## unit
270094-1-2-75.xlsx
设备 | 94 | 1 | 2
启动时间 |  | 2025-02-24 15:18:28 |  | 结束时间 |  | 2025-02-26 08:31:13
NDA文件路径
单位方案清单
时间 | 电流 | 电压 | 容量 | 能量 | 功率 | 内阻 | 温度 | 气压
hh:mm:ss | A | V | Ah | Wh | W | mΩ | ℃ | kPa

## test
测试信息
起始工步 |  | 1 | 电压上限 |  | - | 电池批号 |  | 2025-02-24 15-18-28
循环次数 |  | 12 | 电压下限 |  | - | 创建者 |  | -
记录条件 |  | 0s/0V/0A | 电流上限 |  | - | 备注 |  | -
电压量程 |  | 5V | 电流下限 |  | - | - |  | -
电流量程 |  | +30/-30A(6A/30A) | 启动时间 |  | 2025-02-24 15:18:28 | 条码
活性物质 |  | - | 标称容量 |  | -
工步方案
工步号 | 工步名称 | 工步时间(hh:mm:ss.ms) | 电压(V) | 倍率(C) | 电流(A) | 截止电压(V) | 截止倍率(C) | 截止电流(A) | 能量(Wh) | -ΔV(V) | 功率(W) | 负载(mΩ) | 容量(Ah) | 记录条件 | 辅助通道记录条件 | Max Vi(V) | Min Vi(V) | Max Ti(℃) | Min Ti(℃) | 分段记录1 | 分段记录2 | 电流量程(A)
1 | 搁置 | 00:10:00.000
2 | 恒流放电 |  |  |  | 1 | 2
3 | 搁置 | 00:30:00.000
4 | 恒流充电 |  |  |  | 0.4 | 3.65
5 | 恒压充电 |  | 3.65 |  | 0.4 |  |  | 0.04
6 | 搁置 | 00:30:00.000
7 | 循环 | 起始工步:2 | 循环次数:3
8 | 搁置 | 01:00:00.000
9 | 脉冲
10 | 搁置 | 00:00:40.000
11 | 脉冲
12 | 搁置 | 00:00:40.000
13 | 恒流放电 |  |  |  | 1 | 2 | [6 empty] | 0.2
14 | 循环 | 起始工步:8 | 循环次数:10
15 | 恒流充电 |  |  |  | 0.4 | 3.65
16 | 搁置 | 00:30:00.000
17 | 结束

## cycle
循环号 | 充电容量(Ah) | 放电容量(Ah) | 充放电效率(%) | 充电能量(Wh) | 放电能量(Wh) | 充电时间 | 放电时间
1 | 2.0076 | 0.9946 | 49.54 | 6.73 | 3.106 | 05:04:40 | 00:59:39
2 | 2.0081 | 2.0058 | 99.89 | 6.7226 | 6.3707 | 05:03:06 | 02:00:19
3 | 2.0139 | 2.2183 | 110.15 | 6.7416 | 7.0648 | 05:03:07 | 02:12:34
4 | 0.0056 | 0.2111 | 3800.24 | 0.019 | 0.6841 | 00:00:10 | 00:12:09
5 | 0.0056 | 0.2111 | 3800.13 | 0.019 | 0.6814 | 00:00:10 | 00:12:09
6 | 0.0056 | 0.2111 | 3800.21 | 0.0189 | 0.6788 | 00:00:10 | 00:12:09
7 | 0.0056 | 0.2111 | 3800.23 | 0.0188 | 0.6765 | 00:00:10 | 00:12:09
8 | 0.0056 | 0.2111 | 3800.21 | 0.0188 | 0.6742 | 00:00:10 | 00:12:09
9 | 0.0056 | 0.2111 | 3800.22 | 0.0188 | 0.6715 | 00:00:10 | 00:12:09
10 | 0.0056 | 0.2111 | 3800.24 | 0.0187 | 0.6667 | 00:00:10 | 00:12:09
11 | 0.0056 | 0.2111 | 3800.2 | 0.0185 | 0.6553 | 00:00:10 | 00:12:09
12 | 2.0078 | 0.1596 | 7.95 | 6.7144 | 0.4651 | 05:00:38 | 00:09:04

## step
循环号 | 工步号 | 工步序号 | 工步类型 | 工步时间 | 起始绝对时间 | 结束绝对时间 | 容量(Ah) | 能量(Wh) | 起始电压(V) | 结束电压(V)
1 | 1 | 1 | 搁置 | 00:10:00 | 2025-02-24 15:18:39 | 2025-02-24 15:28:39 | 0 | 0 | 3.2989 | 3.2997
1 | 2 | 2 | 恒流放电 | 00:59:39 | 2025-02-24 15:28:39 | 2025-02-24 16:28:19 | 0.9946 | 3.106 | 3.2585 | 1.9975
1 | 3 | 3 | 搁置 | 00:30:00 | 2025-02-24 16:28:19 | 2025-02-24 16:58:19 | 0 | 0 | 2.0533 | 2.7528
1 | 4 | 4 | 恒流充电 | 04:59:37 | 2025-02-24 16:58:19 | 2025-02-24 21:57:57 | 1.9968 | 6.6904 | 2.7698 | 3.6503
1 | 5 | 5 | 恒压充电 | 00:05:02 | 2025-02-24 21:57:57 | 2025-02-24 22:03:00 | 0.0109 | 0.0397 | 3.6496 | 3.6497
1 | 6 | 6 | 搁置 | 00:30:00 | 2025-02-24 22:03:00 | 2025-02-24 22:33:00 | 0 | 0 | 3.6479 | 3.4761
2 | 2 | 7 | 恒流放电 | 02:00:19 | 2025-02-24 22:33:00 | 2025-02-25 00:33:19 | 2.0058 | 6.3707 | 3.4372 | 1.9998
2 | 3 | 8 | 搁置 | 00:30:00 | 2025-02-25 00:33:19 | 2025-02-25 01:03:19 | 0 | 0 | 2.0552 | 2.7674
2 | 4 | 9 | 恒流充电 | 05:00:32 | 2025-02-25 01:03:19 | 2025-02-25 06:03:52 | 2.0027 | 6.7029 | 2.7837 | 3.6501
2 | 5 | 10 | 恒压充电 | 00:02:34 | 2025-02-25 06:03:52 | 2025-02-25 06:06:26 | 0.0054 | 0.0198 | 3.6495 | 3.6496
2 | 6 | 11 | 搁置 | 00:30:00 | 2025-02-25 06:06:26 | 2025-02-25 06:36:26 | 0 | 0 | 3.6479 | 3.5141
3 | 2 | 12 | 恒流放电 | 02:00:24 | 2025-02-25 06:36:26 | 2025-02-25 08:36:50 | 2.0072 | 6.3777 | 3.4748 | 1.9992
3 | 3 | 13 | 搁置 | 00:30:00 | 2025-02-25 08:36:50 | 2025-02-25 09:06:50 | 0 | 0 | 2.0546 | 2.7661
3 | 4 | 14 | 恒流充电 | 05:00:36 | 2025-02-25 09:06:50 | 2025-02-25 14:14:50 | 2.0033 | 6.704 | 2.7824 | 3.6503
3 | 5 | 15 | 恒压充电 | 00:02:20 | 2025-02-25 14:14:50 | 2025-02-25 14:17:10 | 0.005 | 0.0183 | 3.6499 | 3.6497
3 | 6 | 16 | 搁置 | 00:30:00 | 2025-02-25 14:17:10 | 2025-02-25 14:47:10 | 0 | 0 | 3.648 | 3.5194
3 | 8 | 17 | 搁置 | 01:00:00 | 2025-02-25 14:47:10 | 2025-02-25 15:47:10 | 0 | 0 | 3.5192 | 3.4932
3 | 9 | 18 | 脉冲 | 00:00:10 | 2025-02-25 15:47:10 | 2025-02-25 15:47:20 | -0.0111 | -0.0356 | 3.3365 | 3.1583
3 | 10 | 19 | 搁置 | 00:00:40 | 2025-02-25 15:47:20 | 2025-02-25 15:48:00 | 0 | 0 | 3.3022 | 3.3437
3 | 11 | 20 | 脉冲 | 00:00:10 | 2025-02-25 15:48:00 | 2025-02-25 15:48:10 | 0.0056 | 0.0192 | 3.4168 | 3.5152
3 | 12 | 21 | 搁置 | 00:00:40 | 2025-02-25 15:48:10 | 2025-02-25 15:48:50 | 0 | 0 | 3.4398 | 3.3965
3 | 13 | 22 | 恒流放电 | 00:11:59 | 2025-02-25 15:48:50 | 2025-02-25 16:00:50 | 0.2 | 0.6515 | 3.3587 | 3.2523
4 | 8 | 23 | 搁置 | 01:00:00 | 2025-02-25 16:00:50 | 2025-02-25 17:00:50 | 0 | 0 | 3.2884 | 3.3289
4 | 9 | 24 | 脉冲 | 00:00:10 | 2025-02-25 17:00:50 | 2025-02-25 17:01:00 | -0.0111 | -0.0349 | 3.1814 | 3.1215
4 | 10 | 25 | 搁置 | 00:00:40 | 2025-02-25 17:01:00 | 2025-02-25 17:01:40 | 0 | 0 | 3.266 | 3.3148
4 | 11 | 26 | 脉冲 | 00:00:10 | 2025-02-25 17:01:40 | 2025-02-25 17:01:50 | 0.0056 | 0.019 | 3.3878 | 3.4269
4 | 12 | 27 | 搁置 | 00:00:40 | 2025-02-25 17:01:50 | 2025-02-25 17:02:30 | 0 | 0 | 3.3539 | 3.3289
4 | 13 | 28 | 恒流放电 | 00:11:59 | 2025-02-25 17:02:30 | 2025-02-25 17:14:30 | 0.2 | 0.6492 | 3.2926 | 3.2406
5 | 8 | 29 | 搁置 | 01:00:00 | 2025-02-25 17:14:30 | 2025-02-25 18:14:30 | 0 | 0 | 3.2771 | 3.3291
5 | 9 | 30 | 脉冲 | 00:00:10 | 2025-02-25 18:14:30 | 2025-02-25 18:14:40 | -0.0111 | -0.0348 | 3.1804 | 3.112
5 | 10 | 31 | 搁置 | 00:00:40 | 2025-02-25 18:14:40 | 2025-02-25 18:15:20 | 0 | 0 | 3.2577 | 3.3117
5 | 11 | 32 | 脉冲 | 00:00:10 | 2025-02-25 18:15:20 | 2025-02-25 18:15:30 | 0.0056 | 0.019 | 3.3852 | 3.429
5 | 12 | 33 | 搁置 | 00:00:40 | 2025-02-25 18:15:30 | 2025-02-25 18:16:10 | 0 | 0 | 3.3558 | 3.3291
5 | 13 | 34 | 恒流放电 | 00:11:59 | 2025-02-25 18:16:10 | 2025-02-25 18:28:10 | 0.2 | 0.6465 | 3.2925 | 3.2249
6 | 8 | 35 | 搁置 | 01:00:00 | 2025-02-25 18:28:10 | 2025-02-25 19:28:10 | 0 | 0 | 3.2618 | 3.3284
6 | 9 | 36 | 脉冲 | 00:00:10 | 2025-02-25 19:28:10 | 2025-02-25 19:28:20 | -0.0111 | -0.0348 | 3.1785 | 3.105
6 | 10 | 37 | 搁置 | 00:00:40 | 2025-02-25 19:28:20 | 2025-02-25 19:29:00 | 0 | 0 | 3.2513 | 3.3065
6 | 11 | 38 | 脉冲 | 00:00:10 | 2025-02-25 19:29:00 | 2025-02-25 19:29:10 | 0.0056 | 0.0189 | 3.3801 | 3.4283
6 | 12 | 39 | 搁置 | 00:00:40 | 2025-02-25 19:29:10 | 2025-02-25 19:29:50 | 0 | 0 | 3.3551 | 3.327
6 | 13 | 40 | 恒流放电 | 00:11:59 | 2025-02-25 19:29:50 | 2025-02-25 19:41:50 | 0.2 | 0.644 | 3.2899 | 3.213
7 | 8 | 41 | 搁置 | 01:00:00 | 2025-02-25 19:41:50 | 2025-02-25 20:41:50 | 0 | 0 | 3.25 | 3.3066
7 | 9 | 42 | 脉冲 | 00:00:10 | 2025-02-25 20:41:50 | 2025-02-25 20:42:00 | -0.0111 | -0.0345 | 3.1565 | 3.0879
7 | 10 | 43 | 搁置 | 00:00:40 | 2025-02-25 20:42:00 | 2025-02-25 20:42:40 | 0 | 0 | 3.2356 | 3.2858
7 | 11 | 44 | 脉冲 | 00:00:10 | 2025-02-25 20:42:40 | 2025-02-25 20:42:50 | 0.0056 | 0.0188 | 3.3603 | 3.4045
7 | 12 | 45 | 搁置 | 00:00:40 | 2025-02-25 20:42:50 | 2025-02-25 20:43:30 | 0 | 0 | 3.3307 | 3.3036
7 | 13 | 46 | 恒流放电 | 00:11:59 | 2025-02-25 20:43:30 | 2025-02-25 20:55:30 | 0.2 | 0.642 | 3.2666 | 3.2044
8 | 8 | 47 | 搁置 | 01:00:00 | 2025-02-25 20:55:30 | 2025-02-25 21:55:30 | 0 | 0 | 3.2419 | 3.2907
8 | 9 | 48 | 脉冲 | 00:00:10 | 2025-02-25 21:55:30 | 2025-02-25 21:55:40 | -0.0111 | -0.0344 | 3.139 | 3.0716
8 | 10 | 49 | 搁置 | 00:00:40 | 2025-02-25 21:55:40 | 2025-02-25 21:56:20 | 0 | 0 | 3.2214 | 3.275
8 | 11 | 50 | 脉冲 | 00:00:10 | 2025-02-25 21:56:20 | 2025-02-25 21:56:30 | 0.0056 | 0.0188 | 3.3498 | 3.3925
8 | 12 | 51 | 搁置 | 00:00:40 | 2025-02-25 21:56:30 | 2025-02-25 21:57:10 | 0 | 0 | 3.3183 | 3.2902
8 | 13 | 52 | 恒流放电 | 00:11:59 | 2025-02-25 21:57:10 | 2025-02-25 22:09:10 | 0.2 | 0.6398 | 3.253 | 3.1932
9 | 8 | 53 | 搁置 | 01:00:00 | 2025-02-25 22:09:10 | 2025-02-25 23:09:10 | 0 | 0 | 3.2312 | 3.2887
9 | 9 | 54 | 脉冲 | 00:00:10 | 2025-02-25 23:09:10 | 2025-02-25 23:09:20 | -0.0111 | -0.0343 | 3.1357 | 3.0628
9 | 10 | 55 | 搁置 | 00:00:40 | 2025-02-25 23:09:20 | 2025-02-25 23:10:00 | 0 | 0 | 3.2141 | 3.2712
9 | 11 | 56 | 脉冲 | 00:00:10 | 2025-02-25 23:10:00 | 2025-02-25 23:10:10 | 0.0056 | 0.0188 | 3.3464 | 3.3908
9 | 12 | 57 | 搁置 | 00:00:40 | 2025-02-25 23:10:10 | 2025-02-25 23:10:50 | 0 | 0 | 3.3166 | 3.2877
9 | 13 | 58 | 恒流放电 | 00:11:59 | 2025-02-25 23:10:50 | 2025-02-25 23:22:50 | 0.2 | 0.6372 | 3.2503 | 3.1743
10 | 8 | 59 | 搁置 | 01:00:00 | 2025-02-25 23:22:50 | 2025-02-26 00:22:50 | 0 | 0 | 3.2128 | 3.2845
10 | 9 | 60 | 脉冲 | 00:00:10 | 2025-02-26 00:22:50 | 2025-02-26 00:23:00 | -0.0111 | -0.0341 | 3.1308 | 3.0493
10 | 10 | 61 | 搁置 | 00:00:40 | 2025-02-26 00:23:00 | 2025-02-26 00:23:40 | 0 | 0 | 3.2025 | 3.2642
10 | 11 | 62 | 脉冲 | 00:00:10 | 2025-02-26 00:23:40 | 2025-02-26 00:23:50 | 0.0056 | 0.0187 | 3.34 | 3.3866
10 | 12 | 63 | 搁置 | 00:00:40 | 2025-02-26 00:23:50 | 2025-02-26 00:24:30 | 0 | 0 | 3.3121 | 3.2827
10 | 13 | 64 | 恒流放电 | 00:11:59 | 2025-02-26 00:24:30 | 2025-02-26 00:36:30 | 0.2 | 0.6326 | 3.245 | 3.1364
11 | 8 | 65 | 搁置 | 01:00:00 | 2025-02-26 00:36:30 | 2025-02-26 01:36:30 | 0 | 0 | 3.1745 | 3.2437
11 | 9 | 66 | 脉冲 | 00:00:10 | 2025-02-26 01:36:30 | 2025-02-26 01:36:40 | -0.0111 | -0.0336 | 3.0898 | 2.9971
11 | 10 | 67 | 搁置 | 00:00:40 | 2025-02-26 01:36:40 | 2025-02-26 01:37:20 | 0 | 0 | 3.1514 | 3.2209
11 | 11 | 68 | 脉冲 | 00:00:10 | 2025-02-26 01:37:20 | 2025-02-26 01:37:30 | 0.0056 | 0.0185 | 3.2973 | 3.3461
11 | 12 | 69 | 搁置 | 00:00:40 | 2025-02-26 01:37:30 | 2025-02-26 01:38:10 | 0 | 0 | 3.2714 | 3.2413
11 | 13 | 70 | 恒流放电 | 00:11:59 | 2025-02-26 01:38:10 | 2025-02-26 01:50:09 | 0.2 | 0.6217 | 3.2031 | 3.0742
12 | 8 | 71 | 搁置 | 01:00:00 | 2025-02-26 01:50:09 | 2025-02-26 02:50:09 | 0 | 0 | 3.1129 | 3.2056
12 | 9 | 72 | 脉冲 | 00:00:10 | 2025-02-26 02:50:09 | 2025-02-26 02:50:19 | -0.0111 | -0.033 | 3.0515 | 2.9333
12 | 10 | 73 | 搁置 | 00:00:40 | 2025-02-26 02:50:19 | 2025-02-26 02:50:59 | 0 | 0 | 3.0883 | 3.1786
12 | 11 | 74 | 脉冲 | 00:00:10 | 2025-02-26 02:50:59 | 2025-02-26 02:51:09 | 0.0056 | 0.0183 | 3.2548 | 3.3089
12 | 12 | 75 | 搁置 | 00:00:40 | 2025-02-26 02:51:09 | 2025-02-26 02:51:49 | 0 | 0 | 3.2347 | 3.2044
12 | 13 | 76 | 恒流放电 | 00:08:54 | 2025-02-26 02:51:49 | 2025-02-26 03:00:44 | 0.1485 | 0.4321 | 3.1666 | 1.9972
12 | 15 | 77 | 恒流充电 | 05:00:28 | 2025-02-26 03:00:44 | 2025-02-26 08:01:13 | 2.0023 | 6.6961 | 2.0848 | 3.65
12 | 16 | 78 | 搁置 | 00:30:00 | 2025-02-26 08:01:13 | 2025-02-26 08:31:13 | 0 | 0 | 3.6346 | 3.411

## record
数据序号 | 工步类型 | 时间 | 总时间 | 电流(A) | 电压(V) | 容量(Ah) | 能量(Wh) | 绝对时间 | 功率(W)
1 | 搁置 | 00:00:00 | 00:00:00 | 0 | 3.2989 | 0 | 0 | 2025-02-24 15:18:39 | 0
2 | 搁置 | 00:00:05 | 00:00:05 | 0 | 3.2992 | 0 | 0 | 2025-02-24 15:18:44 | 0
3 | 搁置 | 00:00:10 | 00:00:10 | 0 | 3.299 | 0 | 0 | 2025-02-24 15:18:49 | 0
4 | 搁置 | 00:00:15 | 00:00:15 | 0 | 3.2992 | 0 | 0 | 2025-02-24 15:18:54 | 0
5 | 搁置 | 00:00:20 | 00:00:20 | 0 | 3.2992 | 0 | 0 | 2025-02-24 15:18:59 | 0
6 | 搁置 | 00:00:25 | 00:00:25 | 0 | 3.2992 | 0 | 0 | 2025-02-24 15:19:04 | 0
7 | 搁置 | 00:00:30 | 00:00:30 | 0 | 3.2994 | 0 | 0 | 2025-02-24 15:19:09 | 0
8 | 搁置 | 00:00:35 | 00:00:35 | 0 | 3.2992 | 0 | 0 | 2025-02-24 15:19:14 | 0
9 | 搁置 | 00:00:40 | 00:00:40 | 0 | 3.2992 | 0 | 0 | 2025-02-24 15:19:19 | 0
10 | 搁置 | 00:00:45 | 00:00:45 | 0 | 3.2993 | 0 | 0 | 2025-02-24 15:19:24 | 0
11 | 搁置 | 00:00:50 | 00:00:50 | 0 | 3.2994 | 0 | 0 | 2025-02-24 15:19:29 | 0
12 | 搁置 | 00:00:55 | 00:00:55 | 0 | 3.2992 | 0 | 0 | 2025-02-24 15:19:34 | 0
13 | 搁置 | 00:01:00 | 00:01:00 | 0 | 3.2993 | 0 | 0 | 2025-02-24 15:19:39 | 0
14 | 搁置 | 00:01:05 | 00:01:05 | 0 | 3.2993 | 0 | 0 | 2025-02-24 15:19:44 | 0
15 | 搁置 | 00:01:10 | 00:01:10 | 0 | 3.2993 | 0 | 0 | 2025-02-24 15:19:49 | 0
16 | 搁置 | 00:01:15 | 00:01:15 | 0 | 3.2993 | 0 | 0 | 2025-02-24 15:19:54 | 0
17 | 搁置 | 00:01:20 | 00:01:20 | 0 | 3.2994 | 0 | 0 | 2025-02-24 15:19:59 | 0
18 | 搁置 | 00:01:25 | 00:01:25 | 0 | 3.2992 | 0 | 0 | 2025-02-24 15:20:04 | 0
19 | 搁置 | 00:01:30 | 00:01:30 | 0 | 3.2991 | 0 | 0 | 2025-02-24 15:20:09 | 0
20 | 搁置 | 00:01:35 | 00:01:35 | 0 | 3.2993 | 0 | 0 | 2025-02-24 15:20:14 | 0
21 | 搁置 | 00:01:40 | 00:01:40 | 0 | 3.2992 | 0 | 0 | 2025-02-24 15:20:19 | 0
22 | 搁置 | 00:01:45 | 00:01:45 | 0 | 3.2994 | 0 | 0 | 2025-02-24 15:20:24 | 0
23 | 搁置 | 00:01:50 | 00:01:50 | 0 | 3.2992 | 0 | 0 | 2025-02-24 15:20:29 | 0
24 | 搁置 | 00:01:55 | 00:01:55 | 0 | 3.2994 | 0 | 0 | 2025-02-24 15:20:34 | 0
25 | 搁置 | 00:02:00 | 00:02:00 | 0 | 3.2995 | 0 | 0 | 2025-02-24 15:20:39 | 0
26 | 搁置 | 00:02:05 | 00:02:05 | 0 | 3.2994 | 0 | 0 | 2025-02-24 15:20:44 | 0
27 | 搁置 | 00:02:10 | 00:02:10 | 0 | 3.2994 | 0 | 0 | 2025-02-24 15:20:49 | 0
28 | 搁置 | 00:02:15 | 00:02:15 | 0 | 3.2994 | 0 | 0 | 2025-02-24 15:20:54 | 0
29 | 搁置 | 00:02:20 | 00:02:20 | 0 | 3.2993 | 0 | 0 | 2025-02-24 15:20:59 | 0
30 | 搁置 | 00:02:25 | 00:02:25 | 0 | 3.2991 | 0 | 0 | 2025-02-24 15:21:04 | 0
31 | 搁置 | 00:02:30 | 00:02:30 | 0 | 3.2994 | 0 | 0 | 2025-02-24 15:21:09 | 0
32 | 搁置 | 00:02:35 | 00:02:35 | 0 | 3.2992 | 0 | 0 | 2025-02-24 15:21:14 | 0
33 | 搁置 | 00:02:40 | 00:02:40 | 0 | 3.2993 | 0 | 0 | 2025-02-24 15:21:19 | 0
34 | 搁置 | 00:02:45 | 00:02:45 | 0 | 3.2995 | 0 | 0 | 2025-02-24 15:21:24 | 0
35 | 搁置 | 00:02:50 | 00:02:50 | 0 | 3.2993 | 0 | 0 | 2025-02-24 15:21:29 | 0
36 | 搁置 | 00:02:55 | 00:02:55 | 0 | 3.2995 | 0 | 0 | 2025-02-24 15:21:34 | 0
37 | 搁置 | 00:03:00 | 00:03:00 | 0 | 3.2994 | 0 | 0 | 2025-02-24 15:21:39 | 0
38 | 搁置 | 00:03:05 | 00:03:05 | 0 | 3.2992 | 0 | 0 | 2025-02-24 15:21:44 | 0
39 | 搁置 | 00:03:10 | 00:03:10 | 0 | 3.2994 | 0 | 0 | 2025-02-24 15:21:49 | 0
40 | 搁置 | 00:03:15 | 00:03:15 | 0 | 3.2994 | 0 | 0 | 2025-02-24 15:21:54 | 0
41 | 搁置 | 00:03:20 | 00:03:20 | 0 | 3.2994 | 0 | 0 | 2025-02-24 15:21:59 | 0
42 | 搁置 | 00:03:25 | 00:03:25 | 0 | 3.2993 | 0 | 0 | 2025-02-24 15:22:04 | 0
43 | 搁置 | 00:03:30 | 00:03:30 | 0 | 3.2993 | 0 | 0 | 2025-02-24 15:22:09 | 0
44 | 搁置 | 00:03:35 | 00:03:35 | 0 | 3.2995 | 0 | 0 | 2025-02-24 15:22:14 | 0
45 | 搁置 | 00:03:40 | 00:03:40 | 0 | 3.2995 | 0 | 0 | 2025-02-24 15:22:19 | 0
46 | 搁置 | 00:03:45 | 00:03:45 | 0 | 3.2994 | 0 | 0 | 2025-02-24 15:22:24 | 0
47 | 搁置 | 00:03:50 | 00:03:50 | 0 | 3.2994 | 0 | 0 | 2025-02-24 15:22:29 | 0
48 | 搁置 | 00:03:55 | 00:03:55 | 0 | 3.2993 | 0 | 0 | 2025-02-24 15:22:34 | 0
49 | 搁置 | 00:04:00 | 00:04:00 | 0 | 3.2995 | 0 | 0 | 2025-02-24 15:22:39 | 0
50 | 搁置 | 00:04:05 | 00:04:05 | 0 | 3.2994 | 0 | 0 | 2025-02-24 15:22:44 | 0
51 | 搁置 | 00:04:10 | 00:04:10 | 0 | 3.2993 | 0 | 0 | 2025-02-24 15:22:49 | 0
52 | 搁置 | 00:04:15 | 00:04:15 | 0 | 3.2995 | 0 | 0 | 2025-02-24 15:22:54 | 0
53 | 搁置 | 00:04:20 | 00:04:20 | 0 | 3.2993 | 0 | 0 | 2025-02-24 15:22:59 | 0
54 | 搁置 | 00:04:25 | 00:04:25 | 0 | 3.2993 | 0 | 0 | 2025-02-24 15:23:04 | 0
55 | 搁置 | 00:04:30 | 00:04:30 | 0 | 3.2993 | 0 | 0 | 2025-02-24 15:23:09 | 0
56 | 搁置 | 00:04:35 | 00:04:35 | 0 | 3.2993 | 0 | 0 | 2025-02-24 15:23:14 | 0
57 | 搁置 | 00:04:40 | 00:04:40 | 0 | 3.2993 | 0 | 0 | 2025-02-24 15:23:19 | 0
58 | 搁置 | 00:04:45 | 00:04:45 | 0 | 3.2994 | 0 | 0 | 2025-02-24 15:23:24 | 0
59 | 搁置 | 00:04:50 | 00:04:50 | 0 | 3.2994 | 0 | 0 | 2025-02-24 15:23:29 | 0
60 | 搁置 | 00:04:55 | 00:04:55 | 0 | 3.2994 | 0 | 0 | 2025-02-24 15:23:34 | 0
61 | 搁置 | 00:05:00 | 00:05:00 | 0 | 3.2995 | 0 | 0 | 2025-02-24 15:23:39 | 0
62 | 搁置 | 00:05:05 | 00:05:05 | 0 | 3.2995 | 0 | 0 | 2025-02-24 15:23:44 | 0
63 | 搁置 | 00:05:10 | 00:05:10 | 0 | 3.2993 | 0 | 0 | 2025-02-24 15:23:49 | 0
64 | 搁置 | 00:05:15 | 00:05:15 | 0 | 3.2996 | 0 | 0 | 2025-02-24 15:23:54 | 0
65 | 搁置 | 00:05:20 | 00:05:20 | 0 | 3.2994 | 0 | 0 | 2025-02-24 15:23:59 | 0
66 | 搁置 | 00:05:25 | 00:05:25 | 0 | 3.2994 | 0 | 0 | 2025-02-24 15:24:04 | 0
67 | 搁置 | 00:05:30 | 00:05:30 | 0 | 3.2994 | 0 | 0 | 2025-02-24 15:24:09 | 0
68 | 搁置 | 00:05:35 | 00:05:35 | 0 | 3.2995 | 0 | 0 | 2025-02-24 15:24:14 | 0
69 | 搁置 | 00:05:40 | 00:05:40 | 0 | 3.2994 | 0 | 0 | 2025-02-24 15:24:19 | 0
70 | 搁置 | 00:05:45 | 00:05:45 | 0 | 3.2994 | 0 | 0 | 2025-02-24 15:24:24 | 0
71 | 搁置 | 00:05:50 | 00:05:50 | 0 | 3.2995 | 0 | 0 | 2025-02-24 15:24:29 | 0
72 | 搁置 | 00:05:55 | 00:05:55 | 0 | 3.2994 | 0 | 0 | 2025-02-24 15:24:34 | 0
73 | 搁置 | 00:06:00 | 00:06:00 | 0 | 3.2995 | 0 | 0 | 2025-02-24 15:24:39 | 0
74 | 搁置 | 00:06:05 | 00:06:05 | 0 | 3.2995 | 0 | 0 | 2025-02-24 15:24:44 | 0
75 | 搁置 | 00:06:10 | 00:06:10 | 0 | 3.2995 | 0 | 0 | 2025-02-24 15:24:49 | 0
76 | 搁置 | 00:06:15 | 00:06:15 | 0 | 3.2994 | 0 | 0 | 2025-02-24 15:24:54 | 0
77 | 搁置 | 00:06:20 | 00:06:20 | 0 | 3.2995 | 0 | 0 | 2025-02-24 15:24:59 | 0
78 | 搁置 | 00:06:25 | 00:06:25 | 0 | 3.2995 | 0 | 0 | 2025-02-24 15:25:04 | 0
79 | 搁置 | 00:06:30 | 00:06:30 | 0 | 3.2994 | 0 | 0 | 2025-02-24 15:25:09 | 0
80 | 搁置 | 00:06:35 | 00:06:35 | 0 | 3.2996 | 0 | 0 | 2025-02-24 15:25:14 | 0
81 | 搁置 | 00:06:40 | 00:06:40 | 0 | 3.2994 | 0 | 0 | 2025-02-24 15:25:19 | 0
82 | 搁置 | 00:06:45 | 00:06:45 | 0 | 3.2993 | 0 | 0 | 2025-02-24 15:25:24 | 0
83 | 搁置 | 00:06:50 | 00:06:50 | 0 | 3.2996 | 0 | 0 | 2025-02-24 15:25:29 | 0
84 | 搁置 | 00:06:55 | 00:06:55 | 0 | 3.2994 | 0 | 0 | 2025-02-24 15:25:34 | 0
85 | 搁置 | 00:07:00 | 00:07:00 | 0 | 3.2994 | 0 | 0 | 2025-02-24 15:25:39 | 0
86 | 搁置 | 00:07:05 | 00:07:05 | 0 | 3.2994 | 0 | 0 | 2025-02-24 15:25:44 | 0
87 | 搁置 | 00:07:10 | 00:07:10 | 0 | 3.2996 | 0 | 0 | 2025-02-24 15:25:49 | 0
88 | 搁置 | 00:07:15 | 00:07:15 | 0 | 3.2995 | 0 | 0 | 2025-02-24 15:25:54 | 0
89 | 搁置 | 00:07:20 | 00:07:20 | 0 | 3.2995 | 0 | 0 | 2025-02-24 15:25:59 | 0
90 | 搁置 | 00:07:25 | 00:07:25 | 0 | 3.2995 | 0 | 0 | 2025-02-24 15:26:04 | 0
91 | 搁置 | 00:07:30 | 00:07:30 | 0 | 3.2994 | 0 | 0 | 2025-02-24 15:26:09 | 0
92 | 搁置 | 00:07:35 | 00:07:35 | 0 | 3.2994 | 0 | 0 | 2025-02-24 15:26:14 | 0
93 | 搁置 | 00:07:40 | 00:07:40 | 0 | 3.2994 | 0 | 0 | 2025-02-24 15:26:19 | 0
94 | 搁置 | 00:07:45 | 00:07:45 | 0 | 3.2994 | 0 | 0 | 2025-02-24 15:26:24 | 0
95 | 搁置 | 00:07:50 | 00:07:50 | 0 | 3.2996 | 0 | 0 | 2025-02-24 15:26:29 | 0
96 | 搁置 | 00:07:55 | 00:07:55 | 0 | 3.2995 | 0 | 0 | 2025-02-24 15:26:34 | 0
97 | 搁置 | 00:08:00 | 00:08:00 | 0 | 3.2993 | 0 | 0 | 2025-02-24 15:26:39 | 0
98 | 搁置 | 00:08:05 | 00:08:05 | 0 | 3.2996 | 0 | 0 | 2025-02-24 15:26:44 | 0
99 | 搁置 | 00:08:10 | 00:08:10 | 0 | 3.2995 | 0 | 0 | 2025-02-24 15:26:49 | 0
100 | 搁置 | 00:08:15 | 00:08:15 | 0 | 3.2995 | 0 | 0 | 2025-02-24 15:26:54 | 0
101 | 搁置 | 00:08:20 | 00:08:20 | 0 | 3.2998 | 0 | 0 | 2025-02-24 15:26:59 | 0
102 | 搁置 | 00:08:25 | 00:08:25 | 0 | 3.2996 | 0 | 0 | 2025-02-24 15:27:04 | 0
103 | 搁置 | 00:08:30 | 00:08:30 | 0 | 3.2994 | 0 | 0 | 2025-02-24 15:27:09 | 0
104 | 搁置 | 00:08:35 | 00:08:35 | 0 | 3.2994 | 0 | 0 | 2025-02-24 15:27:14 | 0
105 | 搁置 | 00:08:40 | 00:08:40 | 0 | 3.2994 | 0 | 0 | 2025-02-24 15:27:19 | 0
106 | 搁置 | 00:08:45 | 00:08:45 | 0 | 3.2995 | 0 | 0 | 2025-02-24 15:27:24 | 0
107 | 搁置 | 00:08:50 | 00:08:50 | 0 | 3.2995 | 0 | 0 | 2025-02-24 15:27:29 | 0
108 | 搁置 | 00:08:55 | 00:08:55 | 0 | 3.2995 | 0 | 0 | 2025-02-24 15:27:34 | 0
109 | 搁置 | 00:09:00 | 00:09:00 | 0 | 3.2996 | 0 | 0 | 2025-02-24 15:27:39 | 0
110 | 搁置 | 00:09:05 | 00:09:05 | 0 | 3.2996 | 0 | 0 | 2025-02-24 15:27:44 | 0
111 | 搁置 | 00:09:10 | 00:09:10 | 0 | 3.2995 | 0 | 0 | 2025-02-24 15:27:49 | 0
112 | 搁置 | 00:09:15 | 00:09:15 | 0 | 3.2995 | 0 | 0 | 2025-02-24 15:27:54 | 0
113 | 搁置 | 00:09:20 | 00:09:20 | 0 | 3.2995 | 0 | 0 | 2025-02-24 15:27:59 | 0
114 | 搁置 | 00:09:25 | 00:09:25 | 0 | 3.2994 | 0 | 0 | 2025-02-24 15:28:04 | 0
115 | 搁置 | 00:09:30 | 00:09:30 | 0 | 3.2996 | 0 | 0 | 2025-02-24 15:28:09 | 0
116 | 搁置 | 00:09:35 | 00:09:35 | 0 | 3.2995 | 0 | 0 | 2025-02-24 15:28:14 | 0
117 | 搁置 | 00:09:40 | 00:09:40 | 0 | 3.2995 | 0 | 0 | 2025-02-24 15:28:19 | 0
118 | 搁置 | 00:09:45 | 00:09:45 | 0 | 3.2994 | 0 | 0 | 2025-02-24 15:28:24 | 0
119 | 搁置 | 00:09:50 | 00:09:50 | 0 | 3.2995 | 0 | 0 | 2025-02-24 15:28:29 | 0
120 | 搁置 | 00:09:55 | 00:09:55 | 0 | 3.2995 | 0 | 0 | 2025-02-24 15:28:34 | 0
121 | 搁置 | 00:10:00 | 00:10:00 | 0 | 3.2997 | 0 | 0 | 2025-02-24 15:28:39 | 0
122 | 恒流放电 | 00:00:00 | 00:10:00 | -1.0005 | 3.2585 | 0 | 0 | 2025-02-24 15:28:39 | -3.2603
123 | 恒流放电 | 00:00:05 | 00:10:05 | -1.0002 | 3.2395 | 0.0013892 | 0.0045103 | 2025-02-24 15:28:44 | -3.2401
124 | 恒流放电 | 00:00:10 | 00:10:10 | -1.0002 | 3.2301 | 0.0027783 | 0.0089974 | 2025-02-24 15:28:49 | -3.2307
125 | 恒流放电 | 00:00:15 | 00:10:15 | -1.0002 | 3.2238 | 0.0041675 | 0.013476 | 2025-02-24 15:28:54 | -3.2245
126 | 恒流放电 | 00:00:20 | 00:10:20 | -1.0002 | 3.2192 | 0.0055567 | 0.017948 | 2025-02-24 15:28:59 | -3.2199
127 | 恒流放电 | 00:00:25 | 00:10:25 | -1.0002 | 3.2161 | 0.0069459 | 0.022416 | 2025-02-24 15:29:04 | -3.2167
128 | 恒流放电 | 00:00:30 | 00:10:30 | -1.0002 | 3.2137 | 0.0083351 | 0.02688 | 2025-02-24 15:29:09 | -3.2144
129 | 恒流放电 | 00:00:35 | 00:10:35 | -1.0002 | 3.2121 | 0.0097243 | 0.031342 | 2025-02-24 15:29:14 | -3.2128
130 | 恒流放电 | 00:00:40 | 00:10:40 | -1.0003 | 3.2107 | 0.011114 | 0.035803 | 2025-02-24 15:29:19 | -3.2115
131 | 恒流放电 | 00:00:45 | 00:10:45 | -1.0002 | 3.2099 | 0.012503 | 0.040262 | 2025-02-24 15:29:24 | -3.2106
132 | 恒流放电 | 00:00:50 | 00:10:50 | -1.0003 | 3.2092 | 0.013892 | 0.044721 | 2025-02-24 15:29:29 | -3.2101
133 | 恒流放电 | 00:00:55 | 00:10:55 | -1.0003 | 3.2087 | 0.015281 | 0.049178 | 2025-02-24 15:29:34 | -3.2096
134 | 恒流放电 | 00:01:00 | 00:11:00 | -1.0002 | 3.2084 | 0.016671 | 0.053635 | 2025-02-24 15:29:39 | -3.2091
135 | 恒流放电 | 00:01:05 | 00:11:05 | -1.0002 | 3.208 | 0.01806 | 0.058092 | 2025-02-24 15:29:44 | -3.2087
136 | 恒流放电 | 00:01:10 | 00:11:10 | -1.0002 | 3.2079 | 0.019449 | 0.062569 | 2025-02-24 15:29:49 | -3.2086
137 | 恒流放电 | 00:01:15 | 00:11:15 | -1.0002 | 3.2077 | 0.020838 | 0.067025 | 2025-02-24 15:29:54 | -3.2083
138 | 恒流放电 | 00:01:20 | 00:11:20 | -1.0002 | 3.2079 | 0.022227 | 0.071481 | 2025-02-24 15:29:59 | -3.2086
139 | 恒流放电 | 00:01:25 | 00:11:25 | -1.0003 | 3.2075 | 0.023616 | 0.075937 | 2025-02-24 15:30:04 | -3.2084
140 | 恒流放电 | 00:01:30 | 00:11:30 | -1.0002 | 3.2074 | 0.025006 | 0.080393 | 2025-02-24 15:30:09 | -3.2082
141 | 恒流放电 | 00:01:35 | 00:11:35 | -1.0002 | 3.2073 | 0.026395 | 0.084849 | 2025-02-24 15:30:14 | -3.208
142 | 恒流放电 | 00:01:40 | 00:11:40 | -1.0003 | 3.2074 | 0.027784 | 0.089304 | 2025-02-24 15:30:19 | -3.2082
143 | 恒流放电 | 00:01:45 | 00:11:45 | -1.0002 | 3.2071 | 0.029173 | 0.09376 | 2025-02-24 15:30:24 | -3.2077
144 | 恒流放电 | 00:01:50 | 00:11:50 | -1.0003 | 3.2073 | 0.030563 | 0.098216 | 2025-02-24 15:30:29 | -3.2084
145 | 恒流放电 | 00:01:55 | 00:11:55 | -1.0002 | 3.2073 | 0.031952 | 0.10267 | 2025-02-24 15:30:34 | -3.208
146 | 恒流放电 | 00:02:00 | 00:12:00 | -1.0003 | 3.2072 | 0.033341 | 0.10713 | 2025-02-24 15:30:39 | -3.208
147 | 恒流放电 | 00:02:05 | 00:12:05 | -1.0003 | 3.2075 | 0.03473 | 0.11158 | 2025-02-24 15:30:44 | -3.2084
148 | 恒流放电 | 00:02:10 | 00:12:10 | -1.0002 | 3.2072 | 0.03612 | 0.11604 | 2025-02-24 15:30:49 | -3.2079
149 | 恒流放电 | 00:02:15 | 00:12:15 | -1.0003 | 3.2075 | 0.037509 | 0.12049 | 2025-02-24 15:30:54 | -3.2084
150 | 恒流放电 | 00:02:20 | 00:12:20 | -1.0002 | 3.2072 | 0.038898 | 0.12495 | 2025-02-24 15:30:59 | -3.208
151 | 恒流放电 | 00:02:25 | 00:12:25 | -1.0002 | 3.2074 | 0.040287 | 0.1294 | 2025-02-24 15:31:04 | -3.2081
152 | 恒流放电 | 00:02:30 | 00:12:30 | -1.0002 | 3.2073 | 0.041676 | 0.13386 | 2025-02-24 15:31:09 | -3.2081
153 | 恒流放电 | 00:02:35 | 00:12:35 | -1.0003 | 3.2075 | 0.043066 | 0.13832 | 2025-02-24 15:31:14 | -3.2083
154 | 恒流放电 | 00:02:40 | 00:12:40 | -1.0002 | 3.2073 | 0.044455 | 0.14277 | 2025-02-24 15:31:19 | -3.208
155 | 恒流放电 | 00:02:45 | 00:12:45 | -1.0002 | 3.2072 | 0.045844 | 0.14723 | 2025-02-24 15:31:24 | -3.2079
156 | 恒流放电 | 00:02:50 | 00:12:50 | -1.0002 | 3.2073 | 0.047233 | 0.15168 | 2025-02-24 15:31:29 | -3.208
157 | 恒流放电 | 00:02:55 | 00:12:55 | -1.0002 | 3.2074 | 0.048622 | 0.15614 | 2025-02-24 15:31:34 | -3.2081
158 | 恒流放电 | 00:03:00 | 00:13:00 | -1.0003 | 3.2075 | 0.050012 | 0.1606 | 2025-02-24 15:31:39 | -3.2086
159 | 恒流放电 | 00:03:05 | 00:13:05 | -1.0003 | 3.2076 | 0.051401 | 0.16505 | 2025-02-24 15:31:44 | -3.2084
160 | 恒流放电 | 00:03:10 | 00:13:10 | -1.0003 | 3.2075 | 0.05279 | 0.16951 | 2025-02-24 15:31:49 | -3.2083
161 | 恒流放电 | 00:03:15 | 00:13:15 | -1.0002 | 3.2075 | 0.054179 | 0.17396 | 2025-02-24 15:31:54 | -3.2081
162 | 恒流放电 | 00:03:20 | 00:13:20 | -1.0002 | 3.2076 | 0.055569 | 0.17842 | 2025-02-24 15:31:59 | -3.2083
163 | 恒流放电 | 00:03:25 | 00:13:25 | -1.0002 | 3.2075 | 0.056958 | 0.18288 | 2025-02-24 15:32:04 | -3.2083
164 | 恒流放电 | 00:03:30 | 00:13:30 | -1.0002 | 3.2075 | 0.058347 | 0.18733 | 2025-02-24 15:32:09 | -3.2083
165 | 恒流放电 | 00:03:35 | 00:13:35 | -1.0002 | 3.2076 | 0.059736 | 0.19179 | 2025-02-24 15:32:14 | -3.2084
166 | 恒流放电 | 00:03:40 | 00:13:40 | -1.0002 | 3.2076 | 0.061126 | 0.19624 | 2025-02-24 15:32:19 | -3.2083
167 | 恒流放电 | 00:03:45 | 00:13:45 | -1.0003 | 3.2077 | 0.062515 | 0.2007 | 2025-02-24 15:32:24 | -3.2085
168 | 恒流放电 | 00:03:50 | 00:13:50 | -1.0002 | 3.2076 | 0.063904 | 0.20516 | 2025-02-24 15:32:29 | -3.2083
169 | 恒流放电 | 00:03:55 | 00:13:55 | -1.0002 | 3.2075 | 0.065293 | 0.20961 | 2025-02-24 15:32:34 | -3.2082
170 | 恒流放电 | 00:04:00 | 00:14:00 | -1.0002 | 3.2076 | 0.066683 | 0.21407 | 2025-02-24 15:32:39 | -3.2084
171 | 恒流放电 | 00:04:05 | 00:14:05 | -1.0002 | 3.2075 | 0.068072 | 0.21852 | 2025-02-24 15:32:44 | -3.2082
172 | 恒流放电 | 00:04:10 | 00:14:10 | -1.0002 | 3.2077 | 0.069461 | 0.22298 | 2025-02-24 15:32:49 | -3.2083
173 | 恒流放电 | 00:04:15 | 00:14:15 | -1.0003 | 3.2075 | 0.07085 | 0.22744 | 2025-02-24 15:32:54 | -3.2084
174 | 恒流放电 | 00:04:20 | 00:14:20 | -1.0002 | 3.2076 | 0.072239 | 0.23189 | 2025-02-24 15:32:59 | -3.2083
175 | 恒流放电 | 00:04:25 | 00:14:25 | -1.0002 | 3.2076 | 0.073629 | 0.23635 | 2025-02-24 15:33:04 | -3.2084
176 | 恒流放电 | 00:04:30 | 00:14:30 | -1.0002 | 3.2075 | 0.075018 | 0.2408 | 2025-02-24 15:33:09 | -3.2082
177 | 恒流放电 | 00:04:35 | 00:14:35 | -1.0002 | 3.2077 | 0.076407 | 0.24526 | 2025-02-24 15:33:14 | -3.2084
178 | 恒流放电 | 00:04:40 | 00:14:40 | -1.0002 | 3.2074 | 0.077796 | 0.24972 | 2025-02-24 15:33:19 | -3.2081
179 | 恒流放电 | 00:04:45 | 00:14:45 | -1.0003 | 3.2074 | 0.079186 | 0.25417 | 2025-02-24 15:33:24 | -3.2084
180 | 恒流放电 | 00:04:50 | 00:14:50 | -1.0002 | 3.2076 | 0.080575 | 0.25863 | 2025-02-24 15:33:29 | -3.2084
181 | 恒流放电 | 00:04:55 | 00:14:55 | -1.0002 | 3.2075 | 0.081964 | 0.26308 | 2025-02-24 15:33:34 | -3.2083
182 | 恒流放电 | 00:05:00 | 00:15:00 | -1.0002 | 3.2076 | 0.083353 | 0.26754 | 2025-02-24 15:33:39 | -3.2083
183 | 恒流放电 | 00:05:05 | 00:15:05 | -1.0002 | 3.2078 | 0.084742 | 0.272 | 2025-02-24 15:33:44 | -3.2086
184 | 恒流放电 | 00:05:10 | 00:15:10 | -1.0002 | 3.2077 | 0.086131 | 0.27645 | 2025-02-24 15:33:49 | -3.2084
185 | 恒流放电 | 00:05:15 | 00:15:15 | -1.0002 | 3.2077 | 0.087521 | 0.28091 | 2025-02-24 15:33:54 | -3.2085
186 | 恒流放电 | 00:05:20 | 00:15:20 | -1.0002 | 3.2076 | 0.08891 | 0.28536 | 2025-02-24 15:33:59 | -3.2084
187 | 恒流放电 | 00:05:25 | 00:15:25 | -1.0002 | 3.2078 | 0.090299 | 0.28982 | 2025-02-24 15:34:04 | -3.2086
188 | 恒流放电 | 00:05:30 | 00:15:30 | -1.0002 | 3.2077 | 0.091688 | 0.29428 | 2025-02-24 15:34:09 | -3.2083
189 | 恒流放电 | 00:05:35 | 00:15:35 | -1.0002 | 3.2075 | 0.093077 | 0.29873 | 2025-02-24 15:34:14 | -3.2083
190 | 恒流放电 | 00:05:40 | 00:15:40 | -1.0002 | 3.2076 | 0.094467 | 0.30319 | 2025-02-24 15:34:19 | -3.2083
191 | 恒流放电 | 00:05:45 | 00:15:45 | -1.0002 | 3.2078 | 0.095856 | 0.30764 | 2025-02-24 15:34:24 | -3.2085
192 | 恒流放电 | 00:05:50 | 00:15:50 | -1.0002 | 3.2076 | 0.097245 | 0.3121 | 2025-02-24 15:34:29 | -3.2083
193 | 恒流放电 | 00:05:55 | 00:15:55 | -1.0002 | 3.2076 | 0.098634 | 0.31656 | 2025-02-24 15:34:34 | -3.2084
194 | 恒流放电 | 00:06:00 | 00:16:00 | -1.0002 | 3.2075 | 0.10002 | 0.32101 | 2025-02-24 15:34:39 | -3.2083
195 | 恒流放电 | 00:06:05 | 00:16:05 | -1.0002 | 3.2077 | 0.10141 | 0.32547 | 2025-02-24 15:34:44 | -3.2084
196 | 恒流放电 | 00:06:10 | 00:16:10 | -1.0002 | 3.2076 | 0.1028 | 0.32992 | 2025-02-24 15:34:49 | -3.2084
197 | 恒流放电 | 00:06:15 | 00:16:15 | -1.0002 | 3.2076 | 0.10419 | 0.33438 | 2025-02-24 15:34:54 | -3.2084
198 | 恒流放电 | 00:06:20 | 00:16:20 | -1.0002 | 3.2075 | 0.10558 | 0.33884 | 2025-02-24 15:34:59 | -3.208
199 | 恒流放电 | 00:06:25 | 00:16:25 | -1.0002 | 3.2076 | 0.10697 | 0.34329 | 2025-02-24 15:35:04 | -3.2084
200 | 恒流放电 | 00:06:30 | 00:16:30 | -1.0003 | 3.2078 | 0.10836 | 0.34775 | 2025-02-24 15:35:09 | -3.2086
201 | 恒流放电 | 00:06:35 | 00:16:35 | -1.0003 | 3.2076 | 0.10975 | 0.35221 | 2025-02-24 15:35:14 | -3.2085
202 | 恒流放电 | 00:06:40 | 00:16:40 | -1.0002 | 3.2076 | 0.11114 | 0.35666 | 2025-02-24 15:35:19 | -3.2083
203 | 恒流放电 | 00:06:45 | 00:16:45 | -1.0003 | 3.2075 | 0.11253 | 0.36112 | 2025-02-24 15:35:24 | -3.2084
204 | 恒流放电 | 00:06:50 | 00:16:50 | -1.0002 | 3.2077 | 0.11392 | 0.36557 | 2025-02-24 15:35:29 | -3.2085
205 | 恒流放电 | 00:06:55 | 00:16:55 | -1.0002 | 3.2074 | 0.11531 | 0.37003 | 2025-02-24 15:35:34 | -3.2081
206 | 恒流放电 | 00:07:00 | 00:17:00 | -1.0003 | 3.2075 | 0.11669 | 0.37449 | 2025-02-24 15:35:39 | -3.2083
207 | 恒流放电 | 00:07:05 | 00:17:05 | -1.0003 | 3.2074 | 0.11808 | 0.37894 | 2025-02-24 15:35:44 | -3.2082
208 | 恒流放电 | 00:07:10 | 00:17:10 | -1.0002 | 3.2076 | 0.11947 | 0.3834 | 2025-02-24 15:35:49 | -3.2083
209 | 恒流放电 | 00:07:15 | 00:17:15 | -1.0002 | 3.2075 | 0.12086 | 0.38785 | 2025-02-24 15:35:54 | -3.2083
210 | 恒流放电 | 00:07:20 | 00:17:20 | -1.0003 | 3.2075 | 0.12225 | 0.39231 | 2025-02-24 15:35:59 | -3.2084
211 | 恒流放电 | 00:07:25 | 00:17:25 | -1.0002 | 3.2075 | 0.12364 | 0.39676 | 2025-02-24 15:36:04 | -3.2081
212 | 恒流放电 | 00:07:30 | 00:17:30 | -1.0003 | 3.2074 | 0.12503 | 0.40122 | 2025-02-24 15:36:09 | -3.2082
213 | 恒流放电 | 00:07:35 | 00:17:35 | -1.0002 | 3.2074 | 0.12642 | 0.40568 | 2025-02-24 15:36:14 | -3.2082
214 | 恒流放电 | 00:07:40 | 00:17:40 | -1.0002 | 3.2073 | 0.12781 | 0.41013 | 2025-02-24 15:36:19 | -3.2081
215 | 恒流放电 | 00:07:45 | 00:17:45 | -1.0002 | 3.2074 | 0.1292 | 0.41459 | 2025-02-24 15:36:24 | -3.2082
216 | 恒流放电 | 00:07:50 | 00:17:50 | -1.0002 | 3.2074 | 0.13059 | 0.41904 | 2025-02-24 15:36:29 | -3.208
217 | 恒流放电 | 00:07:55 | 00:17:55 | -1.0002 | 3.2074 | 0.13198 | 0.4235 | 2025-02-24 15:36:34 | -3.2081
218 | 恒流放电 | 00:08:00 | 00:18:00 | -1.0003 | 3.2073 | 0.13336 | 0.42795 | 2025-02-24 15:36:39 | -3.2081
219 | 恒流放电 | 00:08:05 | 00:18:05 | -1.0002 | 3.2073 | 0.13475 | 0.43241 | 2025-02-24 15:36:44 | -3.208
220 | 恒流放电 | 00:08:10 | 00:18:10 | -1.0003 | 3.2071 | 0.13614 | 0.43687 | 2025-02-24 15:36:49 | -3.208
221 | 恒流放电 | 00:08:15 | 00:18:15 | -1.0003 | 3.2073 | 0.13753 | 0.44132 | 2025-02-24 15:36:54 | -3.2081
222 | 恒流放电 | 00:08:20 | 00:18:20 | -1.0002 | 3.2072 | 0.13892 | 0.44578 | 2025-02-24 15:36:59 | -3.2078
223 | 恒流放电 | 00:08:25 | 00:18:25 | -1.0002 | 3.2071 | 0.14031 | 0.45023 | 2025-02-24 15:37:04 | -3.2078
224 | 恒流放电 | 00:08:30 | 00:18:30 | -1.0002 | 3.2072 | 0.1417 | 0.45469 | 2025-02-24 15:37:09 | -3.2079
225 | 恒流放电 | 00:08:35 | 00:18:35 | -1.0002 | 3.2073 | 0.14309 | 0.45914 | 2025-02-24 15:37:14 | -3.2079
226 | 恒流放电 | 00:08:40 | 00:18:40 | -1.0002 | 3.2072 | 0.14448 | 0.4636 | 2025-02-24 15:37:19 | -3.2079
227 | 恒流放电 | 00:08:45 | 00:18:45 | -1.0002 | 3.2071 | 0.14587 | 0.46805 | 2025-02-24 15:37:24 | -3.2078
228 | 恒流放电 | 00:08:50 | 00:18:50 | -1.0002 | 3.2071 | 0.14726 | 0.47251 | 2025-02-24 15:37:29 | -3.2079
229 | 恒流放电 | 00:08:55 | 00:18:55 | -1.0002 | 3.2071 | 0.14865 | 0.47696 | 2025-02-24 15:37:34 | -3.2078
230 | 恒流放电 | 00:09:00 | 00:19:00 | -1.0002 | 3.2072 | 0.15004 | 0.48142 | 2025-02-24 15:37:39 | -3.2079
231 | 恒流放电 | 00:09:05 | 00:19:05 | -1.0003 | 3.2071 | 0.15142 | 0.48588 | 2025-02-24 15:37:44 | -3.208
232 | 恒流放电 | 00:09:10 | 00:19:10 | -1.0002 | 3.2072 | 0.15281 | 0.49033 | 2025-02-24 15:37:49 | -3.2079
233 | 恒流放电 | 00:09:15 | 00:19:15 | -1.0003 | 3.2069 | 0.1542 | 0.49479 | 2025-02-24 15:37:54 | -3.2077
234 | 恒流放电 | 00:09:20 | 00:19:20 | -1.0002 | 3.207 | 0.15559 | 0.49924 | 2025-02-24 15:37:59 | -3.2078
235 | 恒流放电 | 00:09:25 | 00:19:25 | -1.0002 | 3.2069 | 0.15698 | 0.5037 | 2025-02-24 15:38:04 | -3.2076
236 | 恒流放电 | 00:09:30 | 00:19:30 | -1.0002 | 3.2069 | 0.15837 | 0.50815 | 2025-02-24 15:38:09 | -3.2077
237 | 恒流放电 | 00:09:35 | 00:19:35 | -1.0003 | 3.2069 | 0.15976 | 0.51261 | 2025-02-24 15:38:14 | -3.2077
238 | 恒流放电 | 00:09:40 | 00:19:40 | -1.0002 | 3.2068 | 0.16115 | 0.51706 | 2025-02-24 15:38:19 | -3.2076
239 | 恒流放电 | 00:09:45 | 00:19:45 | -1.0002 | 3.2069 | 0.16254 | 0.52152 | 2025-02-24 15:38:24 | -3.2076
240 | 恒流放电 | 00:09:50 | 00:19:50 | -1.0002 | 3.2068 | 0.16393 | 0.52597 | 2025-02-24 15:38:29 | -3.2075
241 | 恒流放电 | 00:09:55 | 00:19:55 | -1.0002 | 3.2067 | 0.16532 | 0.53043 | 2025-02-24 15:38:34 | -3.2074
242 | 恒流放电 | 00:10:00 | 00:20:00 | -1.0002 | 3.2067 | 0.16671 | 0.53488 | 2025-02-24 15:38:39 | -3.2075
243 | 恒流放电 | 00:10:05 | 00:20:05 | -1.0003 | 3.2067 | 0.1681 | 0.53934 | 2025-02-24 15:38:44 | -3.2076
244 | 恒流放电 | 00:10:10 | 00:20:10 | -1.0002 | 3.2064 | 0.16948 | 0.54379 | 2025-02-24 15:38:49 | -3.2071
245 | 恒流放电 | 00:10:15 | 00:20:15 | -1.0003 | 3.2065 | 0.17087 | 0.54824 | 2025-02-24 15:38:54 | -3.2074
246 | 恒流放电 | 00:10:20 | 00:20:20 | -1.0002 | 3.2066 | 0.17226 | 0.5527 | 2025-02-24 15:38:59 | -3.2073
247 | 恒流放电 | 00:10:25 | 00:20:25 | -1.0002 | 3.2064 | 0.17365 | 0.55715 | 2025-02-24 15:39:04 | -3.2072
248 | 恒流放电 | 00:10:30 | 00:20:30 | -1.0002 | 3.2063 | 0.17504 | 0.56161 | 2025-02-24 15:39:09 | -3.2071
249 | 恒流放电 | 00:10:35 | 00:20:35 | -1.0002 | 3.2063 | 0.17643 | 0.56606 | 2025-02-24 15:39:14 | -3.207
250 | 恒流放电 | 00:10:40 | 00:20:40 | -1.0002 | 3.2064 | 0.17782 | 0.57052 | 2025-02-24 15:39:19 | -3.2071
251 | 恒流放电 | 00:10:45 | 00:20:45 | -1.0003 | 3.2062 | 0.17921 | 0.57497 | 2025-02-24 15:39:24 | -3.207
252 | 恒流放电 | 00:10:50 | 00:20:50 | -1.0002 | 3.2062 | 0.1806 | 0.57942 | 2025-02-24 15:39:29 | -3.2069
253 | 恒流放电 | 00:10:55 | 00:20:55 | -1.0002 | 3.2062 | 0.18199 | 0.58388 | 2025-02-24 15:39:34 | -3.207
254 | 恒流放电 | 00:11:00 | 00:21:00 | -1.0002 | 3.2062 | 0.18338 | 0.58833 | 2025-02-24 15:39:39 | -3.2069
255 | 恒流放电 | 00:11:05 | 00:21:05 | -1.0002 | 3.2062 | 0.18477 | 0.59279 | 2025-02-24 15:39:44 | -3.2069
256 | 恒流放电 | 00:11:10 | 00:21:10 | -1.0002 | 3.2062 | 0.18616 | 0.59724 | 2025-02-24 15:39:49 | -3.2069
257 | 恒流放电 | 00:11:15 | 00:21:15 | -1.0003 | 3.2061 | 0.18754 | 0.6017 | 2025-02-24 15:39:54 | -3.207
258 | 恒流放电 | 00:11:20 | 00:21:20 | -1.0002 | 3.206 | 0.18893 | 0.60615 | 2025-02-24 15:39:59 | -3.2068
259 | 恒流放电 | 00:11:25 | 00:21:25 | -1.0002 | 3.2059 | 0.19032 | 0.6106 | 2025-02-24 15:40:04 | -3.2066
260 | 恒流放电 | 00:11:30 | 00:21:30 | -1.0002 | 3.2058 | 0.19171 | 0.61506 | 2025-02-24 15:40:09 | -3.2066
261 | 恒流放电 | 00:11:35 | 00:21:35 | -1.0002 | 3.2058 | 0.1931 | 0.61951 | 2025-02-24 15:40:14 | -3.2065
262 | 恒流放电 | 00:11:40 | 00:21:40 | -1.0003 | 3.2058 | 0.19449 | 0.62396 | 2025-02-24 15:40:19 | -3.2067
263 | 恒流放电 | 00:11:45 | 00:21:45 | -1.0003 | 3.2057 | 0.19588 | 0.62842 | 2025-02-24 15:40:24 | -3.2065
264 | 恒流放电 | 00:11:50 | 00:21:50 | -1.0002 | 3.2056 | 0.19727 | 0.63287 | 2025-02-24 15:40:29 | -3.2063
265 | 恒流放电 | 00:11:55 | 00:21:55 | -1.0002 | 3.2056 | 0.19866 | 0.63732 | 2025-02-24 15:40:34 | -3.2063
266 | 恒流放电 | 00:12:00 | 00:22:00 | -1.0002 | 3.2056 | 0.20005 | 0.64178 | 2025-02-24 15:40:39 | -3.2064
267 | 恒流放电 | 00:12:05 | 00:22:05 | -1.0003 | 3.2054 | 0.20144 | 0.64623 | 2025-02-24 15:40:44 | -3.2063
268 | 恒流放电 | 00:12:10 | 00:22:10 | -1.0003 | 3.2056 | 0.20283 | 0.65068 | 2025-02-24 15:40:49 | -3.2065
269 | 恒流放电 | 00:12:15 | 00:22:15 | -1.0002 | 3.2055 | 0.20422 | 0.65514 | 2025-02-24 15:40:54 | -3.2063
270 | 恒流放电 | 00:12:20 | 00:22:20 | -1.0002 | 3.2054 | 0.2056 | 0.65959 | 2025-02-24 15:40:59 | -3.2061
271 | 恒流放电 | 00:12:25 | 00:22:25 | -1.0002 | 3.2053 | 0.20699 | 0.66404 | 2025-02-24 15:41:04 | -3.2061
272 | 恒流放电 | 00:12:30 | 00:22:30 | -1.0003 | 3.2053 | 0.20838 | 0.6685 | 2025-02-24 15:41:09 | -3.2061
273 | 恒流放电 | 00:12:35 | 00:22:35 | -1.0002 | 3.2053 | 0.20977 | 0.67295 | 2025-02-24 15:41:14 | -3.2061
274 | 恒流放电 | 00:12:40 | 00:22:40 | -1.0002 | 3.2052 | 0.21116 | 0.6774 | 2025-02-24 15:41:19 | -3.2059
275 | 恒流放电 | 00:12:45 | 00:22:45 | -1.0002 | 3.2053 | 0.21255 | 0.68185 | 2025-02-24 15:41:24 | -3.2061
276 | 恒流放电 | 00:12:50 | 00:22:50 | -1.0003 | 3.2052 | 0.21394 | 0.68631 | 2025-02-24 15:41:29 | -3.206
277 | 恒流放电 | 00:12:55 | 00:22:55 | -1.0002 | 3.2051 | 0.21533 | 0.69076 | 2025-02-24 15:41:34 | -3.2058
278 | 恒流放电 | 00:13:00 | 00:23:00 | -1.0003 | 3.205 | 0.21672 | 0.69521 | 2025-02-24 15:41:39 | -3.2058
279 | 恒流放电 | 00:13:05 | 00:23:05 | -1.0003 | 3.205 | 0.21811 | 0.69967 | 2025-02-24 15:41:44 | -3.2058
280 | 恒流放电 | 00:13:10 | 00:23:10 | -1.0002 | 3.205 | 0.2195 | 0.70412 | 2025-02-24 15:41:49 | -3.2058
281 | 恒流放电 | 00:13:15 | 00:23:15 | -1.0002 | 3.205 | 0.22089 | 0.70857 | 2025-02-24 15:41:54 | -3.2057
282 | 恒流放电 | 00:13:20 | 00:23:20 | -1.0002 | 3.2049 | 0.22228 | 0.71302 | 2025-02-24 15:41:59 | -3.2056
283 | 恒流放电 | 00:13:25 | 00:23:25 | -1.0003 | 3.2047 | 0.22366 | 0.71747 | 2025-02-24 15:42:04 | -3.2056
284 | 恒流放电 | 00:13:30 | 00:23:30 | -1.0002 | 3.2047 | 0.22505 | 0.72193 | 2025-02-24 15:42:09 | -3.2054
285 | 恒流放电 | 00:13:35 | 00:23:35 | -1.0002 | 3.2046 | 0.22644 | 0.72638 | 2025-02-24 15:42:14 | -3.2053
286 | 恒流放电 | 00:13:40 | 00:23:40 | -1.0003 | 3.2044 | 0.22783 | 0.73083 | 2025-02-24 15:42:19 | -3.2052
287 | 恒流放电 | 00:13:45 | 00:23:45 | -1.0002 | 3.2044 | 0.22922 | 0.73528 | 2025-02-24 15:42:24 | -3.2051
288 | 恒流放电 | 00:13:50 | 00:23:50 | -1.0002 | 3.2044 | 0.23061 | 0.73973 | 2025-02-24 15:42:29 | -3.2051
289 | 恒流放电 | 00:13:55 | 00:23:55 | -1.0002 | 3.2043 | 0.232 | 0.74418 | 2025-02-24 15:42:34 | -3.2051
290 | 恒流放电 | 00:14:00 | 00:24:00 | -1.0002 | 3.2042 | 0.23339 | 0.74864 | 2025-02-24 15:42:39 | -3.2049
291 | 恒流放电 | 00:14:05 | 00:24:05 | -1.0003 | 3.2042 | 0.23478 | 0.75309 | 2025-02-24 15:42:44 | -3.205
292 | 恒流放电 | 00:14:10 | 00:24:10 | -1.0002 | 3.2041 | 0.23617 | 0.75754 | 2025-02-24 15:42:49 | -3.2049
293 | 恒流放电 | 00:14:15 | 00:24:15 | -1.0002 | 3.204 | 0.23756 | 0.76199 | 2025-02-24 15:42:54 | -3.2048
294 | 恒流放电 | 00:14:20 | 00:24:20 | -1.0002 | 3.204 | 0.23895 | 0.76644 | 2025-02-24 15:42:59 | -3.2047
295 | 恒流放电 | 00:14:25 | 00:24:25 | -1.0002 | 3.2039 | 0.24033 | 0.77089 | 2025-02-24 15:43:04 | -3.2046
296 | 恒流放电 | 00:14:30 | 00:24:30 | -1.0002 | 3.2038 | 0.24172 | 0.77534 | 2025-02-24 15:43:09 | -3.2046
297 | 恒流放电 | 00:14:35 | 00:24:35 | -1.0002 | 3.2037 | 0.24311 | 0.77979 | 2025-02-24 15:43:14 | -3.2045
298 | 恒流放电 | 00:14:40 | 00:24:40 | -1.0002 | 3.2037 | 0.2445 | 0.78424 | 2025-02-24 15:43:19 | -3.2044
299 | 恒流放电 | 00:14:45 | 00:24:45 | -1.0002 | 3.2036 | 0.24589 | 0.78869 | 2025-02-24 15:43:24 | -3.2043
300 | 恒流放电 | 00:14:50 | 00:24:50 | -1.0002 | 3.2037 | 0.24728 | 0.79314 | 2025-02-24 15:43:29 | -3.2044
301 | 恒流放电 | 00:14:55 | 00:24:55 | -1.0002 | 3.2035 | 0.24867 | 0.79759 | 2025-02-24 15:43:34 | -3.2042
302 | 恒流放电 | 00:15:00 | 00:25:00 | -1.0002 | 3.2033 | 0.25006 | 0.80204 | 2025-02-24 15:43:39 | -3.204
303 | 恒流放电 | 00:15:05 | 00:25:05 | -1.0002 | 3.2032 | 0.25145 | 0.80649 | 2025-02-24 15:43:44 | -3.2039
304 | 恒流放电 | 00:15:10 | 00:25:10 | -1.0003 | 3.2031 | 0.25284 | 0.81094 | 2025-02-24 15:43:49 | -3.2039
305 | 恒流放电 | 00:15:15 | 00:25:15 | -1.0002 | 3.2031 | 0.25423 | 0.8154 | 2025-02-24 15:43:54 | -3.2039
306 | 恒流放电 | 00:15:20 | 00:25:20 | -1.0002 | 3.2031 | 0.25562 | 0.81984 | 2025-02-24 15:43:59 | -3.2037
307 | 恒流放电 | 00:15:25 | 00:25:25 | -1.0002 | 3.203 | 0.25701 | 0.82429 | 2025-02-24 15:44:04 | -3.2038
308 | 恒流放电 | 00:15:30 | 00:25:30 | -1.0002 | 3.2029 | 0.25839 | 0.82874 | 2025-02-24 15:44:09 | -3.2036
309 | 恒流放电 | 00:15:35 | 00:25:35 | -1.0003 | 3.2027 | 0.25978 | 0.83319 | 2025-02-24 15:44:14 | -3.2036
310 | 恒流放电 | 00:15:40 | 00:25:40 | -1.0002 | 3.2027 | 0.26117 | 0.83764 | 2025-02-24 15:44:19 | -3.2035
311 | 恒流放电 | 00:15:45 | 00:25:45 | -1.0003 | 3.2028 | 0.26256 | 0.84209 | 2025-02-24 15:44:24 | -3.2036
312 | 恒流放电 | 00:15:50 | 00:25:50 | -1.0002 | 3.2025 | 0.26395 | 0.84654 | 2025-02-24 15:44:29 | -3.2032
313 | 恒流放电 | 00:15:55 | 00:25:55 | -1.0002 | 3.2025 | 0.26534 | 0.85099 | 2025-02-24 15:44:34 | -3.2032
314 | 恒流放电 | 00:16:00 | 00:26:00 | -1.0002 | 3.2023 | 0.26673 | 0.85544 | 2025-02-24 15:44:39 | -3.2031
315 | 恒流放电 | 00:16:05 | 00:26:05 | -1.0002 | 3.2023 | 0.26812 | 0.85989 | 2025-02-24 15:44:44 | -3.2031
316 | 恒流放电 | 00:16:10 | 00:26:10 | -1.0002 | 3.2022 | 0.26951 | 0.86434 | 2025-02-24 15:44:49 | -3.203
317 | 恒流放电 | 00:16:15 | 00:26:15 | -1.0002 | 3.2021 | 0.2709 | 0.86878 | 2025-02-24 15:44:54 | -3.2029
318 | 恒流放电 | 00:16:20 | 00:26:20 | -1.0002 | 3.202 | 0.27229 | 0.87323 | 2025-02-24 15:44:59 | -3.2028
319 | 恒流放电 | 00:16:25 | 00:26:25 | -1.0003 | 3.202 | 0.27368 | 0.87768 | 2025-02-24 15:45:04 | -3.2029
320 | 恒流放电 | 00:16:30 | 00:26:30 | -1.0002 | 3.2019 | 0.27507 | 0.88213 | 2025-02-24 15:45:09 | -3.2026
321 | 恒流放电 | 00:16:35 | 00:26:35 | -1.0003 | 3.2019 | 0.27645 | 0.88658 | 2025-02-24 15:45:14 | -3.2027
322 | 恒流放电 | 00:16:40 | 00:26:40 | -1.0002 | 3.2017 | 0.27784 | 0.89103 | 2025-02-24 15:45:19 | -3.2024
323 | 恒流放电 | 00:16:45 | 00:26:45 | -1.0003 | 3.2015 | 0.27923 | 0.89547 | 2025-02-24 15:45:24 | -3.2023
324 | 恒流放电 | 00:16:50 | 00:26:50 | -1.0002 | 3.2015 | 0.28062 | 0.89992 | 2025-02-24 15:45:29 | -3.2022
325 | 恒流放电 | 00:16:55 | 00:26:55 | -1.0002 | 3.2013 | 0.28201 | 0.90437 | 2025-02-24 15:45:34 | -3.2021
326 | 恒流放电 | 00:17:00 | 00:27:00 | -1.0002 | 3.2014 | 0.2834 | 0.90882 | 2025-02-24 15:45:39 | -3.2021
327 | 恒流放电 | 00:17:05 | 00:27:05 | -1.0002 | 3.2013 | 0.28479 | 0.91326 | 2025-02-24 15:45:44 | -3.202
328 | 恒流放电 | 00:17:10 | 00:27:10 | -1.0002 | 3.2011 | 0.28618 | 0.91771 | 2025-02-24 15:45:49 | -3.2019
329 | 恒流放电 | 00:17:15 | 00:27:15 | -1.0002 | 3.2008 | 0.28757 | 0.92216 | 2025-02-24 15:45:54 | -3.2015
330 | 恒流放电 | 00:17:20 | 00:27:20 | -1.0003 | 3.2009 | 0.28896 | 0.9266 | 2025-02-24 15:45:59 | -3.2017
331 | 恒流放电 | 00:17:25 | 00:27:25 | -1.0002 | 3.2007 | 0.29035 | 0.93105 | 2025-02-24 15:46:04 | -3.2014
332 | 恒流放电 | 00:17:30 | 00:27:30 | -1.0002 | 3.2009 | 0.29174 | 0.9355 | 2025-02-24 15:46:09 | -3.2016
333 | 恒流放电 | 00:17:35 | 00:27:35 | -1.0002 | 3.2006 | 0.29313 | 0.93994 | 2025-02-24 15:46:14 | -3.2014
334 | 恒流放电 | 00:17:40 | 00:27:40 | -1.0002 | 3.2006 | 0.29451 | 0.94439 | 2025-02-24 15:46:19 | -3.2014
335 | 恒流放电 | 00:17:45 | 00:27:45 | -1.0002 | 3.2005 | 0.2959 | 0.94884 | 2025-02-24 15:46:24 | -3.2013
336 | 恒流放电 | 00:17:50 | 00:27:50 | -1.0002 | 3.2003 | 0.29729 | 0.95328 | 2025-02-24 15:46:29 | -3.2011
337 | 恒流放电 | 00:17:55 | 00:27:55 | -1.0002 | 3.2002 | 0.29868 | 0.95773 | 2025-02-24 15:46:34 | -3.2009
338 | 恒流放电 | 00:18:00 | 00:28:00 | -1.0002 | 3.2002 | 0.30007 | 0.96217 | 2025-02-24 15:46:39 | -3.2009
339 | 恒流放电 | 00:18:05 | 00:28:05 | -1.0002 | 3.2001 | 0.30146 | 0.96662 | 2025-02-24 15:46:44 | -3.2008
340 | 恒流放电 | 00:18:10 | 00:28:10 | -1.0003 | 3.2 | 0.30285 | 0.97106 | 2025-02-24 15:46:49 | -3.2008
341 | 恒流放电 | 00:18:15 | 00:28:15 | -1.0003 | 3.1999 | 0.30424 | 0.97551 | 2025-02-24 15:46:54 | -3.2007
342 | 恒流放电 | 00:18:20 | 00:28:20 | -1.0002 | 3.1997 | 0.30563 | 0.97996 | 2025-02-24 15:46:59 | -3.2004
343 | 恒流放电 | 00:18:25 | 00:28:25 | -1.0002 | 3.1996 | 0.30702 | 0.9844 | 2025-02-24 15:47:04 | -3.2003
344 | 恒流放电 | 00:18:30 | 00:28:30 | -1.0002 | 3.1996 | 0.30841 | 0.98885 | 2025-02-24 15:47:09 | -3.2002
345 | 恒流放电 | 00:18:35 | 00:28:35 | -1.0003 | 3.1994 | 0.3098 | 0.99329 | 2025-02-24 15:47:14 | -3.2002
346 | 恒流放电 | 00:18:40 | 00:28:40 | -1.0002 | 3.1992 | 0.31119 | 0.99773 | 2025-02-24 15:47:19 | -3.2
347 | 恒流放电 | 00:18:45 | 00:28:45 | -1.0002 | 3.1992 | 0.31257 | 1.0022 | 2025-02-24 15:47:24 | -3.2
348 | 恒流放电 | 00:18:50 | 00:28:50 | -1.0002 | 3.1991 | 0.31396 | 1.0066 | 2025-02-24 15:47:29 | -3.1999
349 | 恒流放电 | 00:18:55 | 00:28:55 | -1.0002 | 3.199 | 0.31535 | 1.0111 | 2025-02-24 15:47:34 | -3.1997
350 | 恒流放电 | 00:19:00 | 00:29:00 | -1.0003 | 3.1989 | 0.31674 | 1.0155 | 2025-02-24 15:47:39 | -3.1997
351 | 恒流放电 | 00:19:05 | 00:29:05 | -1.0002 | 3.1988 | 0.31813 | 1.02 | 2025-02-24 15:47:44 | -3.1996
352 | 恒流放电 | 00:19:10 | 00:29:10 | -1.0002 | 3.1987 | 0.31952 | 1.0244 | 2025-02-24 15:47:49 | -3.1994
353 | 恒流放电 | 00:19:15 | 00:29:15 | -1.0003 | 3.1984 | 0.32091 | 1.0288 | 2025-02-24 15:47:54 | -3.1992
354 | 恒流放电 | 00:19:20 | 00:29:20 | -1.0002 | 3.1983 | 0.3223 | 1.0333 | 2025-02-24 15:47:59 | -3.1991
355 | 恒流放电 | 00:19:25 | 00:29:25 | -1.0002 | 3.1983 | 0.32369 | 1.0377 | 2025-02-24 15:48:04 | -3.199
356 | 恒流放电 | 00:19:30 | 00:29:30 | -1.0003 | 3.1981 | 0.32508 | 1.0422 | 2025-02-24 15:48:09 | -3.1989
357 | 恒流放电 | 00:19:35 | 00:29:35 | -1.0002 | 3.198 | 0.32647 | 1.0466 | 2025-02-24 15:48:14 | -3.1988
358 | 恒流放电 | 00:19:40 | 00:29:40 | -1.0002 | 3.1979 | 0.32786 | 1.0511 | 2025-02-24 15:48:19 | -3.1987
359 | 恒流放电 | 00:19:45 | 00:29:45 | -1.0002 | 3.1978 | 0.32925 | 1.0555 | 2025-02-24 15:48:24 | -3.1986
360 | 恒流放电 | 00:19:50 | 00:29:50 | -1.0002 | 3.1977 | 0.33063 | 1.0599 | 2025-02-24 15:48:29 | -3.1984
361 | 恒流放电 | 00:19:55 | 00:29:55 | -1.0002 | 3.1976 | 0.33202 | 1.0644 | 2025-02-24 15:48:34 | -3.1983
362 | 恒流放电 | 00:20:00 | 00:30:00 | -1.0002 | 3.1973 | 0.33341 | 1.0688 | 2025-02-24 15:48:39 | -3.1981
363 | 恒流放电 | 00:20:05 | 00:30:05 | -1.0002 | 3.1973 | 0.3348 | 1.0733 | 2025-02-24 15:48:44 | -3.198
364 | 恒流放电 | 00:20:10 | 00:30:10 | -1.0002 | 3.1971 | 0.33619 | 1.0777 | 2025-02-24 15:48:49 | -3.1978
365 | 恒流放电 | 00:20:15 | 00:30:15 | -1.0002 | 3.1968 | 0.33758 | 1.0822 | 2025-02-24 15:48:54 | -3.1975
366 | 恒流放电 | 00:20:20 | 00:30:20 | -1.0002 | 3.1969 | 0.33897 | 1.0866 | 2025-02-24 15:48:59 | -3.1976
367 | 恒流放电 | 00:20:25 | 00:30:25 | -1.0002 | 3.1965 | 0.34036 | 1.091 | 2025-02-24 15:49:04 | -3.1973
368 | 恒流放电 | 00:20:30 | 00:30:30 | -1.0002 | 3.1965 | 0.34175 | 1.0955 | 2025-02-24 15:49:09 | -3.1972
369 | 恒流放电 | 00:20:35 | 00:30:35 | -1.0002 | 3.1965 | 0.34314 | 1.0999 | 2025-02-24 15:49:14 | -3.1972
370 | 恒流放电 | 00:20:40 | 00:30:40 | -1.0002 | 3.1962 | 0.34453 | 1.1044 | 2025-02-24 15:49:19 | -3.1969
371 | 恒流放电 | 00:20:45 | 00:30:45 | -1.0002 | 3.1962 | 0.34592 | 1.1088 | 2025-02-24 15:49:24 | -3.197
372 | 恒流放电 | 00:20:50 | 00:30:50 | -1.0002 | 3.1961 | 0.3473 | 1.1132 | 2025-02-24 15:49:29 | -3.1968
373 | 恒流放电 | 00:20:55 | 00:30:55 | -1.0002 | 3.196 | 0.34869 | 1.1177 | 2025-02-24 15:49:34 | -3.1967
374 | 恒流放电 | 00:21:00 | 00:31:00 | -1.0002 | 3.1957 | 0.35008 | 1.1221 | 2025-02-24 15:49:39 | -3.1965
375 | 恒流放电 | 00:21:05 | 00:31:05 | -1.0002 | 3.1956 | 0.35147 | 1.1266 | 2025-02-24 15:49:44 | -3.1963
376 | 恒流放电 | 00:21:10 | 00:31:10 | -1.0002 | 3.1955 | 0.35286 | 1.131 | 2025-02-24 15:49:49 | -3.1962
377 | 恒流放电 | 00:21:15 | 00:31:15 | -1.0003 | 3.1953 | 0.35425 | 1.1354 | 2025-02-24 15:49:54 | -3.1961
378 | 恒流放电 | 00:21:20 | 00:31:20 | -1.0002 | 3.1952 | 0.35564 | 1.1399 | 2025-02-24 15:49:59 | -3.1959
379 | 恒流放电 | 00:21:25 | 00:31:25 | -1.0003 | 3.1949 | 0.35703 | 1.1443 | 2025-02-24 15:50:04 | -3.1957
380 | 恒流放电 | 00:21:30 | 00:31:30 | -1.0002 | 3.195 | 0.35842 | 1.1487 | 2025-02-24 15:50:09 | -3.1957
381 | 恒流放电 | 00:21:35 | 00:31:35 | -1.0002 | 3.1948 | 0.35981 | 1.1532 | 2025-02-24 15:50:14 | -3.1955
382 | 恒流放电 | 00:21:40 | 00:31:40 | -1.0002 | 3.1946 | 0.3612 | 1.1576 | 2025-02-24 15:50:19 | -3.1954
383 | 恒流放电 | 00:21:45 | 00:31:45 | -1.0003 | 3.1945 | 0.36259 | 1.1621 | 2025-02-24 15:50:24 | -3.1953
384 | 恒流放电 | 00:21:50 | 00:31:50 | -1.0003 | 3.1943 | 0.36398 | 1.1665 | 2025-02-24 15:50:29 | -3.1951
385 | 恒流放电 | 00:21:55 | 00:31:55 | -1.0003 | 3.1941 | 0.36536 | 1.1709 | 2025-02-24 15:50:34 | -3.1949
386 | 恒流放电 | 00:22:00 | 00:32:00 | -1.0002 | 3.1938 | 0.36675 | 1.1754 | 2025-02-24 15:50:39 | -3.1945
387 | 恒流放电 | 00:22:05 | 00:32:05 | -1.0002 | 3.194 | 0.36814 | 1.1798 | 2025-02-24 15:50:44 | -3.1947
388 | 恒流放电 | 00:22:10 | 00:32:10 | -1.0002 | 3.1935 | 0.36953 | 1.1842 | 2025-02-24 15:50:49 | -3.1942
389 | 恒流放电 | 00:22:15 | 00:32:15 | -1.0003 | 3.1936 | 0.37092 | 1.1887 | 2025-02-24 15:50:54 | -3.1944
390 | 恒流放电 | 00:22:20 | 00:32:20 | -1.0002 | 3.1933 | 0.37231 | 1.1931 | 2025-02-24 15:50:59 | -3.1941
391 | 恒流放电 | 00:22:25 | 00:32:25 | -1.0003 | 3.1933 | 0.3737 | 1.1976 | 2025-02-24 15:51:04 | -3.1941
392 | 恒流放电 | 00:22:30 | 00:32:30 | -1.0002 | 3.193 | 0.37509 | 1.202 | 2025-02-24 15:51:09 | -3.1938
393 | 恒流放电 | 00:22:35 | 00:32:35 | -1.0002 | 3.1928 | 0.37648 | 1.2064 | 2025-02-24 15:51:14 | -3.1935
394 | 恒流放电 | 00:22:40 | 00:32:40 | -1.0003 | 3.1927 | 0.37787 | 1.2109 | 2025-02-24 15:51:19 | -3.1936
395 | 恒流放电 | 00:22:45 | 00:32:45 | -1.0002 | 3.1926 | 0.37926 | 1.2153 | 2025-02-24 15:51:24 | -3.1934
396 | 恒流放电 | 00:22:50 | 00:32:50 | -1.0002 | 3.1925 | 0.38065 | 1.2197 | 2025-02-24 15:51:29 | -3.1933
397 | 恒流放电 | 00:22:55 | 00:32:55 | -1.0002 | 3.1925 | 0.38204 | 1.2242 | 2025-02-24 15:51:34 | -3.1932
398 | 恒流放电 | 00:23:00 | 00:33:00 | -1.0002 | 3.1923 | 0.38342 | 1.2286 | 2025-02-24 15:51:39 | -3.1931
399 | 恒流放电 | 00:23:05 | 00:33:05 | -1.0003 | 3.192 | 0.38481 | 1.233 | 2025-02-24 15:51:44 | -3.1928
400 | 恒流放电 | 00:23:10 | 00:33:10 | -1.0002 | 3.1919 | 0.3862 | 1.2375 | 2025-02-24 15:51:49 | -3.1927
401 | 恒流放电 | 00:23:15 | 00:33:15 | -1.0003 | 3.1916 | 0.38759 | 1.2419 | 2025-02-24 15:51:54 | -3.1925
402 | 恒流放电 | 00:23:20 | 00:33:20 | -1.0003 | 3.1914 | 0.38898 | 1.2463 | 2025-02-24 15:51:59 | -3.1922
403 | 恒流放电 | 00:23:25 | 00:33:25 | -1.0002 | 3.1913 | 0.39037 | 1.2508 | 2025-02-24 15:52:04 | -3.1921
404 | 恒流放电 | 00:23:30 | 00:33:30 | -1.0002 | 3.1911 | 0.39176 | 1.2552 | 2025-02-24 15:52:09 | -3.1919
405 | 恒流放电 | 00:23:35 | 00:33:35 | -1.0002 | 3.1909 | 0.39315 | 1.2596 | 2025-02-24 15:52:14 | -3.1917
406 | 恒流放电 | 00:23:40 | 00:33:40 | -1.0002 | 3.1908 | 0.39454 | 1.2641 | 2025-02-24 15:52:19 | -3.1916
407 | 恒流放电 | 00:23:45 | 00:33:45 | -1.0003 | 3.1906 | 0.39593 | 1.2685 | 2025-02-24 15:52:24 | -3.1914
408 | 恒流放电 | 00:23:50 | 00:33:50 | -1.0002 | 3.1904 | 0.39732 | 1.2729 | 2025-02-24 15:52:29 | -3.191
409 | 恒流放电 | 00:23:55 | 00:33:55 | -1.0002 | 3.1901 | 0.39871 | 1.2774 | 2025-02-24 15:52:34 | -3.1909
410 | 恒流放电 | 00:24:00 | 00:34:00 | -1.0003 | 3.1901 | 0.4001 | 1.2818 | 2025-02-24 15:52:39 | -3.1909
411 | 恒流放电 | 00:24:05 | 00:34:05 | -1.0002 | 3.1899 | 0.40148 | 1.2862 | 2025-02-24 15:52:44 | -3.1907
412 | 恒流放电 | 00:24:10 | 00:34:10 | -1.0002 | 3.1897 | 0.40287 | 1.2907 | 2025-02-24 15:52:49 | -3.1904
413 | 恒流放电 | 00:24:15 | 00:34:15 | -1.0003 | 3.1894 | 0.40426 | 1.2951 | 2025-02-24 15:52:54 | -3.1903
414 | 恒流放电 | 00:24:20 | 00:34:20 | -1.0002 | 3.1894 | 0.40565 | 1.2995 | 2025-02-24 15:52:59 | -3.1902
415 | 恒流放电 | 00:24:25 | 00:34:25 | -1.0002 | 3.1893 | 0.40704 | 1.304 | 2025-02-24 15:53:04 | -3.19
416 | 恒流放电 | 00:24:30 | 00:34:30 | -1.0003 | 3.1892 | 0.40843 | 1.3084 | 2025-02-24 15:53:09 | -3.19
417 | 恒流放电 | 00:24:35 | 00:34:35 | -1.0002 | 3.1888 | 0.40982 | 1.3128 | 2025-02-24 15:53:14 | -3.1896
418 | 恒流放电 | 00:24:40 | 00:34:40 | -1.0002 | 3.1887 | 0.41121 | 1.3173 | 2025-02-24 15:53:19 | -3.1895
419 | 恒流放电 | 00:24:45 | 00:34:45 | -1.0003 | 3.1885 | 0.4126 | 1.3217 | 2025-02-24 15:53:24 | -3.1893
420 | 恒流放电 | 00:24:50 | 00:34:50 | -1.0002 | 3.1885 | 0.41399 | 1.3261 | 2025-02-24 15:53:29 | -3.1892
421 | 恒流放电 | 00:24:55 | 00:34:55 | -1.0002 | 3.1882 | 0.41538 | 1.3305 | 2025-02-24 15:53:34 | -3.1889
422 | 恒流放电 | 00:25:00 | 00:35:00 | -1.0002 | 3.1879 | 0.41677 | 1.335 | 2025-02-24 15:53:39 | -3.1887
423 | 恒流放电 | 00:25:05 | 00:35:05 | -1.0002 | 3.1877 | 0.41816 | 1.3394 | 2025-02-24 15:53:44 | -3.1885
424 | 恒流放电 | 00:25:10 | 00:35:10 | -1.0002 | 3.1877 | 0.41954 | 1.3438 | 2025-02-24 15:53:49 | -3.1884
425 | 恒流放电 | 00:25:15 | 00:35:15 | -1.0002 | 3.1874 | 0.42093 | 1.3483 | 2025-02-24 15:53:54 | -3.1881
426 | 恒流放电 | 00:25:20 | 00:35:20 | -1.0002 | 3.1871 | 0.42232 | 1.3527 | 2025-02-24 15:53:59 | -3.1879
427 | 恒流放电 | 00:25:25 | 00:35:25 | -1.0003 | 3.1869 | 0.42371 | 1.3571 | 2025-02-24 15:54:04 | -3.1878
428 | 恒流放电 | 00:25:30 | 00:35:30 | -1.0002 | 3.1868 | 0.4251 | 1.3615 | 2025-02-24 15:54:09 | -3.1876
429 | 恒流放电 | 00:25:35 | 00:35:35 | -1.0003 | 3.1868 | 0.42649 | 1.366 | 2025-02-24 15:54:14 | -3.1876
430 | 恒流放电 | 00:25:40 | 00:35:40 | -1.0003 | 3.1865 | 0.42788 | 1.3704 | 2025-02-24 15:54:19 | -3.1873
431 | 恒流放电 | 00:25:45 | 00:35:45 | -1.0002 | 3.1862 | 0.42927 | 1.3748 | 2025-02-24 15:54:24 | -3.187
432 | 恒流放电 | 00:25:50 | 00:35:50 | -1.0002 | 3.186 | 0.43066 | 1.3792 | 2025-02-24 15:54:29 | -3.1868
433 | 恒流放电 | 00:25:55 | 00:35:55 | -1.0003 | 3.1858 | 0.43205 | 1.3837 | 2025-02-24 15:54:34 | -3.1866
434 | 恒流放电 | 00:26:00 | 00:36:00 | -1.0002 | 3.1855 | 0.43344 | 1.3881 | 2025-02-24 15:54:39 | -3.1863
435 | 恒流放电 | 00:26:05 | 00:36:05 | -1.0002 | 3.1854 | 0.43483 | 1.3925 | 2025-02-24 15:54:44 | -3.1862
436 | 恒流放电 | 00:26:10 | 00:36:10 | -1.0003 | 3.1851 | 0.43622 | 1.3969 | 2025-02-24 15:54:49 | -3.1859
437 | 恒流放电 | 00:26:15 | 00:36:15 | -1.0003 | 3.185 | 0.4376 | 1.4014 | 2025-02-24 15:54:54 | -3.1858
438 | 恒流放电 | 00:26:20 | 00:36:20 | -1.0003 | 3.1851 | 0.43899 | 1.4058 | 2025-02-24 15:54:59 | -3.1859
439 | 恒流放电 | 00:26:25 | 00:36:25 | -1.0002 | 3.1847 | 0.44038 | 1.4102 | 2025-02-24 15:55:04 | -3.1854
440 | 恒流放电 | 00:26:30 | 00:36:30 | -1.0002 | 3.1845 | 0.44177 | 1.4146 | 2025-02-24 15:55:09 | -3.1853
441 | 恒流放电 | 00:26:35 | 00:36:35 | -1.0003 | 3.1841 | 0.44316 | 1.4191 | 2025-02-24 15:55:14 | -3.185
442 | 恒流放电 | 00:26:40 | 00:36:40 | -1.0003 | 3.1841 | 0.44455 | 1.4235 | 2025-02-24 15:55:19 | -3.1849
443 | 恒流放电 | 00:26:45 | 00:36:45 | -1.0003 | 3.1839 | 0.44594 | 1.4279 | 2025-02-24 15:55:24 | -3.1848
444 | 恒流放电 | 00:26:50 | 00:36:50 | -1.0002 | 3.1837 | 0.44733 | 1.4323 | 2025-02-24 15:55:29 | -3.1844
445 | 恒流放电 | 00:26:55 | 00:36:55 | -1.0003 | 3.1833 | 0.44872 | 1.4368 | 2025-02-24 15:55:34 | -3.1841
446 | 恒流放电 | 00:27:00 | 00:37:00 | -1.0003 | 3.1832 | 0.45011 | 1.4412 | 2025-02-24 15:55:39 | -3.184
447 | 恒流放电 | 00:27:05 | 00:37:05 | -1.0002 | 3.1831 | 0.4515 | 1.4456 | 2025-02-24 15:55:44 | -3.1839
448 | 恒流放电 | 00:27:10 | 00:37:10 | -1.0003 | 3.1829 | 0.45289 | 1.45 | 2025-02-24 15:55:49 | -3.1837
449 | 恒流放电 | 00:27:15 | 00:37:15 | -1.0003 | 3.1826 | 0.45428 | 1.4544 | 2025-02-24 15:55:54 | -3.1834
450 | 恒流放电 | 00:27:20 | 00:37:20 | -1.0002 | 3.1823 | 0.45566 | 1.4589 | 2025-02-24 15:55:59 | -3.1831
451 | 恒流放电 | 00:27:25 | 00:37:25 | -1.0002 | 3.1821 | 0.45705 | 1.4633 | 2025-02-24 15:56:04 | -3.1829
452 | 恒流放电 | 00:27:30 | 00:37:30 | -1.0003 | 3.182 | 0.45844 | 1.4677 | 2025-02-24 15:56:09 | -3.1829
453 | 恒流放电 | 00:27:35 | 00:37:35 | -1.0003 | 3.1817 | 0.45983 | 1.4721 | 2025-02-24 15:56:14 | -3.1825
454 | 恒流放电 | 00:27:40 | 00:37:40 | -1.0002 | 3.1815 | 0.46122 | 1.4766 | 2025-02-24 15:56:19 | -3.1823
455 | 恒流放电 | 00:27:45 | 00:37:45 | -1.0002 | 3.1812 | 0.46261 | 1.481 | 2025-02-24 15:56:24 | -3.1819
456 | 恒流放电 | 00:27:50 | 00:37:50 | -1.0003 | 3.181 | 0.464 | 1.4854 | 2025-02-24 15:56:29 | -3.1818
457 | 恒流放电 | 00:27:55 | 00:37:55 | -1.0003 | 3.1809 | 0.46539 | 1.4898 | 2025-02-24 15:56:34 | -3.1818
458 | 恒流放电 | 00:28:00 | 00:38:00 | -1.0003 | 3.1808 | 0.46678 | 1.4942 | 2025-02-24 15:56:39 | -3.1817
459 | 恒流放电 | 00:28:05 | 00:38:05 | -1.0003 | 3.1804 | 0.46817 | 1.4986 | 2025-02-24 15:56:44 | -3.1813
460 | 恒流放电 | 00:28:10 | 00:38:10 | -1.0003 | 3.18 | 0.46956 | 1.5031 | 2025-02-24 15:56:49 | -3.1808
461 | 恒流放电 | 00:28:15 | 00:38:15 | -1.0002 | 3.1799 | 0.47095 | 1.5075 | 2025-02-24 15:56:54 | -3.1806
462 | 恒流放电 | 00:28:20 | 00:38:20 | -1.0003 | 3.1796 | 0.47234 | 1.5119 | 2025-02-24 15:56:59 | -3.1806
463 | 恒流放电 | 00:28:25 | 00:38:25 | -1.0002 | 3.1795 | 0.47372 | 1.5163 | 2025-02-24 15:57:04 | -3.1802
464 | 恒流放电 | 00:28:30 | 00:38:30 | -1.0003 | 3.1794 | 0.47511 | 1.5207 | 2025-02-24 15:57:09 | -3.1802
465 | 恒流放电 | 00:28:35 | 00:38:35 | -1.0003 | 3.1792 | 0.4765 | 1.5252 | 2025-02-24 15:57:14 | -3.18
466 | 恒流放电 | 00:28:40 | 00:38:40 | -1.0002 | 3.1789 | 0.47789 | 1.5296 | 2025-02-24 15:57:19 | -3.1797
467 | 恒流放电 | 00:28:45 | 00:38:45 | -1.0002 | 3.1787 | 0.47928 | 1.534 | 2025-02-24 15:57:24 | -3.1794
468 | 恒流放电 | 00:28:50 | 00:38:50 | -1.0003 | 3.1784 | 0.48067 | 1.5384 | 2025-02-24 15:57:29 | -3.1793
469 | 恒流放电 | 00:28:55 | 00:38:55 | -1.0003 | 3.1782 | 0.48206 | 1.5428 | 2025-02-24 15:57:34 | -3.1791
470 | 恒流放电 | 00:29:00 | 00:39:00 | -1.0002 | 3.1779 | 0.48345 | 1.5472 | 2025-02-24 15:57:39 | -3.1787
471 | 恒流放电 | 00:29:05 | 00:39:05 | -1.0003 | 3.1777 | 0.48484 | 1.5516 | 2025-02-24 15:57:44 | -3.1785
472 | 恒流放电 | 00:29:10 | 00:39:10 | -1.0002 | 3.1774 | 0.48623 | 1.5561 | 2025-02-24 15:57:49 | -3.1781
473 | 恒流放电 | 00:29:15 | 00:39:15 | -1.0003 | 3.1773 | 0.48762 | 1.5605 | 2025-02-24 15:57:54 | -3.1781
474 | 恒流放电 | 00:29:20 | 00:39:20 | -1.0002 | 3.177 | 0.48901 | 1.5649 | 2025-02-24 15:57:59 | -3.1777
475 | 恒流放电 | 00:29:25 | 00:39:25 | -1.0003 | 3.1769 | 0.4904 | 1.5693 | 2025-02-24 15:58:04 | -3.1777
476 | 恒流放电 | 00:29:30 | 00:39:30 | -1.0002 | 3.1765 | 0.49178 | 1.5737 | 2025-02-24 15:58:09 | -3.1772
477 | 恒流放电 | 00:29:35 | 00:39:35 | -1.0002 | 3.1763 | 0.49317 | 1.5781 | 2025-02-24 15:58:14 | -3.177
478 | 恒流放电 | 00:29:40 | 00:39:40 | -1.0002 | 3.1761 | 0.49456 | 1.5825 | 2025-02-24 15:58:19 | -3.1768
479 | 恒流放电 | 00:29:45 | 00:39:45 | -1.0002 | 3.1759 | 0.49595 | 1.587 | 2025-02-24 15:58:24 | -3.1767
480 | 恒流放电 | 00:29:50 | 00:39:50 | -1.0003 | 3.1757 | 0.49734 | 1.5914 | 2025-02-24 15:58:29 | -3.1765
481 | 恒流放电 | 00:29:55 | 00:39:55 | -1.0002 | 3.1754 | 0.49873 | 1.5958 | 2025-02-24 15:58:34 | -3.1762
482 | 恒流放电 | 00:30:00 | 00:40:00 | -1.0002 | 3.1751 | 0.50012 | 1.6002 | 2025-02-24 15:58:39 | -3.1758
483 | 恒流放电 | 00:30:05 | 00:40:05 | -1.0002 | 3.1749 | 0.50151 | 1.6046 | 2025-02-24 15:58:44 | -3.1757
484 | 恒流放电 | 00:30:10 | 00:40:10 | -1.0002 | 3.1746 | 0.5029 | 1.609 | 2025-02-24 15:58:49 | -3.1753
485 | 恒流放电 | 00:30:15 | 00:40:15 | -1.0002 | 3.1743 | 0.50429 | 1.6134 | 2025-02-24 15:58:54 | -3.175
486 | 恒流放电 | 00:30:20 | 00:40:20 | -1.0002 | 3.1742 | 0.50568 | 1.6178 | 2025-02-24 15:58:59 | -3.175
487 | 恒流放电 | 00:30:25 | 00:40:25 | -1.0002 | 3.1739 | 0.50707 | 1.6222 | 2025-02-24 15:59:04 | -3.1747
488 | 恒流放电 | 00:30:30 | 00:40:30 | -1.0003 | 3.1738 | 0.50846 | 1.6266 | 2025-02-24 15:59:09 | -3.1746
489 | 恒流放电 | 00:30:35 | 00:40:35 | -1.0003 | 3.1733 | 0.50984 | 1.6311 | 2025-02-24 15:59:14 | -3.1741
490 | 恒流放电 | 00:30:40 | 00:40:40 | -1.0002 | 3.1731 | 0.51123 | 1.6355 | 2025-02-24 15:59:19 | -3.1738
491 | 恒流放电 | 00:30:45 | 00:40:45 | -1.0002 | 3.1729 | 0.51262 | 1.6399 | 2025-02-24 15:59:24 | -3.1737
492 | 恒流放电 | 00:30:50 | 00:40:50 | -1.0002 | 3.1725 | 0.51401 | 1.6443 | 2025-02-24 15:59:29 | -3.1733
493 | 恒流放电 | 00:30:55 | 00:40:55 | -1.0002 | 3.1724 | 0.5154 | 1.6487 | 2025-02-24 15:59:34 | -3.1732
494 | 恒流放电 | 00:31:00 | 00:41:00 | -1.0002 | 3.1721 | 0.51679 | 1.6531 | 2025-02-24 15:59:39 | -3.1727
495 | 恒流放电 | 00:31:05 | 00:41:05 | -1.0002 | 3.1719 | 0.51818 | 1.6575 | 2025-02-24 15:59:44 | -3.1726
496 | 恒流放电 | 00:31:10 | 00:41:10 | -1.0003 | 3.1716 | 0.51957 | 1.6619 | 2025-02-24 15:59:49 | -3.1724
497 | 恒流放电 | 00:31:15 | 00:41:15 | -1.0002 | 3.1713 | 0.52096 | 1.6663 | 2025-02-24 15:59:54 | -3.172
498 | 恒流放电 | 00:31:20 | 00:41:20 | -1.0002 | 3.1711 | 0.52235 | 1.6707 | 2025-02-24 15:59:59 | -3.1719
499 | 恒流放电 | 00:31:25 | 00:41:25 | -1.0003 | 3.1708 | 0.52374 | 1.6751 | 2025-02-24 16:00:04 | -3.1716
500 | 恒流放电 | 00:31:30 | 00:41:30 | -1.0002 | 3.1705 | 0.52513 | 1.6795 | 2025-02-24 16:00:09 | -3.1713
501 | 恒流放电 | 00:31:35 | 00:41:35 | -1.0003 | 3.1702 | 0.52652 | 1.6839 | 2025-02-24 16:00:14 | -3.171
502 | 恒流放电 | 00:31:40 | 00:41:40 | -1.0002 | 3.1699 | 0.5279 | 1.6883 | 2025-02-24 16:00:19 | -3.1707
503 | 恒流放电 | 00:31:45 | 00:41:45 | -1.0002 | 3.1698 | 0.52929 | 1.6927 | 2025-02-24 16:00:24 | -3.1705
504 | 恒流放电 | 00:31:50 | 00:41:50 | -1.0003 | 3.1694 | 0.53068 | 1.6971 | 2025-02-24 16:00:29 | -3.1702
505 | 恒流放电 | 00:31:55 | 00:41:55 | -1.0002 | 3.1691 | 0.53207 | 1.7015 | 2025-02-24 16:00:34 | -3.1698
506 | 恒流放电 | 00:32:00 | 00:42:00 | -1.0003 | 3.1689 | 0.53346 | 1.7059 | 2025-02-24 16:00:39 | -3.1698
507 | 恒流放电 | 00:32:05 | 00:42:05 | -1.0002 | 3.1686 | 0.53485 | 1.7103 | 2025-02-24 16:00:44 | -3.1693
508 | 恒流放电 | 00:32:10 | 00:42:10 | -1.0002 | 3.1682 | 0.53624 | 1.7147 | 2025-02-24 16:00:49 | -3.169
509 | 恒流放电 | 00:32:15 | 00:42:15 | -1.0002 | 3.1681 | 0.53763 | 1.7191 | 2025-02-24 16:00:54 | -3.1689
510 | 恒流放电 | 00:32:20 | 00:42:20 | -1.0003 | 3.1679 | 0.53902 | 1.7236 | 2025-02-24 16:00:59 | -3.1687
511 | 恒流放电 | 00:32:25 | 00:42:25 | -1.0002 | 3.1675 | 0.54041 | 1.728 | 2025-02-24 16:01:04 | -3.1682
512 | 恒流放电 | 00:32:30 | 00:42:30 | -1.0002 | 3.1671 | 0.5418 | 1.7324 | 2025-02-24 16:01:09 | -3.1679
513 | 恒流放电 | 00:32:35 | 00:42:35 | -1.0003 | 3.1668 | 0.54319 | 1.7368 | 2025-02-24 16:01:14 | -3.1676
514 | 恒流放电 | 00:32:40 | 00:42:40 | -1.0003 | 3.1665 | 0.54458 | 1.7412 | 2025-02-24 16:01:19 | -3.1673
515 | 恒流放电 | 00:32:45 | 00:42:45 | -1.0002 | 3.1665 | 0.54596 | 1.7456 | 2025-02-24 16:01:24 | -3.1672
516 | 恒流放电 | 00:32:50 | 00:42:50 | -1.0003 | 3.166 | 0.54735 | 1.7499 | 2025-02-24 16:01:29 | -3.1669
517 | 恒流放电 | 00:32:55 | 00:42:55 | -1.0003 | 3.1657 | 0.54874 | 1.7543 | 2025-02-24 16:01:34 | -3.1665
518 | 恒流放电 | 00:33:00 | 00:43:00 | -1.0002 | 3.1654 | 0.55013 | 1.7587 | 2025-02-24 16:01:39 | -3.1661
519 | 恒流放电 | 00:33:05 | 00:43:05 | -1.0003 | 3.1652 | 0.55152 | 1.7631 | 2025-02-24 16:01:44 | -3.1661
520 | 恒流放电 | 00:33:10 | 00:43:10 | -1.0002 | 3.1647 | 0.55291 | 1.7675 | 2025-02-24 16:01:49 | -3.1655
521 | 恒流放电 | 00:33:15 | 00:43:15 | -1.0002 | 3.1645 | 0.5543 | 1.7719 | 2025-02-24 16:01:54 | -3.1653
522 | 恒流放电 | 00:33:20 | 00:43:20 | -1.0002 | 3.1643 | 0.55569 | 1.7763 | 2025-02-24 16:01:59 | -3.165
523 | 恒流放电 | 00:33:25 | 00:43:25 | -1.0002 | 3.1639 | 0.55708 | 1.7807 | 2025-02-24 16:02:04 | -3.1646
524 | 恒流放电 | 00:33:30 | 00:43:30 | -1.0002 | 3.1637 | 0.55847 | 1.7851 | 2025-02-24 16:02:09 | -3.1644
525 | 恒流放电 | 00:33:35 | 00:43:35 | -1.0002 | 3.1634 | 0.55986 | 1.7895 | 2025-02-24 16:02:14 | -3.1641
526 | 恒流放电 | 00:33:40 | 00:43:40 | -1.0002 | 3.1629 | 0.56125 | 1.7939 | 2025-02-24 16:02:19 | -3.1636
527 | 恒流放电 | 00:33:45 | 00:43:45 | -1.0002 | 3.1626 | 0.56264 | 1.7983 | 2025-02-24 16:02:24 | -3.1633
528 | 恒流放电 | 00:33:50 | 00:43:50 | -1.0002 | 3.1624 | 0.56402 | 1.8027 | 2025-02-24 16:02:29 | -3.1632
529 | 恒流放电 | 00:33:55 | 00:43:55 | -1.0003 | 3.1621 | 0.56541 | 1.8071 | 2025-02-24 16:02:34 | -3.1629
530 | 恒流放电 | 00:34:00 | 00:44:00 | -1.0002 | 3.1617 | 0.5668 | 1.8115 | 2025-02-24 16:02:39 | -3.1624
531 | 恒流放电 | 00:34:05 | 00:44:05 | -1.0002 | 3.1614 | 0.56819 | 1.8159 | 2025-02-24 16:02:44 | -3.1621
532 | 恒流放电 | 00:34:10 | 00:44:10 | -1.0002 | 3.1609 | 0.56958 | 1.8203 | 2025-02-24 16:02:49 | -3.1616
533 | 恒流放电 | 00:34:15 | 00:44:15 | -1.0002 | 3.1606 | 0.57097 | 1.8247 | 2025-02-24 16:02:54 | -3.1614
534 | 恒流放电 | 00:34:20 | 00:44:20 | -1.0002 | 3.1604 | 0.57236 | 1.829 | 2025-02-24 16:02:59 | -3.1611
535 | 恒流放电 | 00:34:25 | 00:44:25 | -1.0002 | 3.1601 | 0.57375 | 1.8334 | 2025-02-24 16:03:04 | -3.1608
536 | 恒流放电 | 00:34:30 | 00:44:30 | -1.0003 | 3.1598 | 0.57514 | 1.8378 | 2025-02-24 16:03:09 | -3.1606
537 | 恒流放电 | 00:34:35 | 00:44:35 | -1.0002 | 3.1594 | 0.57653 | 1.8422 | 2025-02-24 16:03:14 | -3.1601
538 | 恒流放电 | 00:34:40 | 00:44:40 | -1.0002 | 3.159 | 0.57792 | 1.8466 | 2025-02-24 16:03:19 | -3.1597
539 | 恒流放电 | 00:34:45 | 00:44:45 | -1.0002 | 3.1588 | 0.57931 | 1.851 | 2025-02-24 16:03:24 | -3.1596
540 | 恒流放电 | 00:34:50 | 00:44:50 | -1.0002 | 3.1584 | 0.58069 | 1.8554 | 2025-02-24 16:03:29 | -3.1591
541 | 恒流放电 | 00:34:55 | 00:44:55 | -1.0003 | 3.158 | 0.58208 | 1.8598 | 2025-02-24 16:03:34 | -3.1588
542 | 恒流放电 | 00:35:00 | 00:45:00 | -1.0002 | 3.1576 | 0.58347 | 1.8642 | 2025-02-24 16:03:39 | -3.1583
543 | 恒流放电 | 00:35:05 | 00:45:05 | -1.0002 | 3.1574 | 0.58486 | 1.8685 | 2025-02-24 16:03:44 | -3.1581
544 | 恒流放电 | 00:35:10 | 00:45:10 | -1.0002 | 3.1569 | 0.58625 | 1.8729 | 2025-02-24 16:03:49 | -3.1576
545 | 恒流放电 | 00:35:15 | 00:45:15 | -1.0002 | 3.1566 | 0.58764 | 1.8773 | 2025-02-24 16:03:54 | -3.1572
546 | 恒流放电 | 00:35:20 | 00:45:20 | -1.0002 | 3.1563 | 0.58903 | 1.8817 | 2025-02-24 16:03:59 | -3.1569
547 | 恒流放电 | 00:35:25 | 00:45:25 | -1.0002 | 3.1559 | 0.59042 | 1.8861 | 2025-02-24 16:04:04 | -3.1566
548 | 恒流放电 | 00:35:30 | 00:45:30 | -1.0003 | 3.1556 | 0.59181 | 1.8905 | 2025-02-24 16:04:09 | -3.1564
549 | 恒流放电 | 00:35:35 | 00:45:35 | -1.0003 | 3.1552 | 0.5932 | 1.8949 | 2025-02-24 16:04:14 | -3.1561
550 | 恒流放电 | 00:35:40 | 00:45:40 | -1.0002 | 3.1548 | 0.59459 | 1.8992 | 2025-02-24 16:04:19 | -3.1555
551 | 恒流放电 | 00:35:45 | 00:45:45 | -1.0002 | 3.1543 | 0.59598 | 1.9036 | 2025-02-24 16:04:24 | -3.1549
552 | 恒流放电 | 00:35:50 | 00:45:50 | -1.0002 | 3.1541 | 0.59737 | 1.908 | 2025-02-24 16:04:29 | -3.1548
553 | 恒流放电 | 00:35:55 | 00:45:55 | -1.0003 | 3.1537 | 0.59875 | 1.9124 | 2025-02-24 16:04:34 | -3.1545
554 | 恒流放电 | 00:36:00 | 00:46:00 | -1.0002 | 3.1533 | 0.60014 | 1.9168 | 2025-02-24 16:04:39 | -3.154
555 | 恒流放电 | 00:36:05 | 00:46:05 | -1.0003 | 3.1528 | 0.60153 | 1.9211 | 2025-02-24 16:04:44 | -3.1536
556 | 恒流放电 | 00:36:10 | 00:46:10 | -1.0002 | 3.1524 | 0.60292 | 1.9255 | 2025-02-24 16:04:49 | -3.1532
557 | 恒流放电 | 00:36:15 | 00:46:15 | -1.0003 | 3.1521 | 0.60431 | 1.9299 | 2025-02-24 16:04:54 | -3.1529
558 | 恒流放电 | 00:36:20 | 00:46:20 | -1.0003 | 3.1516 | 0.6057 | 1.9343 | 2025-02-24 16:04:59 | -3.1524
559 | 恒流放电 | 00:36:25 | 00:46:25 | -1.0002 | 3.1514 | 0.60709 | 1.9387 | 2025-02-24 16:05:04 | -3.1521
560 | 恒流放电 | 00:36:30 | 00:46:30 | -1.0003 | 3.1511 | 0.60848 | 1.943 | 2025-02-24 16:05:09 | -3.1519
561 | 恒流放电 | 00:36:35 | 00:46:35 | -1.0002 | 3.1504 | 0.60987 | 1.9474 | 2025-02-24 16:05:14 | -3.1512
562 | 恒流放电 | 00:36:40 | 00:46:40 | -1.0002 | 3.1501 | 0.61126 | 1.9518 | 2025-02-24 16:05:19 | -3.1509
563 | 恒流放电 | 00:36:45 | 00:46:45 | -1.0003 | 3.1496 | 0.61265 | 1.9562 | 2025-02-24 16:05:24 | -3.1504
564 | 恒流放电 | 00:36:50 | 00:46:50 | -1.0002 | 3.1494 | 0.61404 | 1.9605 | 2025-02-24 16:05:29 | -3.1502
565 | 恒流放电 | 00:36:55 | 00:46:55 | -1.0003 | 3.1488 | 0.61543 | 1.9649 | 2025-02-24 16:05:34 | -3.1496
566 | 恒流放电 | 00:37:00 | 00:47:00 | -1.0002 | 3.1485 | 0.61681 | 1.9693 | 2025-02-24 16:05:39 | -3.1492
567 | 恒流放电 | 00:37:05 | 00:47:05 | -1.0003 | 3.148 | 0.6182 | 1.9737 | 2025-02-24 16:05:44 | -3.1491
568 | 恒流放电 | 00:37:10 | 00:47:10 | -1.0003 | 3.1476 | 0.61959 | 1.978 | 2025-02-24 16:05:49 | -3.1486
569 | 恒流放电 | 00:37:15 | 00:47:15 | -1.0002 | 3.1472 | 0.62098 | 1.9824 | 2025-02-24 16:05:54 | -3.1479
570 | 恒流放电 | 00:37:20 | 00:47:20 | -1.0003 | 3.1467 | 0.62237 | 1.9868 | 2025-02-24 16:05:59 | -3.1476
571 | 恒流放电 | 00:37:25 | 00:47:25 | -1.0002 | 3.1462 | 0.62376 | 1.9912 | 2025-02-24 16:06:04 | -3.1468
572 | 恒流放电 | 00:37:30 | 00:47:30 | -1.0003 | 3.1457 | 0.62515 | 1.9955 | 2025-02-24 16:06:09 | -3.1466
573 | 恒流放电 | 00:37:35 | 00:47:35 | -1.0002 | 3.1454 | 0.62654 | 1.9999 | 2025-02-24 16:06:14 | -3.1461
574 | 恒流放电 | 00:37:40 | 00:47:40 | -1.0003 | 3.1449 | 0.62793 | 2.0043 | 2025-02-24 16:06:19 | -3.1457
575 | 恒流放电 | 00:37:45 | 00:47:45 | -1.0002 | 3.1443 | 0.62932 | 2.0086 | 2025-02-24 16:06:24 | -3.145
576 | 恒流放电 | 00:37:50 | 00:47:50 | -1.0002 | 3.1442 | 0.63071 | 2.013 | 2025-02-24 16:06:29 | -3.1449
577 | 恒流放电 | 00:37:55 | 00:47:55 | -1.0002 | 3.1436 | 0.6321 | 2.0174 | 2025-02-24 16:06:34 | -3.1444
578 | 恒流放电 | 00:38:00 | 00:48:00 | -1.0002 | 3.1432 | 0.63349 | 2.0217 | 2025-02-24 16:06:39 | -3.1438
579 | 恒流放电 | 00:38:05 | 00:48:05 | -1.0002 | 3.1427 | 0.63487 | 2.0261 | 2025-02-24 16:06:44 | -3.1434
580 | 恒流放电 | 00:38:10 | 00:48:10 | -1.0003 | 3.1421 | 0.63626 | 2.0305 | 2025-02-24 16:06:49 | -3.1429
581 | 恒流放电 | 00:38:15 | 00:48:15 | -1.0002 | 3.1417 | 0.63765 | 2.0348 | 2025-02-24 16:06:54 | -3.1424
582 | 恒流放电 | 00:38:20 | 00:48:20 | -1.0003 | 3.1414 | 0.63904 | 2.0392 | 2025-02-24 16:06:59 | -3.1422
583 | 恒流放电 | 00:38:25 | 00:48:25 | -1.0002 | 3.1406 | 0.64043 | 2.0436 | 2025-02-24 16:07:04 | -3.1414
584 | 恒流放电 | 00:38:30 | 00:48:30 | -1.0002 | 3.1406 | 0.64182 | 2.0479 | 2025-02-24 16:07:09 | -3.1413
585 | 恒流放电 | 00:38:35 | 00:48:35 | -1.0003 | 3.1401 | 0.64321 | 2.0523 | 2025-02-24 16:07:14 | -3.1409
586 | 恒流放电 | 00:38:40 | 00:48:40 | -1.0002 | 3.1394 | 0.6446 | 2.0566 | 2025-02-24 16:07:19 | -3.1402
587 | 恒流放电 | 00:38:45 | 00:48:45 | -1.0002 | 3.1388 | 0.64599 | 2.061 | 2025-02-24 16:07:24 | -3.1396
588 | 恒流放电 | 00:38:50 | 00:48:50 | -1.0002 | 3.1382 | 0.64738 | 2.0654 | 2025-02-24 16:07:29 | -3.139
589 | 恒流放电 | 00:38:55 | 00:48:55 | -1.0002 | 3.1377 | 0.64877 | 2.0697 | 2025-02-24 16:07:34 | -3.1385
590 | 恒流放电 | 00:39:00 | 00:49:00 | -1.0002 | 3.1374 | 0.65016 | 2.0741 | 2025-02-24 16:07:39 | -3.138
591 | 恒流放电 | 00:39:05 | 00:49:05 | -1.0002 | 3.1368 | 0.65155 | 2.0784 | 2025-02-24 16:07:44 | -3.1375
592 | 恒流放电 | 00:39:10 | 00:49:10 | -1.0003 | 3.1363 | 0.65293 | 2.0828 | 2025-02-24 16:07:49 | -3.1371
593 | 恒流放电 | 00:39:15 | 00:49:15 | -1.0002 | 3.1356 | 0.65432 | 2.0872 | 2025-02-24 16:07:54 | -3.1364
594 | 恒流放电 | 00:39:20 | 00:49:20 | -1.0002 | 3.1352 | 0.65571 | 2.0915 | 2025-02-24 16:07:59 | -3.136
595 | 恒流放电 | 00:39:25 | 00:49:25 | -1.0002 | 3.1351 | 0.6571 | 2.0959 | 2025-02-24 16:08:04 | -3.1358
596 | 恒流放电 | 00:39:30 | 00:49:30 | -1.0003 | 3.1343 | 0.65849 | 2.1002 | 2025-02-24 16:08:09 | -3.1351
597 | 恒流放电 | 00:39:35 | 00:49:35 | -1.0002 | 3.1337 | 0.65988 | 2.1046 | 2025-02-24 16:08:14 | -3.1344
598 | 恒流放电 | 00:39:40 | 00:49:40 | -1.0002 | 3.1333 | 0.66127 | 2.1089 | 2025-02-24 16:08:19 | -3.134
599 | 恒流放电 | 00:39:45 | 00:49:45 | -1.0002 | 3.1326 | 0.66266 | 2.1133 | 2025-02-24 16:08:24 | -3.1333
600 | 恒流放电 | 00:39:50 | 00:49:50 | -1.0002 | 3.1323 | 0.66405 | 2.1176 | 2025-02-24 16:08:29 | -3.1331
601 | 恒流放电 | 00:39:55 | 00:49:55 | -1.0002 | 3.1316 | 0.66544 | 2.122 | 2025-02-24 16:08:34 | -3.1323
602 | 恒流放电 | 00:40:00 | 00:50:00 | -1.0002 | 3.1311 | 0.66683 | 2.1263 | 2025-02-24 16:08:39 | -3.1319
603 | 恒流放电 | 00:40:05 | 00:50:05 | -1.0002 | 3.1308 | 0.66822 | 2.1307 | 2025-02-24 16:08:44 | -3.1315
604 | 恒流放电 | 00:40:10 | 00:50:10 | -1.0003 | 3.13 | 0.66961 | 2.135 | 2025-02-24 16:08:49 | -3.1308
605 | 恒流放电 | 00:40:15 | 00:50:15 | -1.0002 | 3.1295 | 0.67099 | 2.1394 | 2025-02-24 16:08:54 | -3.1302
606 | 恒流放电 | 00:40:20 | 00:50:20 | -1.0002 | 3.1291 | 0.67238 | 2.1437 | 2025-02-24 16:08:59 | -3.1298
607 | 恒流放电 | 00:40:25 | 00:50:25 | -1.0002 | 3.1285 | 0.67377 | 2.1481 | 2025-02-24 16:09:04 | -3.1293
608 | 恒流放电 | 00:40:30 | 00:50:30 | -1.0002 | 3.1279 | 0.67516 | 2.1524 | 2025-02-24 16:09:09 | -3.1286
609 | 恒流放电 | 00:40:35 | 00:50:35 | -1.0002 | 3.1274 | 0.67655 | 2.1568 | 2025-02-24 16:09:14 | -3.1282
610 | 恒流放电 | 00:40:40 | 00:50:40 | -1.0003 | 3.1268 | 0.67794 | 2.1611 | 2025-02-24 16:09:19 | -3.1276
611 | 恒流放电 | 00:40:45 | 00:50:45 | -1.0002 | 3.1264 | 0.67933 | 2.1655 | 2025-02-24 16:09:24 | -3.1271
612 | 恒流放电 | 00:40:50 | 00:50:50 | -1.0002 | 3.1257 | 0.68072 | 2.1698 | 2025-02-24 16:09:29 | -3.1264
613 | 恒流放电 | 00:40:55 | 00:50:55 | -1.0002 | 3.1252 | 0.68211 | 2.1741 | 2025-02-24 16:09:34 | -3.126
614 | 恒流放电 | 00:41:00 | 00:51:00 | -1.0003 | 3.1246 | 0.6835 | 2.1785 | 2025-02-24 16:09:39 | -3.1254
615 | 恒流放电 | 00:41:05 | 00:51:05 | -1.0002 | 3.1241 | 0.68489 | 2.1828 | 2025-02-24 16:09:44 | -3.1249
616 | 恒流放电 | 00:41:10 | 00:51:10 | -1.0003 | 3.1236 | 0.68628 | 2.1872 | 2025-02-24 16:09:49 | -3.1244
617 | 恒流放电 | 00:41:15 | 00:51:15 | -1.0002 | 3.1231 | 0.68767 | 2.1915 | 2025-02-24 16:09:54 | -3.1237
618 | 恒流放电 | 00:41:20 | 00:51:20 | -1.0003 | 3.1224 | 0.68905 | 2.1958 | 2025-02-24 16:09:59 | -3.1232
619 | 恒流放电 | 00:41:25 | 00:51:25 | -1.0003 | 3.1221 | 0.69044 | 2.2002 | 2025-02-24 16:10:04 | -3.1229
620 | 恒流放电 | 00:41:30 | 00:51:30 | -1.0003 | 3.1215 | 0.69183 | 2.2045 | 2025-02-24 16:10:09 | -3.1224
621 | 恒流放电 | 00:41:35 | 00:51:35 | -1.0003 | 3.121 | 0.69322 | 2.2088 | 2025-02-24 16:10:14 | -3.1218
622 | 恒流放电 | 00:41:40 | 00:51:40 | -1.0002 | 3.1203 | 0.69461 | 2.2132 | 2025-02-24 16:10:19 | -3.121
623 | 恒流放电 | 00:41:45 | 00:51:45 | -1.0002 | 3.1199 | 0.696 | 2.2175 | 2025-02-24 16:10:24 | -3.1206
624 | 恒流放电 | 00:41:50 | 00:51:50 | -1.0003 | 3.1192 | 0.69739 | 2.2218 | 2025-02-24 16:10:29 | -3.12
625 | 恒流放电 | 00:41:55 | 00:51:55 | -1.0003 | 3.1191 | 0.69878 | 2.2262 | 2025-02-24 16:10:34 | -3.1199
626 | 恒流放电 | 00:42:00 | 00:52:00 | -1.0003 | 3.1182 | 0.70017 | 2.2305 | 2025-02-24 16:10:39 | -3.1191
627 | 恒流放电 | 00:42:05 | 00:52:05 | -1.0002 | 3.1177 | 0.70156 | 2.2348 | 2025-02-24 16:10:44 | -3.1182
628 | 恒流放电 | 00:42:10 | 00:52:10 | -1.0002 | 3.1173 | 0.70295 | 2.2392 | 2025-02-24 16:10:49 | -3.1181
629 | 恒流放电 | 00:42:15 | 00:52:15 | -1.0002 | 3.1168 | 0.70434 | 2.2435 | 2025-02-24 16:10:54 | -3.1173
630 | 恒流放电 | 00:42:20 | 00:52:20 | -1.0003 | 3.1165 | 0.70573 | 2.2478 | 2025-02-24 16:10:59 | -3.1173
631 | 恒流放电 | 00:42:25 | 00:52:25 | -1.0003 | 3.1158 | 0.70711 | 2.2522 | 2025-02-24 16:11:04 | -3.1167
632 | 恒流放电 | 00:42:30 | 00:52:30 | -1.0003 | 3.1152 | 0.7085 | 2.2565 | 2025-02-24 16:11:09 | -3.1161
633 | 恒流放电 | 00:42:35 | 00:52:35 | -1.0002 | 3.115 | 0.70989 | 2.2608 | 2025-02-24 16:11:14 | -3.1157
634 | 恒流放电 | 00:42:40 | 00:52:40 | -1.0002 | 3.1144 | 0.71128 | 2.2652 | 2025-02-24 16:11:19 | -3.115
635 | 恒流放电 | 00:42:45 | 00:52:45 | -1.0003 | 3.114 | 0.71267 | 2.2695 | 2025-02-24 16:11:24 | -3.1151
636 | 恒流放电 | 00:42:50 | 00:52:50 | -1.0002 | 3.1138 | 0.71406 | 2.2738 | 2025-02-24 16:11:29 | -3.1145
637 | 恒流放电 | 00:42:55 | 00:52:55 | -1.0002 | 3.1134 | 0.71545 | 2.2781 | 2025-02-24 16:11:34 | -3.1141
638 | 恒流放电 | 00:43:00 | 00:53:00 | -1.0003 | 3.1129 | 0.71684 | 2.2825 | 2025-02-24 16:11:39 | -3.1137
639 | 恒流放电 | 00:43:05 | 00:53:05 | -1.0003 | 3.1124 | 0.71823 | 2.2868 | 2025-02-24 16:11:44 | -3.1132
640 | 恒流放电 | 00:43:10 | 00:53:10 | -1.0003 | 3.1121 | 0.71962 | 2.2911 | 2025-02-24 16:11:49 | -3.1132
641 | 恒流放电 | 00:43:15 | 00:53:15 | -1.0002 | 3.1116 | 0.72101 | 2.2954 | 2025-02-24 16:11:54 | -3.1123
642 | 恒流放电 | 00:43:20 | 00:53:20 | -1.0003 | 3.1111 | 0.7224 | 2.2997 | 2025-02-24 16:11:59 | -3.1119
643 | 恒流放电 | 00:43:25 | 00:53:25 | -1.0002 | 3.1108 | 0.72379 | 2.3041 | 2025-02-24 16:12:04 | -3.1115
644 | 恒流放电 | 00:43:30 | 00:53:30 | -1.0002 | 3.1104 | 0.72517 | 2.3084 | 2025-02-24 16:12:09 | -3.111
645 | 恒流放电 | 00:43:35 | 00:53:35 | -1.0002 | 3.1101 | 0.72656 | 2.3127 | 2025-02-24 16:12:14 | -3.1108
646 | 恒流放电 | 00:43:40 | 00:53:40 | -1.0002 | 3.1098 | 0.72795 | 2.317 | 2025-02-24 16:12:19 | -3.1105
647 | 恒流放电 | 00:43:45 | 00:53:45 | -1.0002 | 3.1094 | 0.72934 | 2.3214 | 2025-02-24 16:12:24 | -3.1102
648 | 恒流放电 | 00:43:50 | 00:53:50 | -1.0002 | 3.1089 | 0.73073 | 2.3257 | 2025-02-24 16:12:29 | -3.1096
649 | 恒流放电 | 00:43:55 | 00:53:55 | -1.0002 | 3.1086 | 0.73212 | 2.33 | 2025-02-24 16:12:34 | -3.1093
650 | 恒流放电 | 00:44:00 | 00:54:00 | -1.0002 | 3.1082 | 0.73351 | 2.3343 | 2025-02-24 16:12:39 | -3.109
651 | 恒流放电 | 00:44:05 | 00:54:05 | -1.0002 | 3.1079 | 0.7349 | 2.3386 | 2025-02-24 16:12:44 | -3.1086
652 | 恒流放电 | 00:44:10 | 00:54:10 | -1.0002 | 3.1076 | 0.73629 | 2.3429 | 2025-02-24 16:12:49 | -3.1084
653 | 恒流放电 | 00:44:15 | 00:54:15 | -1.0002 | 3.1073 | 0.73768 | 2.3473 | 2025-02-24 16:12:54 | -3.108
654 | 恒流放电 | 00:44:20 | 00:54:20 | -1.0003 | 3.107 | 0.73907 | 2.3516 | 2025-02-24 16:12:59 | -3.1079
655 | 恒流放电 | 00:44:25 | 00:54:25 | -1.0002 | 3.1066 | 0.74046 | 2.3559 | 2025-02-24 16:13:04 | -3.1072
656 | 恒流放电 | 00:44:30 | 00:54:30 | -1.0003 | 3.1063 | 0.74185 | 2.3602 | 2025-02-24 16:13:09 | -3.1071
657 | 恒流放电 | 00:44:35 | 00:54:35 | -1.0002 | 3.1058 | 0.74323 | 2.3645 | 2025-02-24 16:13:14 | -3.1066
658 | 恒流放电 | 00:44:40 | 00:54:40 | -1.0002 | 3.1055 | 0.74462 | 2.3688 | 2025-02-24 16:13:19 | -3.1063
659 | 恒流放电 | 00:44:45 | 00:54:45 | -1.0002 | 3.1051 | 0.74601 | 2.3732 | 2025-02-24 16:13:24 | -3.1058
660 | 恒流放电 | 00:44:50 | 00:54:50 | -1.0002 | 3.1049 | 0.7474 | 2.3775 | 2025-02-24 16:13:29 | -3.1056
661 | 恒流放电 | 00:44:55 | 00:54:55 | -1.0003 | 3.1044 | 0.74879 | 2.3818 | 2025-02-24 16:13:34 | -3.1052
662 | 恒流放电 | 00:45:00 | 00:55:00 | -1.0003 | 3.1042 | 0.75018 | 2.3861 | 2025-02-24 16:13:39 | -3.105
663 | 恒流放电 | 00:45:05 | 00:55:05 | -1.0002 | 3.1038 | 0.75157 | 2.3904 | 2025-02-24 16:13:44 | -3.1045
664 | 恒流放电 | 00:45:10 | 00:55:10 | -1.0002 | 3.1034 | 0.75296 | 2.3947 | 2025-02-24 16:13:49 | -3.1042
665 | 恒流放电 | 00:45:15 | 00:55:15 | -1.0002 | 3.103 | 0.75435 | 2.399 | 2025-02-24 16:13:54 | -3.1037
666 | 恒流放电 | 00:45:20 | 00:55:20 | -1.0002 | 3.1028 | 0.75574 | 2.4033 | 2025-02-24 16:13:59 | -3.1035
667 | 恒流放电 | 00:45:25 | 00:55:25 | -1.0002 | 3.1023 | 0.75713 | 2.4076 | 2025-02-24 16:14:04 | -3.103
668 | 恒流放电 | 00:45:30 | 00:55:30 | -1.0002 | 3.102 | 0.75852 | 2.412 | 2025-02-24 16:14:09 | -3.1027
669 | 恒流放电 | 00:45:35 | 00:55:35 | -1.0002 | 3.1015 | 0.75991 | 2.4163 | 2025-02-24 16:14:14 | -3.1023
670 | 恒流放电 | 00:45:40 | 00:55:40 | -1.0002 | 3.1014 | 0.76129 | 2.4206 | 2025-02-24 16:14:19 | -3.1021
671 | 恒流放电 | 00:45:45 | 00:55:45 | -1.0002 | 3.1009 | 0.76268 | 2.4249 | 2025-02-24 16:14:24 | -3.1015
672 | 恒流放电 | 00:45:50 | 00:55:50 | -1.0003 | 3.1005 | 0.76407 | 2.4292 | 2025-02-24 16:14:29 | -3.1013
673 | 恒流放电 | 00:45:55 | 00:55:55 | -1.0003 | 3.1001 | 0.76546 | 2.4335 | 2025-02-24 16:14:34 | -3.1009
674 | 恒流放电 | 00:46:00 | 00:56:00 | -1.0002 | 3.0997 | 0.76685 | 2.4378 | 2025-02-24 16:14:39 | -3.1004
675 | 恒流放电 | 00:46:05 | 00:56:05 | -1.0002 | 3.0994 | 0.76824 | 2.4421 | 2025-02-24 16:14:44 | -3.1002
676 | 恒流放电 | 00:46:10 | 00:56:10 | -1.0002 | 3.0989 | 0.76963 | 2.4464 | 2025-02-24 16:14:49 | -3.0996
677 | 恒流放电 | 00:46:15 | 00:56:15 | -1.0003 | 3.0985 | 0.77102 | 2.4507 | 2025-02-24 16:14:54 | -3.0993
678 | 恒流放电 | 00:46:20 | 00:56:20 | -1.0002 | 3.0981 | 0.77241 | 2.455 | 2025-02-24 16:14:59 | -3.0989
679 | 恒流放电 | 00:46:25 | 00:56:25 | -1.0003 | 3.0977 | 0.7738 | 2.4593 | 2025-02-24 16:15:04 | -3.0985
680 | 恒流放电 | 00:46:30 | 00:56:30 | -1.0002 | 3.0975 | 0.77519 | 2.4636 | 2025-02-24 16:15:09 | -3.0981
681 | 恒流放电 | 00:46:35 | 00:56:35 | -1.0002 | 3.097 | 0.77658 | 2.4679 | 2025-02-24 16:15:14 | -3.0977
682 | 恒流放电 | 00:46:40 | 00:56:40 | -1.0002 | 3.0966 | 0.77797 | 2.4722 | 2025-02-24 16:15:19 | -3.0973
683 | 恒流放电 | 00:46:45 | 00:56:45 | -1.0003 | 3.0962 | 0.77935 | 2.4765 | 2025-02-24 16:15:24 | -3.097
684 | 恒流放电 | 00:46:50 | 00:56:50 | -1.0002 | 3.0958 | 0.78074 | 2.4808 | 2025-02-24 16:15:29 | -3.0965
685 | 恒流放电 | 00:46:55 | 00:56:55 | -1.0002 | 3.0953 | 0.78213 | 2.4851 | 2025-02-24 16:15:34 | -3.0961
686 | 恒流放电 | 00:47:00 | 00:57:00 | -1.0002 | 3.0948 | 0.78352 | 2.4894 | 2025-02-24 16:15:39 | -3.0954
687 | 恒流放电 | 00:47:05 | 00:57:05 | -1.0002 | 3.0944 | 0.78491 | 2.4937 | 2025-02-24 16:15:44 | -3.0951
688 | 恒流放电 | 00:47:10 | 00:57:10 | -1.0003 | 3.094 | 0.7863 | 2.498 | 2025-02-24 16:15:49 | -3.0949
689 | 恒流放电 | 00:47:15 | 00:57:15 | -1.0002 | 3.0935 | 0.78769 | 2.5023 | 2025-02-24 16:15:54 | -3.0942
690 | 恒流放电 | 00:47:20 | 00:57:20 | -1.0003 | 3.0931 | 0.78908 | 2.5066 | 2025-02-24 16:15:59 | -3.0939
691 | 恒流放电 | 00:47:25 | 00:57:25 | -1.0003 | 3.0925 | 0.79047 | 2.5109 | 2025-02-24 16:16:04 | -3.0934
692 | 恒流放电 | 00:47:30 | 00:57:30 | -1.0003 | 3.092 | 0.79186 | 2.5152 | 2025-02-24 16:16:09 | -3.0929
693 | 恒流放电 | 00:47:35 | 00:57:35 | -1.0003 | 3.0916 | 0.79325 | 2.5195 | 2025-02-24 16:16:14 | -3.0924
694 | 恒流放电 | 00:47:40 | 00:57:40 | -1.0003 | 3.0912 | 0.79464 | 2.5238 | 2025-02-24 16:16:19 | -3.092
695 | 恒流放电 | 00:47:45 | 00:57:45 | -1.0002 | 3.0907 | 0.79603 | 2.5281 | 2025-02-24 16:16:24 | -3.0914
696 | 恒流放电 | 00:47:50 | 00:57:50 | -1.0003 | 3.0903 | 0.79741 | 2.5324 | 2025-02-24 16:16:29 | -3.0912
697 | 恒流放电 | 00:47:55 | 00:57:55 | -1.0003 | 3.0898 | 0.7988 | 2.5367 | 2025-02-24 16:16:34 | -3.0906
698 | 恒流放电 | 00:48:00 | 00:58:00 | -1.0003 | 3.0892 | 0.80019 | 2.541 | 2025-02-24 16:16:39 | -3.09
699 | 恒流放电 | 00:48:05 | 00:58:05 | -1.0003 | 3.0887 | 0.80158 | 2.5453 | 2025-02-24 16:16:44 | -3.0896
700 | 恒流放电 | 00:48:10 | 00:58:10 | -1.0003 | 3.0881 | 0.80297 | 2.5496 | 2025-02-24 16:16:49 | -3.0889
701 | 恒流放电 | 00:48:15 | 00:58:15 | -1.0002 | 3.0877 | 0.80436 | 2.5539 | 2025-02-24 16:16:54 | -3.0883
702 | 恒流放电 | 00:48:20 | 00:58:20 | -1.0002 | 3.0869 | 0.80575 | 2.5581 | 2025-02-24 16:16:59 | -3.0876
703 | 恒流放电 | 00:48:25 | 00:58:25 | -1.0002 | 3.0863 | 0.80714 | 2.5624 | 2025-02-24 16:17:04 | -3.0869
704 | 恒流放电 | 00:48:30 | 00:58:30 | -1.0002 | 3.0859 | 0.80853 | 2.5667 | 2025-02-24 16:17:09 | -3.0864
705 | 恒流放电 | 00:48:35 | 00:58:35 | -1.0002 | 3.0853 | 0.80992 | 2.571 | 2025-02-24 16:17:14 | -3.0859
706 | 恒流放电 | 00:48:40 | 00:58:40 | -1.0002 | 3.0848 | 0.81131 | 2.5753 | 2025-02-24 16:17:19 | -3.0855
707 | 恒流放电 | 00:48:45 | 00:58:45 | -1.0002 | 3.0842 | 0.8127 | 2.5796 | 2025-02-24 16:17:24 | -3.085
708 | 恒流放电 | 00:48:50 | 00:58:50 | -1.0002 | 3.0835 | 0.81409 | 2.5839 | 2025-02-24 16:17:29 | -3.0842
709 | 恒流放电 | 00:48:55 | 00:58:55 | -1.0002 | 3.0828 | 0.81547 | 2.5881 | 2025-02-24 16:17:34 | -3.0836
710 | 恒流放电 | 00:49:00 | 00:59:00 | -1.0002 | 3.0823 | 0.81686 | 2.5924 | 2025-02-24 16:17:39 | -3.083
711 | 恒流放电 | 00:49:05 | 00:59:05 | -1.0002 | 3.0817 | 0.81825 | 2.5967 | 2025-02-24 16:17:44 | -3.0824
712 | 恒流放电 | 00:49:10 | 00:59:10 | -1.0003 | 3.081 | 0.81964 | 2.601 | 2025-02-24 16:17:49 | -3.0818
713 | 恒流放电 | 00:49:15 | 00:59:15 | -1.0002 | 3.0805 | 0.82103 | 2.6053 | 2025-02-24 16:17:54 | -3.0812
714 | 恒流放电 | 00:49:20 | 00:59:20 | -1.0002 | 3.0796 | 0.82242 | 2.6095 | 2025-02-24 16:17:59 | -3.0802
715 | 恒流放电 | 00:49:25 | 00:59:25 | -1.0003 | 3.0791 | 0.82381 | 2.6138 | 2025-02-24 16:18:04 | -3.0799
716 | 恒流放电 | 00:49:30 | 00:59:30 | -1.0002 | 3.0783 | 0.8252 | 2.6181 | 2025-02-24 16:18:09 | -3.079
717 | 恒流放电 | 00:49:35 | 00:59:35 | -1.0002 | 3.0776 | 0.82659 | 2.6224 | 2025-02-24 16:18:14 | -3.0784
718 | 恒流放电 | 00:49:40 | 00:59:40 | -1.0002 | 3.077 | 0.82798 | 2.6267 | 2025-02-24 16:18:19 | -3.0777
719 | 恒流放电 | 00:49:45 | 00:59:45 | -1.0002 | 3.0761 | 0.82937 | 2.6309 | 2025-02-24 16:18:24 | -3.0768
720 | 恒流放电 | 00:49:50 | 00:59:50 | -1.0002 | 3.0754 | 0.83076 | 2.6352 | 2025-02-24 16:18:29 | -3.0761
721 | 恒流放电 | 00:49:55 | 00:59:55 | -1.0002 | 3.0747 | 0.83215 | 2.6395 | 2025-02-24 16:18:34 | -3.0754
722 | 恒流放电 | 00:50:00 | 01:00:00 | -1.0002 | 3.0738 | 0.83353 | 2.6437 | 2025-02-24 16:18:39 | -3.0745
723 | 恒流放电 | 00:50:05 | 01:00:05 | -1.0002 | 3.0731 | 0.83492 | 2.648 | 2025-02-24 16:18:44 | -3.0738
724 | 恒流放电 | 00:50:10 | 01:00:10 | -1.0003 | 3.0722 | 0.83631 | 2.6523 | 2025-02-24 16:18:49 | -3.0729
725 | 恒流放电 | 00:50:15 | 01:00:15 | -1.0002 | 3.0713 | 0.8377 | 2.6565 | 2025-02-24 16:18:54 | -3.0719
726 | 恒流放电 | 00:50:20 | 01:00:20 | -1.0002 | 3.0703 | 0.83909 | 2.6608 | 2025-02-24 16:18:59 | -3.0709
727 | 恒流放电 | 00:50:25 | 01:00:25 | -1.0002 | 3.0696 | 0.84048 | 2.6651 | 2025-02-24 16:19:04 | -3.0703
728 | 恒流放电 | 00:50:30 | 01:00:30 | -1.0003 | 3.0688 | 0.84187 | 2.6693 | 2025-02-24 16:19:09 | -3.0696
729 | 恒流放电 | 00:50:35 | 01:00:35 | -1.0003 | 3.0676 | 0.84326 | 2.6736 | 2025-02-24 16:19:14 | -3.0684
730 | 恒流放电 | 00:50:40 | 01:00:40 | -1.0002 | 3.0668 | 0.84465 | 2.6779 | 2025-02-24 16:19:19 | -3.0675
731 | 恒流放电 | 00:50:45 | 01:00:45 | -1.0003 | 3.0657 | 0.84604 | 2.6821 | 2025-02-24 16:19:24 | -3.0665
732 | 恒流放电 | 00:50:50 | 01:00:50 | -1.0002 | 3.0648 | 0.84743 | 2.6864 | 2025-02-24 16:19:29 | -3.0655
733 | 恒流放电 | 00:50:55 | 01:00:55 | -1.0002 | 3.0638 | 0.84882 | 2.6906 | 2025-02-24 16:19:34 | -3.0644
734 | 恒流放电 | 00:51:00 | 01:01:00 | -1.0002 | 3.0627 | 0.85021 | 2.6949 | 2025-02-24 16:19:39 | -3.0634
735 | 恒流放电 | 00:51:05 | 01:01:05 | -1.0003 | 3.0616 | 0.85159 | 2.6992 | 2025-02-24 16:19:44 | -3.0624
736 | 恒流放电 | 00:51:10 | 01:01:10 | -1.0002 | 3.0604 | 0.85298 | 2.7034 | 2025-02-24 16:19:49 | -3.0611
737 | 恒流放电 | 00:51:15 | 01:01:15 | -1.0002 | 3.0593 | 0.85437 | 2.7077 | 2025-02-24 16:19:54 | -3.06
738 | 恒流放电 | 00:51:20 | 01:01:20 | -1.0003 | 3.0583 | 0.85576 | 2.7119 | 2025-02-24 16:19:59 | -3.0591
739 | 恒流放电 | 00:51:25 | 01:01:25 | -1.0002 | 3.057 | 0.85715 | 2.7162 | 2025-02-24 16:20:04 | -3.0577
740 | 恒流放电 | 00:51:30 | 01:01:30 | -1.0003 | 3.0558 | 0.85854 | 2.7204 | 2025-02-24 16:20:09 | -3.0566
741 | 恒流放电 | 00:51:35 | 01:01:35 | -1.0002 | 3.0545 | 0.85993 | 2.7246 | 2025-02-24 16:20:14 | -3.0551
742 | 恒流放电 | 00:51:40 | 01:01:40 | -1.0002 | 3.0533 | 0.86132 | 2.7289 | 2025-02-24 16:20:19 | -3.054
743 | 恒流放电 | 00:51:45 | 01:01:45 | -1.0003 | 3.0518 | 0.86271 | 2.7331 | 2025-02-24 16:20:24 | -3.0526
744 | 恒流放电 | 00:51:50 | 01:01:50 | -1.0002 | 3.0504 | 0.8641 | 2.7374 | 2025-02-24 16:20:29 | -3.0508
745 | 恒流放电 | 00:51:55 | 01:01:55 | -1.0002 | 3.049 | 0.86549 | 2.7416 | 2025-02-24 16:20:34 | -3.0498
746 | 恒流放电 | 00:52:00 | 01:02:00 | -1.0002 | 3.0476 | 0.86688 | 2.7458 | 2025-02-24 16:20:39 | -3.0483
747 | 恒流放电 | 00:52:05 | 01:02:05 | -1.0002 | 3.0459 | 0.86826 | 2.7501 | 2025-02-24 16:20:44 | -3.0466
748 | 恒流放电 | 00:52:10 | 01:02:10 | -1.0002 | 3.0445 | 0.86965 | 2.7543 | 2025-02-24 16:20:49 | -3.0453
749 | 恒流放电 | 00:52:15 | 01:02:15 | -1.0002 | 3.0429 | 0.87104 | 2.7585 | 2025-02-24 16:20:54 | -3.0437
750 | 恒流放电 | 00:52:20 | 01:02:20 | -1.0002 | 3.0412 | 0.87243 | 2.7628 | 2025-02-24 16:20:59 | -3.0419
751 | 恒流放电 | 00:52:25 | 01:02:25 | -1.0002 | 3.0395 | 0.87382 | 2.767 | 2025-02-24 16:21:04 | -3.0402
752 | 恒流放电 | 00:52:30 | 01:02:30 | -1.0003 | 3.0377 | 0.87521 | 2.7712 | 2025-02-24 16:21:09 | -3.0385
753 | 恒流放电 | 00:52:35 | 01:02:35 | -1.0002 | 3.0358 | 0.8766 | 2.7754 | 2025-02-24 16:21:14 | -3.0365
754 | 恒流放电 | 00:52:40 | 01:02:40 | -1.0002 | 3.0338 | 0.87799 | 2.7796 | 2025-02-24 16:21:19 | -3.0345
755 | 恒流放电 | 00:52:45 | 01:02:45 | -1.0003 | 3.0321 | 0.87938 | 2.7838 | 2025-02-24 16:21:24 | -3.0328
756 | 恒流放电 | 00:52:50 | 01:02:50 | -1.0003 | 3.03 | 0.88077 | 2.788 | 2025-02-24 16:21:29 | -3.0308
757 | 恒流放电 | 00:52:55 | 01:02:55 | -1.0002 | 3.0281 | 0.88216 | 2.7923 | 2025-02-24 16:21:34 | -3.0288
758 | 恒流放电 | 00:53:00 | 01:03:00 | -1.0003 | 3.0258 | 0.88355 | 2.7965 | 2025-02-24 16:21:39 | -3.0266
759 | 恒流放电 | 00:53:05 | 01:03:05 | -1.0002 | 3.0237 | 0.88494 | 2.8007 | 2025-02-24 16:21:44 | -3.0244
760 | 恒流放电 | 00:53:10 | 01:03:10 | -1.0003 | 3.0214 | 0.88632 | 2.8049 | 2025-02-24 16:21:49 | -3.0222
761 | 恒流放电 | 00:53:15 | 01:03:15 | -1.0002 | 3.0191 | 0.88771 | 2.8091 | 2025-02-24 16:21:54 | -3.0197
762 | 恒流放电 | 00:53:20 | 01:03:20 | -1.0002 | 3.0168 | 0.8891 | 2.8133 | 2025-02-24 16:21:59 | -3.0176
763 | 恒流放电 | 00:53:25 | 01:03:25 | -1.0002 | 3.0142 | 0.89049 | 2.8174 | 2025-02-24 16:22:04 | -3.0149
764 | 恒流放电 | 00:53:30 | 01:03:30 | -1.0002 | 3.0117 | 0.89188 | 2.8216 | 2025-02-24 16:22:09 | -3.0124
765 | 恒流放电 | 00:53:35 | 01:03:35 | -1.0002 | 3.009 | 0.89327 | 2.8258 | 2025-02-24 16:22:14 | -3.0097
766 | 恒流放电 | 00:53:40 | 01:03:40 | -1.0003 | 3.0063 | 0.89466 | 2.83 | 2025-02-24 16:22:19 | -3.0072
767 | 恒流放电 | 00:53:45 | 01:03:45 | -1.0002 | 3.0035 | 0.89605 | 2.8342 | 2025-02-24 16:22:24 | -3.0041
768 | 恒流放电 | 00:53:50 | 01:03:50 | -1.0002 | 3.0005 | 0.89744 | 2.8383 | 2025-02-24 16:22:29 | -3.0013
769 | 恒流放电 | 00:53:55 | 01:03:55 | -1.0002 | 2.9977 | 0.89883 | 2.8425 | 2025-02-24 16:22:34 | -2.9984
770 | 恒流放电 | 00:54:00 | 01:04:00 | -1.0003 | 2.9945 | 0.90022 | 2.8467 | 2025-02-24 16:22:39 | -2.9952
771 | 恒流放电 | 00:54:05 | 01:04:05 | -1.0002 | 2.9914 | 0.90161 | 2.8508 | 2025-02-24 16:22:44 | -2.9921
772 | 恒流放电 | 00:54:10 | 01:04:10 | -1.0002 | 2.9881 | 0.903 | 2.855 | 2025-02-24 16:22:49 | -2.9888
773 | 恒流放电 | 00:54:15 | 01:04:15 | -1.0003 | 2.9848 | 0.90438 | 2.8591 | 2025-02-24 16:22:54 | -2.9856
774 | 恒流放电 | 00:54:20 | 01:04:20 | -1.0002 | 2.9812 | 0.90577 | 2.8633 | 2025-02-24 16:22:59 | -2.9818
775 | 恒流放电 | 00:54:25 | 01:04:25 | -1.0003 | 2.9777 | 0.90716 | 2.8674 | 2025-02-24 16:23:04 | -2.9786
776 | 恒流放电 | 00:54:30 | 01:04:30 | -1.0002 | 2.974 | 0.90855 | 2.8715 | 2025-02-24 16:23:09 | -2.9747
777 | 恒流放电 | 00:54:35 | 01:04:35 | -1.0003 | 2.9701 | 0.90994 | 2.8757 | 2025-02-24 16:23:14 | -2.971
778 | 恒流放电 | 00:54:40 | 01:04:40 | -1.0002 | 2.9662 | 0.91133 | 2.8798 | 2025-02-24 16:23:19 | -2.9668
779 | 恒流放电 | 00:54:45 | 01:04:45 | -1.0002 | 2.9622 | 0.91272 | 2.8839 | 2025-02-24 16:23:24 | -2.9629
780 | 恒流放电 | 00:54:50 | 01:04:50 | -1.0002 | 2.9581 | 0.91411 | 2.888 | 2025-02-24 16:23:29 | -2.9587
781 | 恒流放电 | 00:54:55 | 01:04:55 | -1.0002 | 2.9537 | 0.9155 | 2.8921 | 2025-02-24 16:23:34 | -2.9544
782 | 恒流放电 | 00:55:00 | 01:05:00 | -1.0002 | 2.9491 | 0.91689 | 2.8962 | 2025-02-24 16:23:39 | -2.9497
783 | 恒流放电 | 00:55:05 | 01:05:05 | -1.0003 | 2.9445 | 0.91828 | 2.9003 | 2025-02-24 16:23:44 | -2.9453
784 | 恒流放电 | 00:55:10 | 01:05:10 | -1.0002 | 2.94 | 0.91967 | 2.9044 | 2025-02-24 16:23:49 | -2.9406
785 | 恒流放电 | 00:55:15 | 01:05:15 | -1.0002 | 2.9353 | 0.92106 | 2.9085 | 2025-02-24 16:23:54 | -2.936
786 | 恒流放电 | 00:55:20 | 01:05:20 | -1.0002 | 2.9302 | 0.92244 | 2.9126 | 2025-02-24 16:23:59 | -2.9309
787 | 恒流放电 | 00:55:25 | 01:05:25 | -1.0003 | 2.9253 | 0.92383 | 2.9166 | 2025-02-24 16:24:04 | -2.9261
788 | 恒流放电 | 00:55:30 | 01:05:30 | -1.0002 | 2.9199 | 0.92522 | 2.9207 | 2025-02-24 16:24:09 | -2.9206
789 | 恒流放电 | 00:55:35 | 01:05:35 | -1.0002 | 2.9144 | 0.92661 | 2.9247 | 2025-02-24 16:24:14 | -2.9151
790 | 恒流放电 | 00:55:40 | 01:05:40 | -1.0002 | 2.909 | 0.928 | 2.9288 | 2025-02-24 16:24:19 | -2.9097
791 | 恒流放电 | 00:55:45 | 01:05:45 | -1.0002 | 2.9034 | 0.92939 | 2.9328 | 2025-02-24 16:24:24 | -2.9041
792 | 恒流放电 | 00:55:50 | 01:05:50 | -1.0003 | 2.8977 | 0.93078 | 2.9368 | 2025-02-24 16:24:29 | -2.8984
793 | 恒流放电 | 00:55:55 | 01:05:55 | -1.0003 | 2.8916 | 0.93217 | 2.9409 | 2025-02-24 16:24:34 | -2.8924
794 | 恒流放电 | 00:56:00 | 01:06:00 | -1.0003 | 2.8854 | 0.93356 | 2.9449 | 2025-02-24 16:24:39 | -2.8862
795 | 恒流放电 | 00:56:05 | 01:06:05 | -1.0002 | 2.8791 | 0.93495 | 2.9489 | 2025-02-24 16:24:44 | -2.8796
796 | 恒流放电 | 00:56:10 | 01:06:10 | -1.0003 | 2.8725 | 0.93634 | 2.9529 | 2025-02-24 16:24:49 | -2.8732
797 | 恒流放电 | 00:56:15 | 01:06:15 | -1.0002 | 2.8658 | 0.93773 | 2.9568 | 2025-02-24 16:24:54 | -2.8665
798 | 恒流放电 | 00:56:20 | 01:06:20 | -1.0002 | 2.859 | 0.93912 | 2.9608 | 2025-02-24 16:24:59 | -2.8596
799 | 恒流放电 | 00:56:25 | 01:06:25 | -1.0003 | 2.8519 | 0.9405 | 2.9648 | 2025-02-24 16:25:04 | -2.8527
800 | 恒流放电 | 00:56:30 | 01:06:30 | -1.0002 | 2.8447 | 0.94189 | 2.9688 | 2025-02-24 16:25:09 | -2.8454
801 | 恒流放电 | 00:56:35 | 01:06:35 | -1.0002 | 2.837 | 0.94328 | 2.9727 | 2025-02-24 16:25:14 | -2.8377
802 | 恒流放电 | 00:56:40 | 01:06:40 | -1.0002 | 2.8293 | 0.94467 | 2.9767 | 2025-02-24 16:25:19 | -2.83
803 | 恒流放电 | 00:56:45 | 01:06:45 | -1.0002 | 2.8216 | 0.94606 | 2.9806 | 2025-02-24 16:25:24 | -2.8222
804 | 恒流放电 | 00:56:50 | 01:06:50 | -1.0002 | 2.8134 | 0.94745 | 2.9845 | 2025-02-24 16:25:29 | -2.8141
805 | 恒流放电 | 00:56:55 | 01:06:55 | -1.0002 | 2.8051 | 0.94884 | 2.9884 | 2025-02-24 16:25:34 | -2.8058
806 | 恒流放电 | 00:57:00 | 01:07:00 | -1.0002 | 2.7965 | 0.95023 | 2.9923 | 2025-02-24 16:25:39 | -2.7971
807 | 恒流放电 | 00:57:05 | 01:07:05 | -1.0002 | 2.7874 | 0.95162 | 2.9961 | 2025-02-24 16:25:44 | -2.7881
808 | 恒流放电 | 00:57:10 | 01:07:10 | -1.0003 | 2.7783 | 0.95301 | 3 | 2025-02-24 16:25:49 | -2.779
809 | 恒流放电 | 00:57:15 | 01:07:15 | -1.0002 | 2.7687 | 0.9544 | 3.0038 | 2025-02-24 16:25:54 | -2.7694
810 | 恒流放电 | 00:57:20 | 01:07:20 | -1.0003 | 2.7591 | 0.95579 | 3.0077 | 2025-02-24 16:25:59 | -2.7599
811 | 恒流放电 | 00:57:25 | 01:07:25 | -1.0002 | 2.7487 | 0.95718 | 3.0115 | 2025-02-24 16:26:04 | -2.7494
812 | 恒流放电 | 00:57:30 | 01:07:30 | -1.0002 | 2.7384 | 0.95856 | 3.0154 | 2025-02-24 16:26:09 | -2.739
813 | 恒流放电 | 00:57:35 | 01:07:35 | -1.0002 | 2.7278 | 0.95995 | 3.0192 | 2025-02-24 16:26:14 | -2.7284
814 | 恒流放电 | 00:57:40 | 01:07:40 | -1.0003 | 2.7165 | 0.96134 | 3.0229 | 2025-02-24 16:26:19 | -2.7173
815 | 恒流放电 | 00:57:45 | 01:07:45 | -1.0002 | 2.705 | 0.96273 | 3.0267 | 2025-02-24 16:26:24 | -2.7056
816 | 恒流放电 | 00:57:50 | 01:07:50 | -1.0002 | 2.693 | 0.96412 | 3.0304 | 2025-02-24 16:26:29 | -2.6937
817 | 恒流放电 | 00:57:55 | 01:07:55 | -1.0002 | 2.6808 | 0.96551 | 3.0342 | 2025-02-24 16:26:34 | -2.6815
818 | 恒流放电 | 00:58:00 | 01:08:00 | -1.0002 | 2.6678 | 0.9669 | 3.0379 | 2025-02-24 16:26:39 | -2.6684
819 | 恒流放电 | 00:58:05 | 01:08:05 | -1.0003 | 2.6542 | 0.96829 | 3.0416 | 2025-02-24 16:26:44 | -2.6549
820 | 恒流放电 | 00:58:10 | 01:08:10 | -1.0002 | 2.6404 | 0.96968 | 3.0452 | 2025-02-24 16:26:49 | -2.641
821 | 恒流放电 | 00:58:15 | 01:08:15 | -1.0003 | 2.6257 | 0.97107 | 3.0489 | 2025-02-24 16:26:54 | -2.6265
822 | 恒流放电 | 00:58:20 | 01:08:20 | -1.0002 | 2.6103 | 0.97246 | 3.0525 | 2025-02-24 16:26:59 | -2.6109
823 | 恒流放电 | 00:58:25 | 01:08:25 | -1.0002 | 2.594 | 0.97385 | 3.0561 | 2025-02-24 16:27:04 | -2.5945
824 | 恒流放电 | 00:58:30 | 01:08:30 | -1.0002 | 2.5767 | 0.97524 | 3.0597 | 2025-02-24 16:27:09 | -2.5773
825 | 恒流放电 | 00:58:35 | 01:08:35 | -1.0003 | 2.5584 | 0.97662 | 3.0634 | 2025-02-24 16:27:14 | -2.5591
826 | 恒流放电 | 00:58:40 | 01:08:40 | -1.0002 | 2.5388 | 0.97801 | 3.0669 | 2025-02-24 16:27:19 | -2.5394
827 | 恒流放电 | 00:58:45 | 01:08:45 | -1.0002 | 2.5181 | 0.9794 | 3.0704 | 2025-02-24 16:27:24 | -2.5187
828 | 恒流放电 | 00:58:50 | 01:08:50 | -1.0002 | 2.4958 | 0.98079 | 3.0738 | 2025-02-24 16:27:29 | -2.4964
829 | 恒流放电 | 00:58:55 | 01:08:55 | -1.0003 | 2.4717 | 0.98218 | 3.0773 | 2025-02-24 16:27:34 | -2.4723
830 | 恒流放电 | 00:59:00 | 01:09:00 | -1.0003 | 2.4456 | 0.98357 | 3.0807 | 2025-02-24 16:27:39 | -2.4462
831 | 恒流放电 | 00:59:05 | 01:09:05 | -1.0002 | 2.4169 | 0.98496 | 3.084 | 2025-02-24 16:27:44 | -2.4175
832 | 恒流放电 | 00:59:10 | 01:09:10 | -1.0002 | 2.3855 | 0.98635 | 3.0874 | 2025-02-24 16:27:49 | -2.3861
833 | 恒流放电 | 00:59:15 | 01:09:15 | -1.0003 | 2.3498 | 0.98774 | 3.0906 | 2025-02-24 16:27:54 | -2.3505
834 | 恒流放电 | 00:59:20 | 01:09:20 | -1.0002 | 2.3086 | 0.98913 | 3.0938 | 2025-02-24 16:27:59 | -2.3092
835 | 恒流放电 | 00:59:25 | 01:09:25 | -1.0003 | 2.2589 | 0.99052 | 3.097 | 2025-02-24 16:28:04 | -2.2596
836 | 恒流放电 | 00:59:30 | 01:09:30 | -1.0002 | 2.1962 | 0.99191 | 3.1 | 2025-02-24 16:28:09 | -2.1968
837 | 恒流放电 | 00:59:35 | 01:09:35 | -1.0002 | 2.1117 | 0.9933 | 3.1029 | 2025-02-24 16:28:14 | -2.1122
838 | 恒流放电 | 00:59:39 | 01:09:39 | -1.0003 | 1.9975 | 0.99463 | 3.106 | 2025-02-24 16:28:19 | -1.998
839 | 搁置 | 00:00:00 | 01:09:39 | 0 | 2.0533 | 0 | 0 | 2025-02-24 16:28:19 | 0
840 | 搁置 | 00:00:05 | 01:09:44 | 0 | 2.1865 | 0 | 0 | 2025-02-24 16:28:24 | 0
841 | 搁置 | 00:00:10 | 01:09:49 | 0 | 2.2496 | 0 | 0 | 2025-02-24 16:28:29 | 0
842 | 搁置 | 00:00:15 | 01:09:54 | 0 | 2.2957 | 0 | 0 | 2025-02-24 16:28:34 | 0
843 | 搁置 | 00:00:20 | 01:09:59 | 0 | 2.3329 | 0 | 0 | 2025-02-24 16:28:39 | 0
844 | 搁置 | 00:00:25 | 01:10:04 | 0 | 2.3631 | 0 | 0 | 2025-02-24 16:28:44 | 0
845 | 搁置 | 00:00:30 | 01:10:09 | 0 | 2.3889 | 0 | 0 | 2025-02-24 16:28:49 | 0
846 | 搁置 | 00:00:35 | 01:10:14 | 0 | 2.4107 | 0 | 0 | 2025-02-24 16:28:54 | 0
847 | 搁置 | 00:00:40 | 01:10:19 | 0 | 2.4293 | 0 | 0 | 2025-02-24 16:28:59 | 0
848 | 搁置 | 00:00:45 | 01:10:24 | 0 | 2.4453 | 0 | 0 | 2025-02-24 16:29:04 | 0
849 | 搁置 | 00:00:50 | 01:10:29 | 0 | 2.4595 | 0 | 0 | 2025-02-24 16:29:09 | 0
850 | 搁置 | 00:00:55 | 01:10:34 | 0 | 2.4719 | 0 | 0 | 2025-02-24 16:29:14 | 0
851 | 搁置 | 00:01:00 | 01:10:39 | 0 | 2.4827 | 0 | 0 | 2025-02-24 16:29:19 | 0
852 | 搁置 | 00:01:05 | 01:10:44 | 0 | 2.4923 | 0 | 0 | 2025-02-24 16:29:24 | 0
853 | 搁置 | 00:01:10 | 01:10:49 | 0 | 2.5009 | 0 | 0 | 2025-02-24 16:29:29 | 0
854 | 搁置 | 00:01:15 | 01:10:54 | 0 | 2.5086 | 0 | 0 | 2025-02-24 16:29:34 | 0
855 | 搁置 | 00:01:20 | 01:10:59 | 0 | 2.5154 | 0 | 0 | 2025-02-24 16:29:39 | 0
856 | 搁置 | 00:01:25 | 01:11:04 | 0 | 2.5219 | 0 | 0 | 2025-02-24 16:29:44 | 0
857 | 搁置 | 00:01:30 | 01:11:09 | 0 | 2.5276 | 0 | 0 | 2025-02-24 16:29:49 | 0
858 | 搁置 | 00:01:35 | 01:11:14 | 0 | 2.5329 | 0 | 0 | 2025-02-24 16:29:54 | 0
859 | 搁置 | 00:01:40 | 01:11:19 | 0 | 2.538 | 0 | 0 | 2025-02-24 16:29:59 | 0
860 | 搁置 | 00:01:45 | 01:11:24 | 0 | 2.5426 | 0 | 0 | 2025-02-24 16:30:04 | 0
861 | 搁置 | 00:01:50 | 01:11:29 | 0 | 2.5469 | 0 | 0 | 2025-02-24 16:30:09 | 0
862 | 搁置 | 00:01:55 | 01:11:34 | 0 | 2.5509 | 0 | 0 | 2025-02-24 16:30:14 | 0
863 | 搁置 | 00:02:00 | 01:11:39 | 0 | 2.5548 | 0 | 0 | 2025-02-24 16:30:19 | 0
864 | 搁置 | 00:02:05 | 01:11:44 | 0 | 2.5583 | 0 | 0 | 2025-02-24 16:30:24 | 0
865 | 搁置 | 00:02:10 | 01:11:49 | 0 | 2.5616 | 0 | 0 | 2025-02-24 16:30:29 | 0
866 | 搁置 | 00:02:15 | 01:11:54 | 0 | 2.565 | 0 | 0 | 2025-02-24 16:30:34 | 0
867 | 搁置 | 00:02:20 | 01:11:59 | 0 | 2.5681 | 0 | 0 | 2025-02-24 16:30:39 | 0
868 | 搁置 | 00:02:25 | 01:12:04 | 0 | 2.5711 | 0 | 0 | 2025-02-24 16:30:44 | 0
869 | 搁置 | 00:02:30 | 01:12:09 | 0 | 2.5741 | 0 | 0 | 2025-02-24 16:30:49 | 0
870 | 搁置 | 00:02:35 | 01:12:14 | 0 | 2.5768 | 0 | 0 | 2025-02-24 16:30:54 | 0
871 | 搁置 | 00:02:40 | 01:12:19 | 0 | 2.5796 | 0 | 0 | 2025-02-24 16:30:59 | 0
872 | 搁置 | 00:02:45 | 01:12:24 | 0 | 2.5821 | 0 | 0 | 2025-02-24 16:31:04 | 0
873 | 搁置 | 00:02:50 | 01:12:29 | 0 | 2.5847 | 0 | 0 | 2025-02-24 16:31:09 | 0
874 | 搁置 | 00:02:55 | 01:12:34 | 0 | 2.5871 | 0 | 0 | 2025-02-24 16:31:14 | 0
875 | 搁置 | 00:03:00 | 01:12:39 | 0 | 2.5895 | 0 | 0 | 2025-02-24 16:31:19 | 0
876 | 搁置 | 00:03:05 | 01:12:44 | 0 | 2.5918 | 0 | 0 | 2025-02-24 16:31:24 | 0
877 | 搁置 | 00:03:10 | 01:12:49 | 0 | 2.5939 | 0 | 0 | 2025-02-24 16:31:29 | 0
878 | 搁置 | 00:03:15 | 01:12:54 | 0 | 2.5962 | 0 | 0 | 2025-02-24 16:31:34 | 0
879 | 搁置 | 00:03:20 | 01:12:59 | 0 | 2.5984 | 0 | 0 | 2025-02-24 16:31:39 | 0
880 | 搁置 | 00:03:25 | 01:13:04 | 0 | 2.6005 | 0 | 0 | 2025-02-24 16:31:44 | 0
881 | 搁置 | 00:03:30 | 01:13:09 | 0 | 2.6025 | 0 | 0 | 2025-02-24 16:31:49 | 0
882 | 搁置 | 00:03:35 | 01:13:14 | 0 | 2.6046 | 0 | 0 | 2025-02-24 16:31:54 | 0
883 | 搁置 | 00:03:40 | 01:13:19 | 0 | 2.6064 | 0 | 0 | 2025-02-24 16:31:59 | 0
884 | 搁置 | 00:03:45 | 01:13:24 | 0 | 2.6085 | 0 | 0 | 2025-02-24 16:32:04 | 0
885 | 搁置 | 00:03:50 | 01:13:29 | 0 | 2.6101 | 0 | 0 | 2025-02-24 16:32:09 | 0
886 | 搁置 | 00:03:55 | 01:13:34 | 0 | 2.6121 | 0 | 0 | 2025-02-24 16:32:14 | 0
887 | 搁置 | 00:04:00 | 01:13:39 | 0 | 2.6138 | 0 | 0 | 2025-02-24 16:32:19 | 0
888 | 搁置 | 00:04:05 | 01:13:44 | 0 | 2.6155 | 0 | 0 | 2025-02-24 16:32:24 | 0
889 | 搁置 | 00:04:10 | 01:13:49 | 0 | 2.6175 | 0 | 0 | 2025-02-24 16:32:29 | 0
890 | 搁置 | 00:04:15 | 01:13:54 | 0 | 2.619 | 0 | 0 | 2025-02-24 16:32:34 | 0
891 | 搁置 | 00:04:20 | 01:13:59 | 0 | 2.6207 | 0 | 0 | 2025-02-24 16:32:39 | 0
892 | 搁置 | 00:04:25 | 01:14:04 | 0 | 2.6222 | 0 | 0 | 2025-02-24 16:32:44 | 0
893 | 搁置 | 00:04:30 | 01:14:09 | 0 | 2.6239 | 0 | 0 | 2025-02-24 16:32:49 | 0
894 | 搁置 | 00:04:35 | 01:14:14 | 0 | 2.6253 | 0 | 0 | 2025-02-24 16:32:54 | 0
895 | 搁置 | 00:04:40 | 01:14:19 | 0 | 2.627 | 0 | 0 | 2025-02-24 16:32:59 | 0
896 | 搁置 | 00:04:45 | 01:14:24 | 0 | 2.6287 | 0 | 0 | 2025-02-24 16:33:04 | 0
897 | 搁置 | 00:04:50 | 01:14:29 | 0 | 2.63 | 0 | 0 | 2025-02-24 16:33:09 | 0
898 | 搁置 | 00:04:55 | 01:14:34 | 0 | 2.6315 | 0 | 0 | 2025-02-24 16:33:14 | 0
899 | 搁置 | 00:05:00 | 01:14:39 | 0 | 2.6328 | 0 | 0 | 2025-02-24 16:33:19 | 0
900 | 搁置 | 00:05:05 | 01:14:44 | 0 | 2.6343 | 0 | 0 | 2025-02-24 16:33:24 | 0
901 | 搁置 | 00:05:10 | 01:14:49 | 0 | 2.6357 | 0 | 0 | 2025-02-24 16:33:29 | 0
902 | 搁置 | 00:05:15 | 01:14:54 | 0 | 2.6372 | 0 | 0 | 2025-02-24 16:33:34 | 0
903 | 搁置 | 00:05:20 | 01:14:59 | 0 | 2.6385 | 0 | 0 | 2025-02-24 16:33:39 | 0
904 | 搁置 | 00:05:25 | 01:15:04 | 0 | 2.6397 | 0 | 0 | 2025-02-24 16:33:44 | 0
905 | 搁置 | 00:05:30 | 01:15:09 | 0 | 2.641 | 0 | 0 | 2025-02-24 16:33:49 | 0
906 | 搁置 | 00:05:35 | 01:15:14 | 0 | 2.6423 | 0 | 0 | 2025-02-24 16:33:54 | 0
907 | 搁置 | 00:05:40 | 01:15:19 | 0 | 2.6436 | 0 | 0 | 2025-02-24 16:33:59 | 0
908 | 搁置 | 00:05:45 | 01:15:24 | 0 | 2.6448 | 0 | 0 | 2025-02-24 16:34:04 | 0
909 | 搁置 | 00:05:50 | 01:15:29 | 0 | 2.6461 | 0 | 0 | 2025-02-24 16:34:09 | 0
910 | 搁置 | 00:05:55 | 01:15:34 | 0 | 2.6472 | 0 | 0 | 2025-02-24 16:34:14 | 0
911 | 搁置 | 00:06:00 | 01:15:39 | 0 | 2.6484 | 0 | 0 | 2025-02-24 16:34:19 | 0
912 | 搁置 | 00:06:05 | 01:15:44 | 0 | 2.6496 | 0 | 0 | 2025-02-24 16:34:24 | 0
913 | 搁置 | 00:06:10 | 01:15:49 | 0 | 2.6507 | 0 | 0 | 2025-02-24 16:34:29 | 0
914 | 搁置 | 00:06:15 | 01:15:54 | 0 | 2.652 | 0 | 0 | 2025-02-24 16:34:34 | 0
915 | 搁置 | 00:06:20 | 01:15:59 | 0 | 2.6531 | 0 | 0 | 2025-02-24 16:34:39 | 0
916 | 搁置 | 00:06:25 | 01:16:04 | 0 | 2.6542 | 0 | 0 | 2025-02-24 16:34:44 | 0
917 | 搁置 | 00:06:30 | 01:16:09 | 0 | 2.6552 | 0 | 0 | 2025-02-24 16:34:49 | 0
918 | 搁置 | 00:06:35 | 01:16:14 | 0 | 2.6562 | 0 | 0 | 2025-02-24 16:34:54 | 0
919 | 搁置 | 00:06:40 | 01:16:19 | 0 | 2.6574 | 0 | 0 | 2025-02-24 16:34:59 | 0
920 | 搁置 | 00:06:45 | 01:16:24 | 0 | 2.6584 | 0 | 0 | 2025-02-24 16:35:04 | 0
921 | 搁置 | 00:06:50 | 01:16:29 | 0 | 2.6593 | 0 | 0 | 2025-02-24 16:35:09 | 0
922 | 搁置 | 00:06:55 | 01:16:34 | 0 | 2.6604 | 0 | 0 | 2025-02-24 16:35:14 | 0
923 | 搁置 | 00:07:00 | 01:16:39 | 0 | 2.6614 | 0 | 0 | 2025-02-24 16:35:19 | 0
924 | 搁置 | 00:07:05 | 01:16:44 | 0 | 2.6623 | 0 | 0 | 2025-02-24 16:35:24 | 0
925 | 搁置 | 00:07:10 | 01:16:49 | 0 | 2.6634 | 0 | 0 | 2025-02-24 16:35:29 | 0
926 | 搁置 | 00:07:15 | 01:16:54 | 0 | 2.6642 | 0 | 0 | 2025-02-24 16:35:34 | 0
927 | 搁置 | 00:07:20 | 01:16:59 | 0 | 2.6653 | 0 | 0 | 2025-02-24 16:35:39 | 0
928 | 搁置 | 00:07:25 | 01:17:04 | 0 | 2.6662 | 0 | 0 | 2025-02-24 16:35:44 | 0
929 | 搁置 | 00:07:30 | 01:17:09 | 0 | 2.667 | 0 | 0 | 2025-02-24 16:35:49 | 0
930 | 搁置 | 00:07:35 | 01:17:14 | 0 | 2.6681 | 0 | 0 | 2025-02-24 16:35:54 | 0
931 | 搁置 | 00:07:40 | 01:17:19 | 0 | 2.6689 | 0 | 0 | 2025-02-24 16:35:59 | 0
932 | 搁置 | 00:07:45 | 01:17:24 | 0 | 2.6699 | 0 | 0 | 2025-02-24 16:36:04 | 0
933 | 搁置 | 00:07:50 | 01:17:29 | 0 | 2.6707 | 0 | 0 | 2025-02-24 16:36:09 | 0
934 | 搁置 | 00:07:55 | 01:17:34 | 0 | 2.6715 | 0 | 0 | 2025-02-24 16:36:14 | 0
935 | 搁置 | 00:08:00 | 01:17:39 | 0 | 2.6723 | 0 | 0 | 2025-02-24 16:36:19 | 0
936 | 搁置 | 00:08:05 | 01:17:44 | 0 | 2.6733 | 0 | 0 | 2025-02-24 16:36:24 | 0
937 | 搁置 | 00:08:10 | 01:17:49 | 0 | 2.6741 | 0 | 0 | 2025-02-24 16:36:29 | 0
938 | 搁置 | 00:08:15 | 01:17:54 | 0 | 2.6749 | 0 | 0 | 2025-02-24 16:36:34 | 0
939 | 搁置 | 00:08:20 | 01:17:59 | 0 | 2.6757 | 0 | 0 | 2025-02-24 16:36:39 | 0
940 | 搁置 | 00:08:25 | 01:18:04 | 0 | 2.6766 | 0 | 0 | 2025-02-24 16:36:44 | 0
941 | 搁置 | 00:08:30 | 01:18:09 | 0 | 2.6773 | 0 | 0 | 2025-02-24 16:36:49 | 0
942 | 搁置 | 00:08:35 | 01:18:14 | 0 | 2.678 | 0 | 0 | 2025-02-24 16:36:54 | 0
943 | 搁置 | 00:08:40 | 01:18:19 | 0 | 2.6787 | 0 | 0 | 2025-02-24 16:36:59 | 0
944 | 搁置 | 00:08:45 | 01:18:24 | 0 | 2.6796 | 0 | 0 | 2025-02-24 16:37:04 | 0
945 | 搁置 | 00:08:50 | 01:18:29 | 0 | 2.6802 | 0 | 0 | 2025-02-24 16:37:09 | 0
946 | 搁置 | 00:08:55 | 01:18:34 | 0 | 2.6809 | 0 | 0 | 2025-02-24 16:37:14 | 0
947 | 搁置 | 00:09:00 | 01:18:39 | 0 | 2.6818 | 0 | 0 | 2025-02-24 16:37:19 | 0
948 | 搁置 | 00:09:05 | 01:18:44 | 0 | 2.6825 | 0 | 0 | 2025-02-24 16:37:24 | 0
949 | 搁置 | 00:09:10 | 01:18:49 | 0 | 2.6832 | 0 | 0 | 2025-02-24 16:37:29 | 0
950 | 搁置 | 00:09:15 | 01:18:54 | 0 | 2.684 | 0 | 0 | 2025-02-24 16:37:34 | 0
951 | 搁置 | 00:09:20 | 01:18:59 | 0 | 2.6847 | 0 | 0 | 2025-02-24 16:37:39 | 0
952 | 搁置 | 00:09:25 | 01:19:04 | 0 | 2.6854 | 0 | 0 | 2025-02-24 16:37:44 | 0
953 | 搁置 | 00:09:30 | 01:19:09 | 0 | 2.6861 | 0 | 0 | 2025-02-24 16:37:49 | 0
954 | 搁置 | 00:09:35 | 01:19:14 | 0 | 2.6867 | 0 | 0 | 2025-02-24 16:37:54 | 0
955 | 搁置 | 00:09:40 | 01:19:19 | 0 | 2.6874 | 0 | 0 | 2025-02-24 16:37:59 | 0
956 | 搁置 | 00:09:45 | 01:19:24 | 0 | 2.6882 | 0 | 0 | 2025-02-24 16:38:04 | 0
957 | 搁置 | 00:09:50 | 01:19:29 | 0 | 2.6888 | 0 | 0 | 2025-02-24 16:38:09 | 0
958 | 搁置 | 00:09:55 | 01:19:34 | 0 | 2.6893 | 0 | 0 | 2025-02-24 16:38:14 | 0
959 | 搁置 | 00:10:00 | 01:19:39 | 0 | 2.69 | 0 | 0 | 2025-02-24 16:38:19 | 0
960 | 搁置 | 00:10:05 | 01:19:44 | 0 | 2.6904 | 0 | 0 | 2025-02-24 16:38:24 | 0
961 | 搁置 | 00:10:10 | 01:19:49 | 0 | 2.6913 | 0 | 0 | 2025-02-24 16:38:29 | 0
962 | 搁置 | 00:10:15 | 01:19:54 | 0 | 2.6918 | 0 | 0 | 2025-02-24 16:38:34 | 0
963 | 搁置 | 00:10:20 | 01:19:59 | 0 | 2.6924 | 0 | 0 | 2025-02-24 16:38:39 | 0
964 | 搁置 | 00:10:25 | 01:20:04 | 0 | 2.693 | 0 | 0 | 2025-02-24 16:38:44 | 0
965 | 搁置 | 00:10:30 | 01:20:09 | 0 | 2.6936 | 0 | 0 | 2025-02-24 16:38:49 | 0
966 | 搁置 | 00:10:35 | 01:20:14 | 0 | 2.6941 | 0 | 0 | 2025-02-24 16:38:54 | 0
967 | 搁置 | 00:10:40 | 01:20:19 | 0 | 2.6948 | 0 | 0 | 2025-02-24 16:38:59 | 0
968 | 搁置 | 00:10:45 | 01:20:24 | 0 | 2.6953 | 0 | 0 | 2025-02-24 16:39:04 | 0
969 | 搁置 | 00:10:50 | 01:20:29 | 0 | 2.696 | 0 | 0 | 2025-02-24 16:39:09 | 0
970 | 搁置 | 00:10:55 | 01:20:34 | 0 | 2.6965 | 0 | 0 | 2025-02-24 16:39:14 | 0
971 | 搁置 | 00:11:00 | 01:20:39 | 0 | 2.6969 | 0 | 0 | 2025-02-24 16:39:19 | 0
972 | 搁置 | 00:11:05 | 01:20:44 | 0 | 2.6976 | 0 | 0 | 2025-02-24 16:39:24 | 0
973 | 搁置 | 00:11:10 | 01:20:49 | 0 | 2.6981 | 0 | 0 | 2025-02-24 16:39:29 | 0
974 | 搁置 | 00:11:15 | 01:20:54 | 0 | 2.6988 | 0 | 0 | 2025-02-24 16:39:34 | 0
975 | 搁置 | 00:11:20 | 01:20:59 | 0 | 2.6992 | 0 | 0 | 2025-02-24 16:39:39 | 0
976 | 搁置 | 00:11:25 | 01:21:04 | 0 | 2.6997 | 0 | 0 | 2025-02-24 16:39:44 | 0
977 | 搁置 | 00:11:30 | 01:21:09 | 0 | 2.7002 | 0 | 0 | 2025-02-24 16:39:49 | 0
978 | 搁置 | 00:11:35 | 01:21:14 | 0 | 2.7006 | 0 | 0 | 2025-02-24 16:39:54 | 0
979 | 搁置 | 00:11:40 | 01:21:19 | 0 | 2.7013 | 0 | 0 | 2025-02-24 16:39:59 | 0
980 | 搁置 | 00:11:45 | 01:21:24 | 0 | 2.7018 | 0 | 0 | 2025-02-24 16:40:04 | 0
981 | 搁置 | 00:11:50 | 01:21:29 | 0 | 2.7023 | 0 | 0 | 2025-02-24 16:40:09 | 0
982 | 搁置 | 00:11:55 | 01:21:34 | 0 | 2.7028 | 0 | 0 | 2025-02-24 16:40:14 | 0
983 | 搁置 | 00:12:00 | 01:21:39 | 0 | 2.7036 | 0 | 0 | 2025-02-24 16:40:19 | 0
984 | 搁置 | 00:12:05 | 01:21:44 | 0 | 2.7039 | 0 | 0 | 2025-02-24 16:40:24 | 0
985 | 搁置 | 00:12:10 | 01:21:49 | 0 | 2.7041 | 0 | 0 | 2025-02-24 16:40:29 | 0
986 | 搁置 | 00:12:15 | 01:21:54 | 0 | 2.7047 | 0 | 0 | 2025-02-24 16:40:34 | 0
987 | 搁置 | 00:12:20 | 01:21:59 | 0 | 2.7052 | 0 | 0 | 2025-02-24 16:40:39 | 0
988 | 搁置 | 00:12:25 | 01:22:04 | 0 | 2.7057 | 0 | 0 | 2025-02-24 16:40:44 | 0
989 | 搁置 | 00:12:30 | 01:22:09 | 0 | 2.7062 | 0 | 0 | 2025-02-24 16:40:49 | 0
990 | 搁置 | 00:12:35 | 01:22:14 | 0 | 2.7066 | 0 | 0 | 2025-02-24 16:40:54 | 0
991 | 搁置 | 00:12:40 | 01:22:19 | 0 | 2.7071 | 0 | 0 | 2025-02-24 16:40:59 | 0
992 | 搁置 | 00:12:45 | 01:22:24 | 0 | 2.7074 | 0 | 0 | 2025-02-24 16:41:04 | 0
993 | 搁置 | 00:12:50 | 01:22:29 | 0 | 2.708 | 0 | 0 | 2025-02-24 16:41:09 | 0
994 | 搁置 | 00:12:55 | 01:22:34 | 0 | 2.7083 | 0 | 0 | 2025-02-24 16:41:14 | 0
995 | 搁置 | 00:13:00 | 01:22:39 | 0 | 2.7088 | 0 | 0 | 2025-02-24 16:41:19 | 0
996 | 搁置 | 00:13:05 | 01:22:44 | 0 | 2.7094 | 0 | 0 | 2025-02-24 16:41:24 | 0
997 | 搁置 | 00:13:10 | 01:22:49 | 0 | 2.7098 | 0 | 0 | 2025-02-24 16:41:29 | 0
998 | 搁置 | 00:13:15 | 01:22:54 | 0 | 2.7101 | 0 | 0 | 2025-02-24 16:41:34 | 0
999 | 搁置 | 00:13:20 | 01:22:59 | 0 | 2.7105 | 0 | 0 | 2025-02-24 16:41:39 | 0
1000 | 搁置 | 00:13:25 | 01:23:04 | 0 | 2.7109 | 0 | 0 | 2025-02-24 16:41:44 | 0
1001 | 搁置 | 00:13:30 | 01:23:09 | 0 | 2.7114 | 0 | 0 | 2025-02-24 16:41:49 | 0
1002 | 搁置 | 00:13:35 | 01:23:14 | 0 | 2.7118 | 0 | 0 | 2025-02-24 16:41:54 | 0
1003 | 搁置 | 00:13:40 | 01:23:19 | 0 | 2.7122 | 0 | 0 | 2025-02-24 16:41:59 | 0
1004 | 搁置 | 00:13:45 | 01:23:24 | 0 | 2.7126 | 0 | 0 | 2025-02-24 16:42:04 | 0
1005 | 搁置 | 00:13:50 | 01:23:29 | 0 | 2.713 | 0 | 0 | 2025-02-24 16:42:09 | 0
1006 | 搁置 | 00:13:55 | 01:23:34 | 0 | 2.7134 | 0 | 0 | 2025-02-24 16:42:14 | 0
1007 | 搁置 | 00:14:00 | 01:23:39 | 0 | 2.7137 | 0 | 0 | 2025-02-24 16:42:19 | 0
1008 | 搁置 | 00:14:05 | 01:23:44 | 0 | 2.7141 | 0 | 0 | 2025-02-24 16:42:24 | 0
1009 | 搁置 | 00:14:10 | 01:23:49 | 0 | 2.7146 | 0 | 0 | 2025-02-24 16:42:29 | 0
1010 | 搁置 | 00:14:15 | 01:23:54 | 0 | 2.7151 | 0 | 0 | 2025-02-24 16:42:34 | 0
1011 | 搁置 | 00:14:20 | 01:23:59 | 0 | 2.7154 | 0 | 0 | 2025-02-24 16:42:39 | 0
1012 | 搁置 | 00:14:25 | 01:24:04 | 0 | 2.7158 | 0 | 0 | 2025-02-24 16:42:44 | 0
1013 | 搁置 | 00:14:30 | 01:24:09 | 0 | 2.7162 | 0 | 0 | 2025-02-24 16:42:49 | 0
1014 | 搁置 | 00:14:35 | 01:24:14 | 0 | 2.7165 | 0 | 0 | 2025-02-24 16:42:54 | 0
1015 | 搁置 | 00:14:40 | 01:24:19 | 0 | 2.7169 | 0 | 0 | 2025-02-24 16:42:59 | 0
1016 | 搁置 | 00:14:45 | 01:24:24 | 0 | 2.7172 | 0 | 0 | 2025-02-24 16:43:04 | 0
1017 | 搁置 | 00:14:50 | 01:24:29 | 0 | 2.7175 | 0 | 0 | 2025-02-24 16:43:09 | 0
1018 | 搁置 | 00:14:55 | 01:24:34 | 0 | 2.7177 | 0 | 0 | 2025-02-24 16:43:14 | 0
1019 | 搁置 | 00:15:00 | 01:24:39 | 0 | 2.7182 | 0 | 0 | 2025-02-24 16:43:19 | 0
1020 | 搁置 | 00:15:05 | 01:24:44 | 0 | 2.7187 | 0 | 0 | 2025-02-24 16:43:24 | 0
1021 | 搁置 | 00:15:10 | 01:24:49 | 0 | 2.7189 | 0 | 0 | 2025-02-24 16:43:29 | 0
1022 | 搁置 | 00:15:15 | 01:24:54 | 0 | 2.7193 | 0 | 0 | 2025-02-24 16:43:34 | 0
1023 | 搁置 | 00:15:20 | 01:24:59 | 0 | 2.7197 | 0 | 0 | 2025-02-24 16:43:39 | 0
1024 | 搁置 | 00:15:25 | 01:25:04 | 0 | 2.7199 | 0 | 0 | 2025-02-24 16:43:44 | 0
1025 | 搁置 | 00:15:30 | 01:25:09 | 0 | 2.7204 | 0 | 0 | 2025-02-24 16:43:49 | 0
1026 | 搁置 | 00:15:35 | 01:25:14 | 0 | 2.7206 | 0 | 0 | 2025-02-24 16:43:54 | 0
1027 | 搁置 | 00:15:40 | 01:25:19 | 0 | 2.7209 | 0 | 0 | 2025-02-24 16:43:59 | 0
1028 | 搁置 | 00:15:45 | 01:25:24 | 0 | 2.7212 | 0 | 0 | 2025-02-24 16:44:04 | 0
1029 | 搁置 | 00:15:50 | 01:25:29 | 0 | 2.7217 | 0 | 0 | 2025-02-24 16:44:09 | 0
1030 | 搁置 | 00:15:55 | 01:25:34 | 0 | 2.7221 | 0 | 0 | 2025-02-24 16:44:14 | 0
1031 | 搁置 | 00:16:00 | 01:25:39 | 0 | 2.7221 | 0 | 0 | 2025-02-24 16:44:19 | 0
1032 | 搁置 | 00:16:05 | 01:25:44 | 0 | 2.7226 | 0 | 0 | 2025-02-24 16:44:24 | 0
1033 | 搁置 | 00:16:10 | 01:25:49 | 0 | 2.7229 | 0 | 0 | 2025-02-24 16:44:29 | 0
1034 | 搁置 | 00:16:15 | 01:25:54 | 0 | 2.7232 | 0 | 0 | 2025-02-24 16:44:34 | 0
1035 | 搁置 | 00:16:20 | 01:25:59 | 0 | 2.7235 | 0 | 0 | 2025-02-24 16:44:39 | 0
1036 | 搁置 | 00:16:25 | 01:26:04 | 0 | 2.7238 | 0 | 0 | 2025-02-24 16:44:44 | 0
1037 | 搁置 | 00:16:30 | 01:26:09 | 0 | 2.7241 | 0 | 0 | 2025-02-24 16:44:49 | 0
1038 | 搁置 | 00:16:35 | 01:26:14 | 0 | 2.7244 | 0 | 0 | 2025-02-24 16:44:54 | 0
1039 | 搁置 | 00:16:40 | 01:26:19 | 0 | 2.7247 | 0 | 0 | 2025-02-24 16:44:59 | 0
1040 | 搁置 | 00:16:45 | 01:26:24 | 0 | 2.725 | 0 | 0 | 2025-02-24 16:45:04 | 0
1041 | 搁置 | 00:16:50 | 01:26:29 | 0 | 2.7253 | 0 | 0 | 2025-02-24 16:45:09 | 0
1042 | 搁置 | 00:16:55 | 01:26:34 | 0 | 2.7256 | 0 | 0 | 2025-02-24 16:45:14 | 0
1043 | 搁置 | 00:17:00 | 01:26:39 | 0 | 2.7259 | 0 | 0 | 2025-02-24 16:45:19 | 0
1044 | 搁置 | 00:17:05 | 01:26:44 | 0 | 2.7263 | 0 | 0 | 2025-02-24 16:45:24 | 0
1045 | 搁置 | 00:17:10 | 01:26:49 | 0 | 2.7265 | 0 | 0 | 2025-02-24 16:45:29 | 0
1046 | 搁置 | 00:17:15 | 01:26:54 | 0 | 2.7268 | 0 | 0 | 2025-02-24 16:45:34 | 0
1047 | 搁置 | 00:17:20 | 01:26:59 | 0 | 2.7269 | 0 | 0 | 2025-02-24 16:45:39 | 0
1048 | 搁置 | 00:17:25 | 01:27:04 | 0 | 2.7271 | 0 | 0 | 2025-02-24 16:45:44 | 0
1049 | 搁置 | 00:17:30 | 01:27:09 | 0 | 2.7275 | 0 | 0 | 2025-02-24 16:45:49 | 0
1050 | 搁置 | 00:17:35 | 01:27:14 | 0 | 2.7278 | 0 | 0 | 2025-02-24 16:45:54 | 0
1051 | 搁置 | 00:17:40 | 01:27:19 | 0 | 2.728 | 0 | 0 | 2025-02-24 16:45:59 | 0
1052 | 搁置 | 00:17:45 | 01:27:24 | 0 | 2.7283 | 0 | 0 | 2025-02-24 16:46:04 | 0
1053 | 搁置 | 00:17:50 | 01:27:29 | 0 | 2.7285 | 0 | 0 | 2025-02-24 16:46:09 | 0
1054 | 搁置 | 00:17:55 | 01:27:34 | 0 | 2.7288 | 0 | 0 | 2025-02-24 16:46:14 | 0
1055 | 搁置 | 00:18:00 | 01:27:39 | 0 | 2.7291 | 0 | 0 | 2025-02-24 16:46:19 | 0
1056 | 搁置 | 00:18:05 | 01:27:44 | 0 | 2.7295 | 0 | 0 | 2025-02-24 16:46:24 | 0
1057 | 搁置 | 00:18:10 | 01:27:49 | 0 | 2.7298 | 0 | 0 | 2025-02-24 16:46:29 | 0
1058 | 搁置 | 00:18:15 | 01:27:54 | 0 | 2.7299 | 0 | 0 | 2025-02-24 16:46:34 | 0
1059 | 搁置 | 00:18:20 | 01:27:59 | 0 | 2.73 | 0 | 0 | 2025-02-24 16:46:39 | 0
1060 | 搁置 | 00:18:25 | 01:28:04 | 0 | 2.7305 | 0 | 0 | 2025-02-24 16:46:44 | 0
1061 | 搁置 | 00:18:30 | 01:28:09 | 0 | 2.7306 | 0 | 0 | 2025-02-24 16:46:49 | 0
1062 | 搁置 | 00:18:35 | 01:28:14 | 0 | 2.7308 | 0 | 0 | 2025-02-24 16:46:54 | 0
1063 | 搁置 | 00:18:40 | 01:28:19 | 0 | 2.731 | 0 | 0 | 2025-02-24 16:46:59 | 0
1064 | 搁置 | 00:18:45 | 01:28:24 | 0 | 2.7314 | 0 | 0 | 2025-02-24 16:47:04 | 0
1065 | 搁置 | 00:18:50 | 01:28:29 | 0 | 2.7317 | 0 | 0 | 2025-02-24 16:47:09 | 0
1066 | 搁置 | 00:18:55 | 01:28:34 | 0 | 2.7317 | 0 | 0 | 2025-02-24 16:47:14 | 0
1067 | 搁置 | 00:19:00 | 01:28:39 | 0 | 2.7321 | 0 | 0 | 2025-02-24 16:47:19 | 0
1068 | 搁置 | 00:19:05 | 01:28:44 | 0 | 2.7324 | 0 | 0 | 2025-02-24 16:47:24 | 0
1069 | 搁置 | 00:19:10 | 01:28:49 | 0 | 2.7326 | 0 | 0 | 2025-02-24 16:47:29 | 0
1070 | 搁置 | 00:19:15 | 01:28:54 | 0 | 2.7328 | 0 | 0 | 2025-02-24 16:47:34 | 0
1071 | 搁置 | 00:19:20 | 01:28:59 | 0 | 2.733 | 0 | 0 | 2025-02-24 16:47:39 | 0
1072 | 搁置 | 00:19:25 | 01:29:04 | 0 | 2.7332 | 0 | 0 | 2025-02-24 16:47:44 | 0
1073 | 搁置 | 00:19:30 | 01:29:09 | 0 | 2.7334 | 0 | 0 | 2025-02-24 16:47:49 | 0
1074 | 搁置 | 00:19:35 | 01:29:14 | 0 | 2.7337 | 0 | 0 | 2025-02-24 16:47:54 | 0
1075 | 搁置 | 00:19:40 | 01:29:19 | 0 | 2.7339 | 0 | 0 | 2025-02-24 16:47:59 | 0
1076 | 搁置 | 00:19:45 | 01:29:24 | 0 | 2.7342 | 0 | 0 | 2025-02-24 16:48:04 | 0
1077 | 搁置 | 00:19:50 | 01:29:29 | 0 | 2.7344 | 0 | 0 | 2025-02-24 16:48:09 | 0
1078 | 搁置 | 00:19:55 | 01:29:34 | 0 | 2.7345 | 0 | 0 | 2025-02-24 16:48:14 | 0
1079 | 搁置 | 00:20:00 | 01:29:39 | 0 | 2.7347 | 0 | 0 | 2025-02-24 16:48:19 | 0
1080 | 搁置 | 00:20:05 | 01:29:44 | 0 | 2.7349 | 0 | 0 | 2025-02-24 16:48:24 | 0
1081 | 搁置 | 00:20:10 | 01:29:49 | 0 | 2.7352 | 0 | 0 | 2025-02-24 16:48:29 | 0
1082 | 搁置 | 00:20:15 | 01:29:54 | 0 | 2.7353 | 0 | 0 | 2025-02-24 16:48:34 | 0
1083 | 搁置 | 00:20:20 | 01:29:59 | 0 | 2.7357 | 0 | 0 | 2025-02-24 16:48:39 | 0
1084 | 搁置 | 00:20:25 | 01:30:04 | 0 | 2.7358 | 0 | 0 | 2025-02-24 16:48:44 | 0
1085 | 搁置 | 00:20:30 | 01:30:09 | 0 | 2.736 | 0 | 0 | 2025-02-24 16:48:49 | 0
1086 | 搁置 | 00:20:35 | 01:30:14 | 0 | 2.7363 | 0 | 0 | 2025-02-24 16:48:54 | 0
1087 | 搁置 | 00:20:40 | 01:30:19 | 0 | 2.7364 | 0 | 0 | 2025-02-24 16:48:59 | 0
1088 | 搁置 | 00:20:45 | 01:30:24 | 0 | 2.7366 | 0 | 0 | 2025-02-24 16:49:04 | 0
1089 | 搁置 | 00:20:50 | 01:30:29 | 0 | 2.7368 | 0 | 0 | 2025-02-24 16:49:09 | 0
1090 | 搁置 | 00:20:55 | 01:30:34 | 0 | 2.737 | 0 | 0 | 2025-02-24 16:49:14 | 0
1091 | 搁置 | 00:21:00 | 01:30:39 | 0 | 2.7373 | 0 | 0 | 2025-02-24 16:49:19 | 0
1092 | 搁置 | 00:21:05 | 01:30:44 | 0 | 2.7375 | 0 | 0 | 2025-02-24 16:49:24 | 0
1093 | 搁置 | 00:21:10 | 01:30:49 | 0 | 2.7377 | 0 | 0 | 2025-02-24 16:49:29 | 0
1094 | 搁置 | 00:21:15 | 01:30:54 | 0 | 2.7377 | 0 | 0 | 2025-02-24 16:49:34 | 0
1095 | 搁置 | 00:21:20 | 01:30:59 | 0 | 2.7381 | 0 | 0 | 2025-02-24 16:49:39 | 0
1096 | 搁置 | 00:21:25 | 01:31:04 | 0 | 2.7381 | 0 | 0 | 2025-02-24 16:49:44 | 0
1097 | 搁置 | 00:21:30 | 01:31:09 | 0 | 2.7384 | 0 | 0 | 2025-02-24 16:49:49 | 0
1098 | 搁置 | 00:21:35 | 01:31:14 | 0 | 2.7386 | 0 | 0 | 2025-02-24 16:49:54 | 0
1099 | 搁置 | 00:21:40 | 01:31:19 | 0 | 2.7387 | 0 | 0 | 2025-02-24 16:49:59 | 0
1100 | 搁置 | 00:21:45 | 01:31:24 | 0 | 2.739 | 0 | 0 | 2025-02-24 16:50:04 | 0
1101 | 搁置 | 00:21:50 | 01:31:29 | 0 | 2.7391 | 0 | 0 | 2025-02-24 16:50:09 | 0
1102 | 搁置 | 00:21:55 | 01:31:34 | 0 | 2.7393 | 0 | 0 | 2025-02-24 16:50:14 | 0
1103 | 搁置 | 00:22:00 | 01:31:39 | 0 | 2.7394 | 0 | 0 | 2025-02-24 16:50:19 | 0
1104 | 搁置 | 00:22:05 | 01:31:44 | 0 | 2.7396 | 0 | 0 | 2025-02-24 16:50:24 | 0
1105 | 搁置 | 00:22:10 | 01:31:49 | 0 | 2.7399 | 0 | 0 | 2025-02-24 16:50:29 | 0
1106 | 搁置 | 00:22:15 | 01:31:54 | 0 | 2.74 | 0 | 0 | 2025-02-24 16:50:34 | 0
1107 | 搁置 | 00:22:20 | 01:31:59 | 0 | 2.7402 | 0 | 0 | 2025-02-24 16:50:39 | 0
1108 | 搁置 | 00:22:25 | 01:32:04 | 0 | 2.7402 | 0 | 0 | 2025-02-24 16:50:44 | 0
1109 | 搁置 | 00:22:30 | 01:32:09 | 0 | 2.7405 | 0 | 0 | 2025-02-24 16:50:49 | 0
1110 | 搁置 | 00:22:35 | 01:32:14 | 0 | 2.7407 | 0 | 0 | 2025-02-24 16:50:54 | 0
1111 | 搁置 | 00:22:40 | 01:32:19 | 0 | 2.741 | 0 | 0 | 2025-02-24 16:50:59 | 0
1112 | 搁置 | 00:22:45 | 01:32:24 | 0 | 2.7412 | 0 | 0 | 2025-02-24 16:51:04 | 0
1113 | 搁置 | 00:22:50 | 01:32:29 | 0 | 2.7412 | 0 | 0 | 2025-02-24 16:51:09 | 0
1114 | 搁置 | 00:22:55 | 01:32:34 | 0 | 2.7413 | 0 | 0 | 2025-02-24 16:51:14 | 0
1115 | 搁置 | 00:23:00 | 01:32:39 | 0 | 2.7416 | 0 | 0 | 2025-02-24 16:51:19 | 0
1116 | 搁置 | 00:23:05 | 01:32:44 | 0 | 2.7416 | 0 | 0 | 2025-02-24 16:51:24 | 0
1117 | 搁置 | 00:23:10 | 01:32:49 | 0 | 2.742 | 0 | 0 | 2025-02-24 16:51:29 | 0
1118 | 搁置 | 00:23:15 | 01:32:54 | 0 | 2.742 | 0 | 0 | 2025-02-24 16:51:34 | 0
1119 | 搁置 | 00:23:20 | 01:32:59 | 0 | 2.7422 | 0 | 0 | 2025-02-24 16:51:39 | 0
1120 | 搁置 | 00:23:25 | 01:33:04 | 0 | 2.7425 | 0 | 0 | 2025-02-24 16:51:44 | 0
1121 | 搁置 | 00:23:30 | 01:33:09 | 0 | 2.7426 | 0 | 0 | 2025-02-24 16:51:49 | 0
1122 | 搁置 | 00:23:35 | 01:33:14 | 0 | 2.7427 | 0 | 0 | 2025-02-24 16:51:54 | 0
1123 | 搁置 | 00:23:40 | 01:33:19 | 0 | 2.7428 | 0 | 0 | 2025-02-24 16:51:59 | 0
1124 | 搁置 | 00:23:45 | 01:33:24 | 0 | 2.743 | 0 | 0 | 2025-02-24 16:52:04 | 0
1125 | 搁置 | 00:23:50 | 01:33:29 | 0 | 2.7431 | 0 | 0 | 2025-02-24 16:52:09 | 0
1126 | 搁置 | 00:23:55 | 01:33:34 | 0 | 2.7433 | 0 | 0 | 2025-02-24 16:52:14 | 0
1127 | 搁置 | 00:24:00 | 01:33:39 | 0 | 2.7437 | 0 | 0 | 2025-02-24 16:52:19 | 0
1128 | 搁置 | 00:24:05 | 01:33:44 | 0 | 2.7435 | 0 | 0 | 2025-02-24 16:52:24 | 0
1129 | 搁置 | 00:24:10 | 01:33:49 | 0 | 2.744 | 0 | 0 | 2025-02-24 16:52:29 | 0
1130 | 搁置 | 00:24:15 | 01:33:54 | 0 | 2.7439 | 0 | 0 | 2025-02-24 16:52:34 | 0
1131 | 搁置 | 00:24:20 | 01:33:59 | 0 | 2.7443 | 0 | 0 | 2025-02-24 16:52:39 | 0
1132 | 搁置 | 00:24:25 | 01:34:04 | 0 | 2.7441 | 0 | 0 | 2025-02-24 16:52:44 | 0
1133 | 搁置 | 00:24:30 | 01:34:09 | 0 | 2.7444 | 0 | 0 | 2025-02-24 16:52:49 | 0
1134 | 搁置 | 00:24:35 | 01:34:14 | 0 | 2.7445 | 0 | 0 | 2025-02-24 16:52:54 | 0
1135 | 搁置 | 00:24:40 | 01:34:19 | 0 | 2.7447 | 0 | 0 | 2025-02-24 16:52:59 | 0
1136 | 搁置 | 00:24:45 | 01:34:24 | 0 | 2.7449 | 0 | 0 | 2025-02-24 16:53:04 | 0
1137 | 搁置 | 00:24:50 | 01:34:29 | 0 | 2.7449 | 0 | 0 | 2025-02-24 16:53:09 | 0
1138 | 搁置 | 00:24:55 | 01:34:34 | 0 | 2.7451 | 0 | 0 | 2025-02-24 16:53:14 | 0
1139 | 搁置 | 00:25:00 | 01:34:39 | 0 | 2.7453 | 0 | 0 | 2025-02-24 16:53:19 | 0
1140 | 搁置 | 00:25:05 | 01:34:44 | 0 | 2.7454 | 0 | 0 | 2025-02-24 16:53:24 | 0
1141 | 搁置 | 00:25:10 | 01:34:49 | 0 | 2.7455 | 0 | 0 | 2025-02-24 16:53:29 | 0
1142 | 搁置 | 00:25:15 | 01:34:54 | 0 | 2.7458 | 0 | 0 | 2025-02-24 16:53:34 | 0
1143 | 搁置 | 00:25:20 | 01:34:59 | 0 | 2.7459 | 0 | 0 | 2025-02-24 16:53:39 | 0
1144 | 搁置 | 00:25:25 | 01:35:04 | 0 | 2.746 | 0 | 0 | 2025-02-24 16:53:44 | 0
1145 | 搁置 | 00:25:30 | 01:35:09 | 0 | 2.746 | 0 | 0 | 2025-02-24 16:53:49 | 0
1146 | 搁置 | 00:25:35 | 01:35:14 | 0 | 2.7464 | 0 | 0 | 2025-02-24 16:53:54 | 0
1147 | 搁置 | 00:25:40 | 01:35:19 | 0 | 2.7464 | 0 | 0 | 2025-02-24 16:53:59 | 0
1148 | 搁置 | 00:25:45 | 01:35:24 | 0 | 2.7467 | 0 | 0 | 2025-02-24 16:54:04 | 0
1149 | 搁置 | 00:25:50 | 01:35:29 | 0 | 2.7467 | 0 | 0 | 2025-02-24 16:54:09 | 0
1150 | 搁置 | 00:25:55 | 01:35:34 | 0 | 2.7469 | 0 | 0 | 2025-02-24 16:54:14 | 0
1151 | 搁置 | 00:26:00 | 01:35:39 | 0 | 2.7469 | 0 | 0 | 2025-02-24 16:54:19 | 0
1152 | 搁置 | 00:26:05 | 01:35:44 | 0 | 2.7471 | 0 | 0 | 2025-02-24 16:54:24 | 0
1153 | 搁置 | 00:26:10 | 01:35:49 | 0 | 2.7473 | 0 | 0 | 2025-02-24 16:54:29 | 0
1154 | 搁置 | 00:26:15 | 01:35:54 | 0 | 2.7474 | 0 | 0 | 2025-02-24 16:54:34 | 0
1155 | 搁置 | 00:26:20 | 01:35:59 | 0 | 2.7475 | 0 | 0 | 2025-02-24 16:54:39 | 0
1156 | 搁置 | 00:26:25 | 01:36:04 | 0 | 2.7475 | 0 | 0 | 2025-02-24 16:54:44 | 0
1157 | 搁置 | 00:26:30 | 01:36:09 | 0 | 2.7478 | 0 | 0 | 2025-02-24 16:54:49 | 0
1158 | 搁置 | 00:26:35 | 01:36:14 | 0 | 2.7478 | 0 | 0 | 2025-02-24 16:54:54 | 0
1159 | 搁置 | 00:26:40 | 01:36:19 | 0 | 2.7481 | 0 | 0 | 2025-02-24 16:54:59 | 0
1160 | 搁置 | 00:26:45 | 01:36:24 | 0 | 2.748 | 0 | 0 | 2025-02-24 16:55:04 | 0
1161 | 搁置 | 00:26:50 | 01:36:29 | 0 | 2.7483 | 0 | 0 | 2025-02-24 16:55:09 | 0
1162 | 搁置 | 00:26:55 | 01:36:34 | 0 | 2.7486 | 0 | 0 | 2025-02-24 16:55:14 | 0
1163 | 搁置 | 00:27:00 | 01:36:39 | 0 | 2.7485 | 0 | 0 | 2025-02-24 16:55:19 | 0
1164 | 搁置 | 00:27:05 | 01:36:44 | 0 | 2.7487 | 0 | 0 | 2025-02-24 16:55:24 | 0
1165 | 搁置 | 00:27:10 | 01:36:49 | 0 | 2.7489 | 0 | 0 | 2025-02-24 16:55:29 | 0
1166 | 搁置 | 00:27:15 | 01:36:54 | 0 | 2.7489 | 0 | 0 | 2025-02-24 16:55:34 | 0
1167 | 搁置 | 00:27:20 | 01:36:59 | 0 | 2.7489 | 0 | 0 | 2025-02-24 16:55:39 | 0
1168 | 搁置 | 00:27:25 | 01:37:04 | 0 | 2.7492 | 0 | 0 | 2025-02-24 16:55:44 | 0
1169 | 搁置 | 00:27:30 | 01:37:09 | 0 | 2.749 | 0 | 0 | 2025-02-24 16:55:49 | 0
1170 | 搁置 | 00:27:35 | 01:37:14 | 0 | 2.7494 | 0 | 0 | 2025-02-24 16:55:54 | 0
1171 | 搁置 | 00:27:40 | 01:37:19 | 0 | 2.7496 | 0 | 0 | 2025-02-24 16:55:59 | 0
1172 | 搁置 | 00:27:45 | 01:37:24 | 0 | 2.7496 | 0 | 0 | 2025-02-24 16:56:04 | 0
1173 | 搁置 | 00:27:50 | 01:37:29 | 0 | 2.7498 | 0 | 0 | 2025-02-24 16:56:09 | 0
1174 | 搁置 | 00:27:55 | 01:37:34 | 0 | 2.7498 | 0 | 0 | 2025-02-24 16:56:14 | 0
1175 | 搁置 | 00:28:00 | 01:37:39 | 0 | 2.7499 | 0 | 0 | 2025-02-24 16:56:19 | 0
1176 | 搁置 | 00:28:05 | 01:37:44 | 0 | 2.7501 | 0 | 0 | 2025-02-24 16:56:24 | 0
1177 | 搁置 | 00:28:10 | 01:37:49 | 0 | 2.7502 | 0 | 0 | 2025-02-24 16:56:29 | 0
1178 | 搁置 | 00:28:15 | 01:37:54 | 0 | 2.7501 | 0 | 0 | 2025-02-24 16:56:34 | 0
1179 | 搁置 | 00:28:20 | 01:37:59 | 0 | 2.7504 | 0 | 0 | 2025-02-24 16:56:39 | 0
1180 | 搁置 | 00:28:25 | 01:38:04 | 0 | 2.7505 | 0 | 0 | 2025-02-24 16:56:44 | 0
1181 | 搁置 | 00:28:30 | 01:38:09 | 0 | 2.7507 | 0 | 0 | 2025-02-24 16:56:49 | 0
1182 | 搁置 | 00:28:35 | 01:38:14 | 0 | 2.7508 | 0 | 0 | 2025-02-24 16:56:54 | 0
1183 | 搁置 | 00:28:40 | 01:38:19 | 0 | 2.751 | 0 | 0 | 2025-02-24 16:56:59 | 0
1184 | 搁置 | 00:28:45 | 01:38:24 | 0 | 2.751 | 0 | 0 | 2025-02-24 16:57:04 | 0
1185 | 搁置 | 00:28:50 | 01:38:29 | 0 | 2.7511 | 0 | 0 | 2025-02-24 16:57:09 | 0
1186 | 搁置 | 00:28:55 | 01:38:34 | 0 | 2.7512 | 0 | 0 | 2025-02-24 16:57:14 | 0
1187 | 搁置 | 00:29:00 | 01:38:39 | 0 | 2.7514 | 0 | 0 | 2025-02-24 16:57:19 | 0
1188 | 搁置 | 00:29:05 | 01:38:44 | 0 | 2.7513 | 0 | 0 | 2025-02-24 16:57:24 | 0
1189 | 搁置 | 00:29:10 | 01:38:49 | 0 | 2.7516 | 0 | 0 | 2025-02-24 16:57:29 | 0
1190 | 搁置 | 00:29:15 | 01:38:54 | 0 | 2.7517 | 0 | 0 | 2025-02-24 16:57:34 | 0
1191 | 搁置 | 00:29:20 | 01:38:59 | 0 | 2.7517 | 0 | 0 | 2025-02-24 16:57:39 | 0
1192 | 搁置 | 00:29:25 | 01:39:04 | 0 | 2.752 | 0 | 0 | 2025-02-24 16:57:44 | 0
1193 | 搁置 | 00:29:30 | 01:39:09 | 0 | 2.7519 | 0 | 0 | 2025-02-24 16:57:49 | 0
1194 | 搁置 | 00:29:35 | 01:39:14 | 0 | 2.7521 | 0 | 0 | 2025-02-24 16:57:54 | 0
1195 | 搁置 | 00:29:40 | 01:39:19 | 0 | 2.7522 | 0 | 0 | 2025-02-24 16:57:59 | 0
1196 | 搁置 | 00:29:45 | 01:39:24 | 0 | 2.7523 | 0 | 0 | 2025-02-24 16:58:04 | 0
1197 | 搁置 | 00:29:50 | 01:39:29 | 0 | 2.7524 | 0 | 0 | 2025-02-24 16:58:09 | 0
1198 | 搁置 | 00:29:55 | 01:39:34 | 0 | 2.7527 | 0 | 0 | 2025-02-24 16:58:14 | 0
1199 | 搁置 | 00:30:00 | 01:39:39 | 0 | 2.7528 | 0 | 0 | 2025-02-24 16:58:19 | 0
1200 | 恒流充电 | 00:00:00 | 01:39:39 | 0.40041 | 2.7698 | 0 | 0 | 2025-02-24 16:58:19 | 1.1091
1201 | 恒流充电 | 00:00:05 | 01:39:44 | 0.39985 | 2.7872 | 0.0005554 | 0.0015439 | 2025-02-24 16:58:24 | 1.1145
1202 | 恒流充电 | 00:00:10 | 01:39:49 | 0.39983 | 2.7984 | 0.0011107 | 0.0030979 | 2025-02-24 16:58:29 | 1.1189
1203 | 恒流充电 | 00:00:15 | 01:39:54 | 0.39982 | 2.8082 | 0.001666 | 0.0046573 | 2025-02-24 16:58:34 | 1.1228
1204 | 恒流充电 | 00:00:20 | 01:39:59 | 0.39981 | 2.8169 | 0.0022213 | 0.0062216 | 2025-02-24 16:58:39 | 1.1263
1205 | 恒流充电 | 00:00:25 | 01:40:04 | 0.39987 | 2.8253 | 0.0027767 | 0.0077907 | 2025-02-24 16:58:44 | 1.1298
1206 | 恒流充电 | 00:00:30 | 01:40:09 | 0.39982 | 2.833 | 0.003332 | 0.0093639 | 2025-02-24 16:58:49 | 1.1327
1207 | 恒流充电 | 00:00:35 | 01:40:14 | 0.39984 | 2.8407 | 0.0038873 | 0.010941 | 2025-02-24 16:58:54 | 1.1358
1208 | 恒流充电 | 00:00:40 | 01:40:19 | 0.39983 | 2.8475 | 0.0044426 | 0.012523 | 2025-02-24 16:58:59 | 1.1385
1209 | 恒流充电 | 00:00:45 | 01:40:24 | 0.39983 | 2.8546 | 0.0049979 | 0.014108 | 2025-02-24 16:59:04 | 1.1414
1210 | 恒流充电 | 00:00:50 | 01:40:29 | 0.39986 | 2.8609 | 0.0055533 | 0.015697 | 2025-02-24 16:59:09 | 1.144
1211 | 恒流充电 | 00:00:55 | 01:40:34 | 0.39985 | 2.8674 | 0.0061086 | 0.017289 | 2025-02-24 16:59:14 | 1.1465
1212 | 恒流充电 | 00:01:00 | 01:40:39 | 0.39985 | 2.8734 | 0.006664 | 0.018885 | 2025-02-24 16:59:19 | 1.1489
1213 | 恒流充电 | 00:01:05 | 01:40:44 | 0.39985 | 2.8792 | 0.0072193 | 0.020484 | 2025-02-24 16:59:24 | 1.1513
1214 | 恒流充电 | 00:01:10 | 01:40:49 | 0.39984 | 2.8849 | 0.0077748 | 0.02206 | 2025-02-24 16:59:29 | 1.1535
1215 | 恒流充电 | 00:01:15 | 01:40:54 | 0.39983 | 2.8904 | 0.0083301 | 0.023665 | 2025-02-24 16:59:34 | 1.1557
1216 | 恒流充电 | 00:01:20 | 01:40:59 | 0.39985 | 2.8955 | 0.0088855 | 0.025273 | 2025-02-24 16:59:39 | 1.1578
1217 | 恒流充电 | 00:01:25 | 01:41:04 | 0.39983 | 2.9009 | 0.0094408 | 0.026884 | 2025-02-24 16:59:44 | 1.1599
1218 | 恒流充电 | 00:01:30 | 01:41:09 | 0.39986 | 2.9062 | 0.0099961 | 0.028498 | 2025-02-24 16:59:49 | 1.1621
1219 | 恒流充电 | 00:01:35 | 01:41:14 | 0.39986 | 2.9109 | 0.010552 | 0.030115 | 2025-02-24 16:59:54 | 1.164
1220 | 恒流充电 | 00:01:40 | 01:41:19 | 0.3999 | 2.916 | 0.011107 | 0.031735 | 2025-02-24 16:59:59 | 1.1661
1221 | 恒流充电 | 00:01:45 | 01:41:24 | 0.39985 | 2.9204 | 0.011662 | 0.033356 | 2025-02-24 17:00:04 | 1.1677
1222 | 恒流充电 | 00:01:50 | 01:41:29 | 0.39987 | 2.9252 | 0.012218 | 0.034981 | 2025-02-24 17:00:09 | 1.1697
1223 | 恒流充电 | 00:01:55 | 01:41:34 | 0.39984 | 2.9298 | 0.012773 | 0.036608 | 2025-02-24 17:00:14 | 1.1714
1224 | 恒流充电 | 00:02:00 | 01:41:39 | 0.39983 | 2.934 | 0.013328 | 0.038237 | 2025-02-24 17:00:19 | 1.1731
1225 | 恒流充电 | 00:02:05 | 01:41:44 | 0.39982 | 2.9383 | 0.013884 | 0.039869 | 2025-02-24 17:00:24 | 1.1748
1226 | 恒流充电 | 00:02:10 | 01:41:49 | 0.39984 | 2.9427 | 0.014439 | 0.041503 | 2025-02-24 17:00:29 | 1.1766
1227 | 恒流充电 | 00:02:15 | 01:41:54 | 0.39992 | 2.9466 | 0.014994 | 0.043122 | 2025-02-24 17:00:34 | 1.1784
1228 | 恒流充电 | 00:02:20 | 01:41:59 | 0.39983 | 2.9508 | 0.01555 | 0.044761 | 2025-02-24 17:00:39 | 1.1798
1229 | 恒流充电 | 00:02:25 | 01:42:04 | 0.39988 | 2.9546 | 0.016105 | 0.046402 | 2025-02-24 17:00:44 | 1.1815
1230 | 恒流充电 | 00:02:30 | 01:42:09 | 0.39983 | 2.9586 | 0.01666 | 0.048045 | 2025-02-24 17:00:49 | 1.183
1231 | 恒流充电 | 00:02:35 | 01:42:14 | 0.39981 | 2.9624 | 0.017216 | 0.04969 | 2025-02-24 17:00:54 | 1.1844
1232 | 恒流充电 | 00:02:40 | 01:42:19 | 0.39984 | 2.966 | 0.017771 | 0.051337 | 2025-02-24 17:00:59 | 1.186
1233 | 恒流充电 | 00:02:45 | 01:42:24 | 0.39986 | 2.9699 | 0.018326 | 0.052986 | 2025-02-24 17:01:04 | 1.1875
1234 | 恒流充电 | 00:02:50 | 01:42:29 | 0.39988 | 2.9735 | 0.018882 | 0.054638 | 2025-02-24 17:01:09 | 1.1891
1235 | 恒流充电 | 00:02:55 | 01:42:34 | 0.39987 | 2.9769 | 0.019437 | 0.056291 | 2025-02-24 17:01:14 | 1.1904
1236 | 恒流充电 | 00:03:00 | 01:42:39 | 0.39982 | 2.9806 | 0.019992 | 0.057946 | 2025-02-24 17:01:19 | 1.1917
1237 | 恒流充电 | 00:03:05 | 01:42:44 | 0.39991 | 2.9841 | 0.020548 | 0.059604 | 2025-02-24 17:01:24 | 1.1934
1238 | 恒流充电 | 00:03:10 | 01:42:49 | 0.39983 | 2.9875 | 0.021103 | 0.061263 | 2025-02-24 17:01:29 | 1.1945
1239 | 恒流充电 | 00:03:15 | 01:42:54 | 0.39983 | 2.9905 | 0.021658 | 0.062924 | 2025-02-24 17:01:34 | 1.1957
1240 | 恒流充电 | 00:03:20 | 01:42:59 | 0.39989 | 2.994 | 0.022214 | 0.064573 | 2025-02-24 17:01:39 | 1.1973
1241 | 恒流充电 | 00:03:25 | 01:43:04 | 0.39981 | 2.9972 | 0.022769 | 0.066238 | 2025-02-24 17:01:44 | 1.1983
1242 | 恒流充电 | 00:03:30 | 01:43:09 | 0.39986 | 3.0003 | 0.023324 | 0.067904 | 2025-02-24 17:01:49 | 1.1997
1243 | 恒流充电 | 00:03:35 | 01:43:14 | 0.39984 | 3.0036 | 0.02388 | 0.069572 | 2025-02-24 17:01:54 | 1.201
1244 | 恒流充电 | 00:03:40 | 01:43:19 | 0.39984 | 3.0066 | 0.024435 | 0.071242 | 2025-02-24 17:01:59 | 1.2022
1245 | 恒流充电 | 00:03:45 | 01:43:24 | 0.39984 | 3.0096 | 0.02499 | 0.072913 | 2025-02-24 17:02:04 | 1.2034
1246 | 恒流充电 | 00:03:50 | 01:43:29 | 0.39984 | 3.0127 | 0.025546 | 0.074586 | 2025-02-24 17:02:09 | 1.2046
1247 | 恒流充电 | 00:03:55 | 01:43:34 | 0.39984 | 3.0156 | 0.026101 | 0.076261 | 2025-02-24 17:02:14 | 1.2058
1248 | 恒流充电 | 00:04:00 | 01:43:39 | 0.39993 | 3.0185 | 0.026656 | 0.077937 | 2025-02-24 17:02:19 | 1.2072
1249 | 恒流充电 | 00:04:05 | 01:43:44 | 0.39983 | 3.0213 | 0.027212 | 0.079615 | 2025-02-24 17:02:24 | 1.208
1250 | 恒流充电 | 00:04:10 | 01:43:49 | 0.39984 | 3.0241 | 0.027767 | 0.081295 | 2025-02-24 17:02:29 | 1.2092
1251 | 恒流充电 | 00:04:15 | 01:43:54 | 0.39982 | 3.0272 | 0.028322 | 0.082976 | 2025-02-24 17:02:34 | 1.2103
1252 | 恒流充电 | 00:04:20 | 01:43:59 | 0.39983 | 3.0299 | 0.028878 | 0.084658 | 2025-02-24 17:02:39 | 1.2114
1253 | 恒流充电 | 00:04:25 | 01:44:04 | 0.39984 | 3.0326 | 0.029433 | 0.086332 | 2025-02-24 17:02:44 | 1.2126
1254 | 恒流充电 | 00:04:30 | 01:44:09 | 0.39987 | 3.0354 | 0.029989 | 0.088018 | 2025-02-24 17:02:49 | 1.2138
1255 | 恒流充电 | 00:04:35 | 01:44:14 | 0.39987 | 3.038 | 0.030544 | 0.089705 | 2025-02-24 17:02:54 | 1.2148
1256 | 恒流充电 | 00:04:40 | 01:44:19 | 0.3998 | 3.0405 | 0.031099 | 0.091394 | 2025-02-24 17:02:59 | 1.2156
1257 | 恒流充电 | 00:04:45 | 01:44:24 | 0.39983 | 3.0432 | 0.031654 | 0.093084 | 2025-02-24 17:03:04 | 1.2168
1258 | 恒流充电 | 00:04:50 | 01:44:29 | 0.39985 | 3.0457 | 0.03221 | 0.094775 | 2025-02-24 17:03:09 | 1.2178
1259 | 恒流充电 | 00:04:55 | 01:44:34 | 0.39984 | 3.0484 | 0.032765 | 0.096468 | 2025-02-24 17:03:14 | 1.2189
1260 | 恒流充电 | 00:05:00 | 01:44:39 | 0.39986 | 3.0509 | 0.033321 | 0.098162 | 2025-02-24 17:03:19 | 1.2199
1261 | 恒流充电 | 00:05:05 | 01:44:44 | 0.39986 | 3.0533 | 0.033876 | 0.099858 | 2025-02-24 17:03:24 | 1.2209
1262 | 恒流充电 | 00:05:10 | 01:44:49 | 0.39993 | 3.0556 | 0.034431 | 0.10156 | 2025-02-24 17:03:29 | 1.222
1263 | 恒流充电 | 00:05:15 | 01:44:54 | 0.39985 | 3.0582 | 0.034987 | 0.10325 | 2025-02-24 17:03:34 | 1.2228
1264 | 恒流充电 | 00:05:20 | 01:44:59 | 0.39982 | 3.0608 | 0.035542 | 0.10495 | 2025-02-24 17:03:39 | 1.2238
1265 | 恒流充电 | 00:05:25 | 01:45:04 | 0.39985 | 3.0631 | 0.036097 | 0.10665 | 2025-02-24 17:03:44 | 1.2248
1266 | 恒流充电 | 00:05:30 | 01:45:09 | 0.39988 | 3.0655 | 0.036652 | 0.10835 | 2025-02-24 17:03:49 | 1.2258
1267 | 恒流充电 | 00:05:35 | 01:45:14 | 0.39991 | 3.0677 | 0.037208 | 0.11005 | 2025-02-24 17:03:54 | 1.2268
1268 | 恒流充电 | 00:05:40 | 01:45:19 | 0.39984 | 3.07 | 0.037763 | 0.11176 | 2025-02-24 17:03:59 | 1.2275
1269 | 恒流充电 | 00:05:45 | 01:45:24 | 0.39983 | 3.0723 | 0.038319 | 0.11346 | 2025-02-24 17:04:04 | 1.2284
1270 | 恒流充电 | 00:05:50 | 01:45:29 | 0.39985 | 3.0746 | 0.038874 | 0.11517 | 2025-02-24 17:04:09 | 1.2294
1271 | 恒流充电 | 00:05:55 | 01:45:34 | 0.3998 | 3.0767 | 0.039429 | 0.11688 | 2025-02-24 17:04:14 | 1.2301
1272 | 恒流充电 | 00:06:00 | 01:45:39 | 0.39985 | 3.0791 | 0.039985 | 0.11859 | 2025-02-24 17:04:19 | 1.2312
1273 | 恒流充电 | 00:06:05 | 01:45:44 | 0.39983 | 3.0811 | 0.04054 | 0.1203 | 2025-02-24 17:04:24 | 1.2319
1274 | 恒流充电 | 00:06:10 | 01:45:49 | 0.39986 | 3.0834 | 0.041095 | 0.12201 | 2025-02-24 17:04:29 | 1.2329
1275 | 恒流充电 | 00:06:15 | 01:45:54 | 0.39983 | 3.0853 | 0.041651 | 0.12373 | 2025-02-24 17:04:34 | 1.2336
1276 | 恒流充电 | 00:06:20 | 01:45:59 | 0.39982 | 3.0877 | 0.042206 | 0.12544 | 2025-02-24 17:04:39 | 1.2345
1277 | 恒流充电 | 00:06:25 | 01:46:04 | 0.39983 | 3.0898 | 0.042761 | 0.12716 | 2025-02-24 17:04:44 | 1.2354
1278 | 恒流充电 | 00:06:30 | 01:46:09 | 0.39985 | 3.0918 | 0.043317 | 0.12887 | 2025-02-24 17:04:49 | 1.2363
1279 | 恒流充电 | 00:06:35 | 01:46:14 | 0.39981 | 3.0939 | 0.043872 | 0.13058 | 2025-02-24 17:04:54 | 1.237
1280 | 恒流充电 | 00:06:40 | 01:46:19 | 0.39981 | 3.0958 | 0.044427 | 0.1323 | 2025-02-24 17:04:59 | 1.2377
1281 | 恒流充电 | 00:06:45 | 01:46:24 | 0.39985 | 3.0979 | 0.044983 | 0.13402 | 2025-02-24 17:05:04 | 1.2387
1282 | 恒流充电 | 00:06:50 | 01:46:29 | 0.39989 | 3.0999 | 0.045538 | 0.13574 | 2025-02-24 17:05:09 | 1.2396
1283 | 恒流充电 | 00:06:55 | 01:46:34 | 0.39987 | 3.1021 | 0.046093 | 0.13747 | 2025-02-24 17:05:14 | 1.2404
1284 | 恒流充电 | 00:07:00 | 01:46:39 | 0.39988 | 3.1041 | 0.046649 | 0.13919 | 2025-02-24 17:05:19 | 1.2413
1285 | 恒流充电 | 00:07:05 | 01:46:44 | 0.39986 | 3.1059 | 0.047204 | 0.14092 | 2025-02-24 17:05:24 | 1.2419
1286 | 恒流充电 | 00:07:10 | 01:46:49 | 0.39985 | 3.1078 | 0.047759 | 0.14264 | 2025-02-24 17:05:29 | 1.2427
1287 | 恒流充电 | 00:07:15 | 01:46:54 | 0.39987 | 3.1098 | 0.048315 | 0.14437 | 2025-02-24 17:05:34 | 1.2435
1288 | 恒流充电 | 00:07:20 | 01:46:59 | 0.39988 | 3.1117 | 0.04887 | 0.1461 | 2025-02-24 17:05:39 | 1.2443
1289 | 恒流充电 | 00:07:25 | 01:47:04 | 0.39982 | 3.1136 | 0.049425 | 0.14783 | 2025-02-24 17:05:44 | 1.2449
1290 | 恒流充电 | 00:07:30 | 01:47:09 | 0.39986 | 3.1153 | 0.049981 | 0.14956 | 2025-02-24 17:05:49 | 1.2457
1291 | 恒流充电 | 00:07:35 | 01:47:14 | 0.39988 | 3.1171 | 0.050536 | 0.15129 | 2025-02-24 17:05:54 | 1.2465
1292 | 恒流充电 | 00:07:40 | 01:47:19 | 0.39987 | 3.119 | 0.051091 | 0.15301 | 2025-02-24 17:05:59 | 1.2472
1293 | 恒流充电 | 00:07:45 | 01:47:24 | 0.39991 | 3.1208 | 0.051647 | 0.15475 | 2025-02-24 17:06:04 | 1.2481
1294 | 恒流充电 | 00:07:50 | 01:47:29 | 0.39983 | 3.1227 | 0.052202 | 0.15648 | 2025-02-24 17:06:09 | 1.2485
1295 | 恒流充电 | 00:07:55 | 01:47:34 | 0.39986 | 3.1244 | 0.052758 | 0.15822 | 2025-02-24 17:06:14 | 1.2493
1296 | 恒流充电 | 00:08:00 | 01:47:39 | 0.39982 | 3.1261 | 0.053313 | 0.15995 | 2025-02-24 17:06:19 | 1.2499
1297 | 恒流充电 | 00:08:05 | 01:47:44 | 0.39985 | 3.128 | 0.053868 | 0.16169 | 2025-02-24 17:06:24 | 1.2507
1298 | 恒流充电 | 00:08:10 | 01:47:49 | 0.39987 | 3.1298 | 0.054424 | 0.16343 | 2025-02-24 17:06:29 | 1.2515
1299 | 恒流充电 | 00:08:15 | 01:47:54 | 0.39989 | 3.1315 | 0.054979 | 0.16517 | 2025-02-24 17:06:34 | 1.2523
1300 | 恒流充电 | 00:08:20 | 01:47:59 | 0.3999 | 3.1331 | 0.055535 | 0.16691 | 2025-02-24 17:06:39 | 1.2529
1301 | 恒流充电 | 00:08:25 | 01:48:04 | 0.3999 | 3.1349 | 0.05609 | 0.16865 | 2025-02-24 17:06:44 | 1.2536
1302 | 恒流充电 | 00:08:30 | 01:48:09 | 0.39985 | 3.1366 | 0.056645 | 0.17039 | 2025-02-24 17:06:49 | 1.2542
1303 | 恒流充电 | 00:08:35 | 01:48:14 | 0.39985 | 3.1382 | 0.057201 | 0.17213 | 2025-02-24 17:06:54 | 1.2548
1304 | 恒流充电 | 00:08:40 | 01:48:19 | 0.39987 | 3.1398 | 0.057756 | 0.17388 | 2025-02-24 17:06:59 | 1.2555
1305 | 恒流充电 | 00:08:45 | 01:48:24 | 0.39985 | 3.1416 | 0.058311 | 0.17561 | 2025-02-24 17:07:04 | 1.2562
1306 | 恒流充电 | 00:08:50 | 01:48:29 | 0.39981 | 3.1432 | 0.058866 | 0.17736 | 2025-02-24 17:07:09 | 1.2567
1307 | 恒流充电 | 00:08:55 | 01:48:34 | 0.39986 | 3.1448 | 0.059422 | 0.17911 | 2025-02-24 17:07:14 | 1.2575
1308 | 恒流充电 | 00:09:00 | 01:48:39 | 0.39985 | 3.1463 | 0.059977 | 0.18085 | 2025-02-24 17:07:19 | 1.2581
1309 | 恒流充电 | 00:09:05 | 01:48:44 | 0.39987 | 3.1479 | 0.060533 | 0.1826 | 2025-02-24 17:07:24 | 1.2587
1310 | 恒流充电 | 00:09:10 | 01:48:49 | 0.39989 | 3.1495 | 0.061088 | 0.18435 | 2025-02-24 17:07:29 | 1.2595
1311 | 恒流充电 | 00:09:15 | 01:48:54 | 0.39985 | 3.1511 | 0.061643 | 0.1861 | 2025-02-24 17:07:34 | 1.26
1312 | 恒流充电 | 00:09:20 | 01:48:59 | 0.39984 | 3.1527 | 0.062199 | 0.18785 | 2025-02-24 17:07:39 | 1.2606
1313 | 恒流充电 | 00:09:25 | 01:49:04 | 0.39985 | 3.1543 | 0.062754 | 0.1896 | 2025-02-24 17:07:44 | 1.2613
1314 | 恒流充电 | 00:09:30 | 01:49:09 | 0.39985 | 3.1558 | 0.063309 | 0.19136 | 2025-02-24 17:07:49 | 1.2618
1315 | 恒流充电 | 00:09:35 | 01:49:14 | 0.39983 | 3.1571 | 0.063865 | 0.19311 | 2025-02-24 17:07:54 | 1.2623
1316 | 恒流充电 | 00:09:40 | 01:49:19 | 0.39985 | 3.1586 | 0.06442 | 0.19486 | 2025-02-24 17:07:59 | 1.263
1317 | 恒流充电 | 00:09:45 | 01:49:24 | 0.39985 | 3.1603 | 0.064975 | 0.19662 | 2025-02-24 17:08:04 | 1.2637
1318 | 恒流充电 | 00:09:50 | 01:49:29 | 0.39985 | 3.1615 | 0.065531 | 0.19837 | 2025-02-24 17:08:09 | 1.2641
1319 | 恒流充电 | 00:09:55 | 01:49:34 | 0.3998 | 3.163 | 0.066086 | 0.20012 | 2025-02-24 17:08:14 | 1.2646
1320 | 恒流充电 | 00:10:00 | 01:49:39 | 0.39984 | 3.1646 | 0.066641 | 0.20188 | 2025-02-24 17:08:19 | 1.2653
1321 | 恒流充电 | 00:10:05 | 01:49:44 | 0.3999 | 3.166 | 0.067197 | 0.20364 | 2025-02-24 17:08:24 | 1.2661
1322 | 恒流充电 | 00:10:10 | 01:49:49 | 0.39987 | 3.1676 | 0.067752 | 0.2054 | 2025-02-24 17:08:29 | 1.2666
1323 | 恒流充电 | 00:10:15 | 01:49:54 | 0.39985 | 3.169 | 0.068307 | 0.20716 | 2025-02-24 17:08:34 | 1.2671
1324 | 恒流充电 | 00:10:20 | 01:49:59 | 0.39986 | 3.1704 | 0.068863 | 0.20892 | 2025-02-24 17:08:39 | 1.2677
1325 | 恒流充电 | 00:10:25 | 01:50:04 | 0.39983 | 3.172 | 0.069418 | 0.21068 | 2025-02-24 17:08:44 | 1.2683
1326 | 恒流充电 | 00:10:30 | 01:50:09 | 0.39986 | 3.1733 | 0.069973 | 0.21244 | 2025-02-24 17:08:49 | 1.2689
1327 | 恒流充电 | 00:10:35 | 01:50:14 | 0.39983 | 3.1747 | 0.070529 | 0.21421 | 2025-02-24 17:08:54 | 1.2693
1328 | 恒流充电 | 00:10:40 | 01:50:19 | 0.39986 | 3.1762 | 0.071084 | 0.21597 | 2025-02-24 17:08:59 | 1.27
1329 | 恒流充电 | 00:10:45 | 01:50:24 | 0.39992 | 3.1774 | 0.071639 | 0.21774 | 2025-02-24 17:09:04 | 1.2707
1330 | 恒流充电 | 00:10:50 | 01:50:29 | 0.39986 | 3.1789 | 0.072195 | 0.2195 | 2025-02-24 17:09:09 | 1.2711
1331 | 恒流充电 | 00:10:55 | 01:50:34 | 0.39987 | 3.18 | 0.07275 | 0.22126 | 2025-02-24 17:09:14 | 1.2716
1332 | 恒流充电 | 00:11:00 | 01:50:39 | 0.39985 | 3.1815 | 0.073305 | 0.22303 | 2025-02-24 17:09:19 | 1.2721
1333 | 恒流充电 | 00:11:05 | 01:50:44 | 0.39985 | 3.1831 | 0.073861 | 0.2248 | 2025-02-24 17:09:24 | 1.2727
1334 | 恒流充电 | 00:11:10 | 01:50:49 | 0.39981 | 3.1841 | 0.074416 | 0.22656 | 2025-02-24 17:09:29 | 1.273
1335 | 恒流充电 | 00:11:15 | 01:50:54 | 0.39983 | 3.1855 | 0.074971 | 0.22833 | 2025-02-24 17:09:34 | 1.2737
1336 | 恒流充电 | 00:11:20 | 01:50:59 | 0.39985 | 3.1867 | 0.075527 | 0.2301 | 2025-02-24 17:09:39 | 1.2742
1337 | 恒流充电 | 00:11:25 | 01:51:04 | 0.39983 | 3.1882 | 0.076082 | 0.23187 | 2025-02-24 17:09:44 | 1.2747
1338 | 恒流充电 | 00:11:30 | 01:51:09 | 0.39981 | 3.1895 | 0.076637 | 0.23364 | 2025-02-24 17:09:49 | 1.2752
1339 | 恒流充电 | 00:11:35 | 01:51:14 | 0.39984 | 3.1906 | 0.077193 | 0.23542 | 2025-02-24 17:09:54 | 1.2757
1340 | 恒流充电 | 00:11:40 | 01:51:19 | 0.39986 | 3.192 | 0.077748 | 0.23719 | 2025-02-24 17:09:59 | 1.2764
1341 | 恒流充电 | 00:11:45 | 01:51:24 | 0.39986 | 3.1931 | 0.078303 | 0.23896 | 2025-02-24 17:10:04 | 1.2768
1342 | 恒流充电 | 00:11:50 | 01:51:29 | 0.39984 | 3.1944 | 0.078859 | 0.24074 | 2025-02-24 17:10:09 | 1.2773
1343 | 恒流充电 | 00:11:55 | 01:51:34 | 0.39984 | 3.1957 | 0.079414 | 0.24251 | 2025-02-24 17:10:14 | 1.2778
1344 | 恒流充电 | 00:12:00 | 01:51:39 | 0.39983 | 3.1968 | 0.07997 | 0.24428 | 2025-02-24 17:10:19 | 1.2782
1345 | 恒流充电 | 00:12:05 | 01:51:44 | 0.39988 | 3.1981 | 0.080525 | 0.24606 | 2025-02-24 17:10:24 | 1.2788
1346 | 恒流充电 | 00:12:10 | 01:51:49 | 0.39985 | 3.1994 | 0.08108 | 0.24784 | 2025-02-24 17:10:29 | 1.2793
1347 | 恒流充电 | 00:12:15 | 01:51:54 | 0.39983 | 3.2007 | 0.081636 | 0.24961 | 2025-02-24 17:10:34 | 1.2798
1348 | 恒流充电 | 00:12:20 | 01:51:59 | 0.39986 | 3.2019 | 0.082191 | 0.25139 | 2025-02-24 17:10:39 | 1.2803
1349 | 恒流充电 | 00:12:25 | 01:52:04 | 0.39992 | 3.2029 | 0.082747 | 0.25317 | 2025-02-24 17:10:44 | 1.2809
1350 | 恒流充电 | 00:12:30 | 01:52:09 | 0.39985 | 3.2042 | 0.083302 | 0.25495 | 2025-02-24 17:10:49 | 1.2812
1351 | 恒流充电 | 00:12:35 | 01:52:14 | 0.3999 | 3.2052 | 0.083857 | 0.25673 | 2025-02-24 17:10:54 | 1.2818
1352 | 恒流充电 | 00:12:40 | 01:52:19 | 0.39984 | 3.2064 | 0.084413 | 0.25851 | 2025-02-24 17:10:59 | 1.282
1353 | 恒流充电 | 00:12:45 | 01:52:24 | 0.39982 | 3.2076 | 0.084968 | 0.26029 | 2025-02-24 17:11:04 | 1.2825
1354 | 恒流充电 | 00:12:50 | 01:52:29 | 0.39986 | 3.2088 | 0.085523 | 0.26207 | 2025-02-24 17:11:09 | 1.2831
1355 | 恒流充电 | 00:12:55 | 01:52:34 | 0.39983 | 3.2098 | 0.086079 | 0.26386 | 2025-02-24 17:11:14 | 1.2834
1356 | 恒流充电 | 00:13:00 | 01:52:39 | 0.39984 | 3.2111 | 0.086634 | 0.26564 | 2025-02-24 17:11:19 | 1.2839
1357 | 恒流充电 | 00:13:05 | 01:52:44 | 0.39985 | 3.2121 | 0.087189 | 0.26742 | 2025-02-24 17:11:24 | 1.2844
1358 | 恒流充电 | 00:13:10 | 01:52:49 | 0.39982 | 3.2132 | 0.087744 | 0.2692 | 2025-02-24 17:11:29 | 1.2847
1359 | 恒流充电 | 00:13:15 | 01:52:54 | 0.39982 | 3.2143 | 0.0883 | 0.27099 | 2025-02-24 17:11:34 | 1.2851
1360 | 恒流充电 | 00:13:20 | 01:52:59 | 0.39979 | 3.2155 | 0.088855 | 0.27277 | 2025-02-24 17:11:39 | 1.2855
1361 | 恒流充电 | 00:13:25 | 01:53:04 | 0.39981 | 3.2164 | 0.08941 | 0.27456 | 2025-02-24 17:11:44 | 1.286
1362 | 恒流充电 | 00:13:30 | 01:53:09 | 0.39985 | 3.2175 | 0.089966 | 0.27635 | 2025-02-24 17:11:49 | 1.2865
1363 | 恒流充电 | 00:13:35 | 01:53:14 | 0.39981 | 3.2188 | 0.090521 | 0.27813 | 2025-02-24 17:11:54 | 1.2869
1364 | 恒流充电 | 00:13:40 | 01:53:19 | 0.39987 | 3.2198 | 0.091076 | 0.27992 | 2025-02-24 17:11:59 | 1.2875
1365 | 恒流充电 | 00:13:45 | 01:53:24 | 0.39982 | 3.2209 | 0.091632 | 0.28171 | 2025-02-24 17:12:04 | 1.2878
1366 | 恒流充电 | 00:13:50 | 01:53:29 | 0.39987 | 3.2221 | 0.092187 | 0.2835 | 2025-02-24 17:12:09 | 1.2884
1367 | 恒流充电 | 00:13:55 | 01:53:34 | 0.39989 | 3.223 | 0.092742 | 0.28529 | 2025-02-24 17:12:14 | 1.2889
1368 | 恒流充电 | 00:14:00 | 01:53:39 | 0.39987 | 3.2239 | 0.093298 | 0.28708 | 2025-02-24 17:12:19 | 1.2892
1369 | 恒流充电 | 00:14:05 | 01:53:44 | 0.39986 | 3.2254 | 0.093853 | 0.28887 | 2025-02-24 17:12:24 | 1.2897
1370 | 恒流充电 | 00:14:10 | 01:53:49 | 0.39982 | 3.226 | 0.094408 | 0.29066 | 2025-02-24 17:12:29 | 1.2898
1371 | 恒流充电 | 00:14:15 | 01:53:54 | 0.39984 | 3.227 | 0.094964 | 0.29245 | 2025-02-24 17:12:34 | 1.2903
1372 | 恒流充电 | 00:14:20 | 01:53:59 | 0.39985 | 3.2279 | 0.095519 | 0.29424 | 2025-02-24 17:12:39 | 1.2907
1373 | 恒流充电 | 00:14:25 | 01:54:04 | 0.39985 | 3.2291 | 0.096074 | 0.29604 | 2025-02-24 17:12:44 | 1.2911
1374 | 恒流充电 | 00:14:30 | 01:54:09 | 0.39981 | 3.23 | 0.09663 | 0.29783 | 2025-02-24 17:12:49 | 1.2914
1375 | 恒流充电 | 00:14:35 | 01:54:14 | 0.39987 | 3.2311 | 0.097185 | 0.29963 | 2025-02-24 17:12:54 | 1.292
1376 | 恒流充电 | 00:14:40 | 01:54:19 | 0.3999 | 3.2319 | 0.09774 | 0.30142 | 2025-02-24 17:12:59 | 1.2924
1377 | 恒流充电 | 00:14:45 | 01:54:24 | 0.39986 | 3.2328 | 0.098296 | 0.30322 | 2025-02-24 17:13:04 | 1.2927
1378 | 恒流充电 | 00:14:50 | 01:54:29 | 0.39982 | 3.2338 | 0.098851 | 0.30501 | 2025-02-24 17:13:09 | 1.2929
1379 | 恒流充电 | 00:14:55 | 01:54:34 | 0.39988 | 3.2348 | 0.099406 | 0.30681 | 2025-02-24 17:13:14 | 1.2935
1380 | 恒流充电 | 00:15:00 | 01:54:39 | 0.39984 | 3.2358 | 0.099962 | 0.3086 | 2025-02-24 17:13:19 | 1.2938
1381 | 恒流充电 | 00:15:05 | 01:54:44 | 0.39987 | 3.2367 | 0.10052 | 0.3104 | 2025-02-24 17:13:24 | 1.2942
1382 | 恒流充电 | 00:15:10 | 01:54:49 | 0.3999 | 3.2376 | 0.10107 | 0.3122 | 2025-02-24 17:13:29 | 1.2947
1383 | 恒流充电 | 00:15:15 | 01:54:54 | 0.39984 | 3.2383 | 0.10163 | 0.314 | 2025-02-24 17:13:34 | 1.2948
1384 | 恒流充电 | 00:15:20 | 01:54:59 | 0.39987 | 3.2393 | 0.10218 | 0.31579 | 2025-02-24 17:13:39 | 1.2953
1385 | 恒流充电 | 00:15:25 | 01:55:04 | 0.39985 | 3.24 | 0.10274 | 0.31759 | 2025-02-24 17:13:44 | 1.2955
1386 | 恒流充电 | 00:15:30 | 01:55:09 | 0.39984 | 3.2408 | 0.10329 | 0.31939 | 2025-02-24 17:13:49 | 1.2958
1387 | 恒流充电 | 00:15:35 | 01:55:14 | 0.39987 | 3.2418 | 0.10385 | 0.32119 | 2025-02-24 17:13:54 | 1.2963
1388 | 恒流充电 | 00:15:40 | 01:55:19 | 0.39983 | 3.2425 | 0.1044 | 0.32299 | 2025-02-24 17:13:59 | 1.2964
1389 | 恒流充电 | 00:15:45 | 01:55:24 | 0.39984 | 3.2433 | 0.10496 | 0.3248 | 2025-02-24 17:14:04 | 1.2968
1390 | 恒流充电 | 00:15:50 | 01:55:29 | 0.39983 | 3.2441 | 0.10552 | 0.3266 | 2025-02-24 17:14:09 | 1.2971
1391 | 恒流充电 | 00:15:55 | 01:55:34 | 0.39984 | 3.2448 | 0.10607 | 0.3284 | 2025-02-24 17:14:14 | 1.2974
1392 | 恒流充电 | 00:16:00 | 01:55:39 | 0.3998 | 3.2457 | 0.10663 | 0.3302 | 2025-02-24 17:14:19 | 1.2976
1393 | 恒流充电 | 00:16:05 | 01:55:44 | 0.39981 | 3.2464 | 0.10718 | 0.332 | 2025-02-24 17:14:24 | 1.298
1394 | 恒流充电 | 00:16:10 | 01:55:49 | 0.39983 | 3.2472 | 0.10774 | 0.33381 | 2025-02-24 17:14:29 | 1.2983
1395 | 恒流充电 | 00:16:15 | 01:55:54 | 0.39984 | 3.2477 | 0.10829 | 0.33561 | 2025-02-24 17:14:34 | 1.2986
1396 | 恒流充电 | 00:16:20 | 01:55:59 | 0.39982 | 3.2483 | 0.10885 | 0.33741 | 2025-02-24 17:14:39 | 1.2987
1397 | 恒流充电 | 00:16:25 | 01:56:04 | 0.39985 | 3.2489 | 0.1094 | 0.33922 | 2025-02-24 17:14:44 | 1.2991
1398 | 恒流充电 | 00:16:30 | 01:56:09 | 0.39983 | 3.2495 | 0.10996 | 0.34102 | 2025-02-24 17:14:49 | 1.2993
1399 | 恒流充电 | 00:16:35 | 01:56:14 | 0.39986 | 3.2501 | 0.11051 | 0.34283 | 2025-02-24 17:14:54 | 1.2996
1400 | 恒流充电 | 00:16:40 | 01:56:19 | 0.39984 | 3.2505 | 0.11107 | 0.34463 | 2025-02-24 17:14:59 | 1.2997
1401 | 恒流充电 | 00:16:45 | 01:56:24 | 0.39988 | 3.251 | 0.11162 | 0.34644 | 2025-02-24 17:15:04 | 1.3
1402 | 恒流充电 | 00:16:50 | 01:56:29 | 0.39981 | 3.2517 | 0.11218 | 0.34824 | 2025-02-24 17:15:09 | 1.3001
1403 | 恒流充电 | 00:16:55 | 01:56:34 | 0.39985 | 3.2522 | 0.11273 | 0.35005 | 2025-02-24 17:15:14 | 1.3004
1404 | 恒流充电 | 00:17:00 | 01:56:39 | 0.39986 | 3.2525 | 0.11329 | 0.35185 | 2025-02-24 17:15:19 | 1.3005
1405 | 恒流充电 | 00:17:05 | 01:56:44 | 0.39981 | 3.2528 | 0.11385 | 0.35366 | 2025-02-24 17:15:24 | 1.3005
1406 | 恒流充电 | 00:17:10 | 01:56:49 | 0.39985 | 3.2533 | 0.1144 | 0.35547 | 2025-02-24 17:15:29 | 1.3008
1407 | 恒流充电 | 00:17:15 | 01:56:54 | 0.39983 | 3.2536 | 0.11496 | 0.35727 | 2025-02-24 17:15:34 | 1.3009
1408 | 恒流充电 | 00:17:20 | 01:56:59 | 0.39982 | 3.2538 | 0.11551 | 0.35908 | 2025-02-24 17:15:39 | 1.3009
1409 | 恒流充电 | 00:17:25 | 01:57:04 | 0.39981 | 3.2542 | 0.11607 | 0.36089 | 2025-02-24 17:15:44 | 1.3011
1410 | 恒流充电 | 00:17:30 | 01:57:09 | 0.39984 | 3.2543 | 0.11662 | 0.36269 | 2025-02-24 17:15:49 | 1.3012
1411 | 恒流充电 | 00:17:35 | 01:57:14 | 0.39981 | 3.2547 | 0.11718 | 0.3645 | 2025-02-24 17:15:54 | 1.3013
1412 | 恒流充电 | 00:17:40 | 01:57:19 | 0.39985 | 3.255 | 0.11773 | 0.36631 | 2025-02-24 17:15:59 | 1.3015
1413 | 恒流充电 | 00:17:45 | 01:57:24 | 0.39987 | 3.2551 | 0.11829 | 0.36812 | 2025-02-24 17:16:04 | 1.3016
1414 | 恒流充电 | 00:17:50 | 01:57:29 | 0.39987 | 3.2552 | 0.11884 | 0.36993 | 2025-02-24 17:16:09 | 1.3017
1415 | 恒流充电 | 00:17:55 | 01:57:34 | 0.39983 | 3.2554 | 0.1194 | 0.37173 | 2025-02-24 17:16:14 | 1.3016
1416 | 恒流充电 | 00:18:00 | 01:57:39 | 0.39986 | 3.2558 | 0.11995 | 0.37354 | 2025-02-24 17:16:19 | 1.3018
1417 | 恒流充电 | 00:18:05 | 01:57:44 | 0.39985 | 3.2558 | 0.12051 | 0.37535 | 2025-02-24 17:16:24 | 1.3018
1418 | 恒流充电 | 00:18:10 | 01:57:49 | 0.39988 | 3.256 | 0.12106 | 0.37716 | 2025-02-24 17:16:29 | 1.302
1419 | 恒流充电 | 00:18:15 | 01:57:54 | 0.39983 | 3.256 | 0.12162 | 0.37897 | 2025-02-24 17:16:34 | 1.3019
1420 | 恒流充电 | 00:18:20 | 01:57:59 | 0.39985 | 3.2561 | 0.12218 | 0.38077 | 2025-02-24 17:16:39 | 1.3019
1421 | 恒流充电 | 00:18:25 | 01:58:04 | 0.39984 | 3.2564 | 0.12273 | 0.38258 | 2025-02-24 17:16:44 | 1.302
1422 | 恒流充电 | 00:18:30 | 01:58:09 | 0.39986 | 3.2564 | 0.12329 | 0.38439 | 2025-02-24 17:16:49 | 1.3021
1423 | 恒流充电 | 00:18:35 | 01:58:14 | 0.39984 | 3.2566 | 0.12384 | 0.3862 | 2025-02-24 17:16:54 | 1.3021
1424 | 恒流充电 | 00:18:40 | 01:58:19 | 0.39986 | 3.2564 | 0.1244 | 0.38801 | 2025-02-24 17:16:59 | 1.3021
1425 | 恒流充电 | 00:18:45 | 01:58:24 | 0.39982 | 3.2568 | 0.12495 | 0.38982 | 2025-02-24 17:17:04 | 1.3021
1426 | 恒流充电 | 00:18:50 | 01:58:29 | 0.3998 | 3.2568 | 0.12551 | 0.39162 | 2025-02-24 17:17:09 | 1.3021
1427 | 恒流充电 | 00:18:55 | 01:58:34 | 0.39986 | 3.2569 | 0.12606 | 0.39343 | 2025-02-24 17:17:14 | 1.3023
1428 | 恒流充电 | 00:19:00 | 01:58:39 | 0.39983 | 3.2569 | 0.12662 | 0.39524 | 2025-02-24 17:17:19 | 1.3022
1429 | 恒流充电 | 00:19:05 | 01:58:44 | 0.39983 | 3.257 | 0.12717 | 0.39705 | 2025-02-24 17:17:24 | 1.3023
1430 | 恒流充电 | 00:19:10 | 01:58:49 | 0.39986 | 3.257 | 0.12773 | 0.39886 | 2025-02-24 17:17:29 | 1.3024
1431 | 恒流充电 | 00:19:15 | 01:58:54 | 0.39982 | 3.2571 | 0.12828 | 0.40067 | 2025-02-24 17:17:34 | 1.3023
1432 | 恒流充电 | 00:19:20 | 01:58:59 | 0.39985 | 3.2571 | 0.12884 | 0.40248 | 2025-02-24 17:17:39 | 1.3024
1433 | 恒流充电 | 00:19:25 | 01:59:04 | 0.39982 | 3.2573 | 0.12939 | 0.40429 | 2025-02-24 17:17:44 | 1.3023
1434 | 恒流充电 | 00:19:30 | 01:59:09 | 0.39987 | 3.2573 | 0.12995 | 0.40609 | 2025-02-24 17:17:49 | 1.3025
1435 | 恒流充电 | 00:19:35 | 01:59:14 | 0.39988 | 3.2574 | 0.13051 | 0.4079 | 2025-02-24 17:17:54 | 1.3026
1436 | 恒流充电 | 00:19:40 | 01:59:19 | 0.39989 | 3.2574 | 0.13106 | 0.40971 | 2025-02-24 17:17:59 | 1.3026
1437 | 恒流充电 | 00:19:45 | 01:59:24 | 0.39986 | 3.2575 | 0.13162 | 0.41152 | 2025-02-24 17:18:04 | 1.3025
1438 | 恒流充电 | 00:19:50 | 01:59:29 | 0.39987 | 3.2573 | 0.13217 | 0.41333 | 2025-02-24 17:18:09 | 1.3025
1439 | 恒流充电 | 00:19:55 | 01:59:34 | 0.39985 | 3.2575 | 0.13273 | 0.41514 | 2025-02-24 17:18:14 | 1.3025
1440 | 恒流充电 | 00:20:00 | 01:59:39 | 0.39987 | 3.2576 | 0.13328 | 0.41695 | 2025-02-24 17:18:19 | 1.3026
1441 | 恒流充电 | 00:20:05 | 01:59:44 | 0.39984 | 3.2577 | 0.13384 | 0.41876 | 2025-02-24 17:18:24 | 1.3025
1442 | 恒流充电 | 00:20:10 | 01:59:49 | 0.39986 | 3.2575 | 0.13439 | 0.42057 | 2025-02-24 17:18:29 | 1.3026
1443 | 恒流充电 | 00:20:15 | 01:59:54 | 0.39982 | 3.2577 | 0.13495 | 0.42238 | 2025-02-24 17:18:34 | 1.3025
1444 | 恒流充电 | 00:20:20 | 01:59:59 | 0.39985 | 3.2579 | 0.1355 | 0.42418 | 2025-02-24 17:18:39 | 1.3027
1445 | 恒流充电 | 00:20:25 | 02:00:04 | 0.3998 | 3.2577 | 0.13606 | 0.42599 | 2025-02-24 17:18:44 | 1.3024
1446 | 恒流充电 | 00:20:30 | 02:00:09 | 0.39987 | 3.2577 | 0.13661 | 0.4278 | 2025-02-24 17:18:49 | 1.3026
1447 | 恒流充电 | 00:20:35 | 02:00:14 | 0.39985 | 3.2578 | 0.13717 | 0.42961 | 2025-02-24 17:18:54 | 1.3026
1448 | 恒流充电 | 00:20:40 | 02:00:19 | 0.39983 | 3.258 | 0.13772 | 0.43142 | 2025-02-24 17:18:59 | 1.3027
1449 | 恒流充电 | 00:20:45 | 02:00:24 | 0.39983 | 3.2579 | 0.13828 | 0.43323 | 2025-02-24 17:19:04 | 1.3026
1450 | 恒流充电 | 00:20:50 | 02:00:29 | 0.39986 | 3.2579 | 0.13884 | 0.43504 | 2025-02-24 17:19:09 | 1.3027
1451 | 恒流充电 | 00:20:55 | 02:00:34 | 0.39984 | 3.2579 | 0.13939 | 0.43685 | 2025-02-24 17:19:14 | 1.3027
1452 | 恒流充电 | 00:21:00 | 02:00:39 | 0.39983 | 3.258 | 0.13995 | 0.43866 | 2025-02-24 17:19:19 | 1.3026
1453 | 恒流充电 | 00:21:05 | 02:00:44 | 0.39982 | 3.2582 | 0.1405 | 0.44047 | 2025-02-24 17:19:24 | 1.3027
1454 | 恒流充电 | 00:21:10 | 02:00:49 | 0.39986 | 3.2582 | 0.14106 | 0.44228 | 2025-02-24 17:19:29 | 1.3028
1455 | 恒流充电 | 00:21:15 | 02:00:54 | 0.39982 | 3.2583 | 0.14161 | 0.44409 | 2025-02-24 17:19:34 | 1.3027
1456 | 恒流充电 | 00:21:20 | 02:00:59 | 0.39984 | 3.2582 | 0.14217 | 0.4459 | 2025-02-24 17:19:39 | 1.3028
1457 | 恒流充电 | 00:21:25 | 02:01:04 | 0.39983 | 3.2583 | 0.14272 | 0.4477 | 2025-02-24 17:19:44 | 1.3028
1458 | 恒流充电 | 00:21:30 | 02:01:09 | 0.39987 | 3.2583 | 0.14328 | 0.44951 | 2025-02-24 17:19:49 | 1.3029
1459 | 恒流充电 | 00:21:35 | 02:01:14 | 0.39986 | 3.2582 | 0.14383 | 0.45132 | 2025-02-24 17:19:54 | 1.3028
1460 | 恒流充电 | 00:21:40 | 02:01:19 | 0.39983 | 3.2585 | 0.14439 | 0.45313 | 2025-02-24 17:19:59 | 1.3028
1461 | 恒流充电 | 00:21:45 | 02:01:24 | 0.39984 | 3.2584 | 0.14494 | 0.45494 | 2025-02-24 17:20:04 | 1.3028
1462 | 恒流充电 | 00:21:50 | 02:01:29 | 0.3998 | 3.2584 | 0.1455 | 0.45675 | 2025-02-24 17:20:09 | 1.3027
1463 | 恒流充电 | 00:21:55 | 02:01:34 | 0.39984 | 3.2585 | 0.14605 | 0.45856 | 2025-02-24 17:20:14 | 1.3029
1464 | 恒流充电 | 00:22:00 | 02:01:39 | 0.39987 | 3.2587 | 0.14661 | 0.46037 | 2025-02-24 17:20:19 | 1.3031
1465 | 恒流充电 | 00:22:05 | 02:01:44 | 0.39985 | 3.2586 | 0.14717 | 0.46218 | 2025-02-24 17:20:24 | 1.303
1466 | 恒流充电 | 00:22:10 | 02:01:49 | 0.39982 | 3.2586 | 0.14772 | 0.46399 | 2025-02-24 17:20:29 | 1.3029
1467 | 恒流充电 | 00:22:15 | 02:01:54 | 0.39982 | 3.2586 | 0.14828 | 0.4658 | 2025-02-24 17:20:34 | 1.3029
1468 | 恒流充电 | 00:22:20 | 02:01:59 | 0.39983 | 3.2587 | 0.14883 | 0.46761 | 2025-02-24 17:20:39 | 1.3029
1469 | 恒流充电 | 00:22:25 | 02:02:04 | 0.39984 | 3.2588 | 0.14939 | 0.46942 | 2025-02-24 17:20:44 | 1.303
1470 | 恒流充电 | 00:22:30 | 02:02:09 | 0.39983 | 3.2588 | 0.14994 | 0.47123 | 2025-02-24 17:20:49 | 1.303
1471 | 恒流充电 | 00:22:35 | 02:02:14 | 0.39982 | 3.2589 | 0.1505 | 0.47304 | 2025-02-24 17:20:54 | 1.303
1472 | 恒流充电 | 00:22:40 | 02:02:19 | 0.39981 | 3.2589 | 0.15105 | 0.47485 | 2025-02-24 17:20:59 | 1.3029
1473 | 恒流充电 | 00:22:45 | 02:02:24 | 0.39985 | 3.2588 | 0.15161 | 0.47666 | 2025-02-24 17:21:04 | 1.303
1474 | 恒流充电 | 00:22:50 | 02:02:29 | 0.3998 | 3.2591 | 0.15216 | 0.47847 | 2025-02-24 17:21:09 | 1.303
1475 | 恒流充电 | 00:22:55 | 02:02:34 | 0.39983 | 3.259 | 0.15272 | 0.48028 | 2025-02-24 17:21:14 | 1.303
1476 | 恒流充电 | 00:23:00 | 02:02:39 | 0.39985 | 3.259 | 0.15327 | 0.48209 | 2025-02-24 17:21:19 | 1.3031
1477 | 恒流充电 | 00:23:05 | 02:02:44 | 0.39985 | 3.2589 | 0.15383 | 0.4839 | 2025-02-24 17:21:24 | 1.3031
1478 | 恒流充电 | 00:23:10 | 02:02:49 | 0.39981 | 3.2591 | 0.15439 | 0.48571 | 2025-02-24 17:21:29 | 1.303
1479 | 恒流充电 | 00:23:15 | 02:02:54 | 0.39984 | 3.259 | 0.15494 | 0.48752 | 2025-02-24 17:21:34 | 1.3031
1480 | 恒流充电 | 00:23:20 | 02:02:59 | 0.39982 | 3.2593 | 0.1555 | 0.48933 | 2025-02-24 17:21:39 | 1.3031
1481 | 恒流充电 | 00:23:25 | 02:03:04 | 0.39984 | 3.2591 | 0.15605 | 0.49114 | 2025-02-24 17:21:44 | 1.3031
1482 | 恒流充电 | 00:23:30 | 02:03:09 | 0.39981 | 3.2593 | 0.15661 | 0.49295 | 2025-02-24 17:21:49 | 1.3031
1483 | 恒流充电 | 00:23:35 | 02:03:14 | 0.3998 | 3.2594 | 0.15716 | 0.49476 | 2025-02-24 17:21:54 | 1.3031
1484 | 恒流充电 | 00:23:40 | 02:03:19 | 0.39984 | 3.2593 | 0.15772 | 0.49657 | 2025-02-24 17:21:59 | 1.3032
1485 | 恒流充电 | 00:23:45 | 02:03:24 | 0.39987 | 3.2595 | 0.15827 | 0.49838 | 2025-02-24 17:22:04 | 1.3034
1486 | 恒流充电 | 00:23:50 | 02:03:29 | 0.39984 | 3.2594 | 0.15883 | 0.50019 | 2025-02-24 17:22:09 | 1.3032
1487 | 恒流充电 | 00:23:55 | 02:03:34 | 0.39984 | 3.2596 | 0.15938 | 0.502 | 2025-02-24 17:22:14 | 1.3033
1488 | 恒流充电 | 00:24:00 | 02:03:39 | 0.39984 | 3.2596 | 0.15994 | 0.50381 | 2025-02-24 17:22:19 | 1.3033
1489 | 恒流充电 | 00:24:05 | 02:03:44 | 0.39988 | 3.2596 | 0.16049 | 0.50562 | 2025-02-24 17:22:24 | 1.3034
1490 | 恒流充电 | 00:24:10 | 02:03:49 | 0.39985 | 3.2597 | 0.16105 | 0.50743 | 2025-02-24 17:22:29 | 1.3034
1491 | 恒流充电 | 00:24:15 | 02:03:54 | 0.39987 | 3.2596 | 0.1616 | 0.50924 | 2025-02-24 17:22:34 | 1.3034
1492 | 恒流充电 | 00:24:20 | 02:03:59 | 0.39989 | 3.2598 | 0.16216 | 0.51105 | 2025-02-24 17:22:39 | 1.3035
1493 | 恒流充电 | 00:24:25 | 02:04:04 | 0.39982 | 3.2598 | 0.16272 | 0.51286 | 2025-02-24 17:22:44 | 1.3033
1494 | 恒流充电 | 00:24:30 | 02:04:09 | 0.39983 | 3.2598 | 0.16327 | 0.51467 | 2025-02-24 17:22:49 | 1.3034
1495 | 恒流充电 | 00:24:35 | 02:04:14 | 0.39985 | 3.2599 | 0.16383 | 0.51648 | 2025-02-24 17:22:54 | 1.3035
1496 | 恒流充电 | 00:24:40 | 02:04:19 | 0.39984 | 3.2599 | 0.16438 | 0.51829 | 2025-02-24 17:22:59 | 1.3034
1497 | 恒流充电 | 00:24:45 | 02:04:24 | 0.39984 | 3.2601 | 0.16494 | 0.5201 | 2025-02-24 17:23:04 | 1.3035
1498 | 恒流充电 | 00:24:50 | 02:04:29 | 0.39982 | 3.26 | 0.16549 | 0.52191 | 2025-02-24 17:23:09 | 1.3034
1499 | 恒流充电 | 00:24:55 | 02:04:34 | 0.39985 | 3.2602 | 0.16605 | 0.52372 | 2025-02-24 17:23:14 | 1.3036
1500 | 恒流充电 | 00:25:00 | 02:04:39 | 0.39985 | 3.2602 | 0.1666 | 0.52553 | 2025-02-24 17:23:19 | 1.3036
1501 | 恒流充电 | 00:25:05 | 02:04:44 | 0.3998 | 3.2601 | 0.16716 | 0.52734 | 2025-02-24 17:23:24 | 1.3034
1502 | 恒流充电 | 00:25:10 | 02:04:49 | 0.39986 | 3.2602 | 0.16771 | 0.52915 | 2025-02-24 17:23:29 | 1.3036
1503 | 恒流充电 | 00:25:15 | 02:04:54 | 0.39984 | 3.2604 | 0.16827 | 0.53096 | 2025-02-24 17:23:34 | 1.3037
1504 | 恒流充电 | 00:25:20 | 02:04:59 | 0.39984 | 3.2603 | 0.16882 | 0.53277 | 2025-02-24 17:23:39 | 1.3036
1505 | 恒流充电 | 00:25:25 | 02:05:04 | 0.39984 | 3.2604 | 0.16938 | 0.53459 | 2025-02-24 17:23:44 | 1.3036
1506 | 恒流充电 | 00:25:30 | 02:05:09 | 0.39988 | 3.2604 | 0.16993 | 0.5364 | 2025-02-24 17:23:49 | 1.3037
1507 | 恒流充电 | 00:25:35 | 02:05:14 | 0.39981 | 3.2605 | 0.17049 | 0.53821 | 2025-02-24 17:23:54 | 1.3036
1508 | 恒流充电 | 00:25:40 | 02:05:19 | 0.39985 | 3.2605 | 0.17105 | 0.54002 | 2025-02-24 17:23:59 | 1.3037
1509 | 恒流充电 | 00:25:45 | 02:05:24 | 0.39991 | 3.2606 | 0.1716 | 0.54183 | 2025-02-24 17:24:04 | 1.3039
1510 | 恒流充电 | 00:25:50 | 02:05:29 | 0.39985 | 3.2607 | 0.17216 | 0.54364 | 2025-02-24 17:24:09 | 1.3038
1511 | 恒流充电 | 00:25:55 | 02:05:34 | 0.39983 | 3.2606 | 0.17271 | 0.54545 | 2025-02-24 17:24:14 | 1.3037
1512 | 恒流充电 | 00:26:00 | 02:05:39 | 0.39985 | 3.2609 | 0.17327 | 0.54726 | 2025-02-24 17:24:19 | 1.3039
1513 | 恒流充电 | 00:26:05 | 02:05:44 | 0.39983 | 3.2606 | 0.17382 | 0.54907 | 2025-02-24 17:24:24 | 1.3037
1514 | 恒流充电 | 00:26:10 | 02:05:49 | 0.39982 | 3.2609 | 0.17438 | 0.55088 | 2025-02-24 17:24:29 | 1.3037
1515 | 恒流充电 | 00:26:15 | 02:05:54 | 0.39984 | 3.261 | 0.17493 | 0.55269 | 2025-02-24 17:24:34 | 1.3039
1516 | 恒流充电 | 00:26:20 | 02:05:59 | 0.39983 | 3.2611 | 0.17549 | 0.5545 | 2025-02-24 17:24:39 | 1.3039
1517 | 恒流充电 | 00:26:25 | 02:06:04 | 0.39983 | 3.2611 | 0.17604 | 0.55631 | 2025-02-24 17:24:44 | 1.3039
1518 | 恒流充电 | 00:26:30 | 02:06:09 | 0.39987 | 3.2612 | 0.1766 | 0.55813 | 2025-02-24 17:24:49 | 1.3041
1519 | 恒流充电 | 00:26:35 | 02:06:14 | 0.39979 | 3.2613 | 0.17715 | 0.55994 | 2025-02-24 17:24:54 | 1.3038
1520 | 恒流充电 | 00:26:40 | 02:06:19 | 0.39987 | 3.2612 | 0.17771 | 0.56175 | 2025-02-24 17:24:59 | 1.3041
1521 | 恒流充电 | 00:26:45 | 02:06:24 | 0.39986 | 3.2612 | 0.17826 | 0.56356 | 2025-02-24 17:25:04 | 1.304
1522 | 恒流充电 | 00:26:50 | 02:06:29 | 0.39986 | 3.2612 | 0.17882 | 0.56537 | 2025-02-24 17:25:09 | 1.304
1523 | 恒流充电 | 00:26:55 | 02:06:34 | 0.39983 | 3.2612 | 0.17938 | 0.56718 | 2025-02-24 17:25:14 | 1.3039
1524 | 恒流充电 | 00:27:00 | 02:06:39 | 0.3998 | 3.2614 | 0.17993 | 0.56899 | 2025-02-24 17:25:19 | 1.3039
1525 | 恒流充电 | 00:27:05 | 02:06:44 | 0.39983 | 3.2613 | 0.18049 | 0.5708 | 2025-02-24 17:25:24 | 1.3039
1526 | 恒流充电 | 00:27:10 | 02:06:49 | 0.39986 | 3.2613 | 0.18104 | 0.57261 | 2025-02-24 17:25:29 | 1.3041
1527 | 恒流充电 | 00:27:15 | 02:06:54 | 0.39981 | 3.2615 | 0.1816 | 0.57443 | 2025-02-24 17:25:34 | 1.304
1528 | 恒流充电 | 00:27:20 | 02:06:59 | 0.39986 | 3.2615 | 0.18215 | 0.57624 | 2025-02-24 17:25:39 | 1.3042
1529 | 恒流充电 | 00:27:25 | 02:07:04 | 0.39983 | 3.2617 | 0.18271 | 0.57805 | 2025-02-24 17:25:44 | 1.3041
1530 | 恒流充电 | 00:27:30 | 02:07:09 | 0.39986 | 3.2617 | 0.18326 | 0.57986 | 2025-02-24 17:25:49 | 1.3042
1531 | 恒流充电 | 00:27:35 | 02:07:14 | 0.39985 | 3.2618 | 0.18382 | 0.58167 | 2025-02-24 17:25:54 | 1.3042
1532 | 恒流充电 | 00:27:40 | 02:07:19 | 0.39984 | 3.262 | 0.18437 | 0.58348 | 2025-02-24 17:25:59 | 1.3043
1533 | 恒流充电 | 00:27:45 | 02:07:24 | 0.39985 | 3.262 | 0.18493 | 0.58529 | 2025-02-24 17:26:04 | 1.3043
1534 | 恒流充电 | 00:27:50 | 02:07:29 | 0.39985 | 3.2619 | 0.18548 | 0.58711 | 2025-02-24 17:26:09 | 1.3043
1535 | 恒流充电 | 00:27:55 | 02:07:34 | 0.39986 | 3.262 | 0.18604 | 0.58892 | 2025-02-24 17:26:14 | 1.3043
1536 | 恒流充电 | 00:28:00 | 02:07:39 | 0.39983 | 3.262 | 0.18659 | 0.59073 | 2025-02-24 17:26:19 | 1.3042
1537 | 恒流充电 | 00:28:05 | 02:07:44 | 0.39983 | 3.2622 | 0.18715 | 0.59254 | 2025-02-24 17:26:24 | 1.3044
1538 | 恒流充电 | 00:28:10 | 02:07:49 | 0.39982 | 3.2622 | 0.18771 | 0.59435 | 2025-02-24 17:26:29 | 1.3043
1539 | 恒流充电 | 00:28:15 | 02:07:54 | 0.39983 | 3.2622 | 0.18826 | 0.59616 | 2025-02-24 17:26:34 | 1.3043
1540 | 恒流充电 | 00:28:20 | 02:07:59 | 0.39986 | 3.2623 | 0.18882 | 0.59797 | 2025-02-24 17:26:39 | 1.3045
1541 | 恒流充电 | 00:28:25 | 02:08:04 | 0.39985 | 3.2622 | 0.18937 | 0.59979 | 2025-02-24 17:26:44 | 1.3044
1542 | 恒流充电 | 00:28:30 | 02:08:09 | 0.39984 | 3.2626 | 0.18993 | 0.6016 | 2025-02-24 17:26:49 | 1.3045
1543 | 恒流充电 | 00:28:35 | 02:08:14 | 0.39983 | 3.2624 | 0.19048 | 0.60341 | 2025-02-24 17:26:54 | 1.3044
1544 | 恒流充电 | 00:28:40 | 02:08:19 | 0.39984 | 3.2625 | 0.19104 | 0.60522 | 2025-02-24 17:26:59 | 1.3045
1545 | 恒流充电 | 00:28:45 | 02:08:24 | 0.39984 | 3.2627 | 0.19159 | 0.60703 | 2025-02-24 17:27:04 | 1.3046
1546 | 恒流充电 | 00:28:50 | 02:08:29 | 0.39983 | 3.2627 | 0.19215 | 0.60885 | 2025-02-24 17:27:09 | 1.3045
1547 | 恒流充电 | 00:28:55 | 02:08:34 | 0.39987 | 3.2628 | 0.1927 | 0.61066 | 2025-02-24 17:27:14 | 1.3047
1548 | 恒流充电 | 00:29:00 | 02:08:39 | 0.39986 | 3.2627 | 0.19326 | 0.61247 | 2025-02-24 17:27:19 | 1.3046
1549 | 恒流充电 | 00:29:05 | 02:08:44 | 0.39983 | 3.2627 | 0.19381 | 0.61428 | 2025-02-24 17:27:24 | 1.3045
1550 | 恒流充电 | 00:29:10 | 02:08:49 | 0.39982 | 3.263 | 0.19437 | 0.61609 | 2025-02-24 17:27:29 | 1.3046
1551 | 恒流充电 | 00:29:15 | 02:08:54 | 0.39984 | 3.2631 | 0.19492 | 0.61791 | 2025-02-24 17:27:34 | 1.3047
1552 | 恒流充电 | 00:29:20 | 02:08:59 | 0.39985 | 3.2631 | 0.19548 | 0.61972 | 2025-02-24 17:27:39 | 1.3048
1553 | 恒流充电 | 00:29:25 | 02:09:04 | 0.39982 | 3.263 | 0.19604 | 0.62153 | 2025-02-24 17:27:44 | 1.3046
1554 | 恒流充电 | 00:29:30 | 02:09:09 | 0.39985 | 3.2632 | 0.19659 | 0.62334 | 2025-02-24 17:27:49 | 1.3048
1555 | 恒流充电 | 00:29:35 | 02:09:14 | 0.39984 | 3.2632 | 0.19715 | 0.62515 | 2025-02-24 17:27:54 | 1.3048
1556 | 恒流充电 | 00:29:40 | 02:09:19 | 0.3998 | 3.2633 | 0.1977 | 0.62697 | 2025-02-24 17:27:59 | 1.3047
1557 | 恒流充电 | 00:29:45 | 02:09:24 | 0.39986 | 3.2635 | 0.19826 | 0.62878 | 2025-02-24 17:28:04 | 1.3049
1558 | 恒流充电 | 00:29:50 | 02:09:29 | 0.39984 | 3.2636 | 0.19881 | 0.63059 | 2025-02-24 17:28:09 | 1.3049
1559 | 恒流充电 | 00:29:55 | 02:09:34 | 0.39982 | 3.2635 | 0.19937 | 0.6324 | 2025-02-24 17:28:14 | 1.3048
1560 | 恒流充电 | 00:30:00 | 02:09:39 | 0.39985 | 3.2636 | 0.19992 | 0.63422 | 2025-02-24 17:28:19 | 1.305
1561 | 恒流充电 | 00:30:05 | 02:09:44 | 0.39987 | 3.2637 | 0.20048 | 0.63603 | 2025-02-24 17:28:24 | 1.3051
1562 | 恒流充电 | 00:30:10 | 02:09:49 | 0.39984 | 3.2638 | 0.20103 | 0.63784 | 2025-02-24 17:28:29 | 1.305
1563 | 恒流充电 | 00:30:15 | 02:09:54 | 0.39986 | 3.2638 | 0.20159 | 0.63965 | 2025-02-24 17:28:34 | 1.305
1564 | 恒流充电 | 00:30:20 | 02:09:59 | 0.39981 | 3.2639 | 0.20214 | 0.64147 | 2025-02-24 17:28:39 | 1.3049
1565 | 恒流充电 | 00:30:25 | 02:10:04 | 0.39984 | 3.2641 | 0.2027 | 0.64328 | 2025-02-24 17:28:44 | 1.3051
1566 | 恒流充电 | 00:30:30 | 02:10:09 | 0.39988 | 3.264 | 0.20325 | 0.64509 | 2025-02-24 17:28:49 | 1.3052
1567 | 恒流充电 | 00:30:35 | 02:10:14 | 0.39986 | 3.2642 | 0.20381 | 0.6469 | 2025-02-24 17:28:54 | 1.3052
1568 | 恒流充电 | 00:30:40 | 02:10:19 | 0.39982 | 3.2643 | 0.20437 | 0.64872 | 2025-02-24 17:28:59 | 1.3051
1569 | 恒流充电 | 00:30:45 | 02:10:24 | 0.39984 | 3.2642 | 0.20492 | 0.65053 | 2025-02-24 17:29:04 | 1.3051
1570 | 恒流充电 | 00:30:50 | 02:10:29 | 0.39982 | 3.2644 | 0.20548 | 0.65234 | 2025-02-24 17:29:09 | 1.3052
1571 | 恒流充电 | 00:30:55 | 02:10:34 | 0.39983 | 3.2642 | 0.20603 | 0.65415 | 2025-02-24 17:29:14 | 1.3051
1572 | 恒流充电 | 00:31:00 | 02:10:39 | 0.39984 | 3.2646 | 0.20659 | 0.65597 | 2025-02-24 17:29:19 | 1.3053
1573 | 恒流充电 | 00:31:05 | 02:10:44 | 0.39984 | 3.2647 | 0.20714 | 0.65778 | 2025-02-24 17:29:24 | 1.3054
1574 | 恒流充电 | 00:31:10 | 02:10:49 | 0.39987 | 3.2647 | 0.2077 | 0.65959 | 2025-02-24 17:29:29 | 1.3055
1575 | 恒流充电 | 00:31:15 | 02:10:54 | 0.39988 | 3.2648 | 0.20825 | 0.66141 | 2025-02-24 17:29:34 | 1.3055
1576 | 恒流充电 | 00:31:20 | 02:10:59 | 0.39985 | 3.2648 | 0.20881 | 0.66322 | 2025-02-24 17:29:39 | 1.3054
1577 | 恒流充电 | 00:31:25 | 02:11:04 | 0.39991 | 3.2648 | 0.20936 | 0.66503 | 2025-02-24 17:29:44 | 1.3056
1578 | 恒流充电 | 00:31:30 | 02:11:09 | 0.39988 | 3.265 | 0.20992 | 0.66685 | 2025-02-24 17:29:49 | 1.3056
1579 | 恒流充电 | 00:31:35 | 02:11:14 | 0.39983 | 3.2652 | 0.21047 | 0.66866 | 2025-02-24 17:29:54 | 1.3055
1580 | 恒流充电 | 00:31:40 | 02:11:19 | 0.39987 | 3.2651 | 0.21103 | 0.67047 | 2025-02-24 17:29:59 | 1.3056
1581 | 恒流充电 | 00:31:45 | 02:11:24 | 0.39981 | 3.2653 | 0.21158 | 0.67229 | 2025-02-24 17:30:04 | 1.3055
1582 | 恒流充电 | 00:31:50 | 02:11:29 | 0.39984 | 3.2652 | 0.21214 | 0.6741 | 2025-02-24 17:30:09 | 1.3055
1583 | 恒流充电 | 00:31:55 | 02:11:34 | 0.39983 | 3.2654 | 0.2127 | 0.67591 | 2025-02-24 17:30:14 | 1.3056
1584 | 恒流充电 | 00:32:00 | 02:11:39 | 0.39985 | 3.2654 | 0.21325 | 0.67773 | 2025-02-24 17:30:19 | 1.3057
1585 | 恒流充电 | 00:32:05 | 02:11:44 | 0.39984 | 3.2656 | 0.21381 | 0.67954 | 2025-02-24 17:30:24 | 1.3057
1586 | 恒流充电 | 00:32:10 | 02:11:49 | 0.39983 | 3.2655 | 0.21436 | 0.68135 | 2025-02-24 17:30:29 | 1.3056
1587 | 恒流充电 | 00:32:15 | 02:11:54 | 0.3999 | 3.2656 | 0.21492 | 0.68317 | 2025-02-24 17:30:34 | 1.3059
1588 | 恒流充电 | 00:32:20 | 02:11:59 | 0.39987 | 3.2658 | 0.21547 | 0.68498 | 2025-02-24 17:30:39 | 1.3059
1589 | 恒流充电 | 00:32:25 | 02:12:04 | 0.39989 | 3.266 | 0.21603 | 0.68679 | 2025-02-24 17:30:44 | 1.306
1590 | 恒流充电 | 00:32:30 | 02:12:09 | 0.39985 | 3.2661 | 0.21658 | 0.68861 | 2025-02-24 17:30:49 | 1.3059
1591 | 恒流充电 | 00:32:35 | 02:12:14 | 0.39985 | 3.2659 | 0.21714 | 0.69042 | 2025-02-24 17:30:54 | 1.3059
1592 | 恒流充电 | 00:32:40 | 02:12:19 | 0.39986 | 3.2663 | 0.21769 | 0.69223 | 2025-02-24 17:30:59 | 1.3061
1593 | 恒流充电 | 00:32:45 | 02:12:24 | 0.39989 | 3.2662 | 0.21825 | 0.69405 | 2025-02-24 17:31:04 | 1.3061
1594 | 恒流充电 | 00:32:50 | 02:12:29 | 0.39986 | 3.2663 | 0.2188 | 0.69586 | 2025-02-24 17:31:09 | 1.3061
1595 | 恒流充电 | 00:32:55 | 02:12:34 | 0.39981 | 3.2665 | 0.21936 | 0.69768 | 2025-02-24 17:31:14 | 1.306
1596 | 恒流充电 | 00:33:00 | 02:12:39 | 0.39981 | 3.2663 | 0.21992 | 0.69949 | 2025-02-24 17:31:19 | 1.3059
1597 | 恒流充电 | 00:33:05 | 02:12:44 | 0.39982 | 3.2667 | 0.22047 | 0.7013 | 2025-02-24 17:31:24 | 1.3061
1598 | 恒流充电 | 00:33:10 | 02:12:49 | 0.39986 | 3.2667 | 0.22103 | 0.70312 | 2025-02-24 17:31:29 | 1.3062
1599 | 恒流充电 | 00:33:15 | 02:12:54 | 0.39982 | 3.2668 | 0.22158 | 0.70493 | 2025-02-24 17:31:34 | 1.3061
1600 | 恒流充电 | 00:33:20 | 02:12:59 | 0.39989 | 3.2668 | 0.22214 | 0.70675 | 2025-02-24 17:31:39 | 1.3064
1601 | 恒流充电 | 00:33:25 | 02:13:04 | 0.39987 | 3.267 | 0.22269 | 0.70856 | 2025-02-24 17:31:44 | 1.3064
1602 | 恒流充电 | 00:33:30 | 02:13:09 | 0.39986 | 3.2671 | 0.22325 | 0.71038 | 2025-02-24 17:31:49 | 1.3064
1603 | 恒流充电 | 00:33:35 | 02:13:14 | 0.39986 | 3.267 | 0.2238 | 0.71219 | 2025-02-24 17:31:54 | 1.3063
1604 | 恒流充电 | 00:33:40 | 02:13:19 | 0.3999 | 3.2672 | 0.22436 | 0.714 | 2025-02-24 17:31:59 | 1.3065
1605 | 恒流充电 | 00:33:45 | 02:13:24 | 0.3999 | 3.2674 | 0.22491 | 0.71582 | 2025-02-24 17:32:04 | 1.3066
1606 | 恒流充电 | 00:33:50 | 02:13:29 | 0.39983 | 3.2673 | 0.22547 | 0.71763 | 2025-02-24 17:32:09 | 1.3064
1607 | 恒流充电 | 00:33:55 | 02:13:34 | 0.3999 | 3.2675 | 0.22602 | 0.71945 | 2025-02-24 17:32:14 | 1.3067
1608 | 恒流充电 | 00:34:00 | 02:13:39 | 0.39984 | 3.2678 | 0.22658 | 0.72126 | 2025-02-24 17:32:19 | 1.3066
1609 | 恒流充电 | 00:34:05 | 02:13:44 | 0.39983 | 3.2676 | 0.22713 | 0.72308 | 2025-02-24 17:32:24 | 1.3065
1610 | 恒流充电 | 00:34:10 | 02:13:49 | 0.39981 | 3.2678 | 0.22769 | 0.72489 | 2025-02-24 17:32:29 | 1.3065
1611 | 恒流充电 | 00:34:15 | 02:13:54 | 0.39987 | 3.268 | 0.22825 | 0.72671 | 2025-02-24 17:32:34 | 1.3068
1612 | 恒流充电 | 00:34:20 | 02:13:59 | 0.39982 | 3.268 | 0.2288 | 0.72852 | 2025-02-24 17:32:39 | 1.3066
1613 | 恒流充电 | 00:34:25 | 02:14:04 | 0.39982 | 3.2683 | 0.22936 | 0.73034 | 2025-02-24 17:32:44 | 1.3067
1614 | 恒流充电 | 00:34:30 | 02:14:09 | 0.39985 | 3.2684 | 0.22991 | 0.73215 | 2025-02-24 17:32:49 | 1.3068
1615 | 恒流充电 | 00:34:35 | 02:14:14 | 0.3999 | 3.2683 | 0.23047 | 0.73397 | 2025-02-24 17:32:54 | 1.307
1616 | 恒流充电 | 00:34:40 | 02:14:19 | 0.39985 | 3.2683 | 0.23102 | 0.73578 | 2025-02-24 17:32:59 | 1.3068
1617 | 恒流充电 | 00:34:45 | 02:14:24 | 0.39983 | 3.2687 | 0.23158 | 0.7376 | 2025-02-24 17:33:04 | 1.3069
1618 | 恒流充电 | 00:34:50 | 02:14:29 | 0.39983 | 3.2688 | 0.23213 | 0.73941 | 2025-02-24 17:33:09 | 1.3069
1619 | 恒流充电 | 00:34:55 | 02:14:34 | 0.39983 | 3.2688 | 0.23269 | 0.74123 | 2025-02-24 17:33:14 | 1.3069
1620 | 恒流充电 | 00:35:00 | 02:14:39 | 0.39986 | 3.2688 | 0.23324 | 0.74304 | 2025-02-24 17:33:19 | 1.3071
1621 | 恒流充电 | 00:35:05 | 02:14:44 | 0.39984 | 3.2692 | 0.2338 | 0.74486 | 2025-02-24 17:33:24 | 1.3071
1622 | 恒流充电 | 00:35:10 | 02:14:49 | 0.3998 | 3.2689 | 0.23435 | 0.74667 | 2025-02-24 17:33:29 | 1.3069
1623 | 恒流充电 | 00:35:15 | 02:14:54 | 0.39984 | 3.2692 | 0.23491 | 0.74849 | 2025-02-24 17:33:34 | 1.3071
1624 | 恒流充电 | 00:35:20 | 02:14:59 | 0.39983 | 3.2694 | 0.23546 | 0.7503 | 2025-02-24 17:33:39 | 1.3072
1625 | 恒流充电 | 00:35:25 | 02:15:04 | 0.39982 | 3.2696 | 0.23602 | 0.75212 | 2025-02-24 17:33:44 | 1.3072
1626 | 恒流充电 | 00:35:30 | 02:15:09 | 0.39983 | 3.2695 | 0.23658 | 0.75394 | 2025-02-24 17:33:49 | 1.3072
1627 | 恒流充电 | 00:35:35 | 02:15:14 | 0.39984 | 3.2698 | 0.23713 | 0.75575 | 2025-02-24 17:33:54 | 1.3074
1628 | 恒流充电 | 00:35:40 | 02:15:19 | 0.3998 | 3.2698 | 0.23769 | 0.75757 | 2025-02-24 17:33:59 | 1.3073
1629 | 恒流充电 | 00:35:45 | 02:15:24 | 0.39984 | 3.2698 | 0.23824 | 0.75938 | 2025-02-24 17:34:04 | 1.3074
1630 | 恒流充电 | 00:35:50 | 02:15:29 | 0.39983 | 3.2699 | 0.2388 | 0.7612 | 2025-02-24 17:34:09 | 1.3074
1631 | 恒流充电 | 00:35:55 | 02:15:34 | 0.39986 | 3.2701 | 0.23935 | 0.76301 | 2025-02-24 17:34:14 | 1.3076
1632 | 恒流充电 | 00:36:00 | 02:15:39 | 0.39981 | 3.2702 | 0.23991 | 0.76483 | 2025-02-24 17:34:19 | 1.3075
1633 | 恒流充电 | 00:36:05 | 02:15:44 | 0.39982 | 3.2704 | 0.24046 | 0.76665 | 2025-02-24 17:34:24 | 1.3076
1634 | 恒流充电 | 00:36:10 | 02:15:49 | 0.39983 | 3.2706 | 0.24102 | 0.76846 | 2025-02-24 17:34:29 | 1.3077
1635 | 恒流充电 | 00:36:15 | 02:15:54 | 0.39983 | 3.2708 | 0.24157 | 0.77028 | 2025-02-24 17:34:34 | 1.3078
1636 | 恒流充电 | 00:36:20 | 02:15:59 | 0.39983 | 3.2707 | 0.24213 | 0.7721 | 2025-02-24 17:34:39 | 1.3077
1637 | 恒流充电 | 00:36:25 | 02:16:04 | 0.39983 | 3.2707 | 0.24268 | 0.77391 | 2025-02-24 17:34:44 | 1.3077
1638 | 恒流充电 | 00:36:30 | 02:16:09 | 0.39982 | 3.271 | 0.24324 | 0.77573 | 2025-02-24 17:34:49 | 1.3078
1639 | 恒流充电 | 00:36:35 | 02:16:14 | 0.39986 | 3.2711 | 0.24379 | 0.77755 | 2025-02-24 17:34:54 | 1.308
1640 | 恒流充电 | 00:36:40 | 02:16:19 | 0.3998 | 3.2715 | 0.24435 | 0.77936 | 2025-02-24 17:34:59 | 1.3079
1641 | 恒流充电 | 00:36:45 | 02:16:24 | 0.39989 | 3.2715 | 0.24491 | 0.78118 | 2025-02-24 17:35:04 | 1.3082
1642 | 恒流充电 | 00:36:50 | 02:16:29 | 0.39988 | 3.2715 | 0.24546 | 0.783 | 2025-02-24 17:35:09 | 1.3082
1643 | 恒流充电 | 00:36:55 | 02:16:34 | 0.39984 | 3.2717 | 0.24602 | 0.78481 | 2025-02-24 17:35:14 | 1.3082
1644 | 恒流充电 | 00:37:00 | 02:16:39 | 0.39987 | 3.2719 | 0.24657 | 0.78663 | 2025-02-24 17:35:19 | 1.3083
1645 | 恒流充电 | 00:37:05 | 02:16:44 | 0.39987 | 3.2719 | 0.24713 | 0.78845 | 2025-02-24 17:35:24 | 1.3083
1646 | 恒流充电 | 00:37:10 | 02:16:49 | 0.39985 | 3.2719 | 0.24768 | 0.79026 | 2025-02-24 17:35:29 | 1.3083
1647 | 恒流充电 | 00:37:15 | 02:16:54 | 0.39981 | 3.2722 | 0.24824 | 0.79208 | 2025-02-24 17:35:34 | 1.3083
1648 | 恒流充电 | 00:37:20 | 02:16:59 | 0.39981 | 3.2722 | 0.24879 | 0.7939 | 2025-02-24 17:35:39 | 1.3083
1649 | 恒流充电 | 00:37:25 | 02:17:04 | 0.39985 | 3.2723 | 0.24935 | 0.79571 | 2025-02-24 17:35:44 | 1.3084
1650 | 恒流充电 | 00:37:30 | 02:17:09 | 0.39985 | 3.2724 | 0.2499 | 0.79753 | 2025-02-24 17:35:49 | 1.3085
1651 | 恒流充电 | 00:37:35 | 02:17:14 | 0.39987 | 3.2727 | 0.25046 | 0.79935 | 2025-02-24 17:35:54 | 1.3086
1652 | 恒流充电 | 00:37:40 | 02:17:19 | 0.3998 | 3.2727 | 0.25101 | 0.80117 | 2025-02-24 17:35:59 | 1.3084
1653 | 恒流充电 | 00:37:45 | 02:17:24 | 0.39985 | 3.2729 | 0.25157 | 0.80298 | 2025-02-24 17:36:04 | 1.3087
1654 | 恒流充电 | 00:37:50 | 02:17:29 | 0.39986 | 3.2732 | 0.25212 | 0.8048 | 2025-02-24 17:36:09 | 1.3088
1655 | 恒流充电 | 00:37:55 | 02:17:34 | 0.39984 | 3.2731 | 0.25268 | 0.80662 | 2025-02-24 17:36:14 | 1.3087
1656 | 恒流充电 | 00:38:00 | 02:17:39 | 0.39986 | 3.2736 | 0.25324 | 0.80844 | 2025-02-24 17:36:19 | 1.309
1657 | 恒流充电 | 00:38:05 | 02:17:44 | 0.39987 | 3.2734 | 0.25379 | 0.81026 | 2025-02-24 17:36:24 | 1.3089
1658 | 恒流充电 | 00:38:10 | 02:17:49 | 0.39983 | 3.2738 | 0.25435 | 0.81207 | 2025-02-24 17:36:29 | 1.309
1659 | 恒流充电 | 00:38:15 | 02:17:54 | 0.39982 | 3.2738 | 0.2549 | 0.81389 | 2025-02-24 17:36:34 | 1.309
1660 | 恒流充电 | 00:38:20 | 02:17:59 | 0.39984 | 3.2739 | 0.25546 | 0.81571 | 2025-02-24 17:36:39 | 1.309
1661 | 恒流充电 | 00:38:25 | 02:18:04 | 0.39983 | 3.2741 | 0.25601 | 0.81753 | 2025-02-24 17:36:44 | 1.3091
1662 | 恒流充电 | 00:38:30 | 02:18:09 | 0.39986 | 3.2744 | 0.25657 | 0.81935 | 2025-02-24 17:36:49 | 1.3093
1663 | 恒流充电 | 00:38:35 | 02:18:14 | 0.39985 | 3.2745 | 0.25712 | 0.82117 | 2025-02-24 17:36:54 | 1.3093
1664 | 恒流充电 | 00:38:40 | 02:18:19 | 0.39988 | 3.2746 | 0.25768 | 0.82298 | 2025-02-24 17:36:59 | 1.3094
1665 | 恒流充电 | 00:38:45 | 02:18:24 | 0.39988 | 3.2748 | 0.25823 | 0.8248 | 2025-02-24 17:37:04 | 1.3095
1666 | 恒流充电 | 00:38:50 | 02:18:29 | 0.39981 | 3.2748 | 0.25879 | 0.82662 | 2025-02-24 17:37:09 | 1.3093
1667 | 恒流充电 | 00:38:55 | 02:18:34 | 0.39988 | 3.275 | 0.25934 | 0.82844 | 2025-02-24 17:37:14 | 1.3096
1668 | 恒流充电 | 00:39:00 | 02:18:39 | 0.39984 | 3.2751 | 0.2599 | 0.83026 | 2025-02-24 17:37:19 | 1.3095
1669 | 恒流充电 | 00:39:05 | 02:18:44 | 0.39987 | 3.2754 | 0.26045 | 0.83208 | 2025-02-24 17:37:24 | 1.3097
1670 | 恒流充电 | 00:39:10 | 02:18:49 | 0.39984 | 3.2755 | 0.26101 | 0.8339 | 2025-02-24 17:37:29 | 1.3097
1671 | 恒流充电 | 00:39:15 | 02:18:54 | 0.39981 | 3.2757 | 0.26157 | 0.83571 | 2025-02-24 17:37:34 | 1.3097
1672 | 恒流充电 | 00:39:20 | 02:18:59 | 0.39986 | 3.276 | 0.26212 | 0.83753 | 2025-02-24 17:37:39 | 1.3099
1673 | 恒流充电 | 00:39:25 | 02:19:04 | 0.39983 | 3.2759 | 0.26268 | 0.83935 | 2025-02-24 17:37:44 | 1.3098
1674 | 恒流充电 | 00:39:30 | 02:19:09 | 0.39982 | 3.2761 | 0.26323 | 0.84117 | 2025-02-24 17:37:49 | 1.3098
1675 | 恒流充电 | 00:39:35 | 02:19:14 | 0.39985 | 3.2762 | 0.26379 | 0.84299 | 2025-02-24 17:37:54 | 1.31
1676 | 恒流充电 | 00:39:40 | 02:19:19 | 0.39982 | 3.2765 | 0.26434 | 0.84481 | 2025-02-24 17:37:59 | 1.31
1677 | 恒流充电 | 00:39:45 | 02:19:24 | 0.39983 | 3.2766 | 0.2649 | 0.84663 | 2025-02-24 17:38:04 | 1.3101
1678 | 恒流充电 | 00:39:50 | 02:19:29 | 0.39986 | 3.2768 | 0.26545 | 0.84845 | 2025-02-24 17:38:09 | 1.3103
1679 | 恒流充电 | 00:39:55 | 02:19:34 | 0.39989 | 3.277 | 0.26601 | 0.85027 | 2025-02-24 17:38:14 | 1.3104
1680 | 恒流充电 | 00:40:00 | 02:19:39 | 0.39982 | 3.277 | 0.26656 | 0.85209 | 2025-02-24 17:38:19 | 1.3102
1681 | 恒流充电 | 00:40:05 | 02:19:44 | 0.39986 | 3.2771 | 0.26712 | 0.85391 | 2025-02-24 17:38:24 | 1.3104
1682 | 恒流充电 | 00:40:10 | 02:19:49 | 0.39983 | 3.2772 | 0.26767 | 0.85573 | 2025-02-24 17:38:29 | 1.3103
1683 | 恒流充电 | 00:40:15 | 02:19:54 | 0.39984 | 3.2775 | 0.26823 | 0.85755 | 2025-02-24 17:38:34 | 1.3105
1684 | 恒流充电 | 00:40:20 | 02:19:59 | 0.39986 | 3.2776 | 0.26879 | 0.85937 | 2025-02-24 17:38:39 | 1.3106
1685 | 恒流充电 | 00:40:25 | 02:20:04 | 0.39985 | 3.2779 | 0.26934 | 0.86119 | 2025-02-24 17:38:44 | 1.3107
1686 | 恒流充电 | 00:40:30 | 02:20:09 | 0.39986 | 3.278 | 0.2699 | 0.86301 | 2025-02-24 17:38:49 | 1.3107
1687 | 恒流充电 | 00:40:35 | 02:20:14 | 0.39981 | 3.2781 | 0.27045 | 0.86483 | 2025-02-24 17:38:54 | 1.3106
1688 | 恒流充电 | 00:40:40 | 02:20:19 | 0.39981 | 3.2784 | 0.27101 | 0.86665 | 2025-02-24 17:38:59 | 1.3107
1689 | 恒流充电 | 00:40:45 | 02:20:24 | 0.39982 | 3.2785 | 0.27156 | 0.86847 | 2025-02-24 17:39:04 | 1.3108
1690 | 恒流充电 | 00:40:50 | 02:20:29 | 0.39984 | 3.2788 | 0.27212 | 0.87029 | 2025-02-24 17:39:09 | 1.311
1691 | 恒流充电 | 00:40:55 | 02:20:34 | 0.3998 | 3.2788 | 0.27267 | 0.87211 | 2025-02-24 17:39:14 | 1.3109
1692 | 恒流充电 | 00:41:00 | 02:20:39 | 0.39985 | 3.2791 | 0.27323 | 0.87393 | 2025-02-24 17:39:19 | 1.3111
1693 | 恒流充电 | 00:41:05 | 02:20:44 | 0.39988 | 3.2791 | 0.27378 | 0.87576 | 2025-02-24 17:39:24 | 1.3113
1694 | 恒流充电 | 00:41:10 | 02:20:49 | 0.39985 | 3.2795 | 0.27434 | 0.87758 | 2025-02-24 17:39:29 | 1.3113
1695 | 恒流充电 | 00:41:15 | 02:20:54 | 0.39982 | 3.2796 | 0.27489 | 0.8794 | 2025-02-24 17:39:34 | 1.3112
1696 | 恒流充电 | 00:41:20 | 02:20:59 | 0.39986 | 3.2798 | 0.27545 | 0.88122 | 2025-02-24 17:39:39 | 1.3115
1697 | 恒流充电 | 00:41:25 | 02:21:04 | 0.39983 | 3.2799 | 0.276 | 0.88304 | 2025-02-24 17:39:44 | 1.3114
1698 | 恒流充电 | 00:41:30 | 02:21:09 | 0.39981 | 3.2802 | 0.27656 | 0.88486 | 2025-02-24 17:39:49 | 1.3114
1699 | 恒流充电 | 00:41:35 | 02:21:14 | 0.39982 | 3.2803 | 0.27712 | 0.88668 | 2025-02-24 17:39:54 | 1.3116
1700 | 恒流充电 | 00:41:40 | 02:21:19 | 0.39988 | 3.2803 | 0.27767 | 0.88851 | 2025-02-24 17:39:59 | 1.3117
1701 | 恒流充电 | 00:41:45 | 02:21:24 | 0.39989 | 3.2806 | 0.27823 | 0.89033 | 2025-02-24 17:40:04 | 1.3119
1702 | 恒流充电 | 00:41:50 | 02:21:29 | 0.39984 | 3.2808 | 0.27878 | 0.89215 | 2025-02-24 17:40:09 | 1.3118
1703 | 恒流充电 | 00:41:55 | 02:21:34 | 0.39986 | 3.2809 | 0.27934 | 0.89397 | 2025-02-24 17:40:14 | 1.3119
1704 | 恒流充电 | 00:42:00 | 02:21:39 | 0.39991 | 3.2812 | 0.27989 | 0.89579 | 2025-02-24 17:40:19 | 1.3122
1705 | 恒流充电 | 00:42:05 | 02:21:44 | 0.39984 | 3.2812 | 0.28045 | 0.89762 | 2025-02-24 17:40:24 | 1.312
1706 | 恒流充电 | 00:42:10 | 02:21:49 | 0.39986 | 3.2815 | 0.281 | 0.89944 | 2025-02-24 17:40:29 | 1.3121
1707 | 恒流充电 | 00:42:15 | 02:21:54 | 0.39985 | 3.2815 | 0.28156 | 0.90126 | 2025-02-24 17:40:34 | 1.3121
1708 | 恒流充电 | 00:42:20 | 02:21:59 | 0.39986 | 3.282 | 0.28211 | 0.90308 | 2025-02-24 17:40:39 | 1.3123
1709 | 恒流充电 | 00:42:25 | 02:22:04 | 0.39984 | 3.282 | 0.28267 | 0.90491 | 2025-02-24 17:40:44 | 1.3123
1710 | 恒流充电 | 00:42:30 | 02:22:09 | 0.39984 | 3.2822 | 0.28322 | 0.90673 | 2025-02-24 17:40:49 | 1.3124
1711 | 恒流充电 | 00:42:35 | 02:22:14 | 0.39985 | 3.2823 | 0.28378 | 0.90855 | 2025-02-24 17:40:54 | 1.3124
1712 | 恒流充电 | 00:42:40 | 02:22:19 | 0.39989 | 3.2826 | 0.28434 | 0.91037 | 2025-02-24 17:40:59 | 1.3127
1713 | 恒流充电 | 00:42:45 | 02:22:24 | 0.39982 | 3.2827 | 0.28489 | 0.9122 | 2025-02-24 17:41:04 | 1.3125
1714 | 恒流充电 | 00:42:50 | 02:22:29 | 0.39981 | 3.2828 | 0.28545 | 0.91402 | 2025-02-24 17:41:09 | 1.3125
1715 | 恒流充电 | 00:42:55 | 02:22:34 | 0.39983 | 3.283 | 0.286 | 0.91584 | 2025-02-24 17:41:14 | 1.3127
1716 | 恒流充电 | 00:43:00 | 02:22:39 | 0.39984 | 3.2831 | 0.28656 | 0.91767 | 2025-02-24 17:41:19 | 1.3127
1717 | 恒流充电 | 00:43:05 | 02:22:44 | 0.39986 | 3.2836 | 0.28711 | 0.91949 | 2025-02-24 17:41:24 | 1.313
1718 | 恒流充电 | 00:43:10 | 02:22:49 | 0.39989 | 3.2836 | 0.28767 | 0.92131 | 2025-02-24 17:41:29 | 1.3131
1719 | 恒流充电 | 00:43:15 | 02:22:54 | 0.39987 | 3.2837 | 0.28822 | 0.92314 | 2025-02-24 17:41:34 | 1.313
1720 | 恒流充电 | 00:43:20 | 02:22:59 | 0.39985 | 3.2839 | 0.28878 | 0.92496 | 2025-02-24 17:41:39 | 1.3131
1721 | 恒流充电 | 00:43:25 | 02:23:04 | 0.39986 | 3.2842 | 0.28933 | 0.92679 | 2025-02-24 17:41:44 | 1.3132
1722 | 恒流充电 | 00:43:30 | 02:23:09 | 0.39985 | 3.2844 | 0.28989 | 0.92861 | 2025-02-24 17:41:49 | 1.3133
1723 | 恒流充电 | 00:43:35 | 02:23:14 | 0.39985 | 3.2845 | 0.29044 | 0.93043 | 2025-02-24 17:41:54 | 1.3133
1724 | 恒流充电 | 00:43:40 | 02:23:19 | 0.39979 | 3.2847 | 0.291 | 0.93226 | 2025-02-24 17:41:59 | 1.3132
1725 | 恒流充电 | 00:43:45 | 02:23:24 | 0.39984 | 3.2848 | 0.29155 | 0.93408 | 2025-02-24 17:42:04 | 1.3134
1726 | 恒流充电 | 00:43:50 | 02:23:29 | 0.39982 | 3.2851 | 0.29211 | 0.93591 | 2025-02-24 17:42:09 | 1.3135
1727 | 恒流充电 | 00:43:55 | 02:23:34 | 0.39986 | 3.2852 | 0.29267 | 0.93773 | 2025-02-24 17:42:14 | 1.3136
1728 | 恒流充电 | 00:44:00 | 02:23:39 | 0.39986 | 3.2854 | 0.29322 | 0.93956 | 2025-02-24 17:42:19 | 1.3137
1729 | 恒流充电 | 00:44:05 | 02:23:44 | 0.39985 | 3.2855 | 0.29378 | 0.94138 | 2025-02-24 17:42:24 | 1.3137
1730 | 恒流充电 | 00:44:10 | 02:23:49 | 0.3999 | 3.2859 | 0.29433 | 0.9432 | 2025-02-24 17:42:29 | 1.314
1731 | 恒流充电 | 00:44:15 | 02:23:54 | 0.39985 | 3.2859 | 0.29489 | 0.94503 | 2025-02-24 17:42:34 | 1.3139
1732 | 恒流充电 | 00:44:20 | 02:23:59 | 0.3999 | 3.2861 | 0.29544 | 0.94685 | 2025-02-24 17:42:39 | 1.3141
1733 | 恒流充电 | 00:44:25 | 02:24:04 | 0.39986 | 3.2866 | 0.296 | 0.94868 | 2025-02-24 17:42:44 | 1.3142
1734 | 恒流充电 | 00:44:30 | 02:24:09 | 0.39993 | 3.2866 | 0.29655 | 0.95051 | 2025-02-24 17:42:49 | 1.3144
1735 | 恒流充电 | 00:44:35 | 02:24:14 | 0.3999 | 3.2868 | 0.29711 | 0.95233 | 2025-02-24 17:42:54 | 1.3144
1736 | 恒流充电 | 00:44:40 | 02:24:19 | 0.39987 | 3.2872 | 0.29766 | 0.95416 | 2025-02-24 17:42:59 | 1.3144
1737 | 恒流充电 | 00:44:45 | 02:24:24 | 0.39987 | 3.2871 | 0.29822 | 0.95598 | 2025-02-24 17:43:04 | 1.3144
1738 | 恒流充电 | 00:44:50 | 02:24:29 | 0.39988 | 3.2873 | 0.29877 | 0.95781 | 2025-02-24 17:43:09 | 1.3145
1739 | 恒流充电 | 00:44:55 | 02:24:34 | 0.39984 | 3.2876 | 0.29933 | 0.95963 | 2025-02-24 17:43:14 | 1.3145
1740 | 恒流充电 | 00:45:00 | 02:24:39 | 0.39983 | 3.2877 | 0.29989 | 0.96146 | 2025-02-24 17:43:19 | 1.3145
1741 | 恒流充电 | 00:45:05 | 02:24:44 | 0.39981 | 3.288 | 0.30044 | 0.96328 | 2025-02-24 17:43:24 | 1.3146
1742 | 恒流充电 | 00:45:10 | 02:24:49 | 0.39984 | 3.2881 | 0.301 | 0.96511 | 2025-02-24 17:43:29 | 1.3147
1743 | 恒流充电 | 00:45:15 | 02:24:54 | 0.3999 | 3.2883 | 0.30155 | 0.96694 | 2025-02-24 17:43:34 | 1.315
1744 | 恒流充电 | 00:45:20 | 02:24:59 | 0.39985 | 3.2884 | 0.30211 | 0.96876 | 2025-02-24 17:43:39 | 1.3149
1745 | 恒流充电 | 00:45:25 | 02:25:04 | 0.39984 | 3.2886 | 0.30266 | 0.97059 | 2025-02-24 17:43:44 | 1.3149
1746 | 恒流充电 | 00:45:30 | 02:25:09 | 0.39987 | 3.2888 | 0.30322 | 0.97242 | 2025-02-24 17:43:49 | 1.3151
1747 | 恒流充电 | 00:45:35 | 02:25:14 | 0.39988 | 3.289 | 0.30377 | 0.97424 | 2025-02-24 17:43:54 | 1.3152
1748 | 恒流充电 | 00:45:40 | 02:25:19 | 0.39991 | 3.2892 | 0.30433 | 0.97607 | 2025-02-24 17:43:59 | 1.3154
1749 | 恒流充电 | 00:45:45 | 02:25:24 | 0.39987 | 3.2895 | 0.30488 | 0.9779 | 2025-02-24 17:44:04 | 1.3154
1750 | 恒流充电 | 00:45:50 | 02:25:29 | 0.39989 | 3.2897 | 0.30544 | 0.97972 | 2025-02-24 17:44:09 | 1.3155
1751 | 恒流充电 | 00:45:55 | 02:25:34 | 0.39984 | 3.2898 | 0.30599 | 0.98155 | 2025-02-24 17:44:14 | 1.3154
1752 | 恒流充电 | 00:46:00 | 02:25:39 | 0.3999 | 3.2898 | 0.30655 | 0.98338 | 2025-02-24 17:44:19 | 1.3156
1753 | 恒流充电 | 00:46:05 | 02:25:44 | 0.3999 | 3.2902 | 0.30711 | 0.9852 | 2025-02-24 17:44:24 | 1.3157
1754 | 恒流充电 | 00:46:10 | 02:25:49 | 0.3999 | 3.2903 | 0.30766 | 0.98703 | 2025-02-24 17:44:29 | 1.3158
1755 | 恒流充电 | 00:46:15 | 02:25:54 | 0.39985 | 3.2904 | 0.30822 | 0.98886 | 2025-02-24 17:44:34 | 1.3157
1756 | 恒流充电 | 00:46:20 | 02:25:59 | 0.39989 | 3.2908 | 0.30877 | 0.99069 | 2025-02-24 17:44:39 | 1.316
1757 | 恒流充电 | 00:46:25 | 02:26:04 | 0.39986 | 3.2909 | 0.30933 | 0.99251 | 2025-02-24 17:44:44 | 1.3159
1758 | 恒流充电 | 00:46:30 | 02:26:09 | 0.3999 | 3.291 | 0.30988 | 0.99434 | 2025-02-24 17:44:49 | 1.3161
1759 | 恒流充电 | 00:46:35 | 02:26:14 | 0.39985 | 3.2912 | 0.31044 | 0.99617 | 2025-02-24 17:44:54 | 1.316
1760 | 恒流充电 | 00:46:40 | 02:26:19 | 0.39985 | 3.2914 | 0.31099 | 0.998 | 2025-02-24 17:44:59 | 1.3161
1761 | 恒流充电 | 00:46:45 | 02:26:24 | 0.39984 | 3.2916 | 0.31155 | 0.99982 | 2025-02-24 17:45:04 | 1.3161
1762 | 恒流充电 | 00:46:50 | 02:26:29 | 0.39985 | 3.2919 | 0.3121 | 1.0017 | 2025-02-24 17:45:09 | 1.3163
1763 | 恒流充电 | 00:46:55 | 02:26:34 | 0.39982 | 3.292 | 0.31266 | 1.0035 | 2025-02-24 17:45:14 | 1.3162
1764 | 恒流充电 | 00:47:00 | 02:26:39 | 0.39988 | 3.2921 | 0.31321 | 1.0053 | 2025-02-24 17:45:19 | 1.3164
1765 | 恒流充电 | 00:47:05 | 02:26:44 | 0.39989 | 3.2924 | 0.31377 | 1.0071 | 2025-02-24 17:45:24 | 1.3166
1766 | 恒流充电 | 00:47:10 | 02:26:49 | 0.39983 | 3.2925 | 0.31432 | 1.009 | 2025-02-24 17:45:29 | 1.3164
1767 | 恒流充电 | 00:47:15 | 02:26:54 | 0.39982 | 3.2928 | 0.31488 | 1.0108 | 2025-02-24 17:45:34 | 1.3165
1768 | 恒流充电 | 00:47:20 | 02:26:59 | 0.39987 | 3.2929 | 0.31544 | 1.0126 | 2025-02-24 17:45:39 | 1.3167
1769 | 恒流充电 | 00:47:25 | 02:27:04 | 0.39983 | 3.2931 | 0.31599 | 1.0145 | 2025-02-24 17:45:44 | 1.3167
1770 | 恒流充电 | 00:47:30 | 02:27:09 | 0.39985 | 3.2935 | 0.31655 | 1.0163 | 2025-02-24 17:45:49 | 1.3169
1771 | 恒流充电 | 00:47:35 | 02:27:14 | 0.39982 | 3.2934 | 0.3171 | 1.0181 | 2025-02-24 17:45:54 | 1.3168
1772 | 恒流充电 | 00:47:40 | 02:27:19 | 0.39985 | 3.2937 | 0.31766 | 1.0199 | 2025-02-24 17:45:59 | 1.317
1773 | 恒流充电 | 00:47:45 | 02:27:24 | 0.39984 | 3.2938 | 0.31821 | 1.0218 | 2025-02-24 17:46:04 | 1.317
1774 | 恒流充电 | 00:47:50 | 02:27:29 | 0.39981 | 3.2939 | 0.31877 | 1.0236 | 2025-02-24 17:46:09 | 1.3169
1775 | 恒流充电 | 00:47:55 | 02:27:34 | 0.39988 | 3.2943 | 0.31932 | 1.0254 | 2025-02-24 17:46:14 | 1.3173
1776 | 恒流充电 | 00:48:00 | 02:27:39 | 0.39986 | 3.2943 | 0.31988 | 1.0273 | 2025-02-24 17:46:19 | 1.3172
1777 | 恒流充电 | 00:48:05 | 02:27:44 | 0.39986 | 3.2946 | 0.32043 | 1.0291 | 2025-02-24 17:46:24 | 1.3174
1778 | 恒流充电 | 00:48:10 | 02:27:49 | 0.39986 | 3.295 | 0.32099 | 1.0309 | 2025-02-24 17:46:29 | 1.3175
1779 | 恒流充电 | 00:48:15 | 02:27:54 | 0.39987 | 3.295 | 0.32154 | 1.0327 | 2025-02-24 17:46:34 | 1.3176
1780 | 恒流充电 | 00:48:20 | 02:27:59 | 0.39988 | 3.2951 | 0.3221 | 1.0346 | 2025-02-24 17:46:39 | 1.3177
1781 | 恒流充电 | 00:48:25 | 02:28:04 | 0.39986 | 3.2954 | 0.32265 | 1.0364 | 2025-02-24 17:46:44 | 1.3177
1782 | 恒流充电 | 00:48:30 | 02:28:09 | 0.39985 | 3.2956 | 0.32321 | 1.0382 | 2025-02-24 17:46:49 | 1.3177
1783 | 恒流充电 | 00:48:35 | 02:28:14 | 0.39986 | 3.2957 | 0.32377 | 1.0401 | 2025-02-24 17:46:54 | 1.3178
1784 | 恒流充电 | 00:48:40 | 02:28:19 | 0.39987 | 3.2958 | 0.32432 | 1.0419 | 2025-02-24 17:46:59 | 1.3179
1785 | 恒流充电 | 00:48:45 | 02:28:24 | 0.39984 | 3.2959 | 0.32488 | 1.0437 | 2025-02-24 17:47:04 | 1.3178
1786 | 恒流充电 | 00:48:50 | 02:28:29 | 0.39985 | 3.2964 | 0.32543 | 1.0456 | 2025-02-24 17:47:09 | 1.3181
1787 | 恒流充电 | 00:48:55 | 02:28:34 | 0.39982 | 3.2963 | 0.32599 | 1.0474 | 2025-02-24 17:47:14 | 1.3179
1788 | 恒流充电 | 00:49:00 | 02:28:39 | 0.39983 | 3.2968 | 0.32654 | 1.0492 | 2025-02-24 17:47:19 | 1.3181
1789 | 恒流充电 | 00:49:05 | 02:28:44 | 0.39987 | 3.2969 | 0.3271 | 1.051 | 2025-02-24 17:47:24 | 1.3183
1790 | 恒流充电 | 00:49:10 | 02:28:49 | 0.39985 | 3.297 | 0.32765 | 1.0529 | 2025-02-24 17:47:29 | 1.3183
1791 | 恒流充电 | 00:49:15 | 02:28:54 | 0.39987 | 3.2972 | 0.32821 | 1.0547 | 2025-02-24 17:47:34 | 1.3184
1792 | 恒流充电 | 00:49:20 | 02:28:59 | 0.39984 | 3.2973 | 0.32876 | 1.0565 | 2025-02-24 17:47:39 | 1.3184
1793 | 恒流充电 | 00:49:25 | 02:29:04 | 0.39989 | 3.2976 | 0.32932 | 1.0584 | 2025-02-24 17:47:44 | 1.3187
1794 | 恒流充电 | 00:49:30 | 02:29:09 | 0.39984 | 3.2978 | 0.32987 | 1.0602 | 2025-02-24 17:47:49 | 1.3186
1795 | 恒流充电 | 00:49:35 | 02:29:14 | 0.39983 | 3.2978 | 0.33043 | 1.062 | 2025-02-24 17:47:54 | 1.3185
1796 | 恒流充电 | 00:49:40 | 02:29:19 | 0.39984 | 3.298 | 0.33098 | 1.0639 | 2025-02-24 17:47:59 | 1.3187
1797 | 恒流充电 | 00:49:45 | 02:29:24 | 0.39983 | 3.2984 | 0.33154 | 1.0657 | 2025-02-24 17:48:04 | 1.3188
1798 | 恒流充电 | 00:49:50 | 02:29:29 | 0.39983 | 3.2984 | 0.3321 | 1.0675 | 2025-02-24 17:48:09 | 1.3188
1799 | 恒流充电 | 00:49:55 | 02:29:34 | 0.39984 | 3.2987 | 0.33265 | 1.0694 | 2025-02-24 17:48:14 | 1.319
1800 | 恒流充电 | 00:50:00 | 02:29:39 | 0.39985 | 3.2986 | 0.33321 | 1.0712 | 2025-02-24 17:48:19 | 1.319
1801 | 恒流充电 | 00:50:05 | 02:29:44 | 0.39985 | 3.299 | 0.33376 | 1.073 | 2025-02-24 17:48:24 | 1.3191
1802 | 恒流充电 | 00:50:10 | 02:29:49 | 0.39983 | 3.2991 | 0.33432 | 1.0749 | 2025-02-24 17:48:29 | 1.3191
1803 | 恒流充电 | 00:50:15 | 02:29:54 | 0.39985 | 3.2994 | 0.33487 | 1.0767 | 2025-02-24 17:48:34 | 1.3193
1804 | 恒流充电 | 00:50:20 | 02:29:59 | 0.39987 | 3.2997 | 0.33543 | 1.0785 | 2025-02-24 17:48:39 | 1.3194
1805 | 恒流充电 | 00:50:25 | 02:30:04 | 0.3998 | 3.2998 | 0.33598 | 1.0804 | 2025-02-24 17:48:44 | 1.3193
1806 | 恒流充电 | 00:50:30 | 02:30:09 | 0.39986 | 3.2999 | 0.33654 | 1.0822 | 2025-02-24 17:48:49 | 1.3195
1807 | 恒流充电 | 00:50:35 | 02:30:14 | 0.39985 | 3.3001 | 0.33709 | 1.084 | 2025-02-24 17:48:54 | 1.3195
1808 | 恒流充电 | 00:50:40 | 02:30:19 | 0.39987 | 3.3003 | 0.33765 | 1.0859 | 2025-02-24 17:48:59 | 1.3197
1809 | 恒流充电 | 00:50:45 | 02:30:24 | 0.39987 | 3.3005 | 0.3382 | 1.0877 | 2025-02-24 17:49:04 | 1.3198
1810 | 恒流充电 | 00:50:50 | 02:30:29 | 0.39983 | 3.3006 | 0.33876 | 1.0895 | 2025-02-24 17:49:09 | 1.3197
1811 | 恒流充电 | 00:50:55 | 02:30:34 | 0.39986 | 3.3008 | 0.33931 | 1.0914 | 2025-02-24 17:49:14 | 1.3198
1812 | 恒流充电 | 00:51:00 | 02:30:39 | 0.39987 | 3.3011 | 0.33987 | 1.0932 | 2025-02-24 17:49:19 | 1.32
1813 | 恒流充电 | 00:51:05 | 02:30:44 | 0.39984 | 3.3013 | 0.34043 | 1.095 | 2025-02-24 17:49:24 | 1.32
1814 | 恒流充电 | 00:51:10 | 02:30:49 | 0.39984 | 3.3015 | 0.34098 | 1.0969 | 2025-02-24 17:49:29 | 1.3201
1815 | 恒流充电 | 00:51:15 | 02:30:54 | 0.39985 | 3.3015 | 0.34154 | 1.0987 | 2025-02-24 17:49:34 | 1.3201
1816 | 恒流充电 | 00:51:20 | 02:30:59 | 0.39982 | 3.3017 | 0.34209 | 1.1005 | 2025-02-24 17:49:39 | 1.3201
1817 | 恒流充电 | 00:51:25 | 02:31:04 | 0.39982 | 3.3019 | 0.34265 | 1.1024 | 2025-02-24 17:49:44 | 1.3202
1818 | 恒流充电 | 00:51:30 | 02:31:09 | 0.39986 | 3.302 | 0.3432 | 1.1042 | 2025-02-24 17:49:49 | 1.3203
1819 | 恒流充电 | 00:51:35 | 02:31:14 | 0.39981 | 3.3023 | 0.34376 | 1.106 | 2025-02-24 17:49:54 | 1.3203
1820 | 恒流充电 | 00:51:40 | 02:31:19 | 0.39984 | 3.3025 | 0.34431 | 1.1079 | 2025-02-24 17:49:59 | 1.3204
1821 | 恒流充电 | 00:51:45 | 02:31:24 | 0.39988 | 3.3027 | 0.34487 | 1.1097 | 2025-02-24 17:50:04 | 1.3207
1822 | 恒流充电 | 00:51:50 | 02:31:29 | 0.39989 | 3.3031 | 0.34542 | 1.1115 | 2025-02-24 17:50:09 | 1.3209
1823 | 恒流充电 | 00:51:55 | 02:31:34 | 0.39985 | 3.3031 | 0.34598 | 1.1134 | 2025-02-24 17:50:14 | 1.3208
1824 | 恒流充电 | 00:52:00 | 02:31:39 | 0.39987 | 3.3033 | 0.34653 | 1.1152 | 2025-02-24 17:50:19 | 1.3209
1825 | 恒流充电 | 00:52:05 | 02:31:44 | 0.39986 | 3.3034 | 0.34709 | 1.117 | 2025-02-24 17:50:24 | 1.3209
1826 | 恒流充电 | 00:52:10 | 02:31:49 | 0.39986 | 3.3036 | 0.34764 | 1.1189 | 2025-02-24 17:50:29 | 1.321
1827 | 恒流充电 | 00:52:15 | 02:31:54 | 0.39983 | 3.3039 | 0.3482 | 1.1207 | 2025-02-24 17:50:34 | 1.321
1828 | 恒流充电 | 00:52:20 | 02:31:59 | 0.39986 | 3.304 | 0.34876 | 1.1225 | 2025-02-24 17:50:39 | 1.3212
1829 | 恒流充电 | 00:52:25 | 02:32:04 | 0.39984 | 3.3041 | 0.34931 | 1.1244 | 2025-02-24 17:50:44 | 1.3211
1830 | 恒流充电 | 00:52:30 | 02:32:09 | 0.39985 | 3.3043 | 0.34987 | 1.1262 | 2025-02-24 17:50:49 | 1.3212
1831 | 恒流充电 | 00:52:35 | 02:32:14 | 0.39984 | 3.3045 | 0.35042 | 1.128 | 2025-02-24 17:50:54 | 1.3213
1832 | 恒流充电 | 00:52:40 | 02:32:19 | 0.39984 | 3.3046 | 0.35098 | 1.1299 | 2025-02-24 17:50:59 | 1.3213
1833 | 恒流充电 | 00:52:45 | 02:32:24 | 0.39983 | 3.3048 | 0.35153 | 1.1317 | 2025-02-24 17:51:04 | 1.3213
1834 | 恒流充电 | 00:52:50 | 02:32:29 | 0.39983 | 3.3051 | 0.35209 | 1.1335 | 2025-02-24 17:51:09 | 1.3215
1835 | 恒流充电 | 00:52:55 | 02:32:34 | 0.39981 | 3.3052 | 0.35264 | 1.1354 | 2025-02-24 17:51:14 | 1.3215
1836 | 恒流充电 | 00:53:00 | 02:32:39 | 0.39984 | 3.3054 | 0.3532 | 1.1372 | 2025-02-24 17:51:19 | 1.3216
1837 | 恒流充电 | 00:53:05 | 02:32:44 | 0.39982 | 3.3057 | 0.35375 | 1.139 | 2025-02-24 17:51:24 | 1.3217
1838 | 恒流充电 | 00:53:10 | 02:32:49 | 0.39983 | 3.3059 | 0.35431 | 1.1409 | 2025-02-24 17:51:29 | 1.3218
1839 | 恒流充电 | 00:53:15 | 02:32:54 | 0.39982 | 3.3058 | 0.35486 | 1.1427 | 2025-02-24 17:51:34 | 1.3217
1840 | 恒流充电 | 00:53:20 | 02:32:59 | 0.39986 | 3.3062 | 0.35542 | 1.1446 | 2025-02-24 17:51:39 | 1.322
1841 | 恒流充电 | 00:53:25 | 02:33:04 | 0.39987 | 3.3064 | 0.35597 | 1.1464 | 2025-02-24 17:51:44 | 1.3221
1842 | 恒流充电 | 00:53:30 | 02:33:09 | 0.39984 | 3.3064 | 0.35653 | 1.1482 | 2025-02-24 17:51:49 | 1.3221
1843 | 恒流充电 | 00:53:35 | 02:33:14 | 0.39987 | 3.3067 | 0.35709 | 1.1501 | 2025-02-24 17:51:54 | 1.3223
1844 | 恒流充电 | 00:53:40 | 02:33:19 | 0.39981 | 3.3067 | 0.35764 | 1.1519 | 2025-02-24 17:51:59 | 1.322
1845 | 恒流充电 | 00:53:45 | 02:33:24 | 0.39982 | 3.3071 | 0.3582 | 1.1537 | 2025-02-24 17:52:04 | 1.3223
1846 | 恒流充电 | 00:53:50 | 02:33:29 | 0.39982 | 3.3072 | 0.35875 | 1.1556 | 2025-02-24 17:52:09 | 1.3223
1847 | 恒流充电 | 00:53:55 | 02:33:34 | 0.39989 | 3.3073 | 0.35931 | 1.1574 | 2025-02-24 17:52:14 | 1.3226
1848 | 恒流充电 | 00:54:00 | 02:33:39 | 0.39984 | 3.3074 | 0.35986 | 1.1592 | 2025-02-24 17:52:19 | 1.3224
1849 | 恒流充电 | 00:54:05 | 02:33:44 | 0.39982 | 3.3079 | 0.36042 | 1.1611 | 2025-02-24 17:52:24 | 1.3226
1850 | 恒流充电 | 00:54:10 | 02:33:49 | 0.39986 | 3.3079 | 0.36097 | 1.1629 | 2025-02-24 17:52:29 | 1.3227
1851 | 恒流充电 | 00:54:15 | 02:33:54 | 0.39982 | 3.3078 | 0.36153 | 1.1648 | 2025-02-24 17:52:34 | 1.3225
1852 | 恒流充电 | 00:54:20 | 02:33:59 | 0.39985 | 3.3081 | 0.36208 | 1.1666 | 2025-02-24 17:52:39 | 1.3227
1853 | 恒流充电 | 00:54:25 | 02:34:04 | 0.39979 | 3.3083 | 0.36264 | 1.1684 | 2025-02-24 17:52:44 | 1.3226
1854 | 恒流充电 | 00:54:30 | 02:34:09 | 0.39984 | 3.3087 | 0.36319 | 1.1703 | 2025-02-24 17:52:49 | 1.323
1855 | 恒流充电 | 00:54:35 | 02:34:14 | 0.39982 | 3.3087 | 0.36375 | 1.1721 | 2025-02-24 17:52:54 | 1.3229
1856 | 恒流充电 | 00:54:40 | 02:34:19 | 0.39982 | 3.3089 | 0.3643 | 1.1739 | 2025-02-24 17:52:59 | 1.3229
1857 | 恒流充电 | 00:54:45 | 02:34:24 | 0.39984 | 3.309 | 0.36486 | 1.1758 | 2025-02-24 17:53:04 | 1.3231
1858 | 恒流充电 | 00:54:50 | 02:34:29 | 0.39985 | 3.3093 | 0.36542 | 1.1776 | 2025-02-24 17:53:09 | 1.3232
1859 | 恒流充电 | 00:54:55 | 02:34:34 | 0.39986 | 3.3094 | 0.36597 | 1.1795 | 2025-02-24 17:53:14 | 1.3233
1860 | 恒流充电 | 00:55:00 | 02:34:39 | 0.39986 | 3.3095 | 0.36653 | 1.1813 | 2025-02-24 17:53:19 | 1.3233
1861 | 恒流充电 | 00:55:05 | 02:34:44 | 0.39984 | 3.3095 | 0.36708 | 1.1831 | 2025-02-24 17:53:24 | 1.3233
1862 | 恒流充电 | 00:55:10 | 02:34:49 | 0.39986 | 3.3098 | 0.36764 | 1.185 | 2025-02-24 17:53:29 | 1.3235
1863 | 恒流充电 | 00:55:15 | 02:34:54 | 0.39983 | 3.3099 | 0.36819 | 1.1868 | 2025-02-24 17:53:34 | 1.3234
1864 | 恒流充电 | 00:55:20 | 02:34:59 | 0.39983 | 3.3101 | 0.36875 | 1.1886 | 2025-02-24 17:53:39 | 1.3235
1865 | 恒流充电 | 00:55:25 | 02:35:04 | 0.39987 | 3.3103 | 0.3693 | 1.1905 | 2025-02-24 17:53:44 | 1.3237
1866 | 恒流充电 | 00:55:30 | 02:35:09 | 0.39986 | 3.3106 | 0.36986 | 1.1923 | 2025-02-24 17:53:49 | 1.3238
1867 | 恒流充电 | 00:55:35 | 02:35:14 | 0.39984 | 3.3105 | 0.37041 | 1.1942 | 2025-02-24 17:53:54 | 1.3237
1868 | 恒流充电 | 00:55:40 | 02:35:19 | 0.39986 | 3.3108 | 0.37097 | 1.196 | 2025-02-24 17:53:59 | 1.3238
1869 | 恒流充电 | 00:55:45 | 02:35:24 | 0.39984 | 3.3111 | 0.37152 | 1.1978 | 2025-02-24 17:54:04 | 1.3239
1870 | 恒流充电 | 00:55:50 | 02:35:29 | 0.39984 | 3.3112 | 0.37208 | 1.1997 | 2025-02-24 17:54:09 | 1.3239
1871 | 恒流充电 | 00:55:55 | 02:35:34 | 0.39983 | 3.3114 | 0.37264 | 1.2015 | 2025-02-24 17:54:14 | 1.324
1872 | 恒流充电 | 00:56:00 | 02:35:39 | 0.39986 | 3.3115 | 0.37319 | 1.2034 | 2025-02-24 17:54:19 | 1.3241
1873 | 恒流充电 | 00:56:05 | 02:35:44 | 0.39986 | 3.3117 | 0.37375 | 1.2052 | 2025-02-24 17:54:24 | 1.3242
1874 | 恒流充电 | 00:56:10 | 02:35:49 | 0.39983 | 3.3118 | 0.3743 | 1.207 | 2025-02-24 17:54:29 | 1.3241
1875 | 恒流充电 | 00:56:15 | 02:35:54 | 0.39986 | 3.3119 | 0.37486 | 1.2089 | 2025-02-24 17:54:34 | 1.3243
1876 | 恒流充电 | 00:56:20 | 02:35:59 | 0.39984 | 3.312 | 0.37541 | 1.2107 | 2025-02-24 17:54:39 | 1.3243
1877 | 恒流充电 | 00:56:25 | 02:36:04 | 0.39981 | 3.3121 | 0.37597 | 1.2126 | 2025-02-24 17:54:44 | 1.3242
1878 | 恒流充电 | 00:56:30 | 02:36:09 | 0.39986 | 3.3123 | 0.37652 | 1.2144 | 2025-02-24 17:54:49 | 1.3245
1879 | 恒流充电 | 00:56:35 | 02:36:14 | 0.39985 | 3.3124 | 0.37708 | 1.2162 | 2025-02-24 17:54:54 | 1.3245
1880 | 恒流充电 | 00:56:40 | 02:36:19 | 0.39981 | 3.3127 | 0.37763 | 1.2181 | 2025-02-24 17:54:59 | 1.3244
1881 | 恒流充电 | 00:56:45 | 02:36:24 | 0.39987 | 3.3129 | 0.37819 | 1.2199 | 2025-02-24 17:55:04 | 1.3247
1882 | 恒流充电 | 00:56:50 | 02:36:29 | 0.39986 | 3.3129 | 0.37874 | 1.2217 | 2025-02-24 17:55:09 | 1.3247
1883 | 恒流充电 | 00:56:55 | 02:36:34 | 0.39986 | 3.313 | 0.3793 | 1.2236 | 2025-02-24 17:55:14 | 1.3247
1884 | 恒流充电 | 00:57:00 | 02:36:39 | 0.39983 | 3.3131 | 0.37985 | 1.2254 | 2025-02-24 17:55:19 | 1.3247
1885 | 恒流充电 | 00:57:05 | 02:36:44 | 0.39983 | 3.3132 | 0.38041 | 1.2273 | 2025-02-24 17:55:24 | 1.3247
1886 | 恒流充电 | 00:57:10 | 02:36:49 | 0.39987 | 3.3134 | 0.38097 | 1.2291 | 2025-02-24 17:55:29 | 1.3249
1887 | 恒流充电 | 00:57:15 | 02:36:54 | 0.39987 | 3.3137 | 0.38152 | 1.231 | 2025-02-24 17:55:34 | 1.3251
1888 | 恒流充电 | 00:57:20 | 02:36:59 | 0.39984 | 3.3137 | 0.38208 | 1.2328 | 2025-02-24 17:55:39 | 1.3249
1889 | 恒流充电 | 00:57:25 | 02:37:04 | 0.39984 | 3.314 | 0.38263 | 1.2346 | 2025-02-24 17:55:44 | 1.3251
1890 | 恒流充电 | 00:57:30 | 02:37:09 | 0.39986 | 3.3139 | 0.38319 | 1.2365 | 2025-02-24 17:55:49 | 1.3251
1891 | 恒流充电 | 00:57:35 | 02:37:14 | 0.39987 | 3.3142 | 0.38374 | 1.2383 | 2025-02-24 17:55:54 | 1.3253
1892 | 恒流充电 | 00:57:40 | 02:37:19 | 0.39985 | 3.3143 | 0.3843 | 1.2402 | 2025-02-24 17:55:59 | 1.3252
1893 | 恒流充电 | 00:57:45 | 02:37:24 | 0.39987 | 3.3146 | 0.38485 | 1.242 | 2025-02-24 17:56:04 | 1.3254
1894 | 恒流充电 | 00:57:50 | 02:37:29 | 0.39983 | 3.3146 | 0.38541 | 1.2438 | 2025-02-24 17:56:09 | 1.3253
1895 | 恒流充电 | 00:57:55 | 02:37:34 | 0.39986 | 3.3149 | 0.38596 | 1.2457 | 2025-02-24 17:56:14 | 1.3255
1896 | 恒流充电 | 00:58:00 | 02:37:39 | 0.39985 | 3.3148 | 0.38652 | 1.2475 | 2025-02-24 17:56:19 | 1.3254
1897 | 恒流充电 | 00:58:05 | 02:37:44 | 0.39984 | 3.3151 | 0.38707 | 1.2494 | 2025-02-24 17:56:24 | 1.3255
1898 | 恒流充电 | 00:58:10 | 02:37:49 | 0.39984 | 3.315 | 0.38763 | 1.2512 | 2025-02-24 17:56:29 | 1.3255
1899 | 恒流充电 | 00:58:15 | 02:37:54 | 0.3999 | 3.3151 | 0.38818 | 1.253 | 2025-02-24 17:56:34 | 1.3257
1900 | 恒流充电 | 00:58:20 | 02:37:59 | 0.39982 | 3.3155 | 0.38874 | 1.2549 | 2025-02-24 17:56:39 | 1.3256
1901 | 恒流充电 | 00:58:25 | 02:38:04 | 0.39985 | 3.3155 | 0.3893 | 1.2567 | 2025-02-24 17:56:44 | 1.3257
1902 | 恒流充电 | 00:58:30 | 02:38:09 | 0.39983 | 3.3157 | 0.38985 | 1.2586 | 2025-02-24 17:56:49 | 1.3257
1903 | 恒流充电 | 00:58:35 | 02:38:14 | 0.39984 | 3.3156 | 0.39041 | 1.2604 | 2025-02-24 17:56:54 | 1.3257
1904 | 恒流充电 | 00:58:40 | 02:38:19 | 0.39984 | 3.3159 | 0.39096 | 1.2622 | 2025-02-24 17:56:59 | 1.3258
1905 | 恒流充电 | 00:58:45 | 02:38:24 | 0.39984 | 3.3158 | 0.39152 | 1.2641 | 2025-02-24 17:57:04 | 1.3258
1906 | 恒流充电 | 00:58:50 | 02:38:29 | 0.39981 | 3.3162 | 0.39207 | 1.2659 | 2025-02-24 17:57:09 | 1.3259
1907 | 恒流充电 | 00:58:55 | 02:38:34 | 0.3999 | 3.3162 | 0.39263 | 1.2678 | 2025-02-24 17:57:14 | 1.3262
1908 | 恒流充电 | 00:59:00 | 02:38:39 | 0.39988 | 3.3164 | 0.39318 | 1.2696 | 2025-02-24 17:57:19 | 1.3261
1909 | 恒流充电 | 00:59:05 | 02:38:44 | 0.39982 | 3.3166 | 0.39374 | 1.2715 | 2025-02-24 17:57:24 | 1.326
1910 | 恒流充电 | 00:59:10 | 02:38:49 | 0.39985 | 3.3168 | 0.39429 | 1.2733 | 2025-02-24 17:57:29 | 1.3262
1911 | 恒流充电 | 00:59:15 | 02:38:54 | 0.39982 | 3.3169 | 0.39485 | 1.2751 | 2025-02-24 17:57:34 | 1.3262
1912 | 恒流充电 | 00:59:20 | 02:38:59 | 0.39987 | 3.317 | 0.3954 | 1.277 | 2025-02-24 17:57:39 | 1.3264
1913 | 恒流充电 | 00:59:25 | 02:39:04 | 0.39985 | 3.3172 | 0.39596 | 1.2788 | 2025-02-24 17:57:44 | 1.3264
1914 | 恒流充电 | 00:59:30 | 02:39:09 | 0.39984 | 3.3171 | 0.39651 | 1.2807 | 2025-02-24 17:57:49 | 1.3263
1915 | 恒流充电 | 00:59:35 | 02:39:14 | 0.39986 | 3.3174 | 0.39707 | 1.2825 | 2025-02-24 17:57:54 | 1.3265
1916 | 恒流充电 | 00:59:40 | 02:39:19 | 0.39982 | 3.3175 | 0.39763 | 1.2843 | 2025-02-24 17:57:59 | 1.3264
1917 | 恒流充电 | 00:59:45 | 02:39:24 | 0.39987 | 3.3175 | 0.39818 | 1.2862 | 2025-02-24 17:58:04 | 1.3266
1918 | 恒流充电 | 00:59:50 | 02:39:29 | 0.39986 | 3.3177 | 0.39874 | 1.288 | 2025-02-24 17:58:09 | 1.3266
1919 | 恒流充电 | 00:59:55 | 02:39:34 | 0.39988 | 3.3178 | 0.39929 | 1.2899 | 2025-02-24 17:58:14 | 1.3267
1920 | 恒流充电 | 01:00:00 | 02:39:39 | 0.39987 | 3.3179 | 0.39985 | 1.2917 | 2025-02-24 17:58:19 | 1.3268
1921 | 恒流充电 | 01:00:05 | 02:39:44 | 0.39987 | 3.318 | 0.4004 | 1.2936 | 2025-02-24 17:58:24 | 1.3268
1922 | 恒流充电 | 01:00:10 | 02:39:49 | 0.39988 | 3.3186 | 0.40096 | 1.2954 | 2025-02-24 17:58:29 | 1.327
1923 | 恒流充电 | 01:00:15 | 02:39:54 | 0.39988 | 3.3186 | 0.40151 | 1.2972 | 2025-02-24 17:58:34 | 1.327
1924 | 恒流充电 | 01:00:20 | 02:39:59 | 0.39986 | 3.3186 | 0.40207 | 1.2991 | 2025-02-24 17:58:39 | 1.327
1925 | 恒流充电 | 01:00:25 | 02:40:04 | 0.39986 | 3.3188 | 0.40262 | 1.3009 | 2025-02-24 17:58:44 | 1.3271
1926 | 恒流充电 | 01:00:30 | 02:40:09 | 0.39986 | 3.3188 | 0.40318 | 1.3028 | 2025-02-24 17:58:49 | 1.3271
1927 | 恒流充电 | 01:00:35 | 02:40:14 | 0.39983 | 3.319 | 0.40373 | 1.3046 | 2025-02-24 17:58:54 | 1.3271
1928 | 恒流充电 | 01:00:40 | 02:40:19 | 0.39984 | 3.319 | 0.40429 | 1.3065 | 2025-02-24 17:58:59 | 1.3271
1929 | 恒流充电 | 01:00:45 | 02:40:24 | 0.39985 | 3.3192 | 0.40485 | 1.3083 | 2025-02-24 17:59:04 | 1.3272
1930 | 恒流充电 | 01:00:50 | 02:40:29 | 0.39986 | 3.3194 | 0.4054 | 1.3101 | 2025-02-24 17:59:09 | 1.3273
1931 | 恒流充电 | 01:00:55 | 02:40:34 | 0.39985 | 3.3195 | 0.40596 | 1.312 | 2025-02-24 17:59:14 | 1.3273
1932 | 恒流充电 | 01:01:00 | 02:40:39 | 0.39991 | 3.3196 | 0.40651 | 1.3138 | 2025-02-24 17:59:19 | 1.3275
1933 | 恒流充电 | 01:01:05 | 02:40:44 | 0.39986 | 3.3199 | 0.40707 | 1.3157 | 2025-02-24 17:59:24 | 1.3275
1934 | 恒流充电 | 01:01:10 | 02:40:49 | 0.39988 | 3.3198 | 0.40762 | 1.3175 | 2025-02-24 17:59:29 | 1.3275
1935 | 恒流充电 | 01:01:15 | 02:40:54 | 0.39985 | 3.32 | 0.40818 | 1.3194 | 2025-02-24 17:59:34 | 1.3275
1936 | 恒流充电 | 01:01:20 | 02:40:59 | 0.39988 | 3.3202 | 0.40873 | 1.3212 | 2025-02-24 17:59:39 | 1.3277
1937 | 恒流充电 | 01:01:25 | 02:41:04 | 0.39984 | 3.3203 | 0.40929 | 1.3231 | 2025-02-24 17:59:44 | 1.3276
1938 | 恒流充电 | 01:01:30 | 02:41:09 | 0.39985 | 3.3204 | 0.40984 | 1.3249 | 2025-02-24 17:59:49 | 1.3277
1939 | 恒流充电 | 01:01:35 | 02:41:14 | 0.39988 | 3.3206 | 0.4104 | 1.3267 | 2025-02-24 17:59:54 | 1.3279
1940 | 恒流充电 | 01:01:40 | 02:41:19 | 0.39986 | 3.3207 | 0.41095 | 1.3286 | 2025-02-24 17:59:59 | 1.3278
1941 | 恒流充电 | 01:01:45 | 02:41:24 | 0.39986 | 3.321 | 0.41151 | 1.3304 | 2025-02-24 18:00:04 | 1.3279
1942 | 恒流充电 | 01:01:50 | 02:41:29 | 0.39984 | 3.321 | 0.41206 | 1.3323 | 2025-02-24 18:00:09 | 1.3279
1943 | 恒流充电 | 01:01:55 | 02:41:34 | 0.39986 | 3.3212 | 0.41262 | 1.3341 | 2025-02-24 18:00:14 | 1.328
1944 | 恒流充电 | 01:02:00 | 02:41:39 | 0.39987 | 3.3213 | 0.41318 | 1.336 | 2025-02-24 18:00:19 | 1.3281
1945 | 恒流充电 | 01:02:05 | 02:41:44 | 0.39983 | 3.3214 | 0.41373 | 1.3378 | 2025-02-24 18:00:24 | 1.328
1946 | 恒流充电 | 01:02:10 | 02:41:49 | 0.39984 | 3.3216 | 0.41429 | 1.3397 | 2025-02-24 18:00:29 | 1.3281
1947 | 恒流充电 | 01:02:15 | 02:41:54 | 0.39984 | 3.3218 | 0.41484 | 1.3415 | 2025-02-24 18:00:34 | 1.3282
1948 | 恒流充电 | 01:02:20 | 02:41:59 | 0.39983 | 3.322 | 0.4154 | 1.3433 | 2025-02-24 18:00:39 | 1.3283
1949 | 恒流充电 | 01:02:25 | 02:42:04 | 0.39987 | 3.322 | 0.41595 | 1.3452 | 2025-02-24 18:00:44 | 1.3284
1950 | 恒流充电 | 01:02:30 | 02:42:09 | 0.39989 | 3.3224 | 0.41651 | 1.347 | 2025-02-24 18:00:49 | 1.3286
1951 | 恒流充电 | 01:02:35 | 02:42:14 | 0.39982 | 3.3225 | 0.41706 | 1.3489 | 2025-02-24 18:00:54 | 1.3284
1952 | 恒流充电 | 01:02:40 | 02:42:19 | 0.39983 | 3.3226 | 0.41762 | 1.3507 | 2025-02-24 18:00:59 | 1.3285
1953 | 恒流充电 | 01:02:45 | 02:42:24 | 0.39982 | 3.3228 | 0.41817 | 1.3526 | 2025-02-24 18:01:04 | 1.3285
1954 | 恒流充电 | 01:02:50 | 02:42:29 | 0.39988 | 3.3228 | 0.41873 | 1.3544 | 2025-02-24 18:01:09 | 1.3287
1955 | 恒流充电 | 01:02:55 | 02:42:34 | 0.39985 | 3.323 | 0.41928 | 1.3563 | 2025-02-24 18:01:14 | 1.3287
1956 | 恒流充电 | 01:03:00 | 02:42:39 | 0.39983 | 3.3231 | 0.41984 | 1.3581 | 2025-02-24 18:01:19 | 1.3287
1957 | 恒流充电 | 01:03:05 | 02:42:44 | 0.39983 | 3.3231 | 0.42039 | 1.3599 | 2025-02-24 18:01:24 | 1.3287
1958 | 恒流充电 | 01:03:10 | 02:42:49 | 0.39986 | 3.3235 | 0.42095 | 1.3618 | 2025-02-24 18:01:29 | 1.3289
1959 | 恒流充电 | 01:03:15 | 02:42:54 | 0.39988 | 3.3236 | 0.42151 | 1.3636 | 2025-02-24 18:01:34 | 1.329
1960 | 恒流充电 | 01:03:20 | 02:42:59 | 0.39984 | 3.3237 | 0.42206 | 1.3655 | 2025-02-24 18:01:39 | 1.329
1961 | 恒流充电 | 01:03:25 | 02:43:04 | 0.39986 | 3.3239 | 0.42262 | 1.3673 | 2025-02-24 18:01:44 | 1.3291
1962 | 恒流充电 | 01:03:30 | 02:43:09 | 0.39993 | 3.3241 | 0.42317 | 1.3692 | 2025-02-24 18:01:49 | 1.3294
1963 | 恒流充电 | 01:03:35 | 02:43:14 | 0.39985 | 3.3242 | 0.42373 | 1.371 | 2025-02-24 18:01:54 | 1.3292
1964 | 恒流充电 | 01:03:40 | 02:43:19 | 0.39988 | 3.3243 | 0.42428 | 1.3729 | 2025-02-24 18:01:59 | 1.3293
1965 | 恒流充电 | 01:03:45 | 02:43:24 | 0.3999 | 3.3244 | 0.42484 | 1.3747 | 2025-02-24 18:02:04 | 1.3294
1966 | 恒流充电 | 01:03:50 | 02:43:29 | 0.39985 | 3.3245 | 0.42539 | 1.3766 | 2025-02-24 18:02:09 | 1.3293
1967 | 恒流充电 | 01:03:55 | 02:43:34 | 0.39988 | 3.3249 | 0.42595 | 1.3784 | 2025-02-24 18:02:14 | 1.3296
1968 | 恒流充电 | 01:04:00 | 02:43:39 | 0.39983 | 3.3249 | 0.4265 | 1.3803 | 2025-02-24 18:02:19 | 1.3294
1969 | 恒流充电 | 01:04:05 | 02:43:44 | 0.39985 | 3.325 | 0.42706 | 1.3821 | 2025-02-24 18:02:24 | 1.3295
1970 | 恒流充电 | 01:04:10 | 02:43:49 | 0.39986 | 3.3254 | 0.42761 | 1.3839 | 2025-02-24 18:02:29 | 1.3297
1971 | 恒流充电 | 01:04:15 | 02:43:54 | 0.39983 | 3.3255 | 0.42817 | 1.3858 | 2025-02-24 18:02:34 | 1.3296
1972 | 恒流充电 | 01:04:20 | 02:43:59 | 0.39986 | 3.3256 | 0.42873 | 1.3876 | 2025-02-24 18:02:39 | 1.3298
1973 | 恒流充电 | 01:04:25 | 02:44:04 | 0.39985 | 3.3257 | 0.42928 | 1.3895 | 2025-02-24 18:02:44 | 1.3298
1974 | 恒流充电 | 01:04:30 | 02:44:09 | 0.39984 | 3.3258 | 0.42984 | 1.3913 | 2025-02-24 18:02:49 | 1.3298
1975 | 恒流充电 | 01:04:35 | 02:44:14 | 0.39986 | 3.326 | 0.43039 | 1.3932 | 2025-02-24 18:02:54 | 1.3299
1976 | 恒流充电 | 01:04:40 | 02:44:19 | 0.39986 | 3.3262 | 0.43095 | 1.395 | 2025-02-24 18:02:59 | 1.33
1977 | 恒流充电 | 01:04:45 | 02:44:24 | 0.39986 | 3.3263 | 0.4315 | 1.3969 | 2025-02-24 18:03:04 | 1.3301
1978 | 恒流充电 | 01:04:50 | 02:44:29 | 0.39985 | 3.3264 | 0.43206 | 1.3987 | 2025-02-24 18:03:09 | 1.3301
1979 | 恒流充电 | 01:04:55 | 02:44:34 | 0.39985 | 3.3267 | 0.43261 | 1.4006 | 2025-02-24 18:03:14 | 1.3302
1980 | 恒流充电 | 01:05:00 | 02:44:39 | 0.39981 | 3.3267 | 0.43317 | 1.4024 | 2025-02-24 18:03:19 | 1.3301
1981 | 恒流充电 | 01:05:05 | 02:44:44 | 0.39986 | 3.3269 | 0.43372 | 1.4043 | 2025-02-24 18:03:24 | 1.3303
1982 | 恒流充电 | 01:05:10 | 02:44:49 | 0.39978 | 3.3272 | 0.43428 | 1.4061 | 2025-02-24 18:03:29 | 1.3301
1983 | 恒流充电 | 01:05:15 | 02:44:54 | 0.39984 | 3.3274 | 0.43483 | 1.408 | 2025-02-24 18:03:34 | 1.3304
1984 | 恒流充电 | 01:05:20 | 02:44:59 | 0.39987 | 3.3275 | 0.43539 | 1.4098 | 2025-02-24 18:03:39 | 1.3305
1985 | 恒流充电 | 01:05:25 | 02:45:04 | 0.39983 | 3.3273 | 0.43594 | 1.4117 | 2025-02-24 18:03:44 | 1.3303
1986 | 恒流充电 | 01:05:30 | 02:45:09 | 0.39986 | 3.3278 | 0.4365 | 1.4135 | 2025-02-24 18:03:49 | 1.3307
1987 | 恒流充电 | 01:05:35 | 02:45:14 | 0.39983 | 3.3278 | 0.43706 | 1.4154 | 2025-02-24 18:03:54 | 1.3306
1988 | 恒流充电 | 01:05:40 | 02:45:19 | 0.39987 | 3.3282 | 0.43761 | 1.4172 | 2025-02-24 18:03:59 | 1.3308
1989 | 恒流充电 | 01:05:45 | 02:45:24 | 0.39986 | 3.3282 | 0.43817 | 1.4191 | 2025-02-24 18:04:04 | 1.3308
1990 | 恒流充电 | 01:05:50 | 02:45:29 | 0.39981 | 3.3285 | 0.43872 | 1.4209 | 2025-02-24 18:04:09 | 1.3308
1991 | 恒流充电 | 01:05:55 | 02:45:34 | 0.39987 | 3.3286 | 0.43928 | 1.4227 | 2025-02-24 18:04:14 | 1.331
1992 | 恒流充电 | 01:06:00 | 02:45:39 | 0.39984 | 3.3286 | 0.43983 | 1.4246 | 2025-02-24 18:04:19 | 1.3309
1993 | 恒流充电 | 01:06:05 | 02:45:44 | 0.39984 | 3.3286 | 0.44039 | 1.4264 | 2025-02-24 18:04:24 | 1.3309
1994 | 恒流充电 | 01:06:10 | 02:45:49 | 0.39987 | 3.3289 | 0.44094 | 1.4283 | 2025-02-24 18:04:29 | 1.3311
1995 | 恒流充电 | 01:06:15 | 02:45:54 | 0.39985 | 3.329 | 0.4415 | 1.4301 | 2025-02-24 18:04:34 | 1.3311
1996 | 恒流充电 | 01:06:20 | 02:45:59 | 0.39981 | 3.3293 | 0.44205 | 1.432 | 2025-02-24 18:04:39 | 1.3311
1997 | 恒流充电 | 01:06:25 | 02:46:04 | 0.39987 | 3.3294 | 0.44261 | 1.4338 | 2025-02-24 18:04:44 | 1.3313
1998 | 恒流充电 | 01:06:30 | 02:46:09 | 0.39982 | 3.3297 | 0.44316 | 1.4357 | 2025-02-24 18:04:49 | 1.3313
1999 | 恒流充电 | 01:06:35 | 02:46:14 | 0.39986 | 3.3297 | 0.44372 | 1.4375 | 2025-02-24 18:04:54 | 1.3314
2000 | 恒流充电 | 01:06:40 | 02:46:19 | 0.39985 | 3.33 | 0.44427 | 1.4394 | 2025-02-24 18:04:59 | 1.3315
2001 | 恒流充电 | 01:06:45 | 02:46:24 | 0.39987 | 3.3301 | 0.44483 | 1.4412 | 2025-02-24 18:05:04 | 1.3316
2002 | 恒流充电 | 01:06:50 | 02:46:29 | 0.39987 | 3.3302 | 0.44539 | 1.4431 | 2025-02-24 18:05:09 | 1.3317
2003 | 恒流充电 | 01:06:55 | 02:46:34 | 0.39986 | 3.3303 | 0.44594 | 1.4449 | 2025-02-24 18:05:14 | 1.3317
2004 | 恒流充电 | 01:07:00 | 02:46:39 | 0.39986 | 3.3304 | 0.4465 | 1.4468 | 2025-02-24 18:05:19 | 1.3317
2005 | 恒流充电 | 01:07:05 | 02:46:44 | 0.39985 | 3.3307 | 0.44705 | 1.4486 | 2025-02-24 18:05:24 | 1.3318
2006 | 恒流充电 | 01:07:10 | 02:46:49 | 0.39984 | 3.331 | 0.44761 | 1.4505 | 2025-02-24 18:05:29 | 1.3318
2007 | 恒流充电 | 01:07:15 | 02:46:54 | 0.39983 | 3.331 | 0.44816 | 1.4523 | 2025-02-24 18:05:34 | 1.3318
2008 | 恒流充电 | 01:07:20 | 02:46:59 | 0.39985 | 3.3311 | 0.44872 | 1.4542 | 2025-02-24 18:05:39 | 1.3319
2009 | 恒流充电 | 01:07:25 | 02:47:04 | 0.39986 | 3.3313 | 0.44927 | 1.456 | 2025-02-24 18:05:44 | 1.332
2010 | 恒流充电 | 01:07:30 | 02:47:09 | 0.39987 | 3.3314 | 0.44983 | 1.4579 | 2025-02-24 18:05:49 | 1.3321
2011 | 恒流充电 | 01:07:35 | 02:47:14 | 0.39986 | 3.3315 | 0.45038 | 1.4597 | 2025-02-24 18:05:54 | 1.3321
2012 | 恒流充电 | 01:07:40 | 02:47:19 | 0.39986 | 3.3317 | 0.45094 | 1.4616 | 2025-02-24 18:05:59 | 1.3322
2013 | 恒流充电 | 01:07:45 | 02:47:24 | 0.39983 | 3.3318 | 0.45149 | 1.4634 | 2025-02-24 18:06:04 | 1.3322
2014 | 恒流充电 | 01:07:50 | 02:47:29 | 0.39984 | 3.3322 | 0.45205 | 1.4653 | 2025-02-24 18:06:09 | 1.3323
2015 | 恒流充电 | 01:07:55 | 02:47:34 | 0.39984 | 3.3321 | 0.45261 | 1.4671 | 2025-02-24 18:06:14 | 1.3323
2016 | 恒流充电 | 01:08:00 | 02:47:39 | 0.39986 | 3.3322 | 0.45316 | 1.469 | 2025-02-24 18:06:19 | 1.3324
2017 | 恒流充电 | 01:08:05 | 02:47:44 | 0.39984 | 3.3324 | 0.45372 | 1.4708 | 2025-02-24 18:06:24 | 1.3324
2018 | 恒流充电 | 01:08:10 | 02:47:49 | 0.3999 | 3.3325 | 0.45427 | 1.4727 | 2025-02-24 18:06:29 | 1.3327
2019 | 恒流充电 | 01:08:15 | 02:47:54 | 0.39985 | 3.3325 | 0.45483 | 1.4745 | 2025-02-24 18:06:34 | 1.3325
2020 | 恒流充电 | 01:08:20 | 02:47:59 | 0.39983 | 3.3329 | 0.45538 | 1.4764 | 2025-02-24 18:06:39 | 1.3326
2021 | 恒流充电 | 01:08:25 | 02:48:04 | 0.39985 | 3.3329 | 0.45594 | 1.4782 | 2025-02-24 18:06:44 | 1.3327
2022 | 恒流充电 | 01:08:30 | 02:48:09 | 0.39981 | 3.3333 | 0.45649 | 1.4801 | 2025-02-24 18:06:49 | 1.3327
2023 | 恒流充电 | 01:08:35 | 02:48:14 | 0.39985 | 3.3333 | 0.45705 | 1.4819 | 2025-02-24 18:06:54 | 1.3328
2024 | 恒流充电 | 01:08:40 | 02:48:19 | 0.39986 | 3.3333 | 0.4576 | 1.4838 | 2025-02-24 18:06:59 | 1.3328
2025 | 恒流充电 | 01:08:45 | 02:48:24 | 0.39983 | 3.3334 | 0.45816 | 1.4856 | 2025-02-24 18:07:04 | 1.3328
2026 | 恒流充电 | 01:08:50 | 02:48:29 | 0.39993 | 3.3337 | 0.45871 | 1.4875 | 2025-02-24 18:07:09 | 1.3332
2027 | 恒流充电 | 01:08:55 | 02:48:34 | 0.39983 | 3.3338 | 0.45927 | 1.4893 | 2025-02-24 18:07:14 | 1.3329
2028 | 恒流充电 | 01:09:00 | 02:48:39 | 0.39991 | 3.3338 | 0.45982 | 1.4912 | 2025-02-24 18:07:19 | 1.3332
2029 | 恒流充电 | 01:09:05 | 02:48:44 | 0.39983 | 3.3339 | 0.46038 | 1.493 | 2025-02-24 18:07:24 | 1.333
2030 | 恒流充电 | 01:09:10 | 02:48:49 | 0.39982 | 3.334 | 0.46094 | 1.4949 | 2025-02-24 18:07:29 | 1.333
2031 | 恒流充电 | 01:09:15 | 02:48:54 | 0.39986 | 3.3341 | 0.46149 | 1.4968 | 2025-02-24 18:07:34 | 1.3332
2032 | 恒流充电 | 01:09:20 | 02:48:59 | 0.39986 | 3.3342 | 0.46205 | 1.4986 | 2025-02-24 18:07:39 | 1.3332
2033 | 恒流充电 | 01:09:25 | 02:49:04 | 0.39988 | 3.3346 | 0.4626 | 1.5005 | 2025-02-24 18:07:44 | 1.3334
2034 | 恒流充电 | 01:09:30 | 02:49:09 | 0.39983 | 3.3347 | 0.46316 | 1.5023 | 2025-02-24 18:07:49 | 1.3333
2035 | 恒流充电 | 01:09:35 | 02:49:14 | 0.39984 | 3.3347 | 0.46371 | 1.5042 | 2025-02-24 18:07:54 | 1.3333
2036 | 恒流充电 | 01:09:40 | 02:49:19 | 0.39984 | 3.3349 | 0.46427 | 1.506 | 2025-02-24 18:07:59 | 1.3334
2037 | 恒流充电 | 01:09:45 | 02:49:24 | 0.39986 | 3.3349 | 0.46482 | 1.5079 | 2025-02-24 18:08:04 | 1.3335
2038 | 恒流充电 | 01:09:50 | 02:49:29 | 0.39986 | 3.335 | 0.46538 | 1.5097 | 2025-02-24 18:08:09 | 1.3335
2039 | 恒流充电 | 01:09:55 | 02:49:34 | 0.39987 | 3.335 | 0.46593 | 1.5116 | 2025-02-24 18:08:14 | 1.3336
2040 | 恒流充电 | 01:10:00 | 02:49:39 | 0.39986 | 3.3353 | 0.46649 | 1.5134 | 2025-02-24 18:08:19 | 1.3336
2041 | 恒流充电 | 01:10:05 | 02:49:44 | 0.39982 | 3.3353 | 0.46704 | 1.5153 | 2025-02-24 18:08:24 | 1.3335
2042 | 恒流充电 | 01:10:10 | 02:49:49 | 0.39986 | 3.3356 | 0.4676 | 1.5171 | 2025-02-24 18:08:29 | 1.3338
2043 | 恒流充电 | 01:10:15 | 02:49:54 | 0.3999 | 3.3355 | 0.46816 | 1.519 | 2025-02-24 18:08:34 | 1.3339
2044 | 恒流充电 | 01:10:20 | 02:49:59 | 0.39985 | 3.3358 | 0.46871 | 1.5208 | 2025-02-24 18:08:39 | 1.3338
2045 | 恒流充电 | 01:10:25 | 02:50:04 | 0.39985 | 3.3359 | 0.46927 | 1.5227 | 2025-02-24 18:08:44 | 1.3339
2046 | 恒流充电 | 01:10:30 | 02:50:09 | 0.39983 | 3.3359 | 0.46982 | 1.5245 | 2025-02-24 18:08:49 | 1.3338
2047 | 恒流充电 | 01:10:35 | 02:50:14 | 0.39982 | 3.336 | 0.47038 | 1.5264 | 2025-02-24 18:08:54 | 1.3338
2048 | 恒流充电 | 01:10:40 | 02:50:19 | 0.39984 | 3.336 | 0.47093 | 1.5282 | 2025-02-24 18:08:59 | 1.3339
2049 | 恒流充电 | 01:10:45 | 02:50:24 | 0.39984 | 3.3362 | 0.47149 | 1.5301 | 2025-02-24 18:09:04 | 1.3339
2050 | 恒流充电 | 01:10:50 | 02:50:29 | 0.39986 | 3.3362 | 0.47204 | 1.5319 | 2025-02-24 18:09:09 | 1.334
2051 | 恒流充电 | 01:10:55 | 02:50:34 | 0.39989 | 3.3363 | 0.4726 | 1.5338 | 2025-02-24 18:09:14 | 1.3341
2052 | 恒流充电 | 01:11:00 | 02:50:39 | 0.39986 | 3.3364 | 0.47315 | 1.5357 | 2025-02-24 18:09:19 | 1.3341
2053 | 恒流充电 | 01:11:05 | 02:50:44 | 0.39985 | 3.3364 | 0.47371 | 1.5375 | 2025-02-24 18:09:24 | 1.3341
2054 | 恒流充电 | 01:11:10 | 02:50:49 | 0.39986 | 3.3366 | 0.47426 | 1.5394 | 2025-02-24 18:09:29 | 1.3342
2055 | 恒流充电 | 01:11:15 | 02:50:54 | 0.39984 | 3.3367 | 0.47482 | 1.5412 | 2025-02-24 18:09:34 | 1.3342
2056 | 恒流充电 | 01:11:20 | 02:50:59 | 0.39984 | 3.3366 | 0.47537 | 1.5431 | 2025-02-24 18:09:39 | 1.3341
2057 | 恒流充电 | 01:11:25 | 02:51:04 | 0.39982 | 3.3368 | 0.47593 | 1.5449 | 2025-02-24 18:09:44 | 1.3341
2058 | 恒流充电 | 01:11:30 | 02:51:09 | 0.39984 | 3.337 | 0.47649 | 1.5468 | 2025-02-24 18:09:49 | 1.3343
2059 | 恒流充电 | 01:11:35 | 02:51:14 | 0.39984 | 3.337 | 0.47704 | 1.5486 | 2025-02-24 18:09:54 | 1.3343
2060 | 恒流充电 | 01:11:40 | 02:51:19 | 0.39981 | 3.3371 | 0.4776 | 1.5505 | 2025-02-24 18:09:59 | 1.3342
2061 | 恒流充电 | 01:11:45 | 02:51:24 | 0.39984 | 3.3373 | 0.47815 | 1.5523 | 2025-02-24 18:10:04 | 1.3344
2062 | 恒流充电 | 01:11:50 | 02:51:29 | 0.39981 | 3.3372 | 0.47871 | 1.5542 | 2025-02-24 18:10:09 | 1.3343
2063 | 恒流充电 | 01:11:55 | 02:51:34 | 0.39986 | 3.3372 | 0.47926 | 1.556 | 2025-02-24 18:10:14 | 1.3344
2064 | 恒流充电 | 01:12:00 | 02:51:39 | 0.39984 | 3.3374 | 0.47982 | 1.5579 | 2025-02-24 18:10:19 | 1.3344
2065 | 恒流充电 | 01:12:05 | 02:51:44 | 0.39986 | 3.3375 | 0.48037 | 1.5597 | 2025-02-24 18:10:24 | 1.3345
2066 | 恒流充电 | 01:12:10 | 02:51:49 | 0.39984 | 3.3377 | 0.48093 | 1.5616 | 2025-02-24 18:10:29 | 1.3346
2067 | 恒流充电 | 01:12:15 | 02:51:54 | 0.39981 | 3.3376 | 0.48148 | 1.5634 | 2025-02-24 18:10:34 | 1.3344
2068 | 恒流充电 | 01:12:20 | 02:51:59 | 0.39981 | 3.3377 | 0.48204 | 1.5653 | 2025-02-24 18:10:39 | 1.3345
2069 | 恒流充电 | 01:12:25 | 02:52:04 | 0.3999 | 3.3376 | 0.48259 | 1.5672 | 2025-02-24 18:10:44 | 1.3347
2070 | 恒流充电 | 01:12:30 | 02:52:09 | 0.39988 | 3.338 | 0.48315 | 1.569 | 2025-02-24 18:10:49 | 1.3348
2071 | 恒流充电 | 01:12:35 | 02:52:14 | 0.39984 | 3.338 | 0.4837 | 1.5709 | 2025-02-24 18:10:54 | 1.3347
2072 | 恒流充电 | 01:12:40 | 02:52:19 | 0.39983 | 3.3379 | 0.48426 | 1.5727 | 2025-02-24 18:10:59 | 1.3346
2073 | 恒流充电 | 01:12:45 | 02:52:24 | 0.39985 | 3.338 | 0.48482 | 1.5746 | 2025-02-24 18:11:04 | 1.3347
2074 | 恒流充电 | 01:12:50 | 02:52:29 | 0.39983 | 3.338 | 0.48537 | 1.5764 | 2025-02-24 18:11:09 | 1.3346
2075 | 恒流充电 | 01:12:55 | 02:52:34 | 0.39986 | 3.3383 | 0.48593 | 1.5783 | 2025-02-24 18:11:14 | 1.3348
2076 | 恒流充电 | 01:13:00 | 02:52:39 | 0.39987 | 3.3383 | 0.48648 | 1.5801 | 2025-02-24 18:11:19 | 1.3349
2077 | 恒流充电 | 01:13:05 | 02:52:44 | 0.39985 | 3.3384 | 0.48704 | 1.582 | 2025-02-24 18:11:24 | 1.3348
2078 | 恒流充电 | 01:13:10 | 02:52:49 | 0.39986 | 3.3383 | 0.48759 | 1.5838 | 2025-02-24 18:11:29 | 1.3349
2079 | 恒流充电 | 01:13:15 | 02:52:54 | 0.39985 | 3.3386 | 0.48815 | 1.5857 | 2025-02-24 18:11:34 | 1.3349
2080 | 恒流充电 | 01:13:20 | 02:52:59 | 0.39987 | 3.3385 | 0.4887 | 1.5875 | 2025-02-24 18:11:39 | 1.335
2081 | 恒流充电 | 01:13:25 | 02:53:04 | 0.39984 | 3.3387 | 0.48926 | 1.5894 | 2025-02-24 18:11:44 | 1.335
2082 | 恒流充电 | 01:13:30 | 02:53:09 | 0.39983 | 3.3387 | 0.48981 | 1.5913 | 2025-02-24 18:11:49 | 1.3349
2083 | 恒流充电 | 01:13:35 | 02:53:14 | 0.39984 | 3.3388 | 0.49037 | 1.5931 | 2025-02-24 18:11:54 | 1.335
2084 | 恒流充电 | 01:13:40 | 02:53:19 | 0.39986 | 3.339 | 0.49092 | 1.595 | 2025-02-24 18:11:59 | 1.3351
2085 | 恒流充电 | 01:13:45 | 02:53:24 | 0.39983 | 3.3388 | 0.49148 | 1.5968 | 2025-02-24 18:12:04 | 1.335
2086 | 恒流充电 | 01:13:50 | 02:53:29 | 0.39985 | 3.339 | 0.49204 | 1.5987 | 2025-02-24 18:12:09 | 1.3351
2087 | 恒流充电 | 01:13:55 | 02:53:34 | 0.39985 | 3.3391 | 0.49259 | 1.6005 | 2025-02-24 18:12:14 | 1.3352
2088 | 恒流充电 | 01:14:00 | 02:53:39 | 0.39984 | 3.3392 | 0.49315 | 1.6024 | 2025-02-24 18:12:19 | 1.3352
2089 | 恒流充电 | 01:14:05 | 02:53:44 | 0.39983 | 3.3393 | 0.4937 | 1.6042 | 2025-02-24 18:12:24 | 1.3351
2090 | 恒流充电 | 01:14:10 | 02:53:49 | 0.39986 | 3.3391 | 0.49426 | 1.6061 | 2025-02-24 18:12:29 | 1.3352
2091 | 恒流充电 | 01:14:15 | 02:53:54 | 0.39986 | 3.3394 | 0.49481 | 1.6079 | 2025-02-24 18:12:34 | 1.3353
2092 | 恒流充电 | 01:14:20 | 02:53:59 | 0.39983 | 3.3392 | 0.49537 | 1.6098 | 2025-02-24 18:12:39 | 1.3351
2093 | 恒流充电 | 01:14:25 | 02:54:04 | 0.39988 | 3.3395 | 0.49592 | 1.6117 | 2025-02-24 18:12:44 | 1.3354
2094 | 恒流充电 | 01:14:30 | 02:54:09 | 0.39989 | 3.3395 | 0.49648 | 1.6135 | 2025-02-24 18:12:49 | 1.3354
2095 | 恒流充电 | 01:14:35 | 02:54:14 | 0.39985 | 3.3397 | 0.49703 | 1.6154 | 2025-02-24 18:12:54 | 1.3354
2096 | 恒流充电 | 01:14:40 | 02:54:19 | 0.39985 | 3.3395 | 0.49759 | 1.6172 | 2025-02-24 18:12:59 | 1.3353
2097 | 恒流充电 | 01:14:45 | 02:54:24 | 0.39983 | 3.3398 | 0.49814 | 1.6191 | 2025-02-24 18:13:04 | 1.3354
2098 | 恒流充电 | 01:14:50 | 02:54:29 | 0.39986 | 3.3396 | 0.4987 | 1.6209 | 2025-02-24 18:13:09 | 1.3354
2099 | 恒流充电 | 01:14:55 | 02:54:34 | 0.39985 | 3.3397 | 0.49925 | 1.6228 | 2025-02-24 18:13:14 | 1.3354
2100 | 恒流充电 | 01:15:00 | 02:54:39 | 0.39985 | 3.3399 | 0.49981 | 1.6246 | 2025-02-24 18:13:19 | 1.3354
2101 | 恒流充电 | 01:15:05 | 02:54:44 | 0.39982 | 3.3398 | 0.50036 | 1.6265 | 2025-02-24 18:13:24 | 1.3353
2102 | 恒流充电 | 01:15:10 | 02:54:49 | 0.39984 | 3.3402 | 0.50092 | 1.6283 | 2025-02-24 18:13:29 | 1.3355
2103 | 恒流充电 | 01:15:15 | 02:54:54 | 0.39986 | 3.3399 | 0.50148 | 1.6302 | 2025-02-24 18:13:34 | 1.3355
2104 | 恒流充电 | 01:15:20 | 02:54:59 | 0.39981 | 3.34 | 0.50203 | 1.6321 | 2025-02-24 18:13:39 | 1.3354
2105 | 恒流充电 | 01:15:25 | 02:55:04 | 0.39983 | 3.3401 | 0.50259 | 1.6339 | 2025-02-24 18:13:44 | 1.3355
2106 | 恒流充电 | 01:15:30 | 02:55:09 | 0.39981 | 3.3403 | 0.50314 | 1.6358 | 2025-02-24 18:13:49 | 1.3355
2107 | 恒流充电 | 01:15:35 | 02:55:14 | 0.39982 | 3.3404 | 0.5037 | 1.6376 | 2025-02-24 18:13:54 | 1.3356
2108 | 恒流充电 | 01:15:40 | 02:55:19 | 0.39988 | 3.3403 | 0.50425 | 1.6395 | 2025-02-24 18:13:59 | 1.3357
2109 | 恒流充电 | 01:15:45 | 02:55:24 | 0.39982 | 3.3404 | 0.50481 | 1.6413 | 2025-02-24 18:14:04 | 1.3356
2110 | 恒流充电 | 01:15:50 | 02:55:29 | 0.39988 | 3.3405 | 0.50536 | 1.6432 | 2025-02-24 18:14:09 | 1.3358
2111 | 恒流充电 | 01:15:55 | 02:55:34 | 0.3999 | 3.3404 | 0.50592 | 1.645 | 2025-02-24 18:14:14 | 1.3358
2112 | 恒流充电 | 01:16:00 | 02:55:39 | 0.39991 | 3.3405 | 0.50647 | 1.6469 | 2025-02-24 18:14:19 | 1.3359
2113 | 恒流充电 | 01:16:05 | 02:55:44 | 0.39989 | 3.3406 | 0.50703 | 1.6488 | 2025-02-24 18:14:24 | 1.3359
2114 | 恒流充电 | 01:16:10 | 02:55:49 | 0.39984 | 3.3406 | 0.50758 | 1.6506 | 2025-02-24 18:14:29 | 1.3357
2115 | 恒流充电 | 01:16:15 | 02:55:54 | 0.39984 | 3.3406 | 0.50814 | 1.6525 | 2025-02-24 18:14:34 | 1.3357
2116 | 恒流充电 | 01:16:20 | 02:55:59 | 0.39984 | 3.3407 | 0.5087 | 1.6543 | 2025-02-24 18:14:39 | 1.3357
2117 | 恒流充电 | 01:16:25 | 02:56:04 | 0.39988 | 3.3407 | 0.50925 | 1.6562 | 2025-02-24 18:14:44 | 1.3359
2118 | 恒流充电 | 01:16:30 | 02:56:09 | 0.39982 | 3.3408 | 0.50981 | 1.658 | 2025-02-24 18:14:49 | 1.3357
2119 | 恒流充电 | 01:16:35 | 02:56:14 | 0.39986 | 3.3409 | 0.51036 | 1.6599 | 2025-02-24 18:14:54 | 1.3359
2120 | 恒流充电 | 01:16:40 | 02:56:19 | 0.39985 | 3.3408 | 0.51092 | 1.6617 | 2025-02-24 18:14:59 | 1.3358
2121 | 恒流充电 | 01:16:45 | 02:56:24 | 0.39985 | 3.341 | 0.51147 | 1.6636 | 2025-02-24 18:15:04 | 1.3359
2122 | 恒流充电 | 01:16:50 | 02:56:29 | 0.39986 | 3.341 | 0.51203 | 1.6654 | 2025-02-24 18:15:09 | 1.3359
2123 | 恒流充电 | 01:16:55 | 02:56:34 | 0.39985 | 3.341 | 0.51258 | 1.6673 | 2025-02-24 18:15:14 | 1.3359
2124 | 恒流充电 | 01:17:00 | 02:56:39 | 0.39983 | 3.3413 | 0.51314 | 1.6692 | 2025-02-24 18:15:19 | 1.3359
2125 | 恒流充电 | 01:17:05 | 02:56:44 | 0.39992 | 3.3411 | 0.51369 | 1.671 | 2025-02-24 18:15:24 | 1.3362
2126 | 恒流充电 | 01:17:10 | 02:56:49 | 0.39987 | 3.3411 | 0.51425 | 1.6729 | 2025-02-24 18:15:29 | 1.336
2127 | 恒流充电 | 01:17:15 | 02:56:54 | 0.39983 | 3.3412 | 0.5148 | 1.6747 | 2025-02-24 18:15:34 | 1.3359
2128 | 恒流充电 | 01:17:20 | 02:56:59 | 0.39984 | 3.3414 | 0.51536 | 1.6766 | 2025-02-24 18:15:39 | 1.336
2129 | 恒流充电 | 01:17:25 | 02:57:04 | 0.39988 | 3.3414 | 0.51591 | 1.6784 | 2025-02-24 18:15:44 | 1.3362
2130 | 恒流充电 | 01:17:30 | 02:57:09 | 0.39988 | 3.3415 | 0.51647 | 1.6803 | 2025-02-24 18:15:49 | 1.3362
2131 | 恒流充电 | 01:17:35 | 02:57:14 | 0.39985 | 3.3413 | 0.51703 | 1.6821 | 2025-02-24 18:15:54 | 1.336
2132 | 恒流充电 | 01:17:40 | 02:57:19 | 0.39989 | 3.3414 | 0.51758 | 1.684 | 2025-02-24 18:15:59 | 1.3362
2133 | 恒流充电 | 01:17:45 | 02:57:24 | 0.39986 | 3.3416 | 0.51814 | 1.6859 | 2025-02-24 18:16:04 | 1.3362
2134 | 恒流充电 | 01:17:50 | 02:57:29 | 0.39986 | 3.3417 | 0.51869 | 1.6877 | 2025-02-24 18:16:09 | 1.3362
2135 | 恒流充电 | 01:17:55 | 02:57:34 | 0.39979 | 3.3416 | 0.51925 | 1.6896 | 2025-02-24 18:16:14 | 1.336
2136 | 恒流充电 | 01:18:00 | 02:57:39 | 0.39985 | 3.3418 | 0.5198 | 1.6914 | 2025-02-24 18:16:19 | 1.3362
2137 | 恒流充电 | 01:18:05 | 02:57:44 | 0.39985 | 3.3418 | 0.52036 | 1.6933 | 2025-02-24 18:16:24 | 1.3362
2138 | 恒流充电 | 01:18:10 | 02:57:49 | 0.39983 | 3.3419 | 0.52091 | 1.6951 | 2025-02-24 18:16:29 | 1.3362
2139 | 恒流充电 | 01:18:15 | 02:57:54 | 0.39982 | 3.3419 | 0.52147 | 1.697 | 2025-02-24 18:16:34 | 1.3362
2140 | 恒流充电 | 01:18:20 | 02:57:59 | 0.39985 | 3.3419 | 0.52202 | 1.6989 | 2025-02-24 18:16:39 | 1.3363
2141 | 恒流充电 | 01:18:25 | 02:58:04 | 0.39987 | 3.3419 | 0.52258 | 1.7007 | 2025-02-24 18:16:44 | 1.3363
2142 | 恒流充电 | 01:18:30 | 02:58:09 | 0.39986 | 3.3421 | 0.52313 | 1.7026 | 2025-02-24 18:16:49 | 1.3364
2143 | 恒流充电 | 01:18:35 | 02:58:14 | 0.39984 | 3.3421 | 0.52369 | 1.7044 | 2025-02-24 18:16:54 | 1.3363
2144 | 恒流充电 | 01:18:40 | 02:58:19 | 0.39978 | 3.3419 | 0.52424 | 1.7063 | 2025-02-24 18:16:59 | 1.336
2145 | 恒流充电 | 01:18:45 | 02:58:24 | 0.39983 | 3.3423 | 0.5248 | 1.7081 | 2025-02-24 18:17:04 | 1.3363
2146 | 恒流充电 | 01:18:50 | 02:58:29 | 0.3998 | 3.3422 | 0.52536 | 1.71 | 2025-02-24 18:17:09 | 1.3362
2147 | 恒流充电 | 01:18:55 | 02:58:34 | 0.39979 | 3.3423 | 0.52591 | 1.7118 | 2025-02-24 18:17:14 | 1.3362
2148 | 恒流充电 | 01:19:00 | 02:58:39 | 0.39985 | 3.3422 | 0.52647 | 1.7137 | 2025-02-24 18:17:19 | 1.3364
2149 | 恒流充电 | 01:19:05 | 02:58:44 | 0.39987 | 3.3424 | 0.52702 | 1.7156 | 2025-02-24 18:17:24 | 1.3365
2150 | 恒流充电 | 01:19:10 | 02:58:49 | 0.39988 | 3.3424 | 0.52758 | 1.7174 | 2025-02-24 18:17:29 | 1.3366
2151 | 恒流充电 | 01:19:15 | 02:58:54 | 0.39987 | 3.3422 | 0.52813 | 1.7193 | 2025-02-24 18:17:34 | 1.3365
2152 | 恒流充电 | 01:19:20 | 02:58:59 | 0.39983 | 3.3424 | 0.52869 | 1.7211 | 2025-02-24 18:17:39 | 1.3364
2153 | 恒流充电 | 01:19:25 | 02:59:04 | 0.39988 | 3.3424 | 0.52924 | 1.723 | 2025-02-24 18:17:44 | 1.3366
2154 | 恒流充电 | 01:19:30 | 02:59:09 | 0.39987 | 3.3425 | 0.5298 | 1.7248 | 2025-02-24 18:17:49 | 1.3366
2155 | 恒流充电 | 01:19:35 | 02:59:14 | 0.39984 | 3.3427 | 0.53035 | 1.7267 | 2025-02-24 18:17:54 | 1.3365
2156 | 恒流充电 | 01:19:40 | 02:59:19 | 0.39984 | 3.3427 | 0.53091 | 1.7286 | 2025-02-24 18:17:59 | 1.3365
2157 | 恒流充电 | 01:19:45 | 02:59:24 | 0.39986 | 3.3427 | 0.53146 | 1.7304 | 2025-02-24 18:18:04 | 1.3366
2158 | 恒流充电 | 01:19:50 | 02:59:29 | 0.3999 | 3.3428 | 0.53202 | 1.7323 | 2025-02-24 18:18:09 | 1.3368
2159 | 恒流充电 | 01:19:55 | 02:59:34 | 0.39986 | 3.3428 | 0.53258 | 1.7341 | 2025-02-24 18:18:14 | 1.3366
2160 | 恒流充电 | 01:20:00 | 02:59:39 | 0.39985 | 3.3429 | 0.53313 | 1.736 | 2025-02-24 18:18:19 | 1.3367
2161 | 恒流充电 | 01:20:05 | 02:59:44 | 0.39986 | 3.3429 | 0.53369 | 1.7378 | 2025-02-24 18:18:24 | 1.3367
2162 | 恒流充电 | 01:20:10 | 02:59:49 | 0.39983 | 3.3429 | 0.53424 | 1.7397 | 2025-02-24 18:18:29 | 1.3366
2163 | 恒流充电 | 01:20:15 | 02:59:54 | 0.39985 | 3.343 | 0.5348 | 1.7415 | 2025-02-24 18:18:34 | 1.3367
2164 | 恒流充电 | 01:20:20 | 02:59:59 | 0.39983 | 3.3431 | 0.53535 | 1.7434 | 2025-02-24 18:18:39 | 1.3367
2165 | 恒流充电 | 01:20:25 | 03:00:04 | 0.39984 | 3.343 | 0.53591 | 1.7453 | 2025-02-24 18:18:44 | 1.3367
2166 | 恒流充电 | 01:20:30 | 03:00:09 | 0.39983 | 3.3432 | 0.53646 | 1.7471 | 2025-02-24 18:18:49 | 1.3367
2167 | 恒流充电 | 01:20:35 | 03:00:14 | 0.39985 | 3.3432 | 0.53702 | 1.749 | 2025-02-24 18:18:54 | 1.3368
2168 | 恒流充电 | 01:20:40 | 03:00:19 | 0.39985 | 3.3433 | 0.53757 | 1.7508 | 2025-02-24 18:18:59 | 1.3368
2169 | 恒流充电 | 01:20:45 | 03:00:24 | 0.39985 | 3.3433 | 0.53813 | 1.7527 | 2025-02-24 18:19:04 | 1.3368
2170 | 恒流充电 | 01:20:50 | 03:00:29 | 0.39984 | 3.3433 | 0.53868 | 1.7545 | 2025-02-24 18:19:09 | 1.3368
2171 | 恒流充电 | 01:20:55 | 03:00:34 | 0.39983 | 3.3433 | 0.53924 | 1.7564 | 2025-02-24 18:19:14 | 1.3368
2172 | 恒流充电 | 01:21:00 | 03:00:39 | 0.39983 | 3.3434 | 0.53979 | 1.7583 | 2025-02-24 18:19:19 | 1.3368
2173 | 恒流充电 | 01:21:05 | 03:00:44 | 0.39981 | 3.3433 | 0.54035 | 1.7601 | 2025-02-24 18:19:24 | 1.3367
2174 | 恒流充电 | 01:21:10 | 03:00:49 | 0.39984 | 3.3436 | 0.54091 | 1.762 | 2025-02-24 18:19:29 | 1.3369
2175 | 恒流充电 | 01:21:15 | 03:00:54 | 0.39982 | 3.3434 | 0.54146 | 1.7638 | 2025-02-24 18:19:34 | 1.3368
2176 | 恒流充电 | 01:21:20 | 03:00:59 | 0.39985 | 3.3434 | 0.54202 | 1.7657 | 2025-02-24 18:19:39 | 1.3368
2177 | 恒流充电 | 01:21:25 | 03:01:04 | 0.39984 | 3.3435 | 0.54257 | 1.7675 | 2025-02-24 18:19:44 | 1.3369
2178 | 恒流充电 | 01:21:30 | 03:01:09 | 0.39985 | 3.3436 | 0.54313 | 1.7694 | 2025-02-24 18:19:49 | 1.3369
2179 | 恒流充电 | 01:21:35 | 03:01:14 | 0.39985 | 3.3437 | 0.54368 | 1.7713 | 2025-02-24 18:19:54 | 1.337
2180 | 恒流充电 | 01:21:40 | 03:01:19 | 0.39982 | 3.3436 | 0.54424 | 1.7731 | 2025-02-24 18:19:59 | 1.3368
2181 | 恒流充电 | 01:21:45 | 03:01:24 | 0.39984 | 3.3436 | 0.54479 | 1.775 | 2025-02-24 18:20:04 | 1.3369
2182 | 恒流充电 | 01:21:50 | 03:01:29 | 0.39982 | 3.3438 | 0.54535 | 1.7768 | 2025-02-24 18:20:09 | 1.3369
2183 | 恒流充电 | 01:21:55 | 03:01:34 | 0.39984 | 3.3436 | 0.5459 | 1.7787 | 2025-02-24 18:20:14 | 1.3369
2184 | 恒流充电 | 01:22:00 | 03:01:39 | 0.39983 | 3.3438 | 0.54646 | 1.7805 | 2025-02-24 18:20:19 | 1.3369
2185 | 恒流充电 | 01:22:05 | 03:01:44 | 0.39987 | 3.3438 | 0.54701 | 1.7824 | 2025-02-24 18:20:24 | 1.3371
2186 | 恒流充电 | 01:22:10 | 03:01:49 | 0.39986 | 3.3438 | 0.54757 | 1.7842 | 2025-02-24 18:20:29 | 1.3371
2187 | 恒流充电 | 01:22:15 | 03:01:54 | 0.39984 | 3.3439 | 0.54812 | 1.7861 | 2025-02-24 18:20:34 | 1.337
2188 | 恒流充电 | 01:22:20 | 03:01:59 | 0.39985 | 3.3439 | 0.54868 | 1.788 | 2025-02-24 18:20:39 | 1.3371
2189 | 恒流充电 | 01:22:25 | 03:02:04 | 0.39983 | 3.3441 | 0.54924 | 1.7898 | 2025-02-24 18:20:44 | 1.3371
2190 | 恒流充电 | 01:22:30 | 03:02:09 | 0.3998 | 3.3439 | 0.54979 | 1.7917 | 2025-02-24 18:20:49 | 1.3369
2191 | 恒流充电 | 01:22:35 | 03:02:14 | 0.39986 | 3.3439 | 0.55035 | 1.7935 | 2025-02-24 18:20:54 | 1.3371
2192 | 恒流充电 | 01:22:40 | 03:02:19 | 0.39984 | 3.3439 | 0.5509 | 1.7954 | 2025-02-24 18:20:59 | 1.337
2193 | 恒流充电 | 01:22:45 | 03:02:24 | 0.39987 | 3.344 | 0.55146 | 1.7972 | 2025-02-24 18:21:04 | 1.3372
2194 | 恒流充电 | 01:22:50 | 03:02:29 | 0.39987 | 3.3439 | 0.55201 | 1.7991 | 2025-02-24 18:21:09 | 1.3371
2195 | 恒流充电 | 01:22:55 | 03:02:34 | 0.39982 | 3.3441 | 0.55257 | 1.801 | 2025-02-24 18:21:14 | 1.337
2196 | 恒流充电 | 01:23:00 | 03:02:39 | 0.39985 | 3.3441 | 0.55312 | 1.8028 | 2025-02-24 18:21:19 | 1.3372
2197 | 恒流充电 | 01:23:05 | 03:02:44 | 0.39985 | 3.3442 | 0.55368 | 1.8047 | 2025-02-24 18:21:24 | 1.3372
2198 | 恒流充电 | 01:23:10 | 03:02:49 | 0.39984 | 3.3443 | 0.55423 | 1.8065 | 2025-02-24 18:21:29 | 1.3372
2199 | 恒流充电 | 01:23:15 | 03:02:54 | 0.39984 | 3.3442 | 0.55479 | 1.8084 | 2025-02-24 18:21:34 | 1.3372
2200 | 恒流充电 | 01:23:20 | 03:02:59 | 0.39985 | 3.3442 | 0.55534 | 1.8102 | 2025-02-24 18:21:39 | 1.3372
2201 | 恒流充电 | 01:23:25 | 03:03:04 | 0.39985 | 3.3441 | 0.5559 | 1.8121 | 2025-02-24 18:21:44 | 1.3371
2202 | 恒流充电 | 01:23:30 | 03:03:09 | 0.39986 | 3.3445 | 0.55645 | 1.814 | 2025-02-24 18:21:49 | 1.3373
2203 | 恒流充电 | 01:23:35 | 03:03:14 | 0.39983 | 3.3444 | 0.55701 | 1.8158 | 2025-02-24 18:21:54 | 1.3372
2204 | 恒流充电 | 01:23:40 | 03:03:19 | 0.39987 | 3.3444 | 0.55757 | 1.8177 | 2025-02-24 18:21:59 | 1.3373
2205 | 恒流充电 | 01:23:45 | 03:03:24 | 0.39985 | 3.3444 | 0.55812 | 1.8195 | 2025-02-24 18:22:04 | 1.3372
2206 | 恒流充电 | 01:23:50 | 03:03:29 | 0.39986 | 3.3444 | 0.55868 | 1.8214 | 2025-02-24 18:22:09 | 1.3373
2207 | 恒流充电 | 01:23:55 | 03:03:34 | 0.39986 | 3.3444 | 0.55923 | 1.8232 | 2025-02-24 18:22:14 | 1.3373
2208 | 恒流充电 | 01:24:00 | 03:03:39 | 0.39986 | 3.3445 | 0.55979 | 1.8251 | 2025-02-24 18:22:19 | 1.3373
2209 | 恒流充电 | 01:24:05 | 03:03:44 | 0.39981 | 3.3443 | 0.56034 | 1.827 | 2025-02-24 18:22:24 | 1.3371
2210 | 恒流充电 | 01:24:10 | 03:03:49 | 0.39986 | 3.3446 | 0.5609 | 1.8288 | 2025-02-24 18:22:29 | 1.3374
2211 | 恒流充电 | 01:24:15 | 03:03:54 | 0.39985 | 3.3445 | 0.56145 | 1.8307 | 2025-02-24 18:22:34 | 1.3373
2212 | 恒流充电 | 01:24:20 | 03:03:59 | 0.39985 | 3.3447 | 0.56201 | 1.8325 | 2025-02-24 18:22:39 | 1.3374
2213 | 恒流充电 | 01:24:25 | 03:04:04 | 0.39986 | 3.3444 | 0.56256 | 1.8344 | 2025-02-24 18:22:44 | 1.3373
2214 | 恒流充电 | 01:24:30 | 03:04:09 | 0.39984 | 3.3447 | 0.56312 | 1.8363 | 2025-02-24 18:22:49 | 1.3373
2215 | 恒流充电 | 01:24:35 | 03:04:14 | 0.39984 | 3.3447 | 0.56367 | 1.8381 | 2025-02-24 18:22:54 | 1.3373
2216 | 恒流充电 | 01:24:40 | 03:04:19 | 0.39986 | 3.3448 | 0.56423 | 1.84 | 2025-02-24 18:22:59 | 1.3374
2217 | 恒流充电 | 01:24:45 | 03:04:24 | 0.39984 | 3.3446 | 0.56478 | 1.8418 | 2025-02-24 18:23:04 | 1.3373
2218 | 恒流充电 | 01:24:50 | 03:04:29 | 0.39989 | 3.3448 | 0.56534 | 1.8437 | 2025-02-24 18:23:09 | 1.3375
2219 | 恒流充电 | 01:24:55 | 03:04:34 | 0.39988 | 3.3448 | 0.5659 | 1.8455 | 2025-02-24 18:23:14 | 1.3375
2220 | 恒流充电 | 01:25:00 | 03:04:39 | 0.39984 | 3.3446 | 0.56645 | 1.8474 | 2025-02-24 18:23:19 | 1.3373
2221 | 恒流充电 | 01:25:05 | 03:04:44 | 0.39986 | 3.3449 | 0.56701 | 1.8493 | 2025-02-24 18:23:24 | 1.3375
2222 | 恒流充电 | 01:25:10 | 03:04:49 | 0.39985 | 3.3449 | 0.56756 | 1.8511 | 2025-02-24 18:23:29 | 1.3374
2223 | 恒流充电 | 01:25:15 | 03:04:54 | 0.39981 | 3.3449 | 0.56812 | 1.853 | 2025-02-24 18:23:34 | 1.3373
2224 | 恒流充电 | 01:25:20 | 03:04:59 | 0.39984 | 3.3447 | 0.56867 | 1.8548 | 2025-02-24 18:23:39 | 1.3373
2225 | 恒流充电 | 01:25:25 | 03:05:04 | 0.39983 | 3.3448 | 0.56923 | 1.8567 | 2025-02-24 18:23:44 | 1.3374
2226 | 恒流充电 | 01:25:30 | 03:05:09 | 0.39984 | 3.345 | 0.56978 | 1.8585 | 2025-02-24 18:23:49 | 1.3375
2227 | 恒流充电 | 01:25:35 | 03:05:14 | 0.39985 | 3.3449 | 0.57034 | 1.8604 | 2025-02-24 18:23:54 | 1.3375
2228 | 恒流充电 | 01:25:40 | 03:05:19 | 0.39984 | 3.345 | 0.57089 | 1.8623 | 2025-02-24 18:23:59 | 1.3375
2229 | 恒流充电 | 01:25:45 | 03:05:24 | 0.39984 | 3.3448 | 0.57145 | 1.8641 | 2025-02-24 18:24:04 | 1.3374
2230 | 恒流充电 | 01:25:50 | 03:05:29 | 0.39986 | 3.3451 | 0.572 | 1.866 | 2025-02-24 18:24:09 | 1.3375
2231 | 恒流充电 | 01:25:55 | 03:05:34 | 0.39986 | 3.345 | 0.57256 | 1.8678 | 2025-02-24 18:24:14 | 1.3375
2232 | 恒流充电 | 01:26:00 | 03:05:39 | 0.39984 | 3.345 | 0.57312 | 1.8697 | 2025-02-24 18:24:19 | 1.3375
2233 | 恒流充电 | 01:26:05 | 03:05:44 | 0.39985 | 3.3449 | 0.57367 | 1.8715 | 2025-02-24 18:24:24 | 1.3375
2234 | 恒流充电 | 01:26:10 | 03:05:49 | 0.39982 | 3.3451 | 0.57423 | 1.8734 | 2025-02-24 18:24:29 | 1.3375
2235 | 恒流充电 | 01:26:15 | 03:05:54 | 0.39984 | 3.3451 | 0.57478 | 1.8753 | 2025-02-24 18:24:34 | 1.3375
2236 | 恒流充电 | 01:26:20 | 03:05:59 | 0.39982 | 3.3451 | 0.57534 | 1.8771 | 2025-02-24 18:24:39 | 1.3374
2237 | 恒流充电 | 01:26:25 | 03:06:04 | 0.39986 | 3.345 | 0.57589 | 1.879 | 2025-02-24 18:24:44 | 1.3375
2238 | 恒流充电 | 01:26:30 | 03:06:09 | 0.39981 | 3.345 | 0.57645 | 1.8808 | 2025-02-24 18:24:49 | 1.3374
2239 | 恒流充电 | 01:26:35 | 03:06:14 | 0.39985 | 3.3452 | 0.577 | 1.8827 | 2025-02-24 18:24:54 | 1.3376
2240 | 恒流充电 | 01:26:40 | 03:06:19 | 0.39984 | 3.3452 | 0.57756 | 1.8845 | 2025-02-24 18:24:59 | 1.3375
2241 | 恒流充电 | 01:26:45 | 03:06:24 | 0.39984 | 3.3452 | 0.57811 | 1.8864 | 2025-02-24 18:25:04 | 1.3376
2242 | 恒流充电 | 01:26:50 | 03:06:29 | 0.39986 | 3.3452 | 0.57867 | 1.8883 | 2025-02-24 18:25:09 | 1.3376
2243 | 恒流充电 | 01:26:55 | 03:06:34 | 0.39984 | 3.3451 | 0.57922 | 1.8901 | 2025-02-24 18:25:14 | 1.3375
2244 | 恒流充电 | 01:27:00 | 03:06:39 | 0.39984 | 3.345 | 0.57978 | 1.892 | 2025-02-24 18:25:19 | 1.3375
2245 | 恒流充电 | 01:27:05 | 03:06:44 | 0.39984 | 3.3452 | 0.58033 | 1.8938 | 2025-02-24 18:25:24 | 1.3376
2246 | 恒流充电 | 01:27:10 | 03:06:49 | 0.39986 | 3.3452 | 0.58089 | 1.8957 | 2025-02-24 18:25:29 | 1.3376
2247 | 恒流充电 | 01:27:15 | 03:06:54 | 0.39984 | 3.3453 | 0.58145 | 1.8976 | 2025-02-24 18:25:34 | 1.3376
2248 | 恒流充电 | 01:27:20 | 03:06:59 | 0.39984 | 3.3453 | 0.582 | 1.8994 | 2025-02-24 18:25:39 | 1.3376
2249 | 恒流充电 | 01:27:25 | 03:07:04 | 0.39983 | 3.3454 | 0.58256 | 1.9013 | 2025-02-24 18:25:44 | 1.3376
2250 | 恒流充电 | 01:27:30 | 03:07:09 | 0.39989 | 3.3453 | 0.58311 | 1.9031 | 2025-02-24 18:25:49 | 1.3378
2251 | 恒流充电 | 01:27:35 | 03:07:14 | 0.39989 | 3.3455 | 0.58367 | 1.905 | 2025-02-24 18:25:54 | 1.3378
2252 | 恒流充电 | 01:27:40 | 03:07:19 | 0.39984 | 3.3454 | 0.58422 | 1.9068 | 2025-02-24 18:25:59 | 1.3376
2253 | 恒流充电 | 01:27:45 | 03:07:24 | 0.39984 | 3.3453 | 0.58478 | 1.9087 | 2025-02-24 18:26:04 | 1.3376
2254 | 恒流充电 | 01:27:50 | 03:07:29 | 0.39984 | 3.3455 | 0.58533 | 1.9106 | 2025-02-24 18:26:09 | 1.3377
2255 | 恒流充电 | 01:27:55 | 03:07:34 | 0.39989 | 3.3453 | 0.58589 | 1.9124 | 2025-02-24 18:26:14 | 1.3377
2256 | 恒流充电 | 01:28:00 | 03:07:39 | 0.39984 | 3.3454 | 0.58644 | 1.9143 | 2025-02-24 18:26:19 | 1.3376
2257 | 恒流充电 | 01:28:05 | 03:07:44 | 0.39983 | 3.3455 | 0.587 | 1.9161 | 2025-02-24 18:26:24 | 1.3376
2258 | 恒流充电 | 01:28:10 | 03:07:49 | 0.39983 | 3.3453 | 0.58755 | 1.918 | 2025-02-24 18:26:29 | 1.3376
2259 | 恒流充电 | 01:28:15 | 03:07:54 | 0.39981 | 3.3455 | 0.58811 | 1.9198 | 2025-02-24 18:26:34 | 1.3376
2260 | 恒流充电 | 01:28:20 | 03:07:59 | 0.39987 | 3.3455 | 0.58866 | 1.9217 | 2025-02-24 18:26:39 | 1.3378
2261 | 恒流充电 | 01:28:25 | 03:08:04 | 0.39986 | 3.3456 | 0.58922 | 1.9236 | 2025-02-24 18:26:44 | 1.3377
2262 | 恒流充电 | 01:28:30 | 03:08:09 | 0.39984 | 3.3457 | 0.58978 | 1.9254 | 2025-02-24 18:26:49 | 1.3377
2263 | 恒流充电 | 01:28:35 | 03:08:14 | 0.39984 | 3.3456 | 0.59033 | 1.9273 | 2025-02-24 18:26:54 | 1.3377
2264 | 恒流充电 | 01:28:40 | 03:08:19 | 0.39982 | 3.3457 | 0.59089 | 1.9291 | 2025-02-24 18:26:59 | 1.3377
2265 | 恒流充电 | 01:28:45 | 03:08:24 | 0.39987 | 3.3455 | 0.59144 | 1.931 | 2025-02-24 18:27:04 | 1.3377
2266 | 恒流充电 | 01:28:50 | 03:08:29 | 0.39982 | 3.3456 | 0.592 | 1.9329 | 2025-02-24 18:27:09 | 1.3377
2267 | 恒流充电 | 01:28:55 | 03:08:34 | 0.39986 | 3.3456 | 0.59255 | 1.9347 | 2025-02-24 18:27:14 | 1.3378
2268 | 恒流充电 | 01:29:00 | 03:08:39 | 0.39985 | 3.3457 | 0.59311 | 1.9366 | 2025-02-24 18:27:19 | 1.3378
2269 | 恒流充电 | 01:29:05 | 03:08:44 | 0.39985 | 3.3457 | 0.59366 | 1.9384 | 2025-02-24 18:27:24 | 1.3378
2270 | 恒流充电 | 01:29:10 | 03:08:49 | 0.39984 | 3.3457 | 0.59422 | 1.9403 | 2025-02-24 18:27:29 | 1.3378
2271 | 恒流充电 | 01:29:15 | 03:08:54 | 0.39983 | 3.3457 | 0.59477 | 1.9421 | 2025-02-24 18:27:34 | 1.3377
2272 | 恒流充电 | 01:29:20 | 03:08:59 | 0.39983 | 3.3457 | 0.59533 | 1.944 | 2025-02-24 18:27:39 | 1.3377
2273 | 恒流充电 | 01:29:25 | 03:09:04 | 0.39988 | 3.3456 | 0.59588 | 1.9459 | 2025-02-24 18:27:44 | 1.3379
2274 | 恒流充电 | 01:29:30 | 03:09:09 | 0.39978 | 3.3458 | 0.59644 | 1.9477 | 2025-02-24 18:27:49 | 1.3376
2275 | 恒流充电 | 01:29:35 | 03:09:14 | 0.39984 | 3.3458 | 0.59699 | 1.9496 | 2025-02-24 18:27:54 | 1.3378
2276 | 恒流充电 | 01:29:40 | 03:09:19 | 0.39988 | 3.3457 | 0.59755 | 1.9514 | 2025-02-24 18:27:59 | 1.3379
2277 | 恒流充电 | 01:29:45 | 03:09:24 | 0.39986 | 3.3457 | 0.59811 | 1.9533 | 2025-02-24 18:28:04 | 1.3378
2278 | 恒流充电 | 01:29:50 | 03:09:29 | 0.39985 | 3.346 | 0.59866 | 1.9551 | 2025-02-24 18:28:09 | 1.3379
2279 | 恒流充电 | 01:29:55 | 03:09:34 | 0.39984 | 3.3458 | 0.59922 | 1.957 | 2025-02-24 18:28:14 | 1.3378
2280 | 恒流充电 | 01:30:00 | 03:09:39 | 0.39981 | 3.3458 | 0.59977 | 1.9589 | 2025-02-24 18:28:19 | 1.3377
2281 | 恒流充电 | 01:30:05 | 03:09:44 | 0.39988 | 3.3457 | 0.60033 | 1.9607 | 2025-02-24 18:28:24 | 1.3379
2282 | 恒流充电 | 01:30:10 | 03:09:49 | 0.39985 | 3.3458 | 0.60088 | 1.9626 | 2025-02-24 18:28:29 | 1.3378
2283 | 恒流充电 | 01:30:15 | 03:09:54 | 0.39987 | 3.3459 | 0.60144 | 1.9644 | 2025-02-24 18:28:34 | 1.3379
2284 | 恒流充电 | 01:30:20 | 03:09:59 | 0.39989 | 3.3459 | 0.60199 | 1.9663 | 2025-02-24 18:28:39 | 1.338
2285 | 恒流充电 | 01:30:25 | 03:10:04 | 0.39984 | 3.3461 | 0.60255 | 1.9682 | 2025-02-24 18:28:44 | 1.3379
2286 | 恒流充电 | 01:30:30 | 03:10:09 | 0.39986 | 3.3461 | 0.6031 | 1.97 | 2025-02-24 18:28:49 | 1.338
2287 | 恒流充电 | 01:30:35 | 03:10:14 | 0.39986 | 3.346 | 0.60366 | 1.9719 | 2025-02-24 18:28:54 | 1.3379
2288 | 恒流充电 | 01:30:40 | 03:10:19 | 0.39982 | 3.3461 | 0.60421 | 1.9737 | 2025-02-24 18:28:59 | 1.3378
2289 | 恒流充电 | 01:30:45 | 03:10:24 | 0.39982 | 3.346 | 0.60477 | 1.9756 | 2025-02-24 18:29:04 | 1.3378
2290 | 恒流充电 | 01:30:50 | 03:10:29 | 0.39986 | 3.346 | 0.60533 | 1.9774 | 2025-02-24 18:29:09 | 1.3379
2291 | 恒流充电 | 01:30:55 | 03:10:34 | 0.39988 | 3.3459 | 0.60588 | 1.9793 | 2025-02-24 18:29:14 | 1.338
2292 | 恒流充电 | 01:31:00 | 03:10:39 | 0.39983 | 3.3461 | 0.60644 | 1.9812 | 2025-02-24 18:29:19 | 1.3379
2293 | 恒流充电 | 01:31:05 | 03:10:44 | 0.39985 | 3.3463 | 0.60699 | 1.983 | 2025-02-24 18:29:24 | 1.338
2294 | 恒流充电 | 01:31:10 | 03:10:49 | 0.39984 | 3.346 | 0.60755 | 1.9849 | 2025-02-24 18:29:29 | 1.3379
2295 | 恒流充电 | 01:31:15 | 03:10:54 | 0.39983 | 3.346 | 0.6081 | 1.9867 | 2025-02-24 18:29:34 | 1.3378
2296 | 恒流充电 | 01:31:20 | 03:10:59 | 0.39983 | 3.346 | 0.60866 | 1.9886 | 2025-02-24 18:29:39 | 1.3378
2297 | 恒流充电 | 01:31:25 | 03:11:04 | 0.39989 | 3.346 | 0.60921 | 1.9905 | 2025-02-24 18:29:44 | 1.338
2298 | 恒流充电 | 01:31:30 | 03:11:09 | 0.39987 | 3.3461 | 0.60977 | 1.9923 | 2025-02-24 18:29:49 | 1.338
2299 | 恒流充电 | 01:31:35 | 03:11:14 | 0.39984 | 3.3461 | 0.61032 | 1.9942 | 2025-02-24 18:29:54 | 1.3379
2300 | 恒流充电 | 01:31:40 | 03:11:19 | 0.39981 | 3.3462 | 0.61088 | 1.996 | 2025-02-24 18:29:59 | 1.3378
2301 | 恒流充电 | 01:31:45 | 03:11:24 | 0.39988 | 3.3463 | 0.61143 | 1.9979 | 2025-02-24 18:30:04 | 1.3381
2302 | 恒流充电 | 01:31:50 | 03:11:29 | 0.39983 | 3.3461 | 0.61199 | 1.9997 | 2025-02-24 18:30:09 | 1.3379
2303 | 恒流充电 | 01:31:55 | 03:11:34 | 0.39986 | 3.3462 | 0.61254 | 2.0016 | 2025-02-24 18:30:14 | 1.338
2304 | 恒流充电 | 01:32:00 | 03:11:39 | 0.39985 | 3.3463 | 0.6131 | 2.0035 | 2025-02-24 18:30:19 | 1.338
2305 | 恒流充电 | 01:32:05 | 03:11:44 | 0.39984 | 3.3463 | 0.61366 | 2.0053 | 2025-02-24 18:30:24 | 1.338
2306 | 恒流充电 | 01:32:10 | 03:11:49 | 0.39982 | 3.3461 | 0.61421 | 2.0072 | 2025-02-24 18:30:29 | 1.3379
2307 | 恒流充电 | 01:32:15 | 03:11:54 | 0.39987 | 3.3462 | 0.61477 | 2.009 | 2025-02-24 18:30:34 | 1.338
2308 | 恒流充电 | 01:32:20 | 03:11:59 | 0.39985 | 3.3462 | 0.61532 | 2.0109 | 2025-02-24 18:30:39 | 1.338
2309 | 恒流充电 | 01:32:25 | 03:12:04 | 0.39985 | 3.3462 | 0.61588 | 2.0128 | 2025-02-24 18:30:44 | 1.338
2310 | 恒流充电 | 01:32:30 | 03:12:09 | 0.39984 | 3.3461 | 0.61643 | 2.0146 | 2025-02-24 18:30:49 | 1.3379
2311 | 恒流充电 | 01:32:35 | 03:12:14 | 0.39989 | 3.3463 | 0.61699 | 2.0165 | 2025-02-24 18:30:54 | 1.3381
2312 | 恒流充电 | 01:32:40 | 03:12:19 | 0.39985 | 3.3463 | 0.61754 | 2.0183 | 2025-02-24 18:30:59 | 1.338
2313 | 恒流充电 | 01:32:45 | 03:12:24 | 0.39986 | 3.3463 | 0.6181 | 2.0202 | 2025-02-24 18:31:04 | 1.3381
2314 | 恒流充电 | 01:32:50 | 03:12:29 | 0.39985 | 3.3464 | 0.61865 | 2.022 | 2025-02-24 18:31:09 | 1.3381
2315 | 恒流充电 | 01:32:55 | 03:12:34 | 0.39986 | 3.3463 | 0.61921 | 2.0239 | 2025-02-24 18:31:14 | 1.3381
2316 | 恒流充电 | 01:33:00 | 03:12:39 | 0.39985 | 3.3464 | 0.61976 | 2.0258 | 2025-02-24 18:31:19 | 1.3381
2317 | 恒流充电 | 01:33:05 | 03:12:44 | 0.39983 | 3.3464 | 0.62032 | 2.0276 | 2025-02-24 18:31:24 | 1.338
2318 | 恒流充电 | 01:33:10 | 03:12:49 | 0.39983 | 3.3464 | 0.62087 | 2.0295 | 2025-02-24 18:31:29 | 1.338
2319 | 恒流充电 | 01:33:15 | 03:12:54 | 0.39986 | 3.3463 | 0.62143 | 2.0313 | 2025-02-24 18:31:34 | 1.338
2320 | 恒流充电 | 01:33:20 | 03:12:59 | 0.39987 | 3.3463 | 0.62199 | 2.0332 | 2025-02-24 18:31:39 | 1.3381
2321 | 恒流充电 | 01:33:25 | 03:13:04 | 0.39985 | 3.3465 | 0.62254 | 2.0351 | 2025-02-24 18:31:44 | 1.3381
2322 | 恒流充电 | 01:33:30 | 03:13:09 | 0.39986 | 3.3463 | 0.6231 | 2.0369 | 2025-02-24 18:31:49 | 1.3381
2323 | 恒流充电 | 01:33:35 | 03:13:14 | 0.39985 | 3.3465 | 0.62365 | 2.0388 | 2025-02-24 18:31:54 | 1.3381
2324 | 恒流充电 | 01:33:40 | 03:13:19 | 0.39984 | 3.3465 | 0.62421 | 2.0406 | 2025-02-24 18:31:59 | 1.3381
2325 | 恒流充电 | 01:33:45 | 03:13:24 | 0.39985 | 3.3466 | 0.62476 | 2.0425 | 2025-02-24 18:32:04 | 1.3381
2326 | 恒流充电 | 01:33:50 | 03:13:29 | 0.39985 | 3.3465 | 0.62532 | 2.0443 | 2025-02-24 18:32:09 | 1.3381
2327 | 恒流充电 | 01:33:55 | 03:13:34 | 0.39981 | 3.3464 | 0.62587 | 2.0462 | 2025-02-24 18:32:14 | 1.338
2328 | 恒流充电 | 01:34:00 | 03:13:39 | 0.39986 | 3.3465 | 0.62643 | 2.0481 | 2025-02-24 18:32:19 | 1.3381
2329 | 恒流充电 | 01:34:05 | 03:13:44 | 0.39982 | 3.3467 | 0.62698 | 2.0499 | 2025-02-24 18:32:24 | 1.3381
2330 | 恒流充电 | 01:34:10 | 03:13:49 | 0.39984 | 3.3467 | 0.62754 | 2.0518 | 2025-02-24 18:32:29 | 1.3381
2331 | 恒流充电 | 01:34:15 | 03:13:54 | 0.39986 | 3.3467 | 0.62809 | 2.0536 | 2025-02-24 18:32:34 | 1.3382
2332 | 恒流充电 | 01:34:20 | 03:13:59 | 0.39984 | 3.3464 | 0.62865 | 2.0555 | 2025-02-24 18:32:39 | 1.338
2333 | 恒流充电 | 01:34:25 | 03:14:04 | 0.39986 | 3.3467 | 0.6292 | 2.0574 | 2025-02-24 18:32:44 | 1.3382
2334 | 恒流充电 | 01:34:30 | 03:14:09 | 0.39984 | 3.3465 | 0.62976 | 2.0592 | 2025-02-24 18:32:49 | 1.3381
2335 | 恒流充电 | 01:34:35 | 03:14:14 | 0.39988 | 3.3468 | 0.63032 | 2.0611 | 2025-02-24 18:32:54 | 1.3383
2336 | 恒流充电 | 01:34:40 | 03:14:19 | 0.39984 | 3.3466 | 0.63087 | 2.0629 | 2025-02-24 18:32:59 | 1.3381
2337 | 恒流充电 | 01:34:45 | 03:14:24 | 0.39987 | 3.3466 | 0.63143 | 2.0648 | 2025-02-24 18:33:04 | 1.3382
2338 | 恒流充电 | 01:34:50 | 03:14:29 | 0.39983 | 3.3466 | 0.63198 | 2.0666 | 2025-02-24 18:33:09 | 1.3381
2339 | 恒流充电 | 01:34:55 | 03:14:34 | 0.39983 | 3.3466 | 0.63254 | 2.0685 | 2025-02-24 18:33:14 | 1.3381
2340 | 恒流充电 | 01:35:00 | 03:14:39 | 0.39979 | 3.3467 | 0.63309 | 2.0704 | 2025-02-24 18:33:19 | 1.338
2341 | 恒流充电 | 01:35:05 | 03:14:44 | 0.39986 | 3.3467 | 0.63365 | 2.0722 | 2025-02-24 18:33:24 | 1.3382
2342 | 恒流充电 | 01:35:10 | 03:14:49 | 0.39986 | 3.3466 | 0.6342 | 2.0741 | 2025-02-24 18:33:29 | 1.3382
2343 | 恒流充电 | 01:35:15 | 03:14:54 | 0.39986 | 3.3468 | 0.63476 | 2.0759 | 2025-02-24 18:33:34 | 1.3383
2344 | 恒流充电 | 01:35:20 | 03:14:59 | 0.39986 | 3.3467 | 0.63531 | 2.0778 | 2025-02-24 18:33:39 | 1.3382
2345 | 恒流充电 | 01:35:25 | 03:15:04 | 0.39986 | 3.3469 | 0.63587 | 2.0797 | 2025-02-24 18:33:44 | 1.3383
2346 | 恒流充电 | 01:35:30 | 03:15:09 | 0.39987 | 3.3469 | 0.63642 | 2.0815 | 2025-02-24 18:33:49 | 1.3383
2347 | 恒流充电 | 01:35:35 | 03:15:14 | 0.39982 | 3.3467 | 0.63698 | 2.0834 | 2025-02-24 18:33:54 | 1.3381
2348 | 恒流充电 | 01:35:40 | 03:15:19 | 0.39984 | 3.3469 | 0.63753 | 2.0852 | 2025-02-24 18:33:59 | 1.3382
2349 | 恒流充电 | 01:35:45 | 03:15:24 | 0.39986 | 3.3469 | 0.63809 | 2.0871 | 2025-02-24 18:34:04 | 1.3383
2350 | 恒流充电 | 01:35:50 | 03:15:29 | 0.39982 | 3.3467 | 0.63865 | 2.0889 | 2025-02-24 18:34:09 | 1.3381
2351 | 恒流充电 | 01:35:55 | 03:15:34 | 0.39983 | 3.3469 | 0.6392 | 2.0908 | 2025-02-24 18:34:14 | 1.3382
2352 | 恒流充电 | 01:36:00 | 03:15:39 | 0.39986 | 3.3469 | 0.63976 | 2.0927 | 2025-02-24 18:34:19 | 1.3383
2353 | 恒流充电 | 01:36:05 | 03:15:44 | 0.39986 | 3.3469 | 0.64031 | 2.0945 | 2025-02-24 18:34:24 | 1.3383
2354 | 恒流充电 | 01:36:10 | 03:15:49 | 0.39985 | 3.3469 | 0.64087 | 2.0964 | 2025-02-24 18:34:29 | 1.3383
2355 | 恒流充电 | 01:36:15 | 03:15:54 | 0.39984 | 3.347 | 0.64142 | 2.0982 | 2025-02-24 18:34:34 | 1.3383
2356 | 恒流充电 | 01:36:20 | 03:15:59 | 0.39983 | 3.347 | 0.64198 | 2.1001 | 2025-02-24 18:34:39 | 1.3383
2357 | 恒流充电 | 01:36:25 | 03:16:04 | 0.39984 | 3.347 | 0.64253 | 2.102 | 2025-02-24 18:34:44 | 1.3383
2358 | 恒流充电 | 01:36:30 | 03:16:09 | 0.39987 | 3.347 | 0.64309 | 2.1038 | 2025-02-24 18:34:49 | 1.3384
2359 | 恒流充电 | 01:36:35 | 03:16:14 | 0.39985 | 3.347 | 0.64364 | 2.1057 | 2025-02-24 18:34:54 | 1.3383
2360 | 恒流充电 | 01:36:40 | 03:16:19 | 0.39988 | 3.3471 | 0.6442 | 2.1075 | 2025-02-24 18:34:59 | 1.3384
2361 | 恒流充电 | 01:36:45 | 03:16:24 | 0.39987 | 3.3471 | 0.64475 | 2.1094 | 2025-02-24 18:35:04 | 1.3384
2362 | 恒流充电 | 01:36:50 | 03:16:29 | 0.39991 | 3.3469 | 0.64531 | 2.1113 | 2025-02-24 18:35:09 | 1.3385
2363 | 恒流充电 | 01:36:55 | 03:16:34 | 0.39989 | 3.3471 | 0.64587 | 2.1131 | 2025-02-24 18:35:14 | 1.3385
2364 | 恒流充电 | 01:37:00 | 03:16:39 | 0.39984 | 3.347 | 0.64642 | 2.115 | 2025-02-24 18:35:19 | 1.3383
2365 | 恒流充电 | 01:37:05 | 03:16:44 | 0.39984 | 3.347 | 0.64698 | 2.1168 | 2025-02-24 18:35:24 | 1.3383
2366 | 恒流充电 | 01:37:10 | 03:16:49 | 0.39985 | 3.347 | 0.64753 | 2.1187 | 2025-02-24 18:35:29 | 1.3383
2367 | 恒流充电 | 01:37:15 | 03:16:54 | 0.39984 | 3.347 | 0.64809 | 2.1205 | 2025-02-24 18:35:34 | 1.3383
2368 | 恒流充电 | 01:37:20 | 03:16:59 | 0.39981 | 3.347 | 0.64864 | 2.1224 | 2025-02-24 18:35:39 | 1.3382
2369 | 恒流充电 | 01:37:25 | 03:17:04 | 0.39985 | 3.3471 | 0.6492 | 2.1243 | 2025-02-24 18:35:44 | 1.3383
2370 | 恒流充电 | 01:37:30 | 03:17:09 | 0.39986 | 3.3471 | 0.64975 | 2.1261 | 2025-02-24 18:35:49 | 1.3384
2371 | 恒流充电 | 01:37:35 | 03:17:14 | 0.39982 | 3.3472 | 0.65031 | 2.128 | 2025-02-24 18:35:54 | 1.3383
2372 | 恒流充电 | 01:37:40 | 03:17:19 | 0.39988 | 3.3471 | 0.65086 | 2.1298 | 2025-02-24 18:35:59 | 1.3384
2373 | 恒流充电 | 01:37:45 | 03:17:24 | 0.39985 | 3.3472 | 0.65142 | 2.1317 | 2025-02-24 18:36:04 | 1.3384
2374 | 恒流充电 | 01:37:50 | 03:17:29 | 0.39987 | 3.3471 | 0.65197 | 2.1336 | 2025-02-24 18:36:09 | 1.3384
2375 | 恒流充电 | 01:37:55 | 03:17:34 | 0.39987 | 3.3471 | 0.65253 | 2.1354 | 2025-02-24 18:36:14 | 1.3384
2376 | 恒流充电 | 01:38:00 | 03:17:39 | 0.39988 | 3.3474 | 0.65308 | 2.1373 | 2025-02-24 18:36:19 | 1.3385
2377 | 恒流充电 | 01:38:05 | 03:17:44 | 0.39986 | 3.3473 | 0.65364 | 2.1391 | 2025-02-24 18:36:24 | 1.3385
2378 | 恒流充电 | 01:38:10 | 03:17:49 | 0.39978 | 3.3472 | 0.6542 | 2.141 | 2025-02-24 18:36:29 | 1.3381
2379 | 恒流充电 | 01:38:15 | 03:17:54 | 0.39983 | 3.3473 | 0.65475 | 2.1429 | 2025-02-24 18:36:34 | 1.3383
2380 | 恒流充电 | 01:38:20 | 03:17:59 | 0.39981 | 3.3471 | 0.65531 | 2.1447 | 2025-02-24 18:36:39 | 1.3382
2381 | 恒流充电 | 01:38:25 | 03:18:04 | 0.39986 | 3.3473 | 0.65586 | 2.1466 | 2025-02-24 18:36:44 | 1.3384
2382 | 恒流充电 | 01:38:30 | 03:18:09 | 0.39989 | 3.3473 | 0.65642 | 2.1484 | 2025-02-24 18:36:49 | 1.3386
2383 | 恒流充电 | 01:38:35 | 03:18:14 | 0.39986 | 3.3473 | 0.65697 | 2.1503 | 2025-02-24 18:36:54 | 1.3384
2384 | 恒流充电 | 01:38:40 | 03:18:19 | 0.39981 | 3.3475 | 0.65753 | 2.1521 | 2025-02-24 18:36:59 | 1.3384
2385 | 恒流充电 | 01:38:45 | 03:18:24 | 0.39985 | 3.3474 | 0.65808 | 2.154 | 2025-02-24 18:37:04 | 1.3385
2386 | 恒流充电 | 01:38:50 | 03:18:29 | 0.39984 | 3.3474 | 0.65864 | 2.1559 | 2025-02-24 18:37:09 | 1.3384
2387 | 恒流充电 | 01:38:55 | 03:18:34 | 0.39984 | 3.3473 | 0.65919 | 2.1577 | 2025-02-24 18:37:14 | 1.3384
2388 | 恒流充电 | 01:39:00 | 03:18:39 | 0.39983 | 3.3476 | 0.65975 | 2.1596 | 2025-02-24 18:37:19 | 1.3385
2389 | 恒流充电 | 01:39:05 | 03:18:44 | 0.39985 | 3.3474 | 0.6603 | 2.1614 | 2025-02-24 18:37:24 | 1.3385
2390 | 恒流充电 | 01:39:10 | 03:18:49 | 0.39984 | 3.3473 | 0.66086 | 2.1633 | 2025-02-24 18:37:29 | 1.3384
2391 | 恒流充电 | 01:39:15 | 03:18:54 | 0.39986 | 3.3476 | 0.66141 | 2.1652 | 2025-02-24 18:37:34 | 1.3386
2392 | 恒流充电 | 01:39:20 | 03:18:59 | 0.39983 | 3.3475 | 0.66197 | 2.167 | 2025-02-24 18:37:39 | 1.3384
2393 | 恒流充电 | 01:39:25 | 03:19:04 | 0.39984 | 3.3475 | 0.66253 | 2.1689 | 2025-02-24 18:37:44 | 1.3384
2394 | 恒流充电 | 01:39:30 | 03:19:09 | 0.39985 | 3.3474 | 0.66308 | 2.1707 | 2025-02-24 18:37:49 | 1.3385
2395 | 恒流充电 | 01:39:35 | 03:19:14 | 0.39985 | 3.3476 | 0.66364 | 2.1726 | 2025-02-24 18:37:54 | 1.3385
2396 | 恒流充电 | 01:39:40 | 03:19:19 | 0.39986 | 3.3475 | 0.66419 | 2.1745 | 2025-02-24 18:37:59 | 1.3386
2397 | 恒流充电 | 01:39:45 | 03:19:24 | 0.39982 | 3.3476 | 0.66475 | 2.1763 | 2025-02-24 18:38:04 | 1.3384
2398 | 恒流充电 | 01:39:50 | 03:19:29 | 0.39983 | 3.3476 | 0.6653 | 2.1782 | 2025-02-24 18:38:09 | 1.3385
2399 | 恒流充电 | 01:39:55 | 03:19:34 | 0.39982 | 3.3476 | 0.66586 | 2.18 | 2025-02-24 18:38:14 | 1.3384
2400 | 恒流充电 | 01:40:00 | 03:19:39 | 0.39984 | 3.3475 | 0.66641 | 2.1819 | 2025-02-24 18:38:19 | 1.3385
2401 | 恒流充电 | 01:40:05 | 03:19:44 | 0.39981 | 3.3477 | 0.66697 | 2.1838 | 2025-02-24 18:38:24 | 1.3384
2402 | 恒流充电 | 01:40:10 | 03:19:49 | 0.39986 | 3.3475 | 0.66752 | 2.1856 | 2025-02-24 18:38:29 | 1.3385
2403 | 恒流充电 | 01:40:15 | 03:19:54 | 0.39984 | 3.3478 | 0.66808 | 2.1875 | 2025-02-24 18:38:34 | 1.3386
2404 | 恒流充电 | 01:40:20 | 03:19:59 | 0.39987 | 3.3475 | 0.66863 | 2.1893 | 2025-02-24 18:38:39 | 1.3386
2405 | 恒流充电 | 01:40:25 | 03:20:04 | 0.39982 | 3.3474 | 0.66919 | 2.1912 | 2025-02-24 18:38:44 | 1.3383
2406 | 恒流充电 | 01:40:30 | 03:20:09 | 0.39984 | 3.3475 | 0.66974 | 2.193 | 2025-02-24 18:38:49 | 1.3385
2407 | 恒流充电 | 01:40:35 | 03:20:14 | 0.39984 | 3.3476 | 0.6703 | 2.1949 | 2025-02-24 18:38:54 | 1.3385
2408 | 恒流充电 | 01:40:40 | 03:20:19 | 0.39985 | 3.3477 | 0.67086 | 2.1968 | 2025-02-24 18:38:59 | 1.3386
2409 | 恒流充电 | 01:40:45 | 03:20:24 | 0.39986 | 3.3477 | 0.67141 | 2.1986 | 2025-02-24 18:39:04 | 1.3386
2410 | 恒流充电 | 01:40:50 | 03:20:29 | 0.39982 | 3.3477 | 0.67197 | 2.2005 | 2025-02-24 18:39:09 | 1.3385
2411 | 恒流充电 | 01:40:55 | 03:20:34 | 0.39983 | 3.3475 | 0.67252 | 2.2023 | 2025-02-24 18:39:14 | 1.3384
2412 | 恒流充电 | 01:41:00 | 03:20:39 | 0.39981 | 3.3477 | 0.67308 | 2.2042 | 2025-02-24 18:39:19 | 1.3384
2413 | 恒流充电 | 01:41:05 | 03:20:44 | 0.39986 | 3.3477 | 0.67363 | 2.2061 | 2025-02-24 18:39:24 | 1.3386
2414 | 恒流充电 | 01:41:10 | 03:20:49 | 0.39981 | 3.3477 | 0.67419 | 2.2079 | 2025-02-24 18:39:29 | 1.3384
2415 | 恒流充电 | 01:41:15 | 03:20:54 | 0.39982 | 3.3479 | 0.67474 | 2.2098 | 2025-02-24 18:39:34 | 1.3385
2416 | 恒流充电 | 01:41:20 | 03:20:59 | 0.39983 | 3.3478 | 0.6753 | 2.2116 | 2025-02-24 18:39:39 | 1.3386
2417 | 恒流充电 | 01:41:25 | 03:21:04 | 0.39981 | 3.3478 | 0.67585 | 2.2135 | 2025-02-24 18:39:44 | 1.3385
2418 | 恒流充电 | 01:41:30 | 03:21:09 | 0.39985 | 3.3478 | 0.67641 | 2.2154 | 2025-02-24 18:39:49 | 1.3386
2419 | 恒流充电 | 01:41:35 | 03:21:14 | 0.39984 | 3.3478 | 0.67696 | 2.2172 | 2025-02-24 18:39:54 | 1.3386
2420 | 恒流充电 | 01:41:40 | 03:21:19 | 0.39984 | 3.3478 | 0.67752 | 2.2191 | 2025-02-24 18:39:59 | 1.3386
2421 | 恒流充电 | 01:41:45 | 03:21:24 | 0.39981 | 3.3478 | 0.67807 | 2.2209 | 2025-02-24 18:40:04 | 1.3385
2422 | 恒流充电 | 01:41:50 | 03:21:29 | 0.39986 | 3.3478 | 0.67863 | 2.2228 | 2025-02-24 18:40:09 | 1.3386
2423 | 恒流充电 | 01:41:55 | 03:21:34 | 0.39987 | 3.3479 | 0.67919 | 2.2247 | 2025-02-24 18:40:14 | 1.3387
2424 | 恒流充电 | 01:42:00 | 03:21:39 | 0.39986 | 3.3478 | 0.67974 | 2.2265 | 2025-02-24 18:40:19 | 1.3387
2425 | 恒流充电 | 01:42:05 | 03:21:44 | 0.39987 | 3.348 | 0.6803 | 2.2284 | 2025-02-24 18:40:24 | 1.3388
2426 | 恒流充电 | 01:42:10 | 03:21:49 | 0.39988 | 3.3479 | 0.68085 | 2.2302 | 2025-02-24 18:40:29 | 1.3387
2427 | 恒流充电 | 01:42:15 | 03:21:54 | 0.39982 | 3.348 | 0.68141 | 2.2321 | 2025-02-24 18:40:34 | 1.3386
2428 | 恒流充电 | 01:42:20 | 03:21:59 | 0.39986 | 3.3479 | 0.68196 | 2.2339 | 2025-02-24 18:40:39 | 1.3387
2429 | 恒流充电 | 01:42:25 | 03:22:04 | 0.39984 | 3.348 | 0.68252 | 2.2358 | 2025-02-24 18:40:44 | 1.3387
2430 | 恒流充电 | 01:42:30 | 03:22:09 | 0.39988 | 3.348 | 0.68307 | 2.2377 | 2025-02-24 18:40:49 | 1.3388
2431 | 恒流充电 | 01:42:35 | 03:22:14 | 0.39986 | 3.3481 | 0.68363 | 2.2395 | 2025-02-24 18:40:54 | 1.3388
2432 | 恒流充电 | 01:42:40 | 03:22:19 | 0.39983 | 3.3481 | 0.68418 | 2.2414 | 2025-02-24 18:40:59 | 1.3387
2433 | 恒流充电 | 01:42:45 | 03:22:24 | 0.39981 | 3.348 | 0.68474 | 2.2432 | 2025-02-24 18:41:04 | 1.3386
2434 | 恒流充电 | 01:42:50 | 03:22:29 | 0.39986 | 3.3481 | 0.68529 | 2.2451 | 2025-02-24 18:41:09 | 1.3388
2435 | 恒流充电 | 01:42:55 | 03:22:34 | 0.39988 | 3.3481 | 0.68585 | 2.247 | 2025-02-24 18:41:14 | 1.3389
2436 | 恒流充电 | 01:43:00 | 03:22:39 | 0.39985 | 3.3481 | 0.6864 | 2.2488 | 2025-02-24 18:41:19 | 1.3387
2437 | 恒流充电 | 01:43:05 | 03:22:44 | 0.39985 | 3.348 | 0.68696 | 2.2507 | 2025-02-24 18:41:24 | 1.3387
2438 | 恒流充电 | 01:43:10 | 03:22:49 | 0.39988 | 3.3483 | 0.68752 | 2.2525 | 2025-02-24 18:41:29 | 1.3389
2439 | 恒流充电 | 01:43:15 | 03:22:54 | 0.39983 | 3.3482 | 0.68807 | 2.2544 | 2025-02-24 18:41:34 | 1.3387
2440 | 恒流充电 | 01:43:20 | 03:22:59 | 0.39982 | 3.3482 | 0.68863 | 2.2563 | 2025-02-24 18:41:39 | 1.3387
2441 | 恒流充电 | 01:43:25 | 03:23:04 | 0.39982 | 3.3482 | 0.68918 | 2.2581 | 2025-02-24 18:41:44 | 1.3387
2442 | 恒流充电 | 01:43:30 | 03:23:09 | 0.39986 | 3.3483 | 0.68974 | 2.26 | 2025-02-24 18:41:49 | 1.3388
2443 | 恒流充电 | 01:43:35 | 03:23:14 | 0.39985 | 3.3482 | 0.69029 | 2.2618 | 2025-02-24 18:41:54 | 1.3388
2444 | 恒流充电 | 01:43:40 | 03:23:19 | 0.3999 | 3.3481 | 0.69085 | 2.2637 | 2025-02-24 18:41:59 | 1.3389
2445 | 恒流充电 | 01:43:45 | 03:23:24 | 0.39985 | 3.3482 | 0.6914 | 2.2656 | 2025-02-24 18:42:04 | 1.3387
2446 | 恒流充电 | 01:43:50 | 03:23:29 | 0.39986 | 3.3483 | 0.69196 | 2.2674 | 2025-02-24 18:42:09 | 1.3388
2447 | 恒流充电 | 01:43:55 | 03:23:34 | 0.39982 | 3.3482 | 0.69251 | 2.2693 | 2025-02-24 18:42:14 | 1.3387
2448 | 恒流充电 | 01:44:00 | 03:23:39 | 0.39981 | 3.3484 | 0.69307 | 2.2711 | 2025-02-24 18:42:19 | 1.3387
2449 | 恒流充电 | 01:44:05 | 03:23:44 | 0.39984 | 3.3482 | 0.69362 | 2.273 | 2025-02-24 18:42:24 | 1.3387
2450 | 恒流充电 | 01:44:10 | 03:23:49 | 0.39988 | 3.3484 | 0.69418 | 2.2749 | 2025-02-24 18:42:29 | 1.339
2451 | 恒流充电 | 01:44:15 | 03:23:54 | 0.39984 | 3.3482 | 0.69473 | 2.2767 | 2025-02-24 18:42:34 | 1.3388
2452 | 恒流充电 | 01:44:20 | 03:23:59 | 0.39983 | 3.3483 | 0.69529 | 2.2786 | 2025-02-24 18:42:39 | 1.3387
2453 | 恒流充电 | 01:44:25 | 03:24:04 | 0.39987 | 3.3484 | 0.69585 | 2.2804 | 2025-02-24 18:42:44 | 1.3389
2454 | 恒流充电 | 01:44:30 | 03:24:09 | 0.39988 | 3.3483 | 0.6964 | 2.2823 | 2025-02-24 18:42:49 | 1.3389
2455 | 恒流充电 | 01:44:35 | 03:24:14 | 0.39985 | 3.3484 | 0.69696 | 2.2842 | 2025-02-24 18:42:54 | 1.3389
2456 | 恒流充电 | 01:44:40 | 03:24:19 | 0.39986 | 3.3483 | 0.69751 | 2.286 | 2025-02-24 18:42:59 | 1.3389
2457 | 恒流充电 | 01:44:45 | 03:24:24 | 0.39986 | 3.3484 | 0.69807 | 2.2879 | 2025-02-24 18:43:04 | 1.3389
2458 | 恒流充电 | 01:44:50 | 03:24:29 | 0.39986 | 3.3485 | 0.69862 | 2.2897 | 2025-02-24 18:43:09 | 1.3389
2459 | 恒流充电 | 01:44:55 | 03:24:34 | 0.39984 | 3.3484 | 0.69918 | 2.2916 | 2025-02-24 18:43:14 | 1.3388
2460 | 恒流充电 | 01:45:00 | 03:24:39 | 0.39985 | 3.3485 | 0.69973 | 2.2934 | 2025-02-24 18:43:19 | 1.3389
2461 | 恒流充电 | 01:45:05 | 03:24:44 | 0.39986 | 3.3484 | 0.70029 | 2.2953 | 2025-02-24 18:43:24 | 1.3389
2462 | 恒流充电 | 01:45:10 | 03:24:49 | 0.39986 | 3.3483 | 0.70084 | 2.2972 | 2025-02-24 18:43:29 | 1.3389
2463 | 恒流充电 | 01:45:15 | 03:24:54 | 0.39983 | 3.3485 | 0.7014 | 2.299 | 2025-02-24 18:43:34 | 1.3388
2464 | 恒流充电 | 01:45:20 | 03:24:59 | 0.39985 | 3.3485 | 0.70195 | 2.3009 | 2025-02-24 18:43:39 | 1.3389
2465 | 恒流充电 | 01:45:25 | 03:25:04 | 0.39986 | 3.3486 | 0.70251 | 2.3027 | 2025-02-24 18:43:44 | 1.339
2466 | 恒流充电 | 01:45:30 | 03:25:09 | 0.39985 | 3.3486 | 0.70306 | 2.3046 | 2025-02-24 18:43:49 | 1.3389
2467 | 恒流充电 | 01:45:35 | 03:25:14 | 0.39984 | 3.3487 | 0.70362 | 2.3065 | 2025-02-24 18:43:54 | 1.339
2468 | 恒流充电 | 01:45:40 | 03:25:19 | 0.39982 | 3.3485 | 0.70418 | 2.3083 | 2025-02-24 18:43:59 | 1.3388
2469 | 恒流充电 | 01:45:45 | 03:25:24 | 0.39985 | 3.3487 | 0.70473 | 2.3102 | 2025-02-24 18:44:04 | 1.339
2470 | 恒流充电 | 01:45:50 | 03:25:29 | 0.39985 | 3.3487 | 0.70529 | 2.312 | 2025-02-24 18:44:09 | 1.339
2471 | 恒流充电 | 01:45:55 | 03:25:34 | 0.39983 | 3.3488 | 0.70584 | 2.3139 | 2025-02-24 18:44:14 | 1.339
2472 | 恒流充电 | 01:46:00 | 03:25:39 | 0.39985 | 3.3487 | 0.7064 | 2.3158 | 2025-02-24 18:44:19 | 1.339
2473 | 恒流充电 | 01:46:05 | 03:25:44 | 0.39982 | 3.3488 | 0.70695 | 2.3176 | 2025-02-24 18:44:24 | 1.3389
2474 | 恒流充电 | 01:46:10 | 03:25:49 | 0.39984 | 3.3487 | 0.70751 | 2.3195 | 2025-02-24 18:44:29 | 1.3389
2475 | 恒流充电 | 01:46:15 | 03:25:54 | 0.39986 | 3.3489 | 0.70806 | 2.3213 | 2025-02-24 18:44:34 | 1.3391
2476 | 恒流充电 | 01:46:20 | 03:25:59 | 0.39987 | 3.3488 | 0.70862 | 2.3232 | 2025-02-24 18:44:39 | 1.3391
2477 | 恒流充电 | 01:46:25 | 03:26:04 | 0.39984 | 3.3488 | 0.70917 | 2.3251 | 2025-02-24 18:44:44 | 1.339
2478 | 恒流充电 | 01:46:30 | 03:26:09 | 0.39985 | 3.3489 | 0.70973 | 2.3269 | 2025-02-24 18:44:49 | 1.3391
2479 | 恒流充电 | 01:46:35 | 03:26:14 | 0.39987 | 3.3488 | 0.71028 | 2.3288 | 2025-02-24 18:44:54 | 1.3391
2480 | 恒流充电 | 01:46:40 | 03:26:19 | 0.39983 | 3.3489 | 0.71084 | 2.3306 | 2025-02-24 18:44:59 | 1.339
2481 | 恒流充电 | 01:46:45 | 03:26:24 | 0.39984 | 3.3489 | 0.71139 | 2.3325 | 2025-02-24 18:45:04 | 1.339
2482 | 恒流充电 | 01:46:50 | 03:26:29 | 0.39983 | 3.3489 | 0.71195 | 2.3344 | 2025-02-24 18:45:09 | 1.339
2483 | 恒流充电 | 01:46:55 | 03:26:34 | 0.39982 | 3.3489 | 0.71251 | 2.3362 | 2025-02-24 18:45:14 | 1.3389
2484 | 恒流充电 | 01:47:00 | 03:26:39 | 0.39986 | 3.3488 | 0.71306 | 2.3381 | 2025-02-24 18:45:19 | 1.339
2485 | 恒流充电 | 01:47:05 | 03:26:44 | 0.39984 | 3.3491 | 0.71362 | 2.3399 | 2025-02-24 18:45:24 | 1.3391
2486 | 恒流充电 | 01:47:10 | 03:26:49 | 0.39983 | 3.349 | 0.71417 | 2.3418 | 2025-02-24 18:45:29 | 1.339
2487 | 恒流充电 | 01:47:15 | 03:26:54 | 0.39984 | 3.349 | 0.71473 | 2.3437 | 2025-02-24 18:45:34 | 1.3391
2488 | 恒流充电 | 01:47:20 | 03:26:59 | 0.39982 | 3.3491 | 0.71528 | 2.3455 | 2025-02-24 18:45:39 | 1.3391
2489 | 恒流充电 | 01:47:25 | 03:27:04 | 0.39985 | 3.349 | 0.71584 | 2.3474 | 2025-02-24 18:45:44 | 1.3391
2490 | 恒流充电 | 01:47:30 | 03:27:09 | 0.39984 | 3.349 | 0.71639 | 2.3492 | 2025-02-24 18:45:49 | 1.3391
2491 | 恒流充电 | 01:47:35 | 03:27:14 | 0.39983 | 3.349 | 0.71695 | 2.3511 | 2025-02-24 18:45:54 | 1.339
2492 | 恒流充电 | 01:47:40 | 03:27:19 | 0.39984 | 3.349 | 0.7175 | 2.353 | 2025-02-24 18:45:59 | 1.3391
2493 | 恒流充电 | 01:47:45 | 03:27:24 | 0.39983 | 3.3492 | 0.71806 | 2.3548 | 2025-02-24 18:46:04 | 1.3391
2494 | 恒流充电 | 01:47:50 | 03:27:29 | 0.39986 | 3.3491 | 0.71861 | 2.3567 | 2025-02-24 18:46:09 | 1.3392
2495 | 恒流充电 | 01:47:55 | 03:27:34 | 0.39988 | 3.3492 | 0.71917 | 2.3585 | 2025-02-24 18:46:14 | 1.3393
2496 | 恒流充电 | 01:48:00 | 03:27:39 | 0.39986 | 3.349 | 0.71972 | 2.3604 | 2025-02-24 18:46:19 | 1.3391
2497 | 恒流充电 | 01:48:05 | 03:27:44 | 0.39985 | 3.3493 | 0.72028 | 2.3623 | 2025-02-24 18:46:24 | 1.3392
2498 | 恒流充电 | 01:48:10 | 03:27:49 | 0.39984 | 3.3492 | 0.72084 | 2.3641 | 2025-02-24 18:46:29 | 1.3392
2499 | 恒流充电 | 01:48:15 | 03:27:54 | 0.39987 | 3.3493 | 0.72139 | 2.366 | 2025-02-24 18:46:34 | 1.3393
2500 | 恒流充电 | 01:48:20 | 03:27:59 | 0.39983 | 3.3492 | 0.72195 | 2.3678 | 2025-02-24 18:46:39 | 1.3391
2501 | 恒流充电 | 01:48:25 | 03:28:04 | 0.39987 | 3.3493 | 0.7225 | 2.3697 | 2025-02-24 18:46:44 | 1.3393
2502 | 恒流充电 | 01:48:30 | 03:28:09 | 0.39985 | 3.3492 | 0.72306 | 2.3716 | 2025-02-24 18:46:49 | 1.3392
2503 | 恒流充电 | 01:48:35 | 03:28:14 | 0.39983 | 3.3493 | 0.72361 | 2.3734 | 2025-02-24 18:46:54 | 1.3391
2504 | 恒流充电 | 01:48:40 | 03:28:19 | 0.39985 | 3.3492 | 0.72417 | 2.3753 | 2025-02-24 18:46:59 | 1.3392
2505 | 恒流充电 | 01:48:45 | 03:28:24 | 0.39984 | 3.3494 | 0.72472 | 2.3771 | 2025-02-24 18:47:04 | 1.3392
2506 | 恒流充电 | 01:48:50 | 03:28:29 | 0.39984 | 3.3494 | 0.72528 | 2.379 | 2025-02-24 18:47:09 | 1.3392
2507 | 恒流充电 | 01:48:55 | 03:28:34 | 0.39984 | 3.3493 | 0.72583 | 2.3809 | 2025-02-24 18:47:14 | 1.3392
2508 | 恒流充电 | 01:49:00 | 03:28:39 | 0.39985 | 3.3493 | 0.72639 | 2.3827 | 2025-02-24 18:47:19 | 1.3392
2509 | 恒流充电 | 01:49:05 | 03:28:44 | 0.39989 | 3.3494 | 0.72694 | 2.3846 | 2025-02-24 18:47:24 | 1.3394
2510 | 恒流充电 | 01:49:10 | 03:28:49 | 0.39983 | 3.3494 | 0.7275 | 2.3864 | 2025-02-24 18:47:29 | 1.3392
2511 | 恒流充电 | 01:49:15 | 03:28:54 | 0.39984 | 3.3495 | 0.72806 | 2.3883 | 2025-02-24 18:47:34 | 1.3392
2512 | 恒流充电 | 01:49:20 | 03:28:59 | 0.39988 | 3.3494 | 0.72861 | 2.3902 | 2025-02-24 18:47:39 | 1.3394
2513 | 恒流充电 | 01:49:25 | 03:29:04 | 0.39983 | 3.3495 | 0.72917 | 2.392 | 2025-02-24 18:47:44 | 1.3392
2514 | 恒流充电 | 01:49:30 | 03:29:09 | 0.39987 | 3.3498 | 0.72972 | 2.3939 | 2025-02-24 18:47:49 | 1.3395
2515 | 恒流充电 | 01:49:35 | 03:29:14 | 0.39984 | 3.3495 | 0.73028 | 2.3957 | 2025-02-24 18:47:54 | 1.3393
2516 | 恒流充电 | 01:49:40 | 03:29:19 | 0.39985 | 3.3494 | 0.73083 | 2.3976 | 2025-02-24 18:47:59 | 1.3393
2517 | 恒流充电 | 01:49:45 | 03:29:24 | 0.39985 | 3.3496 | 0.73139 | 2.3995 | 2025-02-24 18:48:04 | 1.3393
2518 | 恒流充电 | 01:49:50 | 03:29:29 | 0.39984 | 3.3497 | 0.73194 | 2.4013 | 2025-02-24 18:48:09 | 1.3393
2519 | 恒流充电 | 01:49:55 | 03:29:34 | 0.39982 | 3.3497 | 0.7325 | 2.4032 | 2025-02-24 18:48:14 | 1.3393
2520 | 恒流充电 | 01:50:00 | 03:29:39 | 0.39983 | 3.3497 | 0.73305 | 2.405 | 2025-02-24 18:48:19 | 1.3393
2521 | 恒流充电 | 01:50:05 | 03:29:44 | 0.39983 | 3.3497 | 0.73361 | 2.4069 | 2025-02-24 18:48:24 | 1.3393
2522 | 恒流充电 | 01:50:10 | 03:29:49 | 0.39985 | 3.3498 | 0.73416 | 2.4088 | 2025-02-24 18:48:29 | 1.3394
2523 | 恒流充电 | 01:50:15 | 03:29:54 | 0.39986 | 3.3499 | 0.73472 | 2.4106 | 2025-02-24 18:48:34 | 1.3395
2524 | 恒流充电 | 01:50:20 | 03:29:59 | 0.39986 | 3.3497 | 0.73527 | 2.4125 | 2025-02-24 18:48:39 | 1.3394
2525 | 恒流充电 | 01:50:25 | 03:30:04 | 0.39984 | 3.35 | 0.73583 | 2.4143 | 2025-02-24 18:48:44 | 1.3395
2526 | 恒流充电 | 01:50:30 | 03:30:09 | 0.39988 | 3.3499 | 0.73639 | 2.4162 | 2025-02-24 18:48:49 | 1.3396
2527 | 恒流充电 | 01:50:35 | 03:30:14 | 0.39982 | 3.3498 | 0.73694 | 2.4181 | 2025-02-24 18:48:54 | 1.3393
2528 | 恒流充电 | 01:50:40 | 03:30:19 | 0.39984 | 3.3497 | 0.7375 | 2.4199 | 2025-02-24 18:48:59 | 1.3393
2529 | 恒流充电 | 01:50:45 | 03:30:24 | 0.39986 | 3.3497 | 0.73805 | 2.4218 | 2025-02-24 18:49:04 | 1.3394
2530 | 恒流充电 | 01:50:50 | 03:30:29 | 0.39983 | 3.3499 | 0.73861 | 2.4236 | 2025-02-24 18:49:09 | 1.3394
2531 | 恒流充电 | 01:50:55 | 03:30:34 | 0.39985 | 3.3499 | 0.73916 | 2.4255 | 2025-02-24 18:49:14 | 1.3394
2532 | 恒流充电 | 01:51:00 | 03:30:39 | 0.39979 | 3.3499 | 0.73972 | 2.4274 | 2025-02-24 18:49:19 | 1.3392
2533 | 恒流充电 | 01:51:05 | 03:30:44 | 0.39983 | 3.3498 | 0.74027 | 2.4292 | 2025-02-24 18:49:24 | 1.3394
2534 | 恒流充电 | 01:51:10 | 03:30:49 | 0.39986 | 3.3497 | 0.74083 | 2.4311 | 2025-02-24 18:49:29 | 1.3394
2535 | 恒流充电 | 01:51:15 | 03:30:54 | 0.39986 | 3.3499 | 0.74138 | 2.4329 | 2025-02-24 18:49:34 | 1.3395
2536 | 恒流充电 | 01:51:20 | 03:30:59 | 0.39983 | 3.35 | 0.74194 | 2.4348 | 2025-02-24 18:49:39 | 1.3394
2537 | 恒流充电 | 01:51:25 | 03:31:04 | 0.39985 | 3.3501 | 0.74249 | 2.4367 | 2025-02-24 18:49:44 | 1.3395
2538 | 恒流充电 | 01:51:30 | 03:31:09 | 0.39986 | 3.3499 | 0.74305 | 2.4385 | 2025-02-24 18:49:49 | 1.3395
2539 | 恒流充电 | 01:51:35 | 03:31:14 | 0.39986 | 3.3501 | 0.7436 | 2.4404 | 2025-02-24 18:49:54 | 1.3396
2540 | 恒流充电 | 01:51:40 | 03:31:19 | 0.39982 | 3.3499 | 0.74416 | 2.4422 | 2025-02-24 18:49:59 | 1.3394
2541 | 恒流充电 | 01:51:45 | 03:31:24 | 0.39987 | 3.3501 | 0.74472 | 2.4441 | 2025-02-24 18:50:04 | 1.3396
2542 | 恒流充电 | 01:51:50 | 03:31:29 | 0.39982 | 3.3502 | 0.74527 | 2.446 | 2025-02-24 18:50:09 | 1.3395
2543 | 恒流充电 | 01:51:55 | 03:31:34 | 0.39985 | 3.3503 | 0.74583 | 2.4478 | 2025-02-24 18:50:14 | 1.3396
2544 | 恒流充电 | 01:52:00 | 03:31:39 | 0.39985 | 3.3501 | 0.74638 | 2.4497 | 2025-02-24 18:50:19 | 1.3396
2545 | 恒流充电 | 01:52:05 | 03:31:44 | 0.39987 | 3.3501 | 0.74694 | 2.4515 | 2025-02-24 18:50:24 | 1.3396
2546 | 恒流充电 | 01:52:10 | 03:31:49 | 0.39986 | 3.3502 | 0.74749 | 2.4534 | 2025-02-24 18:50:29 | 1.3396
2547 | 恒流充电 | 01:52:15 | 03:31:54 | 0.39982 | 3.3502 | 0.74805 | 2.4553 | 2025-02-24 18:50:34 | 1.3395
2548 | 恒流充电 | 01:52:20 | 03:31:59 | 0.39985 | 3.3502 | 0.7486 | 2.4571 | 2025-02-24 18:50:39 | 1.3396
2549 | 恒流充电 | 01:52:25 | 03:32:04 | 0.39982 | 3.3501 | 0.74916 | 2.459 | 2025-02-24 18:50:44 | 1.3395
2550 | 恒流充电 | 01:52:30 | 03:32:09 | 0.39986 | 3.3503 | 0.74971 | 2.4609 | 2025-02-24 18:50:49 | 1.3396
2551 | 恒流充电 | 01:52:35 | 03:32:14 | 0.39986 | 3.3502 | 0.75027 | 2.4627 | 2025-02-24 18:50:54 | 1.3396
2552 | 恒流充电 | 01:52:40 | 03:32:19 | 0.39987 | 3.3503 | 0.75082 | 2.4646 | 2025-02-24 18:50:59 | 1.3397
2553 | 恒流充电 | 01:52:45 | 03:32:24 | 0.39987 | 3.3503 | 0.75138 | 2.4664 | 2025-02-24 18:51:04 | 1.3397
2554 | 恒流充电 | 01:52:50 | 03:32:29 | 0.39985 | 3.3503 | 0.75193 | 2.4683 | 2025-02-24 18:51:09 | 1.3396
2555 | 恒流充电 | 01:52:55 | 03:32:34 | 0.39984 | 3.3503 | 0.75249 | 2.4702 | 2025-02-24 18:51:14 | 1.3396
2556 | 恒流充电 | 01:53:00 | 03:32:39 | 0.39981 | 3.3503 | 0.75305 | 2.472 | 2025-02-24 18:51:19 | 1.3395
2557 | 恒流充电 | 01:53:05 | 03:32:44 | 0.39985 | 3.3503 | 0.7536 | 2.4739 | 2025-02-24 18:51:24 | 1.3396
2558 | 恒流充电 | 01:53:10 | 03:32:49 | 0.39982 | 3.3504 | 0.75416 | 2.4757 | 2025-02-24 18:51:29 | 1.3396
2559 | 恒流充电 | 01:53:15 | 03:32:54 | 0.39987 | 3.3504 | 0.75471 | 2.4776 | 2025-02-24 18:51:34 | 1.3397
2560 | 恒流充电 | 01:53:20 | 03:32:59 | 0.39984 | 3.3504 | 0.75527 | 2.4795 | 2025-02-24 18:51:39 | 1.3396
2561 | 恒流充电 | 01:53:25 | 03:33:04 | 0.39983 | 3.3505 | 0.75582 | 2.4813 | 2025-02-24 18:51:44 | 1.3396
2562 | 恒流充电 | 01:53:30 | 03:33:09 | 0.39984 | 3.3505 | 0.75638 | 2.4832 | 2025-02-24 18:51:49 | 1.3397
2563 | 恒流充电 | 01:53:35 | 03:33:14 | 0.39983 | 3.3504 | 0.75693 | 2.485 | 2025-02-24 18:51:54 | 1.3396
2564 | 恒流充电 | 01:53:40 | 03:33:19 | 0.39984 | 3.3506 | 0.75749 | 2.4869 | 2025-02-24 18:51:59 | 1.3397
2565 | 恒流充电 | 01:53:45 | 03:33:24 | 0.39981 | 3.3507 | 0.75804 | 2.4888 | 2025-02-24 18:52:04 | 1.3396
2566 | 恒流充电 | 01:53:50 | 03:33:29 | 0.39985 | 3.3506 | 0.7586 | 2.4906 | 2025-02-24 18:52:09 | 1.3397
2567 | 恒流充电 | 01:53:55 | 03:33:34 | 0.39988 | 3.3507 | 0.75915 | 2.4925 | 2025-02-24 18:52:14 | 1.3399
2568 | 恒流充电 | 01:54:00 | 03:33:39 | 0.39984 | 3.3507 | 0.75971 | 2.4943 | 2025-02-24 18:52:19 | 1.3397
2569 | 恒流充电 | 01:54:05 | 03:33:44 | 0.39985 | 3.3507 | 0.76027 | 2.4962 | 2025-02-24 18:52:24 | 1.3398
2570 | 恒流充电 | 01:54:10 | 03:33:49 | 0.39984 | 3.3508 | 0.76082 | 2.4981 | 2025-02-24 18:52:29 | 1.3398
2571 | 恒流充电 | 01:54:15 | 03:33:54 | 0.39986 | 3.3507 | 0.76138 | 2.4999 | 2025-02-24 18:52:34 | 1.3398
2572 | 恒流充电 | 01:54:20 | 03:33:59 | 0.39988 | 3.3507 | 0.76193 | 2.5018 | 2025-02-24 18:52:39 | 1.3399
2573 | 恒流充电 | 01:54:25 | 03:34:04 | 0.39985 | 3.3506 | 0.76249 | 2.5036 | 2025-02-24 18:52:44 | 1.3398
2574 | 恒流充电 | 01:54:30 | 03:34:09 | 0.39986 | 3.3509 | 0.76304 | 2.5055 | 2025-02-24 18:52:49 | 1.3399
2575 | 恒流充电 | 01:54:35 | 03:34:14 | 0.39987 | 3.3507 | 0.7636 | 2.5074 | 2025-02-24 18:52:54 | 1.3398
2576 | 恒流充电 | 01:54:40 | 03:34:19 | 0.39985 | 3.3509 | 0.76415 | 2.5092 | 2025-02-24 18:52:59 | 1.3398
2577 | 恒流充电 | 01:54:45 | 03:34:24 | 0.39986 | 3.3508 | 0.76471 | 2.5111 | 2025-02-24 18:53:04 | 1.3399
2578 | 恒流充电 | 01:54:50 | 03:34:29 | 0.39983 | 3.3508 | 0.76526 | 2.513 | 2025-02-24 18:53:09 | 1.3397
2579 | 恒流充电 | 01:54:55 | 03:34:34 | 0.39984 | 3.3509 | 0.76582 | 2.5148 | 2025-02-24 18:53:14 | 1.3398
2580 | 恒流充电 | 01:55:00 | 03:34:39 | 0.39983 | 3.3511 | 0.76637 | 2.5167 | 2025-02-24 18:53:19 | 1.3398
2581 | 恒流充电 | 01:55:05 | 03:34:44 | 0.39982 | 3.3508 | 0.76693 | 2.5185 | 2025-02-24 18:53:24 | 1.3397
2582 | 恒流充电 | 01:55:10 | 03:34:49 | 0.39987 | 3.3511 | 0.76748 | 2.5204 | 2025-02-24 18:53:29 | 1.34
2583 | 恒流充电 | 01:55:15 | 03:34:54 | 0.39985 | 3.3511 | 0.76804 | 2.5223 | 2025-02-24 18:53:34 | 1.3399
2584 | 恒流充电 | 01:55:20 | 03:34:59 | 0.39985 | 3.3511 | 0.7686 | 2.5241 | 2025-02-24 18:53:39 | 1.3399
2585 | 恒流充电 | 01:55:25 | 03:35:04 | 0.39982 | 3.3509 | 0.76915 | 2.526 | 2025-02-24 18:53:44 | 1.3398
2586 | 恒流充电 | 01:55:30 | 03:35:09 | 0.39982 | 3.3509 | 0.76971 | 2.5278 | 2025-02-24 18:53:49 | 1.3398
2587 | 恒流充电 | 01:55:35 | 03:35:14 | 0.39983 | 3.3513 | 0.77026 | 2.5297 | 2025-02-24 18:53:54 | 1.3399
2588 | 恒流充电 | 01:55:40 | 03:35:19 | 0.39981 | 3.3511 | 0.77082 | 2.5316 | 2025-02-24 18:53:59 | 1.3398
2589 | 恒流充电 | 01:55:45 | 03:35:24 | 0.39986 | 3.3511 | 0.77137 | 2.5334 | 2025-02-24 18:54:04 | 1.34
2590 | 恒流充电 | 01:55:50 | 03:35:29 | 0.39983 | 3.3512 | 0.77193 | 2.5353 | 2025-02-24 18:54:09 | 1.3399
2591 | 恒流充电 | 01:55:55 | 03:35:34 | 0.39986 | 3.3513 | 0.77248 | 2.5371 | 2025-02-24 18:54:14 | 1.3401
2592 | 恒流充电 | 01:56:00 | 03:35:39 | 0.39986 | 3.3511 | 0.77304 | 2.539 | 2025-02-24 18:54:19 | 1.34
2593 | 恒流充电 | 01:56:05 | 03:35:44 | 0.39984 | 3.3513 | 0.77359 | 2.5409 | 2025-02-24 18:54:24 | 1.34
2594 | 恒流充电 | 01:56:10 | 03:35:49 | 0.3999 | 3.3513 | 0.77415 | 2.5427 | 2025-02-24 18:54:29 | 1.3402
2595 | 恒流充电 | 01:56:15 | 03:35:54 | 0.39983 | 3.3513 | 0.7747 | 2.5446 | 2025-02-24 18:54:34 | 1.3399
2596 | 恒流充电 | 01:56:20 | 03:35:59 | 0.39985 | 3.3513 | 0.77526 | 2.5464 | 2025-02-24 18:54:39 | 1.34
2597 | 恒流充电 | 01:56:25 | 03:36:04 | 0.39983 | 3.3513 | 0.77581 | 2.5483 | 2025-02-24 18:54:44 | 1.3399
2598 | 恒流充电 | 01:56:30 | 03:36:09 | 0.39991 | 3.3513 | 0.77637 | 2.5502 | 2025-02-24 18:54:49 | 1.3402
2599 | 恒流充电 | 01:56:35 | 03:36:14 | 0.39982 | 3.3513 | 0.77693 | 2.552 | 2025-02-24 18:54:54 | 1.3399
2600 | 恒流充电 | 01:56:40 | 03:36:19 | 0.39982 | 3.3515 | 0.77748 | 2.5539 | 2025-02-24 18:54:59 | 1.34
2601 | 恒流充电 | 01:56:45 | 03:36:24 | 0.39983 | 3.3514 | 0.77804 | 2.5558 | 2025-02-24 18:55:04 | 1.34
2602 | 恒流充电 | 01:56:50 | 03:36:29 | 0.39982 | 3.3514 | 0.77859 | 2.5576 | 2025-02-24 18:55:09 | 1.34
2603 | 恒流充电 | 01:56:55 | 03:36:34 | 0.39985 | 3.3515 | 0.77915 | 2.5595 | 2025-02-24 18:55:14 | 1.3401
2604 | 恒流充电 | 01:57:00 | 03:36:39 | 0.39989 | 3.3515 | 0.7797 | 2.5613 | 2025-02-24 18:55:19 | 1.3402
2605 | 恒流充电 | 01:57:05 | 03:36:44 | 0.39988 | 3.3516 | 0.78026 | 2.5632 | 2025-02-24 18:55:24 | 1.3402
2606 | 恒流充电 | 01:57:10 | 03:36:49 | 0.39982 | 3.3517 | 0.78081 | 2.5651 | 2025-02-24 18:55:29 | 1.3401
2607 | 恒流充电 | 01:57:15 | 03:36:54 | 0.39985 | 3.3516 | 0.78137 | 2.5669 | 2025-02-24 18:55:34 | 1.3401
2608 | 恒流充电 | 01:57:20 | 03:36:59 | 0.39985 | 3.3516 | 0.78192 | 2.5688 | 2025-02-24 18:55:39 | 1.3401
2609 | 恒流充电 | 01:57:25 | 03:37:04 | 0.39986 | 3.3517 | 0.78248 | 2.5706 | 2025-02-24 18:55:44 | 1.3402
2610 | 恒流充电 | 01:57:30 | 03:37:09 | 0.39984 | 3.3516 | 0.78303 | 2.5725 | 2025-02-24 18:55:49 | 1.3401
2611 | 恒流充电 | 01:57:35 | 03:37:14 | 0.39982 | 3.3518 | 0.78359 | 2.5744 | 2025-02-24 18:55:54 | 1.3401
2612 | 恒流充电 | 01:57:40 | 03:37:19 | 0.39985 | 3.3517 | 0.78414 | 2.5762 | 2025-02-24 18:55:59 | 1.3402
2613 | 恒流充电 | 01:57:45 | 03:37:24 | 0.39986 | 3.3515 | 0.7847 | 2.5781 | 2025-02-24 18:56:04 | 1.3402
2614 | 恒流充电 | 01:57:50 | 03:37:29 | 0.39986 | 3.3516 | 0.78526 | 2.58 | 2025-02-24 18:56:09 | 1.3401
2615 | 恒流充电 | 01:57:55 | 03:37:34 | 0.39988 | 3.3517 | 0.78581 | 2.5818 | 2025-02-24 18:56:14 | 1.3403
2616 | 恒流充电 | 01:58:00 | 03:37:39 | 0.39985 | 3.3518 | 0.78637 | 2.5837 | 2025-02-24 18:56:19 | 1.3402
2617 | 恒流充电 | 01:58:05 | 03:37:44 | 0.39989 | 3.3518 | 0.78692 | 2.5855 | 2025-02-24 18:56:24 | 1.3403
2618 | 恒流充电 | 01:58:10 | 03:37:49 | 0.39984 | 3.3518 | 0.78748 | 2.5874 | 2025-02-24 18:56:29 | 1.3402
2619 | 恒流充电 | 01:58:15 | 03:37:54 | 0.39989 | 3.3518 | 0.78803 | 2.5893 | 2025-02-24 18:56:34 | 1.3403
2620 | 恒流充电 | 01:58:20 | 03:37:59 | 0.39982 | 3.3519 | 0.78859 | 2.5911 | 2025-02-24 18:56:39 | 1.3402
2621 | 恒流充电 | 01:58:25 | 03:38:04 | 0.39981 | 3.352 | 0.78914 | 2.593 | 2025-02-24 18:56:44 | 1.3402
2622 | 恒流充电 | 01:58:30 | 03:38:09 | 0.39986 | 3.352 | 0.7897 | 2.5948 | 2025-02-24 18:56:49 | 1.3403
2623 | 恒流充电 | 01:58:35 | 03:38:14 | 0.39986 | 3.3522 | 0.79025 | 2.5967 | 2025-02-24 18:56:54 | 1.3404
2624 | 恒流充电 | 01:58:40 | 03:38:19 | 0.39991 | 3.3522 | 0.79081 | 2.5986 | 2025-02-24 18:56:59 | 1.3405
2625 | 恒流充电 | 01:58:45 | 03:38:24 | 0.39989 | 3.352 | 0.79136 | 2.6004 | 2025-02-24 18:57:04 | 1.3404
2626 | 恒流充电 | 01:58:50 | 03:38:29 | 0.39991 | 3.3519 | 0.79192 | 2.6023 | 2025-02-24 18:57:09 | 1.3405
2627 | 恒流充电 | 01:58:55 | 03:38:34 | 0.39986 | 3.3522 | 0.79248 | 2.6042 | 2025-02-24 18:57:14 | 1.3404
2628 | 恒流充电 | 01:59:00 | 03:38:39 | 0.39985 | 3.352 | 0.79303 | 2.606 | 2025-02-24 18:57:19 | 1.3403
2629 | 恒流充电 | 01:59:05 | 03:38:44 | 0.39983 | 3.3519 | 0.79359 | 2.6079 | 2025-02-24 18:57:24 | 1.3402
2630 | 恒流充电 | 01:59:10 | 03:38:49 | 0.39987 | 3.3521 | 0.79414 | 2.6097 | 2025-02-24 18:57:29 | 1.3404
2631 | 恒流充电 | 01:59:15 | 03:38:54 | 0.39988 | 3.3521 | 0.7947 | 2.6116 | 2025-02-24 18:57:34 | 1.3404
2632 | 恒流充电 | 01:59:20 | 03:38:59 | 0.39988 | 3.3523 | 0.79525 | 2.6135 | 2025-02-24 18:57:39 | 1.3405
2633 | 恒流充电 | 01:59:25 | 03:39:04 | 0.39987 | 3.3523 | 0.79581 | 2.6153 | 2025-02-24 18:57:44 | 1.3405
2634 | 恒流充电 | 01:59:30 | 03:39:09 | 0.39985 | 3.3522 | 0.79636 | 2.6172 | 2025-02-24 18:57:49 | 1.3404
2635 | 恒流充电 | 01:59:35 | 03:39:14 | 0.39987 | 3.3524 | 0.79692 | 2.619 | 2025-02-24 18:57:54 | 1.3405
2636 | 恒流充电 | 01:59:40 | 03:39:19 | 0.39987 | 3.3523 | 0.79747 | 2.6209 | 2025-02-24 18:57:59 | 1.3405
2637 | 恒流充电 | 01:59:45 | 03:39:24 | 0.39984 | 3.3522 | 0.79803 | 2.6228 | 2025-02-24 18:58:04 | 1.3403
2638 | 恒流充电 | 01:59:50 | 03:39:29 | 0.39988 | 3.3523 | 0.79858 | 2.6246 | 2025-02-24 18:58:09 | 1.3405
2639 | 恒流充电 | 01:59:55 | 03:39:34 | 0.39981 | 3.3525 | 0.79914 | 2.6265 | 2025-02-24 18:58:14 | 1.3404
2640 | 恒流充电 | 02:00:00 | 03:39:39 | 0.39989 | 3.3524 | 0.79969 | 2.6284 | 2025-02-24 18:58:19 | 1.3406
2641 | 恒流充电 | 02:00:05 | 03:39:44 | 0.39985 | 3.3523 | 0.80025 | 2.6302 | 2025-02-24 18:58:24 | 1.3404
2642 | 恒流充电 | 02:00:10 | 03:39:49 | 0.39983 | 3.3524 | 0.80081 | 2.6321 | 2025-02-24 18:58:29 | 1.3404
2643 | 恒流充电 | 02:00:15 | 03:39:54 | 0.39985 | 3.3524 | 0.80136 | 2.6339 | 2025-02-24 18:58:34 | 1.3405
2644 | 恒流充电 | 02:00:20 | 03:39:59 | 0.39984 | 3.3525 | 0.80192 | 2.6358 | 2025-02-24 18:58:39 | 1.3405
2645 | 恒流充电 | 02:00:25 | 03:40:04 | 0.3999 | 3.3526 | 0.80247 | 2.6377 | 2025-02-24 18:58:44 | 1.3407
2646 | 恒流充电 | 02:00:30 | 03:40:09 | 0.39985 | 3.3524 | 0.80303 | 2.6395 | 2025-02-24 18:58:49 | 1.3405
2647 | 恒流充电 | 02:00:35 | 03:40:14 | 0.39986 | 3.3524 | 0.80358 | 2.6414 | 2025-02-24 18:58:54 | 1.3405
2648 | 恒流充电 | 02:00:40 | 03:40:19 | 0.39985 | 3.3525 | 0.80414 | 2.6432 | 2025-02-24 18:58:59 | 1.3405
2649 | 恒流充电 | 02:00:45 | 03:40:24 | 0.39985 | 3.3526 | 0.80469 | 2.6451 | 2025-02-24 18:59:04 | 1.3405
2650 | 恒流充电 | 02:00:50 | 03:40:29 | 0.39984 | 3.3527 | 0.80525 | 2.647 | 2025-02-24 18:59:09 | 1.3405
2651 | 恒流充电 | 02:00:55 | 03:40:34 | 0.39984 | 3.3527 | 0.8058 | 2.6488 | 2025-02-24 18:59:14 | 1.3406
2652 | 恒流充电 | 02:01:00 | 03:40:39 | 0.39984 | 3.3528 | 0.80636 | 2.6507 | 2025-02-24 18:59:19 | 1.3406
2653 | 恒流充电 | 02:01:05 | 03:40:44 | 0.39991 | 3.3527 | 0.80691 | 2.6526 | 2025-02-24 18:59:24 | 1.3408
2654 | 恒流充电 | 02:01:10 | 03:40:49 | 0.39988 | 3.3525 | 0.80747 | 2.6544 | 2025-02-24 18:59:29 | 1.3406
2655 | 恒流充电 | 02:01:15 | 03:40:54 | 0.39982 | 3.3528 | 0.80803 | 2.6563 | 2025-02-24 18:59:34 | 1.3405
2656 | 恒流充电 | 02:01:20 | 03:40:59 | 0.39984 | 3.3528 | 0.80858 | 2.6581 | 2025-02-24 18:59:39 | 1.3406
2657 | 恒流充电 | 02:01:25 | 03:41:04 | 0.39984 | 3.3527 | 0.80914 | 2.66 | 2025-02-24 18:59:44 | 1.3406
2658 | 恒流充电 | 02:01:30 | 03:41:09 | 0.39984 | 3.3528 | 0.80969 | 2.6619 | 2025-02-24 18:59:49 | 1.3406
2659 | 恒流充电 | 02:01:35 | 03:41:14 | 0.39986 | 3.3527 | 0.81025 | 2.6637 | 2025-02-24 18:59:54 | 1.3406
2660 | 恒流充电 | 02:01:40 | 03:41:19 | 0.39986 | 3.3529 | 0.8108 | 2.6656 | 2025-02-24 18:59:59 | 1.3407
2661 | 恒流充电 | 02:01:45 | 03:41:24 | 0.39984 | 3.3528 | 0.81136 | 2.6675 | 2025-02-24 19:00:04 | 1.3406
2662 | 恒流充电 | 02:01:50 | 03:41:29 | 0.39982 | 3.353 | 0.81191 | 2.6693 | 2025-02-24 19:00:09 | 1.3406
2663 | 恒流充电 | 02:01:55 | 03:41:34 | 0.39986 | 3.3528 | 0.81247 | 2.6712 | 2025-02-24 19:00:14 | 1.3407
2664 | 恒流充电 | 02:02:00 | 03:41:39 | 0.39986 | 3.3529 | 0.81302 | 2.673 | 2025-02-24 19:00:19 | 1.3407
2665 | 恒流充电 | 02:02:05 | 03:41:44 | 0.39986 | 3.353 | 0.81358 | 2.6749 | 2025-02-24 19:00:24 | 1.3407
2666 | 恒流充电 | 02:02:10 | 03:41:49 | 0.39988 | 3.353 | 0.81413 | 2.6768 | 2025-02-24 19:00:29 | 1.3408
2667 | 恒流充电 | 02:02:15 | 03:41:54 | 0.39983 | 3.3529 | 0.81469 | 2.6786 | 2025-02-24 19:00:34 | 1.3406
2668 | 恒流充电 | 02:02:20 | 03:41:59 | 0.39988 | 3.3531 | 0.81524 | 2.6805 | 2025-02-24 19:00:39 | 1.3408
2669 | 恒流充电 | 02:02:25 | 03:42:04 | 0.39988 | 3.3532 | 0.8158 | 2.6823 | 2025-02-24 19:00:44 | 1.3409
2670 | 恒流充电 | 02:02:30 | 03:42:09 | 0.39987 | 3.353 | 0.81636 | 2.6842 | 2025-02-24 19:00:49 | 1.3408
2671 | 恒流充电 | 02:02:35 | 03:42:14 | 0.39985 | 3.3533 | 0.81691 | 2.6861 | 2025-02-24 19:00:54 | 1.3408
2672 | 恒流充电 | 02:02:40 | 03:42:19 | 0.39985 | 3.3532 | 0.81747 | 2.6879 | 2025-02-24 19:00:59 | 1.3408
2673 | 恒流充电 | 02:02:45 | 03:42:24 | 0.39985 | 3.3531 | 0.81802 | 2.6898 | 2025-02-24 19:01:04 | 1.3407
2674 | 恒流充电 | 02:02:50 | 03:42:29 | 0.39983 | 3.3532 | 0.81858 | 2.6917 | 2025-02-24 19:01:09 | 1.3407
2675 | 恒流充电 | 02:02:55 | 03:42:34 | 0.39986 | 3.3532 | 0.81913 | 2.6935 | 2025-02-24 19:01:14 | 1.3408
2676 | 恒流充电 | 02:03:00 | 03:42:39 | 0.39982 | 3.3532 | 0.81969 | 2.6954 | 2025-02-24 19:01:19 | 1.3407
2677 | 恒流充电 | 02:03:05 | 03:42:44 | 0.39986 | 3.3533 | 0.82024 | 2.6972 | 2025-02-24 19:01:24 | 1.3408
2678 | 恒流充电 | 02:03:10 | 03:42:49 | 0.39983 | 3.3532 | 0.8208 | 2.6991 | 2025-02-24 19:01:29 | 1.3407
2679 | 恒流充电 | 02:03:15 | 03:42:54 | 0.39981 | 3.3534 | 0.82135 | 2.701 | 2025-02-24 19:01:34 | 1.3407
2680 | 恒流充电 | 02:03:20 | 03:42:59 | 0.39983 | 3.3534 | 0.82191 | 2.7028 | 2025-02-24 19:01:39 | 1.3408
2681 | 恒流充电 | 02:03:25 | 03:43:04 | 0.39988 | 3.3533 | 0.82246 | 2.7047 | 2025-02-24 19:01:44 | 1.3409
2682 | 恒流充电 | 02:03:30 | 03:43:09 | 0.3999 | 3.3534 | 0.82302 | 2.7066 | 2025-02-24 19:01:49 | 1.341
2683 | 恒流充电 | 02:03:35 | 03:43:14 | 0.39982 | 3.3536 | 0.82357 | 2.7084 | 2025-02-24 19:01:54 | 1.3408
2684 | 恒流充电 | 02:03:40 | 03:43:19 | 0.39985 | 3.3534 | 0.82413 | 2.7103 | 2025-02-24 19:01:59 | 1.3408
2685 | 恒流充电 | 02:03:45 | 03:43:24 | 0.39989 | 3.3536 | 0.82469 | 2.7121 | 2025-02-24 19:02:04 | 1.3411
2686 | 恒流充电 | 02:03:50 | 03:43:29 | 0.39985 | 3.3535 | 0.82524 | 2.714 | 2025-02-24 19:02:09 | 1.3409
2687 | 恒流充电 | 02:03:55 | 03:43:34 | 0.39988 | 3.3535 | 0.8258 | 2.7159 | 2025-02-24 19:02:14 | 1.341
2688 | 恒流充电 | 02:04:00 | 03:43:39 | 0.39987 | 3.3535 | 0.82635 | 2.7177 | 2025-02-24 19:02:19 | 1.341
2689 | 恒流充电 | 02:04:05 | 03:43:44 | 0.39985 | 3.3536 | 0.82691 | 2.7196 | 2025-02-24 19:02:24 | 1.341
2690 | 恒流充电 | 02:04:10 | 03:43:49 | 0.3999 | 3.3537 | 0.82746 | 2.7215 | 2025-02-24 19:02:29 | 1.3411
2691 | 恒流充电 | 02:04:15 | 03:43:54 | 0.39985 | 3.3536 | 0.82802 | 2.7233 | 2025-02-24 19:02:34 | 1.3409
2692 | 恒流充电 | 02:04:20 | 03:43:59 | 0.39984 | 3.3537 | 0.82857 | 2.7252 | 2025-02-24 19:02:39 | 1.3409
2693 | 恒流充电 | 02:04:25 | 03:44:04 | 0.39984 | 3.3536 | 0.82913 | 2.727 | 2025-02-24 19:02:44 | 1.3409
2694 | 恒流充电 | 02:04:30 | 03:44:09 | 0.39987 | 3.3539 | 0.82968 | 2.7289 | 2025-02-24 19:02:49 | 1.3411
2695 | 恒流充电 | 02:04:35 | 03:44:14 | 0.39979 | 3.3538 | 0.83024 | 2.7308 | 2025-02-24 19:02:54 | 1.3408
2696 | 恒流充电 | 02:04:40 | 03:44:19 | 0.39984 | 3.354 | 0.83079 | 2.7326 | 2025-02-24 19:02:59 | 1.3411
2697 | 恒流充电 | 02:04:45 | 03:44:24 | 0.39983 | 3.3539 | 0.83135 | 2.7345 | 2025-02-24 19:03:04 | 1.341
2698 | 恒流充电 | 02:04:50 | 03:44:29 | 0.39988 | 3.3539 | 0.83191 | 2.7364 | 2025-02-24 19:03:09 | 1.3411
2699 | 恒流充电 | 02:04:55 | 03:44:34 | 0.39992 | 3.3538 | 0.83246 | 2.7382 | 2025-02-24 19:03:14 | 1.3412
2700 | 恒流充电 | 02:05:00 | 03:44:39 | 0.39989 | 3.3538 | 0.83302 | 2.7401 | 2025-02-24 19:03:19 | 1.3411
2701 | 恒流充电 | 02:05:05 | 03:44:44 | 0.39985 | 3.354 | 0.83357 | 2.7419 | 2025-02-24 19:03:24 | 1.3411
2702 | 恒流充电 | 02:05:10 | 03:44:49 | 0.3998 | 3.3538 | 0.83413 | 2.7438 | 2025-02-24 19:03:29 | 1.3409
2703 | 恒流充电 | 02:05:15 | 03:44:54 | 0.39984 | 3.3539 | 0.83468 | 2.7457 | 2025-02-24 19:03:34 | 1.341
2704 | 恒流充电 | 02:05:20 | 03:44:59 | 0.39983 | 3.3542 | 0.83524 | 2.7475 | 2025-02-24 19:03:39 | 1.3411
2705 | 恒流充电 | 02:05:25 | 03:45:04 | 0.39985 | 3.3541 | 0.83579 | 2.7494 | 2025-02-24 19:03:44 | 1.3411
2706 | 恒流充电 | 02:05:30 | 03:45:09 | 0.39982 | 3.3539 | 0.83635 | 2.7513 | 2025-02-24 19:03:49 | 1.341
2707 | 恒流充电 | 02:05:35 | 03:45:14 | 0.39986 | 3.3541 | 0.8369 | 2.7531 | 2025-02-24 19:03:54 | 1.3411
2708 | 恒流充电 | 02:05:40 | 03:45:19 | 0.39985 | 3.3541 | 0.83746 | 2.755 | 2025-02-24 19:03:59 | 1.3411
2709 | 恒流充电 | 02:05:45 | 03:45:24 | 0.39987 | 3.3541 | 0.83801 | 2.7568 | 2025-02-24 19:04:04 | 1.3412
2710 | 恒流充电 | 02:05:50 | 03:45:29 | 0.39981 | 3.3541 | 0.83857 | 2.7587 | 2025-02-24 19:04:09 | 1.341
2711 | 恒流充电 | 02:05:55 | 03:45:34 | 0.39983 | 3.3542 | 0.83912 | 2.7606 | 2025-02-24 19:04:14 | 1.3411
2712 | 恒流充电 | 02:06:00 | 03:45:39 | 0.39985 | 3.3543 | 0.83968 | 2.7624 | 2025-02-24 19:04:19 | 1.3412
2713 | 恒流充电 | 02:06:05 | 03:45:44 | 0.39982 | 3.3542 | 0.84024 | 2.7643 | 2025-02-24 19:04:24 | 1.3411
2714 | 恒流充电 | 02:06:10 | 03:45:49 | 0.39984 | 3.3543 | 0.84079 | 2.7662 | 2025-02-24 19:04:29 | 1.3412
2715 | 恒流充电 | 02:06:15 | 03:45:54 | 0.39986 | 3.3542 | 0.84135 | 2.768 | 2025-02-24 19:04:34 | 1.3412
2716 | 恒流充电 | 02:06:20 | 03:45:59 | 0.39989 | 3.3544 | 0.8419 | 2.7699 | 2025-02-24 19:04:39 | 1.3414
2717 | 恒流充电 | 02:06:25 | 03:46:04 | 0.39979 | 3.3544 | 0.84246 | 2.7717 | 2025-02-24 19:04:44 | 1.341
2718 | 恒流充电 | 02:06:30 | 03:46:09 | 0.39986 | 3.3544 | 0.84301 | 2.7736 | 2025-02-24 19:04:49 | 1.3413
2719 | 恒流充电 | 02:06:35 | 03:46:14 | 0.39985 | 3.3546 | 0.84357 | 2.7755 | 2025-02-24 19:04:54 | 1.3413
2720 | 恒流充电 | 02:06:40 | 03:46:19 | 0.39985 | 3.3545 | 0.84412 | 2.7773 | 2025-02-24 19:04:59 | 1.3413
2721 | 恒流充电 | 02:06:45 | 03:46:24 | 0.39985 | 3.3544 | 0.84468 | 2.7792 | 2025-02-24 19:05:04 | 1.3413
2722 | 恒流充电 | 02:06:50 | 03:46:29 | 0.39983 | 3.3547 | 0.84523 | 2.7811 | 2025-02-24 19:05:09 | 1.3413
2723 | 恒流充电 | 02:06:55 | 03:46:34 | 0.39986 | 3.3546 | 0.84579 | 2.7829 | 2025-02-24 19:05:14 | 1.3414
2724 | 恒流充电 | 02:07:00 | 03:46:39 | 0.39984 | 3.3546 | 0.84634 | 2.7848 | 2025-02-24 19:05:19 | 1.3413
2725 | 恒流充电 | 02:07:05 | 03:46:44 | 0.3998 | 3.3547 | 0.8469 | 2.7867 | 2025-02-24 19:05:24 | 1.3412
2726 | 恒流充电 | 02:07:10 | 03:46:49 | 0.39983 | 3.3546 | 0.84745 | 2.7885 | 2025-02-24 19:05:29 | 1.3413
2727 | 恒流充电 | 02:07:15 | 03:46:54 | 0.39984 | 3.3546 | 0.84801 | 2.7904 | 2025-02-24 19:05:34 | 1.3413
2728 | 恒流充电 | 02:07:20 | 03:46:59 | 0.39984 | 3.3547 | 0.84857 | 2.7922 | 2025-02-24 19:05:39 | 1.3413
2729 | 恒流充电 | 02:07:25 | 03:47:04 | 0.39982 | 3.3547 | 0.84912 | 2.7941 | 2025-02-24 19:05:44 | 1.3413
2730 | 恒流充电 | 02:07:30 | 03:47:09 | 0.39983 | 3.3546 | 0.84968 | 2.796 | 2025-02-24 19:05:49 | 1.3413
2731 | 恒流充电 | 02:07:35 | 03:47:14 | 0.39987 | 3.3546 | 0.85023 | 2.7978 | 2025-02-24 19:05:54 | 1.3414
2732 | 恒流充电 | 02:07:40 | 03:47:19 | 0.39986 | 3.3547 | 0.85079 | 2.7997 | 2025-02-24 19:05:59 | 1.3414
2733 | 恒流充电 | 02:07:45 | 03:47:24 | 0.39988 | 3.3547 | 0.85134 | 2.8016 | 2025-02-24 19:06:04 | 1.3415
2734 | 恒流充电 | 02:07:50 | 03:47:29 | 0.39984 | 3.3551 | 0.8519 | 2.8034 | 2025-02-24 19:06:09 | 1.3415
2735 | 恒流充电 | 02:07:55 | 03:47:34 | 0.39987 | 3.3549 | 0.85245 | 2.8053 | 2025-02-24 19:06:14 | 1.3415
2736 | 恒流充电 | 02:08:00 | 03:47:39 | 0.3998 | 3.3549 | 0.85301 | 2.8071 | 2025-02-24 19:06:19 | 1.3413
2737 | 恒流充电 | 02:08:05 | 03:47:44 | 0.39983 | 3.3549 | 0.85356 | 2.809 | 2025-02-24 19:06:24 | 1.3414
2738 | 恒流充电 | 02:08:10 | 03:47:49 | 0.39985 | 3.3548 | 0.85412 | 2.8109 | 2025-02-24 19:06:29 | 1.3414
2739 | 恒流充电 | 02:08:15 | 03:47:54 | 0.39984 | 3.3551 | 0.85467 | 2.8127 | 2025-02-24 19:06:34 | 1.3415
2740 | 恒流充电 | 02:08:20 | 03:47:59 | 0.39984 | 3.3551 | 0.85523 | 2.8146 | 2025-02-24 19:06:39 | 1.3415
2741 | 恒流充电 | 02:08:25 | 03:48:04 | 0.39985 | 3.3551 | 0.85578 | 2.8165 | 2025-02-24 19:06:44 | 1.3415
2742 | 恒流充电 | 02:08:30 | 03:48:09 | 0.3999 | 3.3551 | 0.85634 | 2.8183 | 2025-02-24 19:06:49 | 1.3417
2743 | 恒流充电 | 02:08:35 | 03:48:14 | 0.39987 | 3.3552 | 0.8569 | 2.8202 | 2025-02-24 19:06:54 | 1.3417
2744 | 恒流充电 | 02:08:40 | 03:48:19 | 0.39985 | 3.3551 | 0.85745 | 2.8221 | 2025-02-24 19:06:59 | 1.3416
2745 | 恒流充电 | 02:08:45 | 03:48:24 | 0.39991 | 3.3552 | 0.85801 | 2.8239 | 2025-02-24 19:07:04 | 1.3418
2746 | 恒流充电 | 02:08:50 | 03:48:29 | 0.39984 | 3.3552 | 0.85856 | 2.8258 | 2025-02-24 19:07:09 | 1.3415
2747 | 恒流充电 | 02:08:55 | 03:48:34 | 0.39985 | 3.3554 | 0.85912 | 2.8276 | 2025-02-24 19:07:14 | 1.3416
2748 | 恒流充电 | 02:09:00 | 03:48:39 | 0.39986 | 3.3552 | 0.85967 | 2.8295 | 2025-02-24 19:07:19 | 1.3416
2749 | 恒流充电 | 02:09:05 | 03:48:44 | 0.39986 | 3.3554 | 0.86023 | 2.8314 | 2025-02-24 19:07:24 | 1.3417
2750 | 恒流充电 | 02:09:10 | 03:48:49 | 0.39985 | 3.3554 | 0.86078 | 2.8332 | 2025-02-24 19:07:29 | 1.3416
2751 | 恒流充电 | 02:09:15 | 03:48:54 | 0.39984 | 3.3554 | 0.86134 | 2.8351 | 2025-02-24 19:07:34 | 1.3416
2752 | 恒流充电 | 02:09:20 | 03:48:59 | 0.39978 | 3.3553 | 0.86189 | 2.837 | 2025-02-24 19:07:39 | 1.3414
2753 | 恒流充电 | 02:09:25 | 03:49:04 | 0.39986 | 3.3555 | 0.86245 | 2.8388 | 2025-02-24 19:07:44 | 1.3417
2754 | 恒流充电 | 02:09:30 | 03:49:09 | 0.39983 | 3.3554 | 0.863 | 2.8407 | 2025-02-24 19:07:49 | 1.3416
2755 | 恒流充电 | 02:09:35 | 03:49:14 | 0.39987 | 3.3554 | 0.86356 | 2.8425 | 2025-02-24 19:07:54 | 1.3417
2756 | 恒流充电 | 02:09:40 | 03:49:19 | 0.39982 | 3.3557 | 0.86411 | 2.8444 | 2025-02-24 19:07:59 | 1.3417
2757 | 恒流充电 | 02:09:45 | 03:49:24 | 0.39981 | 3.3556 | 0.86467 | 2.8463 | 2025-02-24 19:08:04 | 1.3416
2758 | 恒流充电 | 02:09:50 | 03:49:29 | 0.39986 | 3.3556 | 0.86523 | 2.8481 | 2025-02-24 19:08:09 | 1.3418
2759 | 恒流充电 | 02:09:55 | 03:49:34 | 0.39984 | 3.3556 | 0.86578 | 2.85 | 2025-02-24 19:08:14 | 1.3417
2760 | 恒流充电 | 02:10:00 | 03:49:39 | 0.39985 | 3.3558 | 0.86634 | 2.8519 | 2025-02-24 19:08:19 | 1.3418
2761 | 恒流充电 | 02:10:05 | 03:49:44 | 0.39985 | 3.3559 | 0.86689 | 2.8537 | 2025-02-24 19:08:24 | 1.3419
2762 | 恒流充电 | 02:10:10 | 03:49:49 | 0.39986 | 3.3558 | 0.86745 | 2.8556 | 2025-02-24 19:08:29 | 1.3418
2763 | 恒流充电 | 02:10:15 | 03:49:54 | 0.39988 | 3.3557 | 0.868 | 2.8575 | 2025-02-24 19:08:34 | 1.3419
2764 | 恒流充电 | 02:10:20 | 03:49:59 | 0.39988 | 3.3557 | 0.86856 | 2.8593 | 2025-02-24 19:08:39 | 1.3419
2765 | 恒流充电 | 02:10:25 | 03:50:04 | 0.39986 | 3.3556 | 0.86911 | 2.8612 | 2025-02-24 19:08:44 | 1.3418
2766 | 恒流充电 | 02:10:30 | 03:50:09 | 0.39985 | 3.3559 | 0.86967 | 2.863 | 2025-02-24 19:08:49 | 1.3418
2767 | 恒流充电 | 02:10:35 | 03:50:14 | 0.39985 | 3.3558 | 0.87022 | 2.8649 | 2025-02-24 19:08:54 | 1.3418
2768 | 恒流充电 | 02:10:40 | 03:50:19 | 0.39984 | 3.3558 | 0.87078 | 2.8668 | 2025-02-24 19:08:59 | 1.3418
2769 | 恒流充电 | 02:10:45 | 03:50:24 | 0.39983 | 3.3559 | 0.87133 | 2.8686 | 2025-02-24 19:09:04 | 1.3418
2770 | 恒流充电 | 02:10:50 | 03:50:29 | 0.39984 | 3.356 | 0.87189 | 2.8705 | 2025-02-24 19:09:09 | 1.3419
2771 | 恒流充电 | 02:10:55 | 03:50:34 | 0.39985 | 3.3559 | 0.87245 | 2.8724 | 2025-02-24 19:09:14 | 1.3419
2772 | 恒流充电 | 02:11:00 | 03:50:39 | 0.39984 | 3.3561 | 0.873 | 2.8742 | 2025-02-24 19:09:19 | 1.3419
2773 | 恒流充电 | 02:11:05 | 03:50:44 | 0.39986 | 3.356 | 0.87356 | 2.8761 | 2025-02-24 19:09:24 | 1.3419
2774 | 恒流充电 | 02:11:10 | 03:50:49 | 0.39983 | 3.356 | 0.87411 | 2.878 | 2025-02-24 19:09:29 | 1.3418
2775 | 恒流充电 | 02:11:15 | 03:50:54 | 0.39985 | 3.3561 | 0.87467 | 2.8798 | 2025-02-24 19:09:34 | 1.3419
2776 | 恒流充电 | 02:11:20 | 03:50:59 | 0.39988 | 3.3562 | 0.87522 | 2.8817 | 2025-02-24 19:09:39 | 1.3421
2777 | 恒流充电 | 02:11:25 | 03:51:04 | 0.39985 | 3.3562 | 0.87578 | 2.8835 | 2025-02-24 19:09:44 | 1.342
2778 | 恒流充电 | 02:11:30 | 03:51:09 | 0.39981 | 3.3559 | 0.87633 | 2.8854 | 2025-02-24 19:09:49 | 1.3417
2779 | 恒流充电 | 02:11:35 | 03:51:14 | 0.39986 | 3.356 | 0.87689 | 2.8873 | 2025-02-24 19:09:54 | 1.3419
2780 | 恒流充电 | 02:11:40 | 03:51:19 | 0.39986 | 3.3562 | 0.87744 | 2.8891 | 2025-02-24 19:09:59 | 1.342
2781 | 恒流充电 | 02:11:45 | 03:51:24 | 0.39986 | 3.3562 | 0.878 | 2.891 | 2025-02-24 19:10:04 | 1.342
2782 | 恒流充电 | 02:11:50 | 03:51:29 | 0.39982 | 3.3564 | 0.87855 | 2.8929 | 2025-02-24 19:10:09 | 1.3419
2783 | 恒流充电 | 02:11:55 | 03:51:34 | 0.39992 | 3.3563 | 0.87911 | 2.8947 | 2025-02-24 19:10:14 | 1.3423
2784 | 恒流充电 | 02:12:00 | 03:51:39 | 0.39988 | 3.3564 | 0.87966 | 2.8966 | 2025-02-24 19:10:19 | 1.3422
2785 | 恒流充电 | 02:12:05 | 03:51:44 | 0.39988 | 3.3564 | 0.88022 | 2.8985 | 2025-02-24 19:10:24 | 1.3422
2786 | 恒流充电 | 02:12:10 | 03:51:49 | 0.39982 | 3.3564 | 0.88078 | 2.9003 | 2025-02-24 19:10:29 | 1.3419
2787 | 恒流充电 | 02:12:15 | 03:51:54 | 0.39988 | 3.3564 | 0.88133 | 2.9022 | 2025-02-24 19:10:34 | 1.3422
2788 | 恒流充电 | 02:12:20 | 03:51:59 | 0.39984 | 3.3565 | 0.88189 | 2.904 | 2025-02-24 19:10:39 | 1.342
2789 | 恒流充电 | 02:12:25 | 03:52:04 | 0.39986 | 3.3564 | 0.88244 | 2.9059 | 2025-02-24 19:10:44 | 1.3421
2790 | 恒流充电 | 02:12:30 | 03:52:09 | 0.39988 | 3.3566 | 0.883 | 2.9078 | 2025-02-24 19:10:49 | 1.3422
2791 | 恒流充电 | 02:12:35 | 03:52:14 | 0.3999 | 3.3565 | 0.88355 | 2.9096 | 2025-02-24 19:10:54 | 1.3423
2792 | 恒流充电 | 02:12:40 | 03:52:19 | 0.39986 | 3.3564 | 0.88411 | 2.9115 | 2025-02-24 19:10:59 | 1.3421
2793 | 恒流充电 | 02:12:45 | 03:52:24 | 0.39982 | 3.3566 | 0.88466 | 2.9134 | 2025-02-24 19:11:04 | 1.342
2794 | 恒流充电 | 02:12:50 | 03:52:29 | 0.39985 | 3.3567 | 0.88522 | 2.9152 | 2025-02-24 19:11:09 | 1.3422
2795 | 恒流充电 | 02:12:55 | 03:52:34 | 0.39986 | 3.3565 | 0.88577 | 2.9171 | 2025-02-24 19:11:14 | 1.3421
2796 | 恒流充电 | 02:13:00 | 03:52:39 | 0.39982 | 3.3567 | 0.88633 | 2.919 | 2025-02-24 19:11:19 | 1.3421
2797 | 恒流充电 | 02:13:05 | 03:52:44 | 0.39978 | 3.3566 | 0.88688 | 2.9208 | 2025-02-24 19:11:24 | 1.3419
2798 | 恒流充电 | 02:13:10 | 03:52:49 | 0.39983 | 3.3566 | 0.88744 | 2.9227 | 2025-02-24 19:11:29 | 1.3421
2799 | 恒流充电 | 02:13:15 | 03:52:54 | 0.39982 | 3.3568 | 0.88799 | 2.9246 | 2025-02-24 19:11:34 | 1.3421
2800 | 恒流充电 | 02:13:20 | 03:52:59 | 0.39982 | 3.3569 | 0.88855 | 2.9264 | 2025-02-24 19:11:39 | 1.3422
2801 | 恒流充电 | 02:13:25 | 03:53:04 | 0.39979 | 3.3568 | 0.88911 | 2.9283 | 2025-02-24 19:11:44 | 1.342
2802 | 恒流充电 | 02:13:30 | 03:53:09 | 0.39981 | 3.3568 | 0.88966 | 2.9301 | 2025-02-24 19:11:49 | 1.3421
2803 | 恒流充电 | 02:13:35 | 03:53:14 | 0.39987 | 3.357 | 0.89022 | 2.932 | 2025-02-24 19:11:54 | 1.3424
2804 | 恒流充电 | 02:13:40 | 03:53:19 | 0.39986 | 3.3568 | 0.89077 | 2.9339 | 2025-02-24 19:11:59 | 1.3422
2805 | 恒流充电 | 02:13:45 | 03:53:24 | 0.39986 | 3.3569 | 0.89133 | 2.9357 | 2025-02-24 19:12:04 | 1.3423
2806 | 恒流充电 | 02:13:50 | 03:53:29 | 0.39983 | 3.357 | 0.89188 | 2.9376 | 2025-02-24 19:12:09 | 1.3422
2807 | 恒流充电 | 02:13:55 | 03:53:34 | 0.39986 | 3.3572 | 0.89244 | 2.9395 | 2025-02-24 19:12:14 | 1.3424
2808 | 恒流充电 | 02:14:00 | 03:53:39 | 0.39982 | 3.3571 | 0.89299 | 2.9413 | 2025-02-24 19:12:19 | 1.3422
2809 | 恒流充电 | 02:14:05 | 03:53:44 | 0.39984 | 3.3569 | 0.89355 | 2.9432 | 2025-02-24 19:12:24 | 1.3423
2810 | 恒流充电 | 02:14:10 | 03:53:49 | 0.39982 | 3.3572 | 0.8941 | 2.9451 | 2025-02-24 19:12:29 | 1.3423
2811 | 恒流充电 | 02:14:15 | 03:53:54 | 0.3998 | 3.357 | 0.89466 | 2.9469 | 2025-02-24 19:12:34 | 1.3421
2812 | 恒流充电 | 02:14:20 | 03:53:59 | 0.39987 | 3.3572 | 0.89521 | 2.9488 | 2025-02-24 19:12:39 | 1.3425
2813 | 恒流充电 | 02:14:25 | 03:54:04 | 0.39985 | 3.357 | 0.89577 | 2.9507 | 2025-02-24 19:12:44 | 1.3423
2814 | 恒流充电 | 02:14:30 | 03:54:09 | 0.39984 | 3.3572 | 0.89632 | 2.9525 | 2025-02-24 19:12:49 | 1.3423
2815 | 恒流充电 | 02:14:35 | 03:54:14 | 0.39983 | 3.3571 | 0.89688 | 2.9544 | 2025-02-24 19:12:54 | 1.3423
2816 | 恒流充电 | 02:14:40 | 03:54:19 | 0.39989 | 3.3574 | 0.89744 | 2.9562 | 2025-02-24 19:12:59 | 1.3426
2817 | 恒流充电 | 02:14:45 | 03:54:24 | 0.39987 | 3.3572 | 0.89799 | 2.9581 | 2025-02-24 19:13:04 | 1.3425
2818 | 恒流充电 | 02:14:50 | 03:54:29 | 0.39985 | 3.3573 | 0.89855 | 2.96 | 2025-02-24 19:13:09 | 1.3424
2819 | 恒流充电 | 02:14:55 | 03:54:34 | 0.39984 | 3.3574 | 0.8991 | 2.9618 | 2025-02-24 19:13:14 | 1.3424
2820 | 恒流充电 | 02:15:00 | 03:54:39 | 0.39987 | 3.3573 | 0.89966 | 2.9637 | 2025-02-24 19:13:19 | 1.3425
2821 | 恒流充电 | 02:15:05 | 03:54:44 | 0.39986 | 3.3572 | 0.90021 | 2.9656 | 2025-02-24 19:13:24 | 1.3424
2822 | 恒流充电 | 02:15:10 | 03:54:49 | 0.39985 | 3.3573 | 0.90077 | 2.9674 | 2025-02-24 19:13:29 | 1.3424
2823 | 恒流充电 | 02:15:15 | 03:54:54 | 0.39986 | 3.3573 | 0.90132 | 2.9693 | 2025-02-24 19:13:34 | 1.3425
2824 | 恒流充电 | 02:15:20 | 03:54:59 | 0.39979 | 3.3575 | 0.90188 | 2.9712 | 2025-02-24 19:13:39 | 1.3423
2825 | 恒流充电 | 02:15:25 | 03:55:04 | 0.39979 | 3.3575 | 0.90243 | 2.973 | 2025-02-24 19:13:44 | 1.3423
2826 | 恒流充电 | 02:15:30 | 03:55:09 | 0.39986 | 3.3577 | 0.90299 | 2.9749 | 2025-02-24 19:13:49 | 1.3426
2827 | 恒流充电 | 02:15:35 | 03:55:14 | 0.39986 | 3.3576 | 0.90354 | 2.9768 | 2025-02-24 19:13:54 | 1.3426
2828 | 恒流充电 | 02:15:40 | 03:55:19 | 0.39987 | 3.3575 | 0.9041 | 2.9786 | 2025-02-24 19:13:59 | 1.3426
2829 | 恒流充电 | 02:15:45 | 03:55:24 | 0.39982 | 3.3577 | 0.90465 | 2.9805 | 2025-02-24 19:14:04 | 1.3425
2830 | 恒流充电 | 02:15:50 | 03:55:29 | 0.39985 | 3.3576 | 0.90521 | 2.9823 | 2025-02-24 19:14:09 | 1.3425
2831 | 恒流充电 | 02:15:55 | 03:55:34 | 0.39981 | 3.3579 | 0.90577 | 2.9842 | 2025-02-24 19:14:14 | 1.3425
2832 | 恒流充电 | 02:16:00 | 03:55:39 | 0.39984 | 3.3577 | 0.90632 | 2.9861 | 2025-02-24 19:14:19 | 1.3425
2833 | 恒流充电 | 02:16:05 | 03:55:44 | 0.39981 | 3.3578 | 0.90688 | 2.9879 | 2025-02-24 19:14:24 | 1.3425
2834 | 恒流充电 | 02:16:10 | 03:55:49 | 0.39985 | 3.3579 | 0.90743 | 2.9898 | 2025-02-24 19:14:29 | 1.3426
2835 | 恒流充电 | 02:16:15 | 03:55:54 | 0.39984 | 3.3579 | 0.90799 | 2.9917 | 2025-02-24 19:14:34 | 1.3426
2836 | 恒流充电 | 02:16:20 | 03:55:59 | 0.39983 | 3.3579 | 0.90854 | 2.9935 | 2025-02-24 19:14:39 | 1.3426
2837 | 恒流充电 | 02:16:25 | 03:56:04 | 0.39985 | 3.358 | 0.9091 | 2.9954 | 2025-02-24 19:14:44 | 1.3427
2838 | 恒流充电 | 02:16:30 | 03:56:09 | 0.39983 | 3.3578 | 0.90965 | 2.9973 | 2025-02-24 19:14:49 | 1.3426
2839 | 恒流充电 | 02:16:35 | 03:56:14 | 0.39981 | 3.3579 | 0.91021 | 2.9991 | 2025-02-24 19:14:54 | 1.3425
2840 | 恒流充电 | 02:16:40 | 03:56:19 | 0.39985 | 3.3582 | 0.91076 | 3.001 | 2025-02-24 19:14:59 | 1.3428
2841 | 恒流充电 | 02:16:45 | 03:56:24 | 0.39982 | 3.3579 | 0.91132 | 3.0029 | 2025-02-24 19:15:04 | 1.3426
2842 | 恒流充电 | 02:16:50 | 03:56:29 | 0.39983 | 3.358 | 0.91187 | 3.0047 | 2025-02-24 19:15:09 | 1.3427
2843 | 恒流充电 | 02:16:55 | 03:56:34 | 0.39983 | 3.3581 | 0.91243 | 3.0066 | 2025-02-24 19:15:14 | 1.3427
2844 | 恒流充电 | 02:17:00 | 03:56:39 | 0.39984 | 3.3581 | 0.91298 | 3.0085 | 2025-02-24 19:15:19 | 1.3427
2845 | 恒流充电 | 02:17:05 | 03:56:44 | 0.39981 | 3.3581 | 0.91354 | 3.0103 | 2025-02-24 19:15:24 | 1.3426
2846 | 恒流充电 | 02:17:10 | 03:56:49 | 0.39981 | 3.358 | 0.9141 | 3.0122 | 2025-02-24 19:15:29 | 1.3426
2847 | 恒流充电 | 02:17:15 | 03:56:54 | 0.39984 | 3.3581 | 0.91465 | 3.0141 | 2025-02-24 19:15:34 | 1.3427
2848 | 恒流充电 | 02:17:20 | 03:56:59 | 0.39987 | 3.3582 | 0.91521 | 3.0159 | 2025-02-24 19:15:39 | 1.3429
2849 | 恒流充电 | 02:17:25 | 03:57:04 | 0.39983 | 3.3583 | 0.91576 | 3.0178 | 2025-02-24 19:15:44 | 1.3427
2850 | 恒流充电 | 02:17:30 | 03:57:09 | 0.39987 | 3.3583 | 0.91632 | 3.0196 | 2025-02-24 19:15:49 | 1.3429
2851 | 恒流充电 | 02:17:35 | 03:57:14 | 0.39983 | 3.3582 | 0.91687 | 3.0215 | 2025-02-24 19:15:54 | 1.3427
2852 | 恒流充电 | 02:17:40 | 03:57:19 | 0.39983 | 3.3584 | 0.91743 | 3.0234 | 2025-02-24 19:15:59 | 1.3428
2853 | 恒流充电 | 02:17:45 | 03:57:24 | 0.39982 | 3.3583 | 0.91798 | 3.0252 | 2025-02-24 19:16:04 | 1.3427
2854 | 恒流充电 | 02:17:50 | 03:57:29 | 0.39982 | 3.3586 | 0.91854 | 3.0271 | 2025-02-24 19:16:09 | 1.3428
2855 | 恒流充电 | 02:17:55 | 03:57:34 | 0.39983 | 3.3583 | 0.91909 | 3.029 | 2025-02-24 19:16:14 | 1.3427
2856 | 恒流充电 | 02:18:00 | 03:57:39 | 0.39986 | 3.3585 | 0.91965 | 3.0308 | 2025-02-24 19:16:19 | 1.3429
2857 | 恒流充电 | 02:18:05 | 03:57:44 | 0.39987 | 3.3585 | 0.9202 | 3.0327 | 2025-02-24 19:16:24 | 1.3429
2858 | 恒流充电 | 02:18:10 | 03:57:49 | 0.39982 | 3.3585 | 0.92076 | 3.0346 | 2025-02-24 19:16:29 | 1.3428
2859 | 恒流充电 | 02:18:15 | 03:57:54 | 0.39983 | 3.3584 | 0.92131 | 3.0364 | 2025-02-24 19:16:34 | 1.3428
2860 | 恒流充电 | 02:18:20 | 03:57:59 | 0.39985 | 3.3586 | 0.92187 | 3.0383 | 2025-02-24 19:16:39 | 1.3429
2861 | 恒流充电 | 02:18:25 | 03:58:04 | 0.39986 | 3.3585 | 0.92243 | 3.0402 | 2025-02-24 19:16:44 | 1.3429
2862 | 恒流充电 | 02:18:30 | 03:58:09 | 0.39983 | 3.3586 | 0.92298 | 3.042 | 2025-02-24 19:16:49 | 1.3429
2863 | 恒流充电 | 02:18:35 | 03:58:14 | 0.39984 | 3.3584 | 0.92354 | 3.0439 | 2025-02-24 19:16:54 | 1.3428
2864 | 恒流充电 | 02:18:40 | 03:58:19 | 0.39985 | 3.3587 | 0.92409 | 3.0458 | 2025-02-24 19:16:59 | 1.343
2865 | 恒流充电 | 02:18:45 | 03:58:24 | 0.39986 | 3.3586 | 0.92465 | 3.0476 | 2025-02-24 19:17:04 | 1.343
2866 | 恒流充电 | 02:18:50 | 03:58:29 | 0.39984 | 3.3588 | 0.9252 | 3.0495 | 2025-02-24 19:17:09 | 1.343
2867 | 恒流充电 | 02:18:55 | 03:58:34 | 0.39988 | 3.3588 | 0.92576 | 3.0514 | 2025-02-24 19:17:14 | 1.3431
2868 | 恒流充电 | 02:19:00 | 03:58:39 | 0.39985 | 3.3587 | 0.92631 | 3.0532 | 2025-02-24 19:17:19 | 1.343
2869 | 恒流充电 | 02:19:05 | 03:58:44 | 0.39983 | 3.3588 | 0.92687 | 3.0551 | 2025-02-24 19:17:24 | 1.3429
2870 | 恒流充电 | 02:19:10 | 03:58:49 | 0.39989 | 3.3588 | 0.92742 | 3.0569 | 2025-02-24 19:17:29 | 1.3431
2871 | 恒流充电 | 02:19:15 | 03:58:54 | 0.39987 | 3.3588 | 0.92798 | 3.0588 | 2025-02-24 19:17:34 | 1.3431
2872 | 恒流充电 | 02:19:20 | 03:58:59 | 0.39985 | 3.3589 | 0.92853 | 3.0607 | 2025-02-24 19:17:39 | 1.3431
2873 | 恒流充电 | 02:19:25 | 03:59:04 | 0.39986 | 3.3591 | 0.92909 | 3.0625 | 2025-02-24 19:17:44 | 1.3432
2874 | 恒流充电 | 02:19:30 | 03:59:09 | 0.39982 | 3.359 | 0.92965 | 3.0644 | 2025-02-24 19:17:49 | 1.343
2875 | 恒流充电 | 02:19:35 | 03:59:14 | 0.39989 | 3.3589 | 0.9302 | 3.0663 | 2025-02-24 19:17:54 | 1.3432
2876 | 恒流充电 | 02:19:40 | 03:59:19 | 0.39985 | 3.359 | 0.93076 | 3.0681 | 2025-02-24 19:17:59 | 1.3431
2877 | 恒流充电 | 02:19:45 | 03:59:24 | 0.39987 | 3.3591 | 0.93131 | 3.07 | 2025-02-24 19:18:04 | 1.3432
2878 | 恒流充电 | 02:19:50 | 03:59:29 | 0.39981 | 3.3592 | 0.93187 | 3.0719 | 2025-02-24 19:18:09 | 1.3431
2879 | 恒流充电 | 02:19:55 | 03:59:34 | 0.39986 | 3.3591 | 0.93242 | 3.0737 | 2025-02-24 19:18:14 | 1.3432
2880 | 恒流充电 | 02:20:00 | 03:59:39 | 0.39986 | 3.3591 | 0.93298 | 3.0756 | 2025-02-24 19:18:19 | 1.3432
2881 | 恒流充电 | 02:20:05 | 03:59:44 | 0.39989 | 3.3593 | 0.93353 | 3.0775 | 2025-02-24 19:18:24 | 1.3433
2882 | 恒流充电 | 02:20:10 | 03:59:49 | 0.39987 | 3.3593 | 0.93409 | 3.0793 | 2025-02-24 19:18:29 | 1.3433
2883 | 恒流充电 | 02:20:15 | 03:59:54 | 0.39985 | 3.3593 | 0.93464 | 3.0812 | 2025-02-24 19:18:34 | 1.3432
2884 | 恒流充电 | 02:20:20 | 03:59:59 | 0.39987 | 3.3593 | 0.9352 | 3.0831 | 2025-02-24 19:18:39 | 1.3433
2885 | 恒流充电 | 02:20:25 | 04:00:04 | 0.39979 | 3.3593 | 0.93575 | 3.0849 | 2025-02-24 19:18:44 | 1.343
2886 | 恒流充电 | 02:20:30 | 04:00:09 | 0.39985 | 3.3593 | 0.93631 | 3.0868 | 2025-02-24 19:18:49 | 1.3432
2887 | 恒流充电 | 02:20:35 | 04:00:14 | 0.39983 | 3.3593 | 0.93686 | 3.0887 | 2025-02-24 19:18:54 | 1.3431
2888 | 恒流充电 | 02:20:40 | 04:00:19 | 0.39985 | 3.3595 | 0.93742 | 3.0905 | 2025-02-24 19:18:59 | 1.3433
2889 | 恒流充电 | 02:20:45 | 04:00:24 | 0.39988 | 3.3594 | 0.93798 | 3.0924 | 2025-02-24 19:19:04 | 1.3434
2890 | 恒流充电 | 02:20:50 | 04:00:29 | 0.39982 | 3.3594 | 0.93853 | 3.0943 | 2025-02-24 19:19:09 | 1.3432
2891 | 恒流充电 | 02:20:55 | 04:00:34 | 0.3998 | 3.3594 | 0.93909 | 3.0961 | 2025-02-24 19:19:14 | 1.3431
2892 | 恒流充电 | 02:21:00 | 04:00:39 | 0.39982 | 3.3595 | 0.93964 | 3.098 | 2025-02-24 19:19:19 | 1.3432
2893 | 恒流充电 | 02:21:05 | 04:00:44 | 0.39986 | 3.3596 | 0.9402 | 3.0999 | 2025-02-24 19:19:24 | 1.3434
2894 | 恒流充电 | 02:21:10 | 04:00:49 | 0.39986 | 3.3596 | 0.94075 | 3.1017 | 2025-02-24 19:19:29 | 1.3434
2895 | 恒流充电 | 02:21:15 | 04:00:54 | 0.39985 | 3.3597 | 0.94131 | 3.1036 | 2025-02-24 19:19:34 | 1.3434
2896 | 恒流充电 | 02:21:20 | 04:00:59 | 0.39985 | 3.3596 | 0.94186 | 3.1055 | 2025-02-24 19:19:39 | 1.3434
2897 | 恒流充电 | 02:21:25 | 04:01:04 | 0.39984 | 3.3597 | 0.94242 | 3.1073 | 2025-02-24 19:19:44 | 1.3433
2898 | 恒流充电 | 02:21:30 | 04:01:09 | 0.39985 | 3.3597 | 0.94297 | 3.1092 | 2025-02-24 19:19:49 | 1.3434
2899 | 恒流充电 | 02:21:35 | 04:01:14 | 0.3998 | 3.3599 | 0.94353 | 3.1111 | 2025-02-24 19:19:54 | 1.3433
2900 | 恒流充电 | 02:21:40 | 04:01:19 | 0.39983 | 3.3599 | 0.94408 | 3.1129 | 2025-02-24 19:19:59 | 1.3434
2901 | 恒流充电 | 02:21:45 | 04:01:24 | 0.39989 | 3.3599 | 0.94464 | 3.1148 | 2025-02-24 19:20:04 | 1.3436
2902 | 恒流充电 | 02:21:50 | 04:01:29 | 0.3999 | 3.3601 | 0.94519 | 3.1166 | 2025-02-24 19:20:09 | 1.3437
2903 | 恒流充电 | 02:21:55 | 04:01:34 | 0.39985 | 3.36 | 0.94575 | 3.1185 | 2025-02-24 19:20:14 | 1.3435
2904 | 恒流充电 | 02:22:00 | 04:01:39 | 0.39989 | 3.3598 | 0.94631 | 3.1204 | 2025-02-24 19:20:19 | 1.3435
2905 | 恒流充电 | 02:22:05 | 04:01:44 | 0.39986 | 3.36 | 0.94686 | 3.1222 | 2025-02-24 19:20:24 | 1.3435
2906 | 恒流充电 | 02:22:10 | 04:01:49 | 0.39984 | 3.36 | 0.94742 | 3.1241 | 2025-02-24 19:20:29 | 1.3434
2907 | 恒流充电 | 02:22:15 | 04:01:54 | 0.39982 | 3.3601 | 0.94797 | 3.126 | 2025-02-24 19:20:34 | 1.3434
2908 | 恒流充电 | 02:22:20 | 04:01:59 | 0.39983 | 3.3601 | 0.94853 | 3.1278 | 2025-02-24 19:20:39 | 1.3435
2909 | 恒流充电 | 02:22:25 | 04:02:04 | 0.3999 | 3.3602 | 0.94908 | 3.1297 | 2025-02-24 19:20:44 | 1.3437
2910 | 恒流充电 | 02:22:30 | 04:02:09 | 0.39988 | 3.3601 | 0.94964 | 3.1316 | 2025-02-24 19:20:49 | 1.3437
2911 | 恒流充电 | 02:22:35 | 04:02:14 | 0.39981 | 3.3601 | 0.95019 | 3.1334 | 2025-02-24 19:20:54 | 1.3434
2912 | 恒流充电 | 02:22:40 | 04:02:19 | 0.39982 | 3.3602 | 0.95075 | 3.1353 | 2025-02-24 19:20:59 | 1.3435
2913 | 恒流充电 | 02:22:45 | 04:02:24 | 0.39984 | 3.3605 | 0.9513 | 3.1372 | 2025-02-24 19:21:04 | 1.3437
2914 | 恒流充电 | 02:22:50 | 04:02:29 | 0.39989 | 3.3604 | 0.95186 | 3.139 | 2025-02-24 19:21:09 | 1.3438
2915 | 恒流充电 | 02:22:55 | 04:02:34 | 0.39984 | 3.3602 | 0.95241 | 3.1409 | 2025-02-24 19:21:14 | 1.3436
2916 | 恒流充电 | 02:23:00 | 04:02:39 | 0.39984 | 3.3604 | 0.95297 | 3.1428 | 2025-02-24 19:21:19 | 1.3436
2917 | 恒流充电 | 02:23:05 | 04:02:44 | 0.39982 | 3.3605 | 0.95352 | 3.1446 | 2025-02-24 19:21:24 | 1.3436
2918 | 恒流充电 | 02:23:10 | 04:02:49 | 0.39986 | 3.3604 | 0.95408 | 3.1465 | 2025-02-24 19:21:29 | 1.3437
2919 | 恒流充电 | 02:23:15 | 04:02:54 | 0.39984 | 3.3604 | 0.95464 | 3.1484 | 2025-02-24 19:21:34 | 1.3436
2920 | 恒流充电 | 02:23:20 | 04:02:59 | 0.39985 | 3.3605 | 0.95519 | 3.1502 | 2025-02-24 19:21:39 | 1.3437
2921 | 恒流充电 | 02:23:25 | 04:03:04 | 0.39984 | 3.3606 | 0.95575 | 3.1521 | 2025-02-24 19:21:44 | 1.3437
2922 | 恒流充电 | 02:23:30 | 04:03:09 | 0.39983 | 3.3605 | 0.9563 | 3.154 | 2025-02-24 19:21:49 | 1.3436
2923 | 恒流充电 | 02:23:35 | 04:03:14 | 0.39995 | 3.3605 | 0.95686 | 3.1558 | 2025-02-24 19:21:54 | 1.344
2924 | 恒流充电 | 02:23:40 | 04:03:19 | 0.3999 | 3.3606 | 0.95741 | 3.1577 | 2025-02-24 19:21:59 | 1.3439
2925 | 恒流充电 | 02:23:45 | 04:03:24 | 0.39984 | 3.3607 | 0.95797 | 3.1596 | 2025-02-24 19:22:04 | 1.3438
2926 | 恒流充电 | 02:23:50 | 04:03:29 | 0.39983 | 3.3607 | 0.95852 | 3.1614 | 2025-02-24 19:22:09 | 1.3437
2927 | 恒流充电 | 02:23:55 | 04:03:34 | 0.39982 | 3.3607 | 0.95908 | 3.1633 | 2025-02-24 19:22:14 | 1.3437
2928 | 恒流充电 | 02:24:00 | 04:03:39 | 0.39984 | 3.3608 | 0.95963 | 3.1652 | 2025-02-24 19:22:19 | 1.3438
2929 | 恒流充电 | 02:24:05 | 04:03:44 | 0.39989 | 3.3608 | 0.96019 | 3.167 | 2025-02-24 19:22:24 | 1.344
2930 | 恒流充电 | 02:24:10 | 04:03:49 | 0.39985 | 3.3607 | 0.96074 | 3.1689 | 2025-02-24 19:22:29 | 1.3438
2931 | 恒流充电 | 02:24:15 | 04:03:54 | 0.39983 | 3.3609 | 0.9613 | 3.1708 | 2025-02-24 19:22:34 | 1.3438
2932 | 恒流充电 | 02:24:20 | 04:03:59 | 0.39985 | 3.3609 | 0.96186 | 3.1726 | 2025-02-24 19:22:39 | 1.3439
2933 | 恒流充电 | 02:24:25 | 04:04:04 | 0.39984 | 3.3609 | 0.96241 | 3.1745 | 2025-02-24 19:22:44 | 1.3438
2934 | 恒流充电 | 02:24:30 | 04:04:09 | 0.39988 | 3.3609 | 0.96297 | 3.1764 | 2025-02-24 19:22:49 | 1.344
2935 | 恒流充电 | 02:24:35 | 04:04:14 | 0.39989 | 3.3609 | 0.96352 | 3.1782 | 2025-02-24 19:22:54 | 1.344
2936 | 恒流充电 | 02:24:40 | 04:04:19 | 0.39983 | 3.3611 | 0.96408 | 3.1801 | 2025-02-24 19:22:59 | 1.3439
2937 | 恒流充电 | 02:24:45 | 04:04:24 | 0.39987 | 3.3609 | 0.96463 | 3.182 | 2025-02-24 19:23:04 | 1.3439
2938 | 恒流充电 | 02:24:50 | 04:04:29 | 0.39987 | 3.3612 | 0.96519 | 3.1838 | 2025-02-24 19:23:09 | 1.344
2939 | 恒流充电 | 02:24:55 | 04:04:34 | 0.39982 | 3.3611 | 0.96574 | 3.1857 | 2025-02-24 19:23:14 | 1.3439
2940 | 恒流充电 | 02:25:00 | 04:04:39 | 0.39986 | 3.3612 | 0.9663 | 3.1876 | 2025-02-24 19:23:19 | 1.344
2941 | 恒流充电 | 02:25:05 | 04:04:44 | 0.39985 | 3.3611 | 0.96685 | 3.1894 | 2025-02-24 19:23:24 | 1.3439
2942 | 恒流充电 | 02:25:10 | 04:04:49 | 0.39984 | 3.3612 | 0.96741 | 3.1913 | 2025-02-24 19:23:29 | 1.3439
2943 | 恒流充电 | 02:25:15 | 04:04:54 | 0.39985 | 3.3612 | 0.96796 | 3.1932 | 2025-02-24 19:23:34 | 1.344
2944 | 恒流充电 | 02:25:20 | 04:04:59 | 0.39985 | 3.3612 | 0.96852 | 3.195 | 2025-02-24 19:23:39 | 1.344
2945 | 恒流充电 | 02:25:25 | 04:05:04 | 0.39981 | 3.3614 | 0.96907 | 3.1969 | 2025-02-24 19:23:44 | 1.3439
2946 | 恒流充电 | 02:25:30 | 04:05:09 | 0.39979 | 3.3613 | 0.96963 | 3.1988 | 2025-02-24 19:23:49 | 1.3438
2947 | 恒流充电 | 02:25:35 | 04:05:14 | 0.39984 | 3.3612 | 0.97019 | 3.2006 | 2025-02-24 19:23:54 | 1.3439
2948 | 恒流充电 | 02:25:40 | 04:05:19 | 0.39984 | 3.3614 | 0.97074 | 3.2025 | 2025-02-24 19:23:59 | 1.344
2949 | 恒流充电 | 02:25:45 | 04:05:24 | 0.39979 | 3.3613 | 0.9713 | 3.2044 | 2025-02-24 19:24:04 | 1.3438
2950 | 恒流充电 | 02:25:50 | 04:05:29 | 0.39982 | 3.3614 | 0.97185 | 3.2062 | 2025-02-24 19:24:09 | 1.344
2951 | 恒流充电 | 02:25:55 | 04:05:34 | 0.39983 | 3.3615 | 0.97241 | 3.2081 | 2025-02-24 19:24:14 | 1.3441
2952 | 恒流充电 | 02:26:00 | 04:05:39 | 0.39983 | 3.3615 | 0.97296 | 3.21 | 2025-02-24 19:24:19 | 1.344
2953 | 恒流充电 | 02:26:05 | 04:05:44 | 0.39983 | 3.3615 | 0.97352 | 3.2118 | 2025-02-24 19:24:24 | 1.3441
2954 | 恒流充电 | 02:26:10 | 04:05:49 | 0.39983 | 3.3616 | 0.97407 | 3.2137 | 2025-02-24 19:24:29 | 1.3441
2955 | 恒流充电 | 02:26:15 | 04:05:54 | 0.39982 | 3.3616 | 0.97463 | 3.2156 | 2025-02-24 19:24:34 | 1.344
2956 | 恒流充电 | 02:26:20 | 04:05:59 | 0.39982 | 3.3619 | 0.97518 | 3.2174 | 2025-02-24 19:24:39 | 1.3441
2957 | 恒流充电 | 02:26:25 | 04:06:04 | 0.39985 | 3.3616 | 0.97574 | 3.2193 | 2025-02-24 19:24:44 | 1.3441
2958 | 恒流充电 | 02:26:30 | 04:06:09 | 0.39983 | 3.3617 | 0.97629 | 3.2212 | 2025-02-24 19:24:49 | 1.3441
2959 | 恒流充电 | 02:26:35 | 04:06:14 | 0.39983 | 3.3616 | 0.97685 | 3.223 | 2025-02-24 19:24:54 | 1.3441
2960 | 恒流充电 | 02:26:40 | 04:06:19 | 0.39985 | 3.3617 | 0.9774 | 3.2249 | 2025-02-24 19:24:59 | 1.3442
2961 | 恒流充电 | 02:26:45 | 04:06:24 | 0.39983 | 3.3618 | 0.97796 | 3.2268 | 2025-02-24 19:25:04 | 1.3442
2962 | 恒流充电 | 02:26:50 | 04:06:29 | 0.39983 | 3.3619 | 0.97852 | 3.2286 | 2025-02-24 19:25:09 | 1.3442
2963 | 恒流充电 | 02:26:55 | 04:06:34 | 0.39982 | 3.3618 | 0.97907 | 3.2305 | 2025-02-24 19:25:14 | 1.3441
2964 | 恒流充电 | 02:27:00 | 04:06:39 | 0.39982 | 3.3618 | 0.97963 | 3.2324 | 2025-02-24 19:25:19 | 1.3441
2965 | 恒流充电 | 02:27:05 | 04:06:44 | 0.39981 | 3.3621 | 0.98018 | 3.2342 | 2025-02-24 19:25:24 | 1.3442
2966 | 恒流充电 | 02:27:10 | 04:06:49 | 0.39983 | 3.3618 | 0.98074 | 3.2361 | 2025-02-24 19:25:29 | 1.3442
2967 | 恒流充电 | 02:27:15 | 04:06:54 | 0.39982 | 3.362 | 0.98129 | 3.238 | 2025-02-24 19:25:34 | 1.3442
2968 | 恒流充电 | 02:27:20 | 04:06:59 | 0.39989 | 3.3621 | 0.98185 | 3.2398 | 2025-02-24 19:25:39 | 1.3444
2969 | 恒流充电 | 02:27:25 | 04:07:04 | 0.39983 | 3.3621 | 0.9824 | 3.2417 | 2025-02-24 19:25:44 | 1.3443
2970 | 恒流充电 | 02:27:30 | 04:07:09 | 0.39984 | 3.3622 | 0.98296 | 3.2436 | 2025-02-24 19:25:49 | 1.3443
2971 | 恒流充电 | 02:27:35 | 04:07:14 | 0.39984 | 3.362 | 0.98351 | 3.2454 | 2025-02-24 19:25:54 | 1.3443
2972 | 恒流充电 | 02:27:40 | 04:07:19 | 0.39982 | 3.362 | 0.98407 | 3.2473 | 2025-02-24 19:25:59 | 1.3442
2973 | 恒流充电 | 02:27:45 | 04:07:24 | 0.39982 | 3.3622 | 0.98462 | 3.2492 | 2025-02-24 19:26:04 | 1.3443
2974 | 恒流充电 | 02:27:50 | 04:07:29 | 0.39985 | 3.3623 | 0.98518 | 3.251 | 2025-02-24 19:26:09 | 1.3444
2975 | 恒流充电 | 02:27:55 | 04:07:34 | 0.39986 | 3.3623 | 0.98573 | 3.2529 | 2025-02-24 19:26:14 | 1.3444
2976 | 恒流充电 | 02:28:00 | 04:07:39 | 0.39988 | 3.3621 | 0.98629 | 3.2548 | 2025-02-24 19:26:19 | 1.3444
2977 | 恒流充电 | 02:28:05 | 04:07:44 | 0.39981 | 3.3623 | 0.98684 | 3.2566 | 2025-02-24 19:26:24 | 1.3443
2978 | 恒流充电 | 02:28:10 | 04:07:49 | 0.39986 | 3.3624 | 0.9874 | 3.2585 | 2025-02-24 19:26:29 | 1.3445
2979 | 恒流充电 | 02:28:15 | 04:07:54 | 0.39985 | 3.3624 | 0.98796 | 3.2604 | 2025-02-24 19:26:34 | 1.3444
2980 | 恒流充电 | 02:28:20 | 04:07:59 | 0.39987 | 3.3625 | 0.98851 | 3.2622 | 2025-02-24 19:26:39 | 1.3446
2981 | 恒流充电 | 02:28:25 | 04:08:04 | 0.39983 | 3.3624 | 0.98907 | 3.2641 | 2025-02-24 19:26:44 | 1.3444
2982 | 恒流充电 | 02:28:30 | 04:08:09 | 0.39989 | 3.3625 | 0.98962 | 3.266 | 2025-02-24 19:26:49 | 1.3446
2983 | 恒流充电 | 02:28:35 | 04:08:14 | 0.39986 | 3.3626 | 0.99018 | 3.2678 | 2025-02-24 19:26:54 | 1.3446
2984 | 恒流充电 | 02:28:40 | 04:08:19 | 0.39989 | 3.3625 | 0.99073 | 3.2697 | 2025-02-24 19:26:59 | 1.3446
2985 | 恒流充电 | 02:28:45 | 04:08:24 | 0.39985 | 3.3626 | 0.99129 | 3.2716 | 2025-02-24 19:27:04 | 1.3445
2986 | 恒流充电 | 02:28:50 | 04:08:29 | 0.39986 | 3.3626 | 0.99184 | 3.2734 | 2025-02-24 19:27:09 | 1.3446
2987 | 恒流充电 | 02:28:55 | 04:08:34 | 0.39985 | 3.3627 | 0.9924 | 3.2753 | 2025-02-24 19:27:14 | 1.3446
2988 | 恒流充电 | 02:29:00 | 04:08:39 | 0.3999 | 3.3627 | 0.99295 | 3.2772 | 2025-02-24 19:27:19 | 1.3447
2989 | 恒流充电 | 02:29:05 | 04:08:44 | 0.39987 | 3.3626 | 0.99351 | 3.279 | 2025-02-24 19:27:24 | 1.3446
2990 | 恒流充电 | 02:29:10 | 04:08:49 | 0.3999 | 3.3629 | 0.99406 | 3.2809 | 2025-02-24 19:27:29 | 1.3448
2991 | 恒流充电 | 02:29:15 | 04:08:54 | 0.3999 | 3.3627 | 0.99462 | 3.2828 | 2025-02-24 19:27:34 | 1.3447
2992 | 恒流充电 | 02:29:20 | 04:08:59 | 0.39985 | 3.3627 | 0.99518 | 3.2847 | 2025-02-24 19:27:39 | 1.3446
2993 | 恒流充电 | 02:29:25 | 04:09:04 | 0.39985 | 3.363 | 0.99573 | 3.2865 | 2025-02-24 19:27:44 | 1.3447
2994 | 恒流充电 | 02:29:30 | 04:09:09 | 0.39989 | 3.3629 | 0.99629 | 3.2884 | 2025-02-24 19:27:49 | 1.3448
2995 | 恒流充电 | 02:29:35 | 04:09:14 | 0.39983 | 3.363 | 0.99684 | 3.2903 | 2025-02-24 19:27:54 | 1.3446
2996 | 恒流充电 | 02:29:40 | 04:09:19 | 0.39986 | 3.363 | 0.9974 | 3.2921 | 2025-02-24 19:27:59 | 1.3447
2997 | 恒流充电 | 02:29:45 | 04:09:24 | 0.39987 | 3.363 | 0.99795 | 3.294 | 2025-02-24 19:28:04 | 1.3448
2998 | 恒流充电 | 02:29:50 | 04:09:29 | 0.39986 | 3.3631 | 0.99851 | 3.2959 | 2025-02-24 19:28:09 | 1.3448
2999 | 恒流充电 | 02:29:55 | 04:09:34 | 0.39983 | 3.363 | 0.99906 | 3.2977 | 2025-02-24 19:28:14 | 1.3447
3000 | 恒流充电 | 02:30:00 | 04:09:39 | 0.39985 | 3.3631 | 0.99962 | 3.2996 | 2025-02-24 19:28:19 | 1.3447
3001 | 恒流充电 | 02:30:05 | 04:09:44 | 0.39985 | 3.3632 | 1.0002 | 3.3015 | 2025-02-24 19:28:24 | 1.3448
3002 | 恒流充电 | 02:30:10 | 04:09:49 | 0.39985 | 3.3632 | 1.0007 | 3.3033 | 2025-02-24 19:28:29 | 1.3448
3003 | 恒流充电 | 02:30:15 | 04:09:54 | 0.39984 | 3.3632 | 1.0013 | 3.3052 | 2025-02-24 19:28:34 | 1.3447
3004 | 恒流充电 | 02:30:20 | 04:09:59 | 0.39982 | 3.3633 | 1.0018 | 3.3071 | 2025-02-24 19:28:39 | 1.3447
3005 | 恒流充电 | 02:30:25 | 04:10:04 | 0.39981 | 3.3632 | 1.0024 | 3.3089 | 2025-02-24 19:28:44 | 1.3446
3006 | 恒流充电 | 02:30:30 | 04:10:09 | 0.39987 | 3.3634 | 1.0029 | 3.3108 | 2025-02-24 19:28:49 | 1.3449
3007 | 恒流充电 | 02:30:35 | 04:10:14 | 0.39985 | 3.3634 | 1.0035 | 3.3127 | 2025-02-24 19:28:54 | 1.3448
3008 | 恒流充电 | 02:30:40 | 04:10:19 | 0.39989 | 3.3635 | 1.0041 | 3.3145 | 2025-02-24 19:28:59 | 1.345
3009 | 恒流充电 | 02:30:45 | 04:10:24 | 0.39985 | 3.3634 | 1.0046 | 3.3164 | 2025-02-24 19:29:04 | 1.3449
3010 | 恒流充电 | 02:30:50 | 04:10:29 | 0.39983 | 3.3634 | 1.0052 | 3.3183 | 2025-02-24 19:29:09 | 1.3448
3011 | 恒流充电 | 02:30:55 | 04:10:34 | 0.39986 | 3.3635 | 1.0057 | 3.3201 | 2025-02-24 19:29:14 | 1.3449
3012 | 恒流充电 | 02:31:00 | 04:10:39 | 0.39979 | 3.3634 | 1.0063 | 3.322 | 2025-02-24 19:29:19 | 1.3446
3013 | 恒流充电 | 02:31:05 | 04:10:44 | 0.39981 | 3.3633 | 1.0068 | 3.3239 | 2025-02-24 19:29:24 | 1.3447
3014 | 恒流充电 | 02:31:10 | 04:10:49 | 0.39984 | 3.3637 | 1.0074 | 3.3257 | 2025-02-24 19:29:29 | 1.3449
3015 | 恒流充电 | 02:31:15 | 04:10:54 | 0.39987 | 3.3637 | 1.0079 | 3.3276 | 2025-02-24 19:29:34 | 1.345
3016 | 恒流充电 | 02:31:20 | 04:10:59 | 0.39987 | 3.3639 | 1.0085 | 3.3295 | 2025-02-24 19:29:39 | 1.3451
3017 | 恒流充电 | 02:31:25 | 04:11:04 | 0.39986 | 3.3637 | 1.0091 | 3.3313 | 2025-02-24 19:29:44 | 1.345
3018 | 恒流充电 | 02:31:30 | 04:11:09 | 0.39982 | 3.3639 | 1.0096 | 3.3332 | 2025-02-24 19:29:49 | 1.3449
3019 | 恒流充电 | 02:31:35 | 04:11:14 | 0.39982 | 3.3637 | 1.0102 | 3.3351 | 2025-02-24 19:29:54 | 1.3449
3020 | 恒流充电 | 02:31:40 | 04:11:19 | 0.39985 | 3.3638 | 1.0107 | 3.3369 | 2025-02-24 19:29:59 | 1.345
3021 | 恒流充电 | 02:31:45 | 04:11:24 | 0.39987 | 3.3639 | 1.0113 | 3.3388 | 2025-02-24 19:30:04 | 1.3451
3022 | 恒流充电 | 02:31:50 | 04:11:29 | 0.39983 | 3.3639 | 1.0118 | 3.3407 | 2025-02-24 19:30:09 | 1.345
3023 | 恒流充电 | 02:31:55 | 04:11:34 | 0.39985 | 3.364 | 1.0124 | 3.3426 | 2025-02-24 19:30:14 | 1.3451
3024 | 恒流充电 | 02:32:00 | 04:11:39 | 0.39977 | 3.364 | 1.0129 | 3.3444 | 2025-02-24 19:30:19 | 1.3448
3025 | 恒流充电 | 02:32:05 | 04:11:44 | 0.39983 | 3.3641 | 1.0135 | 3.3463 | 2025-02-24 19:30:24 | 1.3451
3026 | 恒流充电 | 02:32:10 | 04:11:49 | 0.39986 | 3.3642 | 1.0141 | 3.3482 | 2025-02-24 19:30:29 | 1.3452
3027 | 恒流充电 | 02:32:15 | 04:11:54 | 0.39983 | 3.3641 | 1.0146 | 3.35 | 2025-02-24 19:30:34 | 1.3451
3028 | 恒流充电 | 02:32:20 | 04:11:59 | 0.3999 | 3.3641 | 1.0152 | 3.3519 | 2025-02-24 19:30:39 | 1.3453
3029 | 恒流充电 | 02:32:25 | 04:12:04 | 0.39984 | 3.3643 | 1.0157 | 3.3538 | 2025-02-24 19:30:44 | 1.3452
3030 | 恒流充电 | 02:32:30 | 04:12:09 | 0.39988 | 3.3642 | 1.0163 | 3.3556 | 2025-02-24 19:30:49 | 1.3453
3031 | 恒流充电 | 02:32:35 | 04:12:14 | 0.39986 | 3.3643 | 1.0168 | 3.3575 | 2025-02-24 19:30:54 | 1.3452
3032 | 恒流充电 | 02:32:40 | 04:12:19 | 0.39994 | 3.3643 | 1.0174 | 3.3594 | 2025-02-24 19:30:59 | 1.3455
3033 | 恒流充电 | 02:32:45 | 04:12:24 | 0.39987 | 3.3643 | 1.0179 | 3.3612 | 2025-02-24 19:31:04 | 1.3453
3034 | 恒流充电 | 02:32:50 | 04:12:29 | 0.39981 | 3.3644 | 1.0185 | 3.3631 | 2025-02-24 19:31:09 | 1.3451
3035 | 恒流充电 | 02:32:55 | 04:12:34 | 0.39986 | 3.3644 | 1.0191 | 3.365 | 2025-02-24 19:31:14 | 1.3453
3036 | 恒流充电 | 02:33:00 | 04:12:39 | 0.39985 | 3.3644 | 1.0196 | 3.3668 | 2025-02-24 19:31:19 | 1.3453
3037 | 恒流充电 | 02:33:05 | 04:12:44 | 0.39987 | 3.3646 | 1.0202 | 3.3687 | 2025-02-24 19:31:24 | 1.3454
3038 | 恒流充电 | 02:33:10 | 04:12:49 | 0.3998 | 3.3645 | 1.0207 | 3.3706 | 2025-02-24 19:31:29 | 1.3451
3039 | 恒流充电 | 02:33:15 | 04:12:54 | 0.3999 | 3.3646 | 1.0213 | 3.3724 | 2025-02-24 19:31:34 | 1.3455
3040 | 恒流充电 | 02:33:20 | 04:12:59 | 0.39981 | 3.3646 | 1.0218 | 3.3743 | 2025-02-24 19:31:39 | 1.3452
3041 | 恒流充电 | 02:33:25 | 04:13:04 | 0.39979 | 3.3647 | 1.0224 | 3.3762 | 2025-02-24 19:31:44 | 1.3452
3042 | 恒流充电 | 02:33:30 | 04:13:09 | 0.39983 | 3.3649 | 1.0229 | 3.3781 | 2025-02-24 19:31:49 | 1.3454
3043 | 恒流充电 | 02:33:35 | 04:13:14 | 0.39985 | 3.3647 | 1.0235 | 3.3799 | 2025-02-24 19:31:54 | 1.3454
3044 | 恒流充电 | 02:33:40 | 04:13:19 | 0.39984 | 3.3645 | 1.0241 | 3.3818 | 2025-02-24 19:31:59 | 1.3453
3045 | 恒流充电 | 02:33:45 | 04:13:24 | 0.39988 | 3.3648 | 1.0246 | 3.3837 | 2025-02-24 19:32:04 | 1.3455
3046 | 恒流充电 | 02:33:50 | 04:13:29 | 0.39983 | 3.3649 | 1.0252 | 3.3855 | 2025-02-24 19:32:09 | 1.3454
3047 | 恒流充电 | 02:33:55 | 04:13:34 | 0.39984 | 3.3649 | 1.0257 | 3.3874 | 2025-02-24 19:32:14 | 1.3454
3048 | 恒流充电 | 02:34:00 | 04:13:39 | 0.39983 | 3.365 | 1.0263 | 3.3893 | 2025-02-24 19:32:19 | 1.3454
3049 | 恒流充电 | 02:34:05 | 04:13:44 | 0.39981 | 3.3651 | 1.0268 | 3.3911 | 2025-02-24 19:32:24 | 1.3454
3050 | 恒流充电 | 02:34:10 | 04:13:49 | 0.39982 | 3.3651 | 1.0274 | 3.393 | 2025-02-24 19:32:29 | 1.3454
3051 | 恒流充电 | 02:34:15 | 04:13:54 | 0.39982 | 3.3652 | 1.0279 | 3.3949 | 2025-02-24 19:32:34 | 1.3455
3052 | 恒流充电 | 02:34:20 | 04:13:59 | 0.39983 | 3.365 | 1.0285 | 3.3967 | 2025-02-24 19:32:39 | 1.3454
3053 | 恒流充电 | 02:34:25 | 04:14:04 | 0.39982 | 3.3652 | 1.0291 | 3.3986 | 2025-02-24 19:32:44 | 1.3455
3054 | 恒流充电 | 02:34:30 | 04:14:09 | 0.39985 | 3.3651 | 1.0296 | 3.4005 | 2025-02-24 19:32:49 | 1.3455
3055 | 恒流充电 | 02:34:35 | 04:14:14 | 0.39987 | 3.3651 | 1.0302 | 3.4023 | 2025-02-24 19:32:54 | 1.3456
3056 | 恒流充电 | 02:34:40 | 04:14:19 | 0.39983 | 3.3653 | 1.0307 | 3.4042 | 2025-02-24 19:32:59 | 1.3456
3057 | 恒流充电 | 02:34:45 | 04:14:24 | 0.39985 | 3.3654 | 1.0313 | 3.4061 | 2025-02-24 19:33:04 | 1.3456
3058 | 恒流充电 | 02:34:50 | 04:14:29 | 0.39984 | 3.3655 | 1.0318 | 3.408 | 2025-02-24 19:33:09 | 1.3457
3059 | 恒流充电 | 02:34:55 | 04:14:34 | 0.39983 | 3.3654 | 1.0324 | 3.4098 | 2025-02-24 19:33:14 | 1.3456
3060 | 恒流充电 | 02:35:00 | 04:14:39 | 0.39983 | 3.3654 | 1.0329 | 3.4117 | 2025-02-24 19:33:19 | 1.3456
3061 | 恒流充电 | 02:35:05 | 04:14:44 | 0.39986 | 3.3655 | 1.0335 | 3.4136 | 2025-02-24 19:33:24 | 1.3457
3062 | 恒流充电 | 02:35:10 | 04:14:49 | 0.39984 | 3.3655 | 1.034 | 3.4154 | 2025-02-24 19:33:29 | 1.3456
3063 | 恒流充电 | 02:35:15 | 04:14:54 | 0.39991 | 3.3655 | 1.0346 | 3.4173 | 2025-02-24 19:33:34 | 1.3459
3064 | 恒流充电 | 02:35:20 | 04:14:59 | 0.39989 | 3.3656 | 1.0352 | 3.4192 | 2025-02-24 19:33:39 | 1.3459
3065 | 恒流充电 | 02:35:25 | 04:15:04 | 0.39986 | 3.3656 | 1.0357 | 3.421 | 2025-02-24 19:33:44 | 1.3458
3066 | 恒流充电 | 02:35:30 | 04:15:09 | 0.39985 | 3.3656 | 1.0363 | 3.4229 | 2025-02-24 19:33:49 | 1.3458
3067 | 恒流充电 | 02:35:35 | 04:15:14 | 0.39985 | 3.366 | 1.0368 | 3.4248 | 2025-02-24 19:33:54 | 1.3459
3068 | 恒流充电 | 02:35:40 | 04:15:19 | 0.39991 | 3.3657 | 1.0374 | 3.4266 | 2025-02-24 19:33:59 | 1.346
3069 | 恒流充电 | 02:35:45 | 04:15:24 | 0.39985 | 3.3659 | 1.0379 | 3.4285 | 2025-02-24 19:34:04 | 1.3458
3070 | 恒流充电 | 02:35:50 | 04:15:29 | 0.39986 | 3.3658 | 1.0385 | 3.4304 | 2025-02-24 19:34:09 | 1.3458
3071 | 恒流充电 | 02:35:55 | 04:15:34 | 0.39986 | 3.3659 | 1.039 | 3.4322 | 2025-02-24 19:34:14 | 1.3459
3072 | 恒流充电 | 02:36:00 | 04:15:39 | 0.39982 | 3.3659 | 1.0396 | 3.4341 | 2025-02-24 19:34:19 | 1.3457
3073 | 恒流充电 | 02:36:05 | 04:15:44 | 0.39983 | 3.3661 | 1.0402 | 3.436 | 2025-02-24 19:34:24 | 1.3459
3074 | 恒流充电 | 02:36:10 | 04:15:49 | 0.39981 | 3.3661 | 1.0407 | 3.4379 | 2025-02-24 19:34:29 | 1.3458
3075 | 恒流充电 | 02:36:15 | 04:15:54 | 0.39986 | 3.3661 | 1.0413 | 3.4397 | 2025-02-24 19:34:34 | 1.346
3076 | 恒流充电 | 02:36:20 | 04:15:59 | 0.39986 | 3.366 | 1.0418 | 3.4416 | 2025-02-24 19:34:39 | 1.3459
3077 | 恒流充电 | 02:36:25 | 04:16:04 | 0.39983 | 3.3661 | 1.0424 | 3.4435 | 2025-02-24 19:34:44 | 1.3459
3078 | 恒流充电 | 02:36:30 | 04:16:09 | 0.39984 | 3.3662 | 1.0429 | 3.4453 | 2025-02-24 19:34:49 | 1.3459
3079 | 恒流充电 | 02:36:35 | 04:16:14 | 0.39981 | 3.3662 | 1.0435 | 3.4472 | 2025-02-24 19:34:54 | 1.3458
3080 | 恒流充电 | 02:36:40 | 04:16:19 | 0.39982 | 3.3664 | 1.044 | 3.4491 | 2025-02-24 19:34:59 | 1.346
3081 | 恒流充电 | 02:36:45 | 04:16:24 | 0.39982 | 3.3662 | 1.0446 | 3.4509 | 2025-02-24 19:35:04 | 1.3459
3082 | 恒流充电 | 02:36:50 | 04:16:29 | 0.39987 | 3.3663 | 1.0452 | 3.4528 | 2025-02-24 19:35:09 | 1.3461
3083 | 恒流充电 | 02:36:55 | 04:16:34 | 0.39985 | 3.3665 | 1.0457 | 3.4547 | 2025-02-24 19:35:14 | 1.3461
3084 | 恒流充电 | 02:37:00 | 04:16:39 | 0.39985 | 3.3665 | 1.0463 | 3.4566 | 2025-02-24 19:35:19 | 1.3461
3085 | 恒流充电 | 02:37:05 | 04:16:44 | 0.39981 | 3.3664 | 1.0468 | 3.4584 | 2025-02-24 19:35:24 | 1.3459
3086 | 恒流充电 | 02:37:10 | 04:16:49 | 0.39984 | 3.3665 | 1.0474 | 3.4603 | 2025-02-24 19:35:29 | 1.346
3087 | 恒流充电 | 02:37:15 | 04:16:54 | 0.39986 | 3.3665 | 1.0479 | 3.4622 | 2025-02-24 19:35:34 | 1.3461
3088 | 恒流充电 | 02:37:20 | 04:16:59 | 0.39985 | 3.3666 | 1.0485 | 3.464 | 2025-02-24 19:35:39 | 1.3461
3089 | 恒流充电 | 02:37:25 | 04:17:04 | 0.39984 | 3.3667 | 1.049 | 3.4659 | 2025-02-24 19:35:44 | 1.3461
3090 | 恒流充电 | 02:37:30 | 04:17:09 | 0.39981 | 3.3667 | 1.0496 | 3.4678 | 2025-02-24 19:35:49 | 1.346
3091 | 恒流充电 | 02:37:35 | 04:17:14 | 0.39981 | 3.3669 | 1.0502 | 3.4696 | 2025-02-24 19:35:54 | 1.3461
3092 | 恒流充电 | 02:37:40 | 04:17:19 | 0.39989 | 3.3668 | 1.0507 | 3.4715 | 2025-02-24 19:35:59 | 1.3463
3093 | 恒流充电 | 02:37:45 | 04:17:24 | 0.39987 | 3.3669 | 1.0513 | 3.4734 | 2025-02-24 19:36:04 | 1.3463
3094 | 恒流充电 | 02:37:50 | 04:17:29 | 0.39991 | 3.367 | 1.0518 | 3.4752 | 2025-02-24 19:36:09 | 1.3465
3095 | 恒流充电 | 02:37:55 | 04:17:34 | 0.39984 | 3.367 | 1.0524 | 3.4771 | 2025-02-24 19:36:14 | 1.3463
3096 | 恒流充电 | 02:38:00 | 04:17:39 | 0.39987 | 3.367 | 1.0529 | 3.479 | 2025-02-24 19:36:19 | 1.3464
3097 | 恒流充电 | 02:38:05 | 04:17:44 | 0.39984 | 3.3669 | 1.0535 | 3.4809 | 2025-02-24 19:36:24 | 1.3463
3098 | 恒流充电 | 02:38:10 | 04:17:49 | 0.39986 | 3.3672 | 1.054 | 3.4827 | 2025-02-24 19:36:29 | 1.3464
3099 | 恒流充电 | 02:38:15 | 04:17:54 | 0.39982 | 3.3672 | 1.0546 | 3.4846 | 2025-02-24 19:36:34 | 1.3462
3100 | 恒流充电 | 02:38:20 | 04:17:59 | 0.39986 | 3.3671 | 1.0552 | 3.4865 | 2025-02-24 19:36:39 | 1.3464
3101 | 恒流充电 | 02:38:25 | 04:18:04 | 0.39985 | 3.3671 | 1.0557 | 3.4883 | 2025-02-24 19:36:44 | 1.3463
3102 | 恒流充电 | 02:38:30 | 04:18:09 | 0.39985 | 3.3671 | 1.0563 | 3.4902 | 2025-02-24 19:36:49 | 1.3463
3103 | 恒流充电 | 02:38:35 | 04:18:14 | 0.39981 | 3.3672 | 1.0568 | 3.4921 | 2025-02-24 19:36:54 | 1.3462
3104 | 恒流充电 | 02:38:40 | 04:18:19 | 0.39985 | 3.3674 | 1.0574 | 3.4939 | 2025-02-24 19:36:59 | 1.3464
3105 | 恒流充电 | 02:38:45 | 04:18:24 | 0.39983 | 3.3673 | 1.0579 | 3.4958 | 2025-02-24 19:37:04 | 1.3463
3106 | 恒流充电 | 02:38:50 | 04:18:29 | 0.39984 | 3.3675 | 1.0585 | 3.4977 | 2025-02-24 19:37:09 | 1.3465
3107 | 恒流充电 | 02:38:55 | 04:18:34 | 0.39981 | 3.3676 | 1.059 | 3.4996 | 2025-02-24 19:37:14 | 1.3464
3108 | 恒流充电 | 02:39:00 | 04:18:39 | 0.39989 | 3.3676 | 1.0596 | 3.5014 | 2025-02-24 19:37:19 | 1.3467
3109 | 恒流充电 | 02:39:05 | 04:18:44 | 0.39985 | 3.3675 | 1.0602 | 3.5033 | 2025-02-24 19:37:24 | 1.3465
3110 | 恒流充电 | 02:39:10 | 04:18:49 | 0.39985 | 3.3677 | 1.0607 | 3.5052 | 2025-02-24 19:37:29 | 1.3466
3111 | 恒流充电 | 02:39:15 | 04:18:54 | 0.39984 | 3.3678 | 1.0613 | 3.507 | 2025-02-24 19:37:34 | 1.3466
3112 | 恒流充电 | 02:39:20 | 04:18:59 | 0.39987 | 3.3679 | 1.0618 | 3.5089 | 2025-02-24 19:37:39 | 1.3467
3113 | 恒流充电 | 02:39:25 | 04:19:04 | 0.39983 | 3.3677 | 1.0624 | 3.5108 | 2025-02-24 19:37:44 | 1.3465
3114 | 恒流充电 | 02:39:30 | 04:19:09 | 0.39985 | 3.3679 | 1.0629 | 3.5126 | 2025-02-24 19:37:49 | 1.3467
3115 | 恒流充电 | 02:39:35 | 04:19:14 | 0.39982 | 3.3679 | 1.0635 | 3.5145 | 2025-02-24 19:37:54 | 1.3465
3116 | 恒流充电 | 02:39:40 | 04:19:19 | 0.39984 | 3.368 | 1.064 | 3.5164 | 2025-02-24 19:37:59 | 1.3466
3117 | 恒流充电 | 02:39:45 | 04:19:24 | 0.39983 | 3.3679 | 1.0646 | 3.5183 | 2025-02-24 19:38:04 | 1.3466
3118 | 恒流充电 | 02:39:50 | 04:19:29 | 0.39984 | 3.3679 | 1.0651 | 3.5201 | 2025-02-24 19:38:09 | 1.3466
3119 | 恒流充电 | 02:39:55 | 04:19:34 | 0.39982 | 3.3682 | 1.0657 | 3.522 | 2025-02-24 19:38:14 | 1.3467
3120 | 恒流充电 | 02:40:00 | 04:19:39 | 0.39982 | 3.3681 | 1.0663 | 3.5239 | 2025-02-24 19:38:19 | 1.3466
3121 | 恒流充电 | 02:40:05 | 04:19:44 | 0.39984 | 3.3682 | 1.0668 | 3.5257 | 2025-02-24 19:38:24 | 1.3467
3122 | 恒流充电 | 02:40:10 | 04:19:49 | 0.39983 | 3.3682 | 1.0674 | 3.5276 | 2025-02-24 19:38:29 | 1.3467
3123 | 恒流充电 | 02:40:15 | 04:19:54 | 0.39985 | 3.3684 | 1.0679 | 3.5295 | 2025-02-24 19:38:34 | 1.3469
3124 | 恒流充电 | 02:40:20 | 04:19:59 | 0.39983 | 3.3681 | 1.0685 | 3.5314 | 2025-02-24 19:38:39 | 1.3467
3125 | 恒流充电 | 02:40:25 | 04:20:04 | 0.3998 | 3.3686 | 1.069 | 3.5332 | 2025-02-24 19:38:44 | 1.3467
3126 | 恒流充电 | 02:40:30 | 04:20:09 | 0.39983 | 3.3685 | 1.0696 | 3.5351 | 2025-02-24 19:38:49 | 1.3468
3127 | 恒流充电 | 02:40:35 | 04:20:14 | 0.39985 | 3.3687 | 1.0701 | 3.537 | 2025-02-24 19:38:54 | 1.347
3128 | 恒流充电 | 02:40:40 | 04:20:19 | 0.39983 | 3.3684 | 1.0707 | 3.5388 | 2025-02-24 19:38:59 | 1.3468
3129 | 恒流充电 | 02:40:45 | 04:20:24 | 0.39985 | 3.3687 | 1.0713 | 3.5407 | 2025-02-24 19:39:04 | 1.347
3130 | 恒流充电 | 02:40:50 | 04:20:29 | 0.39982 | 3.3688 | 1.0718 | 3.5426 | 2025-02-24 19:39:09 | 1.3469
3131 | 恒流充电 | 02:40:55 | 04:20:34 | 0.39983 | 3.3688 | 1.0724 | 3.5444 | 2025-02-24 19:39:14 | 1.347
3132 | 恒流充电 | 02:41:00 | 04:20:39 | 0.39984 | 3.3686 | 1.0729 | 3.5463 | 2025-02-24 19:39:19 | 1.3469
3133 | 恒流充电 | 02:41:05 | 04:20:44 | 0.39984 | 3.3688 | 1.0735 | 3.5482 | 2025-02-24 19:39:24 | 1.347
3134 | 恒流充电 | 02:41:10 | 04:20:49 | 0.39981 | 3.369 | 1.074 | 3.5501 | 2025-02-24 19:39:29 | 1.3469
3135 | 恒流充电 | 02:41:15 | 04:20:54 | 0.39984 | 3.3689 | 1.0746 | 3.5519 | 2025-02-24 19:39:34 | 1.347
3136 | 恒流充电 | 02:41:20 | 04:20:59 | 0.39984 | 3.3687 | 1.0751 | 3.5538 | 2025-02-24 19:39:39 | 1.347
3137 | 恒流充电 | 02:41:25 | 04:21:04 | 0.39986 | 3.369 | 1.0757 | 3.5557 | 2025-02-24 19:39:44 | 1.3471
3138 | 恒流充电 | 02:41:30 | 04:21:09 | 0.3998 | 3.3693 | 1.0763 | 3.5575 | 2025-02-24 19:39:49 | 1.3471
3139 | 恒流充电 | 02:41:35 | 04:21:14 | 0.39982 | 3.3692 | 1.0768 | 3.5594 | 2025-02-24 19:39:54 | 1.3471
3140 | 恒流充电 | 02:41:40 | 04:21:19 | 0.39985 | 3.3692 | 1.0774 | 3.5613 | 2025-02-24 19:39:59 | 1.3472
3141 | 恒流充电 | 02:41:45 | 04:21:24 | 0.39983 | 3.3692 | 1.0779 | 3.5632 | 2025-02-24 19:40:04 | 1.3471
3142 | 恒流充电 | 02:41:50 | 04:21:29 | 0.39983 | 3.3692 | 1.0785 | 3.565 | 2025-02-24 19:40:09 | 1.3471
3143 | 恒流充电 | 02:41:55 | 04:21:34 | 0.39988 | 3.3693 | 1.079 | 3.5669 | 2025-02-24 19:40:14 | 1.3473
3144 | 恒流充电 | 02:42:00 | 04:21:39 | 0.39985 | 3.3695 | 1.0796 | 3.5688 | 2025-02-24 19:40:19 | 1.3473
3145 | 恒流充电 | 02:42:05 | 04:21:44 | 0.39984 | 3.3695 | 1.0801 | 3.5706 | 2025-02-24 19:40:24 | 1.3472
3146 | 恒流充电 | 02:42:10 | 04:21:49 | 0.39985 | 3.3695 | 1.0807 | 3.5725 | 2025-02-24 19:40:29 | 1.3473
3147 | 恒流充电 | 02:42:15 | 04:21:54 | 0.39982 | 3.3696 | 1.0813 | 3.5744 | 2025-02-24 19:40:34 | 1.3472
3148 | 恒流充电 | 02:42:20 | 04:21:59 | 0.39983 | 3.3696 | 1.0818 | 3.5763 | 2025-02-24 19:40:39 | 1.3473
3149 | 恒流充电 | 02:42:25 | 04:22:04 | 0.39982 | 3.3696 | 1.0824 | 3.5781 | 2025-02-24 19:40:44 | 1.3472
3150 | 恒流充电 | 02:42:30 | 04:22:09 | 0.39982 | 3.3697 | 1.0829 | 3.58 | 2025-02-24 19:40:49 | 1.3473
3151 | 恒流充电 | 02:42:35 | 04:22:14 | 0.39982 | 3.3699 | 1.0835 | 3.5819 | 2025-02-24 19:40:54 | 1.3474
3152 | 恒流充电 | 02:42:40 | 04:22:19 | 0.39982 | 3.3699 | 1.084 | 3.5837 | 2025-02-24 19:40:59 | 1.3474
3153 | 恒流充电 | 02:42:45 | 04:22:24 | 0.39986 | 3.3699 | 1.0846 | 3.5856 | 2025-02-24 19:41:04 | 1.3475
3154 | 恒流充电 | 02:42:50 | 04:22:29 | 0.39989 | 3.37 | 1.0851 | 3.5875 | 2025-02-24 19:41:09 | 1.3476
3155 | 恒流充电 | 02:42:55 | 04:22:34 | 0.39993 | 3.37 | 1.0857 | 3.5894 | 2025-02-24 19:41:14 | 1.3477
3156 | 恒流充电 | 02:43:00 | 04:22:39 | 0.39987 | 3.3701 | 1.0863 | 3.5912 | 2025-02-24 19:41:19 | 1.3476
3157 | 恒流充电 | 02:43:05 | 04:22:44 | 0.39984 | 3.37 | 1.0868 | 3.5931 | 2025-02-24 19:41:24 | 1.3475
3158 | 恒流充电 | 02:43:10 | 04:22:49 | 0.39984 | 3.3703 | 1.0874 | 3.595 | 2025-02-24 19:41:29 | 1.3476
3159 | 恒流充电 | 02:43:15 | 04:22:54 | 0.39985 | 3.3703 | 1.0879 | 3.5968 | 2025-02-24 19:41:34 | 1.3476
3160 | 恒流充电 | 02:43:20 | 04:22:59 | 0.39983 | 3.3704 | 1.0885 | 3.5987 | 2025-02-24 19:41:39 | 1.3476
3161 | 恒流充电 | 02:43:25 | 04:23:04 | 0.39982 | 3.3704 | 1.089 | 3.6006 | 2025-02-24 19:41:44 | 1.3475
3162 | 恒流充电 | 02:43:30 | 04:23:09 | 0.39988 | 3.3704 | 1.0896 | 3.6025 | 2025-02-24 19:41:49 | 1.3477
3163 | 恒流充电 | 02:43:35 | 04:23:14 | 0.39988 | 3.3706 | 1.0901 | 3.6043 | 2025-02-24 19:41:54 | 1.3479
3164 | 恒流充电 | 02:43:40 | 04:23:19 | 0.39987 | 3.3706 | 1.0907 | 3.6062 | 2025-02-24 19:41:59 | 1.3478
3165 | 恒流充电 | 02:43:45 | 04:23:24 | 0.39984 | 3.3707 | 1.0912 | 3.6081 | 2025-02-24 19:42:04 | 1.3477
3166 | 恒流充电 | 02:43:50 | 04:23:29 | 0.39983 | 3.3707 | 1.0918 | 3.6099 | 2025-02-24 19:42:09 | 1.3477
3167 | 恒流充电 | 02:43:55 | 04:23:34 | 0.39984 | 3.3709 | 1.0924 | 3.6118 | 2025-02-24 19:42:14 | 1.3478
3168 | 恒流充电 | 02:44:00 | 04:23:39 | 0.39984 | 3.3709 | 1.0929 | 3.6137 | 2025-02-24 19:42:19 | 1.3478
3169 | 恒流充电 | 02:44:05 | 04:23:44 | 0.39982 | 3.371 | 1.0935 | 3.6156 | 2025-02-24 19:42:24 | 1.3478
3170 | 恒流充电 | 02:44:10 | 04:23:49 | 0.39983 | 3.3709 | 1.094 | 3.6174 | 2025-02-24 19:42:29 | 1.3478
3171 | 恒流充电 | 02:44:15 | 04:23:54 | 0.39988 | 3.371 | 1.0946 | 3.6193 | 2025-02-24 19:42:34 | 1.348
3172 | 恒流充电 | 02:44:20 | 04:23:59 | 0.39983 | 3.3709 | 1.0951 | 3.6212 | 2025-02-24 19:42:39 | 1.3478
3173 | 恒流充电 | 02:44:25 | 04:24:04 | 0.39983 | 3.3712 | 1.0957 | 3.623 | 2025-02-24 19:42:44 | 1.3479
3174 | 恒流充电 | 02:44:30 | 04:24:09 | 0.39986 | 3.3713 | 1.0962 | 3.6249 | 2025-02-24 19:42:49 | 1.3481
3175 | 恒流充电 | 02:44:35 | 04:24:14 | 0.3998 | 3.3712 | 1.0968 | 3.6268 | 2025-02-24 19:42:54 | 1.3478
3176 | 恒流充电 | 02:44:40 | 04:24:19 | 0.39987 | 3.3713 | 1.0974 | 3.6287 | 2025-02-24 19:42:59 | 1.3481
3177 | 恒流充电 | 02:44:45 | 04:24:24 | 0.39985 | 3.3714 | 1.0979 | 3.6305 | 2025-02-24 19:43:04 | 1.3481
3178 | 恒流充电 | 02:44:50 | 04:24:29 | 0.39985 | 3.3715 | 1.0985 | 3.6324 | 2025-02-24 19:43:09 | 1.3481
3179 | 恒流充电 | 02:44:55 | 04:24:34 | 0.39987 | 3.3716 | 1.099 | 3.6343 | 2025-02-24 19:43:14 | 1.3482
3180 | 恒流充电 | 02:45:00 | 04:24:39 | 0.3999 | 3.3717 | 1.0996 | 3.6362 | 2025-02-24 19:43:19 | 1.3484
3181 | 恒流充电 | 02:45:05 | 04:24:44 | 0.39985 | 3.3716 | 1.1001 | 3.638 | 2025-02-24 19:43:24 | 1.3482
3182 | 恒流充电 | 02:45:10 | 04:24:49 | 0.39983 | 3.3717 | 1.1007 | 3.6399 | 2025-02-24 19:43:29 | 1.3481
3183 | 恒流充电 | 02:45:15 | 04:24:54 | 0.39983 | 3.3717 | 1.1012 | 3.6418 | 2025-02-24 19:43:34 | 1.3481
3184 | 恒流充电 | 02:45:20 | 04:24:59 | 0.39988 | 3.3717 | 1.1018 | 3.6436 | 2025-02-24 19:43:39 | 1.3483
3185 | 恒流充电 | 02:45:25 | 04:25:04 | 0.39988 | 3.372 | 1.1024 | 3.6455 | 2025-02-24 19:43:44 | 1.3484
3186 | 恒流充电 | 02:45:30 | 04:25:09 | 0.39988 | 3.372 | 1.1029 | 3.6474 | 2025-02-24 19:43:49 | 1.3484
3187 | 恒流充电 | 02:45:35 | 04:25:14 | 0.39984 | 3.3721 | 1.1035 | 3.6493 | 2025-02-24 19:43:54 | 1.3483
3188 | 恒流充电 | 02:45:40 | 04:25:19 | 0.39983 | 3.3721 | 1.104 | 3.6511 | 2025-02-24 19:43:59 | 1.3483
3189 | 恒流充电 | 02:45:45 | 04:25:24 | 0.39979 | 3.3721 | 1.1046 | 3.653 | 2025-02-24 19:44:04 | 1.3481
3190 | 恒流充电 | 02:45:50 | 04:25:29 | 0.39984 | 3.3723 | 1.1051 | 3.6549 | 2025-02-24 19:44:09 | 1.3484
3191 | 恒流充电 | 02:45:55 | 04:25:34 | 0.39991 | 3.3723 | 1.1057 | 3.6568 | 2025-02-24 19:44:14 | 1.3486
3192 | 恒流充电 | 02:46:00 | 04:25:39 | 0.39988 | 3.3723 | 1.1062 | 3.6586 | 2025-02-24 19:44:19 | 1.3485
3193 | 恒流充电 | 02:46:05 | 04:25:44 | 0.39985 | 3.3723 | 1.1068 | 3.6605 | 2025-02-24 19:44:24 | 1.3484
3194 | 恒流充电 | 02:46:10 | 04:25:49 | 0.39982 | 3.3727 | 1.1074 | 3.6624 | 2025-02-24 19:44:29 | 1.3485
3195 | 恒流充电 | 02:46:15 | 04:25:54 | 0.39983 | 3.3726 | 1.1079 | 3.6642 | 2025-02-24 19:44:34 | 1.3485
3196 | 恒流充电 | 02:46:20 | 04:25:59 | 0.3999 | 3.3727 | 1.1085 | 3.6661 | 2025-02-24 19:44:39 | 1.3487
3197 | 恒流充电 | 02:46:25 | 04:26:04 | 0.39982 | 3.3727 | 1.109 | 3.668 | 2025-02-24 19:44:44 | 1.3485
3198 | 恒流充电 | 02:46:30 | 04:26:09 | 0.39985 | 3.3728 | 1.1096 | 3.6699 | 2025-02-24 19:44:49 | 1.3486
3199 | 恒流充电 | 02:46:35 | 04:26:14 | 0.39986 | 3.3728 | 1.1101 | 3.6717 | 2025-02-24 19:44:54 | 1.3487
3200 | 恒流充电 | 02:46:40 | 04:26:19 | 0.39985 | 3.3728 | 1.1107 | 3.6736 | 2025-02-24 19:44:59 | 1.3486
3201 | 恒流充电 | 02:46:45 | 04:26:24 | 0.39987 | 3.373 | 1.1112 | 3.6755 | 2025-02-24 19:45:04 | 1.3488
3202 | 恒流充电 | 02:46:50 | 04:26:29 | 0.39982 | 3.3731 | 1.1118 | 3.6774 | 2025-02-24 19:45:09 | 1.3486
3203 | 恒流充电 | 02:46:55 | 04:26:34 | 0.39988 | 3.3733 | 1.1124 | 3.6792 | 2025-02-24 19:45:14 | 1.3489
3204 | 恒流充电 | 02:47:00 | 04:26:39 | 0.39988 | 3.3731 | 1.1129 | 3.6811 | 2025-02-24 19:45:19 | 1.3489
3205 | 恒流充电 | 02:47:05 | 04:26:44 | 0.39987 | 3.3733 | 1.1135 | 3.683 | 2025-02-24 19:45:24 | 1.3489
3206 | 恒流充电 | 02:47:10 | 04:26:49 | 0.39988 | 3.3733 | 1.114 | 3.6849 | 2025-02-24 19:45:29 | 1.3489
3207 | 恒流充电 | 02:47:15 | 04:26:54 | 0.39985 | 3.3735 | 1.1146 | 3.6867 | 2025-02-24 19:45:34 | 1.3489
3208 | 恒流充电 | 02:47:20 | 04:26:59 | 0.39985 | 3.3737 | 1.1151 | 3.6886 | 2025-02-24 19:45:39 | 1.349
3209 | 恒流充电 | 02:47:25 | 04:27:04 | 0.39985 | 3.3733 | 1.1157 | 3.6905 | 2025-02-24 19:45:44 | 1.3488
3210 | 恒流充电 | 02:47:30 | 04:27:09 | 0.39986 | 3.3736 | 1.1162 | 3.6923 | 2025-02-24 19:45:49 | 1.349
3211 | 恒流充电 | 02:47:35 | 04:27:14 | 0.39988 | 3.374 | 1.1168 | 3.6942 | 2025-02-24 19:45:54 | 1.3492
3212 | 恒流充电 | 02:47:40 | 04:27:19 | 0.39983 | 3.3738 | 1.1174 | 3.6961 | 2025-02-24 19:45:59 | 1.349
3213 | 恒流充电 | 02:47:45 | 04:27:24 | 0.39984 | 3.3739 | 1.1179 | 3.698 | 2025-02-24 19:46:04 | 1.349
3214 | 恒流充电 | 02:47:50 | 04:27:29 | 0.39984 | 3.3741 | 1.1185 | 3.6998 | 2025-02-24 19:46:09 | 1.3491
3215 | 恒流充电 | 02:47:55 | 04:27:34 | 0.3999 | 3.3743 | 1.119 | 3.7017 | 2025-02-24 19:46:14 | 1.3494
3216 | 恒流充电 | 02:48:00 | 04:27:39 | 0.39983 | 3.374 | 1.1196 | 3.7036 | 2025-02-24 19:46:19 | 1.349
3217 | 恒流充电 | 02:48:05 | 04:27:44 | 0.39987 | 3.3742 | 1.1201 | 3.7055 | 2025-02-24 19:46:24 | 1.3492
3218 | 恒流充电 | 02:48:10 | 04:27:49 | 0.39985 | 3.3744 | 1.1207 | 3.7073 | 2025-02-24 19:46:29 | 1.3493
3219 | 恒流充电 | 02:48:15 | 04:27:54 | 0.39985 | 3.3743 | 1.1212 | 3.7092 | 2025-02-24 19:46:34 | 1.3492
3220 | 恒流充电 | 02:48:20 | 04:27:59 | 0.39987 | 3.3744 | 1.1218 | 3.7111 | 2025-02-24 19:46:39 | 1.3493
3221 | 恒流充电 | 02:48:25 | 04:28:04 | 0.39981 | 3.3746 | 1.1223 | 3.713 | 2025-02-24 19:46:44 | 1.3492
3222 | 恒流充电 | 02:48:30 | 04:28:09 | 0.39984 | 3.3744 | 1.1229 | 3.7148 | 2025-02-24 19:46:49 | 1.3492
3223 | 恒流充电 | 02:48:35 | 04:28:14 | 0.39984 | 3.3746 | 1.1235 | 3.7167 | 2025-02-24 19:46:54 | 1.3493
3224 | 恒流充电 | 02:48:40 | 04:28:19 | 0.39987 | 3.3747 | 1.124 | 3.7186 | 2025-02-24 19:46:59 | 1.3494
3225 | 恒流充电 | 02:48:45 | 04:28:24 | 0.39985 | 3.3749 | 1.1246 | 3.7205 | 2025-02-24 19:47:04 | 1.3494
3226 | 恒流充电 | 02:48:50 | 04:28:29 | 0.39982 | 3.375 | 1.1251 | 3.7223 | 2025-02-24 19:47:09 | 1.3494
3227 | 恒流充电 | 02:48:55 | 04:28:34 | 0.39985 | 3.375 | 1.1257 | 3.7242 | 2025-02-24 19:47:14 | 1.3495
3228 | 恒流充电 | 02:49:00 | 04:28:39 | 0.39984 | 3.375 | 1.1262 | 3.7261 | 2025-02-24 19:47:19 | 1.3495
3229 | 恒流充电 | 02:49:05 | 04:28:44 | 0.39983 | 3.3752 | 1.1268 | 3.7279 | 2025-02-24 19:47:24 | 1.3495
3230 | 恒流充电 | 02:49:10 | 04:28:49 | 0.39987 | 3.3752 | 1.1273 | 3.7298 | 2025-02-24 19:47:29 | 1.3496
3231 | 恒流充电 | 02:49:15 | 04:28:54 | 0.39983 | 3.3753 | 1.1279 | 3.7317 | 2025-02-24 19:47:34 | 1.3495
3232 | 恒流充电 | 02:49:20 | 04:28:59 | 0.39985 | 3.3754 | 1.1285 | 3.7336 | 2025-02-24 19:47:39 | 1.3497
3233 | 恒流充电 | 02:49:25 | 04:29:04 | 0.39983 | 3.3755 | 1.129 | 3.7354 | 2025-02-24 19:47:44 | 1.3496
3234 | 恒流充电 | 02:49:30 | 04:29:09 | 0.39986 | 3.3758 | 1.1296 | 3.7373 | 2025-02-24 19:47:49 | 1.3499
3235 | 恒流充电 | 02:49:35 | 04:29:14 | 0.39983 | 3.3756 | 1.1301 | 3.7392 | 2025-02-24 19:47:54 | 1.3497
3236 | 恒流充电 | 02:49:40 | 04:29:19 | 0.39981 | 3.3755 | 1.1307 | 3.7411 | 2025-02-24 19:47:59 | 1.3496
3237 | 恒流充电 | 02:49:45 | 04:29:24 | 0.39983 | 3.3757 | 1.1312 | 3.7429 | 2025-02-24 19:48:04 | 1.3497
3238 | 恒流充电 | 02:49:50 | 04:29:29 | 0.39984 | 3.3759 | 1.1318 | 3.7448 | 2025-02-24 19:48:09 | 1.3498
3239 | 恒流充电 | 02:49:55 | 04:29:34 | 0.39984 | 3.376 | 1.1323 | 3.7467 | 2025-02-24 19:48:14 | 1.3499
3240 | 恒流充电 | 02:50:00 | 04:29:39 | 0.39986 | 3.3762 | 1.1329 | 3.7486 | 2025-02-24 19:48:19 | 1.35
3241 | 恒流充电 | 02:50:05 | 04:29:44 | 0.39981 | 3.3763 | 1.1335 | 3.7504 | 2025-02-24 19:48:24 | 1.3499
3242 | 恒流充电 | 02:50:10 | 04:29:49 | 0.39984 | 3.3762 | 1.134 | 3.7523 | 2025-02-24 19:48:29 | 1.3499
3243 | 恒流充电 | 02:50:15 | 04:29:54 | 0.39985 | 3.3762 | 1.1346 | 3.7542 | 2025-02-24 19:48:34 | 1.35
3244 | 恒流充电 | 02:50:20 | 04:29:59 | 0.39981 | 3.3764 | 1.1351 | 3.7561 | 2025-02-24 19:48:39 | 1.3499
3245 | 恒流充电 | 02:50:25 | 04:30:04 | 0.39984 | 3.3766 | 1.1357 | 3.7579 | 2025-02-24 19:48:44 | 1.3501
3246 | 恒流充电 | 02:50:30 | 04:30:09 | 0.39983 | 3.3767 | 1.1362 | 3.7598 | 2025-02-24 19:48:49 | 1.3501
3247 | 恒流充电 | 02:50:35 | 04:30:14 | 0.39984 | 3.3767 | 1.1368 | 3.7617 | 2025-02-24 19:48:54 | 1.3501
3248 | 恒流充电 | 02:50:40 | 04:30:19 | 0.39985 | 3.377 | 1.1373 | 3.7636 | 2025-02-24 19:48:59 | 1.3503
3249 | 恒流充电 | 02:50:45 | 04:30:24 | 0.39983 | 3.3767 | 1.1379 | 3.7654 | 2025-02-24 19:49:04 | 1.3501
3250 | 恒流充电 | 02:50:50 | 04:30:29 | 0.39983 | 3.377 | 1.1385 | 3.7673 | 2025-02-24 19:49:09 | 1.3502
3251 | 恒流充电 | 02:50:55 | 04:30:34 | 0.39982 | 3.3771 | 1.139 | 3.7692 | 2025-02-24 19:49:14 | 1.3503
3252 | 恒流充电 | 02:51:00 | 04:30:39 | 0.39984 | 3.3771 | 1.1396 | 3.7711 | 2025-02-24 19:49:19 | 1.3503
3253 | 恒流充电 | 02:51:05 | 04:30:44 | 0.39986 | 3.3773 | 1.1401 | 3.7729 | 2025-02-24 19:49:24 | 1.3505
3254 | 恒流充电 | 02:51:10 | 04:30:49 | 0.39981 | 3.3772 | 1.1407 | 3.7748 | 2025-02-24 19:49:29 | 1.3503
3255 | 恒流充电 | 02:51:15 | 04:30:54 | 0.39986 | 3.3775 | 1.1412 | 3.7767 | 2025-02-24 19:49:34 | 1.3505
3256 | 恒流充电 | 02:51:20 | 04:30:59 | 0.39984 | 3.3776 | 1.1418 | 3.7786 | 2025-02-24 19:49:39 | 1.3505
3257 | 恒流充电 | 02:51:25 | 04:31:04 | 0.39988 | 3.3775 | 1.1423 | 3.7805 | 2025-02-24 19:49:44 | 1.3506
3258 | 恒流充电 | 02:51:30 | 04:31:09 | 0.39985 | 3.3776 | 1.1429 | 3.7823 | 2025-02-24 19:49:49 | 1.3505
3259 | 恒流充电 | 02:51:35 | 04:31:14 | 0.39982 | 3.3777 | 1.1435 | 3.7842 | 2025-02-24 19:49:54 | 1.3505
3260 | 恒流充电 | 02:51:40 | 04:31:19 | 0.39988 | 3.3779 | 1.144 | 3.7861 | 2025-02-24 19:49:59 | 1.3508
3261 | 恒流充电 | 02:51:45 | 04:31:24 | 0.39982 | 3.3782 | 1.1446 | 3.788 | 2025-02-24 19:50:04 | 1.3506
3262 | 恒流充电 | 02:51:50 | 04:31:29 | 0.39984 | 3.3781 | 1.1451 | 3.7898 | 2025-02-24 19:50:09 | 1.3507
3263 | 恒流充电 | 02:51:55 | 04:31:34 | 0.39985 | 3.3781 | 1.1457 | 3.7917 | 2025-02-24 19:50:14 | 1.3507
3264 | 恒流充电 | 02:52:00 | 04:31:39 | 0.39985 | 3.3783 | 1.1462 | 3.7936 | 2025-02-24 19:50:19 | 1.3508
3265 | 恒流充电 | 02:52:05 | 04:31:44 | 0.39982 | 3.3783 | 1.1468 | 3.7955 | 2025-02-24 19:50:24 | 1.3507
3266 | 恒流充电 | 02:52:10 | 04:31:49 | 0.39983 | 3.3784 | 1.1473 | 3.7973 | 2025-02-24 19:50:29 | 1.3508
3267 | 恒流充电 | 02:52:15 | 04:31:54 | 0.39986 | 3.3785 | 1.1479 | 3.7992 | 2025-02-24 19:50:34 | 1.3509
3268 | 恒流充电 | 02:52:20 | 04:31:59 | 0.39983 | 3.3786 | 1.1484 | 3.8011 | 2025-02-24 19:50:39 | 1.3509
3269 | 恒流充电 | 02:52:25 | 04:32:04 | 0.39989 | 3.3787 | 1.149 | 3.803 | 2025-02-24 19:50:44 | 1.3511
3270 | 恒流充电 | 02:52:30 | 04:32:09 | 0.3999 | 3.3788 | 1.1496 | 3.8048 | 2025-02-24 19:50:49 | 1.3512
3271 | 恒流充电 | 02:52:35 | 04:32:14 | 0.39988 | 3.3788 | 1.1501 | 3.8067 | 2025-02-24 19:50:54 | 1.3511
3272 | 恒流充电 | 02:52:40 | 04:32:19 | 0.39984 | 3.3789 | 1.1507 | 3.8086 | 2025-02-24 19:50:59 | 1.351
3273 | 恒流充电 | 02:52:45 | 04:32:24 | 0.39986 | 3.3791 | 1.1512 | 3.8105 | 2025-02-24 19:51:04 | 1.3512
3274 | 恒流充电 | 02:52:50 | 04:32:29 | 0.39984 | 3.3791 | 1.1518 | 3.8123 | 2025-02-24 19:51:09 | 1.3511
3275 | 恒流充电 | 02:52:55 | 04:32:34 | 0.39985 | 3.3792 | 1.1523 | 3.8142 | 2025-02-24 19:51:14 | 1.3512
3276 | 恒流充电 | 02:53:00 | 04:32:39 | 0.39982 | 3.3793 | 1.1529 | 3.8161 | 2025-02-24 19:51:19 | 1.3511
3277 | 恒流充电 | 02:53:05 | 04:32:44 | 0.39983 | 3.3796 | 1.1534 | 3.818 | 2025-02-24 19:51:24 | 1.3513
3278 | 恒流充电 | 02:53:10 | 04:32:49 | 0.39988 | 3.3795 | 1.154 | 3.8199 | 2025-02-24 19:51:29 | 1.3514
3279 | 恒流充电 | 02:53:15 | 04:32:54 | 0.39983 | 3.3797 | 1.1546 | 3.8217 | 2025-02-24 19:51:34 | 1.3513
3280 | 恒流充电 | 02:53:20 | 04:32:59 | 0.39983 | 3.3796 | 1.1551 | 3.8236 | 2025-02-24 19:51:39 | 1.3513
3281 | 恒流充电 | 02:53:25 | 04:33:04 | 0.39985 | 3.3798 | 1.1557 | 3.8255 | 2025-02-24 19:51:44 | 1.3514
3282 | 恒流充电 | 02:53:30 | 04:33:09 | 0.3999 | 3.3797 | 1.1562 | 3.8274 | 2025-02-24 19:51:49 | 1.3515
3283 | 恒流充电 | 02:53:35 | 04:33:14 | 0.39985 | 3.38 | 1.1568 | 3.8292 | 2025-02-24 19:51:54 | 1.3515
3284 | 恒流充电 | 02:53:40 | 04:33:19 | 0.39984 | 3.3801 | 1.1573 | 3.8311 | 2025-02-24 19:51:59 | 1.3515
3285 | 恒流充电 | 02:53:45 | 04:33:24 | 0.39983 | 3.3802 | 1.1579 | 3.833 | 2025-02-24 19:52:04 | 1.3515
3286 | 恒流充电 | 02:53:50 | 04:33:29 | 0.39982 | 3.3802 | 1.1584 | 3.8349 | 2025-02-24 19:52:09 | 1.3515
3287 | 恒流充电 | 02:53:55 | 04:33:34 | 0.39987 | 3.3802 | 1.159 | 3.8367 | 2025-02-24 19:52:14 | 1.3516
3288 | 恒流充电 | 02:54:00 | 04:33:39 | 0.39986 | 3.3804 | 1.1596 | 3.8386 | 2025-02-24 19:52:19 | 1.3517
3289 | 恒流充电 | 02:54:05 | 04:33:44 | 0.39989 | 3.3806 | 1.1601 | 3.8405 | 2025-02-24 19:52:24 | 1.3519
3290 | 恒流充电 | 02:54:10 | 04:33:49 | 0.39987 | 3.3805 | 1.1607 | 3.8424 | 2025-02-24 19:52:29 | 1.3517
3291 | 恒流充电 | 02:54:15 | 04:33:54 | 0.39982 | 3.3807 | 1.1612 | 3.8443 | 2025-02-24 19:52:34 | 1.3517
3292 | 恒流充电 | 02:54:20 | 04:33:59 | 0.39979 | 3.3807 | 1.1618 | 3.8461 | 2025-02-24 19:52:39 | 1.3515
3293 | 恒流充电 | 02:54:25 | 04:34:04 | 0.39982 | 3.3809 | 1.1623 | 3.848 | 2025-02-24 19:52:44 | 1.3518
3294 | 恒流充电 | 02:54:30 | 04:34:09 | 0.39981 | 3.3809 | 1.1629 | 3.8499 | 2025-02-24 19:52:49 | 1.3517
3295 | 恒流充电 | 02:54:35 | 04:34:14 | 0.39987 | 3.381 | 1.1634 | 3.8518 | 2025-02-24 19:52:54 | 1.352
3296 | 恒流充电 | 02:54:40 | 04:34:19 | 0.39986 | 3.3812 | 1.164 | 3.8536 | 2025-02-24 19:52:59 | 1.352
3297 | 恒流充电 | 02:54:45 | 04:34:24 | 0.39987 | 3.3814 | 1.1646 | 3.8555 | 2025-02-24 19:53:04 | 1.3521
3298 | 恒流充电 | 02:54:50 | 04:34:29 | 0.39982 | 3.3813 | 1.1651 | 3.8574 | 2025-02-24 19:53:09 | 1.3519
3299 | 恒流充电 | 02:54:55 | 04:34:34 | 0.39988 | 3.3813 | 1.1657 | 3.8593 | 2025-02-24 19:53:14 | 1.3521
3300 | 恒流充电 | 02:55:00 | 04:34:39 | 0.39979 | 3.3815 | 1.1662 | 3.8612 | 2025-02-24 19:53:19 | 1.3519
3301 | 恒流充电 | 02:55:05 | 04:34:44 | 0.39986 | 3.3816 | 1.1668 | 3.863 | 2025-02-24 19:53:24 | 1.3522
3302 | 恒流充电 | 02:55:10 | 04:34:49 | 0.39982 | 3.3817 | 1.1673 | 3.8649 | 2025-02-24 19:53:29 | 1.3521
3303 | 恒流充电 | 02:55:15 | 04:34:54 | 0.39984 | 3.3819 | 1.1679 | 3.8668 | 2025-02-24 19:53:34 | 1.3522
3304 | 恒流充电 | 02:55:20 | 04:34:59 | 0.39981 | 3.382 | 1.1684 | 3.8687 | 2025-02-24 19:53:39 | 1.3521
3305 | 恒流充电 | 02:55:25 | 04:35:04 | 0.39988 | 3.3821 | 1.169 | 3.8705 | 2025-02-24 19:53:44 | 1.3524
3306 | 恒流充电 | 02:55:30 | 04:35:09 | 0.39985 | 3.3821 | 1.1696 | 3.8724 | 2025-02-24 19:53:49 | 1.3523
3307 | 恒流充电 | 02:55:35 | 04:35:14 | 0.39987 | 3.3822 | 1.1701 | 3.8743 | 2025-02-24 19:53:54 | 1.3524
3308 | 恒流充电 | 02:55:40 | 04:35:19 | 0.39986 | 3.3824 | 1.1707 | 3.8762 | 2025-02-24 19:53:59 | 1.3525
3309 | 恒流充电 | 02:55:45 | 04:35:24 | 0.39987 | 3.3823 | 1.1712 | 3.8781 | 2025-02-24 19:54:04 | 1.3525
3310 | 恒流充电 | 02:55:50 | 04:35:29 | 0.39985 | 3.3826 | 1.1718 | 3.8799 | 2025-02-24 19:54:09 | 1.3525
3311 | 恒流充电 | 02:55:55 | 04:35:34 | 0.39986 | 3.3826 | 1.1723 | 3.8818 | 2025-02-24 19:54:14 | 1.3525
3312 | 恒流充电 | 02:56:00 | 04:35:39 | 0.39987 | 3.3829 | 1.1729 | 3.8837 | 2025-02-24 19:54:19 | 1.3527
3313 | 恒流充电 | 02:56:05 | 04:35:44 | 0.39988 | 3.3828 | 1.1734 | 3.8856 | 2025-02-24 19:54:24 | 1.3527
3314 | 恒流充电 | 02:56:10 | 04:35:49 | 0.39983 | 3.383 | 1.174 | 3.8874 | 2025-02-24 19:54:29 | 1.3526
3315 | 恒流充电 | 02:56:15 | 04:35:54 | 0.39988 | 3.3829 | 1.1746 | 3.8893 | 2025-02-24 19:54:34 | 1.3527
3316 | 恒流充电 | 02:56:20 | 04:35:59 | 0.39986 | 3.383 | 1.1751 | 3.8912 | 2025-02-24 19:54:39 | 1.3527
3317 | 恒流充电 | 02:56:25 | 04:36:04 | 0.39985 | 3.3832 | 1.1757 | 3.8931 | 2025-02-24 19:54:44 | 1.3528
3318 | 恒流充电 | 02:56:30 | 04:36:09 | 0.39983 | 3.3832 | 1.1762 | 3.895 | 2025-02-24 19:54:49 | 1.3527
3319 | 恒流充电 | 02:56:35 | 04:36:14 | 0.39989 | 3.3833 | 1.1768 | 3.8968 | 2025-02-24 19:54:54 | 1.353
3320 | 恒流充电 | 02:56:40 | 04:36:19 | 0.39982 | 3.3833 | 1.1773 | 3.8987 | 2025-02-24 19:54:59 | 1.3527
3321 | 恒流充电 | 02:56:45 | 04:36:24 | 0.39982 | 3.3834 | 1.1779 | 3.9006 | 2025-02-24 19:55:04 | 1.3528
3322 | 恒流充电 | 02:56:50 | 04:36:29 | 0.39989 | 3.3836 | 1.1784 | 3.9025 | 2025-02-24 19:55:09 | 1.3531
3323 | 恒流充电 | 02:56:55 | 04:36:34 | 0.39985 | 3.3835 | 1.179 | 3.9044 | 2025-02-24 19:55:14 | 1.3529
3324 | 恒流充电 | 02:57:00 | 04:36:39 | 0.39985 | 3.3838 | 1.1795 | 3.9062 | 2025-02-24 19:55:19 | 1.353
3325 | 恒流充电 | 02:57:05 | 04:36:44 | 0.39986 | 3.3838 | 1.1801 | 3.9081 | 2025-02-24 19:55:24 | 1.353
3326 | 恒流充电 | 02:57:10 | 04:36:49 | 0.39986 | 3.3838 | 1.1807 | 3.91 | 2025-02-24 19:55:29 | 1.353
3327 | 恒流充电 | 02:57:15 | 04:36:54 | 0.39987 | 3.3839 | 1.1812 | 3.9119 | 2025-02-24 19:55:34 | 1.3531
3328 | 恒流充电 | 02:57:20 | 04:36:59 | 0.39983 | 3.3841 | 1.1818 | 3.9138 | 2025-02-24 19:55:39 | 1.3531
3329 | 恒流充电 | 02:57:25 | 04:37:04 | 0.39986 | 3.3841 | 1.1823 | 3.9156 | 2025-02-24 19:55:44 | 1.3532
3330 | 恒流充电 | 02:57:30 | 04:37:09 | 0.39984 | 3.3844 | 1.1829 | 3.9175 | 2025-02-24 19:55:49 | 1.3532
3331 | 恒流充电 | 02:57:35 | 04:37:14 | 0.39984 | 3.3843 | 1.1834 | 3.9194 | 2025-02-24 19:55:54 | 1.3532
3332 | 恒流充电 | 02:57:40 | 04:37:19 | 0.39978 | 3.3844 | 1.184 | 3.9213 | 2025-02-24 19:55:59 | 1.3531
3333 | 恒流充电 | 02:57:45 | 04:37:24 | 0.39986 | 3.3845 | 1.1845 | 3.9232 | 2025-02-24 19:56:04 | 1.3533
3334 | 恒流充电 | 02:57:50 | 04:37:29 | 0.39986 | 3.3847 | 1.1851 | 3.925 | 2025-02-24 19:56:09 | 1.3534
3335 | 恒流充电 | 02:57:55 | 04:37:34 | 0.39987 | 3.3847 | 1.1857 | 3.9269 | 2025-02-24 19:56:14 | 1.3534
3336 | 恒流充电 | 02:58:00 | 04:37:39 | 0.39983 | 3.3847 | 1.1862 | 3.9288 | 2025-02-24 19:56:19 | 1.3533
3337 | 恒流充电 | 02:58:05 | 04:37:44 | 0.39989 | 3.3849 | 1.1868 | 3.9307 | 2025-02-24 19:56:24 | 1.3536
3338 | 恒流充电 | 02:58:10 | 04:37:49 | 0.3998 | 3.3849 | 1.1873 | 3.9326 | 2025-02-24 19:56:29 | 1.3533
3339 | 恒流充电 | 02:58:15 | 04:37:54 | 0.39987 | 3.3852 | 1.1879 | 3.9344 | 2025-02-24 19:56:34 | 1.3536
3340 | 恒流充电 | 02:58:20 | 04:37:59 | 0.39988 | 3.385 | 1.1884 | 3.9363 | 2025-02-24 19:56:39 | 1.3536
3341 | 恒流充电 | 02:58:25 | 04:38:04 | 0.39986 | 3.3851 | 1.189 | 3.9382 | 2025-02-24 19:56:44 | 1.3536
3342 | 恒流充电 | 02:58:30 | 04:38:09 | 0.39987 | 3.3853 | 1.1895 | 3.9401 | 2025-02-24 19:56:49 | 1.3537
3343 | 恒流充电 | 02:58:35 | 04:38:14 | 0.39985 | 3.3854 | 1.1901 | 3.942 | 2025-02-24 19:56:54 | 1.3536
3344 | 恒流充电 | 02:58:40 | 04:38:19 | 0.39982 | 3.3854 | 1.1907 | 3.9438 | 2025-02-24 19:56:59 | 1.3535
3345 | 恒流充电 | 02:58:45 | 04:38:24 | 0.39989 | 3.3855 | 1.1912 | 3.9457 | 2025-02-24 19:57:04 | 1.3538
3346 | 恒流充电 | 02:58:50 | 04:38:29 | 0.39982 | 3.3855 | 1.1918 | 3.9476 | 2025-02-24 19:57:09 | 1.3536
3347 | 恒流充电 | 02:58:55 | 04:38:34 | 0.39984 | 3.3856 | 1.1923 | 3.9495 | 2025-02-24 19:57:14 | 1.3537
3348 | 恒流充电 | 02:59:00 | 04:38:39 | 0.39981 | 3.3857 | 1.1929 | 3.9514 | 2025-02-24 19:57:19 | 1.3536
3349 | 恒流充电 | 02:59:05 | 04:38:44 | 0.39986 | 3.3859 | 1.1934 | 3.9532 | 2025-02-24 19:57:24 | 1.3539
3350 | 恒流充电 | 02:59:10 | 04:38:49 | 0.39986 | 3.386 | 1.194 | 3.9551 | 2025-02-24 19:57:29 | 1.3539
3351 | 恒流充电 | 02:59:15 | 04:38:54 | 0.39987 | 3.3859 | 1.1945 | 3.957 | 2025-02-24 19:57:34 | 1.3539
3352 | 恒流充电 | 02:59:20 | 04:38:59 | 0.39985 | 3.3861 | 1.1951 | 3.9589 | 2025-02-24 19:57:39 | 1.3539
3353 | 恒流充电 | 02:59:25 | 04:39:04 | 0.39982 | 3.3862 | 1.1957 | 3.9608 | 2025-02-24 19:57:44 | 1.3539
3354 | 恒流充电 | 02:59:30 | 04:39:09 | 0.39987 | 3.3861 | 1.1962 | 3.9626 | 2025-02-24 19:57:49 | 1.354
3355 | 恒流充电 | 02:59:35 | 04:39:14 | 0.39981 | 3.3861 | 1.1968 | 3.9645 | 2025-02-24 19:57:54 | 1.3538
3356 | 恒流充电 | 02:59:40 | 04:39:19 | 0.39989 | 3.386 | 1.1973 | 3.9664 | 2025-02-24 19:57:59 | 1.354
3357 | 恒流充电 | 02:59:45 | 04:39:24 | 0.39982 | 3.3866 | 1.1979 | 3.9683 | 2025-02-24 19:58:04 | 1.354
3358 | 恒流充电 | 02:59:50 | 04:39:29 | 0.39985 | 3.3864 | 1.1984 | 3.9702 | 2025-02-24 19:58:09 | 1.354
3359 | 恒流充电 | 02:59:55 | 04:39:34 | 0.39986 | 3.3864 | 1.199 | 3.972 | 2025-02-24 19:58:14 | 1.3541
3360 | 恒流充电 | 03:00:00 | 04:39:39 | 0.39981 | 3.3864 | 1.1995 | 3.9739 | 2025-02-24 19:58:19 | 1.3539
3361 | 恒流充电 | 03:00:05 | 04:39:44 | 0.39985 | 3.3865 | 1.2001 | 3.9758 | 2025-02-24 19:58:24 | 1.3541
3362 | 恒流充电 | 03:00:10 | 04:39:49 | 0.39984 | 3.3865 | 1.2007 | 3.9777 | 2025-02-24 19:58:29 | 1.3541
3363 | 恒流充电 | 03:00:15 | 04:39:54 | 0.39987 | 3.3867 | 1.2012 | 3.9796 | 2025-02-24 19:58:34 | 1.3542
3364 | 恒流充电 | 03:00:20 | 04:39:59 | 0.39985 | 3.3867 | 1.2018 | 3.9814 | 2025-02-24 19:58:39 | 1.3542
3365 | 恒流充电 | 03:00:25 | 04:40:04 | 0.39986 | 3.3869 | 1.2023 | 3.9833 | 2025-02-24 19:58:44 | 1.3543
3366 | 恒流充电 | 03:00:30 | 04:40:09 | 0.39983 | 3.3869 | 1.2029 | 3.9852 | 2025-02-24 19:58:49 | 1.3542
3367 | 恒流充电 | 03:00:35 | 04:40:14 | 0.39985 | 3.3869 | 1.2034 | 3.9871 | 2025-02-24 19:58:54 | 1.3542
3368 | 恒流充电 | 03:00:40 | 04:40:19 | 0.39985 | 3.3871 | 1.204 | 3.989 | 2025-02-24 19:58:59 | 1.3543
3369 | 恒流充电 | 03:00:45 | 04:40:24 | 0.39983 | 3.387 | 1.2045 | 3.9908 | 2025-02-24 19:59:04 | 1.3543
3370 | 恒流充电 | 03:00:50 | 04:40:29 | 0.39986 | 3.387 | 1.2051 | 3.9927 | 2025-02-24 19:59:09 | 1.3543
3371 | 恒流充电 | 03:00:55 | 04:40:34 | 0.39983 | 3.3871 | 1.2057 | 3.9946 | 2025-02-24 19:59:14 | 1.3543
3372 | 恒流充电 | 03:01:00 | 04:40:39 | 0.39985 | 3.3873 | 1.2062 | 3.9965 | 2025-02-24 19:59:19 | 1.3544
3373 | 恒流充电 | 03:01:05 | 04:40:44 | 0.39988 | 3.3874 | 1.2068 | 3.9984 | 2025-02-24 19:59:24 | 1.3546
3374 | 恒流充电 | 03:01:10 | 04:40:49 | 0.39984 | 3.3874 | 1.2073 | 4.0002 | 2025-02-24 19:59:29 | 1.3544
3375 | 恒流充电 | 03:01:15 | 04:40:54 | 0.39987 | 3.3873 | 1.2079 | 4.0021 | 2025-02-24 19:59:34 | 1.3545
3376 | 恒流充电 | 03:01:20 | 04:40:59 | 0.39986 | 3.3876 | 1.2084 | 4.004 | 2025-02-24 19:59:39 | 1.3546
3377 | 恒流充电 | 03:01:25 | 04:41:04 | 0.39982 | 3.3876 | 1.209 | 4.0059 | 2025-02-24 19:59:44 | 1.3544
3378 | 恒流充电 | 03:01:30 | 04:41:09 | 0.39983 | 3.3875 | 1.2095 | 4.0078 | 2025-02-24 19:59:49 | 1.3544
3379 | 恒流充电 | 03:01:35 | 04:41:14 | 0.39982 | 3.3876 | 1.2101 | 4.0097 | 2025-02-24 19:59:54 | 1.3544
3380 | 恒流充电 | 03:01:40 | 04:41:19 | 0.39984 | 3.3877 | 1.2106 | 4.0115 | 2025-02-24 19:59:59 | 1.3546
3381 | 恒流充电 | 03:01:45 | 04:41:24 | 0.39988 | 3.3878 | 1.2112 | 4.0134 | 2025-02-24 20:00:04 | 1.3547
3382 | 恒流充电 | 03:01:50 | 04:41:29 | 0.39986 | 3.388 | 1.2118 | 4.0153 | 2025-02-24 20:00:09 | 1.3547
3383 | 恒流充电 | 03:01:55 | 04:41:34 | 0.39984 | 3.3876 | 1.2123 | 4.0172 | 2025-02-24 20:00:14 | 1.3545
3384 | 恒流充电 | 03:02:00 | 04:41:39 | 0.39982 | 3.3878 | 1.2129 | 4.0191 | 2025-02-24 20:00:19 | 1.3545
3385 | 恒流充电 | 03:02:05 | 04:41:44 | 0.39988 | 3.3879 | 1.2134 | 4.0209 | 2025-02-24 20:00:24 | 1.3548
3386 | 恒流充电 | 03:02:10 | 04:41:49 | 0.39984 | 3.3879 | 1.214 | 4.0228 | 2025-02-24 20:00:29 | 1.3546
3387 | 恒流充电 | 03:02:15 | 04:41:54 | 0.39983 | 3.3878 | 1.2145 | 4.0247 | 2025-02-24 20:00:34 | 1.3545
3388 | 恒流充电 | 03:02:20 | 04:41:59 | 0.39986 | 3.3879 | 1.2151 | 4.0266 | 2025-02-24 20:00:39 | 1.3547
3389 | 恒流充电 | 03:02:25 | 04:42:04 | 0.39982 | 3.3879 | 1.2156 | 4.0285 | 2025-02-24 20:00:44 | 1.3545
3390 | 恒流充电 | 03:02:30 | 04:42:09 | 0.39984 | 3.388 | 1.2162 | 4.0303 | 2025-02-24 20:00:49 | 1.3547
3391 | 恒流充电 | 03:02:35 | 04:42:14 | 0.39983 | 3.3881 | 1.2168 | 4.0322 | 2025-02-24 20:00:54 | 1.3546
3392 | 恒流充电 | 03:02:40 | 04:42:19 | 0.39982 | 3.388 | 1.2173 | 4.0341 | 2025-02-24 20:00:59 | 1.3546
3393 | 恒流充电 | 03:02:45 | 04:42:24 | 0.3998 | 3.3881 | 1.2179 | 4.036 | 2025-02-24 20:01:04 | 1.3546
3394 | 恒流充电 | 03:02:50 | 04:42:29 | 0.39984 | 3.3882 | 1.2184 | 4.0379 | 2025-02-24 20:01:09 | 1.3547
3395 | 恒流充电 | 03:02:55 | 04:42:34 | 0.39988 | 3.3882 | 1.219 | 4.0398 | 2025-02-24 20:01:14 | 1.3549
3396 | 恒流充电 | 03:03:00 | 04:42:39 | 0.39979 | 3.3883 | 1.2195 | 4.0416 | 2025-02-24 20:01:19 | 1.3546
3397 | 恒流充电 | 03:03:05 | 04:42:44 | 0.39987 | 3.3883 | 1.2201 | 4.0435 | 2025-02-24 20:01:24 | 1.3549
3398 | 恒流充电 | 03:03:10 | 04:42:49 | 0.39981 | 3.3882 | 1.2206 | 4.0454 | 2025-02-24 20:01:29 | 1.3547
3399 | 恒流充电 | 03:03:15 | 04:42:54 | 0.39984 | 3.3882 | 1.2212 | 4.0473 | 2025-02-24 20:01:34 | 1.3547
3400 | 恒流充电 | 03:03:20 | 04:42:59 | 0.39982 | 3.3885 | 1.2218 | 4.0492 | 2025-02-24 20:01:39 | 1.3548
3401 | 恒流充电 | 03:03:25 | 04:43:04 | 0.39982 | 3.3883 | 1.2223 | 4.051 | 2025-02-24 20:01:44 | 1.3547
3402 | 恒流充电 | 03:03:30 | 04:43:09 | 0.39985 | 3.3886 | 1.2229 | 4.0529 | 2025-02-24 20:01:49 | 1.3549
3403 | 恒流充电 | 03:03:35 | 04:43:14 | 0.39978 | 3.3884 | 1.2234 | 4.0548 | 2025-02-24 20:01:54 | 1.3546
3404 | 恒流充电 | 03:03:40 | 04:43:19 | 0.39987 | 3.3885 | 1.224 | 4.0567 | 2025-02-24 20:01:59 | 1.355
3405 | 恒流充电 | 03:03:45 | 04:43:24 | 0.3998 | 3.3884 | 1.2245 | 4.0586 | 2025-02-24 20:02:04 | 1.3547
3406 | 恒流充电 | 03:03:50 | 04:43:29 | 0.39986 | 3.3886 | 1.2251 | 4.0605 | 2025-02-24 20:02:09 | 1.355
3407 | 恒流充电 | 03:03:55 | 04:43:34 | 0.39988 | 3.3883 | 1.2256 | 4.0623 | 2025-02-24 20:02:14 | 1.3549
3408 | 恒流充电 | 03:04:00 | 04:43:39 | 0.39984 | 3.3887 | 1.2262 | 4.0642 | 2025-02-24 20:02:19 | 1.3549
3409 | 恒流充电 | 03:04:05 | 04:43:44 | 0.39982 | 3.3886 | 1.2268 | 4.0661 | 2025-02-24 20:02:24 | 1.3548
3410 | 恒流充电 | 03:04:10 | 04:43:49 | 0.39983 | 3.3886 | 1.2273 | 4.068 | 2025-02-24 20:02:29 | 1.3549
3411 | 恒流充电 | 03:04:15 | 04:43:54 | 0.39986 | 3.3888 | 1.2279 | 4.0699 | 2025-02-24 20:02:34 | 1.3551
3412 | 恒流充电 | 03:04:20 | 04:43:59 | 0.39983 | 3.3887 | 1.2284 | 4.0717 | 2025-02-24 20:02:39 | 1.3549
3413 | 恒流充电 | 03:04:25 | 04:44:04 | 0.39987 | 3.389 | 1.229 | 4.0736 | 2025-02-24 20:02:44 | 1.3552
3414 | 恒流充电 | 03:04:30 | 04:44:09 | 0.39985 | 3.3888 | 1.2295 | 4.0755 | 2025-02-24 20:02:49 | 1.355
3415 | 恒流充电 | 03:04:35 | 04:44:14 | 0.39982 | 3.3887 | 1.2301 | 4.0774 | 2025-02-24 20:02:54 | 1.3549
3416 | 恒流充电 | 03:04:40 | 04:44:19 | 0.39985 | 3.3889 | 1.2306 | 4.0793 | 2025-02-24 20:02:59 | 1.355
3417 | 恒流充电 | 03:04:45 | 04:44:24 | 0.39987 | 3.3888 | 1.2312 | 4.0812 | 2025-02-24 20:03:04 | 1.3551
3418 | 恒流充电 | 03:04:50 | 04:44:29 | 0.39987 | 3.3889 | 1.2318 | 4.083 | 2025-02-24 20:03:09 | 1.3551
3419 | 恒流充电 | 03:04:55 | 04:44:34 | 0.39981 | 3.3888 | 1.2323 | 4.0849 | 2025-02-24 20:03:14 | 1.3549
3420 | 恒流充电 | 03:05:00 | 04:44:39 | 0.39986 | 3.389 | 1.2329 | 4.0868 | 2025-02-24 20:03:19 | 1.3551
3421 | 恒流充电 | 03:05:05 | 04:44:44 | 0.39984 | 3.3888 | 1.2334 | 4.0887 | 2025-02-24 20:03:24 | 1.355
3422 | 恒流充电 | 03:05:10 | 04:44:49 | 0.39982 | 3.389 | 1.234 | 4.0906 | 2025-02-24 20:03:29 | 1.355
3423 | 恒流充电 | 03:05:15 | 04:44:54 | 0.39986 | 3.389 | 1.2345 | 4.0924 | 2025-02-24 20:03:34 | 1.3551
3424 | 恒流充电 | 03:05:20 | 04:44:59 | 0.39987 | 3.389 | 1.2351 | 4.0943 | 2025-02-24 20:03:39 | 1.3551
3425 | 恒流充电 | 03:05:25 | 04:45:04 | 0.39985 | 3.389 | 1.2356 | 4.0962 | 2025-02-24 20:03:44 | 1.3551
3426 | 恒流充电 | 03:05:30 | 04:45:09 | 0.39983 | 3.389 | 1.2362 | 4.0981 | 2025-02-24 20:03:49 | 1.355
3427 | 恒流充电 | 03:05:35 | 04:45:14 | 0.39985 | 3.3891 | 1.2367 | 4.1 | 2025-02-24 20:03:54 | 1.3551
3428 | 恒流充电 | 03:05:40 | 04:45:19 | 0.39983 | 3.389 | 1.2373 | 4.1019 | 2025-02-24 20:03:59 | 1.355
3429 | 恒流充电 | 03:05:45 | 04:45:24 | 0.39981 | 3.3891 | 1.2379 | 4.1037 | 2025-02-24 20:04:04 | 1.355
3430 | 恒流充电 | 03:05:50 | 04:45:29 | 0.39983 | 3.389 | 1.2384 | 4.1056 | 2025-02-24 20:04:09 | 1.355
3431 | 恒流充电 | 03:05:55 | 04:45:34 | 0.39984 | 3.3889 | 1.239 | 4.1075 | 2025-02-24 20:04:14 | 1.355
3432 | 恒流充电 | 03:06:00 | 04:45:39 | 0.39982 | 3.3891 | 1.2395 | 4.1094 | 2025-02-24 20:04:19 | 1.355
3433 | 恒流充电 | 03:06:05 | 04:45:44 | 0.3998 | 3.3892 | 1.2401 | 4.1113 | 2025-02-24 20:04:24 | 1.355
3434 | 恒流充电 | 03:06:10 | 04:45:49 | 0.39985 | 3.389 | 1.2406 | 4.1132 | 2025-02-24 20:04:29 | 1.3551
3435 | 恒流充电 | 03:06:15 | 04:45:54 | 0.39987 | 3.3893 | 1.2412 | 4.115 | 2025-02-24 20:04:34 | 1.3553
3436 | 恒流充电 | 03:06:20 | 04:45:59 | 0.39987 | 3.3893 | 1.2417 | 4.1169 | 2025-02-24 20:04:39 | 1.3553
3437 | 恒流充电 | 03:06:25 | 04:46:04 | 0.39987 | 3.3892 | 1.2423 | 4.1188 | 2025-02-24 20:04:44 | 1.3552
3438 | 恒流充电 | 03:06:30 | 04:46:09 | 0.39987 | 3.3892 | 1.2429 | 4.1207 | 2025-02-24 20:04:49 | 1.3553
3439 | 恒流充电 | 03:06:35 | 04:46:14 | 0.39985 | 3.3891 | 1.2434 | 4.1226 | 2025-02-24 20:04:54 | 1.3551
3440 | 恒流充电 | 03:06:40 | 04:46:19 | 0.39983 | 3.3891 | 1.244 | 4.1244 | 2025-02-24 20:04:59 | 1.3551
3441 | 恒流充电 | 03:06:45 | 04:46:24 | 0.39979 | 3.3893 | 1.2445 | 4.1263 | 2025-02-24 20:05:04 | 1.355
3442 | 恒流充电 | 03:06:50 | 04:46:29 | 0.39979 | 3.3893 | 1.2451 | 4.1282 | 2025-02-24 20:05:09 | 1.355
3443 | 恒流充电 | 03:06:55 | 04:46:34 | 0.39983 | 3.3893 | 1.2456 | 4.1301 | 2025-02-24 20:05:14 | 1.3551
3444 | 恒流充电 | 03:07:00 | 04:46:39 | 0.39983 | 3.3894 | 1.2462 | 4.132 | 2025-02-24 20:05:19 | 1.3552
3445 | 恒流充电 | 03:07:05 | 04:46:44 | 0.39987 | 3.3892 | 1.2467 | 4.1339 | 2025-02-24 20:05:24 | 1.3552
3446 | 恒流充电 | 03:07:10 | 04:46:49 | 0.39982 | 3.3895 | 1.2473 | 4.1357 | 2025-02-24 20:05:29 | 1.3552
3447 | 恒流充电 | 03:07:15 | 04:46:54 | 0.3999 | 3.3893 | 1.2479 | 4.1376 | 2025-02-24 20:05:34 | 1.3554
3448 | 恒流充电 | 03:07:20 | 04:46:59 | 0.39985 | 3.3893 | 1.2484 | 4.1395 | 2025-02-24 20:05:39 | 1.3552
3449 | 恒流充电 | 03:07:25 | 04:47:04 | 0.39985 | 3.3893 | 1.249 | 4.1414 | 2025-02-24 20:05:44 | 1.3552
3450 | 恒流充电 | 03:07:30 | 04:47:09 | 0.39985 | 3.3894 | 1.2495 | 4.1433 | 2025-02-24 20:05:49 | 1.3552
3451 | 恒流充电 | 03:07:35 | 04:47:14 | 0.39983 | 3.3894 | 1.2501 | 4.1451 | 2025-02-24 20:05:54 | 1.3552
3452 | 恒流充电 | 03:07:40 | 04:47:19 | 0.39981 | 3.3892 | 1.2506 | 4.147 | 2025-02-24 20:05:59 | 1.3551
3453 | 恒流充电 | 03:07:45 | 04:47:24 | 0.39985 | 3.3894 | 1.2512 | 4.1489 | 2025-02-24 20:06:04 | 1.3552
3454 | 恒流充电 | 03:07:50 | 04:47:29 | 0.39981 | 3.3894 | 1.2517 | 4.1508 | 2025-02-24 20:06:09 | 1.3551
3455 | 恒流充电 | 03:07:55 | 04:47:34 | 0.39986 | 3.3894 | 1.2523 | 4.1527 | 2025-02-24 20:06:14 | 1.3553
3456 | 恒流充电 | 03:08:00 | 04:47:39 | 0.39985 | 3.3894 | 1.2529 | 4.1546 | 2025-02-24 20:06:19 | 1.3552
3457 | 恒流充电 | 03:08:05 | 04:47:44 | 0.39981 | 3.3894 | 1.2534 | 4.1564 | 2025-02-24 20:06:24 | 1.3551
3458 | 恒流充电 | 03:08:10 | 04:47:49 | 0.39981 | 3.3893 | 1.254 | 4.1583 | 2025-02-24 20:06:29 | 1.3551
3459 | 恒流充电 | 03:08:15 | 04:47:54 | 0.39985 | 3.3894 | 1.2545 | 4.1602 | 2025-02-24 20:06:34 | 1.3553
3460 | 恒流充电 | 03:08:20 | 04:47:59 | 0.39984 | 3.3895 | 1.2551 | 4.1621 | 2025-02-24 20:06:39 | 1.3552
3461 | 恒流充电 | 03:08:25 | 04:48:04 | 0.39983 | 3.3894 | 1.2556 | 4.164 | 2025-02-24 20:06:44 | 1.3552
3462 | 恒流充电 | 03:08:30 | 04:48:09 | 0.39983 | 3.3895 | 1.2562 | 4.1659 | 2025-02-24 20:06:49 | 1.3552
3463 | 恒流充电 | 03:08:35 | 04:48:14 | 0.39983 | 3.3895 | 1.2567 | 4.1677 | 2025-02-24 20:06:54 | 1.3552
3464 | 恒流充电 | 03:08:40 | 04:48:19 | 0.39984 | 3.3895 | 1.2573 | 4.1696 | 2025-02-24 20:06:59 | 1.3552
3465 | 恒流充电 | 03:08:45 | 04:48:24 | 0.39982 | 3.3894 | 1.2579 | 4.1715 | 2025-02-24 20:07:04 | 1.3552
3466 | 恒流充电 | 03:08:50 | 04:48:29 | 0.39982 | 3.3896 | 1.2584 | 4.1734 | 2025-02-24 20:07:09 | 1.3552
3467 | 恒流充电 | 03:08:55 | 04:48:34 | 0.39982 | 3.3896 | 1.259 | 4.1753 | 2025-02-24 20:07:14 | 1.3552
3468 | 恒流充电 | 03:09:00 | 04:48:39 | 0.39987 | 3.3895 | 1.2595 | 4.1771 | 2025-02-24 20:07:19 | 1.3554
3469 | 恒流充电 | 03:09:05 | 04:48:44 | 0.39983 | 3.3895 | 1.2601 | 4.179 | 2025-02-24 20:07:24 | 1.3552
3470 | 恒流充电 | 03:09:10 | 04:48:49 | 0.39985 | 3.3897 | 1.2606 | 4.1809 | 2025-02-24 20:07:29 | 1.3554
3471 | 恒流充电 | 03:09:15 | 04:48:54 | 0.39984 | 3.3895 | 1.2612 | 4.1828 | 2025-02-24 20:07:34 | 1.3553
3472 | 恒流充电 | 03:09:20 | 04:48:59 | 0.39987 | 3.3895 | 1.2617 | 4.1847 | 2025-02-24 20:07:39 | 1.3554
3473 | 恒流充电 | 03:09:25 | 04:49:04 | 0.39987 | 3.3895 | 1.2623 | 4.1866 | 2025-02-24 20:07:44 | 1.3554
3474 | 恒流充电 | 03:09:30 | 04:49:09 | 0.39985 | 3.3895 | 1.2628 | 4.1884 | 2025-02-24 20:07:49 | 1.3553
3475 | 恒流充电 | 03:09:35 | 04:49:14 | 0.39982 | 3.3894 | 1.2634 | 4.1903 | 2025-02-24 20:07:54 | 1.3552
3476 | 恒流充电 | 03:09:40 | 04:49:19 | 0.39985 | 3.3897 | 1.264 | 4.1922 | 2025-02-24 20:07:59 | 1.3554
3477 | 恒流充电 | 03:09:45 | 04:49:24 | 0.39983 | 3.3896 | 1.2645 | 4.1941 | 2025-02-24 20:08:04 | 1.3552
3478 | 恒流充电 | 03:09:50 | 04:49:29 | 0.39985 | 3.3894 | 1.2651 | 4.196 | 2025-02-24 20:08:09 | 1.3553
3479 | 恒流充电 | 03:09:55 | 04:49:34 | 0.39983 | 3.3898 | 1.2656 | 4.1979 | 2025-02-24 20:08:14 | 1.3553
3480 | 恒流充电 | 03:10:00 | 04:49:39 | 0.39983 | 3.3895 | 1.2662 | 4.1997 | 2025-02-24 20:08:19 | 1.3552
3481 | 恒流充电 | 03:10:05 | 04:49:44 | 0.39984 | 3.3895 | 1.2667 | 4.2016 | 2025-02-24 20:08:24 | 1.3553
3482 | 恒流充电 | 03:10:10 | 04:49:49 | 0.39985 | 3.3897 | 1.2673 | 4.2035 | 2025-02-24 20:08:29 | 1.3554
3483 | 恒流充电 | 03:10:15 | 04:49:54 | 0.39985 | 3.3896 | 1.2678 | 4.2054 | 2025-02-24 20:08:34 | 1.3553
3484 | 恒流充电 | 03:10:20 | 04:49:59 | 0.39983 | 3.3897 | 1.2684 | 4.2073 | 2025-02-24 20:08:39 | 1.3553
3485 | 恒流充电 | 03:10:25 | 04:50:04 | 0.39984 | 3.3896 | 1.269 | 4.2091 | 2025-02-24 20:08:44 | 1.3553
3486 | 恒流充电 | 03:10:30 | 04:50:09 | 0.39986 | 3.3897 | 1.2695 | 4.211 | 2025-02-24 20:08:49 | 1.3554
3487 | 恒流充电 | 03:10:35 | 04:50:14 | 0.39985 | 3.3897 | 1.2701 | 4.2129 | 2025-02-24 20:08:54 | 1.3554
3488 | 恒流充电 | 03:10:40 | 04:50:19 | 0.39985 | 3.3896 | 1.2706 | 4.2148 | 2025-02-24 20:08:59 | 1.3553
3489 | 恒流充电 | 03:10:45 | 04:50:24 | 0.39981 | 3.3897 | 1.2712 | 4.2167 | 2025-02-24 20:09:04 | 1.3552
3490 | 恒流充电 | 03:10:50 | 04:50:29 | 0.39981 | 3.3897 | 1.2717 | 4.2186 | 2025-02-24 20:09:09 | 1.3552
3491 | 恒流充电 | 03:10:55 | 04:50:34 | 0.39986 | 3.3897 | 1.2723 | 4.2204 | 2025-02-24 20:09:14 | 1.3554
3492 | 恒流充电 | 03:11:00 | 04:50:39 | 0.39984 | 3.3896 | 1.2728 | 4.2223 | 2025-02-24 20:09:19 | 1.3553
3493 | 恒流充电 | 03:11:05 | 04:50:44 | 0.39986 | 3.3898 | 1.2734 | 4.2242 | 2025-02-24 20:09:24 | 1.3554
3494 | 恒流充电 | 03:11:10 | 04:50:49 | 0.39986 | 3.3897 | 1.274 | 4.2261 | 2025-02-24 20:09:29 | 1.3554
3495 | 恒流充电 | 03:11:15 | 04:50:54 | 0.3999 | 3.3896 | 1.2745 | 4.228 | 2025-02-24 20:09:34 | 1.3555
3496 | 恒流充电 | 03:11:20 | 04:50:59 | 0.39988 | 3.3896 | 1.2751 | 4.2299 | 2025-02-24 20:09:39 | 1.3554
3497 | 恒流充电 | 03:11:25 | 04:51:04 | 0.39984 | 3.3896 | 1.2756 | 4.2317 | 2025-02-24 20:09:44 | 1.3553
3498 | 恒流充电 | 03:11:30 | 04:51:09 | 0.39982 | 3.3896 | 1.2762 | 4.2336 | 2025-02-24 20:09:49 | 1.3553
3499 | 恒流充电 | 03:11:35 | 04:51:14 | 0.39984 | 3.3897 | 1.2767 | 4.2355 | 2025-02-24 20:09:54 | 1.3553
3500 | 恒流充电 | 03:11:40 | 04:51:19 | 0.39983 | 3.3898 | 1.2773 | 4.2374 | 2025-02-24 20:09:59 | 1.3553
3501 | 恒流充电 | 03:11:45 | 04:51:24 | 0.39984 | 3.3897 | 1.2778 | 4.2393 | 2025-02-24 20:10:04 | 1.3554
3502 | 恒流充电 | 03:11:50 | 04:51:29 | 0.39987 | 3.3898 | 1.2784 | 4.2411 | 2025-02-24 20:10:09 | 1.3555
3503 | 恒流充电 | 03:11:55 | 04:51:34 | 0.39984 | 3.3899 | 1.279 | 4.243 | 2025-02-24 20:10:14 | 1.3554
3504 | 恒流充电 | 03:12:00 | 04:51:39 | 0.39982 | 3.3897 | 1.2795 | 4.2449 | 2025-02-24 20:10:19 | 1.3553
3505 | 恒流充电 | 03:12:05 | 04:51:44 | 0.39981 | 3.3899 | 1.2801 | 4.2468 | 2025-02-24 20:10:24 | 1.3553
3506 | 恒流充电 | 03:12:10 | 04:51:49 | 0.39986 | 3.3899 | 1.2806 | 4.2487 | 2025-02-24 20:10:29 | 1.3555
3507 | 恒流充电 | 03:12:15 | 04:51:54 | 0.39982 | 3.3898 | 1.2812 | 4.2506 | 2025-02-24 20:10:34 | 1.3553
3508 | 恒流充电 | 03:12:20 | 04:51:59 | 0.39982 | 3.3898 | 1.2817 | 4.2524 | 2025-02-24 20:10:39 | 1.3553
3509 | 恒流充电 | 03:12:25 | 04:52:04 | 0.39981 | 3.3896 | 1.2823 | 4.2543 | 2025-02-24 20:10:44 | 1.3552
3510 | 恒流充电 | 03:12:30 | 04:52:09 | 0.39986 | 3.3899 | 1.2828 | 4.2562 | 2025-02-24 20:10:49 | 1.3555
3511 | 恒流充电 | 03:12:35 | 04:52:14 | 0.39988 | 3.3898 | 1.2834 | 4.2581 | 2025-02-24 20:10:54 | 1.3555
3512 | 恒流充电 | 03:12:40 | 04:52:19 | 0.39985 | 3.3898 | 1.284 | 4.26 | 2025-02-24 20:10:59 | 1.3554
3513 | 恒流充电 | 03:12:45 | 04:52:24 | 0.39983 | 3.3898 | 1.2845 | 4.2619 | 2025-02-24 20:11:04 | 1.3554
3514 | 恒流充电 | 03:12:50 | 04:52:29 | 0.39985 | 3.3897 | 1.2851 | 4.2637 | 2025-02-24 20:11:09 | 1.3554
3515 | 恒流充电 | 03:12:55 | 04:52:34 | 0.39984 | 3.3898 | 1.2856 | 4.2656 | 2025-02-24 20:11:14 | 1.3554
3516 | 恒流充电 | 03:13:00 | 04:52:39 | 0.39984 | 3.3899 | 1.2862 | 4.2675 | 2025-02-24 20:11:19 | 1.3554
3517 | 恒流充电 | 03:13:05 | 04:52:44 | 0.39985 | 3.3897 | 1.2867 | 4.2694 | 2025-02-24 20:11:24 | 1.3554
3518 | 恒流充电 | 03:13:10 | 04:52:49 | 0.3998 | 3.3899 | 1.2873 | 4.2713 | 2025-02-24 20:11:29 | 1.3553
3519 | 恒流充电 | 03:13:15 | 04:52:54 | 0.39983 | 3.39 | 1.2878 | 4.2732 | 2025-02-24 20:11:34 | 1.3554
3520 | 恒流充电 | 03:13:20 | 04:52:59 | 0.39983 | 3.3897 | 1.2884 | 4.275 | 2025-02-24 20:11:39 | 1.3553
3521 | 恒流充电 | 03:13:25 | 04:53:04 | 0.39983 | 3.39 | 1.289 | 4.2769 | 2025-02-24 20:11:44 | 1.3554
3522 | 恒流充电 | 03:13:30 | 04:53:09 | 0.39988 | 3.3901 | 1.2895 | 4.2788 | 2025-02-24 20:11:49 | 1.3557
3523 | 恒流充电 | 03:13:35 | 04:53:14 | 0.39982 | 3.3898 | 1.2901 | 4.2807 | 2025-02-24 20:11:54 | 1.3553
3524 | 恒流充电 | 03:13:40 | 04:53:19 | 0.39984 | 3.3898 | 1.2906 | 4.2826 | 2025-02-24 20:11:59 | 1.3554
3525 | 恒流充电 | 03:13:45 | 04:53:24 | 0.39989 | 3.3898 | 1.2912 | 4.2844 | 2025-02-24 20:12:04 | 1.3555
3526 | 恒流充电 | 03:13:50 | 04:53:29 | 0.39984 | 3.3899 | 1.2917 | 4.2863 | 2025-02-24 20:12:09 | 1.3554
3527 | 恒流充电 | 03:13:55 | 04:53:34 | 0.39986 | 3.3899 | 1.2923 | 4.2882 | 2025-02-24 20:12:14 | 1.3555
3528 | 恒流充电 | 03:14:00 | 04:53:39 | 0.39986 | 3.3898 | 1.2928 | 4.2901 | 2025-02-24 20:12:19 | 1.3554
3529 | 恒流充电 | 03:14:05 | 04:53:44 | 0.39983 | 3.3898 | 1.2934 | 4.292 | 2025-02-24 20:12:24 | 1.3554
3530 | 恒流充电 | 03:14:10 | 04:53:49 | 0.39983 | 3.3898 | 1.2939 | 4.2939 | 2025-02-24 20:12:29 | 1.3553
3531 | 恒流充电 | 03:14:15 | 04:53:54 | 0.39988 | 3.3898 | 1.2945 | 4.2957 | 2025-02-24 20:12:34 | 1.3555
3532 | 恒流充电 | 03:14:20 | 04:53:59 | 0.39981 | 3.3901 | 1.2951 | 4.2976 | 2025-02-24 20:12:39 | 1.3554
3533 | 恒流充电 | 03:14:25 | 04:54:04 | 0.39979 | 3.3899 | 1.2956 | 4.2995 | 2025-02-24 20:12:44 | 1.3553
3534 | 恒流充电 | 03:14:30 | 04:54:09 | 0.39985 | 3.3898 | 1.2962 | 4.3014 | 2025-02-24 20:12:49 | 1.3554
3535 | 恒流充电 | 03:14:35 | 04:54:14 | 0.39982 | 3.3898 | 1.2967 | 4.3033 | 2025-02-24 20:12:54 | 1.3553
3536 | 恒流充电 | 03:14:40 | 04:54:19 | 0.39985 | 3.3899 | 1.2973 | 4.3052 | 2025-02-24 20:12:59 | 1.3555
3537 | 恒流充电 | 03:14:45 | 04:54:24 | 0.39982 | 3.3899 | 1.2978 | 4.307 | 2025-02-24 20:13:04 | 1.3553
3538 | 恒流充电 | 03:14:50 | 04:54:29 | 0.3998 | 3.39 | 1.2984 | 4.3089 | 2025-02-24 20:13:09 | 1.3553
3539 | 恒流充电 | 03:14:55 | 04:54:34 | 0.39982 | 3.3899 | 1.2989 | 4.3108 | 2025-02-24 20:13:14 | 1.3553
3540 | 恒流充电 | 03:15:00 | 04:54:39 | 0.39984 | 3.3899 | 1.2995 | 4.3127 | 2025-02-24 20:13:19 | 1.3554
3541 | 恒流充电 | 03:15:05 | 04:54:44 | 0.39983 | 3.3901 | 1.3001 | 4.3146 | 2025-02-24 20:13:24 | 1.3555
3542 | 恒流充电 | 03:15:10 | 04:54:49 | 0.39986 | 3.39 | 1.3006 | 4.3164 | 2025-02-24 20:13:29 | 1.3555
3543 | 恒流充电 | 03:15:15 | 04:54:54 | 0.39983 | 3.3898 | 1.3012 | 4.3183 | 2025-02-24 20:13:34 | 1.3553
3544 | 恒流充电 | 03:15:20 | 04:54:59 | 0.39987 | 3.3898 | 1.3017 | 4.3202 | 2025-02-24 20:13:39 | 1.3555
3545 | 恒流充电 | 03:15:25 | 04:55:04 | 0.39986 | 3.39 | 1.3023 | 4.3221 | 2025-02-24 20:13:44 | 1.3555
3546 | 恒流充电 | 03:15:30 | 04:55:09 | 0.39984 | 3.39 | 1.3028 | 4.324 | 2025-02-24 20:13:49 | 1.3554
3547 | 恒流充电 | 03:15:35 | 04:55:14 | 0.39985 | 3.3898 | 1.3034 | 4.3259 | 2025-02-24 20:13:54 | 1.3554
3548 | 恒流充电 | 03:15:40 | 04:55:19 | 0.39984 | 3.39 | 1.3039 | 4.3277 | 2025-02-24 20:13:59 | 1.3555
3549 | 恒流充电 | 03:15:45 | 04:55:24 | 0.39987 | 3.3899 | 1.3045 | 4.3296 | 2025-02-24 20:14:04 | 1.3555
3550 | 恒流充电 | 03:15:50 | 04:55:29 | 0.39985 | 3.3899 | 1.3051 | 4.3315 | 2025-02-24 20:14:09 | 1.3555
3551 | 恒流充电 | 03:15:55 | 04:55:34 | 0.39984 | 3.39 | 1.3056 | 4.3334 | 2025-02-24 20:14:14 | 1.3555
3552 | 恒流充电 | 03:16:00 | 04:55:39 | 0.39984 | 3.39 | 1.3062 | 4.3353 | 2025-02-24 20:14:19 | 1.3555
3553 | 恒流充电 | 03:16:05 | 04:55:44 | 0.39983 | 3.3901 | 1.3067 | 4.3372 | 2025-02-24 20:14:24 | 1.3555
3554 | 恒流充电 | 03:16:10 | 04:55:49 | 0.39984 | 3.39 | 1.3073 | 4.339 | 2025-02-24 20:14:29 | 1.3555
3555 | 恒流充电 | 03:16:15 | 04:55:54 | 0.39988 | 3.3903 | 1.3078 | 4.3409 | 2025-02-24 20:14:34 | 1.3557
3556 | 恒流充电 | 03:16:20 | 04:55:59 | 0.39983 | 3.39 | 1.3084 | 4.3428 | 2025-02-24 20:14:39 | 1.3554
3557 | 恒流充电 | 03:16:25 | 04:56:04 | 0.39985 | 3.3899 | 1.3089 | 4.3447 | 2025-02-24 20:14:44 | 1.3555
3558 | 恒流充电 | 03:16:30 | 04:56:09 | 0.39983 | 3.3899 | 1.3095 | 4.3466 | 2025-02-24 20:14:49 | 1.3554
3559 | 恒流充电 | 03:16:35 | 04:56:14 | 0.39985 | 3.39 | 1.3101 | 4.3485 | 2025-02-24 20:14:54 | 1.3555
3560 | 恒流充电 | 03:16:40 | 04:56:19 | 0.39984 | 3.3901 | 1.3106 | 4.3503 | 2025-02-24 20:14:59 | 1.3555
3561 | 恒流充电 | 03:16:45 | 04:56:24 | 0.39983 | 3.39 | 1.3112 | 4.3522 | 2025-02-24 20:15:04 | 1.3555
3562 | 恒流充电 | 03:16:50 | 04:56:29 | 0.39985 | 3.3901 | 1.3117 | 4.3541 | 2025-02-24 20:15:09 | 1.3555
3563 | 恒流充电 | 03:16:55 | 04:56:34 | 0.39985 | 3.3899 | 1.3123 | 4.356 | 2025-02-24 20:15:14 | 1.3555
3564 | 恒流充电 | 03:17:00 | 04:56:39 | 0.39986 | 3.3898 | 1.3128 | 4.3579 | 2025-02-24 20:15:19 | 1.3555
3565 | 恒流充电 | 03:17:05 | 04:56:44 | 0.39984 | 3.3901 | 1.3134 | 4.3597 | 2025-02-24 20:15:24 | 1.3555
3566 | 恒流充电 | 03:17:10 | 04:56:49 | 0.39982 | 3.39 | 1.3139 | 4.3616 | 2025-02-24 20:15:29 | 1.3554
3567 | 恒流充电 | 03:17:15 | 04:56:54 | 0.39987 | 3.39 | 1.3145 | 4.3635 | 2025-02-24 20:15:34 | 1.3555
3568 | 恒流充电 | 03:17:20 | 04:56:59 | 0.39982 | 3.3899 | 1.3151 | 4.3654 | 2025-02-24 20:15:39 | 1.3554
3569 | 恒流充电 | 03:17:25 | 04:57:04 | 0.39984 | 3.3899 | 1.3156 | 4.3673 | 2025-02-24 20:15:44 | 1.3554
3570 | 恒流充电 | 03:17:30 | 04:57:09 | 0.39984 | 3.39 | 1.3162 | 4.3692 | 2025-02-24 20:15:49 | 1.3555
3571 | 恒流充电 | 03:17:35 | 04:57:14 | 0.39984 | 3.3902 | 1.3167 | 4.371 | 2025-02-24 20:15:54 | 1.3555
3572 | 恒流充电 | 03:17:40 | 04:57:19 | 0.39986 | 3.3901 | 1.3173 | 4.3729 | 2025-02-24 20:15:59 | 1.3556
3573 | 恒流充电 | 03:17:45 | 04:57:24 | 0.39987 | 3.39 | 1.3178 | 4.3748 | 2025-02-24 20:16:04 | 1.3556
3574 | 恒流充电 | 03:17:50 | 04:57:29 | 0.39982 | 3.3902 | 1.3184 | 4.3767 | 2025-02-24 20:16:09 | 1.3555
3575 | 恒流充电 | 03:17:55 | 04:57:34 | 0.39983 | 3.3902 | 1.3189 | 4.3786 | 2025-02-24 20:16:14 | 1.3555
3576 | 恒流充电 | 03:18:00 | 04:57:39 | 0.39986 | 3.3902 | 1.3195 | 4.3805 | 2025-02-24 20:16:19 | 1.3556
3577 | 恒流充电 | 03:18:05 | 04:57:44 | 0.39985 | 3.3902 | 1.32 | 4.3823 | 2025-02-24 20:16:24 | 1.3556
3578 | 恒流充电 | 03:18:10 | 04:57:49 | 0.39983 | 3.3901 | 1.3206 | 4.3842 | 2025-02-24 20:16:29 | 1.3555
3579 | 恒流充电 | 03:18:15 | 04:57:54 | 0.3999 | 3.3899 | 1.3212 | 4.3861 | 2025-02-24 20:16:34 | 1.3556
3580 | 恒流充电 | 03:18:20 | 04:57:59 | 0.39986 | 3.39 | 1.3217 | 4.388 | 2025-02-24 20:16:39 | 1.3555
3581 | 恒流充电 | 03:18:25 | 04:58:04 | 0.39985 | 3.39 | 1.3223 | 4.3899 | 2025-02-24 20:16:44 | 1.3555
3582 | 恒流充电 | 03:18:30 | 04:58:09 | 0.39981 | 3.3902 | 1.3228 | 4.3918 | 2025-02-24 20:16:49 | 1.3554
3583 | 恒流充电 | 03:18:35 | 04:58:14 | 0.3998 | 3.3901 | 1.3234 | 4.3936 | 2025-02-24 20:16:54 | 1.3554
3584 | 恒流充电 | 03:18:40 | 04:58:19 | 0.39985 | 3.39 | 1.3239 | 4.3955 | 2025-02-24 20:16:59 | 1.3555
3585 | 恒流充电 | 03:18:45 | 04:58:24 | 0.39985 | 3.3901 | 1.3245 | 4.3974 | 2025-02-24 20:17:04 | 1.3555
3586 | 恒流充电 | 03:18:50 | 04:58:29 | 0.39981 | 3.3901 | 1.325 | 4.3993 | 2025-02-24 20:17:09 | 1.3554
3587 | 恒流充电 | 03:18:55 | 04:58:34 | 0.39984 | 3.3901 | 1.3256 | 4.4012 | 2025-02-24 20:17:14 | 1.3555
3588 | 恒流充电 | 03:19:00 | 04:58:39 | 0.39984 | 3.3902 | 1.3262 | 4.403 | 2025-02-24 20:17:19 | 1.3555
3589 | 恒流充电 | 03:19:05 | 04:58:44 | 0.39983 | 3.3902 | 1.3267 | 4.4049 | 2025-02-24 20:17:24 | 1.3555
3590 | 恒流充电 | 03:19:10 | 04:58:49 | 0.39985 | 3.3902 | 1.3273 | 4.4068 | 2025-02-24 20:17:29 | 1.3556
3591 | 恒流充电 | 03:19:15 | 04:58:54 | 0.39987 | 3.3902 | 1.3278 | 4.4087 | 2025-02-24 20:17:34 | 1.3556
3592 | 恒流充电 | 03:19:20 | 04:58:59 | 0.39984 | 3.3901 | 1.3284 | 4.4106 | 2025-02-24 20:17:39 | 1.3555
3593 | 恒流充电 | 03:19:25 | 04:59:04 | 0.39984 | 3.3901 | 1.3289 | 4.4125 | 2025-02-24 20:17:44 | 1.3555
3594 | 恒流充电 | 03:19:30 | 04:59:09 | 0.39986 | 3.3901 | 1.3295 | 4.4143 | 2025-02-24 20:17:49 | 1.3556
3595 | 恒流充电 | 03:19:35 | 04:59:14 | 0.39982 | 3.3901 | 1.33 | 4.4162 | 2025-02-24 20:17:54 | 1.3554
3596 | 恒流充电 | 03:19:40 | 04:59:19 | 0.39982 | 3.3901 | 1.3306 | 4.4181 | 2025-02-24 20:17:59 | 1.3554
3597 | 恒流充电 | 03:19:45 | 04:59:24 | 0.39986 | 3.3902 | 1.3312 | 4.42 | 2025-02-24 20:18:04 | 1.3556
3598 | 恒流充电 | 03:19:50 | 04:59:29 | 0.39983 | 3.3901 | 1.3317 | 4.4219 | 2025-02-24 20:18:09 | 1.3555
3599 | 恒流充电 | 03:19:55 | 04:59:34 | 0.39985 | 3.3901 | 1.3323 | 4.4238 | 2025-02-24 20:18:14 | 1.3556
3600 | 恒流充电 | 03:20:00 | 04:59:39 | 0.39985 | 3.3904 | 1.3328 | 4.4256 | 2025-02-24 20:18:19 | 1.3556
3601 | 恒流充电 | 03:20:05 | 04:59:44 | 0.39987 | 3.3901 | 1.3334 | 4.4275 | 2025-02-24 20:18:24 | 1.3556
3602 | 恒流充电 | 03:20:10 | 04:59:49 | 0.39983 | 3.3901 | 1.3339 | 4.4294 | 2025-02-24 20:18:29 | 1.3555
3603 | 恒流充电 | 03:20:15 | 04:59:54 | 0.39985 | 3.3902 | 1.3345 | 4.4313 | 2025-02-24 20:18:34 | 1.3556
3604 | 恒流充电 | 03:20:20 | 04:59:59 | 0.39985 | 3.3904 | 1.335 | 4.4332 | 2025-02-24 20:18:39 | 1.3556
3605 | 恒流充电 | 03:20:25 | 05:00:04 | 0.39985 | 3.39 | 1.3356 | 4.4351 | 2025-02-24 20:18:44 | 1.3555
3606 | 恒流充电 | 03:20:30 | 05:00:09 | 0.39985 | 3.3901 | 1.3362 | 4.4369 | 2025-02-24 20:18:49 | 1.3555
3607 | 恒流充电 | 03:20:35 | 05:00:14 | 0.39991 | 3.3901 | 1.3367 | 4.4388 | 2025-02-24 20:18:54 | 1.3558
3608 | 恒流充电 | 03:20:40 | 05:00:19 | 0.39984 | 3.3901 | 1.3373 | 4.4407 | 2025-02-24 20:18:59 | 1.3555
3609 | 恒流充电 | 03:20:45 | 05:00:24 | 0.39985 | 3.3903 | 1.3378 | 4.4426 | 2025-02-24 20:19:04 | 1.3556
3610 | 恒流充电 | 03:20:50 | 05:00:29 | 0.39984 | 3.3902 | 1.3384 | 4.4445 | 2025-02-24 20:19:09 | 1.3555
3611 | 恒流充电 | 03:20:55 | 05:00:34 | 0.39986 | 3.3902 | 1.3389 | 4.4464 | 2025-02-24 20:19:14 | 1.3556
3612 | 恒流充电 | 03:21:00 | 05:00:39 | 0.39987 | 3.3903 | 1.3395 | 4.4482 | 2025-02-24 20:19:19 | 1.3557
3613 | 恒流充电 | 03:21:05 | 05:00:44 | 0.39986 | 3.3901 | 1.34 | 4.4501 | 2025-02-24 20:19:24 | 1.3556
3614 | 恒流充电 | 03:21:10 | 05:00:49 | 0.39982 | 3.3902 | 1.3406 | 4.452 | 2025-02-24 20:19:29 | 1.3555
3615 | 恒流充电 | 03:21:15 | 05:00:54 | 0.39988 | 3.3902 | 1.3412 | 4.4539 | 2025-02-24 20:19:34 | 1.3556
3616 | 恒流充电 | 03:21:20 | 05:00:59 | 0.39988 | 3.3902 | 1.3417 | 4.4558 | 2025-02-24 20:19:39 | 1.3557
3617 | 恒流充电 | 03:21:25 | 05:01:04 | 0.3999 | 3.3902 | 1.3423 | 4.4576 | 2025-02-24 20:19:44 | 1.3557
3618 | 恒流充电 | 03:21:30 | 05:01:09 | 0.39984 | 3.3903 | 1.3428 | 4.4595 | 2025-02-24 20:19:49 | 1.3556
3619 | 恒流充电 | 03:21:35 | 05:01:14 | 0.39985 | 3.3904 | 1.3434 | 4.4614 | 2025-02-24 20:19:54 | 1.3556
3620 | 恒流充电 | 03:21:40 | 05:01:19 | 0.39986 | 3.3903 | 1.3439 | 4.4633 | 2025-02-24 20:19:59 | 1.3556
3621 | 恒流充电 | 03:21:45 | 05:01:24 | 0.39987 | 3.3902 | 1.3445 | 4.4652 | 2025-02-24 20:20:04 | 1.3557
3622 | 恒流充电 | 03:21:50 | 05:01:29 | 0.39987 | 3.3902 | 1.345 | 4.4671 | 2025-02-24 20:20:09 | 1.3556
3623 | 恒流充电 | 03:21:55 | 05:01:34 | 0.39983 | 3.3902 | 1.3456 | 4.4689 | 2025-02-24 20:20:14 | 1.3555
3624 | 恒流充电 | 03:22:00 | 05:01:39 | 0.39987 | 3.3904 | 1.3462 | 4.4708 | 2025-02-24 20:20:19 | 1.3557
3625 | 恒流充电 | 03:22:05 | 05:01:44 | 0.39981 | 3.3902 | 1.3467 | 4.4727 | 2025-02-24 20:20:24 | 1.3554
3626 | 恒流充电 | 03:22:10 | 05:01:49 | 0.39986 | 3.3904 | 1.3473 | 4.4746 | 2025-02-24 20:20:29 | 1.3557
3627 | 恒流充电 | 03:22:15 | 05:01:54 | 0.39986 | 3.3904 | 1.3478 | 4.4765 | 2025-02-24 20:20:34 | 1.3557
3628 | 恒流充电 | 03:22:20 | 05:01:59 | 0.39985 | 3.3902 | 1.3484 | 4.4784 | 2025-02-24 20:20:39 | 1.3556
3629 | 恒流充电 | 03:22:25 | 05:02:04 | 0.39986 | 3.3902 | 1.3489 | 4.4802 | 2025-02-24 20:20:44 | 1.3556
3630 | 恒流充电 | 03:22:30 | 05:02:09 | 0.39981 | 3.3902 | 1.3495 | 4.4821 | 2025-02-24 20:20:49 | 1.3554
3631 | 恒流充电 | 03:22:35 | 05:02:14 | 0.39988 | 3.3903 | 1.35 | 4.484 | 2025-02-24 20:20:54 | 1.3557
3632 | 恒流充电 | 03:22:40 | 05:02:19 | 0.39988 | 3.3903 | 1.3506 | 4.4859 | 2025-02-24 20:20:59 | 1.3557
3633 | 恒流充电 | 03:22:45 | 05:02:24 | 0.39985 | 3.3902 | 1.3511 | 4.4878 | 2025-02-24 20:21:04 | 1.3556
3634 | 恒流充电 | 03:22:50 | 05:02:29 | 0.39983 | 3.3902 | 1.3517 | 4.4897 | 2025-02-24 20:21:09 | 1.3555
3635 | 恒流充电 | 03:22:55 | 05:02:34 | 0.39983 | 3.3903 | 1.3523 | 4.4915 | 2025-02-24 20:21:14 | 1.3555
3636 | 恒流充电 | 03:23:00 | 05:02:39 | 0.39987 | 3.3903 | 1.3528 | 4.4934 | 2025-02-24 20:21:19 | 1.3557
3637 | 恒流充电 | 03:23:05 | 05:02:44 | 0.39983 | 3.3905 | 1.3534 | 4.4953 | 2025-02-24 20:21:24 | 1.3556
3638 | 恒流充电 | 03:23:10 | 05:02:49 | 0.39981 | 3.3903 | 1.3539 | 4.4972 | 2025-02-24 20:21:29 | 1.3555
3639 | 恒流充电 | 03:23:15 | 05:02:54 | 0.39983 | 3.3904 | 1.3545 | 4.4991 | 2025-02-24 20:21:34 | 1.3556
3640 | 恒流充电 | 03:23:20 | 05:02:59 | 0.39985 | 3.3904 | 1.355 | 4.501 | 2025-02-24 20:21:39 | 1.3556
3641 | 恒流充电 | 03:23:25 | 05:03:04 | 0.39988 | 3.3905 | 1.3556 | 4.5028 | 2025-02-24 20:21:44 | 1.3558
3642 | 恒流充电 | 03:23:30 | 05:03:09 | 0.39982 | 3.3903 | 1.3561 | 4.5047 | 2025-02-24 20:21:49 | 1.3555
3643 | 恒流充电 | 03:23:35 | 05:03:14 | 0.39983 | 3.3904 | 1.3567 | 4.5066 | 2025-02-24 20:21:54 | 1.3556
3644 | 恒流充电 | 03:23:40 | 05:03:19 | 0.39984 | 3.3903 | 1.3573 | 4.5085 | 2025-02-24 20:21:59 | 1.3556
3645 | 恒流充电 | 03:23:45 | 05:03:24 | 0.39986 | 3.3905 | 1.3578 | 4.5104 | 2025-02-24 20:22:04 | 1.3557
3646 | 恒流充电 | 03:23:50 | 05:03:29 | 0.39983 | 3.3904 | 1.3584 | 4.5122 | 2025-02-24 20:22:09 | 1.3556
3647 | 恒流充电 | 03:23:55 | 05:03:34 | 0.39991 | 3.3903 | 1.3589 | 4.5141 | 2025-02-24 20:22:14 | 1.3558
3648 | 恒流充电 | 03:24:00 | 05:03:39 | 0.39986 | 3.3905 | 1.3595 | 4.516 | 2025-02-24 20:22:19 | 1.3557
3649 | 恒流充电 | 03:24:05 | 05:03:44 | 0.39986 | 3.3905 | 1.36 | 4.5179 | 2025-02-24 20:22:24 | 1.3557
3650 | 恒流充电 | 03:24:10 | 05:03:49 | 0.39985 | 3.3904 | 1.3606 | 4.5198 | 2025-02-24 20:22:29 | 1.3556
3651 | 恒流充电 | 03:24:15 | 05:03:54 | 0.39983 | 3.3904 | 1.3611 | 4.5217 | 2025-02-24 20:22:34 | 1.3556
3652 | 恒流充电 | 03:24:20 | 05:03:59 | 0.39984 | 3.3905 | 1.3617 | 4.5235 | 2025-02-24 20:22:39 | 1.3556
3653 | 恒流充电 | 03:24:25 | 05:04:04 | 0.39985 | 3.3904 | 1.3623 | 4.5254 | 2025-02-24 20:22:44 | 1.3556
3654 | 恒流充电 | 03:24:30 | 05:04:09 | 0.39985 | 3.3903 | 1.3628 | 4.5273 | 2025-02-24 20:22:49 | 1.3556
3655 | 恒流充电 | 03:24:35 | 05:04:14 | 0.39983 | 3.3905 | 1.3634 | 4.5292 | 2025-02-24 20:22:54 | 1.3556
3656 | 恒流充电 | 03:24:40 | 05:04:19 | 0.39984 | 3.3905 | 1.3639 | 4.5311 | 2025-02-24 20:22:59 | 1.3557
3657 | 恒流充电 | 03:24:45 | 05:04:24 | 0.39989 | 3.3902 | 1.3645 | 4.533 | 2025-02-24 20:23:04 | 1.3557
3658 | 恒流充电 | 03:24:50 | 05:04:29 | 0.39989 | 3.3904 | 1.365 | 4.5348 | 2025-02-24 20:23:09 | 1.3558
3659 | 恒流充电 | 03:24:55 | 05:04:34 | 0.39987 | 3.3907 | 1.3656 | 4.5367 | 2025-02-24 20:23:14 | 1.3558
3660 | 恒流充电 | 03:25:00 | 05:04:39 | 0.39982 | 3.3905 | 1.3661 | 4.5386 | 2025-02-24 20:23:19 | 1.3556
3661 | 恒流充电 | 03:25:05 | 05:04:44 | 0.39986 | 3.3905 | 1.3667 | 4.5405 | 2025-02-24 20:23:24 | 1.3557
3662 | 恒流充电 | 03:25:10 | 05:04:49 | 0.39986 | 3.3906 | 1.3673 | 4.5424 | 2025-02-24 20:23:29 | 1.3558
3663 | 恒流充电 | 03:25:15 | 05:04:54 | 0.39988 | 3.3903 | 1.3678 | 4.5443 | 2025-02-24 20:23:34 | 1.3557
3664 | 恒流充电 | 03:25:20 | 05:04:59 | 0.39984 | 3.3905 | 1.3684 | 4.5461 | 2025-02-24 20:23:39 | 1.3557
3665 | 恒流充电 | 03:25:25 | 05:05:04 | 0.39983 | 3.3903 | 1.3689 | 4.548 | 2025-02-24 20:23:44 | 1.3555
3666 | 恒流充电 | 03:25:30 | 05:05:09 | 0.39984 | 3.3905 | 1.3695 | 4.5499 | 2025-02-24 20:23:49 | 1.3557
3667 | 恒流充电 | 03:25:35 | 05:05:14 | 0.39984 | 3.3906 | 1.37 | 4.5518 | 2025-02-24 20:23:54 | 1.3557
3668 | 恒流充电 | 03:25:40 | 05:05:19 | 0.39987 | 3.3905 | 1.3706 | 4.5537 | 2025-02-24 20:23:59 | 1.3557
3669 | 恒流充电 | 03:25:45 | 05:05:24 | 0.39984 | 3.3904 | 1.3711 | 4.5556 | 2025-02-24 20:24:04 | 1.3556
3670 | 恒流充电 | 03:25:50 | 05:05:29 | 0.39986 | 3.3905 | 1.3717 | 4.5574 | 2025-02-24 20:24:09 | 1.3557
3671 | 恒流充电 | 03:25:55 | 05:05:34 | 0.39987 | 3.3906 | 1.3723 | 4.5593 | 2025-02-24 20:24:14 | 1.3558
3672 | 恒流充电 | 03:26:00 | 05:05:39 | 0.39987 | 3.3906 | 1.3728 | 4.5612 | 2025-02-24 20:24:19 | 1.3558
3673 | 恒流充电 | 03:26:05 | 05:05:44 | 0.39984 | 3.3906 | 1.3734 | 4.5631 | 2025-02-24 20:24:24 | 1.3557
3674 | 恒流充电 | 03:26:10 | 05:05:49 | 0.39983 | 3.3905 | 1.3739 | 4.565 | 2025-02-24 20:24:29 | 1.3556
3675 | 恒流充电 | 03:26:15 | 05:05:54 | 0.39986 | 3.3906 | 1.3745 | 4.5669 | 2025-02-24 20:24:34 | 1.3558
3676 | 恒流充电 | 03:26:20 | 05:05:59 | 0.39982 | 3.3904 | 1.375 | 4.5687 | 2025-02-24 20:24:39 | 1.3556
3677 | 恒流充电 | 03:26:25 | 05:06:04 | 0.39984 | 3.3905 | 1.3756 | 4.5706 | 2025-02-24 20:24:44 | 1.3556
3678 | 恒流充电 | 03:26:30 | 05:06:09 | 0.39984 | 3.3907 | 1.3761 | 4.5725 | 2025-02-24 20:24:49 | 1.3557
3679 | 恒流充电 | 03:26:35 | 05:06:14 | 0.39986 | 3.3906 | 1.3767 | 4.5744 | 2025-02-24 20:24:54 | 1.3558
3680 | 恒流充电 | 03:26:40 | 05:06:19 | 0.3999 | 3.3907 | 1.3773 | 4.5763 | 2025-02-24 20:24:59 | 1.3559
3681 | 恒流充电 | 03:26:45 | 05:06:24 | 0.39984 | 3.3907 | 1.3778 | 4.5782 | 2025-02-24 20:25:04 | 1.3557
3682 | 恒流充电 | 03:26:50 | 05:06:29 | 0.39985 | 3.3906 | 1.3784 | 4.58 | 2025-02-24 20:25:09 | 1.3557
3683 | 恒流充电 | 03:26:55 | 05:06:34 | 0.39983 | 3.3907 | 1.3789 | 4.5819 | 2025-02-24 20:25:14 | 1.3557
3684 | 恒流充电 | 03:27:00 | 05:06:39 | 0.39984 | 3.3906 | 1.3795 | 4.5838 | 2025-02-24 20:25:19 | 1.3557
3685 | 恒流充电 | 03:27:05 | 05:06:44 | 0.39983 | 3.3908 | 1.38 | 4.5857 | 2025-02-24 20:25:24 | 1.3557
3686 | 恒流充电 | 03:27:10 | 05:06:49 | 0.39981 | 3.3906 | 1.3806 | 4.5876 | 2025-02-24 20:25:29 | 1.3556
3687 | 恒流充电 | 03:27:15 | 05:06:54 | 0.39979 | 3.3905 | 1.3811 | 4.5894 | 2025-02-24 20:25:34 | 1.3555
3688 | 恒流充电 | 03:27:20 | 05:06:59 | 0.39985 | 3.3905 | 1.3817 | 4.5913 | 2025-02-24 20:25:39 | 1.3557
3689 | 恒流充电 | 03:27:25 | 05:07:04 | 0.39986 | 3.3906 | 1.3822 | 4.5932 | 2025-02-24 20:25:44 | 1.3558
3690 | 恒流充电 | 03:27:30 | 05:07:09 | 0.39982 | 3.3907 | 1.3828 | 4.5951 | 2025-02-24 20:25:49 | 1.3557
3691 | 恒流充电 | 03:27:35 | 05:07:14 | 0.39982 | 3.3906 | 1.3834 | 4.597 | 2025-02-24 20:25:54 | 1.3556
3692 | 恒流充电 | 03:27:40 | 05:07:19 | 0.39981 | 3.3908 | 1.3839 | 4.5989 | 2025-02-24 20:25:59 | 1.3557
3693 | 恒流充电 | 03:27:45 | 05:07:24 | 0.39982 | 3.3908 | 1.3845 | 4.6007 | 2025-02-24 20:26:04 | 1.3557
3694 | 恒流充电 | 03:27:50 | 05:07:29 | 0.39984 | 3.3907 | 1.385 | 4.6026 | 2025-02-24 20:26:09 | 1.3557
3695 | 恒流充电 | 03:27:55 | 05:07:34 | 0.39984 | 3.3907 | 1.3856 | 4.6045 | 2025-02-24 20:26:14 | 1.3557
3696 | 恒流充电 | 03:28:00 | 05:07:39 | 0.39984 | 3.3905 | 1.3861 | 4.6064 | 2025-02-24 20:26:19 | 1.3557
3697 | 恒流充电 | 03:28:05 | 05:07:44 | 0.39986 | 3.3909 | 1.3867 | 4.6083 | 2025-02-24 20:26:24 | 1.3559
3698 | 恒流充电 | 03:28:10 | 05:07:49 | 0.39984 | 3.3908 | 1.3872 | 4.6102 | 2025-02-24 20:26:29 | 1.3558
3699 | 恒流充电 | 03:28:15 | 05:07:54 | 0.39984 | 3.3905 | 1.3878 | 4.612 | 2025-02-24 20:26:34 | 1.3557
3700 | 恒流充电 | 03:28:20 | 05:07:59 | 0.39982 | 3.3907 | 1.3884 | 4.6139 | 2025-02-24 20:26:39 | 1.3557
3701 | 恒流充电 | 03:28:25 | 05:08:04 | 0.39985 | 3.3907 | 1.3889 | 4.6158 | 2025-02-24 20:26:44 | 1.3558
3702 | 恒流充电 | 03:28:30 | 05:08:09 | 0.39982 | 3.3906 | 1.3895 | 4.6177 | 2025-02-24 20:26:49 | 1.3557
3703 | 恒流充电 | 03:28:35 | 05:08:14 | 0.39983 | 3.3907 | 1.39 | 4.6196 | 2025-02-24 20:26:54 | 1.3557
3704 | 恒流充电 | 03:28:40 | 05:08:19 | 0.39982 | 3.3908 | 1.3906 | 4.6215 | 2025-02-24 20:26:59 | 1.3557
3705 | 恒流充电 | 03:28:45 | 05:08:24 | 0.39985 | 3.3908 | 1.3911 | 4.6233 | 2025-02-24 20:27:04 | 1.3558
3706 | 恒流充电 | 03:28:50 | 05:08:29 | 0.39988 | 3.3907 | 1.3917 | 4.6252 | 2025-02-24 20:27:09 | 1.3559
3707 | 恒流充电 | 03:28:55 | 05:08:34 | 0.39987 | 3.3908 | 1.3922 | 4.6271 | 2025-02-24 20:27:14 | 1.3559
3708 | 恒流充电 | 03:29:00 | 05:08:39 | 0.39983 | 3.3908 | 1.3928 | 4.629 | 2025-02-24 20:27:19 | 1.3557
3709 | 恒流充电 | 03:29:05 | 05:08:44 | 0.39985 | 3.391 | 1.3934 | 4.6309 | 2025-02-24 20:27:24 | 1.3559
3710 | 恒流充电 | 03:29:10 | 05:08:49 | 0.39984 | 3.3907 | 1.3939 | 4.6328 | 2025-02-24 20:27:29 | 1.3557
3711 | 恒流充电 | 03:29:15 | 05:08:54 | 0.39983 | 3.3908 | 1.3945 | 4.6346 | 2025-02-24 20:27:34 | 1.3558
3712 | 恒流充电 | 03:29:20 | 05:08:59 | 0.39984 | 3.3908 | 1.395 | 4.6365 | 2025-02-24 20:27:39 | 1.3558
3713 | 恒流充电 | 03:29:25 | 05:09:04 | 0.39984 | 3.3908 | 1.3956 | 4.6384 | 2025-02-24 20:27:44 | 1.3557
3714 | 恒流充电 | 03:29:30 | 05:09:09 | 0.39984 | 3.3907 | 1.3961 | 4.6403 | 2025-02-24 20:27:49 | 1.3557
3715 | 恒流充电 | 03:29:35 | 05:09:14 | 0.39983 | 3.3909 | 1.3967 | 4.6422 | 2025-02-24 20:27:54 | 1.3558
3716 | 恒流充电 | 03:29:40 | 05:09:19 | 0.39979 | 3.3909 | 1.3972 | 4.6441 | 2025-02-24 20:27:59 | 1.3557
3717 | 恒流充电 | 03:29:45 | 05:09:24 | 0.39987 | 3.3907 | 1.3978 | 4.6459 | 2025-02-24 20:28:04 | 1.3559
3718 | 恒流充电 | 03:29:50 | 05:09:29 | 0.39986 | 3.3908 | 1.3984 | 4.6478 | 2025-02-24 20:28:09 | 1.3558
3719 | 恒流充电 | 03:29:55 | 05:09:34 | 0.39983 | 3.391 | 1.3989 | 4.6497 | 2025-02-24 20:28:14 | 1.3558
3720 | 恒流充电 | 03:30:00 | 05:09:39 | 0.39986 | 3.3908 | 1.3995 | 4.6516 | 2025-02-24 20:28:19 | 1.3558
3721 | 恒流充电 | 03:30:05 | 05:09:44 | 0.39983 | 3.3909 | 1.4 | 4.6535 | 2025-02-24 20:28:24 | 1.3558
3722 | 恒流充电 | 03:30:10 | 05:09:49 | 0.39983 | 3.391 | 1.4006 | 4.6554 | 2025-02-24 20:28:29 | 1.3558
3723 | 恒流充电 | 03:30:15 | 05:09:54 | 0.39983 | 3.3909 | 1.4011 | 4.6572 | 2025-02-24 20:28:34 | 1.3558
3724 | 恒流充电 | 03:30:20 | 05:09:59 | 0.39981 | 3.3908 | 1.4017 | 4.6591 | 2025-02-24 20:28:39 | 1.3557
3725 | 恒流充电 | 03:30:25 | 05:10:04 | 0.39983 | 3.3908 | 1.4022 | 4.661 | 2025-02-24 20:28:44 | 1.3557
3726 | 恒流充电 | 03:30:30 | 05:10:09 | 0.39982 | 3.3909 | 1.4028 | 4.6629 | 2025-02-24 20:28:49 | 1.3557
3727 | 恒流充电 | 03:30:35 | 05:10:14 | 0.39981 | 3.391 | 1.4034 | 4.6648 | 2025-02-24 20:28:54 | 1.3557
3728 | 恒流充电 | 03:30:40 | 05:10:19 | 0.39983 | 3.391 | 1.4039 | 4.6667 | 2025-02-24 20:28:59 | 1.3558
3729 | 恒流充电 | 03:30:45 | 05:10:24 | 0.39983 | 3.3909 | 1.4045 | 4.6685 | 2025-02-24 20:29:04 | 1.3558
3730 | 恒流充电 | 03:30:50 | 05:10:29 | 0.39984 | 3.3911 | 1.405 | 4.6704 | 2025-02-24 20:29:09 | 1.3559
3731 | 恒流充电 | 03:30:55 | 05:10:34 | 0.3999 | 3.3911 | 1.4056 | 4.6723 | 2025-02-24 20:29:14 | 1.3561
3732 | 恒流充电 | 03:31:00 | 05:10:39 | 0.39983 | 3.3911 | 1.4061 | 4.6742 | 2025-02-24 20:29:19 | 1.3559
3733 | 恒流充电 | 03:31:05 | 05:10:44 | 0.39987 | 3.3911 | 1.4067 | 4.6761 | 2025-02-24 20:29:24 | 1.356
3734 | 恒流充电 | 03:31:10 | 05:10:49 | 0.39984 | 3.391 | 1.4072 | 4.678 | 2025-02-24 20:29:29 | 1.3558
3735 | 恒流充电 | 03:31:15 | 05:10:54 | 0.39983 | 3.391 | 1.4078 | 4.6798 | 2025-02-24 20:29:34 | 1.3558
3736 | 恒流充电 | 03:31:20 | 05:10:59 | 0.39988 | 3.391 | 1.4083 | 4.6817 | 2025-02-24 20:29:39 | 1.356
3737 | 恒流充电 | 03:31:25 | 05:11:04 | 0.39984 | 3.3909 | 1.4089 | 4.6836 | 2025-02-24 20:29:44 | 1.3558
3738 | 恒流充电 | 03:31:30 | 05:11:09 | 0.39986 | 3.3909 | 1.4095 | 4.6855 | 2025-02-24 20:29:49 | 1.3559
3739 | 恒流充电 | 03:31:35 | 05:11:14 | 0.39989 | 3.391 | 1.41 | 4.6874 | 2025-02-24 20:29:54 | 1.356
3740 | 恒流充电 | 03:31:40 | 05:11:19 | 0.39985 | 3.3911 | 1.4106 | 4.6892 | 2025-02-24 20:29:59 | 1.3559
3741 | 恒流充电 | 03:31:45 | 05:11:24 | 0.39985 | 3.391 | 1.4111 | 4.6911 | 2025-02-24 20:30:04 | 1.3559
3742 | 恒流充电 | 03:31:50 | 05:11:29 | 0.39986 | 3.3911 | 1.4117 | 4.693 | 2025-02-24 20:30:09 | 1.356
3743 | 恒流充电 | 03:31:55 | 05:11:34 | 0.39982 | 3.3912 | 1.4122 | 4.6949 | 2025-02-24 20:30:14 | 1.3559
3744 | 恒流充电 | 03:32:00 | 05:11:39 | 0.39985 | 3.3911 | 1.4128 | 4.6968 | 2025-02-24 20:30:19 | 1.3559
3745 | 恒流充电 | 03:32:05 | 05:11:44 | 0.39985 | 3.391 | 1.4133 | 4.6987 | 2025-02-24 20:30:24 | 1.3559
3746 | 恒流充电 | 03:32:10 | 05:11:49 | 0.39987 | 3.3913 | 1.4139 | 4.7005 | 2025-02-24 20:30:29 | 1.3561
3747 | 恒流充电 | 03:32:15 | 05:11:54 | 0.39984 | 3.3912 | 1.4145 | 4.7024 | 2025-02-24 20:30:34 | 1.3559
3748 | 恒流充电 | 03:32:20 | 05:11:59 | 0.39983 | 3.3912 | 1.415 | 4.7043 | 2025-02-24 20:30:39 | 1.3559
3749 | 恒流充电 | 03:32:25 | 05:12:04 | 0.39983 | 3.3911 | 1.4156 | 4.7062 | 2025-02-24 20:30:44 | 1.3559
3750 | 恒流充电 | 03:32:30 | 05:12:09 | 0.39985 | 3.391 | 1.4161 | 4.7081 | 2025-02-24 20:30:49 | 1.3559
3751 | 恒流充电 | 03:32:35 | 05:12:14 | 0.39988 | 3.3911 | 1.4167 | 4.71 | 2025-02-24 20:30:54 | 1.356
3752 | 恒流充电 | 03:32:40 | 05:12:19 | 0.39983 | 3.3911 | 1.4172 | 4.7118 | 2025-02-24 20:30:59 | 1.3559
3753 | 恒流充电 | 03:32:45 | 05:12:24 | 0.39984 | 3.391 | 1.4178 | 4.7137 | 2025-02-24 20:31:04 | 1.3559
3754 | 恒流充电 | 03:32:50 | 05:12:29 | 0.39981 | 3.3911 | 1.4183 | 4.7156 | 2025-02-24 20:31:09 | 1.3558
3755 | 恒流充电 | 03:32:55 | 05:12:34 | 0.39986 | 3.391 | 1.4189 | 4.7175 | 2025-02-24 20:31:14 | 1.3559
3756 | 恒流充电 | 03:33:00 | 05:12:39 | 0.39987 | 3.3911 | 1.4195 | 4.7194 | 2025-02-24 20:31:19 | 1.356
3757 | 恒流充电 | 03:33:05 | 05:12:44 | 0.39988 | 3.3913 | 1.42 | 4.7213 | 2025-02-24 20:31:24 | 1.3561
3758 | 恒流充电 | 03:33:10 | 05:12:49 | 0.39984 | 3.3912 | 1.4206 | 4.7231 | 2025-02-24 20:31:29 | 1.3559
3759 | 恒流充电 | 03:33:15 | 05:12:54 | 0.39988 | 3.3912 | 1.4211 | 4.725 | 2025-02-24 20:31:34 | 1.3561
3760 | 恒流充电 | 03:33:20 | 05:12:59 | 0.39984 | 3.3912 | 1.4217 | 4.7269 | 2025-02-24 20:31:39 | 1.3559
3761 | 恒流充电 | 03:33:25 | 05:13:04 | 0.39984 | 3.3912 | 1.4222 | 4.7288 | 2025-02-24 20:31:44 | 1.3559
3762 | 恒流充电 | 03:33:30 | 05:13:09 | 0.39987 | 3.3913 | 1.4228 | 4.7307 | 2025-02-24 20:31:49 | 1.3561
3763 | 恒流充电 | 03:33:35 | 05:13:14 | 0.39981 | 3.3912 | 1.4233 | 4.7326 | 2025-02-24 20:31:54 | 1.3558
3764 | 恒流充电 | 03:33:40 | 05:13:19 | 0.39984 | 3.3911 | 1.4239 | 4.7344 | 2025-02-24 20:31:59 | 1.3559
3765 | 恒流充电 | 03:33:45 | 05:13:24 | 0.39986 | 3.3912 | 1.4245 | 4.7363 | 2025-02-24 20:32:04 | 1.356
3766 | 恒流充电 | 03:33:50 | 05:13:29 | 0.39989 | 3.3913 | 1.425 | 4.7382 | 2025-02-24 20:32:09 | 1.3561
3767 | 恒流充电 | 03:33:55 | 05:13:34 | 0.39986 | 3.3912 | 1.4256 | 4.7401 | 2025-02-24 20:32:14 | 1.356
3768 | 恒流充电 | 03:34:00 | 05:13:39 | 0.39985 | 3.3913 | 1.4261 | 4.742 | 2025-02-24 20:32:19 | 1.356
3769 | 恒流充电 | 03:34:05 | 05:13:44 | 0.39984 | 3.3911 | 1.4267 | 4.7439 | 2025-02-24 20:32:24 | 1.3559
3770 | 恒流充电 | 03:34:10 | 05:13:49 | 0.39986 | 3.3913 | 1.4272 | 4.7457 | 2025-02-24 20:32:29 | 1.356
3771 | 恒流充电 | 03:34:15 | 05:13:54 | 0.39982 | 3.3913 | 1.4278 | 4.7476 | 2025-02-24 20:32:34 | 1.3559
3772 | 恒流充电 | 03:34:20 | 05:13:59 | 0.39986 | 3.3913 | 1.4283 | 4.7495 | 2025-02-24 20:32:39 | 1.3561
3773 | 恒流充电 | 03:34:25 | 05:14:04 | 0.39987 | 3.3913 | 1.4289 | 4.7514 | 2025-02-24 20:32:44 | 1.3561
3774 | 恒流充电 | 03:34:30 | 05:14:09 | 0.39982 | 3.3914 | 1.4295 | 4.7533 | 2025-02-24 20:32:49 | 1.356
3775 | 恒流充电 | 03:34:35 | 05:14:14 | 0.39982 | 3.3912 | 1.43 | 4.7552 | 2025-02-24 20:32:54 | 1.3559
3776 | 恒流充电 | 03:34:40 | 05:14:19 | 0.39986 | 3.3914 | 1.4306 | 4.757 | 2025-02-24 20:32:59 | 1.3561
3777 | 恒流充电 | 03:34:45 | 05:14:24 | 0.39985 | 3.3912 | 1.4311 | 4.7589 | 2025-02-24 20:33:04 | 1.356
3778 | 恒流充电 | 03:34:50 | 05:14:29 | 0.39987 | 3.3914 | 1.4317 | 4.7608 | 2025-02-24 20:33:09 | 1.3561
3779 | 恒流充电 | 03:34:55 | 05:14:34 | 0.39985 | 3.3914 | 1.4322 | 4.7627 | 2025-02-24 20:33:14 | 1.356
3780 | 恒流充电 | 03:35:00 | 05:14:39 | 0.39986 | 3.3915 | 1.4328 | 4.7646 | 2025-02-24 20:33:19 | 1.3562
3781 | 恒流充电 | 03:35:05 | 05:14:44 | 0.39985 | 3.3913 | 1.4333 | 4.7665 | 2025-02-24 20:33:24 | 1.356
3782 | 恒流充电 | 03:35:10 | 05:14:49 | 0.39984 | 3.3914 | 1.4339 | 4.7683 | 2025-02-24 20:33:29 | 1.356
3783 | 恒流充电 | 03:35:15 | 05:14:54 | 0.39981 | 3.3914 | 1.4345 | 4.7702 | 2025-02-24 20:33:34 | 1.3559
3784 | 恒流充电 | 03:35:20 | 05:14:59 | 0.39984 | 3.3913 | 1.435 | 4.7721 | 2025-02-24 20:33:39 | 1.356
3785 | 恒流充电 | 03:35:25 | 05:15:04 | 0.39984 | 3.3914 | 1.4356 | 4.774 | 2025-02-24 20:33:44 | 1.356
3786 | 恒流充电 | 03:35:30 | 05:15:09 | 0.39986 | 3.3914 | 1.4361 | 4.7759 | 2025-02-24 20:33:49 | 1.3561
3787 | 恒流充电 | 03:35:35 | 05:15:14 | 0.39982 | 3.3913 | 1.4367 | 4.7778 | 2025-02-24 20:33:54 | 1.3559
3788 | 恒流充电 | 03:35:40 | 05:15:19 | 0.39983 | 3.3913 | 1.4372 | 4.7796 | 2025-02-24 20:33:59 | 1.3559
3789 | 恒流充电 | 03:35:45 | 05:15:24 | 0.3998 | 3.3913 | 1.4378 | 4.7815 | 2025-02-24 20:34:04 | 1.3559
3790 | 恒流充电 | 03:35:50 | 05:15:29 | 0.39988 | 3.3915 | 1.4383 | 4.7834 | 2025-02-24 20:34:09 | 1.3562
3791 | 恒流充电 | 03:35:55 | 05:15:34 | 0.39987 | 3.3917 | 1.4389 | 4.7853 | 2025-02-24 20:34:14 | 1.3562
3792 | 恒流充电 | 03:36:00 | 05:15:39 | 0.3999 | 3.3917 | 1.4394 | 4.7872 | 2025-02-24 20:34:19 | 1.3563
3793 | 恒流充电 | 03:36:05 | 05:15:44 | 0.39987 | 3.3915 | 1.44 | 4.7891 | 2025-02-24 20:34:24 | 1.3562
3794 | 恒流充电 | 03:36:10 | 05:15:49 | 0.39984 | 3.3915 | 1.4406 | 4.7909 | 2025-02-24 20:34:29 | 1.3561
3795 | 恒流充电 | 03:36:15 | 05:15:54 | 0.39984 | 3.3914 | 1.4411 | 4.7928 | 2025-02-24 20:34:34 | 1.356
3796 | 恒流充电 | 03:36:20 | 05:15:59 | 0.39984 | 3.3917 | 1.4417 | 4.7947 | 2025-02-24 20:34:39 | 1.3561
3797 | 恒流充电 | 03:36:25 | 05:16:04 | 0.39983 | 3.3915 | 1.4422 | 4.7966 | 2025-02-24 20:34:44 | 1.356
3798 | 恒流充电 | 03:36:30 | 05:16:09 | 0.39986 | 3.3915 | 1.4428 | 4.7985 | 2025-02-24 20:34:49 | 1.3561
3799 | 恒流充电 | 03:36:35 | 05:16:14 | 0.39987 | 3.3914 | 1.4433 | 4.8004 | 2025-02-24 20:34:54 | 1.3561
3800 | 恒流充电 | 03:36:40 | 05:16:19 | 0.39983 | 3.3915 | 1.4439 | 4.8022 | 2025-02-24 20:34:59 | 1.356
3801 | 恒流充电 | 03:36:45 | 05:16:24 | 0.39987 | 3.3916 | 1.4444 | 4.8041 | 2025-02-24 20:35:04 | 1.3562
3802 | 恒流充电 | 03:36:50 | 05:16:29 | 0.39982 | 3.3915 | 1.445 | 4.806 | 2025-02-24 20:35:09 | 1.356
3803 | 恒流充电 | 03:36:55 | 05:16:34 | 0.39983 | 3.3916 | 1.4456 | 4.8079 | 2025-02-24 20:35:14 | 1.356
3804 | 恒流充电 | 03:37:00 | 05:16:39 | 0.39985 | 3.3915 | 1.4461 | 4.8098 | 2025-02-24 20:35:19 | 1.3561
3805 | 恒流充电 | 03:37:05 | 05:16:44 | 0.39987 | 3.3916 | 1.4467 | 4.8117 | 2025-02-24 20:35:24 | 1.3562
3806 | 恒流充电 | 03:37:10 | 05:16:49 | 0.39988 | 3.3914 | 1.4472 | 4.8135 | 2025-02-24 20:35:29 | 1.3561
3807 | 恒流充电 | 03:37:15 | 05:16:54 | 0.39982 | 3.3917 | 1.4478 | 4.8154 | 2025-02-24 20:35:34 | 1.3561
3808 | 恒流充电 | 03:37:20 | 05:16:59 | 0.39986 | 3.3917 | 1.4483 | 4.8173 | 2025-02-24 20:35:39 | 1.3562
3809 | 恒流充电 | 03:37:25 | 05:17:04 | 0.39987 | 3.3917 | 1.4489 | 4.8192 | 2025-02-24 20:35:44 | 1.3562
3810 | 恒流充电 | 03:37:30 | 05:17:09 | 0.39985 | 3.3916 | 1.4494 | 4.8211 | 2025-02-24 20:35:49 | 1.3561
3811 | 恒流充电 | 03:37:35 | 05:17:14 | 0.39982 | 3.3916 | 1.45 | 4.823 | 2025-02-24 20:35:54 | 1.356
3812 | 恒流充电 | 03:37:40 | 05:17:19 | 0.39987 | 3.3917 | 1.4506 | 4.8249 | 2025-02-24 20:35:59 | 1.3562
3813 | 恒流充电 | 03:37:45 | 05:17:24 | 0.39983 | 3.3917 | 1.4511 | 4.8267 | 2025-02-24 20:36:04 | 1.3561
3814 | 恒流充电 | 03:37:50 | 05:17:29 | 0.39984 | 3.3917 | 1.4517 | 4.8286 | 2025-02-24 20:36:09 | 1.3561
3815 | 恒流充电 | 03:37:55 | 05:17:34 | 0.39982 | 3.3917 | 1.4522 | 4.8305 | 2025-02-24 20:36:14 | 1.3561
3816 | 恒流充电 | 03:38:00 | 05:17:39 | 0.39985 | 3.3918 | 1.4528 | 4.8324 | 2025-02-24 20:36:19 | 1.3562
3817 | 恒流充电 | 03:38:05 | 05:17:44 | 0.39986 | 3.3917 | 1.4533 | 4.8343 | 2025-02-24 20:36:24 | 1.3562
3818 | 恒流充电 | 03:38:10 | 05:17:49 | 0.39983 | 3.3918 | 1.4539 | 4.8362 | 2025-02-24 20:36:29 | 1.3561
3819 | 恒流充电 | 03:38:15 | 05:17:54 | 0.39987 | 3.3916 | 1.4544 | 4.838 | 2025-02-24 20:36:34 | 1.3562
3820 | 恒流充电 | 03:38:20 | 05:17:59 | 0.39988 | 3.3919 | 1.455 | 4.8399 | 2025-02-24 20:36:39 | 1.3563
3821 | 恒流充电 | 03:38:25 | 05:18:04 | 0.39985 | 3.3917 | 1.4556 | 4.8418 | 2025-02-24 20:36:44 | 1.3562
3822 | 恒流充电 | 03:38:30 | 05:18:09 | 0.39985 | 3.392 | 1.4561 | 4.8437 | 2025-02-24 20:36:49 | 1.3563
3823 | 恒流充电 | 03:38:35 | 05:18:14 | 0.39983 | 3.3918 | 1.4567 | 4.8456 | 2025-02-24 20:36:54 | 1.3561
3824 | 恒流充电 | 03:38:40 | 05:18:19 | 0.39985 | 3.3918 | 1.4572 | 4.8475 | 2025-02-24 20:36:59 | 1.3562
3825 | 恒流充电 | 03:38:45 | 05:18:24 | 0.39986 | 3.3918 | 1.4578 | 4.8493 | 2025-02-24 20:37:04 | 1.3562
3826 | 恒流充电 | 03:38:50 | 05:18:29 | 0.39982 | 3.3917 | 1.4583 | 4.8512 | 2025-02-24 20:37:09 | 1.3561
3827 | 恒流充电 | 03:38:55 | 05:18:34 | 0.39989 | 3.3918 | 1.4589 | 4.8531 | 2025-02-24 20:37:14 | 1.3564
3828 | 恒流充电 | 03:39:00 | 05:18:39 | 0.39985 | 3.3918 | 1.4594 | 4.855 | 2025-02-24 20:37:19 | 1.3562
3829 | 恒流充电 | 03:39:05 | 05:18:44 | 0.39986 | 3.392 | 1.46 | 4.8569 | 2025-02-24 20:37:24 | 1.3563
3830 | 恒流充电 | 03:39:10 | 05:18:49 | 0.39984 | 3.3919 | 1.4606 | 4.8588 | 2025-02-24 20:37:29 | 1.3562
3831 | 恒流充电 | 03:39:15 | 05:18:54 | 0.39986 | 3.392 | 1.4611 | 4.8606 | 2025-02-24 20:37:34 | 1.3563
3832 | 恒流充电 | 03:39:20 | 05:18:59 | 0.39985 | 3.3918 | 1.4617 | 4.8625 | 2025-02-24 20:37:39 | 1.3562
3833 | 恒流充电 | 03:39:25 | 05:19:04 | 0.39985 | 3.3919 | 1.4622 | 4.8644 | 2025-02-24 20:37:44 | 1.3562
3834 | 恒流充电 | 03:39:30 | 05:19:09 | 0.39986 | 3.392 | 1.4628 | 4.8663 | 2025-02-24 20:37:49 | 1.3563
3835 | 恒流充电 | 03:39:35 | 05:19:14 | 0.39976 | 3.3919 | 1.4633 | 4.8682 | 2025-02-24 20:37:54 | 1.3559
3836 | 恒流充电 | 03:39:40 | 05:19:19 | 0.39982 | 3.392 | 1.4639 | 4.8701 | 2025-02-24 20:37:59 | 1.3562
3837 | 恒流充电 | 03:39:45 | 05:19:24 | 0.39986 | 3.3918 | 1.4644 | 4.8719 | 2025-02-24 20:38:04 | 1.3562
3838 | 恒流充电 | 03:39:50 | 05:19:29 | 0.39983 | 3.392 | 1.465 | 4.8738 | 2025-02-24 20:38:09 | 1.3562
3839 | 恒流充电 | 03:39:55 | 05:19:34 | 0.39983 | 3.3921 | 1.4655 | 4.8757 | 2025-02-24 20:38:14 | 1.3563
3840 | 恒流充电 | 03:40:00 | 05:19:39 | 0.39987 | 3.3921 | 1.4661 | 4.8776 | 2025-02-24 20:38:19 | 1.3564
3841 | 恒流充电 | 03:40:05 | 05:19:44 | 0.39984 | 3.392 | 1.4667 | 4.8795 | 2025-02-24 20:38:24 | 1.3562
3842 | 恒流充电 | 03:40:10 | 05:19:49 | 0.39982 | 3.3919 | 1.4672 | 4.8814 | 2025-02-24 20:38:29 | 1.3561
3843 | 恒流充电 | 03:40:15 | 05:19:54 | 0.39984 | 3.3921 | 1.4678 | 4.8832 | 2025-02-24 20:38:34 | 1.3563
3844 | 恒流充电 | 03:40:20 | 05:19:59 | 0.39982 | 3.392 | 1.4683 | 4.8851 | 2025-02-24 20:38:39 | 1.3562
3845 | 恒流充电 | 03:40:25 | 05:20:04 | 0.39986 | 3.3923 | 1.4689 | 4.887 | 2025-02-24 20:38:44 | 1.3564
3846 | 恒流充电 | 03:40:30 | 05:20:09 | 0.39985 | 3.3921 | 1.4694 | 4.8889 | 2025-02-24 20:38:49 | 1.3563
3847 | 恒流充电 | 03:40:35 | 05:20:14 | 0.39981 | 3.392 | 1.47 | 4.8908 | 2025-02-24 20:38:54 | 1.3562
3848 | 恒流充电 | 03:40:40 | 05:20:19 | 0.39986 | 3.3922 | 1.4705 | 4.8927 | 2025-02-24 20:38:59 | 1.3564
3849 | 恒流充电 | 03:40:45 | 05:20:24 | 0.39982 | 3.392 | 1.4711 | 4.8945 | 2025-02-24 20:39:04 | 1.3562
3850 | 恒流充电 | 03:40:50 | 05:20:29 | 0.39985 | 3.3922 | 1.4717 | 4.8964 | 2025-02-24 20:39:09 | 1.3564
3851 | 恒流充电 | 03:40:55 | 05:20:34 | 0.39983 | 3.3922 | 1.4722 | 4.8983 | 2025-02-24 20:39:14 | 1.3563
3852 | 恒流充电 | 03:41:00 | 05:20:39 | 0.39987 | 3.3923 | 1.4728 | 4.9002 | 2025-02-24 20:39:19 | 1.3565
3853 | 恒流充电 | 03:41:05 | 05:20:44 | 0.39982 | 3.3921 | 1.4733 | 4.9021 | 2025-02-24 20:39:24 | 1.3563
3854 | 恒流充电 | 03:41:10 | 05:20:49 | 0.39983 | 3.3923 | 1.4739 | 4.904 | 2025-02-24 20:39:29 | 1.3563
3855 | 恒流充电 | 03:41:15 | 05:20:54 | 0.39983 | 3.3922 | 1.4744 | 4.9058 | 2025-02-24 20:39:34 | 1.3563
3856 | 恒流充电 | 03:41:20 | 05:20:59 | 0.3998 | 3.3924 | 1.475 | 4.9077 | 2025-02-24 20:39:39 | 1.3563
3857 | 恒流充电 | 03:41:25 | 05:21:04 | 0.39984 | 3.3921 | 1.4755 | 4.9096 | 2025-02-24 20:39:44 | 1.3563
3858 | 恒流充电 | 03:41:30 | 05:21:09 | 0.39984 | 3.3923 | 1.4761 | 4.9115 | 2025-02-24 20:39:49 | 1.3564
3859 | 恒流充电 | 03:41:35 | 05:21:14 | 0.39985 | 3.3922 | 1.4767 | 4.9134 | 2025-02-24 20:39:54 | 1.3564
3860 | 恒流充电 | 03:41:40 | 05:21:19 | 0.39986 | 3.3924 | 1.4772 | 4.9153 | 2025-02-24 20:39:59 | 1.3565
3861 | 恒流充电 | 03:41:45 | 05:21:24 | 0.39986 | 3.3923 | 1.4778 | 4.9172 | 2025-02-24 20:40:04 | 1.3564
3862 | 恒流充电 | 03:41:50 | 05:21:29 | 0.39981 | 3.3923 | 1.4783 | 4.919 | 2025-02-24 20:40:09 | 1.3563
3863 | 恒流充电 | 03:41:55 | 05:21:34 | 0.39983 | 3.3924 | 1.4789 | 4.9209 | 2025-02-24 20:40:14 | 1.3564
3864 | 恒流充电 | 03:42:00 | 05:21:39 | 0.39982 | 3.3924 | 1.4794 | 4.9228 | 2025-02-24 20:40:19 | 1.3564
3865 | 恒流充电 | 03:42:05 | 05:21:44 | 0.39984 | 3.3925 | 1.48 | 4.9247 | 2025-02-24 20:40:24 | 1.3565
3866 | 恒流充电 | 03:42:10 | 05:21:49 | 0.39985 | 3.3924 | 1.4805 | 4.9266 | 2025-02-24 20:40:29 | 1.3564
3867 | 恒流充电 | 03:42:15 | 05:21:54 | 0.39984 | 3.3925 | 1.4811 | 4.9285 | 2025-02-24 20:40:34 | 1.3564
3868 | 恒流充电 | 03:42:20 | 05:21:59 | 0.39985 | 3.3925 | 1.4817 | 4.9303 | 2025-02-24 20:40:39 | 1.3565
3869 | 恒流充电 | 03:42:25 | 05:22:04 | 0.39977 | 3.3923 | 1.4822 | 4.9322 | 2025-02-24 20:40:44 | 1.3561
3870 | 恒流充电 | 03:42:30 | 05:22:09 | 0.39981 | 3.3925 | 1.4828 | 4.9341 | 2025-02-24 20:40:49 | 1.3563
3871 | 恒流充电 | 03:42:35 | 05:22:14 | 0.39981 | 3.3927 | 1.4833 | 4.936 | 2025-02-24 20:40:54 | 1.3564
3872 | 恒流充电 | 03:42:40 | 05:22:19 | 0.39985 | 3.3923 | 1.4839 | 4.9379 | 2025-02-24 20:40:59 | 1.3564
3873 | 恒流充电 | 03:42:45 | 05:22:24 | 0.39988 | 3.3925 | 1.4844 | 4.9398 | 2025-02-24 20:41:04 | 1.3566
3874 | 恒流充电 | 03:42:50 | 05:22:29 | 0.39987 | 3.3924 | 1.485 | 4.9416 | 2025-02-24 20:41:09 | 1.3565
3875 | 恒流充电 | 03:42:55 | 05:22:34 | 0.39987 | 3.3925 | 1.4855 | 4.9435 | 2025-02-24 20:41:14 | 1.3565
3876 | 恒流充电 | 03:43:00 | 05:22:39 | 0.39985 | 3.3925 | 1.4861 | 4.9454 | 2025-02-24 20:41:19 | 1.3565
3877 | 恒流充电 | 03:43:05 | 05:22:44 | 0.39983 | 3.3925 | 1.4867 | 4.9473 | 2025-02-24 20:41:24 | 1.3564
3878 | 恒流充电 | 03:43:10 | 05:22:49 | 0.39982 | 3.3926 | 1.4872 | 4.9492 | 2025-02-24 20:41:29 | 1.3564
3879 | 恒流充电 | 03:43:15 | 05:22:54 | 0.39985 | 3.3925 | 1.4878 | 4.9511 | 2025-02-24 20:41:34 | 1.3565
3880 | 恒流充电 | 03:43:20 | 05:22:59 | 0.39979 | 3.3927 | 1.4883 | 4.9529 | 2025-02-24 20:41:39 | 1.3564
3881 | 恒流充电 | 03:43:25 | 05:23:04 | 0.39986 | 3.3925 | 1.4889 | 4.9548 | 2025-02-24 20:41:44 | 1.3565
3882 | 恒流充电 | 03:43:30 | 05:23:09 | 0.39992 | 3.3926 | 1.4894 | 4.9567 | 2025-02-24 20:41:49 | 1.3568
3883 | 恒流充电 | 03:43:35 | 05:23:14 | 0.39984 | 3.3928 | 1.49 | 4.9586 | 2025-02-24 20:41:54 | 1.3566
3884 | 恒流充电 | 03:43:40 | 05:23:19 | 0.39985 | 3.3927 | 1.4905 | 4.9605 | 2025-02-24 20:41:59 | 1.3565
3885 | 恒流充电 | 03:43:45 | 05:23:24 | 0.39987 | 3.3928 | 1.4911 | 4.9624 | 2025-02-24 20:42:04 | 1.3567
3886 | 恒流充电 | 03:43:50 | 05:23:29 | 0.39982 | 3.3925 | 1.4917 | 4.9643 | 2025-02-24 20:42:09 | 1.3564
3887 | 恒流充电 | 03:43:55 | 05:23:34 | 0.39983 | 3.3926 | 1.4922 | 4.9661 | 2025-02-24 20:42:14 | 1.3565
3888 | 恒流充电 | 03:44:00 | 05:23:39 | 0.39982 | 3.3926 | 1.4928 | 4.968 | 2025-02-24 20:42:19 | 1.3564
3889 | 恒流充电 | 03:44:05 | 05:23:44 | 0.39983 | 3.3927 | 1.4933 | 4.9699 | 2025-02-24 20:42:24 | 1.3565
3890 | 恒流充电 | 03:44:10 | 05:23:49 | 0.39983 | 3.3926 | 1.4939 | 4.9718 | 2025-02-24 20:42:29 | 1.3565
3891 | 恒流充电 | 03:44:15 | 05:23:54 | 0.39984 | 3.3927 | 1.4944 | 4.9737 | 2025-02-24 20:42:34 | 1.3565
3892 | 恒流充电 | 03:44:20 | 05:23:59 | 0.39981 | 3.3926 | 1.495 | 4.9756 | 2025-02-24 20:42:39 | 1.3564
3893 | 恒流充电 | 03:44:25 | 05:24:04 | 0.39982 | 3.3928 | 1.4955 | 4.9774 | 2025-02-24 20:42:44 | 1.3565
3894 | 恒流充电 | 03:44:30 | 05:24:09 | 0.39989 | 3.3927 | 1.4961 | 4.9793 | 2025-02-24 20:42:49 | 1.3567
3895 | 恒流充电 | 03:44:35 | 05:24:14 | 0.39981 | 3.3929 | 1.4966 | 4.9812 | 2025-02-24 20:42:54 | 1.3565
3896 | 恒流充电 | 03:44:40 | 05:24:19 | 0.39982 | 3.3927 | 1.4972 | 4.9831 | 2025-02-24 20:42:59 | 1.3565
3897 | 恒流充电 | 03:44:45 | 05:24:24 | 0.39984 | 3.3929 | 1.4978 | 4.985 | 2025-02-24 20:43:04 | 1.3566
3898 | 恒流充电 | 03:44:50 | 05:24:29 | 0.39982 | 3.3929 | 1.4983 | 4.9869 | 2025-02-24 20:43:09 | 1.3565
3899 | 恒流充电 | 03:44:55 | 05:24:34 | 0.39988 | 3.3928 | 1.4989 | 4.9887 | 2025-02-24 20:43:14 | 1.3567
3900 | 恒流充电 | 03:45:00 | 05:24:39 | 0.39987 | 3.393 | 1.4994 | 4.9906 | 2025-02-24 20:43:19 | 1.3568
3901 | 恒流充电 | 03:45:05 | 05:24:44 | 0.39984 | 3.3929 | 1.5 | 4.9925 | 2025-02-24 20:43:24 | 1.3566
3902 | 恒流充电 | 03:45:10 | 05:24:49 | 0.39983 | 3.3929 | 1.5005 | 4.9944 | 2025-02-24 20:43:29 | 1.3566
3903 | 恒流充电 | 03:45:15 | 05:24:54 | 0.39982 | 3.3929 | 1.5011 | 4.9963 | 2025-02-24 20:43:34 | 1.3566
3904 | 恒流充电 | 03:45:20 | 05:24:59 | 0.39983 | 3.3929 | 1.5016 | 4.9982 | 2025-02-24 20:43:39 | 1.3566
3905 | 恒流充电 | 03:45:25 | 05:25:04 | 0.39984 | 3.3929 | 1.5022 | 5.0001 | 2025-02-24 20:43:44 | 1.3566
3906 | 恒流充电 | 03:45:30 | 05:25:09 | 0.39984 | 3.3929 | 1.5028 | 5.0019 | 2025-02-24 20:43:49 | 1.3566
3907 | 恒流充电 | 03:45:35 | 05:25:14 | 0.39985 | 3.393 | 1.5033 | 5.0038 | 2025-02-24 20:43:54 | 1.3567
3908 | 恒流充电 | 03:45:40 | 05:25:19 | 0.39986 | 3.393 | 1.5039 | 5.0057 | 2025-02-24 20:43:59 | 1.3567
3909 | 恒流充电 | 03:45:45 | 05:25:24 | 0.39982 | 3.3931 | 1.5044 | 5.0076 | 2025-02-24 20:44:04 | 1.3566
3910 | 恒流充电 | 03:45:50 | 05:25:29 | 0.39986 | 3.393 | 1.505 | 5.0095 | 2025-02-24 20:44:09 | 1.3567
3911 | 恒流充电 | 03:45:55 | 05:25:34 | 0.39983 | 3.3931 | 1.5055 | 5.0114 | 2025-02-24 20:44:14 | 1.3567
3912 | 恒流充电 | 03:46:00 | 05:25:39 | 0.39984 | 3.393 | 1.5061 | 5.0132 | 2025-02-24 20:44:19 | 1.3566
3913 | 恒流充电 | 03:46:05 | 05:25:44 | 0.39982 | 3.3928 | 1.5066 | 5.0151 | 2025-02-24 20:44:24 | 1.3565
3914 | 恒流充电 | 03:46:10 | 05:25:49 | 0.39984 | 3.393 | 1.5072 | 5.017 | 2025-02-24 20:44:29 | 1.3567
3915 | 恒流充电 | 03:46:15 | 05:25:54 | 0.39983 | 3.393 | 1.5078 | 5.0189 | 2025-02-24 20:44:34 | 1.3567
3916 | 恒流充电 | 03:46:20 | 05:25:59 | 0.3998 | 3.3931 | 1.5083 | 5.0208 | 2025-02-24 20:44:39 | 1.3566
3917 | 恒流充电 | 03:46:25 | 05:26:04 | 0.39987 | 3.3931 | 1.5089 | 5.0227 | 2025-02-24 20:44:44 | 1.3568
3918 | 恒流充电 | 03:46:30 | 05:26:09 | 0.39986 | 3.3932 | 1.5094 | 5.0245 | 2025-02-24 20:44:49 | 1.3568
3919 | 恒流充电 | 03:46:35 | 05:26:14 | 0.39986 | 3.3932 | 1.51 | 5.0264 | 2025-02-24 20:44:54 | 1.3568
3920 | 恒流充电 | 03:46:40 | 05:26:19 | 0.39985 | 3.3932 | 1.5105 | 5.0283 | 2025-02-24 20:44:59 | 1.3568
3921 | 恒流充电 | 03:46:45 | 05:26:24 | 0.39982 | 3.3929 | 1.5111 | 5.0302 | 2025-02-24 20:45:04 | 1.3566
3922 | 恒流充电 | 03:46:50 | 05:26:29 | 0.39985 | 3.393 | 1.5116 | 5.0321 | 2025-02-24 20:45:09 | 1.3567
3923 | 恒流充电 | 03:46:55 | 05:26:34 | 0.39985 | 3.3932 | 1.5122 | 5.034 | 2025-02-24 20:45:14 | 1.3568
3924 | 恒流充电 | 03:47:00 | 05:26:39 | 0.39985 | 3.3934 | 1.5128 | 5.0359 | 2025-02-24 20:45:19 | 1.3569
3925 | 恒流充电 | 03:47:05 | 05:26:44 | 0.39985 | 3.3931 | 1.5133 | 5.0377 | 2025-02-24 20:45:24 | 1.3567
3926 | 恒流充电 | 03:47:10 | 05:26:49 | 0.39983 | 3.3931 | 1.5139 | 5.0396 | 2025-02-24 20:45:29 | 1.3567
3927 | 恒流充电 | 03:47:15 | 05:26:54 | 0.39984 | 3.3933 | 1.5144 | 5.0415 | 2025-02-24 20:45:34 | 1.3568
3928 | 恒流充电 | 03:47:20 | 05:26:59 | 0.39984 | 3.3932 | 1.515 | 5.0434 | 2025-02-24 20:45:39 | 1.3568
3929 | 恒流充电 | 03:47:25 | 05:27:04 | 0.39982 | 3.3932 | 1.5155 | 5.0453 | 2025-02-24 20:45:44 | 1.3567
3930 | 恒流充电 | 03:47:30 | 05:27:09 | 0.39984 | 3.3934 | 1.5161 | 5.0472 | 2025-02-24 20:45:49 | 1.3568
3931 | 恒流充电 | 03:47:35 | 05:27:14 | 0.39983 | 3.3934 | 1.5166 | 5.049 | 2025-02-24 20:45:54 | 1.3568
3932 | 恒流充电 | 03:47:40 | 05:27:19 | 0.39984 | 3.3933 | 1.5172 | 5.0509 | 2025-02-24 20:45:59 | 1.3568
3933 | 恒流充电 | 03:47:45 | 05:27:24 | 0.39984 | 3.3933 | 1.5178 | 5.0528 | 2025-02-24 20:46:04 | 1.3568
3934 | 恒流充电 | 03:47:50 | 05:27:29 | 0.39989 | 3.3934 | 1.5183 | 5.0547 | 2025-02-24 20:46:09 | 1.357
3935 | 恒流充电 | 03:47:55 | 05:27:34 | 0.39986 | 3.3933 | 1.5189 | 5.0566 | 2025-02-24 20:46:14 | 1.3569
3936 | 恒流充电 | 03:48:00 | 05:27:39 | 0.39987 | 3.3933 | 1.5194 | 5.0585 | 2025-02-24 20:46:19 | 1.3569
3937 | 恒流充电 | 03:48:05 | 05:27:44 | 0.39987 | 3.3934 | 1.52 | 5.0603 | 2025-02-24 20:46:24 | 1.3569
3938 | 恒流充电 | 03:48:10 | 05:27:49 | 0.39982 | 3.3934 | 1.5205 | 5.0622 | 2025-02-24 20:46:29 | 1.3568
3939 | 恒流充电 | 03:48:15 | 05:27:54 | 0.39988 | 3.3934 | 1.5211 | 5.0641 | 2025-02-24 20:46:34 | 1.3569
3940 | 恒流充电 | 03:48:20 | 05:27:59 | 0.39982 | 3.3935 | 1.5216 | 5.066 | 2025-02-24 20:46:39 | 1.3568
3941 | 恒流充电 | 03:48:25 | 05:28:04 | 0.39982 | 3.3935 | 1.5222 | 5.0679 | 2025-02-24 20:46:44 | 1.3568
3942 | 恒流充电 | 03:48:30 | 05:28:09 | 0.39985 | 3.3935 | 1.5227 | 5.0698 | 2025-02-24 20:46:49 | 1.3569
3943 | 恒流充电 | 03:48:35 | 05:28:14 | 0.39986 | 3.3934 | 1.5233 | 5.0717 | 2025-02-24 20:46:54 | 1.3569
3944 | 恒流充电 | 03:48:40 | 05:28:19 | 0.39984 | 3.3935 | 1.5239 | 5.0735 | 2025-02-24 20:46:59 | 1.3569
3945 | 恒流充电 | 03:48:45 | 05:28:24 | 0.39984 | 3.3934 | 1.5244 | 5.0754 | 2025-02-24 20:47:04 | 1.3568
3946 | 恒流充电 | 03:48:50 | 05:28:29 | 0.39986 | 3.3936 | 1.525 | 5.0773 | 2025-02-24 20:47:09 | 1.3569
3947 | 恒流充电 | 03:48:55 | 05:28:34 | 0.39986 | 3.3936 | 1.5255 | 5.0792 | 2025-02-24 20:47:14 | 1.357
3948 | 恒流充电 | 03:49:00 | 05:28:39 | 0.39983 | 3.3936 | 1.5261 | 5.0811 | 2025-02-24 20:47:19 | 1.3569
3949 | 恒流充电 | 03:49:05 | 05:28:44 | 0.39987 | 3.3936 | 1.5266 | 5.083 | 2025-02-24 20:47:24 | 1.357
3950 | 恒流充电 | 03:49:10 | 05:28:49 | 0.39985 | 3.3936 | 1.5272 | 5.0848 | 2025-02-24 20:47:29 | 1.3569
3951 | 恒流充电 | 03:49:15 | 05:28:54 | 0.39981 | 3.3938 | 1.5277 | 5.0867 | 2025-02-24 20:47:34 | 1.3569
3952 | 恒流充电 | 03:49:20 | 05:28:59 | 0.39981 | 3.3936 | 1.5283 | 5.0886 | 2025-02-24 20:47:39 | 1.3568
3953 | 恒流充电 | 03:49:25 | 05:29:04 | 0.39981 | 3.3937 | 1.5289 | 5.0905 | 2025-02-24 20:47:44 | 1.3569
3954 | 恒流充电 | 03:49:30 | 05:29:09 | 0.39988 | 3.3938 | 1.5294 | 5.0924 | 2025-02-24 20:47:49 | 1.3571
3955 | 恒流充电 | 03:49:35 | 05:29:14 | 0.39986 | 3.3936 | 1.53 | 5.0943 | 2025-02-24 20:47:54 | 1.357
3956 | 恒流充电 | 03:49:40 | 05:29:19 | 0.39979 | 3.3936 | 1.5305 | 5.0962 | 2025-02-24 20:47:59 | 1.3567
3957 | 恒流充电 | 03:49:45 | 05:29:24 | 0.39989 | 3.3938 | 1.5311 | 5.098 | 2025-02-24 20:48:04 | 1.3571
3958 | 恒流充电 | 03:49:50 | 05:29:29 | 0.39985 | 3.3937 | 1.5316 | 5.0999 | 2025-02-24 20:48:09 | 1.357
3959 | 恒流充电 | 03:49:55 | 05:29:34 | 0.39985 | 3.3937 | 1.5322 | 5.1018 | 2025-02-24 20:48:14 | 1.357
3960 | 恒流充电 | 03:50:00 | 05:29:39 | 0.39985 | 3.3937 | 1.5327 | 5.1037 | 2025-02-24 20:48:19 | 1.3569
3961 | 恒流充电 | 03:50:05 | 05:29:44 | 0.39987 | 3.3939 | 1.5333 | 5.1056 | 2025-02-24 20:48:24 | 1.3571
3962 | 恒流充电 | 03:50:10 | 05:29:49 | 0.39983 | 3.3939 | 1.5339 | 5.1075 | 2025-02-24 20:48:29 | 1.357
3963 | 恒流充电 | 03:50:15 | 05:29:54 | 0.39986 | 3.3937 | 1.5344 | 5.1094 | 2025-02-24 20:48:34 | 1.357
3964 | 恒流充电 | 03:50:20 | 05:29:59 | 0.39983 | 3.394 | 1.535 | 5.1112 | 2025-02-24 20:48:39 | 1.357
3965 | 恒流充电 | 03:50:25 | 05:30:04 | 0.39982 | 3.3941 | 1.5355 | 5.1131 | 2025-02-24 20:48:44 | 1.357
3966 | 恒流充电 | 03:50:30 | 05:30:09 | 0.39985 | 3.3939 | 1.5361 | 5.115 | 2025-02-24 20:48:49 | 1.3571
3967 | 恒流充电 | 03:50:35 | 05:30:14 | 0.39984 | 3.394 | 1.5366 | 5.1169 | 2025-02-24 20:48:54 | 1.3571
3968 | 恒流充电 | 03:50:40 | 05:30:19 | 0.39983 | 3.394 | 1.5372 | 5.1188 | 2025-02-24 20:48:59 | 1.357
3969 | 恒流充电 | 03:50:45 | 05:30:24 | 0.39987 | 3.3938 | 1.5377 | 5.1207 | 2025-02-24 20:49:04 | 1.3571
3970 | 恒流充电 | 03:50:50 | 05:30:29 | 0.39986 | 3.394 | 1.5383 | 5.1225 | 2025-02-24 20:49:09 | 1.3571
3971 | 恒流充电 | 03:50:55 | 05:30:34 | 0.39982 | 3.3939 | 1.5389 | 5.1244 | 2025-02-24 20:49:14 | 1.3569
3972 | 恒流充电 | 03:51:00 | 05:30:39 | 0.39989 | 3.3938 | 1.5394 | 5.1263 | 2025-02-24 20:49:19 | 1.3571
3973 | 恒流充电 | 03:51:05 | 05:30:44 | 0.39984 | 3.394 | 1.54 | 5.1282 | 2025-02-24 20:49:24 | 1.3571
3974 | 恒流充电 | 03:51:10 | 05:30:49 | 0.39987 | 3.3941 | 1.5405 | 5.1301 | 2025-02-24 20:49:29 | 1.3572
3975 | 恒流充电 | 03:51:15 | 05:30:54 | 0.39988 | 3.3941 | 1.5411 | 5.132 | 2025-02-24 20:49:34 | 1.3572
3976 | 恒流充电 | 03:51:20 | 05:30:59 | 0.39986 | 3.394 | 1.5416 | 5.1339 | 2025-02-24 20:49:39 | 1.3571
3977 | 恒流充电 | 03:51:25 | 05:31:04 | 0.39984 | 3.394 | 1.5422 | 5.1357 | 2025-02-24 20:49:44 | 1.3571
3978 | 恒流充电 | 03:51:30 | 05:31:09 | 0.39984 | 3.3941 | 1.5427 | 5.1376 | 2025-02-24 20:49:49 | 1.3571
3979 | 恒流充电 | 03:51:35 | 05:31:14 | 0.39986 | 3.3941 | 1.5433 | 5.1395 | 2025-02-24 20:49:54 | 1.3572
3980 | 恒流充电 | 03:51:40 | 05:31:19 | 0.39981 | 3.3941 | 1.5439 | 5.1414 | 2025-02-24 20:49:59 | 1.357
3981 | 恒流充电 | 03:51:45 | 05:31:24 | 0.39983 | 3.3942 | 1.5444 | 5.1433 | 2025-02-24 20:50:04 | 1.3571
3982 | 恒流充电 | 03:51:50 | 05:31:29 | 0.39982 | 3.394 | 1.545 | 5.1452 | 2025-02-24 20:50:09 | 1.357
3983 | 恒流充电 | 03:51:55 | 05:31:34 | 0.39987 | 3.3941 | 1.5455 | 5.147 | 2025-02-24 20:50:14 | 1.3572
3984 | 恒流充电 | 03:52:00 | 05:31:39 | 0.39984 | 3.3943 | 1.5461 | 5.1489 | 2025-02-24 20:50:19 | 1.3572
3985 | 恒流充电 | 03:52:05 | 05:31:44 | 0.39986 | 3.3942 | 1.5466 | 5.1508 | 2025-02-24 20:50:24 | 1.3572
3986 | 恒流充电 | 03:52:10 | 05:31:49 | 0.39985 | 3.3941 | 1.5472 | 5.1527 | 2025-02-24 20:50:29 | 1.3571
3987 | 恒流充电 | 03:52:15 | 05:31:54 | 0.39987 | 3.3942 | 1.5477 | 5.1546 | 2025-02-24 20:50:34 | 1.3572
3988 | 恒流充电 | 03:52:20 | 05:31:59 | 0.39986 | 3.3946 | 1.5483 | 5.1565 | 2025-02-24 20:50:39 | 1.3573
3989 | 恒流充电 | 03:52:25 | 05:32:04 | 0.39984 | 3.3943 | 1.5489 | 5.1584 | 2025-02-24 20:50:44 | 1.3572
3990 | 恒流充电 | 03:52:30 | 05:32:09 | 0.39987 | 3.3944 | 1.5494 | 5.1602 | 2025-02-24 20:50:49 | 1.3573
3991 | 恒流充电 | 03:52:35 | 05:32:14 | 0.39985 | 3.3942 | 1.55 | 5.1621 | 2025-02-24 20:50:54 | 1.3572
3992 | 恒流充电 | 03:52:40 | 05:32:19 | 0.39985 | 3.3945 | 1.5505 | 5.164 | 2025-02-24 20:50:59 | 1.3573
3993 | 恒流充电 | 03:52:45 | 05:32:24 | 0.39988 | 3.3944 | 1.5511 | 5.1659 | 2025-02-24 20:51:04 | 1.3573
3994 | 恒流充电 | 03:52:50 | 05:32:29 | 0.39983 | 3.3944 | 1.5516 | 5.1678 | 2025-02-24 20:51:09 | 1.3572
3995 | 恒流充电 | 03:52:55 | 05:32:34 | 0.39982 | 3.3945 | 1.5522 | 5.1697 | 2025-02-24 20:51:14 | 1.3572
3996 | 恒流充电 | 03:53:00 | 05:32:39 | 0.39982 | 3.3943 | 1.5527 | 5.1716 | 2025-02-24 20:51:19 | 1.3571
3997 | 恒流充电 | 03:53:05 | 05:32:44 | 0.39986 | 3.3944 | 1.5533 | 5.1734 | 2025-02-24 20:51:24 | 1.3573
3998 | 恒流充电 | 03:53:10 | 05:32:49 | 0.39984 | 3.3944 | 1.5538 | 5.1753 | 2025-02-24 20:51:29 | 1.3572
3999 | 恒流充电 | 03:53:15 | 05:32:54 | 0.39984 | 3.3943 | 1.5544 | 5.1772 | 2025-02-24 20:51:34 | 1.3572
4000 | 恒流充电 | 03:53:20 | 05:32:59 | 0.39982 | 3.3944 | 1.555 | 5.1791 | 2025-02-24 20:51:39 | 1.3572
4001 | 恒流充电 | 03:53:25 | 05:33:04 | 0.39983 | 3.3944 | 1.5555 | 5.181 | 2025-02-24 20:51:44 | 1.3572
4002 | 恒流充电 | 03:53:30 | 05:33:09 | 0.39986 | 3.3944 | 1.5561 | 5.1829 | 2025-02-24 20:51:49 | 1.3573
4003 | 恒流充电 | 03:53:35 | 05:33:14 | 0.39985 | 3.3945 | 1.5566 | 5.1847 | 2025-02-24 20:51:54 | 1.3573
4004 | 恒流充电 | 03:53:40 | 05:33:19 | 0.39983 | 3.3944 | 1.5572 | 5.1866 | 2025-02-24 20:51:59 | 1.3572
4005 | 恒流充电 | 03:53:45 | 05:33:24 | 0.39988 | 3.3945 | 1.5577 | 5.1885 | 2025-02-24 20:52:04 | 1.3574
4006 | 恒流充电 | 03:53:50 | 05:33:29 | 0.39984 | 3.3945 | 1.5583 | 5.1904 | 2025-02-24 20:52:09 | 1.3572
4007 | 恒流充电 | 03:53:55 | 05:33:34 | 0.39986 | 3.3946 | 1.5588 | 5.1923 | 2025-02-24 20:52:14 | 1.3574
4008 | 恒流充电 | 03:54:00 | 05:33:39 | 0.39986 | 3.3946 | 1.5594 | 5.1942 | 2025-02-24 20:52:19 | 1.3574
4009 | 恒流充电 | 03:54:05 | 05:33:44 | 0.39989 | 3.3946 | 1.56 | 5.1961 | 2025-02-24 20:52:24 | 1.3575
4010 | 恒流充电 | 03:54:10 | 05:33:49 | 0.39985 | 3.3946 | 1.5605 | 5.1979 | 2025-02-24 20:52:29 | 1.3573
4011 | 恒流充电 | 03:54:15 | 05:33:54 | 0.39988 | 3.3946 | 1.5611 | 5.1998 | 2025-02-24 20:52:34 | 1.3575
4012 | 恒流充电 | 03:54:20 | 05:33:59 | 0.39988 | 3.3947 | 1.5616 | 5.2017 | 2025-02-24 20:52:39 | 1.3575
4013 | 恒流充电 | 03:54:25 | 05:34:04 | 0.39987 | 3.3947 | 1.5622 | 5.2036 | 2025-02-24 20:52:44 | 1.3574
4014 | 恒流充电 | 03:54:30 | 05:34:09 | 0.39987 | 3.3947 | 1.5627 | 5.2055 | 2025-02-24 20:52:49 | 1.3574
4015 | 恒流充电 | 03:54:35 | 05:34:14 | 0.39981 | 3.3947 | 1.5633 | 5.2074 | 2025-02-24 20:52:54 | 1.3573
4016 | 恒流充电 | 03:54:40 | 05:34:19 | 0.39989 | 3.3947 | 1.5638 | 5.2093 | 2025-02-24 20:52:59 | 1.3575
4017 | 恒流充电 | 03:54:45 | 05:34:24 | 0.39984 | 3.3947 | 1.5644 | 5.2111 | 2025-02-24 20:53:04 | 1.3573
4018 | 恒流充电 | 03:54:50 | 05:34:29 | 0.39986 | 3.3947 | 1.565 | 5.213 | 2025-02-24 20:53:09 | 1.3574
4019 | 恒流充电 | 03:54:55 | 05:34:34 | 0.39986 | 3.3947 | 1.5655 | 5.2149 | 2025-02-24 20:53:14 | 1.3574
4020 | 恒流充电 | 03:55:00 | 05:34:39 | 0.39983 | 3.3948 | 1.5661 | 5.2168 | 2025-02-24 20:53:19 | 1.3574
4021 | 恒流充电 | 03:55:05 | 05:34:44 | 0.39984 | 3.3947 | 1.5666 | 5.2187 | 2025-02-24 20:53:24 | 1.3573
4022 | 恒流充电 | 03:55:10 | 05:34:49 | 0.3998 | 3.3948 | 1.5672 | 5.2206 | 2025-02-24 20:53:29 | 1.3573
4023 | 恒流充电 | 03:55:15 | 05:34:54 | 0.39986 | 3.395 | 1.5677 | 5.2225 | 2025-02-24 20:53:34 | 1.3575
4024 | 恒流充电 | 03:55:20 | 05:34:59 | 0.39982 | 3.3949 | 1.5683 | 5.2243 | 2025-02-24 20:53:39 | 1.3574
4025 | 恒流充电 | 03:55:25 | 05:35:04 | 0.39985 | 3.395 | 1.5688 | 5.2262 | 2025-02-24 20:53:44 | 1.3575
4026 | 恒流充电 | 03:55:30 | 05:35:09 | 0.39982 | 3.3948 | 1.5694 | 5.2281 | 2025-02-24 20:53:49 | 1.3573
4027 | 恒流充电 | 03:55:35 | 05:35:14 | 0.39988 | 3.3949 | 1.57 | 5.23 | 2025-02-24 20:53:54 | 1.3576
4028 | 恒流充电 | 03:55:40 | 05:35:19 | 0.39985 | 3.395 | 1.5705 | 5.2319 | 2025-02-24 20:53:59 | 1.3575
4029 | 恒流充电 | 03:55:45 | 05:35:24 | 0.39984 | 3.395 | 1.5711 | 5.2338 | 2025-02-24 20:54:04 | 1.3575
4030 | 恒流充电 | 03:55:50 | 05:35:29 | 0.39983 | 3.3949 | 1.5716 | 5.2357 | 2025-02-24 20:54:09 | 1.3574
4031 | 恒流充电 | 03:55:55 | 05:35:34 | 0.39983 | 3.395 | 1.5722 | 5.2375 | 2025-02-24 20:54:14 | 1.3574
4032 | 恒流充电 | 03:56:00 | 05:35:39 | 0.39986 | 3.3951 | 1.5727 | 5.2394 | 2025-02-24 20:54:19 | 1.3576
4033 | 恒流充电 | 03:56:05 | 05:35:44 | 0.39985 | 3.3951 | 1.5733 | 5.2413 | 2025-02-24 20:54:24 | 1.3575
4034 | 恒流充电 | 03:56:10 | 05:35:49 | 0.39982 | 3.3951 | 1.5738 | 5.2432 | 2025-02-24 20:54:29 | 1.3574
4035 | 恒流充电 | 03:56:15 | 05:35:54 | 0.39985 | 3.3951 | 1.5744 | 5.2451 | 2025-02-24 20:54:34 | 1.3576
4036 | 恒流充电 | 03:56:20 | 05:35:59 | 0.39987 | 3.3952 | 1.575 | 5.247 | 2025-02-24 20:54:39 | 1.3576
4037 | 恒流充电 | 03:56:25 | 05:36:04 | 0.39985 | 3.3952 | 1.5755 | 5.2488 | 2025-02-24 20:54:44 | 1.3576
4038 | 恒流充电 | 03:56:30 | 05:36:09 | 0.39982 | 3.3953 | 1.5761 | 5.2507 | 2025-02-24 20:54:49 | 1.3575
4039 | 恒流充电 | 03:56:35 | 05:36:14 | 0.39982 | 3.3952 | 1.5766 | 5.2526 | 2025-02-24 20:54:54 | 1.3575
4040 | 恒流充电 | 03:56:40 | 05:36:19 | 0.39981 | 3.3952 | 1.5772 | 5.2545 | 2025-02-24 20:54:59 | 1.3574
4041 | 恒流充电 | 03:56:45 | 05:36:24 | 0.39985 | 3.3954 | 1.5777 | 5.2564 | 2025-02-24 20:55:04 | 1.3576
4042 | 恒流充电 | 03:56:50 | 05:36:29 | 0.39984 | 3.3955 | 1.5783 | 5.2583 | 2025-02-24 20:55:09 | 1.3577
4043 | 恒流充电 | 03:56:55 | 05:36:34 | 0.39983 | 3.3955 | 1.5788 | 5.2602 | 2025-02-24 20:55:14 | 1.3576
4044 | 恒流充电 | 03:57:00 | 05:36:39 | 0.39986 | 3.3954 | 1.5794 | 5.262 | 2025-02-24 20:55:19 | 1.3577
4045 | 恒流充电 | 03:57:05 | 05:36:44 | 0.39985 | 3.3953 | 1.5799 | 5.2639 | 2025-02-24 20:55:24 | 1.3576
4046 | 恒流充电 | 03:57:10 | 05:36:49 | 0.39989 | 3.3954 | 1.5805 | 5.2658 | 2025-02-24 20:55:29 | 1.3578
4047 | 恒流充电 | 03:57:15 | 05:36:54 | 0.39984 | 3.3956 | 1.5811 | 5.2677 | 2025-02-24 20:55:34 | 1.3577
4048 | 恒流充电 | 03:57:20 | 05:36:59 | 0.39983 | 3.3954 | 1.5816 | 5.2696 | 2025-02-24 20:55:39 | 1.3576
4049 | 恒流充电 | 03:57:25 | 05:37:04 | 0.39984 | 3.3954 | 1.5822 | 5.2715 | 2025-02-24 20:55:44 | 1.3576
4050 | 恒流充电 | 03:57:30 | 05:37:09 | 0.39988 | 3.3955 | 1.5827 | 5.2734 | 2025-02-24 20:55:49 | 1.3578
4051 | 恒流充电 | 03:57:35 | 05:37:14 | 0.39984 | 3.3955 | 1.5833 | 5.2752 | 2025-02-24 20:55:54 | 1.3577
4052 | 恒流充电 | 03:57:40 | 05:37:19 | 0.39984 | 3.3955 | 1.5838 | 5.2771 | 2025-02-24 20:55:59 | 1.3577
4053 | 恒流充电 | 03:57:45 | 05:37:24 | 0.39988 | 3.3956 | 1.5844 | 5.279 | 2025-02-24 20:56:04 | 1.3578
4054 | 恒流充电 | 03:57:50 | 05:37:29 | 0.39982 | 3.3956 | 1.5849 | 5.2809 | 2025-02-24 20:56:09 | 1.3576
4055 | 恒流充电 | 03:57:55 | 05:37:34 | 0.39988 | 3.3955 | 1.5855 | 5.2828 | 2025-02-24 20:56:14 | 1.3578
4056 | 恒流充电 | 03:58:00 | 05:37:39 | 0.39987 | 3.3956 | 1.5861 | 5.2847 | 2025-02-24 20:56:19 | 1.3578
4057 | 恒流充电 | 03:58:05 | 05:37:44 | 0.39988 | 3.3957 | 1.5866 | 5.2866 | 2025-02-24 20:56:24 | 1.3579
4058 | 恒流充电 | 03:58:10 | 05:37:49 | 0.39986 | 3.3957 | 1.5872 | 5.2884 | 2025-02-24 20:56:29 | 1.3578
4059 | 恒流充电 | 03:58:15 | 05:37:54 | 0.39986 | 3.3957 | 1.5877 | 5.2903 | 2025-02-24 20:56:34 | 1.3578
4060 | 恒流充电 | 03:58:20 | 05:37:59 | 0.39988 | 3.3957 | 1.5883 | 5.2922 | 2025-02-24 20:56:39 | 1.3579
4061 | 恒流充电 | 03:58:25 | 05:38:04 | 0.39985 | 3.3958 | 1.5888 | 5.2941 | 2025-02-24 20:56:44 | 1.3578
4062 | 恒流充电 | 03:58:30 | 05:38:09 | 0.39985 | 3.3955 | 1.5894 | 5.296 | 2025-02-24 20:56:49 | 1.3577
4063 | 恒流充电 | 03:58:35 | 05:38:14 | 0.39984 | 3.3959 | 1.5899 | 5.2979 | 2025-02-24 20:56:54 | 1.3578
4064 | 恒流充电 | 03:58:40 | 05:38:19 | 0.39985 | 3.3959 | 1.5905 | 5.2998 | 2025-02-24 20:56:59 | 1.3579
4065 | 恒流充电 | 03:58:45 | 05:38:24 | 0.39982 | 3.3958 | 1.5911 | 5.3016 | 2025-02-24 20:57:04 | 1.3577
4066 | 恒流充电 | 03:58:50 | 05:38:29 | 0.39983 | 3.396 | 1.5916 | 5.3035 | 2025-02-24 20:57:09 | 1.3578
4067 | 恒流充电 | 03:58:55 | 05:38:34 | 0.39987 | 3.3957 | 1.5922 | 5.3054 | 2025-02-24 20:57:14 | 1.3578
4068 | 恒流充电 | 03:59:00 | 05:38:39 | 0.39986 | 3.3958 | 1.5927 | 5.3073 | 2025-02-24 20:57:19 | 1.3578
4069 | 恒流充电 | 03:59:05 | 05:38:44 | 0.39981 | 3.3959 | 1.5933 | 5.3092 | 2025-02-24 20:57:24 | 1.3577
4070 | 恒流充电 | 03:59:10 | 05:38:49 | 0.39986 | 3.396 | 1.5938 | 5.3111 | 2025-02-24 20:57:29 | 1.3579
4071 | 恒流充电 | 03:59:15 | 05:38:54 | 0.39986 | 3.3959 | 1.5944 | 5.313 | 2025-02-24 20:57:34 | 1.3579
4072 | 恒流充电 | 03:59:20 | 05:38:59 | 0.39985 | 3.3959 | 1.5949 | 5.3148 | 2025-02-24 20:57:39 | 1.3578
4073 | 恒流充电 | 03:59:25 | 05:39:04 | 0.39983 | 3.396 | 1.5955 | 5.3167 | 2025-02-24 20:57:44 | 1.3578
4074 | 恒流充电 | 03:59:30 | 05:39:09 | 0.39988 | 3.396 | 1.5961 | 5.3186 | 2025-02-24 20:57:49 | 1.358
4075 | 恒流充电 | 03:59:35 | 05:39:14 | 0.3998 | 3.3959 | 1.5966 | 5.3205 | 2025-02-24 20:57:54 | 1.3577
4076 | 恒流充电 | 03:59:40 | 05:39:19 | 0.39985 | 3.3961 | 1.5972 | 5.3224 | 2025-02-24 20:57:59 | 1.3579
4077 | 恒流充电 | 03:59:45 | 05:39:24 | 0.39984 | 3.3959 | 1.5977 | 5.3243 | 2025-02-24 20:58:04 | 1.3578
4078 | 恒流充电 | 03:59:50 | 05:39:29 | 0.39984 | 3.396 | 1.5983 | 5.3262 | 2025-02-24 20:58:09 | 1.3579
4079 | 恒流充电 | 03:59:55 | 05:39:34 | 0.39985 | 3.3963 | 1.5988 | 5.3281 | 2025-02-24 20:58:14 | 1.358
4080 | 恒流充电 | 04:00:00 | 05:39:39 | 0.39985 | 3.3962 | 1.5994 | 5.3299 | 2025-02-24 20:58:19 | 1.358
4081 | 恒流充电 | 04:00:05 | 05:39:44 | 0.39984 | 3.3961 | 1.5999 | 5.3318 | 2025-02-24 20:58:24 | 1.3579
4082 | 恒流充电 | 04:00:10 | 05:39:49 | 0.39983 | 3.3963 | 1.6005 | 5.3337 | 2025-02-24 20:58:29 | 1.358
4083 | 恒流充电 | 04:00:15 | 05:39:54 | 0.39982 | 3.3962 | 1.6011 | 5.3356 | 2025-02-24 20:58:34 | 1.3579
4084 | 恒流充电 | 04:00:20 | 05:39:59 | 0.39989 | 3.3963 | 1.6016 | 5.3375 | 2025-02-24 20:58:39 | 1.3581
4085 | 恒流充电 | 04:00:25 | 05:40:04 | 0.39982 | 3.3964 | 1.6022 | 5.3394 | 2025-02-24 20:58:44 | 1.358
4086 | 恒流充电 | 04:00:30 | 05:40:09 | 0.39984 | 3.3963 | 1.6027 | 5.3413 | 2025-02-24 20:58:49 | 1.358
4087 | 恒流充电 | 04:00:35 | 05:40:14 | 0.39983 | 3.3962 | 1.6033 | 5.3431 | 2025-02-24 20:58:54 | 1.3579
4088 | 恒流充电 | 04:00:40 | 05:40:19 | 0.39983 | 3.3963 | 1.6038 | 5.345 | 2025-02-24 20:58:59 | 1.358
4089 | 恒流充电 | 04:00:45 | 05:40:24 | 0.39982 | 3.3962 | 1.6044 | 5.3469 | 2025-02-24 20:59:04 | 1.3579
4090 | 恒流充电 | 04:00:50 | 05:40:29 | 0.39983 | 3.3964 | 1.6049 | 5.3488 | 2025-02-24 20:59:09 | 1.358
4091 | 恒流充电 | 04:00:55 | 05:40:34 | 0.39984 | 3.3963 | 1.6055 | 5.3507 | 2025-02-24 20:59:14 | 1.358
4092 | 恒流充电 | 04:01:00 | 05:40:39 | 0.39988 | 3.3965 | 1.6061 | 5.3526 | 2025-02-24 20:59:19 | 1.3582
4093 | 恒流充电 | 04:01:05 | 05:40:44 | 0.39986 | 3.3965 | 1.6066 | 5.3545 | 2025-02-24 20:59:24 | 1.3581
4094 | 恒流充电 | 04:01:10 | 05:40:49 | 0.39987 | 3.3966 | 1.6072 | 5.3563 | 2025-02-24 20:59:29 | 1.3582
4095 | 恒流充电 | 04:01:15 | 05:40:54 | 0.39983 | 3.3967 | 1.6077 | 5.3582 | 2025-02-24 20:59:34 | 1.3581
4096 | 恒流充电 | 04:01:20 | 05:40:59 | 0.39984 | 3.3966 | 1.6083 | 5.3601 | 2025-02-24 20:59:39 | 1.3581
4097 | 恒流充电 | 04:01:25 | 05:41:04 | 0.39988 | 3.3965 | 1.6088 | 5.362 | 2025-02-24 20:59:44 | 1.3582
4098 | 恒流充电 | 04:01:30 | 05:41:09 | 0.39988 | 3.3965 | 1.6094 | 5.3639 | 2025-02-24 20:59:49 | 1.3582
4099 | 恒流充电 | 04:01:35 | 05:41:14 | 0.39983 | 3.3967 | 1.6099 | 5.3658 | 2025-02-24 20:59:54 | 1.3581
4100 | 恒流充电 | 04:01:40 | 05:41:19 | 0.39987 | 3.3964 | 1.6105 | 5.3677 | 2025-02-24 20:59:59 | 1.3581
4101 | 恒流充电 | 04:01:45 | 05:41:24 | 0.39984 | 3.3966 | 1.611 | 5.3695 | 2025-02-24 21:00:04 | 1.3581
4102 | 恒流充电 | 04:01:50 | 05:41:29 | 0.39987 | 3.3967 | 1.6116 | 5.3714 | 2025-02-24 21:00:09 | 1.3582
4103 | 恒流充电 | 04:01:55 | 05:41:34 | 0.39983 | 3.3966 | 1.6122 | 5.3733 | 2025-02-24 21:00:14 | 1.3581
4104 | 恒流充电 | 04:02:00 | 05:41:39 | 0.39986 | 3.3967 | 1.6127 | 5.3752 | 2025-02-24 21:00:19 | 1.3582
4105 | 恒流充电 | 04:02:05 | 05:41:44 | 0.39985 | 3.3967 | 1.6133 | 5.3771 | 2025-02-24 21:00:24 | 1.3582
4106 | 恒流充电 | 04:02:10 | 05:41:49 | 0.39987 | 3.3967 | 1.6138 | 5.379 | 2025-02-24 21:00:29 | 1.3583
4107 | 恒流充电 | 04:02:15 | 05:41:54 | 0.39986 | 3.3968 | 1.6144 | 5.3809 | 2025-02-24 21:00:34 | 1.3583
4108 | 恒流充电 | 04:02:20 | 05:41:59 | 0.39986 | 3.3968 | 1.6149 | 5.3828 | 2025-02-24 21:00:39 | 1.3582
4109 | 恒流充电 | 04:02:25 | 05:42:04 | 0.39987 | 3.3966 | 1.6155 | 5.3846 | 2025-02-24 21:00:44 | 1.3582
4110 | 恒流充电 | 04:02:30 | 05:42:09 | 0.39985 | 3.3968 | 1.616 | 5.3865 | 2025-02-24 21:00:49 | 1.3582
4111 | 恒流充电 | 04:02:35 | 05:42:14 | 0.39983 | 3.3968 | 1.6166 | 5.3884 | 2025-02-24 21:00:54 | 1.3582
4112 | 恒流充电 | 04:02:40 | 05:42:19 | 0.39988 | 3.3971 | 1.6172 | 5.3903 | 2025-02-24 21:00:59 | 1.3584
4113 | 恒流充电 | 04:02:45 | 05:42:24 | 0.39988 | 3.397 | 1.6177 | 5.3922 | 2025-02-24 21:01:04 | 1.3584
4114 | 恒流充电 | 04:02:50 | 05:42:29 | 0.39982 | 3.3969 | 1.6183 | 5.3941 | 2025-02-24 21:01:09 | 1.3582
4115 | 恒流充电 | 04:02:55 | 05:42:34 | 0.39979 | 3.397 | 1.6188 | 5.396 | 2025-02-24 21:01:14 | 1.3581
4116 | 恒流充电 | 04:03:00 | 05:42:39 | 0.39983 | 3.3971 | 1.6194 | 5.3978 | 2025-02-24 21:01:19 | 1.3583
4117 | 恒流充电 | 04:03:05 | 05:42:44 | 0.39984 | 3.397 | 1.6199 | 5.3997 | 2025-02-24 21:01:24 | 1.3582
4118 | 恒流充电 | 04:03:10 | 05:42:49 | 0.3998 | 3.3971 | 1.6205 | 5.4016 | 2025-02-24 21:01:29 | 1.3582
4119 | 恒流充电 | 04:03:15 | 05:42:54 | 0.39982 | 3.3972 | 1.621 | 5.4035 | 2025-02-24 21:01:34 | 1.3583
4120 | 恒流充电 | 04:03:20 | 05:42:59 | 0.39985 | 3.397 | 1.6216 | 5.4054 | 2025-02-24 21:01:39 | 1.3583
4121 | 恒流充电 | 04:03:25 | 05:43:04 | 0.39982 | 3.3973 | 1.6222 | 5.4073 | 2025-02-24 21:01:44 | 1.3583
4122 | 恒流充电 | 04:03:30 | 05:43:09 | 0.39987 | 3.3973 | 1.6227 | 5.4092 | 2025-02-24 21:01:49 | 1.3585
4123 | 恒流充电 | 04:03:35 | 05:43:14 | 0.39984 | 3.3971 | 1.6233 | 5.411 | 2025-02-24 21:01:54 | 1.3583
4124 | 恒流充电 | 04:03:40 | 05:43:19 | 0.39985 | 3.3973 | 1.6238 | 5.4129 | 2025-02-24 21:01:59 | 1.3584
4125 | 恒流充电 | 04:03:45 | 05:43:24 | 0.39989 | 3.3972 | 1.6244 | 5.4148 | 2025-02-24 21:02:04 | 1.3585
4126 | 恒流充电 | 04:03:50 | 05:43:29 | 0.39987 | 3.3973 | 1.6249 | 5.4167 | 2025-02-24 21:02:09 | 1.3585
4127 | 恒流充电 | 04:03:55 | 05:43:34 | 0.39983 | 3.3974 | 1.6255 | 5.4186 | 2025-02-24 21:02:14 | 1.3584
4128 | 恒流充电 | 04:04:00 | 05:43:39 | 0.39983 | 3.3972 | 1.626 | 5.4205 | 2025-02-24 21:02:19 | 1.3583
4129 | 恒流充电 | 04:04:05 | 05:43:44 | 0.39983 | 3.3974 | 1.6266 | 5.4224 | 2025-02-24 21:02:24 | 1.3584
4130 | 恒流充电 | 04:04:10 | 05:43:49 | 0.39984 | 3.3975 | 1.6272 | 5.4243 | 2025-02-24 21:02:29 | 1.3585
4131 | 恒流充电 | 04:04:15 | 05:43:54 | 0.39986 | 3.3975 | 1.6277 | 5.4261 | 2025-02-24 21:02:34 | 1.3585
4132 | 恒流充电 | 04:04:20 | 05:43:59 | 0.39984 | 3.3975 | 1.6283 | 5.428 | 2025-02-24 21:02:39 | 1.3585
4133 | 恒流充电 | 04:04:25 | 05:44:04 | 0.39986 | 3.3976 | 1.6288 | 5.4299 | 2025-02-24 21:02:44 | 1.3586
4134 | 恒流充电 | 04:04:30 | 05:44:09 | 0.39985 | 3.3973 | 1.6294 | 5.4318 | 2025-02-24 21:02:49 | 1.3584
4135 | 恒流充电 | 04:04:35 | 05:44:14 | 0.39987 | 3.3975 | 1.6299 | 5.4337 | 2025-02-24 21:02:54 | 1.3586
4136 | 恒流充电 | 04:04:40 | 05:44:19 | 0.39985 | 3.3974 | 1.6305 | 5.4356 | 2025-02-24 21:02:59 | 1.3585
4137 | 恒流充电 | 04:04:45 | 05:44:24 | 0.39983 | 3.3975 | 1.631 | 5.4375 | 2025-02-24 21:03:04 | 1.3584
4138 | 恒流充电 | 04:04:50 | 05:44:29 | 0.39984 | 3.3977 | 1.6316 | 5.4394 | 2025-02-24 21:03:09 | 1.3585
4139 | 恒流充电 | 04:04:55 | 05:44:34 | 0.39981 | 3.3977 | 1.6322 | 5.4412 | 2025-02-24 21:03:14 | 1.3584
4140 | 恒流充电 | 04:05:00 | 05:44:39 | 0.39991 | 3.3977 | 1.6327 | 5.4431 | 2025-02-24 21:03:19 | 1.3588
4141 | 恒流充电 | 04:05:05 | 05:44:44 | 0.39988 | 3.3978 | 1.6333 | 5.445 | 2025-02-24 21:03:24 | 1.3587
4142 | 恒流充电 | 04:05:10 | 05:44:49 | 0.39988 | 3.3978 | 1.6338 | 5.4469 | 2025-02-24 21:03:29 | 1.3587
4143 | 恒流充电 | 04:05:15 | 05:44:54 | 0.39986 | 3.3977 | 1.6344 | 5.4488 | 2025-02-24 21:03:34 | 1.3586
4144 | 恒流充电 | 04:05:20 | 05:44:59 | 0.39985 | 3.3977 | 1.6349 | 5.4507 | 2025-02-24 21:03:39 | 1.3586
4145 | 恒流充电 | 04:05:25 | 05:45:04 | 0.39984 | 3.3978 | 1.6355 | 5.4526 | 2025-02-24 21:03:44 | 1.3586
4146 | 恒流充电 | 04:05:30 | 05:45:09 | 0.39985 | 3.3977 | 1.636 | 5.4544 | 2025-02-24 21:03:49 | 1.3586
4147 | 恒流充电 | 04:05:35 | 05:45:14 | 0.39986 | 3.3978 | 1.6366 | 5.4563 | 2025-02-24 21:03:54 | 1.3586
4148 | 恒流充电 | 04:05:40 | 05:45:19 | 0.39986 | 3.3978 | 1.6372 | 5.4582 | 2025-02-24 21:03:59 | 1.3586
4149 | 恒流充电 | 04:05:45 | 05:45:24 | 0.39985 | 3.3979 | 1.6377 | 5.4601 | 2025-02-24 21:04:04 | 1.3587
4150 | 恒流充电 | 04:05:50 | 05:45:29 | 0.39986 | 3.3979 | 1.6383 | 5.462 | 2025-02-24 21:04:09 | 1.3587
4151 | 恒流充电 | 04:05:55 | 05:45:34 | 0.39983 | 3.398 | 1.6388 | 5.4639 | 2025-02-24 21:04:14 | 1.3586
4152 | 恒流充电 | 04:06:00 | 05:45:39 | 0.3999 | 3.3984 | 1.6394 | 5.4658 | 2025-02-24 21:04:19 | 1.359
4153 | 恒流充电 | 04:06:05 | 05:45:44 | 0.39985 | 3.398 | 1.6399 | 5.4677 | 2025-02-24 21:04:24 | 1.3587
4154 | 恒流充电 | 04:06:10 | 05:45:49 | 0.39986 | 3.3983 | 1.6405 | 5.4695 | 2025-02-24 21:04:29 | 1.3588
4155 | 恒流充电 | 04:06:15 | 05:45:54 | 0.39986 | 3.398 | 1.641 | 5.4714 | 2025-02-24 21:04:34 | 1.3587
4156 | 恒流充电 | 04:06:20 | 05:45:59 | 0.39986 | 3.3982 | 1.6416 | 5.4733 | 2025-02-24 21:04:39 | 1.3588
4157 | 恒流充电 | 04:06:25 | 05:46:04 | 0.39985 | 3.3982 | 1.6421 | 5.4752 | 2025-02-24 21:04:44 | 1.3588
4158 | 恒流充电 | 04:06:30 | 05:46:09 | 0.39987 | 3.3983 | 1.6427 | 5.4771 | 2025-02-24 21:04:49 | 1.3589
4159 | 恒流充电 | 04:06:35 | 05:46:14 | 0.39986 | 3.3981 | 1.6433 | 5.479 | 2025-02-24 21:04:54 | 1.3588
4160 | 恒流充电 | 04:06:40 | 05:46:19 | 0.39985 | 3.398 | 1.6438 | 5.4809 | 2025-02-24 21:04:59 | 1.3587
4161 | 恒流充电 | 04:06:45 | 05:46:24 | 0.39986 | 3.3985 | 1.6444 | 5.4828 | 2025-02-24 21:05:04 | 1.3589
4162 | 恒流充电 | 04:06:50 | 05:46:29 | 0.39988 | 3.3981 | 1.6449 | 5.4846 | 2025-02-24 21:05:09 | 1.3589
4163 | 恒流充电 | 04:06:55 | 05:46:34 | 0.39985 | 3.3983 | 1.6455 | 5.4865 | 2025-02-24 21:05:14 | 1.3588
4164 | 恒流充电 | 04:07:00 | 05:46:39 | 0.39987 | 3.3984 | 1.646 | 5.4884 | 2025-02-24 21:05:19 | 1.3589
4165 | 恒流充电 | 04:07:05 | 05:46:44 | 0.39981 | 3.3985 | 1.6466 | 5.4903 | 2025-02-24 21:05:24 | 1.3588
4166 | 恒流充电 | 04:07:10 | 05:46:49 | 0.39986 | 3.3985 | 1.6471 | 5.4922 | 2025-02-24 21:05:29 | 1.3589
4167 | 恒流充电 | 04:07:15 | 05:46:54 | 0.39982 | 3.3984 | 1.6477 | 5.4941 | 2025-02-24 21:05:34 | 1.3588
4168 | 恒流充电 | 04:07:20 | 05:46:59 | 0.39989 | 3.3987 | 1.6483 | 5.496 | 2025-02-24 21:05:39 | 1.3591
4169 | 恒流充电 | 04:07:25 | 05:47:04 | 0.39985 | 3.3985 | 1.6488 | 5.4979 | 2025-02-24 21:05:44 | 1.3589
4170 | 恒流充电 | 04:07:30 | 05:47:09 | 0.39984 | 3.3985 | 1.6494 | 5.4997 | 2025-02-24 21:05:49 | 1.3588
4171 | 恒流充电 | 04:07:35 | 05:47:14 | 0.39987 | 3.3985 | 1.6499 | 5.5016 | 2025-02-24 21:05:54 | 1.359
4172 | 恒流充电 | 04:07:40 | 05:47:19 | 0.39985 | 3.3986 | 1.6505 | 5.5035 | 2025-02-24 21:05:59 | 1.3589
4173 | 恒流充电 | 04:07:45 | 05:47:24 | 0.39982 | 3.3987 | 1.651 | 5.5054 | 2025-02-24 21:06:04 | 1.3588
4174 | 恒流充电 | 04:07:50 | 05:47:29 | 0.39984 | 3.3987 | 1.6516 | 5.5073 | 2025-02-24 21:06:09 | 1.3589
4175 | 恒流充电 | 04:07:55 | 05:47:34 | 0.39986 | 3.3986 | 1.6521 | 5.5092 | 2025-02-24 21:06:14 | 1.359
4176 | 恒流充电 | 04:08:00 | 05:47:39 | 0.39984 | 3.3988 | 1.6527 | 5.5111 | 2025-02-24 21:06:19 | 1.359
4177 | 恒流充电 | 04:08:05 | 05:47:44 | 0.39984 | 3.3988 | 1.6533 | 5.513 | 2025-02-24 21:06:24 | 1.359
4178 | 恒流充电 | 04:08:10 | 05:47:49 | 0.39985 | 3.3987 | 1.6538 | 5.5148 | 2025-02-24 21:06:29 | 1.359
4179 | 恒流充电 | 04:08:15 | 05:47:54 | 0.39984 | 3.3989 | 1.6544 | 5.5167 | 2025-02-24 21:06:34 | 1.359
4180 | 恒流充电 | 04:08:20 | 05:47:59 | 0.39985 | 3.3989 | 1.6549 | 5.5186 | 2025-02-24 21:06:39 | 1.359
4181 | 恒流充电 | 04:08:25 | 05:48:04 | 0.39985 | 3.3987 | 1.6555 | 5.5205 | 2025-02-24 21:06:44 | 1.359
4182 | 恒流充电 | 04:08:30 | 05:48:09 | 0.39983 | 3.399 | 1.656 | 5.5224 | 2025-02-24 21:06:49 | 1.3591
4183 | 恒流充电 | 04:08:35 | 05:48:14 | 0.39984 | 3.399 | 1.6566 | 5.5243 | 2025-02-24 21:06:54 | 1.3591
4184 | 恒流充电 | 04:08:40 | 05:48:19 | 0.39986 | 3.3989 | 1.6571 | 5.5262 | 2025-02-24 21:06:59 | 1.3591
4185 | 恒流充电 | 04:08:45 | 05:48:24 | 0.39982 | 3.399 | 1.6577 | 5.5281 | 2025-02-24 21:07:04 | 1.359
4186 | 恒流充电 | 04:08:50 | 05:48:29 | 0.39982 | 3.3991 | 1.6583 | 5.5299 | 2025-02-24 21:07:09 | 1.359
4187 | 恒流充电 | 04:08:55 | 05:48:34 | 0.39984 | 3.3989 | 1.6588 | 5.5318 | 2025-02-24 21:07:14 | 1.359
4188 | 恒流充电 | 04:09:00 | 05:48:39 | 0.39987 | 3.3991 | 1.6594 | 5.5337 | 2025-02-24 21:07:19 | 1.3592
4189 | 恒流充电 | 04:09:05 | 05:48:44 | 0.39984 | 3.3991 | 1.6599 | 5.5356 | 2025-02-24 21:07:24 | 1.3591
4190 | 恒流充电 | 04:09:10 | 05:48:49 | 0.39984 | 3.3991 | 1.6605 | 5.5375 | 2025-02-24 21:07:29 | 1.3591
4191 | 恒流充电 | 04:09:15 | 05:48:54 | 0.39983 | 3.3992 | 1.661 | 5.5394 | 2025-02-24 21:07:34 | 1.3591
4192 | 恒流充电 | 04:09:20 | 05:48:59 | 0.3998 | 3.3995 | 1.6616 | 5.5413 | 2025-02-24 21:07:39 | 1.3591
4193 | 恒流充电 | 04:09:25 | 05:49:04 | 0.39984 | 3.3993 | 1.6621 | 5.5432 | 2025-02-24 21:07:44 | 1.3592
4194 | 恒流充电 | 04:09:30 | 05:49:09 | 0.39983 | 3.3991 | 1.6627 | 5.545 | 2025-02-24 21:07:49 | 1.3591
4195 | 恒流充电 | 04:09:35 | 05:49:14 | 0.39986 | 3.3995 | 1.6633 | 5.5469 | 2025-02-24 21:07:54 | 1.3593
4196 | 恒流充电 | 04:09:40 | 05:49:19 | 0.39987 | 3.3994 | 1.6638 | 5.5488 | 2025-02-24 21:07:59 | 1.3593
4197 | 恒流充电 | 04:09:45 | 05:49:24 | 0.39982 | 3.3993 | 1.6644 | 5.5507 | 2025-02-24 21:08:04 | 1.3591
4198 | 恒流充电 | 04:09:50 | 05:49:29 | 0.39985 | 3.3995 | 1.6649 | 5.5526 | 2025-02-24 21:08:09 | 1.3593
4199 | 恒流充电 | 04:09:55 | 05:49:34 | 0.39985 | 3.3995 | 1.6655 | 5.5545 | 2025-02-24 21:08:14 | 1.3593
4200 | 恒流充电 | 04:10:00 | 05:49:39 | 0.39982 | 3.3994 | 1.666 | 5.5564 | 2025-02-24 21:08:19 | 1.3591
4201 | 恒流充电 | 04:10:05 | 05:49:44 | 0.39983 | 3.3995 | 1.6666 | 5.5583 | 2025-02-24 21:08:24 | 1.3592
4202 | 恒流充电 | 04:10:10 | 05:49:49 | 0.39983 | 3.3997 | 1.6671 | 5.5601 | 2025-02-24 21:08:29 | 1.3593
4203 | 恒流充电 | 04:10:15 | 05:49:54 | 0.39984 | 3.3997 | 1.6677 | 5.562 | 2025-02-24 21:08:34 | 1.3593
4204 | 恒流充电 | 04:10:20 | 05:49:59 | 0.39983 | 3.3998 | 1.6682 | 5.5639 | 2025-02-24 21:08:39 | 1.3593
4205 | 恒流充电 | 04:10:25 | 05:50:04 | 0.39983 | 3.3995 | 1.6688 | 5.5658 | 2025-02-24 21:08:44 | 1.3592
4206 | 恒流充电 | 04:10:30 | 05:50:09 | 0.39987 | 3.3999 | 1.6694 | 5.5677 | 2025-02-24 21:08:49 | 1.3595
4207 | 恒流充电 | 04:10:35 | 05:50:14 | 0.39987 | 3.3997 | 1.6699 | 5.5696 | 2025-02-24 21:08:54 | 1.3594
4208 | 恒流充电 | 04:10:40 | 05:50:19 | 0.39983 | 3.3999 | 1.6705 | 5.5715 | 2025-02-24 21:08:59 | 1.3594
4209 | 恒流充电 | 04:10:45 | 05:50:24 | 0.39979 | 3.3998 | 1.671 | 5.5734 | 2025-02-24 21:09:04 | 1.3592
4210 | 恒流充电 | 04:10:50 | 05:50:29 | 0.39986 | 3.3998 | 1.6716 | 5.5752 | 2025-02-24 21:09:09 | 1.3594
4211 | 恒流充电 | 04:10:55 | 05:50:34 | 0.39985 | 3.4 | 1.6721 | 5.5771 | 2025-02-24 21:09:14 | 1.3595
4212 | 恒流充电 | 04:11:00 | 05:50:39 | 0.39983 | 3.4 | 1.6727 | 5.579 | 2025-02-24 21:09:19 | 1.3594
4213 | 恒流充电 | 04:11:05 | 05:50:44 | 0.39984 | 3.4 | 1.6732 | 5.5809 | 2025-02-24 21:09:24 | 1.3594
4214 | 恒流充电 | 04:11:10 | 05:50:49 | 0.39984 | 3.4001 | 1.6738 | 5.5828 | 2025-02-24 21:09:29 | 1.3595
4215 | 恒流充电 | 04:11:15 | 05:50:54 | 0.39985 | 3.3999 | 1.6744 | 5.5847 | 2025-02-24 21:09:34 | 1.3594
4216 | 恒流充电 | 04:11:20 | 05:50:59 | 0.39985 | 3.4 | 1.6749 | 5.5866 | 2025-02-24 21:09:39 | 1.3595
4217 | 恒流充电 | 04:11:25 | 05:51:04 | 0.39983 | 3.4001 | 1.6755 | 5.5885 | 2025-02-24 21:09:44 | 1.3595
4218 | 恒流充电 | 04:11:30 | 05:51:09 | 0.39988 | 3.4001 | 1.676 | 5.5904 | 2025-02-24 21:09:49 | 1.3596
4219 | 恒流充电 | 04:11:35 | 05:51:14 | 0.39987 | 3.4 | 1.6766 | 5.5922 | 2025-02-24 21:09:54 | 1.3596
4220 | 恒流充电 | 04:11:40 | 05:51:19 | 0.39984 | 3.4004 | 1.6771 | 5.5941 | 2025-02-24 21:09:59 | 1.3596
4221 | 恒流充电 | 04:11:45 | 05:51:24 | 0.39985 | 3.4002 | 1.6777 | 5.596 | 2025-02-24 21:10:04 | 1.3596
4222 | 恒流充电 | 04:11:50 | 05:51:29 | 0.39982 | 3.4002 | 1.6782 | 5.5979 | 2025-02-24 21:10:09 | 1.3595
4223 | 恒流充电 | 04:11:55 | 05:51:34 | 0.39985 | 3.4 | 1.6788 | 5.5998 | 2025-02-24 21:10:14 | 1.3595
4224 | 恒流充电 | 04:12:00 | 05:51:39 | 0.39981 | 3.4001 | 1.6794 | 5.6017 | 2025-02-24 21:10:19 | 1.3594
4225 | 恒流充电 | 04:12:05 | 05:51:44 | 0.39982 | 3.4005 | 1.6799 | 5.6036 | 2025-02-24 21:10:24 | 1.3596
4226 | 恒流充电 | 04:12:10 | 05:51:49 | 0.39983 | 3.4006 | 1.6805 | 5.6055 | 2025-02-24 21:10:29 | 1.3597
4227 | 恒流充电 | 04:12:15 | 05:51:54 | 0.39984 | 3.4003 | 1.681 | 5.6073 | 2025-02-24 21:10:34 | 1.3596
4228 | 恒流充电 | 04:12:20 | 05:51:59 | 0.39986 | 3.4005 | 1.6816 | 5.6092 | 2025-02-24 21:10:39 | 1.3597
4229 | 恒流充电 | 04:12:25 | 05:52:04 | 0.39983 | 3.4005 | 1.6821 | 5.6111 | 2025-02-24 21:10:44 | 1.3596
4230 | 恒流充电 | 04:12:30 | 05:52:09 | 0.39984 | 3.4005 | 1.6827 | 5.613 | 2025-02-24 21:10:49 | 1.3597
4231 | 恒流充电 | 04:12:35 | 05:52:14 | 0.39984 | 3.4006 | 1.6832 | 5.6149 | 2025-02-24 21:10:54 | 1.3597
4232 | 恒流充电 | 04:12:40 | 05:52:19 | 0.39985 | 3.4005 | 1.6838 | 5.6168 | 2025-02-24 21:10:59 | 1.3597
4233 | 恒流充电 | 04:12:45 | 05:52:24 | 0.39985 | 3.4005 | 1.6844 | 5.6187 | 2025-02-24 21:11:04 | 1.3597
4234 | 恒流充电 | 04:12:50 | 05:52:29 | 0.39983 | 3.4007 | 1.6849 | 5.6206 | 2025-02-24 21:11:09 | 1.3597
4235 | 恒流充电 | 04:12:55 | 05:52:34 | 0.39988 | 3.4007 | 1.6855 | 5.6225 | 2025-02-24 21:11:14 | 1.3599
4236 | 恒流充电 | 04:13:00 | 05:52:39 | 0.39983 | 3.4005 | 1.686 | 5.6243 | 2025-02-24 21:11:19 | 1.3596
4237 | 恒流充电 | 04:13:05 | 05:52:44 | 0.39985 | 3.4009 | 1.6866 | 5.6262 | 2025-02-24 21:11:24 | 1.3598
4238 | 恒流充电 | 04:13:10 | 05:52:49 | 0.39983 | 3.4008 | 1.6871 | 5.6281 | 2025-02-24 21:11:29 | 1.3598
4239 | 恒流充电 | 04:13:15 | 05:52:54 | 0.39982 | 3.4008 | 1.6877 | 5.63 | 2025-02-24 21:11:34 | 1.3597
4240 | 恒流充电 | 04:13:20 | 05:52:59 | 0.39988 | 3.4009 | 1.6882 | 5.6319 | 2025-02-24 21:11:39 | 1.36
4241 | 恒流充电 | 04:13:25 | 05:53:04 | 0.39987 | 3.4008 | 1.6888 | 5.6338 | 2025-02-24 21:11:44 | 1.3599
4242 | 恒流充电 | 04:13:30 | 05:53:09 | 0.39988 | 3.4011 | 1.6894 | 5.6357 | 2025-02-24 21:11:49 | 1.36
4243 | 恒流充电 | 04:13:35 | 05:53:14 | 0.39985 | 3.4011 | 1.6899 | 5.6376 | 2025-02-24 21:11:54 | 1.3599
4244 | 恒流充电 | 04:13:40 | 05:53:19 | 0.39984 | 3.4011 | 1.6905 | 5.6395 | 2025-02-24 21:11:59 | 1.3599
4245 | 恒流充电 | 04:13:45 | 05:53:24 | 0.39988 | 3.4012 | 1.691 | 5.6413 | 2025-02-24 21:12:04 | 1.3601
4246 | 恒流充电 | 04:13:50 | 05:53:29 | 0.39983 | 3.4012 | 1.6916 | 5.6432 | 2025-02-24 21:12:09 | 1.3599
4247 | 恒流充电 | 04:13:55 | 05:53:34 | 0.39985 | 3.4012 | 1.6921 | 5.6451 | 2025-02-24 21:12:14 | 1.36
4248 | 恒流充电 | 04:14:00 | 05:53:39 | 0.39984 | 3.4011 | 1.6927 | 5.647 | 2025-02-24 21:12:19 | 1.3599
4249 | 恒流充电 | 04:14:05 | 05:53:44 | 0.39985 | 3.401 | 1.6932 | 5.6489 | 2025-02-24 21:12:24 | 1.3599
4250 | 恒流充电 | 04:14:10 | 05:53:49 | 0.39984 | 3.4012 | 1.6938 | 5.6508 | 2025-02-24 21:12:29 | 1.3599
4251 | 恒流充电 | 04:14:15 | 05:53:54 | 0.39984 | 3.4013 | 1.6944 | 5.6527 | 2025-02-24 21:12:34 | 1.36
4252 | 恒流充电 | 04:14:20 | 05:53:59 | 0.39986 | 3.4012 | 1.6949 | 5.6546 | 2025-02-24 21:12:39 | 1.36
4253 | 恒流充电 | 04:14:25 | 05:54:04 | 0.39984 | 3.4014 | 1.6955 | 5.6565 | 2025-02-24 21:12:44 | 1.36
4254 | 恒流充电 | 04:14:30 | 05:54:09 | 0.39985 | 3.4013 | 1.696 | 5.6583 | 2025-02-24 21:12:49 | 1.36
4255 | 恒流充电 | 04:14:35 | 05:54:14 | 0.39989 | 3.4015 | 1.6966 | 5.6602 | 2025-02-24 21:12:54 | 1.3602
4256 | 恒流充电 | 04:14:40 | 05:54:19 | 0.39988 | 3.4015 | 1.6971 | 5.6621 | 2025-02-24 21:12:59 | 1.3602
4257 | 恒流充电 | 04:14:45 | 05:54:24 | 0.39982 | 3.4016 | 1.6977 | 5.664 | 2025-02-24 21:13:04 | 1.36
4258 | 恒流充电 | 04:14:50 | 05:54:29 | 0.39984 | 3.4016 | 1.6982 | 5.6659 | 2025-02-24 21:13:09 | 1.3601
4259 | 恒流充电 | 04:14:55 | 05:54:34 | 0.39985 | 3.4015 | 1.6988 | 5.6678 | 2025-02-24 21:13:14 | 1.3601
4260 | 恒流充电 | 04:15:00 | 05:54:39 | 0.39988 | 3.4016 | 1.6993 | 5.6697 | 2025-02-24 21:13:19 | 1.3602
4261 | 恒流充电 | 04:15:05 | 05:54:44 | 0.39985 | 3.4017 | 1.6999 | 5.6716 | 2025-02-24 21:13:24 | 1.3602
4262 | 恒流充电 | 04:15:10 | 05:54:49 | 0.39983 | 3.4019 | 1.7005 | 5.6735 | 2025-02-24 21:13:29 | 1.3602
4263 | 恒流充电 | 04:15:15 | 05:54:54 | 0.39984 | 3.4018 | 1.701 | 5.6753 | 2025-02-24 21:13:34 | 1.3602
4264 | 恒流充电 | 04:15:20 | 05:54:59 | 0.39983 | 3.4016 | 1.7016 | 5.6772 | 2025-02-24 21:13:39 | 1.3601
4265 | 恒流充电 | 04:15:25 | 05:55:04 | 0.39985 | 3.4016 | 1.7021 | 5.6791 | 2025-02-24 21:13:44 | 1.3601
4266 | 恒流充电 | 04:15:30 | 05:55:09 | 0.39988 | 3.4018 | 1.7027 | 5.681 | 2025-02-24 21:13:49 | 1.3603
4267 | 恒流充电 | 04:15:35 | 05:55:14 | 0.39981 | 3.4018 | 1.7032 | 5.6829 | 2025-02-24 21:13:54 | 1.3601
4268 | 恒流充电 | 04:15:40 | 05:55:19 | 0.39985 | 3.4018 | 1.7038 | 5.6848 | 2025-02-24 21:13:59 | 1.3602
4269 | 恒流充电 | 04:15:45 | 05:55:24 | 0.39983 | 3.4018 | 1.7043 | 5.6867 | 2025-02-24 21:14:04 | 1.3602
4270 | 恒流充电 | 04:15:50 | 05:55:29 | 0.39988 | 3.402 | 1.7049 | 5.6886 | 2025-02-24 21:14:09 | 1.3604
4271 | 恒流充电 | 04:15:55 | 05:55:34 | 0.39988 | 3.4019 | 1.7055 | 5.6905 | 2025-02-24 21:14:14 | 1.3604
4272 | 恒流充电 | 04:16:00 | 05:55:39 | 0.39982 | 3.4022 | 1.706 | 5.6923 | 2025-02-24 21:14:19 | 1.3603
4273 | 恒流充电 | 04:16:05 | 05:55:44 | 0.39987 | 3.402 | 1.7066 | 5.6942 | 2025-02-24 21:14:24 | 1.3604
4274 | 恒流充电 | 04:16:10 | 05:55:49 | 0.39986 | 3.4021 | 1.7071 | 5.6961 | 2025-02-24 21:14:29 | 1.3604
4275 | 恒流充电 | 04:16:15 | 05:55:54 | 0.39983 | 3.4022 | 1.7077 | 5.698 | 2025-02-24 21:14:34 | 1.3603
4276 | 恒流充电 | 04:16:20 | 05:55:59 | 0.39985 | 3.4023 | 1.7082 | 5.6999 | 2025-02-24 21:14:39 | 1.3604
4277 | 恒流充电 | 04:16:25 | 05:56:04 | 0.39987 | 3.4022 | 1.7088 | 5.7018 | 2025-02-24 21:14:44 | 1.3605
4278 | 恒流充电 | 04:16:30 | 05:56:09 | 0.3998 | 3.4024 | 1.7093 | 5.7037 | 2025-02-24 21:14:49 | 1.3603
4279 | 恒流充电 | 04:16:35 | 05:56:14 | 0.39984 | 3.4023 | 1.7099 | 5.7056 | 2025-02-24 21:14:54 | 1.3604
4280 | 恒流充电 | 04:16:40 | 05:56:19 | 0.39984 | 3.4024 | 1.7105 | 5.7075 | 2025-02-24 21:14:59 | 1.3604
4281 | 恒流充电 | 04:16:45 | 05:56:24 | 0.39985 | 3.4024 | 1.711 | 5.7093 | 2025-02-24 21:15:04 | 1.3605
4282 | 恒流充电 | 04:16:50 | 05:56:29 | 0.39987 | 3.4024 | 1.7116 | 5.7112 | 2025-02-24 21:15:09 | 1.3605
4283 | 恒流充电 | 04:16:55 | 05:56:34 | 0.39986 | 3.4025 | 1.7121 | 5.7131 | 2025-02-24 21:15:14 | 1.3605
4284 | 恒流充电 | 04:17:00 | 05:56:39 | 0.39985 | 3.4026 | 1.7127 | 5.715 | 2025-02-24 21:15:19 | 1.3605
4285 | 恒流充电 | 04:17:05 | 05:56:44 | 0.39987 | 3.4026 | 1.7132 | 5.7169 | 2025-02-24 21:15:24 | 1.3606
4286 | 恒流充电 | 04:17:10 | 05:56:49 | 0.39988 | 3.4028 | 1.7138 | 5.7188 | 2025-02-24 21:15:29 | 1.3607
4287 | 恒流充电 | 04:17:15 | 05:56:54 | 0.39983 | 3.4026 | 1.7143 | 5.7207 | 2025-02-24 21:15:34 | 1.3605
4288 | 恒流充电 | 04:17:20 | 05:56:59 | 0.39987 | 3.4028 | 1.7149 | 5.7226 | 2025-02-24 21:15:39 | 1.3607
4289 | 恒流充电 | 04:17:25 | 05:57:04 | 0.39986 | 3.4028 | 1.7155 | 5.7245 | 2025-02-24 21:15:44 | 1.3606
4290 | 恒流充电 | 04:17:30 | 05:57:09 | 0.39984 | 3.4029 | 1.716 | 5.7264 | 2025-02-24 21:15:49 | 1.3606
4291 | 恒流充电 | 04:17:35 | 05:57:14 | 0.39984 | 3.403 | 1.7166 | 5.7282 | 2025-02-24 21:15:54 | 1.3607
4292 | 恒流充电 | 04:17:40 | 05:57:19 | 0.39984 | 3.403 | 1.7171 | 5.7301 | 2025-02-24 21:15:59 | 1.3607
4293 | 恒流充电 | 04:17:45 | 05:57:24 | 0.39987 | 3.403 | 1.7177 | 5.732 | 2025-02-24 21:16:04 | 1.3608
4294 | 恒流充电 | 04:17:50 | 05:57:29 | 0.39987 | 3.4029 | 1.7182 | 5.7339 | 2025-02-24 21:16:09 | 1.3607
4295 | 恒流充电 | 04:17:55 | 05:57:34 | 0.39983 | 3.4029 | 1.7188 | 5.7358 | 2025-02-24 21:16:14 | 1.3606
4296 | 恒流充电 | 04:18:00 | 05:57:39 | 0.39984 | 3.4032 | 1.7193 | 5.7377 | 2025-02-24 21:16:19 | 1.3607
4297 | 恒流充电 | 04:18:05 | 05:57:44 | 0.39988 | 3.403 | 1.7199 | 5.7396 | 2025-02-24 21:16:24 | 1.3608
4298 | 恒流充电 | 04:18:10 | 05:57:49 | 0.39989 | 3.4033 | 1.7205 | 5.7415 | 2025-02-24 21:16:29 | 1.3609
4299 | 恒流充电 | 04:18:15 | 05:57:54 | 0.39988 | 3.4031 | 1.721 | 5.7434 | 2025-02-24 21:16:34 | 1.3608
4300 | 恒流充电 | 04:18:20 | 05:57:59 | 0.39984 | 3.4032 | 1.7216 | 5.7453 | 2025-02-24 21:16:39 | 1.3607
4301 | 恒流充电 | 04:18:25 | 05:58:04 | 0.39987 | 3.4033 | 1.7221 | 5.7471 | 2025-02-24 21:16:44 | 1.3609
4302 | 恒流充电 | 04:18:30 | 05:58:09 | 0.39986 | 3.4033 | 1.7227 | 5.749 | 2025-02-24 21:16:49 | 1.3609
4303 | 恒流充电 | 04:18:35 | 05:58:14 | 0.39986 | 3.4033 | 1.7232 | 5.7509 | 2025-02-24 21:16:54 | 1.3609
4304 | 恒流充电 | 04:18:40 | 05:58:19 | 0.39984 | 3.4034 | 1.7238 | 5.7528 | 2025-02-24 21:16:59 | 1.3608
4305 | 恒流充电 | 04:18:45 | 05:58:24 | 0.39988 | 3.4036 | 1.7243 | 5.7547 | 2025-02-24 21:17:04 | 1.361
4306 | 恒流充电 | 04:18:50 | 05:58:29 | 0.39984 | 3.4035 | 1.7249 | 5.7566 | 2025-02-24 21:17:09 | 1.3609
4307 | 恒流充电 | 04:18:55 | 05:58:34 | 0.39988 | 3.4036 | 1.7254 | 5.7585 | 2025-02-24 21:17:14 | 1.361
4308 | 恒流充电 | 04:19:00 | 05:58:39 | 0.39984 | 3.4036 | 1.726 | 5.7604 | 2025-02-24 21:17:19 | 1.3609
4309 | 恒流充电 | 04:19:05 | 05:58:44 | 0.39984 | 3.4037 | 1.7266 | 5.7623 | 2025-02-24 21:17:24 | 1.3609
4310 | 恒流充电 | 04:19:10 | 05:58:49 | 0.39983 | 3.4035 | 1.7271 | 5.7642 | 2025-02-24 21:17:29 | 1.3608
4311 | 恒流充电 | 04:19:15 | 05:58:54 | 0.39985 | 3.4037 | 1.7277 | 5.766 | 2025-02-24 21:17:34 | 1.361
4312 | 恒流充电 | 04:19:20 | 05:58:59 | 0.39986 | 3.4037 | 1.7282 | 5.7679 | 2025-02-24 21:17:39 | 1.361
4313 | 恒流充电 | 04:19:25 | 05:59:04 | 0.39982 | 3.4038 | 1.7288 | 5.7698 | 2025-02-24 21:17:44 | 1.3609
4314 | 恒流充电 | 04:19:30 | 05:59:09 | 0.39985 | 3.4037 | 1.7293 | 5.7717 | 2025-02-24 21:17:49 | 1.361
4315 | 恒流充电 | 04:19:35 | 05:59:14 | 0.39987 | 3.4038 | 1.7299 | 5.7736 | 2025-02-24 21:17:54 | 1.361
4316 | 恒流充电 | 04:19:40 | 05:59:19 | 0.39986 | 3.404 | 1.7304 | 5.7755 | 2025-02-24 21:17:59 | 1.3611
4317 | 恒流充电 | 04:19:45 | 05:59:24 | 0.39987 | 3.4039 | 1.731 | 5.7774 | 2025-02-24 21:18:04 | 1.3611
4318 | 恒流充电 | 04:19:50 | 05:59:29 | 0.39983 | 3.4039 | 1.7316 | 5.7793 | 2025-02-24 21:18:09 | 1.361
4319 | 恒流充电 | 04:19:55 | 05:59:34 | 0.39986 | 3.4041 | 1.7321 | 5.7812 | 2025-02-24 21:18:14 | 1.3612
4320 | 恒流充电 | 04:20:00 | 05:59:39 | 0.39983 | 3.404 | 1.7327 | 5.7831 | 2025-02-24 21:18:19 | 1.361
4321 | 恒流充电 | 04:20:05 | 05:59:44 | 0.39987 | 3.404 | 1.7332 | 5.7849 | 2025-02-24 21:18:24 | 1.3612
4322 | 恒流充电 | 04:20:10 | 05:59:49 | 0.39987 | 3.4041 | 1.7338 | 5.7868 | 2025-02-24 21:18:29 | 1.3612
4323 | 恒流充电 | 04:20:15 | 05:59:54 | 0.39989 | 3.4042 | 1.7343 | 5.7887 | 2025-02-24 21:18:34 | 1.3613
4324 | 恒流充电 | 04:20:20 | 05:59:59 | 0.39987 | 3.4041 | 1.7349 | 5.7906 | 2025-02-24 21:18:39 | 1.3612
4325 | 恒流充电 | 04:20:25 | 06:00:04 | 0.39984 | 3.4044 | 1.7354 | 5.7925 | 2025-02-24 21:18:44 | 1.3612
4326 | 恒流充电 | 04:20:30 | 06:00:09 | 0.39988 | 3.4043 | 1.736 | 5.7944 | 2025-02-24 21:18:49 | 1.3613
4327 | 恒流充电 | 04:20:35 | 06:00:14 | 0.39984 | 3.4043 | 1.7366 | 5.7963 | 2025-02-24 21:18:54 | 1.3612
4328 | 恒流充电 | 04:20:40 | 06:00:19 | 0.39982 | 3.4044 | 1.7371 | 5.7982 | 2025-02-24 21:18:59 | 1.3611
4329 | 恒流充电 | 04:20:45 | 06:00:24 | 0.39986 | 3.4044 | 1.7377 | 5.8001 | 2025-02-24 21:19:04 | 1.3613
4330 | 恒流充电 | 04:20:50 | 06:00:29 | 0.39987 | 3.4044 | 1.7382 | 5.802 | 2025-02-24 21:19:09 | 1.3613
4331 | 恒流充电 | 04:20:55 | 06:00:34 | 0.39986 | 3.4046 | 1.7388 | 5.8039 | 2025-02-24 21:19:14 | 1.3614
4332 | 恒流充电 | 04:21:00 | 06:00:39 | 0.39984 | 3.4047 | 1.7393 | 5.8057 | 2025-02-24 21:19:19 | 1.3614
4333 | 恒流充电 | 04:21:05 | 06:00:44 | 0.39987 | 3.4044 | 1.7399 | 5.8076 | 2025-02-24 21:19:24 | 1.3613
4334 | 恒流充电 | 04:21:10 | 06:00:49 | 0.39986 | 3.4047 | 1.7404 | 5.8095 | 2025-02-24 21:19:29 | 1.3614
4335 | 恒流充电 | 04:21:15 | 06:00:54 | 0.3999 | 3.4046 | 1.741 | 5.8114 | 2025-02-24 21:19:34 | 1.3615
4336 | 恒流充电 | 04:21:20 | 06:00:59 | 0.39984 | 3.4049 | 1.7416 | 5.8133 | 2025-02-24 21:19:39 | 1.3614
4337 | 恒流充电 | 04:21:25 | 06:01:04 | 0.39989 | 3.4048 | 1.7421 | 5.8152 | 2025-02-24 21:19:44 | 1.3615
4338 | 恒流充电 | 04:21:30 | 06:01:09 | 0.39986 | 3.4049 | 1.7427 | 5.8171 | 2025-02-24 21:19:49 | 1.3615
4339 | 恒流充电 | 04:21:35 | 06:01:14 | 0.3999 | 3.4049 | 1.7432 | 5.819 | 2025-02-24 21:19:54 | 1.3616
4340 | 恒流充电 | 04:21:40 | 06:01:19 | 0.39985 | 3.4051 | 1.7438 | 5.8209 | 2025-02-24 21:19:59 | 1.3615
4341 | 恒流充电 | 04:21:45 | 06:01:24 | 0.39987 | 3.405 | 1.7443 | 5.8228 | 2025-02-24 21:20:04 | 1.3615
4342 | 恒流充电 | 04:21:50 | 06:01:29 | 0.39987 | 3.4049 | 1.7449 | 5.8247 | 2025-02-24 21:20:09 | 1.3615
4343 | 恒流充电 | 04:21:55 | 06:01:34 | 0.39986 | 3.4051 | 1.7454 | 5.8265 | 2025-02-24 21:20:14 | 1.3616
4344 | 恒流充电 | 04:22:00 | 06:01:39 | 0.39988 | 3.4051 | 1.746 | 5.8284 | 2025-02-24 21:20:19 | 1.3616
4345 | 恒流充电 | 04:22:05 | 06:01:44 | 0.39982 | 3.4052 | 1.7466 | 5.8303 | 2025-02-24 21:20:24 | 1.3615
4346 | 恒流充电 | 04:22:10 | 06:01:49 | 0.39984 | 3.4054 | 1.7471 | 5.8322 | 2025-02-24 21:20:29 | 1.3616
4347 | 恒流充电 | 04:22:15 | 06:01:54 | 0.39984 | 3.4051 | 1.7477 | 5.8341 | 2025-02-24 21:20:34 | 1.3615
4348 | 恒流充电 | 04:22:20 | 06:01:59 | 0.39987 | 3.4052 | 1.7482 | 5.836 | 2025-02-24 21:20:39 | 1.3616
4349 | 恒流充电 | 04:22:25 | 06:02:04 | 0.39988 | 3.4055 | 1.7488 | 5.8379 | 2025-02-24 21:20:44 | 1.3618
4350 | 恒流充电 | 04:22:30 | 06:02:09 | 0.39983 | 3.4055 | 1.7493 | 5.8398 | 2025-02-24 21:20:49 | 1.3616
4351 | 恒流充电 | 04:22:35 | 06:02:14 | 0.39984 | 3.4053 | 1.7499 | 5.8417 | 2025-02-24 21:20:54 | 1.3616
4352 | 恒流充电 | 04:22:40 | 06:02:19 | 0.39986 | 3.4055 | 1.7504 | 5.8436 | 2025-02-24 21:20:59 | 1.3618
4353 | 恒流充电 | 04:22:45 | 06:02:24 | 0.39982 | 3.4055 | 1.751 | 5.8455 | 2025-02-24 21:21:04 | 1.3616
4354 | 恒流充电 | 04:22:50 | 06:02:29 | 0.39985 | 3.4056 | 1.7516 | 5.8473 | 2025-02-24 21:21:09 | 1.3617
4355 | 恒流充电 | 04:22:55 | 06:02:34 | 0.39984 | 3.4057 | 1.7521 | 5.8492 | 2025-02-24 21:21:14 | 1.3617
4356 | 恒流充电 | 04:23:00 | 06:02:39 | 0.39981 | 3.4057 | 1.7527 | 5.8511 | 2025-02-24 21:21:19 | 1.3616
4357 | 恒流充电 | 04:23:05 | 06:02:44 | 0.39983 | 3.4057 | 1.7532 | 5.853 | 2025-02-24 21:21:24 | 1.3617
4358 | 恒流充电 | 04:23:10 | 06:02:49 | 0.39986 | 3.4058 | 1.7538 | 5.8549 | 2025-02-24 21:21:29 | 1.3618
4359 | 恒流充电 | 04:23:15 | 06:02:54 | 0.39988 | 3.4061 | 1.7543 | 5.8568 | 2025-02-24 21:21:34 | 1.362
4360 | 恒流充电 | 04:23:20 | 06:02:59 | 0.39987 | 3.406 | 1.7549 | 5.8587 | 2025-02-24 21:21:39 | 1.362
4361 | 恒流充电 | 04:23:25 | 06:03:04 | 0.39987 | 3.4058 | 1.7554 | 5.8606 | 2025-02-24 21:21:44 | 1.3619
4362 | 恒流充电 | 04:23:30 | 06:03:09 | 0.39986 | 3.4059 | 1.756 | 5.8625 | 2025-02-24 21:21:49 | 1.3619
4363 | 恒流充电 | 04:23:35 | 06:03:14 | 0.39992 | 3.4061 | 1.7565 | 5.8644 | 2025-02-24 21:21:54 | 1.3621
4364 | 恒流充电 | 04:23:40 | 06:03:19 | 0.39989 | 3.4062 | 1.7571 | 5.8663 | 2025-02-24 21:21:59 | 1.3621
4365 | 恒流充电 | 04:23:45 | 06:03:24 | 0.39985 | 3.4062 | 1.7577 | 5.8682 | 2025-02-24 21:22:04 | 1.362
4366 | 恒流充电 | 04:23:50 | 06:03:29 | 0.39991 | 3.406 | 1.7582 | 5.87 | 2025-02-24 21:22:09 | 1.3621
4367 | 恒流充电 | 04:23:55 | 06:03:34 | 0.39987 | 3.4062 | 1.7588 | 5.8719 | 2025-02-24 21:22:14 | 1.362
4368 | 恒流充电 | 04:24:00 | 06:03:39 | 0.39987 | 3.4063 | 1.7593 | 5.8738 | 2025-02-24 21:22:19 | 1.3621
4369 | 恒流充电 | 04:24:05 | 06:03:44 | 0.39986 | 3.4062 | 1.7599 | 5.8757 | 2025-02-24 21:22:24 | 1.362
4370 | 恒流充电 | 04:24:10 | 06:03:49 | 0.39989 | 3.4064 | 1.7604 | 5.8776 | 2025-02-24 21:22:29 | 1.3622
4371 | 恒流充电 | 04:24:15 | 06:03:54 | 0.39982 | 3.4064 | 1.761 | 5.8795 | 2025-02-24 21:22:34 | 1.362
4372 | 恒流充电 | 04:24:20 | 06:03:59 | 0.39983 | 3.4064 | 1.7615 | 5.8814 | 2025-02-24 21:22:39 | 1.362
4373 | 恒流充电 | 04:24:25 | 06:04:04 | 0.39986 | 3.4066 | 1.7621 | 5.8833 | 2025-02-24 21:22:44 | 1.3621
4374 | 恒流充电 | 04:24:30 | 06:04:09 | 0.3999 | 3.4066 | 1.7627 | 5.8852 | 2025-02-24 21:22:49 | 1.3623
4375 | 恒流充电 | 04:24:35 | 06:04:14 | 0.39988 | 3.4067 | 1.7632 | 5.8871 | 2025-02-24 21:22:54 | 1.3623
4376 | 恒流充电 | 04:24:40 | 06:04:19 | 0.39985 | 3.4068 | 1.7638 | 5.889 | 2025-02-24 21:22:59 | 1.3622
4377 | 恒流充电 | 04:24:45 | 06:04:24 | 0.39983 | 3.4067 | 1.7643 | 5.8909 | 2025-02-24 21:23:04 | 1.3621
4378 | 恒流充电 | 04:24:50 | 06:04:29 | 0.39987 | 3.4068 | 1.7649 | 5.8928 | 2025-02-24 21:23:09 | 1.3623
4379 | 恒流充电 | 04:24:55 | 06:04:34 | 0.3999 | 3.4069 | 1.7654 | 5.8946 | 2025-02-24 21:23:14 | 1.3624
4380 | 恒流充电 | 04:25:00 | 06:04:39 | 0.39986 | 3.4069 | 1.766 | 5.8965 | 2025-02-24 21:23:19 | 1.3623
4381 | 恒流充电 | 04:25:05 | 06:04:44 | 0.39986 | 3.407 | 1.7665 | 5.8984 | 2025-02-24 21:23:24 | 1.3623
4382 | 恒流充电 | 04:25:10 | 06:04:49 | 0.39982 | 3.4071 | 1.7671 | 5.9003 | 2025-02-24 21:23:29 | 1.3622
4383 | 恒流充电 | 04:25:15 | 06:04:54 | 0.39983 | 3.407 | 1.7677 | 5.9022 | 2025-02-24 21:23:34 | 1.3622
4384 | 恒流充电 | 04:25:20 | 06:04:59 | 0.39982 | 3.4072 | 1.7682 | 5.9041 | 2025-02-24 21:23:39 | 1.3622
4385 | 恒流充电 | 04:25:25 | 06:05:04 | 0.39984 | 3.4072 | 1.7688 | 5.906 | 2025-02-24 21:23:44 | 1.3623
4386 | 恒流充电 | 04:25:30 | 06:05:09 | 0.39988 | 3.4072 | 1.7693 | 5.9079 | 2025-02-24 21:23:49 | 1.3625
4387 | 恒流充电 | 04:25:35 | 06:05:14 | 0.39986 | 3.4074 | 1.7699 | 5.9098 | 2025-02-24 21:23:54 | 1.3625
4388 | 恒流充电 | 04:25:40 | 06:05:19 | 0.39988 | 3.4073 | 1.7704 | 5.9117 | 2025-02-24 21:23:59 | 1.3625
4389 | 恒流充电 | 04:25:45 | 06:05:24 | 0.39985 | 3.4074 | 1.771 | 5.9136 | 2025-02-24 21:24:04 | 1.3624
4390 | 恒流充电 | 04:25:50 | 06:05:29 | 0.39983 | 3.4076 | 1.7715 | 5.9155 | 2025-02-24 21:24:09 | 1.3624
4391 | 恒流充电 | 04:25:55 | 06:05:34 | 0.39983 | 3.4074 | 1.7721 | 5.9173 | 2025-02-24 21:24:14 | 1.3624
4392 | 恒流充电 | 04:26:00 | 06:05:39 | 0.39985 | 3.4078 | 1.7727 | 5.9192 | 2025-02-24 21:24:19 | 1.3626
4393 | 恒流充电 | 04:26:05 | 06:05:44 | 0.39984 | 3.4076 | 1.7732 | 5.9211 | 2025-02-24 21:24:24 | 1.3625
4394 | 恒流充电 | 04:26:10 | 06:05:49 | 0.39986 | 3.4077 | 1.7738 | 5.923 | 2025-02-24 21:24:29 | 1.3626
4395 | 恒流充电 | 04:26:15 | 06:05:54 | 0.39983 | 3.4076 | 1.7743 | 5.9249 | 2025-02-24 21:24:34 | 1.3624
4396 | 恒流充电 | 04:26:20 | 06:05:59 | 0.39982 | 3.4078 | 1.7749 | 5.9268 | 2025-02-24 21:24:39 | 1.3625
4397 | 恒流充电 | 04:26:25 | 06:06:04 | 0.39986 | 3.408 | 1.7754 | 5.9287 | 2025-02-24 21:24:44 | 1.3627
4398 | 恒流充电 | 04:26:30 | 06:06:09 | 0.3998 | 3.4077 | 1.776 | 5.9306 | 2025-02-24 21:24:49 | 1.3624
4399 | 恒流充电 | 04:26:35 | 06:06:14 | 0.39981 | 3.4078 | 1.7765 | 5.9325 | 2025-02-24 21:24:54 | 1.3625
4400 | 恒流充电 | 04:26:40 | 06:06:19 | 0.39984 | 3.408 | 1.7771 | 5.9344 | 2025-02-24 21:24:59 | 1.3626
4401 | 恒流充电 | 04:26:45 | 06:06:24 | 0.39986 | 3.4081 | 1.7777 | 5.9363 | 2025-02-24 21:25:04 | 1.3628
4402 | 恒流充电 | 04:26:50 | 06:06:29 | 0.39983 | 3.4081 | 1.7782 | 5.9382 | 2025-02-24 21:25:09 | 1.3627
4403 | 恒流充电 | 04:26:55 | 06:06:34 | 0.39987 | 3.408 | 1.7788 | 5.9401 | 2025-02-24 21:25:14 | 1.3627
4404 | 恒流充电 | 04:27:00 | 06:06:39 | 0.39987 | 3.4081 | 1.7793 | 5.942 | 2025-02-24 21:25:19 | 1.3628
4405 | 恒流充电 | 04:27:05 | 06:06:44 | 0.39987 | 3.4083 | 1.7799 | 5.9438 | 2025-02-24 21:25:24 | 1.3629
4406 | 恒流充电 | 04:27:10 | 06:06:49 | 0.39982 | 3.4083 | 1.7804 | 5.9457 | 2025-02-24 21:25:29 | 1.3627
4407 | 恒流充电 | 04:27:15 | 06:06:54 | 0.39987 | 3.4082 | 1.781 | 5.9476 | 2025-02-24 21:25:34 | 1.3628
4408 | 恒流充电 | 04:27:20 | 06:06:59 | 0.39983 | 3.4084 | 1.7815 | 5.9495 | 2025-02-24 21:25:39 | 1.3628
4409 | 恒流充电 | 04:27:25 | 06:07:04 | 0.39988 | 3.4085 | 1.7821 | 5.9514 | 2025-02-24 21:25:44 | 1.363
4410 | 恒流充电 | 04:27:30 | 06:07:09 | 0.39986 | 3.4086 | 1.7827 | 5.9533 | 2025-02-24 21:25:49 | 1.363
4411 | 恒流充电 | 04:27:35 | 06:07:14 | 0.39987 | 3.4087 | 1.7832 | 5.9552 | 2025-02-24 21:25:54 | 1.363
4412 | 恒流充电 | 04:27:40 | 06:07:19 | 0.39984 | 3.4087 | 1.7838 | 5.9571 | 2025-02-24 21:25:59 | 1.3629
4413 | 恒流充电 | 04:27:45 | 06:07:24 | 0.39986 | 3.4087 | 1.7843 | 5.959 | 2025-02-24 21:26:04 | 1.363
4414 | 恒流充电 | 04:27:50 | 06:07:29 | 0.39985 | 3.4088 | 1.7849 | 5.9609 | 2025-02-24 21:26:09 | 1.363
4415 | 恒流充电 | 04:27:55 | 06:07:34 | 0.39986 | 3.4086 | 1.7854 | 5.9628 | 2025-02-24 21:26:14 | 1.363
4416 | 恒流充电 | 04:28:00 | 06:07:39 | 0.39983 | 3.409 | 1.786 | 5.9647 | 2025-02-24 21:26:19 | 1.363
4417 | 恒流充电 | 04:28:05 | 06:07:44 | 0.39986 | 3.4091 | 1.7865 | 5.9666 | 2025-02-24 21:26:24 | 1.3631
4418 | 恒流充电 | 04:28:10 | 06:07:49 | 0.39982 | 3.4091 | 1.7871 | 5.9685 | 2025-02-24 21:26:29 | 1.363
4419 | 恒流充电 | 04:28:15 | 06:07:54 | 0.39984 | 3.4092 | 1.7876 | 5.9703 | 2025-02-24 21:26:34 | 1.3631
4420 | 恒流充电 | 04:28:20 | 06:07:59 | 0.39985 | 3.4092 | 1.7882 | 5.9722 | 2025-02-24 21:26:39 | 1.3631
4421 | 恒流充电 | 04:28:25 | 06:08:04 | 0.39984 | 3.4091 | 1.7888 | 5.9741 | 2025-02-24 21:26:44 | 1.3631
4422 | 恒流充电 | 04:28:30 | 06:08:09 | 0.39983 | 3.4092 | 1.7893 | 5.976 | 2025-02-24 21:26:49 | 1.3631
4423 | 恒流充电 | 04:28:35 | 06:08:14 | 0.39983 | 3.4092 | 1.7899 | 5.9779 | 2025-02-24 21:26:54 | 1.3631
4424 | 恒流充电 | 04:28:40 | 06:08:19 | 0.39985 | 3.4093 | 1.7904 | 5.9798 | 2025-02-24 21:26:59 | 1.3632
4425 | 恒流充电 | 04:28:45 | 06:08:24 | 0.39987 | 3.4095 | 1.791 | 5.9817 | 2025-02-24 21:27:04 | 1.3633
4426 | 恒流充电 | 04:28:50 | 06:08:29 | 0.39985 | 3.4094 | 1.7915 | 5.9836 | 2025-02-24 21:27:09 | 1.3632
4427 | 恒流充电 | 04:28:55 | 06:08:34 | 0.39983 | 3.4094 | 1.7921 | 5.9855 | 2025-02-24 21:27:14 | 1.3632
4428 | 恒流充电 | 04:29:00 | 06:08:39 | 0.39984 | 3.4096 | 1.7926 | 5.9874 | 2025-02-24 21:27:19 | 1.3633
4429 | 恒流充电 | 04:29:05 | 06:08:44 | 0.39985 | 3.4096 | 1.7932 | 5.9893 | 2025-02-24 21:27:24 | 1.3633
4430 | 恒流充电 | 04:29:10 | 06:08:49 | 0.39984 | 3.4098 | 1.7938 | 5.9912 | 2025-02-24 21:27:29 | 1.3634
4431 | 恒流充电 | 04:29:15 | 06:08:54 | 0.39985 | 3.4098 | 1.7943 | 5.9931 | 2025-02-24 21:27:34 | 1.3634
4432 | 恒流充电 | 04:29:20 | 06:08:59 | 0.39985 | 3.4098 | 1.7949 | 5.995 | 2025-02-24 21:27:39 | 1.3634
4433 | 恒流充电 | 04:29:25 | 06:09:04 | 0.39986 | 3.4098 | 1.7954 | 5.9969 | 2025-02-24 21:27:44 | 1.3634
4434 | 恒流充电 | 04:29:30 | 06:09:09 | 0.39981 | 3.41 | 1.796 | 5.9987 | 2025-02-24 21:27:49 | 1.3633
4435 | 恒流充电 | 04:29:35 | 06:09:14 | 0.39986 | 3.4099 | 1.7965 | 6.0006 | 2025-02-24 21:27:54 | 1.3635
4436 | 恒流充电 | 04:29:40 | 06:09:19 | 0.39986 | 3.4102 | 1.7971 | 6.0025 | 2025-02-24 21:27:59 | 1.3636
4437 | 恒流充电 | 04:29:45 | 06:09:24 | 0.39987 | 3.4101 | 1.7976 | 6.0044 | 2025-02-24 21:28:04 | 1.3636
4438 | 恒流充电 | 04:29:50 | 06:09:29 | 0.39986 | 3.4104 | 1.7982 | 6.0063 | 2025-02-24 21:28:09 | 1.3637
4439 | 恒流充电 | 04:29:55 | 06:09:34 | 0.39984 | 3.4102 | 1.7988 | 6.0082 | 2025-02-24 21:28:14 | 1.3635
4440 | 恒流充电 | 04:30:00 | 06:09:39 | 0.39984 | 3.4103 | 1.7993 | 6.0101 | 2025-02-24 21:28:19 | 1.3636
4441 | 恒流充电 | 04:30:05 | 06:09:44 | 0.39986 | 3.4104 | 1.7999 | 6.012 | 2025-02-24 21:28:24 | 1.3637
4442 | 恒流充电 | 04:30:10 | 06:09:49 | 0.39987 | 3.4105 | 1.8004 | 6.0139 | 2025-02-24 21:28:29 | 1.3638
4443 | 恒流充电 | 04:30:15 | 06:09:54 | 0.39992 | 3.4105 | 1.801 | 6.0158 | 2025-02-24 21:28:34 | 1.3639
4444 | 恒流充电 | 04:30:20 | 06:09:59 | 0.39984 | 3.4106 | 1.8015 | 6.0177 | 2025-02-24 21:28:39 | 1.3637
4445 | 恒流充电 | 04:30:25 | 06:10:04 | 0.39987 | 3.4106 | 1.8021 | 6.0196 | 2025-02-24 21:28:44 | 1.3638
4446 | 恒流充电 | 04:30:30 | 06:10:09 | 0.39987 | 3.4108 | 1.8026 | 6.0215 | 2025-02-24 21:28:49 | 1.3638
4447 | 恒流充电 | 04:30:35 | 06:10:14 | 0.39984 | 3.4107 | 1.8032 | 6.0234 | 2025-02-24 21:28:54 | 1.3637
4448 | 恒流充电 | 04:30:40 | 06:10:19 | 0.39984 | 3.4108 | 1.8038 | 6.0253 | 2025-02-24 21:28:59 | 1.3638
4449 | 恒流充电 | 04:30:45 | 06:10:24 | 0.39983 | 3.4108 | 1.8043 | 6.0272 | 2025-02-24 21:29:04 | 1.3638
4450 | 恒流充电 | 04:30:50 | 06:10:29 | 0.39985 | 3.4109 | 1.8049 | 6.0291 | 2025-02-24 21:29:09 | 1.3639
4451 | 恒流充电 | 04:30:55 | 06:10:34 | 0.39986 | 3.411 | 1.8054 | 6.0309 | 2025-02-24 21:29:14 | 1.3639
4452 | 恒流充电 | 04:31:00 | 06:10:39 | 0.39988 | 3.4113 | 1.806 | 6.0328 | 2025-02-24 21:29:19 | 1.3641
4453 | 恒流充电 | 04:31:05 | 06:10:44 | 0.39987 | 3.4111 | 1.8065 | 6.0347 | 2025-02-24 21:29:24 | 1.364
4454 | 恒流充电 | 04:31:10 | 06:10:49 | 0.39982 | 3.4111 | 1.8071 | 6.0366 | 2025-02-24 21:29:29 | 1.3638
4455 | 恒流充电 | 04:31:15 | 06:10:54 | 0.39989 | 3.4112 | 1.8076 | 6.0385 | 2025-02-24 21:29:34 | 1.3641
4456 | 恒流充电 | 04:31:20 | 06:10:59 | 0.3998 | 3.4113 | 1.8082 | 6.0404 | 2025-02-24 21:29:39 | 1.3638
4457 | 恒流充电 | 04:31:25 | 06:11:04 | 0.39981 | 3.4115 | 1.8088 | 6.0423 | 2025-02-24 21:29:44 | 1.364
4458 | 恒流充电 | 04:31:30 | 06:11:09 | 0.39988 | 3.4116 | 1.8093 | 6.0442 | 2025-02-24 21:29:49 | 1.3642
4459 | 恒流充电 | 04:31:35 | 06:11:14 | 0.39984 | 3.4115 | 1.8099 | 6.0461 | 2025-02-24 21:29:54 | 1.3641
4460 | 恒流充电 | 04:31:40 | 06:11:19 | 0.39985 | 3.4117 | 1.8104 | 6.048 | 2025-02-24 21:29:59 | 1.3642
4461 | 恒流充电 | 04:31:45 | 06:11:24 | 0.39988 | 3.4117 | 1.811 | 6.0499 | 2025-02-24 21:30:04 | 1.3643
4462 | 恒流充电 | 04:31:50 | 06:11:29 | 0.39987 | 3.4117 | 1.8115 | 6.0518 | 2025-02-24 21:30:09 | 1.3643
4463 | 恒流充电 | 04:31:55 | 06:11:34 | 0.39988 | 3.4119 | 1.8121 | 6.0537 | 2025-02-24 21:30:14 | 1.3643
4464 | 恒流充电 | 04:32:00 | 06:11:39 | 0.39986 | 3.4119 | 1.8126 | 6.0556 | 2025-02-24 21:30:19 | 1.3643
4465 | 恒流充电 | 04:32:05 | 06:11:44 | 0.39985 | 3.4121 | 1.8132 | 6.0575 | 2025-02-24 21:30:24 | 1.3643
4466 | 恒流充电 | 04:32:10 | 06:11:49 | 0.39982 | 3.412 | 1.8138 | 6.0594 | 2025-02-24 21:30:29 | 1.3642
4467 | 恒流充电 | 04:32:15 | 06:11:54 | 0.39986 | 3.4121 | 1.8143 | 6.0613 | 2025-02-24 21:30:34 | 1.3644
4468 | 恒流充电 | 04:32:20 | 06:11:59 | 0.39987 | 3.4123 | 1.8149 | 6.0632 | 2025-02-24 21:30:39 | 1.3645
4469 | 恒流充电 | 04:32:25 | 06:12:04 | 0.39981 | 3.4124 | 1.8154 | 6.0651 | 2025-02-24 21:30:44 | 1.3643
4470 | 恒流充电 | 04:32:30 | 06:12:09 | 0.39986 | 3.4124 | 1.816 | 6.0669 | 2025-02-24 21:30:49 | 1.3645
4471 | 恒流充电 | 04:32:35 | 06:12:14 | 0.39987 | 3.4124 | 1.8165 | 6.0688 | 2025-02-24 21:30:54 | 1.3645
4472 | 恒流充电 | 04:32:40 | 06:12:19 | 0.39983 | 3.4126 | 1.8171 | 6.0707 | 2025-02-24 21:30:59 | 1.3645
4473 | 恒流充电 | 04:32:45 | 06:12:24 | 0.39985 | 3.4125 | 1.8176 | 6.0726 | 2025-02-24 21:31:04 | 1.3645
4474 | 恒流充电 | 04:32:50 | 06:12:29 | 0.39987 | 3.4126 | 1.8182 | 6.0745 | 2025-02-24 21:31:09 | 1.3646
4475 | 恒流充电 | 04:32:55 | 06:12:34 | 0.39988 | 3.4128 | 1.8187 | 6.0764 | 2025-02-24 21:31:14 | 1.3647
4476 | 恒流充电 | 04:33:00 | 06:12:39 | 0.39982 | 3.4127 | 1.8193 | 6.0783 | 2025-02-24 21:31:19 | 1.3645
4477 | 恒流充电 | 04:33:05 | 06:12:44 | 0.39982 | 3.4127 | 1.8199 | 6.0802 | 2025-02-24 21:31:24 | 1.3645
4478 | 恒流充电 | 04:33:10 | 06:12:49 | 0.3998 | 3.413 | 1.8204 | 6.0821 | 2025-02-24 21:31:29 | 1.3645
4479 | 恒流充电 | 04:33:15 | 06:12:54 | 0.39983 | 3.413 | 1.821 | 6.084 | 2025-02-24 21:31:34 | 1.3646
4480 | 恒流充电 | 04:33:20 | 06:12:59 | 0.39985 | 3.4132 | 1.8215 | 6.0859 | 2025-02-24 21:31:39 | 1.3648
4481 | 恒流充电 | 04:33:25 | 06:13:04 | 0.39983 | 3.413 | 1.8221 | 6.0878 | 2025-02-24 21:31:44 | 1.3646
4482 | 恒流充电 | 04:33:30 | 06:13:09 | 0.39982 | 3.4132 | 1.8226 | 6.0897 | 2025-02-24 21:31:49 | 1.3647
4483 | 恒流充电 | 04:33:35 | 06:13:14 | 0.39984 | 3.4131 | 1.8232 | 6.0916 | 2025-02-24 21:31:54 | 1.3647
4484 | 恒流充电 | 04:33:40 | 06:13:19 | 0.39987 | 3.4133 | 1.8237 | 6.0935 | 2025-02-24 21:31:59 | 1.3649
4485 | 恒流充电 | 04:33:45 | 06:13:24 | 0.39984 | 3.4135 | 1.8243 | 6.0954 | 2025-02-24 21:32:04 | 1.3649
4486 | 恒流充电 | 04:33:50 | 06:13:29 | 0.39984 | 3.4135 | 1.8249 | 6.0973 | 2025-02-24 21:32:09 | 1.3649
4487 | 恒流充电 | 04:33:55 | 06:13:34 | 0.3998 | 3.4135 | 1.8254 | 6.0992 | 2025-02-24 21:32:14 | 1.3647
4488 | 恒流充电 | 04:34:00 | 06:13:39 | 0.39983 | 3.4137 | 1.826 | 6.1011 | 2025-02-24 21:32:19 | 1.3649
4489 | 恒流充电 | 04:34:05 | 06:13:44 | 0.39982 | 3.4137 | 1.8265 | 6.103 | 2025-02-24 21:32:24 | 1.3649
4490 | 恒流充电 | 04:34:10 | 06:13:49 | 0.39982 | 3.4138 | 1.8271 | 6.1049 | 2025-02-24 21:32:29 | 1.3649
4491 | 恒流充电 | 04:34:15 | 06:13:54 | 0.39986 | 3.4141 | 1.8276 | 6.1067 | 2025-02-24 21:32:34 | 1.3651
4492 | 恒流充电 | 04:34:20 | 06:13:59 | 0.39983 | 3.414 | 1.8282 | 6.1086 | 2025-02-24 21:32:39 | 1.365
4493 | 恒流充电 | 04:34:25 | 06:14:04 | 0.39982 | 3.4141 | 1.8287 | 6.1105 | 2025-02-24 21:32:44 | 1.3651
4494 | 恒流充电 | 04:34:30 | 06:14:09 | 0.39983 | 3.414 | 1.8293 | 6.1124 | 2025-02-24 21:32:49 | 1.365
4495 | 恒流充电 | 04:34:35 | 06:14:14 | 0.39984 | 3.4144 | 1.8299 | 6.1143 | 2025-02-24 21:32:54 | 1.3652
4496 | 恒流充电 | 04:34:40 | 06:14:19 | 0.39983 | 3.4143 | 1.8304 | 6.1162 | 2025-02-24 21:32:59 | 1.3651
4497 | 恒流充电 | 04:34:45 | 06:14:24 | 0.39986 | 3.4142 | 1.831 | 6.1181 | 2025-02-24 21:33:04 | 1.3652
4498 | 恒流充电 | 04:34:50 | 06:14:29 | 0.39991 | 3.4145 | 1.8315 | 6.12 | 2025-02-24 21:33:09 | 1.3655
4499 | 恒流充电 | 04:34:55 | 06:14:34 | 0.39983 | 3.4144 | 1.8321 | 6.1219 | 2025-02-24 21:33:14 | 1.3652
4500 | 恒流充电 | 04:35:00 | 06:14:39 | 0.39985 | 3.4145 | 1.8326 | 6.1238 | 2025-02-24 21:33:19 | 1.3653
4501 | 恒流充电 | 04:35:05 | 06:14:44 | 0.39981 | 3.4147 | 1.8332 | 6.1257 | 2025-02-24 21:33:24 | 1.3653
4502 | 恒流充电 | 04:35:10 | 06:14:49 | 0.3999 | 3.4149 | 1.8337 | 6.1276 | 2025-02-24 21:33:29 | 1.3656
4503 | 恒流充电 | 04:35:15 | 06:14:54 | 0.39985 | 3.4149 | 1.8343 | 6.1295 | 2025-02-24 21:33:34 | 1.3655
4504 | 恒流充电 | 04:35:20 | 06:14:59 | 0.39986 | 3.415 | 1.8349 | 6.1314 | 2025-02-24 21:33:39 | 1.3655
4505 | 恒流充电 | 04:35:25 | 06:15:04 | 0.39988 | 3.4148 | 1.8354 | 6.1333 | 2025-02-24 21:33:44 | 1.3655
4506 | 恒流充电 | 04:35:30 | 06:15:09 | 0.39988 | 3.4152 | 1.836 | 6.1352 | 2025-02-24 21:33:49 | 1.3657
4507 | 恒流充电 | 04:35:35 | 06:15:14 | 0.39993 | 3.4151 | 1.8365 | 6.1371 | 2025-02-24 21:33:54 | 1.3658
4508 | 恒流充电 | 04:35:40 | 06:15:19 | 0.39987 | 3.4153 | 1.8371 | 6.139 | 2025-02-24 21:33:59 | 1.3657
4509 | 恒流充电 | 04:35:45 | 06:15:24 | 0.39989 | 3.4154 | 1.8376 | 6.1409 | 2025-02-24 21:34:04 | 1.3658
4510 | 恒流充电 | 04:35:50 | 06:15:29 | 0.39989 | 3.4155 | 1.8382 | 6.1428 | 2025-02-24 21:34:09 | 1.3658
4511 | 恒流充电 | 04:35:55 | 06:15:34 | 0.39987 | 3.4156 | 1.8387 | 6.1447 | 2025-02-24 21:34:14 | 1.3658
4512 | 恒流充电 | 04:36:00 | 06:15:39 | 0.39987 | 3.4156 | 1.8393 | 6.1466 | 2025-02-24 21:34:19 | 1.3658
4513 | 恒流充电 | 04:36:05 | 06:15:44 | 0.39985 | 3.4157 | 1.8399 | 6.1485 | 2025-02-24 21:34:24 | 1.3658
4514 | 恒流充电 | 04:36:10 | 06:15:49 | 0.39986 | 3.4158 | 1.8404 | 6.1504 | 2025-02-24 21:34:29 | 1.3658
4515 | 恒流充电 | 04:36:15 | 06:15:54 | 0.39981 | 3.416 | 1.841 | 6.1523 | 2025-02-24 21:34:34 | 1.3657
4516 | 恒流充电 | 04:36:20 | 06:15:59 | 0.39986 | 3.4161 | 1.8415 | 6.1542 | 2025-02-24 21:34:39 | 1.366
4517 | 恒流充电 | 04:36:25 | 06:16:04 | 0.39986 | 3.416 | 1.8421 | 6.1561 | 2025-02-24 21:34:44 | 1.3659
4518 | 恒流充电 | 04:36:30 | 06:16:09 | 0.39986 | 3.416 | 1.8426 | 6.158 | 2025-02-24 21:34:49 | 1.3659
4519 | 恒流充电 | 04:36:35 | 06:16:14 | 0.39982 | 3.4161 | 1.8432 | 6.1599 | 2025-02-24 21:34:54 | 1.3658
4520 | 恒流充电 | 04:36:40 | 06:16:19 | 0.39986 | 3.4164 | 1.8437 | 6.1618 | 2025-02-24 21:34:59 | 1.3661
4521 | 恒流充电 | 04:36:45 | 06:16:24 | 0.39986 | 3.4166 | 1.8443 | 6.1636 | 2025-02-24 21:35:04 | 1.3662
4522 | 恒流充电 | 04:36:50 | 06:16:29 | 0.39987 | 3.4166 | 1.8449 | 6.1655 | 2025-02-24 21:35:09 | 1.3662
4523 | 恒流充电 | 04:36:55 | 06:16:34 | 0.39984 | 3.4167 | 1.8454 | 6.1674 | 2025-02-24 21:35:14 | 1.3661
4524 | 恒流充电 | 04:37:00 | 06:16:39 | 0.39985 | 3.4168 | 1.846 | 6.1693 | 2025-02-24 21:35:19 | 1.3662
4525 | 恒流充电 | 04:37:05 | 06:16:44 | 0.39983 | 3.4169 | 1.8465 | 6.1712 | 2025-02-24 21:35:24 | 1.3662
4526 | 恒流充电 | 04:37:10 | 06:16:49 | 0.39987 | 3.417 | 1.8471 | 6.1731 | 2025-02-24 21:35:29 | 1.3663
4527 | 恒流充电 | 04:37:15 | 06:16:54 | 0.39979 | 3.4169 | 1.8476 | 6.175 | 2025-02-24 21:35:34 | 1.3661
4528 | 恒流充电 | 04:37:20 | 06:16:59 | 0.39983 | 3.4172 | 1.8482 | 6.1769 | 2025-02-24 21:35:39 | 1.3663
4529 | 恒流充电 | 04:37:25 | 06:17:04 | 0.39984 | 3.4173 | 1.8487 | 6.1788 | 2025-02-24 21:35:44 | 1.3664
4530 | 恒流充电 | 04:37:30 | 06:17:09 | 0.39985 | 3.4175 | 1.8493 | 6.1807 | 2025-02-24 21:35:49 | 1.3665
4531 | 恒流充电 | 04:37:35 | 06:17:14 | 0.39984 | 3.4175 | 1.8498 | 6.1826 | 2025-02-24 21:35:54 | 1.3664
4532 | 恒流充电 | 04:37:40 | 06:17:19 | 0.39986 | 3.4174 | 1.8504 | 6.1845 | 2025-02-24 21:35:59 | 1.3665
4533 | 恒流充电 | 04:37:45 | 06:17:24 | 0.39988 | 3.4177 | 1.851 | 6.1864 | 2025-02-24 21:36:04 | 1.3667
4534 | 恒流充电 | 04:37:50 | 06:17:29 | 0.39984 | 3.4176 | 1.8515 | 6.1883 | 2025-02-24 21:36:09 | 1.3665
4535 | 恒流充电 | 04:37:55 | 06:17:34 | 0.39985 | 3.4179 | 1.8521 | 6.1902 | 2025-02-24 21:36:14 | 1.3666
4536 | 恒流充电 | 04:38:00 | 06:17:39 | 0.39985 | 3.4177 | 1.8526 | 6.1921 | 2025-02-24 21:36:19 | 1.3666
4537 | 恒流充电 | 04:38:05 | 06:17:44 | 0.39984 | 3.4182 | 1.8532 | 6.194 | 2025-02-24 21:36:24 | 1.3667
4538 | 恒流充电 | 04:38:10 | 06:17:49 | 0.39988 | 3.4182 | 1.8537 | 6.1959 | 2025-02-24 21:36:29 | 1.3669
4539 | 恒流充电 | 04:38:15 | 06:17:54 | 0.39986 | 3.4182 | 1.8543 | 6.1978 | 2025-02-24 21:36:34 | 1.3668
4540 | 恒流充电 | 04:38:20 | 06:17:59 | 0.39989 | 3.4184 | 1.8548 | 6.1997 | 2025-02-24 21:36:39 | 1.367
4541 | 恒流充电 | 04:38:25 | 06:18:04 | 0.39986 | 3.4184 | 1.8554 | 6.2016 | 2025-02-24 21:36:44 | 1.3669
4542 | 恒流充电 | 04:38:30 | 06:18:09 | 0.3999 | 3.4186 | 1.856 | 6.2035 | 2025-02-24 21:36:49 | 1.3671
4543 | 恒流充电 | 04:38:35 | 06:18:14 | 0.39986 | 3.4185 | 1.8565 | 6.2054 | 2025-02-24 21:36:54 | 1.3669
4544 | 恒流充电 | 04:38:40 | 06:18:19 | 0.39991 | 3.4188 | 1.8571 | 6.2073 | 2025-02-24 21:36:59 | 1.3672
4545 | 恒流充电 | 04:38:45 | 06:18:24 | 0.39989 | 3.4189 | 1.8576 | 6.2092 | 2025-02-24 21:37:04 | 1.3672
4546 | 恒流充电 | 04:38:50 | 06:18:29 | 0.39984 | 3.419 | 1.8582 | 6.2111 | 2025-02-24 21:37:09 | 1.3671
4547 | 恒流充电 | 04:38:55 | 06:18:34 | 0.39989 | 3.4191 | 1.8587 | 6.213 | 2025-02-24 21:37:14 | 1.3673
4548 | 恒流充电 | 04:39:00 | 06:18:39 | 0.39985 | 3.4192 | 1.8593 | 6.2149 | 2025-02-24 21:37:19 | 1.3672
4549 | 恒流充电 | 04:39:05 | 06:18:44 | 0.39988 | 3.4194 | 1.8598 | 6.2168 | 2025-02-24 21:37:24 | 1.3674
4550 | 恒流充电 | 04:39:10 | 06:18:49 | 0.39986 | 3.4196 | 1.8604 | 6.2187 | 2025-02-24 21:37:29 | 1.3673
4551 | 恒流充电 | 04:39:15 | 06:18:54 | 0.3999 | 3.4198 | 1.861 | 6.2206 | 2025-02-24 21:37:34 | 1.3676
4552 | 恒流充电 | 04:39:20 | 06:18:59 | 0.39989 | 3.4195 | 1.8615 | 6.2225 | 2025-02-24 21:37:39 | 1.3674
4553 | 恒流充电 | 04:39:25 | 06:19:04 | 0.39988 | 3.4198 | 1.8621 | 6.2244 | 2025-02-24 21:37:44 | 1.3675
4554 | 恒流充电 | 04:39:30 | 06:19:09 | 0.39984 | 3.42 | 1.8626 | 6.2263 | 2025-02-24 21:37:49 | 1.3674
4555 | 恒流充电 | 04:39:35 | 06:19:14 | 0.39987 | 3.4198 | 1.8632 | 6.2282 | 2025-02-24 21:37:54 | 1.3675
4556 | 恒流充电 | 04:39:40 | 06:19:19 | 0.39985 | 3.4201 | 1.8637 | 6.2301 | 2025-02-24 21:37:59 | 1.3675
4557 | 恒流充电 | 04:39:45 | 06:19:24 | 0.39986 | 3.4202 | 1.8643 | 6.232 | 2025-02-24 21:38:04 | 1.3676
4558 | 恒流充电 | 04:39:50 | 06:19:29 | 0.39984 | 3.4202 | 1.8648 | 6.2339 | 2025-02-24 21:38:09 | 1.3675
4559 | 恒流充电 | 04:39:55 | 06:19:34 | 0.39984 | 3.4204 | 1.8654 | 6.2358 | 2025-02-24 21:38:14 | 1.3676
4560 | 恒流充电 | 04:40:00 | 06:19:39 | 0.39984 | 3.4206 | 1.866 | 6.2377 | 2025-02-24 21:38:19 | 1.3677
4561 | 恒流充电 | 04:40:05 | 06:19:44 | 0.39987 | 3.4207 | 1.8665 | 6.2396 | 2025-02-24 21:38:24 | 1.3678
4562 | 恒流充电 | 04:40:10 | 06:19:49 | 0.39984 | 3.4209 | 1.8671 | 6.2415 | 2025-02-24 21:38:29 | 1.3678
4563 | 恒流充电 | 04:40:15 | 06:19:54 | 0.39984 | 3.4209 | 1.8676 | 6.2434 | 2025-02-24 21:38:34 | 1.3678
4564 | 恒流充电 | 04:40:20 | 06:19:59 | 0.39985 | 3.421 | 1.8682 | 6.2453 | 2025-02-24 21:38:39 | 1.3679
4565 | 恒流充电 | 04:40:25 | 06:20:04 | 0.39983 | 3.4213 | 1.8687 | 6.2472 | 2025-02-24 21:38:44 | 1.3679
4566 | 恒流充电 | 04:40:30 | 06:20:09 | 0.39986 | 3.4214 | 1.8693 | 6.2491 | 2025-02-24 21:38:49 | 1.3681
4567 | 恒流充电 | 04:40:35 | 06:20:14 | 0.39984 | 3.4213 | 1.8698 | 6.251 | 2025-02-24 21:38:54 | 1.368
4568 | 恒流充电 | 04:40:40 | 06:20:19 | 0.39983 | 3.4215 | 1.8704 | 6.2529 | 2025-02-24 21:38:59 | 1.368
4569 | 恒流充电 | 04:40:45 | 06:20:24 | 0.39984 | 3.4218 | 1.871 | 6.2548 | 2025-02-24 21:39:04 | 1.3682
4570 | 恒流充电 | 04:40:50 | 06:20:29 | 0.39986 | 3.4216 | 1.8715 | 6.2567 | 2025-02-24 21:39:09 | 1.3682
4571 | 恒流充电 | 04:40:55 | 06:20:34 | 0.39987 | 3.4219 | 1.8721 | 6.2586 | 2025-02-24 21:39:14 | 1.3683
4572 | 恒流充电 | 04:41:00 | 06:20:39 | 0.39988 | 3.422 | 1.8726 | 6.2605 | 2025-02-24 21:39:19 | 1.3684
4573 | 恒流充电 | 04:41:05 | 06:20:44 | 0.39987 | 3.4222 | 1.8732 | 6.2624 | 2025-02-24 21:39:24 | 1.3684
4574 | 恒流充电 | 04:41:10 | 06:20:49 | 0.39983 | 3.4224 | 1.8737 | 6.2643 | 2025-02-24 21:39:29 | 1.3684
4575 | 恒流充电 | 04:41:15 | 06:20:54 | 0.39984 | 3.4224 | 1.8743 | 6.2662 | 2025-02-24 21:39:34 | 1.3684
4576 | 恒流充电 | 04:41:20 | 06:20:59 | 0.39982 | 3.4225 | 1.8748 | 6.2681 | 2025-02-24 21:39:39 | 1.3684
4577 | 恒流充电 | 04:41:25 | 06:21:04 | 0.39983 | 3.4227 | 1.8754 | 6.27 | 2025-02-24 21:39:44 | 1.3685
4578 | 恒流充电 | 04:41:30 | 06:21:09 | 0.39984 | 3.4229 | 1.876 | 6.2719 | 2025-02-24 21:39:49 | 1.3686
4579 | 恒流充电 | 04:41:35 | 06:21:14 | 0.39984 | 3.4229 | 1.8765 | 6.2738 | 2025-02-24 21:39:54 | 1.3686
4580 | 恒流充电 | 04:41:40 | 06:21:19 | 0.39984 | 3.4232 | 1.8771 | 6.2757 | 2025-02-24 21:39:59 | 1.3687
4581 | 恒流充电 | 04:41:45 | 06:21:24 | 0.39981 | 3.4232 | 1.8776 | 6.2776 | 2025-02-24 21:40:04 | 1.3686
4582 | 恒流充电 | 04:41:50 | 06:21:29 | 0.39983 | 3.4233 | 1.8782 | 6.2795 | 2025-02-24 21:40:09 | 1.3687
4583 | 恒流充电 | 04:41:55 | 06:21:34 | 0.39988 | 3.4234 | 1.8787 | 6.2814 | 2025-02-24 21:40:14 | 1.3689
4584 | 恒流充电 | 04:42:00 | 06:21:39 | 0.39984 | 3.4238 | 1.8793 | 6.2833 | 2025-02-24 21:40:19 | 1.369
4585 | 恒流充电 | 04:42:05 | 06:21:44 | 0.39983 | 3.4238 | 1.8798 | 6.2852 | 2025-02-24 21:40:24 | 1.3689
4586 | 恒流充电 | 04:42:10 | 06:21:49 | 0.39988 | 3.4239 | 1.8804 | 6.2871 | 2025-02-24 21:40:29 | 1.3691
4587 | 恒流充电 | 04:42:15 | 06:21:54 | 0.39985 | 3.4241 | 1.8809 | 6.289 | 2025-02-24 21:40:34 | 1.3691
4588 | 恒流充电 | 04:42:20 | 06:21:59 | 0.39983 | 3.4243 | 1.8815 | 6.2909 | 2025-02-24 21:40:39 | 1.3691
4589 | 恒流充电 | 04:42:25 | 06:22:04 | 0.39987 | 3.4246 | 1.8821 | 6.2928 | 2025-02-24 21:40:44 | 1.3694
4590 | 恒流充电 | 04:42:30 | 06:22:09 | 0.39987 | 3.4245 | 1.8826 | 6.2947 | 2025-02-24 21:40:49 | 1.3694
4591 | 恒流充电 | 04:42:35 | 06:22:14 | 0.39985 | 3.4246 | 1.8832 | 6.2966 | 2025-02-24 21:40:54 | 1.3693
4592 | 恒流充电 | 04:42:40 | 06:22:19 | 0.39988 | 3.4249 | 1.8837 | 6.2985 | 2025-02-24 21:40:59 | 1.3696
4593 | 恒流充电 | 04:42:45 | 06:22:24 | 0.39982 | 3.4249 | 1.8843 | 6.3004 | 2025-02-24 21:41:04 | 1.3693
4594 | 恒流充电 | 04:42:50 | 06:22:29 | 0.39985 | 3.4251 | 1.8848 | 6.3023 | 2025-02-24 21:41:09 | 1.3695
4595 | 恒流充电 | 04:42:55 | 06:22:34 | 0.39983 | 3.4253 | 1.8854 | 6.3042 | 2025-02-24 21:41:14 | 1.3695
4596 | 恒流充电 | 04:43:00 | 06:22:39 | 0.39986 | 3.4256 | 1.8859 | 6.3061 | 2025-02-24 21:41:19 | 1.3698
4597 | 恒流充电 | 04:43:05 | 06:22:44 | 0.39983 | 3.4256 | 1.8865 | 6.308 | 2025-02-24 21:41:24 | 1.3697
4598 | 恒流充电 | 04:43:10 | 06:22:49 | 0.39985 | 3.4255 | 1.8871 | 6.3099 | 2025-02-24 21:41:29 | 1.3697
4599 | 恒流充电 | 04:43:15 | 06:22:54 | 0.39986 | 3.4257 | 1.8876 | 6.3118 | 2025-02-24 21:41:34 | 1.3698
4600 | 恒流充电 | 04:43:20 | 06:22:59 | 0.39988 | 3.4261 | 1.8882 | 6.3137 | 2025-02-24 21:41:39 | 1.37
4601 | 恒流充电 | 04:43:25 | 06:23:04 | 0.39986 | 3.4261 | 1.8887 | 6.3156 | 2025-02-24 21:41:44 | 1.3699
4602 | 恒流充电 | 04:43:30 | 06:23:09 | 0.39986 | 3.4264 | 1.8893 | 6.3175 | 2025-02-24 21:41:49 | 1.3701
4603 | 恒流充电 | 04:43:35 | 06:23:14 | 0.39985 | 3.4265 | 1.8898 | 6.3194 | 2025-02-24 21:41:54 | 1.3701
4604 | 恒流充电 | 04:43:40 | 06:23:19 | 0.39986 | 3.4267 | 1.8904 | 6.3213 | 2025-02-24 21:41:59 | 1.3702
4605 | 恒流充电 | 04:43:45 | 06:23:24 | 0.39985 | 3.4268 | 1.8909 | 6.3232 | 2025-02-24 21:42:04 | 1.3702
4606 | 恒流充电 | 04:43:50 | 06:23:29 | 0.3999 | 3.427 | 1.8915 | 6.3251 | 2025-02-24 21:42:09 | 1.3705
4607 | 恒流充电 | 04:43:55 | 06:23:34 | 0.3998 | 3.4273 | 1.8921 | 6.3271 | 2025-02-24 21:42:14 | 1.3702
4608 | 恒流充电 | 04:44:00 | 06:23:39 | 0.39987 | 3.4274 | 1.8926 | 6.329 | 2025-02-24 21:42:19 | 1.3705
4609 | 恒流充电 | 04:44:05 | 06:23:44 | 0.39987 | 3.4273 | 1.8932 | 6.3309 | 2025-02-24 21:42:24 | 1.3705
4610 | 恒流充电 | 04:44:10 | 06:23:49 | 0.39983 | 3.4277 | 1.8937 | 6.3328 | 2025-02-24 21:42:29 | 1.3705
4611 | 恒流充电 | 04:44:15 | 06:23:54 | 0.39987 | 3.428 | 1.8943 | 6.3347 | 2025-02-24 21:42:34 | 1.3707
4612 | 恒流充电 | 04:44:20 | 06:23:59 | 0.39983 | 3.428 | 1.8948 | 6.3366 | 2025-02-24 21:42:39 | 1.3706
4613 | 恒流充电 | 04:44:25 | 06:24:04 | 0.39985 | 3.4281 | 1.8954 | 6.3385 | 2025-02-24 21:42:44 | 1.3707
4614 | 恒流充电 | 04:44:30 | 06:24:09 | 0.39985 | 3.4284 | 1.8959 | 6.3404 | 2025-02-24 21:42:49 | 1.3708
4615 | 恒流充电 | 04:44:35 | 06:24:14 | 0.39985 | 3.4285 | 1.8965 | 6.3423 | 2025-02-24 21:42:54 | 1.3709
4616 | 恒流充电 | 04:44:40 | 06:24:19 | 0.39984 | 3.4288 | 1.8971 | 6.3442 | 2025-02-24 21:42:59 | 1.371
4617 | 恒流充电 | 04:44:45 | 06:24:24 | 0.39982 | 3.4288 | 1.8976 | 6.3461 | 2025-02-24 21:43:04 | 1.3709
4618 | 恒流充电 | 04:44:50 | 06:24:29 | 0.39987 | 3.429 | 1.8982 | 6.348 | 2025-02-24 21:43:09 | 1.3712
4619 | 恒流充电 | 04:44:55 | 06:24:34 | 0.39992 | 3.4293 | 1.8987 | 6.3499 | 2025-02-24 21:43:14 | 1.3714
4620 | 恒流充电 | 04:45:00 | 06:24:39 | 0.39983 | 3.4293 | 1.8993 | 6.3518 | 2025-02-24 21:43:19 | 1.3712
4621 | 恒流充电 | 04:45:05 | 06:24:44 | 0.39986 | 3.4294 | 1.8998 | 6.3537 | 2025-02-24 21:43:24 | 1.3712
4622 | 恒流充电 | 04:45:10 | 06:24:49 | 0.39984 | 3.4296 | 1.9004 | 6.3556 | 2025-02-24 21:43:29 | 1.3713
4623 | 恒流充电 | 04:45:15 | 06:24:54 | 0.39984 | 3.4301 | 1.9009 | 6.3575 | 2025-02-24 21:43:34 | 1.3715
4624 | 恒流充电 | 04:45:20 | 06:24:59 | 0.39986 | 3.4301 | 1.9015 | 6.3594 | 2025-02-24 21:43:39 | 1.3716
4625 | 恒流充电 | 04:45:25 | 06:25:04 | 0.39982 | 3.4303 | 1.9021 | 6.3613 | 2025-02-24 21:43:44 | 1.3715
4626 | 恒流充电 | 04:45:30 | 06:25:09 | 0.39986 | 3.4303 | 1.9026 | 6.3632 | 2025-02-24 21:43:49 | 1.3716
4627 | 恒流充电 | 04:45:35 | 06:25:14 | 0.39987 | 3.4306 | 1.9032 | 6.3651 | 2025-02-24 21:43:54 | 1.3718
4628 | 恒流充电 | 04:45:40 | 06:25:19 | 0.39987 | 3.431 | 1.9037 | 6.367 | 2025-02-24 21:43:59 | 1.3719
4629 | 恒流充电 | 04:45:45 | 06:25:24 | 0.39984 | 3.4309 | 1.9043 | 6.3689 | 2025-02-24 21:44:04 | 1.3718
4630 | 恒流充电 | 04:45:50 | 06:25:29 | 0.39987 | 3.4313 | 1.9048 | 6.3709 | 2025-02-24 21:44:09 | 1.3721
4631 | 恒流充电 | 04:45:55 | 06:25:34 | 0.39987 | 3.4314 | 1.9054 | 6.3728 | 2025-02-24 21:44:14 | 1.3721
4632 | 恒流充电 | 04:46:00 | 06:25:39 | 0.39982 | 3.4317 | 1.9059 | 6.3747 | 2025-02-24 21:44:19 | 1.3721
4633 | 恒流充电 | 04:46:05 | 06:25:44 | 0.39985 | 3.4318 | 1.9065 | 6.3766 | 2025-02-24 21:44:24 | 1.3722
4634 | 恒流充电 | 04:46:10 | 06:25:49 | 0.39989 | 3.4321 | 1.9071 | 6.3785 | 2025-02-24 21:44:29 | 1.3725
4635 | 恒流充电 | 04:46:15 | 06:25:54 | 0.39983 | 3.4323 | 1.9076 | 6.3804 | 2025-02-24 21:44:34 | 1.3723
4636 | 恒流充电 | 04:46:20 | 06:25:59 | 0.39983 | 3.4324 | 1.9082 | 6.3823 | 2025-02-24 21:44:39 | 1.3724
4637 | 恒流充电 | 04:46:25 | 06:26:04 | 0.39989 | 3.4326 | 1.9087 | 6.3842 | 2025-02-24 21:44:44 | 1.3727
4638 | 恒流充电 | 04:46:30 | 06:26:09 | 0.39983 | 3.4327 | 1.9093 | 6.3861 | 2025-02-24 21:44:49 | 1.3725
4639 | 恒流充电 | 04:46:35 | 06:26:14 | 0.39984 | 3.4331 | 1.9098 | 6.388 | 2025-02-24 21:44:54 | 1.3727
4640 | 恒流充电 | 04:46:40 | 06:26:19 | 0.39989 | 3.4333 | 1.9104 | 6.3899 | 2025-02-24 21:44:59 | 1.3729
4641 | 恒流充电 | 04:46:45 | 06:26:24 | 0.39984 | 3.4334 | 1.9109 | 6.3918 | 2025-02-24 21:45:04 | 1.3728
4642 | 恒流充电 | 04:46:50 | 06:26:29 | 0.39986 | 3.4336 | 1.9115 | 6.3937 | 2025-02-24 21:45:09 | 1.373
4643 | 恒流充电 | 04:46:55 | 06:26:34 | 0.39985 | 3.4338 | 1.912 | 6.3956 | 2025-02-24 21:45:14 | 1.373
4644 | 恒流充电 | 04:47:00 | 06:26:39 | 0.39985 | 3.4342 | 1.9126 | 6.3975 | 2025-02-24 21:45:19 | 1.3732
4645 | 恒流充电 | 04:47:05 | 06:26:44 | 0.39985 | 3.4343 | 1.9132 | 6.3994 | 2025-02-24 21:45:24 | 1.3732
4646 | 恒流充电 | 04:47:10 | 06:26:49 | 0.39985 | 3.4344 | 1.9137 | 6.4014 | 2025-02-24 21:45:29 | 1.3732
4647 | 恒流充电 | 04:47:15 | 06:26:54 | 0.39988 | 3.435 | 1.9143 | 6.4033 | 2025-02-24 21:45:34 | 1.3736
4648 | 恒流充电 | 04:47:20 | 06:26:59 | 0.39984 | 3.435 | 1.9148 | 6.4052 | 2025-02-24 21:45:39 | 1.3735
4649 | 恒流充电 | 04:47:25 | 06:27:04 | 0.39984 | 3.4352 | 1.9154 | 6.4071 | 2025-02-24 21:45:44 | 1.3735
4650 | 恒流充电 | 04:47:30 | 06:27:09 | 0.39985 | 3.4354 | 1.9159 | 6.409 | 2025-02-24 21:45:49 | 1.3737
4651 | 恒流充电 | 04:47:35 | 06:27:14 | 0.39986 | 3.4355 | 1.9165 | 6.4109 | 2025-02-24 21:45:54 | 1.3737
4652 | 恒流充电 | 04:47:40 | 06:27:19 | 0.39981 | 3.4358 | 1.917 | 6.4128 | 2025-02-24 21:45:59 | 1.3737
4653 | 恒流充电 | 04:47:45 | 06:27:24 | 0.39987 | 3.4362 | 1.9176 | 6.4147 | 2025-02-24 21:46:04 | 1.374
4654 | 恒流充电 | 04:47:50 | 06:27:29 | 0.39983 | 3.4364 | 1.9182 | 6.4166 | 2025-02-24 21:46:09 | 1.374
4655 | 恒流充电 | 04:47:55 | 06:27:34 | 0.39984 | 3.4365 | 1.9187 | 6.4185 | 2025-02-24 21:46:14 | 1.3741
4656 | 恒流充电 | 04:48:00 | 06:27:39 | 0.39983 | 3.4368 | 1.9193 | 6.4204 | 2025-02-24 21:46:19 | 1.3742
4657 | 恒流充电 | 04:48:05 | 06:27:44 | 0.39985 | 3.437 | 1.9198 | 6.4223 | 2025-02-24 21:46:24 | 1.3743
4658 | 恒流充电 | 04:48:10 | 06:27:49 | 0.39986 | 3.4372 | 1.9204 | 6.4243 | 2025-02-24 21:46:29 | 1.3744
4659 | 恒流充电 | 04:48:15 | 06:27:54 | 0.39991 | 3.4376 | 1.9209 | 6.4262 | 2025-02-24 21:46:34 | 1.3747
4660 | 恒流充电 | 04:48:20 | 06:27:59 | 0.39988 | 3.4379 | 1.9215 | 6.4281 | 2025-02-24 21:46:39 | 1.3748
4661 | 恒流充电 | 04:48:25 | 06:28:04 | 0.39987 | 3.4382 | 1.922 | 6.43 | 2025-02-24 21:46:44 | 1.3748
4662 | 恒流充电 | 04:48:30 | 06:28:09 | 0.39987 | 3.4383 | 1.9226 | 6.4319 | 2025-02-24 21:46:49 | 1.3749
4663 | 恒流充电 | 04:48:35 | 06:28:14 | 0.39985 | 3.4387 | 1.9232 | 6.4338 | 2025-02-24 21:46:54 | 1.375
4664 | 恒流充电 | 04:48:40 | 06:28:19 | 0.39984 | 3.4388 | 1.9237 | 6.4357 | 2025-02-24 21:46:59 | 1.375
4665 | 恒流充电 | 04:48:45 | 06:28:24 | 0.39983 | 3.4392 | 1.9243 | 6.4376 | 2025-02-24 21:47:04 | 1.3751
4666 | 恒流充电 | 04:48:50 | 06:28:29 | 0.39984 | 3.4394 | 1.9248 | 6.4395 | 2025-02-24 21:47:09 | 1.3752
4667 | 恒流充电 | 04:48:55 | 06:28:34 | 0.39985 | 3.4398 | 1.9254 | 6.4414 | 2025-02-24 21:47:14 | 1.3754
4668 | 恒流充电 | 04:49:00 | 06:28:39 | 0.39984 | 3.4399 | 1.9259 | 6.4433 | 2025-02-24 21:47:19 | 1.3754
4669 | 恒流充电 | 04:49:05 | 06:28:44 | 0.39985 | 3.4403 | 1.9265 | 6.4453 | 2025-02-24 21:47:24 | 1.3756
4670 | 恒流充电 | 04:49:10 | 06:28:49 | 0.39986 | 3.4407 | 1.927 | 6.4472 | 2025-02-24 21:47:29 | 1.3758
4671 | 恒流充电 | 04:49:15 | 06:28:54 | 0.39985 | 3.4408 | 1.9276 | 6.4491 | 2025-02-24 21:47:34 | 1.3758
4672 | 恒流充电 | 04:49:20 | 06:28:59 | 0.39984 | 3.4412 | 1.9282 | 6.451 | 2025-02-24 21:47:39 | 1.3759
4673 | 恒流充电 | 04:49:25 | 06:29:04 | 0.39983 | 3.4416 | 1.9287 | 6.4529 | 2025-02-24 21:47:44 | 1.3761
4674 | 恒流充电 | 04:49:30 | 06:29:09 | 0.39984 | 3.4418 | 1.9293 | 6.4548 | 2025-02-24 21:47:49 | 1.3761
4675 | 恒流充电 | 04:49:35 | 06:29:14 | 0.39986 | 3.4421 | 1.9298 | 6.4567 | 2025-02-24 21:47:54 | 1.3764
4676 | 恒流充电 | 04:49:40 | 06:29:19 | 0.39986 | 3.4423 | 1.9304 | 6.4586 | 2025-02-24 21:47:59 | 1.3764
4677 | 恒流充电 | 04:49:45 | 06:29:24 | 0.39987 | 3.4428 | 1.9309 | 6.4605 | 2025-02-24 21:48:04 | 1.3766
4678 | 恒流充电 | 04:49:50 | 06:29:29 | 0.39985 | 3.4432 | 1.9315 | 6.4625 | 2025-02-24 21:48:09 | 1.3768
4679 | 恒流充电 | 04:49:55 | 06:29:34 | 0.3999 | 3.4434 | 1.932 | 6.4644 | 2025-02-24 21:48:14 | 1.377
4680 | 恒流充电 | 04:50:00 | 06:29:39 | 0.39983 | 3.4438 | 1.9326 | 6.4663 | 2025-02-24 21:48:19 | 1.3769
4681 | 恒流充电 | 04:50:05 | 06:29:44 | 0.39988 | 3.4441 | 1.9332 | 6.4682 | 2025-02-24 21:48:24 | 1.3772
4682 | 恒流充电 | 04:50:10 | 06:29:49 | 0.39986 | 3.4444 | 1.9337 | 6.4701 | 2025-02-24 21:48:29 | 1.3773
4683 | 恒流充电 | 04:50:15 | 06:29:54 | 0.39988 | 3.4447 | 1.9343 | 6.472 | 2025-02-24 21:48:34 | 1.3775
4684 | 恒流充电 | 04:50:20 | 06:29:59 | 0.39986 | 3.4452 | 1.9348 | 6.4739 | 2025-02-24 21:48:39 | 1.3776
4685 | 恒流充电 | 04:50:25 | 06:30:04 | 0.39985 | 3.4454 | 1.9354 | 6.4759 | 2025-02-24 21:48:44 | 1.3776
4686 | 恒流充电 | 04:50:30 | 06:30:09 | 0.39988 | 3.4458 | 1.9359 | 6.4778 | 2025-02-24 21:48:49 | 1.3779
4687 | 恒流充电 | 04:50:35 | 06:30:14 | 0.39985 | 3.4461 | 1.9365 | 6.4797 | 2025-02-24 21:48:54 | 1.3779
4688 | 恒流充电 | 04:50:40 | 06:30:19 | 0.39988 | 3.4465 | 1.937 | 6.4816 | 2025-02-24 21:48:59 | 1.3782
4689 | 恒流充电 | 04:50:45 | 06:30:24 | 0.39984 | 3.447 | 1.9376 | 6.4835 | 2025-02-24 21:49:04 | 1.3782
4690 | 恒流充电 | 04:50:50 | 06:30:29 | 0.39987 | 3.4472 | 1.9382 | 6.4854 | 2025-02-24 21:49:09 | 1.3784
4691 | 恒流充电 | 04:50:55 | 06:30:34 | 0.39988 | 3.4476 | 1.9387 | 6.4873 | 2025-02-24 21:49:14 | 1.3786
4692 | 恒流充电 | 04:51:00 | 06:30:39 | 0.39987 | 3.448 | 1.9393 | 6.4893 | 2025-02-24 21:49:19 | 1.3787
4693 | 恒流充电 | 04:51:05 | 06:30:44 | 0.39985 | 3.4482 | 1.9398 | 6.4912 | 2025-02-24 21:49:24 | 1.3788
4694 | 恒流充电 | 04:51:10 | 06:30:49 | 0.39986 | 3.4486 | 1.9404 | 6.4931 | 2025-02-24 21:49:29 | 1.379
4695 | 恒流充电 | 04:51:15 | 06:30:54 | 0.39987 | 3.4492 | 1.9409 | 6.495 | 2025-02-24 21:49:34 | 1.3792
4696 | 恒流充电 | 04:51:20 | 06:30:59 | 0.39989 | 3.4495 | 1.9415 | 6.4969 | 2025-02-24 21:49:39 | 1.3794
4697 | 恒流充电 | 04:51:25 | 06:31:04 | 0.39986 | 3.4502 | 1.942 | 6.4988 | 2025-02-24 21:49:44 | 1.3796
4698 | 恒流充电 | 04:51:30 | 06:31:09 | 0.39987 | 3.4504 | 1.9426 | 6.5007 | 2025-02-24 21:49:49 | 1.3797
4699 | 恒流充电 | 04:51:35 | 06:31:14 | 0.39987 | 3.4506 | 1.9431 | 6.5027 | 2025-02-24 21:49:54 | 1.3798
4700 | 恒流充电 | 04:51:40 | 06:31:19 | 0.39986 | 3.4512 | 1.9437 | 6.5046 | 2025-02-24 21:49:59 | 1.38
4701 | 恒流充电 | 04:51:45 | 06:31:24 | 0.39985 | 3.4517 | 1.9443 | 6.5065 | 2025-02-24 21:50:04 | 1.3802
4702 | 恒流充电 | 04:51:50 | 06:31:29 | 0.39987 | 3.4522 | 1.9448 | 6.5084 | 2025-02-24 21:50:09 | 1.3804
4703 | 恒流充电 | 04:51:55 | 06:31:34 | 0.39988 | 3.4525 | 1.9454 | 6.5103 | 2025-02-24 21:50:14 | 1.3806
4704 | 恒流充电 | 04:52:00 | 06:31:39 | 0.39988 | 3.4529 | 1.9459 | 6.5122 | 2025-02-24 21:50:19 | 1.3807
4705 | 恒流充电 | 04:52:05 | 06:31:44 | 0.39981 | 3.4534 | 1.9465 | 6.5142 | 2025-02-24 21:50:24 | 1.3807
4706 | 恒流充电 | 04:52:10 | 06:31:49 | 0.39988 | 3.454 | 1.947 | 6.5161 | 2025-02-24 21:50:29 | 1.3812
4707 | 恒流充电 | 04:52:15 | 06:31:54 | 0.3999 | 3.4544 | 1.9476 | 6.518 | 2025-02-24 21:50:34 | 1.3814
4708 | 恒流充电 | 04:52:20 | 06:31:59 | 0.39979 | 3.4549 | 1.9481 | 6.5199 | 2025-02-24 21:50:39 | 1.3812
4709 | 恒流充电 | 04:52:25 | 06:32:04 | 0.39984 | 3.4553 | 1.9487 | 6.5218 | 2025-02-24 21:50:44 | 1.3816
4710 | 恒流充电 | 04:52:30 | 06:32:09 | 0.39989 | 3.4558 | 1.9493 | 6.5238 | 2025-02-24 21:50:49 | 1.382
4711 | 恒流充电 | 04:52:35 | 06:32:14 | 0.39986 | 3.4562 | 1.9498 | 6.5257 | 2025-02-24 21:50:54 | 1.382
4712 | 恒流充电 | 04:52:40 | 06:32:19 | 0.39985 | 3.4569 | 1.9504 | 6.5276 | 2025-02-24 21:50:59 | 1.3823
4713 | 恒流充电 | 04:52:45 | 06:32:24 | 0.39985 | 3.4575 | 1.9509 | 6.5295 | 2025-02-24 21:51:04 | 1.3825
4714 | 恒流充电 | 04:52:50 | 06:32:29 | 0.39985 | 3.4581 | 1.9515 | 6.5314 | 2025-02-24 21:51:09 | 1.3827
4715 | 恒流充电 | 04:52:55 | 06:32:34 | 0.39984 | 3.4587 | 1.952 | 6.5334 | 2025-02-24 21:51:14 | 1.3829
4716 | 恒流充电 | 04:53:00 | 06:32:39 | 0.39989 | 3.4591 | 1.9526 | 6.5353 | 2025-02-24 21:51:19 | 1.3833
4717 | 恒流充电 | 04:53:05 | 06:32:44 | 0.39987 | 3.4597 | 1.9531 | 6.5372 | 2025-02-24 21:51:24 | 1.3834
4718 | 恒流充电 | 04:53:10 | 06:32:49 | 0.39984 | 3.4603 | 1.9537 | 6.5391 | 2025-02-24 21:51:29 | 1.3836
4719 | 恒流充电 | 04:53:15 | 06:32:54 | 0.39985 | 3.4609 | 1.9543 | 6.541 | 2025-02-24 21:51:34 | 1.3839
4720 | 恒流充电 | 04:53:20 | 06:32:59 | 0.39987 | 3.4615 | 1.9548 | 6.543 | 2025-02-24 21:51:39 | 1.3842
4721 | 恒流充电 | 04:53:25 | 06:33:04 | 0.39986 | 3.4622 | 1.9554 | 6.5449 | 2025-02-24 21:51:44 | 1.3844
4722 | 恒流充电 | 04:53:30 | 06:33:09 | 0.39987 | 3.4626 | 1.9559 | 6.5468 | 2025-02-24 21:51:49 | 1.3846
4723 | 恒流充电 | 04:53:35 | 06:33:14 | 0.39986 | 3.4634 | 1.9565 | 6.5487 | 2025-02-24 21:51:54 | 1.3849
4724 | 恒流充电 | 04:53:40 | 06:33:19 | 0.39984 | 3.4642 | 1.957 | 6.5507 | 2025-02-24 21:51:59 | 1.3851
4725 | 恒流充电 | 04:53:45 | 06:33:24 | 0.39988 | 3.4645 | 1.9576 | 6.5526 | 2025-02-24 21:52:04 | 1.3854
4726 | 恒流充电 | 04:53:50 | 06:33:29 | 0.39987 | 3.4652 | 1.9581 | 6.5545 | 2025-02-24 21:52:09 | 1.3856
4727 | 恒流充电 | 04:53:55 | 06:33:34 | 0.39988 | 3.466 | 1.9587 | 6.5564 | 2025-02-24 21:52:14 | 1.386
4728 | 恒流充电 | 04:54:00 | 06:33:39 | 0.39985 | 3.4666 | 1.9593 | 6.5584 | 2025-02-24 21:52:19 | 1.3861
4729 | 恒流充电 | 04:54:05 | 06:33:44 | 0.39986 | 3.4673 | 1.9598 | 6.5603 | 2025-02-24 21:52:24 | 1.3864
4730 | 恒流充电 | 04:54:10 | 06:33:49 | 0.39985 | 3.4681 | 1.9604 | 6.5622 | 2025-02-24 21:52:29 | 1.3867
4731 | 恒流充电 | 04:54:15 | 06:33:54 | 0.39985 | 3.4688 | 1.9609 | 6.5641 | 2025-02-24 21:52:34 | 1.387
4732 | 恒流充电 | 04:54:20 | 06:33:59 | 0.39984 | 3.4698 | 1.9615 | 6.5661 | 2025-02-24 21:52:39 | 1.3873
4733 | 恒流充电 | 04:54:25 | 06:34:04 | 0.39984 | 3.4704 | 1.962 | 6.568 | 2025-02-24 21:52:44 | 1.3876
4734 | 恒流充电 | 04:54:30 | 06:34:09 | 0.39986 | 3.4713 | 1.9626 | 6.5699 | 2025-02-24 21:52:49 | 1.388
4735 | 恒流充电 | 04:54:35 | 06:34:14 | 0.39987 | 3.4721 | 1.9631 | 6.5718 | 2025-02-24 21:52:54 | 1.3884
4736 | 恒流充电 | 04:54:40 | 06:34:19 | 0.39984 | 3.473 | 1.9637 | 6.5738 | 2025-02-24 21:52:59 | 1.3887
4737 | 恒流充电 | 04:54:45 | 06:34:24 | 0.39984 | 3.4737 | 1.9643 | 6.5757 | 2025-02-24 21:53:04 | 1.3889
4738 | 恒流充电 | 04:54:50 | 06:34:29 | 0.39988 | 3.4747 | 1.9648 | 6.5776 | 2025-02-24 21:53:09 | 1.3895
4739 | 恒流充电 | 04:54:55 | 06:34:34 | 0.39984 | 3.4757 | 1.9654 | 6.5796 | 2025-02-24 21:53:14 | 1.3897
4740 | 恒流充电 | 04:55:00 | 06:34:39 | 0.39982 | 3.4765 | 1.9659 | 6.5815 | 2025-02-24 21:53:19 | 1.39
4741 | 恒流充电 | 04:55:05 | 06:34:44 | 0.39984 | 3.4774 | 1.9665 | 6.5834 | 2025-02-24 21:53:24 | 1.3904
4742 | 恒流充电 | 04:55:10 | 06:34:49 | 0.39987 | 3.4786 | 1.967 | 6.5854 | 2025-02-24 21:53:29 | 1.391
4743 | 恒流充电 | 04:55:15 | 06:34:54 | 0.39985 | 3.4794 | 1.9676 | 6.5873 | 2025-02-24 21:53:34 | 1.3912
4744 | 恒流充电 | 04:55:20 | 06:34:59 | 0.39988 | 3.4805 | 1.9681 | 6.5892 | 2025-02-24 21:53:39 | 1.3918
4745 | 恒流充电 | 04:55:25 | 06:35:04 | 0.39986 | 3.4815 | 1.9687 | 6.5911 | 2025-02-24 21:53:44 | 1.3921
4746 | 恒流充电 | 04:55:30 | 06:35:09 | 0.39989 | 3.4825 | 1.9693 | 6.5931 | 2025-02-24 21:53:49 | 1.3926
4747 | 恒流充电 | 04:55:35 | 06:35:14 | 0.39987 | 3.484 | 1.9698 | 6.595 | 2025-02-24 21:53:54 | 1.3932
4748 | 恒流充电 | 04:55:40 | 06:35:19 | 0.39985 | 3.4848 | 1.9704 | 6.597 | 2025-02-24 21:53:59 | 1.3934
4749 | 恒流充电 | 04:55:45 | 06:35:24 | 0.39983 | 3.4864 | 1.9709 | 6.5989 | 2025-02-24 21:54:04 | 1.3939
4750 | 恒流充电 | 04:55:50 | 06:35:29 | 0.39986 | 3.4873 | 1.9715 | 6.6008 | 2025-02-24 21:54:09 | 1.3944
4751 | 恒流充电 | 04:55:55 | 06:35:34 | 0.39986 | 3.4886 | 1.972 | 6.6028 | 2025-02-24 21:54:14 | 1.3949
4752 | 恒流充电 | 04:56:00 | 06:35:39 | 0.39986 | 3.4896 | 1.9726 | 6.6047 | 2025-02-24 21:54:19 | 1.3954
4753 | 恒流充电 | 04:56:05 | 06:35:44 | 0.39986 | 3.4911 | 1.9731 | 6.6066 | 2025-02-24 21:54:24 | 1.396
4754 | 恒流充电 | 04:56:10 | 06:35:49 | 0.39988 | 3.4924 | 1.9737 | 6.6086 | 2025-02-24 21:54:29 | 1.3966
4755 | 恒流充电 | 04:56:15 | 06:35:54 | 0.39986 | 3.4938 | 1.9742 | 6.6105 | 2025-02-24 21:54:34 | 1.3971
4756 | 恒流充电 | 04:56:20 | 06:35:59 | 0.39984 | 3.4954 | 1.9748 | 6.6125 | 2025-02-24 21:54:39 | 1.3976
4757 | 恒流充电 | 04:56:25 | 06:36:04 | 0.39986 | 3.4968 | 1.9754 | 6.6144 | 2025-02-24 21:54:44 | 1.3982
4758 | 恒流充电 | 04:56:30 | 06:36:09 | 0.39983 | 3.4983 | 1.9759 | 6.6163 | 2025-02-24 21:54:49 | 1.3987
4759 | 恒流充电 | 04:56:35 | 06:36:14 | 0.39984 | 3.5 | 1.9765 | 6.6183 | 2025-02-24 21:54:54 | 1.3995
4760 | 恒流充电 | 04:56:40 | 06:36:19 | 0.39984 | 3.5015 | 1.977 | 6.6202 | 2025-02-24 21:54:59 | 1.4001
4761 | 恒流充电 | 04:56:45 | 06:36:24 | 0.39986 | 3.5035 | 1.9776 | 6.6222 | 2025-02-24 21:55:04 | 1.4009
4762 | 恒流充电 | 04:56:50 | 06:36:29 | 0.39986 | 3.5052 | 1.9781 | 6.6241 | 2025-02-24 21:55:09 | 1.4016
4763 | 恒流充电 | 04:56:55 | 06:36:34 | 0.39986 | 3.5068 | 1.9787 | 6.6261 | 2025-02-24 21:55:14 | 1.4022
4764 | 恒流充电 | 04:57:00 | 06:36:39 | 0.39987 | 3.5088 | 1.9792 | 6.628 | 2025-02-24 21:55:19 | 1.4031
4765 | 恒流充电 | 04:57:05 | 06:36:44 | 0.39986 | 3.5109 | 1.9798 | 6.63 | 2025-02-24 21:55:24 | 1.4039
4766 | 恒流充电 | 04:57:10 | 06:36:49 | 0.39987 | 3.5129 | 1.9804 | 6.6319 | 2025-02-24 21:55:29 | 1.4047
4767 | 恒流充电 | 04:57:15 | 06:36:54 | 0.39986 | 3.5149 | 1.9809 | 6.6339 | 2025-02-24 21:55:34 | 1.4055
4768 | 恒流充电 | 04:57:20 | 06:36:59 | 0.39984 | 3.5171 | 1.9815 | 6.6358 | 2025-02-24 21:55:39 | 1.4063
4769 | 恒流充电 | 04:57:25 | 06:37:04 | 0.39991 | 3.5194 | 1.982 | 6.6378 | 2025-02-24 21:55:44 | 1.4075
4770 | 恒流充电 | 04:57:30 | 06:37:09 | 0.39982 | 3.5218 | 1.9826 | 6.6397 | 2025-02-24 21:55:49 | 1.4081
4771 | 恒流充电 | 04:57:35 | 06:37:14 | 0.39982 | 3.5242 | 1.9831 | 6.6417 | 2025-02-24 21:55:54 | 1.409
4772 | 恒流充电 | 04:57:40 | 06:37:19 | 0.39984 | 3.5269 | 1.9837 | 6.6436 | 2025-02-24 21:55:59 | 1.4102
4773 | 恒流充电 | 04:57:45 | 06:37:24 | 0.39993 | 3.5297 | 1.9842 | 6.6456 | 2025-02-24 21:56:04 | 1.4116
4774 | 恒流充电 | 04:57:50 | 06:37:29 | 0.39986 | 3.5324 | 1.9848 | 6.6476 | 2025-02-24 21:56:09 | 1.4125
4775 | 恒流充电 | 04:57:55 | 06:37:34 | 0.39989 | 3.5354 | 1.9854 | 6.6495 | 2025-02-24 21:56:14 | 1.4138
4776 | 恒流充电 | 04:58:00 | 06:37:39 | 0.39983 | 3.5385 | 1.9859 | 6.6515 | 2025-02-24 21:56:19 | 1.4148
4777 | 恒流充电 | 04:58:05 | 06:37:44 | 0.39984 | 3.5417 | 1.9865 | 6.6535 | 2025-02-24 21:56:24 | 1.4161
4778 | 恒流充电 | 04:58:10 | 06:37:49 | 0.39987 | 3.5452 | 1.987 | 6.6554 | 2025-02-24 21:56:29 | 1.4176
4779 | 恒流充电 | 04:58:15 | 06:37:54 | 0.39982 | 3.5487 | 1.9876 | 6.6574 | 2025-02-24 21:56:34 | 1.4189
4780 | 恒流充电 | 04:58:20 | 06:37:59 | 0.39984 | 3.5524 | 1.9881 | 6.6594 | 2025-02-24 21:56:39 | 1.4204
4781 | 恒流充电 | 04:58:25 | 06:38:04 | 0.39988 | 3.5565 | 1.9887 | 6.6613 | 2025-02-24 21:56:44 | 1.4222
4782 | 恒流充电 | 04:58:30 | 06:38:09 | 0.39984 | 3.5608 | 1.9892 | 6.6633 | 2025-02-24 21:56:49 | 1.4238
4783 | 恒流充电 | 04:58:35 | 06:38:14 | 0.39985 | 3.5652 | 1.9898 | 6.6653 | 2025-02-24 21:56:54 | 1.4256
4784 | 恒流充电 | 04:58:40 | 06:38:19 | 0.39984 | 3.5697 | 1.9904 | 6.6673 | 2025-02-24 21:56:59 | 1.4273
4785 | 恒流充电 | 04:58:45 | 06:38:24 | 0.39985 | 3.575 | 1.9909 | 6.6693 | 2025-02-24 21:57:04 | 1.4295
4786 | 恒流充电 | 04:58:50 | 06:38:29 | 0.39986 | 3.58 | 1.9915 | 6.6713 | 2025-02-24 21:57:09 | 1.4315
4787 | 恒流充电 | 04:58:55 | 06:38:34 | 0.39986 | 3.5857 | 1.992 | 6.6732 | 2025-02-24 21:57:14 | 1.4338
4788 | 恒流充电 | 04:59:00 | 06:38:39 | 0.39985 | 3.5914 | 1.9926 | 6.6752 | 2025-02-24 21:57:19 | 1.436
4789 | 恒流充电 | 04:59:05 | 06:38:44 | 0.39983 | 3.5976 | 1.9931 | 6.6772 | 2025-02-24 21:57:24 | 1.4384
4790 | 恒流充电 | 04:59:10 | 06:38:49 | 0.39982 | 3.6044 | 1.9937 | 6.6792 | 2025-02-24 21:57:29 | 1.4411
4791 | 恒流充电 | 04:59:15 | 06:38:54 | 0.39987 | 3.6116 | 1.9942 | 6.6812 | 2025-02-24 21:57:34 | 1.4442
4792 | 恒流充电 | 04:59:20 | 06:38:59 | 0.39982 | 3.6192 | 1.9948 | 6.6832 | 2025-02-24 21:57:39 | 1.4471
4793 | 恒流充电 | 04:59:25 | 06:39:04 | 0.39983 | 3.6274 | 1.9954 | 6.6853 | 2025-02-24 21:57:44 | 1.4503
4794 | 恒流充电 | 04:59:30 | 06:39:09 | 0.39984 | 3.636 | 1.9959 | 6.6873 | 2025-02-24 21:57:49 | 1.4538
4795 | 恒流充电 | 04:59:35 | 06:39:14 | 0.39982 | 3.6451 | 1.9965 | 6.6893 | 2025-02-24 21:57:54 | 1.4574
4796 | 恒流充电 | 04:59:37 | 06:39:17 | 0.39983 | 3.6503 | 1.9968 | 6.6904 | 2025-02-24 21:57:57 | 1.4595
4797 | 恒压充电 | 00:00:00 | 06:39:17 | 0.38319 | 3.6496 | 0 | 0 | 2025-02-24 21:57:57 | 1.3985
4798 | 恒压充电 | 00:00:05 | 06:39:22 | 0.3314 | 3.6496 | 0.0004822 | 0.00176 | 2025-02-24 21:58:02 | 1.2095
4799 | 恒压充电 | 00:00:10 | 06:39:27 | 0.31161 | 3.6497 | 0.000915 | 0.0033395 | 2025-02-24 21:58:07 | 1.1373
4800 | 恒压充电 | 00:00:15 | 06:39:32 | 0.29581 | 3.6497 | 0.0013259 | 0.004839 | 2025-02-24 21:58:12 | 1.0796
4801 | 恒压充电 | 00:00:20 | 06:39:37 | 0.28198 | 3.6496 | 0.0017175 | 0.0062683 | 2025-02-24 21:58:17 | 1.0291
4802 | 恒压充电 | 00:00:25 | 06:39:42 | 0.2689 | 3.6496 | 0.002091 | 0.0076314 | 2025-02-24 21:58:22 | 0.98138
4803 | 恒压充电 | 00:00:30 | 06:39:47 | 0.25635 | 3.6496 | 0.002447 | 0.0089308 | 2025-02-24 21:58:27 | 0.93558
4804 | 恒压充电 | 00:00:35 | 06:39:52 | 0.24317 | 3.6496 | 0.0027848 | 0.010163 | 2025-02-24 21:58:32 | 0.88748
4805 | 恒压充电 | 00:00:40 | 06:39:57 | 0.2333 | 3.6497 | 0.0031088 | 0.011346 | 2025-02-24 21:58:37 | 0.85145
4806 | 恒压充电 | 00:00:45 | 06:40:02 | 0.22462 | 3.6497 | 0.0034208 | 0.012485 | 2025-02-24 21:58:42 | 0.81979
4807 | 恒压充电 | 00:00:50 | 06:40:07 | 0.21661 | 3.6497 | 0.0037216 | 0.013583 | 2025-02-24 21:58:47 | 0.79055
4808 | 恒压充电 | 00:00:55 | 06:40:12 | 0.20599 | 3.6496 | 0.0040077 | 0.014627 | 2025-02-24 21:58:52 | 0.75181
4809 | 恒压充电 | 00:01:00 | 06:40:17 | 0.19886 | 3.6497 | 0.0042839 | 0.015635 | 2025-02-24 21:58:57 | 0.72576
4810 | 恒压充电 | 00:01:05 | 06:40:22 | 0.18961 | 3.6496 | 0.0045472 | 0.016596 | 2025-02-24 21:59:02 | 0.69203
4811 | 恒压充电 | 00:01:10 | 06:40:27 | 0.18551 | 3.6496 | 0.004894 | 0.017861 | 2025-02-24 21:59:07 | 0.67703
4812 | 恒压充电 | 00:01:15 | 06:40:32 | 0.17685 | 3.6496 | 0.0051396 | 0.018758 | 2025-02-24 21:59:12 | 0.64544
4813 | 恒压充电 | 00:01:20 | 06:40:37 | 0.16889 | 3.6496 | 0.0053742 | 0.019614 | 2025-02-24 21:59:17 | 0.61639
4814 | 恒压充电 | 00:01:25 | 06:40:42 | 0.16168 | 3.6496 | 0.0055987 | 0.020433 | 2025-02-24 21:59:22 | 0.59007
4815 | 恒压充电 | 00:01:30 | 06:40:47 | 0.15787 | 3.6496 | 0.005818 | 0.021234 | 2025-02-24 21:59:27 | 0.57615
4816 | 恒压充电 | 00:01:35 | 06:40:52 | 0.15156 | 3.6496 | 0.0060285 | 0.022002 | 2025-02-24 21:59:32 | 0.55314
4817 | 恒压充电 | 00:01:40 | 06:40:57 | 0.14523 | 3.6496 | 0.0062302 | 0.022738 | 2025-02-24 21:59:37 | 0.53002
4818 | 恒压充电 | 00:01:45 | 06:41:02 | 0.14136 | 3.6497 | 0.0064265 | 0.023454 | 2025-02-24 21:59:42 | 0.5159
4819 | 恒压充电 | 00:01:50 | 06:41:07 | 0.13698 | 3.6496 | 0.0066168 | 0.024149 | 2025-02-24 21:59:47 | 0.49991
4820 | 恒压充电 | 00:01:55 | 06:41:12 | 0.13071 | 3.6496 | 0.0067983 | 0.024811 | 2025-02-24 21:59:52 | 0.47704
4821 | 恒压充电 | 00:02:00 | 06:41:17 | 0.12578 | 3.6496 | 0.006973 | 0.025449 | 2025-02-24 21:59:57 | 0.45907
4822 | 恒压充电 | 00:02:05 | 06:41:22 | 0.12072 | 3.6497 | 0.0071407 | 0.026061 | 2025-02-24 22:00:02 | 0.44059
4823 | 恒压充电 | 00:02:10 | 06:41:27 | 0.11818 | 3.6497 | 0.0073048 | 0.02666 | 2025-02-24 22:00:07 | 0.43131
4824 | 恒压充电 | 00:02:15 | 06:41:32 | 0.11405 | 3.6496 | 0.0075008 | 0.027375 | 2025-02-24 22:00:12 | 0.41626
4825 | 恒压充电 | 00:02:20 | 06:41:37 | 0.1078 | 3.6496 | 0.0076505 | 0.027921 | 2025-02-24 22:00:17 | 0.39342
4826 | 恒压充电 | 00:02:25 | 06:41:42 | 0.10701 | 3.6496 | 0.0077991 | 0.028464 | 2025-02-24 22:00:22 | 0.39057
4827 | 恒压充电 | 00:02:30 | 06:41:47 | 0.10351 | 3.6497 | 0.0079429 | 0.028989 | 2025-02-24 22:00:27 | 0.37779
4828 | 恒压充电 | 00:02:35 | 06:41:52 | 0.1005 | 3.6497 | 0.0080825 | 0.029498 | 2025-02-24 22:00:32 | 0.3668
4829 | 恒压充电 | 00:02:40 | 06:41:57 | 0.097248 | 3.6496 | 0.0082175 | 0.029991 | 2025-02-24 22:00:37 | 0.35492
4830 | 恒压充电 | 00:02:45 | 06:42:02 | 0.091828 | 3.6496 | 0.0083451 | 0.030457 | 2025-02-24 22:00:42 | 0.33514
4831 | 恒压充电 | 00:02:50 | 06:42:07 | 0.091381 | 3.6496 | 0.008472 | 0.03092 | 2025-02-24 22:00:47 | 0.33351
4832 | 恒压充电 | 00:02:55 | 06:42:12 | 0.085567 | 3.6497 | 0.0085908 | 0.031353 | 2025-02-24 22:00:52 | 0.31229
4833 | 恒压充电 | 00:03:00 | 06:42:17 | 0.088332 | 3.6496 | 0.0087135 | 0.031801 | 2025-02-24 22:00:57 | 0.32238
4834 | 恒压充电 | 00:03:05 | 06:42:22 | 0.084651 | 3.6496 | 0.0088311 | 0.03223 | 2025-02-24 22:01:02 | 0.30895
4835 | 恒压充电 | 00:03:10 | 06:42:27 | 0.080109 | 3.6496 | 0.0089423 | 0.032636 | 2025-02-24 22:01:07 | 0.29237
4836 | 恒压充电 | 00:03:15 | 06:42:32 | 0.076119 | 3.6497 | 0.0090481 | 0.033022 | 2025-02-24 22:01:12 | 0.27781
4837 | 恒压充电 | 00:03:20 | 06:42:37 | 0.075673 | 3.6496 | 0.009186 | 0.033525 | 2025-02-24 22:01:17 | 0.27618
4838 | 恒压充电 | 00:03:25 | 06:42:42 | 0.075958 | 3.6497 | 0.0092915 | 0.033911 | 2025-02-24 22:01:22 | 0.27722
4839 | 恒压充电 | 00:03:30 | 06:42:47 | 0.072052 | 3.6497 | 0.0093915 | 0.034276 | 2025-02-24 22:01:27 | 0.26297
4840 | 恒压充电 | 00:03:35 | 06:42:52 | 0.070871 | 3.6497 | 0.00949 | 0.034635 | 2025-02-24 22:01:32 | 0.25865
4841 | 恒压充电 | 00:03:40 | 06:42:57 | 0.066708 | 3.6496 | 0.0095826 | 0.034973 | 2025-02-24 22:01:37 | 0.24346
4842 | 恒压充电 | 00:03:45 | 06:43:02 | 0.066912 | 3.6497 | 0.0096755 | 0.035312 | 2025-02-24 22:01:42 | 0.24421
4843 | 恒压充电 | 00:03:50 | 06:43:07 | 0.065027 | 3.6497 | 0.0097659 | 0.035642 | 2025-02-24 22:01:47 | 0.23733
4844 | 恒压充电 | 00:03:55 | 06:43:12 | 0.064213 | 3.6496 | 0.009855 | 0.035967 | 2025-02-24 22:01:52 | 0.23436
4845 | 恒压充电 | 00:04:00 | 06:43:17 | 0.063905 | 3.6496 | 0.0099438 | 0.036291 | 2025-02-24 22:01:57 | 0.23323
4846 | 恒压充电 | 00:04:05 | 06:43:22 | 0.059962 | 3.6497 | 0.010027 | 0.036595 | 2025-02-24 22:02:02 | 0.21884
4847 | 恒压充电 | 00:04:10 | 06:43:27 | 0.05951 | 3.6497 | 0.01011 | 0.036897 | 2025-02-24 22:02:07 | 0.21719
4848 | 恒压充电 | 00:04:15 | 06:43:32 | 0.059115 | 3.6497 | 0.010192 | 0.037197 | 2025-02-24 22:02:12 | 0.21575
4849 | 恒压充电 | 00:04:20 | 06:43:37 | 0.056858 | 3.6497 | 0.010271 | 0.037485 | 2025-02-24 22:02:17 | 0.20751
4850 | 恒压充电 | 00:04:25 | 06:43:42 | 0.052271 | 3.6497 | 0.010348 | 0.037765 | 2025-02-24 22:02:22 | 0.19078
4851 | 恒压充电 | 00:04:30 | 06:43:47 | 0.05222 | 3.6497 | 0.01042 | 0.03803 | 2025-02-24 22:02:27 | 0.19059
4852 | 恒压充电 | 00:04:35 | 06:43:52 | 0.049996 | 3.6497 | 0.01049 | 0.038283 | 2025-02-24 22:02:32 | 0.18247
4853 | 恒压充电 | 00:04:40 | 06:43:57 | 0.052296 | 3.6497 | 0.010562 | 0.038548 | 2025-02-24 22:02:37 | 0.19086
4854 | 恒压充电 | 00:04:45 | 06:44:02 | 0.0478 | 3.6497 | 0.010629 | 0.038791 | 2025-02-24 22:02:42 | 0.17445
4855 | 恒压充电 | 00:04:50 | 06:44:07 | 0.049359 | 3.6497 | 0.010697 | 0.039041 | 2025-02-24 22:02:47 | 0.18014
4856 | 恒压充电 | 00:04:55 | 06:44:12 | 0.043897 | 3.6497 | 0.010758 | 0.039263 | 2025-02-24 22:02:52 | 0.16021
4857 | 恒压充电 | 00:05:00 | 06:44:17 | 0.045526 | 3.6497 | 0.010821 | 0.039494 | 2025-02-24 22:02:57 | 0.16615
4858 | 恒压充电 | 00:05:02 | 06:44:20 | 0.039663 | 3.6497 | 0.010869 | 0.039667 | 2025-02-24 22:03:00 | 0.14476
4859 | 搁置 | 00:00:00 | 06:44:20 | 0 | 3.6479 | 0 | 0 | 2025-02-24 22:03:00 | 0
4860 | 搁置 | 00:00:05 | 06:44:25 | 0 | 3.6396 | 0 | 0 | 2025-02-24 22:03:05 | 0
4861 | 搁置 | 00:00:10 | 06:44:30 | 0 | 3.6328 | 0 | 0 | 2025-02-24 22:03:10 | 0
4862 | 搁置 | 00:00:15 | 06:44:35 | 0 | 3.6263 | 0 | 0 | 2025-02-24 22:03:15 | 0
4863 | 搁置 | 00:00:20 | 06:44:40 | 0 | 3.6206 | 0 | 0 | 2025-02-24 22:03:20 | 0
4864 | 搁置 | 00:00:25 | 06:44:45 | 0 | 3.6153 | 0 | 0 | 2025-02-24 22:03:25 | 0
4865 | 搁置 | 00:00:30 | 06:44:50 | 0 | 3.6104 | 0 | 0 | 2025-02-24 22:03:30 | 0
4866 | 搁置 | 00:00:35 | 06:44:55 | 0 | 3.6056 | 0 | 0 | 2025-02-24 22:03:35 | 0
4867 | 搁置 | 00:00:40 | 06:45:00 | 0 | 3.6014 | 0 | 0 | 2025-02-24 22:03:40 | 0
4868 | 搁置 | 00:00:45 | 06:45:05 | 0 | 3.5976 | 0 | 0 | 2025-02-24 22:03:45 | 0
4869 | 搁置 | 00:00:50 | 06:45:10 | 0 | 3.5937 | 0 | 0 | 2025-02-24 22:03:50 | 0
4870 | 搁置 | 00:00:55 | 06:45:15 | 0 | 3.5903 | 0 | 0 | 2025-02-24 22:03:55 | 0
4871 | 搁置 | 00:01:00 | 06:45:20 | 0 | 3.587 | 0 | 0 | 2025-02-24 22:04:00 | 0
4872 | 搁置 | 00:01:05 | 06:45:25 | 0 | 3.5841 | 0 | 0 | 2025-02-24 22:04:05 | 0
4873 | 搁置 | 00:01:10 | 06:45:30 | 0 | 3.5811 | 0 | 0 | 2025-02-24 22:04:10 | 0
4874 | 搁置 | 00:01:15 | 06:45:35 | 0 | 3.5783 | 0 | 0 | 2025-02-24 22:04:15 | 0
4875 | 搁置 | 00:01:20 | 06:45:40 | 0 | 3.5757 | 0 | 0 | 2025-02-24 22:04:20 | 0
4876 | 搁置 | 00:01:25 | 06:45:45 | 0 | 3.5735 | 0 | 0 | 2025-02-24 22:04:25 | 0
4877 | 搁置 | 00:01:30 | 06:45:50 | 0 | 3.5712 | 0 | 0 | 2025-02-24 22:04:30 | 0
4878 | 搁置 | 00:01:35 | 06:45:55 | 0 | 3.5691 | 0 | 0 | 2025-02-24 22:04:35 | 0
4879 | 搁置 | 00:01:40 | 06:46:00 | 0 | 3.5671 | 0 | 0 | 2025-02-24 22:04:40 | 0
4880 | 搁置 | 00:01:45 | 06:46:05 | 0 | 3.565 | 0 | 0 | 2025-02-24 22:04:45 | 0
4881 | 搁置 | 00:01:50 | 06:46:10 | 0 | 3.5633 | 0 | 0 | 2025-02-24 22:04:50 | 0
4882 | 搁置 | 00:01:55 | 06:46:15 | 0 | 3.5616 | 0 | 0 | 2025-02-24 22:04:55 | 0
4883 | 搁置 | 00:02:00 | 06:46:20 | 0 | 3.5599 | 0 | 0 | 2025-02-24 22:05:00 | 0
4884 | 搁置 | 00:02:05 | 06:46:25 | 0 | 3.5585 | 0 | 0 | 2025-02-24 22:05:05 | 0
4885 | 搁置 | 00:02:10 | 06:46:30 | 0 | 3.5569 | 0 | 0 | 2025-02-24 22:05:10 | 0
4886 | 搁置 | 00:02:15 | 06:46:35 | 0 | 3.5554 | 0 | 0 | 2025-02-24 22:05:15 | 0
4887 | 搁置 | 00:02:20 | 06:46:40 | 0 | 3.5541 | 0 | 0 | 2025-02-24 22:05:20 | 0
4888 | 搁置 | 00:02:25 | 06:46:45 | 0 | 3.5528 | 0 | 0 | 2025-02-24 22:05:25 | 0
4889 | 搁置 | 00:02:30 | 06:46:50 | 0 | 3.5517 | 0 | 0 | 2025-02-24 22:05:30 | 0
4890 | 搁置 | 00:02:35 | 06:46:55 | 0 | 3.5505 | 0 | 0 | 2025-02-24 22:05:35 | 0
4891 | 搁置 | 00:02:40 | 06:47:00 | 0 | 3.5493 | 0 | 0 | 2025-02-24 22:05:40 | 0
4892 | 搁置 | 00:02:45 | 06:47:05 | 0 | 3.5481 | 0 | 0 | 2025-02-24 22:05:45 | 0
4893 | 搁置 | 00:02:50 | 06:47:10 | 0 | 3.547 | 0 | 0 | 2025-02-24 22:05:50 | 0
4894 | 搁置 | 00:02:55 | 06:47:15 | 0 | 3.5461 | 0 | 0 | 2025-02-24 22:05:55 | 0
4895 | 搁置 | 00:03:00 | 06:47:20 | 0 | 3.5451 | 0 | 0 | 2025-02-24 22:06:00 | 0
4896 | 搁置 | 00:03:05 | 06:47:25 | 0 | 3.5442 | 0 | 0 | 2025-02-24 22:06:05 | 0
4897 | 搁置 | 00:03:10 | 06:47:30 | 0 | 3.5431 | 0 | 0 | 2025-02-24 22:06:10 | 0
4898 | 搁置 | 00:03:15 | 06:47:35 | 0 | 3.5422 | 0 | 0 | 2025-02-24 22:06:15 | 0
4899 | 搁置 | 00:03:20 | 06:47:40 | 0 | 3.5412 | 0 | 0 | 2025-02-24 22:06:20 | 0
4900 | 搁置 | 00:03:25 | 06:47:45 | 0 | 3.5407 | 0 | 0 | 2025-02-24 22:06:25 | 0
4901 | 搁置 | 00:03:30 | 06:47:50 | 0 | 3.5397 | 0 | 0 | 2025-02-24 22:06:30 | 0
4902 | 搁置 | 00:03:35 | 06:47:55 | 0 | 3.5389 | 0 | 0 | 2025-02-24 22:06:35 | 0
4903 | 搁置 | 00:03:40 | 06:48:00 | 0 | 3.538 | 0 | 0 | 2025-02-24 22:06:40 | 0
4904 | 搁置 | 00:03:45 | 06:48:05 | 0 | 3.5375 | 0 | 0 | 2025-02-24 22:06:45 | 0
4905 | 搁置 | 00:03:50 | 06:48:10 | 0 | 3.5367 | 0 | 0 | 2025-02-24 22:06:50 | 0
4906 | 搁置 | 00:03:55 | 06:48:15 | 0 | 3.5361 | 0 | 0 | 2025-02-24 22:06:55 | 0
4907 | 搁置 | 00:04:00 | 06:48:20 | 0 | 3.5352 | 0 | 0 | 2025-02-24 22:07:00 | 0
4908 | 搁置 | 00:04:05 | 06:48:25 | 0 | 3.5346 | 0 | 0 | 2025-02-24 22:07:05 | 0
4909 | 搁置 | 00:04:10 | 06:48:30 | 0 | 3.534 | 0 | 0 | 2025-02-24 22:07:10 | 0
4910 | 搁置 | 00:04:15 | 06:48:35 | 0 | 3.5332 | 0 | 0 | 2025-02-24 22:07:15 | 0
4911 | 搁置 | 00:04:20 | 06:48:40 | 0 | 3.5327 | 0 | 0 | 2025-02-24 22:07:20 | 0
4912 | 搁置 | 00:04:25 | 06:48:45 | 0 | 3.5322 | 0 | 0 | 2025-02-24 22:07:25 | 0
4913 | 搁置 | 00:04:30 | 06:48:50 | 0 | 3.5315 | 0 | 0 | 2025-02-24 22:07:30 | 0
4914 | 搁置 | 00:04:35 | 06:48:55 | 0 | 3.531 | 0 | 0 | 2025-02-24 22:07:35 | 0
4915 | 搁置 | 00:04:40 | 06:49:00 | 0 | 3.5304 | 0 | 0 | 2025-02-24 22:07:40 | 0
4916 | 搁置 | 00:04:45 | 06:49:05 | 0 | 3.5299 | 0 | 0 | 2025-02-24 22:07:45 | 0
4917 | 搁置 | 00:04:50 | 06:49:10 | 0 | 3.529 | 0 | 0 | 2025-02-24 22:07:50 | 0
4918 | 搁置 | 00:04:55 | 06:49:15 | 0 | 3.5287 | 0 | 0 | 2025-02-24 22:07:55 | 0
4919 | 搁置 | 00:05:00 | 06:49:20 | 0 | 3.5282 | 0 | 0 | 2025-02-24 22:08:00 | 0
4920 | 搁置 | 00:05:05 | 06:49:25 | 0 | 3.5276 | 0 | 0 | 2025-02-24 22:08:05 | 0
4921 | 搁置 | 00:05:10 | 06:49:30 | 0 | 3.5271 | 0 | 0 | 2025-02-24 22:08:10 | 0
4922 | 搁置 | 00:05:15 | 06:49:35 | 0 | 3.5266 | 0 | 0 | 2025-02-24 22:08:15 | 0
4923 | 搁置 | 00:05:20 | 06:49:40 | 0 | 3.5261 | 0 | 0 | 2025-02-24 22:08:20 | 0
4924 | 搁置 | 00:05:25 | 06:49:45 | 0 | 3.5256 | 0 | 0 | 2025-02-24 22:08:25 | 0
4925 | 搁置 | 00:05:30 | 06:49:50 | 0 | 3.5253 | 0 | 0 | 2025-02-24 22:08:30 | 0
4926 | 搁置 | 00:05:35 | 06:49:55 | 0 | 3.5247 | 0 | 0 | 2025-02-24 22:08:35 | 0
4927 | 搁置 | 00:05:40 | 06:50:00 | 0 | 3.5243 | 0 | 0 | 2025-02-24 22:08:40 | 0
4928 | 搁置 | 00:05:45 | 06:50:05 | 0 | 3.5236 | 0 | 0 | 2025-02-24 22:08:45 | 0
4929 | 搁置 | 00:05:50 | 06:50:10 | 0 | 3.5233 | 0 | 0 | 2025-02-24 22:08:50 | 0
4930 | 搁置 | 00:05:55 | 06:50:15 | 0 | 3.523 | 0 | 0 | 2025-02-24 22:08:55 | 0
4931 | 搁置 | 00:06:00 | 06:50:20 | 0 | 3.5225 | 0 | 0 | 2025-02-24 22:09:00 | 0
4932 | 搁置 | 00:06:05 | 06:50:25 | 0 | 3.5221 | 0 | 0 | 2025-02-24 22:09:05 | 0
4933 | 搁置 | 00:06:10 | 06:50:30 | 0 | 3.5215 | 0 | 0 | 2025-02-24 22:09:10 | 0
4934 | 搁置 | 00:06:15 | 06:50:35 | 0 | 3.5212 | 0 | 0 | 2025-02-24 22:09:15 | 0
4935 | 搁置 | 00:06:20 | 06:50:40 | 0 | 3.5209 | 0 | 0 | 2025-02-24 22:09:20 | 0
4936 | 搁置 | 00:06:25 | 06:50:45 | 0 | 3.5205 | 0 | 0 | 2025-02-24 22:09:25 | 0
4937 | 搁置 | 00:06:30 | 06:50:50 | 0 | 3.5199 | 0 | 0 | 2025-02-24 22:09:30 | 0
4938 | 搁置 | 00:06:35 | 06:50:55 | 0 | 3.5196 | 0 | 0 | 2025-02-24 22:09:35 | 0
4939 | 搁置 | 00:06:40 | 06:51:00 | 0 | 3.5193 | 0 | 0 | 2025-02-24 22:09:40 | 0
4940 | 搁置 | 00:06:45 | 06:51:05 | 0 | 3.5189 | 0 | 0 | 2025-02-24 22:09:45 | 0
4941 | 搁置 | 00:06:50 | 06:51:10 | 0 | 3.5186 | 0 | 0 | 2025-02-24 22:09:50 | 0
4942 | 搁置 | 00:06:55 | 06:51:15 | 0 | 3.5181 | 0 | 0 | 2025-02-24 22:09:55 | 0
4943 | 搁置 | 00:07:00 | 06:51:20 | 0 | 3.518 | 0 | 0 | 2025-02-24 22:10:00 | 0
4944 | 搁置 | 00:07:05 | 06:51:25 | 0 | 3.5173 | 0 | 0 | 2025-02-24 22:10:05 | 0
4945 | 搁置 | 00:07:10 | 06:51:30 | 0 | 3.5169 | 0 | 0 | 2025-02-24 22:10:10 | 0
4946 | 搁置 | 00:07:15 | 06:51:35 | 0 | 3.5167 | 0 | 0 | 2025-02-24 22:10:15 | 0
4947 | 搁置 | 00:07:20 | 06:51:40 | 0 | 3.5163 | 0 | 0 | 2025-02-24 22:10:20 | 0
4948 | 搁置 | 00:07:25 | 06:51:45 | 0 | 3.516 | 0 | 0 | 2025-02-24 22:10:25 | 0
4949 | 搁置 | 00:07:30 | 06:51:50 | 0 | 3.5158 | 0 | 0 | 2025-02-24 22:10:30 | 0
4950 | 搁置 | 00:07:35 | 06:51:55 | 0 | 3.5153 | 0 | 0 | 2025-02-24 22:10:35 | 0
4951 | 搁置 | 00:07:40 | 06:52:00 | 0 | 3.5149 | 0 | 0 | 2025-02-24 22:10:40 | 0
4952 | 搁置 | 00:07:45 | 06:52:05 | 0 | 3.5147 | 0 | 0 | 2025-02-24 22:10:45 | 0
4953 | 搁置 | 00:07:50 | 06:52:10 | 0 | 3.5143 | 0 | 0 | 2025-02-24 22:10:50 | 0
4954 | 搁置 | 00:07:55 | 06:52:15 | 0 | 3.5141 | 0 | 0 | 2025-02-24 22:10:55 | 0
4955 | 搁置 | 00:08:00 | 06:52:20 | 0 | 3.5137 | 0 | 0 | 2025-02-24 22:11:00 | 0
4956 | 搁置 | 00:08:05 | 06:52:25 | 0 | 3.5134 | 0 | 0 | 2025-02-24 22:11:05 | 0
4957 | 搁置 | 00:08:10 | 06:52:30 | 0 | 3.5132 | 0 | 0 | 2025-02-24 22:11:10 | 0
4958 | 搁置 | 00:08:15 | 06:52:35 | 0 | 3.5128 | 0 | 0 | 2025-02-24 22:11:15 | 0
4959 | 搁置 | 00:08:20 | 06:52:40 | 0 | 3.5125 | 0 | 0 | 2025-02-24 22:11:20 | 0
4960 | 搁置 | 00:08:25 | 06:52:45 | 0 | 3.5122 | 0 | 0 | 2025-02-24 22:11:25 | 0
4961 | 搁置 | 00:08:30 | 06:52:50 | 0 | 3.512 | 0 | 0 | 2025-02-24 22:11:30 | 0
4962 | 搁置 | 00:08:35 | 06:52:55 | 0 | 3.5116 | 0 | 0 | 2025-02-24 22:11:35 | 0
4963 | 搁置 | 00:08:40 | 06:53:00 | 0 | 3.5114 | 0 | 0 | 2025-02-24 22:11:40 | 0
4964 | 搁置 | 00:08:45 | 06:53:05 | 0 | 3.511 | 0 | 0 | 2025-02-24 22:11:45 | 0
4965 | 搁置 | 00:08:50 | 06:53:10 | 0 | 3.5108 | 0 | 0 | 2025-02-24 22:11:50 | 0
4966 | 搁置 | 00:08:55 | 06:53:15 | 0 | 3.5105 | 0 | 0 | 2025-02-24 22:11:55 | 0
4967 | 搁置 | 00:09:00 | 06:53:20 | 0 | 3.5101 | 0 | 0 | 2025-02-24 22:12:00 | 0
4968 | 搁置 | 00:09:05 | 06:53:25 | 0 | 3.5101 | 0 | 0 | 2025-02-24 22:12:05 | 0
4969 | 搁置 | 00:09:10 | 06:53:30 | 0 | 3.5096 | 0 | 0 | 2025-02-24 22:12:10 | 0
4970 | 搁置 | 00:09:15 | 06:53:35 | 0 | 3.5096 | 0 | 0 | 2025-02-24 22:12:15 | 0
4971 | 搁置 | 00:09:20 | 06:53:40 | 0 | 3.5092 | 0 | 0 | 2025-02-24 22:12:20 | 0
4972 | 搁置 | 00:09:25 | 06:53:45 | 0 | 3.5089 | 0 | 0 | 2025-02-24 22:12:25 | 0
4973 | 搁置 | 00:09:30 | 06:53:50 | 0 | 3.5087 | 0 | 0 | 2025-02-24 22:12:30 | 0
4974 | 搁置 | 00:09:35 | 06:53:55 | 0 | 3.5083 | 0 | 0 | 2025-02-24 22:12:35 | 0
4975 | 搁置 | 00:09:40 | 06:54:00 | 0 | 3.5081 | 0 | 0 | 2025-02-24 22:12:40 | 0
4976 | 搁置 | 00:09:45 | 06:54:05 | 0 | 3.5079 | 0 | 0 | 2025-02-24 22:12:45 | 0
4977 | 搁置 | 00:09:50 | 06:54:10 | 0 | 3.5076 | 0 | 0 | 2025-02-24 22:12:50 | 0
4978 | 搁置 | 00:09:55 | 06:54:15 | 0 | 3.5072 | 0 | 0 | 2025-02-24 22:12:55 | 0
4979 | 搁置 | 00:10:00 | 06:54:20 | 0 | 3.5071 | 0 | 0 | 2025-02-24 22:13:00 | 0
4980 | 搁置 | 00:10:05 | 06:54:25 | 0 | 3.5068 | 0 | 0 | 2025-02-24 22:13:05 | 0
4981 | 搁置 | 00:10:10 | 06:54:30 | 0 | 3.5064 | 0 | 0 | 2025-02-24 22:13:10 | 0
4982 | 搁置 | 00:10:15 | 06:54:35 | 0 | 3.5065 | 0 | 0 | 2025-02-24 22:13:15 | 0
4983 | 搁置 | 00:10:20 | 06:54:40 | 0 | 3.5062 | 0 | 0 | 2025-02-24 22:13:20 | 0
4984 | 搁置 | 00:10:25 | 06:54:45 | 0 | 3.5058 | 0 | 0 | 2025-02-24 22:13:25 | 0
4985 | 搁置 | 00:10:30 | 06:54:50 | 0 | 3.5057 | 0 | 0 | 2025-02-24 22:13:30 | 0
4986 | 搁置 | 00:10:35 | 06:54:55 | 0 | 3.5055 | 0 | 0 | 2025-02-24 22:13:35 | 0
4987 | 搁置 | 00:10:40 | 06:55:00 | 0 | 3.5051 | 0 | 0 | 2025-02-24 22:13:40 | 0
4988 | 搁置 | 00:10:45 | 06:55:05 | 0 | 3.5049 | 0 | 0 | 2025-02-24 22:13:45 | 0
4989 | 搁置 | 00:10:50 | 06:55:10 | 0 | 3.5047 | 0 | 0 | 2025-02-24 22:13:50 | 0
4990 | 搁置 | 00:10:55 | 06:55:15 | 0 | 3.5046 | 0 | 0 | 2025-02-24 22:13:55 | 0
4991 | 搁置 | 00:11:00 | 06:55:20 | 0 | 3.5042 | 0 | 0 | 2025-02-24 22:14:00 | 0
4992 | 搁置 | 00:11:05 | 06:55:25 | 0 | 3.504 | 0 | 0 | 2025-02-24 22:14:05 | 0
4993 | 搁置 | 00:11:10 | 06:55:30 | 0 | 3.5038 | 0 | 0 | 2025-02-24 22:14:10 | 0
4994 | 搁置 | 00:11:15 | 06:55:35 | 0 | 3.5036 | 0 | 0 | 2025-02-24 22:14:15 | 0
4995 | 搁置 | 00:11:20 | 06:55:40 | 0 | 3.5034 | 0 | 0 | 2025-02-24 22:14:20 | 0
4996 | 搁置 | 00:11:25 | 06:55:45 | 0 | 3.5032 | 0 | 0 | 2025-02-24 22:14:25 | 0
4997 | 搁置 | 00:11:30 | 06:55:50 | 0 | 3.503 | 0 | 0 | 2025-02-24 22:14:30 | 0
4998 | 搁置 | 00:11:35 | 06:55:55 | 0 | 3.5029 | 0 | 0 | 2025-02-24 22:14:35 | 0
4999 | 搁置 | 00:11:40 | 06:56:00 | 0 | 3.5025 | 0 | 0 | 2025-02-24 22:14:40 | 0
5000 | 搁置 | 00:11:45 | 06:56:05 | 0 | 3.5023 | 0 | 0 | 2025-02-24 22:14:45 | 0
5001 | 搁置 | 00:11:50 | 06:56:10 | 0 | 3.5021 | 0 | 0 | 2025-02-24 22:14:50 | 0
5002 | 搁置 | 00:11:55 | 06:56:15 | 0 | 3.502 | 0 | 0 | 2025-02-24 22:14:55 | 0
5003 | 搁置 | 00:12:00 | 06:56:20 | 0 | 3.5016 | 0 | 0 | 2025-02-24 22:15:00 | 0
5004 | 搁置 | 00:12:05 | 06:56:25 | 0 | 3.5015 | 0 | 0 | 2025-02-24 22:15:05 | 0
5005 | 搁置 | 00:12:10 | 06:56:30 | 0 | 3.5013 | 0 | 0 | 2025-02-24 22:15:10 | 0
5006 | 搁置 | 00:12:15 | 06:56:35 | 0 | 3.501 | 0 | 0 | 2025-02-24 22:15:15 | 0
5007 | 搁置 | 00:12:20 | 06:56:40 | 0 | 3.5008 | 0 | 0 | 2025-02-24 22:15:20 | 0
5008 | 搁置 | 00:12:25 | 06:56:45 | 0 | 3.5006 | 0 | 0 | 2025-02-24 22:15:25 | 0
5009 | 搁置 | 00:12:30 | 06:56:50 | 0 | 3.5005 | 0 | 0 | 2025-02-24 22:15:30 | 0
5010 | 搁置 | 00:12:35 | 06:56:55 | 0 | 3.5003 | 0 | 0 | 2025-02-24 22:15:35 | 0
5011 | 搁置 | 00:12:40 | 06:57:00 | 0 | 3.5001 | 0 | 0 | 2025-02-24 22:15:40 | 0
5012 | 搁置 | 00:12:45 | 06:57:05 | 0 | 3.4998 | 0 | 0 | 2025-02-24 22:15:45 | 0
5013 | 搁置 | 00:12:50 | 06:57:10 | 0 | 3.4997 | 0 | 0 | 2025-02-24 22:15:50 | 0
5014 | 搁置 | 00:12:55 | 06:57:15 | 0 | 3.4994 | 0 | 0 | 2025-02-24 22:15:55 | 0
5015 | 搁置 | 00:13:00 | 06:57:20 | 0 | 3.4995 | 0 | 0 | 2025-02-24 22:16:00 | 0
5016 | 搁置 | 00:13:05 | 06:57:25 | 0 | 3.4992 | 0 | 0 | 2025-02-24 22:16:05 | 0
5017 | 搁置 | 00:13:10 | 06:57:30 | 0 | 3.4989 | 0 | 0 | 2025-02-24 22:16:10 | 0
5018 | 搁置 | 00:13:15 | 06:57:35 | 0 | 3.499 | 0 | 0 | 2025-02-24 22:16:15 | 0
5019 | 搁置 | 00:13:20 | 06:57:40 | 0 | 3.4986 | 0 | 0 | 2025-02-24 22:16:20 | 0
5020 | 搁置 | 00:13:25 | 06:57:45 | 0 | 3.4984 | 0 | 0 | 2025-02-24 22:16:25 | 0
5021 | 搁置 | 00:13:30 | 06:57:50 | 0 | 3.4983 | 0 | 0 | 2025-02-24 22:16:30 | 0
5022 | 搁置 | 00:13:35 | 06:57:55 | 0 | 3.4981 | 0 | 0 | 2025-02-24 22:16:35 | 0
5023 | 搁置 | 00:13:40 | 06:58:00 | 0 | 3.4978 | 0 | 0 | 2025-02-24 22:16:40 | 0
5024 | 搁置 | 00:13:45 | 06:58:05 | 0 | 3.4977 | 0 | 0 | 2025-02-24 22:16:45 | 0
5025 | 搁置 | 00:13:50 | 06:58:10 | 0 | 3.4975 | 0 | 0 | 2025-02-24 22:16:50 | 0
5026 | 搁置 | 00:13:55 | 06:58:15 | 0 | 3.4973 | 0 | 0 | 2025-02-24 22:16:55 | 0
5027 | 搁置 | 00:14:00 | 06:58:20 | 0 | 3.4971 | 0 | 0 | 2025-02-24 22:17:00 | 0
5028 | 搁置 | 00:14:05 | 06:58:25 | 0 | 3.497 | 0 | 0 | 2025-02-24 22:17:05 | 0
5029 | 搁置 | 00:14:10 | 06:58:30 | 0 | 3.4969 | 0 | 0 | 2025-02-24 22:17:10 | 0
5030 | 搁置 | 00:14:15 | 06:58:35 | 0 | 3.4966 | 0 | 0 | 2025-02-24 22:17:15 | 0
5031 | 搁置 | 00:14:20 | 06:58:40 | 0 | 3.4962 | 0 | 0 | 2025-02-24 22:17:20 | 0
5032 | 搁置 | 00:14:25 | 06:58:45 | 0 | 3.4962 | 0 | 0 | 2025-02-24 22:17:25 | 0
5033 | 搁置 | 00:14:30 | 06:58:50 | 0 | 3.4961 | 0 | 0 | 2025-02-24 22:17:30 | 0
5034 | 搁置 | 00:14:35 | 06:58:55 | 0 | 3.4961 | 0 | 0 | 2025-02-24 22:17:35 | 0
5035 | 搁置 | 00:14:40 | 06:59:00 | 0 | 3.4959 | 0 | 0 | 2025-02-24 22:17:40 | 0
5036 | 搁置 | 00:14:45 | 06:59:05 | 0 | 3.4958 | 0 | 0 | 2025-02-24 22:17:45 | 0
5037 | 搁置 | 00:14:50 | 06:59:10 | 0 | 3.4956 | 0 | 0 | 2025-02-24 22:17:50 | 0
5038 | 搁置 | 00:14:55 | 06:59:15 | 0 | 3.4953 | 0 | 0 | 2025-02-24 22:17:55 | 0
5039 | 搁置 | 00:15:00 | 06:59:20 | 0 | 3.4952 | 0 | 0 | 2025-02-24 22:18:00 | 0
5040 | 搁置 | 00:15:05 | 06:59:25 | 0 | 3.4951 | 0 | 0 | 2025-02-24 22:18:05 | 0
5041 | 搁置 | 00:15:10 | 06:59:30 | 0 | 3.4949 | 0 | 0 | 2025-02-24 22:18:10 | 0
5042 | 搁置 | 00:15:15 | 06:59:35 | 0 | 3.4947 | 0 | 0 | 2025-02-24 22:18:15 | 0
5043 | 搁置 | 00:15:20 | 06:59:40 | 0 | 3.4945 | 0 | 0 | 2025-02-24 22:18:20 | 0
5044 | 搁置 | 00:15:25 | 06:59:45 | 0 | 3.4944 | 0 | 0 | 2025-02-24 22:18:25 | 0
5045 | 搁置 | 00:15:30 | 06:59:50 | 0 | 3.4943 | 0 | 0 | 2025-02-24 22:18:30 | 0
5046 | 搁置 | 00:15:35 | 06:59:55 | 0 | 3.4942 | 0 | 0 | 2025-02-24 22:18:35 | 0
5047 | 搁置 | 00:15:40 | 07:00:00 | 0 | 3.4939 | 0 | 0 | 2025-02-24 22:18:40 | 0
5048 | 搁置 | 00:15:45 | 07:00:05 | 0 | 3.4939 | 0 | 0 | 2025-02-24 22:18:45 | 0
5049 | 搁置 | 00:15:50 | 07:00:10 | 0 | 3.4935 | 0 | 0 | 2025-02-24 22:18:50 | 0
5050 | 搁置 | 00:15:55 | 07:00:15 | 0 | 3.4934 | 0 | 0 | 2025-02-24 22:18:55 | 0
5051 | 搁置 | 00:16:00 | 07:00:20 | 0 | 3.4935 | 0 | 0 | 2025-02-24 22:19:00 | 0
5052 | 搁置 | 00:16:05 | 07:00:25 | 0 | 3.4931 | 0 | 0 | 2025-02-24 22:19:05 | 0
5053 | 搁置 | 00:16:10 | 07:00:30 | 0 | 3.493 | 0 | 0 | 2025-02-24 22:19:10 | 0
5054 | 搁置 | 00:16:15 | 07:00:35 | 0 | 3.4929 | 0 | 0 | 2025-02-24 22:19:15 | 0
5055 | 搁置 | 00:16:20 | 07:00:40 | 0 | 3.4928 | 0 | 0 | 2025-02-24 22:19:20 | 0
5056 | 搁置 | 00:16:25 | 07:00:45 | 0 | 3.4924 | 0 | 0 | 2025-02-24 22:19:25 | 0
5057 | 搁置 | 00:16:30 | 07:00:50 | 0 | 3.4924 | 0 | 0 | 2025-02-24 22:19:30 | 0
5058 | 搁置 | 00:16:35 | 07:00:55 | 0 | 3.4922 | 0 | 0 | 2025-02-24 22:19:35 | 0
5059 | 搁置 | 00:16:40 | 07:01:00 | 0 | 3.4921 | 0 | 0 | 2025-02-24 22:19:40 | 0
5060 | 搁置 | 00:16:45 | 07:01:05 | 0 | 3.4918 | 0 | 0 | 2025-02-24 22:19:45 | 0
5061 | 搁置 | 00:16:50 | 07:01:10 | 0 | 3.4917 | 0 | 0 | 2025-02-24 22:19:50 | 0
5062 | 搁置 | 00:16:55 | 07:01:15 | 0 | 3.4918 | 0 | 0 | 2025-02-24 22:19:55 | 0
5063 | 搁置 | 00:17:00 | 07:01:20 | 0 | 3.4915 | 0 | 0 | 2025-02-24 22:20:00 | 0
5064 | 搁置 | 00:17:05 | 07:01:25 | 0 | 3.4915 | 0 | 0 | 2025-02-24 22:20:05 | 0
5065 | 搁置 | 00:17:10 | 07:01:30 | 0 | 3.4912 | 0 | 0 | 2025-02-24 22:20:10 | 0
5066 | 搁置 | 00:17:15 | 07:01:35 | 0 | 3.4911 | 0 | 0 | 2025-02-24 22:20:15 | 0
5067 | 搁置 | 00:17:20 | 07:01:40 | 0 | 3.491 | 0 | 0 | 2025-02-24 22:20:20 | 0
5068 | 搁置 | 00:17:25 | 07:01:45 | 0 | 3.4909 | 0 | 0 | 2025-02-24 22:20:25 | 0
5069 | 搁置 | 00:17:30 | 07:01:50 | 0 | 3.4909 | 0 | 0 | 2025-02-24 22:20:30 | 0
5070 | 搁置 | 00:17:35 | 07:01:55 | 0 | 3.4906 | 0 | 0 | 2025-02-24 22:20:35 | 0
5071 | 搁置 | 00:17:40 | 07:02:00 | 0 | 3.4906 | 0 | 0 | 2025-02-24 22:20:40 | 0
5072 | 搁置 | 00:17:45 | 07:02:05 | 0 | 3.4905 | 0 | 0 | 2025-02-24 22:20:45 | 0
5073 | 搁置 | 00:17:50 | 07:02:10 | 0 | 3.4903 | 0 | 0 | 2025-02-24 22:20:50 | 0
5074 | 搁置 | 00:17:55 | 07:02:15 | 0 | 3.4902 | 0 | 0 | 2025-02-24 22:20:55 | 0
5075 | 搁置 | 00:18:00 | 07:02:20 | 0 | 3.49 | 0 | 0 | 2025-02-24 22:21:00 | 0
5076 | 搁置 | 00:18:05 | 07:02:25 | 0 | 3.4899 | 0 | 0 | 2025-02-24 22:21:05 | 0
5077 | 搁置 | 00:18:10 | 07:02:30 | 0 | 3.4897 | 0 | 0 | 2025-02-24 22:21:10 | 0
5078 | 搁置 | 00:18:15 | 07:02:35 | 0 | 3.4895 | 0 | 0 | 2025-02-24 22:21:15 | 0
5079 | 搁置 | 00:18:20 | 07:02:40 | 0 | 3.4894 | 0 | 0 | 2025-02-24 22:21:20 | 0
5080 | 搁置 | 00:18:25 | 07:02:45 | 0 | 3.4893 | 0 | 0 | 2025-02-24 22:21:25 | 0
5081 | 搁置 | 00:18:30 | 07:02:50 | 0 | 3.4893 | 0 | 0 | 2025-02-24 22:21:30 | 0
5082 | 搁置 | 00:18:35 | 07:02:55 | 0 | 3.4892 | 0 | 0 | 2025-02-24 22:21:35 | 0
5083 | 搁置 | 00:18:40 | 07:03:00 | 0 | 3.4891 | 0 | 0 | 2025-02-24 22:21:40 | 0
5084 | 搁置 | 00:18:45 | 07:03:05 | 0 | 3.4887 | 0 | 0 | 2025-02-24 22:21:45 | 0
5085 | 搁置 | 00:18:50 | 07:03:10 | 0 | 3.4888 | 0 | 0 | 2025-02-24 22:21:50 | 0
5086 | 搁置 | 00:18:55 | 07:03:15 | 0 | 3.4886 | 0 | 0 | 2025-02-24 22:21:55 | 0
5087 | 搁置 | 00:19:00 | 07:03:20 | 0 | 3.4883 | 0 | 0 | 2025-02-24 22:22:00 | 0
5088 | 搁置 | 00:19:05 | 07:03:25 | 0 | 3.4884 | 0 | 0 | 2025-02-24 22:22:05 | 0
5089 | 搁置 | 00:19:10 | 07:03:30 | 0 | 3.4882 | 0 | 0 | 2025-02-24 22:22:10 | 0
5090 | 搁置 | 00:19:15 | 07:03:35 | 0 | 3.4882 | 0 | 0 | 2025-02-24 22:22:15 | 0
5091 | 搁置 | 00:19:20 | 07:03:40 | 0 | 3.4881 | 0 | 0 | 2025-02-24 22:22:20 | 0
5092 | 搁置 | 00:19:25 | 07:03:45 | 0 | 3.4878 | 0 | 0 | 2025-02-24 22:22:25 | 0
5093 | 搁置 | 00:19:30 | 07:03:50 | 0 | 3.4877 | 0 | 0 | 2025-02-24 22:22:30 | 0
5094 | 搁置 | 00:19:35 | 07:03:55 | 0 | 3.4875 | 0 | 0 | 2025-02-24 22:22:35 | 0
5095 | 搁置 | 00:19:40 | 07:04:00 | 0 | 3.4874 | 0 | 0 | 2025-02-24 22:22:40 | 0
5096 | 搁置 | 00:19:45 | 07:04:05 | 0 | 3.4876 | 0 | 0 | 2025-02-24 22:22:45 | 0
5097 | 搁置 | 00:19:50 | 07:04:10 | 0 | 3.4873 | 0 | 0 | 2025-02-24 22:22:50 | 0
5098 | 搁置 | 00:19:55 | 07:04:15 | 0 | 3.4872 | 0 | 0 | 2025-02-24 22:22:55 | 0
5099 | 搁置 | 00:20:00 | 07:04:20 | 0 | 3.487 | 0 | 0 | 2025-02-24 22:23:00 | 0
5100 | 搁置 | 00:20:05 | 07:04:25 | 0 | 3.4869 | 0 | 0 | 2025-02-24 22:23:05 | 0
5101 | 搁置 | 00:20:10 | 07:04:30 | 0 | 3.4867 | 0 | 0 | 2025-02-24 22:23:10 | 0
5102 | 搁置 | 00:20:15 | 07:04:35 | 0 | 3.4868 | 0 | 0 | 2025-02-24 22:23:15 | 0
5103 | 搁置 | 00:20:20 | 07:04:40 | 0 | 3.4867 | 0 | 0 | 2025-02-24 22:23:20 | 0
5104 | 搁置 | 00:20:25 | 07:04:45 | 0 | 3.4863 | 0 | 0 | 2025-02-24 22:23:25 | 0
5105 | 搁置 | 00:20:30 | 07:04:50 | 0 | 3.4864 | 0 | 0 | 2025-02-24 22:23:30 | 0
5106 | 搁置 | 00:20:35 | 07:04:55 | 0 | 3.4861 | 0 | 0 | 2025-02-24 22:23:35 | 0
5107 | 搁置 | 00:20:40 | 07:05:00 | 0 | 3.4861 | 0 | 0 | 2025-02-24 22:23:40 | 0
5108 | 搁置 | 00:20:45 | 07:05:05 | 0 | 3.4861 | 0 | 0 | 2025-02-24 22:23:45 | 0
5109 | 搁置 | 00:20:50 | 07:05:10 | 0 | 3.486 | 0 | 0 | 2025-02-24 22:23:50 | 0
5110 | 搁置 | 00:20:55 | 07:05:15 | 0 | 3.4858 | 0 | 0 | 2025-02-24 22:23:55 | 0
5111 | 搁置 | 00:21:00 | 07:05:20 | 0 | 3.4858 | 0 | 0 | 2025-02-24 22:24:00 | 0
5112 | 搁置 | 00:21:05 | 07:05:25 | 0 | 3.4856 | 0 | 0 | 2025-02-24 22:24:05 | 0
5113 | 搁置 | 00:21:10 | 07:05:30 | 0 | 3.4853 | 0 | 0 | 2025-02-24 22:24:10 | 0
5114 | 搁置 | 00:21:15 | 07:05:35 | 0 | 3.4855 | 0 | 0 | 2025-02-24 22:24:15 | 0
5115 | 搁置 | 00:21:20 | 07:05:40 | 0 | 3.4853 | 0 | 0 | 2025-02-24 22:24:20 | 0
5116 | 搁置 | 00:21:25 | 07:05:45 | 0 | 3.4852 | 0 | 0 | 2025-02-24 22:24:25 | 0
5117 | 搁置 | 00:21:30 | 07:05:50 | 0 | 3.4851 | 0 | 0 | 2025-02-24 22:24:30 | 0
5118 | 搁置 | 00:21:35 | 07:05:55 | 0 | 3.4849 | 0 | 0 | 2025-02-24 22:24:35 | 0
5119 | 搁置 | 00:21:40 | 07:06:00 | 0 | 3.4848 | 0 | 0 | 2025-02-24 22:24:40 | 0
5120 | 搁置 | 00:21:45 | 07:06:05 | 0 | 3.4846 | 0 | 0 | 2025-02-24 22:24:45 | 0
5121 | 搁置 | 00:21:50 | 07:06:10 | 0 | 3.4846 | 0 | 0 | 2025-02-24 22:24:50 | 0
5122 | 搁置 | 00:21:55 | 07:06:15 | 0 | 3.4844 | 0 | 0 | 2025-02-24 22:24:55 | 0
5123 | 搁置 | 00:22:00 | 07:06:20 | 0 | 3.4845 | 0 | 0 | 2025-02-24 22:25:00 | 0
5124 | 搁置 | 00:22:05 | 07:06:25 | 0 | 3.4844 | 0 | 0 | 2025-02-24 22:25:05 | 0
5125 | 搁置 | 00:22:10 | 07:06:30 | 0 | 3.4842 | 0 | 0 | 2025-02-24 22:25:10 | 0
5126 | 搁置 | 00:22:15 | 07:06:35 | 0 | 3.4841 | 0 | 0 | 2025-02-24 22:25:15 | 0
5127 | 搁置 | 00:22:20 | 07:06:40 | 0 | 3.484 | 0 | 0 | 2025-02-24 22:25:20 | 0
5128 | 搁置 | 00:22:25 | 07:06:45 | 0 | 3.4838 | 0 | 0 | 2025-02-24 22:25:25 | 0
5129 | 搁置 | 00:22:30 | 07:06:50 | 0 | 3.4838 | 0 | 0 | 2025-02-24 22:25:30 | 0
5130 | 搁置 | 00:22:35 | 07:06:55 | 0 | 3.4837 | 0 | 0 | 2025-02-24 22:25:35 | 0
5131 | 搁置 | 00:22:40 | 07:07:00 | 0 | 3.4835 | 0 | 0 | 2025-02-24 22:25:40 | 0
5132 | 搁置 | 00:22:45 | 07:07:05 | 0 | 3.4834 | 0 | 0 | 2025-02-24 22:25:45 | 0
5133 | 搁置 | 00:22:50 | 07:07:10 | 0 | 3.4834 | 0 | 0 | 2025-02-24 22:25:50 | 0
5134 | 搁置 | 00:22:55 | 07:07:15 | 0 | 3.4833 | 0 | 0 | 2025-02-24 22:25:55 | 0
5135 | 搁置 | 00:23:00 | 07:07:20 | 0 | 3.4833 | 0 | 0 | 2025-02-24 22:26:00 | 0
5136 | 搁置 | 00:23:05 | 07:07:25 | 0 | 3.4831 | 0 | 0 | 2025-02-24 22:26:05 | 0
5137 | 搁置 | 00:23:10 | 07:07:30 | 0 | 3.483 | 0 | 0 | 2025-02-24 22:26:10 | 0
5138 | 搁置 | 00:23:15 | 07:07:35 | 0 | 3.483 | 0 | 0 | 2025-02-24 22:26:15 | 0
5139 | 搁置 | 00:23:20 | 07:07:40 | 0 | 3.4827 | 0 | 0 | 2025-02-24 22:26:20 | 0
5140 | 搁置 | 00:23:25 | 07:07:45 | 0 | 3.483 | 0 | 0 | 2025-02-24 22:26:25 | 0
5141 | 搁置 | 00:23:30 | 07:07:50 | 0 | 3.4826 | 0 | 0 | 2025-02-24 22:26:30 | 0
5142 | 搁置 | 00:23:35 | 07:07:55 | 0 | 3.4825 | 0 | 0 | 2025-02-24 22:26:35 | 0
5143 | 搁置 | 00:23:40 | 07:08:00 | 0 | 3.4825 | 0 | 0 | 2025-02-24 22:26:40 | 0
5144 | 搁置 | 00:23:45 | 07:08:05 | 0 | 3.4825 | 0 | 0 | 2025-02-24 22:26:45 | 0
5145 | 搁置 | 00:23:50 | 07:08:10 | 0 | 3.4822 | 0 | 0 | 2025-02-24 22:26:50 | 0
5146 | 搁置 | 00:23:55 | 07:08:15 | 0 | 3.4823 | 0 | 0 | 2025-02-24 22:26:55 | 0
5147 | 搁置 | 00:24:00 | 07:08:20 | 0 | 3.4821 | 0 | 0 | 2025-02-24 22:27:00 | 0
5148 | 搁置 | 00:24:05 | 07:08:25 | 0 | 3.482 | 0 | 0 | 2025-02-24 22:27:05 | 0
5149 | 搁置 | 00:24:10 | 07:08:30 | 0 | 3.4819 | 0 | 0 | 2025-02-24 22:27:10 | 0
5150 | 搁置 | 00:24:15 | 07:08:35 | 0 | 3.4818 | 0 | 0 | 2025-02-24 22:27:15 | 0
5151 | 搁置 | 00:24:20 | 07:08:40 | 0 | 3.4817 | 0 | 0 | 2025-02-24 22:27:20 | 0
5152 | 搁置 | 00:24:25 | 07:08:45 | 0 | 3.4815 | 0 | 0 | 2025-02-24 22:27:25 | 0
5153 | 搁置 | 00:24:30 | 07:08:50 | 0 | 3.4813 | 0 | 0 | 2025-02-24 22:27:30 | 0
5154 | 搁置 | 00:24:35 | 07:08:55 | 0 | 3.4814 | 0 | 0 | 2025-02-24 22:27:35 | 0
5155 | 搁置 | 00:24:40 | 07:09:00 | 0 | 3.4814 | 0 | 0 | 2025-02-24 22:27:40 | 0
5156 | 搁置 | 00:24:45 | 07:09:05 | 0 | 3.4811 | 0 | 0 | 2025-02-24 22:27:45 | 0
5157 | 搁置 | 00:24:50 | 07:09:10 | 0 | 3.4811 | 0 | 0 | 2025-02-24 22:27:50 | 0
5158 | 搁置 | 00:24:55 | 07:09:15 | 0 | 3.4811 | 0 | 0 | 2025-02-24 22:27:55 | 0
5159 | 搁置 | 00:25:00 | 07:09:20 | 0 | 3.481 | 0 | 0 | 2025-02-24 22:28:00 | 0
5160 | 搁置 | 00:25:05 | 07:09:25 | 0 | 3.481 | 0 | 0 | 2025-02-24 22:28:05 | 0
5161 | 搁置 | 00:25:10 | 07:09:30 | 0 | 3.4809 | 0 | 0 | 2025-02-24 22:28:10 | 0
5162 | 搁置 | 00:25:15 | 07:09:35 | 0 | 3.4807 | 0 | 0 | 2025-02-24 22:28:15 | 0
5163 | 搁置 | 00:25:20 | 07:09:40 | 0 | 3.4807 | 0 | 0 | 2025-02-24 22:28:20 | 0
5164 | 搁置 | 00:25:25 | 07:09:45 | 0 | 3.4806 | 0 | 0 | 2025-02-24 22:28:25 | 0
5165 | 搁置 | 00:25:30 | 07:09:50 | 0 | 3.4805 | 0 | 0 | 2025-02-24 22:28:30 | 0
5166 | 搁置 | 00:25:35 | 07:09:55 | 0 | 3.4803 | 0 | 0 | 2025-02-24 22:28:35 | 0
5167 | 搁置 | 00:25:40 | 07:10:00 | 0 | 3.4802 | 0 | 0 | 2025-02-24 22:28:40 | 0
5168 | 搁置 | 00:25:45 | 07:10:05 | 0 | 3.4802 | 0 | 0 | 2025-02-24 22:28:45 | 0
5169 | 搁置 | 00:25:50 | 07:10:10 | 0 | 3.4802 | 0 | 0 | 2025-02-24 22:28:50 | 0
5170 | 搁置 | 00:25:55 | 07:10:15 | 0 | 3.4801 | 0 | 0 | 2025-02-24 22:28:55 | 0
5171 | 搁置 | 00:26:00 | 07:10:20 | 0 | 3.4798 | 0 | 0 | 2025-02-24 22:29:00 | 0
5172 | 搁置 | 00:26:05 | 07:10:25 | 0 | 3.4799 | 0 | 0 | 2025-02-24 22:29:05 | 0
5173 | 搁置 | 00:26:10 | 07:10:30 | 0 | 3.4799 | 0 | 0 | 2025-02-24 22:29:10 | 0
5174 | 搁置 | 00:26:15 | 07:10:35 | 0 | 3.4797 | 0 | 0 | 2025-02-24 22:29:15 | 0
5175 | 搁置 | 00:26:20 | 07:10:40 | 0 | 3.4799 | 0 | 0 | 2025-02-24 22:29:20 | 0
5176 | 搁置 | 00:26:25 | 07:10:45 | 0 | 3.4796 | 0 | 0 | 2025-02-24 22:29:25 | 0
5177 | 搁置 | 00:26:30 | 07:10:50 | 0 | 3.4795 | 0 | 0 | 2025-02-24 22:29:30 | 0
5178 | 搁置 | 00:26:35 | 07:10:55 | 0 | 3.4794 | 0 | 0 | 2025-02-24 22:29:35 | 0
5179 | 搁置 | 00:26:40 | 07:11:00 | 0 | 3.4792 | 0 | 0 | 2025-02-24 22:29:40 | 0
5180 | 搁置 | 00:26:45 | 07:11:05 | 0 | 3.4793 | 0 | 0 | 2025-02-24 22:29:45 | 0
5181 | 搁置 | 00:26:50 | 07:11:10 | 0 | 3.4792 | 0 | 0 | 2025-02-24 22:29:50 | 0
5182 | 搁置 | 00:26:55 | 07:11:15 | 0 | 3.479 | 0 | 0 | 2025-02-24 22:29:55 | 0
5183 | 搁置 | 00:27:00 | 07:11:20 | 0 | 3.4789 | 0 | 0 | 2025-02-24 22:30:00 | 0
5184 | 搁置 | 00:27:05 | 07:11:25 | 0 | 3.4789 | 0 | 0 | 2025-02-24 22:30:05 | 0
5185 | 搁置 | 00:27:10 | 07:11:30 | 0 | 3.4789 | 0 | 0 | 2025-02-24 22:30:10 | 0
5186 | 搁置 | 00:27:15 | 07:11:35 | 0 | 3.4787 | 0 | 0 | 2025-02-24 22:30:15 | 0
5187 | 搁置 | 00:27:20 | 07:11:40 | 0 | 3.4786 | 0 | 0 | 2025-02-24 22:30:20 | 0
5188 | 搁置 | 00:27:25 | 07:11:45 | 0 | 3.4786 | 0 | 0 | 2025-02-24 22:30:25 | 0
5189 | 搁置 | 00:27:30 | 07:11:50 | 0 | 3.4785 | 0 | 0 | 2025-02-24 22:30:30 | 0
5190 | 搁置 | 00:27:35 | 07:11:55 | 0 | 3.4784 | 0 | 0 | 2025-02-24 22:30:35 | 0
5191 | 搁置 | 00:27:40 | 07:12:00 | 0 | 3.4783 | 0 | 0 | 2025-02-24 22:30:40 | 0
5192 | 搁置 | 00:27:45 | 07:12:05 | 0 | 3.4781 | 0 | 0 | 2025-02-24 22:30:45 | 0
5193 | 搁置 | 00:27:50 | 07:12:10 | 0 | 3.4783 | 0 | 0 | 2025-02-24 22:30:50 | 0
5194 | 搁置 | 00:27:55 | 07:12:15 | 0 | 3.4781 | 0 | 0 | 2025-02-24 22:30:55 | 0
5195 | 搁置 | 00:28:00 | 07:12:20 | 0 | 3.4782 | 0 | 0 | 2025-02-24 22:31:00 | 0
5196 | 搁置 | 00:28:05 | 07:12:25 | 0 | 3.4779 | 0 | 0 | 2025-02-24 22:31:05 | 0
5197 | 搁置 | 00:28:10 | 07:12:30 | 0 | 3.4779 | 0 | 0 | 2025-02-24 22:31:10 | 0
5198 | 搁置 | 00:28:15 | 07:12:35 | 0 | 3.4777 | 0 | 0 | 2025-02-24 22:31:15 | 0
5199 | 搁置 | 00:28:20 | 07:12:40 | 0 | 3.4777 | 0 | 0 | 2025-02-24 22:31:20 | 0
5200 | 搁置 | 00:28:25 | 07:12:45 | 0 | 3.4778 | 0 | 0 | 2025-02-24 22:31:25 | 0
5201 | 搁置 | 00:28:30 | 07:12:50 | 0 | 3.4775 | 0 | 0 | 2025-02-24 22:31:30 | 0
5202 | 搁置 | 00:28:35 | 07:12:55 | 0 | 3.4775 | 0 | 0 | 2025-02-24 22:31:35 | 0
5203 | 搁置 | 00:28:40 | 07:13:00 | 0 | 3.4773 | 0 | 0 | 2025-02-24 22:31:40 | 0
5204 | 搁置 | 00:28:45 | 07:13:05 | 0 | 3.4774 | 0 | 0 | 2025-02-24 22:31:45 | 0
5205 | 搁置 | 00:28:50 | 07:13:10 | 0 | 3.4771 | 0 | 0 | 2025-02-24 22:31:50 | 0
5206 | 搁置 | 00:28:55 | 07:13:15 | 0 | 3.4771 | 0 | 0 | 2025-02-24 22:31:55 | 0
5207 | 搁置 | 00:29:00 | 07:13:20 | 0 | 3.4771 | 0 | 0 | 2025-02-24 22:32:00 | 0
5208 | 搁置 | 00:29:05 | 07:13:25 | 0 | 3.4772 | 0 | 0 | 2025-02-24 22:32:05 | 0
5209 | 搁置 | 00:29:10 | 07:13:30 | 0 | 3.4769 | 0 | 0 | 2025-02-24 22:32:10 | 0
5210 | 搁置 | 00:29:15 | 07:13:35 | 0 | 3.4769 | 0 | 0 | 2025-02-24 22:32:15 | 0
5211 | 搁置 | 00:29:20 | 07:13:40 | 0 | 3.4767 | 0 | 0 | 2025-02-24 22:32:20 | 0
5212 | 搁置 | 00:29:25 | 07:13:45 | 0 | 3.4767 | 0 | 0 | 2025-02-24 22:32:25 | 0
5213 | 搁置 | 00:29:30 | 07:13:50 | 0 | 3.4767 | 0 | 0 | 2025-02-24 22:32:30 | 0
5214 | 搁置 | 00:29:35 | 07:13:55 | 0 | 3.4766 | 0 | 0 | 2025-02-24 22:32:35 | 0
5215 | 搁置 | 00:29:40 | 07:14:00 | 0 | 3.4764 | 0 | 0 | 2025-02-24 22:32:40 | 0
5216 | 搁置 | 00:29:45 | 07:14:05 | 0 | 3.4763 | 0 | 0 | 2025-02-24 22:32:45 | 0
5217 | 搁置 | 00:29:50 | 07:14:10 | 0 | 3.4764 | 0 | 0 | 2025-02-24 22:32:50 | 0
5218 | 搁置 | 00:29:55 | 07:14:15 | 0 | 3.4762 | 0 | 0 | 2025-02-24 22:32:55 | 0
5219 | 搁置 | 00:30:00 | 07:14:20 | 0 | 3.4761 | 0 | 0 | 2025-02-24 22:33:00 | 0
5220 | 恒流放电 | 00:00:00 | 07:14:20 | -1.0003 | 3.4372 | 0 | 0 | 2025-02-24 22:33:00 | -3.4382
5221 | 恒流放电 | 00:00:05 | 07:14:25 | -1.0002 | 3.3772 | 0.0013892 | 0.0047228 | 2025-02-24 22:33:05 | -3.3779
5222 | 恒流放电 | 00:00:10 | 07:14:30 | -1.0002 | 3.3536 | 0.0027784 | 0.0093816 | 2025-02-24 22:33:10 | -3.3544
5223 | 恒流放电 | 00:00:15 | 07:14:35 | -1.0002 | 3.3372 | 0.0041676 | 0.014018 | 2025-02-24 22:33:15 | -3.3379
5224 | 恒流放电 | 00:00:20 | 07:14:40 | -1.0002 | 3.3243 | 0.0055567 | 0.018636 | 2025-02-24 22:33:20 | -3.325
5225 | 恒流放电 | 00:00:25 | 07:14:45 | -1.0002 | 3.3134 | 0.0069459 | 0.023239 | 2025-02-24 22:33:25 | -3.3141
5226 | 恒流放电 | 00:00:30 | 07:14:50 | -1.0002 | 3.3036 | 0.0083351 | 0.027828 | 2025-02-24 22:33:30 | -3.3043
5227 | 恒流放电 | 00:00:35 | 07:14:55 | -1.0002 | 3.2953 | 0.0097243 | 0.032406 | 2025-02-24 22:33:35 | -3.2961
5228 | 恒流放电 | 00:00:40 | 07:15:00 | -1.0002 | 3.288 | 0.011114 | 0.036973 | 2025-02-24 22:33:40 | -3.2887
5229 | 恒流放电 | 00:00:45 | 07:15:05 | -1.0002 | 3.2819 | 0.012503 | 0.041533 | 2025-02-24 22:33:45 | -3.2827
5230 | 恒流放电 | 00:00:50 | 07:15:10 | -1.0002 | 3.2763 | 0.013892 | 0.046084 | 2025-02-24 22:33:50 | -3.2771
5231 | 恒流放电 | 00:00:55 | 07:15:15 | -1.0002 | 3.2719 | 0.015281 | 0.05063 | 2025-02-24 22:33:55 | -3.2727
5232 | 恒流放电 | 00:01:00 | 07:15:20 | -1.0003 | 3.2683 | 0.01667 | 0.05517 | 2025-02-24 22:34:00 | -3.2692
5233 | 恒流放电 | 00:01:05 | 07:15:25 | -1.0002 | 3.2653 | 0.01806 | 0.059706 | 2025-02-24 22:34:05 | -3.266
5234 | 恒流放电 | 00:01:10 | 07:15:30 | -1.0003 | 3.2628 | 0.019449 | 0.064314 | 2025-02-24 22:34:10 | -3.2638
5235 | 恒流放电 | 00:01:15 | 07:15:35 | -1.0003 | 3.2611 | 0.020838 | 0.068845 | 2025-02-24 22:34:15 | -3.2619
5236 | 恒流放电 | 00:01:20 | 07:15:40 | -1.0002 | 3.2598 | 0.022227 | 0.073373 | 2025-02-24 22:34:20 | -3.2606
5237 | 恒流放电 | 00:01:25 | 07:15:45 | -1.0002 | 3.2586 | 0.023616 | 0.0779 | 2025-02-24 22:34:25 | -3.2594
5238 | 恒流放电 | 00:01:30 | 07:15:50 | -1.0002 | 3.2578 | 0.025006 | 0.082426 | 2025-02-24 22:34:30 | -3.2586
5239 | 恒流放电 | 00:01:35 | 07:15:55 | -1.0002 | 3.2573 | 0.026395 | 0.086951 | 2025-02-24 22:34:35 | -3.2581
5240 | 恒流放电 | 00:01:40 | 07:16:00 | -1.0002 | 3.2568 | 0.027784 | 0.091475 | 2025-02-24 22:34:40 | -3.2576
5241 | 恒流放电 | 00:01:45 | 07:16:05 | -1.0002 | 3.2563 | 0.029173 | 0.095999 | 2025-02-24 22:34:45 | -3.257
5242 | 恒流放电 | 00:01:50 | 07:16:10 | -1.0002 | 3.256 | 0.030563 | 0.10052 | 2025-02-24 22:34:50 | -3.2568
5243 | 恒流放电 | 00:01:55 | 07:16:15 | -1.0002 | 3.2558 | 0.031952 | 0.10505 | 2025-02-24 22:34:55 | -3.2565
5244 | 恒流放电 | 00:02:00 | 07:16:20 | -1.0002 | 3.2558 | 0.033341 | 0.10957 | 2025-02-24 22:35:00 | -3.2566
5245 | 恒流放电 | 00:02:05 | 07:16:25 | -1.0002 | 3.2555 | 0.03473 | 0.11409 | 2025-02-24 22:35:05 | -3.2562
5246 | 恒流放电 | 00:02:10 | 07:16:30 | -1.0002 | 3.2554 | 0.036119 | 0.11861 | 2025-02-24 22:35:10 | -3.2561
5247 | 恒流放电 | 00:02:15 | 07:16:35 | -1.0002 | 3.2554 | 0.037509 | 0.12314 | 2025-02-24 22:35:15 | -3.2562
5248 | 恒流放电 | 00:02:20 | 07:16:40 | -1.0002 | 3.2552 | 0.038898 | 0.12766 | 2025-02-24 22:35:20 | -3.256
5249 | 恒流放电 | 00:02:25 | 07:16:45 | -1.0002 | 3.2553 | 0.040287 | 0.13219 | 2025-02-24 22:35:25 | -3.256
5250 | 恒流放电 | 00:02:30 | 07:16:50 | -1.0002 | 3.2552 | 0.041676 | 0.13671 | 2025-02-24 22:35:30 | -3.2559
5251 | 恒流放电 | 00:02:35 | 07:16:55 | -1.0002 | 3.2552 | 0.043065 | 0.14123 | 2025-02-24 22:35:35 | -3.256
5252 | 恒流放电 | 00:02:40 | 07:17:00 | -1.0002 | 3.2552 | 0.044455 | 0.14575 | 2025-02-24 22:35:40 | -3.2559
5253 | 恒流放电 | 00:02:45 | 07:17:05 | -1.0002 | 3.2549 | 0.045844 | 0.15027 | 2025-02-24 22:35:45 | -3.2556
5254 | 恒流放电 | 00:02:50 | 07:17:10 | -1.0002 | 3.2549 | 0.047233 | 0.15479 | 2025-02-24 22:35:50 | -3.2556
5255 | 恒流放电 | 00:02:55 | 07:17:15 | -1.0002 | 3.255 | 0.048622 | 0.15932 | 2025-02-24 22:35:55 | -3.2558
5256 | 恒流放电 | 00:03:00 | 07:17:20 | -1.0002 | 3.2552 | 0.050012 | 0.16384 | 2025-02-24 22:36:00 | -3.2559
5257 | 恒流放电 | 00:03:05 | 07:17:25 | -1.0002 | 3.2548 | 0.051401 | 0.16836 | 2025-02-24 22:36:05 | -3.2556
5258 | 恒流放电 | 00:03:10 | 07:17:30 | -1.0002 | 3.2548 | 0.05279 | 0.17288 | 2025-02-24 22:36:10 | -3.2556
5259 | 恒流放电 | 00:03:15 | 07:17:35 | -1.0002 | 3.2549 | 0.054179 | 0.1774 | 2025-02-24 22:36:15 | -3.2557
5260 | 恒流放电 | 00:03:20 | 07:17:40 | -1.0003 | 3.2549 | 0.055568 | 0.18193 | 2025-02-24 22:36:20 | -3.2557
5261 | 恒流放电 | 00:03:25 | 07:17:45 | -1.0002 | 3.2549 | 0.056958 | 0.18645 | 2025-02-24 22:36:25 | -3.2556
5262 | 恒流放电 | 00:03:30 | 07:17:50 | -1.0002 | 3.255 | 0.058347 | 0.19097 | 2025-02-24 22:36:30 | -3.2557
5263 | 恒流放电 | 00:03:35 | 07:17:55 | -1.0002 | 3.2548 | 0.059736 | 0.19549 | 2025-02-24 22:36:35 | -3.2555
5264 | 恒流放电 | 00:03:40 | 07:18:00 | -1.0002 | 3.2549 | 0.061125 | 0.20001 | 2025-02-24 22:36:40 | -3.2556
5265 | 恒流放电 | 00:03:45 | 07:18:05 | -1.0002 | 3.2547 | 0.062514 | 0.20453 | 2025-02-24 22:36:45 | -3.2555
5266 | 恒流放电 | 00:03:50 | 07:18:10 | -1.0002 | 3.2548 | 0.063904 | 0.20906 | 2025-02-24 22:36:50 | -3.2556
5267 | 恒流放电 | 00:03:55 | 07:18:15 | -1.0002 | 3.2548 | 0.065293 | 0.21358 | 2025-02-24 22:36:55 | -3.2555
5268 | 恒流放电 | 00:04:00 | 07:18:20 | -1.0002 | 3.2545 | 0.066682 | 0.2181 | 2025-02-24 22:37:00 | -3.2553
5269 | 恒流放电 | 00:04:05 | 07:18:25 | -1.0002 | 3.2546 | 0.068071 | 0.22262 | 2025-02-24 22:37:05 | -3.2553
5270 | 恒流放电 | 00:04:10 | 07:18:30 | -1.0002 | 3.2547 | 0.06946 | 0.22714 | 2025-02-24 22:37:10 | -3.2555
5271 | 恒流放电 | 00:04:15 | 07:18:35 | -1.0002 | 3.2546 | 0.07085 | 0.23166 | 2025-02-24 22:37:15 | -3.2553
5272 | 恒流放电 | 00:04:20 | 07:18:40 | -1.0003 | 3.2549 | 0.072239 | 0.23618 | 2025-02-24 22:37:20 | -3.2558
5273 | 恒流放电 | 00:04:25 | 07:18:45 | -1.0002 | 3.2547 | 0.073628 | 0.24071 | 2025-02-24 22:37:25 | -3.2555
5274 | 恒流放电 | 00:04:30 | 07:18:50 | -1.0002 | 3.2547 | 0.075017 | 0.24523 | 2025-02-24 22:37:30 | -3.2555
5275 | 恒流放电 | 00:04:35 | 07:18:55 | -1.0002 | 3.2547 | 0.076407 | 0.24975 | 2025-02-24 22:37:35 | -3.2555
5276 | 恒流放电 | 00:04:40 | 07:19:00 | -1.0002 | 3.2547 | 0.077796 | 0.25427 | 2025-02-24 22:37:40 | -3.2555
5277 | 恒流放电 | 00:04:45 | 07:19:05 | -1.0002 | 3.2547 | 0.079185 | 0.25879 | 2025-02-24 22:37:45 | -3.2555
5278 | 恒流放电 | 00:04:50 | 07:19:10 | -1.0002 | 3.2546 | 0.080574 | 0.26331 | 2025-02-24 22:37:50 | -3.2553
5279 | 恒流放电 | 00:04:55 | 07:19:15 | -1.0002 | 3.2545 | 0.081963 | 0.26783 | 2025-02-24 22:37:55 | -3.2552
5280 | 恒流放电 | 00:05:00 | 07:19:20 | -1.0002 | 3.2545 | 0.083353 | 0.27236 | 2025-02-24 22:38:00 | -3.2553
5281 | 恒流放电 | 00:05:05 | 07:19:25 | -1.0002 | 3.2546 | 0.084742 | 0.27688 | 2025-02-24 22:38:05 | -3.2552
5282 | 恒流放电 | 00:05:10 | 07:19:30 | -1.0002 | 3.2545 | 0.086131 | 0.2814 | 2025-02-24 22:38:10 | -3.2553
5283 | 恒流放电 | 00:05:15 | 07:19:35 | -1.0002 | 3.2545 | 0.08752 | 0.28592 | 2025-02-24 22:38:15 | -3.2552
5284 | 恒流放电 | 00:05:20 | 07:19:40 | -1.0002 | 3.2543 | 0.088909 | 0.29044 | 2025-02-24 22:38:20 | -3.255
5285 | 恒流放电 | 00:05:25 | 07:19:45 | -1.0002 | 3.2545 | 0.090299 | 0.29496 | 2025-02-24 22:38:25 | -3.2552
5286 | 恒流放电 | 00:05:30 | 07:19:50 | -1.0003 | 3.2545 | 0.091688 | 0.29948 | 2025-02-24 22:38:30 | -3.2553
5287 | 恒流放电 | 00:05:35 | 07:19:55 | -1.0003 | 3.2542 | 0.093077 | 0.304 | 2025-02-24 22:38:35 | -3.2551
5288 | 恒流放电 | 00:05:40 | 07:20:00 | -1.0002 | 3.2544 | 0.094466 | 0.30852 | 2025-02-24 22:38:40 | -3.2551
5289 | 恒流放电 | 00:05:45 | 07:20:05 | -1.0002 | 3.2544 | 0.095855 | 0.31305 | 2025-02-24 22:38:45 | -3.2551
5290 | 恒流放电 | 00:05:50 | 07:20:10 | -1.0002 | 3.2544 | 0.097245 | 0.31757 | 2025-02-24 22:38:50 | -3.2551
5291 | 恒流放电 | 00:05:55 | 07:20:15 | -1.0002 | 3.2542 | 0.098634 | 0.32209 | 2025-02-24 22:38:55 | -3.2549
5292 | 恒流放电 | 00:06:00 | 07:20:20 | -1.0002 | 3.2542 | 0.10002 | 0.32661 | 2025-02-24 22:39:00 | -3.255
5293 | 恒流放电 | 00:06:05 | 07:20:25 | -1.0002 | 3.2544 | 0.10141 | 0.33113 | 2025-02-24 22:39:05 | -3.2551
5294 | 恒流放电 | 00:06:10 | 07:20:30 | -1.0002 | 3.2542 | 0.1028 | 0.33565 | 2025-02-24 22:39:10 | -3.2549
5295 | 恒流放电 | 00:06:15 | 07:20:35 | -1.0002 | 3.2543 | 0.10419 | 0.34017 | 2025-02-24 22:39:15 | -3.255
5296 | 恒流放电 | 00:06:20 | 07:20:40 | -1.0002 | 3.2541 | 0.10558 | 0.34469 | 2025-02-24 22:39:20 | -3.2549
5297 | 恒流放电 | 00:06:25 | 07:20:45 | -1.0002 | 3.2544 | 0.10697 | 0.34921 | 2025-02-24 22:39:25 | -3.2551
5298 | 恒流放电 | 00:06:30 | 07:20:50 | -1.0002 | 3.2543 | 0.10836 | 0.35373 | 2025-02-24 22:39:30 | -3.2549
5299 | 恒流放电 | 00:06:35 | 07:20:55 | -1.0002 | 3.2541 | 0.10975 | 0.35825 | 2025-02-24 22:39:35 | -3.2548
5300 | 恒流放电 | 00:06:40 | 07:21:00 | -1.0002 | 3.2541 | 0.11114 | 0.36277 | 2025-02-24 22:39:40 | -3.2548
5301 | 恒流放电 | 00:06:45 | 07:21:05 | -1.0002 | 3.2541 | 0.11253 | 0.36729 | 2025-02-24 22:39:45 | -3.2548
5302 | 恒流放电 | 00:06:50 | 07:21:10 | -1.0002 | 3.254 | 0.11392 | 0.37182 | 2025-02-24 22:39:50 | -3.2548
5303 | 恒流放电 | 00:06:55 | 07:21:15 | -1.0002 | 3.2541 | 0.1153 | 0.37634 | 2025-02-24 22:39:55 | -3.2548
5304 | 恒流放电 | 00:07:00 | 07:21:20 | -1.0002 | 3.2541 | 0.11669 | 0.38086 | 2025-02-24 22:40:00 | -3.2548
5305 | 恒流放电 | 00:07:05 | 07:21:25 | -1.0002 | 3.2541 | 0.11808 | 0.38538 | 2025-02-24 22:40:05 | -3.2549
5306 | 恒流放电 | 00:07:10 | 07:21:30 | -1.0002 | 3.254 | 0.11947 | 0.3899 | 2025-02-24 22:40:10 | -3.2548
5307 | 恒流放电 | 00:07:15 | 07:21:35 | -1.0002 | 3.2541 | 0.12086 | 0.39442 | 2025-02-24 22:40:15 | -3.2549
5308 | 恒流放电 | 00:07:20 | 07:21:40 | -1.0003 | 3.2539 | 0.12225 | 0.39894 | 2025-02-24 22:40:20 | -3.2548
5309 | 恒流放电 | 00:07:25 | 07:21:45 | -1.0002 | 3.254 | 0.12364 | 0.40346 | 2025-02-24 22:40:25 | -3.2547
5310 | 恒流放电 | 00:07:30 | 07:21:50 | -1.0002 | 3.2539 | 0.12503 | 0.40798 | 2025-02-24 22:40:30 | -3.2547
5311 | 恒流放电 | 00:07:35 | 07:21:55 | -1.0003 | 3.254 | 0.12642 | 0.4125 | 2025-02-24 22:40:35 | -3.2548
5312 | 恒流放电 | 00:07:40 | 07:22:00 | -1.0002 | 3.2539 | 0.12781 | 0.41702 | 2025-02-24 22:40:40 | -3.2547
5313 | 恒流放电 | 00:07:45 | 07:22:05 | -1.0002 | 3.254 | 0.1292 | 0.42154 | 2025-02-24 22:40:45 | -3.2548
5314 | 恒流放电 | 00:07:50 | 07:22:10 | -1.0002 | 3.2538 | 0.13059 | 0.42606 | 2025-02-24 22:40:50 | -3.2546
5315 | 恒流放电 | 00:07:55 | 07:22:15 | -1.0002 | 3.2537 | 0.13197 | 0.43058 | 2025-02-24 22:40:55 | -3.2545
5316 | 恒流放电 | 00:08:00 | 07:22:20 | -1.0002 | 3.2537 | 0.13336 | 0.4351 | 2025-02-24 22:41:00 | -3.2545
5317 | 恒流放电 | 00:08:05 | 07:22:25 | -1.0002 | 3.2539 | 0.13475 | 0.43962 | 2025-02-24 22:41:05 | -3.2547
5318 | 恒流放电 | 00:08:10 | 07:22:30 | -1.0002 | 3.2538 | 0.13614 | 0.44414 | 2025-02-24 22:41:10 | -3.2546
5319 | 恒流放电 | 00:08:15 | 07:22:35 | -1.0002 | 3.2538 | 0.13753 | 0.44866 | 2025-02-24 22:41:15 | -3.2545
5320 | 恒流放电 | 00:08:20 | 07:22:40 | -1.0002 | 3.2537 | 0.13892 | 0.45318 | 2025-02-24 22:41:20 | -3.2546
5321 | 恒流放电 | 00:08:25 | 07:22:45 | -1.0002 | 3.2539 | 0.14031 | 0.4577 | 2025-02-24 22:41:25 | -3.2547
5322 | 恒流放电 | 00:08:30 | 07:22:50 | -1.0002 | 3.2537 | 0.1417 | 0.46222 | 2025-02-24 22:41:30 | -3.2544
5323 | 恒流放电 | 00:08:35 | 07:22:55 | -1.0002 | 3.2536 | 0.14309 | 0.46674 | 2025-02-24 22:41:35 | -3.2543
5324 | 恒流放电 | 00:08:40 | 07:23:00 | -1.0002 | 3.2534 | 0.14448 | 0.47126 | 2025-02-24 22:41:40 | -3.2542
5325 | 恒流放电 | 00:08:45 | 07:23:05 | -1.0003 | 3.2534 | 0.14587 | 0.47578 | 2025-02-24 22:41:45 | -3.2543
5326 | 恒流放电 | 00:08:50 | 07:23:10 | -1.0002 | 3.2536 | 0.14726 | 0.4803 | 2025-02-24 22:41:50 | -3.2543
5327 | 恒流放电 | 00:08:55 | 07:23:15 | -1.0002 | 3.2535 | 0.14865 | 0.48482 | 2025-02-24 22:41:55 | -3.2542
5328 | 恒流放电 | 00:09:00 | 07:23:20 | -1.0002 | 3.2534 | 0.15003 | 0.48934 | 2025-02-24 22:42:00 | -3.2542
5329 | 恒流放电 | 00:09:05 | 07:23:25 | -1.0002 | 3.2535 | 0.15142 | 0.49386 | 2025-02-24 22:42:05 | -3.2542
5330 | 恒流放电 | 00:09:10 | 07:23:30 | -1.0003 | 3.2533 | 0.15281 | 0.49838 | 2025-02-24 22:42:10 | -3.2542
5331 | 恒流放电 | 00:09:15 | 07:23:35 | -1.0002 | 3.2534 | 0.1542 | 0.5029 | 2025-02-24 22:42:15 | -3.2541
5332 | 恒流放电 | 00:09:20 | 07:23:40 | -1.0002 | 3.2533 | 0.15559 | 0.50742 | 2025-02-24 22:42:20 | -3.254
5333 | 恒流放电 | 00:09:25 | 07:23:45 | -1.0002 | 3.2533 | 0.15698 | 0.51194 | 2025-02-24 22:42:25 | -3.2541
5334 | 恒流放电 | 00:09:30 | 07:23:50 | -1.0002 | 3.2533 | 0.15837 | 0.51646 | 2025-02-24 22:42:30 | -3.254
5335 | 恒流放电 | 00:09:35 | 07:23:55 | -1.0002 | 3.2533 | 0.15976 | 0.52098 | 2025-02-24 22:42:35 | -3.254
5336 | 恒流放电 | 00:09:40 | 07:24:00 | -1.0002 | 3.2532 | 0.16115 | 0.5255 | 2025-02-24 22:42:40 | -3.2539
5337 | 恒流放电 | 00:09:45 | 07:24:05 | -1.0002 | 3.2532 | 0.16254 | 0.53002 | 2025-02-24 22:42:45 | -3.2539
5338 | 恒流放电 | 00:09:50 | 07:24:10 | -1.0003 | 3.253 | 0.16393 | 0.53454 | 2025-02-24 22:42:50 | -3.2539
5339 | 恒流放电 | 00:09:55 | 07:24:15 | -1.0002 | 3.253 | 0.16532 | 0.53906 | 2025-02-24 22:42:55 | -3.2538
5340 | 恒流放电 | 00:10:00 | 07:24:20 | -1.0002 | 3.2531 | 0.1667 | 0.54357 | 2025-02-24 22:43:00 | -3.2539
5341 | 恒流放电 | 00:10:05 | 07:24:25 | -1.0002 | 3.2531 | 0.16809 | 0.54809 | 2025-02-24 22:43:05 | -3.2539
5342 | 恒流放电 | 00:10:10 | 07:24:30 | -1.0002 | 3.253 | 0.16948 | 0.55261 | 2025-02-24 22:43:10 | -3.2537
5343 | 恒流放电 | 00:10:15 | 07:24:35 | -1.0002 | 3.253 | 0.17087 | 0.55713 | 2025-02-24 22:43:15 | -3.2538
5344 | 恒流放电 | 00:10:20 | 07:24:40 | -1.0003 | 3.253 | 0.17226 | 0.56165 | 2025-02-24 22:43:20 | -3.2538
5345 | 恒流放电 | 00:10:25 | 07:24:45 | -1.0002 | 3.2529 | 0.17365 | 0.56617 | 2025-02-24 22:43:25 | -3.2537
5346 | 恒流放电 | 00:10:30 | 07:24:50 | -1.0003 | 3.2529 | 0.17504 | 0.57069 | 2025-02-24 22:43:30 | -3.2538
5347 | 恒流放电 | 00:10:35 | 07:24:55 | -1.0002 | 3.2529 | 0.17643 | 0.57521 | 2025-02-24 22:43:35 | -3.2536
5348 | 恒流放电 | 00:10:40 | 07:25:00 | -1.0002 | 3.2528 | 0.17782 | 0.57973 | 2025-02-24 22:43:40 | -3.2535
5349 | 恒流放电 | 00:10:45 | 07:25:05 | -1.0002 | 3.2527 | 0.17921 | 0.58425 | 2025-02-24 22:43:45 | -3.2534
5350 | 恒流放电 | 00:10:50 | 07:25:10 | -1.0002 | 3.2527 | 0.1806 | 0.58876 | 2025-02-24 22:43:50 | -3.2534
5351 | 恒流放电 | 00:10:55 | 07:25:15 | -1.0002 | 3.2527 | 0.18199 | 0.59328 | 2025-02-24 22:43:55 | -3.2534
5352 | 恒流放电 | 00:11:00 | 07:25:20 | -1.0002 | 3.2526 | 0.18338 | 0.5978 | 2025-02-24 22:44:00 | -3.2534
5353 | 恒流放电 | 00:11:05 | 07:25:25 | -1.0002 | 3.2528 | 0.18476 | 0.60232 | 2025-02-24 22:44:05 | -3.2535
5354 | 恒流放电 | 00:11:10 | 07:25:30 | -1.0002 | 3.2526 | 0.18615 | 0.60684 | 2025-02-24 22:44:10 | -3.2534
5355 | 恒流放电 | 00:11:15 | 07:25:35 | -1.0002 | 3.2527 | 0.18754 | 0.61136 | 2025-02-24 22:44:15 | -3.2534
5356 | 恒流放电 | 00:11:20 | 07:25:40 | -1.0002 | 3.2525 | 0.18893 | 0.61588 | 2025-02-24 22:44:20 | -3.2532
5357 | 恒流放电 | 00:11:25 | 07:25:45 | -1.0002 | 3.2525 | 0.19032 | 0.62039 | 2025-02-24 22:44:25 | -3.2533
5358 | 恒流放电 | 00:11:30 | 07:25:50 | -1.0002 | 3.2525 | 0.19171 | 0.62491 | 2025-02-24 22:44:30 | -3.2532
5359 | 恒流放电 | 00:11:35 | 07:25:55 | -1.0002 | 3.2525 | 0.1931 | 0.62943 | 2025-02-24 22:44:35 | -3.2532
5360 | 恒流放电 | 00:11:40 | 07:26:00 | -1.0002 | 3.2525 | 0.19449 | 0.63395 | 2025-02-24 22:44:40 | -3.2532
5361 | 恒流放电 | 00:11:45 | 07:26:05 | -1.0002 | 3.2525 | 0.19588 | 0.63847 | 2025-02-24 22:44:45 | -3.2532
5362 | 恒流放电 | 00:11:50 | 07:26:10 | -1.0002 | 3.2523 | 0.19727 | 0.64299 | 2025-02-24 22:44:50 | -3.253
5363 | 恒流放电 | 00:11:55 | 07:26:15 | -1.0002 | 3.2522 | 0.19866 | 0.6475 | 2025-02-24 22:44:55 | -3.2529
5364 | 恒流放电 | 00:12:00 | 07:26:20 | -1.0002 | 3.2522 | 0.20005 | 0.65202 | 2025-02-24 22:45:00 | -3.253
5365 | 恒流放电 | 00:12:05 | 07:26:25 | -1.0002 | 3.2522 | 0.20144 | 0.65654 | 2025-02-24 22:45:05 | -3.253
5366 | 恒流放电 | 00:12:10 | 07:26:30 | -1.0002 | 3.2523 | 0.20282 | 0.66106 | 2025-02-24 22:45:10 | -3.2529
5367 | 恒流放电 | 00:12:15 | 07:26:35 | -1.0002 | 3.2522 | 0.20421 | 0.66558 | 2025-02-24 22:45:15 | -3.253
5368 | 恒流放电 | 00:12:20 | 07:26:40 | -1.0002 | 3.2522 | 0.2056 | 0.67009 | 2025-02-24 22:45:20 | -3.2529
5369 | 恒流放电 | 00:12:25 | 07:26:45 | -1.0002 | 3.2521 | 0.20699 | 0.67461 | 2025-02-24 22:45:25 | -3.2529
5370 | 恒流放电 | 00:12:30 | 07:26:50 | -1.0002 | 3.252 | 0.20838 | 0.67913 | 2025-02-24 22:45:30 | -3.2528
5371 | 恒流放电 | 00:12:35 | 07:26:55 | -1.0002 | 3.2521 | 0.20977 | 0.68365 | 2025-02-24 22:45:35 | -3.2529
5372 | 恒流放电 | 00:12:40 | 07:27:00 | -1.0002 | 3.252 | 0.21116 | 0.68816 | 2025-02-24 22:45:40 | -3.2527
5373 | 恒流放电 | 00:12:45 | 07:27:05 | -1.0002 | 3.252 | 0.21255 | 0.69268 | 2025-02-24 22:45:45 | -3.2527
5374 | 恒流放电 | 00:12:50 | 07:27:10 | -1.0002 | 3.2517 | 0.21394 | 0.6972 | 2025-02-24 22:45:50 | -3.2525
5375 | 恒流放电 | 00:12:55 | 07:27:15 | -1.0003 | 3.2519 | 0.21533 | 0.70172 | 2025-02-24 22:45:55 | -3.2528
5376 | 恒流放电 | 00:13:00 | 07:27:20 | -1.0002 | 3.2517 | 0.21672 | 0.70623 | 2025-02-24 22:46:00 | -3.2525
5377 | 恒流放电 | 00:13:05 | 07:27:25 | -1.0002 | 3.2518 | 0.21811 | 0.71075 | 2025-02-24 22:46:05 | -3.2526
5378 | 恒流放电 | 00:13:10 | 07:27:30 | -1.0002 | 3.2516 | 0.21949 | 0.71527 | 2025-02-24 22:46:10 | -3.2524
5379 | 恒流放电 | 00:13:15 | 07:27:35 | -1.0002 | 3.2515 | 0.22088 | 0.71979 | 2025-02-24 22:46:15 | -3.2522
5380 | 恒流放电 | 00:13:20 | 07:27:40 | -1.0002 | 3.2515 | 0.22227 | 0.7243 | 2025-02-24 22:46:20 | -3.2523
5381 | 恒流放电 | 00:13:25 | 07:27:45 | -1.0002 | 3.2517 | 0.22366 | 0.72882 | 2025-02-24 22:46:25 | -3.2523
5382 | 恒流放电 | 00:13:30 | 07:27:50 | -1.0003 | 3.2516 | 0.22505 | 0.73334 | 2025-02-24 22:46:30 | -3.2525
5383 | 恒流放电 | 00:13:35 | 07:27:55 | -1.0002 | 3.2515 | 0.22644 | 0.73785 | 2025-02-24 22:46:35 | -3.2523
5384 | 恒流放电 | 00:13:40 | 07:28:00 | -1.0002 | 3.2513 | 0.22783 | 0.74237 | 2025-02-24 22:46:40 | -3.2521
5385 | 恒流放电 | 00:13:45 | 07:28:05 | -1.0002 | 3.2513 | 0.22922 | 0.74689 | 2025-02-24 22:46:45 | -3.2521
5386 | 恒流放电 | 00:13:50 | 07:28:10 | -1.0002 | 3.2514 | 0.23061 | 0.75141 | 2025-02-24 22:46:50 | -3.2522
5387 | 恒流放电 | 00:13:55 | 07:28:15 | -1.0003 | 3.2514 | 0.232 | 0.75592 | 2025-02-24 22:46:55 | -3.2523
5388 | 恒流放电 | 00:14:00 | 07:28:20 | -1.0002 | 3.2513 | 0.23339 | 0.76044 | 2025-02-24 22:47:00 | -3.252
5389 | 恒流放电 | 00:14:05 | 07:28:25 | -1.0002 | 3.2512 | 0.23478 | 0.76496 | 2025-02-24 22:47:05 | -3.2519
5390 | 恒流放电 | 00:14:10 | 07:28:30 | -1.0002 | 3.2514 | 0.23617 | 0.76947 | 2025-02-24 22:47:10 | -3.2521
5391 | 恒流放电 | 00:14:15 | 07:28:35 | -1.0003 | 3.2513 | 0.23755 | 0.77399 | 2025-02-24 22:47:15 | -3.2521
5392 | 恒流放电 | 00:14:20 | 07:28:40 | -1.0002 | 3.2511 | 0.23894 | 0.77851 | 2025-02-24 22:47:20 | -3.2518
5393 | 恒流放电 | 00:14:25 | 07:28:45 | -1.0002 | 3.2511 | 0.24033 | 0.78302 | 2025-02-24 22:47:25 | -3.2517
5394 | 恒流放电 | 00:14:30 | 07:28:50 | -1.0002 | 3.2511 | 0.24172 | 0.78754 | 2025-02-24 22:47:30 | -3.2519
5395 | 恒流放电 | 00:14:35 | 07:28:55 | -1.0002 | 3.2512 | 0.24311 | 0.79206 | 2025-02-24 22:47:35 | -3.252
5396 | 恒流放电 | 00:14:40 | 07:29:00 | -1.0002 | 3.2511 | 0.2445 | 0.79657 | 2025-02-24 22:47:40 | -3.2519
5397 | 恒流放电 | 00:14:45 | 07:29:05 | -1.0002 | 3.2508 | 0.24589 | 0.80109 | 2025-02-24 22:47:45 | -3.2515
5398 | 恒流放电 | 00:14:50 | 07:29:10 | -1.0002 | 3.2508 | 0.24728 | 0.8056 | 2025-02-24 22:47:50 | -3.2514
5399 | 恒流放电 | 00:14:55 | 07:29:15 | -1.0002 | 3.2508 | 0.24867 | 0.81012 | 2025-02-24 22:47:55 | -3.2516
5400 | 恒流放电 | 00:15:00 | 07:29:20 | -1.0002 | 3.2508 | 0.25006 | 0.81464 | 2025-02-24 22:48:00 | -3.2515
5401 | 恒流放电 | 00:15:05 | 07:29:25 | -1.0002 | 3.2508 | 0.25145 | 0.81915 | 2025-02-24 22:48:05 | -3.2516
5402 | 恒流放电 | 00:15:10 | 07:29:30 | -1.0002 | 3.2507 | 0.25284 | 0.82367 | 2025-02-24 22:48:10 | -3.2514
5403 | 恒流放电 | 00:15:15 | 07:29:35 | -1.0003 | 3.2506 | 0.25422 | 0.82818 | 2025-02-24 22:48:15 | -3.2515
5404 | 恒流放电 | 00:15:20 | 07:29:40 | -1.0002 | 3.2506 | 0.25561 | 0.8327 | 2025-02-24 22:48:20 | -3.2513
5405 | 恒流放电 | 00:15:25 | 07:29:45 | -1.0002 | 3.2505 | 0.257 | 0.83721 | 2025-02-24 22:48:25 | -3.2512
5406 | 恒流放电 | 00:15:30 | 07:29:50 | -1.0002 | 3.2505 | 0.25839 | 0.84173 | 2025-02-24 22:48:30 | -3.2513
5407 | 恒流放电 | 00:15:35 | 07:29:55 | -1.0002 | 3.2505 | 0.25978 | 0.84625 | 2025-02-24 22:48:35 | -3.2513
5408 | 恒流放电 | 00:15:40 | 07:30:00 | -1.0002 | 3.2503 | 0.26117 | 0.85076 | 2025-02-24 22:48:40 | -3.251
5409 | 恒流放电 | 00:15:45 | 07:30:05 | -1.0002 | 3.2504 | 0.26256 | 0.85528 | 2025-02-24 22:48:45 | -3.2511
5410 | 恒流放电 | 00:15:50 | 07:30:10 | -1.0002 | 3.2502 | 0.26395 | 0.85979 | 2025-02-24 22:48:50 | -3.2509
5411 | 恒流放电 | 00:15:55 | 07:30:15 | -1.0003 | 3.2503 | 0.26534 | 0.86431 | 2025-02-24 22:48:55 | -3.2512
5412 | 恒流放电 | 00:16:00 | 07:30:20 | -1.0002 | 3.2502 | 0.26673 | 0.86882 | 2025-02-24 22:49:00 | -3.251
5413 | 恒流放电 | 00:16:05 | 07:30:25 | -1.0002 | 3.2501 | 0.26812 | 0.87334 | 2025-02-24 22:49:05 | -3.2509
5414 | 恒流放电 | 00:16:10 | 07:30:30 | -1.0002 | 3.25 | 0.26951 | 0.87785 | 2025-02-24 22:49:10 | -3.2507
5415 | 恒流放电 | 00:16:15 | 07:30:35 | -1.0002 | 3.2501 | 0.2709 | 0.88237 | 2025-02-24 22:49:15 | -3.2508
5416 | 恒流放电 | 00:16:20 | 07:30:40 | -1.0002 | 3.2501 | 0.27228 | 0.88688 | 2025-02-24 22:49:20 | -3.2508
5417 | 恒流放电 | 00:16:25 | 07:30:45 | -1.0002 | 3.2501 | 0.27367 | 0.8914 | 2025-02-24 22:49:25 | -3.2508
5418 | 恒流放电 | 00:16:30 | 07:30:50 | -1.0003 | 3.25 | 0.27506 | 0.89591 | 2025-02-24 22:49:30 | -3.2509
5419 | 恒流放电 | 00:16:35 | 07:30:55 | -1.0002 | 3.2499 | 0.27645 | 0.90043 | 2025-02-24 22:49:35 | -3.2506
5420 | 恒流放电 | 00:16:40 | 07:31:00 | -1.0002 | 3.2499 | 0.27784 | 0.90494 | 2025-02-24 22:49:40 | -3.2506
5421 | 恒流放电 | 00:16:45 | 07:31:05 | -1.0002 | 3.2497 | 0.27923 | 0.90946 | 2025-02-24 22:49:45 | -3.2504
5422 | 恒流放电 | 00:16:50 | 07:31:10 | -1.0002 | 3.2499 | 0.28062 | 0.91397 | 2025-02-24 22:49:50 | -3.2506
5423 | 恒流放电 | 00:16:55 | 07:31:15 | -1.0003 | 3.2497 | 0.28201 | 0.91849 | 2025-02-24 22:49:55 | -3.2506
5424 | 恒流放电 | 00:17:00 | 07:31:20 | -1.0003 | 3.2497 | 0.2834 | 0.923 | 2025-02-24 22:50:00 | -3.2505
5425 | 恒流放电 | 00:17:05 | 07:31:25 | -1.0003 | 3.2497 | 0.28479 | 0.92752 | 2025-02-24 22:50:05 | -3.2505
5426 | 恒流放电 | 00:17:10 | 07:31:30 | -1.0002 | 3.2495 | 0.28618 | 0.93203 | 2025-02-24 22:50:10 | -3.2502
5427 | 恒流放电 | 00:17:15 | 07:31:35 | -1.0002 | 3.2495 | 0.28757 | 0.93655 | 2025-02-24 22:50:15 | -3.2502
5428 | 恒流放电 | 00:17:20 | 07:31:40 | -1.0002 | 3.2493 | 0.28896 | 0.94106 | 2025-02-24 22:50:20 | -3.2501
5429 | 恒流放电 | 00:17:25 | 07:31:45 | -1.0002 | 3.2493 | 0.29034 | 0.94557 | 2025-02-24 22:50:25 | -3.25
5430 | 恒流放电 | 00:17:30 | 07:31:50 | -1.0002 | 3.2495 | 0.29173 | 0.95009 | 2025-02-24 22:50:30 | -3.2502
5431 | 恒流放电 | 00:17:35 | 07:31:55 | -1.0002 | 3.2495 | 0.29312 | 0.9546 | 2025-02-24 22:50:35 | -3.2502
5432 | 恒流放电 | 00:17:40 | 07:32:00 | -1.0002 | 3.2492 | 0.29451 | 0.95912 | 2025-02-24 22:50:40 | -3.2499
5433 | 恒流放电 | 00:17:45 | 07:32:05 | -1.0002 | 3.2492 | 0.2959 | 0.96363 | 2025-02-24 22:50:45 | -3.2499
5434 | 恒流放电 | 00:17:50 | 07:32:10 | -1.0002 | 3.2492 | 0.29729 | 0.96814 | 2025-02-24 22:50:50 | -3.2499
5435 | 恒流放电 | 00:17:55 | 07:32:15 | -1.0002 | 3.2492 | 0.29868 | 0.97266 | 2025-02-24 22:50:55 | -3.2499
5436 | 恒流放电 | 00:18:00 | 07:32:20 | -1.0002 | 3.249 | 0.30007 | 0.97717 | 2025-02-24 22:51:00 | -3.2497
5437 | 恒流放电 | 00:18:05 | 07:32:25 | -1.0002 | 3.2491 | 0.30146 | 0.98168 | 2025-02-24 22:51:05 | -3.2498
5438 | 恒流放电 | 00:18:10 | 07:32:30 | -1.0002 | 3.2491 | 0.30285 | 0.9862 | 2025-02-24 22:51:10 | -3.2499
5439 | 恒流放电 | 00:18:15 | 07:32:35 | -1.0002 | 3.2489 | 0.30424 | 0.99071 | 2025-02-24 22:51:15 | -3.2497
5440 | 恒流放电 | 00:18:20 | 07:32:40 | -1.0002 | 3.249 | 0.30563 | 0.99523 | 2025-02-24 22:51:20 | -3.2497
5441 | 恒流放电 | 00:18:25 | 07:32:45 | -1.0002 | 3.2489 | 0.30701 | 0.99974 | 2025-02-24 22:51:25 | -3.2497
5442 | 恒流放电 | 00:18:30 | 07:32:50 | -1.0002 | 3.2489 | 0.3084 | 1.0043 | 2025-02-24 22:51:30 | -3.2496
5443 | 恒流放电 | 00:18:35 | 07:32:55 | -1.0002 | 3.2488 | 0.30979 | 1.0088 | 2025-02-24 22:51:35 | -3.2496
5444 | 恒流放电 | 00:18:40 | 07:33:00 | -1.0002 | 3.2486 | 0.31118 | 1.0133 | 2025-02-24 22:51:40 | -3.2494
5445 | 恒流放电 | 00:18:45 | 07:33:05 | -1.0002 | 3.2485 | 0.31257 | 1.0178 | 2025-02-24 22:51:45 | -3.2493
5446 | 恒流放电 | 00:18:50 | 07:33:10 | -1.0003 | 3.2485 | 0.31396 | 1.0223 | 2025-02-24 22:51:50 | -3.2493
5447 | 恒流放电 | 00:18:55 | 07:33:15 | -1.0002 | 3.2484 | 0.31535 | 1.0268 | 2025-02-24 22:51:55 | -3.2491
5448 | 恒流放电 | 00:19:00 | 07:33:20 | -1.0002 | 3.2484 | 0.31674 | 1.0313 | 2025-02-24 22:52:00 | -3.2492
5449 | 恒流放电 | 00:19:05 | 07:33:25 | -1.0002 | 3.2484 | 0.31813 | 1.0358 | 2025-02-24 22:52:05 | -3.2492
5450 | 恒流放电 | 00:19:10 | 07:33:30 | -1.0002 | 3.2482 | 0.31952 | 1.0404 | 2025-02-24 22:52:10 | -3.249
5451 | 恒流放电 | 00:19:15 | 07:33:35 | -1.0002 | 3.2482 | 0.32091 | 1.0449 | 2025-02-24 22:52:15 | -3.249
5452 | 恒流放电 | 00:19:20 | 07:33:40 | -1.0003 | 3.2482 | 0.3223 | 1.0494 | 2025-02-24 22:52:20 | -3.249
5453 | 恒流放电 | 00:19:25 | 07:33:45 | -1.0002 | 3.2481 | 0.32369 | 1.0539 | 2025-02-24 22:52:25 | -3.2489
5454 | 恒流放电 | 00:19:30 | 07:33:50 | -1.0002 | 3.2481 | 0.32507 | 1.0584 | 2025-02-24 22:52:30 | -3.2488
5455 | 恒流放电 | 00:19:35 | 07:33:55 | -1.0002 | 3.2481 | 0.32646 | 1.0629 | 2025-02-24 22:52:35 | -3.2488
5456 | 恒流放电 | 00:19:40 | 07:34:00 | -1.0002 | 3.2479 | 0.32785 | 1.0674 | 2025-02-24 22:52:40 | -3.2486
5457 | 恒流放电 | 00:19:45 | 07:34:05 | -1.0002 | 3.2478 | 0.32924 | 1.0719 | 2025-02-24 22:52:45 | -3.2485
5458 | 恒流放电 | 00:19:50 | 07:34:10 | -1.0002 | 3.2478 | 0.33063 | 1.0765 | 2025-02-24 22:52:50 | -3.2486
5459 | 恒流放电 | 00:19:55 | 07:34:15 | -1.0002 | 3.2477 | 0.33202 | 1.081 | 2025-02-24 22:52:55 | -3.2484
5460 | 恒流放电 | 00:20:00 | 07:34:20 | -1.0003 | 3.2474 | 0.33341 | 1.0855 | 2025-02-24 22:53:00 | -3.2483
5461 | 恒流放电 | 00:20:05 | 07:34:25 | -1.0003 | 3.2478 | 0.3348 | 1.09 | 2025-02-24 22:53:05 | -3.2486
5462 | 恒流放电 | 00:20:10 | 07:34:30 | -1.0002 | 3.2475 | 0.33619 | 1.0945 | 2025-02-24 22:53:10 | -3.2483
5463 | 恒流放电 | 00:20:15 | 07:34:35 | -1.0003 | 3.2474 | 0.33758 | 1.099 | 2025-02-24 22:53:15 | -3.2482
5464 | 恒流放电 | 00:20:20 | 07:34:40 | -1.0002 | 3.2473 | 0.33897 | 1.1035 | 2025-02-24 22:53:20 | -3.248
5465 | 恒流放电 | 00:20:25 | 07:34:45 | -1.0003 | 3.2473 | 0.34036 | 1.108 | 2025-02-24 22:53:25 | -3.2481
5466 | 恒流放电 | 00:20:30 | 07:34:50 | -1.0002 | 3.2473 | 0.34175 | 1.1125 | 2025-02-24 22:53:30 | -3.2481
5467 | 恒流放电 | 00:20:35 | 07:34:55 | -1.0002 | 3.2471 | 0.34313 | 1.1171 | 2025-02-24 22:53:35 | -3.2478
5468 | 恒流放电 | 00:20:40 | 07:35:00 | -1.0003 | 3.2471 | 0.34452 | 1.1216 | 2025-02-24 22:53:40 | -3.248
5469 | 恒流放电 | 00:20:45 | 07:35:05 | -1.0003 | 3.2471 | 0.34591 | 1.1261 | 2025-02-24 22:53:45 | -3.248
5470 | 恒流放电 | 00:20:50 | 07:35:10 | -1.0003 | 3.2472 | 0.3473 | 1.1306 | 2025-02-24 22:53:50 | -3.2482
5471 | 恒流放电 | 00:20:55 | 07:35:15 | -1.0003 | 3.2469 | 0.34869 | 1.1351 | 2025-02-24 22:53:55 | -3.2477
5472 | 恒流放电 | 00:21:00 | 07:35:20 | -1.0003 | 3.2469 | 0.35008 | 1.1396 | 2025-02-24 22:54:00 | -3.2478
5473 | 恒流放电 | 00:21:05 | 07:35:25 | -1.0002 | 3.247 | 0.35147 | 1.1441 | 2025-02-24 22:54:05 | -3.2476
5474 | 恒流放电 | 00:21:10 | 07:35:30 | -1.0002 | 3.2467 | 0.35286 | 1.1486 | 2025-02-24 22:54:10 | -3.2475
5475 | 恒流放电 | 00:21:15 | 07:35:35 | -1.0002 | 3.2467 | 0.35425 | 1.1531 | 2025-02-24 22:54:15 | -3.2475
5476 | 恒流放电 | 00:21:20 | 07:35:40 | -1.0003 | 3.2465 | 0.35564 | 1.1577 | 2025-02-24 22:54:20 | -3.2474
5477 | 恒流放电 | 00:21:25 | 07:35:45 | -1.0002 | 3.2465 | 0.35703 | 1.1622 | 2025-02-24 22:54:25 | -3.2473
5478 | 恒流放电 | 00:21:30 | 07:35:50 | -1.0002 | 3.2465 | 0.35842 | 1.1667 | 2025-02-24 22:54:30 | -3.2472
5479 | 恒流放电 | 00:21:35 | 07:35:55 | -1.0002 | 3.2464 | 0.35981 | 1.1712 | 2025-02-24 22:54:35 | -3.2472
5480 | 恒流放电 | 00:21:40 | 07:36:00 | -1.0003 | 3.2465 | 0.36119 | 1.1757 | 2025-02-24 22:54:40 | -3.2474
5481 | 恒流放电 | 00:21:45 | 07:36:05 | -1.0002 | 3.2463 | 0.36258 | 1.1802 | 2025-02-24 22:54:45 | -3.247
5482 | 恒流放电 | 00:21:50 | 07:36:10 | -1.0003 | 3.2462 | 0.36397 | 1.1847 | 2025-02-24 22:54:50 | -3.247
5483 | 恒流放电 | 00:21:55 | 07:36:15 | -1.0002 | 3.2462 | 0.36536 | 1.1892 | 2025-02-24 22:54:55 | -3.2469
5484 | 恒流放电 | 00:22:00 | 07:36:20 | -1.0003 | 3.2462 | 0.36675 | 1.1937 | 2025-02-24 22:55:00 | -3.2471
5485 | 恒流放电 | 00:22:05 | 07:36:25 | -1.0003 | 3.246 | 0.36814 | 1.1982 | 2025-02-24 22:55:05 | -3.247
5486 | 恒流放电 | 00:22:10 | 07:36:30 | -1.0002 | 3.246 | 0.36953 | 1.2028 | 2025-02-24 22:55:10 | -3.2467
5487 | 恒流放电 | 00:22:15 | 07:36:35 | -1.0002 | 3.246 | 0.37092 | 1.2073 | 2025-02-24 22:55:15 | -3.2468
5488 | 恒流放电 | 00:22:20 | 07:36:40 | -1.0002 | 3.2458 | 0.37231 | 1.2118 | 2025-02-24 22:55:20 | -3.2465
5489 | 恒流放电 | 00:22:25 | 07:36:45 | -1.0002 | 3.2457 | 0.3737 | 1.2163 | 2025-02-24 22:55:25 | -3.2465
5490 | 恒流放电 | 00:22:30 | 07:36:50 | -1.0003 | 3.2456 | 0.37509 | 1.2208 | 2025-02-24 22:55:30 | -3.2465
5491 | 恒流放电 | 00:22:35 | 07:36:55 | -1.0002 | 3.2456 | 0.37648 | 1.2253 | 2025-02-24 22:55:35 | -3.2463
5492 | 恒流放电 | 00:22:40 | 07:37:00 | -1.0002 | 3.2455 | 0.37787 | 1.2298 | 2025-02-24 22:55:40 | -3.2463
5493 | 恒流放电 | 00:22:45 | 07:37:05 | -1.0003 | 3.2456 | 0.37925 | 1.2343 | 2025-02-24 22:55:45 | -3.2465
5494 | 恒流放电 | 00:22:50 | 07:37:10 | -1.0003 | 3.2456 | 0.38064 | 1.2388 | 2025-02-24 22:55:50 | -3.2464
5495 | 恒流放电 | 00:22:55 | 07:37:15 | -1.0002 | 3.2455 | 0.38203 | 1.2433 | 2025-02-24 22:55:55 | -3.2462
5496 | 恒流放电 | 00:23:00 | 07:37:20 | -1.0003 | 3.2452 | 0.38342 | 1.2478 | 2025-02-24 22:56:00 | -3.2461
5497 | 恒流放电 | 00:23:05 | 07:37:25 | -1.0002 | 3.2452 | 0.38481 | 1.2523 | 2025-02-24 22:56:05 | -3.2459
5498 | 恒流放电 | 00:23:10 | 07:37:30 | -1.0002 | 3.2452 | 0.3862 | 1.2569 | 2025-02-24 22:56:10 | -3.2459
5499 | 恒流放电 | 00:23:15 | 07:37:35 | -1.0002 | 3.2451 | 0.38759 | 1.2614 | 2025-02-24 22:56:15 | -3.2458
5500 | 恒流放电 | 00:23:20 | 07:37:40 | -1.0002 | 3.245 | 0.38898 | 1.2659 | 2025-02-24 22:56:20 | -3.2457
5501 | 恒流放电 | 00:23:25 | 07:37:45 | -1.0002 | 3.2447 | 0.39037 | 1.2704 | 2025-02-24 22:56:25 | -3.2455
5502 | 恒流放电 | 00:23:30 | 07:37:50 | -1.0002 | 3.2449 | 0.39176 | 1.2749 | 2025-02-24 22:56:30 | -3.2456
5503 | 恒流放电 | 00:23:35 | 07:37:55 | -1.0002 | 3.2447 | 0.39315 | 1.2794 | 2025-02-24 22:56:35 | -3.2454
5504 | 恒流放电 | 00:23:40 | 07:38:00 | -1.0002 | 3.2447 | 0.39454 | 1.2839 | 2025-02-24 22:56:40 | -3.2455
5505 | 恒流放电 | 00:23:45 | 07:38:05 | -1.0003 | 3.2448 | 0.39592 | 1.2884 | 2025-02-24 22:56:45 | -3.2456
5506 | 恒流放电 | 00:23:50 | 07:38:10 | -1.0003 | 3.2444 | 0.39731 | 1.2929 | 2025-02-24 22:56:50 | -3.2454
5507 | 恒流放电 | 00:23:55 | 07:38:15 | -1.0003 | 3.2447 | 0.3987 | 1.2974 | 2025-02-24 22:56:55 | -3.2456
5508 | 恒流放电 | 00:24:00 | 07:38:20 | -1.0003 | 3.2444 | 0.40009 | 1.3019 | 2025-02-24 22:57:00 | -3.2453
5509 | 恒流放电 | 00:24:05 | 07:38:25 | -1.0002 | 3.2444 | 0.40148 | 1.3064 | 2025-02-24 22:57:05 | -3.2451
5510 | 恒流放电 | 00:24:10 | 07:38:30 | -1.0002 | 3.2442 | 0.40287 | 1.3109 | 2025-02-24 22:57:10 | -3.2449
5511 | 恒流放电 | 00:24:15 | 07:38:35 | -1.0003 | 3.2442 | 0.40426 | 1.3155 | 2025-02-24 22:57:15 | -3.2452
5512 | 恒流放电 | 00:24:20 | 07:38:40 | -1.0003 | 3.2442 | 0.40565 | 1.32 | 2025-02-24 22:57:20 | -3.245
5513 | 恒流放电 | 00:24:25 | 07:38:45 | -1.0002 | 3.2441 | 0.40704 | 1.3245 | 2025-02-24 22:57:25 | -3.2448
5514 | 恒流放电 | 00:24:30 | 07:38:50 | -1.0002 | 3.244 | 0.40843 | 1.329 | 2025-02-24 22:57:30 | -3.2447
5515 | 恒流放电 | 00:24:35 | 07:38:55 | -1.0002 | 3.2438 | 0.40982 | 1.3335 | 2025-02-24 22:57:35 | -3.2444
5516 | 恒流放电 | 00:24:40 | 07:39:00 | -1.0002 | 3.2439 | 0.41121 | 1.338 | 2025-02-24 22:57:40 | -3.2447
5517 | 恒流放电 | 00:24:45 | 07:39:05 | -1.0003 | 3.2436 | 0.4126 | 1.3425 | 2025-02-24 22:57:45 | -3.2446
5518 | 恒流放电 | 00:24:50 | 07:39:10 | -1.0002 | 3.2437 | 0.41398 | 1.347 | 2025-02-24 22:57:50 | -3.2445
5519 | 恒流放电 | 00:24:55 | 07:39:15 | -1.0003 | 3.2437 | 0.41537 | 1.3515 | 2025-02-24 22:57:55 | -3.2445
5520 | 恒流放电 | 00:25:00 | 07:39:20 | -1.0003 | 3.2434 | 0.41676 | 1.356 | 2025-02-24 22:58:00 | -3.2442
5521 | 恒流放电 | 00:25:05 | 07:39:25 | -1.0002 | 3.2435 | 0.41815 | 1.3605 | 2025-02-24 22:58:05 | -3.2442
5522 | 恒流放电 | 00:25:10 | 07:39:30 | -1.0002 | 3.2434 | 0.41954 | 1.365 | 2025-02-24 22:58:10 | -3.2442
5523 | 恒流放电 | 00:25:15 | 07:39:35 | -1.0002 | 3.2433 | 0.42093 | 1.3695 | 2025-02-24 22:58:15 | -3.2441
5524 | 恒流放电 | 00:25:20 | 07:39:40 | -1.0002 | 3.2431 | 0.42232 | 1.374 | 2025-02-24 22:58:20 | -3.2439
5525 | 恒流放电 | 00:25:25 | 07:39:45 | -1.0002 | 3.2432 | 0.42371 | 1.3785 | 2025-02-24 22:58:25 | -3.2439
5526 | 恒流放电 | 00:25:30 | 07:39:50 | -1.0003 | 3.2431 | 0.4251 | 1.383 | 2025-02-24 22:58:30 | -3.2441
5527 | 恒流放电 | 00:25:35 | 07:39:55 | -1.0002 | 3.2429 | 0.42649 | 1.3876 | 2025-02-24 22:58:35 | -3.2437
5528 | 恒流放电 | 00:25:40 | 07:40:00 | -1.0003 | 3.2429 | 0.42788 | 1.3921 | 2025-02-24 22:58:40 | -3.2438
5529 | 恒流放电 | 00:25:45 | 07:40:05 | -1.0002 | 3.2428 | 0.42927 | 1.3966 | 2025-02-24 22:58:45 | -3.2436
5530 | 恒流放电 | 00:25:50 | 07:40:10 | -1.0002 | 3.2427 | 0.43066 | 1.4011 | 2025-02-24 22:58:50 | -3.2435
5531 | 恒流放电 | 00:25:55 | 07:40:15 | -1.0002 | 3.2426 | 0.43204 | 1.4056 | 2025-02-24 22:58:55 | -3.2434
5532 | 恒流放电 | 00:26:00 | 07:40:20 | -1.0002 | 3.2424 | 0.43343 | 1.4101 | 2025-02-24 22:59:00 | -3.2432
5533 | 恒流放电 | 00:26:05 | 07:40:25 | -1.0002 | 3.2424 | 0.43482 | 1.4146 | 2025-02-24 22:59:05 | -3.2432
5534 | 恒流放电 | 00:26:10 | 07:40:30 | -1.0002 | 3.2425 | 0.43621 | 1.4191 | 2025-02-24 22:59:10 | -3.2434
5535 | 恒流放电 | 00:26:15 | 07:40:35 | -1.0002 | 3.2421 | 0.4376 | 1.4236 | 2025-02-24 22:59:15 | -3.2429
5536 | 恒流放电 | 00:26:20 | 07:40:40 | -1.0002 | 3.2422 | 0.43899 | 1.4281 | 2025-02-24 22:59:20 | -3.243
5537 | 恒流放电 | 00:26:25 | 07:40:45 | -1.0002 | 3.2422 | 0.44038 | 1.4326 | 2025-02-24 22:59:25 | -3.243
5538 | 恒流放电 | 00:26:30 | 07:40:50 | -1.0002 | 3.2421 | 0.44177 | 1.4371 | 2025-02-24 22:59:30 | -3.2428
5539 | 恒流放电 | 00:26:35 | 07:40:55 | -1.0002 | 3.242 | 0.44316 | 1.4416 | 2025-02-24 22:59:35 | -3.2427
5540 | 恒流放电 | 00:26:40 | 07:41:00 | -1.0002 | 3.2419 | 0.44455 | 1.4461 | 2025-02-24 22:59:40 | -3.2426
5541 | 恒流放电 | 00:26:45 | 07:41:05 | -1.0002 | 3.2417 | 0.44594 | 1.4506 | 2025-02-24 22:59:45 | -3.2424
5542 | 恒流放电 | 00:26:50 | 07:41:10 | -1.0002 | 3.2418 | 0.44733 | 1.4551 | 2025-02-24 22:59:50 | -3.2425
5543 | 恒流放电 | 00:26:55 | 07:41:15 | -1.0002 | 3.2416 | 0.44872 | 1.4596 | 2025-02-24 22:59:55 | -3.2423
5544 | 恒流放电 | 00:27:00 | 07:41:20 | -1.0002 | 3.2416 | 0.4501 | 1.4641 | 2025-02-24 23:00:00 | -3.2422
5545 | 恒流放电 | 00:27:05 | 07:41:25 | -1.0002 | 3.2414 | 0.45149 | 1.4686 | 2025-02-24 23:00:05 | -3.2421
5546 | 恒流放电 | 00:27:10 | 07:41:30 | -1.0002 | 3.2414 | 0.45288 | 1.4731 | 2025-02-24 23:00:10 | -3.2421
5547 | 恒流放电 | 00:27:15 | 07:41:35 | -1.0002 | 3.2412 | 0.45427 | 1.4776 | 2025-02-24 23:00:15 | -3.2419
5548 | 恒流放电 | 00:27:20 | 07:41:40 | -1.0002 | 3.2411 | 0.45566 | 1.4821 | 2025-02-24 23:00:20 | -3.2418
5549 | 恒流放电 | 00:27:25 | 07:41:45 | -1.0002 | 3.2411 | 0.45705 | 1.4866 | 2025-02-24 23:00:25 | -3.2419
5550 | 恒流放电 | 00:27:30 | 07:41:50 | -1.0002 | 3.2411 | 0.45844 | 1.4911 | 2025-02-24 23:00:30 | -3.2417
5551 | 恒流放电 | 00:27:35 | 07:41:55 | -1.0002 | 3.2411 | 0.45983 | 1.4956 | 2025-02-24 23:00:35 | -3.2418
5552 | 恒流放电 | 00:27:40 | 07:42:00 | -1.0002 | 3.2407 | 0.46122 | 1.5001 | 2025-02-24 23:00:40 | -3.2414
5553 | 恒流放电 | 00:27:45 | 07:42:05 | -1.0002 | 3.2408 | 0.46261 | 1.5046 | 2025-02-24 23:00:45 | -3.2415
5554 | 恒流放电 | 00:27:50 | 07:42:10 | -1.0002 | 3.2407 | 0.464 | 1.5091 | 2025-02-24 23:00:50 | -3.2414
5555 | 恒流放电 | 00:27:55 | 07:42:15 | -1.0002 | 3.2405 | 0.46539 | 1.5136 | 2025-02-24 23:00:55 | -3.2412
5556 | 恒流放电 | 00:28:00 | 07:42:20 | -1.0002 | 3.2405 | 0.46677 | 1.5181 | 2025-02-24 23:01:00 | -3.2412
5557 | 恒流放电 | 00:28:05 | 07:42:25 | -1.0002 | 3.2404 | 0.46816 | 1.5227 | 2025-02-24 23:01:05 | -3.2412
5558 | 恒流放电 | 00:28:10 | 07:42:30 | -1.0002 | 3.2401 | 0.46955 | 1.5272 | 2025-02-24 23:01:10 | -3.2407
5559 | 恒流放电 | 00:28:15 | 07:42:35 | -1.0002 | 3.2402 | 0.47094 | 1.5317 | 2025-02-24 23:01:15 | -3.241
5560 | 恒流放电 | 00:28:20 | 07:42:40 | -1.0002 | 3.24 | 0.47233 | 1.5362 | 2025-02-24 23:01:20 | -3.2408
5561 | 恒流放电 | 00:28:25 | 07:42:45 | -1.0002 | 3.2401 | 0.47372 | 1.5407 | 2025-02-24 23:01:25 | -3.2408
5562 | 恒流放电 | 00:28:30 | 07:42:50 | -1.0002 | 3.2398 | 0.47511 | 1.5452 | 2025-02-24 23:01:30 | -3.2405
5563 | 恒流放电 | 00:28:35 | 07:42:55 | -1.0002 | 3.24 | 0.4765 | 1.5497 | 2025-02-24 23:01:35 | -3.2407
5564 | 恒流放电 | 00:28:40 | 07:43:00 | -1.0002 | 3.24 | 0.47789 | 1.5542 | 2025-02-24 23:01:40 | -3.2406
5565 | 恒流放电 | 00:28:45 | 07:43:05 | -1.0003 | 3.2396 | 0.47928 | 1.5587 | 2025-02-24 23:01:45 | -3.2406
5566 | 恒流放电 | 00:28:50 | 07:43:10 | -1.0002 | 3.2397 | 0.48067 | 1.5632 | 2025-02-24 23:01:50 | -3.2405
5567 | 恒流放电 | 00:28:55 | 07:43:15 | -1.0002 | 3.2396 | 0.48206 | 1.5677 | 2025-02-24 23:01:55 | -3.2404
5568 | 恒流放电 | 00:29:00 | 07:43:20 | -1.0002 | 3.2394 | 0.48345 | 1.5722 | 2025-02-24 23:02:00 | -3.2402
5569 | 恒流放电 | 00:29:05 | 07:43:25 | -1.0002 | 3.2392 | 0.48483 | 1.5767 | 2025-02-24 23:02:05 | -3.2399
5570 | 恒流放电 | 00:29:10 | 07:43:30 | -1.0003 | 3.2392 | 0.48622 | 1.5812 | 2025-02-24 23:02:10 | -3.24
5571 | 恒流放电 | 00:29:15 | 07:43:35 | -1.0002 | 3.2389 | 0.48761 | 1.5857 | 2025-02-24 23:02:15 | -3.2397
5572 | 恒流放电 | 00:29:20 | 07:43:40 | -1.0003 | 3.2388 | 0.489 | 1.5902 | 2025-02-24 23:02:20 | -3.2397
5573 | 恒流放电 | 00:29:25 | 07:43:45 | -1.0002 | 3.239 | 0.49039 | 1.5947 | 2025-02-24 23:02:25 | -3.2397
5574 | 恒流放电 | 00:29:30 | 07:43:50 | -1.0002 | 3.2388 | 0.49178 | 1.5992 | 2025-02-24 23:02:30 | -3.2394
5575 | 恒流放电 | 00:29:35 | 07:43:55 | -1.0002 | 3.2387 | 0.49317 | 1.6037 | 2025-02-24 23:02:35 | -3.2395
5576 | 恒流放电 | 00:29:40 | 07:44:00 | -1.0002 | 3.2386 | 0.49456 | 1.6082 | 2025-02-24 23:02:40 | -3.2392
5577 | 恒流放电 | 00:29:45 | 07:44:05 | -1.0002 | 3.2386 | 0.49595 | 1.6127 | 2025-02-24 23:02:45 | -3.2393
5578 | 恒流放电 | 00:29:50 | 07:44:10 | -1.0002 | 3.2384 | 0.49734 | 1.6172 | 2025-02-24 23:02:50 | -3.2391
5579 | 恒流放电 | 00:29:55 | 07:44:15 | -1.0002 | 3.2383 | 0.49873 | 1.6217 | 2025-02-24 23:02:55 | -3.2391
5580 | 恒流放电 | 00:30:00 | 07:44:20 | -1.0002 | 3.2384 | 0.50012 | 1.6262 | 2025-02-24 23:03:00 | -3.2391
5581 | 恒流放电 | 00:30:05 | 07:44:25 | -1.0003 | 3.2382 | 0.5015 | 1.6307 | 2025-02-24 23:03:05 | -3.239
5582 | 恒流放电 | 00:30:10 | 07:44:30 | -1.0002 | 3.2381 | 0.50289 | 1.6352 | 2025-02-24 23:03:10 | -3.2389
5583 | 恒流放电 | 00:30:15 | 07:44:35 | -1.0002 | 3.238 | 0.50428 | 1.6396 | 2025-02-24 23:03:15 | -3.2388
5584 | 恒流放电 | 00:30:20 | 07:44:40 | -1.0002 | 3.238 | 0.50567 | 1.6441 | 2025-02-24 23:03:20 | -3.2387
5585 | 恒流放电 | 00:30:25 | 07:44:45 | -1.0003 | 3.2379 | 0.50706 | 1.6486 | 2025-02-24 23:03:25 | -3.2388
5586 | 恒流放电 | 00:30:30 | 07:44:50 | -1.0002 | 3.2376 | 0.50845 | 1.6531 | 2025-02-24 23:03:30 | -3.2383
5587 | 恒流放电 | 00:30:35 | 07:44:55 | -1.0002 | 3.2376 | 0.50984 | 1.6576 | 2025-02-24 23:03:35 | -3.2382
5588 | 恒流放电 | 00:30:40 | 07:45:00 | -1.0002 | 3.2376 | 0.51123 | 1.6621 | 2025-02-24 23:03:40 | -3.2384
5589 | 恒流放电 | 00:30:45 | 07:45:05 | -1.0002 | 3.2375 | 0.51262 | 1.6666 | 2025-02-24 23:03:45 | -3.2382
5590 | 恒流放电 | 00:30:50 | 07:45:10 | -1.0002 | 3.2372 | 0.51401 | 1.6711 | 2025-02-24 23:03:50 | -3.238
5591 | 恒流放电 | 00:30:55 | 07:45:15 | -1.0003 | 3.2374 | 0.5154 | 1.6756 | 2025-02-24 23:03:55 | -3.2382
5592 | 恒流放电 | 00:31:00 | 07:45:20 | -1.0002 | 3.2371 | 0.51679 | 1.6801 | 2025-02-24 23:04:00 | -3.2378
5593 | 恒流放电 | 00:31:05 | 07:45:25 | -1.0002 | 3.2371 | 0.51818 | 1.6846 | 2025-02-24 23:04:05 | -3.2379
5594 | 恒流放电 | 00:31:10 | 07:45:30 | -1.0002 | 3.2368 | 0.51956 | 1.6891 | 2025-02-24 23:04:10 | -3.2374
5595 | 恒流放电 | 00:31:15 | 07:45:35 | -1.0002 | 3.2369 | 0.52095 | 1.6936 | 2025-02-24 23:04:15 | -3.2376
5596 | 恒流放电 | 00:31:20 | 07:45:40 | -1.0002 | 3.237 | 0.52234 | 1.6981 | 2025-02-24 23:04:20 | -3.2377
5597 | 恒流放电 | 00:31:25 | 07:45:45 | -1.0002 | 3.2369 | 0.52373 | 1.7026 | 2025-02-24 23:04:25 | -3.2376
5598 | 恒流放电 | 00:31:30 | 07:45:50 | -1.0003 | 3.2366 | 0.52512 | 1.7071 | 2025-02-24 23:04:30 | -3.2376
5599 | 恒流放电 | 00:31:35 | 07:45:55 | -1.0002 | 3.2362 | 0.52651 | 1.7116 | 2025-02-24 23:04:35 | -3.237
5600 | 恒流放电 | 00:31:40 | 07:46:00 | -1.0003 | 3.2364 | 0.5279 | 1.7161 | 2025-02-24 23:04:40 | -3.2373
5601 | 恒流放电 | 00:31:45 | 07:46:05 | -1.0002 | 3.2363 | 0.52929 | 1.7206 | 2025-02-24 23:04:45 | -3.237
5602 | 恒流放电 | 00:31:50 | 07:46:10 | -1.0002 | 3.2363 | 0.53068 | 1.7251 | 2025-02-24 23:04:50 | -3.237
5603 | 恒流放电 | 00:31:55 | 07:46:15 | -1.0003 | 3.2361 | 0.53207 | 1.7296 | 2025-02-24 23:04:55 | -3.237
5604 | 恒流放电 | 00:32:00 | 07:46:20 | -1.0002 | 3.236 | 0.53346 | 1.7341 | 2025-02-24 23:05:00 | -3.2366
5605 | 恒流放电 | 00:32:05 | 07:46:25 | -1.0002 | 3.2359 | 0.53485 | 1.7386 | 2025-02-24 23:05:05 | -3.2366
5606 | 恒流放电 | 00:32:10 | 07:46:30 | -1.0002 | 3.2358 | 0.53624 | 1.7431 | 2025-02-24 23:05:10 | -3.2365
5607 | 恒流放电 | 00:32:15 | 07:46:35 | -1.0002 | 3.2357 | 0.53762 | 1.7476 | 2025-02-24 23:05:15 | -3.2364
5608 | 恒流放电 | 00:32:20 | 07:46:40 | -1.0003 | 3.2356 | 0.53901 | 1.7521 | 2025-02-24 23:05:20 | -3.2365
5609 | 恒流放电 | 00:32:25 | 07:46:45 | -1.0003 | 3.2355 | 0.5404 | 1.7566 | 2025-02-24 23:05:25 | -3.2363
5610 | 恒流放电 | 00:32:30 | 07:46:50 | -1.0002 | 3.2354 | 0.54179 | 1.7611 | 2025-02-24 23:05:30 | -3.2362
5611 | 恒流放电 | 00:32:35 | 07:46:55 | -1.0002 | 3.2353 | 0.54318 | 1.7656 | 2025-02-24 23:05:35 | -3.2361
5612 | 恒流放电 | 00:32:40 | 07:47:00 | -1.0002 | 3.2354 | 0.54457 | 1.77 | 2025-02-24 23:05:40 | -3.2361
5613 | 恒流放电 | 00:32:45 | 07:47:05 | -1.0002 | 3.2352 | 0.54596 | 1.7745 | 2025-02-24 23:05:45 | -3.2359
5614 | 恒流放电 | 00:32:50 | 07:47:10 | -1.0002 | 3.2351 | 0.54735 | 1.779 | 2025-02-24 23:05:50 | -3.2359
5615 | 恒流放电 | 00:32:55 | 07:47:15 | -1.0002 | 3.2351 | 0.54874 | 1.7835 | 2025-02-24 23:05:55 | -3.2358
5616 | 恒流放电 | 00:33:00 | 07:47:20 | -1.0002 | 3.235 | 0.55013 | 1.788 | 2025-02-24 23:06:00 | -3.2357
5617 | 恒流放电 | 00:33:05 | 07:47:25 | -1.0003 | 3.2348 | 0.55152 | 1.7925 | 2025-02-24 23:06:05 | -3.2357
5618 | 恒流放电 | 00:33:10 | 07:47:30 | -1.0003 | 3.2348 | 0.55291 | 1.797 | 2025-02-24 23:06:10 | -3.2357
5619 | 恒流放电 | 00:33:15 | 07:47:35 | -1.0002 | 3.2346 | 0.5543 | 1.8015 | 2025-02-24 23:06:15 | -3.2353
5620 | 恒流放电 | 00:33:20 | 07:47:40 | -1.0002 | 3.2346 | 0.55568 | 1.806 | 2025-02-24 23:06:20 | -3.2353
5621 | 恒流放电 | 00:33:25 | 07:47:45 | -1.0003 | 3.2344 | 0.55707 | 1.8105 | 2025-02-24 23:06:25 | -3.2355
5622 | 恒流放电 | 00:33:30 | 07:47:50 | -1.0002 | 3.2343 | 0.55846 | 1.815 | 2025-02-24 23:06:30 | -3.235
5623 | 恒流放电 | 00:33:35 | 07:47:55 | -1.0002 | 3.2341 | 0.55985 | 1.8195 | 2025-02-24 23:06:35 | -3.2349
5624 | 恒流放电 | 00:33:40 | 07:48:00 | -1.0002 | 3.2343 | 0.56124 | 1.824 | 2025-02-24 23:06:40 | -3.2349
5625 | 恒流放电 | 00:33:45 | 07:48:05 | -1.0003 | 3.2339 | 0.56263 | 1.8285 | 2025-02-24 23:06:45 | -3.2348
5626 | 恒流放电 | 00:33:50 | 07:48:10 | -1.0002 | 3.2339 | 0.56402 | 1.833 | 2025-02-24 23:06:50 | -3.2347
5627 | 恒流放电 | 00:33:55 | 07:48:15 | -1.0002 | 3.2339 | 0.56541 | 1.8374 | 2025-02-24 23:06:55 | -3.2346
5628 | 恒流放电 | 00:34:00 | 07:48:20 | -1.0002 | 3.2338 | 0.5668 | 1.8419 | 2025-02-24 23:07:00 | -3.2345
5629 | 恒流放电 | 00:34:05 | 07:48:25 | -1.0002 | 3.2334 | 0.56819 | 1.8464 | 2025-02-24 23:07:05 | -3.2342
5630 | 恒流放电 | 00:34:10 | 07:48:30 | -1.0002 | 3.2334 | 0.56958 | 1.8509 | 2025-02-24 23:07:10 | -3.2342
5631 | 恒流放电 | 00:34:15 | 07:48:35 | -1.0002 | 3.2335 | 0.57097 | 1.8554 | 2025-02-24 23:07:15 | -3.2343
5632 | 恒流放电 | 00:34:20 | 07:48:40 | -1.0002 | 3.2333 | 0.57235 | 1.8599 | 2025-02-24 23:07:20 | -3.234
5633 | 恒流放电 | 00:34:25 | 07:48:45 | -1.0002 | 3.2332 | 0.57374 | 1.8644 | 2025-02-24 23:07:25 | -3.2339
5634 | 恒流放电 | 00:34:30 | 07:48:50 | -1.0002 | 3.2331 | 0.57513 | 1.8689 | 2025-02-24 23:07:30 | -3.2336
5635 | 恒流放电 | 00:34:35 | 07:48:55 | -1.0003 | 3.2331 | 0.57652 | 1.8734 | 2025-02-24 23:07:35 | -3.234
5636 | 恒流放电 | 00:34:40 | 07:49:00 | -1.0003 | 3.2331 | 0.57791 | 1.8779 | 2025-02-24 23:07:40 | -3.2339
5637 | 恒流放电 | 00:34:45 | 07:49:05 | -1.0002 | 3.2328 | 0.5793 | 1.8824 | 2025-02-24 23:07:45 | -3.2335
5638 | 恒流放电 | 00:34:50 | 07:49:10 | -1.0003 | 3.2326 | 0.58069 | 1.8869 | 2025-02-24 23:07:50 | -3.2334
5639 | 恒流放电 | 00:34:55 | 07:49:15 | -1.0002 | 3.2326 | 0.58208 | 1.8913 | 2025-02-24 23:07:55 | -3.2334
5640 | 恒流放电 | 00:35:00 | 07:49:20 | -1.0002 | 3.2327 | 0.58347 | 1.8958 | 2025-02-24 23:08:00 | -3.2334
5641 | 恒流放电 | 00:35:05 | 07:49:25 | -1.0002 | 3.2325 | 0.58486 | 1.9003 | 2025-02-24 23:08:05 | -3.2333
5642 | 恒流放电 | 00:35:10 | 07:49:30 | -1.0002 | 3.2324 | 0.58625 | 1.9048 | 2025-02-24 23:08:10 | -3.2331
5643 | 恒流放电 | 00:35:15 | 07:49:35 | -1.0002 | 3.2322 | 0.58764 | 1.9093 | 2025-02-24 23:08:15 | -3.2329
5644 | 恒流放电 | 00:35:20 | 07:49:40 | -1.0002 | 3.2321 | 0.58903 | 1.9138 | 2025-02-24 23:08:20 | -3.2329
5645 | 恒流放电 | 00:35:25 | 07:49:45 | -1.0002 | 3.2322 | 0.59041 | 1.9183 | 2025-02-24 23:08:25 | -3.233
5646 | 恒流放电 | 00:35:30 | 07:49:50 | -1.0002 | 3.2319 | 0.5918 | 1.9228 | 2025-02-24 23:08:30 | -3.2327
5647 | 恒流放电 | 00:35:35 | 07:49:55 | -1.0002 | 3.2318 | 0.59319 | 1.9273 | 2025-02-24 23:08:35 | -3.2326
5648 | 恒流放电 | 00:35:40 | 07:50:00 | -1.0002 | 3.2319 | 0.59458 | 1.9318 | 2025-02-24 23:08:40 | -3.2326
5649 | 恒流放电 | 00:35:45 | 07:50:05 | -1.0002 | 3.2317 | 0.59597 | 1.9362 | 2025-02-24 23:08:45 | -3.2324
5650 | 恒流放电 | 00:35:50 | 07:50:10 | -1.0002 | 3.2316 | 0.59736 | 1.9407 | 2025-02-24 23:08:50 | -3.2324
5651 | 恒流放电 | 00:35:55 | 07:50:15 | -1.0003 | 3.2315 | 0.59875 | 1.9452 | 2025-02-24 23:08:55 | -3.2323
5652 | 恒流放电 | 00:36:00 | 07:50:20 | -1.0002 | 3.2314 | 0.60014 | 1.9497 | 2025-02-24 23:09:00 | -3.2321
5653 | 恒流放电 | 00:36:05 | 07:50:25 | -1.0002 | 3.2312 | 0.60153 | 1.9542 | 2025-02-24 23:09:05 | -3.2319
5654 | 恒流放电 | 00:36:10 | 07:50:30 | -1.0002 | 3.2312 | 0.60292 | 1.9587 | 2025-02-24 23:09:10 | -3.2319
5655 | 恒流放电 | 00:36:15 | 07:50:35 | -1.0002 | 3.2311 | 0.60431 | 1.9632 | 2025-02-24 23:09:15 | -3.2319
5656 | 恒流放电 | 00:36:20 | 07:50:40 | -1.0002 | 3.2309 | 0.6057 | 1.9677 | 2025-02-24 23:09:20 | -3.2316
5657 | 恒流放电 | 00:36:25 | 07:50:45 | -1.0003 | 3.2309 | 0.60709 | 1.9722 | 2025-02-24 23:09:25 | -3.2318
5658 | 恒流放电 | 00:36:30 | 07:50:50 | -1.0002 | 3.2308 | 0.60847 | 1.9766 | 2025-02-24 23:09:30 | -3.2316
5659 | 恒流放电 | 00:36:35 | 07:50:55 | -1.0003 | 3.2308 | 0.60986 | 1.9811 | 2025-02-24 23:09:35 | -3.2318
5660 | 恒流放电 | 00:36:40 | 07:51:00 | -1.0002 | 3.2305 | 0.61125 | 1.9856 | 2025-02-24 23:09:40 | -3.2312
5661 | 恒流放电 | 00:36:45 | 07:51:05 | -1.0002 | 3.2306 | 0.61264 | 1.9901 | 2025-02-24 23:09:45 | -3.2313
5662 | 恒流放电 | 00:36:50 | 07:51:10 | -1.0002 | 3.2303 | 0.61403 | 1.9946 | 2025-02-24 23:09:50 | -3.231
5663 | 恒流放电 | 00:36:55 | 07:51:15 | -1.0002 | 3.2303 | 0.61542 | 1.9991 | 2025-02-24 23:09:55 | -3.2311
5664 | 恒流放电 | 00:37:00 | 07:51:20 | -1.0002 | 3.2301 | 0.61681 | 2.0036 | 2025-02-24 23:10:00 | -3.2308
5665 | 恒流放电 | 00:37:05 | 07:51:25 | -1.0002 | 3.23 | 0.6182 | 2.0081 | 2025-02-24 23:10:05 | -3.2308
5666 | 恒流放电 | 00:37:10 | 07:51:30 | -1.0003 | 3.2301 | 0.61959 | 2.0126 | 2025-02-24 23:10:10 | -3.231
5667 | 恒流放电 | 00:37:15 | 07:51:35 | -1.0003 | 3.2301 | 0.62098 | 2.017 | 2025-02-24 23:10:15 | -3.2309
5668 | 恒流放电 | 00:37:20 | 07:51:40 | -1.0002 | 3.23 | 0.62237 | 2.0215 | 2025-02-24 23:10:20 | -3.2307
5669 | 恒流放电 | 00:37:25 | 07:51:45 | -1.0002 | 3.2299 | 0.62376 | 2.026 | 2025-02-24 23:10:25 | -3.2306
5670 | 恒流放电 | 00:37:30 | 07:51:50 | -1.0002 | 3.2295 | 0.62514 | 2.0305 | 2025-02-24 23:10:30 | -3.2301
5671 | 恒流放电 | 00:37:35 | 07:51:55 | -1.0003 | 3.2294 | 0.62653 | 2.035 | 2025-02-24 23:10:35 | -3.2303
5672 | 恒流放电 | 00:37:40 | 07:52:00 | -1.0002 | 3.2295 | 0.62792 | 2.0395 | 2025-02-24 23:10:40 | -3.2301
5673 | 恒流放电 | 00:37:45 | 07:52:05 | -1.0002 | 3.2293 | 0.62931 | 2.044 | 2025-02-24 23:10:45 | -3.2299
5674 | 恒流放电 | 00:37:50 | 07:52:10 | -1.0002 | 3.2293 | 0.6307 | 2.0484 | 2025-02-24 23:10:50 | -3.2301
5675 | 恒流放电 | 00:37:55 | 07:52:15 | -1.0003 | 3.2292 | 0.63209 | 2.0529 | 2025-02-24 23:10:55 | -3.23
5676 | 恒流放电 | 00:38:00 | 07:52:20 | -1.0002 | 3.229 | 0.63348 | 2.0574 | 2025-02-24 23:11:00 | -3.2298
5677 | 恒流放电 | 00:38:05 | 07:52:25 | -1.0003 | 3.2291 | 0.63487 | 2.0619 | 2025-02-24 23:11:05 | -3.2299
5678 | 恒流放电 | 00:38:10 | 07:52:30 | -1.0002 | 3.2288 | 0.63626 | 2.0664 | 2025-02-24 23:11:10 | -3.2296
5679 | 恒流放电 | 00:38:15 | 07:52:35 | -1.0002 | 3.2289 | 0.63765 | 2.0709 | 2025-02-24 23:11:15 | -3.2296
5680 | 恒流放电 | 00:38:20 | 07:52:40 | -1.0002 | 3.2288 | 0.63904 | 2.0754 | 2025-02-24 23:11:20 | -3.2294
5681 | 恒流放电 | 00:38:25 | 07:52:45 | -1.0002 | 3.2285 | 0.64043 | 2.0798 | 2025-02-24 23:11:25 | -3.2292
5682 | 恒流放电 | 00:38:30 | 07:52:50 | -1.0003 | 3.2285 | 0.64182 | 2.0843 | 2025-02-24 23:11:30 | -3.2295
5683 | 恒流放电 | 00:38:35 | 07:52:55 | -1.0004 | 3.2283 | 0.6432 | 2.0888 | 2025-02-24 23:11:35 | -3.2294
5684 | 恒流放电 | 00:38:40 | 07:53:00 | -1.0002 | 3.2284 | 0.64459 | 2.0933 | 2025-02-24 23:11:40 | -3.2291
5685 | 恒流放电 | 00:38:45 | 07:53:05 | -1.0002 | 3.2283 | 0.64598 | 2.0978 | 2025-02-24 23:11:45 | -3.2291
5686 | 恒流放电 | 00:38:50 | 07:53:10 | -1.0002 | 3.2283 | 0.64737 | 2.1023 | 2025-02-24 23:11:50 | -3.2291
5687 | 恒流放电 | 00:38:55 | 07:53:15 | -1.0002 | 3.2279 | 0.64876 | 2.1068 | 2025-02-24 23:11:55 | -3.2286
5688 | 恒流放电 | 00:39:00 | 07:53:20 | -1.0003 | 3.2279 | 0.65015 | 2.1112 | 2025-02-24 23:12:00 | -3.2287
5689 | 恒流放电 | 00:39:05 | 07:53:25 | -1.0003 | 3.2278 | 0.65154 | 2.1157 | 2025-02-24 23:12:05 | -3.2287
5690 | 恒流放电 | 00:39:10 | 07:53:30 | -1.0002 | 3.2279 | 0.65293 | 2.1202 | 2025-02-24 23:12:10 | -3.2286
5691 | 恒流放电 | 00:39:15 | 07:53:35 | -1.0002 | 3.2278 | 0.65432 | 2.1247 | 2025-02-24 23:12:15 | -3.2284
5692 | 恒流放电 | 00:39:20 | 07:53:40 | -1.0003 | 3.2277 | 0.65571 | 2.1292 | 2025-02-24 23:12:20 | -3.2286
5693 | 恒流放电 | 00:39:25 | 07:53:45 | -1.0002 | 3.2275 | 0.6571 | 2.1337 | 2025-02-24 23:12:25 | -3.2283
5694 | 恒流放电 | 00:39:30 | 07:53:50 | -1.0003 | 3.2275 | 0.65849 | 2.1381 | 2025-02-24 23:12:30 | -3.2283
5695 | 恒流放电 | 00:39:35 | 07:53:55 | -1.0002 | 3.2272 | 0.65988 | 2.1426 | 2025-02-24 23:12:35 | -3.228
5696 | 恒流放电 | 00:39:40 | 07:54:00 | -1.0002 | 3.2274 | 0.66126 | 2.1471 | 2025-02-24 23:12:40 | -3.2281
5697 | 恒流放电 | 00:39:45 | 07:54:05 | -1.0003 | 3.2274 | 0.66265 | 2.1516 | 2025-02-24 23:12:45 | -3.2283
5698 | 恒流放电 | 00:39:50 | 07:54:10 | -1.0002 | 3.2273 | 0.66404 | 2.1561 | 2025-02-24 23:12:50 | -3.2281
5699 | 恒流放电 | 00:39:55 | 07:54:15 | -1.0002 | 3.2271 | 0.66543 | 2.1606 | 2025-02-24 23:12:55 | -3.2279
5700 | 恒流放电 | 00:40:00 | 07:54:20 | -1.0002 | 3.2271 | 0.66682 | 2.165 | 2025-02-24 23:13:00 | -3.2279
5701 | 恒流放电 | 00:40:05 | 07:54:25 | -1.0002 | 3.2268 | 0.66821 | 2.1695 | 2025-02-24 23:13:05 | -3.2275
5702 | 恒流放电 | 00:40:10 | 07:54:30 | -1.0002 | 3.2267 | 0.6696 | 2.174 | 2025-02-24 23:13:10 | -3.2274
5703 | 恒流放电 | 00:40:15 | 07:54:35 | -1.0002 | 3.2267 | 0.67099 | 2.1785 | 2025-02-24 23:13:15 | -3.2274
5704 | 恒流放电 | 00:40:20 | 07:54:40 | -1.0002 | 3.2265 | 0.67238 | 2.183 | 2025-02-24 23:13:20 | -3.2272
5705 | 恒流放电 | 00:40:25 | 07:54:45 | -1.0002 | 3.2266 | 0.67377 | 2.1875 | 2025-02-24 23:13:25 | -3.2272
5706 | 恒流放电 | 00:40:30 | 07:54:50 | -1.0003 | 3.2265 | 0.67516 | 2.1919 | 2025-02-24 23:13:30 | -3.2273
5707 | 恒流放电 | 00:40:35 | 07:54:55 | -1.0002 | 3.2262 | 0.67655 | 2.1964 | 2025-02-24 23:13:35 | -3.2269
5708 | 恒流放电 | 00:40:40 | 07:55:00 | -1.0003 | 3.2262 | 0.67793 | 2.2009 | 2025-02-24 23:13:40 | -3.227
5709 | 恒流放电 | 00:40:45 | 07:55:05 | -1.0002 | 3.2261 | 0.67932 | 2.2054 | 2025-02-24 23:13:45 | -3.2269
5710 | 恒流放电 | 00:40:50 | 07:55:10 | -1.0002 | 3.2261 | 0.68071 | 2.2099 | 2025-02-24 23:13:50 | -3.2267
5711 | 恒流放电 | 00:40:55 | 07:55:15 | -1.0002 | 3.226 | 0.6821 | 2.2143 | 2025-02-24 23:13:55 | -3.2267
5712 | 恒流放电 | 00:41:00 | 07:55:20 | -1.0002 | 3.2259 | 0.68349 | 2.2188 | 2025-02-24 23:14:00 | -3.2265
5713 | 恒流放电 | 00:41:05 | 07:55:25 | -1.0002 | 3.2256 | 0.68488 | 2.2233 | 2025-02-24 23:14:05 | -3.2263
5714 | 恒流放电 | 00:41:10 | 07:55:30 | -1.0002 | 3.2257 | 0.68627 | 2.2278 | 2025-02-24 23:14:10 | -3.2265
5715 | 恒流放电 | 00:41:15 | 07:55:35 | -1.0002 | 3.2256 | 0.68766 | 2.2323 | 2025-02-24 23:14:15 | -3.2265
5716 | 恒流放电 | 00:41:20 | 07:55:40 | -1.0003 | 3.2254 | 0.68905 | 2.2368 | 2025-02-24 23:14:20 | -3.2263
5717 | 恒流放电 | 00:41:25 | 07:55:45 | -1.0003 | 3.2253 | 0.69044 | 2.2412 | 2025-02-24 23:14:25 | -3.2261
5718 | 恒流放电 | 00:41:30 | 07:55:50 | -1.0002 | 3.2253 | 0.69183 | 2.2457 | 2025-02-24 23:14:30 | -3.226
5719 | 恒流放电 | 00:41:35 | 07:55:55 | -1.0002 | 3.2251 | 0.69322 | 2.2502 | 2025-02-24 23:14:35 | -3.2259
5720 | 恒流放电 | 00:41:40 | 07:56:00 | -1.0002 | 3.2251 | 0.69461 | 2.2547 | 2025-02-24 23:14:40 | -3.2258
5721 | 恒流放电 | 00:41:45 | 07:56:05 | -1.0002 | 3.2252 | 0.69599 | 2.2592 | 2025-02-24 23:14:45 | -3.2259
5722 | 恒流放电 | 00:41:50 | 07:56:10 | -1.0002 | 3.2249 | 0.69738 | 2.2636 | 2025-02-24 23:14:50 | -3.2257
5723 | 恒流放电 | 00:41:55 | 07:56:15 | -1.0003 | 3.2247 | 0.69877 | 2.2681 | 2025-02-24 23:14:55 | -3.2255
5724 | 恒流放电 | 00:42:00 | 07:56:20 | -1.0002 | 3.2247 | 0.70016 | 2.2726 | 2025-02-24 23:15:00 | -3.2255
5725 | 恒流放电 | 00:42:05 | 07:56:25 | -1.0002 | 3.2246 | 0.70155 | 2.2771 | 2025-02-24 23:15:05 | -3.2251
5726 | 恒流放电 | 00:42:10 | 07:56:30 | -1.0002 | 3.2246 | 0.70294 | 2.2816 | 2025-02-24 23:15:10 | -3.2253
5727 | 恒流放电 | 00:42:15 | 07:56:35 | -1.0002 | 3.2245 | 0.70433 | 2.286 | 2025-02-24 23:15:15 | -3.2253
5728 | 恒流放电 | 00:42:20 | 07:56:40 | -1.0002 | 3.2243 | 0.70572 | 2.2905 | 2025-02-24 23:15:20 | -3.225
5729 | 恒流放电 | 00:42:25 | 07:56:45 | -1.0002 | 3.2244 | 0.70711 | 2.295 | 2025-02-24 23:15:25 | -3.2251
5730 | 恒流放电 | 00:42:30 | 07:56:50 | -1.0002 | 3.2244 | 0.7085 | 2.2995 | 2025-02-24 23:15:30 | -3.2252
5731 | 恒流放电 | 00:42:35 | 07:56:55 | -1.0002 | 3.2241 | 0.70989 | 2.304 | 2025-02-24 23:15:35 | -3.2248
5732 | 恒流放电 | 00:42:40 | 07:57:00 | -1.0002 | 3.2239 | 0.71128 | 2.3084 | 2025-02-24 23:15:40 | -3.2247
5733 | 恒流放电 | 00:42:45 | 07:57:05 | -1.0002 | 3.2238 | 0.71267 | 2.3129 | 2025-02-24 23:15:45 | -3.2244
5734 | 恒流放电 | 00:42:50 | 07:57:10 | -1.0002 | 3.2239 | 0.71405 | 2.3174 | 2025-02-24 23:15:50 | -3.2247
5735 | 恒流放电 | 00:42:55 | 07:57:15 | -1.0003 | 3.2239 | 0.71544 | 2.3219 | 2025-02-24 23:15:55 | -3.2247
5736 | 恒流放电 | 00:43:00 | 07:57:20 | -1.0002 | 3.2236 | 0.71683 | 2.3263 | 2025-02-24 23:16:00 | -3.2243
5737 | 恒流放电 | 00:43:05 | 07:57:25 | -1.0002 | 3.2236 | 0.71822 | 2.3308 | 2025-02-24 23:16:05 | -3.2243
5738 | 恒流放电 | 00:43:10 | 07:57:30 | -1.0002 | 3.2235 | 0.71961 | 2.3353 | 2025-02-24 23:16:10 | -3.2241
5739 | 恒流放电 | 00:43:15 | 07:57:35 | -1.0002 | 3.2236 | 0.721 | 2.3398 | 2025-02-24 23:16:15 | -3.2243
5740 | 恒流放电 | 00:43:20 | 07:57:40 | -1.0002 | 3.2233 | 0.72239 | 2.3443 | 2025-02-24 23:16:20 | -3.2239
5741 | 恒流放电 | 00:43:25 | 07:57:45 | -1.0002 | 3.2234 | 0.72378 | 2.3487 | 2025-02-24 23:16:25 | -3.2241
5742 | 恒流放电 | 00:43:30 | 07:57:50 | -1.0002 | 3.2234 | 0.72517 | 2.3532 | 2025-02-24 23:16:30 | -3.2241
5743 | 恒流放电 | 00:43:35 | 07:57:55 | -1.0002 | 3.2231 | 0.72656 | 2.3577 | 2025-02-24 23:16:35 | -3.2239
5744 | 恒流放电 | 00:43:40 | 07:58:00 | -1.0002 | 3.223 | 0.72795 | 2.3622 | 2025-02-24 23:16:40 | -3.2235
5745 | 恒流放电 | 00:43:45 | 07:58:05 | -1.0002 | 3.2229 | 0.72934 | 2.3666 | 2025-02-24 23:16:45 | -3.2236
5746 | 恒流放电 | 00:43:50 | 07:58:10 | -1.0002 | 3.2227 | 0.73072 | 2.3711 | 2025-02-24 23:16:50 | -3.2234
5747 | 恒流放电 | 00:43:55 | 07:58:15 | -1.0002 | 3.2229 | 0.73211 | 2.3756 | 2025-02-24 23:16:55 | -3.2235
5748 | 恒流放电 | 00:44:00 | 07:58:20 | -1.0003 | 3.2229 | 0.7335 | 2.3801 | 2025-02-24 23:17:00 | -3.2237
5749 | 恒流放电 | 00:44:05 | 07:58:25 | -1.0002 | 3.2227 | 0.73489 | 2.3846 | 2025-02-24 23:17:05 | -3.2234
5750 | 恒流放电 | 00:44:10 | 07:58:30 | -1.0002 | 3.2226 | 0.73628 | 2.389 | 2025-02-24 23:17:10 | -3.2233
5751 | 恒流放电 | 00:44:15 | 07:58:35 | -1.0002 | 3.2224 | 0.73767 | 2.3935 | 2025-02-24 23:17:15 | -3.2231
5752 | 恒流放电 | 00:44:20 | 07:58:40 | -1.0003 | 3.2224 | 0.73906 | 2.398 | 2025-02-24 23:17:20 | -3.2233
5753 | 恒流放电 | 00:44:25 | 07:58:45 | -1.0002 | 3.2222 | 0.74045 | 2.4025 | 2025-02-24 23:17:25 | -3.2229
5754 | 恒流放电 | 00:44:30 | 07:58:50 | -1.0002 | 3.2223 | 0.74184 | 2.4069 | 2025-02-24 23:17:30 | -3.2229
5755 | 恒流放电 | 00:44:35 | 07:58:55 | -1.0003 | 3.2221 | 0.74323 | 2.4114 | 2025-02-24 23:17:35 | -3.223
5756 | 恒流放电 | 00:44:40 | 07:59:00 | -1.0002 | 3.222 | 0.74462 | 2.4159 | 2025-02-24 23:17:40 | -3.2228
5757 | 恒流放电 | 00:44:45 | 07:59:05 | -1.0002 | 3.2219 | 0.74601 | 2.4204 | 2025-02-24 23:17:45 | -3.2225
5758 | 恒流放电 | 00:44:50 | 07:59:10 | -1.0002 | 3.2218 | 0.7474 | 2.4248 | 2025-02-24 23:17:50 | -3.2225
5759 | 恒流放电 | 00:44:55 | 07:59:15 | -1.0002 | 3.2218 | 0.74878 | 2.4293 | 2025-02-24 23:17:55 | -3.2225
5760 | 恒流放电 | 00:45:00 | 07:59:20 | -1.0002 | 3.2217 | 0.75017 | 2.4338 | 2025-02-24 23:18:00 | -3.2225
5761 | 恒流放电 | 00:45:05 | 07:59:25 | -1.0003 | 3.2217 | 0.75156 | 2.4383 | 2025-02-24 23:18:05 | -3.2226
5762 | 恒流放电 | 00:45:10 | 07:59:30 | -1.0002 | 3.2216 | 0.75295 | 2.4427 | 2025-02-24 23:18:10 | -3.2223
5763 | 恒流放电 | 00:45:15 | 07:59:35 | -1.0003 | 3.2215 | 0.75434 | 2.4472 | 2025-02-24 23:18:15 | -3.2224
5764 | 恒流放电 | 00:45:20 | 07:59:40 | -1.0002 | 3.2216 | 0.75573 | 2.4517 | 2025-02-24 23:18:20 | -3.2223
5765 | 恒流放电 | 00:45:25 | 07:59:45 | -1.0002 | 3.2214 | 0.75712 | 2.4562 | 2025-02-24 23:18:25 | -3.2222
5766 | 恒流放电 | 00:45:30 | 07:59:50 | -1.0002 | 3.2213 | 0.75851 | 2.4606 | 2025-02-24 23:18:30 | -3.2221
5767 | 恒流放电 | 00:45:35 | 07:59:55 | -1.0002 | 3.2212 | 0.7599 | 2.4651 | 2025-02-24 23:18:35 | -3.2219
5768 | 恒流放电 | 00:45:40 | 08:00:00 | -1.0002 | 3.2212 | 0.76129 | 2.4696 | 2025-02-24 23:18:40 | -3.2219
5769 | 恒流放电 | 00:45:45 | 08:00:05 | -1.0003 | 3.2212 | 0.76268 | 2.4741 | 2025-02-24 23:18:45 | -3.222
5770 | 恒流放电 | 00:45:50 | 08:00:10 | -1.0002 | 3.2211 | 0.76407 | 2.4785 | 2025-02-24 23:18:50 | -3.2219
5771 | 恒流放电 | 00:45:55 | 08:00:15 | -1.0002 | 3.221 | 0.76546 | 2.483 | 2025-02-24 23:18:55 | -3.2218
5772 | 恒流放电 | 00:46:00 | 08:00:20 | -1.0002 | 3.2208 | 0.76684 | 2.4875 | 2025-02-24 23:19:00 | -3.2215
5773 | 恒流放电 | 00:46:05 | 08:00:25 | -1.0002 | 3.2208 | 0.76823 | 2.492 | 2025-02-24 23:19:05 | -3.2215
5774 | 恒流放电 | 00:46:10 | 08:00:30 | -1.0002 | 3.2207 | 0.76962 | 2.4964 | 2025-02-24 23:19:10 | -3.2214
5775 | 恒流放电 | 00:46:15 | 08:00:35 | -1.0002 | 3.2205 | 0.77101 | 2.5009 | 2025-02-24 23:19:15 | -3.2212
5776 | 恒流放电 | 00:46:20 | 08:00:40 | -1.0002 | 3.2206 | 0.7724 | 2.5054 | 2025-02-24 23:19:20 | -3.2213
5777 | 恒流放电 | 00:46:25 | 08:00:45 | -1.0002 | 3.2207 | 0.77379 | 2.5099 | 2025-02-24 23:19:25 | -3.2214
5778 | 恒流放电 | 00:46:30 | 08:00:50 | -1.0002 | 3.2205 | 0.77518 | 2.5143 | 2025-02-24 23:19:30 | -3.2211
5779 | 恒流放电 | 00:46:35 | 08:00:55 | -1.0002 | 3.2203 | 0.77657 | 2.5188 | 2025-02-24 23:19:35 | -3.221
5780 | 恒流放电 | 00:46:40 | 08:01:00 | -1.0002 | 3.22 | 0.77796 | 2.5233 | 2025-02-24 23:19:40 | -3.2207
5781 | 恒流放电 | 00:46:45 | 08:01:05 | -1.0003 | 3.2201 | 0.77935 | 2.5278 | 2025-02-24 23:19:45 | -3.2209
5782 | 恒流放电 | 00:46:50 | 08:01:10 | -1.0002 | 3.22 | 0.78074 | 2.5322 | 2025-02-24 23:19:50 | -3.2208
5783 | 恒流放电 | 00:46:55 | 08:01:15 | -1.0002 | 3.2199 | 0.78213 | 2.5367 | 2025-02-24 23:19:55 | -3.2206
5784 | 恒流放电 | 00:47:00 | 08:01:20 | -1.0002 | 3.22 | 0.78351 | 2.5412 | 2025-02-24 23:20:00 | -3.2208
5785 | 恒流放电 | 00:47:05 | 08:01:25 | -1.0002 | 3.2196 | 0.7849 | 2.5457 | 2025-02-24 23:20:05 | -3.2204
5786 | 恒流放电 | 00:47:10 | 08:01:30 | -1.0002 | 3.2196 | 0.78629 | 2.5501 | 2025-02-24 23:20:10 | -3.2203
5787 | 恒流放电 | 00:47:15 | 08:01:35 | -1.0001 | 3.2196 | 0.78768 | 2.5546 | 2025-02-24 23:20:15 | -3.2199
5788 | 恒流放电 | 00:47:20 | 08:01:40 | -1.0002 | 3.2196 | 0.78907 | 2.5591 | 2025-02-24 23:20:20 | -3.2202
5789 | 恒流放电 | 00:47:25 | 08:01:45 | -1.0003 | 3.2193 | 0.79046 | 2.5635 | 2025-02-24 23:20:25 | -3.2202
5790 | 恒流放电 | 00:47:30 | 08:01:50 | -1.0003 | 3.2194 | 0.79185 | 2.568 | 2025-02-24 23:20:30 | -3.2203
5791 | 恒流放电 | 00:47:35 | 08:01:55 | -1.0002 | 3.2194 | 0.79324 | 2.5725 | 2025-02-24 23:20:35 | -3.2201
5792 | 恒流放电 | 00:47:40 | 08:02:00 | -1.0003 | 3.2193 | 0.79463 | 2.577 | 2025-02-24 23:20:40 | -3.2201
5793 | 恒流放电 | 00:47:45 | 08:02:05 | -1.0002 | 3.2192 | 0.79602 | 2.5814 | 2025-02-24 23:20:45 | -3.22
5794 | 恒流放电 | 00:47:50 | 08:02:10 | -1.0002 | 3.219 | 0.79741 | 2.5859 | 2025-02-24 23:20:50 | -3.2197
5795 | 恒流放电 | 00:47:55 | 08:02:15 | -1.0002 | 3.2192 | 0.7988 | 2.5904 | 2025-02-24 23:20:55 | -3.2199
5796 | 恒流放电 | 00:48:00 | 08:02:20 | -1.0002 | 3.2189 | 0.80019 | 2.5948 | 2025-02-24 23:21:00 | -3.2197
5797 | 恒流放电 | 00:48:05 | 08:02:25 | -1.0002 | 3.219 | 0.80157 | 2.5993 | 2025-02-24 23:21:05 | -3.2197
5798 | 恒流放电 | 00:48:10 | 08:02:30 | -1.0002 | 3.2191 | 0.80296 | 2.6038 | 2025-02-24 23:21:10 | -3.2199
5799 | 恒流放电 | 00:48:15 | 08:02:35 | -1.0002 | 3.2188 | 0.80435 | 2.6083 | 2025-02-24 23:21:15 | -3.2196
5800 | 恒流放电 | 00:48:20 | 08:02:40 | -1.0003 | 3.2186 | 0.80574 | 2.6127 | 2025-02-24 23:21:20 | -3.2195
5801 | 恒流放电 | 00:48:25 | 08:02:45 | -1.0002 | 3.2187 | 0.80713 | 2.6172 | 2025-02-24 23:21:25 | -3.2192
5802 | 恒流放电 | 00:48:30 | 08:02:50 | -1.0002 | 3.2183 | 0.80852 | 2.6217 | 2025-02-24 23:21:30 | -3.2191
5803 | 恒流放电 | 00:48:35 | 08:02:55 | -1.0002 | 3.2185 | 0.80991 | 2.6261 | 2025-02-24 23:21:35 | -3.2193
5804 | 恒流放电 | 00:48:40 | 08:03:00 | -1.0002 | 3.2182 | 0.8113 | 2.6306 | 2025-02-24 23:21:40 | -3.2189
5805 | 恒流放电 | 00:48:45 | 08:03:05 | -1.0002 | 3.2183 | 0.81269 | 2.6351 | 2025-02-24 23:21:45 | -3.2191
5806 | 恒流放电 | 00:48:50 | 08:03:10 | -1.0002 | 3.2182 | 0.81408 | 2.6396 | 2025-02-24 23:21:50 | -3.2189
5807 | 恒流放电 | 00:48:55 | 08:03:15 | -1.0002 | 3.2181 | 0.81547 | 2.644 | 2025-02-24 23:21:55 | -3.2189
5808 | 恒流放电 | 00:49:00 | 08:03:20 | -1.0002 | 3.218 | 0.81686 | 2.6485 | 2025-02-24 23:22:00 | -3.2186
5809 | 恒流放电 | 00:49:05 | 08:03:25 | -1.0002 | 3.2179 | 0.81824 | 2.653 | 2025-02-24 23:22:05 | -3.2186
5810 | 恒流放电 | 00:49:10 | 08:03:30 | -1.0003 | 3.218 | 0.81963 | 2.6574 | 2025-02-24 23:22:10 | -3.2188
5811 | 恒流放电 | 00:49:15 | 08:03:35 | -1.0002 | 3.2178 | 0.82102 | 2.6619 | 2025-02-24 23:22:15 | -3.2185
5812 | 恒流放电 | 00:49:20 | 08:03:40 | -1.0003 | 3.2175 | 0.82241 | 2.6664 | 2025-02-24 23:22:20 | -3.2184
5813 | 恒流放电 | 00:49:25 | 08:03:45 | -1.0002 | 3.2176 | 0.8238 | 2.6709 | 2025-02-24 23:22:25 | -3.2183
5814 | 恒流放电 | 00:49:30 | 08:03:50 | -1.0002 | 3.2176 | 0.82519 | 2.6753 | 2025-02-24 23:22:30 | -3.2183
5815 | 恒流放电 | 00:49:35 | 08:03:55 | -1.0002 | 3.2175 | 0.82658 | 2.6798 | 2025-02-24 23:22:35 | -3.2182
5816 | 恒流放电 | 00:49:40 | 08:04:00 | -1.0002 | 3.2177 | 0.82797 | 2.6843 | 2025-02-24 23:22:40 | -3.2184
5817 | 恒流放电 | 00:49:45 | 08:04:05 | -1.0002 | 3.2175 | 0.82936 | 2.6887 | 2025-02-24 23:22:45 | -3.2182
5818 | 恒流放电 | 00:49:50 | 08:04:10 | -1.0003 | 3.2173 | 0.83075 | 2.6932 | 2025-02-24 23:22:50 | -3.2182
5819 | 恒流放电 | 00:49:55 | 08:04:15 | -1.0002 | 3.2174 | 0.83214 | 2.6977 | 2025-02-24 23:22:55 | -3.2181
5820 | 恒流放电 | 00:50:00 | 08:04:20 | -1.0003 | 3.2173 | 0.83353 | 2.7021 | 2025-02-24 23:23:00 | -3.2182
5821 | 恒流放电 | 00:50:05 | 08:04:25 | -1.0002 | 3.2172 | 0.83492 | 2.7066 | 2025-02-24 23:23:05 | -3.218
5822 | 恒流放电 | 00:50:10 | 08:04:30 | -1.0002 | 3.2172 | 0.8363 | 2.7111 | 2025-02-24 23:23:10 | -3.2179
5823 | 恒流放电 | 00:50:15 | 08:04:35 | -1.0002 | 3.2171 | 0.83769 | 2.7155 | 2025-02-24 23:23:15 | -3.2179
5824 | 恒流放电 | 00:50:20 | 08:04:40 | -1.0002 | 3.2169 | 0.83908 | 2.72 | 2025-02-24 23:23:20 | -3.2177
5825 | 恒流放电 | 00:50:25 | 08:04:45 | -1.0002 | 3.2167 | 0.84047 | 2.7245 | 2025-02-24 23:23:25 | -3.2175
5826 | 恒流放电 | 00:50:30 | 08:04:50 | -1.0001 | 3.2168 | 0.84186 | 2.729 | 2025-02-24 23:23:30 | -3.2173
5827 | 恒流放电 | 00:50:35 | 08:04:55 | -1.0003 | 3.2167 | 0.84325 | 2.7334 | 2025-02-24 23:23:35 | -3.2175
5828 | 恒流放电 | 00:50:40 | 08:05:00 | -1.0003 | 3.2166 | 0.84464 | 2.7379 | 2025-02-24 23:23:40 | -3.2177
5829 | 恒流放电 | 00:50:45 | 08:05:05 | -1.0002 | 3.2166 | 0.84603 | 2.7424 | 2025-02-24 23:23:45 | -3.2173
5830 | 恒流放电 | 00:50:50 | 08:05:10 | -1.0002 | 3.2164 | 0.84742 | 2.7468 | 2025-02-24 23:23:50 | -3.2172
5831 | 恒流放电 | 00:50:55 | 08:05:15 | -1.0002 | 3.2164 | 0.84881 | 2.7513 | 2025-02-24 23:23:55 | -3.2172
5832 | 恒流放电 | 00:51:00 | 08:05:20 | -1.0003 | 3.2162 | 0.8502 | 2.7558 | 2025-02-24 23:24:00 | -3.2172
5833 | 恒流放电 | 00:51:05 | 08:05:25 | -1.0002 | 3.2163 | 0.85159 | 2.7602 | 2025-02-24 23:24:05 | -3.217
5834 | 恒流放电 | 00:51:10 | 08:05:30 | -1.0002 | 3.2161 | 0.85298 | 2.7647 | 2025-02-24 23:24:10 | -3.2168
5835 | 恒流放电 | 00:51:15 | 08:05:35 | -1.0002 | 3.2161 | 0.85436 | 2.7692 | 2025-02-24 23:24:15 | -3.2168
5836 | 恒流放电 | 00:51:20 | 08:05:40 | -1.0002 | 3.216 | 0.85575 | 2.7736 | 2025-02-24 23:24:20 | -3.2168
5837 | 恒流放电 | 00:51:25 | 08:05:45 | -1.0002 | 3.2159 | 0.85714 | 2.7781 | 2025-02-24 23:24:25 | -3.2166
5838 | 恒流放电 | 00:51:30 | 08:05:50 | -1.0002 | 3.216 | 0.85853 | 2.7826 | 2025-02-24 23:24:30 | -3.2167
5839 | 恒流放电 | 00:51:35 | 08:05:55 | -1.0002 | 3.2159 | 0.85992 | 2.787 | 2025-02-24 23:24:35 | -3.2165
5840 | 恒流放电 | 00:51:40 | 08:06:00 | -1.0003 | 3.2158 | 0.86131 | 2.7915 | 2025-02-24 23:24:40 | -3.2167
5841 | 恒流放电 | 00:51:45 | 08:06:05 | -1.0002 | 3.2155 | 0.8627 | 2.796 | 2025-02-24 23:24:45 | -3.2161
5842 | 恒流放电 | 00:51:50 | 08:06:10 | -1.0003 | 3.2156 | 0.86409 | 2.8004 | 2025-02-24 23:24:50 | -3.2165
5843 | 恒流放电 | 00:51:55 | 08:06:15 | -1.0002 | 3.2157 | 0.86548 | 2.8049 | 2025-02-24 23:24:55 | -3.2163
5844 | 恒流放电 | 00:52:00 | 08:06:20 | -1.0002 | 3.2154 | 0.86687 | 2.8094 | 2025-02-24 23:25:00 | -3.2161
5845 | 恒流放电 | 00:52:05 | 08:06:25 | -1.0002 | 3.2154 | 0.86826 | 2.8138 | 2025-02-24 23:25:05 | -3.2162
5846 | 恒流放电 | 00:52:10 | 08:06:30 | -1.0002 | 3.2153 | 0.86965 | 2.8183 | 2025-02-24 23:25:10 | -3.216
5847 | 恒流放电 | 00:52:15 | 08:06:35 | -1.0002 | 3.2153 | 0.87103 | 2.8228 | 2025-02-24 23:25:15 | -3.2158
5848 | 恒流放电 | 00:52:20 | 08:06:40 | -1.0002 | 3.2152 | 0.87242 | 2.8272 | 2025-02-24 23:25:20 | -3.2159
5849 | 恒流放电 | 00:52:25 | 08:06:45 | -1.0002 | 3.2152 | 0.87381 | 2.8317 | 2025-02-24 23:25:25 | -3.2158
5850 | 恒流放电 | 00:52:30 | 08:06:50 | -1.0002 | 3.2151 | 0.8752 | 2.8362 | 2025-02-24 23:25:30 | -3.2159
5851 | 恒流放电 | 00:52:35 | 08:06:55 | -1.0002 | 3.215 | 0.87659 | 2.8406 | 2025-02-24 23:25:35 | -3.2155
5852 | 恒流放电 | 00:52:40 | 08:07:00 | -1.0002 | 3.2149 | 0.87798 | 2.8451 | 2025-02-24 23:25:40 | -3.2156
5853 | 恒流放电 | 00:52:45 | 08:07:05 | -1.0002 | 3.2148 | 0.87937 | 2.8496 | 2025-02-24 23:25:45 | -3.2155
5854 | 恒流放电 | 00:52:50 | 08:07:10 | -1.0002 | 3.2148 | 0.88076 | 2.854 | 2025-02-24 23:25:50 | -3.2155
5855 | 恒流放电 | 00:52:55 | 08:07:15 | -1.0002 | 3.2146 | 0.88215 | 2.8585 | 2025-02-24 23:25:55 | -3.2153
5856 | 恒流放电 | 00:53:00 | 08:07:20 | -1.0002 | 3.2147 | 0.88354 | 2.863 | 2025-02-24 23:26:00 | -3.2154
5857 | 恒流放电 | 00:53:05 | 08:07:25 | -1.0002 | 3.2146 | 0.88493 | 2.8674 | 2025-02-24 23:26:05 | -3.2152
5858 | 恒流放电 | 00:53:10 | 08:07:30 | -1.0003 | 3.2143 | 0.88632 | 2.8719 | 2025-02-24 23:26:10 | -3.2151
5859 | 恒流放电 | 00:53:15 | 08:07:35 | -1.0002 | 3.2144 | 0.88771 | 2.8764 | 2025-02-24 23:26:15 | -3.2152
5860 | 恒流放电 | 00:53:20 | 08:07:40 | -1.0002 | 3.2144 | 0.88909 | 2.8808 | 2025-02-24 23:26:20 | -3.215
5861 | 恒流放电 | 00:53:25 | 08:07:45 | -1.0002 | 3.2141 | 0.89048 | 2.8853 | 2025-02-24 23:26:25 | -3.2149
5862 | 恒流放电 | 00:53:30 | 08:07:50 | -1.0002 | 3.2143 | 0.89187 | 2.8898 | 2025-02-24 23:26:30 | -3.2149
5863 | 恒流放电 | 00:53:35 | 08:07:55 | -1.0002 | 3.2142 | 0.89326 | 2.8942 | 2025-02-24 23:26:35 | -3.215
5864 | 恒流放电 | 00:53:40 | 08:08:00 | -1.0002 | 3.214 | 0.89465 | 2.8987 | 2025-02-24 23:26:40 | -3.2147
5865 | 恒流放电 | 00:53:45 | 08:08:05 | -1.0002 | 3.2137 | 0.89604 | 2.9032 | 2025-02-24 23:26:45 | -3.2144
5866 | 恒流放电 | 00:53:50 | 08:08:10 | -1.0002 | 3.2139 | 0.89743 | 2.9076 | 2025-02-24 23:26:50 | -3.2147
5867 | 恒流放电 | 00:53:55 | 08:08:15 | -1.0002 | 3.2137 | 0.89882 | 2.9121 | 2025-02-24 23:26:55 | -3.2144
5868 | 恒流放电 | 00:54:00 | 08:08:20 | -1.0002 | 3.2137 | 0.90021 | 2.9166 | 2025-02-24 23:27:00 | -3.2143
5869 | 恒流放电 | 00:54:05 | 08:08:25 | -1.0002 | 3.2137 | 0.9016 | 2.921 | 2025-02-24 23:27:05 | -3.2145
5870 | 恒流放电 | 00:54:10 | 08:08:30 | -1.0002 | 3.2134 | 0.90299 | 2.9255 | 2025-02-24 23:27:10 | -3.214
5871 | 恒流放电 | 00:54:15 | 08:08:35 | -1.0002 | 3.2134 | 0.90438 | 2.9299 | 2025-02-24 23:27:15 | -3.214
5872 | 恒流放电 | 00:54:20 | 08:08:40 | -1.0002 | 3.2135 | 0.90576 | 2.9344 | 2025-02-24 23:27:20 | -3.2142
5873 | 恒流放电 | 00:54:25 | 08:08:45 | -1.0003 | 3.2133 | 0.90715 | 2.9389 | 2025-02-24 23:27:25 | -3.2141
5874 | 恒流放电 | 00:54:30 | 08:08:50 | -1.0002 | 3.2133 | 0.90854 | 2.9433 | 2025-02-24 23:27:30 | -3.214
5875 | 恒流放电 | 00:54:35 | 08:08:55 | -1.0002 | 3.2132 | 0.90993 | 2.9478 | 2025-02-24 23:27:35 | -3.2139
5876 | 恒流放电 | 00:54:40 | 08:09:00 | -1.0002 | 3.2132 | 0.91132 | 2.9523 | 2025-02-24 23:27:40 | -3.2139
5877 | 恒流放电 | 00:54:45 | 08:09:05 | -1.0002 | 3.2131 | 0.91271 | 2.9567 | 2025-02-24 23:27:45 | -3.2139
5878 | 恒流放电 | 00:54:50 | 08:09:10 | -1.0002 | 3.213 | 0.9141 | 2.9612 | 2025-02-24 23:27:50 | -3.2138
5879 | 恒流放电 | 00:54:55 | 08:09:15 | -1.0002 | 3.213 | 0.91549 | 2.9657 | 2025-02-24 23:27:55 | -3.2137
5880 | 恒流放电 | 00:55:00 | 08:09:20 | -1.0002 | 3.213 | 0.91688 | 2.9701 | 2025-02-24 23:28:00 | -3.2136
5881 | 恒流放电 | 00:55:05 | 08:09:25 | -1.0002 | 3.2127 | 0.91827 | 2.9746 | 2025-02-24 23:28:05 | -3.2134
5882 | 恒流放电 | 00:55:10 | 08:09:30 | -1.0002 | 3.2128 | 0.91966 | 2.979 | 2025-02-24 23:28:10 | -3.2134
5883 | 恒流放电 | 00:55:15 | 08:09:35 | -1.0002 | 3.2126 | 0.92105 | 2.9835 | 2025-02-24 23:28:15 | -3.2134
5884 | 恒流放电 | 00:55:20 | 08:09:40 | -1.0002 | 3.2124 | 0.92244 | 2.988 | 2025-02-24 23:28:20 | -3.2131
5885 | 恒流放电 | 00:55:25 | 08:09:45 | -1.0002 | 3.2126 | 0.92382 | 2.9924 | 2025-02-24 23:28:25 | -3.2134
5886 | 恒流放电 | 00:55:30 | 08:09:50 | -1.0002 | 3.2127 | 0.92521 | 2.9969 | 2025-02-24 23:28:30 | -3.2133
5887 | 恒流放电 | 00:55:35 | 08:09:55 | -1.0002 | 3.2127 | 0.9266 | 3.0014 | 2025-02-24 23:28:35 | -3.2134
5888 | 恒流放电 | 00:55:40 | 08:10:00 | -1.0002 | 3.2123 | 0.92799 | 3.0058 | 2025-02-24 23:28:40 | -3.2129
5889 | 恒流放电 | 00:55:45 | 08:10:05 | -1.0002 | 3.2122 | 0.92938 | 3.0103 | 2025-02-24 23:28:45 | -3.2129
5890 | 恒流放电 | 00:55:50 | 08:10:10 | -1.0002 | 3.2123 | 0.93077 | 3.0148 | 2025-02-24 23:28:50 | -3.213
5891 | 恒流放电 | 00:55:55 | 08:10:15 | -1.0002 | 3.2122 | 0.93216 | 3.0192 | 2025-02-24 23:28:55 | -3.2129
5892 | 恒流放电 | 00:56:00 | 08:10:20 | -1.0002 | 3.2121 | 0.93355 | 3.0237 | 2025-02-24 23:29:00 | -3.2127
5893 | 恒流放电 | 00:56:05 | 08:10:25 | -1.0002 | 3.2118 | 0.93494 | 3.0281 | 2025-02-24 23:29:05 | -3.2125
5894 | 恒流放电 | 00:56:10 | 08:10:30 | -1.0002 | 3.2119 | 0.93633 | 3.0326 | 2025-02-24 23:29:10 | -3.2127
5895 | 恒流放电 | 00:56:15 | 08:10:35 | -1.0002 | 3.2118 | 0.93772 | 3.0371 | 2025-02-24 23:29:15 | -3.2125
5896 | 恒流放电 | 00:56:20 | 08:10:40 | -1.0002 | 3.2117 | 0.93911 | 3.0415 | 2025-02-24 23:29:20 | -3.2124
5897 | 恒流放电 | 00:56:25 | 08:10:45 | -1.0002 | 3.2118 | 0.94049 | 3.046 | 2025-02-24 23:29:25 | -3.2125
5898 | 恒流放电 | 00:56:30 | 08:10:50 | -1.0002 | 3.2117 | 0.94188 | 3.0504 | 2025-02-24 23:29:30 | -3.2124
5899 | 恒流放电 | 00:56:35 | 08:10:55 | -1.0002 | 3.2117 | 0.94327 | 3.0549 | 2025-02-24 23:29:35 | -3.2123
5900 | 恒流放电 | 00:56:40 | 08:11:00 | -1.0003 | 3.2115 | 0.94466 | 3.0594 | 2025-02-24 23:29:40 | -3.2125
5901 | 恒流放电 | 00:56:45 | 08:11:05 | -1.0002 | 3.2115 | 0.94605 | 3.0638 | 2025-02-24 23:29:45 | -3.2122
5902 | 恒流放电 | 00:56:50 | 08:11:10 | -1.0002 | 3.2114 | 0.94744 | 3.0683 | 2025-02-24 23:29:50 | -3.2122
5903 | 恒流放电 | 00:56:55 | 08:11:15 | -1.0002 | 3.2116 | 0.94883 | 3.0728 | 2025-02-24 23:29:55 | -3.2122
5904 | 恒流放电 | 00:57:00 | 08:11:20 | -1.0002 | 3.2113 | 0.95022 | 3.0772 | 2025-02-24 23:30:00 | -3.2121
5905 | 恒流放电 | 00:57:05 | 08:11:25 | -1.0002 | 3.2113 | 0.95161 | 3.0817 | 2025-02-24 23:30:05 | -3.212
5906 | 恒流放电 | 00:57:10 | 08:11:30 | -1.0002 | 3.211 | 0.953 | 3.0861 | 2025-02-24 23:30:10 | -3.2117
5907 | 恒流放电 | 00:57:15 | 08:11:35 | -1.0002 | 3.2108 | 0.95439 | 3.0906 | 2025-02-24 23:30:15 | -3.2115
5908 | 恒流放电 | 00:57:20 | 08:11:40 | -1.0003 | 3.211 | 0.95578 | 3.0951 | 2025-02-24 23:30:20 | -3.2119
5909 | 恒流放电 | 00:57:25 | 08:11:45 | -1.0002 | 3.2111 | 0.95717 | 3.0995 | 2025-02-24 23:30:25 | -3.2117
5910 | 恒流放电 | 00:57:30 | 08:11:50 | -1.0002 | 3.2108 | 0.95855 | 3.104 | 2025-02-24 23:30:30 | -3.2115
5911 | 恒流放电 | 00:57:35 | 08:11:55 | -1.0002 | 3.2108 | 0.95994 | 3.1084 | 2025-02-24 23:30:35 | -3.2114
5912 | 恒流放电 | 00:57:40 | 08:12:00 | -1.0002 | 3.2108 | 0.96133 | 3.1129 | 2025-02-24 23:30:40 | -3.2114
5913 | 恒流放电 | 00:57:45 | 08:12:05 | -1.0002 | 3.2106 | 0.96272 | 3.1174 | 2025-02-24 23:30:45 | -3.2113
5914 | 恒流放电 | 00:57:50 | 08:12:10 | -1.0002 | 3.2105 | 0.96411 | 3.1218 | 2025-02-24 23:30:50 | -3.2112
5915 | 恒流放电 | 00:57:55 | 08:12:15 | -1.0003 | 3.2102 | 0.9655 | 3.1263 | 2025-02-24 23:30:55 | -3.211
5916 | 恒流放电 | 00:58:00 | 08:12:20 | -1.0002 | 3.2103 | 0.96689 | 3.1307 | 2025-02-24 23:31:00 | -3.2111
5917 | 恒流放电 | 00:58:05 | 08:12:25 | -1.0002 | 3.2103 | 0.96828 | 3.1352 | 2025-02-24 23:31:05 | -3.211
5918 | 恒流放电 | 00:58:10 | 08:12:30 | -1.0003 | 3.2102 | 0.96967 | 3.1397 | 2025-02-24 23:31:10 | -3.211
5919 | 恒流放电 | 00:58:15 | 08:12:35 | -1.0002 | 3.21 | 0.97106 | 3.1441 | 2025-02-24 23:31:15 | -3.2107
5920 | 恒流放电 | 00:58:20 | 08:12:40 | -1.0002 | 3.2102 | 0.97245 | 3.1486 | 2025-02-24 23:31:20 | -3.211
5921 | 恒流放电 | 00:58:25 | 08:12:45 | -1.0002 | 3.2101 | 0.97384 | 3.153 | 2025-02-24 23:31:25 | -3.2108
5922 | 恒流放电 | 00:58:30 | 08:12:50 | -1.0003 | 3.2099 | 0.97522 | 3.1575 | 2025-02-24 23:31:30 | -3.2107
5923 | 恒流放电 | 00:58:35 | 08:12:55 | -1.0002 | 3.2098 | 0.97661 | 3.162 | 2025-02-24 23:31:35 | -3.2106
5924 | 恒流放电 | 00:58:40 | 08:13:00 | -1.0002 | 3.2097 | 0.978 | 3.1664 | 2025-02-24 23:31:40 | -3.2104
5925 | 恒流放电 | 00:58:45 | 08:13:05 | -1.0002 | 3.2097 | 0.97939 | 3.1709 | 2025-02-24 23:31:45 | -3.2104
5926 | 恒流放电 | 00:58:50 | 08:13:10 | -1.0002 | 3.2097 | 0.98078 | 3.1753 | 2025-02-24 23:31:50 | -3.2105
5927 | 恒流放电 | 00:58:55 | 08:13:15 | -1.0002 | 3.2095 | 0.98217 | 3.1798 | 2025-02-24 23:31:55 | -3.2103
5928 | 恒流放电 | 00:59:00 | 08:13:20 | -1.0002 | 3.2096 | 0.98356 | 3.1843 | 2025-02-24 23:32:00 | -3.2103
5929 | 恒流放电 | 00:59:05 | 08:13:25 | -1.0002 | 3.2095 | 0.98495 | 3.1887 | 2025-02-24 23:32:05 | -3.2102
5930 | 恒流放电 | 00:59:10 | 08:13:30 | -1.0002 | 3.2094 | 0.98634 | 3.1932 | 2025-02-24 23:32:10 | -3.21
5931 | 恒流放电 | 00:59:15 | 08:13:35 | -1.0002 | 3.2094 | 0.98773 | 3.1976 | 2025-02-24 23:32:15 | -3.2101
5932 | 恒流放电 | 00:59:20 | 08:13:40 | -1.0002 | 3.2093 | 0.98912 | 3.2021 | 2025-02-24 23:32:20 | -3.21
5933 | 恒流放电 | 00:59:25 | 08:13:45 | -1.0002 | 3.2092 | 0.99051 | 3.2065 | 2025-02-24 23:32:25 | -3.2099
5934 | 恒流放电 | 00:59:30 | 08:13:50 | -1.0003 | 3.2091 | 0.99189 | 3.211 | 2025-02-24 23:32:30 | -3.21
5935 | 恒流放电 | 00:59:35 | 08:13:55 | -1.0002 | 3.2089 | 0.99328 | 3.2155 | 2025-02-24 23:32:35 | -3.2096
5936 | 恒流放电 | 00:59:40 | 08:14:00 | -1.0002 | 3.2089 | 0.99467 | 3.2199 | 2025-02-24 23:32:40 | -3.2097
5937 | 恒流放电 | 00:59:45 | 08:14:05 | -1.0002 | 3.209 | 0.99606 | 3.2244 | 2025-02-24 23:32:45 | -3.2095
5938 | 恒流放电 | 00:59:50 | 08:14:10 | -1.0001 | 3.2089 | 0.99745 | 3.2288 | 2025-02-24 23:32:50 | -3.2094
5939 | 恒流放电 | 00:59:55 | 08:14:15 | -1.0003 | 3.2088 | 0.99884 | 3.2333 | 2025-02-24 23:32:55 | -3.2097
5940 | 恒流放电 | 01:00:00 | 08:14:20 | -1.0002 | 3.2087 | 1.0002 | 3.2377 | 2025-02-24 23:33:00 | -3.2093
5941 | 恒流放电 | 01:00:05 | 08:14:25 | -1.0002 | 3.2087 | 1.0016 | 3.2422 | 2025-02-24 23:33:05 | -3.2094
5942 | 恒流放电 | 01:00:10 | 08:14:30 | -1.0002 | 3.2085 | 1.003 | 3.2467 | 2025-02-24 23:33:10 | -3.2092
5943 | 恒流放电 | 01:00:15 | 08:14:35 | -1.0002 | 3.2085 | 1.0044 | 3.2511 | 2025-02-24 23:33:15 | -3.2091
5944 | 恒流放电 | 01:00:20 | 08:14:40 | -1.0002 | 3.2084 | 1.0058 | 3.2556 | 2025-02-24 23:33:20 | -3.2092
5945 | 恒流放电 | 01:00:25 | 08:14:45 | -1.0002 | 3.2083 | 1.0072 | 3.26 | 2025-02-24 23:33:25 | -3.209
5946 | 恒流放电 | 01:00:30 | 08:14:50 | -1.0002 | 3.2083 | 1.0086 | 3.2645 | 2025-02-24 23:33:30 | -3.209
5947 | 恒流放电 | 01:00:35 | 08:14:55 | -1.0002 | 3.208 | 1.01 | 3.2689 | 2025-02-24 23:33:35 | -3.2087
5948 | 恒流放电 | 01:00:40 | 08:15:00 | -1.0002 | 3.2081 | 1.0113 | 3.2734 | 2025-02-24 23:33:40 | -3.2089
5949 | 恒流放电 | 01:00:45 | 08:15:05 | -1.0002 | 3.2079 | 1.0127 | 3.2779 | 2025-02-24 23:33:45 | -3.2086
5950 | 恒流放电 | 01:00:50 | 08:15:10 | -1.0002 | 3.208 | 1.0141 | 3.2823 | 2025-02-24 23:33:50 | -3.2087
5951 | 恒流放电 | 01:00:55 | 08:15:15 | -1.0002 | 3.2079 | 1.0155 | 3.2868 | 2025-02-24 23:33:55 | -3.2086
5952 | 恒流放电 | 01:01:00 | 08:15:20 | -1.0002 | 3.2078 | 1.0169 | 3.2912 | 2025-02-24 23:34:00 | -3.2085
5953 | 恒流放电 | 01:01:05 | 08:15:25 | -1.0002 | 3.2078 | 1.0183 | 3.2957 | 2025-02-24 23:34:05 | -3.2084
5954 | 恒流放电 | 01:01:10 | 08:15:30 | -1.0002 | 3.2077 | 1.0197 | 3.3001 | 2025-02-24 23:34:10 | -3.2084
5955 | 恒流放电 | 01:01:15 | 08:15:35 | -1.0002 | 3.2076 | 1.0211 | 3.3046 | 2025-02-24 23:34:15 | -3.2083
5956 | 恒流放电 | 01:01:20 | 08:15:40 | -1.0002 | 3.2074 | 1.0225 | 3.3091 | 2025-02-24 23:34:20 | -3.2081
5957 | 恒流放电 | 01:01:25 | 08:15:45 | -1.0002 | 3.2075 | 1.0238 | 3.3135 | 2025-02-24 23:34:25 | -3.2082
5958 | 恒流放电 | 01:01:30 | 08:15:50 | -1.0002 | 3.2073 | 1.0252 | 3.318 | 2025-02-24 23:34:30 | -3.2081
5959 | 恒流放电 | 01:01:35 | 08:15:55 | -1.0002 | 3.2073 | 1.0266 | 3.3224 | 2025-02-24 23:34:35 | -3.2081
5960 | 恒流放电 | 01:01:40 | 08:16:00 | -1.0002 | 3.2071 | 1.028 | 3.3269 | 2025-02-24 23:34:40 | -3.2079
5961 | 恒流放电 | 01:01:45 | 08:16:05 | -1.0002 | 3.2071 | 1.0294 | 3.3313 | 2025-02-24 23:34:45 | -3.2078
5962 | 恒流放电 | 01:01:50 | 08:16:10 | -1.0002 | 3.2071 | 1.0308 | 3.3358 | 2025-02-24 23:34:50 | -3.2078
5963 | 恒流放电 | 01:01:55 | 08:16:15 | -1.0002 | 3.2071 | 1.0322 | 3.3402 | 2025-02-24 23:34:55 | -3.2078
5964 | 恒流放电 | 01:02:00 | 08:16:20 | -1.0002 | 3.2069 | 1.0336 | 3.3447 | 2025-02-24 23:35:00 | -3.2077
5965 | 恒流放电 | 01:02:05 | 08:16:25 | -1.0003 | 3.2071 | 1.035 | 3.3492 | 2025-02-24 23:35:05 | -3.208
5966 | 恒流放电 | 01:02:10 | 08:16:30 | -1.0002 | 3.2069 | 1.0363 | 3.3536 | 2025-02-24 23:35:10 | -3.2076
5967 | 恒流放电 | 01:02:15 | 08:16:35 | -1.0002 | 3.2068 | 1.0377 | 3.3581 | 2025-02-24 23:35:15 | -3.2075
5968 | 恒流放电 | 01:02:20 | 08:16:40 | -1.0002 | 3.2069 | 1.0391 | 3.3625 | 2025-02-24 23:35:20 | -3.2076
5969 | 恒流放电 | 01:02:25 | 08:16:45 | -1.0002 | 3.2068 | 1.0405 | 3.367 | 2025-02-24 23:35:25 | -3.2075
5970 | 恒流放电 | 01:02:30 | 08:16:50 | -1.0002 | 3.2066 | 1.0419 | 3.3714 | 2025-02-24 23:35:30 | -3.2072
5971 | 恒流放电 | 01:02:35 | 08:16:55 | -1.0002 | 3.2066 | 1.0433 | 3.3759 | 2025-02-24 23:35:35 | -3.2073
5972 | 恒流放电 | 01:02:40 | 08:17:00 | -1.0002 | 3.2064 | 1.0447 | 3.3803 | 2025-02-24 23:35:40 | -3.2071
5973 | 恒流放电 | 01:02:45 | 08:17:05 | -1.0003 | 3.2064 | 1.0461 | 3.3848 | 2025-02-24 23:35:45 | -3.2072
5974 | 恒流放电 | 01:02:50 | 08:17:10 | -1.0002 | 3.2063 | 1.0475 | 3.3892 | 2025-02-24 23:35:50 | -3.207
5975 | 恒流放电 | 01:02:55 | 08:17:15 | -1.0002 | 3.2061 | 1.0489 | 3.3937 | 2025-02-24 23:35:55 | -3.2068
5976 | 恒流放电 | 01:03:00 | 08:17:20 | -1.0003 | 3.2062 | 1.0502 | 3.3982 | 2025-02-24 23:36:00 | -3.207
5977 | 恒流放电 | 01:03:05 | 08:17:25 | -1.0002 | 3.206 | 1.0516 | 3.4026 | 2025-02-24 23:36:05 | -3.2067
5978 | 恒流放电 | 01:03:10 | 08:17:30 | -1.0002 | 3.2059 | 1.053 | 3.4071 | 2025-02-24 23:36:10 | -3.2065
5979 | 恒流放电 | 01:03:15 | 08:17:35 | -1.0003 | 3.206 | 1.0544 | 3.4115 | 2025-02-24 23:36:15 | -3.2068
5980 | 恒流放电 | 01:03:20 | 08:17:40 | -1.0002 | 3.2059 | 1.0558 | 3.416 | 2025-02-24 23:36:20 | -3.2065
5981 | 恒流放电 | 01:03:25 | 08:17:45 | -1.0002 | 3.2058 | 1.0572 | 3.4204 | 2025-02-24 23:36:25 | -3.2065
5982 | 恒流放电 | 01:03:30 | 08:17:50 | -1.0002 | 3.2055 | 1.0586 | 3.4249 | 2025-02-24 23:36:30 | -3.2062
5983 | 恒流放电 | 01:03:35 | 08:17:55 | -1.0002 | 3.2054 | 1.06 | 3.4293 | 2025-02-24 23:36:35 | -3.206
5984 | 恒流放电 | 01:03:40 | 08:18:00 | -1.0003 | 3.2056 | 1.0614 | 3.4338 | 2025-02-24 23:36:40 | -3.2065
5985 | 恒流放电 | 01:03:45 | 08:18:05 | -1.0002 | 3.2056 | 1.0627 | 3.4382 | 2025-02-24 23:36:45 | -3.2063
5986 | 恒流放电 | 01:03:50 | 08:18:10 | -1.0002 | 3.2054 | 1.0641 | 3.4427 | 2025-02-24 23:36:50 | -3.2062
5987 | 恒流放电 | 01:03:55 | 08:18:15 | -1.0002 | 3.2053 | 1.0655 | 3.4471 | 2025-02-24 23:36:55 | -3.2059
5988 | 恒流放电 | 01:04:00 | 08:18:20 | -1.0002 | 3.2052 | 1.0669 | 3.4516 | 2025-02-24 23:37:00 | -3.2059
5989 | 恒流放电 | 01:04:05 | 08:18:25 | -1.0002 | 3.2051 | 1.0683 | 3.456 | 2025-02-24 23:37:05 | -3.2058
5990 | 恒流放电 | 01:04:10 | 08:18:30 | -1.0003 | 3.2051 | 1.0697 | 3.4605 | 2025-02-24 23:37:10 | -3.2059
5991 | 恒流放电 | 01:04:15 | 08:18:35 | -1.0003 | 3.2051 | 1.0711 | 3.465 | 2025-02-24 23:37:15 | -3.206
5992 | 恒流放电 | 01:04:20 | 08:18:40 | -1.0002 | 3.205 | 1.0725 | 3.4694 | 2025-02-24 23:37:20 | -3.2057
5993 | 恒流放电 | 01:04:25 | 08:18:45 | -1.0002 | 3.2048 | 1.0739 | 3.4739 | 2025-02-24 23:37:25 | -3.2054
5994 | 恒流放电 | 01:04:30 | 08:18:50 | -1.0002 | 3.2047 | 1.0752 | 3.4783 | 2025-02-24 23:37:30 | -3.2053
5995 | 恒流放电 | 01:04:35 | 08:18:55 | -1.0002 | 3.2048 | 1.0766 | 3.4828 | 2025-02-24 23:37:35 | -3.2056
5996 | 恒流放电 | 01:04:40 | 08:19:00 | -1.0002 | 3.2047 | 1.078 | 3.4872 | 2025-02-24 23:37:40 | -3.2053
5997 | 恒流放电 | 01:04:45 | 08:19:05 | -1.0002 | 3.2043 | 1.0794 | 3.4917 | 2025-02-24 23:37:45 | -3.205
5998 | 恒流放电 | 01:04:50 | 08:19:10 | -1.0002 | 3.2044 | 1.0808 | 3.4961 | 2025-02-24 23:37:50 | -3.2051
5999 | 恒流放电 | 01:04:55 | 08:19:15 | -1.0002 | 3.2044 | 1.0822 | 3.5006 | 2025-02-24 23:37:55 | -3.2051
6000 | 恒流放电 | 01:05:00 | 08:19:20 | -1.0002 | 3.2044 | 1.0836 | 3.505 | 2025-02-24 23:38:00 | -3.205
6001 | 恒流放电 | 01:05:05 | 08:19:25 | -1.0003 | 3.2043 | 1.085 | 3.5095 | 2025-02-24 23:38:05 | -3.2051
6002 | 恒流放电 | 01:05:10 | 08:19:30 | -1.0003 | 3.204 | 1.0864 | 3.5139 | 2025-02-24 23:38:10 | -3.2048
6003 | 恒流放电 | 01:05:15 | 08:19:35 | -1.0002 | 3.204 | 1.0878 | 3.5184 | 2025-02-24 23:38:15 | -3.2047
6004 | 恒流放电 | 01:05:20 | 08:19:40 | -1.0002 | 3.2038 | 1.0891 | 3.5228 | 2025-02-24 23:38:20 | -3.2045
6005 | 恒流放电 | 01:05:25 | 08:19:45 | -1.0002 | 3.2038 | 1.0905 | 3.5273 | 2025-02-24 23:38:25 | -3.2045
6006 | 恒流放电 | 01:05:30 | 08:19:50 | -1.0003 | 3.2038 | 1.0919 | 3.5317 | 2025-02-24 23:38:30 | -3.2048
6007 | 恒流放电 | 01:05:35 | 08:19:55 | -1.0002 | 3.2038 | 1.0933 | 3.5362 | 2025-02-24 23:38:35 | -3.2045
6008 | 恒流放电 | 01:05:40 | 08:20:00 | -1.0002 | 3.2038 | 1.0947 | 3.5406 | 2025-02-24 23:38:40 | -3.2046
6009 | 恒流放电 | 01:05:45 | 08:20:05 | -1.0002 | 3.2035 | 1.0961 | 3.5451 | 2025-02-24 23:38:45 | -3.2043
6010 | 恒流放电 | 01:05:50 | 08:20:10 | -1.0002 | 3.2034 | 1.0975 | 3.5495 | 2025-02-24 23:38:50 | -3.2041
6011 | 恒流放电 | 01:05:55 | 08:20:15 | -1.0002 | 3.2035 | 1.0989 | 3.554 | 2025-02-24 23:38:55 | -3.2042
6012 | 恒流放电 | 01:06:00 | 08:20:20 | -1.0002 | 3.2033 | 1.1003 | 3.5584 | 2025-02-24 23:39:00 | -3.204
6013 | 恒流放电 | 01:06:05 | 08:20:25 | -1.0002 | 3.2032 | 1.1016 | 3.5629 | 2025-02-24 23:39:05 | -3.2039
6014 | 恒流放电 | 01:06:10 | 08:20:30 | -1.0002 | 3.2032 | 1.103 | 3.5673 | 2025-02-24 23:39:10 | -3.2039
6015 | 恒流放电 | 01:06:15 | 08:20:35 | -1.0002 | 3.2031 | 1.1044 | 3.5718 | 2025-02-24 23:39:15 | -3.2038
6016 | 恒流放电 | 01:06:20 | 08:20:40 | -1.0003 | 3.2029 | 1.1058 | 3.5762 | 2025-02-24 23:39:20 | -3.2038
6017 | 恒流放电 | 01:06:25 | 08:20:45 | -1.0002 | 3.2029 | 1.1072 | 3.5807 | 2025-02-24 23:39:25 | -3.2037
6018 | 恒流放电 | 01:06:30 | 08:20:50 | -1.0002 | 3.2027 | 1.1086 | 3.5851 | 2025-02-24 23:39:30 | -3.2033
6019 | 恒流放电 | 01:06:35 | 08:20:55 | -1.0002 | 3.2026 | 1.11 | 3.5896 | 2025-02-24 23:39:35 | -3.2032
6020 | 恒流放电 | 01:06:40 | 08:21:00 | -1.0002 | 3.2026 | 1.1114 | 3.594 | 2025-02-24 23:39:40 | -3.2034
6021 | 恒流放电 | 01:06:45 | 08:21:05 | -1.0002 | 3.2025 | 1.1128 | 3.5985 | 2025-02-24 23:39:45 | -3.2032
6022 | 恒流放电 | 01:06:50 | 08:21:10 | -1.0002 | 3.2026 | 1.1141 | 3.6029 | 2025-02-24 23:39:50 | -3.2032
6023 | 恒流放电 | 01:06:55 | 08:21:15 | -1.0002 | 3.2025 | 1.1155 | 3.6074 | 2025-02-24 23:39:55 | -3.2031
6024 | 恒流放电 | 01:07:00 | 08:21:20 | -1.0003 | 3.2023 | 1.1169 | 3.6118 | 2025-02-24 23:40:00 | -3.2032
6025 | 恒流放电 | 01:07:05 | 08:21:25 | -1.0002 | 3.2023 | 1.1183 | 3.6163 | 2025-02-24 23:40:05 | -3.203
6026 | 恒流放电 | 01:07:10 | 08:21:30 | -1.0002 | 3.2023 | 1.1197 | 3.6207 | 2025-02-24 23:40:10 | -3.2028
6027 | 恒流放电 | 01:07:15 | 08:21:35 | -1.0002 | 3.202 | 1.1211 | 3.6252 | 2025-02-24 23:40:15 | -3.2028
6028 | 恒流放电 | 01:07:20 | 08:21:40 | -1.0003 | 3.202 | 1.1225 | 3.6296 | 2025-02-24 23:40:20 | -3.2029
6029 | 恒流放电 | 01:07:25 | 08:21:45 | -1.0002 | 3.2018 | 1.1239 | 3.6341 | 2025-02-24 23:40:25 | -3.2024
6030 | 恒流放电 | 01:07:30 | 08:21:50 | -1.0002 | 3.2019 | 1.1253 | 3.6385 | 2025-02-24 23:40:30 | -3.2026
6031 | 恒流放电 | 01:07:35 | 08:21:55 | -1.0002 | 3.2017 | 1.1266 | 3.643 | 2025-02-24 23:40:35 | -3.2024
6032 | 恒流放电 | 01:07:40 | 08:22:00 | -1.0002 | 3.2018 | 1.128 | 3.6474 | 2025-02-24 23:40:40 | -3.2024
6033 | 恒流放电 | 01:07:45 | 08:22:05 | -1.0003 | 3.2016 | 1.1294 | 3.6519 | 2025-02-24 23:40:45 | -3.2024
6034 | 恒流放电 | 01:07:50 | 08:22:10 | -1.0002 | 3.2015 | 1.1308 | 3.6563 | 2025-02-24 23:40:50 | -3.2022
6035 | 恒流放电 | 01:07:55 | 08:22:15 | -1.0002 | 3.2014 | 1.1322 | 3.6607 | 2025-02-24 23:40:55 | -3.2021
6036 | 恒流放电 | 01:08:00 | 08:22:20 | -1.0003 | 3.2015 | 1.1336 | 3.6652 | 2025-02-24 23:41:00 | -3.2023
6037 | 恒流放电 | 01:08:05 | 08:22:25 | -1.0002 | 3.2013 | 1.135 | 3.6696 | 2025-02-24 23:41:05 | -3.202
6038 | 恒流放电 | 01:08:10 | 08:22:30 | -1.0002 | 3.2012 | 1.1364 | 3.6741 | 2025-02-24 23:41:10 | -3.2019
6039 | 恒流放电 | 01:08:15 | 08:22:35 | -1.0003 | 3.2011 | 1.1378 | 3.6785 | 2025-02-24 23:41:15 | -3.2019
6040 | 恒流放电 | 01:08:20 | 08:22:40 | -1.0002 | 3.201 | 1.1392 | 3.683 | 2025-02-24 23:41:20 | -3.2017
6041 | 恒流放电 | 01:08:25 | 08:22:45 | -1.0002 | 3.2008 | 1.1405 | 3.6874 | 2025-02-24 23:41:25 | -3.2015
6042 | 恒流放电 | 01:08:30 | 08:22:50 | -1.0002 | 3.2008 | 1.1419 | 3.6919 | 2025-02-24 23:41:30 | -3.2014
6043 | 恒流放电 | 01:08:35 | 08:22:55 | -1.0002 | 3.2009 | 1.1433 | 3.6963 | 2025-02-24 23:41:35 | -3.2016
6044 | 恒流放电 | 01:08:40 | 08:23:00 | -1.0002 | 3.2008 | 1.1447 | 3.7008 | 2025-02-24 23:41:40 | -3.2016
6045 | 恒流放电 | 01:08:45 | 08:23:05 | -1.0002 | 3.2006 | 1.1461 | 3.7052 | 2025-02-24 23:41:45 | -3.2013
6046 | 恒流放电 | 01:08:50 | 08:23:10 | -1.0002 | 3.2006 | 1.1475 | 3.7097 | 2025-02-24 23:41:50 | -3.2014
6047 | 恒流放电 | 01:08:55 | 08:23:15 | -1.0002 | 3.2004 | 1.1489 | 3.7141 | 2025-02-24 23:41:55 | -3.2011
6048 | 恒流放电 | 01:09:00 | 08:23:20 | -1.0002 | 3.2004 | 1.1503 | 3.7186 | 2025-02-24 23:42:00 | -3.2012
6049 | 恒流放电 | 01:09:05 | 08:23:25 | -1.0002 | 3.2001 | 1.1517 | 3.723 | 2025-02-24 23:42:05 | -3.2007
6050 | 恒流放电 | 01:09:10 | 08:23:30 | -1.0002 | 3.2002 | 1.153 | 3.7274 | 2025-02-24 23:42:10 | -3.2009
6051 | 恒流放电 | 01:09:15 | 08:23:35 | -1.0002 | 3.2002 | 1.1544 | 3.7319 | 2025-02-24 23:42:15 | -3.2009
6052 | 恒流放电 | 01:09:20 | 08:23:40 | -1.0002 | 3.2001 | 1.1558 | 3.7363 | 2025-02-24 23:42:20 | -3.2007
6053 | 恒流放电 | 01:09:25 | 08:23:45 | -1.0002 | 3.2 | 1.1572 | 3.7408 | 2025-02-24 23:42:25 | -3.2007
6054 | 恒流放电 | 01:09:30 | 08:23:50 | -1.0002 | 3.1998 | 1.1586 | 3.7452 | 2025-02-24 23:42:30 | -3.2005
6055 | 恒流放电 | 01:09:35 | 08:23:55 | -1.0002 | 3.1998 | 1.16 | 3.7497 | 2025-02-24 23:42:35 | -3.2005
6056 | 恒流放电 | 01:09:40 | 08:24:00 | -1.0002 | 3.1998 | 1.1614 | 3.7541 | 2025-02-24 23:42:40 | -3.2005
6057 | 恒流放电 | 01:09:45 | 08:24:05 | -1.0002 | 3.1995 | 1.1628 | 3.7586 | 2025-02-24 23:42:45 | -3.2002
6058 | 恒流放电 | 01:09:50 | 08:24:10 | -1.0002 | 3.1995 | 1.1642 | 3.763 | 2025-02-24 23:42:50 | -3.2003
6059 | 恒流放电 | 01:09:55 | 08:24:15 | -1.0002 | 3.1994 | 1.1655 | 3.7675 | 2025-02-24 23:42:55 | -3.2001
6060 | 恒流放电 | 01:10:00 | 08:24:20 | -1.0002 | 3.1992 | 1.1669 | 3.7719 | 2025-02-24 23:43:00 | -3.1999
6061 | 恒流放电 | 01:10:05 | 08:24:25 | -1.0002 | 3.1992 | 1.1683 | 3.7763 | 2025-02-24 23:43:05 | -3.1999
6062 | 恒流放电 | 01:10:10 | 08:24:30 | -1.0002 | 3.199 | 1.1697 | 3.7808 | 2025-02-24 23:43:10 | -3.1997
6063 | 恒流放电 | 01:10:15 | 08:24:35 | -1.0002 | 3.1991 | 1.1711 | 3.7852 | 2025-02-24 23:43:15 | -3.1998
6064 | 恒流放电 | 01:10:20 | 08:24:40 | -1.0002 | 3.199 | 1.1725 | 3.7897 | 2025-02-24 23:43:20 | -3.1997
6065 | 恒流放电 | 01:10:25 | 08:24:45 | -1.0002 | 3.1989 | 1.1739 | 3.7941 | 2025-02-24 23:43:25 | -3.1996
6066 | 恒流放电 | 01:10:30 | 08:24:50 | -1.0002 | 3.1986 | 1.1753 | 3.7986 | 2025-02-24 23:43:30 | -3.1993
6067 | 恒流放电 | 01:10:35 | 08:24:55 | -1.0002 | 3.1986 | 1.1767 | 3.803 | 2025-02-24 23:43:35 | -3.1993
6068 | 恒流放电 | 01:10:40 | 08:25:00 | -1.0002 | 3.1986 | 1.178 | 3.8075 | 2025-02-24 23:43:40 | -3.1994
6069 | 恒流放电 | 01:10:45 | 08:25:05 | -1.0002 | 3.1984 | 1.1794 | 3.8119 | 2025-02-24 23:43:45 | -3.1992
6070 | 恒流放电 | 01:10:50 | 08:25:10 | -1.0002 | 3.1984 | 1.1808 | 3.8163 | 2025-02-24 23:43:50 | -3.1991
6071 | 恒流放电 | 01:10:55 | 08:25:15 | -1.0002 | 3.1984 | 1.1822 | 3.8208 | 2025-02-24 23:43:55 | -3.1992
6072 | 恒流放电 | 01:11:00 | 08:25:20 | -1.0002 | 3.1982 | 1.1836 | 3.8252 | 2025-02-24 23:44:00 | -3.199
6073 | 恒流放电 | 01:11:05 | 08:25:25 | -1.0002 | 3.1983 | 1.185 | 3.8297 | 2025-02-24 23:44:05 | -3.1991
6074 | 恒流放电 | 01:11:10 | 08:25:30 | -1.0002 | 3.1981 | 1.1864 | 3.8341 | 2025-02-24 23:44:10 | -3.1988
6075 | 恒流放电 | 01:11:15 | 08:25:35 | -1.0002 | 3.198 | 1.1878 | 3.8386 | 2025-02-24 23:44:15 | -3.1987
6076 | 恒流放电 | 01:11:20 | 08:25:40 | -1.0002 | 3.1978 | 1.1892 | 3.843 | 2025-02-24 23:44:20 | -3.1985
6077 | 恒流放电 | 01:11:25 | 08:25:45 | -1.0002 | 3.1977 | 1.1906 | 3.8474 | 2025-02-24 23:44:25 | -3.1984
6078 | 恒流放电 | 01:11:30 | 08:25:50 | -1.0002 | 3.1978 | 1.1919 | 3.8519 | 2025-02-24 23:44:30 | -3.1985
6079 | 恒流放电 | 01:11:35 | 08:25:55 | -1.0002 | 3.1976 | 1.1933 | 3.8563 | 2025-02-24 23:44:35 | -3.1982
6080 | 恒流放电 | 01:11:40 | 08:26:00 | -1.0002 | 3.1975 | 1.1947 | 3.8608 | 2025-02-24 23:44:40 | -3.1982
6081 | 恒流放电 | 01:11:45 | 08:26:05 | -1.0002 | 3.1974 | 1.1961 | 3.8652 | 2025-02-24 23:44:45 | -3.1981
6082 | 恒流放电 | 01:11:50 | 08:26:10 | -1.0002 | 3.1974 | 1.1975 | 3.8696 | 2025-02-24 23:44:50 | -3.1981
6083 | 恒流放电 | 01:11:55 | 08:26:15 | -1.0002 | 3.1973 | 1.1989 | 3.8741 | 2025-02-24 23:44:55 | -3.198
6084 | 恒流放电 | 01:12:00 | 08:26:20 | -1.0002 | 3.1973 | 1.2003 | 3.8785 | 2025-02-24 23:45:00 | -3.1979
6085 | 恒流放电 | 01:12:05 | 08:26:25 | -1.0002 | 3.1971 | 1.2017 | 3.883 | 2025-02-24 23:45:05 | -3.1978
6086 | 恒流放电 | 01:12:10 | 08:26:30 | -1.0002 | 3.197 | 1.2031 | 3.8874 | 2025-02-24 23:45:10 | -3.1977
6087 | 恒流放电 | 01:12:15 | 08:26:35 | -1.0002 | 3.197 | 1.2044 | 3.8919 | 2025-02-24 23:45:15 | -3.1977
6088 | 恒流放电 | 01:12:20 | 08:26:40 | -1.0002 | 3.1968 | 1.2058 | 3.8963 | 2025-02-24 23:45:20 | -3.1973
6089 | 恒流放电 | 01:12:25 | 08:26:45 | -1.0002 | 3.1966 | 1.2072 | 3.9007 | 2025-02-24 23:45:25 | -3.1974
6090 | 恒流放电 | 01:12:30 | 08:26:50 | -1.0002 | 3.1966 | 1.2086 | 3.9052 | 2025-02-24 23:45:30 | -3.1973
6091 | 恒流放电 | 01:12:35 | 08:26:55 | -1.0002 | 3.1965 | 1.21 | 3.9096 | 2025-02-24 23:45:35 | -3.1972
6092 | 恒流放电 | 01:12:40 | 08:27:00 | -1.0002 | 3.1963 | 1.2114 | 3.9141 | 2025-02-24 23:45:40 | -3.1969
6093 | 恒流放电 | 01:12:45 | 08:27:05 | -1.0002 | 3.1964 | 1.2128 | 3.9185 | 2025-02-24 23:45:45 | -3.1971
6094 | 恒流放电 | 01:12:50 | 08:27:10 | -1.0002 | 3.1962 | 1.2142 | 3.9229 | 2025-02-24 23:45:50 | -3.1969
6095 | 恒流放电 | 01:12:55 | 08:27:15 | -1.0002 | 3.1962 | 1.2156 | 3.9274 | 2025-02-24 23:45:55 | -3.197
6096 | 恒流放电 | 01:13:00 | 08:27:20 | -1.0002 | 3.196 | 1.2169 | 3.9318 | 2025-02-24 23:46:00 | -3.1967
6097 | 恒流放电 | 01:13:05 | 08:27:25 | -1.0002 | 3.1958 | 1.2183 | 3.9363 | 2025-02-24 23:46:05 | -3.1964
6098 | 恒流放电 | 01:13:10 | 08:27:30 | -1.0002 | 3.1959 | 1.2197 | 3.9407 | 2025-02-24 23:46:10 | -3.1965
6099 | 恒流放电 | 01:13:15 | 08:27:35 | -1.0002 | 3.1956 | 1.2211 | 3.9451 | 2025-02-24 23:46:15 | -3.1963
6100 | 恒流放电 | 01:13:20 | 08:27:40 | -1.0002 | 3.1956 | 1.2225 | 3.9496 | 2025-02-24 23:46:20 | -3.1963
6101 | 恒流放电 | 01:13:25 | 08:27:45 | -1.0002 | 3.1956 | 1.2239 | 3.954 | 2025-02-24 23:46:25 | -3.1963
6102 | 恒流放电 | 01:13:30 | 08:27:50 | -1.0002 | 3.1954 | 1.2253 | 3.9585 | 2025-02-24 23:46:30 | -3.1962
6103 | 恒流放电 | 01:13:35 | 08:27:55 | -1.0002 | 3.1953 | 1.2267 | 3.9629 | 2025-02-24 23:46:35 | -3.1961
6104 | 恒流放电 | 01:13:40 | 08:28:00 | -1.0002 | 3.1954 | 1.2281 | 3.9673 | 2025-02-24 23:46:40 | -3.1962
6105 | 恒流放电 | 01:13:45 | 08:28:05 | -1.0002 | 3.1952 | 1.2294 | 3.9718 | 2025-02-24 23:46:45 | -3.1959
6106 | 恒流放电 | 01:13:50 | 08:28:10 | -1.0003 | 3.195 | 1.2308 | 3.9762 | 2025-02-24 23:46:50 | -3.1959
6107 | 恒流放电 | 01:13:55 | 08:28:15 | -1.0002 | 3.1949 | 1.2322 | 3.9806 | 2025-02-24 23:46:55 | -3.1956
6108 | 恒流放电 | 01:14:00 | 08:28:20 | -1.0002 | 3.1949 | 1.2336 | 3.9851 | 2025-02-24 23:47:00 | -3.1955
6109 | 恒流放电 | 01:14:05 | 08:28:25 | -1.0003 | 3.1947 | 1.235 | 3.9895 | 2025-02-24 23:47:05 | -3.1955
6110 | 恒流放电 | 01:14:10 | 08:28:30 | -1.0002 | 3.1945 | 1.2364 | 3.994 | 2025-02-24 23:47:10 | -3.1952
6111 | 恒流放电 | 01:14:15 | 08:28:35 | -1.0002 | 3.1946 | 1.2378 | 3.9984 | 2025-02-24 23:47:15 | -3.1953
6112 | 恒流放电 | 01:14:20 | 08:28:40 | -1.0002 | 3.1943 | 1.2392 | 4.0028 | 2025-02-24 23:47:20 | -3.1951
6113 | 恒流放电 | 01:14:25 | 08:28:45 | -1.0002 | 3.1942 | 1.2406 | 4.0073 | 2025-02-24 23:47:25 | -3.1949
6114 | 恒流放电 | 01:14:30 | 08:28:50 | -1.0002 | 3.1941 | 1.242 | 4.0117 | 2025-02-24 23:47:30 | -3.1947
6115 | 恒流放电 | 01:14:35 | 08:28:55 | -1.0002 | 3.1941 | 1.2433 | 4.0161 | 2025-02-24 23:47:35 | -3.1949
6116 | 恒流放电 | 01:14:40 | 08:29:00 | -1.0002 | 3.194 | 1.2447 | 4.0206 | 2025-02-24 23:47:40 | -3.1947
6117 | 恒流放电 | 01:14:45 | 08:29:05 | -1.0002 | 3.1938 | 1.2461 | 4.025 | 2025-02-24 23:47:45 | -3.1945
6118 | 恒流放电 | 01:14:50 | 08:29:10 | -1.0002 | 3.1938 | 1.2475 | 4.0295 | 2025-02-24 23:47:50 | -3.1945
6119 | 恒流放电 | 01:14:55 | 08:29:15 | -1.0002 | 3.1936 | 1.2489 | 4.0339 | 2025-02-24 23:47:55 | -3.1944
6120 | 恒流放电 | 01:15:00 | 08:29:20 | -1.0002 | 3.1936 | 1.2503 | 4.0383 | 2025-02-24 23:48:00 | -3.1944
6121 | 恒流放电 | 01:15:05 | 08:29:25 | -1.0002 | 3.1935 | 1.2517 | 4.0428 | 2025-02-24 23:48:05 | -3.1942
6122 | 恒流放电 | 01:15:10 | 08:29:30 | -1.0002 | 3.1936 | 1.2531 | 4.0472 | 2025-02-24 23:48:10 | -3.1943
6123 | 恒流放电 | 01:15:15 | 08:29:35 | -1.0002 | 3.1932 | 1.2545 | 4.0516 | 2025-02-24 23:48:15 | -3.1939
6124 | 恒流放电 | 01:15:20 | 08:29:40 | -1.0002 | 3.1932 | 1.2558 | 4.0561 | 2025-02-24 23:48:20 | -3.194
6125 | 恒流放电 | 01:15:25 | 08:29:45 | -1.0002 | 3.1932 | 1.2572 | 4.0605 | 2025-02-24 23:48:25 | -3.1938
6126 | 恒流放电 | 01:15:30 | 08:29:50 | -1.0002 | 3.1931 | 1.2586 | 4.065 | 2025-02-24 23:48:30 | -3.1938
6127 | 恒流放电 | 01:15:35 | 08:29:55 | -1.0002 | 3.1926 | 1.26 | 4.0694 | 2025-02-24 23:48:35 | -3.1932
6128 | 恒流放电 | 01:15:40 | 08:30:00 | -1.0002 | 3.1927 | 1.2614 | 4.0738 | 2025-02-24 23:48:40 | -3.1934
6129 | 恒流放电 | 01:15:45 | 08:30:05 | -1.0002 | 3.1925 | 1.2628 | 4.0783 | 2025-02-24 23:48:45 | -3.1932
6130 | 恒流放电 | 01:15:50 | 08:30:10 | -1.0002 | 3.1925 | 1.2642 | 4.0827 | 2025-02-24 23:48:50 | -3.1932
6131 | 恒流放电 | 01:15:55 | 08:30:15 | -1.0002 | 3.1926 | 1.2656 | 4.0871 | 2025-02-24 23:48:55 | -3.1933
6132 | 恒流放电 | 01:16:00 | 08:30:20 | -1.0002 | 3.1923 | 1.267 | 4.0916 | 2025-02-24 23:49:00 | -3.1929
6133 | 恒流放电 | 01:16:05 | 08:30:25 | -1.0002 | 3.1922 | 1.2683 | 4.096 | 2025-02-24 23:49:05 | -3.1928
6134 | 恒流放电 | 01:16:10 | 08:30:30 | -1.0002 | 3.192 | 1.2697 | 4.1004 | 2025-02-24 23:49:10 | -3.1928
6135 | 恒流放电 | 01:16:15 | 08:30:35 | -1.0002 | 3.1919 | 1.2711 | 4.1049 | 2025-02-24 23:49:15 | -3.1927
6136 | 恒流放电 | 01:16:20 | 08:30:40 | -1.0002 | 3.1918 | 1.2725 | 4.1093 | 2025-02-24 23:49:20 | -3.1925
6137 | 恒流放电 | 01:16:25 | 08:30:45 | -1.0002 | 3.1917 | 1.2739 | 4.1137 | 2025-02-24 23:49:25 | -3.1924
6138 | 恒流放电 | 01:16:30 | 08:30:50 | -1.0002 | 3.1919 | 1.2753 | 4.1182 | 2025-02-24 23:49:30 | -3.1926
6139 | 恒流放电 | 01:16:35 | 08:30:55 | -1.0002 | 3.1916 | 1.2767 | 4.1226 | 2025-02-24 23:49:35 | -3.1924
6140 | 恒流放电 | 01:16:40 | 08:31:00 | -1.0002 | 3.1915 | 1.2781 | 4.127 | 2025-02-24 23:49:40 | -3.1922
6141 | 恒流放电 | 01:16:45 | 08:31:05 | -1.0002 | 3.1913 | 1.2795 | 4.1315 | 2025-02-24 23:49:45 | -3.192
6142 | 恒流放电 | 01:16:50 | 08:31:10 | -1.0002 | 3.1914 | 1.2808 | 4.1359 | 2025-02-24 23:49:50 | -3.1921
6143 | 恒流放电 | 01:16:55 | 08:31:15 | -1.0002 | 3.191 | 1.2822 | 4.1403 | 2025-02-24 23:49:55 | -3.1917
6144 | 恒流放电 | 01:17:00 | 08:31:20 | -1.0002 | 3.191 | 1.2836 | 4.1448 | 2025-02-24 23:50:00 | -3.1917
6145 | 恒流放电 | 01:17:05 | 08:31:25 | -1.0003 | 3.191 | 1.285 | 4.1492 | 2025-02-24 23:50:05 | -3.1918
6146 | 恒流放电 | 01:17:10 | 08:31:30 | -1.0002 | 3.1909 | 1.2864 | 4.1536 | 2025-02-24 23:50:10 | -3.1916
6147 | 恒流放电 | 01:17:15 | 08:31:35 | -1.0002 | 3.1906 | 1.2878 | 4.1581 | 2025-02-24 23:50:15 | -3.1913
6148 | 恒流放电 | 01:17:20 | 08:31:40 | -1.0002 | 3.1909 | 1.2892 | 4.1625 | 2025-02-24 23:50:20 | -3.1916
6149 | 恒流放电 | 01:17:25 | 08:31:45 | -1.0002 | 3.1904 | 1.2906 | 4.1669 | 2025-02-24 23:50:25 | -3.1912
6150 | 恒流放电 | 01:17:30 | 08:31:50 | -1.0002 | 3.1903 | 1.292 | 4.1714 | 2025-02-24 23:50:30 | -3.1911
6151 | 恒流放电 | 01:17:35 | 08:31:55 | -1.0002 | 3.1904 | 1.2934 | 4.1758 | 2025-02-24 23:50:35 | -3.1912
6152 | 恒流放电 | 01:17:40 | 08:32:00 | -1.0002 | 3.1903 | 1.2947 | 4.1802 | 2025-02-24 23:50:40 | -3.191
6153 | 恒流放电 | 01:17:45 | 08:32:05 | -1.0003 | 3.1901 | 1.2961 | 4.1847 | 2025-02-24 23:50:45 | -3.1909
6154 | 恒流放电 | 01:17:50 | 08:32:10 | -1.0002 | 3.19 | 1.2975 | 4.1891 | 2025-02-24 23:50:50 | -3.1907
6155 | 恒流放电 | 01:17:55 | 08:32:15 | -1.0003 | 3.1897 | 1.2989 | 4.1935 | 2025-02-24 23:50:55 | -3.1905
6156 | 恒流放电 | 01:18:00 | 08:32:20 | -1.0002 | 3.1897 | 1.3003 | 4.198 | 2025-02-24 23:51:00 | -3.1903
6157 | 恒流放电 | 01:18:05 | 08:32:25 | -1.0002 | 3.1897 | 1.3017 | 4.2024 | 2025-02-24 23:51:05 | -3.1905
6158 | 恒流放电 | 01:18:10 | 08:32:30 | -1.0002 | 3.1895 | 1.3031 | 4.2068 | 2025-02-24 23:51:10 | -3.1902
6159 | 恒流放电 | 01:18:15 | 08:32:35 | -1.0003 | 3.1895 | 1.3045 | 4.2112 | 2025-02-24 23:51:15 | -3.1904
6160 | 恒流放电 | 01:18:20 | 08:32:40 | -1.0002 | 3.1892 | 1.3059 | 4.2157 | 2025-02-24 23:51:20 | -3.1899
6161 | 恒流放电 | 01:18:25 | 08:32:45 | -1.0002 | 3.1892 | 1.3072 | 4.2201 | 2025-02-24 23:51:25 | -3.19
6162 | 恒流放电 | 01:18:30 | 08:32:50 | -1.0002 | 3.1893 | 1.3086 | 4.2245 | 2025-02-24 23:51:30 | -3.1899
6163 | 恒流放电 | 01:18:35 | 08:32:55 | -1.0002 | 3.1889 | 1.31 | 4.229 | 2025-02-24 23:51:35 | -3.1896
6164 | 恒流放电 | 01:18:40 | 08:33:00 | -1.0002 | 3.1888 | 1.3114 | 4.2334 | 2025-02-24 23:51:40 | -3.1896
6165 | 恒流放电 | 01:18:45 | 08:33:05 | -1.0002 | 3.1887 | 1.3128 | 4.2378 | 2025-02-24 23:51:45 | -3.1894
6166 | 恒流放电 | 01:18:50 | 08:33:10 | -1.0002 | 3.1886 | 1.3142 | 4.2423 | 2025-02-24 23:51:50 | -3.1893
6167 | 恒流放电 | 01:18:55 | 08:33:15 | -1.0003 | 3.1884 | 1.3156 | 4.2467 | 2025-02-24 23:51:55 | -3.1892
6168 | 恒流放电 | 01:19:00 | 08:33:20 | -1.0002 | 3.1883 | 1.317 | 4.2511 | 2025-02-24 23:52:00 | -3.189
6169 | 恒流放电 | 01:19:05 | 08:33:25 | -1.0002 | 3.1883 | 1.3184 | 4.2555 | 2025-02-24 23:52:05 | -3.1891
6170 | 恒流放电 | 01:19:10 | 08:33:30 | -1.0003 | 3.1881 | 1.3197 | 4.26 | 2025-02-24 23:52:10 | -3.1889
6171 | 恒流放电 | 01:19:15 | 08:33:35 | -1.0002 | 3.1878 | 1.3211 | 4.2644 | 2025-02-24 23:52:15 | -3.1886
6172 | 恒流放电 | 01:19:20 | 08:33:40 | -1.0002 | 3.1879 | 1.3225 | 4.2688 | 2025-02-24 23:52:20 | -3.1885
6173 | 恒流放电 | 01:19:25 | 08:33:45 | -1.0003 | 3.1879 | 1.3239 | 4.2733 | 2025-02-24 23:52:25 | -3.1887
6174 | 恒流放电 | 01:19:30 | 08:33:50 | -1.0002 | 3.1877 | 1.3253 | 4.2777 | 2025-02-24 23:52:30 | -3.1883
6175 | 恒流放电 | 01:19:35 | 08:33:55 | -1.0003 | 3.1874 | 1.3267 | 4.2821 | 2025-02-24 23:52:35 | -3.1882
6176 | 恒流放电 | 01:19:40 | 08:34:00 | -1.0003 | 3.1873 | 1.3281 | 4.2865 | 2025-02-24 23:52:40 | -3.1882
6177 | 恒流放电 | 01:19:45 | 08:34:05 | -1.0002 | 3.1872 | 1.3295 | 4.291 | 2025-02-24 23:52:45 | -3.1879
6178 | 恒流放电 | 01:19:50 | 08:34:10 | -1.0002 | 3.1871 | 1.3309 | 4.2954 | 2025-02-24 23:52:50 | -3.1878
6179 | 恒流放电 | 01:19:55 | 08:34:15 | -1.0002 | 3.187 | 1.3322 | 4.2998 | 2025-02-24 23:52:55 | -3.1877
6180 | 恒流放电 | 01:20:00 | 08:34:20 | -1.0003 | 3.1866 | 1.3336 | 4.3043 | 2025-02-24 23:53:00 | -3.1874
6181 | 恒流放电 | 01:20:05 | 08:34:25 | -1.0002 | 3.1867 | 1.335 | 4.3087 | 2025-02-24 23:53:05 | -3.1874
6182 | 恒流放电 | 01:20:10 | 08:34:30 | -1.0003 | 3.1867 | 1.3364 | 4.3131 | 2025-02-24 23:53:10 | -3.1876
6183 | 恒流放电 | 01:20:15 | 08:34:35 | -1.0002 | 3.1865 | 1.3378 | 4.3175 | 2025-02-24 23:53:15 | -3.1872
6184 | 恒流放电 | 01:20:20 | 08:34:40 | -1.0002 | 3.1864 | 1.3392 | 4.322 | 2025-02-24 23:53:20 | -3.1871
6185 | 恒流放电 | 01:20:25 | 08:34:45 | -1.0002 | 3.1862 | 1.3406 | 4.3264 | 2025-02-24 23:53:25 | -3.1869
6186 | 恒流放电 | 01:20:30 | 08:34:50 | -1.0002 | 3.1861 | 1.342 | 4.3308 | 2025-02-24 23:53:30 | -3.1869
6187 | 恒流放电 | 01:20:35 | 08:34:55 | -1.0002 | 3.186 | 1.3434 | 4.3352 | 2025-02-24 23:53:35 | -3.1867
6188 | 恒流放电 | 01:20:40 | 08:35:00 | -1.0002 | 3.1859 | 1.3448 | 4.3397 | 2025-02-24 23:53:40 | -3.1864
6189 | 恒流放电 | 01:20:45 | 08:35:05 | -1.0002 | 3.1857 | 1.3461 | 4.3441 | 2025-02-24 23:53:45 | -3.1862
6190 | 恒流放电 | 01:20:50 | 08:35:10 | -1.0002 | 3.1856 | 1.3475 | 4.3485 | 2025-02-24 23:53:50 | -3.1863
6191 | 恒流放电 | 01:20:55 | 08:35:15 | -1.0002 | 3.1853 | 1.3489 | 4.3529 | 2025-02-24 23:53:55 | -3.186
6192 | 恒流放电 | 01:21:00 | 08:35:20 | -1.0002 | 3.1854 | 1.3503 | 4.3574 | 2025-02-24 23:54:00 | -3.1859
6193 | 恒流放电 | 01:21:05 | 08:35:25 | -1.0002 | 3.1852 | 1.3517 | 4.3618 | 2025-02-24 23:54:05 | -3.1859
6194 | 恒流放电 | 01:21:10 | 08:35:30 | -1.0002 | 3.1851 | 1.3531 | 4.3662 | 2025-02-24 23:54:10 | -3.1858
6195 | 恒流放电 | 01:21:15 | 08:35:35 | -1.0002 | 3.1849 | 1.3545 | 4.3706 | 2025-02-24 23:54:15 | -3.1856
6196 | 恒流放电 | 01:21:20 | 08:35:40 | -1.0002 | 3.1848 | 1.3559 | 4.3751 | 2025-02-24 23:54:20 | -3.1855
6197 | 恒流放电 | 01:21:25 | 08:35:45 | -1.0002 | 3.1846 | 1.3573 | 4.3795 | 2025-02-24 23:54:25 | -3.1853
6198 | 恒流放电 | 01:21:30 | 08:35:50 | -1.0002 | 3.1845 | 1.3586 | 4.3839 | 2025-02-24 23:54:30 | -3.1851
6199 | 恒流放电 | 01:21:35 | 08:35:55 | -1.0002 | 3.1845 | 1.36 | 4.3883 | 2025-02-24 23:54:35 | -3.1852
6200 | 恒流放电 | 01:21:40 | 08:36:00 | -1.0002 | 3.1843 | 1.3614 | 4.3928 | 2025-02-24 23:54:40 | -3.185
6201 | 恒流放电 | 01:21:45 | 08:36:05 | -1.0002 | 3.1842 | 1.3628 | 4.3972 | 2025-02-24 23:54:45 | -3.1848
6202 | 恒流放电 | 01:21:50 | 08:36:10 | -1.0002 | 3.1841 | 1.3642 | 4.4016 | 2025-02-24 23:54:50 | -3.1847
6203 | 恒流放电 | 01:21:55 | 08:36:15 | -1.0002 | 3.1838 | 1.3656 | 4.406 | 2025-02-24 23:54:55 | -3.1844
6204 | 恒流放电 | 01:22:00 | 08:36:20 | -1.0002 | 3.1837 | 1.367 | 4.4105 | 2025-02-24 23:55:00 | -3.1844
6205 | 恒流放电 | 01:22:05 | 08:36:25 | -1.0002 | 3.1834 | 1.3684 | 4.4149 | 2025-02-24 23:55:05 | -3.1841
6206 | 恒流放电 | 01:22:10 | 08:36:30 | -1.0002 | 3.1834 | 1.3698 | 4.4193 | 2025-02-24 23:55:10 | -3.1841
6207 | 恒流放电 | 01:22:15 | 08:36:35 | -1.0002 | 3.1834 | 1.3711 | 4.4237 | 2025-02-24 23:55:15 | -3.1841
6208 | 恒流放电 | 01:22:20 | 08:36:40 | -1.0003 | 3.1834 | 1.3725 | 4.4281 | 2025-02-24 23:55:20 | -3.1842
6209 | 恒流放电 | 01:22:25 | 08:36:45 | -1.0002 | 3.1831 | 1.3739 | 4.4326 | 2025-02-24 23:55:25 | -3.1839
6210 | 恒流放电 | 01:22:30 | 08:36:50 | -1.0002 | 3.1828 | 1.3753 | 4.437 | 2025-02-24 23:55:30 | -3.1835
6211 | 恒流放电 | 01:22:35 | 08:36:55 | -1.0002 | 3.1828 | 1.3767 | 4.4414 | 2025-02-24 23:55:35 | -3.1834
6212 | 恒流放电 | 01:22:40 | 08:37:00 | -1.0002 | 3.1826 | 1.3781 | 4.4458 | 2025-02-24 23:55:40 | -3.1834
6213 | 恒流放电 | 01:22:45 | 08:37:05 | -1.0002 | 3.1825 | 1.3795 | 4.4503 | 2025-02-24 23:55:45 | -3.1831
6214 | 恒流放电 | 01:22:50 | 08:37:10 | -1.0002 | 3.1824 | 1.3809 | 4.4547 | 2025-02-24 23:55:50 | -3.1831
6215 | 恒流放电 | 01:22:55 | 08:37:15 | -1.0002 | 3.1823 | 1.3823 | 4.4591 | 2025-02-24 23:55:55 | -3.183
6216 | 恒流放电 | 01:23:00 | 08:37:20 | -1.0002 | 3.1821 | 1.3836 | 4.4635 | 2025-02-24 23:56:00 | -3.1827
6217 | 恒流放电 | 01:23:05 | 08:37:25 | -1.0002 | 3.1821 | 1.385 | 4.4679 | 2025-02-24 23:56:05 | -3.1828
6218 | 恒流放电 | 01:23:10 | 08:37:30 | -1.0002 | 3.1817 | 1.3864 | 4.4724 | 2025-02-24 23:56:10 | -3.1825
6219 | 恒流放电 | 01:23:15 | 08:37:35 | -1.0002 | 3.1818 | 1.3878 | 4.4768 | 2025-02-24 23:56:15 | -3.1826
6220 | 恒流放电 | 01:23:20 | 08:37:40 | -1.0002 | 3.1815 | 1.3892 | 4.4812 | 2025-02-24 23:56:20 | -3.1823
6221 | 恒流放电 | 01:23:25 | 08:37:45 | -1.0002 | 3.1815 | 1.3906 | 4.4856 | 2025-02-24 23:56:25 | -3.1821
6222 | 恒流放电 | 01:23:30 | 08:37:50 | -1.0002 | 3.1812 | 1.392 | 4.49 | 2025-02-24 23:56:30 | -3.182
6223 | 恒流放电 | 01:23:35 | 08:37:55 | -1.0002 | 3.1811 | 1.3934 | 4.4945 | 2025-02-24 23:56:35 | -3.1818
6224 | 恒流放电 | 01:23:40 | 08:38:00 | -1.0003 | 3.181 | 1.3948 | 4.4989 | 2025-02-24 23:56:40 | -3.1818
6225 | 恒流放电 | 01:23:45 | 08:38:05 | -1.0002 | 3.1808 | 1.3962 | 4.5033 | 2025-02-24 23:56:45 | -3.1815
6226 | 恒流放电 | 01:23:50 | 08:38:10 | -1.0002 | 3.1808 | 1.3975 | 4.5077 | 2025-02-24 23:56:50 | -3.1814
6227 | 恒流放电 | 01:23:55 | 08:38:15 | -1.0002 | 3.1805 | 1.3989 | 4.5121 | 2025-02-24 23:56:55 | -3.1812
6228 | 恒流放电 | 01:24:00 | 08:38:20 | -1.0002 | 3.1803 | 1.4003 | 4.5165 | 2025-02-24 23:57:00 | -3.181
6229 | 恒流放电 | 01:24:05 | 08:38:25 | -1.0002 | 3.1802 | 1.4017 | 4.521 | 2025-02-24 23:57:05 | -3.1808
6230 | 恒流放电 | 01:24:10 | 08:38:30 | -1.0002 | 3.1799 | 1.4031 | 4.5254 | 2025-02-24 23:57:10 | -3.1806
6231 | 恒流放电 | 01:24:15 | 08:38:35 | -1.0002 | 3.1799 | 1.4045 | 4.5298 | 2025-02-24 23:57:15 | -3.1806
6232 | 恒流放电 | 01:24:20 | 08:38:40 | -1.0003 | 3.1797 | 1.4059 | 4.5342 | 2025-02-24 23:57:20 | -3.1805
6233 | 恒流放电 | 01:24:25 | 08:38:45 | -1.0002 | 3.1795 | 1.4073 | 4.5386 | 2025-02-24 23:57:25 | -3.1803
6234 | 恒流放电 | 01:24:30 | 08:38:50 | -1.0002 | 3.1794 | 1.4087 | 4.5431 | 2025-02-24 23:57:30 | -3.1801
6235 | 恒流放电 | 01:24:35 | 08:38:55 | -1.0002 | 3.1795 | 1.41 | 4.5475 | 2025-02-24 23:57:35 | -3.1802
6236 | 恒流放电 | 01:24:40 | 08:39:00 | -1.0003 | 3.1791 | 1.4114 | 4.5519 | 2025-02-24 23:57:40 | -3.1799
6237 | 恒流放电 | 01:24:45 | 08:39:05 | -1.0002 | 3.179 | 1.4128 | 4.5563 | 2025-02-24 23:57:45 | -3.1797
6238 | 恒流放电 | 01:24:50 | 08:39:10 | -1.0003 | 3.1788 | 1.4142 | 4.5607 | 2025-02-24 23:57:50 | -3.1797
6239 | 恒流放电 | 01:24:55 | 08:39:15 | -1.0002 | 3.1787 | 1.4156 | 4.5651 | 2025-02-24 23:57:55 | -3.1794
6240 | 恒流放电 | 01:25:00 | 08:39:20 | -1.0002 | 3.1785 | 1.417 | 4.5696 | 2025-02-24 23:58:00 | -3.1792
6241 | 恒流放电 | 01:25:05 | 08:39:25 | -1.0002 | 3.1783 | 1.4184 | 4.574 | 2025-02-24 23:58:05 | -3.1789
6242 | 恒流放电 | 01:25:10 | 08:39:30 | -1.0002 | 3.1782 | 1.4198 | 4.5784 | 2025-02-24 23:58:10 | -3.1789
6243 | 恒流放电 | 01:25:15 | 08:39:35 | -1.0002 | 3.178 | 1.4212 | 4.5828 | 2025-02-24 23:58:15 | -3.1787
6244 | 恒流放电 | 01:25:20 | 08:39:40 | -1.0003 | 3.1779 | 1.4225 | 4.5872 | 2025-02-24 23:58:20 | -3.1787
6245 | 恒流放电 | 01:25:25 | 08:39:45 | -1.0003 | 3.1778 | 1.4239 | 4.5916 | 2025-02-24 23:58:25 | -3.1785
6246 | 恒流放电 | 01:25:30 | 08:39:50 | -1.0002 | 3.1775 | 1.4253 | 4.596 | 2025-02-24 23:58:30 | -3.1783
6247 | 恒流放电 | 01:25:35 | 08:39:55 | -1.0002 | 3.1773 | 1.4267 | 4.6005 | 2025-02-24 23:58:35 | -3.178
6248 | 恒流放电 | 01:25:40 | 08:40:00 | -1.0002 | 3.1771 | 1.4281 | 4.6049 | 2025-02-24 23:58:40 | -3.1778
6249 | 恒流放电 | 01:25:45 | 08:40:05 | -1.0002 | 3.177 | 1.4295 | 4.6093 | 2025-02-24 23:58:45 | -3.1776
6250 | 恒流放电 | 01:25:50 | 08:40:10 | -1.0002 | 3.1767 | 1.4309 | 4.6137 | 2025-02-24 23:58:50 | -3.1773
6251 | 恒流放电 | 01:25:55 | 08:40:15 | -1.0002 | 3.1766 | 1.4323 | 4.6181 | 2025-02-24 23:58:55 | -3.1773
6252 | 恒流放电 | 01:26:00 | 08:40:20 | -1.0002 | 3.1764 | 1.4337 | 4.6225 | 2025-02-24 23:59:00 | -3.1771
6253 | 恒流放电 | 01:26:05 | 08:40:25 | -1.0002 | 3.1764 | 1.4351 | 4.6269 | 2025-02-24 23:59:05 | -3.1771
6254 | 恒流放电 | 01:26:10 | 08:40:30 | -1.0002 | 3.1761 | 1.4364 | 4.6313 | 2025-02-24 23:59:10 | -3.1768
6255 | 恒流放电 | 01:26:15 | 08:40:35 | -1.0002 | 3.1761 | 1.4378 | 4.6358 | 2025-02-24 23:59:15 | -3.1768
6256 | 恒流放电 | 01:26:20 | 08:40:40 | -1.0002 | 3.1757 | 1.4392 | 4.6402 | 2025-02-24 23:59:20 | -3.1764
6257 | 恒流放电 | 01:26:25 | 08:40:45 | -1.0002 | 3.1756 | 1.4406 | 4.6446 | 2025-02-24 23:59:25 | -3.1763
6258 | 恒流放电 | 01:26:30 | 08:40:50 | -1.0002 | 3.1755 | 1.442 | 4.649 | 2025-02-24 23:59:30 | -3.1763
6259 | 恒流放电 | 01:26:35 | 08:40:55 | -1.0002 | 3.1755 | 1.4434 | 4.6534 | 2025-02-24 23:59:35 | -3.1762
6260 | 恒流放电 | 01:26:40 | 08:41:00 | -1.0002 | 3.1751 | 1.4448 | 4.6578 | 2025-02-24 23:59:40 | -3.1758
6261 | 恒流放电 | 01:26:45 | 08:41:05 | -1.0002 | 3.175 | 1.4462 | 4.6622 | 2025-02-24 23:59:45 | -3.1757
6262 | 恒流放电 | 01:26:50 | 08:41:10 | -1.0002 | 3.1748 | 1.4476 | 4.6666 | 2025-02-24 23:59:50 | -3.1755
6263 | 恒流放电 | 01:26:55 | 08:41:15 | -1.0002 | 3.1745 | 1.4489 | 4.671 | 2025-02-24 23:59:55 | -3.1752
6264 | 恒流放电 | 01:27:00 | 08:41:20 | -1.0002 | 3.1744 | 1.4503 | 4.6755 | 2025-02-25 00:00:00 | -3.1751
6265 | 恒流放电 | 01:27:05 | 08:41:25 | -1.0002 | 3.1744 | 1.4517 | 4.6799 | 2025-02-25 00:00:05 | -3.1752
6266 | 恒流放电 | 01:27:10 | 08:41:30 | -1.0002 | 3.1741 | 1.4531 | 4.6843 | 2025-02-25 00:00:10 | -3.1749
6267 | 恒流放电 | 01:27:15 | 08:41:35 | -1.0002 | 3.1738 | 1.4545 | 4.6887 | 2025-02-25 00:00:15 | -3.1745
6268 | 恒流放电 | 01:27:20 | 08:41:40 | -1.0002 | 3.1737 | 1.4559 | 4.6931 | 2025-02-25 00:00:20 | -3.1745
6269 | 恒流放电 | 01:27:25 | 08:41:45 | -1.0002 | 3.1734 | 1.4573 | 4.6975 | 2025-02-25 00:00:25 | -3.174
6270 | 恒流放电 | 01:27:30 | 08:41:50 | -1.0002 | 3.1733 | 1.4587 | 4.7019 | 2025-02-25 00:00:30 | -3.1741
6271 | 恒流放电 | 01:27:35 | 08:41:55 | -1.0002 | 3.1733 | 1.4601 | 4.7063 | 2025-02-25 00:00:35 | -3.174
6272 | 恒流放电 | 01:27:40 | 08:42:00 | -1.0003 | 3.1731 | 1.4614 | 4.7107 | 2025-02-25 00:00:40 | -3.1738
6273 | 恒流放电 | 01:27:45 | 08:42:05 | -1.0002 | 3.1728 | 1.4628 | 4.7151 | 2025-02-25 00:00:45 | -3.1736
6274 | 恒流放电 | 01:27:50 | 08:42:10 | -1.0002 | 3.1726 | 1.4642 | 4.7195 | 2025-02-25 00:00:50 | -3.1733
6275 | 恒流放电 | 01:27:55 | 08:42:15 | -1.0002 | 3.1726 | 1.4656 | 4.724 | 2025-02-25 00:00:55 | -3.1733
6276 | 恒流放电 | 01:28:00 | 08:42:20 | -1.0002 | 3.1722 | 1.467 | 4.7284 | 2025-02-25 00:01:00 | -3.173
6277 | 恒流放电 | 01:28:05 | 08:42:25 | -1.0002 | 3.172 | 1.4684 | 4.7328 | 2025-02-25 00:01:05 | -3.1728
6278 | 恒流放电 | 01:28:10 | 08:42:30 | -1.0002 | 3.1718 | 1.4698 | 4.7372 | 2025-02-25 00:01:10 | -3.1725
6279 | 恒流放电 | 01:28:15 | 08:42:35 | -1.0002 | 3.1717 | 1.4712 | 4.7416 | 2025-02-25 00:01:15 | -3.1724
6280 | 恒流放电 | 01:28:20 | 08:42:40 | -1.0002 | 3.1716 | 1.4726 | 4.746 | 2025-02-25 00:01:20 | -3.1723
6281 | 恒流放电 | 01:28:25 | 08:42:45 | -1.0002 | 3.1714 | 1.4739 | 4.7504 | 2025-02-25 00:01:25 | -3.1721
6282 | 恒流放电 | 01:28:30 | 08:42:50 | -1.0002 | 3.171 | 1.4753 | 4.7548 | 2025-02-25 00:01:30 | -3.1717
6283 | 恒流放电 | 01:28:35 | 08:42:55 | -1.0002 | 3.1709 | 1.4767 | 4.7592 | 2025-02-25 00:01:35 | -3.1716
6284 | 恒流放电 | 01:28:40 | 08:43:00 | -1.0002 | 3.1707 | 1.4781 | 4.7636 | 2025-02-25 00:01:40 | -3.1714
6285 | 恒流放电 | 01:28:45 | 08:43:05 | -1.0002 | 3.1705 | 1.4795 | 4.768 | 2025-02-25 00:01:45 | -3.1712
6286 | 恒流放电 | 01:28:50 | 08:43:10 | -1.0002 | 3.1703 | 1.4809 | 4.7724 | 2025-02-25 00:01:50 | -3.1711
6287 | 恒流放电 | 01:28:55 | 08:43:15 | -1.0002 | 3.17 | 1.4823 | 4.7768 | 2025-02-25 00:01:55 | -3.1707
6288 | 恒流放电 | 01:29:00 | 08:43:20 | -1.0002 | 3.17 | 1.4837 | 4.7812 | 2025-02-25 00:02:00 | -3.1706
6289 | 恒流放电 | 01:29:05 | 08:43:25 | -1.0002 | 3.1696 | 1.4851 | 4.7856 | 2025-02-25 00:02:05 | -3.1703
6290 | 恒流放电 | 01:29:10 | 08:43:30 | -1.0002 | 3.1695 | 1.4865 | 4.79 | 2025-02-25 00:02:10 | -3.1701
6291 | 恒流放电 | 01:29:15 | 08:43:35 | -1.0002 | 3.1693 | 1.4878 | 4.7944 | 2025-02-25 00:02:15 | -3.1701
6292 | 恒流放电 | 01:29:20 | 08:43:40 | -1.0002 | 3.1689 | 1.4892 | 4.7988 | 2025-02-25 00:02:20 | -3.1696
6293 | 恒流放电 | 01:29:25 | 08:43:45 | -1.0002 | 3.1688 | 1.4906 | 4.8032 | 2025-02-25 00:02:25 | -3.1695
6294 | 恒流放电 | 01:29:30 | 08:43:50 | -1.0002 | 3.1687 | 1.492 | 4.8076 | 2025-02-25 00:02:30 | -3.1694
6295 | 恒流放电 | 01:29:35 | 08:43:55 | -1.0002 | 3.1685 | 1.4934 | 4.812 | 2025-02-25 00:02:35 | -3.1692
6296 | 恒流放电 | 01:29:40 | 08:44:00 | -1.0002 | 3.1681 | 1.4948 | 4.8164 | 2025-02-25 00:02:40 | -3.1688
6297 | 恒流放电 | 01:29:45 | 08:44:05 | -1.0002 | 3.1679 | 1.4962 | 4.8208 | 2025-02-25 00:02:45 | -3.1686
6298 | 恒流放电 | 01:29:50 | 08:44:10 | -1.0002 | 3.1678 | 1.4976 | 4.8252 | 2025-02-25 00:02:50 | -3.1686
6299 | 恒流放电 | 01:29:55 | 08:44:15 | -1.0002 | 3.1675 | 1.499 | 4.8296 | 2025-02-25 00:02:55 | -3.1682
6300 | 恒流放电 | 01:30:00 | 08:44:20 | -1.0002 | 3.1673 | 1.5003 | 4.834 | 2025-02-25 00:03:00 | -3.168
6301 | 恒流放电 | 01:30:05 | 08:44:25 | -1.0002 | 3.167 | 1.5017 | 4.8384 | 2025-02-25 00:03:05 | -3.1677
6302 | 恒流放电 | 01:30:10 | 08:44:30 | -1.0002 | 3.1668 | 1.5031 | 4.8428 | 2025-02-25 00:03:10 | -3.1675
6303 | 恒流放电 | 01:30:15 | 08:44:35 | -1.0002 | 3.1666 | 1.5045 | 4.8472 | 2025-02-25 00:03:15 | -3.1673
6304 | 恒流放电 | 01:30:20 | 08:44:40 | -1.0002 | 3.1663 | 1.5059 | 4.8516 | 2025-02-25 00:03:20 | -3.167
6305 | 恒流放电 | 01:30:25 | 08:44:45 | -1.0002 | 3.1662 | 1.5073 | 4.856 | 2025-02-25 00:03:25 | -3.1669
6306 | 恒流放电 | 01:30:30 | 08:44:50 | -1.0002 | 3.166 | 1.5087 | 4.8604 | 2025-02-25 00:03:30 | -3.1667
6307 | 恒流放电 | 01:30:35 | 08:44:55 | -1.0002 | 3.1658 | 1.5101 | 4.8648 | 2025-02-25 00:03:35 | -3.1665
6308 | 恒流放电 | 01:30:40 | 08:45:00 | -1.0002 | 3.1655 | 1.5115 | 4.8692 | 2025-02-25 00:03:40 | -3.1661
6309 | 恒流放电 | 01:30:45 | 08:45:05 | -1.0002 | 3.1653 | 1.5128 | 4.8736 | 2025-02-25 00:03:45 | -3.166
6310 | 恒流放电 | 01:30:50 | 08:45:10 | -1.0002 | 3.1652 | 1.5142 | 4.878 | 2025-02-25 00:03:50 | -3.1658
6311 | 恒流放电 | 01:30:55 | 08:45:15 | -1.0002 | 3.1648 | 1.5156 | 4.8824 | 2025-02-25 00:03:55 | -3.1655
6312 | 恒流放电 | 01:31:00 | 08:45:20 | -1.0002 | 3.1645 | 1.517 | 4.8868 | 2025-02-25 00:04:00 | -3.1652
6313 | 恒流放电 | 01:31:05 | 08:45:25 | -1.0002 | 3.1644 | 1.5184 | 4.8912 | 2025-02-25 00:04:05 | -3.1651
6314 | 恒流放电 | 01:31:10 | 08:45:30 | -1.0003 | 3.1641 | 1.5198 | 4.8956 | 2025-02-25 00:04:10 | -3.1651
6315 | 恒流放电 | 01:31:15 | 08:45:35 | -1.0002 | 3.164 | 1.5212 | 4.9 | 2025-02-25 00:04:15 | -3.1647
6316 | 恒流放电 | 01:31:20 | 08:45:40 | -1.0002 | 3.1635 | 1.5226 | 4.9044 | 2025-02-25 00:04:20 | -3.1643
6317 | 恒流放电 | 01:31:25 | 08:45:45 | -1.0002 | 3.1634 | 1.524 | 4.9088 | 2025-02-25 00:04:25 | -3.1641
6318 | 恒流放电 | 01:31:30 | 08:45:50 | -1.0002 | 3.1632 | 1.5253 | 4.9132 | 2025-02-25 00:04:30 | -3.164
6319 | 恒流放电 | 01:31:35 | 08:45:55 | -1.0002 | 3.163 | 1.5267 | 4.9176 | 2025-02-25 00:04:35 | -3.1636
6320 | 恒流放电 | 01:31:40 | 08:46:00 | -1.0002 | 3.1627 | 1.5281 | 4.922 | 2025-02-25 00:04:40 | -3.1635
6321 | 恒流放电 | 01:31:45 | 08:46:05 | -1.0002 | 3.1623 | 1.5295 | 4.9264 | 2025-02-25 00:04:45 | -3.163
6322 | 恒流放电 | 01:31:50 | 08:46:10 | -1.0002 | 3.1622 | 1.5309 | 4.9308 | 2025-02-25 00:04:50 | -3.1629
6323 | 恒流放电 | 01:31:55 | 08:46:15 | -1.0002 | 3.162 | 1.5323 | 4.9352 | 2025-02-25 00:04:55 | -3.1627
6324 | 恒流放电 | 01:32:00 | 08:46:20 | -1.0003 | 3.1616 | 1.5337 | 4.9395 | 2025-02-25 00:05:00 | -3.1624
6325 | 恒流放电 | 01:32:05 | 08:46:25 | -1.0002 | 3.1615 | 1.5351 | 4.9439 | 2025-02-25 00:05:05 | -3.1623
6326 | 恒流放电 | 01:32:10 | 08:46:30 | -1.0003 | 3.161 | 1.5365 | 4.9483 | 2025-02-25 00:05:10 | -3.1618
6327 | 恒流放电 | 01:32:15 | 08:46:35 | -1.0002 | 3.1609 | 1.5379 | 4.9527 | 2025-02-25 00:05:15 | -3.1616
6328 | 恒流放电 | 01:32:20 | 08:46:40 | -1.0002 | 3.1607 | 1.5392 | 4.9571 | 2025-02-25 00:05:20 | -3.1615
6329 | 恒流放电 | 01:32:25 | 08:46:45 | -1.0002 | 3.1605 | 1.5406 | 4.9615 | 2025-02-25 00:05:25 | -3.1612
6330 | 恒流放电 | 01:32:30 | 08:46:50 | -1.0002 | 3.1603 | 1.542 | 4.9659 | 2025-02-25 00:05:30 | -3.1611
6331 | 恒流放电 | 01:32:35 | 08:46:55 | -1.0002 | 3.1599 | 1.5434 | 4.9703 | 2025-02-25 00:05:35 | -3.1606
6332 | 恒流放电 | 01:32:40 | 08:47:00 | -1.0002 | 3.1596 | 1.5448 | 4.9747 | 2025-02-25 00:05:40 | -3.1603
6333 | 恒流放电 | 01:32:45 | 08:47:05 | -1.0002 | 3.1594 | 1.5462 | 4.9791 | 2025-02-25 00:05:45 | -3.1601
6334 | 恒流放电 | 01:32:50 | 08:47:10 | -1.0002 | 3.159 | 1.5476 | 4.9835 | 2025-02-25 00:05:50 | -3.1597
6335 | 恒流放电 | 01:32:55 | 08:47:15 | -1.0002 | 3.159 | 1.549 | 4.9878 | 2025-02-25 00:05:55 | -3.1597
6336 | 恒流放电 | 01:33:00 | 08:47:20 | -1.0002 | 3.1585 | 1.5504 | 4.9922 | 2025-02-25 00:06:00 | -3.1592
6337 | 恒流放电 | 01:33:05 | 08:47:25 | -1.0002 | 3.1583 | 1.5517 | 4.9966 | 2025-02-25 00:06:05 | -3.159
6338 | 恒流放电 | 01:33:10 | 08:47:30 | -1.0003 | 3.1579 | 1.5531 | 5.001 | 2025-02-25 00:06:10 | -3.1589
6339 | 恒流放电 | 01:33:15 | 08:47:35 | -1.0002 | 3.158 | 1.5545 | 5.0054 | 2025-02-25 00:06:15 | -3.1586
6340 | 恒流放电 | 01:33:20 | 08:47:40 | -1.0002 | 3.1574 | 1.5559 | 5.0098 | 2025-02-25 00:06:20 | -3.158
6341 | 恒流放电 | 01:33:25 | 08:47:45 | -1.0002 | 3.1572 | 1.5573 | 5.0142 | 2025-02-25 00:06:25 | -3.1579
6342 | 恒流放电 | 01:33:30 | 08:47:50 | -1.0002 | 3.1571 | 1.5587 | 5.0186 | 2025-02-25 00:06:30 | -3.1577
6343 | 恒流放电 | 01:33:35 | 08:47:55 | -1.0002 | 3.1566 | 1.5601 | 5.0229 | 2025-02-25 00:06:35 | -3.1572
6344 | 恒流放电 | 01:33:40 | 08:48:00 | -1.0002 | 3.1564 | 1.5615 | 5.0273 | 2025-02-25 00:06:40 | -3.1572
6345 | 恒流放电 | 01:33:45 | 08:48:05 | -1.0002 | 3.156 | 1.5629 | 5.0317 | 2025-02-25 00:06:45 | -3.1567
6346 | 恒流放电 | 01:33:50 | 08:48:10 | -1.0002 | 3.156 | 1.5642 | 5.0361 | 2025-02-25 00:06:50 | -3.1567
6347 | 恒流放电 | 01:33:55 | 08:48:15 | -1.0002 | 3.1554 | 1.5656 | 5.0405 | 2025-02-25 00:06:55 | -3.1561
6348 | 恒流放电 | 01:34:00 | 08:48:20 | -1.0002 | 3.1551 | 1.567 | 5.0449 | 2025-02-25 00:07:00 | -3.1558
6349 | 恒流放电 | 01:34:05 | 08:48:25 | -1.0002 | 3.1549 | 1.5684 | 5.0492 | 2025-02-25 00:07:05 | -3.1555
6350 | 恒流放电 | 01:34:10 | 08:48:30 | -1.0002 | 3.1545 | 1.5698 | 5.0536 | 2025-02-25 00:07:10 | -3.1552
6351 | 恒流放电 | 01:34:15 | 08:48:35 | -1.0002 | 3.1542 | 1.5712 | 5.058 | 2025-02-25 00:07:15 | -3.155
6352 | 恒流放电 | 01:34:20 | 08:48:40 | -1.0002 | 3.154 | 1.5726 | 5.0624 | 2025-02-25 00:07:20 | -3.1547
6353 | 恒流放电 | 01:34:25 | 08:48:45 | -1.0002 | 3.1537 | 1.574 | 5.0668 | 2025-02-25 00:07:25 | -3.1545
6354 | 恒流放电 | 01:34:30 | 08:48:50 | -1.0002 | 3.1534 | 1.5754 | 5.0712 | 2025-02-25 00:07:30 | -3.1541
6355 | 恒流放电 | 01:34:35 | 08:48:55 | -1.0003 | 3.153 | 1.5767 | 5.0755 | 2025-02-25 00:07:35 | -3.1539
6356 | 恒流放电 | 01:34:40 | 08:49:00 | -1.0002 | 3.1528 | 1.5781 | 5.0799 | 2025-02-25 00:07:40 | -3.1535
6357 | 恒流放电 | 01:34:45 | 08:49:05 | -1.0002 | 3.1526 | 1.5795 | 5.0843 | 2025-02-25 00:07:45 | -3.1532
6358 | 恒流放电 | 01:34:50 | 08:49:10 | -1.0003 | 3.1524 | 1.5809 | 5.0887 | 2025-02-25 00:07:50 | -3.1532
6359 | 恒流放电 | 01:34:55 | 08:49:15 | -1.0002 | 3.1518 | 1.5823 | 5.093 | 2025-02-25 00:07:55 | -3.1525
6360 | 恒流放电 | 01:35:00 | 08:49:20 | -1.0002 | 3.1516 | 1.5837 | 5.0974 | 2025-02-25 00:08:00 | -3.1523
6361 | 恒流放电 | 01:35:05 | 08:49:25 | -1.0002 | 3.1511 | 1.5851 | 5.1018 | 2025-02-25 00:08:05 | -3.1519
6362 | 恒流放电 | 01:35:10 | 08:49:30 | -1.0002 | 3.151 | 1.5865 | 5.1062 | 2025-02-25 00:08:10 | -3.1515
6363 | 恒流放电 | 01:35:15 | 08:49:35 | -1.0003 | 3.1507 | 1.5879 | 5.1106 | 2025-02-25 00:08:15 | -3.1517
6364 | 恒流放电 | 01:35:20 | 08:49:40 | -1.0003 | 3.1504 | 1.5893 | 5.1149 | 2025-02-25 00:08:20 | -3.1513
6365 | 恒流放电 | 01:35:25 | 08:49:45 | -1.0002 | 3.15 | 1.5906 | 5.1193 | 2025-02-25 00:08:25 | -3.1506
6366 | 恒流放电 | 01:35:30 | 08:49:50 | -1.0002 | 3.1498 | 1.592 | 5.1237 | 2025-02-25 00:08:30 | -3.1506
6367 | 恒流放电 | 01:35:35 | 08:49:55 | -1.0002 | 3.1494 | 1.5934 | 5.1281 | 2025-02-25 00:08:35 | -3.1501
6368 | 恒流放电 | 01:35:40 | 08:50:00 | -1.0002 | 3.1493 | 1.5948 | 5.1324 | 2025-02-25 00:08:40 | -3.15
6369 | 恒流放电 | 01:35:45 | 08:50:05 | -1.0003 | 3.1487 | 1.5962 | 5.1368 | 2025-02-25 00:08:45 | -3.1496
6370 | 恒流放电 | 01:35:50 | 08:50:10 | -1.0002 | 3.1484 | 1.5976 | 5.1412 | 2025-02-25 00:08:50 | -3.1491
6371 | 恒流放电 | 01:35:55 | 08:50:15 | -1.0002 | 3.1482 | 1.599 | 5.1456 | 2025-02-25 00:08:55 | -3.1489
6372 | 恒流放电 | 01:36:00 | 08:50:20 | -1.0003 | 3.1479 | 1.6004 | 5.1499 | 2025-02-25 00:09:00 | -3.1487
6373 | 恒流放电 | 01:36:05 | 08:50:25 | -1.0002 | 3.1474 | 1.6018 | 5.1543 | 2025-02-25 00:09:05 | -3.1479
6374 | 恒流放电 | 01:36:10 | 08:50:30 | -1.0003 | 3.1471 | 1.6031 | 5.1587 | 2025-02-25 00:09:10 | -3.148
6375 | 恒流放电 | 01:36:15 | 08:50:35 | -1.0003 | 3.1467 | 1.6045 | 5.1631 | 2025-02-25 00:09:15 | -3.1475
6376 | 恒流放电 | 01:36:20 | 08:50:40 | -1.0002 | 3.1464 | 1.6059 | 5.1674 | 2025-02-25 00:09:20 | -3.147
6377 | 恒流放电 | 01:36:25 | 08:50:45 | -1.0003 | 3.1461 | 1.6073 | 5.1718 | 2025-02-25 00:09:25 | -3.147
6378 | 恒流放电 | 01:36:30 | 08:50:50 | -1.0002 | 3.1456 | 1.6087 | 5.1762 | 2025-02-25 00:09:30 | -3.1464
6379 | 恒流放电 | 01:36:35 | 08:50:55 | -1.0002 | 3.1455 | 1.6101 | 5.1805 | 2025-02-25 00:09:35 | -3.1462
6380 | 恒流放电 | 01:36:40 | 08:51:00 | -1.0003 | 3.1452 | 1.6115 | 5.1849 | 2025-02-25 00:09:40 | -3.146
6381 | 恒流放电 | 01:36:45 | 08:51:05 | -1.0002 | 3.1448 | 1.6129 | 5.1893 | 2025-02-25 00:09:45 | -3.1456
6382 | 恒流放电 | 01:36:50 | 08:51:10 | -1.0003 | 3.1443 | 1.6143 | 5.1936 | 2025-02-25 00:09:50 | -3.1451
6383 | 恒流放电 | 01:36:55 | 08:51:15 | -1.0002 | 3.144 | 1.6156 | 5.198 | 2025-02-25 00:09:55 | -3.1446
6384 | 恒流放电 | 01:37:00 | 08:51:20 | -1.0002 | 3.1437 | 1.617 | 5.2024 | 2025-02-25 00:10:00 | -3.1443
6385 | 恒流放电 | 01:37:05 | 08:51:25 | -1.0002 | 3.1434 | 1.6184 | 5.2067 | 2025-02-25 00:10:05 | -3.1442
6386 | 恒流放电 | 01:37:10 | 08:51:30 | -1.0002 | 3.1431 | 1.6198 | 5.2111 | 2025-02-25 00:10:10 | -3.1438
6387 | 恒流放电 | 01:37:15 | 08:51:35 | -1.0002 | 3.1427 | 1.6212 | 5.2155 | 2025-02-25 00:10:15 | -3.1435
6388 | 恒流放电 | 01:37:20 | 08:51:40 | -1.0002 | 3.1422 | 1.6226 | 5.2198 | 2025-02-25 00:10:20 | -3.1429
6389 | 恒流放电 | 01:37:25 | 08:51:45 | -1.0002 | 3.1418 | 1.624 | 5.2242 | 2025-02-25 00:10:25 | -3.1423
6390 | 恒流放电 | 01:37:30 | 08:51:50 | -1.0002 | 3.1417 | 1.6254 | 5.2286 | 2025-02-25 00:10:30 | -3.1424
6391 | 恒流放电 | 01:37:35 | 08:51:55 | -1.0002 | 3.1412 | 1.6268 | 5.2329 | 2025-02-25 00:10:35 | -3.1419
6392 | 恒流放电 | 01:37:40 | 08:52:00 | -1.0002 | 3.1406 | 1.6281 | 5.2373 | 2025-02-25 00:10:40 | -3.1414
6393 | 恒流放电 | 01:37:45 | 08:52:05 | -1.0002 | 3.1404 | 1.6295 | 5.2417 | 2025-02-25 00:10:45 | -3.1411
6394 | 恒流放电 | 01:37:50 | 08:52:10 | -1.0002 | 3.1401 | 1.6309 | 5.246 | 2025-02-25 00:10:50 | -3.1407
6395 | 恒流放电 | 01:37:55 | 08:52:15 | -1.0003 | 3.1397 | 1.6323 | 5.2504 | 2025-02-25 00:10:55 | -3.1404
6396 | 恒流放电 | 01:38:00 | 08:52:20 | -1.0002 | 3.1394 | 1.6337 | 5.2547 | 2025-02-25 00:11:00 | -3.1401
6397 | 恒流放电 | 01:38:05 | 08:52:25 | -1.0003 | 3.1391 | 1.6351 | 5.2591 | 2025-02-25 00:11:05 | -3.14
6398 | 恒流放电 | 01:38:10 | 08:52:30 | -1.0002 | 3.1386 | 1.6365 | 5.2635 | 2025-02-25 00:11:10 | -3.1394
6399 | 恒流放电 | 01:38:15 | 08:52:35 | -1.0002 | 3.1382 | 1.6379 | 5.2678 | 2025-02-25 00:11:15 | -3.1387
6400 | 恒流放电 | 01:38:20 | 08:52:40 | -1.0002 | 3.1378 | 1.6393 | 5.2722 | 2025-02-25 00:11:20 | -3.1385
6401 | 恒流放电 | 01:38:25 | 08:52:45 | -1.0002 | 3.1375 | 1.6407 | 5.2765 | 2025-02-25 00:11:25 | -3.1382
6402 | 恒流放电 | 01:38:30 | 08:52:50 | -1.0002 | 3.137 | 1.642 | 5.2809 | 2025-02-25 00:11:30 | -3.1376
6403 | 恒流放电 | 01:38:35 | 08:52:55 | -1.0002 | 3.1366 | 1.6434 | 5.2853 | 2025-02-25 00:11:35 | -3.1372
6404 | 恒流放电 | 01:38:40 | 08:53:00 | -1.0002 | 3.1363 | 1.6448 | 5.2896 | 2025-02-25 00:11:40 | -3.137
6405 | 恒流放电 | 01:38:45 | 08:53:05 | -1.0002 | 3.136 | 1.6462 | 5.294 | 2025-02-25 00:11:45 | -3.1367
6406 | 恒流放电 | 01:38:50 | 08:53:10 | -1.0002 | 3.1354 | 1.6476 | 5.2983 | 2025-02-25 00:11:50 | -3.1361
6407 | 恒流放电 | 01:38:55 | 08:53:15 | -1.0002 | 3.1351 | 1.649 | 5.3027 | 2025-02-25 00:11:55 | -3.1357
6408 | 恒流放电 | 01:39:00 | 08:53:20 | -1.0002 | 3.1347 | 1.6504 | 5.307 | 2025-02-25 00:12:00 | -3.1353
6409 | 恒流放电 | 01:39:05 | 08:53:25 | -1.0002 | 3.1341 | 1.6518 | 5.3114 | 2025-02-25 00:12:05 | -3.1348
6410 | 恒流放电 | 01:39:10 | 08:53:30 | -1.0002 | 3.134 | 1.6532 | 5.3157 | 2025-02-25 00:12:10 | -3.1346
6411 | 恒流放电 | 01:39:15 | 08:53:35 | -1.0002 | 3.1336 | 1.6545 | 5.3201 | 2025-02-25 00:12:15 | -3.1342
6412 | 恒流放电 | 01:39:20 | 08:53:40 | -1.0002 | 3.1333 | 1.6559 | 5.3245 | 2025-02-25 00:12:20 | -3.134
6413 | 恒流放电 | 01:39:25 | 08:53:45 | -1.0002 | 3.1326 | 1.6573 | 5.3288 | 2025-02-25 00:12:25 | -3.1333
6414 | 恒流放电 | 01:39:30 | 08:53:50 | -1.0002 | 3.1324 | 1.6587 | 5.3332 | 2025-02-25 00:12:30 | -3.1331
6415 | 恒流放电 | 01:39:35 | 08:53:55 | -1.0002 | 3.1321 | 1.6601 | 5.3375 | 2025-02-25 00:12:35 | -3.1328
6416 | 恒流放电 | 01:39:40 | 08:54:00 | -1.0002 | 3.1316 | 1.6615 | 5.3419 | 2025-02-25 00:12:40 | -3.1322
6417 | 恒流放电 | 01:39:45 | 08:54:05 | -1.0002 | 3.1313 | 1.6629 | 5.3462 | 2025-02-25 00:12:45 | -3.132
6418 | 恒流放电 | 01:39:50 | 08:54:10 | -1.0003 | 3.1308 | 1.6643 | 5.3506 | 2025-02-25 00:12:50 | -3.1316
6419 | 恒流放电 | 01:39:55 | 08:54:15 | -1.0002 | 3.1305 | 1.6657 | 5.3549 | 2025-02-25 00:12:55 | -3.1312
6420 | 恒流放电 | 01:40:00 | 08:54:20 | -1.0002 | 3.1301 | 1.667 | 5.3593 | 2025-02-25 00:13:00 | -3.1308
6421 | 恒流放电 | 01:40:05 | 08:54:25 | -1.0002 | 3.1295 | 1.6684 | 5.3636 | 2025-02-25 00:13:05 | -3.1302
6422 | 恒流放电 | 01:40:10 | 08:54:30 | -1.0002 | 3.1292 | 1.6698 | 5.368 | 2025-02-25 00:13:10 | -3.1299
6423 | 恒流放电 | 01:40:15 | 08:54:35 | -1.0002 | 3.1288 | 1.6712 | 5.3723 | 2025-02-25 00:13:15 | -3.1295
6424 | 恒流放电 | 01:40:20 | 08:54:40 | -1.0002 | 3.1285 | 1.6726 | 5.3766 | 2025-02-25 00:13:20 | -3.1292
6425 | 恒流放电 | 01:40:25 | 08:54:45 | -1.0002 | 3.128 | 1.674 | 5.381 | 2025-02-25 00:13:25 | -3.1287
6426 | 恒流放电 | 01:40:30 | 08:54:50 | -1.0002 | 3.1277 | 1.6754 | 5.3853 | 2025-02-25 00:13:30 | -3.1283
6427 | 恒流放电 | 01:40:35 | 08:54:55 | -1.0002 | 3.1273 | 1.6768 | 5.3897 | 2025-02-25 00:13:35 | -3.1279
6428 | 恒流放电 | 01:40:40 | 08:55:00 | -1.0002 | 3.1269 | 1.6782 | 5.394 | 2025-02-25 00:13:40 | -3.1275
6429 | 恒流放电 | 01:40:45 | 08:55:05 | -1.0002 | 3.1265 | 1.6795 | 5.3984 | 2025-02-25 00:13:45 | -3.1272
6430 | 恒流放电 | 01:40:50 | 08:55:10 | -1.0002 | 3.126 | 1.6809 | 5.4027 | 2025-02-25 00:13:50 | -3.1267
6431 | 恒流放电 | 01:40:55 | 08:55:15 | -1.0002 | 3.1255 | 1.6823 | 5.4071 | 2025-02-25 00:13:55 | -3.1261
6432 | 恒流放电 | 01:41:00 | 08:55:20 | -1.0002 | 3.1252 | 1.6837 | 5.4114 | 2025-02-25 00:14:00 | -3.1259
6433 | 恒流放电 | 01:41:05 | 08:55:25 | -1.0002 | 3.1246 | 1.6851 | 5.4157 | 2025-02-25 00:14:05 | -3.1252
6434 | 恒流放电 | 01:41:10 | 08:55:30 | -1.0002 | 3.1244 | 1.6865 | 5.4201 | 2025-02-25 00:14:10 | -3.125
6435 | 恒流放电 | 01:41:15 | 08:55:35 | -1.0002 | 3.124 | 1.6879 | 5.4244 | 2025-02-25 00:14:15 | -3.1247
6436 | 恒流放电 | 01:41:20 | 08:55:40 | -1.0002 | 3.1235 | 1.6893 | 5.4288 | 2025-02-25 00:14:20 | -3.1241
6437 | 恒流放电 | 01:41:25 | 08:55:45 | -1.0002 | 3.1232 | 1.6907 | 5.4331 | 2025-02-25 00:14:25 | -3.1239
6438 | 恒流放电 | 01:41:30 | 08:55:50 | -1.0002 | 3.1229 | 1.6921 | 5.4374 | 2025-02-25 00:14:30 | -3.1236
6439 | 恒流放电 | 01:41:35 | 08:55:55 | -1.0002 | 3.1224 | 1.6934 | 5.4418 | 2025-02-25 00:14:35 | -3.123
6440 | 恒流放电 | 01:41:40 | 08:56:00 | -1.0002 | 3.1219 | 1.6948 | 5.4461 | 2025-02-25 00:14:40 | -3.1226
6441 | 恒流放电 | 01:41:45 | 08:56:05 | -1.0002 | 3.1216 | 1.6962 | 5.4504 | 2025-02-25 00:14:45 | -3.1224
6442 | 恒流放电 | 01:41:50 | 08:56:10 | -1.0002 | 3.1213 | 1.6976 | 5.4548 | 2025-02-25 00:14:50 | -3.122
6443 | 恒流放电 | 01:41:55 | 08:56:15 | -1.0002 | 3.1209 | 1.699 | 5.4591 | 2025-02-25 00:14:55 | -3.1216
6444 | 恒流放电 | 01:42:00 | 08:56:20 | -1.0002 | 3.1205 | 1.7004 | 5.4635 | 2025-02-25 00:15:00 | -3.1211
6445 | 恒流放电 | 01:42:05 | 08:56:25 | -1.0002 | 3.12 | 1.7018 | 5.4678 | 2025-02-25 00:15:05 | -3.1207
6446 | 恒流放电 | 01:42:10 | 08:56:30 | -1.0002 | 3.1195 | 1.7032 | 5.4721 | 2025-02-25 00:15:10 | -3.1202
6447 | 恒流放电 | 01:42:15 | 08:56:35 | -1.0002 | 3.119 | 1.7046 | 5.4765 | 2025-02-25 00:15:15 | -3.1198
6448 | 恒流放电 | 01:42:20 | 08:56:40 | -1.0002 | 3.1189 | 1.7059 | 5.4808 | 2025-02-25 00:15:20 | -3.1196
6449 | 恒流放电 | 01:42:25 | 08:56:45 | -1.0003 | 3.1183 | 1.7073 | 5.4851 | 2025-02-25 00:15:25 | -3.1191
6450 | 恒流放电 | 01:42:30 | 08:56:50 | -1.0003 | 3.118 | 1.7087 | 5.4895 | 2025-02-25 00:15:30 | -3.1189
6451 | 恒流放电 | 01:42:35 | 08:56:55 | -1.0003 | 3.1176 | 1.7101 | 5.4938 | 2025-02-25 00:15:35 | -3.1184
6452 | 恒流放电 | 01:42:40 | 08:57:00 | -1.0002 | 3.1173 | 1.7115 | 5.4981 | 2025-02-25 00:15:40 | -3.118
6453 | 恒流放电 | 01:42:45 | 08:57:05 | -1.0002 | 3.1168 | 1.7129 | 5.5024 | 2025-02-25 00:15:45 | -3.1175
6454 | 恒流放电 | 01:42:50 | 08:57:10 | -1.0003 | 3.1166 | 1.7143 | 5.5068 | 2025-02-25 00:15:50 | -3.1174
6455 | 恒流放电 | 01:42:55 | 08:57:15 | -1.0002 | 3.1161 | 1.7157 | 5.5111 | 2025-02-25 00:15:55 | -3.1168
6456 | 恒流放电 | 01:43:00 | 08:57:20 | -1.0002 | 3.1158 | 1.7171 | 5.5154 | 2025-02-25 00:16:00 | -3.1165
6457 | 恒流放电 | 01:43:05 | 08:57:25 | -1.0002 | 3.1153 | 1.7184 | 5.5198 | 2025-02-25 00:16:05 | -3.116
6458 | 恒流放电 | 01:43:10 | 08:57:30 | -1.0002 | 3.1149 | 1.7198 | 5.5241 | 2025-02-25 00:16:10 | -3.1155
6459 | 恒流放电 | 01:43:15 | 08:57:35 | -1.0003 | 3.1146 | 1.7212 | 5.5284 | 2025-02-25 00:16:15 | -3.1154
6460 | 恒流放电 | 01:43:20 | 08:57:40 | -1.0002 | 3.1142 | 1.7226 | 5.5327 | 2025-02-25 00:16:20 | -3.1147
6461 | 恒流放电 | 01:43:25 | 08:57:45 | -1.0002 | 3.1139 | 1.724 | 5.5371 | 2025-02-25 00:16:25 | -3.1146
6462 | 恒流放电 | 01:43:30 | 08:57:50 | -1.0002 | 3.1135 | 1.7254 | 5.5414 | 2025-02-25 00:16:30 | -3.1141
6463 | 恒流放电 | 01:43:35 | 08:57:55 | -1.0002 | 3.1132 | 1.7268 | 5.5457 | 2025-02-25 00:16:35 | -3.114
6464 | 恒流放电 | 01:43:40 | 08:58:00 | -1.0003 | 3.1127 | 1.7282 | 5.55 | 2025-02-25 00:16:40 | -3.1135
6465 | 恒流放电 | 01:43:45 | 08:58:05 | -1.0002 | 3.1124 | 1.7296 | 5.5544 | 2025-02-25 00:16:45 | -3.1131
6466 | 恒流放电 | 01:43:50 | 08:58:10 | -1.0002 | 3.1119 | 1.731 | 5.5587 | 2025-02-25 00:16:50 | -3.1127
6467 | 恒流放电 | 01:43:55 | 08:58:15 | -1.0003 | 3.1116 | 1.7323 | 5.563 | 2025-02-25 00:16:55 | -3.1124
6468 | 恒流放电 | 01:44:00 | 08:58:20 | -1.0002 | 3.1113 | 1.7337 | 5.5673 | 2025-02-25 00:17:00 | -3.1119
6469 | 恒流放电 | 01:44:05 | 08:58:25 | -1.0002 | 3.1108 | 1.7351 | 5.5717 | 2025-02-25 00:17:05 | -3.1115
6470 | 恒流放电 | 01:44:10 | 08:58:30 | -1.0002 | 3.1106 | 1.7365 | 5.576 | 2025-02-25 00:17:10 | -3.1112
6471 | 恒流放电 | 01:44:15 | 08:58:35 | -1.0002 | 3.1099 | 1.7379 | 5.5803 | 2025-02-25 00:17:15 | -3.1106
6472 | 恒流放电 | 01:44:20 | 08:58:40 | -1.0002 | 3.1098 | 1.7393 | 5.5846 | 2025-02-25 00:17:20 | -3.1104
6473 | 恒流放电 | 01:44:25 | 08:58:45 | -1.0003 | 3.1093 | 1.7407 | 5.5889 | 2025-02-25 00:17:25 | -3.1102
6474 | 恒流放电 | 01:44:30 | 08:58:50 | -1.0002 | 3.1089 | 1.7421 | 5.5933 | 2025-02-25 00:17:30 | -3.1096
6475 | 恒流放电 | 01:44:35 | 08:58:55 | -1.0002 | 3.1085 | 1.7435 | 5.5976 | 2025-02-25 00:17:35 | -3.1092
6476 | 恒流放电 | 01:44:40 | 08:59:00 | -1.0002 | 3.1083 | 1.7448 | 5.6019 | 2025-02-25 00:17:40 | -3.1089
6477 | 恒流放电 | 01:44:45 | 08:59:05 | -1.0003 | 3.1079 | 1.7462 | 5.6062 | 2025-02-25 00:17:45 | -3.1087
6478 | 恒流放电 | 01:44:50 | 08:59:10 | -1.0002 | 3.1072 | 1.7476 | 5.6105 | 2025-02-25 00:17:50 | -3.108
6479 | 恒流放电 | 01:44:55 | 08:59:15 | -1.0003 | 3.1071 | 1.749 | 5.6148 | 2025-02-25 00:17:55 | -3.1079
6480 | 恒流放电 | 01:45:00 | 08:59:20 | -1.0003 | 3.1067 | 1.7504 | 5.6192 | 2025-02-25 00:18:00 | -3.1075
6481 | 恒流放电 | 01:45:05 | 08:59:25 | -1.0002 | 3.1063 | 1.7518 | 5.6235 | 2025-02-25 00:18:05 | -3.107
6482 | 恒流放电 | 01:45:10 | 08:59:30 | -1.0002 | 3.1059 | 1.7532 | 5.6278 | 2025-02-25 00:18:10 | -3.1067
6483 | 恒流放电 | 01:45:15 | 08:59:35 | -1.0002 | 3.1056 | 1.7546 | 5.6321 | 2025-02-25 00:18:15 | -3.1063
6484 | 恒流放电 | 01:45:20 | 08:59:40 | -1.0002 | 3.1051 | 1.756 | 5.6364 | 2025-02-25 00:18:20 | -3.1058
6485 | 恒流放电 | 01:45:25 | 08:59:45 | -1.0002 | 3.1046 | 1.7573 | 5.6407 | 2025-02-25 00:18:25 | -3.1053
6486 | 恒流放电 | 01:45:30 | 08:59:50 | -1.0002 | 3.1042 | 1.7587 | 5.6451 | 2025-02-25 00:18:30 | -3.1049
6487 | 恒流放电 | 01:45:35 | 08:59:55 | -1.0002 | 3.1041 | 1.7601 | 5.6494 | 2025-02-25 00:18:35 | -3.1048
6488 | 恒流放电 | 01:45:40 | 09:00:00 | -1.0002 | 3.1036 | 1.7615 | 5.6537 | 2025-02-25 00:18:40 | -3.1043
6489 | 恒流放电 | 01:45:45 | 09:00:05 | -1.0003 | 3.1034 | 1.7629 | 5.658 | 2025-02-25 00:18:45 | -3.1042
6490 | 恒流放电 | 01:45:50 | 09:00:10 | -1.0002 | 3.1027 | 1.7643 | 5.6623 | 2025-02-25 00:18:50 | -3.1034
6491 | 恒流放电 | 01:45:55 | 09:00:15 | -1.0003 | 3.1025 | 1.7657 | 5.6666 | 2025-02-25 00:18:55 | -3.1033
6492 | 恒流放电 | 01:46:00 | 09:00:20 | -1.0002 | 3.102 | 1.7671 | 5.6709 | 2025-02-25 00:19:00 | -3.1027
6493 | 恒流放电 | 01:46:05 | 09:00:25 | -1.0002 | 3.1016 | 1.7685 | 5.6752 | 2025-02-25 00:19:05 | -3.1023
6494 | 恒流放电 | 01:46:10 | 09:00:30 | -1.0002 | 3.1013 | 1.7698 | 5.6795 | 2025-02-25 00:19:10 | -3.1019
6495 | 恒流放电 | 01:46:15 | 09:00:35 | -1.0002 | 3.1009 | 1.7712 | 5.6838 | 2025-02-25 00:19:15 | -3.1016
6496 | 恒流放电 | 01:46:20 | 09:00:40 | -1.0002 | 3.1004 | 1.7726 | 5.6882 | 2025-02-25 00:19:20 | -3.1011
6497 | 恒流放电 | 01:46:25 | 09:00:45 | -1.0002 | 3.0999 | 1.774 | 5.6925 | 2025-02-25 00:19:25 | -3.1006
6498 | 恒流放电 | 01:46:30 | 09:00:50 | -1.0002 | 3.0995 | 1.7754 | 5.6968 | 2025-02-25 00:19:30 | -3.1002
6499 | 恒流放电 | 01:46:35 | 09:00:55 | -1.0002 | 3.0992 | 1.7768 | 5.7011 | 2025-02-25 00:19:35 | -3.0999
6500 | 恒流放电 | 01:46:40 | 09:01:00 | -1.0002 | 3.0988 | 1.7782 | 5.7054 | 2025-02-25 00:19:40 | -3.0996
6501 | 恒流放电 | 01:46:45 | 09:01:05 | -1.0002 | 3.0983 | 1.7796 | 5.7097 | 2025-02-25 00:19:45 | -3.099
6502 | 恒流放电 | 01:46:50 | 09:01:10 | -1.0002 | 3.0976 | 1.781 | 5.714 | 2025-02-25 00:19:50 | -3.0983
6503 | 恒流放电 | 01:46:55 | 09:01:15 | -1.0002 | 3.0975 | 1.7824 | 5.7183 | 2025-02-25 00:19:55 | -3.0981
6504 | 恒流放电 | 01:47:00 | 09:01:20 | -1.0002 | 3.0971 | 1.7837 | 5.7226 | 2025-02-25 00:20:00 | -3.0978
6505 | 恒流放电 | 01:47:05 | 09:01:25 | -1.0002 | 3.0965 | 1.7851 | 5.7269 | 2025-02-25 00:20:05 | -3.0971
6506 | 恒流放电 | 01:47:10 | 09:01:30 | -1.0002 | 3.0961 | 1.7865 | 5.7312 | 2025-02-25 00:20:10 | -3.0969
6507 | 恒流放电 | 01:47:15 | 09:01:35 | -1.0002 | 3.0956 | 1.7879 | 5.7355 | 2025-02-25 00:20:15 | -3.0962
6508 | 恒流放电 | 01:47:20 | 09:01:40 | -1.0002 | 3.0953 | 1.7893 | 5.7398 | 2025-02-25 00:20:20 | -3.096
6509 | 恒流放电 | 01:47:25 | 09:01:45 | -1.0002 | 3.0946 | 1.7907 | 5.7441 | 2025-02-25 00:20:25 | -3.0952
6510 | 恒流放电 | 01:47:30 | 09:01:50 | -1.0002 | 3.0941 | 1.7921 | 5.7484 | 2025-02-25 00:20:30 | -3.0949
6511 | 恒流放电 | 01:47:35 | 09:01:55 | -1.0002 | 3.0939 | 1.7935 | 5.7527 | 2025-02-25 00:20:35 | -3.0946
6512 | 恒流放电 | 01:47:40 | 09:02:00 | -1.0002 | 3.0931 | 1.7949 | 5.757 | 2025-02-25 00:20:40 | -3.0938
6513 | 恒流放电 | 01:47:45 | 09:02:05 | -1.0002 | 3.0928 | 1.7962 | 5.7613 | 2025-02-25 00:20:45 | -3.0935
6514 | 恒流放电 | 01:47:50 | 09:02:10 | -1.0002 | 3.0922 | 1.7976 | 5.7656 | 2025-02-25 00:20:50 | -3.0929
6515 | 恒流放电 | 01:47:55 | 09:02:15 | -1.0002 | 3.0917 | 1.799 | 5.7699 | 2025-02-25 00:20:55 | -3.0924
6516 | 恒流放电 | 01:48:00 | 09:02:20 | -1.0002 | 3.0913 | 1.8004 | 5.7742 | 2025-02-25 00:21:00 | -3.0919
6517 | 恒流放电 | 01:48:05 | 09:02:25 | -1.0002 | 3.0908 | 1.8018 | 5.7785 | 2025-02-25 00:21:05 | -3.0915
6518 | 恒流放电 | 01:48:10 | 09:02:30 | -1.0002 | 3.0902 | 1.8032 | 5.7828 | 2025-02-25 00:21:10 | -3.091
6519 | 恒流放电 | 01:48:15 | 09:02:35 | -1.0002 | 3.0897 | 1.8046 | 5.787 | 2025-02-25 00:21:15 | -3.0903
6520 | 恒流放电 | 01:48:20 | 09:02:40 | -1.0003 | 3.089 | 1.806 | 5.7913 | 2025-02-25 00:21:20 | -3.0897
6521 | 恒流放电 | 01:48:25 | 09:02:45 | -1.0002 | 3.0886 | 1.8074 | 5.7956 | 2025-02-25 00:21:25 | -3.0893
6522 | 恒流放电 | 01:48:30 | 09:02:50 | -1.0002 | 3.0879 | 1.8087 | 5.7999 | 2025-02-25 00:21:30 | -3.0885
6523 | 恒流放电 | 01:48:35 | 09:02:55 | -1.0002 | 3.0874 | 1.8101 | 5.8042 | 2025-02-25 00:21:35 | -3.0881
6524 | 恒流放电 | 01:48:40 | 09:03:00 | -1.0002 | 3.0869 | 1.8115 | 5.8085 | 2025-02-25 00:21:40 | -3.0876
6525 | 恒流放电 | 01:48:45 | 09:03:05 | -1.0003 | 3.0863 | 1.8129 | 5.8128 | 2025-02-25 00:21:45 | -3.0871
6526 | 恒流放电 | 01:48:50 | 09:03:10 | -1.0002 | 3.0857 | 1.8143 | 5.8171 | 2025-02-25 00:21:50 | -3.0864
6527 | 恒流放电 | 01:48:55 | 09:03:15 | -1.0002 | 3.0849 | 1.8157 | 5.8214 | 2025-02-25 00:21:55 | -3.0856
6528 | 恒流放电 | 01:49:00 | 09:03:20 | -1.0002 | 3.0842 | 1.8171 | 5.8256 | 2025-02-25 00:22:00 | -3.0848
6529 | 恒流放电 | 01:49:05 | 09:03:25 | -1.0003 | 3.0838 | 1.8185 | 5.8299 | 2025-02-25 00:22:05 | -3.0845
6530 | 恒流放电 | 01:49:10 | 09:03:30 | -1.0002 | 3.0831 | 1.8199 | 5.8342 | 2025-02-25 00:22:10 | -3.0838
6531 | 恒流放电 | 01:49:15 | 09:03:35 | -1.0002 | 3.0825 | 1.8212 | 5.8385 | 2025-02-25 00:22:15 | -3.0832
6532 | 恒流放电 | 01:49:20 | 09:03:40 | -1.0002 | 3.0819 | 1.8226 | 5.8428 | 2025-02-25 00:22:20 | -3.0825
6533 | 恒流放电 | 01:49:25 | 09:03:45 | -1.0003 | 3.0812 | 1.824 | 5.8471 | 2025-02-25 00:22:25 | -3.082
6534 | 恒流放电 | 01:49:30 | 09:03:50 | -1.0003 | 3.0804 | 1.8254 | 5.8513 | 2025-02-25 00:22:30 | -3.0813
6535 | 恒流放电 | 01:49:35 | 09:03:55 | -1.0002 | 3.0797 | 1.8268 | 5.8556 | 2025-02-25 00:22:35 | -3.0804
6536 | 恒流放电 | 01:49:40 | 09:04:00 | -1.0002 | 3.0789 | 1.8282 | 5.8599 | 2025-02-25 00:22:40 | -3.0796
6537 | 恒流放电 | 01:49:45 | 09:04:05 | -1.0003 | 3.0783 | 1.8296 | 5.8642 | 2025-02-25 00:22:45 | -3.0792
6538 | 恒流放电 | 01:49:50 | 09:04:10 | -1.0003 | 3.0773 | 1.831 | 5.8684 | 2025-02-25 00:22:50 | -3.0781
6539 | 恒流放电 | 01:49:55 | 09:04:15 | -1.0003 | 3.0767 | 1.8324 | 5.8727 | 2025-02-25 00:22:55 | -3.0775
6540 | 恒流放电 | 01:50:00 | 09:04:20 | -1.0003 | 3.0757 | 1.8338 | 5.877 | 2025-02-25 00:23:00 | -3.0765
6541 | 恒流放电 | 01:50:05 | 09:04:25 | -1.0002 | 3.075 | 1.8351 | 5.8813 | 2025-02-25 00:23:05 | -3.0757
6542 | 恒流放电 | 01:50:10 | 09:04:30 | -1.0002 | 3.0741 | 1.8365 | 5.8855 | 2025-02-25 00:23:10 | -3.0749
6543 | 恒流放电 | 01:50:15 | 09:04:35 | -1.0002 | 3.0735 | 1.8379 | 5.8898 | 2025-02-25 00:23:15 | -3.0742
6544 | 恒流放电 | 01:50:20 | 09:04:40 | -1.0002 | 3.0726 | 1.8393 | 5.8941 | 2025-02-25 00:23:20 | -3.0733
6545 | 恒流放电 | 01:50:25 | 09:04:45 | -1.0002 | 3.0717 | 1.8407 | 5.8983 | 2025-02-25 00:23:25 | -3.0724
6546 | 恒流放电 | 01:50:30 | 09:04:50 | -1.0002 | 3.0708 | 1.8421 | 5.9026 | 2025-02-25 00:23:30 | -3.0715
6547 | 恒流放电 | 01:50:35 | 09:04:55 | -1.0002 | 3.07 | 1.8435 | 5.9069 | 2025-02-25 00:23:35 | -3.0707
6548 | 恒流放电 | 01:50:40 | 09:05:00 | -1.0002 | 3.0692 | 1.8449 | 5.9111 | 2025-02-25 00:23:40 | -3.0698
6549 | 恒流放电 | 01:50:45 | 09:05:05 | -1.0002 | 3.0681 | 1.8463 | 5.9154 | 2025-02-25 00:23:45 | -3.0687
6550 | 恒流放电 | 01:50:50 | 09:05:10 | -1.0002 | 3.0672 | 1.8476 | 5.9197 | 2025-02-25 00:23:50 | -3.0679
6551 | 恒流放电 | 01:50:55 | 09:05:15 | -1.0002 | 3.0662 | 1.849 | 5.9239 | 2025-02-25 00:23:55 | -3.0668
6552 | 恒流放电 | 01:51:00 | 09:05:20 | -1.0002 | 3.0654 | 1.8504 | 5.9282 | 2025-02-25 00:24:00 | -3.0661
6553 | 恒流放电 | 01:51:05 | 09:05:25 | -1.0002 | 3.0642 | 1.8518 | 5.9324 | 2025-02-25 00:24:05 | -3.0648
6554 | 恒流放电 | 01:51:10 | 09:05:30 | -1.0002 | 3.0629 | 1.8532 | 5.9367 | 2025-02-25 00:24:10 | -3.0636
6555 | 恒流放电 | 01:51:15 | 09:05:35 | -1.0002 | 3.0621 | 1.8546 | 5.9409 | 2025-02-25 00:24:15 | -3.0628
6556 | 恒流放电 | 01:51:20 | 09:05:40 | -1.0002 | 3.061 | 1.856 | 5.9452 | 2025-02-25 00:24:20 | -3.0617
6557 | 恒流放电 | 01:51:25 | 09:05:45 | -1.0002 | 3.0599 | 1.8574 | 5.9495 | 2025-02-25 00:24:25 | -3.0606
6558 | 恒流放电 | 01:51:30 | 09:05:50 | -1.0003 | 3.0587 | 1.8588 | 5.9537 | 2025-02-25 00:24:30 | -3.0596
6559 | 恒流放电 | 01:51:35 | 09:05:55 | -1.0002 | 3.0575 | 1.8601 | 5.9579 | 2025-02-25 00:24:35 | -3.0581
6560 | 恒流放电 | 01:51:40 | 09:06:00 | -1.0002 | 3.0564 | 1.8615 | 5.9622 | 2025-02-25 00:24:40 | -3.0571
6561 | 恒流放电 | 01:51:45 | 09:06:05 | -1.0002 | 3.0551 | 1.8629 | 5.9664 | 2025-02-25 00:24:45 | -3.0558
6562 | 恒流放电 | 01:51:50 | 09:06:10 | -1.0002 | 3.0538 | 1.8643 | 5.9707 | 2025-02-25 00:24:50 | -3.0545
6563 | 恒流放电 | 01:51:55 | 09:06:15 | -1.0002 | 3.0525 | 1.8657 | 5.9749 | 2025-02-25 00:24:55 | -3.0532
6564 | 恒流放电 | 01:52:00 | 09:06:20 | -1.0003 | 3.0512 | 1.8671 | 5.9792 | 2025-02-25 00:25:00 | -3.052
6565 | 恒流放电 | 01:52:05 | 09:06:25 | -1.0002 | 3.0497 | 1.8685 | 5.9834 | 2025-02-25 00:25:05 | -3.0502
6566 | 恒流放电 | 01:52:10 | 09:06:30 | -1.0002 | 3.0485 | 1.8699 | 5.9876 | 2025-02-25 00:25:10 | -3.049
6567 | 恒流放电 | 01:52:15 | 09:06:35 | -1.0002 | 3.0472 | 1.8713 | 5.9919 | 2025-02-25 00:25:15 | -3.0478
6568 | 恒流放电 | 01:52:20 | 09:06:40 | -1.0002 | 3.0454 | 1.8726 | 5.9961 | 2025-02-25 00:25:20 | -3.046
6569 | 恒流放电 | 01:52:25 | 09:06:45 | -1.0002 | 3.0441 | 1.874 | 6.0003 | 2025-02-25 00:25:25 | -3.0448
6570 | 恒流放电 | 01:52:30 | 09:06:50 | -1.0002 | 3.0423 | 1.8754 | 6.0046 | 2025-02-25 00:25:30 | -3.0429
6571 | 恒流放电 | 01:52:35 | 09:06:55 | -1.0002 | 3.0408 | 1.8768 | 6.0088 | 2025-02-25 00:25:35 | -3.0415
6572 | 恒流放电 | 01:52:40 | 09:07:00 | -1.0002 | 3.0393 | 1.8782 | 6.013 | 2025-02-25 00:25:40 | -3.0399
6573 | 恒流放电 | 01:52:45 | 09:07:05 | -1.0002 | 3.0376 | 1.8796 | 6.0172 | 2025-02-25 00:25:45 | -3.0383
6574 | 恒流放电 | 01:52:50 | 09:07:10 | -1.0002 | 3.0358 | 1.881 | 6.0215 | 2025-02-25 00:25:50 | -3.0364
6575 | 恒流放电 | 01:52:55 | 09:07:15 | -1.0002 | 3.0342 | 1.8824 | 6.0257 | 2025-02-25 00:25:55 | -3.0349
6576 | 恒流放电 | 01:53:00 | 09:07:20 | -1.0002 | 3.0323 | 1.8838 | 6.0299 | 2025-02-25 00:26:00 | -3.0329
6577 | 恒流放电 | 01:53:05 | 09:07:25 | -1.0002 | 3.0303 | 1.8852 | 6.0341 | 2025-02-25 00:26:05 | -3.0309
6578 | 恒流放电 | 01:53:10 | 09:07:30 | -1.0002 | 3.0284 | 1.8865 | 6.0383 | 2025-02-25 00:26:10 | -3.029
6579 | 恒流放电 | 01:53:15 | 09:07:35 | -1.0002 | 3.0265 | 1.8879 | 6.0425 | 2025-02-25 00:26:15 | -3.0272
6580 | 恒流放电 | 01:53:20 | 09:07:40 | -1.0003 | 3.0243 | 1.8893 | 6.0467 | 2025-02-25 00:26:20 | -3.0251
6581 | 恒流放电 | 01:53:25 | 09:07:45 | -1.0002 | 3.0224 | 1.8907 | 6.0509 | 2025-02-25 00:26:25 | -3.023
6582 | 恒流放电 | 01:53:30 | 09:07:50 | -1.0002 | 3.0201 | 1.8921 | 6.0551 | 2025-02-25 00:26:30 | -3.0209
6583 | 恒流放电 | 01:53:35 | 09:07:55 | -1.0002 | 3.0179 | 1.8935 | 6.0593 | 2025-02-25 00:26:35 | -3.0186
6584 | 恒流放电 | 01:53:40 | 09:08:00 | -1.0002 | 3.0156 | 1.8949 | 6.0635 | 2025-02-25 00:26:40 | -3.0161
6585 | 恒流放电 | 01:53:45 | 09:08:05 | -1.0002 | 3.0133 | 1.8963 | 6.0677 | 2025-02-25 00:26:45 | -3.014
6586 | 恒流放电 | 01:53:50 | 09:08:10 | -1.0002 | 3.0108 | 1.8977 | 6.0719 | 2025-02-25 00:26:50 | -3.0115
6587 | 恒流放电 | 01:53:55 | 09:08:15 | -1.0002 | 3.0082 | 1.899 | 6.076 | 2025-02-25 00:26:55 | -3.0088
6588 | 恒流放电 | 01:54:00 | 09:08:20 | -1.0002 | 3.0056 | 1.9004 | 6.0802 | 2025-02-25 00:27:00 | -3.0062
6589 | 恒流放电 | 01:54:05 | 09:08:25 | -1.0002 | 3.003 | 1.9018 | 6.0844 | 2025-02-25 00:27:05 | -3.0037
6590 | 恒流放电 | 01:54:10 | 09:08:30 | -1.0002 | 3.0002 | 1.9032 | 6.0886 | 2025-02-25 00:27:10 | -3.0008
6591 | 恒流放电 | 01:54:15 | 09:08:35 | -1.0002 | 2.9973 | 1.9046 | 6.0927 | 2025-02-25 00:27:15 | -2.998
6592 | 恒流放电 | 01:54:20 | 09:08:40 | -1.0002 | 2.9943 | 1.906 | 6.0969 | 2025-02-25 00:27:20 | -2.9948
6593 | 恒流放电 | 01:54:25 | 09:08:45 | -1.0002 | 2.9914 | 1.9074 | 6.101 | 2025-02-25 00:27:25 | -2.992
6594 | 恒流放电 | 01:54:30 | 09:08:50 | -1.0003 | 2.9882 | 1.9088 | 6.1052 | 2025-02-25 00:27:30 | -2.9891
6595 | 恒流放电 | 01:54:35 | 09:08:55 | -1.0003 | 2.9852 | 1.9102 | 6.1093 | 2025-02-25 00:27:35 | -2.9859
6596 | 恒流放电 | 01:54:40 | 09:09:00 | -1.0002 | 2.9816 | 1.9115 | 6.1135 | 2025-02-25 00:27:40 | -2.9823
6597 | 恒流放电 | 01:54:45 | 09:09:05 | -1.0002 | 2.9784 | 1.9129 | 6.1176 | 2025-02-25 00:27:45 | -2.979
6598 | 恒流放电 | 01:54:50 | 09:09:10 | -1.0002 | 2.9749 | 1.9143 | 6.1218 | 2025-02-25 00:27:50 | -2.9756
6599 | 恒流放电 | 01:54:55 | 09:09:15 | -1.0002 | 2.9712 | 1.9157 | 6.1259 | 2025-02-25 00:27:55 | -2.9718
6600 | 恒流放电 | 01:55:00 | 09:09:20 | -1.0002 | 2.9676 | 1.9171 | 6.13 | 2025-02-25 00:28:00 | -2.9682
6601 | 恒流放电 | 01:55:05 | 09:09:25 | -1.0002 | 2.9638 | 1.9185 | 6.1341 | 2025-02-25 00:28:05 | -2.9643
6602 | 恒流放电 | 01:55:10 | 09:09:30 | -1.0002 | 2.9596 | 1.9199 | 6.1383 | 2025-02-25 00:28:10 | -2.9603
6603 | 恒流放电 | 01:55:15 | 09:09:35 | -1.0002 | 2.9556 | 1.9213 | 6.1424 | 2025-02-25 00:28:15 | -2.9563
6604 | 恒流放电 | 01:55:20 | 09:09:40 | -1.0002 | 2.9516 | 1.9227 | 6.1465 | 2025-02-25 00:28:20 | -2.9523
6605 | 恒流放电 | 01:55:25 | 09:09:45 | -1.0002 | 2.9472 | 1.924 | 6.1506 | 2025-02-25 00:28:25 | -2.9478
6606 | 恒流放电 | 01:55:30 | 09:09:50 | -1.0002 | 2.9427 | 1.9254 | 6.1546 | 2025-02-25 00:28:30 | -2.9434
6607 | 恒流放电 | 01:55:35 | 09:09:55 | -1.0002 | 2.9383 | 1.9268 | 6.1587 | 2025-02-25 00:28:35 | -2.9388
6608 | 恒流放电 | 01:55:40 | 09:10:00 | -1.0002 | 2.9336 | 1.9282 | 6.1628 | 2025-02-25 00:28:40 | -2.9342
6609 | 恒流放电 | 01:55:45 | 09:10:05 | -1.0002 | 2.9289 | 1.9296 | 6.1669 | 2025-02-25 00:28:45 | -2.9294
6610 | 恒流放电 | 01:55:50 | 09:10:10 | -1.0002 | 2.9239 | 1.931 | 6.1709 | 2025-02-25 00:28:50 | -2.9244
6611 | 恒流放电 | 01:55:55 | 09:10:15 | -1.0003 | 2.919 | 1.9324 | 6.175 | 2025-02-25 00:28:55 | -2.9198
6612 | 恒流放电 | 01:56:00 | 09:10:20 | -1.0002 | 2.9138 | 1.9338 | 6.1791 | 2025-02-25 00:29:00 | -2.9145
6613 | 恒流放电 | 01:56:05 | 09:10:25 | -1.0002 | 2.9084 | 1.9352 | 6.1831 | 2025-02-25 00:29:05 | -2.9091
6614 | 恒流放电 | 01:56:10 | 09:10:30 | -1.0002 | 2.9031 | 1.9366 | 6.1872 | 2025-02-25 00:29:10 | -2.9037
6615 | 恒流放电 | 01:56:15 | 09:10:35 | -1.0002 | 2.8974 | 1.9379 | 6.1912 | 2025-02-25 00:29:15 | -2.898
6616 | 恒流放电 | 01:56:20 | 09:10:40 | -1.0002 | 2.8915 | 1.9393 | 6.1952 | 2025-02-25 00:29:20 | -2.8921
6617 | 恒流放电 | 01:56:25 | 09:10:45 | -1.0002 | 2.8858 | 1.9407 | 6.1992 | 2025-02-25 00:29:25 | -2.8864
6618 | 恒流放电 | 01:56:30 | 09:10:50 | -1.0002 | 2.8797 | 1.9421 | 6.2032 | 2025-02-25 00:29:30 | -2.8802
6619 | 恒流放电 | 01:56:35 | 09:10:55 | -1.0002 | 2.8735 | 1.9435 | 6.2072 | 2025-02-25 00:29:35 | -2.8741
6620 | 恒流放电 | 01:56:40 | 09:11:00 | -1.0002 | 2.8672 | 1.9449 | 6.2112 | 2025-02-25 00:29:40 | -2.8677
6621 | 恒流放电 | 01:56:45 | 09:11:05 | -1.0002 | 2.8607 | 1.9463 | 6.2152 | 2025-02-25 00:29:45 | -2.8612
6622 | 恒流放电 | 01:56:50 | 09:11:10 | -1.0002 | 2.8538 | 1.9477 | 6.2191 | 2025-02-25 00:29:50 | -2.8544
6623 | 恒流放电 | 01:56:55 | 09:11:15 | -1.0003 | 2.8469 | 1.9491 | 6.2231 | 2025-02-25 00:29:55 | -2.8476
6624 | 恒流放电 | 01:57:00 | 09:11:20 | -1.0002 | 2.8399 | 1.9504 | 6.227 | 2025-02-25 00:30:00 | -2.8405
6625 | 恒流放电 | 01:57:05 | 09:11:25 | -1.0002 | 2.8327 | 1.9518 | 6.231 | 2025-02-25 00:30:05 | -2.8333
6626 | 恒流放电 | 01:57:10 | 09:11:30 | -1.0002 | 2.8253 | 1.9532 | 6.2349 | 2025-02-25 00:30:10 | -2.8259
6627 | 恒流放电 | 01:57:15 | 09:11:35 | -1.0002 | 2.8177 | 1.9546 | 6.2388 | 2025-02-25 00:30:15 | -2.8183
6628 | 恒流放电 | 01:57:20 | 09:11:40 | -1.0002 | 2.8097 | 1.956 | 6.2427 | 2025-02-25 00:30:20 | -2.8102
6629 | 恒流放电 | 01:57:25 | 09:11:45 | -1.0002 | 2.8016 | 1.9574 | 6.2466 | 2025-02-25 00:30:25 | -2.8021
6630 | 恒流放电 | 01:57:30 | 09:11:50 | -1.0002 | 2.7933 | 1.9588 | 6.2505 | 2025-02-25 00:30:30 | -2.7938
6631 | 恒流放电 | 01:57:35 | 09:11:55 | -1.0002 | 2.7847 | 1.9602 | 6.2544 | 2025-02-25 00:30:35 | -2.7852
6632 | 恒流放电 | 01:57:40 | 09:12:00 | -1.0002 | 2.7759 | 1.9616 | 6.2582 | 2025-02-25 00:30:40 | -2.7764
6633 | 恒流放电 | 01:57:45 | 09:12:05 | -1.0002 | 2.7669 | 1.9629 | 6.2621 | 2025-02-25 00:30:45 | -2.7673
6634 | 恒流放电 | 01:57:50 | 09:12:10 | -1.0002 | 2.7579 | 1.9643 | 6.2659 | 2025-02-25 00:30:50 | -2.7584
6635 | 恒流放电 | 01:57:55 | 09:12:15 | -1.0002 | 2.7481 | 1.9657 | 6.2697 | 2025-02-25 00:30:55 | -2.7486
6636 | 恒流放电 | 01:58:00 | 09:12:20 | -1.0002 | 2.7381 | 1.9671 | 6.2735 | 2025-02-25 00:31:00 | -2.7387
6637 | 恒流放电 | 01:58:05 | 09:12:25 | -1.0002 | 2.7279 | 1.9685 | 6.2773 | 2025-02-25 00:31:05 | -2.7284
6638 | 恒流放电 | 01:58:10 | 09:12:30 | -1.0003 | 2.7176 | 1.9699 | 6.2812 | 2025-02-25 00:31:10 | -2.7183
6639 | 恒流放电 | 01:58:15 | 09:12:35 | -1.0002 | 2.7067 | 1.9713 | 6.2849 | 2025-02-25 00:31:15 | -2.7072
6640 | 恒流放电 | 01:58:20 | 09:12:40 | -1.0002 | 2.6954 | 1.9727 | 6.2887 | 2025-02-25 00:31:20 | -2.6959
6641 | 恒流放电 | 01:58:25 | 09:12:45 | -1.0002 | 2.6838 | 1.9741 | 6.2924 | 2025-02-25 00:31:25 | -2.6844
6642 | 恒流放电 | 01:58:30 | 09:12:50 | -1.0002 | 2.6719 | 1.9754 | 6.2961 | 2025-02-25 00:31:30 | -2.6725
6643 | 恒流放电 | 01:58:35 | 09:12:55 | -1.0002 | 2.6594 | 1.9768 | 6.2998 | 2025-02-25 00:31:35 | -2.66
6644 | 恒流放电 | 01:58:40 | 09:13:00 | -1.0002 | 2.6465 | 1.9782 | 6.3035 | 2025-02-25 00:31:40 | -2.6471
6645 | 恒流放电 | 01:58:45 | 09:13:05 | -1.0001 | 2.6328 | 1.9796 | 6.3072 | 2025-02-25 00:31:45 | -2.6332
6646 | 恒流放电 | 01:58:50 | 09:13:10 | -1.0002 | 2.6186 | 1.981 | 6.3108 | 2025-02-25 00:31:50 | -2.6191
6647 | 恒流放电 | 01:58:55 | 09:13:15 | -1.0001 | 2.6037 | 1.9824 | 6.3144 | 2025-02-25 00:31:55 | -2.6041
6648 | 恒流放电 | 01:59:00 | 09:13:20 | -1.0001 | 2.5879 | 1.9838 | 6.318 | 2025-02-25 00:32:00 | -2.5883
6649 | 恒流放电 | 01:59:05 | 09:13:25 | -1.0002 | 2.5712 | 1.9852 | 6.3216 | 2025-02-25 00:32:05 | -2.5717
6650 | 恒流放电 | 01:59:10 | 09:13:30 | -1.0002 | 2.5534 | 1.9866 | 6.3251 | 2025-02-25 00:32:10 | -2.554
6651 | 恒流放电 | 01:59:15 | 09:13:35 | -1.0002 | 2.5345 | 1.988 | 6.3288 | 2025-02-25 00:32:15 | -2.535
6652 | 恒流放电 | 01:59:20 | 09:13:40 | -1.0002 | 2.5143 | 1.9893 | 6.3323 | 2025-02-25 00:32:20 | -2.5148
6653 | 恒流放电 | 01:59:25 | 09:13:45 | -1.0002 | 2.4927 | 1.9907 | 6.3357 | 2025-02-25 00:32:25 | -2.4931
6654 | 恒流放电 | 01:59:30 | 09:13:50 | -1.0002 | 2.4699 | 1.9921 | 6.3392 | 2025-02-25 00:32:30 | -2.4704
6655 | 恒流放电 | 01:59:35 | 09:13:55 | -1.0002 | 2.4448 | 1.9935 | 6.3426 | 2025-02-25 00:32:35 | -2.4452
6656 | 恒流放电 | 01:59:40 | 09:14:00 | -1.0002 | 2.4177 | 1.9949 | 6.3459 | 2025-02-25 00:32:40 | -2.4182
6657 | 恒流放电 | 01:59:45 | 09:14:05 | -1.0002 | 2.388 | 1.9963 | 6.3492 | 2025-02-25 00:32:45 | -2.3884
6658 | 恒流放电 | 01:59:50 | 09:14:10 | -1.0001 | 2.3549 | 1.9977 | 6.3525 | 2025-02-25 00:32:50 | -2.3553
6659 | 恒流放电 | 01:59:55 | 09:14:15 | -1.0002 | 2.3178 | 1.9991 | 6.3557 | 2025-02-25 00:32:55 | -2.3183
6660 | 恒流放电 | 02:00:00 | 09:14:20 | -1.0002 | 2.275 | 2.0005 | 6.3589 | 2025-02-25 00:33:00 | -2.2754
6661 | 恒流放电 | 02:00:05 | 09:14:25 | -1.0002 | 2.225 | 2.0018 | 6.362 | 2025-02-25 00:33:05 | -2.2255
6662 | 恒流放电 | 02:00:10 | 09:14:30 | -1.0002 | 2.1639 | 2.0032 | 6.365 | 2025-02-25 00:33:10 | -2.1644
6663 | 恒流放电 | 02:00:15 | 09:14:35 | -1.0002 | 2.0865 | 2.0046 | 6.3679 | 2025-02-25 00:33:15 | -2.0869
6664 | 恒流放电 | 02:00:19 | 09:14:39 | -1.0002 | 1.9998 | 2.0058 | 6.3707 | 2025-02-25 00:33:19 | -2.0002
6665 | 搁置 | 00:00:00 | 09:14:39 | 0 | 2.0552 | 0 | 0 | 2025-02-25 00:33:19 | 0
6666 | 搁置 | 00:00:05 | 09:14:44 | 0 | 2.1876 | 0 | 0 | 2025-02-25 00:33:24 | 0
6667 | 搁置 | 00:00:10 | 09:14:49 | 0 | 2.252 | 0 | 0 | 2025-02-25 00:33:29 | 0
6668 | 搁置 | 00:00:15 | 09:14:54 | 0 | 2.2993 | 0 | 0 | 2025-02-25 00:33:34 | 0
6669 | 搁置 | 00:00:20 | 09:14:59 | 0 | 2.3369 | 0 | 0 | 2025-02-25 00:33:39 | 0
6670 | 搁置 | 00:00:25 | 09:15:04 | 0 | 2.3682 | 0 | 0 | 2025-02-25 00:33:44 | 0
6671 | 搁置 | 00:00:30 | 09:15:09 | 0 | 2.3944 | 0 | 0 | 2025-02-25 00:33:49 | 0
6672 | 搁置 | 00:00:35 | 09:15:14 | 0 | 2.4165 | 0 | 0 | 2025-02-25 00:33:54 | 0
6673 | 搁置 | 00:00:40 | 09:15:19 | 0 | 2.436 | 0 | 0 | 2025-02-25 00:33:59 | 0
6674 | 搁置 | 00:00:45 | 09:15:24 | 0 | 2.4529 | 0 | 0 | 2025-02-25 00:34:04 | 0
6675 | 搁置 | 00:00:50 | 09:15:29 | 0 | 2.4679 | 0 | 0 | 2025-02-25 00:34:09 | 0
6676 | 搁置 | 00:00:55 | 09:15:34 | 0 | 2.4811 | 0 | 0 | 2025-02-25 00:34:14 | 0
6677 | 搁置 | 00:01:00 | 09:15:39 | 0 | 2.493 | 0 | 0 | 2025-02-25 00:34:19 | 0
6678 | 搁置 | 00:01:05 | 09:15:44 | 0 | 2.5033 | 0 | 0 | 2025-02-25 00:34:24 | 0
6679 | 搁置 | 00:01:10 | 09:15:49 | 0 | 2.5127 | 0 | 0 | 2025-02-25 00:34:29 | 0
6680 | 搁置 | 00:01:15 | 09:15:54 | 0 | 2.5213 | 0 | 0 | 2025-02-25 00:34:34 | 0
6681 | 搁置 | 00:01:20 | 09:15:59 | 0 | 2.5287 | 0 | 0 | 2025-02-25 00:34:39 | 0
6682 | 搁置 | 00:01:25 | 09:16:04 | 0 | 2.5357 | 0 | 0 | 2025-02-25 00:34:44 | 0
6683 | 搁置 | 00:01:30 | 09:16:09 | 0 | 2.5421 | 0 | 0 | 2025-02-25 00:34:49 | 0
6684 | 搁置 | 00:01:35 | 09:16:14 | 0 | 2.5476 | 0 | 0 | 2025-02-25 00:34:54 | 0
6685 | 搁置 | 00:01:40 | 09:16:19 | 0 | 2.5531 | 0 | 0 | 2025-02-25 00:34:59 | 0
6686 | 搁置 | 00:01:45 | 09:16:24 | 0 | 2.5582 | 0 | 0 | 2025-02-25 00:35:04 | 0
6687 | 搁置 | 00:01:50 | 09:16:29 | 0 | 2.5627 | 0 | 0 | 2025-02-25 00:35:09 | 0
6688 | 搁置 | 00:01:55 | 09:16:34 | 0 | 2.5671 | 0 | 0 | 2025-02-25 00:35:14 | 0
6689 | 搁置 | 00:02:00 | 09:16:39 | 0 | 2.571 | 0 | 0 | 2025-02-25 00:35:19 | 0
6690 | 搁置 | 00:02:05 | 09:16:44 | 0 | 2.5748 | 0 | 0 | 2025-02-25 00:35:24 | 0
6691 | 搁置 | 00:02:10 | 09:16:49 | 0 | 2.5785 | 0 | 0 | 2025-02-25 00:35:29 | 0
6692 | 搁置 | 00:02:15 | 09:16:54 | 0 | 2.5817 | 0 | 0 | 2025-02-25 00:35:34 | 0
6693 | 搁置 | 00:02:20 | 09:16:59 | 0 | 2.585 | 0 | 0 | 2025-02-25 00:35:39 | 0
6694 | 搁置 | 00:02:25 | 09:17:04 | 0 | 2.5881 | 0 | 0 | 2025-02-25 00:35:44 | 0
6695 | 搁置 | 00:02:30 | 09:17:09 | 0 | 2.591 | 0 | 0 | 2025-02-25 00:35:49 | 0
6696 | 搁置 | 00:02:35 | 09:17:14 | 0 | 2.5938 | 0 | 0 | 2025-02-25 00:35:54 | 0
6697 | 搁置 | 00:02:40 | 09:17:19 | 0 | 2.5964 | 0 | 0 | 2025-02-25 00:35:59 | 0
6698 | 搁置 | 00:02:45 | 09:17:24 | 0 | 2.5991 | 0 | 0 | 2025-02-25 00:36:04 | 0
6699 | 搁置 | 00:02:50 | 09:17:29 | 0 | 2.6016 | 0 | 0 | 2025-02-25 00:36:09 | 0
6700 | 搁置 | 00:02:55 | 09:17:34 | 0 | 2.6042 | 0 | 0 | 2025-02-25 00:36:14 | 0
6701 | 搁置 | 00:03:00 | 09:17:39 | 0 | 2.6063 | 0 | 0 | 2025-02-25 00:36:19 | 0
6702 | 搁置 | 00:03:05 | 09:17:44 | 0 | 2.6087 | 0 | 0 | 2025-02-25 00:36:24 | 0
6703 | 搁置 | 00:03:10 | 09:17:49 | 0 | 2.611 | 0 | 0 | 2025-02-25 00:36:29 | 0
6704 | 搁置 | 00:03:15 | 09:17:54 | 0 | 2.6132 | 0 | 0 | 2025-02-25 00:36:34 | 0
6705 | 搁置 | 00:03:20 | 09:17:59 | 0 | 2.6151 | 0 | 0 | 2025-02-25 00:36:39 | 0
6706 | 搁置 | 00:03:25 | 09:18:04 | 0 | 2.6171 | 0 | 0 | 2025-02-25 00:36:44 | 0
6707 | 搁置 | 00:03:30 | 09:18:09 | 0 | 2.6193 | 0 | 0 | 2025-02-25 00:36:49 | 0
6708 | 搁置 | 00:03:35 | 09:18:14 | 0 | 2.6209 | 0 | 0 | 2025-02-25 00:36:54 | 0
6709 | 搁置 | 00:03:40 | 09:18:19 | 0 | 2.623 | 0 | 0 | 2025-02-25 00:36:59 | 0
6710 | 搁置 | 00:03:45 | 09:18:24 | 0 | 2.6248 | 0 | 0 | 2025-02-25 00:37:04 | 0
6711 | 搁置 | 00:03:50 | 09:18:29 | 0 | 2.6265 | 0 | 0 | 2025-02-25 00:37:09 | 0
6712 | 搁置 | 00:03:55 | 09:18:34 | 0 | 2.6283 | 0 | 0 | 2025-02-25 00:37:14 | 0
6713 | 搁置 | 00:04:00 | 09:18:39 | 0 | 2.63 | 0 | 0 | 2025-02-25 00:37:19 | 0
6714 | 搁置 | 00:04:05 | 09:18:44 | 0 | 2.6317 | 0 | 0 | 2025-02-25 00:37:24 | 0
6715 | 搁置 | 00:04:10 | 09:18:49 | 0 | 2.6333 | 0 | 0 | 2025-02-25 00:37:29 | 0
6716 | 搁置 | 00:04:15 | 09:18:54 | 0 | 2.635 | 0 | 0 | 2025-02-25 00:37:34 | 0
6717 | 搁置 | 00:04:20 | 09:18:59 | 0 | 2.6365 | 0 | 0 | 2025-02-25 00:37:39 | 0
6718 | 搁置 | 00:04:25 | 09:19:04 | 0 | 2.6381 | 0 | 0 | 2025-02-25 00:37:44 | 0
6719 | 搁置 | 00:04:30 | 09:19:09 | 0 | 2.6396 | 0 | 0 | 2025-02-25 00:37:49 | 0
6720 | 搁置 | 00:04:35 | 09:19:14 | 0 | 2.641 | 0 | 0 | 2025-02-25 00:37:54 | 0
6721 | 搁置 | 00:04:40 | 09:19:19 | 0 | 2.6425 | 0 | 0 | 2025-02-25 00:37:59 | 0
6722 | 搁置 | 00:04:45 | 09:19:24 | 0 | 2.644 | 0 | 0 | 2025-02-25 00:38:04 | 0
6723 | 搁置 | 00:04:50 | 09:19:29 | 0 | 2.6453 | 0 | 0 | 2025-02-25 00:38:09 | 0
6724 | 搁置 | 00:04:55 | 09:19:34 | 0 | 2.6467 | 0 | 0 | 2025-02-25 00:38:14 | 0
6725 | 搁置 | 00:05:00 | 09:19:39 | 0 | 2.6481 | 0 | 0 | 2025-02-25 00:38:19 | 0
6726 | 搁置 | 00:05:05 | 09:19:44 | 0 | 2.6493 | 0 | 0 | 2025-02-25 00:38:24 | 0
6727 | 搁置 | 00:05:10 | 09:19:49 | 0 | 2.6508 | 0 | 0 | 2025-02-25 00:38:29 | 0
6728 | 搁置 | 00:05:15 | 09:19:54 | 0 | 2.6521 | 0 | 0 | 2025-02-25 00:38:34 | 0
6729 | 搁置 | 00:05:20 | 09:19:59 | 0 | 2.6532 | 0 | 0 | 2025-02-25 00:38:39 | 0
6730 | 搁置 | 00:05:25 | 09:20:04 | 0 | 2.6546 | 0 | 0 | 2025-02-25 00:38:44 | 0
6731 | 搁置 | 00:05:30 | 09:20:09 | 0 | 2.6558 | 0 | 0 | 2025-02-25 00:38:49 | 0
6732 | 搁置 | 00:05:35 | 09:20:14 | 0 | 2.657 | 0 | 0 | 2025-02-25 00:38:54 | 0
6733 | 搁置 | 00:05:40 | 09:20:19 | 0 | 2.6581 | 0 | 0 | 2025-02-25 00:38:59 | 0
6734 | 搁置 | 00:05:45 | 09:20:24 | 0 | 2.6592 | 0 | 0 | 2025-02-25 00:39:04 | 0
6735 | 搁置 | 00:05:50 | 09:20:29 | 0 | 2.6606 | 0 | 0 | 2025-02-25 00:39:09 | 0
6736 | 搁置 | 00:05:55 | 09:20:34 | 0 | 2.6617 | 0 | 0 | 2025-02-25 00:39:14 | 0
6737 | 搁置 | 00:06:00 | 09:20:39 | 0 | 2.6628 | 0 | 0 | 2025-02-25 00:39:19 | 0
6738 | 搁置 | 00:06:05 | 09:20:44 | 0 | 2.6639 | 0 | 0 | 2025-02-25 00:39:24 | 0
6739 | 搁置 | 00:06:10 | 09:20:49 | 0 | 2.6649 | 0 | 0 | 2025-02-25 00:39:29 | 0
6740 | 搁置 | 00:06:15 | 09:20:54 | 0 | 2.666 | 0 | 0 | 2025-02-25 00:39:34 | 0
6741 | 搁置 | 00:06:20 | 09:20:59 | 0 | 2.6672 | 0 | 0 | 2025-02-25 00:39:39 | 0
6742 | 搁置 | 00:06:25 | 09:21:04 | 0 | 2.6682 | 0 | 0 | 2025-02-25 00:39:44 | 0
6743 | 搁置 | 00:06:30 | 09:21:09 | 0 | 2.6692 | 0 | 0 | 2025-02-25 00:39:49 | 0
6744 | 搁置 | 00:06:35 | 09:21:14 | 0 | 2.6702 | 0 | 0 | 2025-02-25 00:39:54 | 0
6745 | 搁置 | 00:06:40 | 09:21:19 | 0 | 2.6712 | 0 | 0 | 2025-02-25 00:39:59 | 0
6746 | 搁置 | 00:06:45 | 09:21:24 | 0 | 2.6723 | 0 | 0 | 2025-02-25 00:40:04 | 0
6747 | 搁置 | 00:06:50 | 09:21:29 | 0 | 2.6732 | 0 | 0 | 2025-02-25 00:40:09 | 0
6748 | 搁置 | 00:06:55 | 09:21:34 | 0 | 2.6742 | 0 | 0 | 2025-02-25 00:40:14 | 0
6749 | 搁置 | 00:07:00 | 09:21:39 | 0 | 2.6752 | 0 | 0 | 2025-02-25 00:40:19 | 0
6750 | 搁置 | 00:07:05 | 09:21:44 | 0 | 2.6759 | 0 | 0 | 2025-02-25 00:40:24 | 0
6751 | 搁置 | 00:07:10 | 09:21:49 | 0 | 2.677 | 0 | 0 | 2025-02-25 00:40:29 | 0
6752 | 搁置 | 00:07:15 | 09:21:54 | 0 | 2.6778 | 0 | 0 | 2025-02-25 00:40:34 | 0
6753 | 搁置 | 00:07:20 | 09:21:59 | 0 | 2.6787 | 0 | 0 | 2025-02-25 00:40:39 | 0
6754 | 搁置 | 00:07:25 | 09:22:04 | 0 | 2.6795 | 0 | 0 | 2025-02-25 00:40:44 | 0
6755 | 搁置 | 00:07:30 | 09:22:09 | 0 | 2.6804 | 0 | 0 | 2025-02-25 00:40:49 | 0
6756 | 搁置 | 00:07:35 | 09:22:14 | 0 | 2.6813 | 0 | 0 | 2025-02-25 00:40:54 | 0
6757 | 搁置 | 00:07:40 | 09:22:19 | 0 | 2.6821 | 0 | 0 | 2025-02-25 00:40:59 | 0
6758 | 搁置 | 00:07:45 | 09:22:24 | 0 | 2.6831 | 0 | 0 | 2025-02-25 00:41:04 | 0
6759 | 搁置 | 00:07:50 | 09:22:29 | 0 | 2.6838 | 0 | 0 | 2025-02-25 00:41:09 | 0
6760 | 搁置 | 00:07:55 | 09:22:34 | 0 | 2.6848 | 0 | 0 | 2025-02-25 00:41:14 | 0
6761 | 搁置 | 00:08:00 | 09:22:39 | 0 | 2.6854 | 0 | 0 | 2025-02-25 00:41:19 | 0
6762 | 搁置 | 00:08:05 | 09:22:44 | 0 | 2.6862 | 0 | 0 | 2025-02-25 00:41:24 | 0
6763 | 搁置 | 00:08:10 | 09:22:49 | 0 | 2.6869 | 0 | 0 | 2025-02-25 00:41:29 | 0
6764 | 搁置 | 00:08:15 | 09:22:54 | 0 | 2.6877 | 0 | 0 | 2025-02-25 00:41:34 | 0
6765 | 搁置 | 00:08:20 | 09:22:59 | 0 | 2.6885 | 0 | 0 | 2025-02-25 00:41:39 | 0
6766 | 搁置 | 00:08:25 | 09:23:04 | 0 | 2.6894 | 0 | 0 | 2025-02-25 00:41:44 | 0
6767 | 搁置 | 00:08:30 | 09:23:09 | 0 | 2.6901 | 0 | 0 | 2025-02-25 00:41:49 | 0
6768 | 搁置 | 00:08:35 | 09:23:14 | 0 | 2.6908 | 0 | 0 | 2025-02-25 00:41:54 | 0
6769 | 搁置 | 00:08:40 | 09:23:19 | 0 | 2.6916 | 0 | 0 | 2025-02-25 00:41:59 | 0
6770 | 搁置 | 00:08:45 | 09:23:24 | 0 | 2.6923 | 0 | 0 | 2025-02-25 00:42:04 | 0
6771 | 搁置 | 00:08:50 | 09:23:29 | 0 | 2.6931 | 0 | 0 | 2025-02-25 00:42:09 | 0
6772 | 搁置 | 00:08:55 | 09:23:34 | 0 | 2.6937 | 0 | 0 | 2025-02-25 00:42:14 | 0
6773 | 搁置 | 00:09:00 | 09:23:39 | 0 | 2.6944 | 0 | 0 | 2025-02-25 00:42:19 | 0
6774 | 搁置 | 00:09:05 | 09:23:44 | 0 | 2.695 | 0 | 0 | 2025-02-25 00:42:24 | 0
6775 | 搁置 | 00:09:10 | 09:23:49 | 0 | 2.6959 | 0 | 0 | 2025-02-25 00:42:29 | 0
6776 | 搁置 | 00:09:15 | 09:23:54 | 0 | 2.6964 | 0 | 0 | 2025-02-25 00:42:34 | 0
6777 | 搁置 | 00:09:20 | 09:23:59 | 0 | 2.6972 | 0 | 0 | 2025-02-25 00:42:39 | 0
6778 | 搁置 | 00:09:25 | 09:24:04 | 0 | 2.6978 | 0 | 0 | 2025-02-25 00:42:44 | 0
6779 | 搁置 | 00:09:30 | 09:24:09 | 0 | 2.6985 | 0 | 0 | 2025-02-25 00:42:49 | 0
6780 | 搁置 | 00:09:35 | 09:24:14 | 0 | 2.6991 | 0 | 0 | 2025-02-25 00:42:54 | 0
6781 | 搁置 | 00:09:40 | 09:24:19 | 0 | 2.6997 | 0 | 0 | 2025-02-25 00:42:59 | 0
6782 | 搁置 | 00:09:45 | 09:24:24 | 0 | 2.7003 | 0 | 0 | 2025-02-25 00:43:04 | 0
6783 | 搁置 | 00:09:50 | 09:24:29 | 0 | 2.7009 | 0 | 0 | 2025-02-25 00:43:09 | 0
6784 | 搁置 | 00:09:55 | 09:24:34 | 0 | 2.7016 | 0 | 0 | 2025-02-25 00:43:14 | 0
6785 | 搁置 | 00:10:00 | 09:24:39 | 0 | 2.7023 | 0 | 0 | 2025-02-25 00:43:19 | 0
6786 | 搁置 | 00:10:05 | 09:24:44 | 0 | 2.7027 | 0 | 0 | 2025-02-25 00:43:24 | 0
6787 | 搁置 | 00:10:10 | 09:24:49 | 0 | 2.7035 | 0 | 0 | 2025-02-25 00:43:29 | 0
6788 | 搁置 | 00:10:15 | 09:24:54 | 0 | 2.7041 | 0 | 0 | 2025-02-25 00:43:34 | 0
6789 | 搁置 | 00:10:20 | 09:24:59 | 0 | 2.7045 | 0 | 0 | 2025-02-25 00:43:39 | 0
6790 | 搁置 | 00:10:25 | 09:25:04 | 0 | 2.7053 | 0 | 0 | 2025-02-25 00:43:44 | 0
6791 | 搁置 | 00:10:30 | 09:25:09 | 0 | 2.7058 | 0 | 0 | 2025-02-25 00:43:49 | 0
6792 | 搁置 | 00:10:35 | 09:25:14 | 0 | 2.7064 | 0 | 0 | 2025-02-25 00:43:54 | 0
6793 | 搁置 | 00:10:40 | 09:25:19 | 0 | 2.707 | 0 | 0 | 2025-02-25 00:43:59 | 0
6794 | 搁置 | 00:10:45 | 09:25:24 | 0 | 2.7075 | 0 | 0 | 2025-02-25 00:44:04 | 0
6795 | 搁置 | 00:10:50 | 09:25:29 | 0 | 2.7081 | 0 | 0 | 2025-02-25 00:44:09 | 0
6796 | 搁置 | 00:10:55 | 09:25:34 | 0 | 2.7084 | 0 | 0 | 2025-02-25 00:44:14 | 0
6797 | 搁置 | 00:11:00 | 09:25:39 | 0 | 2.7092 | 0 | 0 | 2025-02-25 00:44:19 | 0
6798 | 搁置 | 00:11:05 | 09:25:44 | 0 | 2.7097 | 0 | 0 | 2025-02-25 00:44:24 | 0
6799 | 搁置 | 00:11:10 | 09:25:49 | 0 | 2.7102 | 0 | 0 | 2025-02-25 00:44:29 | 0
6800 | 搁置 | 00:11:15 | 09:25:54 | 0 | 2.7108 | 0 | 0 | 2025-02-25 00:44:34 | 0
6801 | 搁置 | 00:11:20 | 09:25:59 | 0 | 2.7113 | 0 | 0 | 2025-02-25 00:44:39 | 0
6802 | 搁置 | 00:11:25 | 09:26:04 | 0 | 2.7117 | 0 | 0 | 2025-02-25 00:44:44 | 0
6803 | 搁置 | 00:11:30 | 09:26:09 | 0 | 2.7124 | 0 | 0 | 2025-02-25 00:44:49 | 0
6804 | 搁置 | 00:11:35 | 09:26:14 | 0 | 2.7127 | 0 | 0 | 2025-02-25 00:44:54 | 0
6805 | 搁置 | 00:11:40 | 09:26:19 | 0 | 2.7133 | 0 | 0 | 2025-02-25 00:44:59 | 0
6806 | 搁置 | 00:11:45 | 09:26:24 | 0 | 2.7138 | 0 | 0 | 2025-02-25 00:45:04 | 0
6807 | 搁置 | 00:11:50 | 09:26:29 | 0 | 2.7143 | 0 | 0 | 2025-02-25 00:45:09 | 0
6808 | 搁置 | 00:11:55 | 09:26:34 | 0 | 2.7148 | 0 | 0 | 2025-02-25 00:45:14 | 0
6809 | 搁置 | 00:12:00 | 09:26:39 | 0 | 2.7152 | 0 | 0 | 2025-02-25 00:45:19 | 0
6810 | 搁置 | 00:12:05 | 09:26:44 | 0 | 2.7158 | 0 | 0 | 2025-02-25 00:45:24 | 0
6811 | 搁置 | 00:12:10 | 09:26:49 | 0 | 2.7163 | 0 | 0 | 2025-02-25 00:45:29 | 0
6812 | 搁置 | 00:12:15 | 09:26:54 | 0 | 2.7167 | 0 | 0 | 2025-02-25 00:45:34 | 0
6813 | 搁置 | 00:12:20 | 09:26:59 | 0 | 2.7172 | 0 | 0 | 2025-02-25 00:45:39 | 0
6814 | 搁置 | 00:12:25 | 09:27:04 | 0 | 2.7177 | 0 | 0 | 2025-02-25 00:45:44 | 0
6815 | 搁置 | 00:12:30 | 09:27:09 | 0 | 2.7182 | 0 | 0 | 2025-02-25 00:45:49 | 0
6816 | 搁置 | 00:12:35 | 09:27:14 | 0 | 2.7186 | 0 | 0 | 2025-02-25 00:45:54 | 0
6817 | 搁置 | 00:12:40 | 09:27:19 | 0 | 2.7189 | 0 | 0 | 2025-02-25 00:45:59 | 0
6818 | 搁置 | 00:12:45 | 09:27:24 | 0 | 2.7195 | 0 | 0 | 2025-02-25 00:46:04 | 0
6819 | 搁置 | 00:12:50 | 09:27:29 | 0 | 2.7199 | 0 | 0 | 2025-02-25 00:46:09 | 0
6820 | 搁置 | 00:12:55 | 09:27:34 | 0 | 2.7204 | 0 | 0 | 2025-02-25 00:46:14 | 0
6821 | 搁置 | 00:13:00 | 09:27:39 | 0 | 2.7209 | 0 | 0 | 2025-02-25 00:46:19 | 0
6822 | 搁置 | 00:13:05 | 09:27:44 | 0 | 2.7212 | 0 | 0 | 2025-02-25 00:46:24 | 0
6823 | 搁置 | 00:13:10 | 09:27:49 | 0 | 2.7217 | 0 | 0 | 2025-02-25 00:46:29 | 0
6824 | 搁置 | 00:13:15 | 09:27:54 | 0 | 2.7221 | 0 | 0 | 2025-02-25 00:46:34 | 0
6825 | 搁置 | 00:13:20 | 09:27:59 | 0 | 2.7226 | 0 | 0 | 2025-02-25 00:46:39 | 0
6826 | 搁置 | 00:13:25 | 09:28:04 | 0 | 2.7231 | 0 | 0 | 2025-02-25 00:46:44 | 0
6827 | 搁置 | 00:13:30 | 09:28:09 | 0 | 2.7236 | 0 | 0 | 2025-02-25 00:46:49 | 0
6828 | 搁置 | 00:13:35 | 09:28:14 | 0 | 2.7239 | 0 | 0 | 2025-02-25 00:46:54 | 0
6829 | 搁置 | 00:13:40 | 09:28:19 | 0 | 2.7243 | 0 | 0 | 2025-02-25 00:46:59 | 0
6830 | 搁置 | 00:13:45 | 09:28:24 | 0 | 2.7247 | 0 | 0 | 2025-02-25 00:47:04 | 0
6831 | 搁置 | 00:13:50 | 09:28:29 | 0 | 2.7251 | 0 | 0 | 2025-02-25 00:47:09 | 0
6832 | 搁置 | 00:13:55 | 09:28:34 | 0 | 2.7254 | 0 | 0 | 2025-02-25 00:47:14 | 0
6833 | 搁置 | 00:14:00 | 09:28:39 | 0 | 2.7258 | 0 | 0 | 2025-02-25 00:47:19 | 0
6834 | 搁置 | 00:14:05 | 09:28:44 | 0 | 2.7264 | 0 | 0 | 2025-02-25 00:47:24 | 0
6835 | 搁置 | 00:14:10 | 09:28:49 | 0 | 2.7267 | 0 | 0 | 2025-02-25 00:47:29 | 0
6836 | 搁置 | 00:14:15 | 09:28:54 | 0 | 2.727 | 0 | 0 | 2025-02-25 00:47:34 | 0
6837 | 搁置 | 00:14:20 | 09:28:59 | 0 | 2.7276 | 0 | 0 | 2025-02-25 00:47:39 | 0
6838 | 搁置 | 00:14:25 | 09:29:04 | 0 | 2.7279 | 0 | 0 | 2025-02-25 00:47:44 | 0
6839 | 搁置 | 00:14:30 | 09:29:09 | 0 | 2.7282 | 0 | 0 | 2025-02-25 00:47:49 | 0
6840 | 搁置 | 00:14:35 | 09:29:14 | 0 | 2.7287 | 0 | 0 | 2025-02-25 00:47:54 | 0
6841 | 搁置 | 00:14:40 | 09:29:19 | 0 | 2.729 | 0 | 0 | 2025-02-25 00:47:59 | 0
6842 | 搁置 | 00:14:45 | 09:29:24 | 0 | 2.7294 | 0 | 0 | 2025-02-25 00:48:04 | 0
6843 | 搁置 | 00:14:50 | 09:29:29 | 0 | 2.7297 | 0 | 0 | 2025-02-25 00:48:09 | 0
6844 | 搁置 | 00:14:55 | 09:29:34 | 0 | 2.73 | 0 | 0 | 2025-02-25 00:48:14 | 0
6845 | 搁置 | 00:15:00 | 09:29:39 | 0 | 2.7304 | 0 | 0 | 2025-02-25 00:48:19 | 0
6846 | 搁置 | 00:15:05 | 09:29:44 | 0 | 2.7308 | 0 | 0 | 2025-02-25 00:48:24 | 0
6847 | 搁置 | 00:15:10 | 09:29:49 | 0 | 2.7312 | 0 | 0 | 2025-02-25 00:48:29 | 0
6848 | 搁置 | 00:15:15 | 09:29:54 | 0 | 2.7316 | 0 | 0 | 2025-02-25 00:48:34 | 0
6849 | 搁置 | 00:15:20 | 09:29:59 | 0 | 2.7318 | 0 | 0 | 2025-02-25 00:48:39 | 0
6850 | 搁置 | 00:15:25 | 09:30:04 | 0 | 2.7322 | 0 | 0 | 2025-02-25 00:48:44 | 0
6851 | 搁置 | 00:15:30 | 09:30:09 | 0 | 2.7328 | 0 | 0 | 2025-02-25 00:48:49 | 0
6852 | 搁置 | 00:15:35 | 09:30:14 | 0 | 2.733 | 0 | 0 | 2025-02-25 00:48:54 | 0
6853 | 搁置 | 00:15:40 | 09:30:19 | 0 | 2.7333 | 0 | 0 | 2025-02-25 00:48:59 | 0
6854 | 搁置 | 00:15:45 | 09:30:24 | 0 | 2.7337 | 0 | 0 | 2025-02-25 00:49:04 | 0
6855 | 搁置 | 00:15:50 | 09:30:29 | 0 | 2.734 | 0 | 0 | 2025-02-25 00:49:09 | 0
6856 | 搁置 | 00:15:55 | 09:30:34 | 0 | 2.7345 | 0 | 0 | 2025-02-25 00:49:14 | 0
6857 | 搁置 | 00:16:00 | 09:30:39 | 0 | 2.7347 | 0 | 0 | 2025-02-25 00:49:19 | 0
6858 | 搁置 | 00:16:05 | 09:30:44 | 0 | 2.7351 | 0 | 0 | 2025-02-25 00:49:24 | 0
6859 | 搁置 | 00:16:10 | 09:30:49 | 0 | 2.7354 | 0 | 0 | 2025-02-25 00:49:29 | 0
6860 | 搁置 | 00:16:15 | 09:30:54 | 0 | 2.7357 | 0 | 0 | 2025-02-25 00:49:34 | 0
6861 | 搁置 | 00:16:20 | 09:30:59 | 0 | 2.7361 | 0 | 0 | 2025-02-25 00:49:39 | 0
6862 | 搁置 | 00:16:25 | 09:31:04 | 0 | 2.7363 | 0 | 0 | 2025-02-25 00:49:44 | 0
6863 | 搁置 | 00:16:30 | 09:31:09 | 0 | 2.7368 | 0 | 0 | 2025-02-25 00:49:49 | 0
6864 | 搁置 | 00:16:35 | 09:31:14 | 0 | 2.737 | 0 | 0 | 2025-02-25 00:49:54 | 0
6865 | 搁置 | 00:16:40 | 09:31:19 | 0 | 2.7372 | 0 | 0 | 2025-02-25 00:49:59 | 0
6866 | 搁置 | 00:16:45 | 09:31:24 | 0 | 2.7378 | 0 | 0 | 2025-02-25 00:50:04 | 0
6867 | 搁置 | 00:16:50 | 09:31:29 | 0 | 2.7379 | 0 | 0 | 2025-02-25 00:50:09 | 0
6868 | 搁置 | 00:16:55 | 09:31:34 | 0 | 2.7383 | 0 | 0 | 2025-02-25 00:50:14 | 0
6869 | 搁置 | 00:17:00 | 09:31:39 | 0 | 2.7386 | 0 | 0 | 2025-02-25 00:50:19 | 0
6870 | 搁置 | 00:17:05 | 09:31:44 | 0 | 2.7388 | 0 | 0 | 2025-02-25 00:50:24 | 0
6871 | 搁置 | 00:17:10 | 09:31:49 | 0 | 2.739 | 0 | 0 | 2025-02-25 00:50:29 | 0
6872 | 搁置 | 00:17:15 | 09:31:54 | 0 | 2.7395 | 0 | 0 | 2025-02-25 00:50:34 | 0
6873 | 搁置 | 00:17:20 | 09:31:59 | 0 | 2.7397 | 0 | 0 | 2025-02-25 00:50:39 | 0
6874 | 搁置 | 00:17:25 | 09:32:04 | 0 | 2.74 | 0 | 0 | 2025-02-25 00:50:44 | 0
6875 | 搁置 | 00:17:30 | 09:32:09 | 0 | 2.7406 | 0 | 0 | 2025-02-25 00:50:49 | 0
6876 | 搁置 | 00:17:35 | 09:32:14 | 0 | 2.7406 | 0 | 0 | 2025-02-25 00:50:54 | 0
6877 | 搁置 | 00:17:40 | 09:32:19 | 0 | 2.7408 | 0 | 0 | 2025-02-25 00:50:59 | 0
6878 | 搁置 | 00:17:45 | 09:32:24 | 0 | 2.7413 | 0 | 0 | 2025-02-25 00:51:04 | 0
6879 | 搁置 | 00:17:50 | 09:32:29 | 0 | 2.7415 | 0 | 0 | 2025-02-25 00:51:09 | 0
6880 | 搁置 | 00:17:55 | 09:32:34 | 0 | 2.7418 | 0 | 0 | 2025-02-25 00:51:14 | 0
6881 | 搁置 | 00:18:00 | 09:32:39 | 0 | 2.7422 | 0 | 0 | 2025-02-25 00:51:19 | 0
6882 | 搁置 | 00:18:05 | 09:32:44 | 0 | 2.7424 | 0 | 0 | 2025-02-25 00:51:24 | 0
6883 | 搁置 | 00:18:10 | 09:32:49 | 0 | 2.7426 | 0 | 0 | 2025-02-25 00:51:29 | 0
6884 | 搁置 | 00:18:15 | 09:32:54 | 0 | 2.7429 | 0 | 0 | 2025-02-25 00:51:34 | 0
6885 | 搁置 | 00:18:20 | 09:32:59 | 0 | 2.7431 | 0 | 0 | 2025-02-25 00:51:39 | 0
6886 | 搁置 | 00:18:25 | 09:33:04 | 0 | 2.7433 | 0 | 0 | 2025-02-25 00:51:44 | 0
6887 | 搁置 | 00:18:30 | 09:33:09 | 0 | 2.7436 | 0 | 0 | 2025-02-25 00:51:49 | 0
6888 | 搁置 | 00:18:35 | 09:33:14 | 0 | 2.7438 | 0 | 0 | 2025-02-25 00:51:54 | 0
6889 | 搁置 | 00:18:40 | 09:33:19 | 0 | 2.7443 | 0 | 0 | 2025-02-25 00:51:59 | 0
6890 | 搁置 | 00:18:45 | 09:33:24 | 0 | 2.7446 | 0 | 0 | 2025-02-25 00:52:04 | 0
6891 | 搁置 | 00:18:50 | 09:33:29 | 0 | 2.7448 | 0 | 0 | 2025-02-25 00:52:09 | 0
6892 | 搁置 | 00:18:55 | 09:33:34 | 0 | 2.7449 | 0 | 0 | 2025-02-25 00:52:14 | 0
6893 | 搁置 | 00:19:00 | 09:33:39 | 0 | 2.7453 | 0 | 0 | 2025-02-25 00:52:19 | 0
6894 | 搁置 | 00:19:05 | 09:33:44 | 0 | 2.7456 | 0 | 0 | 2025-02-25 00:52:24 | 0
6895 | 搁置 | 00:19:10 | 09:33:49 | 0 | 2.7457 | 0 | 0 | 2025-02-25 00:52:29 | 0
6896 | 搁置 | 00:19:15 | 09:33:54 | 0 | 2.7461 | 0 | 0 | 2025-02-25 00:52:34 | 0
6897 | 搁置 | 00:19:20 | 09:33:59 | 0 | 2.7463 | 0 | 0 | 2025-02-25 00:52:39 | 0
6898 | 搁置 | 00:19:25 | 09:34:04 | 0 | 2.7465 | 0 | 0 | 2025-02-25 00:52:44 | 0
6899 | 搁置 | 00:19:30 | 09:34:09 | 0 | 2.7469 | 0 | 0 | 2025-02-25 00:52:49 | 0
6900 | 搁置 | 00:19:35 | 09:34:14 | 0 | 2.7471 | 0 | 0 | 2025-02-25 00:52:54 | 0
6901 | 搁置 | 00:19:40 | 09:34:19 | 0 | 2.7472 | 0 | 0 | 2025-02-25 00:52:59 | 0
6902 | 搁置 | 00:19:45 | 09:34:24 | 0 | 2.7474 | 0 | 0 | 2025-02-25 00:53:04 | 0
6903 | 搁置 | 00:19:50 | 09:34:29 | 0 | 2.7476 | 0 | 0 | 2025-02-25 00:53:09 | 0
6904 | 搁置 | 00:19:55 | 09:34:34 | 0 | 2.7479 | 0 | 0 | 2025-02-25 00:53:14 | 0
6905 | 搁置 | 00:20:00 | 09:34:39 | 0 | 2.7482 | 0 | 0 | 2025-02-25 00:53:19 | 0
6906 | 搁置 | 00:20:05 | 09:34:44 | 0 | 2.7485 | 0 | 0 | 2025-02-25 00:53:24 | 0
6907 | 搁置 | 00:20:10 | 09:34:49 | 0 | 2.7486 | 0 | 0 | 2025-02-25 00:53:29 | 0
6908 | 搁置 | 00:20:15 | 09:34:54 | 0 | 2.7491 | 0 | 0 | 2025-02-25 00:53:34 | 0
6909 | 搁置 | 00:20:20 | 09:34:59 | 0 | 2.7491 | 0 | 0 | 2025-02-25 00:53:39 | 0
6910 | 搁置 | 00:20:25 | 09:35:04 | 0 | 2.7492 | 0 | 0 | 2025-02-25 00:53:44 | 0
6911 | 搁置 | 00:20:30 | 09:35:09 | 0 | 2.7496 | 0 | 0 | 2025-02-25 00:53:49 | 0
6912 | 搁置 | 00:20:35 | 09:35:14 | 0 | 2.7499 | 0 | 0 | 2025-02-25 00:53:54 | 0
6913 | 搁置 | 00:20:40 | 09:35:19 | 0 | 2.7502 | 0 | 0 | 2025-02-25 00:53:59 | 0
6914 | 搁置 | 00:20:45 | 09:35:24 | 0 | 2.7503 | 0 | 0 | 2025-02-25 00:54:04 | 0
6915 | 搁置 | 00:20:50 | 09:35:29 | 0 | 2.7506 | 0 | 0 | 2025-02-25 00:54:09 | 0
6916 | 搁置 | 00:20:55 | 09:35:34 | 0 | 2.7509 | 0 | 0 | 2025-02-25 00:54:14 | 0
6917 | 搁置 | 00:21:00 | 09:35:39 | 0 | 2.751 | 0 | 0 | 2025-02-25 00:54:19 | 0
6918 | 搁置 | 00:21:05 | 09:35:44 | 0 | 2.7512 | 0 | 0 | 2025-02-25 00:54:24 | 0
6919 | 搁置 | 00:21:10 | 09:35:49 | 0 | 2.7513 | 0 | 0 | 2025-02-25 00:54:29 | 0
6920 | 搁置 | 00:21:15 | 09:35:54 | 0 | 2.7515 | 0 | 0 | 2025-02-25 00:54:34 | 0
6921 | 搁置 | 00:21:20 | 09:35:59 | 0 | 2.7518 | 0 | 0 | 2025-02-25 00:54:39 | 0
6922 | 搁置 | 00:21:25 | 09:36:04 | 0 | 2.7519 | 0 | 0 | 2025-02-25 00:54:44 | 0
6923 | 搁置 | 00:21:30 | 09:36:09 | 0 | 2.7522 | 0 | 0 | 2025-02-25 00:54:49 | 0
6924 | 搁置 | 00:21:35 | 09:36:14 | 0 | 2.7525 | 0 | 0 | 2025-02-25 00:54:54 | 0
6925 | 搁置 | 00:21:40 | 09:36:19 | 0 | 2.7527 | 0 | 0 | 2025-02-25 00:54:59 | 0
6926 | 搁置 | 00:21:45 | 09:36:24 | 0 | 2.7528 | 0 | 0 | 2025-02-25 00:55:04 | 0
6927 | 搁置 | 00:21:50 | 09:36:29 | 0 | 2.7529 | 0 | 0 | 2025-02-25 00:55:09 | 0
6928 | 搁置 | 00:21:55 | 09:36:34 | 0 | 2.7532 | 0 | 0 | 2025-02-25 00:55:14 | 0
6929 | 搁置 | 00:22:00 | 09:36:39 | 0 | 2.7534 | 0 | 0 | 2025-02-25 00:55:19 | 0
6930 | 搁置 | 00:22:05 | 09:36:44 | 0 | 2.7537 | 0 | 0 | 2025-02-25 00:55:24 | 0
6931 | 搁置 | 00:22:10 | 09:36:49 | 0 | 2.7538 | 0 | 0 | 2025-02-25 00:55:29 | 0
6932 | 搁置 | 00:22:15 | 09:36:54 | 0 | 2.754 | 0 | 0 | 2025-02-25 00:55:34 | 0
6933 | 搁置 | 00:22:20 | 09:36:59 | 0 | 2.7543 | 0 | 0 | 2025-02-25 00:55:39 | 0
6934 | 搁置 | 00:22:25 | 09:37:04 | 0 | 2.7545 | 0 | 0 | 2025-02-25 00:55:44 | 0
6935 | 搁置 | 00:22:30 | 09:37:09 | 0 | 2.7545 | 0 | 0 | 2025-02-25 00:55:49 | 0
6936 | 搁置 | 00:22:35 | 09:37:14 | 0 | 2.7548 | 0 | 0 | 2025-02-25 00:55:54 | 0
6937 | 搁置 | 00:22:40 | 09:37:19 | 0 | 2.755 | 0 | 0 | 2025-02-25 00:55:59 | 0
6938 | 搁置 | 00:22:45 | 09:37:24 | 0 | 2.755 | 0 | 0 | 2025-02-25 00:56:04 | 0
6939 | 搁置 | 00:22:50 | 09:37:29 | 0 | 2.7555 | 0 | 0 | 2025-02-25 00:56:09 | 0
6940 | 搁置 | 00:22:55 | 09:37:34 | 0 | 2.7555 | 0 | 0 | 2025-02-25 00:56:14 | 0
6941 | 搁置 | 00:23:00 | 09:37:39 | 0 | 2.7558 | 0 | 0 | 2025-02-25 00:56:19 | 0
6942 | 搁置 | 00:23:05 | 09:37:44 | 0 | 2.756 | 0 | 0 | 2025-02-25 00:56:24 | 0
6943 | 搁置 | 00:23:10 | 09:37:49 | 0 | 2.7561 | 0 | 0 | 2025-02-25 00:56:29 | 0
6944 | 搁置 | 00:23:15 | 09:37:54 | 0 | 2.7562 | 0 | 0 | 2025-02-25 00:56:34 | 0
6945 | 搁置 | 00:23:20 | 09:37:59 | 0 | 2.7563 | 0 | 0 | 2025-02-25 00:56:39 | 0
6946 | 搁置 | 00:23:25 | 09:38:04 | 0 | 2.7566 | 0 | 0 | 2025-02-25 00:56:44 | 0
6947 | 搁置 | 00:23:30 | 09:38:09 | 0 | 2.7569 | 0 | 0 | 2025-02-25 00:56:49 | 0
6948 | 搁置 | 00:23:35 | 09:38:14 | 0 | 2.7569 | 0 | 0 | 2025-02-25 00:56:54 | 0
6949 | 搁置 | 00:23:40 | 09:38:19 | 0 | 2.7571 | 0 | 0 | 2025-02-25 00:56:59 | 0
6950 | 搁置 | 00:23:45 | 09:38:24 | 0 | 2.7572 | 0 | 0 | 2025-02-25 00:57:04 | 0
6951 | 搁置 | 00:23:50 | 09:38:29 | 0 | 2.7573 | 0 | 0 | 2025-02-25 00:57:09 | 0
6952 | 搁置 | 00:23:55 | 09:38:34 | 0 | 2.7576 | 0 | 0 | 2025-02-25 00:57:14 | 0
6953 | 搁置 | 00:24:00 | 09:38:39 | 0 | 2.7579 | 0 | 0 | 2025-02-25 00:57:19 | 0
6954 | 搁置 | 00:24:05 | 09:38:44 | 0 | 2.7578 | 0 | 0 | 2025-02-25 00:57:24 | 0
6955 | 搁置 | 00:24:10 | 09:38:49 | 0 | 2.7582 | 0 | 0 | 2025-02-25 00:57:29 | 0
6956 | 搁置 | 00:24:15 | 09:38:54 | 0 | 2.7583 | 0 | 0 | 2025-02-25 00:57:34 | 0
6957 | 搁置 | 00:24:20 | 09:38:59 | 0 | 2.7584 | 0 | 0 | 2025-02-25 00:57:39 | 0
6958 | 搁置 | 00:24:25 | 09:39:04 | 0 | 2.7586 | 0 | 0 | 2025-02-25 00:57:44 | 0
6959 | 搁置 | 00:24:30 | 09:39:09 | 0 | 2.7588 | 0 | 0 | 2025-02-25 00:57:49 | 0
6960 | 搁置 | 00:24:35 | 09:39:14 | 0 | 2.759 | 0 | 0 | 2025-02-25 00:57:54 | 0
6961 | 搁置 | 00:24:40 | 09:39:19 | 0 | 2.759 | 0 | 0 | 2025-02-25 00:57:59 | 0
6962 | 搁置 | 00:24:45 | 09:39:24 | 0 | 2.7594 | 0 | 0 | 2025-02-25 00:58:04 | 0
6963 | 搁置 | 00:24:50 | 09:39:29 | 0 | 2.7595 | 0 | 0 | 2025-02-25 00:58:09 | 0
6964 | 搁置 | 00:24:55 | 09:39:34 | 0 | 2.7597 | 0 | 0 | 2025-02-25 00:58:14 | 0
6965 | 搁置 | 00:25:00 | 09:39:39 | 0 | 2.7598 | 0 | 0 | 2025-02-25 00:58:19 | 0
6966 | 搁置 | 00:25:05 | 09:39:44 | 0 | 2.7598 | 0 | 0 | 2025-02-25 00:58:24 | 0
6967 | 搁置 | 00:25:10 | 09:39:49 | 0 | 2.76 | 0 | 0 | 2025-02-25 00:58:29 | 0
6968 | 搁置 | 00:25:15 | 09:39:54 | 0 | 2.7602 | 0 | 0 | 2025-02-25 00:58:34 | 0
6969 | 搁置 | 00:25:20 | 09:39:59 | 0 | 2.7603 | 0 | 0 | 2025-02-25 00:58:39 | 0
6970 | 搁置 | 00:25:25 | 09:40:04 | 0 | 2.7605 | 0 | 0 | 2025-02-25 00:58:44 | 0
6971 | 搁置 | 00:25:30 | 09:40:09 | 0 | 2.7606 | 0 | 0 | 2025-02-25 00:58:49 | 0
6972 | 搁置 | 00:25:35 | 09:40:14 | 0 | 2.761 | 0 | 0 | 2025-02-25 00:58:54 | 0
6973 | 搁置 | 00:25:40 | 09:40:19 | 0 | 2.7611 | 0 | 0 | 2025-02-25 00:58:59 | 0
6974 | 搁置 | 00:25:45 | 09:40:24 | 0 | 2.7611 | 0 | 0 | 2025-02-25 00:59:04 | 0
6975 | 搁置 | 00:25:50 | 09:40:29 | 0 | 2.7612 | 0 | 0 | 2025-02-25 00:59:09 | 0
6976 | 搁置 | 00:25:55 | 09:40:34 | 0 | 2.7614 | 0 | 0 | 2025-02-25 00:59:14 | 0
6977 | 搁置 | 00:26:00 | 09:40:39 | 0 | 2.7616 | 0 | 0 | 2025-02-25 00:59:19 | 0
6978 | 搁置 | 00:26:05 | 09:40:44 | 0 | 2.7614 | 0 | 0 | 2025-02-25 00:59:24 | 0
6979 | 搁置 | 00:26:10 | 09:40:49 | 0 | 2.7618 | 0 | 0 | 2025-02-25 00:59:29 | 0
6980 | 搁置 | 00:26:15 | 09:40:54 | 0 | 2.762 | 0 | 0 | 2025-02-25 00:59:34 | 0
6981 | 搁置 | 00:26:20 | 09:40:59 | 0 | 2.762 | 0 | 0 | 2025-02-25 00:59:39 | 0
6982 | 搁置 | 00:26:25 | 09:41:04 | 0 | 2.7621 | 0 | 0 | 2025-02-25 00:59:44 | 0
6983 | 搁置 | 00:26:30 | 09:41:09 | 0 | 2.7624 | 0 | 0 | 2025-02-25 00:59:49 | 0
6984 | 搁置 | 00:26:35 | 09:41:14 | 0 | 2.7626 | 0 | 0 | 2025-02-25 00:59:54 | 0
6985 | 搁置 | 00:26:40 | 09:41:19 | 0 | 2.7626 | 0 | 0 | 2025-02-25 00:59:59 | 0
6986 | 搁置 | 00:26:45 | 09:41:24 | 0 | 2.7627 | 0 | 0 | 2025-02-25 01:00:04 | 0
6987 | 搁置 | 00:26:50 | 09:41:29 | 0 | 2.7628 | 0 | 0 | 2025-02-25 01:00:09 | 0
6988 | 搁置 | 00:26:55 | 09:41:34 | 0 | 2.763 | 0 | 0 | 2025-02-25 01:00:14 | 0
6989 | 搁置 | 00:27:00 | 09:41:39 | 0 | 2.7631 | 0 | 0 | 2025-02-25 01:00:19 | 0
6990 | 搁置 | 00:27:05 | 09:41:44 | 0 | 2.7633 | 0 | 0 | 2025-02-25 01:00:24 | 0
6991 | 搁置 | 00:27:10 | 09:41:49 | 0 | 2.7634 | 0 | 0 | 2025-02-25 01:00:29 | 0
6992 | 搁置 | 00:27:15 | 09:41:54 | 0 | 2.7636 | 0 | 0 | 2025-02-25 01:00:34 | 0
6993 | 搁置 | 00:27:20 | 09:41:59 | 0 | 2.7637 | 0 | 0 | 2025-02-25 01:00:39 | 0
6994 | 搁置 | 00:27:25 | 09:42:04 | 0 | 2.7638 | 0 | 0 | 2025-02-25 01:00:44 | 0
6995 | 搁置 | 00:27:30 | 09:42:09 | 0 | 2.764 | 0 | 0 | 2025-02-25 01:00:49 | 0
6996 | 搁置 | 00:27:35 | 09:42:14 | 0 | 2.764 | 0 | 0 | 2025-02-25 01:00:54 | 0
6997 | 搁置 | 00:27:40 | 09:42:19 | 0 | 2.7642 | 0 | 0 | 2025-02-25 01:00:59 | 0
6998 | 搁置 | 00:27:45 | 09:42:24 | 0 | 2.7642 | 0 | 0 | 2025-02-25 01:01:04 | 0
6999 | 搁置 | 00:27:50 | 09:42:29 | 0 | 2.7645 | 0 | 0 | 2025-02-25 01:01:09 | 0
7000 | 搁置 | 00:27:55 | 09:42:34 | 0 | 2.7645 | 0 | 0 | 2025-02-25 01:01:14 | 0
7001 | 搁置 | 00:28:00 | 09:42:39 | 0 | 2.7647 | 0 | 0 | 2025-02-25 01:01:19 | 0
7002 | 搁置 | 00:28:05 | 09:42:44 | 0 | 2.7648 | 0 | 0 | 2025-02-25 01:01:24 | 0
7003 | 搁置 | 00:28:10 | 09:42:49 | 0 | 2.7647 | 0 | 0 | 2025-02-25 01:01:29 | 0
7004 | 搁置 | 00:28:15 | 09:42:54 | 0 | 2.7648 | 0 | 0 | 2025-02-25 01:01:34 | 0
7005 | 搁置 | 00:28:20 | 09:42:59 | 0 | 2.7651 | 0 | 0 | 2025-02-25 01:01:39 | 0
7006 | 搁置 | 00:28:25 | 09:43:04 | 0 | 2.7651 | 0 | 0 | 2025-02-25 01:01:44 | 0
7007 | 搁置 | 00:28:30 | 09:43:09 | 0 | 2.7654 | 0 | 0 | 2025-02-25 01:01:49 | 0
7008 | 搁置 | 00:28:35 | 09:43:14 | 0 | 2.7655 | 0 | 0 | 2025-02-25 01:01:54 | 0
7009 | 搁置 | 00:28:40 | 09:43:19 | 0 | 2.7657 | 0 | 0 | 2025-02-25 01:01:59 | 0
7010 | 搁置 | 00:28:45 | 09:43:24 | 0 | 2.7657 | 0 | 0 | 2025-02-25 01:02:04 | 0
7011 | 搁置 | 00:28:50 | 09:43:29 | 0 | 2.7659 | 0 | 0 | 2025-02-25 01:02:09 | 0
7012 | 搁置 | 00:28:55 | 09:43:34 | 0 | 2.7661 | 0 | 0 | 2025-02-25 01:02:14 | 0
7013 | 搁置 | 00:29:00 | 09:43:39 | 0 | 2.7661 | 0 | 0 | 2025-02-25 01:02:19 | 0
7014 | 搁置 | 00:29:05 | 09:43:44 | 0 | 2.7661 | 0 | 0 | 2025-02-25 01:02:24 | 0
7015 | 搁置 | 00:29:10 | 09:43:49 | 0 | 2.7662 | 0 | 0 | 2025-02-25 01:02:29 | 0
7016 | 搁置 | 00:29:15 | 09:43:54 | 0 | 2.7665 | 0 | 0 | 2025-02-25 01:02:34 | 0
7017 | 搁置 | 00:29:20 | 09:43:59 | 0 | 2.7664 | 0 | 0 | 2025-02-25 01:02:39 | 0
7018 | 搁置 | 00:29:25 | 09:44:04 | 0 | 2.7666 | 0 | 0 | 2025-02-25 01:02:44 | 0
7019 | 搁置 | 00:29:30 | 09:44:09 | 0 | 2.7668 | 0 | 0 | 2025-02-25 01:02:49 | 0
7020 | 搁置 | 00:29:35 | 09:44:14 | 0 | 2.7668 | 0 | 0 | 2025-02-25 01:02:54 | 0
7021 | 搁置 | 00:29:40 | 09:44:19 | 0 | 2.767 | 0 | 0 | 2025-02-25 01:02:59 | 0
7022 | 搁置 | 00:29:45 | 09:44:24 | 0 | 2.7671 | 0 | 0 | 2025-02-25 01:03:04 | 0
7023 | 搁置 | 00:29:50 | 09:44:29 | 0 | 2.7671 | 0 | 0 | 2025-02-25 01:03:09 | 0
7024 | 搁置 | 00:29:55 | 09:44:34 | 0 | 2.7673 | 0 | 0 | 2025-02-25 01:03:14 | 0
7025 | 搁置 | 00:30:00 | 09:44:39 | 0 | 2.7674 | 0 | 0 | 2025-02-25 01:03:19 | 0
7026 | 恒流充电 | 00:00:00 | 09:44:39 | 0.40051 | 2.7837 | 0 | 0 | 2025-02-25 01:03:19 | 1.1149
7027 | 恒流充电 | 00:00:05 | 09:44:44 | 0.39985 | 2.7998 | 0.0005553 | 0.0015512 | 2025-02-25 01:03:24 | 1.1195
7028 | 恒流充电 | 00:00:10 | 09:44:49 | 0.3998 | 2.8104 | 0.0011106 | 0.0031117 | 2025-02-25 01:03:29 | 1.1236
7029 | 恒流充电 | 00:00:15 | 09:44:54 | 0.39984 | 2.8197 | 0.001666 | 0.0046776 | 2025-02-25 01:03:34 | 1.1274
7030 | 恒流充电 | 00:00:20 | 09:44:59 | 0.39979 | 2.8282 | 0.0022212 | 0.006248 | 2025-02-25 01:03:39 | 1.1307
7031 | 恒流充电 | 00:00:25 | 09:45:04 | 0.39978 | 2.8361 | 0.0027765 | 0.0078227 | 2025-02-25 01:03:44 | 1.1338
7032 | 恒流充电 | 00:00:30 | 09:45:09 | 0.39978 | 2.8435 | 0.0033317 | 0.0094016 | 2025-02-25 01:03:49 | 1.1368
7033 | 恒流充电 | 00:00:35 | 09:45:14 | 0.3998 | 2.8506 | 0.003887 | 0.010984 | 2025-02-25 01:03:54 | 1.1397
7034 | 恒流充电 | 00:00:40 | 09:45:19 | 0.39981 | 2.8574 | 0.0044423 | 0.012571 | 2025-02-25 01:03:59 | 1.1424
7035 | 恒流充电 | 00:00:45 | 09:45:24 | 0.3999 | 2.864 | 0.0049977 | 0.014162 | 2025-02-25 01:04:04 | 1.1453
7036 | 恒流充电 | 00:00:50 | 09:45:29 | 0.39984 | 2.8702 | 0.005553 | 0.015756 | 2025-02-25 01:04:09 | 1.1476
7037 | 恒流充电 | 00:00:55 | 09:45:34 | 0.3998 | 2.8763 | 0.0061083 | 0.017353 | 2025-02-25 01:04:14 | 1.1499
7038 | 恒流充电 | 00:01:00 | 09:45:39 | 0.39982 | 2.8822 | 0.0066636 | 0.018953 | 2025-02-25 01:04:19 | 1.1523
7039 | 恒流充电 | 00:01:05 | 09:45:44 | 0.3998 | 2.8878 | 0.0072189 | 0.020557 | 2025-02-25 01:04:24 | 1.1545
7040 | 恒流充电 | 00:01:10 | 09:45:49 | 0.39984 | 2.8933 | 0.0077742 | 0.022139 | 2025-02-25 01:04:29 | 1.1569
7041 | 恒流充电 | 00:01:15 | 09:45:54 | 0.39984 | 2.8988 | 0.0083296 | 0.023748 | 2025-02-25 01:04:34 | 1.1591
7042 | 恒流充电 | 00:01:20 | 09:45:59 | 0.39979 | 2.9039 | 0.0088848 | 0.025361 | 2025-02-25 01:04:39 | 1.1609
7043 | 恒流充电 | 00:01:25 | 09:46:04 | 0.39979 | 2.909 | 0.0094401 | 0.026976 | 2025-02-25 01:04:44 | 1.163
7044 | 恒流充电 | 00:01:30 | 09:46:09 | 0.39979 | 2.9138 | 0.0099953 | 0.028594 | 2025-02-25 01:04:49 | 1.1649
7045 | 恒流充电 | 00:01:35 | 09:46:14 | 0.39979 | 2.9187 | 0.010551 | 0.030215 | 2025-02-25 01:04:54 | 1.1669
7046 | 恒流充电 | 00:01:40 | 09:46:19 | 0.39982 | 2.9233 | 0.011106 | 0.031838 | 2025-02-25 01:04:59 | 1.1688
7047 | 恒流充电 | 00:01:45 | 09:46:24 | 0.3998 | 2.9278 | 0.011661 | 0.033464 | 2025-02-25 01:05:04 | 1.1705
7048 | 恒流充电 | 00:01:50 | 09:46:29 | 0.39979 | 2.9323 | 0.012216 | 0.035092 | 2025-02-25 01:05:09 | 1.1723
7049 | 恒流充电 | 00:01:55 | 09:46:34 | 0.39981 | 2.9368 | 0.012772 | 0.036723 | 2025-02-25 01:05:14 | 1.1742
7050 | 恒流充电 | 00:02:00 | 09:46:39 | 0.3998 | 2.941 | 0.013327 | 0.038356 | 2025-02-25 01:05:19 | 1.1758
7051 | 恒流充电 | 00:02:05 | 09:46:44 | 0.39981 | 2.9451 | 0.013882 | 0.039991 | 2025-02-25 01:05:24 | 1.1775
7052 | 恒流充电 | 00:02:10 | 09:46:49 | 0.39977 | 2.9491 | 0.014438 | 0.041629 | 2025-02-25 01:05:29 | 1.179
7053 | 恒流充电 | 00:02:15 | 09:46:54 | 0.39978 | 2.9531 | 0.014993 | 0.043253 | 2025-02-25 01:05:34 | 1.1806
7054 | 恒流充电 | 00:02:20 | 09:46:59 | 0.39979 | 2.9573 | 0.015548 | 0.044895 | 2025-02-25 01:05:39 | 1.1823
7055 | 恒流充电 | 00:02:25 | 09:47:04 | 0.39982 | 2.9611 | 0.016104 | 0.046539 | 2025-02-25 01:05:44 | 1.1839
7056 | 恒流充电 | 00:02:30 | 09:47:09 | 0.39979 | 2.9647 | 0.016659 | 0.048185 | 2025-02-25 01:05:49 | 1.1853
7057 | 恒流充电 | 00:02:35 | 09:47:14 | 0.39982 | 2.9684 | 0.017214 | 0.049834 | 2025-02-25 01:05:54 | 1.1869
7058 | 恒流充电 | 00:02:40 | 09:47:19 | 0.39988 | 2.9722 | 0.01777 | 0.051484 | 2025-02-25 01:05:59 | 1.1885
7059 | 恒流充电 | 00:02:45 | 09:47:24 | 0.39981 | 2.9759 | 0.018325 | 0.053137 | 2025-02-25 01:06:04 | 1.1898
7060 | 恒流充电 | 00:02:50 | 09:47:29 | 0.39982 | 2.9794 | 0.01888 | 0.054791 | 2025-02-25 01:06:09 | 1.1912
7061 | 恒流充电 | 00:02:55 | 09:47:34 | 0.3998 | 2.9829 | 0.019435 | 0.056448 | 2025-02-25 01:06:14 | 1.1925
7062 | 恒流充电 | 00:03:00 | 09:47:39 | 0.39983 | 2.9863 | 0.019991 | 0.058106 | 2025-02-25 01:06:19 | 1.194
7063 | 恒流充电 | 00:03:05 | 09:47:44 | 0.39982 | 2.9895 | 0.020546 | 0.059766 | 2025-02-25 01:06:24 | 1.1953
7064 | 恒流充电 | 00:03:10 | 09:47:49 | 0.39985 | 2.9929 | 0.021101 | 0.061428 | 2025-02-25 01:06:29 | 1.1967
7065 | 恒流充电 | 00:03:15 | 09:47:54 | 0.39977 | 2.9962 | 0.021657 | 0.063092 | 2025-02-25 01:06:34 | 1.1978
7066 | 恒流充电 | 00:03:20 | 09:47:59 | 0.3998 | 2.9995 | 0.022212 | 0.064744 | 2025-02-25 01:06:39 | 1.1992
7067 | 恒流充电 | 00:03:25 | 09:48:04 | 0.39982 | 3.0025 | 0.022767 | 0.066412 | 2025-02-25 01:06:44 | 1.2004
7068 | 恒流充电 | 00:03:30 | 09:48:09 | 0.39981 | 3.0054 | 0.023322 | 0.068081 | 2025-02-25 01:06:49 | 1.2016
7069 | 恒流充电 | 00:03:35 | 09:48:14 | 0.3998 | 3.0086 | 0.023878 | 0.069751 | 2025-02-25 01:06:54 | 1.2028
7070 | 恒流充电 | 00:03:40 | 09:48:19 | 0.39984 | 3.0119 | 0.024433 | 0.071424 | 2025-02-25 01:06:59 | 1.2043
7071 | 恒流充电 | 00:03:45 | 09:48:24 | 0.39986 | 3.0147 | 0.024988 | 0.073098 | 2025-02-25 01:07:04 | 1.2055
7072 | 恒流充电 | 00:03:50 | 09:48:29 | 0.39982 | 3.0176 | 0.025544 | 0.074774 | 2025-02-25 01:07:09 | 1.2065
7073 | 恒流充电 | 00:03:55 | 09:48:34 | 0.3998 | 3.0207 | 0.026099 | 0.076451 | 2025-02-25 01:07:14 | 1.2077
7074 | 恒流充电 | 00:04:00 | 09:48:39 | 0.39983 | 3.0233 | 0.026654 | 0.07813 | 2025-02-25 01:07:19 | 1.2088
7075 | 恒流充电 | 00:04:05 | 09:48:44 | 0.39982 | 3.0262 | 0.02721 | 0.079811 | 2025-02-25 01:07:24 | 1.2099
7076 | 恒流充电 | 00:04:10 | 09:48:49 | 0.39984 | 3.029 | 0.027765 | 0.081493 | 2025-02-25 01:07:29 | 1.2111
7077 | 恒流充电 | 00:04:15 | 09:48:54 | 0.39978 | 3.0318 | 0.02832 | 0.083176 | 2025-02-25 01:07:34 | 1.212
7078 | 恒流充电 | 00:04:20 | 09:48:59 | 0.39978 | 3.0344 | 0.028875 | 0.084861 | 2025-02-25 01:07:39 | 1.2131
7079 | 恒流充电 | 00:04:25 | 09:49:04 | 0.39985 | 3.0372 | 0.029431 | 0.086538 | 2025-02-25 01:07:44 | 1.2144
7080 | 恒流充电 | 00:04:30 | 09:49:09 | 0.39978 | 3.0398 | 0.029986 | 0.088225 | 2025-02-25 01:07:49 | 1.2152
7081 | 恒流充电 | 00:04:35 | 09:49:14 | 0.39986 | 3.0424 | 0.030541 | 0.089915 | 2025-02-25 01:07:54 | 1.2165
7082 | 恒流充电 | 00:04:40 | 09:49:19 | 0.39981 | 3.0449 | 0.031097 | 0.091606 | 2025-02-25 01:07:59 | 1.2174
7083 | 恒流充电 | 00:04:45 | 09:49:24 | 0.39982 | 3.0475 | 0.031652 | 0.093298 | 2025-02-25 01:08:04 | 1.2184
7084 | 恒流充电 | 00:04:50 | 09:49:29 | 0.39984 | 3.05 | 0.032207 | 0.094992 | 2025-02-25 01:08:09 | 1.2195
7085 | 恒流充电 | 00:04:55 | 09:49:34 | 0.39983 | 3.0526 | 0.032763 | 0.096687 | 2025-02-25 01:08:14 | 1.2205
7086 | 恒流充电 | 00:05:00 | 09:49:39 | 0.39981 | 3.0552 | 0.033318 | 0.098384 | 2025-02-25 01:08:19 | 1.2215
7087 | 恒流充电 | 00:05:05 | 09:49:44 | 0.3998 | 3.0576 | 0.033873 | 0.10008 | 2025-02-25 01:08:24 | 1.2224
7088 | 恒流充电 | 00:05:10 | 09:49:49 | 0.39982 | 3.0599 | 0.034429 | 0.10178 | 2025-02-25 01:08:29 | 1.2234
7089 | 恒流充电 | 00:05:15 | 09:49:54 | 0.39983 | 3.0625 | 0.034984 | 0.10348 | 2025-02-25 01:08:34 | 1.2245
7090 | 恒流充电 | 00:05:20 | 09:49:59 | 0.39981 | 3.0647 | 0.035539 | 0.10518 | 2025-02-25 01:08:39 | 1.2253
7091 | 恒流充电 | 00:05:25 | 09:50:04 | 0.39985 | 3.0671 | 0.036095 | 0.10689 | 2025-02-25 01:08:44 | 1.2264
7092 | 恒流充电 | 00:05:30 | 09:50:09 | 0.39983 | 3.0693 | 0.03665 | 0.10858 | 2025-02-25 01:08:49 | 1.2272
7093 | 恒流充电 | 00:05:35 | 09:50:14 | 0.39981 | 3.0716 | 0.037205 | 0.11029 | 2025-02-25 01:08:54 | 1.2281
7094 | 恒流充电 | 00:05:40 | 09:50:19 | 0.39983 | 3.074 | 0.03776 | 0.11199 | 2025-02-25 01:08:59 | 1.229
7095 | 恒流充电 | 00:05:45 | 09:50:24 | 0.39984 | 3.0762 | 0.038316 | 0.1137 | 2025-02-25 01:09:04 | 1.23
7096 | 恒流充电 | 00:05:50 | 09:50:29 | 0.39978 | 3.0784 | 0.038871 | 0.11541 | 2025-02-25 01:09:09 | 1.2307
7097 | 恒流充电 | 00:05:55 | 09:50:34 | 0.39982 | 3.0806 | 0.039426 | 0.11712 | 2025-02-25 01:09:14 | 1.2317
7098 | 恒流充电 | 00:06:00 | 09:50:39 | 0.39984 | 3.0828 | 0.039982 | 0.11883 | 2025-02-25 01:09:19 | 1.2326
7099 | 恒流充电 | 00:06:05 | 09:50:44 | 0.39977 | 3.0851 | 0.040537 | 0.12055 | 2025-02-25 01:09:24 | 1.2333
7100 | 恒流充电 | 00:06:10 | 09:50:49 | 0.39982 | 3.0871 | 0.041092 | 0.12226 | 2025-02-25 01:09:29 | 1.2343
7101 | 恒流充电 | 00:06:15 | 09:50:54 | 0.39983 | 3.089 | 0.041647 | 0.12398 | 2025-02-25 01:09:34 | 1.2351
7102 | 恒流充电 | 00:06:20 | 09:50:59 | 0.39977 | 3.0914 | 0.042203 | 0.12569 | 2025-02-25 01:09:39 | 1.2358
7103 | 恒流充电 | 00:06:25 | 09:51:04 | 0.39984 | 3.0932 | 0.042758 | 0.12741 | 2025-02-25 01:09:44 | 1.2368
7104 | 恒流充电 | 00:06:30 | 09:51:09 | 0.39986 | 3.0952 | 0.043313 | 0.12913 | 2025-02-25 01:09:49 | 1.2377
7105 | 恒流充电 | 00:06:35 | 09:51:14 | 0.39983 | 3.0974 | 0.043869 | 0.13084 | 2025-02-25 01:09:54 | 1.2384
7106 | 恒流充电 | 00:06:40 | 09:51:19 | 0.39977 | 3.0995 | 0.044424 | 0.13256 | 2025-02-25 01:09:59 | 1.2391
7107 | 恒流充电 | 00:06:45 | 09:51:24 | 0.39979 | 3.1015 | 0.044979 | 0.13429 | 2025-02-25 01:10:04 | 1.2399
7108 | 恒流充电 | 00:06:50 | 09:51:29 | 0.39981 | 3.1034 | 0.045535 | 0.13601 | 2025-02-25 01:10:09 | 1.2408
7109 | 恒流充电 | 00:06:55 | 09:51:34 | 0.39979 | 3.1054 | 0.04609 | 0.13773 | 2025-02-25 01:10:14 | 1.2415
7110 | 恒流充电 | 00:07:00 | 09:51:39 | 0.39985 | 3.1073 | 0.046645 | 0.13946 | 2025-02-25 01:10:19 | 1.2425
7111 | 恒流充电 | 00:07:05 | 09:51:44 | 0.3998 | 3.1092 | 0.0472 | 0.14119 | 2025-02-25 01:10:24 | 1.2431
7112 | 恒流充电 | 00:07:10 | 09:51:49 | 0.39982 | 3.111 | 0.047756 | 0.14291 | 2025-02-25 01:10:29 | 1.2438
7113 | 恒流充电 | 00:07:15 | 09:51:54 | 0.39988 | 3.1131 | 0.048311 | 0.14464 | 2025-02-25 01:10:34 | 1.2449
7114 | 恒流充电 | 00:07:20 | 09:51:59 | 0.39982 | 3.1149 | 0.048867 | 0.14637 | 2025-02-25 01:10:39 | 1.2454
7115 | 恒流充电 | 00:07:25 | 09:52:04 | 0.39982 | 3.1165 | 0.049422 | 0.1481 | 2025-02-25 01:10:44 | 1.246
7116 | 恒流充电 | 00:07:30 | 09:52:09 | 0.39983 | 3.1184 | 0.049977 | 0.14983 | 2025-02-25 01:10:49 | 1.2468
7117 | 恒流充电 | 00:07:35 | 09:52:14 | 0.39984 | 3.1204 | 0.050532 | 0.15157 | 2025-02-25 01:10:54 | 1.2477
7118 | 恒流充电 | 00:07:40 | 09:52:19 | 0.39983 | 3.1224 | 0.051088 | 0.15329 | 2025-02-25 01:10:59 | 1.2484
7119 | 恒流充电 | 00:07:45 | 09:52:24 | 0.3998 | 3.1239 | 0.051643 | 0.15503 | 2025-02-25 01:11:04 | 1.2489
7120 | 恒流充电 | 00:07:50 | 09:52:29 | 0.39983 | 3.1257 | 0.052198 | 0.15676 | 2025-02-25 01:11:09 | 1.2497
7121 | 恒流充电 | 00:07:55 | 09:52:34 | 0.3998 | 3.1275 | 0.052754 | 0.1585 | 2025-02-25 01:11:14 | 1.2504
7122 | 恒流充电 | 00:08:00 | 09:52:39 | 0.39984 | 3.1292 | 0.053309 | 0.16024 | 2025-02-25 01:11:19 | 1.2512
7123 | 恒流充电 | 00:08:05 | 09:52:44 | 0.39981 | 3.1307 | 0.053864 | 0.16198 | 2025-02-25 01:11:24 | 1.2517
7124 | 恒流充电 | 00:08:10 | 09:52:49 | 0.39982 | 3.1326 | 0.05442 | 0.16372 | 2025-02-25 01:11:29 | 1.2525
7125 | 恒流充电 | 00:08:15 | 09:52:54 | 0.39984 | 3.1342 | 0.054975 | 0.16546 | 2025-02-25 01:11:34 | 1.2532
7126 | 恒流充电 | 00:08:20 | 09:52:59 | 0.39978 | 3.1362 | 0.05553 | 0.1672 | 2025-02-25 01:11:39 | 1.2538
7127 | 恒流充电 | 00:08:25 | 09:53:04 | 0.39979 | 3.1376 | 0.056085 | 0.16894 | 2025-02-25 01:11:44 | 1.2544
7128 | 恒流充电 | 00:08:30 | 09:53:09 | 0.39982 | 3.1393 | 0.056641 | 0.17068 | 2025-02-25 01:11:49 | 1.2552
7129 | 恒流充电 | 00:08:35 | 09:53:14 | 0.39981 | 3.1409 | 0.057196 | 0.17243 | 2025-02-25 01:11:54 | 1.2558
7130 | 恒流充电 | 00:08:40 | 09:53:19 | 0.39981 | 3.1428 | 0.057751 | 0.17417 | 2025-02-25 01:11:59 | 1.2565
7131 | 恒流充电 | 00:08:45 | 09:53:24 | 0.39982 | 3.1442 | 0.058306 | 0.17591 | 2025-02-25 01:12:04 | 1.2571
7132 | 恒流充电 | 00:08:50 | 09:53:29 | 0.39981 | 3.1459 | 0.058862 | 0.17766 | 2025-02-25 01:12:09 | 1.2578
7133 | 恒流充电 | 00:08:55 | 09:53:34 | 0.39982 | 3.1477 | 0.059417 | 0.17941 | 2025-02-25 01:12:14 | 1.2585
7134 | 恒流充电 | 00:09:00 | 09:53:39 | 0.39979 | 3.149 | 0.059972 | 0.18116 | 2025-02-25 01:12:19 | 1.2589
7135 | 恒流充电 | 00:09:05 | 09:53:44 | 0.3998 | 3.1506 | 0.060528 | 0.18291 | 2025-02-25 01:12:24 | 1.2596
7136 | 恒流充电 | 00:09:10 | 09:53:49 | 0.39976 | 3.1522 | 0.061083 | 0.18466 | 2025-02-25 01:12:29 | 1.2601
7137 | 恒流充电 | 00:09:15 | 09:53:54 | 0.39982 | 3.1538 | 0.061638 | 0.18641 | 2025-02-25 01:12:34 | 1.261
7138 | 恒流充电 | 00:09:20 | 09:53:59 | 0.39982 | 3.1552 | 0.062193 | 0.18816 | 2025-02-25 01:12:39 | 1.2615
7139 | 恒流充电 | 00:09:25 | 09:54:04 | 0.39978 | 3.1568 | 0.062749 | 0.18991 | 2025-02-25 01:12:44 | 1.262
7140 | 恒流充电 | 00:09:30 | 09:54:09 | 0.39983 | 3.1584 | 0.063304 | 0.19167 | 2025-02-25 01:12:49 | 1.2628
7141 | 恒流充电 | 00:09:35 | 09:54:14 | 0.39983 | 3.1598 | 0.063859 | 0.19342 | 2025-02-25 01:12:54 | 1.2634
7142 | 恒流充电 | 00:09:40 | 09:54:19 | 0.39982 | 3.1614 | 0.064415 | 0.19518 | 2025-02-25 01:12:59 | 1.264
7143 | 恒流充电 | 00:09:45 | 09:54:24 | 0.39983 | 3.1627 | 0.06497 | 0.19693 | 2025-02-25 01:13:04 | 1.2645
7144 | 恒流充电 | 00:09:50 | 09:54:29 | 0.39981 | 3.1643 | 0.065525 | 0.19869 | 2025-02-25 01:13:09 | 1.2651
7145 | 恒流充电 | 00:09:55 | 09:54:34 | 0.3998 | 3.1656 | 0.066081 | 0.20044 | 2025-02-25 01:13:14 | 1.2656
7146 | 恒流充电 | 00:10:00 | 09:54:39 | 0.39982 | 3.1671 | 0.066636 | 0.2022 | 2025-02-25 01:13:19 | 1.2663
7147 | 恒流充电 | 00:10:05 | 09:54:44 | 0.39979 | 3.1687 | 0.067191 | 0.20396 | 2025-02-25 01:13:24 | 1.2668
7148 | 恒流充电 | 00:10:10 | 09:54:49 | 0.39984 | 3.1699 | 0.067747 | 0.20572 | 2025-02-25 01:13:29 | 1.2675
7149 | 恒流充电 | 00:10:15 | 09:54:54 | 0.39982 | 3.1715 | 0.068302 | 0.20748 | 2025-02-25 01:13:34 | 1.268
7150 | 恒流充电 | 00:10:20 | 09:54:59 | 0.39979 | 3.1728 | 0.068857 | 0.20924 | 2025-02-25 01:13:39 | 1.2685
7151 | 恒流充电 | 00:10:25 | 09:55:04 | 0.39981 | 3.1743 | 0.069412 | 0.21101 | 2025-02-25 01:13:44 | 1.2691
7152 | 恒流充电 | 00:10:30 | 09:55:09 | 0.39981 | 3.1755 | 0.069968 | 0.21277 | 2025-02-25 01:13:49 | 1.2696
7153 | 恒流充电 | 00:10:35 | 09:55:14 | 0.39983 | 3.1769 | 0.070523 | 0.21453 | 2025-02-25 01:13:54 | 1.2702
7154 | 恒流充电 | 00:10:40 | 09:55:19 | 0.3998 | 3.1784 | 0.071078 | 0.2163 | 2025-02-25 01:13:59 | 1.2707
7155 | 恒流充电 | 00:10:45 | 09:55:24 | 0.3998 | 3.1797 | 0.071634 | 0.21807 | 2025-02-25 01:14:04 | 1.2713
7156 | 恒流充电 | 00:10:50 | 09:55:29 | 0.39979 | 3.1811 | 0.072189 | 0.21983 | 2025-02-25 01:14:09 | 1.2718
7157 | 恒流充电 | 00:10:55 | 09:55:34 | 0.39981 | 3.1824 | 0.072744 | 0.22159 | 2025-02-25 01:14:14 | 1.2724
7158 | 恒流充电 | 00:11:00 | 09:55:39 | 0.39985 | 3.1837 | 0.0733 | 0.22336 | 2025-02-25 01:14:19 | 1.273
7159 | 恒流充电 | 00:11:05 | 09:55:44 | 0.39983 | 3.185 | 0.073855 | 0.22513 | 2025-02-25 01:14:24 | 1.2735
7160 | 恒流充电 | 00:11:10 | 09:55:49 | 0.39978 | 3.1863 | 0.07441 | 0.2269 | 2025-02-25 01:14:29 | 1.2738
7161 | 恒流充电 | 00:11:15 | 09:55:54 | 0.39983 | 3.1877 | 0.074966 | 0.22867 | 2025-02-25 01:14:34 | 1.2746
7162 | 恒流充电 | 00:11:20 | 09:55:59 | 0.39981 | 3.189 | 0.075521 | 0.23044 | 2025-02-25 01:14:39 | 1.275
7163 | 恒流充电 | 00:11:25 | 09:56:04 | 0.39985 | 3.1902 | 0.076076 | 0.23221 | 2025-02-25 01:14:44 | 1.2756
7164 | 恒流充电 | 00:11:30 | 09:56:09 | 0.39979 | 3.1915 | 0.076632 | 0.23399 | 2025-02-25 01:14:49 | 1.2759
7165 | 恒流充电 | 00:11:35 | 09:56:14 | 0.3998 | 3.1927 | 0.077187 | 0.23576 | 2025-02-25 01:14:54 | 1.2765
7166 | 恒流充电 | 00:11:40 | 09:56:19 | 0.39984 | 3.194 | 0.077742 | 0.23753 | 2025-02-25 01:14:59 | 1.2771
7167 | 恒流充电 | 00:11:45 | 09:56:24 | 0.39981 | 3.1953 | 0.078297 | 0.23931 | 2025-02-25 01:15:04 | 1.2775
7168 | 恒流充电 | 00:11:50 | 09:56:29 | 0.39979 | 3.1964 | 0.078853 | 0.24108 | 2025-02-25 01:15:09 | 1.2779
7169 | 恒流充电 | 00:11:55 | 09:56:34 | 0.39986 | 3.1977 | 0.079408 | 0.24286 | 2025-02-25 01:15:14 | 1.2787
7170 | 恒流充电 | 00:12:00 | 09:56:39 | 0.39975 | 3.1989 | 0.079963 | 0.24463 | 2025-02-25 01:15:19 | 1.2788
7171 | 恒流充电 | 00:12:05 | 09:56:44 | 0.39975 | 3.2002 | 0.080519 | 0.24641 | 2025-02-25 01:15:24 | 1.2793
7172 | 恒流充电 | 00:12:10 | 09:56:49 | 0.39979 | 3.2013 | 0.081074 | 0.24818 | 2025-02-25 01:15:29 | 1.2799
7173 | 恒流充电 | 00:12:15 | 09:56:54 | 0.39977 | 3.2026 | 0.081629 | 0.24996 | 2025-02-25 01:15:34 | 1.2803
7174 | 恒流充电 | 00:12:20 | 09:56:59 | 0.39981 | 3.2037 | 0.082184 | 0.25174 | 2025-02-25 01:15:39 | 1.2809
7175 | 恒流充电 | 00:12:25 | 09:57:04 | 0.39979 | 3.2049 | 0.082739 | 0.25352 | 2025-02-25 01:15:44 | 1.2813
7176 | 恒流充电 | 00:12:30 | 09:57:09 | 0.39982 | 3.206 | 0.083295 | 0.2553 | 2025-02-25 01:15:49 | 1.2818
7177 | 恒流充电 | 00:12:35 | 09:57:14 | 0.39985 | 3.2073 | 0.08385 | 0.25708 | 2025-02-25 01:15:54 | 1.2824
7178 | 恒流充电 | 00:12:40 | 09:57:19 | 0.39979 | 3.2084 | 0.084405 | 0.25886 | 2025-02-25 01:15:59 | 1.2827
7179 | 恒流充电 | 00:12:45 | 09:57:24 | 0.39984 | 3.2096 | 0.084961 | 0.26065 | 2025-02-25 01:16:04 | 1.2833
7180 | 恒流充电 | 00:12:50 | 09:57:29 | 0.39976 | 3.2107 | 0.085516 | 0.26243 | 2025-02-25 01:16:09 | 1.2835
7181 | 恒流充电 | 00:12:55 | 09:57:34 | 0.39986 | 3.2117 | 0.086071 | 0.26421 | 2025-02-25 01:16:14 | 1.2842
7182 | 恒流充电 | 00:13:00 | 09:57:39 | 0.39982 | 3.2129 | 0.086627 | 0.266 | 2025-02-25 01:16:19 | 1.2846
7183 | 恒流充电 | 00:13:05 | 09:57:44 | 0.39985 | 3.214 | 0.087182 | 0.26778 | 2025-02-25 01:16:24 | 1.2851
7184 | 恒流充电 | 00:13:10 | 09:57:49 | 0.39975 | 3.2151 | 0.087737 | 0.26956 | 2025-02-25 01:16:29 | 1.2852
7185 | 恒流充电 | 00:13:15 | 09:57:54 | 0.39982 | 3.2162 | 0.088293 | 0.27135 | 2025-02-25 01:16:34 | 1.2859
7186 | 恒流充电 | 00:13:20 | 09:57:59 | 0.39975 | 3.2173 | 0.088848 | 0.27313 | 2025-02-25 01:16:39 | 1.2861
7187 | 恒流充电 | 00:13:25 | 09:58:04 | 0.3998 | 3.2184 | 0.089403 | 0.27492 | 2025-02-25 01:16:44 | 1.2867
7188 | 恒流充电 | 00:13:30 | 09:58:09 | 0.39981 | 3.2195 | 0.089958 | 0.27671 | 2025-02-25 01:16:49 | 1.2872
7189 | 恒流充电 | 00:13:35 | 09:58:14 | 0.39986 | 3.2205 | 0.090514 | 0.2785 | 2025-02-25 01:16:54 | 1.2877
7190 | 恒流充电 | 00:13:40 | 09:58:19 | 0.3998 | 3.2215 | 0.091069 | 0.28029 | 2025-02-25 01:16:59 | 1.288
7191 | 恒流充电 | 00:13:45 | 09:58:24 | 0.39983 | 3.2225 | 0.091624 | 0.28208 | 2025-02-25 01:17:04 | 1.2885
7192 | 恒流充电 | 00:13:50 | 09:58:29 | 0.39983 | 3.2235 | 0.09218 | 0.28387 | 2025-02-25 01:17:09 | 1.2888
7193 | 恒流充电 | 00:13:55 | 09:58:34 | 0.39981 | 3.2247 | 0.092735 | 0.28566 | 2025-02-25 01:17:14 | 1.2892
7194 | 恒流充电 | 00:14:00 | 09:58:39 | 0.3998 | 3.2257 | 0.09329 | 0.28745 | 2025-02-25 01:17:19 | 1.2896
7195 | 恒流充电 | 00:14:05 | 09:58:44 | 0.39981 | 3.2267 | 0.093846 | 0.28924 | 2025-02-25 01:17:24 | 1.2901
7196 | 恒流充电 | 00:14:10 | 09:58:49 | 0.39982 | 3.2275 | 0.094401 | 0.29103 | 2025-02-25 01:17:29 | 1.2904
7197 | 恒流充电 | 00:14:15 | 09:58:54 | 0.39981 | 3.2286 | 0.094956 | 0.29282 | 2025-02-25 01:17:34 | 1.2908
7198 | 恒流充电 | 00:14:20 | 09:58:59 | 0.39981 | 3.2295 | 0.095512 | 0.29461 | 2025-02-25 01:17:39 | 1.2912
7199 | 恒流充电 | 00:14:25 | 09:59:04 | 0.39979 | 3.2306 | 0.096067 | 0.29641 | 2025-02-25 01:17:44 | 1.2916
7200 | 恒流充电 | 00:14:30 | 09:59:09 | 0.3998 | 3.2314 | 0.096622 | 0.2982 | 2025-02-25 01:17:49 | 1.2919
7201 | 恒流充电 | 00:14:35 | 09:59:14 | 0.39981 | 3.2326 | 0.097177 | 0.3 | 2025-02-25 01:17:54 | 1.2924
7202 | 恒流充电 | 00:14:40 | 09:59:19 | 0.39978 | 3.2334 | 0.097733 | 0.30179 | 2025-02-25 01:17:59 | 1.2927
7203 | 恒流充电 | 00:14:45 | 09:59:24 | 0.39984 | 3.2343 | 0.098288 | 0.30359 | 2025-02-25 01:18:04 | 1.2932
7204 | 恒流充电 | 00:14:50 | 09:59:29 | 0.39981 | 3.2354 | 0.098843 | 0.30539 | 2025-02-25 01:18:09 | 1.2935
7205 | 恒流充电 | 00:14:55 | 09:59:34 | 0.39982 | 3.2363 | 0.099399 | 0.30718 | 2025-02-25 01:18:14 | 1.2939
7206 | 恒流充电 | 00:15:00 | 09:59:39 | 0.39978 | 3.2372 | 0.099954 | 0.30898 | 2025-02-25 01:18:19 | 1.2942
7207 | 恒流充电 | 00:15:05 | 09:59:44 | 0.39977 | 3.238 | 0.10051 | 0.31078 | 2025-02-25 01:18:24 | 1.2945
7208 | 恒流充电 | 00:15:10 | 09:59:49 | 0.39982 | 3.2389 | 0.10106 | 0.31258 | 2025-02-25 01:18:29 | 1.295
7209 | 恒流充电 | 00:15:15 | 09:59:54 | 0.39979 | 3.2398 | 0.10162 | 0.31437 | 2025-02-25 01:18:34 | 1.2953
7210 | 恒流充电 | 00:15:20 | 09:59:59 | 0.39981 | 3.2407 | 0.10218 | 0.31617 | 2025-02-25 01:18:39 | 1.2957
7211 | 恒流充电 | 00:15:25 | 10:00:04 | 0.39985 | 3.2415 | 0.10273 | 0.31797 | 2025-02-25 01:18:44 | 1.2961
7212 | 恒流充电 | 00:15:30 | 10:00:09 | 0.39985 | 3.2422 | 0.10329 | 0.31977 | 2025-02-25 01:18:49 | 1.2964
7213 | 恒流充电 | 00:15:35 | 10:00:14 | 0.39982 | 3.2432 | 0.10384 | 0.32157 | 2025-02-25 01:18:54 | 1.2967
7214 | 恒流充电 | 00:15:40 | 10:00:19 | 0.39983 | 3.244 | 0.1044 | 0.32338 | 2025-02-25 01:18:59 | 1.2971
7215 | 恒流充电 | 00:15:45 | 10:00:24 | 0.3998 | 3.2445 | 0.10495 | 0.32518 | 2025-02-25 01:19:04 | 1.2971
7216 | 恒流充电 | 00:15:50 | 10:00:29 | 0.39984 | 3.2455 | 0.10551 | 0.32698 | 2025-02-25 01:19:09 | 1.2977
7217 | 恒流充电 | 00:15:55 | 10:00:34 | 0.39982 | 3.246 | 0.10606 | 0.32878 | 2025-02-25 01:19:14 | 1.2978
7218 | 恒流充电 | 00:16:00 | 10:00:39 | 0.39982 | 3.2468 | 0.10662 | 0.33058 | 2025-02-25 01:19:19 | 1.2982
7219 | 恒流充电 | 00:16:05 | 10:00:44 | 0.39983 | 3.2475 | 0.10717 | 0.33239 | 2025-02-25 01:19:24 | 1.2984
7220 | 恒流充电 | 00:16:10 | 10:00:49 | 0.39983 | 3.2482 | 0.10773 | 0.33419 | 2025-02-25 01:19:29 | 1.2987
7221 | 恒流充电 | 00:16:15 | 10:00:54 | 0.39984 | 3.2487 | 0.10828 | 0.336 | 2025-02-25 01:19:34 | 1.299
7222 | 恒流充电 | 00:16:20 | 10:00:59 | 0.39984 | 3.2494 | 0.10884 | 0.3378 | 2025-02-25 01:19:39 | 1.2993
7223 | 恒流充电 | 00:16:25 | 10:01:04 | 0.39982 | 3.2502 | 0.10939 | 0.3396 | 2025-02-25 01:19:44 | 1.2995
7224 | 恒流充电 | 00:16:30 | 10:01:09 | 0.3998 | 3.2506 | 0.10995 | 0.34141 | 2025-02-25 01:19:49 | 1.2996
7225 | 恒流充电 | 00:16:35 | 10:01:14 | 0.39982 | 3.2512 | 0.1105 | 0.34321 | 2025-02-25 01:19:54 | 1.2999
7226 | 恒流充电 | 00:16:40 | 10:01:19 | 0.39981 | 3.2515 | 0.11106 | 0.34502 | 2025-02-25 01:19:59 | 1.3
7227 | 恒流充电 | 00:16:45 | 10:01:24 | 0.39977 | 3.2518 | 0.11162 | 0.34682 | 2025-02-25 01:20:04 | 1.3
7228 | 恒流充电 | 00:16:50 | 10:01:29 | 0.39985 | 3.2523 | 0.11217 | 0.34863 | 2025-02-25 01:20:09 | 1.3004
7229 | 恒流充电 | 00:16:55 | 10:01:34 | 0.3998 | 3.2527 | 0.11273 | 0.35044 | 2025-02-25 01:20:14 | 1.3004
7230 | 恒流充电 | 00:17:00 | 10:01:39 | 0.39981 | 3.2532 | 0.11328 | 0.35224 | 2025-02-25 01:20:19 | 1.3007
7231 | 恒流充电 | 00:17:05 | 10:01:44 | 0.3998 | 3.2536 | 0.11384 | 0.35405 | 2025-02-25 01:20:24 | 1.3008
7232 | 恒流充电 | 00:17:10 | 10:01:49 | 0.39984 | 3.2537 | 0.11439 | 0.35586 | 2025-02-25 01:20:29 | 1.3009
7233 | 恒流充电 | 00:17:15 | 10:01:54 | 0.39981 | 3.2541 | 0.11495 | 0.35766 | 2025-02-25 01:20:34 | 1.301
7234 | 恒流充电 | 00:17:20 | 10:01:59 | 0.39982 | 3.2545 | 0.1155 | 0.35947 | 2025-02-25 01:20:39 | 1.3012
7235 | 恒流充电 | 00:17:25 | 10:02:04 | 0.39983 | 3.2546 | 0.11606 | 0.36128 | 2025-02-25 01:20:44 | 1.3013
7236 | 恒流充电 | 00:17:30 | 10:02:09 | 0.39981 | 3.2549 | 0.11661 | 0.36308 | 2025-02-25 01:20:49 | 1.3013
7237 | 恒流充电 | 00:17:35 | 10:02:14 | 0.39985 | 3.2552 | 0.11717 | 0.36489 | 2025-02-25 01:20:54 | 1.3016
7238 | 恒流充电 | 00:17:40 | 10:02:19 | 0.39981 | 3.2554 | 0.11772 | 0.3667 | 2025-02-25 01:20:59 | 1.3015
7239 | 恒流充电 | 00:17:45 | 10:02:24 | 0.39983 | 3.2553 | 0.11828 | 0.36851 | 2025-02-25 01:21:04 | 1.3016
7240 | 恒流充电 | 00:17:50 | 10:02:29 | 0.39983 | 3.2556 | 0.11883 | 0.37031 | 2025-02-25 01:21:09 | 1.3017
7241 | 恒流充电 | 00:17:55 | 10:02:34 | 0.39986 | 3.2556 | 0.11939 | 0.37212 | 2025-02-25 01:21:14 | 1.3018
7242 | 恒流充电 | 00:18:00 | 10:02:39 | 0.39981 | 3.2558 | 0.11994 | 0.37393 | 2025-02-25 01:21:19 | 1.3017
7243 | 恒流充电 | 00:18:05 | 10:02:44 | 0.3998 | 3.2561 | 0.1205 | 0.37574 | 2025-02-25 01:21:24 | 1.3018
7244 | 恒流充电 | 00:18:10 | 10:02:49 | 0.39983 | 3.2563 | 0.12106 | 0.37755 | 2025-02-25 01:21:29 | 1.302
7245 | 恒流充电 | 00:18:15 | 10:02:54 | 0.39983 | 3.2562 | 0.12161 | 0.37935 | 2025-02-25 01:21:34 | 1.3019
7246 | 恒流充电 | 00:18:20 | 10:02:59 | 0.39981 | 3.2562 | 0.12217 | 0.38116 | 2025-02-25 01:21:39 | 1.3019
7247 | 恒流充电 | 00:18:25 | 10:03:04 | 0.39979 | 3.2565 | 0.12272 | 0.38297 | 2025-02-25 01:21:44 | 1.3019
7248 | 恒流充电 | 00:18:30 | 10:03:09 | 0.3998 | 3.2566 | 0.12328 | 0.38478 | 2025-02-25 01:21:49 | 1.302
7249 | 恒流充电 | 00:18:35 | 10:03:14 | 0.39981 | 3.2567 | 0.12383 | 0.38659 | 2025-02-25 01:21:54 | 1.302
7250 | 恒流充电 | 00:18:40 | 10:03:19 | 0.39984 | 3.2568 | 0.12439 | 0.3884 | 2025-02-25 01:21:59 | 1.3022
7251 | 恒流充电 | 00:18:45 | 10:03:24 | 0.39984 | 3.2569 | 0.12494 | 0.3902 | 2025-02-25 01:22:04 | 1.3022
7252 | 恒流充电 | 00:18:50 | 10:03:29 | 0.3998 | 3.2569 | 0.1255 | 0.39201 | 2025-02-25 01:22:09 | 1.3021
7253 | 恒流充电 | 00:18:55 | 10:03:34 | 0.3998 | 3.2569 | 0.12605 | 0.39382 | 2025-02-25 01:22:14 | 1.3021
7254 | 恒流充电 | 00:19:00 | 10:03:39 | 0.39981 | 3.2572 | 0.12661 | 0.39563 | 2025-02-25 01:22:19 | 1.3022
7255 | 恒流充电 | 00:19:05 | 10:03:44 | 0.39981 | 3.2571 | 0.12716 | 0.39744 | 2025-02-25 01:22:24 | 1.3022
7256 | 恒流充电 | 00:19:10 | 10:03:49 | 0.39979 | 3.2572 | 0.12772 | 0.39925 | 2025-02-25 01:22:29 | 1.3022
7257 | 恒流充电 | 00:19:15 | 10:03:54 | 0.39985 | 3.2573 | 0.12827 | 0.40106 | 2025-02-25 01:22:34 | 1.3024
7258 | 恒流充电 | 00:19:20 | 10:03:59 | 0.39981 | 3.2573 | 0.12883 | 0.40287 | 2025-02-25 01:22:39 | 1.3023
7259 | 恒流充电 | 00:19:25 | 10:04:04 | 0.3998 | 3.2575 | 0.12938 | 0.40467 | 2025-02-25 01:22:44 | 1.3023
7260 | 恒流充电 | 00:19:30 | 10:04:09 | 0.39978 | 3.2575 | 0.12994 | 0.40648 | 2025-02-25 01:22:49 | 1.3023
7261 | 恒流充电 | 00:19:35 | 10:04:14 | 0.39982 | 3.2576 | 0.1305 | 0.40829 | 2025-02-25 01:22:54 | 1.3024
7262 | 恒流充电 | 00:19:40 | 10:04:19 | 0.39978 | 3.2574 | 0.13105 | 0.4101 | 2025-02-25 01:22:59 | 1.3023
7263 | 恒流充电 | 00:19:45 | 10:04:24 | 0.39981 | 3.2575 | 0.13161 | 0.41191 | 2025-02-25 01:23:04 | 1.3024
7264 | 恒流充电 | 00:19:50 | 10:04:29 | 0.39983 | 3.2575 | 0.13216 | 0.41372 | 2025-02-25 01:23:09 | 1.3025
7265 | 恒流充电 | 00:19:55 | 10:04:34 | 0.39985 | 3.2577 | 0.13272 | 0.41553 | 2025-02-25 01:23:14 | 1.3026
7266 | 恒流充电 | 00:20:00 | 10:04:39 | 0.3998 | 3.2575 | 0.13327 | 0.41734 | 2025-02-25 01:23:19 | 1.3024
7267 | 恒流充电 | 00:20:05 | 10:04:44 | 0.39985 | 3.2577 | 0.13383 | 0.41914 | 2025-02-25 01:23:24 | 1.3026
7268 | 恒流充电 | 00:20:10 | 10:04:49 | 0.39987 | 3.2577 | 0.13438 | 0.42095 | 2025-02-25 01:23:29 | 1.3027
7269 | 恒流充电 | 00:20:15 | 10:04:54 | 0.39974 | 3.2578 | 0.13494 | 0.42276 | 2025-02-25 01:23:34 | 1.3022
7270 | 恒流充电 | 00:20:20 | 10:04:59 | 0.39983 | 3.2578 | 0.13549 | 0.42457 | 2025-02-25 01:23:39 | 1.3026
7271 | 恒流充电 | 00:20:25 | 10:05:04 | 0.3998 | 3.2579 | 0.13605 | 0.42638 | 2025-02-25 01:23:44 | 1.3025
7272 | 恒流充电 | 00:20:30 | 10:05:09 | 0.3998 | 3.2578 | 0.1366 | 0.42819 | 2025-02-25 01:23:49 | 1.3025
7273 | 恒流充电 | 00:20:35 | 10:05:14 | 0.39982 | 3.2579 | 0.13716 | 0.43 | 2025-02-25 01:23:54 | 1.3026
7274 | 恒流充电 | 00:20:40 | 10:05:19 | 0.3998 | 3.2581 | 0.13771 | 0.43181 | 2025-02-25 01:23:59 | 1.3026
7275 | 恒流充电 | 00:20:45 | 10:05:24 | 0.39983 | 3.258 | 0.13827 | 0.43362 | 2025-02-25 01:24:04 | 1.3026
7276 | 恒流充电 | 00:20:50 | 10:05:29 | 0.39983 | 3.258 | 0.13883 | 0.43543 | 2025-02-25 01:24:09 | 1.3026
7277 | 恒流充电 | 00:20:55 | 10:05:34 | 0.39982 | 3.258 | 0.13938 | 0.43724 | 2025-02-25 01:24:14 | 1.3026
7278 | 恒流充电 | 00:21:00 | 10:05:39 | 0.39982 | 3.258 | 0.13994 | 0.43905 | 2025-02-25 01:24:19 | 1.3026
7279 | 恒流充电 | 00:21:05 | 10:05:44 | 0.39979 | 3.2582 | 0.14049 | 0.44085 | 2025-02-25 01:24:24 | 1.3026
7280 | 恒流充电 | 00:21:10 | 10:05:49 | 0.39982 | 3.2581 | 0.14105 | 0.44266 | 2025-02-25 01:24:29 | 1.3026
7281 | 恒流充电 | 00:21:15 | 10:05:54 | 0.39979 | 3.2583 | 0.1416 | 0.44447 | 2025-02-25 01:24:34 | 1.3026
7282 | 恒流充电 | 00:21:20 | 10:05:59 | 0.3999 | 3.2581 | 0.14216 | 0.44628 | 2025-02-25 01:24:39 | 1.3029
7283 | 恒流充电 | 00:21:25 | 10:06:04 | 0.39976 | 3.2582 | 0.14271 | 0.44809 | 2025-02-25 01:24:44 | 1.3025
7284 | 恒流充电 | 00:21:30 | 10:06:09 | 0.3998 | 3.2584 | 0.14327 | 0.4499 | 2025-02-25 01:24:49 | 1.3027
7285 | 恒流充电 | 00:21:35 | 10:06:14 | 0.39979 | 3.2584 | 0.14382 | 0.45171 | 2025-02-25 01:24:54 | 1.3027
7286 | 恒流充电 | 00:21:40 | 10:06:19 | 0.39978 | 3.2584 | 0.14438 | 0.45352 | 2025-02-25 01:24:59 | 1.3026
7287 | 恒流充电 | 00:21:45 | 10:06:24 | 0.3998 | 3.2585 | 0.14493 | 0.45533 | 2025-02-25 01:25:04 | 1.3027
7288 | 恒流充电 | 00:21:50 | 10:06:29 | 0.39985 | 3.2584 | 0.14549 | 0.45714 | 2025-02-25 01:25:09 | 1.3029
7289 | 恒流充电 | 00:21:55 | 10:06:34 | 0.39978 | 3.2584 | 0.14604 | 0.45895 | 2025-02-25 01:25:14 | 1.3026
7290 | 恒流充电 | 00:22:00 | 10:06:39 | 0.3998 | 3.2587 | 0.1466 | 0.46076 | 2025-02-25 01:25:19 | 1.3028
7291 | 恒流充电 | 00:22:05 | 10:06:44 | 0.3999 | 3.2588 | 0.14715 | 0.46257 | 2025-02-25 01:25:24 | 1.3032
7292 | 恒流充电 | 00:22:10 | 10:06:49 | 0.39981 | 3.2587 | 0.14771 | 0.46438 | 2025-02-25 01:25:29 | 1.3029
7293 | 恒流充电 | 00:22:15 | 10:06:54 | 0.39982 | 3.2586 | 0.14827 | 0.46619 | 2025-02-25 01:25:34 | 1.3029
7294 | 恒流充电 | 00:22:20 | 10:06:59 | 0.39984 | 3.2588 | 0.14882 | 0.468 | 2025-02-25 01:25:39 | 1.303
7295 | 恒流充电 | 00:22:25 | 10:07:04 | 0.3998 | 3.2588 | 0.14938 | 0.46981 | 2025-02-25 01:25:44 | 1.3029
7296 | 恒流充电 | 00:22:30 | 10:07:09 | 0.39981 | 3.2589 | 0.14993 | 0.47162 | 2025-02-25 01:25:49 | 1.3029
7297 | 恒流充电 | 00:22:35 | 10:07:14 | 0.39981 | 3.259 | 0.15049 | 0.47342 | 2025-02-25 01:25:54 | 1.303
7298 | 恒流充电 | 00:22:40 | 10:07:19 | 0.39982 | 3.259 | 0.15104 | 0.47523 | 2025-02-25 01:25:59 | 1.303
7299 | 恒流充电 | 00:22:45 | 10:07:24 | 0.39983 | 3.2589 | 0.1516 | 0.47704 | 2025-02-25 01:26:04 | 1.303
7300 | 恒流充电 | 00:22:50 | 10:07:29 | 0.39983 | 3.2591 | 0.15215 | 0.47885 | 2025-02-25 01:26:09 | 1.3031
7301 | 恒流充电 | 00:22:55 | 10:07:34 | 0.39978 | 3.2589 | 0.15271 | 0.48066 | 2025-02-25 01:26:14 | 1.3029
7302 | 恒流充电 | 00:23:00 | 10:07:39 | 0.3998 | 3.259 | 0.15326 | 0.48247 | 2025-02-25 01:26:19 | 1.303
7303 | 恒流充电 | 00:23:05 | 10:07:44 | 0.3998 | 3.2592 | 0.15382 | 0.48428 | 2025-02-25 01:26:24 | 1.303
7304 | 恒流充电 | 00:23:10 | 10:07:49 | 0.39984 | 3.2592 | 0.15437 | 0.48609 | 2025-02-25 01:26:29 | 1.3032
7305 | 恒流充电 | 00:23:15 | 10:07:54 | 0.39984 | 3.2592 | 0.15493 | 0.4879 | 2025-02-25 01:26:34 | 1.3031
7306 | 恒流充电 | 00:23:20 | 10:07:59 | 0.3998 | 3.2593 | 0.15548 | 0.48971 | 2025-02-25 01:26:39 | 1.3031
7307 | 恒流充电 | 00:23:25 | 10:08:04 | 0.39981 | 3.2592 | 0.15604 | 0.49152 | 2025-02-25 01:26:44 | 1.3031
7308 | 恒流充电 | 00:23:30 | 10:08:09 | 0.39986 | 3.2593 | 0.15659 | 0.49333 | 2025-02-25 01:26:49 | 1.3033
7309 | 恒流充电 | 00:23:35 | 10:08:14 | 0.39984 | 3.2592 | 0.15715 | 0.49514 | 2025-02-25 01:26:54 | 1.3032
7310 | 恒流充电 | 00:23:40 | 10:08:19 | 0.3998 | 3.2593 | 0.15771 | 0.49695 | 2025-02-25 01:26:59 | 1.3031
7311 | 恒流充电 | 00:23:45 | 10:08:24 | 0.39986 | 3.2594 | 0.15826 | 0.49876 | 2025-02-25 01:27:04 | 1.3033
7312 | 恒流充电 | 00:23:50 | 10:08:29 | 0.39976 | 3.2596 | 0.15882 | 0.50057 | 2025-02-25 01:27:09 | 1.3031
7313 | 恒流充电 | 00:23:55 | 10:08:34 | 0.39985 | 3.2594 | 0.15937 | 0.50238 | 2025-02-25 01:27:14 | 1.3033
7314 | 恒流充电 | 00:24:00 | 10:08:39 | 0.39982 | 3.2596 | 0.15993 | 0.50419 | 2025-02-25 01:27:19 | 1.3033
7315 | 恒流充电 | 00:24:05 | 10:08:44 | 0.39987 | 3.2595 | 0.16048 | 0.506 | 2025-02-25 01:27:24 | 1.3034
7316 | 恒流充电 | 00:24:10 | 10:08:49 | 0.39984 | 3.2595 | 0.16104 | 0.50781 | 2025-02-25 01:27:29 | 1.3033
7317 | 恒流充电 | 00:24:15 | 10:08:54 | 0.39983 | 3.2597 | 0.16159 | 0.50962 | 2025-02-25 01:27:34 | 1.3033
7318 | 恒流充电 | 00:24:20 | 10:08:59 | 0.39979 | 3.2598 | 0.16215 | 0.51143 | 2025-02-25 01:27:39 | 1.3032
7319 | 恒流充电 | 00:24:25 | 10:09:04 | 0.3998 | 3.2596 | 0.1627 | 0.51324 | 2025-02-25 01:27:44 | 1.3032
7320 | 恒流充电 | 00:24:30 | 10:09:09 | 0.3998 | 3.2599 | 0.16326 | 0.51505 | 2025-02-25 01:27:49 | 1.3033
7321 | 恒流充电 | 00:24:35 | 10:09:14 | 0.39986 | 3.2599 | 0.16381 | 0.51686 | 2025-02-25 01:27:54 | 1.3035
7322 | 恒流充电 | 00:24:40 | 10:09:19 | 0.39981 | 3.2601 | 0.16437 | 0.51867 | 2025-02-25 01:27:59 | 1.3034
7323 | 恒流充电 | 00:24:45 | 10:09:24 | 0.39978 | 3.2599 | 0.16492 | 0.52048 | 2025-02-25 01:28:04 | 1.3032
7324 | 恒流充电 | 00:24:50 | 10:09:29 | 0.39982 | 3.26 | 0.16548 | 0.52229 | 2025-02-25 01:28:09 | 1.3034
7325 | 恒流充电 | 00:24:55 | 10:09:34 | 0.39979 | 3.2601 | 0.16603 | 0.5241 | 2025-02-25 01:28:14 | 1.3034
7326 | 恒流充电 | 00:25:00 | 10:09:39 | 0.39983 | 3.2601 | 0.16659 | 0.52591 | 2025-02-25 01:28:19 | 1.3035
7327 | 恒流充电 | 00:25:05 | 10:09:44 | 0.39983 | 3.2601 | 0.16715 | 0.52772 | 2025-02-25 01:28:24 | 1.3035
7328 | 恒流充电 | 00:25:10 | 10:09:49 | 0.39987 | 3.2602 | 0.1677 | 0.52954 | 2025-02-25 01:28:29 | 1.3036
7329 | 恒流充电 | 00:25:15 | 10:09:54 | 0.39987 | 3.2603 | 0.16826 | 0.53135 | 2025-02-25 01:28:34 | 1.3037
7330 | 恒流充电 | 00:25:20 | 10:09:59 | 0.39982 | 3.2603 | 0.16881 | 0.53316 | 2025-02-25 01:28:39 | 1.3035
7331 | 恒流充电 | 00:25:25 | 10:10:04 | 0.39983 | 3.2602 | 0.16937 | 0.53497 | 2025-02-25 01:28:44 | 1.3035
7332 | 恒流充电 | 00:25:30 | 10:10:09 | 0.39982 | 3.2604 | 0.16992 | 0.53678 | 2025-02-25 01:28:49 | 1.3036
7333 | 恒流充电 | 00:25:35 | 10:10:14 | 0.39984 | 3.2605 | 0.17048 | 0.53859 | 2025-02-25 01:28:54 | 1.3037
7334 | 恒流充电 | 00:25:40 | 10:10:19 | 0.39985 | 3.2606 | 0.17103 | 0.5404 | 2025-02-25 01:28:59 | 1.3038
7335 | 恒流充电 | 00:25:45 | 10:10:24 | 0.39986 | 3.2605 | 0.17159 | 0.54221 | 2025-02-25 01:29:04 | 1.3038
7336 | 恒流充电 | 00:25:50 | 10:10:29 | 0.39982 | 3.2606 | 0.17214 | 0.54402 | 2025-02-25 01:29:09 | 1.3036
7337 | 恒流充电 | 00:25:55 | 10:10:34 | 0.39981 | 3.2608 | 0.1727 | 0.54583 | 2025-02-25 01:29:14 | 1.3037
7338 | 恒流充电 | 00:26:00 | 10:10:39 | 0.39985 | 3.2607 | 0.17325 | 0.54764 | 2025-02-25 01:29:19 | 1.3038
7339 | 恒流充电 | 00:26:05 | 10:10:44 | 0.39978 | 3.2609 | 0.17381 | 0.54945 | 2025-02-25 01:29:24 | 1.3036
7340 | 恒流充电 | 00:26:10 | 10:10:49 | 0.39982 | 3.2606 | 0.17436 | 0.55126 | 2025-02-25 01:29:29 | 1.3037
7341 | 恒流充电 | 00:26:15 | 10:10:54 | 0.3998 | 3.261 | 0.17492 | 0.55307 | 2025-02-25 01:29:34 | 1.3037
7342 | 恒流充电 | 00:26:20 | 10:10:59 | 0.39983 | 3.2609 | 0.17547 | 0.55488 | 2025-02-25 01:29:39 | 1.3038
7343 | 恒流充电 | 00:26:25 | 10:11:04 | 0.39985 | 3.2611 | 0.17603 | 0.5567 | 2025-02-25 01:29:44 | 1.3039
7344 | 恒流充电 | 00:26:30 | 10:11:09 | 0.39982 | 3.2612 | 0.17659 | 0.55851 | 2025-02-25 01:29:49 | 1.3039
7345 | 恒流充电 | 00:26:35 | 10:11:14 | 0.3998 | 3.2612 | 0.17714 | 0.56032 | 2025-02-25 01:29:54 | 1.3038
7346 | 恒流充电 | 00:26:40 | 10:11:19 | 0.39982 | 3.2611 | 0.1777 | 0.56213 | 2025-02-25 01:29:59 | 1.3039
7347 | 恒流充电 | 00:26:45 | 10:11:24 | 0.39983 | 3.2612 | 0.17825 | 0.56394 | 2025-02-25 01:30:04 | 1.3039
7348 | 恒流充电 | 00:26:50 | 10:11:29 | 0.39981 | 3.2615 | 0.17881 | 0.56575 | 2025-02-25 01:30:09 | 1.304
7349 | 恒流充电 | 00:26:55 | 10:11:34 | 0.39976 | 3.2613 | 0.17936 | 0.56756 | 2025-02-25 01:30:14 | 1.3037
7350 | 恒流充电 | 00:27:00 | 10:11:39 | 0.39977 | 3.2615 | 0.17992 | 0.56937 | 2025-02-25 01:30:19 | 1.3038
7351 | 恒流充电 | 00:27:05 | 10:11:44 | 0.3998 | 3.2614 | 0.18047 | 0.57118 | 2025-02-25 01:30:24 | 1.3039
7352 | 恒流充电 | 00:27:10 | 10:11:49 | 0.39982 | 3.2616 | 0.18103 | 0.57299 | 2025-02-25 01:30:29 | 1.3041
7353 | 恒流充电 | 00:27:15 | 10:11:54 | 0.39981 | 3.2614 | 0.18158 | 0.5748 | 2025-02-25 01:30:34 | 1.3039
7354 | 恒流充电 | 00:27:20 | 10:11:59 | 0.3998 | 3.2616 | 0.18214 | 0.57662 | 2025-02-25 01:30:39 | 1.304
7355 | 恒流充电 | 00:27:25 | 10:12:04 | 0.39982 | 3.2617 | 0.18269 | 0.57843 | 2025-02-25 01:30:44 | 1.3041
7356 | 恒流充电 | 00:27:30 | 10:12:09 | 0.39982 | 3.2615 | 0.18325 | 0.58024 | 2025-02-25 01:30:49 | 1.304
7357 | 恒流充电 | 00:27:35 | 10:12:14 | 0.39982 | 3.2618 | 0.1838 | 0.58205 | 2025-02-25 01:30:54 | 1.3041
7358 | 恒流充电 | 00:27:40 | 10:12:19 | 0.39982 | 3.2619 | 0.18436 | 0.58386 | 2025-02-25 01:30:59 | 1.3042
7359 | 恒流充电 | 00:27:45 | 10:12:24 | 0.39979 | 3.262 | 0.18492 | 0.58567 | 2025-02-25 01:31:04 | 1.3041
7360 | 恒流充电 | 00:27:50 | 10:12:29 | 0.39981 | 3.262 | 0.18547 | 0.58748 | 2025-02-25 01:31:09 | 1.3042
7361 | 恒流充电 | 00:27:55 | 10:12:34 | 0.39979 | 3.2619 | 0.18603 | 0.58929 | 2025-02-25 01:31:14 | 1.3041
7362 | 恒流充电 | 00:28:00 | 10:12:39 | 0.39981 | 3.262 | 0.18658 | 0.59111 | 2025-02-25 01:31:19 | 1.3042
7363 | 恒流充电 | 00:28:05 | 10:12:44 | 0.39988 | 3.262 | 0.18714 | 0.59292 | 2025-02-25 01:31:24 | 1.3044
7364 | 恒流充电 | 00:28:10 | 10:12:49 | 0.39985 | 3.2622 | 0.18769 | 0.59473 | 2025-02-25 01:31:29 | 1.3044
7365 | 恒流充电 | 00:28:15 | 10:12:54 | 0.39984 | 3.2621 | 0.18825 | 0.59654 | 2025-02-25 01:31:34 | 1.3043
7366 | 恒流充电 | 00:28:20 | 10:12:59 | 0.39985 | 3.2624 | 0.1888 | 0.59835 | 2025-02-25 01:31:39 | 1.3044
7367 | 恒流充电 | 00:28:25 | 10:13:04 | 0.39982 | 3.2624 | 0.18936 | 0.60016 | 2025-02-25 01:31:44 | 1.3044
7368 | 恒流充电 | 00:28:30 | 10:13:09 | 0.39982 | 3.2622 | 0.18991 | 0.60198 | 2025-02-25 01:31:49 | 1.3043
7369 | 恒流充电 | 00:28:35 | 10:13:14 | 0.39981 | 3.2626 | 0.19047 | 0.60379 | 2025-02-25 01:31:54 | 1.3044
7370 | 恒流充电 | 00:28:40 | 10:13:19 | 0.3998 | 3.2626 | 0.19102 | 0.6056 | 2025-02-25 01:31:59 | 1.3044
7371 | 恒流充电 | 00:28:45 | 10:13:24 | 0.39982 | 3.2625 | 0.19158 | 0.60741 | 2025-02-25 01:32:04 | 1.3044
7372 | 恒流充电 | 00:28:50 | 10:13:29 | 0.39981 | 3.2626 | 0.19213 | 0.60922 | 2025-02-25 01:32:09 | 1.3044
7373 | 恒流充电 | 00:28:55 | 10:13:34 | 0.39981 | 3.2627 | 0.19269 | 0.61103 | 2025-02-25 01:32:14 | 1.3045
7374 | 恒流充电 | 00:29:00 | 10:13:39 | 0.39982 | 3.2628 | 0.19324 | 0.61285 | 2025-02-25 01:32:19 | 1.3045
7375 | 恒流充电 | 00:29:05 | 10:13:44 | 0.39981 | 3.2628 | 0.1938 | 0.61466 | 2025-02-25 01:32:24 | 1.3045
7376 | 恒流充电 | 00:29:10 | 10:13:49 | 0.39983 | 3.2629 | 0.19436 | 0.61647 | 2025-02-25 01:32:29 | 1.3046
7377 | 恒流充电 | 00:29:15 | 10:13:54 | 0.3998 | 3.263 | 0.19491 | 0.61828 | 2025-02-25 01:32:34 | 1.3045
7378 | 恒流充电 | 00:29:20 | 10:13:59 | 0.39981 | 3.2631 | 0.19547 | 0.62009 | 2025-02-25 01:32:39 | 1.3046
7379 | 恒流充电 | 00:29:25 | 10:14:04 | 0.39986 | 3.2631 | 0.19602 | 0.62191 | 2025-02-25 01:32:44 | 1.3048
7380 | 恒流充电 | 00:29:30 | 10:14:09 | 0.39982 | 3.2632 | 0.19658 | 0.62372 | 2025-02-25 01:32:49 | 1.3047
7381 | 恒流充电 | 00:29:35 | 10:14:14 | 0.3998 | 3.2633 | 0.19713 | 0.62553 | 2025-02-25 01:32:54 | 1.3047
7382 | 恒流充电 | 00:29:40 | 10:14:19 | 0.39982 | 3.2633 | 0.19769 | 0.62734 | 2025-02-25 01:32:59 | 1.3047
7383 | 恒流充电 | 00:29:45 | 10:14:24 | 0.39989 | 3.2634 | 0.19824 | 0.62915 | 2025-02-25 01:33:04 | 1.305
7384 | 恒流充电 | 00:29:50 | 10:14:29 | 0.39979 | 3.2635 | 0.1988 | 0.63097 | 2025-02-25 01:33:09 | 1.3047
7385 | 恒流充电 | 00:29:55 | 10:14:34 | 0.39981 | 3.2636 | 0.19935 | 0.63278 | 2025-02-25 01:33:14 | 1.3048
7386 | 恒流充电 | 00:30:00 | 10:14:39 | 0.39981 | 3.2636 | 0.19991 | 0.63459 | 2025-02-25 01:33:19 | 1.3048
7387 | 恒流充电 | 00:30:05 | 10:14:44 | 0.39983 | 3.2637 | 0.20046 | 0.6364 | 2025-02-25 01:33:24 | 1.3049
7388 | 恒流充电 | 00:30:10 | 10:14:49 | 0.39975 | 3.2638 | 0.20102 | 0.63822 | 2025-02-25 01:33:29 | 1.3047
7389 | 恒流充电 | 00:30:15 | 10:14:54 | 0.39982 | 3.2638 | 0.20157 | 0.64003 | 2025-02-25 01:33:34 | 1.3049
7390 | 恒流充电 | 00:30:20 | 10:14:59 | 0.39983 | 3.2639 | 0.20213 | 0.64184 | 2025-02-25 01:33:39 | 1.305
7391 | 恒流充电 | 00:30:25 | 10:15:04 | 0.39988 | 3.264 | 0.20268 | 0.64365 | 2025-02-25 01:33:44 | 1.3052
7392 | 恒流充电 | 00:30:30 | 10:15:09 | 0.39977 | 3.264 | 0.20324 | 0.64546 | 2025-02-25 01:33:49 | 1.3049
7393 | 恒流充电 | 00:30:35 | 10:15:14 | 0.39983 | 3.2641 | 0.2038 | 0.64728 | 2025-02-25 01:33:54 | 1.3051
7394 | 恒流充电 | 00:30:40 | 10:15:19 | 0.39983 | 3.2641 | 0.20435 | 0.64909 | 2025-02-25 01:33:59 | 1.3051
7395 | 恒流充电 | 00:30:45 | 10:15:24 | 0.39982 | 3.2643 | 0.20491 | 0.6509 | 2025-02-25 01:34:04 | 1.3052
7396 | 恒流充电 | 00:30:50 | 10:15:29 | 0.39986 | 3.2644 | 0.20546 | 0.65272 | 2025-02-25 01:34:09 | 1.3053
7397 | 恒流充电 | 00:30:55 | 10:15:34 | 0.39981 | 3.2645 | 0.20602 | 0.65453 | 2025-02-25 01:34:14 | 1.3052
7398 | 恒流充电 | 00:31:00 | 10:15:39 | 0.3998 | 3.2645 | 0.20657 | 0.65634 | 2025-02-25 01:34:19 | 1.3052
7399 | 恒流充电 | 00:31:05 | 10:15:44 | 0.39985 | 3.2644 | 0.20713 | 0.65815 | 2025-02-25 01:34:24 | 1.3053
7400 | 恒流充电 | 00:31:10 | 10:15:49 | 0.39979 | 3.2645 | 0.20768 | 0.65997 | 2025-02-25 01:34:29 | 1.3051
7401 | 恒流充电 | 00:31:15 | 10:15:54 | 0.39982 | 3.2647 | 0.20824 | 0.66178 | 2025-02-25 01:34:34 | 1.3053
7402 | 恒流充电 | 00:31:20 | 10:15:59 | 0.3998 | 3.2649 | 0.20879 | 0.66359 | 2025-02-25 01:34:39 | 1.3053
7403 | 恒流充电 | 00:31:25 | 10:16:04 | 0.39984 | 3.265 | 0.20935 | 0.66541 | 2025-02-25 01:34:44 | 1.3055
7404 | 恒流充电 | 00:31:30 | 10:16:09 | 0.39983 | 3.2649 | 0.2099 | 0.66722 | 2025-02-25 01:34:49 | 1.3054
7405 | 恒流充电 | 00:31:35 | 10:16:14 | 0.39982 | 3.265 | 0.21046 | 0.66903 | 2025-02-25 01:34:54 | 1.3054
7406 | 恒流充电 | 00:31:40 | 10:16:19 | 0.39981 | 3.265 | 0.21101 | 0.67084 | 2025-02-25 01:34:59 | 1.3054
7407 | 恒流充电 | 00:31:45 | 10:16:24 | 0.39982 | 3.2652 | 0.21157 | 0.67266 | 2025-02-25 01:35:04 | 1.3055
7408 | 恒流充电 | 00:31:50 | 10:16:29 | 0.39981 | 3.2654 | 0.21213 | 0.67447 | 2025-02-25 01:35:09 | 1.3055
7409 | 恒流充电 | 00:31:55 | 10:16:34 | 0.3998 | 3.2654 | 0.21268 | 0.67628 | 2025-02-25 01:35:14 | 1.3055
7410 | 恒流充电 | 00:32:00 | 10:16:39 | 0.39979 | 3.2655 | 0.21324 | 0.6781 | 2025-02-25 01:35:19 | 1.3055
7411 | 恒流充电 | 00:32:05 | 10:16:44 | 0.39979 | 3.2656 | 0.21379 | 0.67991 | 2025-02-25 01:35:24 | 1.3056
7412 | 恒流充电 | 00:32:10 | 10:16:49 | 0.39981 | 3.2657 | 0.21435 | 0.68172 | 2025-02-25 01:35:29 | 1.3057
7413 | 恒流充电 | 00:32:15 | 10:16:54 | 0.39984 | 3.2657 | 0.2149 | 0.68354 | 2025-02-25 01:35:34 | 1.3058
7414 | 恒流充电 | 00:32:20 | 10:16:59 | 0.39977 | 3.2658 | 0.21546 | 0.68535 | 2025-02-25 01:35:39 | 1.3056
7415 | 恒流充电 | 00:32:25 | 10:17:04 | 0.39984 | 3.2659 | 0.21601 | 0.68716 | 2025-02-25 01:35:44 | 1.3058
7416 | 恒流充电 | 00:32:30 | 10:17:09 | 0.39981 | 3.2658 | 0.21657 | 0.68898 | 2025-02-25 01:35:49 | 1.3057
7417 | 恒流充电 | 00:32:35 | 10:17:14 | 0.39984 | 3.2661 | 0.21712 | 0.69079 | 2025-02-25 01:35:54 | 1.3059
7418 | 恒流充电 | 00:32:40 | 10:17:19 | 0.39983 | 3.2661 | 0.21768 | 0.69261 | 2025-02-25 01:35:59 | 1.3059
7419 | 恒流充电 | 00:32:45 | 10:17:24 | 0.39984 | 3.2662 | 0.21823 | 0.69442 | 2025-02-25 01:36:04 | 1.3059
7420 | 恒流充电 | 00:32:50 | 10:17:29 | 0.39985 | 3.2664 | 0.21879 | 0.69623 | 2025-02-25 01:36:09 | 1.3061
7421 | 恒流充电 | 00:32:55 | 10:17:34 | 0.39986 | 3.2665 | 0.21934 | 0.69805 | 2025-02-25 01:36:14 | 1.3061
7422 | 恒流充电 | 00:33:00 | 10:17:39 | 0.39981 | 3.2664 | 0.2199 | 0.69986 | 2025-02-25 01:36:19 | 1.306
7423 | 恒流充电 | 00:33:05 | 10:17:44 | 0.39983 | 3.2665 | 0.22045 | 0.70167 | 2025-02-25 01:36:24 | 1.306
7424 | 恒流充电 | 00:33:10 | 10:17:49 | 0.39981 | 3.2668 | 0.22101 | 0.70349 | 2025-02-25 01:36:29 | 1.3061
7425 | 恒流充电 | 00:33:15 | 10:17:54 | 0.39981 | 3.2668 | 0.22157 | 0.7053 | 2025-02-25 01:36:34 | 1.3061
7426 | 恒流充电 | 00:33:20 | 10:17:59 | 0.39979 | 3.2669 | 0.22212 | 0.70712 | 2025-02-25 01:36:39 | 1.3061
7427 | 恒流充电 | 00:33:25 | 10:18:04 | 0.39979 | 3.267 | 0.22268 | 0.70893 | 2025-02-25 01:36:44 | 1.3061
7428 | 恒流充电 | 00:33:30 | 10:18:09 | 0.39983 | 3.267 | 0.22323 | 0.71075 | 2025-02-25 01:36:49 | 1.3062
7429 | 恒流充电 | 00:33:35 | 10:18:14 | 0.39982 | 3.267 | 0.22379 | 0.71256 | 2025-02-25 01:36:54 | 1.3062
7430 | 恒流充电 | 00:33:40 | 10:18:19 | 0.39989 | 3.2673 | 0.22434 | 0.71437 | 2025-02-25 01:36:59 | 1.3066
7431 | 恒流充电 | 00:33:45 | 10:18:24 | 0.39976 | 3.2674 | 0.2249 | 0.71619 | 2025-02-25 01:37:04 | 1.3062
7432 | 恒流充电 | 00:33:50 | 10:18:29 | 0.39991 | 3.2674 | 0.22545 | 0.718 | 2025-02-25 01:37:09 | 1.3067
7433 | 恒流充电 | 00:33:55 | 10:18:34 | 0.39981 | 3.2675 | 0.22601 | 0.71982 | 2025-02-25 01:37:14 | 1.3064
7434 | 恒流充电 | 00:34:00 | 10:18:39 | 0.39986 | 3.2676 | 0.22656 | 0.72163 | 2025-02-25 01:37:19 | 1.3066
7435 | 恒流充电 | 00:34:05 | 10:18:44 | 0.39988 | 3.2677 | 0.22712 | 0.72345 | 2025-02-25 01:37:24 | 1.3067
7436 | 恒流充电 | 00:34:10 | 10:18:49 | 0.39986 | 3.2679 | 0.22767 | 0.72526 | 2025-02-25 01:37:29 | 1.3067
7437 | 恒流充电 | 00:34:15 | 10:18:54 | 0.39983 | 3.268 | 0.22823 | 0.72708 | 2025-02-25 01:37:34 | 1.3066
7438 | 恒流充电 | 00:34:20 | 10:18:59 | 0.39984 | 3.268 | 0.22878 | 0.72889 | 2025-02-25 01:37:39 | 1.3067
7439 | 恒流充电 | 00:34:25 | 10:19:04 | 0.39984 | 3.2681 | 0.22934 | 0.73071 | 2025-02-25 01:37:44 | 1.3067
7440 | 恒流充电 | 00:34:30 | 10:19:09 | 0.39984 | 3.2682 | 0.2299 | 0.73252 | 2025-02-25 01:37:49 | 1.3067
7441 | 恒流充电 | 00:34:35 | 10:19:14 | 0.39983 | 3.2683 | 0.23045 | 0.73434 | 2025-02-25 01:37:54 | 1.3068
7442 | 恒流充电 | 00:34:40 | 10:19:19 | 0.39987 | 3.2686 | 0.23101 | 0.73615 | 2025-02-25 01:37:59 | 1.307
7443 | 恒流充电 | 00:34:45 | 10:19:24 | 0.39986 | 3.2686 | 0.23156 | 0.73797 | 2025-02-25 01:38:04 | 1.307
7444 | 恒流充电 | 00:34:50 | 10:19:29 | 0.39984 | 3.2687 | 0.23212 | 0.73978 | 2025-02-25 01:38:09 | 1.307
7445 | 恒流充电 | 00:34:55 | 10:19:34 | 0.39982 | 3.2687 | 0.23267 | 0.7416 | 2025-02-25 01:38:14 | 1.3069
7446 | 恒流充电 | 00:35:00 | 10:19:39 | 0.39986 | 3.2689 | 0.23323 | 0.74341 | 2025-02-25 01:38:19 | 1.3071
7447 | 恒流充电 | 00:35:05 | 10:19:44 | 0.39984 | 3.269 | 0.23378 | 0.74523 | 2025-02-25 01:38:24 | 1.3071
7448 | 恒流充电 | 00:35:10 | 10:19:49 | 0.39983 | 3.2691 | 0.23434 | 0.74704 | 2025-02-25 01:38:29 | 1.3071
7449 | 恒流充电 | 00:35:15 | 10:19:54 | 0.39983 | 3.2693 | 0.23489 | 0.74886 | 2025-02-25 01:38:34 | 1.3072
7450 | 恒流充电 | 00:35:20 | 10:19:59 | 0.39978 | 3.2694 | 0.23545 | 0.75067 | 2025-02-25 01:38:39 | 1.307
7451 | 恒流充电 | 00:35:25 | 10:20:04 | 0.3998 | 3.2695 | 0.236 | 0.75249 | 2025-02-25 01:38:44 | 1.3071
7452 | 恒流充电 | 00:35:30 | 10:20:09 | 0.39975 | 3.2695 | 0.23656 | 0.7543 | 2025-02-25 01:38:49 | 1.307
7453 | 恒流充电 | 00:35:35 | 10:20:14 | 0.3998 | 3.2696 | 0.23711 | 0.75612 | 2025-02-25 01:38:54 | 1.3072
7454 | 恒流充电 | 00:35:40 | 10:20:19 | 0.39983 | 3.2697 | 0.23767 | 0.75793 | 2025-02-25 01:38:59 | 1.3073
7455 | 恒流充电 | 00:35:45 | 10:20:24 | 0.39984 | 3.2698 | 0.23822 | 0.75975 | 2025-02-25 01:39:04 | 1.3074
7456 | 恒流充电 | 00:35:50 | 10:20:29 | 0.39986 | 3.27 | 0.23878 | 0.76157 | 2025-02-25 01:39:09 | 1.3076
7457 | 恒流充电 | 00:35:55 | 10:20:34 | 0.3998 | 3.27 | 0.23934 | 0.76338 | 2025-02-25 01:39:14 | 1.3074
7458 | 恒流充电 | 00:36:00 | 10:20:39 | 0.3998 | 3.2702 | 0.23989 | 0.7652 | 2025-02-25 01:39:19 | 1.3074
7459 | 恒流充电 | 00:36:05 | 10:20:44 | 0.39977 | 3.2702 | 0.24045 | 0.76701 | 2025-02-25 01:39:24 | 1.3073
7460 | 恒流充电 | 00:36:10 | 10:20:49 | 0.39981 | 3.2705 | 0.241 | 0.76883 | 2025-02-25 01:39:29 | 1.3076
7461 | 恒流充电 | 00:36:15 | 10:20:54 | 0.3998 | 3.2705 | 0.24156 | 0.77065 | 2025-02-25 01:39:34 | 1.3076
7462 | 恒流充电 | 00:36:20 | 10:20:59 | 0.39979 | 3.2706 | 0.24211 | 0.77246 | 2025-02-25 01:39:39 | 1.3076
7463 | 恒流充电 | 00:36:25 | 10:21:04 | 0.39981 | 3.2708 | 0.24267 | 0.77428 | 2025-02-25 01:39:44 | 1.3077
7464 | 恒流充电 | 00:36:30 | 10:21:09 | 0.3998 | 3.2709 | 0.24322 | 0.77609 | 2025-02-25 01:39:49 | 1.3077
7465 | 恒流充电 | 00:36:35 | 10:21:14 | 0.3998 | 3.2711 | 0.24378 | 0.77791 | 2025-02-25 01:39:54 | 1.3078
7466 | 恒流充电 | 00:36:40 | 10:21:19 | 0.39981 | 3.2714 | 0.24433 | 0.77973 | 2025-02-25 01:39:59 | 1.308
7467 | 恒流充电 | 00:36:45 | 10:21:24 | 0.39982 | 3.2713 | 0.24489 | 0.78154 | 2025-02-25 01:40:04 | 1.3079
7468 | 恒流充电 | 00:36:50 | 10:21:29 | 0.39983 | 3.2713 | 0.24544 | 0.78336 | 2025-02-25 01:40:09 | 1.308
7469 | 恒流充电 | 00:36:55 | 10:21:34 | 0.39982 | 3.2716 | 0.246 | 0.78518 | 2025-02-25 01:40:14 | 1.3081
7470 | 恒流充电 | 00:37:00 | 10:21:39 | 0.3998 | 3.2715 | 0.24655 | 0.78699 | 2025-02-25 01:40:19 | 1.308
7471 | 恒流充电 | 00:37:05 | 10:21:44 | 0.39979 | 3.2719 | 0.24711 | 0.78881 | 2025-02-25 01:40:24 | 1.3081
7472 | 恒流充电 | 00:37:10 | 10:21:49 | 0.3998 | 3.272 | 0.24766 | 0.79063 | 2025-02-25 01:40:29 | 1.3081
7473 | 恒流充电 | 00:37:15 | 10:21:54 | 0.3998 | 3.272 | 0.24822 | 0.79245 | 2025-02-25 01:40:34 | 1.3081
7474 | 恒流充电 | 00:37:20 | 10:21:59 | 0.3998 | 3.2722 | 0.24878 | 0.79426 | 2025-02-25 01:40:39 | 1.3082
7475 | 恒流充电 | 00:37:25 | 10:22:04 | 0.39979 | 3.2724 | 0.24933 | 0.79608 | 2025-02-25 01:40:44 | 1.3083
7476 | 恒流充电 | 00:37:30 | 10:22:09 | 0.39981 | 3.2724 | 0.24989 | 0.7979 | 2025-02-25 01:40:49 | 1.3083
7477 | 恒流充电 | 00:37:35 | 10:22:14 | 0.39979 | 3.2726 | 0.25044 | 0.79971 | 2025-02-25 01:40:54 | 1.3083
7478 | 恒流充电 | 00:37:40 | 10:22:19 | 0.39978 | 3.273 | 0.251 | 0.80153 | 2025-02-25 01:40:59 | 1.3085
7479 | 恒流充电 | 00:37:45 | 10:22:24 | 0.39984 | 3.2729 | 0.25155 | 0.80335 | 2025-02-25 01:41:04 | 1.3086
7480 | 恒流充电 | 00:37:50 | 10:22:29 | 0.39981 | 3.2731 | 0.25211 | 0.80517 | 2025-02-25 01:41:09 | 1.3086
7481 | 恒流充电 | 00:37:55 | 10:22:34 | 0.3998 | 3.2733 | 0.25266 | 0.80698 | 2025-02-25 01:41:14 | 1.3087
7482 | 恒流充电 | 00:38:00 | 10:22:39 | 0.39981 | 3.2733 | 0.25322 | 0.8088 | 2025-02-25 01:41:19 | 1.3087
7483 | 恒流充电 | 00:38:05 | 10:22:44 | 0.3998 | 3.2734 | 0.25377 | 0.81062 | 2025-02-25 01:41:24 | 1.3087
7484 | 恒流充电 | 00:38:10 | 10:22:49 | 0.39979 | 3.2734 | 0.25433 | 0.81244 | 2025-02-25 01:41:29 | 1.3086
7485 | 恒流充电 | 00:38:15 | 10:22:54 | 0.39981 | 3.2738 | 0.25488 | 0.81425 | 2025-02-25 01:41:34 | 1.3089
7486 | 恒流充电 | 00:38:20 | 10:22:59 | 0.39981 | 3.2739 | 0.25544 | 0.81607 | 2025-02-25 01:41:39 | 1.3089
7487 | 恒流充电 | 00:38:25 | 10:23:04 | 0.39982 | 3.274 | 0.25599 | 0.81789 | 2025-02-25 01:41:44 | 1.309
7488 | 恒流充电 | 00:38:30 | 10:23:09 | 0.39983 | 3.2741 | 0.25655 | 0.81971 | 2025-02-25 01:41:49 | 1.3091
7489 | 恒流充电 | 00:38:35 | 10:23:14 | 0.39981 | 3.2742 | 0.25711 | 0.82153 | 2025-02-25 01:41:54 | 1.3091
7490 | 恒流充电 | 00:38:40 | 10:23:19 | 0.39984 | 3.2746 | 0.25766 | 0.82335 | 2025-02-25 01:41:59 | 1.3093
7491 | 恒流充电 | 00:38:45 | 10:23:24 | 0.39981 | 3.2748 | 0.25822 | 0.82516 | 2025-02-25 01:42:04 | 1.3093
7492 | 恒流充电 | 00:38:50 | 10:23:29 | 0.3998 | 3.2747 | 0.25877 | 0.82698 | 2025-02-25 01:42:09 | 1.3092
7493 | 恒流充电 | 00:38:55 | 10:23:34 | 0.39979 | 3.2749 | 0.25933 | 0.8288 | 2025-02-25 01:42:14 | 1.3092
7494 | 恒流充电 | 00:39:00 | 10:23:39 | 0.3998 | 3.2749 | 0.25988 | 0.83062 | 2025-02-25 01:42:19 | 1.3093
7495 | 恒流充电 | 00:39:05 | 10:23:44 | 0.39983 | 3.2751 | 0.26044 | 0.83244 | 2025-02-25 01:42:24 | 1.3095
7496 | 恒流充电 | 00:39:10 | 10:23:49 | 0.39981 | 3.2753 | 0.26099 | 0.83426 | 2025-02-25 01:42:29 | 1.3095
7497 | 恒流充电 | 00:39:15 | 10:23:54 | 0.39982 | 3.2755 | 0.26155 | 0.83608 | 2025-02-25 01:42:34 | 1.3096
7498 | 恒流充电 | 00:39:20 | 10:23:59 | 0.39979 | 3.2757 | 0.2621 | 0.83789 | 2025-02-25 01:42:39 | 1.3096
7499 | 恒流充电 | 00:39:25 | 10:24:04 | 0.39982 | 3.2758 | 0.26266 | 0.83971 | 2025-02-25 01:42:44 | 1.3097
7500 | 恒流充电 | 00:39:30 | 10:24:09 | 0.39979 | 3.276 | 0.26321 | 0.84153 | 2025-02-25 01:42:49 | 1.3097
7501 | 恒流充电 | 00:39:35 | 10:24:14 | 0.39982 | 3.2761 | 0.26377 | 0.84335 | 2025-02-25 01:42:54 | 1.3099
7502 | 恒流充电 | 00:39:40 | 10:24:19 | 0.39982 | 3.2763 | 0.26432 | 0.84517 | 2025-02-25 01:42:59 | 1.3099
7503 | 恒流充电 | 00:39:45 | 10:24:24 | 0.39983 | 3.2764 | 0.26488 | 0.84699 | 2025-02-25 01:43:04 | 1.31
7504 | 恒流充电 | 00:39:50 | 10:24:29 | 0.39979 | 3.2765 | 0.26543 | 0.84881 | 2025-02-25 01:43:09 | 1.3099
7505 | 恒流充电 | 00:39:55 | 10:24:34 | 0.39983 | 3.2768 | 0.26599 | 0.85063 | 2025-02-25 01:43:14 | 1.3102
7506 | 恒流充电 | 00:40:00 | 10:24:39 | 0.3998 | 3.2769 | 0.26655 | 0.85245 | 2025-02-25 01:43:19 | 1.3101
7507 | 恒流充电 | 00:40:05 | 10:24:44 | 0.39981 | 3.2771 | 0.2671 | 0.85427 | 2025-02-25 01:43:24 | 1.3102
7508 | 恒流充电 | 00:40:10 | 10:24:49 | 0.39981 | 3.2773 | 0.26766 | 0.85609 | 2025-02-25 01:43:29 | 1.3103
7509 | 恒流充电 | 00:40:15 | 10:24:54 | 0.39987 | 3.2774 | 0.26821 | 0.85791 | 2025-02-25 01:43:34 | 1.3105
7510 | 恒流充电 | 00:40:20 | 10:24:59 | 0.39979 | 3.2776 | 0.26877 | 0.85973 | 2025-02-25 01:43:39 | 1.3103
7511 | 恒流充电 | 00:40:25 | 10:25:04 | 0.39985 | 3.2777 | 0.26932 | 0.86155 | 2025-02-25 01:43:44 | 1.3106
7512 | 恒流充电 | 00:40:30 | 10:25:09 | 0.39985 | 3.2778 | 0.26988 | 0.86337 | 2025-02-25 01:43:49 | 1.3106
7513 | 恒流充电 | 00:40:35 | 10:25:14 | 0.39986 | 3.2781 | 0.27043 | 0.86519 | 2025-02-25 01:43:54 | 1.3108
7514 | 恒流充电 | 00:40:40 | 10:25:19 | 0.39983 | 3.2783 | 0.27099 | 0.86701 | 2025-02-25 01:43:59 | 1.3107
7515 | 恒流充电 | 00:40:45 | 10:25:24 | 0.3998 | 3.2785 | 0.27154 | 0.86883 | 2025-02-25 01:44:04 | 1.3107
7516 | 恒流充电 | 00:40:50 | 10:25:29 | 0.3998 | 3.2787 | 0.2721 | 0.87065 | 2025-02-25 01:44:09 | 1.3108
7517 | 恒流充电 | 00:40:55 | 10:25:34 | 0.39984 | 3.2787 | 0.27265 | 0.87247 | 2025-02-25 01:44:14 | 1.3109
7518 | 恒流充电 | 00:41:00 | 10:25:39 | 0.3998 | 3.2791 | 0.27321 | 0.87429 | 2025-02-25 01:44:19 | 1.311
7519 | 恒流充电 | 00:41:05 | 10:25:44 | 0.39985 | 3.2791 | 0.27376 | 0.87611 | 2025-02-25 01:44:24 | 1.3111
7520 | 恒流充电 | 00:41:10 | 10:25:49 | 0.39981 | 3.2793 | 0.27432 | 0.87793 | 2025-02-25 01:44:29 | 1.3111
7521 | 恒流充电 | 00:41:15 | 10:25:54 | 0.39982 | 3.2795 | 0.27487 | 0.87975 | 2025-02-25 01:44:34 | 1.3112
7522 | 恒流充电 | 00:41:20 | 10:25:59 | 0.39983 | 3.2796 | 0.27543 | 0.88158 | 2025-02-25 01:44:39 | 1.3113
7523 | 恒流充电 | 00:41:25 | 10:26:04 | 0.39988 | 3.2798 | 0.27599 | 0.8834 | 2025-02-25 01:44:44 | 1.3115
7524 | 恒流充电 | 00:41:30 | 10:26:09 | 0.39983 | 3.2799 | 0.27654 | 0.88522 | 2025-02-25 01:44:49 | 1.3114
7525 | 恒流充电 | 00:41:35 | 10:26:14 | 0.39979 | 3.2801 | 0.2771 | 0.88704 | 2025-02-25 01:44:54 | 1.3113
7526 | 恒流充电 | 00:41:40 | 10:26:19 | 0.39979 | 3.2804 | 0.27765 | 0.88886 | 2025-02-25 01:44:59 | 1.3115
7527 | 恒流充电 | 00:41:45 | 10:26:24 | 0.39983 | 3.2806 | 0.27821 | 0.89068 | 2025-02-25 01:45:04 | 1.3117
7528 | 恒流充电 | 00:41:50 | 10:26:29 | 0.39982 | 3.2805 | 0.27876 | 0.8925 | 2025-02-25 01:45:09 | 1.3116
7529 | 恒流充电 | 00:41:55 | 10:26:34 | 0.39982 | 3.2809 | 0.27932 | 0.89433 | 2025-02-25 01:45:14 | 1.3117
7530 | 恒流充电 | 00:42:00 | 10:26:39 | 0.39984 | 3.281 | 0.27987 | 0.89615 | 2025-02-25 01:45:19 | 1.3119
7531 | 恒流充电 | 00:42:05 | 10:26:44 | 0.3998 | 3.2812 | 0.28043 | 0.89797 | 2025-02-25 01:45:24 | 1.3118
7532 | 恒流充电 | 00:42:10 | 10:26:49 | 0.39981 | 3.2813 | 0.28098 | 0.89979 | 2025-02-25 01:45:29 | 1.3119
7533 | 恒流充电 | 00:42:15 | 10:26:54 | 0.3998 | 3.2815 | 0.28154 | 0.90161 | 2025-02-25 01:45:34 | 1.3119
7534 | 恒流充电 | 00:42:20 | 10:26:59 | 0.39986 | 3.2818 | 0.28209 | 0.90344 | 2025-02-25 01:45:39 | 1.3123
7535 | 恒流充电 | 00:42:25 | 10:27:04 | 0.39982 | 3.2818 | 0.28265 | 0.90526 | 2025-02-25 01:45:44 | 1.3121
7536 | 恒流充电 | 00:42:30 | 10:27:09 | 0.39979 | 3.282 | 0.2832 | 0.90708 | 2025-02-25 01:45:49 | 1.3121
7537 | 恒流充电 | 00:42:35 | 10:27:14 | 0.39979 | 3.2823 | 0.28376 | 0.9089 | 2025-02-25 01:45:54 | 1.3122
7538 | 恒流充电 | 00:42:40 | 10:27:19 | 0.39978 | 3.2826 | 0.28431 | 0.91073 | 2025-02-25 01:45:59 | 1.3123
7539 | 恒流充电 | 00:42:45 | 10:27:24 | 0.3998 | 3.2826 | 0.28487 | 0.91255 | 2025-02-25 01:46:04 | 1.3124
7540 | 恒流充电 | 00:42:50 | 10:27:29 | 0.39981 | 3.283 | 0.28543 | 0.91437 | 2025-02-25 01:46:09 | 1.3126
7541 | 恒流充电 | 00:42:55 | 10:27:34 | 0.3998 | 3.2831 | 0.28598 | 0.9162 | 2025-02-25 01:46:14 | 1.3126
7542 | 恒流充电 | 00:43:00 | 10:27:39 | 0.3998 | 3.2832 | 0.28654 | 0.91802 | 2025-02-25 01:46:19 | 1.3126
7543 | 恒流充电 | 00:43:05 | 10:27:44 | 0.39983 | 3.2834 | 0.28709 | 0.91984 | 2025-02-25 01:46:24 | 1.3128
7544 | 恒流充电 | 00:43:10 | 10:27:49 | 0.39983 | 3.2835 | 0.28765 | 0.92167 | 2025-02-25 01:46:29 | 1.3128
7545 | 恒流充电 | 00:43:15 | 10:27:54 | 0.39988 | 3.2837 | 0.2882 | 0.92349 | 2025-02-25 01:46:34 | 1.3131
7546 | 恒流充电 | 00:43:20 | 10:27:59 | 0.39983 | 3.2839 | 0.28876 | 0.92531 | 2025-02-25 01:46:39 | 1.313
7547 | 恒流充电 | 00:43:25 | 10:28:04 | 0.39978 | 3.2842 | 0.28931 | 0.92714 | 2025-02-25 01:46:44 | 1.313
7548 | 恒流充电 | 00:43:30 | 10:28:09 | 0.39978 | 3.2842 | 0.28987 | 0.92896 | 2025-02-25 01:46:49 | 1.313
7549 | 恒流充电 | 00:43:35 | 10:28:14 | 0.39984 | 3.2845 | 0.29042 | 0.93078 | 2025-02-25 01:46:54 | 1.3133
7550 | 恒流充电 | 00:43:40 | 10:28:19 | 0.39978 | 3.2847 | 0.29098 | 0.93261 | 2025-02-25 01:46:59 | 1.3132
7551 | 恒流充电 | 00:43:45 | 10:28:24 | 0.39985 | 3.2848 | 0.29153 | 0.93443 | 2025-02-25 01:47:04 | 1.3134
7552 | 恒流充电 | 00:43:50 | 10:28:29 | 0.39984 | 3.2851 | 0.29209 | 0.93625 | 2025-02-25 01:47:09 | 1.3135
7553 | 恒流充电 | 00:43:55 | 10:28:34 | 0.39981 | 3.2852 | 0.29264 | 0.93808 | 2025-02-25 01:47:14 | 1.3134
7554 | 恒流充电 | 00:44:00 | 10:28:39 | 0.39979 | 3.2854 | 0.2932 | 0.9399 | 2025-02-25 01:47:19 | 1.3134
7555 | 恒流充电 | 00:44:05 | 10:28:44 | 0.39982 | 3.2856 | 0.29375 | 0.94173 | 2025-02-25 01:47:24 | 1.3136
7556 | 恒流充电 | 00:44:10 | 10:28:49 | 0.39984 | 3.2857 | 0.29431 | 0.94355 | 2025-02-25 01:47:29 | 1.3138
7557 | 恒流充电 | 00:44:15 | 10:28:54 | 0.39984 | 3.286 | 0.29487 | 0.94538 | 2025-02-25 01:47:34 | 1.3139
7558 | 恒流充电 | 00:44:20 | 10:28:59 | 0.39981 | 3.2862 | 0.29542 | 0.9472 | 2025-02-25 01:47:39 | 1.3139
7559 | 恒流充电 | 00:44:25 | 10:29:04 | 0.39978 | 3.2861 | 0.29598 | 0.94903 | 2025-02-25 01:47:44 | 1.3137
7560 | 恒流充电 | 00:44:30 | 10:29:09 | 0.39978 | 3.2864 | 0.29653 | 0.95085 | 2025-02-25 01:47:49 | 1.3139
7561 | 恒流充电 | 00:44:35 | 10:29:14 | 0.39981 | 3.2867 | 0.29709 | 0.95268 | 2025-02-25 01:47:54 | 1.3141
7562 | 恒流充电 | 00:44:40 | 10:29:19 | 0.39984 | 3.2868 | 0.29764 | 0.9545 | 2025-02-25 01:47:59 | 1.3142
7563 | 恒流充电 | 00:44:45 | 10:29:24 | 0.39981 | 3.2872 | 0.2982 | 0.95633 | 2025-02-25 01:48:04 | 1.3143
7564 | 恒流充电 | 00:44:50 | 10:29:29 | 0.39981 | 3.2872 | 0.29875 | 0.95815 | 2025-02-25 01:48:09 | 1.3143
7565 | 恒流充电 | 00:44:55 | 10:29:34 | 0.39979 | 3.2873 | 0.29931 | 0.95998 | 2025-02-25 01:48:14 | 1.3143
7566 | 恒流充电 | 00:45:00 | 10:29:39 | 0.39981 | 3.2876 | 0.29986 | 0.9618 | 2025-02-25 01:48:19 | 1.3144
7567 | 恒流充电 | 00:45:05 | 10:29:44 | 0.39977 | 3.2878 | 0.30042 | 0.96363 | 2025-02-25 01:48:24 | 1.3143
7568 | 恒流充电 | 00:45:10 | 10:29:49 | 0.39983 | 3.288 | 0.30097 | 0.96545 | 2025-02-25 01:48:29 | 1.3146
7569 | 恒流充电 | 00:45:15 | 10:29:54 | 0.39978 | 3.2882 | 0.30153 | 0.96728 | 2025-02-25 01:48:34 | 1.3145
7570 | 恒流充电 | 00:45:20 | 10:29:59 | 0.39986 | 3.2883 | 0.30208 | 0.96911 | 2025-02-25 01:48:39 | 1.3148
7571 | 恒流充电 | 00:45:25 | 10:30:04 | 0.39981 | 3.2885 | 0.30264 | 0.97093 | 2025-02-25 01:48:44 | 1.3148
7572 | 恒流充电 | 00:45:30 | 10:30:09 | 0.39982 | 3.2889 | 0.30319 | 0.97276 | 2025-02-25 01:48:49 | 1.315
7573 | 恒流充电 | 00:45:35 | 10:30:14 | 0.39977 | 3.289 | 0.30375 | 0.97458 | 2025-02-25 01:48:54 | 1.3148
7574 | 恒流充电 | 00:45:40 | 10:30:19 | 0.39984 | 3.2891 | 0.30431 | 0.97641 | 2025-02-25 01:48:59 | 1.3151
7575 | 恒流充电 | 00:45:45 | 10:30:24 | 0.3998 | 3.2892 | 0.30486 | 0.97824 | 2025-02-25 01:49:04 | 1.315
7576 | 恒流充电 | 00:45:50 | 10:30:29 | 0.39981 | 3.2895 | 0.30542 | 0.98006 | 2025-02-25 01:49:09 | 1.3152
7577 | 恒流充电 | 00:45:55 | 10:30:34 | 0.39981 | 3.2896 | 0.30597 | 0.98189 | 2025-02-25 01:49:14 | 1.3152
7578 | 恒流充电 | 00:46:00 | 10:30:39 | 0.39983 | 3.2899 | 0.30653 | 0.98372 | 2025-02-25 01:49:19 | 1.3154
7579 | 恒流充电 | 00:46:05 | 10:30:44 | 0.3998 | 3.2901 | 0.30708 | 0.98554 | 2025-02-25 01:49:24 | 1.3154
7580 | 恒流充电 | 00:46:10 | 10:30:49 | 0.39978 | 3.2902 | 0.30764 | 0.98737 | 2025-02-25 01:49:29 | 1.3154
7581 | 恒流充电 | 00:46:15 | 10:30:54 | 0.39981 | 3.2905 | 0.30819 | 0.9892 | 2025-02-25 01:49:34 | 1.3156
7582 | 恒流充电 | 00:46:20 | 10:30:59 | 0.39982 | 3.2906 | 0.30875 | 0.99103 | 2025-02-25 01:49:39 | 1.3157
7583 | 恒流充电 | 00:46:25 | 10:31:04 | 0.3998 | 3.2908 | 0.3093 | 0.99285 | 2025-02-25 01:49:44 | 1.3157
7584 | 恒流充电 | 00:46:30 | 10:31:09 | 0.3998 | 3.2908 | 0.30986 | 0.99468 | 2025-02-25 01:49:49 | 1.3156
7585 | 恒流充电 | 00:46:35 | 10:31:14 | 0.39982 | 3.2912 | 0.31041 | 0.99651 | 2025-02-25 01:49:54 | 1.3159
7586 | 恒流充电 | 00:46:40 | 10:31:19 | 0.39981 | 3.2914 | 0.31097 | 0.99834 | 2025-02-25 01:49:59 | 1.3159
7587 | 恒流充电 | 00:46:45 | 10:31:24 | 0.39978 | 3.2915 | 0.31152 | 1.0002 | 2025-02-25 01:50:04 | 1.3159
7588 | 恒流充电 | 00:46:50 | 10:31:29 | 0.39984 | 3.2916 | 0.31208 | 1.002 | 2025-02-25 01:50:09 | 1.3161
7589 | 恒流充电 | 00:46:55 | 10:31:34 | 0.39984 | 3.292 | 0.31263 | 1.0038 | 2025-02-25 01:50:14 | 1.3163
7590 | 恒流充电 | 00:47:00 | 10:31:39 | 0.39981 | 3.2921 | 0.31319 | 1.0056 | 2025-02-25 01:50:19 | 1.3162
7591 | 恒流充电 | 00:47:05 | 10:31:44 | 0.3998 | 3.2922 | 0.31375 | 1.0075 | 2025-02-25 01:50:24 | 1.3162
7592 | 恒流充电 | 00:47:10 | 10:31:49 | 0.39979 | 3.2924 | 0.3143 | 1.0093 | 2025-02-25 01:50:29 | 1.3163
7593 | 恒流充电 | 00:47:15 | 10:31:54 | 0.39981 | 3.2925 | 0.31486 | 1.0111 | 2025-02-25 01:50:34 | 1.3164
7594 | 恒流充电 | 00:47:20 | 10:31:59 | 0.39978 | 3.2928 | 0.31541 | 1.013 | 2025-02-25 01:50:39 | 1.3164
7595 | 恒流充电 | 00:47:25 | 10:32:04 | 0.39981 | 3.2931 | 0.31597 | 1.0148 | 2025-02-25 01:50:44 | 1.3166
7596 | 恒流充电 | 00:47:30 | 10:32:09 | 0.39981 | 3.2932 | 0.31652 | 1.0166 | 2025-02-25 01:50:49 | 1.3167
7597 | 恒流充电 | 00:47:35 | 10:32:14 | 0.39981 | 3.2934 | 0.31708 | 1.0184 | 2025-02-25 01:50:54 | 1.3167
7598 | 恒流充电 | 00:47:40 | 10:32:19 | 0.39979 | 3.2934 | 0.31763 | 1.0203 | 2025-02-25 01:50:59 | 1.3167
7599 | 恒流充电 | 00:47:45 | 10:32:24 | 0.39977 | 3.2938 | 0.31819 | 1.0221 | 2025-02-25 01:51:04 | 1.3168
7600 | 恒流充电 | 00:47:50 | 10:32:29 | 0.39981 | 3.2938 | 0.31874 | 1.0239 | 2025-02-25 01:51:09 | 1.3169
7601 | 恒流充电 | 00:47:55 | 10:32:34 | 0.39979 | 3.294 | 0.3193 | 1.0258 | 2025-02-25 01:51:14 | 1.3169
7602 | 恒流充电 | 00:48:00 | 10:32:39 | 0.39982 | 3.2943 | 0.31985 | 1.0276 | 2025-02-25 01:51:19 | 1.3171
7603 | 恒流充电 | 00:48:05 | 10:32:44 | 0.39979 | 3.2944 | 0.32041 | 1.0294 | 2025-02-25 01:51:24 | 1.3171
7604 | 恒流充电 | 00:48:10 | 10:32:49 | 0.39981 | 3.2947 | 0.32096 | 1.0312 | 2025-02-25 01:51:29 | 1.3173
7605 | 恒流充电 | 00:48:15 | 10:32:54 | 0.39982 | 3.2949 | 0.32152 | 1.0331 | 2025-02-25 01:51:34 | 1.3174
7606 | 恒流充电 | 00:48:20 | 10:32:59 | 0.3998 | 3.2951 | 0.32207 | 1.0349 | 2025-02-25 01:51:39 | 1.3174
7607 | 恒流充电 | 00:48:25 | 10:33:04 | 0.39981 | 3.2952 | 0.32263 | 1.0367 | 2025-02-25 01:51:44 | 1.3174
7608 | 恒流充电 | 00:48:30 | 10:33:09 | 0.39984 | 3.2953 | 0.32319 | 1.0386 | 2025-02-25 01:51:49 | 1.3176
7609 | 恒流充电 | 00:48:35 | 10:33:14 | 0.39982 | 3.2955 | 0.32374 | 1.0404 | 2025-02-25 01:51:54 | 1.3176
7610 | 恒流充电 | 00:48:40 | 10:33:19 | 0.39981 | 3.2958 | 0.3243 | 1.0422 | 2025-02-25 01:51:59 | 1.3177
7611 | 恒流充电 | 00:48:45 | 10:33:24 | 0.39982 | 3.2959 | 0.32485 | 1.0441 | 2025-02-25 01:52:04 | 1.3178
7612 | 恒流充电 | 00:48:50 | 10:33:29 | 0.39982 | 3.2961 | 0.32541 | 1.0459 | 2025-02-25 01:52:09 | 1.3178
7613 | 恒流充电 | 00:48:55 | 10:33:34 | 0.39981 | 3.2964 | 0.32596 | 1.0477 | 2025-02-25 01:52:14 | 1.3179
7614 | 恒流充电 | 00:49:00 | 10:33:39 | 0.39983 | 3.2966 | 0.32652 | 1.0495 | 2025-02-25 01:52:19 | 1.3181
7615 | 恒流充电 | 00:49:05 | 10:33:44 | 0.3998 | 3.2968 | 0.32707 | 1.0514 | 2025-02-25 01:52:24 | 1.3181
7616 | 恒流充电 | 00:49:10 | 10:33:49 | 0.3998 | 3.2969 | 0.32763 | 1.0532 | 2025-02-25 01:52:29 | 1.3181
7617 | 恒流充电 | 00:49:15 | 10:33:54 | 0.39981 | 3.2971 | 0.32818 | 1.055 | 2025-02-25 01:52:34 | 1.3182
7618 | 恒流充电 | 00:49:20 | 10:33:59 | 0.3998 | 3.2972 | 0.32874 | 1.0569 | 2025-02-25 01:52:39 | 1.3182
7619 | 恒流充电 | 00:49:25 | 10:34:04 | 0.3998 | 3.2974 | 0.32929 | 1.0587 | 2025-02-25 01:52:44 | 1.3183
7620 | 恒流充电 | 00:49:30 | 10:34:09 | 0.39984 | 3.2975 | 0.32985 | 1.0605 | 2025-02-25 01:52:49 | 1.3185
7621 | 恒流充电 | 00:49:35 | 10:34:14 | 0.39982 | 3.2977 | 0.3304 | 1.0624 | 2025-02-25 01:52:54 | 1.3185
7622 | 恒流充电 | 00:49:40 | 10:34:19 | 0.39982 | 3.2979 | 0.33096 | 1.0642 | 2025-02-25 01:52:59 | 1.3185
7623 | 恒流充电 | 00:49:45 | 10:34:24 | 0.39981 | 3.298 | 0.33151 | 1.066 | 2025-02-25 01:53:04 | 1.3185
7624 | 恒流充电 | 00:49:50 | 10:34:29 | 0.39983 | 3.2985 | 0.33207 | 1.0679 | 2025-02-25 01:53:09 | 1.3188
7625 | 恒流充电 | 00:49:55 | 10:34:34 | 0.39983 | 3.2985 | 0.33263 | 1.0697 | 2025-02-25 01:53:14 | 1.3189
7626 | 恒流充电 | 00:50:00 | 10:34:39 | 0.39979 | 3.2987 | 0.33318 | 1.0715 | 2025-02-25 01:53:19 | 1.3188
7627 | 恒流充电 | 00:50:05 | 10:34:44 | 0.39978 | 3.2989 | 0.33374 | 1.0734 | 2025-02-25 01:53:24 | 1.3188
7628 | 恒流充电 | 00:50:10 | 10:34:49 | 0.39985 | 3.2991 | 0.33429 | 1.0752 | 2025-02-25 01:53:29 | 1.3192
7629 | 恒流充电 | 00:50:15 | 10:34:54 | 0.39981 | 3.2991 | 0.33485 | 1.077 | 2025-02-25 01:53:34 | 1.319
7630 | 恒流充电 | 00:50:20 | 10:34:59 | 0.39979 | 3.2995 | 0.3354 | 1.0789 | 2025-02-25 01:53:39 | 1.3191
7631 | 恒流充电 | 00:50:25 | 10:35:04 | 0.39983 | 3.2997 | 0.33596 | 1.0807 | 2025-02-25 01:53:44 | 1.3193
7632 | 恒流充电 | 00:50:30 | 10:35:09 | 0.3998 | 3.2998 | 0.33651 | 1.0825 | 2025-02-25 01:53:49 | 1.3193
7633 | 恒流充电 | 00:50:35 | 10:35:14 | 0.39984 | 3.2999 | 0.33707 | 1.0843 | 2025-02-25 01:53:54 | 1.3194
7634 | 恒流充电 | 00:50:40 | 10:35:19 | 0.39985 | 3.3001 | 0.33762 | 1.0862 | 2025-02-25 01:53:59 | 1.3196
7635 | 恒流充电 | 00:50:45 | 10:35:24 | 0.39982 | 3.3004 | 0.33818 | 1.088 | 2025-02-25 01:54:04 | 1.3196
7636 | 恒流充电 | 00:50:50 | 10:35:29 | 0.3998 | 3.3005 | 0.33873 | 1.0898 | 2025-02-25 01:54:09 | 1.3195
7637 | 恒流充电 | 00:50:55 | 10:35:34 | 0.39979 | 3.3006 | 0.33929 | 1.0917 | 2025-02-25 01:54:14 | 1.3195
7638 | 恒流充电 | 00:51:00 | 10:35:39 | 0.39986 | 3.3009 | 0.33984 | 1.0935 | 2025-02-25 01:54:19 | 1.3199
7639 | 恒流充电 | 00:51:05 | 10:35:44 | 0.39986 | 3.3011 | 0.3404 | 1.0953 | 2025-02-25 01:54:24 | 1.32
7640 | 恒流充电 | 00:51:10 | 10:35:49 | 0.39982 | 3.3011 | 0.34095 | 1.0972 | 2025-02-25 01:54:29 | 1.3198
7641 | 恒流充电 | 00:51:15 | 10:35:54 | 0.39978 | 3.3014 | 0.34151 | 1.099 | 2025-02-25 01:54:34 | 1.3198
7642 | 恒流充电 | 00:51:20 | 10:35:59 | 0.39981 | 3.3016 | 0.34207 | 1.1008 | 2025-02-25 01:54:39 | 1.32
7643 | 恒流充电 | 00:51:25 | 10:36:04 | 0.3998 | 3.3017 | 0.34262 | 1.1027 | 2025-02-25 01:54:44 | 1.32
7644 | 恒流充电 | 00:51:30 | 10:36:09 | 0.39983 | 3.302 | 0.34318 | 1.1045 | 2025-02-25 01:54:49 | 1.3202
7645 | 恒流充电 | 00:51:35 | 10:36:14 | 0.3998 | 3.302 | 0.34373 | 1.1063 | 2025-02-25 01:54:54 | 1.3201
7646 | 恒流充电 | 00:51:40 | 10:36:19 | 0.39985 | 3.3025 | 0.34429 | 1.1082 | 2025-02-25 01:54:59 | 1.3205
7647 | 恒流充电 | 00:51:45 | 10:36:24 | 0.39978 | 3.3024 | 0.34484 | 1.11 | 2025-02-25 01:55:04 | 1.3203
7648 | 恒流充电 | 00:51:50 | 10:36:29 | 0.39981 | 3.3026 | 0.3454 | 1.1118 | 2025-02-25 01:55:09 | 1.3204
7649 | 恒流充电 | 00:51:55 | 10:36:34 | 0.39978 | 3.3028 | 0.34595 | 1.1137 | 2025-02-25 01:55:14 | 1.3204
7650 | 恒流充电 | 00:52:00 | 10:36:39 | 0.39981 | 3.303 | 0.34651 | 1.1155 | 2025-02-25 01:55:19 | 1.3206
7651 | 恒流充电 | 00:52:05 | 10:36:44 | 0.39982 | 3.3031 | 0.34706 | 1.1173 | 2025-02-25 01:55:24 | 1.3207
7652 | 恒流充电 | 00:52:10 | 10:36:49 | 0.39979 | 3.3034 | 0.34762 | 1.1192 | 2025-02-25 01:55:29 | 1.3207
7653 | 恒流充电 | 00:52:15 | 10:36:54 | 0.39982 | 3.3036 | 0.34817 | 1.121 | 2025-02-25 01:55:34 | 1.3208
7654 | 恒流充电 | 00:52:20 | 10:36:59 | 0.39978 | 3.3038 | 0.34873 | 1.1229 | 2025-02-25 01:55:39 | 1.3208
7655 | 恒流充电 | 00:52:25 | 10:37:04 | 0.39984 | 3.3036 | 0.34928 | 1.1247 | 2025-02-25 01:55:44 | 1.3209
7656 | 恒流充电 | 00:52:30 | 10:37:09 | 0.39974 | 3.3041 | 0.34984 | 1.1265 | 2025-02-25 01:55:49 | 1.3208
7657 | 恒流充电 | 00:52:35 | 10:37:14 | 0.3998 | 3.3043 | 0.35039 | 1.1284 | 2025-02-25 01:55:54 | 1.321
7658 | 恒流充电 | 00:52:40 | 10:37:19 | 0.39982 | 3.3044 | 0.35095 | 1.1302 | 2025-02-25 01:55:59 | 1.3212
7659 | 恒流充电 | 00:52:45 | 10:37:24 | 0.39979 | 3.3046 | 0.35151 | 1.132 | 2025-02-25 01:56:04 | 1.3211
7660 | 恒流充电 | 00:52:50 | 10:37:29 | 0.3998 | 3.3048 | 0.35206 | 1.1339 | 2025-02-25 01:56:09 | 1.3212
7661 | 恒流充电 | 00:52:55 | 10:37:34 | 0.3998 | 3.305 | 0.35262 | 1.1357 | 2025-02-25 01:56:14 | 1.3214
7662 | 恒流充电 | 00:53:00 | 10:37:39 | 0.39983 | 3.3051 | 0.35317 | 1.1375 | 2025-02-25 01:56:19 | 1.3214
7663 | 恒流充电 | 00:53:05 | 10:37:44 | 0.39978 | 3.3053 | 0.35373 | 1.1394 | 2025-02-25 01:56:24 | 1.3214
7664 | 恒流充电 | 00:53:10 | 10:37:49 | 0.39979 | 3.3055 | 0.35428 | 1.1412 | 2025-02-25 01:56:29 | 1.3215
7665 | 恒流充电 | 00:53:15 | 10:37:54 | 0.39981 | 3.3057 | 0.35484 | 1.143 | 2025-02-25 01:56:34 | 1.3216
7666 | 恒流充电 | 00:53:20 | 10:37:59 | 0.39981 | 3.3059 | 0.35539 | 1.1449 | 2025-02-25 01:56:39 | 1.3217
7667 | 恒流充电 | 00:53:25 | 10:38:04 | 0.39981 | 3.3061 | 0.35595 | 1.1467 | 2025-02-25 01:56:44 | 1.3218
7668 | 恒流充电 | 00:53:30 | 10:38:09 | 0.39981 | 3.3061 | 0.3565 | 1.1485 | 2025-02-25 01:56:49 | 1.3218
7669 | 恒流充电 | 00:53:35 | 10:38:14 | 0.39981 | 3.3065 | 0.35706 | 1.1504 | 2025-02-25 01:56:54 | 1.322
7670 | 恒流充电 | 00:53:40 | 10:38:19 | 0.39981 | 3.3065 | 0.35761 | 1.1522 | 2025-02-25 01:56:59 | 1.322
7671 | 恒流充电 | 00:53:45 | 10:38:24 | 0.3998 | 3.3068 | 0.35817 | 1.1541 | 2025-02-25 01:57:04 | 1.3221
7672 | 恒流充电 | 00:53:50 | 10:38:29 | 0.39982 | 3.307 | 0.35872 | 1.1559 | 2025-02-25 01:57:09 | 1.3222
7673 | 恒流充电 | 00:53:55 | 10:38:34 | 0.3998 | 3.307 | 0.35928 | 1.1577 | 2025-02-25 01:57:14 | 1.3221
7674 | 恒流充电 | 00:54:00 | 10:38:39 | 0.39981 | 3.3072 | 0.35983 | 1.1596 | 2025-02-25 01:57:19 | 1.3223
7675 | 恒流充电 | 00:54:05 | 10:38:44 | 0.39981 | 3.3074 | 0.36039 | 1.1614 | 2025-02-25 01:57:24 | 1.3223
7676 | 恒流充电 | 00:54:10 | 10:38:49 | 0.3998 | 3.3074 | 0.36095 | 1.1632 | 2025-02-25 01:57:29 | 1.3223
7677 | 恒流充电 | 00:54:15 | 10:38:54 | 0.39983 | 3.3079 | 0.3615 | 1.1651 | 2025-02-25 01:57:34 | 1.3226
7678 | 恒流充电 | 00:54:20 | 10:38:59 | 0.39984 | 3.308 | 0.36206 | 1.1669 | 2025-02-25 01:57:39 | 1.3227
7679 | 恒流充电 | 00:54:25 | 10:39:04 | 0.39981 | 3.3081 | 0.36261 | 1.1687 | 2025-02-25 01:57:44 | 1.3226
7680 | 恒流充电 | 00:54:30 | 10:39:09 | 0.39981 | 3.3084 | 0.36317 | 1.1706 | 2025-02-25 01:57:49 | 1.3227
7681 | 恒流充电 | 00:54:35 | 10:39:14 | 0.39983 | 3.3085 | 0.36372 | 1.1724 | 2025-02-25 01:57:54 | 1.3229
7682 | 恒流充电 | 00:54:40 | 10:39:19 | 0.3998 | 3.3086 | 0.36428 | 1.1743 | 2025-02-25 01:57:59 | 1.3228
7683 | 恒流充电 | 00:54:45 | 10:39:24 | 0.39985 | 3.3087 | 0.36483 | 1.1761 | 2025-02-25 01:58:04 | 1.323
7684 | 恒流充电 | 00:54:50 | 10:39:29 | 0.39979 | 3.3091 | 0.36539 | 1.1779 | 2025-02-25 01:58:09 | 1.3229
7685 | 恒流充电 | 00:54:55 | 10:39:34 | 0.39981 | 3.3092 | 0.36594 | 1.1798 | 2025-02-25 01:58:14 | 1.323
7686 | 恒流充电 | 00:55:00 | 10:39:39 | 0.39982 | 3.3093 | 0.3665 | 1.1816 | 2025-02-25 01:58:19 | 1.3231
7687 | 恒流充电 | 00:55:05 | 10:39:44 | 0.3998 | 3.3094 | 0.36705 | 1.1834 | 2025-02-25 01:58:24 | 1.3231
7688 | 恒流充电 | 00:55:10 | 10:39:49 | 0.39982 | 3.3096 | 0.36761 | 1.1853 | 2025-02-25 01:58:29 | 1.3233
7689 | 恒流充电 | 00:55:15 | 10:39:54 | 0.39979 | 3.3098 | 0.36816 | 1.1871 | 2025-02-25 01:58:34 | 1.3232
7690 | 恒流充电 | 00:55:20 | 10:39:59 | 0.39979 | 3.31 | 0.36872 | 1.189 | 2025-02-25 01:58:39 | 1.3233
7691 | 恒流充电 | 00:55:25 | 10:40:04 | 0.39981 | 3.3102 | 0.36927 | 1.1908 | 2025-02-25 01:58:44 | 1.3234
7692 | 恒流充电 | 00:55:30 | 10:40:09 | 0.39976 | 3.3102 | 0.36983 | 1.1926 | 2025-02-25 01:58:49 | 1.3233
7693 | 恒流充电 | 00:55:35 | 10:40:14 | 0.3998 | 3.3102 | 0.37039 | 1.1945 | 2025-02-25 01:58:54 | 1.3234
7694 | 恒流充电 | 00:55:40 | 10:40:19 | 0.39978 | 3.3105 | 0.37094 | 1.1963 | 2025-02-25 01:58:59 | 1.3235
7695 | 恒流充电 | 00:55:45 | 10:40:24 | 0.39984 | 3.3108 | 0.3715 | 1.1981 | 2025-02-25 01:59:04 | 1.3238
7696 | 恒流充电 | 00:55:50 | 10:40:29 | 0.39984 | 3.3109 | 0.37205 | 1.2 | 2025-02-25 01:59:09 | 1.3238
7697 | 恒流充电 | 00:55:55 | 10:40:34 | 0.39978 | 3.311 | 0.37261 | 1.2018 | 2025-02-25 01:59:14 | 1.3237
7698 | 恒流充电 | 00:56:00 | 10:40:39 | 0.39979 | 3.3112 | 0.37316 | 1.2037 | 2025-02-25 01:59:19 | 1.3238
7699 | 恒流充电 | 00:56:05 | 10:40:44 | 0.39981 | 3.3112 | 0.37372 | 1.2055 | 2025-02-25 01:59:24 | 1.3238
7700 | 恒流充电 | 00:56:10 | 10:40:49 | 0.39978 | 3.3114 | 0.37427 | 1.2073 | 2025-02-25 01:59:29 | 1.3238
7701 | 恒流充电 | 00:56:15 | 10:40:54 | 0.3998 | 3.3117 | 0.37483 | 1.2092 | 2025-02-25 01:59:34 | 1.324
7702 | 恒流充电 | 00:56:20 | 10:40:59 | 0.39978 | 3.3118 | 0.37538 | 1.211 | 2025-02-25 01:59:39 | 1.324
7703 | 恒流充电 | 00:56:25 | 10:41:04 | 0.39984 | 3.312 | 0.37594 | 1.2129 | 2025-02-25 01:59:44 | 1.3243
7704 | 恒流充电 | 00:56:30 | 10:41:09 | 0.39977 | 3.3121 | 0.37649 | 1.2147 | 2025-02-25 01:59:49 | 1.3241
7705 | 恒流充电 | 00:56:35 | 10:41:14 | 0.39983 | 3.3123 | 0.37705 | 1.2165 | 2025-02-25 01:59:54 | 1.3244
7706 | 恒流充电 | 00:56:40 | 10:41:19 | 0.39983 | 3.3125 | 0.3776 | 1.2184 | 2025-02-25 01:59:59 | 1.3244
7707 | 恒流充电 | 00:56:45 | 10:41:24 | 0.39977 | 3.3126 | 0.37816 | 1.2202 | 2025-02-25 02:00:04 | 1.3243
7708 | 恒流充电 | 00:56:50 | 10:41:29 | 0.39982 | 3.3126 | 0.37871 | 1.2221 | 2025-02-25 02:00:09 | 1.3244
7709 | 恒流充电 | 00:56:55 | 10:41:34 | 0.39979 | 3.3128 | 0.37927 | 1.2239 | 2025-02-25 02:00:14 | 1.3244
7710 | 恒流充电 | 00:57:00 | 10:41:39 | 0.39979 | 3.3129 | 0.37982 | 1.2257 | 2025-02-25 02:00:19 | 1.3245
7711 | 恒流充电 | 00:57:05 | 10:41:44 | 0.39981 | 3.3131 | 0.38038 | 1.2276 | 2025-02-25 02:00:24 | 1.3246
7712 | 恒流充电 | 00:57:10 | 10:41:49 | 0.39981 | 3.3131 | 0.38094 | 1.2294 | 2025-02-25 02:00:29 | 1.3246
7713 | 恒流充电 | 00:57:15 | 10:41:54 | 0.39983 | 3.3133 | 0.38149 | 1.2313 | 2025-02-25 02:00:34 | 1.3247
7714 | 恒流充电 | 00:57:20 | 10:41:59 | 0.39982 | 3.3135 | 0.38205 | 1.2331 | 2025-02-25 02:00:39 | 1.3248
7715 | 恒流充电 | 00:57:25 | 10:42:04 | 0.39986 | 3.3138 | 0.3826 | 1.2349 | 2025-02-25 02:00:44 | 1.325
7716 | 恒流充电 | 00:57:30 | 10:42:09 | 0.39979 | 3.3138 | 0.38316 | 1.2368 | 2025-02-25 02:00:49 | 1.3249
7717 | 恒流充电 | 00:57:35 | 10:42:14 | 0.39981 | 3.3139 | 0.38371 | 1.2386 | 2025-02-25 02:00:54 | 1.3249
7718 | 恒流充电 | 00:57:40 | 10:42:19 | 0.39984 | 3.3141 | 0.38427 | 1.2405 | 2025-02-25 02:00:59 | 1.3251
7719 | 恒流充电 | 00:57:45 | 10:42:24 | 0.39983 | 3.3142 | 0.38482 | 1.2423 | 2025-02-25 02:01:04 | 1.3251
7720 | 恒流充电 | 00:57:50 | 10:42:29 | 0.39981 | 3.3142 | 0.38538 | 1.2441 | 2025-02-25 02:01:09 | 1.3251
7721 | 恒流充电 | 00:57:55 | 10:42:34 | 0.39979 | 3.3145 | 0.38593 | 1.246 | 2025-02-25 02:01:14 | 1.3251
7722 | 恒流充电 | 00:58:00 | 10:42:39 | 0.39981 | 3.3146 | 0.38649 | 1.2478 | 2025-02-25 02:01:19 | 1.3252
7723 | 恒流充电 | 00:58:05 | 10:42:44 | 0.39982 | 3.3147 | 0.38704 | 1.2497 | 2025-02-25 02:01:24 | 1.3253
7724 | 恒流充电 | 00:58:10 | 10:42:49 | 0.39982 | 3.315 | 0.3876 | 1.2515 | 2025-02-25 02:01:29 | 1.3254
7725 | 恒流充电 | 00:58:15 | 10:42:54 | 0.39978 | 3.315 | 0.38815 | 1.2533 | 2025-02-25 02:01:34 | 1.3253
7726 | 恒流充电 | 00:58:20 | 10:42:59 | 0.39979 | 3.3152 | 0.38871 | 1.2552 | 2025-02-25 02:01:39 | 1.3254
7727 | 恒流充电 | 00:58:25 | 10:43:04 | 0.39986 | 3.3152 | 0.38927 | 1.257 | 2025-02-25 02:01:44 | 1.3256
7728 | 恒流充电 | 00:58:30 | 10:43:09 | 0.39982 | 3.3153 | 0.38982 | 1.2589 | 2025-02-25 02:01:49 | 1.3255
7729 | 恒流充电 | 00:58:35 | 10:43:14 | 0.39981 | 3.3156 | 0.39038 | 1.2607 | 2025-02-25 02:01:54 | 1.3256
7730 | 恒流充电 | 00:58:40 | 10:43:19 | 0.39983 | 3.3156 | 0.39093 | 1.2625 | 2025-02-25 02:01:59 | 1.3257
7731 | 恒流充电 | 00:58:45 | 10:43:24 | 0.39983 | 3.3158 | 0.39149 | 1.2644 | 2025-02-25 02:02:04 | 1.3257
7732 | 恒流充电 | 00:58:50 | 10:43:29 | 0.39979 | 3.316 | 0.39204 | 1.2662 | 2025-02-25 02:02:09 | 1.3257
7733 | 恒流充电 | 00:58:55 | 10:43:34 | 0.39982 | 3.3162 | 0.3926 | 1.2681 | 2025-02-25 02:02:14 | 1.3259
7734 | 恒流充电 | 00:59:00 | 10:43:39 | 0.39978 | 3.3161 | 0.39315 | 1.2699 | 2025-02-25 02:02:19 | 1.3257
7735 | 恒流充电 | 00:59:05 | 10:43:44 | 0.39981 | 3.3162 | 0.39371 | 1.2717 | 2025-02-25 02:02:24 | 1.3258
7736 | 恒流充电 | 00:59:10 | 10:43:49 | 0.39979 | 3.3165 | 0.39426 | 1.2736 | 2025-02-25 02:02:29 | 1.3259
7737 | 恒流充电 | 00:59:15 | 10:43:54 | 0.3998 | 3.3165 | 0.39482 | 1.2754 | 2025-02-25 02:02:34 | 1.3259
7738 | 恒流充电 | 00:59:20 | 10:43:59 | 0.39979 | 3.3168 | 0.39537 | 1.2773 | 2025-02-25 02:02:39 | 1.326
7739 | 恒流充电 | 00:59:25 | 10:44:04 | 0.39983 | 3.3168 | 0.39593 | 1.2791 | 2025-02-25 02:02:44 | 1.3262
7740 | 恒流充电 | 00:59:30 | 10:44:09 | 0.39982 | 3.317 | 0.39648 | 1.281 | 2025-02-25 02:02:49 | 1.3262
7741 | 恒流充电 | 00:59:35 | 10:44:14 | 0.39984 | 3.3171 | 0.39704 | 1.2828 | 2025-02-25 02:02:54 | 1.3263
7742 | 恒流充电 | 00:59:40 | 10:44:19 | 0.39981 | 3.3173 | 0.39759 | 1.2846 | 2025-02-25 02:02:59 | 1.3263
7743 | 恒流充电 | 00:59:45 | 10:44:24 | 0.39982 | 3.3172 | 0.39815 | 1.2865 | 2025-02-25 02:03:04 | 1.3263
7744 | 恒流充电 | 00:59:50 | 10:44:29 | 0.39982 | 3.3175 | 0.39871 | 1.2883 | 2025-02-25 02:03:09 | 1.3264
7745 | 恒流充电 | 00:59:55 | 10:44:34 | 0.39978 | 3.3176 | 0.39926 | 1.2902 | 2025-02-25 02:03:14 | 1.3263
7746 | 恒流充电 | 01:00:00 | 10:44:39 | 0.39981 | 3.3177 | 0.39982 | 1.292 | 2025-02-25 02:03:19 | 1.3264
7747 | 恒流充电 | 01:00:05 | 10:44:44 | 0.39984 | 3.3178 | 0.40037 | 1.2939 | 2025-02-25 02:03:24 | 1.3266
7748 | 恒流充电 | 01:00:10 | 10:44:49 | 0.3998 | 3.3179 | 0.40093 | 1.2957 | 2025-02-25 02:03:29 | 1.3265
7749 | 恒流充电 | 01:00:15 | 10:44:54 | 0.39985 | 3.3182 | 0.40148 | 1.2975 | 2025-02-25 02:03:34 | 1.3268
7750 | 恒流充电 | 01:00:20 | 10:44:59 | 0.39976 | 3.3181 | 0.40204 | 1.2994 | 2025-02-25 02:03:39 | 1.3264
7751 | 恒流充电 | 01:00:25 | 10:45:04 | 0.39979 | 3.3183 | 0.40259 | 1.3012 | 2025-02-25 02:03:44 | 1.3266
7752 | 恒流充电 | 01:00:30 | 10:45:09 | 0.39984 | 3.3185 | 0.40315 | 1.3031 | 2025-02-25 02:03:49 | 1.3269
7753 | 恒流充电 | 01:00:35 | 10:45:14 | 0.39979 | 3.3188 | 0.4037 | 1.3049 | 2025-02-25 02:03:54 | 1.3268
7754 | 恒流充电 | 01:00:40 | 10:45:19 | 0.39985 | 3.319 | 0.40426 | 1.3068 | 2025-02-25 02:03:59 | 1.3271
7755 | 恒流充电 | 01:00:45 | 10:45:24 | 0.39986 | 3.3189 | 0.40481 | 1.3086 | 2025-02-25 02:04:04 | 1.3271
7756 | 恒流充电 | 01:00:50 | 10:45:29 | 0.39982 | 3.3191 | 0.40537 | 1.3104 | 2025-02-25 02:04:09 | 1.327
7757 | 恒流充电 | 01:00:55 | 10:45:34 | 0.39981 | 3.3191 | 0.40592 | 1.3123 | 2025-02-25 02:04:14 | 1.327
7758 | 恒流充电 | 01:01:00 | 10:45:39 | 0.39981 | 3.3193 | 0.40648 | 1.3141 | 2025-02-25 02:04:19 | 1.3271
7759 | 恒流充电 | 01:01:05 | 10:45:44 | 0.39986 | 3.3195 | 0.40703 | 1.316 | 2025-02-25 02:04:24 | 1.3274
7760 | 恒流充电 | 01:01:10 | 10:45:49 | 0.39978 | 3.3197 | 0.40759 | 1.3178 | 2025-02-25 02:04:29 | 1.3272
7761 | 恒流充电 | 01:01:15 | 10:45:54 | 0.39984 | 3.3197 | 0.40815 | 1.3197 | 2025-02-25 02:04:34 | 1.3274
7762 | 恒流充电 | 01:01:20 | 10:45:59 | 0.39984 | 3.3199 | 0.4087 | 1.3215 | 2025-02-25 02:04:39 | 1.3274
7763 | 恒流充电 | 01:01:25 | 10:46:04 | 0.39984 | 3.32 | 0.40926 | 1.3233 | 2025-02-25 02:04:44 | 1.3275
7764 | 恒流充电 | 01:01:30 | 10:46:09 | 0.39986 | 3.3202 | 0.40981 | 1.3252 | 2025-02-25 02:04:49 | 1.3276
7765 | 恒流充电 | 01:01:35 | 10:46:14 | 0.39984 | 3.3204 | 0.41037 | 1.327 | 2025-02-25 02:04:54 | 1.3276
7766 | 恒流充电 | 01:01:40 | 10:46:19 | 0.3998 | 3.3205 | 0.41092 | 1.3289 | 2025-02-25 02:04:59 | 1.3275
7767 | 恒流充电 | 01:01:45 | 10:46:24 | 0.39984 | 3.3205 | 0.41148 | 1.3307 | 2025-02-25 02:05:04 | 1.3276
7768 | 恒流充电 | 01:01:50 | 10:46:29 | 0.39982 | 3.3207 | 0.41203 | 1.3326 | 2025-02-25 02:05:09 | 1.3277
7769 | 恒流充电 | 01:01:55 | 10:46:34 | 0.39983 | 3.3208 | 0.41259 | 1.3344 | 2025-02-25 02:05:14 | 1.3277
7770 | 恒流充电 | 01:02:00 | 10:46:39 | 0.39982 | 3.3211 | 0.41314 | 1.3362 | 2025-02-25 02:05:19 | 1.3279
7771 | 恒流充电 | 01:02:05 | 10:46:44 | 0.3998 | 3.321 | 0.4137 | 1.3381 | 2025-02-25 02:05:24 | 1.3278
7772 | 恒流充电 | 01:02:10 | 10:46:49 | 0.39981 | 3.3214 | 0.41425 | 1.3399 | 2025-02-25 02:05:29 | 1.3279
7773 | 恒流充电 | 01:02:15 | 10:46:54 | 0.39983 | 3.3214 | 0.41481 | 1.3418 | 2025-02-25 02:05:34 | 1.328
7774 | 恒流充电 | 01:02:20 | 10:46:59 | 0.39982 | 3.3216 | 0.41536 | 1.3436 | 2025-02-25 02:05:39 | 1.328
7775 | 恒流充电 | 01:02:25 | 10:47:04 | 0.39981 | 3.3216 | 0.41592 | 1.3455 | 2025-02-25 02:05:44 | 1.328
7776 | 恒流充电 | 01:02:30 | 10:47:09 | 0.39981 | 3.3218 | 0.41647 | 1.3473 | 2025-02-25 02:05:49 | 1.3281
7777 | 恒流充电 | 01:02:35 | 10:47:14 | 0.39984 | 3.322 | 0.41703 | 1.3492 | 2025-02-25 02:05:54 | 1.3283
7778 | 恒流充电 | 01:02:40 | 10:47:19 | 0.39981 | 3.3222 | 0.41759 | 1.351 | 2025-02-25 02:05:59 | 1.3282
7779 | 恒流充电 | 01:02:45 | 10:47:24 | 0.39978 | 3.3223 | 0.41814 | 1.3529 | 2025-02-25 02:06:04 | 1.3282
7780 | 恒流充电 | 01:02:50 | 10:47:29 | 0.3998 | 3.3226 | 0.4187 | 1.3547 | 2025-02-25 02:06:09 | 1.3284
7781 | 恒流充电 | 01:02:55 | 10:47:34 | 0.3998 | 3.3225 | 0.41925 | 1.3565 | 2025-02-25 02:06:14 | 1.3283
7782 | 恒流充电 | 01:03:00 | 10:47:39 | 0.39984 | 3.3227 | 0.41981 | 1.3584 | 2025-02-25 02:06:19 | 1.3285
7783 | 恒流充电 | 01:03:05 | 10:47:44 | 0.3998 | 3.3228 | 0.42036 | 1.3602 | 2025-02-25 02:06:24 | 1.3285
7784 | 恒流充电 | 01:03:10 | 10:47:49 | 0.39983 | 3.3229 | 0.42092 | 1.3621 | 2025-02-25 02:06:29 | 1.3286
7785 | 恒流充电 | 01:03:15 | 10:47:54 | 0.39984 | 3.3231 | 0.42147 | 1.3639 | 2025-02-25 02:06:34 | 1.3287
7786 | 恒流充电 | 01:03:20 | 10:47:59 | 0.39984 | 3.3232 | 0.42203 | 1.3658 | 2025-02-25 02:06:39 | 1.3288
7787 | 恒流充电 | 01:03:25 | 10:48:04 | 0.39983 | 3.3235 | 0.42258 | 1.3676 | 2025-02-25 02:06:44 | 1.3288
7788 | 恒流充电 | 01:03:30 | 10:48:09 | 0.39981 | 3.3235 | 0.42314 | 1.3695 | 2025-02-25 02:06:49 | 1.3288
7789 | 恒流充电 | 01:03:35 | 10:48:14 | 0.39984 | 3.3237 | 0.42369 | 1.3713 | 2025-02-25 02:06:54 | 1.329
7790 | 恒流充电 | 01:03:40 | 10:48:19 | 0.3998 | 3.3238 | 0.42425 | 1.3731 | 2025-02-25 02:06:59 | 1.3288
7791 | 恒流充电 | 01:03:45 | 10:48:24 | 0.39981 | 3.3239 | 0.4248 | 1.375 | 2025-02-25 02:07:04 | 1.3289
7792 | 恒流充电 | 01:03:50 | 10:48:29 | 0.39979 | 3.3243 | 0.42536 | 1.3768 | 2025-02-25 02:07:09 | 1.329
7793 | 恒流充电 | 01:03:55 | 10:48:34 | 0.39988 | 3.3244 | 0.42592 | 1.3787 | 2025-02-25 02:07:14 | 1.3293
7794 | 恒流充电 | 01:04:00 | 10:48:39 | 0.39983 | 3.3244 | 0.42647 | 1.3805 | 2025-02-25 02:07:19 | 1.3292
7795 | 恒流充电 | 01:04:05 | 10:48:44 | 0.39984 | 3.3245 | 0.42703 | 1.3824 | 2025-02-25 02:07:24 | 1.3293
7796 | 恒流充电 | 01:04:10 | 10:48:49 | 0.39982 | 3.3247 | 0.42758 | 1.3842 | 2025-02-25 02:07:29 | 1.3293
7797 | 恒流充电 | 01:04:15 | 10:48:54 | 0.39983 | 3.3249 | 0.42814 | 1.3861 | 2025-02-25 02:07:34 | 1.3294
7798 | 恒流充电 | 01:04:20 | 10:48:59 | 0.39984 | 3.325 | 0.42869 | 1.3879 | 2025-02-25 02:07:39 | 1.3295
7799 | 恒流充电 | 01:04:25 | 10:49:04 | 0.39979 | 3.3253 | 0.42925 | 1.3898 | 2025-02-25 02:07:44 | 1.3294
7800 | 恒流充电 | 01:04:30 | 10:49:09 | 0.39984 | 3.3253 | 0.4298 | 1.3916 | 2025-02-25 02:07:49 | 1.3296
7801 | 恒流充电 | 01:04:35 | 10:49:14 | 0.39981 | 3.3255 | 0.43036 | 1.3935 | 2025-02-25 02:07:54 | 1.3295
7802 | 恒流充电 | 01:04:40 | 10:49:19 | 0.39978 | 3.3256 | 0.43091 | 1.3953 | 2025-02-25 02:07:59 | 1.3295
7803 | 恒流充电 | 01:04:45 | 10:49:24 | 0.39984 | 3.3259 | 0.43147 | 1.3972 | 2025-02-25 02:08:04 | 1.3298
7804 | 恒流充电 | 01:04:50 | 10:49:29 | 0.39974 | 3.3259 | 0.43202 | 1.399 | 2025-02-25 02:08:09 | 1.3295
7805 | 恒流充电 | 01:04:55 | 10:49:34 | 0.39982 | 3.3261 | 0.43258 | 1.4008 | 2025-02-25 02:08:14 | 1.3298
7806 | 恒流充电 | 01:05:00 | 10:49:39 | 0.39987 | 3.3261 | 0.43313 | 1.4027 | 2025-02-25 02:08:19 | 1.33
7807 | 恒流充电 | 01:05:05 | 10:49:44 | 0.39985 | 3.3264 | 0.43369 | 1.4045 | 2025-02-25 02:08:24 | 1.3301
7808 | 恒流充电 | 01:05:10 | 10:49:49 | 0.39982 | 3.3266 | 0.43424 | 1.4064 | 2025-02-25 02:08:29 | 1.33
7809 | 恒流充电 | 01:05:15 | 10:49:54 | 0.39982 | 3.3267 | 0.4348 | 1.4082 | 2025-02-25 02:08:34 | 1.3301
7810 | 恒流充电 | 01:05:20 | 10:49:59 | 0.39984 | 3.327 | 0.43536 | 1.4101 | 2025-02-25 02:08:39 | 1.3302
7811 | 恒流充电 | 01:05:25 | 10:50:04 | 0.39983 | 3.3271 | 0.43591 | 1.4119 | 2025-02-25 02:08:44 | 1.3303
7812 | 恒流充电 | 01:05:30 | 10:50:09 | 0.39982 | 3.3273 | 0.43647 | 1.4138 | 2025-02-25 02:08:49 | 1.3303
7813 | 恒流充电 | 01:05:35 | 10:50:14 | 0.39983 | 3.3273 | 0.43702 | 1.4156 | 2025-02-25 02:08:54 | 1.3303
7814 | 恒流充电 | 01:05:40 | 10:50:19 | 0.39983 | 3.3275 | 0.43758 | 1.4175 | 2025-02-25 02:08:59 | 1.3305
7815 | 恒流充电 | 01:05:45 | 10:50:24 | 0.39984 | 3.3276 | 0.43813 | 1.4193 | 2025-02-25 02:09:04 | 1.3305
7816 | 恒流充电 | 01:05:50 | 10:50:29 | 0.39984 | 3.3277 | 0.43869 | 1.4212 | 2025-02-25 02:09:09 | 1.3306
7817 | 恒流充电 | 01:05:55 | 10:50:34 | 0.39988 | 3.3278 | 0.43924 | 1.423 | 2025-02-25 02:09:14 | 1.3307
7818 | 恒流充电 | 01:06:00 | 10:50:39 | 0.39982 | 3.328 | 0.4398 | 1.4249 | 2025-02-25 02:09:19 | 1.3306
7819 | 恒流充电 | 01:06:05 | 10:50:44 | 0.39982 | 3.3284 | 0.44035 | 1.4267 | 2025-02-25 02:09:24 | 1.3307
7820 | 恒流充电 | 01:06:10 | 10:50:49 | 0.39979 | 3.3284 | 0.44091 | 1.4286 | 2025-02-25 02:09:29 | 1.3307
7821 | 恒流充电 | 01:06:15 | 10:50:54 | 0.39983 | 3.3284 | 0.44146 | 1.4304 | 2025-02-25 02:09:34 | 1.3308
7822 | 恒流充电 | 01:06:20 | 10:50:59 | 0.39983 | 3.3287 | 0.44202 | 1.4323 | 2025-02-25 02:09:39 | 1.3309
7823 | 恒流充电 | 01:06:25 | 10:51:04 | 0.39982 | 3.3289 | 0.44257 | 1.4341 | 2025-02-25 02:09:44 | 1.331
7824 | 恒流充电 | 01:06:30 | 10:51:09 | 0.39991 | 3.3291 | 0.44313 | 1.436 | 2025-02-25 02:09:49 | 1.3313
7825 | 恒流充电 | 01:06:35 | 10:51:14 | 0.3998 | 3.3292 | 0.44369 | 1.4378 | 2025-02-25 02:09:54 | 1.331
7826 | 恒流充电 | 01:06:40 | 10:51:19 | 0.39981 | 3.3294 | 0.44424 | 1.4397 | 2025-02-25 02:09:59 | 1.3311
7827 | 恒流充电 | 01:06:45 | 10:51:24 | 0.39985 | 3.3295 | 0.4448 | 1.4415 | 2025-02-25 02:10:04 | 1.3313
7828 | 恒流充电 | 01:06:50 | 10:51:29 | 0.39983 | 3.3296 | 0.44535 | 1.4433 | 2025-02-25 02:10:09 | 1.3313
7829 | 恒流充电 | 01:06:55 | 10:51:34 | 0.39983 | 3.3297 | 0.44591 | 1.4452 | 2025-02-25 02:10:14 | 1.3313
7830 | 恒流充电 | 01:07:00 | 10:51:39 | 0.3998 | 3.3298 | 0.44646 | 1.447 | 2025-02-25 02:10:19 | 1.3313
7831 | 恒流充电 | 01:07:05 | 10:51:44 | 0.39984 | 3.3302 | 0.44702 | 1.4489 | 2025-02-25 02:10:24 | 1.3315
7832 | 恒流充电 | 01:07:10 | 10:51:49 | 0.39985 | 3.3302 | 0.44757 | 1.4507 | 2025-02-25 02:10:29 | 1.3316
7833 | 恒流充电 | 01:07:15 | 10:51:54 | 0.39982 | 3.3302 | 0.44813 | 1.4526 | 2025-02-25 02:10:34 | 1.3315
7834 | 恒流充电 | 01:07:20 | 10:51:59 | 0.39983 | 3.3306 | 0.44868 | 1.4544 | 2025-02-25 02:10:39 | 1.3317
7835 | 恒流充电 | 01:07:25 | 10:52:04 | 0.39981 | 3.3307 | 0.44924 | 1.4563 | 2025-02-25 02:10:44 | 1.3317
7836 | 恒流充电 | 01:07:30 | 10:52:09 | 0.39977 | 3.3307 | 0.44979 | 1.4581 | 2025-02-25 02:10:49 | 1.3315
7837 | 恒流充电 | 01:07:35 | 10:52:14 | 0.39979 | 3.3309 | 0.45035 | 1.46 | 2025-02-25 02:10:54 | 1.3317
7838 | 恒流充电 | 01:07:40 | 10:52:19 | 0.39981 | 3.3311 | 0.4509 | 1.4618 | 2025-02-25 02:10:59 | 1.3318
7839 | 恒流充电 | 01:07:45 | 10:52:24 | 0.3998 | 3.3312 | 0.45146 | 1.4637 | 2025-02-25 02:11:04 | 1.3318
7840 | 恒流充电 | 01:07:50 | 10:52:29 | 0.39985 | 3.3313 | 0.45201 | 1.4655 | 2025-02-25 02:11:09 | 1.332
7841 | 恒流充电 | 01:07:55 | 10:52:34 | 0.39979 | 3.3314 | 0.45257 | 1.4674 | 2025-02-25 02:11:14 | 1.3319
7842 | 恒流充电 | 01:08:00 | 10:52:39 | 0.39984 | 3.3315 | 0.45313 | 1.4692 | 2025-02-25 02:11:19 | 1.3321
7843 | 恒流充电 | 01:08:05 | 10:52:44 | 0.39983 | 3.3317 | 0.45368 | 1.4711 | 2025-02-25 02:11:24 | 1.3321
7844 | 恒流充电 | 01:08:10 | 10:52:49 | 0.39979 | 3.3318 | 0.45424 | 1.4729 | 2025-02-25 02:11:29 | 1.3321
7845 | 恒流充电 | 01:08:15 | 10:52:54 | 0.39982 | 3.332 | 0.45479 | 1.4748 | 2025-02-25 02:11:34 | 1.3322
7846 | 恒流充电 | 01:08:20 | 10:52:59 | 0.39984 | 3.3321 | 0.45535 | 1.4766 | 2025-02-25 02:11:39 | 1.3323
7847 | 恒流充电 | 01:08:25 | 10:53:04 | 0.3998 | 3.3322 | 0.4559 | 1.4785 | 2025-02-25 02:11:44 | 1.3322
7848 | 恒流充电 | 01:08:30 | 10:53:09 | 0.39984 | 3.3325 | 0.45646 | 1.4803 | 2025-02-25 02:11:49 | 1.3325
7849 | 恒流充电 | 01:08:35 | 10:53:14 | 0.39982 | 3.3324 | 0.45701 | 1.4822 | 2025-02-25 02:11:54 | 1.3324
7850 | 恒流充电 | 01:08:40 | 10:53:19 | 0.39979 | 3.3325 | 0.45757 | 1.484 | 2025-02-25 02:11:59 | 1.3323
7851 | 恒流充电 | 01:08:45 | 10:53:24 | 0.39979 | 3.3327 | 0.45812 | 1.4859 | 2025-02-25 02:12:04 | 1.3324
7852 | 恒流充电 | 01:08:50 | 10:53:29 | 0.39981 | 3.3326 | 0.45868 | 1.4877 | 2025-02-25 02:12:09 | 1.3324
7853 | 恒流充电 | 01:08:55 | 10:53:34 | 0.3998 | 3.3329 | 0.45923 | 1.4896 | 2025-02-25 02:12:14 | 1.3325
7854 | 恒流充电 | 01:09:00 | 10:53:39 | 0.39981 | 3.3332 | 0.45979 | 1.4914 | 2025-02-25 02:12:19 | 1.3327
7855 | 恒流充电 | 01:09:05 | 10:53:44 | 0.39979 | 3.3332 | 0.46034 | 1.4933 | 2025-02-25 02:12:24 | 1.3326
7856 | 恒流充电 | 01:09:10 | 10:53:49 | 0.39977 | 3.3333 | 0.4609 | 1.4951 | 2025-02-25 02:12:29 | 1.3326
7857 | 恒流充电 | 01:09:15 | 10:53:54 | 0.39981 | 3.3334 | 0.46145 | 1.497 | 2025-02-25 02:12:34 | 1.3327
7858 | 恒流充电 | 01:09:20 | 10:53:59 | 0.39981 | 3.3334 | 0.46201 | 1.4989 | 2025-02-25 02:12:39 | 1.3327
7859 | 恒流充电 | 01:09:25 | 10:54:04 | 0.39983 | 3.3336 | 0.46257 | 1.5007 | 2025-02-25 02:12:44 | 1.3329
7860 | 恒流充电 | 01:09:30 | 10:54:09 | 0.39975 | 3.3339 | 0.46312 | 1.5026 | 2025-02-25 02:12:49 | 1.3327
7861 | 恒流充电 | 01:09:35 | 10:54:14 | 0.3998 | 3.3337 | 0.46368 | 1.5044 | 2025-02-25 02:12:54 | 1.3328
7862 | 恒流充电 | 01:09:40 | 10:54:19 | 0.39984 | 3.3339 | 0.46423 | 1.5063 | 2025-02-25 02:12:59 | 1.333
7863 | 恒流充电 | 01:09:45 | 10:54:24 | 0.39982 | 3.334 | 0.46479 | 1.5081 | 2025-02-25 02:13:04 | 1.333
7864 | 恒流充电 | 01:09:50 | 10:54:29 | 0.39983 | 3.3343 | 0.46534 | 1.51 | 2025-02-25 02:13:09 | 1.3332
7865 | 恒流充电 | 01:09:55 | 10:54:34 | 0.39977 | 3.3344 | 0.4659 | 1.5118 | 2025-02-25 02:13:14 | 1.333
7866 | 恒流充电 | 01:10:00 | 10:54:39 | 0.39979 | 3.3344 | 0.46645 | 1.5137 | 2025-02-25 02:13:19 | 1.3331
7867 | 恒流充电 | 01:10:05 | 10:54:44 | 0.3998 | 3.3346 | 0.46701 | 1.5155 | 2025-02-25 02:13:24 | 1.3332
7868 | 恒流充电 | 01:10:10 | 10:54:49 | 0.39979 | 3.3345 | 0.46756 | 1.5174 | 2025-02-25 02:13:29 | 1.3331
7869 | 恒流充电 | 01:10:15 | 10:54:54 | 0.39978 | 3.3348 | 0.46812 | 1.5192 | 2025-02-25 02:13:34 | 1.3332
7870 | 恒流充电 | 01:10:20 | 10:54:59 | 0.39984 | 3.3348 | 0.46867 | 1.5211 | 2025-02-25 02:13:39 | 1.3334
7871 | 恒流充电 | 01:10:25 | 10:55:04 | 0.39979 | 3.3347 | 0.46923 | 1.5229 | 2025-02-25 02:13:44 | 1.3332
7872 | 恒流充电 | 01:10:30 | 10:55:09 | 0.3998 | 3.335 | 0.46978 | 1.5248 | 2025-02-25 02:13:49 | 1.3333
7873 | 恒流充电 | 01:10:35 | 10:55:14 | 0.39984 | 3.3349 | 0.47034 | 1.5266 | 2025-02-25 02:13:54 | 1.3334
7874 | 恒流充电 | 01:10:40 | 10:55:19 | 0.39986 | 3.3352 | 0.47089 | 1.5285 | 2025-02-25 02:13:59 | 1.3336
7875 | 恒流充电 | 01:10:45 | 10:55:24 | 0.39978 | 3.3352 | 0.47145 | 1.5303 | 2025-02-25 02:14:04 | 1.3334
7876 | 恒流充电 | 01:10:50 | 10:55:29 | 0.39983 | 3.3353 | 0.47201 | 1.5322 | 2025-02-25 02:14:09 | 1.3335
7877 | 恒流充电 | 01:10:55 | 10:55:34 | 0.39977 | 3.3354 | 0.47256 | 1.534 | 2025-02-25 02:14:14 | 1.3334
7878 | 恒流充电 | 01:11:00 | 10:55:39 | 0.3998 | 3.3353 | 0.47312 | 1.5359 | 2025-02-25 02:14:19 | 1.3334
7879 | 恒流充电 | 01:11:05 | 10:55:44 | 0.3998 | 3.3356 | 0.47367 | 1.5377 | 2025-02-25 02:14:24 | 1.3336
7880 | 恒流充电 | 01:11:10 | 10:55:49 | 0.39981 | 3.3357 | 0.47423 | 1.5396 | 2025-02-25 02:14:29 | 1.3337
7881 | 恒流充电 | 01:11:15 | 10:55:54 | 0.39982 | 3.3359 | 0.47478 | 1.5414 | 2025-02-25 02:14:34 | 1.3338
7882 | 恒流充电 | 01:11:20 | 10:55:59 | 0.39987 | 3.336 | 0.47534 | 1.5433 | 2025-02-25 02:14:39 | 1.334
7883 | 恒流充电 | 01:11:25 | 10:56:04 | 0.39978 | 3.3361 | 0.47589 | 1.5451 | 2025-02-25 02:14:44 | 1.3337
7884 | 恒流充电 | 01:11:30 | 10:56:09 | 0.39981 | 3.3359 | 0.47645 | 1.547 | 2025-02-25 02:14:49 | 1.3337
7885 | 恒流充电 | 01:11:35 | 10:56:14 | 0.39983 | 3.336 | 0.477 | 1.5489 | 2025-02-25 02:14:54 | 1.3339
7886 | 恒流充电 | 01:11:40 | 10:56:19 | 0.39981 | 3.3361 | 0.47756 | 1.5507 | 2025-02-25 02:14:59 | 1.3338
7887 | 恒流充电 | 01:11:45 | 10:56:24 | 0.39985 | 3.3362 | 0.47811 | 1.5526 | 2025-02-25 02:15:04 | 1.334
7888 | 恒流充电 | 01:11:50 | 10:56:29 | 0.39981 | 3.3363 | 0.47867 | 1.5544 | 2025-02-25 02:15:09 | 1.3339
7889 | 恒流充电 | 01:11:55 | 10:56:34 | 0.3998 | 3.3363 | 0.47922 | 1.5563 | 2025-02-25 02:15:14 | 1.3339
7890 | 恒流充电 | 01:12:00 | 10:56:39 | 0.39979 | 3.3364 | 0.47978 | 1.5581 | 2025-02-25 02:15:19 | 1.3339
7891 | 恒流充电 | 01:12:05 | 10:56:44 | 0.39983 | 3.3364 | 0.48033 | 1.56 | 2025-02-25 02:15:24 | 1.334
7892 | 恒流充电 | 01:12:10 | 10:56:49 | 0.39983 | 3.3366 | 0.48089 | 1.5618 | 2025-02-25 02:15:29 | 1.3341
7893 | 恒流充电 | 01:12:15 | 10:56:54 | 0.39983 | 3.3367 | 0.48145 | 1.5637 | 2025-02-25 02:15:34 | 1.3341
7894 | 恒流充电 | 01:12:20 | 10:56:59 | 0.3998 | 3.3367 | 0.482 | 1.5655 | 2025-02-25 02:15:39 | 1.334
7895 | 恒流充电 | 01:12:25 | 10:57:04 | 0.39982 | 3.3367 | 0.48256 | 1.5674 | 2025-02-25 02:15:44 | 1.3341
7896 | 恒流充电 | 01:12:30 | 10:57:09 | 0.39981 | 3.3367 | 0.48311 | 1.5692 | 2025-02-25 02:15:49 | 1.3341
7897 | 恒流充电 | 01:12:35 | 10:57:14 | 0.39982 | 3.337 | 0.48367 | 1.5711 | 2025-02-25 02:15:54 | 1.3342
7898 | 恒流充电 | 01:12:40 | 10:57:19 | 0.39983 | 3.3371 | 0.48422 | 1.5729 | 2025-02-25 02:15:59 | 1.3343
7899 | 恒流充电 | 01:12:45 | 10:57:24 | 0.39982 | 3.3371 | 0.48478 | 1.5748 | 2025-02-25 02:16:04 | 1.3342
7900 | 恒流充电 | 01:12:50 | 10:57:29 | 0.3998 | 3.3371 | 0.48533 | 1.5766 | 2025-02-25 02:16:09 | 1.3342
7901 | 恒流充电 | 01:12:55 | 10:57:34 | 0.39983 | 3.3371 | 0.48589 | 1.5785 | 2025-02-25 02:16:14 | 1.3343
7902 | 恒流充电 | 01:13:00 | 10:57:39 | 0.39979 | 3.337 | 0.48644 | 1.5803 | 2025-02-25 02:16:19 | 1.3341
7903 | 恒流充电 | 01:13:05 | 10:57:44 | 0.39981 | 3.3373 | 0.487 | 1.5822 | 2025-02-25 02:16:24 | 1.3343
7904 | 恒流充电 | 01:13:10 | 10:57:49 | 0.39983 | 3.3372 | 0.48755 | 1.5841 | 2025-02-25 02:16:29 | 1.3343
7905 | 恒流充电 | 01:13:15 | 10:57:54 | 0.39978 | 3.3374 | 0.48811 | 1.5859 | 2025-02-25 02:16:34 | 1.3342
7906 | 恒流充电 | 01:13:20 | 10:57:59 | 0.39979 | 3.3375 | 0.48866 | 1.5878 | 2025-02-25 02:16:39 | 1.3343
7907 | 恒流充电 | 01:13:25 | 10:58:04 | 0.39984 | 3.3374 | 0.48922 | 1.5896 | 2025-02-25 02:16:44 | 1.3344
7908 | 恒流充电 | 01:13:30 | 10:58:09 | 0.3998 | 3.3376 | 0.48977 | 1.5915 | 2025-02-25 02:16:49 | 1.3344
7909 | 恒流充电 | 01:13:35 | 10:58:14 | 0.39984 | 3.3374 | 0.49033 | 1.5933 | 2025-02-25 02:16:54 | 1.3344
7910 | 恒流充电 | 01:13:40 | 10:58:19 | 0.39983 | 3.3377 | 0.49089 | 1.5952 | 2025-02-25 02:16:59 | 1.3345
7911 | 恒流充电 | 01:13:45 | 10:58:24 | 0.39981 | 3.3377 | 0.49144 | 1.597 | 2025-02-25 02:17:04 | 1.3345
7912 | 恒流充电 | 01:13:50 | 10:58:29 | 0.39983 | 3.3377 | 0.492 | 1.5989 | 2025-02-25 02:17:09 | 1.3345
7913 | 恒流充电 | 01:13:55 | 10:58:34 | 0.39979 | 3.3378 | 0.49255 | 1.6007 | 2025-02-25 02:17:14 | 1.3344
7914 | 恒流充电 | 01:14:00 | 10:58:39 | 0.39978 | 3.3379 | 0.49311 | 1.6026 | 2025-02-25 02:17:19 | 1.3344
7915 | 恒流充电 | 01:14:05 | 10:58:44 | 0.39979 | 3.3379 | 0.49366 | 1.6044 | 2025-02-25 02:17:24 | 1.3345
7916 | 恒流充电 | 01:14:10 | 10:58:49 | 0.39978 | 3.3378 | 0.49422 | 1.6063 | 2025-02-25 02:17:29 | 1.3344
7917 | 恒流充电 | 01:14:15 | 10:58:54 | 0.39983 | 3.338 | 0.49477 | 1.6081 | 2025-02-25 02:17:34 | 1.3346
7918 | 恒流充电 | 01:14:20 | 10:58:59 | 0.39981 | 3.3381 | 0.49533 | 1.61 | 2025-02-25 02:17:39 | 1.3346
7919 | 恒流充电 | 01:14:25 | 10:59:04 | 0.39987 | 3.3382 | 0.49588 | 1.6119 | 2025-02-25 02:17:44 | 1.3348
7920 | 恒流充电 | 01:14:30 | 10:59:09 | 0.39985 | 3.3383 | 0.49644 | 1.6137 | 2025-02-25 02:17:49 | 1.3348
7921 | 恒流充电 | 01:14:35 | 10:59:14 | 0.39979 | 3.3383 | 0.49699 | 1.6156 | 2025-02-25 02:17:54 | 1.3346
7922 | 恒流充电 | 01:14:40 | 10:59:19 | 0.39981 | 3.3383 | 0.49755 | 1.6174 | 2025-02-25 02:17:59 | 1.3347
7923 | 恒流充电 | 01:14:45 | 10:59:24 | 0.39981 | 3.3384 | 0.4981 | 1.6193 | 2025-02-25 02:18:04 | 1.3347
7924 | 恒流充电 | 01:14:50 | 10:59:29 | 0.39978 | 3.3386 | 0.49866 | 1.6211 | 2025-02-25 02:18:09 | 1.3347
7925 | 恒流充电 | 01:14:55 | 10:59:34 | 0.39982 | 3.3385 | 0.49921 | 1.623 | 2025-02-25 02:18:14 | 1.3348
7926 | 恒流充电 | 01:15:00 | 10:59:39 | 0.39983 | 3.3386 | 0.49977 | 1.6248 | 2025-02-25 02:18:19 | 1.3349
7927 | 恒流充电 | 01:15:05 | 10:59:44 | 0.3998 | 3.3386 | 0.50033 | 1.6267 | 2025-02-25 02:18:24 | 1.3348
7928 | 恒流充电 | 01:15:10 | 10:59:49 | 0.3998 | 3.3386 | 0.50088 | 1.6285 | 2025-02-25 02:18:29 | 1.3348
7929 | 恒流充电 | 01:15:15 | 10:59:54 | 0.39977 | 3.3386 | 0.50144 | 1.6304 | 2025-02-25 02:18:34 | 1.3347
7930 | 恒流充电 | 01:15:20 | 10:59:59 | 0.39983 | 3.3388 | 0.50199 | 1.6322 | 2025-02-25 02:18:39 | 1.335
7931 | 恒流充电 | 01:15:25 | 11:00:04 | 0.39988 | 3.3388 | 0.50255 | 1.6341 | 2025-02-25 02:18:44 | 1.3351
7932 | 恒流充电 | 01:15:30 | 11:00:09 | 0.3998 | 3.3388 | 0.5031 | 1.636 | 2025-02-25 02:18:49 | 1.3349
7933 | 恒流充电 | 01:15:35 | 11:00:14 | 0.39985 | 3.3389 | 0.50366 | 1.6378 | 2025-02-25 02:18:54 | 1.335
7934 | 恒流充电 | 01:15:40 | 11:00:19 | 0.39983 | 3.339 | 0.50421 | 1.6397 | 2025-02-25 02:18:59 | 1.335
7935 | 恒流充电 | 01:15:45 | 11:00:24 | 0.3998 | 3.3389 | 0.50477 | 1.6415 | 2025-02-25 02:19:04 | 1.3349
7936 | 恒流充电 | 01:15:50 | 11:00:29 | 0.39983 | 3.3391 | 0.50532 | 1.6434 | 2025-02-25 02:19:09 | 1.3351
7937 | 恒流充电 | 01:15:55 | 11:00:34 | 0.39981 | 3.3391 | 0.50588 | 1.6452 | 2025-02-25 02:19:14 | 1.335
7938 | 恒流充电 | 01:16:00 | 11:00:39 | 0.39986 | 3.3391 | 0.50643 | 1.6471 | 2025-02-25 02:19:19 | 1.3352
7939 | 恒流充电 | 01:16:05 | 11:00:44 | 0.39983 | 3.3392 | 0.50699 | 1.6489 | 2025-02-25 02:19:24 | 1.3351
7940 | 恒流充电 | 01:16:10 | 11:00:49 | 0.39985 | 3.339 | 0.50754 | 1.6508 | 2025-02-25 02:19:29 | 1.3351
7941 | 恒流充电 | 01:16:15 | 11:00:54 | 0.39983 | 3.3392 | 0.5081 | 1.6526 | 2025-02-25 02:19:34 | 1.3351
7942 | 恒流充电 | 01:16:20 | 11:00:59 | 0.3998 | 3.3394 | 0.50865 | 1.6545 | 2025-02-25 02:19:39 | 1.3351
7943 | 恒流充电 | 01:16:25 | 11:01:04 | 0.39979 | 3.3395 | 0.50921 | 1.6564 | 2025-02-25 02:19:44 | 1.3351
7944 | 恒流充电 | 01:16:30 | 11:01:09 | 0.39979 | 3.3393 | 0.50977 | 1.6582 | 2025-02-25 02:19:49 | 1.335
7945 | 恒流充电 | 01:16:35 | 11:01:14 | 0.39984 | 3.3393 | 0.51032 | 1.6601 | 2025-02-25 02:19:54 | 1.3352
7946 | 恒流充电 | 01:16:40 | 11:01:19 | 0.39982 | 3.3396 | 0.51088 | 1.6619 | 2025-02-25 02:19:59 | 1.3352
7947 | 恒流充电 | 01:16:45 | 11:01:24 | 0.39985 | 3.3395 | 0.51143 | 1.6638 | 2025-02-25 02:20:04 | 1.3353
7948 | 恒流充电 | 01:16:50 | 11:01:29 | 0.39984 | 3.3397 | 0.51199 | 1.6656 | 2025-02-25 02:20:09 | 1.3354
7949 | 恒流充电 | 01:16:55 | 11:01:34 | 0.39982 | 3.3397 | 0.51254 | 1.6675 | 2025-02-25 02:20:14 | 1.3353
7950 | 恒流充电 | 01:17:00 | 11:01:39 | 0.39981 | 3.3397 | 0.5131 | 1.6693 | 2025-02-25 02:20:19 | 1.3352
7951 | 恒流充电 | 01:17:05 | 11:01:44 | 0.39982 | 3.3397 | 0.51365 | 1.6712 | 2025-02-25 02:20:24 | 1.3353
7952 | 恒流充电 | 01:17:10 | 11:01:49 | 0.3998 | 3.3398 | 0.51421 | 1.673 | 2025-02-25 02:20:29 | 1.3353
7953 | 恒流充电 | 01:17:15 | 11:01:54 | 0.39981 | 3.3399 | 0.51476 | 1.6749 | 2025-02-25 02:20:34 | 1.3353
7954 | 恒流充电 | 01:17:20 | 11:01:59 | 0.39981 | 3.3399 | 0.51532 | 1.6768 | 2025-02-25 02:20:39 | 1.3353
7955 | 恒流充电 | 01:17:25 | 11:02:04 | 0.39983 | 3.3399 | 0.51587 | 1.6786 | 2025-02-25 02:20:44 | 1.3354
7956 | 恒流充电 | 01:17:30 | 11:02:09 | 0.3998 | 3.34 | 0.51643 | 1.6805 | 2025-02-25 02:20:49 | 1.3353
7957 | 恒流充电 | 01:17:35 | 11:02:14 | 0.39977 | 3.34 | 0.51698 | 1.6823 | 2025-02-25 02:20:54 | 1.3352
7958 | 恒流充电 | 01:17:40 | 11:02:19 | 0.39982 | 3.3402 | 0.51754 | 1.6842 | 2025-02-25 02:20:59 | 1.3355
7959 | 恒流充电 | 01:17:45 | 11:02:24 | 0.39983 | 3.3401 | 0.51809 | 1.686 | 2025-02-25 02:21:04 | 1.3355
7960 | 恒流充电 | 01:17:50 | 11:02:29 | 0.39984 | 3.3401 | 0.51865 | 1.6879 | 2025-02-25 02:21:09 | 1.3355
7961 | 恒流充电 | 01:17:55 | 11:02:34 | 0.39978 | 3.3401 | 0.51921 | 1.6897 | 2025-02-25 02:21:14 | 1.3353
7962 | 恒流充电 | 01:18:00 | 11:02:39 | 0.39981 | 3.3401 | 0.51976 | 1.6916 | 2025-02-25 02:21:19 | 1.3354
7963 | 恒流充电 | 01:18:05 | 11:02:44 | 0.39981 | 3.3404 | 0.52032 | 1.6934 | 2025-02-25 02:21:24 | 1.3355
7964 | 恒流充电 | 01:18:10 | 11:02:49 | 0.39981 | 3.3403 | 0.52087 | 1.6953 | 2025-02-25 02:21:29 | 1.3355
7965 | 恒流充电 | 01:18:15 | 11:02:54 | 0.39983 | 3.3404 | 0.52143 | 1.6972 | 2025-02-25 02:21:34 | 1.3356
7966 | 恒流充电 | 01:18:20 | 11:02:59 | 0.39981 | 3.3405 | 0.52198 | 1.699 | 2025-02-25 02:21:39 | 1.3356
7967 | 恒流充电 | 01:18:25 | 11:03:04 | 0.3998 | 3.3405 | 0.52254 | 1.7009 | 2025-02-25 02:21:44 | 1.3355
7968 | 恒流充电 | 01:18:30 | 11:03:09 | 0.3998 | 3.3405 | 0.52309 | 1.7027 | 2025-02-25 02:21:49 | 1.3356
7969 | 恒流充电 | 01:18:35 | 11:03:14 | 0.39983 | 3.3406 | 0.52365 | 1.7046 | 2025-02-25 02:21:54 | 1.3357
7970 | 恒流充电 | 01:18:40 | 11:03:19 | 0.39982 | 3.3408 | 0.5242 | 1.7064 | 2025-02-25 02:21:59 | 1.3357
7971 | 恒流充电 | 01:18:45 | 11:03:24 | 0.3998 | 3.3406 | 0.52476 | 1.7083 | 2025-02-25 02:22:04 | 1.3356
7972 | 恒流充电 | 01:18:50 | 11:03:29 | 0.39984 | 3.3408 | 0.52531 | 1.7101 | 2025-02-25 02:22:09 | 1.3358
7973 | 恒流充电 | 01:18:55 | 11:03:34 | 0.39982 | 3.341 | 0.52587 | 1.712 | 2025-02-25 02:22:14 | 1.3358
7974 | 恒流充电 | 01:19:00 | 11:03:39 | 0.39981 | 3.3409 | 0.52642 | 1.7139 | 2025-02-25 02:22:19 | 1.3357
7975 | 恒流充电 | 01:19:05 | 11:03:44 | 0.39983 | 3.3408 | 0.52698 | 1.7157 | 2025-02-25 02:22:24 | 1.3358
7976 | 恒流充电 | 01:19:10 | 11:03:49 | 0.39987 | 3.341 | 0.52753 | 1.7176 | 2025-02-25 02:22:29 | 1.336
7977 | 恒流充电 | 01:19:15 | 11:03:54 | 0.3998 | 3.341 | 0.52809 | 1.7194 | 2025-02-25 02:22:34 | 1.3357
7978 | 恒流充电 | 01:19:20 | 11:03:59 | 0.39983 | 3.341 | 0.52865 | 1.7213 | 2025-02-25 02:22:39 | 1.3358
7979 | 恒流充电 | 01:19:25 | 11:04:04 | 0.39978 | 3.3411 | 0.5292 | 1.7231 | 2025-02-25 02:22:44 | 1.3357
7980 | 恒流充电 | 01:19:30 | 11:04:09 | 0.39982 | 3.341 | 0.52976 | 1.725 | 2025-02-25 02:22:49 | 1.3358
7981 | 恒流充电 | 01:19:35 | 11:04:14 | 0.39982 | 3.3411 | 0.53031 | 1.7268 | 2025-02-25 02:22:54 | 1.3358
7982 | 恒流充电 | 01:19:40 | 11:04:19 | 0.39981 | 3.3411 | 0.53087 | 1.7287 | 2025-02-25 02:22:59 | 1.3358
7983 | 恒流充电 | 01:19:45 | 11:04:24 | 0.39979 | 3.3412 | 0.53142 | 1.7305 | 2025-02-25 02:23:04 | 1.3358
7984 | 恒流充电 | 01:19:50 | 11:04:29 | 0.39981 | 3.3412 | 0.53198 | 1.7324 | 2025-02-25 02:23:09 | 1.3359
7985 | 恒流充电 | 01:19:55 | 11:04:34 | 0.39986 | 3.3412 | 0.53253 | 1.7343 | 2025-02-25 02:23:14 | 1.336
7986 | 恒流充电 | 01:20:00 | 11:04:39 | 0.3998 | 3.3413 | 0.53309 | 1.7361 | 2025-02-25 02:23:19 | 1.3359
7987 | 恒流充电 | 01:20:05 | 11:04:44 | 0.39984 | 3.3415 | 0.53364 | 1.738 | 2025-02-25 02:23:24 | 1.336
7988 | 恒流充电 | 01:20:10 | 11:04:49 | 0.39984 | 3.3412 | 0.5342 | 1.7398 | 2025-02-25 02:23:29 | 1.336
7989 | 恒流充电 | 01:20:15 | 11:04:54 | 0.39987 | 3.3415 | 0.53475 | 1.7417 | 2025-02-25 02:23:34 | 1.3362
7990 | 恒流充电 | 01:20:20 | 11:04:59 | 0.3998 | 3.3413 | 0.53531 | 1.7435 | 2025-02-25 02:23:39 | 1.3359
7991 | 恒流充电 | 01:20:25 | 11:05:04 | 0.39979 | 3.3415 | 0.53586 | 1.7454 | 2025-02-25 02:23:44 | 1.3359
7992 | 恒流充电 | 01:20:30 | 11:05:09 | 0.39983 | 3.3416 | 0.53642 | 1.7472 | 2025-02-25 02:23:49 | 1.3361
7993 | 恒流充电 | 01:20:35 | 11:05:14 | 0.39983 | 3.3415 | 0.53697 | 1.7491 | 2025-02-25 02:23:54 | 1.3361
7994 | 恒流充电 | 01:20:40 | 11:05:19 | 0.39979 | 3.3415 | 0.53753 | 1.751 | 2025-02-25 02:23:59 | 1.3359
7995 | 恒流充电 | 01:20:45 | 11:05:24 | 0.3998 | 3.3416 | 0.53809 | 1.7528 | 2025-02-25 02:24:04 | 1.336
7996 | 恒流充电 | 01:20:50 | 11:05:29 | 0.39982 | 3.3417 | 0.53864 | 1.7547 | 2025-02-25 02:24:09 | 1.3361
7997 | 恒流充电 | 01:20:55 | 11:05:34 | 0.39979 | 3.3415 | 0.5392 | 1.7565 | 2025-02-25 02:24:14 | 1.3359
7998 | 恒流充电 | 01:21:00 | 11:05:39 | 0.39984 | 3.3417 | 0.53975 | 1.7584 | 2025-02-25 02:24:19 | 1.3361
7999 | 恒流充电 | 01:21:05 | 11:05:44 | 0.39979 | 3.3416 | 0.54031 | 1.7602 | 2025-02-25 02:24:24 | 1.336
8000 | 恒流充电 | 01:21:10 | 11:05:49 | 0.39983 | 3.3419 | 0.54086 | 1.7621 | 2025-02-25 02:24:29 | 1.3362
8001 | 恒流充电 | 01:21:15 | 11:05:54 | 0.3998 | 3.3419 | 0.54142 | 1.7639 | 2025-02-25 02:24:34 | 1.3361
8002 | 恒流充电 | 01:21:20 | 11:05:59 | 0.39978 | 3.3419 | 0.54197 | 1.7658 | 2025-02-25 02:24:39 | 1.336
8003 | 恒流充电 | 01:21:25 | 11:06:04 | 0.39982 | 3.3418 | 0.54253 | 1.7677 | 2025-02-25 02:24:44 | 1.3361
8004 | 恒流充电 | 01:21:30 | 11:06:09 | 0.39981 | 3.3419 | 0.54308 | 1.7695 | 2025-02-25 02:24:49 | 1.3361
8005 | 恒流充电 | 01:21:35 | 11:06:14 | 0.39981 | 3.3419 | 0.54364 | 1.7714 | 2025-02-25 02:24:54 | 1.3361
8006 | 恒流充电 | 01:21:40 | 11:06:19 | 0.39981 | 3.3421 | 0.54419 | 1.7732 | 2025-02-25 02:24:59 | 1.3362
8007 | 恒流充电 | 01:21:45 | 11:06:24 | 0.39982 | 3.342 | 0.54475 | 1.7751 | 2025-02-25 02:25:04 | 1.3362
8008 | 恒流充电 | 01:21:50 | 11:06:29 | 0.39984 | 3.3421 | 0.5453 | 1.7769 | 2025-02-25 02:25:09 | 1.3363
8009 | 恒流充电 | 01:21:55 | 11:06:34 | 0.39984 | 3.342 | 0.54586 | 1.7788 | 2025-02-25 02:25:14 | 1.3363
8010 | 恒流充电 | 01:22:00 | 11:06:39 | 0.39983 | 3.3421 | 0.54642 | 1.7806 | 2025-02-25 02:25:19 | 1.3363
8011 | 恒流充电 | 01:22:05 | 11:06:44 | 0.39989 | 3.342 | 0.54697 | 1.7825 | 2025-02-25 02:25:24 | 1.3364
8012 | 恒流充电 | 01:22:10 | 11:06:49 | 0.39981 | 3.3422 | 0.54753 | 1.7844 | 2025-02-25 02:25:29 | 1.3362
8013 | 恒流充电 | 01:22:15 | 11:06:54 | 0.39978 | 3.3423 | 0.54808 | 1.7862 | 2025-02-25 02:25:34 | 1.3362
8014 | 恒流充电 | 01:22:20 | 11:06:59 | 0.39985 | 3.3423 | 0.54864 | 1.7881 | 2025-02-25 02:25:39 | 1.3364
8015 | 恒流充电 | 01:22:25 | 11:07:04 | 0.3999 | 3.3424 | 0.54919 | 1.7899 | 2025-02-25 02:25:44 | 1.3366
8016 | 恒流充电 | 01:22:30 | 11:07:09 | 0.39978 | 3.3424 | 0.54975 | 1.7918 | 2025-02-25 02:25:49 | 1.3362
8017 | 恒流充电 | 01:22:35 | 11:07:14 | 0.39986 | 3.3424 | 0.5503 | 1.7936 | 2025-02-25 02:25:54 | 1.3365
8018 | 恒流充电 | 01:22:40 | 11:07:19 | 0.3998 | 3.3423 | 0.55086 | 1.7955 | 2025-02-25 02:25:59 | 1.3363
8019 | 恒流充电 | 01:22:45 | 11:07:24 | 0.39982 | 3.3423 | 0.55141 | 1.7974 | 2025-02-25 02:26:04 | 1.3363
8020 | 恒流充电 | 01:22:50 | 11:07:29 | 0.39982 | 3.3424 | 0.55197 | 1.7992 | 2025-02-25 02:26:09 | 1.3363
8021 | 恒流充电 | 01:22:55 | 11:07:34 | 0.39981 | 3.3425 | 0.55252 | 1.8011 | 2025-02-25 02:26:14 | 1.3364
8022 | 恒流充电 | 01:23:00 | 11:07:39 | 0.39983 | 3.3425 | 0.55308 | 1.8029 | 2025-02-25 02:26:19 | 1.3364
8023 | 恒流充电 | 01:23:05 | 11:07:44 | 0.39987 | 3.3426 | 0.55363 | 1.8048 | 2025-02-25 02:26:24 | 1.3366
8024 | 恒流充电 | 01:23:10 | 11:07:49 | 0.39982 | 3.3426 | 0.55419 | 1.8066 | 2025-02-25 02:26:29 | 1.3364
8025 | 恒流充电 | 01:23:15 | 11:07:54 | 0.39981 | 3.3426 | 0.55474 | 1.8085 | 2025-02-25 02:26:34 | 1.3364
8026 | 恒流充电 | 01:23:20 | 11:07:59 | 0.39984 | 3.3426 | 0.5553 | 1.8103 | 2025-02-25 02:26:39 | 1.3365
8027 | 恒流充电 | 01:23:25 | 11:08:04 | 0.3998 | 3.3426 | 0.55586 | 1.8122 | 2025-02-25 02:26:44 | 1.3364
8028 | 恒流充电 | 01:23:30 | 11:08:09 | 0.39982 | 3.3427 | 0.55641 | 1.8141 | 2025-02-25 02:26:49 | 1.3365
8029 | 恒流充电 | 01:23:35 | 11:08:14 | 0.39982 | 3.3426 | 0.55697 | 1.8159 | 2025-02-25 02:26:54 | 1.3364
8030 | 恒流充电 | 01:23:40 | 11:08:19 | 0.39981 | 3.3427 | 0.55752 | 1.8178 | 2025-02-25 02:26:59 | 1.3364
8031 | 恒流充电 | 01:23:45 | 11:08:24 | 0.39984 | 3.3426 | 0.55808 | 1.8196 | 2025-02-25 02:27:04 | 1.3365
8032 | 恒流充电 | 01:23:50 | 11:08:29 | 0.39982 | 3.3428 | 0.55863 | 1.8215 | 2025-02-25 02:27:09 | 1.3365
8033 | 恒流充电 | 01:23:55 | 11:08:34 | 0.39977 | 3.3426 | 0.55919 | 1.8233 | 2025-02-25 02:27:14 | 1.3363
8034 | 恒流充电 | 01:24:00 | 11:08:39 | 0.39979 | 3.3429 | 0.55974 | 1.8252 | 2025-02-25 02:27:19 | 1.3364
8035 | 恒流充电 | 01:24:05 | 11:08:44 | 0.3998 | 3.3429 | 0.5603 | 1.8271 | 2025-02-25 02:27:24 | 1.3365
8036 | 恒流充电 | 01:24:10 | 11:08:49 | 0.39983 | 3.3429 | 0.56085 | 1.8289 | 2025-02-25 02:27:29 | 1.3366
8037 | 恒流充电 | 01:24:15 | 11:08:54 | 0.39979 | 3.3428 | 0.56141 | 1.8308 | 2025-02-25 02:27:34 | 1.3364
8038 | 恒流充电 | 01:24:20 | 11:08:59 | 0.3998 | 3.3429 | 0.56196 | 1.8326 | 2025-02-25 02:27:39 | 1.3365
8039 | 恒流充电 | 01:24:25 | 11:09:04 | 0.39982 | 3.3428 | 0.56252 | 1.8345 | 2025-02-25 02:27:44 | 1.3365
8040 | 恒流充电 | 01:24:30 | 11:09:09 | 0.39984 | 3.3428 | 0.56307 | 1.8363 | 2025-02-25 02:27:49 | 1.3366
8041 | 恒流充电 | 01:24:35 | 11:09:14 | 0.39981 | 3.3429 | 0.56363 | 1.8382 | 2025-02-25 02:27:54 | 1.3365
8042 | 恒流充电 | 01:24:40 | 11:09:19 | 0.39979 | 3.343 | 0.56418 | 1.84 | 2025-02-25 02:27:59 | 1.3365
8043 | 恒流充电 | 01:24:45 | 11:09:24 | 0.3998 | 3.3431 | 0.56474 | 1.8419 | 2025-02-25 02:28:04 | 1.3366
8044 | 恒流充电 | 01:24:50 | 11:09:29 | 0.39981 | 3.3432 | 0.5653 | 1.8438 | 2025-02-25 02:28:09 | 1.3366
8045 | 恒流充电 | 01:24:55 | 11:09:34 | 0.39984 | 3.3429 | 0.56585 | 1.8456 | 2025-02-25 02:28:14 | 1.3367
8046 | 恒流充电 | 01:25:00 | 11:09:39 | 0.39982 | 3.3431 | 0.56641 | 1.8475 | 2025-02-25 02:28:19 | 1.3366
8047 | 恒流充电 | 01:25:05 | 11:09:44 | 0.39983 | 3.3429 | 0.56696 | 1.8493 | 2025-02-25 02:28:24 | 1.3366
8048 | 恒流充电 | 01:25:10 | 11:09:49 | 0.39983 | 3.3431 | 0.56752 | 1.8512 | 2025-02-25 02:28:29 | 1.3367
8049 | 恒流充电 | 01:25:15 | 11:09:54 | 0.39982 | 3.343 | 0.56807 | 1.853 | 2025-02-25 02:28:34 | 1.3366
8050 | 恒流充电 | 01:25:20 | 11:09:59 | 0.39983 | 3.343 | 0.56863 | 1.8549 | 2025-02-25 02:28:39 | 1.3366
8051 | 恒流充电 | 01:25:25 | 11:10:04 | 0.39978 | 3.3431 | 0.56918 | 1.8568 | 2025-02-25 02:28:44 | 1.3365
8052 | 恒流充电 | 01:25:30 | 11:10:09 | 0.39979 | 3.3431 | 0.56974 | 1.8586 | 2025-02-25 02:28:49 | 1.3365
8053 | 恒流充电 | 01:25:35 | 11:10:14 | 0.39979 | 3.3431 | 0.57029 | 1.8605 | 2025-02-25 02:28:54 | 1.3365
8054 | 恒流充电 | 01:25:40 | 11:10:19 | 0.3998 | 3.3433 | 0.57085 | 1.8623 | 2025-02-25 02:28:59 | 1.3366
8055 | 恒流充电 | 01:25:45 | 11:10:24 | 0.39978 | 3.3432 | 0.5714 | 1.8642 | 2025-02-25 02:29:04 | 1.3365
8056 | 恒流充电 | 01:25:50 | 11:10:29 | 0.39982 | 3.3432 | 0.57196 | 1.866 | 2025-02-25 02:29:09 | 1.3367
8057 | 恒流充电 | 01:25:55 | 11:10:34 | 0.39981 | 3.3432 | 0.57251 | 1.8679 | 2025-02-25 02:29:14 | 1.3366
8058 | 恒流充电 | 01:26:00 | 11:10:39 | 0.39982 | 3.3432 | 0.57307 | 1.8697 | 2025-02-25 02:29:19 | 1.3367
8059 | 恒流充电 | 01:26:05 | 11:10:44 | 0.39982 | 3.3431 | 0.57362 | 1.8716 | 2025-02-25 02:29:24 | 1.3367
8060 | 恒流充电 | 01:26:10 | 11:10:49 | 0.39981 | 3.3432 | 0.57418 | 1.8735 | 2025-02-25 02:29:29 | 1.3367
8061 | 恒流充电 | 01:26:15 | 11:10:54 | 0.39985 | 3.3432 | 0.57474 | 1.8753 | 2025-02-25 02:29:34 | 1.3368
8062 | 恒流充电 | 01:26:20 | 11:10:59 | 0.39985 | 3.3433 | 0.57529 | 1.8772 | 2025-02-25 02:29:39 | 1.3368
8063 | 恒流充电 | 01:26:25 | 11:11:04 | 0.39985 | 3.3431 | 0.57585 | 1.879 | 2025-02-25 02:29:44 | 1.3368
8064 | 恒流充电 | 01:26:30 | 11:11:09 | 0.39982 | 3.3433 | 0.5764 | 1.8809 | 2025-02-25 02:29:49 | 1.3367
8065 | 恒流充电 | 01:26:35 | 11:11:14 | 0.39985 | 3.3432 | 0.57696 | 1.8827 | 2025-02-25 02:29:54 | 1.3368
8066 | 恒流充电 | 01:26:40 | 11:11:19 | 0.39983 | 3.3432 | 0.57751 | 1.8846 | 2025-02-25 02:29:59 | 1.3367
8067 | 恒流充电 | 01:26:45 | 11:11:24 | 0.39981 | 3.3435 | 0.57807 | 1.8865 | 2025-02-25 02:30:04 | 1.3368
8068 | 恒流充电 | 01:26:50 | 11:11:29 | 0.39982 | 3.3432 | 0.57862 | 1.8883 | 2025-02-25 02:30:09 | 1.3367
8069 | 恒流充电 | 01:26:55 | 11:11:34 | 0.39982 | 3.3433 | 0.57918 | 1.8902 | 2025-02-25 02:30:14 | 1.3367
8070 | 恒流充电 | 01:27:00 | 11:11:39 | 0.39981 | 3.3435 | 0.57973 | 1.892 | 2025-02-25 02:30:19 | 1.3367
8071 | 恒流充电 | 01:27:05 | 11:11:44 | 0.39982 | 3.3435 | 0.58029 | 1.8939 | 2025-02-25 02:30:24 | 1.3368
8072 | 恒流充电 | 01:27:10 | 11:11:49 | 0.39981 | 3.3433 | 0.58084 | 1.8957 | 2025-02-25 02:30:29 | 1.3367
8073 | 恒流充电 | 01:27:15 | 11:11:54 | 0.39985 | 3.3434 | 0.5814 | 1.8976 | 2025-02-25 02:30:34 | 1.3368
8074 | 恒流充电 | 01:27:20 | 11:11:59 | 0.39986 | 3.3432 | 0.58195 | 1.8995 | 2025-02-25 02:30:39 | 1.3368
8075 | 恒流充电 | 01:27:25 | 11:12:04 | 0.39976 | 3.3435 | 0.58251 | 1.9013 | 2025-02-25 02:30:44 | 1.3366
8076 | 恒流充电 | 01:27:30 | 11:12:09 | 0.39981 | 3.3433 | 0.58306 | 1.9032 | 2025-02-25 02:30:49 | 1.3367
8077 | 恒流充电 | 01:27:35 | 11:12:14 | 0.39978 | 3.3434 | 0.58362 | 1.905 | 2025-02-25 02:30:54 | 1.3367
8078 | 恒流充电 | 01:27:40 | 11:12:19 | 0.39981 | 3.3435 | 0.58418 | 1.9069 | 2025-02-25 02:30:59 | 1.3368
8079 | 恒流充电 | 01:27:45 | 11:12:24 | 0.39984 | 3.3437 | 0.58473 | 1.9087 | 2025-02-25 02:31:04 | 1.337
8080 | 恒流充电 | 01:27:50 | 11:12:29 | 0.39978 | 3.3434 | 0.58529 | 1.9106 | 2025-02-25 02:31:09 | 1.3366
8081 | 恒流充电 | 01:27:55 | 11:12:34 | 0.39981 | 3.3434 | 0.58584 | 1.9124 | 2025-02-25 02:31:14 | 1.3367
8082 | 恒流充电 | 01:28:00 | 11:12:39 | 0.39982 | 3.3435 | 0.5864 | 1.9143 | 2025-02-25 02:31:19 | 1.3368
8083 | 恒流充电 | 01:28:05 | 11:12:44 | 0.39979 | 3.3435 | 0.58695 | 1.9162 | 2025-02-25 02:31:24 | 1.3367
8084 | 恒流充电 | 01:28:10 | 11:12:49 | 0.3998 | 3.3436 | 0.58751 | 1.918 | 2025-02-25 02:31:29 | 1.3367
8085 | 恒流充电 | 01:28:15 | 11:12:54 | 0.39976 | 3.3435 | 0.58806 | 1.9199 | 2025-02-25 02:31:34 | 1.3366
8086 | 恒流充电 | 01:28:20 | 11:12:59 | 0.39982 | 3.3436 | 0.58862 | 1.9217 | 2025-02-25 02:31:39 | 1.3368
8087 | 恒流充电 | 01:28:25 | 11:13:04 | 0.39984 | 3.3436 | 0.58917 | 1.9236 | 2025-02-25 02:31:44 | 1.3369
8088 | 恒流充电 | 01:28:30 | 11:13:09 | 0.39983 | 3.3438 | 0.58973 | 1.9254 | 2025-02-25 02:31:49 | 1.3369
8089 | 恒流充电 | 01:28:35 | 11:13:14 | 0.39981 | 3.3438 | 0.59028 | 1.9273 | 2025-02-25 02:31:54 | 1.3369
8090 | 恒流充电 | 01:28:40 | 11:13:19 | 0.39981 | 3.3436 | 0.59084 | 1.9292 | 2025-02-25 02:31:59 | 1.3368
8091 | 恒流充电 | 01:28:45 | 11:13:24 | 0.39981 | 3.3436 | 0.59139 | 1.931 | 2025-02-25 02:32:04 | 1.3368
8092 | 恒流充电 | 01:28:50 | 11:13:29 | 0.39982 | 3.3435 | 0.59195 | 1.9329 | 2025-02-25 02:32:09 | 1.3368
8093 | 恒流充电 | 01:28:55 | 11:13:34 | 0.39983 | 3.3438 | 0.5925 | 1.9347 | 2025-02-25 02:32:14 | 1.3369
8094 | 恒流充电 | 01:29:00 | 11:13:39 | 0.3998 | 3.3436 | 0.59306 | 1.9366 | 2025-02-25 02:32:19 | 1.3368
8095 | 恒流充电 | 01:29:05 | 11:13:44 | 0.39981 | 3.3436 | 0.59362 | 1.9384 | 2025-02-25 02:32:24 | 1.3368
8096 | 恒流充电 | 01:29:10 | 11:13:49 | 0.39982 | 3.3436 | 0.59417 | 1.9403 | 2025-02-25 02:32:29 | 1.3369
8097 | 恒流充电 | 01:29:15 | 11:13:54 | 0.39979 | 3.3438 | 0.59473 | 1.9422 | 2025-02-25 02:32:34 | 1.3368
8098 | 恒流充电 | 01:29:20 | 11:13:59 | 0.39979 | 3.3438 | 0.59528 | 1.944 | 2025-02-25 02:32:39 | 1.3368
8099 | 恒流充电 | 01:29:25 | 11:14:04 | 0.39979 | 3.3437 | 0.59584 | 1.9459 | 2025-02-25 02:32:44 | 1.3368
8100 | 恒流充电 | 01:29:30 | 11:14:09 | 0.39983 | 3.3437 | 0.59639 | 1.9477 | 2025-02-25 02:32:49 | 1.3369
8101 | 恒流充电 | 01:29:35 | 11:14:14 | 0.3998 | 3.3438 | 0.59695 | 1.9496 | 2025-02-25 02:32:54 | 1.3368
8102 | 恒流充电 | 01:29:40 | 11:14:19 | 0.39983 | 3.3439 | 0.5975 | 1.9514 | 2025-02-25 02:32:59 | 1.337
8103 | 恒流充电 | 01:29:45 | 11:14:24 | 0.39978 | 3.3438 | 0.59806 | 1.9533 | 2025-02-25 02:33:04 | 1.3368
8104 | 恒流充电 | 01:29:50 | 11:14:29 | 0.39982 | 3.3439 | 0.59861 | 1.9552 | 2025-02-25 02:33:09 | 1.3369
8105 | 恒流充电 | 01:29:55 | 11:14:34 | 0.39982 | 3.3438 | 0.59917 | 1.957 | 2025-02-25 02:33:14 | 1.3369
8106 | 恒流充电 | 01:30:00 | 11:14:39 | 0.39979 | 3.3437 | 0.59972 | 1.9589 | 2025-02-25 02:33:19 | 1.3368
8107 | 恒流充电 | 01:30:05 | 11:14:44 | 0.39979 | 3.3437 | 0.60028 | 1.9607 | 2025-02-25 02:33:24 | 1.3368
8108 | 恒流充电 | 01:30:10 | 11:14:49 | 0.3998 | 3.3437 | 0.60083 | 1.9626 | 2025-02-25 02:33:29 | 1.3368
8109 | 恒流充电 | 01:30:15 | 11:14:54 | 0.39986 | 3.3438 | 0.60139 | 1.9644 | 2025-02-25 02:33:34 | 1.337
8110 | 恒流充电 | 01:30:20 | 11:14:59 | 0.39985 | 3.3438 | 0.60194 | 1.9663 | 2025-02-25 02:33:39 | 1.337
8111 | 恒流充电 | 01:30:25 | 11:15:04 | 0.39983 | 3.3438 | 0.6025 | 1.9682 | 2025-02-25 02:33:44 | 1.3369
8112 | 恒流充电 | 01:30:30 | 11:15:09 | 0.39986 | 3.3438 | 0.60306 | 1.97 | 2025-02-25 02:33:49 | 1.3371
8113 | 恒流充电 | 01:30:35 | 11:15:14 | 0.39983 | 3.3439 | 0.60361 | 1.9719 | 2025-02-25 02:33:54 | 1.337
8114 | 恒流充电 | 01:30:40 | 11:15:19 | 0.39979 | 3.3437 | 0.60417 | 1.9737 | 2025-02-25 02:33:59 | 1.3368
8115 | 恒流充电 | 01:30:45 | 11:15:24 | 0.39982 | 3.3437 | 0.60472 | 1.9756 | 2025-02-25 02:34:04 | 1.3369
8116 | 恒流充电 | 01:30:50 | 11:15:29 | 0.39982 | 3.3438 | 0.60528 | 1.9774 | 2025-02-25 02:34:09 | 1.3369
8117 | 恒流充电 | 01:30:55 | 11:15:34 | 0.3998 | 3.3439 | 0.60583 | 1.9793 | 2025-02-25 02:34:14 | 1.3369
8118 | 恒流充电 | 01:31:00 | 11:15:39 | 0.39981 | 3.3441 | 0.60639 | 1.9811 | 2025-02-25 02:34:19 | 1.337
8119 | 恒流充电 | 01:31:05 | 11:15:44 | 0.39984 | 3.3439 | 0.60694 | 1.983 | 2025-02-25 02:34:24 | 1.337
8120 | 恒流充电 | 01:31:10 | 11:15:49 | 0.39982 | 3.3439 | 0.6075 | 1.9849 | 2025-02-25 02:34:29 | 1.337
8121 | 恒流充电 | 01:31:15 | 11:15:54 | 0.39978 | 3.3439 | 0.60805 | 1.9867 | 2025-02-25 02:34:34 | 1.3368
8122 | 恒流充电 | 01:31:20 | 11:15:59 | 0.39979 | 3.3439 | 0.60861 | 1.9886 | 2025-02-25 02:34:39 | 1.3369
8123 | 恒流充电 | 01:31:25 | 11:16:04 | 0.39982 | 3.344 | 0.60916 | 1.9904 | 2025-02-25 02:34:44 | 1.337
8124 | 恒流充电 | 01:31:30 | 11:16:09 | 0.39983 | 3.3438 | 0.60972 | 1.9923 | 2025-02-25 02:34:49 | 1.337
8125 | 恒流充电 | 01:31:35 | 11:16:14 | 0.39983 | 3.344 | 0.61027 | 1.9941 | 2025-02-25 02:34:54 | 1.337
8126 | 恒流充电 | 01:31:40 | 11:16:19 | 0.39981 | 3.3439 | 0.61083 | 1.996 | 2025-02-25 02:34:59 | 1.3369
8127 | 恒流充电 | 01:31:45 | 11:16:24 | 0.39983 | 3.3439 | 0.61138 | 1.9979 | 2025-02-25 02:35:04 | 1.337
8128 | 恒流充电 | 01:31:50 | 11:16:29 | 0.39981 | 3.3441 | 0.61194 | 1.9997 | 2025-02-25 02:35:09 | 1.337
8129 | 恒流充电 | 01:31:55 | 11:16:34 | 0.39982 | 3.344 | 0.6125 | 2.0016 | 2025-02-25 02:35:14 | 1.337
8130 | 恒流充电 | 01:32:00 | 11:16:39 | 0.39984 | 3.3441 | 0.61305 | 2.0034 | 2025-02-25 02:35:19 | 1.3371
8131 | 恒流充电 | 01:32:05 | 11:16:44 | 0.39982 | 3.3441 | 0.61361 | 2.0053 | 2025-02-25 02:35:24 | 1.3371
8132 | 恒流充电 | 01:32:10 | 11:16:49 | 0.3998 | 3.344 | 0.61416 | 2.0071 | 2025-02-25 02:35:29 | 1.3369
8133 | 恒流充电 | 01:32:15 | 11:16:54 | 0.39982 | 3.3441 | 0.61472 | 2.009 | 2025-02-25 02:35:34 | 1.337
8134 | 恒流充电 | 01:32:20 | 11:16:59 | 0.39978 | 3.344 | 0.61527 | 2.0109 | 2025-02-25 02:35:39 | 1.3369
8135 | 恒流充电 | 01:32:25 | 11:17:04 | 0.39983 | 3.3439 | 0.61583 | 2.0127 | 2025-02-25 02:35:44 | 1.337
8136 | 恒流充电 | 01:32:30 | 11:17:09 | 0.39981 | 3.344 | 0.61638 | 2.0146 | 2025-02-25 02:35:49 | 1.337
8137 | 恒流充电 | 01:32:35 | 11:17:14 | 0.39983 | 3.344 | 0.61694 | 2.0164 | 2025-02-25 02:35:54 | 1.337
8138 | 恒流充电 | 01:32:40 | 11:17:19 | 0.39982 | 3.3441 | 0.61749 | 2.0183 | 2025-02-25 02:35:59 | 1.337
8139 | 恒流充电 | 01:32:45 | 11:17:24 | 0.3998 | 3.3442 | 0.61805 | 2.0201 | 2025-02-25 02:36:04 | 1.337
8140 | 恒流充电 | 01:32:50 | 11:17:29 | 0.39983 | 3.3442 | 0.6186 | 2.022 | 2025-02-25 02:36:09 | 1.3371
8141 | 恒流充电 | 01:32:55 | 11:17:34 | 0.39981 | 3.3441 | 0.61916 | 2.0239 | 2025-02-25 02:36:14 | 1.337
8142 | 恒流充电 | 01:33:00 | 11:17:39 | 0.3998 | 3.3441 | 0.61971 | 2.0257 | 2025-02-25 02:36:19 | 1.337
8143 | 恒流充电 | 01:33:05 | 11:17:44 | 0.3998 | 3.344 | 0.62027 | 2.0276 | 2025-02-25 02:36:24 | 1.3369
8144 | 恒流充电 | 01:33:10 | 11:17:49 | 0.3998 | 3.3441 | 0.62082 | 2.0294 | 2025-02-25 02:36:29 | 1.337
8145 | 恒流充电 | 01:33:15 | 11:17:54 | 0.39979 | 3.3441 | 0.62138 | 2.0313 | 2025-02-25 02:36:34 | 1.337
8146 | 恒流充电 | 01:33:20 | 11:17:59 | 0.39982 | 3.3441 | 0.62194 | 2.0331 | 2025-02-25 02:36:39 | 1.3371
8147 | 恒流充电 | 01:33:25 | 11:18:04 | 0.39977 | 3.344 | 0.62249 | 2.035 | 2025-02-25 02:36:44 | 1.3368
8148 | 恒流充电 | 01:33:30 | 11:18:09 | 0.39981 | 3.3443 | 0.62305 | 2.0369 | 2025-02-25 02:36:49 | 1.3371
8149 | 恒流充电 | 01:33:35 | 11:18:14 | 0.39979 | 3.3442 | 0.6236 | 2.0387 | 2025-02-25 02:36:54 | 1.337
8150 | 恒流充电 | 01:33:40 | 11:18:19 | 0.3998 | 3.3442 | 0.62416 | 2.0406 | 2025-02-25 02:36:59 | 1.337
8151 | 恒流充电 | 01:33:45 | 11:18:24 | 0.39981 | 3.3441 | 0.62471 | 2.0424 | 2025-02-25 02:37:04 | 1.337
8152 | 恒流充电 | 01:33:50 | 11:18:29 | 0.39981 | 3.3442 | 0.62527 | 2.0443 | 2025-02-25 02:37:09 | 1.3371
8153 | 恒流充电 | 01:33:55 | 11:18:34 | 0.39982 | 3.3441 | 0.62582 | 2.0461 | 2025-02-25 02:37:14 | 1.337
8154 | 恒流充电 | 01:34:00 | 11:18:39 | 0.39977 | 3.3443 | 0.62638 | 2.048 | 2025-02-25 02:37:19 | 1.337
8155 | 恒流充电 | 01:34:05 | 11:18:44 | 0.39978 | 3.3443 | 0.62693 | 2.0499 | 2025-02-25 02:37:24 | 1.337
8156 | 恒流充电 | 01:34:10 | 11:18:49 | 0.3998 | 3.3443 | 0.62749 | 2.0517 | 2025-02-25 02:37:29 | 1.337
8157 | 恒流充电 | 01:34:15 | 11:18:54 | 0.39979 | 3.3442 | 0.62804 | 2.0536 | 2025-02-25 02:37:34 | 1.337
8158 | 恒流充电 | 01:34:20 | 11:18:59 | 0.39981 | 3.3443 | 0.6286 | 2.0554 | 2025-02-25 02:37:39 | 1.3371
8159 | 恒流充电 | 01:34:25 | 11:19:04 | 0.39982 | 3.3442 | 0.62915 | 2.0573 | 2025-02-25 02:37:44 | 1.3371
8160 | 恒流充电 | 01:34:30 | 11:19:09 | 0.39979 | 3.3443 | 0.62971 | 2.0591 | 2025-02-25 02:37:49 | 1.337
8161 | 恒流充电 | 01:34:35 | 11:19:14 | 0.39977 | 3.3443 | 0.63026 | 2.061 | 2025-02-25 02:37:54 | 1.3369
8162 | 恒流充电 | 01:34:40 | 11:19:19 | 0.39979 | 3.3442 | 0.63082 | 2.0629 | 2025-02-25 02:37:59 | 1.337
8163 | 恒流充电 | 01:34:45 | 11:19:24 | 0.39981 | 3.3443 | 0.63138 | 2.0647 | 2025-02-25 02:38:04 | 1.3371
8164 | 恒流充电 | 01:34:50 | 11:19:29 | 0.39983 | 3.3443 | 0.63193 | 2.0666 | 2025-02-25 02:38:09 | 1.3372
8165 | 恒流充电 | 01:34:55 | 11:19:34 | 0.39982 | 3.3443 | 0.63249 | 2.0684 | 2025-02-25 02:38:14 | 1.3371
8166 | 恒流充电 | 01:35:00 | 11:19:39 | 0.3998 | 3.3442 | 0.63304 | 2.0703 | 2025-02-25 02:38:19 | 1.337
8167 | 恒流充电 | 01:35:05 | 11:19:44 | 0.39979 | 3.3442 | 0.6336 | 2.0721 | 2025-02-25 02:38:24 | 1.337
8168 | 恒流充电 | 01:35:10 | 11:19:49 | 0.39983 | 3.3442 | 0.63415 | 2.074 | 2025-02-25 02:38:29 | 1.3371
8169 | 恒流充电 | 01:35:15 | 11:19:54 | 0.39981 | 3.3443 | 0.63471 | 2.0759 | 2025-02-25 02:38:34 | 1.3371
8170 | 恒流充电 | 01:35:20 | 11:19:59 | 0.39984 | 3.3442 | 0.63526 | 2.0777 | 2025-02-25 02:38:39 | 1.3372
8171 | 恒流充电 | 01:35:25 | 11:20:04 | 0.39983 | 3.3442 | 0.63582 | 2.0796 | 2025-02-25 02:38:44 | 1.3371
8172 | 恒流充电 | 01:35:30 | 11:20:09 | 0.39984 | 3.3443 | 0.63637 | 2.0814 | 2025-02-25 02:38:49 | 1.3372
8173 | 恒流充电 | 01:35:35 | 11:20:14 | 0.39985 | 3.3444 | 0.63693 | 2.0833 | 2025-02-25 02:38:54 | 1.3373
8174 | 恒流充电 | 01:35:40 | 11:20:19 | 0.39988 | 3.3445 | 0.63748 | 2.0851 | 2025-02-25 02:38:59 | 1.3374
8175 | 恒流充电 | 01:35:45 | 11:20:24 | 0.39981 | 3.3443 | 0.63804 | 2.087 | 2025-02-25 02:39:04 | 1.3371
8176 | 恒流充电 | 01:35:50 | 11:20:29 | 0.39986 | 3.3442 | 0.63859 | 2.0889 | 2025-02-25 02:39:09 | 1.3372
8177 | 恒流充电 | 01:35:55 | 11:20:34 | 0.39985 | 3.3444 | 0.63915 | 2.0907 | 2025-02-25 02:39:14 | 1.3372
8178 | 恒流充电 | 01:36:00 | 11:20:39 | 0.39982 | 3.3442 | 0.63971 | 2.0926 | 2025-02-25 02:39:19 | 1.3371
8179 | 恒流充电 | 01:36:05 | 11:20:44 | 0.39983 | 3.3442 | 0.64026 | 2.0944 | 2025-02-25 02:39:24 | 1.3371
8180 | 恒流充电 | 01:36:10 | 11:20:49 | 0.39991 | 3.3443 | 0.64082 | 2.0963 | 2025-02-25 02:39:29 | 1.3374
8181 | 恒流充电 | 01:36:15 | 11:20:54 | 0.39984 | 3.3443 | 0.64137 | 2.0981 | 2025-02-25 02:39:34 | 1.3372
8182 | 恒流充电 | 01:36:20 | 11:20:59 | 0.39981 | 3.3444 | 0.64193 | 2.1 | 2025-02-25 02:39:39 | 1.3371
8183 | 恒流充电 | 01:36:25 | 11:21:04 | 0.39982 | 3.3444 | 0.64248 | 2.1019 | 2025-02-25 02:39:44 | 1.3372
8184 | 恒流充电 | 01:36:30 | 11:21:09 | 0.39982 | 3.3445 | 0.64304 | 2.1037 | 2025-02-25 02:39:49 | 1.3372
8185 | 恒流充电 | 01:36:35 | 11:21:14 | 0.39982 | 3.3445 | 0.64359 | 2.1056 | 2025-02-25 02:39:54 | 1.3372
8186 | 恒流充电 | 01:36:40 | 11:21:19 | 0.39985 | 3.3445 | 0.64415 | 2.1074 | 2025-02-25 02:39:59 | 1.3373
8187 | 恒流充电 | 01:36:45 | 11:21:24 | 0.3998 | 3.3445 | 0.6447 | 2.1093 | 2025-02-25 02:40:04 | 1.3372
8188 | 恒流充电 | 01:36:50 | 11:21:29 | 0.39976 | 3.3444 | 0.64526 | 2.1111 | 2025-02-25 02:40:09 | 1.337
8189 | 恒流充电 | 01:36:55 | 11:21:34 | 0.39981 | 3.3444 | 0.64581 | 2.113 | 2025-02-25 02:40:14 | 1.3371
8190 | 恒流充电 | 01:37:00 | 11:21:39 | 0.39985 | 3.3446 | 0.64637 | 2.1149 | 2025-02-25 02:40:19 | 1.3374
8191 | 恒流充电 | 01:37:05 | 11:21:44 | 0.39983 | 3.3447 | 0.64692 | 2.1167 | 2025-02-25 02:40:24 | 1.3373
8192 | 恒流充电 | 01:37:10 | 11:21:49 | 0.39981 | 3.3447 | 0.64748 | 2.1186 | 2025-02-25 02:40:29 | 1.3372
8193 | 恒流充电 | 01:37:15 | 11:21:54 | 0.39978 | 3.3445 | 0.64804 | 2.1204 | 2025-02-25 02:40:34 | 1.3371
8194 | 恒流充电 | 01:37:20 | 11:21:59 | 0.39982 | 3.3446 | 0.64859 | 2.1223 | 2025-02-25 02:40:39 | 1.3372
8195 | 恒流充电 | 01:37:25 | 11:22:04 | 0.39977 | 3.3445 | 0.64915 | 2.1241 | 2025-02-25 02:40:44 | 1.3371
8196 | 恒流充电 | 01:37:30 | 11:22:09 | 0.3998 | 3.3446 | 0.6497 | 2.126 | 2025-02-25 02:40:49 | 1.3372
8197 | 恒流充电 | 01:37:35 | 11:22:14 | 0.39979 | 3.3445 | 0.65026 | 2.1279 | 2025-02-25 02:40:54 | 1.3371
8198 | 恒流充电 | 01:37:40 | 11:22:19 | 0.39982 | 3.3447 | 0.65081 | 2.1297 | 2025-02-25 02:40:59 | 1.3373
8199 | 恒流充电 | 01:37:45 | 11:22:24 | 0.39985 | 3.3446 | 0.65137 | 2.1316 | 2025-02-25 02:41:04 | 1.3373
8200 | 恒流充电 | 01:37:50 | 11:22:29 | 0.39978 | 3.3447 | 0.65192 | 2.1334 | 2025-02-25 02:41:09 | 1.3371
8201 | 恒流充电 | 01:37:55 | 11:22:34 | 0.39981 | 3.3446 | 0.65248 | 2.1353 | 2025-02-25 02:41:14 | 1.3372
8202 | 恒流充电 | 01:38:00 | 11:22:39 | 0.3998 | 3.3445 | 0.65303 | 2.1371 | 2025-02-25 02:41:19 | 1.3371
8203 | 恒流充电 | 01:38:05 | 11:22:44 | 0.39983 | 3.3446 | 0.65359 | 2.139 | 2025-02-25 02:41:24 | 1.3373
8204 | 恒流充电 | 01:38:10 | 11:22:49 | 0.39977 | 3.3449 | 0.65414 | 2.1409 | 2025-02-25 02:41:29 | 1.3372
8205 | 恒流充电 | 01:38:15 | 11:22:54 | 0.39983 | 3.3447 | 0.6547 | 2.1427 | 2025-02-25 02:41:34 | 1.3373
8206 | 恒流充电 | 01:38:20 | 11:22:59 | 0.39979 | 3.3447 | 0.65525 | 2.1446 | 2025-02-25 02:41:39 | 1.3372
8207 | 恒流充电 | 01:38:25 | 11:23:04 | 0.39978 | 3.3446 | 0.65581 | 2.1464 | 2025-02-25 02:41:44 | 1.3371
8208 | 恒流充电 | 01:38:30 | 11:23:09 | 0.3998 | 3.3445 | 0.65636 | 2.1483 | 2025-02-25 02:41:49 | 1.3371
8209 | 恒流充电 | 01:38:35 | 11:23:14 | 0.39982 | 3.3448 | 0.65692 | 2.1501 | 2025-02-25 02:41:54 | 1.3373
8210 | 恒流充电 | 01:38:40 | 11:23:19 | 0.3998 | 3.3448 | 0.65748 | 2.152 | 2025-02-25 02:41:59 | 1.3372
8211 | 恒流充电 | 01:38:45 | 11:23:24 | 0.39979 | 3.3447 | 0.65803 | 2.1539 | 2025-02-25 02:42:04 | 1.3372
8212 | 恒流充电 | 01:38:50 | 11:23:29 | 0.39982 | 3.3448 | 0.65859 | 2.1557 | 2025-02-25 02:42:09 | 1.3373
8213 | 恒流充电 | 01:38:55 | 11:23:34 | 0.39983 | 3.3447 | 0.65914 | 2.1576 | 2025-02-25 02:42:14 | 1.3373
8214 | 恒流充电 | 01:39:00 | 11:23:39 | 0.39986 | 3.3447 | 0.6597 | 2.1594 | 2025-02-25 02:42:19 | 1.3374
8215 | 恒流充电 | 01:39:05 | 11:23:44 | 0.39984 | 3.3449 | 0.66025 | 2.1613 | 2025-02-25 02:42:24 | 1.3374
8216 | 恒流充电 | 01:39:10 | 11:23:49 | 0.3998 | 3.3447 | 0.66081 | 2.1631 | 2025-02-25 02:42:29 | 1.3372
8217 | 恒流充电 | 01:39:15 | 11:23:54 | 0.39977 | 3.3446 | 0.66136 | 2.165 | 2025-02-25 02:42:34 | 1.3371
8218 | 恒流充电 | 01:39:20 | 11:23:59 | 0.39979 | 3.3447 | 0.66192 | 2.1669 | 2025-02-25 02:42:39 | 1.3372
8219 | 恒流充电 | 01:39:25 | 11:24:04 | 0.39983 | 3.3448 | 0.66247 | 2.1687 | 2025-02-25 02:42:44 | 1.3373
8220 | 恒流充电 | 01:39:30 | 11:24:09 | 0.39976 | 3.3448 | 0.66303 | 2.1706 | 2025-02-25 02:42:49 | 1.3371
8221 | 恒流充电 | 01:39:35 | 11:24:14 | 0.39983 | 3.3447 | 0.66358 | 2.1724 | 2025-02-25 02:42:54 | 1.3373
8222 | 恒流充电 | 01:39:40 | 11:24:19 | 0.39981 | 3.3448 | 0.66414 | 2.1743 | 2025-02-25 02:42:59 | 1.3373
8223 | 恒流充电 | 01:39:45 | 11:24:24 | 0.39983 | 3.3448 | 0.66469 | 2.1761 | 2025-02-25 02:43:04 | 1.3374
8224 | 恒流充电 | 01:39:50 | 11:24:29 | 0.39983 | 3.3447 | 0.66525 | 2.178 | 2025-02-25 02:43:09 | 1.3373
8225 | 恒流充电 | 01:39:55 | 11:24:34 | 0.39984 | 3.3448 | 0.6658 | 2.1799 | 2025-02-25 02:43:14 | 1.3374
8226 | 恒流充电 | 01:40:00 | 11:24:39 | 0.39984 | 3.3448 | 0.66636 | 2.1817 | 2025-02-25 02:43:19 | 1.3374
8227 | 恒流充电 | 01:40:05 | 11:24:44 | 0.39983 | 3.3449 | 0.66692 | 2.1836 | 2025-02-25 02:43:24 | 1.3374
8228 | 恒流充电 | 01:40:10 | 11:24:49 | 0.39984 | 3.3448 | 0.66747 | 2.1854 | 2025-02-25 02:43:29 | 1.3374
8229 | 恒流充电 | 01:40:15 | 11:24:54 | 0.3998 | 3.3448 | 0.66803 | 2.1873 | 2025-02-25 02:43:34 | 1.3372
8230 | 恒流充电 | 01:40:20 | 11:24:59 | 0.39982 | 3.3449 | 0.66858 | 2.1891 | 2025-02-25 02:43:39 | 1.3374
8231 | 恒流充电 | 01:40:25 | 11:25:04 | 0.39981 | 3.3448 | 0.66914 | 2.191 | 2025-02-25 02:43:44 | 1.3373
8232 | 恒流充电 | 01:40:30 | 11:25:09 | 0.39987 | 3.345 | 0.66969 | 2.1929 | 2025-02-25 02:43:49 | 1.3376
8233 | 恒流充电 | 01:40:35 | 11:25:14 | 0.39981 | 3.345 | 0.67025 | 2.1947 | 2025-02-25 02:43:54 | 1.3374
8234 | 恒流充电 | 01:40:40 | 11:25:19 | 0.39981 | 3.3448 | 0.6708 | 2.1966 | 2025-02-25 02:43:59 | 1.3373
8235 | 恒流充电 | 01:40:45 | 11:25:24 | 0.39986 | 3.345 | 0.67136 | 2.1984 | 2025-02-25 02:44:04 | 1.3375
8236 | 恒流充电 | 01:40:50 | 11:25:29 | 0.39981 | 3.3449 | 0.67191 | 2.2003 | 2025-02-25 02:44:09 | 1.3373
8237 | 恒流充电 | 01:40:55 | 11:25:34 | 0.39981 | 3.3449 | 0.67247 | 2.2021 | 2025-02-25 02:44:14 | 1.3373
8238 | 恒流充电 | 01:41:00 | 11:25:39 | 0.39981 | 3.3449 | 0.67302 | 2.204 | 2025-02-25 02:44:19 | 1.3373
8239 | 恒流充电 | 01:41:05 | 11:25:44 | 0.39983 | 3.345 | 0.67358 | 2.2059 | 2025-02-25 02:44:24 | 1.3374
8240 | 恒流充电 | 01:41:10 | 11:25:49 | 0.39982 | 3.345 | 0.67413 | 2.2077 | 2025-02-25 02:44:29 | 1.3374
8241 | 恒流充电 | 01:41:15 | 11:25:54 | 0.39981 | 3.345 | 0.67469 | 2.2096 | 2025-02-25 02:44:34 | 1.3373
8242 | 恒流充电 | 01:41:20 | 11:25:59 | 0.39978 | 3.345 | 0.67524 | 2.2114 | 2025-02-25 02:44:39 | 1.3373
8243 | 恒流充电 | 01:41:25 | 11:26:04 | 0.3998 | 3.3449 | 0.6758 | 2.2133 | 2025-02-25 02:44:44 | 1.3373
8244 | 恒流充电 | 01:41:30 | 11:26:09 | 0.3998 | 3.3449 | 0.67636 | 2.2152 | 2025-02-25 02:44:49 | 1.3373
8245 | 恒流充电 | 01:41:35 | 11:26:14 | 0.3998 | 3.3449 | 0.67691 | 2.217 | 2025-02-25 02:44:54 | 1.3373
8246 | 恒流充电 | 01:41:40 | 11:26:19 | 0.39979 | 3.3451 | 0.67747 | 2.2189 | 2025-02-25 02:44:59 | 1.3374
8247 | 恒流充电 | 01:41:45 | 11:26:24 | 0.39984 | 3.345 | 0.67802 | 2.2207 | 2025-02-25 02:45:04 | 1.3374
8248 | 恒流充电 | 01:41:50 | 11:26:29 | 0.39983 | 3.3452 | 0.67858 | 2.2226 | 2025-02-25 02:45:09 | 1.3375
8249 | 恒流充电 | 01:41:55 | 11:26:34 | 0.39986 | 3.3451 | 0.67913 | 2.2244 | 2025-02-25 02:45:14 | 1.3376
8250 | 恒流充电 | 01:42:00 | 11:26:39 | 0.39982 | 3.345 | 0.67969 | 2.2263 | 2025-02-25 02:45:19 | 1.3374
8251 | 恒流充电 | 01:42:05 | 11:26:44 | 0.39981 | 3.3451 | 0.68024 | 2.2282 | 2025-02-25 02:45:24 | 1.3374
8252 | 恒流充电 | 01:42:10 | 11:26:49 | 0.39982 | 3.3452 | 0.6808 | 2.23 | 2025-02-25 02:45:29 | 1.3375
8253 | 恒流充电 | 01:42:15 | 11:26:54 | 0.39978 | 3.345 | 0.68135 | 2.2319 | 2025-02-25 02:45:34 | 1.3373
8254 | 恒流充电 | 01:42:20 | 11:26:59 | 0.3998 | 3.3452 | 0.68191 | 2.2337 | 2025-02-25 02:45:39 | 1.3374
8255 | 恒流充电 | 01:42:25 | 11:27:04 | 0.39982 | 3.3451 | 0.68246 | 2.2356 | 2025-02-25 02:45:44 | 1.3374
8256 | 恒流充电 | 01:42:30 | 11:27:09 | 0.39984 | 3.3451 | 0.68302 | 2.2374 | 2025-02-25 02:45:49 | 1.3375
8257 | 恒流充电 | 01:42:35 | 11:27:14 | 0.39984 | 3.3451 | 0.68357 | 2.2393 | 2025-02-25 02:45:54 | 1.3375
8258 | 恒流充电 | 01:42:40 | 11:27:19 | 0.39981 | 3.3451 | 0.68413 | 2.2412 | 2025-02-25 02:45:59 | 1.3374
8259 | 恒流充电 | 01:42:45 | 11:27:24 | 0.39982 | 3.3449 | 0.68468 | 2.243 | 2025-02-25 02:46:04 | 1.3374
8260 | 恒流充电 | 01:42:50 | 11:27:29 | 0.39981 | 3.345 | 0.68524 | 2.2449 | 2025-02-25 02:46:09 | 1.3374
8261 | 恒流充电 | 01:42:55 | 11:27:34 | 0.39983 | 3.345 | 0.6858 | 2.2467 | 2025-02-25 02:46:14 | 1.3374
8262 | 恒流充电 | 01:43:00 | 11:27:39 | 0.39978 | 3.3451 | 0.68635 | 2.2486 | 2025-02-25 02:46:19 | 1.3373
8263 | 恒流充电 | 01:43:05 | 11:27:44 | 0.39979 | 3.3449 | 0.68691 | 2.2504 | 2025-02-25 02:46:24 | 1.3373
8264 | 恒流充电 | 01:43:10 | 11:27:49 | 0.39985 | 3.345 | 0.68746 | 2.2523 | 2025-02-25 02:46:29 | 1.3375
8265 | 恒流充电 | 01:43:15 | 11:27:54 | 0.39988 | 3.3452 | 0.68802 | 2.2542 | 2025-02-25 02:46:34 | 1.3377
8266 | 恒流充电 | 01:43:20 | 11:27:59 | 0.39983 | 3.3451 | 0.68857 | 2.256 | 2025-02-25 02:46:39 | 1.3375
8267 | 恒流充电 | 01:43:25 | 11:28:04 | 0.39976 | 3.3453 | 0.68913 | 2.2579 | 2025-02-25 02:46:44 | 1.3373
8268 | 恒流充电 | 01:43:30 | 11:28:09 | 0.39978 | 3.3452 | 0.68968 | 2.2597 | 2025-02-25 02:46:49 | 1.3374
8269 | 恒流充电 | 01:43:35 | 11:28:14 | 0.39984 | 3.3452 | 0.69024 | 2.2616 | 2025-02-25 02:46:54 | 1.3375
8270 | 恒流充电 | 01:43:40 | 11:28:19 | 0.39979 | 3.3454 | 0.69079 | 2.2634 | 2025-02-25 02:46:59 | 1.3374
8271 | 恒流充电 | 01:43:45 | 11:28:24 | 0.39981 | 3.3452 | 0.69135 | 2.2653 | 2025-02-25 02:47:04 | 1.3374
8272 | 恒流充电 | 01:43:50 | 11:28:29 | 0.39986 | 3.3452 | 0.6919 | 2.2672 | 2025-02-25 02:47:09 | 1.3376
8273 | 恒流充电 | 01:43:55 | 11:28:34 | 0.39981 | 3.3451 | 0.69246 | 2.269 | 2025-02-25 02:47:14 | 1.3374
8274 | 恒流充电 | 01:44:00 | 11:28:39 | 0.39984 | 3.3453 | 0.69301 | 2.2709 | 2025-02-25 02:47:19 | 1.3376
8275 | 恒流充电 | 01:44:05 | 11:28:44 | 0.39981 | 3.3454 | 0.69357 | 2.2727 | 2025-02-25 02:47:24 | 1.3375
8276 | 恒流充电 | 01:44:10 | 11:28:49 | 0.39981 | 3.3453 | 0.69412 | 2.2746 | 2025-02-25 02:47:29 | 1.3375
8277 | 恒流充电 | 01:44:15 | 11:28:54 | 0.3998 | 3.3453 | 0.69468 | 2.2764 | 2025-02-25 02:47:34 | 1.3375
8278 | 恒流充电 | 01:44:20 | 11:28:59 | 0.39986 | 3.3452 | 0.69524 | 2.2783 | 2025-02-25 02:47:39 | 1.3376
8279 | 恒流充电 | 01:44:25 | 11:29:04 | 0.39979 | 3.3452 | 0.69579 | 2.2802 | 2025-02-25 02:47:44 | 1.3374
8280 | 恒流充电 | 01:44:30 | 11:29:09 | 0.3998 | 3.3453 | 0.69635 | 2.282 | 2025-02-25 02:47:49 | 1.3375
8281 | 恒流充电 | 01:44:35 | 11:29:14 | 0.39977 | 3.3454 | 0.6969 | 2.2839 | 2025-02-25 02:47:54 | 1.3374
8282 | 恒流充电 | 01:44:40 | 11:29:19 | 0.39981 | 3.3453 | 0.69746 | 2.2857 | 2025-02-25 02:47:59 | 1.3375
8283 | 恒流充电 | 01:44:45 | 11:29:24 | 0.39982 | 3.3454 | 0.69801 | 2.2876 | 2025-02-25 02:48:04 | 1.3376
8284 | 恒流充电 | 01:44:50 | 11:29:29 | 0.39978 | 3.3453 | 0.69857 | 2.2895 | 2025-02-25 02:48:09 | 1.3374
8285 | 恒流充电 | 01:44:55 | 11:29:34 | 0.39982 | 3.3454 | 0.69912 | 2.2913 | 2025-02-25 02:48:14 | 1.3376
8286 | 恒流充电 | 01:45:00 | 11:29:39 | 0.39984 | 3.3455 | 0.69968 | 2.2932 | 2025-02-25 02:48:19 | 1.3376
8287 | 恒流充电 | 01:45:05 | 11:29:44 | 0.39984 | 3.3454 | 0.70023 | 2.295 | 2025-02-25 02:48:24 | 1.3376
8288 | 恒流充电 | 01:45:10 | 11:29:49 | 0.39983 | 3.3454 | 0.70079 | 2.2969 | 2025-02-25 02:48:29 | 1.3376
8289 | 恒流充电 | 01:45:15 | 11:29:54 | 0.39981 | 3.3454 | 0.70134 | 2.2987 | 2025-02-25 02:48:34 | 1.3375
8290 | 恒流充电 | 01:45:20 | 11:29:59 | 0.39978 | 3.3454 | 0.7019 | 2.3006 | 2025-02-25 02:48:39 | 1.3374
8291 | 恒流充电 | 01:45:25 | 11:30:04 | 0.39978 | 3.3455 | 0.70245 | 2.3025 | 2025-02-25 02:48:44 | 1.3374
8292 | 恒流充电 | 01:45:30 | 11:30:09 | 0.39979 | 3.3455 | 0.70301 | 2.3043 | 2025-02-25 02:48:49 | 1.3375
8293 | 恒流充电 | 01:45:35 | 11:30:14 | 0.3998 | 3.3455 | 0.70356 | 2.3062 | 2025-02-25 02:48:54 | 1.3375
8294 | 恒流充电 | 01:45:40 | 11:30:19 | 0.39978 | 3.3455 | 0.70412 | 2.308 | 2025-02-25 02:48:59 | 1.3375
8295 | 恒流充电 | 01:45:45 | 11:30:24 | 0.39983 | 3.3454 | 0.70468 | 2.3099 | 2025-02-25 02:49:04 | 1.3376
8296 | 恒流充电 | 01:45:50 | 11:30:29 | 0.3998 | 3.3455 | 0.70523 | 2.3117 | 2025-02-25 02:49:09 | 1.3375
8297 | 恒流充电 | 01:45:55 | 11:30:34 | 0.39982 | 3.3455 | 0.70579 | 2.3136 | 2025-02-25 02:49:14 | 1.3376
8298 | 恒流充电 | 01:46:00 | 11:30:39 | 0.39981 | 3.3454 | 0.70634 | 2.3155 | 2025-02-25 02:49:19 | 1.3376
8299 | 恒流充电 | 01:46:05 | 11:30:44 | 0.39983 | 3.3454 | 0.7069 | 2.3173 | 2025-02-25 02:49:24 | 1.3376
8300 | 恒流充电 | 01:46:10 | 11:30:49 | 0.3998 | 3.3455 | 0.70745 | 2.3192 | 2025-02-25 02:49:29 | 1.3375
8301 | 恒流充电 | 01:46:15 | 11:30:54 | 0.39979 | 3.3455 | 0.70801 | 2.321 | 2025-02-25 02:49:34 | 1.3375
8302 | 恒流充电 | 01:46:20 | 11:30:59 | 0.39984 | 3.3454 | 0.70856 | 2.3229 | 2025-02-25 02:49:39 | 1.3376
8303 | 恒流充电 | 01:46:25 | 11:31:04 | 0.39982 | 3.3456 | 0.70912 | 2.3247 | 2025-02-25 02:49:44 | 1.3376
8304 | 恒流充电 | 01:46:30 | 11:31:09 | 0.39981 | 3.3455 | 0.70967 | 2.3266 | 2025-02-25 02:49:49 | 1.3376
8305 | 恒流充电 | 01:46:35 | 11:31:14 | 0.39983 | 3.3456 | 0.71023 | 2.3285 | 2025-02-25 02:49:54 | 1.3377
8306 | 恒流充电 | 01:46:40 | 11:31:19 | 0.39987 | 3.3455 | 0.71078 | 2.3303 | 2025-02-25 02:49:59 | 1.3378
8307 | 恒流充电 | 01:46:45 | 11:31:24 | 0.3998 | 3.3456 | 0.71134 | 2.3322 | 2025-02-25 02:50:04 | 1.3376
8308 | 恒流充电 | 01:46:50 | 11:31:29 | 0.39982 | 3.3458 | 0.71189 | 2.334 | 2025-02-25 02:50:09 | 1.3377
8309 | 恒流充电 | 01:46:55 | 11:31:34 | 0.39982 | 3.3454 | 0.71245 | 2.3359 | 2025-02-25 02:50:14 | 1.3376
8310 | 恒流充电 | 01:47:00 | 11:31:39 | 0.39977 | 3.3457 | 0.713 | 2.3378 | 2025-02-25 02:50:19 | 1.3375
8311 | 恒流充电 | 01:47:05 | 11:31:44 | 0.39977 | 3.3456 | 0.71356 | 2.3396 | 2025-02-25 02:50:24 | 1.3375
8312 | 恒流充电 | 01:47:10 | 11:31:49 | 0.39981 | 3.3457 | 0.71412 | 2.3415 | 2025-02-25 02:50:29 | 1.3376
8313 | 恒流充电 | 01:47:15 | 11:31:54 | 0.39978 | 3.3457 | 0.71467 | 2.3433 | 2025-02-25 02:50:34 | 1.3375
8314 | 恒流充电 | 01:47:20 | 11:31:59 | 0.39982 | 3.3455 | 0.71523 | 2.3452 | 2025-02-25 02:50:39 | 1.3376
8315 | 恒流充电 | 01:47:25 | 11:32:04 | 0.39979 | 3.3457 | 0.71578 | 2.347 | 2025-02-25 02:50:44 | 1.3376
8316 | 恒流充电 | 01:47:30 | 11:32:09 | 0.39982 | 3.3458 | 0.71634 | 2.3489 | 2025-02-25 02:50:49 | 1.3377
8317 | 恒流充电 | 01:47:35 | 11:32:14 | 0.39979 | 3.3456 | 0.71689 | 2.3508 | 2025-02-25 02:50:54 | 1.3375
8318 | 恒流充电 | 01:47:40 | 11:32:19 | 0.3998 | 3.3458 | 0.71745 | 2.3526 | 2025-02-25 02:50:59 | 1.3377
8319 | 恒流充电 | 01:47:45 | 11:32:24 | 0.39979 | 3.3457 | 0.718 | 2.3545 | 2025-02-25 02:51:04 | 1.3376
8320 | 恒流充电 | 01:47:50 | 11:32:29 | 0.39978 | 3.3457 | 0.71856 | 2.3563 | 2025-02-25 02:51:09 | 1.3375
8321 | 恒流充电 | 01:47:55 | 11:32:34 | 0.3998 | 3.3457 | 0.71911 | 2.3582 | 2025-02-25 02:51:14 | 1.3376
8322 | 恒流充电 | 01:48:00 | 11:32:39 | 0.39979 | 3.3458 | 0.71967 | 2.36 | 2025-02-25 02:51:19 | 1.3376
8323 | 恒流充电 | 01:48:05 | 11:32:44 | 0.39982 | 3.3456 | 0.72022 | 2.3619 | 2025-02-25 02:51:24 | 1.3376
8324 | 恒流充电 | 01:48:10 | 11:32:49 | 0.39982 | 3.3456 | 0.72078 | 2.3638 | 2025-02-25 02:51:29 | 1.3376
8325 | 恒流充电 | 01:48:15 | 11:32:54 | 0.39983 | 3.3457 | 0.72133 | 2.3656 | 2025-02-25 02:51:34 | 1.3377
8326 | 恒流充电 | 01:48:20 | 11:32:59 | 0.39981 | 3.3457 | 0.72189 | 2.3675 | 2025-02-25 02:51:39 | 1.3376
8327 | 恒流充电 | 01:48:25 | 11:33:04 | 0.39978 | 3.3457 | 0.72244 | 2.3693 | 2025-02-25 02:51:44 | 1.3376
8328 | 恒流充电 | 01:48:30 | 11:33:09 | 0.39979 | 3.3456 | 0.723 | 2.3712 | 2025-02-25 02:51:49 | 1.3376
8329 | 恒流充电 | 01:48:35 | 11:33:14 | 0.39986 | 3.3459 | 0.72356 | 2.3731 | 2025-02-25 02:51:54 | 1.3379
8330 | 恒流充电 | 01:48:40 | 11:33:19 | 0.39981 | 3.3459 | 0.72411 | 2.3749 | 2025-02-25 02:51:59 | 1.3377
8331 | 恒流充电 | 01:48:45 | 11:33:24 | 0.3998 | 3.3457 | 0.72467 | 2.3768 | 2025-02-25 02:52:04 | 1.3376
8332 | 恒流充电 | 01:48:50 | 11:33:29 | 0.39985 | 3.3458 | 0.72522 | 2.3786 | 2025-02-25 02:52:09 | 1.3378
8333 | 恒流充电 | 01:48:55 | 11:33:34 | 0.39982 | 3.3457 | 0.72578 | 2.3805 | 2025-02-25 02:52:14 | 1.3377
8334 | 恒流充电 | 01:49:00 | 11:33:39 | 0.39977 | 3.3457 | 0.72633 | 2.3823 | 2025-02-25 02:52:19 | 1.3375
8335 | 恒流充电 | 01:49:05 | 11:33:44 | 0.39979 | 3.3458 | 0.72689 | 2.3842 | 2025-02-25 02:52:24 | 1.3376
8336 | 恒流充电 | 01:49:10 | 11:33:49 | 0.39977 | 3.3458 | 0.72744 | 2.3861 | 2025-02-25 02:52:29 | 1.3376
8337 | 恒流充电 | 01:49:15 | 11:33:54 | 0.39983 | 3.3457 | 0.728 | 2.3879 | 2025-02-25 02:52:34 | 1.3377
8338 | 恒流充电 | 01:49:20 | 11:33:59 | 0.39984 | 3.3458 | 0.72855 | 2.3898 | 2025-02-25 02:52:39 | 1.3378
8339 | 恒流充电 | 01:49:25 | 11:34:04 | 0.39979 | 3.3458 | 0.72911 | 2.3916 | 2025-02-25 02:52:44 | 1.3376
8340 | 恒流充电 | 01:49:30 | 11:34:09 | 0.3998 | 3.3458 | 0.72966 | 2.3935 | 2025-02-25 02:52:49 | 1.3377
8341 | 恒流充电 | 01:49:35 | 11:34:14 | 0.39984 | 3.346 | 0.73022 | 2.3953 | 2025-02-25 02:52:54 | 1.3379
8342 | 恒流充电 | 01:49:40 | 11:34:19 | 0.3998 | 3.3459 | 0.73077 | 2.3972 | 2025-02-25 02:52:59 | 1.3377
8343 | 恒流充电 | 01:49:45 | 11:34:24 | 0.39981 | 3.3458 | 0.73133 | 2.3991 | 2025-02-25 02:53:04 | 1.3377
8344 | 恒流充电 | 01:49:50 | 11:34:29 | 0.39981 | 3.346 | 0.73188 | 2.4009 | 2025-02-25 02:53:09 | 1.3378
8345 | 恒流充电 | 01:49:55 | 11:34:34 | 0.3998 | 3.346 | 0.73244 | 2.4028 | 2025-02-25 02:53:14 | 1.3377
8346 | 恒流充电 | 01:50:00 | 11:34:39 | 0.39982 | 3.3461 | 0.733 | 2.4046 | 2025-02-25 02:53:19 | 1.3378
8347 | 恒流充电 | 01:50:05 | 11:34:44 | 0.39981 | 3.3459 | 0.73355 | 2.4065 | 2025-02-25 02:53:24 | 1.3377
8348 | 恒流充电 | 01:50:10 | 11:34:49 | 0.39983 | 3.346 | 0.73411 | 2.4084 | 2025-02-25 02:53:29 | 1.3378
8349 | 恒流充电 | 01:50:15 | 11:34:54 | 0.3998 | 3.3462 | 0.73466 | 2.4102 | 2025-02-25 02:53:34 | 1.3378
8350 | 恒流充电 | 01:50:20 | 11:34:59 | 0.39983 | 3.346 | 0.73522 | 2.4121 | 2025-02-25 02:53:39 | 1.3378
8351 | 恒流充电 | 01:50:25 | 11:35:04 | 0.39982 | 3.3458 | 0.73577 | 2.4139 | 2025-02-25 02:53:44 | 1.3377
8352 | 恒流充电 | 01:50:30 | 11:35:09 | 0.39982 | 3.346 | 0.73633 | 2.4158 | 2025-02-25 02:53:49 | 1.3378
8353 | 恒流充电 | 01:50:35 | 11:35:14 | 0.39979 | 3.3463 | 0.73688 | 2.4176 | 2025-02-25 02:53:54 | 1.3378
8354 | 恒流充电 | 01:50:40 | 11:35:19 | 0.39982 | 3.346 | 0.73744 | 2.4195 | 2025-02-25 02:53:59 | 1.3378
8355 | 恒流充电 | 01:50:45 | 11:35:24 | 0.39981 | 3.346 | 0.73799 | 2.4214 | 2025-02-25 02:54:04 | 1.3378
8356 | 恒流充电 | 01:50:50 | 11:35:29 | 0.39981 | 3.346 | 0.73855 | 2.4232 | 2025-02-25 02:54:09 | 1.3378
8357 | 恒流充电 | 01:50:55 | 11:35:34 | 0.39981 | 3.3462 | 0.7391 | 2.4251 | 2025-02-25 02:54:14 | 1.3378
8358 | 恒流充电 | 01:51:00 | 11:35:39 | 0.39982 | 3.3461 | 0.73966 | 2.4269 | 2025-02-25 02:54:19 | 1.3378
8359 | 恒流充电 | 01:51:05 | 11:35:44 | 0.39983 | 3.346 | 0.74021 | 2.4288 | 2025-02-25 02:54:24 | 1.3378
8360 | 恒流充电 | 01:51:10 | 11:35:49 | 0.39981 | 3.3461 | 0.74077 | 2.4306 | 2025-02-25 02:54:29 | 1.3378
8361 | 恒流充电 | 01:51:15 | 11:35:54 | 0.39983 | 3.3462 | 0.74132 | 2.4325 | 2025-02-25 02:54:34 | 1.3379
8362 | 恒流充电 | 01:51:20 | 11:35:59 | 0.39982 | 3.346 | 0.74188 | 2.4344 | 2025-02-25 02:54:39 | 1.3378
8363 | 恒流充电 | 01:51:25 | 11:36:04 | 0.39982 | 3.3461 | 0.74244 | 2.4362 | 2025-02-25 02:54:44 | 1.3379
8364 | 恒流充电 | 01:51:30 | 11:36:09 | 0.39981 | 3.3462 | 0.74299 | 2.4381 | 2025-02-25 02:54:49 | 1.3379
8365 | 恒流充电 | 01:51:35 | 11:36:14 | 0.39982 | 3.3461 | 0.74355 | 2.4399 | 2025-02-25 02:54:54 | 1.3378
8366 | 恒流充电 | 01:51:40 | 11:36:19 | 0.39981 | 3.3463 | 0.7441 | 2.4418 | 2025-02-25 02:54:59 | 1.3379
8367 | 恒流充电 | 01:51:45 | 11:36:24 | 0.39984 | 3.3461 | 0.74466 | 2.4437 | 2025-02-25 02:55:04 | 1.3379
8368 | 恒流充电 | 01:51:50 | 11:36:29 | 0.39984 | 3.3461 | 0.74521 | 2.4455 | 2025-02-25 02:55:09 | 1.3379
8369 | 恒流充电 | 01:51:55 | 11:36:34 | 0.39983 | 3.3463 | 0.74577 | 2.4474 | 2025-02-25 02:55:14 | 1.3379
8370 | 恒流充电 | 01:52:00 | 11:36:39 | 0.39982 | 3.3462 | 0.74632 | 2.4492 | 2025-02-25 02:55:19 | 1.3379
8371 | 恒流充电 | 01:52:05 | 11:36:44 | 0.39982 | 3.3461 | 0.74688 | 2.4511 | 2025-02-25 02:55:24 | 1.3379
8372 | 恒流充电 | 01:52:10 | 11:36:49 | 0.39983 | 3.3462 | 0.74743 | 2.4529 | 2025-02-25 02:55:29 | 1.3379
8373 | 恒流充电 | 01:52:15 | 11:36:54 | 0.3998 | 3.3463 | 0.74799 | 2.4548 | 2025-02-25 02:55:34 | 1.3378
8374 | 恒流充电 | 01:52:20 | 11:36:59 | 0.39978 | 3.3462 | 0.74854 | 2.4567 | 2025-02-25 02:55:39 | 1.3378
8375 | 恒流充电 | 01:52:25 | 11:37:04 | 0.39981 | 3.3461 | 0.7491 | 2.4585 | 2025-02-25 02:55:44 | 1.3378
8376 | 恒流充电 | 01:52:30 | 11:37:09 | 0.39987 | 3.3461 | 0.74965 | 2.4604 | 2025-02-25 02:55:49 | 1.338
8377 | 恒流充电 | 01:52:35 | 11:37:14 | 0.39983 | 3.3462 | 0.75021 | 2.4622 | 2025-02-25 02:55:54 | 1.3379
8378 | 恒流充电 | 01:52:40 | 11:37:19 | 0.39984 | 3.3463 | 0.75076 | 2.4641 | 2025-02-25 02:55:59 | 1.338
8379 | 恒流充电 | 01:52:45 | 11:37:24 | 0.39981 | 3.3464 | 0.75132 | 2.466 | 2025-02-25 02:56:04 | 1.3379
8380 | 恒流充电 | 01:52:50 | 11:37:29 | 0.39983 | 3.3462 | 0.75188 | 2.4678 | 2025-02-25 02:56:09 | 1.3379
8381 | 恒流充电 | 01:52:55 | 11:37:34 | 0.39985 | 3.3463 | 0.75243 | 2.4697 | 2025-02-25 02:56:14 | 1.338
8382 | 恒流充电 | 01:53:00 | 11:37:39 | 0.39982 | 3.3464 | 0.75299 | 2.4715 | 2025-02-25 02:56:19 | 1.338
8383 | 恒流充电 | 01:53:05 | 11:37:44 | 0.39978 | 3.3463 | 0.75354 | 2.4734 | 2025-02-25 02:56:24 | 1.3378
8384 | 恒流充电 | 01:53:10 | 11:37:49 | 0.39981 | 3.3463 | 0.7541 | 2.4752 | 2025-02-25 02:56:29 | 1.3379
8385 | 恒流充电 | 01:53:15 | 11:37:54 | 0.39978 | 3.3465 | 0.75465 | 2.4771 | 2025-02-25 02:56:34 | 1.3379
8386 | 恒流充电 | 01:53:20 | 11:37:59 | 0.39982 | 3.3464 | 0.75521 | 2.479 | 2025-02-25 02:56:39 | 1.338
8387 | 恒流充电 | 01:53:25 | 11:38:04 | 0.39985 | 3.3463 | 0.75576 | 2.4808 | 2025-02-25 02:56:44 | 1.338
8388 | 恒流充电 | 01:53:30 | 11:38:09 | 0.39982 | 3.3465 | 0.75632 | 2.4827 | 2025-02-25 02:56:49 | 1.338
8389 | 恒流充电 | 01:53:35 | 11:38:14 | 0.39981 | 3.3466 | 0.75687 | 2.4845 | 2025-02-25 02:56:54 | 1.338
8390 | 恒流充电 | 01:53:40 | 11:38:19 | 0.39979 | 3.3465 | 0.75743 | 2.4864 | 2025-02-25 02:56:59 | 1.3379
8391 | 恒流充电 | 01:53:45 | 11:38:24 | 0.39983 | 3.3466 | 0.75798 | 2.4883 | 2025-02-25 02:57:04 | 1.3381
8392 | 恒流充电 | 01:53:50 | 11:38:29 | 0.39977 | 3.3466 | 0.75854 | 2.4901 | 2025-02-25 02:57:09 | 1.3378
8393 | 恒流充电 | 01:53:55 | 11:38:34 | 0.39983 | 3.3464 | 0.75909 | 2.492 | 2025-02-25 02:57:14 | 1.338
8394 | 恒流充电 | 01:54:00 | 11:38:39 | 0.39981 | 3.3465 | 0.75965 | 2.4938 | 2025-02-25 02:57:19 | 1.338
8395 | 恒流充电 | 01:54:05 | 11:38:44 | 0.39985 | 3.3465 | 0.7602 | 2.4957 | 2025-02-25 02:57:24 | 1.3381
8396 | 恒流充电 | 01:54:10 | 11:38:49 | 0.39981 | 3.3466 | 0.76076 | 2.4975 | 2025-02-25 02:57:29 | 1.338
8397 | 恒流充电 | 01:54:15 | 11:38:54 | 0.39978 | 3.3468 | 0.76132 | 2.4994 | 2025-02-25 02:57:34 | 1.338
8398 | 恒流充电 | 01:54:20 | 11:38:59 | 0.39981 | 3.3465 | 0.76187 | 2.5013 | 2025-02-25 02:57:39 | 1.338
8399 | 恒流充电 | 01:54:25 | 11:39:04 | 0.39978 | 3.3466 | 0.76243 | 2.5031 | 2025-02-25 02:57:44 | 1.3379
8400 | 恒流充电 | 01:54:30 | 11:39:09 | 0.39983 | 3.3466 | 0.76298 | 2.505 | 2025-02-25 02:57:49 | 1.338
8401 | 恒流充电 | 01:54:35 | 11:39:14 | 0.3998 | 3.3466 | 0.76354 | 2.5068 | 2025-02-25 02:57:54 | 1.338
8402 | 恒流充电 | 01:54:40 | 11:39:19 | 0.3998 | 3.3466 | 0.76409 | 2.5087 | 2025-02-25 02:57:59 | 1.338
8403 | 恒流充电 | 01:54:45 | 11:39:24 | 0.39981 | 3.3467 | 0.76465 | 2.5106 | 2025-02-25 02:58:04 | 1.3381
8404 | 恒流充电 | 01:54:50 | 11:39:29 | 0.39981 | 3.3467 | 0.7652 | 2.5124 | 2025-02-25 02:58:09 | 1.338
8405 | 恒流充电 | 01:54:55 | 11:39:34 | 0.39983 | 3.3465 | 0.76576 | 2.5143 | 2025-02-25 02:58:14 | 1.338
8406 | 恒流充电 | 01:55:00 | 11:39:39 | 0.39978 | 3.3469 | 0.76631 | 2.5161 | 2025-02-25 02:58:19 | 1.338
8407 | 恒流充电 | 01:55:05 | 11:39:44 | 0.39979 | 3.3468 | 0.76687 | 2.518 | 2025-02-25 02:58:24 | 1.338
8408 | 恒流充电 | 01:55:10 | 11:39:49 | 0.39985 | 3.3467 | 0.76742 | 2.5198 | 2025-02-25 02:58:29 | 1.3382
8409 | 恒流充电 | 01:55:15 | 11:39:54 | 0.39982 | 3.3468 | 0.76798 | 2.5217 | 2025-02-25 02:58:34 | 1.3381
8410 | 恒流充电 | 01:55:20 | 11:39:59 | 0.3998 | 3.3468 | 0.76853 | 2.5236 | 2025-02-25 02:58:39 | 1.3381
8411 | 恒流充电 | 01:55:25 | 11:40:04 | 0.39985 | 3.347 | 0.76909 | 2.5254 | 2025-02-25 02:58:44 | 1.3383
8412 | 恒流充电 | 01:55:30 | 11:40:09 | 0.39984 | 3.3468 | 0.76964 | 2.5273 | 2025-02-25 02:58:49 | 1.3382
8413 | 恒流充电 | 01:55:35 | 11:40:14 | 0.39981 | 3.3468 | 0.7702 | 2.5291 | 2025-02-25 02:58:54 | 1.3381
8414 | 恒流充电 | 01:55:40 | 11:40:19 | 0.3998 | 3.3468 | 0.77076 | 2.531 | 2025-02-25 02:58:59 | 1.338
8415 | 恒流充电 | 01:55:45 | 11:40:24 | 0.39982 | 3.3469 | 0.77131 | 2.5329 | 2025-02-25 02:59:04 | 1.3382
8416 | 恒流充电 | 01:55:50 | 11:40:29 | 0.3998 | 3.3469 | 0.77187 | 2.5347 | 2025-02-25 02:59:09 | 1.3381
8417 | 恒流充电 | 01:55:55 | 11:40:34 | 0.39982 | 3.3467 | 0.77242 | 2.5366 | 2025-02-25 02:59:14 | 1.3381
8418 | 恒流充电 | 01:56:00 | 11:40:39 | 0.39984 | 3.3469 | 0.77298 | 2.5384 | 2025-02-25 02:59:19 | 1.3382
8419 | 恒流充电 | 01:56:05 | 11:40:44 | 0.3998 | 3.347 | 0.77353 | 2.5403 | 2025-02-25 02:59:24 | 1.3381
8420 | 恒流充电 | 01:56:10 | 11:40:49 | 0.39984 | 3.3468 | 0.77409 | 2.5421 | 2025-02-25 02:59:29 | 1.3382
8421 | 恒流充电 | 01:56:15 | 11:40:54 | 0.39984 | 3.3468 | 0.77464 | 2.544 | 2025-02-25 02:59:34 | 1.3382
8422 | 恒流充电 | 01:56:20 | 11:40:59 | 0.39981 | 3.347 | 0.7752 | 2.5459 | 2025-02-25 02:59:39 | 1.3382
8423 | 恒流充电 | 01:56:25 | 11:41:04 | 0.39983 | 3.3471 | 0.77575 | 2.5477 | 2025-02-25 02:59:44 | 1.3383
8424 | 恒流充电 | 01:56:30 | 11:41:09 | 0.39978 | 3.347 | 0.77631 | 2.5496 | 2025-02-25 02:59:49 | 1.338
8425 | 恒流充电 | 01:56:35 | 11:41:14 | 0.39982 | 3.347 | 0.77686 | 2.5514 | 2025-02-25 02:59:54 | 1.3382
8426 | 恒流充电 | 01:56:40 | 11:41:19 | 0.39984 | 3.3469 | 0.77742 | 2.5533 | 2025-02-25 02:59:59 | 1.3382
8427 | 恒流充电 | 01:56:45 | 11:41:24 | 0.39981 | 3.3472 | 0.77797 | 2.5552 | 2025-02-25 03:00:04 | 1.3382
8428 | 恒流充电 | 01:56:50 | 11:41:29 | 0.39981 | 3.3471 | 0.77853 | 2.557 | 2025-02-25 03:00:09 | 1.3382
8429 | 恒流充电 | 01:56:55 | 11:41:34 | 0.39982 | 3.347 | 0.77908 | 2.5589 | 2025-02-25 03:00:14 | 1.3382
8430 | 恒流充电 | 01:57:00 | 11:41:39 | 0.39981 | 3.347 | 0.77964 | 2.5607 | 2025-02-25 03:00:19 | 1.3382
8431 | 恒流充电 | 01:57:05 | 11:41:44 | 0.39981 | 3.3471 | 0.7802 | 2.5626 | 2025-02-25 03:00:24 | 1.3382
8432 | 恒流充电 | 01:57:10 | 11:41:49 | 0.39981 | 3.3471 | 0.78075 | 2.5645 | 2025-02-25 03:00:29 | 1.3382
8433 | 恒流充电 | 01:57:15 | 11:41:54 | 0.39984 | 3.3471 | 0.78131 | 2.5663 | 2025-02-25 03:00:34 | 1.3383
8434 | 恒流充电 | 01:57:20 | 11:41:59 | 0.39981 | 3.3472 | 0.78186 | 2.5682 | 2025-02-25 03:00:39 | 1.3382
8435 | 恒流充电 | 01:57:25 | 11:42:04 | 0.39983 | 3.3472 | 0.78242 | 2.57 | 2025-02-25 03:00:44 | 1.3383
8436 | 恒流充电 | 01:57:30 | 11:42:09 | 0.39979 | 3.3473 | 0.78297 | 2.5719 | 2025-02-25 03:00:49 | 1.3382
8437 | 恒流充电 | 01:57:35 | 11:42:14 | 0.39985 | 3.3472 | 0.78353 | 2.5737 | 2025-02-25 03:00:54 | 1.3384
8438 | 恒流充电 | 01:57:40 | 11:42:19 | 0.39982 | 3.3472 | 0.78408 | 2.5756 | 2025-02-25 03:00:59 | 1.3383
8439 | 恒流充电 | 01:57:45 | 11:42:24 | 0.39981 | 3.3471 | 0.78464 | 2.5775 | 2025-02-25 03:01:04 | 1.3382
8440 | 恒流充电 | 01:57:50 | 11:42:29 | 0.39981 | 3.3471 | 0.78519 | 2.5793 | 2025-02-25 03:01:09 | 1.3382
8441 | 恒流充电 | 01:57:55 | 11:42:34 | 0.39983 | 3.3472 | 0.78575 | 2.5812 | 2025-02-25 03:01:14 | 1.3383
8442 | 恒流充电 | 01:58:00 | 11:42:39 | 0.39981 | 3.3473 | 0.7863 | 2.583 | 2025-02-25 03:01:19 | 1.3383
8443 | 恒流充电 | 01:58:05 | 11:42:44 | 0.39981 | 3.3472 | 0.78686 | 2.5849 | 2025-02-25 03:01:24 | 1.3383
8444 | 恒流充电 | 01:58:10 | 11:42:49 | 0.3998 | 3.3471 | 0.78741 | 2.5868 | 2025-02-25 03:01:29 | 1.3382
8445 | 恒流充电 | 01:58:15 | 11:42:54 | 0.39984 | 3.3473 | 0.78797 | 2.5886 | 2025-02-25 03:01:34 | 1.3384
8446 | 恒流充电 | 01:58:20 | 11:42:59 | 0.39979 | 3.3471 | 0.78853 | 2.5905 | 2025-02-25 03:01:39 | 1.3381
8447 | 恒流充电 | 01:58:25 | 11:43:04 | 0.39983 | 3.3472 | 0.78908 | 2.5923 | 2025-02-25 03:01:44 | 1.3383
8448 | 恒流充电 | 01:58:30 | 11:43:09 | 0.39979 | 3.3472 | 0.78964 | 2.5942 | 2025-02-25 03:01:49 | 1.3382
8449 | 恒流充电 | 01:58:35 | 11:43:14 | 0.39985 | 3.3472 | 0.79019 | 2.596 | 2025-02-25 03:01:54 | 1.3384
8450 | 恒流充电 | 01:58:40 | 11:43:19 | 0.39982 | 3.3473 | 0.79075 | 2.5979 | 2025-02-25 03:01:59 | 1.3383
8451 | 恒流充电 | 01:58:45 | 11:43:24 | 0.39979 | 3.3474 | 0.7913 | 2.5998 | 2025-02-25 03:02:04 | 1.3383
8452 | 恒流充电 | 01:58:50 | 11:43:29 | 0.39984 | 3.3474 | 0.79186 | 2.6016 | 2025-02-25 03:02:09 | 1.3384
8453 | 恒流充电 | 01:58:55 | 11:43:34 | 0.39983 | 3.3474 | 0.79241 | 2.6035 | 2025-02-25 03:02:14 | 1.3384
8454 | 恒流充电 | 01:59:00 | 11:43:39 | 0.39981 | 3.3474 | 0.79297 | 2.6053 | 2025-02-25 03:02:19 | 1.3383
8455 | 恒流充电 | 01:59:05 | 11:43:44 | 0.3998 | 3.3475 | 0.79352 | 2.6072 | 2025-02-25 03:02:24 | 1.3383
8456 | 恒流充电 | 01:59:10 | 11:43:49 | 0.39981 | 3.3476 | 0.79408 | 2.6091 | 2025-02-25 03:02:29 | 1.3384
8457 | 恒流充电 | 01:59:15 | 11:43:54 | 0.39983 | 3.3473 | 0.79463 | 2.6109 | 2025-02-25 03:02:34 | 1.3384
8458 | 恒流充电 | 01:59:20 | 11:43:59 | 0.39978 | 3.3475 | 0.79519 | 2.6128 | 2025-02-25 03:02:39 | 1.3383
8459 | 恒流充电 | 01:59:25 | 11:44:04 | 0.3998 | 3.3474 | 0.79574 | 2.6146 | 2025-02-25 03:02:44 | 1.3383
8460 | 恒流充电 | 01:59:30 | 11:44:09 | 0.39982 | 3.3475 | 0.7963 | 2.6165 | 2025-02-25 03:02:49 | 1.3384
8461 | 恒流充电 | 01:59:35 | 11:44:14 | 0.39982 | 3.3474 | 0.79685 | 2.6184 | 2025-02-25 03:02:54 | 1.3383
8462 | 恒流充电 | 01:59:40 | 11:44:19 | 0.39985 | 3.3475 | 0.79741 | 2.6202 | 2025-02-25 03:02:59 | 1.3385
8463 | 恒流充电 | 01:59:45 | 11:44:24 | 0.39981 | 3.3475 | 0.79797 | 2.6221 | 2025-02-25 03:03:04 | 1.3384
8464 | 恒流充电 | 01:59:50 | 11:44:29 | 0.39984 | 3.3475 | 0.79852 | 2.6239 | 2025-02-25 03:03:09 | 1.3385
8465 | 恒流充电 | 01:59:55 | 11:44:34 | 0.39983 | 3.3475 | 0.79908 | 2.6258 | 2025-02-25 03:03:14 | 1.3384
8466 | 恒流充电 | 02:00:00 | 11:44:39 | 0.39982 | 3.3474 | 0.79963 | 2.6276 | 2025-02-25 03:03:19 | 1.3384
8467 | 恒流充电 | 02:00:05 | 11:44:44 | 0.39983 | 3.3472 | 0.80019 | 2.6295 | 2025-02-25 03:03:24 | 1.3383
8468 | 恒流充电 | 02:00:10 | 11:44:49 | 0.39983 | 3.3475 | 0.80074 | 2.6314 | 2025-02-25 03:03:29 | 1.3384
8469 | 恒流充电 | 02:00:15 | 11:44:54 | 0.39982 | 3.3476 | 0.8013 | 2.6332 | 2025-02-25 03:03:34 | 1.3385
8470 | 恒流充电 | 02:00:20 | 11:44:59 | 0.39991 | 3.3476 | 0.80185 | 2.6351 | 2025-02-25 03:03:39 | 1.3387
8471 | 恒流充电 | 02:00:25 | 11:45:04 | 0.39982 | 3.3475 | 0.80241 | 2.6369 | 2025-02-25 03:03:44 | 1.3384
8472 | 恒流充电 | 02:00:30 | 11:45:09 | 0.39976 | 3.3475 | 0.80296 | 2.6388 | 2025-02-25 03:03:49 | 1.3382
8473 | 恒流充电 | 02:00:35 | 11:45:14 | 0.39983 | 3.3476 | 0.80352 | 2.6407 | 2025-02-25 03:03:54 | 1.3385
8474 | 恒流充电 | 02:00:40 | 11:45:19 | 0.39978 | 3.3476 | 0.80407 | 2.6425 | 2025-02-25 03:03:59 | 1.3383
8475 | 恒流充电 | 02:00:45 | 11:45:24 | 0.39984 | 3.3476 | 0.80463 | 2.6444 | 2025-02-25 03:04:04 | 1.3385
8476 | 恒流充电 | 02:00:50 | 11:45:29 | 0.39979 | 3.3477 | 0.80518 | 2.6462 | 2025-02-25 03:04:09 | 1.3384
8477 | 恒流充电 | 02:00:55 | 11:45:34 | 0.3998 | 3.3476 | 0.80574 | 2.6481 | 2025-02-25 03:04:14 | 1.3384
8478 | 恒流充电 | 02:01:00 | 11:45:39 | 0.39983 | 3.3476 | 0.80629 | 2.65 | 2025-02-25 03:04:19 | 1.3385
8479 | 恒流充电 | 02:01:05 | 11:45:44 | 0.3998 | 3.3476 | 0.80685 | 2.6518 | 2025-02-25 03:04:24 | 1.3384
8480 | 恒流充电 | 02:01:10 | 11:45:49 | 0.39983 | 3.3476 | 0.80741 | 2.6537 | 2025-02-25 03:04:29 | 1.3385
8481 | 恒流充电 | 02:01:15 | 11:45:54 | 0.39981 | 3.3477 | 0.80796 | 2.6555 | 2025-02-25 03:04:34 | 1.3385
8482 | 恒流充电 | 02:01:20 | 11:45:59 | 0.39983 | 3.3478 | 0.80852 | 2.6574 | 2025-02-25 03:04:39 | 1.3385
8483 | 恒流充电 | 02:01:25 | 11:46:04 | 0.39985 | 3.3478 | 0.80907 | 2.6593 | 2025-02-25 03:04:44 | 1.3386
8484 | 恒流充电 | 02:01:30 | 11:46:09 | 0.39986 | 3.3478 | 0.80963 | 2.6611 | 2025-02-25 03:04:49 | 1.3387
8485 | 恒流充电 | 02:01:35 | 11:46:14 | 0.39982 | 3.3477 | 0.81018 | 2.663 | 2025-02-25 03:04:54 | 1.3385
8486 | 恒流充电 | 02:01:40 | 11:46:19 | 0.39975 | 3.3478 | 0.81074 | 2.6648 | 2025-02-25 03:04:59 | 1.3383
8487 | 恒流充电 | 02:01:45 | 11:46:24 | 0.39984 | 3.3479 | 0.81129 | 2.6667 | 2025-02-25 03:05:04 | 1.3386
8488 | 恒流充电 | 02:01:50 | 11:46:29 | 0.39982 | 3.3478 | 0.81185 | 2.6685 | 2025-02-25 03:05:09 | 1.3385
8489 | 恒流充电 | 02:01:55 | 11:46:34 | 0.39982 | 3.3477 | 0.8124 | 2.6704 | 2025-02-25 03:05:14 | 1.3385
8490 | 恒流充电 | 02:02:00 | 11:46:39 | 0.39982 | 3.3479 | 0.81296 | 2.6723 | 2025-02-25 03:05:19 | 1.3385
8491 | 恒流充电 | 02:02:05 | 11:46:44 | 0.39979 | 3.3479 | 0.81351 | 2.6741 | 2025-02-25 03:05:24 | 1.3384
8492 | 恒流充电 | 02:02:10 | 11:46:49 | 0.39978 | 3.3479 | 0.81407 | 2.676 | 2025-02-25 03:05:29 | 1.3384
8493 | 恒流充电 | 02:02:15 | 11:46:54 | 0.39983 | 3.3478 | 0.81462 | 2.6778 | 2025-02-25 03:05:34 | 1.3386
8494 | 恒流充电 | 02:02:20 | 11:46:59 | 0.39983 | 3.3478 | 0.81518 | 2.6797 | 2025-02-25 03:05:39 | 1.3385
8495 | 恒流充电 | 02:02:25 | 11:47:04 | 0.39988 | 3.3479 | 0.81573 | 2.6816 | 2025-02-25 03:05:44 | 1.3387
8496 | 恒流充电 | 02:02:30 | 11:47:09 | 0.3998 | 3.348 | 0.81629 | 2.6834 | 2025-02-25 03:05:49 | 1.3385
8497 | 恒流充电 | 02:02:35 | 11:47:14 | 0.39981 | 3.348 | 0.81685 | 2.6853 | 2025-02-25 03:05:54 | 1.3386
8498 | 恒流充电 | 02:02:40 | 11:47:19 | 0.39981 | 3.3479 | 0.8174 | 2.6871 | 2025-02-25 03:05:59 | 1.3385
8499 | 恒流充电 | 02:02:45 | 11:47:24 | 0.39984 | 3.348 | 0.81796 | 2.689 | 2025-02-25 03:06:04 | 1.3387
8500 | 恒流充电 | 02:02:50 | 11:47:29 | 0.39986 | 3.348 | 0.81851 | 2.6909 | 2025-02-25 03:06:09 | 1.3387
8501 | 恒流充电 | 02:02:55 | 11:47:34 | 0.39979 | 3.3479 | 0.81907 | 2.6927 | 2025-02-25 03:06:14 | 1.3385
8502 | 恒流充电 | 02:03:00 | 11:47:39 | 0.39985 | 3.348 | 0.81962 | 2.6946 | 2025-02-25 03:06:19 | 1.3387
8503 | 恒流充电 | 02:03:05 | 11:47:44 | 0.39981 | 3.3481 | 0.82018 | 2.6964 | 2025-02-25 03:06:24 | 1.3386
8504 | 恒流充电 | 02:03:10 | 11:47:49 | 0.39983 | 3.3479 | 0.82073 | 2.6983 | 2025-02-25 03:06:29 | 1.3386
8505 | 恒流充电 | 02:03:15 | 11:47:54 | 0.39986 | 3.348 | 0.82129 | 2.7002 | 2025-02-25 03:06:34 | 1.3387
8506 | 恒流充电 | 02:03:20 | 11:47:59 | 0.39986 | 3.348 | 0.82184 | 2.702 | 2025-02-25 03:06:39 | 1.3387
8507 | 恒流充电 | 02:03:25 | 11:48:04 | 0.3998 | 3.3482 | 0.8224 | 2.7039 | 2025-02-25 03:06:44 | 1.3386
8508 | 恒流充电 | 02:03:30 | 11:48:09 | 0.39984 | 3.3481 | 0.82295 | 2.7057 | 2025-02-25 03:06:49 | 1.3387
8509 | 恒流充电 | 02:03:35 | 11:48:14 | 0.39981 | 3.3481 | 0.82351 | 2.7076 | 2025-02-25 03:06:54 | 1.3386
8510 | 恒流充电 | 02:03:40 | 11:48:19 | 0.39979 | 3.3482 | 0.82406 | 2.7094 | 2025-02-25 03:06:59 | 1.3386
8511 | 恒流充电 | 02:03:45 | 11:48:24 | 0.39981 | 3.3481 | 0.82462 | 2.7113 | 2025-02-25 03:07:04 | 1.3386
8512 | 恒流充电 | 02:03:50 | 11:48:29 | 0.3998 | 3.3482 | 0.82518 | 2.7132 | 2025-02-25 03:07:09 | 1.3386
8513 | 恒流充电 | 02:03:55 | 11:48:34 | 0.39984 | 3.348 | 0.82573 | 2.715 | 2025-02-25 03:07:14 | 1.3387
8514 | 恒流充电 | 02:04:00 | 11:48:39 | 0.39982 | 3.3482 | 0.82629 | 2.7169 | 2025-02-25 03:07:19 | 1.3387
8515 | 恒流充电 | 02:04:05 | 11:48:44 | 0.39982 | 3.3482 | 0.82684 | 2.7187 | 2025-02-25 03:07:24 | 1.3387
8516 | 恒流充电 | 02:04:10 | 11:48:49 | 0.39983 | 3.3483 | 0.8274 | 2.7206 | 2025-02-25 03:07:29 | 1.3388
8517 | 恒流充电 | 02:04:15 | 11:48:54 | 0.39985 | 3.3482 | 0.82795 | 2.7225 | 2025-02-25 03:07:34 | 1.3388
8518 | 恒流充电 | 02:04:20 | 11:48:59 | 0.39984 | 3.3482 | 0.82851 | 2.7243 | 2025-02-25 03:07:39 | 1.3388
8519 | 恒流充电 | 02:04:25 | 11:49:04 | 0.39979 | 3.3482 | 0.82906 | 2.7262 | 2025-02-25 03:07:44 | 1.3385
8520 | 恒流充电 | 02:04:30 | 11:49:09 | 0.39982 | 3.3483 | 0.82962 | 2.728 | 2025-02-25 03:07:49 | 1.3387
8521 | 恒流充电 | 02:04:35 | 11:49:14 | 0.39981 | 3.3483 | 0.83017 | 2.7299 | 2025-02-25 03:07:54 | 1.3387
8522 | 恒流充电 | 02:04:40 | 11:49:19 | 0.39981 | 3.3481 | 0.83073 | 2.7318 | 2025-02-25 03:07:59 | 1.3386
8523 | 恒流充电 | 02:04:45 | 11:49:24 | 0.39976 | 3.3482 | 0.83128 | 2.7336 | 2025-02-25 03:08:04 | 1.3385
8524 | 恒流充电 | 02:04:50 | 11:49:29 | 0.39978 | 3.3482 | 0.83184 | 2.7355 | 2025-02-25 03:08:09 | 1.3386
8525 | 恒流充电 | 02:04:55 | 11:49:34 | 0.3998 | 3.3484 | 0.83239 | 2.7373 | 2025-02-25 03:08:14 | 1.3387
8526 | 恒流充电 | 02:05:00 | 11:49:39 | 0.3998 | 3.3484 | 0.83295 | 2.7392 | 2025-02-25 03:08:19 | 1.3387
8527 | 恒流充电 | 02:05:05 | 11:49:44 | 0.39984 | 3.3483 | 0.8335 | 2.7411 | 2025-02-25 03:08:24 | 1.3388
8528 | 恒流充电 | 02:05:10 | 11:49:49 | 0.39987 | 3.3483 | 0.83406 | 2.7429 | 2025-02-25 03:08:29 | 1.3389
8529 | 恒流充电 | 02:05:15 | 11:49:54 | 0.39984 | 3.3485 | 0.83462 | 2.7448 | 2025-02-25 03:08:34 | 1.3389
8530 | 恒流充电 | 02:05:20 | 11:49:59 | 0.39981 | 3.3483 | 0.83517 | 2.7466 | 2025-02-25 03:08:39 | 1.3387
8531 | 恒流充电 | 02:05:25 | 11:50:04 | 0.39979 | 3.3485 | 0.83573 | 2.7485 | 2025-02-25 03:08:44 | 1.3387
8532 | 恒流充电 | 02:05:30 | 11:50:09 | 0.39981 | 3.3484 | 0.83628 | 2.7504 | 2025-02-25 03:08:49 | 1.3387
8533 | 恒流充电 | 02:05:35 | 11:50:14 | 0.39979 | 3.3484 | 0.83684 | 2.7522 | 2025-02-25 03:08:54 | 1.3387
8534 | 恒流充电 | 02:05:40 | 11:50:19 | 0.39978 | 3.3486 | 0.83739 | 2.7541 | 2025-02-25 03:08:59 | 1.3387
8535 | 恒流充电 | 02:05:45 | 11:50:24 | 0.39983 | 3.3485 | 0.83795 | 2.7559 | 2025-02-25 03:09:04 | 1.3388
8536 | 恒流充电 | 02:05:50 | 11:50:29 | 0.39983 | 3.3487 | 0.8385 | 2.7578 | 2025-02-25 03:09:09 | 1.3389
8537 | 恒流充电 | 02:05:55 | 11:50:34 | 0.39983 | 3.3487 | 0.83906 | 2.7596 | 2025-02-25 03:09:14 | 1.3389
8538 | 恒流充电 | 02:06:00 | 11:50:39 | 0.39983 | 3.3486 | 0.83961 | 2.7615 | 2025-02-25 03:09:19 | 1.3389
8539 | 恒流充电 | 02:06:05 | 11:50:44 | 0.39985 | 3.3484 | 0.84017 | 2.7634 | 2025-02-25 03:09:24 | 1.3389
8540 | 恒流充电 | 02:06:10 | 11:50:49 | 0.39975 | 3.3487 | 0.84072 | 2.7652 | 2025-02-25 03:09:29 | 1.3386
8541 | 恒流充电 | 02:06:15 | 11:50:54 | 0.39983 | 3.3486 | 0.84128 | 2.7671 | 2025-02-25 03:09:34 | 1.3389
8542 | 恒流充电 | 02:06:20 | 11:50:59 | 0.39982 | 3.3485 | 0.84183 | 2.7689 | 2025-02-25 03:09:39 | 1.3388
8543 | 恒流充电 | 02:06:25 | 11:51:04 | 0.39983 | 3.3485 | 0.84239 | 2.7708 | 2025-02-25 03:09:44 | 1.3389
8544 | 恒流充电 | 02:06:30 | 11:51:09 | 0.39986 | 3.3487 | 0.84294 | 2.7727 | 2025-02-25 03:09:49 | 1.339
8545 | 恒流充电 | 02:06:35 | 11:51:14 | 0.39986 | 3.3487 | 0.8435 | 2.7745 | 2025-02-25 03:09:54 | 1.339
8546 | 恒流充电 | 02:06:40 | 11:51:19 | 0.39983 | 3.3487 | 0.84406 | 2.7764 | 2025-02-25 03:09:59 | 1.3389
8547 | 恒流充电 | 02:06:45 | 11:51:24 | 0.39979 | 3.3486 | 0.84461 | 2.7782 | 2025-02-25 03:10:04 | 1.3387
8548 | 恒流充电 | 02:06:50 | 11:51:29 | 0.39983 | 3.3487 | 0.84517 | 2.7801 | 2025-02-25 03:10:09 | 1.3389
8549 | 恒流充电 | 02:06:55 | 11:51:34 | 0.39985 | 3.3489 | 0.84572 | 2.782 | 2025-02-25 03:10:14 | 1.339
8550 | 恒流充电 | 02:07:00 | 11:51:39 | 0.39985 | 3.3489 | 0.84628 | 2.7838 | 2025-02-25 03:10:19 | 1.339
8551 | 恒流充电 | 02:07:05 | 11:51:44 | 0.39987 | 3.3489 | 0.84683 | 2.7857 | 2025-02-25 03:10:24 | 1.3391
8552 | 恒流充电 | 02:07:10 | 11:51:49 | 0.39983 | 3.3487 | 0.84739 | 2.7875 | 2025-02-25 03:10:29 | 1.3389
8553 | 恒流充电 | 02:07:15 | 11:51:54 | 0.39985 | 3.3489 | 0.84794 | 2.7894 | 2025-02-25 03:10:34 | 1.3391
8554 | 恒流充电 | 02:07:20 | 11:51:59 | 0.39975 | 3.3488 | 0.8485 | 2.7913 | 2025-02-25 03:10:39 | 1.3387
8555 | 恒流充电 | 02:07:25 | 11:52:04 | 0.3998 | 3.349 | 0.84905 | 2.7931 | 2025-02-25 03:10:44 | 1.3389
8556 | 恒流充电 | 02:07:30 | 11:52:09 | 0.39983 | 3.3488 | 0.84961 | 2.795 | 2025-02-25 03:10:49 | 1.3389
8557 | 恒流充电 | 02:07:35 | 11:52:14 | 0.39986 | 3.349 | 0.85016 | 2.7968 | 2025-02-25 03:10:54 | 1.3391
8558 | 恒流充电 | 02:07:40 | 11:52:19 | 0.39983 | 3.3489 | 0.85072 | 2.7987 | 2025-02-25 03:10:59 | 1.339
8559 | 恒流充电 | 02:07:45 | 11:52:24 | 0.39982 | 3.349 | 0.85127 | 2.8006 | 2025-02-25 03:11:04 | 1.339
8560 | 恒流充电 | 02:07:50 | 11:52:29 | 0.39984 | 3.3488 | 0.85183 | 2.8024 | 2025-02-25 03:11:09 | 1.339
8561 | 恒流充电 | 02:07:55 | 11:52:34 | 0.39986 | 3.349 | 0.85238 | 2.8043 | 2025-02-25 03:11:14 | 1.3391
8562 | 恒流充电 | 02:08:00 | 11:52:39 | 0.39987 | 3.3491 | 0.85294 | 2.8061 | 2025-02-25 03:11:19 | 1.3392
8563 | 恒流充电 | 02:08:05 | 11:52:44 | 0.39982 | 3.3489 | 0.8535 | 2.808 | 2025-02-25 03:11:24 | 1.339
8564 | 恒流充电 | 02:08:10 | 11:52:49 | 0.3998 | 3.3491 | 0.85405 | 2.8099 | 2025-02-25 03:11:29 | 1.339
8565 | 恒流充电 | 02:08:15 | 11:52:54 | 0.39988 | 3.3491 | 0.85461 | 2.8117 | 2025-02-25 03:11:34 | 1.3392
8566 | 恒流充电 | 02:08:20 | 11:52:59 | 0.39985 | 3.3491 | 0.85516 | 2.8136 | 2025-02-25 03:11:39 | 1.3391
8567 | 恒流充电 | 02:08:25 | 11:53:04 | 0.3998 | 3.3491 | 0.85572 | 2.8154 | 2025-02-25 03:11:44 | 1.339
8568 | 恒流充电 | 02:08:30 | 11:53:09 | 0.39982 | 3.3492 | 0.85627 | 2.8173 | 2025-02-25 03:11:49 | 1.3391
8569 | 恒流充电 | 02:08:35 | 11:53:14 | 0.39977 | 3.349 | 0.85683 | 2.8192 | 2025-02-25 03:11:54 | 1.3388
8570 | 恒流充电 | 02:08:40 | 11:53:19 | 0.39984 | 3.349 | 0.85738 | 2.821 | 2025-02-25 03:11:59 | 1.339
8571 | 恒流充电 | 02:08:45 | 11:53:24 | 0.39985 | 3.3491 | 0.85794 | 2.8229 | 2025-02-25 03:12:04 | 1.3392
8572 | 恒流充电 | 02:08:50 | 11:53:29 | 0.39978 | 3.3491 | 0.85849 | 2.8247 | 2025-02-25 03:12:09 | 1.3389
8573 | 恒流充电 | 02:08:55 | 11:53:34 | 0.39984 | 3.3491 | 0.85905 | 2.8266 | 2025-02-25 03:12:14 | 1.3391
8574 | 恒流充电 | 02:09:00 | 11:53:39 | 0.39983 | 3.3491 | 0.8596 | 2.8285 | 2025-02-25 03:12:19 | 1.3391
8575 | 恒流充电 | 02:09:05 | 11:53:44 | 0.3998 | 3.3494 | 0.86016 | 2.8303 | 2025-02-25 03:12:24 | 1.3391
8576 | 恒流充电 | 02:09:10 | 11:53:49 | 0.39981 | 3.3492 | 0.86071 | 2.8322 | 2025-02-25 03:12:29 | 1.339
8577 | 恒流充电 | 02:09:15 | 11:53:54 | 0.39982 | 3.3493 | 0.86127 | 2.834 | 2025-02-25 03:12:34 | 1.3391
8578 | 恒流充电 | 02:09:20 | 11:53:59 | 0.39983 | 3.3492 | 0.86183 | 2.8359 | 2025-02-25 03:12:39 | 1.3391
8579 | 恒流充电 | 02:09:25 | 11:54:04 | 0.39982 | 3.3493 | 0.86238 | 2.8378 | 2025-02-25 03:12:44 | 1.3391
8580 | 恒流充电 | 02:09:30 | 11:54:09 | 0.39985 | 3.3493 | 0.86294 | 2.8396 | 2025-02-25 03:12:49 | 1.3392
8581 | 恒流充电 | 02:09:35 | 11:54:14 | 0.39981 | 3.3492 | 0.86349 | 2.8415 | 2025-02-25 03:12:54 | 1.339
8582 | 恒流充电 | 02:09:40 | 11:54:19 | 0.39986 | 3.3493 | 0.86405 | 2.8433 | 2025-02-25 03:12:59 | 1.3392
8583 | 恒流充电 | 02:09:45 | 11:54:24 | 0.39986 | 3.3495 | 0.8646 | 2.8452 | 2025-02-25 03:13:04 | 1.3394
8584 | 恒流充电 | 02:09:50 | 11:54:29 | 0.39984 | 3.3494 | 0.86516 | 2.8471 | 2025-02-25 03:13:09 | 1.3392
8585 | 恒流充电 | 02:09:55 | 11:54:34 | 0.39985 | 3.3493 | 0.86571 | 2.8489 | 2025-02-25 03:13:14 | 1.3392
8586 | 恒流充电 | 02:10:00 | 11:54:39 | 0.39978 | 3.3494 | 0.86627 | 2.8508 | 2025-02-25 03:13:19 | 1.339
8587 | 恒流充电 | 02:10:05 | 11:54:44 | 0.39983 | 3.3494 | 0.86682 | 2.8526 | 2025-02-25 03:13:24 | 1.3392
8588 | 恒流充电 | 02:10:10 | 11:54:49 | 0.39986 | 3.3495 | 0.86738 | 2.8545 | 2025-02-25 03:13:29 | 1.3393
8589 | 恒流充电 | 02:10:15 | 11:54:54 | 0.39983 | 3.3494 | 0.86793 | 2.8564 | 2025-02-25 03:13:34 | 1.3392
8590 | 恒流充电 | 02:10:20 | 11:54:59 | 0.39985 | 3.3495 | 0.86849 | 2.8582 | 2025-02-25 03:13:39 | 1.3393
8591 | 恒流充电 | 02:10:25 | 11:55:04 | 0.39984 | 3.3494 | 0.86904 | 2.8601 | 2025-02-25 03:13:44 | 1.3392
8592 | 恒流充电 | 02:10:30 | 11:55:09 | 0.39984 | 3.3497 | 0.8696 | 2.8619 | 2025-02-25 03:13:49 | 1.3393
8593 | 恒流充电 | 02:10:35 | 11:55:14 | 0.39984 | 3.3497 | 0.87016 | 2.8638 | 2025-02-25 03:13:54 | 1.3393
8594 | 恒流充电 | 02:10:40 | 11:55:19 | 0.39987 | 3.3498 | 0.87071 | 2.8657 | 2025-02-25 03:13:59 | 1.3395
8595 | 恒流充电 | 02:10:45 | 11:55:24 | 0.39981 | 3.3496 | 0.87127 | 2.8675 | 2025-02-25 03:14:04 | 1.3392
8596 | 恒流充电 | 02:10:50 | 11:55:29 | 0.39977 | 3.3498 | 0.87182 | 2.8694 | 2025-02-25 03:14:09 | 1.3391
8597 | 恒流充电 | 02:10:55 | 11:55:34 | 0.39983 | 3.3496 | 0.87238 | 2.8712 | 2025-02-25 03:14:14 | 1.3393
8598 | 恒流充电 | 02:11:00 | 11:55:39 | 0.39981 | 3.3497 | 0.87293 | 2.8731 | 2025-02-25 03:14:19 | 1.3393
8599 | 恒流充电 | 02:11:05 | 11:55:44 | 0.39983 | 3.3496 | 0.87349 | 2.875 | 2025-02-25 03:14:24 | 1.3393
8600 | 恒流充电 | 02:11:10 | 11:55:49 | 0.39979 | 3.3498 | 0.87404 | 2.8768 | 2025-02-25 03:14:29 | 1.3392
8601 | 恒流充电 | 02:11:15 | 11:55:54 | 0.39981 | 3.3496 | 0.8746 | 2.8787 | 2025-02-25 03:14:34 | 1.3392
8602 | 恒流充电 | 02:11:20 | 11:55:59 | 0.39983 | 3.3499 | 0.87515 | 2.8805 | 2025-02-25 03:14:39 | 1.3394
8603 | 恒流充电 | 02:11:25 | 11:56:04 | 0.39983 | 3.3497 | 0.87571 | 2.8824 | 2025-02-25 03:14:44 | 1.3393
8604 | 恒流充电 | 02:11:30 | 11:56:09 | 0.39979 | 3.3497 | 0.87626 | 2.8843 | 2025-02-25 03:14:49 | 1.3392
8605 | 恒流充电 | 02:11:35 | 11:56:14 | 0.39982 | 3.3498 | 0.87682 | 2.8861 | 2025-02-25 03:14:54 | 1.3393
8606 | 恒流充电 | 02:11:40 | 11:56:19 | 0.39982 | 3.3497 | 0.87737 | 2.888 | 2025-02-25 03:14:59 | 1.3393
8607 | 恒流充电 | 02:11:45 | 11:56:24 | 0.39978 | 3.3498 | 0.87793 | 2.8898 | 2025-02-25 03:15:04 | 1.3392
8608 | 恒流充电 | 02:11:50 | 11:56:29 | 0.39983 | 3.3498 | 0.87848 | 2.8917 | 2025-02-25 03:15:09 | 1.3393
8609 | 恒流充电 | 02:11:55 | 11:56:34 | 0.39981 | 3.35 | 0.87904 | 2.8936 | 2025-02-25 03:15:14 | 1.3393
8610 | 恒流充电 | 02:12:00 | 11:56:39 | 0.39978 | 3.3498 | 0.8796 | 2.8954 | 2025-02-25 03:15:19 | 1.3392
8611 | 恒流充电 | 02:12:05 | 11:56:44 | 0.39979 | 3.3501 | 0.88015 | 2.8973 | 2025-02-25 03:15:24 | 1.3393
8612 | 恒流充电 | 02:12:10 | 11:56:49 | 0.39981 | 3.35 | 0.88071 | 2.8991 | 2025-02-25 03:15:29 | 1.3393
8613 | 恒流充电 | 02:12:15 | 11:56:54 | 0.3998 | 3.35 | 0.88126 | 2.901 | 2025-02-25 03:15:34 | 1.3393
8614 | 恒流充电 | 02:12:20 | 11:56:59 | 0.39981 | 3.35 | 0.88182 | 2.9029 | 2025-02-25 03:15:39 | 1.3393
8615 | 恒流充电 | 02:12:25 | 11:57:04 | 0.39981 | 3.3499 | 0.88237 | 2.9047 | 2025-02-25 03:15:44 | 1.3393
8616 | 恒流充电 | 02:12:30 | 11:57:09 | 0.39984 | 3.35 | 0.88293 | 2.9066 | 2025-02-25 03:15:49 | 1.3394
8617 | 恒流充电 | 02:12:35 | 11:57:14 | 0.39981 | 3.3501 | 0.88348 | 2.9084 | 2025-02-25 03:15:54 | 1.3394
8618 | 恒流充电 | 02:12:40 | 11:57:19 | 0.39983 | 3.35 | 0.88404 | 2.9103 | 2025-02-25 03:15:59 | 1.3395
8619 | 恒流充电 | 02:12:45 | 11:57:24 | 0.39987 | 3.35 | 0.88459 | 2.9122 | 2025-02-25 03:16:04 | 1.3395
8620 | 恒流充电 | 02:12:50 | 11:57:29 | 0.3998 | 3.3501 | 0.88515 | 2.914 | 2025-02-25 03:16:09 | 1.3394
8621 | 恒流充电 | 02:12:55 | 11:57:34 | 0.39983 | 3.3501 | 0.8857 | 2.9159 | 2025-02-25 03:16:14 | 1.3395
8622 | 恒流充电 | 02:13:00 | 11:57:39 | 0.39986 | 3.35 | 0.88626 | 2.9177 | 2025-02-25 03:16:19 | 1.3395
8623 | 恒流充电 | 02:13:05 | 11:57:44 | 0.39985 | 3.3502 | 0.88681 | 2.9196 | 2025-02-25 03:16:24 | 1.3396
8624 | 恒流充电 | 02:13:10 | 11:57:49 | 0.39979 | 3.3501 | 0.88737 | 2.9215 | 2025-02-25 03:16:29 | 1.3393
8625 | 恒流充电 | 02:13:15 | 11:57:54 | 0.39983 | 3.3502 | 0.88792 | 2.9233 | 2025-02-25 03:16:34 | 1.3395
8626 | 恒流充电 | 02:13:20 | 11:57:59 | 0.39983 | 3.3501 | 0.88848 | 2.9252 | 2025-02-25 03:16:39 | 1.3395
8627 | 恒流充电 | 02:13:25 | 11:58:04 | 0.39985 | 3.3503 | 0.88904 | 2.927 | 2025-02-25 03:16:44 | 1.3396
8628 | 恒流充电 | 02:13:30 | 11:58:09 | 0.39984 | 3.3502 | 0.88959 | 2.9289 | 2025-02-25 03:16:49 | 1.3395
8629 | 恒流充电 | 02:13:35 | 11:58:14 | 0.39983 | 3.3503 | 0.89015 | 2.9308 | 2025-02-25 03:16:54 | 1.3396
8630 | 恒流充电 | 02:13:40 | 11:58:19 | 0.39981 | 3.3503 | 0.8907 | 2.9326 | 2025-02-25 03:16:59 | 1.3395
8631 | 恒流充电 | 02:13:45 | 11:58:24 | 0.39979 | 3.3504 | 0.89126 | 2.9345 | 2025-02-25 03:17:04 | 1.3395
8632 | 恒流充电 | 02:13:50 | 11:58:29 | 0.39982 | 3.3502 | 0.89181 | 2.9363 | 2025-02-25 03:17:09 | 1.3395
8633 | 恒流充电 | 02:13:55 | 11:58:34 | 0.39976 | 3.3501 | 0.89237 | 2.9382 | 2025-02-25 03:17:14 | 1.3392
8634 | 恒流充电 | 02:14:00 | 11:58:39 | 0.39983 | 3.3504 | 0.89292 | 2.9401 | 2025-02-25 03:17:19 | 1.3396
8635 | 恒流充电 | 02:14:05 | 11:58:44 | 0.39983 | 3.3504 | 0.89348 | 2.9419 | 2025-02-25 03:17:24 | 1.3396
8636 | 恒流充电 | 02:14:10 | 11:58:49 | 0.39979 | 3.3504 | 0.89403 | 2.9438 | 2025-02-25 03:17:29 | 1.3395
8637 | 恒流充电 | 02:14:15 | 11:58:54 | 0.39984 | 3.3505 | 0.89459 | 2.9456 | 2025-02-25 03:17:34 | 1.3397
8638 | 恒流充电 | 02:14:20 | 11:58:59 | 0.39982 | 3.3505 | 0.89514 | 2.9475 | 2025-02-25 03:17:39 | 1.3396
8639 | 恒流充电 | 02:14:25 | 11:59:04 | 0.39983 | 3.3505 | 0.8957 | 2.9494 | 2025-02-25 03:17:44 | 1.3396
8640 | 恒流充电 | 02:14:30 | 11:59:09 | 0.39981 | 3.3504 | 0.89625 | 2.9512 | 2025-02-25 03:17:49 | 1.3395
8641 | 恒流充电 | 02:14:35 | 11:59:14 | 0.39981 | 3.3504 | 0.89681 | 2.9531 | 2025-02-25 03:17:54 | 1.3395
8642 | 恒流充电 | 02:14:40 | 11:59:19 | 0.39982 | 3.3505 | 0.89736 | 2.955 | 2025-02-25 03:17:59 | 1.3396
8643 | 恒流充电 | 02:14:45 | 11:59:24 | 0.39984 | 3.3507 | 0.89792 | 2.9568 | 2025-02-25 03:18:04 | 1.3397
8644 | 恒流充电 | 02:14:50 | 11:59:29 | 0.39977 | 3.3505 | 0.89848 | 2.9587 | 2025-02-25 03:18:09 | 1.3394
8645 | 恒流充电 | 02:14:55 | 11:59:34 | 0.39982 | 3.3506 | 0.89903 | 2.9605 | 2025-02-25 03:18:14 | 1.3396
8646 | 恒流充电 | 02:15:00 | 11:59:39 | 0.39989 | 3.3505 | 0.89959 | 2.9624 | 2025-02-25 03:18:19 | 1.3398
8647 | 恒流充电 | 02:15:05 | 11:59:44 | 0.39977 | 3.3506 | 0.90014 | 2.9643 | 2025-02-25 03:18:24 | 1.3395
8648 | 恒流充电 | 02:15:10 | 11:59:49 | 0.39983 | 3.3506 | 0.9007 | 2.9661 | 2025-02-25 03:18:29 | 1.3397
8649 | 恒流充电 | 02:15:15 | 11:59:54 | 0.39984 | 3.3505 | 0.90125 | 2.968 | 2025-02-25 03:18:34 | 1.3397
8650 | 恒流充电 | 02:15:20 | 11:59:59 | 0.39982 | 3.3505 | 0.90181 | 2.9698 | 2025-02-25 03:18:39 | 1.3396
8651 | 恒流充电 | 02:15:25 | 12:00:04 | 0.39983 | 3.3506 | 0.90236 | 2.9717 | 2025-02-25 03:18:44 | 1.3397
8652 | 恒流充电 | 02:15:30 | 12:00:09 | 0.39983 | 3.3506 | 0.90292 | 2.9736 | 2025-02-25 03:18:49 | 1.3397
8653 | 恒流充电 | 02:15:35 | 12:00:14 | 0.39982 | 3.3508 | 0.90347 | 2.9754 | 2025-02-25 03:18:54 | 1.3397
8654 | 恒流充电 | 02:15:40 | 12:00:19 | 0.3998 | 3.3509 | 0.90403 | 2.9773 | 2025-02-25 03:18:59 | 1.3397
8655 | 恒流充电 | 02:15:45 | 12:00:24 | 0.39979 | 3.3507 | 0.90458 | 2.9791 | 2025-02-25 03:19:04 | 1.3396
8656 | 恒流充电 | 02:15:50 | 12:00:29 | 0.39983 | 3.3508 | 0.90514 | 2.981 | 2025-02-25 03:19:09 | 1.3397
8657 | 恒流充电 | 02:15:55 | 12:00:34 | 0.39982 | 3.351 | 0.90569 | 2.9829 | 2025-02-25 03:19:14 | 1.3398
8658 | 恒流充电 | 02:16:00 | 12:00:39 | 0.39981 | 3.3509 | 0.90625 | 2.9847 | 2025-02-25 03:19:19 | 1.3397
8659 | 恒流充电 | 02:16:05 | 12:00:44 | 0.39983 | 3.3508 | 0.90681 | 2.9866 | 2025-02-25 03:19:24 | 1.3398
8660 | 恒流充电 | 02:16:10 | 12:00:49 | 0.39984 | 3.3508 | 0.90736 | 2.9884 | 2025-02-25 03:19:29 | 1.3398
8661 | 恒流充电 | 02:16:15 | 12:00:54 | 0.39983 | 3.3508 | 0.90792 | 2.9903 | 2025-02-25 03:19:34 | 1.3397
8662 | 恒流充电 | 02:16:20 | 12:00:59 | 0.39983 | 3.3509 | 0.90847 | 2.9922 | 2025-02-25 03:19:39 | 1.3398
8663 | 恒流充电 | 02:16:25 | 12:01:04 | 0.3998 | 3.351 | 0.90903 | 2.994 | 2025-02-25 03:19:44 | 1.3397
8664 | 恒流充电 | 02:16:30 | 12:01:09 | 0.39982 | 3.3507 | 0.90958 | 2.9959 | 2025-02-25 03:19:49 | 1.3397
8665 | 恒流充电 | 02:16:35 | 12:01:14 | 0.3998 | 3.3509 | 0.91014 | 2.9977 | 2025-02-25 03:19:54 | 1.3397
8666 | 恒流充电 | 02:16:40 | 12:01:19 | 0.39982 | 3.351 | 0.91069 | 2.9996 | 2025-02-25 03:19:59 | 1.3398
8667 | 恒流充电 | 02:16:45 | 12:01:24 | 0.39979 | 3.3511 | 0.91125 | 3.0015 | 2025-02-25 03:20:04 | 1.3397
8668 | 恒流充电 | 02:16:50 | 12:01:29 | 0.39979 | 3.351 | 0.9118 | 3.0033 | 2025-02-25 03:20:09 | 1.3397
8669 | 恒流充电 | 02:16:55 | 12:01:34 | 0.39984 | 3.3511 | 0.91236 | 3.0052 | 2025-02-25 03:20:14 | 1.3399
8670 | 恒流充电 | 02:17:00 | 12:01:39 | 0.39979 | 3.3511 | 0.91291 | 3.007 | 2025-02-25 03:20:19 | 1.3397
8671 | 恒流充电 | 02:17:05 | 12:01:44 | 0.39987 | 3.351 | 0.91347 | 3.0089 | 2025-02-25 03:20:24 | 1.34
8672 | 恒流充电 | 02:17:10 | 12:01:49 | 0.39986 | 3.3512 | 0.91402 | 3.0108 | 2025-02-25 03:20:29 | 1.34
8673 | 恒流充电 | 02:17:15 | 12:01:54 | 0.39985 | 3.3513 | 0.91458 | 3.0126 | 2025-02-25 03:20:34 | 1.34
8674 | 恒流充电 | 02:17:20 | 12:01:59 | 0.39983 | 3.351 | 0.91513 | 3.0145 | 2025-02-25 03:20:39 | 1.3398
8675 | 恒流充电 | 02:17:25 | 12:02:04 | 0.39983 | 3.3511 | 0.91569 | 3.0164 | 2025-02-25 03:20:44 | 1.3399
8676 | 恒流充电 | 02:17:30 | 12:02:09 | 0.39982 | 3.3511 | 0.91625 | 3.0182 | 2025-02-25 03:20:49 | 1.3398
8677 | 恒流充电 | 02:17:35 | 12:02:14 | 0.3998 | 3.3511 | 0.9168 | 3.0201 | 2025-02-25 03:20:54 | 1.3398
8678 | 恒流充电 | 02:17:40 | 12:02:19 | 0.39983 | 3.3513 | 0.91736 | 3.0219 | 2025-02-25 03:20:59 | 1.34
8679 | 恒流充电 | 02:17:45 | 12:02:24 | 0.39987 | 3.3512 | 0.91791 | 3.0238 | 2025-02-25 03:21:04 | 1.3401
8680 | 恒流充电 | 02:17:50 | 12:02:29 | 0.39981 | 3.3513 | 0.91847 | 3.0257 | 2025-02-25 03:21:09 | 1.3399
8681 | 恒流充电 | 02:17:55 | 12:02:34 | 0.39981 | 3.3513 | 0.91902 | 3.0275 | 2025-02-25 03:21:14 | 1.3399
8682 | 恒流充电 | 02:18:00 | 12:02:39 | 0.39978 | 3.3514 | 0.91958 | 3.0294 | 2025-02-25 03:21:19 | 1.3398
8683 | 恒流充电 | 02:18:05 | 12:02:44 | 0.39985 | 3.3514 | 0.92013 | 3.0312 | 2025-02-25 03:21:24 | 1.34
8684 | 恒流充电 | 02:18:10 | 12:02:49 | 0.39983 | 3.3515 | 0.92069 | 3.0331 | 2025-02-25 03:21:29 | 1.34
8685 | 恒流充电 | 02:18:15 | 12:02:54 | 0.39982 | 3.3513 | 0.92124 | 3.035 | 2025-02-25 03:21:34 | 1.3399
8686 | 恒流充电 | 02:18:20 | 12:02:59 | 0.39986 | 3.3513 | 0.9218 | 3.0368 | 2025-02-25 03:21:39 | 1.3401
8687 | 恒流充电 | 02:18:25 | 12:03:04 | 0.39984 | 3.3514 | 0.92235 | 3.0387 | 2025-02-25 03:21:44 | 1.34
8688 | 恒流充电 | 02:18:30 | 12:03:09 | 0.39982 | 3.3516 | 0.92291 | 3.0405 | 2025-02-25 03:21:49 | 1.34
8689 | 恒流充电 | 02:18:35 | 12:03:14 | 0.39981 | 3.3515 | 0.92346 | 3.0424 | 2025-02-25 03:21:54 | 1.34
8690 | 恒流充电 | 02:18:40 | 12:03:19 | 0.39983 | 3.3515 | 0.92402 | 3.0443 | 2025-02-25 03:21:59 | 1.34
8691 | 恒流充电 | 02:18:45 | 12:03:24 | 0.39984 | 3.3514 | 0.92457 | 3.0461 | 2025-02-25 03:22:04 | 1.34
8692 | 恒流充电 | 02:18:50 | 12:03:29 | 0.39977 | 3.3517 | 0.92513 | 3.048 | 2025-02-25 03:22:09 | 1.3399
8693 | 恒流充电 | 02:18:55 | 12:03:34 | 0.39984 | 3.3515 | 0.92569 | 3.0499 | 2025-02-25 03:22:14 | 1.3401
8694 | 恒流充电 | 02:19:00 | 12:03:39 | 0.39981 | 3.3516 | 0.92624 | 3.0517 | 2025-02-25 03:22:19 | 1.34
8695 | 恒流充电 | 02:19:05 | 12:03:44 | 0.39981 | 3.3517 | 0.9268 | 3.0536 | 2025-02-25 03:22:24 | 1.34
8696 | 恒流充电 | 02:19:10 | 12:03:49 | 0.39985 | 3.3517 | 0.92735 | 3.0554 | 2025-02-25 03:22:29 | 1.3402
8697 | 恒流充电 | 02:19:15 | 12:03:54 | 0.39983 | 3.3516 | 0.92791 | 3.0573 | 2025-02-25 03:22:34 | 1.3401
8698 | 恒流充电 | 02:19:20 | 12:03:59 | 0.39979 | 3.3517 | 0.92846 | 3.0592 | 2025-02-25 03:22:39 | 1.3399
8699 | 恒流充电 | 02:19:25 | 12:04:04 | 0.3998 | 3.3518 | 0.92902 | 3.061 | 2025-02-25 03:22:44 | 1.34
8700 | 恒流充电 | 02:19:30 | 12:04:09 | 0.39979 | 3.3517 | 0.92957 | 3.0629 | 2025-02-25 03:22:49 | 1.34
8701 | 恒流充电 | 02:19:35 | 12:04:14 | 0.39986 | 3.3519 | 0.93013 | 3.0647 | 2025-02-25 03:22:54 | 1.3403
8702 | 恒流充电 | 02:19:40 | 12:04:19 | 0.39982 | 3.3518 | 0.93068 | 3.0666 | 2025-02-25 03:22:59 | 1.3401
8703 | 恒流充电 | 02:19:45 | 12:04:24 | 0.39986 | 3.3518 | 0.93124 | 3.0685 | 2025-02-25 03:23:04 | 1.3403
8704 | 恒流充电 | 02:19:50 | 12:04:29 | 0.39985 | 3.352 | 0.93179 | 3.0703 | 2025-02-25 03:23:09 | 1.3403
8705 | 恒流充电 | 02:19:55 | 12:04:34 | 0.39982 | 3.3518 | 0.93235 | 3.0722 | 2025-02-25 03:23:14 | 1.3401
8706 | 恒流充电 | 02:20:00 | 12:04:39 | 0.39979 | 3.3519 | 0.9329 | 3.074 | 2025-02-25 03:23:19 | 1.3401
8707 | 恒流充电 | 02:20:05 | 12:04:44 | 0.39984 | 3.3519 | 0.93346 | 3.0759 | 2025-02-25 03:23:24 | 1.3402
8708 | 恒流充电 | 02:20:10 | 12:04:49 | 0.39986 | 3.3519 | 0.93401 | 3.0778 | 2025-02-25 03:23:29 | 1.3403
8709 | 恒流充电 | 02:20:15 | 12:04:54 | 0.39975 | 3.3518 | 0.93457 | 3.0796 | 2025-02-25 03:23:34 | 1.3399
8710 | 恒流充电 | 02:20:20 | 12:04:59 | 0.39983 | 3.3519 | 0.93513 | 3.0815 | 2025-02-25 03:23:39 | 1.3402
8711 | 恒流充电 | 02:20:25 | 12:05:04 | 0.39983 | 3.3519 | 0.93568 | 3.0834 | 2025-02-25 03:23:44 | 1.3402
8712 | 恒流充电 | 02:20:30 | 12:05:09 | 0.3998 | 3.352 | 0.93624 | 3.0852 | 2025-02-25 03:23:49 | 1.3401
8713 | 恒流充电 | 02:20:35 | 12:05:14 | 0.39984 | 3.352 | 0.93679 | 3.0871 | 2025-02-25 03:23:54 | 1.3402
8714 | 恒流充电 | 02:20:40 | 12:05:19 | 0.39979 | 3.352 | 0.93735 | 3.0889 | 2025-02-25 03:23:59 | 1.3401
8715 | 恒流充电 | 02:20:45 | 12:05:24 | 0.39981 | 3.3522 | 0.9379 | 3.0908 | 2025-02-25 03:24:04 | 1.3403
8716 | 恒流充电 | 02:20:50 | 12:05:29 | 0.39981 | 3.3521 | 0.93846 | 3.0927 | 2025-02-25 03:24:09 | 1.3402
8717 | 恒流充电 | 02:20:55 | 12:05:34 | 0.39979 | 3.3521 | 0.93901 | 3.0945 | 2025-02-25 03:24:14 | 1.3401
8718 | 恒流充电 | 02:21:00 | 12:05:39 | 0.39988 | 3.3521 | 0.93957 | 3.0964 | 2025-02-25 03:24:19 | 1.3404
8719 | 恒流充电 | 02:21:05 | 12:05:44 | 0.39978 | 3.3521 | 0.94012 | 3.0982 | 2025-02-25 03:24:24 | 1.3401
8720 | 恒流充电 | 02:21:10 | 12:05:49 | 0.39984 | 3.3523 | 0.94068 | 3.1001 | 2025-02-25 03:24:29 | 1.3404
8721 | 恒流充电 | 02:21:15 | 12:05:54 | 0.39982 | 3.3522 | 0.94123 | 3.102 | 2025-02-25 03:24:34 | 1.3403
8722 | 恒流充电 | 02:21:20 | 12:05:59 | 0.39979 | 3.3522 | 0.94179 | 3.1038 | 2025-02-25 03:24:39 | 1.3402
8723 | 恒流充电 | 02:21:25 | 12:06:04 | 0.39981 | 3.3523 | 0.94234 | 3.1057 | 2025-02-25 03:24:44 | 1.3403
8724 | 恒流充电 | 02:21:30 | 12:06:09 | 0.39977 | 3.3524 | 0.9429 | 3.1076 | 2025-02-25 03:24:49 | 1.3402
8725 | 恒流充电 | 02:21:35 | 12:06:14 | 0.39977 | 3.3524 | 0.94346 | 3.1094 | 2025-02-25 03:24:54 | 1.3402
8726 | 恒流充电 | 02:21:40 | 12:06:19 | 0.39977 | 3.3523 | 0.94401 | 3.1113 | 2025-02-25 03:24:59 | 1.3402
8727 | 恒流充电 | 02:21:45 | 12:06:24 | 0.39984 | 3.3524 | 0.94457 | 3.1131 | 2025-02-25 03:25:04 | 1.3404
8728 | 恒流充电 | 02:21:50 | 12:06:29 | 0.39977 | 3.3524 | 0.94512 | 3.115 | 2025-02-25 03:25:09 | 1.3402
8729 | 恒流充电 | 02:21:55 | 12:06:34 | 0.39982 | 3.3524 | 0.94568 | 3.1169 | 2025-02-25 03:25:14 | 1.3404
8730 | 恒流充电 | 02:22:00 | 12:06:39 | 0.39984 | 3.3523 | 0.94623 | 3.1187 | 2025-02-25 03:25:19 | 1.3404
8731 | 恒流充电 | 02:22:05 | 12:06:44 | 0.39982 | 3.3525 | 0.94679 | 3.1206 | 2025-02-25 03:25:24 | 1.3404
8732 | 恒流充电 | 02:22:10 | 12:06:49 | 0.39984 | 3.3525 | 0.94734 | 3.1224 | 2025-02-25 03:25:29 | 1.3405
8733 | 恒流充电 | 02:22:15 | 12:06:54 | 0.39979 | 3.3523 | 0.9479 | 3.1243 | 2025-02-25 03:25:34 | 1.3402
8734 | 恒流充电 | 02:22:20 | 12:06:59 | 0.39984 | 3.3526 | 0.94845 | 3.1262 | 2025-02-25 03:25:39 | 1.3405
8735 | 恒流充电 | 02:22:25 | 12:07:04 | 0.39983 | 3.3524 | 0.94901 | 3.128 | 2025-02-25 03:25:44 | 1.3404
8736 | 恒流充电 | 02:22:30 | 12:07:09 | 0.39981 | 3.3527 | 0.94956 | 3.1299 | 2025-02-25 03:25:49 | 1.3404
8737 | 恒流充电 | 02:22:35 | 12:07:14 | 0.39982 | 3.3528 | 0.95012 | 3.1318 | 2025-02-25 03:25:54 | 1.3405
8738 | 恒流充电 | 02:22:40 | 12:07:19 | 0.39984 | 3.3528 | 0.95067 | 3.1336 | 2025-02-25 03:25:59 | 1.3406
8739 | 恒流充电 | 02:22:45 | 12:07:24 | 0.39984 | 3.3528 | 0.95123 | 3.1355 | 2025-02-25 03:26:04 | 1.3406
8740 | 恒流充电 | 02:22:50 | 12:07:29 | 0.39983 | 3.3527 | 0.95178 | 3.1373 | 2025-02-25 03:26:09 | 1.3405
8741 | 恒流充电 | 02:22:55 | 12:07:34 | 0.3999 | 3.3527 | 0.95234 | 3.1392 | 2025-02-25 03:26:14 | 1.3408
8742 | 恒流充电 | 02:23:00 | 12:07:39 | 0.39983 | 3.3527 | 0.9529 | 3.1411 | 2025-02-25 03:26:19 | 1.3405
8743 | 恒流充电 | 02:23:05 | 12:07:44 | 0.39982 | 3.3529 | 0.95345 | 3.1429 | 2025-02-25 03:26:24 | 1.3406
8744 | 恒流充电 | 02:23:10 | 12:07:49 | 0.39985 | 3.3528 | 0.95401 | 3.1448 | 2025-02-25 03:26:29 | 1.3406
8745 | 恒流充电 | 02:23:15 | 12:07:54 | 0.39983 | 3.3529 | 0.95456 | 3.1467 | 2025-02-25 03:26:34 | 1.3406
8746 | 恒流充电 | 02:23:20 | 12:07:59 | 0.39986 | 3.3527 | 0.95512 | 3.1485 | 2025-02-25 03:26:39 | 1.3406
8747 | 恒流充电 | 02:23:25 | 12:08:04 | 0.39981 | 3.3529 | 0.95567 | 3.1504 | 2025-02-25 03:26:44 | 1.3405
8748 | 恒流充电 | 02:23:30 | 12:08:09 | 0.39982 | 3.3528 | 0.95623 | 3.1522 | 2025-02-25 03:26:49 | 1.3405
8749 | 恒流充电 | 02:23:35 | 12:08:14 | 0.39981 | 3.353 | 0.95678 | 3.1541 | 2025-02-25 03:26:54 | 1.3406
8750 | 恒流充电 | 02:23:40 | 12:08:19 | 0.39983 | 3.3529 | 0.95734 | 3.156 | 2025-02-25 03:26:59 | 1.3406
8751 | 恒流充电 | 02:23:45 | 12:08:24 | 0.39985 | 3.353 | 0.95789 | 3.1578 | 2025-02-25 03:27:04 | 1.3407
8752 | 恒流充电 | 02:23:50 | 12:08:29 | 0.39982 | 3.3532 | 0.95845 | 3.1597 | 2025-02-25 03:27:09 | 1.3407
8753 | 恒流充电 | 02:23:55 | 12:08:34 | 0.39976 | 3.3529 | 0.959 | 3.1615 | 2025-02-25 03:27:14 | 1.3404
8754 | 恒流充电 | 02:24:00 | 12:08:39 | 0.39978 | 3.3531 | 0.95956 | 3.1634 | 2025-02-25 03:27:19 | 1.3405
8755 | 恒流充电 | 02:24:05 | 12:08:44 | 0.39981 | 3.3531 | 0.96011 | 3.1653 | 2025-02-25 03:27:24 | 1.3406
8756 | 恒流充电 | 02:24:10 | 12:08:49 | 0.39984 | 3.3531 | 0.96067 | 3.1671 | 2025-02-25 03:27:29 | 1.3407
8757 | 恒流充电 | 02:24:15 | 12:08:54 | 0.39982 | 3.353 | 0.96122 | 3.169 | 2025-02-25 03:27:34 | 1.3406
8758 | 恒流充电 | 02:24:20 | 12:08:59 | 0.39984 | 3.3531 | 0.96178 | 3.1709 | 2025-02-25 03:27:39 | 1.3407
8759 | 恒流充电 | 02:24:25 | 12:09:04 | 0.39979 | 3.3533 | 0.96234 | 3.1727 | 2025-02-25 03:27:44 | 1.3406
8760 | 恒流充电 | 02:24:30 | 12:09:09 | 0.39983 | 3.3534 | 0.96289 | 3.1746 | 2025-02-25 03:27:49 | 1.3408
8761 | 恒流充电 | 02:24:35 | 12:09:14 | 0.3998 | 3.3532 | 0.96345 | 3.1764 | 2025-02-25 03:27:54 | 1.3406
8762 | 恒流充电 | 02:24:40 | 12:09:19 | 0.39981 | 3.3533 | 0.964 | 3.1783 | 2025-02-25 03:27:59 | 1.3407
8763 | 恒流充电 | 02:24:45 | 12:09:24 | 0.3998 | 3.3534 | 0.96456 | 3.1802 | 2025-02-25 03:28:04 | 1.3407
8764 | 恒流充电 | 02:24:50 | 12:09:29 | 0.39985 | 3.3533 | 0.96511 | 3.182 | 2025-02-25 03:28:09 | 1.3408
8765 | 恒流充电 | 02:24:55 | 12:09:34 | 0.39985 | 3.3535 | 0.96567 | 3.1839 | 2025-02-25 03:28:14 | 1.3409
8766 | 恒流充电 | 02:25:00 | 12:09:39 | 0.39981 | 3.3535 | 0.96622 | 3.1858 | 2025-02-25 03:28:19 | 1.3407
8767 | 恒流充电 | 02:25:05 | 12:09:44 | 0.39986 | 3.3535 | 0.96678 | 3.1876 | 2025-02-25 03:28:24 | 1.3409
8768 | 恒流充电 | 02:25:10 | 12:09:49 | 0.39982 | 3.3536 | 0.96733 | 3.1895 | 2025-02-25 03:28:29 | 1.3408
8769 | 恒流充电 | 02:25:15 | 12:09:54 | 0.39982 | 3.3535 | 0.96789 | 3.1913 | 2025-02-25 03:28:34 | 1.3408
8770 | 恒流充电 | 02:25:20 | 12:09:59 | 0.39984 | 3.3536 | 0.96844 | 3.1932 | 2025-02-25 03:28:39 | 1.3409
8771 | 恒流充电 | 02:25:25 | 12:10:04 | 0.39983 | 3.3535 | 0.969 | 3.1951 | 2025-02-25 03:28:44 | 1.3408
8772 | 恒流充电 | 02:25:30 | 12:10:09 | 0.39983 | 3.3535 | 0.96955 | 3.1969 | 2025-02-25 03:28:49 | 1.3408
8773 | 恒流充电 | 02:25:35 | 12:10:14 | 0.39984 | 3.3537 | 0.97011 | 3.1988 | 2025-02-25 03:28:54 | 1.341
8774 | 恒流充电 | 02:25:40 | 12:10:19 | 0.3998 | 3.3538 | 0.97067 | 3.2007 | 2025-02-25 03:28:59 | 1.3409
8775 | 恒流充电 | 02:25:45 | 12:10:24 | 0.39982 | 3.3537 | 0.97122 | 3.2025 | 2025-02-25 03:29:04 | 1.3409
8776 | 恒流充电 | 02:25:50 | 12:10:29 | 0.39982 | 3.3537 | 0.97178 | 3.2044 | 2025-02-25 03:29:09 | 1.3409
8777 | 恒流充电 | 02:25:55 | 12:10:34 | 0.39984 | 3.3535 | 0.97233 | 3.2062 | 2025-02-25 03:29:14 | 1.3409
8778 | 恒流充电 | 02:26:00 | 12:10:39 | 0.3998 | 3.3538 | 0.97289 | 3.2081 | 2025-02-25 03:29:19 | 1.3408
8779 | 恒流充电 | 02:26:05 | 12:10:44 | 0.39983 | 3.3536 | 0.97344 | 3.21 | 2025-02-25 03:29:24 | 1.3409
8780 | 恒流充电 | 02:26:10 | 12:10:49 | 0.39983 | 3.3538 | 0.974 | 3.2118 | 2025-02-25 03:29:29 | 1.341
8781 | 恒流充电 | 02:26:15 | 12:10:54 | 0.39978 | 3.3539 | 0.97455 | 3.2137 | 2025-02-25 03:29:34 | 1.3408
8782 | 恒流充电 | 02:26:20 | 12:10:59 | 0.39983 | 3.3538 | 0.97511 | 3.2155 | 2025-02-25 03:29:39 | 1.3409
8783 | 恒流充电 | 02:26:25 | 12:11:04 | 0.39984 | 3.3537 | 0.97566 | 3.2174 | 2025-02-25 03:29:44 | 1.341
8784 | 恒流充电 | 02:26:30 | 12:11:09 | 0.3998 | 3.3538 | 0.97622 | 3.2193 | 2025-02-25 03:29:49 | 1.3409
8785 | 恒流充电 | 02:26:35 | 12:11:14 | 0.39982 | 3.3537 | 0.97677 | 3.2211 | 2025-02-25 03:29:54 | 1.3409
8786 | 恒流充电 | 02:26:40 | 12:11:19 | 0.39979 | 3.3538 | 0.97733 | 3.223 | 2025-02-25 03:29:59 | 1.3408
8787 | 恒流充电 | 02:26:45 | 12:11:24 | 0.3998 | 3.354 | 0.97788 | 3.2249 | 2025-02-25 03:30:04 | 1.341
8788 | 恒流充电 | 02:26:50 | 12:11:29 | 0.39977 | 3.3542 | 0.97844 | 3.2267 | 2025-02-25 03:30:09 | 1.3409
8789 | 恒流充电 | 02:26:55 | 12:11:34 | 0.39986 | 3.354 | 0.97899 | 3.2286 | 2025-02-25 03:30:14 | 1.3412
8790 | 恒流充电 | 02:27:00 | 12:11:39 | 0.39981 | 3.3542 | 0.97955 | 3.2304 | 2025-02-25 03:30:19 | 1.3411
8791 | 恒流充电 | 02:27:05 | 12:11:44 | 0.39983 | 3.3542 | 0.98011 | 3.2323 | 2025-02-25 03:30:24 | 1.3411
8792 | 恒流充电 | 02:27:10 | 12:11:49 | 0.39985 | 3.3542 | 0.98066 | 3.2342 | 2025-02-25 03:30:29 | 1.3412
8793 | 恒流充电 | 02:27:15 | 12:11:54 | 0.39981 | 3.3541 | 0.98122 | 3.236 | 2025-02-25 03:30:34 | 1.341
8794 | 恒流充电 | 02:27:20 | 12:11:59 | 0.39981 | 3.3541 | 0.98177 | 3.2379 | 2025-02-25 03:30:39 | 1.341
8795 | 恒流充电 | 02:27:25 | 12:12:04 | 0.39983 | 3.354 | 0.98233 | 3.2398 | 2025-02-25 03:30:44 | 1.341
8796 | 恒流充电 | 02:27:30 | 12:12:09 | 0.3998 | 3.3542 | 0.98288 | 3.2416 | 2025-02-25 03:30:49 | 1.341
8797 | 恒流充电 | 02:27:35 | 12:12:14 | 0.39981 | 3.3542 | 0.98344 | 3.2435 | 2025-02-25 03:30:54 | 1.3411
8798 | 恒流充电 | 02:27:40 | 12:12:19 | 0.39981 | 3.3543 | 0.98399 | 3.2453 | 2025-02-25 03:30:59 | 1.3411
8799 | 恒流充电 | 02:27:45 | 12:12:24 | 0.39986 | 3.3543 | 0.98455 | 3.2472 | 2025-02-25 03:31:04 | 1.3413
8800 | 恒流充电 | 02:27:50 | 12:12:29 | 0.39981 | 3.3544 | 0.9851 | 3.2491 | 2025-02-25 03:31:09 | 1.3411
8801 | 恒流充电 | 02:27:55 | 12:12:34 | 0.39981 | 3.3544 | 0.98566 | 3.2509 | 2025-02-25 03:31:14 | 1.3411
8802 | 恒流充电 | 02:28:00 | 12:12:39 | 0.39979 | 3.3545 | 0.98621 | 3.2528 | 2025-02-25 03:31:19 | 1.3411
8803 | 恒流充电 | 02:28:05 | 12:12:44 | 0.39981 | 3.3546 | 0.98677 | 3.2547 | 2025-02-25 03:31:24 | 1.3412
8804 | 恒流充电 | 02:28:10 | 12:12:49 | 0.39981 | 3.3547 | 0.98732 | 3.2565 | 2025-02-25 03:31:29 | 1.3412
8805 | 恒流充电 | 02:28:15 | 12:12:54 | 0.3998 | 3.3545 | 0.98788 | 3.2584 | 2025-02-25 03:31:34 | 1.3411
8806 | 恒流充电 | 02:28:20 | 12:12:59 | 0.39982 | 3.3546 | 0.98843 | 3.2603 | 2025-02-25 03:31:39 | 1.3412
8807 | 恒流充电 | 02:28:25 | 12:13:04 | 0.39981 | 3.3544 | 0.98899 | 3.2621 | 2025-02-25 03:31:44 | 1.3411
8808 | 恒流充电 | 02:28:30 | 12:13:09 | 0.3998 | 3.3545 | 0.98955 | 3.264 | 2025-02-25 03:31:49 | 1.3411
8809 | 恒流充电 | 02:28:35 | 12:13:14 | 0.39985 | 3.3546 | 0.9901 | 3.2658 | 2025-02-25 03:31:54 | 1.3413
8810 | 恒流充电 | 02:28:40 | 12:13:19 | 0.39984 | 3.3548 | 0.99066 | 3.2677 | 2025-02-25 03:31:59 | 1.3414
8811 | 恒流充电 | 02:28:45 | 12:13:24 | 0.39981 | 3.3547 | 0.99121 | 3.2696 | 2025-02-25 03:32:04 | 1.3412
8812 | 恒流充电 | 02:28:50 | 12:13:29 | 0.39982 | 3.3546 | 0.99177 | 3.2714 | 2025-02-25 03:32:09 | 1.3412
8813 | 恒流充电 | 02:28:55 | 12:13:34 | 0.39979 | 3.3548 | 0.99232 | 3.2733 | 2025-02-25 03:32:14 | 1.3412
8814 | 恒流充电 | 02:29:00 | 12:13:39 | 0.39983 | 3.3546 | 0.99288 | 3.2752 | 2025-02-25 03:32:19 | 1.3413
8815 | 恒流充电 | 02:29:05 | 12:13:44 | 0.39979 | 3.3548 | 0.99343 | 3.277 | 2025-02-25 03:32:24 | 1.3412
8816 | 恒流充电 | 02:29:10 | 12:13:49 | 0.39984 | 3.3548 | 0.99399 | 3.2789 | 2025-02-25 03:32:29 | 1.3414
8817 | 恒流充电 | 02:29:15 | 12:13:54 | 0.39983 | 3.355 | 0.99454 | 3.2807 | 2025-02-25 03:32:34 | 1.3414
8818 | 恒流充电 | 02:29:20 | 12:13:59 | 0.39978 | 3.3549 | 0.9951 | 3.2826 | 2025-02-25 03:32:39 | 1.3412
8819 | 恒流充电 | 02:29:25 | 12:14:04 | 0.39982 | 3.3549 | 0.99565 | 3.2845 | 2025-02-25 03:32:44 | 1.3413
8820 | 恒流充电 | 02:29:30 | 12:14:09 | 0.39982 | 3.3551 | 0.99621 | 3.2863 | 2025-02-25 03:32:49 | 1.3414
8821 | 恒流充电 | 02:29:35 | 12:14:14 | 0.39983 | 3.355 | 0.99676 | 3.2882 | 2025-02-25 03:32:54 | 1.3414
8822 | 恒流充电 | 02:29:40 | 12:14:19 | 0.39983 | 3.355 | 0.99732 | 3.2901 | 2025-02-25 03:32:59 | 1.3414
8823 | 恒流充电 | 02:29:45 | 12:14:24 | 0.39987 | 3.355 | 0.99787 | 3.2919 | 2025-02-25 03:33:04 | 1.3416
8824 | 恒流充电 | 02:29:50 | 12:14:29 | 0.39982 | 3.3551 | 0.99843 | 3.2938 | 2025-02-25 03:33:09 | 1.3415
8825 | 恒流充电 | 02:29:55 | 12:14:34 | 0.39981 | 3.3551 | 0.99899 | 3.2956 | 2025-02-25 03:33:14 | 1.3414
8826 | 恒流充电 | 02:30:00 | 12:14:39 | 0.39979 | 3.3551 | 0.99954 | 3.2975 | 2025-02-25 03:33:19 | 1.3413
8827 | 恒流充电 | 02:30:05 | 12:14:44 | 0.39975 | 3.3552 | 1.0001 | 3.2994 | 2025-02-25 03:33:24 | 1.3413
8828 | 恒流充电 | 02:30:10 | 12:14:49 | 0.39979 | 3.3551 | 1.0007 | 3.3012 | 2025-02-25 03:33:29 | 1.3413
8829 | 恒流充电 | 02:30:15 | 12:14:54 | 0.39984 | 3.3553 | 1.0012 | 3.3031 | 2025-02-25 03:33:34 | 1.3416
8830 | 恒流充电 | 02:30:20 | 12:14:59 | 0.39986 | 3.3552 | 1.0018 | 3.305 | 2025-02-25 03:33:39 | 1.3416
8831 | 恒流充电 | 02:30:25 | 12:15:04 | 0.39979 | 3.3553 | 1.0023 | 3.3068 | 2025-02-25 03:33:44 | 1.3414
8832 | 恒流充电 | 02:30:30 | 12:15:09 | 0.39979 | 3.3554 | 1.0029 | 3.3087 | 2025-02-25 03:33:49 | 1.3414
8833 | 恒流充电 | 02:30:35 | 12:15:14 | 0.39985 | 3.3553 | 1.0034 | 3.3106 | 2025-02-25 03:33:54 | 1.3416
8834 | 恒流充电 | 02:30:40 | 12:15:19 | 0.39988 | 3.3554 | 1.004 | 3.3124 | 2025-02-25 03:33:59 | 1.3418
8835 | 恒流充电 | 02:30:45 | 12:15:24 | 0.39981 | 3.3556 | 1.0045 | 3.3143 | 2025-02-25 03:34:04 | 1.3416
8836 | 恒流充电 | 02:30:50 | 12:15:29 | 0.39982 | 3.3555 | 1.0051 | 3.3161 | 2025-02-25 03:34:09 | 1.3416
8837 | 恒流充电 | 02:30:55 | 12:15:34 | 0.39979 | 3.3554 | 1.0056 | 3.318 | 2025-02-25 03:34:14 | 1.3415
8838 | 恒流充电 | 02:31:00 | 12:15:39 | 0.39986 | 3.3556 | 1.0062 | 3.3199 | 2025-02-25 03:34:19 | 1.3418
8839 | 恒流充电 | 02:31:05 | 12:15:44 | 0.39983 | 3.3555 | 1.0068 | 3.3217 | 2025-02-25 03:34:24 | 1.3416
8840 | 恒流充电 | 02:31:10 | 12:15:49 | 0.39985 | 3.3556 | 1.0073 | 3.3236 | 2025-02-25 03:34:29 | 1.3417
8841 | 恒流充电 | 02:31:15 | 12:15:54 | 0.39988 | 3.3558 | 1.0079 | 3.3255 | 2025-02-25 03:34:34 | 1.3419
8842 | 恒流充电 | 02:31:20 | 12:15:59 | 0.3998 | 3.3557 | 1.0084 | 3.3273 | 2025-02-25 03:34:39 | 1.3416
8843 | 恒流充电 | 02:31:25 | 12:16:04 | 0.39981 | 3.3559 | 1.009 | 3.3292 | 2025-02-25 03:34:44 | 1.3417
8844 | 恒流充电 | 02:31:30 | 12:16:09 | 0.39981 | 3.3557 | 1.0095 | 3.331 | 2025-02-25 03:34:49 | 1.3417
8845 | 恒流充电 | 02:31:35 | 12:16:14 | 0.39985 | 3.3558 | 1.0101 | 3.3329 | 2025-02-25 03:34:54 | 1.3418
8846 | 恒流充电 | 02:31:40 | 12:16:19 | 0.3998 | 3.3557 | 1.0106 | 3.3348 | 2025-02-25 03:34:59 | 1.3416
8847 | 恒流充电 | 02:31:45 | 12:16:24 | 0.39983 | 3.3559 | 1.0112 | 3.3366 | 2025-02-25 03:35:04 | 1.3418
8848 | 恒流充电 | 02:31:50 | 12:16:29 | 0.39982 | 3.3559 | 1.0118 | 3.3385 | 2025-02-25 03:35:09 | 1.3418
8849 | 恒流充电 | 02:31:55 | 12:16:34 | 0.39982 | 3.3559 | 1.0123 | 3.3404 | 2025-02-25 03:35:14 | 1.3417
8850 | 恒流充电 | 02:32:00 | 12:16:39 | 0.39984 | 3.3559 | 1.0129 | 3.3422 | 2025-02-25 03:35:19 | 1.3418
8851 | 恒流充电 | 02:32:05 | 12:16:44 | 0.39986 | 3.356 | 1.0134 | 3.3441 | 2025-02-25 03:35:24 | 1.3419
8852 | 恒流充电 | 02:32:10 | 12:16:49 | 0.3998 | 3.3561 | 1.014 | 3.346 | 2025-02-25 03:35:29 | 1.3418
8853 | 恒流充电 | 02:32:15 | 12:16:54 | 0.3998 | 3.3561 | 1.0145 | 3.3478 | 2025-02-25 03:35:34 | 1.3418
8854 | 恒流充电 | 02:32:20 | 12:16:59 | 0.39982 | 3.3561 | 1.0151 | 3.3497 | 2025-02-25 03:35:39 | 1.3418
8855 | 恒流充电 | 02:32:25 | 12:17:04 | 0.39984 | 3.3561 | 1.0156 | 3.3515 | 2025-02-25 03:35:44 | 1.3419
8856 | 恒流充电 | 02:32:30 | 12:17:09 | 0.39984 | 3.3563 | 1.0162 | 3.3534 | 2025-02-25 03:35:49 | 1.342
8857 | 恒流充电 | 02:32:35 | 12:17:14 | 0.39985 | 3.3562 | 1.0168 | 3.3553 | 2025-02-25 03:35:54 | 1.342
8858 | 恒流充电 | 02:32:40 | 12:17:19 | 0.39977 | 3.3563 | 1.0173 | 3.3571 | 2025-02-25 03:35:59 | 1.3418
8859 | 恒流充电 | 02:32:45 | 12:17:24 | 0.39979 | 3.3562 | 1.0179 | 3.359 | 2025-02-25 03:36:04 | 1.3418
8860 | 恒流充电 | 02:32:50 | 12:17:29 | 0.39988 | 3.3564 | 1.0184 | 3.3609 | 2025-02-25 03:36:09 | 1.3422
8861 | 恒流充电 | 02:32:55 | 12:17:34 | 0.39977 | 3.3564 | 1.019 | 3.3627 | 2025-02-25 03:36:14 | 1.3418
8862 | 恒流充电 | 02:33:00 | 12:17:39 | 0.39987 | 3.3564 | 1.0195 | 3.3646 | 2025-02-25 03:36:19 | 1.3421
8863 | 恒流充电 | 02:33:05 | 12:17:44 | 0.39978 | 3.3563 | 1.0201 | 3.3665 | 2025-02-25 03:36:24 | 1.3418
8864 | 恒流充电 | 02:33:10 | 12:17:49 | 0.39987 | 3.3566 | 1.0206 | 3.3683 | 2025-02-25 03:36:29 | 1.3422
8865 | 恒流充电 | 02:33:15 | 12:17:54 | 0.39986 | 3.3565 | 1.0212 | 3.3702 | 2025-02-25 03:36:34 | 1.3421
8866 | 恒流充电 | 02:33:20 | 12:17:59 | 0.39982 | 3.3567 | 1.0218 | 3.3721 | 2025-02-25 03:36:39 | 1.3421
8867 | 恒流充电 | 02:33:25 | 12:18:04 | 0.39977 | 3.3567 | 1.0223 | 3.3739 | 2025-02-25 03:36:44 | 1.3419
8868 | 恒流充电 | 02:33:30 | 12:18:09 | 0.39982 | 3.3566 | 1.0229 | 3.3758 | 2025-02-25 03:36:49 | 1.342
8869 | 恒流充电 | 02:33:35 | 12:18:14 | 0.39984 | 3.3568 | 1.0234 | 3.3776 | 2025-02-25 03:36:54 | 1.3422
8870 | 恒流充电 | 02:33:40 | 12:18:19 | 0.39983 | 3.3566 | 1.024 | 3.3795 | 2025-02-25 03:36:59 | 1.3421
8871 | 恒流充电 | 02:33:45 | 12:18:24 | 0.39985 | 3.3569 | 1.0245 | 3.3814 | 2025-02-25 03:37:04 | 1.3423
8872 | 恒流充电 | 02:33:50 | 12:18:29 | 0.39979 | 3.3569 | 1.0251 | 3.3832 | 2025-02-25 03:37:09 | 1.342
8873 | 恒流充电 | 02:33:55 | 12:18:34 | 0.39982 | 3.3569 | 1.0256 | 3.3851 | 2025-02-25 03:37:14 | 1.3422
8874 | 恒流充电 | 02:34:00 | 12:18:39 | 0.39983 | 3.3567 | 1.0262 | 3.387 | 2025-02-25 03:37:19 | 1.3421
8875 | 恒流充电 | 02:34:05 | 12:18:44 | 0.39977 | 3.3569 | 1.0268 | 3.3888 | 2025-02-25 03:37:24 | 1.342
8876 | 恒流充电 | 02:34:10 | 12:18:49 | 0.39976 | 3.3569 | 1.0273 | 3.3907 | 2025-02-25 03:37:29 | 1.342
8877 | 恒流充电 | 02:34:15 | 12:18:54 | 0.39984 | 3.357 | 1.0279 | 3.3926 | 2025-02-25 03:37:34 | 1.3423
8878 | 恒流充电 | 02:34:20 | 12:18:59 | 0.3998 | 3.3569 | 1.0284 | 3.3944 | 2025-02-25 03:37:39 | 1.3421
8879 | 恒流充电 | 02:34:25 | 12:19:04 | 0.3998 | 3.3569 | 1.029 | 3.3963 | 2025-02-25 03:37:44 | 1.3421
8880 | 恒流充电 | 02:34:30 | 12:19:09 | 0.39984 | 3.3571 | 1.0295 | 3.3981 | 2025-02-25 03:37:49 | 1.3423
8881 | 恒流充电 | 02:34:35 | 12:19:14 | 0.39979 | 3.3572 | 1.0301 | 3.4 | 2025-02-25 03:37:54 | 1.3422
8882 | 恒流充电 | 02:34:40 | 12:19:19 | 0.39981 | 3.3571 | 1.0306 | 3.4019 | 2025-02-25 03:37:59 | 1.3422
8883 | 恒流充电 | 02:34:45 | 12:19:24 | 0.39984 | 3.3571 | 1.0312 | 3.4037 | 2025-02-25 03:38:04 | 1.3423
8884 | 恒流充电 | 02:34:50 | 12:19:29 | 0.39984 | 3.3572 | 1.0317 | 3.4056 | 2025-02-25 03:38:09 | 1.3423
8885 | 恒流充电 | 02:34:55 | 12:19:34 | 0.39984 | 3.3573 | 1.0323 | 3.4075 | 2025-02-25 03:38:14 | 1.3424
8886 | 恒流充电 | 02:35:00 | 12:19:39 | 0.39981 | 3.3574 | 1.0329 | 3.4093 | 2025-02-25 03:38:19 | 1.3423
8887 | 恒流充电 | 02:35:05 | 12:19:44 | 0.39978 | 3.3573 | 1.0334 | 3.4112 | 2025-02-25 03:38:24 | 1.3422
8888 | 恒流充电 | 02:35:10 | 12:19:49 | 0.39982 | 3.3575 | 1.034 | 3.4131 | 2025-02-25 03:38:29 | 1.3424
8889 | 恒流充电 | 02:35:15 | 12:19:54 | 0.39991 | 3.3575 | 1.0345 | 3.4149 | 2025-02-25 03:38:34 | 1.3427
8890 | 恒流充电 | 02:35:20 | 12:19:59 | 0.39979 | 3.3574 | 1.0351 | 3.4168 | 2025-02-25 03:38:39 | 1.3422
8891 | 恒流充电 | 02:35:25 | 12:20:04 | 0.39982 | 3.3577 | 1.0356 | 3.4187 | 2025-02-25 03:38:44 | 1.3425
8892 | 恒流充电 | 02:35:30 | 12:20:09 | 0.39983 | 3.3575 | 1.0362 | 3.4205 | 2025-02-25 03:38:49 | 1.3424
8893 | 恒流充电 | 02:35:35 | 12:20:14 | 0.39981 | 3.3578 | 1.0367 | 3.4224 | 2025-02-25 03:38:54 | 1.3425
8894 | 恒流充电 | 02:35:40 | 12:20:19 | 0.39984 | 3.3576 | 1.0373 | 3.4242 | 2025-02-25 03:38:59 | 1.3425
8895 | 恒流充电 | 02:35:45 | 12:20:24 | 0.3998 | 3.3577 | 1.0379 | 3.4261 | 2025-02-25 03:39:04 | 1.3424
8896 | 恒流充电 | 02:35:50 | 12:20:29 | 0.39979 | 3.3579 | 1.0384 | 3.428 | 2025-02-25 03:39:09 | 1.3424
8897 | 恒流充电 | 02:35:55 | 12:20:34 | 0.39983 | 3.3578 | 1.039 | 3.4298 | 2025-02-25 03:39:14 | 1.3426
8898 | 恒流充电 | 02:36:00 | 12:20:39 | 0.39988 | 3.3579 | 1.0395 | 3.4317 | 2025-02-25 03:39:19 | 1.3428
8899 | 恒流充电 | 02:36:05 | 12:20:44 | 0.39982 | 3.3578 | 1.0401 | 3.4336 | 2025-02-25 03:39:24 | 1.3425
8900 | 恒流充电 | 02:36:10 | 12:20:49 | 0.39979 | 3.3579 | 1.0406 | 3.4354 | 2025-02-25 03:39:29 | 1.3424
8901 | 恒流充电 | 02:36:15 | 12:20:54 | 0.39981 | 3.3579 | 1.0412 | 3.4373 | 2025-02-25 03:39:34 | 1.3425
8902 | 恒流充电 | 02:36:20 | 12:20:59 | 0.39982 | 3.3582 | 1.0417 | 3.4392 | 2025-02-25 03:39:39 | 1.3427
8903 | 恒流充电 | 02:36:25 | 12:21:04 | 0.39981 | 3.3581 | 1.0423 | 3.441 | 2025-02-25 03:39:44 | 1.3426
8904 | 恒流充电 | 02:36:30 | 12:21:09 | 0.39983 | 3.358 | 1.0429 | 3.4429 | 2025-02-25 03:39:49 | 1.3426
8905 | 恒流充电 | 02:36:35 | 12:21:14 | 0.39983 | 3.3581 | 1.0434 | 3.4448 | 2025-02-25 03:39:54 | 1.3427
8906 | 恒流充电 | 02:36:40 | 12:21:19 | 0.39984 | 3.3581 | 1.044 | 3.4466 | 2025-02-25 03:39:59 | 1.3427
8907 | 恒流充电 | 02:36:45 | 12:21:24 | 0.3998 | 3.3582 | 1.0445 | 3.4485 | 2025-02-25 03:40:04 | 1.3426
8908 | 恒流充电 | 02:36:50 | 12:21:29 | 0.39981 | 3.3582 | 1.0451 | 3.4504 | 2025-02-25 03:40:09 | 1.3427
8909 | 恒流充电 | 02:36:55 | 12:21:34 | 0.39977 | 3.3583 | 1.0456 | 3.4522 | 2025-02-25 03:40:14 | 1.3425
8910 | 恒流充电 | 02:37:00 | 12:21:39 | 0.3998 | 3.3584 | 1.0462 | 3.4541 | 2025-02-25 03:40:19 | 1.3427
8911 | 恒流充电 | 02:37:05 | 12:21:44 | 0.39978 | 3.3583 | 1.0467 | 3.4559 | 2025-02-25 03:40:24 | 1.3426
8912 | 恒流充电 | 02:37:10 | 12:21:49 | 0.3998 | 3.3583 | 1.0473 | 3.4578 | 2025-02-25 03:40:29 | 1.3426
8913 | 恒流充电 | 02:37:15 | 12:21:54 | 0.39982 | 3.3586 | 1.0479 | 3.4597 | 2025-02-25 03:40:34 | 1.3428
8914 | 恒流充电 | 02:37:20 | 12:21:59 | 0.39982 | 3.3584 | 1.0484 | 3.4615 | 2025-02-25 03:40:39 | 1.3428
8915 | 恒流充电 | 02:37:25 | 12:22:04 | 0.39981 | 3.3586 | 1.049 | 3.4634 | 2025-02-25 03:40:44 | 1.3428
8916 | 恒流充电 | 02:37:30 | 12:22:09 | 0.39976 | 3.3586 | 1.0495 | 3.4653 | 2025-02-25 03:40:49 | 1.3426
8917 | 恒流充电 | 02:37:35 | 12:22:14 | 0.39986 | 3.3586 | 1.0501 | 3.4671 | 2025-02-25 03:40:54 | 1.343
8918 | 恒流充电 | 02:37:40 | 12:22:19 | 0.3998 | 3.3589 | 1.0506 | 3.469 | 2025-02-25 03:40:59 | 1.3429
8919 | 恒流充电 | 02:37:45 | 12:22:24 | 0.39984 | 3.3587 | 1.0512 | 3.4709 | 2025-02-25 03:41:04 | 1.343
8920 | 恒流充电 | 02:37:50 | 12:22:29 | 0.3998 | 3.3589 | 1.0517 | 3.4727 | 2025-02-25 03:41:09 | 1.3429
8921 | 恒流充电 | 02:37:55 | 12:22:34 | 0.3998 | 3.3588 | 1.0523 | 3.4746 | 2025-02-25 03:41:14 | 1.3429
8922 | 恒流充电 | 02:38:00 | 12:22:39 | 0.39981 | 3.3589 | 1.0528 | 3.4765 | 2025-02-25 03:41:19 | 1.3429
8923 | 恒流充电 | 02:38:05 | 12:22:44 | 0.39982 | 3.3588 | 1.0534 | 3.4783 | 2025-02-25 03:41:24 | 1.3429
8924 | 恒流充电 | 02:38:10 | 12:22:49 | 0.39982 | 3.359 | 1.054 | 3.4802 | 2025-02-25 03:41:29 | 1.343
8925 | 恒流充电 | 02:38:15 | 12:22:54 | 0.39979 | 3.359 | 1.0545 | 3.4821 | 2025-02-25 03:41:34 | 1.3429
8926 | 恒流充电 | 02:38:20 | 12:22:59 | 0.39983 | 3.359 | 1.0551 | 3.4839 | 2025-02-25 03:41:39 | 1.3431
8927 | 恒流充电 | 02:38:25 | 12:23:04 | 0.39978 | 3.3592 | 1.0556 | 3.4858 | 2025-02-25 03:41:44 | 1.343
8928 | 恒流充电 | 02:38:30 | 12:23:09 | 0.3998 | 3.3591 | 1.0562 | 3.4877 | 2025-02-25 03:41:49 | 1.343
8929 | 恒流充电 | 02:38:35 | 12:23:14 | 0.39983 | 3.3592 | 1.0567 | 3.4895 | 2025-02-25 03:41:54 | 1.3431
8930 | 恒流充电 | 02:38:40 | 12:23:19 | 0.39979 | 3.3592 | 1.0573 | 3.4914 | 2025-02-25 03:41:59 | 1.343
8931 | 恒流充电 | 02:38:45 | 12:23:24 | 0.39984 | 3.3592 | 1.0578 | 3.4933 | 2025-02-25 03:42:04 | 1.3432
8932 | 恒流充电 | 02:38:50 | 12:23:29 | 0.39978 | 3.3594 | 1.0584 | 3.4951 | 2025-02-25 03:42:09 | 1.343
8933 | 恒流充电 | 02:38:55 | 12:23:34 | 0.39981 | 3.3595 | 1.059 | 3.497 | 2025-02-25 03:42:14 | 1.3432
8934 | 恒流充电 | 02:39:00 | 12:23:39 | 0.39978 | 3.3594 | 1.0595 | 3.4988 | 2025-02-25 03:42:19 | 1.343
8935 | 恒流充电 | 02:39:05 | 12:23:44 | 0.39978 | 3.3596 | 1.0601 | 3.5007 | 2025-02-25 03:42:24 | 1.3431
8936 | 恒流充电 | 02:39:10 | 12:23:49 | 0.39979 | 3.3595 | 1.0606 | 3.5026 | 2025-02-25 03:42:29 | 1.3431
8937 | 恒流充电 | 02:39:15 | 12:23:54 | 0.39982 | 3.3597 | 1.0612 | 3.5044 | 2025-02-25 03:42:34 | 1.3433
8938 | 恒流充电 | 02:39:20 | 12:23:59 | 0.39984 | 3.3597 | 1.0617 | 3.5063 | 2025-02-25 03:42:39 | 1.3433
8939 | 恒流充电 | 02:39:25 | 12:24:04 | 0.39981 | 3.3596 | 1.0623 | 3.5082 | 2025-02-25 03:42:44 | 1.3432
8940 | 恒流充电 | 02:39:30 | 12:24:09 | 0.39982 | 3.3598 | 1.0628 | 3.51 | 2025-02-25 03:42:49 | 1.3433
8941 | 恒流充电 | 02:39:35 | 12:24:14 | 0.39979 | 3.36 | 1.0634 | 3.5119 | 2025-02-25 03:42:54 | 1.3433
8942 | 恒流充电 | 02:39:40 | 12:24:19 | 0.39979 | 3.3598 | 1.064 | 3.5138 | 2025-02-25 03:42:59 | 1.3432
8943 | 恒流充电 | 02:39:45 | 12:24:24 | 0.39978 | 3.36 | 1.0645 | 3.5156 | 2025-02-25 03:43:04 | 1.3433
8944 | 恒流充电 | 02:39:50 | 12:24:29 | 0.39979 | 3.3599 | 1.0651 | 3.5175 | 2025-02-25 03:43:09 | 1.3433
8945 | 恒流充电 | 02:39:55 | 12:24:34 | 0.39979 | 3.3599 | 1.0656 | 3.5194 | 2025-02-25 03:43:14 | 1.3433
8946 | 恒流充电 | 02:40:00 | 12:24:39 | 0.39977 | 3.3601 | 1.0662 | 3.5212 | 2025-02-25 03:43:19 | 1.3432
8947 | 恒流充电 | 02:40:05 | 12:24:44 | 0.39983 | 3.36 | 1.0667 | 3.5231 | 2025-02-25 03:43:24 | 1.3434
8948 | 恒流充电 | 02:40:10 | 12:24:49 | 0.39982 | 3.3602 | 1.0673 | 3.525 | 2025-02-25 03:43:29 | 1.3435
8949 | 恒流充电 | 02:40:15 | 12:24:54 | 0.39978 | 3.3603 | 1.0678 | 3.5268 | 2025-02-25 03:43:34 | 1.3434
8950 | 恒流充电 | 02:40:20 | 12:24:59 | 0.3998 | 3.3602 | 1.0684 | 3.5287 | 2025-02-25 03:43:39 | 1.3434
8951 | 恒流充电 | 02:40:25 | 12:25:04 | 0.39983 | 3.3605 | 1.069 | 3.5306 | 2025-02-25 03:43:44 | 1.3436
8952 | 恒流充电 | 02:40:30 | 12:25:09 | 0.39981 | 3.3605 | 1.0695 | 3.5324 | 2025-02-25 03:43:49 | 1.3436
8953 | 恒流充电 | 02:40:35 | 12:25:14 | 0.39981 | 3.3604 | 1.0701 | 3.5343 | 2025-02-25 03:43:54 | 1.3435
8954 | 恒流充电 | 02:40:40 | 12:25:19 | 0.39984 | 3.3604 | 1.0706 | 3.5362 | 2025-02-25 03:43:59 | 1.3436
8955 | 恒流充电 | 02:40:45 | 12:25:24 | 0.39981 | 3.3605 | 1.0712 | 3.538 | 2025-02-25 03:44:04 | 1.3435
8956 | 恒流充电 | 02:40:50 | 12:25:29 | 0.39978 | 3.3606 | 1.0717 | 3.5399 | 2025-02-25 03:44:09 | 1.3435
8957 | 恒流充电 | 02:40:55 | 12:25:34 | 0.3998 | 3.3606 | 1.0723 | 3.5418 | 2025-02-25 03:44:14 | 1.3436
8958 | 恒流充电 | 02:41:00 | 12:25:39 | 0.39982 | 3.3607 | 1.0728 | 3.5436 | 2025-02-25 03:44:19 | 1.3437
8959 | 恒流充电 | 02:41:05 | 12:25:44 | 0.39981 | 3.3607 | 1.0734 | 3.5455 | 2025-02-25 03:44:24 | 1.3436
8960 | 恒流充电 | 02:41:10 | 12:25:49 | 0.39979 | 3.3607 | 1.074 | 3.5474 | 2025-02-25 03:44:29 | 1.3436
8961 | 恒流充电 | 02:41:15 | 12:25:54 | 0.3998 | 3.3608 | 1.0745 | 3.5492 | 2025-02-25 03:44:34 | 1.3436
8962 | 恒流充电 | 02:41:20 | 12:25:59 | 0.39983 | 3.3609 | 1.0751 | 3.5511 | 2025-02-25 03:44:39 | 1.3438
8963 | 恒流充电 | 02:41:25 | 12:26:04 | 0.39981 | 3.3609 | 1.0756 | 3.553 | 2025-02-25 03:44:44 | 1.3437
8964 | 恒流充电 | 02:41:30 | 12:26:09 | 0.39977 | 3.361 | 1.0762 | 3.5548 | 2025-02-25 03:44:49 | 1.3437
8965 | 恒流充电 | 02:41:35 | 12:26:14 | 0.39981 | 3.3612 | 1.0767 | 3.5567 | 2025-02-25 03:44:54 | 1.3438
8966 | 恒流充电 | 02:41:40 | 12:26:19 | 0.3998 | 3.3612 | 1.0773 | 3.5586 | 2025-02-25 03:44:59 | 1.3438
8967 | 恒流充电 | 02:41:45 | 12:26:24 | 0.39984 | 3.3612 | 1.0778 | 3.5604 | 2025-02-25 03:45:04 | 1.344
8968 | 恒流充电 | 02:41:50 | 12:26:29 | 0.39984 | 3.3614 | 1.0784 | 3.5623 | 2025-02-25 03:45:09 | 1.344
8969 | 恒流充电 | 02:41:55 | 12:26:34 | 0.39984 | 3.3613 | 1.0789 | 3.5642 | 2025-02-25 03:45:14 | 1.344
8970 | 恒流充电 | 02:42:00 | 12:26:39 | 0.39985 | 3.3615 | 1.0795 | 3.566 | 2025-02-25 03:45:19 | 1.3441
8971 | 恒流充电 | 02:42:05 | 12:26:44 | 0.3998 | 3.3617 | 1.0801 | 3.5679 | 2025-02-25 03:45:24 | 1.344
8972 | 恒流充电 | 02:42:10 | 12:26:49 | 0.39982 | 3.3616 | 1.0806 | 3.5698 | 2025-02-25 03:45:29 | 1.344
8973 | 恒流充电 | 02:42:15 | 12:26:54 | 0.39976 | 3.3615 | 1.0812 | 3.5716 | 2025-02-25 03:45:34 | 1.3438
8974 | 恒流充电 | 02:42:20 | 12:26:59 | 0.39983 | 3.3615 | 1.0817 | 3.5735 | 2025-02-25 03:45:39 | 1.344
8975 | 恒流充电 | 02:42:25 | 12:27:04 | 0.39979 | 3.3617 | 1.0823 | 3.5754 | 2025-02-25 03:45:44 | 1.344
8976 | 恒流充电 | 02:42:30 | 12:27:09 | 0.39978 | 3.3616 | 1.0828 | 3.5772 | 2025-02-25 03:45:49 | 1.3439
8977 | 恒流充电 | 02:42:35 | 12:27:14 | 0.39983 | 3.3618 | 1.0834 | 3.5791 | 2025-02-25 03:45:54 | 1.3441
8978 | 恒流充电 | 02:42:40 | 12:27:19 | 0.3998 | 3.3618 | 1.0839 | 3.581 | 2025-02-25 03:45:59 | 1.3441
8979 | 恒流充电 | 02:42:45 | 12:27:24 | 0.3998 | 3.3618 | 1.0845 | 3.5828 | 2025-02-25 03:46:04 | 1.3441
8980 | 恒流充电 | 02:42:50 | 12:27:29 | 0.39986 | 3.3621 | 1.0851 | 3.5847 | 2025-02-25 03:46:09 | 1.3444
8981 | 恒流充电 | 02:42:55 | 12:27:34 | 0.39984 | 3.362 | 1.0856 | 3.5866 | 2025-02-25 03:46:14 | 1.3443
8982 | 恒流充电 | 02:43:00 | 12:27:39 | 0.39981 | 3.3622 | 1.0862 | 3.5884 | 2025-02-25 03:46:19 | 1.3443
8983 | 恒流充电 | 02:43:05 | 12:27:44 | 0.3998 | 3.3622 | 1.0867 | 3.5903 | 2025-02-25 03:46:24 | 1.3442
8984 | 恒流充电 | 02:43:10 | 12:27:49 | 0.3998 | 3.3622 | 1.0873 | 3.5922 | 2025-02-25 03:46:29 | 1.3442
8985 | 恒流充电 | 02:43:15 | 12:27:54 | 0.39982 | 3.3623 | 1.0878 | 3.594 | 2025-02-25 03:46:34 | 1.3443
8986 | 恒流充电 | 02:43:20 | 12:27:59 | 0.3998 | 3.3624 | 1.0884 | 3.5959 | 2025-02-25 03:46:39 | 1.3443
8987 | 恒流充电 | 02:43:25 | 12:28:04 | 0.39979 | 3.3623 | 1.0889 | 3.5978 | 2025-02-25 03:46:44 | 1.3442
8988 | 恒流充电 | 02:43:30 | 12:28:09 | 0.39982 | 3.3626 | 1.0895 | 3.5996 | 2025-02-25 03:46:49 | 1.3444
8989 | 恒流充电 | 02:43:35 | 12:28:14 | 0.39982 | 3.3626 | 1.0901 | 3.6015 | 2025-02-25 03:46:54 | 1.3444
8990 | 恒流充电 | 02:43:40 | 12:28:19 | 0.3998 | 3.3627 | 1.0906 | 3.6034 | 2025-02-25 03:46:59 | 1.3444
8991 | 恒流充电 | 02:43:45 | 12:28:24 | 0.39983 | 3.3627 | 1.0912 | 3.6052 | 2025-02-25 03:47:04 | 1.3445
8992 | 恒流充电 | 02:43:50 | 12:28:29 | 0.39978 | 3.3629 | 1.0917 | 3.6071 | 2025-02-25 03:47:09 | 1.3444
8993 | 恒流充电 | 02:43:55 | 12:28:34 | 0.39983 | 3.3629 | 1.0923 | 3.609 | 2025-02-25 03:47:14 | 1.3446
8994 | 恒流充电 | 02:44:00 | 12:28:39 | 0.39986 | 3.3629 | 1.0928 | 3.6108 | 2025-02-25 03:47:19 | 1.3447
8995 | 恒流充电 | 02:44:05 | 12:28:44 | 0.39981 | 3.3629 | 1.0934 | 3.6127 | 2025-02-25 03:47:24 | 1.3445
8996 | 恒流充电 | 02:44:10 | 12:28:49 | 0.39979 | 3.3631 | 1.0939 | 3.6146 | 2025-02-25 03:47:29 | 1.3445
8997 | 恒流充电 | 02:44:15 | 12:28:54 | 0.39981 | 3.3631 | 1.0945 | 3.6164 | 2025-02-25 03:47:34 | 1.3446
8998 | 恒流充电 | 02:44:20 | 12:28:59 | 0.3998 | 3.3632 | 1.0951 | 3.6183 | 2025-02-25 03:47:39 | 1.3446
8999 | 恒流充电 | 02:44:25 | 12:29:04 | 0.39978 | 3.3632 | 1.0956 | 3.6202 | 2025-02-25 03:47:44 | 1.3445
9000 | 恒流充电 | 02:44:30 | 12:29:09 | 0.39982 | 3.3634 | 1.0962 | 3.622 | 2025-02-25 03:47:49 | 1.3447
9001 | 恒流充电 | 02:44:35 | 12:29:14 | 0.39985 | 3.3634 | 1.0967 | 3.6239 | 2025-02-25 03:47:54 | 1.3449
9002 | 恒流充电 | 02:44:40 | 12:29:19 | 0.39981 | 3.3634 | 1.0973 | 3.6258 | 2025-02-25 03:47:59 | 1.3447
9003 | 恒流充电 | 02:44:45 | 12:29:24 | 0.39981 | 3.3636 | 1.0978 | 3.6276 | 2025-02-25 03:48:04 | 1.3448
9004 | 恒流充电 | 02:44:50 | 12:29:29 | 0.39982 | 3.3636 | 1.0984 | 3.6295 | 2025-02-25 03:48:09 | 1.3448
9005 | 恒流充电 | 02:44:55 | 12:29:34 | 0.39983 | 3.3635 | 1.0989 | 3.6314 | 2025-02-25 03:48:14 | 1.3449
9006 | 恒流充电 | 02:45:00 | 12:29:39 | 0.3998 | 3.3637 | 1.0995 | 3.6332 | 2025-02-25 03:48:19 | 1.3448
9007 | 恒流充电 | 02:45:05 | 12:29:44 | 0.39984 | 3.3639 | 1.1 | 3.6351 | 2025-02-25 03:48:24 | 1.345
9008 | 恒流充电 | 02:45:10 | 12:29:49 | 0.39984 | 3.3639 | 1.1006 | 3.637 | 2025-02-25 03:48:29 | 1.345
9009 | 恒流充电 | 02:45:15 | 12:29:54 | 0.39981 | 3.3637 | 1.1012 | 3.6388 | 2025-02-25 03:48:34 | 1.3449
9010 | 恒流充电 | 02:45:20 | 12:29:59 | 0.39985 | 3.3639 | 1.1017 | 3.6407 | 2025-02-25 03:48:39 | 1.345
9011 | 恒流充电 | 02:45:25 | 12:30:04 | 0.39981 | 3.3641 | 1.1023 | 3.6426 | 2025-02-25 03:48:44 | 1.345
9012 | 恒流充电 | 02:45:30 | 12:30:09 | 0.39984 | 3.3641 | 1.1028 | 3.6445 | 2025-02-25 03:48:49 | 1.3451
9013 | 恒流充电 | 02:45:35 | 12:30:14 | 0.39981 | 3.3642 | 1.1034 | 3.6463 | 2025-02-25 03:48:54 | 1.345
9014 | 恒流充电 | 02:45:40 | 12:30:19 | 0.39983 | 3.3642 | 1.1039 | 3.6482 | 2025-02-25 03:48:59 | 1.3451
9015 | 恒流充电 | 02:45:45 | 12:30:24 | 0.39979 | 3.3644 | 1.1045 | 3.6501 | 2025-02-25 03:49:04 | 1.345
9016 | 恒流充电 | 02:45:50 | 12:30:29 | 0.39982 | 3.3643 | 1.105 | 3.6519 | 2025-02-25 03:49:09 | 1.3451
9017 | 恒流充电 | 02:45:55 | 12:30:34 | 0.39983 | 3.3644 | 1.1056 | 3.6538 | 2025-02-25 03:49:14 | 1.3452
9018 | 恒流充电 | 02:46:00 | 12:30:39 | 0.39984 | 3.3645 | 1.1062 | 3.6557 | 2025-02-25 03:49:19 | 1.3453
9019 | 恒流充电 | 02:46:05 | 12:30:44 | 0.3998 | 3.3645 | 1.1067 | 3.6575 | 2025-02-25 03:49:24 | 1.3451
9020 | 恒流充电 | 02:46:10 | 12:30:49 | 0.39979 | 3.3646 | 1.1073 | 3.6594 | 2025-02-25 03:49:29 | 1.3451
9021 | 恒流充电 | 02:46:15 | 12:30:54 | 0.3998 | 3.3648 | 1.1078 | 3.6613 | 2025-02-25 03:49:34 | 1.3452
9022 | 恒流充电 | 02:46:20 | 12:30:59 | 0.39984 | 3.3648 | 1.1084 | 3.6631 | 2025-02-25 03:49:39 | 1.3454
9023 | 恒流充电 | 02:46:25 | 12:31:04 | 0.39977 | 3.3648 | 1.1089 | 3.665 | 2025-02-25 03:49:44 | 1.3451
9024 | 恒流充电 | 02:46:30 | 12:31:09 | 0.39979 | 3.365 | 1.1095 | 3.6669 | 2025-02-25 03:49:49 | 1.3453
9025 | 恒流充电 | 02:46:35 | 12:31:14 | 0.39979 | 3.3649 | 1.11 | 3.6687 | 2025-02-25 03:49:54 | 1.3453
9026 | 恒流充电 | 02:46:40 | 12:31:19 | 0.39987 | 3.3652 | 1.1106 | 3.6706 | 2025-02-25 03:49:59 | 1.3456
9027 | 恒流充电 | 02:46:45 | 12:31:24 | 0.39983 | 3.3652 | 1.1112 | 3.6725 | 2025-02-25 03:50:04 | 1.3455
9028 | 恒流充电 | 02:46:50 | 12:31:29 | 0.39981 | 3.3652 | 1.1117 | 3.6743 | 2025-02-25 03:50:09 | 1.3454
9029 | 恒流充电 | 02:46:55 | 12:31:34 | 0.39979 | 3.3653 | 1.1123 | 3.6762 | 2025-02-25 03:50:14 | 1.3454
9030 | 恒流充电 | 02:47:00 | 12:31:39 | 0.39981 | 3.3653 | 1.1128 | 3.6781 | 2025-02-25 03:50:19 | 1.3455
9031 | 恒流充电 | 02:47:05 | 12:31:44 | 0.39981 | 3.3652 | 1.1134 | 3.68 | 2025-02-25 03:50:24 | 1.3454
9032 | 恒流充电 | 02:47:10 | 12:31:49 | 0.39983 | 3.3655 | 1.1139 | 3.6818 | 2025-02-25 03:50:29 | 1.3456
9033 | 恒流充电 | 02:47:15 | 12:31:54 | 0.3998 | 3.3655 | 1.1145 | 3.6837 | 2025-02-25 03:50:34 | 1.3455
9034 | 恒流充电 | 02:47:20 | 12:31:59 | 0.39984 | 3.3656 | 1.115 | 3.6856 | 2025-02-25 03:50:39 | 1.3457
9035 | 恒流充电 | 02:47:25 | 12:32:04 | 0.39982 | 3.3658 | 1.1156 | 3.6874 | 2025-02-25 03:50:44 | 1.3457
9036 | 恒流充电 | 02:47:30 | 12:32:09 | 0.39981 | 3.3658 | 1.1162 | 3.6893 | 2025-02-25 03:50:49 | 1.3457
9037 | 恒流充电 | 02:47:35 | 12:32:14 | 0.39983 | 3.3658 | 1.1167 | 3.6912 | 2025-02-25 03:50:54 | 1.3457
9038 | 恒流充电 | 02:47:40 | 12:32:19 | 0.39982 | 3.3662 | 1.1173 | 3.693 | 2025-02-25 03:50:59 | 1.3459
9039 | 恒流充电 | 02:47:45 | 12:32:24 | 0.39984 | 3.3661 | 1.1178 | 3.6949 | 2025-02-25 03:51:04 | 1.3459
9040 | 恒流充电 | 02:47:50 | 12:32:29 | 0.3998 | 3.3662 | 1.1184 | 3.6968 | 2025-02-25 03:51:09 | 1.3458
9041 | 恒流充电 | 02:47:55 | 12:32:34 | 0.39977 | 3.3662 | 1.1189 | 3.6986 | 2025-02-25 03:51:14 | 1.3457
9042 | 恒流充电 | 02:48:00 | 12:32:39 | 0.3998 | 3.3664 | 1.1195 | 3.7005 | 2025-02-25 03:51:19 | 1.3459
9043 | 恒流充电 | 02:48:05 | 12:32:44 | 0.39984 | 3.3666 | 1.12 | 3.7024 | 2025-02-25 03:51:24 | 1.3461
9044 | 恒流充电 | 02:48:10 | 12:32:49 | 0.39983 | 3.3667 | 1.1206 | 3.7043 | 2025-02-25 03:51:29 | 1.3461
9045 | 恒流充电 | 02:48:15 | 12:32:54 | 0.39981 | 3.3667 | 1.1212 | 3.7061 | 2025-02-25 03:51:34 | 1.346
9046 | 恒流充电 | 02:48:20 | 12:32:59 | 0.39983 | 3.3667 | 1.1217 | 3.708 | 2025-02-25 03:51:39 | 1.3461
9047 | 恒流充电 | 02:48:25 | 12:33:04 | 0.39988 | 3.3668 | 1.1223 | 3.7099 | 2025-02-25 03:51:44 | 1.3463
9048 | 恒流充电 | 02:48:30 | 12:33:09 | 0.39981 | 3.3668 | 1.1228 | 3.7117 | 2025-02-25 03:51:49 | 1.3461
9049 | 恒流充电 | 02:48:35 | 12:33:14 | 0.39982 | 3.367 | 1.1234 | 3.7136 | 2025-02-25 03:51:54 | 1.3462
9050 | 恒流充电 | 02:48:40 | 12:33:19 | 0.3998 | 3.3671 | 1.1239 | 3.7155 | 2025-02-25 03:51:59 | 1.3461
9051 | 恒流充电 | 02:48:45 | 12:33:24 | 0.39984 | 3.3671 | 1.1245 | 3.7173 | 2025-02-25 03:52:04 | 1.3463
9052 | 恒流充电 | 02:48:50 | 12:33:29 | 0.3998 | 3.3672 | 1.125 | 3.7192 | 2025-02-25 03:52:09 | 1.3462
9053 | 恒流充电 | 02:48:55 | 12:33:34 | 0.39982 | 3.3673 | 1.1256 | 3.7211 | 2025-02-25 03:52:14 | 1.3463
9054 | 恒流充电 | 02:49:00 | 12:33:39 | 0.39984 | 3.3674 | 1.1261 | 3.7229 | 2025-02-25 03:52:19 | 1.3464
9055 | 恒流充电 | 02:49:05 | 12:33:44 | 0.39988 | 3.3675 | 1.1267 | 3.7248 | 2025-02-25 03:52:24 | 1.3466
9056 | 恒流充电 | 02:49:10 | 12:33:49 | 0.39975 | 3.3677 | 1.1273 | 3.7267 | 2025-02-25 03:52:29 | 1.3462
9057 | 恒流充电 | 02:49:15 | 12:33:54 | 0.39986 | 3.3677 | 1.1278 | 3.7286 | 2025-02-25 03:52:34 | 1.3466
9058 | 恒流充电 | 02:49:20 | 12:33:59 | 0.39984 | 3.3679 | 1.1284 | 3.7304 | 2025-02-25 03:52:39 | 1.3466
9059 | 恒流充电 | 02:49:25 | 12:34:04 | 0.39977 | 3.3679 | 1.1289 | 3.7323 | 2025-02-25 03:52:44 | 1.3464
9060 | 恒流充电 | 02:49:30 | 12:34:09 | 0.39976 | 3.368 | 1.1295 | 3.7342 | 2025-02-25 03:52:49 | 1.3464
9061 | 恒流充电 | 02:49:35 | 12:34:14 | 0.39982 | 3.368 | 1.13 | 3.736 | 2025-02-25 03:52:54 | 1.3466
9062 | 恒流充电 | 02:49:40 | 12:34:19 | 0.39981 | 3.3681 | 1.1306 | 3.7379 | 2025-02-25 03:52:59 | 1.3466
9063 | 恒流充电 | 02:49:45 | 12:34:24 | 0.39982 | 3.3682 | 1.1311 | 3.7398 | 2025-02-25 03:53:04 | 1.3467
9064 | 恒流充电 | 02:49:50 | 12:34:29 | 0.39982 | 3.3683 | 1.1317 | 3.7416 | 2025-02-25 03:53:09 | 1.3467
9065 | 恒流充电 | 02:49:55 | 12:34:34 | 0.39978 | 3.3684 | 1.1323 | 3.7435 | 2025-02-25 03:53:14 | 1.3466
9066 | 恒流充电 | 02:50:00 | 12:34:39 | 0.39979 | 3.3686 | 1.1328 | 3.7454 | 2025-02-25 03:53:19 | 1.3467
9067 | 恒流充电 | 02:50:05 | 12:34:44 | 0.39983 | 3.3687 | 1.1334 | 3.7473 | 2025-02-25 03:53:24 | 1.3469
9068 | 恒流充电 | 02:50:10 | 12:34:49 | 0.39981 | 3.3687 | 1.1339 | 3.7491 | 2025-02-25 03:53:29 | 1.3468
9069 | 恒流充电 | 02:50:15 | 12:34:54 | 0.39979 | 3.3688 | 1.1345 | 3.751 | 2025-02-25 03:53:34 | 1.3468
9070 | 恒流充电 | 02:50:20 | 12:34:59 | 0.39982 | 3.3688 | 1.135 | 3.7529 | 2025-02-25 03:53:39 | 1.3469
9071 | 恒流充电 | 02:50:25 | 12:35:04 | 0.3998 | 3.3688 | 1.1356 | 3.7547 | 2025-02-25 03:53:44 | 1.3468
9072 | 恒流充电 | 02:50:30 | 12:35:09 | 0.3998 | 3.3692 | 1.1361 | 3.7566 | 2025-02-25 03:53:49 | 1.347
9073 | 恒流充电 | 02:50:35 | 12:35:14 | 0.39979 | 3.3689 | 1.1367 | 3.7585 | 2025-02-25 03:53:54 | 1.3469
9074 | 恒流充电 | 02:50:40 | 12:35:19 | 0.39983 | 3.3691 | 1.1373 | 3.7604 | 2025-02-25 03:53:59 | 1.3471
9075 | 恒流充电 | 02:50:45 | 12:35:24 | 0.39978 | 3.3691 | 1.1378 | 3.7622 | 2025-02-25 03:54:04 | 1.3469
9076 | 恒流充电 | 02:50:50 | 12:35:29 | 0.39976 | 3.3694 | 1.1384 | 3.7641 | 2025-02-25 03:54:09 | 1.347
9077 | 恒流充电 | 02:50:55 | 12:35:34 | 0.39983 | 3.3694 | 1.1389 | 3.766 | 2025-02-25 03:54:14 | 1.3472
9078 | 恒流充电 | 02:51:00 | 12:35:39 | 0.3998 | 3.3696 | 1.1395 | 3.7678 | 2025-02-25 03:54:19 | 1.3471
9079 | 恒流充电 | 02:51:05 | 12:35:44 | 0.39979 | 3.3698 | 1.14 | 3.7697 | 2025-02-25 03:54:24 | 1.3472
9080 | 恒流充电 | 02:51:10 | 12:35:49 | 0.39982 | 3.3697 | 1.1406 | 3.7716 | 2025-02-25 03:54:29 | 1.3473
9081 | 恒流充电 | 02:51:15 | 12:35:54 | 0.39981 | 3.3698 | 1.1411 | 3.7735 | 2025-02-25 03:54:34 | 1.3473
9082 | 恒流充电 | 02:51:20 | 12:35:59 | 0.39982 | 3.37 | 1.1417 | 3.7753 | 2025-02-25 03:54:39 | 1.3474
9083 | 恒流充电 | 02:51:25 | 12:36:04 | 0.39983 | 3.3701 | 1.1423 | 3.7772 | 2025-02-25 03:54:44 | 1.3475
9084 | 恒流充电 | 02:51:30 | 12:36:09 | 0.39985 | 3.3703 | 1.1428 | 3.7791 | 2025-02-25 03:54:49 | 1.3476
9085 | 恒流充电 | 02:51:35 | 12:36:14 | 0.39984 | 3.3703 | 1.1434 | 3.7809 | 2025-02-25 03:54:54 | 1.3476
9086 | 恒流充电 | 02:51:40 | 12:36:19 | 0.3998 | 3.3704 | 1.1439 | 3.7828 | 2025-02-25 03:54:59 | 1.3475
9087 | 恒流充电 | 02:51:45 | 12:36:24 | 0.39979 | 3.3706 | 1.1445 | 3.7847 | 2025-02-25 03:55:04 | 1.3475
9088 | 恒流充电 | 02:51:50 | 12:36:29 | 0.3998 | 3.3707 | 1.145 | 3.7866 | 2025-02-25 03:55:09 | 1.3476
9089 | 恒流充电 | 02:51:55 | 12:36:34 | 0.39985 | 3.3707 | 1.1456 | 3.7884 | 2025-02-25 03:55:14 | 1.3478
9090 | 恒流充电 | 02:52:00 | 12:36:39 | 0.39982 | 3.3708 | 1.1461 | 3.7903 | 2025-02-25 03:55:19 | 1.3477
9091 | 恒流充电 | 02:52:05 | 12:36:44 | 0.39983 | 3.3708 | 1.1467 | 3.7922 | 2025-02-25 03:55:24 | 1.3478
9092 | 恒流充电 | 02:52:10 | 12:36:49 | 0.39981 | 3.371 | 1.1473 | 3.794 | 2025-02-25 03:55:29 | 1.3478
9093 | 恒流充电 | 02:52:15 | 12:36:54 | 0.39981 | 3.3711 | 1.1478 | 3.7959 | 2025-02-25 03:55:34 | 1.3478
9094 | 恒流充电 | 02:52:20 | 12:36:59 | 0.39983 | 3.3712 | 1.1484 | 3.7978 | 2025-02-25 03:55:39 | 1.3479
9095 | 恒流充电 | 02:52:25 | 12:37:04 | 0.39983 | 3.3712 | 1.1489 | 3.7997 | 2025-02-25 03:55:44 | 1.3479
9096 | 恒流充电 | 02:52:30 | 12:37:09 | 0.3999 | 3.3714 | 1.1495 | 3.8015 | 2025-02-25 03:55:49 | 1.3482
9097 | 恒流充电 | 02:52:35 | 12:37:14 | 0.39984 | 3.3716 | 1.15 | 3.8034 | 2025-02-25 03:55:54 | 1.3481
9098 | 恒流充电 | 02:52:40 | 12:37:19 | 0.39985 | 3.3715 | 1.1506 | 3.8053 | 2025-02-25 03:55:59 | 1.3481
9099 | 恒流充电 | 02:52:45 | 12:37:24 | 0.39981 | 3.3717 | 1.1511 | 3.8071 | 2025-02-25 03:56:04 | 1.348
9100 | 恒流充电 | 02:52:50 | 12:37:29 | 0.39982 | 3.3719 | 1.1517 | 3.809 | 2025-02-25 03:56:09 | 1.3482
9101 | 恒流充电 | 02:52:55 | 12:37:34 | 0.39983 | 3.3719 | 1.1522 | 3.8109 | 2025-02-25 03:56:14 | 1.3482
9102 | 恒流充电 | 02:53:00 | 12:37:39 | 0.39979 | 3.372 | 1.1528 | 3.8128 | 2025-02-25 03:56:19 | 1.3481
9103 | 恒流充电 | 02:53:05 | 12:37:44 | 0.39984 | 3.3721 | 1.1534 | 3.8146 | 2025-02-25 03:56:24 | 1.3483
9104 | 恒流充电 | 02:53:10 | 12:37:49 | 0.39981 | 3.3723 | 1.1539 | 3.8165 | 2025-02-25 03:56:29 | 1.3483
9105 | 恒流充电 | 02:53:15 | 12:37:54 | 0.39981 | 3.3723 | 1.1545 | 3.8184 | 2025-02-25 03:56:34 | 1.3483
9106 | 恒流充电 | 02:53:20 | 12:37:59 | 0.3998 | 3.3723 | 1.155 | 3.8203 | 2025-02-25 03:56:39 | 1.3483
9107 | 恒流充电 | 02:53:25 | 12:38:04 | 0.39979 | 3.3725 | 1.1556 | 3.8221 | 2025-02-25 03:56:44 | 1.3483
9108 | 恒流充电 | 02:53:30 | 12:38:09 | 0.39979 | 3.3726 | 1.1561 | 3.824 | 2025-02-25 03:56:49 | 1.3483
9109 | 恒流充电 | 02:53:35 | 12:38:14 | 0.39984 | 3.3725 | 1.1567 | 3.8259 | 2025-02-25 03:56:54 | 1.3485
9110 | 恒流充电 | 02:53:40 | 12:38:19 | 0.39981 | 3.3729 | 1.1572 | 3.8277 | 2025-02-25 03:56:59 | 1.3485
9111 | 恒流充电 | 02:53:45 | 12:38:24 | 0.39981 | 3.373 | 1.1578 | 3.8296 | 2025-02-25 03:57:04 | 1.3485
9112 | 恒流充电 | 02:53:50 | 12:38:29 | 0.39982 | 3.3729 | 1.1584 | 3.8315 | 2025-02-25 03:57:09 | 1.3486
9113 | 恒流充电 | 02:53:55 | 12:38:34 | 0.39983 | 3.3732 | 1.1589 | 3.8334 | 2025-02-25 03:57:14 | 1.3487
9114 | 恒流充电 | 02:54:00 | 12:38:39 | 0.39984 | 3.3733 | 1.1595 | 3.8352 | 2025-02-25 03:57:19 | 1.3488
9115 | 恒流充电 | 02:54:05 | 12:38:44 | 0.39982 | 3.3732 | 1.16 | 3.8371 | 2025-02-25 03:57:24 | 1.3487
9116 | 恒流充电 | 02:54:10 | 12:38:49 | 0.39984 | 3.3735 | 1.1606 | 3.839 | 2025-02-25 03:57:29 | 1.3488
9117 | 恒流充电 | 02:54:15 | 12:38:54 | 0.39983 | 3.3737 | 1.1611 | 3.8409 | 2025-02-25 03:57:34 | 1.3489
9118 | 恒流充电 | 02:54:20 | 12:38:59 | 0.39982 | 3.3738 | 1.1617 | 3.8427 | 2025-02-25 03:57:39 | 1.3489
9119 | 恒流充电 | 02:54:25 | 12:39:04 | 0.39983 | 3.3739 | 1.1622 | 3.8446 | 2025-02-25 03:57:44 | 1.349
9120 | 恒流充电 | 02:54:30 | 12:39:09 | 0.39982 | 3.3739 | 1.1628 | 3.8465 | 2025-02-25 03:57:49 | 1.349
9121 | 恒流充电 | 02:54:35 | 12:39:14 | 0.39981 | 3.374 | 1.1634 | 3.8484 | 2025-02-25 03:57:54 | 1.349
9122 | 恒流充电 | 02:54:40 | 12:39:19 | 0.39984 | 3.3741 | 1.1639 | 3.8502 | 2025-02-25 03:57:59 | 1.3491
9123 | 恒流充电 | 02:54:45 | 12:39:24 | 0.39981 | 3.3742 | 1.1645 | 3.8521 | 2025-02-25 03:58:04 | 1.349
9124 | 恒流充电 | 02:54:50 | 12:39:29 | 0.39984 | 3.3743 | 1.165 | 3.854 | 2025-02-25 03:58:09 | 1.3492
9125 | 恒流充电 | 02:54:55 | 12:39:34 | 0.39982 | 3.3744 | 1.1656 | 3.8558 | 2025-02-25 03:58:14 | 1.3491
9126 | 恒流充电 | 02:55:00 | 12:39:39 | 0.3998 | 3.3745 | 1.1661 | 3.8577 | 2025-02-25 03:58:19 | 1.3491
9127 | 恒流充电 | 02:55:05 | 12:39:44 | 0.39983 | 3.3746 | 1.1667 | 3.8596 | 2025-02-25 03:58:24 | 1.3493
9128 | 恒流充电 | 02:55:10 | 12:39:49 | 0.3998 | 3.3748 | 1.1672 | 3.8615 | 2025-02-25 03:58:29 | 1.3492
9129 | 恒流充电 | 02:55:15 | 12:39:54 | 0.3998 | 3.3748 | 1.1678 | 3.8633 | 2025-02-25 03:58:34 | 1.3493
9130 | 恒流充电 | 02:55:20 | 12:39:59 | 0.39981 | 3.3748 | 1.1684 | 3.8652 | 2025-02-25 03:58:39 | 1.3493
9131 | 恒流充电 | 02:55:25 | 12:40:04 | 0.39981 | 3.375 | 1.1689 | 3.8671 | 2025-02-25 03:58:44 | 1.3494
9132 | 恒流充电 | 02:55:30 | 12:40:09 | 0.39985 | 3.3751 | 1.1695 | 3.869 | 2025-02-25 03:58:49 | 1.3495
9133 | 恒流充电 | 02:55:35 | 12:40:14 | 0.3998 | 3.3752 | 1.17 | 3.8708 | 2025-02-25 03:58:54 | 1.3494
9134 | 恒流充电 | 02:55:40 | 12:40:19 | 0.3998 | 3.3753 | 1.1706 | 3.8727 | 2025-02-25 03:58:59 | 1.3494
9135 | 恒流充电 | 02:55:45 | 12:40:24 | 0.39979 | 3.3753 | 1.1711 | 3.8746 | 2025-02-25 03:59:04 | 1.3494
9136 | 恒流充电 | 02:55:50 | 12:40:29 | 0.3998 | 3.3756 | 1.1717 | 3.8765 | 2025-02-25 03:59:09 | 1.3496
9137 | 恒流充电 | 02:55:55 | 12:40:34 | 0.39984 | 3.3756 | 1.1722 | 3.8783 | 2025-02-25 03:59:14 | 1.3497
9138 | 恒流充电 | 02:56:00 | 12:40:39 | 0.39983 | 3.3758 | 1.1728 | 3.8802 | 2025-02-25 03:59:19 | 1.3497
9139 | 恒流充电 | 02:56:05 | 12:40:44 | 0.39984 | 3.3758 | 1.1733 | 3.8821 | 2025-02-25 03:59:24 | 1.3498
9140 | 恒流充电 | 02:56:10 | 12:40:49 | 0.39985 | 3.376 | 1.1739 | 3.884 | 2025-02-25 03:59:29 | 1.3499
9141 | 恒流充电 | 02:56:15 | 12:40:54 | 0.39979 | 3.376 | 1.1745 | 3.8858 | 2025-02-25 03:59:34 | 1.3497
9142 | 恒流充电 | 02:56:20 | 12:40:59 | 0.39982 | 3.3762 | 1.175 | 3.8877 | 2025-02-25 03:59:39 | 1.3499
9143 | 恒流充电 | 02:56:25 | 12:41:04 | 0.39983 | 3.3761 | 1.1756 | 3.8896 | 2025-02-25 03:59:44 | 1.3499
9144 | 恒流充电 | 02:56:30 | 12:41:09 | 0.39985 | 3.3762 | 1.1761 | 3.8915 | 2025-02-25 03:59:49 | 1.35
9145 | 恒流充电 | 02:56:35 | 12:41:14 | 0.39983 | 3.3765 | 1.1767 | 3.8933 | 2025-02-25 03:59:54 | 1.35
9146 | 恒流充电 | 02:56:40 | 12:41:19 | 0.39982 | 3.3765 | 1.1772 | 3.8952 | 2025-02-25 03:59:59 | 1.35
9147 | 恒流充电 | 02:56:45 | 12:41:24 | 0.39978 | 3.3768 | 1.1778 | 3.8971 | 2025-02-25 04:00:04 | 1.35
9148 | 恒流充电 | 02:56:50 | 12:41:29 | 0.39985 | 3.3767 | 1.1783 | 3.899 | 2025-02-25 04:00:09 | 1.3502
9149 | 恒流充电 | 02:56:55 | 12:41:34 | 0.39984 | 3.3768 | 1.1789 | 3.9008 | 2025-02-25 04:00:14 | 1.3502
9150 | 恒流充电 | 02:57:00 | 12:41:39 | 0.39984 | 3.377 | 1.1795 | 3.9027 | 2025-02-25 04:00:19 | 1.3502
9151 | 恒流充电 | 02:57:05 | 12:41:44 | 0.39979 | 3.377 | 1.18 | 3.9046 | 2025-02-25 04:00:24 | 1.3501
9152 | 恒流充电 | 02:57:10 | 12:41:49 | 0.39982 | 3.3771 | 1.1806 | 3.9065 | 2025-02-25 04:00:29 | 1.3502
9153 | 恒流充电 | 02:57:15 | 12:41:54 | 0.39983 | 3.3772 | 1.1811 | 3.9083 | 2025-02-25 04:00:34 | 1.3503
9154 | 恒流充电 | 02:57:20 | 12:41:59 | 0.39984 | 3.3771 | 1.1817 | 3.9102 | 2025-02-25 04:00:39 | 1.3503
9155 | 恒流充电 | 02:57:25 | 12:42:04 | 0.39979 | 3.3773 | 1.1822 | 3.9121 | 2025-02-25 04:00:44 | 1.3502
9156 | 恒流充电 | 02:57:30 | 12:42:09 | 0.39984 | 3.3774 | 1.1828 | 3.914 | 2025-02-25 04:00:49 | 1.3504
9157 | 恒流充电 | 02:57:35 | 12:42:14 | 0.39981 | 3.3777 | 1.1833 | 3.9158 | 2025-02-25 04:00:54 | 1.3504
9158 | 恒流充电 | 02:57:40 | 12:42:19 | 0.39982 | 3.3776 | 1.1839 | 3.9177 | 2025-02-25 04:00:59 | 1.3504
9159 | 恒流充电 | 02:57:45 | 12:42:24 | 0.39981 | 3.3778 | 1.1845 | 3.9196 | 2025-02-25 04:01:04 | 1.3505
9160 | 恒流充电 | 02:57:50 | 12:42:29 | 0.39983 | 3.378 | 1.185 | 3.9215 | 2025-02-25 04:01:09 | 1.3506
9161 | 恒流充电 | 02:57:55 | 12:42:34 | 0.39985 | 3.378 | 1.1856 | 3.9233 | 2025-02-25 04:01:14 | 1.3507
9162 | 恒流充电 | 02:58:00 | 12:42:39 | 0.39981 | 3.378 | 1.1861 | 3.9252 | 2025-02-25 04:01:19 | 1.3506
9163 | 恒流充电 | 02:58:05 | 12:42:44 | 0.39981 | 3.3781 | 1.1867 | 3.9271 | 2025-02-25 04:01:24 | 1.3506
9164 | 恒流充电 | 02:58:10 | 12:42:49 | 0.39978 | 3.3783 | 1.1872 | 3.929 | 2025-02-25 04:01:29 | 1.3506
9165 | 恒流充电 | 02:58:15 | 12:42:54 | 0.39982 | 3.3784 | 1.1878 | 3.9308 | 2025-02-25 04:01:34 | 1.3508
9166 | 恒流充电 | 02:58:20 | 12:42:59 | 0.39983 | 3.3785 | 1.1883 | 3.9327 | 2025-02-25 04:01:39 | 1.3508
9167 | 恒流充电 | 02:58:25 | 12:43:04 | 0.39983 | 3.3786 | 1.1889 | 3.9346 | 2025-02-25 04:01:44 | 1.3509
9168 | 恒流充电 | 02:58:30 | 12:43:09 | 0.39984 | 3.3787 | 1.1895 | 3.9365 | 2025-02-25 04:01:49 | 1.3509
9169 | 恒流充电 | 02:58:35 | 12:43:14 | 0.39983 | 3.3788 | 1.19 | 3.9383 | 2025-02-25 04:01:54 | 1.3509
9170 | 恒流充电 | 02:58:40 | 12:43:19 | 0.3998 | 3.3787 | 1.1906 | 3.9402 | 2025-02-25 04:01:59 | 1.3508
9171 | 恒流充电 | 02:58:45 | 12:43:24 | 0.3998 | 3.3788 | 1.1911 | 3.9421 | 2025-02-25 04:02:04 | 1.3509
9172 | 恒流充电 | 02:58:50 | 12:43:29 | 0.39988 | 3.3791 | 1.1917 | 3.944 | 2025-02-25 04:02:09 | 1.3512
9173 | 恒流充电 | 02:58:55 | 12:43:34 | 0.39983 | 3.3792 | 1.1922 | 3.9459 | 2025-02-25 04:02:14 | 1.3511
9174 | 恒流充电 | 02:59:00 | 12:43:39 | 0.39982 | 3.3791 | 1.1928 | 3.9477 | 2025-02-25 04:02:19 | 1.351
9175 | 恒流充电 | 02:59:05 | 12:43:44 | 0.39981 | 3.3792 | 1.1933 | 3.9496 | 2025-02-25 04:02:24 | 1.3511
9176 | 恒流充电 | 02:59:10 | 12:43:49 | 0.39983 | 3.3794 | 1.1939 | 3.9515 | 2025-02-25 04:02:29 | 1.3512
9177 | 恒流充电 | 02:59:15 | 12:43:54 | 0.39982 | 3.3794 | 1.1945 | 3.9534 | 2025-02-25 04:02:34 | 1.3512
9178 | 恒流充电 | 02:59:20 | 12:43:59 | 0.39979 | 3.3797 | 1.195 | 3.9552 | 2025-02-25 04:02:39 | 1.3511
9179 | 恒流充电 | 02:59:25 | 12:44:04 | 0.39983 | 3.3797 | 1.1956 | 3.9571 | 2025-02-25 04:02:44 | 1.3513
9180 | 恒流充电 | 02:59:30 | 12:44:09 | 0.39983 | 3.3797 | 1.1961 | 3.959 | 2025-02-25 04:02:49 | 1.3513
9181 | 恒流充电 | 02:59:35 | 12:44:14 | 0.3998 | 3.3798 | 1.1967 | 3.9609 | 2025-02-25 04:02:54 | 1.3513
9182 | 恒流充电 | 02:59:40 | 12:44:19 | 0.39983 | 3.3798 | 1.1972 | 3.9627 | 2025-02-25 04:02:59 | 1.3513
9183 | 恒流充电 | 02:59:45 | 12:44:24 | 0.39983 | 3.3799 | 1.1978 | 3.9646 | 2025-02-25 04:03:04 | 1.3514
9184 | 恒流充电 | 02:59:50 | 12:44:29 | 0.39979 | 3.3801 | 1.1983 | 3.9665 | 2025-02-25 04:03:09 | 1.3513
9185 | 恒流充电 | 02:59:55 | 12:44:34 | 0.39981 | 3.3801 | 1.1989 | 3.9684 | 2025-02-25 04:03:14 | 1.3514
9186 | 恒流充电 | 03:00:00 | 12:44:39 | 0.39979 | 3.3804 | 1.1994 | 3.9703 | 2025-02-25 04:03:19 | 1.3514
9187 | 恒流充电 | 03:00:05 | 12:44:44 | 0.39986 | 3.3802 | 1.2 | 3.9721 | 2025-02-25 04:03:24 | 1.3516
9188 | 恒流充电 | 03:00:10 | 12:44:49 | 0.39984 | 3.3805 | 1.2006 | 3.974 | 2025-02-25 04:03:29 | 1.3517
9189 | 恒流充电 | 03:00:15 | 12:44:54 | 0.39978 | 3.3804 | 1.2011 | 3.9759 | 2025-02-25 04:03:34 | 1.3514
9190 | 恒流充电 | 03:00:20 | 12:44:59 | 0.39982 | 3.3806 | 1.2017 | 3.9778 | 2025-02-25 04:03:39 | 1.3516
9191 | 恒流充电 | 03:00:25 | 12:45:04 | 0.39977 | 3.3805 | 1.2022 | 3.9796 | 2025-02-25 04:03:44 | 1.3514
9192 | 恒流充电 | 03:00:30 | 12:45:09 | 0.39982 | 3.3807 | 1.2028 | 3.9815 | 2025-02-25 04:03:49 | 1.3517
9193 | 恒流充电 | 03:00:35 | 12:45:14 | 0.39978 | 3.3807 | 1.2033 | 3.9834 | 2025-02-25 04:03:54 | 1.3516
9194 | 恒流充电 | 03:00:40 | 12:45:19 | 0.3998 | 3.3808 | 1.2039 | 3.9853 | 2025-02-25 04:03:59 | 1.3516
9195 | 恒流充电 | 03:00:45 | 12:45:24 | 0.39983 | 3.3809 | 1.2044 | 3.9871 | 2025-02-25 04:04:04 | 1.3518
9196 | 恒流充电 | 03:00:50 | 12:45:29 | 0.39981 | 3.3809 | 1.205 | 3.989 | 2025-02-25 04:04:09 | 1.3517
9197 | 恒流充电 | 03:00:55 | 12:45:34 | 0.39985 | 3.381 | 1.2056 | 3.9909 | 2025-02-25 04:04:14 | 1.3519
9198 | 恒流充电 | 03:01:00 | 12:45:39 | 0.39984 | 3.3812 | 1.2061 | 3.9928 | 2025-02-25 04:04:19 | 1.3519
9199 | 恒流充电 | 03:01:05 | 12:45:44 | 0.3998 | 3.3813 | 1.2067 | 3.9947 | 2025-02-25 04:04:24 | 1.3518
9200 | 恒流充电 | 03:01:10 | 12:45:49 | 0.39982 | 3.3813 | 1.2072 | 3.9965 | 2025-02-25 04:04:29 | 1.3519
9201 | 恒流充电 | 03:01:15 | 12:45:54 | 0.39981 | 3.381 | 1.2078 | 3.9984 | 2025-02-25 04:04:34 | 1.3518
9202 | 恒流充电 | 03:01:20 | 12:45:59 | 0.39983 | 3.3812 | 1.2083 | 4.0003 | 2025-02-25 04:04:39 | 1.3519
9203 | 恒流充电 | 03:01:25 | 12:46:04 | 0.39981 | 3.3813 | 1.2089 | 4.0022 | 2025-02-25 04:04:44 | 1.3519
9204 | 恒流充电 | 03:01:30 | 12:46:09 | 0.39983 | 3.3814 | 1.2094 | 4.004 | 2025-02-25 04:04:49 | 1.352
9205 | 恒流充电 | 03:01:35 | 12:46:14 | 0.39982 | 3.3815 | 1.21 | 4.0059 | 2025-02-25 04:04:54 | 1.352
9206 | 恒流充电 | 03:01:40 | 12:46:19 | 0.39983 | 3.3816 | 1.2106 | 4.0078 | 2025-02-25 04:04:59 | 1.352
9207 | 恒流充电 | 03:01:45 | 12:46:24 | 0.39983 | 3.3817 | 1.2111 | 4.0097 | 2025-02-25 04:05:04 | 1.3521
9208 | 恒流充电 | 03:01:50 | 12:46:29 | 0.39986 | 3.3816 | 1.2117 | 4.0116 | 2025-02-25 04:05:09 | 1.3522
9209 | 恒流充电 | 03:01:55 | 12:46:34 | 0.3998 | 3.3816 | 1.2122 | 4.0134 | 2025-02-25 04:05:14 | 1.352
9210 | 恒流充电 | 03:02:00 | 12:46:39 | 0.39984 | 3.3817 | 1.2128 | 4.0153 | 2025-02-25 04:05:19 | 1.3521
9211 | 恒流充电 | 03:02:05 | 12:46:44 | 0.39977 | 3.3819 | 1.2133 | 4.0172 | 2025-02-25 04:05:24 | 1.352
9212 | 恒流充电 | 03:02:10 | 12:46:49 | 0.39978 | 3.3821 | 1.2139 | 4.0191 | 2025-02-25 04:05:29 | 1.3521
9213 | 恒流充电 | 03:02:15 | 12:46:54 | 0.39985 | 3.3819 | 1.2144 | 4.0209 | 2025-02-25 04:05:34 | 1.3523
9214 | 恒流充电 | 03:02:20 | 12:46:59 | 0.39982 | 3.382 | 1.215 | 4.0228 | 2025-02-25 04:05:39 | 1.3522
9215 | 恒流充电 | 03:02:25 | 12:47:04 | 0.39981 | 3.3819 | 1.2156 | 4.0247 | 2025-02-25 04:05:44 | 1.3521
9216 | 恒流充电 | 03:02:30 | 12:47:09 | 0.3998 | 3.3821 | 1.2161 | 4.0266 | 2025-02-25 04:05:49 | 1.3522
9217 | 恒流充电 | 03:02:35 | 12:47:14 | 0.39981 | 3.3822 | 1.2167 | 4.0285 | 2025-02-25 04:05:54 | 1.3522
9218 | 恒流充电 | 03:02:40 | 12:47:19 | 0.3998 | 3.3822 | 1.2172 | 4.0303 | 2025-02-25 04:05:59 | 1.3522
9219 | 恒流充电 | 03:02:45 | 12:47:24 | 0.39982 | 3.3823 | 1.2178 | 4.0322 | 2025-02-25 04:06:04 | 1.3523
9220 | 恒流充电 | 03:02:50 | 12:47:29 | 0.3998 | 3.3823 | 1.2183 | 4.0341 | 2025-02-25 04:06:09 | 1.3523
9221 | 恒流充电 | 03:02:55 | 12:47:34 | 0.39983 | 3.3825 | 1.2189 | 4.036 | 2025-02-25 04:06:14 | 1.3524
9222 | 恒流充电 | 03:03:00 | 12:47:39 | 0.39983 | 3.3825 | 1.2194 | 4.0378 | 2025-02-25 04:06:19 | 1.3524
9223 | 恒流充电 | 03:03:05 | 12:47:44 | 0.39981 | 3.3824 | 1.22 | 4.0397 | 2025-02-25 04:06:24 | 1.3523
9224 | 恒流充电 | 03:03:10 | 12:47:49 | 0.39986 | 3.3825 | 1.2206 | 4.0416 | 2025-02-25 04:06:29 | 1.3525
9225 | 恒流充电 | 03:03:15 | 12:47:54 | 0.39981 | 3.3825 | 1.2211 | 4.0435 | 2025-02-25 04:06:34 | 1.3523
9226 | 恒流充电 | 03:03:20 | 12:47:59 | 0.39983 | 3.3826 | 1.2217 | 4.0454 | 2025-02-25 04:06:39 | 1.3525
9227 | 恒流充电 | 03:03:25 | 12:48:04 | 0.39981 | 3.3827 | 1.2222 | 4.0472 | 2025-02-25 04:06:44 | 1.3524
9228 | 恒流充电 | 03:03:30 | 12:48:09 | 0.39986 | 3.3828 | 1.2228 | 4.0491 | 2025-02-25 04:06:49 | 1.3526
9229 | 恒流充电 | 03:03:35 | 12:48:14 | 0.39982 | 3.3829 | 1.2233 | 4.051 | 2025-02-25 04:06:54 | 1.3525
9230 | 恒流充电 | 03:03:40 | 12:48:19 | 0.39982 | 3.3828 | 1.2239 | 4.0529 | 2025-02-25 04:06:59 | 1.3525
9231 | 恒流充电 | 03:03:45 | 12:48:24 | 0.39984 | 3.3827 | 1.2244 | 4.0548 | 2025-02-25 04:07:04 | 1.3525
9232 | 恒流充电 | 03:03:50 | 12:48:29 | 0.39979 | 3.3829 | 1.225 | 4.0566 | 2025-02-25 04:07:09 | 1.3524
9233 | 恒流充电 | 03:03:55 | 12:48:34 | 0.39976 | 3.3828 | 1.2255 | 4.0585 | 2025-02-25 04:07:14 | 1.3523
9234 | 恒流充电 | 03:04:00 | 12:48:39 | 0.39981 | 3.3828 | 1.2261 | 4.0604 | 2025-02-25 04:07:19 | 1.3525
9235 | 恒流充电 | 03:04:05 | 12:48:44 | 0.3998 | 3.383 | 1.2267 | 4.0623 | 2025-02-25 04:07:24 | 1.3525
9236 | 恒流充电 | 03:04:10 | 12:48:49 | 0.39982 | 3.3831 | 1.2272 | 4.0641 | 2025-02-25 04:07:29 | 1.3526
9237 | 恒流充电 | 03:04:15 | 12:48:54 | 0.39982 | 3.3831 | 1.2278 | 4.066 | 2025-02-25 04:07:34 | 1.3527
9238 | 恒流充电 | 03:04:20 | 12:48:59 | 0.39983 | 3.3831 | 1.2283 | 4.0679 | 2025-02-25 04:07:39 | 1.3527
9239 | 恒流充电 | 03:04:25 | 12:49:04 | 0.39981 | 3.3832 | 1.2289 | 4.0698 | 2025-02-25 04:07:44 | 1.3526
9240 | 恒流充电 | 03:04:30 | 12:49:09 | 0.3998 | 3.3832 | 1.2294 | 4.0717 | 2025-02-25 04:07:49 | 1.3526
9241 | 恒流充电 | 03:04:35 | 12:49:14 | 0.3998 | 3.3833 | 1.23 | 4.0735 | 2025-02-25 04:07:54 | 1.3526
9242 | 恒流充电 | 03:04:40 | 12:49:19 | 0.3998 | 3.3833 | 1.2305 | 4.0754 | 2025-02-25 04:07:59 | 1.3526
9243 | 恒流充电 | 03:04:45 | 12:49:24 | 0.39979 | 3.3834 | 1.2311 | 4.0773 | 2025-02-25 04:08:04 | 1.3526
9244 | 恒流充电 | 03:04:50 | 12:49:29 | 0.39983 | 3.3833 | 1.2317 | 4.0792 | 2025-02-25 04:08:09 | 1.3528
9245 | 恒流充电 | 03:04:55 | 12:49:34 | 0.39982 | 3.3833 | 1.2322 | 4.0811 | 2025-02-25 04:08:14 | 1.3527
9246 | 恒流充电 | 03:05:00 | 12:49:39 | 0.39982 | 3.3833 | 1.2328 | 4.0829 | 2025-02-25 04:08:19 | 1.3527
9247 | 恒流充电 | 03:05:05 | 12:49:44 | 0.39978 | 3.3834 | 1.2333 | 4.0848 | 2025-02-25 04:08:24 | 1.3526
9248 | 恒流充电 | 03:05:10 | 12:49:49 | 0.39979 | 3.3834 | 1.2339 | 4.0867 | 2025-02-25 04:08:29 | 1.3527
9249 | 恒流充电 | 03:05:15 | 12:49:54 | 0.39979 | 3.3834 | 1.2344 | 4.0886 | 2025-02-25 04:08:34 | 1.3526
9250 | 恒流充电 | 03:05:20 | 12:49:59 | 0.39982 | 3.3836 | 1.235 | 4.0904 | 2025-02-25 04:08:39 | 1.3528
9251 | 恒流充电 | 03:05:25 | 12:50:04 | 0.39981 | 3.3835 | 1.2355 | 4.0923 | 2025-02-25 04:08:44 | 1.3528
9252 | 恒流充电 | 03:05:30 | 12:50:09 | 0.39981 | 3.3837 | 1.2361 | 4.0942 | 2025-02-25 04:08:49 | 1.3528
9253 | 恒流充电 | 03:05:35 | 12:50:14 | 0.39979 | 3.3835 | 1.2367 | 4.0961 | 2025-02-25 04:08:54 | 1.3527
9254 | 恒流充电 | 03:05:40 | 12:50:19 | 0.39985 | 3.3837 | 1.2372 | 4.098 | 2025-02-25 04:08:59 | 1.353
9255 | 恒流充电 | 03:05:45 | 12:50:24 | 0.39984 | 3.3836 | 1.2378 | 4.0998 | 2025-02-25 04:09:04 | 1.3529
9256 | 恒流充电 | 03:05:50 | 12:50:29 | 0.39982 | 3.3836 | 1.2383 | 4.1017 | 2025-02-25 04:09:09 | 1.3528
9257 | 恒流充电 | 03:05:55 | 12:50:34 | 0.39984 | 3.3838 | 1.2389 | 4.1036 | 2025-02-25 04:09:14 | 1.353
9258 | 恒流充电 | 03:06:00 | 12:50:39 | 0.39984 | 3.3837 | 1.2394 | 4.1055 | 2025-02-25 04:09:19 | 1.3529
9259 | 恒流充电 | 03:06:05 | 12:50:44 | 0.39982 | 3.3837 | 1.24 | 4.1074 | 2025-02-25 04:09:24 | 1.3529
9260 | 恒流充电 | 03:06:10 | 12:50:49 | 0.39978 | 3.3838 | 1.2405 | 4.1092 | 2025-02-25 04:09:29 | 1.3528
9261 | 恒流充电 | 03:06:15 | 12:50:54 | 0.39981 | 3.3838 | 1.2411 | 4.1111 | 2025-02-25 04:09:34 | 1.3529
9262 | 恒流充电 | 03:06:20 | 12:50:59 | 0.39984 | 3.3838 | 1.2417 | 4.113 | 2025-02-25 04:09:39 | 1.353
9263 | 恒流充电 | 03:06:25 | 12:51:04 | 0.39982 | 3.3839 | 1.2422 | 4.1149 | 2025-02-25 04:09:44 | 1.3529
9264 | 恒流充电 | 03:06:30 | 12:51:09 | 0.39982 | 3.3838 | 1.2428 | 4.1168 | 2025-02-25 04:09:49 | 1.3529
9265 | 恒流充电 | 03:06:35 | 12:51:14 | 0.39983 | 3.3838 | 1.2433 | 4.1186 | 2025-02-25 04:09:54 | 1.3529
9266 | 恒流充电 | 03:06:40 | 12:51:19 | 0.39978 | 3.384 | 1.2439 | 4.1205 | 2025-02-25 04:09:59 | 1.3529
9267 | 恒流充电 | 03:06:45 | 12:51:24 | 0.39983 | 3.384 | 1.2444 | 4.1224 | 2025-02-25 04:10:04 | 1.353
9268 | 恒流充电 | 03:06:50 | 12:51:29 | 0.39982 | 3.384 | 1.245 | 4.1243 | 2025-02-25 04:10:09 | 1.353
9269 | 恒流充电 | 03:06:55 | 12:51:34 | 0.39981 | 3.3839 | 1.2455 | 4.1261 | 2025-02-25 04:10:14 | 1.3529
9270 | 恒流充电 | 03:07:00 | 12:51:39 | 0.39984 | 3.384 | 1.2461 | 4.128 | 2025-02-25 04:10:19 | 1.3531
9271 | 恒流充电 | 03:07:05 | 12:51:44 | 0.39986 | 3.384 | 1.2466 | 4.1299 | 2025-02-25 04:10:24 | 1.3531
9272 | 恒流充电 | 03:07:10 | 12:51:49 | 0.39976 | 3.3842 | 1.2472 | 4.1318 | 2025-02-25 04:10:29 | 1.3529
9273 | 恒流充电 | 03:07:15 | 12:51:54 | 0.39981 | 3.384 | 1.2478 | 4.1337 | 2025-02-25 04:10:34 | 1.353
9274 | 恒流充电 | 03:07:20 | 12:51:59 | 0.39983 | 3.3842 | 1.2483 | 4.1355 | 2025-02-25 04:10:39 | 1.3531
9275 | 恒流充电 | 03:07:25 | 12:52:04 | 0.39983 | 3.3842 | 1.2489 | 4.1374 | 2025-02-25 04:10:44 | 1.3531
9276 | 恒流充电 | 03:07:30 | 12:52:09 | 0.39981 | 3.3841 | 1.2494 | 4.1393 | 2025-02-25 04:10:49 | 1.353
9277 | 恒流充电 | 03:07:35 | 12:52:14 | 0.39984 | 3.3841 | 1.25 | 4.1412 | 2025-02-25 04:10:54 | 1.3531
9278 | 恒流充电 | 03:07:40 | 12:52:19 | 0.39984 | 3.3843 | 1.2505 | 4.1431 | 2025-02-25 04:10:59 | 1.3531
9279 | 恒流充电 | 03:07:45 | 12:52:24 | 0.39977 | 3.3843 | 1.2511 | 4.1449 | 2025-02-25 04:11:04 | 1.3529
9280 | 恒流充电 | 03:07:50 | 12:52:29 | 0.39986 | 3.3844 | 1.2516 | 4.1468 | 2025-02-25 04:11:09 | 1.3533
9281 | 恒流充电 | 03:07:55 | 12:52:34 | 0.39983 | 3.3842 | 1.2522 | 4.1487 | 2025-02-25 04:11:14 | 1.3531
9282 | 恒流充电 | 03:08:00 | 12:52:39 | 0.39981 | 3.3842 | 1.2528 | 4.1506 | 2025-02-25 04:11:19 | 1.3531
9283 | 恒流充电 | 03:08:05 | 12:52:44 | 0.39983 | 3.3843 | 1.2533 | 4.1525 | 2025-02-25 04:11:24 | 1.3531
9284 | 恒流充电 | 03:08:10 | 12:52:49 | 0.39986 | 3.3843 | 1.2539 | 4.1543 | 2025-02-25 04:11:29 | 1.3532
9285 | 恒流充电 | 03:08:15 | 12:52:54 | 0.39984 | 3.3842 | 1.2544 | 4.1562 | 2025-02-25 04:11:34 | 1.3531
9286 | 恒流充电 | 03:08:20 | 12:52:59 | 0.39981 | 3.3843 | 1.255 | 4.1581 | 2025-02-25 04:11:39 | 1.3531
9287 | 恒流充电 | 03:08:25 | 12:53:04 | 0.39981 | 3.3843 | 1.2555 | 4.16 | 2025-02-25 04:11:44 | 1.3531
9288 | 恒流充电 | 03:08:30 | 12:53:09 | 0.39983 | 3.3847 | 1.2561 | 4.1619 | 2025-02-25 04:11:49 | 1.3533
9289 | 恒流充电 | 03:08:35 | 12:53:14 | 0.39984 | 3.3844 | 1.2566 | 4.1637 | 2025-02-25 04:11:54 | 1.3532
9290 | 恒流充电 | 03:08:40 | 12:53:19 | 0.39982 | 3.3843 | 1.2572 | 4.1656 | 2025-02-25 04:11:59 | 1.3531
9291 | 恒流充电 | 03:08:45 | 12:53:24 | 0.3998 | 3.3845 | 1.2578 | 4.1675 | 2025-02-25 04:12:04 | 1.3531
9292 | 恒流充电 | 03:08:50 | 12:53:29 | 0.39983 | 3.3845 | 1.2583 | 4.1694 | 2025-02-25 04:12:09 | 1.3532
9293 | 恒流充电 | 03:08:55 | 12:53:34 | 0.39981 | 3.3845 | 1.2589 | 4.1713 | 2025-02-25 04:12:14 | 1.3532
9294 | 恒流充电 | 03:09:00 | 12:53:39 | 0.39981 | 3.3845 | 1.2594 | 4.1731 | 2025-02-25 04:12:19 | 1.3531
9295 | 恒流充电 | 03:09:05 | 12:53:44 | 0.39982 | 3.3846 | 1.26 | 4.175 | 2025-02-25 04:12:24 | 1.3532
9296 | 恒流充电 | 03:09:10 | 12:53:49 | 0.39981 | 3.3846 | 1.2605 | 4.1769 | 2025-02-25 04:12:29 | 1.3532
9297 | 恒流充电 | 03:09:15 | 12:53:54 | 0.39981 | 3.3846 | 1.2611 | 4.1788 | 2025-02-25 04:12:34 | 1.3532
9298 | 恒流充电 | 03:09:20 | 12:53:59 | 0.39982 | 3.3845 | 1.2616 | 4.1806 | 2025-02-25 04:12:39 | 1.3532
9299 | 恒流充电 | 03:09:25 | 12:54:04 | 0.39983 | 3.3847 | 1.2622 | 4.1825 | 2025-02-25 04:12:44 | 1.3533
9300 | 恒流充电 | 03:09:30 | 12:54:09 | 0.39982 | 3.3846 | 1.2628 | 4.1844 | 2025-02-25 04:12:49 | 1.3532
9301 | 恒流充电 | 03:09:35 | 12:54:14 | 0.3998 | 3.3846 | 1.2633 | 4.1863 | 2025-02-25 04:12:54 | 1.3532
9302 | 恒流充电 | 03:09:40 | 12:54:19 | 0.39982 | 3.3848 | 1.2639 | 4.1882 | 2025-02-25 04:12:59 | 1.3533
9303 | 恒流充电 | 03:09:45 | 12:54:24 | 0.39978 | 3.3847 | 1.2644 | 4.19 | 2025-02-25 04:13:04 | 1.3532
9304 | 恒流充电 | 03:09:50 | 12:54:29 | 0.39984 | 3.3848 | 1.265 | 4.1919 | 2025-02-25 04:13:09 | 1.3534
9305 | 恒流充电 | 03:09:55 | 12:54:34 | 0.39981 | 3.3847 | 1.2655 | 4.1938 | 2025-02-25 04:13:14 | 1.3532
9306 | 恒流充电 | 03:10:00 | 12:54:39 | 0.39982 | 3.3848 | 1.2661 | 4.1957 | 2025-02-25 04:13:19 | 1.3533
9307 | 恒流充电 | 03:10:05 | 12:54:44 | 0.39984 | 3.3848 | 1.2666 | 4.1976 | 2025-02-25 04:13:24 | 1.3534
9308 | 恒流充电 | 03:10:10 | 12:54:49 | 0.39983 | 3.3848 | 1.2672 | 4.1994 | 2025-02-25 04:13:29 | 1.3533
9309 | 恒流充电 | 03:10:15 | 12:54:54 | 0.3998 | 3.3849 | 1.2678 | 4.2013 | 2025-02-25 04:13:34 | 1.3533
9310 | 恒流充电 | 03:10:20 | 12:54:59 | 0.3998 | 3.3849 | 1.2683 | 4.2032 | 2025-02-25 04:13:39 | 1.3533
9311 | 恒流充电 | 03:10:25 | 12:55:04 | 0.39981 | 3.3848 | 1.2689 | 4.2051 | 2025-02-25 04:13:44 | 1.3533
9312 | 恒流充电 | 03:10:30 | 12:55:09 | 0.39984 | 3.3848 | 1.2694 | 4.207 | 2025-02-25 04:13:49 | 1.3534
9313 | 恒流充电 | 03:10:35 | 12:55:14 | 0.39984 | 3.3848 | 1.27 | 4.2088 | 2025-02-25 04:13:54 | 1.3534
9314 | 恒流充电 | 03:10:40 | 12:55:19 | 0.39984 | 3.3848 | 1.2705 | 4.2107 | 2025-02-25 04:13:59 | 1.3534
9315 | 恒流充电 | 03:10:45 | 12:55:24 | 0.39982 | 3.3848 | 1.2711 | 4.2126 | 2025-02-25 04:14:04 | 1.3533
9316 | 恒流充电 | 03:10:50 | 12:55:29 | 0.39981 | 3.3849 | 1.2716 | 4.2145 | 2025-02-25 04:14:09 | 1.3533
9317 | 恒流充电 | 03:10:55 | 12:55:34 | 0.39987 | 3.3849 | 1.2722 | 4.2164 | 2025-02-25 04:14:14 | 1.3535
9318 | 恒流充电 | 03:11:00 | 12:55:39 | 0.39982 | 3.3849 | 1.2727 | 4.2182 | 2025-02-25 04:14:19 | 1.3534
9319 | 恒流充电 | 03:11:05 | 12:55:44 | 0.39976 | 3.3848 | 1.2733 | 4.2201 | 2025-02-25 04:14:24 | 1.3531
9320 | 恒流充电 | 03:11:10 | 12:55:49 | 0.39985 | 3.385 | 1.2739 | 4.222 | 2025-02-25 04:14:29 | 1.3535
9321 | 恒流充电 | 03:11:15 | 12:55:54 | 0.39982 | 3.3849 | 1.2744 | 4.2239 | 2025-02-25 04:14:34 | 1.3533
9322 | 恒流充电 | 03:11:20 | 12:55:59 | 0.39979 | 3.385 | 1.275 | 4.2258 | 2025-02-25 04:14:39 | 1.3533
9323 | 恒流充电 | 03:11:25 | 12:56:04 | 0.39985 | 3.3851 | 1.2755 | 4.2276 | 2025-02-25 04:14:44 | 1.3535
9324 | 恒流充电 | 03:11:30 | 12:56:09 | 0.39983 | 3.3851 | 1.2761 | 4.2295 | 2025-02-25 04:14:49 | 1.3534
9325 | 恒流充电 | 03:11:35 | 12:56:14 | 0.39979 | 3.385 | 1.2766 | 4.2314 | 2025-02-25 04:14:54 | 1.3533
9326 | 恒流充电 | 03:11:40 | 12:56:19 | 0.3998 | 3.3852 | 1.2772 | 4.2333 | 2025-02-25 04:14:59 | 1.3534
9327 | 恒流充电 | 03:11:45 | 12:56:24 | 0.39984 | 3.3851 | 1.2777 | 4.2352 | 2025-02-25 04:15:04 | 1.3535
9328 | 恒流充电 | 03:11:50 | 12:56:29 | 0.39983 | 3.385 | 1.2783 | 4.237 | 2025-02-25 04:15:09 | 1.3534
9329 | 恒流充电 | 03:11:55 | 12:56:34 | 0.39982 | 3.385 | 1.2789 | 4.2389 | 2025-02-25 04:15:14 | 1.3534
9330 | 恒流充电 | 03:12:00 | 12:56:39 | 0.39984 | 3.385 | 1.2794 | 4.2408 | 2025-02-25 04:15:19 | 1.3535
9331 | 恒流充电 | 03:12:05 | 12:56:44 | 0.39985 | 3.3853 | 1.28 | 4.2427 | 2025-02-25 04:15:24 | 1.3536
9332 | 恒流充电 | 03:12:10 | 12:56:49 | 0.3998 | 3.3853 | 1.2805 | 4.2446 | 2025-02-25 04:15:29 | 1.3534
9333 | 恒流充电 | 03:12:15 | 12:56:54 | 0.39978 | 3.3852 | 1.2811 | 4.2464 | 2025-02-25 04:15:34 | 1.3533
9334 | 恒流充电 | 03:12:20 | 12:56:59 | 0.39982 | 3.3852 | 1.2816 | 4.2483 | 2025-02-25 04:15:39 | 1.3535
9335 | 恒流充电 | 03:12:25 | 12:57:04 | 0.3998 | 3.3852 | 1.2822 | 4.2502 | 2025-02-25 04:15:44 | 1.3534
9336 | 恒流充电 | 03:12:30 | 12:57:09 | 0.39981 | 3.3852 | 1.2827 | 4.2521 | 2025-02-25 04:15:49 | 1.3534
9337 | 恒流充电 | 03:12:35 | 12:57:14 | 0.39986 | 3.3853 | 1.2833 | 4.254 | 2025-02-25 04:15:54 | 1.3536
9338 | 恒流充电 | 03:12:40 | 12:57:19 | 0.39977 | 3.3852 | 1.2839 | 4.2558 | 2025-02-25 04:15:59 | 1.3533
9339 | 恒流充电 | 03:12:45 | 12:57:24 | 0.39979 | 3.3852 | 1.2844 | 4.2577 | 2025-02-25 04:16:04 | 1.3534
9340 | 恒流充电 | 03:12:50 | 12:57:29 | 0.39981 | 3.3852 | 1.285 | 4.2596 | 2025-02-25 04:16:09 | 1.3535
9341 | 恒流充电 | 03:12:55 | 12:57:34 | 0.39981 | 3.3853 | 1.2855 | 4.2615 | 2025-02-25 04:16:14 | 1.3535
9342 | 恒流充电 | 03:13:00 | 12:57:39 | 0.3998 | 3.3853 | 1.2861 | 4.2634 | 2025-02-25 04:16:19 | 1.3534
9343 | 恒流充电 | 03:13:05 | 12:57:44 | 0.39981 | 3.3852 | 1.2866 | 4.2652 | 2025-02-25 04:16:24 | 1.3534
9344 | 恒流充电 | 03:13:10 | 12:57:49 | 0.39981 | 3.3852 | 1.2872 | 4.2671 | 2025-02-25 04:16:29 | 1.3534
9345 | 恒流充电 | 03:13:15 | 12:57:54 | 0.39979 | 3.3852 | 1.2877 | 4.269 | 2025-02-25 04:16:34 | 1.3534
9346 | 恒流充电 | 03:13:20 | 12:57:59 | 0.39983 | 3.3852 | 1.2883 | 4.2709 | 2025-02-25 04:16:39 | 1.3535
9347 | 恒流充电 | 03:13:25 | 12:58:04 | 0.39984 | 3.3854 | 1.2889 | 4.2728 | 2025-02-25 04:16:44 | 1.3536
9348 | 恒流充电 | 03:13:30 | 12:58:09 | 0.39976 | 3.3853 | 1.2894 | 4.2746 | 2025-02-25 04:16:49 | 1.3533
9349 | 恒流充电 | 03:13:35 | 12:58:14 | 0.39984 | 3.3852 | 1.29 | 4.2765 | 2025-02-25 04:16:54 | 1.3535
9350 | 恒流充电 | 03:13:40 | 12:58:19 | 0.39979 | 3.3854 | 1.2905 | 4.2784 | 2025-02-25 04:16:59 | 1.3534
9351 | 恒流充电 | 03:13:45 | 12:58:24 | 0.39981 | 3.3855 | 1.2911 | 4.2803 | 2025-02-25 04:17:04 | 1.3535
9352 | 恒流充电 | 03:13:50 | 12:58:29 | 0.3998 | 3.3856 | 1.2916 | 4.2822 | 2025-02-25 04:17:09 | 1.3536
9353 | 恒流充电 | 03:13:55 | 12:58:34 | 0.39982 | 3.3854 | 1.2922 | 4.284 | 2025-02-25 04:17:14 | 1.3536
9354 | 恒流充电 | 03:14:00 | 12:58:39 | 0.39978 | 3.3855 | 1.2927 | 4.2859 | 2025-02-25 04:17:19 | 1.3535
9355 | 恒流充电 | 03:14:05 | 12:58:44 | 0.39983 | 3.3855 | 1.2933 | 4.2878 | 2025-02-25 04:17:24 | 1.3536
9356 | 恒流充电 | 03:14:10 | 12:58:49 | 0.39984 | 3.3855 | 1.2938 | 4.2897 | 2025-02-25 04:17:29 | 1.3537
9357 | 恒流充电 | 03:14:15 | 12:58:54 | 0.39981 | 3.3856 | 1.2944 | 4.2916 | 2025-02-25 04:17:34 | 1.3536
9358 | 恒流充电 | 03:14:20 | 12:58:59 | 0.39985 | 3.3855 | 1.295 | 4.2934 | 2025-02-25 04:17:39 | 1.3537
9359 | 恒流充电 | 03:14:25 | 12:59:04 | 0.39979 | 3.3855 | 1.2955 | 4.2953 | 2025-02-25 04:17:44 | 1.3535
9360 | 恒流充电 | 03:14:30 | 12:59:09 | 0.39983 | 3.3856 | 1.2961 | 4.2972 | 2025-02-25 04:17:49 | 1.3537
9361 | 恒流充电 | 03:14:35 | 12:59:14 | 0.39983 | 3.3855 | 1.2966 | 4.2991 | 2025-02-25 04:17:54 | 1.3536
9362 | 恒流充电 | 03:14:40 | 12:59:19 | 0.39986 | 3.3857 | 1.2972 | 4.301 | 2025-02-25 04:17:59 | 1.3538
9363 | 恒流充电 | 03:14:45 | 12:59:24 | 0.39982 | 3.3855 | 1.2977 | 4.3028 | 2025-02-25 04:18:04 | 1.3536
9364 | 恒流充电 | 03:14:50 | 12:59:29 | 0.39981 | 3.3857 | 1.2983 | 4.3047 | 2025-02-25 04:18:09 | 1.3536
9365 | 恒流充电 | 03:14:55 | 12:59:34 | 0.39987 | 3.3856 | 1.2988 | 4.3066 | 2025-02-25 04:18:14 | 1.3538
9366 | 恒流充电 | 03:15:00 | 12:59:39 | 0.39985 | 3.3858 | 1.2994 | 4.3085 | 2025-02-25 04:18:19 | 1.3538
9367 | 恒流充电 | 03:15:05 | 12:59:44 | 0.39987 | 3.3857 | 1.3 | 4.3104 | 2025-02-25 04:18:24 | 1.3538
9368 | 恒流充电 | 03:15:10 | 12:59:49 | 0.39982 | 3.3857 | 1.3005 | 4.3122 | 2025-02-25 04:18:29 | 1.3537
9369 | 恒流充电 | 03:15:15 | 12:59:54 | 0.39982 | 3.3856 | 1.3011 | 4.3141 | 2025-02-25 04:18:34 | 1.3536
9370 | 恒流充电 | 03:15:20 | 12:59:59 | 0.39983 | 3.3858 | 1.3016 | 4.316 | 2025-02-25 04:18:39 | 1.3538
9371 | 恒流充电 | 03:15:25 | 13:00:04 | 0.3998 | 3.3859 | 1.3022 | 4.3179 | 2025-02-25 04:18:44 | 1.3537
9372 | 恒流充电 | 03:15:30 | 13:00:09 | 0.39983 | 3.3856 | 1.3027 | 4.3198 | 2025-02-25 04:18:49 | 1.3537
9373 | 恒流充电 | 03:15:35 | 13:00:14 | 0.39978 | 3.3857 | 1.3033 | 4.3216 | 2025-02-25 04:18:54 | 1.3536
9374 | 恒流充电 | 03:15:40 | 13:00:19 | 0.39979 | 3.3857 | 1.3038 | 4.3235 | 2025-02-25 04:18:59 | 1.3536
9375 | 恒流充电 | 03:15:45 | 13:00:24 | 0.3998 | 3.3857 | 1.3044 | 4.3254 | 2025-02-25 04:19:04 | 1.3536
9376 | 恒流充电 | 03:15:50 | 13:00:29 | 0.39986 | 3.3859 | 1.305 | 4.3273 | 2025-02-25 04:19:09 | 1.3539
9377 | 恒流充电 | 03:15:55 | 13:00:34 | 0.39984 | 3.3858 | 1.3055 | 4.3292 | 2025-02-25 04:19:14 | 1.3538
9378 | 恒流充电 | 03:16:00 | 13:00:39 | 0.3998 | 3.3858 | 1.3061 | 4.331 | 2025-02-25 04:19:19 | 1.3536
9379 | 恒流充电 | 03:16:05 | 13:00:44 | 0.39979 | 3.3859 | 1.3066 | 4.3329 | 2025-02-25 04:19:24 | 1.3536
9380 | 恒流充电 | 03:16:10 | 13:00:49 | 0.39978 | 3.386 | 1.3072 | 4.3348 | 2025-02-25 04:19:29 | 1.3536
9381 | 恒流充电 | 03:16:15 | 13:00:54 | 0.39985 | 3.386 | 1.3077 | 4.3367 | 2025-02-25 04:19:34 | 1.3539
9382 | 恒流充电 | 03:16:20 | 13:00:59 | 0.39981 | 3.3859 | 1.3083 | 4.3386 | 2025-02-25 04:19:39 | 1.3537
9383 | 恒流充电 | 03:16:25 | 13:01:04 | 0.39983 | 3.3859 | 1.3088 | 4.3404 | 2025-02-25 04:19:44 | 1.3538
9384 | 恒流充电 | 03:16:30 | 13:01:09 | 0.39984 | 3.3859 | 1.3094 | 4.3423 | 2025-02-25 04:19:49 | 1.3538
9385 | 恒流充电 | 03:16:35 | 13:01:14 | 0.3998 | 3.3858 | 1.31 | 4.3442 | 2025-02-25 04:19:54 | 1.3536
9386 | 恒流充电 | 03:16:40 | 13:01:19 | 0.39983 | 3.3859 | 1.3105 | 4.3461 | 2025-02-25 04:19:59 | 1.3538
9387 | 恒流充电 | 03:16:45 | 13:01:24 | 0.39982 | 3.3862 | 1.3111 | 4.348 | 2025-02-25 04:20:04 | 1.3539
9388 | 恒流充电 | 03:16:50 | 13:01:29 | 0.39979 | 3.3859 | 1.3116 | 4.3498 | 2025-02-25 04:20:09 | 1.3536
9389 | 恒流充电 | 03:16:55 | 13:01:34 | 0.39981 | 3.3859 | 1.3122 | 4.3517 | 2025-02-25 04:20:14 | 1.3537
9390 | 恒流充电 | 03:17:00 | 13:01:39 | 0.39983 | 3.3859 | 1.3127 | 4.3536 | 2025-02-25 04:20:19 | 1.3538
9391 | 恒流充电 | 03:17:05 | 13:01:44 | 0.39982 | 3.386 | 1.3133 | 4.3555 | 2025-02-25 04:20:24 | 1.3538
9392 | 恒流充电 | 03:17:10 | 13:01:49 | 0.39978 | 3.386 | 1.3138 | 4.3574 | 2025-02-25 04:20:29 | 1.3537
9393 | 恒流充电 | 03:17:15 | 13:01:54 | 0.39983 | 3.386 | 1.3144 | 4.3592 | 2025-02-25 04:20:34 | 1.3538
9394 | 恒流充电 | 03:17:20 | 13:01:59 | 0.39984 | 3.3861 | 1.315 | 4.3611 | 2025-02-25 04:20:39 | 1.3539
9395 | 恒流充电 | 03:17:25 | 13:02:04 | 0.39985 | 3.386 | 1.3155 | 4.363 | 2025-02-25 04:20:44 | 1.3539
9396 | 恒流充电 | 03:17:30 | 13:02:09 | 0.39983 | 3.386 | 1.3161 | 4.3649 | 2025-02-25 04:20:49 | 1.3538
9397 | 恒流充电 | 03:17:35 | 13:02:14 | 0.3998 | 3.3861 | 1.3166 | 4.3668 | 2025-02-25 04:20:54 | 1.3538
9398 | 恒流充电 | 03:17:40 | 13:02:19 | 0.39979 | 3.3862 | 1.3172 | 4.3686 | 2025-02-25 04:20:59 | 1.3538
9399 | 恒流充电 | 03:17:45 | 13:02:24 | 0.39982 | 3.3861 | 1.3177 | 4.3705 | 2025-02-25 04:21:04 | 1.3538
9400 | 恒流充电 | 03:17:50 | 13:02:29 | 0.39981 | 3.3861 | 1.3183 | 4.3724 | 2025-02-25 04:21:09 | 1.3538
9401 | 恒流充电 | 03:17:55 | 13:02:34 | 0.39987 | 3.3861 | 1.3188 | 4.3743 | 2025-02-25 04:21:14 | 1.354
9402 | 恒流充电 | 03:18:00 | 13:02:39 | 0.39982 | 3.3861 | 1.3194 | 4.3762 | 2025-02-25 04:21:19 | 1.3538
9403 | 恒流充电 | 03:18:05 | 13:02:44 | 0.39984 | 3.3862 | 1.3199 | 4.378 | 2025-02-25 04:21:24 | 1.3539
9404 | 恒流充电 | 03:18:10 | 13:02:49 | 0.3998 | 3.3861 | 1.3205 | 4.3799 | 2025-02-25 04:21:29 | 1.3538
9405 | 恒流充电 | 03:18:15 | 13:02:54 | 0.3998 | 3.3862 | 1.3211 | 4.3818 | 2025-02-25 04:21:34 | 1.3538
9406 | 恒流充电 | 03:18:20 | 13:02:59 | 0.3998 | 3.3862 | 1.3216 | 4.3837 | 2025-02-25 04:21:39 | 1.3538
9407 | 恒流充电 | 03:18:25 | 13:03:04 | 0.39983 | 3.3862 | 1.3222 | 4.3856 | 2025-02-25 04:21:44 | 1.3539
9408 | 恒流充电 | 03:18:30 | 13:03:09 | 0.39982 | 3.3862 | 1.3227 | 4.3874 | 2025-02-25 04:21:49 | 1.3539
9409 | 恒流充电 | 03:18:35 | 13:03:14 | 0.39984 | 3.3862 | 1.3233 | 4.3893 | 2025-02-25 04:21:54 | 1.3539
9410 | 恒流充电 | 03:18:40 | 13:03:19 | 0.39985 | 3.3861 | 1.3238 | 4.3912 | 2025-02-25 04:21:59 | 1.3539
9411 | 恒流充电 | 03:18:45 | 13:03:24 | 0.39986 | 3.3862 | 1.3244 | 4.3931 | 2025-02-25 04:22:04 | 1.354
9412 | 恒流充电 | 03:18:50 | 13:03:29 | 0.39984 | 3.3861 | 1.3249 | 4.395 | 2025-02-25 04:22:09 | 1.3539
9413 | 恒流充电 | 03:18:55 | 13:03:34 | 0.39977 | 3.3864 | 1.3255 | 4.3968 | 2025-02-25 04:22:14 | 1.3538
9414 | 恒流充电 | 03:19:00 | 13:03:39 | 0.39983 | 3.3864 | 1.3261 | 4.3987 | 2025-02-25 04:22:19 | 1.354
9415 | 恒流充电 | 03:19:05 | 13:03:44 | 0.39989 | 3.3863 | 1.3266 | 4.4006 | 2025-02-25 04:22:24 | 1.3541
9416 | 恒流充电 | 03:19:10 | 13:03:49 | 0.39979 | 3.3863 | 1.3272 | 4.4025 | 2025-02-25 04:22:29 | 1.3538
9417 | 恒流充电 | 03:19:15 | 13:03:54 | 0.39984 | 3.3864 | 1.3277 | 4.4044 | 2025-02-25 04:22:34 | 1.354
9418 | 恒流充电 | 03:19:20 | 13:03:59 | 0.39978 | 3.3864 | 1.3283 | 4.4062 | 2025-02-25 04:22:39 | 1.3538
9419 | 恒流充电 | 03:19:25 | 13:04:04 | 0.3998 | 3.3863 | 1.3288 | 4.4081 | 2025-02-25 04:22:44 | 1.3539
9420 | 恒流充电 | 03:19:30 | 13:04:09 | 0.39981 | 3.3863 | 1.3294 | 4.41 | 2025-02-25 04:22:49 | 1.3539
9421 | 恒流充电 | 03:19:35 | 13:04:14 | 0.3998 | 3.3864 | 1.3299 | 4.4119 | 2025-02-25 04:22:54 | 1.3539
9422 | 恒流充电 | 03:19:40 | 13:04:19 | 0.39982 | 3.3865 | 1.3305 | 4.4138 | 2025-02-25 04:22:59 | 1.354
9423 | 恒流充电 | 03:19:45 | 13:04:24 | 0.39981 | 3.3864 | 1.3311 | 4.4156 | 2025-02-25 04:23:04 | 1.3539
9424 | 恒流充电 | 03:19:50 | 13:04:29 | 0.39981 | 3.3865 | 1.3316 | 4.4175 | 2025-02-25 04:23:09 | 1.354
9425 | 恒流充电 | 03:19:55 | 13:04:34 | 0.3998 | 3.3863 | 1.3322 | 4.4194 | 2025-02-25 04:23:14 | 1.3538
9426 | 恒流充电 | 03:20:00 | 13:04:39 | 0.39983 | 3.3864 | 1.3327 | 4.4213 | 2025-02-25 04:23:19 | 1.354
9427 | 恒流充电 | 03:20:05 | 13:04:44 | 0.39982 | 3.3866 | 1.3333 | 4.4232 | 2025-02-25 04:23:24 | 1.354
9428 | 恒流充电 | 03:20:10 | 13:04:49 | 0.39983 | 3.3864 | 1.3338 | 4.4251 | 2025-02-25 04:23:29 | 1.354
9429 | 恒流充电 | 03:20:15 | 13:04:54 | 0.39981 | 3.3866 | 1.3344 | 4.4269 | 2025-02-25 04:23:34 | 1.354
9430 | 恒流充电 | 03:20:20 | 13:04:59 | 0.3998 | 3.3866 | 1.3349 | 4.4288 | 2025-02-25 04:23:39 | 1.3539
9431 | 恒流充电 | 03:20:25 | 13:05:04 | 0.39975 | 3.3863 | 1.3355 | 4.4307 | 2025-02-25 04:23:44 | 1.3537
9432 | 恒流充电 | 03:20:30 | 13:05:09 | 0.39982 | 3.3867 | 1.3361 | 4.4326 | 2025-02-25 04:23:49 | 1.3541
9433 | 恒流充电 | 03:20:35 | 13:05:14 | 0.39977 | 3.3865 | 1.3366 | 4.4345 | 2025-02-25 04:23:54 | 1.3538
9434 | 恒流充电 | 03:20:40 | 13:05:19 | 0.39984 | 3.3865 | 1.3372 | 4.4363 | 2025-02-25 04:23:59 | 1.3541
9435 | 恒流充电 | 03:20:45 | 13:05:24 | 0.39981 | 3.3865 | 1.3377 | 4.4382 | 2025-02-25 04:24:04 | 1.3539
9436 | 恒流充电 | 03:20:50 | 13:05:29 | 0.39983 | 3.3864 | 1.3383 | 4.4401 | 2025-02-25 04:24:09 | 1.354
9437 | 恒流充电 | 03:20:55 | 13:05:34 | 0.3998 | 3.3866 | 1.3388 | 4.442 | 2025-02-25 04:24:14 | 1.354
9438 | 恒流充电 | 03:21:00 | 13:05:39 | 0.3998 | 3.3866 | 1.3394 | 4.4439 | 2025-02-25 04:24:19 | 1.354
9439 | 恒流充电 | 03:21:05 | 13:05:44 | 0.39986 | 3.3866 | 1.3399 | 4.4457 | 2025-02-25 04:24:24 | 1.3541
9440 | 恒流充电 | 03:21:10 | 13:05:49 | 0.39981 | 3.3866 | 1.3405 | 4.4476 | 2025-02-25 04:24:29 | 1.354
9441 | 恒流充电 | 03:21:15 | 13:05:54 | 0.39981 | 3.3867 | 1.3411 | 4.4495 | 2025-02-25 04:24:34 | 1.354
9442 | 恒流充电 | 03:21:20 | 13:05:59 | 0.39985 | 3.3866 | 1.3416 | 4.4514 | 2025-02-25 04:24:39 | 1.3542
9443 | 恒流充电 | 03:21:25 | 13:06:04 | 0.39982 | 3.3867 | 1.3422 | 4.4533 | 2025-02-25 04:24:44 | 1.3541
9444 | 恒流充电 | 03:21:30 | 13:06:09 | 0.39982 | 3.3866 | 1.3427 | 4.4551 | 2025-02-25 04:24:49 | 1.354
9445 | 恒流充电 | 03:21:35 | 13:06:14 | 0.39982 | 3.3866 | 1.3433 | 4.457 | 2025-02-25 04:24:54 | 1.354
9446 | 恒流充电 | 03:21:40 | 13:06:19 | 0.3998 | 3.3866 | 1.3438 | 4.4589 | 2025-02-25 04:24:59 | 1.354
9447 | 恒流充电 | 03:21:45 | 13:06:24 | 0.39981 | 3.3867 | 1.3444 | 4.4608 | 2025-02-25 04:25:04 | 1.354
9448 | 恒流充电 | 03:21:50 | 13:06:29 | 0.39984 | 3.3867 | 1.3449 | 4.4627 | 2025-02-25 04:25:09 | 1.3541
9449 | 恒流充电 | 03:21:55 | 13:06:34 | 0.39984 | 3.3867 | 1.3455 | 4.4645 | 2025-02-25 04:25:14 | 1.3541
9450 | 恒流充电 | 03:22:00 | 13:06:39 | 0.39985 | 3.3868 | 1.346 | 4.4664 | 2025-02-25 04:25:19 | 1.3542
9451 | 恒流充电 | 03:22:05 | 13:06:44 | 0.39981 | 3.3867 | 1.3466 | 4.4683 | 2025-02-25 04:25:24 | 1.354
9452 | 恒流充电 | 03:22:10 | 13:06:49 | 0.39981 | 3.3868 | 1.3472 | 4.4702 | 2025-02-25 04:25:29 | 1.3541
9453 | 恒流充电 | 03:22:15 | 13:06:54 | 0.39979 | 3.3867 | 1.3477 | 4.4721 | 2025-02-25 04:25:34 | 1.3539
9454 | 恒流充电 | 03:22:20 | 13:06:59 | 0.3998 | 3.3869 | 1.3483 | 4.4739 | 2025-02-25 04:25:39 | 1.3541
9455 | 恒流充电 | 03:22:25 | 13:07:04 | 0.39982 | 3.3868 | 1.3488 | 4.4758 | 2025-02-25 04:25:44 | 1.3541
9456 | 恒流充电 | 03:22:30 | 13:07:09 | 0.39987 | 3.3868 | 1.3494 | 4.4777 | 2025-02-25 04:25:49 | 1.3543
9457 | 恒流充电 | 03:22:35 | 13:07:14 | 0.39983 | 3.3869 | 1.3499 | 4.4796 | 2025-02-25 04:25:54 | 1.3542
9458 | 恒流充电 | 03:22:40 | 13:07:19 | 0.39981 | 3.387 | 1.3505 | 4.4815 | 2025-02-25 04:25:59 | 1.3542
9459 | 恒流充电 | 03:22:45 | 13:07:24 | 0.39976 | 3.387 | 1.351 | 4.4834 | 2025-02-25 04:26:04 | 1.354
9460 | 恒流充电 | 03:22:50 | 13:07:29 | 0.39983 | 3.3869 | 1.3516 | 4.4852 | 2025-02-25 04:26:09 | 1.3542
9461 | 恒流充电 | 03:22:55 | 13:07:34 | 0.39983 | 3.3869 | 1.3522 | 4.4871 | 2025-02-25 04:26:14 | 1.3542
9462 | 恒流充电 | 03:23:00 | 13:07:39 | 0.39985 | 3.3869 | 1.3527 | 4.489 | 2025-02-25 04:26:19 | 1.3543
9463 | 恒流充电 | 03:23:05 | 13:07:44 | 0.39985 | 3.3868 | 1.3533 | 4.4909 | 2025-02-25 04:26:24 | 1.3542
9464 | 恒流充电 | 03:23:10 | 13:07:49 | 0.39983 | 3.387 | 1.3538 | 4.4928 | 2025-02-25 04:26:29 | 1.3542
9465 | 恒流充电 | 03:23:15 | 13:07:54 | 0.39981 | 3.387 | 1.3544 | 4.4946 | 2025-02-25 04:26:34 | 1.3541
9466 | 恒流充电 | 03:23:20 | 13:07:59 | 0.39986 | 3.387 | 1.3549 | 4.4965 | 2025-02-25 04:26:39 | 1.3543
9467 | 恒流充电 | 03:23:25 | 13:08:04 | 0.39979 | 3.3871 | 1.3555 | 4.4984 | 2025-02-25 04:26:44 | 1.3541
9468 | 恒流充电 | 03:23:30 | 13:08:09 | 0.39981 | 3.387 | 1.356 | 4.5003 | 2025-02-25 04:26:49 | 1.3542
9469 | 恒流充电 | 03:23:35 | 13:08:14 | 0.39981 | 3.3869 | 1.3566 | 4.5022 | 2025-02-25 04:26:54 | 1.3541
9470 | 恒流充电 | 03:23:40 | 13:08:19 | 0.3998 | 3.387 | 1.3572 | 4.504 | 2025-02-25 04:26:59 | 1.3541
9471 | 恒流充电 | 03:23:45 | 13:08:24 | 0.39981 | 3.3869 | 1.3577 | 4.5059 | 2025-02-25 04:27:04 | 1.3541
9472 | 恒流充电 | 03:23:50 | 13:08:29 | 0.39978 | 3.387 | 1.3583 | 4.5078 | 2025-02-25 04:27:09 | 1.354
9473 | 恒流充电 | 03:23:55 | 13:08:34 | 0.39979 | 3.3872 | 1.3588 | 4.5097 | 2025-02-25 04:27:14 | 1.3541
9474 | 恒流充电 | 03:24:00 | 13:08:39 | 0.39984 | 3.3871 | 1.3594 | 4.5116 | 2025-02-25 04:27:19 | 1.3543
9475 | 恒流充电 | 03:24:05 | 13:08:44 | 0.39981 | 3.3871 | 1.3599 | 4.5134 | 2025-02-25 04:27:24 | 1.3542
9476 | 恒流充电 | 03:24:10 | 13:08:49 | 0.39984 | 3.387 | 1.3605 | 4.5153 | 2025-02-25 04:27:29 | 1.3543
9477 | 恒流充电 | 03:24:15 | 13:08:54 | 0.39976 | 3.3869 | 1.361 | 4.5172 | 2025-02-25 04:27:34 | 1.354
9478 | 恒流充电 | 03:24:20 | 13:08:59 | 0.39982 | 3.3872 | 1.3616 | 4.5191 | 2025-02-25 04:27:39 | 1.3542
9479 | 恒流充电 | 03:24:25 | 13:09:04 | 0.39982 | 3.3871 | 1.3622 | 4.521 | 2025-02-25 04:27:44 | 1.3542
9480 | 恒流充电 | 03:24:30 | 13:09:09 | 0.3998 | 3.387 | 1.3627 | 4.5228 | 2025-02-25 04:27:49 | 1.3541
9481 | 恒流充电 | 03:24:35 | 13:09:14 | 0.3998 | 3.3872 | 1.3633 | 4.5247 | 2025-02-25 04:27:54 | 1.3542
9482 | 恒流充电 | 03:24:40 | 13:09:19 | 0.3998 | 3.3872 | 1.3638 | 4.5266 | 2025-02-25 04:27:59 | 1.3542
9483 | 恒流充电 | 03:24:45 | 13:09:24 | 0.39981 | 3.3873 | 1.3644 | 4.5285 | 2025-02-25 04:28:04 | 1.3543
9484 | 恒流充电 | 03:24:50 | 13:09:29 | 0.39982 | 3.3874 | 1.3649 | 4.5304 | 2025-02-25 04:28:09 | 1.3543
9485 | 恒流充电 | 03:24:55 | 13:09:34 | 0.39979 | 3.3873 | 1.3655 | 4.5323 | 2025-02-25 04:28:14 | 1.3542
9486 | 恒流充电 | 03:25:00 | 13:09:39 | 0.39984 | 3.3872 | 1.366 | 4.5341 | 2025-02-25 04:28:19 | 1.3543
9487 | 恒流充电 | 03:25:05 | 13:09:44 | 0.39981 | 3.3872 | 1.3666 | 4.536 | 2025-02-25 04:28:24 | 1.3542
9488 | 恒流充电 | 03:25:10 | 13:09:49 | 0.3998 | 3.3872 | 1.3672 | 4.5379 | 2025-02-25 04:28:29 | 1.3542
9489 | 恒流充电 | 03:25:15 | 13:09:54 | 0.39984 | 3.3873 | 1.3677 | 4.5398 | 2025-02-25 04:28:34 | 1.3543
9490 | 恒流充电 | 03:25:20 | 13:09:59 | 0.39981 | 3.3873 | 1.3683 | 4.5417 | 2025-02-25 04:28:39 | 1.3543
9491 | 恒流充电 | 03:25:25 | 13:10:04 | 0.39981 | 3.3872 | 1.3688 | 4.5435 | 2025-02-25 04:28:44 | 1.3543
9492 | 恒流充电 | 03:25:30 | 13:10:09 | 0.39983 | 3.3873 | 1.3694 | 4.5454 | 2025-02-25 04:28:49 | 1.3543
9493 | 恒流充电 | 03:25:35 | 13:10:14 | 0.39979 | 3.3873 | 1.3699 | 4.5473 | 2025-02-25 04:28:54 | 1.3542
9494 | 恒流充电 | 03:25:40 | 13:10:19 | 0.39984 | 3.3873 | 1.3705 | 4.5492 | 2025-02-25 04:28:59 | 1.3544
9495 | 恒流充电 | 03:25:45 | 13:10:24 | 0.39979 | 3.3873 | 1.371 | 4.5511 | 2025-02-25 04:29:04 | 1.3542
9496 | 恒流充电 | 03:25:50 | 13:10:29 | 0.39979 | 3.3873 | 1.3716 | 4.5529 | 2025-02-25 04:29:09 | 1.3542
9497 | 恒流充电 | 03:25:55 | 13:10:34 | 0.39984 | 3.3873 | 1.3721 | 4.5548 | 2025-02-25 04:29:14 | 1.3544
9498 | 恒流充电 | 03:26:00 | 13:10:39 | 0.39979 | 3.3874 | 1.3727 | 4.5567 | 2025-02-25 04:29:19 | 1.3543
9499 | 恒流充电 | 03:26:05 | 13:10:44 | 0.39982 | 3.3874 | 1.3733 | 4.5586 | 2025-02-25 04:29:24 | 1.3544
9500 | 恒流充电 | 03:26:10 | 13:10:49 | 0.39984 | 3.3874 | 1.3738 | 4.5605 | 2025-02-25 04:29:29 | 1.3544
9501 | 恒流充电 | 03:26:15 | 13:10:54 | 0.3998 | 3.3874 | 1.3744 | 4.5623 | 2025-02-25 04:29:34 | 1.3543
9502 | 恒流充电 | 03:26:20 | 13:10:59 | 0.39984 | 3.3873 | 1.3749 | 4.5642 | 2025-02-25 04:29:39 | 1.3544
9503 | 恒流充电 | 03:26:25 | 13:11:04 | 0.39982 | 3.3876 | 1.3755 | 4.5661 | 2025-02-25 04:29:44 | 1.3545
9504 | 恒流充电 | 03:26:30 | 13:11:09 | 0.39979 | 3.3875 | 1.376 | 4.568 | 2025-02-25 04:29:49 | 1.3543
9505 | 恒流充电 | 03:26:35 | 13:11:14 | 0.39979 | 3.3873 | 1.3766 | 4.5699 | 2025-02-25 04:29:54 | 1.3542
9506 | 恒流充电 | 03:26:40 | 13:11:19 | 0.39988 | 3.3875 | 1.3771 | 4.5718 | 2025-02-25 04:29:59 | 1.3546
9507 | 恒流充电 | 03:26:45 | 13:11:24 | 0.3998 | 3.3875 | 1.3777 | 4.5736 | 2025-02-25 04:30:04 | 1.3543
9508 | 恒流充电 | 03:26:50 | 13:11:29 | 0.39983 | 3.3876 | 1.3783 | 4.5755 | 2025-02-25 04:30:09 | 1.3545
9509 | 恒流充电 | 03:26:55 | 13:11:34 | 0.39986 | 3.3876 | 1.3788 | 4.5774 | 2025-02-25 04:30:14 | 1.3546
9510 | 恒流充电 | 03:27:00 | 13:11:39 | 0.39982 | 3.3874 | 1.3794 | 4.5793 | 2025-02-25 04:30:19 | 1.3544
9511 | 恒流充电 | 03:27:05 | 13:11:44 | 0.39983 | 3.3876 | 1.3799 | 4.5812 | 2025-02-25 04:30:24 | 1.3545
9512 | 恒流充电 | 03:27:10 | 13:11:49 | 0.39982 | 3.3876 | 1.3805 | 4.583 | 2025-02-25 04:30:29 | 1.3544
9513 | 恒流充电 | 03:27:15 | 13:11:54 | 0.39983 | 3.3875 | 1.381 | 4.5849 | 2025-02-25 04:30:34 | 1.3545
9514 | 恒流充电 | 03:27:20 | 13:11:59 | 0.39982 | 3.3876 | 1.3816 | 4.5868 | 2025-02-25 04:30:39 | 1.3544
9515 | 恒流充电 | 03:27:25 | 13:12:04 | 0.39985 | 3.3875 | 1.3821 | 4.5887 | 2025-02-25 04:30:44 | 1.3545
9516 | 恒流充电 | 03:27:30 | 13:12:09 | 0.39982 | 3.3875 | 1.3827 | 4.5906 | 2025-02-25 04:30:49 | 1.3544
9517 | 恒流充电 | 03:27:35 | 13:12:14 | 0.39984 | 3.3876 | 1.3833 | 4.5924 | 2025-02-25 04:30:54 | 1.3545
9518 | 恒流充电 | 03:27:40 | 13:12:19 | 0.39981 | 3.3876 | 1.3838 | 4.5943 | 2025-02-25 04:30:59 | 1.3544
9519 | 恒流充电 | 03:27:45 | 13:12:24 | 0.39977 | 3.3877 | 1.3844 | 4.5962 | 2025-02-25 04:31:04 | 1.3543
9520 | 恒流充电 | 03:27:50 | 13:12:29 | 0.39984 | 3.3877 | 1.3849 | 4.5981 | 2025-02-25 04:31:09 | 1.3545
9521 | 恒流充电 | 03:27:55 | 13:12:34 | 0.3998 | 3.3876 | 1.3855 | 4.6 | 2025-02-25 04:31:14 | 1.3543
9522 | 恒流充电 | 03:28:00 | 13:12:39 | 0.39981 | 3.3875 | 1.386 | 4.6019 | 2025-02-25 04:31:19 | 1.3544
9523 | 恒流充电 | 03:28:05 | 13:12:44 | 0.39984 | 3.3876 | 1.3866 | 4.6037 | 2025-02-25 04:31:24 | 1.3545
9524 | 恒流充电 | 03:28:10 | 13:12:49 | 0.39982 | 3.3878 | 1.3871 | 4.6056 | 2025-02-25 04:31:29 | 1.3545
9525 | 恒流充电 | 03:28:15 | 13:12:54 | 0.39984 | 3.3877 | 1.3877 | 4.6075 | 2025-02-25 04:31:34 | 1.3545
9526 | 恒流充电 | 03:28:20 | 13:12:59 | 0.39983 | 3.3878 | 1.3883 | 4.6094 | 2025-02-25 04:31:39 | 1.3546
9527 | 恒流充电 | 03:28:25 | 13:13:04 | 0.3998 | 3.3877 | 1.3888 | 4.6113 | 2025-02-25 04:31:44 | 1.3544
9528 | 恒流充电 | 03:28:30 | 13:13:09 | 0.39983 | 3.3878 | 1.3894 | 4.6131 | 2025-02-25 04:31:49 | 1.3545
9529 | 恒流充电 | 03:28:35 | 13:13:14 | 0.39977 | 3.3878 | 1.3899 | 4.615 | 2025-02-25 04:31:54 | 1.3544
9530 | 恒流充电 | 03:28:40 | 13:13:19 | 0.39986 | 3.3879 | 1.3905 | 4.6169 | 2025-02-25 04:31:59 | 1.3547
9531 | 恒流充电 | 03:28:45 | 13:13:24 | 0.39983 | 3.3877 | 1.391 | 4.6188 | 2025-02-25 04:32:04 | 1.3545
9532 | 恒流充电 | 03:28:50 | 13:13:29 | 0.39984 | 3.3877 | 1.3916 | 4.6207 | 2025-02-25 04:32:09 | 1.3545
9533 | 恒流充电 | 03:28:55 | 13:13:34 | 0.39983 | 3.3879 | 1.3921 | 4.6225 | 2025-02-25 04:32:14 | 1.3546
9534 | 恒流充电 | 03:29:00 | 13:13:39 | 0.39983 | 3.388 | 1.3927 | 4.6244 | 2025-02-25 04:32:19 | 1.3546
9535 | 恒流充电 | 03:29:05 | 13:13:44 | 0.39981 | 3.3879 | 1.3932 | 4.6263 | 2025-02-25 04:32:24 | 1.3545
9536 | 恒流充电 | 03:29:10 | 13:13:49 | 0.39978 | 3.3879 | 1.3938 | 4.6282 | 2025-02-25 04:32:29 | 1.3544
9537 | 恒流充电 | 03:29:15 | 13:13:54 | 0.39982 | 3.3878 | 1.3944 | 4.6301 | 2025-02-25 04:32:34 | 1.3545
9538 | 恒流充电 | 03:29:20 | 13:13:59 | 0.39984 | 3.3878 | 1.3949 | 4.632 | 2025-02-25 04:32:39 | 1.3546
9539 | 恒流充电 | 03:29:25 | 13:14:04 | 0.39982 | 3.3879 | 1.3955 | 4.6338 | 2025-02-25 04:32:44 | 1.3545
9540 | 恒流充电 | 03:29:30 | 13:14:09 | 0.39981 | 3.388 | 1.396 | 4.6357 | 2025-02-25 04:32:49 | 1.3545
9541 | 恒流充电 | 03:29:35 | 13:14:14 | 0.39982 | 3.388 | 1.3966 | 4.6376 | 2025-02-25 04:32:54 | 1.3546
9542 | 恒流充电 | 03:29:40 | 13:14:19 | 0.39981 | 3.3881 | 1.3971 | 4.6395 | 2025-02-25 04:32:59 | 1.3546
9543 | 恒流充电 | 03:29:45 | 13:14:24 | 0.39981 | 3.3879 | 1.3977 | 4.6414 | 2025-02-25 04:33:04 | 1.3545
9544 | 恒流充电 | 03:29:50 | 13:14:29 | 0.39981 | 3.3881 | 1.3982 | 4.6432 | 2025-02-25 04:33:09 | 1.3546
9545 | 恒流充电 | 03:29:55 | 13:14:34 | 0.39987 | 3.3881 | 1.3988 | 4.6451 | 2025-02-25 04:33:14 | 1.3548
9546 | 恒流充电 | 03:30:00 | 13:14:39 | 0.39977 | 3.3879 | 1.3994 | 4.647 | 2025-02-25 04:33:19 | 1.3544
9547 | 恒流充电 | 03:30:05 | 13:14:44 | 0.39981 | 3.3881 | 1.3999 | 4.6489 | 2025-02-25 04:33:24 | 1.3546
9548 | 恒流充电 | 03:30:10 | 13:14:49 | 0.39983 | 3.3882 | 1.4005 | 4.6508 | 2025-02-25 04:33:29 | 1.3547
9549 | 恒流充电 | 03:30:15 | 13:14:54 | 0.39985 | 3.388 | 1.401 | 4.6526 | 2025-02-25 04:33:34 | 1.3547
9550 | 恒流充电 | 03:30:20 | 13:14:59 | 0.39984 | 3.3881 | 1.4016 | 4.6545 | 2025-02-25 04:33:39 | 1.3547
9551 | 恒流充电 | 03:30:25 | 13:15:04 | 0.39985 | 3.3881 | 1.4021 | 4.6564 | 2025-02-25 04:33:44 | 1.3547
9552 | 恒流充电 | 03:30:30 | 13:15:09 | 0.39983 | 3.3881 | 1.4027 | 4.6583 | 2025-02-25 04:33:49 | 1.3547
9553 | 恒流充电 | 03:30:35 | 13:15:14 | 0.39981 | 3.3881 | 1.4032 | 4.6602 | 2025-02-25 04:33:54 | 1.3546
9554 | 恒流充电 | 03:30:40 | 13:15:19 | 0.39985 | 3.388 | 1.4038 | 4.6621 | 2025-02-25 04:33:59 | 1.3547
9555 | 恒流充电 | 03:30:45 | 13:15:24 | 0.39983 | 3.3881 | 1.4044 | 4.6639 | 2025-02-25 04:34:04 | 1.3547
9556 | 恒流充电 | 03:30:50 | 13:15:29 | 0.39978 | 3.3882 | 1.4049 | 4.6658 | 2025-02-25 04:34:09 | 1.3545
9557 | 恒流充电 | 03:30:55 | 13:15:34 | 0.39983 | 3.3881 | 1.4055 | 4.6677 | 2025-02-25 04:34:14 | 1.3547
9558 | 恒流充电 | 03:31:00 | 13:15:39 | 0.39983 | 3.3882 | 1.406 | 4.6696 | 2025-02-25 04:34:19 | 1.3547
9559 | 恒流充电 | 03:31:05 | 13:15:44 | 0.39981 | 3.3882 | 1.4066 | 4.6715 | 2025-02-25 04:34:24 | 1.3547
9560 | 恒流充电 | 03:31:10 | 13:15:49 | 0.39983 | 3.3882 | 1.4071 | 4.6733 | 2025-02-25 04:34:29 | 1.3547
9561 | 恒流充电 | 03:31:15 | 13:15:54 | 0.39984 | 3.3881 | 1.4077 | 4.6752 | 2025-02-25 04:34:34 | 1.3547
9562 | 恒流充电 | 03:31:20 | 13:15:59 | 0.39983 | 3.3883 | 1.4082 | 4.6771 | 2025-02-25 04:34:39 | 1.3547
9563 | 恒流充电 | 03:31:25 | 13:16:04 | 0.39981 | 3.3883 | 1.4088 | 4.679 | 2025-02-25 04:34:44 | 1.3546
9564 | 恒流充电 | 03:31:30 | 13:16:09 | 0.3998 | 3.3881 | 1.4094 | 4.6809 | 2025-02-25 04:34:49 | 1.3546
9565 | 恒流充电 | 03:31:35 | 13:16:14 | 0.39983 | 3.3882 | 1.4099 | 4.6828 | 2025-02-25 04:34:54 | 1.3547
9566 | 恒流充电 | 03:31:40 | 13:16:19 | 0.39985 | 3.3885 | 1.4105 | 4.6846 | 2025-02-25 04:34:59 | 1.3549
9567 | 恒流充电 | 03:31:45 | 13:16:24 | 0.39984 | 3.3884 | 1.411 | 4.6865 | 2025-02-25 04:35:04 | 1.3548
9568 | 恒流充电 | 03:31:50 | 13:16:29 | 0.39981 | 3.3882 | 1.4116 | 4.6884 | 2025-02-25 04:35:09 | 1.3546
9569 | 恒流充电 | 03:31:55 | 13:16:34 | 0.39982 | 3.3883 | 1.4121 | 4.6903 | 2025-02-25 04:35:14 | 1.3547
9570 | 恒流充电 | 03:32:00 | 13:16:39 | 0.39983 | 3.3884 | 1.4127 | 4.6922 | 2025-02-25 04:35:19 | 1.3548
9571 | 恒流充电 | 03:32:05 | 13:16:44 | 0.39986 | 3.3883 | 1.4132 | 4.694 | 2025-02-25 04:35:24 | 1.3549
9572 | 恒流充电 | 03:32:10 | 13:16:49 | 0.39985 | 3.3881 | 1.4138 | 4.6959 | 2025-02-25 04:35:29 | 1.3547
9573 | 恒流充电 | 03:32:15 | 13:16:54 | 0.39981 | 3.3885 | 1.4144 | 4.6978 | 2025-02-25 04:35:34 | 1.3548
9574 | 恒流充电 | 03:32:20 | 13:16:59 | 0.39982 | 3.3884 | 1.4149 | 4.6997 | 2025-02-25 04:35:39 | 1.3547
9575 | 恒流充电 | 03:32:25 | 13:17:04 | 0.39987 | 3.3885 | 1.4155 | 4.7016 | 2025-02-25 04:35:44 | 1.3549
9576 | 恒流充电 | 03:32:30 | 13:17:09 | 0.39983 | 3.3885 | 1.416 | 4.7035 | 2025-02-25 04:35:49 | 1.3548
9577 | 恒流充电 | 03:32:35 | 13:17:14 | 0.39984 | 3.3885 | 1.4166 | 4.7053 | 2025-02-25 04:35:54 | 1.3549
9578 | 恒流充电 | 03:32:40 | 13:17:19 | 0.39982 | 3.3885 | 1.4171 | 4.7072 | 2025-02-25 04:35:59 | 1.3548
9579 | 恒流充电 | 03:32:45 | 13:17:24 | 0.3998 | 3.3884 | 1.4177 | 4.7091 | 2025-02-25 04:36:04 | 1.3547
9580 | 恒流充电 | 03:32:50 | 13:17:29 | 0.39984 | 3.3885 | 1.4182 | 4.711 | 2025-02-25 04:36:09 | 1.3548
9581 | 恒流充电 | 03:32:55 | 13:17:34 | 0.39981 | 3.3885 | 1.4188 | 4.7129 | 2025-02-25 04:36:14 | 1.3547
9582 | 恒流充电 | 03:33:00 | 13:17:39 | 0.39981 | 3.3884 | 1.4193 | 4.7147 | 2025-02-25 04:36:19 | 1.3547
9583 | 恒流充电 | 03:33:05 | 13:17:44 | 0.39981 | 3.3885 | 1.4199 | 4.7166 | 2025-02-25 04:36:24 | 1.3547
9584 | 恒流充电 | 03:33:10 | 13:17:49 | 0.39981 | 3.3885 | 1.4205 | 4.7185 | 2025-02-25 04:36:29 | 1.3547
9585 | 恒流充电 | 03:33:15 | 13:17:54 | 0.3998 | 3.3885 | 1.421 | 4.7204 | 2025-02-25 04:36:34 | 1.3547
9586 | 恒流充电 | 03:33:20 | 13:17:59 | 0.3998 | 3.3885 | 1.4216 | 4.7223 | 2025-02-25 04:36:39 | 1.3547
9587 | 恒流充电 | 03:33:25 | 13:18:04 | 0.39978 | 3.3885 | 1.4221 | 4.7241 | 2025-02-25 04:36:44 | 1.3546
9588 | 恒流充电 | 03:33:30 | 13:18:09 | 0.39982 | 3.3887 | 1.4227 | 4.726 | 2025-02-25 04:36:49 | 1.3548
9589 | 恒流充电 | 03:33:35 | 13:18:14 | 0.39983 | 3.3886 | 1.4232 | 4.7279 | 2025-02-25 04:36:54 | 1.3548
9590 | 恒流充电 | 03:33:40 | 13:18:19 | 0.39983 | 3.3886 | 1.4238 | 4.7298 | 2025-02-25 04:36:59 | 1.3549
9591 | 恒流充电 | 03:33:45 | 13:18:24 | 0.39981 | 3.3887 | 1.4243 | 4.7317 | 2025-02-25 04:37:04 | 1.3548
9592 | 恒流充电 | 03:33:50 | 13:18:29 | 0.3998 | 3.3886 | 1.4249 | 4.7336 | 2025-02-25 04:37:09 | 1.3548
9593 | 恒流充电 | 03:33:55 | 13:18:34 | 0.39982 | 3.3886 | 1.4255 | 4.7354 | 2025-02-25 04:37:14 | 1.3548
9594 | 恒流充电 | 03:34:00 | 13:18:39 | 0.39982 | 3.3886 | 1.426 | 4.7373 | 2025-02-25 04:37:19 | 1.3548
9595 | 恒流充电 | 03:34:05 | 13:18:44 | 0.39984 | 3.3887 | 1.4266 | 4.7392 | 2025-02-25 04:37:24 | 1.3549
9596 | 恒流充电 | 03:34:10 | 13:18:49 | 0.3998 | 3.3885 | 1.4271 | 4.7411 | 2025-02-25 04:37:29 | 1.3547
9597 | 恒流充电 | 03:34:15 | 13:18:54 | 0.39984 | 3.3888 | 1.4277 | 4.743 | 2025-02-25 04:37:34 | 1.355
9598 | 恒流充电 | 03:34:20 | 13:18:59 | 0.39981 | 3.3886 | 1.4282 | 4.7448 | 2025-02-25 04:37:39 | 1.3548
9599 | 恒流充电 | 03:34:25 | 13:19:04 | 0.39982 | 3.3887 | 1.4288 | 4.7467 | 2025-02-25 04:37:44 | 1.3549
9600 | 恒流充电 | 03:34:30 | 13:19:09 | 0.39982 | 3.3886 | 1.4293 | 4.7486 | 2025-02-25 04:37:49 | 1.3548
9601 | 恒流充电 | 03:34:35 | 13:19:14 | 0.3998 | 3.3888 | 1.4299 | 4.7505 | 2025-02-25 04:37:54 | 1.3548
9602 | 恒流充电 | 03:34:40 | 13:19:19 | 0.39983 | 3.3888 | 1.4305 | 4.7524 | 2025-02-25 04:37:59 | 1.3549
9603 | 恒流充电 | 03:34:45 | 13:19:24 | 0.39981 | 3.3887 | 1.431 | 4.7543 | 2025-02-25 04:38:04 | 1.3549
9604 | 恒流充电 | 03:34:50 | 13:19:29 | 0.3998 | 3.3889 | 1.4316 | 4.7561 | 2025-02-25 04:38:09 | 1.3549
9605 | 恒流充电 | 03:34:55 | 13:19:34 | 0.39983 | 3.3887 | 1.4321 | 4.758 | 2025-02-25 04:38:14 | 1.3549
9606 | 恒流充电 | 03:35:00 | 13:19:39 | 0.3998 | 3.3888 | 1.4327 | 4.7599 | 2025-02-25 04:38:19 | 1.3548
9607 | 恒流充电 | 03:35:05 | 13:19:44 | 0.39985 | 3.3887 | 1.4332 | 4.7618 | 2025-02-25 04:38:24 | 1.355
9608 | 恒流充电 | 03:35:10 | 13:19:49 | 0.39985 | 3.3888 | 1.4338 | 4.7637 | 2025-02-25 04:38:29 | 1.355
9609 | 恒流充电 | 03:35:15 | 13:19:54 | 0.3998 | 3.3886 | 1.4343 | 4.7655 | 2025-02-25 04:38:34 | 1.3548
9610 | 恒流充电 | 03:35:20 | 13:19:59 | 0.39984 | 3.3889 | 1.4349 | 4.7674 | 2025-02-25 04:38:39 | 1.355
9611 | 恒流充电 | 03:35:25 | 13:20:04 | 0.39979 | 3.3889 | 1.4355 | 4.7693 | 2025-02-25 04:38:44 | 1.3548
9612 | 恒流充电 | 03:35:30 | 13:20:09 | 0.39982 | 3.3888 | 1.436 | 4.7712 | 2025-02-25 04:38:49 | 1.3549
9613 | 恒流充电 | 03:35:35 | 13:20:14 | 0.39984 | 3.3888 | 1.4366 | 4.7731 | 2025-02-25 04:38:54 | 1.355
9614 | 恒流充电 | 03:35:40 | 13:20:19 | 0.39981 | 3.3889 | 1.4371 | 4.775 | 2025-02-25 04:38:59 | 1.3549
9615 | 恒流充电 | 03:35:45 | 13:20:24 | 0.39979 | 3.3889 | 1.4377 | 4.7768 | 2025-02-25 04:39:04 | 1.3549
9616 | 恒流充电 | 03:35:50 | 13:20:29 | 0.39985 | 3.3889 | 1.4382 | 4.7787 | 2025-02-25 04:39:09 | 1.355
9617 | 恒流充电 | 03:35:55 | 13:20:34 | 0.3998 | 3.3891 | 1.4388 | 4.7806 | 2025-02-25 04:39:14 | 1.355
9618 | 恒流充电 | 03:36:00 | 13:20:39 | 0.39983 | 3.3889 | 1.4393 | 4.7825 | 2025-02-25 04:39:19 | 1.355
9619 | 恒流充电 | 03:36:05 | 13:20:44 | 0.39982 | 3.3891 | 1.4399 | 4.7844 | 2025-02-25 04:39:24 | 1.355
9620 | 恒流充电 | 03:36:10 | 13:20:49 | 0.39984 | 3.3889 | 1.4405 | 4.7862 | 2025-02-25 04:39:29 | 1.355
9621 | 恒流充电 | 03:36:15 | 13:20:54 | 0.39983 | 3.389 | 1.441 | 4.7881 | 2025-02-25 04:39:34 | 1.355
9622 | 恒流充电 | 03:36:20 | 13:20:59 | 0.39983 | 3.389 | 1.4416 | 4.79 | 2025-02-25 04:39:39 | 1.355
9623 | 恒流充电 | 03:36:25 | 13:21:04 | 0.39984 | 3.3891 | 1.4421 | 4.7919 | 2025-02-25 04:39:44 | 1.3551
9624 | 恒流充电 | 03:36:30 | 13:21:09 | 0.39986 | 3.3889 | 1.4427 | 4.7938 | 2025-02-25 04:39:49 | 1.3551
9625 | 恒流充电 | 03:36:35 | 13:21:14 | 0.39983 | 3.3892 | 1.4432 | 4.7957 | 2025-02-25 04:39:54 | 1.3551
9626 | 恒流充电 | 03:36:40 | 13:21:19 | 0.3998 | 3.389 | 1.4438 | 4.7975 | 2025-02-25 04:39:59 | 1.3549
9627 | 恒流充电 | 03:36:45 | 13:21:24 | 0.3998 | 3.3891 | 1.4443 | 4.7994 | 2025-02-25 04:40:04 | 1.355
9628 | 恒流充电 | 03:36:50 | 13:21:29 | 0.39978 | 3.3891 | 1.4449 | 4.8013 | 2025-02-25 04:40:09 | 1.3549
9629 | 恒流充电 | 03:36:55 | 13:21:34 | 0.39985 | 3.3891 | 1.4454 | 4.8032 | 2025-02-25 04:40:14 | 1.3551
9630 | 恒流充电 | 03:37:00 | 13:21:39 | 0.39981 | 3.3891 | 1.446 | 4.8051 | 2025-02-25 04:40:19 | 1.355
9631 | 恒流充电 | 03:37:05 | 13:21:44 | 0.39984 | 3.389 | 1.4466 | 4.8069 | 2025-02-25 04:40:24 | 1.3551
9632 | 恒流充电 | 03:37:10 | 13:21:49 | 0.39987 | 3.3889 | 1.4471 | 4.8088 | 2025-02-25 04:40:29 | 1.3551
9633 | 恒流充电 | 03:37:15 | 13:21:54 | 0.39984 | 3.3892 | 1.4477 | 4.8107 | 2025-02-25 04:40:34 | 1.3551
9634 | 恒流充电 | 03:37:20 | 13:21:59 | 0.3998 | 3.3892 | 1.4482 | 4.8126 | 2025-02-25 04:40:39 | 1.355
9635 | 恒流充电 | 03:37:25 | 13:22:04 | 0.39983 | 3.3893 | 1.4488 | 4.8145 | 2025-02-25 04:40:44 | 1.3552
9636 | 恒流充电 | 03:37:30 | 13:22:09 | 0.39984 | 3.3889 | 1.4493 | 4.8164 | 2025-02-25 04:40:49 | 1.355
9637 | 恒流充电 | 03:37:35 | 13:22:14 | 0.39981 | 3.3892 | 1.4499 | 4.8182 | 2025-02-25 04:40:54 | 1.355
9638 | 恒流充电 | 03:37:40 | 13:22:19 | 0.39983 | 3.3892 | 1.4504 | 4.8201 | 2025-02-25 04:40:59 | 1.3551
9639 | 恒流充电 | 03:37:45 | 13:22:24 | 0.39984 | 3.3892 | 1.451 | 4.822 | 2025-02-25 04:41:04 | 1.3551
9640 | 恒流充电 | 03:37:50 | 13:22:29 | 0.3998 | 3.3891 | 1.4516 | 4.8239 | 2025-02-25 04:41:09 | 1.3549
9641 | 恒流充电 | 03:37:55 | 13:22:34 | 0.39982 | 3.3893 | 1.4521 | 4.8258 | 2025-02-25 04:41:14 | 1.3551
9642 | 恒流充电 | 03:38:00 | 13:22:39 | 0.39982 | 3.3893 | 1.4527 | 4.8277 | 2025-02-25 04:41:19 | 1.3551
9643 | 恒流充电 | 03:38:05 | 13:22:44 | 0.39983 | 3.3894 | 1.4532 | 4.8295 | 2025-02-25 04:41:24 | 1.3552
9644 | 恒流充电 | 03:38:10 | 13:22:49 | 0.39982 | 3.3891 | 1.4538 | 4.8314 | 2025-02-25 04:41:29 | 1.355
9645 | 恒流充电 | 03:38:15 | 13:22:54 | 0.39984 | 3.3894 | 1.4543 | 4.8333 | 2025-02-25 04:41:34 | 1.3552
9646 | 恒流充电 | 03:38:20 | 13:22:59 | 0.39982 | 3.3893 | 1.4549 | 4.8352 | 2025-02-25 04:41:39 | 1.3551
9647 | 恒流充电 | 03:38:25 | 13:23:04 | 0.39988 | 3.3893 | 1.4554 | 4.8371 | 2025-02-25 04:41:44 | 1.3553
9648 | 恒流充电 | 03:38:30 | 13:23:09 | 0.39982 | 3.3892 | 1.456 | 4.8389 | 2025-02-25 04:41:49 | 1.3551
9649 | 恒流充电 | 03:38:35 | 13:23:14 | 0.39982 | 3.3893 | 1.4566 | 4.8408 | 2025-02-25 04:41:54 | 1.3551
9650 | 恒流充电 | 03:38:40 | 13:23:19 | 0.39984 | 3.3896 | 1.4571 | 4.8427 | 2025-02-25 04:41:59 | 1.3553
9651 | 恒流充电 | 03:38:45 | 13:23:24 | 0.39984 | 3.3895 | 1.4577 | 4.8446 | 2025-02-25 04:42:04 | 1.3552
9652 | 恒流充电 | 03:38:50 | 13:23:29 | 0.3998 | 3.3894 | 1.4582 | 4.8465 | 2025-02-25 04:42:09 | 1.3551
9653 | 恒流充电 | 03:38:55 | 13:23:34 | 0.39979 | 3.3894 | 1.4588 | 4.8484 | 2025-02-25 04:42:14 | 1.355
9654 | 恒流充电 | 03:39:00 | 13:23:39 | 0.39982 | 3.3893 | 1.4593 | 4.8502 | 2025-02-25 04:42:19 | 1.3551
9655 | 恒流充电 | 03:39:05 | 13:23:44 | 0.39986 | 3.3894 | 1.4599 | 4.8521 | 2025-02-25 04:42:24 | 1.3553
9656 | 恒流充电 | 03:39:10 | 13:23:49 | 0.39982 | 3.3895 | 1.4604 | 4.854 | 2025-02-25 04:42:29 | 1.3552
9657 | 恒流充电 | 03:39:15 | 13:23:54 | 0.39983 | 3.3894 | 1.461 | 4.8559 | 2025-02-25 04:42:34 | 1.3552
9658 | 恒流充电 | 03:39:20 | 13:23:59 | 0.39981 | 3.3894 | 1.4616 | 4.8578 | 2025-02-25 04:42:39 | 1.3551
9659 | 恒流充电 | 03:39:25 | 13:24:04 | 0.3998 | 3.3894 | 1.4621 | 4.8596 | 2025-02-25 04:42:44 | 1.3551
9660 | 恒流充电 | 03:39:30 | 13:24:09 | 0.39989 | 3.3896 | 1.4627 | 4.8615 | 2025-02-25 04:42:49 | 1.3555
9661 | 恒流充电 | 03:39:35 | 13:24:14 | 0.39981 | 3.3893 | 1.4632 | 4.8634 | 2025-02-25 04:42:54 | 1.3551
9662 | 恒流充电 | 03:39:40 | 13:24:19 | 0.39979 | 3.3894 | 1.4638 | 4.8653 | 2025-02-25 04:42:59 | 1.355
9663 | 恒流充电 | 03:39:45 | 13:24:24 | 0.39979 | 3.3894 | 1.4643 | 4.8672 | 2025-02-25 04:43:04 | 1.355
9664 | 恒流充电 | 03:39:50 | 13:24:29 | 0.39985 | 3.3895 | 1.4649 | 4.8691 | 2025-02-25 04:43:09 | 1.3553
9665 | 恒流充电 | 03:39:55 | 13:24:34 | 0.39981 | 3.3896 | 1.4654 | 4.8709 | 2025-02-25 04:43:14 | 1.3552
9666 | 恒流充电 | 03:40:00 | 13:24:39 | 0.39982 | 3.3896 | 1.466 | 4.8728 | 2025-02-25 04:43:19 | 1.3552
9667 | 恒流充电 | 03:40:05 | 13:24:44 | 0.3998 | 3.3895 | 1.4666 | 4.8747 | 2025-02-25 04:43:24 | 1.3551
9668 | 恒流充电 | 03:40:10 | 13:24:49 | 0.39983 | 3.3895 | 1.4671 | 4.8766 | 2025-02-25 04:43:29 | 1.3552
9669 | 恒流充电 | 03:40:15 | 13:24:54 | 0.39981 | 3.3895 | 1.4677 | 4.8785 | 2025-02-25 04:43:34 | 1.3551
9670 | 恒流充电 | 03:40:20 | 13:24:59 | 0.39983 | 3.3893 | 1.4682 | 4.8804 | 2025-02-25 04:43:39 | 1.3552
9671 | 恒流充电 | 03:40:25 | 13:25:04 | 0.39985 | 3.3897 | 1.4688 | 4.8822 | 2025-02-25 04:43:44 | 1.3553
9672 | 恒流充电 | 03:40:30 | 13:25:09 | 0.39982 | 3.3895 | 1.4693 | 4.8841 | 2025-02-25 04:43:49 | 1.3552
9673 | 恒流充电 | 03:40:35 | 13:25:14 | 0.39981 | 3.3897 | 1.4699 | 4.886 | 2025-02-25 04:43:54 | 1.3552
9674 | 恒流充电 | 03:40:40 | 13:25:19 | 0.39984 | 3.3898 | 1.4704 | 4.8879 | 2025-02-25 04:43:59 | 1.3553
9675 | 恒流充电 | 03:40:45 | 13:25:24 | 0.39982 | 3.3897 | 1.471 | 4.8898 | 2025-02-25 04:44:04 | 1.3552
9676 | 恒流充电 | 03:40:50 | 13:25:29 | 0.39983 | 3.3897 | 1.4715 | 4.8916 | 2025-02-25 04:44:09 | 1.3553
9677 | 恒流充电 | 03:40:55 | 13:25:34 | 0.39982 | 3.3896 | 1.4721 | 4.8935 | 2025-02-25 04:44:14 | 1.3552
9678 | 恒流充电 | 03:41:00 | 13:25:39 | 0.39981 | 3.3896 | 1.4727 | 4.8954 | 2025-02-25 04:44:19 | 1.3552
9679 | 恒流充电 | 03:41:05 | 13:25:44 | 0.39982 | 3.3898 | 1.4732 | 4.8973 | 2025-02-25 04:44:24 | 1.3553
9680 | 恒流充电 | 03:41:10 | 13:25:49 | 0.39979 | 3.3898 | 1.4738 | 4.8992 | 2025-02-25 04:44:29 | 1.3552
9681 | 恒流充电 | 03:41:15 | 13:25:54 | 0.39979 | 3.3897 | 1.4743 | 4.9011 | 2025-02-25 04:44:34 | 1.3552
9682 | 恒流充电 | 03:41:20 | 13:25:59 | 0.39981 | 3.3897 | 1.4749 | 4.9029 | 2025-02-25 04:44:39 | 1.3552
9683 | 恒流充电 | 03:41:25 | 13:26:04 | 0.39983 | 3.3897 | 1.4754 | 4.9048 | 2025-02-25 04:44:44 | 1.3553
9684 | 恒流充电 | 03:41:30 | 13:26:09 | 0.39979 | 3.3899 | 1.476 | 4.9067 | 2025-02-25 04:44:49 | 1.3552
9685 | 恒流充电 | 03:41:35 | 13:26:14 | 0.39982 | 3.3897 | 1.4765 | 4.9086 | 2025-02-25 04:44:54 | 1.3553
9686 | 恒流充电 | 03:41:40 | 13:26:19 | 0.39979 | 3.3898 | 1.4771 | 4.9105 | 2025-02-25 04:44:59 | 1.3552
9687 | 恒流充电 | 03:41:45 | 13:26:24 | 0.39984 | 3.3899 | 1.4777 | 4.9124 | 2025-02-25 04:45:04 | 1.3554
9688 | 恒流充电 | 03:41:50 | 13:26:29 | 0.3998 | 3.3899 | 1.4782 | 4.9142 | 2025-02-25 04:45:09 | 1.3553
9689 | 恒流充电 | 03:41:55 | 13:26:34 | 0.3998 | 3.3898 | 1.4788 | 4.9161 | 2025-02-25 04:45:14 | 1.3553
9690 | 恒流充电 | 03:42:00 | 13:26:39 | 0.39982 | 3.39 | 1.4793 | 4.918 | 2025-02-25 04:45:19 | 1.3554
9691 | 恒流充电 | 03:42:05 | 13:26:44 | 0.39981 | 3.3899 | 1.4799 | 4.9199 | 2025-02-25 04:45:24 | 1.3553
9692 | 恒流充电 | 03:42:10 | 13:26:49 | 0.39981 | 3.3899 | 1.4804 | 4.9218 | 2025-02-25 04:45:29 | 1.3553
9693 | 恒流充电 | 03:42:15 | 13:26:54 | 0.39981 | 3.3899 | 1.481 | 4.9236 | 2025-02-25 04:45:34 | 1.3553
9694 | 恒流充电 | 03:42:20 | 13:26:59 | 0.39983 | 3.39 | 1.4815 | 4.9255 | 2025-02-25 04:45:39 | 1.3554
9695 | 恒流充电 | 03:42:25 | 13:27:04 | 0.39984 | 3.3899 | 1.4821 | 4.9274 | 2025-02-25 04:45:44 | 1.3554
9696 | 恒流充电 | 03:42:30 | 13:27:09 | 0.39983 | 3.3901 | 1.4827 | 4.9293 | 2025-02-25 04:45:49 | 1.3555
9697 | 恒流充电 | 03:42:35 | 13:27:14 | 0.39983 | 3.39 | 1.4832 | 4.9312 | 2025-02-25 04:45:54 | 1.3554
9698 | 恒流充电 | 03:42:40 | 13:27:19 | 0.39976 | 3.39 | 1.4838 | 4.9331 | 2025-02-25 04:45:59 | 1.3552
9699 | 恒流充电 | 03:42:45 | 13:27:24 | 0.39984 | 3.3899 | 1.4843 | 4.9349 | 2025-02-25 04:46:04 | 1.3554
9700 | 恒流充电 | 03:42:50 | 13:27:29 | 0.39981 | 3.39 | 1.4849 | 4.9368 | 2025-02-25 04:46:09 | 1.3554
9701 | 恒流充电 | 03:42:55 | 13:27:34 | 0.39986 | 3.3901 | 1.4854 | 4.9387 | 2025-02-25 04:46:14 | 1.3556
9702 | 恒流充电 | 03:43:00 | 13:27:39 | 0.39982 | 3.3901 | 1.486 | 4.9406 | 2025-02-25 04:46:19 | 1.3554
9703 | 恒流充电 | 03:43:05 | 13:27:44 | 0.3998 | 3.39 | 1.4865 | 4.9425 | 2025-02-25 04:46:24 | 1.3553
9704 | 恒流充电 | 03:43:10 | 13:27:49 | 0.39983 | 3.3902 | 1.4871 | 4.9444 | 2025-02-25 04:46:29 | 1.3555
9705 | 恒流充电 | 03:43:15 | 13:27:54 | 0.39982 | 3.3902 | 1.4877 | 4.9462 | 2025-02-25 04:46:34 | 1.3555
9706 | 恒流充电 | 03:43:20 | 13:27:59 | 0.3998 | 3.39 | 1.4882 | 4.9481 | 2025-02-25 04:46:39 | 1.3553
9707 | 恒流充电 | 03:43:25 | 13:28:04 | 0.39981 | 3.3902 | 1.4888 | 4.95 | 2025-02-25 04:46:44 | 1.3554
9708 | 恒流充电 | 03:43:30 | 13:28:09 | 0.39978 | 3.3902 | 1.4893 | 4.9519 | 2025-02-25 04:46:49 | 1.3553
9709 | 恒流充电 | 03:43:35 | 13:28:14 | 0.39981 | 3.3903 | 1.4899 | 4.9538 | 2025-02-25 04:46:54 | 1.3555
9710 | 恒流充电 | 03:43:40 | 13:28:19 | 0.39981 | 3.3902 | 1.4904 | 4.9556 | 2025-02-25 04:46:59 | 1.3554
9711 | 恒流充电 | 03:43:45 | 13:28:24 | 0.39981 | 3.3901 | 1.491 | 4.9575 | 2025-02-25 04:47:04 | 1.3554
9712 | 恒流充电 | 03:43:50 | 13:28:29 | 0.39979 | 3.3902 | 1.4915 | 4.9594 | 2025-02-25 04:47:09 | 1.3554
9713 | 恒流充电 | 03:43:55 | 13:28:34 | 0.39987 | 3.3904 | 1.4921 | 4.9613 | 2025-02-25 04:47:14 | 1.3557
9714 | 恒流充电 | 03:44:00 | 13:28:39 | 0.39982 | 3.3903 | 1.4926 | 4.9632 | 2025-02-25 04:47:19 | 1.3555
9715 | 恒流充电 | 03:44:05 | 13:28:44 | 0.39978 | 3.3901 | 1.4932 | 4.9651 | 2025-02-25 04:47:24 | 1.3553
9716 | 恒流充电 | 03:44:10 | 13:28:49 | 0.39983 | 3.3902 | 1.4938 | 4.9669 | 2025-02-25 04:47:29 | 1.3555
9717 | 恒流充电 | 03:44:15 | 13:28:54 | 0.3998 | 3.3903 | 1.4943 | 4.9688 | 2025-02-25 04:47:34 | 1.3555
9718 | 恒流充电 | 03:44:20 | 13:28:59 | 0.39984 | 3.3904 | 1.4949 | 4.9707 | 2025-02-25 04:47:39 | 1.3556
9719 | 恒流充电 | 03:44:25 | 13:29:04 | 0.39979 | 3.3903 | 1.4954 | 4.9726 | 2025-02-25 04:47:44 | 1.3554
9720 | 恒流充电 | 03:44:30 | 13:29:09 | 0.3998 | 3.3903 | 1.496 | 4.9745 | 2025-02-25 04:47:49 | 1.3554
9721 | 恒流充电 | 03:44:35 | 13:29:14 | 0.3998 | 3.3904 | 1.4965 | 4.9764 | 2025-02-25 04:47:54 | 1.3555
9722 | 恒流充电 | 03:44:40 | 13:29:19 | 0.39978 | 3.3905 | 1.4971 | 4.9782 | 2025-02-25 04:47:59 | 1.3554
9723 | 恒流充电 | 03:44:45 | 13:29:24 | 0.39985 | 3.3903 | 1.4976 | 4.9801 | 2025-02-25 04:48:04 | 1.3556
9724 | 恒流充电 | 03:44:50 | 13:29:29 | 0.39979 | 3.3905 | 1.4982 | 4.982 | 2025-02-25 04:48:09 | 1.3555
9725 | 恒流充电 | 03:44:55 | 13:29:34 | 0.39983 | 3.3904 | 1.4988 | 4.9839 | 2025-02-25 04:48:14 | 1.3556
9726 | 恒流充电 | 03:45:00 | 13:29:39 | 0.39983 | 3.3903 | 1.4993 | 4.9858 | 2025-02-25 04:48:19 | 1.3556
9727 | 恒流充电 | 03:45:05 | 13:29:44 | 0.39986 | 3.3904 | 1.4999 | 4.9877 | 2025-02-25 04:48:24 | 1.3557
9728 | 恒流充电 | 03:45:10 | 13:29:49 | 0.39981 | 3.3906 | 1.5004 | 4.9895 | 2025-02-25 04:48:29 | 1.3556
9729 | 恒流充电 | 03:45:15 | 13:29:54 | 0.39979 | 3.3905 | 1.501 | 4.9914 | 2025-02-25 04:48:34 | 1.3555
9730 | 恒流充电 | 03:45:20 | 13:29:59 | 0.3998 | 3.3904 | 1.5015 | 4.9933 | 2025-02-25 04:48:39 | 1.3555
9731 | 恒流充电 | 03:45:25 | 13:30:04 | 0.39983 | 3.3903 | 1.5021 | 4.9952 | 2025-02-25 04:48:44 | 1.3555
9732 | 恒流充电 | 03:45:30 | 13:30:09 | 0.39981 | 3.3905 | 1.5026 | 4.9971 | 2025-02-25 04:48:49 | 1.3555
9733 | 恒流充电 | 03:45:35 | 13:30:14 | 0.39981 | 3.3905 | 1.5032 | 4.999 | 2025-02-25 04:48:54 | 1.3555
9734 | 恒流充电 | 03:45:40 | 13:30:19 | 0.39984 | 3.3906 | 1.5038 | 5.0008 | 2025-02-25 04:48:59 | 1.3557
9735 | 恒流充电 | 03:45:45 | 13:30:24 | 0.39987 | 3.3905 | 1.5043 | 5.0027 | 2025-02-25 04:49:04 | 1.3558
9736 | 恒流充电 | 03:45:50 | 13:30:29 | 0.39979 | 3.3907 | 1.5049 | 5.0046 | 2025-02-25 04:49:09 | 1.3556
9737 | 恒流充电 | 03:45:55 | 13:30:34 | 0.39983 | 3.3906 | 1.5054 | 5.0065 | 2025-02-25 04:49:14 | 1.3556
9738 | 恒流充电 | 03:46:00 | 13:30:39 | 0.39979 | 3.3906 | 1.506 | 5.0084 | 2025-02-25 04:49:19 | 1.3555
9739 | 恒流充电 | 03:46:05 | 13:30:44 | 0.39978 | 3.3906 | 1.5065 | 5.0102 | 2025-02-25 04:49:24 | 1.3555
9740 | 恒流充电 | 03:46:10 | 13:30:49 | 0.39981 | 3.3905 | 1.5071 | 5.0121 | 2025-02-25 04:49:29 | 1.3556
9741 | 恒流充电 | 03:46:15 | 13:30:54 | 0.39981 | 3.3907 | 1.5076 | 5.014 | 2025-02-25 04:49:34 | 1.3557
9742 | 恒流充电 | 03:46:20 | 13:30:59 | 0.39985 | 3.3908 | 1.5082 | 5.0159 | 2025-02-25 04:49:39 | 1.3558
9743 | 恒流充电 | 03:46:25 | 13:31:04 | 0.39986 | 3.3907 | 1.5088 | 5.0178 | 2025-02-25 04:49:44 | 1.3558
9744 | 恒流充电 | 03:46:30 | 13:31:09 | 0.39983 | 3.3907 | 1.5093 | 5.0197 | 2025-02-25 04:49:49 | 1.3557
9745 | 恒流充电 | 03:46:35 | 13:31:14 | 0.39981 | 3.3908 | 1.5099 | 5.0215 | 2025-02-25 04:49:54 | 1.3557
9746 | 恒流充电 | 03:46:40 | 13:31:19 | 0.39984 | 3.3908 | 1.5104 | 5.0234 | 2025-02-25 04:49:59 | 1.3558
9747 | 恒流充电 | 03:46:45 | 13:31:24 | 0.39984 | 3.3908 | 1.511 | 5.0253 | 2025-02-25 04:50:04 | 1.3558
9748 | 恒流充电 | 03:46:50 | 13:31:29 | 0.39985 | 3.3907 | 1.5115 | 5.0272 | 2025-02-25 04:50:09 | 1.3558
9749 | 恒流充电 | 03:46:55 | 13:31:34 | 0.39982 | 3.3908 | 1.5121 | 5.0291 | 2025-02-25 04:50:14 | 1.3557
9750 | 恒流充电 | 03:47:00 | 13:31:39 | 0.39981 | 3.3907 | 1.5126 | 5.031 | 2025-02-25 04:50:19 | 1.3556
9751 | 恒流充电 | 03:47:05 | 13:31:44 | 0.39983 | 3.3908 | 1.5132 | 5.0328 | 2025-02-25 04:50:24 | 1.3558
9752 | 恒流充电 | 03:47:10 | 13:31:49 | 0.3998 | 3.3908 | 1.5138 | 5.0347 | 2025-02-25 04:50:29 | 1.3556
9753 | 恒流充电 | 03:47:15 | 13:31:54 | 0.39982 | 3.3909 | 1.5143 | 5.0366 | 2025-02-25 04:50:34 | 1.3557
9754 | 恒流充电 | 03:47:20 | 13:31:59 | 0.39984 | 3.3908 | 1.5149 | 5.0385 | 2025-02-25 04:50:39 | 1.3558
9755 | 恒流充电 | 03:47:25 | 13:32:04 | 0.39985 | 3.3908 | 1.5154 | 5.0404 | 2025-02-25 04:50:44 | 1.3558
9756 | 恒流充电 | 03:47:30 | 13:32:09 | 0.39983 | 3.3909 | 1.516 | 5.0423 | 2025-02-25 04:50:49 | 1.3558
9757 | 恒流充电 | 03:47:35 | 13:32:14 | 0.39978 | 3.3907 | 1.5165 | 5.0441 | 2025-02-25 04:50:54 | 1.3555
9758 | 恒流充电 | 03:47:40 | 13:32:19 | 0.39981 | 3.3909 | 1.5171 | 5.046 | 2025-02-25 04:50:59 | 1.3557
9759 | 恒流充电 | 03:47:45 | 13:32:24 | 0.39983 | 3.391 | 1.5176 | 5.0479 | 2025-02-25 04:51:04 | 1.3558
9760 | 恒流充电 | 03:47:50 | 13:32:29 | 0.3998 | 3.3909 | 1.5182 | 5.0498 | 2025-02-25 04:51:09 | 1.3557
9761 | 恒流充电 | 03:47:55 | 13:32:34 | 0.3998 | 3.391 | 1.5187 | 5.0517 | 2025-02-25 04:51:14 | 1.3557
9762 | 恒流充电 | 03:48:00 | 13:32:39 | 0.39979 | 3.391 | 1.5193 | 5.0536 | 2025-02-25 04:51:19 | 1.3557
9763 | 恒流充电 | 03:48:05 | 13:32:44 | 0.39986 | 3.391 | 1.5199 | 5.0554 | 2025-02-25 04:51:24 | 1.3559
9764 | 恒流充电 | 03:48:10 | 13:32:49 | 0.39983 | 3.3909 | 1.5204 | 5.0573 | 2025-02-25 04:51:29 | 1.3558
9765 | 恒流充电 | 03:48:15 | 13:32:54 | 0.39986 | 3.3912 | 1.521 | 5.0592 | 2025-02-25 04:51:34 | 1.356
9766 | 恒流充电 | 03:48:20 | 13:32:59 | 0.39984 | 3.391 | 1.5215 | 5.0611 | 2025-02-25 04:51:39 | 1.3558
9767 | 恒流充电 | 03:48:25 | 13:33:04 | 0.39984 | 3.3912 | 1.5221 | 5.063 | 2025-02-25 04:51:44 | 1.3559
9768 | 恒流充电 | 03:48:30 | 13:33:09 | 0.39979 | 3.391 | 1.5226 | 5.0649 | 2025-02-25 04:51:49 | 1.3557
9769 | 恒流充电 | 03:48:35 | 13:33:14 | 0.39985 | 3.3911 | 1.5232 | 5.0667 | 2025-02-25 04:51:54 | 1.3559
9770 | 恒流充电 | 03:48:40 | 13:33:19 | 0.39984 | 3.3911 | 1.5237 | 5.0686 | 2025-02-25 04:51:59 | 1.3559
9771 | 恒流充电 | 03:48:45 | 13:33:24 | 0.39987 | 3.3911 | 1.5243 | 5.0705 | 2025-02-25 04:52:04 | 1.356
9772 | 恒流充电 | 03:48:50 | 13:33:29 | 0.39983 | 3.3911 | 1.5249 | 5.0724 | 2025-02-25 04:52:09 | 1.3559
9773 | 恒流充电 | 03:48:55 | 13:33:34 | 0.39982 | 3.3911 | 1.5254 | 5.0743 | 2025-02-25 04:52:14 | 1.3558
9774 | 恒流充电 | 03:49:00 | 13:33:39 | 0.39982 | 3.3912 | 1.526 | 5.0762 | 2025-02-25 04:52:19 | 1.3558
9775 | 恒流充电 | 03:49:05 | 13:33:44 | 0.39984 | 3.3911 | 1.5265 | 5.078 | 2025-02-25 04:52:24 | 1.3559
9776 | 恒流充电 | 03:49:10 | 13:33:49 | 0.3998 | 3.3913 | 1.5271 | 5.0799 | 2025-02-25 04:52:29 | 1.3558
9777 | 恒流充电 | 03:49:15 | 13:33:54 | 0.39979 | 3.3911 | 1.5276 | 5.0818 | 2025-02-25 04:52:34 | 1.3557
9778 | 恒流充电 | 03:49:20 | 13:33:59 | 0.39983 | 3.3913 | 1.5282 | 5.0837 | 2025-02-25 04:52:39 | 1.3559
9779 | 恒流充电 | 03:49:25 | 13:34:04 | 0.39982 | 3.3913 | 1.5287 | 5.0856 | 2025-02-25 04:52:44 | 1.3559
9780 | 恒流充电 | 03:49:30 | 13:34:09 | 0.39986 | 3.3912 | 1.5293 | 5.0875 | 2025-02-25 04:52:49 | 1.356
9781 | 恒流充电 | 03:49:35 | 13:34:14 | 0.39981 | 3.3913 | 1.5299 | 5.0893 | 2025-02-25 04:52:54 | 1.3559
9782 | 恒流充电 | 03:49:40 | 13:34:19 | 0.39985 | 3.3913 | 1.5304 | 5.0912 | 2025-02-25 04:52:59 | 1.356
9783 | 恒流充电 | 03:49:45 | 13:34:24 | 0.39985 | 3.3913 | 1.531 | 5.0931 | 2025-02-25 04:53:04 | 1.356
9784 | 恒流充电 | 03:49:50 | 13:34:29 | 0.39978 | 3.3912 | 1.5315 | 5.095 | 2025-02-25 04:53:09 | 1.3557
9785 | 恒流充电 | 03:49:55 | 13:34:34 | 0.3998 | 3.3915 | 1.5321 | 5.0969 | 2025-02-25 04:53:14 | 1.3559
9786 | 恒流充电 | 03:50:00 | 13:34:39 | 0.39983 | 3.3915 | 1.5326 | 5.0988 | 2025-02-25 04:53:19 | 1.356
9787 | 恒流充电 | 03:50:05 | 13:34:44 | 0.39982 | 3.3913 | 1.5332 | 5.1006 | 2025-02-25 04:53:24 | 1.3559
9788 | 恒流充电 | 03:50:10 | 13:34:49 | 0.39984 | 3.3914 | 1.5337 | 5.1025 | 2025-02-25 04:53:29 | 1.356
9789 | 恒流充电 | 03:50:15 | 13:34:54 | 0.39984 | 3.3914 | 1.5343 | 5.1044 | 2025-02-25 04:53:34 | 1.356
9790 | 恒流充电 | 03:50:20 | 13:34:59 | 0.39982 | 3.3915 | 1.5349 | 5.1063 | 2025-02-25 04:53:39 | 1.356
9791 | 恒流充电 | 03:50:25 | 13:35:04 | 0.3998 | 3.3915 | 1.5354 | 5.1082 | 2025-02-25 04:53:44 | 1.3559
9792 | 恒流充电 | 03:50:30 | 13:35:09 | 0.39982 | 3.3916 | 1.536 | 5.1101 | 2025-02-25 04:53:49 | 1.356
9793 | 恒流充电 | 03:50:35 | 13:35:14 | 0.39981 | 3.3915 | 1.5365 | 5.1119 | 2025-02-25 04:53:54 | 1.356
9794 | 恒流充电 | 03:50:40 | 13:35:19 | 0.39981 | 3.3917 | 1.5371 | 5.1138 | 2025-02-25 04:53:59 | 1.356
9795 | 恒流充电 | 03:50:45 | 13:35:24 | 0.39981 | 3.3914 | 1.5376 | 5.1157 | 2025-02-25 04:54:04 | 1.3559
9796 | 恒流充电 | 03:50:50 | 13:35:29 | 0.3998 | 3.3914 | 1.5382 | 5.1176 | 2025-02-25 04:54:09 | 1.3559
9797 | 恒流充电 | 03:50:55 | 13:35:34 | 0.39981 | 3.3915 | 1.5387 | 5.1195 | 2025-02-25 04:54:14 | 1.356
9798 | 恒流充电 | 03:51:00 | 13:35:39 | 0.39981 | 3.3917 | 1.5393 | 5.1213 | 2025-02-25 04:54:19 | 1.356
9799 | 恒流充电 | 03:51:05 | 13:35:44 | 0.39984 | 3.3914 | 1.5399 | 5.1232 | 2025-02-25 04:54:24 | 1.356
9800 | 恒流充电 | 03:51:10 | 13:35:49 | 0.39983 | 3.3917 | 1.5404 | 5.1251 | 2025-02-25 04:54:29 | 1.3561
9801 | 恒流充电 | 03:51:15 | 13:35:54 | 0.39981 | 3.3917 | 1.541 | 5.127 | 2025-02-25 04:54:34 | 1.356
9802 | 恒流充电 | 03:51:20 | 13:35:59 | 0.39981 | 3.3917 | 1.5415 | 5.1289 | 2025-02-25 04:54:39 | 1.356
9803 | 恒流充电 | 03:51:25 | 13:36:04 | 0.39979 | 3.3916 | 1.5421 | 5.1308 | 2025-02-25 04:54:44 | 1.3559
9804 | 恒流充电 | 03:51:30 | 13:36:09 | 0.39979 | 3.3918 | 1.5426 | 5.1327 | 2025-02-25 04:54:49 | 1.356
9805 | 恒流充电 | 03:51:35 | 13:36:14 | 0.3998 | 3.3917 | 1.5432 | 5.1345 | 2025-02-25 04:54:54 | 1.356
9806 | 恒流充电 | 03:51:40 | 13:36:19 | 0.39979 | 3.3917 | 1.5437 | 5.1364 | 2025-02-25 04:54:59 | 1.3559
9807 | 恒流充电 | 03:51:45 | 13:36:24 | 0.39982 | 3.3919 | 1.5443 | 5.1383 | 2025-02-25 04:55:04 | 1.3562
9808 | 恒流充电 | 03:51:50 | 13:36:29 | 0.39981 | 3.3917 | 1.5448 | 5.1402 | 2025-02-25 04:55:09 | 1.356
9809 | 恒流充电 | 03:51:55 | 13:36:34 | 0.39981 | 3.3917 | 1.5454 | 5.1421 | 2025-02-25 04:55:14 | 1.356
9810 | 恒流充电 | 03:52:00 | 13:36:39 | 0.39982 | 3.3918 | 1.546 | 5.144 | 2025-02-25 04:55:19 | 1.3561
9811 | 恒流充电 | 03:52:05 | 13:36:44 | 0.39979 | 3.3918 | 1.5465 | 5.1458 | 2025-02-25 04:55:24 | 1.356
9812 | 恒流充电 | 03:52:10 | 13:36:49 | 0.39979 | 3.3917 | 1.5471 | 5.1477 | 2025-02-25 04:55:29 | 1.356
9813 | 恒流充电 | 03:52:15 | 13:36:54 | 0.39984 | 3.3917 | 1.5476 | 5.1496 | 2025-02-25 04:55:34 | 1.3561
9814 | 恒流充电 | 03:52:20 | 13:36:59 | 0.39981 | 3.3919 | 1.5482 | 5.1515 | 2025-02-25 04:55:39 | 1.3561
9815 | 恒流充电 | 03:52:25 | 13:37:04 | 0.39982 | 3.3917 | 1.5487 | 5.1534 | 2025-02-25 04:55:44 | 1.3561
9816 | 恒流充电 | 03:52:30 | 13:37:09 | 0.39978 | 3.3918 | 1.5493 | 5.1553 | 2025-02-25 04:55:49 | 1.356
9817 | 恒流充电 | 03:52:35 | 13:37:14 | 0.39978 | 3.3918 | 1.5498 | 5.1571 | 2025-02-25 04:55:54 | 1.356
9818 | 恒流充电 | 03:52:40 | 13:37:19 | 0.3998 | 3.3919 | 1.5504 | 5.159 | 2025-02-25 04:55:59 | 1.3561
9819 | 恒流充电 | 03:52:45 | 13:37:24 | 0.39983 | 3.3918 | 1.551 | 5.1609 | 2025-02-25 04:56:04 | 1.3561
9820 | 恒流充电 | 03:52:50 | 13:37:29 | 0.39979 | 3.392 | 1.5515 | 5.1628 | 2025-02-25 04:56:09 | 1.3561
9821 | 恒流充电 | 03:52:55 | 13:37:34 | 0.39984 | 3.3919 | 1.5521 | 5.1647 | 2025-02-25 04:56:14 | 1.3562
9822 | 恒流充电 | 03:53:00 | 13:37:39 | 0.39982 | 3.3918 | 1.5526 | 5.1666 | 2025-02-25 04:56:19 | 1.3561
9823 | 恒流充电 | 03:53:05 | 13:37:44 | 0.39981 | 3.3919 | 1.5532 | 5.1684 | 2025-02-25 04:56:24 | 1.3561
9824 | 恒流充电 | 03:53:10 | 13:37:49 | 0.39984 | 3.3918 | 1.5537 | 5.1703 | 2025-02-25 04:56:29 | 1.3562
9825 | 恒流充电 | 03:53:15 | 13:37:54 | 0.3998 | 3.392 | 1.5543 | 5.1722 | 2025-02-25 04:56:34 | 1.3561
9826 | 恒流充电 | 03:53:20 | 13:37:59 | 0.39983 | 3.392 | 1.5548 | 5.1741 | 2025-02-25 04:56:39 | 1.3562
9827 | 恒流充电 | 03:53:25 | 13:38:04 | 0.39977 | 3.3919 | 1.5554 | 5.176 | 2025-02-25 04:56:44 | 1.356
9828 | 恒流充电 | 03:53:30 | 13:38:09 | 0.39978 | 3.392 | 1.556 | 5.1779 | 2025-02-25 04:56:49 | 1.3561
9829 | 恒流充电 | 03:53:35 | 13:38:14 | 0.39985 | 3.3921 | 1.5565 | 5.1797 | 2025-02-25 04:56:54 | 1.3563
9830 | 恒流充电 | 03:53:40 | 13:38:19 | 0.39981 | 3.3922 | 1.5571 | 5.1816 | 2025-02-25 04:56:59 | 1.3562
9831 | 恒流充电 | 03:53:45 | 13:38:24 | 0.39986 | 3.3921 | 1.5576 | 5.1835 | 2025-02-25 04:57:04 | 1.3564
9832 | 恒流充电 | 03:53:50 | 13:38:29 | 0.39984 | 3.392 | 1.5582 | 5.1854 | 2025-02-25 04:57:09 | 1.3562
9833 | 恒流充电 | 03:53:55 | 13:38:34 | 0.39983 | 3.3923 | 1.5587 | 5.1873 | 2025-02-25 04:57:14 | 1.3563
9834 | 恒流充电 | 03:54:00 | 13:38:39 | 0.39984 | 3.3922 | 1.5593 | 5.1892 | 2025-02-25 04:57:19 | 1.3563
9835 | 恒流充电 | 03:54:05 | 13:38:44 | 0.39983 | 3.3922 | 1.5598 | 5.191 | 2025-02-25 04:57:24 | 1.3563
9836 | 恒流充电 | 03:54:10 | 13:38:49 | 0.39983 | 3.3922 | 1.5604 | 5.1929 | 2025-02-25 04:57:29 | 1.3563
9837 | 恒流充电 | 03:54:15 | 13:38:54 | 0.39987 | 3.3922 | 1.561 | 5.1948 | 2025-02-25 04:57:34 | 1.3564
9838 | 恒流充电 | 03:54:20 | 13:38:59 | 0.3998 | 3.3921 | 1.5615 | 5.1967 | 2025-02-25 04:57:39 | 1.3562
9839 | 恒流充电 | 03:54:25 | 13:39:04 | 0.3998 | 3.3922 | 1.5621 | 5.1986 | 2025-02-25 04:57:44 | 1.3562
9840 | 恒流充电 | 03:54:30 | 13:39:09 | 0.39985 | 3.3921 | 1.5626 | 5.2005 | 2025-02-25 04:57:49 | 1.3563
9841 | 恒流充电 | 03:54:35 | 13:39:14 | 0.39983 | 3.3922 | 1.5632 | 5.2023 | 2025-02-25 04:57:54 | 1.3563
9842 | 恒流充电 | 03:54:40 | 13:39:19 | 0.39988 | 3.3922 | 1.5637 | 5.2042 | 2025-02-25 04:57:59 | 1.3565
9843 | 恒流充电 | 03:54:45 | 13:39:24 | 0.39984 | 3.3923 | 1.5643 | 5.2061 | 2025-02-25 04:58:04 | 1.3564
9844 | 恒流充电 | 03:54:50 | 13:39:29 | 0.39992 | 3.3923 | 1.5648 | 5.208 | 2025-02-25 04:58:09 | 1.3566
9845 | 恒流充电 | 03:54:55 | 13:39:34 | 0.39985 | 3.3923 | 1.5654 | 5.2099 | 2025-02-25 04:58:14 | 1.3564
9846 | 恒流充电 | 03:55:00 | 13:39:39 | 0.39986 | 3.3923 | 1.566 | 5.2118 | 2025-02-25 04:58:19 | 1.3564
9847 | 恒流充电 | 03:55:05 | 13:39:44 | 0.39982 | 3.3922 | 1.5665 | 5.2136 | 2025-02-25 04:58:24 | 1.3563
9848 | 恒流充电 | 03:55:10 | 13:39:49 | 0.39979 | 3.3924 | 1.5671 | 5.2155 | 2025-02-25 04:58:29 | 1.3562
9849 | 恒流充电 | 03:55:15 | 13:39:54 | 0.39983 | 3.3925 | 1.5676 | 5.2174 | 2025-02-25 04:58:34 | 1.3564
9850 | 恒流充电 | 03:55:20 | 13:39:59 | 0.39983 | 3.3922 | 1.5682 | 5.2193 | 2025-02-25 04:58:39 | 1.3563
9851 | 恒流充电 | 03:55:25 | 13:40:04 | 0.39982 | 3.3924 | 1.5687 | 5.2212 | 2025-02-25 04:58:44 | 1.3563
9852 | 恒流充电 | 03:55:30 | 13:40:09 | 0.39982 | 3.3924 | 1.5693 | 5.2231 | 2025-02-25 04:58:49 | 1.3563
9853 | 恒流充电 | 03:55:35 | 13:40:14 | 0.39986 | 3.3924 | 1.5698 | 5.2249 | 2025-02-25 04:58:54 | 1.3565
9854 | 恒流充电 | 03:55:40 | 13:40:19 | 0.39981 | 3.3925 | 1.5704 | 5.2268 | 2025-02-25 04:58:59 | 1.3564
9855 | 恒流充电 | 03:55:45 | 13:40:24 | 0.39978 | 3.3924 | 1.5709 | 5.2287 | 2025-02-25 04:59:04 | 1.3562
9856 | 恒流充电 | 03:55:50 | 13:40:29 | 0.3998 | 3.3922 | 1.5715 | 5.2306 | 2025-02-25 04:59:09 | 1.3562
9857 | 恒流充电 | 03:55:55 | 13:40:34 | 0.3998 | 3.3924 | 1.5721 | 5.2325 | 2025-02-25 04:59:14 | 1.3563
9858 | 恒流充电 | 03:56:00 | 13:40:39 | 0.39981 | 3.3926 | 1.5726 | 5.2344 | 2025-02-25 04:59:19 | 1.3564
9859 | 恒流充电 | 03:56:05 | 13:40:44 | 0.3998 | 3.3927 | 1.5732 | 5.2363 | 2025-02-25 04:59:24 | 1.3564
9860 | 恒流充电 | 03:56:10 | 13:40:49 | 0.39982 | 3.3926 | 1.5737 | 5.2381 | 2025-02-25 04:59:29 | 1.3564
9861 | 恒流充电 | 03:56:15 | 13:40:54 | 0.39979 | 3.3925 | 1.5743 | 5.24 | 2025-02-25 04:59:34 | 1.3563
9862 | 恒流充电 | 03:56:20 | 13:40:59 | 0.39983 | 3.3926 | 1.5748 | 5.2419 | 2025-02-25 04:59:39 | 1.3565
9863 | 恒流充电 | 03:56:25 | 13:41:04 | 0.39982 | 3.3926 | 1.5754 | 5.2438 | 2025-02-25 04:59:44 | 1.3564
9864 | 恒流充电 | 03:56:30 | 13:41:09 | 0.39983 | 3.3925 | 1.5759 | 5.2457 | 2025-02-25 04:59:49 | 1.3564
9865 | 恒流充电 | 03:56:35 | 13:41:14 | 0.3998 | 3.3927 | 1.5765 | 5.2476 | 2025-02-25 04:59:54 | 1.3564
9866 | 恒流充电 | 03:56:40 | 13:41:19 | 0.3998 | 3.3927 | 1.5771 | 5.2494 | 2025-02-25 04:59:59 | 1.3564
9867 | 恒流充电 | 03:56:45 | 13:41:24 | 0.39981 | 3.3926 | 1.5776 | 5.2513 | 2025-02-25 05:00:04 | 1.3564
9868 | 恒流充电 | 03:56:50 | 13:41:29 | 0.39979 | 3.3928 | 1.5782 | 5.2532 | 2025-02-25 05:00:09 | 1.3564
9869 | 恒流充电 | 03:56:55 | 13:41:34 | 0.3999 | 3.3928 | 1.5787 | 5.2551 | 2025-02-25 05:00:14 | 1.3568
9870 | 恒流充电 | 03:57:00 | 13:41:39 | 0.39981 | 3.3927 | 1.5793 | 5.257 | 2025-02-25 05:00:19 | 1.3564
9871 | 恒流充电 | 03:57:05 | 13:41:44 | 0.39983 | 3.3929 | 1.5798 | 5.2589 | 2025-02-25 05:00:24 | 1.3566
9872 | 恒流充电 | 03:57:10 | 13:41:49 | 0.39984 | 3.3929 | 1.5804 | 5.2607 | 2025-02-25 05:00:29 | 1.3566
9873 | 恒流充电 | 03:57:15 | 13:41:54 | 0.39985 | 3.3927 | 1.5809 | 5.2626 | 2025-02-25 05:00:34 | 1.3566
9874 | 恒流充电 | 03:57:20 | 13:41:59 | 0.39983 | 3.3929 | 1.5815 | 5.2645 | 2025-02-25 05:00:39 | 1.3566
9875 | 恒流充电 | 03:57:25 | 13:42:04 | 0.39982 | 3.3927 | 1.5821 | 5.2664 | 2025-02-25 05:00:44 | 1.3565
9876 | 恒流充电 | 03:57:30 | 13:42:09 | 0.39982 | 3.3928 | 1.5826 | 5.2683 | 2025-02-25 05:00:49 | 1.3565
9877 | 恒流充电 | 03:57:35 | 13:42:14 | 0.39983 | 3.3929 | 1.5832 | 5.2702 | 2025-02-25 05:00:54 | 1.3566
9878 | 恒流充电 | 03:57:40 | 13:42:19 | 0.39982 | 3.3928 | 1.5837 | 5.272 | 2025-02-25 05:00:59 | 1.3565
9879 | 恒流充电 | 03:57:45 | 13:42:24 | 0.3998 | 3.3929 | 1.5843 | 5.2739 | 2025-02-25 05:01:04 | 1.3565
9880 | 恒流充电 | 03:57:50 | 13:42:29 | 0.3998 | 3.3929 | 1.5848 | 5.2758 | 2025-02-25 05:01:09 | 1.3565
9881 | 恒流充电 | 03:57:55 | 13:42:34 | 0.39981 | 3.3928 | 1.5854 | 5.2777 | 2025-02-25 05:01:14 | 1.3565
9882 | 恒流充电 | 03:58:00 | 13:42:39 | 0.39982 | 3.393 | 1.5859 | 5.2796 | 2025-02-25 05:01:19 | 1.3566
9883 | 恒流充电 | 03:58:05 | 13:42:44 | 0.39979 | 3.393 | 1.5865 | 5.2815 | 2025-02-25 05:01:24 | 1.3565
9884 | 恒流充电 | 03:58:10 | 13:42:49 | 0.39984 | 3.3931 | 1.5871 | 5.2834 | 2025-02-25 05:01:29 | 1.3567
9885 | 恒流充电 | 03:58:15 | 13:42:54 | 0.39983 | 3.3931 | 1.5876 | 5.2852 | 2025-02-25 05:01:34 | 1.3567
9886 | 恒流充电 | 03:58:20 | 13:42:59 | 0.39981 | 3.393 | 1.5882 | 5.2871 | 2025-02-25 05:01:39 | 1.3566
9887 | 恒流充电 | 03:58:25 | 13:43:04 | 0.39984 | 3.393 | 1.5887 | 5.289 | 2025-02-25 05:01:44 | 1.3567
9888 | 恒流充电 | 03:58:30 | 13:43:09 | 0.3998 | 3.3929 | 1.5893 | 5.2909 | 2025-02-25 05:01:49 | 1.3565
9889 | 恒流充电 | 03:58:35 | 13:43:14 | 0.3998 | 3.393 | 1.5898 | 5.2928 | 2025-02-25 05:01:54 | 1.3565
9890 | 恒流充电 | 03:58:40 | 13:43:19 | 0.39981 | 3.3929 | 1.5904 | 5.2947 | 2025-02-25 05:01:59 | 1.3565
9891 | 恒流充电 | 03:58:45 | 13:43:24 | 0.39979 | 3.3931 | 1.5909 | 5.2965 | 2025-02-25 05:02:04 | 1.3565
9892 | 恒流充电 | 03:58:50 | 13:43:29 | 0.39982 | 3.393 | 1.5915 | 5.2984 | 2025-02-25 05:02:09 | 1.3566
9893 | 恒流充电 | 03:58:55 | 13:43:34 | 0.39985 | 3.3931 | 1.592 | 5.3003 | 2025-02-25 05:02:14 | 1.3568
9894 | 恒流充电 | 03:59:00 | 13:43:39 | 0.3998 | 3.3931 | 1.5926 | 5.3022 | 2025-02-25 05:02:19 | 1.3565
9895 | 恒流充电 | 03:59:05 | 13:43:44 | 0.39985 | 3.3933 | 1.5932 | 5.3041 | 2025-02-25 05:02:24 | 1.3568
9896 | 恒流充电 | 03:59:10 | 13:43:49 | 0.39983 | 3.3932 | 1.5937 | 5.306 | 2025-02-25 05:02:29 | 1.3567
9897 | 恒流充电 | 03:59:15 | 13:43:54 | 0.39982 | 3.3931 | 1.5943 | 5.3078 | 2025-02-25 05:02:34 | 1.3566
9898 | 恒流充电 | 03:59:20 | 13:43:59 | 0.39984 | 3.3931 | 1.5948 | 5.3097 | 2025-02-25 05:02:39 | 1.3567
9899 | 恒流充电 | 03:59:25 | 13:44:04 | 0.3998 | 3.3932 | 1.5954 | 5.3116 | 2025-02-25 05:02:44 | 1.3566
9900 | 恒流充电 | 03:59:30 | 13:44:09 | 0.39983 | 3.3932 | 1.5959 | 5.3135 | 2025-02-25 05:02:49 | 1.3567
9901 | 恒流充电 | 03:59:35 | 13:44:14 | 0.39979 | 3.3932 | 1.5965 | 5.3154 | 2025-02-25 05:02:54 | 1.3566
9902 | 恒流充电 | 03:59:40 | 13:44:19 | 0.39986 | 3.3933 | 1.597 | 5.3173 | 2025-02-25 05:02:59 | 1.3569
9903 | 恒流充电 | 03:59:45 | 13:44:24 | 0.39976 | 3.3933 | 1.5976 | 5.3192 | 2025-02-25 05:03:04 | 1.3565
9904 | 恒流充电 | 03:59:50 | 13:44:29 | 0.39982 | 3.3932 | 1.5982 | 5.321 | 2025-02-25 05:03:09 | 1.3567
9905 | 恒流充电 | 03:59:55 | 13:44:34 | 0.39983 | 3.3933 | 1.5987 | 5.3229 | 2025-02-25 05:03:14 | 1.3567
9906 | 恒流充电 | 04:00:00 | 13:44:39 | 0.39984 | 3.3934 | 1.5993 | 5.3248 | 2025-02-25 05:03:19 | 1.3568
9907 | 恒流充电 | 04:00:05 | 13:44:44 | 0.39984 | 3.3933 | 1.5998 | 5.3267 | 2025-02-25 05:03:24 | 1.3568
9908 | 恒流充电 | 04:00:10 | 13:44:49 | 0.39981 | 3.3933 | 1.6004 | 5.3286 | 2025-02-25 05:03:29 | 1.3567
9909 | 恒流充电 | 04:00:15 | 13:44:54 | 0.39984 | 3.3933 | 1.6009 | 5.3305 | 2025-02-25 05:03:34 | 1.3568
9910 | 恒流充电 | 04:00:20 | 13:44:59 | 0.39984 | 3.3933 | 1.6015 | 5.3323 | 2025-02-25 05:03:39 | 1.3568
9911 | 恒流充电 | 04:00:25 | 13:45:04 | 0.39984 | 3.3934 | 1.602 | 5.3342 | 2025-02-25 05:03:44 | 1.3568
9912 | 恒流充电 | 04:00:30 | 13:45:09 | 0.39981 | 3.3935 | 1.6026 | 5.3361 | 2025-02-25 05:03:49 | 1.3568
9913 | 恒流充电 | 04:00:35 | 13:45:14 | 0.39982 | 3.3936 | 1.6032 | 5.338 | 2025-02-25 05:03:54 | 1.3568
9914 | 恒流充电 | 04:00:40 | 13:45:19 | 0.39982 | 3.3935 | 1.6037 | 5.3399 | 2025-02-25 05:03:59 | 1.3568
9915 | 恒流充电 | 04:00:45 | 13:45:24 | 0.39978 | 3.3935 | 1.6043 | 5.3418 | 2025-02-25 05:04:04 | 1.3567
9916 | 恒流充电 | 04:00:50 | 13:45:29 | 0.39988 | 3.3936 | 1.6048 | 5.3436 | 2025-02-25 05:04:09 | 1.3571
9917 | 恒流充电 | 04:00:55 | 13:45:34 | 0.39981 | 3.3936 | 1.6054 | 5.3455 | 2025-02-25 05:04:14 | 1.3568
9918 | 恒流充电 | 04:01:00 | 13:45:39 | 0.39987 | 3.3936 | 1.6059 | 5.3474 | 2025-02-25 05:04:19 | 1.357
9919 | 恒流充电 | 04:01:05 | 13:45:44 | 0.3998 | 3.3936 | 1.6065 | 5.3493 | 2025-02-25 05:04:24 | 1.3568
9920 | 恒流充电 | 04:01:10 | 13:45:49 | 0.39982 | 3.3936 | 1.607 | 5.3512 | 2025-02-25 05:04:29 | 1.3568
9921 | 恒流充电 | 04:01:15 | 13:45:54 | 0.39983 | 3.3936 | 1.6076 | 5.3531 | 2025-02-25 05:04:34 | 1.3569
9922 | 恒流充电 | 04:01:20 | 13:45:59 | 0.39979 | 3.3936 | 1.6082 | 5.355 | 2025-02-25 05:04:39 | 1.3567
9923 | 恒流充电 | 04:01:25 | 13:46:04 | 0.39982 | 3.3935 | 1.6087 | 5.3568 | 2025-02-25 05:04:44 | 1.3568
9924 | 恒流充电 | 04:01:30 | 13:46:09 | 0.39983 | 3.3937 | 1.6093 | 5.3587 | 2025-02-25 05:04:49 | 1.3569
9925 | 恒流充电 | 04:01:35 | 13:46:14 | 0.39978 | 3.3937 | 1.6098 | 5.3606 | 2025-02-25 05:04:54 | 1.3567
9926 | 恒流充电 | 04:01:40 | 13:46:19 | 0.3998 | 3.3939 | 1.6104 | 5.3625 | 2025-02-25 05:04:59 | 1.3569
9927 | 恒流充电 | 04:01:45 | 13:46:24 | 0.39984 | 3.3937 | 1.6109 | 5.3644 | 2025-02-25 05:05:04 | 1.3569
9928 | 恒流充电 | 04:01:50 | 13:46:29 | 0.3998 | 3.3937 | 1.6115 | 5.3663 | 2025-02-25 05:05:09 | 1.3568
9929 | 恒流充电 | 04:01:55 | 13:46:34 | 0.39984 | 3.3939 | 1.612 | 5.3681 | 2025-02-25 05:05:14 | 1.357
9930 | 恒流充电 | 04:02:00 | 13:46:39 | 0.3998 | 3.3939 | 1.6126 | 5.37 | 2025-02-25 05:05:19 | 1.3569
9931 | 恒流充电 | 04:02:05 | 13:46:44 | 0.39981 | 3.3937 | 1.6132 | 5.3719 | 2025-02-25 05:05:24 | 1.3569
9932 | 恒流充电 | 04:02:10 | 13:46:49 | 0.3998 | 3.3939 | 1.6137 | 5.3738 | 2025-02-25 05:05:29 | 1.3569
9933 | 恒流充电 | 04:02:15 | 13:46:54 | 0.39983 | 3.3939 | 1.6143 | 5.3757 | 2025-02-25 05:05:34 | 1.357
9934 | 恒流充电 | 04:02:20 | 13:46:59 | 0.39983 | 3.3939 | 1.6148 | 5.3776 | 2025-02-25 05:05:39 | 1.357
9935 | 恒流充电 | 04:02:25 | 13:47:04 | 0.3998 | 3.3941 | 1.6154 | 5.3795 | 2025-02-25 05:05:44 | 1.357
9936 | 恒流充电 | 04:02:30 | 13:47:09 | 0.39983 | 3.3939 | 1.6159 | 5.3813 | 2025-02-25 05:05:49 | 1.357
9937 | 恒流充电 | 04:02:35 | 13:47:14 | 0.39978 | 3.3939 | 1.6165 | 5.3832 | 2025-02-25 05:05:54 | 1.3568
9938 | 恒流充电 | 04:02:40 | 13:47:19 | 0.39983 | 3.3941 | 1.617 | 5.3851 | 2025-02-25 05:05:59 | 1.357
9939 | 恒流充电 | 04:02:45 | 13:47:24 | 0.39979 | 3.394 | 1.6176 | 5.387 | 2025-02-25 05:06:04 | 1.3569
9940 | 恒流充电 | 04:02:50 | 13:47:29 | 0.39982 | 3.394 | 1.6181 | 5.3889 | 2025-02-25 05:06:09 | 1.357
9941 | 恒流充电 | 04:02:55 | 13:47:34 | 0.39981 | 3.3939 | 1.6187 | 5.3908 | 2025-02-25 05:06:14 | 1.3569
9942 | 恒流充电 | 04:03:00 | 13:47:39 | 0.39982 | 3.3941 | 1.6193 | 5.3926 | 2025-02-25 05:06:19 | 1.357
9943 | 恒流充电 | 04:03:05 | 13:47:44 | 0.39986 | 3.394 | 1.6198 | 5.3945 | 2025-02-25 05:06:24 | 1.3571
9944 | 恒流充电 | 04:03:10 | 13:47:49 | 0.39981 | 3.3941 | 1.6204 | 5.3964 | 2025-02-25 05:06:29 | 1.357
9945 | 恒流充电 | 04:03:15 | 13:47:54 | 0.39986 | 3.394 | 1.6209 | 5.3983 | 2025-02-25 05:06:34 | 1.3571
9946 | 恒流充电 | 04:03:20 | 13:47:59 | 0.39981 | 3.3941 | 1.6215 | 5.4002 | 2025-02-25 05:06:39 | 1.357
9947 | 恒流充电 | 04:03:25 | 13:48:04 | 0.39985 | 3.3942 | 1.622 | 5.4021 | 2025-02-25 05:06:44 | 1.3572
9948 | 恒流充电 | 04:03:30 | 13:48:09 | 0.39979 | 3.3941 | 1.6226 | 5.404 | 2025-02-25 05:06:49 | 1.3569
9949 | 恒流充电 | 04:03:35 | 13:48:14 | 0.3998 | 3.3942 | 1.6231 | 5.4058 | 2025-02-25 05:06:54 | 1.357
9950 | 恒流充电 | 04:03:40 | 13:48:19 | 0.3998 | 3.3941 | 1.6237 | 5.4077 | 2025-02-25 05:06:59 | 1.357
9951 | 恒流充电 | 04:03:45 | 13:48:24 | 0.39987 | 3.3941 | 1.6243 | 5.4096 | 2025-02-25 05:07:04 | 1.3572
9952 | 恒流充电 | 04:03:50 | 13:48:29 | 0.39976 | 3.3942 | 1.6248 | 5.4115 | 2025-02-25 05:07:09 | 1.3568
9953 | 恒流充电 | 04:03:55 | 13:48:34 | 0.39981 | 3.3943 | 1.6254 | 5.4134 | 2025-02-25 05:07:14 | 1.3571
9954 | 恒流充电 | 04:04:00 | 13:48:39 | 0.39985 | 3.3942 | 1.6259 | 5.4153 | 2025-02-25 05:07:19 | 1.3572
9955 | 恒流充电 | 04:04:05 | 13:48:44 | 0.39984 | 3.3942 | 1.6265 | 5.4171 | 2025-02-25 05:07:24 | 1.3571
9956 | 恒流充电 | 04:04:10 | 13:48:49 | 0.39981 | 3.3943 | 1.627 | 5.419 | 2025-02-25 05:07:29 | 1.3571
9957 | 恒流充电 | 04:04:15 | 13:48:54 | 0.39984 | 3.3943 | 1.6276 | 5.4209 | 2025-02-25 05:07:34 | 1.3572
9958 | 恒流充电 | 04:04:20 | 13:48:59 | 0.39981 | 3.3944 | 1.6281 | 5.4228 | 2025-02-25 05:07:39 | 1.3571
9959 | 恒流充电 | 04:04:25 | 13:49:04 | 0.39984 | 3.3943 | 1.6287 | 5.4247 | 2025-02-25 05:07:44 | 1.3572
9960 | 恒流充电 | 04:04:30 | 13:49:09 | 0.3998 | 3.3944 | 1.6293 | 5.4266 | 2025-02-25 05:07:49 | 1.3571
9961 | 恒流充电 | 04:04:35 | 13:49:14 | 0.39979 | 3.3944 | 1.6298 | 5.4285 | 2025-02-25 05:07:54 | 1.357
9962 | 恒流充电 | 04:04:40 | 13:49:19 | 0.39983 | 3.3944 | 1.6304 | 5.4303 | 2025-02-25 05:07:59 | 1.3572
9963 | 恒流充电 | 04:04:45 | 13:49:24 | 0.39984 | 3.3945 | 1.6309 | 5.4322 | 2025-02-25 05:08:04 | 1.3573
9964 | 恒流充电 | 04:04:50 | 13:49:29 | 0.3998 | 3.3945 | 1.6315 | 5.4341 | 2025-02-25 05:08:09 | 1.3571
9965 | 恒流充电 | 04:04:55 | 13:49:34 | 0.39982 | 3.3946 | 1.632 | 5.436 | 2025-02-25 05:08:14 | 1.3572
9966 | 恒流充电 | 04:05:00 | 13:49:39 | 0.39983 | 3.3945 | 1.6326 | 5.4379 | 2025-02-25 05:08:19 | 1.3572
9967 | 恒流充电 | 04:05:05 | 13:49:44 | 0.39981 | 3.3946 | 1.6331 | 5.4398 | 2025-02-25 05:08:24 | 1.3572
9968 | 恒流充电 | 04:05:10 | 13:49:49 | 0.39982 | 3.3945 | 1.6337 | 5.4417 | 2025-02-25 05:08:29 | 1.3572
9969 | 恒流充电 | 04:05:15 | 13:49:54 | 0.39979 | 3.3946 | 1.6343 | 5.4435 | 2025-02-25 05:08:34 | 1.3571
9970 | 恒流充电 | 04:05:20 | 13:49:59 | 0.39981 | 3.3946 | 1.6348 | 5.4454 | 2025-02-25 05:08:39 | 1.3572
9971 | 恒流充电 | 04:05:25 | 13:50:04 | 0.39979 | 3.3945 | 1.6354 | 5.4473 | 2025-02-25 05:08:44 | 1.3571
9972 | 恒流充电 | 04:05:30 | 13:50:09 | 0.39985 | 3.3946 | 1.6359 | 5.4492 | 2025-02-25 05:08:49 | 1.3573
9973 | 恒流充电 | 04:05:35 | 13:50:14 | 0.39979 | 3.3946 | 1.6365 | 5.4511 | 2025-02-25 05:08:54 | 1.3571
9974 | 恒流充电 | 04:05:40 | 13:50:19 | 0.39982 | 3.3947 | 1.637 | 5.453 | 2025-02-25 05:08:59 | 1.3573
9975 | 恒流充电 | 04:05:45 | 13:50:24 | 0.39976 | 3.3946 | 1.6376 | 5.4548 | 2025-02-25 05:09:04 | 1.357
9976 | 恒流充电 | 04:05:50 | 13:50:29 | 0.39982 | 3.3946 | 1.6381 | 5.4567 | 2025-02-25 05:09:09 | 1.3572
9977 | 恒流充电 | 04:05:55 | 13:50:34 | 0.39986 | 3.3947 | 1.6387 | 5.4586 | 2025-02-25 05:09:14 | 1.3574
9978 | 恒流充电 | 04:06:00 | 13:50:39 | 0.3998 | 3.3947 | 1.6392 | 5.4605 | 2025-02-25 05:09:19 | 1.3572
9979 | 恒流充电 | 04:06:05 | 13:50:44 | 0.39985 | 3.3946 | 1.6398 | 5.4624 | 2025-02-25 05:09:24 | 1.3573
9980 | 恒流充电 | 04:06:10 | 13:50:49 | 0.39984 | 3.3947 | 1.6404 | 5.4643 | 2025-02-25 05:09:29 | 1.3573
9981 | 恒流充电 | 04:06:15 | 13:50:54 | 0.39984 | 3.395 | 1.6409 | 5.4662 | 2025-02-25 05:09:34 | 1.3575
9982 | 恒流充电 | 04:06:20 | 13:50:59 | 0.39986 | 3.3948 | 1.6415 | 5.468 | 2025-02-25 05:09:39 | 1.3575
9983 | 恒流充电 | 04:06:25 | 13:51:04 | 0.39983 | 3.3948 | 1.642 | 5.4699 | 2025-02-25 05:09:44 | 1.3574
9984 | 恒流充电 | 04:06:30 | 13:51:09 | 0.39984 | 3.3949 | 1.6426 | 5.4718 | 2025-02-25 05:09:49 | 1.3574
9985 | 恒流充电 | 04:06:35 | 13:51:14 | 0.39985 | 3.3949 | 1.6431 | 5.4737 | 2025-02-25 05:09:54 | 1.3574
9986 | 恒流充电 | 04:06:40 | 13:51:19 | 0.39981 | 3.395 | 1.6437 | 5.4756 | 2025-02-25 05:09:59 | 1.3574
9987 | 恒流充电 | 04:06:45 | 13:51:24 | 0.39981 | 3.3951 | 1.6442 | 5.4775 | 2025-02-25 05:10:04 | 1.3574
9988 | 恒流充电 | 04:06:50 | 13:51:29 | 0.39984 | 3.3951 | 1.6448 | 5.4794 | 2025-02-25 05:10:09 | 1.3575
9989 | 恒流充电 | 04:06:55 | 13:51:34 | 0.39984 | 3.3949 | 1.6454 | 5.4812 | 2025-02-25 05:10:14 | 1.3574
9990 | 恒流充电 | 04:07:00 | 13:51:39 | 0.39983 | 3.3951 | 1.6459 | 5.4831 | 2025-02-25 05:10:19 | 1.3574
9991 | 恒流充电 | 04:07:05 | 13:51:44 | 0.39984 | 3.3951 | 1.6465 | 5.485 | 2025-02-25 05:10:24 | 1.3575
9992 | 恒流充电 | 04:07:10 | 13:51:49 | 0.39982 | 3.395 | 1.647 | 5.4869 | 2025-02-25 05:10:29 | 1.3574
9993 | 恒流充电 | 04:07:15 | 13:51:54 | 0.39983 | 3.395 | 1.6476 | 5.4888 | 2025-02-25 05:10:34 | 1.3574
9994 | 恒流充电 | 04:07:20 | 13:51:59 | 0.39982 | 3.3951 | 1.6481 | 5.4907 | 2025-02-25 05:10:39 | 1.3574
9995 | 恒流充电 | 04:07:25 | 13:52:04 | 0.39983 | 3.395 | 1.6487 | 5.4926 | 2025-02-25 05:10:44 | 1.3574
9996 | 恒流充电 | 04:07:30 | 13:52:09 | 0.39981 | 3.3951 | 1.6492 | 5.4944 | 2025-02-25 05:10:49 | 1.3574
9997 | 恒流充电 | 04:07:35 | 13:52:14 | 0.39988 | 3.3951 | 1.6498 | 5.4963 | 2025-02-25 05:10:54 | 1.3576
9998 | 恒流充电 | 04:07:40 | 13:52:19 | 0.39985 | 3.3951 | 1.6504 | 5.4982 | 2025-02-25 05:10:59 | 1.3575
9999 | 恒流充电 | 04:07:45 | 13:52:24 | 0.39981 | 3.3951 | 1.6509 | 5.5001 | 2025-02-25 05:11:04 | 1.3574
10000 | 恒流充电 | 04:07:50 | 13:52:29 | 0.39983 | 3.3951 | 1.6515 | 5.502 | 2025-02-25 05:11:09 | 1.3575
10001 | 恒流充电 | 04:07:55 | 13:52:34 | 0.39985 | 3.3951 | 1.652 | 5.5039 | 2025-02-25 05:11:14 | 1.3575
10002 | 恒流充电 | 04:08:00 | 13:52:39 | 0.39981 | 3.3952 | 1.6526 | 5.5057 | 2025-02-25 05:11:19 | 1.3574
10003 | 恒流充电 | 04:08:05 | 13:52:44 | 0.39982 | 3.3953 | 1.6531 | 5.5076 | 2025-02-25 05:11:24 | 1.3575
10004 | 恒流充电 | 04:08:10 | 13:52:49 | 0.39981 | 3.3954 | 1.6537 | 5.5095 | 2025-02-25 05:11:29 | 1.3575
10005 | 恒流充电 | 04:08:15 | 13:52:54 | 0.39978 | 3.3952 | 1.6542 | 5.5114 | 2025-02-25 05:11:34 | 1.3574
10006 | 恒流充电 | 04:08:20 | 13:52:59 | 0.39984 | 3.3953 | 1.6548 | 5.5133 | 2025-02-25 05:11:39 | 1.3576
10007 | 恒流充电 | 04:08:25 | 13:53:04 | 0.39983 | 3.3953 | 1.6554 | 5.5152 | 2025-02-25 05:11:44 | 1.3575
10008 | 恒流充电 | 04:08:30 | 13:53:09 | 0.39984 | 3.3954 | 1.6559 | 5.5171 | 2025-02-25 05:11:49 | 1.3576
10009 | 恒流充电 | 04:08:35 | 13:53:14 | 0.39981 | 3.3953 | 1.6565 | 5.5189 | 2025-02-25 05:11:54 | 1.3575
10010 | 恒流充电 | 04:08:40 | 13:53:19 | 0.39979 | 3.3953 | 1.657 | 5.5208 | 2025-02-25 05:11:59 | 1.3574
10011 | 恒流充电 | 04:08:45 | 13:53:24 | 0.39989 | 3.3955 | 1.6576 | 5.5227 | 2025-02-25 05:12:04 | 1.3578
10012 | 恒流充电 | 04:08:50 | 13:53:29 | 0.39983 | 3.3954 | 1.6581 | 5.5246 | 2025-02-25 05:12:09 | 1.3576
10013 | 恒流充电 | 04:08:55 | 13:53:34 | 0.39981 | 3.3955 | 1.6587 | 5.5265 | 2025-02-25 05:12:14 | 1.3576
10014 | 恒流充电 | 04:09:00 | 13:53:39 | 0.39986 | 3.3955 | 1.6592 | 5.5284 | 2025-02-25 05:12:19 | 1.3577
10015 | 恒流充电 | 04:09:05 | 13:53:44 | 0.39987 | 3.3955 | 1.6598 | 5.5303 | 2025-02-25 05:12:24 | 1.3578
10016 | 恒流充电 | 04:09:10 | 13:53:49 | 0.39976 | 3.3954 | 1.6604 | 5.5321 | 2025-02-25 05:12:29 | 1.3574
10017 | 恒流充电 | 04:09:15 | 13:53:54 | 0.3998 | 3.3956 | 1.6609 | 5.534 | 2025-02-25 05:12:34 | 1.3575
10018 | 恒流充电 | 04:09:20 | 13:53:59 | 0.3998 | 3.3956 | 1.6615 | 5.5359 | 2025-02-25 05:12:39 | 1.3576
10019 | 恒流充电 | 04:09:25 | 13:54:04 | 0.3998 | 3.3955 | 1.662 | 5.5378 | 2025-02-25 05:12:44 | 1.3575
10020 | 恒流充电 | 04:09:30 | 13:54:09 | 0.39984 | 3.3957 | 1.6626 | 5.5397 | 2025-02-25 05:12:49 | 1.3577
10021 | 恒流充电 | 04:09:35 | 13:54:14 | 0.39981 | 3.3956 | 1.6631 | 5.5416 | 2025-02-25 05:12:54 | 1.3576
10022 | 恒流充电 | 04:09:40 | 13:54:19 | 0.3998 | 3.3958 | 1.6637 | 5.5435 | 2025-02-25 05:12:59 | 1.3577
10023 | 恒流充电 | 04:09:45 | 13:54:24 | 0.3998 | 3.3957 | 1.6642 | 5.5453 | 2025-02-25 05:13:04 | 1.3576
10024 | 恒流充电 | 04:09:50 | 13:54:29 | 0.39981 | 3.3956 | 1.6648 | 5.5472 | 2025-02-25 05:13:09 | 1.3576
10025 | 恒流充电 | 04:09:55 | 13:54:34 | 0.3998 | 3.3958 | 1.6653 | 5.5491 | 2025-02-25 05:13:14 | 1.3576
10026 | 恒流充电 | 04:10:00 | 13:54:39 | 0.39982 | 3.3957 | 1.6659 | 5.551 | 2025-02-25 05:13:19 | 1.3577
10027 | 恒流充电 | 04:10:05 | 13:54:44 | 0.39979 | 3.3959 | 1.6665 | 5.5529 | 2025-02-25 05:13:24 | 1.3576
10028 | 恒流充电 | 04:10:10 | 13:54:49 | 0.39981 | 3.3959 | 1.667 | 5.5548 | 2025-02-25 05:13:29 | 1.3577
10029 | 恒流充电 | 04:10:15 | 13:54:54 | 0.3998 | 3.3958 | 1.6676 | 5.5567 | 2025-02-25 05:13:34 | 1.3577
10030 | 恒流充电 | 04:10:20 | 13:54:59 | 0.39983 | 3.3958 | 1.6681 | 5.5585 | 2025-02-25 05:13:39 | 1.3577
10031 | 恒流充电 | 04:10:25 | 13:55:04 | 0.39986 | 3.396 | 1.6687 | 5.5604 | 2025-02-25 05:13:44 | 1.3579
10032 | 恒流充电 | 04:10:30 | 13:55:09 | 0.39984 | 3.396 | 1.6692 | 5.5623 | 2025-02-25 05:13:49 | 1.3579
10033 | 恒流充电 | 04:10:35 | 13:55:14 | 0.39982 | 3.3959 | 1.6698 | 5.5642 | 2025-02-25 05:13:54 | 1.3577
10034 | 恒流充电 | 04:10:40 | 13:55:19 | 0.39986 | 3.396 | 1.6703 | 5.5661 | 2025-02-25 05:13:59 | 1.3579
10035 | 恒流充电 | 04:10:45 | 13:55:24 | 0.39982 | 3.3959 | 1.6709 | 5.568 | 2025-02-25 05:14:04 | 1.3577
10036 | 恒流充电 | 04:10:50 | 13:55:29 | 0.39982 | 3.3959 | 1.6715 | 5.5699 | 2025-02-25 05:14:09 | 1.3577
10037 | 恒流充电 | 04:10:55 | 13:55:34 | 0.39983 | 3.3962 | 1.672 | 5.5717 | 2025-02-25 05:14:14 | 1.3579
10038 | 恒流充电 | 04:11:00 | 13:55:39 | 0.39982 | 3.3961 | 1.6726 | 5.5736 | 2025-02-25 05:14:19 | 1.3578
10039 | 恒流充电 | 04:11:05 | 13:55:44 | 0.39979 | 3.3962 | 1.6731 | 5.5755 | 2025-02-25 05:14:24 | 1.3577
10040 | 恒流充电 | 04:11:10 | 13:55:49 | 0.39982 | 3.3962 | 1.6737 | 5.5774 | 2025-02-25 05:14:29 | 1.3579
10041 | 恒流充电 | 04:11:15 | 13:55:54 | 0.39978 | 3.396 | 1.6742 | 5.5793 | 2025-02-25 05:14:34 | 1.3577
10042 | 恒流充电 | 04:11:20 | 13:55:59 | 0.39985 | 3.3961 | 1.6748 | 5.5812 | 2025-02-25 05:14:39 | 1.3579
10043 | 恒流充电 | 04:11:25 | 13:56:04 | 0.3998 | 3.3961 | 1.6753 | 5.5831 | 2025-02-25 05:14:44 | 1.3578
10044 | 恒流充电 | 04:11:30 | 13:56:09 | 0.39979 | 3.3962 | 1.6759 | 5.5849 | 2025-02-25 05:14:49 | 1.3578
10045 | 恒流充电 | 04:11:35 | 13:56:14 | 0.3998 | 3.3962 | 1.6765 | 5.5868 | 2025-02-25 05:14:54 | 1.3578
10046 | 恒流充电 | 04:11:40 | 13:56:19 | 0.39982 | 3.3963 | 1.677 | 5.5887 | 2025-02-25 05:14:59 | 1.3579
10047 | 恒流充电 | 04:11:45 | 13:56:24 | 0.39978 | 3.3963 | 1.6776 | 5.5906 | 2025-02-25 05:15:04 | 1.3578
10048 | 恒流充电 | 04:11:50 | 13:56:29 | 0.39985 | 3.3963 | 1.6781 | 5.5925 | 2025-02-25 05:15:09 | 1.358
10049 | 恒流充电 | 04:11:55 | 13:56:34 | 0.39984 | 3.3963 | 1.6787 | 5.5944 | 2025-02-25 05:15:14 | 1.358
10050 | 恒流充电 | 04:12:00 | 13:56:39 | 0.39984 | 3.3963 | 1.6792 | 5.5963 | 2025-02-25 05:15:19 | 1.358
10051 | 恒流充电 | 04:12:05 | 13:56:44 | 0.3998 | 3.3963 | 1.6798 | 5.5981 | 2025-02-25 05:15:24 | 1.3578
10052 | 恒流充电 | 04:12:10 | 13:56:49 | 0.39985 | 3.3964 | 1.6803 | 5.6 | 2025-02-25 05:15:29 | 1.3581
10053 | 恒流充电 | 04:12:15 | 13:56:54 | 0.39979 | 3.3964 | 1.6809 | 5.6019 | 2025-02-25 05:15:34 | 1.3579
10054 | 恒流充电 | 04:12:20 | 13:56:59 | 0.39986 | 3.3964 | 1.6815 | 5.6038 | 2025-02-25 05:15:39 | 1.3581
10055 | 恒流充电 | 04:12:25 | 13:57:04 | 0.39986 | 3.3962 | 1.682 | 5.6057 | 2025-02-25 05:15:44 | 1.358
10056 | 恒流充电 | 04:12:30 | 13:57:09 | 0.39982 | 3.3964 | 1.6826 | 5.6076 | 2025-02-25 05:15:49 | 1.3579
10057 | 恒流充电 | 04:12:35 | 13:57:14 | 0.39984 | 3.3966 | 1.6831 | 5.6095 | 2025-02-25 05:15:54 | 1.3581
10058 | 恒流充电 | 04:12:40 | 13:57:19 | 0.39981 | 3.3966 | 1.6837 | 5.6114 | 2025-02-25 05:15:59 | 1.358
10059 | 恒流充电 | 04:12:45 | 13:57:24 | 0.39981 | 3.3965 | 1.6842 | 5.6132 | 2025-02-25 05:16:04 | 1.3579
10060 | 恒流充电 | 04:12:50 | 13:57:29 | 0.39976 | 3.3965 | 1.6848 | 5.6151 | 2025-02-25 05:16:09 | 1.3578
10061 | 恒流充电 | 04:12:55 | 13:57:34 | 0.39983 | 3.3966 | 1.6853 | 5.617 | 2025-02-25 05:16:14 | 1.3581
10062 | 恒流充电 | 04:13:00 | 13:57:39 | 0.39982 | 3.3966 | 1.6859 | 5.6189 | 2025-02-25 05:16:19 | 1.358
10063 | 恒流充电 | 04:13:05 | 13:57:44 | 0.39979 | 3.3966 | 1.6865 | 5.6208 | 2025-02-25 05:16:24 | 1.3579
10064 | 恒流充电 | 04:13:10 | 13:57:49 | 0.39981 | 3.3968 | 1.687 | 5.6227 | 2025-02-25 05:16:29 | 1.3581
10065 | 恒流充电 | 04:13:15 | 13:57:54 | 0.39987 | 3.3967 | 1.6876 | 5.6246 | 2025-02-25 05:16:34 | 1.3582
10066 | 恒流充电 | 04:13:20 | 13:57:59 | 0.39986 | 3.3967 | 1.6881 | 5.6264 | 2025-02-25 05:16:39 | 1.3582
10067 | 恒流充电 | 04:13:25 | 13:58:04 | 0.39979 | 3.3967 | 1.6887 | 5.6283 | 2025-02-25 05:16:44 | 1.358
10068 | 恒流充电 | 04:13:30 | 13:58:09 | 0.39986 | 3.3967 | 1.6892 | 5.6302 | 2025-02-25 05:16:49 | 1.3582
10069 | 恒流充电 | 04:13:35 | 13:58:14 | 0.39979 | 3.3968 | 1.6898 | 5.6321 | 2025-02-25 05:16:54 | 1.358
10070 | 恒流充电 | 04:13:40 | 13:58:19 | 0.39982 | 3.3967 | 1.6903 | 5.634 | 2025-02-25 05:16:59 | 1.3581
10071 | 恒流充电 | 04:13:45 | 13:58:24 | 0.39979 | 3.3968 | 1.6909 | 5.6359 | 2025-02-25 05:17:04 | 1.358
10072 | 恒流充电 | 04:13:50 | 13:58:29 | 0.39984 | 3.3968 | 1.6914 | 5.6378 | 2025-02-25 05:17:09 | 1.3582
10073 | 恒流充电 | 04:13:55 | 13:58:34 | 0.3998 | 3.3968 | 1.692 | 5.6396 | 2025-02-25 05:17:14 | 1.358
10074 | 恒流充电 | 04:14:00 | 13:58:39 | 0.39982 | 3.3968 | 1.6926 | 5.6415 | 2025-02-25 05:17:19 | 1.3581
10075 | 恒流充电 | 04:14:05 | 13:58:44 | 0.39986 | 3.3968 | 1.6931 | 5.6434 | 2025-02-25 05:17:24 | 1.3582
10076 | 恒流充电 | 04:14:10 | 13:58:49 | 0.39986 | 3.3969 | 1.6937 | 5.6453 | 2025-02-25 05:17:29 | 1.3583
10077 | 恒流充电 | 04:14:15 | 13:58:54 | 0.39986 | 3.3969 | 1.6942 | 5.6472 | 2025-02-25 05:17:34 | 1.3583
10078 | 恒流充电 | 04:14:20 | 13:58:59 | 0.39982 | 3.3969 | 1.6948 | 5.6491 | 2025-02-25 05:17:39 | 1.3582
10079 | 恒流充电 | 04:14:25 | 13:59:04 | 0.3998 | 3.397 | 1.6953 | 5.651 | 2025-02-25 05:17:44 | 1.3581
10080 | 恒流充电 | 04:14:30 | 13:59:09 | 0.39981 | 3.397 | 1.6959 | 5.6528 | 2025-02-25 05:17:49 | 1.3581
10081 | 恒流充电 | 04:14:35 | 13:59:14 | 0.39982 | 3.397 | 1.6964 | 5.6547 | 2025-02-25 05:17:54 | 1.3582
10082 | 恒流充电 | 04:14:40 | 13:59:19 | 0.39979 | 3.3972 | 1.697 | 5.6566 | 2025-02-25 05:17:59 | 1.3582
10083 | 恒流充电 | 04:14:45 | 13:59:24 | 0.39985 | 3.3971 | 1.6976 | 5.6585 | 2025-02-25 05:18:04 | 1.3583
10084 | 恒流充电 | 04:14:50 | 13:59:29 | 0.39984 | 3.397 | 1.6981 | 5.6604 | 2025-02-25 05:18:09 | 1.3582
10085 | 恒流充电 | 04:14:55 | 13:59:34 | 0.39981 | 3.3972 | 1.6987 | 5.6623 | 2025-02-25 05:18:14 | 1.3582
10086 | 恒流充电 | 04:15:00 | 13:59:39 | 0.39977 | 3.3971 | 1.6992 | 5.6642 | 2025-02-25 05:18:19 | 1.3581
10087 | 恒流充电 | 04:15:05 | 13:59:44 | 0.39986 | 3.3971 | 1.6998 | 5.6661 | 2025-02-25 05:18:24 | 1.3583
10088 | 恒流充电 | 04:15:10 | 13:59:49 | 0.3999 | 3.3971 | 1.7003 | 5.6679 | 2025-02-25 05:18:29 | 1.3585
10089 | 恒流充电 | 04:15:15 | 13:59:54 | 0.3998 | 3.3973 | 1.7009 | 5.6698 | 2025-02-25 05:18:34 | 1.3582
10090 | 恒流充电 | 04:15:20 | 13:59:59 | 0.39984 | 3.3972 | 1.7014 | 5.6717 | 2025-02-25 05:18:39 | 1.3583
10091 | 恒流充电 | 04:15:25 | 14:00:04 | 0.39986 | 3.3973 | 1.702 | 5.6736 | 2025-02-25 05:18:44 | 1.3584
10092 | 恒流充电 | 04:15:30 | 14:00:09 | 0.39978 | 3.3974 | 1.7026 | 5.6755 | 2025-02-25 05:18:49 | 1.3582
10093 | 恒流充电 | 04:15:35 | 14:00:14 | 0.39982 | 3.3973 | 1.7031 | 5.6774 | 2025-02-25 05:18:54 | 1.3583
10094 | 恒流充电 | 04:15:40 | 14:00:19 | 0.39984 | 3.3975 | 1.7037 | 5.6793 | 2025-02-25 05:18:59 | 1.3584
10095 | 恒流充电 | 04:15:45 | 14:00:24 | 0.39982 | 3.3973 | 1.7042 | 5.6811 | 2025-02-25 05:19:04 | 1.3583
10096 | 恒流充电 | 04:15:50 | 14:00:29 | 0.39983 | 3.3973 | 1.7048 | 5.683 | 2025-02-25 05:19:09 | 1.3584
10097 | 恒流充电 | 04:15:55 | 14:00:34 | 0.39982 | 3.3976 | 1.7053 | 5.6849 | 2025-02-25 05:19:14 | 1.3584
10098 | 恒流充电 | 04:16:00 | 14:00:39 | 0.39983 | 3.3974 | 1.7059 | 5.6868 | 2025-02-25 05:19:19 | 1.3584
10099 | 恒流充电 | 04:16:05 | 14:00:44 | 0.39982 | 3.3976 | 1.7064 | 5.6887 | 2025-02-25 05:19:24 | 1.3584
10100 | 恒流充电 | 04:16:10 | 14:00:49 | 0.39985 | 3.3977 | 1.707 | 5.6906 | 2025-02-25 05:19:29 | 1.3586
10101 | 恒流充电 | 04:16:15 | 14:00:54 | 0.39982 | 3.3976 | 1.7076 | 5.6925 | 2025-02-25 05:19:34 | 1.3584
10102 | 恒流充电 | 04:16:20 | 14:00:59 | 0.39979 | 3.3975 | 1.7081 | 5.6944 | 2025-02-25 05:19:39 | 1.3583
10103 | 恒流充电 | 04:16:25 | 14:01:04 | 0.3998 | 3.3976 | 1.7087 | 5.6962 | 2025-02-25 05:19:44 | 1.3584
10104 | 恒流充电 | 04:16:30 | 14:01:09 | 0.39981 | 3.3977 | 1.7092 | 5.6981 | 2025-02-25 05:19:49 | 1.3584
10105 | 恒流充电 | 04:16:35 | 14:01:14 | 0.39982 | 3.3977 | 1.7098 | 5.7 | 2025-02-25 05:19:54 | 1.3585
10106 | 恒流充电 | 04:16:40 | 14:01:19 | 0.39981 | 3.3976 | 1.7103 | 5.7019 | 2025-02-25 05:19:59 | 1.3584
10107 | 恒流充电 | 04:16:45 | 14:01:24 | 0.39978 | 3.3979 | 1.7109 | 5.7038 | 2025-02-25 05:20:04 | 1.3584
10108 | 恒流充电 | 04:16:50 | 14:01:29 | 0.3998 | 3.3977 | 1.7114 | 5.7057 | 2025-02-25 05:20:09 | 1.3584
10109 | 恒流充电 | 04:16:55 | 14:01:34 | 0.39984 | 3.3979 | 1.712 | 5.7076 | 2025-02-25 05:20:14 | 1.3586
10110 | 恒流充电 | 04:17:00 | 14:01:39 | 0.39985 | 3.3978 | 1.7126 | 5.7094 | 2025-02-25 05:20:19 | 1.3586
10111 | 恒流充电 | 04:17:05 | 14:01:44 | 0.39979 | 3.3977 | 1.7131 | 5.7113 | 2025-02-25 05:20:24 | 1.3584
10112 | 恒流充电 | 04:17:10 | 14:01:49 | 0.39988 | 3.3979 | 1.7137 | 5.7132 | 2025-02-25 05:20:29 | 1.3587
10113 | 恒流充电 | 04:17:15 | 14:01:54 | 0.39986 | 3.3981 | 1.7142 | 5.7151 | 2025-02-25 05:20:34 | 1.3587
10114 | 恒流充电 | 04:17:20 | 14:01:59 | 0.39986 | 3.3979 | 1.7148 | 5.717 | 2025-02-25 05:20:39 | 1.3587
10115 | 恒流充电 | 04:17:25 | 14:02:04 | 0.39991 | 3.398 | 1.7153 | 5.7189 | 2025-02-25 05:20:44 | 1.3589
10116 | 恒流充电 | 04:17:30 | 14:02:09 | 0.39982 | 3.398 | 1.7159 | 5.7208 | 2025-02-25 05:20:49 | 1.3586
10117 | 恒流充电 | 04:17:35 | 14:02:14 | 0.39976 | 3.398 | 1.7164 | 5.7227 | 2025-02-25 05:20:54 | 1.3584
10118 | 恒流充电 | 04:17:40 | 14:02:19 | 0.39981 | 3.398 | 1.717 | 5.7245 | 2025-02-25 05:20:59 | 1.3585
10119 | 恒流充电 | 04:17:45 | 14:02:24 | 0.39977 | 3.3982 | 1.7175 | 5.7264 | 2025-02-25 05:21:04 | 1.3585
10120 | 恒流充电 | 04:17:50 | 14:02:29 | 0.39982 | 3.398 | 1.7181 | 5.7283 | 2025-02-25 05:21:09 | 1.3586
10121 | 恒流充电 | 04:17:55 | 14:02:34 | 0.3998 | 3.398 | 1.7187 | 5.7302 | 2025-02-25 05:21:14 | 1.3585
10122 | 恒流充电 | 04:18:00 | 14:02:39 | 0.39978 | 3.3981 | 1.7192 | 5.7321 | 2025-02-25 05:21:19 | 1.3585
10123 | 恒流充电 | 04:18:05 | 14:02:44 | 0.39981 | 3.3982 | 1.7198 | 5.734 | 2025-02-25 05:21:24 | 1.3586
10124 | 恒流充电 | 04:18:10 | 14:02:49 | 0.39987 | 3.3982 | 1.7203 | 5.7359 | 2025-02-25 05:21:29 | 1.3589
10125 | 恒流充电 | 04:18:15 | 14:02:54 | 0.39983 | 3.3983 | 1.7209 | 5.7378 | 2025-02-25 05:21:34 | 1.3587
10126 | 恒流充电 | 04:18:20 | 14:02:59 | 0.3998 | 3.3983 | 1.7214 | 5.7396 | 2025-02-25 05:21:39 | 1.3586
10127 | 恒流充电 | 04:18:25 | 14:03:04 | 0.39985 | 3.3983 | 1.722 | 5.7415 | 2025-02-25 05:21:44 | 1.3588
10128 | 恒流充电 | 04:18:30 | 14:03:09 | 0.39981 | 3.3984 | 1.7225 | 5.7434 | 2025-02-25 05:21:49 | 1.3587
10129 | 恒流充电 | 04:18:35 | 14:03:14 | 0.39979 | 3.3984 | 1.7231 | 5.7453 | 2025-02-25 05:21:54 | 1.3586
10130 | 恒流充电 | 04:18:40 | 14:03:19 | 0.39984 | 3.3985 | 1.7237 | 5.7472 | 2025-02-25 05:21:59 | 1.3589
10131 | 恒流充电 | 04:18:45 | 14:03:24 | 0.39984 | 3.3985 | 1.7242 | 5.7491 | 2025-02-25 05:22:04 | 1.3589
10132 | 恒流充电 | 04:18:50 | 14:03:29 | 0.39982 | 3.3985 | 1.7248 | 5.751 | 2025-02-25 05:22:09 | 1.3588
10133 | 恒流充电 | 04:18:55 | 14:03:34 | 0.39981 | 3.3985 | 1.7253 | 5.7528 | 2025-02-25 05:22:14 | 1.3588
10134 | 恒流充电 | 04:19:00 | 14:03:39 | 0.39983 | 3.3984 | 1.7259 | 5.7547 | 2025-02-25 05:22:19 | 1.3588
10135 | 恒流充电 | 04:19:05 | 14:03:44 | 0.39982 | 3.3985 | 1.7264 | 5.7566 | 2025-02-25 05:22:24 | 1.3588
10136 | 恒流充电 | 04:19:10 | 14:03:49 | 0.3998 | 3.3984 | 1.727 | 5.7585 | 2025-02-25 05:22:29 | 1.3587
10137 | 恒流充电 | 04:19:15 | 14:03:54 | 0.39987 | 3.3984 | 1.7275 | 5.7604 | 2025-02-25 05:22:34 | 1.3589
10138 | 恒流充电 | 04:19:20 | 14:03:59 | 0.39982 | 3.3986 | 1.7281 | 5.7623 | 2025-02-25 05:22:39 | 1.3588
10139 | 恒流充电 | 04:19:25 | 14:04:04 | 0.3998 | 3.3987 | 1.7287 | 5.7642 | 2025-02-25 05:22:44 | 1.3588
10140 | 恒流充电 | 04:19:30 | 14:04:09 | 0.39982 | 3.3986 | 1.7292 | 5.7661 | 2025-02-25 05:22:49 | 1.3589
10141 | 恒流充电 | 04:19:35 | 14:04:14 | 0.39981 | 3.3987 | 1.7298 | 5.7679 | 2025-02-25 05:22:54 | 1.3588
10142 | 恒流充电 | 04:19:40 | 14:04:19 | 0.39983 | 3.3987 | 1.7303 | 5.7698 | 2025-02-25 05:22:59 | 1.3589
10143 | 恒流充电 | 04:19:45 | 14:04:24 | 0.39979 | 3.3989 | 1.7309 | 5.7717 | 2025-02-25 05:23:04 | 1.3588
10144 | 恒流充电 | 04:19:50 | 14:04:29 | 0.39981 | 3.3986 | 1.7314 | 5.7736 | 2025-02-25 05:23:09 | 1.3588
10145 | 恒流充电 | 04:19:55 | 14:04:34 | 0.39981 | 3.3989 | 1.732 | 5.7755 | 2025-02-25 05:23:14 | 1.3589
10146 | 恒流充电 | 04:20:00 | 14:04:39 | 0.39982 | 3.3989 | 1.7325 | 5.7774 | 2025-02-25 05:23:19 | 1.3589
10147 | 恒流充电 | 04:20:05 | 14:04:44 | 0.39983 | 3.3988 | 1.7331 | 5.7793 | 2025-02-25 05:23:24 | 1.3589
10148 | 恒流充电 | 04:20:10 | 14:04:49 | 0.39991 | 3.3989 | 1.7337 | 5.7812 | 2025-02-25 05:23:29 | 1.3592
10149 | 恒流充电 | 04:20:15 | 14:04:54 | 0.39985 | 3.3989 | 1.7342 | 5.783 | 2025-02-25 05:23:34 | 1.359
10150 | 恒流充电 | 04:20:20 | 14:04:59 | 0.39984 | 3.3991 | 1.7348 | 5.7849 | 2025-02-25 05:23:39 | 1.3591
10151 | 恒流充电 | 04:20:25 | 14:05:04 | 0.39983 | 3.399 | 1.7353 | 5.7868 | 2025-02-25 05:23:44 | 1.359
10152 | 恒流充电 | 04:20:30 | 14:05:09 | 0.39982 | 3.3989 | 1.7359 | 5.7887 | 2025-02-25 05:23:49 | 1.3589
10153 | 恒流充电 | 04:20:35 | 14:05:14 | 0.39975 | 3.399 | 1.7364 | 5.7906 | 2025-02-25 05:23:54 | 1.3587
10154 | 恒流充电 | 04:20:40 | 14:05:19 | 0.39983 | 3.3991 | 1.737 | 5.7925 | 2025-02-25 05:23:59 | 1.359
10155 | 恒流充电 | 04:20:45 | 14:05:24 | 0.3999 | 3.3993 | 1.7375 | 5.7944 | 2025-02-25 05:24:04 | 1.3594
10156 | 恒流充电 | 04:20:50 | 14:05:29 | 0.39984 | 3.3992 | 1.7381 | 5.7963 | 2025-02-25 05:24:09 | 1.3591
10157 | 恒流充电 | 04:20:55 | 14:05:34 | 0.39984 | 3.3992 | 1.7387 | 5.7981 | 2025-02-25 05:24:14 | 1.3591
10158 | 恒流充电 | 04:21:00 | 14:05:39 | 0.39983 | 3.3992 | 1.7392 | 5.8 | 2025-02-25 05:24:19 | 1.3591
10159 | 恒流充电 | 04:21:05 | 14:05:44 | 0.39983 | 3.3993 | 1.7398 | 5.8019 | 2025-02-25 05:24:24 | 1.3592
10160 | 恒流充电 | 04:21:10 | 14:05:49 | 0.39983 | 3.3994 | 1.7403 | 5.8038 | 2025-02-25 05:24:29 | 1.3592
10161 | 恒流充电 | 04:21:15 | 14:05:54 | 0.39987 | 3.3992 | 1.7409 | 5.8057 | 2025-02-25 05:24:34 | 1.3592
10162 | 恒流充电 | 04:21:20 | 14:05:59 | 0.39988 | 3.3993 | 1.7414 | 5.8076 | 2025-02-25 05:24:39 | 1.3593
10163 | 恒流充电 | 04:21:25 | 14:06:04 | 0.39989 | 3.3995 | 1.742 | 5.8095 | 2025-02-25 05:24:44 | 1.3594
10164 | 恒流充电 | 04:21:30 | 14:06:09 | 0.39983 | 3.3994 | 1.7425 | 5.8114 | 2025-02-25 05:24:49 | 1.3592
10165 | 恒流充电 | 04:21:35 | 14:06:14 | 0.39983 | 3.3993 | 1.7431 | 5.8132 | 2025-02-25 05:24:54 | 1.3592
10166 | 恒流充电 | 04:21:40 | 14:06:19 | 0.39983 | 3.3994 | 1.7436 | 5.8151 | 2025-02-25 05:24:59 | 1.3592
10167 | 恒流充电 | 04:21:45 | 14:06:24 | 0.39986 | 3.3994 | 1.7442 | 5.817 | 2025-02-25 05:25:04 | 1.3593
10168 | 恒流充电 | 04:21:50 | 14:06:29 | 0.39985 | 3.3995 | 1.7448 | 5.8189 | 2025-02-25 05:25:09 | 1.3593
10169 | 恒流充电 | 04:21:55 | 14:06:34 | 0.39983 | 3.3995 | 1.7453 | 5.8208 | 2025-02-25 05:25:14 | 1.3592
10170 | 恒流充电 | 04:22:00 | 14:06:39 | 0.39983 | 3.3997 | 1.7459 | 5.8227 | 2025-02-25 05:25:19 | 1.3593
10171 | 恒流充电 | 04:22:05 | 14:06:44 | 0.39982 | 3.3997 | 1.7464 | 5.8246 | 2025-02-25 05:25:24 | 1.3593
10172 | 恒流充电 | 04:22:10 | 14:06:49 | 0.39984 | 3.3998 | 1.747 | 5.8265 | 2025-02-25 05:25:29 | 1.3594
10173 | 恒流充电 | 04:22:15 | 14:06:54 | 0.39981 | 3.3996 | 1.7475 | 5.8284 | 2025-02-25 05:25:34 | 1.3592
10174 | 恒流充电 | 04:22:20 | 14:06:59 | 0.39982 | 3.3998 | 1.7481 | 5.8302 | 2025-02-25 05:25:39 | 1.3593
10175 | 恒流充电 | 04:22:25 | 14:07:04 | 0.39983 | 3.3996 | 1.7486 | 5.8321 | 2025-02-25 05:25:44 | 1.3593
10176 | 恒流充电 | 04:22:30 | 14:07:09 | 0.39983 | 3.4 | 1.7492 | 5.834 | 2025-02-25 05:25:49 | 1.3594
10177 | 恒流充电 | 04:22:35 | 14:07:14 | 0.39983 | 3.3998 | 1.7498 | 5.8359 | 2025-02-25 05:25:54 | 1.3593
10178 | 恒流充电 | 04:22:40 | 14:07:19 | 0.39981 | 3.4 | 1.7503 | 5.8378 | 2025-02-25 05:25:59 | 1.3594
10179 | 恒流充电 | 04:22:45 | 14:07:24 | 0.39984 | 3.3999 | 1.7509 | 5.8397 | 2025-02-25 05:26:04 | 1.3594
10180 | 恒流充电 | 04:22:50 | 14:07:29 | 0.39985 | 3.3998 | 1.7514 | 5.8416 | 2025-02-25 05:26:09 | 1.3594
10181 | 恒流充电 | 04:22:55 | 14:07:34 | 0.39986 | 3.4 | 1.752 | 5.8435 | 2025-02-25 05:26:14 | 1.3595
10182 | 恒流充电 | 04:23:00 | 14:07:39 | 0.39979 | 3.4001 | 1.7525 | 5.8453 | 2025-02-25 05:26:19 | 1.3593
10183 | 恒流充电 | 04:23:05 | 14:07:44 | 0.39986 | 3.4001 | 1.7531 | 5.8472 | 2025-02-25 05:26:24 | 1.3596
10184 | 恒流充电 | 04:23:10 | 14:07:49 | 0.39985 | 3.4 | 1.7536 | 5.8491 | 2025-02-25 05:26:29 | 1.3595
10185 | 恒流充电 | 04:23:15 | 14:07:54 | 0.39981 | 3.4003 | 1.7542 | 5.851 | 2025-02-25 05:26:34 | 1.3595
10186 | 恒流充电 | 04:23:20 | 14:07:59 | 0.39982 | 3.4003 | 1.7548 | 5.8529 | 2025-02-25 05:26:39 | 1.3595
10187 | 恒流充电 | 04:23:25 | 14:08:04 | 0.39982 | 3.4002 | 1.7553 | 5.8548 | 2025-02-25 05:26:44 | 1.3595
10188 | 恒流充电 | 04:23:30 | 14:08:09 | 0.39985 | 3.4003 | 1.7559 | 5.8567 | 2025-02-25 05:26:49 | 1.3596
10189 | 恒流充电 | 04:23:35 | 14:08:14 | 0.39982 | 3.4003 | 1.7564 | 5.8586 | 2025-02-25 05:26:54 | 1.3595
10190 | 恒流充电 | 04:23:40 | 14:08:19 | 0.39984 | 3.4003 | 1.757 | 5.8604 | 2025-02-25 05:26:59 | 1.3596
10191 | 恒流充电 | 04:23:45 | 14:08:24 | 0.39982 | 3.4004 | 1.7575 | 5.8623 | 2025-02-25 05:27:04 | 1.3595
10192 | 恒流充电 | 04:23:50 | 14:08:29 | 0.39983 | 3.4004 | 1.7581 | 5.8642 | 2025-02-25 05:27:09 | 1.3596
10193 | 恒流充电 | 04:23:55 | 14:08:34 | 0.39983 | 3.4003 | 1.7586 | 5.8661 | 2025-02-25 05:27:14 | 1.3595
10194 | 恒流充电 | 04:24:00 | 14:08:39 | 0.3998 | 3.4005 | 1.7592 | 5.868 | 2025-02-25 05:27:19 | 1.3595
10195 | 恒流充电 | 04:24:05 | 14:08:44 | 0.39982 | 3.4006 | 1.7598 | 5.8699 | 2025-02-25 05:27:24 | 1.3596
10196 | 恒流充电 | 04:24:10 | 14:08:49 | 0.39981 | 3.4008 | 1.7603 | 5.8718 | 2025-02-25 05:27:29 | 1.3597
10197 | 恒流充电 | 04:24:15 | 14:08:54 | 0.39983 | 3.4004 | 1.7609 | 5.8737 | 2025-02-25 05:27:34 | 1.3596
10198 | 恒流充电 | 04:24:20 | 14:08:59 | 0.39982 | 3.4007 | 1.7614 | 5.8756 | 2025-02-25 05:27:39 | 1.3597
10199 | 恒流充电 | 04:24:25 | 14:09:04 | 0.39983 | 3.4007 | 1.762 | 5.8774 | 2025-02-25 05:27:44 | 1.3597
10200 | 恒流充电 | 04:24:30 | 14:09:09 | 0.39981 | 3.4007 | 1.7625 | 5.8793 | 2025-02-25 05:27:49 | 1.3596
10201 | 恒流充电 | 04:24:35 | 14:09:14 | 0.39979 | 3.4007 | 1.7631 | 5.8812 | 2025-02-25 05:27:54 | 1.3596
10202 | 恒流充电 | 04:24:40 | 14:09:19 | 0.39983 | 3.4007 | 1.7636 | 5.8831 | 2025-02-25 05:27:59 | 1.3597
10203 | 恒流充电 | 04:24:45 | 14:09:24 | 0.39984 | 3.4007 | 1.7642 | 5.885 | 2025-02-25 05:28:04 | 1.3597
10204 | 恒流充电 | 04:24:50 | 14:09:29 | 0.39979 | 3.4008 | 1.7647 | 5.8869 | 2025-02-25 05:28:09 | 1.3596
10205 | 恒流充电 | 04:24:55 | 14:09:34 | 0.3998 | 3.4009 | 1.7653 | 5.8888 | 2025-02-25 05:28:14 | 1.3597
10206 | 恒流充电 | 04:25:00 | 14:09:39 | 0.39982 | 3.401 | 1.7659 | 5.8907 | 2025-02-25 05:28:19 | 1.3598
10207 | 恒流充电 | 04:25:05 | 14:09:44 | 0.39982 | 3.4009 | 1.7664 | 5.8926 | 2025-02-25 05:28:24 | 1.3597
10208 | 恒流充电 | 04:25:10 | 14:09:49 | 0.39982 | 3.4009 | 1.767 | 5.8944 | 2025-02-25 05:28:29 | 1.3598
10209 | 恒流充电 | 04:25:15 | 14:09:54 | 0.39978 | 3.401 | 1.7675 | 5.8963 | 2025-02-25 05:28:34 | 1.3596
10210 | 恒流充电 | 04:25:20 | 14:09:59 | 0.39983 | 3.4011 | 1.7681 | 5.8982 | 2025-02-25 05:28:39 | 1.3599
10211 | 恒流充电 | 04:25:25 | 14:10:04 | 0.39983 | 3.4012 | 1.7686 | 5.9001 | 2025-02-25 05:28:44 | 1.3599
10212 | 恒流充电 | 04:25:30 | 14:10:09 | 0.3998 | 3.4011 | 1.7692 | 5.902 | 2025-02-25 05:28:49 | 1.3598
10213 | 恒流充电 | 04:25:35 | 14:10:14 | 0.3998 | 3.4011 | 1.7697 | 5.9039 | 2025-02-25 05:28:54 | 1.3598
10214 | 恒流充电 | 04:25:40 | 14:10:19 | 0.39981 | 3.4013 | 1.7703 | 5.9058 | 2025-02-25 05:28:59 | 1.3599
10215 | 恒流充电 | 04:25:45 | 14:10:24 | 0.39984 | 3.4013 | 1.7709 | 5.9077 | 2025-02-25 05:29:04 | 1.36
10216 | 恒流充电 | 04:25:50 | 14:10:29 | 0.39984 | 3.4013 | 1.7714 | 5.9095 | 2025-02-25 05:29:09 | 1.36
10217 | 恒流充电 | 04:25:55 | 14:10:34 | 0.39982 | 3.4013 | 1.772 | 5.9114 | 2025-02-25 05:29:14 | 1.3599
10218 | 恒流充电 | 04:26:00 | 14:10:39 | 0.39988 | 3.4013 | 1.7725 | 5.9133 | 2025-02-25 05:29:19 | 1.3601
10219 | 恒流充电 | 04:26:05 | 14:10:44 | 0.39985 | 3.4015 | 1.7731 | 5.9152 | 2025-02-25 05:29:24 | 1.3601
10220 | 恒流充电 | 04:26:10 | 14:10:49 | 0.39981 | 3.4015 | 1.7736 | 5.9171 | 2025-02-25 05:29:29 | 1.3599
10221 | 恒流充电 | 04:26:15 | 14:10:54 | 0.39985 | 3.4015 | 1.7742 | 5.919 | 2025-02-25 05:29:34 | 1.3601
10222 | 恒流充电 | 04:26:20 | 14:10:59 | 0.39981 | 3.4013 | 1.7747 | 5.9209 | 2025-02-25 05:29:39 | 1.3599
10223 | 恒流充电 | 04:26:25 | 14:11:04 | 0.39983 | 3.4016 | 1.7753 | 5.9228 | 2025-02-25 05:29:44 | 1.3601
10224 | 恒流充电 | 04:26:30 | 14:11:09 | 0.39982 | 3.4016 | 1.7759 | 5.9247 | 2025-02-25 05:29:49 | 1.36
10225 | 恒流充电 | 04:26:35 | 14:11:14 | 0.39983 | 3.4017 | 1.7764 | 5.9265 | 2025-02-25 05:29:54 | 1.3601
10226 | 恒流充电 | 04:26:40 | 14:11:19 | 0.39978 | 3.4016 | 1.777 | 5.9284 | 2025-02-25 05:29:59 | 1.3599
10227 | 恒流充电 | 04:26:45 | 14:11:24 | 0.39981 | 3.4018 | 1.7775 | 5.9303 | 2025-02-25 05:30:04 | 1.3601
10228 | 恒流充电 | 04:26:50 | 14:11:29 | 0.39985 | 3.4018 | 1.7781 | 5.9322 | 2025-02-25 05:30:09 | 1.3602
10229 | 恒流充电 | 04:26:55 | 14:11:34 | 0.39979 | 3.4019 | 1.7786 | 5.9341 | 2025-02-25 05:30:14 | 1.36
10230 | 恒流充电 | 04:27:00 | 14:11:39 | 0.39979 | 3.4019 | 1.7792 | 5.936 | 2025-02-25 05:30:19 | 1.36
10231 | 恒流充电 | 04:27:05 | 14:11:44 | 0.39982 | 3.4018 | 1.7797 | 5.9379 | 2025-02-25 05:30:24 | 1.3601
10232 | 恒流充电 | 04:27:10 | 14:11:49 | 0.39984 | 3.402 | 1.7803 | 5.9398 | 2025-02-25 05:30:29 | 1.3603
10233 | 恒流充电 | 04:27:15 | 14:11:54 | 0.39981 | 3.402 | 1.7809 | 5.9417 | 2025-02-25 05:30:34 | 1.3601
10234 | 恒流充电 | 04:27:20 | 14:11:59 | 0.39979 | 3.402 | 1.7814 | 5.9435 | 2025-02-25 05:30:39 | 1.3601
10235 | 恒流充电 | 04:27:25 | 14:12:04 | 0.39981 | 3.402 | 1.782 | 5.9454 | 2025-02-25 05:30:44 | 1.3602
10236 | 恒流充电 | 04:27:30 | 14:12:09 | 0.39987 | 3.4021 | 1.7825 | 5.9473 | 2025-02-25 05:30:49 | 1.3604
10237 | 恒流充电 | 04:27:35 | 14:12:14 | 0.39979 | 3.4021 | 1.7831 | 5.9492 | 2025-02-25 05:30:54 | 1.3601
10238 | 恒流充电 | 04:27:40 | 14:12:19 | 0.39985 | 3.4021 | 1.7836 | 5.9511 | 2025-02-25 05:30:59 | 1.3603
10239 | 恒流充电 | 04:27:45 | 14:12:24 | 0.39986 | 3.4022 | 1.7842 | 5.953 | 2025-02-25 05:31:04 | 1.3604
10240 | 恒流充电 | 04:27:50 | 14:12:29 | 0.39985 | 3.4023 | 1.7847 | 5.9549 | 2025-02-25 05:31:09 | 1.3604
10241 | 恒流充电 | 04:27:55 | 14:12:34 | 0.39978 | 3.4021 | 1.7853 | 5.9568 | 2025-02-25 05:31:14 | 1.3601
10242 | 恒流充电 | 04:28:00 | 14:12:39 | 0.39984 | 3.4024 | 1.7859 | 5.9587 | 2025-02-25 05:31:19 | 1.3604
10243 | 恒流充电 | 04:28:05 | 14:12:44 | 0.39978 | 3.4024 | 1.7864 | 5.9606 | 2025-02-25 05:31:24 | 1.3602
10244 | 恒流充电 | 04:28:10 | 14:12:49 | 0.39988 | 3.4024 | 1.787 | 5.9624 | 2025-02-25 05:31:29 | 1.3606
10245 | 恒流充电 | 04:28:15 | 14:12:54 | 0.39982 | 3.4024 | 1.7875 | 5.9643 | 2025-02-25 05:31:34 | 1.3603
10246 | 恒流充电 | 04:28:20 | 14:12:59 | 0.39986 | 3.4027 | 1.7881 | 5.9662 | 2025-02-25 05:31:39 | 1.3606
10247 | 恒流充电 | 04:28:25 | 14:13:04 | 0.39982 | 3.4025 | 1.7886 | 5.9681 | 2025-02-25 05:31:44 | 1.3604
10248 | 恒流充电 | 04:28:30 | 14:13:09 | 0.39983 | 3.4026 | 1.7892 | 5.97 | 2025-02-25 05:31:49 | 1.3605
10249 | 恒流充电 | 04:28:35 | 14:13:14 | 0.39983 | 3.4026 | 1.7897 | 5.9719 | 2025-02-25 05:31:54 | 1.3605
10250 | 恒流充电 | 04:28:40 | 14:13:19 | 0.39984 | 3.4026 | 1.7903 | 5.9738 | 2025-02-25 05:31:59 | 1.3605
10251 | 恒流充电 | 04:28:45 | 14:13:24 | 0.39983 | 3.4027 | 1.7908 | 5.9757 | 2025-02-25 05:32:04 | 1.3605
10252 | 恒流充电 | 04:28:50 | 14:13:29 | 0.39983 | 3.4028 | 1.7914 | 5.9776 | 2025-02-25 05:32:09 | 1.3605
10253 | 恒流充电 | 04:28:55 | 14:13:34 | 0.39986 | 3.403 | 1.792 | 5.9794 | 2025-02-25 05:32:14 | 1.3607
10254 | 恒流充电 | 04:29:00 | 14:13:39 | 0.39982 | 3.4028 | 1.7925 | 5.9813 | 2025-02-25 05:32:19 | 1.3605
10255 | 恒流充电 | 04:29:05 | 14:13:44 | 0.39981 | 3.403 | 1.7931 | 5.9832 | 2025-02-25 05:32:24 | 1.3606
10256 | 恒流充电 | 04:29:10 | 14:13:49 | 0.39981 | 3.403 | 1.7936 | 5.9851 | 2025-02-25 05:32:29 | 1.3606
10257 | 恒流充电 | 04:29:15 | 14:13:54 | 0.39985 | 3.4029 | 1.7942 | 5.987 | 2025-02-25 05:32:34 | 1.3607
10258 | 恒流充电 | 04:29:20 | 14:13:59 | 0.39983 | 3.4029 | 1.7947 | 5.9889 | 2025-02-25 05:32:39 | 1.3606
10259 | 恒流充电 | 04:29:25 | 14:14:04 | 0.3998 | 3.4029 | 1.7953 | 5.9908 | 2025-02-25 05:32:44 | 1.3605
10260 | 恒流充电 | 04:29:30 | 14:14:09 | 0.39987 | 3.4031 | 1.7958 | 5.9927 | 2025-02-25 05:32:49 | 1.3608
10261 | 恒流充电 | 04:29:35 | 14:14:14 | 0.39983 | 3.4032 | 1.7964 | 5.9946 | 2025-02-25 05:32:54 | 1.3607
10262 | 恒流充电 | 04:29:40 | 14:14:19 | 0.39978 | 3.4033 | 1.797 | 5.9965 | 2025-02-25 05:32:59 | 1.3606
10263 | 恒流充电 | 04:29:45 | 14:14:24 | 0.39982 | 3.4033 | 1.7975 | 5.9983 | 2025-02-25 05:33:04 | 1.3607
10264 | 恒流充电 | 04:29:50 | 14:14:29 | 0.39983 | 3.4033 | 1.7981 | 6.0002 | 2025-02-25 05:33:09 | 1.3608
10265 | 恒流充电 | 04:29:55 | 14:14:34 | 0.39981 | 3.4033 | 1.7986 | 6.0021 | 2025-02-25 05:33:14 | 1.3607
10266 | 恒流充电 | 04:30:00 | 14:14:39 | 0.3998 | 3.4033 | 1.7992 | 6.004 | 2025-02-25 05:33:19 | 1.3607
10267 | 恒流充电 | 04:30:05 | 14:14:44 | 0.39981 | 3.4035 | 1.7997 | 6.0059 | 2025-02-25 05:33:24 | 1.3607
10268 | 恒流充电 | 04:30:10 | 14:14:49 | 0.3998 | 3.4034 | 1.8003 | 6.0078 | 2025-02-25 05:33:29 | 1.3607
10269 | 恒流充电 | 04:30:15 | 14:14:54 | 0.39982 | 3.4034 | 1.8008 | 6.0097 | 2025-02-25 05:33:34 | 1.3607
10270 | 恒流充电 | 04:30:20 | 14:14:59 | 0.39986 | 3.4035 | 1.8014 | 6.0116 | 2025-02-25 05:33:39 | 1.3609
10271 | 恒流充电 | 04:30:25 | 14:15:04 | 0.39984 | 3.4038 | 1.802 | 6.0135 | 2025-02-25 05:33:44 | 1.361
10272 | 恒流充电 | 04:30:30 | 14:15:09 | 0.39984 | 3.4037 | 1.8025 | 6.0154 | 2025-02-25 05:33:49 | 1.361
10273 | 恒流充电 | 04:30:35 | 14:15:14 | 0.39984 | 3.4037 | 1.8031 | 6.0172 | 2025-02-25 05:33:54 | 1.3609
10274 | 恒流充电 | 04:30:40 | 14:15:19 | 0.39979 | 3.4038 | 1.8036 | 6.0191 | 2025-02-25 05:33:59 | 1.3608
10275 | 恒流充电 | 04:30:45 | 14:15:24 | 0.39981 | 3.4039 | 1.8042 | 6.021 | 2025-02-25 05:34:04 | 1.3609
10276 | 恒流充电 | 04:30:50 | 14:15:29 | 0.39983 | 3.4039 | 1.8047 | 6.0229 | 2025-02-25 05:34:09 | 1.361
10277 | 恒流充电 | 04:30:55 | 14:15:34 | 0.39984 | 3.4039 | 1.8053 | 6.0248 | 2025-02-25 05:34:14 | 1.361
10278 | 恒流充电 | 04:31:00 | 14:15:39 | 0.39982 | 3.404 | 1.8058 | 6.0267 | 2025-02-25 05:34:19 | 1.361
10279 | 恒流充电 | 04:31:05 | 14:15:44 | 0.39979 | 3.4039 | 1.8064 | 6.0286 | 2025-02-25 05:34:24 | 1.3608
10280 | 恒流充电 | 04:31:10 | 14:15:49 | 0.39983 | 3.4041 | 1.807 | 6.0305 | 2025-02-25 05:34:29 | 1.3611
10281 | 恒流充电 | 04:31:15 | 14:15:54 | 0.39981 | 3.4039 | 1.8075 | 6.0324 | 2025-02-25 05:34:34 | 1.3609
10282 | 恒流充电 | 04:31:20 | 14:15:59 | 0.39983 | 3.4042 | 1.8081 | 6.0343 | 2025-02-25 05:34:39 | 1.3611
10283 | 恒流充电 | 04:31:25 | 14:16:04 | 0.3998 | 3.4043 | 1.8086 | 6.0361 | 2025-02-25 05:34:44 | 1.361
10284 | 恒流充电 | 04:31:30 | 14:16:09 | 0.39986 | 3.4042 | 1.8092 | 6.038 | 2025-02-25 05:34:49 | 1.3612
10285 | 恒流充电 | 04:31:35 | 14:16:14 | 0.39984 | 3.4043 | 1.8097 | 6.0399 | 2025-02-25 05:34:54 | 1.3612
10286 | 恒流充电 | 04:31:40 | 14:16:19 | 0.39978 | 3.4044 | 1.8103 | 6.0418 | 2025-02-25 05:34:59 | 1.361
10287 | 恒流充电 | 04:31:45 | 14:16:24 | 0.39983 | 3.4045 | 1.8108 | 6.0437 | 2025-02-25 05:35:04 | 1.3612
10288 | 恒流充电 | 04:31:50 | 14:16:29 | 0.39983 | 3.4047 | 1.8114 | 6.0456 | 2025-02-25 05:35:09 | 1.3613
10289 | 恒流充电 | 04:31:55 | 14:16:34 | 0.39981 | 3.4045 | 1.812 | 6.0475 | 2025-02-25 05:35:14 | 1.3611
10290 | 恒流充电 | 04:32:00 | 14:16:39 | 0.39977 | 3.4046 | 1.8125 | 6.0494 | 2025-02-25 05:35:19 | 1.3611
10291 | 恒流充电 | 04:32:05 | 14:16:44 | 0.39981 | 3.4045 | 1.8131 | 6.0513 | 2025-02-25 05:35:24 | 1.3612
10292 | 恒流充电 | 04:32:10 | 14:16:49 | 0.39983 | 3.4048 | 1.8136 | 6.0532 | 2025-02-25 05:35:29 | 1.3613
10293 | 恒流充电 | 04:32:15 | 14:16:54 | 0.39976 | 3.4048 | 1.8142 | 6.0551 | 2025-02-25 05:35:34 | 1.3611
10294 | 恒流充电 | 04:32:20 | 14:16:59 | 0.39979 | 3.4048 | 1.8147 | 6.0569 | 2025-02-25 05:35:39 | 1.3612
10295 | 恒流充电 | 04:32:25 | 14:17:04 | 0.39983 | 3.4049 | 1.8153 | 6.0588 | 2025-02-25 05:35:44 | 1.3614
10296 | 恒流充电 | 04:32:30 | 14:17:09 | 0.3998 | 3.405 | 1.8158 | 6.0607 | 2025-02-25 05:35:49 | 1.3613
10297 | 恒流充电 | 04:32:35 | 14:17:14 | 0.39979 | 3.405 | 1.8164 | 6.0626 | 2025-02-25 05:35:54 | 1.3613
10298 | 恒流充电 | 04:32:40 | 14:17:19 | 0.39984 | 3.4051 | 1.8169 | 6.0645 | 2025-02-25 05:35:59 | 1.3615
10299 | 恒流充电 | 04:32:45 | 14:17:24 | 0.39981 | 3.4051 | 1.8175 | 6.0664 | 2025-02-25 05:36:04 | 1.3614
10300 | 恒流充电 | 04:32:50 | 14:17:29 | 0.39983 | 3.4052 | 1.8181 | 6.0683 | 2025-02-25 05:36:09 | 1.3615
10301 | 恒流充电 | 04:32:55 | 14:17:34 | 0.39986 | 3.4052 | 1.8186 | 6.0702 | 2025-02-25 05:36:14 | 1.3616
10302 | 恒流充电 | 04:33:00 | 14:17:39 | 0.3998 | 3.4053 | 1.8192 | 6.0721 | 2025-02-25 05:36:19 | 1.3614
10303 | 恒流充电 | 04:33:05 | 14:17:44 | 0.39979 | 3.4054 | 1.8197 | 6.074 | 2025-02-25 05:36:24 | 1.3614
10304 | 恒流充电 | 04:33:10 | 14:17:49 | 0.39978 | 3.4055 | 1.8203 | 6.0759 | 2025-02-25 05:36:29 | 1.3615
10305 | 恒流充电 | 04:33:15 | 14:17:54 | 0.39983 | 3.4054 | 1.8208 | 6.0777 | 2025-02-25 05:36:34 | 1.3616
10306 | 恒流充电 | 04:33:20 | 14:17:59 | 0.39986 | 3.4055 | 1.8214 | 6.0796 | 2025-02-25 05:36:39 | 1.3617
10307 | 恒流充电 | 04:33:25 | 14:18:04 | 0.39982 | 3.4057 | 1.8219 | 6.0815 | 2025-02-25 05:36:44 | 1.3617
10308 | 恒流充电 | 04:33:30 | 14:18:09 | 0.39982 | 3.4056 | 1.8225 | 6.0834 | 2025-02-25 05:36:49 | 1.3616
10309 | 恒流充电 | 04:33:35 | 14:18:14 | 0.39983 | 3.4056 | 1.8231 | 6.0853 | 2025-02-25 05:36:54 | 1.3617
10310 | 恒流充电 | 04:33:40 | 14:18:19 | 0.39981 | 3.4057 | 1.8236 | 6.0872 | 2025-02-25 05:36:59 | 1.3616
10311 | 恒流充电 | 04:33:45 | 14:18:24 | 0.39984 | 3.4058 | 1.8242 | 6.0891 | 2025-02-25 05:37:04 | 1.3618
10312 | 恒流充电 | 04:33:50 | 14:18:29 | 0.39982 | 3.4058 | 1.8247 | 6.091 | 2025-02-25 05:37:09 | 1.3617
10313 | 恒流充电 | 04:33:55 | 14:18:34 | 0.39985 | 3.4059 | 1.8253 | 6.0929 | 2025-02-25 05:37:14 | 1.3618
10314 | 恒流充电 | 04:34:00 | 14:18:39 | 0.39982 | 3.406 | 1.8258 | 6.0948 | 2025-02-25 05:37:19 | 1.3618
10315 | 恒流充电 | 04:34:05 | 14:18:44 | 0.39983 | 3.4061 | 1.8264 | 6.0967 | 2025-02-25 05:37:24 | 1.3619
10316 | 恒流充电 | 04:34:10 | 14:18:49 | 0.39984 | 3.4062 | 1.8269 | 6.0985 | 2025-02-25 05:37:29 | 1.3619
10317 | 恒流充电 | 04:34:15 | 14:18:54 | 0.39979 | 3.4062 | 1.8275 | 6.1004 | 2025-02-25 05:37:34 | 1.3618
10318 | 恒流充电 | 04:34:20 | 14:18:59 | 0.39987 | 3.4062 | 1.8281 | 6.1023 | 2025-02-25 05:37:39 | 1.362
10319 | 恒流充电 | 04:34:25 | 14:19:04 | 0.39984 | 3.4062 | 1.8286 | 6.1042 | 2025-02-25 05:37:44 | 1.3619
10320 | 恒流充电 | 04:34:30 | 14:19:09 | 0.3998 | 3.4063 | 1.8292 | 6.1061 | 2025-02-25 05:37:49 | 1.3619
10321 | 恒流充电 | 04:34:35 | 14:19:14 | 0.39982 | 3.4064 | 1.8297 | 6.108 | 2025-02-25 05:37:54 | 1.362
10322 | 恒流充电 | 04:34:40 | 14:19:19 | 0.39981 | 3.4066 | 1.8303 | 6.1099 | 2025-02-25 05:37:59 | 1.362
10323 | 恒流充电 | 04:34:45 | 14:19:24 | 0.39979 | 3.4065 | 1.8308 | 6.1118 | 2025-02-25 05:38:04 | 1.3619
10324 | 恒流充电 | 04:34:50 | 14:19:29 | 0.39982 | 3.4066 | 1.8314 | 6.1137 | 2025-02-25 05:38:09 | 1.362
10325 | 恒流充电 | 04:34:55 | 14:19:34 | 0.39984 | 3.4067 | 1.8319 | 6.1156 | 2025-02-25 05:38:14 | 1.3621
10326 | 恒流充电 | 04:35:00 | 14:19:39 | 0.39983 | 3.4067 | 1.8325 | 6.1175 | 2025-02-25 05:38:19 | 1.3621
10327 | 恒流充电 | 04:35:05 | 14:19:44 | 0.39981 | 3.4067 | 1.8331 | 6.1194 | 2025-02-25 05:38:24 | 1.362
10328 | 恒流充电 | 04:35:10 | 14:19:49 | 0.3998 | 3.4069 | 1.8336 | 6.1212 | 2025-02-25 05:38:29 | 1.3621
10329 | 恒流充电 | 04:35:15 | 14:19:54 | 0.39985 | 3.407 | 1.8342 | 6.1231 | 2025-02-25 05:38:34 | 1.3623
10330 | 恒流充电 | 04:35:20 | 14:19:59 | 0.39982 | 3.407 | 1.8347 | 6.125 | 2025-02-25 05:38:39 | 1.3622
10331 | 恒流充电 | 04:35:25 | 14:20:04 | 0.39983 | 3.4068 | 1.8353 | 6.1269 | 2025-02-25 05:38:44 | 1.3621
10332 | 恒流充电 | 04:35:30 | 14:20:09 | 0.39982 | 3.4069 | 1.8358 | 6.1288 | 2025-02-25 05:38:49 | 1.3621
10333 | 恒流充电 | 04:35:35 | 14:20:14 | 0.39982 | 3.4072 | 1.8364 | 6.1307 | 2025-02-25 05:38:54 | 1.3622
10334 | 恒流充电 | 04:35:40 | 14:20:19 | 0.39984 | 3.407 | 1.8369 | 6.1326 | 2025-02-25 05:38:59 | 1.3623
10335 | 恒流充电 | 04:35:45 | 14:20:24 | 0.39981 | 3.4072 | 1.8375 | 6.1345 | 2025-02-25 05:39:04 | 1.3622
10336 | 恒流充电 | 04:35:50 | 14:20:29 | 0.39983 | 3.4074 | 1.8381 | 6.1364 | 2025-02-25 05:39:09 | 1.3623
10337 | 恒流充电 | 04:35:55 | 14:20:34 | 0.39984 | 3.4073 | 1.8386 | 6.1383 | 2025-02-25 05:39:14 | 1.3624
10338 | 恒流充电 | 04:36:00 | 14:20:39 | 0.39985 | 3.4075 | 1.8392 | 6.1402 | 2025-02-25 05:39:19 | 1.3625
10339 | 恒流充电 | 04:36:05 | 14:20:44 | 0.39979 | 3.4075 | 1.8397 | 6.1421 | 2025-02-25 05:39:24 | 1.3623
10340 | 恒流充电 | 04:36:10 | 14:20:49 | 0.39984 | 3.4075 | 1.8403 | 6.144 | 2025-02-25 05:39:29 | 1.3625
10341 | 恒流充电 | 04:36:15 | 14:20:54 | 0.39984 | 3.4076 | 1.8408 | 6.1458 | 2025-02-25 05:39:34 | 1.3625
10342 | 恒流充电 | 04:36:20 | 14:20:59 | 0.39981 | 3.4077 | 1.8414 | 6.1477 | 2025-02-25 05:39:39 | 1.3625
10343 | 恒流充电 | 04:36:25 | 14:21:04 | 0.3998 | 3.4078 | 1.8419 | 6.1496 | 2025-02-25 05:39:44 | 1.3624
10344 | 恒流充电 | 04:36:30 | 14:21:09 | 0.39979 | 3.4079 | 1.8425 | 6.1515 | 2025-02-25 05:39:49 | 1.3624
10345 | 恒流充电 | 04:36:35 | 14:21:14 | 0.39984 | 3.4081 | 1.843 | 6.1534 | 2025-02-25 05:39:54 | 1.3627
10346 | 恒流充电 | 04:36:40 | 14:21:19 | 0.39983 | 3.4081 | 1.8436 | 6.1553 | 2025-02-25 05:39:59 | 1.3627
10347 | 恒流充电 | 04:36:45 | 14:21:24 | 0.39982 | 3.4081 | 1.8442 | 6.1572 | 2025-02-25 05:40:04 | 1.3626
10348 | 恒流充电 | 04:36:50 | 14:21:29 | 0.39977 | 3.4081 | 1.8447 | 6.1591 | 2025-02-25 05:40:09 | 1.3625
10349 | 恒流充电 | 04:36:55 | 14:21:34 | 0.39985 | 3.4082 | 1.8453 | 6.161 | 2025-02-25 05:40:14 | 1.3627
10350 | 恒流充电 | 04:37:00 | 14:21:39 | 0.39979 | 3.4084 | 1.8458 | 6.1629 | 2025-02-25 05:40:19 | 1.3626
10351 | 恒流充电 | 04:37:05 | 14:21:44 | 0.39986 | 3.4082 | 1.8464 | 6.1648 | 2025-02-25 05:40:24 | 1.3628
10352 | 恒流充电 | 04:37:10 | 14:21:49 | 0.3998 | 3.4084 | 1.8469 | 6.1667 | 2025-02-25 05:40:29 | 1.3627
10353 | 恒流充电 | 04:37:15 | 14:21:54 | 0.39984 | 3.4086 | 1.8475 | 6.1686 | 2025-02-25 05:40:34 | 1.3629
10354 | 恒流充电 | 04:37:20 | 14:21:59 | 0.39981 | 3.4085 | 1.848 | 6.1704 | 2025-02-25 05:40:39 | 1.3627
10355 | 恒流充电 | 04:37:25 | 14:22:04 | 0.39983 | 3.4086 | 1.8486 | 6.1723 | 2025-02-25 05:40:44 | 1.3629
10356 | 恒流充电 | 04:37:30 | 14:22:09 | 0.39983 | 3.4087 | 1.8492 | 6.1742 | 2025-02-25 05:40:49 | 1.3629
10357 | 恒流充电 | 04:37:35 | 14:22:14 | 0.39987 | 3.4087 | 1.8497 | 6.1761 | 2025-02-25 05:40:54 | 1.3631
10358 | 恒流充电 | 04:37:40 | 14:22:19 | 0.39985 | 3.409 | 1.8503 | 6.178 | 2025-02-25 05:40:59 | 1.3631
10359 | 恒流充电 | 04:37:45 | 14:22:24 | 0.39981 | 3.4089 | 1.8508 | 6.1799 | 2025-02-25 05:41:04 | 1.3629
10360 | 恒流充电 | 04:37:50 | 14:22:29 | 0.39981 | 3.409 | 1.8514 | 6.1818 | 2025-02-25 05:41:09 | 1.3629
10361 | 恒流充电 | 04:37:55 | 14:22:34 | 0.39984 | 3.409 | 1.8519 | 6.1837 | 2025-02-25 05:41:14 | 1.363
10362 | 恒流充电 | 04:38:00 | 14:22:39 | 0.39979 | 3.4091 | 1.8525 | 6.1856 | 2025-02-25 05:41:19 | 1.3629
10363 | 恒流充电 | 04:38:05 | 14:22:44 | 0.39982 | 3.4093 | 1.853 | 6.1875 | 2025-02-25 05:41:24 | 1.3631
10364 | 恒流充电 | 04:38:10 | 14:22:49 | 0.39981 | 3.4092 | 1.8536 | 6.1894 | 2025-02-25 05:41:29 | 1.363
10365 | 恒流充电 | 04:38:15 | 14:22:54 | 0.39978 | 3.4094 | 1.8542 | 6.1913 | 2025-02-25 05:41:34 | 1.363
10366 | 恒流充电 | 04:38:20 | 14:22:59 | 0.39984 | 3.4094 | 1.8547 | 6.1932 | 2025-02-25 05:41:39 | 1.3632
10367 | 恒流充电 | 04:38:25 | 14:23:04 | 0.3998 | 3.4096 | 1.8553 | 6.1951 | 2025-02-25 05:41:44 | 1.3632
10368 | 恒流充电 | 04:38:30 | 14:23:09 | 0.39984 | 3.4095 | 1.8558 | 6.197 | 2025-02-25 05:41:49 | 1.3633
10369 | 恒流充电 | 04:38:35 | 14:23:14 | 0.39985 | 3.4096 | 1.8564 | 6.1988 | 2025-02-25 05:41:54 | 1.3633
10370 | 恒流充电 | 04:38:40 | 14:23:19 | 0.39982 | 3.4098 | 1.8569 | 6.2007 | 2025-02-25 05:41:59 | 1.3633
10371 | 恒流充电 | 04:38:45 | 14:23:24 | 0.39981 | 3.4098 | 1.8575 | 6.2026 | 2025-02-25 05:42:04 | 1.3633
10372 | 恒流充电 | 04:38:50 | 14:23:29 | 0.39982 | 3.4099 | 1.858 | 6.2045 | 2025-02-25 05:42:09 | 1.3633
10373 | 恒流充电 | 04:38:55 | 14:23:34 | 0.39988 | 3.4099 | 1.8586 | 6.2064 | 2025-02-25 05:42:14 | 1.3635
10374 | 恒流充电 | 04:39:00 | 14:23:39 | 0.39976 | 3.4101 | 1.8592 | 6.2083 | 2025-02-25 05:42:19 | 1.3632
10375 | 恒流充电 | 04:39:05 | 14:23:44 | 0.39981 | 3.4101 | 1.8597 | 6.2102 | 2025-02-25 05:42:24 | 1.3634
10376 | 恒流充电 | 04:39:10 | 14:23:49 | 0.39981 | 3.4103 | 1.8603 | 6.2121 | 2025-02-25 05:42:29 | 1.3634
10377 | 恒流充电 | 04:39:15 | 14:23:54 | 0.39984 | 3.4102 | 1.8608 | 6.214 | 2025-02-25 05:42:34 | 1.3635
10378 | 恒流充电 | 04:39:20 | 14:23:59 | 0.3998 | 3.4103 | 1.8614 | 6.2159 | 2025-02-25 05:42:39 | 1.3634
10379 | 恒流充电 | 04:39:25 | 14:24:04 | 0.39979 | 3.4105 | 1.8619 | 6.2178 | 2025-02-25 05:42:44 | 1.3635
10380 | 恒流充电 | 04:39:30 | 14:24:09 | 0.39983 | 3.4107 | 1.8625 | 6.2197 | 2025-02-25 05:42:49 | 1.3637
10381 | 恒流充电 | 04:39:35 | 14:24:14 | 0.39981 | 3.4107 | 1.863 | 6.2216 | 2025-02-25 05:42:54 | 1.3636
10382 | 恒流充电 | 04:39:40 | 14:24:19 | 0.39978 | 3.4108 | 1.8636 | 6.2235 | 2025-02-25 05:42:59 | 1.3636
10383 | 恒流充电 | 04:39:45 | 14:24:24 | 0.3998 | 3.4108 | 1.8641 | 6.2254 | 2025-02-25 05:43:04 | 1.3637
10384 | 恒流充电 | 04:39:50 | 14:24:29 | 0.39979 | 3.411 | 1.8647 | 6.2272 | 2025-02-25 05:43:09 | 1.3637
10385 | 恒流充电 | 04:39:55 | 14:24:34 | 0.39986 | 3.411 | 1.8653 | 6.2291 | 2025-02-25 05:43:14 | 1.3639
10386 | 恒流充电 | 04:40:00 | 14:24:39 | 0.3998 | 3.4111 | 1.8658 | 6.231 | 2025-02-25 05:43:19 | 1.3638
10387 | 恒流充电 | 04:40:05 | 14:24:44 | 0.3998 | 3.4113 | 1.8664 | 6.2329 | 2025-02-25 05:43:24 | 1.3638
10388 | 恒流充电 | 04:40:10 | 14:24:49 | 0.39984 | 3.4113 | 1.8669 | 6.2348 | 2025-02-25 05:43:29 | 1.364
10389 | 恒流充电 | 04:40:15 | 14:24:54 | 0.3998 | 3.4115 | 1.8675 | 6.2367 | 2025-02-25 05:43:34 | 1.3639
10390 | 恒流充电 | 04:40:20 | 14:24:59 | 0.39983 | 3.4115 | 1.868 | 6.2386 | 2025-02-25 05:43:39 | 1.364
10391 | 恒流充电 | 04:40:25 | 14:25:04 | 0.39982 | 3.4115 | 1.8686 | 6.2405 | 2025-02-25 05:43:44 | 1.364
10392 | 恒流充电 | 04:40:30 | 14:25:09 | 0.39981 | 3.4115 | 1.8691 | 6.2424 | 2025-02-25 05:43:49 | 1.364
10393 | 恒流充电 | 04:40:35 | 14:25:14 | 0.39981 | 3.4116 | 1.8697 | 6.2443 | 2025-02-25 05:43:54 | 1.364
10394 | 恒流充电 | 04:40:40 | 14:25:19 | 0.39979 | 3.4118 | 1.8703 | 6.2462 | 2025-02-25 05:43:59 | 1.364
10395 | 恒流充电 | 04:40:45 | 14:25:24 | 0.39979 | 3.4119 | 1.8708 | 6.2481 | 2025-02-25 05:44:04 | 1.364
10396 | 恒流充电 | 04:40:50 | 14:25:29 | 0.39982 | 3.4119 | 1.8714 | 6.25 | 2025-02-25 05:44:09 | 1.3641
10397 | 恒流充电 | 04:40:55 | 14:25:34 | 0.39983 | 3.4122 | 1.8719 | 6.2519 | 2025-02-25 05:44:14 | 1.3643
10398 | 恒流充电 | 04:41:00 | 14:25:39 | 0.39981 | 3.4123 | 1.8725 | 6.2538 | 2025-02-25 05:44:19 | 1.3643
10399 | 恒流充电 | 04:41:05 | 14:25:44 | 0.3998 | 3.4123 | 1.873 | 6.2557 | 2025-02-25 05:44:24 | 1.3643
10400 | 恒流充电 | 04:41:10 | 14:25:49 | 0.39979 | 3.4124 | 1.8736 | 6.2576 | 2025-02-25 05:44:29 | 1.3643
10401 | 恒流充电 | 04:41:15 | 14:25:54 | 0.3998 | 3.4125 | 1.8741 | 6.2595 | 2025-02-25 05:44:34 | 1.3643
10402 | 恒流充电 | 04:41:20 | 14:25:59 | 0.39983 | 3.4127 | 1.8747 | 6.2614 | 2025-02-25 05:44:39 | 1.3645
10403 | 恒流充电 | 04:41:25 | 14:26:04 | 0.39982 | 3.4128 | 1.8753 | 6.2632 | 2025-02-25 05:44:44 | 1.3645
10404 | 恒流充电 | 04:41:30 | 14:26:09 | 0.39982 | 3.4128 | 1.8758 | 6.2651 | 2025-02-25 05:44:49 | 1.3645
10405 | 恒流充电 | 04:41:35 | 14:26:14 | 0.39987 | 3.4129 | 1.8764 | 6.267 | 2025-02-25 05:44:54 | 1.3647
10406 | 恒流充电 | 04:41:40 | 14:26:19 | 0.39984 | 3.413 | 1.8769 | 6.2689 | 2025-02-25 05:44:59 | 1.3647
10407 | 恒流充电 | 04:41:45 | 14:26:24 | 0.39984 | 3.413 | 1.8775 | 6.2708 | 2025-02-25 05:45:04 | 1.3646
10408 | 恒流充电 | 04:41:50 | 14:26:29 | 0.39982 | 3.4132 | 1.878 | 6.2727 | 2025-02-25 05:45:09 | 1.3647
10409 | 恒流充电 | 04:41:55 | 14:26:34 | 0.39984 | 3.4134 | 1.8786 | 6.2746 | 2025-02-25 05:45:14 | 1.3648
10410 | 恒流充电 | 04:42:00 | 14:26:39 | 0.39982 | 3.4133 | 1.8791 | 6.2765 | 2025-02-25 05:45:19 | 1.3647
10411 | 恒流充电 | 04:42:05 | 14:26:44 | 0.39982 | 3.4137 | 1.8797 | 6.2784 | 2025-02-25 05:45:24 | 1.3648
10412 | 恒流充电 | 04:42:10 | 14:26:49 | 0.39984 | 3.4136 | 1.8803 | 6.2803 | 2025-02-25 05:45:29 | 1.3649
10413 | 恒流充电 | 04:42:15 | 14:26:54 | 0.39982 | 3.4137 | 1.8808 | 6.2822 | 2025-02-25 05:45:34 | 1.3649
10414 | 恒流充电 | 04:42:20 | 14:26:59 | 0.39981 | 3.4139 | 1.8814 | 6.2841 | 2025-02-25 05:45:39 | 1.3649
10415 | 恒流充电 | 04:42:25 | 14:27:04 | 0.39982 | 3.4138 | 1.8819 | 6.286 | 2025-02-25 05:45:44 | 1.3649
10416 | 恒流充电 | 04:42:30 | 14:27:09 | 0.39981 | 3.4141 | 1.8825 | 6.2879 | 2025-02-25 05:45:49 | 1.365
10417 | 恒流充电 | 04:42:35 | 14:27:14 | 0.39982 | 3.414 | 1.883 | 6.2898 | 2025-02-25 05:45:54 | 1.365
10418 | 恒流充电 | 04:42:40 | 14:27:19 | 0.39982 | 3.4143 | 1.8836 | 6.2917 | 2025-02-25 05:45:59 | 1.3651
10419 | 恒流充电 | 04:42:45 | 14:27:24 | 0.3998 | 3.4143 | 1.8841 | 6.2936 | 2025-02-25 05:46:04 | 1.3651
10420 | 恒流充电 | 04:42:50 | 14:27:29 | 0.39985 | 3.4145 | 1.8847 | 6.2955 | 2025-02-25 05:46:09 | 1.3653
10421 | 恒流充电 | 04:42:55 | 14:27:34 | 0.39982 | 3.4148 | 1.8853 | 6.2974 | 2025-02-25 05:46:14 | 1.3653
10422 | 恒流充电 | 04:43:00 | 14:27:39 | 0.39981 | 3.4147 | 1.8858 | 6.2993 | 2025-02-25 05:46:19 | 1.3652
10423 | 恒流充电 | 04:43:05 | 14:27:44 | 0.39983 | 3.4148 | 1.8864 | 6.3012 | 2025-02-25 05:46:24 | 1.3653
10424 | 恒流充电 | 04:43:10 | 14:27:49 | 0.3998 | 3.4148 | 1.8869 | 6.3031 | 2025-02-25 05:46:29 | 1.3652
10425 | 恒流充电 | 04:43:15 | 14:27:54 | 0.3998 | 3.415 | 1.8875 | 6.305 | 2025-02-25 05:46:34 | 1.3653
10426 | 恒流充电 | 04:43:20 | 14:27:59 | 0.39981 | 3.4153 | 1.888 | 6.3068 | 2025-02-25 05:46:39 | 1.3654
10427 | 恒流充电 | 04:43:25 | 14:28:04 | 0.39983 | 3.4153 | 1.8886 | 6.3087 | 2025-02-25 05:46:44 | 1.3656
10428 | 恒流充电 | 04:43:30 | 14:28:09 | 0.39977 | 3.4155 | 1.8891 | 6.3106 | 2025-02-25 05:46:49 | 1.3654
10429 | 恒流充电 | 04:43:35 | 14:28:14 | 0.39984 | 3.4155 | 1.8897 | 6.3125 | 2025-02-25 05:46:54 | 1.3657
10430 | 恒流充电 | 04:43:40 | 14:28:19 | 0.39979 | 3.4158 | 1.8902 | 6.3144 | 2025-02-25 05:46:59 | 1.3656
10431 | 恒流充电 | 04:43:45 | 14:28:24 | 0.39978 | 3.4156 | 1.8908 | 6.3163 | 2025-02-25 05:47:04 | 1.3655
10432 | 恒流充电 | 04:43:50 | 14:28:29 | 0.39986 | 3.4158 | 1.8914 | 6.3182 | 2025-02-25 05:47:09 | 1.3658
10433 | 恒流充电 | 04:43:55 | 14:28:34 | 0.39983 | 3.4159 | 1.8919 | 6.3201 | 2025-02-25 05:47:14 | 1.3658
10434 | 恒流充电 | 04:44:00 | 14:28:39 | 0.39981 | 3.4161 | 1.8925 | 6.322 | 2025-02-25 05:47:19 | 1.3658
10435 | 恒流充电 | 04:44:05 | 14:28:44 | 0.39984 | 3.4162 | 1.893 | 6.3239 | 2025-02-25 05:47:24 | 1.3659
10436 | 恒流充电 | 04:44:10 | 14:28:49 | 0.39981 | 3.4164 | 1.8936 | 6.3258 | 2025-02-25 05:47:29 | 1.3659
10437 | 恒流充电 | 04:44:15 | 14:28:54 | 0.39983 | 3.4165 | 1.8941 | 6.3277 | 2025-02-25 05:47:34 | 1.366
10438 | 恒流充电 | 04:44:20 | 14:28:59 | 0.39982 | 3.4166 | 1.8947 | 6.3296 | 2025-02-25 05:47:39 | 1.366
10439 | 恒流充电 | 04:44:25 | 14:29:04 | 0.39978 | 3.4169 | 1.8952 | 6.3315 | 2025-02-25 05:47:44 | 1.366
10440 | 恒流充电 | 04:44:30 | 14:29:09 | 0.39983 | 3.4169 | 1.8958 | 6.3334 | 2025-02-25 05:47:49 | 1.3662
10441 | 恒流充电 | 04:44:35 | 14:29:14 | 0.39981 | 3.4171 | 1.8964 | 6.3353 | 2025-02-25 05:47:54 | 1.3662
10442 | 恒流充电 | 04:44:40 | 14:29:19 | 0.39984 | 3.4172 | 1.8969 | 6.3372 | 2025-02-25 05:47:59 | 1.3663
10443 | 恒流充电 | 04:44:45 | 14:29:24 | 0.39981 | 3.4175 | 1.8975 | 6.3391 | 2025-02-25 05:48:04 | 1.3663
10444 | 恒流充电 | 04:44:50 | 14:29:29 | 0.39979 | 3.4173 | 1.898 | 6.341 | 2025-02-25 05:48:09 | 1.3662
10445 | 恒流充电 | 04:44:55 | 14:29:34 | 0.39979 | 3.4175 | 1.8986 | 6.3429 | 2025-02-25 05:48:14 | 1.3663
10446 | 恒流充电 | 04:45:00 | 14:29:39 | 0.39982 | 3.4178 | 1.8991 | 6.3448 | 2025-02-25 05:48:19 | 1.3665
10447 | 恒流充电 | 04:45:05 | 14:29:44 | 0.39983 | 3.4178 | 1.8997 | 6.3467 | 2025-02-25 05:48:24 | 1.3665
10448 | 恒流充电 | 04:45:10 | 14:29:49 | 0.3998 | 3.418 | 1.9002 | 6.3486 | 2025-02-25 05:48:29 | 1.3665
10449 | 恒流充电 | 04:45:15 | 14:29:54 | 0.39983 | 3.4183 | 1.9008 | 6.3505 | 2025-02-25 05:48:34 | 1.3667
10450 | 恒流充电 | 04:45:20 | 14:29:59 | 0.39979 | 3.4182 | 1.9014 | 6.3524 | 2025-02-25 05:48:39 | 1.3666
10451 | 恒流充电 | 04:45:25 | 14:30:04 | 0.39984 | 3.4184 | 1.9019 | 6.3543 | 2025-02-25 05:48:44 | 1.3668
10452 | 恒流充电 | 04:45:30 | 14:30:09 | 0.39983 | 3.4186 | 1.9025 | 6.3562 | 2025-02-25 05:48:49 | 1.3669
10453 | 恒流充电 | 04:45:35 | 14:30:14 | 0.39981 | 3.4188 | 1.903 | 6.3581 | 2025-02-25 05:48:54 | 1.3669
10454 | 恒流充电 | 04:45:40 | 14:30:19 | 0.39985 | 3.4189 | 1.9036 | 6.36 | 2025-02-25 05:48:59 | 1.367
10455 | 恒流充电 | 04:45:45 | 14:30:24 | 0.3998 | 3.419 | 1.9041 | 6.3619 | 2025-02-25 05:49:04 | 1.3669
10456 | 恒流充电 | 04:45:50 | 14:30:29 | 0.39984 | 3.4191 | 1.9047 | 6.3638 | 2025-02-25 05:49:09 | 1.3671
10457 | 恒流充电 | 04:45:55 | 14:30:34 | 0.39985 | 3.4193 | 1.9052 | 6.3657 | 2025-02-25 05:49:14 | 1.3672
10458 | 恒流充电 | 04:46:00 | 14:30:39 | 0.39985 | 3.4193 | 1.9058 | 6.3676 | 2025-02-25 05:49:19 | 1.3672
10459 | 恒流充电 | 04:46:05 | 14:30:44 | 0.39983 | 3.4196 | 1.9064 | 6.3695 | 2025-02-25 05:49:24 | 1.3673
10460 | 恒流充电 | 04:46:10 | 14:30:49 | 0.39982 | 3.4198 | 1.9069 | 6.3714 | 2025-02-25 05:49:29 | 1.3673
10461 | 恒流充电 | 04:46:15 | 14:30:54 | 0.39981 | 3.42 | 1.9075 | 6.3733 | 2025-02-25 05:49:34 | 1.3674
10462 | 恒流充电 | 04:46:20 | 14:30:59 | 0.39982 | 3.4202 | 1.908 | 6.3752 | 2025-02-25 05:49:39 | 1.3674
10463 | 恒流充电 | 04:46:25 | 14:31:04 | 0.39984 | 3.4202 | 1.9086 | 6.3771 | 2025-02-25 05:49:44 | 1.3675
10464 | 恒流充电 | 04:46:30 | 14:31:09 | 0.39983 | 3.4205 | 1.9091 | 6.379 | 2025-02-25 05:49:49 | 1.3676
10465 | 恒流充电 | 04:46:35 | 14:31:14 | 0.39983 | 3.4206 | 1.9097 | 6.3809 | 2025-02-25 05:49:54 | 1.3676
10466 | 恒流充电 | 04:46:40 | 14:31:19 | 0.39981 | 3.4208 | 1.9102 | 6.3828 | 2025-02-25 05:49:59 | 1.3677
10467 | 恒流充电 | 04:46:45 | 14:31:24 | 0.39981 | 3.421 | 1.9108 | 6.3847 | 2025-02-25 05:50:04 | 1.3677
10468 | 恒流充电 | 04:46:50 | 14:31:29 | 0.39982 | 3.421 | 1.9114 | 6.3866 | 2025-02-25 05:50:09 | 1.3678
10469 | 恒流充电 | 04:46:55 | 14:31:34 | 0.39981 | 3.4213 | 1.9119 | 6.3885 | 2025-02-25 05:50:14 | 1.3678
10470 | 恒流充电 | 04:47:00 | 14:31:39 | 0.39984 | 3.4214 | 1.9125 | 6.3904 | 2025-02-25 05:50:19 | 1.368
10471 | 恒流充电 | 04:47:05 | 14:31:44 | 0.39981 | 3.4216 | 1.913 | 6.3923 | 2025-02-25 05:50:24 | 1.368
10472 | 恒流充电 | 04:47:10 | 14:31:49 | 0.39981 | 3.4219 | 1.9136 | 6.3942 | 2025-02-25 05:50:29 | 1.3681
10473 | 恒流充电 | 04:47:15 | 14:31:54 | 0.39982 | 3.4218 | 1.9141 | 6.3961 | 2025-02-25 05:50:34 | 1.3681
10474 | 恒流充电 | 04:47:20 | 14:31:59 | 0.3998 | 3.4222 | 1.9147 | 6.398 | 2025-02-25 05:50:39 | 1.3682
10475 | 恒流充电 | 04:47:25 | 14:32:04 | 0.39984 | 3.4224 | 1.9152 | 6.3999 | 2025-02-25 05:50:44 | 1.3684
10476 | 恒流充电 | 04:47:30 | 14:32:09 | 0.39987 | 3.4224 | 1.9158 | 6.4018 | 2025-02-25 05:50:49 | 1.3685
10477 | 恒流充电 | 04:47:35 | 14:32:14 | 0.39983 | 3.4226 | 1.9163 | 6.4037 | 2025-02-25 05:50:54 | 1.3685
10478 | 恒流充电 | 04:47:40 | 14:32:19 | 0.39985 | 3.4228 | 1.9169 | 6.4056 | 2025-02-25 05:50:59 | 1.3686
10479 | 恒流充电 | 04:47:45 | 14:32:24 | 0.3998 | 3.423 | 1.9175 | 6.4075 | 2025-02-25 05:51:04 | 1.3685
10480 | 恒流充电 | 04:47:50 | 14:32:29 | 0.3998 | 3.4232 | 1.918 | 6.4094 | 2025-02-25 05:51:09 | 1.3686
10481 | 恒流充电 | 04:47:55 | 14:32:34 | 0.39985 | 3.4235 | 1.9186 | 6.4113 | 2025-02-25 05:51:14 | 1.3689
10482 | 恒流充电 | 04:48:00 | 14:32:39 | 0.39982 | 3.4237 | 1.9191 | 6.4132 | 2025-02-25 05:51:19 | 1.3689
10483 | 恒流充电 | 04:48:05 | 14:32:44 | 0.39979 | 3.4238 | 1.9197 | 6.4151 | 2025-02-25 05:51:24 | 1.3688
10484 | 恒流充电 | 04:48:10 | 14:32:49 | 0.39987 | 3.424 | 1.9202 | 6.417 | 2025-02-25 05:51:29 | 1.3691
10485 | 恒流充电 | 04:48:15 | 14:32:54 | 0.39985 | 3.4242 | 1.9208 | 6.4189 | 2025-02-25 05:51:34 | 1.3692
10486 | 恒流充电 | 04:48:20 | 14:32:59 | 0.39982 | 3.4244 | 1.9213 | 6.4208 | 2025-02-25 05:51:39 | 1.3691
10487 | 恒流充电 | 04:48:25 | 14:33:04 | 0.39979 | 3.4245 | 1.9219 | 6.4227 | 2025-02-25 05:51:44 | 1.3691
10488 | 恒流充电 | 04:48:30 | 14:33:09 | 0.39983 | 3.4248 | 1.9225 | 6.4246 | 2025-02-25 05:51:49 | 1.3693
10489 | 恒流充电 | 04:48:35 | 14:33:14 | 0.39983 | 3.425 | 1.923 | 6.4265 | 2025-02-25 05:51:54 | 1.3694
10490 | 恒流充电 | 04:48:40 | 14:33:19 | 0.39986 | 3.4253 | 1.9236 | 6.4284 | 2025-02-25 05:51:59 | 1.3696
10491 | 恒流充电 | 04:48:45 | 14:33:24 | 0.39987 | 3.4254 | 1.9241 | 6.4303 | 2025-02-25 05:52:04 | 1.3697
10492 | 恒流充电 | 04:48:50 | 14:33:29 | 0.39982 | 3.4255 | 1.9247 | 6.4322 | 2025-02-25 05:52:09 | 1.3696
10493 | 恒流充电 | 04:48:55 | 14:33:34 | 0.39982 | 3.4259 | 1.9252 | 6.4341 | 2025-02-25 05:52:14 | 1.3698
10494 | 恒流充电 | 04:49:00 | 14:33:39 | 0.39986 | 3.4262 | 1.9258 | 6.436 | 2025-02-25 05:52:19 | 1.37
10495 | 恒流充电 | 04:49:05 | 14:33:44 | 0.39981 | 3.4262 | 1.9263 | 6.4379 | 2025-02-25 05:52:24 | 1.3698
10496 | 恒流充电 | 04:49:10 | 14:33:49 | 0.39985 | 3.4266 | 1.9269 | 6.4398 | 2025-02-25 05:52:29 | 1.3701
10497 | 恒流充电 | 04:49:15 | 14:33:54 | 0.39977 | 3.4267 | 1.9275 | 6.4417 | 2025-02-25 05:52:34 | 1.3699
10498 | 恒流充电 | 04:49:20 | 14:33:59 | 0.39982 | 3.4269 | 1.928 | 6.4436 | 2025-02-25 05:52:39 | 1.3701
10499 | 恒流充电 | 04:49:25 | 14:34:04 | 0.3998 | 3.4274 | 1.9286 | 6.4455 | 2025-02-25 05:52:44 | 1.3703
10500 | 恒流充电 | 04:49:30 | 14:34:09 | 0.39983 | 3.4274 | 1.9291 | 6.4474 | 2025-02-25 05:52:49 | 1.3704
10501 | 恒流充电 | 04:49:35 | 14:34:14 | 0.39984 | 3.4277 | 1.9297 | 6.4493 | 2025-02-25 05:52:54 | 1.3705
10502 | 恒流充电 | 04:49:40 | 14:34:19 | 0.39982 | 3.4278 | 1.9302 | 6.4512 | 2025-02-25 05:52:59 | 1.3705
10503 | 恒流充电 | 04:49:45 | 14:34:24 | 0.39988 | 3.4281 | 1.9308 | 6.4531 | 2025-02-25 05:53:04 | 1.3708
10504 | 恒流充电 | 04:49:50 | 14:34:29 | 0.39979 | 3.4284 | 1.9313 | 6.455 | 2025-02-25 05:53:09 | 1.3706
10505 | 恒流充电 | 04:49:55 | 14:34:34 | 0.39981 | 3.4287 | 1.9319 | 6.4569 | 2025-02-25 05:53:14 | 1.3708
10506 | 恒流充电 | 04:50:00 | 14:34:39 | 0.39984 | 3.429 | 1.9325 | 6.4588 | 2025-02-25 05:53:19 | 1.3711
10507 | 恒流充电 | 04:50:05 | 14:34:44 | 0.39985 | 3.4291 | 1.933 | 6.4607 | 2025-02-25 05:53:24 | 1.3711
10508 | 恒流充电 | 04:50:10 | 14:34:49 | 0.39983 | 3.4293 | 1.9336 | 6.4626 | 2025-02-25 05:53:29 | 1.3711
10509 | 恒流充电 | 04:50:15 | 14:34:54 | 0.39977 | 3.4296 | 1.9341 | 6.4645 | 2025-02-25 05:53:34 | 1.371
10510 | 恒流充电 | 04:50:20 | 14:34:59 | 0.3998 | 3.4299 | 1.9347 | 6.4665 | 2025-02-25 05:53:39 | 1.3713
10511 | 恒流充电 | 04:50:25 | 14:35:04 | 0.39981 | 3.4303 | 1.9352 | 6.4684 | 2025-02-25 05:53:44 | 1.3714
10512 | 恒流充电 | 04:50:30 | 14:35:09 | 0.39986 | 3.4305 | 1.9358 | 6.4703 | 2025-02-25 05:53:49 | 1.3717
10513 | 恒流充电 | 04:50:35 | 14:35:14 | 0.39988 | 3.4308 | 1.9363 | 6.4722 | 2025-02-25 05:53:54 | 1.3719
10514 | 恒流充电 | 04:50:40 | 14:35:19 | 0.39985 | 3.4308 | 1.9369 | 6.4741 | 2025-02-25 05:53:59 | 1.3718
10515 | 恒流充电 | 04:50:45 | 14:35:24 | 0.39982 | 3.4313 | 1.9374 | 6.476 | 2025-02-25 05:54:04 | 1.3719
10516 | 恒流充电 | 04:50:50 | 14:35:29 | 0.39984 | 3.4315 | 1.938 | 6.4779 | 2025-02-25 05:54:09 | 1.372
10517 | 恒流充电 | 04:50:55 | 14:35:34 | 0.39982 | 3.4318 | 1.9386 | 6.4798 | 2025-02-25 05:54:14 | 1.3721
10518 | 恒流充电 | 04:51:00 | 14:35:39 | 0.39981 | 3.4322 | 1.9391 | 6.4817 | 2025-02-25 05:54:19 | 1.3722
10519 | 恒流充电 | 04:51:05 | 14:35:44 | 0.39984 | 3.4323 | 1.9397 | 6.4836 | 2025-02-25 05:54:24 | 1.3724
10520 | 恒流充电 | 04:51:10 | 14:35:49 | 0.39983 | 3.4327 | 1.9402 | 6.4855 | 2025-02-25 05:54:29 | 1.3725
10521 | 恒流充电 | 04:51:15 | 14:35:54 | 0.39977 | 3.433 | 1.9408 | 6.4874 | 2025-02-25 05:54:34 | 1.3724
10522 | 恒流充电 | 04:51:20 | 14:35:59 | 0.3998 | 3.4332 | 1.9413 | 6.4893 | 2025-02-25 05:54:39 | 1.3726
10523 | 恒流充电 | 04:51:25 | 14:36:04 | 0.39982 | 3.4335 | 1.9419 | 6.4912 | 2025-02-25 05:54:44 | 1.3728
10524 | 恒流充电 | 04:51:30 | 14:36:09 | 0.39982 | 3.434 | 1.9424 | 6.4931 | 2025-02-25 05:54:49 | 1.373
10525 | 恒流充电 | 04:51:35 | 14:36:14 | 0.39983 | 3.4344 | 1.943 | 6.495 | 2025-02-25 05:54:54 | 1.3732
10526 | 恒流充电 | 04:51:40 | 14:36:19 | 0.39982 | 3.4346 | 1.9436 | 6.4969 | 2025-02-25 05:54:59 | 1.3732
10527 | 恒流充电 | 04:51:45 | 14:36:24 | 0.39984 | 3.435 | 1.9441 | 6.4989 | 2025-02-25 05:55:04 | 1.3734
10528 | 恒流充电 | 04:51:50 | 14:36:29 | 0.39982 | 3.4354 | 1.9447 | 6.5008 | 2025-02-25 05:55:09 | 1.3736
10529 | 恒流充电 | 04:51:55 | 14:36:34 | 0.39983 | 3.4356 | 1.9452 | 6.5027 | 2025-02-25 05:55:14 | 1.3737
10530 | 恒流充电 | 04:52:00 | 14:36:39 | 0.39982 | 3.436 | 1.9458 | 6.5046 | 2025-02-25 05:55:19 | 1.3738
10531 | 恒流充电 | 04:52:05 | 14:36:44 | 0.39977 | 3.4364 | 1.9463 | 6.5065 | 2025-02-25 05:55:24 | 1.3738
10532 | 恒流充电 | 04:52:10 | 14:36:49 | 0.39981 | 3.4368 | 1.9469 | 6.5084 | 2025-02-25 05:55:29 | 1.374
10533 | 恒流充电 | 04:52:15 | 14:36:54 | 0.39984 | 3.4372 | 1.9474 | 6.5103 | 2025-02-25 05:55:34 | 1.3743
10534 | 恒流充电 | 04:52:20 | 14:36:59 | 0.3998 | 3.4374 | 1.948 | 6.5122 | 2025-02-25 05:55:39 | 1.3743
10535 | 恒流充电 | 04:52:25 | 14:37:04 | 0.3998 | 3.4378 | 1.9486 | 6.5141 | 2025-02-25 05:55:44 | 1.3744
10536 | 恒流充电 | 04:52:30 | 14:37:09 | 0.39981 | 3.4382 | 1.9491 | 6.516 | 2025-02-25 05:55:49 | 1.3746
10537 | 恒流充电 | 04:52:35 | 14:37:14 | 0.39977 | 3.4387 | 1.9497 | 6.5179 | 2025-02-25 05:55:54 | 1.3747
10538 | 恒流充电 | 04:52:40 | 14:37:19 | 0.3998 | 3.4389 | 1.9502 | 6.5198 | 2025-02-25 05:55:59 | 1.3749
10539 | 恒流充电 | 04:52:45 | 14:37:24 | 0.39983 | 3.4394 | 1.9508 | 6.5218 | 2025-02-25 05:56:04 | 1.3752
10540 | 恒流充电 | 04:52:50 | 14:37:29 | 0.39982 | 3.4397 | 1.9513 | 6.5237 | 2025-02-25 05:56:09 | 1.3753
10541 | 恒流充电 | 04:52:55 | 14:37:34 | 0.39982 | 3.4401 | 1.9519 | 6.5256 | 2025-02-25 05:56:14 | 1.3754
10542 | 恒流充电 | 04:53:00 | 14:37:39 | 0.39982 | 3.4407 | 1.9524 | 6.5275 | 2025-02-25 05:56:19 | 1.3757
10543 | 恒流充电 | 04:53:05 | 14:37:44 | 0.39982 | 3.4409 | 1.953 | 6.5294 | 2025-02-25 05:56:24 | 1.3757
10544 | 恒流充电 | 04:53:10 | 14:37:49 | 0.39982 | 3.4415 | 1.9536 | 6.5313 | 2025-02-25 05:56:29 | 1.376
10545 | 恒流充电 | 04:53:15 | 14:37:54 | 0.39983 | 3.4419 | 1.9541 | 6.5332 | 2025-02-25 05:56:34 | 1.3762
10546 | 恒流充电 | 04:53:20 | 14:37:59 | 0.39981 | 3.4423 | 1.9547 | 6.5351 | 2025-02-25 05:56:39 | 1.3762
10547 | 恒流充电 | 04:53:25 | 14:38:04 | 0.3998 | 3.4428 | 1.9552 | 6.537 | 2025-02-25 05:56:44 | 1.3764
10548 | 恒流充电 | 04:53:30 | 14:38:09 | 0.39979 | 3.4433 | 1.9558 | 6.539 | 2025-02-25 05:56:49 | 1.3766
10549 | 恒流充电 | 04:53:35 | 14:38:14 | 0.39983 | 3.4437 | 1.9563 | 6.5409 | 2025-02-25 05:56:54 | 1.3769
10550 | 恒流充电 | 04:53:40 | 14:38:19 | 0.39978 | 3.444 | 1.9569 | 6.5428 | 2025-02-25 05:56:59 | 1.3768
10551 | 恒流充电 | 04:53:45 | 14:38:24 | 0.39981 | 3.4447 | 1.9574 | 6.5447 | 2025-02-25 05:57:04 | 1.3772
10552 | 恒流充电 | 04:53:50 | 14:38:29 | 0.39984 | 3.4452 | 1.958 | 6.5466 | 2025-02-25 05:57:09 | 1.3775
10553 | 恒流充电 | 04:53:55 | 14:38:34 | 0.39981 | 3.4458 | 1.9586 | 6.5485 | 2025-02-25 05:57:14 | 1.3777
10554 | 恒流充电 | 04:54:00 | 14:38:39 | 0.39986 | 3.4464 | 1.9591 | 6.5504 | 2025-02-25 05:57:19 | 1.3781
10555 | 恒流充电 | 04:54:05 | 14:38:44 | 0.39983 | 3.4467 | 1.9597 | 6.5523 | 2025-02-25 05:57:24 | 1.3781
10556 | 恒流充电 | 04:54:10 | 14:38:49 | 0.39978 | 3.4473 | 1.9602 | 6.5543 | 2025-02-25 05:57:29 | 1.3782
10557 | 恒流充电 | 04:54:15 | 14:38:54 | 0.39983 | 3.4479 | 1.9608 | 6.5562 | 2025-02-25 05:57:34 | 1.3786
10558 | 恒流充电 | 04:54:20 | 14:38:59 | 0.39982 | 3.4485 | 1.9613 | 6.5581 | 2025-02-25 05:57:39 | 1.3787
10559 | 恒流充电 | 04:54:25 | 14:39:04 | 0.3998 | 3.4489 | 1.9619 | 6.56 | 2025-02-25 05:57:44 | 1.3789
10560 | 恒流充电 | 04:54:30 | 14:39:09 | 0.39981 | 3.4497 | 1.9624 | 6.5619 | 2025-02-25 05:57:49 | 1.3792
10561 | 恒流充电 | 04:54:35 | 14:39:14 | 0.39982 | 3.45 | 1.963 | 6.5638 | 2025-02-25 05:57:54 | 1.3794
10562 | 恒流充电 | 04:54:40 | 14:39:19 | 0.39978 | 3.4508 | 1.9635 | 6.5658 | 2025-02-25 05:57:59 | 1.3796
10563 | 恒流充电 | 04:54:45 | 14:39:24 | 0.39979 | 3.4513 | 1.9641 | 6.5677 | 2025-02-25 05:58:04 | 1.3798
10564 | 恒流充电 | 04:54:50 | 14:39:29 | 0.39981 | 3.452 | 1.9647 | 6.5696 | 2025-02-25 05:58:09 | 1.3801
10565 | 恒流充电 | 04:54:55 | 14:39:34 | 0.39978 | 3.4526 | 1.9652 | 6.5715 | 2025-02-25 05:58:14 | 1.3803
10566 | 恒流充电 | 04:55:00 | 14:39:39 | 0.39981 | 3.4534 | 1.9658 | 6.5734 | 2025-02-25 05:58:19 | 1.3807
10567 | 恒流充电 | 04:55:05 | 14:39:44 | 0.39983 | 3.4541 | 1.9663 | 6.5753 | 2025-02-25 05:58:24 | 1.3811
10568 | 恒流充电 | 04:55:10 | 14:39:49 | 0.39977 | 3.4547 | 1.9669 | 6.5773 | 2025-02-25 05:58:29 | 1.3811
10569 | 恒流充电 | 04:55:15 | 14:39:54 | 0.39982 | 3.4555 | 1.9674 | 6.5792 | 2025-02-25 05:58:34 | 1.3816
10570 | 恒流充电 | 04:55:20 | 14:39:59 | 0.39981 | 3.4561 | 1.968 | 6.5811 | 2025-02-25 05:58:39 | 1.3818
10571 | 恒流充电 | 04:55:25 | 14:40:04 | 0.39983 | 3.4569 | 1.9685 | 6.583 | 2025-02-25 05:58:44 | 1.3822
10572 | 恒流充电 | 04:55:30 | 14:40:09 | 0.39979 | 3.4577 | 1.9691 | 6.5849 | 2025-02-25 05:58:49 | 1.3823
10573 | 恒流充电 | 04:55:35 | 14:40:14 | 0.39986 | 3.4583 | 1.9697 | 6.5869 | 2025-02-25 05:58:54 | 1.3828
10574 | 恒流充电 | 04:55:40 | 14:40:19 | 0.39985 | 3.4592 | 1.9702 | 6.5888 | 2025-02-25 05:58:59 | 1.3831
10575 | 恒流充电 | 04:55:45 | 14:40:24 | 0.39984 | 3.4599 | 1.9708 | 6.5907 | 2025-02-25 05:59:04 | 1.3834
10576 | 恒流充电 | 04:55:50 | 14:40:29 | 0.39979 | 3.4608 | 1.9713 | 6.5926 | 2025-02-25 05:59:09 | 1.3836
10577 | 恒流充电 | 04:55:55 | 14:40:34 | 0.39984 | 3.4616 | 1.9719 | 6.5945 | 2025-02-25 05:59:14 | 1.3841
10578 | 恒流充电 | 04:56:00 | 14:40:39 | 0.39979 | 3.4625 | 1.9724 | 6.5965 | 2025-02-25 05:59:19 | 1.3843
10579 | 恒流充电 | 04:56:05 | 14:40:44 | 0.39981 | 3.4633 | 1.973 | 6.5984 | 2025-02-25 05:59:24 | 1.3847
10580 | 恒流充电 | 04:56:10 | 14:40:49 | 0.3998 | 3.4644 | 1.9735 | 6.6003 | 2025-02-25 05:59:29 | 1.3851
10581 | 恒流充电 | 04:56:15 | 14:40:54 | 0.39982 | 3.4654 | 1.9741 | 6.6022 | 2025-02-25 05:59:34 | 1.3856
10582 | 恒流充电 | 04:56:20 | 14:40:59 | 0.39977 | 3.4663 | 1.9747 | 6.6042 | 2025-02-25 05:59:39 | 1.3857
10583 | 恒流充电 | 04:56:25 | 14:41:04 | 0.3998 | 3.4673 | 1.9752 | 6.6061 | 2025-02-25 05:59:44 | 1.3862
10584 | 恒流充电 | 04:56:30 | 14:41:09 | 0.39982 | 3.4683 | 1.9758 | 6.608 | 2025-02-25 05:59:49 | 1.3867
10585 | 恒流充电 | 04:56:35 | 14:41:14 | 0.39982 | 3.4696 | 1.9763 | 6.6099 | 2025-02-25 05:59:54 | 1.3872
10586 | 恒流充电 | 04:56:40 | 14:41:19 | 0.39987 | 3.4705 | 1.9769 | 6.6119 | 2025-02-25 05:59:59 | 1.3877
10587 | 恒流充电 | 04:56:45 | 14:41:24 | 0.39978 | 3.4717 | 1.9774 | 6.6138 | 2025-02-25 06:00:04 | 1.3879
10588 | 恒流充电 | 04:56:50 | 14:41:29 | 0.39984 | 3.4729 | 1.978 | 6.6157 | 2025-02-25 06:00:09 | 1.3886
10589 | 恒流充电 | 04:56:55 | 14:41:34 | 0.39982 | 3.4741 | 1.9785 | 6.6176 | 2025-02-25 06:00:14 | 1.389
10590 | 恒流充电 | 04:57:00 | 14:41:39 | 0.39984 | 3.4752 | 1.9791 | 6.6196 | 2025-02-25 06:00:19 | 1.3895
10591 | 恒流充电 | 04:57:05 | 14:41:44 | 0.39981 | 3.4768 | 1.9797 | 6.6215 | 2025-02-25 06:00:24 | 1.3901
10592 | 恒流充电 | 04:57:10 | 14:41:49 | 0.39984 | 3.478 | 1.9802 | 6.6234 | 2025-02-25 06:00:29 | 1.3907
10593 | 恒流充电 | 04:57:15 | 14:41:54 | 0.39984 | 3.4793 | 1.9808 | 6.6254 | 2025-02-25 06:00:34 | 1.3912
10594 | 恒流充电 | 04:57:20 | 14:41:59 | 0.39982 | 3.4807 | 1.9813 | 6.6273 | 2025-02-25 06:00:39 | 1.3916
10595 | 恒流充电 | 04:57:25 | 14:42:04 | 0.3998 | 3.4821 | 1.9819 | 6.6292 | 2025-02-25 06:00:44 | 1.3921
10596 | 恒流充电 | 04:57:30 | 14:42:09 | 0.39982 | 3.4839 | 1.9824 | 6.6312 | 2025-02-25 06:00:49 | 1.3929
10597 | 恒流充电 | 04:57:35 | 14:42:14 | 0.39983 | 3.4853 | 1.983 | 6.6331 | 2025-02-25 06:00:54 | 1.3935
10598 | 恒流充电 | 04:57:40 | 14:42:19 | 0.39983 | 3.487 | 1.9835 | 6.635 | 2025-02-25 06:00:59 | 1.3942
10599 | 恒流充电 | 04:57:45 | 14:42:24 | 0.39983 | 3.4887 | 1.9841 | 6.637 | 2025-02-25 06:01:04 | 1.3949
10600 | 恒流充电 | 04:57:50 | 14:42:29 | 0.39983 | 3.4904 | 1.9847 | 6.6389 | 2025-02-25 06:01:09 | 1.3956
10601 | 恒流充电 | 04:57:55 | 14:42:34 | 0.39981 | 3.4923 | 1.9852 | 6.6409 | 2025-02-25 06:01:14 | 1.3962
10602 | 恒流充电 | 04:58:00 | 14:42:39 | 0.39983 | 3.4942 | 1.9858 | 6.6428 | 2025-02-25 06:01:19 | 1.3971
10603 | 恒流充电 | 04:58:05 | 14:42:44 | 0.3998 | 3.4962 | 1.9863 | 6.6447 | 2025-02-25 06:01:24 | 1.3978
10604 | 恒流充电 | 04:58:10 | 14:42:49 | 0.39984 | 3.4982 | 1.9869 | 6.6467 | 2025-02-25 06:01:29 | 1.3987
10605 | 恒流充电 | 04:58:15 | 14:42:54 | 0.39983 | 3.5004 | 1.9874 | 6.6486 | 2025-02-25 06:01:34 | 1.3996
10606 | 恒流充电 | 04:58:20 | 14:42:59 | 0.3998 | 3.5027 | 1.988 | 6.6506 | 2025-02-25 06:01:39 | 1.4004
10607 | 恒流充电 | 04:58:25 | 14:43:04 | 0.39984 | 3.5051 | 1.9885 | 6.6525 | 2025-02-25 06:01:44 | 1.4015
10608 | 恒流充电 | 04:58:30 | 14:43:09 | 0.39979 | 3.5074 | 1.9891 | 6.6545 | 2025-02-25 06:01:49 | 1.4022
10609 | 恒流充电 | 04:58:35 | 14:43:14 | 0.39981 | 3.5102 | 1.9896 | 6.6564 | 2025-02-25 06:01:54 | 1.4034
10610 | 恒流充电 | 04:58:40 | 14:43:19 | 0.39983 | 3.5128 | 1.9902 | 6.6584 | 2025-02-25 06:01:59 | 1.4045
10611 | 恒流充电 | 04:58:45 | 14:43:24 | 0.3998 | 3.5156 | 1.9908 | 6.6603 | 2025-02-25 06:02:04 | 1.4056
10612 | 恒流充电 | 04:58:50 | 14:43:29 | 0.39979 | 3.5186 | 1.9913 | 6.6623 | 2025-02-25 06:02:09 | 1.4067
10613 | 恒流充电 | 04:58:55 | 14:43:34 | 0.39979 | 3.5219 | 1.9919 | 6.6642 | 2025-02-25 06:02:14 | 1.408
10614 | 恒流充电 | 04:59:00 | 14:43:39 | 0.39979 | 3.5252 | 1.9924 | 6.6662 | 2025-02-25 06:02:19 | 1.4093
10615 | 恒流充电 | 04:59:05 | 14:43:44 | 0.3998 | 3.5287 | 1.993 | 6.6681 | 2025-02-25 06:02:24 | 1.4108
10616 | 恒流充电 | 04:59:10 | 14:43:49 | 0.3998 | 3.5323 | 1.9935 | 6.6701 | 2025-02-25 06:02:29 | 1.4122
10617 | 恒流充电 | 04:59:15 | 14:43:54 | 0.39981 | 3.5364 | 1.9941 | 6.672 | 2025-02-25 06:02:34 | 1.4139
10618 | 恒流充电 | 04:59:20 | 14:43:59 | 0.39981 | 3.5406 | 1.9946 | 6.674 | 2025-02-25 06:02:39 | 1.4156
10619 | 恒流充电 | 04:59:25 | 14:44:04 | 0.3998 | 3.5447 | 1.9952 | 6.676 | 2025-02-25 06:02:44 | 1.4172
10620 | 恒流充电 | 04:59:30 | 14:44:09 | 0.39979 | 3.5495 | 1.9958 | 6.678 | 2025-02-25 06:02:49 | 1.419
10621 | 恒流充电 | 04:59:35 | 14:44:14 | 0.39983 | 3.5545 | 1.9963 | 6.6799 | 2025-02-25 06:02:54 | 1.4212
10622 | 恒流充电 | 04:59:40 | 14:44:19 | 0.39982 | 3.5597 | 1.9969 | 6.6819 | 2025-02-25 06:02:59 | 1.4232
10623 | 恒流充电 | 04:59:45 | 14:44:24 | 0.3998 | 3.5655 | 1.9974 | 6.6839 | 2025-02-25 06:03:04 | 1.4255
10624 | 恒流充电 | 04:59:50 | 14:44:29 | 0.39978 | 3.5715 | 1.998 | 6.6859 | 2025-02-25 06:03:09 | 1.4278
10625 | 恒流充电 | 04:59:55 | 14:44:34 | 0.39978 | 3.5783 | 1.9985 | 6.6879 | 2025-02-25 06:03:14 | 1.4306
10626 | 恒流充电 | 05:00:00 | 14:44:39 | 0.39979 | 3.5853 | 1.9991 | 6.6898 | 2025-02-25 06:03:19 | 1.4334
10627 | 恒流充电 | 05:00:05 | 14:44:44 | 0.39979 | 3.5928 | 1.9996 | 6.6918 | 2025-02-25 06:03:24 | 1.4364
10628 | 恒流充电 | 05:00:10 | 14:44:49 | 0.3998 | 3.6011 | 2.0002 | 6.6938 | 2025-02-25 06:03:29 | 1.4397
10629 | 恒流充电 | 05:00:15 | 14:44:54 | 0.39978 | 3.6104 | 2.0008 | 6.6958 | 2025-02-25 06:03:34 | 1.4434
10630 | 恒流充电 | 05:00:20 | 14:44:59 | 0.3998 | 3.6204 | 2.0013 | 6.6978 | 2025-02-25 06:03:39 | 1.4475
10631 | 恒流充电 | 05:00:25 | 14:45:04 | 0.39981 | 3.6313 | 2.0019 | 6.6999 | 2025-02-25 06:03:44 | 1.4518
10632 | 恒流充电 | 05:00:30 | 14:45:09 | 0.39985 | 3.6433 | 2.0024 | 6.7019 | 2025-02-25 06:03:49 | 1.4568
10633 | 恒流充电 | 05:00:32 | 14:45:12 | 0.39982 | 3.6501 | 2.0027 | 6.7029 | 2025-02-25 06:03:52 | 1.4594
10634 | 恒压充电 | 00:00:00 | 14:45:12 | 0.38747 | 3.6495 | 0 | 0 | 2025-02-25 06:03:52 | 1.4141
10635 | 恒压充电 | 00:00:05 | 14:45:17 | 0.3026 | 3.6496 | 0.0004574 | 0.0016692 | 2025-02-25 06:03:57 | 1.1044
10636 | 恒压充电 | 00:00:10 | 14:45:22 | 0.27833 | 3.6495 | 0.0008439 | 0.00308 | 2025-02-25 06:04:02 | 1.0158
10637 | 恒压充电 | 00:00:15 | 14:45:27 | 0.25053 | 3.6496 | 0.0011919 | 0.0043499 | 2025-02-25 06:04:07 | 0.91432
10638 | 恒压充电 | 00:00:20 | 14:45:32 | 0.23184 | 3.6496 | 0.0015139 | 0.0055251 | 2025-02-25 06:04:12 | 0.84613
10639 | 恒压充电 | 00:00:25 | 14:45:37 | 0.215 | 3.6496 | 0.0018125 | 0.0066149 | 2025-02-25 06:04:17 | 0.78467
10640 | 恒压充电 | 00:00:30 | 14:45:42 | 0.19669 | 3.6496 | 0.0020857 | 0.0076119 | 2025-02-25 06:04:22 | 0.71783
10641 | 恒压充电 | 00:00:35 | 14:45:47 | 0.18448 | 3.6496 | 0.0023419 | 0.008547 | 2025-02-25 06:04:27 | 0.67328
10642 | 恒压充电 | 00:00:40 | 14:45:52 | 0.16993 | 3.6496 | 0.0025779 | 0.0094083 | 2025-02-25 06:04:32 | 0.62018
10643 | 恒压充电 | 00:00:45 | 14:45:57 | 0.15811 | 3.6496 | 0.0027975 | 0.01021 | 2025-02-25 06:04:37 | 0.57704
10644 | 恒压充电 | 00:00:50 | 14:46:02 | 0.14478 | 3.6496 | 0.0029986 | 0.010944 | 2025-02-25 06:04:42 | 0.52839
10645 | 恒压充电 | 00:00:55 | 14:46:07 | 0.13434 | 3.6495 | 0.0031852 | 0.011625 | 2025-02-25 06:04:47 | 0.49028
10646 | 恒压充电 | 00:01:00 | 14:46:12 | 0.12483 | 3.6496 | 0.0033586 | 0.012257 | 2025-02-25 06:04:52 | 0.45559
10647 | 恒压充电 | 00:01:05 | 14:46:17 | 0.11668 | 3.6496 | 0.0035206 | 0.012849 | 2025-02-25 06:04:57 | 0.42584
10648 | 恒压充电 | 00:01:10 | 14:46:22 | 0.10985 | 3.6496 | 0.0038107 | 0.013907 | 2025-02-25 06:05:02 | 0.40091
10649 | 恒压充电 | 00:01:15 | 14:46:27 | 0.10466 | 3.6496 | 0.0039561 | 0.014438 | 2025-02-25 06:05:07 | 0.38198
10650 | 恒压充电 | 00:01:20 | 14:46:32 | 0.09577 | 3.6496 | 0.0040891 | 0.014923 | 2025-02-25 06:05:12 | 0.34952
10651 | 恒压充电 | 00:01:25 | 14:46:37 | 0.092114 | 3.6496 | 0.004217 | 0.01539 | 2025-02-25 06:05:17 | 0.33618
10652 | 恒压充电 | 00:01:30 | 14:46:42 | 0.087265 | 3.6496 | 0.0043382 | 0.015833 | 2025-02-25 06:05:22 | 0.31848
10653 | 恒压充电 | 00:01:35 | 14:46:47 | 0.080734 | 3.6496 | 0.0044504 | 0.016242 | 2025-02-25 06:05:27 | 0.29464
10654 | 恒压充电 | 00:01:40 | 14:46:52 | 0.073191 | 3.6496 | 0.004552 | 0.016613 | 2025-02-25 06:05:32 | 0.26711
10655 | 恒压充电 | 00:01:45 | 14:46:57 | 0.072125 | 3.6495 | 0.0046522 | 0.016979 | 2025-02-25 06:05:37 | 0.26322
10656 | 恒压充电 | 00:01:50 | 14:47:02 | 0.067242 | 3.6496 | 0.0047456 | 0.017319 | 2025-02-25 06:05:42 | 0.2454
10657 | 恒压充电 | 00:01:55 | 14:47:07 | 0.063524 | 3.6495 | 0.0048338 | 0.017641 | 2025-02-25 06:05:47 | 0.23183
10658 | 恒压充电 | 00:02:00 | 14:47:12 | 0.058002 | 3.6496 | 0.0049144 | 0.017935 | 2025-02-25 06:05:52 | 0.21168
10659 | 恒压充电 | 00:02:05 | 14:47:17 | 0.057018 | 3.6496 | 0.0049936 | 0.018224 | 2025-02-25 06:05:57 | 0.20809
10660 | 恒压充电 | 00:02:10 | 14:47:22 | 0.051477 | 3.6496 | 0.0050651 | 0.018485 | 2025-02-25 06:06:02 | 0.18787
10661 | 恒压充电 | 00:02:15 | 14:47:27 | 0.052222 | 3.6496 | 0.0051701 | 0.018869 | 2025-02-25 06:06:07 | 0.19059
10662 | 恒压充电 | 00:02:20 | 14:47:32 | 0.048218 | 3.6496 | 0.0052371 | 0.019113 | 2025-02-25 06:06:12 | 0.17597
10663 | 恒压充电 | 00:02:25 | 14:47:37 | 0.045211 | 3.6496 | 0.0052999 | 0.019342 | 2025-02-25 06:06:17 | 0.165
10664 | 恒压充电 | 00:02:30 | 14:47:42 | 0.044141 | 3.6495 | 0.0053612 | 0.019566 | 2025-02-25 06:06:22 | 0.16109
10665 | 恒压充电 | 00:02:34 | 14:47:46 | 0.039497 | 3.6496 | 0.0054143 | 0.01976 | 2025-02-25 06:06:26 | 0.14415
10666 | 搁置 | 00:00:00 | 14:47:46 | 0 | 3.6479 | 0 | 0 | 2025-02-25 06:06:26 | 0
10667 | 搁置 | 00:00:05 | 14:47:51 | 0 | 3.6406 | 0 | 0 | 2025-02-25 06:06:31 | 0
10668 | 搁置 | 00:00:10 | 14:47:56 | 0 | 3.6346 | 0 | 0 | 2025-02-25 06:06:36 | 0
10669 | 搁置 | 00:00:15 | 14:48:01 | 0 | 3.6292 | 0 | 0 | 2025-02-25 06:06:41 | 0
10670 | 搁置 | 00:00:20 | 14:48:06 | 0 | 3.6241 | 0 | 0 | 2025-02-25 06:06:46 | 0
10671 | 搁置 | 00:00:25 | 14:48:11 | 0 | 3.6197 | 0 | 0 | 2025-02-25 06:06:51 | 0
10672 | 搁置 | 00:00:30 | 14:48:16 | 0 | 3.6158 | 0 | 0 | 2025-02-25 06:06:56 | 0
10673 | 搁置 | 00:00:35 | 14:48:21 | 0 | 3.6118 | 0 | 0 | 2025-02-25 06:07:01 | 0
10674 | 搁置 | 00:00:40 | 14:48:26 | 0 | 3.6084 | 0 | 0 | 2025-02-25 06:07:06 | 0
10675 | 搁置 | 00:00:45 | 14:48:31 | 0 | 3.6051 | 0 | 0 | 2025-02-25 06:07:11 | 0
10676 | 搁置 | 00:00:50 | 14:48:36 | 0 | 3.6022 | 0 | 0 | 2025-02-25 06:07:16 | 0
10677 | 搁置 | 00:00:55 | 14:48:41 | 0 | 3.5995 | 0 | 0 | 2025-02-25 06:07:21 | 0
10678 | 搁置 | 00:01:00 | 14:48:46 | 0 | 3.5968 | 0 | 0 | 2025-02-25 06:07:26 | 0
10679 | 搁置 | 00:01:05 | 14:48:51 | 0 | 3.5944 | 0 | 0 | 2025-02-25 06:07:31 | 0
10680 | 搁置 | 00:01:10 | 14:48:56 | 0 | 3.5922 | 0 | 0 | 2025-02-25 06:07:36 | 0
10681 | 搁置 | 00:01:15 | 14:49:01 | 0 | 3.5901 | 0 | 0 | 2025-02-25 06:07:41 | 0
10682 | 搁置 | 00:01:20 | 14:49:06 | 0 | 3.5881 | 0 | 0 | 2025-02-25 06:07:46 | 0
10683 | 搁置 | 00:01:25 | 14:49:11 | 0 | 3.5862 | 0 | 0 | 2025-02-25 06:07:51 | 0
10684 | 搁置 | 00:01:30 | 14:49:16 | 0 | 3.5844 | 0 | 0 | 2025-02-25 06:07:56 | 0
10685 | 搁置 | 00:01:35 | 14:49:21 | 0 | 3.5827 | 0 | 0 | 2025-02-25 06:08:01 | 0
10686 | 搁置 | 00:01:40 | 14:49:26 | 0 | 3.5811 | 0 | 0 | 2025-02-25 06:08:06 | 0
10687 | 搁置 | 00:01:45 | 14:49:31 | 0 | 3.5796 | 0 | 0 | 2025-02-25 06:08:11 | 0
10688 | 搁置 | 00:01:50 | 14:49:36 | 0 | 3.5782 | 0 | 0 | 2025-02-25 06:08:16 | 0
10689 | 搁置 | 00:01:55 | 14:49:41 | 0 | 3.5768 | 0 | 0 | 2025-02-25 06:08:21 | 0
10690 | 搁置 | 00:02:00 | 14:49:46 | 0 | 3.5755 | 0 | 0 | 2025-02-25 06:08:26 | 0
10691 | 搁置 | 00:02:05 | 14:49:51 | 0 | 3.5742 | 0 | 0 | 2025-02-25 06:08:31 | 0
10692 | 搁置 | 00:02:10 | 14:49:56 | 0 | 3.5731 | 0 | 0 | 2025-02-25 06:08:36 | 0
10693 | 搁置 | 00:02:15 | 14:50:01 | 0 | 3.572 | 0 | 0 | 2025-02-25 06:08:41 | 0
10694 | 搁置 | 00:02:20 | 14:50:06 | 0 | 3.5708 | 0 | 0 | 2025-02-25 06:08:46 | 0
10695 | 搁置 | 00:02:25 | 14:50:11 | 0 | 3.5699 | 0 | 0 | 2025-02-25 06:08:51 | 0
10696 | 搁置 | 00:02:30 | 14:50:16 | 0 | 3.5689 | 0 | 0 | 2025-02-25 06:08:56 | 0
10697 | 搁置 | 00:02:35 | 14:50:21 | 0 | 3.5681 | 0 | 0 | 2025-02-25 06:09:01 | 0
10698 | 搁置 | 00:02:40 | 14:50:26 | 0 | 3.5669 | 0 | 0 | 2025-02-25 06:09:06 | 0
10699 | 搁置 | 00:02:45 | 14:50:31 | 0 | 3.566 | 0 | 0 | 2025-02-25 06:09:11 | 0
10700 | 搁置 | 00:02:50 | 14:50:36 | 0 | 3.5653 | 0 | 0 | 2025-02-25 06:09:16 | 0
10701 | 搁置 | 00:02:55 | 14:50:41 | 0 | 3.5645 | 0 | 0 | 2025-02-25 06:09:21 | 0
10702 | 搁置 | 00:03:00 | 14:50:46 | 0 | 3.5638 | 0 | 0 | 2025-02-25 06:09:26 | 0
10703 | 搁置 | 00:03:05 | 14:50:51 | 0 | 3.563 | 0 | 0 | 2025-02-25 06:09:31 | 0
10704 | 搁置 | 00:03:10 | 14:50:56 | 0 | 3.5623 | 0 | 0 | 2025-02-25 06:09:36 | 0
10705 | 搁置 | 00:03:15 | 14:51:01 | 0 | 3.5615 | 0 | 0 | 2025-02-25 06:09:41 | 0
10706 | 搁置 | 00:03:20 | 14:51:06 | 0 | 3.5608 | 0 | 0 | 2025-02-25 06:09:46 | 0
10707 | 搁置 | 00:03:25 | 14:51:11 | 0 | 3.5603 | 0 | 0 | 2025-02-25 06:09:51 | 0
10708 | 搁置 | 00:03:30 | 14:51:16 | 0 | 3.5596 | 0 | 0 | 2025-02-25 06:09:56 | 0
10709 | 搁置 | 00:03:35 | 14:51:21 | 0 | 3.559 | 0 | 0 | 2025-02-25 06:10:01 | 0
10710 | 搁置 | 00:03:40 | 14:51:26 | 0 | 3.5581 | 0 | 0 | 2025-02-25 06:10:06 | 0
10711 | 搁置 | 00:03:45 | 14:51:31 | 0 | 3.558 | 0 | 0 | 2025-02-25 06:10:11 | 0
10712 | 搁置 | 00:03:50 | 14:51:36 | 0 | 3.5573 | 0 | 0 | 2025-02-25 06:10:16 | 0
10713 | 搁置 | 00:03:55 | 14:51:41 | 0 | 3.5568 | 0 | 0 | 2025-02-25 06:10:21 | 0
10714 | 搁置 | 00:04:00 | 14:51:46 | 0 | 3.5562 | 0 | 0 | 2025-02-25 06:10:26 | 0
10715 | 搁置 | 00:04:05 | 14:51:51 | 0 | 3.5557 | 0 | 0 | 2025-02-25 06:10:31 | 0
10716 | 搁置 | 00:04:10 | 14:51:56 | 0 | 3.5551 | 0 | 0 | 2025-02-25 06:10:36 | 0
10717 | 搁置 | 00:04:15 | 14:52:01 | 0 | 3.5546 | 0 | 0 | 2025-02-25 06:10:41 | 0
10718 | 搁置 | 00:04:20 | 14:52:06 | 0 | 3.5544 | 0 | 0 | 2025-02-25 06:10:46 | 0
10719 | 搁置 | 00:04:25 | 14:52:11 | 0 | 3.5538 | 0 | 0 | 2025-02-25 06:10:51 | 0
10720 | 搁置 | 00:04:30 | 14:52:16 | 0 | 3.5534 | 0 | 0 | 2025-02-25 06:10:56 | 0
10721 | 搁置 | 00:04:35 | 14:52:21 | 0 | 3.5529 | 0 | 0 | 2025-02-25 06:11:01 | 0
10722 | 搁置 | 00:04:40 | 14:52:26 | 0 | 3.5524 | 0 | 0 | 2025-02-25 06:11:06 | 0
10723 | 搁置 | 00:04:45 | 14:52:31 | 0 | 3.5521 | 0 | 0 | 2025-02-25 06:11:11 | 0
10724 | 搁置 | 00:04:50 | 14:52:36 | 0 | 3.5517 | 0 | 0 | 2025-02-25 06:11:16 | 0
10725 | 搁置 | 00:04:55 | 14:52:41 | 0 | 3.5512 | 0 | 0 | 2025-02-25 06:11:21 | 0
10726 | 搁置 | 00:05:00 | 14:52:46 | 0 | 3.5508 | 0 | 0 | 2025-02-25 06:11:26 | 0
10727 | 搁置 | 00:05:05 | 14:52:51 | 0 | 3.5505 | 0 | 0 | 2025-02-25 06:11:31 | 0
10728 | 搁置 | 00:05:10 | 14:52:56 | 0 | 3.5501 | 0 | 0 | 2025-02-25 06:11:36 | 0
10729 | 搁置 | 00:05:15 | 14:53:01 | 0 | 3.5496 | 0 | 0 | 2025-02-25 06:11:41 | 0
10730 | 搁置 | 00:05:20 | 14:53:06 | 0 | 3.5495 | 0 | 0 | 2025-02-25 06:11:46 | 0
10731 | 搁置 | 00:05:25 | 14:53:11 | 0 | 3.549 | 0 | 0 | 2025-02-25 06:11:51 | 0
10732 | 搁置 | 00:05:30 | 14:53:16 | 0 | 3.5487 | 0 | 0 | 2025-02-25 06:11:56 | 0
10733 | 搁置 | 00:05:35 | 14:53:21 | 0 | 3.5486 | 0 | 0 | 2025-02-25 06:12:01 | 0
10734 | 搁置 | 00:05:40 | 14:53:26 | 0 | 3.548 | 0 | 0 | 2025-02-25 06:12:06 | 0
10735 | 搁置 | 00:05:45 | 14:53:31 | 0 | 3.5476 | 0 | 0 | 2025-02-25 06:12:11 | 0
10736 | 搁置 | 00:05:50 | 14:53:36 | 0 | 3.5473 | 0 | 0 | 2025-02-25 06:12:16 | 0
10737 | 搁置 | 00:05:55 | 14:53:41 | 0 | 3.547 | 0 | 0 | 2025-02-25 06:12:21 | 0
10738 | 搁置 | 00:06:00 | 14:53:46 | 0 | 3.5468 | 0 | 0 | 2025-02-25 06:12:26 | 0
10739 | 搁置 | 00:06:05 | 14:53:51 | 0 | 3.5464 | 0 | 0 | 2025-02-25 06:12:31 | 0
10740 | 搁置 | 00:06:10 | 14:53:56 | 0 | 3.5462 | 0 | 0 | 2025-02-25 06:12:36 | 0
10741 | 搁置 | 00:06:15 | 14:54:01 | 0 | 3.5457 | 0 | 0 | 2025-02-25 06:12:41 | 0
10742 | 搁置 | 00:06:20 | 14:54:06 | 0 | 3.5455 | 0 | 0 | 2025-02-25 06:12:46 | 0
10743 | 搁置 | 00:06:25 | 14:54:11 | 0 | 3.5453 | 0 | 0 | 2025-02-25 06:12:51 | 0
10744 | 搁置 | 00:06:30 | 14:54:16 | 0 | 3.5449 | 0 | 0 | 2025-02-25 06:12:56 | 0
10745 | 搁置 | 00:06:35 | 14:54:21 | 0 | 3.5446 | 0 | 0 | 2025-02-25 06:13:01 | 0
10746 | 搁置 | 00:06:40 | 14:54:26 | 0 | 3.5444 | 0 | 0 | 2025-02-25 06:13:06 | 0
10747 | 搁置 | 00:06:45 | 14:54:31 | 0 | 3.5442 | 0 | 0 | 2025-02-25 06:13:11 | 0
10748 | 搁置 | 00:06:50 | 14:54:36 | 0 | 3.5439 | 0 | 0 | 2025-02-25 06:13:16 | 0
10749 | 搁置 | 00:06:55 | 14:54:41 | 0 | 3.5436 | 0 | 0 | 2025-02-25 06:13:21 | 0
10750 | 搁置 | 00:07:00 | 14:54:46 | 0 | 3.5435 | 0 | 0 | 2025-02-25 06:13:26 | 0
10751 | 搁置 | 00:07:05 | 14:54:51 | 0 | 3.5432 | 0 | 0 | 2025-02-25 06:13:31 | 0
10752 | 搁置 | 00:07:10 | 14:54:56 | 0 | 3.5428 | 0 | 0 | 2025-02-25 06:13:36 | 0
10753 | 搁置 | 00:07:15 | 14:55:01 | 0 | 3.5429 | 0 | 0 | 2025-02-25 06:13:41 | 0
10754 | 搁置 | 00:07:20 | 14:55:06 | 0 | 3.5425 | 0 | 0 | 2025-02-25 06:13:46 | 0
10755 | 搁置 | 00:07:25 | 14:55:11 | 0 | 3.5422 | 0 | 0 | 2025-02-25 06:13:51 | 0
10756 | 搁置 | 00:07:30 | 14:55:16 | 0 | 3.542 | 0 | 0 | 2025-02-25 06:13:56 | 0
10757 | 搁置 | 00:07:35 | 14:55:21 | 0 | 3.5417 | 0 | 0 | 2025-02-25 06:14:01 | 0
10758 | 搁置 | 00:07:40 | 14:55:26 | 0 | 3.5416 | 0 | 0 | 2025-02-25 06:14:06 | 0
10759 | 搁置 | 00:07:45 | 14:55:31 | 0 | 3.5413 | 0 | 0 | 2025-02-25 06:14:11 | 0
10760 | 搁置 | 00:07:50 | 14:55:36 | 0 | 3.541 | 0 | 0 | 2025-02-25 06:14:16 | 0
10761 | 搁置 | 00:07:55 | 14:55:41 | 0 | 3.5409 | 0 | 0 | 2025-02-25 06:14:21 | 0
10762 | 搁置 | 00:08:00 | 14:55:46 | 0 | 3.5406 | 0 | 0 | 2025-02-25 06:14:26 | 0
10763 | 搁置 | 00:08:05 | 14:55:51 | 0 | 3.5407 | 0 | 0 | 2025-02-25 06:14:31 | 0
10764 | 搁置 | 00:08:10 | 14:55:56 | 0 | 3.5401 | 0 | 0 | 2025-02-25 06:14:36 | 0
10765 | 搁置 | 00:08:15 | 14:56:01 | 0 | 3.5399 | 0 | 0 | 2025-02-25 06:14:41 | 0
10766 | 搁置 | 00:08:20 | 14:56:06 | 0 | 3.5399 | 0 | 0 | 2025-02-25 06:14:46 | 0
10767 | 搁置 | 00:08:25 | 14:56:11 | 0 | 3.5395 | 0 | 0 | 2025-02-25 06:14:51 | 0
10768 | 搁置 | 00:08:30 | 14:56:16 | 0 | 3.5393 | 0 | 0 | 2025-02-25 06:14:56 | 0
10769 | 搁置 | 00:08:35 | 14:56:21 | 0 | 3.5392 | 0 | 0 | 2025-02-25 06:15:01 | 0
10770 | 搁置 | 00:08:40 | 14:56:26 | 0 | 3.5391 | 0 | 0 | 2025-02-25 06:15:06 | 0
10771 | 搁置 | 00:08:45 | 14:56:31 | 0 | 3.5387 | 0 | 0 | 2025-02-25 06:15:11 | 0
10772 | 搁置 | 00:08:50 | 14:56:36 | 0 | 3.5386 | 0 | 0 | 2025-02-25 06:15:16 | 0
10773 | 搁置 | 00:08:55 | 14:56:41 | 0 | 3.5385 | 0 | 0 | 2025-02-25 06:15:21 | 0
10774 | 搁置 | 00:09:00 | 14:56:46 | 0 | 3.5383 | 0 | 0 | 2025-02-25 06:15:26 | 0
10775 | 搁置 | 00:09:05 | 14:56:51 | 0 | 3.538 | 0 | 0 | 2025-02-25 06:15:31 | 0
10776 | 搁置 | 00:09:10 | 14:56:56 | 0 | 3.5379 | 0 | 0 | 2025-02-25 06:15:36 | 0
10777 | 搁置 | 00:09:15 | 14:57:01 | 0 | 3.5378 | 0 | 0 | 2025-02-25 06:15:41 | 0
10778 | 搁置 | 00:09:20 | 14:57:06 | 0 | 3.5378 | 0 | 0 | 2025-02-25 06:15:46 | 0
10779 | 搁置 | 00:09:25 | 14:57:11 | 0 | 3.5373 | 0 | 0 | 2025-02-25 06:15:51 | 0
10780 | 搁置 | 00:09:30 | 14:57:16 | 0 | 3.5373 | 0 | 0 | 2025-02-25 06:15:56 | 0
10781 | 搁置 | 00:09:35 | 14:57:21 | 0 | 3.537 | 0 | 0 | 2025-02-25 06:16:01 | 0
10782 | 搁置 | 00:09:40 | 14:57:26 | 0 | 3.5368 | 0 | 0 | 2025-02-25 06:16:06 | 0
10783 | 搁置 | 00:09:45 | 14:57:31 | 0 | 3.5367 | 0 | 0 | 2025-02-25 06:16:11 | 0
10784 | 搁置 | 00:09:50 | 14:57:36 | 0 | 3.5365 | 0 | 0 | 2025-02-25 06:16:16 | 0
10785 | 搁置 | 00:09:55 | 14:57:41 | 0 | 3.5363 | 0 | 0 | 2025-02-25 06:16:21 | 0
10786 | 搁置 | 00:10:00 | 14:57:46 | 0 | 3.5362 | 0 | 0 | 2025-02-25 06:16:26 | 0
10787 | 搁置 | 00:10:05 | 14:57:51 | 0 | 3.536 | 0 | 0 | 2025-02-25 06:16:31 | 0
10788 | 搁置 | 00:10:10 | 14:57:56 | 0 | 3.5358 | 0 | 0 | 2025-02-25 06:16:36 | 0
10789 | 搁置 | 00:10:15 | 14:58:01 | 0 | 3.5358 | 0 | 0 | 2025-02-25 06:16:41 | 0
10790 | 搁置 | 00:10:20 | 14:58:06 | 0 | 3.5355 | 0 | 0 | 2025-02-25 06:16:46 | 0
10791 | 搁置 | 00:10:25 | 14:58:11 | 0 | 3.5354 | 0 | 0 | 2025-02-25 06:16:51 | 0
10792 | 搁置 | 00:10:30 | 14:58:16 | 0 | 3.5352 | 0 | 0 | 2025-02-25 06:16:56 | 0
10793 | 搁置 | 00:10:35 | 14:58:21 | 0 | 3.5351 | 0 | 0 | 2025-02-25 06:17:01 | 0
10794 | 搁置 | 00:10:40 | 14:58:26 | 0 | 3.5349 | 0 | 0 | 2025-02-25 06:17:06 | 0
10795 | 搁置 | 00:10:45 | 14:58:31 | 0 | 3.5349 | 0 | 0 | 2025-02-25 06:17:11 | 0
10796 | 搁置 | 00:10:50 | 14:58:36 | 0 | 3.5347 | 0 | 0 | 2025-02-25 06:17:16 | 0
10797 | 搁置 | 00:10:55 | 14:58:41 | 0 | 3.5346 | 0 | 0 | 2025-02-25 06:17:21 | 0
10798 | 搁置 | 00:11:00 | 14:58:46 | 0 | 3.5343 | 0 | 0 | 2025-02-25 06:17:26 | 0
10799 | 搁置 | 00:11:05 | 14:58:51 | 0 | 3.5341 | 0 | 0 | 2025-02-25 06:17:31 | 0
10800 | 搁置 | 00:11:10 | 14:58:56 | 0 | 3.5341 | 0 | 0 | 2025-02-25 06:17:36 | 0
10801 | 搁置 | 00:11:15 | 14:59:01 | 0 | 3.534 | 0 | 0 | 2025-02-25 06:17:41 | 0
10802 | 搁置 | 00:11:20 | 14:59:06 | 0 | 3.5337 | 0 | 0 | 2025-02-25 06:17:46 | 0
10803 | 搁置 | 00:11:25 | 14:59:11 | 0 | 3.5336 | 0 | 0 | 2025-02-25 06:17:51 | 0
10804 | 搁置 | 00:11:30 | 14:59:16 | 0 | 3.5334 | 0 | 0 | 2025-02-25 06:17:56 | 0
10805 | 搁置 | 00:11:35 | 14:59:21 | 0 | 3.5334 | 0 | 0 | 2025-02-25 06:18:01 | 0
10806 | 搁置 | 00:11:40 | 14:59:26 | 0 | 3.5331 | 0 | 0 | 2025-02-25 06:18:06 | 0
10807 | 搁置 | 00:11:45 | 14:59:31 | 0 | 3.5329 | 0 | 0 | 2025-02-25 06:18:11 | 0
10808 | 搁置 | 00:11:50 | 14:59:36 | 0 | 3.5329 | 0 | 0 | 2025-02-25 06:18:16 | 0
10809 | 搁置 | 00:11:55 | 14:59:41 | 0 | 3.5328 | 0 | 0 | 2025-02-25 06:18:21 | 0
10810 | 搁置 | 00:12:00 | 14:59:46 | 0 | 3.5327 | 0 | 0 | 2025-02-25 06:18:26 | 0
10811 | 搁置 | 00:12:05 | 14:59:51 | 0 | 3.5324 | 0 | 0 | 2025-02-25 06:18:31 | 0
10812 | 搁置 | 00:12:10 | 14:59:56 | 0 | 3.5322 | 0 | 0 | 2025-02-25 06:18:36 | 0
10813 | 搁置 | 00:12:15 | 15:00:01 | 0 | 3.5322 | 0 | 0 | 2025-02-25 06:18:41 | 0
10814 | 搁置 | 00:12:20 | 15:00:06 | 0 | 3.532 | 0 | 0 | 2025-02-25 06:18:46 | 0
10815 | 搁置 | 00:12:25 | 15:00:11 | 0 | 3.5319 | 0 | 0 | 2025-02-25 06:18:51 | 0
10816 | 搁置 | 00:12:30 | 15:00:16 | 0 | 3.5318 | 0 | 0 | 2025-02-25 06:18:56 | 0
10817 | 搁置 | 00:12:35 | 15:00:21 | 0 | 3.5315 | 0 | 0 | 2025-02-25 06:19:01 | 0
10818 | 搁置 | 00:12:40 | 15:00:26 | 0 | 3.5315 | 0 | 0 | 2025-02-25 06:19:06 | 0
10819 | 搁置 | 00:12:45 | 15:00:31 | 0 | 3.5313 | 0 | 0 | 2025-02-25 06:19:11 | 0
10820 | 搁置 | 00:12:50 | 15:00:36 | 0 | 3.5313 | 0 | 0 | 2025-02-25 06:19:16 | 0
10821 | 搁置 | 00:12:55 | 15:00:41 | 0 | 3.5311 | 0 | 0 | 2025-02-25 06:19:21 | 0
10822 | 搁置 | 00:13:00 | 15:00:46 | 0 | 3.5311 | 0 | 0 | 2025-02-25 06:19:26 | 0
10823 | 搁置 | 00:13:05 | 15:00:51 | 0 | 3.5308 | 0 | 0 | 2025-02-25 06:19:31 | 0
10824 | 搁置 | 00:13:10 | 15:00:56 | 0 | 3.5308 | 0 | 0 | 2025-02-25 06:19:36 | 0
10825 | 搁置 | 00:13:15 | 15:01:01 | 0 | 3.5306 | 0 | 0 | 2025-02-25 06:19:41 | 0
10826 | 搁置 | 00:13:20 | 15:01:06 | 0 | 3.5306 | 0 | 0 | 2025-02-25 06:19:46 | 0
10827 | 搁置 | 00:13:25 | 15:01:11 | 0 | 3.5303 | 0 | 0 | 2025-02-25 06:19:51 | 0
10828 | 搁置 | 00:13:30 | 15:01:16 | 0 | 3.5302 | 0 | 0 | 2025-02-25 06:19:56 | 0
10829 | 搁置 | 00:13:35 | 15:01:21 | 0 | 3.5302 | 0 | 0 | 2025-02-25 06:20:01 | 0
10830 | 搁置 | 00:13:40 | 15:01:26 | 0 | 3.53 | 0 | 0 | 2025-02-25 06:20:06 | 0
10831 | 搁置 | 00:13:45 | 15:01:31 | 0 | 3.5299 | 0 | 0 | 2025-02-25 06:20:11 | 0
10832 | 搁置 | 00:13:50 | 15:01:36 | 0 | 3.5298 | 0 | 0 | 2025-02-25 06:20:16 | 0
10833 | 搁置 | 00:13:55 | 15:01:41 | 0 | 3.5297 | 0 | 0 | 2025-02-25 06:20:21 | 0
10834 | 搁置 | 00:14:00 | 15:01:46 | 0 | 3.5296 | 0 | 0 | 2025-02-25 06:20:26 | 0
10835 | 搁置 | 00:14:05 | 15:01:51 | 0 | 3.5295 | 0 | 0 | 2025-02-25 06:20:31 | 0
10836 | 搁置 | 00:14:10 | 15:01:56 | 0 | 3.5295 | 0 | 0 | 2025-02-25 06:20:36 | 0
10837 | 搁置 | 00:14:15 | 15:02:01 | 0 | 3.5292 | 0 | 0 | 2025-02-25 06:20:41 | 0
10838 | 搁置 | 00:14:20 | 15:02:06 | 0 | 3.5291 | 0 | 0 | 2025-02-25 06:20:46 | 0
10839 | 搁置 | 00:14:25 | 15:02:11 | 0 | 3.5289 | 0 | 0 | 2025-02-25 06:20:51 | 0
10840 | 搁置 | 00:14:30 | 15:02:16 | 0 | 3.5289 | 0 | 0 | 2025-02-25 06:20:56 | 0
10841 | 搁置 | 00:14:35 | 15:02:21 | 0 | 3.5289 | 0 | 0 | 2025-02-25 06:21:01 | 0
10842 | 搁置 | 00:14:40 | 15:02:26 | 0 | 3.5287 | 0 | 0 | 2025-02-25 06:21:06 | 0
10843 | 搁置 | 00:14:45 | 15:02:31 | 0 | 3.5285 | 0 | 0 | 2025-02-25 06:21:11 | 0
10844 | 搁置 | 00:14:50 | 15:02:36 | 0 | 3.5286 | 0 | 0 | 2025-02-25 06:21:16 | 0
10845 | 搁置 | 00:14:55 | 15:02:41 | 0 | 3.5282 | 0 | 0 | 2025-02-25 06:21:21 | 0
10846 | 搁置 | 00:15:00 | 15:02:46 | 0 | 3.5282 | 0 | 0 | 2025-02-25 06:21:26 | 0
10847 | 搁置 | 00:15:05 | 15:02:51 | 0 | 3.5281 | 0 | 0 | 2025-02-25 06:21:31 | 0
10848 | 搁置 | 00:15:10 | 15:02:56 | 0 | 3.528 | 0 | 0 | 2025-02-25 06:21:36 | 0
10849 | 搁置 | 00:15:15 | 15:03:01 | 0 | 3.5279 | 0 | 0 | 2025-02-25 06:21:41 | 0
10850 | 搁置 | 00:15:20 | 15:03:06 | 0 | 3.5279 | 0 | 0 | 2025-02-25 06:21:46 | 0
10851 | 搁置 | 00:15:25 | 15:03:11 | 0 | 3.5278 | 0 | 0 | 2025-02-25 06:21:51 | 0
10852 | 搁置 | 00:15:30 | 15:03:16 | 0 | 3.5275 | 0 | 0 | 2025-02-25 06:21:56 | 0
10853 | 搁置 | 00:15:35 | 15:03:21 | 0 | 3.5275 | 0 | 0 | 2025-02-25 06:22:01 | 0
10854 | 搁置 | 00:15:40 | 15:03:26 | 0 | 3.5273 | 0 | 0 | 2025-02-25 06:22:06 | 0
10855 | 搁置 | 00:15:45 | 15:03:31 | 0 | 3.5274 | 0 | 0 | 2025-02-25 06:22:11 | 0
10856 | 搁置 | 00:15:50 | 15:03:36 | 0 | 3.5272 | 0 | 0 | 2025-02-25 06:22:16 | 0
10857 | 搁置 | 00:15:55 | 15:03:41 | 0 | 3.5271 | 0 | 0 | 2025-02-25 06:22:21 | 0
10858 | 搁置 | 00:16:00 | 15:03:46 | 0 | 3.5269 | 0 | 0 | 2025-02-25 06:22:26 | 0
10859 | 搁置 | 00:16:05 | 15:03:51 | 0 | 3.5269 | 0 | 0 | 2025-02-25 06:22:31 | 0
10860 | 搁置 | 00:16:10 | 15:03:56 | 0 | 3.5268 | 0 | 0 | 2025-02-25 06:22:36 | 0
10861 | 搁置 | 00:16:15 | 15:04:01 | 0 | 3.5265 | 0 | 0 | 2025-02-25 06:22:41 | 0
10862 | 搁置 | 00:16:20 | 15:04:06 | 0 | 3.5265 | 0 | 0 | 2025-02-25 06:22:46 | 0
10863 | 搁置 | 00:16:25 | 15:04:11 | 0 | 3.5264 | 0 | 0 | 2025-02-25 06:22:51 | 0
10864 | 搁置 | 00:16:30 | 15:04:16 | 0 | 3.5264 | 0 | 0 | 2025-02-25 06:22:56 | 0
10865 | 搁置 | 00:16:35 | 15:04:21 | 0 | 3.5263 | 0 | 0 | 2025-02-25 06:23:01 | 0
10866 | 搁置 | 00:16:40 | 15:04:26 | 0 | 3.526 | 0 | 0 | 2025-02-25 06:23:06 | 0
10867 | 搁置 | 00:16:45 | 15:04:31 | 0 | 3.5261 | 0 | 0 | 2025-02-25 06:23:11 | 0
10868 | 搁置 | 00:16:50 | 15:04:36 | 0 | 3.5261 | 0 | 0 | 2025-02-25 06:23:16 | 0
10869 | 搁置 | 00:16:55 | 15:04:41 | 0 | 3.5258 | 0 | 0 | 2025-02-25 06:23:21 | 0
10870 | 搁置 | 00:17:00 | 15:04:46 | 0 | 3.5258 | 0 | 0 | 2025-02-25 06:23:26 | 0
10871 | 搁置 | 00:17:05 | 15:04:51 | 0 | 3.5257 | 0 | 0 | 2025-02-25 06:23:31 | 0
10872 | 搁置 | 00:17:10 | 15:04:56 | 0 | 3.5257 | 0 | 0 | 2025-02-25 06:23:36 | 0
10873 | 搁置 | 00:17:15 | 15:05:01 | 0 | 3.5255 | 0 | 0 | 2025-02-25 06:23:41 | 0
10874 | 搁置 | 00:17:20 | 15:05:06 | 0 | 3.5255 | 0 | 0 | 2025-02-25 06:23:46 | 0
10875 | 搁置 | 00:17:25 | 15:05:11 | 0 | 3.5252 | 0 | 0 | 2025-02-25 06:23:51 | 0
10876 | 搁置 | 00:17:30 | 15:05:16 | 0 | 3.5253 | 0 | 0 | 2025-02-25 06:23:56 | 0
10877 | 搁置 | 00:17:35 | 15:05:21 | 0 | 3.525 | 0 | 0 | 2025-02-25 06:24:01 | 0
10878 | 搁置 | 00:17:40 | 15:05:26 | 0 | 3.5251 | 0 | 0 | 2025-02-25 06:24:06 | 0
10879 | 搁置 | 00:17:45 | 15:05:31 | 0 | 3.5249 | 0 | 0 | 2025-02-25 06:24:11 | 0
10880 | 搁置 | 00:17:50 | 15:05:36 | 0 | 3.5248 | 0 | 0 | 2025-02-25 06:24:16 | 0
10881 | 搁置 | 00:17:55 | 15:05:41 | 0 | 3.5246 | 0 | 0 | 2025-02-25 06:24:21 | 0
10882 | 搁置 | 00:18:00 | 15:05:46 | 0 | 3.5246 | 0 | 0 | 2025-02-25 06:24:26 | 0
10883 | 搁置 | 00:18:05 | 15:05:51 | 0 | 3.5246 | 0 | 0 | 2025-02-25 06:24:31 | 0
10884 | 搁置 | 00:18:10 | 15:05:56 | 0 | 3.5243 | 0 | 0 | 2025-02-25 06:24:36 | 0
10885 | 搁置 | 00:18:15 | 15:06:01 | 0 | 3.5245 | 0 | 0 | 2025-02-25 06:24:41 | 0
10886 | 搁置 | 00:18:20 | 15:06:06 | 0 | 3.5242 | 0 | 0 | 2025-02-25 06:24:46 | 0
10887 | 搁置 | 00:18:25 | 15:06:11 | 0 | 3.5242 | 0 | 0 | 2025-02-25 06:24:51 | 0
10888 | 搁置 | 00:18:30 | 15:06:16 | 0 | 3.5241 | 0 | 0 | 2025-02-25 06:24:56 | 0
10889 | 搁置 | 00:18:35 | 15:06:21 | 0 | 3.5241 | 0 | 0 | 2025-02-25 06:25:01 | 0
10890 | 搁置 | 00:18:40 | 15:06:26 | 0 | 3.5239 | 0 | 0 | 2025-02-25 06:25:06 | 0
10891 | 搁置 | 00:18:45 | 15:06:31 | 0 | 3.5238 | 0 | 0 | 2025-02-25 06:25:11 | 0
10892 | 搁置 | 00:18:50 | 15:06:36 | 0 | 3.5237 | 0 | 0 | 2025-02-25 06:25:16 | 0
10893 | 搁置 | 00:18:55 | 15:06:41 | 0 | 3.5237 | 0 | 0 | 2025-02-25 06:25:21 | 0
10894 | 搁置 | 00:19:00 | 15:06:46 | 0 | 3.5237 | 0 | 0 | 2025-02-25 06:25:26 | 0
10895 | 搁置 | 00:19:05 | 15:06:51 | 0 | 3.5235 | 0 | 0 | 2025-02-25 06:25:31 | 0
10896 | 搁置 | 00:19:10 | 15:06:56 | 0 | 3.5233 | 0 | 0 | 2025-02-25 06:25:36 | 0
10897 | 搁置 | 00:19:15 | 15:07:01 | 0 | 3.5233 | 0 | 0 | 2025-02-25 06:25:41 | 0
10898 | 搁置 | 00:19:20 | 15:07:06 | 0 | 3.5232 | 0 | 0 | 2025-02-25 06:25:46 | 0
10899 | 搁置 | 00:19:25 | 15:07:11 | 0 | 3.5231 | 0 | 0 | 2025-02-25 06:25:51 | 0
10900 | 搁置 | 00:19:30 | 15:07:16 | 0 | 3.5229 | 0 | 0 | 2025-02-25 06:25:56 | 0
10901 | 搁置 | 00:19:35 | 15:07:21 | 0 | 3.5229 | 0 | 0 | 2025-02-25 06:26:01 | 0
10902 | 搁置 | 00:19:40 | 15:07:26 | 0 | 3.5228 | 0 | 0 | 2025-02-25 06:26:06 | 0
10903 | 搁置 | 00:19:45 | 15:07:31 | 0 | 3.5228 | 0 | 0 | 2025-02-25 06:26:11 | 0
10904 | 搁置 | 00:19:50 | 15:07:36 | 0 | 3.5226 | 0 | 0 | 2025-02-25 06:26:16 | 0
10905 | 搁置 | 00:19:55 | 15:07:41 | 0 | 3.5226 | 0 | 0 | 2025-02-25 06:26:21 | 0
10906 | 搁置 | 00:20:00 | 15:07:46 | 0 | 3.5224 | 0 | 0 | 2025-02-25 06:26:26 | 0
10907 | 搁置 | 00:20:05 | 15:07:51 | 0 | 3.5226 | 0 | 0 | 2025-02-25 06:26:31 | 0
10908 | 搁置 | 00:20:10 | 15:07:56 | 0 | 3.5223 | 0 | 0 | 2025-02-25 06:26:36 | 0
10909 | 搁置 | 00:20:15 | 15:08:01 | 0 | 3.5222 | 0 | 0 | 2025-02-25 06:26:41 | 0
10910 | 搁置 | 00:20:20 | 15:08:06 | 0 | 3.5222 | 0 | 0 | 2025-02-25 06:26:46 | 0
10911 | 搁置 | 00:20:25 | 15:08:11 | 0 | 3.5222 | 0 | 0 | 2025-02-25 06:26:51 | 0
10912 | 搁置 | 00:20:30 | 15:08:16 | 0 | 3.522 | 0 | 0 | 2025-02-25 06:26:56 | 0
10913 | 搁置 | 00:20:35 | 15:08:21 | 0 | 3.5219 | 0 | 0 | 2025-02-25 06:27:01 | 0
10914 | 搁置 | 00:20:40 | 15:08:26 | 0 | 3.522 | 0 | 0 | 2025-02-25 06:27:06 | 0
10915 | 搁置 | 00:20:45 | 15:08:31 | 0 | 3.5218 | 0 | 0 | 2025-02-25 06:27:11 | 0
10916 | 搁置 | 00:20:50 | 15:08:36 | 0 | 3.5217 | 0 | 0 | 2025-02-25 06:27:16 | 0
10917 | 搁置 | 00:20:55 | 15:08:41 | 0 | 3.5215 | 0 | 0 | 2025-02-25 06:27:21 | 0
10918 | 搁置 | 00:21:00 | 15:08:46 | 0 | 3.5215 | 0 | 0 | 2025-02-25 06:27:26 | 0
10919 | 搁置 | 00:21:05 | 15:08:51 | 0 | 3.5214 | 0 | 0 | 2025-02-25 06:27:31 | 0
10920 | 搁置 | 00:21:10 | 15:08:56 | 0 | 3.5215 | 0 | 0 | 2025-02-25 06:27:36 | 0
10921 | 搁置 | 00:21:15 | 15:09:01 | 0 | 3.5212 | 0 | 0 | 2025-02-25 06:27:41 | 0
10922 | 搁置 | 00:21:20 | 15:09:06 | 0 | 3.5211 | 0 | 0 | 2025-02-25 06:27:46 | 0
10923 | 搁置 | 00:21:25 | 15:09:11 | 0 | 3.5212 | 0 | 0 | 2025-02-25 06:27:51 | 0
10924 | 搁置 | 00:21:30 | 15:09:16 | 0 | 3.521 | 0 | 0 | 2025-02-25 06:27:56 | 0
10925 | 搁置 | 00:21:35 | 15:09:21 | 0 | 3.5211 | 0 | 0 | 2025-02-25 06:28:01 | 0
10926 | 搁置 | 00:21:40 | 15:09:26 | 0 | 3.5211 | 0 | 0 | 2025-02-25 06:28:06 | 0
10927 | 搁置 | 00:21:45 | 15:09:31 | 0 | 3.5209 | 0 | 0 | 2025-02-25 06:28:11 | 0
10928 | 搁置 | 00:21:50 | 15:09:36 | 0 | 3.5209 | 0 | 0 | 2025-02-25 06:28:16 | 0
10929 | 搁置 | 00:21:55 | 15:09:41 | 0 | 3.5207 | 0 | 0 | 2025-02-25 06:28:21 | 0
10930 | 搁置 | 00:22:00 | 15:09:46 | 0 | 3.5207 | 0 | 0 | 2025-02-25 06:28:26 | 0
10931 | 搁置 | 00:22:05 | 15:09:51 | 0 | 3.5205 | 0 | 0 | 2025-02-25 06:28:31 | 0
10932 | 搁置 | 00:22:10 | 15:09:56 | 0 | 3.5205 | 0 | 0 | 2025-02-25 06:28:36 | 0
10933 | 搁置 | 00:22:15 | 15:10:01 | 0 | 3.5205 | 0 | 0 | 2025-02-25 06:28:41 | 0
10934 | 搁置 | 00:22:20 | 15:10:06 | 0 | 3.5203 | 0 | 0 | 2025-02-25 06:28:46 | 0
10935 | 搁置 | 00:22:25 | 15:10:11 | 0 | 3.5202 | 0 | 0 | 2025-02-25 06:28:51 | 0
10936 | 搁置 | 00:22:30 | 15:10:16 | 0 | 3.5202 | 0 | 0 | 2025-02-25 06:28:56 | 0
10937 | 搁置 | 00:22:35 | 15:10:21 | 0 | 3.52 | 0 | 0 | 2025-02-25 06:29:01 | 0
10938 | 搁置 | 00:22:40 | 15:10:26 | 0 | 3.52 | 0 | 0 | 2025-02-25 06:29:06 | 0
10939 | 搁置 | 00:22:45 | 15:10:31 | 0 | 3.52 | 0 | 0 | 2025-02-25 06:29:11 | 0
10940 | 搁置 | 00:22:50 | 15:10:36 | 0 | 3.5199 | 0 | 0 | 2025-02-25 06:29:16 | 0
10941 | 搁置 | 00:22:55 | 15:10:41 | 0 | 3.5197 | 0 | 0 | 2025-02-25 06:29:21 | 0
10942 | 搁置 | 00:23:00 | 15:10:46 | 0 | 3.5196 | 0 | 0 | 2025-02-25 06:29:26 | 0
10943 | 搁置 | 00:23:05 | 15:10:51 | 0 | 3.5196 | 0 | 0 | 2025-02-25 06:29:31 | 0
10944 | 搁置 | 00:23:10 | 15:10:56 | 0 | 3.5195 | 0 | 0 | 2025-02-25 06:29:36 | 0
10945 | 搁置 | 00:23:15 | 15:11:01 | 0 | 3.5194 | 0 | 0 | 2025-02-25 06:29:41 | 0
10946 | 搁置 | 00:23:20 | 15:11:06 | 0 | 3.5194 | 0 | 0 | 2025-02-25 06:29:46 | 0
10947 | 搁置 | 00:23:25 | 15:11:11 | 0 | 3.5192 | 0 | 0 | 2025-02-25 06:29:51 | 0
10948 | 搁置 | 00:23:30 | 15:11:16 | 0 | 3.5191 | 0 | 0 | 2025-02-25 06:29:56 | 0
10949 | 搁置 | 00:23:35 | 15:11:21 | 0 | 3.5193 | 0 | 0 | 2025-02-25 06:30:01 | 0
10950 | 搁置 | 00:23:40 | 15:11:26 | 0 | 3.5191 | 0 | 0 | 2025-02-25 06:30:06 | 0
10951 | 搁置 | 00:23:45 | 15:11:31 | 0 | 3.5191 | 0 | 0 | 2025-02-25 06:30:11 | 0
10952 | 搁置 | 00:23:50 | 15:11:36 | 0 | 3.5189 | 0 | 0 | 2025-02-25 06:30:16 | 0
10953 | 搁置 | 00:23:55 | 15:11:41 | 0 | 3.5189 | 0 | 0 | 2025-02-25 06:30:21 | 0
10954 | 搁置 | 00:24:00 | 15:11:46 | 0 | 3.5189 | 0 | 0 | 2025-02-25 06:30:26 | 0
10955 | 搁置 | 00:24:05 | 15:11:51 | 0 | 3.5187 | 0 | 0 | 2025-02-25 06:30:31 | 0
10956 | 搁置 | 00:24:10 | 15:11:56 | 0 | 3.5187 | 0 | 0 | 2025-02-25 06:30:36 | 0
10957 | 搁置 | 00:24:15 | 15:12:01 | 0 | 3.5187 | 0 | 0 | 2025-02-25 06:30:41 | 0
10958 | 搁置 | 00:24:20 | 15:12:06 | 0 | 3.5187 | 0 | 0 | 2025-02-25 06:30:46 | 0
10959 | 搁置 | 00:24:25 | 15:12:11 | 0 | 3.5184 | 0 | 0 | 2025-02-25 06:30:51 | 0
10960 | 搁置 | 00:24:30 | 15:12:16 | 0 | 3.5185 | 0 | 0 | 2025-02-25 06:30:56 | 0
10961 | 搁置 | 00:24:35 | 15:12:21 | 0 | 3.5184 | 0 | 0 | 2025-02-25 06:31:01 | 0
10962 | 搁置 | 00:24:40 | 15:12:26 | 0 | 3.5183 | 0 | 0 | 2025-02-25 06:31:06 | 0
10963 | 搁置 | 00:24:45 | 15:12:31 | 0 | 3.5182 | 0 | 0 | 2025-02-25 06:31:11 | 0
10964 | 搁置 | 00:24:50 | 15:12:36 | 0 | 3.5182 | 0 | 0 | 2025-02-25 06:31:16 | 0
10965 | 搁置 | 00:24:55 | 15:12:41 | 0 | 3.5181 | 0 | 0 | 2025-02-25 06:31:21 | 0
10966 | 搁置 | 00:25:00 | 15:12:46 | 0 | 3.518 | 0 | 0 | 2025-02-25 06:31:26 | 0
10967 | 搁置 | 00:25:05 | 15:12:51 | 0 | 3.5178 | 0 | 0 | 2025-02-25 06:31:31 | 0
10968 | 搁置 | 00:25:10 | 15:12:56 | 0 | 3.5178 | 0 | 0 | 2025-02-25 06:31:36 | 0
10969 | 搁置 | 00:25:15 | 15:13:01 | 0 | 3.5177 | 0 | 0 | 2025-02-25 06:31:41 | 0
10970 | 搁置 | 00:25:20 | 15:13:06 | 0 | 3.5178 | 0 | 0 | 2025-02-25 06:31:46 | 0
10971 | 搁置 | 00:25:25 | 15:13:11 | 0 | 3.5176 | 0 | 0 | 2025-02-25 06:31:51 | 0
10972 | 搁置 | 00:25:30 | 15:13:16 | 0 | 3.5176 | 0 | 0 | 2025-02-25 06:31:56 | 0
10973 | 搁置 | 00:25:35 | 15:13:21 | 0 | 3.5175 | 0 | 0 | 2025-02-25 06:32:01 | 0
10974 | 搁置 | 00:25:40 | 15:13:26 | 0 | 3.5175 | 0 | 0 | 2025-02-25 06:32:06 | 0
10975 | 搁置 | 00:25:45 | 15:13:31 | 0 | 3.5172 | 0 | 0 | 2025-02-25 06:32:11 | 0
10976 | 搁置 | 00:25:50 | 15:13:36 | 0 | 3.5172 | 0 | 0 | 2025-02-25 06:32:16 | 0
10977 | 搁置 | 00:25:55 | 15:13:41 | 0 | 3.5173 | 0 | 0 | 2025-02-25 06:32:21 | 0
10978 | 搁置 | 00:26:00 | 15:13:46 | 0 | 3.5172 | 0 | 0 | 2025-02-25 06:32:26 | 0
10979 | 搁置 | 00:26:05 | 15:13:51 | 0 | 3.5171 | 0 | 0 | 2025-02-25 06:32:31 | 0
10980 | 搁置 | 00:26:10 | 15:13:56 | 0 | 3.5172 | 0 | 0 | 2025-02-25 06:32:36 | 0
10981 | 搁置 | 00:26:15 | 15:14:01 | 0 | 3.517 | 0 | 0 | 2025-02-25 06:32:41 | 0
10982 | 搁置 | 00:26:20 | 15:14:06 | 0 | 3.5169 | 0 | 0 | 2025-02-25 06:32:46 | 0
10983 | 搁置 | 00:26:25 | 15:14:11 | 0 | 3.517 | 0 | 0 | 2025-02-25 06:32:51 | 0
10984 | 搁置 | 00:26:30 | 15:14:16 | 0 | 3.5169 | 0 | 0 | 2025-02-25 06:32:56 | 0
10985 | 搁置 | 00:26:35 | 15:14:21 | 0 | 3.5167 | 0 | 0 | 2025-02-25 06:33:01 | 0
10986 | 搁置 | 00:26:40 | 15:14:26 | 0 | 3.5165 | 0 | 0 | 2025-02-25 06:33:06 | 0
10987 | 搁置 | 00:26:45 | 15:14:31 | 0 | 3.5166 | 0 | 0 | 2025-02-25 06:33:11 | 0
10988 | 搁置 | 00:26:50 | 15:14:36 | 0 | 3.5165 | 0 | 0 | 2025-02-25 06:33:16 | 0
10989 | 搁置 | 00:26:55 | 15:14:41 | 0 | 3.5165 | 0 | 0 | 2025-02-25 06:33:21 | 0
10990 | 搁置 | 00:27:00 | 15:14:46 | 0 | 3.5163 | 0 | 0 | 2025-02-25 06:33:26 | 0
10991 | 搁置 | 00:27:05 | 15:14:51 | 0 | 3.5162 | 0 | 0 | 2025-02-25 06:33:31 | 0
10992 | 搁置 | 00:27:10 | 15:14:56 | 0 | 3.5163 | 0 | 0 | 2025-02-25 06:33:36 | 0
10993 | 搁置 | 00:27:15 | 15:15:01 | 0 | 3.5163 | 0 | 0 | 2025-02-25 06:33:41 | 0
10994 | 搁置 | 00:27:20 | 15:15:06 | 0 | 3.5161 | 0 | 0 | 2025-02-25 06:33:46 | 0
10995 | 搁置 | 00:27:25 | 15:15:11 | 0 | 3.5159 | 0 | 0 | 2025-02-25 06:33:51 | 0
10996 | 搁置 | 00:27:30 | 15:15:16 | 0 | 3.5159 | 0 | 0 | 2025-02-25 06:33:56 | 0
10997 | 搁置 | 00:27:35 | 15:15:21 | 0 | 3.5158 | 0 | 0 | 2025-02-25 06:34:01 | 0
10998 | 搁置 | 00:27:40 | 15:15:26 | 0 | 3.5158 | 0 | 0 | 2025-02-25 06:34:06 | 0
10999 | 搁置 | 00:27:45 | 15:15:31 | 0 | 3.5159 | 0 | 0 | 2025-02-25 06:34:11 | 0
11000 | 搁置 | 00:27:50 | 15:15:36 | 0 | 3.5156 | 0 | 0 | 2025-02-25 06:34:16 | 0
11001 | 搁置 | 00:27:55 | 15:15:41 | 0 | 3.5156 | 0 | 0 | 2025-02-25 06:34:21 | 0
11002 | 搁置 | 00:28:00 | 15:15:46 | 0 | 3.5157 | 0 | 0 | 2025-02-25 06:34:26 | 0
11003 | 搁置 | 00:28:05 | 15:15:51 | 0 | 3.5155 | 0 | 0 | 2025-02-25 06:34:31 | 0
11004 | 搁置 | 00:28:10 | 15:15:56 | 0 | 3.5155 | 0 | 0 | 2025-02-25 06:34:36 | 0
11005 | 搁置 | 00:28:15 | 15:16:01 | 0 | 3.5153 | 0 | 0 | 2025-02-25 06:34:41 | 0
11006 | 搁置 | 00:28:20 | 15:16:06 | 0 | 3.5154 | 0 | 0 | 2025-02-25 06:34:46 | 0
11007 | 搁置 | 00:28:25 | 15:16:11 | 0 | 3.5154 | 0 | 0 | 2025-02-25 06:34:51 | 0
11008 | 搁置 | 00:28:30 | 15:16:16 | 0 | 3.5152 | 0 | 0 | 2025-02-25 06:34:56 | 0
11009 | 搁置 | 00:28:35 | 15:16:21 | 0 | 3.5151 | 0 | 0 | 2025-02-25 06:35:01 | 0
11010 | 搁置 | 00:28:40 | 15:16:26 | 0 | 3.5151 | 0 | 0 | 2025-02-25 06:35:06 | 0
11011 | 搁置 | 00:28:45 | 15:16:31 | 0 | 3.515 | 0 | 0 | 2025-02-25 06:35:11 | 0
11012 | 搁置 | 00:28:50 | 15:16:36 | 0 | 3.5151 | 0 | 0 | 2025-02-25 06:35:16 | 0
11013 | 搁置 | 00:28:55 | 15:16:41 | 0 | 3.5149 | 0 | 0 | 2025-02-25 06:35:21 | 0
11014 | 搁置 | 00:29:00 | 15:16:46 | 0 | 3.515 | 0 | 0 | 2025-02-25 06:35:26 | 0
11015 | 搁置 | 00:29:05 | 15:16:51 | 0 | 3.5148 | 0 | 0 | 2025-02-25 06:35:31 | 0
11016 | 搁置 | 00:29:10 | 15:16:56 | 0 | 3.5148 | 0 | 0 | 2025-02-25 06:35:36 | 0
11017 | 搁置 | 00:29:15 | 15:17:01 | 0 | 3.5146 | 0 | 0 | 2025-02-25 06:35:41 | 0
11018 | 搁置 | 00:29:20 | 15:17:06 | 0 | 3.5145 | 0 | 0 | 2025-02-25 06:35:46 | 0
11019 | 搁置 | 00:29:25 | 15:17:11 | 0 | 3.5145 | 0 | 0 | 2025-02-25 06:35:51 | 0
11020 | 搁置 | 00:29:30 | 15:17:16 | 0 | 3.5145 | 0 | 0 | 2025-02-25 06:35:56 | 0
11021 | 搁置 | 00:29:35 | 15:17:21 | 0 | 3.5146 | 0 | 0 | 2025-02-25 06:36:01 | 0
11022 | 搁置 | 00:29:40 | 15:17:26 | 0 | 3.5145 | 0 | 0 | 2025-02-25 06:36:06 | 0
11023 | 搁置 | 00:29:45 | 15:17:31 | 0 | 3.5143 | 0 | 0 | 2025-02-25 06:36:11 | 0
11024 | 搁置 | 00:29:50 | 15:17:36 | 0 | 3.5143 | 0 | 0 | 2025-02-25 06:36:16 | 0
11025 | 搁置 | 00:29:55 | 15:17:41 | 0 | 3.5143 | 0 | 0 | 2025-02-25 06:36:21 | 0
11026 | 搁置 | 00:30:00 | 15:17:46 | 0 | 3.5141 | 0 | 0 | 2025-02-25 06:36:26 | 0
11027 | 恒流放电 | 00:00:00 | 15:17:46 | -1.0008 | 3.4748 | 0 | 0 | 2025-02-25 06:36:26 | -3.4777
11028 | 恒流放电 | 00:00:05 | 15:17:51 | -1.0002 | 3.395 | 0.0013892 | 0.0047591 | 2025-02-25 06:36:31 | -3.3956
11029 | 恒流放电 | 00:00:10 | 15:17:56 | -1.0002 | 3.3664 | 0.0027784 | 0.0094358 | 2025-02-25 06:36:36 | -3.3672
11030 | 恒流放电 | 00:00:15 | 15:18:01 | -1.0002 | 3.3485 | 0.0041676 | 0.014087 | 2025-02-25 06:36:41 | -3.3491
11031 | 恒流放电 | 00:00:20 | 15:18:06 | -1.0002 | 3.3345 | 0.0055567 | 0.01872 | 2025-02-25 06:36:46 | -3.3351
11032 | 恒流放电 | 00:00:25 | 15:18:11 | -1.0002 | 3.3224 | 0.0069459 | 0.023335 | 2025-02-25 06:36:51 | -3.323
11033 | 恒流放电 | 00:00:30 | 15:18:16 | -1.0002 | 3.3122 | 0.008335 | 0.027936 | 2025-02-25 06:36:56 | -3.3128
11034 | 恒流放电 | 00:00:35 | 15:18:21 | -1.0002 | 3.3028 | 0.0097242 | 0.032524 | 2025-02-25 06:37:01 | -3.3034
11035 | 恒流放电 | 00:00:40 | 15:18:26 | -1.0002 | 3.2948 | 0.011113 | 0.037101 | 2025-02-25 06:37:06 | -3.2954
11036 | 恒流放电 | 00:00:45 | 15:18:31 | -1.0003 | 3.2877 | 0.012503 | 0.041669 | 2025-02-25 06:37:11 | -3.2887
11037 | 恒流放电 | 00:00:50 | 15:18:36 | -1.0002 | 3.2814 | 0.013892 | 0.046227 | 2025-02-25 06:37:16 | -3.282
11038 | 恒流放电 | 00:00:55 | 15:18:41 | -1.0002 | 3.2763 | 0.015281 | 0.050778 | 2025-02-25 06:37:21 | -3.2769
11039 | 恒流放电 | 00:01:00 | 15:18:46 | -1.0002 | 3.2721 | 0.01667 | 0.055324 | 2025-02-25 06:37:26 | -3.2727
11040 | 恒流放电 | 00:01:05 | 15:18:51 | -1.0002 | 3.2685 | 0.018059 | 0.059864 | 2025-02-25 06:37:31 | -3.2691
11041 | 恒流放电 | 00:01:10 | 15:18:56 | -1.0002 | 3.2656 | 0.019448 | 0.064484 | 2025-02-25 06:37:36 | -3.2661
11042 | 恒流放电 | 00:01:15 | 15:19:01 | -1.0002 | 3.2633 | 0.020837 | 0.069017 | 2025-02-25 06:37:41 | -3.264
11043 | 恒流放电 | 00:01:20 | 15:19:06 | -1.0002 | 3.2616 | 0.022227 | 0.073548 | 2025-02-25 06:37:46 | -3.2623
11044 | 恒流放电 | 00:01:25 | 15:19:11 | -1.0002 | 3.2601 | 0.023616 | 0.078077 | 2025-02-25 06:37:51 | -3.2608
11045 | 恒流放电 | 00:01:30 | 15:19:16 | -1.0002 | 3.2591 | 0.025005 | 0.082604 | 2025-02-25 06:37:56 | -3.2598
11046 | 恒流放电 | 00:01:35 | 15:19:21 | -1.0003 | 3.2584 | 0.026394 | 0.087131 | 2025-02-25 06:38:01 | -3.2592
11047 | 恒流放电 | 00:01:40 | 15:19:26 | -1.0002 | 3.2579 | 0.027783 | 0.091657 | 2025-02-25 06:38:06 | -3.2586
11048 | 恒流放电 | 00:01:45 | 15:19:31 | -1.0002 | 3.2574 | 0.029173 | 0.096182 | 2025-02-25 06:38:11 | -3.258
11049 | 恒流放电 | 00:01:50 | 15:19:36 | -1.0002 | 3.257 | 0.030562 | 0.10071 | 2025-02-25 06:38:16 | -3.2577
11050 | 恒流放电 | 00:01:55 | 15:19:41 | -1.0002 | 3.2568 | 0.031951 | 0.10523 | 2025-02-25 06:38:21 | -3.2575
11051 | 恒流放电 | 00:02:00 | 15:19:46 | -1.0002 | 3.2564 | 0.03334 | 0.10975 | 2025-02-25 06:38:26 | -3.257
11052 | 恒流放电 | 00:02:05 | 15:19:51 | -1.0002 | 3.2563 | 0.034729 | 0.11428 | 2025-02-25 06:38:31 | -3.257
11053 | 恒流放电 | 00:02:10 | 15:19:56 | -1.0002 | 3.2562 | 0.036119 | 0.1188 | 2025-02-25 06:38:36 | -3.2568
11054 | 恒流放电 | 00:02:15 | 15:20:01 | -1.0001 | 3.2563 | 0.037508 | 0.12333 | 2025-02-25 06:38:41 | -3.2567
11055 | 恒流放电 | 00:02:20 | 15:20:06 | -1.0002 | 3.2559 | 0.038897 | 0.12785 | 2025-02-25 06:38:46 | -3.2564
11056 | 恒流放电 | 00:02:25 | 15:20:11 | -1.0002 | 3.256 | 0.040286 | 0.13238 | 2025-02-25 06:38:51 | -3.2567
11057 | 恒流放电 | 00:02:30 | 15:20:16 | -1.0002 | 3.2559 | 0.041675 | 0.1369 | 2025-02-25 06:38:56 | -3.2567
11058 | 恒流放电 | 00:02:35 | 15:20:21 | -1.0002 | 3.2558 | 0.043064 | 0.14142 | 2025-02-25 06:39:01 | -3.2564
11059 | 恒流放电 | 00:02:40 | 15:20:26 | -1.0003 | 3.2556 | 0.044453 | 0.14595 | 2025-02-25 06:39:06 | -3.2565
11060 | 恒流放电 | 00:02:45 | 15:20:31 | -1.0002 | 3.2557 | 0.045843 | 0.15047 | 2025-02-25 06:39:11 | -3.2562
11061 | 恒流放电 | 00:02:50 | 15:20:36 | -1.0003 | 3.2556 | 0.047232 | 0.15499 | 2025-02-25 06:39:16 | -3.2564
11062 | 恒流放电 | 00:02:55 | 15:20:41 | -1.0002 | 3.2557 | 0.048621 | 0.15951 | 2025-02-25 06:39:21 | -3.2564
11063 | 恒流放电 | 00:03:00 | 15:20:46 | -1.0002 | 3.2556 | 0.05001 | 0.16404 | 2025-02-25 06:39:26 | -3.2564
11064 | 恒流放电 | 00:03:05 | 15:20:51 | -1.0003 | 3.2556 | 0.0514 | 0.16856 | 2025-02-25 06:39:31 | -3.2564
11065 | 恒流放电 | 00:03:10 | 15:20:56 | -1.0002 | 3.2557 | 0.052789 | 0.17308 | 2025-02-25 06:39:36 | -3.2563
11066 | 恒流放电 | 00:03:15 | 15:21:01 | -1.0002 | 3.2556 | 0.054178 | 0.1776 | 2025-02-25 06:39:41 | -3.2563
11067 | 恒流放电 | 00:03:20 | 15:21:06 | -1.0002 | 3.2557 | 0.055567 | 0.18213 | 2025-02-25 06:39:46 | -3.2563
11068 | 恒流放电 | 00:03:25 | 15:21:11 | -1.0003 | 3.2557 | 0.056956 | 0.18665 | 2025-02-25 06:39:51 | -3.2566
11069 | 恒流放电 | 00:03:30 | 15:21:16 | -1.0002 | 3.2555 | 0.058346 | 0.19117 | 2025-02-25 06:39:56 | -3.2563
11070 | 恒流放电 | 00:03:35 | 15:21:21 | -1.0002 | 3.2556 | 0.059735 | 0.1957 | 2025-02-25 06:40:01 | -3.2564
11071 | 恒流放电 | 00:03:40 | 15:21:26 | -1.0002 | 3.2556 | 0.061124 | 0.20022 | 2025-02-25 06:40:06 | -3.2561
11072 | 恒流放电 | 00:03:45 | 15:21:31 | -1.0003 | 3.2555 | 0.062513 | 0.20474 | 2025-02-25 06:40:11 | -3.2564
11073 | 恒流放电 | 00:03:50 | 15:21:36 | -1.0002 | 3.2555 | 0.063902 | 0.20926 | 2025-02-25 06:40:16 | -3.2561
11074 | 恒流放电 | 00:03:55 | 15:21:41 | -1.0002 | 3.2555 | 0.065292 | 0.21379 | 2025-02-25 06:40:21 | -3.2561
11075 | 恒流放电 | 00:04:00 | 15:21:46 | -1.0003 | 3.2556 | 0.066681 | 0.21831 | 2025-02-25 06:40:26 | -3.2565
11076 | 恒流放电 | 00:04:05 | 15:21:51 | -1.0003 | 3.2555 | 0.06807 | 0.22283 | 2025-02-25 06:40:31 | -3.2564
11077 | 恒流放电 | 00:04:10 | 15:21:56 | -1.0003 | 3.2554 | 0.069459 | 0.22735 | 2025-02-25 06:40:36 | -3.2563
11078 | 恒流放电 | 00:04:15 | 15:22:01 | -1.0002 | 3.2554 | 0.070848 | 0.23188 | 2025-02-25 06:40:41 | -3.2561
11079 | 恒流放电 | 00:04:20 | 15:22:06 | -1.0002 | 3.2555 | 0.072238 | 0.2364 | 2025-02-25 06:40:46 | -3.2563
11080 | 恒流放电 | 00:04:25 | 15:22:11 | -1.0002 | 3.2554 | 0.073627 | 0.24092 | 2025-02-25 06:40:51 | -3.2562
11081 | 恒流放电 | 00:04:30 | 15:22:16 | -1.0002 | 3.2554 | 0.075016 | 0.24544 | 2025-02-25 06:40:56 | -3.2561
11082 | 恒流放电 | 00:04:35 | 15:22:21 | -1.0002 | 3.2554 | 0.076405 | 0.24997 | 2025-02-25 06:41:01 | -3.2562
11083 | 恒流放电 | 00:04:40 | 15:22:26 | -1.0003 | 3.2555 | 0.077794 | 0.25449 | 2025-02-25 06:41:06 | -3.2564
11084 | 恒流放电 | 00:04:45 | 15:22:31 | -1.0001 | 3.2553 | 0.079183 | 0.25901 | 2025-02-25 06:41:11 | -3.2557
11085 | 恒流放电 | 00:04:50 | 15:22:36 | -1.0002 | 3.2554 | 0.080573 | 0.26353 | 2025-02-25 06:41:16 | -3.256
11086 | 恒流放电 | 00:04:55 | 15:22:41 | -1.0002 | 3.2553 | 0.081962 | 0.26806 | 2025-02-25 06:41:21 | -3.2561
11087 | 恒流放电 | 00:05:00 | 15:22:46 | -1.0002 | 3.2554 | 0.083351 | 0.27258 | 2025-02-25 06:41:26 | -3.2561
11088 | 恒流放电 | 00:05:05 | 15:22:51 | -1.0003 | 3.2553 | 0.08474 | 0.2771 | 2025-02-25 06:41:31 | -3.2562
11089 | 恒流放电 | 00:05:10 | 15:22:56 | -1.0002 | 3.2553 | 0.086129 | 0.28162 | 2025-02-25 06:41:36 | -3.2561
11090 | 恒流放电 | 00:05:15 | 15:23:01 | -1.0002 | 3.2552 | 0.087519 | 0.28615 | 2025-02-25 06:41:41 | -3.2559
11091 | 恒流放电 | 00:05:20 | 15:23:06 | -1.0002 | 3.2553 | 0.088908 | 0.29067 | 2025-02-25 06:41:46 | -3.256
11092 | 恒流放电 | 00:05:25 | 15:23:11 | -1.0002 | 3.2554 | 0.090297 | 0.29519 | 2025-02-25 06:41:51 | -3.256
11093 | 恒流放电 | 00:05:30 | 15:23:16 | -1.0002 | 3.2551 | 0.091686 | 0.29971 | 2025-02-25 06:41:56 | -3.2559
11094 | 恒流放电 | 00:05:35 | 15:23:21 | -1.0002 | 3.2552 | 0.093076 | 0.30423 | 2025-02-25 06:42:01 | -3.2559
11095 | 恒流放电 | 00:05:40 | 15:23:26 | -1.0002 | 3.2551 | 0.094465 | 0.30876 | 2025-02-25 06:42:06 | -3.2558
11096 | 恒流放电 | 00:05:45 | 15:23:31 | -1.0002 | 3.2551 | 0.095854 | 0.31328 | 2025-02-25 06:42:11 | -3.2557
11097 | 恒流放电 | 00:05:50 | 15:23:36 | -1.0003 | 3.2551 | 0.097243 | 0.3178 | 2025-02-25 06:42:16 | -3.2559
11098 | 恒流放电 | 00:05:55 | 15:23:41 | -1.0003 | 3.2553 | 0.098632 | 0.32232 | 2025-02-25 06:42:21 | -3.2562
11099 | 恒流放电 | 00:06:00 | 15:23:46 | -1.0002 | 3.255 | 0.10002 | 0.32684 | 2025-02-25 06:42:26 | -3.2558
11100 | 恒流放电 | 00:06:05 | 15:23:51 | -1.0002 | 3.255 | 0.10141 | 0.33137 | 2025-02-25 06:42:31 | -3.2556
11101 | 恒流放电 | 00:06:10 | 15:23:56 | -1.0002 | 3.2551 | 0.1028 | 0.33589 | 2025-02-25 06:42:36 | -3.2557
11102 | 恒流放电 | 00:06:15 | 15:24:01 | -1.0002 | 3.2551 | 0.10419 | 0.34041 | 2025-02-25 06:42:41 | -3.2559
11103 | 恒流放电 | 00:06:20 | 15:24:06 | -1.0002 | 3.2549 | 0.10558 | 0.34493 | 2025-02-25 06:42:46 | -3.2556
11104 | 恒流放电 | 00:06:25 | 15:24:11 | -1.0002 | 3.255 | 0.10697 | 0.34945 | 2025-02-25 06:42:51 | -3.2558
11105 | 恒流放电 | 00:06:30 | 15:24:16 | -1.0002 | 3.2549 | 0.10836 | 0.35398 | 2025-02-25 06:42:56 | -3.2555
11106 | 恒流放电 | 00:06:35 | 15:24:21 | -1.0003 | 3.2549 | 0.10975 | 0.3585 | 2025-02-25 06:43:01 | -3.2559
11107 | 恒流放电 | 00:06:40 | 15:24:26 | -1.0003 | 3.2548 | 0.11114 | 0.36302 | 2025-02-25 06:43:06 | -3.2556
11108 | 恒流放电 | 00:06:45 | 15:24:31 | -1.0002 | 3.255 | 0.11252 | 0.36754 | 2025-02-25 06:43:11 | -3.2557
11109 | 恒流放电 | 00:06:50 | 15:24:36 | -1.0003 | 3.2548 | 0.11391 | 0.37206 | 2025-02-25 06:43:16 | -3.2557
11110 | 恒流放电 | 00:06:55 | 15:24:41 | -1.0003 | 3.2549 | 0.1153 | 0.37658 | 2025-02-25 06:43:21 | -3.2557
11111 | 恒流放电 | 00:07:00 | 15:24:46 | -1.0002 | 3.2548 | 0.11669 | 0.38111 | 2025-02-25 06:43:26 | -3.2556
11112 | 恒流放电 | 00:07:05 | 15:24:51 | -1.0002 | 3.2548 | 0.11808 | 0.38563 | 2025-02-25 06:43:31 | -3.2555
11113 | 恒流放电 | 00:07:10 | 15:24:56 | -1.0002 | 3.2548 | 0.11947 | 0.39015 | 2025-02-25 06:43:36 | -3.2554
11114 | 恒流放电 | 00:07:15 | 15:25:01 | -1.0003 | 3.2548 | 0.12086 | 0.39467 | 2025-02-25 06:43:41 | -3.2558
11115 | 恒流放电 | 00:07:20 | 15:25:06 | -1.0003 | 3.2548 | 0.12225 | 0.39919 | 2025-02-25 06:43:46 | -3.2556
11116 | 恒流放电 | 00:07:25 | 15:25:11 | -1.0003 | 3.2548 | 0.12364 | 0.40371 | 2025-02-25 06:43:51 | -3.2558
11117 | 恒流放电 | 00:07:30 | 15:25:16 | -1.0002 | 3.2546 | 0.12503 | 0.40824 | 2025-02-25 06:43:56 | -3.2553
11118 | 恒流放电 | 00:07:35 | 15:25:21 | -1.0002 | 3.2546 | 0.12642 | 0.41276 | 2025-02-25 06:44:01 | -3.2552
11119 | 恒流放电 | 00:07:40 | 15:25:26 | -1.0002 | 3.2548 | 0.12781 | 0.41728 | 2025-02-25 06:44:06 | -3.2555
11120 | 恒流放电 | 00:07:45 | 15:25:31 | -1.0003 | 3.2547 | 0.12919 | 0.4218 | 2025-02-25 06:44:11 | -3.2556
11121 | 恒流放电 | 00:07:50 | 15:25:36 | -1.0002 | 3.2545 | 0.13058 | 0.42632 | 2025-02-25 06:44:16 | -3.2552
11122 | 恒流放电 | 00:07:55 | 15:25:41 | -1.0002 | 3.2546 | 0.13197 | 0.43084 | 2025-02-25 06:44:21 | -3.2553
11123 | 恒流放电 | 00:08:00 | 15:25:46 | -1.0002 | 3.2547 | 0.13336 | 0.43536 | 2025-02-25 06:44:26 | -3.2553
11124 | 恒流放电 | 00:08:05 | 15:25:51 | -1.0002 | 3.2546 | 0.13475 | 0.43989 | 2025-02-25 06:44:31 | -3.2553
11125 | 恒流放电 | 00:08:10 | 15:25:56 | -1.0002 | 3.2547 | 0.13614 | 0.44441 | 2025-02-25 06:44:36 | -3.2555
11126 | 恒流放电 | 00:08:15 | 15:26:01 | -1.0002 | 3.2544 | 0.13753 | 0.44893 | 2025-02-25 06:44:41 | -3.2551
11127 | 恒流放电 | 00:08:20 | 15:26:06 | -1.0002 | 3.2545 | 0.13892 | 0.45345 | 2025-02-25 06:44:46 | -3.2552
11128 | 恒流放电 | 00:08:25 | 15:26:11 | -1.0002 | 3.2544 | 0.14031 | 0.45797 | 2025-02-25 06:44:51 | -3.255
11129 | 恒流放电 | 00:08:30 | 15:26:16 | -1.0002 | 3.2544 | 0.1417 | 0.46249 | 2025-02-25 06:44:56 | -3.2552
11130 | 恒流放电 | 00:08:35 | 15:26:21 | -1.0003 | 3.2543 | 0.14309 | 0.46701 | 2025-02-25 06:45:01 | -3.2551
11131 | 恒流放电 | 00:08:40 | 15:26:26 | -1.0002 | 3.2543 | 0.14448 | 0.47153 | 2025-02-25 06:45:06 | -3.255
11132 | 恒流放电 | 00:08:45 | 15:26:31 | -1.0002 | 3.2544 | 0.14587 | 0.47605 | 2025-02-25 06:45:11 | -3.2551
11133 | 恒流放电 | 00:08:50 | 15:26:36 | -1.0002 | 3.2543 | 0.14725 | 0.48057 | 2025-02-25 06:45:16 | -3.2549
11134 | 恒流放电 | 00:08:55 | 15:26:41 | -1.0002 | 3.2543 | 0.14864 | 0.48509 | 2025-02-25 06:45:21 | -3.2549
11135 | 恒流放电 | 00:09:00 | 15:26:46 | -1.0002 | 3.2541 | 0.15003 | 0.48962 | 2025-02-25 06:45:26 | -3.2549
11136 | 恒流放电 | 00:09:05 | 15:26:51 | -1.0003 | 3.2541 | 0.15142 | 0.49414 | 2025-02-25 06:45:31 | -3.255
11137 | 恒流放电 | 00:09:10 | 15:26:56 | -1.0002 | 3.2541 | 0.15281 | 0.49866 | 2025-02-25 06:45:36 | -3.2549
11138 | 恒流放电 | 00:09:15 | 15:27:01 | -1.0002 | 3.254 | 0.1542 | 0.50318 | 2025-02-25 06:45:41 | -3.2547
11139 | 恒流放电 | 00:09:20 | 15:27:06 | -1.0002 | 3.2541 | 0.15559 | 0.5077 | 2025-02-25 06:45:46 | -3.2547
11140 | 恒流放电 | 00:09:25 | 15:27:11 | -1.0002 | 3.2541 | 0.15698 | 0.51222 | 2025-02-25 06:45:51 | -3.2546
11141 | 恒流放电 | 00:09:30 | 15:27:16 | -1.0002 | 3.254 | 0.15837 | 0.51674 | 2025-02-25 06:45:56 | -3.2548
11142 | 恒流放电 | 00:09:35 | 15:27:21 | -1.0002 | 3.254 | 0.15976 | 0.52126 | 2025-02-25 06:46:01 | -3.2547
11143 | 恒流放电 | 00:09:40 | 15:27:26 | -1.0002 | 3.254 | 0.16115 | 0.52578 | 2025-02-25 06:46:06 | -3.2547
11144 | 恒流放电 | 00:09:45 | 15:27:31 | -1.0003 | 3.2539 | 0.16254 | 0.5303 | 2025-02-25 06:46:11 | -3.2548
11145 | 恒流放电 | 00:09:50 | 15:27:36 | -1.0003 | 3.2539 | 0.16392 | 0.53482 | 2025-02-25 06:46:16 | -3.2548
11146 | 恒流放电 | 00:09:55 | 15:27:41 | -1.0002 | 3.2539 | 0.16531 | 0.53934 | 2025-02-25 06:46:21 | -3.2546
11147 | 恒流放电 | 00:10:00 | 15:27:46 | -1.0002 | 3.2539 | 0.1667 | 0.54386 | 2025-02-25 06:46:26 | -3.2546
11148 | 恒流放电 | 00:10:05 | 15:27:51 | -1.0001 | 3.2538 | 0.16809 | 0.54838 | 2025-02-25 06:46:31 | -3.2542
11149 | 恒流放电 | 00:10:10 | 15:27:56 | -1.0001 | 3.2538 | 0.16948 | 0.5529 | 2025-02-25 06:46:36 | -3.2542
11150 | 恒流放电 | 00:10:15 | 15:28:01 | -1.0002 | 3.2538 | 0.17087 | 0.55742 | 2025-02-25 06:46:41 | -3.2544
11151 | 恒流放电 | 00:10:20 | 15:28:06 | -1.0002 | 3.2538 | 0.17226 | 0.56194 | 2025-02-25 06:46:46 | -3.2546
11152 | 恒流放电 | 00:10:25 | 15:28:11 | -1.0002 | 3.2538 | 0.17365 | 0.56646 | 2025-02-25 06:46:51 | -3.2545
11153 | 恒流放电 | 00:10:30 | 15:28:16 | -1.0002 | 3.2538 | 0.17504 | 0.57098 | 2025-02-25 06:46:56 | -3.2545
11154 | 恒流放电 | 00:10:35 | 15:28:21 | -1.0003 | 3.2537 | 0.17643 | 0.5755 | 2025-02-25 06:47:01 | -3.2547
11155 | 恒流放电 | 00:10:40 | 15:28:26 | -1.0002 | 3.2537 | 0.17782 | 0.58002 | 2025-02-25 06:47:06 | -3.2542
11156 | 恒流放电 | 00:10:45 | 15:28:31 | -1.0003 | 3.2537 | 0.17921 | 0.58454 | 2025-02-25 06:47:11 | -3.2546
11157 | 恒流放电 | 00:10:50 | 15:28:36 | -1.0003 | 3.2536 | 0.1806 | 0.58906 | 2025-02-25 06:47:16 | -3.2544
11158 | 恒流放电 | 00:10:55 | 15:28:41 | -1.0002 | 3.2535 | 0.18198 | 0.59358 | 2025-02-25 06:47:21 | -3.2541
11159 | 恒流放电 | 00:11:00 | 15:28:46 | -1.0002 | 3.2536 | 0.18337 | 0.5981 | 2025-02-25 06:47:26 | -3.2544
11160 | 恒流放电 | 00:11:05 | 15:28:51 | -1.0003 | 3.2535 | 0.18476 | 0.60262 | 2025-02-25 06:47:31 | -3.2543
11161 | 恒流放电 | 00:11:10 | 15:28:56 | -1.0003 | 3.2535 | 0.18615 | 0.60714 | 2025-02-25 06:47:36 | -3.2544
11162 | 恒流放电 | 00:11:15 | 15:29:01 | -1.0002 | 3.2534 | 0.18754 | 0.61166 | 2025-02-25 06:47:41 | -3.254
11163 | 恒流放电 | 00:11:20 | 15:29:06 | -1.0002 | 3.2534 | 0.18893 | 0.61618 | 2025-02-25 06:47:46 | -3.254
11164 | 恒流放电 | 00:11:25 | 15:29:11 | -1.0003 | 3.2533 | 0.19032 | 0.6207 | 2025-02-25 06:47:51 | -3.2542
11165 | 恒流放电 | 00:11:30 | 15:29:16 | -1.0002 | 3.2533 | 0.19171 | 0.62522 | 2025-02-25 06:47:56 | -3.2539
11166 | 恒流放电 | 00:11:35 | 15:29:21 | -1.0003 | 3.2533 | 0.1931 | 0.62974 | 2025-02-25 06:48:01 | -3.2542
11167 | 恒流放电 | 00:11:40 | 15:29:26 | -1.0002 | 3.2534 | 0.19449 | 0.63426 | 2025-02-25 06:48:06 | -3.2539
11168 | 恒流放电 | 00:11:45 | 15:29:31 | -1.0002 | 3.2532 | 0.19588 | 0.63878 | 2025-02-25 06:48:11 | -3.2538
11169 | 恒流放电 | 00:11:50 | 15:29:36 | -1.0002 | 3.2532 | 0.19727 | 0.6433 | 2025-02-25 06:48:16 | -3.254
11170 | 恒流放电 | 00:11:55 | 15:29:41 | -1.0002 | 3.2531 | 0.19865 | 0.64782 | 2025-02-25 06:48:21 | -3.2538
11171 | 恒流放电 | 00:12:00 | 15:29:46 | -1.0001 | 3.253 | 0.20004 | 0.65234 | 2025-02-25 06:48:26 | -3.2535
11172 | 恒流放电 | 00:12:05 | 15:29:51 | -1.0002 | 3.253 | 0.20143 | 0.65686 | 2025-02-25 06:48:31 | -3.2538
11173 | 恒流放电 | 00:12:10 | 15:29:56 | -1.0001 | 3.253 | 0.20282 | 0.66138 | 2025-02-25 06:48:36 | -3.2535
11174 | 恒流放电 | 00:12:15 | 15:30:01 | -1.0002 | 3.2532 | 0.20421 | 0.66589 | 2025-02-25 06:48:41 | -3.2537
11175 | 恒流放电 | 00:12:20 | 15:30:06 | -1.0002 | 3.253 | 0.2056 | 0.67041 | 2025-02-25 06:48:46 | -3.2536
11176 | 恒流放电 | 00:12:25 | 15:30:11 | -1.0002 | 3.2529 | 0.20699 | 0.67493 | 2025-02-25 06:48:51 | -3.2536
11177 | 恒流放电 | 00:12:30 | 15:30:16 | -1.0002 | 3.2529 | 0.20838 | 0.67945 | 2025-02-25 06:48:56 | -3.2535
11178 | 恒流放电 | 00:12:35 | 15:30:21 | -1.0001 | 3.2529 | 0.20977 | 0.68397 | 2025-02-25 06:49:01 | -3.2533
11179 | 恒流放电 | 00:12:40 | 15:30:26 | -1.0002 | 3.2528 | 0.21116 | 0.68849 | 2025-02-25 06:49:06 | -3.2535
11180 | 恒流放电 | 00:12:45 | 15:30:31 | -1.0002 | 3.2528 | 0.21255 | 0.69301 | 2025-02-25 06:49:11 | -3.2534
11181 | 恒流放电 | 00:12:50 | 15:30:36 | -1.0002 | 3.2527 | 0.21394 | 0.69753 | 2025-02-25 06:49:16 | -3.2535
11182 | 恒流放电 | 00:12:55 | 15:30:41 | -1.0003 | 3.2527 | 0.21532 | 0.70204 | 2025-02-25 06:49:21 | -3.2537
11183 | 恒流放电 | 00:13:00 | 15:30:46 | -1.0001 | 3.2526 | 0.21671 | 0.70656 | 2025-02-25 06:49:26 | -3.253
11184 | 恒流放电 | 00:13:05 | 15:30:51 | -1.0002 | 3.2526 | 0.2181 | 0.71108 | 2025-02-25 06:49:31 | -3.2534
11185 | 恒流放电 | 00:13:10 | 15:30:56 | -1.0002 | 3.2525 | 0.21949 | 0.7156 | 2025-02-25 06:49:36 | -3.2531
11186 | 恒流放电 | 00:13:15 | 15:31:01 | -1.0002 | 3.2525 | 0.22088 | 0.72012 | 2025-02-25 06:49:41 | -3.2533
11187 | 恒流放电 | 00:13:20 | 15:31:06 | -1.0002 | 3.2524 | 0.22227 | 0.72464 | 2025-02-25 06:49:46 | -3.2531
11188 | 恒流放电 | 00:13:25 | 15:31:11 | -1.0002 | 3.2523 | 0.22366 | 0.72916 | 2025-02-25 06:49:51 | -3.253
11189 | 恒流放电 | 00:13:30 | 15:31:16 | -1.0002 | 3.2525 | 0.22505 | 0.73367 | 2025-02-25 06:49:56 | -3.253
11190 | 恒流放电 | 00:13:35 | 15:31:21 | -1.0003 | 3.2525 | 0.22644 | 0.73819 | 2025-02-25 06:50:01 | -3.2533
11191 | 恒流放电 | 00:13:40 | 15:31:26 | -1.0002 | 3.2523 | 0.22783 | 0.74271 | 2025-02-25 06:50:06 | -3.2529
11192 | 恒流放电 | 00:13:45 | 15:31:31 | -1.0002 | 3.2523 | 0.22922 | 0.74723 | 2025-02-25 06:50:11 | -3.253
11193 | 恒流放电 | 00:13:50 | 15:31:36 | -1.0002 | 3.2522 | 0.23061 | 0.75175 | 2025-02-25 06:50:16 | -3.2529
11194 | 恒流放电 | 00:13:55 | 15:31:41 | -1.0002 | 3.2522 | 0.232 | 0.75626 | 2025-02-25 06:50:21 | -3.253
11195 | 恒流放电 | 00:14:00 | 15:31:46 | -1.0002 | 3.2522 | 0.23338 | 0.76078 | 2025-02-25 06:50:26 | -3.2529
11196 | 恒流放电 | 00:14:05 | 15:31:51 | -1.0002 | 3.2522 | 0.23477 | 0.7653 | 2025-02-25 06:50:31 | -3.2527
11197 | 恒流放电 | 00:14:10 | 15:31:56 | -1.0003 | 3.252 | 0.23616 | 0.76982 | 2025-02-25 06:50:36 | -3.2529
11198 | 恒流放电 | 00:14:15 | 15:32:01 | -1.0002 | 3.2521 | 0.23755 | 0.77434 | 2025-02-25 06:50:41 | -3.2528
11199 | 恒流放电 | 00:14:20 | 15:32:06 | -1.0003 | 3.252 | 0.23894 | 0.77885 | 2025-02-25 06:50:46 | -3.2529
11200 | 恒流放电 | 00:14:25 | 15:32:11 | -1.0002 | 3.2521 | 0.24033 | 0.78337 | 2025-02-25 06:50:51 | -3.2527
11201 | 恒流放电 | 00:14:30 | 15:32:16 | -1.0002 | 3.2519 | 0.24172 | 0.78789 | 2025-02-25 06:50:56 | -3.2524
11202 | 恒流放电 | 00:14:35 | 15:32:21 | -1.0003 | 3.2519 | 0.24311 | 0.79241 | 2025-02-25 06:51:01 | -3.2528
11203 | 恒流放电 | 00:14:40 | 15:32:26 | -1.0001 | 3.2518 | 0.2445 | 0.79692 | 2025-02-25 06:51:06 | -3.2523
11204 | 恒流放电 | 00:14:45 | 15:32:31 | -1.0002 | 3.2518 | 0.24589 | 0.80144 | 2025-02-25 06:51:11 | -3.2525
11205 | 恒流放电 | 00:14:50 | 15:32:36 | -1.0002 | 3.2519 | 0.24728 | 0.80596 | 2025-02-25 06:51:16 | -3.2525
11206 | 恒流放电 | 00:14:55 | 15:32:41 | -1.0002 | 3.2518 | 0.24867 | 0.81047 | 2025-02-25 06:51:21 | -3.2525
11207 | 恒流放电 | 00:15:00 | 15:32:46 | -1.0002 | 3.2517 | 0.25005 | 0.81499 | 2025-02-25 06:51:26 | -3.2524
11208 | 恒流放电 | 00:15:05 | 15:32:51 | -1.0002 | 3.2518 | 0.25144 | 0.81951 | 2025-02-25 06:51:31 | -3.2525
11209 | 恒流放电 | 00:15:10 | 15:32:56 | -1.0002 | 3.2517 | 0.25283 | 0.82403 | 2025-02-25 06:51:36 | -3.2524
11210 | 恒流放电 | 00:15:15 | 15:33:01 | -1.0002 | 3.2516 | 0.25422 | 0.82854 | 2025-02-25 06:51:41 | -3.2523
11211 | 恒流放电 | 00:15:20 | 15:33:06 | -1.0002 | 3.2514 | 0.25561 | 0.83306 | 2025-02-25 06:51:46 | -3.2521
11212 | 恒流放电 | 00:15:25 | 15:33:11 | -1.0002 | 3.2515 | 0.257 | 0.83758 | 2025-02-25 06:51:51 | -3.2521
11213 | 恒流放电 | 00:15:30 | 15:33:16 | -1.0002 | 3.2516 | 0.25839 | 0.84209 | 2025-02-25 06:51:56 | -3.2523
11214 | 恒流放电 | 00:15:35 | 15:33:21 | -1.0002 | 3.2515 | 0.25978 | 0.84661 | 2025-02-25 06:52:01 | -3.2521
11215 | 恒流放电 | 00:15:40 | 15:33:26 | -1.0002 | 3.2515 | 0.26117 | 0.85113 | 2025-02-25 06:52:06 | -3.2522
11216 | 恒流放电 | 00:15:45 | 15:33:31 | -1.0002 | 3.2513 | 0.26256 | 0.85564 | 2025-02-25 06:52:11 | -3.252
11217 | 恒流放电 | 00:15:50 | 15:33:36 | -1.0003 | 3.2513 | 0.26395 | 0.86016 | 2025-02-25 06:52:16 | -3.2522
11218 | 恒流放电 | 00:15:55 | 15:33:41 | -1.0002 | 3.2513 | 0.26534 | 0.86468 | 2025-02-25 06:52:21 | -3.2521
11219 | 恒流放电 | 00:16:00 | 15:33:46 | -1.0002 | 3.2511 | 0.26672 | 0.8692 | 2025-02-25 06:52:26 | -3.2517
11220 | 恒流放电 | 00:16:05 | 15:33:51 | -1.0003 | 3.2512 | 0.26811 | 0.87371 | 2025-02-25 06:52:31 | -3.252
11221 | 恒流放电 | 00:16:10 | 15:33:56 | -1.0002 | 3.2511 | 0.2695 | 0.87823 | 2025-02-25 06:52:36 | -3.2518
11222 | 恒流放电 | 00:16:15 | 15:34:01 | -1.0002 | 3.251 | 0.27089 | 0.88274 | 2025-02-25 06:52:41 | -3.2517
11223 | 恒流放电 | 00:16:20 | 15:34:06 | -1.0003 | 3.2511 | 0.27228 | 0.88726 | 2025-02-25 06:52:46 | -3.2519
11224 | 恒流放电 | 00:16:25 | 15:34:11 | -1.0002 | 3.2512 | 0.27367 | 0.89178 | 2025-02-25 06:52:51 | -3.2518
11225 | 恒流放电 | 00:16:30 | 15:34:16 | -1.0002 | 3.2509 | 0.27506 | 0.89629 | 2025-02-25 06:52:56 | -3.2516
11226 | 恒流放电 | 00:16:35 | 15:34:21 | -1.0002 | 3.2509 | 0.27645 | 0.90081 | 2025-02-25 06:53:01 | -3.2517
11227 | 恒流放电 | 00:16:40 | 15:34:26 | -1.0002 | 3.2508 | 0.27784 | 0.90532 | 2025-02-25 06:53:06 | -3.2514
11228 | 恒流放电 | 00:16:45 | 15:34:31 | -1.0002 | 3.2506 | 0.27923 | 0.90984 | 2025-02-25 06:53:11 | -3.2512
11229 | 恒流放电 | 00:16:50 | 15:34:36 | -1.0002 | 3.2507 | 0.28062 | 0.91436 | 2025-02-25 06:53:16 | -3.2513
11230 | 恒流放电 | 00:16:55 | 15:34:41 | -1.0002 | 3.2506 | 0.28201 | 0.91887 | 2025-02-25 06:53:21 | -3.2512
11231 | 恒流放电 | 00:17:00 | 15:34:46 | -1.0002 | 3.2507 | 0.28339 | 0.92339 | 2025-02-25 06:53:26 | -3.2514
11232 | 恒流放电 | 00:17:05 | 15:34:51 | -1.0003 | 3.2506 | 0.28478 | 0.9279 | 2025-02-25 06:53:31 | -3.2516
11233 | 恒流放电 | 00:17:10 | 15:34:56 | -1.0002 | 3.2505 | 0.28617 | 0.93242 | 2025-02-25 06:53:36 | -3.2513
11234 | 恒流放电 | 00:17:15 | 15:35:01 | -1.0002 | 3.2504 | 0.28756 | 0.93693 | 2025-02-25 06:53:41 | -3.251
11235 | 恒流放电 | 00:17:20 | 15:35:06 | -1.0002 | 3.2505 | 0.28895 | 0.94145 | 2025-02-25 06:53:46 | -3.2512
11236 | 恒流放电 | 00:17:25 | 15:35:11 | -1.0002 | 3.2503 | 0.29034 | 0.94597 | 2025-02-25 06:53:51 | -3.251
11237 | 恒流放电 | 00:17:30 | 15:35:16 | -1.0003 | 3.2505 | 0.29173 | 0.95048 | 2025-02-25 06:53:56 | -3.2513
11238 | 恒流放电 | 00:17:35 | 15:35:21 | -1.0002 | 3.2504 | 0.29312 | 0.955 | 2025-02-25 06:54:01 | -3.2511
11239 | 恒流放电 | 00:17:40 | 15:35:26 | -1.0002 | 3.2503 | 0.29451 | 0.95951 | 2025-02-25 06:54:06 | -3.251
11240 | 恒流放电 | 00:17:45 | 15:35:31 | -1.0002 | 3.2502 | 0.2959 | 0.96403 | 2025-02-25 06:54:11 | -3.2509
11241 | 恒流放电 | 00:17:50 | 15:35:36 | -1.0001 | 3.2501 | 0.29729 | 0.96854 | 2025-02-25 06:54:16 | -3.2505
11242 | 恒流放电 | 00:17:55 | 15:35:41 | -1.0002 | 3.25 | 0.29868 | 0.97306 | 2025-02-25 06:54:21 | -3.2505
11243 | 恒流放电 | 00:18:00 | 15:35:46 | -1.0002 | 3.25 | 0.30007 | 0.97757 | 2025-02-25 06:54:26 | -3.2507
11244 | 恒流放电 | 00:18:05 | 15:35:51 | -1.0003 | 3.2499 | 0.30145 | 0.98209 | 2025-02-25 06:54:31 | -3.2508
11245 | 恒流放电 | 00:18:10 | 15:35:56 | -1.0003 | 3.2498 | 0.30284 | 0.9866 | 2025-02-25 06:54:36 | -3.2509
11246 | 恒流放电 | 00:18:15 | 15:36:01 | -1.0002 | 3.2498 | 0.30423 | 0.99112 | 2025-02-25 06:54:41 | -3.2505
11247 | 恒流放电 | 00:18:20 | 15:36:06 | -1.0002 | 3.2499 | 0.30562 | 0.99563 | 2025-02-25 06:54:46 | -3.2507
11248 | 恒流放电 | 00:18:25 | 15:36:11 | -1.0002 | 3.2496 | 0.30701 | 1.0001 | 2025-02-25 06:54:51 | -3.2502
11249 | 恒流放电 | 00:18:30 | 15:36:16 | -1.0003 | 3.2497 | 0.3084 | 1.0047 | 2025-02-25 06:54:56 | -3.2505
11250 | 恒流放电 | 00:18:35 | 15:36:21 | -1.0002 | 3.2495 | 0.30979 | 1.0092 | 2025-02-25 06:55:01 | -3.2503
11251 | 恒流放电 | 00:18:40 | 15:36:26 | -1.0002 | 3.2496 | 0.31118 | 1.0137 | 2025-02-25 06:55:06 | -3.2502
11252 | 恒流放电 | 00:18:45 | 15:36:31 | -1.0002 | 3.2496 | 0.31257 | 1.0182 | 2025-02-25 06:55:11 | -3.2503
11253 | 恒流放电 | 00:18:50 | 15:36:36 | -1.0002 | 3.2494 | 0.31396 | 1.0227 | 2025-02-25 06:55:16 | -3.2501
11254 | 恒流放电 | 00:18:55 | 15:36:41 | -1.0002 | 3.2493 | 0.31535 | 1.0272 | 2025-02-25 06:55:21 | -3.2499
11255 | 恒流放电 | 00:19:00 | 15:36:46 | -1.0002 | 3.2493 | 0.31674 | 1.0317 | 2025-02-25 06:55:26 | -3.25
11256 | 恒流放电 | 00:19:05 | 15:36:51 | -1.0002 | 3.2493 | 0.31812 | 1.0363 | 2025-02-25 06:55:31 | -3.25
11257 | 恒流放电 | 00:19:10 | 15:36:56 | -1.0003 | 3.2493 | 0.31951 | 1.0408 | 2025-02-25 06:55:36 | -3.2501
11258 | 恒流放电 | 00:19:15 | 15:37:01 | -1.0002 | 3.2492 | 0.3209 | 1.0453 | 2025-02-25 06:55:41 | -3.2498
11259 | 恒流放电 | 00:19:20 | 15:37:06 | -1.0002 | 3.2491 | 0.32229 | 1.0498 | 2025-02-25 06:55:46 | -3.2498
11260 | 恒流放电 | 00:19:25 | 15:37:11 | -1.0002 | 3.249 | 0.32368 | 1.0543 | 2025-02-25 06:55:51 | -3.2495
11261 | 恒流放电 | 00:19:30 | 15:37:16 | -1.0002 | 3.249 | 0.32507 | 1.0588 | 2025-02-25 06:55:56 | -3.2497
11262 | 恒流放电 | 00:19:35 | 15:37:21 | -1.0002 | 3.249 | 0.32646 | 1.0633 | 2025-02-25 06:56:01 | -3.2497
11263 | 恒流放电 | 00:19:40 | 15:37:26 | -1.0002 | 3.2488 | 0.32785 | 1.0679 | 2025-02-25 06:56:06 | -3.2495
11264 | 恒流放电 | 00:19:45 | 15:37:31 | -1.0002 | 3.2488 | 0.32924 | 1.0724 | 2025-02-25 06:56:11 | -3.2496
11265 | 恒流放电 | 00:19:50 | 15:37:36 | -1.0003 | 3.2488 | 0.33063 | 1.0769 | 2025-02-25 06:56:16 | -3.2498
11266 | 恒流放电 | 00:19:55 | 15:37:41 | -1.0002 | 3.2489 | 0.33202 | 1.0814 | 2025-02-25 06:56:21 | -3.2495
11267 | 恒流放电 | 00:20:00 | 15:37:46 | -1.0003 | 3.2487 | 0.33341 | 1.0859 | 2025-02-25 06:56:26 | -3.2496
11268 | 恒流放电 | 00:20:05 | 15:37:51 | -1.0003 | 3.2487 | 0.3348 | 1.0904 | 2025-02-25 06:56:31 | -3.2496
11269 | 恒流放电 | 00:20:10 | 15:37:56 | -1.0002 | 3.2485 | 0.33618 | 1.0949 | 2025-02-25 06:56:36 | -3.2491
11270 | 恒流放电 | 00:20:15 | 15:38:01 | -1.0002 | 3.2483 | 0.33757 | 1.0994 | 2025-02-25 06:56:41 | -3.249
11271 | 恒流放电 | 00:20:20 | 15:38:06 | -1.0002 | 3.2486 | 0.33896 | 1.104 | 2025-02-25 06:56:46 | -3.2493
11272 | 恒流放电 | 00:20:25 | 15:38:11 | -1.0002 | 3.2483 | 0.34035 | 1.1085 | 2025-02-25 06:56:51 | -3.2489
11273 | 恒流放电 | 00:20:30 | 15:38:16 | -1.0002 | 3.2481 | 0.34174 | 1.113 | 2025-02-25 06:56:56 | -3.2488
11274 | 恒流放电 | 00:20:35 | 15:38:21 | -1.0002 | 3.2481 | 0.34313 | 1.1175 | 2025-02-25 06:57:01 | -3.2488
11275 | 恒流放电 | 00:20:40 | 15:38:26 | -1.0002 | 3.2483 | 0.34452 | 1.122 | 2025-02-25 06:57:06 | -3.249
11276 | 恒流放电 | 00:20:45 | 15:38:31 | -1.0002 | 3.248 | 0.34591 | 1.1265 | 2025-02-25 06:57:11 | -3.2487
11277 | 恒流放电 | 00:20:50 | 15:38:36 | -1.0002 | 3.2481 | 0.3473 | 1.131 | 2025-02-25 06:57:16 | -3.2488
11278 | 恒流放电 | 00:20:55 | 15:38:41 | -1.0002 | 3.2479 | 0.34869 | 1.1355 | 2025-02-25 06:57:21 | -3.2486
11279 | 恒流放电 | 00:21:00 | 15:38:46 | -1.0002 | 3.2479 | 0.35008 | 1.1401 | 2025-02-25 06:57:26 | -3.2486
11280 | 恒流放电 | 00:21:05 | 15:38:51 | -1.0001 | 3.2479 | 0.35147 | 1.1446 | 2025-02-25 06:57:31 | -3.2484
11281 | 恒流放电 | 00:21:10 | 15:38:56 | -1.0002 | 3.2476 | 0.35285 | 1.1491 | 2025-02-25 06:57:36 | -3.2482
11282 | 恒流放电 | 00:21:15 | 15:39:01 | -1.0002 | 3.2477 | 0.35424 | 1.1536 | 2025-02-25 06:57:41 | -3.2483
11283 | 恒流放电 | 00:21:20 | 15:39:06 | -1.0002 | 3.2476 | 0.35563 | 1.1581 | 2025-02-25 06:57:46 | -3.2483
11284 | 恒流放电 | 00:21:25 | 15:39:11 | -1.0002 | 3.2475 | 0.35702 | 1.1626 | 2025-02-25 06:57:51 | -3.2482
11285 | 恒流放电 | 00:21:30 | 15:39:16 | -1.0002 | 3.2475 | 0.35841 | 1.1671 | 2025-02-25 06:57:56 | -3.2481
11286 | 恒流放电 | 00:21:35 | 15:39:21 | -1.0002 | 3.2472 | 0.3598 | 1.1716 | 2025-02-25 06:58:01 | -3.248
11287 | 恒流放电 | 00:21:40 | 15:39:26 | -1.0002 | 3.2475 | 0.36119 | 1.1761 | 2025-02-25 06:58:06 | -3.2482
11288 | 恒流放电 | 00:21:45 | 15:39:31 | -1.0002 | 3.2473 | 0.36258 | 1.1807 | 2025-02-25 06:58:11 | -3.2479
11289 | 恒流放电 | 00:21:50 | 15:39:36 | -1.0002 | 3.2473 | 0.36397 | 1.1852 | 2025-02-25 06:58:16 | -3.248
11290 | 恒流放电 | 00:21:55 | 15:39:41 | -1.0003 | 3.247 | 0.36536 | 1.1897 | 2025-02-25 06:58:21 | -3.2478
11291 | 恒流放电 | 00:22:00 | 15:39:46 | -1.0002 | 3.247 | 0.36675 | 1.1942 | 2025-02-25 06:58:26 | -3.2478
11292 | 恒流放电 | 00:22:05 | 15:39:51 | -1.0002 | 3.2469 | 0.36814 | 1.1987 | 2025-02-25 06:58:31 | -3.2475
11293 | 恒流放电 | 00:22:10 | 15:39:56 | -1.0002 | 3.2469 | 0.36952 | 1.2032 | 2025-02-25 06:58:36 | -3.2476
11294 | 恒流放电 | 00:22:15 | 15:40:01 | -1.0002 | 3.2467 | 0.37091 | 1.2077 | 2025-02-25 06:58:41 | -3.2474
11295 | 恒流放电 | 00:22:20 | 15:40:06 | -1.0002 | 3.2467 | 0.3723 | 1.2122 | 2025-02-25 06:58:46 | -3.2474
11296 | 恒流放电 | 00:22:25 | 15:40:11 | -1.0002 | 3.2467 | 0.37369 | 1.2167 | 2025-02-25 06:58:51 | -3.2474
11297 | 恒流放电 | 00:22:30 | 15:40:16 | -1.0002 | 3.2467 | 0.37508 | 1.2213 | 2025-02-25 06:58:56 | -3.2475
11298 | 恒流放电 | 00:22:35 | 15:40:21 | -1.0002 | 3.2465 | 0.37647 | 1.2258 | 2025-02-25 06:59:01 | -3.2471
11299 | 恒流放电 | 00:22:40 | 15:40:26 | -1.0002 | 3.2464 | 0.37786 | 1.2303 | 2025-02-25 06:59:06 | -3.247
11300 | 恒流放电 | 00:22:45 | 15:40:31 | -1.0001 | 3.2463 | 0.37925 | 1.2348 | 2025-02-25 06:59:11 | -3.2468
11301 | 恒流放电 | 00:22:50 | 15:40:36 | -1.0003 | 3.2463 | 0.38064 | 1.2393 | 2025-02-25 06:59:16 | -3.2471
11302 | 恒流放电 | 00:22:55 | 15:40:41 | -1.0002 | 3.2464 | 0.38203 | 1.2438 | 2025-02-25 06:59:21 | -3.247
11303 | 恒流放电 | 00:23:00 | 15:40:46 | -1.0002 | 3.2463 | 0.38342 | 1.2483 | 2025-02-25 06:59:26 | -3.2469
11304 | 恒流放电 | 00:23:05 | 15:40:51 | -1.0002 | 3.2461 | 0.38481 | 1.2528 | 2025-02-25 06:59:31 | -3.2469
11305 | 恒流放电 | 00:23:10 | 15:40:56 | -1.0002 | 3.2461 | 0.38619 | 1.2573 | 2025-02-25 06:59:36 | -3.2467
11306 | 恒流放电 | 00:23:15 | 15:41:01 | -1.0002 | 3.2461 | 0.38758 | 1.2618 | 2025-02-25 06:59:41 | -3.2469
11307 | 恒流放电 | 00:23:20 | 15:41:06 | -1.0002 | 3.246 | 0.38897 | 1.2664 | 2025-02-25 06:59:46 | -3.2468
11308 | 恒流放电 | 00:23:25 | 15:41:11 | -1.0003 | 3.2459 | 0.39036 | 1.2709 | 2025-02-25 06:59:51 | -3.2467
11309 | 恒流放电 | 00:23:30 | 15:41:16 | -1.0002 | 3.2459 | 0.39175 | 1.2754 | 2025-02-25 06:59:56 | -3.2465
11310 | 恒流放电 | 00:23:35 | 15:41:21 | -1.0002 | 3.2459 | 0.39314 | 1.2799 | 2025-02-25 07:00:01 | -3.2466
11311 | 恒流放电 | 00:23:40 | 15:41:26 | -1.0002 | 3.2456 | 0.39453 | 1.2844 | 2025-02-25 07:00:06 | -3.2463
11312 | 恒流放电 | 00:23:45 | 15:41:31 | -1.0002 | 3.2457 | 0.39592 | 1.2889 | 2025-02-25 07:00:11 | -3.2464
11313 | 恒流放电 | 00:23:50 | 15:41:36 | -1.0002 | 3.2454 | 0.39731 | 1.2934 | 2025-02-25 07:00:16 | -3.246
11314 | 恒流放电 | 00:23:55 | 15:41:41 | -1.0002 | 3.2455 | 0.3987 | 1.2979 | 2025-02-25 07:00:21 | -3.2462
11315 | 恒流放电 | 00:24:00 | 15:41:46 | -1.0002 | 3.2454 | 0.40009 | 1.3024 | 2025-02-25 07:00:26 | -3.246
11316 | 恒流放电 | 00:24:05 | 15:41:51 | -1.0002 | 3.2452 | 0.40148 | 1.3069 | 2025-02-25 07:00:31 | -3.246
11317 | 恒流放电 | 00:24:10 | 15:41:56 | -1.0002 | 3.2451 | 0.40286 | 1.3114 | 2025-02-25 07:00:36 | -3.2458
11318 | 恒流放电 | 00:24:15 | 15:42:01 | -1.0002 | 3.2451 | 0.40425 | 1.3159 | 2025-02-25 07:00:41 | -3.2456
11319 | 恒流放电 | 00:24:20 | 15:42:06 | -1.0002 | 3.2451 | 0.40564 | 1.3205 | 2025-02-25 07:00:46 | -3.2457
11320 | 恒流放电 | 00:24:25 | 15:42:11 | -1.0003 | 3.245 | 0.40703 | 1.325 | 2025-02-25 07:00:51 | -3.2458
11321 | 恒流放电 | 00:24:30 | 15:42:16 | -1.0002 | 3.2449 | 0.40842 | 1.3295 | 2025-02-25 07:00:56 | -3.2456
11322 | 恒流放电 | 00:24:35 | 15:42:21 | -1.0002 | 3.2448 | 0.40981 | 1.334 | 2025-02-25 07:01:01 | -3.2455
11323 | 恒流放电 | 00:24:40 | 15:42:26 | -1.0002 | 3.2448 | 0.4112 | 1.3385 | 2025-02-25 07:01:06 | -3.2454
11324 | 恒流放电 | 00:24:45 | 15:42:31 | -1.0002 | 3.2447 | 0.41259 | 1.343 | 2025-02-25 07:01:11 | -3.2454
11325 | 恒流放电 | 00:24:50 | 15:42:36 | -1.0002 | 3.2445 | 0.41398 | 1.3475 | 2025-02-25 07:01:16 | -3.2451
11326 | 恒流放电 | 00:24:55 | 15:42:41 | -1.0002 | 3.2446 | 0.41537 | 1.352 | 2025-02-25 07:01:21 | -3.2453
11327 | 恒流放电 | 00:25:00 | 15:42:46 | -1.0002 | 3.2444 | 0.41676 | 1.3565 | 2025-02-25 07:01:26 | -3.245
11328 | 恒流放电 | 00:25:05 | 15:42:51 | -1.0002 | 3.2444 | 0.41815 | 1.361 | 2025-02-25 07:01:31 | -3.2451
11329 | 恒流放电 | 00:25:10 | 15:42:56 | -1.0002 | 3.2443 | 0.41953 | 1.3655 | 2025-02-25 07:01:36 | -3.2448
11330 | 恒流放电 | 00:25:15 | 15:43:01 | -1.0002 | 3.2442 | 0.42092 | 1.37 | 2025-02-25 07:01:41 | -3.2449
11331 | 恒流放电 | 00:25:20 | 15:43:06 | -1.0002 | 3.244 | 0.42231 | 1.3745 | 2025-02-25 07:01:46 | -3.2448
11332 | 恒流放电 | 00:25:25 | 15:43:11 | -1.0002 | 3.2441 | 0.4237 | 1.379 | 2025-02-25 07:01:51 | -3.2447
11333 | 恒流放电 | 00:25:30 | 15:43:16 | -1.0002 | 3.2439 | 0.42509 | 1.3836 | 2025-02-25 07:01:56 | -3.2446
11334 | 恒流放电 | 00:25:35 | 15:43:21 | -1.0002 | 3.2438 | 0.42648 | 1.3881 | 2025-02-25 07:02:01 | -3.2445
11335 | 恒流放电 | 00:25:40 | 15:43:26 | -1.0002 | 3.2437 | 0.42787 | 1.3926 | 2025-02-25 07:02:06 | -3.2442
11336 | 恒流放电 | 00:25:45 | 15:43:31 | -1.0002 | 3.2438 | 0.42926 | 1.3971 | 2025-02-25 07:02:11 | -3.2444
11337 | 恒流放电 | 00:25:50 | 15:43:36 | -1.0002 | 3.2437 | 0.43065 | 1.4016 | 2025-02-25 07:02:16 | -3.2444
11338 | 恒流放电 | 00:25:55 | 15:43:41 | -1.0002 | 3.2435 | 0.43204 | 1.4061 | 2025-02-25 07:02:21 | -3.2441
11339 | 恒流放电 | 00:26:00 | 15:43:46 | -1.0002 | 3.2433 | 0.43343 | 1.4106 | 2025-02-25 07:02:26 | -3.2439
11340 | 恒流放电 | 00:26:05 | 15:43:51 | -1.0002 | 3.2433 | 0.43482 | 1.4151 | 2025-02-25 07:02:31 | -3.2439
11341 | 恒流放电 | 00:26:10 | 15:43:56 | -1.0002 | 3.2432 | 0.43621 | 1.4196 | 2025-02-25 07:02:36 | -3.2437
11342 | 恒流放电 | 00:26:15 | 15:44:01 | -1.0002 | 3.2431 | 0.43759 | 1.4241 | 2025-02-25 07:02:41 | -3.2437
11343 | 恒流放电 | 00:26:20 | 15:44:06 | -1.0002 | 3.243 | 0.43898 | 1.4286 | 2025-02-25 07:02:46 | -3.2436
11344 | 恒流放电 | 00:26:25 | 15:44:11 | -1.0002 | 3.2428 | 0.44037 | 1.4331 | 2025-02-25 07:02:51 | -3.2435
11345 | 恒流放电 | 00:26:30 | 15:44:16 | -1.0002 | 3.2429 | 0.44176 | 1.4376 | 2025-02-25 07:02:56 | -3.2437
11346 | 恒流放电 | 00:26:35 | 15:44:21 | -1.0001 | 3.2427 | 0.44315 | 1.4421 | 2025-02-25 07:03:01 | -3.2431
11347 | 恒流放电 | 00:26:40 | 15:44:26 | -1.0002 | 3.2427 | 0.44454 | 1.4466 | 2025-02-25 07:03:06 | -3.2434
11348 | 恒流放电 | 00:26:45 | 15:44:31 | -1.0002 | 3.2426 | 0.44593 | 1.4511 | 2025-02-25 07:03:11 | -3.2433
11349 | 恒流放电 | 00:26:50 | 15:44:36 | -1.0002 | 3.2425 | 0.44732 | 1.4556 | 2025-02-25 07:03:16 | -3.2431
11350 | 恒流放电 | 00:26:55 | 15:44:41 | -1.0002 | 3.2423 | 0.44871 | 1.4601 | 2025-02-25 07:03:21 | -3.2429
11351 | 恒流放电 | 00:27:00 | 15:44:46 | -1.0001 | 3.2422 | 0.4501 | 1.4646 | 2025-02-25 07:03:26 | -3.2427
11352 | 恒流放电 | 00:27:05 | 15:44:51 | -1.0002 | 3.2421 | 0.45149 | 1.4692 | 2025-02-25 07:03:31 | -3.2429
11353 | 恒流放电 | 00:27:10 | 15:44:56 | -1.0002 | 3.2422 | 0.45288 | 1.4737 | 2025-02-25 07:03:36 | -3.2429
11354 | 恒流放电 | 00:27:15 | 15:45:01 | -1.0002 | 3.2421 | 0.45426 | 1.4782 | 2025-02-25 07:03:41 | -3.2426
11355 | 恒流放电 | 00:27:20 | 15:45:06 | -1.0002 | 3.242 | 0.45565 | 1.4827 | 2025-02-25 07:03:46 | -3.2427
11356 | 恒流放电 | 00:27:25 | 15:45:11 | -1.0002 | 3.2419 | 0.45704 | 1.4872 | 2025-02-25 07:03:51 | -3.2426
11357 | 恒流放电 | 00:27:30 | 15:45:16 | -1.0002 | 3.2417 | 0.45843 | 1.4917 | 2025-02-25 07:03:56 | -3.2424
11358 | 恒流放电 | 00:27:35 | 15:45:21 | -1.0002 | 3.2416 | 0.45982 | 1.4962 | 2025-02-25 07:04:01 | -3.2421
11359 | 恒流放电 | 00:27:40 | 15:45:26 | -1.0002 | 3.2416 | 0.46121 | 1.5007 | 2025-02-25 07:04:06 | -3.2422
11360 | 恒流放电 | 00:27:45 | 15:45:31 | -1.0002 | 3.2415 | 0.4626 | 1.5052 | 2025-02-25 07:04:11 | -3.2421
11361 | 恒流放电 | 00:27:50 | 15:45:36 | -1.0002 | 3.2414 | 0.46399 | 1.5097 | 2025-02-25 07:04:16 | -3.242
11362 | 恒流放电 | 00:27:55 | 15:45:41 | -1.0002 | 3.2413 | 0.46538 | 1.5142 | 2025-02-25 07:04:21 | -3.242
11363 | 恒流放电 | 00:28:00 | 15:45:46 | -1.0002 | 3.2412 | 0.46677 | 1.5187 | 2025-02-25 07:04:26 | -3.2418
11364 | 恒流放电 | 00:28:05 | 15:45:51 | -1.0003 | 3.2411 | 0.46816 | 1.5232 | 2025-02-25 07:04:31 | -3.2419
11365 | 恒流放电 | 00:28:10 | 15:45:56 | -1.0002 | 3.241 | 0.46955 | 1.5277 | 2025-02-25 07:04:36 | -3.2418
11366 | 恒流放电 | 00:28:15 | 15:46:01 | -1.0002 | 3.241 | 0.47093 | 1.5322 | 2025-02-25 07:04:41 | -3.2416
11367 | 恒流放电 | 00:28:20 | 15:46:06 | -1.0003 | 3.2407 | 0.47232 | 1.5367 | 2025-02-25 07:04:46 | -3.2416
11368 | 恒流放电 | 00:28:25 | 15:46:11 | -1.0002 | 3.2408 | 0.47371 | 1.5412 | 2025-02-25 07:04:51 | -3.2415
11369 | 恒流放电 | 00:28:30 | 15:46:16 | -1.0002 | 3.2408 | 0.4751 | 1.5457 | 2025-02-25 07:04:56 | -3.2415
11370 | 恒流放电 | 00:28:35 | 15:46:21 | -1.0002 | 3.2407 | 0.47649 | 1.5502 | 2025-02-25 07:05:01 | -3.2412
11371 | 恒流放电 | 00:28:40 | 15:46:26 | -1.0002 | 3.2405 | 0.47788 | 1.5547 | 2025-02-25 07:05:06 | -3.241
11372 | 恒流放电 | 00:28:45 | 15:46:31 | -1.0002 | 3.2406 | 0.47927 | 1.5592 | 2025-02-25 07:05:11 | -3.2412
11373 | 恒流放电 | 00:28:50 | 15:46:36 | -1.0002 | 3.2404 | 0.48066 | 1.5637 | 2025-02-25 07:05:16 | -3.2411
11374 | 恒流放电 | 00:28:55 | 15:46:41 | -1.0002 | 3.2402 | 0.48205 | 1.5682 | 2025-02-25 07:05:21 | -3.2408
11375 | 恒流放电 | 00:29:00 | 15:46:46 | -1.0002 | 3.2403 | 0.48344 | 1.5727 | 2025-02-25 07:05:26 | -3.2409
11376 | 恒流放电 | 00:29:05 | 15:46:51 | -1.0002 | 3.2402 | 0.48483 | 1.5772 | 2025-02-25 07:05:31 | -3.2409
11377 | 恒流放电 | 00:29:10 | 15:46:56 | -1.0002 | 3.2402 | 0.48622 | 1.5817 | 2025-02-25 07:05:36 | -3.2407
11378 | 恒流放电 | 00:29:15 | 15:47:01 | -1.0002 | 3.24 | 0.4876 | 1.5862 | 2025-02-25 07:05:41 | -3.2406
11379 | 恒流放电 | 00:29:20 | 15:47:06 | -1.0002 | 3.24 | 0.48899 | 1.5907 | 2025-02-25 07:05:46 | -3.2407
11380 | 恒流放电 | 00:29:25 | 15:47:11 | -1.0002 | 3.2397 | 0.49038 | 1.5952 | 2025-02-25 07:05:51 | -3.2403
11381 | 恒流放电 | 00:29:30 | 15:47:16 | -1.0002 | 3.2398 | 0.49177 | 1.5997 | 2025-02-25 07:05:56 | -3.2405
11382 | 恒流放电 | 00:29:35 | 15:47:21 | -1.0002 | 3.2397 | 0.49316 | 1.6042 | 2025-02-25 07:06:01 | -3.2403
11383 | 恒流放电 | 00:29:40 | 15:47:26 | -1.0002 | 3.2396 | 0.49455 | 1.6087 | 2025-02-25 07:06:06 | -3.2402
11384 | 恒流放电 | 00:29:45 | 15:47:31 | -1.0002 | 3.2395 | 0.49594 | 1.6132 | 2025-02-25 07:06:11 | -3.2401
11385 | 恒流放电 | 00:29:50 | 15:47:36 | -1.0002 | 3.2395 | 0.49733 | 1.6177 | 2025-02-25 07:06:16 | -3.2401
11386 | 恒流放电 | 00:29:55 | 15:47:41 | -1.0002 | 3.2393 | 0.49872 | 1.6222 | 2025-02-25 07:06:21 | -3.24
11387 | 恒流放电 | 00:30:00 | 15:47:46 | -1.0002 | 3.2391 | 0.50011 | 1.6267 | 2025-02-25 07:06:26 | -3.2398
11388 | 恒流放电 | 00:30:05 | 15:47:51 | -1.0002 | 3.2392 | 0.5015 | 1.6312 | 2025-02-25 07:06:31 | -3.2399
11389 | 恒流放电 | 00:30:10 | 15:47:56 | -1.0002 | 3.2391 | 0.50289 | 1.6357 | 2025-02-25 07:06:36 | -3.2397
11390 | 恒流放电 | 00:30:15 | 15:48:01 | -1.0002 | 3.2389 | 0.50427 | 1.6402 | 2025-02-25 07:06:41 | -3.2396
11391 | 恒流放电 | 00:30:20 | 15:48:06 | -1.0002 | 3.2387 | 0.50566 | 1.6447 | 2025-02-25 07:06:46 | -3.2394
11392 | 恒流放电 | 00:30:25 | 15:48:11 | -1.0002 | 3.2388 | 0.50705 | 1.6492 | 2025-02-25 07:06:51 | -3.2393
11393 | 恒流放电 | 00:30:30 | 15:48:16 | -1.0002 | 3.2386 | 0.50844 | 1.6537 | 2025-02-25 07:06:56 | -3.2392
11394 | 恒流放电 | 00:30:35 | 15:48:21 | -1.0002 | 3.2385 | 0.50983 | 1.6582 | 2025-02-25 07:07:01 | -3.2391
11395 | 恒流放电 | 00:30:40 | 15:48:26 | -1.0002 | 3.2386 | 0.51122 | 1.6627 | 2025-02-25 07:07:06 | -3.2392
11396 | 恒流放电 | 00:30:45 | 15:48:31 | -1.0002 | 3.2384 | 0.51261 | 1.6672 | 2025-02-25 07:07:11 | -3.239
11397 | 恒流放电 | 00:30:50 | 15:48:36 | -1.0002 | 3.2382 | 0.514 | 1.6717 | 2025-02-25 07:07:16 | -3.2389
11398 | 恒流放电 | 00:30:55 | 15:48:41 | -1.0002 | 3.2382 | 0.51539 | 1.6762 | 2025-02-25 07:07:21 | -3.2388
11399 | 恒流放电 | 00:31:00 | 15:48:46 | -1.0002 | 3.2381 | 0.51678 | 1.6807 | 2025-02-25 07:07:26 | -3.2387
11400 | 恒流放电 | 00:31:05 | 15:48:51 | -1.0002 | 3.238 | 0.51817 | 1.6852 | 2025-02-25 07:07:31 | -3.2386
11401 | 恒流放电 | 00:31:10 | 15:48:56 | -1.0002 | 3.238 | 0.51956 | 1.6897 | 2025-02-25 07:07:36 | -3.2385
11402 | 恒流放电 | 00:31:15 | 15:49:01 | -1.0002 | 3.2378 | 0.52094 | 1.6942 | 2025-02-25 07:07:41 | -3.2384
11403 | 恒流放电 | 00:31:20 | 15:49:06 | -1.0002 | 3.2376 | 0.52233 | 1.6987 | 2025-02-25 07:07:46 | -3.2383
11404 | 恒流放电 | 00:31:25 | 15:49:11 | -1.0002 | 3.2376 | 0.52372 | 1.7032 | 2025-02-25 07:07:51 | -3.2383
11405 | 恒流放电 | 00:31:30 | 15:49:16 | -1.0002 | 3.2376 | 0.52511 | 1.7077 | 2025-02-25 07:07:56 | -3.2383
11406 | 恒流放电 | 00:31:35 | 15:49:21 | -1.0002 | 3.2373 | 0.5265 | 1.7122 | 2025-02-25 07:08:01 | -3.2381
11407 | 恒流放电 | 00:31:40 | 15:49:26 | -1.0002 | 3.2374 | 0.52789 | 1.7167 | 2025-02-25 07:08:06 | -3.238
11408 | 恒流放电 | 00:31:45 | 15:49:31 | -1.0002 | 3.2373 | 0.52928 | 1.7212 | 2025-02-25 07:08:11 | -3.238
11409 | 恒流放电 | 00:31:50 | 15:49:36 | -1.0002 | 3.237 | 0.53067 | 1.7257 | 2025-02-25 07:08:16 | -3.2378
11410 | 恒流放电 | 00:31:55 | 15:49:41 | -1.0002 | 3.237 | 0.53206 | 1.7302 | 2025-02-25 07:08:21 | -3.2376
11411 | 恒流放电 | 00:32:00 | 15:49:46 | -1.0002 | 3.237 | 0.53345 | 1.7347 | 2025-02-25 07:08:26 | -3.2378
11412 | 恒流放电 | 00:32:05 | 15:49:51 | -1.0002 | 3.2367 | 0.53484 | 1.7392 | 2025-02-25 07:08:31 | -3.2374
11413 | 恒流放电 | 00:32:10 | 15:49:56 | -1.0003 | 3.2368 | 0.53623 | 1.7437 | 2025-02-25 07:08:36 | -3.2376
11414 | 恒流放电 | 00:32:15 | 15:50:01 | -1.0002 | 3.2367 | 0.53761 | 1.7482 | 2025-02-25 07:08:41 | -3.2375
11415 | 恒流放电 | 00:32:20 | 15:50:06 | -1.0002 | 3.2367 | 0.539 | 1.7527 | 2025-02-25 07:08:46 | -3.2375
11416 | 恒流放电 | 00:32:25 | 15:50:11 | -1.0002 | 3.2365 | 0.54039 | 1.7572 | 2025-02-25 07:08:51 | -3.2372
11417 | 恒流放电 | 00:32:30 | 15:50:16 | -1.0002 | 3.2364 | 0.54178 | 1.7617 | 2025-02-25 07:08:56 | -3.2371
11418 | 恒流放电 | 00:32:35 | 15:50:21 | -1.0002 | 3.2363 | 0.54317 | 1.7662 | 2025-02-25 07:09:01 | -3.237
11419 | 恒流放电 | 00:32:40 | 15:50:26 | -1.0003 | 3.2363 | 0.54456 | 1.7706 | 2025-02-25 07:09:06 | -3.2372
11420 | 恒流放电 | 00:32:45 | 15:50:31 | -1.0002 | 3.2362 | 0.54595 | 1.7751 | 2025-02-25 07:09:11 | -3.2368
11421 | 恒流放电 | 00:32:50 | 15:50:36 | -1.0002 | 3.2361 | 0.54734 | 1.7796 | 2025-02-25 07:09:16 | -3.2367
11422 | 恒流放电 | 00:32:55 | 15:50:41 | -1.0002 | 3.2361 | 0.54873 | 1.7841 | 2025-02-25 07:09:21 | -3.2368
11423 | 恒流放电 | 00:33:00 | 15:50:46 | -1.0002 | 3.2359 | 0.55012 | 1.7886 | 2025-02-25 07:09:26 | -3.2365
11424 | 恒流放电 | 00:33:05 | 15:50:51 | -1.0002 | 3.2357 | 0.55151 | 1.7931 | 2025-02-25 07:09:31 | -3.2364
11425 | 恒流放电 | 00:33:10 | 15:50:56 | -1.0002 | 3.2356 | 0.5529 | 1.7976 | 2025-02-25 07:09:36 | -3.2363
11426 | 恒流放电 | 00:33:15 | 15:51:01 | -1.0002 | 3.2356 | 0.55428 | 1.8021 | 2025-02-25 07:09:41 | -3.2363
11427 | 恒流放电 | 00:33:20 | 15:51:06 | -1.0002 | 3.2355 | 0.55567 | 1.8066 | 2025-02-25 07:09:46 | -3.2361
11428 | 恒流放电 | 00:33:25 | 15:51:11 | -1.0002 | 3.2353 | 0.55706 | 1.8111 | 2025-02-25 07:09:51 | -3.236
11429 | 恒流放电 | 00:33:30 | 15:51:16 | -1.0002 | 3.2353 | 0.55845 | 1.8156 | 2025-02-25 07:09:56 | -3.2358
11430 | 恒流放电 | 00:33:35 | 15:51:21 | -1.0002 | 3.2351 | 0.55984 | 1.8201 | 2025-02-25 07:10:01 | -3.2357
11431 | 恒流放电 | 00:33:40 | 15:51:26 | -1.0002 | 3.2351 | 0.56123 | 1.8246 | 2025-02-25 07:10:06 | -3.2359
11432 | 恒流放电 | 00:33:45 | 15:51:31 | -1.0002 | 3.2347 | 0.56262 | 1.8291 | 2025-02-25 07:10:11 | -3.2355
11433 | 恒流放电 | 00:33:50 | 15:51:36 | -1.0002 | 3.2347 | 0.56401 | 1.8336 | 2025-02-25 07:10:16 | -3.2354
11434 | 恒流放电 | 00:33:55 | 15:51:41 | -1.0002 | 3.2349 | 0.5654 | 1.8381 | 2025-02-25 07:10:21 | -3.2355
11435 | 恒流放电 | 00:34:00 | 15:51:46 | -1.0003 | 3.2348 | 0.56679 | 1.8426 | 2025-02-25 07:10:26 | -3.2356
11436 | 恒流放电 | 00:34:05 | 15:51:51 | -1.0002 | 3.2345 | 0.56818 | 1.8471 | 2025-02-25 07:10:31 | -3.2352
11437 | 恒流放电 | 00:34:10 | 15:51:56 | -1.0002 | 3.2346 | 0.56957 | 1.8515 | 2025-02-25 07:10:36 | -3.2353
11438 | 恒流放电 | 00:34:15 | 15:52:01 | -1.0002 | 3.2344 | 0.57095 | 1.856 | 2025-02-25 07:10:41 | -3.235
11439 | 恒流放电 | 00:34:20 | 15:52:06 | -1.0002 | 3.2343 | 0.57234 | 1.8605 | 2025-02-25 07:10:46 | -3.235
11440 | 恒流放电 | 00:34:25 | 15:52:11 | -1.0002 | 3.2343 | 0.57373 | 1.865 | 2025-02-25 07:10:51 | -3.2349
11441 | 恒流放电 | 00:34:30 | 15:52:16 | -1.0002 | 3.2341 | 0.57512 | 1.8695 | 2025-02-25 07:10:56 | -3.2347
11442 | 恒流放电 | 00:34:35 | 15:52:21 | -1.0002 | 3.2338 | 0.57651 | 1.874 | 2025-02-25 07:11:01 | -3.2346
11443 | 恒流放电 | 00:34:40 | 15:52:26 | -1.0002 | 3.2339 | 0.5779 | 1.8785 | 2025-02-25 07:11:06 | -3.2346
11444 | 恒流放电 | 00:34:45 | 15:52:31 | -1.0002 | 3.2338 | 0.57929 | 1.883 | 2025-02-25 07:11:11 | -3.2344
11445 | 恒流放电 | 00:34:50 | 15:52:36 | -1.0002 | 3.2337 | 0.58068 | 1.8875 | 2025-02-25 07:11:16 | -3.2344
11446 | 恒流放电 | 00:34:55 | 15:52:41 | -1.0002 | 3.2336 | 0.58207 | 1.892 | 2025-02-25 07:11:21 | -3.2342
11447 | 恒流放电 | 00:35:00 | 15:52:46 | -1.0002 | 3.2336 | 0.58346 | 1.8965 | 2025-02-25 07:11:26 | -3.2342
11448 | 恒流放电 | 00:35:05 | 15:52:51 | -1.0002 | 3.2333 | 0.58485 | 1.901 | 2025-02-25 07:11:31 | -3.2339
11449 | 恒流放电 | 00:35:10 | 15:52:56 | -1.0002 | 3.2333 | 0.58624 | 1.9055 | 2025-02-25 07:11:36 | -3.234
11450 | 恒流放电 | 00:35:15 | 15:53:01 | -1.0002 | 3.2331 | 0.58762 | 1.9099 | 2025-02-25 07:11:41 | -3.2338
11451 | 恒流放电 | 00:35:20 | 15:53:06 | -1.0002 | 3.2331 | 0.58901 | 1.9144 | 2025-02-25 07:11:46 | -3.2338
11452 | 恒流放电 | 00:35:25 | 15:53:11 | -1.0002 | 3.233 | 0.5904 | 1.9189 | 2025-02-25 07:11:51 | -3.2335
11453 | 恒流放电 | 00:35:30 | 15:53:16 | -1.0002 | 3.2328 | 0.59179 | 1.9234 | 2025-02-25 07:11:56 | -3.2335
11454 | 恒流放电 | 00:35:35 | 15:53:21 | -1.0002 | 3.2328 | 0.59318 | 1.9279 | 2025-02-25 07:12:01 | -3.2334
11455 | 恒流放电 | 00:35:40 | 15:53:26 | -1.0002 | 3.2326 | 0.59457 | 1.9324 | 2025-02-25 07:12:06 | -3.2332
11456 | 恒流放电 | 00:35:45 | 15:53:31 | -1.0002 | 3.2326 | 0.59596 | 1.9369 | 2025-02-25 07:12:11 | -3.2332
11457 | 恒流放电 | 00:35:50 | 15:53:36 | -1.0002 | 3.2326 | 0.59735 | 1.9414 | 2025-02-25 07:12:16 | -3.2333
11458 | 恒流放电 | 00:35:55 | 15:53:41 | -1.0002 | 3.2324 | 0.59874 | 1.9459 | 2025-02-25 07:12:21 | -3.2332
11459 | 恒流放电 | 00:36:00 | 15:53:46 | -1.0002 | 3.2323 | 0.60013 | 1.9504 | 2025-02-25 07:12:26 | -3.233
11460 | 恒流放电 | 00:36:05 | 15:53:51 | -1.0002 | 3.2323 | 0.60152 | 1.9549 | 2025-02-25 07:12:31 | -3.2329
11461 | 恒流放电 | 00:36:10 | 15:53:56 | -1.0002 | 3.2322 | 0.60291 | 1.9593 | 2025-02-25 07:12:36 | -3.2329
11462 | 恒流放电 | 00:36:15 | 15:54:01 | -1.0002 | 3.232 | 0.6043 | 1.9638 | 2025-02-25 07:12:41 | -3.2327
11463 | 恒流放电 | 00:36:20 | 15:54:06 | -1.0002 | 3.2321 | 0.60568 | 1.9683 | 2025-02-25 07:12:46 | -3.2327
11464 | 恒流放电 | 00:36:25 | 15:54:11 | -1.0003 | 3.2318 | 0.60707 | 1.9728 | 2025-02-25 07:12:51 | -3.2327
11465 | 恒流放电 | 00:36:30 | 15:54:16 | -1.0002 | 3.2318 | 0.60846 | 1.9773 | 2025-02-25 07:12:56 | -3.2326
11466 | 恒流放电 | 00:36:35 | 15:54:21 | -1.0002 | 3.2319 | 0.60985 | 1.9818 | 2025-02-25 07:13:01 | -3.2326
11467 | 恒流放电 | 00:36:40 | 15:54:26 | -1.0002 | 3.2318 | 0.61124 | 1.9863 | 2025-02-25 07:13:06 | -3.2324
11468 | 恒流放电 | 00:36:45 | 15:54:31 | -1.0002 | 3.2316 | 0.61263 | 1.9908 | 2025-02-25 07:13:11 | -3.2323
11469 | 恒流放电 | 00:36:50 | 15:54:36 | -1.0002 | 3.2314 | 0.61402 | 1.9953 | 2025-02-25 07:13:16 | -3.2322
11470 | 恒流放电 | 00:36:55 | 15:54:41 | -1.0002 | 3.2314 | 0.61541 | 1.9998 | 2025-02-25 07:13:21 | -3.2321
11471 | 恒流放电 | 00:37:00 | 15:54:46 | -1.0002 | 3.2314 | 0.6168 | 2.0042 | 2025-02-25 07:13:26 | -3.2321
11472 | 恒流放电 | 00:37:05 | 15:54:51 | -1.0002 | 3.2312 | 0.61819 | 2.0087 | 2025-02-25 07:13:31 | -3.2318
11473 | 恒流放电 | 00:37:10 | 15:54:56 | -1.0002 | 3.2311 | 0.61958 | 2.0132 | 2025-02-25 07:13:36 | -3.2317
11474 | 恒流放电 | 00:37:15 | 15:55:01 | -1.0002 | 3.2311 | 0.62097 | 2.0177 | 2025-02-25 07:13:41 | -3.2318
11475 | 恒流放电 | 00:37:20 | 15:55:06 | -1.0002 | 3.2308 | 0.62235 | 2.0222 | 2025-02-25 07:13:46 | -3.2313
11476 | 恒流放电 | 00:37:25 | 15:55:11 | -1.0002 | 3.2308 | 0.62374 | 2.0267 | 2025-02-25 07:13:51 | -3.2316
11477 | 恒流放电 | 00:37:30 | 15:55:16 | -1.0002 | 3.2306 | 0.62513 | 2.0312 | 2025-02-25 07:13:56 | -3.2314
11478 | 恒流放电 | 00:37:35 | 15:55:21 | -1.0002 | 3.2306 | 0.62652 | 2.0357 | 2025-02-25 07:14:01 | -3.2312
11479 | 恒流放电 | 00:37:40 | 15:55:26 | -1.0002 | 3.2303 | 0.62791 | 2.0401 | 2025-02-25 07:14:06 | -3.231
11480 | 恒流放电 | 00:37:45 | 15:55:31 | -1.0002 | 3.2305 | 0.6293 | 2.0446 | 2025-02-25 07:14:11 | -3.2311
11481 | 恒流放电 | 00:37:50 | 15:55:36 | -1.0002 | 3.2304 | 0.63069 | 2.0491 | 2025-02-25 07:14:16 | -3.2309
11482 | 恒流放电 | 00:37:55 | 15:55:41 | -1.0002 | 3.2302 | 0.63208 | 2.0536 | 2025-02-25 07:14:21 | -3.2308
11483 | 恒流放电 | 00:38:00 | 15:55:46 | -1.0002 | 3.2302 | 0.63347 | 2.0581 | 2025-02-25 07:14:26 | -3.2309
11484 | 恒流放电 | 00:38:05 | 15:55:51 | -1.0002 | 3.2302 | 0.63486 | 2.0626 | 2025-02-25 07:14:31 | -3.2309
11485 | 恒流放电 | 00:38:10 | 15:55:56 | -1.0002 | 3.23 | 0.63625 | 2.0671 | 2025-02-25 07:14:36 | -3.2307
11486 | 恒流放电 | 00:38:15 | 15:56:01 | -1.0002 | 3.2298 | 0.63764 | 2.0716 | 2025-02-25 07:14:41 | -3.2305
11487 | 恒流放电 | 00:38:20 | 15:56:06 | -1.0002 | 3.2298 | 0.63902 | 2.076 | 2025-02-25 07:14:46 | -3.2305
11488 | 恒流放电 | 00:38:25 | 15:56:11 | -1.0002 | 3.2297 | 0.64041 | 2.0805 | 2025-02-25 07:14:51 | -3.2303
11489 | 恒流放电 | 00:38:30 | 15:56:16 | -1.0002 | 3.2296 | 0.6418 | 2.085 | 2025-02-25 07:14:56 | -3.2303
11490 | 恒流放电 | 00:38:35 | 15:56:21 | -1.0002 | 3.2296 | 0.64319 | 2.0895 | 2025-02-25 07:15:01 | -3.2302
11491 | 恒流放电 | 00:38:40 | 15:56:26 | -1.0002 | 3.2294 | 0.64458 | 2.094 | 2025-02-25 07:15:06 | -3.2301
11492 | 恒流放电 | 00:38:45 | 15:56:31 | -1.0003 | 3.2293 | 0.64597 | 2.0985 | 2025-02-25 07:15:11 | -3.2301
11493 | 恒流放电 | 00:38:50 | 15:56:36 | -1.0002 | 3.2293 | 0.64736 | 2.103 | 2025-02-25 07:15:16 | -3.23
11494 | 恒流放电 | 00:38:55 | 15:56:41 | -1.0002 | 3.2291 | 0.64875 | 2.1074 | 2025-02-25 07:15:21 | -3.2297
11495 | 恒流放电 | 00:39:00 | 15:56:46 | -1.0002 | 3.2289 | 0.65014 | 2.1119 | 2025-02-25 07:15:26 | -3.2295
11496 | 恒流放电 | 00:39:05 | 15:56:51 | -1.0002 | 3.2288 | 0.65153 | 2.1164 | 2025-02-25 07:15:31 | -3.2295
11497 | 恒流放电 | 00:39:10 | 15:56:56 | -1.0002 | 3.2289 | 0.65292 | 2.1209 | 2025-02-25 07:15:36 | -3.2296
11498 | 恒流放电 | 00:39:15 | 15:57:01 | -1.0002 | 3.2289 | 0.65431 | 2.1254 | 2025-02-25 07:15:41 | -3.2296
11499 | 恒流放电 | 00:39:20 | 15:57:06 | -1.0002 | 3.2287 | 0.65569 | 2.1299 | 2025-02-25 07:15:46 | -3.2294
11500 | 恒流放电 | 00:39:25 | 15:57:11 | -1.0002 | 3.2286 | 0.65708 | 2.1344 | 2025-02-25 07:15:51 | -3.2293
11501 | 恒流放电 | 00:39:30 | 15:57:16 | -1.0002 | 3.2285 | 0.65847 | 2.1388 | 2025-02-25 07:15:56 | -3.2292
11502 | 恒流放电 | 00:39:35 | 15:57:21 | -1.0002 | 3.2285 | 0.65986 | 2.1433 | 2025-02-25 07:16:01 | -3.2292
11503 | 恒流放电 | 00:39:40 | 15:57:26 | -1.0002 | 3.2284 | 0.66125 | 2.1478 | 2025-02-25 07:16:06 | -3.229
11504 | 恒流放电 | 00:39:45 | 15:57:31 | -1.0002 | 3.2284 | 0.66264 | 2.1523 | 2025-02-25 07:16:11 | -3.229
11505 | 恒流放电 | 00:39:50 | 15:57:36 | -1.0002 | 3.2283 | 0.66403 | 2.1568 | 2025-02-25 07:16:16 | -3.229
11506 | 恒流放电 | 00:39:55 | 15:57:41 | -1.0002 | 3.2282 | 0.66542 | 2.1613 | 2025-02-25 07:16:21 | -3.229
11507 | 恒流放电 | 00:40:00 | 15:57:46 | -1.0002 | 3.228 | 0.66681 | 2.1658 | 2025-02-25 07:16:26 | -3.2286
11508 | 恒流放电 | 00:40:05 | 15:57:51 | -1.0002 | 3.2278 | 0.6682 | 2.1702 | 2025-02-25 07:16:31 | -3.2285
11509 | 恒流放电 | 00:40:10 | 15:57:56 | -1.0003 | 3.2278 | 0.66959 | 2.1747 | 2025-02-25 07:16:36 | -3.2287
11510 | 恒流放电 | 00:40:15 | 15:58:01 | -1.0003 | 3.2279 | 0.67098 | 2.1792 | 2025-02-25 07:16:41 | -3.2288
11511 | 恒流放电 | 00:40:20 | 15:58:06 | -1.0002 | 3.2277 | 0.67237 | 2.1837 | 2025-02-25 07:16:46 | -3.2285
11512 | 恒流放电 | 00:40:25 | 15:58:11 | -1.0002 | 3.2276 | 0.67375 | 2.1882 | 2025-02-25 07:16:51 | -3.2282
11513 | 恒流放电 | 00:40:30 | 15:58:16 | -1.0002 | 3.2275 | 0.67514 | 2.1927 | 2025-02-25 07:16:56 | -3.228
11514 | 恒流放电 | 00:40:35 | 15:58:21 | -1.0002 | 3.2274 | 0.67653 | 2.1971 | 2025-02-25 07:17:01 | -3.228
11515 | 恒流放电 | 00:40:40 | 15:58:26 | -1.0002 | 3.2273 | 0.67792 | 2.2016 | 2025-02-25 07:17:06 | -3.228
11516 | 恒流放电 | 00:40:45 | 15:58:31 | -1.0002 | 3.2271 | 0.67931 | 2.2061 | 2025-02-25 07:17:11 | -3.2277
11517 | 恒流放电 | 00:40:50 | 15:58:36 | -1.0003 | 3.2272 | 0.6807 | 2.2106 | 2025-02-25 07:17:16 | -3.228
11518 | 恒流放电 | 00:40:55 | 15:58:41 | -1.0003 | 3.227 | 0.68209 | 2.2151 | 2025-02-25 07:17:21 | -3.2279
11519 | 恒流放电 | 00:41:00 | 15:58:46 | -1.0002 | 3.227 | 0.68348 | 2.2196 | 2025-02-25 07:17:26 | -3.2278
11520 | 恒流放电 | 00:41:05 | 15:58:51 | -1.0002 | 3.2269 | 0.68487 | 2.224 | 2025-02-25 07:17:31 | -3.2274
11521 | 恒流放电 | 00:41:10 | 15:58:56 | -1.0002 | 3.2266 | 0.68626 | 2.2285 | 2025-02-25 07:17:36 | -3.2271
11522 | 恒流放电 | 00:41:15 | 15:59:01 | -1.0002 | 3.2267 | 0.68765 | 2.233 | 2025-02-25 07:17:41 | -3.2273
11523 | 恒流放电 | 00:41:20 | 15:59:06 | -1.0003 | 3.2267 | 0.68904 | 2.2375 | 2025-02-25 07:17:46 | -3.2276
11524 | 恒流放电 | 00:41:25 | 15:59:11 | -1.0002 | 3.2265 | 0.69042 | 2.242 | 2025-02-25 07:17:51 | -3.2273
11525 | 恒流放电 | 00:41:30 | 15:59:16 | -1.0002 | 3.2265 | 0.69181 | 2.2465 | 2025-02-25 07:17:56 | -3.2271
11526 | 恒流放电 | 00:41:35 | 15:59:21 | -1.0002 | 3.2262 | 0.6932 | 2.2509 | 2025-02-25 07:18:01 | -3.227
11527 | 恒流放电 | 00:41:40 | 15:59:26 | -1.0002 | 3.2262 | 0.69459 | 2.2554 | 2025-02-25 07:18:06 | -3.2269
11528 | 恒流放电 | 00:41:45 | 15:59:31 | -1.0003 | 3.2261 | 0.69598 | 2.2599 | 2025-02-25 07:18:11 | -3.227
11529 | 恒流放电 | 00:41:50 | 15:59:36 | -1.0003 | 3.2261 | 0.69737 | 2.2644 | 2025-02-25 07:18:16 | -3.2271
11530 | 恒流放电 | 00:41:55 | 15:59:41 | -1.0002 | 3.226 | 0.69876 | 2.2689 | 2025-02-25 07:18:21 | -3.2268
11531 | 恒流放电 | 00:42:00 | 15:59:46 | -1.0003 | 3.2258 | 0.70015 | 2.2733 | 2025-02-25 07:18:26 | -3.2266
11532 | 恒流放电 | 00:42:05 | 15:59:51 | -1.0002 | 3.2258 | 0.70154 | 2.2778 | 2025-02-25 07:18:31 | -3.2266
11533 | 恒流放电 | 00:42:10 | 15:59:56 | -1.0002 | 3.2257 | 0.70293 | 2.2823 | 2025-02-25 07:18:36 | -3.2263
11534 | 恒流放电 | 00:42:15 | 16:00:01 | -1.0003 | 3.2255 | 0.70432 | 2.2868 | 2025-02-25 07:18:41 | -3.2264
11535 | 恒流放电 | 00:42:20 | 16:00:06 | -1.0003 | 3.2256 | 0.70571 | 2.2913 | 2025-02-25 07:18:46 | -3.2265
11536 | 恒流放电 | 00:42:25 | 16:00:11 | -1.0002 | 3.2255 | 0.7071 | 2.2957 | 2025-02-25 07:18:51 | -3.2261
11537 | 恒流放电 | 00:42:30 | 16:00:16 | -1.0002 | 3.2252 | 0.70848 | 2.3002 | 2025-02-25 07:18:56 | -3.2258
11538 | 恒流放电 | 00:42:35 | 16:00:21 | -1.0002 | 3.2253 | 0.70987 | 2.3047 | 2025-02-25 07:19:01 | -3.226
11539 | 恒流放电 | 00:42:40 | 16:00:26 | -1.0003 | 3.2252 | 0.71126 | 2.3092 | 2025-02-25 07:19:06 | -3.2261
11540 | 恒流放电 | 00:42:45 | 16:00:31 | -1.0002 | 3.225 | 0.71265 | 2.3137 | 2025-02-25 07:19:11 | -3.2256
11541 | 恒流放电 | 00:42:50 | 16:00:36 | -1.0002 | 3.2251 | 0.71404 | 2.3182 | 2025-02-25 07:19:16 | -3.2258
11542 | 恒流放电 | 00:42:55 | 16:00:41 | -1.0002 | 3.2249 | 0.71543 | 2.3226 | 2025-02-25 07:19:21 | -3.2256
11543 | 恒流放电 | 00:43:00 | 16:00:46 | -1.0003 | 3.2248 | 0.71682 | 2.3271 | 2025-02-25 07:19:26 | -3.2256
11544 | 恒流放电 | 00:43:05 | 16:00:51 | -1.0002 | 3.2247 | 0.71821 | 2.3316 | 2025-02-25 07:19:31 | -3.2254
11545 | 恒流放电 | 00:43:10 | 16:00:56 | -1.0002 | 3.2246 | 0.7196 | 2.3361 | 2025-02-25 07:19:36 | -3.2253
11546 | 恒流放电 | 00:43:15 | 16:01:01 | -1.0002 | 3.2246 | 0.72099 | 2.3406 | 2025-02-25 07:19:41 | -3.2253
11547 | 恒流放电 | 00:43:20 | 16:01:06 | -1.0003 | 3.2243 | 0.72238 | 2.345 | 2025-02-25 07:19:46 | -3.2252
11548 | 恒流放电 | 00:43:25 | 16:01:11 | -1.0002 | 3.2244 | 0.72377 | 2.3495 | 2025-02-25 07:19:51 | -3.2251
11549 | 恒流放电 | 00:43:30 | 16:01:16 | -1.0002 | 3.2243 | 0.72515 | 2.354 | 2025-02-25 07:19:56 | -3.2251
11550 | 恒流放电 | 00:43:35 | 16:01:21 | -1.0002 | 3.2242 | 0.72654 | 2.3585 | 2025-02-25 07:20:01 | -3.225
11551 | 恒流放电 | 00:43:40 | 16:01:26 | -1.0002 | 3.2241 | 0.72793 | 2.3629 | 2025-02-25 07:20:06 | -3.2247
11552 | 恒流放电 | 00:43:45 | 16:01:31 | -1.0002 | 3.2241 | 0.72932 | 2.3674 | 2025-02-25 07:20:11 | -3.2249
11553 | 恒流放电 | 00:43:50 | 16:01:36 | -1.0002 | 3.2236 | 0.73071 | 2.3719 | 2025-02-25 07:20:16 | -3.2241
11554 | 恒流放电 | 00:43:55 | 16:01:41 | -1.0002 | 3.2239 | 0.7321 | 2.3764 | 2025-02-25 07:20:21 | -3.2245
11555 | 恒流放电 | 00:44:00 | 16:01:46 | -1.0002 | 3.2237 | 0.73349 | 2.3809 | 2025-02-25 07:20:26 | -3.2243
11556 | 恒流放电 | 00:44:05 | 16:01:51 | -1.0001 | 3.2236 | 0.73488 | 2.3853 | 2025-02-25 07:20:31 | -3.224
11557 | 恒流放电 | 00:44:10 | 16:01:56 | -1.0003 | 3.2237 | 0.73627 | 2.3898 | 2025-02-25 07:20:36 | -3.2245
11558 | 恒流放电 | 00:44:15 | 16:02:01 | -1.0002 | 3.2234 | 0.73766 | 2.3943 | 2025-02-25 07:20:41 | -3.2241
11559 | 恒流放电 | 00:44:20 | 16:02:06 | -1.0002 | 3.2233 | 0.73905 | 2.3988 | 2025-02-25 07:20:46 | -3.224
11560 | 恒流放电 | 00:44:25 | 16:02:11 | -1.0002 | 3.2234 | 0.74044 | 2.4033 | 2025-02-25 07:20:51 | -3.2241
11561 | 恒流放电 | 00:44:30 | 16:02:16 | -1.0003 | 3.2232 | 0.74182 | 2.4077 | 2025-02-25 07:20:56 | -3.2241
11562 | 恒流放电 | 00:44:35 | 16:02:21 | -1.0002 | 3.2231 | 0.74321 | 2.4122 | 2025-02-25 07:21:01 | -3.2238
11563 | 恒流放电 | 00:44:40 | 16:02:26 | -1.0001 | 3.223 | 0.7446 | 2.4167 | 2025-02-25 07:21:06 | -3.2235
11564 | 恒流放电 | 00:44:45 | 16:02:31 | -1.0002 | 3.2229 | 0.74599 | 2.4212 | 2025-02-25 07:21:11 | -3.2235
11565 | 恒流放电 | 00:44:50 | 16:02:36 | -1.0001 | 3.2228 | 0.74738 | 2.4256 | 2025-02-25 07:21:16 | -3.2233
11566 | 恒流放电 | 00:44:55 | 16:02:41 | -1.0002 | 3.2228 | 0.74877 | 2.4301 | 2025-02-25 07:21:21 | -3.2235
11567 | 恒流放电 | 00:45:00 | 16:02:46 | -1.0002 | 3.2226 | 0.75016 | 2.4346 | 2025-02-25 07:21:26 | -3.2232
11568 | 恒流放电 | 00:45:05 | 16:02:51 | -1.0002 | 3.2228 | 0.75155 | 2.4391 | 2025-02-25 07:21:31 | -3.2235
11569 | 恒流放电 | 00:45:10 | 16:02:56 | -1.0002 | 3.2225 | 0.75294 | 2.4435 | 2025-02-25 07:21:36 | -3.2233
11570 | 恒流放电 | 00:45:15 | 16:03:01 | -1.0002 | 3.2224 | 0.75433 | 2.448 | 2025-02-25 07:21:41 | -3.2229
11571 | 恒流放电 | 00:45:20 | 16:03:06 | -1.0002 | 3.2224 | 0.75572 | 2.4525 | 2025-02-25 07:21:46 | -3.2231
11572 | 恒流放电 | 00:45:25 | 16:03:11 | -1.0002 | 3.2224 | 0.75711 | 2.457 | 2025-02-25 07:21:51 | -3.223
11573 | 恒流放电 | 00:45:30 | 16:03:16 | -1.0002 | 3.2223 | 0.75849 | 2.4615 | 2025-02-25 07:21:56 | -3.2231
11574 | 恒流放电 | 00:45:35 | 16:03:21 | -1.0002 | 3.2221 | 0.75988 | 2.4659 | 2025-02-25 07:22:01 | -3.2226
11575 | 恒流放电 | 00:45:40 | 16:03:26 | -1.0002 | 3.2219 | 0.76127 | 2.4704 | 2025-02-25 07:22:06 | -3.2227
11576 | 恒流放电 | 00:45:45 | 16:03:31 | -1.0002 | 3.2219 | 0.76266 | 2.4749 | 2025-02-25 07:22:11 | -3.2225
11577 | 恒流放电 | 00:45:50 | 16:03:36 | -1.0002 | 3.2218 | 0.76405 | 2.4794 | 2025-02-25 07:22:16 | -3.2226
11578 | 恒流放电 | 00:45:55 | 16:03:41 | -1.0002 | 3.2217 | 0.76544 | 2.4838 | 2025-02-25 07:22:21 | -3.2224
11579 | 恒流放电 | 00:46:00 | 16:03:46 | -1.0002 | 3.2217 | 0.76683 | 2.4883 | 2025-02-25 07:22:26 | -3.2224
11580 | 恒流放电 | 00:46:05 | 16:03:51 | -1.0002 | 3.2216 | 0.76822 | 2.4928 | 2025-02-25 07:22:31 | -3.2224
11581 | 恒流放电 | 00:46:10 | 16:03:56 | -1.0002 | 3.2215 | 0.76961 | 2.4973 | 2025-02-25 07:22:36 | -3.2223
11582 | 恒流放电 | 00:46:15 | 16:04:01 | -1.0002 | 3.2214 | 0.771 | 2.5017 | 2025-02-25 07:22:41 | -3.2221
11583 | 恒流放电 | 00:46:20 | 16:04:06 | -1.0002 | 3.2214 | 0.77239 | 2.5062 | 2025-02-25 07:22:46 | -3.2222
11584 | 恒流放电 | 00:46:25 | 16:04:11 | -1.0002 | 3.2212 | 0.77378 | 2.5107 | 2025-02-25 07:22:51 | -3.2219
11585 | 恒流放电 | 00:46:30 | 16:04:16 | -1.0002 | 3.2212 | 0.77517 | 2.5152 | 2025-02-25 07:22:56 | -3.2219
11586 | 恒流放电 | 00:46:35 | 16:04:21 | -1.0002 | 3.2212 | 0.77655 | 2.5196 | 2025-02-25 07:23:01 | -3.2219
11587 | 恒流放电 | 00:46:40 | 16:04:26 | -1.0002 | 3.2209 | 0.77794 | 2.5241 | 2025-02-25 07:23:06 | -3.2216
11588 | 恒流放电 | 00:46:45 | 16:04:31 | -1.0002 | 3.2208 | 0.77933 | 2.5286 | 2025-02-25 07:23:11 | -3.2215
11589 | 恒流放电 | 00:46:50 | 16:04:36 | -1.0002 | 3.2211 | 0.78072 | 2.5331 | 2025-02-25 07:23:16 | -3.2218
11590 | 恒流放电 | 00:46:55 | 16:04:41 | -1.0002 | 3.2207 | 0.78211 | 2.5375 | 2025-02-25 07:23:21 | -3.2214
11591 | 恒流放电 | 00:47:00 | 16:04:46 | -1.0002 | 3.2208 | 0.7835 | 2.542 | 2025-02-25 07:23:26 | -3.2215
11592 | 恒流放电 | 00:47:05 | 16:04:51 | -1.0002 | 3.2206 | 0.78489 | 2.5465 | 2025-02-25 07:23:31 | -3.2214
11593 | 恒流放电 | 00:47:10 | 16:04:56 | -1.0002 | 3.2206 | 0.78628 | 2.551 | 2025-02-25 07:23:36 | -3.2211
11594 | 恒流放电 | 00:47:15 | 16:05:01 | -1.0002 | 3.2204 | 0.78767 | 2.5554 | 2025-02-25 07:23:41 | -3.2211
11595 | 恒流放电 | 00:47:20 | 16:05:06 | -1.0002 | 3.2204 | 0.78906 | 2.5599 | 2025-02-25 07:23:46 | -3.2212
11596 | 恒流放电 | 00:47:25 | 16:05:11 | -1.0002 | 3.2203 | 0.79045 | 2.5644 | 2025-02-25 07:23:51 | -3.221
11597 | 恒流放电 | 00:47:30 | 16:05:16 | -1.0002 | 3.2204 | 0.79184 | 2.5688 | 2025-02-25 07:23:56 | -3.221
11598 | 恒流放电 | 00:47:35 | 16:05:21 | -1.0002 | 3.2204 | 0.79322 | 2.5733 | 2025-02-25 07:24:01 | -3.2211
11599 | 恒流放电 | 00:47:40 | 16:05:26 | -1.0002 | 3.2202 | 0.79461 | 2.5778 | 2025-02-25 07:24:06 | -3.2209
11600 | 恒流放电 | 00:47:45 | 16:05:31 | -1.0002 | 3.2202 | 0.796 | 2.5823 | 2025-02-25 07:24:11 | -3.2208
11601 | 恒流放电 | 00:47:50 | 16:05:36 | -1.0002 | 3.2201 | 0.79739 | 2.5867 | 2025-02-25 07:24:16 | -3.2207
11602 | 恒流放电 | 00:47:55 | 16:05:41 | -1.0002 | 3.2198 | 0.79878 | 2.5912 | 2025-02-25 07:24:21 | -3.2205
11603 | 恒流放电 | 00:48:00 | 16:05:46 | -1.0002 | 3.22 | 0.80017 | 2.5957 | 2025-02-25 07:24:26 | -3.2206
11604 | 恒流放电 | 00:48:05 | 16:05:51 | -1.0002 | 3.2198 | 0.80156 | 2.6002 | 2025-02-25 07:24:31 | -3.2206
11605 | 恒流放电 | 00:48:10 | 16:05:56 | -1.0003 | 3.2199 | 0.80295 | 2.6046 | 2025-02-25 07:24:36 | -3.2208
11606 | 恒流放电 | 00:48:15 | 16:06:01 | -1.0002 | 3.2197 | 0.80434 | 2.6091 | 2025-02-25 07:24:41 | -3.2204
11607 | 恒流放电 | 00:48:20 | 16:06:06 | -1.0002 | 3.2196 | 0.80573 | 2.6136 | 2025-02-25 07:24:46 | -3.2202
11608 | 恒流放电 | 00:48:25 | 16:06:11 | -1.0002 | 3.2195 | 0.80712 | 2.6181 | 2025-02-25 07:24:51 | -3.2203
11609 | 恒流放电 | 00:48:30 | 16:06:16 | -1.0002 | 3.2195 | 0.80851 | 2.6225 | 2025-02-25 07:24:56 | -3.2201
11610 | 恒流放电 | 00:48:35 | 16:06:21 | -1.0002 | 3.2194 | 0.8099 | 2.627 | 2025-02-25 07:25:01 | -3.22
11611 | 恒流放电 | 00:48:40 | 16:06:26 | -1.0002 | 3.2192 | 0.81128 | 2.6315 | 2025-02-25 07:25:06 | -3.22
11612 | 恒流放电 | 00:48:45 | 16:06:31 | -1.0002 | 3.2192 | 0.81267 | 2.6359 | 2025-02-25 07:25:11 | -3.2199
11613 | 恒流放电 | 00:48:50 | 16:06:36 | -1.0002 | 3.2192 | 0.81406 | 2.6404 | 2025-02-25 07:25:16 | -3.2198
11614 | 恒流放电 | 00:48:55 | 16:06:41 | -1.0002 | 3.2191 | 0.81545 | 2.6449 | 2025-02-25 07:25:21 | -3.2198
11615 | 恒流放电 | 00:49:00 | 16:06:46 | -1.0001 | 3.219 | 0.81684 | 2.6494 | 2025-02-25 07:25:26 | -3.2194
11616 | 恒流放电 | 00:49:05 | 16:06:51 | -1.0003 | 3.2189 | 0.81823 | 2.6538 | 2025-02-25 07:25:31 | -3.2197
11617 | 恒流放电 | 00:49:10 | 16:06:56 | -1.0002 | 3.2189 | 0.81962 | 2.6583 | 2025-02-25 07:25:36 | -3.2196
11618 | 恒流放电 | 00:49:15 | 16:07:01 | -1.0002 | 3.2187 | 0.82101 | 2.6628 | 2025-02-25 07:25:41 | -3.2193
11619 | 恒流放电 | 00:49:20 | 16:07:06 | -1.0002 | 3.2185 | 0.8224 | 2.6672 | 2025-02-25 07:25:46 | -3.2191
11620 | 恒流放电 | 00:49:25 | 16:07:11 | -1.0002 | 3.2187 | 0.82379 | 2.6717 | 2025-02-25 07:25:51 | -3.2192
11621 | 恒流放电 | 00:49:30 | 16:07:16 | -1.0002 | 3.2187 | 0.82518 | 2.6762 | 2025-02-25 07:25:56 | -3.2194
11622 | 恒流放电 | 00:49:35 | 16:07:21 | -1.0002 | 3.2182 | 0.82657 | 2.6807 | 2025-02-25 07:26:01 | -3.219
11623 | 恒流放电 | 00:49:40 | 16:07:26 | -1.0003 | 3.2183 | 0.82795 | 2.6851 | 2025-02-25 07:26:06 | -3.2191
11624 | 恒流放电 | 00:49:45 | 16:07:31 | -1.0002 | 3.2182 | 0.82934 | 2.6896 | 2025-02-25 07:26:11 | -3.2189
11625 | 恒流放电 | 00:49:50 | 16:07:36 | -1.0002 | 3.2181 | 0.83073 | 2.6941 | 2025-02-25 07:26:16 | -3.2189
11626 | 恒流放电 | 00:49:55 | 16:07:41 | -1.0002 | 3.2181 | 0.83212 | 2.6985 | 2025-02-25 07:26:21 | -3.2188
11627 | 恒流放电 | 00:50:00 | 16:07:46 | -1.0002 | 3.2181 | 0.83351 | 2.703 | 2025-02-25 07:26:26 | -3.2187
11628 | 恒流放电 | 00:50:05 | 16:07:51 | -1.0002 | 3.218 | 0.8349 | 2.7075 | 2025-02-25 07:26:31 | -3.2186
11629 | 恒流放电 | 00:50:10 | 16:07:56 | -1.0002 | 3.2179 | 0.83629 | 2.712 | 2025-02-25 07:26:36 | -3.2186
11630 | 恒流放电 | 00:50:15 | 16:08:01 | -1.0002 | 3.2179 | 0.83768 | 2.7164 | 2025-02-25 07:26:41 | -3.2186
11631 | 恒流放电 | 00:50:20 | 16:08:06 | -1.0002 | 3.2178 | 0.83907 | 2.7209 | 2025-02-25 07:26:46 | -3.2185
11632 | 恒流放电 | 00:50:25 | 16:08:11 | -1.0002 | 3.2177 | 0.84046 | 2.7254 | 2025-02-25 07:26:51 | -3.2184
11633 | 恒流放电 | 00:50:30 | 16:08:16 | -1.0002 | 3.2177 | 0.84185 | 2.7298 | 2025-02-25 07:26:56 | -3.2183
11634 | 恒流放电 | 00:50:35 | 16:08:21 | -1.0003 | 3.2174 | 0.84324 | 2.7343 | 2025-02-25 07:27:01 | -3.2183
11635 | 恒流放电 | 00:50:40 | 16:08:26 | -1.0003 | 3.2173 | 0.84462 | 2.7388 | 2025-02-25 07:27:06 | -3.2182
11636 | 恒流放电 | 00:50:45 | 16:08:31 | -1.0002 | 3.2173 | 0.84601 | 2.7432 | 2025-02-25 07:27:11 | -3.2179
11637 | 恒流放电 | 00:50:50 | 16:08:36 | -1.0002 | 3.2173 | 0.8474 | 2.7477 | 2025-02-25 07:27:16 | -3.218
11638 | 恒流放电 | 00:50:55 | 16:08:41 | -1.0003 | 3.2172 | 0.84879 | 2.7522 | 2025-02-25 07:27:21 | -3.218
11639 | 恒流放电 | 00:51:00 | 16:08:46 | -1.0002 | 3.2172 | 0.85018 | 2.7566 | 2025-02-25 07:27:26 | -3.2179
11640 | 恒流放电 | 00:51:05 | 16:08:51 | -1.0002 | 3.2171 | 0.85157 | 2.7611 | 2025-02-25 07:27:31 | -3.2176
11641 | 恒流放电 | 00:51:10 | 16:08:56 | -1.0002 | 3.2168 | 0.85296 | 2.7656 | 2025-02-25 07:27:36 | -3.2176
11642 | 恒流放电 | 00:51:15 | 16:09:01 | -1.0002 | 3.2169 | 0.85435 | 2.7701 | 2025-02-25 07:27:41 | -3.2175
11643 | 恒流放电 | 00:51:20 | 16:09:06 | -1.0002 | 3.2167 | 0.85574 | 2.7745 | 2025-02-25 07:27:46 | -3.2175
11644 | 恒流放电 | 00:51:25 | 16:09:11 | -1.0002 | 3.2167 | 0.85713 | 2.779 | 2025-02-25 07:27:51 | -3.2174
11645 | 恒流放电 | 00:51:30 | 16:09:16 | -1.0002 | 3.2167 | 0.85852 | 2.7835 | 2025-02-25 07:27:56 | -3.2173
11646 | 恒流放电 | 00:51:35 | 16:09:21 | -1.0002 | 3.2165 | 0.85991 | 2.7879 | 2025-02-25 07:28:01 | -3.2171
11647 | 恒流放电 | 00:51:40 | 16:09:26 | -1.0002 | 3.2165 | 0.86129 | 2.7924 | 2025-02-25 07:28:06 | -3.2171
11648 | 恒流放电 | 00:51:45 | 16:09:31 | -1.0002 | 3.2164 | 0.86268 | 2.7969 | 2025-02-25 07:28:11 | -3.217
11649 | 恒流放电 | 00:51:50 | 16:09:36 | -1.0002 | 3.2163 | 0.86407 | 2.8013 | 2025-02-25 07:28:16 | -3.2169
11650 | 恒流放电 | 00:51:55 | 16:09:41 | -1.0002 | 3.2163 | 0.86546 | 2.8058 | 2025-02-25 07:28:21 | -3.217
11651 | 恒流放电 | 00:52:00 | 16:09:46 | -1.0002 | 3.2162 | 0.86685 | 2.8103 | 2025-02-25 07:28:26 | -3.217
11652 | 恒流放电 | 00:52:05 | 16:09:51 | -1.0002 | 3.2162 | 0.86824 | 2.8147 | 2025-02-25 07:28:31 | -3.2168
11653 | 恒流放电 | 00:52:10 | 16:09:56 | -1.0002 | 3.2161 | 0.86963 | 2.8192 | 2025-02-25 07:28:36 | -3.2169
11654 | 恒流放电 | 00:52:15 | 16:10:01 | -1.0002 | 3.216 | 0.87102 | 2.8237 | 2025-02-25 07:28:41 | -3.2166
11655 | 恒流放电 | 00:52:20 | 16:10:06 | -1.0002 | 3.216 | 0.87241 | 2.8281 | 2025-02-25 07:28:46 | -3.2165
11656 | 恒流放电 | 00:52:25 | 16:10:11 | -1.0002 | 3.2158 | 0.8738 | 2.8326 | 2025-02-25 07:28:51 | -3.2166
11657 | 恒流放电 | 00:52:30 | 16:10:16 | -1.0002 | 3.2156 | 0.87519 | 2.8371 | 2025-02-25 07:28:56 | -3.2162
11658 | 恒流放电 | 00:52:35 | 16:10:21 | -1.0002 | 3.2159 | 0.87658 | 2.8415 | 2025-02-25 07:29:01 | -3.2166
11659 | 恒流放电 | 00:52:40 | 16:10:26 | -1.0002 | 3.2157 | 0.87796 | 2.846 | 2025-02-25 07:29:06 | -3.2163
11660 | 恒流放电 | 00:52:45 | 16:10:31 | -1.0002 | 3.2156 | 0.87935 | 2.8505 | 2025-02-25 07:29:11 | -3.2163
11661 | 恒流放电 | 00:52:50 | 16:10:36 | -1.0002 | 3.2157 | 0.88074 | 2.8549 | 2025-02-25 07:29:16 | -3.2164
11662 | 恒流放电 | 00:52:55 | 16:10:41 | -1.0002 | 3.2153 | 0.88213 | 2.8594 | 2025-02-25 07:29:21 | -3.2159
11663 | 恒流放电 | 00:53:00 | 16:10:46 | -1.0002 | 3.2154 | 0.88352 | 2.8639 | 2025-02-25 07:29:26 | -3.216
11664 | 恒流放电 | 00:53:05 | 16:10:51 | -1.0002 | 3.2153 | 0.88491 | 2.8683 | 2025-02-25 07:29:31 | -3.216
11665 | 恒流放电 | 00:53:10 | 16:10:56 | -1.0002 | 3.2153 | 0.8863 | 2.8728 | 2025-02-25 07:29:36 | -3.216
11666 | 恒流放电 | 00:53:15 | 16:11:01 | -1.0002 | 3.2152 | 0.88769 | 2.8773 | 2025-02-25 07:29:41 | -3.2158
11667 | 恒流放电 | 00:53:20 | 16:11:06 | -1.0002 | 3.2153 | 0.88908 | 2.8817 | 2025-02-25 07:29:46 | -3.216
11668 | 恒流放电 | 00:53:25 | 16:11:11 | -1.0002 | 3.2151 | 0.89047 | 2.8862 | 2025-02-25 07:29:51 | -3.2156
11669 | 恒流放电 | 00:53:30 | 16:11:16 | -1.0002 | 3.2151 | 0.89186 | 2.8907 | 2025-02-25 07:29:56 | -3.2157
11670 | 恒流放电 | 00:53:35 | 16:11:21 | -1.0002 | 3.215 | 0.89325 | 2.8951 | 2025-02-25 07:30:01 | -3.2158
11671 | 恒流放电 | 00:53:40 | 16:11:26 | -1.0002 | 3.2148 | 0.89463 | 2.8996 | 2025-02-25 07:30:06 | -3.2154
11672 | 恒流放电 | 00:53:45 | 16:11:31 | -1.0002 | 3.2149 | 0.89602 | 2.9041 | 2025-02-25 07:30:11 | -3.2157
11673 | 恒流放电 | 00:53:50 | 16:11:36 | -1.0002 | 3.2147 | 0.89741 | 2.9085 | 2025-02-25 07:30:16 | -3.2154
11674 | 恒流放电 | 00:53:55 | 16:11:41 | -1.0002 | 3.2145 | 0.8988 | 2.913 | 2025-02-25 07:30:21 | -3.2152
11675 | 恒流放电 | 00:54:00 | 16:11:46 | -1.0002 | 3.2146 | 0.90019 | 2.9175 | 2025-02-25 07:30:26 | -3.2151
11676 | 恒流放电 | 00:54:05 | 16:11:51 | -1.0002 | 3.2145 | 0.90158 | 2.9219 | 2025-02-25 07:30:31 | -3.2151
11677 | 恒流放电 | 00:54:10 | 16:11:56 | -1.0003 | 3.2145 | 0.90297 | 2.9264 | 2025-02-25 07:30:36 | -3.2153
11678 | 恒流放电 | 00:54:15 | 16:12:01 | -1.0002 | 3.2144 | 0.90436 | 2.9309 | 2025-02-25 07:30:41 | -3.2151
11679 | 恒流放电 | 00:54:20 | 16:12:06 | -1.0002 | 3.2143 | 0.90575 | 2.9353 | 2025-02-25 07:30:46 | -3.2151
11680 | 恒流放电 | 00:54:25 | 16:12:11 | -1.0002 | 3.2144 | 0.90714 | 2.9398 | 2025-02-25 07:30:51 | -3.2151
11681 | 恒流放电 | 00:54:30 | 16:12:16 | -1.0002 | 3.2141 | 0.90853 | 2.9443 | 2025-02-25 07:30:56 | -3.2147
11682 | 恒流放电 | 00:54:35 | 16:12:21 | -1.0002 | 3.2141 | 0.90992 | 2.9487 | 2025-02-25 07:31:01 | -3.2147
11683 | 恒流放电 | 00:54:40 | 16:12:26 | -1.0002 | 3.2141 | 0.91131 | 2.9532 | 2025-02-25 07:31:06 | -3.2148
11684 | 恒流放电 | 00:54:45 | 16:12:31 | -1.0002 | 3.2139 | 0.91269 | 2.9577 | 2025-02-25 07:31:11 | -3.2146
11685 | 恒流放电 | 00:54:50 | 16:12:36 | -1.0002 | 3.2138 | 0.91408 | 2.9621 | 2025-02-25 07:31:16 | -3.2143
11686 | 恒流放电 | 00:54:55 | 16:12:41 | -1.0002 | 3.214 | 0.91547 | 2.9666 | 2025-02-25 07:31:21 | -3.2147
11687 | 恒流放电 | 00:55:00 | 16:12:46 | -1.0002 | 3.2138 | 0.91686 | 2.9711 | 2025-02-25 07:31:26 | -3.2145
11688 | 恒流放电 | 00:55:05 | 16:12:51 | -1.0002 | 3.2139 | 0.91825 | 2.9755 | 2025-02-25 07:31:31 | -3.2145
11689 | 恒流放电 | 00:55:10 | 16:12:56 | -1.0002 | 3.2138 | 0.91964 | 2.98 | 2025-02-25 07:31:36 | -3.2144
11690 | 恒流放电 | 00:55:15 | 16:13:01 | -1.0002 | 3.2136 | 0.92103 | 2.9844 | 2025-02-25 07:31:41 | -3.2143
11691 | 恒流放电 | 00:55:20 | 16:13:06 | -1.0002 | 3.2134 | 0.92242 | 2.9889 | 2025-02-25 07:31:46 | -3.214
11692 | 恒流放电 | 00:55:25 | 16:13:11 | -1.0002 | 3.2137 | 0.92381 | 2.9934 | 2025-02-25 07:31:51 | -3.2143
11693 | 恒流放电 | 00:55:30 | 16:13:16 | -1.0002 | 3.2134 | 0.9252 | 2.9978 | 2025-02-25 07:31:56 | -3.2141
11694 | 恒流放电 | 00:55:35 | 16:13:21 | -1.0002 | 3.2134 | 0.92659 | 3.0023 | 2025-02-25 07:32:01 | -3.2141
11695 | 恒流放电 | 00:55:40 | 16:13:26 | -1.0002 | 3.2133 | 0.92798 | 3.0068 | 2025-02-25 07:32:06 | -3.214
11696 | 恒流放电 | 00:55:45 | 16:13:31 | -1.0002 | 3.2132 | 0.92936 | 3.0112 | 2025-02-25 07:32:11 | -3.2137
11697 | 恒流放电 | 00:55:50 | 16:13:36 | -1.0002 | 3.2132 | 0.93075 | 3.0157 | 2025-02-25 07:32:16 | -3.2137
11698 | 恒流放电 | 00:55:55 | 16:13:41 | -1.0002 | 3.2131 | 0.93214 | 3.0202 | 2025-02-25 07:32:21 | -3.2137
11699 | 恒流放电 | 00:56:00 | 16:13:46 | -1.0002 | 3.2131 | 0.93353 | 3.0246 | 2025-02-25 07:32:26 | -3.2138
11700 | 恒流放电 | 00:56:05 | 16:13:51 | -1.0002 | 3.2131 | 0.93492 | 3.0291 | 2025-02-25 07:32:31 | -3.2138
11701 | 恒流放电 | 00:56:10 | 16:13:56 | -1.0002 | 3.2129 | 0.93631 | 3.0335 | 2025-02-25 07:32:36 | -3.2134
11702 | 恒流放电 | 00:56:15 | 16:14:01 | -1.0002 | 3.2129 | 0.9377 | 3.038 | 2025-02-25 07:32:41 | -3.2136
11703 | 恒流放电 | 00:56:20 | 16:14:06 | -1.0001 | 3.2128 | 0.93909 | 3.0425 | 2025-02-25 07:32:46 | -3.2132
11704 | 恒流放电 | 00:56:25 | 16:14:11 | -1.0002 | 3.2126 | 0.94048 | 3.0469 | 2025-02-25 07:32:51 | -3.2133
11705 | 恒流放电 | 00:56:30 | 16:14:16 | -1.0002 | 3.2127 | 0.94187 | 3.0514 | 2025-02-25 07:32:56 | -3.2133
11706 | 恒流放电 | 00:56:35 | 16:14:21 | -1.0002 | 3.2124 | 0.94326 | 3.0559 | 2025-02-25 07:33:01 | -3.2129
11707 | 恒流放电 | 00:56:40 | 16:14:26 | -1.0002 | 3.2124 | 0.94465 | 3.0603 | 2025-02-25 07:33:06 | -3.2131
11708 | 恒流放电 | 00:56:45 | 16:14:31 | -1.0002 | 3.2123 | 0.94603 | 3.0648 | 2025-02-25 07:33:11 | -3.2131
11709 | 恒流放电 | 00:56:50 | 16:14:36 | -1.0002 | 3.2123 | 0.94742 | 3.0693 | 2025-02-25 07:33:16 | -3.213
11710 | 恒流放电 | 00:56:55 | 16:14:41 | -1.0002 | 3.2123 | 0.94881 | 3.0737 | 2025-02-25 07:33:21 | -3.2129
11711 | 恒流放电 | 00:57:00 | 16:14:46 | -1.0002 | 3.2122 | 0.9502 | 3.0782 | 2025-02-25 07:33:26 | -3.2127
11712 | 恒流放电 | 00:57:05 | 16:14:51 | -1.0002 | 3.2121 | 0.95159 | 3.0826 | 2025-02-25 07:33:31 | -3.2127
11713 | 恒流放电 | 00:57:10 | 16:14:56 | -1.0002 | 3.212 | 0.95298 | 3.0871 | 2025-02-25 07:33:36 | -3.2126
11714 | 恒流放电 | 00:57:15 | 16:15:01 | -1.0002 | 3.212 | 0.95437 | 3.0916 | 2025-02-25 07:33:41 | -3.2127
11715 | 恒流放电 | 00:57:20 | 16:15:06 | -1.0002 | 3.2119 | 0.95576 | 3.096 | 2025-02-25 07:33:46 | -3.2126
11716 | 恒流放电 | 00:57:25 | 16:15:11 | -1.0002 | 3.2119 | 0.95715 | 3.1005 | 2025-02-25 07:33:51 | -3.2125
11717 | 恒流放电 | 00:57:30 | 16:15:16 | -1.0002 | 3.2116 | 0.95854 | 3.1049 | 2025-02-25 07:33:56 | -3.2123
11718 | 恒流放电 | 00:57:35 | 16:15:21 | -1.0002 | 3.2117 | 0.95993 | 3.1094 | 2025-02-25 07:34:01 | -3.2122
11719 | 恒流放电 | 00:57:40 | 16:15:26 | -1.0002 | 3.2117 | 0.96132 | 3.1139 | 2025-02-25 07:34:06 | -3.2124
11720 | 恒流放电 | 00:57:45 | 16:15:31 | -1.0002 | 3.2116 | 0.9627 | 3.1183 | 2025-02-25 07:34:11 | -3.2122
11721 | 恒流放电 | 00:57:50 | 16:15:36 | -1.0002 | 3.2116 | 0.96409 | 3.1228 | 2025-02-25 07:34:16 | -3.2122
11722 | 恒流放电 | 00:57:55 | 16:15:41 | -1.0002 | 3.2116 | 0.96548 | 3.1273 | 2025-02-25 07:34:21 | -3.2122
11723 | 恒流放电 | 00:58:00 | 16:15:46 | -1.0002 | 3.2116 | 0.96687 | 3.1317 | 2025-02-25 07:34:26 | -3.2122
11724 | 恒流放电 | 00:58:05 | 16:15:51 | -1.0002 | 3.2114 | 0.96826 | 3.1362 | 2025-02-25 07:34:31 | -3.2119
11725 | 恒流放电 | 00:58:10 | 16:15:56 | -1.0002 | 3.2113 | 0.96965 | 3.1406 | 2025-02-25 07:34:36 | -3.2118
11726 | 恒流放电 | 00:58:15 | 16:16:01 | -1.0002 | 3.2111 | 0.97104 | 3.1451 | 2025-02-25 07:34:41 | -3.2118
11727 | 恒流放电 | 00:58:20 | 16:16:06 | -1.0002 | 3.2111 | 0.97243 | 3.1496 | 2025-02-25 07:34:46 | -3.2117
11728 | 恒流放电 | 00:58:25 | 16:16:11 | -1.0002 | 3.211 | 0.97382 | 3.154 | 2025-02-25 07:34:51 | -3.2116
11729 | 恒流放电 | 00:58:30 | 16:16:16 | -1.0002 | 3.2109 | 0.97521 | 3.1585 | 2025-02-25 07:34:56 | -3.2115
11730 | 恒流放电 | 00:58:35 | 16:16:21 | -1.0002 | 3.2109 | 0.9766 | 3.1629 | 2025-02-25 07:35:01 | -3.2115
11731 | 恒流放电 | 00:58:40 | 16:16:26 | -1.0002 | 3.2108 | 0.97799 | 3.1674 | 2025-02-25 07:35:06 | -3.2115
11732 | 恒流放电 | 00:58:45 | 16:16:31 | -1.0002 | 3.2107 | 0.97937 | 3.1719 | 2025-02-25 07:35:11 | -3.2113
11733 | 恒流放电 | 00:58:50 | 16:16:36 | -1.0002 | 3.2106 | 0.98076 | 3.1763 | 2025-02-25 07:35:16 | -3.2113
11734 | 恒流放电 | 00:58:55 | 16:16:41 | -1.0002 | 3.2105 | 0.98215 | 3.1808 | 2025-02-25 07:35:21 | -3.2111
11735 | 恒流放电 | 00:59:00 | 16:16:46 | -1.0002 | 3.2105 | 0.98354 | 3.1852 | 2025-02-25 07:35:26 | -3.2112
11736 | 恒流放电 | 00:59:05 | 16:16:51 | -1.0002 | 3.2104 | 0.98493 | 3.1897 | 2025-02-25 07:35:31 | -3.2111
11737 | 恒流放电 | 00:59:10 | 16:16:56 | -1.0002 | 3.2105 | 0.98632 | 3.1942 | 2025-02-25 07:35:36 | -3.2111
11738 | 恒流放电 | 00:59:15 | 16:17:01 | -1.0002 | 3.2104 | 0.98771 | 3.1986 | 2025-02-25 07:35:41 | -3.211
11739 | 恒流放电 | 00:59:20 | 16:17:06 | -1.0002 | 3.2104 | 0.9891 | 3.2031 | 2025-02-25 07:35:46 | -3.211
11740 | 恒流放电 | 00:59:25 | 16:17:11 | -1.0002 | 3.2101 | 0.99049 | 3.2075 | 2025-02-25 07:35:51 | -3.2108
11741 | 恒流放电 | 00:59:30 | 16:17:16 | -1.0002 | 3.2102 | 0.99188 | 3.212 | 2025-02-25 07:35:56 | -3.2108
11742 | 恒流放电 | 00:59:35 | 16:17:21 | -1.0002 | 3.2098 | 0.99327 | 3.2165 | 2025-02-25 07:36:01 | -3.2104
11743 | 恒流放电 | 00:59:40 | 16:17:26 | -1.0002 | 3.21 | 0.99466 | 3.2209 | 2025-02-25 07:36:06 | -3.2106
11744 | 恒流放电 | 00:59:45 | 16:17:31 | -1.0002 | 3.2101 | 0.99604 | 3.2254 | 2025-02-25 07:36:11 | -3.2108
11745 | 恒流放电 | 00:59:50 | 16:17:36 | -1.0002 | 3.2098 | 0.99743 | 3.2298 | 2025-02-25 07:36:16 | -3.2104
11746 | 恒流放电 | 00:59:55 | 16:17:41 | -1.0002 | 3.2098 | 0.99882 | 3.2343 | 2025-02-25 07:36:21 | -3.2105
11747 | 恒流放电 | 01:00:00 | 16:17:46 | -1.0002 | 3.2098 | 1.0002 | 3.2388 | 2025-02-25 07:36:26 | -3.2105
11748 | 恒流放电 | 01:00:05 | 16:17:51 | -1.0002 | 3.2096 | 1.0016 | 3.2432 | 2025-02-25 07:36:31 | -3.2103
11749 | 恒流放电 | 01:00:10 | 16:17:56 | -1.0002 | 3.2096 | 1.003 | 3.2477 | 2025-02-25 07:36:36 | -3.2102
11750 | 恒流放电 | 01:00:15 | 16:18:01 | -1.0002 | 3.2095 | 1.0044 | 3.2521 | 2025-02-25 07:36:41 | -3.2101
11751 | 恒流放电 | 01:00:20 | 16:18:06 | -1.0002 | 3.2095 | 1.0058 | 3.2566 | 2025-02-25 07:36:46 | -3.2102
11752 | 恒流放电 | 01:00:25 | 16:18:11 | -1.0002 | 3.2093 | 1.0072 | 3.261 | 2025-02-25 07:36:51 | -3.2098
11753 | 恒流放电 | 01:00:30 | 16:18:16 | -1.0002 | 3.2093 | 1.0085 | 3.2655 | 2025-02-25 07:36:56 | -3.2099
11754 | 恒流放电 | 01:00:35 | 16:18:21 | -1.0002 | 3.2092 | 1.0099 | 3.27 | 2025-02-25 07:37:01 | -3.2099
11755 | 恒流放电 | 01:00:40 | 16:18:26 | -1.0002 | 3.2091 | 1.0113 | 3.2744 | 2025-02-25 07:37:06 | -3.2097
11756 | 恒流放电 | 01:00:45 | 16:18:31 | -1.0002 | 3.2091 | 1.0127 | 3.2789 | 2025-02-25 07:37:11 | -3.2098
11757 | 恒流放电 | 01:00:50 | 16:18:36 | -1.0002 | 3.2091 | 1.0141 | 3.2833 | 2025-02-25 07:37:16 | -3.2097
11758 | 恒流放电 | 01:00:55 | 16:18:41 | -1.0002 | 3.209 | 1.0155 | 3.2878 | 2025-02-25 07:37:21 | -3.2097
11759 | 恒流放电 | 01:01:00 | 16:18:46 | -1.0002 | 3.209 | 1.0169 | 3.2923 | 2025-02-25 07:37:26 | -3.2097
11760 | 恒流放电 | 01:01:05 | 16:18:51 | -1.0002 | 3.2088 | 1.0183 | 3.2967 | 2025-02-25 07:37:31 | -3.2094
11761 | 恒流放电 | 01:01:10 | 16:18:56 | -1.0002 | 3.2088 | 1.0197 | 3.3012 | 2025-02-25 07:37:36 | -3.2095
11762 | 恒流放电 | 01:01:15 | 16:19:01 | -1.0002 | 3.2087 | 1.021 | 3.3056 | 2025-02-25 07:37:41 | -3.2093
11763 | 恒流放电 | 01:01:20 | 16:19:06 | -1.0002 | 3.2086 | 1.0224 | 3.3101 | 2025-02-25 07:37:46 | -3.2093
11764 | 恒流放电 | 01:01:25 | 16:19:11 | -1.0002 | 3.2085 | 1.0238 | 3.3145 | 2025-02-25 07:37:51 | -3.2092
11765 | 恒流放电 | 01:01:30 | 16:19:16 | -1.0002 | 3.2087 | 1.0252 | 3.319 | 2025-02-25 07:37:56 | -3.2094
11766 | 恒流放电 | 01:01:35 | 16:19:21 | -1.0002 | 3.2084 | 1.0266 | 3.3235 | 2025-02-25 07:38:01 | -3.2091
11767 | 恒流放电 | 01:01:40 | 16:19:26 | -1.0002 | 3.2084 | 1.028 | 3.3279 | 2025-02-25 07:38:06 | -3.209
11768 | 恒流放电 | 01:01:45 | 16:19:31 | -1.0002 | 3.2083 | 1.0294 | 3.3324 | 2025-02-25 07:38:11 | -3.2091
11769 | 恒流放电 | 01:01:50 | 16:19:36 | -1.0002 | 3.2082 | 1.0308 | 3.3368 | 2025-02-25 07:38:16 | -3.2088
11770 | 恒流放电 | 01:01:55 | 16:19:41 | -1.0002 | 3.2081 | 1.0322 | 3.3413 | 2025-02-25 07:38:21 | -3.2087
11771 | 恒流放电 | 01:02:00 | 16:19:46 | -1.0002 | 3.2081 | 1.0336 | 3.3457 | 2025-02-25 07:38:26 | -3.2087
11772 | 恒流放电 | 01:02:05 | 16:19:51 | -1.0002 | 3.208 | 1.0349 | 3.3502 | 2025-02-25 07:38:31 | -3.2086
11773 | 恒流放电 | 01:02:10 | 16:19:56 | -1.0002 | 3.208 | 1.0363 | 3.3547 | 2025-02-25 07:38:36 | -3.2086
11774 | 恒流放电 | 01:02:15 | 16:20:01 | -1.0002 | 3.2077 | 1.0377 | 3.3591 | 2025-02-25 07:38:41 | -3.2084
11775 | 恒流放电 | 01:02:20 | 16:20:06 | -1.0002 | 3.208 | 1.0391 | 3.3636 | 2025-02-25 07:38:46 | -3.2086
11776 | 恒流放电 | 01:02:25 | 16:20:11 | -1.0002 | 3.2076 | 1.0405 | 3.368 | 2025-02-25 07:38:51 | -3.2083
11777 | 恒流放电 | 01:02:30 | 16:20:16 | -1.0002 | 3.2077 | 1.0419 | 3.3725 | 2025-02-25 07:38:56 | -3.2083
11778 | 恒流放电 | 01:02:35 | 16:20:21 | -1.0002 | 3.2076 | 1.0433 | 3.3769 | 2025-02-25 07:39:01 | -3.2082
11779 | 恒流放电 | 01:02:40 | 16:20:26 | -1.0002 | 3.2074 | 1.0447 | 3.3814 | 2025-02-25 07:39:06 | -3.2082
11780 | 恒流放电 | 01:02:45 | 16:20:31 | -1.0002 | 3.2074 | 1.0461 | 3.3858 | 2025-02-25 07:39:11 | -3.2081
11781 | 恒流放电 | 01:02:50 | 16:20:36 | -1.0002 | 3.2074 | 1.0474 | 3.3903 | 2025-02-25 07:39:16 | -3.208
11782 | 恒流放电 | 01:02:55 | 16:20:41 | -1.0002 | 3.2073 | 1.0488 | 3.3948 | 2025-02-25 07:39:21 | -3.208
11783 | 恒流放电 | 01:03:00 | 16:20:46 | -1.0002 | 3.2072 | 1.0502 | 3.3992 | 2025-02-25 07:39:26 | -3.2079
11784 | 恒流放电 | 01:03:05 | 16:20:51 | -1.0002 | 3.2073 | 1.0516 | 3.4037 | 2025-02-25 07:39:31 | -3.2079
11785 | 恒流放电 | 01:03:10 | 16:20:56 | -1.0002 | 3.2072 | 1.053 | 3.4081 | 2025-02-25 07:39:36 | -3.2078
11786 | 恒流放电 | 01:03:15 | 16:21:01 | -1.0002 | 3.2069 | 1.0544 | 3.4126 | 2025-02-25 07:39:41 | -3.2075
11787 | 恒流放电 | 01:03:20 | 16:21:06 | -1.0002 | 3.2068 | 1.0558 | 3.417 | 2025-02-25 07:39:46 | -3.2075
11788 | 恒流放电 | 01:03:25 | 16:21:11 | -1.0002 | 3.2069 | 1.0572 | 3.4215 | 2025-02-25 07:39:51 | -3.2077
11789 | 恒流放电 | 01:03:30 | 16:21:16 | -1.0002 | 3.2067 | 1.0586 | 3.4259 | 2025-02-25 07:39:56 | -3.2073
11790 | 恒流放电 | 01:03:35 | 16:21:21 | -1.0002 | 3.2066 | 1.0599 | 3.4304 | 2025-02-25 07:40:01 | -3.2073
11791 | 恒流放电 | 01:03:40 | 16:21:26 | -1.0002 | 3.2067 | 1.0613 | 3.4349 | 2025-02-25 07:40:06 | -3.2074
11792 | 恒流放电 | 01:03:45 | 16:21:31 | -1.0002 | 3.2066 | 1.0627 | 3.4393 | 2025-02-25 07:40:11 | -3.2072
11793 | 恒流放电 | 01:03:50 | 16:21:36 | -1.0002 | 3.2065 | 1.0641 | 3.4438 | 2025-02-25 07:40:16 | -3.2072
11794 | 恒流放电 | 01:03:55 | 16:21:41 | -1.0002 | 3.2065 | 1.0655 | 3.4482 | 2025-02-25 07:40:21 | -3.2071
11795 | 恒流放电 | 01:04:00 | 16:21:46 | -1.0002 | 3.2062 | 1.0669 | 3.4527 | 2025-02-25 07:40:26 | -3.2068
11796 | 恒流放电 | 01:04:05 | 16:21:51 | -1.0002 | 3.2063 | 1.0683 | 3.4571 | 2025-02-25 07:40:31 | -3.2068
11797 | 恒流放电 | 01:04:10 | 16:21:56 | -1.0002 | 3.2061 | 1.0697 | 3.4616 | 2025-02-25 07:40:36 | -3.2068
11798 | 恒流放电 | 01:04:15 | 16:22:01 | -1.0002 | 3.206 | 1.0711 | 3.466 | 2025-02-25 07:40:41 | -3.2068
11799 | 恒流放电 | 01:04:20 | 16:22:06 | -1.0002 | 3.2058 | 1.0724 | 3.4705 | 2025-02-25 07:40:46 | -3.2065
11800 | 恒流放电 | 01:04:25 | 16:22:11 | -1.0002 | 3.2058 | 1.0738 | 3.4749 | 2025-02-25 07:40:51 | -3.2064
11801 | 恒流放电 | 01:04:30 | 16:22:16 | -1.0002 | 3.2056 | 1.0752 | 3.4794 | 2025-02-25 07:40:56 | -3.2063
11802 | 恒流放电 | 01:04:35 | 16:22:21 | -1.0002 | 3.2057 | 1.0766 | 3.4838 | 2025-02-25 07:41:01 | -3.2064
11803 | 恒流放电 | 01:04:40 | 16:22:26 | -1.0002 | 3.2057 | 1.078 | 3.4883 | 2025-02-25 07:41:06 | -3.2065
11804 | 恒流放电 | 01:04:45 | 16:22:31 | -1.0002 | 3.2055 | 1.0794 | 3.4928 | 2025-02-25 07:41:11 | -3.2061
11805 | 恒流放电 | 01:04:50 | 16:22:36 | -1.0002 | 3.2055 | 1.0808 | 3.4972 | 2025-02-25 07:41:16 | -3.2062
11806 | 恒流放电 | 01:04:55 | 16:22:41 | -1.0002 | 3.2051 | 1.0822 | 3.5017 | 2025-02-25 07:41:21 | -3.2058
11807 | 恒流放电 | 01:05:00 | 16:22:46 | -1.0002 | 3.2052 | 1.0836 | 3.5061 | 2025-02-25 07:41:26 | -3.2059
11808 | 恒流放电 | 01:05:05 | 16:22:51 | -1.0002 | 3.2053 | 1.085 | 3.5106 | 2025-02-25 07:41:31 | -3.2059
11809 | 恒流放电 | 01:05:10 | 16:22:56 | -1.0002 | 3.2053 | 1.0863 | 3.515 | 2025-02-25 07:41:36 | -3.2059
11810 | 恒流放电 | 01:05:15 | 16:23:01 | -1.0002 | 3.205 | 1.0877 | 3.5195 | 2025-02-25 07:41:41 | -3.2056
11811 | 恒流放电 | 01:05:20 | 16:23:06 | -1.0002 | 3.205 | 1.0891 | 3.5239 | 2025-02-25 07:41:46 | -3.2056
11812 | 恒流放电 | 01:05:25 | 16:23:11 | -1.0002 | 3.2048 | 1.0905 | 3.5284 | 2025-02-25 07:41:51 | -3.2054
11813 | 恒流放电 | 01:05:30 | 16:23:16 | -1.0002 | 3.2048 | 1.0919 | 3.5328 | 2025-02-25 07:41:56 | -3.2054
11814 | 恒流放电 | 01:05:35 | 16:23:21 | -1.0002 | 3.2047 | 1.0933 | 3.5373 | 2025-02-25 07:42:01 | -3.2054
11815 | 恒流放电 | 01:05:40 | 16:23:26 | -1.0002 | 3.2047 | 1.0947 | 3.5417 | 2025-02-25 07:42:06 | -3.2053
11816 | 恒流放电 | 01:05:45 | 16:23:31 | -1.0002 | 3.2046 | 1.0961 | 3.5462 | 2025-02-25 07:42:11 | -3.2052
11817 | 恒流放电 | 01:05:50 | 16:23:36 | -1.0002 | 3.2046 | 1.0975 | 3.5506 | 2025-02-25 07:42:16 | -3.2053
11818 | 恒流放电 | 01:05:55 | 16:23:41 | -1.0002 | 3.2044 | 1.0988 | 3.5551 | 2025-02-25 07:42:21 | -3.205
11819 | 恒流放电 | 01:06:00 | 16:23:46 | -1.0002 | 3.2043 | 1.1002 | 3.5595 | 2025-02-25 07:42:26 | -3.2049
11820 | 恒流放电 | 01:06:05 | 16:23:51 | -1.0002 | 3.2042 | 1.1016 | 3.564 | 2025-02-25 07:42:31 | -3.2048
11821 | 恒流放电 | 01:06:10 | 16:23:56 | -1.0002 | 3.2043 | 1.103 | 3.5684 | 2025-02-25 07:42:36 | -3.2049
11822 | 恒流放电 | 01:06:15 | 16:24:01 | -1.0002 | 3.2042 | 1.1044 | 3.5729 | 2025-02-25 07:42:41 | -3.2047
11823 | 恒流放电 | 01:06:20 | 16:24:06 | -1.0002 | 3.2041 | 1.1058 | 3.5773 | 2025-02-25 07:42:46 | -3.2048
11824 | 恒流放电 | 01:06:25 | 16:24:11 | -1.0002 | 3.204 | 1.1072 | 3.5818 | 2025-02-25 07:42:51 | -3.2047
11825 | 恒流放电 | 01:06:30 | 16:24:16 | -1.0002 | 3.2039 | 1.1086 | 3.5862 | 2025-02-25 07:42:56 | -3.2046
11826 | 恒流放电 | 01:06:35 | 16:24:21 | -1.0002 | 3.2037 | 1.11 | 3.5907 | 2025-02-25 07:43:01 | -3.2044
11827 | 恒流放电 | 01:06:40 | 16:24:26 | -1.0002 | 3.2038 | 1.1113 | 3.5951 | 2025-02-25 07:43:06 | -3.2045
11828 | 恒流放电 | 01:06:45 | 16:24:31 | -1.0003 | 3.2037 | 1.1127 | 3.5996 | 2025-02-25 07:43:11 | -3.2045
11829 | 恒流放电 | 01:06:50 | 16:24:36 | -1.0002 | 3.2035 | 1.1141 | 3.604 | 2025-02-25 07:43:16 | -3.2041
11830 | 恒流放电 | 01:06:55 | 16:24:41 | -1.0002 | 3.2035 | 1.1155 | 3.6085 | 2025-02-25 07:43:21 | -3.2041
11831 | 恒流放电 | 01:07:00 | 16:24:46 | -1.0002 | 3.2034 | 1.1169 | 3.6129 | 2025-02-25 07:43:26 | -3.2039
11832 | 恒流放电 | 01:07:05 | 16:24:51 | -1.0002 | 3.2034 | 1.1183 | 3.6174 | 2025-02-25 07:43:31 | -3.2041
11833 | 恒流放电 | 01:07:10 | 16:24:56 | -1.0002 | 3.2033 | 1.1197 | 3.6218 | 2025-02-25 07:43:36 | -3.2039
11834 | 恒流放电 | 01:07:15 | 16:25:01 | -1.0002 | 3.2031 | 1.1211 | 3.6263 | 2025-02-25 07:43:41 | -3.2037
11835 | 恒流放电 | 01:07:20 | 16:25:06 | -1.0002 | 3.203 | 1.1225 | 3.6307 | 2025-02-25 07:43:46 | -3.2037
11836 | 恒流放电 | 01:07:25 | 16:25:11 | -1.0002 | 3.2029 | 1.1238 | 3.6352 | 2025-02-25 07:43:51 | -3.2035
11837 | 恒流放电 | 01:07:30 | 16:25:16 | -1.0002 | 3.2027 | 1.1252 | 3.6396 | 2025-02-25 07:43:56 | -3.2034
11838 | 恒流放电 | 01:07:35 | 16:25:21 | -1.0002 | 3.2027 | 1.1266 | 3.6441 | 2025-02-25 07:44:01 | -3.2033
11839 | 恒流放电 | 01:07:40 | 16:25:26 | -1.0002 | 3.2027 | 1.128 | 3.6485 | 2025-02-25 07:44:06 | -3.2033
11840 | 恒流放电 | 01:07:45 | 16:25:31 | -1.0002 | 3.2027 | 1.1294 | 3.653 | 2025-02-25 07:44:11 | -3.2033
11841 | 恒流放电 | 01:07:50 | 16:25:36 | -1.0002 | 3.2024 | 1.1308 | 3.6574 | 2025-02-25 07:44:16 | -3.2031
11842 | 恒流放电 | 01:07:55 | 16:25:41 | -1.0002 | 3.2026 | 1.1322 | 3.6619 | 2025-02-25 07:44:21 | -3.2032
11843 | 恒流放电 | 01:08:00 | 16:25:46 | -1.0002 | 3.2024 | 1.1336 | 3.6663 | 2025-02-25 07:44:26 | -3.2031
11844 | 恒流放电 | 01:08:05 | 16:25:51 | -1.0002 | 3.2023 | 1.135 | 3.6708 | 2025-02-25 07:44:31 | -3.2029
11845 | 恒流放电 | 01:08:10 | 16:25:56 | -1.0002 | 3.2021 | 1.1364 | 3.6752 | 2025-02-25 07:44:36 | -3.2027
11846 | 恒流放电 | 01:08:15 | 16:26:01 | -1.0002 | 3.2021 | 1.1377 | 3.6797 | 2025-02-25 07:44:41 | -3.2027
11847 | 恒流放电 | 01:08:20 | 16:26:06 | -1.0002 | 3.2021 | 1.1391 | 3.6841 | 2025-02-25 07:44:46 | -3.2028
11848 | 恒流放电 | 01:08:25 | 16:26:11 | -1.0002 | 3.202 | 1.1405 | 3.6886 | 2025-02-25 07:44:51 | -3.2026
11849 | 恒流放电 | 01:08:30 | 16:26:16 | -1.0002 | 3.2019 | 1.1419 | 3.693 | 2025-02-25 07:44:56 | -3.2025
11850 | 恒流放电 | 01:08:35 | 16:26:21 | -1.0002 | 3.2019 | 1.1433 | 3.6975 | 2025-02-25 07:45:01 | -3.2026
11851 | 恒流放电 | 01:08:40 | 16:26:26 | -1.0002 | 3.2017 | 1.1447 | 3.7019 | 2025-02-25 07:45:06 | -3.2024
11852 | 恒流放电 | 01:08:45 | 16:26:31 | -1.0002 | 3.2017 | 1.1461 | 3.7064 | 2025-02-25 07:45:11 | -3.2024
11853 | 恒流放电 | 01:08:50 | 16:26:36 | -1.0002 | 3.2015 | 1.1475 | 3.7108 | 2025-02-25 07:45:16 | -3.2022
11854 | 恒流放电 | 01:08:55 | 16:26:41 | -1.0002 | 3.2014 | 1.1489 | 3.7153 | 2025-02-25 07:45:21 | -3.202
11855 | 恒流放电 | 01:09:00 | 16:26:46 | -1.0002 | 3.2014 | 1.1502 | 3.7197 | 2025-02-25 07:45:26 | -3.202
11856 | 恒流放电 | 01:09:05 | 16:26:51 | -1.0002 | 3.2011 | 1.1516 | 3.7242 | 2025-02-25 07:45:31 | -3.2019
11857 | 恒流放电 | 01:09:10 | 16:26:56 | -1.0002 | 3.2012 | 1.153 | 3.7286 | 2025-02-25 07:45:36 | -3.2018
11858 | 恒流放电 | 01:09:15 | 16:27:01 | -1.0002 | 3.2012 | 1.1544 | 3.733 | 2025-02-25 07:45:41 | -3.2019
11859 | 恒流放电 | 01:09:20 | 16:27:06 | -1.0002 | 3.2012 | 1.1558 | 3.7375 | 2025-02-25 07:45:46 | -3.2019
11860 | 恒流放电 | 01:09:25 | 16:27:11 | -1.0002 | 3.2009 | 1.1572 | 3.7419 | 2025-02-25 07:45:51 | -3.2016
11861 | 恒流放电 | 01:09:30 | 16:27:16 | -1.0002 | 3.2011 | 1.1586 | 3.7464 | 2025-02-25 07:45:56 | -3.2017
11862 | 恒流放电 | 01:09:35 | 16:27:21 | -1.0002 | 3.2009 | 1.16 | 3.7508 | 2025-02-25 07:46:01 | -3.2015
11863 | 恒流放电 | 01:09:40 | 16:27:26 | -1.0002 | 3.2006 | 1.1614 | 3.7553 | 2025-02-25 07:46:06 | -3.2013
11864 | 恒流放电 | 01:09:45 | 16:27:31 | -1.0002 | 3.2006 | 1.1627 | 3.7597 | 2025-02-25 07:46:11 | -3.2013
11865 | 恒流放电 | 01:09:50 | 16:27:36 | -1.0002 | 3.2006 | 1.1641 | 3.7642 | 2025-02-25 07:46:16 | -3.2012
11866 | 恒流放电 | 01:09:55 | 16:27:41 | -1.0002 | 3.2004 | 1.1655 | 3.7686 | 2025-02-25 07:46:21 | -3.2011
11867 | 恒流放电 | 01:10:00 | 16:27:46 | -1.0002 | 3.2005 | 1.1669 | 3.7731 | 2025-02-25 07:46:26 | -3.2011
11868 | 恒流放电 | 01:10:05 | 16:27:51 | -1.0002 | 3.2001 | 1.1683 | 3.7775 | 2025-02-25 07:46:31 | -3.2006
11869 | 恒流放电 | 01:10:10 | 16:27:56 | -1.0002 | 3.2002 | 1.1697 | 3.782 | 2025-02-25 07:46:36 | -3.2008
11870 | 恒流放电 | 01:10:15 | 16:28:01 | -1.0002 | 3.2001 | 1.1711 | 3.7864 | 2025-02-25 07:46:41 | -3.2007
11871 | 恒流放电 | 01:10:20 | 16:28:06 | -1.0002 | 3.2 | 1.1725 | 3.7909 | 2025-02-25 07:46:46 | -3.2007
11872 | 恒流放电 | 01:10:25 | 16:28:11 | -1.0002 | 3.2001 | 1.1739 | 3.7953 | 2025-02-25 07:46:51 | -3.2007
11873 | 恒流放电 | 01:10:30 | 16:28:16 | -1.0002 | 3.2 | 1.1752 | 3.7997 | 2025-02-25 07:46:56 | -3.2007
11874 | 恒流放电 | 01:10:35 | 16:28:21 | -1.0002 | 3.1998 | 1.1766 | 3.8042 | 2025-02-25 07:47:01 | -3.2006
11875 | 恒流放电 | 01:10:40 | 16:28:26 | -1.0002 | 3.1999 | 1.178 | 3.8086 | 2025-02-25 07:47:06 | -3.2007
11876 | 恒流放电 | 01:10:45 | 16:28:31 | -1.0002 | 3.1998 | 1.1794 | 3.8131 | 2025-02-25 07:47:11 | -3.2003
11877 | 恒流放电 | 01:10:50 | 16:28:36 | -1.0002 | 3.1994 | 1.1808 | 3.8175 | 2025-02-25 07:47:16 | -3.2001
11878 | 恒流放电 | 01:10:55 | 16:28:41 | -1.0002 | 3.1995 | 1.1822 | 3.822 | 2025-02-25 07:47:21 | -3.2002
11879 | 恒流放电 | 01:11:00 | 16:28:46 | -1.0002 | 3.1994 | 1.1836 | 3.8264 | 2025-02-25 07:47:26 | -3.2001
11880 | 恒流放电 | 01:11:05 | 16:28:51 | -1.0002 | 3.1993 | 1.185 | 3.8309 | 2025-02-25 07:47:31 | -3.2
11881 | 恒流放电 | 01:11:10 | 16:28:56 | -1.0002 | 3.1992 | 1.1864 | 3.8353 | 2025-02-25 07:47:36 | -3.1998
11882 | 恒流放电 | 01:11:15 | 16:29:01 | -1.0002 | 3.1992 | 1.1877 | 3.8397 | 2025-02-25 07:47:41 | -3.1998
11883 | 恒流放电 | 01:11:20 | 16:29:06 | -1.0002 | 3.1991 | 1.1891 | 3.8442 | 2025-02-25 07:47:46 | -3.1996
11884 | 恒流放电 | 01:11:25 | 16:29:11 | -1.0002 | 3.1988 | 1.1905 | 3.8486 | 2025-02-25 07:47:51 | -3.1994
11885 | 恒流放电 | 01:11:30 | 16:29:16 | -1.0002 | 3.1989 | 1.1919 | 3.8531 | 2025-02-25 07:47:56 | -3.1995
11886 | 恒流放电 | 01:11:35 | 16:29:21 | -1.0002 | 3.1987 | 1.1933 | 3.8575 | 2025-02-25 07:48:01 | -3.1993
11887 | 恒流放电 | 01:11:40 | 16:29:26 | -1.0002 | 3.1987 | 1.1947 | 3.862 | 2025-02-25 07:48:06 | -3.1994
11888 | 恒流放电 | 01:11:45 | 16:29:31 | -1.0002 | 3.1985 | 1.1961 | 3.8664 | 2025-02-25 07:48:11 | -3.1992
11889 | 恒流放电 | 01:11:50 | 16:29:36 | -1.0003 | 3.1986 | 1.1975 | 3.8708 | 2025-02-25 07:48:16 | -3.1994
11890 | 恒流放电 | 01:11:55 | 16:29:41 | -1.0002 | 3.1985 | 1.1989 | 3.8753 | 2025-02-25 07:48:21 | -3.1992
11891 | 恒流放电 | 01:12:00 | 16:29:46 | -1.0002 | 3.1982 | 1.2003 | 3.8797 | 2025-02-25 07:48:26 | -3.1988
11892 | 恒流放电 | 01:12:05 | 16:29:51 | -1.0002 | 3.1983 | 1.2016 | 3.8842 | 2025-02-25 07:48:31 | -3.199
11893 | 恒流放电 | 01:12:10 | 16:29:56 | -1.0002 | 3.1981 | 1.203 | 3.8886 | 2025-02-25 07:48:36 | -3.1989
11894 | 恒流放电 | 01:12:15 | 16:30:01 | -1.0002 | 3.198 | 1.2044 | 3.8931 | 2025-02-25 07:48:41 | -3.1986
11895 | 恒流放电 | 01:12:20 | 16:30:06 | -1.0002 | 3.1979 | 1.2058 | 3.8975 | 2025-02-25 07:48:46 | -3.1986
11896 | 恒流放电 | 01:12:25 | 16:30:11 | -1.0002 | 3.198 | 1.2072 | 3.9019 | 2025-02-25 07:48:51 | -3.1986
11897 | 恒流放电 | 01:12:30 | 16:30:16 | -1.0002 | 3.1977 | 1.2086 | 3.9064 | 2025-02-25 07:48:56 | -3.1983
11898 | 恒流放电 | 01:12:35 | 16:30:21 | -1.0002 | 3.1977 | 1.21 | 3.9108 | 2025-02-25 07:49:01 | -3.1983
11899 | 恒流放电 | 01:12:40 | 16:30:26 | -1.0002 | 3.1976 | 1.2114 | 3.9153 | 2025-02-25 07:49:06 | -3.1983
11900 | 恒流放电 | 01:12:45 | 16:30:31 | -1.0002 | 3.1974 | 1.2128 | 3.9197 | 2025-02-25 07:49:11 | -3.1982
11901 | 恒流放电 | 01:12:50 | 16:30:36 | -1.0002 | 3.1974 | 1.2141 | 3.9242 | 2025-02-25 07:49:16 | -3.1981
11902 | 恒流放电 | 01:12:55 | 16:30:41 | -1.0001 | 3.1974 | 1.2155 | 3.9286 | 2025-02-25 07:49:21 | -3.1978
11903 | 恒流放电 | 01:13:00 | 16:30:46 | -1.0002 | 3.1971 | 1.2169 | 3.933 | 2025-02-25 07:49:26 | -3.1978
11904 | 恒流放电 | 01:13:05 | 16:30:51 | -1.0002 | 3.197 | 1.2183 | 3.9375 | 2025-02-25 07:49:31 | -3.1977
11905 | 恒流放电 | 01:13:10 | 16:30:56 | -1.0002 | 3.197 | 1.2197 | 3.9419 | 2025-02-25 07:49:36 | -3.1977
11906 | 恒流放电 | 01:13:15 | 16:31:01 | -1.0002 | 3.1969 | 1.2211 | 3.9464 | 2025-02-25 07:49:41 | -3.1975
11907 | 恒流放电 | 01:13:20 | 16:31:06 | -1.0002 | 3.1967 | 1.2225 | 3.9508 | 2025-02-25 07:49:46 | -3.1973
11908 | 恒流放电 | 01:13:25 | 16:31:11 | -1.0002 | 3.1967 | 1.2239 | 3.9552 | 2025-02-25 07:49:51 | -3.1972
11909 | 恒流放电 | 01:13:30 | 16:31:16 | -1.0002 | 3.1966 | 1.2253 | 3.9597 | 2025-02-25 07:49:56 | -3.1972
11910 | 恒流放电 | 01:13:35 | 16:31:21 | -1.0002 | 3.1964 | 1.2266 | 3.9641 | 2025-02-25 07:50:01 | -3.197
11911 | 恒流放电 | 01:13:40 | 16:31:26 | -1.0003 | 3.1964 | 1.228 | 3.9686 | 2025-02-25 07:50:06 | -3.1973
11912 | 恒流放电 | 01:13:45 | 16:31:31 | -1.0002 | 3.1962 | 1.2294 | 3.973 | 2025-02-25 07:50:11 | -3.1969
11913 | 恒流放电 | 01:13:50 | 16:31:36 | -1.0002 | 3.196 | 1.2308 | 3.9774 | 2025-02-25 07:50:16 | -3.1965
11914 | 恒流放电 | 01:13:55 | 16:31:41 | -1.0002 | 3.196 | 1.2322 | 3.9819 | 2025-02-25 07:50:21 | -3.1966
11915 | 恒流放电 | 01:14:00 | 16:31:46 | -1.0002 | 3.1958 | 1.2336 | 3.9863 | 2025-02-25 07:50:26 | -3.1965
11916 | 恒流放电 | 01:14:05 | 16:31:51 | -1.0002 | 3.1958 | 1.235 | 3.9908 | 2025-02-25 07:50:31 | -3.1964
11917 | 恒流放电 | 01:14:10 | 16:31:56 | -1.0002 | 3.1958 | 1.2364 | 3.9952 | 2025-02-25 07:50:36 | -3.1964
11918 | 恒流放电 | 01:14:15 | 16:32:01 | -1.0002 | 3.1957 | 1.2378 | 3.9996 | 2025-02-25 07:50:41 | -3.1963
11919 | 恒流放电 | 01:14:20 | 16:32:06 | -1.0002 | 3.1955 | 1.2391 | 4.0041 | 2025-02-25 07:50:46 | -3.1961
11920 | 恒流放电 | 01:14:25 | 16:32:11 | -1.0002 | 3.1953 | 1.2405 | 4.0085 | 2025-02-25 07:50:51 | -3.196
11921 | 恒流放电 | 01:14:30 | 16:32:16 | -1.0002 | 3.1953 | 1.2419 | 4.013 | 2025-02-25 07:50:56 | -3.196
11922 | 恒流放电 | 01:14:35 | 16:32:21 | -1.0002 | 3.1953 | 1.2433 | 4.0174 | 2025-02-25 07:51:01 | -3.1959
11923 | 恒流放电 | 01:14:40 | 16:32:26 | -1.0002 | 3.1951 | 1.2447 | 4.0218 | 2025-02-25 07:51:06 | -3.1959
11924 | 恒流放电 | 01:14:45 | 16:32:31 | -1.0003 | 3.195 | 1.2461 | 4.0263 | 2025-02-25 07:51:11 | -3.1958
11925 | 恒流放电 | 01:14:50 | 16:32:36 | -1.0002 | 3.1949 | 1.2475 | 4.0307 | 2025-02-25 07:51:16 | -3.1955
11926 | 恒流放电 | 01:14:55 | 16:32:41 | -1.0002 | 3.1949 | 1.2489 | 4.0352 | 2025-02-25 07:51:21 | -3.1956
11927 | 恒流放电 | 01:15:00 | 16:32:46 | -1.0003 | 3.1946 | 1.2503 | 4.0396 | 2025-02-25 07:51:26 | -3.1956
11928 | 恒流放电 | 01:15:05 | 16:32:51 | -1.0003 | 3.1945 | 1.2517 | 4.044 | 2025-02-25 07:51:31 | -3.1954
11929 | 恒流放电 | 01:15:10 | 16:32:56 | -1.0002 | 3.1942 | 1.253 | 4.0485 | 2025-02-25 07:51:36 | -3.1948
11930 | 恒流放电 | 01:15:15 | 16:33:01 | -1.0002 | 3.1945 | 1.2544 | 4.0529 | 2025-02-25 07:51:41 | -3.1951
11931 | 恒流放电 | 01:15:20 | 16:33:06 | -1.0002 | 3.1945 | 1.2558 | 4.0573 | 2025-02-25 07:51:46 | -3.1952
11932 | 恒流放电 | 01:15:25 | 16:33:11 | -1.0002 | 3.1941 | 1.2572 | 4.0618 | 2025-02-25 07:51:51 | -3.1948
11933 | 恒流放电 | 01:15:30 | 16:33:16 | -1.0002 | 3.1943 | 1.2586 | 4.0662 | 2025-02-25 07:51:56 | -3.195
11934 | 恒流放电 | 01:15:35 | 16:33:21 | -1.0002 | 3.194 | 1.26 | 4.0707 | 2025-02-25 07:52:01 | -3.1947
11935 | 恒流放电 | 01:15:40 | 16:33:26 | -1.0002 | 3.1938 | 1.2614 | 4.0751 | 2025-02-25 07:52:06 | -3.1943
11936 | 恒流放电 | 01:15:45 | 16:33:31 | -1.0002 | 3.1938 | 1.2628 | 4.0795 | 2025-02-25 07:52:11 | -3.1946
11937 | 恒流放电 | 01:15:50 | 16:33:36 | -1.0003 | 3.1937 | 1.2642 | 4.084 | 2025-02-25 07:52:16 | -3.1945
11938 | 恒流放电 | 01:15:55 | 16:33:41 | -1.0002 | 3.1936 | 1.2655 | 4.0884 | 2025-02-25 07:52:21 | -3.1941
11939 | 恒流放电 | 01:16:00 | 16:33:46 | -1.0002 | 3.1934 | 1.2669 | 4.0928 | 2025-02-25 07:52:26 | -3.1942
11940 | 恒流放电 | 01:16:05 | 16:33:51 | -1.0003 | 3.1935 | 1.2683 | 4.0973 | 2025-02-25 07:52:31 | -3.1943
11941 | 恒流放电 | 01:16:10 | 16:33:56 | -1.0002 | 3.1933 | 1.2697 | 4.1017 | 2025-02-25 07:52:36 | -3.1939
11942 | 恒流放电 | 01:16:15 | 16:34:01 | -1.0002 | 3.1933 | 1.2711 | 4.1062 | 2025-02-25 07:52:41 | -3.1939
11943 | 恒流放电 | 01:16:20 | 16:34:06 | -1.0002 | 3.193 | 1.2725 | 4.1106 | 2025-02-25 07:52:46 | -3.1935
11944 | 恒流放电 | 01:16:25 | 16:34:11 | -1.0002 | 3.193 | 1.2739 | 4.115 | 2025-02-25 07:52:51 | -3.1936
11945 | 恒流放电 | 01:16:30 | 16:34:16 | -1.0002 | 3.1929 | 1.2753 | 4.1195 | 2025-02-25 07:52:56 | -3.1934
11946 | 恒流放电 | 01:16:35 | 16:34:21 | -1.0002 | 3.1929 | 1.2767 | 4.1239 | 2025-02-25 07:53:01 | -3.1935
11947 | 恒流放电 | 01:16:40 | 16:34:26 | -1.0002 | 3.1927 | 1.278 | 4.1283 | 2025-02-25 07:53:06 | -3.1934
11948 | 恒流放电 | 01:16:45 | 16:34:31 | -1.0002 | 3.1926 | 1.2794 | 4.1328 | 2025-02-25 07:53:11 | -3.1933
11949 | 恒流放电 | 01:16:50 | 16:34:36 | -1.0002 | 3.1925 | 1.2808 | 4.1372 | 2025-02-25 07:53:16 | -3.1932
11950 | 恒流放电 | 01:16:55 | 16:34:41 | -1.0002 | 3.1923 | 1.2822 | 4.1416 | 2025-02-25 07:53:21 | -3.193
11951 | 恒流放电 | 01:17:00 | 16:34:46 | -1.0002 | 3.1924 | 1.2836 | 4.1461 | 2025-02-25 07:53:26 | -3.1929
11952 | 恒流放电 | 01:17:05 | 16:34:51 | -1.0002 | 3.1921 | 1.285 | 4.1505 | 2025-02-25 07:53:31 | -3.1927
11953 | 恒流放电 | 01:17:10 | 16:34:56 | -1.0002 | 3.1922 | 1.2864 | 4.1549 | 2025-02-25 07:53:36 | -3.1929
11954 | 恒流放电 | 01:17:15 | 16:35:01 | -1.0002 | 3.192 | 1.2878 | 4.1594 | 2025-02-25 07:53:41 | -3.1926
11955 | 恒流放电 | 01:17:20 | 16:35:06 | -1.0002 | 3.1919 | 1.2892 | 4.1638 | 2025-02-25 07:53:46 | -3.1925
11956 | 恒流放电 | 01:17:25 | 16:35:11 | -1.0002 | 3.1918 | 1.2905 | 4.1682 | 2025-02-25 07:53:51 | -3.1924
11957 | 恒流放电 | 01:17:30 | 16:35:16 | -1.0002 | 3.1917 | 1.2919 | 4.1727 | 2025-02-25 07:53:56 | -3.1922
11958 | 恒流放电 | 01:17:35 | 16:35:21 | -1.0002 | 3.1914 | 1.2933 | 4.1771 | 2025-02-25 07:54:01 | -3.1922
11959 | 恒流放电 | 01:17:40 | 16:35:26 | -1.0003 | 3.1914 | 1.2947 | 4.1815 | 2025-02-25 07:54:06 | -3.1922
11960 | 恒流放电 | 01:17:45 | 16:35:31 | -1.0002 | 3.1912 | 1.2961 | 4.186 | 2025-02-25 07:54:11 | -3.1918
11961 | 恒流放电 | 01:17:50 | 16:35:36 | -1.0001 | 3.1913 | 1.2975 | 4.1904 | 2025-02-25 07:54:16 | -3.1918
11962 | 恒流放电 | 01:17:55 | 16:35:41 | -1.0002 | 3.191 | 1.2989 | 4.1948 | 2025-02-25 07:54:21 | -3.1915
11963 | 恒流放电 | 01:18:00 | 16:35:46 | -1.0003 | 3.1909 | 1.3003 | 4.1993 | 2025-02-25 07:54:26 | -3.1918
11964 | 恒流放电 | 01:18:05 | 16:35:51 | -1.0002 | 3.1909 | 1.3017 | 4.2037 | 2025-02-25 07:54:31 | -3.1917
11965 | 恒流放电 | 01:18:10 | 16:35:56 | -1.0003 | 3.1906 | 1.3031 | 4.2081 | 2025-02-25 07:54:36 | -3.1915
11966 | 恒流放电 | 01:18:15 | 16:36:01 | -1.0003 | 3.1906 | 1.3044 | 4.2126 | 2025-02-25 07:54:41 | -3.1914
11967 | 恒流放电 | 01:18:20 | 16:36:06 | -1.0003 | 3.1906 | 1.3058 | 4.217 | 2025-02-25 07:54:46 | -3.1916
11968 | 恒流放电 | 01:18:25 | 16:36:11 | -1.0002 | 3.1903 | 1.3072 | 4.2214 | 2025-02-25 07:54:51 | -3.1911
11969 | 恒流放电 | 01:18:30 | 16:36:16 | -1.0002 | 3.1903 | 1.3086 | 4.2259 | 2025-02-25 07:54:56 | -3.1909
11970 | 恒流放电 | 01:18:35 | 16:36:21 | -1.0002 | 3.1901 | 1.31 | 4.2303 | 2025-02-25 07:55:01 | -3.1909
11971 | 恒流放电 | 01:18:40 | 16:36:26 | -1.0002 | 3.19 | 1.3114 | 4.2347 | 2025-02-25 07:55:06 | -3.1908
11972 | 恒流放电 | 01:18:45 | 16:36:31 | -1.0002 | 3.1901 | 1.3128 | 4.2392 | 2025-02-25 07:55:11 | -3.1907
11973 | 恒流放电 | 01:18:50 | 16:36:36 | -1.0002 | 3.1899 | 1.3142 | 4.2436 | 2025-02-25 07:55:16 | -3.1904
11974 | 恒流放电 | 01:18:55 | 16:36:41 | -1.0002 | 3.1896 | 1.3156 | 4.248 | 2025-02-25 07:55:21 | -3.1903
11975 | 恒流放电 | 01:19:00 | 16:36:46 | -1.0002 | 3.1897 | 1.3169 | 4.2525 | 2025-02-25 07:55:26 | -3.1903
11976 | 恒流放电 | 01:19:05 | 16:36:51 | -1.0003 | 3.1895 | 1.3183 | 4.2569 | 2025-02-25 07:55:31 | -3.1904
11977 | 恒流放电 | 01:19:10 | 16:36:56 | -1.0002 | 3.1893 | 1.3197 | 4.2613 | 2025-02-25 07:55:36 | -3.1898
11978 | 恒流放电 | 01:19:15 | 16:37:01 | -1.0001 | 3.1892 | 1.3211 | 4.2657 | 2025-02-25 07:55:41 | -3.1896
11979 | 恒流放电 | 01:19:20 | 16:37:06 | -1.0002 | 3.189 | 1.3225 | 4.2702 | 2025-02-25 07:55:46 | -3.1896
11980 | 恒流放电 | 01:19:25 | 16:37:11 | -1.0002 | 3.1889 | 1.3239 | 4.2746 | 2025-02-25 07:55:51 | -3.1896
11981 | 恒流放电 | 01:19:30 | 16:37:16 | -1.0002 | 3.1889 | 1.3253 | 4.279 | 2025-02-25 07:55:56 | -3.1896
11982 | 恒流放电 | 01:19:35 | 16:37:21 | -1.0003 | 3.1888 | 1.3267 | 4.2835 | 2025-02-25 07:56:01 | -3.1897
11983 | 恒流放电 | 01:19:40 | 16:37:26 | -1.0003 | 3.1886 | 1.3281 | 4.2879 | 2025-02-25 07:56:06 | -3.1896
11984 | 恒流放电 | 01:19:45 | 16:37:31 | -1.0002 | 3.1886 | 1.3294 | 4.2923 | 2025-02-25 07:56:11 | -3.1893
11985 | 恒流放电 | 01:19:50 | 16:37:36 | -1.0002 | 3.1882 | 1.3308 | 4.2968 | 2025-02-25 07:56:16 | -3.1887
11986 | 恒流放电 | 01:19:55 | 16:37:41 | -1.0002 | 3.1882 | 1.3322 | 4.3012 | 2025-02-25 07:56:21 | -3.1889
11987 | 恒流放电 | 01:20:00 | 16:37:46 | -1.0002 | 3.1883 | 1.3336 | 4.3056 | 2025-02-25 07:56:26 | -3.1889
11988 | 恒流放电 | 01:20:05 | 16:37:51 | -1.0003 | 3.1881 | 1.335 | 4.31 | 2025-02-25 07:56:31 | -3.1889
11989 | 恒流放电 | 01:20:10 | 16:37:56 | -1.0003 | 3.1878 | 1.3364 | 4.3145 | 2025-02-25 07:56:36 | -3.1886
11990 | 恒流放电 | 01:20:15 | 16:38:01 | -1.0002 | 3.1877 | 1.3378 | 4.3189 | 2025-02-25 07:56:41 | -3.1884
11991 | 恒流放电 | 01:20:20 | 16:38:06 | -1.0002 | 3.1876 | 1.3392 | 4.3233 | 2025-02-25 07:56:46 | -3.1883
11992 | 恒流放电 | 01:20:25 | 16:38:11 | -1.0002 | 3.1874 | 1.3406 | 4.3278 | 2025-02-25 07:56:51 | -3.1881
11993 | 恒流放电 | 01:20:30 | 16:38:16 | -1.0002 | 3.1875 | 1.3419 | 4.3322 | 2025-02-25 07:56:56 | -3.1881
11994 | 恒流放电 | 01:20:35 | 16:38:21 | -1.0003 | 3.1872 | 1.3433 | 4.3366 | 2025-02-25 07:57:01 | -3.188
11995 | 恒流放电 | 01:20:40 | 16:38:26 | -1.0002 | 3.1872 | 1.3447 | 4.341 | 2025-02-25 07:57:06 | -3.188
11996 | 恒流放电 | 01:20:45 | 16:38:31 | -1.0002 | 3.1869 | 1.3461 | 4.3455 | 2025-02-25 07:57:11 | -3.1877
11997 | 恒流放电 | 01:20:50 | 16:38:36 | -1.0002 | 3.1869 | 1.3475 | 4.3499 | 2025-02-25 07:57:16 | -3.1875
11998 | 恒流放电 | 01:20:55 | 16:38:41 | -1.0003 | 3.1866 | 1.3489 | 4.3543 | 2025-02-25 07:57:21 | -3.1877
11999 | 恒流放电 | 01:21:00 | 16:38:46 | -1.0002 | 3.1866 | 1.3503 | 4.3587 | 2025-02-25 07:57:26 | -3.1873
12000 | 恒流放电 | 01:21:05 | 16:38:51 | -1.0002 | 3.1865 | 1.3517 | 4.3632 | 2025-02-25 07:57:31 | -3.1872
12001 | 恒流放电 | 01:21:10 | 16:38:56 | -1.0002 | 3.1863 | 1.3531 | 4.3676 | 2025-02-25 07:57:36 | -3.1871
12002 | 恒流放电 | 01:21:15 | 16:39:01 | -1.0002 | 3.1862 | 1.3545 | 4.372 | 2025-02-25 07:57:41 | -3.1869
12003 | 恒流放电 | 01:21:20 | 16:39:06 | -1.0002 | 3.1861 | 1.3558 | 4.3765 | 2025-02-25 07:57:46 | -3.1868
12004 | 恒流放电 | 01:21:25 | 16:39:11 | -1.0002 | 3.186 | 1.3572 | 4.3809 | 2025-02-25 07:57:51 | -3.1867
12005 | 恒流放电 | 01:21:30 | 16:39:16 | -1.0002 | 3.186 | 1.3586 | 4.3853 | 2025-02-25 07:57:56 | -3.1866
12006 | 恒流放电 | 01:21:35 | 16:39:21 | -1.0002 | 3.1857 | 1.36 | 4.3897 | 2025-02-25 07:58:01 | -3.1863
12007 | 恒流放电 | 01:21:40 | 16:39:26 | -1.0002 | 3.1856 | 1.3614 | 4.3942 | 2025-02-25 07:58:06 | -3.1863
12008 | 恒流放电 | 01:21:45 | 16:39:31 | -1.0002 | 3.1856 | 1.3628 | 4.3986 | 2025-02-25 07:58:11 | -3.1862
12009 | 恒流放电 | 01:21:50 | 16:39:36 | -1.0002 | 3.1854 | 1.3642 | 4.403 | 2025-02-25 07:58:16 | -3.1862
12010 | 恒流放电 | 01:21:55 | 16:39:41 | -1.0002 | 3.1853 | 1.3656 | 4.4074 | 2025-02-25 07:58:21 | -3.186
12011 | 恒流放电 | 01:22:00 | 16:39:46 | -1.0002 | 3.185 | 1.367 | 4.4119 | 2025-02-25 07:58:26 | -3.1858
12012 | 恒流放电 | 01:22:05 | 16:39:51 | -1.0003 | 3.1851 | 1.3683 | 4.4163 | 2025-02-25 07:58:31 | -3.186
12013 | 恒流放电 | 01:22:10 | 16:39:56 | -1.0002 | 3.1848 | 1.3697 | 4.4207 | 2025-02-25 07:58:36 | -3.1854
12014 | 恒流放电 | 01:22:15 | 16:40:01 | -1.0001 | 3.1847 | 1.3711 | 4.4251 | 2025-02-25 07:58:41 | -3.1851
12015 | 恒流放电 | 01:22:20 | 16:40:06 | -1.0002 | 3.1846 | 1.3725 | 4.4296 | 2025-02-25 07:58:46 | -3.1853
12016 | 恒流放电 | 01:22:25 | 16:40:11 | -1.0002 | 3.1843 | 1.3739 | 4.434 | 2025-02-25 07:58:51 | -3.185
12017 | 恒流放电 | 01:22:30 | 16:40:16 | -1.0002 | 3.1843 | 1.3753 | 4.4384 | 2025-02-25 07:58:56 | -3.1849
12018 | 恒流放电 | 01:22:35 | 16:40:21 | -1.0003 | 3.1841 | 1.3767 | 4.4428 | 2025-02-25 07:59:01 | -3.1849
12019 | 恒流放电 | 01:22:40 | 16:40:26 | -1.0002 | 3.1839 | 1.3781 | 4.4473 | 2025-02-25 07:59:06 | -3.1846
12020 | 恒流放电 | 01:22:45 | 16:40:31 | -1.0002 | 3.1838 | 1.3795 | 4.4517 | 2025-02-25 07:59:11 | -3.1845
12021 | 恒流放电 | 01:22:50 | 16:40:36 | -1.0002 | 3.1836 | 1.3808 | 4.4561 | 2025-02-25 07:59:16 | -3.1843
12022 | 恒流放电 | 01:22:55 | 16:40:41 | -1.0003 | 3.1835 | 1.3822 | 4.4605 | 2025-02-25 07:59:21 | -3.1843
12023 | 恒流放电 | 01:23:00 | 16:40:46 | -1.0002 | 3.1834 | 1.3836 | 4.4649 | 2025-02-25 07:59:26 | -3.184
12024 | 恒流放电 | 01:23:05 | 16:40:51 | -1.0003 | 3.183 | 1.385 | 4.4694 | 2025-02-25 07:59:31 | -3.1838
12025 | 恒流放电 | 01:23:10 | 16:40:56 | -1.0003 | 3.1831 | 1.3864 | 4.4738 | 2025-02-25 07:59:36 | -3.1839
12026 | 恒流放电 | 01:23:15 | 16:41:01 | -1.0002 | 3.183 | 1.3878 | 4.4782 | 2025-02-25 07:59:41 | -3.1836
12027 | 恒流放电 | 01:23:20 | 16:41:06 | -1.0002 | 3.1826 | 1.3892 | 4.4826 | 2025-02-25 07:59:46 | -3.1833
12028 | 恒流放电 | 01:23:25 | 16:41:11 | -1.0002 | 3.1826 | 1.3906 | 4.487 | 2025-02-25 07:59:51 | -3.1831
12029 | 恒流放电 | 01:23:30 | 16:41:16 | -1.0002 | 3.1824 | 1.392 | 4.4915 | 2025-02-25 07:59:56 | -3.1831
12030 | 恒流放电 | 01:23:35 | 16:41:21 | -1.0002 | 3.1824 | 1.3933 | 4.4959 | 2025-02-25 08:00:01 | -3.1831
12031 | 恒流放电 | 01:23:40 | 16:41:26 | -1.0002 | 3.1821 | 1.3947 | 4.5003 | 2025-02-25 08:00:06 | -3.1828
12032 | 恒流放电 | 01:23:45 | 16:41:31 | -1.0002 | 3.1821 | 1.3961 | 4.5047 | 2025-02-25 08:00:11 | -3.1828
12033 | 恒流放电 | 01:23:50 | 16:41:36 | -1.0002 | 3.1819 | 1.3975 | 4.5092 | 2025-02-25 08:00:16 | -3.1826
12034 | 恒流放电 | 01:23:55 | 16:41:41 | -1.0002 | 3.1816 | 1.3989 | 4.5136 | 2025-02-25 08:00:21 | -3.1822
12035 | 恒流放电 | 01:24:00 | 16:41:46 | -1.0002 | 3.1815 | 1.4003 | 4.518 | 2025-02-25 08:00:26 | -3.1821
12036 | 恒流放电 | 01:24:05 | 16:41:51 | -1.0002 | 3.1813 | 1.4017 | 4.5224 | 2025-02-25 08:00:31 | -3.1819
12037 | 恒流放电 | 01:24:10 | 16:41:56 | -1.0002 | 3.1812 | 1.4031 | 4.5268 | 2025-02-25 08:00:36 | -3.1817
12038 | 恒流放电 | 01:24:15 | 16:42:01 | -1.0002 | 3.181 | 1.4045 | 4.5312 | 2025-02-25 08:00:41 | -3.1818
12039 | 恒流放电 | 01:24:20 | 16:42:06 | -1.0002 | 3.1809 | 1.4059 | 4.5357 | 2025-02-25 08:00:46 | -3.1815
12040 | 恒流放电 | 01:24:25 | 16:42:11 | -1.0002 | 3.1808 | 1.4072 | 4.5401 | 2025-02-25 08:00:51 | -3.1814
12041 | 恒流放电 | 01:24:30 | 16:42:16 | -1.0002 | 3.1805 | 1.4086 | 4.5445 | 2025-02-25 08:00:56 | -3.1812
12042 | 恒流放电 | 01:24:35 | 16:42:21 | -1.0002 | 3.1806 | 1.41 | 4.5489 | 2025-02-25 08:01:01 | -3.1812
12043 | 恒流放电 | 01:24:40 | 16:42:26 | -1.0002 | 3.1803 | 1.4114 | 4.5533 | 2025-02-25 08:01:06 | -3.181
12044 | 恒流放电 | 01:24:45 | 16:42:31 | -1.0002 | 3.1801 | 1.4128 | 4.5578 | 2025-02-25 08:01:11 | -3.1807
12045 | 恒流放电 | 01:24:50 | 16:42:36 | -1.0002 | 3.1799 | 1.4142 | 4.5622 | 2025-02-25 08:01:16 | -3.1806
12046 | 恒流放电 | 01:24:55 | 16:42:41 | -1.0002 | 3.1799 | 1.4156 | 4.5666 | 2025-02-25 08:01:21 | -3.1805
12047 | 恒流放电 | 01:25:00 | 16:42:46 | -1.0002 | 3.1797 | 1.417 | 4.571 | 2025-02-25 08:01:26 | -3.1804
12048 | 恒流放电 | 01:25:05 | 16:42:51 | -1.0002 | 3.1795 | 1.4184 | 4.5754 | 2025-02-25 08:01:31 | -3.1802
12049 | 恒流放电 | 01:25:10 | 16:42:56 | -1.0002 | 3.1795 | 1.4197 | 4.5798 | 2025-02-25 08:01:36 | -3.1801
12050 | 恒流放电 | 01:25:15 | 16:43:01 | -1.0002 | 3.1793 | 1.4211 | 4.5843 | 2025-02-25 08:01:41 | -3.18
12051 | 恒流放电 | 01:25:20 | 16:43:06 | -1.0002 | 3.1789 | 1.4225 | 4.5887 | 2025-02-25 08:01:46 | -3.1795
12052 | 恒流放电 | 01:25:25 | 16:43:11 | -1.0002 | 3.1789 | 1.4239 | 4.5931 | 2025-02-25 08:01:51 | -3.1796
12053 | 恒流放电 | 01:25:30 | 16:43:16 | -1.0002 | 3.1787 | 1.4253 | 4.5975 | 2025-02-25 08:01:56 | -3.1793
12054 | 恒流放电 | 01:25:35 | 16:43:21 | -1.0002 | 3.1786 | 1.4267 | 4.6019 | 2025-02-25 08:02:01 | -3.1792
12055 | 恒流放电 | 01:25:40 | 16:43:26 | -1.0002 | 3.1785 | 1.4281 | 4.6063 | 2025-02-25 08:02:06 | -3.1792
12056 | 恒流放电 | 01:25:45 | 16:43:31 | -1.0002 | 3.1782 | 1.4295 | 4.6108 | 2025-02-25 08:02:11 | -3.1789
12057 | 恒流放电 | 01:25:50 | 16:43:36 | -1.0002 | 3.178 | 1.4309 | 4.6152 | 2025-02-25 08:02:16 | -3.1785
12058 | 恒流放电 | 01:25:55 | 16:43:41 | -1.0002 | 3.178 | 1.4322 | 4.6196 | 2025-02-25 08:02:21 | -3.1787
12059 | 恒流放电 | 01:26:00 | 16:43:46 | -1.0002 | 3.1778 | 1.4336 | 4.624 | 2025-02-25 08:02:26 | -3.1786
12060 | 恒流放电 | 01:26:05 | 16:43:51 | -1.0002 | 3.1776 | 1.435 | 4.6284 | 2025-02-25 08:02:31 | -3.1782
12061 | 恒流放电 | 01:26:10 | 16:43:56 | -1.0002 | 3.1775 | 1.4364 | 4.6328 | 2025-02-25 08:02:36 | -3.1782
12062 | 恒流放电 | 01:26:15 | 16:44:01 | -1.0002 | 3.1775 | 1.4378 | 4.6372 | 2025-02-25 08:02:41 | -3.1782
12063 | 恒流放电 | 01:26:20 | 16:44:06 | -1.0002 | 3.1771 | 1.4392 | 4.6417 | 2025-02-25 08:02:46 | -3.1778
12064 | 恒流放电 | 01:26:25 | 16:44:11 | -1.0002 | 3.1768 | 1.4406 | 4.6461 | 2025-02-25 08:02:51 | -3.1775
12065 | 恒流放电 | 01:26:30 | 16:44:16 | -1.0002 | 3.1768 | 1.442 | 4.6505 | 2025-02-25 08:02:56 | -3.1774
12066 | 恒流放电 | 01:26:35 | 16:44:21 | -1.0002 | 3.1766 | 1.4434 | 4.6549 | 2025-02-25 08:03:01 | -3.1772
12067 | 恒流放电 | 01:26:40 | 16:44:26 | -1.0002 | 3.1764 | 1.4447 | 4.6593 | 2025-02-25 08:03:06 | -3.1771
12068 | 恒流放电 | 01:26:45 | 16:44:31 | -1.0002 | 3.1762 | 1.4461 | 4.6637 | 2025-02-25 08:03:11 | -3.1769
12069 | 恒流放电 | 01:26:50 | 16:44:36 | -1.0003 | 3.1761 | 1.4475 | 4.6681 | 2025-02-25 08:03:16 | -3.1769
12070 | 恒流放电 | 01:26:55 | 16:44:41 | -1.0002 | 3.1759 | 1.4489 | 4.6726 | 2025-02-25 08:03:21 | -3.1766
12071 | 恒流放电 | 01:27:00 | 16:44:46 | -1.0002 | 3.1758 | 1.4503 | 4.677 | 2025-02-25 08:03:26 | -3.1764
12072 | 恒流放电 | 01:27:05 | 16:44:51 | -1.0002 | 3.1756 | 1.4517 | 4.6814 | 2025-02-25 08:03:31 | -3.1763
12073 | 恒流放电 | 01:27:10 | 16:44:56 | -1.0002 | 3.1753 | 1.4531 | 4.6858 | 2025-02-25 08:03:36 | -3.176
12074 | 恒流放电 | 01:27:15 | 16:45:01 | -1.0002 | 3.1751 | 1.4545 | 4.6902 | 2025-02-25 08:03:41 | -3.1758
12075 | 恒流放电 | 01:27:20 | 16:45:06 | -1.0002 | 3.1748 | 1.4559 | 4.6946 | 2025-02-25 08:03:46 | -3.1754
12076 | 恒流放电 | 01:27:25 | 16:45:11 | -1.0002 | 3.1749 | 1.4573 | 4.699 | 2025-02-25 08:03:51 | -3.1756
12077 | 恒流放电 | 01:27:30 | 16:45:16 | -1.0002 | 3.1745 | 1.4586 | 4.7034 | 2025-02-25 08:03:56 | -3.175
12078 | 恒流放电 | 01:27:35 | 16:45:21 | -1.0002 | 3.1744 | 1.46 | 4.7078 | 2025-02-25 08:04:01 | -3.175
12079 | 恒流放电 | 01:27:40 | 16:45:26 | -1.0002 | 3.1742 | 1.4614 | 4.7122 | 2025-02-25 08:04:06 | -3.1749
12080 | 恒流放电 | 01:27:45 | 16:45:31 | -1.0002 | 3.174 | 1.4628 | 4.7167 | 2025-02-25 08:04:11 | -3.1746
12081 | 恒流放电 | 01:27:50 | 16:45:36 | -1.0002 | 3.1737 | 1.4642 | 4.7211 | 2025-02-25 08:04:16 | -3.1743
12082 | 恒流放电 | 01:27:55 | 16:45:41 | -1.0002 | 3.1736 | 1.4656 | 4.7255 | 2025-02-25 08:04:21 | -3.1742
12083 | 恒流放电 | 01:28:00 | 16:45:46 | -1.0002 | 3.1735 | 1.467 | 4.7299 | 2025-02-25 08:04:26 | -3.1742
12084 | 恒流放电 | 01:28:05 | 16:45:51 | -1.0002 | 3.1732 | 1.4684 | 4.7343 | 2025-02-25 08:04:31 | -3.1738
12085 | 恒流放电 | 01:28:10 | 16:45:56 | -1.0002 | 3.173 | 1.4698 | 4.7387 | 2025-02-25 08:04:36 | -3.1737
12086 | 恒流放电 | 01:28:15 | 16:46:01 | -1.0002 | 3.1727 | 1.4711 | 4.7431 | 2025-02-25 08:04:41 | -3.1735
12087 | 恒流放电 | 01:28:20 | 16:46:06 | -1.0002 | 3.1726 | 1.4725 | 4.7475 | 2025-02-25 08:04:46 | -3.1731
12088 | 恒流放电 | 01:28:25 | 16:46:11 | -1.0002 | 3.1725 | 1.4739 | 4.7519 | 2025-02-25 08:04:51 | -3.1731
12089 | 恒流放电 | 01:28:30 | 16:46:16 | -1.0002 | 3.1721 | 1.4753 | 4.7563 | 2025-02-25 08:04:56 | -3.1727
12090 | 恒流放电 | 01:28:35 | 16:46:21 | -1.0002 | 3.172 | 1.4767 | 4.7607 | 2025-02-25 08:05:01 | -3.1727
12091 | 恒流放电 | 01:28:40 | 16:46:26 | -1.0002 | 3.1718 | 1.4781 | 4.7651 | 2025-02-25 08:05:06 | -3.1723
12092 | 恒流放电 | 01:28:45 | 16:46:31 | -1.0002 | 3.1715 | 1.4795 | 4.7695 | 2025-02-25 08:05:11 | -3.1723
12093 | 恒流放电 | 01:28:50 | 16:46:36 | -1.0003 | 3.1712 | 1.4809 | 4.774 | 2025-02-25 08:05:16 | -3.172
12094 | 恒流放电 | 01:28:55 | 16:46:41 | -1.0002 | 3.1712 | 1.4823 | 4.7784 | 2025-02-25 08:05:21 | -3.1719
12095 | 恒流放电 | 01:29:00 | 16:46:46 | -1.0002 | 3.1711 | 1.4836 | 4.7828 | 2025-02-25 08:05:26 | -3.1717
12096 | 恒流放电 | 01:29:05 | 16:46:51 | -1.0002 | 3.1707 | 1.485 | 4.7872 | 2025-02-25 08:05:31 | -3.1714
12097 | 恒流放电 | 01:29:10 | 16:46:56 | -1.0002 | 3.1706 | 1.4864 | 4.7916 | 2025-02-25 08:05:36 | -3.1713
12098 | 恒流放电 | 01:29:15 | 16:47:01 | -1.0002 | 3.1704 | 1.4878 | 4.796 | 2025-02-25 08:05:41 | -3.171
12099 | 恒流放电 | 01:29:20 | 16:47:06 | -1.0002 | 3.1701 | 1.4892 | 4.8004 | 2025-02-25 08:05:46 | -3.1707
12100 | 恒流放电 | 01:29:25 | 16:47:11 | -1.0002 | 3.17 | 1.4906 | 4.8048 | 2025-02-25 08:05:51 | -3.1707
12101 | 恒流放电 | 01:29:30 | 16:47:16 | -1.0002 | 3.1697 | 1.492 | 4.8092 | 2025-02-25 08:05:56 | -3.1704
12102 | 恒流放电 | 01:29:35 | 16:47:21 | -1.0002 | 3.1694 | 1.4934 | 4.8136 | 2025-02-25 08:06:01 | -3.1699
12103 | 恒流放电 | 01:29:40 | 16:47:26 | -1.0002 | 3.1692 | 1.4948 | 4.818 | 2025-02-25 08:06:06 | -3.1698
12104 | 恒流放电 | 01:29:45 | 16:47:31 | -1.0002 | 3.1691 | 1.4961 | 4.8224 | 2025-02-25 08:06:11 | -3.1698
12105 | 恒流放电 | 01:29:50 | 16:47:36 | -1.0002 | 3.1688 | 1.4975 | 4.8268 | 2025-02-25 08:06:16 | -3.1695
12106 | 恒流放电 | 01:29:55 | 16:47:41 | -1.0002 | 3.1687 | 1.4989 | 4.8312 | 2025-02-25 08:06:21 | -3.1692
12107 | 恒流放电 | 01:30:00 | 16:47:46 | -1.0002 | 3.1682 | 1.5003 | 4.8356 | 2025-02-25 08:06:26 | -3.1688
12108 | 恒流放电 | 01:30:05 | 16:47:51 | -1.0002 | 3.1681 | 1.5017 | 4.84 | 2025-02-25 08:06:31 | -3.1687
12109 | 恒流放电 | 01:30:10 | 16:47:56 | -1.0002 | 3.1679 | 1.5031 | 4.8444 | 2025-02-25 08:06:36 | -3.1685
12110 | 恒流放电 | 01:30:15 | 16:48:01 | -1.0002 | 3.1677 | 1.5045 | 4.8488 | 2025-02-25 08:06:41 | -3.1684
12111 | 恒流放电 | 01:30:20 | 16:48:06 | -1.0002 | 3.1674 | 1.5059 | 4.8532 | 2025-02-25 08:06:46 | -3.168
12112 | 恒流放电 | 01:30:25 | 16:48:11 | -1.0002 | 3.1672 | 1.5073 | 4.8576 | 2025-02-25 08:06:51 | -3.1678
12113 | 恒流放电 | 01:30:30 | 16:48:16 | -1.0002 | 3.1671 | 1.5087 | 4.862 | 2025-02-25 08:06:56 | -3.1677
12114 | 恒流放电 | 01:30:35 | 16:48:21 | -1.0002 | 3.1665 | 1.51 | 4.8664 | 2025-02-25 08:07:01 | -3.1672
12115 | 恒流放电 | 01:30:40 | 16:48:26 | -1.0002 | 3.1666 | 1.5114 | 4.8708 | 2025-02-25 08:07:06 | -3.1673
12116 | 恒流放电 | 01:30:45 | 16:48:31 | -1.0002 | 3.1663 | 1.5128 | 4.8752 | 2025-02-25 08:07:11 | -3.167
12117 | 恒流放电 | 01:30:50 | 16:48:36 | -1.0002 | 3.1661 | 1.5142 | 4.8796 | 2025-02-25 08:07:16 | -3.1667
12118 | 恒流放电 | 01:30:55 | 16:48:41 | -1.0002 | 3.1656 | 1.5156 | 4.884 | 2025-02-25 08:07:21 | -3.1664
12119 | 恒流放电 | 01:31:00 | 16:48:46 | -1.0002 | 3.1657 | 1.517 | 4.8884 | 2025-02-25 08:07:26 | -3.1663
12120 | 恒流放电 | 01:31:05 | 16:48:51 | -1.0002 | 3.1654 | 1.5184 | 4.8928 | 2025-02-25 08:07:31 | -3.1662
12121 | 恒流放电 | 01:31:10 | 16:48:56 | -1.0002 | 3.1652 | 1.5198 | 4.8972 | 2025-02-25 08:07:36 | -3.1659
12122 | 恒流放电 | 01:31:15 | 16:49:01 | -1.0002 | 3.1648 | 1.5212 | 4.9016 | 2025-02-25 08:07:41 | -3.1656
12123 | 恒流放电 | 01:31:20 | 16:49:06 | -1.0002 | 3.1648 | 1.5225 | 4.906 | 2025-02-25 08:07:46 | -3.1656
12124 | 恒流放电 | 01:31:25 | 16:49:11 | -1.0002 | 3.1645 | 1.5239 | 4.9104 | 2025-02-25 08:07:51 | -3.165
12125 | 恒流放电 | 01:31:30 | 16:49:16 | -1.0002 | 3.1643 | 1.5253 | 4.9148 | 2025-02-25 08:07:56 | -3.1651
12126 | 恒流放电 | 01:31:35 | 16:49:21 | -1.0002 | 3.1641 | 1.5267 | 4.9192 | 2025-02-25 08:08:01 | -3.1647
12127 | 恒流放电 | 01:31:40 | 16:49:26 | -1.0002 | 3.1636 | 1.5281 | 4.9236 | 2025-02-25 08:08:06 | -3.1642
12128 | 恒流放电 | 01:31:45 | 16:49:31 | -1.0002 | 3.1636 | 1.5295 | 4.928 | 2025-02-25 08:08:11 | -3.1643
12129 | 恒流放电 | 01:31:50 | 16:49:36 | -1.0002 | 3.1632 | 1.5309 | 4.9324 | 2025-02-25 08:08:16 | -3.1639
12130 | 恒流放电 | 01:31:55 | 16:49:41 | -1.0002 | 3.163 | 1.5323 | 4.9367 | 2025-02-25 08:08:21 | -3.1636
12131 | 恒流放电 | 01:32:00 | 16:49:46 | -1.0002 | 3.1627 | 1.5337 | 4.9411 | 2025-02-25 08:08:26 | -3.1633
12132 | 恒流放电 | 01:32:05 | 16:49:51 | -1.0002 | 3.1626 | 1.535 | 4.9455 | 2025-02-25 08:08:31 | -3.1633
12133 | 恒流放电 | 01:32:10 | 16:49:56 | -1.0002 | 3.1624 | 1.5364 | 4.9499 | 2025-02-25 08:08:36 | -3.163
12134 | 恒流放电 | 01:32:15 | 16:50:01 | -1.0003 | 3.1618 | 1.5378 | 4.9543 | 2025-02-25 08:08:41 | -3.1627
12135 | 恒流放电 | 01:32:20 | 16:50:06 | -1.0002 | 3.1618 | 1.5392 | 4.9587 | 2025-02-25 08:08:46 | -3.1624
12136 | 恒流放电 | 01:32:25 | 16:50:11 | -1.0002 | 3.1614 | 1.5406 | 4.9631 | 2025-02-25 08:08:51 | -3.162
12137 | 恒流放电 | 01:32:30 | 16:50:16 | -1.0003 | 3.1612 | 1.542 | 4.9675 | 2025-02-25 08:08:56 | -3.162
12138 | 恒流放电 | 01:32:35 | 16:50:21 | -1.0003 | 3.161 | 1.5434 | 4.9719 | 2025-02-25 08:09:01 | -3.1618
12139 | 恒流放电 | 01:32:40 | 16:50:26 | -1.0002 | 3.1608 | 1.5448 | 4.9763 | 2025-02-25 08:09:06 | -3.1616
12140 | 恒流放电 | 01:32:45 | 16:50:31 | -1.0003 | 3.1606 | 1.5462 | 4.9807 | 2025-02-25 08:09:11 | -3.1614
12141 | 恒流放电 | 01:32:50 | 16:50:36 | -1.0002 | 3.1602 | 1.5475 | 4.9851 | 2025-02-25 08:09:16 | -3.1609
12142 | 恒流放电 | 01:32:55 | 16:50:41 | -1.0002 | 3.1599 | 1.5489 | 4.9895 | 2025-02-25 08:09:21 | -3.1606
12143 | 恒流放电 | 01:33:00 | 16:50:46 | -1.0002 | 3.1596 | 1.5503 | 4.9938 | 2025-02-25 08:09:26 | -3.1603
12144 | 恒流放电 | 01:33:05 | 16:50:51 | -1.0002 | 3.1593 | 1.5517 | 4.9982 | 2025-02-25 08:09:31 | -3.16
12145 | 恒流放电 | 01:33:10 | 16:50:56 | -1.0003 | 3.1592 | 1.5531 | 5.0026 | 2025-02-25 08:09:36 | -3.1601
12146 | 恒流放电 | 01:33:15 | 16:51:01 | -1.0002 | 3.1587 | 1.5545 | 5.007 | 2025-02-25 08:09:41 | -3.1595
12147 | 恒流放电 | 01:33:20 | 16:51:06 | -1.0002 | 3.1587 | 1.5559 | 5.0114 | 2025-02-25 08:09:46 | -3.1594
12148 | 恒流放电 | 01:33:25 | 16:51:11 | -1.0003 | 3.1582 | 1.5573 | 5.0158 | 2025-02-25 08:09:51 | -3.1591
12149 | 恒流放电 | 01:33:30 | 16:51:16 | -1.0002 | 3.1579 | 1.5587 | 5.0202 | 2025-02-25 08:09:56 | -3.1586
12150 | 恒流放电 | 01:33:35 | 16:51:21 | -1.0002 | 3.1577 | 1.5601 | 5.0246 | 2025-02-25 08:10:01 | -3.1585
12151 | 恒流放电 | 01:33:40 | 16:51:26 | -1.0003 | 3.1575 | 1.5614 | 5.0289 | 2025-02-25 08:10:06 | -3.1583
12152 | 恒流放电 | 01:33:45 | 16:51:31 | -1.0003 | 3.1572 | 1.5628 | 5.0333 | 2025-02-25 08:10:11 | -3.1581
12153 | 恒流放电 | 01:33:50 | 16:51:36 | -1.0003 | 3.157 | 1.5642 | 5.0377 | 2025-02-25 08:10:16 | -3.1579
12154 | 恒流放电 | 01:33:55 | 16:51:41 | -1.0002 | 3.1565 | 1.5656 | 5.0421 | 2025-02-25 08:10:21 | -3.1573
12155 | 恒流放电 | 01:34:00 | 16:51:46 | -1.0002 | 3.1564 | 1.567 | 5.0465 | 2025-02-25 08:10:26 | -3.157
12156 | 恒流放电 | 01:34:05 | 16:51:51 | -1.0002 | 3.1561 | 1.5684 | 5.0509 | 2025-02-25 08:10:31 | -3.1568
12157 | 恒流放电 | 01:34:10 | 16:51:56 | -1.0002 | 3.1558 | 1.5698 | 5.0553 | 2025-02-25 08:10:36 | -3.1565
12158 | 恒流放电 | 01:34:15 | 16:52:01 | -1.0002 | 3.1555 | 1.5712 | 5.0596 | 2025-02-25 08:10:41 | -3.1561
12159 | 恒流放电 | 01:34:20 | 16:52:06 | -1.0003 | 3.1551 | 1.5726 | 5.064 | 2025-02-25 08:10:46 | -3.156
12160 | 恒流放电 | 01:34:25 | 16:52:11 | -1.0003 | 3.1549 | 1.5739 | 5.0684 | 2025-02-25 08:10:51 | -3.1559
12161 | 恒流放电 | 01:34:30 | 16:52:16 | -1.0002 | 3.1546 | 1.5753 | 5.0728 | 2025-02-25 08:10:56 | -3.1552
12162 | 恒流放电 | 01:34:35 | 16:52:21 | -1.0002 | 3.1543 | 1.5767 | 5.0772 | 2025-02-25 08:11:01 | -3.155
12163 | 恒流放电 | 01:34:40 | 16:52:26 | -1.0003 | 3.1539 | 1.5781 | 5.0816 | 2025-02-25 08:11:06 | -3.1547
12164 | 恒流放电 | 01:34:45 | 16:52:31 | -1.0002 | 3.1537 | 1.5795 | 5.0859 | 2025-02-25 08:11:11 | -3.1543
12165 | 恒流放电 | 01:34:50 | 16:52:36 | -1.0003 | 3.1533 | 1.5809 | 5.0903 | 2025-02-25 08:11:16 | -3.1541
12166 | 恒流放电 | 01:34:55 | 16:52:41 | -1.0002 | 3.1531 | 1.5823 | 5.0947 | 2025-02-25 08:11:21 | -3.1539
12167 | 恒流放电 | 01:35:00 | 16:52:46 | -1.0003 | 3.1529 | 1.5837 | 5.0991 | 2025-02-25 08:11:26 | -3.1538
12168 | 恒流放电 | 01:35:05 | 16:52:51 | -1.0003 | 3.1526 | 1.5851 | 5.1035 | 2025-02-25 08:11:31 | -3.1536
12169 | 恒流放电 | 01:35:10 | 16:52:56 | -1.0002 | 3.152 | 1.5864 | 5.1078 | 2025-02-25 08:11:36 | -3.1528
12170 | 恒流放电 | 01:35:15 | 16:53:01 | -1.0002 | 3.1518 | 1.5878 | 5.1122 | 2025-02-25 08:11:41 | -3.1525
12171 | 恒流放电 | 01:35:20 | 16:53:06 | -1.0003 | 3.1514 | 1.5892 | 5.1166 | 2025-02-25 08:11:46 | -3.1523
12172 | 恒流放电 | 01:35:25 | 16:53:11 | -1.0001 | 3.1511 | 1.5906 | 5.121 | 2025-02-25 08:11:51 | -3.1516
12173 | 恒流放电 | 01:35:30 | 16:53:16 | -1.0002 | 3.1508 | 1.592 | 5.1253 | 2025-02-25 08:11:56 | -3.1514
12174 | 恒流放电 | 01:35:35 | 16:53:21 | -1.0003 | 3.1505 | 1.5934 | 5.1297 | 2025-02-25 08:12:01 | -3.1514
12175 | 恒流放电 | 01:35:40 | 16:53:26 | -1.0002 | 3.1503 | 1.5948 | 5.1341 | 2025-02-25 08:12:06 | -3.1509
12176 | 恒流放电 | 01:35:45 | 16:53:31 | -1.0002 | 3.1499 | 1.5962 | 5.1385 | 2025-02-25 08:12:11 | -3.1505
12177 | 恒流放电 | 01:35:50 | 16:53:36 | -1.0003 | 3.1495 | 1.5976 | 5.1428 | 2025-02-25 08:12:16 | -3.1503
12178 | 恒流放电 | 01:35:55 | 16:53:41 | -1.0002 | 3.1491 | 1.5989 | 5.1472 | 2025-02-25 08:12:21 | -3.1498
12179 | 恒流放电 | 01:36:00 | 16:53:46 | -1.0003 | 3.1489 | 1.6003 | 5.1516 | 2025-02-25 08:12:26 | -3.1497
12180 | 恒流放电 | 01:36:05 | 16:53:51 | -1.0002 | 3.1484 | 1.6017 | 5.156 | 2025-02-25 08:12:31 | -3.1489
12181 | 恒流放电 | 01:36:10 | 16:53:56 | -1.0002 | 3.1482 | 1.6031 | 5.1603 | 2025-02-25 08:12:36 | -3.1489
12182 | 恒流放电 | 01:36:15 | 16:54:01 | -1.0002 | 3.1479 | 1.6045 | 5.1647 | 2025-02-25 08:12:41 | -3.1486
12183 | 恒流放电 | 01:36:20 | 16:54:06 | -1.0002 | 3.1474 | 1.6059 | 5.1691 | 2025-02-25 08:12:46 | -3.148
12184 | 恒流放电 | 01:36:25 | 16:54:11 | -1.0001 | 3.1471 | 1.6073 | 5.1735 | 2025-02-25 08:12:51 | -3.1475
12185 | 恒流放电 | 01:36:30 | 16:54:16 | -1.0002 | 3.1468 | 1.6087 | 5.1778 | 2025-02-25 08:12:56 | -3.1474
12186 | 恒流放电 | 01:36:35 | 16:54:21 | -1.0002 | 3.1463 | 1.6101 | 5.1822 | 2025-02-25 08:13:01 | -3.1469
12187 | 恒流放电 | 01:36:40 | 16:54:26 | -1.0002 | 3.1461 | 1.6115 | 5.1866 | 2025-02-25 08:13:06 | -3.1468
12188 | 恒流放电 | 01:36:45 | 16:54:31 | -1.0002 | 3.1459 | 1.6128 | 5.1909 | 2025-02-25 08:13:11 | -3.1466
12189 | 恒流放电 | 01:36:50 | 16:54:36 | -1.0003 | 3.1453 | 1.6142 | 5.1953 | 2025-02-25 08:13:16 | -3.1462
12190 | 恒流放电 | 01:36:55 | 16:54:41 | -1.0001 | 3.145 | 1.6156 | 5.1997 | 2025-02-25 08:13:21 | -3.1454
12191 | 恒流放电 | 01:37:00 | 16:54:46 | -1.0002 | 3.1447 | 1.617 | 5.2041 | 2025-02-25 08:13:26 | -3.1452
12192 | 恒流放电 | 01:37:05 | 16:54:51 | -1.0002 | 3.1445 | 1.6184 | 5.2084 | 2025-02-25 08:13:31 | -3.145
12193 | 恒流放电 | 01:37:10 | 16:54:56 | -1.0002 | 3.144 | 1.6198 | 5.2128 | 2025-02-25 08:13:36 | -3.1447
12194 | 恒流放电 | 01:37:15 | 16:55:01 | -1.0002 | 3.1437 | 1.6212 | 5.2172 | 2025-02-25 08:13:41 | -3.1444
12195 | 恒流放电 | 01:37:20 | 16:55:06 | -1.0002 | 3.1434 | 1.6226 | 5.2215 | 2025-02-25 08:13:46 | -3.1441
12196 | 恒流放电 | 01:37:25 | 16:55:11 | -1.0002 | 3.143 | 1.624 | 5.2259 | 2025-02-25 08:13:51 | -3.1436
12197 | 恒流放电 | 01:37:30 | 16:55:16 | -1.0002 | 3.1426 | 1.6253 | 5.2303 | 2025-02-25 08:13:56 | -3.1433
12198 | 恒流放电 | 01:37:35 | 16:55:21 | -1.0002 | 3.1423 | 1.6267 | 5.2346 | 2025-02-25 08:14:01 | -3.143
12199 | 恒流放电 | 01:37:40 | 16:55:26 | -1.0002 | 3.142 | 1.6281 | 5.239 | 2025-02-25 08:14:06 | -3.1427
12200 | 恒流放电 | 01:37:45 | 16:55:31 | -1.0002 | 3.1417 | 1.6295 | 5.2434 | 2025-02-25 08:14:11 | -3.1423
12201 | 恒流放电 | 01:37:50 | 16:55:36 | -1.0002 | 3.1413 | 1.6309 | 5.2477 | 2025-02-25 08:14:16 | -3.142
12202 | 恒流放电 | 01:37:55 | 16:55:41 | -1.0002 | 3.1411 | 1.6323 | 5.2521 | 2025-02-25 08:14:21 | -3.1417
12203 | 恒流放电 | 01:38:00 | 16:55:46 | -1.0002 | 3.1407 | 1.6337 | 5.2564 | 2025-02-25 08:14:26 | -3.1414
12204 | 恒流放电 | 01:38:05 | 16:55:51 | -1.0002 | 3.1402 | 1.6351 | 5.2608 | 2025-02-25 08:14:31 | -3.1408
12205 | 恒流放电 | 01:38:10 | 16:55:56 | -1.0002 | 3.1399 | 1.6365 | 5.2652 | 2025-02-25 08:14:36 | -3.1406
12206 | 恒流放电 | 01:38:15 | 16:56:01 | -1.0002 | 3.1397 | 1.6378 | 5.2695 | 2025-02-25 08:14:41 | -3.1402
12207 | 恒流放电 | 01:38:20 | 16:56:06 | -1.0002 | 3.139 | 1.6392 | 5.2739 | 2025-02-25 08:14:46 | -3.1397
12208 | 恒流放电 | 01:38:25 | 16:56:11 | -1.0002 | 3.1387 | 1.6406 | 5.2783 | 2025-02-25 08:14:51 | -3.1394
12209 | 恒流放电 | 01:38:30 | 16:56:16 | -1.0002 | 3.1383 | 1.642 | 5.2826 | 2025-02-25 08:14:56 | -3.139
12210 | 恒流放电 | 01:38:35 | 16:56:21 | -1.0002 | 3.1381 | 1.6434 | 5.287 | 2025-02-25 08:15:01 | -3.1386
12211 | 恒流放电 | 01:38:40 | 16:56:26 | -1.0002 | 3.1375 | 1.6448 | 5.2913 | 2025-02-25 08:15:06 | -3.1381
12212 | 恒流放电 | 01:38:45 | 16:56:31 | -1.0002 | 3.1372 | 1.6462 | 5.2957 | 2025-02-25 08:15:11 | -3.1379
12213 | 恒流放电 | 01:38:50 | 16:56:36 | -1.0002 | 3.1368 | 1.6476 | 5.3 | 2025-02-25 08:15:16 | -3.1375
12214 | 恒流放电 | 01:38:55 | 16:56:41 | -1.0002 | 3.1363 | 1.649 | 5.3044 | 2025-02-25 08:15:21 | -3.137
12215 | 恒流放电 | 01:39:00 | 16:56:46 | -1.0002 | 3.1362 | 1.6503 | 5.3088 | 2025-02-25 08:15:26 | -3.1368
12216 | 恒流放电 | 01:39:05 | 16:56:51 | -1.0002 | 3.1357 | 1.6517 | 5.3131 | 2025-02-25 08:15:31 | -3.1365
12217 | 恒流放电 | 01:39:10 | 16:56:56 | -1.0002 | 3.1351 | 1.6531 | 5.3175 | 2025-02-25 08:15:36 | -3.1356
12218 | 恒流放电 | 01:39:15 | 16:57:01 | -1.0002 | 3.1348 | 1.6545 | 5.3218 | 2025-02-25 08:15:41 | -3.1355
12219 | 恒流放电 | 01:39:20 | 16:57:06 | -1.0002 | 3.1345 | 1.6559 | 5.3262 | 2025-02-25 08:15:46 | -3.1351
12220 | 恒流放电 | 01:39:25 | 16:57:11 | -1.0002 | 3.1342 | 1.6573 | 5.3305 | 2025-02-25 08:15:51 | -3.1348
12221 | 恒流放电 | 01:39:30 | 16:57:16 | -1.0002 | 3.1337 | 1.6587 | 5.3349 | 2025-02-25 08:15:56 | -3.1343
12222 | 恒流放电 | 01:39:35 | 16:57:21 | -1.0002 | 3.1332 | 1.6601 | 5.3392 | 2025-02-25 08:16:01 | -3.134
12223 | 恒流放电 | 01:39:40 | 16:57:26 | -1.0002 | 3.1329 | 1.6615 | 5.3436 | 2025-02-25 08:16:06 | -3.1336
12224 | 恒流放电 | 01:39:45 | 16:57:31 | -1.0002 | 3.1325 | 1.6629 | 5.3479 | 2025-02-25 08:16:11 | -3.1332
12225 | 恒流放电 | 01:39:50 | 16:57:36 | -1.0002 | 3.1321 | 1.6642 | 5.3523 | 2025-02-25 08:16:16 | -3.1328
12226 | 恒流放电 | 01:39:55 | 16:57:41 | -1.0002 | 3.1316 | 1.6656 | 5.3566 | 2025-02-25 08:16:21 | -3.1322
12227 | 恒流放电 | 01:40:00 | 16:57:46 | -1.0002 | 3.1313 | 1.667 | 5.361 | 2025-02-25 08:16:26 | -3.1319
12228 | 恒流放电 | 01:40:05 | 16:57:51 | -1.0002 | 3.1308 | 1.6684 | 5.3653 | 2025-02-25 08:16:31 | -3.1315
12229 | 恒流放电 | 01:40:10 | 16:57:56 | -1.0002 | 3.1305 | 1.6698 | 5.3697 | 2025-02-25 08:16:36 | -3.131
12230 | 恒流放电 | 01:40:15 | 16:58:01 | -1.0002 | 3.1301 | 1.6712 | 5.374 | 2025-02-25 08:16:41 | -3.1308
12231 | 恒流放电 | 01:40:20 | 16:58:06 | -1.0002 | 3.1298 | 1.6726 | 5.3784 | 2025-02-25 08:16:46 | -3.1303
12232 | 恒流放电 | 01:40:25 | 16:58:11 | -1.0002 | 3.1292 | 1.674 | 5.3827 | 2025-02-25 08:16:51 | -3.1299
12233 | 恒流放电 | 01:40:30 | 16:58:16 | -1.0002 | 3.1288 | 1.6754 | 5.3871 | 2025-02-25 08:16:56 | -3.1294
12234 | 恒流放电 | 01:40:35 | 16:58:21 | -1.0003 | 3.1286 | 1.6767 | 5.3914 | 2025-02-25 08:17:01 | -3.1293
12235 | 恒流放电 | 01:40:40 | 16:58:26 | -1.0002 | 3.1283 | 1.6781 | 5.3958 | 2025-02-25 08:17:06 | -3.1289
12236 | 恒流放电 | 01:40:45 | 16:58:31 | -1.0002 | 3.1277 | 1.6795 | 5.4001 | 2025-02-25 08:17:11 | -3.1284
12237 | 恒流放电 | 01:40:50 | 16:58:36 | -1.0002 | 3.1274 | 1.6809 | 5.4045 | 2025-02-25 08:17:16 | -3.128
12238 | 恒流放电 | 01:40:55 | 16:58:41 | -1.0002 | 3.1269 | 1.6823 | 5.4088 | 2025-02-25 08:17:21 | -3.1276
12239 | 恒流放电 | 01:41:00 | 16:58:46 | -1.0002 | 3.1266 | 1.6837 | 5.4132 | 2025-02-25 08:17:26 | -3.1272
12240 | 恒流放电 | 01:41:05 | 16:58:51 | -1.0002 | 3.1261 | 1.6851 | 5.4175 | 2025-02-25 08:17:31 | -3.1267
12241 | 恒流放电 | 01:41:10 | 16:58:56 | -1.0002 | 3.1256 | 1.6865 | 5.4218 | 2025-02-25 08:17:36 | -3.1263
12242 | 恒流放电 | 01:41:15 | 16:59:01 | -1.0002 | 3.1251 | 1.6879 | 5.4262 | 2025-02-25 08:17:41 | -3.1258
12243 | 恒流放电 | 01:41:20 | 16:59:06 | -1.0002 | 3.1248 | 1.6892 | 5.4305 | 2025-02-25 08:17:46 | -3.1254
12244 | 恒流放电 | 01:41:25 | 16:59:11 | -1.0002 | 3.1245 | 1.6906 | 5.4349 | 2025-02-25 08:17:51 | -3.125
12245 | 恒流放电 | 01:41:30 | 16:59:16 | -1.0002 | 3.1241 | 1.692 | 5.4392 | 2025-02-25 08:17:56 | -3.1246
12246 | 恒流放电 | 01:41:35 | 16:59:21 | -1.0002 | 3.1236 | 1.6934 | 5.4435 | 2025-02-25 08:18:01 | -3.1243
12247 | 恒流放电 | 01:41:40 | 16:59:26 | -1.0002 | 3.1233 | 1.6948 | 5.4479 | 2025-02-25 08:18:06 | -3.124
12248 | 恒流放电 | 01:41:45 | 16:59:31 | -1.0003 | 3.1229 | 1.6962 | 5.4522 | 2025-02-25 08:18:11 | -3.1237
12249 | 恒流放电 | 01:41:50 | 16:59:36 | -1.0003 | 3.1226 | 1.6976 | 5.4566 | 2025-02-25 08:18:16 | -3.1234
12250 | 恒流放电 | 01:41:55 | 16:59:41 | -1.0002 | 3.1221 | 1.699 | 5.4609 | 2025-02-25 08:18:21 | -3.1228
12251 | 恒流放电 | 01:42:00 | 16:59:46 | -1.0002 | 3.1217 | 1.7004 | 5.4652 | 2025-02-25 08:18:26 | -3.1223
12252 | 恒流放电 | 01:42:05 | 16:59:51 | -1.0002 | 3.1214 | 1.7017 | 5.4696 | 2025-02-25 08:18:31 | -3.1221
12253 | 恒流放电 | 01:42:10 | 16:59:56 | -1.0002 | 3.1209 | 1.7031 | 5.4739 | 2025-02-25 08:18:36 | -3.1215
12254 | 恒流放电 | 01:42:15 | 17:00:01 | -1.0002 | 3.1205 | 1.7045 | 5.4782 | 2025-02-25 08:18:41 | -3.1211
12255 | 恒流放电 | 01:42:20 | 17:00:06 | -1.0002 | 3.12 | 1.7059 | 5.4826 | 2025-02-25 08:18:46 | -3.1206
12256 | 恒流放电 | 01:42:25 | 17:00:11 | -1.0002 | 3.1198 | 1.7073 | 5.4869 | 2025-02-25 08:18:51 | -3.1204
12257 | 恒流放电 | 01:42:30 | 17:00:16 | -1.0002 | 3.1194 | 1.7087 | 5.4912 | 2025-02-25 08:18:56 | -3.1201
12258 | 恒流放电 | 01:42:35 | 17:00:21 | -1.0002 | 3.1192 | 1.7101 | 5.4956 | 2025-02-25 08:19:01 | -3.1199
12259 | 恒流放电 | 01:42:40 | 17:00:26 | -1.0002 | 3.1187 | 1.7115 | 5.4999 | 2025-02-25 08:19:06 | -3.1192
12260 | 恒流放电 | 01:42:45 | 17:00:31 | -1.0002 | 3.1183 | 1.7129 | 5.5042 | 2025-02-25 08:19:11 | -3.119
12261 | 恒流放电 | 01:42:50 | 17:00:36 | -1.0002 | 3.1178 | 1.7142 | 5.5086 | 2025-02-25 08:19:16 | -3.1184
12262 | 恒流放电 | 01:42:55 | 17:00:41 | -1.0002 | 3.1174 | 1.7156 | 5.5129 | 2025-02-25 08:19:21 | -3.1181
12263 | 恒流放电 | 01:43:00 | 17:00:46 | -1.0002 | 3.1171 | 1.717 | 5.5172 | 2025-02-25 08:19:26 | -3.1176
12264 | 恒流放电 | 01:43:05 | 17:00:51 | -1.0002 | 3.1167 | 1.7184 | 5.5216 | 2025-02-25 08:19:31 | -3.1174
12265 | 恒流放电 | 01:43:10 | 17:00:56 | -1.0002 | 3.1163 | 1.7198 | 5.5259 | 2025-02-25 08:19:36 | -3.1169
12266 | 恒流放电 | 01:43:15 | 17:01:01 | -1.0002 | 3.1159 | 1.7212 | 5.5302 | 2025-02-25 08:19:41 | -3.1164
12267 | 恒流放电 | 01:43:20 | 17:01:06 | -1.0002 | 3.1157 | 1.7226 | 5.5346 | 2025-02-25 08:19:46 | -3.1163
12268 | 恒流放电 | 01:43:25 | 17:01:11 | -1.0002 | 3.1152 | 1.724 | 5.5389 | 2025-02-25 08:19:51 | -3.1158
12269 | 恒流放电 | 01:43:30 | 17:01:16 | -1.0002 | 3.1148 | 1.7254 | 5.5432 | 2025-02-25 08:19:56 | -3.1155
12270 | 恒流放电 | 01:43:35 | 17:01:21 | -1.0002 | 3.1145 | 1.7268 | 5.5475 | 2025-02-25 08:20:01 | -3.1152
12271 | 恒流放电 | 01:43:40 | 17:01:26 | -1.0002 | 3.1141 | 1.7281 | 5.5519 | 2025-02-25 08:20:06 | -3.1147
12272 | 恒流放电 | 01:43:45 | 17:01:31 | -1.0002 | 3.1138 | 1.7295 | 5.5562 | 2025-02-25 08:20:11 | -3.1143
12273 | 恒流放电 | 01:43:50 | 17:01:36 | -1.0002 | 3.1132 | 1.7309 | 5.5605 | 2025-02-25 08:20:16 | -3.1139
12274 | 恒流放电 | 01:43:55 | 17:01:41 | -1.0002 | 3.1128 | 1.7323 | 5.5648 | 2025-02-25 08:20:21 | -3.1135
12275 | 恒流放电 | 01:44:00 | 17:01:46 | -1.0002 | 3.1126 | 1.7337 | 5.5692 | 2025-02-25 08:20:26 | -3.1131
12276 | 恒流放电 | 01:44:05 | 17:01:51 | -1.0002 | 3.1122 | 1.7351 | 5.5735 | 2025-02-25 08:20:31 | -3.1128
12277 | 恒流放电 | 01:44:10 | 17:01:56 | -1.0002 | 3.1116 | 1.7365 | 5.5778 | 2025-02-25 08:20:36 | -3.1122
12278 | 恒流放电 | 01:44:15 | 17:02:01 | -1.0002 | 3.1114 | 1.7379 | 5.5821 | 2025-02-25 08:20:41 | -3.112
12279 | 恒流放电 | 01:44:20 | 17:02:06 | -1.0002 | 3.111 | 1.7393 | 5.5865 | 2025-02-25 08:20:46 | -3.1116
12280 | 恒流放电 | 01:44:25 | 17:02:11 | -1.0002 | 3.1106 | 1.7406 | 5.5908 | 2025-02-25 08:20:51 | -3.1113
12281 | 恒流放电 | 01:44:30 | 17:02:16 | -1.0002 | 3.1102 | 1.742 | 5.5951 | 2025-02-25 08:20:56 | -3.1108
12282 | 恒流放电 | 01:44:35 | 17:02:21 | -1.0002 | 3.1099 | 1.7434 | 5.5994 | 2025-02-25 08:21:01 | -3.1105
12283 | 恒流放电 | 01:44:40 | 17:02:26 | -1.0002 | 3.1095 | 1.7448 | 5.6037 | 2025-02-25 08:21:06 | -3.1101
12284 | 恒流放电 | 01:44:45 | 17:02:31 | -1.0002 | 3.109 | 1.7462 | 5.6081 | 2025-02-25 08:21:11 | -3.1097
12285 | 恒流放电 | 01:44:50 | 17:02:36 | -1.0002 | 3.1087 | 1.7476 | 5.6124 | 2025-02-25 08:21:16 | -3.1094
12286 | 恒流放电 | 01:44:55 | 17:02:41 | -1.0002 | 3.1084 | 1.749 | 5.6167 | 2025-02-25 08:21:21 | -3.1091
12287 | 恒流放电 | 01:45:00 | 17:02:46 | -1.0002 | 3.1079 | 1.7504 | 5.621 | 2025-02-25 08:21:26 | -3.1086
12288 | 恒流放电 | 01:45:05 | 17:02:51 | -1.0002 | 3.1077 | 1.7518 | 5.6253 | 2025-02-25 08:21:31 | -3.1083
12289 | 恒流放电 | 01:45:10 | 17:02:56 | -1.0002 | 3.1073 | 1.7531 | 5.6296 | 2025-02-25 08:21:36 | -3.108
12290 | 恒流放电 | 01:45:15 | 17:03:01 | -1.0002 | 3.107 | 1.7545 | 5.634 | 2025-02-25 08:21:41 | -3.1077
12291 | 恒流放电 | 01:45:20 | 17:03:06 | -1.0002 | 3.1065 | 1.7559 | 5.6383 | 2025-02-25 08:21:46 | -3.1071
12292 | 恒流放电 | 01:45:25 | 17:03:11 | -1.0002 | 3.1062 | 1.7573 | 5.6426 | 2025-02-25 08:21:51 | -3.1068
12293 | 恒流放电 | 01:45:30 | 17:03:16 | -1.0002 | 3.1058 | 1.7587 | 5.6469 | 2025-02-25 08:21:56 | -3.1064
12294 | 恒流放电 | 01:45:35 | 17:03:21 | -1.0002 | 3.1054 | 1.7601 | 5.6512 | 2025-02-25 08:22:01 | -3.106
12295 | 恒流放电 | 01:45:40 | 17:03:26 | -1.0002 | 3.105 | 1.7615 | 5.6555 | 2025-02-25 08:22:06 | -3.1057
12296 | 恒流放电 | 01:45:45 | 17:03:31 | -1.0002 | 3.1047 | 1.7629 | 5.6598 | 2025-02-25 08:22:11 | -3.1054
12297 | 恒流放电 | 01:45:50 | 17:03:36 | -1.0002 | 3.1043 | 1.7643 | 5.6642 | 2025-02-25 08:22:16 | -3.1049
12298 | 恒流放电 | 01:45:55 | 17:03:41 | -1.0002 | 3.1037 | 1.7656 | 5.6685 | 2025-02-25 08:22:21 | -3.1043
12299 | 恒流放电 | 01:46:00 | 17:03:46 | -1.0002 | 3.1035 | 1.767 | 5.6728 | 2025-02-25 08:22:26 | -3.1042
12300 | 恒流放电 | 01:46:05 | 17:03:51 | -1.0002 | 3.1032 | 1.7684 | 5.6771 | 2025-02-25 08:22:31 | -3.1039
12301 | 恒流放电 | 01:46:10 | 17:03:56 | -1.0002 | 3.1026 | 1.7698 | 5.6814 | 2025-02-25 08:22:36 | -3.1033
12302 | 恒流放电 | 01:46:15 | 17:04:01 | -1.0002 | 3.1024 | 1.7712 | 5.6857 | 2025-02-25 08:22:41 | -3.103
12303 | 恒流放电 | 01:46:20 | 17:04:06 | -1.0002 | 3.1019 | 1.7726 | 5.69 | 2025-02-25 08:22:46 | -3.1026
12304 | 恒流放电 | 01:46:25 | 17:04:11 | -1.0002 | 3.1014 | 1.774 | 5.6943 | 2025-02-25 08:22:51 | -3.1021
12305 | 恒流放电 | 01:46:30 | 17:04:16 | -1.0002 | 3.1009 | 1.7754 | 5.6986 | 2025-02-25 08:22:56 | -3.1016
12306 | 恒流放电 | 01:46:35 | 17:04:21 | -1.0002 | 3.1007 | 1.7768 | 5.7029 | 2025-02-25 08:23:01 | -3.1015
12307 | 恒流放电 | 01:46:40 | 17:04:26 | -1.0002 | 3.1002 | 1.7782 | 5.7073 | 2025-02-25 08:23:06 | -3.1007
12308 | 恒流放电 | 01:46:45 | 17:04:31 | -1.0002 | 3.0998 | 1.7795 | 5.7116 | 2025-02-25 08:23:11 | -3.1006
12309 | 恒流放电 | 01:46:50 | 17:04:36 | -1.0002 | 3.0992 | 1.7809 | 5.7159 | 2025-02-25 08:23:16 | -3.0999
12310 | 恒流放电 | 01:46:55 | 17:04:41 | -1.0002 | 3.0989 | 1.7823 | 5.7202 | 2025-02-25 08:23:21 | -3.0996
12311 | 恒流放电 | 01:47:00 | 17:04:46 | -1.0002 | 3.0986 | 1.7837 | 5.7245 | 2025-02-25 08:23:26 | -3.0992
12312 | 恒流放电 | 01:47:05 | 17:04:51 | -1.0002 | 3.098 | 1.7851 | 5.7288 | 2025-02-25 08:23:31 | -3.0985
12313 | 恒流放电 | 01:47:10 | 17:04:56 | -1.0002 | 3.0976 | 1.7865 | 5.7331 | 2025-02-25 08:23:36 | -3.0982
12314 | 恒流放电 | 01:47:15 | 17:05:01 | -1.0002 | 3.0972 | 1.7879 | 5.7374 | 2025-02-25 08:23:41 | -3.0979
12315 | 恒流放电 | 01:47:20 | 17:05:06 | -1.0003 | 3.0966 | 1.7893 | 5.7417 | 2025-02-25 08:23:46 | -3.0975
12316 | 恒流放电 | 01:47:25 | 17:05:11 | -1.0002 | 3.0963 | 1.7907 | 5.746 | 2025-02-25 08:23:51 | -3.0971
12317 | 恒流放电 | 01:47:30 | 17:05:16 | -1.0002 | 3.0957 | 1.792 | 5.7503 | 2025-02-25 08:23:56 | -3.0964
12318 | 恒流放电 | 01:47:35 | 17:05:21 | -1.0002 | 3.0953 | 1.7934 | 5.7546 | 2025-02-25 08:24:01 | -3.0959
12319 | 恒流放电 | 01:47:40 | 17:05:26 | -1.0001 | 3.0948 | 1.7948 | 5.7589 | 2025-02-25 08:24:06 | -3.0952
12320 | 恒流放电 | 01:47:45 | 17:05:31 | -1.0003 | 3.0943 | 1.7962 | 5.7632 | 2025-02-25 08:24:11 | -3.0951
12321 | 恒流放电 | 01:47:50 | 17:05:36 | -1.0002 | 3.0938 | 1.7976 | 5.7675 | 2025-02-25 08:24:16 | -3.0945
12322 | 恒流放电 | 01:47:55 | 17:05:41 | -1.0002 | 3.0933 | 1.799 | 5.7718 | 2025-02-25 08:24:21 | -3.0939
12323 | 恒流放电 | 01:48:00 | 17:05:46 | -1.0002 | 3.0928 | 1.8004 | 5.7761 | 2025-02-25 08:24:26 | -3.0936
12324 | 恒流放电 | 01:48:05 | 17:05:51 | -1.0002 | 3.0922 | 1.8018 | 5.7804 | 2025-02-25 08:24:31 | -3.0928
12325 | 恒流放电 | 01:48:10 | 17:05:56 | -1.0002 | 3.0919 | 1.8032 | 5.7847 | 2025-02-25 08:24:36 | -3.0924
12326 | 恒流放电 | 01:48:15 | 17:06:01 | -1.0002 | 3.0914 | 1.8045 | 5.789 | 2025-02-25 08:24:41 | -3.0919
12327 | 恒流放电 | 01:48:20 | 17:06:06 | -1.0003 | 3.0909 | 1.8059 | 5.7933 | 2025-02-25 08:24:46 | -3.0917
12328 | 恒流放电 | 01:48:25 | 17:06:11 | -1.0002 | 3.0903 | 1.8073 | 5.7976 | 2025-02-25 08:24:51 | -3.091
12329 | 恒流放电 | 01:48:30 | 17:06:16 | -1.0002 | 3.0898 | 1.8087 | 5.8019 | 2025-02-25 08:24:56 | -3.0904
12330 | 恒流放电 | 01:48:35 | 17:06:21 | -1.0002 | 3.0892 | 1.8101 | 5.8061 | 2025-02-25 08:25:01 | -3.0899
12331 | 恒流放电 | 01:48:40 | 17:06:26 | -1.0002 | 3.0886 | 1.8115 | 5.8104 | 2025-02-25 08:25:06 | -3.0892
12332 | 恒流放电 | 01:48:45 | 17:06:31 | -1.0003 | 3.0883 | 1.8129 | 5.8147 | 2025-02-25 08:25:11 | -3.089
12333 | 恒流放电 | 01:48:50 | 17:06:36 | -1.0002 | 3.0876 | 1.8143 | 5.819 | 2025-02-25 08:25:16 | -3.0883
12334 | 恒流放电 | 01:48:55 | 17:06:41 | -1.0003 | 3.087 | 1.8157 | 5.8233 | 2025-02-25 08:25:21 | -3.0879
12335 | 恒流放电 | 01:49:00 | 17:06:46 | -1.0003 | 3.0864 | 1.817 | 5.8276 | 2025-02-25 08:25:26 | -3.0872
12336 | 恒流放电 | 01:49:05 | 17:06:51 | -1.0002 | 3.0857 | 1.8184 | 5.8319 | 2025-02-25 08:25:31 | -3.0863
12337 | 恒流放电 | 01:49:10 | 17:06:56 | -1.0002 | 3.085 | 1.8198 | 5.8362 | 2025-02-25 08:25:36 | -3.0855
12338 | 恒流放电 | 01:49:15 | 17:07:01 | -1.0003 | 3.0843 | 1.8212 | 5.8404 | 2025-02-25 08:25:41 | -3.0852
12339 | 恒流放电 | 01:49:20 | 17:07:06 | -1.0002 | 3.0839 | 1.8226 | 5.8447 | 2025-02-25 08:25:46 | -3.0846
12340 | 恒流放电 | 01:49:25 | 17:07:11 | -1.0002 | 3.0831 | 1.824 | 5.849 | 2025-02-25 08:25:51 | -3.0837
12341 | 恒流放电 | 01:49:30 | 17:07:16 | -1.0002 | 3.0826 | 1.8254 | 5.8533 | 2025-02-25 08:25:56 | -3.0832
12342 | 恒流放电 | 01:49:35 | 17:07:21 | -1.0002 | 3.0817 | 1.8268 | 5.8576 | 2025-02-25 08:26:01 | -3.0823
12343 | 恒流放电 | 01:49:40 | 17:07:26 | -1.0002 | 3.081 | 1.8282 | 5.8619 | 2025-02-25 08:26:06 | -3.0816
12344 | 恒流放电 | 01:49:45 | 17:07:31 | -1.0002 | 3.0804 | 1.8296 | 5.8661 | 2025-02-25 08:26:11 | -3.081
12345 | 恒流放电 | 01:49:50 | 17:07:36 | -1.0002 | 3.0797 | 1.8309 | 5.8704 | 2025-02-25 08:26:16 | -3.0804
12346 | 恒流放电 | 01:49:55 | 17:07:41 | -1.0002 | 3.0789 | 1.8323 | 5.8747 | 2025-02-25 08:26:21 | -3.0796
12347 | 恒流放电 | 01:50:00 | 17:07:46 | -1.0002 | 3.0782 | 1.8337 | 5.879 | 2025-02-25 08:26:26 | -3.0788
12348 | 恒流放电 | 01:50:05 | 17:07:51 | -1.0002 | 3.0774 | 1.8351 | 5.8832 | 2025-02-25 08:26:31 | -3.078
12349 | 恒流放电 | 01:50:10 | 17:07:56 | -1.0002 | 3.0767 | 1.8365 | 5.8875 | 2025-02-25 08:26:36 | -3.0773
12350 | 恒流放电 | 01:50:15 | 17:08:01 | -1.0002 | 3.0758 | 1.8379 | 5.8918 | 2025-02-25 08:26:41 | -3.0764
12351 | 恒流放电 | 01:50:20 | 17:08:06 | -1.0002 | 3.075 | 1.8393 | 5.8961 | 2025-02-25 08:26:46 | -3.0756
12352 | 恒流放电 | 01:50:25 | 17:08:11 | -1.0002 | 3.0743 | 1.8407 | 5.9003 | 2025-02-25 08:26:51 | -3.0749
12353 | 恒流放电 | 01:50:30 | 17:08:16 | -1.0002 | 3.0734 | 1.8421 | 5.9046 | 2025-02-25 08:26:56 | -3.074
12354 | 恒流放电 | 01:50:35 | 17:08:21 | -1.0002 | 3.0725 | 1.8434 | 5.9089 | 2025-02-25 08:27:01 | -3.0731
12355 | 恒流放电 | 01:50:40 | 17:08:26 | -1.0002 | 3.0718 | 1.8448 | 5.9131 | 2025-02-25 08:27:06 | -3.0725
12356 | 恒流放电 | 01:50:45 | 17:08:31 | -1.0002 | 3.0706 | 1.8462 | 5.9174 | 2025-02-25 08:27:11 | -3.0712
12357 | 恒流放电 | 01:50:50 | 17:08:36 | -1.0002 | 3.0698 | 1.8476 | 5.9217 | 2025-02-25 08:27:16 | -3.0704
12358 | 恒流放电 | 01:50:55 | 17:08:41 | -1.0002 | 3.0686 | 1.849 | 5.9259 | 2025-02-25 08:27:21 | -3.0692
12359 | 恒流放电 | 01:51:00 | 17:08:46 | -1.0002 | 3.068 | 1.8504 | 5.9302 | 2025-02-25 08:27:26 | -3.0685
12360 | 恒流放电 | 01:51:05 | 17:08:51 | -1.0002 | 3.0671 | 1.8518 | 5.9345 | 2025-02-25 08:27:31 | -3.0677
12361 | 恒流放电 | 01:51:10 | 17:08:56 | -1.0002 | 3.0659 | 1.8532 | 5.9387 | 2025-02-25 08:27:36 | -3.0666
12362 | 恒流放电 | 01:51:15 | 17:09:01 | -1.0002 | 3.0649 | 1.8546 | 5.943 | 2025-02-25 08:27:41 | -3.0655
12363 | 恒流放电 | 01:51:20 | 17:09:06 | -1.0002 | 3.0636 | 1.8559 | 5.9472 | 2025-02-25 08:27:46 | -3.0643
12364 | 恒流放电 | 01:51:25 | 17:09:11 | -1.0002 | 3.0627 | 1.8573 | 5.9515 | 2025-02-25 08:27:51 | -3.0634
12365 | 恒流放电 | 01:51:30 | 17:09:16 | -1.0002 | 3.0616 | 1.8587 | 5.9557 | 2025-02-25 08:27:56 | -3.0622
12366 | 恒流放电 | 01:51:35 | 17:09:21 | -1.0002 | 3.0604 | 1.8601 | 5.96 | 2025-02-25 08:28:01 | -3.0609
12367 | 恒流放电 | 01:51:40 | 17:09:26 | -1.0002 | 3.0594 | 1.8615 | 5.9643 | 2025-02-25 08:28:06 | -3.06
12368 | 恒流放电 | 01:51:45 | 17:09:31 | -1.0002 | 3.0583 | 1.8629 | 5.9685 | 2025-02-25 08:28:11 | -3.059
12369 | 恒流放电 | 01:51:50 | 17:09:36 | -1.0002 | 3.0568 | 1.8643 | 5.9728 | 2025-02-25 08:28:16 | -3.0574
12370 | 恒流放电 | 01:51:55 | 17:09:41 | -1.0003 | 3.0558 | 1.8657 | 5.977 | 2025-02-25 08:28:21 | -3.0567
12371 | 恒流放电 | 01:52:00 | 17:09:46 | -1.0003 | 3.0546 | 1.8671 | 5.9812 | 2025-02-25 08:28:26 | -3.0554
12372 | 恒流放电 | 01:52:05 | 17:09:51 | -1.0002 | 3.0531 | 1.8684 | 5.9855 | 2025-02-25 08:28:31 | -3.0537
12373 | 恒流放电 | 01:52:10 | 17:09:56 | -1.0002 | 3.0519 | 1.8698 | 5.9897 | 2025-02-25 08:28:36 | -3.0527
12374 | 恒流放电 | 01:52:15 | 17:10:01 | -1.0002 | 3.0505 | 1.8712 | 5.994 | 2025-02-25 08:28:41 | -3.0513
12375 | 恒流放电 | 01:52:20 | 17:10:06 | -1.0002 | 3.049 | 1.8726 | 5.9982 | 2025-02-25 08:28:46 | -3.0497
12376 | 恒流放电 | 01:52:25 | 17:10:11 | -1.0002 | 3.0479 | 1.874 | 6.0024 | 2025-02-25 08:28:51 | -3.0484
12377 | 恒流放电 | 01:52:30 | 17:10:16 | -1.0002 | 3.0461 | 1.8754 | 6.0067 | 2025-02-25 08:28:56 | -3.0468
12378 | 恒流放电 | 01:52:35 | 17:10:21 | -1.0002 | 3.0446 | 1.8768 | 6.0109 | 2025-02-25 08:29:01 | -3.0453
12379 | 恒流放电 | 01:52:40 | 17:10:26 | -1.0002 | 3.043 | 1.8782 | 6.0151 | 2025-02-25 08:29:06 | -3.0436
12380 | 恒流放电 | 01:52:45 | 17:10:31 | -1.0002 | 3.0413 | 1.8796 | 6.0194 | 2025-02-25 08:29:11 | -3.0419
12381 | 恒流放电 | 01:52:50 | 17:10:36 | -1.0002 | 3.0399 | 1.881 | 6.0236 | 2025-02-25 08:29:16 | -3.0406
12382 | 恒流放电 | 01:52:55 | 17:10:41 | -1.0002 | 3.0381 | 1.8823 | 6.0278 | 2025-02-25 08:29:21 | -3.0387
12383 | 恒流放电 | 01:53:00 | 17:10:46 | -1.0002 | 3.0364 | 1.8837 | 6.032 | 2025-02-25 08:29:26 | -3.0369
12384 | 恒流放电 | 01:53:05 | 17:10:51 | -1.0002 | 3.0345 | 1.8851 | 6.0362 | 2025-02-25 08:29:31 | -3.0351
12385 | 恒流放电 | 01:53:10 | 17:10:56 | -1.0002 | 3.0327 | 1.8865 | 6.0404 | 2025-02-25 08:29:36 | -3.0333
12386 | 恒流放电 | 01:53:15 | 17:11:01 | -1.0002 | 3.0307 | 1.8879 | 6.0447 | 2025-02-25 08:29:41 | -3.0313
12387 | 恒流放电 | 01:53:20 | 17:11:06 | -1.0002 | 3.0289 | 1.8893 | 6.0489 | 2025-02-25 08:29:46 | -3.0295
12388 | 恒流放电 | 01:53:25 | 17:11:11 | -1.0002 | 3.0267 | 1.8907 | 6.0531 | 2025-02-25 08:29:51 | -3.0273
12389 | 恒流放电 | 01:53:30 | 17:11:16 | -1.0002 | 3.0248 | 1.8921 | 6.0573 | 2025-02-25 08:29:56 | -3.0255
12390 | 恒流放电 | 01:53:35 | 17:11:21 | -1.0002 | 3.0225 | 1.8935 | 6.0615 | 2025-02-25 08:30:01 | -3.0232
12391 | 恒流放电 | 01:53:40 | 17:11:26 | -1.0002 | 3.0205 | 1.8948 | 6.0657 | 2025-02-25 08:30:06 | -3.0212
12392 | 恒流放电 | 01:53:45 | 17:11:31 | -1.0002 | 3.0181 | 1.8962 | 6.0699 | 2025-02-25 08:30:11 | -3.0188
12393 | 恒流放电 | 01:53:50 | 17:11:36 | -1.0002 | 3.0158 | 1.8976 | 6.0741 | 2025-02-25 08:30:16 | -3.0163
12394 | 恒流放电 | 01:53:55 | 17:11:41 | -1.0002 | 3.0135 | 1.899 | 6.0782 | 2025-02-25 08:30:21 | -3.0141
12395 | 恒流放电 | 01:54:00 | 17:11:46 | -1.0002 | 3.0109 | 1.9004 | 6.0824 | 2025-02-25 08:30:26 | -3.0115
12396 | 恒流放电 | 01:54:05 | 17:11:51 | -1.0002 | 3.0084 | 1.9018 | 6.0866 | 2025-02-25 08:30:31 | -3.009
12397 | 恒流放电 | 01:54:10 | 17:11:56 | -1.0002 | 3.0058 | 1.9032 | 6.0908 | 2025-02-25 08:30:36 | -3.0065
12398 | 恒流放电 | 01:54:15 | 17:12:01 | -1.0002 | 3.0031 | 1.9046 | 6.095 | 2025-02-25 08:30:41 | -3.0037
12399 | 恒流放电 | 01:54:20 | 17:12:06 | -1.0002 | 3.0003 | 1.906 | 6.0991 | 2025-02-25 08:30:46 | -3.0009
12400 | 恒流放电 | 01:54:25 | 17:12:11 | -1.0002 | 2.9974 | 1.9073 | 6.1033 | 2025-02-25 08:30:51 | -2.9979
12401 | 恒流放电 | 01:54:30 | 17:12:16 | -1.0002 | 2.9944 | 1.9087 | 6.1074 | 2025-02-25 08:30:56 | -2.995
12402 | 恒流放电 | 01:54:35 | 17:12:21 | -1.0002 | 2.9915 | 1.9101 | 6.1116 | 2025-02-25 08:31:01 | -2.9922
12403 | 恒流放电 | 01:54:40 | 17:12:26 | -1.0002 | 2.9883 | 1.9115 | 6.1158 | 2025-02-25 08:31:06 | -2.9889
12404 | 恒流放电 | 01:54:45 | 17:12:31 | -1.0002 | 2.9852 | 1.9129 | 6.1199 | 2025-02-25 08:31:11 | -2.9859
12405 | 恒流放电 | 01:54:50 | 17:12:36 | -1.0003 | 2.9817 | 1.9143 | 6.124 | 2025-02-25 08:31:16 | -2.9825
12406 | 恒流放电 | 01:54:55 | 17:12:41 | -1.0002 | 2.9783 | 1.9157 | 6.1282 | 2025-02-25 08:31:21 | -2.9788
12407 | 恒流放电 | 01:55:00 | 17:12:46 | -1.0002 | 2.9749 | 1.9171 | 6.1323 | 2025-02-25 08:31:26 | -2.9754
12408 | 恒流放电 | 01:55:05 | 17:12:51 | -1.0002 | 2.9712 | 1.9185 | 6.1365 | 2025-02-25 08:31:31 | -2.9718
12409 | 恒流放电 | 01:55:10 | 17:12:56 | -1.0002 | 2.9676 | 1.9198 | 6.1406 | 2025-02-25 08:31:36 | -2.9682
12410 | 恒流放电 | 01:55:15 | 17:13:01 | -1.0002 | 2.9636 | 1.9212 | 6.1447 | 2025-02-25 08:31:41 | -2.9641
12411 | 恒流放电 | 01:55:20 | 17:13:06 | -1.0002 | 2.9598 | 1.9226 | 6.1488 | 2025-02-25 08:31:46 | -2.9603
12412 | 恒流放电 | 01:55:25 | 17:13:11 | -1.0002 | 2.9558 | 1.924 | 6.1529 | 2025-02-25 08:31:51 | -2.9564
12413 | 恒流放电 | 01:55:30 | 17:13:16 | -1.0002 | 2.9516 | 1.9254 | 6.157 | 2025-02-25 08:31:56 | -2.9522
12414 | 恒流放电 | 01:55:35 | 17:13:21 | -1.0002 | 2.9473 | 1.9268 | 6.1611 | 2025-02-25 08:32:01 | -2.9479
12415 | 恒流放电 | 01:55:40 | 17:13:26 | -1.0002 | 2.9428 | 1.9282 | 6.1652 | 2025-02-25 08:32:06 | -2.9434
12416 | 恒流放电 | 01:55:45 | 17:13:31 | -1.0002 | 2.9383 | 1.9296 | 6.1693 | 2025-02-25 08:32:11 | -2.9389
12417 | 恒流放电 | 01:55:50 | 17:13:36 | -1.0002 | 2.9338 | 1.931 | 6.1734 | 2025-02-25 08:32:16 | -2.9343
12418 | 恒流放电 | 01:55:55 | 17:13:41 | -1.0002 | 2.9288 | 1.9323 | 6.1774 | 2025-02-25 08:32:21 | -2.9293
12419 | 恒流放电 | 01:56:00 | 17:13:46 | -1.0002 | 2.9238 | 1.9337 | 6.1815 | 2025-02-25 08:32:26 | -2.9243
12420 | 恒流放电 | 01:56:05 | 17:13:51 | -1.0001 | 2.9189 | 1.9351 | 6.1856 | 2025-02-25 08:32:31 | -2.9193
12421 | 恒流放电 | 01:56:10 | 17:13:56 | -1.0002 | 2.9137 | 1.9365 | 6.1896 | 2025-02-25 08:32:36 | -2.9142
12422 | 恒流放电 | 01:56:15 | 17:14:01 | -1.0002 | 2.9084 | 1.9379 | 6.1937 | 2025-02-25 08:32:41 | -2.9089
12423 | 恒流放电 | 01:56:20 | 17:14:06 | -1.0002 | 2.9028 | 1.9393 | 6.1977 | 2025-02-25 08:32:46 | -2.9033
12424 | 恒流放电 | 01:56:25 | 17:14:11 | -1.0002 | 2.8971 | 1.9407 | 6.2017 | 2025-02-25 08:32:51 | -2.8976
12425 | 恒流放电 | 01:56:30 | 17:14:16 | -1.0002 | 2.8914 | 1.9421 | 6.2057 | 2025-02-25 08:32:56 | -2.892
12426 | 恒流放电 | 01:56:35 | 17:14:21 | -1.0002 | 2.8855 | 1.9435 | 6.2098 | 2025-02-25 08:33:01 | -2.8861
12427 | 恒流放电 | 01:56:40 | 17:14:26 | -1.0002 | 2.8795 | 1.9449 | 6.2138 | 2025-02-25 08:33:06 | -2.8801
12428 | 恒流放电 | 01:56:45 | 17:14:31 | -1.0002 | 2.8731 | 1.9462 | 6.2177 | 2025-02-25 08:33:11 | -2.8736
12429 | 恒流放电 | 01:56:50 | 17:14:36 | -1.0002 | 2.8668 | 1.9476 | 6.2217 | 2025-02-25 08:33:16 | -2.8673
12430 | 恒流放电 | 01:56:55 | 17:14:41 | -1.0002 | 2.8603 | 1.949 | 6.2257 | 2025-02-25 08:33:21 | -2.8608
12431 | 恒流放电 | 01:57:00 | 17:14:46 | -1.0002 | 2.8534 | 1.9504 | 6.2297 | 2025-02-25 08:33:26 | -2.8539
12432 | 恒流放电 | 01:57:05 | 17:14:51 | -1.0003 | 2.8463 | 1.9518 | 6.2337 | 2025-02-25 08:33:31 | -2.8471
12433 | 恒流放电 | 01:57:10 | 17:14:56 | -1.0001 | 2.8392 | 1.9532 | 6.2376 | 2025-02-25 08:33:36 | -2.8397
12434 | 恒流放电 | 01:57:15 | 17:15:01 | -1.0002 | 2.832 | 1.9546 | 6.2416 | 2025-02-25 08:33:41 | -2.8325
12435 | 恒流放电 | 01:57:20 | 17:15:06 | -1.0001 | 2.8245 | 1.956 | 6.2455 | 2025-02-25 08:33:46 | -2.8249
12436 | 恒流放电 | 01:57:25 | 17:15:11 | -1.0002 | 2.8167 | 1.9574 | 6.2494 | 2025-02-25 08:33:51 | -2.8171
12437 | 恒流放电 | 01:57:30 | 17:15:16 | -1.0002 | 2.8087 | 1.9587 | 6.2533 | 2025-02-25 08:33:56 | -2.8092
12438 | 恒流放电 | 01:57:35 | 17:15:21 | -1.0002 | 2.8006 | 1.9601 | 6.2572 | 2025-02-25 08:34:01 | -2.8011
12439 | 恒流放电 | 01:57:40 | 17:15:26 | -1.0002 | 2.7922 | 1.9615 | 6.2611 | 2025-02-25 08:34:06 | -2.7926
12440 | 恒流放电 | 01:57:45 | 17:15:31 | -1.0001 | 2.7834 | 1.9629 | 6.2649 | 2025-02-25 08:34:11 | -2.7838
12441 | 恒流放电 | 01:57:50 | 17:15:36 | -1.0001 | 2.7745 | 1.9643 | 6.2688 | 2025-02-25 08:34:16 | -2.7749
12442 | 恒流放电 | 01:57:55 | 17:15:41 | -1.0002 | 2.7654 | 1.9657 | 6.2726 | 2025-02-25 08:34:21 | -2.7659
12443 | 恒流放电 | 01:58:00 | 17:15:46 | -1.0002 | 2.7561 | 1.9671 | 6.2764 | 2025-02-25 08:34:26 | -2.7565
12444 | 恒流放电 | 01:58:05 | 17:15:51 | -1.0002 | 2.7462 | 1.9685 | 6.2803 | 2025-02-25 08:34:31 | -2.7467
12445 | 恒流放电 | 01:58:10 | 17:15:56 | -1.0001 | 2.7362 | 1.9699 | 6.2841 | 2025-02-25 08:34:36 | -2.7365
12446 | 恒流放电 | 01:58:15 | 17:16:01 | -1.0001 | 2.7259 | 1.9712 | 6.2879 | 2025-02-25 08:34:41 | -2.7263
12447 | 恒流放电 | 01:58:20 | 17:16:06 | -1.0001 | 2.7151 | 1.9726 | 6.2917 | 2025-02-25 08:34:46 | -2.7155
12448 | 恒流放电 | 01:58:25 | 17:16:11 | -1.0002 | 2.7042 | 1.974 | 6.2955 | 2025-02-25 08:34:51 | -2.7047
12449 | 恒流放电 | 01:58:30 | 17:16:16 | -1.0002 | 2.6926 | 1.9754 | 6.2992 | 2025-02-25 08:34:56 | -2.693
12450 | 恒流放电 | 01:58:35 | 17:16:21 | -1.0002 | 2.681 | 1.9768 | 6.3029 | 2025-02-25 08:35:01 | -2.6814
12451 | 恒流放电 | 01:58:40 | 17:16:26 | -1.0002 | 2.6686 | 1.9782 | 6.3066 | 2025-02-25 08:35:06 | -2.6691
12452 | 恒流放电 | 01:58:45 | 17:16:31 | -1.0002 | 2.6556 | 1.9796 | 6.3103 | 2025-02-25 08:35:11 | -2.6561
12453 | 恒流放电 | 01:58:50 | 17:16:36 | -1.0002 | 2.6424 | 1.981 | 6.314 | 2025-02-25 08:35:16 | -2.6429
12454 | 恒流放电 | 01:58:55 | 17:16:41 | -1.0002 | 2.6283 | 1.9824 | 6.3176 | 2025-02-25 08:35:21 | -2.6289
12455 | 恒流放电 | 01:59:00 | 17:16:46 | -1.0002 | 2.6137 | 1.9837 | 6.3213 | 2025-02-25 08:35:26 | -2.6142
12456 | 恒流放电 | 01:59:05 | 17:16:51 | -1.0002 | 2.5982 | 1.9851 | 6.3249 | 2025-02-25 08:35:31 | -2.5987
12457 | 恒流放电 | 01:59:10 | 17:16:56 | -1.0002 | 2.5818 | 1.9865 | 6.3285 | 2025-02-25 08:35:36 | -2.5823
12458 | 恒流放电 | 01:59:15 | 17:17:01 | -1.0002 | 2.5643 | 1.9879 | 6.3321 | 2025-02-25 08:35:41 | -2.5647
12459 | 恒流放电 | 01:59:20 | 17:17:06 | -1.0002 | 2.5456 | 1.9893 | 6.3357 | 2025-02-25 08:35:46 | -2.546
12460 | 恒流放电 | 01:59:25 | 17:17:11 | -1.0002 | 2.5256 | 1.9907 | 6.3392 | 2025-02-25 08:35:51 | -2.526
12461 | 恒流放电 | 01:59:30 | 17:17:16 | -1.0002 | 2.5045 | 1.9921 | 6.3427 | 2025-02-25 08:35:56 | -2.505
12462 | 恒流放电 | 01:59:35 | 17:17:21 | -1.0002 | 2.4813 | 1.9935 | 6.3461 | 2025-02-25 08:36:01 | -2.4817
12463 | 恒流放电 | 01:59:40 | 17:17:26 | -1.0002 | 2.4565 | 1.9949 | 6.3495 | 2025-02-25 08:36:06 | -2.4569
12464 | 恒流放电 | 01:59:45 | 17:17:31 | -1.0001 | 2.4293 | 1.9962 | 6.3529 | 2025-02-25 08:36:11 | -2.4296
12465 | 恒流放电 | 01:59:50 | 17:17:36 | -1.0002 | 2.3994 | 1.9976 | 6.3562 | 2025-02-25 08:36:16 | -2.3998
12466 | 恒流放电 | 01:59:55 | 17:17:41 | -1.0002 | 2.3661 | 1.999 | 6.3595 | 2025-02-25 08:36:21 | -2.3666
12467 | 恒流放电 | 02:00:00 | 17:17:46 | -1.0002 | 2.3286 | 2.0004 | 6.3628 | 2025-02-25 08:36:26 | -2.3291
12468 | 恒流放电 | 02:00:05 | 17:17:51 | -1.0002 | 2.2851 | 2.0018 | 6.3659 | 2025-02-25 08:36:31 | -2.2856
12469 | 恒流放电 | 02:00:10 | 17:17:56 | -1.0002 | 2.2337 | 2.0032 | 6.369 | 2025-02-25 08:36:36 | -2.234
12470 | 恒流放电 | 02:00:15 | 17:18:01 | -1.0002 | 2.1703 | 2.0046 | 6.372 | 2025-02-25 08:36:41 | -2.1707
12471 | 恒流放电 | 02:00:20 | 17:18:06 | -1.0002 | 2.0894 | 2.006 | 6.3753 | 2025-02-25 08:36:46 | -2.0897
12472 | 恒流放电 | 02:00:24 | 17:18:10 | -1.0002 | 1.9992 | 2.0072 | 6.3777 | 2025-02-25 08:36:50 | -1.9996
12473 | 搁置 | 00:00:00 | 17:18:10 | 0 | 2.0546 | 0 | 0 | 2025-02-25 08:36:50 | 0
12474 | 搁置 | 00:00:05 | 17:18:15 | 0 | 2.1896 | 0 | 0 | 2025-02-25 08:36:55 | 0
12475 | 搁置 | 00:00:10 | 17:18:20 | 0 | 2.2541 | 0 | 0 | 2025-02-25 08:37:00 | 0
12476 | 搁置 | 00:00:15 | 17:18:25 | 0 | 2.3013 | 0 | 0 | 2025-02-25 08:37:05 | 0
12477 | 搁置 | 00:00:20 | 17:18:30 | 0 | 2.3382 | 0 | 0 | 2025-02-25 08:37:10 | 0
12478 | 搁置 | 00:00:25 | 17:18:35 | 0 | 2.3686 | 0 | 0 | 2025-02-25 08:37:15 | 0
12479 | 搁置 | 00:00:30 | 17:18:40 | 0 | 2.3942 | 0 | 0 | 2025-02-25 08:37:20 | 0
12480 | 搁置 | 00:00:35 | 17:18:45 | 0 | 2.416 | 0 | 0 | 2025-02-25 08:37:25 | 0
12481 | 搁置 | 00:00:40 | 17:18:50 | 0 | 2.4345 | 0 | 0 | 2025-02-25 08:37:30 | 0
12482 | 搁置 | 00:00:45 | 17:18:55 | 0 | 2.451 | 0 | 0 | 2025-02-25 08:37:35 | 0
12483 | 搁置 | 00:00:50 | 17:19:00 | 0 | 2.4652 | 0 | 0 | 2025-02-25 08:37:40 | 0
12484 | 搁置 | 00:00:55 | 17:19:05 | 0 | 2.4778 | 0 | 0 | 2025-02-25 08:37:45 | 0
12485 | 搁置 | 00:01:00 | 17:19:10 | 0 | 2.4891 | 0 | 0 | 2025-02-25 08:37:50 | 0
12486 | 搁置 | 00:01:05 | 17:19:15 | 0 | 2.4993 | 0 | 0 | 2025-02-25 08:37:55 | 0
12487 | 搁置 | 00:01:10 | 17:19:20 | 0 | 2.5082 | 0 | 0 | 2025-02-25 08:38:00 | 0
12488 | 搁置 | 00:01:15 | 17:19:25 | 0 | 2.5164 | 0 | 0 | 2025-02-25 08:38:05 | 0
12489 | 搁置 | 00:01:20 | 17:19:30 | 0 | 2.5239 | 0 | 0 | 2025-02-25 08:38:10 | 0
12490 | 搁置 | 00:01:25 | 17:19:35 | 0 | 2.5303 | 0 | 0 | 2025-02-25 08:38:15 | 0
12491 | 搁置 | 00:01:30 | 17:19:40 | 0 | 2.5365 | 0 | 0 | 2025-02-25 08:38:20 | 0
12492 | 搁置 | 00:01:35 | 17:19:45 | 0 | 2.5421 | 0 | 0 | 2025-02-25 08:38:25 | 0
12493 | 搁置 | 00:01:40 | 17:19:50 | 0 | 2.5475 | 0 | 0 | 2025-02-25 08:38:30 | 0
12494 | 搁置 | 00:01:45 | 17:19:55 | 0 | 2.5521 | 0 | 0 | 2025-02-25 08:38:35 | 0
12495 | 搁置 | 00:01:50 | 17:20:00 | 0 | 2.5566 | 0 | 0 | 2025-02-25 08:38:40 | 0
12496 | 搁置 | 00:01:55 | 17:20:05 | 0 | 2.5608 | 0 | 0 | 2025-02-25 08:38:45 | 0
12497 | 搁置 | 00:02:00 | 17:20:10 | 0 | 2.5648 | 0 | 0 | 2025-02-25 08:38:50 | 0
12498 | 搁置 | 00:02:05 | 17:20:15 | 0 | 2.5686 | 0 | 0 | 2025-02-25 08:38:55 | 0
12499 | 搁置 | 00:02:10 | 17:20:20 | 0 | 2.572 | 0 | 0 | 2025-02-25 08:39:00 | 0
12500 | 搁置 | 00:02:15 | 17:20:25 | 0 | 2.5754 | 0 | 0 | 2025-02-25 08:39:05 | 0
12501 | 搁置 | 00:02:20 | 17:20:30 | 0 | 2.5787 | 0 | 0 | 2025-02-25 08:39:10 | 0
12502 | 搁置 | 00:02:25 | 17:20:35 | 0 | 2.5817 | 0 | 0 | 2025-02-25 08:39:15 | 0
12503 | 搁置 | 00:02:30 | 17:20:40 | 0 | 2.5846 | 0 | 0 | 2025-02-25 08:39:20 | 0
12504 | 搁置 | 00:02:35 | 17:20:45 | 0 | 2.5875 | 0 | 0 | 2025-02-25 08:39:25 | 0
12505 | 搁置 | 00:02:40 | 17:20:50 | 0 | 2.5902 | 0 | 0 | 2025-02-25 08:39:30 | 0
12506 | 搁置 | 00:02:45 | 17:20:55 | 0 | 2.5927 | 0 | 0 | 2025-02-25 08:39:35 | 0
12507 | 搁置 | 00:02:50 | 17:21:00 | 0 | 2.5952 | 0 | 0 | 2025-02-25 08:39:40 | 0
12508 | 搁置 | 00:02:55 | 17:21:05 | 0 | 2.5977 | 0 | 0 | 2025-02-25 08:39:45 | 0
12509 | 搁置 | 00:03:00 | 17:21:10 | 0 | 2.6002 | 0 | 0 | 2025-02-25 08:39:50 | 0
12510 | 搁置 | 00:03:05 | 17:21:15 | 0 | 2.6024 | 0 | 0 | 2025-02-25 08:39:55 | 0
12511 | 搁置 | 00:03:10 | 17:21:20 | 0 | 2.6047 | 0 | 0 | 2025-02-25 08:40:00 | 0
12512 | 搁置 | 00:03:15 | 17:21:25 | 0 | 2.6069 | 0 | 0 | 2025-02-25 08:40:05 | 0
12513 | 搁置 | 00:03:20 | 17:21:30 | 0 | 2.6088 | 0 | 0 | 2025-02-25 08:40:10 | 0
12514 | 搁置 | 00:03:25 | 17:21:35 | 0 | 2.611 | 0 | 0 | 2025-02-25 08:40:15 | 0
12515 | 搁置 | 00:03:30 | 17:21:40 | 0 | 2.613 | 0 | 0 | 2025-02-25 08:40:20 | 0
12516 | 搁置 | 00:03:35 | 17:21:45 | 0 | 2.615 | 0 | 0 | 2025-02-25 08:40:25 | 0
12517 | 搁置 | 00:03:40 | 17:21:50 | 0 | 2.617 | 0 | 0 | 2025-02-25 08:40:30 | 0
12518 | 搁置 | 00:03:45 | 17:21:55 | 0 | 2.6189 | 0 | 0 | 2025-02-25 08:40:35 | 0
12519 | 搁置 | 00:03:50 | 17:22:00 | 0 | 2.6207 | 0 | 0 | 2025-02-25 08:40:40 | 0
12520 | 搁置 | 00:03:55 | 17:22:05 | 0 | 2.6225 | 0 | 0 | 2025-02-25 08:40:45 | 0
12521 | 搁置 | 00:04:00 | 17:22:10 | 0 | 2.6241 | 0 | 0 | 2025-02-25 08:40:50 | 0
12522 | 搁置 | 00:04:05 | 17:22:15 | 0 | 2.6259 | 0 | 0 | 2025-02-25 08:40:55 | 0
12523 | 搁置 | 00:04:10 | 17:22:20 | 0 | 2.6277 | 0 | 0 | 2025-02-25 08:41:00 | 0
12524 | 搁置 | 00:04:15 | 17:22:25 | 0 | 2.6292 | 0 | 0 | 2025-02-25 08:41:05 | 0
12525 | 搁置 | 00:04:20 | 17:22:30 | 0 | 2.6309 | 0 | 0 | 2025-02-25 08:41:10 | 0
12526 | 搁置 | 00:04:25 | 17:22:35 | 0 | 2.6323 | 0 | 0 | 2025-02-25 08:41:15 | 0
12527 | 搁置 | 00:04:30 | 17:22:40 | 0 | 2.634 | 0 | 0 | 2025-02-25 08:41:20 | 0
12528 | 搁置 | 00:04:35 | 17:22:45 | 0 | 2.6356 | 0 | 0 | 2025-02-25 08:41:25 | 0
12529 | 搁置 | 00:04:40 | 17:22:50 | 0 | 2.6371 | 0 | 0 | 2025-02-25 08:41:30 | 0
12530 | 搁置 | 00:04:45 | 17:22:55 | 0 | 2.6384 | 0 | 0 | 2025-02-25 08:41:35 | 0
12531 | 搁置 | 00:04:50 | 17:23:00 | 0 | 2.6399 | 0 | 0 | 2025-02-25 08:41:40 | 0
12532 | 搁置 | 00:04:55 | 17:23:05 | 0 | 2.6414 | 0 | 0 | 2025-02-25 08:41:45 | 0
12533 | 搁置 | 00:05:00 | 17:23:10 | 0 | 2.643 | 0 | 0 | 2025-02-25 08:41:50 | 0
12534 | 搁置 | 00:05:05 | 17:23:15 | 0 | 2.6442 | 0 | 0 | 2025-02-25 08:41:55 | 0
12535 | 搁置 | 00:05:10 | 17:23:20 | 0 | 2.6457 | 0 | 0 | 2025-02-25 08:42:00 | 0
12536 | 搁置 | 00:05:15 | 17:23:25 | 0 | 2.6469 | 0 | 0 | 2025-02-25 08:42:05 | 0
12537 | 搁置 | 00:05:20 | 17:23:30 | 0 | 2.6481 | 0 | 0 | 2025-02-25 08:42:10 | 0
12538 | 搁置 | 00:05:25 | 17:23:35 | 0 | 2.6497 | 0 | 0 | 2025-02-25 08:42:15 | 0
12539 | 搁置 | 00:05:30 | 17:23:40 | 0 | 2.6507 | 0 | 0 | 2025-02-25 08:42:20 | 0
12540 | 搁置 | 00:05:35 | 17:23:45 | 0 | 2.6521 | 0 | 0 | 2025-02-25 08:42:25 | 0
12541 | 搁置 | 00:05:40 | 17:23:50 | 0 | 2.6534 | 0 | 0 | 2025-02-25 08:42:30 | 0
12542 | 搁置 | 00:05:45 | 17:23:55 | 0 | 2.6546 | 0 | 0 | 2025-02-25 08:42:35 | 0
12543 | 搁置 | 00:05:50 | 17:24:00 | 0 | 2.6557 | 0 | 0 | 2025-02-25 08:42:40 | 0
12544 | 搁置 | 00:05:55 | 17:24:05 | 0 | 2.6569 | 0 | 0 | 2025-02-25 08:42:45 | 0
12545 | 搁置 | 00:06:00 | 17:24:10 | 0 | 2.6581 | 0 | 0 | 2025-02-25 08:42:50 | 0
12546 | 搁置 | 00:06:05 | 17:24:15 | 0 | 2.6594 | 0 | 0 | 2025-02-25 08:42:55 | 0
12547 | 搁置 | 00:06:10 | 17:24:20 | 0 | 2.6606 | 0 | 0 | 2025-02-25 08:43:00 | 0
12548 | 搁置 | 00:06:15 | 17:24:25 | 0 | 2.6615 | 0 | 0 | 2025-02-25 08:43:05 | 0
12549 | 搁置 | 00:06:20 | 17:24:30 | 0 | 2.6627 | 0 | 0 | 2025-02-25 08:43:10 | 0
12550 | 搁置 | 00:06:25 | 17:24:35 | 0 | 2.6638 | 0 | 0 | 2025-02-25 08:43:15 | 0
12551 | 搁置 | 00:06:30 | 17:24:40 | 0 | 2.6648 | 0 | 0 | 2025-02-25 08:43:20 | 0
12552 | 搁置 | 00:06:35 | 17:24:45 | 0 | 2.6658 | 0 | 0 | 2025-02-25 08:43:25 | 0
12553 | 搁置 | 00:06:40 | 17:24:50 | 0 | 2.6669 | 0 | 0 | 2025-02-25 08:43:30 | 0
12554 | 搁置 | 00:06:45 | 17:24:55 | 0 | 2.6679 | 0 | 0 | 2025-02-25 08:43:35 | 0
12555 | 搁置 | 00:06:50 | 17:25:00 | 0 | 2.669 | 0 | 0 | 2025-02-25 08:43:40 | 0
12556 | 搁置 | 00:06:55 | 17:25:05 | 0 | 2.67 | 0 | 0 | 2025-02-25 08:43:45 | 0
12557 | 搁置 | 00:07:00 | 17:25:10 | 0 | 2.6709 | 0 | 0 | 2025-02-25 08:43:50 | 0
12558 | 搁置 | 00:07:05 | 17:25:15 | 0 | 2.6718 | 0 | 0 | 2025-02-25 08:43:55 | 0
12559 | 搁置 | 00:07:10 | 17:25:20 | 0 | 2.6728 | 0 | 0 | 2025-02-25 08:44:00 | 0
12560 | 搁置 | 00:07:15 | 17:25:25 | 0 | 2.6737 | 0 | 0 | 2025-02-25 08:44:05 | 0
12561 | 搁置 | 00:07:20 | 17:25:30 | 0 | 2.6745 | 0 | 0 | 2025-02-25 08:44:10 | 0
12562 | 搁置 | 00:07:25 | 17:25:35 | 0 | 2.6756 | 0 | 0 | 2025-02-25 08:44:15 | 0
12563 | 搁置 | 00:07:30 | 17:25:40 | 0 | 2.6764 | 0 | 0 | 2025-02-25 08:44:20 | 0
12564 | 搁置 | 00:07:35 | 17:25:45 | 0 | 2.6773 | 0 | 0 | 2025-02-25 08:44:25 | 0
12565 | 搁置 | 00:07:40 | 17:25:50 | 0 | 2.6784 | 0 | 0 | 2025-02-25 08:44:30 | 0
12566 | 搁置 | 00:07:45 | 17:25:55 | 0 | 2.679 | 0 | 0 | 2025-02-25 08:44:35 | 0
12567 | 搁置 | 00:07:50 | 17:26:00 | 0 | 2.6801 | 0 | 0 | 2025-02-25 08:44:40 | 0
12568 | 搁置 | 00:07:55 | 17:26:05 | 0 | 2.6808 | 0 | 0 | 2025-02-25 08:44:45 | 0
12569 | 搁置 | 00:08:00 | 17:26:10 | 0 | 2.6818 | 0 | 0 | 2025-02-25 08:44:50 | 0
12570 | 搁置 | 00:08:05 | 17:26:15 | 0 | 2.6825 | 0 | 0 | 2025-02-25 08:44:55 | 0
12571 | 搁置 | 00:08:10 | 17:26:20 | 0 | 2.6833 | 0 | 0 | 2025-02-25 08:45:00 | 0
12572 | 搁置 | 00:08:15 | 17:26:25 | 0 | 2.6841 | 0 | 0 | 2025-02-25 08:45:05 | 0
12573 | 搁置 | 00:08:20 | 17:26:30 | 0 | 2.6849 | 0 | 0 | 2025-02-25 08:45:10 | 0
12574 | 搁置 | 00:08:25 | 17:26:35 | 0 | 2.6858 | 0 | 0 | 2025-02-25 08:45:15 | 0
12575 | 搁置 | 00:08:30 | 17:26:40 | 0 | 2.6864 | 0 | 0 | 2025-02-25 08:45:20 | 0
12576 | 搁置 | 00:08:35 | 17:26:45 | 0 | 2.6871 | 0 | 0 | 2025-02-25 08:45:25 | 0
12577 | 搁置 | 00:08:40 | 17:26:50 | 0 | 2.6879 | 0 | 0 | 2025-02-25 08:45:30 | 0
12578 | 搁置 | 00:08:45 | 17:26:55 | 0 | 2.6887 | 0 | 0 | 2025-02-25 08:45:35 | 0
12579 | 搁置 | 00:08:50 | 17:27:00 | 0 | 2.6895 | 0 | 0 | 2025-02-25 08:45:40 | 0
12580 | 搁置 | 00:08:55 | 17:27:05 | 0 | 2.6902 | 0 | 0 | 2025-02-25 08:45:45 | 0
12581 | 搁置 | 00:09:00 | 17:27:10 | 0 | 2.6911 | 0 | 0 | 2025-02-25 08:45:50 | 0
12582 | 搁置 | 00:09:05 | 17:27:15 | 0 | 2.6915 | 0 | 0 | 2025-02-25 08:45:55 | 0
12583 | 搁置 | 00:09:10 | 17:27:20 | 0 | 2.6924 | 0 | 0 | 2025-02-25 08:46:00 | 0
12584 | 搁置 | 00:09:15 | 17:27:25 | 0 | 2.6931 | 0 | 0 | 2025-02-25 08:46:05 | 0
12585 | 搁置 | 00:09:20 | 17:27:30 | 0 | 2.6938 | 0 | 0 | 2025-02-25 08:46:10 | 0
12586 | 搁置 | 00:09:25 | 17:27:35 | 0 | 2.6944 | 0 | 0 | 2025-02-25 08:46:15 | 0
12587 | 搁置 | 00:09:30 | 17:27:40 | 0 | 2.6953 | 0 | 0 | 2025-02-25 08:46:20 | 0
12588 | 搁置 | 00:09:35 | 17:27:45 | 0 | 2.6958 | 0 | 0 | 2025-02-25 08:46:25 | 0
12589 | 搁置 | 00:09:40 | 17:27:50 | 0 | 2.6965 | 0 | 0 | 2025-02-25 08:46:30 | 0
12590 | 搁置 | 00:09:45 | 17:27:55 | 0 | 2.697 | 0 | 0 | 2025-02-25 08:46:35 | 0
12591 | 搁置 | 00:09:50 | 17:28:00 | 0 | 2.6978 | 0 | 0 | 2025-02-25 08:46:40 | 0
12592 | 搁置 | 00:09:55 | 17:28:05 | 0 | 2.6986 | 0 | 0 | 2025-02-25 08:46:45 | 0
12593 | 搁置 | 00:10:00 | 17:28:10 | 0 | 2.6992 | 0 | 0 | 2025-02-25 08:46:50 | 0
12594 | 搁置 | 00:10:05 | 17:28:15 | 0 | 2.6997 | 0 | 0 | 2025-02-25 08:46:55 | 0
12595 | 搁置 | 00:10:10 | 17:28:20 | 0 | 2.7003 | 0 | 0 | 2025-02-25 08:47:00 | 0
12596 | 搁置 | 00:10:15 | 17:28:25 | 0 | 2.7011 | 0 | 0 | 2025-02-25 08:47:05 | 0
12597 | 搁置 | 00:10:20 | 17:28:30 | 0 | 2.7014 | 0 | 0 | 2025-02-25 08:47:10 | 0
12598 | 搁置 | 00:10:25 | 17:28:35 | 0 | 2.7021 | 0 | 0 | 2025-02-25 08:47:15 | 0
12599 | 搁置 | 00:10:30 | 17:28:40 | 0 | 2.7027 | 0 | 0 | 2025-02-25 08:47:20 | 0
12600 | 搁置 | 00:10:35 | 17:28:45 | 0 | 2.7033 | 0 | 0 | 2025-02-25 08:47:25 | 0
12601 | 搁置 | 00:10:40 | 17:28:50 | 0 | 2.7039 | 0 | 0 | 2025-02-25 08:47:30 | 0
12602 | 搁置 | 00:10:45 | 17:28:55 | 0 | 2.7046 | 0 | 0 | 2025-02-25 08:47:35 | 0
12603 | 搁置 | 00:10:50 | 17:29:00 | 0 | 2.7052 | 0 | 0 | 2025-02-25 08:47:40 | 0
12604 | 搁置 | 00:10:55 | 17:29:05 | 0 | 2.7057 | 0 | 0 | 2025-02-25 08:47:45 | 0
12605 | 搁置 | 00:11:00 | 17:29:10 | 0 | 2.7062 | 0 | 0 | 2025-02-25 08:47:50 | 0
12606 | 搁置 | 00:11:05 | 17:29:15 | 0 | 2.7068 | 0 | 0 | 2025-02-25 08:47:55 | 0
12607 | 搁置 | 00:11:10 | 17:29:20 | 0 | 2.7075 | 0 | 0 | 2025-02-25 08:48:00 | 0
12608 | 搁置 | 00:11:15 | 17:29:25 | 0 | 2.7079 | 0 | 0 | 2025-02-25 08:48:05 | 0
12609 | 搁置 | 00:11:20 | 17:29:30 | 0 | 2.7084 | 0 | 0 | 2025-02-25 08:48:10 | 0
12610 | 搁置 | 00:11:25 | 17:29:35 | 0 | 2.7089 | 0 | 0 | 2025-02-25 08:48:15 | 0
12611 | 搁置 | 00:11:30 | 17:29:40 | 0 | 2.7096 | 0 | 0 | 2025-02-25 08:48:20 | 0
12612 | 搁置 | 00:11:35 | 17:29:45 | 0 | 2.7099 | 0 | 0 | 2025-02-25 08:48:25 | 0
12613 | 搁置 | 00:11:40 | 17:29:50 | 0 | 2.7106 | 0 | 0 | 2025-02-25 08:48:30 | 0
12614 | 搁置 | 00:11:45 | 17:29:55 | 0 | 2.7111 | 0 | 0 | 2025-02-25 08:48:35 | 0
12615 | 搁置 | 00:11:50 | 17:30:00 | 0 | 2.7116 | 0 | 0 | 2025-02-25 08:48:40 | 0
12616 | 搁置 | 00:11:55 | 17:30:05 | 0 | 2.7121 | 0 | 0 | 2025-02-25 08:48:45 | 0
12617 | 搁置 | 00:12:00 | 17:30:10 | 0 | 2.7125 | 0 | 0 | 2025-02-25 08:48:50 | 0
12618 | 搁置 | 00:12:05 | 17:30:15 | 0 | 2.7131 | 0 | 0 | 2025-02-25 08:48:55 | 0
12619 | 搁置 | 00:12:10 | 17:30:20 | 0 | 2.7136 | 0 | 0 | 2025-02-25 08:49:00 | 0
12620 | 搁置 | 00:12:15 | 17:30:25 | 0 | 2.714 | 0 | 0 | 2025-02-25 08:49:05 | 0
12621 | 搁置 | 00:12:20 | 17:30:30 | 0 | 2.7146 | 0 | 0 | 2025-02-25 08:49:10 | 0
12622 | 搁置 | 00:12:25 | 17:30:35 | 0 | 2.7149 | 0 | 0 | 2025-02-25 08:49:15 | 0
12623 | 搁置 | 00:12:30 | 17:30:40 | 0 | 2.7156 | 0 | 0 | 2025-02-25 08:49:20 | 0
12624 | 搁置 | 00:12:35 | 17:30:45 | 0 | 2.7161 | 0 | 0 | 2025-02-25 08:49:25 | 0
12625 | 搁置 | 00:12:40 | 17:30:50 | 0 | 2.7166 | 0 | 0 | 2025-02-25 08:49:30 | 0
12626 | 搁置 | 00:12:45 | 17:30:55 | 0 | 2.7169 | 0 | 0 | 2025-02-25 08:49:35 | 0
12627 | 搁置 | 00:12:50 | 17:31:00 | 0 | 2.7172 | 0 | 0 | 2025-02-25 08:49:40 | 0
12628 | 搁置 | 00:12:55 | 17:31:05 | 0 | 2.7179 | 0 | 0 | 2025-02-25 08:49:45 | 0
12629 | 搁置 | 00:13:00 | 17:31:10 | 0 | 2.7182 | 0 | 0 | 2025-02-25 08:49:50 | 0
12630 | 搁置 | 00:13:05 | 17:31:15 | 0 | 2.7187 | 0 | 0 | 2025-02-25 08:49:55 | 0
12631 | 搁置 | 00:13:10 | 17:31:20 | 0 | 2.7192 | 0 | 0 | 2025-02-25 08:50:00 | 0
12632 | 搁置 | 00:13:15 | 17:31:25 | 0 | 2.7196 | 0 | 0 | 2025-02-25 08:50:05 | 0
12633 | 搁置 | 00:13:20 | 17:31:30 | 0 | 2.7201 | 0 | 0 | 2025-02-25 08:50:10 | 0
12634 | 搁置 | 00:13:25 | 17:31:35 | 0 | 2.7204 | 0 | 0 | 2025-02-25 08:50:15 | 0
12635 | 搁置 | 00:13:30 | 17:31:40 | 0 | 2.7211 | 0 | 0 | 2025-02-25 08:50:20 | 0
12636 | 搁置 | 00:13:35 | 17:31:45 | 0 | 2.7213 | 0 | 0 | 2025-02-25 08:50:25 | 0
12637 | 搁置 | 00:13:40 | 17:31:50 | 0 | 2.7217 | 0 | 0 | 2025-02-25 08:50:30 | 0
12638 | 搁置 | 00:13:45 | 17:31:55 | 0 | 2.7222 | 0 | 0 | 2025-02-25 08:50:35 | 0
12639 | 搁置 | 00:13:50 | 17:32:00 | 0 | 2.7226 | 0 | 0 | 2025-02-25 08:50:40 | 0
12640 | 搁置 | 00:13:55 | 17:32:05 | 0 | 2.7231 | 0 | 0 | 2025-02-25 08:50:45 | 0
12641 | 搁置 | 00:14:00 | 17:32:10 | 0 | 2.7236 | 0 | 0 | 2025-02-25 08:50:50 | 0
12642 | 搁置 | 00:14:05 | 17:32:15 | 0 | 2.7238 | 0 | 0 | 2025-02-25 08:50:55 | 0
12643 | 搁置 | 00:14:10 | 17:32:20 | 0 | 2.7243 | 0 | 0 | 2025-02-25 08:51:00 | 0
12644 | 搁置 | 00:14:15 | 17:32:25 | 0 | 2.7246 | 0 | 0 | 2025-02-25 08:51:05 | 0
12645 | 搁置 | 00:14:20 | 17:32:30 | 0 | 2.7251 | 0 | 0 | 2025-02-25 08:51:10 | 0
12646 | 搁置 | 00:14:25 | 17:32:35 | 0 | 2.7255 | 0 | 0 | 2025-02-25 08:51:15 | 0
12647 | 搁置 | 00:14:30 | 17:32:40 | 0 | 2.7259 | 0 | 0 | 2025-02-25 08:51:20 | 0
12648 | 搁置 | 00:14:35 | 17:32:45 | 0 | 2.7264 | 0 | 0 | 2025-02-25 08:51:25 | 0
12649 | 搁置 | 00:14:40 | 17:32:50 | 0 | 2.7267 | 0 | 0 | 2025-02-25 08:51:30 | 0
12650 | 搁置 | 00:14:45 | 17:32:55 | 0 | 2.727 | 0 | 0 | 2025-02-25 08:51:35 | 0
12651 | 搁置 | 00:14:50 | 17:33:00 | 0 | 2.7275 | 0 | 0 | 2025-02-25 08:51:40 | 0
12652 | 搁置 | 00:14:55 | 17:33:05 | 0 | 2.7279 | 0 | 0 | 2025-02-25 08:51:45 | 0
12653 | 搁置 | 00:15:00 | 17:33:10 | 0 | 2.7282 | 0 | 0 | 2025-02-25 08:51:50 | 0
12654 | 搁置 | 00:15:05 | 17:33:15 | 0 | 2.7285 | 0 | 0 | 2025-02-25 08:51:55 | 0
12655 | 搁置 | 00:15:10 | 17:33:20 | 0 | 2.7289 | 0 | 0 | 2025-02-25 08:52:00 | 0
12656 | 搁置 | 00:15:15 | 17:33:25 | 0 | 2.7293 | 0 | 0 | 2025-02-25 08:52:05 | 0
12657 | 搁置 | 00:15:20 | 17:33:30 | 0 | 2.7296 | 0 | 0 | 2025-02-25 08:52:10 | 0
12658 | 搁置 | 00:15:25 | 17:33:35 | 0 | 2.7301 | 0 | 0 | 2025-02-25 08:52:15 | 0
12659 | 搁置 | 00:15:30 | 17:33:40 | 0 | 2.7304 | 0 | 0 | 2025-02-25 08:52:20 | 0
12660 | 搁置 | 00:15:35 | 17:33:45 | 0 | 2.7307 | 0 | 0 | 2025-02-25 08:52:25 | 0
12661 | 搁置 | 00:15:40 | 17:33:50 | 0 | 2.7312 | 0 | 0 | 2025-02-25 08:52:30 | 0
12662 | 搁置 | 00:15:45 | 17:33:55 | 0 | 2.7316 | 0 | 0 | 2025-02-25 08:52:35 | 0
12663 | 搁置 | 00:15:50 | 17:34:00 | 0 | 2.7318 | 0 | 0 | 2025-02-25 08:52:40 | 0
12664 | 搁置 | 00:15:55 | 17:34:05 | 0 | 2.7322 | 0 | 0 | 2025-02-25 08:52:45 | 0
12665 | 搁置 | 00:16:00 | 17:34:10 | 0 | 2.7325 | 0 | 0 | 2025-02-25 08:52:50 | 0
12666 | 搁置 | 00:16:05 | 17:34:15 | 0 | 2.7328 | 0 | 0 | 2025-02-25 08:52:55 | 0
12667 | 搁置 | 00:16:10 | 17:34:20 | 0 | 2.7332 | 0 | 0 | 2025-02-25 08:53:00 | 0
12668 | 搁置 | 00:16:15 | 17:34:25 | 0 | 2.7335 | 0 | 0 | 2025-02-25 08:53:05 | 0
12669 | 搁置 | 00:16:20 | 17:34:30 | 0 | 2.7339 | 0 | 0 | 2025-02-25 08:53:10 | 0
12670 | 搁置 | 00:16:25 | 17:34:35 | 0 | 2.7343 | 0 | 0 | 2025-02-25 08:53:15 | 0
12671 | 搁置 | 00:16:30 | 17:34:40 | 0 | 2.7346 | 0 | 0 | 2025-02-25 08:53:20 | 0
12672 | 搁置 | 00:16:35 | 17:34:45 | 0 | 2.7348 | 0 | 0 | 2025-02-25 08:53:25 | 0
12673 | 搁置 | 00:16:40 | 17:34:50 | 0 | 2.7351 | 0 | 0 | 2025-02-25 08:53:30 | 0
12674 | 搁置 | 00:16:45 | 17:34:55 | 0 | 2.7355 | 0 | 0 | 2025-02-25 08:53:35 | 0
12675 | 搁置 | 00:16:50 | 17:35:00 | 0 | 2.7358 | 0 | 0 | 2025-02-25 08:53:40 | 0
12676 | 搁置 | 00:16:55 | 17:35:05 | 0 | 2.7362 | 0 | 0 | 2025-02-25 08:53:45 | 0
12677 | 搁置 | 00:17:00 | 17:35:10 | 0 | 2.7365 | 0 | 0 | 2025-02-25 08:53:50 | 0
12678 | 搁置 | 00:17:05 | 17:35:15 | 0 | 2.7368 | 0 | 0 | 2025-02-25 08:53:55 | 0
12679 | 搁置 | 00:17:10 | 17:35:20 | 0 | 2.737 | 0 | 0 | 2025-02-25 08:54:00 | 0
12680 | 搁置 | 00:17:15 | 17:35:25 | 0 | 2.7373 | 0 | 0 | 2025-02-25 08:54:05 | 0
12681 | 搁置 | 00:17:20 | 17:35:30 | 0 | 2.7377 | 0 | 0 | 2025-02-25 08:54:10 | 0
12682 | 搁置 | 00:17:25 | 17:35:35 | 0 | 2.7381 | 0 | 0 | 2025-02-25 08:54:15 | 0
12683 | 搁置 | 00:17:30 | 17:35:40 | 0 | 2.7384 | 0 | 0 | 2025-02-25 08:54:20 | 0
12684 | 搁置 | 00:17:35 | 17:35:45 | 0 | 2.7387 | 0 | 0 | 2025-02-25 08:54:25 | 0
12685 | 搁置 | 00:17:40 | 17:35:50 | 0 | 2.7389 | 0 | 0 | 2025-02-25 08:54:30 | 0
12686 | 搁置 | 00:17:45 | 17:35:55 | 0 | 2.7392 | 0 | 0 | 2025-02-25 08:54:35 | 0
12687 | 搁置 | 00:17:50 | 17:36:00 | 0 | 2.7395 | 0 | 0 | 2025-02-25 08:54:40 | 0
12688 | 搁置 | 00:17:55 | 17:36:05 | 0 | 2.7398 | 0 | 0 | 2025-02-25 08:54:45 | 0
12689 | 搁置 | 00:18:00 | 17:36:10 | 0 | 2.7401 | 0 | 0 | 2025-02-25 08:54:50 | 0
12690 | 搁置 | 00:18:05 | 17:36:15 | 0 | 2.7405 | 0 | 0 | 2025-02-25 08:54:55 | 0
12691 | 搁置 | 00:18:10 | 17:36:20 | 0 | 2.7405 | 0 | 0 | 2025-02-25 08:55:00 | 0
12692 | 搁置 | 00:18:15 | 17:36:25 | 0 | 2.741 | 0 | 0 | 2025-02-25 08:55:05 | 0
12693 | 搁置 | 00:18:20 | 17:36:30 | 0 | 2.7412 | 0 | 0 | 2025-02-25 08:55:10 | 0
12694 | 搁置 | 00:18:25 | 17:36:35 | 0 | 2.7415 | 0 | 0 | 2025-02-25 08:55:15 | 0
12695 | 搁置 | 00:18:30 | 17:36:40 | 0 | 2.7418 | 0 | 0 | 2025-02-25 08:55:20 | 0
12696 | 搁置 | 00:18:35 | 17:36:45 | 0 | 2.742 | 0 | 0 | 2025-02-25 08:55:25 | 0
12697 | 搁置 | 00:18:40 | 17:36:50 | 0 | 2.7423 | 0 | 0 | 2025-02-25 08:55:30 | 0
12698 | 搁置 | 00:18:45 | 17:36:55 | 0 | 2.7425 | 0 | 0 | 2025-02-25 08:55:35 | 0
12699 | 搁置 | 00:18:50 | 17:37:00 | 0 | 2.7429 | 0 | 0 | 2025-02-25 08:55:40 | 0
12700 | 搁置 | 00:18:55 | 17:37:05 | 0 | 2.7432 | 0 | 0 | 2025-02-25 08:55:45 | 0
12701 | 搁置 | 00:19:00 | 17:37:10 | 0 | 2.7433 | 0 | 0 | 2025-02-25 08:55:50 | 0
12702 | 搁置 | 00:19:05 | 17:37:15 | 0 | 2.7438 | 0 | 0 | 2025-02-25 08:55:55 | 0
12703 | 搁置 | 00:19:10 | 17:37:20 | 0 | 2.7439 | 0 | 0 | 2025-02-25 08:56:00 | 0
12704 | 搁置 | 00:19:15 | 17:37:25 | 0 | 2.7443 | 0 | 0 | 2025-02-25 08:56:05 | 0
12705 | 搁置 | 00:19:20 | 17:37:30 | 0 | 2.7443 | 0 | 0 | 2025-02-25 08:56:10 | 0
12706 | 搁置 | 00:19:25 | 17:37:35 | 0 | 2.7447 | 0 | 0 | 2025-02-25 08:56:15 | 0
12707 | 搁置 | 00:19:30 | 17:37:40 | 0 | 2.7449 | 0 | 0 | 2025-02-25 08:56:20 | 0
12708 | 搁置 | 00:19:35 | 17:37:45 | 0 | 2.7451 | 0 | 0 | 2025-02-25 08:56:25 | 0
12709 | 搁置 | 00:19:40 | 17:37:50 | 0 | 2.7456 | 0 | 0 | 2025-02-25 08:56:30 | 0
12710 | 搁置 | 00:19:45 | 17:37:55 | 0 | 2.7456 | 0 | 0 | 2025-02-25 08:56:35 | 0
12711 | 搁置 | 00:19:50 | 17:38:00 | 0 | 2.7459 | 0 | 0 | 2025-02-25 08:56:40 | 0
12712 | 搁置 | 00:19:55 | 17:38:05 | 0 | 2.7461 | 0 | 0 | 2025-02-25 08:56:45 | 0
12713 | 搁置 | 00:20:00 | 17:38:10 | 0 | 2.7465 | 0 | 0 | 2025-02-25 08:56:50 | 0
12714 | 搁置 | 00:20:05 | 17:38:15 | 0 | 2.7465 | 0 | 0 | 2025-02-25 08:56:55 | 0
12715 | 搁置 | 00:20:10 | 17:38:20 | 0 | 2.747 | 0 | 0 | 2025-02-25 08:57:00 | 0
12716 | 搁置 | 00:20:15 | 17:38:25 | 0 | 2.7471 | 0 | 0 | 2025-02-25 08:57:05 | 0
12717 | 搁置 | 00:20:20 | 17:38:30 | 0 | 2.7474 | 0 | 0 | 2025-02-25 08:57:10 | 0
12718 | 搁置 | 00:20:25 | 17:38:35 | 0 | 2.7477 | 0 | 0 | 2025-02-25 08:57:15 | 0
12719 | 搁置 | 00:20:30 | 17:38:40 | 0 | 2.7479 | 0 | 0 | 2025-02-25 08:57:20 | 0
12720 | 搁置 | 00:20:35 | 17:38:45 | 0 | 2.7482 | 0 | 0 | 2025-02-25 08:57:25 | 0
12721 | 搁置 | 00:20:40 | 17:38:50 | 0 | 2.7483 | 0 | 0 | 2025-02-25 08:57:30 | 0
12722 | 搁置 | 00:20:45 | 17:38:55 | 0 | 2.7485 | 0 | 0 | 2025-02-25 08:57:35 | 0
12723 | 搁置 | 00:20:50 | 17:39:00 | 0 | 2.7488 | 0 | 0 | 2025-02-25 08:57:40 | 0
12724 | 搁置 | 00:20:55 | 17:39:05 | 0 | 2.749 | 0 | 0 | 2025-02-25 08:57:45 | 0
12725 | 搁置 | 00:21:00 | 17:39:10 | 0 | 2.7493 | 0 | 0 | 2025-02-25 08:57:50 | 0
12726 | 搁置 | 00:21:05 | 17:39:15 | 0 | 2.7494 | 0 | 0 | 2025-02-25 08:57:55 | 0
12727 | 搁置 | 00:21:10 | 17:39:20 | 0 | 2.7497 | 0 | 0 | 2025-02-25 08:58:00 | 0
12728 | 搁置 | 00:21:15 | 17:39:25 | 0 | 2.75 | 0 | 0 | 2025-02-25 08:58:05 | 0
12729 | 搁置 | 00:21:20 | 17:39:30 | 0 | 2.7502 | 0 | 0 | 2025-02-25 08:58:10 | 0
12730 | 搁置 | 00:21:25 | 17:39:35 | 0 | 2.7504 | 0 | 0 | 2025-02-25 08:58:15 | 0
12731 | 搁置 | 00:21:30 | 17:39:40 | 0 | 2.7506 | 0 | 0 | 2025-02-25 08:58:20 | 0
12732 | 搁置 | 00:21:35 | 17:39:45 | 0 | 2.7507 | 0 | 0 | 2025-02-25 08:58:25 | 0
12733 | 搁置 | 00:21:40 | 17:39:50 | 0 | 2.7511 | 0 | 0 | 2025-02-25 08:58:30 | 0
12734 | 搁置 | 00:21:45 | 17:39:55 | 0 | 2.7513 | 0 | 0 | 2025-02-25 08:58:35 | 0
12735 | 搁置 | 00:21:50 | 17:40:00 | 0 | 2.7514 | 0 | 0 | 2025-02-25 08:58:40 | 0
12736 | 搁置 | 00:21:55 | 17:40:05 | 0 | 2.7517 | 0 | 0 | 2025-02-25 08:58:45 | 0
12737 | 搁置 | 00:22:00 | 17:40:10 | 0 | 2.7517 | 0 | 0 | 2025-02-25 08:58:50 | 0
12738 | 搁置 | 00:22:05 | 17:40:15 | 0 | 2.7518 | 0 | 0 | 2025-02-25 08:58:55 | 0
12739 | 搁置 | 00:22:10 | 17:40:20 | 0 | 2.7524 | 0 | 0 | 2025-02-25 08:59:00 | 0
12740 | 搁置 | 00:22:15 | 17:40:25 | 0 | 2.7523 | 0 | 0 | 2025-02-25 08:59:05 | 0
12741 | 搁置 | 00:22:20 | 17:40:30 | 0 | 2.7526 | 0 | 0 | 2025-02-25 08:59:10 | 0
12742 | 搁置 | 00:22:25 | 17:40:35 | 0 | 2.7529 | 0 | 0 | 2025-02-25 08:59:15 | 0
12743 | 搁置 | 00:22:30 | 17:40:40 | 0 | 2.7531 | 0 | 0 | 2025-02-25 08:59:20 | 0
12744 | 搁置 | 00:22:35 | 17:40:45 | 0 | 2.7532 | 0 | 0 | 2025-02-25 08:59:25 | 0
12745 | 搁置 | 00:22:40 | 17:40:50 | 0 | 2.7534 | 0 | 0 | 2025-02-25 08:59:30 | 0
12746 | 搁置 | 00:22:45 | 17:40:55 | 0 | 2.7537 | 0 | 0 | 2025-02-25 08:59:35 | 0
12747 | 搁置 | 00:22:50 | 17:41:00 | 0 | 2.7537 | 0 | 0 | 2025-02-25 08:59:40 | 0
12748 | 搁置 | 00:22:55 | 17:41:05 | 0 | 2.7539 | 0 | 0 | 2025-02-25 08:59:45 | 0
12749 | 搁置 | 00:23:00 | 17:41:10 | 0 | 2.7542 | 0 | 0 | 2025-02-25 08:59:50 | 0
12750 | 搁置 | 00:23:05 | 17:41:15 | 0 | 2.7545 | 0 | 0 | 2025-02-25 08:59:55 | 0
12751 | 搁置 | 00:23:10 | 17:41:20 | 0 | 2.7546 | 0 | 0 | 2025-02-25 09:00:00 | 0
12752 | 搁置 | 00:23:15 | 17:41:25 | 0 | 2.7546 | 0 | 0 | 2025-02-25 09:00:05 | 0
12753 | 搁置 | 00:23:20 | 17:41:30 | 0 | 2.755 | 0 | 0 | 2025-02-25 09:00:10 | 0
12754 | 搁置 | 00:23:25 | 17:41:35 | 0 | 2.7551 | 0 | 0 | 2025-02-25 09:00:15 | 0
12755 | 搁置 | 00:23:30 | 17:41:40 | 0 | 2.7553 | 0 | 0 | 2025-02-25 09:00:20 | 0
12756 | 搁置 | 00:23:35 | 17:41:45 | 0 | 2.7555 | 0 | 0 | 2025-02-25 09:00:25 | 0
12757 | 搁置 | 00:23:40 | 17:41:50 | 0 | 2.7555 | 0 | 0 | 2025-02-25 09:00:30 | 0
12758 | 搁置 | 00:23:45 | 17:41:55 | 0 | 2.7558 | 0 | 0 | 2025-02-25 09:00:35 | 0
12759 | 搁置 | 00:23:50 | 17:42:00 | 0 | 2.756 | 0 | 0 | 2025-02-25 09:00:40 | 0
12760 | 搁置 | 00:23:55 | 17:42:05 | 0 | 2.7563 | 0 | 0 | 2025-02-25 09:00:45 | 0
12761 | 搁置 | 00:24:00 | 17:42:10 | 0 | 2.7563 | 0 | 0 | 2025-02-25 09:00:50 | 0
12762 | 搁置 | 00:24:05 | 17:42:15 | 0 | 2.7566 | 0 | 0 | 2025-02-25 09:00:55 | 0
12763 | 搁置 | 00:24:10 | 17:42:20 | 0 | 2.7567 | 0 | 0 | 2025-02-25 09:01:00 | 0
12764 | 搁置 | 00:24:15 | 17:42:25 | 0 | 2.7568 | 0 | 0 | 2025-02-25 09:01:05 | 0
12765 | 搁置 | 00:24:20 | 17:42:30 | 0 | 2.757 | 0 | 0 | 2025-02-25 09:01:10 | 0
12766 | 搁置 | 00:24:25 | 17:42:35 | 0 | 2.7574 | 0 | 0 | 2025-02-25 09:01:15 | 0
12767 | 搁置 | 00:24:30 | 17:42:40 | 0 | 2.7574 | 0 | 0 | 2025-02-25 09:01:20 | 0
12768 | 搁置 | 00:24:35 | 17:42:45 | 0 | 2.7574 | 0 | 0 | 2025-02-25 09:01:25 | 0
12769 | 搁置 | 00:24:40 | 17:42:50 | 0 | 2.7579 | 0 | 0 | 2025-02-25 09:01:30 | 0
12770 | 搁置 | 00:24:45 | 17:42:55 | 0 | 2.7579 | 0 | 0 | 2025-02-25 09:01:35 | 0
12771 | 搁置 | 00:24:50 | 17:43:00 | 0 | 2.758 | 0 | 0 | 2025-02-25 09:01:40 | 0
12772 | 搁置 | 00:24:55 | 17:43:05 | 0 | 2.7582 | 0 | 0 | 2025-02-25 09:01:45 | 0
12773 | 搁置 | 00:25:00 | 17:43:10 | 0 | 2.7583 | 0 | 0 | 2025-02-25 09:01:50 | 0
12774 | 搁置 | 00:25:05 | 17:43:15 | 0 | 2.7584 | 0 | 0 | 2025-02-25 09:01:55 | 0
12775 | 搁置 | 00:25:10 | 17:43:20 | 0 | 2.7587 | 0 | 0 | 2025-02-25 09:02:00 | 0
12776 | 搁置 | 00:25:15 | 17:43:25 | 0 | 2.7587 | 0 | 0 | 2025-02-25 09:02:05 | 0
12777 | 搁置 | 00:25:20 | 17:43:30 | 0 | 2.7589 | 0 | 0 | 2025-02-25 09:02:10 | 0
12778 | 搁置 | 00:25:25 | 17:43:35 | 0 | 2.7592 | 0 | 0 | 2025-02-25 09:02:15 | 0
12779 | 搁置 | 00:25:30 | 17:43:40 | 0 | 2.7592 | 0 | 0 | 2025-02-25 09:02:20 | 0
12780 | 搁置 | 00:25:35 | 17:43:45 | 0 | 2.7595 | 0 | 0 | 2025-02-25 09:02:25 | 0
12781 | 搁置 | 00:25:40 | 17:43:50 | 0 | 2.7596 | 0 | 0 | 2025-02-25 09:02:30 | 0
12782 | 搁置 | 00:25:45 | 17:43:55 | 0 | 2.7597 | 0 | 0 | 2025-02-25 09:02:35 | 0
12783 | 搁置 | 00:25:50 | 17:44:00 | 0 | 2.7597 | 0 | 0 | 2025-02-25 09:02:40 | 0
12784 | 搁置 | 00:25:55 | 17:44:05 | 0 | 2.7599 | 0 | 0 | 2025-02-25 09:02:45 | 0
12785 | 搁置 | 00:26:00 | 17:44:10 | 0 | 2.7602 | 0 | 0 | 2025-02-25 09:02:50 | 0
12786 | 搁置 | 00:26:05 | 17:44:15 | 0 | 2.7603 | 0 | 0 | 2025-02-25 09:02:55 | 0
12787 | 搁置 | 00:26:10 | 17:44:20 | 0 | 2.7604 | 0 | 0 | 2025-02-25 09:03:00 | 0
12788 | 搁置 | 00:26:15 | 17:44:25 | 0 | 2.7605 | 0 | 0 | 2025-02-25 09:03:05 | 0
12789 | 搁置 | 00:26:20 | 17:44:30 | 0 | 2.7608 | 0 | 0 | 2025-02-25 09:03:10 | 0
12790 | 搁置 | 00:26:25 | 17:44:35 | 0 | 2.7608 | 0 | 0 | 2025-02-25 09:03:15 | 0
12791 | 搁置 | 00:26:30 | 17:44:40 | 0 | 2.7611 | 0 | 0 | 2025-02-25 09:03:20 | 0
12792 | 搁置 | 00:26:35 | 17:44:45 | 0 | 2.7612 | 0 | 0 | 2025-02-25 09:03:25 | 0
12793 | 搁置 | 00:26:40 | 17:44:50 | 0 | 2.7613 | 0 | 0 | 2025-02-25 09:03:30 | 0
12794 | 搁置 | 00:26:45 | 17:44:55 | 0 | 2.7615 | 0 | 0 | 2025-02-25 09:03:35 | 0
12795 | 搁置 | 00:26:50 | 17:45:00 | 0 | 2.7615 | 0 | 0 | 2025-02-25 09:03:40 | 0
12796 | 搁置 | 00:26:55 | 17:45:05 | 0 | 2.7617 | 0 | 0 | 2025-02-25 09:03:45 | 0
12797 | 搁置 | 00:27:00 | 17:45:10 | 0 | 2.7618 | 0 | 0 | 2025-02-25 09:03:50 | 0
12798 | 搁置 | 00:27:05 | 17:45:15 | 0 | 2.7619 | 0 | 0 | 2025-02-25 09:03:55 | 0
12799 | 搁置 | 00:27:10 | 17:45:20 | 0 | 2.7622 | 0 | 0 | 2025-02-25 09:04:00 | 0
12800 | 搁置 | 00:27:15 | 17:45:25 | 0 | 2.7622 | 0 | 0 | 2025-02-25 09:04:05 | 0
12801 | 搁置 | 00:27:20 | 17:45:30 | 0 | 2.7624 | 0 | 0 | 2025-02-25 09:04:10 | 0
12802 | 搁置 | 00:27:25 | 17:45:35 | 0 | 2.7624 | 0 | 0 | 2025-02-25 09:04:15 | 0
12803 | 搁置 | 00:27:30 | 17:45:40 | 0 | 2.7626 | 0 | 0 | 2025-02-25 09:04:20 | 0
12804 | 搁置 | 00:27:35 | 17:45:45 | 0 | 2.7627 | 0 | 0 | 2025-02-25 09:04:25 | 0
12805 | 搁置 | 00:27:40 | 17:45:50 | 0 | 2.7628 | 0 | 0 | 2025-02-25 09:04:30 | 0
12806 | 搁置 | 00:27:45 | 17:45:55 | 0 | 2.7628 | 0 | 0 | 2025-02-25 09:04:35 | 0
12807 | 搁置 | 00:27:50 | 17:46:00 | 0 | 2.7632 | 0 | 0 | 2025-02-25 09:04:40 | 0
12808 | 搁置 | 00:27:55 | 17:46:05 | 0 | 2.7632 | 0 | 0 | 2025-02-25 09:04:45 | 0
12809 | 搁置 | 00:28:00 | 17:46:10 | 0 | 2.7634 | 0 | 0 | 2025-02-25 09:04:50 | 0
12810 | 搁置 | 00:28:05 | 17:46:15 | 0 | 2.7635 | 0 | 0 | 2025-02-25 09:04:55 | 0
12811 | 搁置 | 00:28:10 | 17:46:20 | 0 | 2.7637 | 0 | 0 | 2025-02-25 09:05:00 | 0
12812 | 搁置 | 00:28:15 | 17:46:25 | 0 | 2.7637 | 0 | 0 | 2025-02-25 09:05:05 | 0
12813 | 搁置 | 00:28:20 | 17:46:30 | 0 | 2.7638 | 0 | 0 | 2025-02-25 09:05:10 | 0
12814 | 搁置 | 00:28:25 | 17:46:35 | 0 | 2.7641 | 0 | 0 | 2025-02-25 09:05:15 | 0
12815 | 搁置 | 00:28:30 | 17:46:40 | 0 | 2.764 | 0 | 0 | 2025-02-25 09:05:20 | 0
12816 | 搁置 | 00:28:35 | 17:46:45 | 0 | 2.7642 | 0 | 0 | 2025-02-25 09:05:25 | 0
12817 | 搁置 | 00:28:40 | 17:46:50 | 0 | 2.7643 | 0 | 0 | 2025-02-25 09:05:30 | 0
12818 | 搁置 | 00:28:45 | 17:46:55 | 0 | 2.7643 | 0 | 0 | 2025-02-25 09:05:35 | 0
12819 | 搁置 | 00:28:50 | 17:47:00 | 0 | 2.7646 | 0 | 0 | 2025-02-25 09:05:40 | 0
12820 | 搁置 | 00:28:55 | 17:47:05 | 0 | 2.7646 | 0 | 0 | 2025-02-25 09:05:45 | 0
12821 | 搁置 | 00:29:00 | 17:47:10 | 0 | 2.7648 | 0 | 0 | 2025-02-25 09:05:50 | 0
12822 | 搁置 | 00:29:05 | 17:47:15 | 0 | 2.7648 | 0 | 0 | 2025-02-25 09:05:55 | 0
12823 | 搁置 | 00:29:10 | 17:47:20 | 0 | 2.7651 | 0 | 0 | 2025-02-25 09:06:00 | 0
12824 | 搁置 | 00:29:15 | 17:47:25 | 0 | 2.7651 | 0 | 0 | 2025-02-25 09:06:05 | 0
12825 | 搁置 | 00:29:20 | 17:47:30 | 0 | 2.7652 | 0 | 0 | 2025-02-25 09:06:10 | 0
12826 | 搁置 | 00:29:25 | 17:47:35 | 0 | 2.7653 | 0 | 0 | 2025-02-25 09:06:15 | 0
12827 | 搁置 | 00:29:30 | 17:47:40 | 0 | 2.7655 | 0 | 0 | 2025-02-25 09:06:20 | 0
12828 | 搁置 | 00:29:35 | 17:47:45 | 0 | 2.7654 | 0 | 0 | 2025-02-25 09:06:25 | 0
12829 | 搁置 | 00:29:40 | 17:47:50 | 0 | 2.7656 | 0 | 0 | 2025-02-25 09:06:30 | 0
12830 | 搁置 | 00:29:45 | 17:47:55 | 0 | 2.7657 | 0 | 0 | 2025-02-25 09:06:35 | 0
12831 | 搁置 | 00:29:50 | 17:48:00 | 0 | 2.7659 | 0 | 0 | 2025-02-25 09:06:40 | 0
12832 | 搁置 | 00:29:55 | 17:48:05 | 0 | 2.7659 | 0 | 0 | 2025-02-25 09:06:45 | 0
12833 | 搁置 | 00:30:00 | 17:48:10 | 0 | 2.7661 | 0 | 0 | 2025-02-25 09:06:50 | 0
12834 | 恒流充电 | 00:00:00 | 17:48:10 | 0.40026 | 2.7824 | 0 | 0 | 2025-02-25 09:06:50 | 1.1137
12835 | 恒流充电 | 00:00:05 | 17:48:15 | 0.39983 | 2.7983 | 0.0005553 | 0.0015502 | 2025-02-25 09:06:55 | 1.1188
12836 | 恒流充电 | 00:00:10 | 17:48:20 | 0.39981 | 2.8089 | 0.0011106 | 0.00311 | 2025-02-25 09:07:00 | 1.123
12837 | 恒流充电 | 00:00:15 | 17:48:25 | 0.39981 | 2.8182 | 0.0016659 | 0.0046749 | 2025-02-25 09:07:05 | 1.1267
12838 | 恒流充电 | 00:00:20 | 17:48:30 | 0.39987 | 2.8268 | 0.0022213 | 0.0062449 | 2025-02-25 09:07:10 | 1.1304
12839 | 恒流充电 | 00:00:25 | 17:48:35 | 0.39982 | 2.8345 | 0.0027766 | 0.0078189 | 2025-02-25 09:07:15 | 1.1333
12840 | 恒流充电 | 00:00:30 | 17:48:40 | 0.39977 | 2.8424 | 0.0033318 | 0.0093971 | 2025-02-25 09:07:20 | 1.1363
12841 | 恒流充电 | 00:00:35 | 17:48:45 | 0.39979 | 2.8493 | 0.0038871 | 0.010979 | 2025-02-25 09:07:25 | 1.1391
12842 | 恒流充电 | 00:00:40 | 17:48:50 | 0.39982 | 2.8561 | 0.0044424 | 0.012565 | 2025-02-25 09:07:30 | 1.1419
12843 | 恒流充电 | 00:00:45 | 17:48:55 | 0.39978 | 2.8627 | 0.0049976 | 0.014155 | 2025-02-25 09:07:35 | 1.1445
12844 | 恒流充电 | 00:00:50 | 17:49:00 | 0.39979 | 2.869 | 0.0055529 | 0.015748 | 2025-02-25 09:07:40 | 1.147
12845 | 恒流充电 | 00:00:55 | 17:49:05 | 0.39981 | 2.8752 | 0.0061082 | 0.017344 | 2025-02-25 09:07:45 | 1.1495
12846 | 恒流充电 | 00:01:00 | 17:49:10 | 0.39982 | 2.881 | 0.0066635 | 0.018944 | 2025-02-25 09:07:50 | 1.1519
12847 | 恒流充电 | 00:01:05 | 17:49:15 | 0.3998 | 2.8868 | 0.0072188 | 0.020547 | 2025-02-25 09:07:55 | 1.1541
12848 | 恒流充电 | 00:01:10 | 17:49:20 | 0.39979 | 2.892 | 0.0077741 | 0.022128 | 2025-02-25 09:08:00 | 1.1562
12849 | 恒流充电 | 00:01:15 | 17:49:25 | 0.39982 | 2.8976 | 0.0083294 | 0.023737 | 2025-02-25 09:08:05 | 1.1585
12850 | 恒流充电 | 00:01:20 | 17:49:30 | 0.39981 | 2.9027 | 0.0088847 | 0.025349 | 2025-02-25 09:08:10 | 1.1605
12851 | 恒流充电 | 00:01:25 | 17:49:35 | 0.3998 | 2.9077 | 0.00944 | 0.026964 | 2025-02-25 09:08:15 | 1.1625
12852 | 恒流充电 | 00:01:30 | 17:49:40 | 0.39987 | 2.9126 | 0.0099954 | 0.028581 | 2025-02-25 09:08:20 | 1.1647
12853 | 恒流充电 | 00:01:35 | 17:49:45 | 0.39985 | 2.9177 | 0.010551 | 0.030201 | 2025-02-25 09:08:25 | 1.1666
12854 | 恒流充电 | 00:01:40 | 17:49:50 | 0.39983 | 2.9223 | 0.011106 | 0.031824 | 2025-02-25 09:08:30 | 1.1684
12855 | 恒流充电 | 00:01:45 | 17:49:55 | 0.39979 | 2.9267 | 0.011661 | 0.033449 | 2025-02-25 09:08:35 | 1.1701
12856 | 恒流充电 | 00:01:50 | 17:50:00 | 0.39984 | 2.9316 | 0.012217 | 0.035077 | 2025-02-25 09:08:40 | 1.1722
12857 | 恒流充电 | 00:01:55 | 17:50:05 | 0.39982 | 2.9357 | 0.012772 | 0.036708 | 2025-02-25 09:08:45 | 1.1738
12858 | 恒流充电 | 00:02:00 | 17:50:10 | 0.39979 | 2.94 | 0.013327 | 0.03834 | 2025-02-25 09:08:50 | 1.1754
12859 | 恒流充电 | 00:02:05 | 17:50:15 | 0.39972 | 2.9442 | 0.013882 | 0.039975 | 2025-02-25 09:08:55 | 1.1768
12860 | 恒流充电 | 00:02:10 | 17:50:20 | 0.39977 | 2.9484 | 0.014438 | 0.041612 | 2025-02-25 09:09:00 | 1.1787
12861 | 恒流充电 | 00:02:15 | 17:50:25 | 0.39978 | 2.9523 | 0.014993 | 0.043235 | 2025-02-25 09:09:05 | 1.1803
12862 | 恒流充电 | 00:02:20 | 17:50:30 | 0.39982 | 2.9565 | 0.015548 | 0.044877 | 2025-02-25 09:09:10 | 1.182
12863 | 恒流充电 | 00:02:25 | 17:50:35 | 0.39981 | 2.9603 | 0.016104 | 0.046521 | 2025-02-25 09:09:15 | 1.1835
12864 | 恒流充电 | 00:02:30 | 17:50:40 | 0.39979 | 2.964 | 0.016659 | 0.048166 | 2025-02-25 09:09:20 | 1.185
12865 | 恒流充电 | 00:02:35 | 17:50:45 | 0.39983 | 2.9679 | 0.017214 | 0.049814 | 2025-02-25 09:09:25 | 1.1866
12866 | 恒流充电 | 00:02:40 | 17:50:50 | 0.39981 | 2.9716 | 0.01777 | 0.051465 | 2025-02-25 09:09:30 | 1.1881
12867 | 恒流充电 | 00:02:45 | 17:50:55 | 0.39981 | 2.9753 | 0.018325 | 0.053117 | 2025-02-25 09:09:35 | 1.1896
12868 | 恒流充电 | 00:02:50 | 17:51:00 | 0.39984 | 2.9785 | 0.01888 | 0.054771 | 2025-02-25 09:09:40 | 1.1909
12869 | 恒流充电 | 00:02:55 | 17:51:05 | 0.3998 | 2.9821 | 0.019435 | 0.056427 | 2025-02-25 09:09:45 | 1.1922
12870 | 恒流充电 | 00:03:00 | 17:51:10 | 0.39977 | 2.9854 | 0.019991 | 0.058084 | 2025-02-25 09:09:50 | 1.1935
12871 | 恒流充电 | 00:03:05 | 17:51:15 | 0.39978 | 2.9888 | 0.020546 | 0.059744 | 2025-02-25 09:09:55 | 1.1949
12872 | 恒流充电 | 00:03:10 | 17:51:20 | 0.39979 | 2.9922 | 0.021101 | 0.061405 | 2025-02-25 09:10:00 | 1.1963
12873 | 恒流充电 | 00:03:15 | 17:51:25 | 0.39985 | 2.9955 | 0.021656 | 0.063069 | 2025-02-25 09:10:05 | 1.1977
12874 | 恒流充电 | 00:03:20 | 17:51:30 | 0.3998 | 2.9986 | 0.022212 | 0.064721 | 2025-02-25 09:10:10 | 1.1989
12875 | 恒流充电 | 00:03:25 | 17:51:35 | 0.3998 | 3.0016 | 0.022767 | 0.066388 | 2025-02-25 09:10:15 | 1.2001
12876 | 恒流充电 | 00:03:30 | 17:51:40 | 0.39982 | 3.005 | 0.023322 | 0.068057 | 2025-02-25 09:10:20 | 1.2015
12877 | 恒流充电 | 00:03:35 | 17:51:45 | 0.39981 | 3.0079 | 0.023878 | 0.069727 | 2025-02-25 09:10:25 | 1.2026
12878 | 恒流充电 | 00:03:40 | 17:51:50 | 0.39984 | 3.0112 | 0.024433 | 0.071399 | 2025-02-25 09:10:30 | 1.204
12879 | 恒流充电 | 00:03:45 | 17:51:55 | 0.39981 | 3.014 | 0.024988 | 0.073073 | 2025-02-25 09:10:35 | 1.205
12880 | 恒流充电 | 00:03:50 | 17:52:00 | 0.39983 | 3.0169 | 0.025544 | 0.074748 | 2025-02-25 09:10:40 | 1.2063
12881 | 恒流充电 | 00:03:55 | 17:52:05 | 0.39986 | 3.0198 | 0.026099 | 0.076425 | 2025-02-25 09:10:45 | 1.2075
12882 | 恒流充电 | 00:04:00 | 17:52:10 | 0.39983 | 3.0229 | 0.026654 | 0.078104 | 2025-02-25 09:10:50 | 1.2087
12883 | 恒流充电 | 00:04:05 | 17:52:15 | 0.3998 | 3.0257 | 0.02721 | 0.079784 | 2025-02-25 09:10:55 | 1.2097
12884 | 恒流充电 | 00:04:10 | 17:52:20 | 0.39983 | 3.0284 | 0.027765 | 0.081466 | 2025-02-25 09:11:00 | 1.2109
12885 | 恒流充电 | 00:04:15 | 17:52:25 | 0.39981 | 3.0311 | 0.02832 | 0.083149 | 2025-02-25 09:11:05 | 1.2119
12886 | 恒流充电 | 00:04:20 | 17:52:30 | 0.39982 | 3.0339 | 0.028875 | 0.084834 | 2025-02-25 09:11:10 | 1.213
12887 | 恒流充电 | 00:04:25 | 17:52:35 | 0.3998 | 3.0367 | 0.029431 | 0.086509 | 2025-02-25 09:11:15 | 1.2141
12888 | 恒流充电 | 00:04:30 | 17:52:40 | 0.39977 | 3.0392 | 0.029986 | 0.088197 | 2025-02-25 09:11:20 | 1.215
12889 | 恒流充电 | 00:04:35 | 17:52:45 | 0.39976 | 3.042 | 0.030541 | 0.089886 | 2025-02-25 09:11:25 | 1.2161
12890 | 恒流充电 | 00:04:40 | 17:52:50 | 0.39982 | 3.0445 | 0.031096 | 0.091576 | 2025-02-25 09:11:30 | 1.2172
12891 | 恒流充电 | 00:04:45 | 17:52:55 | 0.39975 | 3.0472 | 0.031652 | 0.093268 | 2025-02-25 09:11:35 | 1.2181
12892 | 恒流充电 | 00:04:50 | 17:53:00 | 0.3998 | 3.0496 | 0.032207 | 0.094962 | 2025-02-25 09:11:40 | 1.2192
12893 | 恒流充电 | 00:04:55 | 17:53:05 | 0.39975 | 3.0521 | 0.032762 | 0.096656 | 2025-02-25 09:11:45 | 1.2201
12894 | 恒流充电 | 00:05:00 | 17:53:10 | 0.3998 | 3.0546 | 0.033317 | 0.098352 | 2025-02-25 09:11:50 | 1.2212
12895 | 恒流充电 | 00:05:05 | 17:53:15 | 0.39982 | 3.0571 | 0.033873 | 0.10005 | 2025-02-25 09:11:55 | 1.2223
12896 | 恒流充电 | 00:05:10 | 17:53:20 | 0.39983 | 3.0595 | 0.034428 | 0.10175 | 2025-02-25 09:12:00 | 1.2233
12897 | 恒流充电 | 00:05:15 | 17:53:25 | 0.39984 | 3.0618 | 0.034984 | 0.10345 | 2025-02-25 09:12:05 | 1.2242
12898 | 恒流充电 | 00:05:20 | 17:53:30 | 0.39982 | 3.0642 | 0.035539 | 0.10515 | 2025-02-25 09:12:10 | 1.2251
12899 | 恒流充电 | 00:05:25 | 17:53:35 | 0.39984 | 3.0666 | 0.036094 | 0.10685 | 2025-02-25 09:12:15 | 1.2261
12900 | 恒流充电 | 00:05:30 | 17:53:40 | 0.39978 | 3.0689 | 0.03665 | 0.10855 | 2025-02-25 09:12:20 | 1.2269
12901 | 恒流充电 | 00:05:35 | 17:53:45 | 0.39983 | 3.0713 | 0.037205 | 0.11026 | 2025-02-25 09:12:25 | 1.228
12902 | 恒流充电 | 00:05:40 | 17:53:50 | 0.39979 | 3.0736 | 0.03776 | 0.11196 | 2025-02-25 09:12:30 | 1.2288
12903 | 恒流充电 | 00:05:45 | 17:53:55 | 0.39979 | 3.0756 | 0.038316 | 0.11367 | 2025-02-25 09:12:35 | 1.2296
12904 | 恒流充电 | 00:05:50 | 17:54:00 | 0.39983 | 3.0779 | 0.038871 | 0.11538 | 2025-02-25 09:12:40 | 1.2306
12905 | 恒流充电 | 00:05:55 | 17:54:05 | 0.39985 | 3.0801 | 0.039426 | 0.11709 | 2025-02-25 09:12:45 | 1.2316
12906 | 恒流充电 | 00:06:00 | 17:54:10 | 0.39982 | 3.0823 | 0.039982 | 0.1188 | 2025-02-25 09:12:50 | 1.2323
12907 | 恒流充电 | 00:06:05 | 17:54:15 | 0.39981 | 3.0845 | 0.040537 | 0.12051 | 2025-02-25 09:12:55 | 1.2332
12908 | 恒流充电 | 00:06:10 | 17:54:20 | 0.39981 | 3.0866 | 0.041092 | 0.12223 | 2025-02-25 09:13:00 | 1.234
12909 | 恒流充电 | 00:06:15 | 17:54:25 | 0.39984 | 3.0886 | 0.041647 | 0.12394 | 2025-02-25 09:13:05 | 1.235
12910 | 恒流充电 | 00:06:20 | 17:54:30 | 0.3998 | 3.0907 | 0.042203 | 0.12566 | 2025-02-25 09:13:10 | 1.2357
12911 | 恒流充电 | 00:06:25 | 17:54:35 | 0.3998 | 3.0929 | 0.042758 | 0.12738 | 2025-02-25 09:13:15 | 1.2365
12912 | 恒流充电 | 00:06:30 | 17:54:40 | 0.39987 | 3.0948 | 0.043313 | 0.1291 | 2025-02-25 09:13:20 | 1.2375
12913 | 恒流充电 | 00:06:35 | 17:54:45 | 0.39981 | 3.0968 | 0.043869 | 0.13081 | 2025-02-25 09:13:25 | 1.2381
12914 | 恒流充电 | 00:06:40 | 17:54:50 | 0.39988 | 3.0989 | 0.044424 | 0.13253 | 2025-02-25 09:13:30 | 1.2392
12915 | 恒流充电 | 00:06:45 | 17:54:55 | 0.3998 | 3.101 | 0.044979 | 0.13425 | 2025-02-25 09:13:35 | 1.2398
12916 | 恒流充电 | 00:06:50 | 17:55:00 | 0.39983 | 3.1028 | 0.045535 | 0.13597 | 2025-02-25 09:13:40 | 1.2406
12917 | 恒流充电 | 00:06:55 | 17:55:05 | 0.39978 | 3.1049 | 0.04609 | 0.1377 | 2025-02-25 09:13:45 | 1.2413
12918 | 恒流充电 | 00:07:00 | 17:55:10 | 0.3998 | 3.1069 | 0.046645 | 0.13942 | 2025-02-25 09:13:50 | 1.2421
12919 | 恒流充电 | 00:07:05 | 17:55:15 | 0.39982 | 3.1087 | 0.0472 | 0.14115 | 2025-02-25 09:13:55 | 1.2429
12920 | 恒流充电 | 00:07:10 | 17:55:20 | 0.39983 | 3.1106 | 0.047756 | 0.14288 | 2025-02-25 09:14:00 | 1.2437
12921 | 恒流充电 | 00:07:15 | 17:55:25 | 0.39984 | 3.1126 | 0.048311 | 0.1446 | 2025-02-25 09:14:05 | 1.2445
12922 | 恒流充电 | 00:07:20 | 17:55:30 | 0.3998 | 3.1143 | 0.048866 | 0.14633 | 2025-02-25 09:14:10 | 1.2451
12923 | 恒流充电 | 00:07:25 | 17:55:35 | 0.3998 | 3.1162 | 0.049422 | 0.14806 | 2025-02-25 09:14:15 | 1.2459
12924 | 恒流充电 | 00:07:30 | 17:55:40 | 0.39981 | 3.1179 | 0.049977 | 0.1498 | 2025-02-25 09:14:20 | 1.2466
12925 | 恒流充电 | 00:07:35 | 17:55:45 | 0.39982 | 3.1198 | 0.050532 | 0.15153 | 2025-02-25 09:14:25 | 1.2473
12926 | 恒流充电 | 00:07:40 | 17:55:50 | 0.39985 | 3.1217 | 0.051088 | 0.15326 | 2025-02-25 09:14:30 | 1.2482
12927 | 恒流充电 | 00:07:45 | 17:55:55 | 0.3998 | 3.1233 | 0.051643 | 0.15499 | 2025-02-25 09:14:35 | 1.2487
12928 | 恒流充电 | 00:07:50 | 17:56:00 | 0.39982 | 3.1252 | 0.052198 | 0.15672 | 2025-02-25 09:14:40 | 1.2495
12929 | 恒流充电 | 00:07:55 | 17:56:05 | 0.39981 | 3.127 | 0.052753 | 0.15846 | 2025-02-25 09:14:45 | 1.2502
12930 | 恒流充电 | 00:08:00 | 17:56:10 | 0.39984 | 3.1287 | 0.053309 | 0.1602 | 2025-02-25 09:14:50 | 1.251
12931 | 恒流充电 | 00:08:05 | 17:56:15 | 0.3998 | 3.1305 | 0.053864 | 0.16194 | 2025-02-25 09:14:55 | 1.2516
12932 | 恒流充电 | 00:08:10 | 17:56:20 | 0.39984 | 3.1322 | 0.054419 | 0.16368 | 2025-02-25 09:15:00 | 1.2524
12933 | 恒流充电 | 00:08:15 | 17:56:25 | 0.39979 | 3.1339 | 0.054975 | 0.16542 | 2025-02-25 09:15:05 | 1.2529
12934 | 恒流充电 | 00:08:20 | 17:56:30 | 0.39986 | 3.1355 | 0.05553 | 0.16716 | 2025-02-25 09:15:10 | 1.2538
12935 | 恒流充电 | 00:08:25 | 17:56:35 | 0.39985 | 3.1373 | 0.056085 | 0.1689 | 2025-02-25 09:15:15 | 1.2544
12936 | 恒流充电 | 00:08:30 | 17:56:40 | 0.39979 | 3.139 | 0.056641 | 0.17064 | 2025-02-25 09:15:20 | 1.2549
12937 | 恒流充电 | 00:08:35 | 17:56:45 | 0.3998 | 3.1405 | 0.057196 | 0.17239 | 2025-02-25 09:15:25 | 1.2556
12938 | 恒流充电 | 00:08:40 | 17:56:50 | 0.39981 | 3.1421 | 0.057751 | 0.17413 | 2025-02-25 09:15:30 | 1.2562
12939 | 恒流充电 | 00:08:45 | 17:56:55 | 0.39982 | 3.1437 | 0.058306 | 0.17587 | 2025-02-25 09:15:35 | 1.2569
12940 | 恒流充电 | 00:08:50 | 17:57:00 | 0.39985 | 3.1454 | 0.058862 | 0.17762 | 2025-02-25 09:15:40 | 1.2577
12941 | 恒流充电 | 00:08:55 | 17:57:05 | 0.39978 | 3.1471 | 0.059417 | 0.17937 | 2025-02-25 09:15:45 | 1.2581
12942 | 恒流充电 | 00:09:00 | 17:57:10 | 0.39979 | 3.1485 | 0.059972 | 0.18111 | 2025-02-25 09:15:50 | 1.2588
12943 | 恒流充电 | 00:09:05 | 17:57:15 | 0.39986 | 3.1502 | 0.060528 | 0.18286 | 2025-02-25 09:15:55 | 1.2596
12944 | 恒流充电 | 00:09:10 | 17:57:20 | 0.39983 | 3.1518 | 0.061083 | 0.18461 | 2025-02-25 09:16:00 | 1.2602
12945 | 恒流充电 | 00:09:15 | 17:57:25 | 0.39976 | 3.1533 | 0.061638 | 0.18636 | 2025-02-25 09:16:05 | 1.2606
12946 | 恒流充电 | 00:09:20 | 17:57:30 | 0.39977 | 3.155 | 0.062193 | 0.18812 | 2025-02-25 09:16:10 | 1.2613
12947 | 恒流充电 | 00:09:25 | 17:57:35 | 0.39983 | 3.1563 | 0.062749 | 0.18987 | 2025-02-25 09:16:15 | 1.262
12948 | 恒流充电 | 00:09:30 | 17:57:40 | 0.39992 | 3.1579 | 0.063304 | 0.19162 | 2025-02-25 09:16:20 | 1.2629
12949 | 恒流充电 | 00:09:35 | 17:57:45 | 0.39978 | 3.1594 | 0.063859 | 0.19338 | 2025-02-25 09:16:25 | 1.2631
12950 | 恒流充电 | 00:09:40 | 17:57:50 | 0.39986 | 3.1608 | 0.064415 | 0.19513 | 2025-02-25 09:16:30 | 1.2639
12951 | 恒流充电 | 00:09:45 | 17:57:55 | 0.39986 | 3.1624 | 0.06497 | 0.19689 | 2025-02-25 09:16:35 | 1.2645
12952 | 恒流充电 | 00:09:50 | 17:58:00 | 0.39989 | 3.1638 | 0.065525 | 0.19864 | 2025-02-25 09:16:40 | 1.2652
12953 | 恒流充电 | 00:09:55 | 17:58:05 | 0.39983 | 3.1653 | 0.066081 | 0.2004 | 2025-02-25 09:16:45 | 1.2656
12954 | 恒流充电 | 00:10:00 | 17:58:10 | 0.39981 | 3.1667 | 0.066636 | 0.20216 | 2025-02-25 09:16:50 | 1.2661
12955 | 恒流充电 | 00:10:05 | 17:58:15 | 0.39981 | 3.1682 | 0.067191 | 0.20392 | 2025-02-25 09:16:55 | 1.2667
12956 | 恒流充电 | 00:10:10 | 17:58:20 | 0.39981 | 3.1695 | 0.067747 | 0.20568 | 2025-02-25 09:17:00 | 1.2672
12957 | 恒流充电 | 00:10:15 | 17:58:25 | 0.39981 | 3.171 | 0.068302 | 0.20744 | 2025-02-25 09:17:05 | 1.2678
12958 | 恒流充电 | 00:10:20 | 17:58:30 | 0.39979 | 3.1726 | 0.068857 | 0.2092 | 2025-02-25 09:17:10 | 1.2684
12959 | 恒流充电 | 00:10:25 | 17:58:35 | 0.39987 | 3.1738 | 0.069413 | 0.21096 | 2025-02-25 09:17:15 | 1.2691
12960 | 恒流充电 | 00:10:30 | 17:58:40 | 0.39976 | 3.1752 | 0.069968 | 0.21272 | 2025-02-25 09:17:20 | 1.2693
12961 | 恒流充电 | 00:10:35 | 17:58:45 | 0.39985 | 3.1767 | 0.070523 | 0.21449 | 2025-02-25 09:17:25 | 1.2702
12962 | 恒流充电 | 00:10:40 | 17:58:50 | 0.39981 | 3.178 | 0.071078 | 0.21625 | 2025-02-25 09:17:30 | 1.2706
12963 | 恒流充电 | 00:10:45 | 17:58:55 | 0.39982 | 3.1794 | 0.071634 | 0.21802 | 2025-02-25 09:17:35 | 1.2712
12964 | 恒流充电 | 00:10:50 | 17:59:00 | 0.3998 | 3.1808 | 0.072189 | 0.21978 | 2025-02-25 09:17:40 | 1.2717
12965 | 恒流充电 | 00:10:55 | 17:59:05 | 0.39983 | 3.1822 | 0.072744 | 0.22155 | 2025-02-25 09:17:45 | 1.2723
12966 | 恒流充电 | 00:11:00 | 17:59:10 | 0.3998 | 3.1835 | 0.0733 | 0.22331 | 2025-02-25 09:17:50 | 1.2728
12967 | 恒流充电 | 00:11:05 | 17:59:15 | 0.39981 | 3.1847 | 0.073855 | 0.22508 | 2025-02-25 09:17:55 | 1.2733
12968 | 恒流充电 | 00:11:10 | 17:59:20 | 0.39983 | 3.1859 | 0.07441 | 0.22685 | 2025-02-25 09:18:00 | 1.2738
12969 | 恒流充电 | 00:11:15 | 17:59:25 | 0.39978 | 3.1873 | 0.074966 | 0.22862 | 2025-02-25 09:18:05 | 1.2742
12970 | 恒流充电 | 00:11:20 | 17:59:30 | 0.39982 | 3.1886 | 0.075521 | 0.23039 | 2025-02-25 09:18:10 | 1.2748
12971 | 恒流充电 | 00:11:25 | 17:59:35 | 0.39981 | 3.1899 | 0.076076 | 0.23216 | 2025-02-25 09:18:15 | 1.2754
12972 | 恒流充电 | 00:11:30 | 17:59:40 | 0.39977 | 3.1911 | 0.076631 | 0.23394 | 2025-02-25 09:18:20 | 1.2757
12973 | 恒流充电 | 00:11:35 | 17:59:45 | 0.39982 | 3.1923 | 0.077187 | 0.23571 | 2025-02-25 09:18:25 | 1.2763
12974 | 恒流充电 | 00:11:40 | 17:59:50 | 0.39982 | 3.1937 | 0.077742 | 0.23748 | 2025-02-25 09:18:30 | 1.2769
12975 | 恒流充电 | 00:11:45 | 17:59:55 | 0.39982 | 3.195 | 0.078297 | 0.23926 | 2025-02-25 09:18:35 | 1.2774
12976 | 恒流充电 | 00:11:50 | 18:00:00 | 0.3998 | 3.1961 | 0.078853 | 0.24103 | 2025-02-25 09:18:40 | 1.2778
12977 | 恒流充电 | 00:11:55 | 18:00:05 | 0.3998 | 3.1974 | 0.079408 | 0.24281 | 2025-02-25 09:18:45 | 1.2783
12978 | 恒流充电 | 00:12:00 | 18:00:10 | 0.39981 | 3.1986 | 0.079963 | 0.24458 | 2025-02-25 09:18:50 | 1.2788
12979 | 恒流充电 | 00:12:05 | 18:00:15 | 0.39988 | 3.1999 | 0.080519 | 0.24636 | 2025-02-25 09:18:55 | 1.2796
12980 | 恒流充电 | 00:12:10 | 18:00:20 | 0.39982 | 3.201 | 0.081074 | 0.24813 | 2025-02-25 09:19:00 | 1.2798
12981 | 恒流充电 | 00:12:15 | 18:00:25 | 0.39982 | 3.2023 | 0.081629 | 0.24991 | 2025-02-25 09:19:05 | 1.2803
12982 | 恒流充电 | 00:12:20 | 18:00:30 | 0.39982 | 3.2034 | 0.082184 | 0.25169 | 2025-02-25 09:19:10 | 1.2808
12983 | 恒流充电 | 00:12:25 | 18:00:35 | 0.39979 | 3.2047 | 0.08274 | 0.25347 | 2025-02-25 09:19:15 | 1.2812
12984 | 恒流充电 | 00:12:30 | 18:00:40 | 0.3998 | 3.2058 | 0.083295 | 0.25525 | 2025-02-25 09:19:20 | 1.2817
12985 | 恒流充电 | 00:12:35 | 18:00:45 | 0.39985 | 3.2067 | 0.08385 | 0.25703 | 2025-02-25 09:19:25 | 1.2822
12986 | 恒流充电 | 00:12:40 | 18:00:50 | 0.39977 | 3.208 | 0.084406 | 0.25881 | 2025-02-25 09:19:30 | 1.2825
12987 | 恒流充电 | 00:12:45 | 18:00:55 | 0.39982 | 3.2093 | 0.084961 | 0.26059 | 2025-02-25 09:19:35 | 1.2831
12988 | 恒流充电 | 00:12:50 | 18:01:00 | 0.39984 | 3.2102 | 0.085516 | 0.26238 | 2025-02-25 09:19:40 | 1.2836
12989 | 恒流充电 | 00:12:55 | 18:01:05 | 0.39982 | 3.2114 | 0.086072 | 0.26416 | 2025-02-25 09:19:45 | 1.284
12990 | 恒流充电 | 00:13:00 | 18:01:10 | 0.39982 | 3.2125 | 0.086627 | 0.26594 | 2025-02-25 09:19:50 | 1.2844
12991 | 恒流充电 | 00:13:05 | 18:01:15 | 0.39982 | 3.2137 | 0.087182 | 0.26772 | 2025-02-25 09:19:55 | 1.2849
12992 | 恒流充电 | 00:13:10 | 18:01:20 | 0.39986 | 3.2148 | 0.087737 | 0.26951 | 2025-02-25 09:20:00 | 1.2855
12993 | 恒流充电 | 00:13:15 | 18:01:25 | 0.39981 | 3.2159 | 0.088293 | 0.2713 | 2025-02-25 09:20:05 | 1.2857
12994 | 恒流充电 | 00:13:20 | 18:01:30 | 0.39983 | 3.217 | 0.088848 | 0.27308 | 2025-02-25 09:20:10 | 1.2863
12995 | 恒流充电 | 00:13:25 | 18:01:35 | 0.39984 | 3.2182 | 0.089403 | 0.27487 | 2025-02-25 09:20:15 | 1.2868
12996 | 恒流充电 | 00:13:30 | 18:01:40 | 0.39983 | 3.2192 | 0.089959 | 0.27666 | 2025-02-25 09:20:20 | 1.2871
12997 | 恒流充电 | 00:13:35 | 18:01:45 | 0.39982 | 3.2201 | 0.090514 | 0.27844 | 2025-02-25 09:20:25 | 1.2875
12998 | 恒流充电 | 00:13:40 | 18:01:50 | 0.39983 | 3.2213 | 0.091069 | 0.28023 | 2025-02-25 09:20:30 | 1.288
12999 | 恒流充电 | 00:13:45 | 18:01:55 | 0.39986 | 3.2223 | 0.091625 | 0.28202 | 2025-02-25 09:20:35 | 1.2885
13000 | 恒流充电 | 00:13:50 | 18:02:00 | 0.39982 | 3.2234 | 0.09218 | 0.28381 | 2025-02-25 09:20:40 | 1.2888
13001 | 恒流充电 | 00:13:55 | 18:02:05 | 0.39983 | 3.2244 | 0.092735 | 0.2856 | 2025-02-25 09:20:45 | 1.2892
13002 | 恒流充电 | 00:14:00 | 18:02:10 | 0.39988 | 3.2256 | 0.093291 | 0.2874 | 2025-02-25 09:20:50 | 1.2898
13003 | 恒流充电 | 00:14:05 | 18:02:15 | 0.3998 | 3.2265 | 0.093846 | 0.28919 | 2025-02-25 09:20:55 | 1.2899
13004 | 恒流充电 | 00:14:10 | 18:02:20 | 0.39981 | 3.2275 | 0.094401 | 0.29097 | 2025-02-25 09:21:00 | 1.2904
13005 | 恒流充电 | 00:14:15 | 18:02:25 | 0.39983 | 3.2284 | 0.094957 | 0.29277 | 2025-02-25 09:21:05 | 1.2908
13006 | 恒流充电 | 00:14:20 | 18:02:30 | 0.39985 | 3.2293 | 0.095512 | 0.29456 | 2025-02-25 09:21:10 | 1.2912
13007 | 恒流充电 | 00:14:25 | 18:02:35 | 0.39985 | 3.2304 | 0.096067 | 0.29635 | 2025-02-25 09:21:15 | 1.2917
13008 | 恒流充电 | 00:14:30 | 18:02:40 | 0.3998 | 3.2313 | 0.096623 | 0.29815 | 2025-02-25 09:21:20 | 1.2919
13009 | 恒流充电 | 00:14:35 | 18:02:45 | 0.39983 | 3.2322 | 0.097178 | 0.29994 | 2025-02-25 09:21:25 | 1.2923
13010 | 恒流充电 | 00:14:40 | 18:02:50 | 0.39986 | 3.2334 | 0.097733 | 0.30174 | 2025-02-25 09:21:30 | 1.2929
13011 | 恒流充电 | 00:14:45 | 18:02:55 | 0.39982 | 3.2342 | 0.098289 | 0.30354 | 2025-02-25 09:21:35 | 1.2931
13012 | 恒流充电 | 00:14:50 | 18:03:00 | 0.39981 | 3.235 | 0.098844 | 0.30533 | 2025-02-25 09:21:40 | 1.2934
13013 | 恒流充电 | 00:14:55 | 18:03:05 | 0.39976 | 3.236 | 0.099399 | 0.30713 | 2025-02-25 09:21:45 | 1.2936
13014 | 恒流充电 | 00:15:00 | 18:03:10 | 0.39986 | 3.2369 | 0.099954 | 0.30893 | 2025-02-25 09:21:50 | 1.2943
13015 | 恒流充电 | 00:15:05 | 18:03:15 | 0.39982 | 3.2377 | 0.10051 | 0.31072 | 2025-02-25 09:21:55 | 1.2945
13016 | 恒流充电 | 00:15:10 | 18:03:20 | 0.39982 | 3.2386 | 0.10107 | 0.31252 | 2025-02-25 09:22:00 | 1.2949
13017 | 恒流充电 | 00:15:15 | 18:03:25 | 0.39983 | 3.2394 | 0.10162 | 0.31432 | 2025-02-25 09:22:05 | 1.2952
13018 | 恒流充电 | 00:15:20 | 18:03:30 | 0.39983 | 3.2404 | 0.10218 | 0.31612 | 2025-02-25 09:22:10 | 1.2956
13019 | 恒流充电 | 00:15:25 | 18:03:35 | 0.39982 | 3.2413 | 0.10273 | 0.31792 | 2025-02-25 09:22:15 | 1.2959
13020 | 恒流充电 | 00:15:30 | 18:03:40 | 0.39982 | 3.2421 | 0.10329 | 0.31972 | 2025-02-25 09:22:20 | 1.2962
13021 | 恒流充电 | 00:15:35 | 18:03:45 | 0.39985 | 3.2428 | 0.10384 | 0.32152 | 2025-02-25 09:22:25 | 1.2966
13022 | 恒流充电 | 00:15:40 | 18:03:50 | 0.39983 | 3.2437 | 0.1044 | 0.32332 | 2025-02-25 09:22:30 | 1.2969
13023 | 恒流充电 | 00:15:45 | 18:03:55 | 0.39985 | 3.2443 | 0.10495 | 0.32512 | 2025-02-25 09:22:35 | 1.2972
13024 | 恒流充电 | 00:15:50 | 18:04:00 | 0.39979 | 3.2453 | 0.10551 | 0.32692 | 2025-02-25 09:22:40 | 1.2974
13025 | 恒流充电 | 00:15:55 | 18:04:05 | 0.39986 | 3.246 | 0.10606 | 0.32873 | 2025-02-25 09:22:45 | 1.2979
13026 | 恒流充电 | 00:16:00 | 18:04:10 | 0.39985 | 3.2465 | 0.10662 | 0.33053 | 2025-02-25 09:22:50 | 1.2981
13027 | 恒流充电 | 00:16:05 | 18:04:15 | 0.39983 | 3.2473 | 0.10717 | 0.33233 | 2025-02-25 09:22:55 | 1.2984
13028 | 恒流充电 | 00:16:10 | 18:04:20 | 0.39981 | 3.2479 | 0.10773 | 0.33414 | 2025-02-25 09:23:00 | 1.2985
13029 | 恒流充电 | 00:16:15 | 18:04:25 | 0.39984 | 3.2485 | 0.10828 | 0.33594 | 2025-02-25 09:23:05 | 1.2989
13030 | 恒流充电 | 00:16:20 | 18:04:30 | 0.39979 | 3.2492 | 0.10884 | 0.33774 | 2025-02-25 09:23:10 | 1.299
13031 | 恒流充电 | 00:16:25 | 18:04:35 | 0.39981 | 3.2499 | 0.10939 | 0.33955 | 2025-02-25 09:23:15 | 1.2994
13032 | 恒流充电 | 00:16:30 | 18:04:40 | 0.39979 | 3.2504 | 0.10995 | 0.34135 | 2025-02-25 09:23:20 | 1.2995
13033 | 恒流充电 | 00:16:35 | 18:04:45 | 0.39987 | 3.251 | 0.11051 | 0.34316 | 2025-02-25 09:23:25 | 1.3
13034 | 恒流充电 | 00:16:40 | 18:04:50 | 0.39982 | 3.2515 | 0.11106 | 0.34496 | 2025-02-25 09:23:30 | 1.3
13035 | 恒流充电 | 00:16:45 | 18:04:55 | 0.3998 | 3.2516 | 0.11162 | 0.34677 | 2025-02-25 09:23:35 | 1.3
13036 | 恒流充电 | 00:16:50 | 18:05:00 | 0.39984 | 3.2522 | 0.11217 | 0.34857 | 2025-02-25 09:23:40 | 1.3003
13037 | 恒流充电 | 00:16:55 | 18:05:05 | 0.39983 | 3.2527 | 0.11273 | 0.35038 | 2025-02-25 09:23:45 | 1.3005
13038 | 恒流充电 | 00:17:00 | 18:05:10 | 0.39983 | 3.253 | 0.11328 | 0.35219 | 2025-02-25 09:23:50 | 1.3007
13039 | 恒流充电 | 00:17:05 | 18:05:15 | 0.39984 | 3.2534 | 0.11384 | 0.35399 | 2025-02-25 09:23:55 | 1.3008
13040 | 恒流充电 | 00:17:10 | 18:05:20 | 0.39981 | 3.2537 | 0.11439 | 0.3558 | 2025-02-25 09:24:00 | 1.3009
13041 | 恒流充电 | 00:17:15 | 18:05:25 | 0.39982 | 3.254 | 0.11495 | 0.35761 | 2025-02-25 09:24:05 | 1.301
13042 | 恒流充电 | 00:17:20 | 18:05:30 | 0.39984 | 3.2542 | 0.1155 | 0.35941 | 2025-02-25 09:24:10 | 1.3012
13043 | 恒流充电 | 00:17:25 | 18:05:35 | 0.39982 | 3.2545 | 0.11606 | 0.36122 | 2025-02-25 09:24:15 | 1.3012
13044 | 恒流充电 | 00:17:30 | 18:05:40 | 0.39981 | 3.2546 | 0.11661 | 0.36303 | 2025-02-25 09:24:20 | 1.3012
13045 | 恒流充电 | 00:17:35 | 18:05:45 | 0.39983 | 3.255 | 0.11717 | 0.36483 | 2025-02-25 09:24:25 | 1.3015
13046 | 恒流充电 | 00:17:40 | 18:05:50 | 0.39978 | 3.2551 | 0.11772 | 0.36664 | 2025-02-25 09:24:30 | 1.3013
13047 | 恒流充电 | 00:17:45 | 18:05:55 | 0.39986 | 3.2553 | 0.11828 | 0.36845 | 2025-02-25 09:24:35 | 1.3017
13048 | 恒流充电 | 00:17:50 | 18:06:00 | 0.39984 | 3.2554 | 0.11883 | 0.37026 | 2025-02-25 09:24:40 | 1.3016
13049 | 恒流充电 | 00:17:55 | 18:06:05 | 0.39983 | 3.2557 | 0.11939 | 0.37207 | 2025-02-25 09:24:45 | 1.3017
13050 | 恒流充电 | 00:18:00 | 18:06:10 | 0.39984 | 3.2559 | 0.11995 | 0.37387 | 2025-02-25 09:24:50 | 1.3018
13051 | 恒流充电 | 00:18:05 | 18:06:15 | 0.39981 | 3.256 | 0.1205 | 0.37568 | 2025-02-25 09:24:55 | 1.3018
13052 | 恒流充电 | 00:18:10 | 18:06:20 | 0.3998 | 3.256 | 0.12106 | 0.37749 | 2025-02-25 09:25:00 | 1.3017
13053 | 恒流充电 | 00:18:15 | 18:06:25 | 0.39983 | 3.2563 | 0.12161 | 0.3793 | 2025-02-25 09:25:05 | 1.302
13054 | 恒流充电 | 00:18:20 | 18:06:30 | 0.39979 | 3.2564 | 0.12217 | 0.38111 | 2025-02-25 09:25:10 | 1.3019
13055 | 恒流充电 | 00:18:25 | 18:06:35 | 0.39978 | 3.2564 | 0.12272 | 0.38291 | 2025-02-25 09:25:15 | 1.3018
13056 | 恒流充电 | 00:18:30 | 18:06:40 | 0.3998 | 3.2564 | 0.12328 | 0.38472 | 2025-02-25 09:25:20 | 1.3019
13057 | 恒流充电 | 00:18:35 | 18:06:45 | 0.3998 | 3.2564 | 0.12383 | 0.38653 | 2025-02-25 09:25:25 | 1.3019
13058 | 恒流充电 | 00:18:40 | 18:06:50 | 0.39981 | 3.2566 | 0.12439 | 0.38834 | 2025-02-25 09:25:30 | 1.302
13059 | 恒流充电 | 00:18:45 | 18:06:55 | 0.39983 | 3.2566 | 0.12494 | 0.39015 | 2025-02-25 09:25:35 | 1.3021
13060 | 恒流充电 | 00:18:50 | 18:07:00 | 0.39983 | 3.2568 | 0.1255 | 0.39196 | 2025-02-25 09:25:40 | 1.3022
13061 | 恒流充电 | 00:18:55 | 18:07:05 | 0.39982 | 3.2569 | 0.12605 | 0.39376 | 2025-02-25 09:25:45 | 1.3021
13062 | 恒流充电 | 00:19:00 | 18:07:10 | 0.3998 | 3.2569 | 0.12661 | 0.39557 | 2025-02-25 09:25:50 | 1.3021
13063 | 恒流充电 | 00:19:05 | 18:07:15 | 0.39985 | 3.2569 | 0.12716 | 0.39738 | 2025-02-25 09:25:55 | 1.3023
13064 | 恒流充电 | 00:19:10 | 18:07:20 | 0.39982 | 3.257 | 0.12772 | 0.39919 | 2025-02-25 09:26:00 | 1.3022
13065 | 恒流充电 | 00:19:15 | 18:07:25 | 0.39979 | 3.257 | 0.12828 | 0.401 | 2025-02-25 09:26:05 | 1.3021
13066 | 恒流充电 | 00:19:20 | 18:07:30 | 0.39982 | 3.2571 | 0.12883 | 0.40281 | 2025-02-25 09:26:10 | 1.3023
13067 | 恒流充电 | 00:19:25 | 18:07:35 | 0.39984 | 3.2569 | 0.12939 | 0.40462 | 2025-02-25 09:26:15 | 1.3022
13068 | 恒流充电 | 00:19:30 | 18:07:40 | 0.39982 | 3.2571 | 0.12994 | 0.40642 | 2025-02-25 09:26:20 | 1.3023
13069 | 恒流充电 | 00:19:35 | 18:07:45 | 0.39984 | 3.2573 | 0.1305 | 0.40823 | 2025-02-25 09:26:25 | 1.3024
13070 | 恒流充电 | 00:19:40 | 18:07:50 | 0.39982 | 3.2573 | 0.13105 | 0.41004 | 2025-02-25 09:26:30 | 1.3023
13071 | 恒流充电 | 00:19:45 | 18:07:55 | 0.39982 | 3.2573 | 0.13161 | 0.41185 | 2025-02-25 09:26:35 | 1.3023
13072 | 恒流充电 | 00:19:50 | 18:08:00 | 0.39983 | 3.2573 | 0.13216 | 0.41366 | 2025-02-25 09:26:40 | 1.3023
13073 | 恒流充电 | 00:19:55 | 18:08:05 | 0.39983 | 3.2574 | 0.13272 | 0.41547 | 2025-02-25 09:26:45 | 1.3024
13074 | 恒流充电 | 00:20:00 | 18:08:10 | 0.39982 | 3.2576 | 0.13327 | 0.41728 | 2025-02-25 09:26:50 | 1.3024
13075 | 恒流充电 | 00:20:05 | 18:08:15 | 0.39982 | 3.2574 | 0.13383 | 0.41909 | 2025-02-25 09:26:55 | 1.3024
13076 | 恒流充电 | 00:20:10 | 18:08:20 | 0.39981 | 3.2576 | 0.13438 | 0.4209 | 2025-02-25 09:27:00 | 1.3024
13077 | 恒流充电 | 00:20:15 | 18:08:25 | 0.39987 | 3.2577 | 0.13494 | 0.4227 | 2025-02-25 09:27:05 | 1.3027
13078 | 恒流充电 | 00:20:20 | 18:08:30 | 0.39983 | 3.2576 | 0.13549 | 0.42451 | 2025-02-25 09:27:10 | 1.3025
13079 | 恒流充电 | 00:20:25 | 18:08:35 | 0.39978 | 3.2576 | 0.13605 | 0.42632 | 2025-02-25 09:27:15 | 1.3023
13080 | 恒流充电 | 00:20:30 | 18:08:40 | 0.3998 | 3.2576 | 0.1366 | 0.42813 | 2025-02-25 09:27:20 | 1.3024
13081 | 恒流充电 | 00:20:35 | 18:08:45 | 0.39981 | 3.2576 | 0.13716 | 0.42994 | 2025-02-25 09:27:25 | 1.3024
13082 | 恒流充电 | 00:20:40 | 18:08:50 | 0.39984 | 3.2579 | 0.13772 | 0.43175 | 2025-02-25 09:27:30 | 1.3026
13083 | 恒流充电 | 00:20:45 | 18:08:55 | 0.39983 | 3.2578 | 0.13827 | 0.43356 | 2025-02-25 09:27:35 | 1.3026
13084 | 恒流充电 | 00:20:50 | 18:09:00 | 0.39979 | 3.2577 | 0.13883 | 0.43537 | 2025-02-25 09:27:40 | 1.3024
13085 | 恒流充电 | 00:20:55 | 18:09:05 | 0.39985 | 3.258 | 0.13938 | 0.43718 | 2025-02-25 09:27:45 | 1.3027
13086 | 恒流充电 | 00:21:00 | 18:09:10 | 0.39982 | 3.2578 | 0.13994 | 0.43899 | 2025-02-25 09:27:50 | 1.3025
13087 | 恒流充电 | 00:21:05 | 18:09:15 | 0.39985 | 3.258 | 0.14049 | 0.4408 | 2025-02-25 09:27:55 | 1.3027
13088 | 恒流充电 | 00:21:10 | 18:09:20 | 0.39982 | 3.2582 | 0.14105 | 0.4426 | 2025-02-25 09:28:00 | 1.3027
13089 | 恒流充电 | 00:21:15 | 18:09:25 | 0.39986 | 3.2582 | 0.1416 | 0.44441 | 2025-02-25 09:28:05 | 1.3028
13090 | 恒流充电 | 00:21:20 | 18:09:30 | 0.39985 | 3.2581 | 0.14216 | 0.44622 | 2025-02-25 09:28:10 | 1.3028
13091 | 恒流充电 | 00:21:25 | 18:09:35 | 0.39979 | 3.2581 | 0.14271 | 0.44803 | 2025-02-25 09:28:15 | 1.3025
13092 | 恒流充电 | 00:21:30 | 18:09:40 | 0.39986 | 3.258 | 0.14327 | 0.44984 | 2025-02-25 09:28:20 | 1.3028
13093 | 恒流充电 | 00:21:35 | 18:09:45 | 0.3998 | 3.2582 | 0.14382 | 0.45165 | 2025-02-25 09:28:25 | 1.3026
13094 | 恒流充电 | 00:21:40 | 18:09:50 | 0.39984 | 3.2583 | 0.14438 | 0.45346 | 2025-02-25 09:28:30 | 1.3028
13095 | 恒流充电 | 00:21:45 | 18:09:55 | 0.39983 | 3.2582 | 0.14493 | 0.45527 | 2025-02-25 09:28:35 | 1.3027
13096 | 恒流充电 | 00:21:50 | 18:10:00 | 0.39985 | 3.2583 | 0.14549 | 0.45708 | 2025-02-25 09:28:40 | 1.3028
13097 | 恒流充电 | 00:21:55 | 18:10:05 | 0.39984 | 3.2582 | 0.14605 | 0.45889 | 2025-02-25 09:28:45 | 1.3028
13098 | 恒流充电 | 00:22:00 | 18:10:10 | 0.39979 | 3.2584 | 0.1466 | 0.4607 | 2025-02-25 09:28:50 | 1.3027
13099 | 恒流充电 | 00:22:05 | 18:10:15 | 0.39981 | 3.2584 | 0.14716 | 0.46251 | 2025-02-25 09:28:55 | 1.3028
13100 | 恒流充电 | 00:22:10 | 18:10:20 | 0.39988 | 3.2585 | 0.14771 | 0.46432 | 2025-02-25 09:29:00 | 1.303
13101 | 恒流充电 | 00:22:15 | 18:10:25 | 0.39986 | 3.2584 | 0.14827 | 0.46613 | 2025-02-25 09:29:05 | 1.3029
13102 | 恒流充电 | 00:22:20 | 18:10:30 | 0.39983 | 3.2586 | 0.14882 | 0.46794 | 2025-02-25 09:29:10 | 1.3029
13103 | 恒流充电 | 00:22:25 | 18:10:35 | 0.39985 | 3.2586 | 0.14938 | 0.46975 | 2025-02-25 09:29:15 | 1.3029
13104 | 恒流充电 | 00:22:30 | 18:10:40 | 0.39984 | 3.2584 | 0.14993 | 0.47155 | 2025-02-25 09:29:20 | 1.3028
13105 | 恒流充电 | 00:22:35 | 18:10:45 | 0.39983 | 3.2587 | 0.15049 | 0.47336 | 2025-02-25 09:29:25 | 1.3029
13106 | 恒流充电 | 00:22:40 | 18:10:50 | 0.39983 | 3.2588 | 0.15104 | 0.47517 | 2025-02-25 09:29:30 | 1.303
13107 | 恒流充电 | 00:22:45 | 18:10:55 | 0.39984 | 3.2586 | 0.1516 | 0.47698 | 2025-02-25 09:29:35 | 1.3029
13108 | 恒流充电 | 00:22:50 | 18:11:00 | 0.39984 | 3.2588 | 0.15215 | 0.47879 | 2025-02-25 09:29:40 | 1.303
13109 | 恒流充电 | 00:22:55 | 18:11:05 | 0.39982 | 3.2588 | 0.15271 | 0.4806 | 2025-02-25 09:29:45 | 1.303
13110 | 恒流充电 | 00:23:00 | 18:11:10 | 0.39981 | 3.2587 | 0.15326 | 0.48241 | 2025-02-25 09:29:50 | 1.3029
13111 | 恒流充电 | 00:23:05 | 18:11:15 | 0.39981 | 3.2588 | 0.15382 | 0.48422 | 2025-02-25 09:29:55 | 1.3029
13112 | 恒流充电 | 00:23:10 | 18:11:20 | 0.39983 | 3.2589 | 0.15437 | 0.48603 | 2025-02-25 09:30:00 | 1.303
13113 | 恒流充电 | 00:23:15 | 18:11:25 | 0.39984 | 3.2591 | 0.15493 | 0.48784 | 2025-02-25 09:30:05 | 1.3031
13114 | 恒流充电 | 00:23:20 | 18:11:30 | 0.3998 | 3.2588 | 0.15549 | 0.48965 | 2025-02-25 09:30:10 | 1.3029
13115 | 恒流充电 | 00:23:25 | 18:11:35 | 0.39979 | 3.2589 | 0.15604 | 0.49146 | 2025-02-25 09:30:15 | 1.3029
13116 | 恒流充电 | 00:23:30 | 18:11:40 | 0.39981 | 3.259 | 0.1566 | 0.49327 | 2025-02-25 09:30:20 | 1.303
13117 | 恒流充电 | 00:23:35 | 18:11:45 | 0.39983 | 3.2589 | 0.15715 | 0.49508 | 2025-02-25 09:30:25 | 1.303
13118 | 恒流充电 | 00:23:40 | 18:11:50 | 0.39985 | 3.2592 | 0.15771 | 0.49689 | 2025-02-25 09:30:30 | 1.3032
13119 | 恒流充电 | 00:23:45 | 18:11:55 | 0.39983 | 3.2592 | 0.15826 | 0.4987 | 2025-02-25 09:30:35 | 1.3031
13120 | 恒流充电 | 00:23:50 | 18:12:00 | 0.39981 | 3.2593 | 0.15882 | 0.50051 | 2025-02-25 09:30:40 | 1.3031
13121 | 恒流充电 | 00:23:55 | 18:12:05 | 0.39986 | 3.2594 | 0.15937 | 0.50232 | 2025-02-25 09:30:45 | 1.3033
13122 | 恒流充电 | 00:24:00 | 18:12:10 | 0.39979 | 3.2593 | 0.15993 | 0.50413 | 2025-02-25 09:30:50 | 1.303
13123 | 恒流充电 | 00:24:05 | 18:12:15 | 0.39985 | 3.2593 | 0.16048 | 0.50594 | 2025-02-25 09:30:55 | 1.3032
13124 | 恒流充电 | 00:24:10 | 18:12:20 | 0.39984 | 3.2595 | 0.16104 | 0.50775 | 2025-02-25 09:31:00 | 1.3033
13125 | 恒流充电 | 00:24:15 | 18:12:25 | 0.39986 | 3.2594 | 0.16159 | 0.50956 | 2025-02-25 09:31:05 | 1.3033
13126 | 恒流充电 | 00:24:20 | 18:12:30 | 0.39977 | 3.2596 | 0.16215 | 0.51137 | 2025-02-25 09:31:10 | 1.3031
13127 | 恒流充电 | 00:24:25 | 18:12:35 | 0.39976 | 3.2594 | 0.1627 | 0.51318 | 2025-02-25 09:31:15 | 1.303
13128 | 恒流充电 | 00:24:30 | 18:12:40 | 0.39981 | 3.2596 | 0.16326 | 0.51499 | 2025-02-25 09:31:20 | 1.3032
13129 | 恒流充电 | 00:24:35 | 18:12:45 | 0.39981 | 3.2597 | 0.16381 | 0.5168 | 2025-02-25 09:31:25 | 1.3033
13130 | 恒流充电 | 00:24:40 | 18:12:50 | 0.39987 | 3.2595 | 0.16437 | 0.51861 | 2025-02-25 09:31:30 | 1.3034
13131 | 恒流充电 | 00:24:45 | 18:12:55 | 0.39985 | 3.2596 | 0.16493 | 0.52042 | 2025-02-25 09:31:35 | 1.3034
13132 | 恒流充电 | 00:24:50 | 18:13:00 | 0.39984 | 3.2598 | 0.16548 | 0.52223 | 2025-02-25 09:31:40 | 1.3034
13133 | 恒流充电 | 00:24:55 | 18:13:05 | 0.39983 | 3.2598 | 0.16604 | 0.52404 | 2025-02-25 09:31:45 | 1.3034
13134 | 恒流充电 | 00:25:00 | 18:13:10 | 0.39986 | 3.2598 | 0.16659 | 0.52585 | 2025-02-25 09:31:50 | 1.3035
13135 | 恒流充电 | 00:25:05 | 18:13:15 | 0.39989 | 3.2599 | 0.16715 | 0.52766 | 2025-02-25 09:31:55 | 1.3036
13136 | 恒流充电 | 00:25:10 | 18:13:20 | 0.39989 | 3.2598 | 0.1677 | 0.52947 | 2025-02-25 09:32:00 | 1.3036
13137 | 恒流充电 | 00:25:15 | 18:13:25 | 0.39976 | 3.2599 | 0.16826 | 0.53128 | 2025-02-25 09:32:05 | 1.3032
13138 | 恒流充电 | 00:25:20 | 18:13:30 | 0.39974 | 3.2599 | 0.16881 | 0.53309 | 2025-02-25 09:32:10 | 1.3031
13139 | 恒流充电 | 00:25:25 | 18:13:35 | 0.39981 | 3.2599 | 0.16937 | 0.5349 | 2025-02-25 09:32:15 | 1.3034
13140 | 恒流充电 | 00:25:30 | 18:13:40 | 0.39982 | 3.26 | 0.16992 | 0.53671 | 2025-02-25 09:32:20 | 1.3034
13141 | 恒流充电 | 00:25:35 | 18:13:45 | 0.39985 | 3.2602 | 0.17048 | 0.53852 | 2025-02-25 09:32:25 | 1.3036
13142 | 恒流充电 | 00:25:40 | 18:13:50 | 0.39986 | 3.2602 | 0.17103 | 0.54033 | 2025-02-25 09:32:30 | 1.3036
13143 | 恒流充电 | 00:25:45 | 18:13:55 | 0.39977 | 3.2603 | 0.17159 | 0.54214 | 2025-02-25 09:32:35 | 1.3034
13144 | 恒流充电 | 00:25:50 | 18:14:00 | 0.39983 | 3.2602 | 0.17214 | 0.54395 | 2025-02-25 09:32:40 | 1.3035
13145 | 恒流充电 | 00:25:55 | 18:14:05 | 0.39982 | 3.2604 | 0.1727 | 0.54576 | 2025-02-25 09:32:45 | 1.3036
13146 | 恒流充电 | 00:26:00 | 18:14:10 | 0.3998 | 3.2604 | 0.17326 | 0.54757 | 2025-02-25 09:32:50 | 1.3035
13147 | 恒流充电 | 00:26:05 | 18:14:15 | 0.39979 | 3.2605 | 0.17381 | 0.54939 | 2025-02-25 09:32:55 | 1.3035
13148 | 恒流充电 | 00:26:10 | 18:14:20 | 0.39984 | 3.2605 | 0.17437 | 0.5512 | 2025-02-25 09:33:00 | 1.3037
13149 | 恒流充电 | 00:26:15 | 18:14:25 | 0.39978 | 3.2607 | 0.17492 | 0.55301 | 2025-02-25 09:33:05 | 1.3035
13150 | 恒流充电 | 00:26:20 | 18:14:30 | 0.39986 | 3.2607 | 0.17548 | 0.55482 | 2025-02-25 09:33:10 | 1.3038
13151 | 恒流充电 | 00:26:25 | 18:14:35 | 0.39982 | 3.2607 | 0.17603 | 0.55663 | 2025-02-25 09:33:15 | 1.3037
13152 | 恒流充电 | 00:26:30 | 18:14:40 | 0.39982 | 3.2607 | 0.17659 | 0.55844 | 2025-02-25 09:33:20 | 1.3037
13153 | 恒流充电 | 00:26:35 | 18:14:45 | 0.39985 | 3.2608 | 0.17714 | 0.56025 | 2025-02-25 09:33:25 | 1.3038
13154 | 恒流充电 | 00:26:40 | 18:14:50 | 0.39984 | 3.2608 | 0.1777 | 0.56206 | 2025-02-25 09:33:30 | 1.3038
13155 | 恒流充电 | 00:26:45 | 18:14:55 | 0.39983 | 3.2609 | 0.17825 | 0.56387 | 2025-02-25 09:33:35 | 1.3038
13156 | 恒流充电 | 00:26:50 | 18:15:00 | 0.39986 | 3.261 | 0.17881 | 0.56568 | 2025-02-25 09:33:40 | 1.3039
13157 | 恒流充电 | 00:26:55 | 18:15:05 | 0.39985 | 3.2611 | 0.17936 | 0.56749 | 2025-02-25 09:33:45 | 1.3039
13158 | 恒流充电 | 00:27:00 | 18:15:10 | 0.3998 | 3.2609 | 0.17992 | 0.5693 | 2025-02-25 09:33:50 | 1.3037
13159 | 恒流充电 | 00:27:05 | 18:15:15 | 0.39985 | 3.2611 | 0.18047 | 0.57112 | 2025-02-25 09:33:55 | 1.3039
13160 | 恒流充电 | 00:27:10 | 18:15:20 | 0.39991 | 3.2612 | 0.18103 | 0.57293 | 2025-02-25 09:34:00 | 1.3042
13161 | 恒流充电 | 00:27:15 | 18:15:25 | 0.39985 | 3.2613 | 0.18159 | 0.57474 | 2025-02-25 09:34:05 | 1.304
13162 | 恒流充电 | 00:27:20 | 18:15:30 | 0.39983 | 3.2613 | 0.18214 | 0.57655 | 2025-02-25 09:34:10 | 1.304
13163 | 恒流充电 | 00:27:25 | 18:15:35 | 0.3998 | 3.2614 | 0.1827 | 0.57836 | 2025-02-25 09:34:15 | 1.3039
13164 | 恒流充电 | 00:27:30 | 18:15:40 | 0.39984 | 3.2614 | 0.18325 | 0.58017 | 2025-02-25 09:34:20 | 1.304
13165 | 恒流充电 | 00:27:35 | 18:15:45 | 0.39984 | 3.2613 | 0.18381 | 0.58198 | 2025-02-25 09:34:25 | 1.304
13166 | 恒流充电 | 00:27:40 | 18:15:50 | 0.39982 | 3.2614 | 0.18436 | 0.58379 | 2025-02-25 09:34:30 | 1.304
13167 | 恒流充电 | 00:27:45 | 18:15:55 | 0.39984 | 3.2614 | 0.18492 | 0.5856 | 2025-02-25 09:34:35 | 1.3041
13168 | 恒流充电 | 00:27:50 | 18:16:00 | 0.39982 | 3.2614 | 0.18547 | 0.58742 | 2025-02-25 09:34:40 | 1.304
13169 | 恒流充电 | 00:27:55 | 18:16:05 | 0.39985 | 3.2618 | 0.18603 | 0.58923 | 2025-02-25 09:34:45 | 1.3042
13170 | 恒流充电 | 00:28:00 | 18:16:10 | 0.39992 | 3.2619 | 0.18658 | 0.59104 | 2025-02-25 09:34:50 | 1.3045
13171 | 恒流充电 | 00:28:05 | 18:16:15 | 0.39986 | 3.2618 | 0.18714 | 0.59285 | 2025-02-25 09:34:55 | 1.3043
13172 | 恒流充电 | 00:28:10 | 18:16:20 | 0.39982 | 3.2619 | 0.18769 | 0.59466 | 2025-02-25 09:35:00 | 1.3042
13173 | 恒流充电 | 00:28:15 | 18:16:25 | 0.39983 | 3.2619 | 0.18825 | 0.59647 | 2025-02-25 09:35:05 | 1.3042
13174 | 恒流充电 | 00:28:20 | 18:16:30 | 0.39989 | 3.2621 | 0.1888 | 0.59828 | 2025-02-25 09:35:10 | 1.3045
13175 | 恒流充电 | 00:28:25 | 18:16:35 | 0.39981 | 3.2621 | 0.18936 | 0.60009 | 2025-02-25 09:35:15 | 1.3042
13176 | 恒流充电 | 00:28:30 | 18:16:40 | 0.39983 | 3.2621 | 0.18992 | 0.60191 | 2025-02-25 09:35:20 | 1.3043
13177 | 恒流充电 | 00:28:35 | 18:16:45 | 0.39983 | 3.262 | 0.19047 | 0.60372 | 2025-02-25 09:35:25 | 1.3042
13178 | 恒流充电 | 00:28:40 | 18:16:50 | 0.39985 | 3.262 | 0.19103 | 0.60553 | 2025-02-25 09:35:30 | 1.3043
13179 | 恒流充电 | 00:28:45 | 18:16:55 | 0.39982 | 3.2622 | 0.19158 | 0.60734 | 2025-02-25 09:35:35 | 1.3043
13180 | 恒流充电 | 00:28:50 | 18:17:00 | 0.39981 | 3.2623 | 0.19214 | 0.60915 | 2025-02-25 09:35:40 | 1.3043
13181 | 恒流充电 | 00:28:55 | 18:17:05 | 0.39981 | 3.2622 | 0.19269 | 0.61096 | 2025-02-25 09:35:45 | 1.3043
13182 | 恒流充电 | 00:29:00 | 18:17:10 | 0.39984 | 3.2624 | 0.19325 | 0.61278 | 2025-02-25 09:35:50 | 1.3044
13183 | 恒流充电 | 00:29:05 | 18:17:15 | 0.39981 | 3.2625 | 0.1938 | 0.61459 | 2025-02-25 09:35:55 | 1.3044
13184 | 恒流充电 | 00:29:10 | 18:17:20 | 0.39988 | 3.2627 | 0.19436 | 0.6164 | 2025-02-25 09:36:00 | 1.3047
13185 | 恒流充电 | 00:29:15 | 18:17:25 | 0.39983 | 3.2627 | 0.19491 | 0.61821 | 2025-02-25 09:36:05 | 1.3045
13186 | 恒流充电 | 00:29:20 | 18:17:30 | 0.39981 | 3.2626 | 0.19547 | 0.62002 | 2025-02-25 09:36:10 | 1.3044
13187 | 恒流充电 | 00:29:25 | 18:17:35 | 0.39983 | 3.2627 | 0.19602 | 0.62183 | 2025-02-25 09:36:15 | 1.3045
13188 | 恒流充电 | 00:29:30 | 18:17:40 | 0.39981 | 3.2629 | 0.19658 | 0.62365 | 2025-02-25 09:36:20 | 1.3045
13189 | 恒流充电 | 00:29:35 | 18:17:45 | 0.3998 | 3.2629 | 0.19713 | 0.62546 | 2025-02-25 09:36:25 | 1.3045
13190 | 恒流充电 | 00:29:40 | 18:17:50 | 0.39983 | 3.263 | 0.19769 | 0.62727 | 2025-02-25 09:36:30 | 1.3046
13191 | 恒流充电 | 00:29:45 | 18:17:55 | 0.39981 | 3.263 | 0.19824 | 0.62908 | 2025-02-25 09:36:35 | 1.3046
13192 | 恒流充电 | 00:29:50 | 18:18:00 | 0.39984 | 3.2632 | 0.1988 | 0.63089 | 2025-02-25 09:36:40 | 1.3048
13193 | 恒流充电 | 00:29:55 | 18:18:05 | 0.39984 | 3.263 | 0.19936 | 0.63271 | 2025-02-25 09:36:45 | 1.3047
13194 | 恒流充电 | 00:30:00 | 18:18:10 | 0.39981 | 3.2632 | 0.19991 | 0.63452 | 2025-02-25 09:36:50 | 1.3047
13195 | 恒流充电 | 00:30:05 | 18:18:15 | 0.39988 | 3.2632 | 0.20047 | 0.63633 | 2025-02-25 09:36:55 | 1.3049
13196 | 恒流充电 | 00:30:10 | 18:18:20 | 0.39983 | 3.2633 | 0.20102 | 0.63814 | 2025-02-25 09:37:00 | 1.3048
13197 | 恒流充电 | 00:30:15 | 18:18:25 | 0.39985 | 3.2632 | 0.20158 | 0.63995 | 2025-02-25 09:37:05 | 1.3048
13198 | 恒流充电 | 00:30:20 | 18:18:30 | 0.39982 | 3.2634 | 0.20213 | 0.64177 | 2025-02-25 09:37:10 | 1.3048
13199 | 恒流充电 | 00:30:25 | 18:18:35 | 0.39982 | 3.2635 | 0.20269 | 0.64358 | 2025-02-25 09:37:15 | 1.3048
13200 | 恒流充电 | 00:30:30 | 18:18:40 | 0.39984 | 3.2636 | 0.20324 | 0.64539 | 2025-02-25 09:37:20 | 1.3049
13201 | 恒流充电 | 00:30:35 | 18:18:45 | 0.39985 | 3.2637 | 0.2038 | 0.6472 | 2025-02-25 09:37:25 | 1.305
13202 | 恒流充电 | 00:30:40 | 18:18:50 | 0.39978 | 3.2637 | 0.20435 | 0.64902 | 2025-02-25 09:37:30 | 1.3048
13203 | 恒流充电 | 00:30:45 | 18:18:55 | 0.39985 | 3.2638 | 0.20491 | 0.65083 | 2025-02-25 09:37:35 | 1.305
13204 | 恒流充电 | 00:30:50 | 18:19:00 | 0.39983 | 3.264 | 0.20546 | 0.65264 | 2025-02-25 09:37:40 | 1.3051
13205 | 恒流充电 | 00:30:55 | 18:19:05 | 0.39986 | 3.264 | 0.20602 | 0.65445 | 2025-02-25 09:37:45 | 1.3051
13206 | 恒流充电 | 00:31:00 | 18:19:10 | 0.39983 | 3.2639 | 0.20657 | 0.65627 | 2025-02-25 09:37:50 | 1.305
13207 | 恒流充电 | 00:31:05 | 18:19:15 | 0.39984 | 3.264 | 0.20713 | 0.65808 | 2025-02-25 09:37:55 | 1.3051
13208 | 恒流充电 | 00:31:10 | 18:19:20 | 0.39978 | 3.2641 | 0.20769 | 0.65989 | 2025-02-25 09:38:00 | 1.305
13209 | 恒流充电 | 00:31:15 | 18:19:25 | 0.39983 | 3.2643 | 0.20824 | 0.6617 | 2025-02-25 09:38:05 | 1.3052
13210 | 恒流充电 | 00:31:20 | 18:19:30 | 0.3998 | 3.2642 | 0.2088 | 0.66352 | 2025-02-25 09:38:10 | 1.305
13211 | 恒流充电 | 00:31:25 | 18:19:35 | 0.39987 | 3.2646 | 0.20935 | 0.66533 | 2025-02-25 09:38:15 | 1.3054
13212 | 恒流充电 | 00:31:30 | 18:19:40 | 0.39984 | 3.2647 | 0.20991 | 0.66714 | 2025-02-25 09:38:20 | 1.3054
13213 | 恒流充电 | 00:31:35 | 18:19:45 | 0.39986 | 3.2645 | 0.21046 | 0.66895 | 2025-02-25 09:38:25 | 1.3054
13214 | 恒流充电 | 00:31:40 | 18:19:50 | 0.39981 | 3.2646 | 0.21102 | 0.67077 | 2025-02-25 09:38:30 | 1.3052
13215 | 恒流充电 | 00:31:45 | 18:19:55 | 0.3998 | 3.2647 | 0.21157 | 0.67258 | 2025-02-25 09:38:35 | 1.3052
13216 | 恒流充电 | 00:31:50 | 18:20:00 | 0.39982 | 3.2647 | 0.21213 | 0.67439 | 2025-02-25 09:38:40 | 1.3053
13217 | 恒流充电 | 00:31:55 | 18:20:05 | 0.39979 | 3.2648 | 0.21268 | 0.67621 | 2025-02-25 09:38:45 | 1.3052
13218 | 恒流充电 | 00:32:00 | 18:20:10 | 0.39982 | 3.2648 | 0.21324 | 0.67802 | 2025-02-25 09:38:50 | 1.3053
13219 | 恒流充电 | 00:32:05 | 18:20:15 | 0.39987 | 3.2651 | 0.21379 | 0.67983 | 2025-02-25 09:38:55 | 1.3056
13220 | 恒流充电 | 00:32:10 | 18:20:20 | 0.3998 | 3.2652 | 0.21435 | 0.68165 | 2025-02-25 09:39:00 | 1.3054
13221 | 恒流充电 | 00:32:15 | 18:20:25 | 0.39977 | 3.2652 | 0.2149 | 0.68346 | 2025-02-25 09:39:05 | 1.3053
13222 | 恒流充电 | 00:32:20 | 18:20:30 | 0.39987 | 3.2653 | 0.21546 | 0.68527 | 2025-02-25 09:39:10 | 1.3057
13223 | 恒流充电 | 00:32:25 | 18:20:35 | 0.39989 | 3.2653 | 0.21601 | 0.68709 | 2025-02-25 09:39:15 | 1.3058
13224 | 恒流充电 | 00:32:30 | 18:20:40 | 0.39987 | 3.2655 | 0.21657 | 0.6889 | 2025-02-25 09:39:20 | 1.3058
13225 | 恒流充电 | 00:32:35 | 18:20:45 | 0.39981 | 3.2656 | 0.21713 | 0.69071 | 2025-02-25 09:39:25 | 1.3056
13226 | 恒流充电 | 00:32:40 | 18:20:50 | 0.39984 | 3.2657 | 0.21768 | 0.69253 | 2025-02-25 09:39:30 | 1.3058
13227 | 恒流充电 | 00:32:45 | 18:20:55 | 0.39981 | 3.2657 | 0.21824 | 0.69434 | 2025-02-25 09:39:35 | 1.3056
13228 | 恒流充电 | 00:32:50 | 18:21:00 | 0.39987 | 3.2658 | 0.21879 | 0.69615 | 2025-02-25 09:39:40 | 1.3059
13229 | 恒流充电 | 00:32:55 | 18:21:05 | 0.39984 | 3.2659 | 0.21935 | 0.69797 | 2025-02-25 09:39:45 | 1.3058
13230 | 恒流充电 | 00:33:00 | 18:21:10 | 0.39982 | 3.2659 | 0.2199 | 0.69978 | 2025-02-25 09:39:50 | 1.3057
13231 | 恒流充电 | 00:33:05 | 18:21:15 | 0.3998 | 3.266 | 0.22046 | 0.70159 | 2025-02-25 09:39:55 | 1.3058
13232 | 恒流充电 | 00:33:10 | 18:21:20 | 0.39979 | 3.266 | 0.22101 | 0.70341 | 2025-02-25 09:40:00 | 1.3057
13233 | 恒流充电 | 00:33:15 | 18:21:25 | 0.3998 | 3.2663 | 0.22157 | 0.70522 | 2025-02-25 09:40:05 | 1.3059
13234 | 恒流充电 | 00:33:20 | 18:21:30 | 0.39982 | 3.2663 | 0.22212 | 0.70703 | 2025-02-25 09:40:10 | 1.3059
13235 | 恒流充电 | 00:33:25 | 18:21:35 | 0.39984 | 3.2664 | 0.22268 | 0.70885 | 2025-02-25 09:40:15 | 1.306
13236 | 恒流充电 | 00:33:30 | 18:21:40 | 0.3998 | 3.2666 | 0.22323 | 0.71066 | 2025-02-25 09:40:20 | 1.306
13237 | 恒流充电 | 00:33:35 | 18:21:45 | 0.39984 | 3.2666 | 0.22379 | 0.71248 | 2025-02-25 09:40:25 | 1.3061
13238 | 恒流充电 | 00:33:40 | 18:21:50 | 0.39982 | 3.2667 | 0.22434 | 0.71429 | 2025-02-25 09:40:30 | 1.3061
13239 | 恒流充电 | 00:33:45 | 18:21:55 | 0.39982 | 3.2667 | 0.2249 | 0.7161 | 2025-02-25 09:40:35 | 1.3061
13240 | 恒流充电 | 00:33:50 | 18:22:00 | 0.39987 | 3.2669 | 0.22546 | 0.71792 | 2025-02-25 09:40:40 | 1.3064
13241 | 恒流充电 | 00:33:55 | 18:22:05 | 0.39981 | 3.2669 | 0.22601 | 0.71973 | 2025-02-25 09:40:45 | 1.3061
13242 | 恒流充电 | 00:34:00 | 18:22:10 | 0.39984 | 3.267 | 0.22657 | 0.72155 | 2025-02-25 09:40:50 | 1.3063
13243 | 恒流充电 | 00:34:05 | 18:22:15 | 0.39983 | 3.2673 | 0.22712 | 0.72336 | 2025-02-25 09:40:55 | 1.3064
13244 | 恒流充电 | 00:34:10 | 18:22:20 | 0.39985 | 3.2673 | 0.22768 | 0.72518 | 2025-02-25 09:41:00 | 1.3064
13245 | 恒流充电 | 00:34:15 | 18:22:25 | 0.39986 | 3.2674 | 0.22823 | 0.72699 | 2025-02-25 09:41:05 | 1.3065
13246 | 恒流充电 | 00:34:20 | 18:22:30 | 0.39977 | 3.2675 | 0.22879 | 0.7288 | 2025-02-25 09:41:10 | 1.3062
13247 | 恒流充电 | 00:34:25 | 18:22:35 | 0.39984 | 3.2676 | 0.22934 | 0.73062 | 2025-02-25 09:41:15 | 1.3065
13248 | 恒流充电 | 00:34:30 | 18:22:40 | 0.39982 | 3.2677 | 0.2299 | 0.73243 | 2025-02-25 09:41:20 | 1.3065
13249 | 恒流充电 | 00:34:35 | 18:22:45 | 0.39984 | 3.2679 | 0.23045 | 0.73425 | 2025-02-25 09:41:25 | 1.3066
13250 | 恒流充电 | 00:34:40 | 18:22:50 | 0.39983 | 3.2678 | 0.23101 | 0.73606 | 2025-02-25 09:41:30 | 1.3066
13251 | 恒流充电 | 00:34:45 | 18:22:55 | 0.39984 | 3.2681 | 0.23156 | 0.73788 | 2025-02-25 09:41:35 | 1.3067
13252 | 恒流充电 | 00:34:50 | 18:23:00 | 0.39988 | 3.2682 | 0.23212 | 0.73969 | 2025-02-25 09:41:40 | 1.3069
13253 | 恒流充电 | 00:34:55 | 18:23:05 | 0.39981 | 3.2681 | 0.23267 | 0.74151 | 2025-02-25 09:41:45 | 1.3066
13254 | 恒流充电 | 00:35:00 | 18:23:10 | 0.39984 | 3.2684 | 0.23323 | 0.74332 | 2025-02-25 09:41:50 | 1.3068
13255 | 恒流充电 | 00:35:05 | 18:23:15 | 0.39988 | 3.2684 | 0.23379 | 0.74514 | 2025-02-25 09:41:55 | 1.307
13256 | 恒流充电 | 00:35:10 | 18:23:20 | 0.3998 | 3.2685 | 0.23434 | 0.74695 | 2025-02-25 09:42:00 | 1.3068
13257 | 恒流充电 | 00:35:15 | 18:23:25 | 0.39986 | 3.2688 | 0.2349 | 0.74877 | 2025-02-25 09:42:05 | 1.307
13258 | 恒流充电 | 00:35:20 | 18:23:30 | 0.39979 | 3.2689 | 0.23545 | 0.75058 | 2025-02-25 09:42:10 | 1.3069
13259 | 恒流充电 | 00:35:25 | 18:23:35 | 0.3998 | 3.269 | 0.23601 | 0.7524 | 2025-02-25 09:42:15 | 1.307
13260 | 恒流充电 | 00:35:30 | 18:23:40 | 0.39981 | 3.269 | 0.23656 | 0.75421 | 2025-02-25 09:42:20 | 1.307
13261 | 恒流充电 | 00:35:35 | 18:23:45 | 0.39984 | 3.2693 | 0.23712 | 0.75603 | 2025-02-25 09:42:25 | 1.3072
13262 | 恒流充电 | 00:35:40 | 18:23:50 | 0.3998 | 3.2692 | 0.23767 | 0.75784 | 2025-02-25 09:42:30 | 1.307
13263 | 恒流充电 | 00:35:45 | 18:23:55 | 0.39982 | 3.2695 | 0.23823 | 0.75966 | 2025-02-25 09:42:35 | 1.3072
13264 | 恒流充电 | 00:35:50 | 18:24:00 | 0.39982 | 3.2695 | 0.23878 | 0.76147 | 2025-02-25 09:42:40 | 1.3072
13265 | 恒流充电 | 00:35:55 | 18:24:05 | 0.3998 | 3.2696 | 0.23934 | 0.76329 | 2025-02-25 09:42:45 | 1.3072
13266 | 恒流充电 | 00:36:00 | 18:24:10 | 0.3998 | 3.2698 | 0.23989 | 0.76511 | 2025-02-25 09:42:50 | 1.3073
13267 | 恒流充电 | 00:36:05 | 18:24:15 | 0.39982 | 3.2699 | 0.24045 | 0.76692 | 2025-02-25 09:42:55 | 1.3074
13268 | 恒流充电 | 00:36:10 | 18:24:20 | 0.3998 | 3.2701 | 0.241 | 0.76874 | 2025-02-25 09:43:00 | 1.3074
13269 | 恒流充电 | 00:36:15 | 18:24:25 | 0.39977 | 3.2702 | 0.24156 | 0.77055 | 2025-02-25 09:43:05 | 1.3073
13270 | 恒流充电 | 00:36:20 | 18:24:30 | 0.39989 | 3.2702 | 0.24211 | 0.77237 | 2025-02-25 09:43:10 | 1.3077
13271 | 恒流充电 | 00:36:25 | 18:24:35 | 0.39979 | 3.2702 | 0.24267 | 0.77419 | 2025-02-25 09:43:15 | 1.3074
13272 | 恒流充电 | 00:36:30 | 18:24:40 | 0.39985 | 3.2704 | 0.24323 | 0.776 | 2025-02-25 09:43:20 | 1.3077
13273 | 恒流充电 | 00:36:35 | 18:24:45 | 0.39985 | 3.2706 | 0.24378 | 0.77782 | 2025-02-25 09:43:25 | 1.3077
13274 | 恒流充电 | 00:36:40 | 18:24:50 | 0.39982 | 3.2707 | 0.24434 | 0.77963 | 2025-02-25 09:43:30 | 1.3077
13275 | 恒流充电 | 00:36:45 | 18:24:55 | 0.39984 | 3.2708 | 0.24489 | 0.78145 | 2025-02-25 09:43:35 | 1.3078
13276 | 恒流充电 | 00:36:50 | 18:25:00 | 0.39982 | 3.2709 | 0.24545 | 0.78327 | 2025-02-25 09:43:40 | 1.3078
13277 | 恒流充电 | 00:36:55 | 18:25:05 | 0.3998 | 3.2711 | 0.246 | 0.78508 | 2025-02-25 09:43:45 | 1.3078
13278 | 恒流充电 | 00:37:00 | 18:25:10 | 0.39983 | 3.2711 | 0.24656 | 0.7869 | 2025-02-25 09:43:50 | 1.3079
13279 | 恒流充电 | 00:37:05 | 18:25:15 | 0.39978 | 3.2713 | 0.24711 | 0.78872 | 2025-02-25 09:43:55 | 1.3078
13280 | 恒流充电 | 00:37:10 | 18:25:20 | 0.39984 | 3.2715 | 0.24767 | 0.79053 | 2025-02-25 09:44:00 | 1.3081
13281 | 恒流充电 | 00:37:15 | 18:25:25 | 0.39985 | 3.2716 | 0.24822 | 0.79235 | 2025-02-25 09:44:05 | 1.3081
13282 | 恒流充电 | 00:37:20 | 18:25:30 | 0.39981 | 3.2716 | 0.24878 | 0.79417 | 2025-02-25 09:44:10 | 1.308
13283 | 恒流充电 | 00:37:25 | 18:25:35 | 0.39986 | 3.2718 | 0.24933 | 0.79598 | 2025-02-25 09:44:15 | 1.3083
13284 | 恒流充电 | 00:37:30 | 18:25:40 | 0.39983 | 3.2719 | 0.24989 | 0.7978 | 2025-02-25 09:44:20 | 1.3082
13285 | 恒流充电 | 00:37:35 | 18:25:45 | 0.39981 | 3.2721 | 0.25044 | 0.79962 | 2025-02-25 09:44:25 | 1.3083
13286 | 恒流充电 | 00:37:40 | 18:25:50 | 0.3998 | 3.2724 | 0.251 | 0.80143 | 2025-02-25 09:44:30 | 1.3083
13287 | 恒流充电 | 00:37:45 | 18:25:55 | 0.39983 | 3.2723 | 0.25155 | 0.80325 | 2025-02-25 09:44:35 | 1.3084
13288 | 恒流充电 | 00:37:50 | 18:26:00 | 0.39977 | 3.2725 | 0.25211 | 0.80507 | 2025-02-25 09:44:40 | 1.3083
13289 | 恒流充电 | 00:37:55 | 18:26:05 | 0.39983 | 3.2728 | 0.25267 | 0.80689 | 2025-02-25 09:44:45 | 1.3086
13290 | 恒流充电 | 00:38:00 | 18:26:10 | 0.39987 | 3.273 | 0.25322 | 0.8087 | 2025-02-25 09:44:50 | 1.3088
13291 | 恒流充电 | 00:38:05 | 18:26:15 | 0.3998 | 3.273 | 0.25378 | 0.81052 | 2025-02-25 09:44:55 | 1.3086
13292 | 恒流充电 | 00:38:10 | 18:26:20 | 0.39981 | 3.2731 | 0.25433 | 0.81234 | 2025-02-25 09:45:00 | 1.3086
13293 | 恒流充电 | 00:38:15 | 18:26:25 | 0.39983 | 3.2733 | 0.25489 | 0.81416 | 2025-02-25 09:45:05 | 1.3088
13294 | 恒流充电 | 00:38:20 | 18:26:30 | 0.39986 | 3.2735 | 0.25544 | 0.81597 | 2025-02-25 09:45:10 | 1.3089
13295 | 恒流充电 | 00:38:25 | 18:26:35 | 0.3998 | 3.2735 | 0.256 | 0.81779 | 2025-02-25 09:45:15 | 1.3087
13296 | 恒流充电 | 00:38:30 | 18:26:40 | 0.39983 | 3.2736 | 0.25655 | 0.81961 | 2025-02-25 09:45:20 | 1.3089
13297 | 恒流充电 | 00:38:35 | 18:26:45 | 0.39983 | 3.2738 | 0.25711 | 0.82143 | 2025-02-25 09:45:25 | 1.309
13298 | 恒流充电 | 00:38:40 | 18:26:50 | 0.39985 | 3.2739 | 0.25766 | 0.82325 | 2025-02-25 09:45:30 | 1.3091
13299 | 恒流充电 | 00:38:45 | 18:26:55 | 0.39985 | 3.2741 | 0.25822 | 0.82506 | 2025-02-25 09:45:35 | 1.3091
13300 | 恒流充电 | 00:38:50 | 18:27:00 | 0.39984 | 3.2743 | 0.25877 | 0.82688 | 2025-02-25 09:45:40 | 1.3092
13301 | 恒流充电 | 00:38:55 | 18:27:05 | 0.39981 | 3.2744 | 0.25933 | 0.8287 | 2025-02-25 09:45:45 | 1.3091
13302 | 恒流充电 | 00:39:00 | 18:27:10 | 0.39983 | 3.2745 | 0.25988 | 0.83052 | 2025-02-25 09:45:50 | 1.3093
13303 | 恒流充电 | 00:39:05 | 18:27:15 | 0.3998 | 3.2748 | 0.26044 | 0.83234 | 2025-02-25 09:45:55 | 1.3093
13304 | 恒流充电 | 00:39:10 | 18:27:20 | 0.39979 | 3.2749 | 0.261 | 0.83416 | 2025-02-25 09:46:00 | 1.3093
13305 | 恒流充电 | 00:39:15 | 18:27:25 | 0.39981 | 3.2752 | 0.26155 | 0.83597 | 2025-02-25 09:46:05 | 1.3094
13306 | 恒流充电 | 00:39:20 | 18:27:30 | 0.39984 | 3.2752 | 0.26211 | 0.83779 | 2025-02-25 09:46:10 | 1.3096
13307 | 恒流充电 | 00:39:25 | 18:27:35 | 0.39984 | 3.2756 | 0.26266 | 0.83961 | 2025-02-25 09:46:15 | 1.3097
13308 | 恒流充电 | 00:39:30 | 18:27:40 | 0.3998 | 3.2756 | 0.26322 | 0.84143 | 2025-02-25 09:46:20 | 1.3096
13309 | 恒流充电 | 00:39:35 | 18:27:45 | 0.39983 | 3.2756 | 0.26377 | 0.84325 | 2025-02-25 09:46:25 | 1.3097
13310 | 恒流充电 | 00:39:40 | 18:27:50 | 0.39986 | 3.2759 | 0.26433 | 0.84507 | 2025-02-25 09:46:30 | 1.3099
13311 | 恒流充电 | 00:39:45 | 18:27:55 | 0.39981 | 3.276 | 0.26488 | 0.84689 | 2025-02-25 09:46:35 | 1.3098
13312 | 恒流充电 | 00:39:50 | 18:28:00 | 0.39984 | 3.2762 | 0.26544 | 0.84871 | 2025-02-25 09:46:40 | 1.31
13313 | 恒流充电 | 00:39:55 | 18:28:05 | 0.39988 | 3.2763 | 0.26599 | 0.85053 | 2025-02-25 09:46:45 | 1.3101
13314 | 恒流充电 | 00:40:00 | 18:28:10 | 0.39982 | 3.2766 | 0.26655 | 0.85235 | 2025-02-25 09:46:50 | 1.3101
13315 | 恒流充电 | 00:40:05 | 18:28:15 | 0.3998 | 3.2768 | 0.2671 | 0.85417 | 2025-02-25 09:46:55 | 1.31
13316 | 恒流充电 | 00:40:10 | 18:28:20 | 0.39983 | 3.2767 | 0.26766 | 0.85599 | 2025-02-25 09:47:00 | 1.3101
13317 | 恒流充电 | 00:40:15 | 18:28:25 | 0.39986 | 3.277 | 0.26821 | 0.85781 | 2025-02-25 09:47:05 | 1.3103
13318 | 恒流充电 | 00:40:20 | 18:28:30 | 0.39984 | 3.2771 | 0.26877 | 0.85963 | 2025-02-25 09:47:10 | 1.3103
13319 | 恒流充电 | 00:40:25 | 18:28:35 | 0.39983 | 3.2772 | 0.26933 | 0.86145 | 2025-02-25 09:47:15 | 1.3104
13320 | 恒流充电 | 00:40:30 | 18:28:40 | 0.39984 | 3.2776 | 0.26988 | 0.86327 | 2025-02-25 09:47:20 | 1.3105
13321 | 恒流充电 | 00:40:35 | 18:28:45 | 0.39979 | 3.2776 | 0.27044 | 0.86509 | 2025-02-25 09:47:25 | 1.3103
13322 | 恒流充电 | 00:40:40 | 18:28:50 | 0.39983 | 3.2777 | 0.27099 | 0.86691 | 2025-02-25 09:47:30 | 1.3105
13323 | 恒流充电 | 00:40:45 | 18:28:55 | 0.39983 | 3.2781 | 0.27155 | 0.86873 | 2025-02-25 09:47:35 | 1.3107
13324 | 恒流充电 | 00:40:50 | 18:29:00 | 0.39983 | 3.2781 | 0.2721 | 0.87055 | 2025-02-25 09:47:40 | 1.3107
13325 | 恒流充电 | 00:40:55 | 18:29:05 | 0.39983 | 3.2783 | 0.27266 | 0.87237 | 2025-02-25 09:47:45 | 1.3108
13326 | 恒流充电 | 00:41:00 | 18:29:10 | 0.39977 | 3.2784 | 0.27321 | 0.87419 | 2025-02-25 09:47:50 | 1.3106
13327 | 恒流充电 | 00:41:05 | 18:29:15 | 0.39984 | 3.2785 | 0.27377 | 0.87601 | 2025-02-25 09:47:55 | 1.3109
13328 | 恒流充电 | 00:41:10 | 18:29:20 | 0.39983 | 3.2789 | 0.27432 | 0.87783 | 2025-02-25 09:48:00 | 1.311
13329 | 恒流充电 | 00:41:15 | 18:29:25 | 0.39981 | 3.2791 | 0.27488 | 0.87965 | 2025-02-25 09:48:05 | 1.311
13330 | 恒流充电 | 00:41:20 | 18:29:30 | 0.3998 | 3.2791 | 0.27543 | 0.88147 | 2025-02-25 09:48:10 | 1.311
13331 | 恒流充电 | 00:41:25 | 18:29:35 | 0.39983 | 3.2794 | 0.27599 | 0.88329 | 2025-02-25 09:48:15 | 1.3112
13332 | 恒流充电 | 00:41:30 | 18:29:40 | 0.39981 | 3.2795 | 0.27654 | 0.88511 | 2025-02-25 09:48:20 | 1.3112
13333 | 恒流充电 | 00:41:35 | 18:29:45 | 0.39985 | 3.2797 | 0.2771 | 0.88693 | 2025-02-25 09:48:25 | 1.3114
13334 | 恒流充电 | 00:41:40 | 18:29:50 | 0.3998 | 3.28 | 0.27765 | 0.88875 | 2025-02-25 09:48:30 | 1.3113
13335 | 恒流充电 | 00:41:45 | 18:29:55 | 0.39985 | 3.2801 | 0.27821 | 0.89058 | 2025-02-25 09:48:35 | 1.3116
13336 | 恒流充电 | 00:41:50 | 18:30:00 | 0.39983 | 3.2804 | 0.27877 | 0.8924 | 2025-02-25 09:48:40 | 1.3116
13337 | 恒流充电 | 00:41:55 | 18:30:05 | 0.39984 | 3.2803 | 0.27932 | 0.89422 | 2025-02-25 09:48:45 | 1.3116
13338 | 恒流充电 | 00:42:00 | 18:30:10 | 0.39982 | 3.2806 | 0.27988 | 0.89604 | 2025-02-25 09:48:50 | 1.3117
13339 | 恒流充电 | 00:42:05 | 18:30:15 | 0.39983 | 3.2808 | 0.28043 | 0.89786 | 2025-02-25 09:48:55 | 1.3118
13340 | 恒流充电 | 00:42:10 | 18:30:20 | 0.39982 | 3.2808 | 0.28099 | 0.89969 | 2025-02-25 09:49:00 | 1.3117
13341 | 恒流充电 | 00:42:15 | 18:30:25 | 0.39983 | 3.2811 | 0.28154 | 0.90151 | 2025-02-25 09:49:05 | 1.3119
13342 | 恒流充电 | 00:42:20 | 18:30:30 | 0.39982 | 3.2814 | 0.2821 | 0.90333 | 2025-02-25 09:49:10 | 1.312
13343 | 恒流充电 | 00:42:25 | 18:30:35 | 0.39982 | 3.2815 | 0.28265 | 0.90515 | 2025-02-25 09:49:15 | 1.312
13344 | 恒流充电 | 00:42:30 | 18:30:40 | 0.39981 | 3.2818 | 0.28321 | 0.90697 | 2025-02-25 09:49:20 | 1.3121
13345 | 恒流充电 | 00:42:35 | 18:30:45 | 0.39982 | 3.2818 | 0.28376 | 0.9088 | 2025-02-25 09:49:25 | 1.3121
13346 | 恒流充电 | 00:42:40 | 18:30:50 | 0.39983 | 3.282 | 0.28432 | 0.91062 | 2025-02-25 09:49:30 | 1.3123
13347 | 恒流充电 | 00:42:45 | 18:30:55 | 0.39985 | 3.2822 | 0.28487 | 0.91244 | 2025-02-25 09:49:35 | 1.3124
13348 | 恒流充电 | 00:42:50 | 18:31:00 | 0.39983 | 3.2824 | 0.28543 | 0.91426 | 2025-02-25 09:49:40 | 1.3124
13349 | 恒流充电 | 00:42:55 | 18:31:05 | 0.39986 | 3.2826 | 0.28598 | 0.91609 | 2025-02-25 09:49:45 | 1.3126
13350 | 恒流充电 | 00:43:00 | 18:31:10 | 0.3998 | 3.2828 | 0.28654 | 0.91791 | 2025-02-25 09:49:50 | 1.3125
13351 | 恒流充电 | 00:43:05 | 18:31:15 | 0.39984 | 3.2829 | 0.28709 | 0.91973 | 2025-02-25 09:49:55 | 1.3126
13352 | 恒流充电 | 00:43:10 | 18:31:20 | 0.39983 | 3.2831 | 0.28765 | 0.92156 | 2025-02-25 09:50:00 | 1.3127
13353 | 恒流充电 | 00:43:15 | 18:31:25 | 0.39981 | 3.2833 | 0.28821 | 0.92338 | 2025-02-25 09:50:05 | 1.3127
13354 | 恒流充电 | 00:43:20 | 18:31:30 | 0.39981 | 3.2835 | 0.28876 | 0.9252 | 2025-02-25 09:50:10 | 1.3128
13355 | 恒流充电 | 00:43:25 | 18:31:35 | 0.39983 | 3.2839 | 0.28932 | 0.92703 | 2025-02-25 09:50:15 | 1.313
13356 | 恒流充电 | 00:43:30 | 18:31:40 | 0.39986 | 3.284 | 0.28987 | 0.92885 | 2025-02-25 09:50:20 | 1.3131
13357 | 恒流充电 | 00:43:35 | 18:31:45 | 0.39981 | 3.2841 | 0.29043 | 0.93067 | 2025-02-25 09:50:25 | 1.313
13358 | 恒流充电 | 00:43:40 | 18:31:50 | 0.39981 | 3.2844 | 0.29098 | 0.9325 | 2025-02-25 09:50:30 | 1.3131
13359 | 恒流充电 | 00:43:45 | 18:31:55 | 0.39984 | 3.2844 | 0.29154 | 0.93432 | 2025-02-25 09:50:35 | 1.3132
13360 | 恒流充电 | 00:43:50 | 18:32:00 | 0.39979 | 3.2846 | 0.29209 | 0.93614 | 2025-02-25 09:50:40 | 1.3132
13361 | 恒流充电 | 00:43:55 | 18:32:05 | 0.39983 | 3.2848 | 0.29265 | 0.93797 | 2025-02-25 09:50:45 | 1.3134
13362 | 恒流充电 | 00:44:00 | 18:32:10 | 0.39986 | 3.2851 | 0.2932 | 0.93979 | 2025-02-25 09:50:50 | 1.3136
13363 | 恒流充电 | 00:44:05 | 18:32:15 | 0.39981 | 3.2852 | 0.29376 | 0.94162 | 2025-02-25 09:50:55 | 1.3135
13364 | 恒流充电 | 00:44:10 | 18:32:20 | 0.39982 | 3.2854 | 0.29431 | 0.94344 | 2025-02-25 09:51:00 | 1.3135
13365 | 恒流充电 | 00:44:15 | 18:32:25 | 0.39982 | 3.2855 | 0.29487 | 0.94527 | 2025-02-25 09:51:05 | 1.3136
13366 | 恒流充电 | 00:44:20 | 18:32:30 | 0.39981 | 3.2858 | 0.29542 | 0.94709 | 2025-02-25 09:51:10 | 1.3137
13367 | 恒流充电 | 00:44:25 | 18:32:35 | 0.39985 | 3.286 | 0.29598 | 0.94892 | 2025-02-25 09:51:15 | 1.3139
13368 | 恒流充电 | 00:44:30 | 18:32:40 | 0.39982 | 3.2861 | 0.29654 | 0.95074 | 2025-02-25 09:51:20 | 1.3139
13369 | 恒流充电 | 00:44:35 | 18:32:45 | 0.39988 | 3.2862 | 0.29709 | 0.95256 | 2025-02-25 09:51:25 | 1.3141
13370 | 恒流充电 | 00:44:40 | 18:32:50 | 0.39986 | 3.2867 | 0.29765 | 0.95439 | 2025-02-25 09:51:30 | 1.3142
13371 | 恒流充电 | 00:44:45 | 18:32:55 | 0.3998 | 3.2867 | 0.2982 | 0.95621 | 2025-02-25 09:51:35 | 1.314
13372 | 恒流充电 | 00:44:50 | 18:33:00 | 0.39984 | 3.2869 | 0.29876 | 0.95804 | 2025-02-25 09:51:40 | 1.3143
13373 | 恒流充电 | 00:44:55 | 18:33:05 | 0.39979 | 3.2872 | 0.29931 | 0.95987 | 2025-02-25 09:51:45 | 1.3142
13374 | 恒流充电 | 00:45:00 | 18:33:10 | 0.39983 | 3.2873 | 0.29987 | 0.96169 | 2025-02-25 09:51:50 | 1.3144
13375 | 恒流充电 | 00:45:05 | 18:33:15 | 0.39985 | 3.2875 | 0.30042 | 0.96352 | 2025-02-25 09:51:55 | 1.3145
13376 | 恒流充电 | 00:45:10 | 18:33:20 | 0.39981 | 3.2876 | 0.30098 | 0.96534 | 2025-02-25 09:52:00 | 1.3144
13377 | 恒流充电 | 00:45:15 | 18:33:25 | 0.39986 | 3.2879 | 0.30153 | 0.96717 | 2025-02-25 09:52:05 | 1.3147
13378 | 恒流充电 | 00:45:20 | 18:33:30 | 0.39978 | 3.2879 | 0.30209 | 0.96899 | 2025-02-25 09:52:10 | 1.3144
13379 | 恒流充电 | 00:45:25 | 18:33:35 | 0.39984 | 3.2883 | 0.30264 | 0.97082 | 2025-02-25 09:52:15 | 1.3148
13380 | 恒流充电 | 00:45:30 | 18:33:40 | 0.39983 | 3.2884 | 0.3032 | 0.97265 | 2025-02-25 09:52:20 | 1.3148
13381 | 恒流充电 | 00:45:35 | 18:33:45 | 0.39981 | 3.2885 | 0.30375 | 0.97447 | 2025-02-25 09:52:25 | 1.3148
13382 | 恒流充电 | 00:45:40 | 18:33:50 | 0.39983 | 3.2887 | 0.30431 | 0.9763 | 2025-02-25 09:52:30 | 1.3149
13383 | 恒流充电 | 00:45:45 | 18:33:55 | 0.3998 | 3.289 | 0.30486 | 0.97812 | 2025-02-25 09:52:35 | 1.315
13384 | 恒流充电 | 00:45:50 | 18:34:00 | 0.39984 | 3.2892 | 0.30542 | 0.97995 | 2025-02-25 09:52:40 | 1.3151
13385 | 恒流充电 | 00:45:55 | 18:34:05 | 0.39986 | 3.2893 | 0.30598 | 0.98178 | 2025-02-25 09:52:45 | 1.3153
13386 | 恒流充电 | 00:46:00 | 18:34:10 | 0.39985 | 3.2895 | 0.30653 | 0.9836 | 2025-02-25 09:52:50 | 1.3153
13387 | 恒流充电 | 00:46:05 | 18:34:15 | 0.39983 | 3.2898 | 0.30709 | 0.98543 | 2025-02-25 09:52:55 | 1.3154
13388 | 恒流充电 | 00:46:10 | 18:34:20 | 0.39979 | 3.29 | 0.30764 | 0.98726 | 2025-02-25 09:53:00 | 1.3153
13389 | 恒流充电 | 00:46:15 | 18:34:25 | 0.39979 | 3.2901 | 0.3082 | 0.98908 | 2025-02-25 09:53:05 | 1.3153
13390 | 恒流充电 | 00:46:20 | 18:34:30 | 0.3998 | 3.2903 | 0.30875 | 0.99091 | 2025-02-25 09:53:10 | 1.3154
13391 | 恒流充电 | 00:46:25 | 18:34:35 | 0.39982 | 3.2906 | 0.30931 | 0.99274 | 2025-02-25 09:53:15 | 1.3157
13392 | 恒流充电 | 00:46:30 | 18:34:40 | 0.39984 | 3.2907 | 0.30986 | 0.99457 | 2025-02-25 09:53:20 | 1.3158
13393 | 恒流充电 | 00:46:35 | 18:34:45 | 0.39981 | 3.2909 | 0.31042 | 0.99639 | 2025-02-25 09:53:25 | 1.3157
13394 | 恒流充电 | 00:46:40 | 18:34:50 | 0.39982 | 3.2911 | 0.31097 | 0.99822 | 2025-02-25 09:53:30 | 1.3158
13395 | 恒流充电 | 00:46:45 | 18:34:55 | 0.39983 | 3.2914 | 0.31153 | 1 | 2025-02-25 09:53:35 | 1.316
13396 | 恒流充电 | 00:46:50 | 18:35:00 | 0.39988 | 3.2915 | 0.31208 | 1.0019 | 2025-02-25 09:53:40 | 1.3162
13397 | 恒流充电 | 00:46:55 | 18:35:05 | 0.39982 | 3.2916 | 0.31264 | 1.0037 | 2025-02-25 09:53:45 | 1.316
13398 | 恒流充电 | 00:47:00 | 18:35:10 | 0.39984 | 3.2916 | 0.31319 | 1.0055 | 2025-02-25 09:53:50 | 1.3161
13399 | 恒流充电 | 00:47:05 | 18:35:15 | 0.39982 | 3.2921 | 0.31375 | 1.0074 | 2025-02-25 09:53:55 | 1.3162
13400 | 恒流充电 | 00:47:10 | 18:35:20 | 0.39983 | 3.2922 | 0.31431 | 1.0092 | 2025-02-25 09:54:00 | 1.3163
13401 | 恒流充电 | 00:47:15 | 18:35:25 | 0.39986 | 3.2924 | 0.31486 | 1.011 | 2025-02-25 09:54:05 | 1.3165
13402 | 恒流充电 | 00:47:20 | 18:35:30 | 0.39984 | 3.2924 | 0.31542 | 1.0128 | 2025-02-25 09:54:10 | 1.3164
13403 | 恒流充电 | 00:47:25 | 18:35:35 | 0.39982 | 3.2927 | 0.31597 | 1.0147 | 2025-02-25 09:54:15 | 1.3165
13404 | 恒流充电 | 00:47:30 | 18:35:40 | 0.3998 | 3.2929 | 0.31653 | 1.0165 | 2025-02-25 09:54:20 | 1.3165
13405 | 恒流充电 | 00:47:35 | 18:35:45 | 0.39984 | 3.2931 | 0.31708 | 1.0183 | 2025-02-25 09:54:25 | 1.3167
13406 | 恒流充电 | 00:47:40 | 18:35:50 | 0.39982 | 3.2932 | 0.31764 | 1.0202 | 2025-02-25 09:54:30 | 1.3167
13407 | 恒流充电 | 00:47:45 | 18:35:55 | 0.39985 | 3.2934 | 0.31819 | 1.022 | 2025-02-25 09:54:35 | 1.3169
13408 | 恒流充电 | 00:47:50 | 18:36:00 | 0.39981 | 3.2937 | 0.31875 | 1.0238 | 2025-02-25 09:54:40 | 1.3169
13409 | 恒流充电 | 00:47:55 | 18:36:05 | 0.39981 | 3.2937 | 0.3193 | 1.0256 | 2025-02-25 09:54:45 | 1.3169
13410 | 恒流充电 | 00:48:00 | 18:36:10 | 0.3998 | 3.2939 | 0.31986 | 1.0275 | 2025-02-25 09:54:50 | 1.3169
13411 | 恒流充电 | 00:48:05 | 18:36:15 | 0.3998 | 3.2942 | 0.32041 | 1.0293 | 2025-02-25 09:54:55 | 1.317
13412 | 恒流充电 | 00:48:10 | 18:36:20 | 0.39979 | 3.2942 | 0.32097 | 1.0311 | 2025-02-25 09:55:00 | 1.317
13413 | 恒流充电 | 00:48:15 | 18:36:25 | 0.3998 | 3.2945 | 0.32152 | 1.033 | 2025-02-25 09:55:05 | 1.3171
13414 | 恒流充电 | 00:48:20 | 18:36:30 | 0.39981 | 3.2947 | 0.32208 | 1.0348 | 2025-02-25 09:55:10 | 1.3173
13415 | 恒流充电 | 00:48:25 | 18:36:35 | 0.39984 | 3.2949 | 0.32263 | 1.0366 | 2025-02-25 09:55:15 | 1.3174
13416 | 恒流充电 | 00:48:30 | 18:36:40 | 0.39987 | 3.2952 | 0.32319 | 1.0385 | 2025-02-25 09:55:20 | 1.3176
13417 | 恒流充电 | 00:48:35 | 18:36:45 | 0.39986 | 3.2952 | 0.32375 | 1.0403 | 2025-02-25 09:55:25 | 1.3176
13418 | 恒流充电 | 00:48:40 | 18:36:50 | 0.39979 | 3.2954 | 0.3243 | 1.0421 | 2025-02-25 09:55:30 | 1.3175
13419 | 恒流充电 | 00:48:45 | 18:36:55 | 0.39984 | 3.2955 | 0.32486 | 1.0439 | 2025-02-25 09:55:35 | 1.3177
13420 | 恒流充电 | 00:48:50 | 18:37:00 | 0.39975 | 3.2957 | 0.32541 | 1.0458 | 2025-02-25 09:55:40 | 1.3175
13421 | 恒流充电 | 00:48:55 | 18:37:05 | 0.39985 | 3.2961 | 0.32597 | 1.0476 | 2025-02-25 09:55:45 | 1.318
13422 | 恒流充电 | 00:49:00 | 18:37:10 | 0.3998 | 3.2962 | 0.32652 | 1.0494 | 2025-02-25 09:55:50 | 1.3178
13423 | 恒流充电 | 00:49:05 | 18:37:15 | 0.39982 | 3.2963 | 0.32708 | 1.0513 | 2025-02-25 09:55:55 | 1.3179
13424 | 恒流充电 | 00:49:10 | 18:37:20 | 0.39983 | 3.2964 | 0.32763 | 1.0531 | 2025-02-25 09:56:00 | 1.318
13425 | 恒流充电 | 00:49:15 | 18:37:25 | 0.39981 | 3.2968 | 0.32819 | 1.0549 | 2025-02-25 09:56:05 | 1.3181
13426 | 恒流充电 | 00:49:20 | 18:37:30 | 0.39983 | 3.2969 | 0.32874 | 1.0568 | 2025-02-25 09:56:10 | 1.3182
13427 | 恒流充电 | 00:49:25 | 18:37:35 | 0.39984 | 3.2971 | 0.3293 | 1.0586 | 2025-02-25 09:56:15 | 1.3183
13428 | 恒流充电 | 00:49:30 | 18:37:40 | 0.39985 | 3.2973 | 0.32985 | 1.0604 | 2025-02-25 09:56:20 | 1.3184
13429 | 恒流充电 | 00:49:35 | 18:37:45 | 0.3998 | 3.2974 | 0.33041 | 1.0622 | 2025-02-25 09:56:25 | 1.3183
13430 | 恒流充电 | 00:49:40 | 18:37:50 | 0.3998 | 3.2976 | 0.33096 | 1.0641 | 2025-02-25 09:56:30 | 1.3184
13431 | 恒流充电 | 00:49:45 | 18:37:55 | 0.39981 | 3.2978 | 0.33152 | 1.0659 | 2025-02-25 09:56:35 | 1.3185
13432 | 恒流充电 | 00:49:50 | 18:38:00 | 0.39987 | 3.298 | 0.33208 | 1.0677 | 2025-02-25 09:56:40 | 1.3188
13433 | 恒流充电 | 00:49:55 | 18:38:05 | 0.39985 | 3.2982 | 0.33263 | 1.0696 | 2025-02-25 09:56:45 | 1.3188
13434 | 恒流充电 | 00:50:00 | 18:38:10 | 0.3998 | 3.2983 | 0.33319 | 1.0714 | 2025-02-25 09:56:50 | 1.3186
13435 | 恒流充电 | 00:50:05 | 18:38:15 | 0.39988 | 3.2985 | 0.33374 | 1.0732 | 2025-02-25 09:56:55 | 1.319
13436 | 恒流充电 | 00:50:10 | 18:38:20 | 0.39981 | 3.2985 | 0.3343 | 1.0751 | 2025-02-25 09:57:00 | 1.3188
13437 | 恒流充电 | 00:50:15 | 18:38:25 | 0.39979 | 3.2989 | 0.33485 | 1.0769 | 2025-02-25 09:57:05 | 1.3189
13438 | 恒流充电 | 00:50:20 | 18:38:30 | 0.39982 | 3.299 | 0.33541 | 1.0787 | 2025-02-25 09:57:10 | 1.319
13439 | 恒流充电 | 00:50:25 | 18:38:35 | 0.39987 | 3.2993 | 0.33596 | 1.0806 | 2025-02-25 09:57:15 | 1.3193
13440 | 恒流充电 | 00:50:30 | 18:38:40 | 0.39984 | 3.2995 | 0.33652 | 1.0824 | 2025-02-25 09:57:20 | 1.3193
13441 | 恒流充电 | 00:50:35 | 18:38:45 | 0.39982 | 3.2996 | 0.33707 | 1.0842 | 2025-02-25 09:57:25 | 1.3193
13442 | 恒流充电 | 00:50:40 | 18:38:50 | 0.39979 | 3.2998 | 0.33763 | 1.0861 | 2025-02-25 09:57:30 | 1.3192
13443 | 恒流充电 | 00:50:45 | 18:38:55 | 0.3998 | 3.2999 | 0.33818 | 1.0879 | 2025-02-25 09:57:35 | 1.3193
13444 | 恒流充电 | 00:50:50 | 18:39:00 | 0.39983 | 3.3003 | 0.33874 | 1.0897 | 2025-02-25 09:57:40 | 1.3196
13445 | 恒流充电 | 00:50:55 | 18:39:05 | 0.39982 | 3.3003 | 0.33929 | 1.0916 | 2025-02-25 09:57:45 | 1.3195
13446 | 恒流充电 | 00:51:00 | 18:39:10 | 0.39983 | 3.3004 | 0.33985 | 1.0934 | 2025-02-25 09:57:50 | 1.3196
13447 | 恒流充电 | 00:51:05 | 18:39:15 | 0.39986 | 3.3006 | 0.34041 | 1.0952 | 2025-02-25 09:57:55 | 1.3198
13448 | 恒流充电 | 00:51:10 | 18:39:20 | 0.3998 | 3.3008 | 0.34096 | 1.0971 | 2025-02-25 09:58:00 | 1.3197
13449 | 恒流充电 | 00:51:15 | 18:39:25 | 0.39979 | 3.3011 | 0.34152 | 1.0989 | 2025-02-25 09:58:05 | 1.3198
13450 | 恒流充电 | 00:51:20 | 18:39:30 | 0.39985 | 3.3012 | 0.34207 | 1.1007 | 2025-02-25 09:58:10 | 1.32
13451 | 恒流充电 | 00:51:25 | 18:39:35 | 0.39982 | 3.3015 | 0.34263 | 1.1026 | 2025-02-25 09:58:15 | 1.32
13452 | 恒流充电 | 00:51:30 | 18:39:40 | 0.39983 | 3.3016 | 0.34318 | 1.1044 | 2025-02-25 09:58:20 | 1.3201
13453 | 恒流充电 | 00:51:35 | 18:39:45 | 0.39979 | 3.3018 | 0.34374 | 1.1062 | 2025-02-25 09:58:25 | 1.32
13454 | 恒流充电 | 00:51:40 | 18:39:50 | 0.39982 | 3.3021 | 0.34429 | 1.1081 | 2025-02-25 09:58:30 | 1.3202
13455 | 恒流充电 | 00:51:45 | 18:39:55 | 0.39982 | 3.3021 | 0.34485 | 1.1099 | 2025-02-25 09:58:35 | 1.3203
13456 | 恒流充电 | 00:51:50 | 18:40:00 | 0.39984 | 3.3023 | 0.3454 | 1.1117 | 2025-02-25 09:58:40 | 1.3204
13457 | 恒流充电 | 00:51:55 | 18:40:05 | 0.39987 | 3.3024 | 0.34596 | 1.1136 | 2025-02-25 09:58:45 | 1.3206
13458 | 恒流充电 | 00:52:00 | 18:40:10 | 0.39986 | 3.3027 | 0.34651 | 1.1154 | 2025-02-25 09:58:50 | 1.3206
13459 | 恒流充电 | 00:52:05 | 18:40:15 | 0.39984 | 3.3028 | 0.34707 | 1.1172 | 2025-02-25 09:58:55 | 1.3206
13460 | 恒流充电 | 00:52:10 | 18:40:20 | 0.39983 | 3.3031 | 0.34762 | 1.1191 | 2025-02-25 09:59:00 | 1.3207
13461 | 恒流充电 | 00:52:15 | 18:40:25 | 0.39979 | 3.3031 | 0.34818 | 1.1209 | 2025-02-25 09:59:05 | 1.3206
13462 | 恒流充电 | 00:52:20 | 18:40:30 | 0.39985 | 3.3034 | 0.34873 | 1.1227 | 2025-02-25 09:59:10 | 1.3209
13463 | 恒流充电 | 00:52:25 | 18:40:35 | 0.39979 | 3.3036 | 0.34929 | 1.1246 | 2025-02-25 09:59:15 | 1.3207
13464 | 恒流充电 | 00:52:30 | 18:40:40 | 0.39987 | 3.3036 | 0.34985 | 1.1264 | 2025-02-25 09:59:20 | 1.321
13465 | 恒流充电 | 00:52:35 | 18:40:45 | 0.39981 | 3.3038 | 0.3504 | 1.1282 | 2025-02-25 09:59:25 | 1.3209
13466 | 恒流充电 | 00:52:40 | 18:40:50 | 0.39987 | 3.3041 | 0.35096 | 1.1301 | 2025-02-25 09:59:30 | 1.3212
13467 | 恒流充电 | 00:52:45 | 18:40:55 | 0.39979 | 3.3044 | 0.35151 | 1.1319 | 2025-02-25 09:59:35 | 1.321
13468 | 恒流充电 | 00:52:50 | 18:41:00 | 0.39983 | 3.3043 | 0.35207 | 1.1337 | 2025-02-25 09:59:40 | 1.3211
13469 | 恒流充电 | 00:52:55 | 18:41:05 | 0.39982 | 3.3045 | 0.35262 | 1.1356 | 2025-02-25 09:59:45 | 1.3212
13470 | 恒流充电 | 00:53:00 | 18:41:10 | 0.39981 | 3.3048 | 0.35318 | 1.1374 | 2025-02-25 09:59:50 | 1.3213
13471 | 恒流充电 | 00:53:05 | 18:41:15 | 0.39981 | 3.305 | 0.35373 | 1.1392 | 2025-02-25 09:59:55 | 1.3214
13472 | 恒流充电 | 00:53:10 | 18:41:20 | 0.39982 | 3.3052 | 0.35429 | 1.1411 | 2025-02-25 10:00:00 | 1.3215
13473 | 恒流充电 | 00:53:15 | 18:41:25 | 0.39982 | 3.3054 | 0.35484 | 1.1429 | 2025-02-25 10:00:05 | 1.3216
13474 | 恒流充电 | 00:53:20 | 18:41:30 | 0.39985 | 3.3055 | 0.3554 | 1.1447 | 2025-02-25 10:00:10 | 1.3217
13475 | 恒流充电 | 00:53:25 | 18:41:35 | 0.3998 | 3.3059 | 0.35595 | 1.1466 | 2025-02-25 10:00:15 | 1.3217
13476 | 恒流充电 | 00:53:30 | 18:41:40 | 0.3998 | 3.3059 | 0.35651 | 1.1484 | 2025-02-25 10:00:20 | 1.3217
13477 | 恒流充电 | 00:53:35 | 18:41:45 | 0.39982 | 3.306 | 0.35706 | 1.1503 | 2025-02-25 10:00:25 | 1.3218
13478 | 恒流充电 | 00:53:40 | 18:41:50 | 0.39981 | 3.3062 | 0.35762 | 1.1521 | 2025-02-25 10:00:30 | 1.3219
13479 | 恒流充电 | 00:53:45 | 18:41:55 | 0.39984 | 3.3064 | 0.35817 | 1.1539 | 2025-02-25 10:00:35 | 1.322
13480 | 恒流充电 | 00:53:50 | 18:42:00 | 0.39981 | 3.3065 | 0.35873 | 1.1558 | 2025-02-25 10:00:40 | 1.322
13481 | 恒流充电 | 00:53:55 | 18:42:05 | 0.3998 | 3.3067 | 0.35929 | 1.1576 | 2025-02-25 10:00:45 | 1.322
13482 | 恒流充电 | 00:54:00 | 18:42:10 | 0.39987 | 3.3069 | 0.35984 | 1.1594 | 2025-02-25 10:00:50 | 1.3224
13483 | 恒流充电 | 00:54:05 | 18:42:15 | 0.39985 | 3.3071 | 0.3604 | 1.1613 | 2025-02-25 10:00:55 | 1.3223
13484 | 恒流充电 | 00:54:10 | 18:42:20 | 0.39982 | 3.3072 | 0.36095 | 1.1631 | 2025-02-25 10:01:00 | 1.3223
13485 | 恒流充电 | 00:54:15 | 18:42:25 | 0.39989 | 3.3074 | 0.36151 | 1.1649 | 2025-02-25 10:01:05 | 1.3226
13486 | 恒流充电 | 00:54:20 | 18:42:30 | 0.39985 | 3.3075 | 0.36206 | 1.1668 | 2025-02-25 10:01:10 | 1.3225
13487 | 恒流充电 | 00:54:25 | 18:42:35 | 0.3998 | 3.3076 | 0.36262 | 1.1686 | 2025-02-25 10:01:15 | 1.3223
13488 | 恒流充电 | 00:54:30 | 18:42:40 | 0.39983 | 3.308 | 0.36317 | 1.1705 | 2025-02-25 10:01:20 | 1.3226
13489 | 恒流充电 | 00:54:35 | 18:42:45 | 0.39983 | 3.308 | 0.36373 | 1.1723 | 2025-02-25 10:01:25 | 1.3226
13490 | 恒流充电 | 00:54:40 | 18:42:50 | 0.39984 | 3.3079 | 0.36428 | 1.1741 | 2025-02-25 10:01:30 | 1.3226
13491 | 恒流充电 | 00:54:45 | 18:42:55 | 0.39981 | 3.3085 | 0.36484 | 1.176 | 2025-02-25 10:01:35 | 1.3228
13492 | 恒流充电 | 00:54:50 | 18:43:00 | 0.39979 | 3.3085 | 0.36539 | 1.1778 | 2025-02-25 10:01:40 | 1.3227
13493 | 恒流充电 | 00:54:55 | 18:43:05 | 0.39982 | 3.3086 | 0.36595 | 1.1796 | 2025-02-25 10:01:45 | 1.3229
13494 | 恒流充电 | 00:55:00 | 18:43:10 | 0.3998 | 3.3089 | 0.3665 | 1.1815 | 2025-02-25 10:01:50 | 1.3229
13495 | 恒流充电 | 00:55:05 | 18:43:15 | 0.39983 | 3.309 | 0.36706 | 1.1833 | 2025-02-25 10:01:55 | 1.3231
13496 | 恒流充电 | 00:55:10 | 18:43:20 | 0.39986 | 3.3093 | 0.36762 | 1.1852 | 2025-02-25 10:02:00 | 1.3232
13497 | 恒流充电 | 00:55:15 | 18:43:25 | 0.39981 | 3.3093 | 0.36817 | 1.187 | 2025-02-25 10:02:05 | 1.3231
13498 | 恒流充电 | 00:55:20 | 18:43:30 | 0.39982 | 3.3095 | 0.36873 | 1.1888 | 2025-02-25 10:02:10 | 1.3232
13499 | 恒流充电 | 00:55:25 | 18:43:35 | 0.39983 | 3.3099 | 0.36928 | 1.1907 | 2025-02-25 10:02:15 | 1.3234
13500 | 恒流充电 | 00:55:30 | 18:43:40 | 0.39983 | 3.3098 | 0.36984 | 1.1925 | 2025-02-25 10:02:20 | 1.3234
13501 | 恒流充电 | 00:55:35 | 18:43:45 | 0.39986 | 3.31 | 0.37039 | 1.1943 | 2025-02-25 10:02:25 | 1.3235
13502 | 恒流充电 | 00:55:40 | 18:43:50 | 0.39984 | 3.3102 | 0.37095 | 1.1962 | 2025-02-25 10:02:30 | 1.3236
13503 | 恒流充电 | 00:55:45 | 18:43:55 | 0.39981 | 3.3102 | 0.3715 | 1.198 | 2025-02-25 10:02:35 | 1.3234
13504 | 恒流充电 | 00:55:50 | 18:44:00 | 0.39982 | 3.3104 | 0.37206 | 1.1999 | 2025-02-25 10:02:40 | 1.3236
13505 | 恒流充电 | 00:55:55 | 18:44:05 | 0.39977 | 3.3106 | 0.37261 | 1.2017 | 2025-02-25 10:02:45 | 1.3235
13506 | 恒流充电 | 00:56:00 | 18:44:10 | 0.39987 | 3.3107 | 0.37317 | 1.2035 | 2025-02-25 10:02:50 | 1.3238
13507 | 恒流充电 | 00:56:05 | 18:44:15 | 0.39985 | 3.3109 | 0.37372 | 1.2054 | 2025-02-25 10:02:55 | 1.3239
13508 | 恒流充电 | 00:56:10 | 18:44:20 | 0.3998 | 3.3111 | 0.37428 | 1.2072 | 2025-02-25 10:03:00 | 1.3237
13509 | 恒流充电 | 00:56:15 | 18:44:25 | 0.39981 | 3.3112 | 0.37483 | 1.2091 | 2025-02-25 10:03:05 | 1.3239
13510 | 恒流充电 | 00:56:20 | 18:44:30 | 0.39981 | 3.3115 | 0.37539 | 1.2109 | 2025-02-25 10:03:10 | 1.3239
13511 | 恒流充电 | 00:56:25 | 18:44:35 | 0.39982 | 3.3115 | 0.37594 | 1.2127 | 2025-02-25 10:03:15 | 1.324
13512 | 恒流充电 | 00:56:30 | 18:44:40 | 0.39985 | 3.3116 | 0.3765 | 1.2146 | 2025-02-25 10:03:20 | 1.3242
13513 | 恒流充电 | 00:56:35 | 18:44:45 | 0.39983 | 3.3119 | 0.37706 | 1.2164 | 2025-02-25 10:03:25 | 1.3242
13514 | 恒流充电 | 00:56:40 | 18:44:50 | 0.39982 | 3.3121 | 0.37761 | 1.2182 | 2025-02-25 10:03:30 | 1.3242
13515 | 恒流充电 | 00:56:45 | 18:44:55 | 0.39981 | 3.3121 | 0.37817 | 1.2201 | 2025-02-25 10:03:35 | 1.3242
13516 | 恒流充电 | 00:56:50 | 18:45:00 | 0.39985 | 3.3123 | 0.37872 | 1.2219 | 2025-02-25 10:03:40 | 1.3244
13517 | 恒流充电 | 00:56:55 | 18:45:05 | 0.39983 | 3.3125 | 0.37928 | 1.2238 | 2025-02-25 10:03:45 | 1.3244
13518 | 恒流充电 | 00:57:00 | 18:45:10 | 0.39981 | 3.3126 | 0.37983 | 1.2256 | 2025-02-25 10:03:50 | 1.3244
13519 | 恒流充电 | 00:57:05 | 18:45:15 | 0.39983 | 3.3127 | 0.38039 | 1.2274 | 2025-02-25 10:03:55 | 1.3245
13520 | 恒流充电 | 00:57:10 | 18:45:20 | 0.3998 | 3.3128 | 0.38094 | 1.2293 | 2025-02-25 10:04:00 | 1.3245
13521 | 恒流充电 | 00:57:15 | 18:45:25 | 0.39986 | 3.313 | 0.3815 | 1.2311 | 2025-02-25 10:04:05 | 1.3247
13522 | 恒流充电 | 00:57:20 | 18:45:30 | 0.39983 | 3.3131 | 0.38205 | 1.233 | 2025-02-25 10:04:10 | 1.3247
13523 | 恒流充电 | 00:57:25 | 18:45:35 | 0.39987 | 3.3132 | 0.38261 | 1.2348 | 2025-02-25 10:04:15 | 1.3249
13524 | 恒流充电 | 00:57:30 | 18:45:40 | 0.39983 | 3.3134 | 0.38316 | 1.2366 | 2025-02-25 10:04:20 | 1.3248
13525 | 恒流充电 | 00:57:35 | 18:45:45 | 0.39985 | 3.3134 | 0.38372 | 1.2385 | 2025-02-25 10:04:25 | 1.3249
13526 | 恒流充电 | 00:57:40 | 18:45:50 | 0.39986 | 3.3137 | 0.38427 | 1.2403 | 2025-02-25 10:04:30 | 1.325
13527 | 恒流充电 | 00:57:45 | 18:45:55 | 0.39982 | 3.3138 | 0.38483 | 1.2422 | 2025-02-25 10:04:35 | 1.3249
13528 | 恒流充电 | 00:57:50 | 18:46:00 | 0.39983 | 3.3139 | 0.38539 | 1.244 | 2025-02-25 10:04:40 | 1.325
13529 | 恒流充电 | 00:57:55 | 18:46:05 | 0.3998 | 3.3141 | 0.38594 | 1.2458 | 2025-02-25 10:04:45 | 1.325
13530 | 恒流充电 | 00:58:00 | 18:46:10 | 0.39982 | 3.3142 | 0.3865 | 1.2477 | 2025-02-25 10:04:50 | 1.3251
13531 | 恒流充电 | 00:58:05 | 18:46:15 | 0.39983 | 3.3144 | 0.38705 | 1.2495 | 2025-02-25 10:04:55 | 1.3252
13532 | 恒流充电 | 00:58:10 | 18:46:20 | 0.39982 | 3.3145 | 0.38761 | 1.2514 | 2025-02-25 10:05:00 | 1.3252
13533 | 恒流充电 | 00:58:15 | 18:46:25 | 0.39985 | 3.3144 | 0.38816 | 1.2532 | 2025-02-25 10:05:05 | 1.3253
13534 | 恒流充电 | 00:58:20 | 18:46:30 | 0.3998 | 3.3147 | 0.38872 | 1.255 | 2025-02-25 10:05:10 | 1.3252
13535 | 恒流充电 | 00:58:25 | 18:46:35 | 0.39984 | 3.3147 | 0.38927 | 1.2569 | 2025-02-25 10:05:15 | 1.3254
13536 | 恒流充电 | 00:58:30 | 18:46:40 | 0.39984 | 3.3149 | 0.38983 | 1.2587 | 2025-02-25 10:05:20 | 1.3254
13537 | 恒流充电 | 00:58:35 | 18:46:45 | 0.39982 | 3.315 | 0.39038 | 1.2606 | 2025-02-25 10:05:25 | 1.3254
13538 | 恒流充电 | 00:58:40 | 18:46:50 | 0.39984 | 3.3151 | 0.39094 | 1.2624 | 2025-02-25 10:05:30 | 1.3255
13539 | 恒流充电 | 00:58:45 | 18:46:55 | 0.39982 | 3.3153 | 0.39149 | 1.2643 | 2025-02-25 10:05:35 | 1.3255
13540 | 恒流充电 | 00:58:50 | 18:47:00 | 0.39984 | 3.3155 | 0.39205 | 1.2661 | 2025-02-25 10:05:40 | 1.3257
13541 | 恒流充电 | 00:58:55 | 18:47:05 | 0.39985 | 3.3156 | 0.3926 | 1.2679 | 2025-02-25 10:05:45 | 1.3257
13542 | 恒流充电 | 00:59:00 | 18:47:10 | 0.39984 | 3.3157 | 0.39316 | 1.2698 | 2025-02-25 10:05:50 | 1.3258
13543 | 恒流充电 | 00:59:05 | 18:47:15 | 0.39983 | 3.3159 | 0.39372 | 1.2716 | 2025-02-25 10:05:55 | 1.3258
13544 | 恒流充电 | 00:59:10 | 18:47:20 | 0.39986 | 3.316 | 0.39427 | 1.2735 | 2025-02-25 10:06:00 | 1.3259
13545 | 恒流充电 | 00:59:15 | 18:47:25 | 0.3998 | 3.3161 | 0.39483 | 1.2753 | 2025-02-25 10:06:05 | 1.3258
13546 | 恒流充电 | 00:59:20 | 18:47:30 | 0.39983 | 3.3161 | 0.39538 | 1.2771 | 2025-02-25 10:06:10 | 1.3259
13547 | 恒流充电 | 00:59:25 | 18:47:35 | 0.39981 | 3.3163 | 0.39594 | 1.279 | 2025-02-25 10:06:15 | 1.3259
13548 | 恒流充电 | 00:59:30 | 18:47:40 | 0.39979 | 3.3164 | 0.39649 | 1.2808 | 2025-02-25 10:06:20 | 1.3259
13549 | 恒流充电 | 00:59:35 | 18:47:45 | 0.39984 | 3.3167 | 0.39705 | 1.2827 | 2025-02-25 10:06:25 | 1.3261
13550 | 恒流充电 | 00:59:40 | 18:47:50 | 0.39982 | 3.3168 | 0.3976 | 1.2845 | 2025-02-25 10:06:30 | 1.3261
13551 | 恒流充电 | 00:59:45 | 18:47:55 | 0.39986 | 3.3168 | 0.39816 | 1.2863 | 2025-02-25 10:06:35 | 1.3263
13552 | 恒流充电 | 00:59:50 | 18:48:00 | 0.39982 | 3.317 | 0.39871 | 1.2882 | 2025-02-25 10:06:40 | 1.3262
13553 | 恒流充电 | 00:59:55 | 18:48:05 | 0.3998 | 3.3173 | 0.39927 | 1.29 | 2025-02-25 10:06:45 | 1.3262
13554 | 恒流充电 | 01:00:00 | 18:48:10 | 0.39982 | 3.3173 | 0.39982 | 1.2919 | 2025-02-25 10:06:50 | 1.3263
13555 | 恒流充电 | 01:00:05 | 18:48:15 | 0.39984 | 3.3175 | 0.40038 | 1.2937 | 2025-02-25 10:06:55 | 1.3265
13556 | 恒流充电 | 01:00:10 | 18:48:20 | 0.39979 | 3.3175 | 0.40093 | 1.2956 | 2025-02-25 10:07:00 | 1.3263
13557 | 恒流充电 | 01:00:15 | 18:48:25 | 0.39982 | 3.3177 | 0.40149 | 1.2974 | 2025-02-25 10:07:05 | 1.3265
13558 | 恒流充电 | 01:00:20 | 18:48:30 | 0.39983 | 3.3178 | 0.40204 | 1.2992 | 2025-02-25 10:07:10 | 1.3266
13559 | 恒流充电 | 01:00:25 | 18:48:35 | 0.39981 | 3.3179 | 0.4026 | 1.3011 | 2025-02-25 10:07:15 | 1.3265
13560 | 恒流充电 | 01:00:30 | 18:48:40 | 0.3998 | 3.318 | 0.40316 | 1.3029 | 2025-02-25 10:07:20 | 1.3265
13561 | 恒流充电 | 01:00:35 | 18:48:45 | 0.39983 | 3.3181 | 0.40371 | 1.3048 | 2025-02-25 10:07:25 | 1.3267
13562 | 恒流充电 | 01:00:40 | 18:48:50 | 0.39982 | 3.3183 | 0.40427 | 1.3066 | 2025-02-25 10:07:30 | 1.3267
13563 | 恒流充电 | 01:00:45 | 18:48:55 | 0.39982 | 3.3184 | 0.40482 | 1.3085 | 2025-02-25 10:07:35 | 1.3268
13564 | 恒流充电 | 01:00:50 | 18:49:00 | 0.39979 | 3.3186 | 0.40538 | 1.3103 | 2025-02-25 10:07:40 | 1.3267
13565 | 恒流充电 | 01:00:55 | 18:49:05 | 0.39984 | 3.3187 | 0.40593 | 1.3121 | 2025-02-25 10:07:45 | 1.3269
13566 | 恒流充电 | 01:01:00 | 18:49:10 | 0.39983 | 3.3189 | 0.40649 | 1.314 | 2025-02-25 10:07:50 | 1.327
13567 | 恒流充电 | 01:01:05 | 18:49:15 | 0.39981 | 3.3189 | 0.40704 | 1.3158 | 2025-02-25 10:07:55 | 1.327
13568 | 恒流充电 | 01:01:10 | 18:49:20 | 0.39982 | 3.3191 | 0.4076 | 1.3177 | 2025-02-25 10:08:00 | 1.327
13569 | 恒流充电 | 01:01:15 | 18:49:25 | 0.3998 | 3.3193 | 0.40815 | 1.3195 | 2025-02-25 10:08:05 | 1.327
13570 | 恒流充电 | 01:01:20 | 18:49:30 | 0.39983 | 3.3193 | 0.40871 | 1.3214 | 2025-02-25 10:08:10 | 1.3272
13571 | 恒流充电 | 01:01:25 | 18:49:35 | 0.39977 | 3.3196 | 0.40926 | 1.3232 | 2025-02-25 10:08:15 | 1.3271
13572 | 恒流充电 | 01:01:30 | 18:49:40 | 0.39984 | 3.3197 | 0.40982 | 1.325 | 2025-02-25 10:08:20 | 1.3274
13573 | 恒流充电 | 01:01:35 | 18:49:45 | 0.39982 | 3.3197 | 0.41037 | 1.3269 | 2025-02-25 10:08:25 | 1.3273
13574 | 恒流充电 | 01:01:40 | 18:49:50 | 0.39981 | 3.3198 | 0.41093 | 1.3287 | 2025-02-25 10:08:30 | 1.3273
13575 | 恒流充电 | 01:01:45 | 18:49:55 | 0.39981 | 3.32 | 0.41148 | 1.3306 | 2025-02-25 10:08:35 | 1.3274
13576 | 恒流充电 | 01:01:50 | 18:50:00 | 0.39982 | 3.3203 | 0.41204 | 1.3324 | 2025-02-25 10:08:40 | 1.3275
13577 | 恒流充电 | 01:01:55 | 18:50:05 | 0.39982 | 3.3204 | 0.4126 | 1.3343 | 2025-02-25 10:08:45 | 1.3276
13578 | 恒流充电 | 01:02:00 | 18:50:10 | 0.39983 | 3.3205 | 0.41315 | 1.3361 | 2025-02-25 10:08:50 | 1.3276
13579 | 恒流充电 | 01:02:05 | 18:50:15 | 0.39985 | 3.3206 | 0.41371 | 1.3379 | 2025-02-25 10:08:55 | 1.3278
13580 | 恒流充电 | 01:02:10 | 18:50:20 | 0.39983 | 3.3206 | 0.41426 | 1.3398 | 2025-02-25 10:09:00 | 1.3277
13581 | 恒流充电 | 01:02:15 | 18:50:25 | 0.39981 | 3.3208 | 0.41482 | 1.3416 | 2025-02-25 10:09:05 | 1.3277
13582 | 恒流充电 | 01:02:20 | 18:50:30 | 0.39979 | 3.3209 | 0.41537 | 1.3435 | 2025-02-25 10:09:10 | 1.3277
13583 | 恒流充电 | 01:02:25 | 18:50:35 | 0.39984 | 3.3213 | 0.41593 | 1.3453 | 2025-02-25 10:09:15 | 1.328
13584 | 恒流充电 | 01:02:30 | 18:50:40 | 0.39982 | 3.3213 | 0.41648 | 1.3472 | 2025-02-25 10:09:20 | 1.3279
13585 | 恒流充电 | 01:02:35 | 18:50:45 | 0.39984 | 3.3213 | 0.41704 | 1.349 | 2025-02-25 10:09:25 | 1.328
13586 | 恒流充电 | 01:02:40 | 18:50:50 | 0.39982 | 3.3216 | 0.41759 | 1.3509 | 2025-02-25 10:09:30 | 1.328
13587 | 恒流充电 | 01:02:45 | 18:50:55 | 0.39982 | 3.3218 | 0.41815 | 1.3527 | 2025-02-25 10:09:35 | 1.3281
13588 | 恒流充电 | 01:02:50 | 18:51:00 | 0.39983 | 3.3219 | 0.4187 | 1.3545 | 2025-02-25 10:09:40 | 1.3282
13589 | 恒流充电 | 01:02:55 | 18:51:05 | 0.39984 | 3.3221 | 0.41926 | 1.3564 | 2025-02-25 10:09:45 | 1.3283
13590 | 恒流充电 | 01:03:00 | 18:51:10 | 0.3998 | 3.3223 | 0.41981 | 1.3582 | 2025-02-25 10:09:50 | 1.3283
13591 | 恒流充电 | 01:03:05 | 18:51:15 | 0.39983 | 3.3223 | 0.42037 | 1.3601 | 2025-02-25 10:09:55 | 1.3284
13592 | 恒流充电 | 01:03:10 | 18:51:20 | 0.39981 | 3.3225 | 0.42092 | 1.3619 | 2025-02-25 10:10:00 | 1.3284
13593 | 恒流充电 | 01:03:15 | 18:51:25 | 0.39982 | 3.3227 | 0.42148 | 1.3638 | 2025-02-25 10:10:05 | 1.3285
13594 | 恒流充电 | 01:03:20 | 18:51:30 | 0.39981 | 3.3228 | 0.42204 | 1.3656 | 2025-02-25 10:10:10 | 1.3285
13595 | 恒流充电 | 01:03:25 | 18:51:35 | 0.39983 | 3.3229 | 0.42259 | 1.3675 | 2025-02-25 10:10:15 | 1.3286
13596 | 恒流充电 | 01:03:30 | 18:51:40 | 0.39983 | 3.3232 | 0.42315 | 1.3693 | 2025-02-25 10:10:20 | 1.3287
13597 | 恒流充电 | 01:03:35 | 18:51:45 | 0.39984 | 3.3233 | 0.4237 | 1.3712 | 2025-02-25 10:10:25 | 1.3288
13598 | 恒流充电 | 01:03:40 | 18:51:50 | 0.39983 | 3.3235 | 0.42426 | 1.373 | 2025-02-25 10:10:30 | 1.3288
13599 | 恒流充电 | 01:03:45 | 18:51:55 | 0.39982 | 3.3235 | 0.42481 | 1.3748 | 2025-02-25 10:10:35 | 1.3288
13600 | 恒流充电 | 01:03:50 | 18:52:00 | 0.39987 | 3.3235 | 0.42537 | 1.3767 | 2025-02-25 10:10:40 | 1.329
13601 | 恒流充电 | 01:03:55 | 18:52:05 | 0.39982 | 3.324 | 0.42592 | 1.3785 | 2025-02-25 10:10:45 | 1.329
13602 | 恒流充电 | 01:04:00 | 18:52:10 | 0.39983 | 3.3239 | 0.42648 | 1.3804 | 2025-02-25 10:10:50 | 1.329
13603 | 恒流充电 | 01:04:05 | 18:52:15 | 0.39981 | 3.3241 | 0.42703 | 1.3822 | 2025-02-25 10:10:55 | 1.329
13604 | 恒流充电 | 01:04:10 | 18:52:20 | 0.39988 | 3.3243 | 0.42759 | 1.3841 | 2025-02-25 10:11:00 | 1.3293
13605 | 恒流充电 | 01:04:15 | 18:52:25 | 0.39983 | 3.3244 | 0.42814 | 1.3859 | 2025-02-25 10:11:05 | 1.3292
13606 | 恒流充电 | 01:04:20 | 18:52:30 | 0.39983 | 3.3246 | 0.4287 | 1.3878 | 2025-02-25 10:11:10 | 1.3293
13607 | 恒流充电 | 01:04:25 | 18:52:35 | 0.39983 | 3.3249 | 0.42925 | 1.3896 | 2025-02-25 10:11:15 | 1.3294
13608 | 恒流充电 | 01:04:30 | 18:52:40 | 0.39978 | 3.3249 | 0.42981 | 1.3915 | 2025-02-25 10:11:20 | 1.3292
13609 | 恒流充电 | 01:04:35 | 18:52:45 | 0.39985 | 3.3251 | 0.43037 | 1.3933 | 2025-02-25 10:11:25 | 1.3295
13610 | 恒流充电 | 01:04:40 | 18:52:50 | 0.39983 | 3.3254 | 0.43092 | 1.3952 | 2025-02-25 10:11:30 | 1.3296
13611 | 恒流充电 | 01:04:45 | 18:52:55 | 0.39988 | 3.3255 | 0.43148 | 1.397 | 2025-02-25 10:11:35 | 1.3298
13612 | 恒流充电 | 01:04:50 | 18:53:00 | 0.39983 | 3.3255 | 0.43203 | 1.3988 | 2025-02-25 10:11:40 | 1.3296
13613 | 恒流充电 | 01:04:55 | 18:53:05 | 0.39983 | 3.3256 | 0.43259 | 1.4007 | 2025-02-25 10:11:45 | 1.3297
13614 | 恒流充电 | 01:05:00 | 18:53:10 | 0.3998 | 3.3257 | 0.43314 | 1.4025 | 2025-02-25 10:11:50 | 1.3296
13615 | 恒流充电 | 01:05:05 | 18:53:15 | 0.39982 | 3.326 | 0.4337 | 1.4044 | 2025-02-25 10:11:55 | 1.3298
13616 | 恒流充电 | 01:05:10 | 18:53:20 | 0.39986 | 3.3262 | 0.43425 | 1.4062 | 2025-02-25 10:12:00 | 1.33
13617 | 恒流充电 | 01:05:15 | 18:53:25 | 0.3998 | 3.3262 | 0.43481 | 1.4081 | 2025-02-25 10:12:05 | 1.3298
13618 | 恒流充电 | 01:05:20 | 18:53:30 | 0.39982 | 3.3263 | 0.43536 | 1.4099 | 2025-02-25 10:12:10 | 1.3299
13619 | 恒流充电 | 01:05:25 | 18:53:35 | 0.39983 | 3.3266 | 0.43592 | 1.4118 | 2025-02-25 10:12:15 | 1.3301
13620 | 恒流充电 | 01:05:30 | 18:53:40 | 0.39984 | 3.3266 | 0.43647 | 1.4136 | 2025-02-25 10:12:20 | 1.3301
13621 | 恒流充电 | 01:05:35 | 18:53:45 | 0.39984 | 3.3268 | 0.43703 | 1.4155 | 2025-02-25 10:12:25 | 1.3302
13622 | 恒流充电 | 01:05:40 | 18:53:50 | 0.39981 | 3.327 | 0.43758 | 1.4173 | 2025-02-25 10:12:30 | 1.3302
13623 | 恒流充电 | 01:05:45 | 18:53:55 | 0.39984 | 3.3272 | 0.43814 | 1.4192 | 2025-02-25 10:12:35 | 1.3303
13624 | 恒流充电 | 01:05:50 | 18:54:00 | 0.39979 | 3.3274 | 0.4387 | 1.421 | 2025-02-25 10:12:40 | 1.3303
13625 | 恒流充电 | 01:05:55 | 18:54:05 | 0.39984 | 3.3275 | 0.43925 | 1.4229 | 2025-02-25 10:12:45 | 1.3304
13626 | 恒流充电 | 01:06:00 | 18:54:10 | 0.39983 | 3.3277 | 0.43981 | 1.4247 | 2025-02-25 10:12:50 | 1.3305
13627 | 恒流充电 | 01:06:05 | 18:54:15 | 0.39981 | 3.3278 | 0.44036 | 1.4266 | 2025-02-25 10:12:55 | 1.3305
13628 | 恒流充电 | 01:06:10 | 18:54:20 | 0.39981 | 3.328 | 0.44092 | 1.4284 | 2025-02-25 10:13:00 | 1.3306
13629 | 恒流充电 | 01:06:15 | 18:54:25 | 0.39983 | 3.3281 | 0.44147 | 1.4303 | 2025-02-25 10:13:05 | 1.3307
13630 | 恒流充电 | 01:06:20 | 18:54:30 | 0.39984 | 3.3283 | 0.44203 | 1.4321 | 2025-02-25 10:13:10 | 1.3308
13631 | 恒流充电 | 01:06:25 | 18:54:35 | 0.39982 | 3.3283 | 0.44258 | 1.4339 | 2025-02-25 10:13:15 | 1.3307
13632 | 恒流充电 | 01:06:30 | 18:54:40 | 0.39981 | 3.3287 | 0.44314 | 1.4358 | 2025-02-25 10:13:20 | 1.3309
13633 | 恒流充电 | 01:06:35 | 18:54:45 | 0.39981 | 3.3288 | 0.44369 | 1.4376 | 2025-02-25 10:13:25 | 1.3309
13634 | 恒流充电 | 01:06:40 | 18:54:50 | 0.39986 | 3.3287 | 0.44425 | 1.4395 | 2025-02-25 10:13:30 | 1.331
13635 | 恒流充电 | 01:06:45 | 18:54:55 | 0.3998 | 3.329 | 0.4448 | 1.4413 | 2025-02-25 10:13:35 | 1.3309
13636 | 恒流充电 | 01:06:50 | 18:55:00 | 0.39982 | 3.3293 | 0.44536 | 1.4432 | 2025-02-25 10:13:40 | 1.3311
13637 | 恒流充电 | 01:06:55 | 18:55:05 | 0.39983 | 3.3295 | 0.44591 | 1.445 | 2025-02-25 10:13:45 | 1.3313
13638 | 恒流充电 | 01:07:00 | 18:55:10 | 0.39985 | 3.3295 | 0.44647 | 1.4469 | 2025-02-25 10:13:50 | 1.3313
13639 | 恒流充电 | 01:07:05 | 18:55:15 | 0.39979 | 3.3296 | 0.44702 | 1.4487 | 2025-02-25 10:13:55 | 1.3311
13640 | 恒流充电 | 01:07:10 | 18:55:20 | 0.39983 | 3.3297 | 0.44758 | 1.4506 | 2025-02-25 10:14:00 | 1.3313
13641 | 恒流充电 | 01:07:15 | 18:55:25 | 0.39981 | 3.3299 | 0.44814 | 1.4524 | 2025-02-25 10:14:05 | 1.3313
13642 | 恒流充电 | 01:07:20 | 18:55:30 | 0.3998 | 3.3302 | 0.44869 | 1.4543 | 2025-02-25 10:14:10 | 1.3314
13643 | 恒流充电 | 01:07:25 | 18:55:35 | 0.39983 | 3.3302 | 0.44925 | 1.4561 | 2025-02-25 10:14:15 | 1.3315
13644 | 恒流充电 | 01:07:30 | 18:55:40 | 0.3998 | 3.3304 | 0.4498 | 1.458 | 2025-02-25 10:14:20 | 1.3315
13645 | 恒流充电 | 01:07:35 | 18:55:45 | 0.39986 | 3.3308 | 0.45036 | 1.4598 | 2025-02-25 10:14:25 | 1.3318
13646 | 恒流充电 | 01:07:40 | 18:55:50 | 0.3998 | 3.3306 | 0.45091 | 1.4617 | 2025-02-25 10:14:30 | 1.3316
13647 | 恒流充电 | 01:07:45 | 18:55:55 | 0.39979 | 3.3307 | 0.45147 | 1.4635 | 2025-02-25 10:14:35 | 1.3316
13648 | 恒流充电 | 01:07:50 | 18:56:00 | 0.39981 | 3.3309 | 0.45202 | 1.4654 | 2025-02-25 10:14:40 | 1.3317
13649 | 恒流充电 | 01:07:55 | 18:56:05 | 0.39983 | 3.3311 | 0.45258 | 1.4672 | 2025-02-25 10:14:45 | 1.3319
13650 | 恒流充电 | 01:08:00 | 18:56:10 | 0.39981 | 3.3314 | 0.45313 | 1.4691 | 2025-02-25 10:14:50 | 1.3319
13651 | 恒流充电 | 01:08:05 | 18:56:15 | 0.39982 | 3.3316 | 0.45369 | 1.4709 | 2025-02-25 10:14:55 | 1.332
13652 | 恒流充电 | 01:08:10 | 18:56:20 | 0.39982 | 3.3317 | 0.45424 | 1.4728 | 2025-02-25 10:15:00 | 1.3321
13653 | 恒流充电 | 01:08:15 | 18:56:25 | 0.39979 | 3.3317 | 0.4548 | 1.4746 | 2025-02-25 10:15:05 | 1.332
13654 | 恒流充电 | 01:08:20 | 18:56:30 | 0.39984 | 3.3319 | 0.45535 | 1.4765 | 2025-02-25 10:15:10 | 1.3322
13655 | 恒流充电 | 01:08:25 | 18:56:35 | 0.39984 | 3.332 | 0.45591 | 1.4783 | 2025-02-25 10:15:15 | 1.3322
13656 | 恒流充电 | 01:08:30 | 18:56:40 | 0.39983 | 3.332 | 0.45647 | 1.4802 | 2025-02-25 10:15:20 | 1.3322
13657 | 恒流充电 | 01:08:35 | 18:56:45 | 0.39985 | 3.332 | 0.45702 | 1.482 | 2025-02-25 10:15:25 | 1.3323
13658 | 恒流充电 | 01:08:40 | 18:56:50 | 0.39985 | 3.3324 | 0.45758 | 1.4839 | 2025-02-25 10:15:30 | 1.3325
13659 | 恒流充电 | 01:08:45 | 18:56:55 | 0.39983 | 3.3325 | 0.45813 | 1.4857 | 2025-02-25 10:15:35 | 1.3324
13660 | 恒流充电 | 01:08:50 | 18:57:00 | 0.39984 | 3.3326 | 0.45869 | 1.4876 | 2025-02-25 10:15:40 | 1.3325
13661 | 恒流充电 | 01:08:55 | 18:57:05 | 0.39986 | 3.3326 | 0.45924 | 1.4894 | 2025-02-25 10:15:45 | 1.3326
13662 | 恒流充电 | 01:09:00 | 18:57:10 | 0.39982 | 3.3328 | 0.4598 | 1.4913 | 2025-02-25 10:15:50 | 1.3325
13663 | 恒流充电 | 01:09:05 | 18:57:15 | 0.39977 | 3.3329 | 0.46035 | 1.4931 | 2025-02-25 10:15:55 | 1.3324
13664 | 恒流充电 | 01:09:10 | 18:57:20 | 0.3998 | 3.333 | 0.46091 | 1.495 | 2025-02-25 10:16:00 | 1.3325
13665 | 恒流充电 | 01:09:15 | 18:57:25 | 0.39989 | 3.3332 | 0.46146 | 1.4968 | 2025-02-25 10:16:05 | 1.3329
13666 | 恒流充电 | 01:09:20 | 18:57:30 | 0.39991 | 3.3333 | 0.46202 | 1.4987 | 2025-02-25 10:16:10 | 1.333
13667 | 恒流充电 | 01:09:25 | 18:57:35 | 0.39982 | 3.3334 | 0.46257 | 1.5005 | 2025-02-25 10:16:15 | 1.3328
13668 | 恒流充电 | 01:09:30 | 18:57:40 | 0.39976 | 3.3334 | 0.46313 | 1.5024 | 2025-02-25 10:16:20 | 1.3326
13669 | 恒流充电 | 01:09:35 | 18:57:45 | 0.39984 | 3.3336 | 0.46368 | 1.5042 | 2025-02-25 10:16:25 | 1.3329
13670 | 恒流充电 | 01:09:40 | 18:57:50 | 0.39982 | 3.3337 | 0.46424 | 1.5061 | 2025-02-25 10:16:30 | 1.3329
13671 | 恒流充电 | 01:09:45 | 18:57:55 | 0.39981 | 3.3339 | 0.46479 | 1.5079 | 2025-02-25 10:16:35 | 1.333
13672 | 恒流充电 | 01:09:50 | 18:58:00 | 0.39988 | 3.334 | 0.46535 | 1.5098 | 2025-02-25 10:16:40 | 1.3332
13673 | 恒流充电 | 01:09:55 | 18:58:05 | 0.39982 | 3.334 | 0.46591 | 1.5116 | 2025-02-25 10:16:45 | 1.333
13674 | 恒流充电 | 01:10:00 | 18:58:10 | 0.39979 | 3.3342 | 0.46646 | 1.5135 | 2025-02-25 10:16:50 | 1.333
13675 | 恒流充电 | 01:10:05 | 18:58:15 | 0.39982 | 3.3341 | 0.46702 | 1.5153 | 2025-02-25 10:16:55 | 1.3331
13676 | 恒流充电 | 01:10:10 | 18:58:20 | 0.39978 | 3.3345 | 0.46757 | 1.5172 | 2025-02-25 10:17:00 | 1.3331
13677 | 恒流充电 | 01:10:15 | 18:58:25 | 0.39983 | 3.3343 | 0.46813 | 1.5191 | 2025-02-25 10:17:05 | 1.3331
13678 | 恒流充电 | 01:10:20 | 18:58:30 | 0.39981 | 3.3346 | 0.46868 | 1.5209 | 2025-02-25 10:17:10 | 1.3332
13679 | 恒流充电 | 01:10:25 | 18:58:35 | 0.39979 | 3.3345 | 0.46924 | 1.5228 | 2025-02-25 10:17:15 | 1.3331
13680 | 恒流充电 | 01:10:30 | 18:58:40 | 0.3998 | 3.3348 | 0.46979 | 1.5246 | 2025-02-25 10:17:20 | 1.3333
13681 | 恒流充电 | 01:10:35 | 18:58:45 | 0.39984 | 3.3349 | 0.47035 | 1.5265 | 2025-02-25 10:17:25 | 1.3334
13682 | 恒流充电 | 01:10:40 | 18:58:50 | 0.39981 | 3.3349 | 0.4709 | 1.5283 | 2025-02-25 10:17:30 | 1.3333
13683 | 恒流充电 | 01:10:45 | 18:58:55 | 0.39986 | 3.3349 | 0.47146 | 1.5302 | 2025-02-25 10:17:35 | 1.3335
13684 | 恒流充电 | 01:10:50 | 18:59:00 | 0.39983 | 3.3352 | 0.47201 | 1.532 | 2025-02-25 10:17:40 | 1.3335
13685 | 恒流充电 | 01:10:55 | 18:59:05 | 0.39984 | 3.3353 | 0.47257 | 1.5339 | 2025-02-25 10:17:45 | 1.3336
13686 | 恒流充电 | 01:11:00 | 18:59:10 | 0.39981 | 3.3353 | 0.47312 | 1.5357 | 2025-02-25 10:17:50 | 1.3335
13687 | 恒流充电 | 01:11:05 | 18:59:15 | 0.39984 | 3.3354 | 0.47368 | 1.5376 | 2025-02-25 10:17:55 | 1.3336
13688 | 恒流充电 | 01:11:10 | 18:59:20 | 0.39978 | 3.3353 | 0.47424 | 1.5394 | 2025-02-25 10:18:00 | 1.3334
13689 | 恒流充电 | 01:11:15 | 18:59:25 | 0.39979 | 3.3354 | 0.47479 | 1.5413 | 2025-02-25 10:18:05 | 1.3335
13690 | 恒流充电 | 01:11:20 | 18:59:30 | 0.39987 | 3.3357 | 0.47535 | 1.5431 | 2025-02-25 10:18:10 | 1.3339
13691 | 恒流充电 | 01:11:25 | 18:59:35 | 0.39981 | 3.3357 | 0.4759 | 1.545 | 2025-02-25 10:18:15 | 1.3337
13692 | 恒流充电 | 01:11:30 | 18:59:40 | 0.39982 | 3.3357 | 0.47646 | 1.5468 | 2025-02-25 10:18:20 | 1.3337
13693 | 恒流充电 | 01:11:35 | 18:59:45 | 0.39982 | 3.3359 | 0.47701 | 1.5487 | 2025-02-25 10:18:25 | 1.3338
13694 | 恒流充电 | 01:11:40 | 18:59:50 | 0.39985 | 3.3361 | 0.47757 | 1.5505 | 2025-02-25 10:18:30 | 1.3339
13695 | 恒流充电 | 01:11:45 | 18:59:55 | 0.39987 | 3.3359 | 0.47812 | 1.5524 | 2025-02-25 10:18:35 | 1.3339
13696 | 恒流充电 | 01:11:50 | 19:00:00 | 0.39988 | 3.3362 | 0.47868 | 1.5542 | 2025-02-25 10:18:40 | 1.3341
13697 | 恒流充电 | 01:11:55 | 19:00:05 | 0.39985 | 3.3362 | 0.47923 | 1.5561 | 2025-02-25 10:18:45 | 1.334
13698 | 恒流充电 | 01:12:00 | 19:00:10 | 0.39981 | 3.3363 | 0.47979 | 1.5579 | 2025-02-25 10:18:50 | 1.3339
13699 | 恒流充电 | 01:12:05 | 19:00:15 | 0.39978 | 3.3364 | 0.48034 | 1.5598 | 2025-02-25 10:18:55 | 1.3338
13700 | 恒流充电 | 01:12:10 | 19:00:20 | 0.39984 | 3.3365 | 0.4809 | 1.5617 | 2025-02-25 10:19:00 | 1.3341
13701 | 恒流充电 | 01:12:15 | 19:00:25 | 0.39984 | 3.3364 | 0.48145 | 1.5635 | 2025-02-25 10:19:05 | 1.334
13702 | 恒流充电 | 01:12:20 | 19:00:30 | 0.39985 | 3.3366 | 0.48201 | 1.5654 | 2025-02-25 10:19:10 | 1.3341
13703 | 恒流充电 | 01:12:25 | 19:00:35 | 0.39983 | 3.3366 | 0.48257 | 1.5672 | 2025-02-25 10:19:15 | 1.3341
13704 | 恒流充电 | 01:12:30 | 19:00:40 | 0.39984 | 3.3367 | 0.48312 | 1.5691 | 2025-02-25 10:19:20 | 1.3342
13705 | 恒流充电 | 01:12:35 | 19:00:45 | 0.39986 | 3.3366 | 0.48368 | 1.5709 | 2025-02-25 10:19:25 | 1.3342
13706 | 恒流充电 | 01:12:40 | 19:00:50 | 0.39986 | 3.3367 | 0.48423 | 1.5728 | 2025-02-25 10:19:30 | 1.3342
13707 | 恒流充电 | 01:12:45 | 19:00:55 | 0.39983 | 3.3368 | 0.48479 | 1.5746 | 2025-02-25 10:19:35 | 1.3342
13708 | 恒流充电 | 01:12:50 | 19:01:00 | 0.39979 | 3.3369 | 0.48534 | 1.5765 | 2025-02-25 10:19:40 | 1.334
13709 | 恒流充电 | 01:12:55 | 19:01:05 | 0.39983 | 3.3369 | 0.4859 | 1.5783 | 2025-02-25 10:19:45 | 1.3342
13710 | 恒流充电 | 01:13:00 | 19:01:10 | 0.3998 | 3.3369 | 0.48645 | 1.5802 | 2025-02-25 10:19:50 | 1.3341
13711 | 恒流充电 | 01:13:05 | 19:01:15 | 0.39985 | 3.3371 | 0.48701 | 1.582 | 2025-02-25 10:19:55 | 1.3343
13712 | 恒流充电 | 01:13:10 | 19:01:20 | 0.39981 | 3.3371 | 0.48756 | 1.5839 | 2025-02-25 10:20:00 | 1.3342
13713 | 恒流充电 | 01:13:15 | 19:01:25 | 0.39992 | 3.3371 | 0.48812 | 1.5857 | 2025-02-25 10:20:05 | 1.3346
13714 | 恒流充电 | 01:13:20 | 19:01:30 | 0.39985 | 3.3373 | 0.48867 | 1.5876 | 2025-02-25 10:20:10 | 1.3344
13715 | 恒流充电 | 01:13:25 | 19:01:35 | 0.39984 | 3.3373 | 0.48923 | 1.5895 | 2025-02-25 10:20:15 | 1.3344
13716 | 恒流充电 | 01:13:30 | 19:01:40 | 0.39984 | 3.3373 | 0.48978 | 1.5913 | 2025-02-25 10:20:20 | 1.3344
13717 | 恒流充电 | 01:13:35 | 19:01:45 | 0.39982 | 3.3372 | 0.49034 | 1.5932 | 2025-02-25 10:20:25 | 1.3343
13718 | 恒流充电 | 01:13:40 | 19:01:50 | 0.39983 | 3.3374 | 0.49089 | 1.595 | 2025-02-25 10:20:30 | 1.3344
13719 | 恒流充电 | 01:13:45 | 19:01:55 | 0.39983 | 3.3375 | 0.49145 | 1.5969 | 2025-02-25 10:20:35 | 1.3344
13720 | 恒流充电 | 01:13:50 | 19:02:00 | 0.39983 | 3.3377 | 0.49201 | 1.5987 | 2025-02-25 10:20:40 | 1.3345
13721 | 恒流充电 | 01:13:55 | 19:02:05 | 0.39984 | 3.3377 | 0.49256 | 1.6006 | 2025-02-25 10:20:45 | 1.3346
13722 | 恒流充电 | 01:14:00 | 19:02:10 | 0.39982 | 3.3377 | 0.49312 | 1.6024 | 2025-02-25 10:20:50 | 1.3345
13723 | 恒流充电 | 01:14:05 | 19:02:15 | 0.39977 | 3.3378 | 0.49367 | 1.6043 | 2025-02-25 10:20:55 | 1.3343
13724 | 恒流充电 | 01:14:10 | 19:02:20 | 0.39981 | 3.3379 | 0.49423 | 1.6061 | 2025-02-25 10:21:00 | 1.3345
13725 | 恒流充电 | 01:14:15 | 19:02:25 | 0.39985 | 3.338 | 0.49478 | 1.608 | 2025-02-25 10:21:05 | 1.3347
13726 | 恒流充电 | 01:14:20 | 19:02:30 | 0.39986 | 3.3379 | 0.49534 | 1.6098 | 2025-02-25 10:21:10 | 1.3347
13727 | 恒流充电 | 01:14:25 | 19:02:35 | 0.39982 | 3.338 | 0.49589 | 1.6117 | 2025-02-25 10:21:15 | 1.3346
13728 | 恒流充电 | 01:14:30 | 19:02:40 | 0.39986 | 3.3383 | 0.49645 | 1.6135 | 2025-02-25 10:21:20 | 1.3348
13729 | 恒流充电 | 01:14:35 | 19:02:45 | 0.39984 | 3.3381 | 0.497 | 1.6154 | 2025-02-25 10:21:25 | 1.3347
13730 | 恒流充电 | 01:14:40 | 19:02:50 | 0.39985 | 3.338 | 0.49756 | 1.6173 | 2025-02-25 10:21:30 | 1.3347
13731 | 恒流充电 | 01:14:45 | 19:02:55 | 0.39984 | 3.3383 | 0.49811 | 1.6191 | 2025-02-25 10:21:35 | 1.3348
13732 | 恒流充电 | 01:14:50 | 19:03:00 | 0.39983 | 3.3382 | 0.49867 | 1.621 | 2025-02-25 10:21:40 | 1.3347
13733 | 恒流充电 | 01:14:55 | 19:03:05 | 0.39989 | 3.3382 | 0.49922 | 1.6228 | 2025-02-25 10:21:45 | 1.3349
13734 | 恒流充电 | 01:15:00 | 19:03:10 | 0.39984 | 3.3384 | 0.49978 | 1.6247 | 2025-02-25 10:21:50 | 1.3348
13735 | 恒流充电 | 01:15:05 | 19:03:15 | 0.39981 | 3.3384 | 0.50034 | 1.6265 | 2025-02-25 10:21:55 | 1.3347
13736 | 恒流充电 | 01:15:10 | 19:03:20 | 0.39984 | 3.3385 | 0.50089 | 1.6284 | 2025-02-25 10:22:00 | 1.3349
13737 | 恒流充电 | 01:15:15 | 19:03:25 | 0.39981 | 3.3384 | 0.50145 | 1.6302 | 2025-02-25 10:22:05 | 1.3347
13738 | 恒流充电 | 01:15:20 | 19:03:30 | 0.39984 | 3.3387 | 0.502 | 1.6321 | 2025-02-25 10:22:10 | 1.3349
13739 | 恒流充电 | 01:15:25 | 19:03:35 | 0.3999 | 3.3386 | 0.50256 | 1.6339 | 2025-02-25 10:22:15 | 1.3351
13740 | 恒流充电 | 01:15:30 | 19:03:40 | 0.39985 | 3.3387 | 0.50311 | 1.6358 | 2025-02-25 10:22:20 | 1.335
13741 | 恒流充电 | 01:15:35 | 19:03:45 | 0.39983 | 3.3385 | 0.50367 | 1.6376 | 2025-02-25 10:22:25 | 1.3349
13742 | 恒流充电 | 01:15:40 | 19:03:50 | 0.39984 | 3.3388 | 0.50422 | 1.6395 | 2025-02-25 10:22:30 | 1.335
13743 | 恒流充电 | 01:15:45 | 19:03:55 | 0.39985 | 3.3389 | 0.50478 | 1.6414 | 2025-02-25 10:22:35 | 1.3351
13744 | 恒流充电 | 01:15:50 | 19:04:00 | 0.39981 | 3.3389 | 0.50533 | 1.6432 | 2025-02-25 10:22:40 | 1.3349
13745 | 恒流充电 | 01:15:55 | 19:04:05 | 0.39987 | 3.3388 | 0.50589 | 1.6451 | 2025-02-25 10:22:45 | 1.3351
13746 | 恒流充电 | 01:16:00 | 19:04:10 | 0.39978 | 3.339 | 0.50644 | 1.6469 | 2025-02-25 10:22:50 | 1.3349
13747 | 恒流充电 | 01:16:05 | 19:04:15 | 0.39984 | 3.339 | 0.507 | 1.6488 | 2025-02-25 10:22:55 | 1.3351
13748 | 恒流充电 | 01:16:10 | 19:04:20 | 0.39983 | 3.3391 | 0.50755 | 1.6506 | 2025-02-25 10:23:00 | 1.3351
13749 | 恒流充电 | 01:16:15 | 19:04:25 | 0.39988 | 3.3392 | 0.50811 | 1.6525 | 2025-02-25 10:23:05 | 1.3353
13750 | 恒流充电 | 01:16:20 | 19:04:30 | 0.39983 | 3.3393 | 0.50867 | 1.6543 | 2025-02-25 10:23:10 | 1.3351
13751 | 恒流充电 | 01:16:25 | 19:04:35 | 0.39981 | 3.3393 | 0.50922 | 1.6562 | 2025-02-25 10:23:15 | 1.3351
13752 | 恒流充电 | 01:16:30 | 19:04:40 | 0.39986 | 3.3392 | 0.50978 | 1.658 | 2025-02-25 10:23:20 | 1.3352
13753 | 恒流充电 | 01:16:35 | 19:04:45 | 0.39984 | 3.3394 | 0.51033 | 1.6599 | 2025-02-25 10:23:25 | 1.3352
13754 | 恒流充电 | 01:16:40 | 19:04:50 | 0.39983 | 3.3393 | 0.51089 | 1.6618 | 2025-02-25 10:23:30 | 1.3352
13755 | 恒流充电 | 01:16:45 | 19:04:55 | 0.39983 | 3.3395 | 0.51144 | 1.6636 | 2025-02-25 10:23:35 | 1.3352
13756 | 恒流充电 | 01:16:50 | 19:05:00 | 0.39983 | 3.3392 | 0.512 | 1.6655 | 2025-02-25 10:23:40 | 1.3351
13757 | 恒流充电 | 01:16:55 | 19:05:05 | 0.39983 | 3.3394 | 0.51255 | 1.6673 | 2025-02-25 10:23:45 | 1.3352
13758 | 恒流充电 | 01:17:00 | 19:05:10 | 0.39983 | 3.3394 | 0.51311 | 1.6692 | 2025-02-25 10:23:50 | 1.3352
13759 | 恒流充电 | 01:17:05 | 19:05:15 | 0.3998 | 3.3397 | 0.51366 | 1.671 | 2025-02-25 10:23:55 | 1.3352
13760 | 恒流充电 | 01:17:10 | 19:05:20 | 0.39982 | 3.3396 | 0.51422 | 1.6729 | 2025-02-25 10:24:00 | 1.3352
13761 | 恒流充电 | 01:17:15 | 19:05:25 | 0.39983 | 3.3398 | 0.51477 | 1.6747 | 2025-02-25 10:24:05 | 1.3353
13762 | 恒流充电 | 01:17:20 | 19:05:30 | 0.39976 | 3.3396 | 0.51533 | 1.6766 | 2025-02-25 10:24:10 | 1.335
13763 | 恒流充电 | 01:17:25 | 19:05:35 | 0.39986 | 3.3396 | 0.51588 | 1.6784 | 2025-02-25 10:24:15 | 1.3354
13764 | 恒流充电 | 01:17:30 | 19:05:40 | 0.39978 | 3.3397 | 0.51644 | 1.6803 | 2025-02-25 10:24:20 | 1.3351
13765 | 恒流充电 | 01:17:35 | 19:05:45 | 0.39981 | 3.3399 | 0.51699 | 1.6822 | 2025-02-25 10:24:25 | 1.3353
13766 | 恒流充电 | 01:17:40 | 19:05:50 | 0.3998 | 3.3399 | 0.51755 | 1.684 | 2025-02-25 10:24:30 | 1.3353
13767 | 恒流充电 | 01:17:45 | 19:05:55 | 0.39982 | 3.34 | 0.51811 | 1.6859 | 2025-02-25 10:24:35 | 1.3354
13768 | 恒流充电 | 01:17:50 | 19:06:00 | 0.39985 | 3.3401 | 0.51866 | 1.6877 | 2025-02-25 10:24:40 | 1.3355
13769 | 恒流充电 | 01:17:55 | 19:06:05 | 0.39978 | 3.3399 | 0.51922 | 1.6896 | 2025-02-25 10:24:45 | 1.3352
13770 | 恒流充电 | 01:18:00 | 19:06:10 | 0.39984 | 3.34 | 0.51977 | 1.6914 | 2025-02-25 10:24:50 | 1.3355
13771 | 恒流充电 | 01:18:05 | 19:06:15 | 0.39983 | 3.3401 | 0.52033 | 1.6933 | 2025-02-25 10:24:55 | 1.3355
13772 | 恒流充电 | 01:18:10 | 19:06:20 | 0.39982 | 3.3403 | 0.52088 | 1.6951 | 2025-02-25 10:25:00 | 1.3355
13773 | 恒流充电 | 01:18:15 | 19:06:25 | 0.39983 | 3.3401 | 0.52144 | 1.697 | 2025-02-25 10:25:05 | 1.3355
13774 | 恒流充电 | 01:18:20 | 19:06:30 | 0.39982 | 3.34 | 0.52199 | 1.6988 | 2025-02-25 10:25:10 | 1.3354
13775 | 恒流充电 | 01:18:25 | 19:06:35 | 0.39984 | 3.3403 | 0.52255 | 1.7007 | 2025-02-25 10:25:15 | 1.3356
13776 | 恒流充电 | 01:18:30 | 19:06:40 | 0.39984 | 3.3403 | 0.5231 | 1.7026 | 2025-02-25 10:25:20 | 1.3356
13777 | 恒流充电 | 01:18:35 | 19:06:45 | 0.39987 | 3.3402 | 0.52366 | 1.7044 | 2025-02-25 10:25:25 | 1.3357
13778 | 恒流充电 | 01:18:40 | 19:06:50 | 0.39981 | 3.3403 | 0.52421 | 1.7063 | 2025-02-25 10:25:30 | 1.3355
13779 | 恒流充电 | 01:18:45 | 19:06:55 | 0.3998 | 3.3404 | 0.52477 | 1.7081 | 2025-02-25 10:25:35 | 1.3355
13780 | 恒流充电 | 01:18:50 | 19:07:00 | 0.3998 | 3.3404 | 0.52532 | 1.71 | 2025-02-25 10:25:40 | 1.3355
13781 | 恒流充电 | 01:18:55 | 19:07:05 | 0.39981 | 3.3406 | 0.52588 | 1.7118 | 2025-02-25 10:25:45 | 1.3356
13782 | 恒流充电 | 01:19:00 | 19:07:10 | 0.39983 | 3.3407 | 0.52644 | 1.7137 | 2025-02-25 10:25:50 | 1.3357
13783 | 恒流充电 | 01:19:05 | 19:07:15 | 0.39979 | 3.3405 | 0.52699 | 1.7155 | 2025-02-25 10:25:55 | 1.3355
13784 | 恒流充电 | 01:19:10 | 19:07:20 | 0.39982 | 3.3405 | 0.52755 | 1.7174 | 2025-02-25 10:26:00 | 1.3356
13785 | 恒流充电 | 01:19:15 | 19:07:25 | 0.39981 | 3.3407 | 0.5281 | 1.7192 | 2025-02-25 10:26:05 | 1.3357
13786 | 恒流充电 | 01:19:20 | 19:07:30 | 0.39981 | 3.3406 | 0.52866 | 1.7211 | 2025-02-25 10:26:10 | 1.3356
13787 | 恒流充电 | 01:19:25 | 19:07:35 | 0.39982 | 3.3406 | 0.52921 | 1.723 | 2025-02-25 10:26:15 | 1.3356
13788 | 恒流充电 | 01:19:30 | 19:07:40 | 0.39979 | 3.3406 | 0.52977 | 1.7248 | 2025-02-25 10:26:20 | 1.3355
13789 | 恒流充电 | 01:19:35 | 19:07:45 | 0.39988 | 3.3406 | 0.53032 | 1.7267 | 2025-02-25 10:26:25 | 1.3358
13790 | 恒流充电 | 01:19:40 | 19:07:50 | 0.39981 | 3.3407 | 0.53088 | 1.7285 | 2025-02-25 10:26:30 | 1.3356
13791 | 恒流充电 | 01:19:45 | 19:07:55 | 0.39983 | 3.3408 | 0.53143 | 1.7304 | 2025-02-25 10:26:35 | 1.3358
13792 | 恒流充电 | 01:19:50 | 19:08:00 | 0.39982 | 3.3408 | 0.53199 | 1.7322 | 2025-02-25 10:26:40 | 1.3357
13793 | 恒流充电 | 01:19:55 | 19:08:05 | 0.39982 | 3.3408 | 0.53254 | 1.7341 | 2025-02-25 10:26:45 | 1.3357
13794 | 恒流充电 | 01:20:00 | 19:08:10 | 0.39981 | 3.341 | 0.5331 | 1.7359 | 2025-02-25 10:26:50 | 1.3358
13795 | 恒流充电 | 01:20:05 | 19:08:15 | 0.39983 | 3.3409 | 0.53365 | 1.7378 | 2025-02-25 10:26:55 | 1.3358
13796 | 恒流充电 | 01:20:10 | 19:08:20 | 0.39982 | 3.3411 | 0.53421 | 1.7397 | 2025-02-25 10:27:00 | 1.3358
13797 | 恒流充电 | 01:20:15 | 19:08:25 | 0.3998 | 3.3413 | 0.53476 | 1.7415 | 2025-02-25 10:27:05 | 1.3358
13798 | 恒流充电 | 01:20:20 | 19:08:30 | 0.39984 | 3.3413 | 0.53532 | 1.7434 | 2025-02-25 10:27:10 | 1.336
13799 | 恒流充电 | 01:20:25 | 19:08:35 | 0.39987 | 3.3412 | 0.53588 | 1.7452 | 2025-02-25 10:27:15 | 1.3361
13800 | 恒流充电 | 01:20:30 | 19:08:40 | 0.39979 | 3.3411 | 0.53643 | 1.7471 | 2025-02-25 10:27:20 | 1.3357
13801 | 恒流充电 | 01:20:35 | 19:08:45 | 0.39981 | 3.3414 | 0.53699 | 1.7489 | 2025-02-25 10:27:25 | 1.3359
13802 | 恒流充电 | 01:20:40 | 19:08:50 | 0.39977 | 3.3412 | 0.53754 | 1.7508 | 2025-02-25 10:27:30 | 1.3357
13803 | 恒流充电 | 01:20:45 | 19:08:55 | 0.39984 | 3.3414 | 0.5381 | 1.7526 | 2025-02-25 10:27:35 | 1.336
13804 | 恒流充电 | 01:20:50 | 19:09:00 | 0.3998 | 3.3415 | 0.53865 | 1.7545 | 2025-02-25 10:27:40 | 1.3359
13805 | 恒流充电 | 01:20:55 | 19:09:05 | 0.39978 | 3.3413 | 0.53921 | 1.7564 | 2025-02-25 10:27:45 | 1.3358
13806 | 恒流充电 | 01:21:00 | 19:09:10 | 0.39982 | 3.3413 | 0.53976 | 1.7582 | 2025-02-25 10:27:50 | 1.3359
13807 | 恒流充电 | 01:21:05 | 19:09:15 | 0.39984 | 3.3415 | 0.54032 | 1.7601 | 2025-02-25 10:27:55 | 1.3361
13808 | 恒流充电 | 01:21:10 | 19:09:20 | 0.39984 | 3.3414 | 0.54087 | 1.7619 | 2025-02-25 10:28:00 | 1.336
13809 | 恒流充电 | 01:21:15 | 19:09:25 | 0.39982 | 3.3413 | 0.54143 | 1.7638 | 2025-02-25 10:28:05 | 1.3359
13810 | 恒流充电 | 01:21:20 | 19:09:30 | 0.39983 | 3.3414 | 0.54198 | 1.7656 | 2025-02-25 10:28:10 | 1.336
13811 | 恒流充电 | 01:21:25 | 19:09:35 | 0.39983 | 3.3415 | 0.54254 | 1.7675 | 2025-02-25 10:28:15 | 1.336
13812 | 恒流充电 | 01:21:30 | 19:09:40 | 0.39982 | 3.3415 | 0.54309 | 1.7693 | 2025-02-25 10:28:20 | 1.336
13813 | 恒流充电 | 01:21:35 | 19:09:45 | 0.39982 | 3.3416 | 0.54365 | 1.7712 | 2025-02-25 10:28:25 | 1.336
13814 | 恒流充电 | 01:21:40 | 19:09:50 | 0.39982 | 3.3417 | 0.54421 | 1.7731 | 2025-02-25 10:28:30 | 1.3361
13815 | 恒流充电 | 01:21:45 | 19:09:55 | 0.3998 | 3.3416 | 0.54476 | 1.7749 | 2025-02-25 10:28:35 | 1.336
13816 | 恒流充电 | 01:21:50 | 19:10:00 | 0.39979 | 3.3417 | 0.54532 | 1.7768 | 2025-02-25 10:28:40 | 1.336
13817 | 恒流充电 | 01:21:55 | 19:10:05 | 0.39984 | 3.3417 | 0.54587 | 1.7786 | 2025-02-25 10:28:45 | 1.3361
13818 | 恒流充电 | 01:22:00 | 19:10:10 | 0.39984 | 3.3416 | 0.54643 | 1.7805 | 2025-02-25 10:28:50 | 1.3361
13819 | 恒流充电 | 01:22:05 | 19:10:15 | 0.39984 | 3.3417 | 0.54698 | 1.7823 | 2025-02-25 10:28:55 | 1.3361
13820 | 恒流充电 | 01:22:10 | 19:10:20 | 0.39979 | 3.342 | 0.54754 | 1.7842 | 2025-02-25 10:29:00 | 1.3361
13821 | 恒流充电 | 01:22:15 | 19:10:25 | 0.39985 | 3.3418 | 0.54809 | 1.786 | 2025-02-25 10:29:05 | 1.3362
13822 | 恒流充电 | 01:22:20 | 19:10:30 | 0.3998 | 3.3417 | 0.54865 | 1.7879 | 2025-02-25 10:29:10 | 1.336
13823 | 恒流充电 | 01:22:25 | 19:10:35 | 0.39983 | 3.3419 | 0.5492 | 1.7898 | 2025-02-25 10:29:15 | 1.3362
13824 | 恒流充电 | 01:22:30 | 19:10:40 | 0.39983 | 3.3419 | 0.54976 | 1.7916 | 2025-02-25 10:29:20 | 1.3362
13825 | 恒流充电 | 01:22:35 | 19:10:45 | 0.39983 | 3.342 | 0.55031 | 1.7935 | 2025-02-25 10:29:25 | 1.3362
13826 | 恒流充电 | 01:22:40 | 19:10:50 | 0.3998 | 3.342 | 0.55087 | 1.7953 | 2025-02-25 10:29:30 | 1.3361
13827 | 恒流充电 | 01:22:45 | 19:10:55 | 0.39982 | 3.3421 | 0.55142 | 1.7972 | 2025-02-25 10:29:35 | 1.3362
13828 | 恒流充电 | 01:22:50 | 19:11:00 | 0.39983 | 3.342 | 0.55198 | 1.799 | 2025-02-25 10:29:40 | 1.3362
13829 | 恒流充电 | 01:22:55 | 19:11:05 | 0.39987 | 3.3422 | 0.55253 | 1.8009 | 2025-02-25 10:29:45 | 1.3365
13830 | 恒流充电 | 01:23:00 | 19:11:10 | 0.39988 | 3.342 | 0.55309 | 1.8027 | 2025-02-25 10:29:50 | 1.3364
13831 | 恒流充电 | 01:23:05 | 19:11:15 | 0.39982 | 3.342 | 0.55365 | 1.8046 | 2025-02-25 10:29:55 | 1.3362
13832 | 恒流充电 | 01:23:10 | 19:11:20 | 0.39982 | 3.3422 | 0.5542 | 1.8065 | 2025-02-25 10:30:00 | 1.3363
13833 | 恒流充电 | 01:23:15 | 19:11:25 | 0.39983 | 3.3422 | 0.55476 | 1.8083 | 2025-02-25 10:30:05 | 1.3363
13834 | 恒流充电 | 01:23:20 | 19:11:30 | 0.39981 | 3.3423 | 0.55531 | 1.8102 | 2025-02-25 10:30:10 | 1.3363
13835 | 恒流充电 | 01:23:25 | 19:11:35 | 0.39983 | 3.3423 | 0.55587 | 1.812 | 2025-02-25 10:30:15 | 1.3363
13836 | 恒流充电 | 01:23:30 | 19:11:40 | 0.39981 | 3.3422 | 0.55642 | 1.8139 | 2025-02-25 10:30:20 | 1.3362
13837 | 恒流充电 | 01:23:35 | 19:11:45 | 0.3998 | 3.3423 | 0.55698 | 1.8157 | 2025-02-25 10:30:25 | 1.3362
13838 | 恒流充电 | 01:23:40 | 19:11:50 | 0.39985 | 3.3422 | 0.55753 | 1.8176 | 2025-02-25 10:30:30 | 1.3364
13839 | 恒流充电 | 01:23:45 | 19:11:55 | 0.39985 | 3.3423 | 0.55809 | 1.8195 | 2025-02-25 10:30:35 | 1.3364
13840 | 恒流充电 | 01:23:50 | 19:12:00 | 0.39981 | 3.3422 | 0.55864 | 1.8213 | 2025-02-25 10:30:40 | 1.3362
13841 | 恒流充电 | 01:23:55 | 19:12:05 | 0.39981 | 3.3423 | 0.5592 | 1.8232 | 2025-02-25 10:30:45 | 1.3363
13842 | 恒流充电 | 01:24:00 | 19:12:10 | 0.39985 | 3.3424 | 0.55975 | 1.825 | 2025-02-25 10:30:50 | 1.3365
13843 | 恒流充电 | 01:24:05 | 19:12:15 | 0.39983 | 3.3424 | 0.56031 | 1.8269 | 2025-02-25 10:30:55 | 1.3364
13844 | 恒流充电 | 01:24:10 | 19:12:20 | 0.39981 | 3.3424 | 0.56086 | 1.8287 | 2025-02-25 10:31:00 | 1.3363
13845 | 恒流充电 | 01:24:15 | 19:12:25 | 0.39983 | 3.3422 | 0.56142 | 1.8306 | 2025-02-25 10:31:05 | 1.3363
13846 | 恒流充电 | 01:24:20 | 19:12:30 | 0.3998 | 3.3424 | 0.56198 | 1.8324 | 2025-02-25 10:31:10 | 1.3363
13847 | 恒流充电 | 01:24:25 | 19:12:35 | 0.39984 | 3.3425 | 0.56253 | 1.8343 | 2025-02-25 10:31:15 | 1.3365
13848 | 恒流充电 | 01:24:30 | 19:12:40 | 0.39981 | 3.3424 | 0.56309 | 1.8362 | 2025-02-25 10:31:20 | 1.3363
13849 | 恒流充电 | 01:24:35 | 19:12:45 | 0.39987 | 3.3425 | 0.56364 | 1.838 | 2025-02-25 10:31:25 | 1.3366
13850 | 恒流充电 | 01:24:40 | 19:12:50 | 0.39985 | 3.3426 | 0.5642 | 1.8399 | 2025-02-25 10:31:30 | 1.3366
13851 | 恒流充电 | 01:24:45 | 19:12:55 | 0.39981 | 3.3425 | 0.56475 | 1.8417 | 2025-02-25 10:31:35 | 1.3364
13852 | 恒流充电 | 01:24:50 | 19:13:00 | 0.39984 | 3.3426 | 0.56531 | 1.8436 | 2025-02-25 10:31:40 | 1.3365
13853 | 恒流充电 | 01:24:55 | 19:13:05 | 0.39984 | 3.3425 | 0.56586 | 1.8454 | 2025-02-25 10:31:45 | 1.3364
13854 | 恒流充电 | 01:25:00 | 19:13:10 | 0.39982 | 3.3425 | 0.56642 | 1.8473 | 2025-02-25 10:31:50 | 1.3364
13855 | 恒流充电 | 01:25:05 | 19:13:15 | 0.39981 | 3.3427 | 0.56697 | 1.8491 | 2025-02-25 10:31:55 | 1.3364
13856 | 恒流充电 | 01:25:10 | 19:13:20 | 0.39984 | 3.3429 | 0.56753 | 1.851 | 2025-02-25 10:32:00 | 1.3366
13857 | 恒流充电 | 01:25:15 | 19:13:25 | 0.3998 | 3.3425 | 0.56808 | 1.8529 | 2025-02-25 10:32:05 | 1.3363
13858 | 恒流充电 | 01:25:20 | 19:13:30 | 0.39984 | 3.3427 | 0.56864 | 1.8547 | 2025-02-25 10:32:10 | 1.3365
13859 | 恒流充电 | 01:25:25 | 19:13:35 | 0.39984 | 3.3426 | 0.56919 | 1.8566 | 2025-02-25 10:32:15 | 1.3365
13860 | 恒流充电 | 01:25:30 | 19:13:40 | 0.39982 | 3.3427 | 0.56975 | 1.8584 | 2025-02-25 10:32:20 | 1.3365
13861 | 恒流充电 | 01:25:35 | 19:13:45 | 0.39981 | 3.3426 | 0.5703 | 1.8603 | 2025-02-25 10:32:25 | 1.3364
13862 | 恒流充电 | 01:25:40 | 19:13:50 | 0.39984 | 3.3428 | 0.57086 | 1.8621 | 2025-02-25 10:32:30 | 1.3366
13863 | 恒流充电 | 01:25:45 | 19:13:55 | 0.39983 | 3.3427 | 0.57142 | 1.864 | 2025-02-25 10:32:35 | 1.3365
13864 | 恒流充电 | 01:25:50 | 19:14:00 | 0.39982 | 3.3426 | 0.57197 | 1.8659 | 2025-02-25 10:32:40 | 1.3364
13865 | 恒流充电 | 01:25:55 | 19:14:05 | 0.39986 | 3.3427 | 0.57253 | 1.8677 | 2025-02-25 10:32:45 | 1.3366
13866 | 恒流充电 | 01:26:00 | 19:14:10 | 0.39984 | 3.3428 | 0.57308 | 1.8696 | 2025-02-25 10:32:50 | 1.3366
13867 | 恒流充电 | 01:26:05 | 19:14:15 | 0.39983 | 3.3427 | 0.57364 | 1.8714 | 2025-02-25 10:32:55 | 1.3365
13868 | 恒流充电 | 01:26:10 | 19:14:20 | 0.39986 | 3.3428 | 0.57419 | 1.8733 | 2025-02-25 10:33:00 | 1.3366
13869 | 恒流充电 | 01:26:15 | 19:14:25 | 0.39986 | 3.3426 | 0.57475 | 1.8751 | 2025-02-25 10:33:05 | 1.3366
13870 | 恒流充电 | 01:26:20 | 19:14:30 | 0.39983 | 3.3428 | 0.5753 | 1.877 | 2025-02-25 10:33:10 | 1.3365
13871 | 恒流充电 | 01:26:25 | 19:14:35 | 0.39987 | 3.3427 | 0.57586 | 1.8788 | 2025-02-25 10:33:15 | 1.3366
13872 | 恒流充电 | 01:26:30 | 19:14:40 | 0.39978 | 3.3428 | 0.57641 | 1.8807 | 2025-02-25 10:33:20 | 1.3364
13873 | 恒流充电 | 01:26:35 | 19:14:45 | 0.39982 | 3.3429 | 0.57697 | 1.8826 | 2025-02-25 10:33:25 | 1.3366
13874 | 恒流充电 | 01:26:40 | 19:14:50 | 0.39985 | 3.343 | 0.57752 | 1.8844 | 2025-02-25 10:33:30 | 1.3367
13875 | 恒流充电 | 01:26:45 | 19:14:55 | 0.39984 | 3.3429 | 0.57808 | 1.8863 | 2025-02-25 10:33:35 | 1.3366
13876 | 恒流充电 | 01:26:50 | 19:15:00 | 0.39981 | 3.3429 | 0.57863 | 1.8881 | 2025-02-25 10:33:40 | 1.3365
13877 | 恒流充电 | 01:26:55 | 19:15:05 | 0.39983 | 3.343 | 0.57919 | 1.89 | 2025-02-25 10:33:45 | 1.3366
13878 | 恒流充电 | 01:27:00 | 19:15:10 | 0.39982 | 3.3431 | 0.57975 | 1.8918 | 2025-02-25 10:33:50 | 1.3366
13879 | 恒流充电 | 01:27:05 | 19:15:15 | 0.39982 | 3.3431 | 0.5803 | 1.8937 | 2025-02-25 10:33:55 | 1.3366
13880 | 恒流充电 | 01:27:10 | 19:15:20 | 0.39982 | 3.343 | 0.58086 | 1.8956 | 2025-02-25 10:34:00 | 1.3366
13881 | 恒流充电 | 01:27:15 | 19:15:25 | 0.39981 | 3.3429 | 0.58141 | 1.8974 | 2025-02-25 10:34:05 | 1.3365
13882 | 恒流充电 | 01:27:20 | 19:15:30 | 0.39986 | 3.343 | 0.58197 | 1.8993 | 2025-02-25 10:34:10 | 1.3367
13883 | 恒流充电 | 01:27:25 | 19:15:35 | 0.3999 | 3.3431 | 0.58252 | 1.9011 | 2025-02-25 10:34:15 | 1.3369
13884 | 恒流充电 | 01:27:30 | 19:15:40 | 0.39984 | 3.3431 | 0.58308 | 1.903 | 2025-02-25 10:34:20 | 1.3367
13885 | 恒流充电 | 01:27:35 | 19:15:45 | 0.39982 | 3.3431 | 0.58363 | 1.9048 | 2025-02-25 10:34:25 | 1.3366
13886 | 恒流充电 | 01:27:40 | 19:15:50 | 0.39986 | 3.3432 | 0.58419 | 1.9067 | 2025-02-25 10:34:30 | 1.3368
13887 | 恒流充电 | 01:27:45 | 19:15:55 | 0.39985 | 3.3431 | 0.58474 | 1.9086 | 2025-02-25 10:34:35 | 1.3367
13888 | 恒流充电 | 01:27:50 | 19:16:00 | 0.39981 | 3.3431 | 0.5853 | 1.9104 | 2025-02-25 10:34:40 | 1.3366
13889 | 恒流充电 | 01:27:55 | 19:16:05 | 0.39983 | 3.3432 | 0.58585 | 1.9123 | 2025-02-25 10:34:45 | 1.3367
13890 | 恒流充电 | 01:28:00 | 19:16:10 | 0.39982 | 3.3431 | 0.58641 | 1.9141 | 2025-02-25 10:34:50 | 1.3366
13891 | 恒流充电 | 01:28:05 | 19:16:15 | 0.39986 | 3.3431 | 0.58696 | 1.916 | 2025-02-25 10:34:55 | 1.3368
13892 | 恒流充电 | 01:28:10 | 19:16:20 | 0.39981 | 3.3432 | 0.58752 | 1.9178 | 2025-02-25 10:35:00 | 1.3366
13893 | 恒流充电 | 01:28:15 | 19:16:25 | 0.39981 | 3.3432 | 0.58808 | 1.9197 | 2025-02-25 10:35:05 | 1.3366
13894 | 恒流充电 | 01:28:20 | 19:16:30 | 0.39982 | 3.3433 | 0.58863 | 1.9215 | 2025-02-25 10:35:10 | 1.3367
13895 | 恒流充电 | 01:28:25 | 19:16:35 | 0.39981 | 3.3433 | 0.58919 | 1.9234 | 2025-02-25 10:35:15 | 1.3367
13896 | 恒流充电 | 01:28:30 | 19:16:40 | 0.3998 | 3.3433 | 0.58974 | 1.9253 | 2025-02-25 10:35:20 | 1.3366
13897 | 恒流充电 | 01:28:35 | 19:16:45 | 0.3998 | 3.3433 | 0.5903 | 1.9271 | 2025-02-25 10:35:25 | 1.3367
13898 | 恒流充电 | 01:28:40 | 19:16:50 | 0.39983 | 3.3432 | 0.59085 | 1.929 | 2025-02-25 10:35:30 | 1.3367
13899 | 恒流充电 | 01:28:45 | 19:16:55 | 0.39981 | 3.3433 | 0.59141 | 1.9308 | 2025-02-25 10:35:35 | 1.3367
13900 | 恒流充电 | 01:28:50 | 19:17:00 | 0.3998 | 3.3433 | 0.59196 | 1.9327 | 2025-02-25 10:35:40 | 1.3367
13901 | 恒流充电 | 01:28:55 | 19:17:05 | 0.39985 | 3.3433 | 0.59252 | 1.9345 | 2025-02-25 10:35:45 | 1.3368
13902 | 恒流充电 | 01:29:00 | 19:17:10 | 0.39985 | 3.3433 | 0.59307 | 1.9364 | 2025-02-25 10:35:50 | 1.3368
13903 | 恒流充电 | 01:29:05 | 19:17:15 | 0.39985 | 3.3433 | 0.59363 | 1.9383 | 2025-02-25 10:35:55 | 1.3368
13904 | 恒流充电 | 01:29:10 | 19:17:20 | 0.39983 | 3.3433 | 0.59418 | 1.9401 | 2025-02-25 10:36:00 | 1.3367
13905 | 恒流充电 | 01:29:15 | 19:17:25 | 0.39983 | 3.3433 | 0.59474 | 1.942 | 2025-02-25 10:36:05 | 1.3367
13906 | 恒流充电 | 01:29:20 | 19:17:30 | 0.39985 | 3.3433 | 0.59529 | 1.9438 | 2025-02-25 10:36:10 | 1.3368
13907 | 恒流充电 | 01:29:25 | 19:17:35 | 0.39981 | 3.3435 | 0.59585 | 1.9457 | 2025-02-25 10:36:15 | 1.3367
13908 | 恒流充电 | 01:29:30 | 19:17:40 | 0.39984 | 3.3433 | 0.59641 | 1.9475 | 2025-02-25 10:36:20 | 1.3368
13909 | 恒流充电 | 01:29:35 | 19:17:45 | 0.39985 | 3.3434 | 0.59696 | 1.9494 | 2025-02-25 10:36:25 | 1.3369
13910 | 恒流充电 | 01:29:40 | 19:17:50 | 0.39983 | 3.3434 | 0.59752 | 1.9513 | 2025-02-25 10:36:30 | 1.3368
13911 | 恒流充电 | 01:29:45 | 19:17:55 | 0.39986 | 3.3434 | 0.59807 | 1.9531 | 2025-02-25 10:36:35 | 1.3369
13912 | 恒流充电 | 01:29:50 | 19:18:00 | 0.39986 | 3.3434 | 0.59863 | 1.955 | 2025-02-25 10:36:40 | 1.3369
13913 | 恒流充电 | 01:29:55 | 19:18:05 | 0.39989 | 3.3435 | 0.59918 | 1.9568 | 2025-02-25 10:36:45 | 1.337
13914 | 恒流充电 | 01:30:00 | 19:18:10 | 0.39981 | 3.3433 | 0.59974 | 1.9587 | 2025-02-25 10:36:50 | 1.3367
13915 | 恒流充电 | 01:30:05 | 19:18:15 | 0.39986 | 3.3436 | 0.60029 | 1.9605 | 2025-02-25 10:36:55 | 1.337
13916 | 恒流充电 | 01:30:10 | 19:18:20 | 0.39984 | 3.3435 | 0.60085 | 1.9624 | 2025-02-25 10:37:00 | 1.3369
13917 | 恒流充电 | 01:30:15 | 19:18:25 | 0.3998 | 3.3436 | 0.6014 | 1.9642 | 2025-02-25 10:37:05 | 1.3367
13918 | 恒流充电 | 01:30:20 | 19:18:30 | 0.39983 | 3.3435 | 0.60196 | 1.9661 | 2025-02-25 10:37:10 | 1.3369
13919 | 恒流充电 | 01:30:25 | 19:18:35 | 0.39982 | 3.3435 | 0.60251 | 1.968 | 2025-02-25 10:37:15 | 1.3368
13920 | 恒流充电 | 01:30:30 | 19:18:40 | 0.39982 | 3.3435 | 0.60307 | 1.9698 | 2025-02-25 10:37:20 | 1.3368
13921 | 恒流充电 | 01:30:35 | 19:18:45 | 0.39982 | 3.3434 | 0.60362 | 1.9717 | 2025-02-25 10:37:25 | 1.3368
13922 | 恒流充电 | 01:30:40 | 19:18:50 | 0.39982 | 3.3434 | 0.60418 | 1.9735 | 2025-02-25 10:37:30 | 1.3368
13923 | 恒流充电 | 01:30:45 | 19:18:55 | 0.39984 | 3.3436 | 0.60473 | 1.9754 | 2025-02-25 10:37:35 | 1.3369
13924 | 恒流充电 | 01:30:50 | 19:19:00 | 0.39984 | 3.3436 | 0.60529 | 1.9772 | 2025-02-25 10:37:40 | 1.3369
13925 | 恒流充电 | 01:30:55 | 19:19:05 | 0.39983 | 3.3435 | 0.60585 | 1.9791 | 2025-02-25 10:37:45 | 1.3368
13926 | 恒流充电 | 01:31:00 | 19:19:10 | 0.39979 | 3.3437 | 0.6064 | 1.981 | 2025-02-25 10:37:50 | 1.3368
13927 | 恒流充电 | 01:31:05 | 19:19:15 | 0.3998 | 3.3435 | 0.60696 | 1.9828 | 2025-02-25 10:37:55 | 1.3367
13928 | 恒流充电 | 01:31:10 | 19:19:20 | 0.3998 | 3.3434 | 0.60751 | 1.9847 | 2025-02-25 10:38:00 | 1.3367
13929 | 恒流充电 | 01:31:15 | 19:19:25 | 0.39981 | 3.3435 | 0.60807 | 1.9865 | 2025-02-25 10:38:05 | 1.3368
13930 | 恒流充电 | 01:31:20 | 19:19:30 | 0.39984 | 3.3437 | 0.60862 | 1.9884 | 2025-02-25 10:38:10 | 1.3369
13931 | 恒流充电 | 01:31:25 | 19:19:35 | 0.39979 | 3.3437 | 0.60918 | 1.9902 | 2025-02-25 10:38:15 | 1.3368
13932 | 恒流充电 | 01:31:30 | 19:19:40 | 0.39982 | 3.3437 | 0.60973 | 1.9921 | 2025-02-25 10:38:20 | 1.3369
13933 | 恒流充电 | 01:31:35 | 19:19:45 | 0.39985 | 3.3437 | 0.61029 | 1.994 | 2025-02-25 10:38:25 | 1.337
13934 | 恒流充电 | 01:31:40 | 19:19:50 | 0.39981 | 3.3434 | 0.61084 | 1.9958 | 2025-02-25 10:38:30 | 1.3367
13935 | 恒流充电 | 01:31:45 | 19:19:55 | 0.39985 | 3.3433 | 0.6114 | 1.9977 | 2025-02-25 10:38:35 | 1.3368
13936 | 恒流充电 | 01:31:50 | 19:20:00 | 0.39986 | 3.3436 | 0.61195 | 1.9995 | 2025-02-25 10:38:40 | 1.337
13937 | 恒流充电 | 01:31:55 | 19:20:05 | 0.39982 | 3.3437 | 0.61251 | 2.0014 | 2025-02-25 10:38:45 | 1.3369
13938 | 恒流充电 | 01:32:00 | 19:20:10 | 0.3998 | 3.3436 | 0.61306 | 2.0032 | 2025-02-25 10:38:50 | 1.3368
13939 | 恒流充电 | 01:32:05 | 19:20:15 | 0.39986 | 3.3436 | 0.61362 | 2.0051 | 2025-02-25 10:38:55 | 1.337
13940 | 恒流充电 | 01:32:10 | 19:20:20 | 0.39983 | 3.3436 | 0.61418 | 2.007 | 2025-02-25 10:39:00 | 1.3369
13941 | 恒流充电 | 01:32:15 | 19:20:25 | 0.39982 | 3.3436 | 0.61473 | 2.0088 | 2025-02-25 10:39:05 | 1.3368
13942 | 恒流充电 | 01:32:20 | 19:20:30 | 0.39981 | 3.3436 | 0.61529 | 2.0107 | 2025-02-25 10:39:10 | 1.3368
13943 | 恒流充电 | 01:32:25 | 19:20:35 | 0.39981 | 3.3436 | 0.61584 | 2.0125 | 2025-02-25 10:39:15 | 1.3368
13944 | 恒流充电 | 01:32:30 | 19:20:40 | 0.3998 | 3.3436 | 0.6164 | 2.0144 | 2025-02-25 10:39:20 | 1.3368
13945 | 恒流充电 | 01:32:35 | 19:20:45 | 0.39985 | 3.3437 | 0.61695 | 2.0162 | 2025-02-25 10:39:25 | 1.337
13946 | 恒流充电 | 01:32:40 | 19:20:50 | 0.39986 | 3.3437 | 0.61751 | 2.0181 | 2025-02-25 10:39:30 | 1.337
13947 | 恒流充电 | 01:32:45 | 19:20:55 | 0.3998 | 3.3437 | 0.61806 | 2.02 | 2025-02-25 10:39:35 | 1.3368
13948 | 恒流充电 | 01:32:50 | 19:21:00 | 0.39983 | 3.3438 | 0.61862 | 2.0218 | 2025-02-25 10:39:40 | 1.337
13949 | 恒流充电 | 01:32:55 | 19:21:05 | 0.39985 | 3.3437 | 0.61917 | 2.0237 | 2025-02-25 10:39:45 | 1.337
13950 | 恒流充电 | 01:33:00 | 19:21:10 | 0.39983 | 3.3438 | 0.61973 | 2.0255 | 2025-02-25 10:39:50 | 1.337
13951 | 恒流充电 | 01:33:05 | 19:21:15 | 0.39983 | 3.3437 | 0.62028 | 2.0274 | 2025-02-25 10:39:55 | 1.3369
13952 | 恒流充电 | 01:33:10 | 19:21:20 | 0.39986 | 3.3436 | 0.62084 | 2.0292 | 2025-02-25 10:40:00 | 1.337
13953 | 恒流充电 | 01:33:15 | 19:21:25 | 0.39986 | 3.3437 | 0.62139 | 2.0311 | 2025-02-25 10:40:05 | 1.337
13954 | 恒流充电 | 01:33:20 | 19:21:30 | 0.39984 | 3.3435 | 0.62195 | 2.0329 | 2025-02-25 10:40:10 | 1.3369
13955 | 恒流充电 | 01:33:25 | 19:21:35 | 0.39981 | 3.3438 | 0.6225 | 2.0348 | 2025-02-25 10:40:15 | 1.3369
13956 | 恒流充电 | 01:33:30 | 19:21:40 | 0.39983 | 3.3438 | 0.62306 | 2.0367 | 2025-02-25 10:40:20 | 1.3369
13957 | 恒流充电 | 01:33:35 | 19:21:45 | 0.39983 | 3.3438 | 0.62362 | 2.0385 | 2025-02-25 10:40:25 | 1.337
13958 | 恒流充电 | 01:33:40 | 19:21:50 | 0.39983 | 3.3436 | 0.62417 | 2.0404 | 2025-02-25 10:40:30 | 1.3369
13959 | 恒流充电 | 01:33:45 | 19:21:55 | 0.39987 | 3.344 | 0.62473 | 2.0422 | 2025-02-25 10:40:35 | 1.3372
13960 | 恒流充电 | 01:33:50 | 19:22:00 | 0.39984 | 3.3437 | 0.62528 | 2.0441 | 2025-02-25 10:40:40 | 1.3369
13961 | 恒流充电 | 01:33:55 | 19:22:05 | 0.39984 | 3.3438 | 0.62584 | 2.0459 | 2025-02-25 10:40:45 | 1.337
13962 | 恒流充电 | 01:34:00 | 19:22:10 | 0.3998 | 3.3438 | 0.62639 | 2.0478 | 2025-02-25 10:40:50 | 1.3368
13963 | 恒流充电 | 01:34:05 | 19:22:15 | 0.3998 | 3.3437 | 0.62695 | 2.0497 | 2025-02-25 10:40:55 | 1.3368
13964 | 恒流充电 | 01:34:10 | 19:22:20 | 0.39985 | 3.3439 | 0.6275 | 2.0515 | 2025-02-25 10:41:00 | 1.337
13965 | 恒流充电 | 01:34:15 | 19:22:25 | 0.39982 | 3.3438 | 0.62806 | 2.0534 | 2025-02-25 10:41:05 | 1.3369
13966 | 恒流充电 | 01:34:20 | 19:22:30 | 0.39984 | 3.3438 | 0.62861 | 2.0552 | 2025-02-25 10:41:10 | 1.337
13967 | 恒流充电 | 01:34:25 | 19:22:35 | 0.39982 | 3.3438 | 0.62917 | 2.0571 | 2025-02-25 10:41:15 | 1.3369
13968 | 恒流充电 | 01:34:30 | 19:22:40 | 0.39985 | 3.3438 | 0.62972 | 2.0589 | 2025-02-25 10:41:20 | 1.337
13969 | 恒流充电 | 01:34:35 | 19:22:45 | 0.39986 | 3.3438 | 0.63028 | 2.0608 | 2025-02-25 10:41:25 | 1.337
13970 | 恒流充电 | 01:34:40 | 19:22:50 | 0.39982 | 3.3439 | 0.63083 | 2.0627 | 2025-02-25 10:41:30 | 1.337
13971 | 恒流充电 | 01:34:45 | 19:22:55 | 0.39981 | 3.3438 | 0.63139 | 2.0645 | 2025-02-25 10:41:35 | 1.3369
13972 | 恒流充电 | 01:34:50 | 19:23:00 | 0.39987 | 3.3438 | 0.63195 | 2.0664 | 2025-02-25 10:41:40 | 1.3371
13973 | 恒流充电 | 01:34:55 | 19:23:05 | 0.39978 | 3.3438 | 0.6325 | 2.0682 | 2025-02-25 10:41:45 | 1.3368
13974 | 恒流充电 | 01:35:00 | 19:23:10 | 0.39985 | 3.3436 | 0.63306 | 2.0701 | 2025-02-25 10:41:50 | 1.3369
13975 | 恒流充电 | 01:35:05 | 19:23:15 | 0.39983 | 3.3438 | 0.63361 | 2.0719 | 2025-02-25 10:41:55 | 1.337
13976 | 恒流充电 | 01:35:10 | 19:23:20 | 0.39988 | 3.344 | 0.63417 | 2.0738 | 2025-02-25 10:42:00 | 1.3372
13977 | 恒流充电 | 01:35:15 | 19:23:25 | 0.39982 | 3.3438 | 0.63472 | 2.0757 | 2025-02-25 10:42:05 | 1.3369
13978 | 恒流充电 | 01:35:20 | 19:23:30 | 0.39985 | 3.3438 | 0.63528 | 2.0775 | 2025-02-25 10:42:10 | 1.337
13979 | 恒流充电 | 01:35:25 | 19:23:35 | 0.39978 | 3.3439 | 0.63583 | 2.0794 | 2025-02-25 10:42:15 | 1.3369
13980 | 恒流充电 | 01:35:30 | 19:23:40 | 0.39981 | 3.344 | 0.63639 | 2.0812 | 2025-02-25 10:42:20 | 1.337
13981 | 恒流充电 | 01:35:35 | 19:23:45 | 0.39982 | 3.344 | 0.63694 | 2.0831 | 2025-02-25 10:42:25 | 1.337
13982 | 恒流充电 | 01:35:40 | 19:23:50 | 0.39985 | 3.3439 | 0.6375 | 2.0849 | 2025-02-25 10:42:30 | 1.3371
13983 | 恒流充电 | 01:35:45 | 19:23:55 | 0.39983 | 3.344 | 0.63805 | 2.0868 | 2025-02-25 10:42:35 | 1.337
13984 | 恒流充电 | 01:35:50 | 19:24:00 | 0.39985 | 3.3441 | 0.63861 | 2.0887 | 2025-02-25 10:42:40 | 1.3371
13985 | 恒流充电 | 01:35:55 | 19:24:05 | 0.39983 | 3.3439 | 0.63916 | 2.0905 | 2025-02-25 10:42:45 | 1.337
13986 | 恒流充电 | 01:36:00 | 19:24:10 | 0.3998 | 3.344 | 0.63972 | 2.0924 | 2025-02-25 10:42:50 | 1.3369
13987 | 恒流充电 | 01:36:05 | 19:24:15 | 0.39979 | 3.3441 | 0.64028 | 2.0942 | 2025-02-25 10:42:55 | 1.3369
13988 | 恒流充电 | 01:36:10 | 19:24:20 | 0.39983 | 3.344 | 0.64083 | 2.0961 | 2025-02-25 10:43:00 | 1.337
13989 | 恒流充电 | 01:36:15 | 19:24:25 | 0.39984 | 3.3439 | 0.64139 | 2.0979 | 2025-02-25 10:43:05 | 1.3371
13990 | 恒流充电 | 01:36:20 | 19:24:30 | 0.39981 | 3.3439 | 0.64194 | 2.0998 | 2025-02-25 10:43:10 | 1.3369
13991 | 恒流充电 | 01:36:25 | 19:24:35 | 0.39981 | 3.3442 | 0.6425 | 2.1017 | 2025-02-25 10:43:15 | 1.337
13992 | 恒流充电 | 01:36:30 | 19:24:40 | 0.39982 | 3.344 | 0.64305 | 2.1035 | 2025-02-25 10:43:20 | 1.337
13993 | 恒流充电 | 01:36:35 | 19:24:45 | 0.39983 | 3.3441 | 0.64361 | 2.1054 | 2025-02-25 10:43:25 | 1.337
13994 | 恒流充电 | 01:36:40 | 19:24:50 | 0.39986 | 3.3442 | 0.64416 | 2.1072 | 2025-02-25 10:43:30 | 1.3372
13995 | 恒流充电 | 01:36:45 | 19:24:55 | 0.39983 | 3.344 | 0.64472 | 2.1091 | 2025-02-25 10:43:35 | 1.337
13996 | 恒流充电 | 01:36:50 | 19:25:00 | 0.39982 | 3.344 | 0.64527 | 2.1109 | 2025-02-25 10:43:40 | 1.337
13997 | 恒流充电 | 01:36:55 | 19:25:05 | 0.39985 | 3.3439 | 0.64583 | 2.1128 | 2025-02-25 10:43:45 | 1.3371
13998 | 恒流充电 | 01:37:00 | 19:25:10 | 0.39983 | 3.344 | 0.64638 | 2.1147 | 2025-02-25 10:43:50 | 1.337
13999 | 恒流充电 | 01:37:05 | 19:25:15 | 0.39985 | 3.3441 | 0.64694 | 2.1165 | 2025-02-25 10:43:55 | 1.3371
14000 | 恒流充电 | 01:37:10 | 19:25:20 | 0.3998 | 3.3439 | 0.64749 | 2.1184 | 2025-02-25 10:44:00 | 1.3369
14001 | 恒流充电 | 01:37:15 | 19:25:25 | 0.39984 | 3.3441 | 0.64805 | 2.1202 | 2025-02-25 10:44:05 | 1.3371
14002 | 恒流充电 | 01:37:20 | 19:25:30 | 0.3998 | 3.344 | 0.64861 | 2.1221 | 2025-02-25 10:44:10 | 1.3369
14003 | 恒流充电 | 01:37:25 | 19:25:35 | 0.39984 | 3.3441 | 0.64916 | 2.1239 | 2025-02-25 10:44:15 | 1.3371
14004 | 恒流充电 | 01:37:30 | 19:25:40 | 0.39984 | 3.3439 | 0.64972 | 2.1258 | 2025-02-25 10:44:20 | 1.337
14005 | 恒流充电 | 01:37:35 | 19:25:45 | 0.39982 | 3.3439 | 0.65027 | 2.1277 | 2025-02-25 10:44:25 | 1.337
14006 | 恒流充电 | 01:37:40 | 19:25:50 | 0.39985 | 3.344 | 0.65083 | 2.1295 | 2025-02-25 10:44:30 | 1.3371
14007 | 恒流充电 | 01:37:45 | 19:25:55 | 0.39987 | 3.3441 | 0.65138 | 2.1314 | 2025-02-25 10:44:35 | 1.3372
14008 | 恒流充电 | 01:37:50 | 19:26:00 | 0.39979 | 3.344 | 0.65194 | 2.1332 | 2025-02-25 10:44:40 | 1.3369
14009 | 恒流充电 | 01:37:55 | 19:26:05 | 0.39988 | 3.3441 | 0.65249 | 2.1351 | 2025-02-25 10:44:45 | 1.3372
14010 | 恒流充电 | 01:38:00 | 19:26:10 | 0.39982 | 3.3442 | 0.65305 | 2.1369 | 2025-02-25 10:44:50 | 1.3371
14011 | 恒流充电 | 01:38:05 | 19:26:15 | 0.39982 | 3.344 | 0.6536 | 2.1388 | 2025-02-25 10:44:55 | 1.337
14012 | 恒流充电 | 01:38:10 | 19:26:20 | 0.39981 | 3.3441 | 0.65416 | 2.1407 | 2025-02-25 10:45:00 | 1.337
14013 | 恒流充电 | 01:38:15 | 19:26:25 | 0.39985 | 3.3442 | 0.65471 | 2.1425 | 2025-02-25 10:45:05 | 1.3372
14014 | 恒流充电 | 01:38:20 | 19:26:30 | 0.39984 | 3.344 | 0.65527 | 2.1444 | 2025-02-25 10:45:10 | 1.3371
14015 | 恒流充电 | 01:38:25 | 19:26:35 | 0.39981 | 3.3441 | 0.65582 | 2.1462 | 2025-02-25 10:45:15 | 1.337
14016 | 恒流充电 | 01:38:30 | 19:26:40 | 0.39983 | 3.3439 | 0.65638 | 2.1481 | 2025-02-25 10:45:20 | 1.337
14017 | 恒流充电 | 01:38:35 | 19:26:45 | 0.39984 | 3.3441 | 0.65694 | 2.1499 | 2025-02-25 10:45:25 | 1.3371
14018 | 恒流充电 | 01:38:40 | 19:26:50 | 0.39986 | 3.3441 | 0.65749 | 2.1518 | 2025-02-25 10:45:30 | 1.3372
14019 | 恒流充电 | 01:38:45 | 19:26:55 | 0.39983 | 3.3443 | 0.65805 | 2.1537 | 2025-02-25 10:45:35 | 1.3372
14020 | 恒流充电 | 01:38:50 | 19:27:00 | 0.39987 | 3.3441 | 0.6586 | 2.1555 | 2025-02-25 10:45:40 | 1.3372
14021 | 恒流充电 | 01:38:55 | 19:27:05 | 0.39984 | 3.3441 | 0.65916 | 2.1574 | 2025-02-25 10:45:45 | 1.3371
14022 | 恒流充电 | 01:39:00 | 19:27:10 | 0.39984 | 3.3441 | 0.65971 | 2.1592 | 2025-02-25 10:45:50 | 1.3371
14023 | 恒流充电 | 01:39:05 | 19:27:15 | 0.39987 | 3.3442 | 0.66027 | 2.1611 | 2025-02-25 10:45:55 | 1.3372
14024 | 恒流充电 | 01:39:10 | 19:27:20 | 0.39982 | 3.3441 | 0.66082 | 2.1629 | 2025-02-25 10:46:00 | 1.337
14025 | 恒流充电 | 01:39:15 | 19:27:25 | 0.39989 | 3.3441 | 0.66138 | 2.1648 | 2025-02-25 10:46:05 | 1.3373
14026 | 恒流充电 | 01:39:20 | 19:27:30 | 0.39984 | 3.3443 | 0.66193 | 2.1667 | 2025-02-25 10:46:10 | 1.3372
14027 | 恒流充电 | 01:39:25 | 19:27:35 | 0.39982 | 3.3442 | 0.66249 | 2.1685 | 2025-02-25 10:46:15 | 1.3371
14028 | 恒流充电 | 01:39:30 | 19:27:40 | 0.39989 | 3.3443 | 0.66304 | 2.1704 | 2025-02-25 10:46:20 | 1.3374
14029 | 恒流充电 | 01:39:35 | 19:27:45 | 0.39985 | 3.3444 | 0.6636 | 2.1722 | 2025-02-25 10:46:25 | 1.3373
14030 | 恒流充电 | 01:39:40 | 19:27:50 | 0.39984 | 3.3441 | 0.66415 | 2.1741 | 2025-02-25 10:46:30 | 1.3371
14031 | 恒流充电 | 01:39:45 | 19:27:55 | 0.39982 | 3.3442 | 0.66471 | 2.1759 | 2025-02-25 10:46:35 | 1.3371
14032 | 恒流充电 | 01:39:50 | 19:28:00 | 0.39982 | 3.3442 | 0.66526 | 2.1778 | 2025-02-25 10:46:40 | 1.3371
14033 | 恒流充电 | 01:39:55 | 19:28:05 | 0.39984 | 3.3443 | 0.66582 | 2.1797 | 2025-02-25 10:46:45 | 1.3372
14034 | 恒流充电 | 01:40:00 | 19:28:10 | 0.39984 | 3.3444 | 0.66638 | 2.1815 | 2025-02-25 10:46:50 | 1.3372
14035 | 恒流充电 | 01:40:05 | 19:28:15 | 0.39984 | 3.3444 | 0.66693 | 2.1834 | 2025-02-25 10:46:55 | 1.3372
14036 | 恒流充电 | 01:40:10 | 19:28:20 | 0.39979 | 3.3443 | 0.66749 | 2.1852 | 2025-02-25 10:47:00 | 1.337
14037 | 恒流充电 | 01:40:15 | 19:28:25 | 0.3998 | 3.3445 | 0.66804 | 2.1871 | 2025-02-25 10:47:05 | 1.3371
14038 | 恒流充电 | 01:40:20 | 19:28:30 | 0.39988 | 3.3444 | 0.6686 | 2.1889 | 2025-02-25 10:47:10 | 1.3374
14039 | 恒流充电 | 01:40:25 | 19:28:35 | 0.39983 | 3.3442 | 0.66915 | 2.1908 | 2025-02-25 10:47:15 | 1.3371
14040 | 恒流充电 | 01:40:30 | 19:28:40 | 0.39979 | 3.3444 | 0.66971 | 2.1927 | 2025-02-25 10:47:20 | 1.337
14041 | 恒流充电 | 01:40:35 | 19:28:45 | 0.39982 | 3.3442 | 0.67026 | 2.1945 | 2025-02-25 10:47:25 | 1.3371
14042 | 恒流充电 | 01:40:40 | 19:28:50 | 0.39984 | 3.3445 | 0.67082 | 2.1964 | 2025-02-25 10:47:30 | 1.3373
14043 | 恒流充电 | 01:40:45 | 19:28:55 | 0.39984 | 3.3444 | 0.67137 | 2.1982 | 2025-02-25 10:47:35 | 1.3372
14044 | 恒流充电 | 01:40:50 | 19:29:00 | 0.39987 | 3.3443 | 0.67193 | 2.2001 | 2025-02-25 10:47:40 | 1.3373
14045 | 恒流充电 | 01:40:55 | 19:29:05 | 0.39983 | 3.3444 | 0.67248 | 2.2019 | 2025-02-25 10:47:45 | 1.3372
14046 | 恒流充电 | 01:41:00 | 19:29:10 | 0.39984 | 3.3445 | 0.67304 | 2.2038 | 2025-02-25 10:47:50 | 1.3373
14047 | 恒流充电 | 01:41:05 | 19:29:15 | 0.39983 | 3.3444 | 0.67359 | 2.2057 | 2025-02-25 10:47:55 | 1.3372
14048 | 恒流充电 | 01:41:10 | 19:29:20 | 0.3998 | 3.3445 | 0.67415 | 2.2075 | 2025-02-25 10:48:00 | 1.3371
14049 | 恒流充电 | 01:41:15 | 19:29:25 | 0.39982 | 3.3444 | 0.67471 | 2.2094 | 2025-02-25 10:48:05 | 1.3372
14050 | 恒流充电 | 01:41:20 | 19:29:30 | 0.39984 | 3.3444 | 0.67526 | 2.2112 | 2025-02-25 10:48:10 | 1.3372
14051 | 恒流充电 | 01:41:25 | 19:29:35 | 0.39984 | 3.3444 | 0.67582 | 2.2131 | 2025-02-25 10:48:15 | 1.3372
14052 | 恒流充电 | 01:41:30 | 19:29:40 | 0.39985 | 3.3444 | 0.67637 | 2.2149 | 2025-02-25 10:48:20 | 1.3373
14053 | 恒流充电 | 01:41:35 | 19:29:45 | 0.39982 | 3.3444 | 0.67693 | 2.2168 | 2025-02-25 10:48:25 | 1.3372
14054 | 恒流充电 | 01:41:40 | 19:29:50 | 0.39981 | 3.3446 | 0.67748 | 2.2187 | 2025-02-25 10:48:30 | 1.3372
14055 | 恒流充电 | 01:41:45 | 19:29:55 | 0.39988 | 3.3444 | 0.67804 | 2.2205 | 2025-02-25 10:48:35 | 1.3374
14056 | 恒流充电 | 01:41:50 | 19:30:00 | 0.39984 | 3.3447 | 0.67859 | 2.2224 | 2025-02-25 10:48:40 | 1.3373
14057 | 恒流充电 | 01:41:55 | 19:30:05 | 0.39982 | 3.3445 | 0.67915 | 2.2242 | 2025-02-25 10:48:45 | 1.3372
14058 | 恒流充电 | 01:42:00 | 19:30:10 | 0.39979 | 3.3446 | 0.6797 | 2.2261 | 2025-02-25 10:48:50 | 1.3371
14059 | 恒流充电 | 01:42:05 | 19:30:15 | 0.39981 | 3.3445 | 0.68026 | 2.2279 | 2025-02-25 10:48:55 | 1.3372
14060 | 恒流充电 | 01:42:10 | 19:30:20 | 0.39981 | 3.3447 | 0.68081 | 2.2298 | 2025-02-25 10:49:00 | 1.3372
14061 | 恒流充电 | 01:42:15 | 19:30:25 | 0.39985 | 3.3446 | 0.68137 | 2.2317 | 2025-02-25 10:49:05 | 1.3373
14062 | 恒流充电 | 01:42:20 | 19:30:30 | 0.39985 | 3.3447 | 0.68192 | 2.2335 | 2025-02-25 10:49:10 | 1.3374
14063 | 恒流充电 | 01:42:25 | 19:30:35 | 0.39982 | 3.3445 | 0.68248 | 2.2354 | 2025-02-25 10:49:15 | 1.3372
14064 | 恒流充电 | 01:42:30 | 19:30:40 | 0.39985 | 3.3446 | 0.68304 | 2.2372 | 2025-02-25 10:49:20 | 1.3374
14065 | 恒流充电 | 01:42:35 | 19:30:45 | 0.39983 | 3.3446 | 0.68359 | 2.2391 | 2025-02-25 10:49:25 | 1.3372
14066 | 恒流充电 | 01:42:40 | 19:30:50 | 0.3998 | 3.3445 | 0.68415 | 2.2409 | 2025-02-25 10:49:30 | 1.3371
14067 | 恒流充电 | 01:42:45 | 19:30:55 | 0.39983 | 3.3447 | 0.6847 | 2.2428 | 2025-02-25 10:49:35 | 1.3373
14068 | 恒流充电 | 01:42:50 | 19:31:00 | 0.3998 | 3.3448 | 0.68526 | 2.2447 | 2025-02-25 10:49:40 | 1.3372
14069 | 恒流充电 | 01:42:55 | 19:31:05 | 0.3998 | 3.3446 | 0.68581 | 2.2465 | 2025-02-25 10:49:45 | 1.3372
14070 | 恒流充电 | 01:43:00 | 19:31:10 | 0.39985 | 3.3445 | 0.68637 | 2.2484 | 2025-02-25 10:49:50 | 1.3373
14071 | 恒流充电 | 01:43:05 | 19:31:15 | 0.39987 | 3.3447 | 0.68692 | 2.2502 | 2025-02-25 10:49:55 | 1.3375
14072 | 恒流充电 | 01:43:10 | 19:31:20 | 0.39982 | 3.3447 | 0.68748 | 2.2521 | 2025-02-25 10:50:00 | 1.3373
14073 | 恒流充电 | 01:43:15 | 19:31:25 | 0.39983 | 3.3448 | 0.68803 | 2.2539 | 2025-02-25 10:50:05 | 1.3373
14074 | 恒流充电 | 01:43:20 | 19:31:30 | 0.39983 | 3.3446 | 0.68859 | 2.2558 | 2025-02-25 10:50:10 | 1.3373
14075 | 恒流充电 | 01:43:25 | 19:31:35 | 0.39983 | 3.3446 | 0.68914 | 2.2577 | 2025-02-25 10:50:15 | 1.3373
14076 | 恒流充电 | 01:43:30 | 19:31:40 | 0.39981 | 3.345 | 0.6897 | 2.2595 | 2025-02-25 10:50:20 | 1.3374
14077 | 恒流充电 | 01:43:35 | 19:31:45 | 0.39982 | 3.3448 | 0.69025 | 2.2614 | 2025-02-25 10:50:25 | 1.3373
14078 | 恒流充电 | 01:43:40 | 19:31:50 | 0.39985 | 3.3448 | 0.69081 | 2.2632 | 2025-02-25 10:50:30 | 1.3374
14079 | 恒流充电 | 01:43:45 | 19:31:55 | 0.39983 | 3.3448 | 0.69137 | 2.2651 | 2025-02-25 10:50:35 | 1.3374
14080 | 恒流充电 | 01:43:50 | 19:32:00 | 0.39985 | 3.3449 | 0.69192 | 2.2669 | 2025-02-25 10:50:40 | 1.3375
14081 | 恒流充电 | 01:43:55 | 19:32:05 | 0.39986 | 3.345 | 0.69248 | 2.2688 | 2025-02-25 10:50:45 | 1.3375
14082 | 恒流充电 | 01:44:00 | 19:32:10 | 0.39986 | 3.3448 | 0.69303 | 2.2707 | 2025-02-25 10:50:50 | 1.3375
14083 | 恒流充电 | 01:44:05 | 19:32:15 | 0.39984 | 3.3449 | 0.69359 | 2.2725 | 2025-02-25 10:50:55 | 1.3374
14084 | 恒流充电 | 01:44:10 | 19:32:20 | 0.39984 | 3.3448 | 0.69414 | 2.2744 | 2025-02-25 10:51:00 | 1.3374
14085 | 恒流充电 | 01:44:15 | 19:32:25 | 0.39981 | 3.3449 | 0.6947 | 2.2762 | 2025-02-25 10:51:05 | 1.3374
14086 | 恒流充电 | 01:44:20 | 19:32:30 | 0.39987 | 3.3448 | 0.69525 | 2.2781 | 2025-02-25 10:51:10 | 1.3375
14087 | 恒流充电 | 01:44:25 | 19:32:35 | 0.39985 | 3.3447 | 0.69581 | 2.2799 | 2025-02-25 10:51:15 | 1.3374
14088 | 恒流充电 | 01:44:30 | 19:32:40 | 0.39983 | 3.3449 | 0.69636 | 2.2818 | 2025-02-25 10:51:20 | 1.3374
14089 | 恒流充电 | 01:44:35 | 19:32:45 | 0.39984 | 3.3447 | 0.69692 | 2.2837 | 2025-02-25 10:51:25 | 1.3373
14090 | 恒流充电 | 01:44:40 | 19:32:50 | 0.39983 | 3.3449 | 0.69747 | 2.2855 | 2025-02-25 10:51:30 | 1.3374
14091 | 恒流充电 | 01:44:45 | 19:32:55 | 0.39983 | 3.3451 | 0.69803 | 2.2874 | 2025-02-25 10:51:35 | 1.3375
14092 | 恒流充电 | 01:44:50 | 19:33:00 | 0.39983 | 3.3449 | 0.69858 | 2.2892 | 2025-02-25 10:51:40 | 1.3374
14093 | 恒流充电 | 01:44:55 | 19:33:05 | 0.39979 | 3.3449 | 0.69914 | 2.2911 | 2025-02-25 10:51:45 | 1.3373
14094 | 恒流充电 | 01:45:00 | 19:33:10 | 0.39983 | 3.345 | 0.69969 | 2.2929 | 2025-02-25 10:51:50 | 1.3374
14095 | 恒流充电 | 01:45:05 | 19:33:15 | 0.39984 | 3.3449 | 0.70025 | 2.2948 | 2025-02-25 10:51:55 | 1.3374
14096 | 恒流充电 | 01:45:10 | 19:33:20 | 0.39978 | 3.3449 | 0.70081 | 2.2967 | 2025-02-25 10:52:00 | 1.3372
14097 | 恒流充电 | 01:45:15 | 19:33:25 | 0.39985 | 3.345 | 0.70136 | 2.2985 | 2025-02-25 10:52:05 | 1.3375
14098 | 恒流充电 | 01:45:20 | 19:33:30 | 0.39983 | 3.3449 | 0.70192 | 2.3004 | 2025-02-25 10:52:10 | 1.3374
14099 | 恒流充电 | 01:45:25 | 19:33:35 | 0.39984 | 3.3447 | 0.70247 | 2.3022 | 2025-02-25 10:52:15 | 1.3374
14100 | 恒流充电 | 01:45:30 | 19:33:40 | 0.3998 | 3.345 | 0.70303 | 2.3041 | 2025-02-25 10:52:20 | 1.3373
14101 | 恒流充电 | 01:45:35 | 19:33:45 | 0.39983 | 3.3449 | 0.70358 | 2.306 | 2025-02-25 10:52:25 | 1.3374
14102 | 恒流充电 | 01:45:40 | 19:33:50 | 0.39982 | 3.345 | 0.70414 | 2.3078 | 2025-02-25 10:52:30 | 1.3374
14103 | 恒流充电 | 01:45:45 | 19:33:55 | 0.39983 | 3.3451 | 0.70469 | 2.3097 | 2025-02-25 10:52:35 | 1.3375
14104 | 恒流充电 | 01:45:50 | 19:34:00 | 0.39983 | 3.3449 | 0.70525 | 2.3115 | 2025-02-25 10:52:40 | 1.3374
14105 | 恒流充电 | 01:45:55 | 19:34:05 | 0.39981 | 3.3451 | 0.7058 | 2.3134 | 2025-02-25 10:52:45 | 1.3374
14106 | 恒流充电 | 01:46:00 | 19:34:10 | 0.39981 | 3.3451 | 0.70636 | 2.3152 | 2025-02-25 10:52:50 | 1.3374
14107 | 恒流充电 | 01:46:05 | 19:34:15 | 0.39981 | 3.345 | 0.70691 | 2.3171 | 2025-02-25 10:52:55 | 1.3374
14108 | 恒流充电 | 01:46:10 | 19:34:20 | 0.3998 | 3.3452 | 0.70747 | 2.319 | 2025-02-25 10:53:00 | 1.3374
14109 | 恒流充电 | 01:46:15 | 19:34:25 | 0.39984 | 3.345 | 0.70802 | 2.3208 | 2025-02-25 10:53:05 | 1.3375
14110 | 恒流充电 | 01:46:20 | 19:34:30 | 0.39986 | 3.3449 | 0.70858 | 2.3227 | 2025-02-25 10:53:10 | 1.3375
14111 | 恒流充电 | 01:46:25 | 19:34:35 | 0.39985 | 3.345 | 0.70914 | 2.3245 | 2025-02-25 10:53:15 | 1.3375
14112 | 恒流充电 | 01:46:30 | 19:34:40 | 0.39984 | 3.3452 | 0.70969 | 2.3264 | 2025-02-25 10:53:20 | 1.3375
14113 | 恒流充电 | 01:46:35 | 19:34:45 | 0.39982 | 3.3451 | 0.71025 | 2.3282 | 2025-02-25 10:53:25 | 1.3374
14114 | 恒流充电 | 01:46:40 | 19:34:50 | 0.39984 | 3.3452 | 0.7108 | 2.3301 | 2025-02-25 10:53:30 | 1.3375
14115 | 恒流充电 | 01:46:45 | 19:34:55 | 0.39982 | 3.3452 | 0.71136 | 2.332 | 2025-02-25 10:53:35 | 1.3375
14116 | 恒流充电 | 01:46:50 | 19:35:00 | 0.39986 | 3.3453 | 0.71191 | 2.3338 | 2025-02-25 10:53:40 | 1.3377
14117 | 恒流充电 | 01:46:55 | 19:35:05 | 0.39983 | 3.3452 | 0.71247 | 2.3357 | 2025-02-25 10:53:45 | 1.3375
14118 | 恒流充电 | 01:47:00 | 19:35:10 | 0.39983 | 3.3451 | 0.71302 | 2.3375 | 2025-02-25 10:53:50 | 1.3375
14119 | 恒流充电 | 01:47:05 | 19:35:15 | 0.39981 | 3.3452 | 0.71358 | 2.3394 | 2025-02-25 10:53:55 | 1.3374
14120 | 恒流充电 | 01:47:10 | 19:35:20 | 0.39984 | 3.3451 | 0.71413 | 2.3412 | 2025-02-25 10:54:00 | 1.3375
14121 | 恒流充电 | 01:47:15 | 19:35:25 | 0.39983 | 3.3453 | 0.71469 | 2.3431 | 2025-02-25 10:54:05 | 1.3375
14122 | 恒流充电 | 01:47:20 | 19:35:30 | 0.39979 | 3.3454 | 0.71524 | 2.345 | 2025-02-25 10:54:10 | 1.3374
14123 | 恒流充电 | 01:47:25 | 19:35:35 | 0.39984 | 3.3451 | 0.7158 | 2.3468 | 2025-02-25 10:54:15 | 1.3375
14124 | 恒流充电 | 01:47:30 | 19:35:40 | 0.3998 | 3.3452 | 0.71635 | 2.3487 | 2025-02-25 10:54:20 | 1.3374
14125 | 恒流充电 | 01:47:35 | 19:35:45 | 0.39981 | 3.3453 | 0.71691 | 2.3505 | 2025-02-25 10:54:25 | 1.3375
14126 | 恒流充电 | 01:47:40 | 19:35:50 | 0.39982 | 3.3451 | 0.71747 | 2.3524 | 2025-02-25 10:54:30 | 1.3374
14127 | 恒流充电 | 01:47:45 | 19:35:55 | 0.39986 | 3.3453 | 0.71802 | 2.3542 | 2025-02-25 10:54:35 | 1.3376
14128 | 恒流充电 | 01:47:50 | 19:36:00 | 0.3998 | 3.3453 | 0.71858 | 2.3561 | 2025-02-25 10:54:40 | 1.3375
14129 | 恒流充电 | 01:47:55 | 19:36:05 | 0.39979 | 3.3454 | 0.71913 | 2.358 | 2025-02-25 10:54:45 | 1.3375
14130 | 恒流充电 | 01:48:00 | 19:36:10 | 0.39983 | 3.3452 | 0.71969 | 2.3598 | 2025-02-25 10:54:50 | 1.3375
14131 | 恒流充电 | 01:48:05 | 19:36:15 | 0.39979 | 3.3454 | 0.72024 | 2.3617 | 2025-02-25 10:54:55 | 1.3374
14132 | 恒流充电 | 01:48:10 | 19:36:20 | 0.39981 | 3.3453 | 0.7208 | 2.3635 | 2025-02-25 10:55:00 | 1.3375
14133 | 恒流充电 | 01:48:15 | 19:36:25 | 0.3998 | 3.3454 | 0.72135 | 2.3654 | 2025-02-25 10:55:05 | 1.3375
14134 | 恒流充电 | 01:48:20 | 19:36:30 | 0.39986 | 3.3452 | 0.72191 | 2.3673 | 2025-02-25 10:55:10 | 1.3376
14135 | 恒流充电 | 01:48:25 | 19:36:35 | 0.39983 | 3.3456 | 0.72246 | 2.3691 | 2025-02-25 10:55:15 | 1.3376
14136 | 恒流充电 | 01:48:30 | 19:36:40 | 0.39985 | 3.3453 | 0.72302 | 2.371 | 2025-02-25 10:55:20 | 1.3376
14137 | 恒流充电 | 01:48:35 | 19:36:45 | 0.39983 | 3.3453 | 0.72357 | 2.3728 | 2025-02-25 10:55:25 | 1.3376
14138 | 恒流充电 | 01:48:40 | 19:36:50 | 0.39984 | 3.3452 | 0.72413 | 2.3747 | 2025-02-25 10:55:30 | 1.3375
14139 | 恒流充电 | 01:48:45 | 19:36:55 | 0.39982 | 3.3453 | 0.72468 | 2.3765 | 2025-02-25 10:55:35 | 1.3375
14140 | 恒流充电 | 01:48:50 | 19:37:00 | 0.3998 | 3.3454 | 0.72524 | 2.3784 | 2025-02-25 10:55:40 | 1.3375
14141 | 恒流充电 | 01:48:55 | 19:37:05 | 0.39981 | 3.3455 | 0.72579 | 2.3803 | 2025-02-25 10:55:45 | 1.3375
14142 | 恒流充电 | 01:49:00 | 19:37:10 | 0.39987 | 3.3453 | 0.72635 | 2.3821 | 2025-02-25 10:55:50 | 1.3377
14143 | 恒流充电 | 01:49:05 | 19:37:15 | 0.3998 | 3.3453 | 0.72691 | 2.384 | 2025-02-25 10:55:55 | 1.3374
14144 | 恒流充电 | 01:49:10 | 19:37:20 | 0.3998 | 3.3455 | 0.72746 | 2.3858 | 2025-02-25 10:56:00 | 1.3375
14145 | 恒流充电 | 01:49:15 | 19:37:25 | 0.39982 | 3.3455 | 0.72802 | 2.3877 | 2025-02-25 10:56:05 | 1.3376
14146 | 恒流充电 | 01:49:20 | 19:37:30 | 0.39982 | 3.3455 | 0.72857 | 2.3895 | 2025-02-25 10:56:10 | 1.3376
14147 | 恒流充电 | 01:49:25 | 19:37:35 | 0.39983 | 3.3455 | 0.72913 | 2.3914 | 2025-02-25 10:56:15 | 1.3376
14148 | 恒流充电 | 01:49:30 | 19:37:40 | 0.39982 | 3.3453 | 0.72968 | 2.3933 | 2025-02-25 10:56:20 | 1.3375
14149 | 恒流充电 | 01:49:35 | 19:37:45 | 0.39986 | 3.3453 | 0.73024 | 2.3951 | 2025-02-25 10:56:25 | 1.3376
14150 | 恒流充电 | 01:49:40 | 19:37:50 | 0.39982 | 3.3456 | 0.73079 | 2.397 | 2025-02-25 10:56:30 | 1.3376
14151 | 恒流充电 | 01:49:45 | 19:37:55 | 0.39983 | 3.3456 | 0.73135 | 2.3988 | 2025-02-25 10:56:35 | 1.3377
14152 | 恒流充电 | 01:49:50 | 19:38:00 | 0.39981 | 3.3455 | 0.7319 | 2.4007 | 2025-02-25 10:56:40 | 1.3376
14153 | 恒流充电 | 01:49:55 | 19:38:05 | 0.39985 | 3.3455 | 0.73246 | 2.4026 | 2025-02-25 10:56:45 | 1.3377
14154 | 恒流充电 | 01:50:00 | 19:38:10 | 0.39986 | 3.3457 | 0.73301 | 2.4044 | 2025-02-25 10:56:50 | 1.3378
14155 | 恒流充电 | 01:50:05 | 19:38:15 | 0.39987 | 3.3456 | 0.73357 | 2.4063 | 2025-02-25 10:56:55 | 1.3378
14156 | 恒流充电 | 01:50:10 | 19:38:20 | 0.39984 | 3.3456 | 0.73412 | 2.4081 | 2025-02-25 10:57:00 | 1.3377
14157 | 恒流充电 | 01:50:15 | 19:38:25 | 0.39986 | 3.3458 | 0.73468 | 2.41 | 2025-02-25 10:57:05 | 1.3378
14158 | 恒流充电 | 01:50:20 | 19:38:30 | 0.39981 | 3.3457 | 0.73524 | 2.4118 | 2025-02-25 10:57:10 | 1.3376
14159 | 恒流充电 | 01:50:25 | 19:38:35 | 0.39982 | 3.3455 | 0.73579 | 2.4137 | 2025-02-25 10:57:15 | 1.3376
14160 | 恒流充电 | 01:50:30 | 19:38:40 | 0.39984 | 3.3456 | 0.73635 | 2.4156 | 2025-02-25 10:57:20 | 1.3377
14161 | 恒流充电 | 01:50:35 | 19:38:45 | 0.39984 | 3.3456 | 0.7369 | 2.4174 | 2025-02-25 10:57:25 | 1.3377
14162 | 恒流充电 | 01:50:40 | 19:38:50 | 0.39984 | 3.3456 | 0.73746 | 2.4193 | 2025-02-25 10:57:30 | 1.3377
14163 | 恒流充电 | 01:50:45 | 19:38:55 | 0.39984 | 3.3457 | 0.73801 | 2.4211 | 2025-02-25 10:57:35 | 1.3377
14164 | 恒流充电 | 01:50:50 | 19:39:00 | 0.39983 | 3.3456 | 0.73857 | 2.423 | 2025-02-25 10:57:40 | 1.3377
14165 | 恒流充电 | 01:50:55 | 19:39:05 | 0.39987 | 3.3456 | 0.73912 | 2.4248 | 2025-02-25 10:57:45 | 1.3378
14166 | 恒流充电 | 01:51:00 | 19:39:10 | 0.39983 | 3.3456 | 0.73968 | 2.4267 | 2025-02-25 10:57:50 | 1.3377
14167 | 恒流充电 | 01:51:05 | 19:39:15 | 0.39982 | 3.3456 | 0.74023 | 2.4286 | 2025-02-25 10:57:55 | 1.3376
14168 | 恒流充电 | 01:51:10 | 19:39:20 | 0.39985 | 3.3457 | 0.74079 | 2.4304 | 2025-02-25 10:58:00 | 1.3378
14169 | 恒流充电 | 01:51:15 | 19:39:25 | 0.39982 | 3.3456 | 0.74134 | 2.4323 | 2025-02-25 10:58:05 | 1.3377
14170 | 恒流充电 | 01:51:20 | 19:39:30 | 0.39981 | 3.3457 | 0.7419 | 2.4341 | 2025-02-25 10:58:10 | 1.3377
14171 | 恒流充电 | 01:51:25 | 19:39:35 | 0.39981 | 3.3457 | 0.74245 | 2.436 | 2025-02-25 10:58:15 | 1.3377
14172 | 恒流充电 | 01:51:30 | 19:39:40 | 0.39983 | 3.3457 | 0.74301 | 2.4379 | 2025-02-25 10:58:20 | 1.3377
14173 | 恒流充电 | 01:51:35 | 19:39:45 | 0.39982 | 3.3459 | 0.74357 | 2.4397 | 2025-02-25 10:58:25 | 1.3378
14174 | 恒流充电 | 01:51:40 | 19:39:50 | 0.39981 | 3.3456 | 0.74412 | 2.4416 | 2025-02-25 10:58:30 | 1.3376
14175 | 恒流充电 | 01:51:45 | 19:39:55 | 0.39982 | 3.3458 | 0.74468 | 2.4434 | 2025-02-25 10:58:35 | 1.3377
14176 | 恒流充电 | 01:51:50 | 19:40:00 | 0.39981 | 3.346 | 0.74523 | 2.4453 | 2025-02-25 10:58:40 | 1.3378
14177 | 恒流充电 | 01:51:55 | 19:40:05 | 0.39987 | 3.3456 | 0.74579 | 2.4471 | 2025-02-25 10:58:45 | 1.3378
14178 | 恒流充电 | 01:52:00 | 19:40:10 | 0.39981 | 3.3459 | 0.74634 | 2.449 | 2025-02-25 10:58:50 | 1.3377
14179 | 恒流充电 | 01:52:05 | 19:40:15 | 0.39985 | 3.3458 | 0.7469 | 2.4509 | 2025-02-25 10:58:55 | 1.3378
14180 | 恒流充电 | 01:52:10 | 19:40:20 | 0.39982 | 3.3458 | 0.74745 | 2.4527 | 2025-02-25 10:59:00 | 1.3377
14181 | 恒流充电 | 01:52:15 | 19:40:25 | 0.39985 | 3.3458 | 0.74801 | 2.4546 | 2025-02-25 10:59:05 | 1.3378
14182 | 恒流充电 | 01:52:20 | 19:40:30 | 0.39983 | 3.3458 | 0.74856 | 2.4564 | 2025-02-25 10:59:10 | 1.3378
14183 | 恒流充电 | 01:52:25 | 19:40:35 | 0.39982 | 3.3461 | 0.74912 | 2.4583 | 2025-02-25 10:59:15 | 1.3379
14184 | 恒流充电 | 01:52:30 | 19:40:40 | 0.39985 | 3.3459 | 0.74967 | 2.4601 | 2025-02-25 10:59:20 | 1.3379
14185 | 恒流充电 | 01:52:35 | 19:40:45 | 0.39982 | 3.3459 | 0.75023 | 2.462 | 2025-02-25 10:59:25 | 1.3378
14186 | 恒流充电 | 01:52:40 | 19:40:50 | 0.39983 | 3.3461 | 0.75078 | 2.4639 | 2025-02-25 10:59:30 | 1.3379
14187 | 恒流充电 | 01:52:45 | 19:40:55 | 0.3998 | 3.3459 | 0.75134 | 2.4657 | 2025-02-25 10:59:35 | 1.3377
14188 | 恒流充电 | 01:52:50 | 19:41:00 | 0.3998 | 3.346 | 0.75189 | 2.4676 | 2025-02-25 10:59:40 | 1.3377
14189 | 恒流充电 | 01:52:55 | 19:41:05 | 0.39984 | 3.346 | 0.75245 | 2.4694 | 2025-02-25 10:59:45 | 1.3379
14190 | 恒流充电 | 01:53:00 | 19:41:10 | 0.39983 | 3.346 | 0.75301 | 2.4713 | 2025-02-25 10:59:50 | 1.3378
14191 | 恒流充电 | 01:53:05 | 19:41:15 | 0.39983 | 3.3459 | 0.75356 | 2.4732 | 2025-02-25 10:59:55 | 1.3378
14192 | 恒流充电 | 01:53:10 | 19:41:20 | 0.39985 | 3.346 | 0.75412 | 2.475 | 2025-02-25 11:00:00 | 1.3379
14193 | 恒流充电 | 01:53:15 | 19:41:25 | 0.3998 | 3.346 | 0.75467 | 2.4769 | 2025-02-25 11:00:05 | 1.3377
14194 | 恒流充电 | 01:53:20 | 19:41:30 | 0.39982 | 3.346 | 0.75523 | 2.4787 | 2025-02-25 11:00:10 | 1.3378
14195 | 恒流充电 | 01:53:25 | 19:41:35 | 0.39984 | 3.3459 | 0.75578 | 2.4806 | 2025-02-25 11:00:15 | 1.3378
14196 | 恒流充电 | 01:53:30 | 19:41:40 | 0.39978 | 3.346 | 0.75634 | 2.4824 | 2025-02-25 11:00:20 | 1.3377
14197 | 恒流充电 | 01:53:35 | 19:41:45 | 0.39984 | 3.346 | 0.75689 | 2.4843 | 2025-02-25 11:00:25 | 1.3379
14198 | 恒流充电 | 01:53:40 | 19:41:50 | 0.39984 | 3.3463 | 0.75745 | 2.4862 | 2025-02-25 11:00:30 | 1.338
14199 | 恒流充电 | 01:53:45 | 19:41:55 | 0.39985 | 3.3461 | 0.758 | 2.488 | 2025-02-25 11:00:35 | 1.3379
14200 | 恒流充电 | 01:53:50 | 19:42:00 | 0.39988 | 3.3462 | 0.75856 | 2.4899 | 2025-02-25 11:00:40 | 1.3381
14201 | 恒流充电 | 01:53:55 | 19:42:05 | 0.39983 | 3.3463 | 0.75911 | 2.4917 | 2025-02-25 11:00:45 | 1.338
14202 | 恒流充电 | 01:54:00 | 19:42:10 | 0.3998 | 3.3462 | 0.75967 | 2.4936 | 2025-02-25 11:00:50 | 1.3378
14203 | 恒流充电 | 01:54:05 | 19:42:15 | 0.39986 | 3.3461 | 0.76022 | 2.4955 | 2025-02-25 11:00:55 | 1.338
14204 | 恒流充电 | 01:54:10 | 19:42:20 | 0.39982 | 3.3463 | 0.76078 | 2.4973 | 2025-02-25 11:01:00 | 1.3379
14205 | 恒流充电 | 01:54:15 | 19:42:25 | 0.39985 | 3.3461 | 0.76134 | 2.4992 | 2025-02-25 11:01:05 | 1.3379
14206 | 恒流充电 | 01:54:20 | 19:42:30 | 0.39979 | 3.3462 | 0.76189 | 2.501 | 2025-02-25 11:01:10 | 1.3378
14207 | 恒流充电 | 01:54:25 | 19:42:35 | 0.39983 | 3.3462 | 0.76245 | 2.5029 | 2025-02-25 11:01:15 | 1.3379
14208 | 恒流充电 | 01:54:30 | 19:42:40 | 0.39984 | 3.3464 | 0.763 | 2.5047 | 2025-02-25 11:01:20 | 1.338
14209 | 恒流充电 | 01:54:35 | 19:42:45 | 0.39981 | 3.3462 | 0.76356 | 2.5066 | 2025-02-25 11:01:25 | 1.3379
14210 | 恒流充电 | 01:54:40 | 19:42:50 | 0.39984 | 3.3461 | 0.76411 | 2.5085 | 2025-02-25 11:01:30 | 1.3379
14211 | 恒流充电 | 01:54:45 | 19:42:55 | 0.3998 | 3.3463 | 0.76467 | 2.5103 | 2025-02-25 11:01:35 | 1.3379
14212 | 恒流充电 | 01:54:50 | 19:43:00 | 0.39984 | 3.3464 | 0.76522 | 2.5122 | 2025-02-25 11:01:40 | 1.338
14213 | 恒流充电 | 01:54:55 | 19:43:05 | 0.39981 | 3.3462 | 0.76578 | 2.514 | 2025-02-25 11:01:45 | 1.3378
14214 | 恒流充电 | 01:55:00 | 19:43:10 | 0.3998 | 3.3462 | 0.76633 | 2.5159 | 2025-02-25 11:01:50 | 1.3378
14215 | 恒流充电 | 01:55:05 | 19:43:15 | 0.39981 | 3.3463 | 0.76689 | 2.5177 | 2025-02-25 11:01:55 | 1.3379
14216 | 恒流充电 | 01:55:10 | 19:43:20 | 0.39981 | 3.3463 | 0.76744 | 2.5196 | 2025-02-25 11:02:00 | 1.3379
14217 | 恒流充电 | 01:55:15 | 19:43:25 | 0.39983 | 3.3464 | 0.768 | 2.5215 | 2025-02-25 11:02:05 | 1.338
14218 | 恒流充电 | 01:55:20 | 19:43:30 | 0.39984 | 3.3462 | 0.76855 | 2.5233 | 2025-02-25 11:02:10 | 1.3379
14219 | 恒流充电 | 01:55:25 | 19:43:35 | 0.39982 | 3.3464 | 0.76911 | 2.5252 | 2025-02-25 11:02:15 | 1.338
14220 | 恒流充电 | 01:55:30 | 19:43:40 | 0.39986 | 3.3464 | 0.76966 | 2.527 | 2025-02-25 11:02:20 | 1.3381
14221 | 恒流充电 | 01:55:35 | 19:43:45 | 0.39986 | 3.3464 | 0.77022 | 2.5289 | 2025-02-25 11:02:25 | 1.3381
14222 | 恒流充电 | 01:55:40 | 19:43:50 | 0.39979 | 3.3464 | 0.77078 | 2.5308 | 2025-02-25 11:02:30 | 1.3379
14223 | 恒流充电 | 01:55:45 | 19:43:55 | 0.39984 | 3.3464 | 0.77133 | 2.5326 | 2025-02-25 11:02:35 | 1.338
14224 | 恒流充电 | 01:55:50 | 19:44:00 | 0.39982 | 3.3464 | 0.77189 | 2.5345 | 2025-02-25 11:02:40 | 1.338
14225 | 恒流充电 | 01:55:55 | 19:44:05 | 0.3998 | 3.3465 | 0.77244 | 2.5363 | 2025-02-25 11:02:45 | 1.3379
14226 | 恒流充电 | 01:56:00 | 19:44:10 | 0.39983 | 3.3464 | 0.773 | 2.5382 | 2025-02-25 11:02:50 | 1.338
14227 | 恒流充电 | 01:56:05 | 19:44:15 | 0.39982 | 3.3465 | 0.77355 | 2.54 | 2025-02-25 11:02:55 | 1.338
14228 | 恒流充电 | 01:56:10 | 19:44:20 | 0.39979 | 3.3465 | 0.77411 | 2.5419 | 2025-02-25 11:03:00 | 1.3379
14229 | 恒流充电 | 01:56:15 | 19:44:25 | 0.39983 | 3.3464 | 0.77466 | 2.5438 | 2025-02-25 11:03:05 | 1.338
14230 | 恒流充电 | 01:56:20 | 19:44:30 | 0.39982 | 3.3466 | 0.77522 | 2.5456 | 2025-02-25 11:03:10 | 1.338
14231 | 恒流充电 | 01:56:25 | 19:44:35 | 0.39983 | 3.3465 | 0.77577 | 2.5475 | 2025-02-25 11:03:15 | 1.3381
14232 | 恒流充电 | 01:56:30 | 19:44:40 | 0.39983 | 3.3465 | 0.77633 | 2.5493 | 2025-02-25 11:03:20 | 1.338
14233 | 恒流充电 | 01:56:35 | 19:44:45 | 0.39981 | 3.3465 | 0.77688 | 2.5512 | 2025-02-25 11:03:25 | 1.3379
14234 | 恒流充电 | 01:56:40 | 19:44:50 | 0.39978 | 3.3466 | 0.77744 | 2.5531 | 2025-02-25 11:03:30 | 1.3379
14235 | 恒流充电 | 01:56:45 | 19:44:55 | 0.39979 | 3.3465 | 0.77799 | 2.5549 | 2025-02-25 11:03:35 | 1.3379
14236 | 恒流充电 | 01:56:50 | 19:45:00 | 0.39984 | 3.3466 | 0.77855 | 2.5568 | 2025-02-25 11:03:40 | 1.3381
14237 | 恒流充电 | 01:56:55 | 19:45:05 | 0.39981 | 3.3466 | 0.7791 | 2.5586 | 2025-02-25 11:03:45 | 1.338
14238 | 恒流充电 | 01:57:00 | 19:45:10 | 0.39984 | 3.3463 | 0.77966 | 2.5605 | 2025-02-25 11:03:50 | 1.338
14239 | 恒流充电 | 01:57:05 | 19:45:15 | 0.39982 | 3.3468 | 0.78022 | 2.5623 | 2025-02-25 11:03:55 | 1.3381
14240 | 恒流充电 | 01:57:10 | 19:45:20 | 0.39981 | 3.3465 | 0.78077 | 2.5642 | 2025-02-25 11:04:00 | 1.338
14241 | 恒流充电 | 01:57:15 | 19:45:25 | 0.39982 | 3.3465 | 0.78133 | 2.5661 | 2025-02-25 11:04:05 | 1.338
14242 | 恒流充电 | 01:57:20 | 19:45:30 | 0.39982 | 3.3467 | 0.78188 | 2.5679 | 2025-02-25 11:04:10 | 1.3381
14243 | 恒流充电 | 01:57:25 | 19:45:35 | 0.39979 | 3.3466 | 0.78244 | 2.5698 | 2025-02-25 11:04:15 | 1.3379
14244 | 恒流充电 | 01:57:30 | 19:45:40 | 0.39982 | 3.3466 | 0.78299 | 2.5716 | 2025-02-25 11:04:20 | 1.3381
14245 | 恒流充电 | 01:57:35 | 19:45:45 | 0.39984 | 3.3466 | 0.78355 | 2.5735 | 2025-02-25 11:04:25 | 1.3381
14246 | 恒流充电 | 01:57:40 | 19:45:50 | 0.39981 | 3.3467 | 0.7841 | 2.5754 | 2025-02-25 11:04:30 | 1.3381
14247 | 恒流充电 | 01:57:45 | 19:45:55 | 0.39982 | 3.3468 | 0.78466 | 2.5772 | 2025-02-25 11:04:35 | 1.3381
14248 | 恒流充电 | 01:57:50 | 19:46:00 | 0.39979 | 3.3467 | 0.78521 | 2.5791 | 2025-02-25 11:04:40 | 1.338
14249 | 恒流充电 | 01:57:55 | 19:46:05 | 0.39981 | 3.3467 | 0.78577 | 2.5809 | 2025-02-25 11:04:45 | 1.338
14250 | 恒流充电 | 01:58:00 | 19:46:10 | 0.39982 | 3.3468 | 0.78632 | 2.5828 | 2025-02-25 11:04:50 | 1.3381
14251 | 恒流充电 | 01:58:05 | 19:46:15 | 0.39982 | 3.3467 | 0.78688 | 2.5846 | 2025-02-25 11:04:55 | 1.3381
14252 | 恒流充电 | 01:58:10 | 19:46:20 | 0.3998 | 3.3467 | 0.78743 | 2.5865 | 2025-02-25 11:05:00 | 1.338
14253 | 恒流充电 | 01:58:15 | 19:46:25 | 0.39984 | 3.347 | 0.78799 | 2.5884 | 2025-02-25 11:05:05 | 1.3383
14254 | 恒流充电 | 01:58:20 | 19:46:30 | 0.39981 | 3.3467 | 0.78855 | 2.5902 | 2025-02-25 11:05:10 | 1.338
14255 | 恒流充电 | 01:58:25 | 19:46:35 | 0.39984 | 3.3466 | 0.7891 | 2.5921 | 2025-02-25 11:05:15 | 1.3381
14256 | 恒流充电 | 01:58:30 | 19:46:40 | 0.39984 | 3.3466 | 0.78966 | 2.5939 | 2025-02-25 11:05:20 | 1.3381
14257 | 恒流充电 | 01:58:31 | 19:46:42 | 0.39984 | 3.3466 | 0.78986 | 2.5946 | 2025-02-25 11:05:22 | 1.3381
14258 | 恒流充电 | 01:58:36 | 19:46:47 | 0.39979 | 3.3287 | 0.79042 | 2.5965 | 2025-02-25 11:12:50 | 1.3308
14259 | 恒流充电 | 01:58:41 | 19:46:52 | 0.39984 | 3.3314 | 0.79098 | 2.5983 | 2025-02-25 11:12:55 | 1.332
14260 | 恒流充电 | 01:58:46 | 19:46:57 | 0.39984 | 3.3334 | 0.79153 | 2.6002 | 2025-02-25 11:13:00 | 1.3329
14261 | 恒流充电 | 01:58:51 | 19:47:02 | 0.39984 | 3.3349 | 0.79209 | 2.602 | 2025-02-25 11:13:05 | 1.3334
14262 | 恒流充电 | 01:58:56 | 19:47:07 | 0.3999 | 3.3361 | 0.79264 | 2.6039 | 2025-02-25 11:13:10 | 1.3341
14263 | 恒流充电 | 01:59:01 | 19:47:12 | 0.39985 | 3.3371 | 0.7932 | 2.6058 | 2025-02-25 11:13:15 | 1.3344
14264 | 恒流充电 | 01:59:06 | 19:47:17 | 0.3999 | 3.3383 | 0.79375 | 2.6076 | 2025-02-25 11:13:20 | 1.335
14265 | 恒流充电 | 01:59:11 | 19:47:22 | 0.39982 | 3.3388 | 0.79431 | 2.6095 | 2025-02-25 11:13:25 | 1.3349
14266 | 恒流充电 | 01:59:16 | 19:47:27 | 0.39983 | 3.3399 | 0.79487 | 2.6113 | 2025-02-25 11:13:30 | 1.3354
14267 | 恒流充电 | 01:59:21 | 19:47:32 | 0.3999 | 3.3402 | 0.79542 | 2.6132 | 2025-02-25 11:13:35 | 1.3357
14268 | 恒流充电 | 01:59:26 | 19:47:37 | 0.3999 | 3.3408 | 0.79598 | 2.615 | 2025-02-25 11:13:40 | 1.336
14269 | 恒流充电 | 01:59:31 | 19:47:42 | 0.3998 | 3.3414 | 0.79653 | 2.6169 | 2025-02-25 11:13:45 | 1.3359
14270 | 恒流充电 | 01:59:36 | 19:47:47 | 0.39985 | 3.3418 | 0.79709 | 2.6187 | 2025-02-25 11:13:50 | 1.3362
14271 | 恒流充电 | 01:59:41 | 19:47:52 | 0.39985 | 3.3421 | 0.79764 | 2.6206 | 2025-02-25 11:13:55 | 1.3364
14272 | 恒流充电 | 01:59:46 | 19:47:57 | 0.39987 | 3.3426 | 0.7982 | 2.6224 | 2025-02-25 11:14:00 | 1.3366
14273 | 恒流充电 | 01:59:51 | 19:48:02 | 0.39984 | 3.343 | 0.79875 | 2.6243 | 2025-02-25 11:14:05 | 1.3367
14274 | 恒流充电 | 01:59:56 | 19:48:07 | 0.39984 | 3.3433 | 0.79931 | 2.6262 | 2025-02-25 11:14:10 | 1.3368
14275 | 恒流充电 | 02:00:01 | 19:48:12 | 0.39985 | 3.3435 | 0.79986 | 2.628 | 2025-02-25 11:14:15 | 1.3369
14276 | 恒流充电 | 02:00:06 | 19:48:17 | 0.39986 | 3.3438 | 0.80042 | 2.6299 | 2025-02-25 11:14:20 | 1.3371
14277 | 恒流充电 | 02:00:11 | 19:48:22 | 0.39984 | 3.3441 | 0.80097 | 2.6317 | 2025-02-25 11:14:25 | 1.3371
14278 | 恒流充电 | 02:00:16 | 19:48:27 | 0.39986 | 3.3442 | 0.80153 | 2.6336 | 2025-02-25 11:14:30 | 1.3372
14279 | 恒流充电 | 02:00:21 | 19:48:32 | 0.39988 | 3.3445 | 0.80208 | 2.6354 | 2025-02-25 11:14:35 | 1.3374
14280 | 恒流充电 | 02:00:26 | 19:48:37 | 0.39985 | 3.3448 | 0.80264 | 2.6373 | 2025-02-25 11:14:40 | 1.3374
14281 | 恒流充电 | 02:00:31 | 19:48:42 | 0.39985 | 3.3452 | 0.8032 | 2.6392 | 2025-02-25 11:14:45 | 1.3376
14282 | 恒流充电 | 02:00:36 | 19:48:47 | 0.39987 | 3.3452 | 0.80375 | 2.641 | 2025-02-25 11:14:50 | 1.3377
14283 | 恒流充电 | 02:00:41 | 19:48:52 | 0.39986 | 3.3453 | 0.80431 | 2.6429 | 2025-02-25 11:14:55 | 1.3376
14284 | 恒流充电 | 02:00:46 | 19:48:57 | 0.39986 | 3.3454 | 0.80486 | 2.6447 | 2025-02-25 11:15:00 | 1.3377
14285 | 恒流充电 | 02:00:51 | 19:49:02 | 0.39984 | 3.3457 | 0.80542 | 2.6466 | 2025-02-25 11:15:05 | 1.3378
14286 | 恒流充电 | 02:00:56 | 19:49:07 | 0.3999 | 3.3456 | 0.80597 | 2.6485 | 2025-02-25 11:15:10 | 1.3379
14287 | 恒流充电 | 02:01:01 | 19:49:12 | 0.39984 | 3.3459 | 0.80653 | 2.6503 | 2025-02-25 11:15:15 | 1.3378
14288 | 恒流充电 | 02:01:06 | 19:49:17 | 0.39988 | 3.3459 | 0.80708 | 2.6522 | 2025-02-25 11:15:20 | 1.338
14289 | 恒流充电 | 02:01:11 | 19:49:22 | 0.39982 | 3.346 | 0.80764 | 2.654 | 2025-02-25 11:15:25 | 1.3378
14290 | 恒流充电 | 02:01:16 | 19:49:27 | 0.39987 | 3.3462 | 0.80819 | 2.6559 | 2025-02-25 11:15:30 | 1.338
14291 | 恒流充电 | 02:01:21 | 19:49:32 | 0.39987 | 3.3462 | 0.80875 | 2.6577 | 2025-02-25 11:15:35 | 1.338
14292 | 恒流充电 | 02:01:26 | 19:49:37 | 0.39981 | 3.3464 | 0.8093 | 2.6596 | 2025-02-25 11:15:40 | 1.3379
14293 | 恒流充电 | 02:01:31 | 19:49:42 | 0.39982 | 3.3464 | 0.80986 | 2.6615 | 2025-02-25 11:15:45 | 1.338
14294 | 恒流充电 | 02:01:36 | 19:49:47 | 0.39984 | 3.3464 | 0.81041 | 2.6633 | 2025-02-25 11:15:50 | 1.338
14295 | 恒流充电 | 02:01:41 | 19:49:52 | 0.39986 | 3.3465 | 0.81097 | 2.6652 | 2025-02-25 11:15:55 | 1.3381
14296 | 恒流充电 | 02:01:46 | 19:49:57 | 0.39982 | 3.3466 | 0.81153 | 2.667 | 2025-02-25 11:16:00 | 1.338
14297 | 恒流充电 | 02:01:51 | 19:50:02 | 0.39981 | 3.3467 | 0.81208 | 2.6689 | 2025-02-25 11:16:05 | 1.3381
14298 | 恒流充电 | 02:01:56 | 19:50:07 | 0.39988 | 3.3466 | 0.81264 | 2.6708 | 2025-02-25 11:16:10 | 1.3382
14299 | 恒流充电 | 02:02:01 | 19:50:12 | 0.3999 | 3.3468 | 0.81319 | 2.6726 | 2025-02-25 11:16:15 | 1.3384
14300 | 恒流充电 | 02:02:06 | 19:50:17 | 0.39988 | 3.3469 | 0.81375 | 2.6745 | 2025-02-25 11:16:20 | 1.3384
14301 | 恒流充电 | 02:02:11 | 19:50:22 | 0.39989 | 3.3469 | 0.8143 | 2.6763 | 2025-02-25 11:16:25 | 1.3384
14302 | 恒流充电 | 02:02:16 | 19:50:27 | 0.39982 | 3.3471 | 0.81486 | 2.6782 | 2025-02-25 11:16:30 | 1.3382
14303 | 恒流充电 | 02:02:21 | 19:50:32 | 0.39986 | 3.347 | 0.81541 | 2.68 | 2025-02-25 11:16:35 | 1.3383
14304 | 恒流充电 | 02:02:26 | 19:50:37 | 0.39984 | 3.3472 | 0.81597 | 2.6819 | 2025-02-25 11:16:40 | 1.3383
14305 | 恒流充电 | 02:02:31 | 19:50:42 | 0.39987 | 3.3471 | 0.81652 | 2.6838 | 2025-02-25 11:16:45 | 1.3384
14306 | 恒流充电 | 02:02:36 | 19:50:47 | 0.39981 | 3.347 | 0.81708 | 2.6856 | 2025-02-25 11:16:50 | 1.3382
14307 | 恒流充电 | 02:02:41 | 19:50:52 | 0.39984 | 3.347 | 0.81763 | 2.6875 | 2025-02-25 11:16:55 | 1.3383
14308 | 恒流充电 | 02:02:46 | 19:50:57 | 0.39991 | 3.3472 | 0.81819 | 2.6893 | 2025-02-25 11:17:00 | 1.3386
14309 | 恒流充电 | 02:02:51 | 19:51:02 | 0.3999 | 3.3474 | 0.81875 | 2.6912 | 2025-02-25 11:17:05 | 1.3386
14310 | 恒流充电 | 02:02:56 | 19:51:07 | 0.39983 | 3.3473 | 0.8193 | 2.6931 | 2025-02-25 11:17:10 | 1.3384
14311 | 恒流充电 | 02:03:01 | 19:51:12 | 0.39983 | 3.3474 | 0.81986 | 2.6949 | 2025-02-25 11:17:15 | 1.3384
14312 | 恒流充电 | 02:03:06 | 19:51:17 | 0.39984 | 3.3475 | 0.82041 | 2.6968 | 2025-02-25 11:17:20 | 1.3385
14313 | 恒流充电 | 02:03:11 | 19:51:22 | 0.39981 | 3.3475 | 0.82097 | 2.6986 | 2025-02-25 11:17:25 | 1.3384
14314 | 恒流充电 | 02:03:16 | 19:51:27 | 0.39982 | 3.3475 | 0.82152 | 2.7005 | 2025-02-25 11:17:30 | 1.3384
14315 | 恒流充电 | 02:03:21 | 19:51:32 | 0.39986 | 3.3474 | 0.82208 | 2.7024 | 2025-02-25 11:17:35 | 1.3385
14316 | 恒流充电 | 02:03:26 | 19:51:37 | 0.39989 | 3.3476 | 0.82263 | 2.7042 | 2025-02-25 11:17:40 | 1.3387
14317 | 恒流充电 | 02:03:31 | 19:51:42 | 0.39984 | 3.3474 | 0.82319 | 2.7061 | 2025-02-25 11:17:45 | 1.3384
14318 | 恒流充电 | 02:03:36 | 19:51:47 | 0.39986 | 3.3476 | 0.82374 | 2.7079 | 2025-02-25 11:17:50 | 1.3386
14319 | 恒流充电 | 02:03:41 | 19:51:52 | 0.39986 | 3.3477 | 0.8243 | 2.7098 | 2025-02-25 11:17:55 | 1.3386
14320 | 恒流充电 | 02:03:46 | 19:51:57 | 0.39984 | 3.3477 | 0.82485 | 2.7116 | 2025-02-25 11:18:00 | 1.3385
14321 | 恒流充电 | 02:03:51 | 19:52:02 | 0.39983 | 3.3477 | 0.82541 | 2.7135 | 2025-02-25 11:18:05 | 1.3385
14322 | 恒流充电 | 02:03:56 | 19:52:07 | 0.39987 | 3.3477 | 0.82596 | 2.7154 | 2025-02-25 11:18:10 | 1.3387
14323 | 恒流充电 | 02:04:01 | 19:52:12 | 0.39986 | 3.348 | 0.82652 | 2.7172 | 2025-02-25 11:18:15 | 1.3387
14324 | 恒流充电 | 02:04:06 | 19:52:17 | 0.39986 | 3.3481 | 0.82708 | 2.7191 | 2025-02-25 11:18:20 | 1.3388
14325 | 恒流充电 | 02:04:11 | 19:52:22 | 0.39982 | 3.3478 | 0.82763 | 2.7209 | 2025-02-25 11:18:25 | 1.3385
14326 | 恒流充电 | 02:04:16 | 19:52:27 | 0.39984 | 3.3479 | 0.82819 | 2.7228 | 2025-02-25 11:18:30 | 1.3386
14327 | 恒流充电 | 02:04:21 | 19:52:32 | 0.3998 | 3.3479 | 0.82874 | 2.7247 | 2025-02-25 11:18:35 | 1.3385
14328 | 恒流充电 | 02:04:26 | 19:52:37 | 0.39986 | 3.3479 | 0.8293 | 2.7265 | 2025-02-25 11:18:40 | 1.3387
14329 | 恒流充电 | 02:04:31 | 19:52:42 | 0.39991 | 3.3478 | 0.82985 | 2.7284 | 2025-02-25 11:18:45 | 1.3388
14330 | 恒流充电 | 02:04:36 | 19:52:47 | 0.39988 | 3.3481 | 0.83041 | 2.7302 | 2025-02-25 11:18:50 | 1.3388
14331 | 恒流充电 | 02:04:41 | 19:52:52 | 0.39981 | 3.3481 | 0.83096 | 2.7321 | 2025-02-25 11:18:55 | 1.3386
14332 | 恒流充电 | 02:04:46 | 19:52:57 | 0.39985 | 3.3479 | 0.83152 | 2.734 | 2025-02-25 11:19:00 | 1.3387
14333 | 恒流充电 | 02:04:51 | 19:53:02 | 0.39988 | 3.3482 | 0.83207 | 2.7358 | 2025-02-25 11:19:05 | 1.3389
14334 | 恒流充电 | 02:04:56 | 19:53:07 | 0.39985 | 3.3481 | 0.83263 | 2.7377 | 2025-02-25 11:19:10 | 1.3387
14335 | 恒流充电 | 02:05:01 | 19:53:12 | 0.39987 | 3.3481 | 0.83318 | 2.7395 | 2025-02-25 11:19:15 | 1.3388
14336 | 恒流充电 | 02:05:06 | 19:53:17 | 0.39981 | 3.3481 | 0.83374 | 2.7414 | 2025-02-25 11:19:20 | 1.3386
14337 | 恒流充电 | 02:05:11 | 19:53:22 | 0.39985 | 3.3481 | 0.8343 | 2.7433 | 2025-02-25 11:19:25 | 1.3388
14338 | 恒流充电 | 02:05:16 | 19:53:27 | 0.39983 | 3.3483 | 0.83485 | 2.7451 | 2025-02-25 11:19:30 | 1.3388
14339 | 恒流充电 | 02:05:21 | 19:53:32 | 0.39984 | 3.3483 | 0.83541 | 2.747 | 2025-02-25 11:19:35 | 1.3388
14340 | 恒流充电 | 02:05:26 | 19:53:37 | 0.39985 | 3.3483 | 0.83596 | 2.7488 | 2025-02-25 11:19:40 | 1.3388
14341 | 恒流充电 | 02:05:31 | 19:53:42 | 0.39983 | 3.3483 | 0.83652 | 2.7507 | 2025-02-25 11:19:45 | 1.3388
14342 | 恒流充电 | 02:05:36 | 19:53:47 | 0.39985 | 3.3484 | 0.83707 | 2.7526 | 2025-02-25 11:19:50 | 1.3389
14343 | 恒流充电 | 02:05:41 | 19:53:52 | 0.39986 | 3.3483 | 0.83763 | 2.7544 | 2025-02-25 11:19:55 | 1.3389
14344 | 恒流充电 | 02:05:46 | 19:53:57 | 0.39986 | 3.3484 | 0.83818 | 2.7563 | 2025-02-25 11:20:00 | 1.3389
14345 | 恒流充电 | 02:05:51 | 19:54:02 | 0.39986 | 3.3485 | 0.83874 | 2.7581 | 2025-02-25 11:20:05 | 1.339
14346 | 恒流充电 | 02:05:56 | 19:54:07 | 0.39985 | 3.3485 | 0.83929 | 2.76 | 2025-02-25 11:20:10 | 1.3389
14347 | 恒流充电 | 02:06:01 | 19:54:12 | 0.39986 | 3.3485 | 0.83985 | 2.7619 | 2025-02-25 11:20:15 | 1.3389
14348 | 恒流充电 | 02:06:06 | 19:54:17 | 0.39984 | 3.3484 | 0.8404 | 2.7637 | 2025-02-25 11:20:20 | 1.3388
14349 | 恒流充电 | 02:06:11 | 19:54:22 | 0.39986 | 3.3485 | 0.84096 | 2.7656 | 2025-02-25 11:20:25 | 1.3389
14350 | 恒流充电 | 02:06:16 | 19:54:27 | 0.39986 | 3.3486 | 0.84151 | 2.7674 | 2025-02-25 11:20:30 | 1.339
14351 | 恒流充电 | 02:06:21 | 19:54:32 | 0.39984 | 3.3486 | 0.84207 | 2.7693 | 2025-02-25 11:20:35 | 1.3389
14352 | 恒流充电 | 02:06:26 | 19:54:37 | 0.39986 | 3.3486 | 0.84263 | 2.7711 | 2025-02-25 11:20:40 | 1.339
14353 | 恒流充电 | 02:06:31 | 19:54:42 | 0.39983 | 3.3486 | 0.84318 | 2.773 | 2025-02-25 11:20:45 | 1.3389
14354 | 恒流充电 | 02:06:36 | 19:54:47 | 0.39981 | 3.3485 | 0.84374 | 2.7749 | 2025-02-25 11:20:50 | 1.3388
14355 | 恒流充电 | 02:06:41 | 19:54:52 | 0.39984 | 3.3488 | 0.84429 | 2.7767 | 2025-02-25 11:20:55 | 1.339
14356 | 恒流充电 | 02:06:46 | 19:54:57 | 0.39989 | 3.3485 | 0.84485 | 2.7786 | 2025-02-25 11:21:00 | 1.339
14357 | 恒流充电 | 02:06:51 | 19:55:02 | 0.39986 | 3.3486 | 0.8454 | 2.7804 | 2025-02-25 11:21:05 | 1.339
14358 | 恒流充电 | 02:06:56 | 19:55:07 | 0.39991 | 3.3488 | 0.84596 | 2.7823 | 2025-02-25 11:21:10 | 1.3392
14359 | 恒流充电 | 02:07:01 | 19:55:12 | 0.39989 | 3.3488 | 0.84651 | 2.7842 | 2025-02-25 11:21:15 | 1.3391
14360 | 恒流充电 | 02:07:06 | 19:55:17 | 0.39989 | 3.3487 | 0.84707 | 2.786 | 2025-02-25 11:21:20 | 1.3391
14361 | 恒流充电 | 02:07:11 | 19:55:22 | 0.39985 | 3.3489 | 0.84762 | 2.7879 | 2025-02-25 11:21:25 | 1.3391
14362 | 恒流充电 | 02:07:16 | 19:55:27 | 0.39986 | 3.3488 | 0.84818 | 2.7897 | 2025-02-25 11:21:30 | 1.3391
14363 | 恒流充电 | 02:07:21 | 19:55:32 | 0.39984 | 3.3487 | 0.84873 | 2.7916 | 2025-02-25 11:21:35 | 1.3389
14364 | 恒流充电 | 02:07:26 | 19:55:37 | 0.39979 | 3.3487 | 0.84929 | 2.7935 | 2025-02-25 11:21:40 | 1.3388
14365 | 恒流充电 | 02:07:31 | 19:55:42 | 0.39981 | 3.3489 | 0.84984 | 2.7953 | 2025-02-25 11:21:45 | 1.3389
14366 | 恒流充电 | 02:07:36 | 19:55:47 | 0.39985 | 3.3488 | 0.8504 | 2.7972 | 2025-02-25 11:21:50 | 1.339
14367 | 恒流充电 | 02:07:41 | 19:55:52 | 0.39984 | 3.3487 | 0.85096 | 2.799 | 2025-02-25 11:21:55 | 1.339
14368 | 恒流充电 | 02:07:46 | 19:55:57 | 0.39988 | 3.3489 | 0.85151 | 2.8009 | 2025-02-25 11:22:00 | 1.3391
14369 | 恒流充电 | 02:07:51 | 19:56:02 | 0.39987 | 3.3489 | 0.85207 | 2.8028 | 2025-02-25 11:22:05 | 1.3391
14370 | 恒流充电 | 02:07:56 | 19:56:07 | 0.39985 | 3.3489 | 0.85262 | 2.8046 | 2025-02-25 11:22:10 | 1.3391
14371 | 恒流充电 | 02:08:01 | 19:56:12 | 0.39987 | 3.3489 | 0.85318 | 2.8065 | 2025-02-25 11:22:15 | 1.3392
14372 | 恒流充电 | 02:08:06 | 19:56:17 | 0.3999 | 3.349 | 0.85373 | 2.8083 | 2025-02-25 11:22:20 | 1.3393
14373 | 恒流充电 | 02:08:11 | 19:56:22 | 0.3999 | 3.349 | 0.85429 | 2.8102 | 2025-02-25 11:22:25 | 1.3393
14374 | 恒流充电 | 02:08:16 | 19:56:27 | 0.39984 | 3.349 | 0.85484 | 2.8121 | 2025-02-25 11:22:30 | 1.3391
14375 | 恒流充电 | 02:08:21 | 19:56:32 | 0.39984 | 3.349 | 0.8554 | 2.8139 | 2025-02-25 11:22:35 | 1.3391
14376 | 恒流充电 | 02:08:26 | 19:56:37 | 0.39986 | 3.3489 | 0.85595 | 2.8158 | 2025-02-25 11:22:40 | 1.3391
14377 | 恒流充电 | 02:08:31 | 19:56:42 | 0.39989 | 3.3491 | 0.85651 | 2.8176 | 2025-02-25 11:22:45 | 1.3393
14378 | 恒流充电 | 02:08:36 | 19:56:47 | 0.39991 | 3.349 | 0.85706 | 2.8195 | 2025-02-25 11:22:50 | 1.3393
14379 | 恒流充电 | 02:08:41 | 19:56:52 | 0.39987 | 3.3491 | 0.85762 | 2.8214 | 2025-02-25 11:22:55 | 1.3392
14380 | 恒流充电 | 02:08:46 | 19:56:57 | 0.39988 | 3.349 | 0.85818 | 2.8232 | 2025-02-25 11:23:00 | 1.3392
14381 | 恒流充电 | 02:08:51 | 19:57:02 | 0.39984 | 3.349 | 0.85873 | 2.8251 | 2025-02-25 11:23:05 | 1.339
14382 | 恒流充电 | 02:08:56 | 19:57:07 | 0.39983 | 3.3493 | 0.85929 | 2.8269 | 2025-02-25 11:23:10 | 1.3391
14383 | 恒流充电 | 02:09:01 | 19:57:12 | 0.39982 | 3.349 | 0.85984 | 2.8288 | 2025-02-25 11:23:15 | 1.339
14384 | 恒流充电 | 02:09:06 | 19:57:17 | 0.39993 | 3.349 | 0.8604 | 2.8307 | 2025-02-25 11:23:20 | 1.3394
14385 | 恒流充电 | 02:09:11 | 19:57:22 | 0.39985 | 3.3491 | 0.86095 | 2.8325 | 2025-02-25 11:23:25 | 1.3391
14386 | 恒流充电 | 02:09:16 | 19:57:27 | 0.39986 | 3.3493 | 0.86151 | 2.8344 | 2025-02-25 11:23:30 | 1.3393
14387 | 恒流充电 | 02:09:21 | 19:57:32 | 0.39984 | 3.3493 | 0.86206 | 2.8362 | 2025-02-25 11:23:35 | 1.3392
14388 | 恒流充电 | 02:09:26 | 19:57:37 | 0.39984 | 3.3494 | 0.86262 | 2.8381 | 2025-02-25 11:23:40 | 1.3392
14389 | 恒流充电 | 02:09:31 | 19:57:42 | 0.39989 | 3.3492 | 0.86317 | 2.84 | 2025-02-25 11:23:45 | 1.3393
14390 | 恒流充电 | 02:09:36 | 19:57:47 | 0.39987 | 3.3491 | 0.86373 | 2.8418 | 2025-02-25 11:23:50 | 1.3392
14391 | 恒流充电 | 02:09:41 | 19:57:52 | 0.39988 | 3.3493 | 0.86428 | 2.8437 | 2025-02-25 11:23:55 | 1.3393
14392 | 恒流充电 | 02:09:46 | 19:57:57 | 0.39983 | 3.3492 | 0.86484 | 2.8455 | 2025-02-25 11:24:00 | 1.3391
14393 | 恒流充电 | 02:09:51 | 19:58:02 | 0.39987 | 3.3494 | 0.8654 | 2.8474 | 2025-02-25 11:24:05 | 1.3393
14394 | 恒流充电 | 02:09:56 | 19:58:07 | 0.39989 | 3.3494 | 0.86595 | 2.8493 | 2025-02-25 11:24:10 | 1.3394
14395 | 恒流充电 | 02:10:01 | 19:58:12 | 0.39987 | 3.3494 | 0.86651 | 2.8511 | 2025-02-25 11:24:15 | 1.3393
14396 | 恒流充电 | 02:10:06 | 19:58:17 | 0.39981 | 3.3493 | 0.86706 | 2.853 | 2025-02-25 11:24:20 | 1.3391
14397 | 恒流充电 | 02:10:11 | 19:58:22 | 0.39987 | 3.3494 | 0.86762 | 2.8548 | 2025-02-25 11:24:25 | 1.3393
14398 | 恒流充电 | 02:10:16 | 19:58:27 | 0.39986 | 3.3494 | 0.86817 | 2.8567 | 2025-02-25 11:24:30 | 1.3393
14399 | 恒流充电 | 02:10:21 | 19:58:32 | 0.39984 | 3.3494 | 0.86873 | 2.8586 | 2025-02-25 11:24:35 | 1.3392
14400 | 恒流充电 | 02:10:26 | 19:58:37 | 0.39978 | 3.3493 | 0.86928 | 2.8604 | 2025-02-25 11:24:40 | 1.339
14401 | 恒流充电 | 02:10:31 | 19:58:42 | 0.39986 | 3.3495 | 0.86984 | 2.8623 | 2025-02-25 11:24:45 | 1.3393
14402 | 恒流充电 | 02:10:36 | 19:58:47 | 0.39984 | 3.3495 | 0.87039 | 2.8641 | 2025-02-25 11:24:50 | 1.3393
14403 | 恒流充电 | 02:10:41 | 19:58:52 | 0.39984 | 3.3495 | 0.87095 | 2.866 | 2025-02-25 11:24:55 | 1.3393
14404 | 恒流充电 | 02:10:46 | 19:58:57 | 0.39984 | 3.3495 | 0.8715 | 2.8679 | 2025-02-25 11:25:00 | 1.3393
14405 | 恒流充电 | 02:10:51 | 19:59:02 | 0.3999 | 3.3497 | 0.87206 | 2.8697 | 2025-02-25 11:25:05 | 1.3396
14406 | 恒流充电 | 02:10:56 | 19:59:07 | 0.39988 | 3.3496 | 0.87262 | 2.8716 | 2025-02-25 11:25:10 | 1.3394
14407 | 恒流充电 | 02:11:01 | 19:59:12 | 0.39984 | 3.3496 | 0.87317 | 2.8734 | 2025-02-25 11:25:15 | 1.3393
14408 | 恒流充电 | 02:11:06 | 19:59:17 | 0.39986 | 3.3495 | 0.87373 | 2.8753 | 2025-02-25 11:25:20 | 1.3393
14409 | 恒流充电 | 02:11:11 | 19:59:22 | 0.39988 | 3.3497 | 0.87428 | 2.8772 | 2025-02-25 11:25:25 | 1.3395
14410 | 恒流充电 | 02:11:16 | 19:59:27 | 0.39993 | 3.3496 | 0.87484 | 2.879 | 2025-02-25 11:25:30 | 1.3396
14411 | 恒流充电 | 02:11:21 | 19:59:32 | 0.39987 | 3.3495 | 0.87539 | 2.8809 | 2025-02-25 11:25:35 | 1.3394
14412 | 恒流充电 | 02:11:26 | 19:59:37 | 0.39986 | 3.3496 | 0.87595 | 2.8827 | 2025-02-25 11:25:40 | 1.3394
14413 | 恒流充电 | 02:11:31 | 19:59:42 | 0.39986 | 3.3497 | 0.8765 | 2.8846 | 2025-02-25 11:25:45 | 1.3394
14414 | 恒流充电 | 02:11:36 | 19:59:47 | 0.39988 | 3.3497 | 0.87706 | 2.8865 | 2025-02-25 11:25:50 | 1.3395
14415 | 恒流充电 | 02:11:41 | 19:59:52 | 0.3999 | 3.3495 | 0.87761 | 2.8883 | 2025-02-25 11:25:55 | 1.3395
14416 | 恒流充电 | 02:11:46 | 19:59:57 | 0.39982 | 3.3497 | 0.87817 | 2.8902 | 2025-02-25 11:26:00 | 1.3392
14417 | 恒流充电 | 02:11:51 | 20:00:02 | 0.39983 | 3.3496 | 0.87872 | 2.892 | 2025-02-25 11:26:05 | 1.3393
14418 | 恒流充电 | 02:11:56 | 20:00:07 | 0.39986 | 3.3497 | 0.87928 | 2.8939 | 2025-02-25 11:26:10 | 1.3394
14419 | 恒流充电 | 02:12:01 | 20:00:12 | 0.39986 | 3.3498 | 0.87983 | 2.8958 | 2025-02-25 11:26:15 | 1.3395
14420 | 恒流充电 | 02:12:06 | 20:00:17 | 0.39981 | 3.35 | 0.88039 | 2.8976 | 2025-02-25 11:26:20 | 1.3393
14421 | 恒流充电 | 02:12:11 | 20:00:22 | 0.39982 | 3.3497 | 0.88095 | 2.8995 | 2025-02-25 11:26:25 | 1.3393
14422 | 恒流充电 | 02:12:16 | 20:00:27 | 0.39989 | 3.3498 | 0.8815 | 2.9014 | 2025-02-25 11:26:30 | 1.3395
14423 | 恒流充电 | 02:12:21 | 20:00:32 | 0.39987 | 3.3499 | 0.88206 | 2.9032 | 2025-02-25 11:26:35 | 1.3395
14424 | 恒流充电 | 02:12:26 | 20:00:37 | 0.39983 | 3.3499 | 0.88261 | 2.9051 | 2025-02-25 11:26:40 | 1.3394
14425 | 恒流充电 | 02:12:31 | 20:00:42 | 0.39987 | 3.35 | 0.88317 | 2.9069 | 2025-02-25 11:26:45 | 1.3396
14426 | 恒流充电 | 02:12:36 | 20:00:47 | 0.39984 | 3.3499 | 0.88372 | 2.9088 | 2025-02-25 11:26:50 | 1.3394
14427 | 恒流充电 | 02:12:41 | 20:00:52 | 0.39985 | 3.3498 | 0.88428 | 2.9107 | 2025-02-25 11:26:55 | 1.3394
14428 | 恒流充电 | 02:12:46 | 20:00:57 | 0.39986 | 3.35 | 0.88483 | 2.9125 | 2025-02-25 11:27:00 | 1.3395
14429 | 恒流充电 | 02:12:51 | 20:01:02 | 0.39985 | 3.3498 | 0.88539 | 2.9144 | 2025-02-25 11:27:05 | 1.3394
14430 | 恒流充电 | 02:12:56 | 20:01:07 | 0.39983 | 3.3498 | 0.88594 | 2.9162 | 2025-02-25 11:27:10 | 1.3394
14431 | 恒流充电 | 02:13:01 | 20:01:12 | 0.39985 | 3.35 | 0.8865 | 2.9181 | 2025-02-25 11:27:15 | 1.3395
14432 | 恒流充电 | 02:13:06 | 20:01:17 | 0.39983 | 3.3502 | 0.88705 | 2.92 | 2025-02-25 11:27:20 | 1.3395
14433 | 恒流充电 | 02:13:11 | 20:01:22 | 0.39989 | 3.3501 | 0.88761 | 2.9218 | 2025-02-25 11:27:25 | 1.3397
14434 | 恒流充电 | 02:13:16 | 20:01:27 | 0.3999 | 3.3502 | 0.88817 | 2.9237 | 2025-02-25 11:27:30 | 1.3398
14435 | 恒流充电 | 02:13:21 | 20:01:32 | 0.3999 | 3.3501 | 0.88872 | 2.9255 | 2025-02-25 11:27:35 | 1.3397
14436 | 恒流充电 | 02:13:26 | 20:01:37 | 0.39988 | 3.3503 | 0.88928 | 2.9274 | 2025-02-25 11:27:40 | 1.3397
14437 | 恒流充电 | 02:13:31 | 20:01:42 | 0.39985 | 3.35 | 0.88983 | 2.9293 | 2025-02-25 11:27:45 | 1.3395
14438 | 恒流充电 | 02:13:36 | 20:01:47 | 0.39988 | 3.3501 | 0.89039 | 2.9311 | 2025-02-25 11:27:50 | 1.3396
14439 | 恒流充电 | 02:13:41 | 20:01:52 | 0.39984 | 3.3501 | 0.89094 | 2.933 | 2025-02-25 11:27:55 | 1.3395
14440 | 恒流充电 | 02:13:46 | 20:01:57 | 0.39984 | 3.3501 | 0.8915 | 2.9348 | 2025-02-25 11:28:00 | 1.3395
14441 | 恒流充电 | 02:13:51 | 20:02:02 | 0.39986 | 3.3501 | 0.89205 | 2.9367 | 2025-02-25 11:28:05 | 1.3396
14442 | 恒流充电 | 02:13:56 | 20:02:07 | 0.39982 | 3.3501 | 0.89261 | 2.9386 | 2025-02-25 11:28:10 | 1.3395
14443 | 恒流充电 | 02:14:01 | 20:02:12 | 0.39987 | 3.3502 | 0.89316 | 2.9404 | 2025-02-25 11:28:15 | 1.3396
14444 | 恒流充电 | 02:14:06 | 20:02:17 | 0.39981 | 3.3501 | 0.89372 | 2.9423 | 2025-02-25 11:28:20 | 1.3394
14445 | 恒流充电 | 02:14:11 | 20:02:22 | 0.39983 | 3.3502 | 0.89427 | 2.9441 | 2025-02-25 11:28:25 | 1.3395
14446 | 恒流充电 | 02:14:16 | 20:02:27 | 0.39986 | 3.3502 | 0.89483 | 2.946 | 2025-02-25 11:28:30 | 1.3396
14447 | 恒流充电 | 02:14:21 | 20:02:32 | 0.39985 | 3.3504 | 0.89538 | 2.9479 | 2025-02-25 11:28:35 | 1.3396
14448 | 恒流充电 | 02:14:26 | 20:02:37 | 0.39987 | 3.3504 | 0.89594 | 2.9497 | 2025-02-25 11:28:40 | 1.3397
14449 | 恒流充电 | 02:14:31 | 20:02:42 | 0.39988 | 3.3501 | 0.8965 | 2.9516 | 2025-02-25 11:28:45 | 1.3397
14450 | 恒流充电 | 02:14:36 | 20:02:47 | 0.39986 | 3.3504 | 0.89705 | 2.9534 | 2025-02-25 11:28:50 | 1.3397
14451 | 恒流充电 | 02:14:41 | 20:02:52 | 0.39986 | 3.3504 | 0.89761 | 2.9553 | 2025-02-25 11:28:55 | 1.3397
14452 | 恒流充电 | 02:14:46 | 20:02:57 | 0.39988 | 3.3504 | 0.89816 | 2.9572 | 2025-02-25 11:29:00 | 1.3397
14453 | 恒流充电 | 02:14:51 | 20:03:02 | 0.39984 | 3.3504 | 0.89872 | 2.959 | 2025-02-25 11:29:05 | 1.3396
14454 | 恒流充电 | 02:14:56 | 20:03:07 | 0.39985 | 3.3504 | 0.89927 | 2.9609 | 2025-02-25 11:29:10 | 1.3397
14455 | 恒流充电 | 02:15:01 | 20:03:12 | 0.39987 | 3.3506 | 0.89983 | 2.9627 | 2025-02-25 11:29:15 | 1.3398
14456 | 恒流充电 | 02:15:06 | 20:03:17 | 0.39985 | 3.3504 | 0.90038 | 2.9646 | 2025-02-25 11:29:20 | 1.3397
14457 | 恒流充电 | 02:15:11 | 20:03:22 | 0.39984 | 3.3505 | 0.90094 | 2.9665 | 2025-02-25 11:29:25 | 1.3397
14458 | 恒流充电 | 02:15:16 | 20:03:27 | 0.39986 | 3.3505 | 0.90149 | 2.9683 | 2025-02-25 11:29:30 | 1.3398
14459 | 恒流充电 | 02:15:21 | 20:03:32 | 0.3998 | 3.3505 | 0.90205 | 2.9702 | 2025-02-25 11:29:35 | 1.3395
14460 | 恒流充电 | 02:15:26 | 20:03:37 | 0.39983 | 3.3506 | 0.9026 | 2.9721 | 2025-02-25 11:29:40 | 1.3396
14461 | 恒流充电 | 02:15:31 | 20:03:42 | 0.39984 | 3.3506 | 0.90316 | 2.9739 | 2025-02-25 11:29:45 | 1.3397
14462 | 恒流充电 | 02:15:36 | 20:03:47 | 0.39984 | 3.3506 | 0.90372 | 2.9758 | 2025-02-25 11:29:50 | 1.3397
14463 | 恒流充电 | 02:15:41 | 20:03:52 | 0.39984 | 3.3505 | 0.90427 | 2.9776 | 2025-02-25 11:29:55 | 1.3397
14464 | 恒流充电 | 02:15:46 | 20:03:57 | 0.39984 | 3.3507 | 0.90483 | 2.9795 | 2025-02-25 11:30:00 | 1.3397
14465 | 恒流充电 | 02:15:51 | 20:04:02 | 0.39984 | 3.3506 | 0.90538 | 2.9814 | 2025-02-25 11:30:05 | 1.3397
14466 | 恒流充电 | 02:15:56 | 20:04:07 | 0.39986 | 3.3506 | 0.90594 | 2.9832 | 2025-02-25 11:30:10 | 1.3398
14467 | 恒流充电 | 02:16:01 | 20:04:12 | 0.39986 | 3.3508 | 0.90649 | 2.9851 | 2025-02-25 11:30:15 | 1.3398
14468 | 恒流充电 | 02:16:06 | 20:04:17 | 0.39984 | 3.3506 | 0.90705 | 2.9869 | 2025-02-25 11:30:20 | 1.3397
14469 | 恒流充电 | 02:16:11 | 20:04:22 | 0.3998 | 3.3508 | 0.9076 | 2.9888 | 2025-02-25 11:30:25 | 1.3397
14470 | 恒流充电 | 02:16:16 | 20:04:27 | 0.39988 | 3.3507 | 0.90816 | 2.9907 | 2025-02-25 11:30:30 | 1.3399
14471 | 恒流充电 | 02:16:21 | 20:04:32 | 0.39984 | 3.3508 | 0.90871 | 2.9925 | 2025-02-25 11:30:35 | 1.3398
14472 | 恒流充电 | 02:16:26 | 20:04:37 | 0.39985 | 3.3509 | 0.90927 | 2.9944 | 2025-02-25 11:30:40 | 1.3398
14473 | 恒流充电 | 02:16:31 | 20:04:42 | 0.39984 | 3.3509 | 0.90982 | 2.9962 | 2025-02-25 11:30:45 | 1.3398
14474 | 恒流充电 | 02:16:36 | 20:04:47 | 0.39984 | 3.3508 | 0.91038 | 2.9981 | 2025-02-25 11:30:50 | 1.3398
14475 | 恒流充电 | 02:16:41 | 20:04:52 | 0.39987 | 3.3509 | 0.91093 | 3 | 2025-02-25 11:30:55 | 1.3399
14476 | 恒流充电 | 02:16:46 | 20:04:57 | 0.39983 | 3.3506 | 0.91149 | 3.0018 | 2025-02-25 11:31:00 | 1.3397
14477 | 恒流充电 | 02:16:51 | 20:05:02 | 0.39985 | 3.3509 | 0.91205 | 3.0037 | 2025-02-25 11:31:05 | 1.3399
14478 | 恒流充电 | 02:16:56 | 20:05:07 | 0.39986 | 3.3509 | 0.9126 | 3.0055 | 2025-02-25 11:31:10 | 1.3399
14479 | 恒流充电 | 02:17:01 | 20:05:12 | 0.39982 | 3.351 | 0.91316 | 3.0074 | 2025-02-25 11:31:15 | 1.3398
14480 | 恒流充电 | 02:17:06 | 20:05:17 | 0.39985 | 3.351 | 0.91371 | 3.0093 | 2025-02-25 11:31:20 | 1.3399
14481 | 恒流充电 | 02:17:11 | 20:05:22 | 0.39985 | 3.3508 | 0.91427 | 3.0111 | 2025-02-25 11:31:25 | 1.3398
14482 | 恒流充电 | 02:17:16 | 20:05:27 | 0.39985 | 3.351 | 0.91482 | 3.013 | 2025-02-25 11:31:30 | 1.3399
14483 | 恒流充电 | 02:17:21 | 20:05:32 | 0.39987 | 3.3511 | 0.91538 | 3.0149 | 2025-02-25 11:31:35 | 1.34
14484 | 恒流充电 | 02:17:26 | 20:05:37 | 0.39984 | 3.3509 | 0.91593 | 3.0167 | 2025-02-25 11:31:40 | 1.3398
14485 | 恒流充电 | 02:17:31 | 20:05:42 | 0.39984 | 3.3508 | 0.91649 | 3.0186 | 2025-02-25 11:31:45 | 1.3398
14486 | 恒流充电 | 02:17:36 | 20:05:47 | 0.39981 | 3.351 | 0.91704 | 3.0204 | 2025-02-25 11:31:50 | 1.3398
14487 | 恒流充电 | 02:17:41 | 20:05:52 | 0.39987 | 3.351 | 0.9176 | 3.0223 | 2025-02-25 11:31:55 | 1.34
14488 | 恒流充电 | 02:17:46 | 20:05:57 | 0.39993 | 3.3509 | 0.91815 | 3.0242 | 2025-02-25 11:32:00 | 1.3401
14489 | 恒流充电 | 02:17:51 | 20:06:02 | 0.39988 | 3.3512 | 0.91871 | 3.026 | 2025-02-25 11:32:05 | 1.3401
14490 | 恒流充电 | 02:17:56 | 20:06:07 | 0.39987 | 3.3511 | 0.91927 | 3.0279 | 2025-02-25 11:32:10 | 1.34
14491 | 恒流充电 | 02:18:01 | 20:06:12 | 0.39984 | 3.3511 | 0.91982 | 3.0297 | 2025-02-25 11:32:15 | 1.3399
14492 | 恒流充电 | 02:18:06 | 20:06:17 | 0.39985 | 3.3512 | 0.92038 | 3.0316 | 2025-02-25 11:32:20 | 1.34
14493 | 恒流充电 | 02:18:11 | 20:06:22 | 0.39983 | 3.3512 | 0.92093 | 3.0335 | 2025-02-25 11:32:25 | 1.3399
14494 | 恒流充电 | 02:18:16 | 20:06:27 | 0.39986 | 3.3512 | 0.92149 | 3.0353 | 2025-02-25 11:32:30 | 1.34
14495 | 恒流充电 | 02:18:21 | 20:06:32 | 0.39984 | 3.3513 | 0.92204 | 3.0372 | 2025-02-25 11:32:35 | 1.34
14496 | 恒流充电 | 02:18:26 | 20:06:37 | 0.39986 | 3.3512 | 0.9226 | 3.039 | 2025-02-25 11:32:40 | 1.34
14497 | 恒流充电 | 02:18:31 | 20:06:42 | 0.39987 | 3.3513 | 0.92315 | 3.0409 | 2025-02-25 11:32:45 | 1.3401
14498 | 恒流充电 | 02:18:36 | 20:06:47 | 0.39984 | 3.3512 | 0.92371 | 3.0428 | 2025-02-25 11:32:50 | 1.3399
14499 | 恒流充电 | 02:18:41 | 20:06:52 | 0.39982 | 3.3515 | 0.92426 | 3.0446 | 2025-02-25 11:32:55 | 1.34
14500 | 恒流充电 | 02:18:46 | 20:06:57 | 0.3999 | 3.3513 | 0.92482 | 3.0465 | 2025-02-25 11:33:00 | 1.3402
14501 | 恒流充电 | 02:18:51 | 20:07:02 | 0.39992 | 3.3514 | 0.92537 | 3.0484 | 2025-02-25 11:33:05 | 1.3403
14502 | 恒流充电 | 02:18:56 | 20:07:07 | 0.39987 | 3.3512 | 0.92593 | 3.0502 | 2025-02-25 11:33:10 | 1.34
14503 | 恒流充电 | 02:19:01 | 20:07:12 | 0.39987 | 3.3515 | 0.92648 | 3.0521 | 2025-02-25 11:33:15 | 1.3401
14504 | 恒流充电 | 02:19:06 | 20:07:17 | 0.39988 | 3.3515 | 0.92704 | 3.0539 | 2025-02-25 11:33:20 | 1.3402
14505 | 恒流充电 | 02:19:11 | 20:07:22 | 0.39986 | 3.3515 | 0.9276 | 3.0558 | 2025-02-25 11:33:25 | 1.3401
14506 | 恒流充电 | 02:19:16 | 20:07:27 | 0.39982 | 3.3516 | 0.92815 | 3.0577 | 2025-02-25 11:33:30 | 1.34
14507 | 恒流充电 | 02:19:21 | 20:07:32 | 0.39988 | 3.3513 | 0.92871 | 3.0595 | 2025-02-25 11:33:35 | 1.3401
14508 | 恒流充电 | 02:19:26 | 20:07:37 | 0.39986 | 3.3514 | 0.92926 | 3.0614 | 2025-02-25 11:33:40 | 1.3401
14509 | 恒流充电 | 02:19:31 | 20:07:42 | 0.39986 | 3.3515 | 0.92982 | 3.0632 | 2025-02-25 11:33:45 | 1.3401
14510 | 恒流充电 | 02:19:36 | 20:07:47 | 0.39991 | 3.3516 | 0.93037 | 3.0651 | 2025-02-25 11:33:50 | 1.3403
14511 | 恒流充电 | 02:19:41 | 20:07:52 | 0.39985 | 3.3516 | 0.93093 | 3.067 | 2025-02-25 11:33:55 | 1.3402
14512 | 恒流充电 | 02:19:46 | 20:07:57 | 0.39983 | 3.3516 | 0.93148 | 3.0688 | 2025-02-25 11:34:00 | 1.3401
14513 | 恒流充电 | 02:19:51 | 20:08:02 | 0.39985 | 3.3515 | 0.93204 | 3.0707 | 2025-02-25 11:34:05 | 1.3401
14514 | 恒流充电 | 02:19:56 | 20:08:07 | 0.39987 | 3.3516 | 0.93259 | 3.0725 | 2025-02-25 11:34:10 | 1.3402
14515 | 恒流充电 | 02:20:01 | 20:08:12 | 0.39984 | 3.3517 | 0.93315 | 3.0744 | 2025-02-25 11:34:15 | 1.3401
14516 | 恒流充电 | 02:20:06 | 20:08:17 | 0.39983 | 3.3516 | 0.9337 | 3.0763 | 2025-02-25 11:34:20 | 1.3401
14517 | 恒流充电 | 02:20:11 | 20:08:22 | 0.39982 | 3.3518 | 0.93426 | 3.0781 | 2025-02-25 11:34:25 | 1.3401
14518 | 恒流充电 | 02:20:16 | 20:08:27 | 0.39987 | 3.3518 | 0.93481 | 3.08 | 2025-02-25 11:34:30 | 1.3403
14519 | 恒流充电 | 02:20:21 | 20:08:32 | 0.39982 | 3.3518 | 0.93537 | 3.0819 | 2025-02-25 11:34:35 | 1.3401
14520 | 恒流充电 | 02:20:26 | 20:08:37 | 0.39987 | 3.3517 | 0.93593 | 3.0837 | 2025-02-25 11:34:40 | 1.3402
14521 | 恒流充电 | 02:20:31 | 20:08:42 | 0.39983 | 3.3518 | 0.93648 | 3.0856 | 2025-02-25 11:34:45 | 1.3402
14522 | 恒流充电 | 02:20:36 | 20:08:47 | 0.39987 | 3.3517 | 0.93704 | 3.0874 | 2025-02-25 11:34:50 | 1.3403
14523 | 恒流充电 | 02:20:41 | 20:08:52 | 0.39982 | 3.3516 | 0.93759 | 3.0893 | 2025-02-25 11:34:55 | 1.34
14524 | 恒流充电 | 02:20:46 | 20:08:57 | 0.39986 | 3.3518 | 0.93815 | 3.0912 | 2025-02-25 11:35:00 | 1.3403
14525 | 恒流充电 | 02:20:51 | 20:09:02 | 0.3999 | 3.3518 | 0.9387 | 3.093 | 2025-02-25 11:35:05 | 1.3404
14526 | 恒流充电 | 02:20:56 | 20:09:07 | 0.39987 | 3.352 | 0.93926 | 3.0949 | 2025-02-25 11:35:10 | 1.3404
14527 | 恒流充电 | 02:21:01 | 20:09:12 | 0.39982 | 3.352 | 0.93981 | 3.0967 | 2025-02-25 11:35:15 | 1.3402
14528 | 恒流充电 | 02:21:06 | 20:09:17 | 0.3998 | 3.3518 | 0.94037 | 3.0986 | 2025-02-25 11:35:20 | 1.34
14529 | 恒流充电 | 02:21:11 | 20:09:22 | 0.39988 | 3.352 | 0.94092 | 3.1005 | 2025-02-25 11:35:25 | 1.3404
14530 | 恒流充电 | 02:21:16 | 20:09:27 | 0.39986 | 3.3519 | 0.94148 | 3.1023 | 2025-02-25 11:35:30 | 1.3403
14531 | 恒流充电 | 02:21:21 | 20:09:32 | 0.39984 | 3.3521 | 0.94203 | 3.1042 | 2025-02-25 11:35:35 | 1.3403
14532 | 恒流充电 | 02:21:26 | 20:09:37 | 0.39985 | 3.3521 | 0.94259 | 3.1061 | 2025-02-25 11:35:40 | 1.3403
14533 | 恒流充电 | 02:21:31 | 20:09:42 | 0.39987 | 3.3521 | 0.94315 | 3.1079 | 2025-02-25 11:35:45 | 1.3404
14534 | 恒流充电 | 02:21:36 | 20:09:47 | 0.39985 | 3.3521 | 0.9437 | 3.1098 | 2025-02-25 11:35:50 | 1.3403
14535 | 恒流充电 | 02:21:41 | 20:09:52 | 0.39985 | 3.3523 | 0.94426 | 3.1116 | 2025-02-25 11:35:55 | 1.3404
14536 | 恒流充电 | 02:21:46 | 20:09:57 | 0.39981 | 3.3521 | 0.94481 | 3.1135 | 2025-02-25 11:36:00 | 1.3402
14537 | 恒流充电 | 02:21:51 | 20:10:02 | 0.39987 | 3.3521 | 0.94537 | 3.1154 | 2025-02-25 11:36:05 | 1.3404
14538 | 恒流充电 | 02:21:56 | 20:10:07 | 0.39987 | 3.3523 | 0.94592 | 3.1172 | 2025-02-25 11:36:10 | 1.3405
14539 | 恒流充电 | 02:22:01 | 20:10:12 | 0.39984 | 3.3522 | 0.94648 | 3.1191 | 2025-02-25 11:36:15 | 1.3404
14540 | 恒流充电 | 02:22:06 | 20:10:17 | 0.39981 | 3.3522 | 0.94703 | 3.1209 | 2025-02-25 11:36:20 | 1.3402
14541 | 恒流充电 | 02:22:11 | 20:10:22 | 0.39984 | 3.3523 | 0.94759 | 3.1228 | 2025-02-25 11:36:25 | 1.3404
14542 | 恒流充电 | 02:22:16 | 20:10:27 | 0.39986 | 3.3524 | 0.94814 | 3.1247 | 2025-02-25 11:36:30 | 1.3405
14543 | 恒流充电 | 02:22:21 | 20:10:32 | 0.39984 | 3.3523 | 0.9487 | 3.1265 | 2025-02-25 11:36:35 | 1.3404
14544 | 恒流充电 | 02:22:26 | 20:10:37 | 0.39985 | 3.3524 | 0.94925 | 3.1284 | 2025-02-25 11:36:40 | 1.3405
14545 | 恒流充电 | 02:22:31 | 20:10:42 | 0.39987 | 3.3523 | 0.94981 | 3.1303 | 2025-02-25 11:36:45 | 1.3405
14546 | 恒流充电 | 02:22:36 | 20:10:47 | 0.39992 | 3.3523 | 0.95036 | 3.1321 | 2025-02-25 11:36:50 | 1.3406
14547 | 恒流充电 | 02:22:41 | 20:10:52 | 0.39988 | 3.3523 | 0.95092 | 3.134 | 2025-02-25 11:36:55 | 1.3405
14548 | 恒流充电 | 02:22:46 | 20:10:57 | 0.39983 | 3.3525 | 0.95148 | 3.1358 | 2025-02-25 11:37:00 | 1.3404
14549 | 恒流充电 | 02:22:51 | 20:11:02 | 0.39986 | 3.3524 | 0.95203 | 3.1377 | 2025-02-25 11:37:05 | 1.3405
14550 | 恒流充电 | 02:22:56 | 20:11:07 | 0.39988 | 3.3524 | 0.95259 | 3.1396 | 2025-02-25 11:37:10 | 1.3405
14551 | 恒流充电 | 02:23:01 | 20:11:12 | 0.39983 | 3.3525 | 0.95314 | 3.1414 | 2025-02-25 11:37:15 | 1.3404
14552 | 恒流充电 | 02:23:06 | 20:11:17 | 0.39985 | 3.3526 | 0.9537 | 3.1433 | 2025-02-25 11:37:20 | 1.3405
14553 | 恒流充电 | 02:23:11 | 20:11:22 | 0.39992 | 3.3525 | 0.95425 | 3.1451 | 2025-02-25 11:37:25 | 1.3407
14554 | 恒流充电 | 02:23:16 | 20:11:27 | 0.39987 | 3.3526 | 0.95481 | 3.147 | 2025-02-25 11:37:30 | 1.3406
14555 | 恒流充电 | 02:23:21 | 20:11:32 | 0.39984 | 3.3528 | 0.95536 | 3.1489 | 2025-02-25 11:37:35 | 1.3406
14556 | 恒流充电 | 02:23:26 | 20:11:37 | 0.39986 | 3.3528 | 0.95592 | 3.1507 | 2025-02-25 11:37:40 | 1.3406
14557 | 恒流充电 | 02:23:31 | 20:11:42 | 0.39986 | 3.3527 | 0.95647 | 3.1526 | 2025-02-25 11:37:45 | 1.3406
14558 | 恒流充电 | 02:23:36 | 20:11:47 | 0.39984 | 3.3527 | 0.95703 | 3.1545 | 2025-02-25 11:37:50 | 1.3406
14559 | 恒流充电 | 02:23:41 | 20:11:52 | 0.39983 | 3.3528 | 0.95758 | 3.1563 | 2025-02-25 11:37:55 | 1.3406
14560 | 恒流充电 | 02:23:46 | 20:11:57 | 0.39986 | 3.3528 | 0.95814 | 3.1582 | 2025-02-25 11:38:00 | 1.3406
14561 | 恒流充电 | 02:23:51 | 20:12:02 | 0.39985 | 3.3529 | 0.95869 | 3.16 | 2025-02-25 11:38:05 | 1.3406
14562 | 恒流充电 | 02:23:56 | 20:12:07 | 0.39984 | 3.3528 | 0.95925 | 3.1619 | 2025-02-25 11:38:10 | 1.3406
14563 | 恒流充电 | 02:24:01 | 20:12:12 | 0.39986 | 3.3528 | 0.95981 | 3.1638 | 2025-02-25 11:38:15 | 1.3407
14564 | 恒流充电 | 02:24:06 | 20:12:17 | 0.39987 | 3.3529 | 0.96036 | 3.1656 | 2025-02-25 11:38:20 | 1.3407
14565 | 恒流充电 | 02:24:11 | 20:12:22 | 0.39984 | 3.3528 | 0.96092 | 3.1675 | 2025-02-25 11:38:25 | 1.3406
14566 | 恒流充电 | 02:24:16 | 20:12:27 | 0.39984 | 3.3529 | 0.96147 | 3.1694 | 2025-02-25 11:38:30 | 1.3406
14567 | 恒流充电 | 02:24:21 | 20:12:32 | 0.39983 | 3.3529 | 0.96203 | 3.1712 | 2025-02-25 11:38:35 | 1.3406
14568 | 恒流充电 | 02:24:26 | 20:12:37 | 0.39984 | 3.353 | 0.96258 | 3.1731 | 2025-02-25 11:38:40 | 1.3407
14569 | 恒流充电 | 02:24:31 | 20:12:42 | 0.39983 | 3.3531 | 0.96314 | 3.1749 | 2025-02-25 11:38:45 | 1.3407
14570 | 恒流充电 | 02:24:36 | 20:12:47 | 0.39986 | 3.3531 | 0.96369 | 3.1768 | 2025-02-25 11:38:50 | 1.3408
14571 | 恒流充电 | 02:24:41 | 20:12:52 | 0.39981 | 3.353 | 0.96425 | 3.1787 | 2025-02-25 11:38:55 | 1.3406
14572 | 恒流充电 | 02:24:46 | 20:12:57 | 0.39984 | 3.3531 | 0.9648 | 3.1805 | 2025-02-25 11:39:00 | 1.3407
14573 | 恒流充电 | 02:24:51 | 20:13:02 | 0.39986 | 3.3533 | 0.96536 | 3.1824 | 2025-02-25 11:39:05 | 1.3408
14574 | 恒流充电 | 02:24:56 | 20:13:07 | 0.39984 | 3.3531 | 0.96591 | 3.1842 | 2025-02-25 11:39:10 | 1.3407
14575 | 恒流充电 | 02:25:01 | 20:13:12 | 0.39983 | 3.3533 | 0.96647 | 3.1861 | 2025-02-25 11:39:15 | 1.3407
14576 | 恒流充电 | 02:25:06 | 20:13:17 | 0.39987 | 3.3533 | 0.96703 | 3.188 | 2025-02-25 11:39:20 | 1.3409
14577 | 恒流充电 | 02:25:11 | 20:13:22 | 0.39983 | 3.3532 | 0.96758 | 3.1898 | 2025-02-25 11:39:25 | 1.3407
14578 | 恒流充电 | 02:25:16 | 20:13:27 | 0.3998 | 3.3533 | 0.96814 | 3.1917 | 2025-02-25 11:39:30 | 1.3407
14579 | 恒流充电 | 02:25:21 | 20:13:32 | 0.39989 | 3.3533 | 0.96869 | 3.1936 | 2025-02-25 11:39:35 | 1.3409
14580 | 恒流充电 | 02:25:26 | 20:13:37 | 0.39987 | 3.3535 | 0.96925 | 3.1954 | 2025-02-25 11:39:40 | 1.341
14581 | 恒流充电 | 02:25:31 | 20:13:42 | 0.39985 | 3.3534 | 0.9698 | 3.1973 | 2025-02-25 11:39:45 | 1.3408
14582 | 恒流充电 | 02:25:36 | 20:13:47 | 0.39986 | 3.3535 | 0.97036 | 3.1991 | 2025-02-25 11:39:50 | 1.3409
14583 | 恒流充电 | 02:25:41 | 20:13:52 | 0.39988 | 3.3534 | 0.97091 | 3.201 | 2025-02-25 11:39:55 | 1.341
14584 | 恒流充电 | 02:25:46 | 20:13:57 | 0.39983 | 3.3534 | 0.97147 | 3.2029 | 2025-02-25 11:40:00 | 1.3408
14585 | 恒流充电 | 02:25:51 | 20:14:02 | 0.39986 | 3.3535 | 0.97202 | 3.2047 | 2025-02-25 11:40:05 | 1.3409
14586 | 恒流充电 | 02:25:56 | 20:14:07 | 0.39984 | 3.3535 | 0.97258 | 3.2066 | 2025-02-25 11:40:10 | 1.3409
14587 | 恒流充电 | 02:26:01 | 20:14:12 | 0.39986 | 3.3537 | 0.97313 | 3.2085 | 2025-02-25 11:40:15 | 1.341
14588 | 恒流充电 | 02:26:06 | 20:14:17 | 0.39986 | 3.3535 | 0.97369 | 3.2103 | 2025-02-25 11:40:20 | 1.3409
14589 | 恒流充电 | 02:26:11 | 20:14:22 | 0.39982 | 3.3537 | 0.97424 | 3.2122 | 2025-02-25 11:40:25 | 1.3409
14590 | 恒流充电 | 02:26:16 | 20:14:27 | 0.39984 | 3.3537 | 0.9748 | 3.214 | 2025-02-25 11:40:30 | 1.341
14591 | 恒流充电 | 02:26:21 | 20:14:32 | 0.39986 | 3.3536 | 0.97536 | 3.2159 | 2025-02-25 11:40:35 | 1.341
14592 | 恒流充电 | 02:26:26 | 20:14:37 | 0.39982 | 3.3537 | 0.97591 | 3.2178 | 2025-02-25 11:40:40 | 1.3409
14593 | 恒流充电 | 02:26:31 | 20:14:42 | 0.39984 | 3.3537 | 0.97647 | 3.2196 | 2025-02-25 11:40:45 | 1.341
14594 | 恒流充电 | 02:26:36 | 20:14:47 | 0.39987 | 3.354 | 0.97702 | 3.2215 | 2025-02-25 11:40:50 | 1.3411
14595 | 恒流充电 | 02:26:41 | 20:14:52 | 0.39988 | 3.3538 | 0.97758 | 3.2234 | 2025-02-25 11:40:55 | 1.3411
14596 | 恒流充电 | 02:26:46 | 20:14:57 | 0.39987 | 3.3537 | 0.97813 | 3.2252 | 2025-02-25 11:41:00 | 1.341
14597 | 恒流充电 | 02:26:51 | 20:15:02 | 0.39986 | 3.3539 | 0.97869 | 3.2271 | 2025-02-25 11:41:05 | 1.3411
14598 | 恒流充电 | 02:26:56 | 20:15:07 | 0.39988 | 3.3539 | 0.97924 | 3.2289 | 2025-02-25 11:41:10 | 1.3412
14599 | 恒流充电 | 02:27:01 | 20:15:12 | 0.39987 | 3.3539 | 0.9798 | 3.2308 | 2025-02-25 11:41:15 | 1.3411
14600 | 恒流充电 | 02:27:06 | 20:15:17 | 0.39985 | 3.354 | 0.98035 | 3.2327 | 2025-02-25 11:41:20 | 1.3411
14601 | 恒流充电 | 02:27:11 | 20:15:22 | 0.39986 | 3.3539 | 0.98091 | 3.2345 | 2025-02-25 11:41:25 | 1.3411
14602 | 恒流充电 | 02:27:16 | 20:15:27 | 0.39984 | 3.354 | 0.98146 | 3.2364 | 2025-02-25 11:41:30 | 1.3411
14603 | 恒流充电 | 02:27:21 | 20:15:32 | 0.39989 | 3.354 | 0.98202 | 3.2383 | 2025-02-25 11:41:35 | 1.3412
14604 | 恒流充电 | 02:27:26 | 20:15:37 | 0.39989 | 3.3541 | 0.98258 | 3.2401 | 2025-02-25 11:41:40 | 1.3413
14605 | 恒流充电 | 02:27:31 | 20:15:42 | 0.39989 | 3.3541 | 0.98313 | 3.242 | 2025-02-25 11:41:45 | 1.3413
14606 | 恒流充电 | 02:27:36 | 20:15:47 | 0.39989 | 3.3542 | 0.98369 | 3.2438 | 2025-02-25 11:41:50 | 1.3413
14607 | 恒流充电 | 02:27:41 | 20:15:52 | 0.39985 | 3.3543 | 0.98424 | 3.2457 | 2025-02-25 11:41:55 | 1.3412
14608 | 恒流充电 | 02:27:46 | 20:15:57 | 0.39989 | 3.3543 | 0.9848 | 3.2476 | 2025-02-25 11:42:00 | 1.3414
14609 | 恒流充电 | 02:27:51 | 20:16:02 | 0.3999 | 3.3542 | 0.98535 | 3.2494 | 2025-02-25 11:42:05 | 1.3413
14610 | 恒流充电 | 02:27:56 | 20:16:07 | 0.39986 | 3.3543 | 0.98591 | 3.2513 | 2025-02-25 11:42:10 | 1.3412
14611 | 恒流充电 | 02:28:01 | 20:16:12 | 0.39991 | 3.3544 | 0.98646 | 3.2532 | 2025-02-25 11:42:15 | 1.3415
14612 | 恒流充电 | 02:28:06 | 20:16:17 | 0.39983 | 3.3544 | 0.98702 | 3.255 | 2025-02-25 11:42:20 | 1.3412
14613 | 恒流充电 | 02:28:11 | 20:16:22 | 0.39984 | 3.3543 | 0.98757 | 3.2569 | 2025-02-25 11:42:25 | 1.3412
14614 | 恒流充电 | 02:28:16 | 20:16:27 | 0.39982 | 3.3545 | 0.98813 | 3.2588 | 2025-02-25 11:42:30 | 1.3412
14615 | 恒流充电 | 02:28:21 | 20:16:32 | 0.39982 | 3.3543 | 0.98868 | 3.2606 | 2025-02-25 11:42:35 | 1.3411
14616 | 恒流充电 | 02:28:26 | 20:16:37 | 0.39984 | 3.3545 | 0.98924 | 3.2625 | 2025-02-25 11:42:40 | 1.3413
14617 | 恒流充电 | 02:28:31 | 20:16:42 | 0.39983 | 3.3546 | 0.98979 | 3.2643 | 2025-02-25 11:42:45 | 1.3413
14618 | 恒流充电 | 02:28:36 | 20:16:47 | 0.39986 | 3.3546 | 0.99035 | 3.2662 | 2025-02-25 11:42:50 | 1.3414
14619 | 恒流充电 | 02:28:41 | 20:16:52 | 0.39987 | 3.3548 | 0.99091 | 3.2681 | 2025-02-25 11:42:55 | 1.3415
14620 | 恒流充电 | 02:28:46 | 20:16:57 | 0.39993 | 3.3548 | 0.99146 | 3.2699 | 2025-02-25 11:43:00 | 1.3417
14621 | 恒流充电 | 02:28:51 | 20:17:02 | 0.3999 | 3.3546 | 0.99202 | 3.2718 | 2025-02-25 11:43:05 | 1.3415
14622 | 恒流充电 | 02:28:56 | 20:17:07 | 0.39983 | 3.3548 | 0.99257 | 3.2737 | 2025-02-25 11:43:10 | 1.3413
14623 | 恒流充电 | 02:29:01 | 20:17:12 | 0.3998 | 3.3549 | 0.99313 | 3.2755 | 2025-02-25 11:43:15 | 1.3413
14624 | 恒流充电 | 02:29:06 | 20:17:17 | 0.3999 | 3.3548 | 0.99368 | 3.2774 | 2025-02-25 11:43:20 | 1.3416
14625 | 恒流充电 | 02:29:11 | 20:17:22 | 0.39979 | 3.3549 | 0.99424 | 3.2792 | 2025-02-25 11:43:25 | 1.3413
14626 | 恒流充电 | 02:29:16 | 20:17:27 | 0.39984 | 3.3548 | 0.99479 | 3.2811 | 2025-02-25 11:43:30 | 1.3414
14627 | 恒流充电 | 02:29:21 | 20:17:32 | 0.39981 | 3.3548 | 0.99535 | 3.283 | 2025-02-25 11:43:35 | 1.3413
14628 | 恒流充电 | 02:29:26 | 20:17:37 | 0.39984 | 3.3548 | 0.9959 | 3.2848 | 2025-02-25 11:43:40 | 1.3414
14629 | 恒流充电 | 02:29:31 | 20:17:42 | 0.39985 | 3.3549 | 0.99646 | 3.2867 | 2025-02-25 11:43:45 | 1.3414
14630 | 恒流充电 | 02:29:36 | 20:17:47 | 0.39983 | 3.355 | 0.99701 | 3.2886 | 2025-02-25 11:43:50 | 1.3414
14631 | 恒流充电 | 02:29:41 | 20:17:52 | 0.39983 | 3.3549 | 0.99757 | 3.2904 | 2025-02-25 11:43:55 | 1.3414
14632 | 恒流充电 | 02:29:46 | 20:17:57 | 0.39986 | 3.355 | 0.99812 | 3.2923 | 2025-02-25 11:44:00 | 1.3415
14633 | 恒流充电 | 02:29:51 | 20:18:02 | 0.39985 | 3.3551 | 0.99868 | 3.2941 | 2025-02-25 11:44:05 | 1.3415
14634 | 恒流充电 | 02:29:56 | 20:18:07 | 0.39984 | 3.355 | 0.99924 | 3.296 | 2025-02-25 11:44:10 | 1.3415
14635 | 恒流充电 | 02:30:01 | 20:18:12 | 0.39983 | 3.3553 | 0.99979 | 3.2979 | 2025-02-25 11:44:15 | 1.3415
14636 | 恒流充电 | 02:30:06 | 20:18:17 | 0.39993 | 3.355 | 1.0003 | 3.2997 | 2025-02-25 11:44:20 | 1.3418
14637 | 恒流充电 | 02:30:11 | 20:18:22 | 0.39983 | 3.3551 | 1.0009 | 3.3016 | 2025-02-25 11:44:25 | 1.3414
14638 | 恒流充电 | 02:30:16 | 20:18:27 | 0.39982 | 3.3553 | 1.0015 | 3.3035 | 2025-02-25 11:44:30 | 1.3415
14639 | 恒流充电 | 02:30:21 | 20:18:32 | 0.39985 | 3.3552 | 1.002 | 3.3053 | 2025-02-25 11:44:35 | 1.3416
14640 | 恒流充电 | 02:30:26 | 20:18:37 | 0.39986 | 3.3552 | 1.0026 | 3.3072 | 2025-02-25 11:44:40 | 1.3416
14641 | 恒流充电 | 02:30:31 | 20:18:42 | 0.39983 | 3.3554 | 1.0031 | 3.3091 | 2025-02-25 11:44:45 | 1.3416
14642 | 恒流充电 | 02:30:36 | 20:18:47 | 0.39987 | 3.3554 | 1.0037 | 3.3109 | 2025-02-25 11:44:50 | 1.3417
14643 | 恒流充电 | 02:30:41 | 20:18:52 | 0.39989 | 3.3553 | 1.0042 | 3.3128 | 2025-02-25 11:44:55 | 1.3417
14644 | 恒流充电 | 02:30:46 | 20:18:57 | 0.39983 | 3.3557 | 1.0048 | 3.3146 | 2025-02-25 11:45:00 | 1.3417
14645 | 恒流充电 | 02:30:51 | 20:19:02 | 0.39991 | 3.3555 | 1.0053 | 3.3165 | 2025-02-25 11:45:05 | 1.3419
14646 | 恒流充电 | 02:30:56 | 20:19:07 | 0.39986 | 3.3555 | 1.0059 | 3.3184 | 2025-02-25 11:45:10 | 1.3417
14647 | 恒流充电 | 02:31:01 | 20:19:12 | 0.39982 | 3.3556 | 1.0065 | 3.3202 | 2025-02-25 11:45:15 | 1.3416
14648 | 恒流充电 | 02:31:06 | 20:19:17 | 0.39984 | 3.3554 | 1.007 | 3.3221 | 2025-02-25 11:45:20 | 1.3416
14649 | 恒流充电 | 02:31:11 | 20:19:22 | 0.39984 | 3.3556 | 1.0076 | 3.324 | 2025-02-25 11:45:25 | 1.3417
14650 | 恒流充电 | 02:31:16 | 20:19:27 | 0.39987 | 3.3557 | 1.0081 | 3.3258 | 2025-02-25 11:45:30 | 1.3419
14651 | 恒流充电 | 02:31:21 | 20:19:32 | 0.39985 | 3.3556 | 1.0087 | 3.3277 | 2025-02-25 11:45:35 | 1.3417
14652 | 恒流充电 | 02:31:26 | 20:19:37 | 0.39984 | 3.3558 | 1.0092 | 3.3296 | 2025-02-25 11:45:40 | 1.3418
14653 | 恒流充电 | 02:31:31 | 20:19:42 | 0.39989 | 3.3557 | 1.0098 | 3.3314 | 2025-02-25 11:45:45 | 1.3419
14654 | 恒流充电 | 02:31:36 | 20:19:47 | 0.39985 | 3.3558 | 1.0103 | 3.3333 | 2025-02-25 11:45:50 | 1.3418
14655 | 恒流充电 | 02:31:41 | 20:19:52 | 0.39985 | 3.3558 | 1.0109 | 3.3351 | 2025-02-25 11:45:55 | 1.3418
14656 | 恒流充电 | 02:31:46 | 20:19:57 | 0.39986 | 3.3557 | 1.0115 | 3.337 | 2025-02-25 11:46:00 | 1.3418
14657 | 恒流充电 | 02:31:51 | 20:20:02 | 0.39982 | 3.3559 | 1.012 | 3.3389 | 2025-02-25 11:46:05 | 1.3418
14658 | 恒流充电 | 02:31:56 | 20:20:07 | 0.39983 | 3.3563 | 1.0126 | 3.3407 | 2025-02-25 11:46:10 | 1.3419
14659 | 恒流充电 | 02:32:01 | 20:20:12 | 0.39988 | 3.3559 | 1.0131 | 3.3426 | 2025-02-25 11:46:15 | 1.3419
14660 | 恒流充电 | 02:32:06 | 20:20:17 | 0.39984 | 3.3561 | 1.0137 | 3.3445 | 2025-02-25 11:46:20 | 1.3419
14661 | 恒流充电 | 02:32:11 | 20:20:22 | 0.39989 | 3.3559 | 1.0142 | 3.3463 | 2025-02-25 11:46:25 | 1.342
14662 | 恒流充电 | 02:32:16 | 20:20:27 | 0.39985 | 3.3559 | 1.0148 | 3.3482 | 2025-02-25 11:46:30 | 1.3418
14663 | 恒流充电 | 02:32:21 | 20:20:32 | 0.39988 | 3.356 | 1.0153 | 3.3501 | 2025-02-25 11:46:35 | 1.342
14664 | 恒流充电 | 02:32:26 | 20:20:37 | 0.39986 | 3.3563 | 1.0159 | 3.3519 | 2025-02-25 11:46:40 | 1.342
14665 | 恒流充电 | 02:32:31 | 20:20:42 | 0.39984 | 3.3563 | 1.0165 | 3.3538 | 2025-02-25 11:46:45 | 1.342
14666 | 恒流充电 | 02:32:36 | 20:20:47 | 0.39986 | 3.3561 | 1.017 | 3.3556 | 2025-02-25 11:46:50 | 1.342
14667 | 恒流充电 | 02:32:41 | 20:20:52 | 0.39986 | 3.3562 | 1.0176 | 3.3575 | 2025-02-25 11:46:55 | 1.342
14668 | 恒流充电 | 02:32:46 | 20:20:57 | 0.39986 | 3.3562 | 1.0181 | 3.3594 | 2025-02-25 11:47:00 | 1.342
14669 | 恒流充电 | 02:32:51 | 20:21:02 | 0.39986 | 3.3562 | 1.0187 | 3.3612 | 2025-02-25 11:47:05 | 1.342
14670 | 恒流充电 | 02:32:56 | 20:21:07 | 0.39987 | 3.3564 | 1.0192 | 3.3631 | 2025-02-25 11:47:10 | 1.3421
14671 | 恒流充电 | 02:33:01 | 20:21:12 | 0.39985 | 3.3564 | 1.0198 | 3.365 | 2025-02-25 11:47:15 | 1.342
14672 | 恒流充电 | 02:33:06 | 20:21:17 | 0.39982 | 3.3565 | 1.0203 | 3.3668 | 2025-02-25 11:47:20 | 1.342
14673 | 恒流充电 | 02:33:11 | 20:21:22 | 0.39991 | 3.3565 | 1.0209 | 3.3687 | 2025-02-25 11:47:25 | 1.3423
14674 | 恒流充电 | 02:33:16 | 20:21:27 | 0.39983 | 3.3566 | 1.0214 | 3.3706 | 2025-02-25 11:47:30 | 1.342
14675 | 恒流充电 | 02:33:21 | 20:21:32 | 0.39984 | 3.3565 | 1.022 | 3.3724 | 2025-02-25 11:47:35 | 1.3421
14676 | 恒流充电 | 02:33:26 | 20:21:37 | 0.39985 | 3.3564 | 1.0226 | 3.3743 | 2025-02-25 11:47:40 | 1.3421
14677 | 恒流充电 | 02:33:31 | 20:21:42 | 0.39984 | 3.3565 | 1.0231 | 3.3762 | 2025-02-25 11:47:45 | 1.3421
14678 | 恒流充电 | 02:33:36 | 20:21:47 | 0.39989 | 3.3566 | 1.0237 | 3.378 | 2025-02-25 11:47:50 | 1.3422
14679 | 恒流充电 | 02:33:41 | 20:21:52 | 0.39989 | 3.3567 | 1.0242 | 3.3799 | 2025-02-25 11:47:55 | 1.3423
14680 | 恒流充电 | 02:33:46 | 20:21:57 | 0.3999 | 3.3564 | 1.0248 | 3.3817 | 2025-02-25 11:48:00 | 1.3422
14681 | 恒流充电 | 02:33:51 | 20:22:02 | 0.39988 | 3.3568 | 1.0253 | 3.3836 | 2025-02-25 11:48:05 | 1.3423
14682 | 恒流充电 | 02:33:56 | 20:22:07 | 0.39989 | 3.3569 | 1.0259 | 3.3855 | 2025-02-25 11:48:10 | 1.3424
14683 | 恒流充电 | 02:34:01 | 20:22:12 | 0.39993 | 3.3569 | 1.0264 | 3.3873 | 2025-02-25 11:48:15 | 1.3425
14684 | 恒流充电 | 02:34:06 | 20:22:17 | 0.39987 | 3.3567 | 1.027 | 3.3892 | 2025-02-25 11:48:20 | 1.3423
14685 | 恒流充电 | 02:34:11 | 20:22:22 | 0.39981 | 3.3567 | 1.0276 | 3.3911 | 2025-02-25 11:48:25 | 1.342
14686 | 恒流充电 | 02:34:16 | 20:22:27 | 0.39989 | 3.357 | 1.0281 | 3.3929 | 2025-02-25 11:48:30 | 1.3424
14687 | 恒流充电 | 02:34:21 | 20:22:32 | 0.3998 | 3.3569 | 1.0287 | 3.3948 | 2025-02-25 11:48:35 | 1.3421
14688 | 恒流充电 | 02:34:26 | 20:22:37 | 0.39988 | 3.357 | 1.0292 | 3.3967 | 2025-02-25 11:48:40 | 1.3424
14689 | 恒流充电 | 02:34:31 | 20:22:42 | 0.39989 | 3.3572 | 1.0298 | 3.3985 | 2025-02-25 11:48:45 | 1.3425
14690 | 恒流充电 | 02:34:36 | 20:22:47 | 0.39987 | 3.357 | 1.0303 | 3.4004 | 2025-02-25 11:48:50 | 1.3424
14691 | 恒流充电 | 02:34:41 | 20:22:52 | 0.39984 | 3.3571 | 1.0309 | 3.4023 | 2025-02-25 11:48:55 | 1.3423
14692 | 恒流充电 | 02:34:46 | 20:22:57 | 0.39981 | 3.3571 | 1.0314 | 3.4041 | 2025-02-25 11:49:00 | 1.3422
14693 | 恒流充电 | 02:34:51 | 20:23:02 | 0.39986 | 3.3572 | 1.032 | 3.406 | 2025-02-25 11:49:05 | 1.3424
14694 | 恒流充电 | 02:34:56 | 20:23:07 | 0.39984 | 3.3572 | 1.0326 | 3.4078 | 2025-02-25 11:49:10 | 1.3424
14695 | 恒流充电 | 02:35:01 | 20:23:12 | 0.39986 | 3.3573 | 1.0331 | 3.4097 | 2025-02-25 11:49:15 | 1.3425
14696 | 恒流充电 | 02:35:06 | 20:23:17 | 0.39984 | 3.3573 | 1.0337 | 3.4116 | 2025-02-25 11:49:20 | 1.3424
14697 | 恒流充电 | 02:35:11 | 20:23:22 | 0.39988 | 3.3574 | 1.0342 | 3.4134 | 2025-02-25 11:49:25 | 1.3425
14698 | 恒流充电 | 02:35:16 | 20:23:27 | 0.39991 | 3.3574 | 1.0348 | 3.4153 | 2025-02-25 11:49:30 | 1.3427
14699 | 恒流充电 | 02:35:21 | 20:23:32 | 0.39987 | 3.3573 | 1.0353 | 3.4172 | 2025-02-25 11:49:35 | 1.3425
14700 | 恒流充电 | 02:35:26 | 20:23:37 | 0.39984 | 3.3574 | 1.0359 | 3.419 | 2025-02-25 11:49:40 | 1.3424
14701 | 恒流充电 | 02:35:31 | 20:23:42 | 0.39981 | 3.3575 | 1.0364 | 3.4209 | 2025-02-25 11:49:45 | 1.3424
14702 | 恒流充电 | 02:35:36 | 20:23:47 | 0.39989 | 3.3577 | 1.037 | 3.4228 | 2025-02-25 11:49:50 | 1.3427
14703 | 恒流充电 | 02:35:41 | 20:23:52 | 0.39982 | 3.3577 | 1.0376 | 3.4246 | 2025-02-25 11:49:55 | 1.3425
14704 | 恒流充电 | 02:35:46 | 20:23:57 | 0.39984 | 3.3575 | 1.0381 | 3.4265 | 2025-02-25 11:50:00 | 1.3425
14705 | 恒流充电 | 02:35:51 | 20:24:02 | 0.39987 | 3.3576 | 1.0387 | 3.4284 | 2025-02-25 11:50:05 | 1.3426
14706 | 恒流充电 | 02:35:56 | 20:24:07 | 0.3999 | 3.3576 | 1.0392 | 3.4302 | 2025-02-25 11:50:10 | 1.3427
14707 | 恒流充电 | 02:36:01 | 20:24:12 | 0.39984 | 3.3577 | 1.0398 | 3.4321 | 2025-02-25 11:50:15 | 1.3426
14708 | 恒流充电 | 02:36:06 | 20:24:17 | 0.39988 | 3.3578 | 1.0403 | 3.4339 | 2025-02-25 11:50:20 | 1.3427
14709 | 恒流充电 | 02:36:11 | 20:24:22 | 0.39988 | 3.3578 | 1.0409 | 3.4358 | 2025-02-25 11:50:25 | 1.3427
14710 | 恒流充电 | 02:36:16 | 20:24:27 | 0.39983 | 3.3577 | 1.0414 | 3.4377 | 2025-02-25 11:50:30 | 1.3425
14711 | 恒流充电 | 02:36:21 | 20:24:32 | 0.39985 | 3.3579 | 1.042 | 3.4395 | 2025-02-25 11:50:35 | 1.3427
14712 | 恒流充电 | 02:36:26 | 20:24:37 | 0.39988 | 3.3578 | 1.0426 | 3.4414 | 2025-02-25 11:50:40 | 1.3427
14713 | 恒流充电 | 02:36:31 | 20:24:42 | 0.39983 | 3.3579 | 1.0431 | 3.4433 | 2025-02-25 11:50:45 | 1.3426
14714 | 恒流充电 | 02:36:36 | 20:24:47 | 0.39987 | 3.3578 | 1.0437 | 3.4451 | 2025-02-25 11:50:50 | 1.3427
14715 | 恒流充电 | 02:36:41 | 20:24:52 | 0.39987 | 3.358 | 1.0442 | 3.447 | 2025-02-25 11:50:55 | 1.3428
14716 | 恒流充电 | 02:36:46 | 20:24:57 | 0.39984 | 3.3579 | 1.0448 | 3.4489 | 2025-02-25 11:51:00 | 1.3426
14717 | 恒流充电 | 02:36:51 | 20:25:02 | 0.39988 | 3.3582 | 1.0453 | 3.4507 | 2025-02-25 11:51:05 | 1.3429
14718 | 恒流充电 | 02:36:56 | 20:25:07 | 0.39986 | 3.3583 | 1.0459 | 3.4526 | 2025-02-25 11:51:10 | 1.3429
14719 | 恒流充电 | 02:37:01 | 20:25:12 | 0.39982 | 3.3582 | 1.0464 | 3.4545 | 2025-02-25 11:51:15 | 1.3427
14720 | 恒流充电 | 02:37:06 | 20:25:17 | 0.39983 | 3.3583 | 1.047 | 3.4563 | 2025-02-25 11:51:20 | 1.3428
14721 | 恒流充电 | 02:37:11 | 20:25:22 | 0.39989 | 3.3584 | 1.0476 | 3.4582 | 2025-02-25 11:51:25 | 1.343
14722 | 恒流充电 | 02:37:16 | 20:25:27 | 0.39992 | 3.3583 | 1.0481 | 3.4601 | 2025-02-25 11:51:30 | 1.343
14723 | 恒流充电 | 02:37:21 | 20:25:32 | 0.39984 | 3.3584 | 1.0487 | 3.4619 | 2025-02-25 11:51:35 | 1.3428
14724 | 恒流充电 | 02:37:26 | 20:25:37 | 0.39986 | 3.3585 | 1.0492 | 3.4638 | 2025-02-25 11:51:40 | 1.3429
14725 | 恒流充电 | 02:37:31 | 20:25:42 | 0.39988 | 3.3584 | 1.0498 | 3.4657 | 2025-02-25 11:51:45 | 1.343
14726 | 恒流充电 | 02:37:36 | 20:25:47 | 0.39986 | 3.3586 | 1.0503 | 3.4675 | 2025-02-25 11:51:50 | 1.343
14727 | 恒流充电 | 02:37:41 | 20:25:52 | 0.39983 | 3.3584 | 1.0509 | 3.4694 | 2025-02-25 11:51:55 | 1.3428
14728 | 恒流充电 | 02:37:46 | 20:25:57 | 0.39989 | 3.3585 | 1.0514 | 3.4712 | 2025-02-25 11:52:00 | 1.343
14729 | 恒流充电 | 02:37:51 | 20:26:02 | 0.39982 | 3.3589 | 1.052 | 3.4731 | 2025-02-25 11:52:05 | 1.3429
14730 | 恒流充电 | 02:37:56 | 20:26:07 | 0.39986 | 3.3586 | 1.0526 | 3.475 | 2025-02-25 11:52:10 | 1.343
14731 | 恒流充电 | 02:38:01 | 20:26:12 | 0.39988 | 3.3587 | 1.0531 | 3.4768 | 2025-02-25 11:52:15 | 1.3431
14732 | 恒流充电 | 02:38:06 | 20:26:17 | 0.39985 | 3.3588 | 1.0537 | 3.4787 | 2025-02-25 11:52:20 | 1.343
14733 | 恒流充电 | 02:38:11 | 20:26:22 | 0.39984 | 3.3588 | 1.0542 | 3.4806 | 2025-02-25 11:52:25 | 1.343
14734 | 恒流充电 | 02:38:16 | 20:26:27 | 0.39982 | 3.3588 | 1.0548 | 3.4824 | 2025-02-25 11:52:30 | 1.3429
14735 | 恒流充电 | 02:38:21 | 20:26:32 | 0.39987 | 3.3588 | 1.0553 | 3.4843 | 2025-02-25 11:52:35 | 1.3431
14736 | 恒流充电 | 02:38:26 | 20:26:37 | 0.39986 | 3.359 | 1.0559 | 3.4862 | 2025-02-25 11:52:40 | 1.3431
14737 | 恒流充电 | 02:38:31 | 20:26:42 | 0.39988 | 3.359 | 1.0564 | 3.488 | 2025-02-25 11:52:45 | 1.3432
14738 | 恒流充电 | 02:38:36 | 20:26:47 | 0.39984 | 3.3589 | 1.057 | 3.4899 | 2025-02-25 11:52:50 | 1.343
14739 | 恒流充电 | 02:38:41 | 20:26:52 | 0.39985 | 3.359 | 1.0575 | 3.4918 | 2025-02-25 11:52:55 | 1.3431
14740 | 恒流充电 | 02:38:46 | 20:26:57 | 0.39984 | 3.3592 | 1.0581 | 3.4936 | 2025-02-25 11:53:00 | 1.3431
14741 | 恒流充电 | 02:38:51 | 20:27:02 | 0.39985 | 3.3591 | 1.0587 | 3.4955 | 2025-02-25 11:53:05 | 1.3431
14742 | 恒流充电 | 02:38:56 | 20:27:07 | 0.39984 | 3.3592 | 1.0592 | 3.4974 | 2025-02-25 11:53:10 | 1.3431
14743 | 恒流充电 | 02:39:01 | 20:27:12 | 0.39983 | 3.3592 | 1.0598 | 3.4992 | 2025-02-25 11:53:15 | 1.3431
14744 | 恒流充电 | 02:39:06 | 20:27:17 | 0.39987 | 3.3593 | 1.0603 | 3.5011 | 2025-02-25 11:53:20 | 1.3433
14745 | 恒流充电 | 02:39:11 | 20:27:22 | 0.39985 | 3.3593 | 1.0609 | 3.503 | 2025-02-25 11:53:25 | 1.3432
14746 | 恒流充电 | 02:39:16 | 20:27:27 | 0.39987 | 3.3594 | 1.0614 | 3.5048 | 2025-02-25 11:53:30 | 1.3433
14747 | 恒流充电 | 02:39:21 | 20:27:32 | 0.39984 | 3.3594 | 1.062 | 3.5067 | 2025-02-25 11:53:35 | 1.3432
14748 | 恒流充电 | 02:39:26 | 20:27:37 | 0.39985 | 3.3594 | 1.0625 | 3.5086 | 2025-02-25 11:53:40 | 1.3432
14749 | 恒流充电 | 02:39:31 | 20:27:42 | 0.39979 | 3.3595 | 1.0631 | 3.5104 | 2025-02-25 11:53:45 | 1.3431
14750 | 恒流充电 | 02:39:36 | 20:27:47 | 0.39985 | 3.3594 | 1.0637 | 3.5123 | 2025-02-25 11:53:50 | 1.3433
14751 | 恒流充电 | 02:39:41 | 20:27:52 | 0.39987 | 3.3596 | 1.0642 | 3.5142 | 2025-02-25 11:53:55 | 1.3434
14752 | 恒流充电 | 02:39:46 | 20:27:57 | 0.39984 | 3.3596 | 1.0648 | 3.516 | 2025-02-25 11:54:00 | 1.3433
14753 | 恒流充电 | 02:39:51 | 20:28:02 | 0.39984 | 3.3595 | 1.0653 | 3.5179 | 2025-02-25 11:54:05 | 1.3433
14754 | 恒流充电 | 02:39:56 | 20:28:07 | 0.39985 | 3.3597 | 1.0659 | 3.5198 | 2025-02-25 11:54:10 | 1.3434
14755 | 恒流充电 | 02:40:01 | 20:28:12 | 0.39991 | 3.3596 | 1.0664 | 3.5216 | 2025-02-25 11:54:15 | 1.3435
14756 | 恒流充电 | 02:40:06 | 20:28:17 | 0.39984 | 3.3598 | 1.067 | 3.5235 | 2025-02-25 11:54:20 | 1.3434
14757 | 恒流充电 | 02:40:11 | 20:28:22 | 0.39988 | 3.3599 | 1.0675 | 3.5253 | 2025-02-25 11:54:25 | 1.3436
14758 | 恒流充电 | 02:40:16 | 20:28:27 | 0.39985 | 3.36 | 1.0681 | 3.5272 | 2025-02-25 11:54:30 | 1.3435
14759 | 恒流充电 | 02:40:21 | 20:28:32 | 0.39987 | 3.36 | 1.0687 | 3.5291 | 2025-02-25 11:54:35 | 1.3436
14760 | 恒流充电 | 02:40:26 | 20:28:37 | 0.39983 | 3.3599 | 1.0692 | 3.5309 | 2025-02-25 11:54:40 | 1.3434
14761 | 恒流充电 | 02:40:31 | 20:28:42 | 0.39983 | 3.3599 | 1.0698 | 3.5328 | 2025-02-25 11:54:45 | 1.3434
14762 | 恒流充电 | 02:40:36 | 20:28:47 | 0.39988 | 3.36 | 1.0703 | 3.5347 | 2025-02-25 11:54:50 | 1.3436
14763 | 恒流充电 | 02:40:41 | 20:28:52 | 0.39988 | 3.3603 | 1.0709 | 3.5365 | 2025-02-25 11:54:55 | 1.3437
14764 | 恒流充电 | 02:40:46 | 20:28:57 | 0.39985 | 3.3602 | 1.0714 | 3.5384 | 2025-02-25 11:55:00 | 1.3436
14765 | 恒流充电 | 02:40:51 | 20:29:02 | 0.39988 | 3.3602 | 1.072 | 3.5403 | 2025-02-25 11:55:05 | 1.3437
14766 | 恒流充电 | 02:40:56 | 20:29:07 | 0.39989 | 3.3603 | 1.0725 | 3.5421 | 2025-02-25 11:55:10 | 1.3437
14767 | 恒流充电 | 02:41:01 | 20:29:12 | 0.39986 | 3.3604 | 1.0731 | 3.544 | 2025-02-25 11:55:15 | 1.3437
14768 | 恒流充电 | 02:41:06 | 20:29:17 | 0.39983 | 3.3603 | 1.0737 | 3.5459 | 2025-02-25 11:55:20 | 1.3436
14769 | 恒流充电 | 02:41:11 | 20:29:22 | 0.39989 | 3.3603 | 1.0742 | 3.5477 | 2025-02-25 11:55:25 | 1.3438
14770 | 恒流充电 | 02:41:16 | 20:29:27 | 0.39986 | 3.3605 | 1.0748 | 3.5496 | 2025-02-25 11:55:30 | 1.3437
14771 | 恒流充电 | 02:41:21 | 20:29:32 | 0.39986 | 3.3605 | 1.0753 | 3.5515 | 2025-02-25 11:55:35 | 1.3437
14772 | 恒流充电 | 02:41:26 | 20:29:37 | 0.39984 | 3.3606 | 1.0759 | 3.5533 | 2025-02-25 11:55:40 | 1.3437
14773 | 恒流充电 | 02:41:31 | 20:29:42 | 0.39983 | 3.3607 | 1.0764 | 3.5552 | 2025-02-25 11:55:45 | 1.3437
14774 | 恒流充电 | 02:41:36 | 20:29:47 | 0.39985 | 3.3607 | 1.077 | 3.5571 | 2025-02-25 11:55:50 | 1.3438
14775 | 恒流充电 | 02:41:41 | 20:29:52 | 0.39984 | 3.3608 | 1.0775 | 3.5589 | 2025-02-25 11:55:55 | 1.3438
14776 | 恒流充电 | 02:41:46 | 20:29:57 | 0.39989 | 3.3607 | 1.0781 | 3.5608 | 2025-02-25 11:56:00 | 1.3439
14777 | 恒流充电 | 02:41:51 | 20:30:02 | 0.39984 | 3.3611 | 1.0787 | 3.5627 | 2025-02-25 11:56:05 | 1.3439
14778 | 恒流充电 | 02:41:56 | 20:30:07 | 0.39987 | 3.3608 | 1.0792 | 3.5645 | 2025-02-25 11:56:10 | 1.3439
14779 | 恒流充电 | 02:42:01 | 20:30:12 | 0.39991 | 3.361 | 1.0798 | 3.5664 | 2025-02-25 11:56:15 | 1.3441
14780 | 恒流充电 | 02:42:06 | 20:30:17 | 0.39983 | 3.361 | 1.0803 | 3.5683 | 2025-02-25 11:56:20 | 1.3438
14781 | 恒流充电 | 02:42:11 | 20:30:22 | 0.39989 | 3.3612 | 1.0809 | 3.5701 | 2025-02-25 11:56:25 | 1.3441
14782 | 恒流充电 | 02:42:16 | 20:30:27 | 0.39985 | 3.3611 | 1.0814 | 3.572 | 2025-02-25 11:56:30 | 1.3439
14783 | 恒流充电 | 02:42:21 | 20:30:32 | 0.39986 | 3.3612 | 1.082 | 3.5739 | 2025-02-25 11:56:35 | 1.344
14784 | 恒流充电 | 02:42:26 | 20:30:37 | 0.3998 | 3.3612 | 1.0825 | 3.5757 | 2025-02-25 11:56:40 | 1.3438
14785 | 恒流充电 | 02:42:31 | 20:30:42 | 0.39987 | 3.3613 | 1.0831 | 3.5776 | 2025-02-25 11:56:45 | 1.3441
14786 | 恒流充电 | 02:42:36 | 20:30:47 | 0.3999 | 3.3614 | 1.0837 | 3.5795 | 2025-02-25 11:56:50 | 1.3442
14787 | 恒流充电 | 02:42:41 | 20:30:52 | 0.39982 | 3.3614 | 1.0842 | 3.5813 | 2025-02-25 11:56:55 | 1.3439
14788 | 恒流充电 | 02:42:46 | 20:30:57 | 0.39984 | 3.3615 | 1.0848 | 3.5832 | 2025-02-25 11:57:00 | 1.3441
14789 | 恒流充电 | 02:42:51 | 20:31:02 | 0.39983 | 3.3616 | 1.0853 | 3.5851 | 2025-02-25 11:57:05 | 1.3441
14790 | 恒流充电 | 02:42:56 | 20:31:07 | 0.3998 | 3.3616 | 1.0859 | 3.5869 | 2025-02-25 11:57:10 | 1.344
14791 | 恒流充电 | 02:43:01 | 20:31:12 | 0.39984 | 3.3617 | 1.0864 | 3.5888 | 2025-02-25 11:57:15 | 1.3442
14792 | 恒流充电 | 02:43:06 | 20:31:17 | 0.39985 | 3.3616 | 1.087 | 3.5907 | 2025-02-25 11:57:20 | 1.3441
14793 | 恒流充电 | 02:43:11 | 20:31:22 | 0.39986 | 3.3618 | 1.0875 | 3.5925 | 2025-02-25 11:57:25 | 1.3443
14794 | 恒流充电 | 02:43:16 | 20:31:27 | 0.39989 | 3.3619 | 1.0881 | 3.5944 | 2025-02-25 11:57:30 | 1.3444
14795 | 恒流充电 | 02:43:21 | 20:31:32 | 0.39986 | 3.362 | 1.0886 | 3.5963 | 2025-02-25 11:57:35 | 1.3443
14796 | 恒流充电 | 02:43:26 | 20:31:37 | 0.39986 | 3.362 | 1.0892 | 3.5981 | 2025-02-25 11:57:40 | 1.3443
14797 | 恒流充电 | 02:43:31 | 20:31:42 | 0.39984 | 3.362 | 1.0898 | 3.6 | 2025-02-25 11:57:45 | 1.3442
14798 | 恒流充电 | 02:43:36 | 20:31:47 | 0.39991 | 3.3621 | 1.0903 | 3.6019 | 2025-02-25 11:57:50 | 1.3445
14799 | 恒流充电 | 02:43:41 | 20:31:52 | 0.39991 | 3.3622 | 1.0909 | 3.6037 | 2025-02-25 11:57:55 | 1.3446
14800 | 恒流充电 | 02:43:46 | 20:31:57 | 0.39985 | 3.3622 | 1.0914 | 3.6056 | 2025-02-25 11:58:00 | 1.3444
14801 | 恒流充电 | 02:43:51 | 20:32:02 | 0.39986 | 3.3624 | 1.092 | 3.6075 | 2025-02-25 11:58:05 | 1.3445
14802 | 恒流充电 | 02:43:56 | 20:32:07 | 0.39987 | 3.3624 | 1.0925 | 3.6093 | 2025-02-25 11:58:10 | 1.3445
14803 | 恒流充电 | 02:44:01 | 20:32:12 | 0.39984 | 3.3624 | 1.0931 | 3.6112 | 2025-02-25 11:58:15 | 1.3444
14804 | 恒流充电 | 02:44:06 | 20:32:17 | 0.39985 | 3.3625 | 1.0936 | 3.6131 | 2025-02-25 11:58:20 | 1.3445
14805 | 恒流充电 | 02:44:11 | 20:32:22 | 0.39987 | 3.3625 | 1.0942 | 3.6149 | 2025-02-25 11:58:25 | 1.3446
14806 | 恒流充电 | 02:44:16 | 20:32:27 | 0.39989 | 3.3626 | 1.0948 | 3.6168 | 2025-02-25 11:58:30 | 1.3447
14807 | 恒流充电 | 02:44:21 | 20:32:32 | 0.39987 | 3.3626 | 1.0953 | 3.6187 | 2025-02-25 11:58:35 | 1.3446
14808 | 恒流充电 | 02:44:26 | 20:32:37 | 0.39986 | 3.3629 | 1.0959 | 3.6205 | 2025-02-25 11:58:40 | 1.3447
14809 | 恒流充电 | 02:44:31 | 20:32:42 | 0.39986 | 3.3628 | 1.0964 | 3.6224 | 2025-02-25 11:58:45 | 1.3447
14810 | 恒流充电 | 02:44:36 | 20:32:47 | 0.39984 | 3.3628 | 1.097 | 3.6243 | 2025-02-25 11:58:50 | 1.3446
14811 | 恒流充电 | 02:44:41 | 20:32:52 | 0.39986 | 3.3628 | 1.0975 | 3.6262 | 2025-02-25 11:58:55 | 1.3446
14812 | 恒流充电 | 02:44:46 | 20:32:57 | 0.39985 | 3.363 | 1.0981 | 3.628 | 2025-02-25 11:59:00 | 1.3447
14813 | 恒流充电 | 02:44:51 | 20:33:02 | 0.39988 | 3.363 | 1.0986 | 3.6299 | 2025-02-25 11:59:05 | 1.3448
14814 | 恒流充电 | 02:44:56 | 20:33:07 | 0.39989 | 3.363 | 1.0992 | 3.6318 | 2025-02-25 11:59:10 | 1.3448
14815 | 恒流充电 | 02:45:01 | 20:33:12 | 0.39984 | 3.3632 | 1.0998 | 3.6336 | 2025-02-25 11:59:15 | 1.3447
14816 | 恒流充电 | 02:45:06 | 20:33:17 | 0.39985 | 3.3633 | 1.1003 | 3.6355 | 2025-02-25 11:59:20 | 1.3448
14817 | 恒流充电 | 02:45:11 | 20:33:22 | 0.39985 | 3.3634 | 1.1009 | 3.6374 | 2025-02-25 11:59:25 | 1.3449
14818 | 恒流充电 | 02:45:16 | 20:33:27 | 0.39987 | 3.3634 | 1.1014 | 3.6392 | 2025-02-25 11:59:30 | 1.3449
14819 | 恒流充电 | 02:45:21 | 20:33:32 | 0.39985 | 3.3636 | 1.102 | 3.6411 | 2025-02-25 11:59:35 | 1.3449
14820 | 恒流充电 | 02:45:26 | 20:33:37 | 0.39984 | 3.3636 | 1.1025 | 3.643 | 2025-02-25 11:59:40 | 1.3449
14821 | 恒流充电 | 02:45:31 | 20:33:42 | 0.39984 | 3.3637 | 1.1031 | 3.6448 | 2025-02-25 11:59:45 | 1.345
14822 | 恒流充电 | 02:45:36 | 20:33:47 | 0.39986 | 3.3637 | 1.1036 | 3.6467 | 2025-02-25 11:59:50 | 1.345
14823 | 恒流充电 | 02:45:41 | 20:33:52 | 0.39981 | 3.3639 | 1.1042 | 3.6486 | 2025-02-25 11:59:55 | 1.3449
14824 | 恒流充电 | 02:45:46 | 20:33:57 | 0.39987 | 3.3639 | 1.1048 | 3.6504 | 2025-02-25 12:00:00 | 1.3451
14825 | 恒流充电 | 02:45:51 | 20:34:02 | 0.39986 | 3.3639 | 1.1053 | 3.6523 | 2025-02-25 12:00:05 | 1.3451
14826 | 恒流充电 | 02:45:56 | 20:34:07 | 0.39984 | 3.364 | 1.1059 | 3.6542 | 2025-02-25 12:00:10 | 1.3451
14827 | 恒流充电 | 02:46:01 | 20:34:12 | 0.39986 | 3.3641 | 1.1064 | 3.656 | 2025-02-25 12:00:15 | 1.3452
14828 | 恒流充电 | 02:46:06 | 20:34:17 | 0.39987 | 3.3642 | 1.107 | 3.6579 | 2025-02-25 12:00:20 | 1.3453
14829 | 恒流充电 | 02:46:11 | 20:34:22 | 0.39991 | 3.3641 | 1.1075 | 3.6598 | 2025-02-25 12:00:25 | 1.3453
14830 | 恒流充电 | 02:46:16 | 20:34:27 | 0.39988 | 3.3642 | 1.1081 | 3.6616 | 2025-02-25 12:00:30 | 1.3453
14831 | 恒流充电 | 02:46:21 | 20:34:32 | 0.39984 | 3.3645 | 1.1086 | 3.6635 | 2025-02-25 12:00:35 | 1.3453
14832 | 恒流充电 | 02:46:26 | 20:34:37 | 0.3998 | 3.3644 | 1.1092 | 3.6654 | 2025-02-25 12:00:40 | 1.3451
14833 | 恒流充电 | 02:46:31 | 20:34:42 | 0.39989 | 3.3646 | 1.1098 | 3.6672 | 2025-02-25 12:00:45 | 1.3455
14834 | 恒流充电 | 02:46:36 | 20:34:47 | 0.39982 | 3.3645 | 1.1103 | 3.6691 | 2025-02-25 12:00:50 | 1.3452
14835 | 恒流充电 | 02:46:41 | 20:34:52 | 0.39988 | 3.3646 | 1.1109 | 3.671 | 2025-02-25 12:00:55 | 1.3455
14836 | 恒流充电 | 02:46:46 | 20:34:57 | 0.3999 | 3.3646 | 1.1114 | 3.6729 | 2025-02-25 12:01:00 | 1.3455
14837 | 恒流充电 | 02:46:51 | 20:35:02 | 0.39988 | 3.365 | 1.112 | 3.6747 | 2025-02-25 12:01:05 | 1.3456
14838 | 恒流充电 | 02:46:56 | 20:35:07 | 0.39985 | 3.3649 | 1.1125 | 3.6766 | 2025-02-25 12:01:10 | 1.3454
14839 | 恒流充电 | 02:47:01 | 20:35:12 | 0.39985 | 3.3649 | 1.1131 | 3.6785 | 2025-02-25 12:01:15 | 1.3454
14840 | 恒流充电 | 02:47:06 | 20:35:17 | 0.39985 | 3.3649 | 1.1136 | 3.6803 | 2025-02-25 12:01:20 | 1.3454
14841 | 恒流充电 | 02:47:11 | 20:35:22 | 0.39988 | 3.3652 | 1.1142 | 3.6822 | 2025-02-25 12:01:25 | 1.3457
14842 | 恒流充电 | 02:47:16 | 20:35:27 | 0.39988 | 3.3652 | 1.1148 | 3.6841 | 2025-02-25 12:01:30 | 1.3457
14843 | 恒流充电 | 02:47:21 | 20:35:32 | 0.39986 | 3.3652 | 1.1153 | 3.6859 | 2025-02-25 12:01:35 | 1.3456
14844 | 恒流充电 | 02:47:26 | 20:35:37 | 0.39983 | 3.3653 | 1.1159 | 3.6878 | 2025-02-25 12:01:40 | 1.3455
14845 | 恒流充电 | 02:47:31 | 20:35:42 | 0.3998 | 3.3653 | 1.1164 | 3.6897 | 2025-02-25 12:01:45 | 1.3455
14846 | 恒流充电 | 02:47:36 | 20:35:47 | 0.39985 | 3.3655 | 1.117 | 3.6915 | 2025-02-25 12:01:50 | 1.3457
14847 | 恒流充电 | 02:47:41 | 20:35:52 | 0.39986 | 3.3656 | 1.1175 | 3.6934 | 2025-02-25 12:01:55 | 1.3458
14848 | 恒流充电 | 02:47:46 | 20:35:57 | 0.39981 | 3.3657 | 1.1181 | 3.6953 | 2025-02-25 12:02:00 | 1.3457
14849 | 恒流充电 | 02:47:51 | 20:36:02 | 0.39989 | 3.3657 | 1.1186 | 3.6972 | 2025-02-25 12:02:05 | 1.3459
14850 | 恒流充电 | 02:47:56 | 20:36:07 | 0.39987 | 3.3657 | 1.1192 | 3.699 | 2025-02-25 12:02:10 | 1.3458
14851 | 恒流充电 | 02:48:01 | 20:36:12 | 0.39987 | 3.3657 | 1.1197 | 3.7009 | 2025-02-25 12:02:15 | 1.3459
14852 | 恒流充电 | 02:48:06 | 20:36:17 | 0.39988 | 3.366 | 1.1203 | 3.7028 | 2025-02-25 12:02:20 | 1.346
14853 | 恒流充电 | 02:48:11 | 20:36:22 | 0.39987 | 3.3662 | 1.1209 | 3.7046 | 2025-02-25 12:02:25 | 1.346
14854 | 恒流充电 | 02:48:16 | 20:36:27 | 0.39986 | 3.3663 | 1.1214 | 3.7065 | 2025-02-25 12:02:30 | 1.346
14855 | 恒流充电 | 02:48:21 | 20:36:32 | 0.39988 | 3.3662 | 1.122 | 3.7084 | 2025-02-25 12:02:35 | 1.3461
14856 | 恒流充电 | 02:48:26 | 20:36:37 | 0.39986 | 3.3663 | 1.1225 | 3.7102 | 2025-02-25 12:02:40 | 1.346
14857 | 恒流充电 | 02:48:31 | 20:36:42 | 0.39985 | 3.3662 | 1.1231 | 3.7121 | 2025-02-25 12:02:45 | 1.346
14858 | 恒流充电 | 02:48:36 | 20:36:47 | 0.39983 | 3.3664 | 1.1236 | 3.714 | 2025-02-25 12:02:50 | 1.346
14859 | 恒流充电 | 02:48:41 | 20:36:52 | 0.39986 | 3.3664 | 1.1242 | 3.7158 | 2025-02-25 12:02:55 | 1.3461
14860 | 恒流充电 | 02:48:46 | 20:36:57 | 0.39984 | 3.3666 | 1.1247 | 3.7177 | 2025-02-25 12:03:00 | 1.3461
14861 | 恒流充电 | 02:48:51 | 20:37:02 | 0.39984 | 3.3667 | 1.1253 | 3.7196 | 2025-02-25 12:03:05 | 1.3461
14862 | 恒流充电 | 02:48:56 | 20:37:07 | 0.39985 | 3.3669 | 1.1259 | 3.7215 | 2025-02-25 12:03:10 | 1.3463
14863 | 恒流充电 | 02:49:01 | 20:37:12 | 0.39984 | 3.3666 | 1.1264 | 3.7233 | 2025-02-25 12:03:15 | 1.3461
14864 | 恒流充电 | 02:49:06 | 20:37:17 | 0.39987 | 3.3669 | 1.127 | 3.7252 | 2025-02-25 12:03:20 | 1.3463
14865 | 恒流充电 | 02:49:11 | 20:37:22 | 0.39981 | 3.367 | 1.1275 | 3.7271 | 2025-02-25 12:03:25 | 1.3462
14866 | 恒流充电 | 02:49:16 | 20:37:27 | 0.39984 | 3.3671 | 1.1281 | 3.7289 | 2025-02-25 12:03:30 | 1.3463
14867 | 恒流充电 | 02:49:21 | 20:37:32 | 0.39988 | 3.3672 | 1.1286 | 3.7308 | 2025-02-25 12:03:35 | 1.3465
14868 | 恒流充电 | 02:49:26 | 20:37:37 | 0.39985 | 3.3672 | 1.1292 | 3.7327 | 2025-02-25 12:03:40 | 1.3464
14869 | 恒流充电 | 02:49:31 | 20:37:42 | 0.39986 | 3.3673 | 1.1297 | 3.7345 | 2025-02-25 12:03:45 | 1.3464
14870 | 恒流充电 | 02:49:36 | 20:37:47 | 0.39988 | 3.3675 | 1.1303 | 3.7364 | 2025-02-25 12:03:50 | 1.3466
14871 | 恒流充电 | 02:49:41 | 20:37:52 | 0.39985 | 3.3676 | 1.1309 | 3.7383 | 2025-02-25 12:03:55 | 1.3465
14872 | 恒流充电 | 02:49:46 | 20:37:57 | 0.39987 | 3.3676 | 1.1314 | 3.7402 | 2025-02-25 12:04:00 | 1.3466
14873 | 恒流充电 | 02:49:51 | 20:38:02 | 0.39985 | 3.3676 | 1.132 | 3.742 | 2025-02-25 12:04:05 | 1.3465
14874 | 恒流充电 | 02:49:56 | 20:38:07 | 0.39985 | 3.3677 | 1.1325 | 3.7439 | 2025-02-25 12:04:10 | 1.3466
14875 | 恒流充电 | 02:50:01 | 20:38:12 | 0.39984 | 3.3677 | 1.1331 | 3.7458 | 2025-02-25 12:04:15 | 1.3466
14876 | 恒流充电 | 02:50:06 | 20:38:17 | 0.39988 | 3.3681 | 1.1336 | 3.7476 | 2025-02-25 12:04:20 | 1.3468
14877 | 恒流充电 | 02:50:11 | 20:38:22 | 0.39987 | 3.3678 | 1.1342 | 3.7495 | 2025-02-25 12:04:25 | 1.3467
14878 | 恒流充电 | 02:50:16 | 20:38:27 | 0.39986 | 3.3683 | 1.1347 | 3.7514 | 2025-02-25 12:04:30 | 1.3468
14879 | 恒流充电 | 02:50:21 | 20:38:32 | 0.39986 | 3.3681 | 1.1353 | 3.7532 | 2025-02-25 12:04:35 | 1.3468
14880 | 恒流充电 | 02:50:26 | 20:38:37 | 0.39988 | 3.3683 | 1.1359 | 3.7551 | 2025-02-25 12:04:40 | 1.3469
14881 | 恒流充电 | 02:50:31 | 20:38:42 | 0.39987 | 3.3683 | 1.1364 | 3.757 | 2025-02-25 12:04:45 | 1.3469
14882 | 恒流充电 | 02:50:36 | 20:38:47 | 0.39986 | 3.3685 | 1.137 | 3.7589 | 2025-02-25 12:04:50 | 1.3469
14883 | 恒流充电 | 02:50:41 | 20:38:52 | 0.39988 | 3.3685 | 1.1375 | 3.7607 | 2025-02-25 12:04:55 | 1.347
14884 | 恒流充电 | 02:50:46 | 20:38:57 | 0.39984 | 3.3686 | 1.1381 | 3.7626 | 2025-02-25 12:05:00 | 1.3469
14885 | 恒流充电 | 02:50:51 | 20:39:02 | 0.3999 | 3.3689 | 1.1386 | 3.7645 | 2025-02-25 12:05:05 | 1.3472
14886 | 恒流充电 | 02:50:56 | 20:39:07 | 0.39987 | 3.3689 | 1.1392 | 3.7663 | 2025-02-25 12:05:10 | 1.3471
14887 | 恒流充电 | 02:51:01 | 20:39:12 | 0.39984 | 3.3691 | 1.1397 | 3.7682 | 2025-02-25 12:05:15 | 1.3471
14888 | 恒流充电 | 02:51:06 | 20:39:17 | 0.39985 | 3.3691 | 1.1403 | 3.7701 | 2025-02-25 12:05:20 | 1.3471
14889 | 恒流充电 | 02:51:11 | 20:39:22 | 0.3999 | 3.3693 | 1.1409 | 3.772 | 2025-02-25 12:05:25 | 1.3474
14890 | 恒流充电 | 02:51:16 | 20:39:27 | 0.39988 | 3.3694 | 1.1414 | 3.7738 | 2025-02-25 12:05:30 | 1.3473
14891 | 恒流充电 | 02:51:21 | 20:39:32 | 0.39988 | 3.3695 | 1.142 | 3.7757 | 2025-02-25 12:05:35 | 1.3474
14892 | 恒流充电 | 02:51:26 | 20:39:37 | 0.39984 | 3.3696 | 1.1425 | 3.7776 | 2025-02-25 12:05:40 | 1.3473
14893 | 恒流充电 | 02:51:31 | 20:39:42 | 0.39984 | 3.3695 | 1.1431 | 3.7794 | 2025-02-25 12:05:45 | 1.3473
14894 | 恒流充电 | 02:51:36 | 20:39:47 | 0.39988 | 3.3697 | 1.1436 | 3.7813 | 2025-02-25 12:05:50 | 1.3475
14895 | 恒流充电 | 02:51:41 | 20:39:52 | 0.39984 | 3.3698 | 1.1442 | 3.7832 | 2025-02-25 12:05:55 | 1.3474
14896 | 恒流充电 | 02:51:46 | 20:39:57 | 0.39984 | 3.3701 | 1.1447 | 3.7851 | 2025-02-25 12:06:00 | 1.3475
14897 | 恒流充电 | 02:51:51 | 20:40:02 | 0.39987 | 3.3698 | 1.1453 | 3.7869 | 2025-02-25 12:06:05 | 1.3475
14898 | 恒流充电 | 02:51:56 | 20:40:07 | 0.39983 | 3.3702 | 1.1458 | 3.7888 | 2025-02-25 12:06:10 | 1.3475
14899 | 恒流充电 | 02:52:01 | 20:40:12 | 0.39982 | 3.3699 | 1.1464 | 3.7907 | 2025-02-25 12:06:15 | 1.3474
14900 | 恒流充电 | 02:52:06 | 20:40:17 | 0.39984 | 3.3701 | 1.147 | 3.7925 | 2025-02-25 12:06:20 | 1.3475
14901 | 恒流充电 | 02:52:11 | 20:40:22 | 0.39987 | 3.3702 | 1.1475 | 3.7944 | 2025-02-25 12:06:25 | 1.3477
14902 | 恒流充电 | 02:52:16 | 20:40:27 | 0.39985 | 3.3706 | 1.1481 | 3.7963 | 2025-02-25 12:06:30 | 1.3477
14903 | 恒流充电 | 02:52:21 | 20:40:32 | 0.39985 | 3.3705 | 1.1486 | 3.7982 | 2025-02-25 12:06:35 | 1.3477
14904 | 恒流充电 | 02:52:26 | 20:40:37 | 0.39992 | 3.3707 | 1.1492 | 3.8 | 2025-02-25 12:06:40 | 1.348
14905 | 恒流充电 | 02:52:31 | 20:40:42 | 0.39985 | 3.3707 | 1.1497 | 3.8019 | 2025-02-25 12:06:45 | 1.3478
14906 | 恒流充电 | 02:52:36 | 20:40:47 | 0.39989 | 3.3708 | 1.1503 | 3.8038 | 2025-02-25 12:06:50 | 1.348
14907 | 恒流充电 | 02:52:41 | 20:40:52 | 0.39986 | 3.3709 | 1.1508 | 3.8056 | 2025-02-25 12:06:55 | 1.3479
14908 | 恒流充电 | 02:52:46 | 20:40:57 | 0.39983 | 3.3712 | 1.1514 | 3.8075 | 2025-02-25 12:07:00 | 1.3479
14909 | 恒流充电 | 02:52:51 | 20:41:02 | 0.39986 | 3.3709 | 1.152 | 3.8094 | 2025-02-25 12:07:05 | 1.3479
14910 | 恒流充电 | 02:52:56 | 20:41:07 | 0.39987 | 3.3713 | 1.1525 | 3.8113 | 2025-02-25 12:07:10 | 1.3481
14911 | 恒流充电 | 02:53:01 | 20:41:12 | 0.39984 | 3.3713 | 1.1531 | 3.8131 | 2025-02-25 12:07:15 | 1.348
14912 | 恒流充电 | 02:53:06 | 20:41:17 | 0.39984 | 3.3713 | 1.1536 | 3.815 | 2025-02-25 12:07:20 | 1.348
14913 | 恒流充电 | 02:53:11 | 20:41:22 | 0.39983 | 3.3715 | 1.1542 | 3.8169 | 2025-02-25 12:07:25 | 1.348
14914 | 恒流充电 | 02:53:16 | 20:41:27 | 0.39986 | 3.3717 | 1.1547 | 3.8187 | 2025-02-25 12:07:30 | 1.3482
14915 | 恒流充电 | 02:53:21 | 20:41:32 | 0.39983 | 3.3717 | 1.1553 | 3.8206 | 2025-02-25 12:07:35 | 1.3481
14916 | 恒流充电 | 02:53:26 | 20:41:37 | 0.39985 | 3.372 | 1.1558 | 3.8225 | 2025-02-25 12:07:40 | 1.3483
14917 | 恒流充电 | 02:53:31 | 20:41:42 | 0.39985 | 3.3719 | 1.1564 | 3.8244 | 2025-02-25 12:07:45 | 1.3483
14918 | 恒流充电 | 02:53:36 | 20:41:47 | 0.39984 | 3.3721 | 1.157 | 3.8262 | 2025-02-25 12:07:50 | 1.3483
14919 | 恒流充电 | 02:53:41 | 20:41:52 | 0.39989 | 3.3723 | 1.1575 | 3.8281 | 2025-02-25 12:07:55 | 1.3485
14920 | 恒流充电 | 02:53:46 | 20:41:57 | 0.39982 | 3.3724 | 1.1581 | 3.83 | 2025-02-25 12:08:00 | 1.3484
14921 | 恒流充电 | 02:53:51 | 20:42:02 | 0.39985 | 3.3722 | 1.1586 | 3.8319 | 2025-02-25 12:08:05 | 1.3484
14922 | 恒流充电 | 02:53:56 | 20:42:07 | 0.39986 | 3.3723 | 1.1592 | 3.8337 | 2025-02-25 12:08:10 | 1.3484
14923 | 恒流充电 | 02:54:01 | 20:42:12 | 0.39986 | 3.3726 | 1.1597 | 3.8356 | 2025-02-25 12:08:15 | 1.3486
14924 | 恒流充电 | 02:54:06 | 20:42:17 | 0.39984 | 3.3727 | 1.1603 | 3.8375 | 2025-02-25 12:08:20 | 1.3486
14925 | 恒流充电 | 02:54:11 | 20:42:22 | 0.39985 | 3.3727 | 1.1608 | 3.8394 | 2025-02-25 12:08:25 | 1.3486
14926 | 恒流充电 | 02:54:16 | 20:42:27 | 0.39985 | 3.373 | 1.1614 | 3.8412 | 2025-02-25 12:08:30 | 1.3487
14927 | 恒流充电 | 02:54:21 | 20:42:32 | 0.39984 | 3.373 | 1.162 | 3.8431 | 2025-02-25 12:08:35 | 1.3486
14928 | 恒流充电 | 02:54:26 | 20:42:37 | 0.39983 | 3.3731 | 1.1625 | 3.845 | 2025-02-25 12:08:40 | 1.3487
14929 | 恒流充电 | 02:54:31 | 20:42:42 | 0.39986 | 3.3731 | 1.1631 | 3.8468 | 2025-02-25 12:08:45 | 1.3488
14930 | 恒流充电 | 02:54:36 | 20:42:47 | 0.39987 | 3.3733 | 1.1636 | 3.8487 | 2025-02-25 12:08:50 | 1.3489
14931 | 恒流充电 | 02:54:41 | 20:42:52 | 0.39984 | 3.3733 | 1.1642 | 3.8506 | 2025-02-25 12:08:55 | 1.3488
14932 | 恒流充电 | 02:54:46 | 20:42:57 | 0.39987 | 3.3735 | 1.1647 | 3.8525 | 2025-02-25 12:09:00 | 1.349
14933 | 恒流充电 | 02:54:51 | 20:43:02 | 0.39986 | 3.3736 | 1.1653 | 3.8543 | 2025-02-25 12:09:05 | 1.349
14934 | 恒流充电 | 02:54:56 | 20:43:07 | 0.39987 | 3.3737 | 1.1658 | 3.8562 | 2025-02-25 12:09:10 | 1.3491
14935 | 恒流充电 | 02:55:01 | 20:43:12 | 0.39985 | 3.3739 | 1.1664 | 3.8581 | 2025-02-25 12:09:15 | 1.3491
14936 | 恒流充电 | 02:55:06 | 20:43:17 | 0.39985 | 3.3739 | 1.167 | 3.86 | 2025-02-25 12:09:20 | 1.349
14937 | 恒流充电 | 02:55:11 | 20:43:22 | 0.39984 | 3.374 | 1.1675 | 3.8618 | 2025-02-25 12:09:25 | 1.3491
14938 | 恒流充电 | 02:55:16 | 20:43:27 | 0.39987 | 3.3739 | 1.1681 | 3.8637 | 2025-02-25 12:09:30 | 1.3491
14939 | 恒流充电 | 02:55:21 | 20:43:32 | 0.39983 | 3.3743 | 1.1686 | 3.8656 | 2025-02-25 12:09:35 | 1.3491
14940 | 恒流充电 | 02:55:26 | 20:43:37 | 0.39987 | 3.3742 | 1.1692 | 3.8675 | 2025-02-25 12:09:40 | 1.3492
14941 | 恒流充电 | 02:55:31 | 20:43:42 | 0.39984 | 3.3743 | 1.1697 | 3.8693 | 2025-02-25 12:09:45 | 1.3492
14942 | 恒流充电 | 02:55:36 | 20:43:47 | 0.39984 | 3.3746 | 1.1703 | 3.8712 | 2025-02-25 12:09:50 | 1.3493
14943 | 恒流充电 | 02:55:41 | 20:43:52 | 0.39985 | 3.3746 | 1.1708 | 3.8731 | 2025-02-25 12:09:55 | 1.3493
14944 | 恒流充电 | 02:55:46 | 20:43:57 | 0.39982 | 3.3746 | 1.1714 | 3.8749 | 2025-02-25 12:10:00 | 1.3493
14945 | 恒流充电 | 02:55:51 | 20:44:02 | 0.39984 | 3.3749 | 1.172 | 3.8768 | 2025-02-25 12:10:05 | 1.3494
14946 | 恒流充电 | 02:55:56 | 20:44:07 | 0.39987 | 3.3749 | 1.1725 | 3.8787 | 2025-02-25 12:10:10 | 1.3495
14947 | 恒流充电 | 02:56:01 | 20:44:12 | 0.39982 | 3.375 | 1.1731 | 3.8806 | 2025-02-25 12:10:15 | 1.3494
14948 | 恒流充电 | 02:56:06 | 20:44:17 | 0.39982 | 3.3751 | 1.1736 | 3.8824 | 2025-02-25 12:10:20 | 1.3494
14949 | 恒流充电 | 02:56:11 | 20:44:22 | 0.39983 | 3.375 | 1.1742 | 3.8843 | 2025-02-25 12:10:25 | 1.3494
14950 | 恒流充电 | 02:56:16 | 20:44:27 | 0.39986 | 3.3753 | 1.1747 | 3.8862 | 2025-02-25 12:10:30 | 1.3496
14951 | 恒流充电 | 02:56:21 | 20:44:32 | 0.39982 | 3.3755 | 1.1753 | 3.8881 | 2025-02-25 12:10:35 | 1.3496
14952 | 恒流充电 | 02:56:26 | 20:44:37 | 0.39984 | 3.3755 | 1.1758 | 3.8899 | 2025-02-25 12:10:40 | 1.3497
14953 | 恒流充电 | 02:56:31 | 20:44:42 | 0.39987 | 3.3755 | 1.1764 | 3.8918 | 2025-02-25 12:10:45 | 1.3498
14954 | 恒流充电 | 02:56:36 | 20:44:47 | 0.39986 | 3.3757 | 1.1769 | 3.8937 | 2025-02-25 12:10:50 | 1.3498
14955 | 恒流充电 | 02:56:41 | 20:44:52 | 0.39983 | 3.3759 | 1.1775 | 3.8956 | 2025-02-25 12:10:55 | 1.3498
14956 | 恒流充电 | 02:56:46 | 20:44:57 | 0.39987 | 3.376 | 1.1781 | 3.8974 | 2025-02-25 12:11:00 | 1.35
14957 | 恒流充电 | 02:56:51 | 20:45:02 | 0.39985 | 3.3761 | 1.1786 | 3.8993 | 2025-02-25 12:11:05 | 1.3499
14958 | 恒流充电 | 02:56:56 | 20:45:07 | 0.39982 | 3.3761 | 1.1792 | 3.9012 | 2025-02-25 12:11:10 | 1.3498
14959 | 恒流充电 | 02:57:01 | 20:45:12 | 0.39987 | 3.3763 | 1.1797 | 3.9031 | 2025-02-25 12:11:15 | 1.3501
14960 | 恒流充电 | 02:57:06 | 20:45:17 | 0.39988 | 3.3762 | 1.1803 | 3.9049 | 2025-02-25 12:11:20 | 1.3501
14961 | 恒流充电 | 02:57:11 | 20:45:22 | 0.39986 | 3.3765 | 1.1808 | 3.9068 | 2025-02-25 12:11:25 | 1.3501
14962 | 恒流充电 | 02:57:16 | 20:45:27 | 0.39984 | 3.3765 | 1.1814 | 3.9087 | 2025-02-25 12:11:30 | 1.3501
14963 | 恒流充电 | 02:57:21 | 20:45:32 | 0.39988 | 3.3767 | 1.1819 | 3.9106 | 2025-02-25 12:11:35 | 1.3503
14964 | 恒流充电 | 02:57:26 | 20:45:37 | 0.39984 | 3.3769 | 1.1825 | 3.9124 | 2025-02-25 12:11:40 | 1.3502
14965 | 恒流充电 | 02:57:31 | 20:45:42 | 0.39986 | 3.3768 | 1.1831 | 3.9143 | 2025-02-25 12:11:45 | 1.3502
14966 | 恒流充电 | 02:57:36 | 20:45:47 | 0.39986 | 3.377 | 1.1836 | 3.9162 | 2025-02-25 12:11:50 | 1.3503
14967 | 恒流充电 | 02:57:41 | 20:45:52 | 0.39987 | 3.3772 | 1.1842 | 3.9181 | 2025-02-25 12:11:55 | 1.3504
14968 | 恒流充电 | 02:57:46 | 20:45:57 | 0.39986 | 3.3774 | 1.1847 | 3.9199 | 2025-02-25 12:12:00 | 1.3505
14969 | 恒流充电 | 02:57:51 | 20:46:02 | 0.39987 | 3.3774 | 1.1853 | 3.9218 | 2025-02-25 12:12:05 | 1.3505
14970 | 恒流充电 | 02:57:56 | 20:46:07 | 0.39983 | 3.3776 | 1.1858 | 3.9237 | 2025-02-25 12:12:10 | 1.3504
14971 | 恒流充电 | 02:58:01 | 20:46:12 | 0.39983 | 3.3775 | 1.1864 | 3.9256 | 2025-02-25 12:12:15 | 1.3504
14972 | 恒流充电 | 02:58:06 | 20:46:17 | 0.39984 | 3.3777 | 1.1869 | 3.9274 | 2025-02-25 12:12:20 | 1.3505
14973 | 恒流充电 | 02:58:11 | 20:46:22 | 0.39986 | 3.3777 | 1.1875 | 3.9293 | 2025-02-25 12:12:25 | 1.3506
14974 | 恒流充电 | 02:58:16 | 20:46:27 | 0.39984 | 3.3777 | 1.1881 | 3.9312 | 2025-02-25 12:12:30 | 1.3505
14975 | 恒流充电 | 02:58:21 | 20:46:32 | 0.39985 | 3.3779 | 1.1886 | 3.9331 | 2025-02-25 12:12:35 | 1.3507
14976 | 恒流充电 | 02:58:26 | 20:46:37 | 0.39987 | 3.378 | 1.1892 | 3.935 | 2025-02-25 12:12:40 | 1.3508
14977 | 恒流充电 | 02:58:31 | 20:46:42 | 0.39985 | 3.3781 | 1.1897 | 3.9368 | 2025-02-25 12:12:45 | 1.3507
14978 | 恒流充电 | 02:58:36 | 20:46:47 | 0.39984 | 3.3784 | 1.1903 | 3.9387 | 2025-02-25 12:12:50 | 1.3508
14979 | 恒流充电 | 02:58:41 | 20:46:52 | 0.39986 | 3.3783 | 1.1908 | 3.9406 | 2025-02-25 12:12:55 | 1.3508
14980 | 恒流充电 | 02:58:46 | 20:46:57 | 0.39982 | 3.3785 | 1.1914 | 3.9425 | 2025-02-25 12:13:00 | 1.3508
14981 | 恒流充电 | 02:58:51 | 20:47:02 | 0.39983 | 3.3784 | 1.1919 | 3.9443 | 2025-02-25 12:13:05 | 1.3508
14982 | 恒流充电 | 02:58:56 | 20:47:07 | 0.39986 | 3.3786 | 1.1925 | 3.9462 | 2025-02-25 12:13:10 | 1.351
14983 | 恒流充电 | 02:59:01 | 20:47:12 | 0.39988 | 3.3786 | 1.1931 | 3.9481 | 2025-02-25 12:13:15 | 1.351
14984 | 恒流充电 | 02:59:06 | 20:47:17 | 0.39984 | 3.3788 | 1.1936 | 3.95 | 2025-02-25 12:13:20 | 1.351
14985 | 恒流充电 | 02:59:11 | 20:47:22 | 0.39983 | 3.379 | 1.1942 | 3.9518 | 2025-02-25 12:13:25 | 1.351
14986 | 恒流充电 | 02:59:16 | 20:47:27 | 0.39987 | 3.3789 | 1.1947 | 3.9537 | 2025-02-25 12:13:30 | 1.3511
14987 | 恒流充电 | 02:59:21 | 20:47:32 | 0.39986 | 3.3792 | 1.1953 | 3.9556 | 2025-02-25 12:13:35 | 1.3512
14988 | 恒流充电 | 02:59:26 | 20:47:37 | 0.39986 | 3.3792 | 1.1958 | 3.9575 | 2025-02-25 12:13:40 | 1.3512
14989 | 恒流充电 | 02:59:31 | 20:47:42 | 0.39983 | 3.3792 | 1.1964 | 3.9593 | 2025-02-25 12:13:45 | 1.3511
14990 | 恒流充电 | 02:59:36 | 20:47:47 | 0.39984 | 3.3794 | 1.1969 | 3.9612 | 2025-02-25 12:13:50 | 1.3512
14991 | 恒流充电 | 02:59:41 | 20:47:52 | 0.39988 | 3.3793 | 1.1975 | 3.9631 | 2025-02-25 12:13:55 | 1.3513
14992 | 恒流充电 | 02:59:46 | 20:47:57 | 0.39984 | 3.3796 | 1.1981 | 3.965 | 2025-02-25 12:14:00 | 1.3513
14993 | 恒流充电 | 02:59:51 | 20:48:02 | 0.39984 | 3.3795 | 1.1986 | 3.9668 | 2025-02-25 12:14:05 | 1.3513
14994 | 恒流充电 | 02:59:56 | 20:48:07 | 0.39985 | 3.3796 | 1.1992 | 3.9687 | 2025-02-25 12:14:10 | 1.3513
14995 | 恒流充电 | 03:00:01 | 20:48:12 | 0.39988 | 3.3798 | 1.1997 | 3.9706 | 2025-02-25 12:14:15 | 1.3515
14996 | 恒流充电 | 03:00:06 | 20:48:17 | 0.39986 | 3.3798 | 1.2003 | 3.9725 | 2025-02-25 12:14:20 | 1.3515
14997 | 恒流充电 | 03:00:11 | 20:48:22 | 0.39986 | 3.3798 | 1.2008 | 3.9744 | 2025-02-25 12:14:25 | 1.3515
14998 | 恒流充电 | 03:00:16 | 20:48:27 | 0.39984 | 3.3799 | 1.2014 | 3.9762 | 2025-02-25 12:14:30 | 1.3514
14999 | 恒流充电 | 03:00:21 | 20:48:32 | 0.39984 | 3.3803 | 1.2019 | 3.9781 | 2025-02-25 12:14:35 | 1.3516
15000 | 恒流充电 | 03:00:26 | 20:48:37 | 0.39983 | 3.3802 | 1.2025 | 3.98 | 2025-02-25 12:14:40 | 1.3515
15001 | 恒流充电 | 03:00:31 | 20:48:42 | 0.39989 | 3.3804 | 1.2031 | 3.9819 | 2025-02-25 12:14:45 | 1.3518
15002 | 恒流充电 | 03:00:36 | 20:48:47 | 0.39985 | 3.3804 | 1.2036 | 3.9837 | 2025-02-25 12:14:50 | 1.3516
15003 | 恒流充电 | 03:00:41 | 20:48:52 | 0.39984 | 3.3804 | 1.2042 | 3.9856 | 2025-02-25 12:14:55 | 1.3516
15004 | 恒流充电 | 03:00:46 | 20:48:57 | 0.39984 | 3.3805 | 1.2047 | 3.9875 | 2025-02-25 12:15:00 | 1.3517
15005 | 恒流充电 | 03:00:51 | 20:49:02 | 0.39987 | 3.3806 | 1.2053 | 3.9894 | 2025-02-25 12:15:05 | 1.3518
15006 | 恒流充电 | 03:00:56 | 20:49:07 | 0.39983 | 3.3805 | 1.2058 | 3.9913 | 2025-02-25 12:15:10 | 1.3516
15007 | 恒流充电 | 03:01:01 | 20:49:12 | 0.39985 | 3.3808 | 1.2064 | 3.9931 | 2025-02-25 12:15:15 | 1.3518
15008 | 恒流充电 | 03:01:06 | 20:49:17 | 0.39986 | 3.3808 | 1.2069 | 3.995 | 2025-02-25 12:15:20 | 1.3518
15009 | 恒流充电 | 03:01:11 | 20:49:22 | 0.39987 | 3.3809 | 1.2075 | 3.9969 | 2025-02-25 12:15:25 | 1.3519
15010 | 恒流充电 | 03:01:16 | 20:49:27 | 0.39979 | 3.3809 | 1.208 | 3.9988 | 2025-02-25 12:15:30 | 1.3517
15011 | 恒流充电 | 03:01:21 | 20:49:32 | 0.39984 | 3.3809 | 1.2086 | 4.0006 | 2025-02-25 12:15:35 | 1.3518
15012 | 恒流充电 | 03:01:26 | 20:49:37 | 0.39983 | 3.381 | 1.2092 | 4.0025 | 2025-02-25 12:15:40 | 1.3518
15013 | 恒流充电 | 03:01:31 | 20:49:42 | 0.39984 | 3.3812 | 1.2097 | 4.0044 | 2025-02-25 12:15:45 | 1.3519
15014 | 恒流充电 | 03:01:36 | 20:49:47 | 0.39987 | 3.3814 | 1.2103 | 4.0063 | 2025-02-25 12:15:50 | 1.3521
15015 | 恒流充电 | 03:01:41 | 20:49:52 | 0.39987 | 3.3812 | 1.2108 | 4.0082 | 2025-02-25 12:15:55 | 1.352
15016 | 恒流充电 | 03:01:46 | 20:49:57 | 0.39979 | 3.3812 | 1.2114 | 4.01 | 2025-02-25 12:16:00 | 1.3518
15017 | 恒流充电 | 03:01:51 | 20:50:02 | 0.39988 | 3.3813 | 1.2119 | 4.0119 | 2025-02-25 12:16:05 | 1.3521
15018 | 恒流充电 | 03:01:56 | 20:50:07 | 0.39985 | 3.3814 | 1.2125 | 4.0138 | 2025-02-25 12:16:10 | 1.352
15019 | 恒流充电 | 03:02:01 | 20:50:12 | 0.39984 | 3.3814 | 1.213 | 4.0157 | 2025-02-25 12:16:15 | 1.352
15020 | 恒流充电 | 03:02:06 | 20:50:17 | 0.39987 | 3.3817 | 1.2136 | 4.0175 | 2025-02-25 12:16:20 | 1.3522
15021 | 恒流充电 | 03:02:11 | 20:50:22 | 0.39987 | 3.3815 | 1.2142 | 4.0194 | 2025-02-25 12:16:25 | 1.3521
15022 | 恒流充电 | 03:02:16 | 20:50:27 | 0.39988 | 3.3818 | 1.2147 | 4.0213 | 2025-02-25 12:16:30 | 1.3523
15023 | 恒流充电 | 03:02:21 | 20:50:32 | 0.39988 | 3.3816 | 1.2153 | 4.0232 | 2025-02-25 12:16:35 | 1.3522
15024 | 恒流充电 | 03:02:26 | 20:50:37 | 0.39984 | 3.3818 | 1.2158 | 4.0251 | 2025-02-25 12:16:40 | 1.3522
15025 | 恒流充电 | 03:02:31 | 20:50:42 | 0.39986 | 3.382 | 1.2164 | 4.0269 | 2025-02-25 12:16:45 | 1.3523
15026 | 恒流充电 | 03:02:36 | 20:50:47 | 0.39983 | 3.3818 | 1.2169 | 4.0288 | 2025-02-25 12:16:50 | 1.3522
15027 | 恒流充电 | 03:02:41 | 20:50:52 | 0.39987 | 3.3819 | 1.2175 | 4.0307 | 2025-02-25 12:16:55 | 1.3523
15028 | 恒流充电 | 03:02:46 | 20:50:57 | 0.39986 | 3.3821 | 1.218 | 4.0326 | 2025-02-25 12:17:00 | 1.3524
15029 | 恒流充电 | 03:02:51 | 20:51:02 | 0.39986 | 3.382 | 1.2186 | 4.0344 | 2025-02-25 12:17:05 | 1.3523
15030 | 恒流充电 | 03:02:56 | 20:51:07 | 0.39987 | 3.3822 | 1.2192 | 4.0363 | 2025-02-25 12:17:10 | 1.3525
15031 | 恒流充电 | 03:03:01 | 20:51:12 | 0.39982 | 3.382 | 1.2197 | 4.0382 | 2025-02-25 12:17:15 | 1.3522
15032 | 恒流充电 | 03:03:06 | 20:51:17 | 0.3999 | 3.3821 | 1.2203 | 4.0401 | 2025-02-25 12:17:20 | 1.3525
15033 | 恒流充电 | 03:03:11 | 20:51:22 | 0.39984 | 3.3822 | 1.2208 | 4.042 | 2025-02-25 12:17:25 | 1.3524
15034 | 恒流充电 | 03:03:16 | 20:51:27 | 0.39985 | 3.3821 | 1.2214 | 4.0438 | 2025-02-25 12:17:30 | 1.3523
15035 | 恒流充电 | 03:03:21 | 20:51:32 | 0.39986 | 3.3824 | 1.2219 | 4.0457 | 2025-02-25 12:17:35 | 1.3525
15036 | 恒流充电 | 03:03:26 | 20:51:37 | 0.39987 | 3.3823 | 1.2225 | 4.0476 | 2025-02-25 12:17:40 | 1.3525
15037 | 恒流充电 | 03:03:31 | 20:51:42 | 0.39986 | 3.3824 | 1.223 | 4.0495 | 2025-02-25 12:17:45 | 1.3525
15038 | 恒流充电 | 03:03:36 | 20:51:47 | 0.39986 | 3.3823 | 1.2236 | 4.0513 | 2025-02-25 12:17:50 | 1.3525
15039 | 恒流充电 | 03:03:41 | 20:51:52 | 0.39985 | 3.3824 | 1.2242 | 4.0532 | 2025-02-25 12:17:55 | 1.3525
15040 | 恒流充电 | 03:03:46 | 20:51:57 | 0.39985 | 3.3826 | 1.2247 | 4.0551 | 2025-02-25 12:18:00 | 1.3525
15041 | 恒流充电 | 03:03:51 | 20:52:02 | 0.39982 | 3.3826 | 1.2253 | 4.057 | 2025-02-25 12:18:05 | 1.3524
15042 | 恒流充电 | 03:03:56 | 20:52:07 | 0.39986 | 3.3827 | 1.2258 | 4.0589 | 2025-02-25 12:18:10 | 1.3526
15043 | 恒流充电 | 03:04:01 | 20:52:12 | 0.39986 | 3.3826 | 1.2264 | 4.0607 | 2025-02-25 12:18:15 | 1.3526
15044 | 恒流充电 | 03:04:06 | 20:52:17 | 0.39985 | 3.3827 | 1.2269 | 4.0626 | 2025-02-25 12:18:20 | 1.3526
15045 | 恒流充电 | 03:04:11 | 20:52:22 | 0.39986 | 3.3828 | 1.2275 | 4.0645 | 2025-02-25 12:18:25 | 1.3527
15046 | 恒流充电 | 03:04:16 | 20:52:27 | 0.39986 | 3.3826 | 1.228 | 4.0664 | 2025-02-25 12:18:30 | 1.3526
15047 | 恒流充电 | 03:04:21 | 20:52:32 | 0.39984 | 3.3827 | 1.2286 | 4.0683 | 2025-02-25 12:18:35 | 1.3526
15048 | 恒流充电 | 03:04:26 | 20:52:37 | 0.39982 | 3.3829 | 1.2292 | 4.0701 | 2025-02-25 12:18:40 | 1.3525
15049 | 恒流充电 | 03:04:31 | 20:52:42 | 0.39991 | 3.3829 | 1.2297 | 4.072 | 2025-02-25 12:18:45 | 1.3529
15050 | 恒流充电 | 03:04:36 | 20:52:47 | 0.39984 | 3.383 | 1.2303 | 4.0739 | 2025-02-25 12:18:50 | 1.3526
15051 | 恒流充电 | 03:04:41 | 20:52:52 | 0.39986 | 3.3831 | 1.2308 | 4.0758 | 2025-02-25 12:18:55 | 1.3528
15052 | 恒流充电 | 03:04:46 | 20:52:57 | 0.39987 | 3.3831 | 1.2314 | 4.0776 | 2025-02-25 12:19:00 | 1.3528
15053 | 恒流充电 | 03:04:51 | 20:53:02 | 0.39989 | 3.3829 | 1.2319 | 4.0795 | 2025-02-25 12:19:05 | 1.3528
15054 | 恒流充电 | 03:04:56 | 20:53:07 | 0.39985 | 3.383 | 1.2325 | 4.0814 | 2025-02-25 12:19:10 | 1.3527
15055 | 恒流充电 | 03:05:01 | 20:53:12 | 0.39988 | 3.3832 | 1.233 | 4.0833 | 2025-02-25 12:19:15 | 1.3529
15056 | 恒流充电 | 03:05:06 | 20:53:17 | 0.39982 | 3.3832 | 1.2336 | 4.0852 | 2025-02-25 12:19:20 | 1.3527
15057 | 恒流充电 | 03:05:11 | 20:53:22 | 0.39985 | 3.3833 | 1.2342 | 4.087 | 2025-02-25 12:19:25 | 1.3528
15058 | 恒流充电 | 03:05:16 | 20:53:27 | 0.39986 | 3.3831 | 1.2347 | 4.0889 | 2025-02-25 12:19:30 | 1.3528
15059 | 恒流充电 | 03:05:21 | 20:53:32 | 0.39985 | 3.3831 | 1.2353 | 4.0908 | 2025-02-25 12:19:35 | 1.3527
15060 | 恒流充电 | 03:05:26 | 20:53:37 | 0.39987 | 3.3833 | 1.2358 | 4.0927 | 2025-02-25 12:19:40 | 1.3529
15061 | 恒流充电 | 03:05:31 | 20:53:42 | 0.39979 | 3.3834 | 1.2364 | 4.0946 | 2025-02-25 12:19:45 | 1.3527
15062 | 恒流充电 | 03:05:36 | 20:53:47 | 0.3999 | 3.3835 | 1.2369 | 4.0964 | 2025-02-25 12:19:50 | 1.353
15063 | 恒流充电 | 03:05:41 | 20:53:52 | 0.39989 | 3.3834 | 1.2375 | 4.0983 | 2025-02-25 12:19:55 | 1.353
15064 | 恒流充电 | 03:05:46 | 20:53:57 | 0.39984 | 3.3835 | 1.238 | 4.1002 | 2025-02-25 12:20:00 | 1.3529
15065 | 恒流充电 | 03:05:51 | 20:54:02 | 0.39986 | 3.3835 | 1.2386 | 4.1021 | 2025-02-25 12:20:05 | 1.3529
15066 | 恒流充电 | 03:05:56 | 20:54:07 | 0.39987 | 3.3835 | 1.2391 | 4.104 | 2025-02-25 12:20:10 | 1.3529
15067 | 恒流充电 | 03:06:01 | 20:54:12 | 0.39989 | 3.3836 | 1.2397 | 4.1058 | 2025-02-25 12:20:15 | 1.3531
15068 | 恒流充电 | 03:06:06 | 20:54:17 | 0.39984 | 3.3834 | 1.2403 | 4.1077 | 2025-02-25 12:20:20 | 1.3528
15069 | 恒流充电 | 03:06:11 | 20:54:22 | 0.39984 | 3.3836 | 1.2408 | 4.1096 | 2025-02-25 12:20:25 | 1.3529
15070 | 恒流充电 | 03:06:16 | 20:54:27 | 0.3998 | 3.3836 | 1.2414 | 4.1115 | 2025-02-25 12:20:30 | 1.3528
15071 | 恒流充电 | 03:06:21 | 20:54:32 | 0.39981 | 3.3836 | 1.2419 | 4.1133 | 2025-02-25 12:20:35 | 1.3528
15072 | 恒流充电 | 03:06:26 | 20:54:37 | 0.39983 | 3.3835 | 1.2425 | 4.1152 | 2025-02-25 12:20:40 | 1.3528
15073 | 恒流充电 | 03:06:31 | 20:54:42 | 0.39987 | 3.3839 | 1.243 | 4.1171 | 2025-02-25 12:20:45 | 1.3531
15074 | 恒流充电 | 03:06:36 | 20:54:47 | 0.39981 | 3.3836 | 1.2436 | 4.119 | 2025-02-25 12:20:50 | 1.3528
15075 | 恒流充电 | 03:06:41 | 20:54:52 | 0.39982 | 3.3839 | 1.2441 | 4.1209 | 2025-02-25 12:20:55 | 1.3529
15076 | 恒流充电 | 03:06:46 | 20:54:57 | 0.39983 | 3.384 | 1.2447 | 4.1227 | 2025-02-25 12:21:00 | 1.353
15077 | 恒流充电 | 03:06:51 | 20:55:02 | 0.39983 | 3.3839 | 1.2453 | 4.1246 | 2025-02-25 12:21:05 | 1.353
15078 | 恒流充电 | 03:06:56 | 20:55:07 | 0.39989 | 3.384 | 1.2458 | 4.1265 | 2025-02-25 12:21:10 | 1.3532
15079 | 恒流充电 | 03:07:01 | 20:55:12 | 0.39984 | 3.384 | 1.2464 | 4.1284 | 2025-02-25 12:21:15 | 1.3531
15080 | 恒流充电 | 03:07:06 | 20:55:17 | 0.39984 | 3.3839 | 1.2469 | 4.1303 | 2025-02-25 12:21:20 | 1.353
15081 | 恒流充电 | 03:07:11 | 20:55:22 | 0.39985 | 3.384 | 1.2475 | 4.1321 | 2025-02-25 12:21:25 | 1.3531
15082 | 恒流充电 | 03:07:16 | 20:55:27 | 0.39988 | 3.3839 | 1.248 | 4.134 | 2025-02-25 12:21:30 | 1.3532
15083 | 恒流充电 | 03:07:21 | 20:55:32 | 0.39987 | 3.384 | 1.2486 | 4.1359 | 2025-02-25 12:21:35 | 1.3531
15084 | 恒流充电 | 03:07:26 | 20:55:37 | 0.39985 | 3.3839 | 1.2491 | 4.1378 | 2025-02-25 12:21:40 | 1.3531
15085 | 恒流充电 | 03:07:31 | 20:55:42 | 0.39982 | 3.3838 | 1.2497 | 4.1397 | 2025-02-25 12:21:45 | 1.3529
15086 | 恒流充电 | 03:07:36 | 20:55:47 | 0.39986 | 3.3839 | 1.2503 | 4.1415 | 2025-02-25 12:21:50 | 1.3531
15087 | 恒流充电 | 03:07:41 | 20:55:52 | 0.39985 | 3.384 | 1.2508 | 4.1434 | 2025-02-25 12:21:55 | 1.3531
15088 | 恒流充电 | 03:07:46 | 20:55:57 | 0.39989 | 3.384 | 1.2514 | 4.1453 | 2025-02-25 12:22:00 | 1.3532
15089 | 恒流充电 | 03:07:51 | 20:56:02 | 0.39982 | 3.384 | 1.2519 | 4.1472 | 2025-02-25 12:22:05 | 1.353
15090 | 恒流充电 | 03:07:56 | 20:56:07 | 0.39984 | 3.3842 | 1.2525 | 4.1491 | 2025-02-25 12:22:10 | 1.3532
15091 | 恒流充电 | 03:08:01 | 20:56:12 | 0.39997 | 3.3843 | 1.253 | 4.1509 | 2025-02-25 12:22:15 | 1.3536
15092 | 恒流充电 | 03:08:06 | 20:56:17 | 0.39983 | 3.3843 | 1.2536 | 4.1528 | 2025-02-25 12:22:20 | 1.3531
15093 | 恒流充电 | 03:08:11 | 20:56:22 | 0.39984 | 3.3843 | 1.2541 | 4.1547 | 2025-02-25 12:22:25 | 1.3532
15094 | 恒流充电 | 03:08:16 | 20:56:27 | 0.39983 | 3.3842 | 1.2547 | 4.1566 | 2025-02-25 12:22:30 | 1.3531
15095 | 恒流充电 | 03:08:21 | 20:56:32 | 0.39987 | 3.3842 | 1.2553 | 4.1585 | 2025-02-25 12:22:35 | 1.3532
15096 | 恒流充电 | 03:08:26 | 20:56:37 | 0.39988 | 3.3843 | 1.2558 | 4.1603 | 2025-02-25 12:22:40 | 1.3533
15097 | 恒流充电 | 03:08:31 | 20:56:42 | 0.39988 | 3.3842 | 1.2564 | 4.1622 | 2025-02-25 12:22:45 | 1.3533
15098 | 恒流充电 | 03:08:36 | 20:56:47 | 0.39983 | 3.3844 | 1.2569 | 4.1641 | 2025-02-25 12:22:50 | 1.3532
15099 | 恒流充电 | 03:08:41 | 20:56:52 | 0.39986 | 3.3845 | 1.2575 | 4.166 | 2025-02-25 12:22:55 | 1.3533
15100 | 恒流充电 | 03:08:46 | 20:56:57 | 0.39985 | 3.3843 | 1.258 | 4.1679 | 2025-02-25 12:23:00 | 1.3532
15101 | 恒流充电 | 03:08:51 | 20:57:02 | 0.39987 | 3.3843 | 1.2586 | 4.1697 | 2025-02-25 12:23:05 | 1.3533
15102 | 恒流充电 | 03:08:56 | 20:57:07 | 0.39988 | 3.3843 | 1.2591 | 4.1716 | 2025-02-25 12:23:10 | 1.3533
15103 | 恒流充电 | 03:09:01 | 20:57:12 | 0.39983 | 3.3844 | 1.2597 | 4.1735 | 2025-02-25 12:23:15 | 1.3532
15104 | 恒流充电 | 03:09:06 | 20:57:17 | 0.39985 | 3.3846 | 1.2603 | 4.1754 | 2025-02-25 12:23:20 | 1.3533
15105 | 恒流充电 | 03:09:11 | 20:57:22 | 0.3999 | 3.3846 | 1.2608 | 4.1772 | 2025-02-25 12:23:25 | 1.3535
15106 | 恒流充电 | 03:09:16 | 20:57:27 | 0.39983 | 3.3843 | 1.2614 | 4.1791 | 2025-02-25 12:23:30 | 1.3531
15107 | 恒流充电 | 03:09:21 | 20:57:32 | 0.39984 | 3.3844 | 1.2619 | 4.181 | 2025-02-25 12:23:35 | 1.3532
15108 | 恒流充电 | 03:09:26 | 20:57:37 | 0.39986 | 3.3845 | 1.2625 | 4.1829 | 2025-02-25 12:23:40 | 1.3533
15109 | 恒流充电 | 03:09:31 | 20:57:42 | 0.39984 | 3.3846 | 1.263 | 4.1848 | 2025-02-25 12:23:45 | 1.3533
15110 | 恒流充电 | 03:09:36 | 20:57:47 | 0.39989 | 3.3844 | 1.2636 | 4.1866 | 2025-02-25 12:23:50 | 1.3534
15111 | 恒流充电 | 03:09:41 | 20:57:52 | 0.39983 | 3.3846 | 1.2641 | 4.1885 | 2025-02-25 12:23:55 | 1.3532
15112 | 恒流充电 | 03:09:46 | 20:57:57 | 0.39989 | 3.3845 | 1.2647 | 4.1904 | 2025-02-25 12:24:00 | 1.3534
15113 | 恒流充电 | 03:09:51 | 20:58:02 | 0.39987 | 3.3846 | 1.2653 | 4.1923 | 2025-02-25 12:24:05 | 1.3534
15114 | 恒流充电 | 03:09:56 | 20:58:07 | 0.39986 | 3.3845 | 1.2658 | 4.1942 | 2025-02-25 12:24:10 | 1.3533
15115 | 恒流充电 | 03:10:01 | 20:58:12 | 0.39989 | 3.3846 | 1.2664 | 4.196 | 2025-02-25 12:24:15 | 1.3535
15116 | 恒流充电 | 03:10:06 | 20:58:17 | 0.39987 | 3.3845 | 1.2669 | 4.1979 | 2025-02-25 12:24:20 | 1.3534
15117 | 恒流充电 | 03:10:11 | 20:58:22 | 0.3999 | 3.3846 | 1.2675 | 4.1998 | 2025-02-25 12:24:25 | 1.3535
15118 | 恒流充电 | 03:10:16 | 20:58:27 | 0.3999 | 3.3846 | 1.268 | 4.2017 | 2025-02-25 12:24:30 | 1.3535
15119 | 恒流充电 | 03:10:21 | 20:58:32 | 0.3999 | 3.3847 | 1.2686 | 4.2036 | 2025-02-25 12:24:35 | 1.3535
15120 | 恒流充电 | 03:10:26 | 20:58:37 | 0.39986 | 3.3848 | 1.2691 | 4.2054 | 2025-02-25 12:24:40 | 1.3535
15121 | 恒流充电 | 03:10:31 | 20:58:42 | 0.39985 | 3.3845 | 1.2697 | 4.2073 | 2025-02-25 12:24:45 | 1.3533
15122 | 恒流充电 | 03:10:36 | 20:58:47 | 0.39988 | 3.3846 | 1.2702 | 4.2092 | 2025-02-25 12:24:50 | 1.3535
15123 | 恒流充电 | 03:10:41 | 20:58:52 | 0.39988 | 3.3848 | 1.2708 | 4.2111 | 2025-02-25 12:24:55 | 1.3535
15124 | 恒流充电 | 03:10:46 | 20:58:57 | 0.39988 | 3.3847 | 1.2714 | 4.213 | 2025-02-25 12:25:00 | 1.3535
15125 | 恒流充电 | 03:10:51 | 20:59:02 | 0.39985 | 3.3848 | 1.2719 | 4.2148 | 2025-02-25 12:25:05 | 1.3534
15126 | 恒流充电 | 03:10:56 | 20:59:07 | 0.39985 | 3.3848 | 1.2725 | 4.2167 | 2025-02-25 12:25:10 | 1.3534
15127 | 恒流充电 | 03:11:01 | 20:59:12 | 0.39984 | 3.3847 | 1.273 | 4.2186 | 2025-02-25 12:25:15 | 1.3533
15128 | 恒流充电 | 03:11:06 | 20:59:17 | 0.39986 | 3.3848 | 1.2736 | 4.2205 | 2025-02-25 12:25:20 | 1.3534
15129 | 恒流充电 | 03:11:11 | 20:59:22 | 0.39986 | 3.3848 | 1.2741 | 4.2224 | 2025-02-25 12:25:25 | 1.3534
15130 | 恒流充电 | 03:11:16 | 20:59:27 | 0.39986 | 3.3848 | 1.2747 | 4.2242 | 2025-02-25 12:25:30 | 1.3535
15131 | 恒流充电 | 03:11:21 | 20:59:32 | 0.39983 | 3.3847 | 1.2752 | 4.2261 | 2025-02-25 12:25:35 | 1.3533
15132 | 恒流充电 | 03:11:26 | 20:59:37 | 0.39986 | 3.3849 | 1.2758 | 4.228 | 2025-02-25 12:25:40 | 1.3535
15133 | 恒流充电 | 03:11:31 | 20:59:42 | 0.39985 | 3.3849 | 1.2764 | 4.2299 | 2025-02-25 12:25:45 | 1.3535
15134 | 恒流充电 | 03:11:36 | 20:59:47 | 0.39984 | 3.3848 | 1.2769 | 4.2318 | 2025-02-25 12:25:50 | 1.3534
15135 | 恒流充电 | 03:11:41 | 20:59:52 | 0.39997 | 3.3849 | 1.2775 | 4.2336 | 2025-02-25 12:25:55 | 1.3539
15136 | 恒流充电 | 03:11:46 | 20:59:57 | 0.39986 | 3.3849 | 1.278 | 4.2355 | 2025-02-25 12:26:00 | 1.3535
15137 | 恒流充电 | 03:11:51 | 21:00:02 | 0.39988 | 3.385 | 1.2786 | 4.2374 | 2025-02-25 12:26:05 | 1.3536
15138 | 恒流充电 | 03:11:56 | 21:00:07 | 0.39985 | 3.3852 | 1.2791 | 4.2393 | 2025-02-25 12:26:10 | 1.3536
15139 | 恒流充电 | 03:12:01 | 21:00:12 | 0.39986 | 3.385 | 1.2797 | 4.2412 | 2025-02-25 12:26:15 | 1.3535
15140 | 恒流充电 | 03:12:06 | 21:00:17 | 0.39986 | 3.385 | 1.2802 | 4.243 | 2025-02-25 12:26:20 | 1.3535
15141 | 恒流充电 | 03:12:11 | 21:00:22 | 0.39993 | 3.385 | 1.2808 | 4.2449 | 2025-02-25 12:26:25 | 1.3538
15142 | 恒流充电 | 03:12:16 | 21:00:27 | 0.39984 | 3.385 | 1.2814 | 4.2468 | 2025-02-25 12:26:30 | 1.3534
15143 | 恒流充电 | 03:12:21 | 21:00:32 | 0.39988 | 3.385 | 1.2819 | 4.2487 | 2025-02-25 12:26:35 | 1.3536
15144 | 恒流充电 | 03:12:26 | 21:00:37 | 0.39987 | 3.3852 | 1.2825 | 4.2506 | 2025-02-25 12:26:40 | 1.3536
15145 | 恒流充电 | 03:12:31 | 21:00:42 | 0.39989 | 3.385 | 1.283 | 4.2524 | 2025-02-25 12:26:45 | 1.3536
15146 | 恒流充电 | 03:12:36 | 21:00:47 | 0.39987 | 3.3849 | 1.2836 | 4.2543 | 2025-02-25 12:26:50 | 1.3535
15147 | 恒流充电 | 03:12:41 | 21:00:52 | 0.39988 | 3.3851 | 1.2841 | 4.2562 | 2025-02-25 12:26:55 | 1.3536
15148 | 恒流充电 | 03:12:46 | 21:00:57 | 0.39988 | 3.3851 | 1.2847 | 4.2581 | 2025-02-25 12:27:00 | 1.3536
15149 | 恒流充电 | 03:12:51 | 21:01:02 | 0.39987 | 3.3851 | 1.2852 | 4.26 | 2025-02-25 12:27:05 | 1.3536
15150 | 恒流充电 | 03:12:56 | 21:01:07 | 0.39987 | 3.3853 | 1.2858 | 4.2618 | 2025-02-25 12:27:10 | 1.3537
15151 | 恒流充电 | 03:13:01 | 21:01:12 | 0.39987 | 3.3852 | 1.2864 | 4.2637 | 2025-02-25 12:27:15 | 1.3536
15152 | 恒流充电 | 03:13:06 | 21:01:17 | 0.39992 | 3.3853 | 1.2869 | 4.2656 | 2025-02-25 12:27:20 | 1.3539
15153 | 恒流充电 | 03:13:11 | 21:01:22 | 0.39988 | 3.3852 | 1.2875 | 4.2675 | 2025-02-25 12:27:25 | 1.3537
15154 | 恒流充电 | 03:13:16 | 21:01:27 | 0.39984 | 3.3851 | 1.288 | 4.2694 | 2025-02-25 12:27:30 | 1.3535
15155 | 恒流充电 | 03:13:21 | 21:01:32 | 0.39982 | 3.3853 | 1.2886 | 4.2712 | 2025-02-25 12:27:35 | 1.3535
15156 | 恒流充电 | 03:13:26 | 21:01:37 | 0.39982 | 3.3853 | 1.2891 | 4.2731 | 2025-02-25 12:27:40 | 1.3535
15157 | 恒流充电 | 03:13:31 | 21:01:42 | 0.39987 | 3.3851 | 1.2897 | 4.275 | 2025-02-25 12:27:45 | 1.3536
15158 | 恒流充电 | 03:13:36 | 21:01:47 | 0.39984 | 3.3853 | 1.2902 | 4.2769 | 2025-02-25 12:27:50 | 1.3536
15159 | 恒流充电 | 03:13:41 | 21:01:52 | 0.39984 | 3.3854 | 1.2908 | 4.2788 | 2025-02-25 12:27:55 | 1.3536
15160 | 恒流充电 | 03:13:46 | 21:01:57 | 0.39988 | 3.3854 | 1.2914 | 4.2806 | 2025-02-25 12:28:00 | 1.3537
15161 | 恒流充电 | 03:13:51 | 21:02:02 | 0.39987 | 3.3853 | 1.2919 | 4.2825 | 2025-02-25 12:28:05 | 1.3536
15162 | 恒流充电 | 03:13:56 | 21:02:07 | 0.39985 | 3.3854 | 1.2925 | 4.2844 | 2025-02-25 12:28:10 | 1.3536
15163 | 恒流充电 | 03:14:01 | 21:02:12 | 0.39986 | 3.3854 | 1.293 | 4.2863 | 2025-02-25 12:28:15 | 1.3537
15164 | 恒流充电 | 03:14:06 | 21:02:17 | 0.39984 | 3.3852 | 1.2936 | 4.2882 | 2025-02-25 12:28:20 | 1.3535
15165 | 恒流充电 | 03:14:11 | 21:02:22 | 0.39982 | 3.3853 | 1.2941 | 4.29 | 2025-02-25 12:28:25 | 1.3535
15166 | 恒流充电 | 03:14:16 | 21:02:27 | 0.39987 | 3.3855 | 1.2947 | 4.2919 | 2025-02-25 12:28:30 | 1.3537
15167 | 恒流充电 | 03:14:21 | 21:02:32 | 0.39985 | 3.3856 | 1.2952 | 4.2938 | 2025-02-25 12:28:35 | 1.3537
15168 | 恒流充电 | 03:14:26 | 21:02:37 | 0.39987 | 3.3855 | 1.2958 | 4.2957 | 2025-02-25 12:28:40 | 1.3538
15169 | 恒流充电 | 03:14:31 | 21:02:42 | 0.39986 | 3.3853 | 1.2964 | 4.2976 | 2025-02-25 12:28:45 | 1.3537
15170 | 恒流充电 | 03:14:36 | 21:02:47 | 0.39986 | 3.3854 | 1.2969 | 4.2994 | 2025-02-25 12:28:50 | 1.3537
15171 | 恒流充电 | 03:14:41 | 21:02:52 | 0.39984 | 3.3854 | 1.2975 | 4.3013 | 2025-02-25 12:28:55 | 1.3536
15172 | 恒流充电 | 03:14:46 | 21:02:57 | 0.39984 | 3.3854 | 1.298 | 4.3032 | 2025-02-25 12:29:00 | 1.3536
15173 | 恒流充电 | 03:14:51 | 21:03:02 | 0.39985 | 3.3853 | 1.2986 | 4.3051 | 2025-02-25 12:29:05 | 1.3536
15174 | 恒流充电 | 03:14:56 | 21:03:07 | 0.39984 | 3.3855 | 1.2991 | 4.307 | 2025-02-25 12:29:10 | 1.3537
15175 | 恒流充电 | 03:15:01 | 21:03:12 | 0.39985 | 3.3855 | 1.2997 | 4.3088 | 2025-02-25 12:29:15 | 1.3537
15176 | 恒流充电 | 03:15:06 | 21:03:17 | 0.39985 | 3.3855 | 1.3002 | 4.3107 | 2025-02-25 12:29:20 | 1.3537
15177 | 恒流充电 | 03:15:11 | 21:03:22 | 0.39986 | 3.3856 | 1.3008 | 4.3126 | 2025-02-25 12:29:25 | 1.3538
15178 | 恒流充电 | 03:15:16 | 21:03:27 | 0.39983 | 3.3854 | 1.3014 | 4.3145 | 2025-02-25 12:29:30 | 1.3536
15179 | 恒流充电 | 03:15:21 | 21:03:32 | 0.39985 | 3.3855 | 1.3019 | 4.3164 | 2025-02-25 12:29:35 | 1.3537
15180 | 恒流充电 | 03:15:26 | 21:03:37 | 0.3999 | 3.3855 | 1.3025 | 4.3182 | 2025-02-25 12:29:40 | 1.3539
15181 | 恒流充电 | 03:15:31 | 21:03:42 | 0.39981 | 3.3855 | 1.303 | 4.3201 | 2025-02-25 12:29:45 | 1.3535
15182 | 恒流充电 | 03:15:36 | 21:03:47 | 0.39988 | 3.3854 | 1.3036 | 4.322 | 2025-02-25 12:29:50 | 1.3538
15183 | 恒流充电 | 03:15:41 | 21:03:52 | 0.39981 | 3.3855 | 1.3041 | 4.3239 | 2025-02-25 12:29:55 | 1.3535
15184 | 恒流充电 | 03:15:46 | 21:03:57 | 0.39986 | 3.3856 | 1.3047 | 4.3258 | 2025-02-25 12:30:00 | 1.3538
15185 | 恒流充电 | 03:15:51 | 21:04:02 | 0.39988 | 3.3855 | 1.3052 | 4.3276 | 2025-02-25 12:30:05 | 1.3538
15186 | 恒流充电 | 03:15:56 | 21:04:07 | 0.39984 | 3.3856 | 1.3058 | 4.3295 | 2025-02-25 12:30:10 | 1.3537
15187 | 恒流充电 | 03:16:01 | 21:04:12 | 0.39987 | 3.3857 | 1.3063 | 4.3314 | 2025-02-25 12:30:15 | 1.3539
15188 | 恒流充电 | 03:16:06 | 21:04:17 | 0.39987 | 3.3856 | 1.3069 | 4.3333 | 2025-02-25 12:30:20 | 1.3538
15189 | 恒流充电 | 03:16:11 | 21:04:22 | 0.39985 | 3.3859 | 1.3075 | 4.3352 | 2025-02-25 12:30:25 | 1.3539
15190 | 恒流充电 | 03:16:16 | 21:04:27 | 0.39989 | 3.3858 | 1.308 | 4.337 | 2025-02-25 12:30:30 | 1.354
15191 | 恒流充电 | 03:16:21 | 21:04:32 | 0.39986 | 3.3856 | 1.3086 | 4.3389 | 2025-02-25 12:30:35 | 1.3538
15192 | 恒流充电 | 03:16:26 | 21:04:37 | 0.39985 | 3.3859 | 1.3091 | 4.3408 | 2025-02-25 12:30:40 | 1.3538
15193 | 恒流充电 | 03:16:31 | 21:04:42 | 0.3998 | 3.3857 | 1.3097 | 4.3427 | 2025-02-25 12:30:45 | 1.3536
15194 | 恒流充电 | 03:16:36 | 21:04:47 | 0.39985 | 3.3857 | 1.3102 | 4.3446 | 2025-02-25 12:30:50 | 1.3538
15195 | 恒流充电 | 03:16:41 | 21:04:52 | 0.39984 | 3.3858 | 1.3108 | 4.3464 | 2025-02-25 12:30:55 | 1.3538
15196 | 恒流充电 | 03:16:46 | 21:04:57 | 0.39988 | 3.3859 | 1.3113 | 4.3483 | 2025-02-25 12:31:00 | 1.3539
15197 | 恒流充电 | 03:16:51 | 21:05:02 | 0.39984 | 3.3857 | 1.3119 | 4.3502 | 2025-02-25 12:31:05 | 1.3537
15198 | 恒流充电 | 03:16:56 | 21:05:07 | 0.39986 | 3.386 | 1.3125 | 4.3521 | 2025-02-25 12:31:10 | 1.3539
15199 | 恒流充电 | 03:17:01 | 21:05:12 | 0.39984 | 3.3858 | 1.313 | 4.354 | 2025-02-25 12:31:15 | 1.3538
15200 | 恒流充电 | 03:17:06 | 21:05:17 | 0.39984 | 3.3859 | 1.3136 | 4.3558 | 2025-02-25 12:31:20 | 1.3538
15201 | 恒流充电 | 03:17:11 | 21:05:22 | 0.3999 | 3.3858 | 1.3141 | 4.3577 | 2025-02-25 12:31:25 | 1.354
15202 | 恒流充电 | 03:17:16 | 21:05:27 | 0.39991 | 3.3858 | 1.3147 | 4.3596 | 2025-02-25 12:31:30 | 1.354
15203 | 恒流充电 | 03:17:21 | 21:05:32 | 0.39989 | 3.3859 | 1.3152 | 4.3615 | 2025-02-25 12:31:35 | 1.354
15204 | 恒流充电 | 03:17:26 | 21:05:37 | 0.39989 | 3.3858 | 1.3158 | 4.3634 | 2025-02-25 12:31:40 | 1.3539
15205 | 恒流充电 | 03:17:31 | 21:05:42 | 0.3999 | 3.386 | 1.3163 | 4.3653 | 2025-02-25 12:31:45 | 1.3541
15206 | 恒流充电 | 03:17:36 | 21:05:47 | 0.39985 | 3.3859 | 1.3169 | 4.3671 | 2025-02-25 12:31:50 | 1.3538
15207 | 恒流充电 | 03:17:41 | 21:05:52 | 0.39984 | 3.386 | 1.3175 | 4.369 | 2025-02-25 12:31:55 | 1.3539
15208 | 恒流充电 | 03:17:46 | 21:05:57 | 0.39987 | 3.3856 | 1.318 | 4.3709 | 2025-02-25 12:32:00 | 1.3538
15209 | 恒流充电 | 03:17:51 | 21:06:02 | 0.39985 | 3.3859 | 1.3186 | 4.3728 | 2025-02-25 12:32:05 | 1.3538
15210 | 恒流充电 | 03:17:56 | 21:06:07 | 0.39983 | 3.3859 | 1.3191 | 4.3747 | 2025-02-25 12:32:10 | 1.3538
15211 | 恒流充电 | 03:18:01 | 21:06:12 | 0.39982 | 3.3859 | 1.3197 | 4.3765 | 2025-02-25 12:32:15 | 1.3538
15212 | 恒流充电 | 03:18:06 | 21:06:17 | 0.39985 | 3.386 | 1.3202 | 4.3784 | 2025-02-25 12:32:20 | 1.3539
15213 | 恒流充电 | 03:18:11 | 21:06:22 | 0.39992 | 3.386 | 1.3208 | 4.3803 | 2025-02-25 12:32:25 | 1.3541
15214 | 恒流充电 | 03:18:16 | 21:06:27 | 0.39989 | 3.3861 | 1.3213 | 4.3822 | 2025-02-25 12:32:30 | 1.3541
15215 | 恒流充电 | 03:18:21 | 21:06:32 | 0.39986 | 3.3861 | 1.3219 | 4.3841 | 2025-02-25 12:32:35 | 1.3539
15216 | 恒流充电 | 03:18:26 | 21:06:37 | 0.39983 | 3.3858 | 1.3225 | 4.3859 | 2025-02-25 12:32:40 | 1.3537
15217 | 恒流充电 | 03:18:31 | 21:06:42 | 0.39986 | 3.3861 | 1.323 | 4.3878 | 2025-02-25 12:32:45 | 1.354
15218 | 恒流充电 | 03:18:36 | 21:06:47 | 0.39977 | 3.386 | 1.3236 | 4.3897 | 2025-02-25 12:32:50 | 1.3536
15219 | 恒流充电 | 03:18:41 | 21:06:52 | 0.3999 | 3.3861 | 1.3241 | 4.3916 | 2025-02-25 12:32:55 | 1.3541
15220 | 恒流充电 | 03:18:46 | 21:06:57 | 0.39984 | 3.3861 | 1.3247 | 4.3935 | 2025-02-25 12:33:00 | 1.3539
15221 | 恒流充电 | 03:18:51 | 21:07:02 | 0.39982 | 3.3859 | 1.3252 | 4.3953 | 2025-02-25 12:33:05 | 1.3538
15222 | 恒流充电 | 03:18:56 | 21:07:07 | 0.39985 | 3.3861 | 1.3258 | 4.3972 | 2025-02-25 12:33:10 | 1.354
15223 | 恒流充电 | 03:19:01 | 21:07:12 | 0.39989 | 3.3861 | 1.3263 | 4.3991 | 2025-02-25 12:33:15 | 1.3541
15224 | 恒流充电 | 03:19:06 | 21:07:17 | 0.3999 | 3.386 | 1.3269 | 4.401 | 2025-02-25 12:33:20 | 1.3541
15225 | 恒流充电 | 03:19:11 | 21:07:22 | 0.39987 | 3.386 | 1.3275 | 4.4029 | 2025-02-25 12:33:25 | 1.354
15226 | 恒流充电 | 03:19:16 | 21:07:27 | 0.39987 | 3.3863 | 1.328 | 4.4047 | 2025-02-25 12:33:30 | 1.3541
15227 | 恒流充电 | 03:19:21 | 21:07:32 | 0.3998 | 3.3861 | 1.3286 | 4.4066 | 2025-02-25 12:33:35 | 1.3538
15228 | 恒流充电 | 03:19:26 | 21:07:37 | 0.39982 | 3.3861 | 1.3291 | 4.4085 | 2025-02-25 12:33:40 | 1.3539
15229 | 恒流充电 | 03:19:31 | 21:07:42 | 0.39985 | 3.3861 | 1.3297 | 4.4104 | 2025-02-25 12:33:45 | 1.3539
15230 | 恒流充电 | 03:19:36 | 21:07:47 | 0.3998 | 3.3862 | 1.3302 | 4.4123 | 2025-02-25 12:33:50 | 1.3538
15231 | 恒流充电 | 03:19:41 | 21:07:52 | 0.39989 | 3.3861 | 1.3308 | 4.4141 | 2025-02-25 12:33:55 | 1.3541
15232 | 恒流充电 | 03:19:46 | 21:07:57 | 0.39986 | 3.3861 | 1.3313 | 4.416 | 2025-02-25 12:34:00 | 1.354
15233 | 恒流充电 | 03:19:51 | 21:08:02 | 0.39983 | 3.3862 | 1.3319 | 4.4179 | 2025-02-25 12:34:05 | 1.3539
15234 | 恒流充电 | 03:19:56 | 21:08:07 | 0.39987 | 3.3862 | 1.3325 | 4.4198 | 2025-02-25 12:34:10 | 1.354
15235 | 恒流充电 | 03:20:01 | 21:08:12 | 0.39982 | 3.3862 | 1.333 | 4.4217 | 2025-02-25 12:34:15 | 1.3539
15236 | 恒流充电 | 03:20:06 | 21:08:17 | 0.39986 | 3.3862 | 1.3336 | 4.4235 | 2025-02-25 12:34:20 | 1.354
15237 | 恒流充电 | 03:20:11 | 21:08:22 | 0.3999 | 3.3863 | 1.3341 | 4.4254 | 2025-02-25 12:34:25 | 1.3542
15238 | 恒流充电 | 03:20:16 | 21:08:27 | 0.39984 | 3.3862 | 1.3347 | 4.4273 | 2025-02-25 12:34:30 | 1.3539
15239 | 恒流充电 | 03:20:21 | 21:08:32 | 0.39987 | 3.3863 | 1.3352 | 4.4292 | 2025-02-25 12:34:35 | 1.3541
15240 | 恒流充电 | 03:20:26 | 21:08:37 | 0.39987 | 3.3864 | 1.3358 | 4.4311 | 2025-02-25 12:34:40 | 1.3541
15241 | 恒流充电 | 03:20:31 | 21:08:42 | 0.39985 | 3.3862 | 1.3363 | 4.4329 | 2025-02-25 12:34:45 | 1.354
15242 | 恒流充电 | 03:20:36 | 21:08:47 | 0.39982 | 3.3864 | 1.3369 | 4.4348 | 2025-02-25 12:34:50 | 1.354
15243 | 恒流充电 | 03:20:41 | 21:08:52 | 0.39981 | 3.3865 | 1.3374 | 4.4367 | 2025-02-25 12:34:55 | 1.354
15244 | 恒流充电 | 03:20:46 | 21:08:57 | 0.39983 | 3.3864 | 1.338 | 4.4386 | 2025-02-25 12:35:00 | 1.354
15245 | 恒流充电 | 03:20:51 | 21:09:02 | 0.39987 | 3.3863 | 1.3386 | 4.4405 | 2025-02-25 12:35:05 | 1.3541
15246 | 恒流充电 | 03:20:56 | 21:09:07 | 0.39987 | 3.3864 | 1.3391 | 4.4424 | 2025-02-25 12:35:10 | 1.3541
15247 | 恒流充电 | 03:21:01 | 21:09:12 | 0.39987 | 3.3863 | 1.3397 | 4.4442 | 2025-02-25 12:35:15 | 1.3541
15248 | 恒流充电 | 03:21:06 | 21:09:17 | 0.39994 | 3.3864 | 1.3402 | 4.4461 | 2025-02-25 12:35:20 | 1.3543
15249 | 恒流充电 | 03:21:11 | 21:09:22 | 0.39983 | 3.3862 | 1.3408 | 4.448 | 2025-02-25 12:35:25 | 1.3539
15250 | 恒流充电 | 03:21:16 | 21:09:27 | 0.39986 | 3.3865 | 1.3413 | 4.4499 | 2025-02-25 12:35:30 | 1.3541
15251 | 恒流充电 | 03:21:21 | 21:09:32 | 0.39987 | 3.3864 | 1.3419 | 4.4518 | 2025-02-25 12:35:35 | 1.3541
15252 | 恒流充电 | 03:21:26 | 21:09:37 | 0.39992 | 3.3865 | 1.3424 | 4.4536 | 2025-02-25 12:35:40 | 1.3543
15253 | 恒流充电 | 03:21:31 | 21:09:42 | 0.39997 | 3.3865 | 1.343 | 4.4555 | 2025-02-25 12:35:45 | 1.3545
15254 | 恒流充电 | 03:21:36 | 21:09:47 | 0.39989 | 3.3865 | 1.3436 | 4.4574 | 2025-02-25 12:35:50 | 1.3542
15255 | 恒流充电 | 03:21:41 | 21:09:52 | 0.39987 | 3.3865 | 1.3441 | 4.4593 | 2025-02-25 12:35:55 | 1.3541
15256 | 恒流充电 | 03:21:46 | 21:09:57 | 0.39986 | 3.3866 | 1.3447 | 4.4612 | 2025-02-25 12:36:00 | 1.3542
15257 | 恒流充电 | 03:21:51 | 21:10:02 | 0.39982 | 3.3865 | 1.3452 | 4.463 | 2025-02-25 12:36:05 | 1.354
15258 | 恒流充电 | 03:21:56 | 21:10:07 | 0.39989 | 3.3867 | 1.3458 | 4.4649 | 2025-02-25 12:36:10 | 1.3543
15259 | 恒流充电 | 03:22:01 | 21:10:12 | 0.39984 | 3.3865 | 1.3463 | 4.4668 | 2025-02-25 12:36:15 | 1.3541
15260 | 恒流充电 | 03:22:06 | 21:10:17 | 0.39982 | 3.3866 | 1.3469 | 4.4687 | 2025-02-25 12:36:20 | 1.354
15261 | 恒流充电 | 03:22:11 | 21:10:22 | 0.39984 | 3.3865 | 1.3474 | 4.4706 | 2025-02-25 12:36:25 | 1.3541
15262 | 恒流充电 | 03:22:16 | 21:10:27 | 0.39983 | 3.3864 | 1.348 | 4.4724 | 2025-02-25 12:36:30 | 1.354
15263 | 恒流充电 | 03:22:21 | 21:10:32 | 0.39986 | 3.3866 | 1.3486 | 4.4743 | 2025-02-25 12:36:35 | 1.3542
15264 | 恒流充电 | 03:22:26 | 21:10:37 | 0.39986 | 3.3866 | 1.3491 | 4.4762 | 2025-02-25 12:36:40 | 1.3542
15265 | 恒流充电 | 03:22:31 | 21:10:42 | 0.39983 | 3.3866 | 1.3497 | 4.4781 | 2025-02-25 12:36:45 | 1.3541
15266 | 恒流充电 | 03:22:36 | 21:10:47 | 0.3999 | 3.3866 | 1.3502 | 4.48 | 2025-02-25 12:36:50 | 1.3543
15267 | 恒流充电 | 03:22:41 | 21:10:52 | 0.39985 | 3.3866 | 1.3508 | 4.4818 | 2025-02-25 12:36:55 | 1.3541
15268 | 恒流充电 | 03:22:46 | 21:10:57 | 0.39988 | 3.3866 | 1.3513 | 4.4837 | 2025-02-25 12:37:00 | 1.3542
15269 | 恒流充电 | 03:22:51 | 21:11:02 | 0.39988 | 3.3867 | 1.3519 | 4.4856 | 2025-02-25 12:37:05 | 1.3543
15270 | 恒流充电 | 03:22:56 | 21:11:07 | 0.39988 | 3.3868 | 1.3524 | 4.4875 | 2025-02-25 12:37:10 | 1.3543
15271 | 恒流充电 | 03:23:01 | 21:11:12 | 0.39987 | 3.3866 | 1.353 | 4.4894 | 2025-02-25 12:37:15 | 1.3542
15272 | 恒流充电 | 03:23:06 | 21:11:17 | 0.39987 | 3.3867 | 1.3536 | 4.4913 | 2025-02-25 12:37:20 | 1.3542
15273 | 恒流充电 | 03:23:11 | 21:11:22 | 0.39985 | 3.3868 | 1.3541 | 4.4931 | 2025-02-25 12:37:25 | 1.3542
15274 | 恒流充电 | 03:23:16 | 21:11:27 | 0.39989 | 3.3866 | 1.3547 | 4.495 | 2025-02-25 12:37:30 | 1.3543
15275 | 恒流充电 | 03:23:21 | 21:11:32 | 0.39986 | 3.3867 | 1.3552 | 4.4969 | 2025-02-25 12:37:35 | 1.3542
15276 | 恒流充电 | 03:23:26 | 21:11:37 | 0.39984 | 3.3867 | 1.3558 | 4.4988 | 2025-02-25 12:37:40 | 1.3541
15277 | 恒流充电 | 03:23:31 | 21:11:42 | 0.39984 | 3.3867 | 1.3563 | 4.5007 | 2025-02-25 12:37:45 | 1.3541
15278 | 恒流充电 | 03:23:36 | 21:11:47 | 0.39984 | 3.3867 | 1.3569 | 4.5025 | 2025-02-25 12:37:50 | 1.3541
15279 | 恒流充电 | 03:23:41 | 21:11:52 | 0.39989 | 3.3868 | 1.3574 | 4.5044 | 2025-02-25 12:37:55 | 1.3543
15280 | 恒流充电 | 03:23:46 | 21:11:57 | 0.39986 | 3.3867 | 1.358 | 4.5063 | 2025-02-25 12:38:00 | 1.3542
15281 | 恒流充电 | 03:23:51 | 21:12:02 | 0.39988 | 3.3867 | 1.3586 | 4.5082 | 2025-02-25 12:38:05 | 1.3543
15282 | 恒流充电 | 03:23:56 | 21:12:07 | 0.39986 | 3.3867 | 1.3591 | 4.5101 | 2025-02-25 12:38:10 | 1.3542
15283 | 恒流充电 | 03:24:01 | 21:12:12 | 0.39984 | 3.3868 | 1.3597 | 4.5119 | 2025-02-25 12:38:15 | 1.3542
15284 | 恒流充电 | 03:24:06 | 21:12:17 | 0.39991 | 3.3868 | 1.3602 | 4.5138 | 2025-02-25 12:38:20 | 1.3544
15285 | 恒流充电 | 03:24:11 | 21:12:22 | 0.39984 | 3.3868 | 1.3608 | 4.5157 | 2025-02-25 12:38:25 | 1.3542
15286 | 恒流充电 | 03:24:16 | 21:12:27 | 0.39987 | 3.3868 | 1.3613 | 4.5176 | 2025-02-25 12:38:30 | 1.3543
15287 | 恒流充电 | 03:24:21 | 21:12:32 | 0.39988 | 3.387 | 1.3619 | 4.5195 | 2025-02-25 12:38:35 | 1.3544
15288 | 恒流充电 | 03:24:26 | 21:12:37 | 0.3998 | 3.3869 | 1.3624 | 4.5213 | 2025-02-25 12:38:40 | 1.3541
15289 | 恒流充电 | 03:24:31 | 21:12:42 | 0.39988 | 3.3868 | 1.363 | 4.5232 | 2025-02-25 12:38:45 | 1.3543
15290 | 恒流充电 | 03:24:36 | 21:12:47 | 0.39986 | 3.3869 | 1.3636 | 4.5251 | 2025-02-25 12:38:50 | 1.3543
15291 | 恒流充电 | 03:24:41 | 21:12:52 | 0.39985 | 3.3868 | 1.3641 | 4.527 | 2025-02-25 12:38:55 | 1.3542
15292 | 恒流充电 | 03:24:46 | 21:12:57 | 0.39988 | 3.3869 | 1.3647 | 4.5289 | 2025-02-25 12:39:00 | 1.3543
15293 | 恒流充电 | 03:24:51 | 21:13:02 | 0.39982 | 3.3869 | 1.3652 | 4.5308 | 2025-02-25 12:39:05 | 1.3542
15294 | 恒流充电 | 03:24:56 | 21:13:07 | 0.39985 | 3.3869 | 1.3658 | 4.5326 | 2025-02-25 12:39:10 | 1.3543
15295 | 恒流充电 | 03:25:01 | 21:13:12 | 0.39986 | 3.387 | 1.3663 | 4.5345 | 2025-02-25 12:39:15 | 1.3543
15296 | 恒流充电 | 03:25:06 | 21:13:17 | 0.39984 | 3.3868 | 1.3669 | 4.5364 | 2025-02-25 12:39:20 | 1.3542
15297 | 恒流充电 | 03:25:11 | 21:13:22 | 0.39984 | 3.3871 | 1.3674 | 4.5383 | 2025-02-25 12:39:25 | 1.3543
15298 | 恒流充电 | 03:25:16 | 21:13:27 | 0.39984 | 3.3868 | 1.368 | 4.5402 | 2025-02-25 12:39:30 | 1.3542
15299 | 恒流充电 | 03:25:21 | 21:13:32 | 0.39986 | 3.387 | 1.3685 | 4.542 | 2025-02-25 12:39:35 | 1.3543
15300 | 恒流充电 | 03:25:26 | 21:13:37 | 0.39986 | 3.3869 | 1.3691 | 4.5439 | 2025-02-25 12:39:40 | 1.3543
15301 | 恒流充电 | 03:25:31 | 21:13:42 | 0.39986 | 3.3868 | 1.3697 | 4.5458 | 2025-02-25 12:39:45 | 1.3542
15302 | 恒流充电 | 03:25:36 | 21:13:47 | 0.39995 | 3.3872 | 1.3702 | 4.5477 | 2025-02-25 12:39:50 | 1.3547
15303 | 恒流充电 | 03:25:41 | 21:13:52 | 0.39984 | 3.3872 | 1.3708 | 4.5496 | 2025-02-25 12:39:55 | 1.3543
15304 | 恒流充电 | 03:25:46 | 21:13:57 | 0.39988 | 3.387 | 1.3713 | 4.5514 | 2025-02-25 12:40:00 | 1.3544
15305 | 恒流充电 | 03:25:51 | 21:14:02 | 0.39985 | 3.3871 | 1.3719 | 4.5533 | 2025-02-25 12:40:05 | 1.3544
15306 | 恒流充电 | 03:25:56 | 21:14:07 | 0.3999 | 3.3869 | 1.3724 | 4.5552 | 2025-02-25 12:40:10 | 1.3544
15307 | 恒流充电 | 03:26:01 | 21:14:12 | 0.39988 | 3.3869 | 1.373 | 4.5571 | 2025-02-25 12:40:15 | 1.3544
15308 | 恒流充电 | 03:26:06 | 21:14:17 | 0.39986 | 3.387 | 1.3735 | 4.559 | 2025-02-25 12:40:20 | 1.3543
15309 | 恒流充电 | 03:26:11 | 21:14:22 | 0.39982 | 3.3871 | 1.3741 | 4.5608 | 2025-02-25 12:40:25 | 1.3542
15310 | 恒流充电 | 03:26:16 | 21:14:27 | 0.39983 | 3.3871 | 1.3747 | 4.5627 | 2025-02-25 12:40:30 | 1.3543
15311 | 恒流充电 | 03:26:21 | 21:14:32 | 0.39986 | 3.3871 | 1.3752 | 4.5646 | 2025-02-25 12:40:35 | 1.3544
15312 | 恒流充电 | 03:26:26 | 21:14:37 | 0.39984 | 3.387 | 1.3758 | 4.5665 | 2025-02-25 12:40:40 | 1.3543
15313 | 恒流充电 | 03:26:31 | 21:14:42 | 0.39988 | 3.387 | 1.3763 | 4.5684 | 2025-02-25 12:40:45 | 1.3544
15314 | 恒流充电 | 03:26:36 | 21:14:47 | 0.39988 | 3.3873 | 1.3769 | 4.5703 | 2025-02-25 12:40:50 | 1.3545
15315 | 恒流充电 | 03:26:41 | 21:14:52 | 0.39988 | 3.3872 | 1.3774 | 4.5721 | 2025-02-25 12:40:55 | 1.3545
15316 | 恒流充电 | 03:26:46 | 21:14:57 | 0.39985 | 3.3872 | 1.378 | 4.574 | 2025-02-25 12:41:00 | 1.3544
15317 | 恒流充电 | 03:26:51 | 21:15:02 | 0.39984 | 3.3872 | 1.3785 | 4.5759 | 2025-02-25 12:41:05 | 1.3543
15318 | 恒流充电 | 03:26:56 | 21:15:07 | 0.39991 | 3.3873 | 1.3791 | 4.5778 | 2025-02-25 12:41:10 | 1.3546
15319 | 恒流充电 | 03:27:01 | 21:15:12 | 0.39985 | 3.3871 | 1.3797 | 4.5797 | 2025-02-25 12:41:15 | 1.3543
15320 | 恒流充电 | 03:27:06 | 21:15:17 | 0.39985 | 3.3872 | 1.3802 | 4.5815 | 2025-02-25 12:41:20 | 1.3544
15321 | 恒流充电 | 03:27:11 | 21:15:22 | 0.39988 | 3.3873 | 1.3808 | 4.5834 | 2025-02-25 12:41:25 | 1.3545
15322 | 恒流充电 | 03:27:16 | 21:15:27 | 0.39986 | 3.3873 | 1.3813 | 4.5853 | 2025-02-25 12:41:30 | 1.3544
15323 | 恒流充电 | 03:27:21 | 21:15:32 | 0.39983 | 3.3872 | 1.3819 | 4.5872 | 2025-02-25 12:41:35 | 1.3543
15324 | 恒流充电 | 03:27:26 | 21:15:37 | 0.39987 | 3.3872 | 1.3824 | 4.5891 | 2025-02-25 12:41:40 | 1.3545
15325 | 恒流充电 | 03:27:31 | 21:15:42 | 0.39986 | 3.3874 | 1.383 | 4.5909 | 2025-02-25 12:41:45 | 1.3545
15326 | 恒流充电 | 03:27:36 | 21:15:47 | 0.39988 | 3.3872 | 1.3835 | 4.5928 | 2025-02-25 12:41:50 | 1.3544
15327 | 恒流充电 | 03:27:41 | 21:15:52 | 0.39987 | 3.3871 | 1.3841 | 4.5947 | 2025-02-25 12:41:55 | 1.3544
15328 | 恒流充电 | 03:27:46 | 21:15:57 | 0.39988 | 3.3872 | 1.3847 | 4.5966 | 2025-02-25 12:42:00 | 1.3545
15329 | 恒流充电 | 03:27:51 | 21:16:02 | 0.39982 | 3.3875 | 1.3852 | 4.5985 | 2025-02-25 12:42:05 | 1.3544
15330 | 恒流充电 | 03:27:56 | 21:16:07 | 0.39985 | 3.3873 | 1.3858 | 4.6004 | 2025-02-25 12:42:10 | 1.3544
15331 | 恒流充电 | 03:28:01 | 21:16:12 | 0.39983 | 3.3872 | 1.3863 | 4.6022 | 2025-02-25 12:42:15 | 1.3543
15332 | 恒流充电 | 03:28:06 | 21:16:17 | 0.39986 | 3.3874 | 1.3869 | 4.6041 | 2025-02-25 12:42:20 | 1.3545
15333 | 恒流充电 | 03:28:11 | 21:16:22 | 0.39985 | 3.3875 | 1.3874 | 4.606 | 2025-02-25 12:42:25 | 1.3545
15334 | 恒流充电 | 03:28:16 | 21:16:27 | 0.39984 | 3.3873 | 1.388 | 4.6079 | 2025-02-25 12:42:30 | 1.3544
15335 | 恒流充电 | 03:28:21 | 21:16:32 | 0.39988 | 3.3875 | 1.3885 | 4.6098 | 2025-02-25 12:42:35 | 1.3546
15336 | 恒流充电 | 03:28:26 | 21:16:37 | 0.39985 | 3.3874 | 1.3891 | 4.6116 | 2025-02-25 12:42:40 | 1.3544
15337 | 恒流充电 | 03:28:31 | 21:16:42 | 0.39985 | 3.3874 | 1.3897 | 4.6135 | 2025-02-25 12:42:45 | 1.3544
15338 | 恒流充电 | 03:28:36 | 21:16:47 | 0.3998 | 3.3874 | 1.3902 | 4.6154 | 2025-02-25 12:42:50 | 1.3543
15339 | 恒流充电 | 03:28:41 | 21:16:52 | 0.39989 | 3.3876 | 1.3908 | 4.6173 | 2025-02-25 12:42:55 | 1.3547
15340 | 恒流充电 | 03:28:46 | 21:16:57 | 0.39988 | 3.3874 | 1.3913 | 4.6192 | 2025-02-25 12:43:00 | 1.3545
15341 | 恒流充电 | 03:28:51 | 21:17:02 | 0.39985 | 3.3875 | 1.3919 | 4.621 | 2025-02-25 12:43:05 | 1.3545
15342 | 恒流充电 | 03:28:56 | 21:17:07 | 0.3999 | 3.3876 | 1.3924 | 4.6229 | 2025-02-25 12:43:10 | 1.3547
15343 | 恒流充电 | 03:29:01 | 21:17:12 | 0.39985 | 3.3877 | 1.393 | 4.6248 | 2025-02-25 12:43:15 | 1.3546
15344 | 恒流充电 | 03:29:06 | 21:17:17 | 0.39988 | 3.3876 | 1.3935 | 4.6267 | 2025-02-25 12:43:20 | 1.3546
15345 | 恒流充电 | 03:29:11 | 21:17:22 | 0.39985 | 3.3874 | 1.3941 | 4.6286 | 2025-02-25 12:43:25 | 1.3545
15346 | 恒流充电 | 03:29:16 | 21:17:27 | 0.3998 | 3.3876 | 1.3947 | 4.6305 | 2025-02-25 12:43:30 | 1.3543
15347 | 恒流充电 | 03:29:21 | 21:17:32 | 0.39984 | 3.3876 | 1.3952 | 4.6323 | 2025-02-25 12:43:35 | 1.3545
15348 | 恒流充电 | 03:29:26 | 21:17:37 | 0.39986 | 3.3875 | 1.3958 | 4.6342 | 2025-02-25 12:43:40 | 1.3546
15349 | 恒流充电 | 03:29:31 | 21:17:42 | 0.39981 | 3.3877 | 1.3963 | 4.6361 | 2025-02-25 12:43:45 | 1.3544
15350 | 恒流充电 | 03:29:36 | 21:17:47 | 0.39982 | 3.3875 | 1.3969 | 4.638 | 2025-02-25 12:43:50 | 1.3544
15351 | 恒流充电 | 03:29:41 | 21:17:52 | 0.39982 | 3.3876 | 1.3974 | 4.6399 | 2025-02-25 12:43:55 | 1.3544
15352 | 恒流充电 | 03:29:46 | 21:17:57 | 0.39985 | 3.3876 | 1.398 | 4.6417 | 2025-02-25 12:44:00 | 1.3545
15353 | 恒流充电 | 03:29:51 | 21:18:02 | 0.39986 | 3.3876 | 1.3985 | 4.6436 | 2025-02-25 12:44:05 | 1.3546
15354 | 恒流充电 | 03:29:56 | 21:18:07 | 0.39986 | 3.3875 | 1.3991 | 4.6455 | 2025-02-25 12:44:10 | 1.3545
15355 | 恒流充电 | 03:30:01 | 21:18:12 | 0.39987 | 3.3875 | 1.3996 | 4.6474 | 2025-02-25 12:44:15 | 1.3546
15356 | 恒流充电 | 03:30:06 | 21:18:17 | 0.39982 | 3.3876 | 1.4002 | 4.6493 | 2025-02-25 12:44:20 | 1.3544
15357 | 恒流充电 | 03:30:11 | 21:18:22 | 0.39983 | 3.3878 | 1.4008 | 4.6511 | 2025-02-25 12:44:25 | 1.3545
15358 | 恒流充电 | 03:30:16 | 21:18:27 | 0.39984 | 3.3877 | 1.4013 | 4.653 | 2025-02-25 12:44:30 | 1.3546
15359 | 恒流充电 | 03:30:21 | 21:18:32 | 0.39986 | 3.3876 | 1.4019 | 4.6549 | 2025-02-25 12:44:35 | 1.3546
15360 | 恒流充电 | 03:30:26 | 21:18:37 | 0.39988 | 3.3876 | 1.4024 | 4.6568 | 2025-02-25 12:44:40 | 1.3547
15361 | 恒流充电 | 03:30:31 | 21:18:42 | 0.39985 | 3.3877 | 1.403 | 4.6587 | 2025-02-25 12:44:45 | 1.3546
15362 | 恒流充电 | 03:30:36 | 21:18:47 | 0.39992 | 3.3878 | 1.4035 | 4.6606 | 2025-02-25 12:44:50 | 1.3548
15363 | 恒流充电 | 03:30:41 | 21:18:52 | 0.39989 | 3.3877 | 1.4041 | 4.6624 | 2025-02-25 12:44:55 | 1.3547
15364 | 恒流充电 | 03:30:46 | 21:18:57 | 0.39987 | 3.3877 | 1.4046 | 4.6643 | 2025-02-25 12:45:00 | 1.3546
15365 | 恒流充电 | 03:30:51 | 21:19:02 | 0.39984 | 3.3879 | 1.4052 | 4.6662 | 2025-02-25 12:45:05 | 1.3546
15366 | 恒流充电 | 03:30:56 | 21:19:07 | 0.39983 | 3.3879 | 1.4058 | 4.6681 | 2025-02-25 12:45:10 | 1.3546
15367 | 恒流充电 | 03:31:01 | 21:19:12 | 0.39981 | 3.3878 | 1.4063 | 4.67 | 2025-02-25 12:45:15 | 1.3545
15368 | 恒流充电 | 03:31:06 | 21:19:17 | 0.39986 | 3.3878 | 1.4069 | 4.6718 | 2025-02-25 12:45:20 | 1.3547
15369 | 恒流充电 | 03:31:11 | 21:19:22 | 0.39986 | 3.3878 | 1.4074 | 4.6737 | 2025-02-25 12:45:25 | 1.3546
15370 | 恒流充电 | 03:31:16 | 21:19:27 | 0.39985 | 3.3879 | 1.408 | 4.6756 | 2025-02-25 12:45:30 | 1.3546
15371 | 恒流充电 | 03:31:21 | 21:19:32 | 0.39985 | 3.3879 | 1.4085 | 4.6775 | 2025-02-25 12:45:35 | 1.3547
15372 | 恒流充电 | 03:31:26 | 21:19:37 | 0.39981 | 3.3878 | 1.4091 | 4.6794 | 2025-02-25 12:45:40 | 1.3545
15373 | 恒流充电 | 03:31:31 | 21:19:42 | 0.39983 | 3.3881 | 1.4096 | 4.6812 | 2025-02-25 12:45:45 | 1.3546
15374 | 恒流充电 | 03:31:36 | 21:19:47 | 0.39987 | 3.3878 | 1.4102 | 4.6831 | 2025-02-25 12:45:50 | 1.3547
15375 | 恒流充电 | 03:31:41 | 21:19:52 | 0.3999 | 3.3879 | 1.4108 | 4.685 | 2025-02-25 12:45:55 | 1.3548
15376 | 恒流充电 | 03:31:46 | 21:19:57 | 0.39988 | 3.388 | 1.4113 | 4.6869 | 2025-02-25 12:46:00 | 1.3548
15377 | 恒流充电 | 03:31:51 | 21:20:02 | 0.39987 | 3.388 | 1.4119 | 4.6888 | 2025-02-25 12:46:05 | 1.3547
15378 | 恒流充电 | 03:31:56 | 21:20:07 | 0.39988 | 3.388 | 1.4124 | 4.6907 | 2025-02-25 12:46:10 | 1.3548
15379 | 恒流充电 | 03:32:01 | 21:20:12 | 0.39987 | 3.3878 | 1.413 | 4.6925 | 2025-02-25 12:46:15 | 1.3547
15380 | 恒流充电 | 03:32:06 | 21:20:17 | 0.39986 | 3.3879 | 1.4135 | 4.6944 | 2025-02-25 12:46:20 | 1.3547
15381 | 恒流充电 | 03:32:11 | 21:20:22 | 0.39992 | 3.388 | 1.4141 | 4.6963 | 2025-02-25 12:46:25 | 1.3549
15382 | 恒流充电 | 03:32:16 | 21:20:27 | 0.39989 | 3.3879 | 1.4146 | 4.6982 | 2025-02-25 12:46:30 | 1.3548
15383 | 恒流充电 | 03:32:21 | 21:20:32 | 0.39984 | 3.3881 | 1.4152 | 4.7001 | 2025-02-25 12:46:35 | 1.3547
15384 | 恒流充电 | 03:32:26 | 21:20:37 | 0.39989 | 3.3881 | 1.4158 | 4.7019 | 2025-02-25 12:46:40 | 1.3549
15385 | 恒流充电 | 03:32:31 | 21:20:42 | 0.39983 | 3.3881 | 1.4163 | 4.7038 | 2025-02-25 12:46:45 | 1.3546
15386 | 恒流充电 | 03:32:36 | 21:20:47 | 0.39984 | 3.3882 | 1.4169 | 4.7057 | 2025-02-25 12:46:50 | 1.3548
15387 | 恒流充电 | 03:32:41 | 21:20:52 | 0.39985 | 3.3881 | 1.4174 | 4.7076 | 2025-02-25 12:46:55 | 1.3547
15388 | 恒流充电 | 03:32:46 | 21:20:57 | 0.39982 | 3.3881 | 1.418 | 4.7095 | 2025-02-25 12:47:00 | 1.3547
15389 | 恒流充电 | 03:32:51 | 21:21:02 | 0.39993 | 3.3882 | 1.4185 | 4.7114 | 2025-02-25 12:47:05 | 1.355
15390 | 恒流充电 | 03:32:56 | 21:21:07 | 0.39994 | 3.3881 | 1.4191 | 4.7132 | 2025-02-25 12:47:10 | 1.355
15391 | 恒流充电 | 03:33:01 | 21:21:12 | 0.3999 | 3.388 | 1.4196 | 4.7151 | 2025-02-25 12:47:15 | 1.3549
15392 | 恒流充电 | 03:33:06 | 21:21:17 | 0.39992 | 3.3881 | 1.4202 | 4.717 | 2025-02-25 12:47:20 | 1.355
15393 | 恒流充电 | 03:33:11 | 21:21:22 | 0.3998 | 3.3881 | 1.4208 | 4.7189 | 2025-02-25 12:47:25 | 1.3546
15394 | 恒流充电 | 03:33:16 | 21:21:27 | 0.39989 | 3.3883 | 1.4213 | 4.7208 | 2025-02-25 12:47:30 | 1.355
15395 | 恒流充电 | 03:33:21 | 21:21:32 | 0.39985 | 3.3883 | 1.4219 | 4.7226 | 2025-02-25 12:47:35 | 1.3548
15396 | 恒流充电 | 03:33:26 | 21:21:37 | 0.39984 | 3.3883 | 1.4224 | 4.7245 | 2025-02-25 12:47:40 | 1.3548
15397 | 恒流充电 | 03:33:31 | 21:21:42 | 0.39986 | 3.3882 | 1.423 | 4.7264 | 2025-02-25 12:47:45 | 1.3548
15398 | 恒流充电 | 03:33:36 | 21:21:47 | 0.39985 | 3.3882 | 1.4235 | 4.7283 | 2025-02-25 12:47:50 | 1.3548
15399 | 恒流充电 | 03:33:41 | 21:21:52 | 0.39994 | 3.3883 | 1.4241 | 4.7302 | 2025-02-25 12:47:55 | 1.3551
15400 | 恒流充电 | 03:33:46 | 21:21:57 | 0.39987 | 3.3881 | 1.4246 | 4.7321 | 2025-02-25 12:48:00 | 1.3548
15401 | 恒流充电 | 03:33:51 | 21:22:02 | 0.39988 | 3.3883 | 1.4252 | 4.7339 | 2025-02-25 12:48:05 | 1.3549
15402 | 恒流充电 | 03:33:56 | 21:22:07 | 0.39987 | 3.3882 | 1.4258 | 4.7358 | 2025-02-25 12:48:10 | 1.3549
15403 | 恒流充电 | 03:34:01 | 21:22:12 | 0.39982 | 3.3882 | 1.4263 | 4.7377 | 2025-02-25 12:48:15 | 1.3547
15404 | 恒流充电 | 03:34:06 | 21:22:17 | 0.39988 | 3.3883 | 1.4269 | 4.7396 | 2025-02-25 12:48:20 | 1.3549
15405 | 恒流充电 | 03:34:11 | 21:22:22 | 0.39984 | 3.3884 | 1.4274 | 4.7415 | 2025-02-25 12:48:25 | 1.3548
15406 | 恒流充电 | 03:34:16 | 21:22:27 | 0.39984 | 3.3884 | 1.428 | 4.7433 | 2025-02-25 12:48:30 | 1.3548
15407 | 恒流充电 | 03:34:21 | 21:22:32 | 0.39982 | 3.3883 | 1.4285 | 4.7452 | 2025-02-25 12:48:35 | 1.3547
15408 | 恒流充电 | 03:34:26 | 21:22:37 | 0.39985 | 3.3882 | 1.4291 | 4.7471 | 2025-02-25 12:48:40 | 1.3548
15409 | 恒流充电 | 03:34:31 | 21:22:42 | 0.39984 | 3.3884 | 1.4296 | 4.749 | 2025-02-25 12:48:45 | 1.3548
15410 | 恒流充电 | 03:34:36 | 21:22:47 | 0.39985 | 3.3883 | 1.4302 | 4.7509 | 2025-02-25 12:48:50 | 1.3548
15411 | 恒流充电 | 03:34:41 | 21:22:52 | 0.39989 | 3.3884 | 1.4307 | 4.7527 | 2025-02-25 12:48:55 | 1.355
15412 | 恒流充电 | 03:34:46 | 21:22:57 | 0.39985 | 3.3885 | 1.4313 | 4.7546 | 2025-02-25 12:49:00 | 1.3549
15413 | 恒流充电 | 03:34:51 | 21:23:02 | 0.39983 | 3.3885 | 1.4319 | 4.7565 | 2025-02-25 12:49:05 | 1.3548
15414 | 恒流充电 | 03:34:56 | 21:23:07 | 0.39987 | 3.3885 | 1.4324 | 4.7584 | 2025-02-25 12:49:10 | 1.355
15415 | 恒流充电 | 03:35:01 | 21:23:12 | 0.39985 | 3.3884 | 1.433 | 4.7603 | 2025-02-25 12:49:15 | 1.3549
15416 | 恒流充电 | 03:35:06 | 21:23:17 | 0.39985 | 3.3885 | 1.4335 | 4.7622 | 2025-02-25 12:49:20 | 1.3549
15417 | 恒流充电 | 03:35:11 | 21:23:22 | 0.39986 | 3.3885 | 1.4341 | 4.764 | 2025-02-25 12:49:25 | 1.3549
15418 | 恒流充电 | 03:35:16 | 21:23:27 | 0.39988 | 3.3884 | 1.4346 | 4.7659 | 2025-02-25 12:49:30 | 1.355
15419 | 恒流充电 | 03:35:21 | 21:23:32 | 0.39982 | 3.3884 | 1.4352 | 4.7678 | 2025-02-25 12:49:35 | 1.3548
15420 | 恒流充电 | 03:35:26 | 21:23:37 | 0.39985 | 3.3885 | 1.4357 | 4.7697 | 2025-02-25 12:49:40 | 1.3549
15421 | 恒流充电 | 03:35:31 | 21:23:42 | 0.39986 | 3.3886 | 1.4363 | 4.7716 | 2025-02-25 12:49:45 | 1.3549
15422 | 恒流充电 | 03:35:36 | 21:23:47 | 0.39988 | 3.3885 | 1.4369 | 4.7734 | 2025-02-25 12:49:50 | 1.355
15423 | 恒流充电 | 03:35:41 | 21:23:52 | 0.39983 | 3.3885 | 1.4374 | 4.7753 | 2025-02-25 12:49:55 | 1.3548
15424 | 恒流充电 | 03:35:46 | 21:23:57 | 0.39991 | 3.3885 | 1.438 | 4.7772 | 2025-02-25 12:50:00 | 1.3551
15425 | 恒流充电 | 03:35:51 | 21:24:02 | 0.39984 | 3.3886 | 1.4385 | 4.7791 | 2025-02-25 12:50:05 | 1.3549
15426 | 恒流充电 | 03:35:56 | 21:24:07 | 0.39983 | 3.3886 | 1.4391 | 4.781 | 2025-02-25 12:50:10 | 1.3549
15427 | 恒流充电 | 03:36:01 | 21:24:12 | 0.39983 | 3.3886 | 1.4396 | 4.7829 | 2025-02-25 12:50:15 | 1.3549
15428 | 恒流充电 | 03:36:06 | 21:24:17 | 0.39985 | 3.3885 | 1.4402 | 4.7847 | 2025-02-25 12:50:20 | 1.3549
15429 | 恒流充电 | 03:36:11 | 21:24:22 | 0.39985 | 3.3886 | 1.4407 | 4.7866 | 2025-02-25 12:50:25 | 1.3549
15430 | 恒流充电 | 03:36:16 | 21:24:27 | 0.39986 | 3.3886 | 1.4413 | 4.7885 | 2025-02-25 12:50:30 | 1.355
15431 | 恒流充电 | 03:36:21 | 21:24:32 | 0.39987 | 3.3888 | 1.4419 | 4.7904 | 2025-02-25 12:50:35 | 1.3551
15432 | 恒流充电 | 03:36:26 | 21:24:37 | 0.39987 | 3.3886 | 1.4424 | 4.7923 | 2025-02-25 12:50:40 | 1.355
15433 | 恒流充电 | 03:36:31 | 21:24:42 | 0.39983 | 3.3887 | 1.443 | 4.7942 | 2025-02-25 12:50:45 | 1.3549
15434 | 恒流充电 | 03:36:36 | 21:24:47 | 0.39983 | 3.3887 | 1.4435 | 4.796 | 2025-02-25 12:50:50 | 1.3549
15435 | 恒流充电 | 03:36:41 | 21:24:52 | 0.39986 | 3.3886 | 1.4441 | 4.7979 | 2025-02-25 12:50:55 | 1.355
15436 | 恒流充电 | 03:36:46 | 21:24:57 | 0.39985 | 3.3887 | 1.4446 | 4.7998 | 2025-02-25 12:51:00 | 1.355
15437 | 恒流充电 | 03:36:51 | 21:25:02 | 0.39986 | 3.3888 | 1.4452 | 4.8017 | 2025-02-25 12:51:05 | 1.3551
15438 | 恒流充电 | 03:36:56 | 21:25:07 | 0.39989 | 3.3889 | 1.4457 | 4.8036 | 2025-02-25 12:51:10 | 1.3552
15439 | 恒流充电 | 03:37:01 | 21:25:12 | 0.39986 | 3.3888 | 1.4463 | 4.8054 | 2025-02-25 12:51:15 | 1.355
15440 | 恒流充电 | 03:37:06 | 21:25:17 | 0.3999 | 3.3888 | 1.4469 | 4.8073 | 2025-02-25 12:51:20 | 1.3552
15441 | 恒流充电 | 03:37:11 | 21:25:22 | 0.39986 | 3.3887 | 1.4474 | 4.8092 | 2025-02-25 12:51:25 | 1.355
15442 | 恒流充电 | 03:37:16 | 21:25:27 | 0.39988 | 3.3888 | 1.448 | 4.8111 | 2025-02-25 12:51:30 | 1.3551
15443 | 恒流充电 | 03:37:21 | 21:25:32 | 0.39985 | 3.3889 | 1.4485 | 4.813 | 2025-02-25 12:51:35 | 1.3551
15444 | 恒流充电 | 03:37:26 | 21:25:37 | 0.39985 | 3.3889 | 1.4491 | 4.8149 | 2025-02-25 12:51:40 | 1.355
15445 | 恒流充电 | 03:37:31 | 21:25:42 | 0.39984 | 3.3891 | 1.4496 | 4.8167 | 2025-02-25 12:51:45 | 1.3551
15446 | 恒流充电 | 03:37:36 | 21:25:47 | 0.39993 | 3.3891 | 1.4502 | 4.8186 | 2025-02-25 12:51:50 | 1.3554
15447 | 恒流充电 | 03:37:41 | 21:25:52 | 0.39984 | 3.3893 | 1.4507 | 4.8205 | 2025-02-25 12:51:55 | 1.3552
15448 | 恒流充电 | 03:37:46 | 21:25:57 | 0.39984 | 3.3888 | 1.4513 | 4.8224 | 2025-02-25 12:52:00 | 1.355
15449 | 恒流充电 | 03:37:51 | 21:26:02 | 0.3999 | 3.3889 | 1.4519 | 4.8243 | 2025-02-25 12:52:05 | 1.3552
15450 | 恒流充电 | 03:37:56 | 21:26:07 | 0.3998 | 3.389 | 1.4524 | 4.8261 | 2025-02-25 12:52:10 | 1.3549
15451 | 恒流充电 | 03:38:01 | 21:26:12 | 0.39988 | 3.389 | 1.453 | 4.828 | 2025-02-25 12:52:15 | 1.3552
15452 | 恒流充电 | 03:38:06 | 21:26:17 | 0.39988 | 3.3891 | 1.4535 | 4.8299 | 2025-02-25 12:52:20 | 1.3552
15453 | 恒流充电 | 03:38:11 | 21:26:22 | 0.39988 | 3.3891 | 1.4541 | 4.8318 | 2025-02-25 12:52:25 | 1.3552
15454 | 恒流充电 | 03:38:16 | 21:26:27 | 0.39986 | 3.3891 | 1.4546 | 4.8337 | 2025-02-25 12:52:30 | 1.3551
15455 | 恒流充电 | 03:38:21 | 21:26:32 | 0.39987 | 3.389 | 1.4552 | 4.8356 | 2025-02-25 12:52:35 | 1.3552
15456 | 恒流充电 | 03:38:26 | 21:26:37 | 0.39983 | 3.3892 | 1.4557 | 4.8374 | 2025-02-25 12:52:40 | 1.3551
15457 | 恒流充电 | 03:38:31 | 21:26:42 | 0.39982 | 3.389 | 1.4563 | 4.8393 | 2025-02-25 12:52:45 | 1.355
15458 | 恒流充电 | 03:38:36 | 21:26:47 | 0.39997 | 3.3889 | 1.4569 | 4.8412 | 2025-02-25 12:52:50 | 1.3555
15459 | 恒流充电 | 03:38:41 | 21:26:52 | 0.39988 | 3.389 | 1.4574 | 4.8431 | 2025-02-25 12:52:55 | 1.3552
15460 | 恒流充电 | 03:38:46 | 21:26:57 | 0.39985 | 3.3891 | 1.458 | 4.845 | 2025-02-25 12:53:00 | 1.3551
15461 | 恒流充电 | 03:38:51 | 21:27:02 | 0.39983 | 3.3892 | 1.4585 | 4.8468 | 2025-02-25 12:53:05 | 1.3551
15462 | 恒流充电 | 03:38:56 | 21:27:07 | 0.39987 | 3.3891 | 1.4591 | 4.8487 | 2025-02-25 12:53:10 | 1.3552
15463 | 恒流充电 | 03:39:01 | 21:27:12 | 0.39983 | 3.389 | 1.4596 | 4.8506 | 2025-02-25 12:53:15 | 1.355
15464 | 恒流充电 | 03:39:06 | 21:27:17 | 0.39987 | 3.3891 | 1.4602 | 4.8525 | 2025-02-25 12:53:20 | 1.3552
15465 | 恒流充电 | 03:39:11 | 21:27:22 | 0.39983 | 3.3892 | 1.4607 | 4.8544 | 2025-02-25 12:53:25 | 1.3551
15466 | 恒流充电 | 03:39:16 | 21:27:27 | 0.39983 | 3.3893 | 1.4613 | 4.8563 | 2025-02-25 12:53:30 | 1.3551
15467 | 恒流充电 | 03:39:21 | 21:27:32 | 0.39982 | 3.3893 | 1.4618 | 4.8581 | 2025-02-25 12:53:35 | 1.3551
15468 | 恒流充电 | 03:39:26 | 21:27:37 | 0.39986 | 3.3893 | 1.4624 | 4.86 | 2025-02-25 12:53:40 | 1.3552
15469 | 恒流充电 | 03:39:31 | 21:27:42 | 0.39988 | 3.389 | 1.463 | 4.8619 | 2025-02-25 12:53:45 | 1.3552
15470 | 恒流充电 | 03:39:36 | 21:27:47 | 0.39983 | 3.3892 | 1.4635 | 4.8638 | 2025-02-25 12:53:50 | 1.3551
15471 | 恒流充电 | 03:39:41 | 21:27:52 | 0.39984 | 3.3894 | 1.4641 | 4.8657 | 2025-02-25 12:53:55 | 1.3552
15472 | 恒流充电 | 03:39:46 | 21:27:57 | 0.39985 | 3.3892 | 1.4646 | 4.8676 | 2025-02-25 12:54:00 | 1.3552
15473 | 恒流充电 | 03:39:51 | 21:28:02 | 0.39985 | 3.3892 | 1.4652 | 4.8694 | 2025-02-25 12:54:05 | 1.3552
15474 | 恒流充电 | 03:39:56 | 21:28:07 | 0.39984 | 3.3894 | 1.4657 | 4.8713 | 2025-02-25 12:54:10 | 1.3552
15475 | 恒流充电 | 03:40:01 | 21:28:12 | 0.39984 | 3.3892 | 1.4663 | 4.8732 | 2025-02-25 12:54:15 | 1.3551
15476 | 恒流充电 | 03:40:06 | 21:28:17 | 0.39986 | 3.3893 | 1.4668 | 4.8751 | 2025-02-25 12:54:20 | 1.3553
15477 | 恒流充电 | 03:40:11 | 21:28:22 | 0.39983 | 3.3894 | 1.4674 | 4.877 | 2025-02-25 12:54:25 | 1.3552
15478 | 恒流充电 | 03:40:16 | 21:28:27 | 0.39986 | 3.3893 | 1.468 | 4.8788 | 2025-02-25 12:54:30 | 1.3552
15479 | 恒流充电 | 03:40:21 | 21:28:32 | 0.39987 | 3.3895 | 1.4685 | 4.8807 | 2025-02-25 12:54:35 | 1.3554
15480 | 恒流充电 | 03:40:26 | 21:28:37 | 0.39987 | 3.3893 | 1.4691 | 4.8826 | 2025-02-25 12:54:40 | 1.3553
15481 | 恒流充电 | 03:40:31 | 21:28:42 | 0.39988 | 3.3895 | 1.4696 | 4.8845 | 2025-02-25 12:54:45 | 1.3554
15482 | 恒流充电 | 03:40:36 | 21:28:47 | 0.39988 | 3.3894 | 1.4702 | 4.8864 | 2025-02-25 12:54:50 | 1.3554
15483 | 恒流充电 | 03:40:41 | 21:28:52 | 0.3999 | 3.3894 | 1.4707 | 4.8883 | 2025-02-25 12:54:55 | 1.3555
15484 | 恒流充电 | 03:40:46 | 21:28:57 | 0.39987 | 3.3895 | 1.4713 | 4.8901 | 2025-02-25 12:55:00 | 1.3553
15485 | 恒流充电 | 03:40:51 | 21:29:02 | 0.39984 | 3.3895 | 1.4718 | 4.892 | 2025-02-25 12:55:05 | 1.3553
15486 | 恒流充电 | 03:40:56 | 21:29:07 | 0.39984 | 3.3895 | 1.4724 | 4.8939 | 2025-02-25 12:55:10 | 1.3552
15487 | 恒流充电 | 03:41:01 | 21:29:12 | 0.39987 | 3.3896 | 1.473 | 4.8958 | 2025-02-25 12:55:15 | 1.3554
15488 | 恒流充电 | 03:41:06 | 21:29:17 | 0.39993 | 3.3895 | 1.4735 | 4.8977 | 2025-02-25 12:55:20 | 1.3556
15489 | 恒流充电 | 03:41:11 | 21:29:22 | 0.39986 | 3.3894 | 1.4741 | 4.8996 | 2025-02-25 12:55:25 | 1.3553
15490 | 恒流充电 | 03:41:16 | 21:29:27 | 0.39986 | 3.3896 | 1.4746 | 4.9014 | 2025-02-25 12:55:30 | 1.3554
15491 | 恒流充电 | 03:41:21 | 21:29:32 | 0.39989 | 3.3896 | 1.4752 | 4.9033 | 2025-02-25 12:55:35 | 1.3555
15492 | 恒流充电 | 03:41:26 | 21:29:37 | 0.39982 | 3.3896 | 1.4757 | 4.9052 | 2025-02-25 12:55:40 | 1.3552
15493 | 恒流充电 | 03:41:31 | 21:29:42 | 0.39985 | 3.3896 | 1.4763 | 4.9071 | 2025-02-25 12:55:45 | 1.3553
15494 | 恒流充电 | 03:41:36 | 21:29:47 | 0.39986 | 3.3897 | 1.4768 | 4.909 | 2025-02-25 12:55:50 | 1.3554
15495 | 恒流充电 | 03:41:41 | 21:29:52 | 0.39987 | 3.3897 | 1.4774 | 4.9108 | 2025-02-25 12:55:55 | 1.3554
15496 | 恒流充电 | 03:41:46 | 21:29:57 | 0.39985 | 3.3897 | 1.478 | 4.9127 | 2025-02-25 12:56:00 | 1.3554
15497 | 恒流充电 | 03:41:51 | 21:30:02 | 0.39985 | 3.3896 | 1.4785 | 4.9146 | 2025-02-25 12:56:05 | 1.3553
15498 | 恒流充电 | 03:41:56 | 21:30:07 | 0.39986 | 3.3897 | 1.4791 | 4.9165 | 2025-02-25 12:56:10 | 1.3554
15499 | 恒流充电 | 03:42:01 | 21:30:12 | 0.39985 | 3.3897 | 1.4796 | 4.9184 | 2025-02-25 12:56:15 | 1.3554
15500 | 恒流充电 | 03:42:06 | 21:30:17 | 0.39984 | 3.3897 | 1.4802 | 4.9203 | 2025-02-25 12:56:20 | 1.3553
15501 | 恒流充电 | 03:42:11 | 21:30:22 | 0.39987 | 3.3895 | 1.4807 | 4.9221 | 2025-02-25 12:56:25 | 1.3553
15502 | 恒流充电 | 03:42:16 | 21:30:27 | 0.39984 | 3.3898 | 1.4813 | 4.924 | 2025-02-25 12:56:30 | 1.3554
15503 | 恒流充电 | 03:42:21 | 21:30:32 | 0.39982 | 3.3899 | 1.4818 | 4.9259 | 2025-02-25 12:56:35 | 1.3553
15504 | 恒流充电 | 03:42:26 | 21:30:37 | 0.39985 | 3.3898 | 1.4824 | 4.9278 | 2025-02-25 12:56:40 | 1.3554
15505 | 恒流充电 | 03:42:31 | 21:30:42 | 0.39989 | 3.3898 | 1.483 | 4.9297 | 2025-02-25 12:56:45 | 1.3555
15506 | 恒流充电 | 03:42:36 | 21:30:47 | 0.39987 | 3.3898 | 1.4835 | 4.9316 | 2025-02-25 12:56:50 | 1.3555
15507 | 恒流充电 | 03:42:41 | 21:30:52 | 0.39986 | 3.3897 | 1.4841 | 4.9334 | 2025-02-25 12:56:55 | 1.3554
15508 | 恒流充电 | 03:42:46 | 21:30:57 | 0.39986 | 3.3895 | 1.4846 | 4.9353 | 2025-02-25 12:57:00 | 1.3553
15509 | 恒流充电 | 03:42:51 | 21:31:02 | 0.39987 | 3.3899 | 1.4852 | 4.9372 | 2025-02-25 12:57:05 | 1.3555
15510 | 恒流充电 | 03:42:56 | 21:31:07 | 0.39985 | 3.3898 | 1.4857 | 4.9391 | 2025-02-25 12:57:10 | 1.3554
15511 | 恒流充电 | 03:43:01 | 21:31:12 | 0.39985 | 3.39 | 1.4863 | 4.941 | 2025-02-25 12:57:15 | 1.3555
15512 | 恒流充电 | 03:43:06 | 21:31:17 | 0.39987 | 3.3899 | 1.4868 | 4.9429 | 2025-02-25 12:57:20 | 1.3555
15513 | 恒流充电 | 03:43:11 | 21:31:22 | 0.39985 | 3.3898 | 1.4874 | 4.9447 | 2025-02-25 12:57:25 | 1.3554
15514 | 恒流充电 | 03:43:16 | 21:31:27 | 0.39986 | 3.3901 | 1.488 | 4.9466 | 2025-02-25 12:57:30 | 1.3555
15515 | 恒流充电 | 03:43:21 | 21:31:32 | 0.39988 | 3.3899 | 1.4885 | 4.9485 | 2025-02-25 12:57:35 | 1.3555
15516 | 恒流充电 | 03:43:26 | 21:31:37 | 0.39982 | 3.39 | 1.4891 | 4.9504 | 2025-02-25 12:57:40 | 1.3554
15517 | 恒流充电 | 03:43:31 | 21:31:42 | 0.39986 | 3.3898 | 1.4896 | 4.9523 | 2025-02-25 12:57:45 | 1.3554
15518 | 恒流充电 | 03:43:36 | 21:31:47 | 0.39986 | 3.3899 | 1.4902 | 4.9541 | 2025-02-25 12:57:50 | 1.3555
15519 | 恒流充电 | 03:43:41 | 21:31:52 | 0.39983 | 3.3902 | 1.4907 | 4.956 | 2025-02-25 12:57:55 | 1.3555
15520 | 恒流充电 | 03:43:46 | 21:31:57 | 0.39984 | 3.39 | 1.4913 | 4.9579 | 2025-02-25 12:58:00 | 1.3554
15521 | 恒流充电 | 03:43:51 | 21:32:02 | 0.39981 | 3.39 | 1.4918 | 4.9598 | 2025-02-25 12:58:05 | 1.3554
15522 | 恒流充电 | 03:43:56 | 21:32:07 | 0.39988 | 3.39 | 1.4924 | 4.9617 | 2025-02-25 12:58:10 | 1.3556
15523 | 恒流充电 | 03:44:01 | 21:32:12 | 0.39983 | 3.3901 | 1.4929 | 4.9636 | 2025-02-25 12:58:15 | 1.3555
15524 | 恒流充电 | 03:44:06 | 21:32:17 | 0.39987 | 3.3903 | 1.4935 | 4.9654 | 2025-02-25 12:58:20 | 1.3557
15525 | 恒流充电 | 03:44:11 | 21:32:22 | 0.39988 | 3.3902 | 1.4941 | 4.9673 | 2025-02-25 12:58:25 | 1.3556
15526 | 恒流充电 | 03:44:16 | 21:32:27 | 0.39986 | 3.3901 | 1.4946 | 4.9692 | 2025-02-25 12:58:30 | 1.3556
15527 | 恒流充电 | 03:44:21 | 21:32:32 | 0.39986 | 3.3901 | 1.4952 | 4.9711 | 2025-02-25 12:58:35 | 1.3556
15528 | 恒流充电 | 03:44:26 | 21:32:37 | 0.39987 | 3.39 | 1.4957 | 4.973 | 2025-02-25 12:58:40 | 1.3556
15529 | 恒流充电 | 03:44:31 | 21:32:42 | 0.39988 | 3.3901 | 1.4963 | 4.9749 | 2025-02-25 12:58:45 | 1.3556
15530 | 恒流充电 | 03:44:36 | 21:32:47 | 0.39989 | 3.3901 | 1.4968 | 4.9767 | 2025-02-25 12:58:50 | 1.3557
15531 | 恒流充电 | 03:44:41 | 21:32:52 | 0.39988 | 3.3902 | 1.4974 | 4.9786 | 2025-02-25 12:58:55 | 1.3557
15532 | 恒流充电 | 03:44:46 | 21:32:57 | 0.39985 | 3.3903 | 1.4979 | 4.9805 | 2025-02-25 12:59:00 | 1.3556
15533 | 恒流充电 | 03:44:51 | 21:33:02 | 0.39988 | 3.3903 | 1.4985 | 4.9824 | 2025-02-25 12:59:05 | 1.3557
15534 | 恒流充电 | 03:44:56 | 21:33:07 | 0.39993 | 3.3901 | 1.4991 | 4.9843 | 2025-02-25 12:59:10 | 1.3558
15535 | 恒流充电 | 03:45:01 | 21:33:12 | 0.39984 | 3.3905 | 1.4996 | 4.9862 | 2025-02-25 12:59:15 | 1.3556
15536 | 恒流充电 | 03:45:06 | 21:33:17 | 0.39993 | 3.3902 | 1.5002 | 4.988 | 2025-02-25 12:59:20 | 1.3558
15537 | 恒流充电 | 03:45:11 | 21:33:22 | 0.39983 | 3.3903 | 1.5007 | 4.9899 | 2025-02-25 12:59:25 | 1.3555
15538 | 恒流充电 | 03:45:16 | 21:33:27 | 0.39984 | 3.3903 | 1.5013 | 4.9918 | 2025-02-25 12:59:30 | 1.3555
15539 | 恒流充电 | 03:45:21 | 21:33:32 | 0.39978 | 3.3903 | 1.5018 | 4.9937 | 2025-02-25 12:59:35 | 1.3554
15540 | 恒流充电 | 03:45:26 | 21:33:37 | 0.39985 | 3.3902 | 1.5024 | 4.9956 | 2025-02-25 12:59:40 | 1.3556
15541 | 恒流充电 | 03:45:31 | 21:33:42 | 0.39987 | 3.3903 | 1.5029 | 4.9975 | 2025-02-25 12:59:45 | 1.3557
15542 | 恒流充电 | 03:45:36 | 21:33:47 | 0.39989 | 3.3904 | 1.5035 | 4.9993 | 2025-02-25 12:59:50 | 1.3558
15543 | 恒流充电 | 03:45:41 | 21:33:52 | 0.39983 | 3.3905 | 1.5041 | 5.0012 | 2025-02-25 12:59:55 | 1.3556
15544 | 恒流充电 | 03:45:46 | 21:33:57 | 0.39988 | 3.3904 | 1.5046 | 5.0031 | 2025-02-25 13:00:00 | 1.3557
15545 | 恒流充电 | 03:45:51 | 21:34:02 | 0.39989 | 3.3905 | 1.5052 | 5.005 | 2025-02-25 13:00:05 | 1.3558
15546 | 恒流充电 | 03:45:56 | 21:34:07 | 0.39988 | 3.3905 | 1.5057 | 5.0069 | 2025-02-25 13:00:10 | 1.3558
15547 | 恒流充电 | 03:46:01 | 21:34:12 | 0.39986 | 3.3905 | 1.5063 | 5.0087 | 2025-02-25 13:00:15 | 1.3557
15548 | 恒流充电 | 03:46:06 | 21:34:17 | 0.39986 | 3.3901 | 1.5068 | 5.0106 | 2025-02-25 13:00:20 | 1.3556
15549 | 恒流充电 | 03:46:11 | 21:34:22 | 0.39984 | 3.3905 | 1.5074 | 5.0125 | 2025-02-25 13:00:25 | 1.3557
15550 | 恒流充电 | 03:46:16 | 21:34:27 | 0.39984 | 3.3907 | 1.5079 | 5.0144 | 2025-02-25 13:00:30 | 1.3558
15551 | 恒流充电 | 03:46:21 | 21:34:32 | 0.39989 | 3.3906 | 1.5085 | 5.0163 | 2025-02-25 13:00:35 | 1.3559
15552 | 恒流充电 | 03:46:26 | 21:34:37 | 0.39984 | 3.3906 | 1.5091 | 5.0182 | 2025-02-25 13:00:40 | 1.3557
15553 | 恒流充电 | 03:46:31 | 21:34:42 | 0.39986 | 3.3905 | 1.5096 | 5.02 | 2025-02-25 13:00:45 | 1.3557
15554 | 恒流充电 | 03:46:36 | 21:34:47 | 0.39987 | 3.3905 | 1.5102 | 5.0219 | 2025-02-25 13:00:50 | 1.3558
15555 | 恒流充电 | 03:46:41 | 21:34:52 | 0.39986 | 3.3906 | 1.5107 | 5.0238 | 2025-02-25 13:00:55 | 1.3558
15556 | 恒流充电 | 03:46:46 | 21:34:57 | 0.39987 | 3.3906 | 1.5113 | 5.0257 | 2025-02-25 13:01:00 | 1.3558
15557 | 恒流充电 | 03:46:51 | 21:35:02 | 0.39988 | 3.3907 | 1.5118 | 5.0276 | 2025-02-25 13:01:05 | 1.3559
15558 | 恒流充电 | 03:46:56 | 21:35:07 | 0.39985 | 3.3905 | 1.5124 | 5.0295 | 2025-02-25 13:01:10 | 1.3557
15559 | 恒流充电 | 03:47:01 | 21:35:12 | 0.39984 | 3.3908 | 1.5129 | 5.0313 | 2025-02-25 13:01:15 | 1.3558
15560 | 恒流充电 | 03:47:06 | 21:35:17 | 0.39988 | 3.3907 | 1.5135 | 5.0332 | 2025-02-25 13:01:20 | 1.3558
15561 | 恒流充电 | 03:47:11 | 21:35:22 | 0.39985 | 3.3906 | 1.5141 | 5.0351 | 2025-02-25 13:01:25 | 1.3557
15562 | 恒流充电 | 03:47:16 | 21:35:27 | 0.39989 | 3.3907 | 1.5146 | 5.037 | 2025-02-25 13:01:30 | 1.3559
15563 | 恒流充电 | 03:47:21 | 21:35:32 | 0.39987 | 3.3907 | 1.5152 | 5.0389 | 2025-02-25 13:01:35 | 1.3558
15564 | 恒流充电 | 03:47:26 | 21:35:37 | 0.39987 | 3.3905 | 1.5157 | 5.0408 | 2025-02-25 13:01:40 | 1.3558
15565 | 恒流充电 | 03:47:31 | 21:35:42 | 0.39985 | 3.3907 | 1.5163 | 5.0426 | 2025-02-25 13:01:45 | 1.3558
15566 | 恒流充电 | 03:47:36 | 21:35:47 | 0.39986 | 3.3907 | 1.5168 | 5.0445 | 2025-02-25 13:01:50 | 1.3558
15567 | 恒流充电 | 03:47:41 | 21:35:52 | 0.39985 | 3.3908 | 1.5174 | 5.0464 | 2025-02-25 13:01:55 | 1.3558
15568 | 恒流充电 | 03:47:46 | 21:35:57 | 0.39988 | 3.3908 | 1.5179 | 5.0483 | 2025-02-25 13:02:00 | 1.3559
15569 | 恒流充电 | 03:47:51 | 21:36:02 | 0.39987 | 3.3909 | 1.5185 | 5.0502 | 2025-02-25 13:02:05 | 1.3559
15570 | 恒流充电 | 03:47:56 | 21:36:07 | 0.39983 | 3.3908 | 1.5191 | 5.0521 | 2025-02-25 13:02:10 | 1.3557
15571 | 恒流充电 | 03:48:01 | 21:36:12 | 0.39985 | 3.3908 | 1.5196 | 5.0539 | 2025-02-25 13:02:15 | 1.3558
15572 | 恒流充电 | 03:48:06 | 21:36:17 | 0.39987 | 3.3905 | 1.5202 | 5.0558 | 2025-02-25 13:02:20 | 1.3558
15573 | 恒流充电 | 03:48:11 | 21:36:22 | 0.39984 | 3.3907 | 1.5207 | 5.0577 | 2025-02-25 13:02:25 | 1.3557
15574 | 恒流充电 | 03:48:16 | 21:36:27 | 0.39986 | 3.3907 | 1.5213 | 5.0596 | 2025-02-25 13:02:30 | 1.3558
15575 | 恒流充电 | 03:48:21 | 21:36:32 | 0.39986 | 3.3909 | 1.5218 | 5.0615 | 2025-02-25 13:02:35 | 1.3559
15576 | 恒流充电 | 03:48:26 | 21:36:37 | 0.39982 | 3.3908 | 1.5224 | 5.0634 | 2025-02-25 13:02:40 | 1.3557
15577 | 恒流充电 | 03:48:31 | 21:36:42 | 0.39983 | 3.3908 | 1.5229 | 5.0652 | 2025-02-25 13:02:45 | 1.3558
15578 | 恒流充电 | 03:48:36 | 21:36:47 | 0.39989 | 3.3911 | 1.5235 | 5.0671 | 2025-02-25 13:02:50 | 1.3561
15579 | 恒流充电 | 03:48:41 | 21:36:52 | 0.39986 | 3.3909 | 1.524 | 5.069 | 2025-02-25 13:02:55 | 1.3559
15580 | 恒流充电 | 03:48:46 | 21:36:57 | 0.39987 | 3.3909 | 1.5246 | 5.0709 | 2025-02-25 13:03:00 | 1.3559
15581 | 恒流充电 | 03:48:51 | 21:37:02 | 0.39987 | 3.3909 | 1.5252 | 5.0728 | 2025-02-25 13:03:05 | 1.3559
15582 | 恒流充电 | 03:48:56 | 21:37:07 | 0.39988 | 3.3909 | 1.5257 | 5.0747 | 2025-02-25 13:03:10 | 1.3559
15583 | 恒流充电 | 03:49:01 | 21:37:12 | 0.39991 | 3.3909 | 1.5263 | 5.0765 | 2025-02-25 13:03:15 | 1.3561
15584 | 恒流充电 | 03:49:06 | 21:37:17 | 0.39987 | 3.391 | 1.5268 | 5.0784 | 2025-02-25 13:03:20 | 1.3559
15585 | 恒流充电 | 03:49:11 | 21:37:22 | 0.39989 | 3.391 | 1.5274 | 5.0803 | 2025-02-25 13:03:25 | 1.356
15586 | 恒流充电 | 03:49:16 | 21:37:27 | 0.39985 | 3.391 | 1.5279 | 5.0822 | 2025-02-25 13:03:30 | 1.3559
15587 | 恒流充电 | 03:49:21 | 21:37:32 | 0.39987 | 3.3909 | 1.5285 | 5.0841 | 2025-02-25 13:03:35 | 1.3559
15588 | 恒流充电 | 03:49:26 | 21:37:37 | 0.39985 | 3.3912 | 1.529 | 5.086 | 2025-02-25 13:03:40 | 1.356
15589 | 恒流充电 | 03:49:31 | 21:37:42 | 0.39988 | 3.391 | 1.5296 | 5.0878 | 2025-02-25 13:03:45 | 1.356
15590 | 恒流充电 | 03:49:36 | 21:37:47 | 0.39991 | 3.3911 | 1.5302 | 5.0897 | 2025-02-25 13:03:50 | 1.3561
15591 | 恒流充电 | 03:49:41 | 21:37:52 | 0.39987 | 3.3911 | 1.5307 | 5.0916 | 2025-02-25 13:03:55 | 1.356
15592 | 恒流充电 | 03:49:46 | 21:37:57 | 0.39987 | 3.3912 | 1.5313 | 5.0935 | 2025-02-25 13:04:00 | 1.3561
15593 | 恒流充电 | 03:49:51 | 21:38:02 | 0.39989 | 3.391 | 1.5318 | 5.0954 | 2025-02-25 13:04:05 | 1.356
15594 | 恒流充电 | 03:49:56 | 21:38:07 | 0.39985 | 3.3911 | 1.5324 | 5.0973 | 2025-02-25 13:04:10 | 1.3559
15595 | 恒流充电 | 03:50:01 | 21:38:12 | 0.39987 | 3.3912 | 1.5329 | 5.0991 | 2025-02-25 13:04:15 | 1.3561
15596 | 恒流充电 | 03:50:06 | 21:38:17 | 0.39986 | 3.3912 | 1.5335 | 5.101 | 2025-02-25 13:04:20 | 1.356
15597 | 恒流充电 | 03:50:11 | 21:38:22 | 0.39995 | 3.391 | 1.534 | 5.1029 | 2025-02-25 13:04:25 | 1.3563
15598 | 恒流充电 | 03:50:16 | 21:38:27 | 0.39985 | 3.3912 | 1.5346 | 5.1048 | 2025-02-25 13:04:30 | 1.356
15599 | 恒流充电 | 03:50:21 | 21:38:32 | 0.39988 | 3.3912 | 1.5352 | 5.1067 | 2025-02-25 13:04:35 | 1.3561
15600 | 恒流充电 | 03:50:26 | 21:38:37 | 0.39986 | 3.3912 | 1.5357 | 5.1086 | 2025-02-25 13:04:40 | 1.356
15601 | 恒流充电 | 03:50:31 | 21:38:42 | 0.39982 | 3.3913 | 1.5363 | 5.1104 | 2025-02-25 13:04:45 | 1.3559
15602 | 恒流充电 | 03:50:36 | 21:38:47 | 0.3999 | 3.3912 | 1.5368 | 5.1123 | 2025-02-25 13:04:50 | 1.3561
15603 | 恒流充电 | 03:50:41 | 21:38:52 | 0.39982 | 3.3913 | 1.5374 | 5.1142 | 2025-02-25 13:04:55 | 1.3559
15604 | 恒流充电 | 03:50:46 | 21:38:57 | 0.39987 | 3.3912 | 1.5379 | 5.1161 | 2025-02-25 13:05:00 | 1.3561
15605 | 恒流充电 | 03:50:51 | 21:39:02 | 0.39983 | 3.3913 | 1.5385 | 5.118 | 2025-02-25 13:05:05 | 1.3559
15606 | 恒流充电 | 03:50:56 | 21:39:07 | 0.39985 | 3.3912 | 1.539 | 5.1199 | 2025-02-25 13:05:10 | 1.356
15607 | 恒流充电 | 03:51:01 | 21:39:12 | 0.3998 | 3.3914 | 1.5396 | 5.1217 | 2025-02-25 13:05:15 | 1.3559
15608 | 恒流充电 | 03:51:06 | 21:39:17 | 0.39986 | 3.3914 | 1.5402 | 5.1236 | 2025-02-25 13:05:20 | 1.3561
15609 | 恒流充电 | 03:51:11 | 21:39:22 | 0.39986 | 3.3914 | 1.5407 | 5.1255 | 2025-02-25 13:05:25 | 1.3561
15610 | 恒流充电 | 03:51:16 | 21:39:27 | 0.39984 | 3.3915 | 1.5413 | 5.1274 | 2025-02-25 13:05:30 | 1.356
15611 | 恒流充电 | 03:51:21 | 21:39:32 | 0.39983 | 3.3916 | 1.5418 | 5.1293 | 2025-02-25 13:05:35 | 1.3561
15612 | 恒流充电 | 03:51:26 | 21:39:37 | 0.39986 | 3.3913 | 1.5424 | 5.1312 | 2025-02-25 13:05:40 | 1.356
15613 | 恒流充电 | 03:51:31 | 21:39:42 | 0.39982 | 3.3914 | 1.5429 | 5.133 | 2025-02-25 13:05:45 | 1.356
15614 | 恒流充电 | 03:51:36 | 21:39:47 | 0.39987 | 3.3917 | 1.5435 | 5.1349 | 2025-02-25 13:05:50 | 1.3562
15615 | 恒流充电 | 03:51:41 | 21:39:52 | 0.39987 | 3.3912 | 1.544 | 5.1368 | 2025-02-25 13:05:55 | 1.356
15616 | 恒流充电 | 03:51:46 | 21:39:57 | 0.39988 | 3.3914 | 1.5446 | 5.1387 | 2025-02-25 13:06:00 | 1.3561
15617 | 恒流充电 | 03:51:51 | 21:40:02 | 0.39985 | 3.3914 | 1.5452 | 5.1406 | 2025-02-25 13:06:05 | 1.356
15618 | 恒流充电 | 03:51:56 | 21:40:07 | 0.39979 | 3.3915 | 1.5457 | 5.1425 | 2025-02-25 13:06:10 | 1.3559
15619 | 恒流充电 | 03:52:01 | 21:40:12 | 0.39987 | 3.3915 | 1.5463 | 5.1443 | 2025-02-25 13:06:15 | 1.3562
15620 | 恒流充电 | 03:52:06 | 21:40:17 | 0.39985 | 3.3915 | 1.5468 | 5.1462 | 2025-02-25 13:06:20 | 1.3561
15621 | 恒流充电 | 03:52:11 | 21:40:22 | 0.39988 | 3.3917 | 1.5474 | 5.1481 | 2025-02-25 13:06:25 | 1.3563
15622 | 恒流充电 | 03:52:16 | 21:40:27 | 0.39984 | 3.3918 | 1.5479 | 5.15 | 2025-02-25 13:06:30 | 1.3562
15623 | 恒流充电 | 03:52:21 | 21:40:32 | 0.39985 | 3.3916 | 1.5485 | 5.1519 | 2025-02-25 13:06:35 | 1.3561
15624 | 恒流充电 | 03:52:26 | 21:40:37 | 0.39984 | 3.3916 | 1.549 | 5.1538 | 2025-02-25 13:06:40 | 1.3561
15625 | 恒流充电 | 03:52:31 | 21:40:42 | 0.39983 | 3.3916 | 1.5496 | 5.1556 | 2025-02-25 13:06:45 | 1.356
15626 | 恒流充电 | 03:52:36 | 21:40:47 | 0.39988 | 3.3918 | 1.5502 | 5.1575 | 2025-02-25 13:06:50 | 1.3563
15627 | 恒流充电 | 03:52:41 | 21:40:52 | 0.39986 | 3.3916 | 1.5507 | 5.1594 | 2025-02-25 13:06:55 | 1.3562
15628 | 恒流充电 | 03:52:46 | 21:40:57 | 0.39986 | 3.3918 | 1.5513 | 5.1613 | 2025-02-25 13:07:00 | 1.3562
15629 | 恒流充电 | 03:52:51 | 21:41:02 | 0.39987 | 3.3917 | 1.5518 | 5.1632 | 2025-02-25 13:07:05 | 1.3563
15630 | 恒流充电 | 03:52:56 | 21:41:07 | 0.39984 | 3.3918 | 1.5524 | 5.1651 | 2025-02-25 13:07:10 | 1.3562
15631 | 恒流充电 | 03:53:01 | 21:41:12 | 0.39981 | 3.3917 | 1.5529 | 5.1669 | 2025-02-25 13:07:15 | 1.356
15632 | 恒流充电 | 03:53:06 | 21:41:17 | 0.39989 | 3.3916 | 1.5535 | 5.1688 | 2025-02-25 13:07:20 | 1.3563
15633 | 恒流充电 | 03:53:11 | 21:41:22 | 0.39984 | 3.3919 | 1.554 | 5.1707 | 2025-02-25 13:07:25 | 1.3562
15634 | 恒流充电 | 03:53:16 | 21:41:27 | 0.39988 | 3.3918 | 1.5546 | 5.1726 | 2025-02-25 13:07:30 | 1.3563
15635 | 恒流充电 | 03:53:21 | 21:41:32 | 0.39984 | 3.3917 | 1.5551 | 5.1745 | 2025-02-25 13:07:35 | 1.3561
15636 | 恒流充电 | 03:53:26 | 21:41:37 | 0.39984 | 3.3918 | 1.5557 | 5.1764 | 2025-02-25 13:07:40 | 1.3562
15637 | 恒流充电 | 03:53:31 | 21:41:42 | 0.39984 | 3.3919 | 1.5563 | 5.1782 | 2025-02-25 13:07:45 | 1.3562
15638 | 恒流充电 | 03:53:36 | 21:41:47 | 0.39984 | 3.3919 | 1.5568 | 5.1801 | 2025-02-25 13:07:50 | 1.3562
15639 | 恒流充电 | 03:53:41 | 21:41:52 | 0.39987 | 3.3919 | 1.5574 | 5.182 | 2025-02-25 13:07:55 | 1.3563
15640 | 恒流充电 | 03:53:46 | 21:41:57 | 0.39983 | 3.3918 | 1.5579 | 5.1839 | 2025-02-25 13:08:00 | 1.3562
15641 | 恒流充电 | 03:53:51 | 21:42:02 | 0.39984 | 3.3917 | 1.5585 | 5.1858 | 2025-02-25 13:08:05 | 1.3561
15642 | 恒流充电 | 03:53:56 | 21:42:07 | 0.39985 | 3.392 | 1.559 | 5.1877 | 2025-02-25 13:08:10 | 1.3563
15643 | 恒流充电 | 03:54:01 | 21:42:12 | 0.39983 | 3.3919 | 1.5596 | 5.1895 | 2025-02-25 13:08:15 | 1.3562
15644 | 恒流充电 | 03:54:06 | 21:42:17 | 0.39989 | 3.3918 | 1.5601 | 5.1914 | 2025-02-25 13:08:20 | 1.3564
15645 | 恒流充电 | 03:54:11 | 21:42:22 | 0.39987 | 3.3919 | 1.5607 | 5.1933 | 2025-02-25 13:08:25 | 1.3563
15646 | 恒流充电 | 03:54:16 | 21:42:27 | 0.39983 | 3.392 | 1.5613 | 5.1952 | 2025-02-25 13:08:30 | 1.3562
15647 | 恒流充电 | 03:54:21 | 21:42:32 | 0.39985 | 3.3919 | 1.5618 | 5.1971 | 2025-02-25 13:08:35 | 1.3562
15648 | 恒流充电 | 03:54:26 | 21:42:37 | 0.39986 | 3.3919 | 1.5624 | 5.199 | 2025-02-25 13:08:40 | 1.3563
15649 | 恒流充电 | 03:54:31 | 21:42:42 | 0.39984 | 3.392 | 1.5629 | 5.2008 | 2025-02-25 13:08:45 | 1.3562
15650 | 恒流充电 | 03:54:36 | 21:42:47 | 0.39986 | 3.392 | 1.5635 | 5.2027 | 2025-02-25 13:08:50 | 1.3563
15651 | 恒流充电 | 03:54:41 | 21:42:52 | 0.39984 | 3.3921 | 1.564 | 5.2046 | 2025-02-25 13:08:55 | 1.3563
15652 | 恒流充电 | 03:54:46 | 21:42:57 | 0.39983 | 3.392 | 1.5646 | 5.2065 | 2025-02-25 13:09:00 | 1.3562
15653 | 恒流充电 | 03:54:51 | 21:43:02 | 0.39984 | 3.3922 | 1.5651 | 5.2084 | 2025-02-25 13:09:05 | 1.3564
15654 | 恒流充电 | 03:54:56 | 21:43:07 | 0.3999 | 3.3921 | 1.5657 | 5.2103 | 2025-02-25 13:09:10 | 1.3565
15655 | 恒流充电 | 03:55:01 | 21:43:12 | 0.39983 | 3.3921 | 1.5663 | 5.2122 | 2025-02-25 13:09:15 | 1.3563
15656 | 恒流充电 | 03:55:06 | 21:43:17 | 0.39985 | 3.392 | 1.5668 | 5.214 | 2025-02-25 13:09:20 | 1.3563
15657 | 恒流充电 | 03:55:11 | 21:43:22 | 0.39988 | 3.3921 | 1.5674 | 5.2159 | 2025-02-25 13:09:25 | 1.3564
15658 | 恒流充电 | 03:55:16 | 21:43:27 | 0.39989 | 3.3922 | 1.5679 | 5.2178 | 2025-02-25 13:09:30 | 1.3565
15659 | 恒流充电 | 03:55:21 | 21:43:32 | 0.39987 | 3.3921 | 1.5685 | 5.2197 | 2025-02-25 13:09:35 | 1.3564
15660 | 恒流充电 | 03:55:26 | 21:43:37 | 0.39983 | 3.3923 | 1.569 | 5.2216 | 2025-02-25 13:09:40 | 1.3564
15661 | 恒流充电 | 03:55:31 | 21:43:42 | 0.39983 | 3.3922 | 1.5696 | 5.2235 | 2025-02-25 13:09:45 | 1.3563
15662 | 恒流充电 | 03:55:36 | 21:43:47 | 0.39985 | 3.3922 | 1.5701 | 5.2253 | 2025-02-25 13:09:50 | 1.3563
15663 | 恒流充电 | 03:55:41 | 21:43:52 | 0.39984 | 3.3923 | 1.5707 | 5.2272 | 2025-02-25 13:09:55 | 1.3564
15664 | 恒流充电 | 03:55:46 | 21:43:57 | 0.39982 | 3.3924 | 1.5713 | 5.2291 | 2025-02-25 13:10:00 | 1.3563
15665 | 恒流充电 | 03:55:51 | 21:44:02 | 0.39991 | 3.3922 | 1.5718 | 5.231 | 2025-02-25 13:10:05 | 1.3566
15666 | 恒流充电 | 03:55:56 | 21:44:07 | 0.39985 | 3.3923 | 1.5724 | 5.2329 | 2025-02-25 13:10:10 | 1.3564
15667 | 恒流充电 | 03:56:01 | 21:44:12 | 0.39985 | 3.3922 | 1.5729 | 5.2348 | 2025-02-25 13:10:15 | 1.3564
15668 | 恒流充电 | 03:56:06 | 21:44:17 | 0.39986 | 3.3924 | 1.5735 | 5.2366 | 2025-02-25 13:10:20 | 1.3565
15669 | 恒流充电 | 03:56:11 | 21:44:22 | 0.39988 | 3.3923 | 1.574 | 5.2385 | 2025-02-25 13:10:25 | 1.3565
15670 | 恒流充电 | 03:56:16 | 21:44:27 | 0.39984 | 3.3923 | 1.5746 | 5.2404 | 2025-02-25 13:10:30 | 1.3564
15671 | 恒流充电 | 03:56:21 | 21:44:32 | 0.39985 | 3.3922 | 1.5751 | 5.2423 | 2025-02-25 13:10:35 | 1.3564
15672 | 恒流充电 | 03:56:26 | 21:44:37 | 0.39989 | 3.3923 | 1.5757 | 5.2442 | 2025-02-25 13:10:40 | 1.3566
15673 | 恒流充电 | 03:56:31 | 21:44:42 | 0.39989 | 3.3925 | 1.5763 | 5.2461 | 2025-02-25 13:10:45 | 1.3566
15674 | 恒流充电 | 03:56:36 | 21:44:47 | 0.39986 | 3.3924 | 1.5768 | 5.2479 | 2025-02-25 13:10:50 | 1.3565
15675 | 恒流充电 | 03:56:41 | 21:44:52 | 0.39986 | 3.3925 | 1.5774 | 5.2498 | 2025-02-25 13:10:55 | 1.3565
15676 | 恒流充电 | 03:56:46 | 21:44:57 | 0.39987 | 3.3925 | 1.5779 | 5.2517 | 2025-02-25 13:11:00 | 1.3566
15677 | 恒流充电 | 03:56:51 | 21:45:02 | 0.39989 | 3.3925 | 1.5785 | 5.2536 | 2025-02-25 13:11:05 | 1.3566
15678 | 恒流充电 | 03:56:56 | 21:45:07 | 0.39987 | 3.3927 | 1.579 | 5.2555 | 2025-02-25 13:11:10 | 1.3566
15679 | 恒流充电 | 03:57:01 | 21:45:12 | 0.39988 | 3.3924 | 1.5796 | 5.2574 | 2025-02-25 13:11:15 | 1.3565
15680 | 恒流充电 | 03:57:06 | 21:45:17 | 0.39988 | 3.3927 | 1.5801 | 5.2593 | 2025-02-25 13:11:20 | 1.3567
15681 | 恒流充电 | 03:57:11 | 21:45:22 | 0.39988 | 3.3923 | 1.5807 | 5.2611 | 2025-02-25 13:11:25 | 1.3565
15682 | 恒流充电 | 03:57:16 | 21:45:27 | 0.39987 | 3.3926 | 1.5813 | 5.263 | 2025-02-25 13:11:30 | 1.3566
15683 | 恒流充电 | 03:57:21 | 21:45:32 | 0.39984 | 3.3927 | 1.5818 | 5.2649 | 2025-02-25 13:11:35 | 1.3565
15684 | 恒流充电 | 03:57:26 | 21:45:37 | 0.39982 | 3.3923 | 1.5824 | 5.2668 | 2025-02-25 13:11:40 | 1.3563
15685 | 恒流充电 | 03:57:31 | 21:45:42 | 0.39986 | 3.3926 | 1.5829 | 5.2687 | 2025-02-25 13:11:45 | 1.3565
15686 | 恒流充电 | 03:57:36 | 21:45:47 | 0.39986 | 3.3926 | 1.5835 | 5.2706 | 2025-02-25 13:11:50 | 1.3566
15687 | 恒流充电 | 03:57:41 | 21:45:52 | 0.39983 | 3.3926 | 1.584 | 5.2724 | 2025-02-25 13:11:55 | 1.3565
15688 | 恒流充电 | 03:57:46 | 21:45:57 | 0.39985 | 3.3925 | 1.5846 | 5.2743 | 2025-02-25 13:12:00 | 1.3565
15689 | 恒流充电 | 03:57:51 | 21:46:02 | 0.39988 | 3.3925 | 1.5851 | 5.2762 | 2025-02-25 13:12:05 | 1.3566
15690 | 恒流充电 | 03:57:56 | 21:46:07 | 0.39985 | 3.3927 | 1.5857 | 5.2781 | 2025-02-25 13:12:10 | 1.3566
15691 | 恒流充电 | 03:58:01 | 21:46:12 | 0.39986 | 3.3926 | 1.5862 | 5.28 | 2025-02-25 13:12:15 | 1.3565
15692 | 恒流充电 | 03:58:06 | 21:46:17 | 0.39984 | 3.3926 | 1.5868 | 5.2819 | 2025-02-25 13:12:20 | 1.3565
15693 | 恒流充电 | 03:58:11 | 21:46:22 | 0.39991 | 3.3927 | 1.5874 | 5.2837 | 2025-02-25 13:12:25 | 1.3568
15694 | 恒流充电 | 03:58:16 | 21:46:27 | 0.39988 | 3.3928 | 1.5879 | 5.2856 | 2025-02-25 13:12:30 | 1.3567
15695 | 恒流充电 | 03:58:21 | 21:46:32 | 0.39991 | 3.3928 | 1.5885 | 5.2875 | 2025-02-25 13:12:35 | 1.3568
15696 | 恒流充电 | 03:58:26 | 21:46:37 | 0.39983 | 3.3928 | 1.589 | 5.2894 | 2025-02-25 13:12:40 | 1.3565
15697 | 恒流充电 | 03:58:31 | 21:46:42 | 0.39983 | 3.3929 | 1.5896 | 5.2913 | 2025-02-25 13:12:45 | 1.3566
15698 | 恒流充电 | 03:58:36 | 21:46:47 | 0.39988 | 3.3928 | 1.5901 | 5.2932 | 2025-02-25 13:12:50 | 1.3567
15699 | 恒流充电 | 03:58:41 | 21:46:52 | 0.39985 | 3.3929 | 1.5907 | 5.295 | 2025-02-25 13:12:55 | 1.3566
15700 | 恒流充电 | 03:58:46 | 21:46:57 | 0.39984 | 3.3928 | 1.5912 | 5.2969 | 2025-02-25 13:13:00 | 1.3566
15701 | 恒流充电 | 03:58:51 | 21:47:02 | 0.39984 | 3.3928 | 1.5918 | 5.2988 | 2025-02-25 13:13:05 | 1.3566
15702 | 恒流充电 | 03:58:56 | 21:47:07 | 0.39987 | 3.3928 | 1.5924 | 5.3007 | 2025-02-25 13:13:10 | 1.3567
15703 | 恒流充电 | 03:59:01 | 21:47:12 | 0.39988 | 3.3929 | 1.5929 | 5.3026 | 2025-02-25 13:13:15 | 1.3568
15704 | 恒流充电 | 03:59:06 | 21:47:17 | 0.39986 | 3.393 | 1.5935 | 5.3045 | 2025-02-25 13:13:20 | 1.3567
15705 | 恒流充电 | 03:59:11 | 21:47:22 | 0.39987 | 3.393 | 1.594 | 5.3064 | 2025-02-25 13:13:25 | 1.3568
15706 | 恒流充电 | 03:59:16 | 21:47:27 | 0.39984 | 3.3931 | 1.5946 | 5.3082 | 2025-02-25 13:13:30 | 1.3567
15707 | 恒流充电 | 03:59:21 | 21:47:32 | 0.39987 | 3.393 | 1.5951 | 5.3101 | 2025-02-25 13:13:35 | 1.3568
15708 | 恒流充电 | 03:59:26 | 21:47:37 | 0.39984 | 3.393 | 1.5957 | 5.312 | 2025-02-25 13:13:40 | 1.3567
15709 | 恒流充电 | 03:59:31 | 21:47:42 | 0.39986 | 3.393 | 1.5962 | 5.3139 | 2025-02-25 13:13:45 | 1.3567
15710 | 恒流充电 | 03:59:36 | 21:47:47 | 0.39987 | 3.393 | 1.5968 | 5.3158 | 2025-02-25 13:13:50 | 1.3568
15711 | 恒流充电 | 03:59:41 | 21:47:52 | 0.3998 | 3.3931 | 1.5974 | 5.3177 | 2025-02-25 13:13:55 | 1.3566
15712 | 恒流充电 | 03:59:46 | 21:47:57 | 0.39994 | 3.393 | 1.5979 | 5.3195 | 2025-02-25 13:14:00 | 1.357
15713 | 恒流充电 | 03:59:51 | 21:48:02 | 0.39985 | 3.3931 | 1.5985 | 5.3214 | 2025-02-25 13:14:05 | 1.3567
15714 | 恒流充电 | 03:59:56 | 21:48:07 | 0.39988 | 3.3931 | 1.599 | 5.3233 | 2025-02-25 13:14:10 | 1.3568
15715 | 恒流充电 | 04:00:01 | 21:48:12 | 0.39983 | 3.3931 | 1.5996 | 5.3252 | 2025-02-25 13:14:15 | 1.3567
15716 | 恒流充电 | 04:00:06 | 21:48:17 | 0.39984 | 3.393 | 1.6001 | 5.3271 | 2025-02-25 13:14:20 | 1.3567
15717 | 恒流充电 | 04:00:11 | 21:48:22 | 0.39986 | 3.3932 | 1.6007 | 5.329 | 2025-02-25 13:14:25 | 1.3568
15718 | 恒流充电 | 04:00:16 | 21:48:27 | 0.39981 | 3.3931 | 1.6012 | 5.3309 | 2025-02-25 13:14:30 | 1.3566
15719 | 恒流充电 | 04:00:21 | 21:48:32 | 0.39982 | 3.3933 | 1.6018 | 5.3327 | 2025-02-25 13:14:35 | 1.3567
15720 | 恒流充电 | 04:00:26 | 21:48:37 | 0.39988 | 3.3931 | 1.6024 | 5.3346 | 2025-02-25 13:14:40 | 1.3568
15721 | 恒流充电 | 04:00:31 | 21:48:42 | 0.39986 | 3.3933 | 1.6029 | 5.3365 | 2025-02-25 13:14:45 | 1.3568
15722 | 恒流充电 | 04:00:36 | 21:48:47 | 0.39991 | 3.3932 | 1.6035 | 5.3384 | 2025-02-25 13:14:50 | 1.357
15723 | 恒流充电 | 04:00:41 | 21:48:52 | 0.39988 | 3.3933 | 1.604 | 5.3403 | 2025-02-25 13:14:55 | 1.3569
15724 | 恒流充电 | 04:00:46 | 21:48:57 | 0.39988 | 3.3931 | 1.6046 | 5.3422 | 2025-02-25 13:15:00 | 1.3568
15725 | 恒流充电 | 04:00:51 | 21:49:02 | 0.39986 | 3.3932 | 1.6051 | 5.344 | 2025-02-25 13:15:05 | 1.3568
15726 | 恒流充电 | 04:00:56 | 21:49:07 | 0.39987 | 3.3932 | 1.6057 | 5.3459 | 2025-02-25 13:15:10 | 1.3568
15727 | 恒流充电 | 04:01:01 | 21:49:12 | 0.39983 | 3.3934 | 1.6062 | 5.3478 | 2025-02-25 13:15:15 | 1.3568
15728 | 恒流充电 | 04:01:06 | 21:49:17 | 0.39986 | 3.3933 | 1.6068 | 5.3497 | 2025-02-25 13:15:20 | 1.3569
15729 | 恒流充电 | 04:01:11 | 21:49:22 | 0.39992 | 3.3932 | 1.6074 | 5.3516 | 2025-02-25 13:15:25 | 1.357
15730 | 恒流充电 | 04:01:16 | 21:49:27 | 0.39989 | 3.3933 | 1.6079 | 5.3535 | 2025-02-25 13:15:30 | 1.357
15731 | 恒流充电 | 04:01:21 | 21:49:32 | 0.39982 | 3.3932 | 1.6085 | 5.3553 | 2025-02-25 13:15:35 | 1.3567
15732 | 恒流充电 | 04:01:26 | 21:49:37 | 0.39985 | 3.3935 | 1.609 | 5.3572 | 2025-02-25 13:15:40 | 1.3569
15733 | 恒流充电 | 04:01:31 | 21:49:42 | 0.39984 | 3.3934 | 1.6096 | 5.3591 | 2025-02-25 13:15:45 | 1.3568
15734 | 恒流充电 | 04:01:36 | 21:49:47 | 0.39986 | 3.3934 | 1.6101 | 5.361 | 2025-02-25 13:15:50 | 1.3569
15735 | 恒流充电 | 04:01:41 | 21:49:52 | 0.39989 | 3.3935 | 1.6107 | 5.3629 | 2025-02-25 13:15:55 | 1.357
15736 | 恒流充电 | 04:01:46 | 21:49:57 | 0.39983 | 3.3933 | 1.6112 | 5.3648 | 2025-02-25 13:16:00 | 1.3567
15737 | 恒流充电 | 04:01:51 | 21:50:02 | 0.39986 | 3.3935 | 1.6118 | 5.3667 | 2025-02-25 13:16:05 | 1.3569
15738 | 恒流充电 | 04:01:56 | 21:50:07 | 0.39985 | 3.3933 | 1.6124 | 5.3685 | 2025-02-25 13:16:10 | 1.3568
15739 | 恒流充电 | 04:02:01 | 21:50:12 | 0.39983 | 3.3934 | 1.6129 | 5.3704 | 2025-02-25 13:16:15 | 1.3568
15740 | 恒流充电 | 04:02:06 | 21:50:17 | 0.39986 | 3.3936 | 1.6135 | 5.3723 | 2025-02-25 13:16:20 | 1.357
15741 | 恒流充电 | 04:02:11 | 21:50:22 | 0.39985 | 3.3935 | 1.614 | 5.3742 | 2025-02-25 13:16:25 | 1.3569
15742 | 恒流充电 | 04:02:16 | 21:50:27 | 0.39987 | 3.3937 | 1.6146 | 5.3761 | 2025-02-25 13:16:30 | 1.357
15743 | 恒流充电 | 04:02:21 | 21:50:32 | 0.39989 | 3.3936 | 1.6151 | 5.378 | 2025-02-25 13:16:35 | 1.3571
15744 | 恒流充电 | 04:02:26 | 21:50:37 | 0.39984 | 3.3938 | 1.6157 | 5.3798 | 2025-02-25 13:16:40 | 1.357
15745 | 恒流充电 | 04:02:31 | 21:50:42 | 0.39983 | 3.3935 | 1.6162 | 5.3817 | 2025-02-25 13:16:45 | 1.3568
15746 | 恒流充电 | 04:02:36 | 21:50:47 | 0.39986 | 3.3937 | 1.6168 | 5.3836 | 2025-02-25 13:16:50 | 1.357
15747 | 恒流充电 | 04:02:41 | 21:50:52 | 0.39986 | 3.3936 | 1.6173 | 5.3855 | 2025-02-25 13:16:55 | 1.357
15748 | 恒流充电 | 04:02:46 | 21:50:57 | 0.39983 | 3.3936 | 1.6179 | 5.3874 | 2025-02-25 13:17:00 | 1.3569
15749 | 恒流充电 | 04:02:51 | 21:51:02 | 0.3999 | 3.3936 | 1.6185 | 5.3893 | 2025-02-25 13:17:05 | 1.3571
15750 | 恒流充电 | 04:02:56 | 21:51:07 | 0.39984 | 3.3937 | 1.619 | 5.3912 | 2025-02-25 13:17:10 | 1.3569
15751 | 恒流充电 | 04:03:01 | 21:51:12 | 0.39986 | 3.3937 | 1.6196 | 5.393 | 2025-02-25 13:17:15 | 1.357
15752 | 恒流充电 | 04:03:06 | 21:51:17 | 0.39986 | 3.3935 | 1.6201 | 5.3949 | 2025-02-25 13:17:20 | 1.3569
15753 | 恒流充电 | 04:03:11 | 21:51:22 | 0.3998 | 3.3937 | 1.6207 | 5.3968 | 2025-02-25 13:17:25 | 1.3568
15754 | 恒流充电 | 04:03:16 | 21:51:27 | 0.39985 | 3.3939 | 1.6212 | 5.3987 | 2025-02-25 13:17:30 | 1.357
15755 | 恒流充电 | 04:03:21 | 21:51:32 | 0.39984 | 3.3939 | 1.6218 | 5.4006 | 2025-02-25 13:17:35 | 1.357
15756 | 恒流充电 | 04:03:26 | 21:51:37 | 0.39983 | 3.3937 | 1.6223 | 5.4025 | 2025-02-25 13:17:40 | 1.3569
15757 | 恒流充电 | 04:03:31 | 21:51:42 | 0.39983 | 3.3941 | 1.6229 | 5.4043 | 2025-02-25 13:17:45 | 1.357
15758 | 恒流充电 | 04:03:36 | 21:51:47 | 0.39985 | 3.3938 | 1.6235 | 5.4062 | 2025-02-25 13:17:50 | 1.357
15759 | 恒流充电 | 04:03:41 | 21:51:52 | 0.39987 | 3.3939 | 1.624 | 5.4081 | 2025-02-25 13:17:55 | 1.3571
15760 | 恒流充电 | 04:03:46 | 21:51:57 | 0.39986 | 3.3939 | 1.6246 | 5.41 | 2025-02-25 13:18:00 | 1.3571
15761 | 恒流充电 | 04:03:51 | 21:52:02 | 0.39988 | 3.3938 | 1.6251 | 5.4119 | 2025-02-25 13:18:05 | 1.3571
15762 | 恒流充电 | 04:03:56 | 21:52:07 | 0.39984 | 3.3936 | 1.6257 | 5.4138 | 2025-02-25 13:18:10 | 1.3569
15763 | 恒流充电 | 04:04:01 | 21:52:12 | 0.39985 | 3.394 | 1.6262 | 5.4157 | 2025-02-25 13:18:15 | 1.3571
15764 | 恒流充电 | 04:04:06 | 21:52:17 | 0.39988 | 3.394 | 1.6268 | 5.4175 | 2025-02-25 13:18:20 | 1.3572
15765 | 恒流充电 | 04:04:11 | 21:52:22 | 0.39987 | 3.394 | 1.6273 | 5.4194 | 2025-02-25 13:18:25 | 1.3572
15766 | 恒流充电 | 04:04:16 | 21:52:27 | 0.3999 | 3.394 | 1.6279 | 5.4213 | 2025-02-25 13:18:30 | 1.3573
15767 | 恒流充电 | 04:04:21 | 21:52:32 | 0.39984 | 3.3939 | 1.6285 | 5.4232 | 2025-02-25 13:18:35 | 1.357
15768 | 恒流充电 | 04:04:26 | 21:52:37 | 0.39986 | 3.394 | 1.629 | 5.4251 | 2025-02-25 13:18:40 | 1.3571
15769 | 恒流充电 | 04:04:31 | 21:52:42 | 0.39984 | 3.394 | 1.6296 | 5.427 | 2025-02-25 13:18:45 | 1.3571
15770 | 恒流充电 | 04:04:36 | 21:52:47 | 0.39983 | 3.3939 | 1.6301 | 5.4289 | 2025-02-25 13:18:50 | 1.357
15771 | 恒流充电 | 04:04:41 | 21:52:52 | 0.39982 | 3.3939 | 1.6307 | 5.4307 | 2025-02-25 13:18:55 | 1.357
15772 | 恒流充电 | 04:04:46 | 21:52:57 | 0.3999 | 3.3942 | 1.6312 | 5.4326 | 2025-02-25 13:19:00 | 1.3573
15773 | 恒流充电 | 04:04:51 | 21:53:02 | 0.39991 | 3.3941 | 1.6318 | 5.4345 | 2025-02-25 13:19:05 | 1.3574
15774 | 恒流充电 | 04:04:56 | 21:53:07 | 0.39991 | 3.3942 | 1.6323 | 5.4364 | 2025-02-25 13:19:10 | 1.3574
15775 | 恒流充电 | 04:05:01 | 21:53:12 | 0.39984 | 3.3941 | 1.6329 | 5.4383 | 2025-02-25 13:19:15 | 1.3571
15776 | 恒流充电 | 04:05:06 | 21:53:17 | 0.39987 | 3.3939 | 1.6335 | 5.4402 | 2025-02-25 13:19:20 | 1.3571
15777 | 恒流充电 | 04:05:11 | 21:53:22 | 0.39987 | 3.3942 | 1.634 | 5.442 | 2025-02-25 13:19:25 | 1.3572
15778 | 恒流充电 | 04:05:16 | 21:53:27 | 0.39986 | 3.3942 | 1.6346 | 5.4439 | 2025-02-25 13:19:30 | 1.3572
15779 | 恒流充电 | 04:05:21 | 21:53:32 | 0.39986 | 3.3941 | 1.6351 | 5.4458 | 2025-02-25 13:19:35 | 1.3571
15780 | 恒流充电 | 04:05:26 | 21:53:37 | 0.39988 | 3.3941 | 1.6357 | 5.4477 | 2025-02-25 13:19:40 | 1.3572
15781 | 恒流充电 | 04:05:31 | 21:53:42 | 0.39983 | 3.3943 | 1.6362 | 5.4496 | 2025-02-25 13:19:45 | 1.3571
15782 | 恒流充电 | 04:05:36 | 21:53:47 | 0.39986 | 3.3943 | 1.6368 | 5.4515 | 2025-02-25 13:19:50 | 1.3572
15783 | 恒流充电 | 04:05:41 | 21:53:52 | 0.39984 | 3.3943 | 1.6373 | 5.4534 | 2025-02-25 13:19:55 | 1.3572
15784 | 恒流充电 | 04:05:46 | 21:53:57 | 0.39987 | 3.3944 | 1.6379 | 5.4552 | 2025-02-25 13:20:00 | 1.3573
15785 | 恒流充电 | 04:05:51 | 21:54:02 | 0.39989 | 3.3945 | 1.6385 | 5.4571 | 2025-02-25 13:20:05 | 1.3574
15786 | 恒流充电 | 04:05:56 | 21:54:07 | 0.39987 | 3.3944 | 1.639 | 5.459 | 2025-02-25 13:20:10 | 1.3573
15787 | 恒流充电 | 04:06:01 | 21:54:12 | 0.3998 | 3.3943 | 1.6396 | 5.4609 | 2025-02-25 13:20:15 | 1.357
15788 | 恒流充电 | 04:06:06 | 21:54:17 | 0.39984 | 3.3945 | 1.6401 | 5.4628 | 2025-02-25 13:20:20 | 1.3573
15789 | 恒流充电 | 04:06:11 | 21:54:22 | 0.39983 | 3.3944 | 1.6407 | 5.4647 | 2025-02-25 13:20:25 | 1.3572
15790 | 恒流充电 | 04:06:16 | 21:54:27 | 0.39984 | 3.3944 | 1.6412 | 5.4666 | 2025-02-25 13:20:30 | 1.3572
15791 | 恒流充电 | 04:06:21 | 21:54:32 | 0.39992 | 3.3945 | 1.6418 | 5.4684 | 2025-02-25 13:20:35 | 1.3575
15792 | 恒流充电 | 04:06:26 | 21:54:37 | 0.39979 | 3.3944 | 1.6423 | 5.4703 | 2025-02-25 13:20:40 | 1.3571
15793 | 恒流充电 | 04:06:31 | 21:54:42 | 0.39983 | 3.3946 | 1.6429 | 5.4722 | 2025-02-25 13:20:45 | 1.3573
15794 | 恒流充电 | 04:06:36 | 21:54:47 | 0.39983 | 3.3944 | 1.6435 | 5.4741 | 2025-02-25 13:20:50 | 1.3572
15795 | 恒流充电 | 04:06:41 | 21:54:52 | 0.39986 | 3.3946 | 1.644 | 5.476 | 2025-02-25 13:20:55 | 1.3574
15796 | 恒流充电 | 04:06:46 | 21:54:57 | 0.39982 | 3.3945 | 1.6446 | 5.4779 | 2025-02-25 13:21:00 | 1.3572
15797 | 恒流充电 | 04:06:51 | 21:55:02 | 0.39983 | 3.3944 | 1.6451 | 5.4797 | 2025-02-25 13:21:05 | 1.3572
15798 | 恒流充电 | 04:06:56 | 21:55:07 | 0.39984 | 3.3946 | 1.6457 | 5.4816 | 2025-02-25 13:21:10 | 1.3573
15799 | 恒流充电 | 04:07:01 | 21:55:12 | 0.39985 | 3.3947 | 1.6462 | 5.4835 | 2025-02-25 13:21:15 | 1.3574
15800 | 恒流充电 | 04:07:06 | 21:55:17 | 0.39987 | 3.3947 | 1.6468 | 5.4854 | 2025-02-25 13:21:20 | 1.3574
15801 | 恒流充电 | 04:07:11 | 21:55:22 | 0.39982 | 3.3948 | 1.6473 | 5.4873 | 2025-02-25 13:21:25 | 1.3573
15802 | 恒流充电 | 04:07:16 | 21:55:27 | 0.39982 | 3.3946 | 1.6479 | 5.4892 | 2025-02-25 13:21:30 | 1.3572
15803 | 恒流充电 | 04:07:21 | 21:55:32 | 0.39983 | 3.3946 | 1.6484 | 5.4911 | 2025-02-25 13:21:35 | 1.3573
15804 | 恒流充电 | 04:07:26 | 21:55:37 | 0.39983 | 3.3947 | 1.649 | 5.4929 | 2025-02-25 13:21:40 | 1.3573
15805 | 恒流充电 | 04:07:31 | 21:55:42 | 0.39985 | 3.3948 | 1.6496 | 5.4948 | 2025-02-25 13:21:45 | 1.3574
15806 | 恒流充电 | 04:07:36 | 21:55:47 | 0.39986 | 3.3946 | 1.6501 | 5.4967 | 2025-02-25 13:21:50 | 1.3574
15807 | 恒流充电 | 04:07:41 | 21:55:52 | 0.39987 | 3.3948 | 1.6507 | 5.4986 | 2025-02-25 13:21:55 | 1.3575
15808 | 恒流充电 | 04:07:46 | 21:55:57 | 0.39983 | 3.3948 | 1.6512 | 5.5005 | 2025-02-25 13:22:00 | 1.3574
15809 | 恒流充电 | 04:07:51 | 21:56:02 | 0.39985 | 3.3948 | 1.6518 | 5.5024 | 2025-02-25 13:22:05 | 1.3574
15810 | 恒流充电 | 04:07:56 | 21:56:07 | 0.39983 | 3.3947 | 1.6523 | 5.5043 | 2025-02-25 13:22:10 | 1.3573
15811 | 恒流充电 | 04:08:01 | 21:56:12 | 0.39983 | 3.3948 | 1.6529 | 5.5061 | 2025-02-25 13:22:15 | 1.3573
15812 | 恒流充电 | 04:08:06 | 21:56:17 | 0.39984 | 3.3948 | 1.6534 | 5.508 | 2025-02-25 13:22:20 | 1.3574
15813 | 恒流充电 | 04:08:11 | 21:56:22 | 0.39986 | 3.3949 | 1.654 | 5.5099 | 2025-02-25 13:22:25 | 1.3575
15814 | 恒流充电 | 04:08:16 | 21:56:27 | 0.39989 | 3.3949 | 1.6546 | 5.5118 | 2025-02-25 13:22:30 | 1.3576
15815 | 恒流充电 | 04:08:21 | 21:56:32 | 0.39985 | 3.3948 | 1.6551 | 5.5137 | 2025-02-25 13:22:35 | 1.3574
15816 | 恒流充电 | 04:08:26 | 21:56:37 | 0.39986 | 3.3947 | 1.6557 | 5.5156 | 2025-02-25 13:22:40 | 1.3574
15817 | 恒流充电 | 04:08:31 | 21:56:42 | 0.39984 | 3.3949 | 1.6562 | 5.5175 | 2025-02-25 13:22:45 | 1.3574
15818 | 恒流充电 | 04:08:36 | 21:56:47 | 0.39987 | 3.395 | 1.6568 | 5.5193 | 2025-02-25 13:22:50 | 1.3576
15819 | 恒流充电 | 04:08:41 | 21:56:52 | 0.39988 | 3.3952 | 1.6573 | 5.5212 | 2025-02-25 13:22:55 | 1.3577
15820 | 恒流充电 | 04:08:46 | 21:56:57 | 0.39985 | 3.395 | 1.6579 | 5.5231 | 2025-02-25 13:23:00 | 1.3575
15821 | 恒流充电 | 04:08:51 | 21:57:02 | 0.39988 | 3.395 | 1.6584 | 5.525 | 2025-02-25 13:23:05 | 1.3576
15822 | 恒流充电 | 04:08:56 | 21:57:07 | 0.39984 | 3.395 | 1.659 | 5.5269 | 2025-02-25 13:23:10 | 1.3575
15823 | 恒流充电 | 04:09:01 | 21:57:12 | 0.39987 | 3.3951 | 1.6596 | 5.5288 | 2025-02-25 13:23:15 | 1.3576
15824 | 恒流充电 | 04:09:06 | 21:57:17 | 0.39982 | 3.395 | 1.6601 | 5.5307 | 2025-02-25 13:23:20 | 1.3574
15825 | 恒流充电 | 04:09:11 | 21:57:22 | 0.39984 | 3.3952 | 1.6607 | 5.5325 | 2025-02-25 13:23:25 | 1.3575
15826 | 恒流充电 | 04:09:16 | 21:57:27 | 0.39982 | 3.3953 | 1.6612 | 5.5344 | 2025-02-25 13:23:30 | 1.3575
15827 | 恒流充电 | 04:09:21 | 21:57:32 | 0.39988 | 3.3952 | 1.6618 | 5.5363 | 2025-02-25 13:23:35 | 1.3577
15828 | 恒流充电 | 04:09:26 | 21:57:37 | 0.39983 | 3.3952 | 1.6623 | 5.5382 | 2025-02-25 13:23:40 | 1.3575
15829 | 恒流充电 | 04:09:31 | 21:57:42 | 0.3999 | 3.3955 | 1.6629 | 5.5401 | 2025-02-25 13:23:45 | 1.3578
15830 | 恒流充电 | 04:09:36 | 21:57:47 | 0.39985 | 3.3954 | 1.6634 | 5.542 | 2025-02-25 13:23:50 | 1.3577
15831 | 恒流充电 | 04:09:41 | 21:57:52 | 0.39985 | 3.3953 | 1.664 | 5.5439 | 2025-02-25 13:23:55 | 1.3576
15832 | 恒流充电 | 04:09:46 | 21:57:57 | 0.39985 | 3.3954 | 1.6646 | 5.5457 | 2025-02-25 13:24:00 | 1.3576
15833 | 恒流充电 | 04:09:51 | 21:58:02 | 0.39983 | 3.3952 | 1.6651 | 5.5476 | 2025-02-25 13:24:05 | 1.3575
15834 | 恒流充电 | 04:09:56 | 21:58:07 | 0.39986 | 3.3953 | 1.6657 | 5.5495 | 2025-02-25 13:24:10 | 1.3577
15835 | 恒流充电 | 04:10:01 | 21:58:12 | 0.39983 | 3.3956 | 1.6662 | 5.5514 | 2025-02-25 13:24:15 | 1.3577
15836 | 恒流充电 | 04:10:06 | 21:58:17 | 0.39985 | 3.3955 | 1.6668 | 5.5533 | 2025-02-25 13:24:20 | 1.3577
15837 | 恒流充电 | 04:10:11 | 21:58:22 | 0.39984 | 3.3957 | 1.6673 | 5.5552 | 2025-02-25 13:24:25 | 1.3578
15838 | 恒流充电 | 04:10:16 | 21:58:27 | 0.39983 | 3.3955 | 1.6679 | 5.5571 | 2025-02-25 13:24:30 | 1.3576
15839 | 恒流充电 | 04:10:21 | 21:58:32 | 0.39985 | 3.3956 | 1.6684 | 5.5589 | 2025-02-25 13:24:35 | 1.3577
15840 | 恒流充电 | 04:10:26 | 21:58:37 | 0.39981 | 3.3956 | 1.669 | 5.5608 | 2025-02-25 13:24:40 | 1.3576
15841 | 恒流充电 | 04:10:31 | 21:58:42 | 0.39986 | 3.3956 | 1.6696 | 5.5627 | 2025-02-25 13:24:45 | 1.3578
15842 | 恒流充电 | 04:10:36 | 21:58:47 | 0.39983 | 3.3955 | 1.6701 | 5.5646 | 2025-02-25 13:24:50 | 1.3576
15843 | 恒流充电 | 04:10:41 | 21:58:52 | 0.39982 | 3.3954 | 1.6707 | 5.5665 | 2025-02-25 13:24:55 | 1.3576
15844 | 恒流充电 | 04:10:46 | 21:58:57 | 0.39985 | 3.3958 | 1.6712 | 5.5684 | 2025-02-25 13:25:00 | 1.3578
15845 | 恒流充电 | 04:10:51 | 21:59:02 | 0.39984 | 3.3955 | 1.6718 | 5.5703 | 2025-02-25 13:25:05 | 1.3577
15846 | 恒流充电 | 04:10:56 | 21:59:07 | 0.39985 | 3.3957 | 1.6723 | 5.5721 | 2025-02-25 13:25:10 | 1.3578
15847 | 恒流充电 | 04:11:01 | 21:59:12 | 0.39983 | 3.3956 | 1.6729 | 5.574 | 2025-02-25 13:25:15 | 1.3576
15848 | 恒流充电 | 04:11:06 | 21:59:17 | 0.39982 | 3.3956 | 1.6734 | 5.5759 | 2025-02-25 13:25:20 | 1.3576
15849 | 恒流充电 | 04:11:11 | 21:59:22 | 0.39982 | 3.3958 | 1.674 | 5.5778 | 2025-02-25 13:25:25 | 1.3577
15850 | 恒流充电 | 04:11:16 | 21:59:27 | 0.39984 | 3.3956 | 1.6746 | 5.5797 | 2025-02-25 13:25:30 | 1.3577
15851 | 恒流充电 | 04:11:21 | 21:59:32 | 0.39983 | 3.3959 | 1.6751 | 5.5816 | 2025-02-25 13:25:35 | 1.3578
15852 | 恒流充电 | 04:11:26 | 21:59:37 | 0.39984 | 3.3958 | 1.6757 | 5.5835 | 2025-02-25 13:25:40 | 1.3578
15853 | 恒流充电 | 04:11:31 | 21:59:42 | 0.39986 | 3.3957 | 1.6762 | 5.5853 | 2025-02-25 13:25:45 | 1.3578
15854 | 恒流充电 | 04:11:36 | 21:59:47 | 0.39985 | 3.3958 | 1.6768 | 5.5872 | 2025-02-25 13:25:50 | 1.3578
15855 | 恒流充电 | 04:11:41 | 21:59:52 | 0.39987 | 3.3959 | 1.6773 | 5.5891 | 2025-02-25 13:25:55 | 1.3579
15856 | 恒流充电 | 04:11:46 | 21:59:57 | 0.39987 | 3.3959 | 1.6779 | 5.591 | 2025-02-25 13:26:00 | 1.3579
15857 | 恒流充电 | 04:11:51 | 22:00:02 | 0.39993 | 3.3959 | 1.6784 | 5.5929 | 2025-02-25 13:26:05 | 1.3581
15858 | 恒流充电 | 04:11:56 | 22:00:07 | 0.39987 | 3.3958 | 1.679 | 5.5948 | 2025-02-25 13:26:10 | 1.3579
15859 | 恒流充电 | 04:12:01 | 22:00:12 | 0.39985 | 3.3961 | 1.6795 | 5.5967 | 2025-02-25 13:26:15 | 1.3579
15860 | 恒流充电 | 04:12:06 | 22:00:17 | 0.39983 | 3.3961 | 1.6801 | 5.5985 | 2025-02-25 13:26:20 | 1.3579
15861 | 恒流充电 | 04:12:11 | 22:00:22 | 0.39987 | 3.396 | 1.6807 | 5.6004 | 2025-02-25 13:26:25 | 1.358
15862 | 恒流充电 | 04:12:16 | 22:00:27 | 0.39985 | 3.396 | 1.6812 | 5.6023 | 2025-02-25 13:26:30 | 1.3579
15863 | 恒流充电 | 04:12:21 | 22:00:32 | 0.39984 | 3.3961 | 1.6818 | 5.6042 | 2025-02-25 13:26:35 | 1.3579
15864 | 恒流充电 | 04:12:26 | 22:00:37 | 0.39984 | 3.3959 | 1.6823 | 5.6061 | 2025-02-25 13:26:40 | 1.3578
15865 | 恒流充电 | 04:12:31 | 22:00:42 | 0.39984 | 3.3961 | 1.6829 | 5.608 | 2025-02-25 13:26:45 | 1.3579
15866 | 恒流充电 | 04:12:36 | 22:00:47 | 0.39984 | 3.396 | 1.6834 | 5.6099 | 2025-02-25 13:26:50 | 1.3579
15867 | 恒流充电 | 04:12:41 | 22:00:52 | 0.39985 | 3.3962 | 1.684 | 5.6117 | 2025-02-25 13:26:55 | 1.358
15868 | 恒流充电 | 04:12:46 | 22:00:57 | 0.39982 | 3.3961 | 1.6845 | 5.6136 | 2025-02-25 13:27:00 | 1.3578
15869 | 恒流充电 | 04:12:51 | 22:01:02 | 0.39981 | 3.3963 | 1.6851 | 5.6155 | 2025-02-25 13:27:05 | 1.3579
15870 | 恒流充电 | 04:12:56 | 22:01:07 | 0.39982 | 3.3964 | 1.6857 | 5.6174 | 2025-02-25 13:27:10 | 1.3579
15871 | 恒流充电 | 04:13:01 | 22:01:12 | 0.39985 | 3.3963 | 1.6862 | 5.6193 | 2025-02-25 13:27:15 | 1.358
15872 | 恒流充电 | 04:13:06 | 22:01:17 | 0.39983 | 3.3964 | 1.6868 | 5.6212 | 2025-02-25 13:27:20 | 1.358
15873 | 恒流充电 | 04:13:11 | 22:01:22 | 0.39982 | 3.3962 | 1.6873 | 5.6231 | 2025-02-25 13:27:25 | 1.3578
15874 | 恒流充电 | 04:13:16 | 22:01:27 | 0.39986 | 3.3964 | 1.6879 | 5.6249 | 2025-02-25 13:27:30 | 1.3581
15875 | 恒流充电 | 04:13:21 | 22:01:32 | 0.39984 | 3.3965 | 1.6884 | 5.6268 | 2025-02-25 13:27:35 | 1.3581
15876 | 恒流充电 | 04:13:26 | 22:01:37 | 0.39985 | 3.3963 | 1.689 | 5.6287 | 2025-02-25 13:27:40 | 1.358
15877 | 恒流充电 | 04:13:31 | 22:01:42 | 0.39986 | 3.3964 | 1.6895 | 5.6306 | 2025-02-25 13:27:45 | 1.3581
15878 | 恒流充电 | 04:13:36 | 22:01:47 | 0.39985 | 3.3966 | 1.6901 | 5.6325 | 2025-02-25 13:27:50 | 1.3581
15879 | 恒流充电 | 04:13:41 | 22:01:52 | 0.3998 | 3.3964 | 1.6907 | 5.6344 | 2025-02-25 13:27:55 | 1.3579
15880 | 恒流充电 | 04:13:46 | 22:01:57 | 0.39987 | 3.3966 | 1.6912 | 5.6363 | 2025-02-25 13:28:00 | 1.3582
15881 | 恒流充电 | 04:13:51 | 22:02:02 | 0.39986 | 3.3964 | 1.6918 | 5.6381 | 2025-02-25 13:28:05 | 1.3581
15882 | 恒流充电 | 04:13:56 | 22:02:07 | 0.39984 | 3.3965 | 1.6923 | 5.64 | 2025-02-25 13:28:10 | 1.358
15883 | 恒流充电 | 04:14:01 | 22:02:12 | 0.39986 | 3.3966 | 1.6929 | 5.6419 | 2025-02-25 13:28:15 | 1.3582
15884 | 恒流充电 | 04:14:06 | 22:02:17 | 0.39988 | 3.3967 | 1.6934 | 5.6438 | 2025-02-25 13:28:20 | 1.3583
15885 | 恒流充电 | 04:14:11 | 22:02:22 | 0.39984 | 3.3967 | 1.694 | 5.6457 | 2025-02-25 13:28:25 | 1.3581
15886 | 恒流充电 | 04:14:16 | 22:02:27 | 0.39985 | 3.3967 | 1.6945 | 5.6476 | 2025-02-25 13:28:30 | 1.3582
15887 | 恒流充电 | 04:14:21 | 22:02:32 | 0.39984 | 3.3965 | 1.6951 | 5.6495 | 2025-02-25 13:28:35 | 1.3581
15888 | 恒流充电 | 04:14:26 | 22:02:37 | 0.39984 | 3.3966 | 1.6957 | 5.6514 | 2025-02-25 13:28:40 | 1.3581
15889 | 恒流充电 | 04:14:31 | 22:02:42 | 0.39985 | 3.3965 | 1.6962 | 5.6532 | 2025-02-25 13:28:45 | 1.3581
15890 | 恒流充电 | 04:14:36 | 22:02:47 | 0.39986 | 3.3967 | 1.6968 | 5.6551 | 2025-02-25 13:28:50 | 1.3582
15891 | 恒流充电 | 04:14:41 | 22:02:52 | 0.39986 | 3.3968 | 1.6973 | 5.657 | 2025-02-25 13:28:55 | 1.3582
15892 | 恒流充电 | 04:14:46 | 22:02:57 | 0.39988 | 3.3966 | 1.6979 | 5.6589 | 2025-02-25 13:29:00 | 1.3582
15893 | 恒流充电 | 04:14:51 | 22:03:02 | 0.39979 | 3.3967 | 1.6984 | 5.6608 | 2025-02-25 13:29:05 | 1.358
15894 | 恒流充电 | 04:14:56 | 22:03:07 | 0.39984 | 3.3968 | 1.699 | 5.6627 | 2025-02-25 13:29:10 | 1.3582
15895 | 恒流充电 | 04:15:01 | 22:03:12 | 0.39982 | 3.397 | 1.6995 | 5.6646 | 2025-02-25 13:29:15 | 1.3582
15896 | 恒流充电 | 04:15:06 | 22:03:17 | 0.39987 | 3.3968 | 1.7001 | 5.6664 | 2025-02-25 13:29:20 | 1.3583
15897 | 恒流充电 | 04:15:11 | 22:03:22 | 0.39985 | 3.3969 | 1.7007 | 5.6683 | 2025-02-25 13:29:25 | 1.3583
15898 | 恒流充电 | 04:15:16 | 22:03:27 | 0.39984 | 3.3968 | 1.7012 | 5.6702 | 2025-02-25 13:29:30 | 1.3582
15899 | 恒流充电 | 04:15:21 | 22:03:32 | 0.39984 | 3.3969 | 1.7018 | 5.6721 | 2025-02-25 13:29:35 | 1.3582
15900 | 恒流充电 | 04:15:26 | 22:03:37 | 0.39982 | 3.3968 | 1.7023 | 5.674 | 2025-02-25 13:29:40 | 1.3581
15901 | 恒流充电 | 04:15:31 | 22:03:42 | 0.39988 | 3.3971 | 1.7029 | 5.6759 | 2025-02-25 13:29:45 | 1.3584
15902 | 恒流充电 | 04:15:36 | 22:03:47 | 0.39985 | 3.397 | 1.7034 | 5.6778 | 2025-02-25 13:29:50 | 1.3583
15903 | 恒流充电 | 04:15:41 | 22:03:52 | 0.39989 | 3.3971 | 1.704 | 5.6796 | 2025-02-25 13:29:55 | 1.3584
15904 | 恒流充电 | 04:15:46 | 22:03:57 | 0.39985 | 3.3971 | 1.7045 | 5.6815 | 2025-02-25 13:30:00 | 1.3583
15905 | 恒流充电 | 04:15:51 | 22:04:02 | 0.39983 | 3.397 | 1.7051 | 5.6834 | 2025-02-25 13:30:05 | 1.3582
15906 | 恒流充电 | 04:15:56 | 22:04:07 | 0.39988 | 3.397 | 1.7057 | 5.6853 | 2025-02-25 13:30:10 | 1.3584
15907 | 恒流充电 | 04:16:01 | 22:04:12 | 0.39985 | 3.3972 | 1.7062 | 5.6872 | 2025-02-25 13:30:15 | 1.3584
15908 | 恒流充电 | 04:16:06 | 22:04:17 | 0.39987 | 3.3971 | 1.7068 | 5.6891 | 2025-02-25 13:30:20 | 1.3584
15909 | 恒流充电 | 04:16:11 | 22:04:22 | 0.39987 | 3.3971 | 1.7073 | 5.691 | 2025-02-25 13:30:25 | 1.3584
15910 | 恒流充电 | 04:16:16 | 22:04:27 | 0.39983 | 3.3971 | 1.7079 | 5.6929 | 2025-02-25 13:30:30 | 1.3582
15911 | 恒流充电 | 04:16:21 | 22:04:32 | 0.39989 | 3.3972 | 1.7084 | 5.6947 | 2025-02-25 13:30:35 | 1.3585
15912 | 恒流充电 | 04:16:26 | 22:04:37 | 0.39984 | 3.3973 | 1.709 | 5.6966 | 2025-02-25 13:30:40 | 1.3584
15913 | 恒流充电 | 04:16:31 | 22:04:42 | 0.39986 | 3.3973 | 1.7095 | 5.6985 | 2025-02-25 13:30:45 | 1.3584
15914 | 恒流充电 | 04:16:36 | 22:04:47 | 0.39986 | 3.3973 | 1.7101 | 5.7004 | 2025-02-25 13:30:50 | 1.3584
15915 | 恒流充电 | 04:16:41 | 22:04:52 | 0.39986 | 3.3973 | 1.7106 | 5.7023 | 2025-02-25 13:30:55 | 1.3584
15916 | 恒流充电 | 04:16:46 | 22:04:57 | 0.39984 | 3.3974 | 1.7112 | 5.7042 | 2025-02-25 13:31:00 | 1.3584
15917 | 恒流充电 | 04:16:51 | 22:05:02 | 0.39986 | 3.3974 | 1.7118 | 5.7061 | 2025-02-25 13:31:05 | 1.3585
15918 | 恒流充电 | 04:16:56 | 22:05:07 | 0.39983 | 3.3976 | 1.7123 | 5.7079 | 2025-02-25 13:31:10 | 1.3584
15919 | 恒流充电 | 04:17:01 | 22:05:12 | 0.39987 | 3.3974 | 1.7129 | 5.7098 | 2025-02-25 13:31:15 | 1.3585
15920 | 恒流充电 | 04:17:06 | 22:05:17 | 0.39984 | 3.3974 | 1.7134 | 5.7117 | 2025-02-25 13:31:20 | 1.3584
15921 | 恒流充电 | 04:17:11 | 22:05:22 | 0.39986 | 3.3976 | 1.714 | 5.7136 | 2025-02-25 13:31:25 | 1.3586
15922 | 恒流充电 | 04:17:16 | 22:05:27 | 0.39985 | 3.3976 | 1.7145 | 5.7155 | 2025-02-25 13:31:30 | 1.3585
15923 | 恒流充电 | 04:17:21 | 22:05:32 | 0.39984 | 3.3977 | 1.7151 | 5.7174 | 2025-02-25 13:31:35 | 1.3585
15924 | 恒流充电 | 04:17:26 | 22:05:37 | 0.39985 | 3.3976 | 1.7156 | 5.7193 | 2025-02-25 13:31:40 | 1.3585
15925 | 恒流充电 | 04:17:31 | 22:05:42 | 0.39986 | 3.3976 | 1.7162 | 5.7212 | 2025-02-25 13:31:45 | 1.3585
15926 | 恒流充电 | 04:17:36 | 22:05:47 | 0.39984 | 3.3977 | 1.7168 | 5.723 | 2025-02-25 13:31:50 | 1.3585
15927 | 恒流充电 | 04:17:41 | 22:05:52 | 0.39983 | 3.3976 | 1.7173 | 5.7249 | 2025-02-25 13:31:55 | 1.3585
15928 | 恒流充电 | 04:17:46 | 22:05:57 | 0.39985 | 3.3977 | 1.7179 | 5.7268 | 2025-02-25 13:32:00 | 1.3586
15929 | 恒流充电 | 04:17:51 | 22:06:02 | 0.3999 | 3.3976 | 1.7184 | 5.7287 | 2025-02-25 13:32:05 | 1.3587
15930 | 恒流充电 | 04:17:56 | 22:06:07 | 0.39987 | 3.3977 | 1.719 | 5.7306 | 2025-02-25 13:32:10 | 1.3587
15931 | 恒流充电 | 04:18:01 | 22:06:12 | 0.39982 | 3.3977 | 1.7195 | 5.7325 | 2025-02-25 13:32:15 | 1.3585
15932 | 恒流充电 | 04:18:06 | 22:06:17 | 0.39989 | 3.3978 | 1.7201 | 5.7344 | 2025-02-25 13:32:20 | 1.3587
15933 | 恒流充电 | 04:18:11 | 22:06:22 | 0.39982 | 3.3977 | 1.7206 | 5.7363 | 2025-02-25 13:32:25 | 1.3585
15934 | 恒流充电 | 04:18:16 | 22:06:27 | 0.39984 | 3.3977 | 1.7212 | 5.7381 | 2025-02-25 13:32:30 | 1.3586
15935 | 恒流充电 | 04:18:21 | 22:06:32 | 0.39988 | 3.3978 | 1.7218 | 5.74 | 2025-02-25 13:32:35 | 1.3587
15936 | 恒流充电 | 04:18:26 | 22:06:37 | 0.39984 | 3.3979 | 1.7223 | 5.7419 | 2025-02-25 13:32:40 | 1.3586
15937 | 恒流充电 | 04:18:31 | 22:06:42 | 0.39984 | 3.3979 | 1.7229 | 5.7438 | 2025-02-25 13:32:45 | 1.3586
15938 | 恒流充电 | 04:18:36 | 22:06:47 | 0.39984 | 3.398 | 1.7234 | 5.7457 | 2025-02-25 13:32:50 | 1.3586
15939 | 恒流充电 | 04:18:41 | 22:06:52 | 0.39984 | 3.3979 | 1.724 | 5.7476 | 2025-02-25 13:32:55 | 1.3586
15940 | 恒流充电 | 04:18:46 | 22:06:57 | 0.39986 | 3.3979 | 1.7245 | 5.7495 | 2025-02-25 13:33:00 | 1.3587
15941 | 恒流充电 | 04:18:51 | 22:07:02 | 0.39982 | 3.3981 | 1.7251 | 5.7513 | 2025-02-25 13:33:05 | 1.3586
15942 | 恒流充电 | 04:18:56 | 22:07:07 | 0.39988 | 3.398 | 1.7256 | 5.7532 | 2025-02-25 13:33:10 | 1.3588
15943 | 恒流充电 | 04:19:01 | 22:07:12 | 0.39984 | 3.3981 | 1.7262 | 5.7551 | 2025-02-25 13:33:15 | 1.3587
15944 | 恒流充电 | 04:19:06 | 22:07:17 | 0.39986 | 3.398 | 1.7268 | 5.757 | 2025-02-25 13:33:20 | 1.3587
15945 | 恒流充电 | 04:19:11 | 22:07:22 | 0.39985 | 3.3982 | 1.7273 | 5.7589 | 2025-02-25 13:33:25 | 1.3588
15946 | 恒流充电 | 04:19:16 | 22:07:27 | 0.39984 | 3.3983 | 1.7279 | 5.7608 | 2025-02-25 13:33:30 | 1.3588
15947 | 恒流充电 | 04:19:21 | 22:07:32 | 0.39989 | 3.3982 | 1.7284 | 5.7627 | 2025-02-25 13:33:35 | 1.3589
15948 | 恒流充电 | 04:19:26 | 22:07:37 | 0.39987 | 3.3983 | 1.729 | 5.7646 | 2025-02-25 13:33:40 | 1.3589
15949 | 恒流充电 | 04:19:31 | 22:07:42 | 0.39988 | 3.3982 | 1.7295 | 5.7664 | 2025-02-25 13:33:45 | 1.3589
15950 | 恒流充电 | 04:19:36 | 22:07:47 | 0.39984 | 3.3984 | 1.7301 | 5.7683 | 2025-02-25 13:33:50 | 1.3588
15951 | 恒流充电 | 04:19:41 | 22:07:52 | 0.39986 | 3.3983 | 1.7306 | 5.7702 | 2025-02-25 13:33:55 | 1.3588
15952 | 恒流充电 | 04:19:46 | 22:07:57 | 0.39985 | 3.3984 | 1.7312 | 5.7721 | 2025-02-25 13:34:00 | 1.3588
15953 | 恒流充电 | 04:19:51 | 22:08:02 | 0.39984 | 3.3982 | 1.7318 | 5.774 | 2025-02-25 13:34:05 | 1.3588
15954 | 恒流充电 | 04:19:56 | 22:08:07 | 0.39985 | 3.3984 | 1.7323 | 5.7759 | 2025-02-25 13:34:10 | 1.3588
15955 | 恒流充电 | 04:20:01 | 22:08:12 | 0.39988 | 3.3983 | 1.7329 | 5.7778 | 2025-02-25 13:34:15 | 1.3589
15956 | 恒流充电 | 04:20:06 | 22:08:17 | 0.39981 | 3.3984 | 1.7334 | 5.7797 | 2025-02-25 13:34:20 | 1.3587
15957 | 恒流充电 | 04:20:11 | 22:08:22 | 0.39983 | 3.3984 | 1.734 | 5.7815 | 2025-02-25 13:34:25 | 1.3588
15958 | 恒流充电 | 04:20:16 | 22:08:27 | 0.39987 | 3.3986 | 1.7345 | 5.7834 | 2025-02-25 13:34:30 | 1.359
15959 | 恒流充电 | 04:20:21 | 22:08:32 | 0.39983 | 3.3986 | 1.7351 | 5.7853 | 2025-02-25 13:34:35 | 1.3589
15960 | 恒流充电 | 04:20:26 | 22:08:37 | 0.3998 | 3.3987 | 1.7356 | 5.7872 | 2025-02-25 13:34:40 | 1.3588
15961 | 恒流充电 | 04:20:31 | 22:08:42 | 0.39983 | 3.3985 | 1.7362 | 5.7891 | 2025-02-25 13:34:45 | 1.3588
15962 | 恒流充电 | 04:20:36 | 22:08:47 | 0.39986 | 3.3988 | 1.7368 | 5.791 | 2025-02-25 13:34:50 | 1.359
15963 | 恒流充电 | 04:20:41 | 22:08:52 | 0.39983 | 3.3987 | 1.7373 | 5.7929 | 2025-02-25 13:34:55 | 1.3589
15964 | 恒流充电 | 04:20:46 | 22:08:57 | 0.39987 | 3.3987 | 1.7379 | 5.7948 | 2025-02-25 13:35:00 | 1.3591
15965 | 恒流充电 | 04:20:51 | 22:09:02 | 0.39984 | 3.3988 | 1.7384 | 5.7966 | 2025-02-25 13:35:05 | 1.359
15966 | 恒流充电 | 04:20:56 | 22:09:07 | 0.39982 | 3.3987 | 1.739 | 5.7985 | 2025-02-25 13:35:10 | 1.3589
15967 | 恒流充电 | 04:21:01 | 22:09:12 | 0.39984 | 3.3988 | 1.7395 | 5.8004 | 2025-02-25 13:35:15 | 1.359
15968 | 恒流充电 | 04:21:06 | 22:09:17 | 0.39981 | 3.3989 | 1.7401 | 5.8023 | 2025-02-25 13:35:20 | 1.3589
15969 | 恒流充电 | 04:21:11 | 22:09:22 | 0.39982 | 3.3987 | 1.7406 | 5.8042 | 2025-02-25 13:35:25 | 1.3589
15970 | 恒流充电 | 04:21:16 | 22:09:27 | 0.39984 | 3.3991 | 1.7412 | 5.8061 | 2025-02-25 13:35:30 | 1.3591
15971 | 恒流充电 | 04:21:21 | 22:09:32 | 0.39984 | 3.3987 | 1.7417 | 5.808 | 2025-02-25 13:35:35 | 1.359
15972 | 恒流充电 | 04:21:26 | 22:09:37 | 0.39985 | 3.3988 | 1.7423 | 5.8099 | 2025-02-25 13:35:40 | 1.359
15973 | 恒流充电 | 04:21:31 | 22:09:42 | 0.39984 | 3.3989 | 1.7429 | 5.8117 | 2025-02-25 13:35:45 | 1.359
15974 | 恒流充电 | 04:21:36 | 22:09:47 | 0.39987 | 3.3989 | 1.7434 | 5.8136 | 2025-02-25 13:35:50 | 1.3591
15975 | 恒流充电 | 04:21:41 | 22:09:52 | 0.39984 | 3.3991 | 1.744 | 5.8155 | 2025-02-25 13:35:55 | 1.3591
15976 | 恒流充电 | 04:21:46 | 22:09:57 | 0.39984 | 3.3992 | 1.7445 | 5.8174 | 2025-02-25 13:36:00 | 1.3591
15977 | 恒流充电 | 04:21:51 | 22:10:02 | 0.39989 | 3.3992 | 1.7451 | 5.8193 | 2025-02-25 13:36:05 | 1.3593
15978 | 恒流充电 | 04:21:56 | 22:10:07 | 0.39985 | 3.3993 | 1.7456 | 5.8212 | 2025-02-25 13:36:10 | 1.3592
15979 | 恒流充电 | 04:22:01 | 22:10:12 | 0.39986 | 3.3992 | 1.7462 | 5.8231 | 2025-02-25 13:36:15 | 1.3592
15980 | 恒流充电 | 04:22:06 | 22:10:17 | 0.39989 | 3.3993 | 1.7467 | 5.825 | 2025-02-25 13:36:20 | 1.3593
15981 | 恒流充电 | 04:22:11 | 22:10:22 | 0.39983 | 3.3991 | 1.7473 | 5.8268 | 2025-02-25 13:36:25 | 1.3591
15982 | 恒流充电 | 04:22:16 | 22:10:27 | 0.39984 | 3.3992 | 1.7479 | 5.8287 | 2025-02-25 13:36:30 | 1.3591
15983 | 恒流充电 | 04:22:21 | 22:10:32 | 0.39983 | 3.3994 | 1.7484 | 5.8306 | 2025-02-25 13:36:35 | 1.3592
15984 | 恒流充电 | 04:22:26 | 22:10:37 | 0.39985 | 3.3993 | 1.749 | 5.8325 | 2025-02-25 13:36:40 | 1.3592
15985 | 恒流充电 | 04:22:31 | 22:10:42 | 0.39983 | 3.3995 | 1.7495 | 5.8344 | 2025-02-25 13:36:45 | 1.3592
15986 | 恒流充电 | 04:22:36 | 22:10:47 | 0.39987 | 3.3992 | 1.7501 | 5.8363 | 2025-02-25 13:36:50 | 1.3592
15987 | 恒流充电 | 04:22:41 | 22:10:52 | 0.39985 | 3.3995 | 1.7506 | 5.8382 | 2025-02-25 13:36:55 | 1.3593
15988 | 恒流充电 | 04:22:46 | 22:10:57 | 0.39983 | 3.3995 | 1.7512 | 5.8401 | 2025-02-25 13:37:00 | 1.3592
15989 | 恒流充电 | 04:22:51 | 22:11:02 | 0.39986 | 3.3994 | 1.7517 | 5.8419 | 2025-02-25 13:37:05 | 1.3593
15990 | 恒流充电 | 04:22:56 | 22:11:07 | 0.39986 | 3.3994 | 1.7523 | 5.8438 | 2025-02-25 13:37:10 | 1.3593
15991 | 恒流充电 | 04:23:01 | 22:11:12 | 0.39989 | 3.3995 | 1.7529 | 5.8457 | 2025-02-25 13:37:15 | 1.3594
15992 | 恒流充电 | 04:23:06 | 22:11:17 | 0.39987 | 3.3996 | 1.7534 | 5.8476 | 2025-02-25 13:37:20 | 1.3594
15993 | 恒流充电 | 04:23:11 | 22:11:22 | 0.39985 | 3.3995 | 1.754 | 5.8495 | 2025-02-25 13:37:25 | 1.3593
15994 | 恒流充电 | 04:23:16 | 22:11:27 | 0.39982 | 3.3996 | 1.7545 | 5.8514 | 2025-02-25 13:37:30 | 1.3592
15995 | 恒流充电 | 04:23:21 | 22:11:32 | 0.39985 | 3.3997 | 1.7551 | 5.8533 | 2025-02-25 13:37:35 | 1.3594
15996 | 恒流充电 | 04:23:26 | 22:11:37 | 0.39981 | 3.3997 | 1.7556 | 5.8552 | 2025-02-25 13:37:40 | 1.3592
15997 | 恒流充电 | 04:23:31 | 22:11:42 | 0.39983 | 3.3996 | 1.7562 | 5.857 | 2025-02-25 13:37:45 | 1.3593
15998 | 恒流充电 | 04:23:36 | 22:11:47 | 0.39985 | 3.3998 | 1.7567 | 5.8589 | 2025-02-25 13:37:50 | 1.3594
15999 | 恒流充电 | 04:23:41 | 22:11:52 | 0.39989 | 3.3998 | 1.7573 | 5.8608 | 2025-02-25 13:37:55 | 1.3595
16000 | 恒流充电 | 04:23:46 | 22:11:57 | 0.39985 | 3.3998 | 1.7579 | 5.8627 | 2025-02-25 13:38:00 | 1.3594
16001 | 恒流充电 | 04:23:51 | 22:12:02 | 0.39982 | 3.3998 | 1.7584 | 5.8646 | 2025-02-25 13:38:05 | 1.3593
16002 | 恒流充电 | 04:23:56 | 22:12:07 | 0.39984 | 3.3998 | 1.759 | 5.8665 | 2025-02-25 13:38:10 | 1.3594
16003 | 恒流充电 | 04:24:01 | 22:12:12 | 0.39987 | 3.3999 | 1.7595 | 5.8684 | 2025-02-25 13:38:15 | 1.3595
16004 | 恒流充电 | 04:24:06 | 22:12:17 | 0.39984 | 3.4 | 1.7601 | 5.8703 | 2025-02-25 13:38:20 | 1.3594
16005 | 恒流充电 | 04:24:11 | 22:12:22 | 0.39983 | 3.4 | 1.7606 | 5.8722 | 2025-02-25 13:38:25 | 1.3594
16006 | 恒流充电 | 04:24:16 | 22:12:27 | 0.39986 | 3.3999 | 1.7612 | 5.874 | 2025-02-25 13:38:30 | 1.3595
16007 | 恒流充电 | 04:24:21 | 22:12:32 | 0.39984 | 3.4 | 1.7617 | 5.8759 | 2025-02-25 13:38:35 | 1.3594
16008 | 恒流充电 | 04:24:26 | 22:12:37 | 0.39984 | 3.3998 | 1.7623 | 5.8778 | 2025-02-25 13:38:40 | 1.3594
16009 | 恒流充电 | 04:24:31 | 22:12:42 | 0.39987 | 3.4001 | 1.7629 | 5.8797 | 2025-02-25 13:38:45 | 1.3596
16010 | 恒流充电 | 04:24:36 | 22:12:47 | 0.39986 | 3.4002 | 1.7634 | 5.8816 | 2025-02-25 13:38:50 | 1.3596
16011 | 恒流充电 | 04:24:41 | 22:12:52 | 0.39982 | 3.4001 | 1.764 | 5.8835 | 2025-02-25 13:38:55 | 1.3594
16012 | 恒流充电 | 04:24:46 | 22:12:57 | 0.39982 | 3.4001 | 1.7645 | 5.8854 | 2025-02-25 13:39:00 | 1.3594
16013 | 恒流充电 | 04:24:51 | 22:13:02 | 0.39985 | 3.4001 | 1.7651 | 5.8873 | 2025-02-25 13:39:05 | 1.3595
16014 | 恒流充电 | 04:24:56 | 22:13:07 | 0.39985 | 3.4003 | 1.7656 | 5.8891 | 2025-02-25 13:39:10 | 1.3596
16015 | 恒流充电 | 04:25:01 | 22:13:12 | 0.39985 | 3.4002 | 1.7662 | 5.891 | 2025-02-25 13:39:15 | 1.3596
16016 | 恒流充电 | 04:25:06 | 22:13:17 | 0.39985 | 3.4005 | 1.7667 | 5.8929 | 2025-02-25 13:39:20 | 1.3597
16017 | 恒流充电 | 04:25:11 | 22:13:22 | 0.39986 | 3.4003 | 1.7673 | 5.8948 | 2025-02-25 13:39:25 | 1.3597
16018 | 恒流充电 | 04:25:16 | 22:13:27 | 0.39986 | 3.4005 | 1.7678 | 5.8967 | 2025-02-25 13:39:30 | 1.3597
16019 | 恒流充电 | 04:25:21 | 22:13:32 | 0.39987 | 3.4006 | 1.7684 | 5.8986 | 2025-02-25 13:39:35 | 1.3598
16020 | 恒流充电 | 04:25:26 | 22:13:37 | 0.39984 | 3.4004 | 1.769 | 5.9005 | 2025-02-25 13:39:40 | 1.3596
16021 | 恒流充电 | 04:25:31 | 22:13:42 | 0.39984 | 3.4008 | 1.7695 | 5.9024 | 2025-02-25 13:39:45 | 1.3598
16022 | 恒流充电 | 04:25:36 | 22:13:47 | 0.39985 | 3.4006 | 1.7701 | 5.9043 | 2025-02-25 13:39:50 | 1.3597
16023 | 恒流充电 | 04:25:41 | 22:13:52 | 0.39986 | 3.4007 | 1.7706 | 5.9061 | 2025-02-25 13:39:55 | 1.3598
16024 | 恒流充电 | 04:25:46 | 22:13:57 | 0.39983 | 3.4005 | 1.7712 | 5.908 | 2025-02-25 13:40:00 | 1.3596
16025 | 恒流充电 | 04:25:51 | 22:14:02 | 0.39983 | 3.4008 | 1.7717 | 5.9099 | 2025-02-25 13:40:05 | 1.3598
16026 | 恒流充电 | 04:25:56 | 22:14:07 | 0.39983 | 3.4008 | 1.7723 | 5.9118 | 2025-02-25 13:40:10 | 1.3598
16027 | 恒流充电 | 04:26:01 | 22:14:12 | 0.39986 | 3.4009 | 1.7728 | 5.9137 | 2025-02-25 13:40:15 | 1.3599
16028 | 恒流充电 | 04:26:06 | 22:14:17 | 0.39986 | 3.4008 | 1.7734 | 5.9156 | 2025-02-25 13:40:20 | 1.3598
16029 | 恒流充电 | 04:26:11 | 22:14:22 | 0.39986 | 3.401 | 1.774 | 5.9175 | 2025-02-25 13:40:25 | 1.3599
16030 | 恒流充电 | 04:26:16 | 22:14:27 | 0.39983 | 3.401 | 1.7745 | 5.9194 | 2025-02-25 13:40:30 | 1.3598
16031 | 恒流充电 | 04:26:21 | 22:14:32 | 0.39987 | 3.4009 | 1.7751 | 5.9213 | 2025-02-25 13:40:35 | 1.3599
16032 | 恒流充电 | 04:26:26 | 22:14:37 | 0.39985 | 3.401 | 1.7756 | 5.9231 | 2025-02-25 13:40:40 | 1.3599
16033 | 恒流充电 | 04:26:31 | 22:14:42 | 0.39987 | 3.401 | 1.7762 | 5.925 | 2025-02-25 13:40:45 | 1.3599
16034 | 恒流充电 | 04:26:36 | 22:14:47 | 0.39987 | 3.4012 | 1.7767 | 5.9269 | 2025-02-25 13:40:50 | 1.3601
16035 | 恒流充电 | 04:26:41 | 22:14:52 | 0.39985 | 3.4012 | 1.7773 | 5.9288 | 2025-02-25 13:40:55 | 1.3599
16036 | 恒流充电 | 04:26:46 | 22:14:57 | 0.39986 | 3.4012 | 1.7778 | 5.9307 | 2025-02-25 13:41:00 | 1.36
16037 | 恒流充电 | 04:26:51 | 22:15:02 | 0.39987 | 3.4011 | 1.7784 | 5.9326 | 2025-02-25 13:41:05 | 1.36
16038 | 恒流充电 | 04:26:56 | 22:15:07 | 0.39985 | 3.4012 | 1.779 | 5.9345 | 2025-02-25 13:41:10 | 1.3599
16039 | 恒流充电 | 04:27:01 | 22:15:12 | 0.39982 | 3.4013 | 1.7795 | 5.9364 | 2025-02-25 13:41:15 | 1.3599
16040 | 恒流充电 | 04:27:06 | 22:15:17 | 0.39984 | 3.4014 | 1.7801 | 5.9383 | 2025-02-25 13:41:20 | 1.36
16041 | 恒流充电 | 04:27:11 | 22:15:22 | 0.39982 | 3.4014 | 1.7806 | 5.9401 | 2025-02-25 13:41:25 | 1.36
16042 | 恒流充电 | 04:27:16 | 22:15:27 | 0.39988 | 3.4015 | 1.7812 | 5.942 | 2025-02-25 13:41:30 | 1.3602
16043 | 恒流充电 | 04:27:21 | 22:15:32 | 0.39982 | 3.4014 | 1.7817 | 5.9439 | 2025-02-25 13:41:35 | 1.36
16044 | 恒流充电 | 04:27:26 | 22:15:37 | 0.39986 | 3.4016 | 1.7823 | 5.9458 | 2025-02-25 13:41:40 | 1.3602
16045 | 恒流充电 | 04:27:31 | 22:15:42 | 0.39987 | 3.4014 | 1.7828 | 5.9477 | 2025-02-25 13:41:45 | 1.3601
16046 | 恒流充电 | 04:27:36 | 22:15:47 | 0.39983 | 3.4018 | 1.7834 | 5.9496 | 2025-02-25 13:41:50 | 1.3601
16047 | 恒流充电 | 04:27:41 | 22:15:52 | 0.39989 | 3.4018 | 1.784 | 5.9515 | 2025-02-25 13:41:55 | 1.3603
16048 | 恒流充电 | 04:27:46 | 22:15:57 | 0.39984 | 3.4016 | 1.7845 | 5.9534 | 2025-02-25 13:42:00 | 1.3601
16049 | 恒流充电 | 04:27:51 | 22:16:02 | 0.39985 | 3.4018 | 1.7851 | 5.9553 | 2025-02-25 13:42:05 | 1.3602
16050 | 恒流充电 | 04:27:56 | 22:16:07 | 0.39985 | 3.4016 | 1.7856 | 5.9571 | 2025-02-25 13:42:10 | 1.3601
16051 | 恒流充电 | 04:28:01 | 22:16:12 | 0.39983 | 3.4018 | 1.7862 | 5.959 | 2025-02-25 13:42:15 | 1.3602
16052 | 恒流充电 | 04:28:06 | 22:16:17 | 0.39991 | 3.4019 | 1.7867 | 5.9609 | 2025-02-25 13:42:20 | 1.3604
16053 | 恒流充电 | 04:28:11 | 22:16:22 | 0.39989 | 3.402 | 1.7873 | 5.9628 | 2025-02-25 13:42:25 | 1.3604
16054 | 恒流充电 | 04:28:16 | 22:16:27 | 0.39987 | 3.4019 | 1.7878 | 5.9647 | 2025-02-25 13:42:30 | 1.3603
16055 | 恒流充电 | 04:28:21 | 22:16:32 | 0.39983 | 3.4021 | 1.7884 | 5.9666 | 2025-02-25 13:42:35 | 1.3602
16056 | 恒流充电 | 04:28:26 | 22:16:37 | 0.39984 | 3.4019 | 1.789 | 5.9685 | 2025-02-25 13:42:40 | 1.3602
16057 | 恒流充电 | 04:28:31 | 22:16:42 | 0.39985 | 3.4024 | 1.7895 | 5.9704 | 2025-02-25 13:42:45 | 1.3604
16058 | 恒流充电 | 04:28:36 | 22:16:47 | 0.39994 | 3.4021 | 1.7901 | 5.9723 | 2025-02-25 13:42:50 | 1.3606
16059 | 恒流充电 | 04:28:41 | 22:16:52 | 0.39986 | 3.402 | 1.7906 | 5.9741 | 2025-02-25 13:42:55 | 1.3603
16060 | 恒流充电 | 04:28:46 | 22:16:57 | 0.39988 | 3.4023 | 1.7912 | 5.976 | 2025-02-25 13:43:00 | 1.3605
16061 | 恒流充电 | 04:28:51 | 22:17:02 | 0.39986 | 3.4023 | 1.7917 | 5.9779 | 2025-02-25 13:43:05 | 1.3604
16062 | 恒流充电 | 04:28:56 | 22:17:07 | 0.39983 | 3.4022 | 1.7923 | 5.9798 | 2025-02-25 13:43:10 | 1.3603
16063 | 恒流充电 | 04:29:01 | 22:17:12 | 0.39984 | 3.4024 | 1.7928 | 5.9817 | 2025-02-25 13:43:15 | 1.3604
16064 | 恒流充电 | 04:29:06 | 22:17:17 | 0.39988 | 3.4024 | 1.7934 | 5.9836 | 2025-02-25 13:43:20 | 1.3605
16065 | 恒流充电 | 04:29:11 | 22:17:22 | 0.39984 | 3.4023 | 1.794 | 5.9855 | 2025-02-25 13:43:25 | 1.3604
16066 | 恒流充电 | 04:29:16 | 22:17:27 | 0.39986 | 3.4025 | 1.7945 | 5.9874 | 2025-02-25 13:43:30 | 1.3605
16067 | 恒流充电 | 04:29:21 | 22:17:32 | 0.39988 | 3.4025 | 1.7951 | 5.9893 | 2025-02-25 13:43:35 | 1.3606
16068 | 恒流充电 | 04:29:26 | 22:17:37 | 0.39989 | 3.4027 | 1.7956 | 5.9912 | 2025-02-25 13:43:40 | 1.3607
16069 | 恒流充电 | 04:29:31 | 22:17:42 | 0.39984 | 3.4027 | 1.7962 | 5.993 | 2025-02-25 13:43:45 | 1.3606
16070 | 恒流充电 | 04:29:36 | 22:17:47 | 0.39983 | 3.4027 | 1.7967 | 5.9949 | 2025-02-25 13:43:50 | 1.3605
16071 | 恒流充电 | 04:29:41 | 22:17:52 | 0.39986 | 3.4029 | 1.7973 | 5.9968 | 2025-02-25 13:43:55 | 1.3606
16072 | 恒流充电 | 04:29:46 | 22:17:57 | 0.39984 | 3.4028 | 1.7978 | 5.9987 | 2025-02-25 13:44:00 | 1.3606
16073 | 恒流充电 | 04:29:51 | 22:18:02 | 0.39988 | 3.4028 | 1.7984 | 6.0006 | 2025-02-25 13:44:05 | 1.3607
16074 | 恒流充电 | 04:29:56 | 22:18:07 | 0.39985 | 3.4029 | 1.7989 | 6.0025 | 2025-02-25 13:44:10 | 1.3606
16075 | 恒流充电 | 04:30:01 | 22:18:12 | 0.39983 | 3.4029 | 1.7995 | 6.0044 | 2025-02-25 13:44:15 | 1.3606
16076 | 恒流充电 | 04:30:06 | 22:18:17 | 0.39987 | 3.4029 | 1.8001 | 6.0063 | 2025-02-25 13:44:20 | 1.3607
16077 | 恒流充电 | 04:30:11 | 22:18:22 | 0.39987 | 3.4031 | 1.8006 | 6.0082 | 2025-02-25 13:44:25 | 1.3608
16078 | 恒流充电 | 04:30:16 | 22:18:27 | 0.39983 | 3.4029 | 1.8012 | 6.01 | 2025-02-25 13:44:30 | 1.3606
16079 | 恒流充电 | 04:30:21 | 22:18:32 | 0.39988 | 3.403 | 1.8017 | 6.0119 | 2025-02-25 13:44:35 | 1.3608
16080 | 恒流充电 | 04:30:26 | 22:18:37 | 0.39987 | 3.4032 | 1.8023 | 6.0138 | 2025-02-25 13:44:40 | 1.3608
16081 | 恒流充电 | 04:30:31 | 22:18:42 | 0.39986 | 3.403 | 1.8028 | 6.0157 | 2025-02-25 13:44:45 | 1.3607
16082 | 恒流充电 | 04:30:36 | 22:18:47 | 0.3999 | 3.4032 | 1.8034 | 6.0176 | 2025-02-25 13:44:50 | 1.3609
16083 | 恒流充电 | 04:30:41 | 22:18:52 | 0.39984 | 3.4032 | 1.8039 | 6.0195 | 2025-02-25 13:44:55 | 1.3607
16084 | 恒流充电 | 04:30:46 | 22:18:57 | 0.39985 | 3.4034 | 1.8045 | 6.0214 | 2025-02-25 13:45:00 | 1.3608
16085 | 恒流充电 | 04:30:51 | 22:19:02 | 0.39987 | 3.4033 | 1.8051 | 6.0233 | 2025-02-25 13:45:05 | 1.3609
16086 | 恒流充电 | 04:30:56 | 22:19:07 | 0.39983 | 3.4033 | 1.8056 | 6.0252 | 2025-02-25 13:45:10 | 1.3607
16087 | 恒流充电 | 04:31:01 | 22:19:12 | 0.39985 | 3.4034 | 1.8062 | 6.0271 | 2025-02-25 13:45:15 | 1.3608
16088 | 恒流充电 | 04:31:06 | 22:19:17 | 0.39988 | 3.4036 | 1.8067 | 6.0289 | 2025-02-25 13:45:20 | 1.361
16089 | 恒流充电 | 04:31:11 | 22:19:22 | 0.39984 | 3.4036 | 1.8073 | 6.0308 | 2025-02-25 13:45:25 | 1.3609
16090 | 恒流充电 | 04:31:16 | 22:19:27 | 0.39988 | 3.4036 | 1.8078 | 6.0327 | 2025-02-25 13:45:30 | 1.361
16091 | 恒流充电 | 04:31:21 | 22:19:32 | 0.39985 | 3.4036 | 1.8084 | 6.0346 | 2025-02-25 13:45:35 | 1.3609
16092 | 恒流充电 | 04:31:26 | 22:19:37 | 0.39988 | 3.4039 | 1.8089 | 6.0365 | 2025-02-25 13:45:40 | 1.3612
16093 | 恒流充电 | 04:31:31 | 22:19:42 | 0.39987 | 3.4037 | 1.8095 | 6.0384 | 2025-02-25 13:45:45 | 1.3611
16094 | 恒流充电 | 04:31:36 | 22:19:47 | 0.39985 | 3.4038 | 1.8101 | 6.0403 | 2025-02-25 13:45:50 | 1.361
16095 | 恒流充电 | 04:31:41 | 22:19:52 | 0.39983 | 3.4039 | 1.8106 | 6.0422 | 2025-02-25 13:45:55 | 1.361
16096 | 恒流充电 | 04:31:46 | 22:19:57 | 0.39987 | 3.4038 | 1.8112 | 6.0441 | 2025-02-25 13:46:00 | 1.3611
16097 | 恒流充电 | 04:31:51 | 22:20:02 | 0.39987 | 3.404 | 1.8117 | 6.046 | 2025-02-25 13:46:05 | 1.3611
16098 | 恒流充电 | 04:31:56 | 22:20:07 | 0.39983 | 3.4041 | 1.8123 | 6.0479 | 2025-02-25 13:46:10 | 1.3611
16099 | 恒流充电 | 04:32:01 | 22:20:12 | 0.39987 | 3.4041 | 1.8128 | 6.0497 | 2025-02-25 13:46:15 | 1.3612
16100 | 恒流充电 | 04:32:06 | 22:20:17 | 0.39982 | 3.4042 | 1.8134 | 6.0516 | 2025-02-25 13:46:20 | 1.3611
16101 | 恒流充电 | 04:32:11 | 22:20:22 | 0.39984 | 3.4044 | 1.8139 | 6.0535 | 2025-02-25 13:46:25 | 1.3612
16102 | 恒流充电 | 04:32:16 | 22:20:27 | 0.39982 | 3.4043 | 1.8145 | 6.0554 | 2025-02-25 13:46:30 | 1.3611
16103 | 恒流充电 | 04:32:21 | 22:20:32 | 0.39985 | 3.4043 | 1.8151 | 6.0573 | 2025-02-25 13:46:35 | 1.3612
16104 | 恒流充电 | 04:32:26 | 22:20:37 | 0.39986 | 3.4044 | 1.8156 | 6.0592 | 2025-02-25 13:46:40 | 1.3613
16105 | 恒流充电 | 04:32:31 | 22:20:42 | 0.39985 | 3.4045 | 1.8162 | 6.0611 | 2025-02-25 13:46:45 | 1.3613
16106 | 恒流充电 | 04:32:36 | 22:20:47 | 0.39986 | 3.4044 | 1.8167 | 6.063 | 2025-02-25 13:46:50 | 1.3613
16107 | 恒流充电 | 04:32:41 | 22:20:52 | 0.39986 | 3.4046 | 1.8173 | 6.0649 | 2025-02-25 13:46:55 | 1.3613
16108 | 恒流充电 | 04:32:46 | 22:20:57 | 0.39986 | 3.4046 | 1.8178 | 6.0668 | 2025-02-25 13:47:00 | 1.3614
16109 | 恒流充电 | 04:32:51 | 22:21:02 | 0.39992 | 3.4046 | 1.8184 | 6.0686 | 2025-02-25 13:47:05 | 1.3616
16110 | 恒流充电 | 04:32:56 | 22:21:07 | 0.39984 | 3.4047 | 1.8189 | 6.0705 | 2025-02-25 13:47:10 | 1.3614
16111 | 恒流充电 | 04:33:01 | 22:21:12 | 0.39979 | 3.4047 | 1.8195 | 6.0724 | 2025-02-25 13:47:15 | 1.3611
16112 | 恒流充电 | 04:33:06 | 22:21:17 | 0.39987 | 3.4051 | 1.8201 | 6.0743 | 2025-02-25 13:47:20 | 1.3616
16113 | 恒流充电 | 04:33:11 | 22:21:22 | 0.39985 | 3.405 | 1.8206 | 6.0762 | 2025-02-25 13:47:25 | 1.3615
16114 | 恒流充电 | 04:33:16 | 22:21:27 | 0.39986 | 3.405 | 1.8212 | 6.0781 | 2025-02-25 13:47:30 | 1.3615
16115 | 恒流充电 | 04:33:21 | 22:21:32 | 0.39982 | 3.4051 | 1.8217 | 6.08 | 2025-02-25 13:47:35 | 1.3614
16116 | 恒流充电 | 04:33:26 | 22:21:37 | 0.39989 | 3.4051 | 1.8223 | 6.0819 | 2025-02-25 13:47:40 | 1.3617
16117 | 恒流充电 | 04:33:31 | 22:21:42 | 0.39985 | 3.4052 | 1.8228 | 6.0838 | 2025-02-25 13:47:45 | 1.3616
16118 | 恒流充电 | 04:33:36 | 22:21:47 | 0.39984 | 3.4053 | 1.8234 | 6.0857 | 2025-02-25 13:47:50 | 1.3615
16119 | 恒流充电 | 04:33:41 | 22:21:52 | 0.39986 | 3.4051 | 1.8239 | 6.0876 | 2025-02-25 13:47:55 | 1.3616
16120 | 恒流充电 | 04:33:46 | 22:21:57 | 0.39985 | 3.4054 | 1.8245 | 6.0894 | 2025-02-25 13:48:00 | 1.3616
16121 | 恒流充电 | 04:33:51 | 22:22:02 | 0.39989 | 3.4053 | 1.8251 | 6.0913 | 2025-02-25 13:48:05 | 1.3617
16122 | 恒流充电 | 04:33:56 | 22:22:07 | 0.39988 | 3.4057 | 1.8256 | 6.0932 | 2025-02-25 13:48:10 | 1.3619
16123 | 恒流充电 | 04:34:01 | 22:22:12 | 0.39984 | 3.4055 | 1.8262 | 6.0951 | 2025-02-25 13:48:15 | 1.3617
16124 | 恒流充电 | 04:34:06 | 22:22:17 | 0.39984 | 3.4054 | 1.8267 | 6.097 | 2025-02-25 13:48:20 | 1.3616
16125 | 恒流充电 | 04:34:11 | 22:22:22 | 0.39985 | 3.4055 | 1.8273 | 6.0989 | 2025-02-25 13:48:25 | 1.3617
16126 | 恒流充电 | 04:34:16 | 22:22:27 | 0.39987 | 3.4058 | 1.8278 | 6.1008 | 2025-02-25 13:48:30 | 1.3619
16127 | 恒流充电 | 04:34:21 | 22:22:32 | 0.39983 | 3.4058 | 1.8284 | 6.1027 | 2025-02-25 13:48:35 | 1.3617
16128 | 恒流充电 | 04:34:26 | 22:22:37 | 0.39988 | 3.4059 | 1.8289 | 6.1046 | 2025-02-25 13:48:40 | 1.3619
16129 | 恒流充电 | 04:34:31 | 22:22:42 | 0.39982 | 3.4059 | 1.8295 | 6.1065 | 2025-02-25 13:48:45 | 1.3618
16130 | 恒流充电 | 04:34:36 | 22:22:47 | 0.3999 | 3.406 | 1.83 | 6.1084 | 2025-02-25 13:48:50 | 1.3621
16131 | 恒流充电 | 04:34:41 | 22:22:52 | 0.39989 | 3.406 | 1.8306 | 6.1103 | 2025-02-25 13:48:55 | 1.362
16132 | 恒流充电 | 04:34:46 | 22:22:57 | 0.39983 | 3.406 | 1.8312 | 6.1121 | 2025-02-25 13:49:00 | 1.3618
16133 | 恒流充电 | 04:34:51 | 22:23:02 | 0.39986 | 3.4062 | 1.8317 | 6.114 | 2025-02-25 13:49:05 | 1.362
16134 | 恒流充电 | 04:34:56 | 22:23:07 | 0.39986 | 3.406 | 1.8323 | 6.1159 | 2025-02-25 13:49:10 | 1.3619
16135 | 恒流充电 | 04:35:01 | 22:23:12 | 0.39985 | 3.4062 | 1.8328 | 6.1178 | 2025-02-25 13:49:15 | 1.362
16136 | 恒流充电 | 04:35:06 | 22:23:17 | 0.39981 | 3.4062 | 1.8334 | 6.1197 | 2025-02-25 13:49:20 | 1.3618
16137 | 恒流充电 | 04:35:11 | 22:23:22 | 0.39986 | 3.4062 | 1.8339 | 6.1216 | 2025-02-25 13:49:25 | 1.362
16138 | 恒流充电 | 04:35:16 | 22:23:27 | 0.39987 | 3.4062 | 1.8345 | 6.1235 | 2025-02-25 13:49:30 | 1.362
16139 | 恒流充电 | 04:35:21 | 22:23:32 | 0.39988 | 3.4066 | 1.835 | 6.1254 | 2025-02-25 13:49:35 | 1.3622
16140 | 恒流充电 | 04:35:26 | 22:23:37 | 0.39984 | 3.4066 | 1.8356 | 6.1273 | 2025-02-25 13:49:40 | 1.3621
16141 | 恒流充电 | 04:35:31 | 22:23:42 | 0.39985 | 3.4065 | 1.8362 | 6.1292 | 2025-02-25 13:49:45 | 1.3621
16142 | 恒流充电 | 04:35:36 | 22:23:47 | 0.39986 | 3.4067 | 1.8367 | 6.1311 | 2025-02-25 13:49:50 | 1.3622
16143 | 恒流充电 | 04:35:41 | 22:23:52 | 0.39986 | 3.4068 | 1.8373 | 6.133 | 2025-02-25 13:49:55 | 1.3622
16144 | 恒流充电 | 04:35:46 | 22:23:57 | 0.39985 | 3.4069 | 1.8378 | 6.1348 | 2025-02-25 13:50:00 | 1.3623
16145 | 恒流充电 | 04:35:51 | 22:24:02 | 0.39987 | 3.4068 | 1.8384 | 6.1367 | 2025-02-25 13:50:05 | 1.3622
16146 | 恒流充电 | 04:35:56 | 22:24:07 | 0.39985 | 3.4069 | 1.8389 | 6.1386 | 2025-02-25 13:50:10 | 1.3623
16147 | 恒流充电 | 04:36:01 | 22:24:12 | 0.39984 | 3.4069 | 1.8395 | 6.1405 | 2025-02-25 13:50:15 | 1.3622
16148 | 恒流充电 | 04:36:06 | 22:24:17 | 0.39987 | 3.4072 | 1.84 | 6.1424 | 2025-02-25 13:50:20 | 1.3624
16149 | 恒流充电 | 04:36:11 | 22:24:22 | 0.39985 | 3.4069 | 1.8406 | 6.1443 | 2025-02-25 13:50:25 | 1.3622
16150 | 恒流充电 | 04:36:16 | 22:24:27 | 0.39985 | 3.4072 | 1.8412 | 6.1462 | 2025-02-25 13:50:30 | 1.3623
16151 | 恒流充电 | 04:36:21 | 22:24:32 | 0.39983 | 3.4073 | 1.8417 | 6.1481 | 2025-02-25 13:50:35 | 1.3623
16152 | 恒流充电 | 04:36:26 | 22:24:37 | 0.39988 | 3.4075 | 1.8423 | 6.15 | 2025-02-25 13:50:40 | 1.3626
16153 | 恒流充电 | 04:36:31 | 22:24:42 | 0.39987 | 3.4073 | 1.8428 | 6.1519 | 2025-02-25 13:50:45 | 1.3625
16154 | 恒流充电 | 04:36:36 | 22:24:47 | 0.39985 | 3.4074 | 1.8434 | 6.1538 | 2025-02-25 13:50:50 | 1.3624
16155 | 恒流充电 | 04:36:41 | 22:24:52 | 0.39985 | 3.4075 | 1.8439 | 6.1557 | 2025-02-25 13:50:55 | 1.3625
16156 | 恒流充电 | 04:36:46 | 22:24:57 | 0.39984 | 3.4075 | 1.8445 | 6.1576 | 2025-02-25 13:51:00 | 1.3625
16157 | 恒流充电 | 04:36:51 | 22:25:02 | 0.39985 | 3.4077 | 1.845 | 6.1594 | 2025-02-25 13:51:05 | 1.3626
16158 | 恒流充电 | 04:36:56 | 22:25:07 | 0.39986 | 3.4076 | 1.8456 | 6.1613 | 2025-02-25 13:51:10 | 1.3626
16159 | 恒流充电 | 04:37:01 | 22:25:12 | 0.39985 | 3.4079 | 1.8462 | 6.1632 | 2025-02-25 13:51:15 | 1.3626
16160 | 恒流充电 | 04:37:06 | 22:25:17 | 0.39983 | 3.4078 | 1.8467 | 6.1651 | 2025-02-25 13:51:20 | 1.3625
16161 | 恒流充电 | 04:37:11 | 22:25:22 | 0.39985 | 3.4079 | 1.8473 | 6.167 | 2025-02-25 13:51:25 | 1.3626
16162 | 恒流充电 | 04:37:16 | 22:25:27 | 0.39985 | 3.4081 | 1.8478 | 6.1689 | 2025-02-25 13:51:30 | 1.3627
16163 | 恒流充电 | 04:37:21 | 22:25:32 | 0.39986 | 3.408 | 1.8484 | 6.1708 | 2025-02-25 13:51:35 | 1.3628
16164 | 恒流充电 | 04:37:26 | 22:25:37 | 0.39987 | 3.4081 | 1.8489 | 6.1727 | 2025-02-25 13:51:40 | 1.3628
16165 | 恒流充电 | 04:37:31 | 22:25:42 | 0.39986 | 3.4082 | 1.8495 | 6.1746 | 2025-02-25 13:51:45 | 1.3628
16166 | 恒流充电 | 04:37:36 | 22:25:47 | 0.39986 | 3.4083 | 1.85 | 6.1765 | 2025-02-25 13:51:50 | 1.3628
16167 | 恒流充电 | 04:37:41 | 22:25:52 | 0.39988 | 3.4084 | 1.8506 | 6.1784 | 2025-02-25 13:51:55 | 1.3629
16168 | 恒流充电 | 04:37:46 | 22:25:57 | 0.39988 | 3.4084 | 1.8512 | 6.1803 | 2025-02-25 13:52:00 | 1.363
16169 | 恒流充电 | 04:37:51 | 22:26:02 | 0.39987 | 3.4085 | 1.8517 | 6.1822 | 2025-02-25 13:52:05 | 1.3629
16170 | 恒流充电 | 04:37:56 | 22:26:07 | 0.39984 | 3.4085 | 1.8523 | 6.184 | 2025-02-25 13:52:10 | 1.3629
16171 | 恒流充电 | 04:38:01 | 22:26:12 | 0.39988 | 3.4086 | 1.8528 | 6.1859 | 2025-02-25 13:52:15 | 1.363
16172 | 恒流充电 | 04:38:06 | 22:26:17 | 0.39986 | 3.4088 | 1.8534 | 6.1878 | 2025-02-25 13:52:20 | 1.363
16173 | 恒流充电 | 04:38:11 | 22:26:22 | 0.39985 | 3.4088 | 1.8539 | 6.1897 | 2025-02-25 13:52:25 | 1.363
16174 | 恒流充电 | 04:38:16 | 22:26:27 | 0.39985 | 3.4089 | 1.8545 | 6.1916 | 2025-02-25 13:52:30 | 1.3631
16175 | 恒流充电 | 04:38:21 | 22:26:32 | 0.39984 | 3.4089 | 1.855 | 6.1935 | 2025-02-25 13:52:35 | 1.363
16176 | 恒流充电 | 04:38:26 | 22:26:37 | 0.39985 | 3.409 | 1.8556 | 6.1954 | 2025-02-25 13:52:40 | 1.3631
16177 | 恒流充电 | 04:38:31 | 22:26:42 | 0.39988 | 3.4091 | 1.8562 | 6.1973 | 2025-02-25 13:52:45 | 1.3632
16178 | 恒流充电 | 04:38:36 | 22:26:47 | 0.39985 | 3.4092 | 1.8567 | 6.1992 | 2025-02-25 13:52:50 | 1.3631
16179 | 恒流充电 | 04:38:41 | 22:26:52 | 0.39984 | 3.4093 | 1.8573 | 6.2011 | 2025-02-25 13:52:55 | 1.3632
16180 | 恒流充电 | 04:38:46 | 22:26:57 | 0.39985 | 3.4093 | 1.8578 | 6.203 | 2025-02-25 13:53:00 | 1.3632
16181 | 恒流充电 | 04:38:51 | 22:27:02 | 0.39986 | 3.4094 | 1.8584 | 6.2049 | 2025-02-25 13:53:05 | 1.3633
16182 | 恒流充电 | 04:38:56 | 22:27:07 | 0.39988 | 3.4094 | 1.8589 | 6.2068 | 2025-02-25 13:53:10 | 1.3633
16183 | 恒流充电 | 04:39:01 | 22:27:12 | 0.39987 | 3.4095 | 1.8595 | 6.2087 | 2025-02-25 13:53:15 | 1.3634
16184 | 恒流充电 | 04:39:06 | 22:27:17 | 0.39988 | 3.4098 | 1.86 | 6.2106 | 2025-02-25 13:53:20 | 1.3635
16185 | 恒流充电 | 04:39:11 | 22:27:22 | 0.39987 | 3.4098 | 1.8606 | 6.2124 | 2025-02-25 13:53:25 | 1.3635
16186 | 恒流充电 | 04:39:16 | 22:27:27 | 0.39982 | 3.4099 | 1.8611 | 6.2143 | 2025-02-25 13:53:30 | 1.3633
16187 | 恒流充电 | 04:39:21 | 22:27:32 | 0.39986 | 3.4097 | 1.8617 | 6.2162 | 2025-02-25 13:53:35 | 1.3634
16188 | 恒流充电 | 04:39:26 | 22:27:37 | 0.39987 | 3.4099 | 1.8623 | 6.2181 | 2025-02-25 13:53:40 | 1.3635
16189 | 恒流充电 | 04:39:31 | 22:27:42 | 0.39985 | 3.4101 | 1.8628 | 6.22 | 2025-02-25 13:53:45 | 1.3635
16190 | 恒流充电 | 04:39:36 | 22:27:47 | 0.39983 | 3.4102 | 1.8634 | 6.2219 | 2025-02-25 13:53:50 | 1.3635
16191 | 恒流充电 | 04:39:41 | 22:27:52 | 0.39983 | 3.4103 | 1.8639 | 6.2238 | 2025-02-25 13:53:55 | 1.3635
16192 | 恒流充电 | 04:39:46 | 22:27:57 | 0.39989 | 3.4103 | 1.8645 | 6.2257 | 2025-02-25 13:54:00 | 1.3637
16193 | 恒流充电 | 04:39:51 | 22:28:02 | 0.39988 | 3.4106 | 1.865 | 6.2276 | 2025-02-25 13:54:05 | 1.3638
16194 | 恒流充电 | 04:39:56 | 22:28:07 | 0.39986 | 3.4103 | 1.8656 | 6.2295 | 2025-02-25 13:54:10 | 1.3637
16195 | 恒流充电 | 04:40:01 | 22:28:12 | 0.39986 | 3.4104 | 1.8661 | 6.2314 | 2025-02-25 13:54:15 | 1.3637
16196 | 恒流充电 | 04:40:06 | 22:28:17 | 0.39984 | 3.4106 | 1.8667 | 6.2333 | 2025-02-25 13:54:20 | 1.3637
16197 | 恒流充电 | 04:40:11 | 22:28:22 | 0.3999 | 3.4107 | 1.8673 | 6.2352 | 2025-02-25 13:54:25 | 1.3639
16198 | 恒流充电 | 04:40:16 | 22:28:27 | 0.39991 | 3.4109 | 1.8678 | 6.2371 | 2025-02-25 13:54:30 | 1.364
16199 | 恒流充电 | 04:40:21 | 22:28:32 | 0.39988 | 3.411 | 1.8684 | 6.239 | 2025-02-25 13:54:35 | 1.364
16200 | 恒流充电 | 04:40:26 | 22:28:37 | 0.39987 | 3.411 | 1.8689 | 6.2409 | 2025-02-25 13:54:40 | 1.3639
16201 | 恒流充电 | 04:40:31 | 22:28:42 | 0.39991 | 3.4111 | 1.8695 | 6.2428 | 2025-02-25 13:54:45 | 1.3641
16202 | 恒流充电 | 04:40:36 | 22:28:47 | 0.39987 | 3.4111 | 1.87 | 6.2446 | 2025-02-25 13:54:50 | 1.364
16203 | 恒流充电 | 04:40:41 | 22:28:52 | 0.39988 | 3.4113 | 1.8706 | 6.2465 | 2025-02-25 13:54:55 | 1.3641
16204 | 恒流充电 | 04:40:46 | 22:28:57 | 0.39981 | 3.4114 | 1.8711 | 6.2484 | 2025-02-25 13:55:00 | 1.3639
16205 | 恒流充电 | 04:40:51 | 22:29:02 | 0.39985 | 3.4112 | 1.8717 | 6.2503 | 2025-02-25 13:55:05 | 1.364
16206 | 恒流充电 | 04:40:56 | 22:29:07 | 0.39981 | 3.4115 | 1.8723 | 6.2522 | 2025-02-25 13:55:10 | 1.364
16207 | 恒流充电 | 04:41:01 | 22:29:12 | 0.39985 | 3.4117 | 1.8728 | 6.2541 | 2025-02-25 13:55:15 | 1.3642
16208 | 恒流充电 | 04:41:06 | 22:29:17 | 0.39984 | 3.4116 | 1.8734 | 6.256 | 2025-02-25 13:55:20 | 1.3641
16209 | 恒流充电 | 04:41:11 | 22:29:22 | 0.39984 | 3.4118 | 1.8739 | 6.2579 | 2025-02-25 13:55:25 | 1.3642
16210 | 恒流充电 | 04:41:16 | 22:29:27 | 0.39983 | 3.412 | 1.8745 | 6.2598 | 2025-02-25 13:55:30 | 1.3642
16211 | 恒流充电 | 04:41:21 | 22:29:32 | 0.39986 | 3.412 | 1.875 | 6.2617 | 2025-02-25 13:55:35 | 1.3643
16212 | 恒流充电 | 04:41:26 | 22:29:37 | 0.39984 | 3.4121 | 1.8756 | 6.2636 | 2025-02-25 13:55:40 | 1.3643
16213 | 恒流充电 | 04:41:31 | 22:29:42 | 0.39989 | 3.4121 | 1.8761 | 6.2655 | 2025-02-25 13:55:45 | 1.3645
16214 | 恒流充电 | 04:41:36 | 22:29:47 | 0.39988 | 3.4124 | 1.8767 | 6.2674 | 2025-02-25 13:55:50 | 1.3645
16215 | 恒流充电 | 04:41:41 | 22:29:52 | 0.39985 | 3.4123 | 1.8773 | 6.2693 | 2025-02-25 13:55:55 | 1.3644
16216 | 恒流充电 | 04:41:46 | 22:29:57 | 0.39982 | 3.4125 | 1.8778 | 6.2712 | 2025-02-25 13:56:00 | 1.3644
16217 | 恒流充电 | 04:41:51 | 22:30:02 | 0.39983 | 3.4126 | 1.8784 | 6.2731 | 2025-02-25 13:56:05 | 1.3644
16218 | 恒流充电 | 04:41:56 | 22:30:07 | 0.39989 | 3.4129 | 1.8789 | 6.275 | 2025-02-25 13:56:10 | 1.3648
16219 | 恒流充电 | 04:42:01 | 22:30:12 | 0.39992 | 3.4128 | 1.8795 | 6.2769 | 2025-02-25 13:56:15 | 1.3648
16220 | 恒流充电 | 04:42:06 | 22:30:17 | 0.39984 | 3.413 | 1.88 | 6.2788 | 2025-02-25 13:56:20 | 1.3646
16221 | 恒流充电 | 04:42:11 | 22:30:22 | 0.39987 | 3.413 | 1.8806 | 6.2807 | 2025-02-25 13:56:25 | 1.3647
16222 | 恒流充电 | 04:42:16 | 22:30:27 | 0.39988 | 3.4132 | 1.8811 | 6.2825 | 2025-02-25 13:56:30 | 1.3649
16223 | 恒流充电 | 04:42:21 | 22:30:32 | 0.39989 | 3.4131 | 1.8817 | 6.2844 | 2025-02-25 13:56:35 | 1.3649
16224 | 恒流充电 | 04:42:26 | 22:30:37 | 0.39986 | 3.4134 | 1.8823 | 6.2863 | 2025-02-25 13:56:40 | 1.3649
16225 | 恒流充电 | 04:42:31 | 22:30:42 | 0.39986 | 3.4132 | 1.8828 | 6.2882 | 2025-02-25 13:56:45 | 1.3648
16226 | 恒流充电 | 04:42:36 | 22:30:47 | 0.3999 | 3.4136 | 1.8834 | 6.2901 | 2025-02-25 13:56:50 | 1.3651
16227 | 恒流充电 | 04:42:41 | 22:30:52 | 0.39984 | 3.4136 | 1.8839 | 6.292 | 2025-02-25 13:56:55 | 1.3649
16228 | 恒流充电 | 04:42:46 | 22:30:57 | 0.39989 | 3.4137 | 1.8845 | 6.2939 | 2025-02-25 13:57:00 | 1.3651
16229 | 恒流充电 | 04:42:51 | 22:31:02 | 0.39987 | 3.4138 | 1.885 | 6.2958 | 2025-02-25 13:57:05 | 1.3651
16230 | 恒流充电 | 04:42:56 | 22:31:07 | 0.39986 | 3.414 | 1.8856 | 6.2977 | 2025-02-25 13:57:10 | 1.3651
16231 | 恒流充电 | 04:43:01 | 22:31:12 | 0.39988 | 3.4141 | 1.8861 | 6.2996 | 2025-02-25 13:57:15 | 1.3652
16232 | 恒流充电 | 04:43:06 | 22:31:17 | 0.39989 | 3.4141 | 1.8867 | 6.3015 | 2025-02-25 13:57:20 | 1.3653
16233 | 恒流充电 | 04:43:11 | 22:31:22 | 0.39987 | 3.4141 | 1.8873 | 6.3034 | 2025-02-25 13:57:25 | 1.3652
16234 | 恒流充电 | 04:43:16 | 22:31:27 | 0.39987 | 3.4143 | 1.8878 | 6.3053 | 2025-02-25 13:57:30 | 1.3653
16235 | 恒流充电 | 04:43:21 | 22:31:32 | 0.39983 | 3.4145 | 1.8884 | 6.3072 | 2025-02-25 13:57:35 | 1.3652
16236 | 恒流充电 | 04:43:26 | 22:31:37 | 0.39984 | 3.4144 | 1.8889 | 6.3091 | 2025-02-25 13:57:40 | 1.3652
16237 | 恒流充电 | 04:43:31 | 22:31:42 | 0.39988 | 3.4146 | 1.8895 | 6.311 | 2025-02-25 13:57:45 | 1.3654
16238 | 恒流充电 | 04:43:36 | 22:31:47 | 0.39987 | 3.4148 | 1.89 | 6.3129 | 2025-02-25 13:57:50 | 1.3655
16239 | 恒流充电 | 04:43:41 | 22:31:52 | 0.3998 | 3.415 | 1.8906 | 6.3148 | 2025-02-25 13:57:55 | 1.3653
16240 | 恒流充电 | 04:43:46 | 22:31:57 | 0.39988 | 3.4151 | 1.8911 | 6.3167 | 2025-02-25 13:58:00 | 1.3656
16241 | 恒流充电 | 04:43:51 | 22:32:02 | 0.39986 | 3.4153 | 1.8917 | 6.3186 | 2025-02-25 13:58:05 | 1.3656
16242 | 恒流充电 | 04:43:56 | 22:32:07 | 0.39989 | 3.4153 | 1.8922 | 6.3205 | 2025-02-25 13:58:10 | 1.3657
16243 | 恒流充电 | 04:44:01 | 22:32:12 | 0.39984 | 3.4155 | 1.8928 | 6.3224 | 2025-02-25 13:58:15 | 1.3657
16244 | 恒流充电 | 04:44:06 | 22:32:17 | 0.39986 | 3.4158 | 1.8934 | 6.3243 | 2025-02-25 13:58:20 | 1.3658
16245 | 恒流充电 | 04:44:11 | 22:32:22 | 0.39985 | 3.4158 | 1.8939 | 6.3262 | 2025-02-25 13:58:25 | 1.3658
16246 | 恒流充电 | 04:44:16 | 22:32:27 | 0.3999 | 3.4159 | 1.8945 | 6.3281 | 2025-02-25 13:58:30 | 1.366
16247 | 恒流充电 | 04:44:21 | 22:32:32 | 0.39985 | 3.416 | 1.895 | 6.33 | 2025-02-25 13:58:35 | 1.3659
16248 | 恒流充电 | 04:44:26 | 22:32:37 | 0.39983 | 3.4161 | 1.8956 | 6.3319 | 2025-02-25 13:58:40 | 1.3658
16249 | 恒流充电 | 04:44:31 | 22:32:42 | 0.39984 | 3.4164 | 1.8961 | 6.3337 | 2025-02-25 13:58:45 | 1.366
16250 | 恒流充电 | 04:44:36 | 22:32:47 | 0.39986 | 3.4162 | 1.8967 | 6.3356 | 2025-02-25 13:58:50 | 1.366
16251 | 恒流充电 | 04:44:41 | 22:32:52 | 0.39983 | 3.4164 | 1.8972 | 6.3375 | 2025-02-25 13:58:55 | 1.366
16252 | 恒流充电 | 04:44:46 | 22:32:57 | 0.39982 | 3.4165 | 1.8978 | 6.3394 | 2025-02-25 13:59:00 | 1.366
16253 | 恒流充电 | 04:44:51 | 22:33:02 | 0.39989 | 3.4168 | 1.8984 | 6.3413 | 2025-02-25 13:59:05 | 1.3664
16254 | 恒流充电 | 04:44:56 | 22:33:07 | 0.39984 | 3.4169 | 1.8989 | 6.3432 | 2025-02-25 13:59:10 | 1.3662
16255 | 恒流充电 | 04:45:01 | 22:33:12 | 0.39985 | 3.417 | 1.8995 | 6.3451 | 2025-02-25 13:59:15 | 1.3663
16256 | 恒流充电 | 04:45:06 | 22:33:17 | 0.39983 | 3.4172 | 1.9 | 6.347 | 2025-02-25 13:59:20 | 1.3663
16257 | 恒流充电 | 04:45:11 | 22:33:22 | 0.39993 | 3.4173 | 1.9006 | 6.3489 | 2025-02-25 13:59:25 | 1.3667
16258 | 恒流充电 | 04:45:16 | 22:33:27 | 0.39987 | 3.4173 | 1.9011 | 6.3508 | 2025-02-25 13:59:30 | 1.3665
16259 | 恒流充电 | 04:45:21 | 22:33:32 | 0.39985 | 3.4176 | 1.9017 | 6.3527 | 2025-02-25 13:59:35 | 1.3665
16260 | 恒流充电 | 04:45:26 | 22:33:37 | 0.39984 | 3.4177 | 1.9022 | 6.3546 | 2025-02-25 13:59:40 | 1.3665
16261 | 恒流充电 | 04:45:31 | 22:33:42 | 0.39987 | 3.4179 | 1.9028 | 6.3565 | 2025-02-25 13:59:45 | 1.3667
16262 | 恒流充电 | 04:45:36 | 22:33:47 | 0.39984 | 3.4179 | 1.9034 | 6.3584 | 2025-02-25 13:59:50 | 1.3666
16263 | 恒流充电 | 04:45:41 | 22:33:52 | 0.39988 | 3.4181 | 1.9039 | 6.3603 | 2025-02-25 13:59:55 | 1.3668
16264 | 恒流充电 | 04:45:46 | 22:33:57 | 0.39988 | 3.4182 | 1.9045 | 6.3622 | 2025-02-25 14:00:00 | 1.3669
16265 | 恒流充电 | 04:45:51 | 22:34:02 | 0.39982 | 3.4184 | 1.905 | 6.3641 | 2025-02-25 14:00:05 | 1.3668
16266 | 恒流充电 | 04:45:56 | 22:34:07 | 0.39983 | 3.4186 | 1.9056 | 6.366 | 2025-02-25 14:00:10 | 1.3669
16267 | 恒流充电 | 04:46:01 | 22:34:12 | 0.39986 | 3.4188 | 1.9061 | 6.3679 | 2025-02-25 14:00:15 | 1.3671
16268 | 恒流充电 | 04:46:06 | 22:34:17 | 0.39985 | 3.4187 | 1.9067 | 6.3698 | 2025-02-25 14:00:20 | 1.367
16269 | 恒流充电 | 04:46:11 | 22:34:22 | 0.3999 | 3.419 | 1.9072 | 6.3717 | 2025-02-25 14:00:25 | 1.3672
16270 | 恒流充电 | 04:46:16 | 22:34:27 | 0.39989 | 3.4191 | 1.9078 | 6.3736 | 2025-02-25 14:00:30 | 1.3673
16271 | 恒流充电 | 04:46:21 | 22:34:32 | 0.39985 | 3.4194 | 1.9084 | 6.3755 | 2025-02-25 14:00:35 | 1.3672
16272 | 恒流充电 | 04:46:26 | 22:34:37 | 0.39985 | 3.4195 | 1.9089 | 6.3774 | 2025-02-25 14:00:40 | 1.3673
16273 | 恒流充电 | 04:46:31 | 22:34:42 | 0.39983 | 3.4198 | 1.9095 | 6.3793 | 2025-02-25 14:00:45 | 1.3673
16274 | 恒流充电 | 04:46:36 | 22:34:47 | 0.39992 | 3.4199 | 1.91 | 6.3812 | 2025-02-25 14:00:50 | 1.3677
16275 | 恒流充电 | 04:46:41 | 22:34:52 | 0.39991 | 3.4199 | 1.9106 | 6.3831 | 2025-02-25 14:00:55 | 1.3676
16276 | 恒流充电 | 04:46:46 | 22:34:57 | 0.39987 | 3.4201 | 1.9111 | 6.385 | 2025-02-25 14:01:00 | 1.3676
16277 | 恒流充电 | 04:46:51 | 22:35:02 | 0.39984 | 3.4206 | 1.9117 | 6.3869 | 2025-02-25 14:01:05 | 1.3677
16278 | 恒流充电 | 04:46:56 | 22:35:07 | 0.39986 | 3.4205 | 1.9122 | 6.3888 | 2025-02-25 14:01:10 | 1.3677
16279 | 恒流充电 | 04:47:01 | 22:35:12 | 0.39987 | 3.4208 | 1.9128 | 6.3907 | 2025-02-25 14:01:15 | 1.3679
16280 | 恒流充电 | 04:47:06 | 22:35:17 | 0.39987 | 3.4209 | 1.9134 | 6.3926 | 2025-02-25 14:01:20 | 1.3679
16281 | 恒流充电 | 04:47:11 | 22:35:22 | 0.39981 | 3.4211 | 1.9139 | 6.3945 | 2025-02-25 14:01:25 | 1.3678
16282 | 恒流充电 | 04:47:16 | 22:35:27 | 0.39987 | 3.421 | 1.9145 | 6.3964 | 2025-02-25 14:01:30 | 1.368
16283 | 恒流充电 | 04:47:21 | 22:35:32 | 0.39993 | 3.4214 | 1.915 | 6.3983 | 2025-02-25 14:01:35 | 1.3683
16284 | 恒流充电 | 04:47:26 | 22:35:37 | 0.39991 | 3.4216 | 1.9156 | 6.4002 | 2025-02-25 14:01:40 | 1.3683
16285 | 恒流充电 | 04:47:31 | 22:35:42 | 0.39984 | 3.4216 | 1.9161 | 6.4021 | 2025-02-25 14:01:45 | 1.3681
16286 | 恒流充电 | 04:47:36 | 22:35:47 | 0.3999 | 3.422 | 1.9167 | 6.404 | 2025-02-25 14:01:50 | 1.3685
16287 | 恒流充电 | 04:47:41 | 22:35:52 | 0.39988 | 3.422 | 1.9172 | 6.4059 | 2025-02-25 14:01:55 | 1.3684
16288 | 恒流充电 | 04:47:46 | 22:35:57 | 0.39983 | 3.4224 | 1.9178 | 6.4078 | 2025-02-25 14:02:00 | 1.3684
16289 | 恒流充电 | 04:47:51 | 22:36:02 | 0.39991 | 3.4224 | 1.9184 | 6.4097 | 2025-02-25 14:02:05 | 1.3687
16290 | 恒流充电 | 04:47:56 | 22:36:07 | 0.39984 | 3.4228 | 1.9189 | 6.4116 | 2025-02-25 14:02:10 | 1.3686
16291 | 恒流充电 | 04:48:01 | 22:36:12 | 0.3999 | 3.4228 | 1.9195 | 6.4135 | 2025-02-25 14:02:15 | 1.3688
16292 | 恒流充电 | 04:48:06 | 22:36:17 | 0.39987 | 3.423 | 1.92 | 6.4154 | 2025-02-25 14:02:20 | 1.3688
16293 | 恒流充电 | 04:48:11 | 22:36:22 | 0.39985 | 3.4232 | 1.9206 | 6.4173 | 2025-02-25 14:02:25 | 1.3688
16294 | 恒流充电 | 04:48:16 | 22:36:27 | 0.39984 | 3.4235 | 1.9211 | 6.4192 | 2025-02-25 14:02:30 | 1.3688
16295 | 恒流充电 | 04:48:21 | 22:36:32 | 0.39986 | 3.4237 | 1.9217 | 6.4211 | 2025-02-25 14:02:35 | 1.369
16296 | 恒流充电 | 04:48:26 | 22:36:37 | 0.39987 | 3.4238 | 1.9222 | 6.423 | 2025-02-25 14:02:40 | 1.3691
16297 | 恒流充电 | 04:48:31 | 22:36:42 | 0.39986 | 3.4242 | 1.9228 | 6.4249 | 2025-02-25 14:02:45 | 1.3692
16298 | 恒流充电 | 04:48:36 | 22:36:47 | 0.39988 | 3.4242 | 1.9233 | 6.4268 | 2025-02-25 14:02:50 | 1.3693
16299 | 恒流充电 | 04:48:41 | 22:36:52 | 0.39982 | 3.4245 | 1.9239 | 6.4287 | 2025-02-25 14:02:55 | 1.3692
16300 | 恒流充电 | 04:48:46 | 22:36:57 | 0.3999 | 3.4247 | 1.9245 | 6.4306 | 2025-02-25 14:03:00 | 1.3696
16301 | 恒流充电 | 04:48:51 | 22:37:02 | 0.39983 | 3.4249 | 1.925 | 6.4325 | 2025-02-25 14:03:05 | 1.3694
16302 | 恒流充电 | 04:48:56 | 22:37:07 | 0.39989 | 3.4251 | 1.9256 | 6.4344 | 2025-02-25 14:03:10 | 1.3697
16303 | 恒流充电 | 04:49:01 | 22:37:12 | 0.39982 | 3.4254 | 1.9261 | 6.4363 | 2025-02-25 14:03:15 | 1.3696
16304 | 恒流充电 | 04:49:06 | 22:37:17 | 0.39984 | 3.4256 | 1.9267 | 6.4382 | 2025-02-25 14:03:20 | 1.3697
16305 | 恒流充电 | 04:49:11 | 22:37:22 | 0.39983 | 3.4258 | 1.9272 | 6.4401 | 2025-02-25 14:03:25 | 1.3698
16306 | 恒流充电 | 04:49:16 | 22:37:27 | 0.39984 | 3.4259 | 1.9278 | 6.442 | 2025-02-25 14:03:30 | 1.3698
16307 | 恒流充电 | 04:49:21 | 22:37:32 | 0.39987 | 3.4261 | 1.9283 | 6.4439 | 2025-02-25 14:03:35 | 1.37
16308 | 恒流充电 | 04:49:26 | 22:37:37 | 0.39987 | 3.4264 | 1.9289 | 6.4458 | 2025-02-25 14:03:40 | 1.3701
16309 | 恒流充电 | 04:49:31 | 22:37:42 | 0.39987 | 3.4266 | 1.9295 | 6.4477 | 2025-02-25 14:03:45 | 1.3702
16310 | 恒流充电 | 04:49:36 | 22:37:47 | 0.39986 | 3.4269 | 1.93 | 6.4496 | 2025-02-25 14:03:50 | 1.3703
16311 | 恒流充电 | 04:49:41 | 22:37:52 | 0.39989 | 3.4271 | 1.9306 | 6.4515 | 2025-02-25 14:03:55 | 1.3704
16312 | 恒流充电 | 04:49:46 | 22:37:57 | 0.39984 | 3.4274 | 1.9311 | 6.4534 | 2025-02-25 14:04:00 | 1.3704
16313 | 恒流充电 | 04:49:51 | 22:38:02 | 0.39989 | 3.4278 | 1.9317 | 6.4554 | 2025-02-25 14:04:05 | 1.3707
16314 | 恒流充电 | 04:49:56 | 22:38:07 | 0.39987 | 3.4278 | 1.9322 | 6.4573 | 2025-02-25 14:04:10 | 1.3707
16315 | 恒流充电 | 04:50:01 | 22:38:12 | 0.39985 | 3.428 | 1.9328 | 6.4592 | 2025-02-25 14:04:15 | 1.3707
16316 | 恒流充电 | 04:50:06 | 22:38:17 | 0.39987 | 3.4283 | 1.9333 | 6.4611 | 2025-02-25 14:04:20 | 1.3709
16317 | 恒流充电 | 04:50:11 | 22:38:22 | 0.39986 | 3.4287 | 1.9339 | 6.463 | 2025-02-25 14:04:25 | 1.371
16318 | 恒流充电 | 04:50:16 | 22:38:27 | 0.39985 | 3.4286 | 1.9345 | 6.4649 | 2025-02-25 14:04:30 | 1.3709
16319 | 恒流充电 | 04:50:21 | 22:38:32 | 0.3999 | 3.4292 | 1.935 | 6.4668 | 2025-02-25 14:04:35 | 1.3713
16320 | 恒流充电 | 04:50:26 | 22:38:37 | 0.39987 | 3.4294 | 1.9356 | 6.4687 | 2025-02-25 14:04:40 | 1.3713
16321 | 恒流充电 | 04:50:31 | 22:38:42 | 0.39981 | 3.4295 | 1.9361 | 6.4706 | 2025-02-25 14:04:45 | 1.3712
16322 | 恒流充电 | 04:50:36 | 22:38:47 | 0.39984 | 3.43 | 1.9367 | 6.4725 | 2025-02-25 14:04:50 | 1.3714
16323 | 恒流充电 | 04:50:41 | 22:38:52 | 0.39988 | 3.43 | 1.9372 | 6.4744 | 2025-02-25 14:04:55 | 1.3716
16324 | 恒流充电 | 04:50:46 | 22:38:57 | 0.39988 | 3.4303 | 1.9378 | 6.4763 | 2025-02-25 14:05:00 | 1.3717
16325 | 恒流充电 | 04:50:51 | 22:39:02 | 0.39985 | 3.4306 | 1.9383 | 6.4782 | 2025-02-25 14:05:05 | 1.3717
16326 | 恒流充电 | 04:50:56 | 22:39:07 | 0.39985 | 3.431 | 1.9389 | 6.4801 | 2025-02-25 14:05:10 | 1.3719
16327 | 恒流充电 | 04:51:01 | 22:39:12 | 0.39986 | 3.4311 | 1.9395 | 6.482 | 2025-02-25 14:05:15 | 1.372
16328 | 恒流充电 | 04:51:06 | 22:39:17 | 0.39987 | 3.4316 | 1.94 | 6.4839 | 2025-02-25 14:05:20 | 1.3722
16329 | 恒流充电 | 04:51:11 | 22:39:22 | 0.39986 | 3.4319 | 1.9406 | 6.4858 | 2025-02-25 14:05:25 | 1.3723
16330 | 恒流充电 | 04:51:16 | 22:39:27 | 0.3999 | 3.4321 | 1.9411 | 6.4877 | 2025-02-25 14:05:30 | 1.3725
16331 | 恒流充电 | 04:51:21 | 22:39:32 | 0.39989 | 3.4324 | 1.9417 | 6.4896 | 2025-02-25 14:05:35 | 1.3726
16332 | 恒流充电 | 04:51:26 | 22:39:37 | 0.39984 | 3.4327 | 1.9422 | 6.4915 | 2025-02-25 14:05:40 | 1.3725
16333 | 恒流充电 | 04:51:31 | 22:39:42 | 0.39985 | 3.4327 | 1.9428 | 6.4935 | 2025-02-25 14:05:45 | 1.3726
16334 | 恒流充电 | 04:51:36 | 22:39:47 | 0.39985 | 3.4332 | 1.9433 | 6.4954 | 2025-02-25 14:05:50 | 1.3728
16335 | 恒流充电 | 04:51:41 | 22:39:52 | 0.39985 | 3.4336 | 1.9439 | 6.4973 | 2025-02-25 14:05:55 | 1.3729
16336 | 恒流充电 | 04:51:46 | 22:39:57 | 0.39981 | 3.4339 | 1.9445 | 6.4992 | 2025-02-25 14:06:00 | 1.3729
16337 | 恒流充电 | 04:51:51 | 22:40:02 | 0.39993 | 3.4341 | 1.945 | 6.5011 | 2025-02-25 14:06:05 | 1.3734
16338 | 恒流充电 | 04:51:56 | 22:40:07 | 0.39991 | 3.4346 | 1.9456 | 6.503 | 2025-02-25 14:06:10 | 1.3735
16339 | 恒流充电 | 04:52:01 | 22:40:12 | 0.3999 | 3.4351 | 1.9461 | 6.5049 | 2025-02-25 14:06:15 | 1.3737
16340 | 恒流充电 | 04:52:06 | 22:40:17 | 0.39991 | 3.4355 | 1.9467 | 6.5068 | 2025-02-25 14:06:20 | 1.3739
16341 | 恒流充电 | 04:52:11 | 22:40:22 | 0.39987 | 3.4357 | 1.9472 | 6.5087 | 2025-02-25 14:06:25 | 1.3738
16342 | 恒流充电 | 04:52:16 | 22:40:27 | 0.3999 | 3.436 | 1.9478 | 6.5106 | 2025-02-25 14:06:30 | 1.374
16343 | 恒流充电 | 04:52:21 | 22:40:32 | 0.39984 | 3.4365 | 1.9483 | 6.5125 | 2025-02-25 14:06:35 | 1.374
16344 | 恒流充电 | 04:52:26 | 22:40:37 | 0.39989 | 3.4367 | 1.9489 | 6.5144 | 2025-02-25 14:06:40 | 1.3743
16345 | 恒流充电 | 04:52:31 | 22:40:42 | 0.39988 | 3.437 | 1.9495 | 6.5163 | 2025-02-25 14:06:45 | 1.3744
16346 | 恒流充电 | 04:52:36 | 22:40:47 | 0.39983 | 3.4374 | 1.95 | 6.5183 | 2025-02-25 14:06:50 | 1.3744
16347 | 恒流充电 | 04:52:41 | 22:40:52 | 0.39982 | 3.4378 | 1.9506 | 6.5202 | 2025-02-25 14:06:55 | 1.3745
16348 | 恒流充电 | 04:52:46 | 22:40:57 | 0.39987 | 3.4383 | 1.9511 | 6.5221 | 2025-02-25 14:07:00 | 1.3749
16349 | 恒流充电 | 04:52:51 | 22:41:02 | 0.39984 | 3.4386 | 1.9517 | 6.524 | 2025-02-25 14:07:05 | 1.3749
16350 | 恒流充电 | 04:52:56 | 22:41:07 | 0.3999 | 3.439 | 1.9522 | 6.5259 | 2025-02-25 14:07:10 | 1.3753
16351 | 恒流充电 | 04:53:01 | 22:41:12 | 0.39983 | 3.4393 | 1.9528 | 6.5278 | 2025-02-25 14:07:15 | 1.3751
16352 | 恒流充电 | 04:53:06 | 22:41:17 | 0.39982 | 3.4399 | 1.9533 | 6.5297 | 2025-02-25 14:07:20 | 1.3753
16353 | 恒流充电 | 04:53:11 | 22:41:22 | 0.39988 | 3.4402 | 1.9539 | 6.5316 | 2025-02-25 14:07:25 | 1.3757
16354 | 恒流充电 | 04:53:16 | 22:41:27 | 0.39987 | 3.4407 | 1.9544 | 6.5335 | 2025-02-25 14:07:30 | 1.3758
16355 | 恒流充电 | 04:53:21 | 22:41:32 | 0.39984 | 3.441 | 1.955 | 6.5354 | 2025-02-25 14:07:35 | 1.3758
16356 | 恒流充电 | 04:53:26 | 22:41:37 | 0.39985 | 3.4416 | 1.9556 | 6.5374 | 2025-02-25 14:07:40 | 1.3761
16357 | 恒流充电 | 04:53:31 | 22:41:42 | 0.39981 | 3.442 | 1.9561 | 6.5393 | 2025-02-25 14:07:45 | 1.3762
16358 | 恒流充电 | 04:53:36 | 22:41:47 | 0.39984 | 3.4422 | 1.9567 | 6.5412 | 2025-02-25 14:07:50 | 1.3763
16359 | 恒流充电 | 04:53:41 | 22:41:52 | 0.39989 | 3.4429 | 1.9572 | 6.5431 | 2025-02-25 14:07:55 | 1.3768
16360 | 恒流充电 | 04:53:46 | 22:41:57 | 0.39987 | 3.4435 | 1.9578 | 6.545 | 2025-02-25 14:08:00 | 1.377
16361 | 恒流充电 | 04:53:51 | 22:42:02 | 0.39986 | 3.444 | 1.9583 | 6.5469 | 2025-02-25 14:08:05 | 1.3771
16362 | 恒流充电 | 04:53:56 | 22:42:07 | 0.39986 | 3.4446 | 1.9589 | 6.5488 | 2025-02-25 14:08:10 | 1.3774
16363 | 恒流充电 | 04:54:01 | 22:42:12 | 0.39982 | 3.4448 | 1.9594 | 6.5507 | 2025-02-25 14:08:15 | 1.3773
16364 | 恒流充电 | 04:54:06 | 22:42:17 | 0.3999 | 3.4453 | 1.96 | 6.5527 | 2025-02-25 14:08:20 | 1.3778
16365 | 恒流充电 | 04:54:11 | 22:42:22 | 0.39985 | 3.446 | 1.9606 | 6.5546 | 2025-02-25 14:08:25 | 1.3779
16366 | 恒流充电 | 04:54:16 | 22:42:27 | 0.39984 | 3.4464 | 1.9611 | 6.5565 | 2025-02-25 14:08:30 | 1.378
16367 | 恒流充电 | 04:54:21 | 22:42:32 | 0.39986 | 3.447 | 1.9617 | 6.5584 | 2025-02-25 14:08:35 | 1.3783
16368 | 恒流充电 | 04:54:26 | 22:42:37 | 0.39986 | 3.4475 | 1.9622 | 6.5603 | 2025-02-25 14:08:40 | 1.3785
16369 | 恒流充电 | 04:54:31 | 22:42:42 | 0.39985 | 3.4482 | 1.9628 | 6.5622 | 2025-02-25 14:08:45 | 1.3787
16370 | 恒流充电 | 04:54:36 | 22:42:47 | 0.39986 | 3.4486 | 1.9633 | 6.5641 | 2025-02-25 14:08:50 | 1.3789
16371 | 恒流充电 | 04:54:41 | 22:42:52 | 0.39985 | 3.4492 | 1.9639 | 6.5661 | 2025-02-25 14:08:55 | 1.3792
16372 | 恒流充电 | 04:54:46 | 22:42:57 | 0.39984 | 3.4498 | 1.9644 | 6.568 | 2025-02-25 14:09:00 | 1.3794
16373 | 恒流充电 | 04:54:51 | 22:43:02 | 0.39982 | 3.4505 | 1.965 | 6.5699 | 2025-02-25 14:09:05 | 1.3796
16374 | 恒流充电 | 04:54:56 | 22:43:07 | 0.39986 | 3.451 | 1.9656 | 6.5718 | 2025-02-25 14:09:10 | 1.3799
16375 | 恒流充电 | 04:55:01 | 22:43:12 | 0.39983 | 3.4516 | 1.9661 | 6.5737 | 2025-02-25 14:09:15 | 1.3801
16376 | 恒流充电 | 04:55:06 | 22:43:17 | 0.39986 | 3.4521 | 1.9667 | 6.5756 | 2025-02-25 14:09:20 | 1.3803
16377 | 恒流充电 | 04:55:11 | 22:43:22 | 0.39985 | 3.4531 | 1.9672 | 6.5776 | 2025-02-25 14:09:25 | 1.3807
16378 | 恒流充电 | 04:55:16 | 22:43:27 | 0.39981 | 3.4538 | 1.9678 | 6.5795 | 2025-02-25 14:09:30 | 1.3808
16379 | 恒流充电 | 04:55:21 | 22:43:32 | 0.39981 | 3.4542 | 1.9683 | 6.5814 | 2025-02-25 14:09:35 | 1.381
16380 | 恒流充电 | 04:55:26 | 22:43:37 | 0.39984 | 3.4551 | 1.9689 | 6.5833 | 2025-02-25 14:09:40 | 1.3815
16381 | 恒流充电 | 04:55:31 | 22:43:42 | 0.39983 | 3.4558 | 1.9694 | 6.5852 | 2025-02-25 14:09:45 | 1.3817
16382 | 恒流充电 | 04:55:36 | 22:43:47 | 0.39985 | 3.4567 | 1.97 | 6.5871 | 2025-02-25 14:09:50 | 1.3822
16383 | 恒流充电 | 04:55:41 | 22:43:52 | 0.39984 | 3.4573 | 1.9706 | 6.5891 | 2025-02-25 14:09:55 | 1.3824
16384 | 恒流充电 | 04:55:46 | 22:43:57 | 0.39985 | 3.4583 | 1.9711 | 6.591 | 2025-02-25 14:10:00 | 1.3828
16385 | 恒流充电 | 04:55:51 | 22:44:02 | 0.39982 | 3.4589 | 1.9717 | 6.5929 | 2025-02-25 14:10:05 | 1.3829
16386 | 恒流充电 | 04:55:56 | 22:44:07 | 0.39983 | 3.4597 | 1.9722 | 6.5948 | 2025-02-25 14:10:10 | 1.3833
16387 | 恒流充电 | 04:56:01 | 22:44:12 | 0.39982 | 3.4606 | 1.9728 | 6.5968 | 2025-02-25 14:10:15 | 1.3836
16388 | 恒流充电 | 04:56:06 | 22:44:17 | 0.39983 | 3.4615 | 1.9733 | 6.5987 | 2025-02-25 14:10:20 | 1.384
16389 | 恒流充电 | 04:56:11 | 22:44:22 | 0.39984 | 3.4623 | 1.9739 | 6.6006 | 2025-02-25 14:10:25 | 1.3844
16390 | 恒流充电 | 04:56:16 | 22:44:27 | 0.39984 | 3.4634 | 1.9744 | 6.6025 | 2025-02-25 14:10:30 | 1.3848
16391 | 恒流充电 | 04:56:21 | 22:44:32 | 0.39981 | 3.4643 | 1.975 | 6.6044 | 2025-02-25 14:10:35 | 1.3851
16392 | 恒流充电 | 04:56:26 | 22:44:37 | 0.39984 | 3.4653 | 1.9756 | 6.6064 | 2025-02-25 14:10:40 | 1.3856
16393 | 恒流充电 | 04:56:31 | 22:44:42 | 0.3999 | 3.4664 | 1.9761 | 6.6083 | 2025-02-25 14:10:45 | 1.3862
16394 | 恒流充电 | 04:56:36 | 22:44:47 | 0.39986 | 3.4672 | 1.9767 | 6.6102 | 2025-02-25 14:10:50 | 1.3864
16395 | 恒流充电 | 04:56:41 | 22:44:52 | 0.39984 | 3.4684 | 1.9772 | 6.6121 | 2025-02-25 14:10:55 | 1.3868
16396 | 恒流充电 | 04:56:46 | 22:44:57 | 0.39986 | 3.4695 | 1.9778 | 6.6141 | 2025-02-25 14:11:00 | 1.3873
16397 | 恒流充电 | 04:56:51 | 22:45:02 | 0.39982 | 3.4705 | 1.9783 | 6.616 | 2025-02-25 14:11:05 | 1.3876
16398 | 恒流充电 | 04:56:56 | 22:45:07 | 0.39983 | 3.4717 | 1.9789 | 6.6179 | 2025-02-25 14:11:10 | 1.3881
16399 | 恒流充电 | 04:57:01 | 22:45:12 | 0.39985 | 3.473 | 1.9794 | 6.6199 | 2025-02-25 14:11:15 | 1.3887
16400 | 恒流充电 | 04:57:06 | 22:45:17 | 0.39981 | 3.4742 | 1.98 | 6.6218 | 2025-02-25 14:11:20 | 1.389
16401 | 恒流充电 | 04:57:11 | 22:45:22 | 0.39984 | 3.4754 | 1.9806 | 6.6237 | 2025-02-25 14:11:25 | 1.3896
16402 | 恒流充电 | 04:57:16 | 22:45:27 | 0.39984 | 3.4768 | 1.9811 | 6.6256 | 2025-02-25 14:11:30 | 1.3902
16403 | 恒流充电 | 04:57:21 | 22:45:32 | 0.39983 | 3.4781 | 1.9817 | 6.6276 | 2025-02-25 14:11:35 | 1.3907
16404 | 恒流充电 | 04:57:26 | 22:45:37 | 0.39985 | 3.4796 | 1.9822 | 6.6295 | 2025-02-25 14:11:40 | 1.3913
16405 | 恒流充电 | 04:57:31 | 22:45:42 | 0.39987 | 3.4812 | 1.9828 | 6.6314 | 2025-02-25 14:11:45 | 1.392
16406 | 恒流充电 | 04:57:36 | 22:45:47 | 0.39983 | 3.4825 | 1.9833 | 6.6334 | 2025-02-25 14:11:50 | 1.3924
16407 | 恒流充电 | 04:57:41 | 22:45:52 | 0.39981 | 3.4843 | 1.9839 | 6.6353 | 2025-02-25 14:11:55 | 1.393
16408 | 恒流充电 | 04:57:46 | 22:45:57 | 0.39985 | 3.4858 | 1.9844 | 6.6372 | 2025-02-25 14:12:00 | 1.3938
16409 | 恒流充电 | 04:57:51 | 22:46:02 | 0.39989 | 3.4877 | 1.985 | 6.6392 | 2025-02-25 14:12:05 | 1.3947
16410 | 恒流充电 | 04:57:56 | 22:46:07 | 0.39986 | 3.4893 | 1.9855 | 6.6411 | 2025-02-25 14:12:10 | 1.3952
16411 | 恒流充电 | 04:58:01 | 22:46:12 | 0.39986 | 3.4911 | 1.9861 | 6.6431 | 2025-02-25 14:12:15 | 1.396
16412 | 恒流充电 | 04:58:06 | 22:46:17 | 0.39985 | 3.4931 | 1.9867 | 6.645 | 2025-02-25 14:12:20 | 1.3967
16413 | 恒流充电 | 04:58:11 | 22:46:22 | 0.39984 | 3.495 | 1.9872 | 6.6469 | 2025-02-25 14:12:25 | 1.3974
16414 | 恒流充电 | 04:58:16 | 22:46:27 | 0.39984 | 3.4972 | 1.9878 | 6.6489 | 2025-02-25 14:12:30 | 1.3983
16415 | 恒流充电 | 04:58:21 | 22:46:32 | 0.39985 | 3.4991 | 1.9883 | 6.6508 | 2025-02-25 14:12:35 | 1.3991
16416 | 恒流充电 | 04:58:26 | 22:46:37 | 0.39983 | 3.5015 | 1.9889 | 6.6528 | 2025-02-25 14:12:40 | 1.4
16417 | 恒流充电 | 04:58:31 | 22:46:42 | 0.39984 | 3.504 | 1.9894 | 6.6547 | 2025-02-25 14:12:45 | 1.401
16418 | 恒流充电 | 04:58:36 | 22:46:47 | 0.39983 | 3.5065 | 1.99 | 6.6567 | 2025-02-25 14:12:50 | 1.402
16419 | 恒流充电 | 04:58:41 | 22:46:52 | 0.39986 | 3.5091 | 1.9905 | 6.6586 | 2025-02-25 14:12:55 | 1.4031
16420 | 恒流充电 | 04:58:46 | 22:46:57 | 0.39982 | 3.5118 | 1.9911 | 6.6606 | 2025-02-25 14:13:00 | 1.4041
16421 | 恒流充电 | 04:58:51 | 22:47:02 | 0.39983 | 3.5147 | 1.9917 | 6.6625 | 2025-02-25 14:13:05 | 1.4053
16422 | 恒流充电 | 04:58:56 | 22:47:07 | 0.39981 | 3.5179 | 1.9922 | 6.6645 | 2025-02-25 14:13:10 | 1.4065
16423 | 恒流充电 | 04:59:01 | 22:47:12 | 0.39984 | 3.521 | 1.9928 | 6.6664 | 2025-02-25 14:13:15 | 1.4079
16424 | 恒流充电 | 04:59:06 | 22:47:17 | 0.39984 | 3.5242 | 1.9933 | 6.6684 | 2025-02-25 14:13:20 | 1.4091
16425 | 恒流充电 | 04:59:11 | 22:47:22 | 0.39984 | 3.5281 | 1.9939 | 6.6703 | 2025-02-25 14:13:25 | 1.4107
16426 | 恒流充电 | 04:59:16 | 22:47:27 | 0.39983 | 3.5319 | 1.9944 | 6.6723 | 2025-02-25 14:13:30 | 1.4122
16427 | 恒流充电 | 04:59:21 | 22:47:32 | 0.39987 | 3.5359 | 1.995 | 6.6743 | 2025-02-25 14:13:35 | 1.4139
16428 | 恒流充电 | 04:59:26 | 22:47:37 | 0.39983 | 3.5403 | 1.9955 | 6.6762 | 2025-02-25 14:13:40 | 1.4155
16429 | 恒流充电 | 04:59:31 | 22:47:42 | 0.39985 | 3.5448 | 1.9961 | 6.6782 | 2025-02-25 14:13:45 | 1.4174
16430 | 恒流充电 | 04:59:36 | 22:47:47 | 0.39987 | 3.5497 | 1.9967 | 6.6801 | 2025-02-25 14:13:50 | 1.4194
16431 | 恒流充电 | 04:59:41 | 22:47:52 | 0.39984 | 3.5549 | 1.9972 | 6.6821 | 2025-02-25 14:13:55 | 1.4214
16432 | 恒流充电 | 04:59:46 | 22:47:57 | 0.39986 | 3.5606 | 1.9978 | 6.6841 | 2025-02-25 14:14:00 | 1.4237
16433 | 恒流充电 | 04:59:51 | 22:48:02 | 0.39987 | 3.5665 | 1.9983 | 6.6861 | 2025-02-25 14:14:05 | 1.4262
16434 | 恒流充电 | 04:59:56 | 22:48:07 | 0.39988 | 3.5729 | 1.9989 | 6.6881 | 2025-02-25 14:14:10 | 1.4288
16435 | 恒流充电 | 05:00:01 | 22:48:12 | 0.39983 | 3.5798 | 1.9994 | 6.6901 | 2025-02-25 14:14:15 | 1.4313
16436 | 恒流充电 | 05:00:06 | 22:48:17 | 0.39983 | 3.5874 | 2 | 6.692 | 2025-02-25 14:14:20 | 1.4344
16437 | 恒流充电 | 05:00:11 | 22:48:22 | 0.3998 | 3.5957 | 2.0005 | 6.694 | 2025-02-25 14:14:25 | 1.4375
16438 | 恒流充电 | 05:00:16 | 22:48:27 | 0.39981 | 3.6046 | 2.0011 | 6.696 | 2025-02-25 14:14:30 | 1.4411
16439 | 恒流充电 | 05:00:21 | 22:48:32 | 0.39983 | 3.6144 | 2.0017 | 6.698 | 2025-02-25 14:14:35 | 1.4452
16440 | 恒流充电 | 05:00:26 | 22:48:37 | 0.39982 | 3.6253 | 2.0022 | 6.7001 | 2025-02-25 14:14:40 | 1.4495
16441 | 恒流充电 | 05:00:31 | 22:48:42 | 0.39986 | 3.6371 | 2.0028 | 6.7021 | 2025-02-25 14:14:45 | 1.4543
16442 | 恒流充电 | 05:00:36 | 22:48:47 | 0.39982 | 3.6503 | 2.0033 | 6.704 | 2025-02-25 14:14:50 | 1.4595
16443 | 恒压充电 | 00:00:00 | 22:48:47 | 0.38063 | 3.6499 | 0 | 0 | 2025-02-25 14:14:50 | 1.3893
16444 | 恒压充电 | 00:00:05 | 22:48:52 | 0.29959 | 3.6497 | 0.0004526 | 0.001652 | 2025-02-25 14:14:55 | 1.0934
16445 | 恒压充电 | 00:00:10 | 22:48:57 | 0.26858 | 3.6497 | 0.0008257 | 0.0030134 | 2025-02-25 14:15:00 | 0.98025
16446 | 恒压充电 | 00:00:15 | 22:49:02 | 0.24636 | 3.6497 | 0.0011678 | 0.0042622 | 2025-02-25 14:15:05 | 0.89915
16447 | 恒压充电 | 00:00:20 | 22:49:07 | 0.22602 | 3.6497 | 0.0014817 | 0.0054079 | 2025-02-25 14:15:10 | 0.8249
16448 | 恒压充电 | 00:00:25 | 22:49:12 | 0.20542 | 3.6497 | 0.001767 | 0.0064492 | 2025-02-25 14:15:15 | 0.74972
16449 | 恒压充电 | 00:00:30 | 22:49:17 | 0.18881 | 3.6497 | 0.0020293 | 0.0074063 | 2025-02-25 14:15:20 | 0.6891
16450 | 恒压充电 | 00:00:35 | 22:49:22 | 0.17617 | 3.6497 | 0.002274 | 0.0082993 | 2025-02-25 14:15:25 | 0.64296
16451 | 恒压充电 | 00:00:40 | 22:49:27 | 0.16671 | 3.6497 | 0.0025055 | 0.0091443 | 2025-02-25 14:15:30 | 0.60845
16452 | 恒压充电 | 00:00:45 | 22:49:32 | 0.15178 | 3.6497 | 0.0027163 | 0.0099137 | 2025-02-25 14:15:35 | 0.55396
16453 | 恒压充电 | 00:00:50 | 22:49:37 | 0.13657 | 3.6497 | 0.002906 | 0.010606 | 2025-02-25 14:15:40 | 0.49845
16454 | 恒压充电 | 00:00:55 | 22:49:42 | 0.12858 | 3.6497 | 0.0030846 | 0.011258 | 2025-02-25 14:15:45 | 0.46928
16455 | 恒压充电 | 00:01:00 | 22:49:47 | 0.11982 | 3.6497 | 0.003251 | 0.011865 | 2025-02-25 14:15:50 | 0.4373
16456 | 恒压充电 | 00:01:05 | 22:49:52 | 0.10988 | 3.6497 | 0.0034036 | 0.012422 | 2025-02-25 14:15:55 | 0.40104
16457 | 恒压充电 | 00:01:10 | 22:49:57 | 0.1024 | 3.6497 | 0.0036925 | 0.013476 | 2025-02-25 14:16:00 | 0.37374
16458 | 恒压充电 | 00:01:15 | 22:50:02 | 0.099817 | 3.6497 | 0.0038311 | 0.013982 | 2025-02-25 14:16:05 | 0.3643
16459 | 恒压充电 | 00:01:20 | 22:50:07 | 0.089472 | 3.6497 | 0.0039554 | 0.014436 | 2025-02-25 14:16:10 | 0.32654
16460 | 恒压充电 | 00:01:25 | 22:50:12 | 0.08336 | 3.6497 | 0.0040711 | 0.014859 | 2025-02-25 14:16:15 | 0.30424
16461 | 恒压充电 | 00:01:30 | 22:50:17 | 0.07785 | 3.6497 | 0.0041793 | 0.015253 | 2025-02-25 14:16:20 | 0.28413
16462 | 恒压充电 | 00:01:35 | 22:50:22 | 0.070724 | 3.6497 | 0.0042775 | 0.015612 | 2025-02-25 14:16:25 | 0.25812
16463 | 恒压充电 | 00:01:40 | 22:50:27 | 0.070526 | 3.6497 | 0.0043754 | 0.015969 | 2025-02-25 14:16:30 | 0.2574
16464 | 恒压充电 | 00:01:45 | 22:50:32 | 0.064263 | 3.6497 | 0.0044647 | 0.016295 | 2025-02-25 14:16:35 | 0.23454
16465 | 恒压充电 | 00:01:50 | 22:50:37 | 0.061164 | 3.6497 | 0.0045497 | 0.016605 | 2025-02-25 14:16:40 | 0.22323
16466 | 恒压充电 | 00:01:55 | 22:50:42 | 0.056676 | 3.6497 | 0.0046284 | 0.016892 | 2025-02-25 14:16:45 | 0.20685
16467 | 恒压充电 | 00:02:00 | 22:50:47 | 0.054796 | 3.6497 | 0.0047045 | 0.01717 | 2025-02-25 14:16:50 | 0.19999
16468 | 恒压充电 | 00:02:05 | 22:50:52 | 0.051913 | 3.6497 | 0.0047766 | 0.017433 | 2025-02-25 14:16:55 | 0.18947
16469 | 恒压充电 | 00:02:10 | 22:50:57 | 0.048374 | 3.6497 | 0.0048438 | 0.017678 | 2025-02-25 14:17:00 | 0.17655
16470 | 恒压充电 | 00:02:15 | 22:51:02 | 0.04398 | 3.6497 | 0.0049483 | 0.01806 | 2025-02-25 14:17:05 | 0.16052
16471 | 恒压充电 | 00:02:20 | 22:51:07 | 0.04561 | 3.6497 | 0.0050116 | 0.018291 | 2025-02-25 14:17:10 | 0.16646
16472 | 恒压充电 | 00:02:20 | 22:51:08 | 0.03995 | 3.6497 | 0.0050205 | 0.018323 | 2025-02-25 14:17:10 | 0.14581
16473 | 搁置 | 00:00:00 | 22:51:08 | 0 | 3.648 | 0 | 0 | 2025-02-25 14:17:10 | 0
16474 | 搁置 | 00:00:05 | 22:51:13 | 0 | 3.6407 | 0 | 0 | 2025-02-25 14:17:15 | 0
16475 | 搁置 | 00:00:10 | 22:51:18 | 0 | 3.6344 | 0 | 0 | 2025-02-25 14:17:20 | 0
16476 | 搁置 | 00:00:15 | 22:51:23 | 0 | 3.629 | 0 | 0 | 2025-02-25 14:17:25 | 0
16477 | 搁置 | 00:00:20 | 22:51:28 | 0 | 3.6242 | 0 | 0 | 2025-02-25 14:17:30 | 0
16478 | 搁置 | 00:00:25 | 22:51:33 | 0 | 3.6195 | 0 | 0 | 2025-02-25 14:17:35 | 0
16479 | 搁置 | 00:00:30 | 22:51:38 | 0 | 3.6154 | 0 | 0 | 2025-02-25 14:17:40 | 0
16480 | 搁置 | 00:00:35 | 22:51:43 | 0 | 3.6117 | 0 | 0 | 2025-02-25 14:17:45 | 0
16481 | 搁置 | 00:00:40 | 22:51:48 | 0 | 3.6082 | 0 | 0 | 2025-02-25 14:17:50 | 0
16482 | 搁置 | 00:00:45 | 22:51:53 | 0 | 3.6051 | 0 | 0 | 2025-02-25 14:17:55 | 0
16483 | 搁置 | 00:00:50 | 22:51:58 | 0 | 3.602 | 0 | 0 | 2025-02-25 14:18:00 | 0
16484 | 搁置 | 00:00:55 | 22:52:03 | 0 | 3.5995 | 0 | 0 | 2025-02-25 14:18:05 | 0
16485 | 搁置 | 00:01:00 | 22:52:08 | 0 | 3.5969 | 0 | 0 | 2025-02-25 14:18:10 | 0
16486 | 搁置 | 00:01:05 | 22:52:13 | 0 | 3.5947 | 0 | 0 | 2025-02-25 14:18:15 | 0
16487 | 搁置 | 00:01:10 | 22:52:18 | 0 | 3.5924 | 0 | 0 | 2025-02-25 14:18:20 | 0
16488 | 搁置 | 00:01:15 | 22:52:23 | 0 | 3.5903 | 0 | 0 | 2025-02-25 14:18:25 | 0
16489 | 搁置 | 00:01:20 | 22:52:28 | 0 | 3.5883 | 0 | 0 | 2025-02-25 14:18:30 | 0
16490 | 搁置 | 00:01:25 | 22:52:33 | 0 | 3.5864 | 0 | 0 | 2025-02-25 14:18:35 | 0
16491 | 搁置 | 00:01:30 | 22:52:38 | 0 | 3.5849 | 0 | 0 | 2025-02-25 14:18:40 | 0
16492 | 搁置 | 00:01:35 | 22:52:43 | 0 | 3.5831 | 0 | 0 | 2025-02-25 14:18:45 | 0
16493 | 搁置 | 00:01:40 | 22:52:48 | 0 | 3.5816 | 0 | 0 | 2025-02-25 14:18:50 | 0
16494 | 搁置 | 00:01:45 | 22:52:53 | 0 | 3.5801 | 0 | 0 | 2025-02-25 14:18:55 | 0
16495 | 搁置 | 00:01:50 | 22:52:58 | 0 | 3.5789 | 0 | 0 | 2025-02-25 14:19:00 | 0
16496 | 搁置 | 00:01:55 | 22:53:03 | 0 | 3.5774 | 0 | 0 | 2025-02-25 14:19:05 | 0
16497 | 搁置 | 00:02:00 | 22:53:08 | 0 | 3.5762 | 0 | 0 | 2025-02-25 14:19:10 | 0
16498 | 搁置 | 00:02:05 | 22:53:13 | 0 | 3.575 | 0 | 0 | 2025-02-25 14:19:15 | 0
16499 | 搁置 | 00:02:10 | 22:53:18 | 0 | 3.574 | 0 | 0 | 2025-02-25 14:19:20 | 0
16500 | 搁置 | 00:02:15 | 22:53:23 | 0 | 3.5728 | 0 | 0 | 2025-02-25 14:19:25 | 0
16501 | 搁置 | 00:02:20 | 22:53:28 | 0 | 3.5718 | 0 | 0 | 2025-02-25 14:19:30 | 0
16502 | 搁置 | 00:02:25 | 22:53:33 | 0 | 3.5708 | 0 | 0 | 2025-02-25 14:19:35 | 0
16503 | 搁置 | 00:02:30 | 22:53:38 | 0 | 3.57 | 0 | 0 | 2025-02-25 14:19:40 | 0
16504 | 搁置 | 00:02:35 | 22:53:43 | 0 | 3.5691 | 0 | 0 | 2025-02-25 14:19:45 | 0
16505 | 搁置 | 00:02:40 | 22:53:48 | 0 | 3.5682 | 0 | 0 | 2025-02-25 14:19:50 | 0
16506 | 搁置 | 00:02:45 | 22:53:53 | 0 | 3.5674 | 0 | 0 | 2025-02-25 14:19:55 | 0
16507 | 搁置 | 00:02:50 | 22:53:58 | 0 | 3.5665 | 0 | 0 | 2025-02-25 14:20:00 | 0
16508 | 搁置 | 00:02:55 | 22:54:03 | 0 | 3.5657 | 0 | 0 | 2025-02-25 14:20:05 | 0
16509 | 搁置 | 00:03:00 | 22:54:08 | 0 | 3.5649 | 0 | 0 | 2025-02-25 14:20:10 | 0
16510 | 搁置 | 00:03:05 | 22:54:13 | 0 | 3.5643 | 0 | 0 | 2025-02-25 14:20:15 | 0
16511 | 搁置 | 00:03:10 | 22:54:18 | 0 | 3.5636 | 0 | 0 | 2025-02-25 14:20:20 | 0
16512 | 搁置 | 00:03:15 | 22:54:23 | 0 | 3.563 | 0 | 0 | 2025-02-25 14:20:25 | 0
16513 | 搁置 | 00:03:20 | 22:54:28 | 0 | 3.5622 | 0 | 0 | 2025-02-25 14:20:30 | 0
16514 | 搁置 | 00:03:25 | 22:54:33 | 0 | 3.5615 | 0 | 0 | 2025-02-25 14:20:35 | 0
16515 | 搁置 | 00:03:30 | 22:54:38 | 0 | 3.5611 | 0 | 0 | 2025-02-25 14:20:40 | 0
16516 | 搁置 | 00:03:35 | 22:54:43 | 0 | 3.5606 | 0 | 0 | 2025-02-25 14:20:45 | 0
16517 | 搁置 | 00:03:40 | 22:54:48 | 0 | 3.56 | 0 | 0 | 2025-02-25 14:20:50 | 0
16518 | 搁置 | 00:03:45 | 22:54:53 | 0 | 3.5593 | 0 | 0 | 2025-02-25 14:20:55 | 0
16519 | 搁置 | 00:03:50 | 22:54:58 | 0 | 3.5589 | 0 | 0 | 2025-02-25 14:21:00 | 0
16520 | 搁置 | 00:03:55 | 22:55:03 | 0 | 3.5584 | 0 | 0 | 2025-02-25 14:21:05 | 0
16521 | 搁置 | 00:04:00 | 22:55:08 | 0 | 3.5579 | 0 | 0 | 2025-02-25 14:21:10 | 0
16522 | 搁置 | 00:04:05 | 22:55:13 | 0 | 3.5573 | 0 | 0 | 2025-02-25 14:21:15 | 0
16523 | 搁置 | 00:04:10 | 22:55:18 | 0 | 3.5571 | 0 | 0 | 2025-02-25 14:21:20 | 0
16524 | 搁置 | 00:04:15 | 22:55:23 | 0 | 3.5565 | 0 | 0 | 2025-02-25 14:21:25 | 0
16525 | 搁置 | 00:04:20 | 22:55:28 | 0 | 3.556 | 0 | 0 | 2025-02-25 14:21:30 | 0
16526 | 搁置 | 00:04:25 | 22:55:33 | 0 | 3.5556 | 0 | 0 | 2025-02-25 14:21:35 | 0
16527 | 搁置 | 00:04:30 | 22:55:38 | 0 | 3.5554 | 0 | 0 | 2025-02-25 14:21:40 | 0
16528 | 搁置 | 00:04:35 | 22:55:43 | 0 | 3.5547 | 0 | 0 | 2025-02-25 14:21:45 | 0
16529 | 搁置 | 00:04:40 | 22:55:48 | 0 | 3.5545 | 0 | 0 | 2025-02-25 14:21:50 | 0
16530 | 搁置 | 00:04:45 | 22:55:53 | 0 | 3.5539 | 0 | 0 | 2025-02-25 14:21:55 | 0
16531 | 搁置 | 00:04:50 | 22:55:58 | 0 | 3.5536 | 0 | 0 | 2025-02-25 14:22:00 | 0
16532 | 搁置 | 00:04:55 | 22:56:03 | 0 | 3.5533 | 0 | 0 | 2025-02-25 14:22:05 | 0
16533 | 搁置 | 00:05:00 | 22:56:08 | 0 | 3.5529 | 0 | 0 | 2025-02-25 14:22:10 | 0
16534 | 搁置 | 00:05:05 | 22:56:13 | 0 | 3.5526 | 0 | 0 | 2025-02-25 14:22:15 | 0
16535 | 搁置 | 00:05:10 | 22:56:18 | 0 | 3.5522 | 0 | 0 | 2025-02-25 14:22:20 | 0
16536 | 搁置 | 00:05:15 | 22:56:23 | 0 | 3.552 | 0 | 0 | 2025-02-25 14:22:25 | 0
16537 | 搁置 | 00:05:20 | 22:56:28 | 0 | 3.5515 | 0 | 0 | 2025-02-25 14:22:30 | 0
16538 | 搁置 | 00:05:25 | 22:56:33 | 0 | 3.5514 | 0 | 0 | 2025-02-25 14:22:35 | 0
16539 | 搁置 | 00:05:30 | 22:56:38 | 0 | 3.551 | 0 | 0 | 2025-02-25 14:22:40 | 0
16540 | 搁置 | 00:05:35 | 22:56:43 | 0 | 3.5507 | 0 | 0 | 2025-02-25 14:22:45 | 0
16541 | 搁置 | 00:05:40 | 22:56:48 | 0 | 3.5501 | 0 | 0 | 2025-02-25 14:22:50 | 0
16542 | 搁置 | 00:05:45 | 22:56:53 | 0 | 3.5499 | 0 | 0 | 2025-02-25 14:22:55 | 0
16543 | 搁置 | 00:05:50 | 22:56:58 | 0 | 3.5495 | 0 | 0 | 2025-02-25 14:23:00 | 0
16544 | 搁置 | 00:05:55 | 22:57:03 | 0 | 3.5495 | 0 | 0 | 2025-02-25 14:23:05 | 0
16545 | 搁置 | 00:06:00 | 22:57:08 | 0 | 3.5491 | 0 | 0 | 2025-02-25 14:23:10 | 0
16546 | 搁置 | 00:06:05 | 22:57:13 | 0 | 3.5486 | 0 | 0 | 2025-02-25 14:23:15 | 0
16547 | 搁置 | 00:06:10 | 22:57:18 | 0 | 3.5484 | 0 | 0 | 2025-02-25 14:23:20 | 0
16548 | 搁置 | 00:06:15 | 22:57:23 | 0 | 3.5483 | 0 | 0 | 2025-02-25 14:23:25 | 0
16549 | 搁置 | 00:06:20 | 22:57:28 | 0 | 3.5479 | 0 | 0 | 2025-02-25 14:23:30 | 0
16550 | 搁置 | 00:06:25 | 22:57:33 | 0 | 3.5478 | 0 | 0 | 2025-02-25 14:23:35 | 0
16551 | 搁置 | 00:06:30 | 22:57:38 | 0 | 3.5473 | 0 | 0 | 2025-02-25 14:23:40 | 0
16552 | 搁置 | 00:06:35 | 22:57:43 | 0 | 3.5473 | 0 | 0 | 2025-02-25 14:23:45 | 0
16553 | 搁置 | 00:06:40 | 22:57:48 | 0 | 3.5469 | 0 | 0 | 2025-02-25 14:23:50 | 0
16554 | 搁置 | 00:06:45 | 22:57:53 | 0 | 3.5469 | 0 | 0 | 2025-02-25 14:23:55 | 0
16555 | 搁置 | 00:06:50 | 22:57:58 | 0 | 3.5465 | 0 | 0 | 2025-02-25 14:24:00 | 0
16556 | 搁置 | 00:06:55 | 22:58:03 | 0 | 3.5464 | 0 | 0 | 2025-02-25 14:24:05 | 0
16557 | 搁置 | 00:07:00 | 22:58:08 | 0 | 3.5459 | 0 | 0 | 2025-02-25 14:24:10 | 0
16558 | 搁置 | 00:07:05 | 22:58:13 | 0 | 3.5458 | 0 | 0 | 2025-02-25 14:24:15 | 0
16559 | 搁置 | 00:07:10 | 22:58:18 | 0 | 3.5455 | 0 | 0 | 2025-02-25 14:24:20 | 0
16560 | 搁置 | 00:07:15 | 22:58:23 | 0 | 3.5453 | 0 | 0 | 2025-02-25 14:24:25 | 0
16561 | 搁置 | 00:07:20 | 22:58:28 | 0 | 3.545 | 0 | 0 | 2025-02-25 14:24:30 | 0
16562 | 搁置 | 00:07:25 | 22:58:33 | 0 | 3.5449 | 0 | 0 | 2025-02-25 14:24:35 | 0
16563 | 搁置 | 00:07:30 | 22:58:38 | 0 | 3.5446 | 0 | 0 | 2025-02-25 14:24:40 | 0
16564 | 搁置 | 00:07:35 | 22:58:43 | 0 | 3.5444 | 0 | 0 | 2025-02-25 14:24:45 | 0
16565 | 搁置 | 00:07:40 | 22:58:48 | 0 | 3.5442 | 0 | 0 | 2025-02-25 14:24:50 | 0
16566 | 搁置 | 00:07:45 | 22:58:53 | 0 | 3.5443 | 0 | 0 | 2025-02-25 14:24:55 | 0
16567 | 搁置 | 00:07:50 | 22:58:58 | 0 | 3.5439 | 0 | 0 | 2025-02-25 14:25:00 | 0
16568 | 搁置 | 00:07:55 | 22:59:03 | 0 | 3.5435 | 0 | 0 | 2025-02-25 14:25:05 | 0
16569 | 搁置 | 00:08:00 | 22:59:08 | 0 | 3.5434 | 0 | 0 | 2025-02-25 14:25:10 | 0
16570 | 搁置 | 00:08:05 | 22:59:13 | 0 | 3.5434 | 0 | 0 | 2025-02-25 14:25:15 | 0
16571 | 搁置 | 00:08:10 | 22:59:18 | 0 | 3.5431 | 0 | 0 | 2025-02-25 14:25:20 | 0
16572 | 搁置 | 00:08:15 | 22:59:23 | 0 | 3.5429 | 0 | 0 | 2025-02-25 14:25:25 | 0
16573 | 搁置 | 00:08:20 | 22:59:28 | 0 | 3.5426 | 0 | 0 | 2025-02-25 14:25:30 | 0
16574 | 搁置 | 00:08:25 | 22:59:33 | 0 | 3.5426 | 0 | 0 | 2025-02-25 14:25:35 | 0
16575 | 搁置 | 00:08:30 | 22:59:38 | 0 | 3.5423 | 0 | 0 | 2025-02-25 14:25:40 | 0
16576 | 搁置 | 00:08:35 | 22:59:43 | 0 | 3.542 | 0 | 0 | 2025-02-25 14:25:45 | 0
16577 | 搁置 | 00:08:40 | 22:59:48 | 0 | 3.5419 | 0 | 0 | 2025-02-25 14:25:50 | 0
16578 | 搁置 | 00:08:45 | 22:59:53 | 0 | 3.5417 | 0 | 0 | 2025-02-25 14:25:55 | 0
16579 | 搁置 | 00:08:50 | 22:59:58 | 0 | 3.5416 | 0 | 0 | 2025-02-25 14:26:00 | 0
16580 | 搁置 | 00:08:55 | 23:00:03 | 0 | 3.5414 | 0 | 0 | 2025-02-25 14:26:05 | 0
16581 | 搁置 | 00:09:00 | 23:00:08 | 0 | 3.5413 | 0 | 0 | 2025-02-25 14:26:10 | 0
16582 | 搁置 | 00:09:05 | 23:00:13 | 0 | 3.5411 | 0 | 0 | 2025-02-25 14:26:15 | 0
16583 | 搁置 | 00:09:10 | 23:00:18 | 0 | 3.5409 | 0 | 0 | 2025-02-25 14:26:20 | 0
16584 | 搁置 | 00:09:15 | 23:00:23 | 0 | 3.5407 | 0 | 0 | 2025-02-25 14:26:25 | 0
16585 | 搁置 | 00:09:20 | 23:00:28 | 0 | 3.5405 | 0 | 0 | 2025-02-25 14:26:30 | 0
16586 | 搁置 | 00:09:25 | 23:00:33 | 0 | 3.5404 | 0 | 0 | 2025-02-25 14:26:35 | 0
16587 | 搁置 | 00:09:30 | 23:00:38 | 0 | 3.5403 | 0 | 0 | 2025-02-25 14:26:40 | 0
16588 | 搁置 | 00:09:35 | 23:00:43 | 0 | 3.5401 | 0 | 0 | 2025-02-25 14:26:45 | 0
16589 | 搁置 | 00:09:40 | 23:00:48 | 0 | 3.54 | 0 | 0 | 2025-02-25 14:26:50 | 0
16590 | 搁置 | 00:09:45 | 23:00:53 | 0 | 3.5398 | 0 | 0 | 2025-02-25 14:26:55 | 0
16591 | 搁置 | 00:09:50 | 23:00:58 | 0 | 3.5396 | 0 | 0 | 2025-02-25 14:27:00 | 0
16592 | 搁置 | 00:09:55 | 23:01:03 | 0 | 3.5394 | 0 | 0 | 2025-02-25 14:27:05 | 0
16593 | 搁置 | 00:10:00 | 23:01:08 | 0 | 3.5393 | 0 | 0 | 2025-02-25 14:27:10 | 0
16594 | 搁置 | 00:10:05 | 23:01:13 | 0 | 3.5394 | 0 | 0 | 2025-02-25 14:27:15 | 0
16595 | 搁置 | 00:10:10 | 23:01:18 | 0 | 3.5389 | 0 | 0 | 2025-02-25 14:27:20 | 0
16596 | 搁置 | 00:10:15 | 23:01:23 | 0 | 3.5388 | 0 | 0 | 2025-02-25 14:27:25 | 0
16597 | 搁置 | 00:10:20 | 23:01:28 | 0 | 3.5388 | 0 | 0 | 2025-02-25 14:27:30 | 0
16598 | 搁置 | 00:10:25 | 23:01:33 | 0 | 3.5386 | 0 | 0 | 2025-02-25 14:27:35 | 0
16599 | 搁置 | 00:10:30 | 23:01:38 | 0 | 3.5384 | 0 | 0 | 2025-02-25 14:27:40 | 0
16600 | 搁置 | 00:10:35 | 23:01:43 | 0 | 3.5382 | 0 | 0 | 2025-02-25 14:27:45 | 0
16601 | 搁置 | 00:10:40 | 23:01:48 | 0 | 3.5381 | 0 | 0 | 2025-02-25 14:27:50 | 0
16602 | 搁置 | 00:10:45 | 23:01:53 | 0 | 3.5382 | 0 | 0 | 2025-02-25 14:27:55 | 0
16603 | 搁置 | 00:10:50 | 23:01:58 | 0 | 3.538 | 0 | 0 | 2025-02-25 14:28:00 | 0
16604 | 搁置 | 00:10:55 | 23:02:03 | 0 | 3.5376 | 0 | 0 | 2025-02-25 14:28:05 | 0
16605 | 搁置 | 00:11:00 | 23:02:08 | 0 | 3.5377 | 0 | 0 | 2025-02-25 14:28:10 | 0
16606 | 搁置 | 00:11:05 | 23:02:13 | 0 | 3.5375 | 0 | 0 | 2025-02-25 14:28:15 | 0
16607 | 搁置 | 00:11:10 | 23:02:18 | 0 | 3.5374 | 0 | 0 | 2025-02-25 14:28:20 | 0
16608 | 搁置 | 00:11:15 | 23:02:23 | 0 | 3.5371 | 0 | 0 | 2025-02-25 14:28:25 | 0
16609 | 搁置 | 00:11:20 | 23:02:28 | 0 | 3.537 | 0 | 0 | 2025-02-25 14:28:30 | 0
16610 | 搁置 | 00:11:25 | 23:02:33 | 0 | 3.537 | 0 | 0 | 2025-02-25 14:28:35 | 0
16611 | 搁置 | 00:11:30 | 23:02:38 | 0 | 3.5368 | 0 | 0 | 2025-02-25 14:28:40 | 0
16612 | 搁置 | 00:11:35 | 23:02:43 | 0 | 3.5368 | 0 | 0 | 2025-02-25 14:28:45 | 0
16613 | 搁置 | 00:11:40 | 23:02:48 | 0 | 3.5366 | 0 | 0 | 2025-02-25 14:28:50 | 0
16614 | 搁置 | 00:11:45 | 23:02:53 | 0 | 3.5364 | 0 | 0 | 2025-02-25 14:28:55 | 0
16615 | 搁置 | 00:11:50 | 23:02:58 | 0 | 3.5363 | 0 | 0 | 2025-02-25 14:29:00 | 0
16616 | 搁置 | 00:11:55 | 23:03:03 | 0 | 3.5362 | 0 | 0 | 2025-02-25 14:29:05 | 0
16617 | 搁置 | 00:12:00 | 23:03:08 | 0 | 3.5361 | 0 | 0 | 2025-02-25 14:29:10 | 0
16618 | 搁置 | 00:12:05 | 23:03:13 | 0 | 3.5359 | 0 | 0 | 2025-02-25 14:29:15 | 0
16619 | 搁置 | 00:12:10 | 23:03:18 | 0 | 3.5358 | 0 | 0 | 2025-02-25 14:29:20 | 0
16620 | 搁置 | 00:12:15 | 23:03:23 | 0 | 3.5358 | 0 | 0 | 2025-02-25 14:29:25 | 0
16621 | 搁置 | 00:12:20 | 23:03:28 | 0 | 3.5355 | 0 | 0 | 2025-02-25 14:29:30 | 0
16622 | 搁置 | 00:12:25 | 23:03:33 | 0 | 3.5355 | 0 | 0 | 2025-02-25 14:29:35 | 0
16623 | 搁置 | 00:12:30 | 23:03:38 | 0 | 3.5354 | 0 | 0 | 2025-02-25 14:29:40 | 0
16624 | 搁置 | 00:12:35 | 23:03:43 | 0 | 3.5352 | 0 | 0 | 2025-02-25 14:29:45 | 0
16625 | 搁置 | 00:12:40 | 23:03:48 | 0 | 3.535 | 0 | 0 | 2025-02-25 14:29:50 | 0
16626 | 搁置 | 00:12:45 | 23:03:53 | 0 | 3.5351 | 0 | 0 | 2025-02-25 14:29:55 | 0
16627 | 搁置 | 00:12:50 | 23:03:58 | 0 | 3.5349 | 0 | 0 | 2025-02-25 14:30:00 | 0
16628 | 搁置 | 00:12:55 | 23:04:03 | 0 | 3.5349 | 0 | 0 | 2025-02-25 14:30:05 | 0
16629 | 搁置 | 00:13:00 | 23:04:08 | 0 | 3.5345 | 0 | 0 | 2025-02-25 14:30:10 | 0
16630 | 搁置 | 00:13:05 | 23:04:13 | 0 | 3.5345 | 0 | 0 | 2025-02-25 14:30:15 | 0
16631 | 搁置 | 00:13:10 | 23:04:18 | 0 | 3.5344 | 0 | 0 | 2025-02-25 14:30:20 | 0
16632 | 搁置 | 00:13:15 | 23:04:23 | 0 | 3.5342 | 0 | 0 | 2025-02-25 14:30:25 | 0
16633 | 搁置 | 00:13:20 | 23:04:28 | 0 | 3.5343 | 0 | 0 | 2025-02-25 14:30:30 | 0
16634 | 搁置 | 00:13:25 | 23:04:33 | 0 | 3.5341 | 0 | 0 | 2025-02-25 14:30:35 | 0
16635 | 搁置 | 00:13:30 | 23:04:38 | 0 | 3.5339 | 0 | 0 | 2025-02-25 14:30:40 | 0
16636 | 搁置 | 00:13:35 | 23:04:43 | 0 | 3.5339 | 0 | 0 | 2025-02-25 14:30:45 | 0
16637 | 搁置 | 00:13:40 | 23:04:48 | 0 | 3.5338 | 0 | 0 | 2025-02-25 14:30:50 | 0
16638 | 搁置 | 00:13:45 | 23:04:53 | 0 | 3.5336 | 0 | 0 | 2025-02-25 14:30:55 | 0
16639 | 搁置 | 00:13:50 | 23:04:58 | 0 | 3.5334 | 0 | 0 | 2025-02-25 14:31:00 | 0
16640 | 搁置 | 00:13:55 | 23:05:03 | 0 | 3.5335 | 0 | 0 | 2025-02-25 14:31:05 | 0
16641 | 搁置 | 00:14:00 | 23:05:08 | 0 | 3.5334 | 0 | 0 | 2025-02-25 14:31:10 | 0
16642 | 搁置 | 00:14:05 | 23:05:13 | 0 | 3.5334 | 0 | 0 | 2025-02-25 14:31:15 | 0
16643 | 搁置 | 00:14:10 | 23:05:18 | 0 | 3.5333 | 0 | 0 | 2025-02-25 14:31:20 | 0
16644 | 搁置 | 00:14:15 | 23:05:23 | 0 | 3.533 | 0 | 0 | 2025-02-25 14:31:25 | 0
16645 | 搁置 | 00:14:20 | 23:05:28 | 0 | 3.533 | 0 | 0 | 2025-02-25 14:31:30 | 0
16646 | 搁置 | 00:14:25 | 23:05:33 | 0 | 3.5329 | 0 | 0 | 2025-02-25 14:31:35 | 0
16647 | 搁置 | 00:14:30 | 23:05:38 | 0 | 3.5329 | 0 | 0 | 2025-02-25 14:31:40 | 0
16648 | 搁置 | 00:14:35 | 23:05:43 | 0 | 3.5327 | 0 | 0 | 2025-02-25 14:31:45 | 0
16649 | 搁置 | 00:14:40 | 23:05:48 | 0 | 3.5326 | 0 | 0 | 2025-02-25 14:31:50 | 0
16650 | 搁置 | 00:14:45 | 23:05:53 | 0 | 3.5323 | 0 | 0 | 2025-02-25 14:31:55 | 0
16651 | 搁置 | 00:14:50 | 23:05:58 | 0 | 3.5324 | 0 | 0 | 2025-02-25 14:32:00 | 0
16652 | 搁置 | 00:14:55 | 23:06:03 | 0 | 3.5321 | 0 | 0 | 2025-02-25 14:32:05 | 0
16653 | 搁置 | 00:15:00 | 23:06:08 | 0 | 3.5323 | 0 | 0 | 2025-02-25 14:32:10 | 0
16654 | 搁置 | 00:15:05 | 23:06:13 | 0 | 3.5321 | 0 | 0 | 2025-02-25 14:32:15 | 0
16655 | 搁置 | 00:15:10 | 23:06:18 | 0 | 3.5321 | 0 | 0 | 2025-02-25 14:32:20 | 0
16656 | 搁置 | 00:15:15 | 23:06:23 | 0 | 3.5318 | 0 | 0 | 2025-02-25 14:32:25 | 0
16657 | 搁置 | 00:15:20 | 23:06:28 | 0 | 3.5317 | 0 | 0 | 2025-02-25 14:32:30 | 0
16658 | 搁置 | 00:15:25 | 23:06:33 | 0 | 3.5318 | 0 | 0 | 2025-02-25 14:32:35 | 0
16659 | 搁置 | 00:15:30 | 23:06:38 | 0 | 3.5315 | 0 | 0 | 2025-02-25 14:32:40 | 0
16660 | 搁置 | 00:15:35 | 23:06:43 | 0 | 3.5317 | 0 | 0 | 2025-02-25 14:32:45 | 0
16661 | 搁置 | 00:15:40 | 23:06:48 | 0 | 3.5315 | 0 | 0 | 2025-02-25 14:32:50 | 0
16662 | 搁置 | 00:15:45 | 23:06:53 | 0 | 3.5311 | 0 | 0 | 2025-02-25 14:32:55 | 0
16663 | 搁置 | 00:15:50 | 23:06:58 | 0 | 3.5314 | 0 | 0 | 2025-02-25 14:33:00 | 0
16664 | 搁置 | 00:15:55 | 23:07:03 | 0 | 3.5311 | 0 | 0 | 2025-02-25 14:33:05 | 0
16665 | 搁置 | 00:16:00 | 23:07:08 | 0 | 3.5311 | 0 | 0 | 2025-02-25 14:33:10 | 0
16666 | 搁置 | 00:16:05 | 23:07:13 | 0 | 3.531 | 0 | 0 | 2025-02-25 14:33:15 | 0
16667 | 搁置 | 00:16:10 | 23:07:18 | 0 | 3.5309 | 0 | 0 | 2025-02-25 14:33:20 | 0
16668 | 搁置 | 00:16:15 | 23:07:23 | 0 | 3.5306 | 0 | 0 | 2025-02-25 14:33:25 | 0
16669 | 搁置 | 00:16:20 | 23:07:28 | 0 | 3.5307 | 0 | 0 | 2025-02-25 14:33:30 | 0
16670 | 搁置 | 00:16:25 | 23:07:33 | 0 | 3.5307 | 0 | 0 | 2025-02-25 14:33:35 | 0
16671 | 搁置 | 00:16:30 | 23:07:38 | 0 | 3.5304 | 0 | 0 | 2025-02-25 14:33:40 | 0
16672 | 搁置 | 00:16:35 | 23:07:43 | 0 | 3.5304 | 0 | 0 | 2025-02-25 14:33:45 | 0
16673 | 搁置 | 00:16:40 | 23:07:48 | 0 | 3.5303 | 0 | 0 | 2025-02-25 14:33:50 | 0
16674 | 搁置 | 00:16:45 | 23:07:53 | 0 | 3.5303 | 0 | 0 | 2025-02-25 14:33:55 | 0
16675 | 搁置 | 00:16:50 | 23:07:58 | 0 | 3.5299 | 0 | 0 | 2025-02-25 14:34:00 | 0
16676 | 搁置 | 00:16:55 | 23:08:03 | 0 | 3.53 | 0 | 0 | 2025-02-25 14:34:05 | 0
16677 | 搁置 | 00:17:00 | 23:08:08 | 0 | 3.53 | 0 | 0 | 2025-02-25 14:34:10 | 0
16678 | 搁置 | 00:17:05 | 23:08:13 | 0 | 3.5298 | 0 | 0 | 2025-02-25 14:34:15 | 0
16679 | 搁置 | 00:17:10 | 23:08:18 | 0 | 3.5297 | 0 | 0 | 2025-02-25 14:34:20 | 0
16680 | 搁置 | 00:17:15 | 23:08:23 | 0 | 3.5297 | 0 | 0 | 2025-02-25 14:34:25 | 0
16681 | 搁置 | 00:17:20 | 23:08:28 | 0 | 3.5295 | 0 | 0 | 2025-02-25 14:34:30 | 0
16682 | 搁置 | 00:17:25 | 23:08:33 | 0 | 3.5294 | 0 | 0 | 2025-02-25 14:34:35 | 0
16683 | 搁置 | 00:17:30 | 23:08:38 | 0 | 3.5295 | 0 | 0 | 2025-02-25 14:34:40 | 0
16684 | 搁置 | 00:17:35 | 23:08:43 | 0 | 3.5293 | 0 | 0 | 2025-02-25 14:34:45 | 0
16685 | 搁置 | 00:17:40 | 23:08:48 | 0 | 3.5291 | 0 | 0 | 2025-02-25 14:34:50 | 0
16686 | 搁置 | 00:17:45 | 23:08:53 | 0 | 3.5291 | 0 | 0 | 2025-02-25 14:34:55 | 0
16687 | 搁置 | 00:17:50 | 23:08:58 | 0 | 3.5291 | 0 | 0 | 2025-02-25 14:35:00 | 0
16688 | 搁置 | 00:17:55 | 23:09:03 | 0 | 3.5289 | 0 | 0 | 2025-02-25 14:35:05 | 0
16689 | 搁置 | 00:18:00 | 23:09:08 | 0 | 3.5288 | 0 | 0 | 2025-02-25 14:35:10 | 0
16690 | 搁置 | 00:18:05 | 23:09:13 | 0 | 3.5288 | 0 | 0 | 2025-02-25 14:35:15 | 0
16691 | 搁置 | 00:18:10 | 23:09:18 | 0 | 3.5287 | 0 | 0 | 2025-02-25 14:35:20 | 0
16692 | 搁置 | 00:18:15 | 23:09:23 | 0 | 3.5286 | 0 | 0 | 2025-02-25 14:35:25 | 0
16693 | 搁置 | 00:18:20 | 23:09:28 | 0 | 3.5286 | 0 | 0 | 2025-02-25 14:35:30 | 0
16694 | 搁置 | 00:18:25 | 23:09:33 | 0 | 3.5286 | 0 | 0 | 2025-02-25 14:35:35 | 0
16695 | 搁置 | 00:18:30 | 23:09:38 | 0 | 3.5283 | 0 | 0 | 2025-02-25 14:35:40 | 0
16696 | 搁置 | 00:18:35 | 23:09:43 | 0 | 3.5283 | 0 | 0 | 2025-02-25 14:35:45 | 0
16697 | 搁置 | 00:18:40 | 23:09:48 | 0 | 3.5283 | 0 | 0 | 2025-02-25 14:35:50 | 0
16698 | 搁置 | 00:18:45 | 23:09:53 | 0 | 3.5281 | 0 | 0 | 2025-02-25 14:35:55 | 0
16699 | 搁置 | 00:18:50 | 23:09:58 | 0 | 3.5281 | 0 | 0 | 2025-02-25 14:36:00 | 0
16700 | 搁置 | 00:18:55 | 23:10:03 | 0 | 3.5281 | 0 | 0 | 2025-02-25 14:36:05 | 0
16701 | 搁置 | 00:19:00 | 23:10:08 | 0 | 3.5279 | 0 | 0 | 2025-02-25 14:36:10 | 0
16702 | 搁置 | 00:19:05 | 23:10:13 | 0 | 3.528 | 0 | 0 | 2025-02-25 14:36:15 | 0
16703 | 搁置 | 00:19:10 | 23:10:18 | 0 | 3.5279 | 0 | 0 | 2025-02-25 14:36:20 | 0
16704 | 搁置 | 00:19:15 | 23:10:23 | 0 | 3.5277 | 0 | 0 | 2025-02-25 14:36:25 | 0
16705 | 搁置 | 00:19:20 | 23:10:28 | 0 | 3.5276 | 0 | 0 | 2025-02-25 14:36:30 | 0
16706 | 搁置 | 00:19:25 | 23:10:33 | 0 | 3.5276 | 0 | 0 | 2025-02-25 14:36:35 | 0
16707 | 搁置 | 00:19:30 | 23:10:38 | 0 | 3.5274 | 0 | 0 | 2025-02-25 14:36:40 | 0
16708 | 搁置 | 00:19:35 | 23:10:43 | 0 | 3.5275 | 0 | 0 | 2025-02-25 14:36:45 | 0
16709 | 搁置 | 00:19:40 | 23:10:48 | 0 | 3.5274 | 0 | 0 | 2025-02-25 14:36:50 | 0
16710 | 搁置 | 00:19:45 | 23:10:53 | 0 | 3.5274 | 0 | 0 | 2025-02-25 14:36:55 | 0
16711 | 搁置 | 00:19:50 | 23:10:58 | 0 | 3.5272 | 0 | 0 | 2025-02-25 14:37:00 | 0
16712 | 搁置 | 00:19:55 | 23:11:03 | 0 | 3.5271 | 0 | 0 | 2025-02-25 14:37:05 | 0
16713 | 搁置 | 00:20:00 | 23:11:08 | 0 | 3.5269 | 0 | 0 | 2025-02-25 14:37:10 | 0
16714 | 搁置 | 00:20:05 | 23:11:13 | 0 | 3.5266 | 0 | 0 | 2025-02-25 14:37:15 | 0
16715 | 搁置 | 00:20:10 | 23:11:18 | 0 | 3.5268 | 0 | 0 | 2025-02-25 14:37:20 | 0
16716 | 搁置 | 00:20:15 | 23:11:23 | 0 | 3.5267 | 0 | 0 | 2025-02-25 14:37:25 | 0
16717 | 搁置 | 00:20:20 | 23:11:28 | 0 | 3.5266 | 0 | 0 | 2025-02-25 14:37:30 | 0
16718 | 搁置 | 00:20:25 | 23:11:33 | 0 | 3.5265 | 0 | 0 | 2025-02-25 14:37:35 | 0
16719 | 搁置 | 00:20:30 | 23:11:38 | 0 | 3.5266 | 0 | 0 | 2025-02-25 14:37:40 | 0
16720 | 搁置 | 00:20:35 | 23:11:43 | 0 | 3.5265 | 0 | 0 | 2025-02-25 14:37:45 | 0
16721 | 搁置 | 00:20:40 | 23:11:48 | 0 | 3.5263 | 0 | 0 | 2025-02-25 14:37:50 | 0
16722 | 搁置 | 00:20:45 | 23:11:53 | 0 | 3.5263 | 0 | 0 | 2025-02-25 14:37:55 | 0
16723 | 搁置 | 00:20:50 | 23:11:58 | 0 | 3.5262 | 0 | 0 | 2025-02-25 14:38:00 | 0
16724 | 搁置 | 00:20:55 | 23:12:03 | 0 | 3.5261 | 0 | 0 | 2025-02-25 14:38:05 | 0
16725 | 搁置 | 00:21:00 | 23:12:08 | 0 | 3.5259 | 0 | 0 | 2025-02-25 14:38:10 | 0
16726 | 搁置 | 00:21:05 | 23:12:13 | 0 | 3.5261 | 0 | 0 | 2025-02-25 14:38:15 | 0
16727 | 搁置 | 00:21:10 | 23:12:18 | 0 | 3.5259 | 0 | 0 | 2025-02-25 14:38:20 | 0
16728 | 搁置 | 00:21:15 | 23:12:23 | 0 | 3.5258 | 0 | 0 | 2025-02-25 14:38:25 | 0
16729 | 搁置 | 00:21:20 | 23:12:28 | 0 | 3.5258 | 0 | 0 | 2025-02-25 14:38:30 | 0
16730 | 搁置 | 00:21:25 | 23:12:33 | 0 | 3.5258 | 0 | 0 | 2025-02-25 14:38:35 | 0
16731 | 搁置 | 00:21:30 | 23:12:38 | 0 | 3.5257 | 0 | 0 | 2025-02-25 14:38:40 | 0
16732 | 搁置 | 00:21:35 | 23:12:43 | 0 | 3.5255 | 0 | 0 | 2025-02-25 14:38:45 | 0
16733 | 搁置 | 00:21:40 | 23:12:48 | 0 | 3.5256 | 0 | 0 | 2025-02-25 14:38:50 | 0
16734 | 搁置 | 00:21:45 | 23:12:53 | 0 | 3.5256 | 0 | 0 | 2025-02-25 14:38:55 | 0
16735 | 搁置 | 00:21:50 | 23:12:58 | 0 | 3.5252 | 0 | 0 | 2025-02-25 14:39:00 | 0
16736 | 搁置 | 00:21:55 | 23:13:03 | 0 | 3.5253 | 0 | 0 | 2025-02-25 14:39:05 | 0
16737 | 搁置 | 00:22:00 | 23:13:08 | 0 | 3.5252 | 0 | 0 | 2025-02-25 14:39:10 | 0
16738 | 搁置 | 00:22:05 | 23:13:13 | 0 | 3.5251 | 0 | 0 | 2025-02-25 14:39:15 | 0
16739 | 搁置 | 00:22:10 | 23:13:18 | 0 | 3.5249 | 0 | 0 | 2025-02-25 14:39:20 | 0
16740 | 搁置 | 00:22:15 | 23:13:23 | 0 | 3.525 | 0 | 0 | 2025-02-25 14:39:25 | 0
16741 | 搁置 | 00:22:20 | 23:13:28 | 0 | 3.5249 | 0 | 0 | 2025-02-25 14:39:30 | 0
16742 | 搁置 | 00:22:25 | 23:13:33 | 0 | 3.5247 | 0 | 0 | 2025-02-25 14:39:35 | 0
16743 | 搁置 | 00:22:30 | 23:13:38 | 0 | 3.5248 | 0 | 0 | 2025-02-25 14:39:40 | 0
16744 | 搁置 | 00:22:35 | 23:13:43 | 0 | 3.5247 | 0 | 0 | 2025-02-25 14:39:45 | 0
16745 | 搁置 | 00:22:40 | 23:13:48 | 0 | 3.5246 | 0 | 0 | 2025-02-25 14:39:50 | 0
16746 | 搁置 | 00:22:45 | 23:13:53 | 0 | 3.5245 | 0 | 0 | 2025-02-25 14:39:55 | 0
16747 | 搁置 | 00:22:50 | 23:13:58 | 0 | 3.5245 | 0 | 0 | 2025-02-25 14:40:00 | 0
16748 | 搁置 | 00:22:55 | 23:14:03 | 0 | 3.5246 | 0 | 0 | 2025-02-25 14:40:05 | 0
16749 | 搁置 | 00:23:00 | 23:14:08 | 0 | 3.5243 | 0 | 0 | 2025-02-25 14:40:10 | 0
16750 | 搁置 | 00:23:05 | 23:14:13 | 0 | 3.5244 | 0 | 0 | 2025-02-25 14:40:15 | 0
16751 | 搁置 | 00:23:10 | 23:14:18 | 0 | 3.5243 | 0 | 0 | 2025-02-25 14:40:20 | 0
16752 | 搁置 | 00:23:15 | 23:14:23 | 0 | 3.5241 | 0 | 0 | 2025-02-25 14:40:25 | 0
16753 | 搁置 | 00:23:20 | 23:14:28 | 0 | 3.5241 | 0 | 0 | 2025-02-25 14:40:30 | 0
16754 | 搁置 | 00:23:25 | 23:14:33 | 0 | 3.524 | 0 | 0 | 2025-02-25 14:40:35 | 0
16755 | 搁置 | 00:23:30 | 23:14:38 | 0 | 3.5239 | 0 | 0 | 2025-02-25 14:40:40 | 0
16756 | 搁置 | 00:23:35 | 23:14:43 | 0 | 3.5238 | 0 | 0 | 2025-02-25 14:40:45 | 0
16757 | 搁置 | 00:23:40 | 23:14:48 | 0 | 3.5239 | 0 | 0 | 2025-02-25 14:40:50 | 0
16758 | 搁置 | 00:23:45 | 23:14:53 | 0 | 3.5239 | 0 | 0 | 2025-02-25 14:40:55 | 0
16759 | 搁置 | 00:23:50 | 23:14:58 | 0 | 3.5236 | 0 | 0 | 2025-02-25 14:41:00 | 0
16760 | 搁置 | 00:23:55 | 23:15:03 | 0 | 3.5237 | 0 | 0 | 2025-02-25 14:41:05 | 0
16761 | 搁置 | 00:24:00 | 23:15:08 | 0 | 3.5237 | 0 | 0 | 2025-02-25 14:41:10 | 0
16762 | 搁置 | 00:24:05 | 23:15:13 | 0 | 3.5235 | 0 | 0 | 2025-02-25 14:41:15 | 0
16763 | 搁置 | 00:24:10 | 23:15:18 | 0 | 3.5235 | 0 | 0 | 2025-02-25 14:41:20 | 0
16764 | 搁置 | 00:24:15 | 23:15:23 | 0 | 3.5235 | 0 | 0 | 2025-02-25 14:41:25 | 0
16765 | 搁置 | 00:24:20 | 23:15:28 | 0 | 3.5234 | 0 | 0 | 2025-02-25 14:41:30 | 0
16766 | 搁置 | 00:24:25 | 23:15:33 | 0 | 3.5232 | 0 | 0 | 2025-02-25 14:41:35 | 0
16767 | 搁置 | 00:24:30 | 23:15:38 | 0 | 3.5233 | 0 | 0 | 2025-02-25 14:41:40 | 0
16768 | 搁置 | 00:24:35 | 23:15:43 | 0 | 3.5233 | 0 | 0 | 2025-02-25 14:41:45 | 0
16769 | 搁置 | 00:24:40 | 23:15:48 | 0 | 3.523 | 0 | 0 | 2025-02-25 14:41:50 | 0
16770 | 搁置 | 00:24:45 | 23:15:53 | 0 | 3.5231 | 0 | 0 | 2025-02-25 14:41:55 | 0
16771 | 搁置 | 00:24:50 | 23:15:58 | 0 | 3.523 | 0 | 0 | 2025-02-25 14:42:00 | 0
16772 | 搁置 | 00:24:55 | 23:16:03 | 0 | 3.5229 | 0 | 0 | 2025-02-25 14:42:05 | 0
16773 | 搁置 | 00:25:00 | 23:16:08 | 0 | 3.5228 | 0 | 0 | 2025-02-25 14:42:10 | 0
16774 | 搁置 | 00:25:05 | 23:16:13 | 0 | 3.5228 | 0 | 0 | 2025-02-25 14:42:15 | 0
16775 | 搁置 | 00:25:10 | 23:16:18 | 0 | 3.5226 | 0 | 0 | 2025-02-25 14:42:20 | 0
16776 | 搁置 | 00:25:15 | 23:16:23 | 0 | 3.5228 | 0 | 0 | 2025-02-25 14:42:25 | 0
16777 | 搁置 | 00:25:20 | 23:16:28 | 0 | 3.5227 | 0 | 0 | 2025-02-25 14:42:30 | 0
16778 | 搁置 | 00:25:25 | 23:16:33 | 0 | 3.5225 | 0 | 0 | 2025-02-25 14:42:35 | 0
16779 | 搁置 | 00:25:30 | 23:16:38 | 0 | 3.5226 | 0 | 0 | 2025-02-25 14:42:40 | 0
16780 | 搁置 | 00:25:35 | 23:16:43 | 0 | 3.5223 | 0 | 0 | 2025-02-25 14:42:45 | 0
16781 | 搁置 | 00:25:40 | 23:16:48 | 0 | 3.5225 | 0 | 0 | 2025-02-25 14:42:50 | 0
16782 | 搁置 | 00:25:45 | 23:16:53 | 0 | 3.5222 | 0 | 0 | 2025-02-25 14:42:55 | 0
16783 | 搁置 | 00:25:50 | 23:16:58 | 0 | 3.522 | 0 | 0 | 2025-02-25 14:43:00 | 0
16784 | 搁置 | 00:25:55 | 23:17:03 | 0 | 3.5223 | 0 | 0 | 2025-02-25 14:43:05 | 0
16785 | 搁置 | 00:26:00 | 23:17:08 | 0 | 3.5222 | 0 | 0 | 2025-02-25 14:43:10 | 0
16786 | 搁置 | 00:26:05 | 23:17:13 | 0 | 3.5219 | 0 | 0 | 2025-02-25 14:43:15 | 0
16787 | 搁置 | 00:26:10 | 23:17:18 | 0 | 3.5218 | 0 | 0 | 2025-02-25 14:43:20 | 0
16788 | 搁置 | 00:26:15 | 23:17:23 | 0 | 3.5218 | 0 | 0 | 2025-02-25 14:43:25 | 0
16789 | 搁置 | 00:26:20 | 23:17:28 | 0 | 3.5219 | 0 | 0 | 2025-02-25 14:43:30 | 0
16790 | 搁置 | 00:26:25 | 23:17:33 | 0 | 3.5217 | 0 | 0 | 2025-02-25 14:43:35 | 0
16791 | 搁置 | 00:26:30 | 23:17:38 | 0 | 3.5216 | 0 | 0 | 2025-02-25 14:43:40 | 0
16792 | 搁置 | 00:26:35 | 23:17:43 | 0 | 3.5217 | 0 | 0 | 2025-02-25 14:43:45 | 0
16793 | 搁置 | 00:26:40 | 23:17:48 | 0 | 3.5214 | 0 | 0 | 2025-02-25 14:43:50 | 0
16794 | 搁置 | 00:26:45 | 23:17:53 | 0 | 3.5216 | 0 | 0 | 2025-02-25 14:43:55 | 0
16795 | 搁置 | 00:26:50 | 23:17:58 | 0 | 3.5215 | 0 | 0 | 2025-02-25 14:44:00 | 0
16796 | 搁置 | 00:26:55 | 23:18:03 | 0 | 3.5213 | 0 | 0 | 2025-02-25 14:44:05 | 0
16797 | 搁置 | 00:27:00 | 23:18:08 | 0 | 3.5213 | 0 | 0 | 2025-02-25 14:44:10 | 0
16798 | 搁置 | 00:27:05 | 23:18:13 | 0 | 3.5213 | 0 | 0 | 2025-02-25 14:44:15 | 0
16799 | 搁置 | 00:27:10 | 23:18:18 | 0 | 3.5213 | 0 | 0 | 2025-02-25 14:44:20 | 0
16800 | 搁置 | 00:27:15 | 23:18:23 | 0 | 3.5212 | 0 | 0 | 2025-02-25 14:44:25 | 0
16801 | 搁置 | 00:27:20 | 23:18:28 | 0 | 3.5211 | 0 | 0 | 2025-02-25 14:44:30 | 0
16802 | 搁置 | 00:27:25 | 23:18:33 | 0 | 3.5211 | 0 | 0 | 2025-02-25 14:44:35 | 0
16803 | 搁置 | 00:27:30 | 23:18:38 | 0 | 3.5211 | 0 | 0 | 2025-02-25 14:44:40 | 0
16804 | 搁置 | 00:27:35 | 23:18:43 | 0 | 3.5209 | 0 | 0 | 2025-02-25 14:44:45 | 0
16805 | 搁置 | 00:27:40 | 23:18:48 | 0 | 3.5209 | 0 | 0 | 2025-02-25 14:44:50 | 0
16806 | 搁置 | 00:27:45 | 23:18:53 | 0 | 3.5208 | 0 | 0 | 2025-02-25 14:44:55 | 0
16807 | 搁置 | 00:27:50 | 23:18:58 | 0 | 3.5207 | 0 | 0 | 2025-02-25 14:45:00 | 0
16808 | 搁置 | 00:27:55 | 23:19:03 | 0 | 3.5207 | 0 | 0 | 2025-02-25 14:45:05 | 0
16809 | 搁置 | 00:28:00 | 23:19:08 | 0 | 3.5207 | 0 | 0 | 2025-02-25 14:45:10 | 0
16810 | 搁置 | 00:28:05 | 23:19:13 | 0 | 3.5207 | 0 | 0 | 2025-02-25 14:45:15 | 0
16811 | 搁置 | 00:28:10 | 23:19:18 | 0 | 3.5204 | 0 | 0 | 2025-02-25 14:45:20 | 0
16812 | 搁置 | 00:28:15 | 23:19:23 | 0 | 3.5204 | 0 | 0 | 2025-02-25 14:45:25 | 0
16813 | 搁置 | 00:28:20 | 23:19:28 | 0 | 3.5203 | 0 | 0 | 2025-02-25 14:45:30 | 0
16814 | 搁置 | 00:28:25 | 23:19:33 | 0 | 3.5203 | 0 | 0 | 2025-02-25 14:45:35 | 0
16815 | 搁置 | 00:28:30 | 23:19:38 | 0 | 3.5201 | 0 | 0 | 2025-02-25 14:45:40 | 0
16816 | 搁置 | 00:28:35 | 23:19:43 | 0 | 3.5204 | 0 | 0 | 2025-02-25 14:45:45 | 0
16817 | 搁置 | 00:28:40 | 23:19:48 | 0 | 3.5201 | 0 | 0 | 2025-02-25 14:45:50 | 0
16818 | 搁置 | 00:28:45 | 23:19:53 | 0 | 3.52 | 0 | 0 | 2025-02-25 14:45:55 | 0
16819 | 搁置 | 00:28:50 | 23:19:58 | 0 | 3.52 | 0 | 0 | 2025-02-25 14:46:00 | 0
16820 | 搁置 | 00:28:55 | 23:20:03 | 0 | 3.5201 | 0 | 0 | 2025-02-25 14:46:05 | 0
16821 | 搁置 | 00:29:00 | 23:20:08 | 0 | 3.52 | 0 | 0 | 2025-02-25 14:46:10 | 0
16822 | 搁置 | 00:29:05 | 23:20:13 | 0 | 3.5199 | 0 | 0 | 2025-02-25 14:46:15 | 0
16823 | 搁置 | 00:29:10 | 23:20:18 | 0 | 3.5197 | 0 | 0 | 2025-02-25 14:46:20 | 0
16824 | 搁置 | 00:29:15 | 23:20:23 | 0 | 3.5198 | 0 | 0 | 2025-02-25 14:46:25 | 0
16825 | 搁置 | 00:29:20 | 23:20:28 | 0 | 3.5197 | 0 | 0 | 2025-02-25 14:46:30 | 0
16826 | 搁置 | 00:29:25 | 23:20:33 | 0 | 3.5197 | 0 | 0 | 2025-02-25 14:46:35 | 0
16827 | 搁置 | 00:29:30 | 23:20:38 | 0 | 3.5196 | 0 | 0 | 2025-02-25 14:46:40 | 0
16828 | 搁置 | 00:29:35 | 23:20:43 | 0 | 3.5193 | 0 | 0 | 2025-02-25 14:46:45 | 0
16829 | 搁置 | 00:29:40 | 23:20:48 | 0 | 3.5194 | 0 | 0 | 2025-02-25 14:46:50 | 0
16830 | 搁置 | 00:29:45 | 23:20:53 | 0 | 3.5195 | 0 | 0 | 2025-02-25 14:46:55 | 0
16831 | 搁置 | 00:29:50 | 23:20:58 | 0 | 3.5194 | 0 | 0 | 2025-02-25 14:47:00 | 0
16832 | 搁置 | 00:29:55 | 23:21:03 | 0 | 3.5193 | 0 | 0 | 2025-02-25 14:47:05 | 0
16833 | 搁置 | 00:30:00 | 23:21:08 | 0 | 3.5194 | 0 | 0 | 2025-02-25 14:47:10 | 0
16834 | 搁置 | 00:00:00 | 23:21:08 | 0 | 3.5192 | 0 | 0 | 2025-02-25 14:47:10 | 0
16835 | 搁置 | 00:00:05 | 23:21:13 | 0 | 3.5192 | 0 | 0 | 2025-02-25 14:47:15 | 0
16836 | 搁置 | 00:00:10 | 23:21:18 | 0 | 3.5192 | 0 | 0 | 2025-02-25 14:47:20 | 0
16837 | 搁置 | 00:00:15 | 23:21:23 | 0 | 3.5191 | 0 | 0 | 2025-02-25 14:47:25 | 0
16838 | 搁置 | 00:00:20 | 23:21:28 | 0 | 3.5191 | 0 | 0 | 2025-02-25 14:47:30 | 0
16839 | 搁置 | 00:00:25 | 23:21:33 | 0 | 3.5191 | 0 | 0 | 2025-02-25 14:47:35 | 0
16840 | 搁置 | 00:00:30 | 23:21:38 | 0 | 3.5191 | 0 | 0 | 2025-02-25 14:47:40 | 0
16841 | 搁置 | 00:00:35 | 23:21:43 | 0 | 3.5188 | 0 | 0 | 2025-02-25 14:47:45 | 0
16842 | 搁置 | 00:00:40 | 23:21:48 | 0 | 3.5191 | 0 | 0 | 2025-02-25 14:47:50 | 0
16843 | 搁置 | 00:00:45 | 23:21:53 | 0 | 3.519 | 0 | 0 | 2025-02-25 14:47:55 | 0
16844 | 搁置 | 00:00:50 | 23:21:58 | 0 | 3.5187 | 0 | 0 | 2025-02-25 14:48:00 | 0
16845 | 搁置 | 00:00:55 | 23:22:03 | 0 | 3.5187 | 0 | 0 | 2025-02-25 14:48:05 | 0
16846 | 搁置 | 00:01:00 | 23:22:08 | 0 | 3.5186 | 0 | 0 | 2025-02-25 14:48:10 | 0
16847 | 搁置 | 00:01:05 | 23:22:13 | 0 | 3.5186 | 0 | 0 | 2025-02-25 14:48:15 | 0
16848 | 搁置 | 00:01:10 | 23:22:18 | 0 | 3.5184 | 0 | 0 | 2025-02-25 14:48:20 | 0
16849 | 搁置 | 00:01:15 | 23:22:23 | 0 | 3.5184 | 0 | 0 | 2025-02-25 14:48:25 | 0
16850 | 搁置 | 00:01:20 | 23:22:28 | 0 | 3.5184 | 0 | 0 | 2025-02-25 14:48:30 | 0
16851 | 搁置 | 00:01:25 | 23:22:33 | 0 | 3.5184 | 0 | 0 | 2025-02-25 14:48:35 | 0
16852 | 搁置 | 00:01:30 | 23:22:38 | 0 | 3.5182 | 0 | 0 | 2025-02-25 14:48:40 | 0
16853 | 搁置 | 00:01:35 | 23:22:43 | 0 | 3.5182 | 0 | 0 | 2025-02-25 14:48:45 | 0
16854 | 搁置 | 00:01:40 | 23:22:48 | 0 | 3.5183 | 0 | 0 | 2025-02-25 14:48:50 | 0
16855 | 搁置 | 00:01:45 | 23:22:53 | 0 | 3.5183 | 0 | 0 | 2025-02-25 14:48:55 | 0
16856 | 搁置 | 00:01:50 | 23:22:58 | 0 | 3.5183 | 0 | 0 | 2025-02-25 14:49:00 | 0
16857 | 搁置 | 00:01:55 | 23:23:03 | 0 | 3.518 | 0 | 0 | 2025-02-25 14:49:05 | 0
16858 | 搁置 | 00:02:00 | 23:23:08 | 0 | 3.5179 | 0 | 0 | 2025-02-25 14:49:10 | 0
16859 | 搁置 | 00:02:05 | 23:23:13 | 0 | 3.5179 | 0 | 0 | 2025-02-25 14:49:15 | 0
16860 | 搁置 | 00:02:10 | 23:23:18 | 0 | 3.5179 | 0 | 0 | 2025-02-25 14:49:20 | 0
16861 | 搁置 | 00:02:15 | 23:23:23 | 0 | 3.5178 | 0 | 0 | 2025-02-25 14:49:25 | 0
16862 | 搁置 | 00:02:20 | 23:23:28 | 0 | 3.5179 | 0 | 0 | 2025-02-25 14:49:30 | 0
16863 | 搁置 | 00:02:25 | 23:23:33 | 0 | 3.5179 | 0 | 0 | 2025-02-25 14:49:35 | 0
16864 | 搁置 | 00:02:30 | 23:23:38 | 0 | 3.5177 | 0 | 0 | 2025-02-25 14:49:40 | 0
16865 | 搁置 | 00:02:35 | 23:23:43 | 0 | 3.5177 | 0 | 0 | 2025-02-25 14:49:45 | 0
16866 | 搁置 | 00:02:40 | 23:23:48 | 0 | 3.5175 | 0 | 0 | 2025-02-25 14:49:50 | 0
16867 | 搁置 | 00:02:45 | 23:23:53 | 0 | 3.5177 | 0 | 0 | 2025-02-25 14:49:55 | 0
16868 | 搁置 | 00:02:50 | 23:23:58 | 0 | 3.5176 | 0 | 0 | 2025-02-25 14:50:00 | 0
16869 | 搁置 | 00:02:55 | 23:24:03 | 0 | 3.5174 | 0 | 0 | 2025-02-25 14:50:05 | 0
16870 | 搁置 | 00:03:00 | 23:24:08 | 0 | 3.5174 | 0 | 0 | 2025-02-25 14:50:10 | 0
16871 | 搁置 | 00:03:05 | 23:24:13 | 0 | 3.5172 | 0 | 0 | 2025-02-25 14:50:15 | 0
16872 | 搁置 | 00:03:10 | 23:24:18 | 0 | 3.5174 | 0 | 0 | 2025-02-25 14:50:20 | 0
16873 | 搁置 | 00:03:15 | 23:24:23 | 0 | 3.5173 | 0 | 0 | 2025-02-25 14:50:25 | 0
16874 | 搁置 | 00:03:20 | 23:24:28 | 0 | 3.5171 | 0 | 0 | 2025-02-25 14:50:30 | 0
16875 | 搁置 | 00:03:25 | 23:24:33 | 0 | 3.517 | 0 | 0 | 2025-02-25 14:50:35 | 0
16876 | 搁置 | 00:03:30 | 23:24:38 | 0 | 3.5172 | 0 | 0 | 2025-02-25 14:50:40 | 0
16877 | 搁置 | 00:03:35 | 23:24:43 | 0 | 3.5169 | 0 | 0 | 2025-02-25 14:50:45 | 0
16878 | 搁置 | 00:03:40 | 23:24:48 | 0 | 3.5171 | 0 | 0 | 2025-02-25 14:50:50 | 0
16879 | 搁置 | 00:03:45 | 23:24:53 | 0 | 3.5168 | 0 | 0 | 2025-02-25 14:50:55 | 0
16880 | 搁置 | 00:03:50 | 23:24:58 | 0 | 3.5169 | 0 | 0 | 2025-02-25 14:51:00 | 0
16881 | 搁置 | 00:03:55 | 23:25:03 | 0 | 3.5169 | 0 | 0 | 2025-02-25 14:51:05 | 0
16882 | 搁置 | 00:04:00 | 23:25:08 | 0 | 3.5168 | 0 | 0 | 2025-02-25 14:51:10 | 0
16883 | 搁置 | 00:04:05 | 23:25:13 | 0 | 3.5169 | 0 | 0 | 2025-02-25 14:51:15 | 0
16884 | 搁置 | 00:04:10 | 23:25:18 | 0 | 3.5166 | 0 | 0 | 2025-02-25 14:51:20 | 0
16885 | 搁置 | 00:04:15 | 23:25:23 | 0 | 3.5167 | 0 | 0 | 2025-02-25 14:51:25 | 0
16886 | 搁置 | 00:04:20 | 23:25:28 | 0 | 3.5164 | 0 | 0 | 2025-02-25 14:51:30 | 0
16887 | 搁置 | 00:04:25 | 23:25:33 | 0 | 3.5165 | 0 | 0 | 2025-02-25 14:51:35 | 0
16888 | 搁置 | 00:04:30 | 23:25:38 | 0 | 3.5164 | 0 | 0 | 2025-02-25 14:51:40 | 0
16889 | 搁置 | 00:04:35 | 23:25:43 | 0 | 3.5164 | 0 | 0 | 2025-02-25 14:51:45 | 0
16890 | 搁置 | 00:04:40 | 23:25:48 | 0 | 3.5163 | 0 | 0 | 2025-02-25 14:51:50 | 0
16891 | 搁置 | 00:04:45 | 23:25:53 | 0 | 3.5163 | 0 | 0 | 2025-02-25 14:51:55 | 0
16892 | 搁置 | 00:04:50 | 23:25:58 | 0 | 3.5163 | 0 | 0 | 2025-02-25 14:52:00 | 0
16893 | 搁置 | 00:04:55 | 23:26:03 | 0 | 3.5162 | 0 | 0 | 2025-02-25 14:52:05 | 0
16894 | 搁置 | 00:05:00 | 23:26:08 | 0 | 3.5161 | 0 | 0 | 2025-02-25 14:52:10 | 0
16895 | 搁置 | 00:05:05 | 23:26:13 | 0 | 3.5161 | 0 | 0 | 2025-02-25 14:52:15 | 0
16896 | 搁置 | 00:05:10 | 23:26:18 | 0 | 3.516 | 0 | 0 | 2025-02-25 14:52:20 | 0
16897 | 搁置 | 00:05:15 | 23:26:23 | 0 | 3.5161 | 0 | 0 | 2025-02-25 14:52:25 | 0
16898 | 搁置 | 00:05:20 | 23:26:28 | 0 | 3.516 | 0 | 0 | 2025-02-25 14:52:30 | 0
16899 | 搁置 | 00:05:25 | 23:26:33 | 0 | 3.516 | 0 | 0 | 2025-02-25 14:52:35 | 0
16900 | 搁置 | 00:05:30 | 23:26:38 | 0 | 3.5159 | 0 | 0 | 2025-02-25 14:52:40 | 0
16901 | 搁置 | 00:05:35 | 23:26:43 | 0 | 3.5159 | 0 | 0 | 2025-02-25 14:52:45 | 0
16902 | 搁置 | 00:05:40 | 23:26:48 | 0 | 3.5158 | 0 | 0 | 2025-02-25 14:52:50 | 0
16903 | 搁置 | 00:05:45 | 23:26:53 | 0 | 3.5157 | 0 | 0 | 2025-02-25 14:52:55 | 0
16904 | 搁置 | 00:05:50 | 23:26:58 | 0 | 3.5156 | 0 | 0 | 2025-02-25 14:53:00 | 0
16905 | 搁置 | 00:05:55 | 23:27:03 | 0 | 3.5156 | 0 | 0 | 2025-02-25 14:53:05 | 0
16906 | 搁置 | 00:06:00 | 23:27:08 | 0 | 3.5156 | 0 | 0 | 2025-02-25 14:53:10 | 0
16907 | 搁置 | 00:06:05 | 23:27:13 | 0 | 3.5156 | 0 | 0 | 2025-02-25 14:53:15 | 0
16908 | 搁置 | 00:06:10 | 23:27:18 | 0 | 3.5154 | 0 | 0 | 2025-02-25 14:53:20 | 0
16909 | 搁置 | 00:06:15 | 23:27:23 | 0 | 3.5155 | 0 | 0 | 2025-02-25 14:53:25 | 0
16910 | 搁置 | 00:06:20 | 23:27:28 | 0 | 3.5153 | 0 | 0 | 2025-02-25 14:53:30 | 0
16911 | 搁置 | 00:06:25 | 23:27:33 | 0 | 3.5153 | 0 | 0 | 2025-02-25 14:53:35 | 0
16912 | 搁置 | 00:06:30 | 23:27:38 | 0 | 3.5154 | 0 | 0 | 2025-02-25 14:53:40 | 0
16913 | 搁置 | 00:06:35 | 23:27:43 | 0 | 3.5152 | 0 | 0 | 2025-02-25 14:53:45 | 0
16914 | 搁置 | 00:06:40 | 23:27:48 | 0 | 3.5152 | 0 | 0 | 2025-02-25 14:53:50 | 0
16915 | 搁置 | 00:06:45 | 23:27:53 | 0 | 3.5151 | 0 | 0 | 2025-02-25 14:53:55 | 0
16916 | 搁置 | 00:06:50 | 23:27:58 | 0 | 3.515 | 0 | 0 | 2025-02-25 14:54:00 | 0
16917 | 搁置 | 00:06:55 | 23:28:03 | 0 | 3.5151 | 0 | 0 | 2025-02-25 14:54:05 | 0
16918 | 搁置 | 00:07:00 | 23:28:08 | 0 | 3.515 | 0 | 0 | 2025-02-25 14:54:10 | 0
16919 | 搁置 | 00:07:05 | 23:28:13 | 0 | 3.5151 | 0 | 0 | 2025-02-25 14:54:15 | 0
16920 | 搁置 | 00:07:10 | 23:28:18 | 0 | 3.5149 | 0 | 0 | 2025-02-25 14:54:20 | 0
16921 | 搁置 | 00:07:15 | 23:28:23 | 0 | 3.5148 | 0 | 0 | 2025-02-25 14:54:25 | 0
16922 | 搁置 | 00:07:20 | 23:28:28 | 0 | 3.5149 | 0 | 0 | 2025-02-25 14:54:30 | 0
16923 | 搁置 | 00:07:25 | 23:28:33 | 0 | 3.5147 | 0 | 0 | 2025-02-25 14:54:35 | 0
16924 | 搁置 | 00:07:30 | 23:28:38 | 0 | 3.5149 | 0 | 0 | 2025-02-25 14:54:40 | 0
16925 | 搁置 | 00:07:35 | 23:28:43 | 0 | 3.5147 | 0 | 0 | 2025-02-25 14:54:45 | 0
16926 | 搁置 | 00:07:40 | 23:28:48 | 0 | 3.5147 | 0 | 0 | 2025-02-25 14:54:50 | 0
16927 | 搁置 | 00:07:45 | 23:28:53 | 0 | 3.5145 | 0 | 0 | 2025-02-25 14:54:55 | 0
16928 | 搁置 | 00:07:50 | 23:28:58 | 0 | 3.5146 | 0 | 0 | 2025-02-25 14:55:00 | 0
16929 | 搁置 | 00:07:55 | 23:29:03 | 0 | 3.5144 | 0 | 0 | 2025-02-25 14:55:05 | 0
16930 | 搁置 | 00:08:00 | 23:29:08 | 0 | 3.5146 | 0 | 0 | 2025-02-25 14:55:10 | 0
16931 | 搁置 | 00:08:05 | 23:29:13 | 0 | 3.5144 | 0 | 0 | 2025-02-25 14:55:15 | 0
16932 | 搁置 | 00:08:10 | 23:29:18 | 0 | 3.5145 | 0 | 0 | 2025-02-25 14:55:20 | 0
16933 | 搁置 | 00:08:15 | 23:29:23 | 0 | 3.5143 | 0 | 0 | 2025-02-25 14:55:25 | 0
16934 | 搁置 | 00:08:20 | 23:29:28 | 0 | 3.5144 | 0 | 0 | 2025-02-25 14:55:30 | 0
16935 | 搁置 | 00:08:25 | 23:29:33 | 0 | 3.5144 | 0 | 0 | 2025-02-25 14:55:35 | 0
16936 | 搁置 | 00:08:30 | 23:29:38 | 0 | 3.5142 | 0 | 0 | 2025-02-25 14:55:40 | 0
16937 | 搁置 | 00:08:35 | 23:29:43 | 0 | 3.5141 | 0 | 0 | 2025-02-25 14:55:45 | 0
16938 | 搁置 | 00:08:40 | 23:29:48 | 0 | 3.5141 | 0 | 0 | 2025-02-25 14:55:50 | 0
16939 | 搁置 | 00:08:45 | 23:29:53 | 0 | 3.514 | 0 | 0 | 2025-02-25 14:55:55 | 0
16940 | 搁置 | 00:08:50 | 23:29:58 | 0 | 3.514 | 0 | 0 | 2025-02-25 14:56:00 | 0
16941 | 搁置 | 00:08:55 | 23:30:03 | 0 | 3.514 | 0 | 0 | 2025-02-25 14:56:05 | 0
16942 | 搁置 | 00:09:00 | 23:30:08 | 0 | 3.5138 | 0 | 0 | 2025-02-25 14:56:10 | 0
16943 | 搁置 | 00:09:05 | 23:30:13 | 0 | 3.5139 | 0 | 0 | 2025-02-25 14:56:15 | 0
16944 | 搁置 | 00:09:10 | 23:30:18 | 0 | 3.5139 | 0 | 0 | 2025-02-25 14:56:20 | 0
16945 | 搁置 | 00:09:15 | 23:30:23 | 0 | 3.5139 | 0 | 0 | 2025-02-25 14:56:25 | 0
16946 | 搁置 | 00:09:20 | 23:30:28 | 0 | 3.5137 | 0 | 0 | 2025-02-25 14:56:30 | 0
16947 | 搁置 | 00:09:25 | 23:30:33 | 0 | 3.5136 | 0 | 0 | 2025-02-25 14:56:35 | 0
16948 | 搁置 | 00:09:30 | 23:30:38 | 0 | 3.5136 | 0 | 0 | 2025-02-25 14:56:40 | 0
16949 | 搁置 | 00:09:35 | 23:30:43 | 0 | 3.5134 | 0 | 0 | 2025-02-25 14:56:45 | 0
16950 | 搁置 | 00:09:40 | 23:30:48 | 0 | 3.5137 | 0 | 0 | 2025-02-25 14:56:50 | 0
16951 | 搁置 | 00:09:45 | 23:30:53 | 0 | 3.5134 | 0 | 0 | 2025-02-25 14:56:55 | 0
16952 | 搁置 | 00:09:50 | 23:30:58 | 0 | 3.5134 | 0 | 0 | 2025-02-25 14:57:00 | 0
16953 | 搁置 | 00:09:55 | 23:31:03 | 0 | 3.5134 | 0 | 0 | 2025-02-25 14:57:05 | 0
16954 | 搁置 | 00:10:00 | 23:31:08 | 0 | 3.5136 | 0 | 0 | 2025-02-25 14:57:10 | 0
16955 | 搁置 | 00:10:05 | 23:31:13 | 0 | 3.5133 | 0 | 0 | 2025-02-25 14:57:15 | 0
16956 | 搁置 | 00:10:10 | 23:31:18 | 0 | 3.5132 | 0 | 0 | 2025-02-25 14:57:20 | 0
16957 | 搁置 | 00:10:15 | 23:31:23 | 0 | 3.5132 | 0 | 0 | 2025-02-25 14:57:25 | 0
16958 | 搁置 | 00:10:20 | 23:31:28 | 0 | 3.5131 | 0 | 0 | 2025-02-25 14:57:30 | 0
16959 | 搁置 | 00:10:25 | 23:31:33 | 0 | 3.5131 | 0 | 0 | 2025-02-25 14:57:35 | 0
16960 | 搁置 | 00:10:30 | 23:31:38 | 0 | 3.5131 | 0 | 0 | 2025-02-25 14:57:40 | 0
16961 | 搁置 | 00:10:35 | 23:31:43 | 0 | 3.5131 | 0 | 0 | 2025-02-25 14:57:45 | 0
16962 | 搁置 | 00:10:40 | 23:31:48 | 0 | 3.5131 | 0 | 0 | 2025-02-25 14:57:50 | 0
16963 | 搁置 | 00:10:45 | 23:31:53 | 0 | 3.5128 | 0 | 0 | 2025-02-25 14:57:55 | 0
16964 | 搁置 | 00:10:50 | 23:31:58 | 0 | 3.5128 | 0 | 0 | 2025-02-25 14:58:00 | 0
16965 | 搁置 | 00:10:55 | 23:32:03 | 0 | 3.5128 | 0 | 0 | 2025-02-25 14:58:05 | 0
16966 | 搁置 | 00:11:00 | 23:32:08 | 0 | 3.5128 | 0 | 0 | 2025-02-25 14:58:10 | 0
16967 | 搁置 | 00:11:05 | 23:32:13 | 0 | 3.5127 | 0 | 0 | 2025-02-25 14:58:15 | 0
16968 | 搁置 | 00:11:10 | 23:32:18 | 0 | 3.5128 | 0 | 0 | 2025-02-25 14:58:20 | 0
16969 | 搁置 | 00:11:15 | 23:32:23 | 0 | 3.5126 | 0 | 0 | 2025-02-25 14:58:25 | 0
16970 | 搁置 | 00:11:20 | 23:32:28 | 0 | 3.5126 | 0 | 0 | 2025-02-25 14:58:30 | 0
16971 | 搁置 | 00:11:25 | 23:32:33 | 0 | 3.5125 | 0 | 0 | 2025-02-25 14:58:35 | 0
16972 | 搁置 | 00:11:30 | 23:32:38 | 0 | 3.5125 | 0 | 0 | 2025-02-25 14:58:40 | 0
16973 | 搁置 | 00:11:35 | 23:32:43 | 0 | 3.5126 | 0 | 0 | 2025-02-25 14:58:45 | 0
16974 | 搁置 | 00:11:40 | 23:32:48 | 0 | 3.5124 | 0 | 0 | 2025-02-25 14:58:50 | 0
16975 | 搁置 | 00:11:45 | 23:32:53 | 0 | 3.5124 | 0 | 0 | 2025-02-25 14:58:55 | 0
16976 | 搁置 | 00:11:50 | 23:32:58 | 0 | 3.5123 | 0 | 0 | 2025-02-25 14:59:00 | 0
16977 | 搁置 | 00:11:55 | 23:33:03 | 0 | 3.5122 | 0 | 0 | 2025-02-25 14:59:05 | 0
16978 | 搁置 | 00:12:00 | 23:33:08 | 0 | 3.5123 | 0 | 0 | 2025-02-25 14:59:10 | 0
16979 | 搁置 | 00:12:05 | 23:33:13 | 0 | 3.5122 | 0 | 0 | 2025-02-25 14:59:15 | 0
16980 | 搁置 | 00:12:10 | 23:33:18 | 0 | 3.5121 | 0 | 0 | 2025-02-25 14:59:20 | 0
16981 | 搁置 | 00:12:15 | 23:33:23 | 0 | 3.5121 | 0 | 0 | 2025-02-25 14:59:25 | 0
16982 | 搁置 | 00:12:20 | 23:33:28 | 0 | 3.512 | 0 | 0 | 2025-02-25 14:59:30 | 0
16983 | 搁置 | 00:12:25 | 23:33:33 | 0 | 3.512 | 0 | 0 | 2025-02-25 14:59:35 | 0
16984 | 搁置 | 00:12:30 | 23:33:38 | 0 | 3.512 | 0 | 0 | 2025-02-25 14:59:40 | 0
16985 | 搁置 | 00:12:35 | 23:33:43 | 0 | 3.512 | 0 | 0 | 2025-02-25 14:59:45 | 0
16986 | 搁置 | 00:12:40 | 23:33:48 | 0 | 3.5119 | 0 | 0 | 2025-02-25 14:59:50 | 0
16987 | 搁置 | 00:12:45 | 23:33:53 | 0 | 3.512 | 0 | 0 | 2025-02-25 14:59:55 | 0
16988 | 搁置 | 00:12:50 | 23:33:58 | 0 | 3.5118 | 0 | 0 | 2025-02-25 15:00:00 | 0
16989 | 搁置 | 00:12:55 | 23:34:03 | 0 | 3.5117 | 0 | 0 | 2025-02-25 15:00:05 | 0
16990 | 搁置 | 00:13:00 | 23:34:08 | 0 | 3.5116 | 0 | 0 | 2025-02-25 15:00:10 | 0
16991 | 搁置 | 00:13:05 | 23:34:13 | 0 | 3.5118 | 0 | 0 | 2025-02-25 15:00:15 | 0
16992 | 搁置 | 00:13:10 | 23:34:18 | 0 | 3.5118 | 0 | 0 | 2025-02-25 15:00:20 | 0
16993 | 搁置 | 00:13:15 | 23:34:23 | 0 | 3.5114 | 0 | 0 | 2025-02-25 15:00:25 | 0
16994 | 搁置 | 00:13:20 | 23:34:28 | 0 | 3.5117 | 0 | 0 | 2025-02-25 15:00:30 | 0
16995 | 搁置 | 00:13:25 | 23:34:33 | 0 | 3.5114 | 0 | 0 | 2025-02-25 15:00:35 | 0
16996 | 搁置 | 00:13:30 | 23:34:38 | 0 | 3.5114 | 0 | 0 | 2025-02-25 15:00:40 | 0
16997 | 搁置 | 00:13:35 | 23:34:43 | 0 | 3.5115 | 0 | 0 | 2025-02-25 15:00:45 | 0
16998 | 搁置 | 00:13:40 | 23:34:48 | 0 | 3.5114 | 0 | 0 | 2025-02-25 15:00:50 | 0
16999 | 搁置 | 00:13:45 | 23:34:53 | 0 | 3.5114 | 0 | 0 | 2025-02-25 15:00:55 | 0
17000 | 搁置 | 00:13:50 | 23:34:58 | 0 | 3.5114 | 0 | 0 | 2025-02-25 15:01:00 | 0
17001 | 搁置 | 00:13:55 | 23:35:03 | 0 | 3.5113 | 0 | 0 | 2025-02-25 15:01:05 | 0
17002 | 搁置 | 00:14:00 | 23:35:08 | 0 | 3.5113 | 0 | 0 | 2025-02-25 15:01:10 | 0
17003 | 搁置 | 00:14:05 | 23:35:13 | 0 | 3.5112 | 0 | 0 | 2025-02-25 15:01:15 | 0
17004 | 搁置 | 00:14:10 | 23:35:18 | 0 | 3.5111 | 0 | 0 | 2025-02-25 15:01:20 | 0
17005 | 搁置 | 00:14:15 | 23:35:23 | 0 | 3.5112 | 0 | 0 | 2025-02-25 15:01:25 | 0
17006 | 搁置 | 00:14:20 | 23:35:28 | 0 | 3.5111 | 0 | 0 | 2025-02-25 15:01:30 | 0
17007 | 搁置 | 00:14:25 | 23:35:33 | 0 | 3.511 | 0 | 0 | 2025-02-25 15:01:35 | 0
17008 | 搁置 | 00:14:30 | 23:35:38 | 0 | 3.5111 | 0 | 0 | 2025-02-25 15:01:40 | 0
17009 | 搁置 | 00:14:35 | 23:35:43 | 0 | 3.511 | 0 | 0 | 2025-02-25 15:01:45 | 0
17010 | 搁置 | 00:14:40 | 23:35:48 | 0 | 3.5108 | 0 | 0 | 2025-02-25 15:01:50 | 0
17011 | 搁置 | 00:14:45 | 23:35:53 | 0 | 3.5109 | 0 | 0 | 2025-02-25 15:01:55 | 0
17012 | 搁置 | 00:14:50 | 23:35:58 | 0 | 3.5109 | 0 | 0 | 2025-02-25 15:02:00 | 0
17013 | 搁置 | 00:14:55 | 23:36:03 | 0 | 3.5106 | 0 | 0 | 2025-02-25 15:02:05 | 0
17014 | 搁置 | 00:15:00 | 23:36:08 | 0 | 3.5107 | 0 | 0 | 2025-02-25 15:02:10 | 0
17015 | 搁置 | 00:15:05 | 23:36:13 | 0 | 3.5106 | 0 | 0 | 2025-02-25 15:02:15 | 0
17016 | 搁置 | 00:15:10 | 23:36:18 | 0 | 3.5107 | 0 | 0 | 2025-02-25 15:02:20 | 0
17017 | 搁置 | 00:15:15 | 23:36:23 | 0 | 3.5107 | 0 | 0 | 2025-02-25 15:02:25 | 0
17018 | 搁置 | 00:15:20 | 23:36:28 | 0 | 3.5105 | 0 | 0 | 2025-02-25 15:02:30 | 0
17019 | 搁置 | 00:15:25 | 23:36:33 | 0 | 3.5105 | 0 | 0 | 2025-02-25 15:02:35 | 0
17020 | 搁置 | 00:15:30 | 23:36:38 | 0 | 3.5105 | 0 | 0 | 2025-02-25 15:02:40 | 0
17021 | 搁置 | 00:15:35 | 23:36:43 | 0 | 3.5105 | 0 | 0 | 2025-02-25 15:02:45 | 0
17022 | 搁置 | 00:15:40 | 23:36:48 | 0 | 3.5105 | 0 | 0 | 2025-02-25 15:02:50 | 0
17023 | 搁置 | 00:15:45 | 23:36:53 | 0 | 3.5105 | 0 | 0 | 2025-02-25 15:02:55 | 0
17024 | 搁置 | 00:15:50 | 23:36:58 | 0 | 3.5105 | 0 | 0 | 2025-02-25 15:03:00 | 0
17025 | 搁置 | 00:15:55 | 23:37:03 | 0 | 3.5102 | 0 | 0 | 2025-02-25 15:03:05 | 0
17026 | 搁置 | 00:16:00 | 23:37:08 | 0 | 3.5104 | 0 | 0 | 2025-02-25 15:03:10 | 0
17027 | 搁置 | 00:16:05 | 23:37:13 | 0 | 3.5103 | 0 | 0 | 2025-02-25 15:03:15 | 0
17028 | 搁置 | 00:16:10 | 23:37:18 | 0 | 3.5102 | 0 | 0 | 2025-02-25 15:03:20 | 0
17029 | 搁置 | 00:16:15 | 23:37:23 | 0 | 3.5102 | 0 | 0 | 2025-02-25 15:03:25 | 0
17030 | 搁置 | 00:16:20 | 23:37:28 | 0 | 3.5102 | 0 | 0 | 2025-02-25 15:03:30 | 0
17031 | 搁置 | 00:16:25 | 23:37:33 | 0 | 3.51 | 0 | 0 | 2025-02-25 15:03:35 | 0
17032 | 搁置 | 00:16:30 | 23:37:38 | 0 | 3.51 | 0 | 0 | 2025-02-25 15:03:40 | 0
17033 | 搁置 | 00:16:35 | 23:37:43 | 0 | 3.5101 | 0 | 0 | 2025-02-25 15:03:45 | 0
17034 | 搁置 | 00:16:40 | 23:37:48 | 0 | 3.51 | 0 | 0 | 2025-02-25 15:03:50 | 0
17035 | 搁置 | 00:16:45 | 23:37:53 | 0 | 3.51 | 0 | 0 | 2025-02-25 15:03:55 | 0
17036 | 搁置 | 00:16:50 | 23:37:58 | 0 | 3.51 | 0 | 0 | 2025-02-25 15:04:00 | 0
17037 | 搁置 | 00:16:55 | 23:38:03 | 0 | 3.5099 | 0 | 0 | 2025-02-25 15:04:05 | 0
17038 | 搁置 | 00:17:00 | 23:38:08 | 0 | 3.5095 | 0 | 0 | 2025-02-25 15:04:10 | 0
17039 | 搁置 | 00:17:05 | 23:38:13 | 0 | 3.5099 | 0 | 0 | 2025-02-25 15:04:15 | 0
17040 | 搁置 | 00:17:10 | 23:38:18 | 0 | 3.5097 | 0 | 0 | 2025-02-25 15:04:20 | 0
17041 | 搁置 | 00:17:15 | 23:38:23 | 0 | 3.5097 | 0 | 0 | 2025-02-25 15:04:25 | 0
17042 | 搁置 | 00:17:20 | 23:38:28 | 0 | 3.5095 | 0 | 0 | 2025-02-25 15:04:30 | 0
17043 | 搁置 | 00:17:25 | 23:38:33 | 0 | 3.5095 | 0 | 0 | 2025-02-25 15:04:35 | 0
17044 | 搁置 | 00:17:30 | 23:38:38 | 0 | 3.5096 | 0 | 0 | 2025-02-25 15:04:40 | 0
17045 | 搁置 | 00:17:35 | 23:38:43 | 0 | 3.5095 | 0 | 0 | 2025-02-25 15:04:45 | 0
17046 | 搁置 | 00:17:40 | 23:38:48 | 0 | 3.5093 | 0 | 0 | 2025-02-25 15:04:50 | 0
17047 | 搁置 | 00:17:45 | 23:38:53 | 0 | 3.5095 | 0 | 0 | 2025-02-25 15:04:55 | 0
17048 | 搁置 | 00:17:50 | 23:38:58 | 0 | 3.5094 | 0 | 0 | 2025-02-25 15:05:00 | 0
17049 | 搁置 | 00:17:55 | 23:39:03 | 0 | 3.5093 | 0 | 0 | 2025-02-25 15:05:05 | 0
17050 | 搁置 | 00:18:00 | 23:39:08 | 0 | 3.5093 | 0 | 0 | 2025-02-25 15:05:10 | 0
17051 | 搁置 | 00:18:05 | 23:39:13 | 0 | 3.5093 | 0 | 0 | 2025-02-25 15:05:15 | 0
17052 | 搁置 | 00:18:10 | 23:39:18 | 0 | 3.5092 | 0 | 0 | 2025-02-25 15:05:20 | 0
17053 | 搁置 | 00:18:15 | 23:39:23 | 0 | 3.5092 | 0 | 0 | 2025-02-25 15:05:25 | 0
17054 | 搁置 | 00:18:20 | 23:39:28 | 0 | 3.509 | 0 | 0 | 2025-02-25 15:05:30 | 0
17055 | 搁置 | 00:18:25 | 23:39:33 | 0 | 3.509 | 0 | 0 | 2025-02-25 15:05:35 | 0
17056 | 搁置 | 00:18:30 | 23:39:38 | 0 | 3.5089 | 0 | 0 | 2025-02-25 15:05:40 | 0
17057 | 搁置 | 00:18:35 | 23:39:43 | 0 | 3.509 | 0 | 0 | 2025-02-25 15:05:45 | 0
17058 | 搁置 | 00:18:40 | 23:39:48 | 0 | 3.509 | 0 | 0 | 2025-02-25 15:05:50 | 0
17059 | 搁置 | 00:18:45 | 23:39:53 | 0 | 3.509 | 0 | 0 | 2025-02-25 15:05:55 | 0
17060 | 搁置 | 00:18:50 | 23:39:58 | 0 | 3.509 | 0 | 0 | 2025-02-25 15:06:00 | 0
17061 | 搁置 | 00:18:55 | 23:40:03 | 0 | 3.5089 | 0 | 0 | 2025-02-25 15:06:05 | 0
17062 | 搁置 | 00:19:00 | 23:40:08 | 0 | 3.5087 | 0 | 0 | 2025-02-25 15:06:10 | 0
17063 | 搁置 | 00:19:05 | 23:40:13 | 0 | 3.5088 | 0 | 0 | 2025-02-25 15:06:15 | 0
17064 | 搁置 | 00:19:10 | 23:40:18 | 0 | 3.5086 | 0 | 0 | 2025-02-25 15:06:20 | 0
17065 | 搁置 | 00:19:15 | 23:40:23 | 0 | 3.5086 | 0 | 0 | 2025-02-25 15:06:25 | 0
17066 | 搁置 | 00:19:20 | 23:40:28 | 0 | 3.5086 | 0 | 0 | 2025-02-25 15:06:30 | 0
17067 | 搁置 | 00:19:25 | 23:40:33 | 0 | 3.5086 | 0 | 0 | 2025-02-25 15:06:35 | 0
17068 | 搁置 | 00:19:30 | 23:40:38 | 0 | 3.5085 | 0 | 0 | 2025-02-25 15:06:40 | 0
17069 | 搁置 | 00:19:35 | 23:40:43 | 0 | 3.5086 | 0 | 0 | 2025-02-25 15:06:45 | 0
17070 | 搁置 | 00:19:40 | 23:40:48 | 0 | 3.5086 | 0 | 0 | 2025-02-25 15:06:50 | 0
17071 | 搁置 | 00:19:45 | 23:40:53 | 0 | 3.5084 | 0 | 0 | 2025-02-25 15:06:55 | 0
17072 | 搁置 | 00:19:50 | 23:40:58 | 0 | 3.5084 | 0 | 0 | 2025-02-25 15:07:00 | 0
17073 | 搁置 | 00:19:55 | 23:41:03 | 0 | 3.5083 | 0 | 0 | 2025-02-25 15:07:05 | 0
17074 | 搁置 | 00:20:00 | 23:41:08 | 0 | 3.5084 | 0 | 0 | 2025-02-25 15:07:10 | 0
17075 | 搁置 | 00:20:05 | 23:41:13 | 0 | 3.5082 | 0 | 0 | 2025-02-25 15:07:15 | 0
17076 | 搁置 | 00:20:10 | 23:41:18 | 0 | 3.5083 | 0 | 0 | 2025-02-25 15:07:20 | 0
17077 | 搁置 | 00:20:15 | 23:41:23 | 0 | 3.5084 | 0 | 0 | 2025-02-25 15:07:25 | 0
17078 | 搁置 | 00:20:20 | 23:41:28 | 0 | 3.5082 | 0 | 0 | 2025-02-25 15:07:30 | 0
17079 | 搁置 | 00:20:25 | 23:41:33 | 0 | 3.5082 | 0 | 0 | 2025-02-25 15:07:35 | 0
17080 | 搁置 | 00:20:30 | 23:41:38 | 0 | 3.5082 | 0 | 0 | 2025-02-25 15:07:40 | 0
17081 | 搁置 | 00:20:35 | 23:41:43 | 0 | 3.5079 | 0 | 0 | 2025-02-25 15:07:45 | 0
17082 | 搁置 | 00:20:40 | 23:41:48 | 0 | 3.5082 | 0 | 0 | 2025-02-25 15:07:50 | 0
17083 | 搁置 | 00:20:45 | 23:41:53 | 0 | 3.5081 | 0 | 0 | 2025-02-25 15:07:55 | 0
17084 | 搁置 | 00:20:50 | 23:41:58 | 0 | 3.508 | 0 | 0 | 2025-02-25 15:08:00 | 0
17085 | 搁置 | 00:20:55 | 23:42:03 | 0 | 3.5081 | 0 | 0 | 2025-02-25 15:08:05 | 0
17086 | 搁置 | 00:21:00 | 23:42:08 | 0 | 3.5078 | 0 | 0 | 2025-02-25 15:08:10 | 0
17087 | 搁置 | 00:21:05 | 23:42:13 | 0 | 3.5077 | 0 | 0 | 2025-02-25 15:08:15 | 0
17088 | 搁置 | 00:21:10 | 23:42:18 | 0 | 3.5078 | 0 | 0 | 2025-02-25 15:08:20 | 0
17089 | 搁置 | 00:21:15 | 23:42:23 | 0 | 3.5077 | 0 | 0 | 2025-02-25 15:08:25 | 0
17090 | 搁置 | 00:21:20 | 23:42:28 | 0 | 3.5077 | 0 | 0 | 2025-02-25 15:08:30 | 0
17091 | 搁置 | 00:21:25 | 23:42:33 | 0 | 3.5077 | 0 | 0 | 2025-02-25 15:08:35 | 0
17092 | 搁置 | 00:21:30 | 23:42:38 | 0 | 3.5079 | 0 | 0 | 2025-02-25 15:08:40 | 0
17093 | 搁置 | 00:21:35 | 23:42:43 | 0 | 3.5075 | 0 | 0 | 2025-02-25 15:08:45 | 0
17094 | 搁置 | 00:21:40 | 23:42:48 | 0 | 3.5074 | 0 | 0 | 2025-02-25 15:08:50 | 0
17095 | 搁置 | 00:21:45 | 23:42:53 | 0 | 3.5076 | 0 | 0 | 2025-02-25 15:08:55 | 0
17096 | 搁置 | 00:21:50 | 23:42:58 | 0 | 3.5074 | 0 | 0 | 2025-02-25 15:09:00 | 0
17097 | 搁置 | 00:21:55 | 23:43:03 | 0 | 3.5074 | 0 | 0 | 2025-02-25 15:09:05 | 0
17098 | 搁置 | 00:22:00 | 23:43:08 | 0 | 3.5074 | 0 | 0 | 2025-02-25 15:09:10 | 0
17099 | 搁置 | 00:22:05 | 23:43:13 | 0 | 3.5074 | 0 | 0 | 2025-02-25 15:09:15 | 0
17100 | 搁置 | 00:22:10 | 23:43:18 | 0 | 3.5074 | 0 | 0 | 2025-02-25 15:09:20 | 0
17101 | 搁置 | 00:22:15 | 23:43:23 | 0 | 3.5073 | 0 | 0 | 2025-02-25 15:09:25 | 0
17102 | 搁置 | 00:22:20 | 23:43:28 | 0 | 3.5075 | 0 | 0 | 2025-02-25 15:09:30 | 0
17103 | 搁置 | 00:22:25 | 23:43:33 | 0 | 3.5073 | 0 | 0 | 2025-02-25 15:09:35 | 0
17104 | 搁置 | 00:22:30 | 23:43:38 | 0 | 3.5072 | 0 | 0 | 2025-02-25 15:09:40 | 0
17105 | 搁置 | 00:22:35 | 23:43:43 | 0 | 3.5072 | 0 | 0 | 2025-02-25 15:09:45 | 0
17106 | 搁置 | 00:22:40 | 23:43:48 | 0 | 3.5071 | 0 | 0 | 2025-02-25 15:09:50 | 0
17107 | 搁置 | 00:22:45 | 23:43:53 | 0 | 3.5071 | 0 | 0 | 2025-02-25 15:09:55 | 0
17108 | 搁置 | 00:22:50 | 23:43:58 | 0 | 3.507 | 0 | 0 | 2025-02-25 15:10:00 | 0
17109 | 搁置 | 00:22:55 | 23:44:03 | 0 | 3.5071 | 0 | 0 | 2025-02-25 15:10:05 | 0
17110 | 搁置 | 00:23:00 | 23:44:08 | 0 | 3.5071 | 0 | 0 | 2025-02-25 15:10:10 | 0
17111 | 搁置 | 00:23:05 | 23:44:13 | 0 | 3.507 | 0 | 0 | 2025-02-25 15:10:15 | 0
17112 | 搁置 | 00:23:10 | 23:44:18 | 0 | 3.5069 | 0 | 0 | 2025-02-25 15:10:20 | 0
17113 | 搁置 | 00:23:15 | 23:44:23 | 0 | 3.5068 | 0 | 0 | 2025-02-25 15:10:25 | 0
17114 | 搁置 | 00:23:20 | 23:44:28 | 0 | 3.5067 | 0 | 0 | 2025-02-25 15:10:30 | 0
17115 | 搁置 | 00:23:25 | 23:44:33 | 0 | 3.5068 | 0 | 0 | 2025-02-25 15:10:35 | 0
17116 | 搁置 | 00:23:30 | 23:44:38 | 0 | 3.5067 | 0 | 0 | 2025-02-25 15:10:40 | 0
17117 | 搁置 | 00:23:35 | 23:44:43 | 0 | 3.5067 | 0 | 0 | 2025-02-25 15:10:45 | 0
17118 | 搁置 | 00:23:40 | 23:44:48 | 0 | 3.5068 | 0 | 0 | 2025-02-25 15:10:50 | 0
17119 | 搁置 | 00:23:45 | 23:44:53 | 0 | 3.5065 | 0 | 0 | 2025-02-25 15:10:55 | 0
17120 | 搁置 | 00:23:50 | 23:44:58 | 0 | 3.5068 | 0 | 0 | 2025-02-25 15:11:00 | 0
17121 | 搁置 | 00:23:55 | 23:45:03 | 0 | 3.5066 | 0 | 0 | 2025-02-25 15:11:05 | 0
17122 | 搁置 | 00:24:00 | 23:45:08 | 0 | 3.5067 | 0 | 0 | 2025-02-25 15:11:10 | 0
17123 | 搁置 | 00:24:05 | 23:45:13 | 0 | 3.5064 | 0 | 0 | 2025-02-25 15:11:15 | 0
17124 | 搁置 | 00:24:10 | 23:45:18 | 0 | 3.5065 | 0 | 0 | 2025-02-25 15:11:20 | 0
17125 | 搁置 | 00:24:15 | 23:45:23 | 0 | 3.5064 | 0 | 0 | 2025-02-25 15:11:25 | 0
17126 | 搁置 | 00:24:20 | 23:45:28 | 0 | 3.5064 | 0 | 0 | 2025-02-25 15:11:30 | 0
17127 | 搁置 | 00:24:25 | 23:45:33 | 0 | 3.5062 | 0 | 0 | 2025-02-25 15:11:35 | 0
17128 | 搁置 | 00:24:30 | 23:45:38 | 0 | 3.5062 | 0 | 0 | 2025-02-25 15:11:40 | 0
17129 | 搁置 | 00:24:35 | 23:45:43 | 0 | 3.5063 | 0 | 0 | 2025-02-25 15:11:45 | 0
17130 | 搁置 | 00:24:40 | 23:45:48 | 0 | 3.5063 | 0 | 0 | 2025-02-25 15:11:50 | 0
17131 | 搁置 | 00:24:45 | 23:45:53 | 0 | 3.5063 | 0 | 0 | 2025-02-25 15:11:55 | 0
17132 | 搁置 | 00:24:50 | 23:45:58 | 0 | 3.5061 | 0 | 0 | 2025-02-25 15:12:00 | 0
17133 | 搁置 | 00:24:55 | 23:46:03 | 0 | 3.5061 | 0 | 0 | 2025-02-25 15:12:05 | 0
17134 | 搁置 | 00:25:00 | 23:46:08 | 0 | 3.5061 | 0 | 0 | 2025-02-25 15:12:10 | 0
17135 | 搁置 | 00:25:05 | 23:46:13 | 0 | 3.5059 | 0 | 0 | 2025-02-25 15:12:15 | 0
17136 | 搁置 | 00:25:10 | 23:46:18 | 0 | 3.5061 | 0 | 0 | 2025-02-25 15:12:20 | 0
17137 | 搁置 | 00:25:15 | 23:46:23 | 0 | 3.506 | 0 | 0 | 2025-02-25 15:12:25 | 0
17138 | 搁置 | 00:25:20 | 23:46:28 | 0 | 3.5059 | 0 | 0 | 2025-02-25 15:12:30 | 0
17139 | 搁置 | 00:25:25 | 23:46:33 | 0 | 3.5058 | 0 | 0 | 2025-02-25 15:12:35 | 0
17140 | 搁置 | 00:25:30 | 23:46:38 | 0 | 3.5058 | 0 | 0 | 2025-02-25 15:12:40 | 0
17141 | 搁置 | 00:25:35 | 23:46:43 | 0 | 3.5057 | 0 | 0 | 2025-02-25 15:12:45 | 0
17142 | 搁置 | 00:25:40 | 23:46:48 | 0 | 3.5058 | 0 | 0 | 2025-02-25 15:12:50 | 0
17143 | 搁置 | 00:25:45 | 23:46:53 | 0 | 3.5058 | 0 | 0 | 2025-02-25 15:12:55 | 0
17144 | 搁置 | 00:25:50 | 23:46:58 | 0 | 3.5057 | 0 | 0 | 2025-02-25 15:13:00 | 0
17145 | 搁置 | 00:25:55 | 23:47:03 | 0 | 3.5059 | 0 | 0 | 2025-02-25 15:13:05 | 0
17146 | 搁置 | 00:26:00 | 23:47:08 | 0 | 3.5056 | 0 | 0 | 2025-02-25 15:13:10 | 0
17147 | 搁置 | 00:26:05 | 23:47:13 | 0 | 3.5057 | 0 | 0 | 2025-02-25 15:13:15 | 0
17148 | 搁置 | 00:26:10 | 23:47:18 | 0 | 3.5056 | 0 | 0 | 2025-02-25 15:13:20 | 0
17149 | 搁置 | 00:26:15 | 23:47:23 | 0 | 3.5056 | 0 | 0 | 2025-02-25 15:13:25 | 0
17150 | 搁置 | 00:26:20 | 23:47:28 | 0 | 3.5055 | 0 | 0 | 2025-02-25 15:13:30 | 0
17151 | 搁置 | 00:26:25 | 23:47:33 | 0 | 3.5056 | 0 | 0 | 2025-02-25 15:13:35 | 0
17152 | 搁置 | 00:26:30 | 23:47:38 | 0 | 3.5054 | 0 | 0 | 2025-02-25 15:13:40 | 0
17153 | 搁置 | 00:26:35 | 23:47:43 | 0 | 3.5054 | 0 | 0 | 2025-02-25 15:13:45 | 0
17154 | 搁置 | 00:26:40 | 23:47:48 | 0 | 3.5054 | 0 | 0 | 2025-02-25 15:13:50 | 0
17155 | 搁置 | 00:26:45 | 23:47:53 | 0 | 3.5053 | 0 | 0 | 2025-02-25 15:13:55 | 0
17156 | 搁置 | 00:26:50 | 23:47:58 | 0 | 3.5054 | 0 | 0 | 2025-02-25 15:14:00 | 0
17157 | 搁置 | 00:26:55 | 23:48:03 | 0 | 3.5052 | 0 | 0 | 2025-02-25 15:14:05 | 0
17158 | 搁置 | 00:27:00 | 23:48:08 | 0 | 3.5051 | 0 | 0 | 2025-02-25 15:14:10 | 0
17159 | 搁置 | 00:27:05 | 23:48:13 | 0 | 3.5052 | 0 | 0 | 2025-02-25 15:14:15 | 0
17160 | 搁置 | 00:27:10 | 23:48:18 | 0 | 3.505 | 0 | 0 | 2025-02-25 15:14:20 | 0
17161 | 搁置 | 00:27:15 | 23:48:23 | 0 | 3.5051 | 0 | 0 | 2025-02-25 15:14:25 | 0
17162 | 搁置 | 00:27:20 | 23:48:28 | 0 | 3.5051 | 0 | 0 | 2025-02-25 15:14:30 | 0
17163 | 搁置 | 00:27:25 | 23:48:33 | 0 | 3.5053 | 0 | 0 | 2025-02-25 15:14:35 | 0
17164 | 搁置 | 00:27:30 | 23:48:38 | 0 | 3.5049 | 0 | 0 | 2025-02-25 15:14:40 | 0
17165 | 搁置 | 00:27:35 | 23:48:43 | 0 | 3.505 | 0 | 0 | 2025-02-25 15:14:45 | 0
17166 | 搁置 | 00:27:40 | 23:48:48 | 0 | 3.5049 | 0 | 0 | 2025-02-25 15:14:50 | 0
17167 | 搁置 | 00:27:45 | 23:48:53 | 0 | 3.5048 | 0 | 0 | 2025-02-25 15:14:55 | 0
17168 | 搁置 | 00:27:50 | 23:48:58 | 0 | 3.505 | 0 | 0 | 2025-02-25 15:15:00 | 0
17169 | 搁置 | 00:27:55 | 23:49:03 | 0 | 3.5048 | 0 | 0 | 2025-02-25 15:15:05 | 0
17170 | 搁置 | 00:28:00 | 23:49:08 | 0 | 3.5048 | 0 | 0 | 2025-02-25 15:15:10 | 0
17171 | 搁置 | 00:28:05 | 23:49:13 | 0 | 3.5049 | 0 | 0 | 2025-02-25 15:15:15 | 0
17172 | 搁置 | 00:28:10 | 23:49:18 | 0 | 3.5048 | 0 | 0 | 2025-02-25 15:15:20 | 0
17173 | 搁置 | 00:28:15 | 23:49:23 | 0 | 3.5047 | 0 | 0 | 2025-02-25 15:15:25 | 0
17174 | 搁置 | 00:28:20 | 23:49:28 | 0 | 3.5047 | 0 | 0 | 2025-02-25 15:15:30 | 0
17175 | 搁置 | 00:28:25 | 23:49:33 | 0 | 3.5046 | 0 | 0 | 2025-02-25 15:15:35 | 0
17176 | 搁置 | 00:28:30 | 23:49:38 | 0 | 3.5045 | 0 | 0 | 2025-02-25 15:15:40 | 0
17177 | 搁置 | 00:28:35 | 23:49:43 | 0 | 3.5044 | 0 | 0 | 2025-02-25 15:15:45 | 0
17178 | 搁置 | 00:28:40 | 23:49:48 | 0 | 3.5046 | 0 | 0 | 2025-02-25 15:15:50 | 0
17179 | 搁置 | 00:28:45 | 23:49:53 | 0 | 3.5045 | 0 | 0 | 2025-02-25 15:15:55 | 0
17180 | 搁置 | 00:28:50 | 23:49:58 | 0 | 3.5043 | 0 | 0 | 2025-02-25 15:16:00 | 0
17181 | 搁置 | 00:28:55 | 23:50:03 | 0 | 3.5045 | 0 | 0 | 2025-02-25 15:16:05 | 0
17182 | 搁置 | 00:29:00 | 23:50:08 | 0 | 3.5044 | 0 | 0 | 2025-02-25 15:16:10 | 0
17183 | 搁置 | 00:29:05 | 23:50:13 | 0 | 3.5044 | 0 | 0 | 2025-02-25 15:16:15 | 0
17184 | 搁置 | 00:29:10 | 23:50:18 | 0 | 3.5045 | 0 | 0 | 2025-02-25 15:16:20 | 0
17185 | 搁置 | 00:29:15 | 23:50:23 | 0 | 3.5043 | 0 | 0 | 2025-02-25 15:16:25 | 0
17186 | 搁置 | 00:29:20 | 23:50:28 | 0 | 3.5044 | 0 | 0 | 2025-02-25 15:16:30 | 0
17187 | 搁置 | 00:29:25 | 23:50:33 | 0 | 3.5043 | 0 | 0 | 2025-02-25 15:16:35 | 0
17188 | 搁置 | 00:29:30 | 23:50:38 | 0 | 3.5043 | 0 | 0 | 2025-02-25 15:16:40 | 0
17189 | 搁置 | 00:29:35 | 23:50:43 | 0 | 3.5042 | 0 | 0 | 2025-02-25 15:16:45 | 0
17190 | 搁置 | 00:29:40 | 23:50:48 | 0 | 3.504 | 0 | 0 | 2025-02-25 15:16:50 | 0
17191 | 搁置 | 00:29:45 | 23:50:53 | 0 | 3.5041 | 0 | 0 | 2025-02-25 15:16:55 | 0
17192 | 搁置 | 00:29:50 | 23:50:58 | 0 | 3.504 | 0 | 0 | 2025-02-25 15:17:00 | 0
17193 | 搁置 | 00:29:55 | 23:51:03 | 0 | 3.5041 | 0 | 0 | 2025-02-25 15:17:05 | 0
17194 | 搁置 | 00:30:00 | 23:51:08 | 0 | 3.5039 | 0 | 0 | 2025-02-25 15:17:10 | 0
17195 | 搁置 | 00:30:05 | 23:51:13 | 0 | 3.504 | 0 | 0 | 2025-02-25 15:17:15 | 0
17196 | 搁置 | 00:30:10 | 23:51:18 | 0 | 3.5038 | 0 | 0 | 2025-02-25 15:17:20 | 0
17197 | 搁置 | 00:30:15 | 23:51:23 | 0 | 3.5039 | 0 | 0 | 2025-02-25 15:17:25 | 0
17198 | 搁置 | 00:30:20 | 23:51:28 | 0 | 3.5038 | 0 | 0 | 2025-02-25 15:17:30 | 0
17199 | 搁置 | 00:30:25 | 23:51:33 | 0 | 3.5038 | 0 | 0 | 2025-02-25 15:17:35 | 0
17200 | 搁置 | 00:30:30 | 23:51:38 | 0 | 3.5038 | 0 | 0 | 2025-02-25 15:17:40 | 0
17201 | 搁置 | 00:30:35 | 23:51:43 | 0 | 3.5039 | 0 | 0 | 2025-02-25 15:17:45 | 0
17202 | 搁置 | 00:30:40 | 23:51:48 | 0 | 3.5037 | 0 | 0 | 2025-02-25 15:17:50 | 0
17203 | 搁置 | 00:30:45 | 23:51:53 | 0 | 3.5037 | 0 | 0 | 2025-02-25 15:17:55 | 0
17204 | 搁置 | 00:30:50 | 23:51:58 | 0 | 3.5035 | 0 | 0 | 2025-02-25 15:18:00 | 0
17205 | 搁置 | 00:30:55 | 23:52:03 | 0 | 3.5035 | 0 | 0 | 2025-02-25 15:18:05 | 0
17206 | 搁置 | 00:31:00 | 23:52:08 | 0 | 3.5036 | 0 | 0 | 2025-02-25 15:18:10 | 0
17207 | 搁置 | 00:31:05 | 23:52:13 | 0 | 3.5036 | 0 | 0 | 2025-02-25 15:18:15 | 0
17208 | 搁置 | 00:31:10 | 23:52:18 | 0 | 3.5035 | 0 | 0 | 2025-02-25 15:18:20 | 0
17209 | 搁置 | 00:31:15 | 23:52:23 | 0 | 3.5035 | 0 | 0 | 2025-02-25 15:18:25 | 0
17210 | 搁置 | 00:31:20 | 23:52:28 | 0 | 3.5034 | 0 | 0 | 2025-02-25 15:18:30 | 0
17211 | 搁置 | 00:31:25 | 23:52:33 | 0 | 3.5035 | 0 | 0 | 2025-02-25 15:18:35 | 0
17212 | 搁置 | 00:31:30 | 23:52:38 | 0 | 3.5033 | 0 | 0 | 2025-02-25 15:18:40 | 0
17213 | 搁置 | 00:31:35 | 23:52:43 | 0 | 3.5034 | 0 | 0 | 2025-02-25 15:18:45 | 0
17214 | 搁置 | 00:31:40 | 23:52:48 | 0 | 3.5032 | 0 | 0 | 2025-02-25 15:18:50 | 0
17215 | 搁置 | 00:31:45 | 23:52:53 | 0 | 3.5033 | 0 | 0 | 2025-02-25 15:18:55 | 0
17216 | 搁置 | 00:31:50 | 23:52:58 | 0 | 3.5032 | 0 | 0 | 2025-02-25 15:19:00 | 0
17217 | 搁置 | 00:31:55 | 23:53:03 | 0 | 3.5033 | 0 | 0 | 2025-02-25 15:19:05 | 0
17218 | 搁置 | 00:32:00 | 23:53:08 | 0 | 3.5032 | 0 | 0 | 2025-02-25 15:19:10 | 0
17219 | 搁置 | 00:32:05 | 23:53:13 | 0 | 3.5031 | 0 | 0 | 2025-02-25 15:19:15 | 0
17220 | 搁置 | 00:32:10 | 23:53:18 | 0 | 3.5031 | 0 | 0 | 2025-02-25 15:19:20 | 0
17221 | 搁置 | 00:32:15 | 23:53:23 | 0 | 3.5031 | 0 | 0 | 2025-02-25 15:19:25 | 0
17222 | 搁置 | 00:32:20 | 23:53:28 | 0 | 3.5031 | 0 | 0 | 2025-02-25 15:19:30 | 0
17223 | 搁置 | 00:32:25 | 23:53:33 | 0 | 3.503 | 0 | 0 | 2025-02-25 15:19:35 | 0
17224 | 搁置 | 00:32:30 | 23:53:38 | 0 | 3.5029 | 0 | 0 | 2025-02-25 15:19:40 | 0
17225 | 搁置 | 00:32:35 | 23:53:43 | 0 | 3.503 | 0 | 0 | 2025-02-25 15:19:45 | 0
17226 | 搁置 | 00:32:40 | 23:53:48 | 0 | 3.5029 | 0 | 0 | 2025-02-25 15:19:50 | 0
17227 | 搁置 | 00:32:45 | 23:53:53 | 0 | 3.503 | 0 | 0 | 2025-02-25 15:19:55 | 0
17228 | 搁置 | 00:32:50 | 23:53:58 | 0 | 3.5028 | 0 | 0 | 2025-02-25 15:20:00 | 0
17229 | 搁置 | 00:32:55 | 23:54:03 | 0 | 3.5027 | 0 | 0 | 2025-02-25 15:20:05 | 0
17230 | 搁置 | 00:33:00 | 23:54:08 | 0 | 3.5026 | 0 | 0 | 2025-02-25 15:20:10 | 0
17231 | 搁置 | 00:33:05 | 23:54:13 | 0 | 3.5026 | 0 | 0 | 2025-02-25 15:20:15 | 0
17232 | 搁置 | 00:33:10 | 23:54:18 | 0 | 3.5026 | 0 | 0 | 2025-02-25 15:20:20 | 0
17233 | 搁置 | 00:33:15 | 23:54:23 | 0 | 3.5027 | 0 | 0 | 2025-02-25 15:20:25 | 0
17234 | 搁置 | 00:33:20 | 23:54:28 | 0 | 3.5026 | 0 | 0 | 2025-02-25 15:20:30 | 0
17235 | 搁置 | 00:33:25 | 23:54:33 | 0 | 3.5027 | 0 | 0 | 2025-02-25 15:20:35 | 0
17236 | 搁置 | 00:33:30 | 23:54:38 | 0 | 3.5027 | 0 | 0 | 2025-02-25 15:20:40 | 0
17237 | 搁置 | 00:33:35 | 23:54:43 | 0 | 3.5025 | 0 | 0 | 2025-02-25 15:20:45 | 0
17238 | 搁置 | 00:33:40 | 23:54:48 | 0 | 3.5025 | 0 | 0 | 2025-02-25 15:20:50 | 0
17239 | 搁置 | 00:33:45 | 23:54:53 | 0 | 3.5024 | 0 | 0 | 2025-02-25 15:20:55 | 0
17240 | 搁置 | 00:33:50 | 23:54:58 | 0 | 3.5025 | 0 | 0 | 2025-02-25 15:21:00 | 0
17241 | 搁置 | 00:33:55 | 23:55:03 | 0 | 3.5023 | 0 | 0 | 2025-02-25 15:21:05 | 0
17242 | 搁置 | 00:34:00 | 23:55:08 | 0 | 3.5024 | 0 | 0 | 2025-02-25 15:21:10 | 0
17243 | 搁置 | 00:34:05 | 23:55:13 | 0 | 3.5023 | 0 | 0 | 2025-02-25 15:21:15 | 0
17244 | 搁置 | 00:34:10 | 23:55:18 | 0 | 3.5024 | 0 | 0 | 2025-02-25 15:21:20 | 0
17245 | 搁置 | 00:34:15 | 23:55:23 | 0 | 3.5023 | 0 | 0 | 2025-02-25 15:21:25 | 0
17246 | 搁置 | 00:34:20 | 23:55:28 | 0 | 3.5023 | 0 | 0 | 2025-02-25 15:21:30 | 0
17247 | 搁置 | 00:34:25 | 23:55:33 | 0 | 3.5021 | 0 | 0 | 2025-02-25 15:21:35 | 0
17248 | 搁置 | 00:34:30 | 23:55:38 | 0 | 3.5022 | 0 | 0 | 2025-02-25 15:21:40 | 0
17249 | 搁置 | 00:34:35 | 23:55:43 | 0 | 3.5019 | 0 | 0 | 2025-02-25 15:21:45 | 0
17250 | 搁置 | 00:34:40 | 23:55:48 | 0 | 3.502 | 0 | 0 | 2025-02-25 15:21:50 | 0
17251 | 搁置 | 00:34:45 | 23:55:53 | 0 | 3.502 | 0 | 0 | 2025-02-25 15:21:55 | 0
17252 | 搁置 | 00:34:50 | 23:55:58 | 0 | 3.502 | 0 | 0 | 2025-02-25 15:22:00 | 0
17253 | 搁置 | 00:34:55 | 23:56:03 | 0 | 3.502 | 0 | 0 | 2025-02-25 15:22:05 | 0
17254 | 搁置 | 00:35:00 | 23:56:08 | 0 | 3.502 | 0 | 0 | 2025-02-25 15:22:10 | 0
17255 | 搁置 | 00:35:05 | 23:56:13 | 0 | 3.5019 | 0 | 0 | 2025-02-25 15:22:15 | 0
17256 | 搁置 | 00:35:10 | 23:56:18 | 0 | 3.5018 | 0 | 0 | 2025-02-25 15:22:20 | 0
17257 | 搁置 | 00:35:15 | 23:56:23 | 0 | 3.5018 | 0 | 0 | 2025-02-25 15:22:25 | 0
17258 | 搁置 | 00:35:20 | 23:56:28 | 0 | 3.5017 | 0 | 0 | 2025-02-25 15:22:30 | 0
17259 | 搁置 | 00:35:25 | 23:56:33 | 0 | 3.5017 | 0 | 0 | 2025-02-25 15:22:35 | 0
17260 | 搁置 | 00:35:30 | 23:56:38 | 0 | 3.5016 | 0 | 0 | 2025-02-25 15:22:40 | 0
17261 | 搁置 | 00:35:35 | 23:56:43 | 0 | 3.5017 | 0 | 0 | 2025-02-25 15:22:45 | 0
17262 | 搁置 | 00:35:40 | 23:56:48 | 0 | 3.5016 | 0 | 0 | 2025-02-25 15:22:50 | 0
17263 | 搁置 | 00:35:45 | 23:56:53 | 0 | 3.5015 | 0 | 0 | 2025-02-25 15:22:55 | 0
17264 | 搁置 | 00:35:50 | 23:56:58 | 0 | 3.5016 | 0 | 0 | 2025-02-25 15:23:00 | 0
17265 | 搁置 | 00:35:55 | 23:57:03 | 0 | 3.5016 | 0 | 0 | 2025-02-25 15:23:05 | 0
17266 | 搁置 | 00:36:00 | 23:57:08 | 0 | 3.5016 | 0 | 0 | 2025-02-25 15:23:10 | 0
17267 | 搁置 | 00:36:05 | 23:57:13 | 0 | 3.5016 | 0 | 0 | 2025-02-25 15:23:15 | 0
17268 | 搁置 | 00:36:10 | 23:57:18 | 0 | 3.5016 | 0 | 0 | 2025-02-25 15:23:20 | 0
17269 | 搁置 | 00:36:15 | 23:57:23 | 0 | 3.5015 | 0 | 0 | 2025-02-25 15:23:25 | 0
17270 | 搁置 | 00:36:20 | 23:57:28 | 0 | 3.5016 | 0 | 0 | 2025-02-25 15:23:30 | 0
17271 | 搁置 | 00:36:25 | 23:57:33 | 0 | 3.5013 | 0 | 0 | 2025-02-25 15:23:35 | 0
17272 | 搁置 | 00:36:30 | 23:57:38 | 0 | 3.5015 | 0 | 0 | 2025-02-25 15:23:40 | 0
17273 | 搁置 | 00:36:35 | 23:57:43 | 0 | 3.5013 | 0 | 0 | 2025-02-25 15:23:45 | 0
17274 | 搁置 | 00:36:40 | 23:57:48 | 0 | 3.5013 | 0 | 0 | 2025-02-25 15:23:50 | 0
17275 | 搁置 | 00:36:45 | 23:57:53 | 0 | 3.5013 | 0 | 0 | 2025-02-25 15:23:55 | 0
17276 | 搁置 | 00:36:50 | 23:57:58 | 0 | 3.5013 | 0 | 0 | 2025-02-25 15:24:00 | 0
17277 | 搁置 | 00:36:55 | 23:58:03 | 0 | 3.5012 | 0 | 0 | 2025-02-25 15:24:05 | 0
17278 | 搁置 | 00:37:00 | 23:58:08 | 0 | 3.5012 | 0 | 0 | 2025-02-25 15:24:10 | 0
17279 | 搁置 | 00:37:05 | 23:58:13 | 0 | 3.5014 | 0 | 0 | 2025-02-25 15:24:15 | 0
17280 | 搁置 | 00:37:10 | 23:58:18 | 0 | 3.501 | 0 | 0 | 2025-02-25 15:24:20 | 0
17281 | 搁置 | 00:37:15 | 23:58:23 | 0 | 3.5012 | 0 | 0 | 2025-02-25 15:24:25 | 0
17282 | 搁置 | 00:37:20 | 23:58:28 | 0 | 3.5012 | 0 | 0 | 2025-02-25 15:24:30 | 0
17283 | 搁置 | 00:37:25 | 23:58:33 | 0 | 3.5009 | 0 | 0 | 2025-02-25 15:24:35 | 0
17284 | 搁置 | 00:37:30 | 23:58:38 | 0 | 3.5008 | 0 | 0 | 2025-02-25 15:24:40 | 0
17285 | 搁置 | 00:37:35 | 23:58:43 | 0 | 3.5009 | 0 | 0 | 2025-02-25 15:24:45 | 0
17286 | 搁置 | 00:37:40 | 23:58:48 | 0 | 3.5009 | 0 | 0 | 2025-02-25 15:24:50 | 0
17287 | 搁置 | 00:37:45 | 23:58:53 | 0 | 3.5007 | 0 | 0 | 2025-02-25 15:24:55 | 0
17288 | 搁置 | 00:37:50 | 23:58:58 | 0 | 3.5009 | 0 | 0 | 2025-02-25 15:25:00 | 0
17289 | 搁置 | 00:37:55 | 23:59:03 | 0 | 3.5009 | 0 | 0 | 2025-02-25 15:25:05 | 0
17290 | 搁置 | 00:38:00 | 23:59:08 | 0 | 3.5007 | 0 | 0 | 2025-02-25 15:25:10 | 0
17291 | 搁置 | 00:38:05 | 23:59:13 | 0 | 3.5007 | 0 | 0 | 2025-02-25 15:25:15 | 0
17292 | 搁置 | 00:38:10 | 23:59:18 | 0 | 3.5007 | 0 | 0 | 2025-02-25 15:25:20 | 0
17293 | 搁置 | 00:38:15 | 23:59:23 | 0 | 3.5007 | 0 | 0 | 2025-02-25 15:25:25 | 0
17294 | 搁置 | 00:38:20 | 23:59:28 | 0 | 3.5006 | 0 | 0 | 2025-02-25 15:25:30 | 0
17295 | 搁置 | 00:38:25 | 23:59:33 | 0 | 3.5006 | 0 | 0 | 2025-02-25 15:25:35 | 0
17296 | 搁置 | 00:38:30 | 23:59:38 | 0 | 3.5007 | 0 | 0 | 2025-02-25 15:25:40 | 0
17297 | 搁置 | 00:38:35 | 23:59:43 | 0 | 3.5007 | 0 | 0 | 2025-02-25 15:25:45 | 0
17298 | 搁置 | 00:38:40 | 23:59:48 | 0 | 3.5005 | 0 | 0 | 2025-02-25 15:25:50 | 0
17299 | 搁置 | 00:38:45 | 23:59:53 | 0 | 3.5006 | 0 | 0 | 2025-02-25 15:25:55 | 0
17300 | 搁置 | 00:38:50 | 23:59:58 | 0 | 3.5004 | 0 | 0 | 2025-02-25 15:26:00 | 0
17301 | 搁置 | 00:38:55 | 24:00:03 | 0 | 3.5004 | 0 | 0 | 2025-02-25 15:26:05 | 0
17302 | 搁置 | 00:39:00 | 24:00:08 | 0 | 3.5004 | 0 | 0 | 2025-02-25 15:26:10 | 0
17303 | 搁置 | 00:39:05 | 24:00:13 | 0 | 3.5004 | 0 | 0 | 2025-02-25 15:26:15 | 0
17304 | 搁置 | 00:39:10 | 24:00:18 | 0 | 3.5003 | 0 | 0 | 2025-02-25 15:26:20 | 0
17305 | 搁置 | 00:39:15 | 24:00:23 | 0 | 3.5003 | 0 | 0 | 2025-02-25 15:26:25 | 0
17306 | 搁置 | 00:39:20 | 24:00:28 | 0 | 3.5001 | 0 | 0 | 2025-02-25 15:26:30 | 0
17307 | 搁置 | 00:39:25 | 24:00:33 | 0 | 3.5001 | 0 | 0 | 2025-02-25 15:26:35 | 0
17308 | 搁置 | 00:39:30 | 24:00:38 | 0 | 3.5003 | 0 | 0 | 2025-02-25 15:26:40 | 0
17309 | 搁置 | 00:39:35 | 24:00:43 | 0 | 3.5003 | 0 | 0 | 2025-02-25 15:26:45 | 0
17310 | 搁置 | 00:39:40 | 24:00:48 | 0 | 3.5003 | 0 | 0 | 2025-02-25 15:26:50 | 0
17311 | 搁置 | 00:39:45 | 24:00:53 | 0 | 3.5003 | 0 | 0 | 2025-02-25 15:26:55 | 0
17312 | 搁置 | 00:39:50 | 24:00:58 | 0 | 3.5001 | 0 | 0 | 2025-02-25 15:27:00 | 0
17313 | 搁置 | 00:39:55 | 24:01:03 | 0 | 3.5 | 0 | 0 | 2025-02-25 15:27:05 | 0
17314 | 搁置 | 00:40:00 | 24:01:08 | 0 | 3.5 | 0 | 0 | 2025-02-25 15:27:10 | 0
17315 | 搁置 | 00:40:05 | 24:01:13 | 0 | 3.5 | 0 | 0 | 2025-02-25 15:27:15 | 0
17316 | 搁置 | 00:40:10 | 24:01:18 | 0 | 3.4999 | 0 | 0 | 2025-02-25 15:27:20 | 0
17317 | 搁置 | 00:40:15 | 24:01:23 | 0 | 3.5001 | 0 | 0 | 2025-02-25 15:27:25 | 0
17318 | 搁置 | 00:40:20 | 24:01:28 | 0 | 3.5 | 0 | 0 | 2025-02-25 15:27:30 | 0
17319 | 搁置 | 00:40:25 | 24:01:33 | 0 | 3.4999 | 0 | 0 | 2025-02-25 15:27:35 | 0
17320 | 搁置 | 00:40:30 | 24:01:38 | 0 | 3.4999 | 0 | 0 | 2025-02-25 15:27:40 | 0
17321 | 搁置 | 00:40:35 | 24:01:43 | 0 | 3.5 | 0 | 0 | 2025-02-25 15:27:45 | 0
17322 | 搁置 | 00:40:40 | 24:01:48 | 0 | 3.4998 | 0 | 0 | 2025-02-25 15:27:50 | 0
17323 | 搁置 | 00:40:45 | 24:01:53 | 0 | 3.4996 | 0 | 0 | 2025-02-25 15:27:55 | 0
17324 | 搁置 | 00:40:50 | 24:01:58 | 0 | 3.4997 | 0 | 0 | 2025-02-25 15:28:00 | 0
17325 | 搁置 | 00:40:55 | 24:02:03 | 0 | 3.4996 | 0 | 0 | 2025-02-25 15:28:05 | 0
17326 | 搁置 | 00:41:00 | 24:02:08 | 0 | 3.4997 | 0 | 0 | 2025-02-25 15:28:10 | 0
17327 | 搁置 | 00:41:05 | 24:02:13 | 0 | 3.4995 | 0 | 0 | 2025-02-25 15:28:15 | 0
17328 | 搁置 | 00:41:10 | 24:02:18 | 0 | 3.4996 | 0 | 0 | 2025-02-25 15:28:20 | 0
17329 | 搁置 | 00:41:15 | 24:02:23 | 0 | 3.4994 | 0 | 0 | 2025-02-25 15:28:25 | 0
17330 | 搁置 | 00:41:20 | 24:02:28 | 0 | 3.4997 | 0 | 0 | 2025-02-25 15:28:30 | 0
17331 | 搁置 | 00:41:25 | 24:02:33 | 0 | 3.4996 | 0 | 0 | 2025-02-25 15:28:35 | 0
17332 | 搁置 | 00:41:30 | 24:02:38 | 0 | 3.4997 | 0 | 0 | 2025-02-25 15:28:40 | 0
17333 | 搁置 | 00:41:35 | 24:02:43 | 0 | 3.4995 | 0 | 0 | 2025-02-25 15:28:45 | 0
17334 | 搁置 | 00:41:40 | 24:02:48 | 0 | 3.4996 | 0 | 0 | 2025-02-25 15:28:50 | 0
17335 | 搁置 | 00:41:45 | 24:02:53 | 0 | 3.4994 | 0 | 0 | 2025-02-25 15:28:55 | 0
17336 | 搁置 | 00:41:50 | 24:02:58 | 0 | 3.4994 | 0 | 0 | 2025-02-25 15:29:00 | 0
17337 | 搁置 | 00:41:55 | 24:03:03 | 0 | 3.4993 | 0 | 0 | 2025-02-25 15:29:05 | 0
17338 | 搁置 | 00:42:00 | 24:03:08 | 0 | 3.4992 | 0 | 0 | 2025-02-25 15:29:10 | 0
17339 | 搁置 | 00:42:05 | 24:03:13 | 0 | 3.4993 | 0 | 0 | 2025-02-25 15:29:15 | 0
17340 | 搁置 | 00:42:10 | 24:03:18 | 0 | 3.4993 | 0 | 0 | 2025-02-25 15:29:20 | 0
17341 | 搁置 | 00:42:15 | 24:03:23 | 0 | 3.4993 | 0 | 0 | 2025-02-25 15:29:25 | 0
17342 | 搁置 | 00:42:20 | 24:03:28 | 0 | 3.4992 | 0 | 0 | 2025-02-25 15:29:30 | 0
17343 | 搁置 | 00:42:25 | 24:03:33 | 0 | 3.4992 | 0 | 0 | 2025-02-25 15:29:35 | 0
17344 | 搁置 | 00:42:30 | 24:03:38 | 0 | 3.4991 | 0 | 0 | 2025-02-25 15:29:40 | 0
17345 | 搁置 | 00:42:35 | 24:03:43 | 0 | 3.4991 | 0 | 0 | 2025-02-25 15:29:45 | 0
17346 | 搁置 | 00:42:40 | 24:03:48 | 0 | 3.499 | 0 | 0 | 2025-02-25 15:29:50 | 0
17347 | 搁置 | 00:42:45 | 24:03:53 | 0 | 3.499 | 0 | 0 | 2025-02-25 15:29:55 | 0
17348 | 搁置 | 00:42:50 | 24:03:58 | 0 | 3.499 | 0 | 0 | 2025-02-25 15:30:00 | 0
17349 | 搁置 | 00:42:55 | 24:04:03 | 0 | 3.4988 | 0 | 0 | 2025-02-25 15:30:05 | 0
17350 | 搁置 | 00:43:00 | 24:04:08 | 0 | 3.4988 | 0 | 0 | 2025-02-25 15:30:10 | 0
17351 | 搁置 | 00:43:05 | 24:04:13 | 0 | 3.4988 | 0 | 0 | 2025-02-25 15:30:15 | 0
17352 | 搁置 | 00:43:10 | 24:04:18 | 0 | 3.4989 | 0 | 0 | 2025-02-25 15:30:20 | 0
17353 | 搁置 | 00:43:15 | 24:04:23 | 0 | 3.4987 | 0 | 0 | 2025-02-25 15:30:25 | 0
17354 | 搁置 | 00:43:20 | 24:04:28 | 0 | 3.4987 | 0 | 0 | 2025-02-25 15:30:30 | 0
17355 | 搁置 | 00:43:25 | 24:04:33 | 0 | 3.4989 | 0 | 0 | 2025-02-25 15:30:35 | 0
17356 | 搁置 | 00:43:30 | 24:04:38 | 0 | 3.4989 | 0 | 0 | 2025-02-25 15:30:40 | 0
17357 | 搁置 | 00:43:35 | 24:04:43 | 0 | 3.4988 | 0 | 0 | 2025-02-25 15:30:45 | 0
17358 | 搁置 | 00:43:40 | 24:04:48 | 0 | 3.4987 | 0 | 0 | 2025-02-25 15:30:50 | 0
17359 | 搁置 | 00:43:45 | 24:04:53 | 0 | 3.4986 | 0 | 0 | 2025-02-25 15:30:55 | 0
17360 | 搁置 | 00:43:50 | 24:04:58 | 0 | 3.4986 | 0 | 0 | 2025-02-25 15:31:00 | 0
17361 | 搁置 | 00:43:55 | 24:05:03 | 0 | 3.4986 | 0 | 0 | 2025-02-25 15:31:05 | 0
17362 | 搁置 | 00:44:00 | 24:05:08 | 0 | 3.4986 | 0 | 0 | 2025-02-25 15:31:10 | 0
17363 | 搁置 | 00:44:05 | 24:05:13 | 0 | 3.4988 | 0 | 0 | 2025-02-25 15:31:15 | 0
17364 | 搁置 | 00:44:10 | 24:05:18 | 0 | 3.4984 | 0 | 0 | 2025-02-25 15:31:20 | 0
17365 | 搁置 | 00:44:15 | 24:05:23 | 0 | 3.4984 | 0 | 0 | 2025-02-25 15:31:25 | 0
17366 | 搁置 | 00:44:20 | 24:05:28 | 0 | 3.4984 | 0 | 0 | 2025-02-25 15:31:30 | 0
17367 | 搁置 | 00:44:25 | 24:05:33 | 0 | 3.4984 | 0 | 0 | 2025-02-25 15:31:35 | 0
17368 | 搁置 | 00:44:30 | 24:05:38 | 0 | 3.4984 | 0 | 0 | 2025-02-25 15:31:40 | 0
17369 | 搁置 | 00:44:35 | 24:05:43 | 0 | 3.4985 | 0 | 0 | 2025-02-25 15:31:45 | 0
17370 | 搁置 | 00:44:40 | 24:05:48 | 0 | 3.4984 | 0 | 0 | 2025-02-25 15:31:50 | 0
17371 | 搁置 | 00:44:45 | 24:05:53 | 0 | 3.4985 | 0 | 0 | 2025-02-25 15:31:55 | 0
17372 | 搁置 | 00:44:50 | 24:05:58 | 0 | 3.4984 | 0 | 0 | 2025-02-25 15:32:00 | 0
17373 | 搁置 | 00:44:55 | 24:06:03 | 0 | 3.4983 | 0 | 0 | 2025-02-25 15:32:05 | 0
17374 | 搁置 | 00:45:00 | 24:06:08 | 0 | 3.4983 | 0 | 0 | 2025-02-25 15:32:10 | 0
17375 | 搁置 | 00:45:05 | 24:06:13 | 0 | 3.4982 | 0 | 0 | 2025-02-25 15:32:15 | 0
17376 | 搁置 | 00:45:10 | 24:06:18 | 0 | 3.4981 | 0 | 0 | 2025-02-25 15:32:20 | 0
17377 | 搁置 | 00:45:15 | 24:06:23 | 0 | 3.498 | 0 | 0 | 2025-02-25 15:32:25 | 0
17378 | 搁置 | 00:45:20 | 24:06:28 | 0 | 3.4982 | 0 | 0 | 2025-02-25 15:32:30 | 0
17379 | 搁置 | 00:45:25 | 24:06:33 | 0 | 3.498 | 0 | 0 | 2025-02-25 15:32:35 | 0
17380 | 搁置 | 00:45:30 | 24:06:38 | 0 | 3.4978 | 0 | 0 | 2025-02-25 15:32:40 | 0
17381 | 搁置 | 00:45:35 | 24:06:43 | 0 | 3.498 | 0 | 0 | 2025-02-25 15:32:45 | 0
17382 | 搁置 | 00:45:40 | 24:06:48 | 0 | 3.498 | 0 | 0 | 2025-02-25 15:32:50 | 0
17383 | 搁置 | 00:45:45 | 24:06:53 | 0 | 3.4979 | 0 | 0 | 2025-02-25 15:32:55 | 0
17384 | 搁置 | 00:45:50 | 24:06:58 | 0 | 3.4978 | 0 | 0 | 2025-02-25 15:33:00 | 0
17385 | 搁置 | 00:45:55 | 24:07:03 | 0 | 3.4979 | 0 | 0 | 2025-02-25 15:33:05 | 0
17386 | 搁置 | 00:46:00 | 24:07:08 | 0 | 3.4979 | 0 | 0 | 2025-02-25 15:33:10 | 0
17387 | 搁置 | 00:46:05 | 24:07:13 | 0 | 3.4977 | 0 | 0 | 2025-02-25 15:33:15 | 0
17388 | 搁置 | 00:46:10 | 24:07:18 | 0 | 3.4979 | 0 | 0 | 2025-02-25 15:33:20 | 0
17389 | 搁置 | 00:46:15 | 24:07:23 | 0 | 3.4978 | 0 | 0 | 2025-02-25 15:33:25 | 0
17390 | 搁置 | 00:46:20 | 24:07:28 | 0 | 3.4977 | 0 | 0 | 2025-02-25 15:33:30 | 0
17391 | 搁置 | 00:46:25 | 24:07:33 | 0 | 3.4977 | 0 | 0 | 2025-02-25 15:33:35 | 0
17392 | 搁置 | 00:46:30 | 24:07:38 | 0 | 3.4976 | 0 | 0 | 2025-02-25 15:33:40 | 0
17393 | 搁置 | 00:46:35 | 24:07:43 | 0 | 3.4976 | 0 | 0 | 2025-02-25 15:33:45 | 0
17394 | 搁置 | 00:46:40 | 24:07:48 | 0 | 3.4975 | 0 | 0 | 2025-02-25 15:33:50 | 0
17395 | 搁置 | 00:46:45 | 24:07:53 | 0 | 3.4976 | 0 | 0 | 2025-02-25 15:33:55 | 0
17396 | 搁置 | 00:46:50 | 24:07:58 | 0 | 3.4978 | 0 | 0 | 2025-02-25 15:34:00 | 0
17397 | 搁置 | 00:46:55 | 24:08:03 | 0 | 3.4975 | 0 | 0 | 2025-02-25 15:34:05 | 0
17398 | 搁置 | 00:47:00 | 24:08:08 | 0 | 3.4975 | 0 | 0 | 2025-02-25 15:34:10 | 0
17399 | 搁置 | 00:47:05 | 24:08:13 | 0 | 3.4973 | 0 | 0 | 2025-02-25 15:34:15 | 0
17400 | 搁置 | 00:47:10 | 24:08:18 | 0 | 3.4976 | 0 | 0 | 2025-02-25 15:34:20 | 0
17401 | 搁置 | 00:47:15 | 24:08:23 | 0 | 3.4974 | 0 | 0 | 2025-02-25 15:34:25 | 0
17402 | 搁置 | 00:47:20 | 24:08:28 | 0 | 3.4973 | 0 | 0 | 2025-02-25 15:34:30 | 0
17403 | 搁置 | 00:47:25 | 24:08:33 | 0 | 3.4973 | 0 | 0 | 2025-02-25 15:34:35 | 0
17404 | 搁置 | 00:47:30 | 24:08:38 | 0 | 3.4972 | 0 | 0 | 2025-02-25 15:34:40 | 0
17405 | 搁置 | 00:47:35 | 24:08:43 | 0 | 3.4973 | 0 | 0 | 2025-02-25 15:34:45 | 0
17406 | 搁置 | 00:47:40 | 24:08:48 | 0 | 3.4972 | 0 | 0 | 2025-02-25 15:34:50 | 0
17407 | 搁置 | 00:47:45 | 24:08:53 | 0 | 3.4973 | 0 | 0 | 2025-02-25 15:34:55 | 0
17408 | 搁置 | 00:47:50 | 24:08:58 | 0 | 3.4972 | 0 | 0 | 2025-02-25 15:35:00 | 0
17409 | 搁置 | 00:47:55 | 24:09:03 | 0 | 3.4972 | 0 | 0 | 2025-02-25 15:35:05 | 0
17410 | 搁置 | 00:48:00 | 24:09:08 | 0 | 3.4971 | 0 | 0 | 2025-02-25 15:35:10 | 0
17411 | 搁置 | 00:48:05 | 24:09:13 | 0 | 3.4971 | 0 | 0 | 2025-02-25 15:35:15 | 0
17412 | 搁置 | 00:48:10 | 24:09:18 | 0 | 3.4971 | 0 | 0 | 2025-02-25 15:35:20 | 0
17413 | 搁置 | 00:48:15 | 24:09:23 | 0 | 3.4971 | 0 | 0 | 2025-02-25 15:35:25 | 0
17414 | 搁置 | 00:48:20 | 24:09:28 | 0 | 3.4968 | 0 | 0 | 2025-02-25 15:35:30 | 0
17415 | 搁置 | 00:48:25 | 24:09:33 | 0 | 3.497 | 0 | 0 | 2025-02-25 15:35:35 | 0
17416 | 搁置 | 00:48:30 | 24:09:38 | 0 | 3.497 | 0 | 0 | 2025-02-25 15:35:40 | 0
17417 | 搁置 | 00:48:35 | 24:09:43 | 0 | 3.4969 | 0 | 0 | 2025-02-25 15:35:45 | 0
17418 | 搁置 | 00:48:40 | 24:09:48 | 0 | 3.497 | 0 | 0 | 2025-02-25 15:35:50 | 0
17419 | 搁置 | 00:48:45 | 24:09:53 | 0 | 3.4968 | 0 | 0 | 2025-02-25 15:35:55 | 0
17420 | 搁置 | 00:48:50 | 24:09:58 | 0 | 3.4969 | 0 | 0 | 2025-02-25 15:36:00 | 0
17421 | 搁置 | 00:48:55 | 24:10:03 | 0 | 3.4967 | 0 | 0 | 2025-02-25 15:36:05 | 0
17422 | 搁置 | 00:49:00 | 24:10:08 | 0 | 3.4969 | 0 | 0 | 2025-02-25 15:36:10 | 0
17423 | 搁置 | 00:49:05 | 24:10:13 | 0 | 3.4967 | 0 | 0 | 2025-02-25 15:36:15 | 0
17424 | 搁置 | 00:49:10 | 24:10:18 | 0 | 3.4967 | 0 | 0 | 2025-02-25 15:36:20 | 0
17425 | 搁置 | 00:49:15 | 24:10:23 | 0 | 3.4966 | 0 | 0 | 2025-02-25 15:36:25 | 0
17426 | 搁置 | 00:49:20 | 24:10:28 | 0 | 3.4968 | 0 | 0 | 2025-02-25 15:36:30 | 0
17427 | 搁置 | 00:49:25 | 24:10:33 | 0 | 3.4967 | 0 | 0 | 2025-02-25 15:36:35 | 0
17428 | 搁置 | 00:49:30 | 24:10:38 | 0 | 3.4967 | 0 | 0 | 2025-02-25 15:36:40 | 0
17429 | 搁置 | 00:49:35 | 24:10:43 | 0 | 3.4966 | 0 | 0 | 2025-02-25 15:36:45 | 0
17430 | 搁置 | 00:49:40 | 24:10:48 | 0 | 3.4965 | 0 | 0 | 2025-02-25 15:36:50 | 0
17431 | 搁置 | 00:49:45 | 24:10:53 | 0 | 3.4965 | 0 | 0 | 2025-02-25 15:36:55 | 0
17432 | 搁置 | 00:49:50 | 24:10:58 | 0 | 3.4965 | 0 | 0 | 2025-02-25 15:37:00 | 0
17433 | 搁置 | 00:49:55 | 24:11:03 | 0 | 3.4964 | 0 | 0 | 2025-02-25 15:37:05 | 0
17434 | 搁置 | 00:50:00 | 24:11:08 | 0 | 3.4964 | 0 | 0 | 2025-02-25 15:37:10 | 0
17435 | 搁置 | 00:50:05 | 24:11:13 | 0 | 3.4964 | 0 | 0 | 2025-02-25 15:37:15 | 0
17436 | 搁置 | 00:50:10 | 24:11:18 | 0 | 3.4964 | 0 | 0 | 2025-02-25 15:37:20 | 0
17437 | 搁置 | 00:50:15 | 24:11:23 | 0 | 3.4965 | 0 | 0 | 2025-02-25 15:37:25 | 0
17438 | 搁置 | 00:50:20 | 24:11:28 | 0 | 3.4966 | 0 | 0 | 2025-02-25 15:37:30 | 0
17439 | 搁置 | 00:50:25 | 24:11:33 | 0 | 3.4963 | 0 | 0 | 2025-02-25 15:37:35 | 0
17440 | 搁置 | 00:50:30 | 24:11:38 | 0 | 3.4963 | 0 | 0 | 2025-02-25 15:37:40 | 0
17441 | 搁置 | 00:50:35 | 24:11:43 | 0 | 3.4962 | 0 | 0 | 2025-02-25 15:37:45 | 0
17442 | 搁置 | 00:50:40 | 24:11:48 | 0 | 3.4962 | 0 | 0 | 2025-02-25 15:37:50 | 0
17443 | 搁置 | 00:50:45 | 24:11:53 | 0 | 3.4962 | 0 | 0 | 2025-02-25 15:37:55 | 0
17444 | 搁置 | 00:50:50 | 24:11:58 | 0 | 3.4961 | 0 | 0 | 2025-02-25 15:38:00 | 0
17445 | 搁置 | 00:50:55 | 24:12:03 | 0 | 3.496 | 0 | 0 | 2025-02-25 15:38:05 | 0
17446 | 搁置 | 00:51:00 | 24:12:08 | 0 | 3.496 | 0 | 0 | 2025-02-25 15:38:10 | 0
17447 | 搁置 | 00:51:05 | 24:12:13 | 0 | 3.4959 | 0 | 0 | 2025-02-25 15:38:15 | 0
17448 | 搁置 | 00:51:10 | 24:12:18 | 0 | 3.4961 | 0 | 0 | 2025-02-25 15:38:20 | 0
17449 | 搁置 | 00:51:15 | 24:12:23 | 0 | 3.496 | 0 | 0 | 2025-02-25 15:38:25 | 0
17450 | 搁置 | 00:51:20 | 24:12:28 | 0 | 3.4958 | 0 | 0 | 2025-02-25 15:38:30 | 0
17451 | 搁置 | 00:51:25 | 24:12:33 | 0 | 3.4959 | 0 | 0 | 2025-02-25 15:38:35 | 0
17452 | 搁置 | 00:51:30 | 24:12:38 | 0 | 3.4959 | 0 | 0 | 2025-02-25 15:38:40 | 0
17453 | 搁置 | 00:51:35 | 24:12:43 | 0 | 3.4961 | 0 | 0 | 2025-02-25 15:38:45 | 0
17454 | 搁置 | 00:51:40 | 24:12:48 | 0 | 3.496 | 0 | 0 | 2025-02-25 15:38:50 | 0
17455 | 搁置 | 00:51:45 | 24:12:53 | 0 | 3.4959 | 0 | 0 | 2025-02-25 15:38:55 | 0
17456 | 搁置 | 00:51:50 | 24:12:58 | 0 | 3.4958 | 0 | 0 | 2025-02-25 15:39:00 | 0
17457 | 搁置 | 00:51:55 | 24:13:03 | 0 | 3.4958 | 0 | 0 | 2025-02-25 15:39:05 | 0
17458 | 搁置 | 00:52:00 | 24:13:08 | 0 | 3.4959 | 0 | 0 | 2025-02-25 15:39:10 | 0
17459 | 搁置 | 00:52:05 | 24:13:13 | 0 | 3.4957 | 0 | 0 | 2025-02-25 15:39:15 | 0
17460 | 搁置 | 00:52:10 | 24:13:18 | 0 | 3.4957 | 0 | 0 | 2025-02-25 15:39:20 | 0
17461 | 搁置 | 00:52:15 | 24:13:23 | 0 | 3.4956 | 0 | 0 | 2025-02-25 15:39:25 | 0
17462 | 搁置 | 00:52:20 | 24:13:28 | 0 | 3.4956 | 0 | 0 | 2025-02-25 15:39:30 | 0
17463 | 搁置 | 00:52:25 | 24:13:33 | 0 | 3.4957 | 0 | 0 | 2025-02-25 15:39:35 | 0
17464 | 搁置 | 00:52:30 | 24:13:38 | 0 | 3.4955 | 0 | 0 | 2025-02-25 15:39:40 | 0
17465 | 搁置 | 00:52:35 | 24:13:43 | 0 | 3.4956 | 0 | 0 | 2025-02-25 15:39:45 | 0
17466 | 搁置 | 00:52:40 | 24:13:48 | 0 | 3.4956 | 0 | 0 | 2025-02-25 15:39:50 | 0
17467 | 搁置 | 00:52:45 | 24:13:53 | 0 | 3.4954 | 0 | 0 | 2025-02-25 15:39:55 | 0
17468 | 搁置 | 00:52:50 | 24:13:58 | 0 | 3.4955 | 0 | 0 | 2025-02-25 15:40:00 | 0
17469 | 搁置 | 00:52:55 | 24:14:03 | 0 | 3.4956 | 0 | 0 | 2025-02-25 15:40:05 | 0
17470 | 搁置 | 00:53:00 | 24:14:08 | 0 | 3.4954 | 0 | 0 | 2025-02-25 15:40:10 | 0
17471 | 搁置 | 00:53:05 | 24:14:13 | 0 | 3.4955 | 0 | 0 | 2025-02-25 15:40:15 | 0
17472 | 搁置 | 00:53:10 | 24:14:18 | 0 | 3.4953 | 0 | 0 | 2025-02-25 15:40:20 | 0
17473 | 搁置 | 00:53:15 | 24:14:23 | 0 | 3.4954 | 0 | 0 | 2025-02-25 15:40:25 | 0
17474 | 搁置 | 00:53:20 | 24:14:28 | 0 | 3.4953 | 0 | 0 | 2025-02-25 15:40:30 | 0
17475 | 搁置 | 00:53:25 | 24:14:33 | 0 | 3.4954 | 0 | 0 | 2025-02-25 15:40:35 | 0
17476 | 搁置 | 00:53:30 | 24:14:38 | 0 | 3.4953 | 0 | 0 | 2025-02-25 15:40:40 | 0
17477 | 搁置 | 00:53:35 | 24:14:43 | 0 | 3.4952 | 0 | 0 | 2025-02-25 15:40:45 | 0
17478 | 搁置 | 00:53:40 | 24:14:48 | 0 | 3.4952 | 0 | 0 | 2025-02-25 15:40:50 | 0
17479 | 搁置 | 00:53:45 | 24:14:53 | 0 | 3.4952 | 0 | 0 | 2025-02-25 15:40:55 | 0
17480 | 搁置 | 00:53:50 | 24:14:58 | 0 | 3.4953 | 0 | 0 | 2025-02-25 15:41:00 | 0
17481 | 搁置 | 00:53:55 | 24:15:03 | 0 | 3.4951 | 0 | 0 | 2025-02-25 15:41:05 | 0
17482 | 搁置 | 00:54:00 | 24:15:08 | 0 | 3.4952 | 0 | 0 | 2025-02-25 15:41:10 | 0
17483 | 搁置 | 00:54:05 | 24:15:13 | 0 | 3.4952 | 0 | 0 | 2025-02-25 15:41:15 | 0
17484 | 搁置 | 00:54:10 | 24:15:18 | 0 | 3.4951 | 0 | 0 | 2025-02-25 15:41:20 | 0
17485 | 搁置 | 00:54:15 | 24:15:23 | 0 | 3.4952 | 0 | 0 | 2025-02-25 15:41:25 | 0
17486 | 搁置 | 00:54:20 | 24:15:28 | 0 | 3.4948 | 0 | 0 | 2025-02-25 15:41:30 | 0
17487 | 搁置 | 00:54:25 | 24:15:33 | 0 | 3.495 | 0 | 0 | 2025-02-25 15:41:35 | 0
17488 | 搁置 | 00:54:30 | 24:15:38 | 0 | 3.4948 | 0 | 0 | 2025-02-25 15:41:40 | 0
17489 | 搁置 | 00:54:35 | 24:15:43 | 0 | 3.4949 | 0 | 0 | 2025-02-25 15:41:45 | 0
17490 | 搁置 | 00:54:40 | 24:15:48 | 0 | 3.4948 | 0 | 0 | 2025-02-25 15:41:50 | 0
17491 | 搁置 | 00:54:45 | 24:15:53 | 0 | 3.4949 | 0 | 0 | 2025-02-25 15:41:55 | 0
17492 | 搁置 | 00:54:50 | 24:15:58 | 0 | 3.4947 | 0 | 0 | 2025-02-25 15:42:00 | 0
17493 | 搁置 | 00:54:55 | 24:16:03 | 0 | 3.4949 | 0 | 0 | 2025-02-25 15:42:05 | 0
17494 | 搁置 | 00:55:00 | 24:16:08 | 0 | 3.4947 | 0 | 0 | 2025-02-25 15:42:10 | 0
17495 | 搁置 | 00:55:05 | 24:16:13 | 0 | 3.4949 | 0 | 0 | 2025-02-25 15:42:15 | 0
17496 | 搁置 | 00:55:10 | 24:16:18 | 0 | 3.4946 | 0 | 0 | 2025-02-25 15:42:20 | 0
17497 | 搁置 | 00:55:15 | 24:16:23 | 0 | 3.4947 | 0 | 0 | 2025-02-25 15:42:25 | 0
17498 | 搁置 | 00:55:20 | 24:16:28 | 0 | 3.4948 | 0 | 0 | 2025-02-25 15:42:30 | 0
17499 | 搁置 | 00:55:25 | 24:16:33 | 0 | 3.4946 | 0 | 0 | 2025-02-25 15:42:35 | 0
17500 | 搁置 | 00:55:30 | 24:16:38 | 0 | 3.4945 | 0 | 0 | 2025-02-25 15:42:40 | 0
17501 | 搁置 | 00:55:35 | 24:16:43 | 0 | 3.4945 | 0 | 0 | 2025-02-25 15:42:45 | 0
17502 | 搁置 | 00:55:40 | 24:16:48 | 0 | 3.4946 | 0 | 0 | 2025-02-25 15:42:50 | 0
17503 | 搁置 | 00:55:45 | 24:16:53 | 0 | 3.4946 | 0 | 0 | 2025-02-25 15:42:55 | 0
17504 | 搁置 | 00:55:50 | 24:16:58 | 0 | 3.4946 | 0 | 0 | 2025-02-25 15:43:00 | 0
17505 | 搁置 | 00:55:55 | 24:17:03 | 0 | 3.4946 | 0 | 0 | 2025-02-25 15:43:05 | 0
17506 | 搁置 | 00:56:00 | 24:17:08 | 0 | 3.4945 | 0 | 0 | 2025-02-25 15:43:10 | 0
17507 | 搁置 | 00:56:05 | 24:17:13 | 0 | 3.4942 | 0 | 0 | 2025-02-25 15:43:15 | 0
17508 | 搁置 | 00:56:10 | 24:17:18 | 0 | 3.4944 | 0 | 0 | 2025-02-25 15:43:20 | 0
17509 | 搁置 | 00:56:15 | 24:17:23 | 0 | 3.4944 | 0 | 0 | 2025-02-25 15:43:25 | 0
17510 | 搁置 | 00:56:20 | 24:17:28 | 0 | 3.4943 | 0 | 0 | 2025-02-25 15:43:30 | 0
17511 | 搁置 | 00:56:25 | 24:17:33 | 0 | 3.4943 | 0 | 0 | 2025-02-25 15:43:35 | 0
17512 | 搁置 | 00:56:30 | 24:17:38 | 0 | 3.4942 | 0 | 0 | 2025-02-25 15:43:40 | 0
17513 | 搁置 | 00:56:35 | 24:17:43 | 0 | 3.494 | 0 | 0 | 2025-02-25 15:43:45 | 0
17514 | 搁置 | 00:56:40 | 24:17:48 | 0 | 3.4942 | 0 | 0 | 2025-02-25 15:43:50 | 0
17515 | 搁置 | 00:56:45 | 24:17:53 | 0 | 3.4942 | 0 | 0 | 2025-02-25 15:43:55 | 0
17516 | 搁置 | 00:56:50 | 24:17:58 | 0 | 3.4943 | 0 | 0 | 2025-02-25 15:44:00 | 0
17517 | 搁置 | 00:56:55 | 24:18:03 | 0 | 3.4941 | 0 | 0 | 2025-02-25 15:44:05 | 0
17518 | 搁置 | 00:57:00 | 24:18:08 | 0 | 3.4941 | 0 | 0 | 2025-02-25 15:44:10 | 0
17519 | 搁置 | 00:57:05 | 24:18:13 | 0 | 3.4942 | 0 | 0 | 2025-02-25 15:44:15 | 0
17520 | 搁置 | 00:57:10 | 24:18:18 | 0 | 3.4941 | 0 | 0 | 2025-02-25 15:44:20 | 0
17521 | 搁置 | 00:57:15 | 24:18:23 | 0 | 3.494 | 0 | 0 | 2025-02-25 15:44:25 | 0
17522 | 搁置 | 00:57:20 | 24:18:28 | 0 | 3.4941 | 0 | 0 | 2025-02-25 15:44:30 | 0
17523 | 搁置 | 00:57:25 | 24:18:33 | 0 | 3.4939 | 0 | 0 | 2025-02-25 15:44:35 | 0
17524 | 搁置 | 00:57:30 | 24:18:38 | 0 | 3.494 | 0 | 0 | 2025-02-25 15:44:40 | 0
17525 | 搁置 | 00:57:35 | 24:18:43 | 0 | 3.4939 | 0 | 0 | 2025-02-25 15:44:45 | 0
17526 | 搁置 | 00:57:40 | 24:18:48 | 0 | 3.494 | 0 | 0 | 2025-02-25 15:44:50 | 0
17527 | 搁置 | 00:57:45 | 24:18:53 | 0 | 3.4938 | 0 | 0 | 2025-02-25 15:44:55 | 0
17528 | 搁置 | 00:57:50 | 24:18:58 | 0 | 3.4939 | 0 | 0 | 2025-02-25 15:45:00 | 0
17529 | 搁置 | 00:57:55 | 24:19:03 | 0 | 3.4938 | 0 | 0 | 2025-02-25 15:45:05 | 0
17530 | 搁置 | 00:58:00 | 24:19:08 | 0 | 3.4939 | 0 | 0 | 2025-02-25 15:45:10 | 0
17531 | 搁置 | 00:58:05 | 24:19:13 | 0 | 3.4938 | 0 | 0 | 2025-02-25 15:45:15 | 0
17532 | 搁置 | 00:58:10 | 24:19:18 | 0 | 3.4937 | 0 | 0 | 2025-02-25 15:45:20 | 0
17533 | 搁置 | 00:58:15 | 24:19:23 | 0 | 3.4937 | 0 | 0 | 2025-02-25 15:45:25 | 0
17534 | 搁置 | 00:58:20 | 24:19:28 | 0 | 3.4937 | 0 | 0 | 2025-02-25 15:45:30 | 0
17535 | 搁置 | 00:58:25 | 24:19:33 | 0 | 3.4937 | 0 | 0 | 2025-02-25 15:45:35 | 0
17536 | 搁置 | 00:58:30 | 24:19:38 | 0 | 3.4935 | 0 | 0 | 2025-02-25 15:45:40 | 0
17537 | 搁置 | 00:58:35 | 24:19:43 | 0 | 3.4936 | 0 | 0 | 2025-02-25 15:45:45 | 0
17538 | 搁置 | 00:58:40 | 24:19:48 | 0 | 3.4937 | 0 | 0 | 2025-02-25 15:45:50 | 0
17539 | 搁置 | 00:58:45 | 24:19:53 | 0 | 3.4936 | 0 | 0 | 2025-02-25 15:45:55 | 0
17540 | 搁置 | 00:58:50 | 24:19:58 | 0 | 3.4935 | 0 | 0 | 2025-02-25 15:46:00 | 0
17541 | 搁置 | 00:58:55 | 24:20:03 | 0 | 3.4934 | 0 | 0 | 2025-02-25 15:46:05 | 0
17542 | 搁置 | 00:59:00 | 24:20:08 | 0 | 3.4934 | 0 | 0 | 2025-02-25 15:46:10 | 0
17543 | 搁置 | 00:59:05 | 24:20:13 | 0 | 3.4934 | 0 | 0 | 2025-02-25 15:46:15 | 0
17544 | 搁置 | 00:59:10 | 24:20:18 | 0 | 3.4935 | 0 | 0 | 2025-02-25 15:46:20 | 0
17545 | 搁置 | 00:59:15 | 24:20:23 | 0 | 3.4934 | 0 | 0 | 2025-02-25 15:46:25 | 0
17546 | 搁置 | 00:59:20 | 24:20:28 | 0 | 3.4933 | 0 | 0 | 2025-02-25 15:46:30 | 0
17547 | 搁置 | 00:59:25 | 24:20:33 | 0 | 3.4933 | 0 | 0 | 2025-02-25 15:46:35 | 0
17548 | 搁置 | 00:59:30 | 24:20:38 | 0 | 3.4933 | 0 | 0 | 2025-02-25 15:46:40 | 0
17549 | 搁置 | 00:59:35 | 24:20:43 | 0 | 3.4934 | 0 | 0 | 2025-02-25 15:46:45 | 0
17550 | 搁置 | 00:59:40 | 24:20:48 | 0 | 3.4933 | 0 | 0 | 2025-02-25 15:46:50 | 0
17551 | 搁置 | 00:59:45 | 24:20:53 | 0 | 3.4932 | 0 | 0 | 2025-02-25 15:46:55 | 0
17552 | 搁置 | 00:59:50 | 24:20:58 | 0 | 3.4932 | 0 | 0 | 2025-02-25 15:47:00 | 0
17553 | 搁置 | 00:59:55 | 24:21:03 | 0 | 3.4931 | 0 | 0 | 2025-02-25 15:47:05 | 0
17554 | 搁置 | 01:00:00 | 24:21:08 | 0 | 3.4932 | 0 | 0 | 2025-02-25 15:47:10 | 0
17555 | 脉冲 | 00:00:00 | 24:21:08 | -3.9998 | 3.3365 | 0 | 0 | 2025-02-25 15:47:10 | -13.3455
17556 | 脉冲 | 00:00:05 | 24:21:13 | -4.0003 | 3.1925 | -0.0055559 | -0.017967 | 2025-02-25 15:47:15 | -12.7709
17557 | 脉冲 | 00:00:10 | 24:21:18 | -4.0002 | 3.1583 | -0.011112 | -0.035597 | 2025-02-25 15:47:20 | -12.634
17558 | 搁置 | 00:00:00 | 24:21:18 | 0 | 3.3022 | 0 | 0 | 2025-02-25 15:47:20 | 0
17559 | 搁置 | 00:00:05 | 24:21:23 | 0 | 3.3255 | 0 | 0 | 2025-02-25 15:47:25 | 0
17560 | 搁置 | 00:00:10 | 24:21:28 | 0 | 3.3315 | 0 | 0 | 2025-02-25 15:47:30 | 0
17561 | 搁置 | 00:00:15 | 24:21:33 | 0 | 3.3354 | 0 | 0 | 2025-02-25 15:47:35 | 0
17562 | 搁置 | 00:00:20 | 24:21:38 | 0 | 3.338 | 0 | 0 | 2025-02-25 15:47:40 | 0
17563 | 搁置 | 00:00:25 | 24:21:43 | 0 | 3.3398 | 0 | 0 | 2025-02-25 15:47:45 | 0
17564 | 搁置 | 00:00:30 | 24:21:48 | 0 | 3.3415 | 0 | 0 | 2025-02-25 15:47:50 | 0
17565 | 搁置 | 00:00:35 | 24:21:53 | 0 | 3.3424 | 0 | 0 | 2025-02-25 15:47:55 | 0
17566 | 搁置 | 00:00:40 | 24:21:58 | 0 | 3.3437 | 0 | 0 | 2025-02-25 15:48:00 | 0
17567 | 脉冲 | 00:00:00 | 24:21:58 | 2.0001 | 3.4168 | 0 | 0 | 2025-02-25 15:48:00 | 6.8337
17568 | 脉冲 | 00:00:05 | 24:22:03 | 2 | 3.4629 | 0.0027778 | 0.0095609 | 2025-02-25 15:48:05 | 6.9257
17569 | 脉冲 | 00:00:10 | 24:22:08 | 2 | 3.5152 | 0.0055555 | 0.019249 | 2025-02-25 15:48:10 | 7.0304
17570 | 搁置 | 00:00:00 | 24:22:08 | 0 | 3.4398 | 0 | 0 | 2025-02-25 15:48:10 | 0
17571 | 搁置 | 00:00:05 | 24:22:13 | 0 | 3.4079 | 0 | 0 | 2025-02-25 15:48:15 | 0
17572 | 搁置 | 00:00:10 | 24:22:18 | 0 | 3.4029 | 0 | 0 | 2025-02-25 15:48:20 | 0
17573 | 搁置 | 00:00:15 | 24:22:23 | 0 | 3.4005 | 0 | 0 | 2025-02-25 15:48:25 | 0
17574 | 搁置 | 00:00:20 | 24:22:28 | 0 | 3.399 | 0 | 0 | 2025-02-25 15:48:30 | 0
17575 | 搁置 | 00:00:25 | 24:22:33 | 0 | 3.398 | 0 | 0 | 2025-02-25 15:48:35 | 0
17576 | 搁置 | 00:00:30 | 24:22:38 | 0 | 3.3971 | 0 | 0 | 2025-02-25 15:48:40 | 0
17577 | 搁置 | 00:00:35 | 24:22:43 | 0 | 3.3967 | 0 | 0 | 2025-02-25 15:48:45 | 0
17578 | 搁置 | 00:00:40 | 24:22:48 | 0 | 3.3965 | 0 | 0 | 2025-02-25 15:48:50 | 0
17579 | 恒流放电 | 00:00:00 | 24:22:48 | -1.0003 | 3.3587 | 0 | 0 | 2025-02-25 15:48:50 | -3.3598
17580 | 恒流放电 | 00:00:05 | 24:22:53 | -1.0002 | 3.3312 | 0.0013891 | 0.0046422 | 2025-02-25 15:48:55 | -3.3318
17581 | 恒流放电 | 00:00:10 | 24:22:58 | -1.0001 | 3.3166 | 0.0027782 | 0.0092492 | 2025-02-25 15:49:00 | -3.3171
17582 | 恒流放电 | 00:00:15 | 24:23:03 | -1.0002 | 3.3053 | 0.0041674 | 0.013841 | 2025-02-25 15:49:05 | -3.3059
17583 | 恒流放电 | 00:00:20 | 24:23:08 | -1.0002 | 3.2959 | 0.0055565 | 0.018419 | 2025-02-25 15:49:10 | -3.2966
17584 | 恒流放电 | 00:00:25 | 24:23:13 | -1.0002 | 3.2879 | 0.0069457 | 0.022987 | 2025-02-25 15:49:15 | -3.2887
17585 | 恒流放电 | 00:00:30 | 24:23:18 | -1.0002 | 3.2811 | 0.0083349 | 0.027545 | 2025-02-25 15:49:20 | -3.2819
17586 | 恒流放电 | 00:00:35 | 24:23:23 | -1.0002 | 3.2757 | 0.0097241 | 0.032096 | 2025-02-25 15:49:25 | -3.2764
17587 | 恒流放电 | 00:00:40 | 24:23:28 | -1.0002 | 3.2713 | 0.011113 | 0.03664 | 2025-02-25 15:49:30 | -3.2719
17588 | 恒流放电 | 00:00:45 | 24:23:33 | -1.0002 | 3.2675 | 0.012502 | 0.041179 | 2025-02-25 15:49:35 | -3.2683
17589 | 恒流放电 | 00:00:50 | 24:23:38 | -1.0002 | 3.2647 | 0.013892 | 0.045714 | 2025-02-25 15:49:40 | -3.2653
17590 | 恒流放电 | 00:00:55 | 24:23:43 | -1.0002 | 3.2625 | 0.015281 | 0.050247 | 2025-02-25 15:49:45 | -3.2631
17591 | 恒流放电 | 00:01:00 | 24:23:48 | -1.0002 | 3.2607 | 0.01667 | 0.054776 | 2025-02-25 15:49:50 | -3.2612
17592 | 恒流放电 | 00:01:05 | 24:23:53 | -1.0002 | 3.2595 | 0.018059 | 0.059304 | 2025-02-25 15:49:55 | -3.2602
17593 | 恒流放电 | 00:01:10 | 24:23:58 | -1.0002 | 3.2584 | 0.019448 | 0.063877 | 2025-02-25 15:50:00 | -3.2591
17594 | 恒流放电 | 00:01:15 | 24:24:03 | -1.0002 | 3.2577 | 0.020837 | 0.068403 | 2025-02-25 15:50:05 | -3.2584
17595 | 恒流放电 | 00:01:20 | 24:24:08 | -1.0002 | 3.257 | 0.022227 | 0.072928 | 2025-02-25 15:50:10 | -3.2578
17596 | 恒流放电 | 00:01:25 | 24:24:13 | -1.0002 | 3.2568 | 0.023616 | 0.077452 | 2025-02-25 15:50:15 | -3.2574
17597 | 恒流放电 | 00:01:30 | 24:24:18 | -1.0002 | 3.2566 | 0.025005 | 0.081976 | 2025-02-25 15:50:20 | -3.2573
17598 | 恒流放电 | 00:01:35 | 24:24:23 | -1.0002 | 3.2562 | 0.026394 | 0.086499 | 2025-02-25 15:50:25 | -3.2569
17599 | 恒流放电 | 00:01:40 | 24:24:28 | -1.0002 | 3.256 | 0.027783 | 0.091022 | 2025-02-25 15:50:30 | -3.2565
17600 | 恒流放电 | 00:01:45 | 24:24:33 | -1.0002 | 3.2558 | 0.029172 | 0.095545 | 2025-02-25 15:50:35 | -3.2563
17601 | 恒流放电 | 00:01:50 | 24:24:38 | -1.0003 | 3.2557 | 0.030562 | 0.10007 | 2025-02-25 15:50:40 | -3.2565
17602 | 恒流放电 | 00:01:55 | 24:24:43 | -1.0002 | 3.2556 | 0.031951 | 0.10459 | 2025-02-25 15:50:45 | -3.2562
17603 | 恒流放电 | 00:02:00 | 24:24:48 | -1.0002 | 3.2555 | 0.03334 | 0.10911 | 2025-02-25 15:50:50 | -3.2562
17604 | 恒流放电 | 00:02:05 | 24:24:53 | -1.0002 | 3.2555 | 0.034729 | 0.11364 | 2025-02-25 15:50:55 | -3.2562
17605 | 恒流放电 | 00:02:10 | 24:24:58 | -1.0002 | 3.2554 | 0.036118 | 0.11816 | 2025-02-25 15:51:00 | -3.2561
17606 | 恒流放电 | 00:02:15 | 24:25:03 | -1.0003 | 3.2554 | 0.037508 | 0.12268 | 2025-02-25 15:51:05 | -3.2563
17607 | 恒流放电 | 00:02:20 | 24:25:08 | -1.0002 | 3.2553 | 0.038897 | 0.1272 | 2025-02-25 15:51:10 | -3.256
17608 | 恒流放电 | 00:02:25 | 24:25:13 | -1.0002 | 3.2552 | 0.040286 | 0.13173 | 2025-02-25 15:51:15 | -3.2558
17609 | 恒流放电 | 00:02:30 | 24:25:18 | -1.0002 | 3.2556 | 0.041675 | 0.13625 | 2025-02-25 15:51:20 | -3.2564
17610 | 恒流放电 | 00:02:35 | 24:25:23 | -1.0002 | 3.2552 | 0.043064 | 0.14077 | 2025-02-25 15:51:25 | -3.2559
17611 | 恒流放电 | 00:02:40 | 24:25:28 | -1.0002 | 3.2554 | 0.044454 | 0.14529 | 2025-02-25 15:51:30 | -3.256
17612 | 恒流放电 | 00:02:45 | 24:25:33 | -1.0002 | 3.2552 | 0.045843 | 0.14982 | 2025-02-25 15:51:35 | -3.2559
17613 | 恒流放电 | 00:02:50 | 24:25:38 | -1.0002 | 3.2551 | 0.047232 | 0.15434 | 2025-02-25 15:51:40 | -3.2557
17614 | 恒流放电 | 00:02:55 | 24:25:43 | -1.0002 | 3.2552 | 0.048621 | 0.15886 | 2025-02-25 15:51:45 | -3.256
17615 | 恒流放电 | 00:03:00 | 24:25:48 | -1.0002 | 3.2551 | 0.05001 | 0.16338 | 2025-02-25 15:51:50 | -3.2558
17616 | 恒流放电 | 00:03:05 | 24:25:53 | -1.0002 | 3.2551 | 0.0514 | 0.1679 | 2025-02-25 15:51:55 | -3.2559
17617 | 恒流放电 | 00:03:10 | 24:25:58 | -1.0002 | 3.2551 | 0.052789 | 0.17242 | 2025-02-25 15:52:00 | -3.2558
17618 | 恒流放电 | 00:03:15 | 24:26:03 | -1.0003 | 3.2553 | 0.054178 | 0.17695 | 2025-02-25 15:52:05 | -3.2562
17619 | 恒流放电 | 00:03:20 | 24:26:08 | -1.0002 | 3.2552 | 0.055567 | 0.18147 | 2025-02-25 15:52:10 | -3.256
17620 | 恒流放电 | 00:03:25 | 24:26:13 | -1.0002 | 3.2551 | 0.056956 | 0.18599 | 2025-02-25 15:52:15 | -3.2558
17621 | 恒流放电 | 00:03:30 | 24:26:18 | -1.0002 | 3.2551 | 0.058346 | 0.19051 | 2025-02-25 15:52:20 | -3.2559
17622 | 恒流放电 | 00:03:35 | 24:26:23 | -1.0002 | 3.2551 | 0.059735 | 0.19504 | 2025-02-25 15:52:25 | -3.2559
17623 | 恒流放电 | 00:03:40 | 24:26:28 | -1.0002 | 3.2551 | 0.061124 | 0.19956 | 2025-02-25 15:52:30 | -3.2559
17624 | 恒流放电 | 00:03:45 | 24:26:33 | -1.0002 | 3.2551 | 0.062513 | 0.20408 | 2025-02-25 15:52:35 | -3.2558
17625 | 恒流放电 | 00:03:50 | 24:26:38 | -1.0002 | 3.2548 | 0.063903 | 0.2086 | 2025-02-25 15:52:40 | -3.2555
17626 | 恒流放电 | 00:03:55 | 24:26:43 | -1.0002 | 3.2551 | 0.065292 | 0.21312 | 2025-02-25 15:52:45 | -3.2557
17627 | 恒流放电 | 00:04:00 | 24:26:48 | -1.0002 | 3.2551 | 0.066681 | 0.21765 | 2025-02-25 15:52:50 | -3.2558
17628 | 恒流放电 | 00:04:05 | 24:26:53 | -1.0002 | 3.2549 | 0.06807 | 0.22217 | 2025-02-25 15:52:55 | -3.2556
17629 | 恒流放电 | 00:04:10 | 24:26:58 | -1.0002 | 3.255 | 0.069459 | 0.22669 | 2025-02-25 15:53:00 | -3.2557
17630 | 恒流放电 | 00:04:15 | 24:27:03 | -1.0002 | 3.255 | 0.070848 | 0.23121 | 2025-02-25 15:53:05 | -3.2557
17631 | 恒流放电 | 00:04:20 | 24:27:08 | -1.0002 | 3.2549 | 0.072238 | 0.23573 | 2025-02-25 15:53:10 | -3.2556
17632 | 恒流放电 | 00:04:25 | 24:27:13 | -1.0002 | 3.255 | 0.073627 | 0.24025 | 2025-02-25 15:53:15 | -3.2558
17633 | 恒流放电 | 00:04:30 | 24:27:18 | -1.0002 | 3.2549 | 0.075016 | 0.24478 | 2025-02-25 15:53:20 | -3.2556
17634 | 恒流放电 | 00:04:35 | 24:27:23 | -1.0002 | 3.255 | 0.076405 | 0.2493 | 2025-02-25 15:53:25 | -3.2557
17635 | 恒流放电 | 00:04:40 | 24:27:28 | -1.0002 | 3.2548 | 0.077794 | 0.25382 | 2025-02-25 15:53:30 | -3.2555
17636 | 恒流放电 | 00:04:45 | 24:27:33 | -1.0002 | 3.255 | 0.079183 | 0.25834 | 2025-02-25 15:53:35 | -3.2555
17637 | 恒流放电 | 00:04:50 | 24:27:38 | -1.0002 | 3.2549 | 0.080573 | 0.26286 | 2025-02-25 15:53:40 | -3.2555
17638 | 恒流放电 | 00:04:55 | 24:27:43 | -1.0002 | 3.2549 | 0.081962 | 0.26738 | 2025-02-25 15:53:45 | -3.2556
17639 | 恒流放电 | 00:05:00 | 24:27:48 | -1.0002 | 3.2548 | 0.083351 | 0.27191 | 2025-02-25 15:53:50 | -3.2554
17640 | 恒流放电 | 00:05:05 | 24:27:53 | -1.0002 | 3.2549 | 0.08474 | 0.27643 | 2025-02-25 15:53:55 | -3.2556
17641 | 恒流放电 | 00:05:10 | 24:27:58 | -1.0002 | 3.2547 | 0.086129 | 0.28095 | 2025-02-25 15:54:00 | -3.2553
17642 | 恒流放电 | 00:05:15 | 24:28:03 | -1.0002 | 3.2547 | 0.087518 | 0.28547 | 2025-02-25 15:54:05 | -3.2555
17643 | 恒流放电 | 00:05:20 | 24:28:08 | -1.0002 | 3.2547 | 0.088908 | 0.28999 | 2025-02-25 15:54:10 | -3.2553
17644 | 恒流放电 | 00:05:25 | 24:28:13 | -1.0002 | 3.2547 | 0.090297 | 0.29451 | 2025-02-25 15:54:15 | -3.2555
17645 | 恒流放电 | 00:05:30 | 24:28:18 | -1.0002 | 3.2544 | 0.091686 | 0.29903 | 2025-02-25 15:54:20 | -3.255
17646 | 恒流放电 | 00:05:35 | 24:28:23 | -1.0002 | 3.2546 | 0.093075 | 0.30356 | 2025-02-25 15:54:25 | -3.2552
17647 | 恒流放电 | 00:05:40 | 24:28:28 | -1.0002 | 3.2546 | 0.094464 | 0.30808 | 2025-02-25 15:54:30 | -3.2552
17648 | 恒流放电 | 00:05:45 | 24:28:33 | -1.0002 | 3.2546 | 0.095853 | 0.3126 | 2025-02-25 15:54:35 | -3.2552
17649 | 恒流放电 | 00:05:50 | 24:28:38 | -1.0002 | 3.2547 | 0.097243 | 0.31712 | 2025-02-25 15:54:40 | -3.2554
17650 | 恒流放电 | 00:05:55 | 24:28:43 | -1.0002 | 3.2545 | 0.098632 | 0.32164 | 2025-02-25 15:54:45 | -3.2552
17651 | 恒流放电 | 00:06:00 | 24:28:48 | -1.0002 | 3.2545 | 0.10002 | 0.32616 | 2025-02-25 15:54:50 | -3.2552
17652 | 恒流放电 | 00:06:05 | 24:28:53 | -1.0002 | 3.2545 | 0.10141 | 0.33068 | 2025-02-25 15:54:55 | -3.2552
17653 | 恒流放电 | 00:06:10 | 24:28:58 | -1.0002 | 3.2546 | 0.1028 | 0.3352 | 2025-02-25 15:55:00 | -3.2554
17654 | 恒流放电 | 00:06:15 | 24:29:03 | -1.0003 | 3.2544 | 0.10419 | 0.33972 | 2025-02-25 15:55:05 | -3.2552
17655 | 恒流放电 | 00:06:20 | 24:29:08 | -1.0002 | 3.2544 | 0.10558 | 0.34425 | 2025-02-25 15:55:10 | -3.2551
17656 | 恒流放电 | 00:06:25 | 24:29:13 | -1.0002 | 3.2546 | 0.10697 | 0.34877 | 2025-02-25 15:55:15 | -3.2553
17657 | 恒流放电 | 00:06:30 | 24:29:18 | -1.0002 | 3.2546 | 0.10836 | 0.35329 | 2025-02-25 15:55:20 | -3.2553
17658 | 恒流放电 | 00:06:35 | 24:29:23 | -1.0002 | 3.2543 | 0.10975 | 0.35781 | 2025-02-25 15:55:25 | -3.255
17659 | 恒流放电 | 00:06:40 | 24:29:28 | -1.0002 | 3.2545 | 0.11113 | 0.36233 | 2025-02-25 15:55:30 | -3.2553
17660 | 恒流放电 | 00:06:45 | 24:29:33 | -1.0002 | 3.2543 | 0.11252 | 0.36685 | 2025-02-25 15:55:35 | -3.2549
17661 | 恒流放电 | 00:06:50 | 24:29:38 | -1.0002 | 3.2544 | 0.11391 | 0.37137 | 2025-02-25 15:55:40 | -3.2551
17662 | 恒流放电 | 00:06:55 | 24:29:43 | -1.0002 | 3.2544 | 0.1153 | 0.37589 | 2025-02-25 15:55:45 | -3.255
17663 | 恒流放电 | 00:07:00 | 24:29:48 | -1.0002 | 3.2544 | 0.11669 | 0.38041 | 2025-02-25 15:55:50 | -3.255
17664 | 恒流放电 | 00:07:05 | 24:29:53 | -1.0002 | 3.2542 | 0.11808 | 0.38493 | 2025-02-25 15:55:55 | -3.2549
17665 | 恒流放电 | 00:07:10 | 24:29:58 | -1.0002 | 3.2542 | 0.11947 | 0.38945 | 2025-02-25 15:56:00 | -3.2549
17666 | 恒流放电 | 00:07:15 | 24:30:03 | -1.0002 | 3.2542 | 0.12086 | 0.39398 | 2025-02-25 15:56:05 | -3.2548
17667 | 恒流放电 | 00:07:20 | 24:30:08 | -1.0002 | 3.2542 | 0.12225 | 0.3985 | 2025-02-25 15:56:10 | -3.2549
17668 | 恒流放电 | 00:07:25 | 24:30:13 | -1.0002 | 3.2541 | 0.12364 | 0.40302 | 2025-02-25 15:56:15 | -3.2548
17669 | 恒流放电 | 00:07:30 | 24:30:18 | -1.0002 | 3.2541 | 0.12503 | 0.40754 | 2025-02-25 15:56:20 | -3.2547
17670 | 恒流放电 | 00:07:35 | 24:30:23 | -1.0002 | 3.2542 | 0.12642 | 0.41206 | 2025-02-25 15:56:25 | -3.2549
17671 | 恒流放电 | 00:07:40 | 24:30:28 | -1.0002 | 3.2543 | 0.1278 | 0.41658 | 2025-02-25 15:56:30 | -3.2549
17672 | 恒流放电 | 00:07:45 | 24:30:33 | -1.0002 | 3.2542 | 0.12919 | 0.4211 | 2025-02-25 15:56:35 | -3.2549
17673 | 恒流放电 | 00:07:50 | 24:30:38 | -1.0002 | 3.2541 | 0.13058 | 0.42562 | 2025-02-25 15:56:40 | -3.2547
17674 | 恒流放电 | 00:07:55 | 24:30:43 | -1.0002 | 3.2539 | 0.13197 | 0.43014 | 2025-02-25 15:56:45 | -3.2545
17675 | 恒流放电 | 00:08:00 | 24:30:48 | -1.0002 | 3.2539 | 0.13336 | 0.43466 | 2025-02-25 15:56:50 | -3.2546
17676 | 恒流放电 | 00:08:05 | 24:30:53 | -1.0002 | 3.2539 | 0.13475 | 0.43918 | 2025-02-25 15:56:55 | -3.2546
17677 | 恒流放电 | 00:08:10 | 24:30:58 | -1.0002 | 3.254 | 0.13614 | 0.4437 | 2025-02-25 15:57:00 | -3.2546
17678 | 恒流放电 | 00:08:15 | 24:31:03 | -1.0002 | 3.2538 | 0.13753 | 0.44822 | 2025-02-25 15:57:05 | -3.2545
17679 | 恒流放电 | 00:08:20 | 24:31:08 | -1.0002 | 3.2539 | 0.13892 | 0.45274 | 2025-02-25 15:57:10 | -3.2545
17680 | 恒流放电 | 00:08:25 | 24:31:13 | -1.0002 | 3.254 | 0.14031 | 0.45726 | 2025-02-25 15:57:15 | -3.2546
17681 | 恒流放电 | 00:08:30 | 24:31:18 | -1.0002 | 3.2538 | 0.1417 | 0.46178 | 2025-02-25 15:57:20 | -3.2545
17682 | 恒流放电 | 00:08:35 | 24:31:23 | -1.0002 | 3.2537 | 0.14309 | 0.4663 | 2025-02-25 15:57:25 | -3.2544
17683 | 恒流放电 | 00:08:40 | 24:31:28 | -1.0002 | 3.2537 | 0.14447 | 0.47082 | 2025-02-25 15:57:30 | -3.2543
17684 | 恒流放电 | 00:08:45 | 24:31:33 | -1.0002 | 3.2536 | 0.14586 | 0.47534 | 2025-02-25 15:57:35 | -3.2542
17685 | 恒流放电 | 00:08:50 | 24:31:38 | -1.0002 | 3.2537 | 0.14725 | 0.47986 | 2025-02-25 15:57:40 | -3.2543
17686 | 恒流放电 | 00:08:55 | 24:31:43 | -1.0002 | 3.2536 | 0.14864 | 0.48438 | 2025-02-25 15:57:45 | -3.2543
17687 | 恒流放电 | 00:09:00 | 24:31:48 | -1.0002 | 3.2537 | 0.15003 | 0.4889 | 2025-02-25 15:57:50 | -3.2544
17688 | 恒流放电 | 00:09:05 | 24:31:53 | -1.0002 | 3.2536 | 0.15142 | 0.49342 | 2025-02-25 15:57:55 | -3.2542
17689 | 恒流放电 | 00:09:10 | 24:31:58 | -1.0002 | 3.2536 | 0.15281 | 0.49794 | 2025-02-25 15:58:00 | -3.2543
17690 | 恒流放电 | 00:09:15 | 24:32:03 | -1.0002 | 3.2537 | 0.1542 | 0.50246 | 2025-02-25 15:58:05 | -3.2544
17691 | 恒流放电 | 00:09:20 | 24:32:08 | -1.0002 | 3.2538 | 0.15559 | 0.50698 | 2025-02-25 15:58:10 | -3.2544
17692 | 恒流放电 | 00:09:25 | 24:32:13 | -1.0002 | 3.2535 | 0.15698 | 0.5115 | 2025-02-25 15:58:15 | -3.2542
17693 | 恒流放电 | 00:09:30 | 24:32:18 | -1.0002 | 3.2535 | 0.15837 | 0.51602 | 2025-02-25 15:58:20 | -3.2541
17694 | 恒流放电 | 00:09:35 | 24:32:23 | -1.0002 | 3.2534 | 0.15976 | 0.52054 | 2025-02-25 15:58:25 | -3.254
17695 | 恒流放电 | 00:09:40 | 24:32:28 | -1.0002 | 3.2532 | 0.16114 | 0.52506 | 2025-02-25 15:58:30 | -3.2539
17696 | 恒流放电 | 00:09:45 | 24:32:33 | -1.0002 | 3.2534 | 0.16253 | 0.52958 | 2025-02-25 15:58:35 | -3.254
17697 | 恒流放电 | 00:09:50 | 24:32:38 | -1.0002 | 3.2534 | 0.16392 | 0.5341 | 2025-02-25 15:58:40 | -3.254
17698 | 恒流放电 | 00:09:55 | 24:32:43 | -1.0002 | 3.2532 | 0.16531 | 0.53862 | 2025-02-25 15:58:45 | -3.2538
17699 | 恒流放电 | 00:10:00 | 24:32:48 | -1.0002 | 3.2533 | 0.1667 | 0.54313 | 2025-02-25 15:58:50 | -3.2538
17700 | 恒流放电 | 00:10:05 | 24:32:53 | -1.0002 | 3.2532 | 0.16809 | 0.54765 | 2025-02-25 15:58:55 | -3.2538
17701 | 恒流放电 | 00:10:10 | 24:32:58 | -1.0002 | 3.2531 | 0.16948 | 0.55217 | 2025-02-25 15:59:00 | -3.2537
17702 | 恒流放电 | 00:10:15 | 24:33:03 | -1.0002 | 3.2532 | 0.17087 | 0.55669 | 2025-02-25 15:59:05 | -3.2539
17703 | 恒流放电 | 00:10:20 | 24:33:08 | -1.0002 | 3.253 | 0.17226 | 0.56121 | 2025-02-25 15:59:10 | -3.2535
17704 | 恒流放电 | 00:10:25 | 24:33:13 | -1.0002 | 3.253 | 0.17365 | 0.56573 | 2025-02-25 15:59:15 | -3.2536
17705 | 恒流放电 | 00:10:30 | 24:33:18 | -1.0002 | 3.253 | 0.17504 | 0.57025 | 2025-02-25 15:59:20 | -3.2535
17706 | 恒流放电 | 00:10:35 | 24:33:23 | -1.0002 | 3.2531 | 0.17642 | 0.57477 | 2025-02-25 15:59:25 | -3.2537
17707 | 恒流放电 | 00:10:40 | 24:33:28 | -1.0002 | 3.2531 | 0.17781 | 0.57929 | 2025-02-25 15:59:30 | -3.2537
17708 | 恒流放电 | 00:10:45 | 24:33:33 | -1.0002 | 3.2527 | 0.1792 | 0.58381 | 2025-02-25 15:59:35 | -3.2533
17709 | 恒流放电 | 00:10:50 | 24:33:38 | -1.0002 | 3.2529 | 0.18059 | 0.58832 | 2025-02-25 15:59:40 | -3.2536
17710 | 恒流放电 | 00:10:55 | 24:33:43 | -1.0002 | 3.253 | 0.18198 | 0.59284 | 2025-02-25 15:59:45 | -3.2536
17711 | 恒流放电 | 00:11:00 | 24:33:48 | -1.0002 | 3.2528 | 0.18337 | 0.59736 | 2025-02-25 15:59:50 | -3.2533
17712 | 恒流放电 | 00:11:05 | 24:33:53 | -1.0002 | 3.2528 | 0.18476 | 0.60188 | 2025-02-25 15:59:55 | -3.2534
17713 | 恒流放电 | 00:11:10 | 24:33:58 | -1.0002 | 3.2526 | 0.18615 | 0.6064 | 2025-02-25 16:00:00 | -3.2533
17714 | 恒流放电 | 00:11:15 | 24:34:03 | -1.0001 | 3.2529 | 0.18754 | 0.61092 | 2025-02-25 16:00:05 | -3.2533
17715 | 恒流放电 | 00:11:20 | 24:34:08 | -1.0002 | 3.2527 | 0.18893 | 0.61544 | 2025-02-25 16:00:10 | -3.2533
17716 | 恒流放电 | 00:11:25 | 24:34:13 | -1.0002 | 3.2526 | 0.19032 | 0.61995 | 2025-02-25 16:00:15 | -3.2532
17717 | 恒流放电 | 00:11:30 | 24:34:18 | -1.0002 | 3.2525 | 0.19171 | 0.62447 | 2025-02-25 16:00:20 | -3.253
17718 | 恒流放电 | 00:11:35 | 24:34:23 | -1.0002 | 3.2525 | 0.19309 | 0.62899 | 2025-02-25 16:00:25 | -3.2531
17719 | 恒流放电 | 00:11:40 | 24:34:28 | -1.0002 | 3.2525 | 0.19448 | 0.63351 | 2025-02-25 16:00:30 | -3.2531
17720 | 恒流放电 | 00:11:45 | 24:34:33 | -1.0002 | 3.2524 | 0.19587 | 0.63803 | 2025-02-25 16:00:35 | -3.2529
17721 | 恒流放电 | 00:11:50 | 24:34:38 | -1.0002 | 3.2524 | 0.19726 | 0.64254 | 2025-02-25 16:00:40 | -3.253
17722 | 恒流放电 | 00:11:55 | 24:34:43 | -1.0002 | 3.2523 | 0.19865 | 0.64706 | 2025-02-25 16:00:45 | -3.2529
17723 | 恒流放电 | 00:11:59 | 24:34:48 | -1.0002 | 3.2523 | 0.20001 | 0.65149 | 2025-02-25 16:00:50 | -3.2529
17724 | 搁置 | 00:00:00 | 24:34:48 | 0 | 3.2884 | 0 | 0 | 2025-02-25 16:00:50 | 0
17725 | 搁置 | 00:00:05 | 24:34:53 | 0 | 3.2983 | 0 | 0 | 2025-02-25 16:00:55 | 0
17726 | 搁置 | 00:00:10 | 24:34:58 | 0 | 3.3023 | 0 | 0 | 2025-02-25 16:01:00 | 0
17727 | 搁置 | 00:00:15 | 24:35:03 | 0 | 3.3051 | 0 | 0 | 2025-02-25 16:01:05 | 0
17728 | 搁置 | 00:00:20 | 24:35:08 | 0 | 3.3073 | 0 | 0 | 2025-02-25 16:01:10 | 0
17729 | 搁置 | 00:00:25 | 24:35:13 | 0 | 3.309 | 0 | 0 | 2025-02-25 16:01:15 | 0
17730 | 搁置 | 00:00:30 | 24:35:18 | 0 | 3.3105 | 0 | 0 | 2025-02-25 16:01:20 | 0
17731 | 搁置 | 00:00:35 | 24:35:23 | 0 | 3.3115 | 0 | 0 | 2025-02-25 16:01:25 | 0
17732 | 搁置 | 00:00:40 | 24:35:28 | 0 | 3.3124 | 0 | 0 | 2025-02-25 16:01:30 | 0
17733 | 搁置 | 00:00:45 | 24:35:33 | 0 | 3.3133 | 0 | 0 | 2025-02-25 16:01:35 | 0
17734 | 搁置 | 00:00:50 | 24:35:38 | 0 | 3.3139 | 0 | 0 | 2025-02-25 16:01:40 | 0
17735 | 搁置 | 00:00:55 | 24:35:43 | 0 | 3.3145 | 0 | 0 | 2025-02-25 16:01:45 | 0
17736 | 搁置 | 00:01:00 | 24:35:48 | 0 | 3.3151 | 0 | 0 | 2025-02-25 16:01:50 | 0
17737 | 搁置 | 00:01:05 | 24:35:53 | 0 | 3.3156 | 0 | 0 | 2025-02-25 16:01:55 | 0
17738 | 搁置 | 00:01:10 | 24:35:58 | 0 | 3.3159 | 0 | 0 | 2025-02-25 16:02:00 | 0
17739 | 搁置 | 00:01:15 | 24:36:03 | 0 | 3.3163 | 0 | 0 | 2025-02-25 16:02:05 | 0
17740 | 搁置 | 00:01:20 | 24:36:08 | 0 | 3.3165 | 0 | 0 | 2025-02-25 16:02:10 | 0
17741 | 搁置 | 00:01:25 | 24:36:13 | 0 | 3.3169 | 0 | 0 | 2025-02-25 16:02:15 | 0
17742 | 搁置 | 00:01:30 | 24:36:18 | 0 | 3.3171 | 0 | 0 | 2025-02-25 16:02:20 | 0
17743 | 搁置 | 00:01:35 | 24:36:23 | 0 | 3.3174 | 0 | 0 | 2025-02-25 16:02:25 | 0
17744 | 搁置 | 00:01:40 | 24:36:28 | 0 | 3.3175 | 0 | 0 | 2025-02-25 16:02:30 | 0
17745 | 搁置 | 00:01:45 | 24:36:33 | 0 | 3.3178 | 0 | 0 | 2025-02-25 16:02:35 | 0
17746 | 搁置 | 00:01:50 | 24:36:38 | 0 | 3.3181 | 0 | 0 | 2025-02-25 16:02:40 | 0
17747 | 搁置 | 00:01:55 | 24:36:43 | 0 | 3.318 | 0 | 0 | 2025-02-25 16:02:45 | 0
17748 | 搁置 | 00:02:00 | 24:36:48 | 0 | 3.3182 | 0 | 0 | 2025-02-25 16:02:50 | 0
17749 | 搁置 | 00:02:05 | 24:36:53 | 0 | 3.3187 | 0 | 0 | 2025-02-25 16:02:55 | 0
17750 | 搁置 | 00:02:10 | 24:36:58 | 0 | 3.3186 | 0 | 0 | 2025-02-25 16:03:00 | 0
17751 | 搁置 | 00:02:15 | 24:37:03 | 0 | 3.3187 | 0 | 0 | 2025-02-25 16:03:05 | 0
17752 | 搁置 | 00:02:20 | 24:37:08 | 0 | 3.319 | 0 | 0 | 2025-02-25 16:03:10 | 0
17753 | 搁置 | 00:02:25 | 24:37:13 | 0 | 3.319 | 0 | 0 | 2025-02-25 16:03:15 | 0
17754 | 搁置 | 00:02:30 | 24:37:18 | 0 | 3.3192 | 0 | 0 | 2025-02-25 16:03:20 | 0
17755 | 搁置 | 00:02:35 | 24:37:23 | 0 | 3.3193 | 0 | 0 | 2025-02-25 16:03:25 | 0
17756 | 搁置 | 00:02:40 | 24:37:28 | 0 | 3.3194 | 0 | 0 | 2025-02-25 16:03:30 | 0
17757 | 搁置 | 00:02:45 | 24:37:33 | 0 | 3.3195 | 0 | 0 | 2025-02-25 16:03:35 | 0
17758 | 搁置 | 00:02:50 | 24:37:38 | 0 | 3.3197 | 0 | 0 | 2025-02-25 16:03:40 | 0
17759 | 搁置 | 00:02:55 | 24:37:43 | 0 | 3.3197 | 0 | 0 | 2025-02-25 16:03:45 | 0
17760 | 搁置 | 00:03:00 | 24:37:48 | 0 | 3.3198 | 0 | 0 | 2025-02-25 16:03:50 | 0
17761 | 搁置 | 00:03:05 | 24:37:53 | 0 | 3.3199 | 0 | 0 | 2025-02-25 16:03:55 | 0
17762 | 搁置 | 00:03:10 | 24:37:58 | 0 | 3.32 | 0 | 0 | 2025-02-25 16:04:00 | 0
17763 | 搁置 | 00:03:15 | 24:38:03 | 0 | 3.32 | 0 | 0 | 2025-02-25 16:04:05 | 0
17764 | 搁置 | 00:03:20 | 24:38:08 | 0 | 3.32 | 0 | 0 | 2025-02-25 16:04:10 | 0
17765 | 搁置 | 00:03:25 | 24:38:13 | 0 | 3.3202 | 0 | 0 | 2025-02-25 16:04:15 | 0
17766 | 搁置 | 00:03:30 | 24:38:18 | 0 | 3.3203 | 0 | 0 | 2025-02-25 16:04:20 | 0
17767 | 搁置 | 00:03:35 | 24:38:23 | 0 | 3.3205 | 0 | 0 | 2025-02-25 16:04:25 | 0
17768 | 搁置 | 00:03:40 | 24:38:28 | 0 | 3.3203 | 0 | 0 | 2025-02-25 16:04:30 | 0
17769 | 搁置 | 00:03:45 | 24:38:33 | 0 | 3.3204 | 0 | 0 | 2025-02-25 16:04:35 | 0
17770 | 搁置 | 00:03:50 | 24:38:38 | 0 | 3.3207 | 0 | 0 | 2025-02-25 16:04:40 | 0
17771 | 搁置 | 00:03:55 | 24:38:43 | 0 | 3.3206 | 0 | 0 | 2025-02-25 16:04:45 | 0
17772 | 搁置 | 00:04:00 | 24:38:48 | 0 | 3.3208 | 0 | 0 | 2025-02-25 16:04:50 | 0
17773 | 搁置 | 00:04:05 | 24:38:53 | 0 | 3.3207 | 0 | 0 | 2025-02-25 16:04:55 | 0
17774 | 搁置 | 00:04:10 | 24:38:58 | 0 | 3.3209 | 0 | 0 | 2025-02-25 16:05:00 | 0
17775 | 搁置 | 00:04:15 | 24:39:03 | 0 | 3.3208 | 0 | 0 | 2025-02-25 16:05:05 | 0
17776 | 搁置 | 00:04:20 | 24:39:08 | 0 | 3.3208 | 0 | 0 | 2025-02-25 16:05:10 | 0
17777 | 搁置 | 00:04:25 | 24:39:13 | 0 | 3.3212 | 0 | 0 | 2025-02-25 16:05:15 | 0
17778 | 搁置 | 00:04:30 | 24:39:18 | 0 | 3.321 | 0 | 0 | 2025-02-25 16:05:20 | 0
17779 | 搁置 | 00:04:35 | 24:39:23 | 0 | 3.3212 | 0 | 0 | 2025-02-25 16:05:25 | 0
17780 | 搁置 | 00:04:40 | 24:39:28 | 0 | 3.3213 | 0 | 0 | 2025-02-25 16:05:30 | 0
17781 | 搁置 | 00:04:45 | 24:39:33 | 0 | 3.3214 | 0 | 0 | 2025-02-25 16:05:35 | 0
17782 | 搁置 | 00:04:50 | 24:39:38 | 0 | 3.3214 | 0 | 0 | 2025-02-25 16:05:40 | 0
17783 | 搁置 | 00:04:55 | 24:39:43 | 0 | 3.3214 | 0 | 0 | 2025-02-25 16:05:45 | 0
17784 | 搁置 | 00:05:00 | 24:39:48 | 0 | 3.3215 | 0 | 0 | 2025-02-25 16:05:50 | 0
17785 | 搁置 | 00:05:05 | 24:39:53 | 0 | 3.3216 | 0 | 0 | 2025-02-25 16:05:55 | 0
17786 | 搁置 | 00:05:10 | 24:39:58 | 0 | 3.3216 | 0 | 0 | 2025-02-25 16:06:00 | 0
17787 | 搁置 | 00:05:15 | 24:40:03 | 0 | 3.3217 | 0 | 0 | 2025-02-25 16:06:05 | 0
17788 | 搁置 | 00:05:20 | 24:40:08 | 0 | 3.3217 | 0 | 0 | 2025-02-25 16:06:10 | 0
17789 | 搁置 | 00:05:25 | 24:40:13 | 0 | 3.3217 | 0 | 0 | 2025-02-25 16:06:15 | 0
17790 | 搁置 | 00:05:30 | 24:40:18 | 0 | 3.3217 | 0 | 0 | 2025-02-25 16:06:20 | 0
17791 | 搁置 | 00:05:35 | 24:40:23 | 0 | 3.3218 | 0 | 0 | 2025-02-25 16:06:25 | 0
17792 | 搁置 | 00:05:40 | 24:40:28 | 0 | 3.3218 | 0 | 0 | 2025-02-25 16:06:30 | 0
17793 | 搁置 | 00:05:45 | 24:40:33 | 0 | 3.3219 | 0 | 0 | 2025-02-25 16:06:35 | 0
17794 | 搁置 | 00:05:50 | 24:40:38 | 0 | 3.322 | 0 | 0 | 2025-02-25 16:06:40 | 0
17795 | 搁置 | 00:05:55 | 24:40:43 | 0 | 3.3221 | 0 | 0 | 2025-02-25 16:06:45 | 0
17796 | 搁置 | 00:06:00 | 24:40:48 | 0 | 3.3221 | 0 | 0 | 2025-02-25 16:06:50 | 0
17797 | 搁置 | 00:06:05 | 24:40:53 | 0 | 3.3222 | 0 | 0 | 2025-02-25 16:06:55 | 0
17798 | 搁置 | 00:06:10 | 24:40:58 | 0 | 3.3221 | 0 | 0 | 2025-02-25 16:07:00 | 0
17799 | 搁置 | 00:06:15 | 24:41:03 | 0 | 3.3222 | 0 | 0 | 2025-02-25 16:07:05 | 0
17800 | 搁置 | 00:06:20 | 24:41:08 | 0 | 3.3223 | 0 | 0 | 2025-02-25 16:07:10 | 0
17801 | 搁置 | 00:06:25 | 24:41:13 | 0 | 3.3221 | 0 | 0 | 2025-02-25 16:07:15 | 0
17802 | 搁置 | 00:06:30 | 24:41:18 | 0 | 3.3224 | 0 | 0 | 2025-02-25 16:07:20 | 0
17803 | 搁置 | 00:06:35 | 24:41:23 | 0 | 3.3222 | 0 | 0 | 2025-02-25 16:07:25 | 0
17804 | 搁置 | 00:06:40 | 24:41:28 | 0 | 3.3224 | 0 | 0 | 2025-02-25 16:07:30 | 0
17805 | 搁置 | 00:06:45 | 24:41:33 | 0 | 3.3223 | 0 | 0 | 2025-02-25 16:07:35 | 0
17806 | 搁置 | 00:06:50 | 24:41:38 | 0 | 3.3223 | 0 | 0 | 2025-02-25 16:07:40 | 0
17807 | 搁置 | 00:06:55 | 24:41:43 | 0 | 3.3224 | 0 | 0 | 2025-02-25 16:07:45 | 0
17808 | 搁置 | 00:07:00 | 24:41:48 | 0 | 3.3226 | 0 | 0 | 2025-02-25 16:07:50 | 0
17809 | 搁置 | 00:07:05 | 24:41:53 | 0 | 3.3226 | 0 | 0 | 2025-02-25 16:07:55 | 0
17810 | 搁置 | 00:07:10 | 24:41:58 | 0 | 3.3228 | 0 | 0 | 2025-02-25 16:08:00 | 0
17811 | 搁置 | 00:07:15 | 24:42:03 | 0 | 3.3228 | 0 | 0 | 2025-02-25 16:08:05 | 0
17812 | 搁置 | 00:07:20 | 24:42:08 | 0 | 3.3226 | 0 | 0 | 2025-02-25 16:08:10 | 0
17813 | 搁置 | 00:07:25 | 24:42:13 | 0 | 3.3227 | 0 | 0 | 2025-02-25 16:08:15 | 0
17814 | 搁置 | 00:07:30 | 24:42:18 | 0 | 3.3228 | 0 | 0 | 2025-02-25 16:08:20 | 0
17815 | 搁置 | 00:07:35 | 24:42:23 | 0 | 3.3227 | 0 | 0 | 2025-02-25 16:08:25 | 0
17816 | 搁置 | 00:07:40 | 24:42:28 | 0 | 3.3228 | 0 | 0 | 2025-02-25 16:08:30 | 0
17817 | 搁置 | 00:07:45 | 24:42:33 | 0 | 3.3227 | 0 | 0 | 2025-02-25 16:08:35 | 0
17818 | 搁置 | 00:07:50 | 24:42:38 | 0 | 3.3228 | 0 | 0 | 2025-02-25 16:08:40 | 0
17819 | 搁置 | 00:07:55 | 24:42:43 | 0 | 3.3229 | 0 | 0 | 2025-02-25 16:08:45 | 0
17820 | 搁置 | 00:08:00 | 24:42:48 | 0 | 3.3231 | 0 | 0 | 2025-02-25 16:08:50 | 0
17821 | 搁置 | 00:08:05 | 24:42:53 | 0 | 3.323 | 0 | 0 | 2025-02-25 16:08:55 | 0
17822 | 搁置 | 00:08:10 | 24:42:58 | 0 | 3.323 | 0 | 0 | 2025-02-25 16:09:00 | 0
17823 | 搁置 | 00:08:15 | 24:43:03 | 0 | 3.3229 | 0 | 0 | 2025-02-25 16:09:05 | 0
17824 | 搁置 | 00:08:20 | 24:43:08 | 0 | 3.3232 | 0 | 0 | 2025-02-25 16:09:10 | 0
17825 | 搁置 | 00:08:25 | 24:43:13 | 0 | 3.3231 | 0 | 0 | 2025-02-25 16:09:15 | 0
17826 | 搁置 | 00:08:30 | 24:43:18 | 0 | 3.3231 | 0 | 0 | 2025-02-25 16:09:20 | 0
17827 | 搁置 | 00:08:35 | 24:43:23 | 0 | 3.3232 | 0 | 0 | 2025-02-25 16:09:25 | 0
17828 | 搁置 | 00:08:40 | 24:43:28 | 0 | 3.323 | 0 | 0 | 2025-02-25 16:09:30 | 0
17829 | 搁置 | 00:08:45 | 24:43:33 | 0 | 3.3233 | 0 | 0 | 2025-02-25 16:09:35 | 0
17830 | 搁置 | 00:08:50 | 24:43:38 | 0 | 3.3233 | 0 | 0 | 2025-02-25 16:09:40 | 0
17831 | 搁置 | 00:08:55 | 24:43:43 | 0 | 3.3233 | 0 | 0 | 2025-02-25 16:09:45 | 0
17832 | 搁置 | 00:09:00 | 24:43:48 | 0 | 3.3234 | 0 | 0 | 2025-02-25 16:09:50 | 0
17833 | 搁置 | 00:09:05 | 24:43:53 | 0 | 3.3233 | 0 | 0 | 2025-02-25 16:09:55 | 0
17834 | 搁置 | 00:09:10 | 24:43:58 | 0 | 3.3234 | 0 | 0 | 2025-02-25 16:10:00 | 0
17835 | 搁置 | 00:09:15 | 24:44:03 | 0 | 3.3233 | 0 | 0 | 2025-02-25 16:10:05 | 0
17836 | 搁置 | 00:09:20 | 24:44:08 | 0 | 3.3234 | 0 | 0 | 2025-02-25 16:10:10 | 0
17837 | 搁置 | 00:09:25 | 24:44:13 | 0 | 3.3234 | 0 | 0 | 2025-02-25 16:10:15 | 0
17838 | 搁置 | 00:09:30 | 24:44:18 | 0 | 3.3236 | 0 | 0 | 2025-02-25 16:10:20 | 0
17839 | 搁置 | 00:09:35 | 24:44:23 | 0 | 3.3235 | 0 | 0 | 2025-02-25 16:10:25 | 0
17840 | 搁置 | 00:09:40 | 24:44:28 | 0 | 3.3236 | 0 | 0 | 2025-02-25 16:10:30 | 0
17841 | 搁置 | 00:09:45 | 24:44:33 | 0 | 3.3235 | 0 | 0 | 2025-02-25 16:10:35 | 0
17842 | 搁置 | 00:09:50 | 24:44:38 | 0 | 3.3237 | 0 | 0 | 2025-02-25 16:10:40 | 0
17843 | 搁置 | 00:09:55 | 24:44:43 | 0 | 3.3235 | 0 | 0 | 2025-02-25 16:10:45 | 0
17844 | 搁置 | 00:10:00 | 24:44:48 | 0 | 3.3236 | 0 | 0 | 2025-02-25 16:10:50 | 0
17845 | 搁置 | 00:10:05 | 24:44:53 | 0 | 3.3236 | 0 | 0 | 2025-02-25 16:10:55 | 0
17846 | 搁置 | 00:10:10 | 24:44:58 | 0 | 3.3237 | 0 | 0 | 2025-02-25 16:11:00 | 0
17847 | 搁置 | 00:10:15 | 24:45:03 | 0 | 3.3238 | 0 | 0 | 2025-02-25 16:11:05 | 0
17848 | 搁置 | 00:10:20 | 24:45:08 | 0 | 3.3237 | 0 | 0 | 2025-02-25 16:11:10 | 0
17849 | 搁置 | 00:10:25 | 24:45:13 | 0 | 3.3238 | 0 | 0 | 2025-02-25 16:11:15 | 0
17850 | 搁置 | 00:10:30 | 24:45:18 | 0 | 3.324 | 0 | 0 | 2025-02-25 16:11:20 | 0
17851 | 搁置 | 00:10:35 | 24:45:23 | 0 | 3.3238 | 0 | 0 | 2025-02-25 16:11:25 | 0
17852 | 搁置 | 00:10:40 | 24:45:28 | 0 | 3.324 | 0 | 0 | 2025-02-25 16:11:30 | 0
17853 | 搁置 | 00:10:45 | 24:45:33 | 0 | 3.3238 | 0 | 0 | 2025-02-25 16:11:35 | 0
17854 | 搁置 | 00:10:50 | 24:45:38 | 0 | 3.324 | 0 | 0 | 2025-02-25 16:11:40 | 0
17855 | 搁置 | 00:10:55 | 24:45:43 | 0 | 3.324 | 0 | 0 | 2025-02-25 16:11:45 | 0
17856 | 搁置 | 00:11:00 | 24:45:48 | 0 | 3.324 | 0 | 0 | 2025-02-25 16:11:50 | 0
17857 | 搁置 | 00:11:05 | 24:45:53 | 0 | 3.3239 | 0 | 0 | 2025-02-25 16:11:55 | 0
17858 | 搁置 | 00:11:10 | 24:45:58 | 0 | 3.3239 | 0 | 0 | 2025-02-25 16:12:00 | 0
17859 | 搁置 | 00:11:15 | 24:46:03 | 0 | 3.324 | 0 | 0 | 2025-02-25 16:12:05 | 0
17860 | 搁置 | 00:11:20 | 24:46:08 | 0 | 3.3242 | 0 | 0 | 2025-02-25 16:12:10 | 0
17861 | 搁置 | 00:11:25 | 24:46:13 | 0 | 3.3241 | 0 | 0 | 2025-02-25 16:12:15 | 0
17862 | 搁置 | 00:11:30 | 24:46:18 | 0 | 3.324 | 0 | 0 | 2025-02-25 16:12:20 | 0
17863 | 搁置 | 00:11:35 | 24:46:23 | 0 | 3.324 | 0 | 0 | 2025-02-25 16:12:25 | 0
17864 | 搁置 | 00:11:40 | 24:46:28 | 0 | 3.3241 | 0 | 0 | 2025-02-25 16:12:30 | 0
17865 | 搁置 | 00:11:45 | 24:46:33 | 0 | 3.3243 | 0 | 0 | 2025-02-25 16:12:35 | 0
17866 | 搁置 | 00:11:50 | 24:46:38 | 0 | 3.3241 | 0 | 0 | 2025-02-25 16:12:40 | 0
17867 | 搁置 | 00:11:55 | 24:46:43 | 0 | 3.3242 | 0 | 0 | 2025-02-25 16:12:45 | 0
17868 | 搁置 | 00:12:00 | 24:46:48 | 0 | 3.3242 | 0 | 0 | 2025-02-25 16:12:50 | 0
17869 | 搁置 | 00:12:05 | 24:46:53 | 0 | 3.3242 | 0 | 0 | 2025-02-25 16:12:55 | 0
17870 | 搁置 | 00:12:10 | 24:46:58 | 0 | 3.3242 | 0 | 0 | 2025-02-25 16:13:00 | 0
17871 | 搁置 | 00:12:15 | 24:47:03 | 0 | 3.3242 | 0 | 0 | 2025-02-25 16:13:05 | 0
17872 | 搁置 | 00:12:20 | 24:47:08 | 0 | 3.3242 | 0 | 0 | 2025-02-25 16:13:10 | 0
17873 | 搁置 | 00:12:25 | 24:47:13 | 0 | 3.3243 | 0 | 0 | 2025-02-25 16:13:15 | 0
17874 | 搁置 | 00:12:30 | 24:47:18 | 0 | 3.3242 | 0 | 0 | 2025-02-25 16:13:20 | 0
17875 | 搁置 | 00:12:35 | 24:47:23 | 0 | 3.3243 | 0 | 0 | 2025-02-25 16:13:25 | 0
17876 | 搁置 | 00:12:40 | 24:47:28 | 0 | 3.3244 | 0 | 0 | 2025-02-25 16:13:30 | 0
17877 | 搁置 | 00:12:45 | 24:47:33 | 0 | 3.3245 | 0 | 0 | 2025-02-25 16:13:35 | 0
17878 | 搁置 | 00:12:50 | 24:47:38 | 0 | 3.3244 | 0 | 0 | 2025-02-25 16:13:40 | 0
17879 | 搁置 | 00:12:55 | 24:47:43 | 0 | 3.3245 | 0 | 0 | 2025-02-25 16:13:45 | 0
17880 | 搁置 | 00:13:00 | 24:47:48 | 0 | 3.3246 | 0 | 0 | 2025-02-25 16:13:50 | 0
17881 | 搁置 | 00:13:05 | 24:47:53 | 0 | 3.3245 | 0 | 0 | 2025-02-25 16:13:55 | 0
17882 | 搁置 | 00:13:10 | 24:47:58 | 0 | 3.3245 | 0 | 0 | 2025-02-25 16:14:00 | 0
17883 | 搁置 | 00:13:15 | 24:48:03 | 0 | 3.3245 | 0 | 0 | 2025-02-25 16:14:05 | 0
17884 | 搁置 | 00:13:20 | 24:48:08 | 0 | 3.3245 | 0 | 0 | 2025-02-25 16:14:10 | 0
17885 | 搁置 | 00:13:25 | 24:48:13 | 0 | 3.3247 | 0 | 0 | 2025-02-25 16:14:15 | 0
17886 | 搁置 | 00:13:30 | 24:48:18 | 0 | 3.3245 | 0 | 0 | 2025-02-25 16:14:20 | 0
17887 | 搁置 | 00:13:35 | 24:48:23 | 0 | 3.3246 | 0 | 0 | 2025-02-25 16:14:25 | 0
17888 | 搁置 | 00:13:40 | 24:48:28 | 0 | 3.3247 | 0 | 0 | 2025-02-25 16:14:30 | 0
17889 | 搁置 | 00:13:45 | 24:48:33 | 0 | 3.3247 | 0 | 0 | 2025-02-25 16:14:35 | 0
17890 | 搁置 | 00:13:50 | 24:48:38 | 0 | 3.3245 | 0 | 0 | 2025-02-25 16:14:40 | 0
17891 | 搁置 | 00:13:55 | 24:48:43 | 0 | 3.3247 | 0 | 0 | 2025-02-25 16:14:45 | 0
17892 | 搁置 | 00:14:00 | 24:48:48 | 0 | 3.3248 | 0 | 0 | 2025-02-25 16:14:50 | 0
17893 | 搁置 | 00:14:05 | 24:48:53 | 0 | 3.3247 | 0 | 0 | 2025-02-25 16:14:55 | 0
17894 | 搁置 | 00:14:10 | 24:48:58 | 0 | 3.3247 | 0 | 0 | 2025-02-25 16:15:00 | 0
17895 | 搁置 | 00:14:15 | 24:49:03 | 0 | 3.3247 | 0 | 0 | 2025-02-25 16:15:05 | 0
17896 | 搁置 | 00:14:20 | 24:49:08 | 0 | 3.3247 | 0 | 0 | 2025-02-25 16:15:10 | 0
17897 | 搁置 | 00:14:25 | 24:49:13 | 0 | 3.3249 | 0 | 0 | 2025-02-25 16:15:15 | 0
17898 | 搁置 | 00:14:30 | 24:49:18 | 0 | 3.3248 | 0 | 0 | 2025-02-25 16:15:20 | 0
17899 | 搁置 | 00:14:35 | 24:49:23 | 0 | 3.3248 | 0 | 0 | 2025-02-25 16:15:25 | 0
17900 | 搁置 | 00:14:40 | 24:49:28 | 0 | 3.3249 | 0 | 0 | 2025-02-25 16:15:30 | 0
17901 | 搁置 | 00:14:45 | 24:49:33 | 0 | 3.3248 | 0 | 0 | 2025-02-25 16:15:35 | 0
17902 | 搁置 | 00:14:50 | 24:49:38 | 0 | 3.3248 | 0 | 0 | 2025-02-25 16:15:40 | 0
17903 | 搁置 | 00:14:55 | 24:49:43 | 0 | 3.325 | 0 | 0 | 2025-02-25 16:15:45 | 0
17904 | 搁置 | 00:15:00 | 24:49:48 | 0 | 3.3249 | 0 | 0 | 2025-02-25 16:15:50 | 0
17905 | 搁置 | 00:15:05 | 24:49:53 | 0 | 3.3248 | 0 | 0 | 2025-02-25 16:15:55 | 0
17906 | 搁置 | 00:15:10 | 24:49:58 | 0 | 3.325 | 0 | 0 | 2025-02-25 16:16:00 | 0
17907 | 搁置 | 00:15:15 | 24:50:03 | 0 | 3.3248 | 0 | 0 | 2025-02-25 16:16:05 | 0
17908 | 搁置 | 00:15:20 | 24:50:08 | 0 | 3.325 | 0 | 0 | 2025-02-25 16:16:10 | 0
17909 | 搁置 | 00:15:25 | 24:50:13 | 0 | 3.325 | 0 | 0 | 2025-02-25 16:16:15 | 0
17910 | 搁置 | 00:15:30 | 24:50:18 | 0 | 3.3249 | 0 | 0 | 2025-02-25 16:16:20 | 0
17911 | 搁置 | 00:15:35 | 24:50:23 | 0 | 3.3249 | 0 | 0 | 2025-02-25 16:16:25 | 0
17912 | 搁置 | 00:15:40 | 24:50:28 | 0 | 3.3251 | 0 | 0 | 2025-02-25 16:16:30 | 0
17913 | 搁置 | 00:15:45 | 24:50:33 | 0 | 3.3251 | 0 | 0 | 2025-02-25 16:16:35 | 0
17914 | 搁置 | 00:15:50 | 24:50:38 | 0 | 3.3251 | 0 | 0 | 2025-02-25 16:16:40 | 0
17915 | 搁置 | 00:15:55 | 24:50:43 | 0 | 3.3249 | 0 | 0 | 2025-02-25 16:16:45 | 0
17916 | 搁置 | 00:16:00 | 24:50:48 | 0 | 3.3251 | 0 | 0 | 2025-02-25 16:16:50 | 0
17917 | 搁置 | 00:16:05 | 24:50:53 | 0 | 3.325 | 0 | 0 | 2025-02-25 16:16:55 | 0
17918 | 搁置 | 00:16:10 | 24:50:58 | 0 | 3.3251 | 0 | 0 | 2025-02-25 16:17:00 | 0
17919 | 搁置 | 00:16:15 | 24:51:03 | 0 | 3.3251 | 0 | 0 | 2025-02-25 16:17:05 | 0
17920 | 搁置 | 00:16:20 | 24:51:08 | 0 | 3.3251 | 0 | 0 | 2025-02-25 16:17:10 | 0
17921 | 搁置 | 00:16:25 | 24:51:13 | 0 | 3.3252 | 0 | 0 | 2025-02-25 16:17:15 | 0
17922 | 搁置 | 00:16:30 | 24:51:18 | 0 | 3.3252 | 0 | 0 | 2025-02-25 16:17:20 | 0
17923 | 搁置 | 00:16:35 | 24:51:23 | 0 | 3.325 | 0 | 0 | 2025-02-25 16:17:25 | 0
17924 | 搁置 | 00:16:40 | 24:51:28 | 0 | 3.3252 | 0 | 0 | 2025-02-25 16:17:30 | 0
17925 | 搁置 | 00:16:45 | 24:51:33 | 0 | 3.3253 | 0 | 0 | 2025-02-25 16:17:35 | 0
17926 | 搁置 | 00:16:50 | 24:51:38 | 0 | 3.3251 | 0 | 0 | 2025-02-25 16:17:40 | 0
17927 | 搁置 | 00:16:55 | 24:51:43 | 0 | 3.3253 | 0 | 0 | 2025-02-25 16:17:45 | 0
17928 | 搁置 | 00:17:00 | 24:51:48 | 0 | 3.3252 | 0 | 0 | 2025-02-25 16:17:50 | 0
17929 | 搁置 | 00:17:05 | 24:51:53 | 0 | 3.3252 | 0 | 0 | 2025-02-25 16:17:55 | 0
17930 | 搁置 | 00:17:10 | 24:51:58 | 0 | 3.3254 | 0 | 0 | 2025-02-25 16:18:00 | 0
17931 | 搁置 | 00:17:15 | 24:52:03 | 0 | 3.3253 | 0 | 0 | 2025-02-25 16:18:05 | 0
17932 | 搁置 | 00:17:20 | 24:52:08 | 0 | 3.325 | 0 | 0 | 2025-02-25 16:18:10 | 0
17933 | 搁置 | 00:17:25 | 24:52:13 | 0 | 3.3253 | 0 | 0 | 2025-02-25 16:18:15 | 0
17934 | 搁置 | 00:17:30 | 24:52:18 | 0 | 3.3253 | 0 | 0 | 2025-02-25 16:18:20 | 0
17935 | 搁置 | 00:17:35 | 24:52:23 | 0 | 3.3253 | 0 | 0 | 2025-02-25 16:18:25 | 0
17936 | 搁置 | 00:17:40 | 24:52:28 | 0 | 3.3254 | 0 | 0 | 2025-02-25 16:18:30 | 0
17937 | 搁置 | 00:17:45 | 24:52:33 | 0 | 3.3253 | 0 | 0 | 2025-02-25 16:18:35 | 0
17938 | 搁置 | 00:17:50 | 24:52:38 | 0 | 3.3254 | 0 | 0 | 2025-02-25 16:18:40 | 0
17939 | 搁置 | 00:17:55 | 24:52:43 | 0 | 3.3253 | 0 | 0 | 2025-02-25 16:18:45 | 0
17940 | 搁置 | 00:18:00 | 24:52:48 | 0 | 3.3255 | 0 | 0 | 2025-02-25 16:18:50 | 0
17941 | 搁置 | 00:18:05 | 24:52:53 | 0 | 3.3255 | 0 | 0 | 2025-02-25 16:18:55 | 0
17942 | 搁置 | 00:18:10 | 24:52:58 | 0 | 3.3255 | 0 | 0 | 2025-02-25 16:19:00 | 0
17943 | 搁置 | 00:18:15 | 24:53:03 | 0 | 3.3254 | 0 | 0 | 2025-02-25 16:19:05 | 0
17944 | 搁置 | 00:18:20 | 24:53:08 | 0 | 3.3256 | 0 | 0 | 2025-02-25 16:19:10 | 0
17945 | 搁置 | 00:18:25 | 24:53:13 | 0 | 3.3253 | 0 | 0 | 2025-02-25 16:19:15 | 0
17946 | 搁置 | 00:18:30 | 24:53:18 | 0 | 3.3255 | 0 | 0 | 2025-02-25 16:19:20 | 0
17947 | 搁置 | 00:18:35 | 24:53:23 | 0 | 3.3255 | 0 | 0 | 2025-02-25 16:19:25 | 0
17948 | 搁置 | 00:18:40 | 24:53:28 | 0 | 3.3255 | 0 | 0 | 2025-02-25 16:19:30 | 0
17949 | 搁置 | 00:18:45 | 24:53:33 | 0 | 3.3255 | 0 | 0 | 2025-02-25 16:19:35 | 0
17950 | 搁置 | 00:18:50 | 24:53:38 | 0 | 3.3255 | 0 | 0 | 2025-02-25 16:19:40 | 0
17951 | 搁置 | 00:18:55 | 24:53:43 | 0 | 3.3256 | 0 | 0 | 2025-02-25 16:19:45 | 0
17952 | 搁置 | 00:19:00 | 24:53:48 | 0 | 3.3256 | 0 | 0 | 2025-02-25 16:19:50 | 0
17953 | 搁置 | 00:19:05 | 24:53:53 | 0 | 3.3258 | 0 | 0 | 2025-02-25 16:19:55 | 0
17954 | 搁置 | 00:19:10 | 24:53:58 | 0 | 3.3255 | 0 | 0 | 2025-02-25 16:20:00 | 0
17955 | 搁置 | 00:19:15 | 24:54:03 | 0 | 3.3255 | 0 | 0 | 2025-02-25 16:20:05 | 0
17956 | 搁置 | 00:19:20 | 24:54:08 | 0 | 3.3254 | 0 | 0 | 2025-02-25 16:20:10 | 0
17957 | 搁置 | 00:19:25 | 24:54:13 | 0 | 3.3255 | 0 | 0 | 2025-02-25 16:20:15 | 0
17958 | 搁置 | 00:19:30 | 24:54:18 | 0 | 3.3257 | 0 | 0 | 2025-02-25 16:20:20 | 0
17959 | 搁置 | 00:19:35 | 24:54:23 | 0 | 3.3256 | 0 | 0 | 2025-02-25 16:20:25 | 0
17960 | 搁置 | 00:19:40 | 24:54:28 | 0 | 3.3257 | 0 | 0 | 2025-02-25 16:20:30 | 0
17961 | 搁置 | 00:19:45 | 24:54:33 | 0 | 3.3257 | 0 | 0 | 2025-02-25 16:20:35 | 0
17962 | 搁置 | 00:19:50 | 24:54:38 | 0 | 3.3256 | 0 | 0 | 2025-02-25 16:20:40 | 0
17963 | 搁置 | 00:19:55 | 24:54:43 | 0 | 3.3257 | 0 | 0 | 2025-02-25 16:20:45 | 0
17964 | 搁置 | 00:20:00 | 24:54:48 | 0 | 3.3257 | 0 | 0 | 2025-02-25 16:20:50 | 0
17965 | 搁置 | 00:20:05 | 24:54:53 | 0 | 3.3257 | 0 | 0 | 2025-02-25 16:20:55 | 0
17966 | 搁置 | 00:20:10 | 24:54:58 | 0 | 3.3256 | 0 | 0 | 2025-02-25 16:21:00 | 0
17967 | 搁置 | 00:20:15 | 24:55:03 | 0 | 3.3257 | 0 | 0 | 2025-02-25 16:21:05 | 0
17968 | 搁置 | 00:20:20 | 24:55:08 | 0 | 3.3259 | 0 | 0 | 2025-02-25 16:21:10 | 0
17969 | 搁置 | 00:20:25 | 24:55:13 | 0 | 3.3258 | 0 | 0 | 2025-02-25 16:21:15 | 0
17970 | 搁置 | 00:20:30 | 24:55:18 | 0 | 3.3258 | 0 | 0 | 2025-02-25 16:21:20 | 0
17971 | 搁置 | 00:20:35 | 24:55:23 | 0 | 3.3258 | 0 | 0 | 2025-02-25 16:21:25 | 0
17972 | 搁置 | 00:20:40 | 24:55:28 | 0 | 3.3258 | 0 | 0 | 2025-02-25 16:21:30 | 0
17973 | 搁置 | 00:20:45 | 24:55:33 | 0 | 3.3259 | 0 | 0 | 2025-02-25 16:21:35 | 0
17974 | 搁置 | 00:20:50 | 24:55:38 | 0 | 3.3259 | 0 | 0 | 2025-02-25 16:21:40 | 0
17975 | 搁置 | 00:20:55 | 24:55:43 | 0 | 3.326 | 0 | 0 | 2025-02-25 16:21:45 | 0
17976 | 搁置 | 00:21:00 | 24:55:48 | 0 | 3.3261 | 0 | 0 | 2025-02-25 16:21:50 | 0
17977 | 搁置 | 00:21:05 | 24:55:53 | 0 | 3.3258 | 0 | 0 | 2025-02-25 16:21:55 | 0
17978 | 搁置 | 00:21:10 | 24:55:58 | 0 | 3.326 | 0 | 0 | 2025-02-25 16:22:00 | 0
17979 | 搁置 | 00:21:15 | 24:56:03 | 0 | 3.3258 | 0 | 0 | 2025-02-25 16:22:05 | 0
17980 | 搁置 | 00:21:20 | 24:56:08 | 0 | 3.3257 | 0 | 0 | 2025-02-25 16:22:10 | 0
17981 | 搁置 | 00:21:25 | 24:56:13 | 0 | 3.3261 | 0 | 0 | 2025-02-25 16:22:15 | 0
17982 | 搁置 | 00:21:30 | 24:56:18 | 0 | 3.3259 | 0 | 0 | 2025-02-25 16:22:20 | 0
17983 | 搁置 | 00:21:35 | 24:56:23 | 0 | 3.326 | 0 | 0 | 2025-02-25 16:22:25 | 0
17984 | 搁置 | 00:21:40 | 24:56:28 | 0 | 3.326 | 0 | 0 | 2025-02-25 16:22:30 | 0
17985 | 搁置 | 00:21:45 | 24:56:33 | 0 | 3.326 | 0 | 0 | 2025-02-25 16:22:35 | 0
17986 | 搁置 | 00:21:50 | 24:56:38 | 0 | 3.3261 | 0 | 0 | 2025-02-25 16:22:40 | 0
17987 | 搁置 | 00:21:55 | 24:56:43 | 0 | 3.3259 | 0 | 0 | 2025-02-25 16:22:45 | 0
17988 | 搁置 | 00:22:00 | 24:56:48 | 0 | 3.3259 | 0 | 0 | 2025-02-25 16:22:50 | 0
17989 | 搁置 | 00:22:05 | 24:56:53 | 0 | 3.3261 | 0 | 0 | 2025-02-25 16:22:55 | 0
17990 | 搁置 | 00:22:10 | 24:56:58 | 0 | 3.3262 | 0 | 0 | 2025-02-25 16:23:00 | 0
17991 | 搁置 | 00:22:15 | 24:57:03 | 0 | 3.326 | 0 | 0 | 2025-02-25 16:23:05 | 0
17992 | 搁置 | 00:22:20 | 24:57:08 | 0 | 3.326 | 0 | 0 | 2025-02-25 16:23:10 | 0
17993 | 搁置 | 00:22:25 | 24:57:13 | 0 | 3.326 | 0 | 0 | 2025-02-25 16:23:15 | 0
17994 | 搁置 | 00:22:30 | 24:57:18 | 0 | 3.3262 | 0 | 0 | 2025-02-25 16:23:20 | 0
17995 | 搁置 | 00:22:35 | 24:57:23 | 0 | 3.3261 | 0 | 0 | 2025-02-25 16:23:25 | 0
17996 | 搁置 | 00:22:40 | 24:57:28 | 0 | 3.326 | 0 | 0 | 2025-02-25 16:23:30 | 0
17997 | 搁置 | 00:22:45 | 24:57:33 | 0 | 3.3262 | 0 | 0 | 2025-02-25 16:23:35 | 0
17998 | 搁置 | 00:22:50 | 24:57:38 | 0 | 3.3262 | 0 | 0 | 2025-02-25 16:23:40 | 0
17999 | 搁置 | 00:22:55 | 24:57:43 | 0 | 3.326 | 0 | 0 | 2025-02-25 16:23:45 | 0
18000 | 搁置 | 00:23:00 | 24:57:48 | 0 | 3.3262 | 0 | 0 | 2025-02-25 16:23:50 | 0
18001 | 搁置 | 00:23:05 | 24:57:53 | 0 | 3.3263 | 0 | 0 | 2025-02-25 16:23:55 | 0
18002 | 搁置 | 00:23:10 | 24:57:58 | 0 | 3.3262 | 0 | 0 | 2025-02-25 16:24:00 | 0
18003 | 搁置 | 00:23:15 | 24:58:03 | 0 | 3.3262 | 0 | 0 | 2025-02-25 16:24:05 | 0
18004 | 搁置 | 00:23:20 | 24:58:08 | 0 | 3.3262 | 0 | 0 | 2025-02-25 16:24:10 | 0
18005 | 搁置 | 00:23:25 | 24:58:13 | 0 | 3.3261 | 0 | 0 | 2025-02-25 16:24:15 | 0
18006 | 搁置 | 00:23:30 | 24:58:18 | 0 | 3.3263 | 0 | 0 | 2025-02-25 16:24:20 | 0
18007 | 搁置 | 00:23:35 | 24:58:23 | 0 | 3.326 | 0 | 0 | 2025-02-25 16:24:25 | 0
18008 | 搁置 | 00:23:40 | 24:58:28 | 0 | 3.3263 | 0 | 0 | 2025-02-25 16:24:30 | 0
18009 | 搁置 | 00:23:45 | 24:58:33 | 0 | 3.3263 | 0 | 0 | 2025-02-25 16:24:35 | 0
18010 | 搁置 | 00:23:50 | 24:58:38 | 0 | 3.3263 | 0 | 0 | 2025-02-25 16:24:40 | 0
18011 | 搁置 | 00:23:55 | 24:58:43 | 0 | 3.3262 | 0 | 0 | 2025-02-25 16:24:45 | 0
18012 | 搁置 | 00:24:00 | 24:58:48 | 0 | 3.3263 | 0 | 0 | 2025-02-25 16:24:50 | 0
18013 | 搁置 | 00:24:05 | 24:58:53 | 0 | 3.3263 | 0 | 0 | 2025-02-25 16:24:55 | 0
18014 | 搁置 | 00:24:10 | 24:58:58 | 0 | 3.3262 | 0 | 0 | 2025-02-25 16:25:00 | 0
18015 | 搁置 | 00:24:15 | 24:59:03 | 0 | 3.3264 | 0 | 0 | 2025-02-25 16:25:05 | 0
18016 | 搁置 | 00:24:20 | 24:59:08 | 0 | 3.3262 | 0 | 0 | 2025-02-25 16:25:10 | 0
18017 | 搁置 | 00:24:25 | 24:59:13 | 0 | 3.3264 | 0 | 0 | 2025-02-25 16:25:15 | 0
18018 | 搁置 | 00:24:30 | 24:59:18 | 0 | 3.3263 | 0 | 0 | 2025-02-25 16:25:20 | 0
18019 | 搁置 | 00:24:35 | 24:59:23 | 0 | 3.3264 | 0 | 0 | 2025-02-25 16:25:25 | 0
18020 | 搁置 | 00:24:40 | 24:59:28 | 0 | 3.3263 | 0 | 0 | 2025-02-25 16:25:30 | 0
18021 | 搁置 | 00:24:45 | 24:59:33 | 0 | 3.3264 | 0 | 0 | 2025-02-25 16:25:35 | 0
18022 | 搁置 | 00:24:50 | 24:59:38 | 0 | 3.3264 | 0 | 0 | 2025-02-25 16:25:40 | 0
18023 | 搁置 | 00:24:55 | 24:59:43 | 0 | 3.3265 | 0 | 0 | 2025-02-25 16:25:45 | 0
18024 | 搁置 | 00:25:00 | 24:59:48 | 0 | 3.3263 | 0 | 0 | 2025-02-25 16:25:50 | 0
18025 | 搁置 | 00:25:05 | 24:59:53 | 0 | 3.3264 | 0 | 0 | 2025-02-25 16:25:55 | 0
18026 | 搁置 | 00:25:10 | 24:59:58 | 0 | 3.3265 | 0 | 0 | 2025-02-25 16:26:00 | 0
18027 | 搁置 | 00:25:15 | 25:00:03 | 0 | 3.3264 | 0 | 0 | 2025-02-25 16:26:05 | 0
18028 | 搁置 | 00:25:20 | 25:00:08 | 0 | 3.3265 | 0 | 0 | 2025-02-25 16:26:10 | 0
18029 | 搁置 | 00:25:25 | 25:00:13 | 0 | 3.3264 | 0 | 0 | 2025-02-25 16:26:15 | 0
18030 | 搁置 | 00:25:30 | 25:00:18 | 0 | 3.3266 | 0 | 0 | 2025-02-25 16:26:20 | 0
18031 | 搁置 | 00:25:35 | 25:00:23 | 0 | 3.3264 | 0 | 0 | 2025-02-25 16:26:25 | 0
18032 | 搁置 | 00:25:40 | 25:00:28 | 0 | 3.3265 | 0 | 0 | 2025-02-25 16:26:30 | 0
18033 | 搁置 | 00:25:45 | 25:00:33 | 0 | 3.3265 | 0 | 0 | 2025-02-25 16:26:35 | 0
18034 | 搁置 | 00:25:50 | 25:00:38 | 0 | 3.3265 | 0 | 0 | 2025-02-25 16:26:40 | 0
18035 | 搁置 | 00:25:55 | 25:00:43 | 0 | 3.3266 | 0 | 0 | 2025-02-25 16:26:45 | 0
18036 | 搁置 | 00:26:00 | 25:00:48 | 0 | 3.3265 | 0 | 0 | 2025-02-25 16:26:50 | 0
18037 | 搁置 | 00:26:05 | 25:00:53 | 0 | 3.3265 | 0 | 0 | 2025-02-25 16:26:55 | 0
18038 | 搁置 | 00:26:10 | 25:00:58 | 0 | 3.3266 | 0 | 0 | 2025-02-25 16:27:00 | 0
18039 | 搁置 | 00:26:15 | 25:01:03 | 0 | 3.3267 | 0 | 0 | 2025-02-25 16:27:05 | 0
18040 | 搁置 | 00:26:20 | 25:01:08 | 0 | 3.3266 | 0 | 0 | 2025-02-25 16:27:10 | 0
18041 | 搁置 | 00:26:25 | 25:01:13 | 0 | 3.3263 | 0 | 0 | 2025-02-25 16:27:15 | 0
18042 | 搁置 | 00:26:30 | 25:01:18 | 0 | 3.3267 | 0 | 0 | 2025-02-25 16:27:20 | 0
18043 | 搁置 | 00:26:35 | 25:01:23 | 0 | 3.3267 | 0 | 0 | 2025-02-25 16:27:25 | 0
18044 | 搁置 | 00:26:40 | 25:01:28 | 0 | 3.3264 | 0 | 0 | 2025-02-25 16:27:30 | 0
18045 | 搁置 | 00:26:45 | 25:01:33 | 0 | 3.3266 | 0 | 0 | 2025-02-25 16:27:35 | 0
18046 | 搁置 | 00:26:50 | 25:01:38 | 0 | 3.3265 | 0 | 0 | 2025-02-25 16:27:40 | 0
18047 | 搁置 | 00:26:55 | 25:01:43 | 0 | 3.3266 | 0 | 0 | 2025-02-25 16:27:45 | 0
18048 | 搁置 | 00:27:00 | 25:01:48 | 0 | 3.3266 | 0 | 0 | 2025-02-25 16:27:50 | 0
18049 | 搁置 | 00:27:05 | 25:01:53 | 0 | 3.3268 | 0 | 0 | 2025-02-25 16:27:55 | 0
18050 | 搁置 | 00:27:10 | 25:01:58 | 0 | 3.3266 | 0 | 0 | 2025-02-25 16:28:00 | 0
18051 | 搁置 | 00:27:15 | 25:02:03 | 0 | 3.3267 | 0 | 0 | 2025-02-25 16:28:05 | 0
18052 | 搁置 | 00:27:20 | 25:02:08 | 0 | 3.3268 | 0 | 0 | 2025-02-25 16:28:10 | 0
18053 | 搁置 | 00:27:25 | 25:02:13 | 0 | 3.3268 | 0 | 0 | 2025-02-25 16:28:15 | 0
18054 | 搁置 | 00:27:30 | 25:02:18 | 0 | 3.3267 | 0 | 0 | 2025-02-25 16:28:20 | 0
18055 | 搁置 | 00:27:35 | 25:02:23 | 0 | 3.3267 | 0 | 0 | 2025-02-25 16:28:25 | 0
18056 | 搁置 | 00:27:40 | 25:02:28 | 0 | 3.3267 | 0 | 0 | 2025-02-25 16:28:30 | 0
18057 | 搁置 | 00:27:45 | 25:02:33 | 0 | 3.3268 | 0 | 0 | 2025-02-25 16:28:35 | 0
18058 | 搁置 | 00:27:50 | 25:02:38 | 0 | 3.3267 | 0 | 0 | 2025-02-25 16:28:40 | 0
18059 | 搁置 | 00:27:55 | 25:02:43 | 0 | 3.3268 | 0 | 0 | 2025-02-25 16:28:45 | 0
18060 | 搁置 | 00:28:00 | 25:02:48 | 0 | 3.3268 | 0 | 0 | 2025-02-25 16:28:50 | 0
18061 | 搁置 | 00:28:05 | 25:02:53 | 0 | 3.3267 | 0 | 0 | 2025-02-25 16:28:55 | 0
18062 | 搁置 | 00:28:10 | 25:02:58 | 0 | 3.3267 | 0 | 0 | 2025-02-25 16:29:00 | 0
18063 | 搁置 | 00:28:15 | 25:03:03 | 0 | 3.3267 | 0 | 0 | 2025-02-25 16:29:05 | 0
18064 | 搁置 | 00:28:20 | 25:03:08 | 0 | 3.3267 | 0 | 0 | 2025-02-25 16:29:10 | 0
18065 | 搁置 | 00:28:25 | 25:03:13 | 0 | 3.3267 | 0 | 0 | 2025-02-25 16:29:15 | 0
18066 | 搁置 | 00:28:30 | 25:03:18 | 0 | 3.3268 | 0 | 0 | 2025-02-25 16:29:20 | 0
18067 | 搁置 | 00:28:35 | 25:03:23 | 0 | 3.3267 | 0 | 0 | 2025-02-25 16:29:25 | 0
18068 | 搁置 | 00:28:40 | 25:03:28 | 0 | 3.3269 | 0 | 0 | 2025-02-25 16:29:30 | 0
18069 | 搁置 | 00:28:45 | 25:03:33 | 0 | 3.3269 | 0 | 0 | 2025-02-25 16:29:35 | 0
18070 | 搁置 | 00:28:50 | 25:03:38 | 0 | 3.3268 | 0 | 0 | 2025-02-25 16:29:40 | 0
18071 | 搁置 | 00:28:55 | 25:03:43 | 0 | 3.3269 | 0 | 0 | 2025-02-25 16:29:45 | 0
18072 | 搁置 | 00:29:00 | 25:03:48 | 0 | 3.3269 | 0 | 0 | 2025-02-25 16:29:50 | 0
18073 | 搁置 | 00:29:05 | 25:03:53 | 0 | 3.3268 | 0 | 0 | 2025-02-25 16:29:55 | 0
18074 | 搁置 | 00:29:10 | 25:03:58 | 0 | 3.327 | 0 | 0 | 2025-02-25 16:30:00 | 0
18075 | 搁置 | 00:29:15 | 25:04:03 | 0 | 3.3268 | 0 | 0 | 2025-02-25 16:30:05 | 0
18076 | 搁置 | 00:29:20 | 25:04:08 | 0 | 3.3269 | 0 | 0 | 2025-02-25 16:30:10 | 0
18077 | 搁置 | 00:29:25 | 25:04:13 | 0 | 3.3269 | 0 | 0 | 2025-02-25 16:30:15 | 0
18078 | 搁置 | 00:29:30 | 25:04:18 | 0 | 3.3268 | 0 | 0 | 2025-02-25 16:30:20 | 0
18079 | 搁置 | 00:29:35 | 25:04:23 | 0 | 3.3269 | 0 | 0 | 2025-02-25 16:30:25 | 0
18080 | 搁置 | 00:29:40 | 25:04:28 | 0 | 3.3268 | 0 | 0 | 2025-02-25 16:30:30 | 0
18081 | 搁置 | 00:29:45 | 25:04:33 | 0 | 3.327 | 0 | 0 | 2025-02-25 16:30:35 | 0
18082 | 搁置 | 00:29:50 | 25:04:38 | 0 | 3.3269 | 0 | 0 | 2025-02-25 16:30:40 | 0
18083 | 搁置 | 00:29:55 | 25:04:43 | 0 | 3.3268 | 0 | 0 | 2025-02-25 16:30:45 | 0
18084 | 搁置 | 00:30:00 | 25:04:48 | 0 | 3.3268 | 0 | 0 | 2025-02-25 16:30:50 | 0
18085 | 搁置 | 00:30:05 | 25:04:53 | 0 | 3.327 | 0 | 0 | 2025-02-25 16:30:55 | 0
18086 | 搁置 | 00:30:10 | 25:04:58 | 0 | 3.3269 | 0 | 0 | 2025-02-25 16:31:00 | 0
18087 | 搁置 | 00:30:15 | 25:05:03 | 0 | 3.3269 | 0 | 0 | 2025-02-25 16:31:05 | 0
18088 | 搁置 | 00:30:20 | 25:05:08 | 0 | 3.3269 | 0 | 0 | 2025-02-25 16:31:10 | 0
18089 | 搁置 | 00:30:25 | 25:05:13 | 0 | 3.3269 | 0 | 0 | 2025-02-25 16:31:15 | 0
18090 | 搁置 | 00:30:30 | 25:05:18 | 0 | 3.327 | 0 | 0 | 2025-02-25 16:31:20 | 0
18091 | 搁置 | 00:30:35 | 25:05:23 | 0 | 3.327 | 0 | 0 | 2025-02-25 16:31:25 | 0
18092 | 搁置 | 00:30:40 | 25:05:28 | 0 | 3.3269 | 0 | 0 | 2025-02-25 16:31:30 | 0
18093 | 搁置 | 00:30:45 | 25:05:33 | 0 | 3.3269 | 0 | 0 | 2025-02-25 16:31:35 | 0
18094 | 搁置 | 00:30:50 | 25:05:38 | 0 | 3.327 | 0 | 0 | 2025-02-25 16:31:40 | 0
18095 | 搁置 | 00:30:55 | 25:05:43 | 0 | 3.327 | 0 | 0 | 2025-02-25 16:31:45 | 0
18096 | 搁置 | 00:31:00 | 25:05:48 | 0 | 3.327 | 0 | 0 | 2025-02-25 16:31:50 | 0
18097 | 搁置 | 00:31:05 | 25:05:53 | 0 | 3.327 | 0 | 0 | 2025-02-25 16:31:55 | 0
18098 | 搁置 | 00:31:10 | 25:05:58 | 0 | 3.327 | 0 | 0 | 2025-02-25 16:32:00 | 0
18099 | 搁置 | 00:31:15 | 25:06:03 | 0 | 3.3269 | 0 | 0 | 2025-02-25 16:32:05 | 0
18100 | 搁置 | 00:31:20 | 25:06:08 | 0 | 3.3271 | 0 | 0 | 2025-02-25 16:32:10 | 0
18101 | 搁置 | 00:31:25 | 25:06:13 | 0 | 3.3269 | 0 | 0 | 2025-02-25 16:32:15 | 0
18102 | 搁置 | 00:31:30 | 25:06:18 | 0 | 3.327 | 0 | 0 | 2025-02-25 16:32:20 | 0
18103 | 搁置 | 00:31:35 | 25:06:23 | 0 | 3.3269 | 0 | 0 | 2025-02-25 16:32:25 | 0
18104 | 搁置 | 00:31:40 | 25:06:28 | 0 | 3.327 | 0 | 0 | 2025-02-25 16:32:30 | 0
18105 | 搁置 | 00:31:45 | 25:06:33 | 0 | 3.3273 | 0 | 0 | 2025-02-25 16:32:35 | 0
18106 | 搁置 | 00:31:50 | 25:06:38 | 0 | 3.3271 | 0 | 0 | 2025-02-25 16:32:40 | 0
18107 | 搁置 | 00:31:55 | 25:06:43 | 0 | 3.3272 | 0 | 0 | 2025-02-25 16:32:45 | 0
18108 | 搁置 | 00:32:00 | 25:06:48 | 0 | 3.3271 | 0 | 0 | 2025-02-25 16:32:50 | 0
18109 | 搁置 | 00:32:05 | 25:06:53 | 0 | 3.3271 | 0 | 0 | 2025-02-25 16:32:55 | 0
18110 | 搁置 | 00:32:10 | 25:06:58 | 0 | 3.3271 | 0 | 0 | 2025-02-25 16:33:00 | 0
18111 | 搁置 | 00:32:15 | 25:07:03 | 0 | 3.3271 | 0 | 0 | 2025-02-25 16:33:05 | 0
18112 | 搁置 | 00:32:20 | 25:07:08 | 0 | 3.3271 | 0 | 0 | 2025-02-25 16:33:10 | 0
18113 | 搁置 | 00:32:25 | 25:07:13 | 0 | 3.3271 | 0 | 0 | 2025-02-25 16:33:15 | 0
18114 | 搁置 | 00:32:30 | 25:07:18 | 0 | 3.3272 | 0 | 0 | 2025-02-25 16:33:20 | 0
18115 | 搁置 | 00:32:35 | 25:07:23 | 0 | 3.3274 | 0 | 0 | 2025-02-25 16:33:25 | 0
18116 | 搁置 | 00:32:40 | 25:07:28 | 0 | 3.327 | 0 | 0 | 2025-02-25 16:33:30 | 0
18117 | 搁置 | 00:32:45 | 25:07:33 | 0 | 3.3272 | 0 | 0 | 2025-02-25 16:33:35 | 0
18118 | 搁置 | 00:32:50 | 25:07:38 | 0 | 3.3271 | 0 | 0 | 2025-02-25 16:33:40 | 0
18119 | 搁置 | 00:32:55 | 25:07:43 | 0 | 3.3273 | 0 | 0 | 2025-02-25 16:33:45 | 0
18120 | 搁置 | 00:33:00 | 25:07:48 | 0 | 3.3272 | 0 | 0 | 2025-02-25 16:33:50 | 0
18121 | 搁置 | 00:33:05 | 25:07:53 | 0 | 3.3272 | 0 | 0 | 2025-02-25 16:33:55 | 0
18122 | 搁置 | 00:33:10 | 25:07:58 | 0 | 3.3273 | 0 | 0 | 2025-02-25 16:34:00 | 0
18123 | 搁置 | 00:33:15 | 25:08:03 | 0 | 3.3273 | 0 | 0 | 2025-02-25 16:34:05 | 0
18124 | 搁置 | 00:33:20 | 25:08:08 | 0 | 3.3273 | 0 | 0 | 2025-02-25 16:34:10 | 0
18125 | 搁置 | 00:33:25 | 25:08:13 | 0 | 3.3273 | 0 | 0 | 2025-02-25 16:34:15 | 0
18126 | 搁置 | 00:33:30 | 25:08:18 | 0 | 3.3272 | 0 | 0 | 2025-02-25 16:34:20 | 0
18127 | 搁置 | 00:33:35 | 25:08:23 | 0 | 3.3273 | 0 | 0 | 2025-02-25 16:34:25 | 0
18128 | 搁置 | 00:33:40 | 25:08:28 | 0 | 3.3273 | 0 | 0 | 2025-02-25 16:34:30 | 0
18129 | 搁置 | 00:33:45 | 25:08:33 | 0 | 3.3273 | 0 | 0 | 2025-02-25 16:34:35 | 0
18130 | 搁置 | 00:33:50 | 25:08:38 | 0 | 3.3273 | 0 | 0 | 2025-02-25 16:34:40 | 0
18131 | 搁置 | 00:33:55 | 25:08:43 | 0 | 3.3274 | 0 | 0 | 2025-02-25 16:34:45 | 0
18132 | 搁置 | 00:34:00 | 25:08:48 | 0 | 3.3273 | 0 | 0 | 2025-02-25 16:34:50 | 0
18133 | 搁置 | 00:34:05 | 25:08:53 | 0 | 3.3272 | 0 | 0 | 2025-02-25 16:34:55 | 0
18134 | 搁置 | 00:34:10 | 25:08:58 | 0 | 3.3273 | 0 | 0 | 2025-02-25 16:35:00 | 0
18135 | 搁置 | 00:34:15 | 25:09:03 | 0 | 3.3273 | 0 | 0 | 2025-02-25 16:35:05 | 0
18136 | 搁置 | 00:34:20 | 25:09:08 | 0 | 3.3273 | 0 | 0 | 2025-02-25 16:35:10 | 0
18137 | 搁置 | 00:34:25 | 25:09:13 | 0 | 3.3273 | 0 | 0 | 2025-02-25 16:35:15 | 0
18138 | 搁置 | 00:34:30 | 25:09:18 | 0 | 3.3273 | 0 | 0 | 2025-02-25 16:35:20 | 0
18139 | 搁置 | 00:34:35 | 25:09:23 | 0 | 3.3275 | 0 | 0 | 2025-02-25 16:35:25 | 0
18140 | 搁置 | 00:34:40 | 25:09:28 | 0 | 3.3274 | 0 | 0 | 2025-02-25 16:35:30 | 0
18141 | 搁置 | 00:34:45 | 25:09:33 | 0 | 3.3273 | 0 | 0 | 2025-02-25 16:35:35 | 0
18142 | 搁置 | 00:34:50 | 25:09:38 | 0 | 3.3273 | 0 | 0 | 2025-02-25 16:35:40 | 0
18143 | 搁置 | 00:34:55 | 25:09:43 | 0 | 3.3275 | 0 | 0 | 2025-02-25 16:35:45 | 0
18144 | 搁置 | 00:35:00 | 25:09:48 | 0 | 3.3274 | 0 | 0 | 2025-02-25 16:35:50 | 0
18145 | 搁置 | 00:35:05 | 25:09:53 | 0 | 3.3274 | 0 | 0 | 2025-02-25 16:35:55 | 0
18146 | 搁置 | 00:35:10 | 25:09:58 | 0 | 3.3271 | 0 | 0 | 2025-02-25 16:36:00 | 0
18147 | 搁置 | 00:35:15 | 25:10:03 | 0 | 3.3273 | 0 | 0 | 2025-02-25 16:36:05 | 0
18148 | 搁置 | 00:35:20 | 25:10:08 | 0 | 3.3275 | 0 | 0 | 2025-02-25 16:36:10 | 0
18149 | 搁置 | 00:35:25 | 25:10:13 | 0 | 3.3276 | 0 | 0 | 2025-02-25 16:36:15 | 0
18150 | 搁置 | 00:35:30 | 25:10:18 | 0 | 3.3274 | 0 | 0 | 2025-02-25 16:36:20 | 0
18151 | 搁置 | 00:35:35 | 25:10:23 | 0 | 3.3274 | 0 | 0 | 2025-02-25 16:36:25 | 0
18152 | 搁置 | 00:35:40 | 25:10:28 | 0 | 3.3275 | 0 | 0 | 2025-02-25 16:36:30 | 0
18153 | 搁置 | 00:35:45 | 25:10:33 | 0 | 3.3275 | 0 | 0 | 2025-02-25 16:36:35 | 0
18154 | 搁置 | 00:35:50 | 25:10:38 | 0 | 3.3275 | 0 | 0 | 2025-02-25 16:36:40 | 0
18155 | 搁置 | 00:35:55 | 25:10:43 | 0 | 3.3274 | 0 | 0 | 2025-02-25 16:36:45 | 0
18156 | 搁置 | 00:36:00 | 25:10:48 | 0 | 3.3274 | 0 | 0 | 2025-02-25 16:36:50 | 0
18157 | 搁置 | 00:36:05 | 25:10:53 | 0 | 3.3275 | 0 | 0 | 2025-02-25 16:36:55 | 0
18158 | 搁置 | 00:36:10 | 25:10:58 | 0 | 3.3276 | 0 | 0 | 2025-02-25 16:37:00 | 0
18159 | 搁置 | 00:36:15 | 25:11:03 | 0 | 3.3274 | 0 | 0 | 2025-02-25 16:37:05 | 0
18160 | 搁置 | 00:36:20 | 25:11:08 | 0 | 3.3274 | 0 | 0 | 2025-02-25 16:37:10 | 0
18161 | 搁置 | 00:36:25 | 25:11:13 | 0 | 3.3276 | 0 | 0 | 2025-02-25 16:37:15 | 0
18162 | 搁置 | 00:36:30 | 25:11:18 | 0 | 3.3274 | 0 | 0 | 2025-02-25 16:37:20 | 0
18163 | 搁置 | 00:36:35 | 25:11:23 | 0 | 3.3275 | 0 | 0 | 2025-02-25 16:37:25 | 0
18164 | 搁置 | 00:36:40 | 25:11:28 | 0 | 3.3274 | 0 | 0 | 2025-02-25 16:37:30 | 0
18165 | 搁置 | 00:36:45 | 25:11:33 | 0 | 3.3275 | 0 | 0 | 2025-02-25 16:37:35 | 0
18166 | 搁置 | 00:36:50 | 25:11:38 | 0 | 3.3276 | 0 | 0 | 2025-02-25 16:37:40 | 0
18167 | 搁置 | 00:36:55 | 25:11:43 | 0 | 3.3275 | 0 | 0 | 2025-02-25 16:37:45 | 0
18168 | 搁置 | 00:37:00 | 25:11:48 | 0 | 3.3276 | 0 | 0 | 2025-02-25 16:37:50 | 0
18169 | 搁置 | 00:37:05 | 25:11:53 | 0 | 3.3274 | 0 | 0 | 2025-02-25 16:37:55 | 0
18170 | 搁置 | 00:37:10 | 25:11:58 | 0 | 3.3275 | 0 | 0 | 2025-02-25 16:38:00 | 0
18171 | 搁置 | 00:37:15 | 25:12:03 | 0 | 3.3276 | 0 | 0 | 2025-02-25 16:38:05 | 0
18172 | 搁置 | 00:37:20 | 25:12:08 | 0 | 3.3276 | 0 | 0 | 2025-02-25 16:38:10 | 0
18173 | 搁置 | 00:37:25 | 25:12:13 | 0 | 3.3276 | 0 | 0 | 2025-02-25 16:38:15 | 0
18174 | 搁置 | 00:37:30 | 25:12:18 | 0 | 3.3276 | 0 | 0 | 2025-02-25 16:38:20 | 0
18175 | 搁置 | 00:37:35 | 25:12:23 | 0 | 3.3276 | 0 | 0 | 2025-02-25 16:38:25 | 0
18176 | 搁置 | 00:37:40 | 25:12:28 | 0 | 3.3275 | 0 | 0 | 2025-02-25 16:38:30 | 0
18177 | 搁置 | 00:37:45 | 25:12:33 | 0 | 3.3275 | 0 | 0 | 2025-02-25 16:38:35 | 0
18178 | 搁置 | 00:37:50 | 25:12:38 | 0 | 3.3276 | 0 | 0 | 2025-02-25 16:38:40 | 0
18179 | 搁置 | 00:37:55 | 25:12:43 | 0 | 3.3279 | 0 | 0 | 2025-02-25 16:38:45 | 0
18180 | 搁置 | 00:38:00 | 25:12:48 | 0 | 3.3276 | 0 | 0 | 2025-02-25 16:38:50 | 0
18181 | 搁置 | 00:38:05 | 25:12:53 | 0 | 3.3277 | 0 | 0 | 2025-02-25 16:38:55 | 0
18182 | 搁置 | 00:38:10 | 25:12:58 | 0 | 3.3276 | 0 | 0 | 2025-02-25 16:39:00 | 0
18183 | 搁置 | 00:38:15 | 25:13:03 | 0 | 3.3278 | 0 | 0 | 2025-02-25 16:39:05 | 0
18184 | 搁置 | 00:38:20 | 25:13:08 | 0 | 3.3275 | 0 | 0 | 2025-02-25 16:39:10 | 0
18185 | 搁置 | 00:38:25 | 25:13:13 | 0 | 3.3278 | 0 | 0 | 2025-02-25 16:39:15 | 0
18186 | 搁置 | 00:38:30 | 25:13:18 | 0 | 3.3276 | 0 | 0 | 2025-02-25 16:39:20 | 0
18187 | 搁置 | 00:38:35 | 25:13:23 | 0 | 3.3276 | 0 | 0 | 2025-02-25 16:39:25 | 0
18188 | 搁置 | 00:38:40 | 25:13:28 | 0 | 3.3278 | 0 | 0 | 2025-02-25 16:39:30 | 0
18189 | 搁置 | 00:38:45 | 25:13:33 | 0 | 3.3278 | 0 | 0 | 2025-02-25 16:39:35 | 0
18190 | 搁置 | 00:38:50 | 25:13:38 | 0 | 3.3276 | 0 | 0 | 2025-02-25 16:39:40 | 0
18191 | 搁置 | 00:38:55 | 25:13:43 | 0 | 3.3278 | 0 | 0 | 2025-02-25 16:39:45 | 0
18192 | 搁置 | 00:39:00 | 25:13:48 | 0 | 3.3277 | 0 | 0 | 2025-02-25 16:39:50 | 0
18193 | 搁置 | 00:39:05 | 25:13:53 | 0 | 3.3277 | 0 | 0 | 2025-02-25 16:39:55 | 0
18194 | 搁置 | 00:39:10 | 25:13:58 | 0 | 3.3277 | 0 | 0 | 2025-02-25 16:40:00 | 0
18195 | 搁置 | 00:39:15 | 25:14:03 | 0 | 3.3277 | 0 | 0 | 2025-02-25 16:40:05 | 0
18196 | 搁置 | 00:39:20 | 25:14:08 | 0 | 3.3276 | 0 | 0 | 2025-02-25 16:40:10 | 0
18197 | 搁置 | 00:39:25 | 25:14:13 | 0 | 3.3277 | 0 | 0 | 2025-02-25 16:40:15 | 0
18198 | 搁置 | 00:39:30 | 25:14:18 | 0 | 3.3276 | 0 | 0 | 2025-02-25 16:40:20 | 0
18199 | 搁置 | 00:39:35 | 25:14:23 | 0 | 3.3277 | 0 | 0 | 2025-02-25 16:40:25 | 0
18200 | 搁置 | 00:39:40 | 25:14:28 | 0 | 3.3278 | 0 | 0 | 2025-02-25 16:40:30 | 0
18201 | 搁置 | 00:39:45 | 25:14:33 | 0 | 3.328 | 0 | 0 | 2025-02-25 16:40:35 | 0
18202 | 搁置 | 00:39:50 | 25:14:38 | 0 | 3.3277 | 0 | 0 | 2025-02-25 16:40:40 | 0
18203 | 搁置 | 00:39:55 | 25:14:43 | 0 | 3.3279 | 0 | 0 | 2025-02-25 16:40:45 | 0
18204 | 搁置 | 00:40:00 | 25:14:48 | 0 | 3.3277 | 0 | 0 | 2025-02-25 16:40:50 | 0
18205 | 搁置 | 00:40:05 | 25:14:53 | 0 | 3.3278 | 0 | 0 | 2025-02-25 16:40:55 | 0
18206 | 搁置 | 00:40:10 | 25:14:58 | 0 | 3.3276 | 0 | 0 | 2025-02-25 16:41:00 | 0
18207 | 搁置 | 00:40:15 | 25:15:03 | 0 | 3.3277 | 0 | 0 | 2025-02-25 16:41:05 | 0
18208 | 搁置 | 00:40:20 | 25:15:08 | 0 | 3.3278 | 0 | 0 | 2025-02-25 16:41:10 | 0
18209 | 搁置 | 00:40:25 | 25:15:13 | 0 | 3.3277 | 0 | 0 | 2025-02-25 16:41:15 | 0
18210 | 搁置 | 00:40:30 | 25:15:18 | 0 | 3.3278 | 0 | 0 | 2025-02-25 16:41:20 | 0
18211 | 搁置 | 00:40:35 | 25:15:23 | 0 | 3.3278 | 0 | 0 | 2025-02-25 16:41:25 | 0
18212 | 搁置 | 00:40:40 | 25:15:28 | 0 | 3.3279 | 0 | 0 | 2025-02-25 16:41:30 | 0
18213 | 搁置 | 00:40:45 | 25:15:33 | 0 | 3.3277 | 0 | 0 | 2025-02-25 16:41:35 | 0
18214 | 搁置 | 00:40:50 | 25:15:38 | 0 | 3.3277 | 0 | 0 | 2025-02-25 16:41:40 | 0
18215 | 搁置 | 00:40:55 | 25:15:43 | 0 | 3.3278 | 0 | 0 | 2025-02-25 16:41:45 | 0
18216 | 搁置 | 00:41:00 | 25:15:48 | 0 | 3.3277 | 0 | 0 | 2025-02-25 16:41:50 | 0
18217 | 搁置 | 00:41:05 | 25:15:53 | 0 | 3.3279 | 0 | 0 | 2025-02-25 16:41:55 | 0
18218 | 搁置 | 00:41:10 | 25:15:58 | 0 | 3.328 | 0 | 0 | 2025-02-25 16:42:00 | 0
18219 | 搁置 | 00:41:15 | 25:16:03 | 0 | 3.3279 | 0 | 0 | 2025-02-25 16:42:05 | 0
18220 | 搁置 | 00:41:20 | 25:16:08 | 0 | 3.3278 | 0 | 0 | 2025-02-25 16:42:10 | 0
18221 | 搁置 | 00:41:25 | 25:16:13 | 0 | 3.328 | 0 | 0 | 2025-02-25 16:42:15 | 0
18222 | 搁置 | 00:41:30 | 25:16:18 | 0 | 3.3279 | 0 | 0 | 2025-02-25 16:42:20 | 0
18223 | 搁置 | 00:41:35 | 25:16:23 | 0 | 3.3278 | 0 | 0 | 2025-02-25 16:42:25 | 0
18224 | 搁置 | 00:41:40 | 25:16:28 | 0 | 3.3278 | 0 | 0 | 2025-02-25 16:42:30 | 0
18225 | 搁置 | 00:41:45 | 25:16:33 | 0 | 3.3279 | 0 | 0 | 2025-02-25 16:42:35 | 0
18226 | 搁置 | 00:41:50 | 25:16:38 | 0 | 3.328 | 0 | 0 | 2025-02-25 16:42:40 | 0
18227 | 搁置 | 00:41:55 | 25:16:43 | 0 | 3.328 | 0 | 0 | 2025-02-25 16:42:45 | 0
18228 | 搁置 | 00:42:00 | 25:16:48 | 0 | 3.3279 | 0 | 0 | 2025-02-25 16:42:50 | 0
18229 | 搁置 | 00:42:05 | 25:16:53 | 0 | 3.3279 | 0 | 0 | 2025-02-25 16:42:55 | 0
18230 | 搁置 | 00:42:10 | 25:16:58 | 0 | 3.3279 | 0 | 0 | 2025-02-25 16:43:00 | 0
18231 | 搁置 | 00:42:15 | 25:17:03 | 0 | 3.328 | 0 | 0 | 2025-02-25 16:43:05 | 0
18232 | 搁置 | 00:42:20 | 25:17:08 | 0 | 3.3281 | 0 | 0 | 2025-02-25 16:43:10 | 0
18233 | 搁置 | 00:42:25 | 25:17:13 | 0 | 3.3279 | 0 | 0 | 2025-02-25 16:43:15 | 0
18234 | 搁置 | 00:42:30 | 25:17:18 | 0 | 3.328 | 0 | 0 | 2025-02-25 16:43:20 | 0
18235 | 搁置 | 00:42:35 | 25:17:23 | 0 | 3.3279 | 0 | 0 | 2025-02-25 16:43:25 | 0
18236 | 搁置 | 00:42:40 | 25:17:28 | 0 | 3.3279 | 0 | 0 | 2025-02-25 16:43:30 | 0
18237 | 搁置 | 00:42:45 | 25:17:33 | 0 | 3.328 | 0 | 0 | 2025-02-25 16:43:35 | 0
18238 | 搁置 | 00:42:50 | 25:17:38 | 0 | 3.3279 | 0 | 0 | 2025-02-25 16:43:40 | 0
18239 | 搁置 | 00:42:55 | 25:17:43 | 0 | 3.328 | 0 | 0 | 2025-02-25 16:43:45 | 0
18240 | 搁置 | 00:43:00 | 25:17:48 | 0 | 3.3279 | 0 | 0 | 2025-02-25 16:43:50 | 0
18241 | 搁置 | 00:43:05 | 25:17:53 | 0 | 3.328 | 0 | 0 | 2025-02-25 16:43:55 | 0
18242 | 搁置 | 00:43:10 | 25:17:58 | 0 | 3.3279 | 0 | 0 | 2025-02-25 16:44:00 | 0
18243 | 搁置 | 00:43:15 | 25:18:03 | 0 | 3.328 | 0 | 0 | 2025-02-25 16:44:05 | 0
18244 | 搁置 | 00:43:20 | 25:18:08 | 0 | 3.3279 | 0 | 0 | 2025-02-25 16:44:10 | 0
18245 | 搁置 | 00:43:25 | 25:18:13 | 0 | 3.3281 | 0 | 0 | 2025-02-25 16:44:15 | 0
18246 | 搁置 | 00:43:30 | 25:18:18 | 0 | 3.3279 | 0 | 0 | 2025-02-25 16:44:20 | 0
18247 | 搁置 | 00:43:35 | 25:18:23 | 0 | 3.328 | 0 | 0 | 2025-02-25 16:44:25 | 0
18248 | 搁置 | 00:43:40 | 25:18:28 | 0 | 3.3281 | 0 | 0 | 2025-02-25 16:44:30 | 0
18249 | 搁置 | 00:43:45 | 25:18:33 | 0 | 3.328 | 0 | 0 | 2025-02-25 16:44:35 | 0
18250 | 搁置 | 00:43:50 | 25:18:38 | 0 | 3.3279 | 0 | 0 | 2025-02-25 16:44:40 | 0
18251 | 搁置 | 00:43:55 | 25:18:43 | 0 | 3.3279 | 0 | 0 | 2025-02-25 16:44:45 | 0
18252 | 搁置 | 00:44:00 | 25:18:48 | 0 | 3.3281 | 0 | 0 | 2025-02-25 16:44:50 | 0
18253 | 搁置 | 00:44:05 | 25:18:53 | 0 | 3.3281 | 0 | 0 | 2025-02-25 16:44:55 | 0
18254 | 搁置 | 00:44:10 | 25:18:58 | 0 | 3.328 | 0 | 0 | 2025-02-25 16:45:00 | 0
18255 | 搁置 | 00:44:15 | 25:19:03 | 0 | 3.3281 | 0 | 0 | 2025-02-25 16:45:05 | 0
18256 | 搁置 | 00:44:20 | 25:19:08 | 0 | 3.3281 | 0 | 0 | 2025-02-25 16:45:10 | 0
18257 | 搁置 | 00:44:25 | 25:19:13 | 0 | 3.3281 | 0 | 0 | 2025-02-25 16:45:15 | 0
18258 | 搁置 | 00:44:30 | 25:19:18 | 0 | 3.3281 | 0 | 0 | 2025-02-25 16:45:20 | 0
18259 | 搁置 | 00:44:35 | 25:19:23 | 0 | 3.3282 | 0 | 0 | 2025-02-25 16:45:25 | 0
18260 | 搁置 | 00:44:40 | 25:19:28 | 0 | 3.3282 | 0 | 0 | 2025-02-25 16:45:30 | 0
18261 | 搁置 | 00:44:45 | 25:19:33 | 0 | 3.3281 | 0 | 0 | 2025-02-25 16:45:35 | 0
18262 | 搁置 | 00:44:50 | 25:19:38 | 0 | 3.3282 | 0 | 0 | 2025-02-25 16:45:40 | 0
18263 | 搁置 | 00:44:55 | 25:19:43 | 0 | 3.328 | 0 | 0 | 2025-02-25 16:45:45 | 0
18264 | 搁置 | 00:45:00 | 25:19:48 | 0 | 3.3281 | 0 | 0 | 2025-02-25 16:45:50 | 0
18265 | 搁置 | 00:45:05 | 25:19:53 | 0 | 3.328 | 0 | 0 | 2025-02-25 16:45:55 | 0
18266 | 搁置 | 00:45:10 | 25:19:58 | 0 | 3.3283 | 0 | 0 | 2025-02-25 16:46:00 | 0
18267 | 搁置 | 00:45:15 | 25:20:03 | 0 | 3.3281 | 0 | 0 | 2025-02-25 16:46:05 | 0
18268 | 搁置 | 00:45:20 | 25:20:08 | 0 | 3.3281 | 0 | 0 | 2025-02-25 16:46:10 | 0
18269 | 搁置 | 00:45:25 | 25:20:13 | 0 | 3.3282 | 0 | 0 | 2025-02-25 16:46:15 | 0
18270 | 搁置 | 00:45:30 | 25:20:18 | 0 | 3.3281 | 0 | 0 | 2025-02-25 16:46:20 | 0
18271 | 搁置 | 00:45:35 | 25:20:23 | 0 | 3.3281 | 0 | 0 | 2025-02-25 16:46:25 | 0
18272 | 搁置 | 00:45:40 | 25:20:28 | 0 | 3.3281 | 0 | 0 | 2025-02-25 16:46:30 | 0
18273 | 搁置 | 00:45:45 | 25:20:33 | 0 | 3.3281 | 0 | 0 | 2025-02-25 16:46:35 | 0
18274 | 搁置 | 00:45:50 | 25:20:38 | 0 | 3.3282 | 0 | 0 | 2025-02-25 16:46:40 | 0
18275 | 搁置 | 00:45:55 | 25:20:43 | 0 | 3.3283 | 0 | 0 | 2025-02-25 16:46:45 | 0
18276 | 搁置 | 00:46:00 | 25:20:48 | 0 | 3.3281 | 0 | 0 | 2025-02-25 16:46:50 | 0
18277 | 搁置 | 00:46:05 | 25:20:53 | 0 | 3.3283 | 0 | 0 | 2025-02-25 16:46:55 | 0
18278 | 搁置 | 00:46:10 | 25:20:58 | 0 | 3.3281 | 0 | 0 | 2025-02-25 16:47:00 | 0
18279 | 搁置 | 00:46:15 | 25:21:03 | 0 | 3.3284 | 0 | 0 | 2025-02-25 16:47:05 | 0
18280 | 搁置 | 00:46:20 | 25:21:08 | 0 | 3.3283 | 0 | 0 | 2025-02-25 16:47:10 | 0
18281 | 搁置 | 00:46:25 | 25:21:13 | 0 | 3.3284 | 0 | 0 | 2025-02-25 16:47:15 | 0
18282 | 搁置 | 00:46:30 | 25:21:18 | 0 | 3.3282 | 0 | 0 | 2025-02-25 16:47:20 | 0
18283 | 搁置 | 00:46:35 | 25:21:23 | 0 | 3.3283 | 0 | 0 | 2025-02-25 16:47:25 | 0
18284 | 搁置 | 00:46:40 | 25:21:28 | 0 | 3.3281 | 0 | 0 | 2025-02-25 16:47:30 | 0
18285 | 搁置 | 00:46:45 | 25:21:33 | 0 | 3.3282 | 0 | 0 | 2025-02-25 16:47:35 | 0
18286 | 搁置 | 00:46:50 | 25:21:38 | 0 | 3.3282 | 0 | 0 | 2025-02-25 16:47:40 | 0
18287 | 搁置 | 00:46:55 | 25:21:43 | 0 | 3.3283 | 0 | 0 | 2025-02-25 16:47:45 | 0
18288 | 搁置 | 00:47:00 | 25:21:48 | 0 | 3.3281 | 0 | 0 | 2025-02-25 16:47:50 | 0
18289 | 搁置 | 00:47:05 | 25:21:53 | 0 | 3.3282 | 0 | 0 | 2025-02-25 16:47:55 | 0
18290 | 搁置 | 00:47:10 | 25:21:58 | 0 | 3.3283 | 0 | 0 | 2025-02-25 16:48:00 | 0
18291 | 搁置 | 00:47:15 | 25:22:03 | 0 | 3.3282 | 0 | 0 | 2025-02-25 16:48:05 | 0
18292 | 搁置 | 00:47:20 | 25:22:08 | 0 | 3.3281 | 0 | 0 | 2025-02-25 16:48:10 | 0
18293 | 搁置 | 00:47:25 | 25:22:13 | 0 | 3.3282 | 0 | 0 | 2025-02-25 16:48:15 | 0
18294 | 搁置 | 00:47:30 | 25:22:18 | 0 | 3.3281 | 0 | 0 | 2025-02-25 16:48:20 | 0
18295 | 搁置 | 00:47:35 | 25:22:23 | 0 | 3.3282 | 0 | 0 | 2025-02-25 16:48:25 | 0
18296 | 搁置 | 00:47:40 | 25:22:28 | 0 | 3.3283 | 0 | 0 | 2025-02-25 16:48:30 | 0
18297 | 搁置 | 00:47:45 | 25:22:33 | 0 | 3.3282 | 0 | 0 | 2025-02-25 16:48:35 | 0
18298 | 搁置 | 00:47:50 | 25:22:38 | 0 | 3.3284 | 0 | 0 | 2025-02-25 16:48:40 | 0
18299 | 搁置 | 00:47:55 | 25:22:43 | 0 | 3.3284 | 0 | 0 | 2025-02-25 16:48:45 | 0
18300 | 搁置 | 00:48:00 | 25:22:48 | 0 | 3.3283 | 0 | 0 | 2025-02-25 16:48:50 | 0
18301 | 搁置 | 00:48:05 | 25:22:53 | 0 | 3.3284 | 0 | 0 | 2025-02-25 16:48:55 | 0
18302 | 搁置 | 00:48:10 | 25:22:58 | 0 | 3.3282 | 0 | 0 | 2025-02-25 16:49:00 | 0
18303 | 搁置 | 00:48:15 | 25:23:03 | 0 | 3.3284 | 0 | 0 | 2025-02-25 16:49:05 | 0
18304 | 搁置 | 00:48:20 | 25:23:08 | 0 | 3.3282 | 0 | 0 | 2025-02-25 16:49:10 | 0
18305 | 搁置 | 00:48:25 | 25:23:13 | 0 | 3.3283 | 0 | 0 | 2025-02-25 16:49:15 | 0
18306 | 搁置 | 00:48:30 | 25:23:18 | 0 | 3.3283 | 0 | 0 | 2025-02-25 16:49:20 | 0
18307 | 搁置 | 00:48:35 | 25:23:23 | 0 | 3.3284 | 0 | 0 | 2025-02-25 16:49:25 | 0
18308 | 搁置 | 00:48:40 | 25:23:28 | 0 | 3.3282 | 0 | 0 | 2025-02-25 16:49:30 | 0
18309 | 搁置 | 00:48:45 | 25:23:33 | 0 | 3.3285 | 0 | 0 | 2025-02-25 16:49:35 | 0
18310 | 搁置 | 00:48:50 | 25:23:38 | 0 | 3.3282 | 0 | 0 | 2025-02-25 16:49:40 | 0
18311 | 搁置 | 00:48:55 | 25:23:43 | 0 | 3.3285 | 0 | 0 | 2025-02-25 16:49:45 | 0
18312 | 搁置 | 00:49:00 | 25:23:48 | 0 | 3.3282 | 0 | 0 | 2025-02-25 16:49:50 | 0
18313 | 搁置 | 00:49:05 | 25:23:53 | 0 | 3.3285 | 0 | 0 | 2025-02-25 16:49:55 | 0
18314 | 搁置 | 00:49:10 | 25:23:58 | 0 | 3.3283 | 0 | 0 | 2025-02-25 16:50:00 | 0
18315 | 搁置 | 00:49:15 | 25:24:03 | 0 | 3.3284 | 0 | 0 | 2025-02-25 16:50:05 | 0
18316 | 搁置 | 00:49:20 | 25:24:08 | 0 | 3.3284 | 0 | 0 | 2025-02-25 16:50:10 | 0
18317 | 搁置 | 00:49:25 | 25:24:13 | 0 | 3.3282 | 0 | 0 | 2025-02-25 16:50:15 | 0
18318 | 搁置 | 00:49:30 | 25:24:18 | 0 | 3.3284 | 0 | 0 | 2025-02-25 16:50:20 | 0
18319 | 搁置 | 00:49:35 | 25:24:23 | 0 | 3.3284 | 0 | 0 | 2025-02-25 16:50:25 | 0
18320 | 搁置 | 00:49:40 | 25:24:28 | 0 | 3.3283 | 0 | 0 | 2025-02-25 16:50:30 | 0
18321 | 搁置 | 00:49:45 | 25:24:33 | 0 | 3.3283 | 0 | 0 | 2025-02-25 16:50:35 | 0
18322 | 搁置 | 00:49:50 | 25:24:38 | 0 | 3.3284 | 0 | 0 | 2025-02-25 16:50:40 | 0
18323 | 搁置 | 00:49:55 | 25:24:43 | 0 | 3.3286 | 0 | 0 | 2025-02-25 16:50:45 | 0
18324 | 搁置 | 00:50:00 | 25:24:48 | 0 | 3.3284 | 0 | 0 | 2025-02-25 16:50:50 | 0
18325 | 搁置 | 00:50:05 | 25:24:53 | 0 | 3.3284 | 0 | 0 | 2025-02-25 16:50:55 | 0
18326 | 搁置 | 00:50:10 | 25:24:58 | 0 | 3.3285 | 0 | 0 | 2025-02-25 16:51:00 | 0
18327 | 搁置 | 00:50:15 | 25:25:03 | 0 | 3.3285 | 0 | 0 | 2025-02-25 16:51:05 | 0
18328 | 搁置 | 00:50:20 | 25:25:08 | 0 | 3.3284 | 0 | 0 | 2025-02-25 16:51:10 | 0
18329 | 搁置 | 00:50:25 | 25:25:13 | 0 | 3.3285 | 0 | 0 | 2025-02-25 16:51:15 | 0
18330 | 搁置 | 00:50:30 | 25:25:18 | 0 | 3.3285 | 0 | 0 | 2025-02-25 16:51:20 | 0
18331 | 搁置 | 00:50:35 | 25:25:23 | 0 | 3.3285 | 0 | 0 | 2025-02-25 16:51:25 | 0
18332 | 搁置 | 00:50:40 | 25:25:28 | 0 | 3.3285 | 0 | 0 | 2025-02-25 16:51:30 | 0
18333 | 搁置 | 00:50:45 | 25:25:33 | 0 | 3.3283 | 0 | 0 | 2025-02-25 16:51:35 | 0
18334 | 搁置 | 00:50:50 | 25:25:38 | 0 | 3.3284 | 0 | 0 | 2025-02-25 16:51:40 | 0
18335 | 搁置 | 00:50:55 | 25:25:43 | 0 | 3.3286 | 0 | 0 | 2025-02-25 16:51:45 | 0
18336 | 搁置 | 00:51:00 | 25:25:48 | 0 | 3.3284 | 0 | 0 | 2025-02-25 16:51:50 | 0
18337 | 搁置 | 00:51:05 | 25:25:53 | 0 | 3.3285 | 0 | 0 | 2025-02-25 16:51:55 | 0
18338 | 搁置 | 00:51:10 | 25:25:58 | 0 | 3.3285 | 0 | 0 | 2025-02-25 16:52:00 | 0
18339 | 搁置 | 00:51:15 | 25:26:03 | 0 | 3.3286 | 0 | 0 | 2025-02-25 16:52:05 | 0
18340 | 搁置 | 00:51:20 | 25:26:08 | 0 | 3.3284 | 0 | 0 | 2025-02-25 16:52:10 | 0
18341 | 搁置 | 00:51:25 | 25:26:13 | 0 | 3.3283 | 0 | 0 | 2025-02-25 16:52:15 | 0
18342 | 搁置 | 00:51:30 | 25:26:18 | 0 | 3.3284 | 0 | 0 | 2025-02-25 16:52:20 | 0
18343 | 搁置 | 00:51:35 | 25:26:23 | 0 | 3.3285 | 0 | 0 | 2025-02-25 16:52:25 | 0
18344 | 搁置 | 00:51:40 | 25:26:28 | 0 | 3.3284 | 0 | 0 | 2025-02-25 16:52:30 | 0
18345 | 搁置 | 00:51:45 | 25:26:33 | 0 | 3.3285 | 0 | 0 | 2025-02-25 16:52:35 | 0
18346 | 搁置 | 00:51:50 | 25:26:38 | 0 | 3.3285 | 0 | 0 | 2025-02-25 16:52:40 | 0
18347 | 搁置 | 00:51:55 | 25:26:43 | 0 | 3.3284 | 0 | 0 | 2025-02-25 16:52:45 | 0
18348 | 搁置 | 00:52:00 | 25:26:48 | 0 | 3.3285 | 0 | 0 | 2025-02-25 16:52:50 | 0
18349 | 搁置 | 00:52:05 | 25:26:53 | 0 | 3.3286 | 0 | 0 | 2025-02-25 16:52:55 | 0
18350 | 搁置 | 00:52:10 | 25:26:58 | 0 | 3.3285 | 0 | 0 | 2025-02-25 16:53:00 | 0
18351 | 搁置 | 00:52:15 | 25:27:03 | 0 | 3.3285 | 0 | 0 | 2025-02-25 16:53:05 | 0
18352 | 搁置 | 00:52:20 | 25:27:08 | 0 | 3.3283 | 0 | 0 | 2025-02-25 16:53:10 | 0
18353 | 搁置 | 00:52:25 | 25:27:13 | 0 | 3.3283 | 0 | 0 | 2025-02-25 16:53:15 | 0
18354 | 搁置 | 00:52:30 | 25:27:18 | 0 | 3.3286 | 0 | 0 | 2025-02-25 16:53:20 | 0
18355 | 搁置 | 00:52:35 | 25:27:23 | 0 | 3.3285 | 0 | 0 | 2025-02-25 16:53:25 | 0
18356 | 搁置 | 00:52:40 | 25:27:28 | 0 | 3.3284 | 0 | 0 | 2025-02-25 16:53:30 | 0
18357 | 搁置 | 00:52:45 | 25:27:33 | 0 | 3.3286 | 0 | 0 | 2025-02-25 16:53:35 | 0
18358 | 搁置 | 00:52:50 | 25:27:38 | 0 | 3.3286 | 0 | 0 | 2025-02-25 16:53:40 | 0
18359 | 搁置 | 00:52:55 | 25:27:43 | 0 | 3.3287 | 0 | 0 | 2025-02-25 16:53:45 | 0
18360 | 搁置 | 00:53:00 | 25:27:48 | 0 | 3.3284 | 0 | 0 | 2025-02-25 16:53:50 | 0
18361 | 搁置 | 00:53:05 | 25:27:53 | 0 | 3.3286 | 0 | 0 | 2025-02-25 16:53:55 | 0
18362 | 搁置 | 00:53:10 | 25:27:58 | 0 | 3.3285 | 0 | 0 | 2025-02-25 16:54:00 | 0
18363 | 搁置 | 00:53:15 | 25:28:03 | 0 | 3.3285 | 0 | 0 | 2025-02-25 16:54:05 | 0
18364 | 搁置 | 00:53:20 | 25:28:08 | 0 | 3.3287 | 0 | 0 | 2025-02-25 16:54:10 | 0
18365 | 搁置 | 00:53:25 | 25:28:13 | 0 | 3.3287 | 0 | 0 | 2025-02-25 16:54:15 | 0
18366 | 搁置 | 00:53:30 | 25:28:18 | 0 | 3.3287 | 0 | 0 | 2025-02-25 16:54:20 | 0
18367 | 搁置 | 00:53:35 | 25:28:23 | 0 | 3.3286 | 0 | 0 | 2025-02-25 16:54:25 | 0
18368 | 搁置 | 00:53:40 | 25:28:28 | 0 | 3.3285 | 0 | 0 | 2025-02-25 16:54:30 | 0
18369 | 搁置 | 00:53:45 | 25:28:33 | 0 | 3.3284 | 0 | 0 | 2025-02-25 16:54:35 | 0
18370 | 搁置 | 00:53:50 | 25:28:38 | 0 | 3.3287 | 0 | 0 | 2025-02-25 16:54:40 | 0
18371 | 搁置 | 00:53:55 | 25:28:43 | 0 | 3.3285 | 0 | 0 | 2025-02-25 16:54:45 | 0
18372 | 搁置 | 00:54:00 | 25:28:48 | 0 | 3.3288 | 0 | 0 | 2025-02-25 16:54:50 | 0
18373 | 搁置 | 00:54:05 | 25:28:53 | 0 | 3.3287 | 0 | 0 | 2025-02-25 16:54:55 | 0
18374 | 搁置 | 00:54:10 | 25:28:58 | 0 | 3.3285 | 0 | 0 | 2025-02-25 16:55:00 | 0
18375 | 搁置 | 00:54:15 | 25:29:03 | 0 | 3.3285 | 0 | 0 | 2025-02-25 16:55:05 | 0
18376 | 搁置 | 00:54:20 | 25:29:08 | 0 | 3.3287 | 0 | 0 | 2025-02-25 16:55:10 | 0
18377 | 搁置 | 00:54:25 | 25:29:13 | 0 | 3.3287 | 0 | 0 | 2025-02-25 16:55:15 | 0
18378 | 搁置 | 00:54:30 | 25:29:18 | 0 | 3.3285 | 0 | 0 | 2025-02-25 16:55:20 | 0
18379 | 搁置 | 00:54:35 | 25:29:23 | 0 | 3.3285 | 0 | 0 | 2025-02-25 16:55:25 | 0
18380 | 搁置 | 00:54:40 | 25:29:28 | 0 | 3.3289 | 0 | 0 | 2025-02-25 16:55:30 | 0
18381 | 搁置 | 00:54:45 | 25:29:33 | 0 | 3.3286 | 0 | 0 | 2025-02-25 16:55:35 | 0
18382 | 搁置 | 00:54:50 | 25:29:38 | 0 | 3.3287 | 0 | 0 | 2025-02-25 16:55:40 | 0
18383 | 搁置 | 00:54:55 | 25:29:43 | 0 | 3.3288 | 0 | 0 | 2025-02-25 16:55:45 | 0
18384 | 搁置 | 00:55:00 | 25:29:48 | 0 | 3.3286 | 0 | 0 | 2025-02-25 16:55:50 | 0
18385 | 搁置 | 00:55:05 | 25:29:53 | 0 | 3.3286 | 0 | 0 | 2025-02-25 16:55:55 | 0
18386 | 搁置 | 00:55:10 | 25:29:58 | 0 | 3.3287 | 0 | 0 | 2025-02-25 16:56:00 | 0
18387 | 搁置 | 00:55:15 | 25:30:03 | 0 | 3.3286 | 0 | 0 | 2025-02-25 16:56:05 | 0
18388 | 搁置 | 00:55:20 | 25:30:08 | 0 | 3.3287 | 0 | 0 | 2025-02-25 16:56:10 | 0
18389 | 搁置 | 00:55:25 | 25:30:13 | 0 | 3.3288 | 0 | 0 | 2025-02-25 16:56:15 | 0
18390 | 搁置 | 00:55:30 | 25:30:18 | 0 | 3.3286 | 0 | 0 | 2025-02-25 16:56:20 | 0
18391 | 搁置 | 00:55:35 | 25:30:23 | 0 | 3.3287 | 0 | 0 | 2025-02-25 16:56:25 | 0
18392 | 搁置 | 00:55:40 | 25:30:28 | 0 | 3.3285 | 0 | 0 | 2025-02-25 16:56:30 | 0
18393 | 搁置 | 00:55:45 | 25:30:33 | 0 | 3.3286 | 0 | 0 | 2025-02-25 16:56:35 | 0
18394 | 搁置 | 00:55:50 | 25:30:38 | 0 | 3.3288 | 0 | 0 | 2025-02-25 16:56:40 | 0
18395 | 搁置 | 00:55:55 | 25:30:43 | 0 | 3.3288 | 0 | 0 | 2025-02-25 16:56:45 | 0
18396 | 搁置 | 00:56:00 | 25:30:48 | 0 | 3.3286 | 0 | 0 | 2025-02-25 16:56:50 | 0
18397 | 搁置 | 00:56:05 | 25:30:53 | 0 | 3.3287 | 0 | 0 | 2025-02-25 16:56:55 | 0
18398 | 搁置 | 00:56:10 | 25:30:58 | 0 | 3.3286 | 0 | 0 | 2025-02-25 16:57:00 | 0
18399 | 搁置 | 00:56:15 | 25:31:03 | 0 | 3.3288 | 0 | 0 | 2025-02-25 16:57:05 | 0
18400 | 搁置 | 00:56:20 | 25:31:08 | 0 | 3.3288 | 0 | 0 | 2025-02-25 16:57:10 | 0
18401 | 搁置 | 00:56:25 | 25:31:13 | 0 | 3.3288 | 0 | 0 | 2025-02-25 16:57:15 | 0
18402 | 搁置 | 00:56:30 | 25:31:18 | 0 | 3.3286 | 0 | 0 | 2025-02-25 16:57:20 | 0
18403 | 搁置 | 00:56:35 | 25:31:23 | 0 | 3.3287 | 0 | 0 | 2025-02-25 16:57:25 | 0
18404 | 搁置 | 00:56:40 | 25:31:28 | 0 | 3.3287 | 0 | 0 | 2025-02-25 16:57:30 | 0
18405 | 搁置 | 00:56:45 | 25:31:33 | 0 | 3.3289 | 0 | 0 | 2025-02-25 16:57:35 | 0
18406 | 搁置 | 00:56:50 | 25:31:38 | 0 | 3.3288 | 0 | 0 | 2025-02-25 16:57:40 | 0
18407 | 搁置 | 00:56:55 | 25:31:43 | 0 | 3.3287 | 0 | 0 | 2025-02-25 16:57:45 | 0
18408 | 搁置 | 00:57:00 | 25:31:48 | 0 | 3.3288 | 0 | 0 | 2025-02-25 16:57:50 | 0
18409 | 搁置 | 00:57:05 | 25:31:53 | 0 | 3.3287 | 0 | 0 | 2025-02-25 16:57:55 | 0
18410 | 搁置 | 00:57:10 | 25:31:58 | 0 | 3.3288 | 0 | 0 | 2025-02-25 16:58:00 | 0
18411 | 搁置 | 00:57:15 | 25:32:03 | 0 | 3.3287 | 0 | 0 | 2025-02-25 16:58:05 | 0
18412 | 搁置 | 00:57:20 | 25:32:08 | 0 | 3.3288 | 0 | 0 | 2025-02-25 16:58:10 | 0
18413 | 搁置 | 00:57:25 | 25:32:13 | 0 | 3.3289 | 0 | 0 | 2025-02-25 16:58:15 | 0
18414 | 搁置 | 00:57:30 | 25:32:18 | 0 | 3.3289 | 0 | 0 | 2025-02-25 16:58:20 | 0
18415 | 搁置 | 00:57:35 | 25:32:23 | 0 | 3.3289 | 0 | 0 | 2025-02-25 16:58:25 | 0
18416 | 搁置 | 00:57:40 | 25:32:28 | 0 | 3.3288 | 0 | 0 | 2025-02-25 16:58:30 | 0
18417 | 搁置 | 00:57:45 | 25:32:33 | 0 | 3.3287 | 0 | 0 | 2025-02-25 16:58:35 | 0
18418 | 搁置 | 00:57:50 | 25:32:38 | 0 | 3.3288 | 0 | 0 | 2025-02-25 16:58:40 | 0
18419 | 搁置 | 00:57:55 | 25:32:43 | 0 | 3.3291 | 0 | 0 | 2025-02-25 16:58:45 | 0
18420 | 搁置 | 00:58:00 | 25:32:48 | 0 | 3.3288 | 0 | 0 | 2025-02-25 16:58:50 | 0
18421 | 搁置 | 00:58:05 | 25:32:53 | 0 | 3.3289 | 0 | 0 | 2025-02-25 16:58:55 | 0
18422 | 搁置 | 00:58:10 | 25:32:58 | 0 | 3.329 | 0 | 0 | 2025-02-25 16:59:00 | 0
18423 | 搁置 | 00:58:15 | 25:33:03 | 0 | 3.3287 | 0 | 0 | 2025-02-25 16:59:05 | 0
18424 | 搁置 | 00:58:20 | 25:33:08 | 0 | 3.3289 | 0 | 0 | 2025-02-25 16:59:10 | 0
18425 | 搁置 | 00:58:25 | 25:33:13 | 0 | 3.3289 | 0 | 0 | 2025-02-25 16:59:15 | 0
18426 | 搁置 | 00:58:30 | 25:33:18 | 0 | 3.3286 | 0 | 0 | 2025-02-25 16:59:20 | 0
18427 | 搁置 | 00:58:35 | 25:33:23 | 0 | 3.3288 | 0 | 0 | 2025-02-25 16:59:25 | 0
18428 | 搁置 | 00:58:40 | 25:33:28 | 0 | 3.3288 | 0 | 0 | 2025-02-25 16:59:30 | 0
18429 | 搁置 | 00:58:45 | 25:33:33 | 0 | 3.3289 | 0 | 0 | 2025-02-25 16:59:35 | 0
18430 | 搁置 | 00:58:50 | 25:33:38 | 0 | 3.3288 | 0 | 0 | 2025-02-25 16:59:40 | 0
18431 | 搁置 | 00:58:55 | 25:33:43 | 0 | 3.3288 | 0 | 0 | 2025-02-25 16:59:45 | 0
18432 | 搁置 | 00:59:00 | 25:33:48 | 0 | 3.3289 | 0 | 0 | 2025-02-25 16:59:50 | 0
18433 | 搁置 | 00:59:05 | 25:33:53 | 0 | 3.3288 | 0 | 0 | 2025-02-25 16:59:55 | 0
18434 | 搁置 | 00:59:10 | 25:33:58 | 0 | 3.3289 | 0 | 0 | 2025-02-25 17:00:00 | 0
18435 | 搁置 | 00:59:15 | 25:34:03 | 0 | 3.3288 | 0 | 0 | 2025-02-25 17:00:05 | 0
18436 | 搁置 | 00:59:20 | 25:34:08 | 0 | 3.329 | 0 | 0 | 2025-02-25 17:00:10 | 0
18437 | 搁置 | 00:59:25 | 25:34:13 | 0 | 3.3289 | 0 | 0 | 2025-02-25 17:00:15 | 0
18438 | 搁置 | 00:59:30 | 25:34:18 | 0 | 3.3289 | 0 | 0 | 2025-02-25 17:00:20 | 0
18439 | 搁置 | 00:59:35 | 25:34:23 | 0 | 3.3289 | 0 | 0 | 2025-02-25 17:00:25 | 0
18440 | 搁置 | 00:59:40 | 25:34:28 | 0 | 3.329 | 0 | 0 | 2025-02-25 17:00:30 | 0
18441 | 搁置 | 00:59:45 | 25:34:33 | 0 | 3.3289 | 0 | 0 | 2025-02-25 17:00:35 | 0
18442 | 搁置 | 00:59:50 | 25:34:38 | 0 | 3.3289 | 0 | 0 | 2025-02-25 17:00:40 | 0
18443 | 搁置 | 00:59:55 | 25:34:43 | 0 | 3.3289 | 0 | 0 | 2025-02-25 17:00:45 | 0
18444 | 搁置 | 01:00:00 | 25:34:48 | 0 | 3.3289 | 0 | 0 | 2025-02-25 17:00:50 | 0
18445 | 脉冲 | 00:00:00 | 25:34:48 | -3.9996 | 3.1814 | 0 | 0 | 2025-02-25 17:00:50 | -12.7242
18446 | 脉冲 | 00:00:05 | 25:34:53 | -4.0002 | 3.1373 | -0.0055558 | -0.017515 | 2025-02-25 17:00:55 | -12.5498
18447 | 脉冲 | 00:00:10 | 25:34:58 | -4.0002 | 3.1215 | -0.011112 | -0.034896 | 2025-02-25 17:01:00 | -12.4866
18448 | 搁置 | 00:00:00 | 25:34:58 | 0 | 3.266 | 0 | 0 | 2025-02-25 17:01:00 | 0
18449 | 搁置 | 00:00:05 | 25:35:03 | 0 | 3.2897 | 0 | 0 | 2025-02-25 17:01:05 | 0
18450 | 搁置 | 00:00:10 | 25:35:08 | 0 | 3.2974 | 0 | 0 | 2025-02-25 17:01:10 | 0
18451 | 搁置 | 00:00:15 | 25:35:13 | 0 | 3.3024 | 0 | 0 | 2025-02-25 17:01:15 | 0
18452 | 搁置 | 00:00:20 | 25:35:18 | 0 | 3.306 | 0 | 0 | 2025-02-25 17:01:20 | 0
18453 | 搁置 | 00:00:25 | 25:35:23 | 0 | 3.309 | 0 | 0 | 2025-02-25 17:01:25 | 0
18454 | 搁置 | 00:00:30 | 25:35:28 | 0 | 3.3113 | 0 | 0 | 2025-02-25 17:01:30 | 0
18455 | 搁置 | 00:00:35 | 25:35:33 | 0 | 3.3131 | 0 | 0 | 2025-02-25 17:01:35 | 0
18456 | 搁置 | 00:00:40 | 25:35:38 | 0 | 3.3148 | 0 | 0 | 2025-02-25 17:01:40 | 0
18457 | 脉冲 | 00:00:00 | 25:35:38 | 2.0004 | 3.3878 | 0 | 0 | 2025-02-25 17:01:40 | 6.7769
18458 | 脉冲 | 00:00:05 | 25:35:43 | 2 | 3.4137 | 0.0027777 | 0.0094547 | 2025-02-25 17:01:45 | 6.8274
18459 | 脉冲 | 00:00:10 | 25:35:48 | 2 | 3.4269 | 0.0055555 | 0.018957 | 2025-02-25 17:01:50 | 6.8537
18460 | 搁置 | 00:00:00 | 25:35:48 | 0 | 3.3539 | 0 | 0 | 2025-02-25 17:01:50 | 0
18461 | 搁置 | 00:00:05 | 25:35:53 | 0 | 3.3385 | 0 | 0 | 2025-02-25 17:01:55 | 0
18462 | 搁置 | 00:00:10 | 25:35:58 | 0 | 3.335 | 0 | 0 | 2025-02-25 17:02:00 | 0
18463 | 搁置 | 00:00:15 | 25:36:03 | 0 | 3.3328 | 0 | 0 | 2025-02-25 17:02:05 | 0
18464 | 搁置 | 00:00:20 | 25:36:08 | 0 | 3.3316 | 0 | 0 | 2025-02-25 17:02:10 | 0
18465 | 搁置 | 00:00:25 | 25:36:13 | 0 | 3.3306 | 0 | 0 | 2025-02-25 17:02:15 | 0
18466 | 搁置 | 00:00:30 | 25:36:18 | 0 | 3.3299 | 0 | 0 | 2025-02-25 17:02:20 | 0
18467 | 搁置 | 00:00:35 | 25:36:23 | 0 | 3.3294 | 0 | 0 | 2025-02-25 17:02:25 | 0
18468 | 搁置 | 00:00:40 | 25:36:28 | 0 | 3.3289 | 0 | 0 | 2025-02-25 17:02:30 | 0
18469 | 恒流放电 | 00:00:00 | 25:36:28 | -1.0005 | 3.2926 | 0 | 0 | 2025-02-25 17:02:30 | -3.2944
18470 | 恒流放电 | 00:00:05 | 25:36:33 | -1.0002 | 3.2795 | 0.0013892 | 0.0045625 | 2025-02-25 17:02:35 | -3.2801
18471 | 恒流放电 | 00:00:10 | 25:36:38 | -1.0002 | 3.2733 | 0.0027783 | 0.0091096 | 2025-02-25 17:02:40 | -3.2739
18472 | 恒流放电 | 00:00:15 | 25:36:43 | -1.0001 | 3.2686 | 0.0041674 | 0.01365 | 2025-02-25 17:02:45 | -3.269
18473 | 恒流放电 | 00:00:20 | 25:36:48 | -1.0002 | 3.265 | 0.0055565 | 0.018186 | 2025-02-25 17:02:50 | -3.2656
18474 | 恒流放电 | 00:00:25 | 25:36:53 | -1.0002 | 3.2622 | 0.0069457 | 0.022717 | 2025-02-25 17:02:55 | -3.2628
18475 | 恒流放电 | 00:00:30 | 25:36:58 | -1.0002 | 3.2597 | 0.0083348 | 0.027245 | 2025-02-25 17:03:00 | -3.2603
18476 | 恒流放电 | 00:00:35 | 25:37:03 | -1.0002 | 3.2579 | 0.009724 | 0.031771 | 2025-02-25 17:03:05 | -3.2585
18477 | 恒流放电 | 00:00:40 | 25:37:08 | -1.0002 | 3.2561 | 0.011113 | 0.036294 | 2025-02-25 17:03:10 | -3.2566
18478 | 恒流放电 | 00:00:45 | 25:37:13 | -1.0002 | 3.2547 | 0.012502 | 0.040815 | 2025-02-25 17:03:15 | -3.2553
18479 | 恒流放电 | 00:00:50 | 25:37:18 | -1.0002 | 3.2537 | 0.013891 | 0.045335 | 2025-02-25 17:03:20 | -3.2543
18480 | 恒流放电 | 00:00:55 | 25:37:23 | -1.0002 | 3.2526 | 0.015281 | 0.049854 | 2025-02-25 17:03:25 | -3.2534
18481 | 恒流放电 | 00:01:00 | 25:37:28 | -1.0002 | 3.252 | 0.01667 | 0.054371 | 2025-02-25 17:03:30 | -3.2526
18482 | 恒流放电 | 00:01:05 | 25:37:33 | -1.0002 | 3.2511 | 0.018059 | 0.058887 | 2025-02-25 17:03:35 | -3.2515
18483 | 恒流放电 | 00:01:10 | 25:37:38 | -1.0002 | 3.2504 | 0.019448 | 0.063423 | 2025-02-25 17:03:40 | -3.251
18484 | 恒流放电 | 00:01:15 | 25:37:43 | -1.0001 | 3.25 | 0.020837 | 0.067938 | 2025-02-25 17:03:45 | -3.2505
18485 | 恒流放电 | 00:01:20 | 25:37:48 | -1.0002 | 3.2495 | 0.022226 | 0.072452 | 2025-02-25 17:03:50 | -3.2501
18486 | 恒流放电 | 00:01:25 | 25:37:53 | -1.0002 | 3.2491 | 0.023616 | 0.076965 | 2025-02-25 17:03:55 | -3.2497
18487 | 恒流放电 | 00:01:30 | 25:37:58 | -1.0002 | 3.2487 | 0.025005 | 0.081478 | 2025-02-25 17:04:00 | -3.2495
18488 | 恒流放电 | 00:01:35 | 25:38:03 | -1.0002 | 3.2484 | 0.026394 | 0.085991 | 2025-02-25 17:04:05 | -3.249
18489 | 恒流放电 | 00:01:40 | 25:38:08 | -1.0002 | 3.2482 | 0.027783 | 0.090503 | 2025-02-25 17:04:10 | -3.2489
18490 | 恒流放电 | 00:01:45 | 25:38:13 | -1.0002 | 3.2478 | 0.029172 | 0.095015 | 2025-02-25 17:04:15 | -3.2484
18491 | 恒流放电 | 00:01:50 | 25:38:18 | -1.0002 | 3.2478 | 0.030561 | 0.099527 | 2025-02-25 17:04:20 | -3.2484
18492 | 恒流放电 | 00:01:55 | 25:38:23 | -1.0002 | 3.2475 | 0.031951 | 0.10404 | 2025-02-25 17:04:25 | -3.2482
18493 | 恒流放电 | 00:02:00 | 25:38:28 | -1.0002 | 3.2471 | 0.03334 | 0.10855 | 2025-02-25 17:04:30 | -3.2477
18494 | 恒流放电 | 00:02:05 | 25:38:33 | -1.0002 | 3.247 | 0.034729 | 0.11306 | 2025-02-25 17:04:35 | -3.2477
18495 | 恒流放电 | 00:02:10 | 25:38:38 | -1.0002 | 3.2469 | 0.036118 | 0.11757 | 2025-02-25 17:04:40 | -3.2475
18496 | 恒流放电 | 00:02:15 | 25:38:43 | -1.0002 | 3.2467 | 0.037507 | 0.12208 | 2025-02-25 17:04:45 | -3.2473
18497 | 恒流放电 | 00:02:20 | 25:38:48 | -1.0002 | 3.2465 | 0.038897 | 0.12659 | 2025-02-25 17:04:50 | -3.2471
18498 | 恒流放电 | 00:02:25 | 25:38:53 | -1.0002 | 3.2466 | 0.040286 | 0.1311 | 2025-02-25 17:04:55 | -3.2473
18499 | 恒流放电 | 00:02:30 | 25:38:58 | -1.0002 | 3.2463 | 0.041675 | 0.13561 | 2025-02-25 17:05:00 | -3.2468
18500 | 恒流放电 | 00:02:35 | 25:39:03 | -1.0002 | 3.2462 | 0.043064 | 0.14012 | 2025-02-25 17:05:05 | -3.2468
18501 | 恒流放电 | 00:02:40 | 25:39:08 | -1.0002 | 3.2462 | 0.044453 | 0.14463 | 2025-02-25 17:05:10 | -3.2469
18502 | 恒流放电 | 00:02:45 | 25:39:13 | -1.0002 | 3.2462 | 0.045842 | 0.14914 | 2025-02-25 17:05:15 | -3.2468
18503 | 恒流放电 | 00:02:50 | 25:39:18 | -1.0002 | 3.246 | 0.047231 | 0.15365 | 2025-02-25 17:05:20 | -3.2466
18504 | 恒流放电 | 00:02:55 | 25:39:23 | -1.0002 | 3.2461 | 0.04862 | 0.15816 | 2025-02-25 17:05:25 | -3.2466
18505 | 恒流放电 | 00:03:00 | 25:39:28 | -1.0002 | 3.246 | 0.05001 | 0.16267 | 2025-02-25 17:05:30 | -3.2466
18506 | 恒流放电 | 00:03:05 | 25:39:33 | -1.0002 | 3.246 | 0.051399 | 0.16718 | 2025-02-25 17:05:35 | -3.2466
18507 | 恒流放电 | 00:03:10 | 25:39:38 | -1.0002 | 3.2457 | 0.052788 | 0.17169 | 2025-02-25 17:05:40 | -3.2464
18508 | 恒流放电 | 00:03:15 | 25:39:43 | -1.0002 | 3.2457 | 0.054177 | 0.1762 | 2025-02-25 17:05:45 | -3.2463
18509 | 恒流放电 | 00:03:20 | 25:39:48 | -1.0002 | 3.2457 | 0.055566 | 0.18071 | 2025-02-25 17:05:50 | -3.2463
18510 | 恒流放电 | 00:03:25 | 25:39:53 | -1.0003 | 3.2458 | 0.056956 | 0.18521 | 2025-02-25 17:05:55 | -3.2467
18511 | 恒流放电 | 00:03:30 | 25:39:58 | -1.0002 | 3.2456 | 0.058345 | 0.18972 | 2025-02-25 17:06:00 | -3.2463
18512 | 恒流放电 | 00:03:35 | 25:40:03 | -1.0002 | 3.2455 | 0.059734 | 0.19423 | 2025-02-25 17:06:05 | -3.246
18513 | 恒流放电 | 00:03:40 | 25:40:08 | -1.0002 | 3.2455 | 0.061123 | 0.19874 | 2025-02-25 17:06:10 | -3.2461
18514 | 恒流放电 | 00:03:45 | 25:40:13 | -1.0002 | 3.2453 | 0.062512 | 0.20325 | 2025-02-25 17:06:15 | -3.2458
18515 | 恒流放电 | 00:03:50 | 25:40:18 | -1.0002 | 3.2453 | 0.063901 | 0.20776 | 2025-02-25 17:06:20 | -3.2459
18516 | 恒流放电 | 00:03:55 | 25:40:23 | -1.0002 | 3.2453 | 0.065291 | 0.21226 | 2025-02-25 17:06:25 | -3.246
18517 | 恒流放电 | 00:04:00 | 25:40:28 | -1.0002 | 3.2454 | 0.06668 | 0.21677 | 2025-02-25 17:06:30 | -3.2459
18518 | 恒流放电 | 00:04:05 | 25:40:33 | -1.0002 | 3.2453 | 0.068069 | 0.22128 | 2025-02-25 17:06:35 | -3.246
18519 | 恒流放电 | 00:04:10 | 25:40:38 | -1.0002 | 3.2451 | 0.069458 | 0.22579 | 2025-02-25 17:06:40 | -3.2457
18520 | 恒流放电 | 00:04:15 | 25:40:43 | -1.0002 | 3.2452 | 0.070847 | 0.2303 | 2025-02-25 17:06:45 | -3.2457
18521 | 恒流放电 | 00:04:20 | 25:40:48 | -1.0002 | 3.2449 | 0.072236 | 0.2348 | 2025-02-25 17:06:50 | -3.2455
18522 | 恒流放电 | 00:04:25 | 25:40:53 | -1.0002 | 3.245 | 0.073626 | 0.23931 | 2025-02-25 17:06:55 | -3.2458
18523 | 恒流放电 | 00:04:30 | 25:40:58 | -1.0002 | 3.2448 | 0.075015 | 0.24382 | 2025-02-25 17:07:00 | -3.2455
18524 | 恒流放电 | 00:04:35 | 25:41:03 | -1.0002 | 3.245 | 0.076404 | 0.24833 | 2025-02-25 17:07:05 | -3.2455
18525 | 恒流放电 | 00:04:40 | 25:41:08 | -1.0002 | 3.2449 | 0.077793 | 0.25284 | 2025-02-25 17:07:10 | -3.2456
18526 | 恒流放电 | 00:04:45 | 25:41:13 | -1.0002 | 3.2448 | 0.079182 | 0.25734 | 2025-02-25 17:07:15 | -3.2453
18527 | 恒流放电 | 00:04:50 | 25:41:18 | -1.0003 | 3.2448 | 0.080571 | 0.26185 | 2025-02-25 17:07:20 | -3.2456
18528 | 恒流放电 | 00:04:55 | 25:41:23 | -1.0002 | 3.2447 | 0.081961 | 0.26636 | 2025-02-25 17:07:25 | -3.2452
18529 | 恒流放电 | 00:05:00 | 25:41:28 | -1.0002 | 3.2447 | 0.08335 | 0.27087 | 2025-02-25 17:07:30 | -3.2453
18530 | 恒流放电 | 00:05:05 | 25:41:33 | -1.0002 | 3.2446 | 0.084739 | 0.27537 | 2025-02-25 17:07:35 | -3.2453
18531 | 恒流放电 | 00:05:10 | 25:41:38 | -1.0002 | 3.2448 | 0.086128 | 0.27988 | 2025-02-25 17:07:40 | -3.2456
18532 | 恒流放电 | 00:05:15 | 25:41:43 | -1.0003 | 3.2446 | 0.087517 | 0.28439 | 2025-02-25 17:07:45 | -3.2455
18533 | 恒流放电 | 00:05:20 | 25:41:48 | -1.0002 | 3.2446 | 0.088907 | 0.2889 | 2025-02-25 17:07:50 | -3.2453
18534 | 恒流放电 | 00:05:25 | 25:41:53 | -1.0002 | 3.2445 | 0.090296 | 0.2934 | 2025-02-25 17:07:55 | -3.2451
18535 | 恒流放电 | 00:05:30 | 25:41:58 | -1.0003 | 3.2443 | 0.091685 | 0.29791 | 2025-02-25 17:08:00 | -3.2452
18536 | 恒流放电 | 00:05:35 | 25:42:03 | -1.0002 | 3.2445 | 0.093074 | 0.30242 | 2025-02-25 17:08:05 | -3.2451
18537 | 恒流放电 | 00:05:40 | 25:42:08 | -1.0002 | 3.2443 | 0.094463 | 0.30692 | 2025-02-25 17:08:10 | -3.245
18538 | 恒流放电 | 00:05:45 | 25:42:13 | -1.0002 | 3.2444 | 0.095852 | 0.31143 | 2025-02-25 17:08:15 | -3.245
18539 | 恒流放电 | 00:05:50 | 25:42:18 | -1.0002 | 3.2443 | 0.097242 | 0.31594 | 2025-02-25 17:08:20 | -3.2451
18540 | 恒流放电 | 00:05:55 | 25:42:23 | -1.0002 | 3.2444 | 0.098631 | 0.32045 | 2025-02-25 17:08:25 | -3.245
18541 | 恒流放电 | 00:06:00 | 25:42:28 | -1.0002 | 3.2444 | 0.10002 | 0.32495 | 2025-02-25 17:08:30 | -3.2451
18542 | 恒流放电 | 00:06:05 | 25:42:33 | -1.0002 | 3.2442 | 0.10141 | 0.32946 | 2025-02-25 17:08:35 | -3.2448
18543 | 恒流放电 | 00:06:10 | 25:42:38 | -1.0002 | 3.2443 | 0.1028 | 0.33397 | 2025-02-25 17:08:40 | -3.2449
18544 | 恒流放电 | 00:06:15 | 25:42:43 | -1.0001 | 3.2442 | 0.10419 | 0.33847 | 2025-02-25 17:08:45 | -3.2446
18545 | 恒流放电 | 00:06:20 | 25:42:48 | -1.0002 | 3.2442 | 0.10558 | 0.34298 | 2025-02-25 17:08:50 | -3.2449
18546 | 恒流放电 | 00:06:25 | 25:42:53 | -1.0002 | 3.2442 | 0.10697 | 0.34749 | 2025-02-25 17:08:55 | -3.245
18547 | 恒流放电 | 00:06:30 | 25:42:58 | -1.0002 | 3.244 | 0.10835 | 0.35199 | 2025-02-25 17:09:00 | -3.2446
18548 | 恒流放电 | 00:06:35 | 25:43:03 | -1.0002 | 3.244 | 0.10974 | 0.3565 | 2025-02-25 17:09:05 | -3.2448
18549 | 恒流放电 | 00:06:40 | 25:43:08 | -1.0002 | 3.2439 | 0.11113 | 0.36101 | 2025-02-25 17:09:10 | -3.2446
18550 | 恒流放电 | 00:06:45 | 25:43:13 | -1.0002 | 3.2439 | 0.11252 | 0.36551 | 2025-02-25 17:09:15 | -3.2447
18551 | 恒流放电 | 00:06:50 | 25:43:18 | -1.0001 | 3.2438 | 0.11391 | 0.37002 | 2025-02-25 17:09:20 | -3.2442
18552 | 恒流放电 | 00:06:55 | 25:43:23 | -1.0002 | 3.2437 | 0.1153 | 0.37452 | 2025-02-25 17:09:25 | -3.2443
18553 | 恒流放电 | 00:07:00 | 25:43:28 | -1.0002 | 3.2438 | 0.11669 | 0.37903 | 2025-02-25 17:09:30 | -3.2445
18554 | 恒流放电 | 00:07:05 | 25:43:33 | -1.0002 | 3.2437 | 0.11808 | 0.38354 | 2025-02-25 17:09:35 | -3.2442
18555 | 恒流放电 | 00:07:10 | 25:43:38 | -1.0002 | 3.2436 | 0.11947 | 0.38804 | 2025-02-25 17:09:40 | -3.2442
18556 | 恒流放电 | 00:07:15 | 25:43:43 | -1.0001 | 3.2436 | 0.12086 | 0.39255 | 2025-02-25 17:09:45 | -3.244
18557 | 恒流放电 | 00:07:20 | 25:43:48 | -1.0002 | 3.2435 | 0.12225 | 0.39705 | 2025-02-25 17:09:50 | -3.2441
18558 | 恒流放电 | 00:07:25 | 25:43:53 | -1.0001 | 3.2435 | 0.12364 | 0.40156 | 2025-02-25 17:09:55 | -3.2438
18559 | 恒流放电 | 00:07:30 | 25:43:58 | -1.0002 | 3.2434 | 0.12502 | 0.40606 | 2025-02-25 17:10:00 | -3.2441
18560 | 恒流放电 | 00:07:35 | 25:44:03 | -1.0003 | 3.2434 | 0.12641 | 0.41057 | 2025-02-25 17:10:05 | -3.2443
18561 | 恒流放电 | 00:07:40 | 25:44:08 | -1.0002 | 3.2434 | 0.1278 | 0.41508 | 2025-02-25 17:10:10 | -3.244
18562 | 恒流放电 | 00:07:45 | 25:44:13 | -1.0003 | 3.2432 | 0.12919 | 0.41958 | 2025-02-25 17:10:15 | -3.244
18563 | 恒流放电 | 00:07:50 | 25:44:18 | -1.0002 | 3.2432 | 0.13058 | 0.42409 | 2025-02-25 17:10:20 | -3.2438
18564 | 恒流放电 | 00:07:55 | 25:44:23 | -1.0002 | 3.2432 | 0.13197 | 0.42859 | 2025-02-25 17:10:25 | -3.2437
18565 | 恒流放电 | 00:08:00 | 25:44:28 | -1.0002 | 3.2433 | 0.13336 | 0.4331 | 2025-02-25 17:10:30 | -3.244
18566 | 恒流放电 | 00:08:05 | 25:44:33 | -1.0002 | 3.2431 | 0.13475 | 0.4376 | 2025-02-25 17:10:35 | -3.2436
18567 | 恒流放电 | 00:08:10 | 25:44:38 | -1.0002 | 3.2431 | 0.13614 | 0.44211 | 2025-02-25 17:10:40 | -3.2439
18568 | 恒流放电 | 00:08:15 | 25:44:43 | -1.0003 | 3.2431 | 0.13753 | 0.44661 | 2025-02-25 17:10:45 | -3.2439
18569 | 恒流放电 | 00:08:20 | 25:44:48 | -1.0002 | 3.2429 | 0.13892 | 0.45112 | 2025-02-25 17:10:50 | -3.2435
18570 | 恒流放电 | 00:08:25 | 25:44:53 | -1.0002 | 3.2429 | 0.14031 | 0.45562 | 2025-02-25 17:10:55 | -3.2435
18571 | 恒流放电 | 00:08:30 | 25:44:58 | -1.0002 | 3.2428 | 0.14169 | 0.46013 | 2025-02-25 17:11:00 | -3.2436
18572 | 恒流放电 | 00:08:35 | 25:45:03 | -1.0002 | 3.2428 | 0.14308 | 0.46463 | 2025-02-25 17:11:05 | -3.2435
18573 | 恒流放电 | 00:08:40 | 25:45:08 | -1.0002 | 3.2428 | 0.14447 | 0.46914 | 2025-02-25 17:11:10 | -3.2433
18574 | 恒流放电 | 00:08:45 | 25:45:13 | -1.0002 | 3.2427 | 0.14586 | 0.47364 | 2025-02-25 17:11:15 | -3.2433
18575 | 恒流放电 | 00:08:50 | 25:45:18 | -1.0002 | 3.2428 | 0.14725 | 0.47815 | 2025-02-25 17:11:20 | -3.2433
18576 | 恒流放电 | 00:08:55 | 25:45:23 | -1.0002 | 3.2427 | 0.14864 | 0.48265 | 2025-02-25 17:11:25 | -3.2435
18577 | 恒流放电 | 00:09:00 | 25:45:28 | -1.0001 | 3.2425 | 0.15003 | 0.48716 | 2025-02-25 17:11:30 | -3.243
18578 | 恒流放电 | 00:09:05 | 25:45:33 | -1.0002 | 3.2425 | 0.15142 | 0.49166 | 2025-02-25 17:11:35 | -3.2432
18579 | 恒流放电 | 00:09:10 | 25:45:38 | -1.0002 | 3.2425 | 0.15281 | 0.49617 | 2025-02-25 17:11:40 | -3.2432
18580 | 恒流放电 | 00:09:15 | 25:45:43 | -1.0002 | 3.2424 | 0.1542 | 0.50067 | 2025-02-25 17:11:45 | -3.2432
18581 | 恒流放电 | 00:09:20 | 25:45:48 | -1.0002 | 3.2421 | 0.15559 | 0.50517 | 2025-02-25 17:11:50 | -3.2426
18582 | 恒流放电 | 00:09:25 | 25:45:53 | -1.0002 | 3.2425 | 0.15698 | 0.50968 | 2025-02-25 17:11:55 | -3.2431
18583 | 恒流放电 | 00:09:30 | 25:45:58 | -1.0001 | 3.2424 | 0.15836 | 0.51418 | 2025-02-25 17:12:00 | -3.2428
18584 | 恒流放电 | 00:09:35 | 25:46:03 | -1.0001 | 3.2423 | 0.15975 | 0.51869 | 2025-02-25 17:12:05 | -3.2427
18585 | 恒流放电 | 00:09:40 | 25:46:08 | -1.0001 | 3.2423 | 0.16114 | 0.52319 | 2025-02-25 17:12:10 | -3.2428
18586 | 恒流放电 | 00:09:45 | 25:46:13 | -1.0002 | 3.2422 | 0.16253 | 0.52769 | 2025-02-25 17:12:15 | -3.2428
18587 | 恒流放电 | 00:09:50 | 25:46:18 | -1.0002 | 3.2421 | 0.16392 | 0.5322 | 2025-02-25 17:12:20 | -3.2427
18588 | 恒流放电 | 00:09:55 | 25:46:23 | -1.0002 | 3.2422 | 0.16531 | 0.5367 | 2025-02-25 17:12:25 | -3.2427
18589 | 恒流放电 | 00:10:00 | 25:46:28 | -1.0002 | 3.242 | 0.1667 | 0.54121 | 2025-02-25 17:12:30 | -3.2426
18590 | 恒流放电 | 00:10:05 | 25:46:33 | -1.0002 | 3.242 | 0.16809 | 0.54571 | 2025-02-25 17:12:35 | -3.2426
18591 | 恒流放电 | 00:10:10 | 25:46:38 | -1.0002 | 3.242 | 0.16948 | 0.55021 | 2025-02-25 17:12:40 | -3.2425
18592 | 恒流放电 | 00:10:15 | 25:46:43 | -1.0002 | 3.2417 | 0.17087 | 0.55472 | 2025-02-25 17:12:45 | -3.2423
18593 | 恒流放电 | 00:10:20 | 25:46:48 | -1.0002 | 3.2418 | 0.17226 | 0.55922 | 2025-02-25 17:12:50 | -3.2423
18594 | 恒流放电 | 00:10:25 | 25:46:53 | -1.0002 | 3.2419 | 0.17364 | 0.56372 | 2025-02-25 17:12:55 | -3.2424
18595 | 恒流放电 | 00:10:30 | 25:46:58 | -1.0002 | 3.2417 | 0.17503 | 0.56823 | 2025-02-25 17:13:00 | -3.2422
18596 | 恒流放电 | 00:10:35 | 25:47:03 | -1.0001 | 3.2415 | 0.17642 | 0.57273 | 2025-02-25 17:13:05 | -3.2419
18597 | 恒流放电 | 00:10:40 | 25:47:08 | -1.0002 | 3.2415 | 0.17781 | 0.57723 | 2025-02-25 17:13:10 | -3.242
18598 | 恒流放电 | 00:10:45 | 25:47:13 | -1.0001 | 3.2414 | 0.1792 | 0.58173 | 2025-02-25 17:13:15 | -3.2418
18599 | 恒流放电 | 00:10:50 | 25:47:18 | -1.0002 | 3.2415 | 0.18059 | 0.58624 | 2025-02-25 17:13:20 | -3.242
18600 | 恒流放电 | 00:10:55 | 25:47:23 | -1.0001 | 3.2414 | 0.18198 | 0.59074 | 2025-02-25 17:13:25 | -3.2419
18601 | 恒流放电 | 00:11:00 | 25:47:28 | -1.0002 | 3.2413 | 0.18337 | 0.59524 | 2025-02-25 17:13:30 | -3.2419
18602 | 恒流放电 | 00:11:05 | 25:47:33 | -1.0001 | 3.2412 | 0.18476 | 0.59975 | 2025-02-25 17:13:35 | -3.2417
18603 | 恒流放电 | 00:11:10 | 25:47:38 | -1.0002 | 3.2412 | 0.18615 | 0.60425 | 2025-02-25 17:13:40 | -3.2417
18604 | 恒流放电 | 00:11:15 | 25:47:43 | -1.0001 | 3.2412 | 0.18754 | 0.60875 | 2025-02-25 17:13:45 | -3.2417
18605 | 恒流放电 | 00:11:20 | 25:47:48 | -1.0002 | 3.2412 | 0.18893 | 0.61325 | 2025-02-25 17:13:50 | -3.2417
18606 | 恒流放电 | 00:11:25 | 25:47:53 | -1.0002 | 3.241 | 0.19031 | 0.61775 | 2025-02-25 17:13:55 | -3.2415
18607 | 恒流放电 | 00:11:30 | 25:47:58 | -1.0001 | 3.2411 | 0.1917 | 0.62226 | 2025-02-25 17:14:00 | -3.2415
18608 | 恒流放电 | 00:11:35 | 25:48:03 | -1.0002 | 3.2407 | 0.19309 | 0.62676 | 2025-02-25 17:14:05 | -3.2412
18609 | 恒流放电 | 00:11:40 | 25:48:08 | -1.0002 | 3.2409 | 0.19448 | 0.63126 | 2025-02-25 17:14:10 | -3.2415
18610 | 恒流放电 | 00:11:45 | 25:48:13 | -1.0001 | 3.2408 | 0.19587 | 0.63576 | 2025-02-25 17:14:15 | -3.2412
18611 | 恒流放电 | 00:11:50 | 25:48:18 | -1.0001 | 3.2409 | 0.19726 | 0.64026 | 2025-02-25 17:14:20 | -3.2413
18612 | 恒流放电 | 00:11:55 | 25:48:23 | -1.0001 | 3.2407 | 0.19865 | 0.64477 | 2025-02-25 17:14:25 | -3.2411
18613 | 恒流放电 | 00:11:59 | 25:48:28 | -1.0002 | 3.2406 | 0.20001 | 0.64918 | 2025-02-25 17:14:30 | -3.2411
18614 | 搁置 | 00:00:00 | 25:48:28 | 0 | 3.2771 | 0 | 0 | 2025-02-25 17:14:30 | 0
18615 | 搁置 | 00:00:05 | 25:48:33 | 0 | 3.288 | 0 | 0 | 2025-02-25 17:14:35 | 0
18616 | 搁置 | 00:00:10 | 25:48:38 | 0 | 3.2931 | 0 | 0 | 2025-02-25 17:14:40 | 0
18617 | 搁置 | 00:00:15 | 25:48:43 | 0 | 3.2966 | 0 | 0 | 2025-02-25 17:14:45 | 0
18618 | 搁置 | 00:00:20 | 25:48:48 | 0 | 3.2994 | 0 | 0 | 2025-02-25 17:14:50 | 0
18619 | 搁置 | 00:00:25 | 25:48:53 | 0 | 3.3017 | 0 | 0 | 2025-02-25 17:14:55 | 0
18620 | 搁置 | 00:00:30 | 25:48:58 | 0 | 3.3035 | 0 | 0 | 2025-02-25 17:15:00 | 0
18621 | 搁置 | 00:00:35 | 25:49:03 | 0 | 3.3052 | 0 | 0 | 2025-02-25 17:15:05 | 0
18622 | 搁置 | 00:00:40 | 25:49:08 | 0 | 3.3064 | 0 | 0 | 2025-02-25 17:15:10 | 0
18623 | 搁置 | 00:00:45 | 25:49:13 | 0 | 3.3076 | 0 | 0 | 2025-02-25 17:15:15 | 0
18624 | 搁置 | 00:00:50 | 25:49:18 | 0 | 3.3085 | 0 | 0 | 2025-02-25 17:15:20 | 0
18625 | 搁置 | 00:00:55 | 25:49:23 | 0 | 3.3094 | 0 | 0 | 2025-02-25 17:15:25 | 0
18626 | 搁置 | 00:01:00 | 25:49:28 | 0 | 3.3102 | 0 | 0 | 2025-02-25 17:15:30 | 0
18627 | 搁置 | 00:01:05 | 25:49:33 | 0 | 3.3109 | 0 | 0 | 2025-02-25 17:15:35 | 0
18628 | 搁置 | 00:01:10 | 25:49:38 | 0 | 3.3114 | 0 | 0 | 2025-02-25 17:15:40 | 0
18629 | 搁置 | 00:01:15 | 25:49:43 | 0 | 3.312 | 0 | 0 | 2025-02-25 17:15:45 | 0
18630 | 搁置 | 00:01:20 | 25:49:48 | 0 | 3.3125 | 0 | 0 | 2025-02-25 17:15:50 | 0
18631 | 搁置 | 00:01:25 | 25:49:53 | 0 | 3.3133 | 0 | 0 | 2025-02-25 17:15:55 | 0
18632 | 搁置 | 00:01:30 | 25:49:58 | 0 | 3.3134 | 0 | 0 | 2025-02-25 17:16:00 | 0
18633 | 搁置 | 00:01:35 | 25:50:03 | 0 | 3.3138 | 0 | 0 | 2025-02-25 17:16:05 | 0
18634 | 搁置 | 00:01:40 | 25:50:08 | 0 | 3.3142 | 0 | 0 | 2025-02-25 17:16:10 | 0
18635 | 搁置 | 00:01:45 | 25:50:13 | 0 | 3.3146 | 0 | 0 | 2025-02-25 17:16:15 | 0
18636 | 搁置 | 00:01:50 | 25:50:18 | 0 | 3.3151 | 0 | 0 | 2025-02-25 17:16:20 | 0
18637 | 搁置 | 00:01:55 | 25:50:23 | 0 | 3.3153 | 0 | 0 | 2025-02-25 17:16:25 | 0
18638 | 搁置 | 00:02:00 | 25:50:28 | 0 | 3.3154 | 0 | 0 | 2025-02-25 17:16:30 | 0
18639 | 搁置 | 00:02:05 | 25:50:33 | 0 | 3.3157 | 0 | 0 | 2025-02-25 17:16:35 | 0
18640 | 搁置 | 00:02:10 | 25:50:38 | 0 | 3.3158 | 0 | 0 | 2025-02-25 17:16:40 | 0
18641 | 搁置 | 00:02:15 | 25:50:43 | 0 | 3.3162 | 0 | 0 | 2025-02-25 17:16:45 | 0
18642 | 搁置 | 00:02:20 | 25:50:48 | 0 | 3.3164 | 0 | 0 | 2025-02-25 17:16:50 | 0
18643 | 搁置 | 00:02:25 | 25:50:53 | 0 | 3.3166 | 0 | 0 | 2025-02-25 17:16:55 | 0
18644 | 搁置 | 00:02:30 | 25:50:58 | 0 | 3.3169 | 0 | 0 | 2025-02-25 17:17:00 | 0
18645 | 搁置 | 00:02:35 | 25:51:03 | 0 | 3.3172 | 0 | 0 | 2025-02-25 17:17:05 | 0
18646 | 搁置 | 00:02:40 | 25:51:08 | 0 | 3.3173 | 0 | 0 | 2025-02-25 17:17:10 | 0
18647 | 搁置 | 00:02:45 | 25:51:13 | 0 | 3.3173 | 0 | 0 | 2025-02-25 17:17:15 | 0
18648 | 搁置 | 00:02:50 | 25:51:18 | 0 | 3.3175 | 0 | 0 | 2025-02-25 17:17:20 | 0
18649 | 搁置 | 00:02:55 | 25:51:23 | 0 | 3.3177 | 0 | 0 | 2025-02-25 17:17:25 | 0
18650 | 搁置 | 00:03:00 | 25:51:28 | 0 | 3.3178 | 0 | 0 | 2025-02-25 17:17:30 | 0
18651 | 搁置 | 00:03:05 | 25:51:33 | 0 | 3.318 | 0 | 0 | 2025-02-25 17:17:35 | 0
18652 | 搁置 | 00:03:10 | 25:51:38 | 0 | 3.3182 | 0 | 0 | 2025-02-25 17:17:40 | 0
18653 | 搁置 | 00:03:15 | 25:51:43 | 0 | 3.3182 | 0 | 0 | 2025-02-25 17:17:45 | 0
18654 | 搁置 | 00:03:20 | 25:51:48 | 0 | 3.3184 | 0 | 0 | 2025-02-25 17:17:50 | 0
18655 | 搁置 | 00:03:25 | 25:51:53 | 0 | 3.3186 | 0 | 0 | 2025-02-25 17:17:55 | 0
18656 | 搁置 | 00:03:30 | 25:51:58 | 0 | 3.3186 | 0 | 0 | 2025-02-25 17:18:00 | 0
18657 | 搁置 | 00:03:35 | 25:52:03 | 0 | 3.3187 | 0 | 0 | 2025-02-25 17:18:05 | 0
18658 | 搁置 | 00:03:40 | 25:52:08 | 0 | 3.3188 | 0 | 0 | 2025-02-25 17:18:10 | 0
18659 | 搁置 | 00:03:45 | 25:52:13 | 0 | 3.319 | 0 | 0 | 2025-02-25 17:18:15 | 0
18660 | 搁置 | 00:03:50 | 25:52:18 | 0 | 3.319 | 0 | 0 | 2025-02-25 17:18:20 | 0
18661 | 搁置 | 00:03:55 | 25:52:23 | 0 | 3.3191 | 0 | 0 | 2025-02-25 17:18:25 | 0
18662 | 搁置 | 00:04:00 | 25:52:28 | 0 | 3.3192 | 0 | 0 | 2025-02-25 17:18:30 | 0
18663 | 搁置 | 00:04:05 | 25:52:33 | 0 | 3.3194 | 0 | 0 | 2025-02-25 17:18:35 | 0
18664 | 搁置 | 00:04:10 | 25:52:38 | 0 | 3.3194 | 0 | 0 | 2025-02-25 17:18:40 | 0
18665 | 搁置 | 00:04:15 | 25:52:43 | 0 | 3.3196 | 0 | 0 | 2025-02-25 17:18:45 | 0
18666 | 搁置 | 00:04:20 | 25:52:48 | 0 | 3.3196 | 0 | 0 | 2025-02-25 17:18:50 | 0
18667 | 搁置 | 00:04:25 | 25:52:53 | 0 | 3.3196 | 0 | 0 | 2025-02-25 17:18:55 | 0
18668 | 搁置 | 00:04:30 | 25:52:58 | 0 | 3.3198 | 0 | 0 | 2025-02-25 17:19:00 | 0
18669 | 搁置 | 00:04:35 | 25:53:03 | 0 | 3.3198 | 0 | 0 | 2025-02-25 17:19:05 | 0
18670 | 搁置 | 00:04:40 | 25:53:08 | 0 | 3.3199 | 0 | 0 | 2025-02-25 17:19:10 | 0
18671 | 搁置 | 00:04:45 | 25:53:13 | 0 | 3.32 | 0 | 0 | 2025-02-25 17:19:15 | 0
18672 | 搁置 | 00:04:50 | 25:53:18 | 0 | 3.32 | 0 | 0 | 2025-02-25 17:19:20 | 0
18673 | 搁置 | 00:04:55 | 25:53:23 | 0 | 3.3202 | 0 | 0 | 2025-02-25 17:19:25 | 0
18674 | 搁置 | 00:05:00 | 25:53:28 | 0 | 3.3203 | 0 | 0 | 2025-02-25 17:19:30 | 0
18675 | 搁置 | 00:05:05 | 25:53:33 | 0 | 3.3203 | 0 | 0 | 2025-02-25 17:19:35 | 0
18676 | 搁置 | 00:05:10 | 25:53:38 | 0 | 3.3204 | 0 | 0 | 2025-02-25 17:19:40 | 0
18677 | 搁置 | 00:05:15 | 25:53:43 | 0 | 3.3204 | 0 | 0 | 2025-02-25 17:19:45 | 0
18678 | 搁置 | 00:05:20 | 25:53:48 | 0 | 3.3207 | 0 | 0 | 2025-02-25 17:19:50 | 0
18679 | 搁置 | 00:05:25 | 25:53:53 | 0 | 3.3205 | 0 | 0 | 2025-02-25 17:19:55 | 0
18680 | 搁置 | 00:05:30 | 25:53:58 | 0 | 3.3207 | 0 | 0 | 2025-02-25 17:20:00 | 0
18681 | 搁置 | 00:05:35 | 25:54:03 | 0 | 3.3209 | 0 | 0 | 2025-02-25 17:20:05 | 0
18682 | 搁置 | 00:05:40 | 25:54:08 | 0 | 3.3209 | 0 | 0 | 2025-02-25 17:20:10 | 0
18683 | 搁置 | 00:05:45 | 25:54:13 | 0 | 3.3209 | 0 | 0 | 2025-02-25 17:20:15 | 0
18684 | 搁置 | 00:05:50 | 25:54:18 | 0 | 3.321 | 0 | 0 | 2025-02-25 17:20:20 | 0
18685 | 搁置 | 00:05:55 | 25:54:23 | 0 | 3.3209 | 0 | 0 | 2025-02-25 17:20:25 | 0
18686 | 搁置 | 00:06:00 | 25:54:28 | 0 | 3.3209 | 0 | 0 | 2025-02-25 17:20:30 | 0
18687 | 搁置 | 00:06:05 | 25:54:33 | 0 | 3.321 | 0 | 0 | 2025-02-25 17:20:35 | 0
18688 | 搁置 | 00:06:10 | 25:54:38 | 0 | 3.3213 | 0 | 0 | 2025-02-25 17:20:40 | 0
18689 | 搁置 | 00:06:15 | 25:54:43 | 0 | 3.3213 | 0 | 0 | 2025-02-25 17:20:45 | 0
18690 | 搁置 | 00:06:20 | 25:54:48 | 0 | 3.3211 | 0 | 0 | 2025-02-25 17:20:50 | 0
18691 | 搁置 | 00:06:25 | 25:54:53 | 0 | 3.3214 | 0 | 0 | 2025-02-25 17:20:55 | 0
18692 | 搁置 | 00:06:30 | 25:54:58 | 0 | 3.3212 | 0 | 0 | 2025-02-25 17:21:00 | 0
18693 | 搁置 | 00:06:35 | 25:55:03 | 0 | 3.3213 | 0 | 0 | 2025-02-25 17:21:05 | 0
18694 | 搁置 | 00:06:40 | 25:55:08 | 0 | 3.3215 | 0 | 0 | 2025-02-25 17:21:10 | 0
18695 | 搁置 | 00:06:45 | 25:55:13 | 0 | 3.3213 | 0 | 0 | 2025-02-25 17:21:15 | 0
18696 | 搁置 | 00:06:50 | 25:55:18 | 0 | 3.3218 | 0 | 0 | 2025-02-25 17:21:20 | 0
18697 | 搁置 | 00:06:55 | 25:55:23 | 0 | 3.3217 | 0 | 0 | 2025-02-25 17:21:25 | 0
18698 | 搁置 | 00:07:00 | 25:55:28 | 0 | 3.3215 | 0 | 0 | 2025-02-25 17:21:30 | 0
18699 | 搁置 | 00:07:05 | 25:55:33 | 0 | 3.3219 | 0 | 0 | 2025-02-25 17:21:35 | 0
18700 | 搁置 | 00:07:10 | 25:55:38 | 0 | 3.3217 | 0 | 0 | 2025-02-25 17:21:40 | 0
18701 | 搁置 | 00:07:15 | 25:55:43 | 0 | 3.3218 | 0 | 0 | 2025-02-25 17:21:45 | 0
18702 | 搁置 | 00:07:20 | 25:55:48 | 0 | 3.322 | 0 | 0 | 2025-02-25 17:21:50 | 0
18703 | 搁置 | 00:07:25 | 25:55:53 | 0 | 3.3218 | 0 | 0 | 2025-02-25 17:21:55 | 0
18704 | 搁置 | 00:07:30 | 25:55:58 | 0 | 3.322 | 0 | 0 | 2025-02-25 17:22:00 | 0
18705 | 搁置 | 00:07:35 | 25:56:03 | 0 | 3.3219 | 0 | 0 | 2025-02-25 17:22:05 | 0
18706 | 搁置 | 00:07:40 | 25:56:08 | 0 | 3.3222 | 0 | 0 | 2025-02-25 17:22:10 | 0
18707 | 搁置 | 00:07:45 | 25:56:13 | 0 | 3.3221 | 0 | 0 | 2025-02-25 17:22:15 | 0
18708 | 搁置 | 00:07:50 | 25:56:18 | 0 | 3.3221 | 0 | 0 | 2025-02-25 17:22:20 | 0
18709 | 搁置 | 00:07:55 | 25:56:23 | 0 | 3.3222 | 0 | 0 | 2025-02-25 17:22:25 | 0
18710 | 搁置 | 00:08:00 | 25:56:28 | 0 | 3.3222 | 0 | 0 | 2025-02-25 17:22:30 | 0
18711 | 搁置 | 00:08:05 | 25:56:33 | 0 | 3.3224 | 0 | 0 | 2025-02-25 17:22:35 | 0
18712 | 搁置 | 00:08:10 | 25:56:38 | 0 | 3.3224 | 0 | 0 | 2025-02-25 17:22:40 | 0
18713 | 搁置 | 00:08:15 | 25:56:43 | 0 | 3.3223 | 0 | 0 | 2025-02-25 17:22:45 | 0
18714 | 搁置 | 00:08:20 | 25:56:48 | 0 | 3.3226 | 0 | 0 | 2025-02-25 17:22:50 | 0
18715 | 搁置 | 00:08:25 | 25:56:53 | 0 | 3.3223 | 0 | 0 | 2025-02-25 17:22:55 | 0
18716 | 搁置 | 00:08:30 | 25:56:58 | 0 | 3.3225 | 0 | 0 | 2025-02-25 17:23:00 | 0
18717 | 搁置 | 00:08:35 | 25:57:03 | 0 | 3.3226 | 0 | 0 | 2025-02-25 17:23:05 | 0
18718 | 搁置 | 00:08:40 | 25:57:08 | 0 | 3.3226 | 0 | 0 | 2025-02-25 17:23:10 | 0
18719 | 搁置 | 00:08:45 | 25:57:13 | 0 | 3.3225 | 0 | 0 | 2025-02-25 17:23:15 | 0
18720 | 搁置 | 00:08:50 | 25:57:18 | 0 | 3.3225 | 0 | 0 | 2025-02-25 17:23:20 | 0
18721 | 搁置 | 00:08:55 | 25:57:23 | 0 | 3.3227 | 0 | 0 | 2025-02-25 17:23:25 | 0
18722 | 搁置 | 00:09:00 | 25:57:28 | 0 | 3.3227 | 0 | 0 | 2025-02-25 17:23:30 | 0
18723 | 搁置 | 00:09:05 | 25:57:33 | 0 | 3.3228 | 0 | 0 | 2025-02-25 17:23:35 | 0
18724 | 搁置 | 00:09:10 | 25:57:38 | 0 | 3.3226 | 0 | 0 | 2025-02-25 17:23:40 | 0
18725 | 搁置 | 00:09:15 | 25:57:43 | 0 | 3.3227 | 0 | 0 | 2025-02-25 17:23:45 | 0
18726 | 搁置 | 00:09:20 | 25:57:48 | 0 | 3.3228 | 0 | 0 | 2025-02-25 17:23:50 | 0
18727 | 搁置 | 00:09:25 | 25:57:53 | 0 | 3.3229 | 0 | 0 | 2025-02-25 17:23:55 | 0
18728 | 搁置 | 00:09:30 | 25:57:58 | 0 | 3.323 | 0 | 0 | 2025-02-25 17:24:00 | 0
18729 | 搁置 | 00:09:35 | 25:58:03 | 0 | 3.3229 | 0 | 0 | 2025-02-25 17:24:05 | 0
18730 | 搁置 | 00:09:40 | 25:58:08 | 0 | 3.3229 | 0 | 0 | 2025-02-25 17:24:10 | 0
18731 | 搁置 | 00:09:45 | 25:58:13 | 0 | 3.323 | 0 | 0 | 2025-02-25 17:24:15 | 0
18732 | 搁置 | 00:09:50 | 25:58:18 | 0 | 3.323 | 0 | 0 | 2025-02-25 17:24:20 | 0
18733 | 搁置 | 00:09:55 | 25:58:23 | 0 | 3.3233 | 0 | 0 | 2025-02-25 17:24:25 | 0
18734 | 搁置 | 00:10:00 | 25:58:28 | 0 | 3.3231 | 0 | 0 | 2025-02-25 17:24:30 | 0
18735 | 搁置 | 00:10:05 | 25:58:33 | 0 | 3.3231 | 0 | 0 | 2025-02-25 17:24:35 | 0
18736 | 搁置 | 00:10:10 | 25:58:38 | 0 | 3.3231 | 0 | 0 | 2025-02-25 17:24:40 | 0
18737 | 搁置 | 00:10:15 | 25:58:43 | 0 | 3.3233 | 0 | 0 | 2025-02-25 17:24:45 | 0
18738 | 搁置 | 00:10:20 | 25:58:48 | 0 | 3.3234 | 0 | 0 | 2025-02-25 17:24:50 | 0
18739 | 搁置 | 00:10:25 | 25:58:53 | 0 | 3.3233 | 0 | 0 | 2025-02-25 17:24:55 | 0
18740 | 搁置 | 00:10:30 | 25:58:58 | 0 | 3.3234 | 0 | 0 | 2025-02-25 17:25:00 | 0
18741 | 搁置 | 00:10:35 | 25:59:03 | 0 | 3.3234 | 0 | 0 | 2025-02-25 17:25:05 | 0
18742 | 搁置 | 00:10:40 | 25:59:08 | 0 | 3.3233 | 0 | 0 | 2025-02-25 17:25:10 | 0
18743 | 搁置 | 00:10:45 | 25:59:13 | 0 | 3.3233 | 0 | 0 | 2025-02-25 17:25:15 | 0
18744 | 搁置 | 00:10:50 | 25:59:18 | 0 | 3.3234 | 0 | 0 | 2025-02-25 17:25:20 | 0
18745 | 搁置 | 00:10:55 | 25:59:23 | 0 | 3.3235 | 0 | 0 | 2025-02-25 17:25:25 | 0
18746 | 搁置 | 00:11:00 | 25:59:28 | 0 | 3.3235 | 0 | 0 | 2025-02-25 17:25:30 | 0
18747 | 搁置 | 00:11:05 | 25:59:33 | 0 | 3.3233 | 0 | 0 | 2025-02-25 17:25:35 | 0
18748 | 搁置 | 00:11:10 | 25:59:38 | 0 | 3.3234 | 0 | 0 | 2025-02-25 17:25:40 | 0
18749 | 搁置 | 00:11:15 | 25:59:43 | 0 | 3.3236 | 0 | 0 | 2025-02-25 17:25:45 | 0
18750 | 搁置 | 00:11:20 | 25:59:48 | 0 | 3.3237 | 0 | 0 | 2025-02-25 17:25:50 | 0
18751 | 搁置 | 00:11:25 | 25:59:53 | 0 | 3.3235 | 0 | 0 | 2025-02-25 17:25:55 | 0
18752 | 搁置 | 00:11:30 | 25:59:58 | 0 | 3.3235 | 0 | 0 | 2025-02-25 17:26:00 | 0
18753 | 搁置 | 00:11:35 | 26:00:03 | 0 | 3.3237 | 0 | 0 | 2025-02-25 17:26:05 | 0
18754 | 搁置 | 00:11:40 | 26:00:08 | 0 | 3.3237 | 0 | 0 | 2025-02-25 17:26:10 | 0
18755 | 搁置 | 00:11:45 | 26:00:13 | 0 | 3.3236 | 0 | 0 | 2025-02-25 17:26:15 | 0
18756 | 搁置 | 00:11:50 | 26:00:18 | 0 | 3.3237 | 0 | 0 | 2025-02-25 17:26:20 | 0
18757 | 搁置 | 00:11:55 | 26:00:23 | 0 | 3.3238 | 0 | 0 | 2025-02-25 17:26:25 | 0
18758 | 搁置 | 00:12:00 | 26:00:28 | 0 | 3.3238 | 0 | 0 | 2025-02-25 17:26:30 | 0
18759 | 搁置 | 00:12:05 | 26:00:33 | 0 | 3.3238 | 0 | 0 | 2025-02-25 17:26:35 | 0
18760 | 搁置 | 00:12:10 | 26:00:38 | 0 | 3.3239 | 0 | 0 | 2025-02-25 17:26:40 | 0
18761 | 搁置 | 00:12:15 | 26:00:43 | 0 | 3.3237 | 0 | 0 | 2025-02-25 17:26:45 | 0
18762 | 搁置 | 00:12:20 | 26:00:48 | 0 | 3.3238 | 0 | 0 | 2025-02-25 17:26:50 | 0
18763 | 搁置 | 00:12:25 | 26:00:53 | 0 | 3.324 | 0 | 0 | 2025-02-25 17:26:55 | 0
18764 | 搁置 | 00:12:30 | 26:00:58 | 0 | 3.324 | 0 | 0 | 2025-02-25 17:27:00 | 0
18765 | 搁置 | 00:12:35 | 26:01:03 | 0 | 3.324 | 0 | 0 | 2025-02-25 17:27:05 | 0
18766 | 搁置 | 00:12:40 | 26:01:08 | 0 | 3.324 | 0 | 0 | 2025-02-25 17:27:10 | 0
18767 | 搁置 | 00:12:45 | 26:01:13 | 0 | 3.324 | 0 | 0 | 2025-02-25 17:27:15 | 0
18768 | 搁置 | 00:12:50 | 26:01:18 | 0 | 3.3241 | 0 | 0 | 2025-02-25 17:27:20 | 0
18769 | 搁置 | 00:12:55 | 26:01:23 | 0 | 3.3241 | 0 | 0 | 2025-02-25 17:27:25 | 0
18770 | 搁置 | 00:13:00 | 26:01:28 | 0 | 3.324 | 0 | 0 | 2025-02-25 17:27:30 | 0
18771 | 搁置 | 00:13:05 | 26:01:33 | 0 | 3.3241 | 0 | 0 | 2025-02-25 17:27:35 | 0
18772 | 搁置 | 00:13:10 | 26:01:38 | 0 | 3.324 | 0 | 0 | 2025-02-25 17:27:40 | 0
18773 | 搁置 | 00:13:15 | 26:01:43 | 0 | 3.324 | 0 | 0 | 2025-02-25 17:27:45 | 0
18774 | 搁置 | 00:13:20 | 26:01:48 | 0 | 3.3243 | 0 | 0 | 2025-02-25 17:27:50 | 0
18775 | 搁置 | 00:13:25 | 26:01:53 | 0 | 3.3241 | 0 | 0 | 2025-02-25 17:27:55 | 0
18776 | 搁置 | 00:13:30 | 26:01:58 | 0 | 3.3242 | 0 | 0 | 2025-02-25 17:28:00 | 0
18777 | 搁置 | 00:13:35 | 26:02:03 | 0 | 3.3243 | 0 | 0 | 2025-02-25 17:28:05 | 0
18778 | 搁置 | 00:13:40 | 26:02:08 | 0 | 3.3242 | 0 | 0 | 2025-02-25 17:28:10 | 0
18779 | 搁置 | 00:13:45 | 26:02:13 | 0 | 3.3244 | 0 | 0 | 2025-02-25 17:28:15 | 0
18780 | 搁置 | 00:13:50 | 26:02:18 | 0 | 3.3244 | 0 | 0 | 2025-02-25 17:28:20 | 0
18781 | 搁置 | 00:13:55 | 26:02:23 | 0 | 3.3242 | 0 | 0 | 2025-02-25 17:28:25 | 0
18782 | 搁置 | 00:14:00 | 26:02:28 | 0 | 3.3245 | 0 | 0 | 2025-02-25 17:28:30 | 0
18783 | 搁置 | 00:14:05 | 26:02:33 | 0 | 3.3242 | 0 | 0 | 2025-02-25 17:28:35 | 0
18784 | 搁置 | 00:14:10 | 26:02:38 | 0 | 3.3244 | 0 | 0 | 2025-02-25 17:28:40 | 0
18785 | 搁置 | 00:14:15 | 26:02:43 | 0 | 3.3244 | 0 | 0 | 2025-02-25 17:28:45 | 0
18786 | 搁置 | 00:14:20 | 26:02:48 | 0 | 3.3246 | 0 | 0 | 2025-02-25 17:28:50 | 0
18787 | 搁置 | 00:14:25 | 26:02:53 | 0 | 3.3244 | 0 | 0 | 2025-02-25 17:28:55 | 0
18788 | 搁置 | 00:14:30 | 26:02:58 | 0 | 3.3244 | 0 | 0 | 2025-02-25 17:29:00 | 0
18789 | 搁置 | 00:14:35 | 26:03:03 | 0 | 3.3244 | 0 | 0 | 2025-02-25 17:29:05 | 0
18790 | 搁置 | 00:14:40 | 26:03:08 | 0 | 3.3245 | 0 | 0 | 2025-02-25 17:29:10 | 0
18791 | 搁置 | 00:14:45 | 26:03:13 | 0 | 3.3246 | 0 | 0 | 2025-02-25 17:29:15 | 0
18792 | 搁置 | 00:14:50 | 26:03:18 | 0 | 3.3244 | 0 | 0 | 2025-02-25 17:29:20 | 0
18793 | 搁置 | 00:14:55 | 26:03:23 | 0 | 3.3245 | 0 | 0 | 2025-02-25 17:29:25 | 0
18794 | 搁置 | 00:15:00 | 26:03:28 | 0 | 3.3246 | 0 | 0 | 2025-02-25 17:29:30 | 0
18795 | 搁置 | 00:15:05 | 26:03:33 | 0 | 3.3245 | 0 | 0 | 2025-02-25 17:29:35 | 0
18796 | 搁置 | 00:15:10 | 26:03:38 | 0 | 3.3247 | 0 | 0 | 2025-02-25 17:29:40 | 0
18797 | 搁置 | 00:15:15 | 26:03:43 | 0 | 3.3246 | 0 | 0 | 2025-02-25 17:29:45 | 0
18798 | 搁置 | 00:15:20 | 26:03:48 | 0 | 3.3247 | 0 | 0 | 2025-02-25 17:29:50 | 0
18799 | 搁置 | 00:15:25 | 26:03:53 | 0 | 3.3247 | 0 | 0 | 2025-02-25 17:29:55 | 0
18800 | 搁置 | 00:15:30 | 26:03:58 | 0 | 3.3247 | 0 | 0 | 2025-02-25 17:30:00 | 0
18801 | 搁置 | 00:15:35 | 26:04:03 | 0 | 3.3248 | 0 | 0 | 2025-02-25 17:30:05 | 0
18802 | 搁置 | 00:15:40 | 26:04:08 | 0 | 3.3249 | 0 | 0 | 2025-02-25 17:30:10 | 0
18803 | 搁置 | 00:15:45 | 26:04:13 | 0 | 3.3247 | 0 | 0 | 2025-02-25 17:30:15 | 0
18804 | 搁置 | 00:15:50 | 26:04:18 | 0 | 3.3249 | 0 | 0 | 2025-02-25 17:30:20 | 0
18805 | 搁置 | 00:15:55 | 26:04:23 | 0 | 3.3248 | 0 | 0 | 2025-02-25 17:30:25 | 0
18806 | 搁置 | 00:16:00 | 26:04:28 | 0 | 3.3249 | 0 | 0 | 2025-02-25 17:30:30 | 0
18807 | 搁置 | 00:16:05 | 26:04:33 | 0 | 3.3249 | 0 | 0 | 2025-02-25 17:30:35 | 0
18808 | 搁置 | 00:16:10 | 26:04:38 | 0 | 3.3249 | 0 | 0 | 2025-02-25 17:30:40 | 0
18809 | 搁置 | 00:16:15 | 26:04:43 | 0 | 3.3249 | 0 | 0 | 2025-02-25 17:30:45 | 0
18810 | 搁置 | 00:16:20 | 26:04:48 | 0 | 3.3248 | 0 | 0 | 2025-02-25 17:30:50 | 0
18811 | 搁置 | 00:16:25 | 26:04:53 | 0 | 3.325 | 0 | 0 | 2025-02-25 17:30:55 | 0
18812 | 搁置 | 00:16:30 | 26:04:58 | 0 | 3.3247 | 0 | 0 | 2025-02-25 17:31:00 | 0
18813 | 搁置 | 00:16:35 | 26:05:03 | 0 | 3.3248 | 0 | 0 | 2025-02-25 17:31:05 | 0
18814 | 搁置 | 00:16:40 | 26:05:08 | 0 | 3.325 | 0 | 0 | 2025-02-25 17:31:10 | 0
18815 | 搁置 | 00:16:45 | 26:05:13 | 0 | 3.3251 | 0 | 0 | 2025-02-25 17:31:15 | 0
18816 | 搁置 | 00:16:50 | 26:05:18 | 0 | 3.3249 | 0 | 0 | 2025-02-25 17:31:20 | 0
18817 | 搁置 | 00:16:55 | 26:05:23 | 0 | 3.3249 | 0 | 0 | 2025-02-25 17:31:25 | 0
18818 | 搁置 | 00:17:00 | 26:05:28 | 0 | 3.325 | 0 | 0 | 2025-02-25 17:31:30 | 0
18819 | 搁置 | 00:17:05 | 26:05:33 | 0 | 3.325 | 0 | 0 | 2025-02-25 17:31:35 | 0
18820 | 搁置 | 00:17:10 | 26:05:38 | 0 | 3.3253 | 0 | 0 | 2025-02-25 17:31:40 | 0
18821 | 搁置 | 00:17:15 | 26:05:43 | 0 | 3.3251 | 0 | 0 | 2025-02-25 17:31:45 | 0
18822 | 搁置 | 00:17:20 | 26:05:48 | 0 | 3.3253 | 0 | 0 | 2025-02-25 17:31:50 | 0
18823 | 搁置 | 00:17:25 | 26:05:53 | 0 | 3.3251 | 0 | 0 | 2025-02-25 17:31:55 | 0
18824 | 搁置 | 00:17:30 | 26:05:58 | 0 | 3.325 | 0 | 0 | 2025-02-25 17:32:00 | 0
18825 | 搁置 | 00:17:35 | 26:06:03 | 0 | 3.3252 | 0 | 0 | 2025-02-25 17:32:05 | 0
18826 | 搁置 | 00:17:40 | 26:06:08 | 0 | 3.3254 | 0 | 0 | 2025-02-25 17:32:10 | 0
18827 | 搁置 | 00:17:45 | 26:06:13 | 0 | 3.3252 | 0 | 0 | 2025-02-25 17:32:15 | 0
18828 | 搁置 | 00:17:50 | 26:06:18 | 0 | 3.3252 | 0 | 0 | 2025-02-25 17:32:20 | 0
18829 | 搁置 | 00:17:55 | 26:06:23 | 0 | 3.3253 | 0 | 0 | 2025-02-25 17:32:25 | 0
18830 | 搁置 | 00:18:00 | 26:06:28 | 0 | 3.3252 | 0 | 0 | 2025-02-25 17:32:30 | 0
18831 | 搁置 | 00:18:05 | 26:06:33 | 0 | 3.3253 | 0 | 0 | 2025-02-25 17:32:35 | 0
18832 | 搁置 | 00:18:10 | 26:06:38 | 0 | 3.3253 | 0 | 0 | 2025-02-25 17:32:40 | 0
18833 | 搁置 | 00:18:15 | 26:06:43 | 0 | 3.3253 | 0 | 0 | 2025-02-25 17:32:45 | 0
18834 | 搁置 | 00:18:20 | 26:06:48 | 0 | 3.3253 | 0 | 0 | 2025-02-25 17:32:50 | 0
18835 | 搁置 | 00:18:25 | 26:06:53 | 0 | 3.3251 | 0 | 0 | 2025-02-25 17:32:55 | 0
18836 | 搁置 | 00:18:30 | 26:06:58 | 0 | 3.3254 | 0 | 0 | 2025-02-25 17:33:00 | 0
18837 | 搁置 | 00:18:35 | 26:07:03 | 0 | 3.3252 | 0 | 0 | 2025-02-25 17:33:05 | 0
18838 | 搁置 | 00:18:40 | 26:07:08 | 0 | 3.3255 | 0 | 0 | 2025-02-25 17:33:10 | 0
18839 | 搁置 | 00:18:45 | 26:07:13 | 0 | 3.3256 | 0 | 0 | 2025-02-25 17:33:15 | 0
18840 | 搁置 | 00:18:50 | 26:07:18 | 0 | 3.3255 | 0 | 0 | 2025-02-25 17:33:20 | 0
18841 | 搁置 | 00:18:55 | 26:07:23 | 0 | 3.3255 | 0 | 0 | 2025-02-25 17:33:25 | 0
18842 | 搁置 | 00:19:00 | 26:07:28 | 0 | 3.3253 | 0 | 0 | 2025-02-25 17:33:30 | 0
18843 | 搁置 | 00:19:05 | 26:07:33 | 0 | 3.3254 | 0 | 0 | 2025-02-25 17:33:35 | 0
18844 | 搁置 | 00:19:10 | 26:07:38 | 0 | 3.3256 | 0 | 0 | 2025-02-25 17:33:40 | 0
18845 | 搁置 | 00:19:15 | 26:07:43 | 0 | 3.3254 | 0 | 0 | 2025-02-25 17:33:45 | 0
18846 | 搁置 | 00:19:20 | 26:07:48 | 0 | 3.3255 | 0 | 0 | 2025-02-25 17:33:50 | 0
18847 | 搁置 | 00:19:25 | 26:07:53 | 0 | 3.3255 | 0 | 0 | 2025-02-25 17:33:55 | 0
18848 | 搁置 | 00:19:30 | 26:07:58 | 0 | 3.3255 | 0 | 0 | 2025-02-25 17:34:00 | 0
18849 | 搁置 | 00:19:35 | 26:08:03 | 0 | 3.3257 | 0 | 0 | 2025-02-25 17:34:05 | 0
18850 | 搁置 | 00:19:40 | 26:08:08 | 0 | 3.3256 | 0 | 0 | 2025-02-25 17:34:10 | 0
18851 | 搁置 | 00:19:45 | 26:08:13 | 0 | 3.3255 | 0 | 0 | 2025-02-25 17:34:15 | 0
18852 | 搁置 | 00:19:50 | 26:08:18 | 0 | 3.3255 | 0 | 0 | 2025-02-25 17:34:20 | 0
18853 | 搁置 | 00:19:55 | 26:08:23 | 0 | 3.3256 | 0 | 0 | 2025-02-25 17:34:25 | 0
18854 | 搁置 | 00:20:00 | 26:08:28 | 0 | 3.3256 | 0 | 0 | 2025-02-25 17:34:30 | 0
18855 | 搁置 | 00:20:05 | 26:08:33 | 0 | 3.3257 | 0 | 0 | 2025-02-25 17:34:35 | 0
18856 | 搁置 | 00:20:10 | 26:08:38 | 0 | 3.3256 | 0 | 0 | 2025-02-25 17:34:40 | 0
18857 | 搁置 | 00:20:15 | 26:08:43 | 0 | 3.3258 | 0 | 0 | 2025-02-25 17:34:45 | 0
18858 | 搁置 | 00:20:20 | 26:08:48 | 0 | 3.3257 | 0 | 0 | 2025-02-25 17:34:50 | 0
18859 | 搁置 | 00:20:25 | 26:08:53 | 0 | 3.3257 | 0 | 0 | 2025-02-25 17:34:55 | 0
18860 | 搁置 | 00:20:30 | 26:08:58 | 0 | 3.3257 | 0 | 0 | 2025-02-25 17:35:00 | 0
18861 | 搁置 | 00:20:35 | 26:09:03 | 0 | 3.3257 | 0 | 0 | 2025-02-25 17:35:05 | 0
18862 | 搁置 | 00:20:40 | 26:09:08 | 0 | 3.3257 | 0 | 0 | 2025-02-25 17:35:10 | 0
18863 | 搁置 | 00:20:45 | 26:09:13 | 0 | 3.3258 | 0 | 0 | 2025-02-25 17:35:15 | 0
18864 | 搁置 | 00:20:50 | 26:09:18 | 0 | 3.3259 | 0 | 0 | 2025-02-25 17:35:20 | 0
18865 | 搁置 | 00:20:55 | 26:09:23 | 0 | 3.3259 | 0 | 0 | 2025-02-25 17:35:25 | 0
18866 | 搁置 | 00:21:00 | 26:09:28 | 0 | 3.3259 | 0 | 0 | 2025-02-25 17:35:30 | 0
18867 | 搁置 | 00:21:05 | 26:09:33 | 0 | 3.3256 | 0 | 0 | 2025-02-25 17:35:35 | 0
18868 | 搁置 | 00:21:10 | 26:09:38 | 0 | 3.3259 | 0 | 0 | 2025-02-25 17:35:40 | 0
18869 | 搁置 | 00:21:15 | 26:09:43 | 0 | 3.3258 | 0 | 0 | 2025-02-25 17:35:45 | 0
18870 | 搁置 | 00:21:20 | 26:09:48 | 0 | 3.326 | 0 | 0 | 2025-02-25 17:35:50 | 0
18871 | 搁置 | 00:21:25 | 26:09:53 | 0 | 3.326 | 0 | 0 | 2025-02-25 17:35:55 | 0
18872 | 搁置 | 00:21:30 | 26:09:58 | 0 | 3.3258 | 0 | 0 | 2025-02-25 17:36:00 | 0
18873 | 搁置 | 00:21:35 | 26:10:03 | 0 | 3.3259 | 0 | 0 | 2025-02-25 17:36:05 | 0
18874 | 搁置 | 00:21:40 | 26:10:08 | 0 | 3.3259 | 0 | 0 | 2025-02-25 17:36:10 | 0
18875 | 搁置 | 00:21:45 | 26:10:13 | 0 | 3.326 | 0 | 0 | 2025-02-25 17:36:15 | 0
18876 | 搁置 | 00:21:50 | 26:10:18 | 0 | 3.326 | 0 | 0 | 2025-02-25 17:36:20 | 0
18877 | 搁置 | 00:21:55 | 26:10:23 | 0 | 3.3259 | 0 | 0 | 2025-02-25 17:36:25 | 0
18878 | 搁置 | 00:22:00 | 26:10:28 | 0 | 3.3261 | 0 | 0 | 2025-02-25 17:36:30 | 0
18879 | 搁置 | 00:22:05 | 26:10:33 | 0 | 3.3257 | 0 | 0 | 2025-02-25 17:36:35 | 0
18880 | 搁置 | 00:22:10 | 26:10:38 | 0 | 3.3259 | 0 | 0 | 2025-02-25 17:36:40 | 0
18881 | 搁置 | 00:22:15 | 26:10:43 | 0 | 3.326 | 0 | 0 | 2025-02-25 17:36:45 | 0
18882 | 搁置 | 00:22:20 | 26:10:48 | 0 | 3.326 | 0 | 0 | 2025-02-25 17:36:50 | 0
18883 | 搁置 | 00:22:25 | 26:10:53 | 0 | 3.3262 | 0 | 0 | 2025-02-25 17:36:55 | 0
18884 | 搁置 | 00:22:30 | 26:10:58 | 0 | 3.326 | 0 | 0 | 2025-02-25 17:37:00 | 0
18885 | 搁置 | 00:22:35 | 26:11:03 | 0 | 3.3259 | 0 | 0 | 2025-02-25 17:37:05 | 0
18886 | 搁置 | 00:22:40 | 26:11:08 | 0 | 3.3262 | 0 | 0 | 2025-02-25 17:37:10 | 0
18887 | 搁置 | 00:22:45 | 26:11:13 | 0 | 3.326 | 0 | 0 | 2025-02-25 17:37:15 | 0
18888 | 搁置 | 00:22:50 | 26:11:18 | 0 | 3.3259 | 0 | 0 | 2025-02-25 17:37:20 | 0
18889 | 搁置 | 00:22:55 | 26:11:23 | 0 | 3.326 | 0 | 0 | 2025-02-25 17:37:25 | 0
18890 | 搁置 | 00:23:00 | 26:11:28 | 0 | 3.3261 | 0 | 0 | 2025-02-25 17:37:30 | 0
18891 | 搁置 | 00:23:05 | 26:11:33 | 0 | 3.3261 | 0 | 0 | 2025-02-25 17:37:35 | 0
18892 | 搁置 | 00:23:10 | 26:11:38 | 0 | 3.3261 | 0 | 0 | 2025-02-25 17:37:40 | 0
18893 | 搁置 | 00:23:15 | 26:11:43 | 0 | 3.3262 | 0 | 0 | 2025-02-25 17:37:45 | 0
18894 | 搁置 | 00:23:20 | 26:11:48 | 0 | 3.326 | 0 | 0 | 2025-02-25 17:37:50 | 0
18895 | 搁置 | 00:23:25 | 26:11:53 | 0 | 3.3261 | 0 | 0 | 2025-02-25 17:37:55 | 0
18896 | 搁置 | 00:23:30 | 26:11:58 | 0 | 3.3263 | 0 | 0 | 2025-02-25 17:38:00 | 0
18897 | 搁置 | 00:23:35 | 26:12:03 | 0 | 3.3263 | 0 | 0 | 2025-02-25 17:38:05 | 0
18898 | 搁置 | 00:23:40 | 26:12:08 | 0 | 3.3263 | 0 | 0 | 2025-02-25 17:38:10 | 0
18899 | 搁置 | 00:23:45 | 26:12:13 | 0 | 3.3261 | 0 | 0 | 2025-02-25 17:38:15 | 0
18900 | 搁置 | 00:23:50 | 26:12:18 | 0 | 3.3263 | 0 | 0 | 2025-02-25 17:38:20 | 0
18901 | 搁置 | 00:23:55 | 26:12:23 | 0 | 3.3262 | 0 | 0 | 2025-02-25 17:38:25 | 0
18902 | 搁置 | 00:24:00 | 26:12:28 | 0 | 3.3263 | 0 | 0 | 2025-02-25 17:38:30 | 0
18903 | 搁置 | 00:24:05 | 26:12:33 | 0 | 3.3264 | 0 | 0 | 2025-02-25 17:38:35 | 0
18904 | 搁置 | 00:24:10 | 26:12:38 | 0 | 3.3262 | 0 | 0 | 2025-02-25 17:38:40 | 0
18905 | 搁置 | 00:24:15 | 26:12:43 | 0 | 3.3263 | 0 | 0 | 2025-02-25 17:38:45 | 0
18906 | 搁置 | 00:24:20 | 26:12:48 | 0 | 3.3263 | 0 | 0 | 2025-02-25 17:38:50 | 0
18907 | 搁置 | 00:24:25 | 26:12:53 | 0 | 3.3264 | 0 | 0 | 2025-02-25 17:38:55 | 0
18908 | 搁置 | 00:24:30 | 26:12:58 | 0 | 3.3262 | 0 | 0 | 2025-02-25 17:39:00 | 0
18909 | 搁置 | 00:24:35 | 26:13:03 | 0 | 3.3264 | 0 | 0 | 2025-02-25 17:39:05 | 0
18910 | 搁置 | 00:24:40 | 26:13:08 | 0 | 3.3263 | 0 | 0 | 2025-02-25 17:39:10 | 0
18911 | 搁置 | 00:24:45 | 26:13:13 | 0 | 3.3263 | 0 | 0 | 2025-02-25 17:39:15 | 0
18912 | 搁置 | 00:24:50 | 26:13:18 | 0 | 3.3263 | 0 | 0 | 2025-02-25 17:39:20 | 0
18913 | 搁置 | 00:24:55 | 26:13:23 | 0 | 3.3263 | 0 | 0 | 2025-02-25 17:39:25 | 0
18914 | 搁置 | 00:25:00 | 26:13:28 | 0 | 3.3263 | 0 | 0 | 2025-02-25 17:39:30 | 0
18915 | 搁置 | 00:25:05 | 26:13:33 | 0 | 3.3264 | 0 | 0 | 2025-02-25 17:39:35 | 0
18916 | 搁置 | 00:25:10 | 26:13:38 | 0 | 3.3264 | 0 | 0 | 2025-02-25 17:39:40 | 0
18917 | 搁置 | 00:25:15 | 26:13:43 | 0 | 3.3265 | 0 | 0 | 2025-02-25 17:39:45 | 0
18918 | 搁置 | 00:25:20 | 26:13:48 | 0 | 3.3264 | 0 | 0 | 2025-02-25 17:39:50 | 0
18919 | 搁置 | 00:25:25 | 26:13:53 | 0 | 3.3263 | 0 | 0 | 2025-02-25 17:39:55 | 0
18920 | 搁置 | 00:25:30 | 26:13:58 | 0 | 3.3263 | 0 | 0 | 2025-02-25 17:40:00 | 0
18921 | 搁置 | 00:25:35 | 26:14:03 | 0 | 3.3264 | 0 | 0 | 2025-02-25 17:40:05 | 0
18922 | 搁置 | 00:25:40 | 26:14:08 | 0 | 3.3264 | 0 | 0 | 2025-02-25 17:40:10 | 0
18923 | 搁置 | 00:25:45 | 26:14:13 | 0 | 3.3266 | 0 | 0 | 2025-02-25 17:40:15 | 0
18924 | 搁置 | 00:25:50 | 26:14:18 | 0 | 3.3265 | 0 | 0 | 2025-02-25 17:40:20 | 0
18925 | 搁置 | 00:25:55 | 26:14:23 | 0 | 3.3266 | 0 | 0 | 2025-02-25 17:40:25 | 0
18926 | 搁置 | 00:26:00 | 26:14:28 | 0 | 3.3266 | 0 | 0 | 2025-02-25 17:40:30 | 0
18927 | 搁置 | 00:26:05 | 26:14:33 | 0 | 3.3266 | 0 | 0 | 2025-02-25 17:40:35 | 0
18928 | 搁置 | 00:26:10 | 26:14:38 | 0 | 3.3265 | 0 | 0 | 2025-02-25 17:40:40 | 0
18929 | 搁置 | 00:26:15 | 26:14:43 | 0 | 3.3265 | 0 | 0 | 2025-02-25 17:40:45 | 0
18930 | 搁置 | 00:26:20 | 26:14:48 | 0 | 3.3266 | 0 | 0 | 2025-02-25 17:40:50 | 0
18931 | 搁置 | 00:26:25 | 26:14:53 | 0 | 3.3265 | 0 | 0 | 2025-02-25 17:40:55 | 0
18932 | 搁置 | 00:26:30 | 26:14:58 | 0 | 3.3265 | 0 | 0 | 2025-02-25 17:41:00 | 0
18933 | 搁置 | 00:26:35 | 26:15:03 | 0 | 3.3267 | 0 | 0 | 2025-02-25 17:41:05 | 0
18934 | 搁置 | 00:26:40 | 26:15:08 | 0 | 3.3267 | 0 | 0 | 2025-02-25 17:41:10 | 0
18935 | 搁置 | 00:26:45 | 26:15:13 | 0 | 3.3267 | 0 | 0 | 2025-02-25 17:41:15 | 0
18936 | 搁置 | 00:26:50 | 26:15:18 | 0 | 3.3267 | 0 | 0 | 2025-02-25 17:41:20 | 0
18937 | 搁置 | 00:26:55 | 26:15:23 | 0 | 3.3268 | 0 | 0 | 2025-02-25 17:41:25 | 0
18938 | 搁置 | 00:27:00 | 26:15:28 | 0 | 3.3267 | 0 | 0 | 2025-02-25 17:41:30 | 0
18939 | 搁置 | 00:27:05 | 26:15:33 | 0 | 3.3268 | 0 | 0 | 2025-02-25 17:41:35 | 0
18940 | 搁置 | 00:27:10 | 26:15:38 | 0 | 3.3265 | 0 | 0 | 2025-02-25 17:41:40 | 0
18941 | 搁置 | 00:27:15 | 26:15:43 | 0 | 3.3267 | 0 | 0 | 2025-02-25 17:41:45 | 0
18942 | 搁置 | 00:27:20 | 26:15:48 | 0 | 3.3268 | 0 | 0 | 2025-02-25 17:41:50 | 0
18943 | 搁置 | 00:27:25 | 26:15:53 | 0 | 3.3265 | 0 | 0 | 2025-02-25 17:41:55 | 0
18944 | 搁置 | 00:27:30 | 26:15:58 | 0 | 3.3266 | 0 | 0 | 2025-02-25 17:42:00 | 0
18945 | 搁置 | 00:27:35 | 26:16:03 | 0 | 3.3267 | 0 | 0 | 2025-02-25 17:42:05 | 0
18946 | 搁置 | 00:27:40 | 26:16:08 | 0 | 3.3268 | 0 | 0 | 2025-02-25 17:42:10 | 0
18947 | 搁置 | 00:27:45 | 26:16:13 | 0 | 3.3267 | 0 | 0 | 2025-02-25 17:42:15 | 0
18948 | 搁置 | 00:27:50 | 26:16:18 | 0 | 3.3268 | 0 | 0 | 2025-02-25 17:42:20 | 0
18949 | 搁置 | 00:27:55 | 26:16:23 | 0 | 3.3269 | 0 | 0 | 2025-02-25 17:42:25 | 0
18950 | 搁置 | 00:28:00 | 26:16:28 | 0 | 3.327 | 0 | 0 | 2025-02-25 17:42:30 | 0
18951 | 搁置 | 00:28:05 | 26:16:33 | 0 | 3.3268 | 0 | 0 | 2025-02-25 17:42:35 | 0
18952 | 搁置 | 00:28:10 | 26:16:38 | 0 | 3.3269 | 0 | 0 | 2025-02-25 17:42:40 | 0
18953 | 搁置 | 00:28:15 | 26:16:43 | 0 | 3.3267 | 0 | 0 | 2025-02-25 17:42:45 | 0
18954 | 搁置 | 00:28:20 | 26:16:48 | 0 | 3.3268 | 0 | 0 | 2025-02-25 17:42:50 | 0
18955 | 搁置 | 00:28:25 | 26:16:53 | 0 | 3.3268 | 0 | 0 | 2025-02-25 17:42:55 | 0
18956 | 搁置 | 00:28:30 | 26:16:58 | 0 | 3.3269 | 0 | 0 | 2025-02-25 17:43:00 | 0
18957 | 搁置 | 00:28:35 | 26:17:03 | 0 | 3.3268 | 0 | 0 | 2025-02-25 17:43:05 | 0
18958 | 搁置 | 00:28:40 | 26:17:08 | 0 | 3.3269 | 0 | 0 | 2025-02-25 17:43:10 | 0
18959 | 搁置 | 00:28:45 | 26:17:13 | 0 | 3.3269 | 0 | 0 | 2025-02-25 17:43:15 | 0
18960 | 搁置 | 00:28:50 | 26:17:18 | 0 | 3.3269 | 0 | 0 | 2025-02-25 17:43:20 | 0
18961 | 搁置 | 00:28:55 | 26:17:23 | 0 | 3.3268 | 0 | 0 | 2025-02-25 17:43:25 | 0
18962 | 搁置 | 00:29:00 | 26:17:28 | 0 | 3.3268 | 0 | 0 | 2025-02-25 17:43:30 | 0
18963 | 搁置 | 00:29:05 | 26:17:33 | 0 | 3.3269 | 0 | 0 | 2025-02-25 17:43:35 | 0
18964 | 搁置 | 00:29:10 | 26:17:38 | 0 | 3.3268 | 0 | 0 | 2025-02-25 17:43:40 | 0
18965 | 搁置 | 00:29:15 | 26:17:43 | 0 | 3.3269 | 0 | 0 | 2025-02-25 17:43:45 | 0
18966 | 搁置 | 00:29:20 | 26:17:48 | 0 | 3.327 | 0 | 0 | 2025-02-25 17:43:50 | 0
18967 | 搁置 | 00:29:25 | 26:17:53 | 0 | 3.3268 | 0 | 0 | 2025-02-25 17:43:55 | 0
18968 | 搁置 | 00:29:30 | 26:17:58 | 0 | 3.3268 | 0 | 0 | 2025-02-25 17:44:00 | 0
18969 | 搁置 | 00:29:35 | 26:18:03 | 0 | 3.3271 | 0 | 0 | 2025-02-25 17:44:05 | 0
18970 | 搁置 | 00:29:40 | 26:18:08 | 0 | 3.3269 | 0 | 0 | 2025-02-25 17:44:10 | 0
18971 | 搁置 | 00:29:45 | 26:18:13 | 0 | 3.3271 | 0 | 0 | 2025-02-25 17:44:15 | 0
18972 | 搁置 | 00:29:50 | 26:18:18 | 0 | 3.3268 | 0 | 0 | 2025-02-25 17:44:20 | 0
18973 | 搁置 | 00:29:55 | 26:18:23 | 0 | 3.3271 | 0 | 0 | 2025-02-25 17:44:25 | 0
18974 | 搁置 | 00:30:00 | 26:18:28 | 0 | 3.3269 | 0 | 0 | 2025-02-25 17:44:30 | 0
18975 | 搁置 | 00:30:05 | 26:18:33 | 0 | 3.327 | 0 | 0 | 2025-02-25 17:44:35 | 0
18976 | 搁置 | 00:30:10 | 26:18:38 | 0 | 3.327 | 0 | 0 | 2025-02-25 17:44:40 | 0
18977 | 搁置 | 00:30:15 | 26:18:43 | 0 | 3.327 | 0 | 0 | 2025-02-25 17:44:45 | 0
18978 | 搁置 | 00:30:20 | 26:18:48 | 0 | 3.3271 | 0 | 0 | 2025-02-25 17:44:50 | 0
18979 | 搁置 | 00:30:25 | 26:18:53 | 0 | 3.3271 | 0 | 0 | 2025-02-25 17:44:55 | 0
18980 | 搁置 | 00:30:30 | 26:18:58 | 0 | 3.3271 | 0 | 0 | 2025-02-25 17:45:00 | 0
18981 | 搁置 | 00:30:35 | 26:19:03 | 0 | 3.3272 | 0 | 0 | 2025-02-25 17:45:05 | 0
18982 | 搁置 | 00:30:40 | 26:19:08 | 0 | 3.3271 | 0 | 0 | 2025-02-25 17:45:10 | 0
18983 | 搁置 | 00:30:45 | 26:19:13 | 0 | 3.3271 | 0 | 0 | 2025-02-25 17:45:15 | 0
18984 | 搁置 | 00:30:50 | 26:19:18 | 0 | 3.327 | 0 | 0 | 2025-02-25 17:45:20 | 0
18985 | 搁置 | 00:30:55 | 26:19:23 | 0 | 3.3271 | 0 | 0 | 2025-02-25 17:45:25 | 0
18986 | 搁置 | 00:31:00 | 26:19:28 | 0 | 3.3272 | 0 | 0 | 2025-02-25 17:45:30 | 0
18987 | 搁置 | 00:31:05 | 26:19:33 | 0 | 3.3271 | 0 | 0 | 2025-02-25 17:45:35 | 0
18988 | 搁置 | 00:31:10 | 26:19:38 | 0 | 3.3271 | 0 | 0 | 2025-02-25 17:45:40 | 0
18989 | 搁置 | 00:31:15 | 26:19:43 | 0 | 3.3272 | 0 | 0 | 2025-02-25 17:45:45 | 0
18990 | 搁置 | 00:31:20 | 26:19:48 | 0 | 3.3272 | 0 | 0 | 2025-02-25 17:45:50 | 0
18991 | 搁置 | 00:31:25 | 26:19:53 | 0 | 3.3272 | 0 | 0 | 2025-02-25 17:45:55 | 0
18992 | 搁置 | 00:31:30 | 26:19:58 | 0 | 3.3272 | 0 | 0 | 2025-02-25 17:46:00 | 0
18993 | 搁置 | 00:31:35 | 26:20:03 | 0 | 3.3273 | 0 | 0 | 2025-02-25 17:46:05 | 0
18994 | 搁置 | 00:31:40 | 26:20:08 | 0 | 3.3273 | 0 | 0 | 2025-02-25 17:46:10 | 0
18995 | 搁置 | 00:31:45 | 26:20:13 | 0 | 3.3271 | 0 | 0 | 2025-02-25 17:46:15 | 0
18996 | 搁置 | 00:31:50 | 26:20:18 | 0 | 3.3273 | 0 | 0 | 2025-02-25 17:46:20 | 0
18997 | 搁置 | 00:31:55 | 26:20:23 | 0 | 3.3272 | 0 | 0 | 2025-02-25 17:46:25 | 0
18998 | 搁置 | 00:32:00 | 26:20:28 | 0 | 3.3272 | 0 | 0 | 2025-02-25 17:46:30 | 0
18999 | 搁置 | 00:32:05 | 26:20:33 | 0 | 3.3272 | 0 | 0 | 2025-02-25 17:46:35 | 0
19000 | 搁置 | 00:32:10 | 26:20:38 | 0 | 3.3273 | 0 | 0 | 2025-02-25 17:46:40 | 0
19001 | 搁置 | 00:32:15 | 26:20:43 | 0 | 3.3273 | 0 | 0 | 2025-02-25 17:46:45 | 0
19002 | 搁置 | 00:32:20 | 26:20:48 | 0 | 3.3273 | 0 | 0 | 2025-02-25 17:46:50 | 0
19003 | 搁置 | 00:32:25 | 26:20:53 | 0 | 3.3272 | 0 | 0 | 2025-02-25 17:46:55 | 0
19004 | 搁置 | 00:32:30 | 26:20:58 | 0 | 3.3273 | 0 | 0 | 2025-02-25 17:47:00 | 0
19005 | 搁置 | 00:32:35 | 26:21:03 | 0 | 3.3272 | 0 | 0 | 2025-02-25 17:47:05 | 0
19006 | 搁置 | 00:32:40 | 26:21:08 | 0 | 3.3274 | 0 | 0 | 2025-02-25 17:47:10 | 0
19007 | 搁置 | 00:32:45 | 26:21:13 | 0 | 3.3273 | 0 | 0 | 2025-02-25 17:47:15 | 0
19008 | 搁置 | 00:32:50 | 26:21:18 | 0 | 3.3274 | 0 | 0 | 2025-02-25 17:47:20 | 0
19009 | 搁置 | 00:32:55 | 26:21:23 | 0 | 3.3273 | 0 | 0 | 2025-02-25 17:47:25 | 0
19010 | 搁置 | 00:33:00 | 26:21:28 | 0 | 3.3273 | 0 | 0 | 2025-02-25 17:47:30 | 0
19011 | 搁置 | 00:33:05 | 26:21:33 | 0 | 3.3274 | 0 | 0 | 2025-02-25 17:47:35 | 0
19012 | 搁置 | 00:33:10 | 26:21:38 | 0 | 3.3274 | 0 | 0 | 2025-02-25 17:47:40 | 0
19013 | 搁置 | 00:33:15 | 26:21:43 | 0 | 3.3272 | 0 | 0 | 2025-02-25 17:47:45 | 0
19014 | 搁置 | 00:33:20 | 26:21:48 | 0 | 3.3273 | 0 | 0 | 2025-02-25 17:47:50 | 0
19015 | 搁置 | 00:33:25 | 26:21:53 | 0 | 3.3274 | 0 | 0 | 2025-02-25 17:47:55 | 0
19016 | 搁置 | 00:33:30 | 26:21:58 | 0 | 3.3274 | 0 | 0 | 2025-02-25 17:48:00 | 0
19017 | 搁置 | 00:33:35 | 26:22:03 | 0 | 3.3274 | 0 | 0 | 2025-02-25 17:48:05 | 0
19018 | 搁置 | 00:33:40 | 26:22:08 | 0 | 3.3272 | 0 | 0 | 2025-02-25 17:48:10 | 0
19019 | 搁置 | 00:33:45 | 26:22:13 | 0 | 3.3274 | 0 | 0 | 2025-02-25 17:48:15 | 0
19020 | 搁置 | 00:33:50 | 26:22:18 | 0 | 3.3276 | 0 | 0 | 2025-02-25 17:48:20 | 0
19021 | 搁置 | 00:33:55 | 26:22:23 | 0 | 3.3273 | 0 | 0 | 2025-02-25 17:48:25 | 0
19022 | 搁置 | 00:34:00 | 26:22:28 | 0 | 3.3275 | 0 | 0 | 2025-02-25 17:48:30 | 0
19023 | 搁置 | 00:34:05 | 26:22:33 | 0 | 3.3275 | 0 | 0 | 2025-02-25 17:48:35 | 0
19024 | 搁置 | 00:34:10 | 26:22:38 | 0 | 3.3276 | 0 | 0 | 2025-02-25 17:48:40 | 0
19025 | 搁置 | 00:34:15 | 26:22:43 | 0 | 3.3275 | 0 | 0 | 2025-02-25 17:48:45 | 0
19026 | 搁置 | 00:34:20 | 26:22:48 | 0 | 3.3275 | 0 | 0 | 2025-02-25 17:48:50 | 0
19027 | 搁置 | 00:34:25 | 26:22:53 | 0 | 3.3276 | 0 | 0 | 2025-02-25 17:48:55 | 0
19028 | 搁置 | 00:34:30 | 26:22:58 | 0 | 3.3275 | 0 | 0 | 2025-02-25 17:49:00 | 0
19029 | 搁置 | 00:34:35 | 26:23:03 | 0 | 3.3275 | 0 | 0 | 2025-02-25 17:49:05 | 0
19030 | 搁置 | 00:34:40 | 26:23:08 | 0 | 3.3277 | 0 | 0 | 2025-02-25 17:49:10 | 0
19031 | 搁置 | 00:34:45 | 26:23:13 | 0 | 3.3277 | 0 | 0 | 2025-02-25 17:49:15 | 0
19032 | 搁置 | 00:34:50 | 26:23:18 | 0 | 3.3276 | 0 | 0 | 2025-02-25 17:49:20 | 0
19033 | 搁置 | 00:34:55 | 26:23:23 | 0 | 3.3274 | 0 | 0 | 2025-02-25 17:49:25 | 0
19034 | 搁置 | 00:35:00 | 26:23:28 | 0 | 3.3276 | 0 | 0 | 2025-02-25 17:49:30 | 0
19035 | 搁置 | 00:35:05 | 26:23:33 | 0 | 3.3277 | 0 | 0 | 2025-02-25 17:49:35 | 0
19036 | 搁置 | 00:35:10 | 26:23:38 | 0 | 3.3276 | 0 | 0 | 2025-02-25 17:49:40 | 0
19037 | 搁置 | 00:35:15 | 26:23:43 | 0 | 3.3276 | 0 | 0 | 2025-02-25 17:49:45 | 0
19038 | 搁置 | 00:35:20 | 26:23:48 | 0 | 3.3276 | 0 | 0 | 2025-02-25 17:49:50 | 0
19039 | 搁置 | 00:35:25 | 26:23:53 | 0 | 3.3276 | 0 | 0 | 2025-02-25 17:49:55 | 0
19040 | 搁置 | 00:35:30 | 26:23:58 | 0 | 3.3275 | 0 | 0 | 2025-02-25 17:50:00 | 0
19041 | 搁置 | 00:35:35 | 26:24:03 | 0 | 3.3277 | 0 | 0 | 2025-02-25 17:50:05 | 0
19042 | 搁置 | 00:35:40 | 26:24:08 | 0 | 3.3275 | 0 | 0 | 2025-02-25 17:50:10 | 0
19043 | 搁置 | 00:35:45 | 26:24:13 | 0 | 3.3276 | 0 | 0 | 2025-02-25 17:50:15 | 0
19044 | 搁置 | 00:35:50 | 26:24:18 | 0 | 3.3276 | 0 | 0 | 2025-02-25 17:50:20 | 0
19045 | 搁置 | 00:35:55 | 26:24:23 | 0 | 3.3276 | 0 | 0 | 2025-02-25 17:50:25 | 0
19046 | 搁置 | 00:36:00 | 26:24:28 | 0 | 3.3277 | 0 | 0 | 2025-02-25 17:50:30 | 0
19047 | 搁置 | 00:36:05 | 26:24:33 | 0 | 3.3275 | 0 | 0 | 2025-02-25 17:50:35 | 0
19048 | 搁置 | 00:36:10 | 26:24:38 | 0 | 3.3277 | 0 | 0 | 2025-02-25 17:50:40 | 0
19049 | 搁置 | 00:36:15 | 26:24:43 | 0 | 3.3277 | 0 | 0 | 2025-02-25 17:50:45 | 0
19050 | 搁置 | 00:36:20 | 26:24:48 | 0 | 3.3276 | 0 | 0 | 2025-02-25 17:50:50 | 0
19051 | 搁置 | 00:36:25 | 26:24:53 | 0 | 3.3278 | 0 | 0 | 2025-02-25 17:50:55 | 0
19052 | 搁置 | 00:36:30 | 26:24:58 | 0 | 3.3276 | 0 | 0 | 2025-02-25 17:51:00 | 0
19053 | 搁置 | 00:36:35 | 26:25:03 | 0 | 3.3277 | 0 | 0 | 2025-02-25 17:51:05 | 0
19054 | 搁置 | 00:36:40 | 26:25:08 | 0 | 3.3278 | 0 | 0 | 2025-02-25 17:51:10 | 0
19055 | 搁置 | 00:36:45 | 26:25:13 | 0 | 3.3278 | 0 | 0 | 2025-02-25 17:51:15 | 0
19056 | 搁置 | 00:36:50 | 26:25:18 | 0 | 3.3278 | 0 | 0 | 2025-02-25 17:51:20 | 0
19057 | 搁置 | 00:36:55 | 26:25:23 | 0 | 3.3278 | 0 | 0 | 2025-02-25 17:51:25 | 0
19058 | 搁置 | 00:37:00 | 26:25:28 | 0 | 3.3278 | 0 | 0 | 2025-02-25 17:51:30 | 0
19059 | 搁置 | 00:37:05 | 26:25:33 | 0 | 3.3277 | 0 | 0 | 2025-02-25 17:51:35 | 0
19060 | 搁置 | 00:37:10 | 26:25:38 | 0 | 3.3277 | 0 | 0 | 2025-02-25 17:51:40 | 0
19061 | 搁置 | 00:37:15 | 26:25:43 | 0 | 3.3278 | 0 | 0 | 2025-02-25 17:51:45 | 0
19062 | 搁置 | 00:37:20 | 26:25:48 | 0 | 3.3278 | 0 | 0 | 2025-02-25 17:51:50 | 0
19063 | 搁置 | 00:37:25 | 26:25:53 | 0 | 3.3278 | 0 | 0 | 2025-02-25 17:51:55 | 0
19064 | 搁置 | 00:37:30 | 26:25:58 | 0 | 3.3278 | 0 | 0 | 2025-02-25 17:52:00 | 0
19065 | 搁置 | 00:37:35 | 26:26:03 | 0 | 3.3277 | 0 | 0 | 2025-02-25 17:52:05 | 0
19066 | 搁置 | 00:37:40 | 26:26:08 | 0 | 3.3277 | 0 | 0 | 2025-02-25 17:52:10 | 0
19067 | 搁置 | 00:37:45 | 26:26:13 | 0 | 3.3278 | 0 | 0 | 2025-02-25 17:52:15 | 0
19068 | 搁置 | 00:37:50 | 26:26:18 | 0 | 3.3279 | 0 | 0 | 2025-02-25 17:52:20 | 0
19069 | 搁置 | 00:37:55 | 26:26:23 | 0 | 3.328 | 0 | 0 | 2025-02-25 17:52:25 | 0
19070 | 搁置 | 00:38:00 | 26:26:28 | 0 | 3.3278 | 0 | 0 | 2025-02-25 17:52:30 | 0
19071 | 搁置 | 00:38:05 | 26:26:33 | 0 | 3.3279 | 0 | 0 | 2025-02-25 17:52:35 | 0
19072 | 搁置 | 00:38:10 | 26:26:38 | 0 | 3.3277 | 0 | 0 | 2025-02-25 17:52:40 | 0
19073 | 搁置 | 00:38:15 | 26:26:43 | 0 | 3.3279 | 0 | 0 | 2025-02-25 17:52:45 | 0
19074 | 搁置 | 00:38:20 | 26:26:48 | 0 | 3.3278 | 0 | 0 | 2025-02-25 17:52:50 | 0
19075 | 搁置 | 00:38:25 | 26:26:53 | 0 | 3.328 | 0 | 0 | 2025-02-25 17:52:55 | 0
19076 | 搁置 | 00:38:30 | 26:26:58 | 0 | 3.3279 | 0 | 0 | 2025-02-25 17:53:00 | 0
19077 | 搁置 | 00:38:35 | 26:27:03 | 0 | 3.3279 | 0 | 0 | 2025-02-25 17:53:05 | 0
19078 | 搁置 | 00:38:40 | 26:27:08 | 0 | 3.3278 | 0 | 0 | 2025-02-25 17:53:10 | 0
19079 | 搁置 | 00:38:45 | 26:27:13 | 0 | 3.3279 | 0 | 0 | 2025-02-25 17:53:15 | 0
19080 | 搁置 | 00:38:50 | 26:27:18 | 0 | 3.3279 | 0 | 0 | 2025-02-25 17:53:20 | 0
19081 | 搁置 | 00:38:55 | 26:27:23 | 0 | 3.328 | 0 | 0 | 2025-02-25 17:53:25 | 0
19082 | 搁置 | 00:39:00 | 26:27:28 | 0 | 3.328 | 0 | 0 | 2025-02-25 17:53:30 | 0
19083 | 搁置 | 00:39:05 | 26:27:33 | 0 | 3.3278 | 0 | 0 | 2025-02-25 17:53:35 | 0
19084 | 搁置 | 00:39:10 | 26:27:38 | 0 | 3.3279 | 0 | 0 | 2025-02-25 17:53:40 | 0
19085 | 搁置 | 00:39:15 | 26:27:43 | 0 | 3.3278 | 0 | 0 | 2025-02-25 17:53:45 | 0
19086 | 搁置 | 00:39:20 | 26:27:48 | 0 | 3.3279 | 0 | 0 | 2025-02-25 17:53:50 | 0
19087 | 搁置 | 00:39:25 | 26:27:53 | 0 | 3.328 | 0 | 0 | 2025-02-25 17:53:55 | 0
19088 | 搁置 | 00:39:30 | 26:27:58 | 0 | 3.3278 | 0 | 0 | 2025-02-25 17:54:00 | 0
19089 | 搁置 | 00:39:35 | 26:28:03 | 0 | 3.328 | 0 | 0 | 2025-02-25 17:54:05 | 0
19090 | 搁置 | 00:39:40 | 26:28:08 | 0 | 3.3278 | 0 | 0 | 2025-02-25 17:54:10 | 0
19091 | 搁置 | 00:39:45 | 26:28:13 | 0 | 3.3281 | 0 | 0 | 2025-02-25 17:54:15 | 0
19092 | 搁置 | 00:39:50 | 26:28:18 | 0 | 3.3281 | 0 | 0 | 2025-02-25 17:54:20 | 0
19093 | 搁置 | 00:39:55 | 26:28:23 | 0 | 3.328 | 0 | 0 | 2025-02-25 17:54:25 | 0
19094 | 搁置 | 00:40:00 | 26:28:28 | 0 | 3.328 | 0 | 0 | 2025-02-25 17:54:30 | 0
19095 | 搁置 | 00:40:05 | 26:28:33 | 0 | 3.328 | 0 | 0 | 2025-02-25 17:54:35 | 0
19096 | 搁置 | 00:40:10 | 26:28:38 | 0 | 3.3279 | 0 | 0 | 2025-02-25 17:54:40 | 0
19097 | 搁置 | 00:40:15 | 26:28:43 | 0 | 3.3282 | 0 | 0 | 2025-02-25 17:54:45 | 0
19098 | 搁置 | 00:40:20 | 26:28:48 | 0 | 3.328 | 0 | 0 | 2025-02-25 17:54:50 | 0
19099 | 搁置 | 00:40:25 | 26:28:53 | 0 | 3.3282 | 0 | 0 | 2025-02-25 17:54:55 | 0
19100 | 搁置 | 00:40:30 | 26:28:58 | 0 | 3.328 | 0 | 0 | 2025-02-25 17:55:00 | 0
19101 | 搁置 | 00:40:35 | 26:29:03 | 0 | 3.328 | 0 | 0 | 2025-02-25 17:55:05 | 0
19102 | 搁置 | 00:40:40 | 26:29:08 | 0 | 3.3281 | 0 | 0 | 2025-02-25 17:55:10 | 0
19103 | 搁置 | 00:40:45 | 26:29:13 | 0 | 3.3279 | 0 | 0 | 2025-02-25 17:55:15 | 0
19104 | 搁置 | 00:40:50 | 26:29:18 | 0 | 3.3281 | 0 | 0 | 2025-02-25 17:55:20 | 0
19105 | 搁置 | 00:40:55 | 26:29:23 | 0 | 3.328 | 0 | 0 | 2025-02-25 17:55:25 | 0
19106 | 搁置 | 00:41:00 | 26:29:28 | 0 | 3.3281 | 0 | 0 | 2025-02-25 17:55:30 | 0
19107 | 搁置 | 00:41:05 | 26:29:33 | 0 | 3.328 | 0 | 0 | 2025-02-25 17:55:35 | 0
19108 | 搁置 | 00:41:10 | 26:29:38 | 0 | 3.328 | 0 | 0 | 2025-02-25 17:55:40 | 0
19109 | 搁置 | 00:41:15 | 26:29:43 | 0 | 3.3279 | 0 | 0 | 2025-02-25 17:55:45 | 0
19110 | 搁置 | 00:41:20 | 26:29:48 | 0 | 3.3282 | 0 | 0 | 2025-02-25 17:55:50 | 0
19111 | 搁置 | 00:41:25 | 26:29:53 | 0 | 3.3281 | 0 | 0 | 2025-02-25 17:55:55 | 0
19112 | 搁置 | 00:41:30 | 26:29:58 | 0 | 3.328 | 0 | 0 | 2025-02-25 17:56:00 | 0
19113 | 搁置 | 00:41:35 | 26:30:03 | 0 | 3.3281 | 0 | 0 | 2025-02-25 17:56:05 | 0
19114 | 搁置 | 00:41:40 | 26:30:08 | 0 | 3.3281 | 0 | 0 | 2025-02-25 17:56:10 | 0
19115 | 搁置 | 00:41:45 | 26:30:13 | 0 | 3.3281 | 0 | 0 | 2025-02-25 17:56:15 | 0
19116 | 搁置 | 00:41:50 | 26:30:18 | 0 | 3.3282 | 0 | 0 | 2025-02-25 17:56:20 | 0
19117 | 搁置 | 00:41:55 | 26:30:23 | 0 | 3.3282 | 0 | 0 | 2025-02-25 17:56:25 | 0
19118 | 搁置 | 00:42:00 | 26:30:28 | 0 | 3.3283 | 0 | 0 | 2025-02-25 17:56:30 | 0
19119 | 搁置 | 00:42:05 | 26:30:33 | 0 | 3.3281 | 0 | 0 | 2025-02-25 17:56:35 | 0
19120 | 搁置 | 00:42:10 | 26:30:38 | 0 | 3.3282 | 0 | 0 | 2025-02-25 17:56:40 | 0
19121 | 搁置 | 00:42:15 | 26:30:43 | 0 | 3.3282 | 0 | 0 | 2025-02-25 17:56:45 | 0
19122 | 搁置 | 00:42:20 | 26:30:48 | 0 | 3.3282 | 0 | 0 | 2025-02-25 17:56:50 | 0
19123 | 搁置 | 00:42:25 | 26:30:53 | 0 | 3.3283 | 0 | 0 | 2025-02-25 17:56:55 | 0
19124 | 搁置 | 00:42:30 | 26:30:58 | 0 | 3.328 | 0 | 0 | 2025-02-25 17:57:00 | 0
19125 | 搁置 | 00:42:35 | 26:31:03 | 0 | 3.3281 | 0 | 0 | 2025-02-25 17:57:05 | 0
19126 | 搁置 | 00:42:40 | 26:31:08 | 0 | 3.3281 | 0 | 0 | 2025-02-25 17:57:10 | 0
19127 | 搁置 | 00:42:45 | 26:31:13 | 0 | 3.328 | 0 | 0 | 2025-02-25 17:57:15 | 0
19128 | 搁置 | 00:42:50 | 26:31:18 | 0 | 3.3281 | 0 | 0 | 2025-02-25 17:57:20 | 0
19129 | 搁置 | 00:42:55 | 26:31:23 | 0 | 3.3281 | 0 | 0 | 2025-02-25 17:57:25 | 0
19130 | 搁置 | 00:43:00 | 26:31:28 | 0 | 3.3283 | 0 | 0 | 2025-02-25 17:57:30 | 0
19131 | 搁置 | 00:43:05 | 26:31:33 | 0 | 3.3282 | 0 | 0 | 2025-02-25 17:57:35 | 0
19132 | 搁置 | 00:43:10 | 26:31:38 | 0 | 3.3282 | 0 | 0 | 2025-02-25 17:57:40 | 0
19133 | 搁置 | 00:43:15 | 26:31:43 | 0 | 3.3284 | 0 | 0 | 2025-02-25 17:57:45 | 0
19134 | 搁置 | 00:43:20 | 26:31:48 | 0 | 3.3283 | 0 | 0 | 2025-02-25 17:57:50 | 0
19135 | 搁置 | 00:43:25 | 26:31:53 | 0 | 3.3282 | 0 | 0 | 2025-02-25 17:57:55 | 0
19136 | 搁置 | 00:43:30 | 26:31:58 | 0 | 3.3283 | 0 | 0 | 2025-02-25 17:58:00 | 0
19137 | 搁置 | 00:43:35 | 26:32:03 | 0 | 3.3282 | 0 | 0 | 2025-02-25 17:58:05 | 0
19138 | 搁置 | 00:43:40 | 26:32:08 | 0 | 3.3283 | 0 | 0 | 2025-02-25 17:58:10 | 0
19139 | 搁置 | 00:43:45 | 26:32:13 | 0 | 3.3281 | 0 | 0 | 2025-02-25 17:58:15 | 0
19140 | 搁置 | 00:43:50 | 26:32:18 | 0 | 3.3283 | 0 | 0 | 2025-02-25 17:58:20 | 0
19141 | 搁置 | 00:43:55 | 26:32:23 | 0 | 3.3283 | 0 | 0 | 2025-02-25 17:58:25 | 0
19142 | 搁置 | 00:44:00 | 26:32:28 | 0 | 3.3283 | 0 | 0 | 2025-02-25 17:58:30 | 0
19143 | 搁置 | 00:44:05 | 26:32:33 | 0 | 3.3283 | 0 | 0 | 2025-02-25 17:58:35 | 0
19144 | 搁置 | 00:44:10 | 26:32:38 | 0 | 3.3282 | 0 | 0 | 2025-02-25 17:58:40 | 0
19145 | 搁置 | 00:44:15 | 26:32:43 | 0 | 3.3283 | 0 | 0 | 2025-02-25 17:58:45 | 0
19146 | 搁置 | 00:44:20 | 26:32:48 | 0 | 3.3282 | 0 | 0 | 2025-02-25 17:58:50 | 0
19147 | 搁置 | 00:44:25 | 26:32:53 | 0 | 3.3283 | 0 | 0 | 2025-02-25 17:58:55 | 0
19148 | 搁置 | 00:44:30 | 26:32:58 | 0 | 3.3283 | 0 | 0 | 2025-02-25 17:59:00 | 0
19149 | 搁置 | 00:44:35 | 26:33:03 | 0 | 3.3284 | 0 | 0 | 2025-02-25 17:59:05 | 0
19150 | 搁置 | 00:44:40 | 26:33:08 | 0 | 3.3284 | 0 | 0 | 2025-02-25 17:59:10 | 0
19151 | 搁置 | 00:44:45 | 26:33:13 | 0 | 3.3283 | 0 | 0 | 2025-02-25 17:59:15 | 0
19152 | 搁置 | 00:44:50 | 26:33:18 | 0 | 3.3283 | 0 | 0 | 2025-02-25 17:59:20 | 0
19153 | 搁置 | 00:44:55 | 26:33:23 | 0 | 3.3284 | 0 | 0 | 2025-02-25 17:59:25 | 0
19154 | 搁置 | 00:45:00 | 26:33:28 | 0 | 3.3283 | 0 | 0 | 2025-02-25 17:59:30 | 0
19155 | 搁置 | 00:45:05 | 26:33:33 | 0 | 3.3284 | 0 | 0 | 2025-02-25 17:59:35 | 0
19156 | 搁置 | 00:45:10 | 26:33:38 | 0 | 3.3284 | 0 | 0 | 2025-02-25 17:59:40 | 0
19157 | 搁置 | 00:45:15 | 26:33:43 | 0 | 3.3284 | 0 | 0 | 2025-02-25 17:59:45 | 0
19158 | 搁置 | 00:45:20 | 26:33:48 | 0 | 3.3282 | 0 | 0 | 2025-02-25 17:59:50 | 0
19159 | 搁置 | 00:45:25 | 26:33:53 | 0 | 3.3283 | 0 | 0 | 2025-02-25 17:59:55 | 0
19160 | 搁置 | 00:45:30 | 26:33:58 | 0 | 3.3283 | 0 | 0 | 2025-02-25 18:00:00 | 0
19161 | 搁置 | 00:45:35 | 26:34:03 | 0 | 3.3284 | 0 | 0 | 2025-02-25 18:00:05 | 0
19162 | 搁置 | 00:45:40 | 26:34:08 | 0 | 3.3284 | 0 | 0 | 2025-02-25 18:00:10 | 0
19163 | 搁置 | 00:45:45 | 26:34:13 | 0 | 3.3284 | 0 | 0 | 2025-02-25 18:00:15 | 0
19164 | 搁置 | 00:45:50 | 26:34:18 | 0 | 3.3284 | 0 | 0 | 2025-02-25 18:00:20 | 0
19165 | 搁置 | 00:45:55 | 26:34:23 | 0 | 3.3286 | 0 | 0 | 2025-02-25 18:00:25 | 0
19166 | 搁置 | 00:46:00 | 26:34:28 | 0 | 3.3284 | 0 | 0 | 2025-02-25 18:00:30 | 0
19167 | 搁置 | 00:46:05 | 26:34:33 | 0 | 3.3284 | 0 | 0 | 2025-02-25 18:00:35 | 0
19168 | 搁置 | 00:46:10 | 26:34:38 | 0 | 3.3284 | 0 | 0 | 2025-02-25 18:00:40 | 0
19169 | 搁置 | 00:46:15 | 26:34:43 | 0 | 3.3284 | 0 | 0 | 2025-02-25 18:00:45 | 0
19170 | 搁置 | 00:46:20 | 26:34:48 | 0 | 3.3284 | 0 | 0 | 2025-02-25 18:00:50 | 0
19171 | 搁置 | 00:46:25 | 26:34:53 | 0 | 3.3285 | 0 | 0 | 2025-02-25 18:00:55 | 0
19172 | 搁置 | 00:46:30 | 26:34:58 | 0 | 3.3285 | 0 | 0 | 2025-02-25 18:01:00 | 0
19173 | 搁置 | 00:46:35 | 26:35:03 | 0 | 3.3285 | 0 | 0 | 2025-02-25 18:01:05 | 0
19174 | 搁置 | 00:46:40 | 26:35:08 | 0 | 3.3284 | 0 | 0 | 2025-02-25 18:01:10 | 0
19175 | 搁置 | 00:46:45 | 26:35:13 | 0 | 3.3286 | 0 | 0 | 2025-02-25 18:01:15 | 0
19176 | 搁置 | 00:46:50 | 26:35:18 | 0 | 3.3284 | 0 | 0 | 2025-02-25 18:01:20 | 0
19177 | 搁置 | 00:46:55 | 26:35:23 | 0 | 3.3285 | 0 | 0 | 2025-02-25 18:01:25 | 0
19178 | 搁置 | 00:47:00 | 26:35:28 | 0 | 3.3286 | 0 | 0 | 2025-02-25 18:01:30 | 0
19179 | 搁置 | 00:47:05 | 26:35:33 | 0 | 3.3286 | 0 | 0 | 2025-02-25 18:01:35 | 0
19180 | 搁置 | 00:47:10 | 26:35:38 | 0 | 3.3285 | 0 | 0 | 2025-02-25 18:01:40 | 0
19181 | 搁置 | 00:47:15 | 26:35:43 | 0 | 3.3284 | 0 | 0 | 2025-02-25 18:01:45 | 0
19182 | 搁置 | 00:47:20 | 26:35:48 | 0 | 3.3284 | 0 | 0 | 2025-02-25 18:01:50 | 0
19183 | 搁置 | 00:47:25 | 26:35:53 | 0 | 3.3285 | 0 | 0 | 2025-02-25 18:01:55 | 0
19184 | 搁置 | 00:47:30 | 26:35:58 | 0 | 3.3286 | 0 | 0 | 2025-02-25 18:02:00 | 0
19185 | 搁置 | 00:47:35 | 26:36:03 | 0 | 3.3284 | 0 | 0 | 2025-02-25 18:02:05 | 0
19186 | 搁置 | 00:47:40 | 26:36:08 | 0 | 3.3284 | 0 | 0 | 2025-02-25 18:02:10 | 0
19187 | 搁置 | 00:47:45 | 26:36:13 | 0 | 3.3286 | 0 | 0 | 2025-02-25 18:02:15 | 0
19188 | 搁置 | 00:47:50 | 26:36:18 | 0 | 3.3286 | 0 | 0 | 2025-02-25 18:02:20 | 0
19189 | 搁置 | 00:47:55 | 26:36:23 | 0 | 3.3286 | 0 | 0 | 2025-02-25 18:02:25 | 0
19190 | 搁置 | 00:48:00 | 26:36:28 | 0 | 3.3285 | 0 | 0 | 2025-02-25 18:02:30 | 0
19191 | 搁置 | 00:48:05 | 26:36:33 | 0 | 3.3285 | 0 | 0 | 2025-02-25 18:02:35 | 0
19192 | 搁置 | 00:48:10 | 26:36:38 | 0 | 3.3285 | 0 | 0 | 2025-02-25 18:02:40 | 0
19193 | 搁置 | 00:48:15 | 26:36:43 | 0 | 3.3285 | 0 | 0 | 2025-02-25 18:02:45 | 0
19194 | 搁置 | 00:48:20 | 26:36:48 | 0 | 3.3286 | 0 | 0 | 2025-02-25 18:02:50 | 0
19195 | 搁置 | 00:48:25 | 26:36:53 | 0 | 3.3285 | 0 | 0 | 2025-02-25 18:02:55 | 0
19196 | 搁置 | 00:48:30 | 26:36:58 | 0 | 3.3287 | 0 | 0 | 2025-02-25 18:03:00 | 0
19197 | 搁置 | 00:48:35 | 26:37:03 | 0 | 3.3287 | 0 | 0 | 2025-02-25 18:03:05 | 0
19198 | 搁置 | 00:48:40 | 26:37:08 | 0 | 3.3285 | 0 | 0 | 2025-02-25 18:03:10 | 0
19199 | 搁置 | 00:48:45 | 26:37:13 | 0 | 3.3287 | 0 | 0 | 2025-02-25 18:03:15 | 0
19200 | 搁置 | 00:48:50 | 26:37:18 | 0 | 3.3285 | 0 | 0 | 2025-02-25 18:03:20 | 0
19201 | 搁置 | 00:48:55 | 26:37:23 | 0 | 3.3286 | 0 | 0 | 2025-02-25 18:03:25 | 0
19202 | 搁置 | 00:49:00 | 26:37:28 | 0 | 3.3286 | 0 | 0 | 2025-02-25 18:03:30 | 0
19203 | 搁置 | 00:49:05 | 26:37:33 | 0 | 3.3285 | 0 | 0 | 2025-02-25 18:03:35 | 0
19204 | 搁置 | 00:49:10 | 26:37:38 | 0 | 3.3286 | 0 | 0 | 2025-02-25 18:03:40 | 0
19205 | 搁置 | 00:49:15 | 26:37:43 | 0 | 3.3286 | 0 | 0 | 2025-02-25 18:03:45 | 0
19206 | 搁置 | 00:49:20 | 26:37:48 | 0 | 3.3287 | 0 | 0 | 2025-02-25 18:03:50 | 0
19207 | 搁置 | 00:49:25 | 26:37:53 | 0 | 3.3287 | 0 | 0 | 2025-02-25 18:03:55 | 0
19208 | 搁置 | 00:49:30 | 26:37:58 | 0 | 3.3288 | 0 | 0 | 2025-02-25 18:04:00 | 0
19209 | 搁置 | 00:49:35 | 26:38:03 | 0 | 3.3287 | 0 | 0 | 2025-02-25 18:04:05 | 0
19210 | 搁置 | 00:49:40 | 26:38:08 | 0 | 3.3285 | 0 | 0 | 2025-02-25 18:04:10 | 0
19211 | 搁置 | 00:49:45 | 26:38:13 | 0 | 3.3287 | 0 | 0 | 2025-02-25 18:04:15 | 0
19212 | 搁置 | 00:49:50 | 26:38:18 | 0 | 3.3286 | 0 | 0 | 2025-02-25 18:04:20 | 0
19213 | 搁置 | 00:49:55 | 26:38:23 | 0 | 3.3288 | 0 | 0 | 2025-02-25 18:04:25 | 0
19214 | 搁置 | 00:50:00 | 26:38:28 | 0 | 3.3287 | 0 | 0 | 2025-02-25 18:04:30 | 0
19215 | 搁置 | 00:50:05 | 26:38:33 | 0 | 3.3285 | 0 | 0 | 2025-02-25 18:04:35 | 0
19216 | 搁置 | 00:50:10 | 26:38:38 | 0 | 3.3286 | 0 | 0 | 2025-02-25 18:04:40 | 0
19217 | 搁置 | 00:50:15 | 26:38:43 | 0 | 3.3287 | 0 | 0 | 2025-02-25 18:04:45 | 0
19218 | 搁置 | 00:50:20 | 26:38:48 | 0 | 3.3287 | 0 | 0 | 2025-02-25 18:04:50 | 0
19219 | 搁置 | 00:50:25 | 26:38:53 | 0 | 3.3287 | 0 | 0 | 2025-02-25 18:04:55 | 0
19220 | 搁置 | 00:50:30 | 26:38:58 | 0 | 3.3288 | 0 | 0 | 2025-02-25 18:05:00 | 0
19221 | 搁置 | 00:50:35 | 26:39:03 | 0 | 3.3287 | 0 | 0 | 2025-02-25 18:05:05 | 0
19222 | 搁置 | 00:50:40 | 26:39:08 | 0 | 3.3288 | 0 | 0 | 2025-02-25 18:05:10 | 0
19223 | 搁置 | 00:50:45 | 26:39:13 | 0 | 3.3286 | 0 | 0 | 2025-02-25 18:05:15 | 0
19224 | 搁置 | 00:50:50 | 26:39:18 | 0 | 3.3287 | 0 | 0 | 2025-02-25 18:05:20 | 0
19225 | 搁置 | 00:50:55 | 26:39:23 | 0 | 3.3288 | 0 | 0 | 2025-02-25 18:05:25 | 0
19226 | 搁置 | 00:51:00 | 26:39:28 | 0 | 3.3287 | 0 | 0 | 2025-02-25 18:05:30 | 0
19227 | 搁置 | 00:51:05 | 26:39:33 | 0 | 3.3288 | 0 | 0 | 2025-02-25 18:05:35 | 0
19228 | 搁置 | 00:51:10 | 26:39:38 | 0 | 3.3287 | 0 | 0 | 2025-02-25 18:05:40 | 0
19229 | 搁置 | 00:51:15 | 26:39:43 | 0 | 3.3289 | 0 | 0 | 2025-02-25 18:05:45 | 0
19230 | 搁置 | 00:51:20 | 26:39:48 | 0 | 3.3287 | 0 | 0 | 2025-02-25 18:05:50 | 0
19231 | 搁置 | 00:51:25 | 26:39:53 | 0 | 3.3287 | 0 | 0 | 2025-02-25 18:05:55 | 0
19232 | 搁置 | 00:51:30 | 26:39:58 | 0 | 3.3288 | 0 | 0 | 2025-02-25 18:06:00 | 0
19233 | 搁置 | 00:51:35 | 26:40:03 | 0 | 3.3289 | 0 | 0 | 2025-02-25 18:06:05 | 0
19234 | 搁置 | 00:51:40 | 26:40:08 | 0 | 3.3287 | 0 | 0 | 2025-02-25 18:06:10 | 0
19235 | 搁置 | 00:51:45 | 26:40:13 | 0 | 3.3287 | 0 | 0 | 2025-02-25 18:06:15 | 0
19236 | 搁置 | 00:51:50 | 26:40:18 | 0 | 3.3289 | 0 | 0 | 2025-02-25 18:06:20 | 0
19237 | 搁置 | 00:51:55 | 26:40:23 | 0 | 3.3285 | 0 | 0 | 2025-02-25 18:06:25 | 0
19238 | 搁置 | 00:52:00 | 26:40:28 | 0 | 3.3288 | 0 | 0 | 2025-02-25 18:06:30 | 0
19239 | 搁置 | 00:52:05 | 26:40:33 | 0 | 3.3289 | 0 | 0 | 2025-02-25 18:06:35 | 0
19240 | 搁置 | 00:52:10 | 26:40:38 | 0 | 3.3288 | 0 | 0 | 2025-02-25 18:06:40 | 0
19241 | 搁置 | 00:52:15 | 26:40:43 | 0 | 3.3287 | 0 | 0 | 2025-02-25 18:06:45 | 0
19242 | 搁置 | 00:52:20 | 26:40:48 | 0 | 3.3288 | 0 | 0 | 2025-02-25 18:06:50 | 0
19243 | 搁置 | 00:52:25 | 26:40:53 | 0 | 3.3287 | 0 | 0 | 2025-02-25 18:06:55 | 0
19244 | 搁置 | 00:52:30 | 26:40:58 | 0 | 3.329 | 0 | 0 | 2025-02-25 18:07:00 | 0
19245 | 搁置 | 00:52:35 | 26:41:03 | 0 | 3.3287 | 0 | 0 | 2025-02-25 18:07:05 | 0
19246 | 搁置 | 00:52:40 | 26:41:08 | 0 | 3.3288 | 0 | 0 | 2025-02-25 18:07:10 | 0
19247 | 搁置 | 00:52:45 | 26:41:13 | 0 | 3.3288 | 0 | 0 | 2025-02-25 18:07:15 | 0
19248 | 搁置 | 00:52:50 | 26:41:18 | 0 | 3.3289 | 0 | 0 | 2025-02-25 18:07:20 | 0
19249 | 搁置 | 00:52:55 | 26:41:23 | 0 | 3.3287 | 0 | 0 | 2025-02-25 18:07:25 | 0
19250 | 搁置 | 00:53:00 | 26:41:28 | 0 | 3.3287 | 0 | 0 | 2025-02-25 18:07:30 | 0
19251 | 搁置 | 00:53:05 | 26:41:33 | 0 | 3.3288 | 0 | 0 | 2025-02-25 18:07:35 | 0
19252 | 搁置 | 00:53:10 | 26:41:38 | 0 | 3.329 | 0 | 0 | 2025-02-25 18:07:40 | 0
19253 | 搁置 | 00:53:15 | 26:41:43 | 0 | 3.3288 | 0 | 0 | 2025-02-25 18:07:45 | 0
19254 | 搁置 | 00:53:20 | 26:41:48 | 0 | 3.3288 | 0 | 0 | 2025-02-25 18:07:50 | 0
19255 | 搁置 | 00:53:25 | 26:41:53 | 0 | 3.3289 | 0 | 0 | 2025-02-25 18:07:55 | 0
19256 | 搁置 | 00:53:30 | 26:41:58 | 0 | 3.3289 | 0 | 0 | 2025-02-25 18:08:00 | 0
19257 | 搁置 | 00:53:35 | 26:42:03 | 0 | 3.3289 | 0 | 0 | 2025-02-25 18:08:05 | 0
19258 | 搁置 | 00:53:40 | 26:42:08 | 0 | 3.329 | 0 | 0 | 2025-02-25 18:08:10 | 0
19259 | 搁置 | 00:53:45 | 26:42:13 | 0 | 3.3287 | 0 | 0 | 2025-02-25 18:08:15 | 0
19260 | 搁置 | 00:53:50 | 26:42:18 | 0 | 3.3289 | 0 | 0 | 2025-02-25 18:08:20 | 0
19261 | 搁置 | 00:53:55 | 26:42:23 | 0 | 3.3289 | 0 | 0 | 2025-02-25 18:08:25 | 0
19262 | 搁置 | 00:54:00 | 26:42:28 | 0 | 3.3287 | 0 | 0 | 2025-02-25 18:08:30 | 0
19263 | 搁置 | 00:54:05 | 26:42:33 | 0 | 3.3288 | 0 | 0 | 2025-02-25 18:08:35 | 0
19264 | 搁置 | 00:54:10 | 26:42:38 | 0 | 3.329 | 0 | 0 | 2025-02-25 18:08:40 | 0
19265 | 搁置 | 00:54:15 | 26:42:43 | 0 | 3.3289 | 0 | 0 | 2025-02-25 18:08:45 | 0
19266 | 搁置 | 00:54:20 | 26:42:48 | 0 | 3.3287 | 0 | 0 | 2025-02-25 18:08:50 | 0
19267 | 搁置 | 00:54:25 | 26:42:53 | 0 | 3.3289 | 0 | 0 | 2025-02-25 18:08:55 | 0
19268 | 搁置 | 00:54:30 | 26:42:58 | 0 | 3.3289 | 0 | 0 | 2025-02-25 18:09:00 | 0
19269 | 搁置 | 00:54:35 | 26:43:03 | 0 | 3.3288 | 0 | 0 | 2025-02-25 18:09:05 | 0
19270 | 搁置 | 00:54:40 | 26:43:08 | 0 | 3.3289 | 0 | 0 | 2025-02-25 18:09:10 | 0
19271 | 搁置 | 00:54:45 | 26:43:13 | 0 | 3.3288 | 0 | 0 | 2025-02-25 18:09:15 | 0
19272 | 搁置 | 00:54:50 | 26:43:18 | 0 | 3.329 | 0 | 0 | 2025-02-25 18:09:20 | 0
19273 | 搁置 | 00:54:55 | 26:43:23 | 0 | 3.3289 | 0 | 0 | 2025-02-25 18:09:25 | 0
19274 | 搁置 | 00:55:00 | 26:43:28 | 0 | 3.329 | 0 | 0 | 2025-02-25 18:09:30 | 0
19275 | 搁置 | 00:55:05 | 26:43:33 | 0 | 3.3288 | 0 | 0 | 2025-02-25 18:09:35 | 0
19276 | 搁置 | 00:55:10 | 26:43:38 | 0 | 3.3291 | 0 | 0 | 2025-02-25 18:09:40 | 0
19277 | 搁置 | 00:55:15 | 26:43:43 | 0 | 3.3289 | 0 | 0 | 2025-02-25 18:09:45 | 0
19278 | 搁置 | 00:55:20 | 26:43:48 | 0 | 3.329 | 0 | 0 | 2025-02-25 18:09:50 | 0
19279 | 搁置 | 00:55:25 | 26:43:53 | 0 | 3.329 | 0 | 0 | 2025-02-25 18:09:55 | 0
19280 | 搁置 | 00:55:30 | 26:43:58 | 0 | 3.329 | 0 | 0 | 2025-02-25 18:10:00 | 0
19281 | 搁置 | 00:55:35 | 26:44:03 | 0 | 3.3289 | 0 | 0 | 2025-02-25 18:10:05 | 0
19282 | 搁置 | 00:55:40 | 26:44:08 | 0 | 3.329 | 0 | 0 | 2025-02-25 18:10:10 | 0
19283 | 搁置 | 00:55:45 | 26:44:13 | 0 | 3.3292 | 0 | 0 | 2025-02-25 18:10:15 | 0
19284 | 搁置 | 00:55:50 | 26:44:18 | 0 | 3.329 | 0 | 0 | 2025-02-25 18:10:20 | 0
19285 | 搁置 | 00:55:55 | 26:44:23 | 0 | 3.3289 | 0 | 0 | 2025-02-25 18:10:25 | 0
19286 | 搁置 | 00:56:00 | 26:44:28 | 0 | 3.3289 | 0 | 0 | 2025-02-25 18:10:30 | 0
19287 | 搁置 | 00:56:05 | 26:44:33 | 0 | 3.3289 | 0 | 0 | 2025-02-25 18:10:35 | 0
19288 | 搁置 | 00:56:10 | 26:44:38 | 0 | 3.329 | 0 | 0 | 2025-02-25 18:10:40 | 0
19289 | 搁置 | 00:56:15 | 26:44:43 | 0 | 3.3289 | 0 | 0 | 2025-02-25 18:10:45 | 0
19290 | 搁置 | 00:56:20 | 26:44:48 | 0 | 3.3291 | 0 | 0 | 2025-02-25 18:10:50 | 0
19291 | 搁置 | 00:56:25 | 26:44:53 | 0 | 3.3289 | 0 | 0 | 2025-02-25 18:10:55 | 0
19292 | 搁置 | 00:56:30 | 26:44:58 | 0 | 3.3291 | 0 | 0 | 2025-02-25 18:11:00 | 0
19293 | 搁置 | 00:56:35 | 26:45:03 | 0 | 3.329 | 0 | 0 | 2025-02-25 18:11:05 | 0
19294 | 搁置 | 00:56:40 | 26:45:08 | 0 | 3.3291 | 0 | 0 | 2025-02-25 18:11:10 | 0
19295 | 搁置 | 00:56:45 | 26:45:13 | 0 | 3.329 | 0 | 0 | 2025-02-25 18:11:15 | 0
19296 | 搁置 | 00:56:50 | 26:45:18 | 0 | 3.3291 | 0 | 0 | 2025-02-25 18:11:20 | 0
19297 | 搁置 | 00:56:55 | 26:45:23 | 0 | 3.3292 | 0 | 0 | 2025-02-25 18:11:25 | 0
19298 | 搁置 | 00:57:00 | 26:45:28 | 0 | 3.3289 | 0 | 0 | 2025-02-25 18:11:30 | 0
19299 | 搁置 | 00:57:05 | 26:45:33 | 0 | 3.329 | 0 | 0 | 2025-02-25 18:11:35 | 0
19300 | 搁置 | 00:57:10 | 26:45:38 | 0 | 3.3289 | 0 | 0 | 2025-02-25 18:11:40 | 0
19301 | 搁置 | 00:57:15 | 26:45:43 | 0 | 3.3291 | 0 | 0 | 2025-02-25 18:11:45 | 0
19302 | 搁置 | 00:57:20 | 26:45:48 | 0 | 3.3291 | 0 | 0 | 2025-02-25 18:11:50 | 0
19303 | 搁置 | 00:57:25 | 26:45:53 | 0 | 3.329 | 0 | 0 | 2025-02-25 18:11:55 | 0
19304 | 搁置 | 00:57:30 | 26:45:58 | 0 | 3.329 | 0 | 0 | 2025-02-25 18:12:00 | 0
19305 | 搁置 | 00:57:35 | 26:46:03 | 0 | 3.3289 | 0 | 0 | 2025-02-25 18:12:05 | 0
19306 | 搁置 | 00:57:40 | 26:46:08 | 0 | 3.329 | 0 | 0 | 2025-02-25 18:12:10 | 0
19307 | 搁置 | 00:57:45 | 26:46:13 | 0 | 3.329 | 0 | 0 | 2025-02-25 18:12:15 | 0
19308 | 搁置 | 00:57:50 | 26:46:18 | 0 | 3.329 | 0 | 0 | 2025-02-25 18:12:20 | 0
19309 | 搁置 | 00:57:55 | 26:46:23 | 0 | 3.3291 | 0 | 0 | 2025-02-25 18:12:25 | 0
19310 | 搁置 | 00:58:00 | 26:46:28 | 0 | 3.3291 | 0 | 0 | 2025-02-25 18:12:30 | 0
19311 | 搁置 | 00:58:05 | 26:46:33 | 0 | 3.3292 | 0 | 0 | 2025-02-25 18:12:35 | 0
19312 | 搁置 | 00:58:10 | 26:46:38 | 0 | 3.3292 | 0 | 0 | 2025-02-25 18:12:40 | 0
19313 | 搁置 | 00:58:15 | 26:46:43 | 0 | 3.3289 | 0 | 0 | 2025-02-25 18:12:45 | 0
19314 | 搁置 | 00:58:20 | 26:46:48 | 0 | 3.3292 | 0 | 0 | 2025-02-25 18:12:50 | 0
19315 | 搁置 | 00:58:25 | 26:46:53 | 0 | 3.3292 | 0 | 0 | 2025-02-25 18:12:55 | 0
19316 | 搁置 | 00:58:30 | 26:46:58 | 0 | 3.3291 | 0 | 0 | 2025-02-25 18:13:00 | 0
19317 | 搁置 | 00:58:35 | 26:47:03 | 0 | 3.3292 | 0 | 0 | 2025-02-25 18:13:05 | 0
19318 | 搁置 | 00:58:40 | 26:47:08 | 0 | 3.3292 | 0 | 0 | 2025-02-25 18:13:10 | 0
19319 | 搁置 | 00:58:45 | 26:47:13 | 0 | 3.3292 | 0 | 0 | 2025-02-25 18:13:15 | 0
19320 | 搁置 | 00:58:50 | 26:47:18 | 0 | 3.3292 | 0 | 0 | 2025-02-25 18:13:20 | 0
19321 | 搁置 | 00:58:55 | 26:47:23 | 0 | 3.3292 | 0 | 0 | 2025-02-25 18:13:25 | 0
19322 | 搁置 | 00:59:00 | 26:47:28 | 0 | 3.329 | 0 | 0 | 2025-02-25 18:13:30 | 0
19323 | 搁置 | 00:59:05 | 26:47:33 | 0 | 3.3291 | 0 | 0 | 2025-02-25 18:13:35 | 0
19324 | 搁置 | 00:59:10 | 26:47:38 | 0 | 3.3291 | 0 | 0 | 2025-02-25 18:13:40 | 0
19325 | 搁置 | 00:59:15 | 26:47:43 | 0 | 3.3293 | 0 | 0 | 2025-02-25 18:13:45 | 0
19326 | 搁置 | 00:59:20 | 26:47:48 | 0 | 3.3292 | 0 | 0 | 2025-02-25 18:13:50 | 0
19327 | 搁置 | 00:59:25 | 26:47:53 | 0 | 3.3292 | 0 | 0 | 2025-02-25 18:13:55 | 0
19328 | 搁置 | 00:59:30 | 26:47:58 | 0 | 3.3291 | 0 | 0 | 2025-02-25 18:14:00 | 0
19329 | 搁置 | 00:59:35 | 26:48:03 | 0 | 3.3292 | 0 | 0 | 2025-02-25 18:14:05 | 0
19330 | 搁置 | 00:59:40 | 26:48:08 | 0 | 3.3292 | 0 | 0 | 2025-02-25 18:14:10 | 0
19331 | 搁置 | 00:59:45 | 26:48:13 | 0 | 3.3292 | 0 | 0 | 2025-02-25 18:14:15 | 0
19332 | 搁置 | 00:59:50 | 26:48:18 | 0 | 3.3292 | 0 | 0 | 2025-02-25 18:14:20 | 0
19333 | 搁置 | 00:59:55 | 26:48:23 | 0 | 3.3293 | 0 | 0 | 2025-02-25 18:14:25 | 0
19334 | 搁置 | 01:00:00 | 26:48:28 | 0 | 3.3291 | 0 | 0 | 2025-02-25 18:14:30 | 0
19335 | 脉冲 | 00:00:00 | 26:48:28 | -3.9996 | 3.1804 | 0 | 0 | 2025-02-25 18:14:30 | -12.7205
19336 | 脉冲 | 00:00:05 | 26:48:33 | -4.0002 | 3.1302 | -0.0055557 | -0.017488 | 2025-02-25 18:14:35 | -12.5214
19337 | 脉冲 | 00:00:10 | 26:48:38 | -4.0002 | 3.112 | -0.011111 | -0.034822 | 2025-02-25 18:14:40 | -12.4488
19338 | 搁置 | 00:00:00 | 26:48:38 | 0 | 3.2577 | 0 | 0 | 2025-02-25 18:14:40 | 0
19339 | 搁置 | 00:00:05 | 26:48:43 | 0 | 3.2832 | 0 | 0 | 2025-02-25 18:14:45 | 0
19340 | 搁置 | 00:00:10 | 26:48:48 | 0 | 3.2915 | 0 | 0 | 2025-02-25 18:14:50 | 0
19341 | 搁置 | 00:00:15 | 26:48:53 | 0 | 3.2974 | 0 | 0 | 2025-02-25 18:14:55 | 0
19342 | 搁置 | 00:00:20 | 26:48:58 | 0 | 3.3016 | 0 | 0 | 2025-02-25 18:15:00 | 0
19343 | 搁置 | 00:00:25 | 26:49:03 | 0 | 3.305 | 0 | 0 | 2025-02-25 18:15:05 | 0
19344 | 搁置 | 00:00:30 | 26:49:08 | 0 | 3.3075 | 0 | 0 | 2025-02-25 18:15:10 | 0
19345 | 搁置 | 00:00:35 | 26:49:13 | 0 | 3.3098 | 0 | 0 | 2025-02-25 18:15:15 | 0
19346 | 搁置 | 00:00:40 | 26:49:18 | 0 | 3.3117 | 0 | 0 | 2025-02-25 18:15:20 | 0
19347 | 脉冲 | 00:00:00 | 26:49:18 | 2.0005 | 3.3852 | 0 | 0 | 2025-02-25 18:15:20 | 6.772
19348 | 脉冲 | 00:00:05 | 26:49:23 | 2.0001 | 3.4148 | 0.0027778 | 0.009454 | 2025-02-25 18:15:25 | 6.8298
19349 | 脉冲 | 00:00:10 | 26:49:28 | 2 | 3.429 | 0.0055556 | 0.018961 | 2025-02-25 18:15:30 | 6.858
19350 | 搁置 | 00:00:00 | 26:49:28 | 0 | 3.3558 | 0 | 0 | 2025-02-25 18:15:30 | 0
19351 | 搁置 | 00:00:05 | 26:49:33 | 0 | 3.3393 | 0 | 0 | 2025-02-25 18:15:35 | 0
19352 | 搁置 | 00:00:10 | 26:49:38 | 0 | 3.3354 | 0 | 0 | 2025-02-25 18:15:40 | 0
19353 | 搁置 | 00:00:15 | 26:49:43 | 0 | 3.3334 | 0 | 0 | 2025-02-25 18:15:45 | 0
19354 | 搁置 | 00:00:20 | 26:49:48 | 0 | 3.3317 | 0 | 0 | 2025-02-25 18:15:50 | 0
19355 | 搁置 | 00:00:25 | 26:49:53 | 0 | 3.3307 | 0 | 0 | 2025-02-25 18:15:55 | 0
19356 | 搁置 | 00:00:30 | 26:49:58 | 0 | 3.3301 | 0 | 0 | 2025-02-25 18:16:00 | 0
19357 | 搁置 | 00:00:35 | 26:50:03 | 0 | 3.3294 | 0 | 0 | 2025-02-25 18:16:05 | 0
19358 | 搁置 | 00:00:40 | 26:50:08 | 0 | 3.3291 | 0 | 0 | 2025-02-25 18:16:10 | 0
19359 | 恒流放电 | 00:00:00 | 26:50:08 | -1.0004 | 3.2925 | 0 | 0 | 2025-02-25 18:16:10 | -3.2938
19360 | 恒流放电 | 00:00:05 | 26:50:13 | -1.0002 | 3.2775 | 0.0013891 | 0.0045607 | 2025-02-25 18:16:15 | -3.2781
19361 | 恒流放电 | 00:00:10 | 26:50:18 | -1.0002 | 3.2703 | 0.0027782 | 0.0091036 | 2025-02-25 18:16:20 | -3.2709
19362 | 恒流放电 | 00:00:15 | 26:50:23 | -1.0002 | 3.2649 | 0.0041674 | 0.013639 | 2025-02-25 18:16:25 | -3.2654
19363 | 恒流放电 | 00:00:20 | 26:50:28 | -1.0002 | 3.2605 | 0.0055565 | 0.018168 | 2025-02-25 18:16:30 | -3.2611
19364 | 恒流放电 | 00:00:25 | 26:50:33 | -1.0002 | 3.2569 | 0.0069457 | 0.022693 | 2025-02-25 18:16:35 | -3.2575
19365 | 恒流放电 | 00:00:30 | 26:50:38 | -1.0002 | 3.254 | 0.0083348 | 0.027213 | 2025-02-25 18:16:40 | -3.2545
19366 | 恒流放电 | 00:00:35 | 26:50:43 | -1.0002 | 3.2515 | 0.0097239 | 0.031729 | 2025-02-25 18:16:45 | -3.252
19367 | 恒流放电 | 00:00:40 | 26:50:48 | -1.0002 | 3.2492 | 0.011113 | 0.036243 | 2025-02-25 18:16:50 | -3.2499
19368 | 恒流放电 | 00:00:45 | 26:50:53 | -1.0002 | 3.2476 | 0.012502 | 0.040755 | 2025-02-25 18:16:55 | -3.2484
19369 | 恒流放电 | 00:00:50 | 26:50:58 | -1.0002 | 3.2459 | 0.013891 | 0.045264 | 2025-02-25 18:17:00 | -3.2465
19370 | 恒流放电 | 00:00:55 | 26:51:03 | -1.0002 | 3.2446 | 0.015281 | 0.049771 | 2025-02-25 18:17:05 | -3.2452
19371 | 恒流放电 | 00:01:00 | 26:51:08 | -1.0002 | 3.2435 | 0.01667 | 0.054277 | 2025-02-25 18:17:10 | -3.244
19372 | 恒流放电 | 00:01:05 | 26:51:13 | -1.0002 | 3.2424 | 0.018059 | 0.058781 | 2025-02-25 18:17:15 | -3.243
19373 | 恒流放电 | 00:01:10 | 26:51:18 | -1.0002 | 3.2414 | 0.019448 | 0.063307 | 2025-02-25 18:17:20 | -3.2419
19374 | 恒流放电 | 00:01:15 | 26:51:23 | -1.0002 | 3.2405 | 0.020837 | 0.067809 | 2025-02-25 18:17:25 | -3.2411
19375 | 恒流放电 | 00:01:20 | 26:51:28 | -1.0002 | 3.2398 | 0.022226 | 0.072309 | 2025-02-25 18:17:30 | -3.2404
19376 | 恒流放电 | 00:01:25 | 26:51:33 | -1.0002 | 3.2393 | 0.023615 | 0.076809 | 2025-02-25 18:17:35 | -3.2399
19377 | 恒流放电 | 00:01:30 | 26:51:38 | -1.0002 | 3.2386 | 0.025004 | 0.081308 | 2025-02-25 18:17:40 | -3.2392
19378 | 恒流放电 | 00:01:35 | 26:51:43 | -1.0002 | 3.2383 | 0.026394 | 0.085806 | 2025-02-25 18:17:45 | -3.2389
19379 | 恒流放电 | 00:01:40 | 26:51:48 | -1.0002 | 3.2376 | 0.027783 | 0.090304 | 2025-02-25 18:17:50 | -3.2382
19380 | 恒流放电 | 00:01:45 | 26:51:53 | -1.0002 | 3.2372 | 0.029172 | 0.094801 | 2025-02-25 18:17:55 | -3.2378
19381 | 恒流放电 | 00:01:50 | 26:51:58 | -1.0002 | 3.2368 | 0.030561 | 0.099297 | 2025-02-25 18:18:00 | -3.2375
19382 | 恒流放电 | 00:01:55 | 26:52:03 | -1.0002 | 3.2363 | 0.03195 | 0.10379 | 2025-02-25 18:18:05 | -3.237
19383 | 恒流放电 | 00:02:00 | 26:52:08 | -1.0002 | 3.2362 | 0.03334 | 0.10829 | 2025-02-25 18:18:10 | -3.2368
19384 | 恒流放电 | 00:02:05 | 26:52:13 | -1.0002 | 3.2357 | 0.034729 | 0.11278 | 2025-02-25 18:18:15 | -3.2364
19385 | 恒流放电 | 00:02:10 | 26:52:18 | -1.0002 | 3.2356 | 0.036118 | 0.11728 | 2025-02-25 18:18:20 | -3.2362
19386 | 恒流放电 | 00:02:15 | 26:52:23 | -1.0002 | 3.2353 | 0.037507 | 0.12178 | 2025-02-25 18:18:25 | -3.2359
19387 | 恒流放电 | 00:02:20 | 26:52:28 | -1.0002 | 3.2349 | 0.038896 | 0.12627 | 2025-02-25 18:18:30 | -3.2355
19388 | 恒流放电 | 00:02:25 | 26:52:33 | -1.0002 | 3.2346 | 0.040285 | 0.13076 | 2025-02-25 18:18:35 | -3.2353
19389 | 恒流放电 | 00:02:30 | 26:52:38 | -1.0002 | 3.2345 | 0.041674 | 0.13526 | 2025-02-25 18:18:40 | -3.2351
19390 | 恒流放电 | 00:02:35 | 26:52:43 | -1.0002 | 3.2343 | 0.043063 | 0.13975 | 2025-02-25 18:18:45 | -3.2348
19391 | 恒流放电 | 00:02:40 | 26:52:48 | -1.0002 | 3.2341 | 0.044453 | 0.14424 | 2025-02-25 18:18:50 | -3.2348
19392 | 恒流放电 | 00:02:45 | 26:52:53 | -1.0002 | 3.2339 | 0.045842 | 0.14874 | 2025-02-25 18:18:55 | -3.2346
19393 | 恒流放电 | 00:02:50 | 26:52:58 | -1.0002 | 3.2338 | 0.047231 | 0.15323 | 2025-02-25 18:19:00 | -3.2345
19394 | 恒流放电 | 00:02:55 | 26:53:03 | -1.0002 | 3.2336 | 0.04862 | 0.15772 | 2025-02-25 18:19:05 | -3.2343
19395 | 恒流放电 | 00:03:00 | 26:53:08 | -1.0002 | 3.2334 | 0.050009 | 0.16221 | 2025-02-25 18:19:10 | -3.2342
19396 | 恒流放电 | 00:03:05 | 26:53:13 | -1.0002 | 3.2333 | 0.051398 | 0.1667 | 2025-02-25 18:19:15 | -3.2339
19397 | 恒流放电 | 00:03:10 | 26:53:18 | -1.0002 | 3.2333 | 0.052788 | 0.1712 | 2025-02-25 18:19:20 | -3.234
19398 | 恒流放电 | 00:03:15 | 26:53:23 | -1.0002 | 3.2329 | 0.054177 | 0.17569 | 2025-02-25 18:19:25 | -3.2336
19399 | 恒流放电 | 00:03:20 | 26:53:28 | -1.0002 | 3.2328 | 0.055566 | 0.18018 | 2025-02-25 18:19:30 | -3.2334
19400 | 恒流放电 | 00:03:25 | 26:53:33 | -1.0002 | 3.2328 | 0.056955 | 0.18467 | 2025-02-25 18:19:35 | -3.2334
19401 | 恒流放电 | 00:03:30 | 26:53:38 | -1.0002 | 3.2326 | 0.058344 | 0.18916 | 2025-02-25 18:19:40 | -3.2332
19402 | 恒流放电 | 00:03:35 | 26:53:43 | -1.0002 | 3.2327 | 0.059733 | 0.19365 | 2025-02-25 18:19:45 | -3.2332
19403 | 恒流放电 | 00:03:40 | 26:53:48 | -1.0002 | 3.2326 | 0.061122 | 0.19814 | 2025-02-25 18:19:50 | -3.2331
19404 | 恒流放电 | 00:03:45 | 26:53:53 | -1.0002 | 3.2323 | 0.062511 | 0.20263 | 2025-02-25 18:19:55 | -3.2329
19405 | 恒流放电 | 00:03:50 | 26:53:58 | -1.0002 | 3.2321 | 0.063901 | 0.20712 | 2025-02-25 18:20:00 | -3.2327
19406 | 恒流放电 | 00:03:55 | 26:54:03 | -1.0002 | 3.2321 | 0.06529 | 0.21161 | 2025-02-25 18:20:05 | -3.2327
19407 | 恒流放电 | 00:04:00 | 26:54:08 | -1.0002 | 3.232 | 0.066679 | 0.2161 | 2025-02-25 18:20:10 | -3.2327
19408 | 恒流放电 | 00:04:05 | 26:54:13 | -1.0002 | 3.2319 | 0.068068 | 0.22059 | 2025-02-25 18:20:15 | -3.2325
19409 | 恒流放电 | 00:04:10 | 26:54:18 | -1.0002 | 3.2318 | 0.069457 | 0.22508 | 2025-02-25 18:20:20 | -3.2324
19410 | 恒流放电 | 00:04:15 | 26:54:23 | -1.0002 | 3.2317 | 0.070846 | 0.22957 | 2025-02-25 18:20:25 | -3.2322
19411 | 恒流放电 | 00:04:20 | 26:54:28 | -1.0002 | 3.2316 | 0.072235 | 0.23406 | 2025-02-25 18:20:30 | -3.2322
19412 | 恒流放电 | 00:04:25 | 26:54:33 | -1.0002 | 3.2316 | 0.073625 | 0.23855 | 2025-02-25 18:20:35 | -3.2322
19413 | 恒流放电 | 00:04:30 | 26:54:38 | -1.0002 | 3.2314 | 0.075014 | 0.24304 | 2025-02-25 18:20:40 | -3.232
19414 | 恒流放电 | 00:04:35 | 26:54:43 | -1.0002 | 3.2313 | 0.076403 | 0.24752 | 2025-02-25 18:20:45 | -3.2319
19415 | 恒流放电 | 00:04:40 | 26:54:48 | -1.0002 | 3.2313 | 0.077792 | 0.25201 | 2025-02-25 18:20:50 | -3.2319
19416 | 恒流放电 | 00:04:45 | 26:54:53 | -1.0002 | 3.231 | 0.079181 | 0.2565 | 2025-02-25 18:20:55 | -3.2316
19417 | 恒流放电 | 00:04:50 | 26:54:58 | -1.0002 | 3.2311 | 0.08057 | 0.26099 | 2025-02-25 18:21:00 | -3.2317
19418 | 恒流放电 | 00:04:55 | 26:55:03 | -1.0002 | 3.231 | 0.08196 | 0.26548 | 2025-02-25 18:21:05 | -3.2316
19419 | 恒流放电 | 00:05:00 | 26:55:08 | -1.0002 | 3.2308 | 0.083349 | 0.26997 | 2025-02-25 18:21:10 | -3.2314
19420 | 恒流放电 | 00:05:05 | 26:55:13 | -1.0002 | 3.2309 | 0.084738 | 0.27446 | 2025-02-25 18:21:15 | -3.2314
19421 | 恒流放电 | 00:05:10 | 26:55:18 | -1.0002 | 3.2307 | 0.086127 | 0.27894 | 2025-02-25 18:21:20 | -3.2313
19422 | 恒流放电 | 00:05:15 | 26:55:23 | -1.0002 | 3.2306 | 0.087516 | 0.28343 | 2025-02-25 18:21:25 | -3.2312
19423 | 恒流放电 | 00:05:20 | 26:55:28 | -1.0001 | 3.2307 | 0.088905 | 0.28792 | 2025-02-25 18:21:30 | -3.2311
19424 | 恒流放电 | 00:05:25 | 26:55:33 | -1.0002 | 3.2305 | 0.090294 | 0.29241 | 2025-02-25 18:21:35 | -3.2311
19425 | 恒流放电 | 00:05:30 | 26:55:38 | -1.0002 | 3.2304 | 0.091684 | 0.29689 | 2025-02-25 18:21:40 | -3.231
19426 | 恒流放电 | 00:05:35 | 26:55:43 | -1.0002 | 3.2302 | 0.093073 | 0.30138 | 2025-02-25 18:21:45 | -3.2308
19427 | 恒流放电 | 00:05:40 | 26:55:48 | -1.0002 | 3.2303 | 0.094462 | 0.30587 | 2025-02-25 18:21:50 | -3.2309
19428 | 恒流放电 | 00:05:45 | 26:55:53 | -1.0002 | 3.2301 | 0.095851 | 0.31036 | 2025-02-25 18:21:55 | -3.2306
19429 | 恒流放电 | 00:05:50 | 26:55:58 | -1.0002 | 3.2302 | 0.09724 | 0.31484 | 2025-02-25 18:22:00 | -3.2307
19430 | 恒流放电 | 00:05:55 | 26:56:03 | -1.0002 | 3.2301 | 0.098629 | 0.31933 | 2025-02-25 18:22:05 | -3.2306
19431 | 恒流放电 | 00:06:00 | 26:56:08 | -1.0002 | 3.2299 | 0.10002 | 0.32382 | 2025-02-25 18:22:10 | -3.2305
19432 | 恒流放电 | 00:06:05 | 26:56:13 | -1.0002 | 3.2298 | 0.10141 | 0.3283 | 2025-02-25 18:22:15 | -3.2303
19433 | 恒流放电 | 00:06:10 | 26:56:18 | -1.0002 | 3.23 | 0.1028 | 0.33279 | 2025-02-25 18:22:20 | -3.2305
19434 | 恒流放电 | 00:06:15 | 26:56:23 | -1.0002 | 3.2297 | 0.10419 | 0.33728 | 2025-02-25 18:22:25 | -3.2303
19435 | 恒流放电 | 00:06:20 | 26:56:28 | -1.0002 | 3.2297 | 0.10557 | 0.34176 | 2025-02-25 18:22:30 | -3.2303
19436 | 恒流放电 | 00:06:25 | 26:56:33 | -1.0002 | 3.2297 | 0.10696 | 0.34625 | 2025-02-25 18:22:35 | -3.2303
19437 | 恒流放电 | 00:06:30 | 26:56:38 | -1.0002 | 3.2296 | 0.10835 | 0.35074 | 2025-02-25 18:22:40 | -3.2302
19438 | 恒流放电 | 00:06:35 | 26:56:43 | -1.0002 | 3.2294 | 0.10974 | 0.35522 | 2025-02-25 18:22:45 | -3.23
19439 | 恒流放电 | 00:06:40 | 26:56:48 | -1.0002 | 3.2295 | 0.11113 | 0.35971 | 2025-02-25 18:22:50 | -3.2301
19440 | 恒流放电 | 00:06:45 | 26:56:53 | -1.0002 | 3.2294 | 0.11252 | 0.3642 | 2025-02-25 18:22:55 | -3.23
19441 | 恒流放电 | 00:06:50 | 26:56:58 | -1.0002 | 3.2295 | 0.11391 | 0.36868 | 2025-02-25 18:23:00 | -3.2301
19442 | 恒流放电 | 00:06:55 | 26:57:03 | -1.0002 | 3.2292 | 0.1153 | 0.37317 | 2025-02-25 18:23:05 | -3.2298
19443 | 恒流放电 | 00:07:00 | 26:57:08 | -1.0002 | 3.2291 | 0.11669 | 0.37765 | 2025-02-25 18:23:10 | -3.2297
19444 | 恒流放电 | 00:07:05 | 26:57:13 | -1.0002 | 3.2291 | 0.11808 | 0.38214 | 2025-02-25 18:23:15 | -3.2296
19445 | 恒流放电 | 00:07:10 | 26:57:18 | -1.0002 | 3.2292 | 0.11947 | 0.38663 | 2025-02-25 18:23:20 | -3.2299
19446 | 恒流放电 | 00:07:15 | 26:57:23 | -1.0002 | 3.2291 | 0.12086 | 0.39111 | 2025-02-25 18:23:25 | -3.2296
19447 | 恒流放电 | 00:07:20 | 26:57:28 | -1.0002 | 3.2289 | 0.12224 | 0.3956 | 2025-02-25 18:23:30 | -3.2294
19448 | 恒流放电 | 00:07:25 | 26:57:33 | -1.0002 | 3.2289 | 0.12363 | 0.40008 | 2025-02-25 18:23:35 | -3.2294
19449 | 恒流放电 | 00:07:30 | 26:57:38 | -1.0002 | 3.2288 | 0.12502 | 0.40457 | 2025-02-25 18:23:40 | -3.2293
19450 | 恒流放电 | 00:07:35 | 26:57:43 | -1.0002 | 3.2287 | 0.12641 | 0.40905 | 2025-02-25 18:23:45 | -3.2292
19451 | 恒流放电 | 00:07:40 | 26:57:48 | -1.0002 | 3.2286 | 0.1278 | 0.41354 | 2025-02-25 18:23:50 | -3.2292
19452 | 恒流放电 | 00:07:45 | 26:57:53 | -1.0002 | 3.2287 | 0.12919 | 0.41802 | 2025-02-25 18:23:55 | -3.2292
19453 | 恒流放电 | 00:07:50 | 26:57:58 | -1.0001 | 3.2287 | 0.13058 | 0.42251 | 2025-02-25 18:24:00 | -3.2291
19454 | 恒流放电 | 00:07:55 | 26:58:03 | -1.0002 | 3.2283 | 0.13197 | 0.42699 | 2025-02-25 18:24:05 | -3.2289
19455 | 恒流放电 | 00:08:00 | 26:58:08 | -1.0002 | 3.2283 | 0.13336 | 0.43148 | 2025-02-25 18:24:10 | -3.2289
19456 | 恒流放电 | 00:08:05 | 26:58:13 | -1.0002 | 3.2282 | 0.13475 | 0.43596 | 2025-02-25 18:24:15 | -3.2288
19457 | 恒流放电 | 00:08:10 | 26:58:18 | -1.0002 | 3.2282 | 0.13614 | 0.44045 | 2025-02-25 18:24:20 | -3.2287
19458 | 恒流放电 | 00:08:15 | 26:58:23 | -1.0001 | 3.2283 | 0.13752 | 0.44493 | 2025-02-25 18:24:25 | -3.2288
19459 | 恒流放电 | 00:08:20 | 26:58:28 | -1.0001 | 3.2281 | 0.13891 | 0.44941 | 2025-02-25 18:24:30 | -3.2286
19460 | 恒流放电 | 00:08:25 | 26:58:33 | -1.0002 | 3.2281 | 0.1403 | 0.4539 | 2025-02-25 18:24:35 | -3.2287
19461 | 恒流放电 | 00:08:30 | 26:58:38 | -1.0002 | 3.2279 | 0.14169 | 0.45838 | 2025-02-25 18:24:40 | -3.2284
19462 | 恒流放电 | 00:08:35 | 26:58:43 | -1.0002 | 3.2279 | 0.14308 | 0.46287 | 2025-02-25 18:24:45 | -3.2285
19463 | 恒流放电 | 00:08:40 | 26:58:48 | -1.0002 | 3.2278 | 0.14447 | 0.46735 | 2025-02-25 18:24:50 | -3.2284
19464 | 恒流放电 | 00:08:45 | 26:58:53 | -1.0002 | 3.2278 | 0.14586 | 0.47183 | 2025-02-25 18:24:55 | -3.2284
19465 | 恒流放电 | 00:08:50 | 26:58:58 | -1.0002 | 3.2276 | 0.14725 | 0.47632 | 2025-02-25 18:25:00 | -3.2282
19466 | 恒流放电 | 00:08:55 | 26:59:03 | -1.0002 | 3.2276 | 0.14864 | 0.4808 | 2025-02-25 18:25:05 | -3.2282
19467 | 恒流放电 | 00:09:00 | 26:59:08 | -1.0002 | 3.2276 | 0.15003 | 0.48529 | 2025-02-25 18:25:10 | -3.2281
19468 | 恒流放电 | 00:09:05 | 26:59:13 | -1.0002 | 3.2275 | 0.15142 | 0.48977 | 2025-02-25 18:25:15 | -3.228
19469 | 恒流放电 | 00:09:10 | 26:59:18 | -1.0002 | 3.2274 | 0.15281 | 0.49425 | 2025-02-25 18:25:20 | -3.228
19470 | 恒流放电 | 00:09:15 | 26:59:23 | -1.0002 | 3.2272 | 0.15419 | 0.49873 | 2025-02-25 18:25:25 | -3.2277
19471 | 恒流放电 | 00:09:20 | 26:59:28 | -1.0002 | 3.2273 | 0.15558 | 0.50322 | 2025-02-25 18:25:30 | -3.2279
19472 | 恒流放电 | 00:09:25 | 26:59:33 | -1.0002 | 3.2273 | 0.15697 | 0.5077 | 2025-02-25 18:25:35 | -3.2279
19473 | 恒流放电 | 00:09:30 | 26:59:38 | -1.0001 | 3.2272 | 0.15836 | 0.51218 | 2025-02-25 18:25:40 | -3.2276
19474 | 恒流放电 | 00:09:35 | 26:59:43 | -1.0002 | 3.227 | 0.15975 | 0.51667 | 2025-02-25 18:25:45 | -3.2275
19475 | 恒流放电 | 00:09:40 | 26:59:48 | -1.0001 | 3.227 | 0.16114 | 0.52115 | 2025-02-25 18:25:50 | -3.2274
19476 | 恒流放电 | 00:09:45 | 26:59:53 | -1.0002 | 3.2267 | 0.16253 | 0.52563 | 2025-02-25 18:25:55 | -3.2275
19477 | 恒流放电 | 00:09:50 | 26:59:58 | -1.0002 | 3.2269 | 0.16392 | 0.53011 | 2025-02-25 18:26:00 | -3.2276
19478 | 恒流放电 | 00:09:55 | 27:00:03 | -1.0002 | 3.2269 | 0.16531 | 0.5346 | 2025-02-25 18:26:05 | -3.2276
19479 | 恒流放电 | 00:10:00 | 27:00:08 | -1.0002 | 3.2267 | 0.1667 | 0.53908 | 2025-02-25 18:26:10 | -3.2274
19480 | 恒流放电 | 00:10:05 | 27:00:13 | -1.0001 | 3.2268 | 0.16809 | 0.54356 | 2025-02-25 18:26:15 | -3.2273
19481 | 恒流放电 | 00:10:10 | 27:00:18 | -1.0002 | 3.2264 | 0.16948 | 0.54804 | 2025-02-25 18:26:20 | -3.2271
19482 | 恒流放电 | 00:10:15 | 27:00:23 | -1.0002 | 3.2266 | 0.17086 | 0.55253 | 2025-02-25 18:26:25 | -3.2271
19483 | 恒流放电 | 00:10:20 | 27:00:28 | -1.0002 | 3.2264 | 0.17225 | 0.55701 | 2025-02-25 18:26:30 | -3.227
19484 | 恒流放电 | 00:10:25 | 27:00:33 | -1.0002 | 3.2263 | 0.17364 | 0.56149 | 2025-02-25 18:26:35 | -3.227
19485 | 恒流放电 | 00:10:30 | 27:00:38 | -1.0002 | 3.2264 | 0.17503 | 0.56597 | 2025-02-25 18:26:40 | -3.2269
19486 | 恒流放电 | 00:10:35 | 27:00:43 | -1.0002 | 3.2264 | 0.17642 | 0.57045 | 2025-02-25 18:26:45 | -3.2269
19487 | 恒流放电 | 00:10:40 | 27:00:48 | -1.0002 | 3.2263 | 0.17781 | 0.57494 | 2025-02-25 18:26:50 | -3.2268
19488 | 恒流放电 | 00:10:45 | 27:00:53 | -1.0002 | 3.2262 | 0.1792 | 0.57942 | 2025-02-25 18:26:55 | -3.2268
19489 | 恒流放电 | 00:10:50 | 27:00:58 | -1.0002 | 3.226 | 0.18059 | 0.5839 | 2025-02-25 18:27:00 | -3.2268
19490 | 恒流放电 | 00:10:55 | 27:01:03 | -1.0002 | 3.226 | 0.18198 | 0.58838 | 2025-02-25 18:27:05 | -3.2265
19491 | 恒流放电 | 00:11:00 | 27:01:08 | -1.0002 | 3.2259 | 0.18337 | 0.59286 | 2025-02-25 18:27:10 | -3.2264
19492 | 恒流放电 | 00:11:05 | 27:01:13 | -1.0002 | 3.2257 | 0.18476 | 0.59734 | 2025-02-25 18:27:15 | -3.2263
19493 | 恒流放电 | 00:11:10 | 27:01:18 | -1.0002 | 3.2258 | 0.18614 | 0.60182 | 2025-02-25 18:27:20 | -3.2264
19494 | 恒流放电 | 00:11:15 | 27:01:23 | -1.0002 | 3.2256 | 0.18753 | 0.6063 | 2025-02-25 18:27:25 | -3.2262
19495 | 恒流放电 | 00:11:20 | 27:01:28 | -1.0002 | 3.2256 | 0.18892 | 0.61078 | 2025-02-25 18:27:30 | -3.2262
19496 | 恒流放电 | 00:11:25 | 27:01:33 | -1.0002 | 3.2255 | 0.19031 | 0.61527 | 2025-02-25 18:27:35 | -3.2262
19497 | 恒流放电 | 00:11:30 | 27:01:38 | -1.0002 | 3.2257 | 0.1917 | 0.61975 | 2025-02-25 18:27:40 | -3.2262
19498 | 恒流放电 | 00:11:35 | 27:01:43 | -1.0002 | 3.2255 | 0.19309 | 0.62423 | 2025-02-25 18:27:45 | -3.226
19499 | 恒流放电 | 00:11:40 | 27:01:48 | -1.0002 | 3.2254 | 0.19448 | 0.62871 | 2025-02-25 18:27:50 | -3.226
19500 | 恒流放电 | 00:11:45 | 27:01:53 | -1.0002 | 3.2253 | 0.19587 | 0.63319 | 2025-02-25 18:27:55 | -3.2258
19501 | 恒流放电 | 00:11:50 | 27:01:58 | -1.0001 | 3.2251 | 0.19726 | 0.63767 | 2025-02-25 18:28:00 | -3.2255
19502 | 恒流放电 | 00:11:55 | 27:02:03 | -1.0002 | 3.2252 | 0.19865 | 0.64215 | 2025-02-25 18:28:05 | -3.2259
19503 | 恒流放电 | 00:11:59 | 27:02:07 | -1.0002 | 3.2249 | 0.20001 | 0.64654 | 2025-02-25 18:28:10 | -3.2255
19504 | 搁置 | 00:00:00 | 27:02:07 | 0 | 3.2618 | 0 | 0 | 2025-02-25 18:28:10 | 0
19505 | 搁置 | 00:00:05 | 27:02:12 | 0 | 3.2725 | 0 | 0 | 2025-02-25 18:28:15 | 0
19506 | 搁置 | 00:00:10 | 27:02:17 | 0 | 3.2773 | 0 | 0 | 2025-02-25 18:28:20 | 0
19507 | 搁置 | 00:00:15 | 27:02:22 | 0 | 3.2806 | 0 | 0 | 2025-02-25 18:28:25 | 0
19508 | 搁置 | 00:00:20 | 27:02:27 | 0 | 3.2833 | 0 | 0 | 2025-02-25 18:28:30 | 0
19509 | 搁置 | 00:00:25 | 27:02:32 | 0 | 3.2856 | 0 | 0 | 2025-02-25 18:28:35 | 0
19510 | 搁置 | 00:00:30 | 27:02:37 | 0 | 3.2874 | 0 | 0 | 2025-02-25 18:28:40 | 0
19511 | 搁置 | 00:00:35 | 27:02:42 | 0 | 3.289 | 0 | 0 | 2025-02-25 18:28:45 | 0
19512 | 搁置 | 00:00:40 | 27:02:47 | 0 | 3.2903 | 0 | 0 | 2025-02-25 18:28:50 | 0
19513 | 搁置 | 00:00:45 | 27:02:52 | 0 | 3.2915 | 0 | 0 | 2025-02-25 18:28:55 | 0
19514 | 搁置 | 00:00:50 | 27:02:57 | 0 | 3.2925 | 0 | 0 | 2025-02-25 18:29:00 | 0
19515 | 搁置 | 00:00:55 | 27:03:02 | 0 | 3.2935 | 0 | 0 | 2025-02-25 18:29:05 | 0
19516 | 搁置 | 00:01:00 | 27:03:07 | 0 | 3.2943 | 0 | 0 | 2025-02-25 18:29:10 | 0
19517 | 搁置 | 00:01:05 | 27:03:12 | 0 | 3.2952 | 0 | 0 | 2025-02-25 18:29:15 | 0
19518 | 搁置 | 00:01:10 | 27:03:17 | 0 | 3.2958 | 0 | 0 | 2025-02-25 18:29:20 | 0
19519 | 搁置 | 00:01:15 | 27:03:22 | 0 | 3.2965 | 0 | 0 | 2025-02-25 18:29:25 | 0
19520 | 搁置 | 00:01:20 | 27:03:27 | 0 | 3.297 | 0 | 0 | 2025-02-25 18:29:30 | 0
19521 | 搁置 | 00:01:25 | 27:03:32 | 0 | 3.2977 | 0 | 0 | 2025-02-25 18:29:35 | 0
19522 | 搁置 | 00:01:30 | 27:03:37 | 0 | 3.2984 | 0 | 0 | 2025-02-25 18:29:40 | 0
19523 | 搁置 | 00:01:35 | 27:03:42 | 0 | 3.2988 | 0 | 0 | 2025-02-25 18:29:45 | 0
19524 | 搁置 | 00:01:40 | 27:03:47 | 0 | 3.2994 | 0 | 0 | 2025-02-25 18:29:50 | 0
19525 | 搁置 | 00:01:45 | 27:03:52 | 0 | 3.2998 | 0 | 0 | 2025-02-25 18:29:55 | 0
19526 | 搁置 | 00:01:50 | 27:03:57 | 0 | 3.3004 | 0 | 0 | 2025-02-25 18:30:00 | 0
19527 | 搁置 | 00:01:55 | 27:04:02 | 0 | 3.3007 | 0 | 0 | 2025-02-25 18:30:05 | 0
19528 | 搁置 | 00:02:00 | 27:04:07 | 0 | 3.301 | 0 | 0 | 2025-02-25 18:30:10 | 0
19529 | 搁置 | 00:02:05 | 27:04:12 | 0 | 3.3016 | 0 | 0 | 2025-02-25 18:30:15 | 0
19530 | 搁置 | 00:02:10 | 27:04:17 | 0 | 3.302 | 0 | 0 | 2025-02-25 18:30:20 | 0
19531 | 搁置 | 00:02:15 | 27:04:22 | 0 | 3.3024 | 0 | 0 | 2025-02-25 18:30:25 | 0
19532 | 搁置 | 00:02:20 | 27:04:27 | 0 | 3.3026 | 0 | 0 | 2025-02-25 18:30:30 | 0
19533 | 搁置 | 00:02:25 | 27:04:32 | 0 | 3.3031 | 0 | 0 | 2025-02-25 18:30:35 | 0
19534 | 搁置 | 00:02:30 | 27:04:37 | 0 | 3.3035 | 0 | 0 | 2025-02-25 18:30:40 | 0
19535 | 搁置 | 00:02:35 | 27:04:42 | 0 | 3.3037 | 0 | 0 | 2025-02-25 18:30:45 | 0
19536 | 搁置 | 00:02:40 | 27:04:47 | 0 | 3.3039 | 0 | 0 | 2025-02-25 18:30:50 | 0
19537 | 搁置 | 00:02:45 | 27:04:52 | 0 | 3.3043 | 0 | 0 | 2025-02-25 18:30:55 | 0
19538 | 搁置 | 00:02:50 | 27:04:57 | 0 | 3.3045 | 0 | 0 | 2025-02-25 18:31:00 | 0
19539 | 搁置 | 00:02:55 | 27:05:02 | 0 | 3.3048 | 0 | 0 | 2025-02-25 18:31:05 | 0
19540 | 搁置 | 00:03:00 | 27:05:07 | 0 | 3.3051 | 0 | 0 | 2025-02-25 18:31:10 | 0
19541 | 搁置 | 00:03:05 | 27:05:12 | 0 | 3.3057 | 0 | 0 | 2025-02-25 18:31:15 | 0
19542 | 搁置 | 00:03:10 | 27:05:17 | 0 | 3.3058 | 0 | 0 | 2025-02-25 18:31:20 | 0
19543 | 搁置 | 00:03:15 | 27:05:22 | 0 | 3.3061 | 0 | 0 | 2025-02-25 18:31:25 | 0
19544 | 搁置 | 00:03:20 | 27:05:27 | 0 | 3.3063 | 0 | 0 | 2025-02-25 18:31:30 | 0
19545 | 搁置 | 00:03:25 | 27:05:32 | 0 | 3.3065 | 0 | 0 | 2025-02-25 18:31:35 | 0
19546 | 搁置 | 00:03:30 | 27:05:37 | 0 | 3.3069 | 0 | 0 | 2025-02-25 18:31:40 | 0
19547 | 搁置 | 00:03:35 | 27:05:42 | 0 | 3.3071 | 0 | 0 | 2025-02-25 18:31:45 | 0
19548 | 搁置 | 00:03:40 | 27:05:47 | 0 | 3.3072 | 0 | 0 | 2025-02-25 18:31:50 | 0
19549 | 搁置 | 00:03:45 | 27:05:52 | 0 | 3.3075 | 0 | 0 | 2025-02-25 18:31:55 | 0
19550 | 搁置 | 00:03:50 | 27:05:57 | 0 | 3.3077 | 0 | 0 | 2025-02-25 18:32:00 | 0
19551 | 搁置 | 00:03:55 | 27:06:02 | 0 | 3.3079 | 0 | 0 | 2025-02-25 18:32:05 | 0
19552 | 搁置 | 00:04:00 | 27:06:07 | 0 | 3.3081 | 0 | 0 | 2025-02-25 18:32:10 | 0
19553 | 搁置 | 00:04:05 | 27:06:12 | 0 | 3.3085 | 0 | 0 | 2025-02-25 18:32:15 | 0
19554 | 搁置 | 00:04:10 | 27:06:17 | 0 | 3.3085 | 0 | 0 | 2025-02-25 18:32:20 | 0
19555 | 搁置 | 00:04:15 | 27:06:22 | 0 | 3.3087 | 0 | 0 | 2025-02-25 18:32:25 | 0
19556 | 搁置 | 00:04:20 | 27:06:27 | 0 | 3.309 | 0 | 0 | 2025-02-25 18:32:30 | 0
19557 | 搁置 | 00:04:25 | 27:06:32 | 0 | 3.3091 | 0 | 0 | 2025-02-25 18:32:35 | 0
19558 | 搁置 | 00:04:30 | 27:06:37 | 0 | 3.3093 | 0 | 0 | 2025-02-25 18:32:40 | 0
19559 | 搁置 | 00:04:35 | 27:06:42 | 0 | 3.3097 | 0 | 0 | 2025-02-25 18:32:45 | 0
19560 | 搁置 | 00:04:40 | 27:06:47 | 0 | 3.3098 | 0 | 0 | 2025-02-25 18:32:50 | 0
19561 | 搁置 | 00:04:45 | 27:06:52 | 0 | 3.3098 | 0 | 0 | 2025-02-25 18:32:55 | 0
19562 | 搁置 | 00:04:50 | 27:06:57 | 0 | 3.3102 | 0 | 0 | 2025-02-25 18:33:00 | 0
19563 | 搁置 | 00:04:55 | 27:07:02 | 0 | 3.3103 | 0 | 0 | 2025-02-25 18:33:05 | 0
19564 | 搁置 | 00:05:00 | 27:07:07 | 0 | 3.3104 | 0 | 0 | 2025-02-25 18:33:10 | 0
19565 | 搁置 | 00:05:05 | 27:07:12 | 0 | 3.3108 | 0 | 0 | 2025-02-25 18:33:15 | 0
19566 | 搁置 | 00:05:10 | 27:07:17 | 0 | 3.3109 | 0 | 0 | 2025-02-25 18:33:20 | 0
19567 | 搁置 | 00:05:15 | 27:07:22 | 0 | 3.3111 | 0 | 0 | 2025-02-25 18:33:25 | 0
19568 | 搁置 | 00:05:20 | 27:07:27 | 0 | 3.3112 | 0 | 0 | 2025-02-25 18:33:30 | 0
19569 | 搁置 | 00:05:25 | 27:07:32 | 0 | 3.3113 | 0 | 0 | 2025-02-25 18:33:35 | 0
19570 | 搁置 | 00:05:30 | 27:07:37 | 0 | 3.3117 | 0 | 0 | 2025-02-25 18:33:40 | 0
19571 | 搁置 | 00:05:35 | 27:07:42 | 0 | 3.3117 | 0 | 0 | 2025-02-25 18:33:45 | 0
19572 | 搁置 | 00:05:40 | 27:07:47 | 0 | 3.3116 | 0 | 0 | 2025-02-25 18:33:50 | 0
19573 | 搁置 | 00:05:45 | 27:07:52 | 0 | 3.3119 | 0 | 0 | 2025-02-25 18:33:55 | 0
19574 | 搁置 | 00:05:50 | 27:07:57 | 0 | 3.3122 | 0 | 0 | 2025-02-25 18:34:00 | 0
19575 | 搁置 | 00:05:55 | 27:08:02 | 0 | 3.3124 | 0 | 0 | 2025-02-25 18:34:05 | 0
19576 | 搁置 | 00:06:00 | 27:08:07 | 0 | 3.3124 | 0 | 0 | 2025-02-25 18:34:10 | 0
19577 | 搁置 | 00:06:05 | 27:08:12 | 0 | 3.3127 | 0 | 0 | 2025-02-25 18:34:15 | 0
19578 | 搁置 | 00:06:10 | 27:08:17 | 0 | 3.3127 | 0 | 0 | 2025-02-25 18:34:20 | 0
19579 | 搁置 | 00:06:15 | 27:08:22 | 0 | 3.3129 | 0 | 0 | 2025-02-25 18:34:25 | 0
19580 | 搁置 | 00:06:20 | 27:08:27 | 0 | 3.3131 | 0 | 0 | 2025-02-25 18:34:30 | 0
19581 | 搁置 | 00:06:25 | 27:08:32 | 0 | 3.313 | 0 | 0 | 2025-02-25 18:34:35 | 0
19582 | 搁置 | 00:06:30 | 27:08:37 | 0 | 3.3132 | 0 | 0 | 2025-02-25 18:34:40 | 0
19583 | 搁置 | 00:06:35 | 27:08:42 | 0 | 3.3132 | 0 | 0 | 2025-02-25 18:34:45 | 0
19584 | 搁置 | 00:06:40 | 27:08:47 | 0 | 3.3137 | 0 | 0 | 2025-02-25 18:34:50 | 0
19585 | 搁置 | 00:06:45 | 27:08:52 | 0 | 3.3138 | 0 | 0 | 2025-02-25 18:34:55 | 0
19586 | 搁置 | 00:06:50 | 27:08:57 | 0 | 3.3138 | 0 | 0 | 2025-02-25 18:35:00 | 0
19587 | 搁置 | 00:06:55 | 27:09:02 | 0 | 3.314 | 0 | 0 | 2025-02-25 18:35:05 | 0
19588 | 搁置 | 00:07:00 | 27:09:07 | 0 | 3.314 | 0 | 0 | 2025-02-25 18:35:10 | 0
19589 | 搁置 | 00:07:05 | 27:09:12 | 0 | 3.3143 | 0 | 0 | 2025-02-25 18:35:15 | 0
19590 | 搁置 | 00:07:10 | 27:09:17 | 0 | 3.3143 | 0 | 0 | 2025-02-25 18:35:20 | 0
19591 | 搁置 | 00:07:15 | 27:09:22 | 0 | 3.3143 | 0 | 0 | 2025-02-25 18:35:25 | 0
19592 | 搁置 | 00:07:20 | 27:09:27 | 0 | 3.3146 | 0 | 0 | 2025-02-25 18:35:30 | 0
19593 | 搁置 | 00:07:25 | 27:09:32 | 0 | 3.3146 | 0 | 0 | 2025-02-25 18:35:35 | 0
19594 | 搁置 | 00:07:30 | 27:09:37 | 0 | 3.3148 | 0 | 0 | 2025-02-25 18:35:40 | 0
19595 | 搁置 | 00:07:35 | 27:09:42 | 0 | 3.3147 | 0 | 0 | 2025-02-25 18:35:45 | 0
19596 | 搁置 | 00:07:40 | 27:09:47 | 0 | 3.315 | 0 | 0 | 2025-02-25 18:35:50 | 0
19597 | 搁置 | 00:07:45 | 27:09:52 | 0 | 3.3151 | 0 | 0 | 2025-02-25 18:35:55 | 0
19598 | 搁置 | 00:07:50 | 27:09:57 | 0 | 3.3153 | 0 | 0 | 2025-02-25 18:36:00 | 0
19599 | 搁置 | 00:07:55 | 27:10:02 | 0 | 3.3154 | 0 | 0 | 2025-02-25 18:36:05 | 0
19600 | 搁置 | 00:08:00 | 27:10:07 | 0 | 3.3155 | 0 | 0 | 2025-02-25 18:36:10 | 0
19601 | 搁置 | 00:08:05 | 27:10:12 | 0 | 3.3154 | 0 | 0 | 2025-02-25 18:36:15 | 0
19602 | 搁置 | 00:08:10 | 27:10:17 | 0 | 3.3156 | 0 | 0 | 2025-02-25 18:36:20 | 0
19603 | 搁置 | 00:08:15 | 27:10:22 | 0 | 3.3157 | 0 | 0 | 2025-02-25 18:36:25 | 0
19604 | 搁置 | 00:08:20 | 27:10:27 | 0 | 3.3157 | 0 | 0 | 2025-02-25 18:36:30 | 0
19605 | 搁置 | 00:08:25 | 27:10:32 | 0 | 3.3161 | 0 | 0 | 2025-02-25 18:36:35 | 0
19606 | 搁置 | 00:08:30 | 27:10:37 | 0 | 3.3161 | 0 | 0 | 2025-02-25 18:36:40 | 0
19607 | 搁置 | 00:08:35 | 27:10:42 | 0 | 3.3162 | 0 | 0 | 2025-02-25 18:36:45 | 0
19608 | 搁置 | 00:08:40 | 27:10:47 | 0 | 3.3162 | 0 | 0 | 2025-02-25 18:36:50 | 0
19609 | 搁置 | 00:08:45 | 27:10:52 | 0 | 3.3163 | 0 | 0 | 2025-02-25 18:36:55 | 0
19610 | 搁置 | 00:08:50 | 27:10:57 | 0 | 3.3163 | 0 | 0 | 2025-02-25 18:37:00 | 0
19611 | 搁置 | 00:08:55 | 27:11:02 | 0 | 3.3164 | 0 | 0 | 2025-02-25 18:37:05 | 0
19612 | 搁置 | 00:09:00 | 27:11:07 | 0 | 3.3166 | 0 | 0 | 2025-02-25 18:37:10 | 0
19613 | 搁置 | 00:09:05 | 27:11:12 | 0 | 3.3166 | 0 | 0 | 2025-02-25 18:37:15 | 0
19614 | 搁置 | 00:09:10 | 27:11:17 | 0 | 3.3167 | 0 | 0 | 2025-02-25 18:37:20 | 0
19615 | 搁置 | 00:09:15 | 27:11:22 | 0 | 3.3168 | 0 | 0 | 2025-02-25 18:37:25 | 0
19616 | 搁置 | 00:09:20 | 27:11:27 | 0 | 3.317 | 0 | 0 | 2025-02-25 18:37:30 | 0
19617 | 搁置 | 00:09:25 | 27:11:32 | 0 | 3.317 | 0 | 0 | 2025-02-25 18:37:35 | 0
19618 | 搁置 | 00:09:30 | 27:11:37 | 0 | 3.3171 | 0 | 0 | 2025-02-25 18:37:40 | 0
19619 | 搁置 | 00:09:35 | 27:11:42 | 0 | 3.3171 | 0 | 0 | 2025-02-25 18:37:45 | 0
19620 | 搁置 | 00:09:40 | 27:11:47 | 0 | 3.3172 | 0 | 0 | 2025-02-25 18:37:50 | 0
19621 | 搁置 | 00:09:45 | 27:11:52 | 0 | 3.3173 | 0 | 0 | 2025-02-25 18:37:55 | 0
19622 | 搁置 | 00:09:50 | 27:11:57 | 0 | 3.3174 | 0 | 0 | 2025-02-25 18:38:00 | 0
19623 | 搁置 | 00:09:55 | 27:12:02 | 0 | 3.3176 | 0 | 0 | 2025-02-25 18:38:05 | 0
19624 | 搁置 | 00:10:00 | 27:12:07 | 0 | 3.3176 | 0 | 0 | 2025-02-25 18:38:10 | 0
19625 | 搁置 | 00:10:05 | 27:12:12 | 0 | 3.3177 | 0 | 0 | 2025-02-25 18:38:15 | 0
19626 | 搁置 | 00:10:10 | 27:12:17 | 0 | 3.3175 | 0 | 0 | 2025-02-25 18:38:20 | 0
19627 | 搁置 | 00:10:15 | 27:12:22 | 0 | 3.3177 | 0 | 0 | 2025-02-25 18:38:25 | 0
19628 | 搁置 | 00:10:20 | 27:12:27 | 0 | 3.318 | 0 | 0 | 2025-02-25 18:38:30 | 0
19629 | 搁置 | 00:10:25 | 27:12:32 | 0 | 3.3179 | 0 | 0 | 2025-02-25 18:38:35 | 0
19630 | 搁置 | 00:10:30 | 27:12:37 | 0 | 3.318 | 0 | 0 | 2025-02-25 18:38:40 | 0
19631 | 搁置 | 00:10:35 | 27:12:42 | 0 | 3.318 | 0 | 0 | 2025-02-25 18:38:45 | 0
19632 | 搁置 | 00:10:40 | 27:12:47 | 0 | 3.3181 | 0 | 0 | 2025-02-25 18:38:50 | 0
19633 | 搁置 | 00:10:45 | 27:12:52 | 0 | 3.3181 | 0 | 0 | 2025-02-25 18:38:55 | 0
19634 | 搁置 | 00:10:50 | 27:12:57 | 0 | 3.3184 | 0 | 0 | 2025-02-25 18:39:00 | 0
19635 | 搁置 | 00:10:55 | 27:13:02 | 0 | 3.3184 | 0 | 0 | 2025-02-25 18:39:05 | 0
19636 | 搁置 | 00:11:00 | 27:13:07 | 0 | 3.3184 | 0 | 0 | 2025-02-25 18:39:10 | 0
19637 | 搁置 | 00:11:05 | 27:13:12 | 0 | 3.3185 | 0 | 0 | 2025-02-25 18:39:15 | 0
19638 | 搁置 | 00:11:10 | 27:13:17 | 0 | 3.3186 | 0 | 0 | 2025-02-25 18:39:20 | 0
19639 | 搁置 | 00:11:15 | 27:13:22 | 0 | 3.3186 | 0 | 0 | 2025-02-25 18:39:25 | 0
19640 | 搁置 | 00:11:20 | 27:13:27 | 0 | 3.3186 | 0 | 0 | 2025-02-25 18:39:30 | 0
19641 | 搁置 | 00:11:25 | 27:13:32 | 0 | 3.3187 | 0 | 0 | 2025-02-25 18:39:35 | 0
19642 | 搁置 | 00:11:30 | 27:13:37 | 0 | 3.3189 | 0 | 0 | 2025-02-25 18:39:40 | 0
19643 | 搁置 | 00:11:35 | 27:13:42 | 0 | 3.319 | 0 | 0 | 2025-02-25 18:39:45 | 0
19644 | 搁置 | 00:11:40 | 27:13:47 | 0 | 3.3189 | 0 | 0 | 2025-02-25 18:39:50 | 0
19645 | 搁置 | 00:11:45 | 27:13:52 | 0 | 3.3192 | 0 | 0 | 2025-02-25 18:39:55 | 0
19646 | 搁置 | 00:11:50 | 27:13:57 | 0 | 3.319 | 0 | 0 | 2025-02-25 18:40:00 | 0
19647 | 搁置 | 00:11:55 | 27:14:02 | 0 | 3.3192 | 0 | 0 | 2025-02-25 18:40:05 | 0
19648 | 搁置 | 00:12:00 | 27:14:07 | 0 | 3.3192 | 0 | 0 | 2025-02-25 18:40:10 | 0
19649 | 搁置 | 00:12:05 | 27:14:12 | 0 | 3.3193 | 0 | 0 | 2025-02-25 18:40:15 | 0
19650 | 搁置 | 00:12:10 | 27:14:17 | 0 | 3.3194 | 0 | 0 | 2025-02-25 18:40:20 | 0
19651 | 搁置 | 00:12:15 | 27:14:22 | 0 | 3.3192 | 0 | 0 | 2025-02-25 18:40:25 | 0
19652 | 搁置 | 00:12:20 | 27:14:27 | 0 | 3.3194 | 0 | 0 | 2025-02-25 18:40:30 | 0
19653 | 搁置 | 00:12:25 | 27:14:32 | 0 | 3.3196 | 0 | 0 | 2025-02-25 18:40:35 | 0
19654 | 搁置 | 00:12:30 | 27:14:37 | 0 | 3.3195 | 0 | 0 | 2025-02-25 18:40:40 | 0
19655 | 搁置 | 00:12:35 | 27:14:42 | 0 | 3.3196 | 0 | 0 | 2025-02-25 18:40:45 | 0
19656 | 搁置 | 00:12:40 | 27:14:47 | 0 | 3.3197 | 0 | 0 | 2025-02-25 18:40:50 | 0
19657 | 搁置 | 00:12:45 | 27:14:52 | 0 | 3.3196 | 0 | 0 | 2025-02-25 18:40:55 | 0
19658 | 搁置 | 00:12:50 | 27:14:57 | 0 | 3.3197 | 0 | 0 | 2025-02-25 18:41:00 | 0
19659 | 搁置 | 00:12:55 | 27:15:02 | 0 | 3.3198 | 0 | 0 | 2025-02-25 18:41:05 | 0
19660 | 搁置 | 00:13:00 | 27:15:07 | 0 | 3.3199 | 0 | 0 | 2025-02-25 18:41:10 | 0
19661 | 搁置 | 00:13:05 | 27:15:12 | 0 | 3.3199 | 0 | 0 | 2025-02-25 18:41:15 | 0
19662 | 搁置 | 00:13:10 | 27:15:17 | 0 | 3.3202 | 0 | 0 | 2025-02-25 18:41:20 | 0
19663 | 搁置 | 00:13:15 | 27:15:22 | 0 | 3.3199 | 0 | 0 | 2025-02-25 18:41:25 | 0
19664 | 搁置 | 00:13:20 | 27:15:27 | 0 | 3.32 | 0 | 0 | 2025-02-25 18:41:30 | 0
19665 | 搁置 | 00:13:25 | 27:15:32 | 0 | 3.3201 | 0 | 0 | 2025-02-25 18:41:35 | 0
19666 | 搁置 | 00:13:30 | 27:15:37 | 0 | 3.32 | 0 | 0 | 2025-02-25 18:41:40 | 0
19667 | 搁置 | 00:13:35 | 27:15:42 | 0 | 3.3201 | 0 | 0 | 2025-02-25 18:41:45 | 0
19668 | 搁置 | 00:13:40 | 27:15:47 | 0 | 3.3202 | 0 | 0 | 2025-02-25 18:41:50 | 0
19669 | 搁置 | 00:13:45 | 27:15:52 | 0 | 3.3204 | 0 | 0 | 2025-02-25 18:41:55 | 0
19670 | 搁置 | 00:13:50 | 27:15:57 | 0 | 3.3204 | 0 | 0 | 2025-02-25 18:42:00 | 0
19671 | 搁置 | 00:13:55 | 27:16:02 | 0 | 3.3203 | 0 | 0 | 2025-02-25 18:42:05 | 0
19672 | 搁置 | 00:14:00 | 27:16:07 | 0 | 3.3205 | 0 | 0 | 2025-02-25 18:42:10 | 0
19673 | 搁置 | 00:14:05 | 27:16:12 | 0 | 3.3205 | 0 | 0 | 2025-02-25 18:42:15 | 0
19674 | 搁置 | 00:14:10 | 27:16:17 | 0 | 3.3204 | 0 | 0 | 2025-02-25 18:42:20 | 0
19675 | 搁置 | 00:14:15 | 27:16:22 | 0 | 3.3206 | 0 | 0 | 2025-02-25 18:42:25 | 0
19676 | 搁置 | 00:14:20 | 27:16:27 | 0 | 3.3206 | 0 | 0 | 2025-02-25 18:42:30 | 0
19677 | 搁置 | 00:14:25 | 27:16:32 | 0 | 3.3208 | 0 | 0 | 2025-02-25 18:42:35 | 0
19678 | 搁置 | 00:14:30 | 27:16:37 | 0 | 3.3209 | 0 | 0 | 2025-02-25 18:42:40 | 0
19679 | 搁置 | 00:14:35 | 27:16:42 | 0 | 3.3209 | 0 | 0 | 2025-02-25 18:42:45 | 0
19680 | 搁置 | 00:14:40 | 27:16:47 | 0 | 3.3209 | 0 | 0 | 2025-02-25 18:42:50 | 0
19681 | 搁置 | 00:14:45 | 27:16:52 | 0 | 3.3209 | 0 | 0 | 2025-02-25 18:42:55 | 0
19682 | 搁置 | 00:14:50 | 27:16:57 | 0 | 3.3208 | 0 | 0 | 2025-02-25 18:43:00 | 0
19683 | 搁置 | 00:14:55 | 27:17:02 | 0 | 3.3209 | 0 | 0 | 2025-02-25 18:43:05 | 0
19684 | 搁置 | 00:15:00 | 27:17:07 | 0 | 3.321 | 0 | 0 | 2025-02-25 18:43:10 | 0
19685 | 搁置 | 00:15:05 | 27:17:12 | 0 | 3.3209 | 0 | 0 | 2025-02-25 18:43:15 | 0
19686 | 搁置 | 00:15:10 | 27:17:17 | 0 | 3.3211 | 0 | 0 | 2025-02-25 18:43:20 | 0
19687 | 搁置 | 00:15:15 | 27:17:22 | 0 | 3.3211 | 0 | 0 | 2025-02-25 18:43:25 | 0
19688 | 搁置 | 00:15:20 | 27:17:27 | 0 | 3.3212 | 0 | 0 | 2025-02-25 18:43:30 | 0
19689 | 搁置 | 00:15:25 | 27:17:32 | 0 | 3.3213 | 0 | 0 | 2025-02-25 18:43:35 | 0
19690 | 搁置 | 00:15:30 | 27:17:37 | 0 | 3.3213 | 0 | 0 | 2025-02-25 18:43:40 | 0
19691 | 搁置 | 00:15:35 | 27:17:42 | 0 | 3.3213 | 0 | 0 | 2025-02-25 18:43:45 | 0
19692 | 搁置 | 00:15:40 | 27:17:47 | 0 | 3.3214 | 0 | 0 | 2025-02-25 18:43:50 | 0
19693 | 搁置 | 00:15:45 | 27:17:52 | 0 | 3.3214 | 0 | 0 | 2025-02-25 18:43:55 | 0
19694 | 搁置 | 00:15:50 | 27:17:57 | 0 | 3.3215 | 0 | 0 | 2025-02-25 18:44:00 | 0
19695 | 搁置 | 00:15:55 | 27:18:02 | 0 | 3.3216 | 0 | 0 | 2025-02-25 18:44:05 | 0
19696 | 搁置 | 00:16:00 | 27:18:07 | 0 | 3.3216 | 0 | 0 | 2025-02-25 18:44:10 | 0
19697 | 搁置 | 00:16:05 | 27:18:12 | 0 | 3.3215 | 0 | 0 | 2025-02-25 18:44:15 | 0
19698 | 搁置 | 00:16:10 | 27:18:17 | 0 | 3.3215 | 0 | 0 | 2025-02-25 18:44:20 | 0
19699 | 搁置 | 00:16:15 | 27:18:22 | 0 | 3.3215 | 0 | 0 | 2025-02-25 18:44:25 | 0
19700 | 搁置 | 00:16:20 | 27:18:27 | 0 | 3.3216 | 0 | 0 | 2025-02-25 18:44:30 | 0
19701 | 搁置 | 00:16:25 | 27:18:32 | 0 | 3.3216 | 0 | 0 | 2025-02-25 18:44:35 | 0
19702 | 搁置 | 00:16:30 | 27:18:37 | 0 | 3.3217 | 0 | 0 | 2025-02-25 18:44:40 | 0
19703 | 搁置 | 00:16:35 | 27:18:42 | 0 | 3.3216 | 0 | 0 | 2025-02-25 18:44:45 | 0
19704 | 搁置 | 00:16:40 | 27:18:47 | 0 | 3.3217 | 0 | 0 | 2025-02-25 18:44:50 | 0
19705 | 搁置 | 00:16:45 | 27:18:52 | 0 | 3.3219 | 0 | 0 | 2025-02-25 18:44:55 | 0
19706 | 搁置 | 00:16:50 | 27:18:57 | 0 | 3.3219 | 0 | 0 | 2025-02-25 18:45:00 | 0
19707 | 搁置 | 00:16:55 | 27:19:02 | 0 | 3.3219 | 0 | 0 | 2025-02-25 18:45:05 | 0
19708 | 搁置 | 00:17:00 | 27:19:07 | 0 | 3.3219 | 0 | 0 | 2025-02-25 18:45:10 | 0
19709 | 搁置 | 00:17:05 | 27:19:12 | 0 | 3.322 | 0 | 0 | 2025-02-25 18:45:15 | 0
19710 | 搁置 | 00:17:10 | 27:19:17 | 0 | 3.322 | 0 | 0 | 2025-02-25 18:45:20 | 0
19711 | 搁置 | 00:17:15 | 27:19:22 | 0 | 3.3221 | 0 | 0 | 2025-02-25 18:45:25 | 0
19712 | 搁置 | 00:17:20 | 27:19:27 | 0 | 3.3221 | 0 | 0 | 2025-02-25 18:45:30 | 0
19713 | 搁置 | 00:17:25 | 27:19:32 | 0 | 3.3222 | 0 | 0 | 2025-02-25 18:45:35 | 0
19714 | 搁置 | 00:17:30 | 27:19:37 | 0 | 3.3221 | 0 | 0 | 2025-02-25 18:45:40 | 0
19715 | 搁置 | 00:17:35 | 27:19:42 | 0 | 3.3222 | 0 | 0 | 2025-02-25 18:45:45 | 0
19716 | 搁置 | 00:17:40 | 27:19:47 | 0 | 3.3223 | 0 | 0 | 2025-02-25 18:45:50 | 0
19717 | 搁置 | 00:17:45 | 27:19:52 | 0 | 3.3221 | 0 | 0 | 2025-02-25 18:45:55 | 0
19718 | 搁置 | 00:17:50 | 27:19:57 | 0 | 3.3223 | 0 | 0 | 2025-02-25 18:46:00 | 0
19719 | 搁置 | 00:17:55 | 27:20:02 | 0 | 3.3223 | 0 | 0 | 2025-02-25 18:46:05 | 0
19720 | 搁置 | 00:18:00 | 27:20:07 | 0 | 3.3223 | 0 | 0 | 2025-02-25 18:46:10 | 0
19721 | 搁置 | 00:18:05 | 27:20:12 | 0 | 3.3226 | 0 | 0 | 2025-02-25 18:46:15 | 0
19722 | 搁置 | 00:18:10 | 27:20:17 | 0 | 3.3224 | 0 | 0 | 2025-02-25 18:46:20 | 0
19723 | 搁置 | 00:18:15 | 27:20:22 | 0 | 3.3223 | 0 | 0 | 2025-02-25 18:46:25 | 0
19724 | 搁置 | 00:18:20 | 27:20:27 | 0 | 3.3224 | 0 | 0 | 2025-02-25 18:46:30 | 0
19725 | 搁置 | 00:18:25 | 27:20:32 | 0 | 3.3224 | 0 | 0 | 2025-02-25 18:46:35 | 0
19726 | 搁置 | 00:18:30 | 27:20:37 | 0 | 3.3225 | 0 | 0 | 2025-02-25 18:46:40 | 0
19727 | 搁置 | 00:18:35 | 27:20:42 | 0 | 3.3224 | 0 | 0 | 2025-02-25 18:46:45 | 0
19728 | 搁置 | 00:18:40 | 27:20:47 | 0 | 3.3226 | 0 | 0 | 2025-02-25 18:46:50 | 0
19729 | 搁置 | 00:18:45 | 27:20:52 | 0 | 3.3227 | 0 | 0 | 2025-02-25 18:46:55 | 0
19730 | 搁置 | 00:18:50 | 27:20:57 | 0 | 3.3226 | 0 | 0 | 2025-02-25 18:47:00 | 0
19731 | 搁置 | 00:18:55 | 27:21:02 | 0 | 3.3227 | 0 | 0 | 2025-02-25 18:47:05 | 0
19732 | 搁置 | 00:19:00 | 27:21:07 | 0 | 3.3226 | 0 | 0 | 2025-02-25 18:47:10 | 0
19733 | 搁置 | 00:19:05 | 27:21:12 | 0 | 3.3229 | 0 | 0 | 2025-02-25 18:47:15 | 0
19734 | 搁置 | 00:19:10 | 27:21:17 | 0 | 3.3226 | 0 | 0 | 2025-02-25 18:47:20 | 0
19735 | 搁置 | 00:19:15 | 27:21:22 | 0 | 3.3227 | 0 | 0 | 2025-02-25 18:47:25 | 0
19736 | 搁置 | 00:19:20 | 27:21:27 | 0 | 3.3229 | 0 | 0 | 2025-02-25 18:47:30 | 0
19737 | 搁置 | 00:19:25 | 27:21:32 | 0 | 3.3228 | 0 | 0 | 2025-02-25 18:47:35 | 0
19738 | 搁置 | 00:19:30 | 27:21:37 | 0 | 3.3228 | 0 | 0 | 2025-02-25 18:47:40 | 0
19739 | 搁置 | 00:19:35 | 27:21:42 | 0 | 3.323 | 0 | 0 | 2025-02-25 18:47:45 | 0
19740 | 搁置 | 00:19:40 | 27:21:47 | 0 | 3.3229 | 0 | 0 | 2025-02-25 18:47:50 | 0
19741 | 搁置 | 00:19:45 | 27:21:52 | 0 | 3.3228 | 0 | 0 | 2025-02-25 18:47:55 | 0
19742 | 搁置 | 00:19:50 | 27:21:57 | 0 | 3.3229 | 0 | 0 | 2025-02-25 18:48:00 | 0
19743 | 搁置 | 00:19:55 | 27:22:02 | 0 | 3.323 | 0 | 0 | 2025-02-25 18:48:05 | 0
19744 | 搁置 | 00:20:00 | 27:22:07 | 0 | 3.3232 | 0 | 0 | 2025-02-25 18:48:10 | 0
19745 | 搁置 | 00:20:05 | 27:22:12 | 0 | 3.3231 | 0 | 0 | 2025-02-25 18:48:15 | 0
19746 | 搁置 | 00:20:10 | 27:22:17 | 0 | 3.3231 | 0 | 0 | 2025-02-25 18:48:20 | 0
19747 | 搁置 | 00:20:15 | 27:22:22 | 0 | 3.3231 | 0 | 0 | 2025-02-25 18:48:25 | 0
19748 | 搁置 | 00:20:20 | 27:22:27 | 0 | 3.3232 | 0 | 0 | 2025-02-25 18:48:30 | 0
19749 | 搁置 | 00:20:25 | 27:22:32 | 0 | 3.3232 | 0 | 0 | 2025-02-25 18:48:35 | 0
19750 | 搁置 | 00:20:30 | 27:22:37 | 0 | 3.3233 | 0 | 0 | 2025-02-25 18:48:40 | 0
19751 | 搁置 | 00:20:35 | 27:22:42 | 0 | 3.3232 | 0 | 0 | 2025-02-25 18:48:45 | 0
19752 | 搁置 | 00:20:40 | 27:22:47 | 0 | 3.3232 | 0 | 0 | 2025-02-25 18:48:50 | 0
19753 | 搁置 | 00:20:45 | 27:22:52 | 0 | 3.3233 | 0 | 0 | 2025-02-25 18:48:55 | 0
19754 | 搁置 | 00:20:50 | 27:22:57 | 0 | 3.3233 | 0 | 0 | 2025-02-25 18:49:00 | 0
19755 | 搁置 | 00:20:55 | 27:23:02 | 0 | 3.3232 | 0 | 0 | 2025-02-25 18:49:05 | 0
19756 | 搁置 | 00:21:00 | 27:23:07 | 0 | 3.3234 | 0 | 0 | 2025-02-25 18:49:10 | 0
19757 | 搁置 | 00:21:05 | 27:23:12 | 0 | 3.3233 | 0 | 0 | 2025-02-25 18:49:15 | 0
19758 | 搁置 | 00:21:10 | 27:23:17 | 0 | 3.3236 | 0 | 0 | 2025-02-25 18:49:20 | 0
19759 | 搁置 | 00:21:15 | 27:23:22 | 0 | 3.3234 | 0 | 0 | 2025-02-25 18:49:25 | 0
19760 | 搁置 | 00:21:20 | 27:23:27 | 0 | 3.3234 | 0 | 0 | 2025-02-25 18:49:30 | 0
19761 | 搁置 | 00:21:25 | 27:23:32 | 0 | 3.3235 | 0 | 0 | 2025-02-25 18:49:35 | 0
19762 | 搁置 | 00:21:30 | 27:23:37 | 0 | 3.3234 | 0 | 0 | 2025-02-25 18:49:40 | 0
19763 | 搁置 | 00:21:35 | 27:23:42 | 0 | 3.3235 | 0 | 0 | 2025-02-25 18:49:45 | 0
19764 | 搁置 | 00:21:40 | 27:23:47 | 0 | 3.3237 | 0 | 0 | 2025-02-25 18:49:50 | 0
19765 | 搁置 | 00:21:45 | 27:23:52 | 0 | 3.3235 | 0 | 0 | 2025-02-25 18:49:55 | 0
19766 | 搁置 | 00:21:50 | 27:23:57 | 0 | 3.3237 | 0 | 0 | 2025-02-25 18:50:00 | 0
19767 | 搁置 | 00:21:55 | 27:24:02 | 0 | 3.3237 | 0 | 0 | 2025-02-25 18:50:05 | 0
19768 | 搁置 | 00:22:00 | 27:24:07 | 0 | 3.3237 | 0 | 0 | 2025-02-25 18:50:10 | 0
19769 | 搁置 | 00:22:05 | 27:24:12 | 0 | 3.3238 | 0 | 0 | 2025-02-25 18:50:15 | 0
19770 | 搁置 | 00:22:10 | 27:24:17 | 0 | 3.3238 | 0 | 0 | 2025-02-25 18:50:20 | 0
19771 | 搁置 | 00:22:15 | 27:24:22 | 0 | 3.3238 | 0 | 0 | 2025-02-25 18:50:25 | 0
19772 | 搁置 | 00:22:20 | 27:24:27 | 0 | 3.3238 | 0 | 0 | 2025-02-25 18:50:30 | 0
19773 | 搁置 | 00:22:25 | 27:24:32 | 0 | 3.3237 | 0 | 0 | 2025-02-25 18:50:35 | 0
19774 | 搁置 | 00:22:30 | 27:24:37 | 0 | 3.3237 | 0 | 0 | 2025-02-25 18:50:40 | 0
19775 | 搁置 | 00:22:35 | 27:24:42 | 0 | 3.3238 | 0 | 0 | 2025-02-25 18:50:45 | 0
19776 | 搁置 | 00:22:40 | 27:24:47 | 0 | 3.3239 | 0 | 0 | 2025-02-25 18:50:50 | 0
19777 | 搁置 | 00:22:45 | 27:24:52 | 0 | 3.3238 | 0 | 0 | 2025-02-25 18:50:55 | 0
19778 | 搁置 | 00:22:50 | 27:24:57 | 0 | 3.324 | 0 | 0 | 2025-02-25 18:51:00 | 0
19779 | 搁置 | 00:22:55 | 27:25:02 | 0 | 3.324 | 0 | 0 | 2025-02-25 18:51:05 | 0
19780 | 搁置 | 00:23:00 | 27:25:07 | 0 | 3.3239 | 0 | 0 | 2025-02-25 18:51:10 | 0
19781 | 搁置 | 00:23:05 | 27:25:12 | 0 | 3.3239 | 0 | 0 | 2025-02-25 18:51:15 | 0
19782 | 搁置 | 00:23:10 | 27:25:17 | 0 | 3.3241 | 0 | 0 | 2025-02-25 18:51:20 | 0
19783 | 搁置 | 00:23:15 | 27:25:22 | 0 | 3.324 | 0 | 0 | 2025-02-25 18:51:25 | 0
19784 | 搁置 | 00:23:20 | 27:25:27 | 0 | 3.3241 | 0 | 0 | 2025-02-25 18:51:30 | 0
19785 | 搁置 | 00:23:25 | 27:25:32 | 0 | 3.3242 | 0 | 0 | 2025-02-25 18:51:35 | 0
19786 | 搁置 | 00:23:30 | 27:25:37 | 0 | 3.324 | 0 | 0 | 2025-02-25 18:51:40 | 0
19787 | 搁置 | 00:23:35 | 27:25:42 | 0 | 3.3241 | 0 | 0 | 2025-02-25 18:51:45 | 0
19788 | 搁置 | 00:23:40 | 27:25:47 | 0 | 3.324 | 0 | 0 | 2025-02-25 18:51:50 | 0
19789 | 搁置 | 00:23:45 | 27:25:52 | 0 | 3.3242 | 0 | 0 | 2025-02-25 18:51:55 | 0
19790 | 搁置 | 00:23:50 | 27:25:57 | 0 | 3.324 | 0 | 0 | 2025-02-25 18:52:00 | 0
19791 | 搁置 | 00:23:55 | 27:26:02 | 0 | 3.3241 | 0 | 0 | 2025-02-25 18:52:05 | 0
19792 | 搁置 | 00:24:00 | 27:26:07 | 0 | 3.3243 | 0 | 0 | 2025-02-25 18:52:10 | 0
19793 | 搁置 | 00:24:05 | 27:26:12 | 0 | 3.3242 | 0 | 0 | 2025-02-25 18:52:15 | 0
19794 | 搁置 | 00:24:10 | 27:26:17 | 0 | 3.3242 | 0 | 0 | 2025-02-25 18:52:20 | 0
19795 | 搁置 | 00:24:15 | 27:26:22 | 0 | 3.3243 | 0 | 0 | 2025-02-25 18:52:25 | 0
19796 | 搁置 | 00:24:20 | 27:26:27 | 0 | 3.3242 | 0 | 0 | 2025-02-25 18:52:30 | 0
19797 | 搁置 | 00:24:25 | 27:26:32 | 0 | 3.3243 | 0 | 0 | 2025-02-25 18:52:35 | 0
19798 | 搁置 | 00:24:30 | 27:26:37 | 0 | 3.3243 | 0 | 0 | 2025-02-25 18:52:40 | 0
19799 | 搁置 | 00:24:35 | 27:26:42 | 0 | 3.3244 | 0 | 0 | 2025-02-25 18:52:45 | 0
19800 | 搁置 | 00:24:40 | 27:26:47 | 0 | 3.3244 | 0 | 0 | 2025-02-25 18:52:50 | 0
19801 | 搁置 | 00:24:45 | 27:26:52 | 0 | 3.3243 | 0 | 0 | 2025-02-25 18:52:55 | 0
19802 | 搁置 | 00:24:50 | 27:26:57 | 0 | 3.3243 | 0 | 0 | 2025-02-25 18:53:00 | 0
19803 | 搁置 | 00:24:55 | 27:27:02 | 0 | 3.3245 | 0 | 0 | 2025-02-25 18:53:05 | 0
19804 | 搁置 | 00:25:00 | 27:27:07 | 0 | 3.3245 | 0 | 0 | 2025-02-25 18:53:10 | 0
19805 | 搁置 | 00:25:05 | 27:27:12 | 0 | 3.3246 | 0 | 0 | 2025-02-25 18:53:15 | 0
19806 | 搁置 | 00:25:10 | 27:27:17 | 0 | 3.3246 | 0 | 0 | 2025-02-25 18:53:20 | 0
19807 | 搁置 | 00:25:15 | 27:27:22 | 0 | 3.3245 | 0 | 0 | 2025-02-25 18:53:25 | 0
19808 | 搁置 | 00:25:20 | 27:27:27 | 0 | 3.3244 | 0 | 0 | 2025-02-25 18:53:30 | 0
19809 | 搁置 | 00:25:25 | 27:27:32 | 0 | 3.3246 | 0 | 0 | 2025-02-25 18:53:35 | 0
19810 | 搁置 | 00:25:30 | 27:27:37 | 0 | 3.3245 | 0 | 0 | 2025-02-25 18:53:40 | 0
19811 | 搁置 | 00:25:35 | 27:27:42 | 0 | 3.3246 | 0 | 0 | 2025-02-25 18:53:45 | 0
19812 | 搁置 | 00:25:40 | 27:27:47 | 0 | 3.3245 | 0 | 0 | 2025-02-25 18:53:50 | 0
19813 | 搁置 | 00:25:45 | 27:27:52 | 0 | 3.3245 | 0 | 0 | 2025-02-25 18:53:55 | 0
19814 | 搁置 | 00:25:50 | 27:27:57 | 0 | 3.3247 | 0 | 0 | 2025-02-25 18:54:00 | 0
19815 | 搁置 | 00:25:55 | 27:28:02 | 0 | 3.3247 | 0 | 0 | 2025-02-25 18:54:05 | 0
19816 | 搁置 | 00:26:00 | 27:28:07 | 0 | 3.3248 | 0 | 0 | 2025-02-25 18:54:10 | 0
19817 | 搁置 | 00:26:05 | 27:28:12 | 0 | 3.3247 | 0 | 0 | 2025-02-25 18:54:15 | 0
19818 | 搁置 | 00:26:10 | 27:28:17 | 0 | 3.3248 | 0 | 0 | 2025-02-25 18:54:20 | 0
19819 | 搁置 | 00:26:15 | 27:28:22 | 0 | 3.3247 | 0 | 0 | 2025-02-25 18:54:25 | 0
19820 | 搁置 | 00:26:20 | 27:28:27 | 0 | 3.3249 | 0 | 0 | 2025-02-25 18:54:30 | 0
19821 | 搁置 | 00:26:25 | 27:28:32 | 0 | 3.3247 | 0 | 0 | 2025-02-25 18:54:35 | 0
19822 | 搁置 | 00:26:30 | 27:28:37 | 0 | 3.3249 | 0 | 0 | 2025-02-25 18:54:40 | 0
19823 | 搁置 | 00:26:35 | 27:28:42 | 0 | 3.3247 | 0 | 0 | 2025-02-25 18:54:45 | 0
19824 | 搁置 | 00:26:40 | 27:28:47 | 0 | 3.3248 | 0 | 0 | 2025-02-25 18:54:50 | 0
19825 | 搁置 | 00:26:45 | 27:28:52 | 0 | 3.3248 | 0 | 0 | 2025-02-25 18:54:55 | 0
19826 | 搁置 | 00:26:50 | 27:28:57 | 0 | 3.3248 | 0 | 0 | 2025-02-25 18:55:00 | 0
19827 | 搁置 | 00:26:55 | 27:29:02 | 0 | 3.3248 | 0 | 0 | 2025-02-25 18:55:05 | 0
19828 | 搁置 | 00:27:00 | 27:29:07 | 0 | 3.3249 | 0 | 0 | 2025-02-25 18:55:10 | 0
19829 | 搁置 | 00:27:05 | 27:29:12 | 0 | 3.3248 | 0 | 0 | 2025-02-25 18:55:15 | 0
19830 | 搁置 | 00:27:10 | 27:29:17 | 0 | 3.325 | 0 | 0 | 2025-02-25 18:55:20 | 0
19831 | 搁置 | 00:27:15 | 27:29:22 | 0 | 3.3248 | 0 | 0 | 2025-02-25 18:55:25 | 0
19832 | 搁置 | 00:27:20 | 27:29:27 | 0 | 3.325 | 0 | 0 | 2025-02-25 18:55:30 | 0
19833 | 搁置 | 00:27:25 | 27:29:32 | 0 | 3.3251 | 0 | 0 | 2025-02-25 18:55:35 | 0
19834 | 搁置 | 00:27:30 | 27:29:37 | 0 | 3.325 | 0 | 0 | 2025-02-25 18:55:40 | 0
19835 | 搁置 | 00:27:35 | 27:29:42 | 0 | 3.3249 | 0 | 0 | 2025-02-25 18:55:45 | 0
19836 | 搁置 | 00:27:40 | 27:29:47 | 0 | 3.3249 | 0 | 0 | 2025-02-25 18:55:50 | 0
19837 | 搁置 | 00:27:45 | 27:29:52 | 0 | 3.325 | 0 | 0 | 2025-02-25 18:55:55 | 0
19838 | 搁置 | 00:27:50 | 27:29:57 | 0 | 3.3252 | 0 | 0 | 2025-02-25 18:56:00 | 0
19839 | 搁置 | 00:27:55 | 27:30:02 | 0 | 3.3252 | 0 | 0 | 2025-02-25 18:56:05 | 0
19840 | 搁置 | 00:28:00 | 27:30:07 | 0 | 3.3251 | 0 | 0 | 2025-02-25 18:56:10 | 0
19841 | 搁置 | 00:28:05 | 27:30:12 | 0 | 3.325 | 0 | 0 | 2025-02-25 18:56:15 | 0
19842 | 搁置 | 00:28:10 | 27:30:17 | 0 | 3.325 | 0 | 0 | 2025-02-25 18:56:20 | 0
19843 | 搁置 | 00:28:15 | 27:30:22 | 0 | 3.3251 | 0 | 0 | 2025-02-25 18:56:25 | 0
19844 | 搁置 | 00:28:20 | 27:30:27 | 0 | 3.3252 | 0 | 0 | 2025-02-25 18:56:30 | 0
19845 | 搁置 | 00:28:25 | 27:30:32 | 0 | 3.3251 | 0 | 0 | 2025-02-25 18:56:35 | 0
19846 | 搁置 | 00:28:30 | 27:30:37 | 0 | 3.3251 | 0 | 0 | 2025-02-25 18:56:40 | 0
19847 | 搁置 | 00:28:35 | 27:30:42 | 0 | 3.3253 | 0 | 0 | 2025-02-25 18:56:45 | 0
19848 | 搁置 | 00:28:40 | 27:30:47 | 0 | 3.3252 | 0 | 0 | 2025-02-25 18:56:50 | 0
19849 | 搁置 | 00:28:45 | 27:30:52 | 0 | 3.3254 | 0 | 0 | 2025-02-25 18:56:55 | 0
19850 | 搁置 | 00:28:50 | 27:30:57 | 0 | 3.3253 | 0 | 0 | 2025-02-25 18:57:00 | 0
19851 | 搁置 | 00:28:55 | 27:31:02 | 0 | 3.3253 | 0 | 0 | 2025-02-25 18:57:05 | 0
19852 | 搁置 | 00:29:00 | 27:31:07 | 0 | 3.3253 | 0 | 0 | 2025-02-25 18:57:10 | 0
19853 | 搁置 | 00:29:05 | 27:31:12 | 0 | 3.3251 | 0 | 0 | 2025-02-25 18:57:15 | 0
19854 | 搁置 | 00:29:10 | 27:31:17 | 0 | 3.3252 | 0 | 0 | 2025-02-25 18:57:20 | 0
19855 | 搁置 | 00:29:15 | 27:31:22 | 0 | 3.3252 | 0 | 0 | 2025-02-25 18:57:25 | 0
19856 | 搁置 | 00:29:20 | 27:31:27 | 0 | 3.3253 | 0 | 0 | 2025-02-25 18:57:30 | 0
19857 | 搁置 | 00:29:25 | 27:31:32 | 0 | 3.3254 | 0 | 0 | 2025-02-25 18:57:35 | 0
19858 | 搁置 | 00:29:30 | 27:31:37 | 0 | 3.3254 | 0 | 0 | 2025-02-25 18:57:40 | 0
19859 | 搁置 | 00:29:35 | 27:31:42 | 0 | 3.3254 | 0 | 0 | 2025-02-25 18:57:45 | 0
19860 | 搁置 | 00:29:40 | 27:31:47 | 0 | 3.3254 | 0 | 0 | 2025-02-25 18:57:50 | 0
19861 | 搁置 | 00:29:45 | 27:31:52 | 0 | 3.3254 | 0 | 0 | 2025-02-25 18:57:55 | 0
19862 | 搁置 | 00:29:50 | 27:31:57 | 0 | 3.3253 | 0 | 0 | 2025-02-25 18:58:00 | 0
19863 | 搁置 | 00:29:55 | 27:32:02 | 0 | 3.3254 | 0 | 0 | 2025-02-25 18:58:05 | 0
19864 | 搁置 | 00:30:00 | 27:32:07 | 0 | 3.3253 | 0 | 0 | 2025-02-25 18:58:10 | 0
19865 | 搁置 | 00:30:05 | 27:32:12 | 0 | 3.3254 | 0 | 0 | 2025-02-25 18:58:15 | 0
19866 | 搁置 | 00:30:10 | 27:32:17 | 0 | 3.3253 | 0 | 0 | 2025-02-25 18:58:20 | 0
19867 | 搁置 | 00:30:15 | 27:32:22 | 0 | 3.3255 | 0 | 0 | 2025-02-25 18:58:25 | 0
19868 | 搁置 | 00:30:20 | 27:32:27 | 0 | 3.3256 | 0 | 0 | 2025-02-25 18:58:30 | 0
19869 | 搁置 | 00:30:25 | 27:32:32 | 0 | 3.3255 | 0 | 0 | 2025-02-25 18:58:35 | 0
19870 | 搁置 | 00:30:30 | 27:32:37 | 0 | 3.3256 | 0 | 0 | 2025-02-25 18:58:40 | 0
19871 | 搁置 | 00:30:35 | 27:32:42 | 0 | 3.3256 | 0 | 0 | 2025-02-25 18:58:45 | 0
19872 | 搁置 | 00:30:40 | 27:32:47 | 0 | 3.3256 | 0 | 0 | 2025-02-25 18:58:50 | 0
19873 | 搁置 | 00:30:45 | 27:32:52 | 0 | 3.3255 | 0 | 0 | 2025-02-25 18:58:55 | 0
19874 | 搁置 | 00:30:50 | 27:32:57 | 0 | 3.3256 | 0 | 0 | 2025-02-25 18:59:00 | 0
19875 | 搁置 | 00:30:55 | 27:33:02 | 0 | 3.3255 | 0 | 0 | 2025-02-25 18:59:05 | 0
19876 | 搁置 | 00:31:00 | 27:33:07 | 0 | 3.3255 | 0 | 0 | 2025-02-25 18:59:10 | 0
19877 | 搁置 | 00:31:05 | 27:33:12 | 0 | 3.3256 | 0 | 0 | 2025-02-25 18:59:15 | 0
19878 | 搁置 | 00:31:10 | 27:33:17 | 0 | 3.3256 | 0 | 0 | 2025-02-25 18:59:20 | 0
19879 | 搁置 | 00:31:15 | 27:33:22 | 0 | 3.3257 | 0 | 0 | 2025-02-25 18:59:25 | 0
19880 | 搁置 | 00:31:20 | 27:33:27 | 0 | 3.3257 | 0 | 0 | 2025-02-25 18:59:30 | 0
19881 | 搁置 | 00:31:25 | 27:33:32 | 0 | 3.3255 | 0 | 0 | 2025-02-25 18:59:35 | 0
19882 | 搁置 | 00:31:30 | 27:33:37 | 0 | 3.3258 | 0 | 0 | 2025-02-25 18:59:40 | 0
19883 | 搁置 | 00:31:35 | 27:33:42 | 0 | 3.3257 | 0 | 0 | 2025-02-25 18:59:45 | 0
19884 | 搁置 | 00:31:40 | 27:33:47 | 0 | 3.3256 | 0 | 0 | 2025-02-25 18:59:50 | 0
19885 | 搁置 | 00:31:45 | 27:33:52 | 0 | 3.3258 | 0 | 0 | 2025-02-25 18:59:55 | 0
19886 | 搁置 | 00:31:50 | 27:33:57 | 0 | 3.3256 | 0 | 0 | 2025-02-25 19:00:00 | 0
19887 | 搁置 | 00:31:55 | 27:34:02 | 0 | 3.3257 | 0 | 0 | 2025-02-25 19:00:05 | 0
19888 | 搁置 | 00:32:00 | 27:34:07 | 0 | 3.3257 | 0 | 0 | 2025-02-25 19:00:10 | 0
19889 | 搁置 | 00:32:05 | 27:34:12 | 0 | 3.3259 | 0 | 0 | 2025-02-25 19:00:15 | 0
19890 | 搁置 | 00:32:10 | 27:34:17 | 0 | 3.3259 | 0 | 0 | 2025-02-25 19:00:20 | 0
19891 | 搁置 | 00:32:15 | 27:34:22 | 0 | 3.3259 | 0 | 0 | 2025-02-25 19:00:25 | 0
19892 | 搁置 | 00:32:20 | 27:34:27 | 0 | 3.326 | 0 | 0 | 2025-02-25 19:00:30 | 0
19893 | 搁置 | 00:32:25 | 27:34:32 | 0 | 3.3258 | 0 | 0 | 2025-02-25 19:00:35 | 0
19894 | 搁置 | 00:32:30 | 27:34:37 | 0 | 3.3257 | 0 | 0 | 2025-02-25 19:00:40 | 0
19895 | 搁置 | 00:32:35 | 27:34:42 | 0 | 3.326 | 0 | 0 | 2025-02-25 19:00:45 | 0
19896 | 搁置 | 00:32:40 | 27:34:47 | 0 | 3.326 | 0 | 0 | 2025-02-25 19:00:50 | 0
19897 | 搁置 | 00:32:45 | 27:34:52 | 0 | 3.3258 | 0 | 0 | 2025-02-25 19:00:55 | 0
19898 | 搁置 | 00:32:50 | 27:34:57 | 0 | 3.3259 | 0 | 0 | 2025-02-25 19:01:00 | 0
19899 | 搁置 | 00:32:55 | 27:35:02 | 0 | 3.326 | 0 | 0 | 2025-02-25 19:01:05 | 0
19900 | 搁置 | 00:33:00 | 27:35:07 | 0 | 3.3262 | 0 | 0 | 2025-02-25 19:01:10 | 0
19901 | 搁置 | 00:33:05 | 27:35:12 | 0 | 3.3259 | 0 | 0 | 2025-02-25 19:01:15 | 0
19902 | 搁置 | 00:33:10 | 27:35:17 | 0 | 3.3259 | 0 | 0 | 2025-02-25 19:01:20 | 0
19903 | 搁置 | 00:33:15 | 27:35:22 | 0 | 3.3261 | 0 | 0 | 2025-02-25 19:01:25 | 0
19904 | 搁置 | 00:33:20 | 27:35:27 | 0 | 3.3259 | 0 | 0 | 2025-02-25 19:01:30 | 0
19905 | 搁置 | 00:33:25 | 27:35:32 | 0 | 3.3259 | 0 | 0 | 2025-02-25 19:01:35 | 0
19906 | 搁置 | 00:33:30 | 27:35:37 | 0 | 3.326 | 0 | 0 | 2025-02-25 19:01:40 | 0
19907 | 搁置 | 00:33:35 | 27:35:42 | 0 | 3.3259 | 0 | 0 | 2025-02-25 19:01:45 | 0
19908 | 搁置 | 00:33:40 | 27:35:47 | 0 | 3.326 | 0 | 0 | 2025-02-25 19:01:50 | 0
19909 | 搁置 | 00:33:45 | 27:35:52 | 0 | 3.326 | 0 | 0 | 2025-02-25 19:01:55 | 0
19910 | 搁置 | 00:33:50 | 27:35:57 | 0 | 3.3261 | 0 | 0 | 2025-02-25 19:02:00 | 0
19911 | 搁置 | 00:33:55 | 27:36:02 | 0 | 3.3259 | 0 | 0 | 2025-02-25 19:02:05 | 0
19912 | 搁置 | 00:34:00 | 27:36:07 | 0 | 3.3262 | 0 | 0 | 2025-02-25 19:02:10 | 0
19913 | 搁置 | 00:34:05 | 27:36:12 | 0 | 3.3262 | 0 | 0 | 2025-02-25 19:02:15 | 0
19914 | 搁置 | 00:34:10 | 27:36:17 | 0 | 3.3262 | 0 | 0 | 2025-02-25 19:02:20 | 0
19915 | 搁置 | 00:34:15 | 27:36:22 | 0 | 3.3261 | 0 | 0 | 2025-02-25 19:02:25 | 0
19916 | 搁置 | 00:34:20 | 27:36:27 | 0 | 3.3261 | 0 | 0 | 2025-02-25 19:02:30 | 0
19917 | 搁置 | 00:34:25 | 27:36:32 | 0 | 3.3261 | 0 | 0 | 2025-02-25 19:02:35 | 0
19918 | 搁置 | 00:34:30 | 27:36:37 | 0 | 3.3261 | 0 | 0 | 2025-02-25 19:02:40 | 0
19919 | 搁置 | 00:34:35 | 27:36:42 | 0 | 3.3262 | 0 | 0 | 2025-02-25 19:02:45 | 0
19920 | 搁置 | 00:34:40 | 27:36:47 | 0 | 3.3261 | 0 | 0 | 2025-02-25 19:02:50 | 0
19921 | 搁置 | 00:34:45 | 27:36:52 | 0 | 3.3261 | 0 | 0 | 2025-02-25 19:02:55 | 0
19922 | 搁置 | 00:34:50 | 27:36:57 | 0 | 3.3261 | 0 | 0 | 2025-02-25 19:03:00 | 0
19923 | 搁置 | 00:34:55 | 27:37:02 | 0 | 3.3261 | 0 | 0 | 2025-02-25 19:03:05 | 0
19924 | 搁置 | 00:35:00 | 27:37:07 | 0 | 3.3263 | 0 | 0 | 2025-02-25 19:03:10 | 0
19925 | 搁置 | 00:35:05 | 27:37:12 | 0 | 3.3261 | 0 | 0 | 2025-02-25 19:03:15 | 0
19926 | 搁置 | 00:35:10 | 27:37:17 | 0 | 3.3262 | 0 | 0 | 2025-02-25 19:03:20 | 0
19927 | 搁置 | 00:35:15 | 27:37:22 | 0 | 3.3261 | 0 | 0 | 2025-02-25 19:03:25 | 0
19928 | 搁置 | 00:35:20 | 27:37:27 | 0 | 3.3263 | 0 | 0 | 2025-02-25 19:03:30 | 0
19929 | 搁置 | 00:35:25 | 27:37:32 | 0 | 3.3262 | 0 | 0 | 2025-02-25 19:03:35 | 0
19930 | 搁置 | 00:35:30 | 27:37:37 | 0 | 3.3264 | 0 | 0 | 2025-02-25 19:03:40 | 0
19931 | 搁置 | 00:35:35 | 27:37:42 | 0 | 3.3263 | 0 | 0 | 2025-02-25 19:03:45 | 0
19932 | 搁置 | 00:35:40 | 27:37:47 | 0 | 3.3262 | 0 | 0 | 2025-02-25 19:03:50 | 0
19933 | 搁置 | 00:35:45 | 27:37:52 | 0 | 3.3264 | 0 | 0 | 2025-02-25 19:03:55 | 0
19934 | 搁置 | 00:35:50 | 27:37:57 | 0 | 3.3262 | 0 | 0 | 2025-02-25 19:04:00 | 0
19935 | 搁置 | 00:35:55 | 27:38:02 | 0 | 3.3263 | 0 | 0 | 2025-02-25 19:04:05 | 0
19936 | 搁置 | 00:36:00 | 27:38:07 | 0 | 3.3263 | 0 | 0 | 2025-02-25 19:04:10 | 0
19937 | 搁置 | 00:36:05 | 27:38:12 | 0 | 3.3263 | 0 | 0 | 2025-02-25 19:04:15 | 0
19938 | 搁置 | 00:36:10 | 27:38:17 | 0 | 3.3264 | 0 | 0 | 2025-02-25 19:04:20 | 0
19939 | 搁置 | 00:36:15 | 27:38:22 | 0 | 3.3265 | 0 | 0 | 2025-02-25 19:04:25 | 0
19940 | 搁置 | 00:36:20 | 27:38:27 | 0 | 3.3265 | 0 | 0 | 2025-02-25 19:04:30 | 0
19941 | 搁置 | 00:36:25 | 27:38:32 | 0 | 3.3264 | 0 | 0 | 2025-02-25 19:04:35 | 0
19942 | 搁置 | 00:36:30 | 27:38:37 | 0 | 3.3264 | 0 | 0 | 2025-02-25 19:04:40 | 0
19943 | 搁置 | 00:36:35 | 27:38:42 | 0 | 3.3265 | 0 | 0 | 2025-02-25 19:04:45 | 0
19944 | 搁置 | 00:36:40 | 27:38:47 | 0 | 3.3264 | 0 | 0 | 2025-02-25 19:04:50 | 0
19945 | 搁置 | 00:36:45 | 27:38:52 | 0 | 3.3266 | 0 | 0 | 2025-02-25 19:04:55 | 0
19946 | 搁置 | 00:36:50 | 27:38:57 | 0 | 3.3264 | 0 | 0 | 2025-02-25 19:05:00 | 0
19947 | 搁置 | 00:36:55 | 27:39:02 | 0 | 3.3266 | 0 | 0 | 2025-02-25 19:05:05 | 0
19948 | 搁置 | 00:37:00 | 27:39:07 | 0 | 3.3265 | 0 | 0 | 2025-02-25 19:05:10 | 0
19949 | 搁置 | 00:37:05 | 27:39:12 | 0 | 3.3264 | 0 | 0 | 2025-02-25 19:05:15 | 0
19950 | 搁置 | 00:37:10 | 27:39:17 | 0 | 3.3266 | 0 | 0 | 2025-02-25 19:05:20 | 0
19951 | 搁置 | 00:37:15 | 27:39:22 | 0 | 3.3265 | 0 | 0 | 2025-02-25 19:05:25 | 0
19952 | 搁置 | 00:37:20 | 27:39:27 | 0 | 3.3266 | 0 | 0 | 2025-02-25 19:05:30 | 0
19953 | 搁置 | 00:37:25 | 27:39:32 | 0 | 3.3265 | 0 | 0 | 2025-02-25 19:05:35 | 0
19954 | 搁置 | 00:37:30 | 27:39:37 | 0 | 3.3265 | 0 | 0 | 2025-02-25 19:05:40 | 0
19955 | 搁置 | 00:37:35 | 27:39:42 | 0 | 3.3265 | 0 | 0 | 2025-02-25 19:05:45 | 0
19956 | 搁置 | 00:37:40 | 27:39:47 | 0 | 3.3265 | 0 | 0 | 2025-02-25 19:05:50 | 0
19957 | 搁置 | 00:37:45 | 27:39:52 | 0 | 3.3267 | 0 | 0 | 2025-02-25 19:05:55 | 0
19958 | 搁置 | 00:37:50 | 27:39:57 | 0 | 3.3266 | 0 | 0 | 2025-02-25 19:06:00 | 0
19959 | 搁置 | 00:37:55 | 27:40:02 | 0 | 3.3266 | 0 | 0 | 2025-02-25 19:06:05 | 0
19960 | 搁置 | 00:38:00 | 27:40:07 | 0 | 3.3266 | 0 | 0 | 2025-02-25 19:06:10 | 0
19961 | 搁置 | 00:38:05 | 27:40:12 | 0 | 3.3266 | 0 | 0 | 2025-02-25 19:06:15 | 0
19962 | 搁置 | 00:38:10 | 27:40:17 | 0 | 3.3267 | 0 | 0 | 2025-02-25 19:06:20 | 0
19963 | 搁置 | 00:38:15 | 27:40:22 | 0 | 3.3267 | 0 | 0 | 2025-02-25 19:06:25 | 0
19964 | 搁置 | 00:38:20 | 27:40:27 | 0 | 3.3266 | 0 | 0 | 2025-02-25 19:06:30 | 0
19965 | 搁置 | 00:38:25 | 27:40:32 | 0 | 3.3267 | 0 | 0 | 2025-02-25 19:06:35 | 0
19966 | 搁置 | 00:38:30 | 27:40:37 | 0 | 3.3269 | 0 | 0 | 2025-02-25 19:06:40 | 0
19967 | 搁置 | 00:38:35 | 27:40:42 | 0 | 3.3266 | 0 | 0 | 2025-02-25 19:06:45 | 0
19968 | 搁置 | 00:38:40 | 27:40:47 | 0 | 3.3267 | 0 | 0 | 2025-02-25 19:06:50 | 0
19969 | 搁置 | 00:38:45 | 27:40:52 | 0 | 3.3266 | 0 | 0 | 2025-02-25 19:06:55 | 0
19970 | 搁置 | 00:38:50 | 27:40:57 | 0 | 3.3268 | 0 | 0 | 2025-02-25 19:07:00 | 0
19971 | 搁置 | 00:38:55 | 27:41:02 | 0 | 3.3267 | 0 | 0 | 2025-02-25 19:07:05 | 0
19972 | 搁置 | 00:39:00 | 27:41:07 | 0 | 3.3268 | 0 | 0 | 2025-02-25 19:07:10 | 0
19973 | 搁置 | 00:39:05 | 27:41:12 | 0 | 3.3268 | 0 | 0 | 2025-02-25 19:07:15 | 0
19974 | 搁置 | 00:39:10 | 27:41:17 | 0 | 3.3268 | 0 | 0 | 2025-02-25 19:07:20 | 0
19975 | 搁置 | 00:39:15 | 27:41:22 | 0 | 3.3267 | 0 | 0 | 2025-02-25 19:07:25 | 0
19976 | 搁置 | 00:39:20 | 27:41:27 | 0 | 3.3267 | 0 | 0 | 2025-02-25 19:07:30 | 0
19977 | 搁置 | 00:39:25 | 27:41:32 | 0 | 3.3269 | 0 | 0 | 2025-02-25 19:07:35 | 0
19978 | 搁置 | 00:39:30 | 27:41:37 | 0 | 3.3268 | 0 | 0 | 2025-02-25 19:07:40 | 0
19979 | 搁置 | 00:39:35 | 27:41:42 | 0 | 3.3268 | 0 | 0 | 2025-02-25 19:07:45 | 0
19980 | 搁置 | 00:39:40 | 27:41:47 | 0 | 3.3268 | 0 | 0 | 2025-02-25 19:07:50 | 0
19981 | 搁置 | 00:39:45 | 27:41:52 | 0 | 3.3268 | 0 | 0 | 2025-02-25 19:07:55 | 0
19982 | 搁置 | 00:39:50 | 27:41:57 | 0 | 3.3268 | 0 | 0 | 2025-02-25 19:08:00 | 0
19983 | 搁置 | 00:39:55 | 27:42:02 | 0 | 3.3269 | 0 | 0 | 2025-02-25 19:08:05 | 0
19984 | 搁置 | 00:40:00 | 27:42:07 | 0 | 3.3268 | 0 | 0 | 2025-02-25 19:08:10 | 0
19985 | 搁置 | 00:40:05 | 27:42:12 | 0 | 3.3269 | 0 | 0 | 2025-02-25 19:08:15 | 0
19986 | 搁置 | 00:40:10 | 27:42:17 | 0 | 3.3267 | 0 | 0 | 2025-02-25 19:08:20 | 0
19987 | 搁置 | 00:40:15 | 27:42:22 | 0 | 3.327 | 0 | 0 | 2025-02-25 19:08:25 | 0
19988 | 搁置 | 00:40:20 | 27:42:27 | 0 | 3.3267 | 0 | 0 | 2025-02-25 19:08:30 | 0
19989 | 搁置 | 00:40:25 | 27:42:32 | 0 | 3.3267 | 0 | 0 | 2025-02-25 19:08:35 | 0
19990 | 搁置 | 00:40:30 | 27:42:37 | 0 | 3.3269 | 0 | 0 | 2025-02-25 19:08:40 | 0
19991 | 搁置 | 00:40:35 | 27:42:42 | 0 | 3.3271 | 0 | 0 | 2025-02-25 19:08:45 | 0
19992 | 搁置 | 00:40:40 | 27:42:47 | 0 | 3.327 | 0 | 0 | 2025-02-25 19:08:50 | 0
19993 | 搁置 | 00:40:45 | 27:42:52 | 0 | 3.3271 | 0 | 0 | 2025-02-25 19:08:55 | 0
19994 | 搁置 | 00:40:50 | 27:42:57 | 0 | 3.327 | 0 | 0 | 2025-02-25 19:09:00 | 0
19995 | 搁置 | 00:40:55 | 27:43:02 | 0 | 3.3269 | 0 | 0 | 2025-02-25 19:09:05 | 0
19996 | 搁置 | 00:41:00 | 27:43:07 | 0 | 3.327 | 0 | 0 | 2025-02-25 19:09:10 | 0
19997 | 搁置 | 00:41:05 | 27:43:12 | 0 | 3.3271 | 0 | 0 | 2025-02-25 19:09:15 | 0
19998 | 搁置 | 00:41:10 | 27:43:17 | 0 | 3.327 | 0 | 0 | 2025-02-25 19:09:20 | 0
19999 | 搁置 | 00:41:15 | 27:43:22 | 0 | 3.3269 | 0 | 0 | 2025-02-25 19:09:25 | 0
20000 | 搁置 | 00:41:20 | 27:43:27 | 0 | 3.327 | 0 | 0 | 2025-02-25 19:09:30 | 0
20001 | 搁置 | 00:41:25 | 27:43:32 | 0 | 3.327 | 0 | 0 | 2025-02-25 19:09:35 | 0
20002 | 搁置 | 00:41:30 | 27:43:37 | 0 | 3.3271 | 0 | 0 | 2025-02-25 19:09:40 | 0
20003 | 搁置 | 00:41:35 | 27:43:42 | 0 | 3.3271 | 0 | 0 | 2025-02-25 19:09:45 | 0
20004 | 搁置 | 00:41:40 | 27:43:47 | 0 | 3.327 | 0 | 0 | 2025-02-25 19:09:50 | 0
20005 | 搁置 | 00:41:45 | 27:43:52 | 0 | 3.3271 | 0 | 0 | 2025-02-25 19:09:55 | 0
20006 | 搁置 | 00:41:50 | 27:43:57 | 0 | 3.3272 | 0 | 0 | 2025-02-25 19:10:00 | 0
20007 | 搁置 | 00:41:55 | 27:44:02 | 0 | 3.3271 | 0 | 0 | 2025-02-25 19:10:05 | 0
20008 | 搁置 | 00:42:00 | 27:44:07 | 0 | 3.3271 | 0 | 0 | 2025-02-25 19:10:10 | 0
20009 | 搁置 | 00:42:05 | 27:44:12 | 0 | 3.327 | 0 | 0 | 2025-02-25 19:10:15 | 0
20010 | 搁置 | 00:42:10 | 27:44:17 | 0 | 3.3271 | 0 | 0 | 2025-02-25 19:10:20 | 0
20011 | 搁置 | 00:42:15 | 27:44:22 | 0 | 3.3271 | 0 | 0 | 2025-02-25 19:10:25 | 0
20012 | 搁置 | 00:42:20 | 27:44:27 | 0 | 3.327 | 0 | 0 | 2025-02-25 19:10:30 | 0
20013 | 搁置 | 00:42:25 | 27:44:32 | 0 | 3.327 | 0 | 0 | 2025-02-25 19:10:35 | 0
20014 | 搁置 | 00:42:30 | 27:44:37 | 0 | 3.327 | 0 | 0 | 2025-02-25 19:10:40 | 0
20015 | 搁置 | 00:42:35 | 27:44:42 | 0 | 3.327 | 0 | 0 | 2025-02-25 19:10:45 | 0
20016 | 搁置 | 00:42:40 | 27:44:47 | 0 | 3.3273 | 0 | 0 | 2025-02-25 19:10:50 | 0
20017 | 搁置 | 00:42:45 | 27:44:52 | 0 | 3.3273 | 0 | 0 | 2025-02-25 19:10:55 | 0
20018 | 搁置 | 00:42:50 | 27:44:57 | 0 | 3.3272 | 0 | 0 | 2025-02-25 19:11:00 | 0
20019 | 搁置 | 00:42:55 | 27:45:02 | 0 | 3.3272 | 0 | 0 | 2025-02-25 19:11:05 | 0
20020 | 搁置 | 00:43:00 | 27:45:07 | 0 | 3.3272 | 0 | 0 | 2025-02-25 19:11:10 | 0
20021 | 搁置 | 00:43:05 | 27:45:12 | 0 | 3.3271 | 0 | 0 | 2025-02-25 19:11:15 | 0
20022 | 搁置 | 00:43:10 | 27:45:17 | 0 | 3.3272 | 0 | 0 | 2025-02-25 19:11:20 | 0
20023 | 搁置 | 00:43:15 | 27:45:22 | 0 | 3.3271 | 0 | 0 | 2025-02-25 19:11:25 | 0
20024 | 搁置 | 00:43:20 | 27:45:27 | 0 | 3.3273 | 0 | 0 | 2025-02-25 19:11:30 | 0
20025 | 搁置 | 00:43:25 | 27:45:32 | 0 | 3.3272 | 0 | 0 | 2025-02-25 19:11:35 | 0
20026 | 搁置 | 00:43:30 | 27:45:37 | 0 | 3.3272 | 0 | 0 | 2025-02-25 19:11:40 | 0
20027 | 搁置 | 00:43:35 | 27:45:42 | 0 | 3.3272 | 0 | 0 | 2025-02-25 19:11:45 | 0
20028 | 搁置 | 00:43:40 | 27:45:47 | 0 | 3.3273 | 0 | 0 | 2025-02-25 19:11:50 | 0
20029 | 搁置 | 00:43:45 | 27:45:52 | 0 | 3.3273 | 0 | 0 | 2025-02-25 19:11:55 | 0
20030 | 搁置 | 00:43:50 | 27:45:57 | 0 | 3.3274 | 0 | 0 | 2025-02-25 19:12:00 | 0
20031 | 搁置 | 00:43:55 | 27:46:02 | 0 | 3.3273 | 0 | 0 | 2025-02-25 19:12:05 | 0
20032 | 搁置 | 00:44:00 | 27:46:07 | 0 | 3.3273 | 0 | 0 | 2025-02-25 19:12:10 | 0
20033 | 搁置 | 00:44:05 | 27:46:12 | 0 | 3.3271 | 0 | 0 | 2025-02-25 19:12:15 | 0
20034 | 搁置 | 00:44:10 | 27:46:17 | 0 | 3.3272 | 0 | 0 | 2025-02-25 19:12:20 | 0
20035 | 搁置 | 00:44:15 | 27:46:22 | 0 | 3.3275 | 0 | 0 | 2025-02-25 19:12:25 | 0
20036 | 搁置 | 00:44:20 | 27:46:27 | 0 | 3.3273 | 0 | 0 | 2025-02-25 19:12:30 | 0
20037 | 搁置 | 00:44:25 | 27:46:32 | 0 | 3.3273 | 0 | 0 | 2025-02-25 19:12:35 | 0
20038 | 搁置 | 00:44:30 | 27:46:37 | 0 | 3.3272 | 0 | 0 | 2025-02-25 19:12:40 | 0
20039 | 搁置 | 00:44:35 | 27:46:42 | 0 | 3.3274 | 0 | 0 | 2025-02-25 19:12:45 | 0
20040 | 搁置 | 00:44:40 | 27:46:47 | 0 | 3.3274 | 0 | 0 | 2025-02-25 19:12:50 | 0
20041 | 搁置 | 00:44:45 | 27:46:52 | 0 | 3.3273 | 0 | 0 | 2025-02-25 19:12:55 | 0
20042 | 搁置 | 00:44:50 | 27:46:57 | 0 | 3.3274 | 0 | 0 | 2025-02-25 19:13:00 | 0
20043 | 搁置 | 00:44:55 | 27:47:02 | 0 | 3.3275 | 0 | 0 | 2025-02-25 19:13:05 | 0
20044 | 搁置 | 00:45:00 | 27:47:07 | 0 | 3.3274 | 0 | 0 | 2025-02-25 19:13:10 | 0
20045 | 搁置 | 00:45:05 | 27:47:12 | 0 | 3.3273 | 0 | 0 | 2025-02-25 19:13:15 | 0
20046 | 搁置 | 00:45:10 | 27:47:17 | 0 | 3.3272 | 0 | 0 | 2025-02-25 19:13:20 | 0
20047 | 搁置 | 00:45:15 | 27:47:22 | 0 | 3.3273 | 0 | 0 | 2025-02-25 19:13:25 | 0
20048 | 搁置 | 00:45:20 | 27:47:27 | 0 | 3.3274 | 0 | 0 | 2025-02-25 19:13:30 | 0
20049 | 搁置 | 00:45:25 | 27:47:32 | 0 | 3.3274 | 0 | 0 | 2025-02-25 19:13:35 | 0
20050 | 搁置 | 00:45:30 | 27:47:37 | 0 | 3.3273 | 0 | 0 | 2025-02-25 19:13:40 | 0
20051 | 搁置 | 00:45:35 | 27:47:42 | 0 | 3.3274 | 0 | 0 | 2025-02-25 19:13:45 | 0
20052 | 搁置 | 00:45:40 | 27:47:47 | 0 | 3.3274 | 0 | 0 | 2025-02-25 19:13:50 | 0
20053 | 搁置 | 00:45:45 | 27:47:52 | 0 | 3.3275 | 0 | 0 | 2025-02-25 19:13:55 | 0
20054 | 搁置 | 00:45:50 | 27:47:57 | 0 | 3.3274 | 0 | 0 | 2025-02-25 19:14:00 | 0
20055 | 搁置 | 00:45:55 | 27:48:02 | 0 | 3.3274 | 0 | 0 | 2025-02-25 19:14:05 | 0
20056 | 搁置 | 00:46:00 | 27:48:07 | 0 | 3.3275 | 0 | 0 | 2025-02-25 19:14:10 | 0
20057 | 搁置 | 00:46:05 | 27:48:12 | 0 | 3.3276 | 0 | 0 | 2025-02-25 19:14:15 | 0
20058 | 搁置 | 00:46:10 | 27:48:17 | 0 | 3.3276 | 0 | 0 | 2025-02-25 19:14:20 | 0
20059 | 搁置 | 00:46:15 | 27:48:22 | 0 | 3.3276 | 0 | 0 | 2025-02-25 19:14:25 | 0
20060 | 搁置 | 00:46:20 | 27:48:27 | 0 | 3.3275 | 0 | 0 | 2025-02-25 19:14:30 | 0
20061 | 搁置 | 00:46:25 | 27:48:32 | 0 | 3.3275 | 0 | 0 | 2025-02-25 19:14:35 | 0
20062 | 搁置 | 00:46:30 | 27:48:37 | 0 | 3.3275 | 0 | 0 | 2025-02-25 19:14:40 | 0
20063 | 搁置 | 00:46:35 | 27:48:42 | 0 | 3.3274 | 0 | 0 | 2025-02-25 19:14:45 | 0
20064 | 搁置 | 00:46:40 | 27:48:47 | 0 | 3.3275 | 0 | 0 | 2025-02-25 19:14:50 | 0
20065 | 搁置 | 00:46:45 | 27:48:52 | 0 | 3.3276 | 0 | 0 | 2025-02-25 19:14:55 | 0
20066 | 搁置 | 00:46:50 | 27:48:57 | 0 | 3.3276 | 0 | 0 | 2025-02-25 19:15:00 | 0
20067 | 搁置 | 00:46:55 | 27:49:02 | 0 | 3.3276 | 0 | 0 | 2025-02-25 19:15:05 | 0
20068 | 搁置 | 00:47:00 | 27:49:07 | 0 | 3.3275 | 0 | 0 | 2025-02-25 19:15:10 | 0
20069 | 搁置 | 00:47:05 | 27:49:12 | 0 | 3.3276 | 0 | 0 | 2025-02-25 19:15:15 | 0
20070 | 搁置 | 00:47:10 | 27:49:17 | 0 | 3.3275 | 0 | 0 | 2025-02-25 19:15:20 | 0
20071 | 搁置 | 00:47:15 | 27:49:22 | 0 | 3.3276 | 0 | 0 | 2025-02-25 19:15:25 | 0
20072 | 搁置 | 00:47:20 | 27:49:27 | 0 | 3.3275 | 0 | 0 | 2025-02-25 19:15:30 | 0
20073 | 搁置 | 00:47:25 | 27:49:32 | 0 | 3.3276 | 0 | 0 | 2025-02-25 19:15:35 | 0
20074 | 搁置 | 00:47:30 | 27:49:37 | 0 | 3.3276 | 0 | 0 | 2025-02-25 19:15:40 | 0
20075 | 搁置 | 00:47:35 | 27:49:42 | 0 | 3.3277 | 0 | 0 | 2025-02-25 19:15:45 | 0
20076 | 搁置 | 00:47:40 | 27:49:47 | 0 | 3.3276 | 0 | 0 | 2025-02-25 19:15:50 | 0
20077 | 搁置 | 00:47:45 | 27:49:52 | 0 | 3.3275 | 0 | 0 | 2025-02-25 19:15:55 | 0
20078 | 搁置 | 00:47:50 | 27:49:57 | 0 | 3.3278 | 0 | 0 | 2025-02-25 19:16:00 | 0
20079 | 搁置 | 00:47:55 | 27:50:02 | 0 | 3.3276 | 0 | 0 | 2025-02-25 19:16:05 | 0
20080 | 搁置 | 00:48:00 | 27:50:07 | 0 | 3.3277 | 0 | 0 | 2025-02-25 19:16:10 | 0
20081 | 搁置 | 00:48:05 | 27:50:12 | 0 | 3.3276 | 0 | 0 | 2025-02-25 19:16:15 | 0
20082 | 搁置 | 00:48:10 | 27:50:17 | 0 | 3.3277 | 0 | 0 | 2025-02-25 19:16:20 | 0
20083 | 搁置 | 00:48:15 | 27:50:22 | 0 | 3.3275 | 0 | 0 | 2025-02-25 19:16:25 | 0
20084 | 搁置 | 00:48:20 | 27:50:27 | 0 | 3.3275 | 0 | 0 | 2025-02-25 19:16:30 | 0
20085 | 搁置 | 00:48:25 | 27:50:32 | 0 | 3.3278 | 0 | 0 | 2025-02-25 19:16:35 | 0
20086 | 搁置 | 00:48:30 | 27:50:37 | 0 | 3.3276 | 0 | 0 | 2025-02-25 19:16:40 | 0
20087 | 搁置 | 00:48:35 | 27:50:42 | 0 | 3.3277 | 0 | 0 | 2025-02-25 19:16:45 | 0
20088 | 搁置 | 00:48:40 | 27:50:47 | 0 | 3.3278 | 0 | 0 | 2025-02-25 19:16:50 | 0
20089 | 搁置 | 00:48:45 | 27:50:52 | 0 | 3.3275 | 0 | 0 | 2025-02-25 19:16:55 | 0
20090 | 搁置 | 00:48:50 | 27:50:57 | 0 | 3.3278 | 0 | 0 | 2025-02-25 19:17:00 | 0
20091 | 搁置 | 00:48:55 | 27:51:02 | 0 | 3.3276 | 0 | 0 | 2025-02-25 19:17:05 | 0
20092 | 搁置 | 00:49:00 | 27:51:07 | 0 | 3.3277 | 0 | 0 | 2025-02-25 19:17:10 | 0
20093 | 搁置 | 00:49:05 | 27:51:12 | 0 | 3.3277 | 0 | 0 | 2025-02-25 19:17:15 | 0
20094 | 搁置 | 00:49:10 | 27:51:17 | 0 | 3.3277 | 0 | 0 | 2025-02-25 19:17:20 | 0
20095 | 搁置 | 00:49:15 | 27:51:22 | 0 | 3.3277 | 0 | 0 | 2025-02-25 19:17:25 | 0
20096 | 搁置 | 00:49:20 | 27:51:27 | 0 | 3.3277 | 0 | 0 | 2025-02-25 19:17:30 | 0
20097 | 搁置 | 00:49:25 | 27:51:32 | 0 | 3.3278 | 0 | 0 | 2025-02-25 19:17:35 | 0
20098 | 搁置 | 00:49:30 | 27:51:37 | 0 | 3.3276 | 0 | 0 | 2025-02-25 19:17:40 | 0
20099 | 搁置 | 00:49:35 | 27:51:42 | 0 | 3.3276 | 0 | 0 | 2025-02-25 19:17:45 | 0
20100 | 搁置 | 00:49:40 | 27:51:47 | 0 | 3.3277 | 0 | 0 | 2025-02-25 19:17:50 | 0
20101 | 搁置 | 00:49:45 | 27:51:52 | 0 | 3.3279 | 0 | 0 | 2025-02-25 19:17:55 | 0
20102 | 搁置 | 00:49:50 | 27:51:57 | 0 | 3.3278 | 0 | 0 | 2025-02-25 19:18:00 | 0
20103 | 搁置 | 00:49:55 | 27:52:02 | 0 | 3.3276 | 0 | 0 | 2025-02-25 19:18:05 | 0
20104 | 搁置 | 00:50:00 | 27:52:07 | 0 | 3.3278 | 0 | 0 | 2025-02-25 19:18:10 | 0
20105 | 搁置 | 00:50:05 | 27:52:12 | 0 | 3.3276 | 0 | 0 | 2025-02-25 19:18:15 | 0
20106 | 搁置 | 00:50:10 | 27:52:17 | 0 | 3.3277 | 0 | 0 | 2025-02-25 19:18:20 | 0
20107 | 搁置 | 00:50:15 | 27:52:22 | 0 | 3.3278 | 0 | 0 | 2025-02-25 19:18:25 | 0
20108 | 搁置 | 00:50:20 | 27:52:27 | 0 | 3.3279 | 0 | 0 | 2025-02-25 19:18:30 | 0
20109 | 搁置 | 00:50:25 | 27:52:32 | 0 | 3.3279 | 0 | 0 | 2025-02-25 19:18:35 | 0
20110 | 搁置 | 00:50:30 | 27:52:37 | 0 | 3.328 | 0 | 0 | 2025-02-25 19:18:40 | 0
20111 | 搁置 | 00:50:35 | 27:52:42 | 0 | 3.3279 | 0 | 0 | 2025-02-25 19:18:45 | 0
20112 | 搁置 | 00:50:40 | 27:52:47 | 0 | 3.3279 | 0 | 0 | 2025-02-25 19:18:50 | 0
20113 | 搁置 | 00:50:45 | 27:52:52 | 0 | 3.3279 | 0 | 0 | 2025-02-25 19:18:55 | 0
20114 | 搁置 | 00:50:50 | 27:52:57 | 0 | 3.3277 | 0 | 0 | 2025-02-25 19:19:00 | 0
20115 | 搁置 | 00:50:55 | 27:53:02 | 0 | 3.3279 | 0 | 0 | 2025-02-25 19:19:05 | 0
20116 | 搁置 | 00:51:00 | 27:53:07 | 0 | 3.3279 | 0 | 0 | 2025-02-25 19:19:10 | 0
20117 | 搁置 | 00:51:05 | 27:53:12 | 0 | 3.3277 | 0 | 0 | 2025-02-25 19:19:15 | 0
20118 | 搁置 | 00:51:10 | 27:53:17 | 0 | 3.3278 | 0 | 0 | 2025-02-25 19:19:20 | 0
20119 | 搁置 | 00:51:15 | 27:53:22 | 0 | 3.3279 | 0 | 0 | 2025-02-25 19:19:25 | 0
20120 | 搁置 | 00:51:20 | 27:53:27 | 0 | 3.3279 | 0 | 0 | 2025-02-25 19:19:30 | 0
20121 | 搁置 | 00:51:25 | 27:53:32 | 0 | 3.328 | 0 | 0 | 2025-02-25 19:19:35 | 0
20122 | 搁置 | 00:51:30 | 27:53:37 | 0 | 3.328 | 0 | 0 | 2025-02-25 19:19:40 | 0
20123 | 搁置 | 00:51:35 | 27:53:42 | 0 | 3.3279 | 0 | 0 | 2025-02-25 19:19:45 | 0
20124 | 搁置 | 00:51:40 | 27:53:47 | 0 | 3.328 | 0 | 0 | 2025-02-25 19:19:50 | 0
20125 | 搁置 | 00:51:45 | 27:53:52 | 0 | 3.3278 | 0 | 0 | 2025-02-25 19:19:55 | 0
20126 | 搁置 | 00:51:50 | 27:53:57 | 0 | 3.328 | 0 | 0 | 2025-02-25 19:20:00 | 0
20127 | 搁置 | 00:51:55 | 27:54:02 | 0 | 3.3279 | 0 | 0 | 2025-02-25 19:20:05 | 0
20128 | 搁置 | 00:52:00 | 27:54:07 | 0 | 3.3279 | 0 | 0 | 2025-02-25 19:20:10 | 0
20129 | 搁置 | 00:52:05 | 27:54:12 | 0 | 3.3279 | 0 | 0 | 2025-02-25 19:20:15 | 0
20130 | 搁置 | 00:52:10 | 27:54:17 | 0 | 3.3279 | 0 | 0 | 2025-02-25 19:20:20 | 0
20131 | 搁置 | 00:52:15 | 27:54:22 | 0 | 3.328 | 0 | 0 | 2025-02-25 19:20:25 | 0
20132 | 搁置 | 00:52:20 | 27:54:27 | 0 | 3.3278 | 0 | 0 | 2025-02-25 19:20:30 | 0
20133 | 搁置 | 00:52:25 | 27:54:32 | 0 | 3.328 | 0 | 0 | 2025-02-25 19:20:35 | 0
20134 | 搁置 | 00:52:30 | 27:54:37 | 0 | 3.3278 | 0 | 0 | 2025-02-25 19:20:40 | 0
20135 | 搁置 | 00:52:35 | 27:54:42 | 0 | 3.3281 | 0 | 0 | 2025-02-25 19:20:45 | 0
20136 | 搁置 | 00:52:40 | 27:54:47 | 0 | 3.3279 | 0 | 0 | 2025-02-25 19:20:50 | 0
20137 | 搁置 | 00:52:45 | 27:54:52 | 0 | 3.3281 | 0 | 0 | 2025-02-25 19:20:55 | 0
20138 | 搁置 | 00:52:50 | 27:54:57 | 0 | 3.3281 | 0 | 0 | 2025-02-25 19:21:00 | 0
20139 | 搁置 | 00:52:55 | 27:55:02 | 0 | 3.328 | 0 | 0 | 2025-02-25 19:21:05 | 0
20140 | 搁置 | 00:53:00 | 27:55:07 | 0 | 3.328 | 0 | 0 | 2025-02-25 19:21:10 | 0
20141 | 搁置 | 00:53:05 | 27:55:12 | 0 | 3.3281 | 0 | 0 | 2025-02-25 19:21:15 | 0
20142 | 搁置 | 00:53:10 | 27:55:17 | 0 | 3.328 | 0 | 0 | 2025-02-25 19:21:20 | 0
20143 | 搁置 | 00:53:15 | 27:55:22 | 0 | 3.328 | 0 | 0 | 2025-02-25 19:21:25 | 0
20144 | 搁置 | 00:53:20 | 27:55:27 | 0 | 3.3279 | 0 | 0 | 2025-02-25 19:21:30 | 0
20145 | 搁置 | 00:53:25 | 27:55:32 | 0 | 3.328 | 0 | 0 | 2025-02-25 19:21:35 | 0
20146 | 搁置 | 00:53:30 | 27:55:37 | 0 | 3.3281 | 0 | 0 | 2025-02-25 19:21:40 | 0
20147 | 搁置 | 00:53:35 | 27:55:42 | 0 | 3.3281 | 0 | 0 | 2025-02-25 19:21:45 | 0
20148 | 搁置 | 00:53:40 | 27:55:47 | 0 | 3.3281 | 0 | 0 | 2025-02-25 19:21:50 | 0
20149 | 搁置 | 00:53:45 | 27:55:52 | 0 | 3.3281 | 0 | 0 | 2025-02-25 19:21:55 | 0
20150 | 搁置 | 00:53:50 | 27:55:57 | 0 | 3.328 | 0 | 0 | 2025-02-25 19:22:00 | 0
20151 | 搁置 | 00:53:55 | 27:56:02 | 0 | 3.3281 | 0 | 0 | 2025-02-25 19:22:05 | 0
20152 | 搁置 | 00:54:00 | 27:56:07 | 0 | 3.3281 | 0 | 0 | 2025-02-25 19:22:10 | 0
20153 | 搁置 | 00:54:05 | 27:56:12 | 0 | 3.328 | 0 | 0 | 2025-02-25 19:22:15 | 0
20154 | 搁置 | 00:54:10 | 27:56:17 | 0 | 3.328 | 0 | 0 | 2025-02-25 19:22:20 | 0
20155 | 搁置 | 00:54:15 | 27:56:22 | 0 | 3.328 | 0 | 0 | 2025-02-25 19:22:25 | 0
20156 | 搁置 | 00:54:20 | 27:56:27 | 0 | 3.3281 | 0 | 0 | 2025-02-25 19:22:30 | 0
20157 | 搁置 | 00:54:25 | 27:56:32 | 0 | 3.328 | 0 | 0 | 2025-02-25 19:22:35 | 0
20158 | 搁置 | 00:54:30 | 27:56:37 | 0 | 3.3282 | 0 | 0 | 2025-02-25 19:22:40 | 0
20159 | 搁置 | 00:54:35 | 27:56:42 | 0 | 3.328 | 0 | 0 | 2025-02-25 19:22:45 | 0
20160 | 搁置 | 00:54:40 | 27:56:47 | 0 | 3.3283 | 0 | 0 | 2025-02-25 19:22:50 | 0
20161 | 搁置 | 00:54:45 | 27:56:52 | 0 | 3.3281 | 0 | 0 | 2025-02-25 19:22:55 | 0
20162 | 搁置 | 00:54:50 | 27:56:57 | 0 | 3.3282 | 0 | 0 | 2025-02-25 19:23:00 | 0
20163 | 搁置 | 00:54:55 | 27:57:02 | 0 | 3.3281 | 0 | 0 | 2025-02-25 19:23:05 | 0
20164 | 搁置 | 00:55:00 | 27:57:07 | 0 | 3.3282 | 0 | 0 | 2025-02-25 19:23:10 | 0
20165 | 搁置 | 00:55:05 | 27:57:12 | 0 | 3.3281 | 0 | 0 | 2025-02-25 19:23:15 | 0
20166 | 搁置 | 00:55:10 | 27:57:17 | 0 | 3.3282 | 0 | 0 | 2025-02-25 19:23:20 | 0
20167 | 搁置 | 00:55:15 | 27:57:22 | 0 | 3.3282 | 0 | 0 | 2025-02-25 19:23:25 | 0
20168 | 搁置 | 00:55:20 | 27:57:27 | 0 | 3.3282 | 0 | 0 | 2025-02-25 19:23:30 | 0
20169 | 搁置 | 00:55:25 | 27:57:32 | 0 | 3.3281 | 0 | 0 | 2025-02-25 19:23:35 | 0
20170 | 搁置 | 00:55:30 | 27:57:37 | 0 | 3.3281 | 0 | 0 | 2025-02-25 19:23:40 | 0
20171 | 搁置 | 00:55:35 | 27:57:42 | 0 | 3.3282 | 0 | 0 | 2025-02-25 19:23:45 | 0
20172 | 搁置 | 00:55:40 | 27:57:47 | 0 | 3.3283 | 0 | 0 | 2025-02-25 19:23:50 | 0
20173 | 搁置 | 00:55:45 | 27:57:52 | 0 | 3.328 | 0 | 0 | 2025-02-25 19:23:55 | 0
20174 | 搁置 | 00:55:50 | 27:57:57 | 0 | 3.3282 | 0 | 0 | 2025-02-25 19:24:00 | 0
20175 | 搁置 | 00:55:55 | 27:58:02 | 0 | 3.3283 | 0 | 0 | 2025-02-25 19:24:05 | 0
20176 | 搁置 | 00:56:00 | 27:58:07 | 0 | 3.3282 | 0 | 0 | 2025-02-25 19:24:10 | 0
20177 | 搁置 | 00:56:05 | 27:58:12 | 0 | 3.3283 | 0 | 0 | 2025-02-25 19:24:15 | 0
20178 | 搁置 | 00:56:10 | 27:58:17 | 0 | 3.3282 | 0 | 0 | 2025-02-25 19:24:20 | 0
20179 | 搁置 | 00:56:15 | 27:58:22 | 0 | 3.3283 | 0 | 0 | 2025-02-25 19:24:25 | 0
20180 | 搁置 | 00:56:20 | 27:58:27 | 0 | 3.3282 | 0 | 0 | 2025-02-25 19:24:30 | 0
20181 | 搁置 | 00:56:25 | 27:58:32 | 0 | 3.3283 | 0 | 0 | 2025-02-25 19:24:35 | 0
20182 | 搁置 | 00:56:30 | 27:58:37 | 0 | 3.3283 | 0 | 0 | 2025-02-25 19:24:40 | 0
20183 | 搁置 | 00:56:35 | 27:58:42 | 0 | 3.3283 | 0 | 0 | 2025-02-25 19:24:45 | 0
20184 | 搁置 | 00:56:40 | 27:58:47 | 0 | 3.3283 | 0 | 0 | 2025-02-25 19:24:50 | 0
20185 | 搁置 | 00:56:45 | 27:58:52 | 0 | 3.3281 | 0 | 0 | 2025-02-25 19:24:55 | 0
20186 | 搁置 | 00:56:50 | 27:58:57 | 0 | 3.3282 | 0 | 0 | 2025-02-25 19:25:00 | 0
20187 | 搁置 | 00:56:55 | 27:59:02 | 0 | 3.3283 | 0 | 0 | 2025-02-25 19:25:05 | 0
20188 | 搁置 | 00:57:00 | 27:59:07 | 0 | 3.3283 | 0 | 0 | 2025-02-25 19:25:10 | 0
20189 | 搁置 | 00:57:05 | 27:59:12 | 0 | 3.3284 | 0 | 0 | 2025-02-25 19:25:15 | 0
20190 | 搁置 | 00:57:10 | 27:59:17 | 0 | 3.3283 | 0 | 0 | 2025-02-25 19:25:20 | 0
20191 | 搁置 | 00:57:15 | 27:59:22 | 0 | 3.3283 | 0 | 0 | 2025-02-25 19:25:25 | 0
20192 | 搁置 | 00:57:20 | 27:59:27 | 0 | 3.3284 | 0 | 0 | 2025-02-25 19:25:30 | 0
20193 | 搁置 | 00:57:25 | 27:59:32 | 0 | 3.3282 | 0 | 0 | 2025-02-25 19:25:35 | 0
20194 | 搁置 | 00:57:30 | 27:59:37 | 0 | 3.3283 | 0 | 0 | 2025-02-25 19:25:40 | 0
20195 | 搁置 | 00:57:35 | 27:59:42 | 0 | 3.3284 | 0 | 0 | 2025-02-25 19:25:45 | 0
20196 | 搁置 | 00:57:40 | 27:59:47 | 0 | 3.3282 | 0 | 0 | 2025-02-25 19:25:50 | 0
20197 | 搁置 | 00:57:45 | 27:59:52 | 0 | 3.3284 | 0 | 0 | 2025-02-25 19:25:55 | 0
20198 | 搁置 | 00:57:50 | 27:59:57 | 0 | 3.3284 | 0 | 0 | 2025-02-25 19:26:00 | 0
20199 | 搁置 | 00:57:55 | 28:00:02 | 0 | 3.3283 | 0 | 0 | 2025-02-25 19:26:05 | 0
20200 | 搁置 | 00:58:00 | 28:00:07 | 0 | 3.3284 | 0 | 0 | 2025-02-25 19:26:10 | 0
20201 | 搁置 | 00:58:05 | 28:00:12 | 0 | 3.3283 | 0 | 0 | 2025-02-25 19:26:15 | 0
20202 | 搁置 | 00:58:10 | 28:00:17 | 0 | 3.3284 | 0 | 0 | 2025-02-25 19:26:20 | 0
20203 | 搁置 | 00:58:15 | 28:00:22 | 0 | 3.3284 | 0 | 0 | 2025-02-25 19:26:25 | 0
20204 | 搁置 | 00:58:20 | 28:00:27 | 0 | 3.3283 | 0 | 0 | 2025-02-25 19:26:30 | 0
20205 | 搁置 | 00:58:25 | 28:00:32 | 0 | 3.3283 | 0 | 0 | 2025-02-25 19:26:35 | 0
20206 | 搁置 | 00:58:30 | 28:00:37 | 0 | 3.3283 | 0 | 0 | 2025-02-25 19:26:40 | 0
20207 | 搁置 | 00:58:35 | 28:00:42 | 0 | 3.3285 | 0 | 0 | 2025-02-25 19:26:45 | 0
20208 | 搁置 | 00:58:40 | 28:00:47 | 0 | 3.3284 | 0 | 0 | 2025-02-25 19:26:50 | 0
20209 | 搁置 | 00:58:45 | 28:00:52 | 0 | 3.3284 | 0 | 0 | 2025-02-25 19:26:55 | 0
20210 | 搁置 | 00:58:50 | 28:00:57 | 0 | 3.3283 | 0 | 0 | 2025-02-25 19:27:00 | 0
20211 | 搁置 | 00:58:55 | 28:01:02 | 0 | 3.3283 | 0 | 0 | 2025-02-25 19:27:05 | 0
20212 | 搁置 | 00:59:00 | 28:01:07 | 0 | 3.3284 | 0 | 0 | 2025-02-25 19:27:10 | 0
20213 | 搁置 | 00:59:05 | 28:01:12 | 0 | 3.3285 | 0 | 0 | 2025-02-25 19:27:15 | 0
20214 | 搁置 | 00:59:10 | 28:01:17 | 0 | 3.3284 | 0 | 0 | 2025-02-25 19:27:20 | 0
20215 | 搁置 | 00:59:15 | 28:01:22 | 0 | 3.3283 | 0 | 0 | 2025-02-25 19:27:25 | 0
20216 | 搁置 | 00:59:20 | 28:01:27 | 0 | 3.3285 | 0 | 0 | 2025-02-25 19:27:30 | 0
20217 | 搁置 | 00:59:25 | 28:01:32 | 0 | 3.3284 | 0 | 0 | 2025-02-25 19:27:35 | 0
20218 | 搁置 | 00:59:30 | 28:01:37 | 0 | 3.3283 | 0 | 0 | 2025-02-25 19:27:40 | 0
20219 | 搁置 | 00:59:35 | 28:01:42 | 0 | 3.3284 | 0 | 0 | 2025-02-25 19:27:45 | 0
20220 | 搁置 | 00:59:40 | 28:01:47 | 0 | 3.3284 | 0 | 0 | 2025-02-25 19:27:50 | 0
20221 | 搁置 | 00:59:45 | 28:01:52 | 0 | 3.3283 | 0 | 0 | 2025-02-25 19:27:55 | 0
20222 | 搁置 | 00:59:50 | 28:01:57 | 0 | 3.3282 | 0 | 0 | 2025-02-25 19:28:00 | 0
20223 | 搁置 | 00:59:55 | 28:02:02 | 0 | 3.3285 | 0 | 0 | 2025-02-25 19:28:05 | 0
20224 | 搁置 | 01:00:00 | 28:02:07 | 0 | 3.3284 | 0 | 0 | 2025-02-25 19:28:10 | 0
20225 | 脉冲 | 00:00:00 | 28:02:07 | -3.9994 | 3.1785 | 0 | 0 | 2025-02-25 19:28:10 | -12.7124
20226 | 脉冲 | 00:00:05 | 28:02:12 | -4.0002 | 3.1244 | -0.0055557 | -0.017462 | 2025-02-25 19:28:15 | -12.4981
20227 | 脉冲 | 00:00:10 | 28:02:17 | -4.0002 | 3.105 | -0.011112 | -0.034759 | 2025-02-25 19:28:20 | -12.4205
20228 | 搁置 | 00:00:00 | 28:02:17 | 0 | 3.2513 | 0 | 0 | 2025-02-25 19:28:20 | 0
20229 | 搁置 | 00:00:05 | 28:02:22 | 0 | 3.2775 | 0 | 0 | 2025-02-25 19:28:25 | 0
20230 | 搁置 | 00:00:10 | 28:02:27 | 0 | 3.286 | 0 | 0 | 2025-02-25 19:28:30 | 0
20231 | 搁置 | 00:00:15 | 28:02:32 | 0 | 3.2917 | 0 | 0 | 2025-02-25 19:28:35 | 0
20232 | 搁置 | 00:00:20 | 28:02:37 | 0 | 3.2961 | 0 | 0 | 2025-02-25 19:28:40 | 0
20233 | 搁置 | 00:00:25 | 28:02:42 | 0 | 3.2995 | 0 | 0 | 2025-02-25 19:28:45 | 0
20234 | 搁置 | 00:00:30 | 28:02:47 | 0 | 3.3022 | 0 | 0 | 2025-02-25 19:28:50 | 0
20235 | 搁置 | 00:00:35 | 28:02:52 | 0 | 3.3044 | 0 | 0 | 2025-02-25 19:28:55 | 0
20236 | 搁置 | 00:00:40 | 28:02:57 | 0 | 3.3065 | 0 | 0 | 2025-02-25 19:29:00 | 0
20237 | 脉冲 | 00:00:00 | 28:02:57 | 2.0008 | 3.3801 | 0 | 0 | 2025-02-25 19:29:00 | 6.7629
20238 | 脉冲 | 00:00:05 | 28:03:02 | 1.9999 | 3.4125 | 0.0027777 | 0.0094448 | 2025-02-25 19:29:05 | 6.8248
20239 | 脉冲 | 00:00:10 | 28:03:07 | 2 | 3.4283 | 0.0055555 | 0.018948 | 2025-02-25 19:29:10 | 6.8565
20240 | 搁置 | 00:00:00 | 28:03:07 | 0 | 3.3551 | 0 | 0 | 2025-02-25 19:29:10 | 0
20241 | 搁置 | 00:00:05 | 28:03:12 | 0 | 3.3375 | 0 | 0 | 2025-02-25 19:29:15 | 0
20242 | 搁置 | 00:00:10 | 28:03:17 | 0 | 3.3333 | 0 | 0 | 2025-02-25 19:29:20 | 0
20243 | 搁置 | 00:00:15 | 28:03:22 | 0 | 3.3311 | 0 | 0 | 2025-02-25 19:29:25 | 0
20244 | 搁置 | 00:00:20 | 28:03:27 | 0 | 3.3296 | 0 | 0 | 2025-02-25 19:29:30 | 0
20245 | 搁置 | 00:00:25 | 28:03:32 | 0 | 3.3285 | 0 | 0 | 2025-02-25 19:29:35 | 0
20246 | 搁置 | 00:00:30 | 28:03:37 | 0 | 3.3277 | 0 | 0 | 2025-02-25 19:29:40 | 0
20247 | 搁置 | 00:00:35 | 28:03:42 | 0 | 3.3272 | 0 | 0 | 2025-02-25 19:29:45 | 0
20248 | 搁置 | 00:00:40 | 28:03:47 | 0 | 3.327 | 0 | 0 | 2025-02-25 19:29:50 | 0
20249 | 恒流放电 | 00:00:00 | 28:03:47 | -1.0004 | 3.2899 | 0 | 0 | 2025-02-25 19:29:50 | -3.2912
20250 | 恒流放电 | 00:00:05 | 28:03:52 | -1.0002 | 3.2735 | 0.0013891 | 0.0045559 | 2025-02-25 19:29:55 | -3.274
20251 | 恒流放电 | 00:00:10 | 28:03:57 | -1.0002 | 3.2655 | 0.0027783 | 0.0090921 | 2025-02-25 19:30:00 | -3.266
20252 | 恒流放电 | 00:00:15 | 28:04:02 | -1.0002 | 3.2594 | 0.0041674 | 0.01362 | 2025-02-25 19:30:05 | -3.2599
20253 | 恒流放电 | 00:00:20 | 28:04:07 | -1.0002 | 3.2545 | 0.0055565 | 0.018141 | 2025-02-25 19:30:10 | -3.255
20254 | 恒流放电 | 00:00:25 | 28:04:12 | -1.0002 | 3.2502 | 0.0069456 | 0.022656 | 2025-02-25 19:30:15 | -3.2509
20255 | 恒流放电 | 00:00:30 | 28:04:17 | -1.0002 | 3.2467 | 0.0083348 | 0.027166 | 2025-02-25 19:30:20 | -3.2473
20256 | 恒流放电 | 00:00:35 | 28:04:22 | -1.0002 | 3.2437 | 0.009724 | 0.031672 | 2025-02-25 19:30:25 | -3.2444
20257 | 恒流放电 | 00:00:40 | 28:04:27 | -1.0002 | 3.2411 | 0.011113 | 0.036174 | 2025-02-25 19:30:30 | -3.2416
20258 | 恒流放电 | 00:00:45 | 28:04:32 | -1.0002 | 3.239 | 0.012502 | 0.040674 | 2025-02-25 19:30:35 | -3.2397
20259 | 恒流放电 | 00:00:50 | 28:04:37 | -1.0002 | 3.2373 | 0.013891 | 0.045171 | 2025-02-25 19:30:40 | -3.2379
20260 | 恒流放电 | 00:00:55 | 28:04:42 | -1.0002 | 3.2353 | 0.015281 | 0.049665 | 2025-02-25 19:30:45 | -3.2359
20261 | 恒流放电 | 00:01:00 | 28:04:47 | -1.0002 | 3.2338 | 0.01667 | 0.054157 | 2025-02-25 19:30:50 | -3.2344
20262 | 恒流放电 | 00:01:05 | 28:04:52 | -1.0002 | 3.2324 | 0.018059 | 0.058648 | 2025-02-25 19:30:55 | -3.2331
20263 | 恒流放电 | 00:01:10 | 28:04:57 | -1.0002 | 3.2313 | 0.019448 | 0.063164 | 2025-02-25 19:31:00 | -3.2319
20264 | 恒流放电 | 00:01:15 | 28:05:02 | -1.0002 | 3.2302 | 0.020837 | 0.067652 | 2025-02-25 19:31:05 | -3.2308
20265 | 恒流放电 | 00:01:20 | 28:05:07 | -1.0002 | 3.2292 | 0.022226 | 0.072137 | 2025-02-25 19:31:10 | -3.2298
20266 | 恒流放电 | 00:01:25 | 28:05:12 | -1.0002 | 3.2284 | 0.023615 | 0.076622 | 2025-02-25 19:31:15 | -3.229
20267 | 恒流放电 | 00:01:30 | 28:05:17 | -1.0002 | 3.2276 | 0.025004 | 0.081106 | 2025-02-25 19:31:20 | -3.2282
20268 | 恒流放电 | 00:01:35 | 28:05:22 | -1.0002 | 3.227 | 0.026394 | 0.085588 | 2025-02-25 19:31:25 | -3.2277
20269 | 恒流放电 | 00:01:40 | 28:05:27 | -1.0002 | 3.2262 | 0.027783 | 0.09007 | 2025-02-25 19:31:30 | -3.2269
20270 | 恒流放电 | 00:01:45 | 28:05:32 | -1.0002 | 3.2256 | 0.029172 | 0.094551 | 2025-02-25 19:31:35 | -3.2262
20271 | 恒流放电 | 00:01:50 | 28:05:37 | -1.0002 | 3.2251 | 0.030561 | 0.099031 | 2025-02-25 19:31:40 | -3.2256
20272 | 恒流放电 | 00:01:55 | 28:05:42 | -1.0002 | 3.2245 | 0.03195 | 0.10351 | 2025-02-25 19:31:45 | -3.2251
20273 | 恒流放电 | 00:02:00 | 28:05:47 | -1.0002 | 3.2241 | 0.03334 | 0.10799 | 2025-02-25 19:31:50 | -3.2246
20274 | 恒流放电 | 00:02:05 | 28:05:52 | -1.0002 | 3.2238 | 0.034729 | 0.11247 | 2025-02-25 19:31:55 | -3.2245
20275 | 恒流放电 | 00:02:10 | 28:05:57 | -1.0002 | 3.2231 | 0.036118 | 0.11694 | 2025-02-25 19:32:00 | -3.2237
20276 | 恒流放电 | 00:02:15 | 28:06:02 | -1.0002 | 3.2229 | 0.037507 | 0.12143 | 2025-02-25 19:32:05 | -3.2235
20277 | 恒流放电 | 00:02:20 | 28:06:07 | -1.0001 | 3.2226 | 0.038896 | 0.1259 | 2025-02-25 19:32:10 | -3.223
20278 | 恒流放电 | 00:02:25 | 28:06:12 | -1.0002 | 3.2223 | 0.040285 | 0.13038 | 2025-02-25 19:32:15 | -3.2229
20279 | 恒流放电 | 00:02:30 | 28:06:17 | -1.0002 | 3.2219 | 0.041674 | 0.13486 | 2025-02-25 19:32:20 | -3.2225
20280 | 恒流放电 | 00:02:35 | 28:06:22 | -1.0002 | 3.2216 | 0.043063 | 0.13933 | 2025-02-25 19:32:25 | -3.2221
20281 | 恒流放电 | 00:02:40 | 28:06:27 | -1.0002 | 3.2213 | 0.044452 | 0.14381 | 2025-02-25 19:32:30 | -3.2218
20282 | 恒流放电 | 00:02:45 | 28:06:32 | -1.0002 | 3.2209 | 0.045842 | 0.14828 | 2025-02-25 19:32:35 | -3.2216
20283 | 恒流放电 | 00:02:50 | 28:06:37 | -1.0002 | 3.2208 | 0.047231 | 0.15275 | 2025-02-25 19:32:40 | -3.2214
20284 | 恒流放电 | 00:02:55 | 28:06:42 | -1.0001 | 3.2206 | 0.04862 | 0.15723 | 2025-02-25 19:32:45 | -3.2209
20285 | 恒流放电 | 00:03:00 | 28:06:47 | -1.0002 | 3.2204 | 0.050009 | 0.1617 | 2025-02-25 19:32:50 | -3.221
20286 | 恒流放电 | 00:03:05 | 28:06:52 | -1.0002 | 3.22 | 0.051398 | 0.16618 | 2025-02-25 19:32:55 | -3.2206
20287 | 恒流放电 | 00:03:10 | 28:06:57 | -1.0001 | 3.2201 | 0.052787 | 0.17065 | 2025-02-25 19:33:00 | -3.2206
20288 | 恒流放电 | 00:03:15 | 28:07:02 | -1.0002 | 3.2199 | 0.054176 | 0.17512 | 2025-02-25 19:33:05 | -3.2207
20289 | 恒流放电 | 00:03:20 | 28:07:07 | -1.0003 | 3.2195 | 0.055566 | 0.1796 | 2025-02-25 19:33:10 | -3.2203
20290 | 恒流放电 | 00:03:25 | 28:07:12 | -1.0002 | 3.2194 | 0.056955 | 0.18407 | 2025-02-25 19:33:15 | -3.2199
20291 | 恒流放电 | 00:03:30 | 28:07:17 | -1.0002 | 3.2194 | 0.058344 | 0.18854 | 2025-02-25 19:33:20 | -3.2201
20292 | 恒流放电 | 00:03:35 | 28:07:22 | -1.0002 | 3.219 | 0.059734 | 0.19301 | 2025-02-25 19:33:25 | -3.2197
20293 | 恒流放电 | 00:03:40 | 28:07:27 | -1.0002 | 3.2188 | 0.061123 | 0.19748 | 2025-02-25 19:33:30 | -3.2194
20294 | 恒流放电 | 00:03:45 | 28:07:32 | -1.0002 | 3.2187 | 0.062512 | 0.20196 | 2025-02-25 19:33:35 | -3.2193
20295 | 恒流放电 | 00:03:50 | 28:07:37 | -1.0001 | 3.2186 | 0.063901 | 0.20643 | 2025-02-25 19:33:40 | -3.2191
20296 | 恒流放电 | 00:03:55 | 28:07:42 | -1.0002 | 3.2184 | 0.06529 | 0.2109 | 2025-02-25 19:33:45 | -3.2191
20297 | 恒流放电 | 00:04:00 | 28:07:47 | -1.0002 | 3.2183 | 0.066679 | 0.21537 | 2025-02-25 19:33:50 | -3.2189
20298 | 恒流放电 | 00:04:05 | 28:07:52 | -1.0002 | 3.2182 | 0.068068 | 0.21984 | 2025-02-25 19:33:55 | -3.2188
20299 | 恒流放电 | 00:04:10 | 28:07:57 | -1.0002 | 3.2182 | 0.069458 | 0.22431 | 2025-02-25 19:34:00 | -3.2189
20300 | 恒流放电 | 00:04:15 | 28:08:02 | -1.0002 | 3.2178 | 0.070847 | 0.22878 | 2025-02-25 19:34:05 | -3.2184
20301 | 恒流放电 | 00:04:20 | 28:08:07 | -1.0001 | 3.218 | 0.072236 | 0.23325 | 2025-02-25 19:34:10 | -3.2185
20302 | 恒流放电 | 00:04:25 | 28:08:12 | -1.0002 | 3.2178 | 0.073625 | 0.23772 | 2025-02-25 19:34:15 | -3.2186
20303 | 恒流放电 | 00:04:30 | 28:08:17 | -1.0002 | 3.2177 | 0.075014 | 0.24219 | 2025-02-25 19:34:20 | -3.2182
20304 | 恒流放电 | 00:04:35 | 28:08:22 | -1.0002 | 3.2178 | 0.076403 | 0.24666 | 2025-02-25 19:34:25 | -3.2185
20305 | 恒流放电 | 00:04:40 | 28:08:27 | -1.0001 | 3.2176 | 0.077792 | 0.25113 | 2025-02-25 19:34:30 | -3.2181
20306 | 恒流放电 | 00:04:45 | 28:08:32 | -1.0002 | 3.2174 | 0.079182 | 0.2556 | 2025-02-25 19:34:35 | -3.2181
20307 | 恒流放电 | 00:04:50 | 28:08:37 | -1.0001 | 3.2172 | 0.080571 | 0.26007 | 2025-02-25 19:34:40 | -3.2177
20308 | 恒流放电 | 00:04:55 | 28:08:42 | -1.0002 | 3.2172 | 0.08196 | 0.26454 | 2025-02-25 19:34:45 | -3.2177
20309 | 恒流放电 | 00:05:00 | 28:08:47 | -1.0002 | 3.2172 | 0.083349 | 0.26901 | 2025-02-25 19:34:50 | -3.2177
20310 | 恒流放电 | 00:05:05 | 28:08:52 | -1.0002 | 3.2172 | 0.084738 | 0.27348 | 2025-02-25 19:34:55 | -3.2178
20311 | 恒流放电 | 00:05:10 | 28:08:57 | -1.0002 | 3.2169 | 0.086127 | 0.27795 | 2025-02-25 19:35:00 | -3.2175
20312 | 恒流放电 | 00:05:15 | 28:09:02 | -1.0001 | 3.2169 | 0.087516 | 0.28241 | 2025-02-25 19:35:05 | -3.2172
20313 | 恒流放电 | 00:05:20 | 28:09:07 | -1.0001 | 3.2168 | 0.088905 | 0.28688 | 2025-02-25 19:35:10 | -3.2173
20314 | 恒流放电 | 00:05:25 | 28:09:12 | -1.0002 | 3.2166 | 0.090294 | 0.29135 | 2025-02-25 19:35:15 | -3.2173
20315 | 恒流放电 | 00:05:30 | 28:09:17 | -1.0002 | 3.2167 | 0.091684 | 0.29582 | 2025-02-25 19:35:20 | -3.2172
20316 | 恒流放电 | 00:05:35 | 28:09:22 | -1.0002 | 3.2166 | 0.093073 | 0.30029 | 2025-02-25 19:35:25 | -3.2171
20317 | 恒流放电 | 00:05:40 | 28:09:27 | -1.0001 | 3.2164 | 0.094462 | 0.30476 | 2025-02-25 19:35:30 | -3.2169
20318 | 恒流放电 | 00:05:45 | 28:09:32 | -1.0002 | 3.2164 | 0.095851 | 0.30922 | 2025-02-25 19:35:35 | -3.2171
20319 | 恒流放电 | 00:05:50 | 28:09:37 | -1.0002 | 3.2163 | 0.09724 | 0.31369 | 2025-02-25 19:35:40 | -3.2169
20320 | 恒流放电 | 00:05:55 | 28:09:42 | -1.0002 | 3.2164 | 0.09863 | 0.31816 | 2025-02-25 19:35:45 | -3.217
20321 | 恒流放电 | 00:06:00 | 28:09:47 | -1.0001 | 3.2162 | 0.10002 | 0.32263 | 2025-02-25 19:35:50 | -3.2166
20322 | 恒流放电 | 00:06:05 | 28:09:52 | -1.0001 | 3.2159 | 0.10141 | 0.3271 | 2025-02-25 19:35:55 | -3.2163
20323 | 恒流放电 | 00:06:10 | 28:09:57 | -1.0002 | 3.2161 | 0.1028 | 0.33156 | 2025-02-25 19:36:00 | -3.2167
20324 | 恒流放电 | 00:06:15 | 28:10:02 | -1.0002 | 3.2159 | 0.10419 | 0.33603 | 2025-02-25 19:36:05 | -3.2167
20325 | 恒流放电 | 00:06:20 | 28:10:07 | -1.0001 | 3.2159 | 0.10558 | 0.3405 | 2025-02-25 19:36:10 | -3.2163
20326 | 恒流放电 | 00:06:25 | 28:10:12 | -1.0002 | 3.2157 | 0.10696 | 0.34496 | 2025-02-25 19:36:15 | -3.2162
20327 | 恒流放电 | 00:06:30 | 28:10:17 | -1.0001 | 3.2157 | 0.10835 | 0.34943 | 2025-02-25 19:36:20 | -3.2161
20328 | 恒流放电 | 00:06:35 | 28:10:22 | -1.0002 | 3.2157 | 0.10974 | 0.3539 | 2025-02-25 19:36:25 | -3.2164
20329 | 恒流放电 | 00:06:40 | 28:10:27 | -1.0002 | 3.2159 | 0.11113 | 0.35837 | 2025-02-25 19:36:30 | -3.2165
20330 | 恒流放电 | 00:06:45 | 28:10:32 | -1.0002 | 3.2156 | 0.11252 | 0.36283 | 2025-02-25 19:36:35 | -3.2162
20331 | 恒流放电 | 00:06:50 | 28:10:37 | -1.0002 | 3.2156 | 0.11391 | 0.3673 | 2025-02-25 19:36:40 | -3.2162
20332 | 恒流放电 | 00:06:55 | 28:10:42 | -1.0002 | 3.2156 | 0.1153 | 0.37177 | 2025-02-25 19:36:45 | -3.2162
20333 | 恒流放电 | 00:07:00 | 28:10:47 | -1.0002 | 3.2156 | 0.11669 | 0.37623 | 2025-02-25 19:36:50 | -3.2163
20334 | 恒流放电 | 00:07:05 | 28:10:52 | -1.0001 | 3.2154 | 0.11808 | 0.3807 | 2025-02-25 19:36:55 | -3.2158
20335 | 恒流放电 | 00:07:10 | 28:10:57 | -1.0001 | 3.2153 | 0.11947 | 0.38517 | 2025-02-25 19:37:00 | -3.2157
20336 | 恒流放电 | 00:07:15 | 28:11:02 | -1.0002 | 3.2151 | 0.12086 | 0.38963 | 2025-02-25 19:37:05 | -3.2158
20337 | 恒流放电 | 00:07:20 | 28:11:07 | -1.0002 | 3.2151 | 0.12225 | 0.3941 | 2025-02-25 19:37:10 | -3.2159
20338 | 恒流放电 | 00:07:25 | 28:11:12 | -1.0001 | 3.2152 | 0.12363 | 0.39857 | 2025-02-25 19:37:15 | -3.2157
20339 | 恒流放电 | 00:07:30 | 28:11:17 | -1.0001 | 3.2153 | 0.12502 | 0.40303 | 2025-02-25 19:37:20 | -3.2157
20340 | 恒流放电 | 00:07:35 | 28:11:22 | -1.0002 | 3.215 | 0.12641 | 0.4075 | 2025-02-25 19:37:25 | -3.2155
20341 | 恒流放电 | 00:07:40 | 28:11:27 | -1.0001 | 3.215 | 0.1278 | 0.41196 | 2025-02-25 19:37:30 | -3.2155
20342 | 恒流放电 | 00:07:45 | 28:11:32 | -1.0002 | 3.2148 | 0.12919 | 0.41643 | 2025-02-25 19:37:35 | -3.2155
20343 | 恒流放电 | 00:07:50 | 28:11:37 | -1.0001 | 3.2151 | 0.13058 | 0.4209 | 2025-02-25 19:37:40 | -3.2155
20344 | 恒流放电 | 00:07:55 | 28:11:42 | -1.0002 | 3.2147 | 0.13197 | 0.42536 | 2025-02-25 19:37:45 | -3.2153
20345 | 恒流放电 | 00:08:00 | 28:11:47 | -1.0002 | 3.2148 | 0.13336 | 0.42983 | 2025-02-25 19:37:50 | -3.2153
20346 | 恒流放电 | 00:08:05 | 28:11:52 | -1.0002 | 3.2147 | 0.13475 | 0.43429 | 2025-02-25 19:37:55 | -3.2153
20347 | 恒流放电 | 00:08:10 | 28:11:57 | -1.0002 | 3.2146 | 0.13614 | 0.43876 | 2025-02-25 19:38:00 | -3.2152
20348 | 恒流放电 | 00:08:15 | 28:12:02 | -1.0002 | 3.2147 | 0.13753 | 0.44323 | 2025-02-25 19:38:05 | -3.2153
20349 | 恒流放电 | 00:08:20 | 28:12:07 | -1.0002 | 3.2147 | 0.13891 | 0.44769 | 2025-02-25 19:38:10 | -3.2153
20350 | 恒流放电 | 00:08:25 | 28:12:12 | -1.0001 | 3.2146 | 0.1403 | 0.45216 | 2025-02-25 19:38:15 | -3.2151
20351 | 恒流放电 | 00:08:30 | 28:12:17 | -1.0002 | 3.2146 | 0.14169 | 0.45662 | 2025-02-25 19:38:20 | -3.2152
20352 | 恒流放电 | 00:08:35 | 28:12:22 | -1.0002 | 3.2145 | 0.14308 | 0.46109 | 2025-02-25 19:38:25 | -3.2151
20353 | 恒流放电 | 00:08:40 | 28:12:27 | -1.0002 | 3.2145 | 0.14447 | 0.46555 | 2025-02-25 19:38:30 | -3.2151
20354 | 恒流放电 | 00:08:45 | 28:12:32 | -1.0002 | 3.2145 | 0.14586 | 0.47002 | 2025-02-25 19:38:35 | -3.2151
20355 | 恒流放电 | 00:08:50 | 28:12:37 | -1.0002 | 3.2142 | 0.14725 | 0.47448 | 2025-02-25 19:38:40 | -3.215
20356 | 恒流放电 | 00:08:55 | 28:12:42 | -1.0002 | 3.2143 | 0.14864 | 0.47895 | 2025-02-25 19:38:45 | -3.2149
20357 | 恒流放电 | 00:09:00 | 28:12:47 | -1.0002 | 3.2143 | 0.15003 | 0.48341 | 2025-02-25 19:38:50 | -3.215
20358 | 恒流放电 | 00:09:05 | 28:12:52 | -1.0002 | 3.2141 | 0.15142 | 0.48788 | 2025-02-25 19:38:55 | -3.2146
20359 | 恒流放电 | 00:09:10 | 28:12:57 | -1.0002 | 3.2143 | 0.15281 | 0.49234 | 2025-02-25 19:39:00 | -3.215
20360 | 恒流放电 | 00:09:15 | 28:13:02 | -1.0002 | 3.2143 | 0.15419 | 0.49681 | 2025-02-25 19:39:05 | -3.2148
20361 | 恒流放电 | 00:09:20 | 28:13:07 | -1.0001 | 3.214 | 0.15558 | 0.50127 | 2025-02-25 19:39:10 | -3.2145
20362 | 恒流放电 | 00:09:25 | 28:13:12 | -1.0002 | 3.2141 | 0.15697 | 0.50574 | 2025-02-25 19:39:15 | -3.2146
20363 | 恒流放电 | 00:09:30 | 28:13:17 | -1.0001 | 3.2139 | 0.15836 | 0.5102 | 2025-02-25 19:39:20 | -3.2143
20364 | 恒流放电 | 00:09:35 | 28:13:22 | -1.0002 | 3.2141 | 0.15975 | 0.51467 | 2025-02-25 19:39:25 | -3.2148
20365 | 恒流放电 | 00:09:40 | 28:13:27 | -1.0002 | 3.2138 | 0.16114 | 0.51913 | 2025-02-25 19:39:30 | -3.2144
20366 | 恒流放电 | 00:09:45 | 28:13:32 | -1.0002 | 3.214 | 0.16253 | 0.5236 | 2025-02-25 19:39:35 | -3.2145
20367 | 恒流放电 | 00:09:50 | 28:13:37 | -1.0001 | 3.2138 | 0.16392 | 0.52806 | 2025-02-25 19:39:40 | -3.2143
20368 | 恒流放电 | 00:09:55 | 28:13:42 | -1.0002 | 3.2138 | 0.16531 | 0.53253 | 2025-02-25 19:39:45 | -3.2143
20369 | 恒流放电 | 00:10:00 | 28:13:47 | -1.0002 | 3.2141 | 0.1667 | 0.53699 | 2025-02-25 19:39:50 | -3.2146
20370 | 恒流放电 | 00:10:05 | 28:13:52 | -1.0002 | 3.2138 | 0.16809 | 0.54146 | 2025-02-25 19:39:55 | -3.2143
20371 | 恒流放电 | 00:10:10 | 28:13:57 | -1.0002 | 3.2138 | 0.16948 | 0.54592 | 2025-02-25 19:40:00 | -3.2143
20372 | 恒流放电 | 00:10:15 | 28:14:02 | -1.0002 | 3.2137 | 0.17086 | 0.55038 | 2025-02-25 19:40:05 | -3.2144
20373 | 恒流放电 | 00:10:20 | 28:14:07 | -1.0002 | 3.2136 | 0.17225 | 0.55485 | 2025-02-25 19:40:10 | -3.2142
20374 | 恒流放电 | 00:10:25 | 28:14:12 | -1.0002 | 3.2135 | 0.17364 | 0.55931 | 2025-02-25 19:40:15 | -3.214
20375 | 恒流放电 | 00:10:30 | 28:14:17 | -1.0001 | 3.2136 | 0.17503 | 0.56378 | 2025-02-25 19:40:20 | -3.214
20376 | 恒流放电 | 00:10:35 | 28:14:22 | -1.0002 | 3.2135 | 0.17642 | 0.56824 | 2025-02-25 19:40:25 | -3.214
20377 | 恒流放电 | 00:10:40 | 28:14:27 | -1.0002 | 3.2136 | 0.17781 | 0.5727 | 2025-02-25 19:40:30 | -3.2142
20378 | 恒流放电 | 00:10:45 | 28:14:32 | -1.0002 | 3.2136 | 0.1792 | 0.57717 | 2025-02-25 19:40:35 | -3.2141
20379 | 恒流放电 | 00:10:50 | 28:14:37 | -1.0001 | 3.2134 | 0.18059 | 0.58163 | 2025-02-25 19:40:40 | -3.2139
20380 | 恒流放电 | 00:10:55 | 28:14:42 | -1.0002 | 3.2134 | 0.18198 | 0.5861 | 2025-02-25 19:40:45 | -3.214
20381 | 恒流放电 | 00:11:00 | 28:14:47 | -1.0002 | 3.2135 | 0.18337 | 0.59056 | 2025-02-25 19:40:50 | -3.214
20382 | 恒流放电 | 00:11:05 | 28:14:52 | -1.0002 | 3.2134 | 0.18476 | 0.59502 | 2025-02-25 19:40:55 | -3.214
20383 | 恒流放电 | 00:11:10 | 28:14:57 | -1.0002 | 3.213 | 0.18614 | 0.59949 | 2025-02-25 19:41:00 | -3.2136
20384 | 恒流放电 | 00:11:15 | 28:15:02 | -1.0002 | 3.2134 | 0.18753 | 0.60395 | 2025-02-25 19:41:05 | -3.214
20385 | 恒流放电 | 00:11:20 | 28:15:07 | -1.0002 | 3.2132 | 0.18892 | 0.60841 | 2025-02-25 19:41:10 | -3.2138
20386 | 恒流放电 | 00:11:25 | 28:15:12 | -1.0002 | 3.2132 | 0.19031 | 0.61288 | 2025-02-25 19:41:15 | -3.2137
20387 | 恒流放电 | 00:11:30 | 28:15:17 | -1.0002 | 3.2132 | 0.1917 | 0.61734 | 2025-02-25 19:41:20 | -3.2138
20388 | 恒流放电 | 00:11:35 | 28:15:22 | -1.0001 | 3.2129 | 0.19309 | 0.6218 | 2025-02-25 19:41:25 | -3.2133
20389 | 恒流放电 | 00:11:40 | 28:15:27 | -1.0001 | 3.2131 | 0.19448 | 0.62627 | 2025-02-25 19:41:30 | -3.2135
20390 | 恒流放电 | 00:11:45 | 28:15:32 | -1.0002 | 3.2131 | 0.19587 | 0.63073 | 2025-02-25 19:41:35 | -3.2137
20391 | 恒流放电 | 00:11:50 | 28:15:37 | -1.0001 | 3.2131 | 0.19726 | 0.63519 | 2025-02-25 19:41:40 | -3.2135
20392 | 恒流放电 | 00:11:55 | 28:15:42 | -1.0001 | 3.2129 | 0.19865 | 0.63966 | 2025-02-25 19:41:45 | -3.2133
20393 | 恒流放电 | 00:11:59 | 28:15:47 | -1.0002 | 3.213 | 0.20001 | 0.64403 | 2025-02-25 19:41:50 | -3.2137
20394 | 搁置 | 00:00:00 | 28:15:47 | 0 | 3.25 | 0 | 0 | 2025-02-25 19:41:50 | 0
20395 | 搁置 | 00:00:05 | 28:15:52 | 0 | 3.2606 | 0 | 0 | 2025-02-25 19:41:55 | 0
20396 | 搁置 | 00:00:10 | 28:15:57 | 0 | 3.265 | 0 | 0 | 2025-02-25 19:42:00 | 0
20397 | 搁置 | 00:00:15 | 28:16:02 | 0 | 3.2682 | 0 | 0 | 2025-02-25 19:42:05 | 0
20398 | 搁置 | 00:00:20 | 28:16:07 | 0 | 3.2703 | 0 | 0 | 2025-02-25 19:42:10 | 0
20399 | 搁置 | 00:00:25 | 28:16:12 | 0 | 3.2723 | 0 | 0 | 2025-02-25 19:42:15 | 0
20400 | 搁置 | 00:00:30 | 28:16:17 | 0 | 3.2737 | 0 | 0 | 2025-02-25 19:42:20 | 0
20401 | 搁置 | 00:00:35 | 28:16:22 | 0 | 3.275 | 0 | 0 | 2025-02-25 19:42:25 | 0
20402 | 搁置 | 00:00:40 | 28:16:27 | 0 | 3.2758 | 0 | 0 | 2025-02-25 19:42:30 | 0
20403 | 搁置 | 00:00:45 | 28:16:32 | 0 | 3.2768 | 0 | 0 | 2025-02-25 19:42:35 | 0
20404 | 搁置 | 00:00:50 | 28:16:37 | 0 | 3.2777 | 0 | 0 | 2025-02-25 19:42:40 | 0
20405 | 搁置 | 00:00:55 | 28:16:42 | 0 | 3.2783 | 0 | 0 | 2025-02-25 19:42:45 | 0
20406 | 搁置 | 00:01:00 | 28:16:47 | 0 | 3.2789 | 0 | 0 | 2025-02-25 19:42:50 | 0
20407 | 搁置 | 00:01:05 | 28:16:52 | 0 | 3.2795 | 0 | 0 | 2025-02-25 19:42:55 | 0
20408 | 搁置 | 00:01:10 | 28:16:57 | 0 | 3.28 | 0 | 0 | 2025-02-25 19:43:00 | 0
20409 | 搁置 | 00:01:15 | 28:17:02 | 0 | 3.2804 | 0 | 0 | 2025-02-25 19:43:05 | 0
20410 | 搁置 | 00:01:20 | 28:17:07 | 0 | 3.2811 | 0 | 0 | 2025-02-25 19:43:10 | 0
20411 | 搁置 | 00:01:25 | 28:17:12 | 0 | 3.2813 | 0 | 0 | 2025-02-25 19:43:15 | 0
20412 | 搁置 | 00:01:30 | 28:17:17 | 0 | 3.2817 | 0 | 0 | 2025-02-25 19:43:20 | 0
20413 | 搁置 | 00:01:35 | 28:17:22 | 0 | 3.282 | 0 | 0 | 2025-02-25 19:43:25 | 0
20414 | 搁置 | 00:01:40 | 28:17:27 | 0 | 3.2822 | 0 | 0 | 2025-02-25 19:43:30 | 0
20415 | 搁置 | 00:01:45 | 28:17:32 | 0 | 3.2827 | 0 | 0 | 2025-02-25 19:43:35 | 0
20416 | 搁置 | 00:01:50 | 28:17:37 | 0 | 3.2828 | 0 | 0 | 2025-02-25 19:43:40 | 0
20417 | 搁置 | 00:01:55 | 28:17:42 | 0 | 3.2831 | 0 | 0 | 2025-02-25 19:43:45 | 0
20418 | 搁置 | 00:02:00 | 28:17:47 | 0 | 3.2833 | 0 | 0 | 2025-02-25 19:43:50 | 0
20419 | 搁置 | 00:02:05 | 28:17:52 | 0 | 3.2838 | 0 | 0 | 2025-02-25 19:43:55 | 0
20420 | 搁置 | 00:02:10 | 28:17:57 | 0 | 3.284 | 0 | 0 | 2025-02-25 19:44:00 | 0
20421 | 搁置 | 00:02:15 | 28:18:02 | 0 | 3.284 | 0 | 0 | 2025-02-25 19:44:05 | 0
20422 | 搁置 | 00:02:20 | 28:18:07 | 0 | 3.2843 | 0 | 0 | 2025-02-25 19:44:10 | 0
20423 | 搁置 | 00:02:25 | 28:18:12 | 0 | 3.2844 | 0 | 0 | 2025-02-25 19:44:15 | 0
20424 | 搁置 | 00:02:30 | 28:18:17 | 0 | 3.2847 | 0 | 0 | 2025-02-25 19:44:20 | 0
20425 | 搁置 | 00:02:35 | 28:18:22 | 0 | 3.2848 | 0 | 0 | 2025-02-25 19:44:25 | 0
20426 | 搁置 | 00:02:40 | 28:18:27 | 0 | 3.2851 | 0 | 0 | 2025-02-25 19:44:30 | 0
20427 | 搁置 | 00:02:45 | 28:18:32 | 0 | 3.2853 | 0 | 0 | 2025-02-25 19:44:35 | 0
20428 | 搁置 | 00:02:50 | 28:18:37 | 0 | 3.2856 | 0 | 0 | 2025-02-25 19:44:40 | 0
20429 | 搁置 | 00:02:55 | 28:18:42 | 0 | 3.2859 | 0 | 0 | 2025-02-25 19:44:45 | 0
20430 | 搁置 | 00:03:00 | 28:18:47 | 0 | 3.2858 | 0 | 0 | 2025-02-25 19:44:50 | 0
20431 | 搁置 | 00:03:05 | 28:18:52 | 0 | 3.2861 | 0 | 0 | 2025-02-25 19:44:55 | 0
20432 | 搁置 | 00:03:10 | 28:18:57 | 0 | 3.286 | 0 | 0 | 2025-02-25 19:45:00 | 0
20433 | 搁置 | 00:03:15 | 28:19:02 | 0 | 3.2862 | 0 | 0 | 2025-02-25 19:45:05 | 0
20434 | 搁置 | 00:03:20 | 28:19:07 | 0 | 3.2864 | 0 | 0 | 2025-02-25 19:45:10 | 0
20435 | 搁置 | 00:03:25 | 28:19:12 | 0 | 3.2868 | 0 | 0 | 2025-02-25 19:45:15 | 0
20436 | 搁置 | 00:03:30 | 28:19:17 | 0 | 3.2867 | 0 | 0 | 2025-02-25 19:45:20 | 0
20437 | 搁置 | 00:03:35 | 28:19:22 | 0 | 3.2869 | 0 | 0 | 2025-02-25 19:45:25 | 0
20438 | 搁置 | 00:03:40 | 28:19:27 | 0 | 3.287 | 0 | 0 | 2025-02-25 19:45:30 | 0
20439 | 搁置 | 00:03:45 | 28:19:32 | 0 | 3.2874 | 0 | 0 | 2025-02-25 19:45:35 | 0
20440 | 搁置 | 00:03:50 | 28:19:37 | 0 | 3.2873 | 0 | 0 | 2025-02-25 19:45:40 | 0
20441 | 搁置 | 00:03:55 | 28:19:42 | 0 | 3.2873 | 0 | 0 | 2025-02-25 19:45:45 | 0
20442 | 搁置 | 00:04:00 | 28:19:47 | 0 | 3.2875 | 0 | 0 | 2025-02-25 19:45:50 | 0
20443 | 搁置 | 00:04:05 | 28:19:52 | 0 | 3.2879 | 0 | 0 | 2025-02-25 19:45:55 | 0
20444 | 搁置 | 00:04:10 | 28:19:57 | 0 | 3.2879 | 0 | 0 | 2025-02-25 19:46:00 | 0
20445 | 搁置 | 00:04:15 | 28:20:02 | 0 | 3.2881 | 0 | 0 | 2025-02-25 19:46:05 | 0
20446 | 搁置 | 00:04:20 | 28:20:07 | 0 | 3.2881 | 0 | 0 | 2025-02-25 19:46:10 | 0
20447 | 搁置 | 00:04:25 | 28:20:12 | 0 | 3.2883 | 0 | 0 | 2025-02-25 19:46:15 | 0
20448 | 搁置 | 00:04:30 | 28:20:17 | 0 | 3.2885 | 0 | 0 | 2025-02-25 19:46:20 | 0
20449 | 搁置 | 00:04:35 | 28:20:22 | 0 | 3.2885 | 0 | 0 | 2025-02-25 19:46:25 | 0
20450 | 搁置 | 00:04:40 | 28:20:27 | 0 | 3.2887 | 0 | 0 | 2025-02-25 19:46:30 | 0
20451 | 搁置 | 00:04:45 | 28:20:32 | 0 | 3.2888 | 0 | 0 | 2025-02-25 19:46:35 | 0
20452 | 搁置 | 00:04:50 | 28:20:37 | 0 | 3.289 | 0 | 0 | 2025-02-25 19:46:40 | 0
20453 | 搁置 | 00:04:55 | 28:20:42 | 0 | 3.2889 | 0 | 0 | 2025-02-25 19:46:45 | 0
20454 | 搁置 | 00:05:00 | 28:20:47 | 0 | 3.2891 | 0 | 0 | 2025-02-25 19:46:50 | 0
20455 | 搁置 | 00:05:05 | 28:20:52 | 0 | 3.2891 | 0 | 0 | 2025-02-25 19:46:55 | 0
20456 | 搁置 | 00:05:10 | 28:20:57 | 0 | 3.2892 | 0 | 0 | 2025-02-25 19:47:00 | 0
20457 | 搁置 | 00:05:15 | 28:21:02 | 0 | 3.2894 | 0 | 0 | 2025-02-25 19:47:05 | 0
20458 | 搁置 | 00:05:20 | 28:21:07 | 0 | 3.2895 | 0 | 0 | 2025-02-25 19:47:10 | 0
20459 | 搁置 | 00:05:25 | 28:21:12 | 0 | 3.2896 | 0 | 0 | 2025-02-25 19:47:15 | 0
20460 | 搁置 | 00:05:30 | 28:21:17 | 0 | 3.2897 | 0 | 0 | 2025-02-25 19:47:20 | 0
20461 | 搁置 | 00:05:35 | 28:21:22 | 0 | 3.2898 | 0 | 0 | 2025-02-25 19:47:25 | 0
20462 | 搁置 | 00:05:40 | 28:21:27 | 0 | 3.2898 | 0 | 0 | 2025-02-25 19:47:30 | 0
20463 | 搁置 | 00:05:45 | 28:21:32 | 0 | 3.29 | 0 | 0 | 2025-02-25 19:47:35 | 0
20464 | 搁置 | 00:05:50 | 28:21:37 | 0 | 3.2901 | 0 | 0 | 2025-02-25 19:47:40 | 0
20465 | 搁置 | 00:05:55 | 28:21:42 | 0 | 3.2903 | 0 | 0 | 2025-02-25 19:47:45 | 0
20466 | 搁置 | 00:06:00 | 28:21:47 | 0 | 3.2904 | 0 | 0 | 2025-02-25 19:47:50 | 0
20467 | 搁置 | 00:06:05 | 28:21:52 | 0 | 3.2903 | 0 | 0 | 2025-02-25 19:47:55 | 0
20468 | 搁置 | 00:06:10 | 28:21:57 | 0 | 3.2905 | 0 | 0 | 2025-02-25 19:48:00 | 0
20469 | 搁置 | 00:06:15 | 28:22:02 | 0 | 3.2906 | 0 | 0 | 2025-02-25 19:48:05 | 0
20470 | 搁置 | 00:06:20 | 28:22:07 | 0 | 3.2909 | 0 | 0 | 2025-02-25 19:48:10 | 0
20471 | 搁置 | 00:06:25 | 28:22:12 | 0 | 3.2907 | 0 | 0 | 2025-02-25 19:48:15 | 0
20472 | 搁置 | 00:06:30 | 28:22:17 | 0 | 3.2909 | 0 | 0 | 2025-02-25 19:48:20 | 0
20473 | 搁置 | 00:06:35 | 28:22:22 | 0 | 3.2909 | 0 | 0 | 2025-02-25 19:48:25 | 0
20474 | 搁置 | 00:06:40 | 28:22:27 | 0 | 3.2909 | 0 | 0 | 2025-02-25 19:48:30 | 0
20475 | 搁置 | 00:06:45 | 28:22:32 | 0 | 3.2911 | 0 | 0 | 2025-02-25 19:48:35 | 0
20476 | 搁置 | 00:06:50 | 28:22:37 | 0 | 3.2911 | 0 | 0 | 2025-02-25 19:48:40 | 0
20477 | 搁置 | 00:06:55 | 28:22:42 | 0 | 3.2913 | 0 | 0 | 2025-02-25 19:48:45 | 0
20478 | 搁置 | 00:07:00 | 28:22:47 | 0 | 3.2913 | 0 | 0 | 2025-02-25 19:48:50 | 0
20479 | 搁置 | 00:07:05 | 28:22:52 | 0 | 3.2914 | 0 | 0 | 2025-02-25 19:48:55 | 0
20480 | 搁置 | 00:07:10 | 28:22:57 | 0 | 3.2916 | 0 | 0 | 2025-02-25 19:49:00 | 0
20481 | 搁置 | 00:07:15 | 28:23:02 | 0 | 3.2916 | 0 | 0 | 2025-02-25 19:49:05 | 0
20482 | 搁置 | 00:07:20 | 28:23:07 | 0 | 3.2916 | 0 | 0 | 2025-02-25 19:49:10 | 0
20483 | 搁置 | 00:07:25 | 28:23:12 | 0 | 3.2917 | 0 | 0 | 2025-02-25 19:49:15 | 0
20484 | 搁置 | 00:07:30 | 28:23:17 | 0 | 3.2917 | 0 | 0 | 2025-02-25 19:49:20 | 0
20485 | 搁置 | 00:07:35 | 28:23:22 | 0 | 3.2919 | 0 | 0 | 2025-02-25 19:49:25 | 0
20486 | 搁置 | 00:07:40 | 28:23:27 | 0 | 3.292 | 0 | 0 | 2025-02-25 19:49:30 | 0
20487 | 搁置 | 00:07:45 | 28:23:32 | 0 | 3.2921 | 0 | 0 | 2025-02-25 19:49:35 | 0
20488 | 搁置 | 00:07:50 | 28:23:37 | 0 | 3.2922 | 0 | 0 | 2025-02-25 19:49:40 | 0
20489 | 搁置 | 00:07:55 | 28:23:42 | 0 | 3.2922 | 0 | 0 | 2025-02-25 19:49:45 | 0
20490 | 搁置 | 00:08:00 | 28:23:47 | 0 | 3.2921 | 0 | 0 | 2025-02-25 19:49:50 | 0
20491 | 搁置 | 00:08:05 | 28:23:52 | 0 | 3.2923 | 0 | 0 | 2025-02-25 19:49:55 | 0
20492 | 搁置 | 00:08:10 | 28:23:57 | 0 | 3.2924 | 0 | 0 | 2025-02-25 19:50:00 | 0
20493 | 搁置 | 00:08:15 | 28:24:02 | 0 | 3.2923 | 0 | 0 | 2025-02-25 19:50:05 | 0
20494 | 搁置 | 00:08:20 | 28:24:07 | 0 | 3.2923 | 0 | 0 | 2025-02-25 19:50:10 | 0
20495 | 搁置 | 00:08:25 | 28:24:12 | 0 | 3.2927 | 0 | 0 | 2025-02-25 19:50:15 | 0
20496 | 搁置 | 00:08:30 | 28:24:17 | 0 | 3.2927 | 0 | 0 | 2025-02-25 19:50:20 | 0
20497 | 搁置 | 00:08:35 | 28:24:22 | 0 | 3.2928 | 0 | 0 | 2025-02-25 19:50:25 | 0
20498 | 搁置 | 00:08:40 | 28:24:27 | 0 | 3.2927 | 0 | 0 | 2025-02-25 19:50:30 | 0
20499 | 搁置 | 00:08:45 | 28:24:32 | 0 | 3.2928 | 0 | 0 | 2025-02-25 19:50:35 | 0
20500 | 搁置 | 00:08:50 | 28:24:37 | 0 | 3.2931 | 0 | 0 | 2025-02-25 19:50:40 | 0
20501 | 搁置 | 00:08:55 | 28:24:42 | 0 | 3.2929 | 0 | 0 | 2025-02-25 19:50:45 | 0
20502 | 搁置 | 00:09:00 | 28:24:47 | 0 | 3.2933 | 0 | 0 | 2025-02-25 19:50:50 | 0
20503 | 搁置 | 00:09:05 | 28:24:52 | 0 | 3.2933 | 0 | 0 | 2025-02-25 19:50:55 | 0
20504 | 搁置 | 00:09:10 | 28:24:57 | 0 | 3.2932 | 0 | 0 | 2025-02-25 19:51:00 | 0
20505 | 搁置 | 00:09:15 | 28:25:02 | 0 | 3.2934 | 0 | 0 | 2025-02-25 19:51:05 | 0
20506 | 搁置 | 00:09:20 | 28:25:07 | 0 | 3.2934 | 0 | 0 | 2025-02-25 19:51:10 | 0
20507 | 搁置 | 00:09:25 | 28:25:12 | 0 | 3.2934 | 0 | 0 | 2025-02-25 19:51:15 | 0
20508 | 搁置 | 00:09:30 | 28:25:17 | 0 | 3.2935 | 0 | 0 | 2025-02-25 19:51:20 | 0
20509 | 搁置 | 00:09:35 | 28:25:22 | 0 | 3.2934 | 0 | 0 | 2025-02-25 19:51:25 | 0
20510 | 搁置 | 00:09:40 | 28:25:27 | 0 | 3.2937 | 0 | 0 | 2025-02-25 19:51:30 | 0
20511 | 搁置 | 00:09:45 | 28:25:32 | 0 | 3.2938 | 0 | 0 | 2025-02-25 19:51:35 | 0
20512 | 搁置 | 00:09:50 | 28:25:37 | 0 | 3.2937 | 0 | 0 | 2025-02-25 19:51:40 | 0
20513 | 搁置 | 00:09:55 | 28:25:42 | 0 | 3.2938 | 0 | 0 | 2025-02-25 19:51:45 | 0
20514 | 搁置 | 00:10:00 | 28:25:47 | 0 | 3.2939 | 0 | 0 | 2025-02-25 19:51:50 | 0
20515 | 搁置 | 00:10:05 | 28:25:52 | 0 | 3.2941 | 0 | 0 | 2025-02-25 19:51:55 | 0
20516 | 搁置 | 00:10:10 | 28:25:57 | 0 | 3.2942 | 0 | 0 | 2025-02-25 19:52:00 | 0
20517 | 搁置 | 00:10:15 | 28:26:02 | 0 | 3.294 | 0 | 0 | 2025-02-25 19:52:05 | 0
20518 | 搁置 | 00:10:20 | 28:26:07 | 0 | 3.2942 | 0 | 0 | 2025-02-25 19:52:10 | 0
20519 | 搁置 | 00:10:25 | 28:26:12 | 0 | 3.2942 | 0 | 0 | 2025-02-25 19:52:15 | 0
20520 | 搁置 | 00:10:30 | 28:26:17 | 0 | 3.2942 | 0 | 0 | 2025-02-25 19:52:20 | 0
20521 | 搁置 | 00:10:35 | 28:26:22 | 0 | 3.2943 | 0 | 0 | 2025-02-25 19:52:25 | 0
20522 | 搁置 | 00:10:40 | 28:26:27 | 0 | 3.2943 | 0 | 0 | 2025-02-25 19:52:30 | 0
20523 | 搁置 | 00:10:45 | 28:26:32 | 0 | 3.2944 | 0 | 0 | 2025-02-25 19:52:35 | 0
20524 | 搁置 | 00:10:50 | 28:26:37 | 0 | 3.2944 | 0 | 0 | 2025-02-25 19:52:40 | 0
20525 | 搁置 | 00:10:55 | 28:26:42 | 0 | 3.2946 | 0 | 0 | 2025-02-25 19:52:45 | 0
20526 | 搁置 | 00:11:00 | 28:26:47 | 0 | 3.2945 | 0 | 0 | 2025-02-25 19:52:50 | 0
20527 | 搁置 | 00:11:05 | 28:26:52 | 0 | 3.2945 | 0 | 0 | 2025-02-25 19:52:55 | 0
20528 | 搁置 | 00:11:10 | 28:26:57 | 0 | 3.2947 | 0 | 0 | 2025-02-25 19:53:00 | 0
20529 | 搁置 | 00:11:15 | 28:27:02 | 0 | 3.2947 | 0 | 0 | 2025-02-25 19:53:05 | 0
20530 | 搁置 | 00:11:20 | 28:27:07 | 0 | 3.2947 | 0 | 0 | 2025-02-25 19:53:10 | 0
20531 | 搁置 | 00:11:25 | 28:27:12 | 0 | 3.2949 | 0 | 0 | 2025-02-25 19:53:15 | 0
20532 | 搁置 | 00:11:30 | 28:27:17 | 0 | 3.295 | 0 | 0 | 2025-02-25 19:53:20 | 0
20533 | 搁置 | 00:11:35 | 28:27:22 | 0 | 3.2948 | 0 | 0 | 2025-02-25 19:53:25 | 0
20534 | 搁置 | 00:11:40 | 28:27:27 | 0 | 3.295 | 0 | 0 | 2025-02-25 19:53:30 | 0
20535 | 搁置 | 00:11:45 | 28:27:32 | 0 | 3.2951 | 0 | 0 | 2025-02-25 19:53:35 | 0
20536 | 搁置 | 00:11:50 | 28:27:37 | 0 | 3.295 | 0 | 0 | 2025-02-25 19:53:40 | 0
20537 | 搁置 | 00:11:55 | 28:27:42 | 0 | 3.2952 | 0 | 0 | 2025-02-25 19:53:45 | 0
20538 | 搁置 | 00:12:00 | 28:27:47 | 0 | 3.2952 | 0 | 0 | 2025-02-25 19:53:50 | 0
20539 | 搁置 | 00:12:05 | 28:27:52 | 0 | 3.2952 | 0 | 0 | 2025-02-25 19:53:55 | 0
20540 | 搁置 | 00:12:10 | 28:27:57 | 0 | 3.2953 | 0 | 0 | 2025-02-25 19:54:00 | 0
20541 | 搁置 | 00:12:15 | 28:28:02 | 0 | 3.2953 | 0 | 0 | 2025-02-25 19:54:05 | 0
20542 | 搁置 | 00:12:20 | 28:28:07 | 0 | 3.2953 | 0 | 0 | 2025-02-25 19:54:10 | 0
20543 | 搁置 | 00:12:25 | 28:28:12 | 0 | 3.2955 | 0 | 0 | 2025-02-25 19:54:15 | 0
20544 | 搁置 | 00:12:30 | 28:28:17 | 0 | 3.2955 | 0 | 0 | 2025-02-25 19:54:20 | 0
20545 | 搁置 | 00:12:35 | 28:28:22 | 0 | 3.2955 | 0 | 0 | 2025-02-25 19:54:25 | 0
20546 | 搁置 | 00:12:40 | 28:28:27 | 0 | 3.2955 | 0 | 0 | 2025-02-25 19:54:30 | 0
20547 | 搁置 | 00:12:45 | 28:28:32 | 0 | 3.2957 | 0 | 0 | 2025-02-25 19:54:35 | 0
20548 | 搁置 | 00:12:50 | 28:28:37 | 0 | 3.2956 | 0 | 0 | 2025-02-25 19:54:40 | 0
20549 | 搁置 | 00:12:55 | 28:28:42 | 0 | 3.2958 | 0 | 0 | 2025-02-25 19:54:45 | 0
20550 | 搁置 | 00:13:00 | 28:28:47 | 0 | 3.2959 | 0 | 0 | 2025-02-25 19:54:50 | 0
20551 | 搁置 | 00:13:05 | 28:28:52 | 0 | 3.2958 | 0 | 0 | 2025-02-25 19:54:55 | 0
20552 | 搁置 | 00:13:10 | 28:28:57 | 0 | 3.2958 | 0 | 0 | 2025-02-25 19:55:00 | 0
20553 | 搁置 | 00:13:15 | 28:29:02 | 0 | 3.2959 | 0 | 0 | 2025-02-25 19:55:05 | 0
20554 | 搁置 | 00:13:20 | 28:29:07 | 0 | 3.2959 | 0 | 0 | 2025-02-25 19:55:10 | 0
20555 | 搁置 | 00:13:25 | 28:29:12 | 0 | 3.2961 | 0 | 0 | 2025-02-25 19:55:15 | 0
20556 | 搁置 | 00:13:30 | 28:29:17 | 0 | 3.2961 | 0 | 0 | 2025-02-25 19:55:20 | 0
20557 | 搁置 | 00:13:35 | 28:29:22 | 0 | 3.296 | 0 | 0 | 2025-02-25 19:55:25 | 0
20558 | 搁置 | 00:13:40 | 28:29:27 | 0 | 3.2963 | 0 | 0 | 2025-02-25 19:55:30 | 0
20559 | 搁置 | 00:13:45 | 28:29:32 | 0 | 3.2961 | 0 | 0 | 2025-02-25 19:55:35 | 0
20560 | 搁置 | 00:13:50 | 28:29:37 | 0 | 3.2961 | 0 | 0 | 2025-02-25 19:55:40 | 0
20561 | 搁置 | 00:13:55 | 28:29:42 | 0 | 3.2963 | 0 | 0 | 2025-02-25 19:55:45 | 0
20562 | 搁置 | 00:14:00 | 28:29:47 | 0 | 3.2964 | 0 | 0 | 2025-02-25 19:55:50 | 0
20563 | 搁置 | 00:14:05 | 28:29:52 | 0 | 3.2964 | 0 | 0 | 2025-02-25 19:55:55 | 0
20564 | 搁置 | 00:14:10 | 28:29:57 | 0 | 3.2963 | 0 | 0 | 2025-02-25 19:56:00 | 0
20565 | 搁置 | 00:14:15 | 28:30:02 | 0 | 3.2964 | 0 | 0 | 2025-02-25 19:56:05 | 0
20566 | 搁置 | 00:14:20 | 28:30:07 | 0 | 3.2964 | 0 | 0 | 2025-02-25 19:56:10 | 0
20567 | 搁置 | 00:14:25 | 28:30:12 | 0 | 3.2965 | 0 | 0 | 2025-02-25 19:56:15 | 0
20568 | 搁置 | 00:14:30 | 28:30:17 | 0 | 3.2965 | 0 | 0 | 2025-02-25 19:56:20 | 0
20569 | 搁置 | 00:14:35 | 28:30:22 | 0 | 3.2965 | 0 | 0 | 2025-02-25 19:56:25 | 0
20570 | 搁置 | 00:14:40 | 28:30:27 | 0 | 3.2966 | 0 | 0 | 2025-02-25 19:56:30 | 0
20571 | 搁置 | 00:14:45 | 28:30:32 | 0 | 3.2967 | 0 | 0 | 2025-02-25 19:56:35 | 0
20572 | 搁置 | 00:14:50 | 28:30:37 | 0 | 3.2966 | 0 | 0 | 2025-02-25 19:56:40 | 0
20573 | 搁置 | 00:14:55 | 28:30:42 | 0 | 3.2966 | 0 | 0 | 2025-02-25 19:56:45 | 0
20574 | 搁置 | 00:15:00 | 28:30:47 | 0 | 3.2967 | 0 | 0 | 2025-02-25 19:56:50 | 0
20575 | 搁置 | 00:15:05 | 28:30:52 | 0 | 3.2968 | 0 | 0 | 2025-02-25 19:56:55 | 0
20576 | 搁置 | 00:15:10 | 28:30:57 | 0 | 3.2969 | 0 | 0 | 2025-02-25 19:57:00 | 0
20577 | 搁置 | 00:15:15 | 28:31:02 | 0 | 3.2968 | 0 | 0 | 2025-02-25 19:57:05 | 0
20578 | 搁置 | 00:15:20 | 28:31:07 | 0 | 3.2969 | 0 | 0 | 2025-02-25 19:57:10 | 0
20579 | 搁置 | 00:15:25 | 28:31:12 | 0 | 3.297 | 0 | 0 | 2025-02-25 19:57:15 | 0
20580 | 搁置 | 00:15:30 | 28:31:17 | 0 | 3.2971 | 0 | 0 | 2025-02-25 19:57:20 | 0
20581 | 搁置 | 00:15:35 | 28:31:22 | 0 | 3.2969 | 0 | 0 | 2025-02-25 19:57:25 | 0
20582 | 搁置 | 00:15:40 | 28:31:27 | 0 | 3.297 | 0 | 0 | 2025-02-25 19:57:30 | 0
20583 | 搁置 | 00:15:45 | 28:31:32 | 0 | 3.2971 | 0 | 0 | 2025-02-25 19:57:35 | 0
20584 | 搁置 | 00:15:50 | 28:31:37 | 0 | 3.2973 | 0 | 0 | 2025-02-25 19:57:40 | 0
20585 | 搁置 | 00:15:55 | 28:31:42 | 0 | 3.2973 | 0 | 0 | 2025-02-25 19:57:45 | 0
20586 | 搁置 | 00:16:00 | 28:31:47 | 0 | 3.2972 | 0 | 0 | 2025-02-25 19:57:50 | 0
20587 | 搁置 | 00:16:05 | 28:31:52 | 0 | 3.2972 | 0 | 0 | 2025-02-25 19:57:55 | 0
20588 | 搁置 | 00:16:10 | 28:31:57 | 0 | 3.2973 | 0 | 0 | 2025-02-25 19:58:00 | 0
20589 | 搁置 | 00:16:15 | 28:32:02 | 0 | 3.2974 | 0 | 0 | 2025-02-25 19:58:05 | 0
20590 | 搁置 | 00:16:20 | 28:32:07 | 0 | 3.2974 | 0 | 0 | 2025-02-25 19:58:10 | 0
20591 | 搁置 | 00:16:25 | 28:32:12 | 0 | 3.2975 | 0 | 0 | 2025-02-25 19:58:15 | 0
20592 | 搁置 | 00:16:30 | 28:32:17 | 0 | 3.2975 | 0 | 0 | 2025-02-25 19:58:20 | 0
20593 | 搁置 | 00:16:35 | 28:32:22 | 0 | 3.2975 | 0 | 0 | 2025-02-25 19:58:25 | 0
20594 | 搁置 | 00:16:40 | 28:32:27 | 0 | 3.2976 | 0 | 0 | 2025-02-25 19:58:30 | 0
20595 | 搁置 | 00:16:45 | 28:32:32 | 0 | 3.2975 | 0 | 0 | 2025-02-25 19:58:35 | 0
20596 | 搁置 | 00:16:50 | 28:32:37 | 0 | 3.2975 | 0 | 0 | 2025-02-25 19:58:40 | 0
20597 | 搁置 | 00:16:55 | 28:32:42 | 0 | 3.2977 | 0 | 0 | 2025-02-25 19:58:45 | 0
20598 | 搁置 | 00:17:00 | 28:32:47 | 0 | 3.2978 | 0 | 0 | 2025-02-25 19:58:50 | 0
20599 | 搁置 | 00:17:05 | 28:32:52 | 0 | 3.2978 | 0 | 0 | 2025-02-25 19:58:55 | 0
20600 | 搁置 | 00:17:10 | 28:32:57 | 0 | 3.298 | 0 | 0 | 2025-02-25 19:59:00 | 0
20601 | 搁置 | 00:17:15 | 28:33:02 | 0 | 3.2978 | 0 | 0 | 2025-02-25 19:59:05 | 0
20602 | 搁置 | 00:17:20 | 28:33:07 | 0 | 3.2978 | 0 | 0 | 2025-02-25 19:59:10 | 0
20603 | 搁置 | 00:17:25 | 28:33:12 | 0 | 3.2978 | 0 | 0 | 2025-02-25 19:59:15 | 0
20604 | 搁置 | 00:17:30 | 28:33:17 | 0 | 3.298 | 0 | 0 | 2025-02-25 19:59:20 | 0
20605 | 搁置 | 00:17:35 | 28:33:22 | 0 | 3.298 | 0 | 0 | 2025-02-25 19:59:25 | 0
20606 | 搁置 | 00:17:40 | 28:33:27 | 0 | 3.298 | 0 | 0 | 2025-02-25 19:59:30 | 0
20607 | 搁置 | 00:17:45 | 28:33:32 | 0 | 3.2982 | 0 | 0 | 2025-02-25 19:59:35 | 0
20608 | 搁置 | 00:17:50 | 28:33:37 | 0 | 3.2981 | 0 | 0 | 2025-02-25 19:59:40 | 0
20609 | 搁置 | 00:17:55 | 28:33:42 | 0 | 3.2982 | 0 | 0 | 2025-02-25 19:59:45 | 0
20610 | 搁置 | 00:18:00 | 28:33:47 | 0 | 3.2981 | 0 | 0 | 2025-02-25 19:59:50 | 0
20611 | 搁置 | 00:18:05 | 28:33:52 | 0 | 3.2983 | 0 | 0 | 2025-02-25 19:59:55 | 0
20612 | 搁置 | 00:18:10 | 28:33:57 | 0 | 3.2982 | 0 | 0 | 2025-02-25 20:00:00 | 0
20613 | 搁置 | 00:18:15 | 28:34:02 | 0 | 3.2982 | 0 | 0 | 2025-02-25 20:00:05 | 0
20614 | 搁置 | 00:18:20 | 28:34:07 | 0 | 3.2983 | 0 | 0 | 2025-02-25 20:00:10 | 0
20615 | 搁置 | 00:18:25 | 28:34:12 | 0 | 3.2981 | 0 | 0 | 2025-02-25 20:00:15 | 0
20616 | 搁置 | 00:18:30 | 28:34:17 | 0 | 3.2981 | 0 | 0 | 2025-02-25 20:00:20 | 0
20617 | 搁置 | 00:18:35 | 28:34:22 | 0 | 3.2985 | 0 | 0 | 2025-02-25 20:00:25 | 0
20618 | 搁置 | 00:18:40 | 28:34:27 | 0 | 3.2984 | 0 | 0 | 2025-02-25 20:00:30 | 0
20619 | 搁置 | 00:18:45 | 28:34:32 | 0 | 3.2983 | 0 | 0 | 2025-02-25 20:00:35 | 0
20620 | 搁置 | 00:18:50 | 28:34:37 | 0 | 3.2985 | 0 | 0 | 2025-02-25 20:00:40 | 0
20621 | 搁置 | 00:18:55 | 28:34:42 | 0 | 3.2985 | 0 | 0 | 2025-02-25 20:00:45 | 0
20622 | 搁置 | 00:19:00 | 28:34:47 | 0 | 3.2986 | 0 | 0 | 2025-02-25 20:00:50 | 0
20623 | 搁置 | 00:19:05 | 28:34:52 | 0 | 3.2985 | 0 | 0 | 2025-02-25 20:00:55 | 0
20624 | 搁置 | 00:19:10 | 28:34:57 | 0 | 3.2986 | 0 | 0 | 2025-02-25 20:01:00 | 0
20625 | 搁置 | 00:19:15 | 28:35:02 | 0 | 3.2987 | 0 | 0 | 2025-02-25 20:01:05 | 0
20626 | 搁置 | 00:19:20 | 28:35:07 | 0 | 3.2989 | 0 | 0 | 2025-02-25 20:01:10 | 0
20627 | 搁置 | 00:19:25 | 28:35:12 | 0 | 3.2988 | 0 | 0 | 2025-02-25 20:01:15 | 0
20628 | 搁置 | 00:19:30 | 28:35:17 | 0 | 3.2987 | 0 | 0 | 2025-02-25 20:01:20 | 0
20629 | 搁置 | 00:19:35 | 28:35:22 | 0 | 3.2987 | 0 | 0 | 2025-02-25 20:01:25 | 0
20630 | 搁置 | 00:19:40 | 28:35:27 | 0 | 3.2989 | 0 | 0 | 2025-02-25 20:01:30 | 0
20631 | 搁置 | 00:19:45 | 28:35:32 | 0 | 3.2989 | 0 | 0 | 2025-02-25 20:01:35 | 0
20632 | 搁置 | 00:19:50 | 28:35:37 | 0 | 3.2989 | 0 | 0 | 2025-02-25 20:01:40 | 0
20633 | 搁置 | 00:19:55 | 28:35:42 | 0 | 3.2989 | 0 | 0 | 2025-02-25 20:01:45 | 0
20634 | 搁置 | 00:20:00 | 28:35:47 | 0 | 3.2989 | 0 | 0 | 2025-02-25 20:01:50 | 0
20635 | 搁置 | 00:20:05 | 28:35:52 | 0 | 3.2988 | 0 | 0 | 2025-02-25 20:01:55 | 0
20636 | 搁置 | 00:20:10 | 28:35:57 | 0 | 3.299 | 0 | 0 | 2025-02-25 20:02:00 | 0
20637 | 搁置 | 00:20:15 | 28:36:02 | 0 | 3.2991 | 0 | 0 | 2025-02-25 20:02:05 | 0
20638 | 搁置 | 00:20:20 | 28:36:07 | 0 | 3.2991 | 0 | 0 | 2025-02-25 20:02:10 | 0
20639 | 搁置 | 00:20:25 | 28:36:12 | 0 | 3.2989 | 0 | 0 | 2025-02-25 20:02:15 | 0
20640 | 搁置 | 00:20:30 | 28:36:17 | 0 | 3.2992 | 0 | 0 | 2025-02-25 20:02:20 | 0
20641 | 搁置 | 00:20:35 | 28:36:22 | 0 | 3.2993 | 0 | 0 | 2025-02-25 20:02:25 | 0
20642 | 搁置 | 00:20:40 | 28:36:27 | 0 | 3.2991 | 0 | 0 | 2025-02-25 20:02:30 | 0
20643 | 搁置 | 00:20:45 | 28:36:32 | 0 | 3.2992 | 0 | 0 | 2025-02-25 20:02:35 | 0
20644 | 搁置 | 00:20:50 | 28:36:37 | 0 | 3.2993 | 0 | 0 | 2025-02-25 20:02:40 | 0
20645 | 搁置 | 00:20:55 | 28:36:42 | 0 | 3.2992 | 0 | 0 | 2025-02-25 20:02:45 | 0
20646 | 搁置 | 00:21:00 | 28:36:47 | 0 | 3.2994 | 0 | 0 | 2025-02-25 20:02:50 | 0
20647 | 搁置 | 00:21:05 | 28:36:52 | 0 | 3.2993 | 0 | 0 | 2025-02-25 20:02:55 | 0
20648 | 搁置 | 00:21:10 | 28:36:57 | 0 | 3.2994 | 0 | 0 | 2025-02-25 20:03:00 | 0
20649 | 搁置 | 00:21:15 | 28:37:02 | 0 | 3.2992 | 0 | 0 | 2025-02-25 20:03:05 | 0
20650 | 搁置 | 00:21:20 | 28:37:07 | 0 | 3.2993 | 0 | 0 | 2025-02-25 20:03:10 | 0
20651 | 搁置 | 00:21:25 | 28:37:12 | 0 | 3.2993 | 0 | 0 | 2025-02-25 20:03:15 | 0
20652 | 搁置 | 00:21:30 | 28:37:17 | 0 | 3.2993 | 0 | 0 | 2025-02-25 20:03:20 | 0
20653 | 搁置 | 00:21:35 | 28:37:22 | 0 | 3.2994 | 0 | 0 | 2025-02-25 20:03:25 | 0
20654 | 搁置 | 00:21:40 | 28:37:27 | 0 | 3.2993 | 0 | 0 | 2025-02-25 20:03:30 | 0
20655 | 搁置 | 00:21:45 | 28:37:32 | 0 | 3.2996 | 0 | 0 | 2025-02-25 20:03:35 | 0
20656 | 搁置 | 00:21:50 | 28:37:37 | 0 | 3.2997 | 0 | 0 | 2025-02-25 20:03:40 | 0
20657 | 搁置 | 00:21:55 | 28:37:42 | 0 | 3.2995 | 0 | 0 | 2025-02-25 20:03:45 | 0
20658 | 搁置 | 00:22:00 | 28:37:47 | 0 | 3.2997 | 0 | 0 | 2025-02-25 20:03:50 | 0
20659 | 搁置 | 00:22:05 | 28:37:52 | 0 | 3.2996 | 0 | 0 | 2025-02-25 20:03:55 | 0
20660 | 搁置 | 00:22:10 | 28:37:57 | 0 | 3.2996 | 0 | 0 | 2025-02-25 20:04:00 | 0
20661 | 搁置 | 00:22:15 | 28:38:02 | 0 | 3.2997 | 0 | 0 | 2025-02-25 20:04:05 | 0
20662 | 搁置 | 00:22:20 | 28:38:07 | 0 | 3.2998 | 0 | 0 | 2025-02-25 20:04:10 | 0
20663 | 搁置 | 00:22:25 | 28:38:12 | 0 | 3.2997 | 0 | 0 | 2025-02-25 20:04:15 | 0
20664 | 搁置 | 00:22:30 | 28:38:17 | 0 | 3.2998 | 0 | 0 | 2025-02-25 20:04:20 | 0
20665 | 搁置 | 00:22:35 | 28:38:22 | 0 | 3.2998 | 0 | 0 | 2025-02-25 20:04:25 | 0
20666 | 搁置 | 00:22:40 | 28:38:27 | 0 | 3.2999 | 0 | 0 | 2025-02-25 20:04:30 | 0
20667 | 搁置 | 00:22:45 | 28:38:32 | 0 | 3.2999 | 0 | 0 | 2025-02-25 20:04:35 | 0
20668 | 搁置 | 00:22:50 | 28:38:37 | 0 | 3.2999 | 0 | 0 | 2025-02-25 20:04:40 | 0
20669 | 搁置 | 00:22:55 | 28:38:42 | 0 | 3.3 | 0 | 0 | 2025-02-25 20:04:45 | 0
20670 | 搁置 | 00:23:00 | 28:38:47 | 0 | 3.2999 | 0 | 0 | 2025-02-25 20:04:50 | 0
20671 | 搁置 | 00:23:05 | 28:38:52 | 0 | 3.3001 | 0 | 0 | 2025-02-25 20:04:55 | 0
20672 | 搁置 | 00:23:10 | 28:38:57 | 0 | 3.3 | 0 | 0 | 2025-02-25 20:05:00 | 0
20673 | 搁置 | 00:23:15 | 28:39:02 | 0 | 3.3 | 0 | 0 | 2025-02-25 20:05:05 | 0
20674 | 搁置 | 00:23:20 | 28:39:07 | 0 | 3.3001 | 0 | 0 | 2025-02-25 20:05:10 | 0
20675 | 搁置 | 00:23:25 | 28:39:12 | 0 | 3.3001 | 0 | 0 | 2025-02-25 20:05:15 | 0
20676 | 搁置 | 00:23:30 | 28:39:17 | 0 | 3.3001 | 0 | 0 | 2025-02-25 20:05:20 | 0
20677 | 搁置 | 00:23:35 | 28:39:22 | 0 | 3.3001 | 0 | 0 | 2025-02-25 20:05:25 | 0
20678 | 搁置 | 00:23:40 | 28:39:27 | 0 | 3.3002 | 0 | 0 | 2025-02-25 20:05:30 | 0
20679 | 搁置 | 00:23:45 | 28:39:32 | 0 | 3.3002 | 0 | 0 | 2025-02-25 20:05:35 | 0
20680 | 搁置 | 00:23:50 | 28:39:37 | 0 | 3.3004 | 0 | 0 | 2025-02-25 20:05:40 | 0
20681 | 搁置 | 00:23:55 | 28:39:42 | 0 | 3.3003 | 0 | 0 | 2025-02-25 20:05:45 | 0
20682 | 搁置 | 00:24:00 | 28:39:47 | 0 | 3.3004 | 0 | 0 | 2025-02-25 20:05:50 | 0
20683 | 搁置 | 00:24:05 | 28:39:52 | 0 | 3.3003 | 0 | 0 | 2025-02-25 20:05:55 | 0
20684 | 搁置 | 00:24:10 | 28:39:57 | 0 | 3.3004 | 0 | 0 | 2025-02-25 20:06:00 | 0
20685 | 搁置 | 00:24:15 | 28:40:02 | 0 | 3.3004 | 0 | 0 | 2025-02-25 20:06:05 | 0
20686 | 搁置 | 00:24:20 | 28:40:07 | 0 | 3.3004 | 0 | 0 | 2025-02-25 20:06:10 | 0
20687 | 搁置 | 00:24:25 | 28:40:12 | 0 | 3.3004 | 0 | 0 | 2025-02-25 20:06:15 | 0
20688 | 搁置 | 00:24:30 | 28:40:17 | 0 | 3.3004 | 0 | 0 | 2025-02-25 20:06:20 | 0
20689 | 搁置 | 00:24:35 | 28:40:22 | 0 | 3.3004 | 0 | 0 | 2025-02-25 20:06:25 | 0
20690 | 搁置 | 00:24:40 | 28:40:27 | 0 | 3.3006 | 0 | 0 | 2025-02-25 20:06:30 | 0
20691 | 搁置 | 00:24:45 | 28:40:32 | 0 | 3.3006 | 0 | 0 | 2025-02-25 20:06:35 | 0
20692 | 搁置 | 00:24:50 | 28:40:37 | 0 | 3.3006 | 0 | 0 | 2025-02-25 20:06:40 | 0
20693 | 搁置 | 00:24:55 | 28:40:42 | 0 | 3.3006 | 0 | 0 | 2025-02-25 20:06:45 | 0
20694 | 搁置 | 00:25:00 | 28:40:47 | 0 | 3.3006 | 0 | 0 | 2025-02-25 20:06:50 | 0
20695 | 搁置 | 00:25:05 | 28:40:52 | 0 | 3.3006 | 0 | 0 | 2025-02-25 20:06:55 | 0
20696 | 搁置 | 00:25:10 | 28:40:57 | 0 | 3.3006 | 0 | 0 | 2025-02-25 20:07:00 | 0
20697 | 搁置 | 00:25:15 | 28:41:02 | 0 | 3.3006 | 0 | 0 | 2025-02-25 20:07:05 | 0
20698 | 搁置 | 00:25:20 | 28:41:07 | 0 | 3.3007 | 0 | 0 | 2025-02-25 20:07:10 | 0
20699 | 搁置 | 00:25:25 | 28:41:12 | 0 | 3.3008 | 0 | 0 | 2025-02-25 20:07:15 | 0
20700 | 搁置 | 00:25:30 | 28:41:17 | 0 | 3.3007 | 0 | 0 | 2025-02-25 20:07:20 | 0
20701 | 搁置 | 00:25:35 | 28:41:22 | 0 | 3.3008 | 0 | 0 | 2025-02-25 20:07:25 | 0
20702 | 搁置 | 00:25:40 | 28:41:27 | 0 | 3.3008 | 0 | 0 | 2025-02-25 20:07:30 | 0
20703 | 搁置 | 00:25:45 | 28:41:32 | 0 | 3.3009 | 0 | 0 | 2025-02-25 20:07:35 | 0
20704 | 搁置 | 00:25:50 | 28:41:37 | 0 | 3.3008 | 0 | 0 | 2025-02-25 20:07:40 | 0
20705 | 搁置 | 00:25:55 | 28:41:42 | 0 | 3.3009 | 0 | 0 | 2025-02-25 20:07:45 | 0
20706 | 搁置 | 00:26:00 | 28:41:47 | 0 | 3.3011 | 0 | 0 | 2025-02-25 20:07:50 | 0
20707 | 搁置 | 00:26:05 | 28:41:52 | 0 | 3.3009 | 0 | 0 | 2025-02-25 20:07:55 | 0
20708 | 搁置 | 00:26:10 | 28:41:57 | 0 | 3.3009 | 0 | 0 | 2025-02-25 20:08:00 | 0
20709 | 搁置 | 00:26:15 | 28:42:02 | 0 | 3.301 | 0 | 0 | 2025-02-25 20:08:05 | 0
20710 | 搁置 | 00:26:20 | 28:42:07 | 0 | 3.301 | 0 | 0 | 2025-02-25 20:08:10 | 0
20711 | 搁置 | 00:26:25 | 28:42:12 | 0 | 3.3011 | 0 | 0 | 2025-02-25 20:08:15 | 0
20712 | 搁置 | 00:26:30 | 28:42:17 | 0 | 3.301 | 0 | 0 | 2025-02-25 20:08:20 | 0
20713 | 搁置 | 00:26:35 | 28:42:22 | 0 | 3.3009 | 0 | 0 | 2025-02-25 20:08:25 | 0
20714 | 搁置 | 00:26:40 | 28:42:27 | 0 | 3.3009 | 0 | 0 | 2025-02-25 20:08:30 | 0
20715 | 搁置 | 00:26:45 | 28:42:32 | 0 | 3.3011 | 0 | 0 | 2025-02-25 20:08:35 | 0
20716 | 搁置 | 00:26:50 | 28:42:37 | 0 | 3.301 | 0 | 0 | 2025-02-25 20:08:40 | 0
20717 | 搁置 | 00:26:55 | 28:42:42 | 0 | 3.3012 | 0 | 0 | 2025-02-25 20:08:45 | 0
20718 | 搁置 | 00:27:00 | 28:42:47 | 0 | 3.3013 | 0 | 0 | 2025-02-25 20:08:50 | 0
20719 | 搁置 | 00:27:05 | 28:42:52 | 0 | 3.3012 | 0 | 0 | 2025-02-25 20:08:55 | 0
20720 | 搁置 | 00:27:10 | 28:42:57 | 0 | 3.3011 | 0 | 0 | 2025-02-25 20:09:00 | 0
20721 | 搁置 | 00:27:15 | 28:43:02 | 0 | 3.3012 | 0 | 0 | 2025-02-25 20:09:05 | 0
20722 | 搁置 | 00:27:20 | 28:43:07 | 0 | 3.3013 | 0 | 0 | 2025-02-25 20:09:10 | 0
20723 | 搁置 | 00:27:25 | 28:43:12 | 0 | 3.3012 | 0 | 0 | 2025-02-25 20:09:15 | 0
20724 | 搁置 | 00:27:30 | 28:43:17 | 0 | 3.3014 | 0 | 0 | 2025-02-25 20:09:20 | 0
20725 | 搁置 | 00:27:35 | 28:43:22 | 0 | 3.3013 | 0 | 0 | 2025-02-25 20:09:25 | 0
20726 | 搁置 | 00:27:40 | 28:43:27 | 0 | 3.3013 | 0 | 0 | 2025-02-25 20:09:30 | 0
20727 | 搁置 | 00:27:45 | 28:43:32 | 0 | 3.3012 | 0 | 0 | 2025-02-25 20:09:35 | 0
20728 | 搁置 | 00:27:50 | 28:43:37 | 0 | 3.3013 | 0 | 0 | 2025-02-25 20:09:40 | 0
20729 | 搁置 | 00:27:55 | 28:43:42 | 0 | 3.3014 | 0 | 0 | 2025-02-25 20:09:45 | 0
20730 | 搁置 | 00:28:00 | 28:43:47 | 0 | 3.3015 | 0 | 0 | 2025-02-25 20:09:50 | 0
20731 | 搁置 | 00:28:05 | 28:43:52 | 0 | 3.3015 | 0 | 0 | 2025-02-25 20:09:55 | 0
20732 | 搁置 | 00:28:10 | 28:43:57 | 0 | 3.3014 | 0 | 0 | 2025-02-25 20:10:00 | 0
20733 | 搁置 | 00:28:15 | 28:44:02 | 0 | 3.3014 | 0 | 0 | 2025-02-25 20:10:05 | 0
20734 | 搁置 | 00:28:20 | 28:44:07 | 0 | 3.3016 | 0 | 0 | 2025-02-25 20:10:10 | 0
20735 | 搁置 | 00:28:25 | 28:44:12 | 0 | 3.3015 | 0 | 0 | 2025-02-25 20:10:15 | 0
20736 | 搁置 | 00:28:30 | 28:44:17 | 0 | 3.3016 | 0 | 0 | 2025-02-25 20:10:20 | 0
20737 | 搁置 | 00:28:35 | 28:44:22 | 0 | 3.3017 | 0 | 0 | 2025-02-25 20:10:25 | 0
20738 | 搁置 | 00:28:40 | 28:44:27 | 0 | 3.3015 | 0 | 0 | 2025-02-25 20:10:30 | 0
20739 | 搁置 | 00:28:45 | 28:44:32 | 0 | 3.3016 | 0 | 0 | 2025-02-25 20:10:35 | 0
20740 | 搁置 | 00:28:50 | 28:44:37 | 0 | 3.3017 | 0 | 0 | 2025-02-25 20:10:40 | 0
20741 | 搁置 | 00:28:55 | 28:44:42 | 0 | 3.3017 | 0 | 0 | 2025-02-25 20:10:45 | 0
20742 | 搁置 | 00:29:00 | 28:44:47 | 0 | 3.3017 | 0 | 0 | 2025-02-25 20:10:50 | 0
20743 | 搁置 | 00:29:05 | 28:44:52 | 0 | 3.3017 | 0 | 0 | 2025-02-25 20:10:55 | 0
20744 | 搁置 | 00:29:10 | 28:44:57 | 0 | 3.3017 | 0 | 0 | 2025-02-25 20:11:00 | 0
20745 | 搁置 | 00:29:15 | 28:45:02 | 0 | 3.3016 | 0 | 0 | 2025-02-25 20:11:05 | 0
20746 | 搁置 | 00:29:20 | 28:45:07 | 0 | 3.3016 | 0 | 0 | 2025-02-25 20:11:10 | 0
20747 | 搁置 | 00:29:25 | 28:45:12 | 0 | 3.3018 | 0 | 0 | 2025-02-25 20:11:15 | 0
20748 | 搁置 | 00:29:30 | 28:45:17 | 0 | 3.3018 | 0 | 0 | 2025-02-25 20:11:20 | 0
20749 | 搁置 | 00:29:35 | 28:45:22 | 0 | 3.3019 | 0 | 0 | 2025-02-25 20:11:25 | 0
20750 | 搁置 | 00:29:40 | 28:45:27 | 0 | 3.3019 | 0 | 0 | 2025-02-25 20:11:30 | 0
20751 | 搁置 | 00:29:45 | 28:45:32 | 0 | 3.3017 | 0 | 0 | 2025-02-25 20:11:35 | 0
20752 | 搁置 | 00:29:50 | 28:45:37 | 0 | 3.3018 | 0 | 0 | 2025-02-25 20:11:40 | 0
20753 | 搁置 | 00:29:55 | 28:45:42 | 0 | 3.3019 | 0 | 0 | 2025-02-25 20:11:45 | 0
20754 | 搁置 | 00:30:00 | 28:45:47 | 0 | 3.3018 | 0 | 0 | 2025-02-25 20:11:50 | 0
20755 | 搁置 | 00:30:05 | 28:45:52 | 0 | 3.3019 | 0 | 0 | 2025-02-25 20:11:55 | 0
20756 | 搁置 | 00:30:10 | 28:45:57 | 0 | 3.302 | 0 | 0 | 2025-02-25 20:12:00 | 0
20757 | 搁置 | 00:30:15 | 28:46:02 | 0 | 3.3019 | 0 | 0 | 2025-02-25 20:12:05 | 0
20758 | 搁置 | 00:30:20 | 28:46:07 | 0 | 3.3019 | 0 | 0 | 2025-02-25 20:12:10 | 0
20759 | 搁置 | 00:30:25 | 28:46:12 | 0 | 3.302 | 0 | 0 | 2025-02-25 20:12:15 | 0
20760 | 搁置 | 00:30:30 | 28:46:17 | 0 | 3.3022 | 0 | 0 | 2025-02-25 20:12:20 | 0
20761 | 搁置 | 00:30:35 | 28:46:22 | 0 | 3.3021 | 0 | 0 | 2025-02-25 20:12:25 | 0
20762 | 搁置 | 00:30:40 | 28:46:27 | 0 | 3.3021 | 0 | 0 | 2025-02-25 20:12:30 | 0
20763 | 搁置 | 00:30:45 | 28:46:32 | 0 | 3.302 | 0 | 0 | 2025-02-25 20:12:35 | 0
20764 | 搁置 | 00:30:50 | 28:46:37 | 0 | 3.3021 | 0 | 0 | 2025-02-25 20:12:40 | 0
20765 | 搁置 | 00:30:55 | 28:46:42 | 0 | 3.3023 | 0 | 0 | 2025-02-25 20:12:45 | 0
20766 | 搁置 | 00:31:00 | 28:46:47 | 0 | 3.3021 | 0 | 0 | 2025-02-25 20:12:50 | 0
20767 | 搁置 | 00:31:05 | 28:46:52 | 0 | 3.3021 | 0 | 0 | 2025-02-25 20:12:55 | 0
20768 | 搁置 | 00:31:10 | 28:46:57 | 0 | 3.3023 | 0 | 0 | 2025-02-25 20:13:00 | 0
20769 | 搁置 | 00:31:15 | 28:47:02 | 0 | 3.3023 | 0 | 0 | 2025-02-25 20:13:05 | 0
20770 | 搁置 | 00:31:20 | 28:47:07 | 0 | 3.3023 | 0 | 0 | 2025-02-25 20:13:10 | 0
20771 | 搁置 | 00:31:25 | 28:47:12 | 0 | 3.3023 | 0 | 0 | 2025-02-25 20:13:15 | 0
20772 | 搁置 | 00:31:30 | 28:47:17 | 0 | 3.3024 | 0 | 0 | 2025-02-25 20:13:20 | 0
20773 | 搁置 | 00:31:35 | 28:47:22 | 0 | 3.3024 | 0 | 0 | 2025-02-25 20:13:25 | 0
20774 | 搁置 | 00:31:40 | 28:47:27 | 0 | 3.3022 | 0 | 0 | 2025-02-25 20:13:30 | 0
20775 | 搁置 | 00:31:45 | 28:47:32 | 0 | 3.3023 | 0 | 0 | 2025-02-25 20:13:35 | 0
20776 | 搁置 | 00:31:50 | 28:47:37 | 0 | 3.3023 | 0 | 0 | 2025-02-25 20:13:40 | 0
20777 | 搁置 | 00:31:55 | 28:47:42 | 0 | 3.3024 | 0 | 0 | 2025-02-25 20:13:45 | 0
20778 | 搁置 | 00:32:00 | 28:47:47 | 0 | 3.3024 | 0 | 0 | 2025-02-25 20:13:50 | 0
20779 | 搁置 | 00:32:05 | 28:47:52 | 0 | 3.3021 | 0 | 0 | 2025-02-25 20:13:55 | 0
20780 | 搁置 | 00:32:10 | 28:47:57 | 0 | 3.3025 | 0 | 0 | 2025-02-25 20:14:00 | 0
20781 | 搁置 | 00:32:15 | 28:48:02 | 0 | 3.3024 | 0 | 0 | 2025-02-25 20:14:05 | 0
20782 | 搁置 | 00:32:20 | 28:48:07 | 0 | 3.3023 | 0 | 0 | 2025-02-25 20:14:10 | 0
20783 | 搁置 | 00:32:25 | 28:48:12 | 0 | 3.3025 | 0 | 0 | 2025-02-25 20:14:15 | 0
20784 | 搁置 | 00:32:30 | 28:48:17 | 0 | 3.3025 | 0 | 0 | 2025-02-25 20:14:20 | 0
20785 | 搁置 | 00:32:35 | 28:48:22 | 0 | 3.3026 | 0 | 0 | 2025-02-25 20:14:25 | 0
20786 | 搁置 | 00:32:40 | 28:48:27 | 0 | 3.3025 | 0 | 0 | 2025-02-25 20:14:30 | 0
20787 | 搁置 | 00:32:45 | 28:48:32 | 0 | 3.3025 | 0 | 0 | 2025-02-25 20:14:35 | 0
20788 | 搁置 | 00:32:50 | 28:48:37 | 0 | 3.3025 | 0 | 0 | 2025-02-25 20:14:40 | 0
20789 | 搁置 | 00:32:55 | 28:48:42 | 0 | 3.3025 | 0 | 0 | 2025-02-25 20:14:45 | 0
20790 | 搁置 | 00:33:00 | 28:48:47 | 0 | 3.3026 | 0 | 0 | 2025-02-25 20:14:50 | 0
20791 | 搁置 | 00:33:05 | 28:48:52 | 0 | 3.3027 | 0 | 0 | 2025-02-25 20:14:55 | 0
20792 | 搁置 | 00:33:10 | 28:48:57 | 0 | 3.3027 | 0 | 0 | 2025-02-25 20:15:00 | 0
20793 | 搁置 | 00:33:15 | 28:49:02 | 0 | 3.3027 | 0 | 0 | 2025-02-25 20:15:05 | 0
20794 | 搁置 | 00:33:20 | 28:49:07 | 0 | 3.3027 | 0 | 0 | 2025-02-25 20:15:10 | 0
20795 | 搁置 | 00:33:25 | 28:49:12 | 0 | 3.3028 | 0 | 0 | 2025-02-25 20:15:15 | 0
20796 | 搁置 | 00:33:30 | 28:49:17 | 0 | 3.3029 | 0 | 0 | 2025-02-25 20:15:20 | 0
20797 | 搁置 | 00:33:35 | 28:49:22 | 0 | 3.3027 | 0 | 0 | 2025-02-25 20:15:25 | 0
20798 | 搁置 | 00:33:40 | 28:49:27 | 0 | 3.3027 | 0 | 0 | 2025-02-25 20:15:30 | 0
20799 | 搁置 | 00:33:45 | 28:49:32 | 0 | 3.3027 | 0 | 0 | 2025-02-25 20:15:35 | 0
20800 | 搁置 | 00:33:50 | 28:49:37 | 0 | 3.3028 | 0 | 0 | 2025-02-25 20:15:40 | 0
20801 | 搁置 | 00:33:55 | 28:49:42 | 0 | 3.3029 | 0 | 0 | 2025-02-25 20:15:45 | 0
20802 | 搁置 | 00:34:00 | 28:49:47 | 0 | 3.3028 | 0 | 0 | 2025-02-25 20:15:50 | 0
20803 | 搁置 | 00:34:05 | 28:49:52 | 0 | 3.3029 | 0 | 0 | 2025-02-25 20:15:55 | 0
20804 | 搁置 | 00:34:10 | 28:49:57 | 0 | 3.3029 | 0 | 0 | 2025-02-25 20:16:00 | 0
20805 | 搁置 | 00:34:15 | 28:50:02 | 0 | 3.303 | 0 | 0 | 2025-02-25 20:16:05 | 0
20806 | 搁置 | 00:34:20 | 28:50:07 | 0 | 3.303 | 0 | 0 | 2025-02-25 20:16:10 | 0
20807 | 搁置 | 00:34:25 | 28:50:12 | 0 | 3.303 | 0 | 0 | 2025-02-25 20:16:15 | 0
20808 | 搁置 | 00:34:30 | 28:50:17 | 0 | 3.303 | 0 | 0 | 2025-02-25 20:16:20 | 0
20809 | 搁置 | 00:34:35 | 28:50:22 | 0 | 3.3028 | 0 | 0 | 2025-02-25 20:16:25 | 0
20810 | 搁置 | 00:34:40 | 28:50:27 | 0 | 3.3029 | 0 | 0 | 2025-02-25 20:16:30 | 0
20811 | 搁置 | 00:34:45 | 28:50:32 | 0 | 3.3032 | 0 | 0 | 2025-02-25 20:16:35 | 0
20812 | 搁置 | 00:34:50 | 28:50:37 | 0 | 3.3031 | 0 | 0 | 2025-02-25 20:16:40 | 0
20813 | 搁置 | 00:34:55 | 28:50:42 | 0 | 3.303 | 0 | 0 | 2025-02-25 20:16:45 | 0
20814 | 搁置 | 00:35:00 | 28:50:47 | 0 | 3.303 | 0 | 0 | 2025-02-25 20:16:50 | 0
20815 | 搁置 | 00:35:05 | 28:50:52 | 0 | 3.303 | 0 | 0 | 2025-02-25 20:16:55 | 0
20816 | 搁置 | 00:35:10 | 28:50:57 | 0 | 3.3031 | 0 | 0 | 2025-02-25 20:17:00 | 0
20817 | 搁置 | 00:35:15 | 28:51:02 | 0 | 3.3032 | 0 | 0 | 2025-02-25 20:17:05 | 0
20818 | 搁置 | 00:35:20 | 28:51:07 | 0 | 3.303 | 0 | 0 | 2025-02-25 20:17:10 | 0
20819 | 搁置 | 00:35:25 | 28:51:12 | 0 | 3.3031 | 0 | 0 | 2025-02-25 20:17:15 | 0
20820 | 搁置 | 00:35:30 | 28:51:17 | 0 | 3.3031 | 0 | 0 | 2025-02-25 20:17:20 | 0
20821 | 搁置 | 00:35:35 | 28:51:22 | 0 | 3.3032 | 0 | 0 | 2025-02-25 20:17:25 | 0
20822 | 搁置 | 00:35:40 | 28:51:27 | 0 | 3.3032 | 0 | 0 | 2025-02-25 20:17:30 | 0
20823 | 搁置 | 00:35:45 | 28:51:32 | 0 | 3.3032 | 0 | 0 | 2025-02-25 20:17:35 | 0
20824 | 搁置 | 00:35:50 | 28:51:37 | 0 | 3.3032 | 0 | 0 | 2025-02-25 20:17:40 | 0
20825 | 搁置 | 00:35:55 | 28:51:42 | 0 | 3.3032 | 0 | 0 | 2025-02-25 20:17:45 | 0
20826 | 搁置 | 00:36:00 | 28:51:47 | 0 | 3.3033 | 0 | 0 | 2025-02-25 20:17:50 | 0
20827 | 搁置 | 00:36:05 | 28:51:52 | 0 | 3.3032 | 0 | 0 | 2025-02-25 20:17:55 | 0
20828 | 搁置 | 00:36:10 | 28:51:57 | 0 | 3.3033 | 0 | 0 | 2025-02-25 20:18:00 | 0
20829 | 搁置 | 00:36:15 | 28:52:02 | 0 | 3.3033 | 0 | 0 | 2025-02-25 20:18:05 | 0
20830 | 搁置 | 00:36:20 | 28:52:07 | 0 | 3.3034 | 0 | 0 | 2025-02-25 20:18:10 | 0
20831 | 搁置 | 00:36:25 | 28:52:12 | 0 | 3.3034 | 0 | 0 | 2025-02-25 20:18:15 | 0
20832 | 搁置 | 00:36:30 | 28:52:17 | 0 | 3.3035 | 0 | 0 | 2025-02-25 20:18:20 | 0
20833 | 搁置 | 00:36:35 | 28:52:22 | 0 | 3.3034 | 0 | 0 | 2025-02-25 20:18:25 | 0
20834 | 搁置 | 00:36:40 | 28:52:27 | 0 | 3.3034 | 0 | 0 | 2025-02-25 20:18:30 | 0
20835 | 搁置 | 00:36:45 | 28:52:32 | 0 | 3.3034 | 0 | 0 | 2025-02-25 20:18:35 | 0
20836 | 搁置 | 00:36:50 | 28:52:37 | 0 | 3.3035 | 0 | 0 | 2025-02-25 20:18:40 | 0
20837 | 搁置 | 00:36:55 | 28:52:42 | 0 | 3.3035 | 0 | 0 | 2025-02-25 20:18:45 | 0
20838 | 搁置 | 00:37:00 | 28:52:47 | 0 | 3.3036 | 0 | 0 | 2025-02-25 20:18:50 | 0
20839 | 搁置 | 00:37:05 | 28:52:52 | 0 | 3.3034 | 0 | 0 | 2025-02-25 20:18:55 | 0
20840 | 搁置 | 00:37:10 | 28:52:57 | 0 | 3.3035 | 0 | 0 | 2025-02-25 20:19:00 | 0
20841 | 搁置 | 00:37:15 | 28:53:02 | 0 | 3.3035 | 0 | 0 | 2025-02-25 20:19:05 | 0
20842 | 搁置 | 00:37:20 | 28:53:07 | 0 | 3.3034 | 0 | 0 | 2025-02-25 20:19:10 | 0
20843 | 搁置 | 00:37:25 | 28:53:12 | 0 | 3.3035 | 0 | 0 | 2025-02-25 20:19:15 | 0
20844 | 搁置 | 00:37:30 | 28:53:17 | 0 | 3.3035 | 0 | 0 | 2025-02-25 20:19:20 | 0
20845 | 搁置 | 00:37:35 | 28:53:22 | 0 | 3.3036 | 0 | 0 | 2025-02-25 20:19:25 | 0
20846 | 搁置 | 00:37:40 | 28:53:27 | 0 | 3.3037 | 0 | 0 | 2025-02-25 20:19:30 | 0
20847 | 搁置 | 00:37:45 | 28:53:32 | 0 | 3.3036 | 0 | 0 | 2025-02-25 20:19:35 | 0
20848 | 搁置 | 00:37:50 | 28:53:37 | 0 | 3.3037 | 0 | 0 | 2025-02-25 20:19:40 | 0
20849 | 搁置 | 00:37:55 | 28:53:42 | 0 | 3.3037 | 0 | 0 | 2025-02-25 20:19:45 | 0
20850 | 搁置 | 00:38:00 | 28:53:47 | 0 | 3.3036 | 0 | 0 | 2025-02-25 20:19:50 | 0
20851 | 搁置 | 00:38:05 | 28:53:52 | 0 | 3.3037 | 0 | 0 | 2025-02-25 20:19:55 | 0
20852 | 搁置 | 00:38:10 | 28:53:57 | 0 | 3.3036 | 0 | 0 | 2025-02-25 20:20:00 | 0
20853 | 搁置 | 00:38:15 | 28:54:02 | 0 | 3.3038 | 0 | 0 | 2025-02-25 20:20:05 | 0
20854 | 搁置 | 00:38:20 | 28:54:07 | 0 | 3.3037 | 0 | 0 | 2025-02-25 20:20:10 | 0
20855 | 搁置 | 00:38:25 | 28:54:12 | 0 | 3.3038 | 0 | 0 | 2025-02-25 20:20:15 | 0
20856 | 搁置 | 00:38:30 | 28:54:17 | 0 | 3.3038 | 0 | 0 | 2025-02-25 20:20:20 | 0
20857 | 搁置 | 00:38:35 | 28:54:22 | 0 | 3.3038 | 0 | 0 | 2025-02-25 20:20:25 | 0
20858 | 搁置 | 00:38:40 | 28:54:27 | 0 | 3.3038 | 0 | 0 | 2025-02-25 20:20:30 | 0
20859 | 搁置 | 00:38:45 | 28:54:32 | 0 | 3.3038 | 0 | 0 | 2025-02-25 20:20:35 | 0
20860 | 搁置 | 00:38:50 | 28:54:37 | 0 | 3.3038 | 0 | 0 | 2025-02-25 20:20:40 | 0
20861 | 搁置 | 00:38:55 | 28:54:42 | 0 | 3.3038 | 0 | 0 | 2025-02-25 20:20:45 | 0
20862 | 搁置 | 00:39:00 | 28:54:47 | 0 | 3.304 | 0 | 0 | 2025-02-25 20:20:50 | 0
20863 | 搁置 | 00:39:05 | 28:54:52 | 0 | 3.3038 | 0 | 0 | 2025-02-25 20:20:55 | 0
20864 | 搁置 | 00:39:10 | 28:54:57 | 0 | 3.3039 | 0 | 0 | 2025-02-25 20:21:00 | 0
20865 | 搁置 | 00:39:15 | 28:55:02 | 0 | 3.3038 | 0 | 0 | 2025-02-25 20:21:05 | 0
20866 | 搁置 | 00:39:20 | 28:55:07 | 0 | 3.3039 | 0 | 0 | 2025-02-25 20:21:10 | 0
20867 | 搁置 | 00:39:25 | 28:55:12 | 0 | 3.3039 | 0 | 0 | 2025-02-25 20:21:15 | 0
20868 | 搁置 | 00:39:30 | 28:55:17 | 0 | 3.3039 | 0 | 0 | 2025-02-25 20:21:20 | 0
20869 | 搁置 | 00:39:35 | 28:55:22 | 0 | 3.3039 | 0 | 0 | 2025-02-25 20:21:25 | 0
20870 | 搁置 | 00:39:40 | 28:55:27 | 0 | 3.3039 | 0 | 0 | 2025-02-25 20:21:30 | 0
20871 | 搁置 | 00:39:45 | 28:55:32 | 0 | 3.304 | 0 | 0 | 2025-02-25 20:21:35 | 0
20872 | 搁置 | 00:39:50 | 28:55:37 | 0 | 3.3039 | 0 | 0 | 2025-02-25 20:21:40 | 0
20873 | 搁置 | 00:39:55 | 28:55:42 | 0 | 3.3039 | 0 | 0 | 2025-02-25 20:21:45 | 0
20874 | 搁置 | 00:40:00 | 28:55:47 | 0 | 3.304 | 0 | 0 | 2025-02-25 20:21:50 | 0
20875 | 搁置 | 00:40:05 | 28:55:52 | 0 | 3.304 | 0 | 0 | 2025-02-25 20:21:55 | 0
20876 | 搁置 | 00:40:10 | 28:55:57 | 0 | 3.3041 | 0 | 0 | 2025-02-25 20:22:00 | 0
20877 | 搁置 | 00:40:15 | 28:56:02 | 0 | 3.3041 | 0 | 0 | 2025-02-25 20:22:05 | 0
20878 | 搁置 | 00:40:20 | 28:56:07 | 0 | 3.3041 | 0 | 0 | 2025-02-25 20:22:10 | 0
20879 | 搁置 | 00:40:25 | 28:56:12 | 0 | 3.3041 | 0 | 0 | 2025-02-25 20:22:15 | 0
20880 | 搁置 | 00:40:30 | 28:56:17 | 0 | 3.3042 | 0 | 0 | 2025-02-25 20:22:20 | 0
20881 | 搁置 | 00:40:35 | 28:56:22 | 0 | 3.304 | 0 | 0 | 2025-02-25 20:22:25 | 0
20882 | 搁置 | 00:40:40 | 28:56:27 | 0 | 3.304 | 0 | 0 | 2025-02-25 20:22:30 | 0
20883 | 搁置 | 00:40:45 | 28:56:32 | 0 | 3.3042 | 0 | 0 | 2025-02-25 20:22:35 | 0
20884 | 搁置 | 00:40:50 | 28:56:37 | 0 | 3.3041 | 0 | 0 | 2025-02-25 20:22:40 | 0
20885 | 搁置 | 00:40:55 | 28:56:42 | 0 | 3.3042 | 0 | 0 | 2025-02-25 20:22:45 | 0
20886 | 搁置 | 00:41:00 | 28:56:47 | 0 | 3.3044 | 0 | 0 | 2025-02-25 20:22:50 | 0
20887 | 搁置 | 00:41:05 | 28:56:52 | 0 | 3.3042 | 0 | 0 | 2025-02-25 20:22:55 | 0
20888 | 搁置 | 00:41:10 | 28:56:57 | 0 | 3.3041 | 0 | 0 | 2025-02-25 20:23:00 | 0
20889 | 搁置 | 00:41:15 | 28:57:02 | 0 | 3.3043 | 0 | 0 | 2025-02-25 20:23:05 | 0
20890 | 搁置 | 00:41:20 | 28:57:07 | 0 | 3.3041 | 0 | 0 | 2025-02-25 20:23:10 | 0
20891 | 搁置 | 00:41:25 | 28:57:12 | 0 | 3.3044 | 0 | 0 | 2025-02-25 20:23:15 | 0
20892 | 搁置 | 00:41:30 | 28:57:17 | 0 | 3.3042 | 0 | 0 | 2025-02-25 20:23:20 | 0
20893 | 搁置 | 00:41:35 | 28:57:22 | 0 | 3.3044 | 0 | 0 | 2025-02-25 20:23:25 | 0
20894 | 搁置 | 00:41:40 | 28:57:27 | 0 | 3.3042 | 0 | 0 | 2025-02-25 20:23:30 | 0
20895 | 搁置 | 00:41:45 | 28:57:32 | 0 | 3.3044 | 0 | 0 | 2025-02-25 20:23:35 | 0
20896 | 搁置 | 00:41:50 | 28:57:37 | 0 | 3.3044 | 0 | 0 | 2025-02-25 20:23:40 | 0
20897 | 搁置 | 00:41:55 | 28:57:42 | 0 | 3.3043 | 0 | 0 | 2025-02-25 20:23:45 | 0
20898 | 搁置 | 00:42:00 | 28:57:47 | 0 | 3.3045 | 0 | 0 | 2025-02-25 20:23:50 | 0
20899 | 搁置 | 00:42:05 | 28:57:52 | 0 | 3.3044 | 0 | 0 | 2025-02-25 20:23:55 | 0
20900 | 搁置 | 00:42:10 | 28:57:57 | 0 | 3.3046 | 0 | 0 | 2025-02-25 20:24:00 | 0
20901 | 搁置 | 00:42:15 | 28:58:02 | 0 | 3.3044 | 0 | 0 | 2025-02-25 20:24:05 | 0
20902 | 搁置 | 00:42:20 | 28:58:07 | 0 | 3.3045 | 0 | 0 | 2025-02-25 20:24:10 | 0
20903 | 搁置 | 00:42:25 | 28:58:12 | 0 | 3.3044 | 0 | 0 | 2025-02-25 20:24:15 | 0
20904 | 搁置 | 00:42:30 | 28:58:17 | 0 | 3.3044 | 0 | 0 | 2025-02-25 20:24:20 | 0
20905 | 搁置 | 00:42:35 | 28:58:22 | 0 | 3.3046 | 0 | 0 | 2025-02-25 20:24:25 | 0
20906 | 搁置 | 00:42:40 | 28:58:27 | 0 | 3.3046 | 0 | 0 | 2025-02-25 20:24:30 | 0
20907 | 搁置 | 00:42:45 | 28:58:32 | 0 | 3.3045 | 0 | 0 | 2025-02-25 20:24:35 | 0
20908 | 搁置 | 00:42:50 | 28:58:37 | 0 | 3.3044 | 0 | 0 | 2025-02-25 20:24:40 | 0
20909 | 搁置 | 00:42:55 | 28:58:42 | 0 | 3.3047 | 0 | 0 | 2025-02-25 20:24:45 | 0
20910 | 搁置 | 00:43:00 | 28:58:47 | 0 | 3.3045 | 0 | 0 | 2025-02-25 20:24:50 | 0
20911 | 搁置 | 00:43:05 | 28:58:52 | 0 | 3.3045 | 0 | 0 | 2025-02-25 20:24:55 | 0
20912 | 搁置 | 00:43:10 | 28:58:57 | 0 | 3.3046 | 0 | 0 | 2025-02-25 20:25:00 | 0
20913 | 搁置 | 00:43:15 | 28:59:02 | 0 | 3.3046 | 0 | 0 | 2025-02-25 20:25:05 | 0
20914 | 搁置 | 00:43:20 | 28:59:07 | 0 | 3.3047 | 0 | 0 | 2025-02-25 20:25:10 | 0
20915 | 搁置 | 00:43:25 | 28:59:12 | 0 | 3.3047 | 0 | 0 | 2025-02-25 20:25:15 | 0
20916 | 搁置 | 00:43:30 | 28:59:17 | 0 | 3.3045 | 0 | 0 | 2025-02-25 20:25:20 | 0
20917 | 搁置 | 00:43:35 | 28:59:22 | 0 | 3.3046 | 0 | 0 | 2025-02-25 20:25:25 | 0
20918 | 搁置 | 00:43:40 | 28:59:27 | 0 | 3.3045 | 0 | 0 | 2025-02-25 20:25:30 | 0
20919 | 搁置 | 00:43:45 | 28:59:32 | 0 | 3.3047 | 0 | 0 | 2025-02-25 20:25:35 | 0
20920 | 搁置 | 00:43:50 | 28:59:37 | 0 | 3.3047 | 0 | 0 | 2025-02-25 20:25:40 | 0
20921 | 搁置 | 00:43:55 | 28:59:42 | 0 | 3.3046 | 0 | 0 | 2025-02-25 20:25:45 | 0
20922 | 搁置 | 00:44:00 | 28:59:47 | 0 | 3.3048 | 0 | 0 | 2025-02-25 20:25:50 | 0
20923 | 搁置 | 00:44:05 | 28:59:52 | 0 | 3.3047 | 0 | 0 | 2025-02-25 20:25:55 | 0
20924 | 搁置 | 00:44:10 | 28:59:57 | 0 | 3.3047 | 0 | 0 | 2025-02-25 20:26:00 | 0
20925 | 搁置 | 00:44:15 | 29:00:02 | 0 | 3.3047 | 0 | 0 | 2025-02-25 20:26:05 | 0
20926 | 搁置 | 00:44:20 | 29:00:07 | 0 | 3.3049 | 0 | 0 | 2025-02-25 20:26:10 | 0
20927 | 搁置 | 00:44:25 | 29:00:12 | 0 | 3.3047 | 0 | 0 | 2025-02-25 20:26:15 | 0
20928 | 搁置 | 00:44:30 | 29:00:17 | 0 | 3.3048 | 0 | 0 | 2025-02-25 20:26:20 | 0
20929 | 搁置 | 00:44:35 | 29:00:22 | 0 | 3.3049 | 0 | 0 | 2025-02-25 20:26:25 | 0
20930 | 搁置 | 00:44:40 | 29:00:27 | 0 | 3.3049 | 0 | 0 | 2025-02-25 20:26:30 | 0
20931 | 搁置 | 00:44:45 | 29:00:32 | 0 | 3.3049 | 0 | 0 | 2025-02-25 20:26:35 | 0
20932 | 搁置 | 00:44:50 | 29:00:37 | 0 | 3.3048 | 0 | 0 | 2025-02-25 20:26:40 | 0
20933 | 搁置 | 00:44:55 | 29:00:42 | 0 | 3.3048 | 0 | 0 | 2025-02-25 20:26:45 | 0
20934 | 搁置 | 00:45:00 | 29:00:47 | 0 | 3.3048 | 0 | 0 | 2025-02-25 20:26:50 | 0
20935 | 搁置 | 00:45:05 | 29:00:52 | 0 | 3.3047 | 0 | 0 | 2025-02-25 20:26:55 | 0
20936 | 搁置 | 00:45:10 | 29:00:57 | 0 | 3.3048 | 0 | 0 | 2025-02-25 20:27:00 | 0
20937 | 搁置 | 00:45:15 | 29:01:02 | 0 | 3.3048 | 0 | 0 | 2025-02-25 20:27:05 | 0
20938 | 搁置 | 00:45:20 | 29:01:07 | 0 | 3.305 | 0 | 0 | 2025-02-25 20:27:10 | 0
20939 | 搁置 | 00:45:25 | 29:01:12 | 0 | 3.3049 | 0 | 0 | 2025-02-25 20:27:15 | 0
20940 | 搁置 | 00:45:30 | 29:01:17 | 0 | 3.3051 | 0 | 0 | 2025-02-25 20:27:20 | 0
20941 | 搁置 | 00:45:35 | 29:01:22 | 0 | 3.3051 | 0 | 0 | 2025-02-25 20:27:25 | 0
20942 | 搁置 | 00:45:40 | 29:01:27 | 0 | 3.305 | 0 | 0 | 2025-02-25 20:27:30 | 0
20943 | 搁置 | 00:45:45 | 29:01:32 | 0 | 3.3049 | 0 | 0 | 2025-02-25 20:27:35 | 0
20944 | 搁置 | 00:45:50 | 29:01:37 | 0 | 3.305 | 0 | 0 | 2025-02-25 20:27:40 | 0
20945 | 搁置 | 00:45:55 | 29:01:42 | 0 | 3.3051 | 0 | 0 | 2025-02-25 20:27:45 | 0
20946 | 搁置 | 00:46:00 | 29:01:47 | 0 | 3.3052 | 0 | 0 | 2025-02-25 20:27:50 | 0
20947 | 搁置 | 00:46:05 | 29:01:52 | 0 | 3.3051 | 0 | 0 | 2025-02-25 20:27:55 | 0
20948 | 搁置 | 00:46:10 | 29:01:57 | 0 | 3.305 | 0 | 0 | 2025-02-25 20:28:00 | 0
20949 | 搁置 | 00:46:15 | 29:02:02 | 0 | 3.305 | 0 | 0 | 2025-02-25 20:28:05 | 0
20950 | 搁置 | 00:46:20 | 29:02:07 | 0 | 3.3051 | 0 | 0 | 2025-02-25 20:28:10 | 0
20951 | 搁置 | 00:46:25 | 29:02:12 | 0 | 3.3052 | 0 | 0 | 2025-02-25 20:28:15 | 0
20952 | 搁置 | 00:46:30 | 29:02:17 | 0 | 3.3053 | 0 | 0 | 2025-02-25 20:28:20 | 0
20953 | 搁置 | 00:46:35 | 29:02:22 | 0 | 3.3052 | 0 | 0 | 2025-02-25 20:28:25 | 0
20954 | 搁置 | 00:46:40 | 29:02:27 | 0 | 3.3053 | 0 | 0 | 2025-02-25 20:28:30 | 0
20955 | 搁置 | 00:46:45 | 29:02:32 | 0 | 3.305 | 0 | 0 | 2025-02-25 20:28:35 | 0
20956 | 搁置 | 00:46:50 | 29:02:37 | 0 | 3.3051 | 0 | 0 | 2025-02-25 20:28:40 | 0
20957 | 搁置 | 00:46:55 | 29:02:42 | 0 | 3.3052 | 0 | 0 | 2025-02-25 20:28:45 | 0
20958 | 搁置 | 00:47:00 | 29:02:47 | 0 | 3.3053 | 0 | 0 | 2025-02-25 20:28:50 | 0
20959 | 搁置 | 00:47:05 | 29:02:52 | 0 | 3.3052 | 0 | 0 | 2025-02-25 20:28:55 | 0
20960 | 搁置 | 00:47:10 | 29:02:57 | 0 | 3.3051 | 0 | 0 | 2025-02-25 20:29:00 | 0
20961 | 搁置 | 00:47:15 | 29:03:02 | 0 | 3.3054 | 0 | 0 | 2025-02-25 20:29:05 | 0
20962 | 搁置 | 00:47:20 | 29:03:07 | 0 | 3.3052 | 0 | 0 | 2025-02-25 20:29:10 | 0
20963 | 搁置 | 00:47:25 | 29:03:12 | 0 | 3.3052 | 0 | 0 | 2025-02-25 20:29:15 | 0
20964 | 搁置 | 00:47:30 | 29:03:17 | 0 | 3.3053 | 0 | 0 | 2025-02-25 20:29:20 | 0
20965 | 搁置 | 00:47:35 | 29:03:22 | 0 | 3.3053 | 0 | 0 | 2025-02-25 20:29:25 | 0
20966 | 搁置 | 00:47:40 | 29:03:27 | 0 | 3.3053 | 0 | 0 | 2025-02-25 20:29:30 | 0
20967 | 搁置 | 00:47:45 | 29:03:32 | 0 | 3.3052 | 0 | 0 | 2025-02-25 20:29:35 | 0
20968 | 搁置 | 00:47:50 | 29:03:37 | 0 | 3.3052 | 0 | 0 | 2025-02-25 20:29:40 | 0
20969 | 搁置 | 00:47:55 | 29:03:42 | 0 | 3.3053 | 0 | 0 | 2025-02-25 20:29:45 | 0
20970 | 搁置 | 00:48:00 | 29:03:47 | 0 | 3.3052 | 0 | 0 | 2025-02-25 20:29:50 | 0
20971 | 搁置 | 00:48:05 | 29:03:52 | 0 | 3.3055 | 0 | 0 | 2025-02-25 20:29:55 | 0
20972 | 搁置 | 00:48:10 | 29:03:57 | 0 | 3.3054 | 0 | 0 | 2025-02-25 20:30:00 | 0
20973 | 搁置 | 00:48:15 | 29:04:02 | 0 | 3.3053 | 0 | 0 | 2025-02-25 20:30:05 | 0
20974 | 搁置 | 00:48:20 | 29:04:07 | 0 | 3.3055 | 0 | 0 | 2025-02-25 20:30:10 | 0
20975 | 搁置 | 00:48:25 | 29:04:12 | 0 | 3.3054 | 0 | 0 | 2025-02-25 20:30:15 | 0
20976 | 搁置 | 00:48:30 | 29:04:17 | 0 | 3.3056 | 0 | 0 | 2025-02-25 20:30:20 | 0
20977 | 搁置 | 00:48:35 | 29:04:22 | 0 | 3.3056 | 0 | 0 | 2025-02-25 20:30:25 | 0
20978 | 搁置 | 00:48:40 | 29:04:27 | 0 | 3.3055 | 0 | 0 | 2025-02-25 20:30:30 | 0
20979 | 搁置 | 00:48:45 | 29:04:32 | 0 | 3.3054 | 0 | 0 | 2025-02-25 20:30:35 | 0
20980 | 搁置 | 00:48:50 | 29:04:37 | 0 | 3.3055 | 0 | 0 | 2025-02-25 20:30:40 | 0
20981 | 搁置 | 00:48:55 | 29:04:42 | 0 | 3.3055 | 0 | 0 | 2025-02-25 20:30:45 | 0
20982 | 搁置 | 00:49:00 | 29:04:47 | 0 | 3.3055 | 0 | 0 | 2025-02-25 20:30:50 | 0
20983 | 搁置 | 00:49:05 | 29:04:52 | 0 | 3.3055 | 0 | 0 | 2025-02-25 20:30:55 | 0
20984 | 搁置 | 00:49:10 | 29:04:57 | 0 | 3.3056 | 0 | 0 | 2025-02-25 20:31:00 | 0
20985 | 搁置 | 00:49:15 | 29:05:02 | 0 | 3.3055 | 0 | 0 | 2025-02-25 20:31:05 | 0
20986 | 搁置 | 00:49:20 | 29:05:07 | 0 | 3.3055 | 0 | 0 | 2025-02-25 20:31:10 | 0
20987 | 搁置 | 00:49:25 | 29:05:12 | 0 | 3.3056 | 0 | 0 | 2025-02-25 20:31:15 | 0
20988 | 搁置 | 00:49:30 | 29:05:17 | 0 | 3.3055 | 0 | 0 | 2025-02-25 20:31:20 | 0
20989 | 搁置 | 00:49:35 | 29:05:22 | 0 | 3.3056 | 0 | 0 | 2025-02-25 20:31:25 | 0
20990 | 搁置 | 00:49:40 | 29:05:27 | 0 | 3.3056 | 0 | 0 | 2025-02-25 20:31:30 | 0
20991 | 搁置 | 00:49:45 | 29:05:32 | 0 | 3.3055 | 0 | 0 | 2025-02-25 20:31:35 | 0
20992 | 搁置 | 00:49:50 | 29:05:37 | 0 | 3.3055 | 0 | 0 | 2025-02-25 20:31:40 | 0
20993 | 搁置 | 00:49:55 | 29:05:42 | 0 | 3.3057 | 0 | 0 | 2025-02-25 20:31:45 | 0
20994 | 搁置 | 00:50:00 | 29:05:47 | 0 | 3.3057 | 0 | 0 | 2025-02-25 20:31:50 | 0
20995 | 搁置 | 00:50:05 | 29:05:52 | 0 | 3.3057 | 0 | 0 | 2025-02-25 20:31:55 | 0
20996 | 搁置 | 00:50:10 | 29:05:57 | 0 | 3.3056 | 0 | 0 | 2025-02-25 20:32:00 | 0
20997 | 搁置 | 00:50:15 | 29:06:02 | 0 | 3.3056 | 0 | 0 | 2025-02-25 20:32:05 | 0
20998 | 搁置 | 00:50:20 | 29:06:07 | 0 | 3.3055 | 0 | 0 | 2025-02-25 20:32:10 | 0
20999 | 搁置 | 00:50:25 | 29:06:12 | 0 | 3.3057 | 0 | 0 | 2025-02-25 20:32:15 | 0
21000 | 搁置 | 00:50:30 | 29:06:17 | 0 | 3.3056 | 0 | 0 | 2025-02-25 20:32:20 | 0
21001 | 搁置 | 00:50:35 | 29:06:22 | 0 | 3.3057 | 0 | 0 | 2025-02-25 20:32:25 | 0
21002 | 搁置 | 00:50:40 | 29:06:27 | 0 | 3.3059 | 0 | 0 | 2025-02-25 20:32:30 | 0
21003 | 搁置 | 00:50:45 | 29:06:32 | 0 | 3.3059 | 0 | 0 | 2025-02-25 20:32:35 | 0
21004 | 搁置 | 00:50:50 | 29:06:37 | 0 | 3.3056 | 0 | 0 | 2025-02-25 20:32:40 | 0
21005 | 搁置 | 00:50:55 | 29:06:42 | 0 | 3.3056 | 0 | 0 | 2025-02-25 20:32:45 | 0
21006 | 搁置 | 00:51:00 | 29:06:47 | 0 | 3.3058 | 0 | 0 | 2025-02-25 20:32:50 | 0
21007 | 搁置 | 00:51:05 | 29:06:52 | 0 | 3.3058 | 0 | 0 | 2025-02-25 20:32:55 | 0
21008 | 搁置 | 00:51:10 | 29:06:57 | 0 | 3.3057 | 0 | 0 | 2025-02-25 20:33:00 | 0
21009 | 搁置 | 00:51:15 | 29:07:02 | 0 | 3.3057 | 0 | 0 | 2025-02-25 20:33:05 | 0
21010 | 搁置 | 00:51:20 | 29:07:07 | 0 | 3.3057 | 0 | 0 | 2025-02-25 20:33:10 | 0
21011 | 搁置 | 00:51:25 | 29:07:12 | 0 | 3.3059 | 0 | 0 | 2025-02-25 20:33:15 | 0
21012 | 搁置 | 00:51:30 | 29:07:17 | 0 | 3.3058 | 0 | 0 | 2025-02-25 20:33:20 | 0
21013 | 搁置 | 00:51:35 | 29:07:22 | 0 | 3.3058 | 0 | 0 | 2025-02-25 20:33:25 | 0
21014 | 搁置 | 00:51:40 | 29:07:27 | 0 | 3.3058 | 0 | 0 | 2025-02-25 20:33:30 | 0
21015 | 搁置 | 00:51:45 | 29:07:32 | 0 | 3.3058 | 0 | 0 | 2025-02-25 20:33:35 | 0
21016 | 搁置 | 00:51:50 | 29:07:37 | 0 | 3.306 | 0 | 0 | 2025-02-25 20:33:40 | 0
21017 | 搁置 | 00:51:55 | 29:07:42 | 0 | 3.306 | 0 | 0 | 2025-02-25 20:33:45 | 0
21018 | 搁置 | 00:52:00 | 29:07:47 | 0 | 3.306 | 0 | 0 | 2025-02-25 20:33:50 | 0
21019 | 搁置 | 00:52:05 | 29:07:52 | 0 | 3.3059 | 0 | 0 | 2025-02-25 20:33:55 | 0
21020 | 搁置 | 00:52:10 | 29:07:57 | 0 | 3.3059 | 0 | 0 | 2025-02-25 20:34:00 | 0
21021 | 搁置 | 00:52:15 | 29:08:02 | 0 | 3.3058 | 0 | 0 | 2025-02-25 20:34:05 | 0
21022 | 搁置 | 00:52:20 | 29:08:07 | 0 | 3.306 | 0 | 0 | 2025-02-25 20:34:10 | 0
21023 | 搁置 | 00:52:25 | 29:08:12 | 0 | 3.3059 | 0 | 0 | 2025-02-25 20:34:15 | 0
21024 | 搁置 | 00:52:30 | 29:08:17 | 0 | 3.306 | 0 | 0 | 2025-02-25 20:34:20 | 0
21025 | 搁置 | 00:52:35 | 29:08:22 | 0 | 3.3059 | 0 | 0 | 2025-02-25 20:34:25 | 0
21026 | 搁置 | 00:52:40 | 29:08:27 | 0 | 3.3059 | 0 | 0 | 2025-02-25 20:34:30 | 0
21027 | 搁置 | 00:52:45 | 29:08:32 | 0 | 3.306 | 0 | 0 | 2025-02-25 20:34:35 | 0
21028 | 搁置 | 00:52:50 | 29:08:37 | 0 | 3.3058 | 0 | 0 | 2025-02-25 20:34:40 | 0
21029 | 搁置 | 00:52:55 | 29:08:42 | 0 | 3.3061 | 0 | 0 | 2025-02-25 20:34:45 | 0
21030 | 搁置 | 00:53:00 | 29:08:47 | 0 | 3.306 | 0 | 0 | 2025-02-25 20:34:50 | 0
21031 | 搁置 | 00:53:05 | 29:08:52 | 0 | 3.306 | 0 | 0 | 2025-02-25 20:34:55 | 0
21032 | 搁置 | 00:53:10 | 29:08:57 | 0 | 3.306 | 0 | 0 | 2025-02-25 20:35:00 | 0
21033 | 搁置 | 00:53:15 | 29:09:02 | 0 | 3.306 | 0 | 0 | 2025-02-25 20:35:05 | 0
21034 | 搁置 | 00:53:20 | 29:09:07 | 0 | 3.306 | 0 | 0 | 2025-02-25 20:35:10 | 0
21035 | 搁置 | 00:53:25 | 29:09:12 | 0 | 3.3059 | 0 | 0 | 2025-02-25 20:35:15 | 0
21036 | 搁置 | 00:53:30 | 29:09:17 | 0 | 3.306 | 0 | 0 | 2025-02-25 20:35:20 | 0
21037 | 搁置 | 00:53:35 | 29:09:22 | 0 | 3.3059 | 0 | 0 | 2025-02-25 20:35:25 | 0
21038 | 搁置 | 00:53:40 | 29:09:27 | 0 | 3.3061 | 0 | 0 | 2025-02-25 20:35:30 | 0
21039 | 搁置 | 00:53:45 | 29:09:32 | 0 | 3.306 | 0 | 0 | 2025-02-25 20:35:35 | 0
21040 | 搁置 | 00:53:50 | 29:09:37 | 0 | 3.3061 | 0 | 0 | 2025-02-25 20:35:40 | 0
21041 | 搁置 | 00:53:55 | 29:09:42 | 0 | 3.3061 | 0 | 0 | 2025-02-25 20:35:45 | 0
21042 | 搁置 | 00:54:00 | 29:09:47 | 0 | 3.3061 | 0 | 0 | 2025-02-25 20:35:50 | 0
21043 | 搁置 | 00:54:05 | 29:09:52 | 0 | 3.306 | 0 | 0 | 2025-02-25 20:35:55 | 0
21044 | 搁置 | 00:54:10 | 29:09:57 | 0 | 3.3061 | 0 | 0 | 2025-02-25 20:36:00 | 0
21045 | 搁置 | 00:54:15 | 29:10:02 | 0 | 3.3062 | 0 | 0 | 2025-02-25 20:36:05 | 0
21046 | 搁置 | 00:54:20 | 29:10:07 | 0 | 3.306 | 0 | 0 | 2025-02-25 20:36:10 | 0
21047 | 搁置 | 00:54:25 | 29:10:12 | 0 | 3.3062 | 0 | 0 | 2025-02-25 20:36:15 | 0
21048 | 搁置 | 00:54:30 | 29:10:17 | 0 | 3.3062 | 0 | 0 | 2025-02-25 20:36:20 | 0
21049 | 搁置 | 00:54:35 | 29:10:22 | 0 | 3.3062 | 0 | 0 | 2025-02-25 20:36:25 | 0
21050 | 搁置 | 00:54:40 | 29:10:27 | 0 | 3.3061 | 0 | 0 | 2025-02-25 20:36:30 | 0
21051 | 搁置 | 00:54:45 | 29:10:32 | 0 | 3.3063 | 0 | 0 | 2025-02-25 20:36:35 | 0
21052 | 搁置 | 00:54:50 | 29:10:37 | 0 | 3.3063 | 0 | 0 | 2025-02-25 20:36:40 | 0
21053 | 搁置 | 00:54:55 | 29:10:42 | 0 | 3.3062 | 0 | 0 | 2025-02-25 20:36:45 | 0
21054 | 搁置 | 00:55:00 | 29:10:47 | 0 | 3.3061 | 0 | 0 | 2025-02-25 20:36:50 | 0
21055 | 搁置 | 00:55:05 | 29:10:52 | 0 | 3.3063 | 0 | 0 | 2025-02-25 20:36:55 | 0
21056 | 搁置 | 00:55:10 | 29:10:57 | 0 | 3.3063 | 0 | 0 | 2025-02-25 20:37:00 | 0
21057 | 搁置 | 00:55:15 | 29:11:02 | 0 | 3.3062 | 0 | 0 | 2025-02-25 20:37:05 | 0
21058 | 搁置 | 00:55:20 | 29:11:07 | 0 | 3.3062 | 0 | 0 | 2025-02-25 20:37:10 | 0
21059 | 搁置 | 00:55:25 | 29:11:12 | 0 | 3.3062 | 0 | 0 | 2025-02-25 20:37:15 | 0
21060 | 搁置 | 00:55:30 | 29:11:17 | 0 | 3.3063 | 0 | 0 | 2025-02-25 20:37:20 | 0
21061 | 搁置 | 00:55:35 | 29:11:22 | 0 | 3.3062 | 0 | 0 | 2025-02-25 20:37:25 | 0
21062 | 搁置 | 00:55:40 | 29:11:27 | 0 | 3.3063 | 0 | 0 | 2025-02-25 20:37:30 | 0
21063 | 搁置 | 00:55:45 | 29:11:32 | 0 | 3.3062 | 0 | 0 | 2025-02-25 20:37:35 | 0
21064 | 搁置 | 00:55:50 | 29:11:37 | 0 | 3.3064 | 0 | 0 | 2025-02-25 20:37:40 | 0
21065 | 搁置 | 00:55:55 | 29:11:42 | 0 | 3.3062 | 0 | 0 | 2025-02-25 20:37:45 | 0
21066 | 搁置 | 00:56:00 | 29:11:47 | 0 | 3.3063 | 0 | 0 | 2025-02-25 20:37:50 | 0
21067 | 搁置 | 00:56:05 | 29:11:52 | 0 | 3.3064 | 0 | 0 | 2025-02-25 20:37:55 | 0
21068 | 搁置 | 00:56:10 | 29:11:57 | 0 | 3.3065 | 0 | 0 | 2025-02-25 20:38:00 | 0
21069 | 搁置 | 00:56:15 | 29:12:02 | 0 | 3.3063 | 0 | 0 | 2025-02-25 20:38:05 | 0
21070 | 搁置 | 00:56:20 | 29:12:07 | 0 | 3.3063 | 0 | 0 | 2025-02-25 20:38:10 | 0
21071 | 搁置 | 00:56:25 | 29:12:12 | 0 | 3.3065 | 0 | 0 | 2025-02-25 20:38:15 | 0
21072 | 搁置 | 00:56:30 | 29:12:17 | 0 | 3.3062 | 0 | 0 | 2025-02-25 20:38:20 | 0
21073 | 搁置 | 00:56:35 | 29:12:22 | 0 | 3.3063 | 0 | 0 | 2025-02-25 20:38:25 | 0
21074 | 搁置 | 00:56:40 | 29:12:27 | 0 | 3.3064 | 0 | 0 | 2025-02-25 20:38:30 | 0
21075 | 搁置 | 00:56:45 | 29:12:32 | 0 | 3.3064 | 0 | 0 | 2025-02-25 20:38:35 | 0
21076 | 搁置 | 00:56:50 | 29:12:37 | 0 | 3.3065 | 0 | 0 | 2025-02-25 20:38:40 | 0
21077 | 搁置 | 00:56:55 | 29:12:42 | 0 | 3.3064 | 0 | 0 | 2025-02-25 20:38:45 | 0
21078 | 搁置 | 00:57:00 | 29:12:47 | 0 | 3.3064 | 0 | 0 | 2025-02-25 20:38:50 | 0
21079 | 搁置 | 00:57:05 | 29:12:52 | 0 | 3.3065 | 0 | 0 | 2025-02-25 20:38:55 | 0
21080 | 搁置 | 00:57:10 | 29:12:57 | 0 | 3.3064 | 0 | 0 | 2025-02-25 20:39:00 | 0
21081 | 搁置 | 00:57:15 | 29:13:02 | 0 | 3.3067 | 0 | 0 | 2025-02-25 20:39:05 | 0
21082 | 搁置 | 00:57:20 | 29:13:07 | 0 | 3.3065 | 0 | 0 | 2025-02-25 20:39:10 | 0
21083 | 搁置 | 00:57:25 | 29:13:12 | 0 | 3.3065 | 0 | 0 | 2025-02-25 20:39:15 | 0
21084 | 搁置 | 00:57:30 | 29:13:17 | 0 | 3.3065 | 0 | 0 | 2025-02-25 20:39:20 | 0
21085 | 搁置 | 00:57:35 | 29:13:22 | 0 | 3.3066 | 0 | 0 | 2025-02-25 20:39:25 | 0
21086 | 搁置 | 00:57:40 | 29:13:27 | 0 | 3.3063 | 0 | 0 | 2025-02-25 20:39:30 | 0
21087 | 搁置 | 00:57:45 | 29:13:32 | 0 | 3.3066 | 0 | 0 | 2025-02-25 20:39:35 | 0
21088 | 搁置 | 00:57:50 | 29:13:37 | 0 | 3.3067 | 0 | 0 | 2025-02-25 20:39:40 | 0
21089 | 搁置 | 00:57:55 | 29:13:42 | 0 | 3.3064 | 0 | 0 | 2025-02-25 20:39:45 | 0
21090 | 搁置 | 00:58:00 | 29:13:47 | 0 | 3.3066 | 0 | 0 | 2025-02-25 20:39:50 | 0
21091 | 搁置 | 00:58:05 | 29:13:52 | 0 | 3.3066 | 0 | 0 | 2025-02-25 20:39:55 | 0
21092 | 搁置 | 00:58:10 | 29:13:57 | 0 | 3.3066 | 0 | 0 | 2025-02-25 20:40:00 | 0
21093 | 搁置 | 00:58:15 | 29:14:02 | 0 | 3.3066 | 0 | 0 | 2025-02-25 20:40:05 | 0
21094 | 搁置 | 00:58:20 | 29:14:07 | 0 | 3.3066 | 0 | 0 | 2025-02-25 20:40:10 | 0
21095 | 搁置 | 00:58:25 | 29:14:12 | 0 | 3.3066 | 0 | 0 | 2025-02-25 20:40:15 | 0
21096 | 搁置 | 00:58:30 | 29:14:17 | 0 | 3.3065 | 0 | 0 | 2025-02-25 20:40:20 | 0
21097 | 搁置 | 00:58:35 | 29:14:22 | 0 | 3.3067 | 0 | 0 | 2025-02-25 20:40:25 | 0
21098 | 搁置 | 00:58:40 | 29:14:27 | 0 | 3.3065 | 0 | 0 | 2025-02-25 20:40:30 | 0
21099 | 搁置 | 00:58:45 | 29:14:32 | 0 | 3.3068 | 0 | 0 | 2025-02-25 20:40:35 | 0
21100 | 搁置 | 00:58:50 | 29:14:37 | 0 | 3.3066 | 0 | 0 | 2025-02-25 20:40:40 | 0
21101 | 搁置 | 00:58:55 | 29:14:42 | 0 | 3.3067 | 0 | 0 | 2025-02-25 20:40:45 | 0
21102 | 搁置 | 00:59:00 | 29:14:47 | 0 | 3.3068 | 0 | 0 | 2025-02-25 20:40:50 | 0
21103 | 搁置 | 00:59:05 | 29:14:52 | 0 | 3.3067 | 0 | 0 | 2025-02-25 20:40:55 | 0
21104 | 搁置 | 00:59:10 | 29:14:57 | 0 | 3.3068 | 0 | 0 | 2025-02-25 20:41:00 | 0
21105 | 搁置 | 00:59:15 | 29:15:02 | 0 | 3.3068 | 0 | 0 | 2025-02-25 20:41:05 | 0
21106 | 搁置 | 00:59:20 | 29:15:07 | 0 | 3.3065 | 0 | 0 | 2025-02-25 20:41:10 | 0
21107 | 搁置 | 00:59:25 | 29:15:12 | 0 | 3.3067 | 0 | 0 | 2025-02-25 20:41:15 | 0
21108 | 搁置 | 00:59:30 | 29:15:17 | 0 | 3.3066 | 0 | 0 | 2025-02-25 20:41:20 | 0
21109 | 搁置 | 00:59:35 | 29:15:22 | 0 | 3.3067 | 0 | 0 | 2025-02-25 20:41:25 | 0
21110 | 搁置 | 00:59:40 | 29:15:27 | 0 | 3.3068 | 0 | 0 | 2025-02-25 20:41:30 | 0
21111 | 搁置 | 00:59:45 | 29:15:32 | 0 | 3.3068 | 0 | 0 | 2025-02-25 20:41:35 | 0
21112 | 搁置 | 00:59:50 | 29:15:37 | 0 | 3.3067 | 0 | 0 | 2025-02-25 20:41:40 | 0
21113 | 搁置 | 00:59:55 | 29:15:42 | 0 | 3.3069 | 0 | 0 | 2025-02-25 20:41:45 | 0
21114 | 搁置 | 01:00:00 | 29:15:47 | 0 | 3.3066 | 0 | 0 | 2025-02-25 20:41:50 | 0
21115 | 脉冲 | 00:00:00 | 29:15:47 | -3.9996 | 3.1565 | 0 | 0 | 2025-02-25 20:41:50 | -12.6249
21116 | 脉冲 | 00:00:05 | 29:15:52 | -4.0002 | 3.1037 | -0.0055557 | -0.01734 | 2025-02-25 20:41:55 | -12.4154
21117 | 脉冲 | 00:00:10 | 29:15:57 | -4.0002 | 3.0879 | -0.011112 | -0.034534 | 2025-02-25 20:42:00 | -12.3521
21118 | 搁置 | 00:00:00 | 29:15:57 | 0 | 3.2356 | 0 | 0 | 2025-02-25 20:42:00 | 0
21119 | 搁置 | 00:00:05 | 29:16:02 | 0 | 3.2604 | 0 | 0 | 2025-02-25 20:42:05 | 0
21120 | 搁置 | 00:00:10 | 29:16:07 | 0 | 3.2679 | 0 | 0 | 2025-02-25 20:42:10 | 0
21121 | 搁置 | 00:00:15 | 29:16:12 | 0 | 3.2731 | 0 | 0 | 2025-02-25 20:42:15 | 0
21122 | 搁置 | 00:00:20 | 29:16:17 | 0 | 3.2769 | 0 | 0 | 2025-02-25 20:42:20 | 0
21123 | 搁置 | 00:00:25 | 29:16:22 | 0 | 3.2799 | 0 | 0 | 2025-02-25 20:42:25 | 0
21124 | 搁置 | 00:00:30 | 29:16:27 | 0 | 3.2821 | 0 | 0 | 2025-02-25 20:42:30 | 0
21125 | 搁置 | 00:00:35 | 29:16:32 | 0 | 3.2842 | 0 | 0 | 2025-02-25 20:42:35 | 0
21126 | 搁置 | 00:00:40 | 29:16:37 | 0 | 3.2858 | 0 | 0 | 2025-02-25 20:42:40 | 0
21127 | 脉冲 | 00:00:00 | 29:16:37 | 2.0004 | 3.3603 | 0 | 0 | 2025-02-25 20:42:40 | 6.722
21128 | 脉冲 | 00:00:05 | 29:16:42 | 1.9999 | 3.3902 | 0.0027777 | 0.009386 | 2025-02-25 20:42:45 | 6.7803
21129 | 脉冲 | 00:00:10 | 29:16:47 | 1.9999 | 3.4045 | 0.0055555 | 0.018824 | 2025-02-25 20:42:50 | 6.8088
21130 | 搁置 | 00:00:00 | 29:16:47 | 0 | 3.3307 | 0 | 0 | 2025-02-25 20:42:50 | 0
21131 | 搁置 | 00:00:05 | 29:16:52 | 0 | 3.3136 | 0 | 0 | 2025-02-25 20:42:55 | 0
21132 | 搁置 | 00:00:10 | 29:16:57 | 0 | 3.3096 | 0 | 0 | 2025-02-25 20:43:00 | 0
21133 | 搁置 | 00:00:15 | 29:17:02 | 0 | 3.3075 | 0 | 0 | 2025-02-25 20:43:05 | 0
21134 | 搁置 | 00:00:20 | 29:17:07 | 0 | 3.3062 | 0 | 0 | 2025-02-25 20:43:10 | 0
21135 | 搁置 | 00:00:25 | 29:17:12 | 0 | 3.3052 | 0 | 0 | 2025-02-25 20:43:15 | 0
21136 | 搁置 | 00:00:30 | 29:17:17 | 0 | 3.3046 | 0 | 0 | 2025-02-25 20:43:20 | 0
21137 | 搁置 | 00:00:35 | 29:17:22 | 0 | 3.3041 | 0 | 0 | 2025-02-25 20:43:25 | 0
21138 | 搁置 | 00:00:40 | 29:17:27 | 0 | 3.3036 | 0 | 0 | 2025-02-25 20:43:30 | 0
21139 | 恒流放电 | 00:00:00 | 29:17:27 | -1.0006 | 3.2666 | 0 | 0 | 2025-02-25 20:43:30 | -3.2687
21140 | 恒流放电 | 00:00:05 | 29:17:32 | -1.0003 | 3.2504 | 0.0013891 | 0.0045236 | 2025-02-25 20:43:35 | -3.2513
21141 | 恒流放电 | 00:00:10 | 29:17:37 | -1.0002 | 3.2427 | 0.0027783 | 0.0090284 | 2025-02-25 20:43:40 | -3.2434
21142 | 恒流放电 | 00:00:15 | 29:17:42 | -1.0002 | 3.2372 | 0.0041675 | 0.013525 | 2025-02-25 20:43:45 | -3.2378
21143 | 恒流放电 | 00:00:20 | 29:17:47 | -1.0002 | 3.2331 | 0.0055566 | 0.018017 | 2025-02-25 20:43:50 | -3.2337
21144 | 恒流放电 | 00:00:25 | 29:17:52 | -1.0002 | 3.2296 | 0.0069458 | 0.022503 | 2025-02-25 20:43:55 | -3.2301
21145 | 恒流放电 | 00:00:30 | 29:17:57 | -1.0002 | 3.2268 | 0.0083349 | 0.026985 | 2025-02-25 20:44:00 | -3.2274
21146 | 恒流放电 | 00:00:35 | 29:18:02 | -1.0001 | 3.2246 | 0.009724 | 0.031465 | 2025-02-25 20:44:05 | -3.2251
21147 | 恒流放电 | 00:00:40 | 29:18:07 | -1.0002 | 3.2228 | 0.011113 | 0.035942 | 2025-02-25 20:44:10 | -3.2234
21148 | 恒流放电 | 00:00:45 | 29:18:12 | -1.0001 | 3.2213 | 0.012502 | 0.040416 | 2025-02-25 20:44:15 | -3.2218
21149 | 恒流放电 | 00:00:50 | 29:18:17 | -1.0002 | 3.2201 | 0.013891 | 0.044889 | 2025-02-25 20:44:20 | -3.2206
21150 | 恒流放电 | 00:00:55 | 29:18:22 | -1.0002 | 3.2189 | 0.015281 | 0.049361 | 2025-02-25 20:44:25 | -3.2195
21151 | 恒流放电 | 00:01:00 | 29:18:27 | -1.0002 | 3.2178 | 0.01667 | 0.053831 | 2025-02-25 20:44:30 | -3.2184
21152 | 恒流放电 | 00:01:05 | 29:18:32 | -1.0002 | 3.2171 | 0.018059 | 0.0583 | 2025-02-25 20:44:35 | -3.2178
21153 | 恒流放电 | 00:01:10 | 29:18:37 | -1.0002 | 3.2164 | 0.019448 | 0.06279 | 2025-02-25 20:44:40 | -3.217
21154 | 恒流放电 | 00:01:15 | 29:18:42 | -1.0002 | 3.2157 | 0.020837 | 0.067257 | 2025-02-25 20:44:45 | -3.2163
21155 | 恒流放电 | 00:01:20 | 29:18:47 | -1.0002 | 3.2152 | 0.022226 | 0.071724 | 2025-02-25 20:44:50 | -3.2158
21156 | 恒流放电 | 00:01:25 | 29:18:52 | -1.0002 | 3.2147 | 0.023615 | 0.076189 | 2025-02-25 20:44:55 | -3.2153
21157 | 恒流放电 | 00:01:30 | 29:18:57 | -1.0002 | 3.2143 | 0.025004 | 0.080654 | 2025-02-25 20:45:00 | -3.2149
21158 | 恒流放电 | 00:01:35 | 29:19:02 | -1.0002 | 3.2139 | 0.026394 | 0.085119 | 2025-02-25 20:45:05 | -3.2144
21159 | 恒流放电 | 00:01:40 | 29:19:07 | -1.0002 | 3.2137 | 0.027783 | 0.089583 | 2025-02-25 20:45:10 | -3.2142
21160 | 恒流放电 | 00:01:45 | 29:19:12 | -1.0001 | 3.2133 | 0.029172 | 0.094047 | 2025-02-25 20:45:15 | -3.2137
21161 | 恒流放电 | 00:01:50 | 29:19:17 | -1.0002 | 3.2131 | 0.030561 | 0.09851 | 2025-02-25 20:45:20 | -3.2138
21162 | 恒流放电 | 00:01:55 | 29:19:22 | -1.0002 | 3.2125 | 0.03195 | 0.10297 | 2025-02-25 20:45:25 | -3.2131
21163 | 恒流放电 | 00:02:00 | 29:19:27 | -1.0002 | 3.2126 | 0.033339 | 0.10744 | 2025-02-25 20:45:30 | -3.2131
21164 | 恒流放电 | 00:02:05 | 29:19:32 | -1.0002 | 3.2125 | 0.034728 | 0.1119 | 2025-02-25 20:45:35 | -3.213
21165 | 恒流放电 | 00:02:10 | 29:19:37 | -1.0002 | 3.2121 | 0.036117 | 0.11636 | 2025-02-25 20:45:40 | -3.2127
21166 | 恒流放电 | 00:02:15 | 29:19:42 | -1.0001 | 3.2118 | 0.037507 | 0.12083 | 2025-02-25 20:45:45 | -3.2122
21167 | 恒流放电 | 00:02:20 | 29:19:47 | -1.0002 | 3.2116 | 0.038896 | 0.12529 | 2025-02-25 20:45:50 | -3.2122
21168 | 恒流放电 | 00:02:25 | 29:19:52 | -1.0003 | 3.2115 | 0.040285 | 0.12975 | 2025-02-25 20:45:55 | -3.2123
21169 | 恒流放电 | 00:02:30 | 29:19:57 | -1.0002 | 3.2112 | 0.041674 | 0.13421 | 2025-02-25 20:46:00 | -3.2119
21170 | 恒流放电 | 00:02:35 | 29:20:02 | -1.0002 | 3.2111 | 0.043063 | 0.13867 | 2025-02-25 20:46:05 | -3.2117
21171 | 恒流放电 | 00:02:40 | 29:20:07 | -1.0002 | 3.2111 | 0.044453 | 0.14313 | 2025-02-25 20:46:10 | -3.2117
21172 | 恒流放电 | 00:02:45 | 29:20:12 | -1.0001 | 3.2108 | 0.045842 | 0.14759 | 2025-02-25 20:46:15 | -3.2112
21173 | 恒流放电 | 00:02:50 | 29:20:17 | -1.0002 | 3.2106 | 0.047231 | 0.15205 | 2025-02-25 20:46:20 | -3.2113
21174 | 恒流放电 | 00:02:55 | 29:20:22 | -1.0002 | 3.2106 | 0.04862 | 0.15651 | 2025-02-25 20:46:25 | -3.2114
21175 | 恒流放电 | 00:03:00 | 29:20:27 | -1.0002 | 3.2104 | 0.050009 | 0.16097 | 2025-02-25 20:46:30 | -3.211
21176 | 恒流放电 | 00:03:05 | 29:20:32 | -1.0002 | 3.2102 | 0.051398 | 0.16543 | 2025-02-25 20:46:35 | -3.2107
21177 | 恒流放电 | 00:03:10 | 29:20:37 | -1.0002 | 3.2101 | 0.052788 | 0.16989 | 2025-02-25 20:46:40 | -3.2107
21178 | 恒流放电 | 00:03:15 | 29:20:42 | -1.0002 | 3.2099 | 0.054177 | 0.17435 | 2025-02-25 20:46:45 | -3.2105
21179 | 恒流放电 | 00:03:20 | 29:20:47 | -1.0001 | 3.21 | 0.055566 | 0.17881 | 2025-02-25 20:46:50 | -3.2104
21180 | 恒流放电 | 00:03:25 | 29:20:52 | -1.0002 | 3.2096 | 0.056955 | 0.18327 | 2025-02-25 20:46:55 | -3.2102
21181 | 恒流放电 | 00:03:30 | 29:20:57 | -1.0003 | 3.2096 | 0.058344 | 0.18773 | 2025-02-25 20:47:00 | -3.2104
21182 | 恒流放电 | 00:03:35 | 29:21:02 | -1.0002 | 3.2094 | 0.059734 | 0.19218 | 2025-02-25 20:47:05 | -3.2101
21183 | 恒流放电 | 00:03:40 | 29:21:07 | -1.0002 | 3.2093 | 0.061123 | 0.19664 | 2025-02-25 20:47:10 | -3.2098
21184 | 恒流放电 | 00:03:45 | 29:21:12 | -1.0002 | 3.2092 | 0.062512 | 0.2011 | 2025-02-25 20:47:15 | -3.2098
21185 | 恒流放电 | 00:03:50 | 29:21:17 | -1.0002 | 3.2092 | 0.063901 | 0.20556 | 2025-02-25 20:47:20 | -3.2098
21186 | 恒流放电 | 00:03:55 | 29:21:22 | -1.0002 | 3.2091 | 0.06529 | 0.21002 | 2025-02-25 20:47:25 | -3.2097
21187 | 恒流放电 | 00:04:00 | 29:21:27 | -1.0002 | 3.2089 | 0.066679 | 0.21447 | 2025-02-25 20:47:30 | -3.2094
21188 | 恒流放电 | 00:04:05 | 29:21:32 | -1.0002 | 3.2089 | 0.068068 | 0.21893 | 2025-02-25 20:47:35 | -3.2096
21189 | 恒流放电 | 00:04:10 | 29:21:37 | -1.0002 | 3.2088 | 0.069458 | 0.22339 | 2025-02-25 20:47:40 | -3.2094
21190 | 恒流放电 | 00:04:15 | 29:21:42 | -1.0002 | 3.2088 | 0.070847 | 0.22785 | 2025-02-25 20:47:45 | -3.2094
21191 | 恒流放电 | 00:04:20 | 29:21:47 | -1.0002 | 3.2086 | 0.072236 | 0.2323 | 2025-02-25 20:47:50 | -3.2094
21192 | 恒流放电 | 00:04:25 | 29:21:52 | -1.0002 | 3.2085 | 0.073625 | 0.23676 | 2025-02-25 20:47:55 | -3.2091
21193 | 恒流放电 | 00:04:30 | 29:21:57 | -1.0002 | 3.2086 | 0.075014 | 0.24122 | 2025-02-25 20:48:00 | -3.2091
21194 | 恒流放电 | 00:04:35 | 29:22:02 | -1.0001 | 3.2083 | 0.076403 | 0.24568 | 2025-02-25 20:48:05 | -3.2087
21195 | 恒流放电 | 00:04:40 | 29:22:07 | -1.0001 | 3.2081 | 0.077792 | 0.25013 | 2025-02-25 20:48:10 | -3.2084
21196 | 恒流放电 | 00:04:45 | 29:22:12 | -1.0002 | 3.2081 | 0.079181 | 0.25459 | 2025-02-25 20:48:15 | -3.2089
21197 | 恒流放电 | 00:04:50 | 29:22:17 | -1.0002 | 3.2081 | 0.080571 | 0.25905 | 2025-02-25 20:48:20 | -3.2088
21198 | 恒流放电 | 00:04:55 | 29:22:22 | -1.0001 | 3.208 | 0.08196 | 0.2635 | 2025-02-25 20:48:25 | -3.2085
21199 | 恒流放电 | 00:05:00 | 29:22:27 | -1.0002 | 3.2078 | 0.083349 | 0.26796 | 2025-02-25 20:48:30 | -3.2085
21200 | 恒流放电 | 00:05:05 | 29:22:32 | -1.0002 | 3.2078 | 0.084738 | 0.27241 | 2025-02-25 20:48:35 | -3.2085
21201 | 恒流放电 | 00:05:10 | 29:22:37 | -1.0002 | 3.2078 | 0.086127 | 0.27687 | 2025-02-25 20:48:40 | -3.2085
21202 | 恒流放电 | 00:05:15 | 29:22:42 | -1.0002 | 3.2077 | 0.087516 | 0.28133 | 2025-02-25 20:48:45 | -3.2083
21203 | 恒流放电 | 00:05:20 | 29:22:47 | -1.0001 | 3.2076 | 0.088905 | 0.28578 | 2025-02-25 20:48:50 | -3.2079
21204 | 恒流放电 | 00:05:25 | 29:22:52 | -1.0002 | 3.2075 | 0.090294 | 0.29024 | 2025-02-25 20:48:55 | -3.2081
21205 | 恒流放电 | 00:05:30 | 29:22:57 | -1.0002 | 3.2074 | 0.091684 | 0.29469 | 2025-02-25 20:49:00 | -3.2082
21206 | 恒流放电 | 00:05:35 | 29:23:02 | -1.0001 | 3.2073 | 0.093073 | 0.29915 | 2025-02-25 20:49:05 | -3.2077
21207 | 恒流放电 | 00:05:40 | 29:23:07 | -1.0002 | 3.2073 | 0.094462 | 0.30361 | 2025-02-25 20:49:10 | -3.2079
21208 | 恒流放电 | 00:05:45 | 29:23:12 | -1.0002 | 3.2073 | 0.095851 | 0.30806 | 2025-02-25 20:49:15 | -3.2079
21209 | 恒流放电 | 00:05:50 | 29:23:17 | -1.0002 | 3.2072 | 0.09724 | 0.31252 | 2025-02-25 20:49:20 | -3.208
21210 | 恒流放电 | 00:05:55 | 29:23:22 | -1.0002 | 3.2072 | 0.09863 | 0.31697 | 2025-02-25 20:49:25 | -3.2078
21211 | 恒流放电 | 00:06:00 | 29:23:27 | -1.0002 | 3.2072 | 0.10002 | 0.32143 | 2025-02-25 20:49:30 | -3.2077
21212 | 恒流放电 | 00:06:05 | 29:23:32 | -1.0002 | 3.2071 | 0.10141 | 0.32588 | 2025-02-25 20:49:35 | -3.2079
21213 | 恒流放电 | 00:06:10 | 29:23:37 | -1.0002 | 3.207 | 0.1028 | 0.33034 | 2025-02-25 20:49:40 | -3.2076
21214 | 恒流放电 | 00:06:15 | 29:23:42 | -1.0002 | 3.2071 | 0.10419 | 0.33479 | 2025-02-25 20:49:45 | -3.2076
21215 | 恒流放电 | 00:06:20 | 29:23:47 | -1.0002 | 3.2068 | 0.10558 | 0.33925 | 2025-02-25 20:49:50 | -3.2073
21216 | 恒流放电 | 00:06:25 | 29:23:52 | -1.0002 | 3.207 | 0.10696 | 0.3437 | 2025-02-25 20:49:55 | -3.2076
21217 | 恒流放电 | 00:06:30 | 29:23:57 | -1.0001 | 3.2069 | 0.10835 | 0.34816 | 2025-02-25 20:50:00 | -3.2072
21218 | 恒流放电 | 00:06:35 | 29:24:02 | -1.0002 | 3.2067 | 0.10974 | 0.35261 | 2025-02-25 20:50:05 | -3.2075
21219 | 恒流放电 | 00:06:40 | 29:24:07 | -1.0002 | 3.2067 | 0.11113 | 0.35707 | 2025-02-25 20:50:10 | -3.2073
21220 | 恒流放电 | 00:06:45 | 29:24:12 | -1.0002 | 3.2067 | 0.11252 | 0.36152 | 2025-02-25 20:50:15 | -3.2071
21221 | 恒流放电 | 00:06:50 | 29:24:17 | -1.0002 | 3.2069 | 0.11391 | 0.36598 | 2025-02-25 20:50:20 | -3.2077
21222 | 恒流放电 | 00:06:55 | 29:24:22 | -1.0003 | 3.2065 | 0.1153 | 0.37043 | 2025-02-25 20:50:25 | -3.2074
21223 | 恒流放电 | 00:07:00 | 29:24:27 | -1.0002 | 3.2065 | 0.11669 | 0.37489 | 2025-02-25 20:50:30 | -3.207
21224 | 恒流放电 | 00:07:05 | 29:24:32 | -1.0002 | 3.2064 | 0.11808 | 0.37934 | 2025-02-25 20:50:35 | -3.2071
21225 | 恒流放电 | 00:07:10 | 29:24:37 | -1.0002 | 3.2064 | 0.11947 | 0.38379 | 2025-02-25 20:50:40 | -3.207
21226 | 恒流放电 | 00:07:15 | 29:24:42 | -1.0002 | 3.2064 | 0.12086 | 0.38825 | 2025-02-25 20:50:45 | -3.2071
21227 | 恒流放电 | 00:07:20 | 29:24:47 | -1.0002 | 3.2063 | 0.12225 | 0.3927 | 2025-02-25 20:50:50 | -3.2069
21228 | 恒流放电 | 00:07:25 | 29:24:52 | -1.0002 | 3.2063 | 0.12363 | 0.39716 | 2025-02-25 20:50:55 | -3.2069
21229 | 恒流放电 | 00:07:30 | 29:24:57 | -1.0002 | 3.2064 | 0.12502 | 0.40161 | 2025-02-25 20:51:00 | -3.2072
21230 | 恒流放电 | 00:07:35 | 29:25:02 | -1.0002 | 3.2063 | 0.12641 | 0.40606 | 2025-02-25 20:51:05 | -3.2068
21231 | 恒流放电 | 00:07:40 | 29:25:07 | -1.0003 | 3.2062 | 0.1278 | 0.41052 | 2025-02-25 20:51:10 | -3.2071
21232 | 恒流放电 | 00:07:45 | 29:25:12 | -1.0002 | 3.2062 | 0.12919 | 0.41497 | 2025-02-25 20:51:15 | -3.2067
21233 | 恒流放电 | 00:07:50 | 29:25:17 | -1.0002 | 3.2062 | 0.13058 | 0.41943 | 2025-02-25 20:51:20 | -3.2068
21234 | 恒流放电 | 00:07:55 | 29:25:22 | -1.0002 | 3.2061 | 0.13197 | 0.42388 | 2025-02-25 20:51:25 | -3.2066
21235 | 恒流放电 | 00:08:00 | 29:25:27 | -1.0003 | 3.2061 | 0.13336 | 0.42833 | 2025-02-25 20:51:30 | -3.2069
21236 | 恒流放电 | 00:08:05 | 29:25:32 | -1.0001 | 3.206 | 0.13475 | 0.43279 | 2025-02-25 20:51:35 | -3.2065
21237 | 恒流放电 | 00:08:10 | 29:25:37 | -1.0002 | 3.206 | 0.13614 | 0.43724 | 2025-02-25 20:51:40 | -3.2066
21238 | 恒流放电 | 00:08:15 | 29:25:42 | -1.0002 | 3.206 | 0.13753 | 0.44169 | 2025-02-25 20:51:45 | -3.2065
21239 | 恒流放电 | 00:08:20 | 29:25:47 | -1.0002 | 3.2061 | 0.13892 | 0.44615 | 2025-02-25 20:51:50 | -3.2067
21240 | 恒流放电 | 00:08:25 | 29:25:52 | -1.0002 | 3.206 | 0.1403 | 0.4506 | 2025-02-25 20:51:55 | -3.2067
21241 | 恒流放电 | 00:08:30 | 29:25:57 | -1.0002 | 3.2058 | 0.14169 | 0.45506 | 2025-02-25 20:52:00 | -3.2064
21242 | 恒流放电 | 00:08:35 | 29:26:02 | -1.0002 | 3.206 | 0.14308 | 0.45951 | 2025-02-25 20:52:05 | -3.2066
21243 | 恒流放电 | 00:08:40 | 29:26:07 | -1.0002 | 3.2059 | 0.14447 | 0.46396 | 2025-02-25 20:52:10 | -3.2064
21244 | 恒流放电 | 00:08:45 | 29:26:12 | -1.0002 | 3.2058 | 0.14586 | 0.46842 | 2025-02-25 20:52:15 | -3.2064
21245 | 恒流放电 | 00:08:50 | 29:26:17 | -1.0002 | 3.2059 | 0.14725 | 0.47287 | 2025-02-25 20:52:20 | -3.2065
21246 | 恒流放电 | 00:08:55 | 29:26:22 | -1.0002 | 3.2057 | 0.14864 | 0.47732 | 2025-02-25 20:52:25 | -3.2063
21247 | 恒流放电 | 00:09:00 | 29:26:27 | -1.0002 | 3.2058 | 0.15003 | 0.48178 | 2025-02-25 20:52:30 | -3.2064
21248 | 恒流放电 | 00:09:05 | 29:26:32 | -1.0002 | 3.2057 | 0.15142 | 0.48623 | 2025-02-25 20:52:35 | -3.2063
21249 | 恒流放电 | 00:09:10 | 29:26:37 | -1.0001 | 3.2056 | 0.15281 | 0.49068 | 2025-02-25 20:52:40 | -3.2059
21250 | 恒流放电 | 00:09:15 | 29:26:42 | -1.0002 | 3.2057 | 0.1542 | 0.49514 | 2025-02-25 20:52:45 | -3.2063
21251 | 恒流放电 | 00:09:20 | 29:26:47 | -1.0002 | 3.2057 | 0.15559 | 0.49959 | 2025-02-25 20:52:50 | -3.2064
21252 | 恒流放电 | 00:09:25 | 29:26:52 | -1.0002 | 3.2058 | 0.15697 | 0.50404 | 2025-02-25 20:52:55 | -3.2064
21253 | 恒流放电 | 00:09:30 | 29:26:57 | -1.0002 | 3.2055 | 0.15836 | 0.50849 | 2025-02-25 20:53:00 | -3.2061
21254 | 恒流放电 | 00:09:35 | 29:27:02 | -1.0002 | 3.2056 | 0.15975 | 0.51295 | 2025-02-25 20:53:05 | -3.2061
21255 | 恒流放电 | 00:09:40 | 29:27:07 | -1.0002 | 3.2054 | 0.16114 | 0.5174 | 2025-02-25 20:53:10 | -3.2059
21256 | 恒流放电 | 00:09:45 | 29:27:12 | -1.0001 | 3.2055 | 0.16253 | 0.52185 | 2025-02-25 20:53:15 | -3.2059
21257 | 恒流放电 | 00:09:50 | 29:27:17 | -1.0001 | 3.2053 | 0.16392 | 0.52631 | 2025-02-25 20:53:20 | -3.2057
21258 | 恒流放电 | 00:09:55 | 29:27:22 | -1.0002 | 3.2052 | 0.16531 | 0.53076 | 2025-02-25 20:53:25 | -3.2059
21259 | 恒流放电 | 00:10:00 | 29:27:27 | -1.0002 | 3.2055 | 0.1667 | 0.53521 | 2025-02-25 20:53:30 | -3.206
21260 | 恒流放电 | 00:10:05 | 29:27:32 | -1.0002 | 3.2053 | 0.16809 | 0.53966 | 2025-02-25 20:53:35 | -3.2059
21261 | 恒流放电 | 00:10:10 | 29:27:37 | -1.0002 | 3.2054 | 0.16948 | 0.54412 | 2025-02-25 20:53:40 | -3.206
21262 | 恒流放电 | 00:10:15 | 29:27:42 | -1.0001 | 3.2052 | 0.17087 | 0.54857 | 2025-02-25 20:53:45 | -3.2054
21263 | 恒流放电 | 00:10:20 | 29:27:47 | -1.0002 | 3.2052 | 0.17225 | 0.55302 | 2025-02-25 20:53:50 | -3.2057
21264 | 恒流放电 | 00:10:25 | 29:27:52 | -1.0001 | 3.2051 | 0.17364 | 0.55747 | 2025-02-25 20:53:55 | -3.2056
21265 | 恒流放电 | 00:10:30 | 29:27:57 | -1.0002 | 3.2052 | 0.17503 | 0.56192 | 2025-02-25 20:54:00 | -3.2058
21266 | 恒流放电 | 00:10:35 | 29:28:02 | -1.0001 | 3.2051 | 0.17642 | 0.56638 | 2025-02-25 20:54:05 | -3.2055
21267 | 恒流放电 | 00:10:40 | 29:28:07 | -1.0002 | 3.205 | 0.17781 | 0.57083 | 2025-02-25 20:54:10 | -3.2055
21268 | 恒流放电 | 00:10:45 | 29:28:12 | -1.0001 | 3.2051 | 0.1792 | 0.57528 | 2025-02-25 20:54:15 | -3.2055
21269 | 恒流放电 | 00:10:50 | 29:28:17 | -1.0001 | 3.2049 | 0.18059 | 0.57973 | 2025-02-25 20:54:20 | -3.2054
21270 | 恒流放电 | 00:10:55 | 29:28:22 | -1.0002 | 3.2049 | 0.18198 | 0.58419 | 2025-02-25 20:54:25 | -3.2055
21271 | 恒流放电 | 00:11:00 | 29:28:27 | -1.0002 | 3.205 | 0.18337 | 0.58864 | 2025-02-25 20:54:30 | -3.2056
21272 | 恒流放电 | 00:11:05 | 29:28:32 | -1.0002 | 3.2049 | 0.18476 | 0.59309 | 2025-02-25 20:54:35 | -3.2055
21273 | 恒流放电 | 00:11:10 | 29:28:37 | -1.0002 | 3.2049 | 0.18615 | 0.59754 | 2025-02-25 20:54:40 | -3.2055
21274 | 恒流放电 | 00:11:15 | 29:28:42 | -1.0002 | 3.2048 | 0.18753 | 0.60199 | 2025-02-25 20:54:45 | -3.2054
21275 | 恒流放电 | 00:11:20 | 29:28:47 | -1.0002 | 3.2048 | 0.18892 | 0.60645 | 2025-02-25 20:54:50 | -3.2053
21276 | 恒流放电 | 00:11:25 | 29:28:52 | -1.0002 | 3.2047 | 0.19031 | 0.6109 | 2025-02-25 20:54:55 | -3.2054
21277 | 恒流放电 | 00:11:30 | 29:28:57 | -1.0002 | 3.2046 | 0.1917 | 0.61535 | 2025-02-25 20:55:00 | -3.2051
21278 | 恒流放电 | 00:11:35 | 29:29:02 | -1.0002 | 3.2048 | 0.19309 | 0.6198 | 2025-02-25 20:55:05 | -3.2053
21279 | 恒流放电 | 00:11:40 | 29:29:07 | -1.0001 | 3.2047 | 0.19448 | 0.62425 | 2025-02-25 20:55:10 | -3.2051
21280 | 恒流放电 | 00:11:45 | 29:29:12 | -1.0001 | 3.2047 | 0.19587 | 0.6287 | 2025-02-25 20:55:15 | -3.205
21281 | 恒流放电 | 00:11:50 | 29:29:17 | -1.0001 | 3.2046 | 0.19726 | 0.63316 | 2025-02-25 20:55:20 | -3.205
21282 | 恒流放电 | 00:11:55 | 29:29:22 | -1.0002 | 3.2045 | 0.19865 | 0.63761 | 2025-02-25 20:55:25 | -3.2052
21283 | 恒流放电 | 00:11:59 | 29:29:27 | -1.0002 | 3.2044 | 0.20001 | 0.64197 | 2025-02-25 20:55:30 | -3.205
21284 | 搁置 | 00:00:00 | 29:29:27 | 0 | 3.2419 | 0 | 0 | 2025-02-25 20:55:30 | 0
21285 | 搁置 | 00:00:05 | 29:29:32 | 0 | 3.2536 | 0 | 0 | 2025-02-25 20:55:35 | 0
21286 | 搁置 | 00:00:10 | 29:29:37 | 0 | 3.258 | 0 | 0 | 2025-02-25 20:55:40 | 0
21287 | 搁置 | 00:00:15 | 29:29:42 | 0 | 3.2612 | 0 | 0 | 2025-02-25 20:55:45 | 0
21288 | 搁置 | 00:00:20 | 29:29:47 | 0 | 3.2635 | 0 | 0 | 2025-02-25 20:55:50 | 0
21289 | 搁置 | 00:00:25 | 29:29:52 | 0 | 3.2652 | 0 | 0 | 2025-02-25 20:55:55 | 0
21290 | 搁置 | 00:00:30 | 29:29:57 | 0 | 3.2669 | 0 | 0 | 2025-02-25 20:56:00 | 0
21291 | 搁置 | 00:00:35 | 29:30:02 | 0 | 3.268 | 0 | 0 | 2025-02-25 20:56:05 | 0
21292 | 搁置 | 00:00:40 | 29:30:07 | 0 | 3.2692 | 0 | 0 | 2025-02-25 20:56:10 | 0
21293 | 搁置 | 00:00:45 | 29:30:12 | 0 | 3.2701 | 0 | 0 | 2025-02-25 20:56:15 | 0
21294 | 搁置 | 00:00:50 | 29:30:17 | 0 | 3.2708 | 0 | 0 | 2025-02-25 20:56:20 | 0
21295 | 搁置 | 00:00:55 | 29:30:22 | 0 | 3.2716 | 0 | 0 | 2025-02-25 20:56:25 | 0
21296 | 搁置 | 00:01:00 | 29:30:27 | 0 | 3.2723 | 0 | 0 | 2025-02-25 20:56:30 | 0
21297 | 搁置 | 00:01:05 | 29:30:32 | 0 | 3.2727 | 0 | 0 | 2025-02-25 20:56:35 | 0
21298 | 搁置 | 00:01:10 | 29:30:37 | 0 | 3.2733 | 0 | 0 | 2025-02-25 20:56:40 | 0
21299 | 搁置 | 00:01:15 | 29:30:42 | 0 | 3.2737 | 0 | 0 | 2025-02-25 20:56:45 | 0
21300 | 搁置 | 00:01:20 | 29:30:47 | 0 | 3.2739 | 0 | 0 | 2025-02-25 20:56:50 | 0
21301 | 搁置 | 00:01:25 | 29:30:52 | 0 | 3.2744 | 0 | 0 | 2025-02-25 20:56:55 | 0
21302 | 搁置 | 00:01:30 | 29:30:57 | 0 | 3.2746 | 0 | 0 | 2025-02-25 20:57:00 | 0
21303 | 搁置 | 00:01:35 | 29:31:02 | 0 | 3.2752 | 0 | 0 | 2025-02-25 20:57:05 | 0
21304 | 搁置 | 00:01:40 | 29:31:07 | 0 | 3.2752 | 0 | 0 | 2025-02-25 20:57:10 | 0
21305 | 搁置 | 00:01:45 | 29:31:12 | 0 | 3.2756 | 0 | 0 | 2025-02-25 20:57:15 | 0
21306 | 搁置 | 00:01:50 | 29:31:17 | 0 | 3.2759 | 0 | 0 | 2025-02-25 20:57:20 | 0
21307 | 搁置 | 00:01:55 | 29:31:22 | 0 | 3.2762 | 0 | 0 | 2025-02-25 20:57:25 | 0
21308 | 搁置 | 00:02:00 | 29:31:27 | 0 | 3.2762 | 0 | 0 | 2025-02-25 20:57:30 | 0
21309 | 搁置 | 00:02:05 | 29:31:32 | 0 | 3.2766 | 0 | 0 | 2025-02-25 20:57:35 | 0
21310 | 搁置 | 00:02:10 | 29:31:37 | 0 | 3.277 | 0 | 0 | 2025-02-25 20:57:40 | 0
21311 | 搁置 | 00:02:15 | 29:31:42 | 0 | 3.277 | 0 | 0 | 2025-02-25 20:57:45 | 0
21312 | 搁置 | 00:02:20 | 29:31:47 | 0 | 3.2772 | 0 | 0 | 2025-02-25 20:57:50 | 0
21313 | 搁置 | 00:02:25 | 29:31:52 | 0 | 3.2773 | 0 | 0 | 2025-02-25 20:57:55 | 0
21314 | 搁置 | 00:02:30 | 29:31:57 | 0 | 3.2773 | 0 | 0 | 2025-02-25 20:58:00 | 0
21315 | 搁置 | 00:02:35 | 29:32:02 | 0 | 3.2777 | 0 | 0 | 2025-02-25 20:58:05 | 0
21316 | 搁置 | 00:02:40 | 29:32:07 | 0 | 3.2778 | 0 | 0 | 2025-02-25 20:58:10 | 0
21317 | 搁置 | 00:02:45 | 29:32:12 | 0 | 3.2781 | 0 | 0 | 2025-02-25 20:58:15 | 0
21318 | 搁置 | 00:02:50 | 29:32:17 | 0 | 3.2782 | 0 | 0 | 2025-02-25 20:58:20 | 0
21319 | 搁置 | 00:02:55 | 29:32:22 | 0 | 3.2783 | 0 | 0 | 2025-02-25 20:58:25 | 0
21320 | 搁置 | 00:03:00 | 29:32:27 | 0 | 3.2785 | 0 | 0 | 2025-02-25 20:58:30 | 0
21321 | 搁置 | 00:03:05 | 29:32:32 | 0 | 3.2785 | 0 | 0 | 2025-02-25 20:58:35 | 0
21322 | 搁置 | 00:03:10 | 29:32:37 | 0 | 3.2787 | 0 | 0 | 2025-02-25 20:58:40 | 0
21323 | 搁置 | 00:03:15 | 29:32:42 | 0 | 3.2788 | 0 | 0 | 2025-02-25 20:58:45 | 0
21324 | 搁置 | 00:03:20 | 29:32:47 | 0 | 3.2789 | 0 | 0 | 2025-02-25 20:58:50 | 0
21325 | 搁置 | 00:03:25 | 29:32:52 | 0 | 3.2791 | 0 | 0 | 2025-02-25 20:58:55 | 0
21326 | 搁置 | 00:03:30 | 29:32:57 | 0 | 3.2791 | 0 | 0 | 2025-02-25 20:59:00 | 0
21327 | 搁置 | 00:03:35 | 29:33:02 | 0 | 3.2791 | 0 | 0 | 2025-02-25 20:59:05 | 0
21328 | 搁置 | 00:03:40 | 29:33:07 | 0 | 3.2793 | 0 | 0 | 2025-02-25 20:59:10 | 0
21329 | 搁置 | 00:03:45 | 29:33:12 | 0 | 3.2795 | 0 | 0 | 2025-02-25 20:59:15 | 0
21330 | 搁置 | 00:03:50 | 29:33:17 | 0 | 3.2795 | 0 | 0 | 2025-02-25 20:59:20 | 0
21331 | 搁置 | 00:03:55 | 29:33:22 | 0 | 3.2796 | 0 | 0 | 2025-02-25 20:59:25 | 0
21332 | 搁置 | 00:04:00 | 29:33:27 | 0 | 3.2797 | 0 | 0 | 2025-02-25 20:59:30 | 0
21333 | 搁置 | 00:04:05 | 29:33:32 | 0 | 3.2798 | 0 | 0 | 2025-02-25 20:59:35 | 0
21334 | 搁置 | 00:04:10 | 29:33:37 | 0 | 3.2797 | 0 | 0 | 2025-02-25 20:59:40 | 0
21335 | 搁置 | 00:04:15 | 29:33:42 | 0 | 3.2801 | 0 | 0 | 2025-02-25 20:59:45 | 0
21336 | 搁置 | 00:04:20 | 29:33:47 | 0 | 3.2801 | 0 | 0 | 2025-02-25 20:59:50 | 0
21337 | 搁置 | 00:04:25 | 29:33:52 | 0 | 3.2803 | 0 | 0 | 2025-02-25 20:59:55 | 0
21338 | 搁置 | 00:04:30 | 29:33:57 | 0 | 3.2803 | 0 | 0 | 2025-02-25 21:00:00 | 0
21339 | 搁置 | 00:04:35 | 29:34:02 | 0 | 3.2803 | 0 | 0 | 2025-02-25 21:00:05 | 0
21340 | 搁置 | 00:04:40 | 29:34:07 | 0 | 3.2804 | 0 | 0 | 2025-02-25 21:00:10 | 0
21341 | 搁置 | 00:04:45 | 29:34:12 | 0 | 3.2806 | 0 | 0 | 2025-02-25 21:00:15 | 0
21342 | 搁置 | 00:04:50 | 29:34:17 | 0 | 3.2805 | 0 | 0 | 2025-02-25 21:00:20 | 0
21343 | 搁置 | 00:04:55 | 29:34:22 | 0 | 3.2807 | 0 | 0 | 2025-02-25 21:00:25 | 0
21344 | 搁置 | 00:05:00 | 29:34:27 | 0 | 3.2808 | 0 | 0 | 2025-02-25 21:00:30 | 0
21345 | 搁置 | 00:05:05 | 29:34:32 | 0 | 3.2808 | 0 | 0 | 2025-02-25 21:00:35 | 0
21346 | 搁置 | 00:05:10 | 29:34:37 | 0 | 3.2809 | 0 | 0 | 2025-02-25 21:00:40 | 0
21347 | 搁置 | 00:05:15 | 29:34:42 | 0 | 3.2808 | 0 | 0 | 2025-02-25 21:00:45 | 0
21348 | 搁置 | 00:05:20 | 29:34:47 | 0 | 3.2809 | 0 | 0 | 2025-02-25 21:00:50 | 0
21349 | 搁置 | 00:05:25 | 29:34:52 | 0 | 3.281 | 0 | 0 | 2025-02-25 21:00:55 | 0
21350 | 搁置 | 00:05:30 | 29:34:57 | 0 | 3.2812 | 0 | 0 | 2025-02-25 21:01:00 | 0
21351 | 搁置 | 00:05:35 | 29:35:02 | 0 | 3.2812 | 0 | 0 | 2025-02-25 21:01:05 | 0
21352 | 搁置 | 00:05:40 | 29:35:07 | 0 | 3.2813 | 0 | 0 | 2025-02-25 21:01:10 | 0
21353 | 搁置 | 00:05:45 | 29:35:12 | 0 | 3.2814 | 0 | 0 | 2025-02-25 21:01:15 | 0
21354 | 搁置 | 00:05:50 | 29:35:17 | 0 | 3.2815 | 0 | 0 | 2025-02-25 21:01:20 | 0
21355 | 搁置 | 00:05:55 | 29:35:22 | 0 | 3.2814 | 0 | 0 | 2025-02-25 21:01:25 | 0
21356 | 搁置 | 00:06:00 | 29:35:27 | 0 | 3.2815 | 0 | 0 | 2025-02-25 21:01:30 | 0
21357 | 搁置 | 00:06:05 | 29:35:32 | 0 | 3.2815 | 0 | 0 | 2025-02-25 21:01:35 | 0
21358 | 搁置 | 00:06:10 | 29:35:37 | 0 | 3.2817 | 0 | 0 | 2025-02-25 21:01:40 | 0
21359 | 搁置 | 00:06:15 | 29:35:42 | 0 | 3.2818 | 0 | 0 | 2025-02-25 21:01:45 | 0
21360 | 搁置 | 00:06:20 | 29:35:47 | 0 | 3.2817 | 0 | 0 | 2025-02-25 21:01:50 | 0
21361 | 搁置 | 00:06:25 | 29:35:52 | 0 | 3.2819 | 0 | 0 | 2025-02-25 21:01:55 | 0
21362 | 搁置 | 00:06:30 | 29:35:57 | 0 | 3.2818 | 0 | 0 | 2025-02-25 21:02:00 | 0
21363 | 搁置 | 00:06:35 | 29:36:02 | 0 | 3.2819 | 0 | 0 | 2025-02-25 21:02:05 | 0
21364 | 搁置 | 00:06:40 | 29:36:07 | 0 | 3.2821 | 0 | 0 | 2025-02-25 21:02:10 | 0
21365 | 搁置 | 00:06:45 | 29:36:12 | 0 | 3.2821 | 0 | 0 | 2025-02-25 21:02:15 | 0
21366 | 搁置 | 00:06:50 | 29:36:17 | 0 | 3.2821 | 0 | 0 | 2025-02-25 21:02:20 | 0
21367 | 搁置 | 00:06:55 | 29:36:22 | 0 | 3.2822 | 0 | 0 | 2025-02-25 21:02:25 | 0
21368 | 搁置 | 00:07:00 | 29:36:27 | 0 | 3.2822 | 0 | 0 | 2025-02-25 21:02:30 | 0
21369 | 搁置 | 00:07:05 | 29:36:32 | 0 | 3.2824 | 0 | 0 | 2025-02-25 21:02:35 | 0
21370 | 搁置 | 00:07:10 | 29:36:37 | 0 | 3.2824 | 0 | 0 | 2025-02-25 21:02:40 | 0
21371 | 搁置 | 00:07:15 | 29:36:42 | 0 | 3.2826 | 0 | 0 | 2025-02-25 21:02:45 | 0
21372 | 搁置 | 00:07:20 | 29:36:47 | 0 | 3.2823 | 0 | 0 | 2025-02-25 21:02:50 | 0
21373 | 搁置 | 00:07:25 | 29:36:52 | 0 | 3.2826 | 0 | 0 | 2025-02-25 21:02:55 | 0
21374 | 搁置 | 00:07:30 | 29:36:57 | 0 | 3.2823 | 0 | 0 | 2025-02-25 21:03:00 | 0
21375 | 搁置 | 00:07:35 | 29:37:02 | 0 | 3.2826 | 0 | 0 | 2025-02-25 21:03:05 | 0
21376 | 搁置 | 00:07:40 | 29:37:07 | 0 | 3.2827 | 0 | 0 | 2025-02-25 21:03:10 | 0
21377 | 搁置 | 00:07:45 | 29:37:12 | 0 | 3.2826 | 0 | 0 | 2025-02-25 21:03:15 | 0
21378 | 搁置 | 00:07:50 | 29:37:17 | 0 | 3.2828 | 0 | 0 | 2025-02-25 21:03:20 | 0
21379 | 搁置 | 00:07:55 | 29:37:22 | 0 | 3.2827 | 0 | 0 | 2025-02-25 21:03:25 | 0
21380 | 搁置 | 00:08:00 | 29:37:27 | 0 | 3.2827 | 0 | 0 | 2025-02-25 21:03:30 | 0
21381 | 搁置 | 00:08:05 | 29:37:32 | 0 | 3.283 | 0 | 0 | 2025-02-25 21:03:35 | 0
21382 | 搁置 | 00:08:10 | 29:37:37 | 0 | 3.2828 | 0 | 0 | 2025-02-25 21:03:40 | 0
21383 | 搁置 | 00:08:15 | 29:37:42 | 0 | 3.2829 | 0 | 0 | 2025-02-25 21:03:45 | 0
21384 | 搁置 | 00:08:20 | 29:37:47 | 0 | 3.283 | 0 | 0 | 2025-02-25 21:03:50 | 0
21385 | 搁置 | 00:08:25 | 29:37:52 | 0 | 3.2831 | 0 | 0 | 2025-02-25 21:03:55 | 0
21386 | 搁置 | 00:08:30 | 29:37:57 | 0 | 3.283 | 0 | 0 | 2025-02-25 21:04:00 | 0
21387 | 搁置 | 00:08:35 | 29:38:02 | 0 | 3.2832 | 0 | 0 | 2025-02-25 21:04:05 | 0
21388 | 搁置 | 00:08:40 | 29:38:07 | 0 | 3.283 | 0 | 0 | 2025-02-25 21:04:10 | 0
21389 | 搁置 | 00:08:45 | 29:38:12 | 0 | 3.2833 | 0 | 0 | 2025-02-25 21:04:15 | 0
21390 | 搁置 | 00:08:50 | 29:38:17 | 0 | 3.2832 | 0 | 0 | 2025-02-25 21:04:20 | 0
21391 | 搁置 | 00:08:55 | 29:38:22 | 0 | 3.2832 | 0 | 0 | 2025-02-25 21:04:25 | 0
21392 | 搁置 | 00:09:00 | 29:38:27 | 0 | 3.2833 | 0 | 0 | 2025-02-25 21:04:30 | 0
21393 | 搁置 | 00:09:05 | 29:38:32 | 0 | 3.2834 | 0 | 0 | 2025-02-25 21:04:35 | 0
21394 | 搁置 | 00:09:10 | 29:38:37 | 0 | 3.2835 | 0 | 0 | 2025-02-25 21:04:40 | 0
21395 | 搁置 | 00:09:15 | 29:38:42 | 0 | 3.2835 | 0 | 0 | 2025-02-25 21:04:45 | 0
21396 | 搁置 | 00:09:20 | 29:38:47 | 0 | 3.2835 | 0 | 0 | 2025-02-25 21:04:50 | 0
21397 | 搁置 | 00:09:25 | 29:38:52 | 0 | 3.2835 | 0 | 0 | 2025-02-25 21:04:55 | 0
21398 | 搁置 | 00:09:30 | 29:38:57 | 0 | 3.2835 | 0 | 0 | 2025-02-25 21:05:00 | 0
21399 | 搁置 | 00:09:35 | 29:39:02 | 0 | 3.2836 | 0 | 0 | 2025-02-25 21:05:05 | 0
21400 | 搁置 | 00:09:40 | 29:39:07 | 0 | 3.2836 | 0 | 0 | 2025-02-25 21:05:10 | 0
21401 | 搁置 | 00:09:45 | 29:39:12 | 0 | 3.2835 | 0 | 0 | 2025-02-25 21:05:15 | 0
21402 | 搁置 | 00:09:50 | 29:39:17 | 0 | 3.2837 | 0 | 0 | 2025-02-25 21:05:20 | 0
21403 | 搁置 | 00:09:55 | 29:39:22 | 0 | 3.2839 | 0 | 0 | 2025-02-25 21:05:25 | 0
21404 | 搁置 | 00:10:00 | 29:39:27 | 0 | 3.2838 | 0 | 0 | 2025-02-25 21:05:30 | 0
21405 | 搁置 | 00:10:05 | 29:39:32 | 0 | 3.284 | 0 | 0 | 2025-02-25 21:05:35 | 0
21406 | 搁置 | 00:10:10 | 29:39:37 | 0 | 3.2838 | 0 | 0 | 2025-02-25 21:05:40 | 0
21407 | 搁置 | 00:10:15 | 29:39:42 | 0 | 3.2839 | 0 | 0 | 2025-02-25 21:05:45 | 0
21408 | 搁置 | 00:10:20 | 29:39:47 | 0 | 3.2839 | 0 | 0 | 2025-02-25 21:05:50 | 0
21409 | 搁置 | 00:10:25 | 29:39:52 | 0 | 3.2839 | 0 | 0 | 2025-02-25 21:05:55 | 0
21410 | 搁置 | 00:10:30 | 29:39:57 | 0 | 3.284 | 0 | 0 | 2025-02-25 21:06:00 | 0
21411 | 搁置 | 00:10:35 | 29:40:02 | 0 | 3.2841 | 0 | 0 | 2025-02-25 21:06:05 | 0
21412 | 搁置 | 00:10:40 | 29:40:07 | 0 | 3.284 | 0 | 0 | 2025-02-25 21:06:10 | 0
21413 | 搁置 | 00:10:45 | 29:40:12 | 0 | 3.284 | 0 | 0 | 2025-02-25 21:06:15 | 0
21414 | 搁置 | 00:10:50 | 29:40:17 | 0 | 3.2841 | 0 | 0 | 2025-02-25 21:06:20 | 0
21415 | 搁置 | 00:10:55 | 29:40:22 | 0 | 3.2842 | 0 | 0 | 2025-02-25 21:06:25 | 0
21416 | 搁置 | 00:11:00 | 29:40:27 | 0 | 3.2842 | 0 | 0 | 2025-02-25 21:06:30 | 0
21417 | 搁置 | 00:11:05 | 29:40:32 | 0 | 3.2842 | 0 | 0 | 2025-02-25 21:06:35 | 0
21418 | 搁置 | 00:11:10 | 29:40:37 | 0 | 3.2842 | 0 | 0 | 2025-02-25 21:06:40 | 0
21419 | 搁置 | 00:11:15 | 29:40:42 | 0 | 3.2843 | 0 | 0 | 2025-02-25 21:06:45 | 0
21420 | 搁置 | 00:11:20 | 29:40:47 | 0 | 3.2843 | 0 | 0 | 2025-02-25 21:06:50 | 0
21421 | 搁置 | 00:11:25 | 29:40:52 | 0 | 3.2843 | 0 | 0 | 2025-02-25 21:06:55 | 0
21422 | 搁置 | 00:11:30 | 29:40:57 | 0 | 3.2844 | 0 | 0 | 2025-02-25 21:07:00 | 0
21423 | 搁置 | 00:11:35 | 29:41:02 | 0 | 3.2843 | 0 | 0 | 2025-02-25 21:07:05 | 0
21424 | 搁置 | 00:11:40 | 29:41:07 | 0 | 3.2844 | 0 | 0 | 2025-02-25 21:07:10 | 0
21425 | 搁置 | 00:11:45 | 29:41:12 | 0 | 3.2846 | 0 | 0 | 2025-02-25 21:07:15 | 0
21426 | 搁置 | 00:11:50 | 29:41:17 | 0 | 3.2845 | 0 | 0 | 2025-02-25 21:07:20 | 0
21427 | 搁置 | 00:11:55 | 29:41:22 | 0 | 3.2844 | 0 | 0 | 2025-02-25 21:07:25 | 0
21428 | 搁置 | 00:12:00 | 29:41:27 | 0 | 3.2846 | 0 | 0 | 2025-02-25 21:07:30 | 0
21429 | 搁置 | 00:12:05 | 29:41:32 | 0 | 3.2846 | 0 | 0 | 2025-02-25 21:07:35 | 0
21430 | 搁置 | 00:12:10 | 29:41:37 | 0 | 3.2845 | 0 | 0 | 2025-02-25 21:07:40 | 0
21431 | 搁置 | 00:12:15 | 29:41:42 | 0 | 3.2846 | 0 | 0 | 2025-02-25 21:07:45 | 0
21432 | 搁置 | 00:12:20 | 29:41:47 | 0 | 3.2846 | 0 | 0 | 2025-02-25 21:07:50 | 0
21433 | 搁置 | 00:12:25 | 29:41:52 | 0 | 3.2844 | 0 | 0 | 2025-02-25 21:07:55 | 0
21434 | 搁置 | 00:12:30 | 29:41:57 | 0 | 3.2847 | 0 | 0 | 2025-02-25 21:08:00 | 0
21435 | 搁置 | 00:12:35 | 29:42:02 | 0 | 3.2846 | 0 | 0 | 2025-02-25 21:08:05 | 0
21436 | 搁置 | 00:12:40 | 29:42:07 | 0 | 3.2847 | 0 | 0 | 2025-02-25 21:08:10 | 0
21437 | 搁置 | 00:12:45 | 29:42:12 | 0 | 3.2846 | 0 | 0 | 2025-02-25 21:08:15 | 0
21438 | 搁置 | 00:12:50 | 29:42:17 | 0 | 3.2849 | 0 | 0 | 2025-02-25 21:08:20 | 0
21439 | 搁置 | 00:12:55 | 29:42:22 | 0 | 3.2849 | 0 | 0 | 2025-02-25 21:08:25 | 0
21440 | 搁置 | 00:13:00 | 29:42:27 | 0 | 3.2849 | 0 | 0 | 2025-02-25 21:08:30 | 0
21441 | 搁置 | 00:13:05 | 29:42:32 | 0 | 3.285 | 0 | 0 | 2025-02-25 21:08:35 | 0
21442 | 搁置 | 00:13:10 | 29:42:37 | 0 | 3.285 | 0 | 0 | 2025-02-25 21:08:40 | 0
21443 | 搁置 | 00:13:15 | 29:42:42 | 0 | 3.2848 | 0 | 0 | 2025-02-25 21:08:45 | 0
21444 | 搁置 | 00:13:20 | 29:42:47 | 0 | 3.285 | 0 | 0 | 2025-02-25 21:08:50 | 0
21445 | 搁置 | 00:13:25 | 29:42:52 | 0 | 3.2849 | 0 | 0 | 2025-02-25 21:08:55 | 0
21446 | 搁置 | 00:13:30 | 29:42:57 | 0 | 3.2849 | 0 | 0 | 2025-02-25 21:09:00 | 0
21447 | 搁置 | 00:13:35 | 29:43:02 | 0 | 3.2849 | 0 | 0 | 2025-02-25 21:09:05 | 0
21448 | 搁置 | 00:13:40 | 29:43:07 | 0 | 3.2851 | 0 | 0 | 2025-02-25 21:09:10 | 0
21449 | 搁置 | 00:13:45 | 29:43:12 | 0 | 3.285 | 0 | 0 | 2025-02-25 21:09:15 | 0
21450 | 搁置 | 00:13:50 | 29:43:17 | 0 | 3.2851 | 0 | 0 | 2025-02-25 21:09:20 | 0
21451 | 搁置 | 00:13:55 | 29:43:22 | 0 | 3.2851 | 0 | 0 | 2025-02-25 21:09:25 | 0
21452 | 搁置 | 00:14:00 | 29:43:27 | 0 | 3.2853 | 0 | 0 | 2025-02-25 21:09:30 | 0
21453 | 搁置 | 00:14:05 | 29:43:32 | 0 | 3.2854 | 0 | 0 | 2025-02-25 21:09:35 | 0
21454 | 搁置 | 00:14:10 | 29:43:37 | 0 | 3.2854 | 0 | 0 | 2025-02-25 21:09:40 | 0
21455 | 搁置 | 00:14:15 | 29:43:42 | 0 | 3.2855 | 0 | 0 | 2025-02-25 21:09:45 | 0
21456 | 搁置 | 00:14:20 | 29:43:47 | 0 | 3.2854 | 0 | 0 | 2025-02-25 21:09:50 | 0
21457 | 搁置 | 00:14:25 | 29:43:52 | 0 | 3.2853 | 0 | 0 | 2025-02-25 21:09:55 | 0
21458 | 搁置 | 00:14:30 | 29:43:57 | 0 | 3.2853 | 0 | 0 | 2025-02-25 21:10:00 | 0
21459 | 搁置 | 00:14:35 | 29:44:02 | 0 | 3.2855 | 0 | 0 | 2025-02-25 21:10:05 | 0
21460 | 搁置 | 00:14:40 | 29:44:07 | 0 | 3.2852 | 0 | 0 | 2025-02-25 21:10:10 | 0
21461 | 搁置 | 00:14:45 | 29:44:12 | 0 | 3.2855 | 0 | 0 | 2025-02-25 21:10:15 | 0
21462 | 搁置 | 00:14:50 | 29:44:17 | 0 | 3.2854 | 0 | 0 | 2025-02-25 21:10:20 | 0
21463 | 搁置 | 00:14:55 | 29:44:22 | 0 | 3.2854 | 0 | 0 | 2025-02-25 21:10:25 | 0
21464 | 搁置 | 00:15:00 | 29:44:27 | 0 | 3.2855 | 0 | 0 | 2025-02-25 21:10:30 | 0
21465 | 搁置 | 00:15:05 | 29:44:32 | 0 | 3.2855 | 0 | 0 | 2025-02-25 21:10:35 | 0
21466 | 搁置 | 00:15:10 | 29:44:37 | 0 | 3.2855 | 0 | 0 | 2025-02-25 21:10:40 | 0
21467 | 搁置 | 00:15:15 | 29:44:42 | 0 | 3.2855 | 0 | 0 | 2025-02-25 21:10:45 | 0
21468 | 搁置 | 00:15:20 | 29:44:47 | 0 | 3.2857 | 0 | 0 | 2025-02-25 21:10:50 | 0
21469 | 搁置 | 00:15:25 | 29:44:52 | 0 | 3.2856 | 0 | 0 | 2025-02-25 21:10:55 | 0
21470 | 搁置 | 00:15:30 | 29:44:57 | 0 | 3.2856 | 0 | 0 | 2025-02-25 21:11:00 | 0
21471 | 搁置 | 00:15:35 | 29:45:02 | 0 | 3.2856 | 0 | 0 | 2025-02-25 21:11:05 | 0
21472 | 搁置 | 00:15:40 | 29:45:07 | 0 | 3.2856 | 0 | 0 | 2025-02-25 21:11:10 | 0
21473 | 搁置 | 00:15:45 | 29:45:12 | 0 | 3.2856 | 0 | 0 | 2025-02-25 21:11:15 | 0
21474 | 搁置 | 00:15:50 | 29:45:17 | 0 | 3.2858 | 0 | 0 | 2025-02-25 21:11:20 | 0
21475 | 搁置 | 00:15:55 | 29:45:22 | 0 | 3.2859 | 0 | 0 | 2025-02-25 21:11:25 | 0
21476 | 搁置 | 00:16:00 | 29:45:27 | 0 | 3.2856 | 0 | 0 | 2025-02-25 21:11:30 | 0
21477 | 搁置 | 00:16:05 | 29:45:32 | 0 | 3.2858 | 0 | 0 | 2025-02-25 21:11:35 | 0
21478 | 搁置 | 00:16:10 | 29:45:37 | 0 | 3.2857 | 0 | 0 | 2025-02-25 21:11:40 | 0
21479 | 搁置 | 00:16:15 | 29:45:42 | 0 | 3.2857 | 0 | 0 | 2025-02-25 21:11:45 | 0
21480 | 搁置 | 00:16:20 | 29:45:47 | 0 | 3.2859 | 0 | 0 | 2025-02-25 21:11:50 | 0
21481 | 搁置 | 00:16:25 | 29:45:52 | 0 | 3.2858 | 0 | 0 | 2025-02-25 21:11:55 | 0
21482 | 搁置 | 00:16:30 | 29:45:57 | 0 | 3.2859 | 0 | 0 | 2025-02-25 21:12:00 | 0
21483 | 搁置 | 00:16:35 | 29:46:02 | 0 | 3.286 | 0 | 0 | 2025-02-25 21:12:05 | 0
21484 | 搁置 | 00:16:40 | 29:46:07 | 0 | 3.2859 | 0 | 0 | 2025-02-25 21:12:10 | 0
21485 | 搁置 | 00:16:45 | 29:46:12 | 0 | 3.2861 | 0 | 0 | 2025-02-25 21:12:15 | 0
21486 | 搁置 | 00:16:50 | 29:46:17 | 0 | 3.286 | 0 | 0 | 2025-02-25 21:12:20 | 0
21487 | 搁置 | 00:16:55 | 29:46:22 | 0 | 3.286 | 0 | 0 | 2025-02-25 21:12:25 | 0
21488 | 搁置 | 00:17:00 | 29:46:27 | 0 | 3.2859 | 0 | 0 | 2025-02-25 21:12:30 | 0
21489 | 搁置 | 00:17:05 | 29:46:32 | 0 | 3.2859 | 0 | 0 | 2025-02-25 21:12:35 | 0
21490 | 搁置 | 00:17:10 | 29:46:37 | 0 | 3.2861 | 0 | 0 | 2025-02-25 21:12:40 | 0
21491 | 搁置 | 00:17:15 | 29:46:42 | 0 | 3.2861 | 0 | 0 | 2025-02-25 21:12:45 | 0
21492 | 搁置 | 00:17:20 | 29:46:47 | 0 | 3.2861 | 0 | 0 | 2025-02-25 21:12:50 | 0
21493 | 搁置 | 00:17:25 | 29:46:52 | 0 | 3.2862 | 0 | 0 | 2025-02-25 21:12:55 | 0
21494 | 搁置 | 00:17:30 | 29:46:57 | 0 | 3.286 | 0 | 0 | 2025-02-25 21:13:00 | 0
21495 | 搁置 | 00:17:35 | 29:47:02 | 0 | 3.2862 | 0 | 0 | 2025-02-25 21:13:05 | 0
21496 | 搁置 | 00:17:40 | 29:47:07 | 0 | 3.2862 | 0 | 0 | 2025-02-25 21:13:10 | 0
21497 | 搁置 | 00:17:45 | 29:47:12 | 0 | 3.2863 | 0 | 0 | 2025-02-25 21:13:15 | 0
21498 | 搁置 | 00:17:50 | 29:47:17 | 0 | 3.2863 | 0 | 0 | 2025-02-25 21:13:20 | 0
21499 | 搁置 | 00:17:55 | 29:47:22 | 0 | 3.2863 | 0 | 0 | 2025-02-25 21:13:25 | 0
21500 | 搁置 | 00:18:00 | 29:47:27 | 0 | 3.2861 | 0 | 0 | 2025-02-25 21:13:30 | 0
21501 | 搁置 | 00:18:05 | 29:47:32 | 0 | 3.2863 | 0 | 0 | 2025-02-25 21:13:35 | 0
21502 | 搁置 | 00:18:10 | 29:47:37 | 0 | 3.2863 | 0 | 0 | 2025-02-25 21:13:40 | 0
21503 | 搁置 | 00:18:15 | 29:47:42 | 0 | 3.2862 | 0 | 0 | 2025-02-25 21:13:45 | 0
21504 | 搁置 | 00:18:20 | 29:47:47 | 0 | 3.2863 | 0 | 0 | 2025-02-25 21:13:50 | 0
21505 | 搁置 | 00:18:25 | 29:47:52 | 0 | 3.2865 | 0 | 0 | 2025-02-25 21:13:55 | 0
21506 | 搁置 | 00:18:30 | 29:47:57 | 0 | 3.2864 | 0 | 0 | 2025-02-25 21:14:00 | 0
21507 | 搁置 | 00:18:35 | 29:48:02 | 0 | 3.2865 | 0 | 0 | 2025-02-25 21:14:05 | 0
21508 | 搁置 | 00:18:40 | 29:48:07 | 0 | 3.2864 | 0 | 0 | 2025-02-25 21:14:10 | 0
21509 | 搁置 | 00:18:45 | 29:48:12 | 0 | 3.2865 | 0 | 0 | 2025-02-25 21:14:15 | 0
21510 | 搁置 | 00:18:50 | 29:48:17 | 0 | 3.2863 | 0 | 0 | 2025-02-25 21:14:20 | 0
21511 | 搁置 | 00:18:55 | 29:48:22 | 0 | 3.2864 | 0 | 0 | 2025-02-25 21:14:25 | 0
21512 | 搁置 | 00:19:00 | 29:48:27 | 0 | 3.2865 | 0 | 0 | 2025-02-25 21:14:30 | 0
21513 | 搁置 | 00:19:05 | 29:48:32 | 0 | 3.2863 | 0 | 0 | 2025-02-25 21:14:35 | 0
21514 | 搁置 | 00:19:10 | 29:48:37 | 0 | 3.2864 | 0 | 0 | 2025-02-25 21:14:40 | 0
21515 | 搁置 | 00:19:15 | 29:48:42 | 0 | 3.2864 | 0 | 0 | 2025-02-25 21:14:45 | 0
21516 | 搁置 | 00:19:20 | 29:48:47 | 0 | 3.2864 | 0 | 0 | 2025-02-25 21:14:50 | 0
21517 | 搁置 | 00:19:25 | 29:48:52 | 0 | 3.2865 | 0 | 0 | 2025-02-25 21:14:55 | 0
21518 | 搁置 | 00:19:30 | 29:48:57 | 0 | 3.2865 | 0 | 0 | 2025-02-25 21:15:00 | 0
21519 | 搁置 | 00:19:35 | 29:49:02 | 0 | 3.2866 | 0 | 0 | 2025-02-25 21:15:05 | 0
21520 | 搁置 | 00:19:40 | 29:49:07 | 0 | 3.2865 | 0 | 0 | 2025-02-25 21:15:10 | 0
21521 | 搁置 | 00:19:45 | 29:49:12 | 0 | 3.2867 | 0 | 0 | 2025-02-25 21:15:15 | 0
21522 | 搁置 | 00:19:50 | 29:49:17 | 0 | 3.2866 | 0 | 0 | 2025-02-25 21:15:20 | 0
21523 | 搁置 | 00:19:55 | 29:49:22 | 0 | 3.2867 | 0 | 0 | 2025-02-25 21:15:25 | 0
21524 | 搁置 | 00:20:00 | 29:49:27 | 0 | 3.2866 | 0 | 0 | 2025-02-25 21:15:30 | 0
21525 | 搁置 | 00:20:05 | 29:49:32 | 0 | 3.2867 | 0 | 0 | 2025-02-25 21:15:35 | 0
21526 | 搁置 | 00:20:10 | 29:49:37 | 0 | 3.2866 | 0 | 0 | 2025-02-25 21:15:40 | 0
21527 | 搁置 | 00:20:15 | 29:49:42 | 0 | 3.2866 | 0 | 0 | 2025-02-25 21:15:45 | 0
21528 | 搁置 | 00:20:20 | 29:49:47 | 0 | 3.2868 | 0 | 0 | 2025-02-25 21:15:50 | 0
21529 | 搁置 | 00:20:25 | 29:49:52 | 0 | 3.2867 | 0 | 0 | 2025-02-25 21:15:55 | 0
21530 | 搁置 | 00:20:30 | 29:49:57 | 0 | 3.2869 | 0 | 0 | 2025-02-25 21:16:00 | 0
21531 | 搁置 | 00:20:35 | 29:50:02 | 0 | 3.2868 | 0 | 0 | 2025-02-25 21:16:05 | 0
21532 | 搁置 | 00:20:40 | 29:50:07 | 0 | 3.2867 | 0 | 0 | 2025-02-25 21:16:10 | 0
21533 | 搁置 | 00:20:45 | 29:50:12 | 0 | 3.287 | 0 | 0 | 2025-02-25 21:16:15 | 0
21534 | 搁置 | 00:20:50 | 29:50:17 | 0 | 3.2868 | 0 | 0 | 2025-02-25 21:16:20 | 0
21535 | 搁置 | 00:20:55 | 29:50:22 | 0 | 3.2868 | 0 | 0 | 2025-02-25 21:16:25 | 0
21536 | 搁置 | 00:21:00 | 29:50:27 | 0 | 3.2868 | 0 | 0 | 2025-02-25 21:16:30 | 0
21537 | 搁置 | 00:21:05 | 29:50:32 | 0 | 3.2868 | 0 | 0 | 2025-02-25 21:16:35 | 0
21538 | 搁置 | 00:21:10 | 29:50:37 | 0 | 3.287 | 0 | 0 | 2025-02-25 21:16:40 | 0
21539 | 搁置 | 00:21:15 | 29:50:42 | 0 | 3.287 | 0 | 0 | 2025-02-25 21:16:45 | 0
21540 | 搁置 | 00:21:20 | 29:50:47 | 0 | 3.2869 | 0 | 0 | 2025-02-25 21:16:50 | 0
21541 | 搁置 | 00:21:25 | 29:50:52 | 0 | 3.2869 | 0 | 0 | 2025-02-25 21:16:55 | 0
21542 | 搁置 | 00:21:30 | 29:50:57 | 0 | 3.2868 | 0 | 0 | 2025-02-25 21:17:00 | 0
21543 | 搁置 | 00:21:35 | 29:51:02 | 0 | 3.2869 | 0 | 0 | 2025-02-25 21:17:05 | 0
21544 | 搁置 | 00:21:40 | 29:51:07 | 0 | 3.2869 | 0 | 0 | 2025-02-25 21:17:10 | 0
21545 | 搁置 | 00:21:45 | 29:51:12 | 0 | 3.2869 | 0 | 0 | 2025-02-25 21:17:15 | 0
21546 | 搁置 | 00:21:50 | 29:51:17 | 0 | 3.287 | 0 | 0 | 2025-02-25 21:17:20 | 0
21547 | 搁置 | 00:21:55 | 29:51:22 | 0 | 3.2869 | 0 | 0 | 2025-02-25 21:17:25 | 0
21548 | 搁置 | 00:22:00 | 29:51:27 | 0 | 3.287 | 0 | 0 | 2025-02-25 21:17:30 | 0
21549 | 搁置 | 00:22:05 | 29:51:32 | 0 | 3.2871 | 0 | 0 | 2025-02-25 21:17:35 | 0
21550 | 搁置 | 00:22:10 | 29:51:37 | 0 | 3.2871 | 0 | 0 | 2025-02-25 21:17:40 | 0
21551 | 搁置 | 00:22:15 | 29:51:42 | 0 | 3.2871 | 0 | 0 | 2025-02-25 21:17:45 | 0
21552 | 搁置 | 00:22:20 | 29:51:47 | 0 | 3.2869 | 0 | 0 | 2025-02-25 21:17:50 | 0
21553 | 搁置 | 00:22:25 | 29:51:52 | 0 | 3.2871 | 0 | 0 | 2025-02-25 21:17:55 | 0
21554 | 搁置 | 00:22:30 | 29:51:57 | 0 | 3.287 | 0 | 0 | 2025-02-25 21:18:00 | 0
21555 | 搁置 | 00:22:35 | 29:52:02 | 0 | 3.2872 | 0 | 0 | 2025-02-25 21:18:05 | 0
21556 | 搁置 | 00:22:40 | 29:52:07 | 0 | 3.287 | 0 | 0 | 2025-02-25 21:18:10 | 0
21557 | 搁置 | 00:22:45 | 29:52:12 | 0 | 3.2871 | 0 | 0 | 2025-02-25 21:18:15 | 0
21558 | 搁置 | 00:22:50 | 29:52:17 | 0 | 3.2872 | 0 | 0 | 2025-02-25 21:18:20 | 0
21559 | 搁置 | 00:22:55 | 29:52:22 | 0 | 3.2873 | 0 | 0 | 2025-02-25 21:18:25 | 0
21560 | 搁置 | 00:23:00 | 29:52:27 | 0 | 3.2871 | 0 | 0 | 2025-02-25 21:18:30 | 0
21561 | 搁置 | 00:23:05 | 29:52:32 | 0 | 3.2873 | 0 | 0 | 2025-02-25 21:18:35 | 0
21562 | 搁置 | 00:23:10 | 29:52:37 | 0 | 3.2872 | 0 | 0 | 2025-02-25 21:18:40 | 0
21563 | 搁置 | 00:23:15 | 29:52:42 | 0 | 3.2871 | 0 | 0 | 2025-02-25 21:18:45 | 0
21564 | 搁置 | 00:23:20 | 29:52:47 | 0 | 3.2872 | 0 | 0 | 2025-02-25 21:18:50 | 0
21565 | 搁置 | 00:23:25 | 29:52:52 | 0 | 3.2872 | 0 | 0 | 2025-02-25 21:18:55 | 0
21566 | 搁置 | 00:23:30 | 29:52:57 | 0 | 3.2871 | 0 | 0 | 2025-02-25 21:19:00 | 0
21567 | 搁置 | 00:23:35 | 29:53:02 | 0 | 3.2873 | 0 | 0 | 2025-02-25 21:19:05 | 0
21568 | 搁置 | 00:23:40 | 29:53:07 | 0 | 3.2874 | 0 | 0 | 2025-02-25 21:19:10 | 0
21569 | 搁置 | 00:23:45 | 29:53:12 | 0 | 3.2872 | 0 | 0 | 2025-02-25 21:19:15 | 0
21570 | 搁置 | 00:23:50 | 29:53:17 | 0 | 3.2872 | 0 | 0 | 2025-02-25 21:19:20 | 0
21571 | 搁置 | 00:23:55 | 29:53:22 | 0 | 3.2872 | 0 | 0 | 2025-02-25 21:19:25 | 0
21572 | 搁置 | 00:24:00 | 29:53:27 | 0 | 3.2873 | 0 | 0 | 2025-02-25 21:19:30 | 0
21573 | 搁置 | 00:24:05 | 29:53:32 | 0 | 3.2874 | 0 | 0 | 2025-02-25 21:19:35 | 0
21574 | 搁置 | 00:24:10 | 29:53:37 | 0 | 3.2874 | 0 | 0 | 2025-02-25 21:19:40 | 0
21575 | 搁置 | 00:24:15 | 29:53:42 | 0 | 3.2874 | 0 | 0 | 2025-02-25 21:19:45 | 0
21576 | 搁置 | 00:24:20 | 29:53:47 | 0 | 3.2875 | 0 | 0 | 2025-02-25 21:19:50 | 0
21577 | 搁置 | 00:24:25 | 29:53:52 | 0 | 3.2874 | 0 | 0 | 2025-02-25 21:19:55 | 0
21578 | 搁置 | 00:24:30 | 29:53:57 | 0 | 3.2873 | 0 | 0 | 2025-02-25 21:20:00 | 0
21579 | 搁置 | 00:24:35 | 29:54:02 | 0 | 3.2875 | 0 | 0 | 2025-02-25 21:20:05 | 0
21580 | 搁置 | 00:24:40 | 29:54:07 | 0 | 3.2874 | 0 | 0 | 2025-02-25 21:20:10 | 0
21581 | 搁置 | 00:24:45 | 29:54:12 | 0 | 3.2876 | 0 | 0 | 2025-02-25 21:20:15 | 0
21582 | 搁置 | 00:24:50 | 29:54:17 | 0 | 3.2875 | 0 | 0 | 2025-02-25 21:20:20 | 0
21583 | 搁置 | 00:24:55 | 29:54:22 | 0 | 3.2873 | 0 | 0 | 2025-02-25 21:20:25 | 0
21584 | 搁置 | 00:25:00 | 29:54:27 | 0 | 3.2874 | 0 | 0 | 2025-02-25 21:20:30 | 0
21585 | 搁置 | 00:25:05 | 29:54:32 | 0 | 3.2875 | 0 | 0 | 2025-02-25 21:20:35 | 0
21586 | 搁置 | 00:25:10 | 29:54:37 | 0 | 3.2876 | 0 | 0 | 2025-02-25 21:20:40 | 0
21587 | 搁置 | 00:25:15 | 29:54:42 | 0 | 3.2875 | 0 | 0 | 2025-02-25 21:20:45 | 0
21588 | 搁置 | 00:25:20 | 29:54:47 | 0 | 3.2876 | 0 | 0 | 2025-02-25 21:20:50 | 0
21589 | 搁置 | 00:25:25 | 29:54:52 | 0 | 3.2875 | 0 | 0 | 2025-02-25 21:20:55 | 0
21590 | 搁置 | 00:25:30 | 29:54:57 | 0 | 3.2876 | 0 | 0 | 2025-02-25 21:21:00 | 0
21591 | 搁置 | 00:25:35 | 29:55:02 | 0 | 3.2875 | 0 | 0 | 2025-02-25 21:21:05 | 0
21592 | 搁置 | 00:25:40 | 29:55:07 | 0 | 3.2876 | 0 | 0 | 2025-02-25 21:21:10 | 0
21593 | 搁置 | 00:25:45 | 29:55:12 | 0 | 3.2875 | 0 | 0 | 2025-02-25 21:21:15 | 0
21594 | 搁置 | 00:25:50 | 29:55:17 | 0 | 3.2875 | 0 | 0 | 2025-02-25 21:21:20 | 0
21595 | 搁置 | 00:25:55 | 29:55:22 | 0 | 3.2877 | 0 | 0 | 2025-02-25 21:21:25 | 0
21596 | 搁置 | 00:26:00 | 29:55:27 | 0 | 3.2877 | 0 | 0 | 2025-02-25 21:21:30 | 0
21597 | 搁置 | 00:26:05 | 29:55:32 | 0 | 3.2878 | 0 | 0 | 2025-02-25 21:21:35 | 0
21598 | 搁置 | 00:26:10 | 29:55:37 | 0 | 3.2878 | 0 | 0 | 2025-02-25 21:21:40 | 0
21599 | 搁置 | 00:26:15 | 29:55:42 | 0 | 3.2877 | 0 | 0 | 2025-02-25 21:21:45 | 0
21600 | 搁置 | 00:26:20 | 29:55:47 | 0 | 3.2878 | 0 | 0 | 2025-02-25 21:21:50 | 0
21601 | 搁置 | 00:26:25 | 29:55:52 | 0 | 3.2877 | 0 | 0 | 2025-02-25 21:21:55 | 0
21602 | 搁置 | 00:26:30 | 29:55:57 | 0 | 3.2878 | 0 | 0 | 2025-02-25 21:22:00 | 0
21603 | 搁置 | 00:26:35 | 29:56:02 | 0 | 3.2879 | 0 | 0 | 2025-02-25 21:22:05 | 0
21604 | 搁置 | 00:26:40 | 29:56:07 | 0 | 3.288 | 0 | 0 | 2025-02-25 21:22:10 | 0
21605 | 搁置 | 00:26:45 | 29:56:12 | 0 | 3.2878 | 0 | 0 | 2025-02-25 21:22:15 | 0
21606 | 搁置 | 00:26:50 | 29:56:17 | 0 | 3.2878 | 0 | 0 | 2025-02-25 21:22:20 | 0
21607 | 搁置 | 00:26:55 | 29:56:22 | 0 | 3.2878 | 0 | 0 | 2025-02-25 21:22:25 | 0
21608 | 搁置 | 00:27:00 | 29:56:27 | 0 | 3.2879 | 0 | 0 | 2025-02-25 21:22:30 | 0
21609 | 搁置 | 00:27:05 | 29:56:32 | 0 | 3.2877 | 0 | 0 | 2025-02-25 21:22:35 | 0
21610 | 搁置 | 00:27:10 | 29:56:37 | 0 | 3.288 | 0 | 0 | 2025-02-25 21:22:40 | 0
21611 | 搁置 | 00:27:15 | 29:56:42 | 0 | 3.2878 | 0 | 0 | 2025-02-25 21:22:45 | 0
21612 | 搁置 | 00:27:20 | 29:56:47 | 0 | 3.2878 | 0 | 0 | 2025-02-25 21:22:50 | 0
21613 | 搁置 | 00:27:25 | 29:56:52 | 0 | 3.288 | 0 | 0 | 2025-02-25 21:22:55 | 0
21614 | 搁置 | 00:27:30 | 29:56:57 | 0 | 3.2878 | 0 | 0 | 2025-02-25 21:23:00 | 0
21615 | 搁置 | 00:27:35 | 29:57:02 | 0 | 3.2879 | 0 | 0 | 2025-02-25 21:23:05 | 0
21616 | 搁置 | 00:27:40 | 29:57:07 | 0 | 3.2879 | 0 | 0 | 2025-02-25 21:23:10 | 0
21617 | 搁置 | 00:27:45 | 29:57:12 | 0 | 3.2878 | 0 | 0 | 2025-02-25 21:23:15 | 0
21618 | 搁置 | 00:27:50 | 29:57:17 | 0 | 3.2879 | 0 | 0 | 2025-02-25 21:23:20 | 0
21619 | 搁置 | 00:27:55 | 29:57:22 | 0 | 3.288 | 0 | 0 | 2025-02-25 21:23:25 | 0
21620 | 搁置 | 00:28:00 | 29:57:27 | 0 | 3.2879 | 0 | 0 | 2025-02-25 21:23:30 | 0
21621 | 搁置 | 00:28:05 | 29:57:32 | 0 | 3.2881 | 0 | 0 | 2025-02-25 21:23:35 | 0
21622 | 搁置 | 00:28:10 | 29:57:37 | 0 | 3.288 | 0 | 0 | 2025-02-25 21:23:40 | 0
21623 | 搁置 | 00:28:15 | 29:57:42 | 0 | 3.288 | 0 | 0 | 2025-02-25 21:23:45 | 0
21624 | 搁置 | 00:28:20 | 29:57:47 | 0 | 3.2882 | 0 | 0 | 2025-02-25 21:23:50 | 0
21625 | 搁置 | 00:28:25 | 29:57:52 | 0 | 3.288 | 0 | 0 | 2025-02-25 21:23:55 | 0
21626 | 搁置 | 00:28:30 | 29:57:57 | 0 | 3.2881 | 0 | 0 | 2025-02-25 21:24:00 | 0
21627 | 搁置 | 00:28:35 | 29:58:02 | 0 | 3.2881 | 0 | 0 | 2025-02-25 21:24:05 | 0
21628 | 搁置 | 00:28:40 | 29:58:07 | 0 | 3.2881 | 0 | 0 | 2025-02-25 21:24:10 | 0
21629 | 搁置 | 00:28:45 | 29:58:12 | 0 | 3.2879 | 0 | 0 | 2025-02-25 21:24:15 | 0
21630 | 搁置 | 00:28:50 | 29:58:17 | 0 | 3.2879 | 0 | 0 | 2025-02-25 21:24:20 | 0
21631 | 搁置 | 00:28:55 | 29:58:22 | 0 | 3.2881 | 0 | 0 | 2025-02-25 21:24:25 | 0
21632 | 搁置 | 00:29:00 | 29:58:27 | 0 | 3.288 | 0 | 0 | 2025-02-25 21:24:30 | 0
21633 | 搁置 | 00:29:05 | 29:58:32 | 0 | 3.2881 | 0 | 0 | 2025-02-25 21:24:35 | 0
21634 | 搁置 | 00:29:10 | 29:58:37 | 0 | 3.2881 | 0 | 0 | 2025-02-25 21:24:40 | 0
21635 | 搁置 | 00:29:15 | 29:58:42 | 0 | 3.2881 | 0 | 0 | 2025-02-25 21:24:45 | 0
21636 | 搁置 | 00:29:20 | 29:58:47 | 0 | 3.2881 | 0 | 0 | 2025-02-25 21:24:50 | 0
21637 | 搁置 | 00:29:25 | 29:58:52 | 0 | 3.2881 | 0 | 0 | 2025-02-25 21:24:55 | 0
21638 | 搁置 | 00:29:30 | 29:58:57 | 0 | 3.2881 | 0 | 0 | 2025-02-25 21:25:00 | 0
21639 | 搁置 | 00:29:35 | 29:59:02 | 0 | 3.2881 | 0 | 0 | 2025-02-25 21:25:05 | 0
21640 | 搁置 | 00:29:40 | 29:59:07 | 0 | 3.2881 | 0 | 0 | 2025-02-25 21:25:10 | 0
21641 | 搁置 | 00:29:45 | 29:59:12 | 0 | 3.2882 | 0 | 0 | 2025-02-25 21:25:15 | 0
21642 | 搁置 | 00:29:50 | 29:59:17 | 0 | 3.2883 | 0 | 0 | 2025-02-25 21:25:20 | 0
21643 | 搁置 | 00:29:55 | 29:59:22 | 0 | 3.2881 | 0 | 0 | 2025-02-25 21:25:25 | 0
21644 | 搁置 | 00:30:00 | 29:59:27 | 0 | 3.2882 | 0 | 0 | 2025-02-25 21:25:30 | 0
21645 | 搁置 | 00:30:05 | 29:59:32 | 0 | 3.2883 | 0 | 0 | 2025-02-25 21:25:35 | 0
21646 | 搁置 | 00:30:10 | 29:59:37 | 0 | 3.2883 | 0 | 0 | 2025-02-25 21:25:40 | 0
21647 | 搁置 | 00:30:15 | 29:59:42 | 0 | 3.2882 | 0 | 0 | 2025-02-25 21:25:45 | 0
21648 | 搁置 | 00:30:20 | 29:59:47 | 0 | 3.2883 | 0 | 0 | 2025-02-25 21:25:50 | 0
21649 | 搁置 | 00:30:25 | 29:59:52 | 0 | 3.2882 | 0 | 0 | 2025-02-25 21:25:55 | 0
21650 | 搁置 | 00:30:30 | 29:59:57 | 0 | 3.2882 | 0 | 0 | 2025-02-25 21:26:00 | 0
21651 | 搁置 | 00:30:35 | 30:00:02 | 0 | 3.2883 | 0 | 0 | 2025-02-25 21:26:05 | 0
21652 | 搁置 | 00:30:40 | 30:00:07 | 0 | 3.2881 | 0 | 0 | 2025-02-25 21:26:10 | 0
21653 | 搁置 | 00:30:45 | 30:00:12 | 0 | 3.2882 | 0 | 0 | 2025-02-25 21:26:15 | 0
21654 | 搁置 | 00:30:50 | 30:00:17 | 0 | 3.2883 | 0 | 0 | 2025-02-25 21:26:20 | 0
21655 | 搁置 | 00:30:55 | 30:00:22 | 0 | 3.2884 | 0 | 0 | 2025-02-25 21:26:25 | 0
21656 | 搁置 | 00:31:00 | 30:00:27 | 0 | 3.2884 | 0 | 0 | 2025-02-25 21:26:30 | 0
21657 | 搁置 | 00:31:05 | 30:00:32 | 0 | 3.2884 | 0 | 0 | 2025-02-25 21:26:35 | 0
21658 | 搁置 | 00:31:10 | 30:00:37 | 0 | 3.2883 | 0 | 0 | 2025-02-25 21:26:40 | 0
21659 | 搁置 | 00:31:15 | 30:00:42 | 0 | 3.2884 | 0 | 0 | 2025-02-25 21:26:45 | 0
21660 | 搁置 | 00:31:20 | 30:00:47 | 0 | 3.2883 | 0 | 0 | 2025-02-25 21:26:50 | 0
21661 | 搁置 | 00:31:25 | 30:00:52 | 0 | 3.2884 | 0 | 0 | 2025-02-25 21:26:55 | 0
21662 | 搁置 | 00:31:30 | 30:00:57 | 0 | 3.2884 | 0 | 0 | 2025-02-25 21:27:00 | 0
21663 | 搁置 | 00:31:35 | 30:01:02 | 0 | 3.2884 | 0 | 0 | 2025-02-25 21:27:05 | 0
21664 | 搁置 | 00:31:40 | 30:01:07 | 0 | 3.2883 | 0 | 0 | 2025-02-25 21:27:10 | 0
21665 | 搁置 | 00:31:45 | 30:01:12 | 0 | 3.2884 | 0 | 0 | 2025-02-25 21:27:15 | 0
21666 | 搁置 | 00:31:50 | 30:01:17 | 0 | 3.2884 | 0 | 0 | 2025-02-25 21:27:20 | 0
21667 | 搁置 | 00:31:55 | 30:01:22 | 0 | 3.2885 | 0 | 0 | 2025-02-25 21:27:25 | 0
21668 | 搁置 | 00:32:00 | 30:01:27 | 0 | 3.2884 | 0 | 0 | 2025-02-25 21:27:30 | 0
21669 | 搁置 | 00:32:05 | 30:01:32 | 0 | 3.2883 | 0 | 0 | 2025-02-25 21:27:35 | 0
21670 | 搁置 | 00:32:10 | 30:01:37 | 0 | 3.2885 | 0 | 0 | 2025-02-25 21:27:40 | 0
21671 | 搁置 | 00:32:15 | 30:01:42 | 0 | 3.2884 | 0 | 0 | 2025-02-25 21:27:45 | 0
21672 | 搁置 | 00:32:20 | 30:01:47 | 0 | 3.2885 | 0 | 0 | 2025-02-25 21:27:50 | 0
21673 | 搁置 | 00:32:25 | 30:01:52 | 0 | 3.2883 | 0 | 0 | 2025-02-25 21:27:55 | 0
21674 | 搁置 | 00:32:30 | 30:01:57 | 0 | 3.2885 | 0 | 0 | 2025-02-25 21:28:00 | 0
21675 | 搁置 | 00:32:35 | 30:02:02 | 0 | 3.2884 | 0 | 0 | 2025-02-25 21:28:05 | 0
21676 | 搁置 | 00:32:40 | 30:02:07 | 0 | 3.2885 | 0 | 0 | 2025-02-25 21:28:10 | 0
21677 | 搁置 | 00:32:45 | 30:02:12 | 0 | 3.2885 | 0 | 0 | 2025-02-25 21:28:15 | 0
21678 | 搁置 | 00:32:50 | 30:02:17 | 0 | 3.2885 | 0 | 0 | 2025-02-25 21:28:20 | 0
21679 | 搁置 | 00:32:55 | 30:02:22 | 0 | 3.2888 | 0 | 0 | 2025-02-25 21:28:25 | 0
21680 | 搁置 | 00:33:00 | 30:02:27 | 0 | 3.2884 | 0 | 0 | 2025-02-25 21:28:30 | 0
21681 | 搁置 | 00:33:05 | 30:02:32 | 0 | 3.2887 | 0 | 0 | 2025-02-25 21:28:35 | 0
21682 | 搁置 | 00:33:10 | 30:02:37 | 0 | 3.2885 | 0 | 0 | 2025-02-25 21:28:40 | 0
21683 | 搁置 | 00:33:15 | 30:02:42 | 0 | 3.2887 | 0 | 0 | 2025-02-25 21:28:45 | 0
21684 | 搁置 | 00:33:20 | 30:02:47 | 0 | 3.2886 | 0 | 0 | 2025-02-25 21:28:50 | 0
21685 | 搁置 | 00:33:25 | 30:02:52 | 0 | 3.2885 | 0 | 0 | 2025-02-25 21:28:55 | 0
21686 | 搁置 | 00:33:30 | 30:02:57 | 0 | 3.2886 | 0 | 0 | 2025-02-25 21:29:00 | 0
21687 | 搁置 | 00:33:35 | 30:03:02 | 0 | 3.2886 | 0 | 0 | 2025-02-25 21:29:05 | 0
21688 | 搁置 | 00:33:40 | 30:03:07 | 0 | 3.2887 | 0 | 0 | 2025-02-25 21:29:10 | 0
21689 | 搁置 | 00:33:45 | 30:03:12 | 0 | 3.2888 | 0 | 0 | 2025-02-25 21:29:15 | 0
21690 | 搁置 | 00:33:50 | 30:03:17 | 0 | 3.2884 | 0 | 0 | 2025-02-25 21:29:20 | 0
21691 | 搁置 | 00:33:55 | 30:03:22 | 0 | 3.2888 | 0 | 0 | 2025-02-25 21:29:25 | 0
21692 | 搁置 | 00:34:00 | 30:03:27 | 0 | 3.2887 | 0 | 0 | 2025-02-25 21:29:30 | 0
21693 | 搁置 | 00:34:05 | 30:03:32 | 0 | 3.2887 | 0 | 0 | 2025-02-25 21:29:35 | 0
21694 | 搁置 | 00:34:10 | 30:03:37 | 0 | 3.2887 | 0 | 0 | 2025-02-25 21:29:40 | 0
21695 | 搁置 | 00:34:15 | 30:03:42 | 0 | 3.2888 | 0 | 0 | 2025-02-25 21:29:45 | 0
21696 | 搁置 | 00:34:20 | 30:03:47 | 0 | 3.2888 | 0 | 0 | 2025-02-25 21:29:50 | 0
21697 | 搁置 | 00:34:25 | 30:03:52 | 0 | 3.2888 | 0 | 0 | 2025-02-25 21:29:55 | 0
21698 | 搁置 | 00:34:30 | 30:03:57 | 0 | 3.2886 | 0 | 0 | 2025-02-25 21:30:00 | 0
21699 | 搁置 | 00:34:35 | 30:04:02 | 0 | 3.2887 | 0 | 0 | 2025-02-25 21:30:05 | 0
21700 | 搁置 | 00:34:40 | 30:04:07 | 0 | 3.2887 | 0 | 0 | 2025-02-25 21:30:10 | 0
21701 | 搁置 | 00:34:45 | 30:04:12 | 0 | 3.2887 | 0 | 0 | 2025-02-25 21:30:15 | 0
21702 | 搁置 | 00:34:50 | 30:04:17 | 0 | 3.2888 | 0 | 0 | 2025-02-25 21:30:20 | 0
21703 | 搁置 | 00:34:55 | 30:04:22 | 0 | 3.2888 | 0 | 0 | 2025-02-25 21:30:25 | 0
21704 | 搁置 | 00:35:00 | 30:04:27 | 0 | 3.2888 | 0 | 0 | 2025-02-25 21:30:30 | 0
21705 | 搁置 | 00:35:05 | 30:04:32 | 0 | 3.2887 | 0 | 0 | 2025-02-25 21:30:35 | 0
21706 | 搁置 | 00:35:10 | 30:04:37 | 0 | 3.2888 | 0 | 0 | 2025-02-25 21:30:40 | 0
21707 | 搁置 | 00:35:15 | 30:04:42 | 0 | 3.2888 | 0 | 0 | 2025-02-25 21:30:45 | 0
21708 | 搁置 | 00:35:20 | 30:04:47 | 0 | 3.2887 | 0 | 0 | 2025-02-25 21:30:50 | 0
21709 | 搁置 | 00:35:25 | 30:04:52 | 0 | 3.289 | 0 | 0 | 2025-02-25 21:30:55 | 0
21710 | 搁置 | 00:35:30 | 30:04:57 | 0 | 3.2888 | 0 | 0 | 2025-02-25 21:31:00 | 0
21711 | 搁置 | 00:35:35 | 30:05:02 | 0 | 3.2888 | 0 | 0 | 2025-02-25 21:31:05 | 0
21712 | 搁置 | 00:35:40 | 30:05:07 | 0 | 3.289 | 0 | 0 | 2025-02-25 21:31:10 | 0
21713 | 搁置 | 00:35:45 | 30:05:12 | 0 | 3.2889 | 0 | 0 | 2025-02-25 21:31:15 | 0
21714 | 搁置 | 00:35:50 | 30:05:17 | 0 | 3.2889 | 0 | 0 | 2025-02-25 21:31:20 | 0
21715 | 搁置 | 00:35:55 | 30:05:22 | 0 | 3.2889 | 0 | 0 | 2025-02-25 21:31:25 | 0
21716 | 搁置 | 00:36:00 | 30:05:27 | 0 | 3.2888 | 0 | 0 | 2025-02-25 21:31:30 | 0
21717 | 搁置 | 00:36:05 | 30:05:32 | 0 | 3.2891 | 0 | 0 | 2025-02-25 21:31:35 | 0
21718 | 搁置 | 00:36:10 | 30:05:37 | 0 | 3.2889 | 0 | 0 | 2025-02-25 21:31:40 | 0
21719 | 搁置 | 00:36:15 | 30:05:42 | 0 | 3.289 | 0 | 0 | 2025-02-25 21:31:45 | 0
21720 | 搁置 | 00:36:20 | 30:05:47 | 0 | 3.289 | 0 | 0 | 2025-02-25 21:31:50 | 0
21721 | 搁置 | 00:36:25 | 30:05:52 | 0 | 3.2891 | 0 | 0 | 2025-02-25 21:31:55 | 0
21722 | 搁置 | 00:36:30 | 30:05:57 | 0 | 3.2889 | 0 | 0 | 2025-02-25 21:32:00 | 0
21723 | 搁置 | 00:36:35 | 30:06:02 | 0 | 3.289 | 0 | 0 | 2025-02-25 21:32:05 | 0
21724 | 搁置 | 00:36:40 | 30:06:07 | 0 | 3.289 | 0 | 0 | 2025-02-25 21:32:10 | 0
21725 | 搁置 | 00:36:45 | 30:06:12 | 0 | 3.289 | 0 | 0 | 2025-02-25 21:32:15 | 0
21726 | 搁置 | 00:36:50 | 30:06:17 | 0 | 3.2889 | 0 | 0 | 2025-02-25 21:32:20 | 0
21727 | 搁置 | 00:36:55 | 30:06:22 | 0 | 3.2891 | 0 | 0 | 2025-02-25 21:32:25 | 0
21728 | 搁置 | 00:37:00 | 30:06:27 | 0 | 3.2891 | 0 | 0 | 2025-02-25 21:32:30 | 0
21729 | 搁置 | 00:37:05 | 30:06:32 | 0 | 3.289 | 0 | 0 | 2025-02-25 21:32:35 | 0
21730 | 搁置 | 00:37:10 | 30:06:37 | 0 | 3.289 | 0 | 0 | 2025-02-25 21:32:40 | 0
21731 | 搁置 | 00:37:15 | 30:06:42 | 0 | 3.289 | 0 | 0 | 2025-02-25 21:32:45 | 0
21732 | 搁置 | 00:37:20 | 30:06:47 | 0 | 3.289 | 0 | 0 | 2025-02-25 21:32:50 | 0
21733 | 搁置 | 00:37:25 | 30:06:52 | 0 | 3.2891 | 0 | 0 | 2025-02-25 21:32:55 | 0
21734 | 搁置 | 00:37:30 | 30:06:57 | 0 | 3.2889 | 0 | 0 | 2025-02-25 21:33:00 | 0
21735 | 搁置 | 00:37:35 | 30:07:02 | 0 | 3.2892 | 0 | 0 | 2025-02-25 21:33:05 | 0
21736 | 搁置 | 00:37:40 | 30:07:07 | 0 | 3.2891 | 0 | 0 | 2025-02-25 21:33:10 | 0
21737 | 搁置 | 00:37:45 | 30:07:12 | 0 | 3.2891 | 0 | 0 | 2025-02-25 21:33:15 | 0
21738 | 搁置 | 00:37:50 | 30:07:17 | 0 | 3.289 | 0 | 0 | 2025-02-25 21:33:20 | 0
21739 | 搁置 | 00:37:55 | 30:07:22 | 0 | 3.289 | 0 | 0 | 2025-02-25 21:33:25 | 0
21740 | 搁置 | 00:38:00 | 30:07:27 | 0 | 3.2892 | 0 | 0 | 2025-02-25 21:33:30 | 0
21741 | 搁置 | 00:38:05 | 30:07:32 | 0 | 3.2891 | 0 | 0 | 2025-02-25 21:33:35 | 0
21742 | 搁置 | 00:38:10 | 30:07:37 | 0 | 3.2892 | 0 | 0 | 2025-02-25 21:33:40 | 0
21743 | 搁置 | 00:38:15 | 30:07:42 | 0 | 3.2891 | 0 | 0 | 2025-02-25 21:33:45 | 0
21744 | 搁置 | 00:38:20 | 30:07:47 | 0 | 3.2891 | 0 | 0 | 2025-02-25 21:33:50 | 0
21745 | 搁置 | 00:38:25 | 30:07:52 | 0 | 3.2892 | 0 | 0 | 2025-02-25 21:33:55 | 0
21746 | 搁置 | 00:38:30 | 30:07:57 | 0 | 3.289 | 0 | 0 | 2025-02-25 21:34:00 | 0
21747 | 搁置 | 00:38:35 | 30:08:02 | 0 | 3.2894 | 0 | 0 | 2025-02-25 21:34:05 | 0
21748 | 搁置 | 00:38:40 | 30:08:07 | 0 | 3.2892 | 0 | 0 | 2025-02-25 21:34:10 | 0
21749 | 搁置 | 00:38:45 | 30:08:12 | 0 | 3.2891 | 0 | 0 | 2025-02-25 21:34:15 | 0
21750 | 搁置 | 00:38:50 | 30:08:17 | 0 | 3.2891 | 0 | 0 | 2025-02-25 21:34:20 | 0
21751 | 搁置 | 00:38:55 | 30:08:22 | 0 | 3.2891 | 0 | 0 | 2025-02-25 21:34:25 | 0
21752 | 搁置 | 00:39:00 | 30:08:27 | 0 | 3.2892 | 0 | 0 | 2025-02-25 21:34:30 | 0
21753 | 搁置 | 00:39:05 | 30:08:32 | 0 | 3.2893 | 0 | 0 | 2025-02-25 21:34:35 | 0
21754 | 搁置 | 00:39:10 | 30:08:37 | 0 | 3.2893 | 0 | 0 | 2025-02-25 21:34:40 | 0
21755 | 搁置 | 00:39:15 | 30:08:42 | 0 | 3.2893 | 0 | 0 | 2025-02-25 21:34:45 | 0
21756 | 搁置 | 00:39:20 | 30:08:47 | 0 | 3.2893 | 0 | 0 | 2025-02-25 21:34:50 | 0
21757 | 搁置 | 00:39:25 | 30:08:52 | 0 | 3.2892 | 0 | 0 | 2025-02-25 21:34:55 | 0
21758 | 搁置 | 00:39:30 | 30:08:57 | 0 | 3.2892 | 0 | 0 | 2025-02-25 21:35:00 | 0
21759 | 搁置 | 00:39:35 | 30:09:02 | 0 | 3.2894 | 0 | 0 | 2025-02-25 21:35:05 | 0
21760 | 搁置 | 00:39:40 | 30:09:07 | 0 | 3.2892 | 0 | 0 | 2025-02-25 21:35:10 | 0
21761 | 搁置 | 00:39:45 | 30:09:12 | 0 | 3.2893 | 0 | 0 | 2025-02-25 21:35:15 | 0
21762 | 搁置 | 00:39:50 | 30:09:17 | 0 | 3.2894 | 0 | 0 | 2025-02-25 21:35:20 | 0
21763 | 搁置 | 00:39:55 | 30:09:22 | 0 | 3.2892 | 0 | 0 | 2025-02-25 21:35:25 | 0
21764 | 搁置 | 00:40:00 | 30:09:27 | 0 | 3.2893 | 0 | 0 | 2025-02-25 21:35:30 | 0
21765 | 搁置 | 00:40:05 | 30:09:32 | 0 | 3.2893 | 0 | 0 | 2025-02-25 21:35:35 | 0
21766 | 搁置 | 00:40:10 | 30:09:37 | 0 | 3.2894 | 0 | 0 | 2025-02-25 21:35:40 | 0
21767 | 搁置 | 00:40:15 | 30:09:42 | 0 | 3.2893 | 0 | 0 | 2025-02-25 21:35:45 | 0
21768 | 搁置 | 00:40:20 | 30:09:47 | 0 | 3.2895 | 0 | 0 | 2025-02-25 21:35:50 | 0
21769 | 搁置 | 00:40:25 | 30:09:52 | 0 | 3.2894 | 0 | 0 | 2025-02-25 21:35:55 | 0
21770 | 搁置 | 00:40:30 | 30:09:57 | 0 | 3.2892 | 0 | 0 | 2025-02-25 21:36:00 | 0
21771 | 搁置 | 00:40:35 | 30:10:02 | 0 | 3.2893 | 0 | 0 | 2025-02-25 21:36:05 | 0
21772 | 搁置 | 00:40:40 | 30:10:07 | 0 | 3.2895 | 0 | 0 | 2025-02-25 21:36:10 | 0
21773 | 搁置 | 00:40:45 | 30:10:12 | 0 | 3.2895 | 0 | 0 | 2025-02-25 21:36:15 | 0
21774 | 搁置 | 00:40:50 | 30:10:17 | 0 | 3.2893 | 0 | 0 | 2025-02-25 21:36:20 | 0
21775 | 搁置 | 00:40:55 | 30:10:22 | 0 | 3.2894 | 0 | 0 | 2025-02-25 21:36:25 | 0
21776 | 搁置 | 00:41:00 | 30:10:27 | 0 | 3.2894 | 0 | 0 | 2025-02-25 21:36:30 | 0
21777 | 搁置 | 00:41:05 | 30:10:32 | 0 | 3.2893 | 0 | 0 | 2025-02-25 21:36:35 | 0
21778 | 搁置 | 00:41:10 | 30:10:37 | 0 | 3.2893 | 0 | 0 | 2025-02-25 21:36:40 | 0
21779 | 搁置 | 00:41:15 | 30:10:42 | 0 | 3.2893 | 0 | 0 | 2025-02-25 21:36:45 | 0
21780 | 搁置 | 00:41:20 | 30:10:47 | 0 | 3.2893 | 0 | 0 | 2025-02-25 21:36:50 | 0
21781 | 搁置 | 00:41:25 | 30:10:52 | 0 | 3.2894 | 0 | 0 | 2025-02-25 21:36:55 | 0
21782 | 搁置 | 00:41:30 | 30:10:57 | 0 | 3.2894 | 0 | 0 | 2025-02-25 21:37:00 | 0
21783 | 搁置 | 00:41:35 | 30:11:02 | 0 | 3.2894 | 0 | 0 | 2025-02-25 21:37:05 | 0
21784 | 搁置 | 00:41:40 | 30:11:07 | 0 | 3.2894 | 0 | 0 | 2025-02-25 21:37:10 | 0
21785 | 搁置 | 00:41:45 | 30:11:12 | 0 | 3.2894 | 0 | 0 | 2025-02-25 21:37:15 | 0
21786 | 搁置 | 00:41:50 | 30:11:17 | 0 | 3.2894 | 0 | 0 | 2025-02-25 21:37:20 | 0
21787 | 搁置 | 00:41:55 | 30:11:22 | 0 | 3.2893 | 0 | 0 | 2025-02-25 21:37:25 | 0
21788 | 搁置 | 00:42:00 | 30:11:27 | 0 | 3.2894 | 0 | 0 | 2025-02-25 21:37:30 | 0
21789 | 搁置 | 00:42:05 | 30:11:32 | 0 | 3.2893 | 0 | 0 | 2025-02-25 21:37:35 | 0
21790 | 搁置 | 00:42:10 | 30:11:37 | 0 | 3.2895 | 0 | 0 | 2025-02-25 21:37:40 | 0
21791 | 搁置 | 00:42:15 | 30:11:42 | 0 | 3.2895 | 0 | 0 | 2025-02-25 21:37:45 | 0
21792 | 搁置 | 00:42:20 | 30:11:47 | 0 | 3.2895 | 0 | 0 | 2025-02-25 21:37:50 | 0
21793 | 搁置 | 00:42:25 | 30:11:52 | 0 | 3.2895 | 0 | 0 | 2025-02-25 21:37:55 | 0
21794 | 搁置 | 00:42:30 | 30:11:57 | 0 | 3.2894 | 0 | 0 | 2025-02-25 21:38:00 | 0
21795 | 搁置 | 00:42:35 | 30:12:02 | 0 | 3.2896 | 0 | 0 | 2025-02-25 21:38:05 | 0
21796 | 搁置 | 00:42:40 | 30:12:07 | 0 | 3.2894 | 0 | 0 | 2025-02-25 21:38:10 | 0
21797 | 搁置 | 00:42:45 | 30:12:12 | 0 | 3.2896 | 0 | 0 | 2025-02-25 21:38:15 | 0
21798 | 搁置 | 00:42:50 | 30:12:17 | 0 | 3.2895 | 0 | 0 | 2025-02-25 21:38:20 | 0
21799 | 搁置 | 00:42:55 | 30:12:22 | 0 | 3.2896 | 0 | 0 | 2025-02-25 21:38:25 | 0
21800 | 搁置 | 00:43:00 | 30:12:27 | 0 | 3.2897 | 0 | 0 | 2025-02-25 21:38:30 | 0
21801 | 搁置 | 00:43:05 | 30:12:32 | 0 | 3.2896 | 0 | 0 | 2025-02-25 21:38:35 | 0
21802 | 搁置 | 00:43:10 | 30:12:37 | 0 | 3.2896 | 0 | 0 | 2025-02-25 21:38:40 | 0
21803 | 搁置 | 00:43:15 | 30:12:42 | 0 | 3.2895 | 0 | 0 | 2025-02-25 21:38:45 | 0
21804 | 搁置 | 00:43:20 | 30:12:47 | 0 | 3.2895 | 0 | 0 | 2025-02-25 21:38:50 | 0
21805 | 搁置 | 00:43:25 | 30:12:52 | 0 | 3.2898 | 0 | 0 | 2025-02-25 21:38:55 | 0
21806 | 搁置 | 00:43:30 | 30:12:57 | 0 | 3.2897 | 0 | 0 | 2025-02-25 21:39:00 | 0
21807 | 搁置 | 00:43:35 | 30:13:02 | 0 | 3.2896 | 0 | 0 | 2025-02-25 21:39:05 | 0
21808 | 搁置 | 00:43:40 | 30:13:07 | 0 | 3.2895 | 0 | 0 | 2025-02-25 21:39:10 | 0
21809 | 搁置 | 00:43:45 | 30:13:12 | 0 | 3.2895 | 0 | 0 | 2025-02-25 21:39:15 | 0
21810 | 搁置 | 00:43:50 | 30:13:17 | 0 | 3.2897 | 0 | 0 | 2025-02-25 21:39:20 | 0
21811 | 搁置 | 00:43:55 | 30:13:22 | 0 | 3.2896 | 0 | 0 | 2025-02-25 21:39:25 | 0
21812 | 搁置 | 00:44:00 | 30:13:27 | 0 | 3.2898 | 0 | 0 | 2025-02-25 21:39:30 | 0
21813 | 搁置 | 00:44:05 | 30:13:32 | 0 | 3.2897 | 0 | 0 | 2025-02-25 21:39:35 | 0
21814 | 搁置 | 00:44:10 | 30:13:37 | 0 | 3.2897 | 0 | 0 | 2025-02-25 21:39:40 | 0
21815 | 搁置 | 00:44:15 | 30:13:42 | 0 | 3.2897 | 0 | 0 | 2025-02-25 21:39:45 | 0
21816 | 搁置 | 00:44:20 | 30:13:47 | 0 | 3.2896 | 0 | 0 | 2025-02-25 21:39:50 | 0
21817 | 搁置 | 00:44:25 | 30:13:52 | 0 | 3.2896 | 0 | 0 | 2025-02-25 21:39:55 | 0
21818 | 搁置 | 00:44:30 | 30:13:57 | 0 | 3.2897 | 0 | 0 | 2025-02-25 21:40:00 | 0
21819 | 搁置 | 00:44:35 | 30:14:02 | 0 | 3.2897 | 0 | 0 | 2025-02-25 21:40:05 | 0
21820 | 搁置 | 00:44:40 | 30:14:07 | 0 | 3.2896 | 0 | 0 | 2025-02-25 21:40:10 | 0
21821 | 搁置 | 00:44:45 | 30:14:12 | 0 | 3.2898 | 0 | 0 | 2025-02-25 21:40:15 | 0
21822 | 搁置 | 00:44:50 | 30:14:17 | 0 | 3.2897 | 0 | 0 | 2025-02-25 21:40:20 | 0
21823 | 搁置 | 00:44:55 | 30:14:22 | 0 | 3.2897 | 0 | 0 | 2025-02-25 21:40:25 | 0
21824 | 搁置 | 00:45:00 | 30:14:27 | 0 | 3.2897 | 0 | 0 | 2025-02-25 21:40:30 | 0
21825 | 搁置 | 00:45:05 | 30:14:32 | 0 | 3.2898 | 0 | 0 | 2025-02-25 21:40:35 | 0
21826 | 搁置 | 00:45:10 | 30:14:37 | 0 | 3.2897 | 0 | 0 | 2025-02-25 21:40:40 | 0
21827 | 搁置 | 00:45:15 | 30:14:42 | 0 | 3.2898 | 0 | 0 | 2025-02-25 21:40:45 | 0
21828 | 搁置 | 00:45:20 | 30:14:47 | 0 | 3.2897 | 0 | 0 | 2025-02-25 21:40:50 | 0
21829 | 搁置 | 00:45:25 | 30:14:52 | 0 | 3.2899 | 0 | 0 | 2025-02-25 21:40:55 | 0
21830 | 搁置 | 00:45:30 | 30:14:57 | 0 | 3.2897 | 0 | 0 | 2025-02-25 21:41:00 | 0
21831 | 搁置 | 00:45:35 | 30:15:02 | 0 | 3.2897 | 0 | 0 | 2025-02-25 21:41:05 | 0
21832 | 搁置 | 00:45:40 | 30:15:07 | 0 | 3.2898 | 0 | 0 | 2025-02-25 21:41:10 | 0
21833 | 搁置 | 00:45:45 | 30:15:12 | 0 | 3.2901 | 0 | 0 | 2025-02-25 21:41:15 | 0
21834 | 搁置 | 00:45:50 | 30:15:17 | 0 | 3.2898 | 0 | 0 | 2025-02-25 21:41:20 | 0
21835 | 搁置 | 00:45:55 | 30:15:22 | 0 | 3.2897 | 0 | 0 | 2025-02-25 21:41:25 | 0
21836 | 搁置 | 00:46:00 | 30:15:27 | 0 | 3.2898 | 0 | 0 | 2025-02-25 21:41:30 | 0
21837 | 搁置 | 00:46:05 | 30:15:32 | 0 | 3.2901 | 0 | 0 | 2025-02-25 21:41:35 | 0
21838 | 搁置 | 00:46:10 | 30:15:37 | 0 | 3.2898 | 0 | 0 | 2025-02-25 21:41:40 | 0
21839 | 搁置 | 00:46:15 | 30:15:42 | 0 | 3.2898 | 0 | 0 | 2025-02-25 21:41:45 | 0
21840 | 搁置 | 00:46:20 | 30:15:47 | 0 | 3.2899 | 0 | 0 | 2025-02-25 21:41:50 | 0
21841 | 搁置 | 00:46:25 | 30:15:52 | 0 | 3.29 | 0 | 0 | 2025-02-25 21:41:55 | 0
21842 | 搁置 | 00:46:30 | 30:15:57 | 0 | 3.2899 | 0 | 0 | 2025-02-25 21:42:00 | 0
21843 | 搁置 | 00:46:35 | 30:16:02 | 0 | 3.2899 | 0 | 0 | 2025-02-25 21:42:05 | 0
21844 | 搁置 | 00:46:40 | 30:16:07 | 0 | 3.2898 | 0 | 0 | 2025-02-25 21:42:10 | 0
21845 | 搁置 | 00:46:45 | 30:16:12 | 0 | 3.2897 | 0 | 0 | 2025-02-25 21:42:15 | 0
21846 | 搁置 | 00:46:50 | 30:16:17 | 0 | 3.2898 | 0 | 0 | 2025-02-25 21:42:20 | 0
21847 | 搁置 | 00:46:55 | 30:16:22 | 0 | 3.2899 | 0 | 0 | 2025-02-25 21:42:25 | 0
21848 | 搁置 | 00:47:00 | 30:16:27 | 0 | 3.2899 | 0 | 0 | 2025-02-25 21:42:30 | 0
21849 | 搁置 | 00:47:05 | 30:16:32 | 0 | 3.2899 | 0 | 0 | 2025-02-25 21:42:35 | 0
21850 | 搁置 | 00:47:10 | 30:16:37 | 0 | 3.2901 | 0 | 0 | 2025-02-25 21:42:40 | 0
21851 | 搁置 | 00:47:15 | 30:16:42 | 0 | 3.2899 | 0 | 0 | 2025-02-25 21:42:45 | 0
21852 | 搁置 | 00:47:20 | 30:16:47 | 0 | 3.29 | 0 | 0 | 2025-02-25 21:42:50 | 0
21853 | 搁置 | 00:47:25 | 30:16:52 | 0 | 3.2899 | 0 | 0 | 2025-02-25 21:42:55 | 0
21854 | 搁置 | 00:47:30 | 30:16:57 | 0 | 3.2899 | 0 | 0 | 2025-02-25 21:43:00 | 0
21855 | 搁置 | 00:47:35 | 30:17:02 | 0 | 3.29 | 0 | 0 | 2025-02-25 21:43:05 | 0
21856 | 搁置 | 00:47:40 | 30:17:07 | 0 | 3.2899 | 0 | 0 | 2025-02-25 21:43:10 | 0
21857 | 搁置 | 00:47:45 | 30:17:12 | 0 | 3.2899 | 0 | 0 | 2025-02-25 21:43:15 | 0
21858 | 搁置 | 00:47:50 | 30:17:17 | 0 | 3.2898 | 0 | 0 | 2025-02-25 21:43:20 | 0
21859 | 搁置 | 00:47:55 | 30:17:22 | 0 | 3.2899 | 0 | 0 | 2025-02-25 21:43:25 | 0
21860 | 搁置 | 00:48:00 | 30:17:27 | 0 | 3.29 | 0 | 0 | 2025-02-25 21:43:30 | 0
21861 | 搁置 | 00:48:05 | 30:17:32 | 0 | 3.2901 | 0 | 0 | 2025-02-25 21:43:35 | 0
21862 | 搁置 | 00:48:10 | 30:17:37 | 0 | 3.29 | 0 | 0 | 2025-02-25 21:43:40 | 0
21863 | 搁置 | 00:48:15 | 30:17:42 | 0 | 3.29 | 0 | 0 | 2025-02-25 21:43:45 | 0
21864 | 搁置 | 00:48:20 | 30:17:47 | 0 | 3.29 | 0 | 0 | 2025-02-25 21:43:50 | 0
21865 | 搁置 | 00:48:25 | 30:17:52 | 0 | 3.2899 | 0 | 0 | 2025-02-25 21:43:55 | 0
21866 | 搁置 | 00:48:30 | 30:17:57 | 0 | 3.29 | 0 | 0 | 2025-02-25 21:44:00 | 0
21867 | 搁置 | 00:48:35 | 30:18:02 | 0 | 3.29 | 0 | 0 | 2025-02-25 21:44:05 | 0
21868 | 搁置 | 00:48:40 | 30:18:07 | 0 | 3.2899 | 0 | 0 | 2025-02-25 21:44:10 | 0
21869 | 搁置 | 00:48:45 | 30:18:12 | 0 | 3.29 | 0 | 0 | 2025-02-25 21:44:15 | 0
21870 | 搁置 | 00:48:50 | 30:18:17 | 0 | 3.2901 | 0 | 0 | 2025-02-25 21:44:20 | 0
21871 | 搁置 | 00:48:55 | 30:18:22 | 0 | 3.29 | 0 | 0 | 2025-02-25 21:44:25 | 0
21872 | 搁置 | 00:49:00 | 30:18:27 | 0 | 3.2898 | 0 | 0 | 2025-02-25 21:44:30 | 0
21873 | 搁置 | 00:49:05 | 30:18:32 | 0 | 3.2899 | 0 | 0 | 2025-02-25 21:44:35 | 0
21874 | 搁置 | 00:49:10 | 30:18:37 | 0 | 3.2898 | 0 | 0 | 2025-02-25 21:44:40 | 0
21875 | 搁置 | 00:49:15 | 30:18:42 | 0 | 3.29 | 0 | 0 | 2025-02-25 21:44:45 | 0
21876 | 搁置 | 00:49:20 | 30:18:47 | 0 | 3.29 | 0 | 0 | 2025-02-25 21:44:50 | 0
21877 | 搁置 | 00:49:25 | 30:18:52 | 0 | 3.2901 | 0 | 0 | 2025-02-25 21:44:55 | 0
21878 | 搁置 | 00:49:30 | 30:18:57 | 0 | 3.2901 | 0 | 0 | 2025-02-25 21:45:00 | 0
21879 | 搁置 | 00:49:35 | 30:19:02 | 0 | 3.2902 | 0 | 0 | 2025-02-25 21:45:05 | 0
21880 | 搁置 | 00:49:40 | 30:19:07 | 0 | 3.2901 | 0 | 0 | 2025-02-25 21:45:10 | 0
21881 | 搁置 | 00:49:45 | 30:19:12 | 0 | 3.29 | 0 | 0 | 2025-02-25 21:45:15 | 0
21882 | 搁置 | 00:49:50 | 30:19:17 | 0 | 3.2899 | 0 | 0 | 2025-02-25 21:45:20 | 0
21883 | 搁置 | 00:49:55 | 30:19:22 | 0 | 3.29 | 0 | 0 | 2025-02-25 21:45:25 | 0
21884 | 搁置 | 00:50:00 | 30:19:27 | 0 | 3.2902 | 0 | 0 | 2025-02-25 21:45:30 | 0
21885 | 搁置 | 00:50:05 | 30:19:32 | 0 | 3.2901 | 0 | 0 | 2025-02-25 21:45:35 | 0
21886 | 搁置 | 00:50:10 | 30:19:37 | 0 | 3.2901 | 0 | 0 | 2025-02-25 21:45:40 | 0
21887 | 搁置 | 00:50:15 | 30:19:42 | 0 | 3.29 | 0 | 0 | 2025-02-25 21:45:45 | 0
21888 | 搁置 | 00:50:20 | 30:19:47 | 0 | 3.2902 | 0 | 0 | 2025-02-25 21:45:50 | 0
21889 | 搁置 | 00:50:25 | 30:19:52 | 0 | 3.2901 | 0 | 0 | 2025-02-25 21:45:55 | 0
21890 | 搁置 | 00:50:30 | 30:19:57 | 0 | 3.2903 | 0 | 0 | 2025-02-25 21:46:00 | 0
21891 | 搁置 | 00:50:35 | 30:20:02 | 0 | 3.29 | 0 | 0 | 2025-02-25 21:46:05 | 0
21892 | 搁置 | 00:50:40 | 30:20:07 | 0 | 3.2901 | 0 | 0 | 2025-02-25 21:46:10 | 0
21893 | 搁置 | 00:50:45 | 30:20:12 | 0 | 3.2901 | 0 | 0 | 2025-02-25 21:46:15 | 0
21894 | 搁置 | 00:50:50 | 30:20:17 | 0 | 3.2902 | 0 | 0 | 2025-02-25 21:46:20 | 0
21895 | 搁置 | 00:50:55 | 30:20:22 | 0 | 3.2901 | 0 | 0 | 2025-02-25 21:46:25 | 0
21896 | 搁置 | 00:51:00 | 30:20:27 | 0 | 3.2902 | 0 | 0 | 2025-02-25 21:46:30 | 0
21897 | 搁置 | 00:51:05 | 30:20:32 | 0 | 3.2901 | 0 | 0 | 2025-02-25 21:46:35 | 0
21898 | 搁置 | 00:51:10 | 30:20:37 | 0 | 3.29 | 0 | 0 | 2025-02-25 21:46:40 | 0
21899 | 搁置 | 00:51:15 | 30:20:42 | 0 | 3.2901 | 0 | 0 | 2025-02-25 21:46:45 | 0
21900 | 搁置 | 00:51:20 | 30:20:47 | 0 | 3.2902 | 0 | 0 | 2025-02-25 21:46:50 | 0
21901 | 搁置 | 00:51:25 | 30:20:52 | 0 | 3.2901 | 0 | 0 | 2025-02-25 21:46:55 | 0
21902 | 搁置 | 00:51:30 | 30:20:57 | 0 | 3.2902 | 0 | 0 | 2025-02-25 21:47:00 | 0
21903 | 搁置 | 00:51:35 | 30:21:02 | 0 | 3.2902 | 0 | 0 | 2025-02-25 21:47:05 | 0
21904 | 搁置 | 00:51:40 | 30:21:07 | 0 | 3.2902 | 0 | 0 | 2025-02-25 21:47:10 | 0
21905 | 搁置 | 00:51:45 | 30:21:12 | 0 | 3.2902 | 0 | 0 | 2025-02-25 21:47:15 | 0
21906 | 搁置 | 00:51:50 | 30:21:17 | 0 | 3.2903 | 0 | 0 | 2025-02-25 21:47:20 | 0
21907 | 搁置 | 00:51:55 | 30:21:22 | 0 | 3.2903 | 0 | 0 | 2025-02-25 21:47:25 | 0
21908 | 搁置 | 00:52:00 | 30:21:27 | 0 | 3.2903 | 0 | 0 | 2025-02-25 21:47:30 | 0
21909 | 搁置 | 00:52:05 | 30:21:32 | 0 | 3.2903 | 0 | 0 | 2025-02-25 21:47:35 | 0
21910 | 搁置 | 00:52:10 | 30:21:37 | 0 | 3.2902 | 0 | 0 | 2025-02-25 21:47:40 | 0
21911 | 搁置 | 00:52:15 | 30:21:42 | 0 | 3.2901 | 0 | 0 | 2025-02-25 21:47:45 | 0
21912 | 搁置 | 00:52:20 | 30:21:47 | 0 | 3.2903 | 0 | 0 | 2025-02-25 21:47:50 | 0
21913 | 搁置 | 00:52:25 | 30:21:52 | 0 | 3.2902 | 0 | 0 | 2025-02-25 21:47:55 | 0
21914 | 搁置 | 00:52:30 | 30:21:57 | 0 | 3.2904 | 0 | 0 | 2025-02-25 21:48:00 | 0
21915 | 搁置 | 00:52:35 | 30:22:02 | 0 | 3.2903 | 0 | 0 | 2025-02-25 21:48:05 | 0
21916 | 搁置 | 00:52:40 | 30:22:07 | 0 | 3.2903 | 0 | 0 | 2025-02-25 21:48:10 | 0
21917 | 搁置 | 00:52:45 | 30:22:12 | 0 | 3.2903 | 0 | 0 | 2025-02-25 21:48:15 | 0
21918 | 搁置 | 00:52:50 | 30:22:17 | 0 | 3.2902 | 0 | 0 | 2025-02-25 21:48:20 | 0
21919 | 搁置 | 00:52:55 | 30:22:22 | 0 | 3.2904 | 0 | 0 | 2025-02-25 21:48:25 | 0
21920 | 搁置 | 00:53:00 | 30:22:27 | 0 | 3.2902 | 0 | 0 | 2025-02-25 21:48:30 | 0
21921 | 搁置 | 00:53:05 | 30:22:32 | 0 | 3.2902 | 0 | 0 | 2025-02-25 21:48:35 | 0
21922 | 搁置 | 00:53:10 | 30:22:37 | 0 | 3.2902 | 0 | 0 | 2025-02-25 21:48:40 | 0
21923 | 搁置 | 00:53:15 | 30:22:42 | 0 | 3.2903 | 0 | 0 | 2025-02-25 21:48:45 | 0
21924 | 搁置 | 00:53:20 | 30:22:47 | 0 | 3.2901 | 0 | 0 | 2025-02-25 21:48:50 | 0
21925 | 搁置 | 00:53:25 | 30:22:52 | 0 | 3.2903 | 0 | 0 | 2025-02-25 21:48:55 | 0
21926 | 搁置 | 00:53:30 | 30:22:57 | 0 | 3.2904 | 0 | 0 | 2025-02-25 21:49:00 | 0
21927 | 搁置 | 00:53:35 | 30:23:02 | 0 | 3.2902 | 0 | 0 | 2025-02-25 21:49:05 | 0
21928 | 搁置 | 00:53:40 | 30:23:07 | 0 | 3.2902 | 0 | 0 | 2025-02-25 21:49:10 | 0
21929 | 搁置 | 00:53:45 | 30:23:12 | 0 | 3.2903 | 0 | 0 | 2025-02-25 21:49:15 | 0
21930 | 搁置 | 00:53:50 | 30:23:17 | 0 | 3.2902 | 0 | 0 | 2025-02-25 21:49:20 | 0
21931 | 搁置 | 00:53:55 | 30:23:22 | 0 | 3.2904 | 0 | 0 | 2025-02-25 21:49:25 | 0
21932 | 搁置 | 00:54:00 | 30:23:27 | 0 | 3.2903 | 0 | 0 | 2025-02-25 21:49:30 | 0
21933 | 搁置 | 00:54:05 | 30:23:32 | 0 | 3.2902 | 0 | 0 | 2025-02-25 21:49:35 | 0
21934 | 搁置 | 00:54:10 | 30:23:37 | 0 | 3.2903 | 0 | 0 | 2025-02-25 21:49:40 | 0
21935 | 搁置 | 00:54:15 | 30:23:42 | 0 | 3.2905 | 0 | 0 | 2025-02-25 21:49:45 | 0
21936 | 搁置 | 00:54:20 | 30:23:47 | 0 | 3.2903 | 0 | 0 | 2025-02-25 21:49:50 | 0
21937 | 搁置 | 00:54:25 | 30:23:52 | 0 | 3.2905 | 0 | 0 | 2025-02-25 21:49:55 | 0
21938 | 搁置 | 00:54:30 | 30:23:57 | 0 | 3.2903 | 0 | 0 | 2025-02-25 21:50:00 | 0
21939 | 搁置 | 00:54:35 | 30:24:02 | 0 | 3.2903 | 0 | 0 | 2025-02-25 21:50:05 | 0
21940 | 搁置 | 00:54:40 | 30:24:07 | 0 | 3.2904 | 0 | 0 | 2025-02-25 21:50:10 | 0
21941 | 搁置 | 00:54:45 | 30:24:12 | 0 | 3.2904 | 0 | 0 | 2025-02-25 21:50:15 | 0
21942 | 搁置 | 00:54:50 | 30:24:17 | 0 | 3.2903 | 0 | 0 | 2025-02-25 21:50:20 | 0
21943 | 搁置 | 00:54:55 | 30:24:22 | 0 | 3.2904 | 0 | 0 | 2025-02-25 21:50:25 | 0
21944 | 搁置 | 00:55:00 | 30:24:27 | 0 | 3.2904 | 0 | 0 | 2025-02-25 21:50:30 | 0
21945 | 搁置 | 00:55:05 | 30:24:32 | 0 | 3.2904 | 0 | 0 | 2025-02-25 21:50:35 | 0
21946 | 搁置 | 00:55:10 | 30:24:37 | 0 | 3.2904 | 0 | 0 | 2025-02-25 21:50:40 | 0
21947 | 搁置 | 00:55:15 | 30:24:42 | 0 | 3.2904 | 0 | 0 | 2025-02-25 21:50:45 | 0
21948 | 搁置 | 00:55:20 | 30:24:47 | 0 | 3.2905 | 0 | 0 | 2025-02-25 21:50:50 | 0
21949 | 搁置 | 00:55:25 | 30:24:52 | 0 | 3.2904 | 0 | 0 | 2025-02-25 21:50:55 | 0
21950 | 搁置 | 00:55:30 | 30:24:57 | 0 | 3.2905 | 0 | 0 | 2025-02-25 21:51:00 | 0
21951 | 搁置 | 00:55:35 | 30:25:02 | 0 | 3.2904 | 0 | 0 | 2025-02-25 21:51:05 | 0
21952 | 搁置 | 00:55:40 | 30:25:07 | 0 | 3.2905 | 0 | 0 | 2025-02-25 21:51:10 | 0
21953 | 搁置 | 00:55:45 | 30:25:12 | 0 | 3.2904 | 0 | 0 | 2025-02-25 21:51:15 | 0
21954 | 搁置 | 00:55:50 | 30:25:17 | 0 | 3.2905 | 0 | 0 | 2025-02-25 21:51:20 | 0
21955 | 搁置 | 00:55:55 | 30:25:22 | 0 | 3.2905 | 0 | 0 | 2025-02-25 21:51:25 | 0
21956 | 搁置 | 00:56:00 | 30:25:27 | 0 | 3.2905 | 0 | 0 | 2025-02-25 21:51:30 | 0
21957 | 搁置 | 00:56:05 | 30:25:32 | 0 | 3.2904 | 0 | 0 | 2025-02-25 21:51:35 | 0
21958 | 搁置 | 00:56:10 | 30:25:37 | 0 | 3.2904 | 0 | 0 | 2025-02-25 21:51:40 | 0
21959 | 搁置 | 00:56:15 | 30:25:42 | 0 | 3.2904 | 0 | 0 | 2025-02-25 21:51:45 | 0
21960 | 搁置 | 00:56:20 | 30:25:47 | 0 | 3.2906 | 0 | 0 | 2025-02-25 21:51:50 | 0
21961 | 搁置 | 00:56:25 | 30:25:52 | 0 | 3.2904 | 0 | 0 | 2025-02-25 21:51:55 | 0
21962 | 搁置 | 00:56:30 | 30:25:57 | 0 | 3.2905 | 0 | 0 | 2025-02-25 21:52:00 | 0
21963 | 搁置 | 00:56:35 | 30:26:02 | 0 | 3.2905 | 0 | 0 | 2025-02-25 21:52:05 | 0
21964 | 搁置 | 00:56:40 | 30:26:07 | 0 | 3.2907 | 0 | 0 | 2025-02-25 21:52:10 | 0
21965 | 搁置 | 00:56:45 | 30:26:12 | 0 | 3.2905 | 0 | 0 | 2025-02-25 21:52:15 | 0
21966 | 搁置 | 00:56:50 | 30:26:17 | 0 | 3.2906 | 0 | 0 | 2025-02-25 21:52:20 | 0
21967 | 搁置 | 00:56:55 | 30:26:22 | 0 | 3.2905 | 0 | 0 | 2025-02-25 21:52:25 | 0
21968 | 搁置 | 00:57:00 | 30:26:27 | 0 | 3.2904 | 0 | 0 | 2025-02-25 21:52:30 | 0
21969 | 搁置 | 00:57:05 | 30:26:32 | 0 | 3.2908 | 0 | 0 | 2025-02-25 21:52:35 | 0
21970 | 搁置 | 00:57:10 | 30:26:37 | 0 | 3.2906 | 0 | 0 | 2025-02-25 21:52:40 | 0
21971 | 搁置 | 00:57:15 | 30:26:42 | 0 | 3.2906 | 0 | 0 | 2025-02-25 21:52:45 | 0
21972 | 搁置 | 00:57:20 | 30:26:47 | 0 | 3.2905 | 0 | 0 | 2025-02-25 21:52:50 | 0
21973 | 搁置 | 00:57:25 | 30:26:52 | 0 | 3.2906 | 0 | 0 | 2025-02-25 21:52:55 | 0
21974 | 搁置 | 00:57:30 | 30:26:57 | 0 | 3.2904 | 0 | 0 | 2025-02-25 21:53:00 | 0
21975 | 搁置 | 00:57:35 | 30:27:02 | 0 | 3.2906 | 0 | 0 | 2025-02-25 21:53:05 | 0
21976 | 搁置 | 00:57:40 | 30:27:07 | 0 | 3.2905 | 0 | 0 | 2025-02-25 21:53:10 | 0
21977 | 搁置 | 00:57:45 | 30:27:12 | 0 | 3.2906 | 0 | 0 | 2025-02-25 21:53:15 | 0
21978 | 搁置 | 00:57:50 | 30:27:17 | 0 | 3.2906 | 0 | 0 | 2025-02-25 21:53:20 | 0
21979 | 搁置 | 00:57:55 | 30:27:22 | 0 | 3.2904 | 0 | 0 | 2025-02-25 21:53:25 | 0
21980 | 搁置 | 00:58:00 | 30:27:27 | 0 | 3.2905 | 0 | 0 | 2025-02-25 21:53:30 | 0
21981 | 搁置 | 00:58:05 | 30:27:32 | 0 | 3.2906 | 0 | 0 | 2025-02-25 21:53:35 | 0
21982 | 搁置 | 00:58:10 | 30:27:37 | 0 | 3.2907 | 0 | 0 | 2025-02-25 21:53:40 | 0
21983 | 搁置 | 00:58:15 | 30:27:42 | 0 | 3.2906 | 0 | 0 | 2025-02-25 21:53:45 | 0
21984 | 搁置 | 00:58:20 | 30:27:47 | 0 | 3.2906 | 0 | 0 | 2025-02-25 21:53:50 | 0
21985 | 搁置 | 00:58:25 | 30:27:52 | 0 | 3.2907 | 0 | 0 | 2025-02-25 21:53:55 | 0
21986 | 搁置 | 00:58:30 | 30:27:57 | 0 | 3.2905 | 0 | 0 | 2025-02-25 21:54:00 | 0
21987 | 搁置 | 00:58:35 | 30:28:02 | 0 | 3.2906 | 0 | 0 | 2025-02-25 21:54:05 | 0
21988 | 搁置 | 00:58:40 | 30:28:07 | 0 | 3.2906 | 0 | 0 | 2025-02-25 21:54:10 | 0
21989 | 搁置 | 00:58:45 | 30:28:12 | 0 | 3.2907 | 0 | 0 | 2025-02-25 21:54:15 | 0
21990 | 搁置 | 00:58:50 | 30:28:17 | 0 | 3.2906 | 0 | 0 | 2025-02-25 21:54:20 | 0
21991 | 搁置 | 00:58:55 | 30:28:22 | 0 | 3.2908 | 0 | 0 | 2025-02-25 21:54:25 | 0
21992 | 搁置 | 00:59:00 | 30:28:27 | 0 | 3.2907 | 0 | 0 | 2025-02-25 21:54:30 | 0
21993 | 搁置 | 00:59:05 | 30:28:32 | 0 | 3.2907 | 0 | 0 | 2025-02-25 21:54:35 | 0
21994 | 搁置 | 00:59:10 | 30:28:37 | 0 | 3.2905 | 0 | 0 | 2025-02-25 21:54:40 | 0
21995 | 搁置 | 00:59:15 | 30:28:42 | 0 | 3.2906 | 0 | 0 | 2025-02-25 21:54:45 | 0
21996 | 搁置 | 00:59:20 | 30:28:47 | 0 | 3.2907 | 0 | 0 | 2025-02-25 21:54:50 | 0
21997 | 搁置 | 00:59:25 | 30:28:52 | 0 | 3.2907 | 0 | 0 | 2025-02-25 21:54:55 | 0
21998 | 搁置 | 00:59:30 | 30:28:57 | 0 | 3.2906 | 0 | 0 | 2025-02-25 21:55:00 | 0
21999 | 搁置 | 00:59:35 | 30:29:02 | 0 | 3.2907 | 0 | 0 | 2025-02-25 21:55:05 | 0
22000 | 搁置 | 00:59:40 | 30:29:07 | 0 | 3.2906 | 0 | 0 | 2025-02-25 21:55:10 | 0
22001 | 搁置 | 00:59:45 | 30:29:12 | 0 | 3.2907 | 0 | 0 | 2025-02-25 21:55:15 | 0
22002 | 搁置 | 00:59:50 | 30:29:17 | 0 | 3.2906 | 0 | 0 | 2025-02-25 21:55:20 | 0
22003 | 搁置 | 00:59:55 | 30:29:22 | 0 | 3.2907 | 0 | 0 | 2025-02-25 21:55:25 | 0
22004 | 搁置 | 01:00:00 | 30:29:27 | 0 | 3.2907 | 0 | 0 | 2025-02-25 21:55:30 | 0
22005 | 脉冲 | 00:00:00 | 30:29:27 | -3.9996 | 3.139 | 0 | 0 | 2025-02-25 21:55:30 | -12.5548
22006 | 脉冲 | 00:00:05 | 30:29:32 | -4.0002 | 3.0871 | -0.0055558 | -0.017247 | 2025-02-25 21:55:35 | -12.3491
22007 | 脉冲 | 00:00:10 | 30:29:37 | -4.0002 | 3.0716 | -0.011112 | -0.03435 | 2025-02-25 21:55:40 | -12.2871
22008 | 搁置 | 00:00:00 | 30:29:37 | 0 | 3.2214 | 0 | 0 | 2025-02-25 21:55:40 | 0
22009 | 搁置 | 00:00:05 | 30:29:42 | 0 | 3.2484 | 0 | 0 | 2025-02-25 21:55:45 | 0
22010 | 搁置 | 00:00:10 | 30:29:47 | 0 | 3.2566 | 0 | 0 | 2025-02-25 21:55:50 | 0
22011 | 搁置 | 00:00:15 | 30:29:52 | 0 | 3.262 | 0 | 0 | 2025-02-25 21:55:55 | 0
22012 | 搁置 | 00:00:20 | 30:29:57 | 0 | 3.2659 | 0 | 0 | 2025-02-25 21:56:00 | 0
22013 | 搁置 | 00:00:25 | 30:30:02 | 0 | 3.2689 | 0 | 0 | 2025-02-25 21:56:05 | 0
22014 | 搁置 | 00:00:30 | 30:30:07 | 0 | 3.2713 | 0 | 0 | 2025-02-25 21:56:10 | 0
22015 | 搁置 | 00:00:35 | 30:30:12 | 0 | 3.2731 | 0 | 0 | 2025-02-25 21:56:15 | 0
22016 | 搁置 | 00:00:40 | 30:30:17 | 0 | 3.275 | 0 | 0 | 2025-02-25 21:56:20 | 0
22017 | 脉冲 | 00:00:00 | 30:30:17 | 1.9999 | 3.3498 | 0 | 0 | 2025-02-25 21:56:20 | 6.6993
22018 | 脉冲 | 00:00:05 | 30:30:22 | 2 | 3.3797 | 0.0027777 | 0.0093579 | 2025-02-25 21:56:25 | 6.7595
22019 | 脉冲 | 00:00:10 | 30:30:27 | 2 | 3.3925 | 0.0055554 | 0.018765 | 2025-02-25 21:56:30 | 6.7848
22020 | 搁置 | 00:00:00 | 30:30:27 | 0 | 3.3183 | 0 | 0 | 2025-02-25 21:56:30 | 0
22021 | 搁置 | 00:00:05 | 30:30:32 | 0 | 3.301 | 0 | 0 | 2025-02-25 21:56:35 | 0
22022 | 搁置 | 00:00:10 | 30:30:37 | 0 | 3.297 | 0 | 0 | 2025-02-25 21:56:40 | 0
22023 | 搁置 | 00:00:15 | 30:30:42 | 0 | 3.2945 | 0 | 0 | 2025-02-25 21:56:45 | 0
22024 | 搁置 | 00:00:20 | 30:30:47 | 0 | 3.293 | 0 | 0 | 2025-02-25 21:56:50 | 0
22025 | 搁置 | 00:00:25 | 30:30:52 | 0 | 3.2921 | 0 | 0 | 2025-02-25 21:56:55 | 0
22026 | 搁置 | 00:00:30 | 30:30:57 | 0 | 3.2912 | 0 | 0 | 2025-02-25 21:57:00 | 0
22027 | 搁置 | 00:00:35 | 30:31:02 | 0 | 3.2906 | 0 | 0 | 2025-02-25 21:57:05 | 0
22028 | 搁置 | 00:00:40 | 30:31:07 | 0 | 3.2902 | 0 | 0 | 2025-02-25 21:57:10 | 0
22029 | 恒流放电 | 00:00:00 | 30:31:07 | -1.0009 | 3.253 | 0 | 0 | 2025-02-25 21:57:10 | -3.2559
22030 | 恒流放电 | 00:00:05 | 30:31:12 | -1.0002 | 3.2373 | 0.0013892 | 0.004505 | 2025-02-25 21:57:15 | -3.2379
22031 | 恒流放电 | 00:00:10 | 30:31:17 | -1.0002 | 3.2304 | 0.0027783 | 0.0089925 | 2025-02-25 21:57:20 | -3.231
22032 | 恒流放电 | 00:00:15 | 30:31:22 | -1.0002 | 3.2253 | 0.0041674 | 0.013473 | 2025-02-25 21:57:25 | -3.2259
22033 | 恒流放电 | 00:00:20 | 30:31:27 | -1.0002 | 3.2213 | 0.0055565 | 0.017948 | 2025-02-25 21:57:30 | -3.2219
22034 | 恒流放电 | 00:00:25 | 30:31:32 | -1.0002 | 3.2183 | 0.0069457 | 0.022418 | 2025-02-25 21:57:35 | -3.2189
22035 | 恒流放电 | 00:00:30 | 30:31:37 | -1.0002 | 3.2157 | 0.0083348 | 0.026885 | 2025-02-25 21:57:40 | -3.2162
22036 | 恒流放电 | 00:00:35 | 30:31:42 | -1.0002 | 3.2136 | 0.0097239 | 0.031349 | 2025-02-25 21:57:45 | -3.2141
22037 | 恒流放电 | 00:00:40 | 30:31:47 | -1.0002 | 3.212 | 0.011113 | 0.035811 | 2025-02-25 21:57:50 | -3.2126
22038 | 恒流放电 | 00:00:45 | 30:31:52 | -1.0002 | 3.2102 | 0.012502 | 0.040271 | 2025-02-25 21:57:55 | -3.2108
22039 | 恒流放电 | 00:00:50 | 30:31:57 | -1.0002 | 3.209 | 0.013891 | 0.044728 | 2025-02-25 21:58:00 | -3.2096
22040 | 恒流放电 | 00:00:55 | 30:32:02 | -1.0002 | 3.208 | 0.015281 | 0.049185 | 2025-02-25 21:58:05 | -3.2086
22041 | 恒流放电 | 00:01:00 | 30:32:07 | -1.0002 | 3.2071 | 0.01667 | 0.05364 | 2025-02-25 21:58:10 | -3.2076
22042 | 恒流放电 | 00:01:05 | 30:32:12 | -1.0002 | 3.2063 | 0.018059 | 0.058094 | 2025-02-25 21:58:15 | -3.2068
22043 | 恒流放电 | 00:01:10 | 30:32:17 | -1.0002 | 3.2055 | 0.019448 | 0.062568 | 2025-02-25 21:58:20 | -3.2062
22044 | 恒流放电 | 00:01:15 | 30:32:22 | -1.0002 | 3.2049 | 0.020837 | 0.06702 | 2025-02-25 21:58:25 | -3.2054
22045 | 恒流放电 | 00:01:20 | 30:32:27 | -1.0002 | 3.2045 | 0.022226 | 0.071471 | 2025-02-25 21:58:30 | -3.2051
22046 | 恒流放电 | 00:01:25 | 30:32:32 | -1.0002 | 3.2039 | 0.023615 | 0.075922 | 2025-02-25 21:58:35 | -3.2044
22047 | 恒流放电 | 00:01:30 | 30:32:37 | -1.0002 | 3.2035 | 0.025004 | 0.080372 | 2025-02-25 21:58:40 | -3.2041
22048 | 恒流放电 | 00:01:35 | 30:32:42 | -1.0002 | 3.203 | 0.026394 | 0.084821 | 2025-02-25 21:58:45 | -3.2036
22049 | 恒流放电 | 00:01:40 | 30:32:47 | -1.0002 | 3.2028 | 0.027783 | 0.089271 | 2025-02-25 21:58:50 | -3.2034
22050 | 恒流放电 | 00:01:45 | 30:32:52 | -1.0002 | 3.2022 | 0.029172 | 0.093719 | 2025-02-25 21:58:55 | -3.2027
22051 | 恒流放电 | 00:01:50 | 30:32:57 | -1.0002 | 3.202 | 0.030561 | 0.098167 | 2025-02-25 21:59:00 | -3.2026
22052 | 恒流放电 | 00:01:55 | 30:33:02 | -1.0002 | 3.2019 | 0.03195 | 0.10261 | 2025-02-25 21:59:05 | -3.2025
22053 | 恒流放电 | 00:02:00 | 30:33:07 | -1.0002 | 3.2014 | 0.033339 | 0.10706 | 2025-02-25 21:59:10 | -3.202
22054 | 恒流放电 | 00:02:05 | 30:33:12 | -1.0002 | 3.2013 | 0.034729 | 0.11151 | 2025-02-25 21:59:15 | -3.2018
22055 | 恒流放电 | 00:02:10 | 30:33:17 | -1.0002 | 3.2011 | 0.036118 | 0.11596 | 2025-02-25 21:59:20 | -3.2017
22056 | 恒流放电 | 00:02:15 | 30:33:22 | -1.0002 | 3.2008 | 0.037507 | 0.12041 | 2025-02-25 21:59:25 | -3.2015
22057 | 恒流放电 | 00:02:20 | 30:33:27 | -1.0002 | 3.2006 | 0.038896 | 0.12485 | 2025-02-25 21:59:30 | -3.2012
22058 | 恒流放电 | 00:02:25 | 30:33:32 | -1.0002 | 3.2005 | 0.040285 | 0.1293 | 2025-02-25 21:59:35 | -3.201
22059 | 恒流放电 | 00:02:30 | 30:33:37 | -1.0002 | 3.2002 | 0.041674 | 0.13374 | 2025-02-25 21:59:40 | -3.2008
22060 | 恒流放电 | 00:02:35 | 30:33:42 | -1.0002 | 3.2002 | 0.043063 | 0.13819 | 2025-02-25 21:59:45 | -3.2007
22061 | 恒流放电 | 00:02:40 | 30:33:47 | -1.0002 | 3.2 | 0.044452 | 0.14263 | 2025-02-25 21:59:50 | -3.2006
22062 | 恒流放电 | 00:02:45 | 30:33:52 | -1.0002 | 3.2 | 0.045842 | 0.14708 | 2025-02-25 21:59:55 | -3.2006
22063 | 恒流放电 | 00:02:50 | 30:33:57 | -1.0002 | 3.1998 | 0.047231 | 0.15152 | 2025-02-25 22:00:00 | -3.2004
22064 | 恒流放电 | 00:02:55 | 30:34:02 | -1.0002 | 3.1997 | 0.04862 | 0.15597 | 2025-02-25 22:00:05 | -3.2002
22065 | 恒流放电 | 00:03:00 | 30:34:07 | -1.0002 | 3.1994 | 0.050009 | 0.16041 | 2025-02-25 22:00:10 | -3.2001
22066 | 恒流放电 | 00:03:05 | 30:34:12 | -1.0002 | 3.1993 | 0.051398 | 0.16486 | 2025-02-25 22:00:15 | -3.1999
22067 | 恒流放电 | 00:03:10 | 30:34:17 | -1.0002 | 3.1995 | 0.052787 | 0.1693 | 2025-02-25 22:00:20 | -3.2
22068 | 恒流放电 | 00:03:15 | 30:34:22 | -1.0002 | 3.1992 | 0.054176 | 0.17375 | 2025-02-25 22:00:25 | -3.1997
22069 | 恒流放电 | 00:03:20 | 30:34:27 | -1.0002 | 3.199 | 0.055565 | 0.17819 | 2025-02-25 22:00:30 | -3.1996
22070 | 恒流放电 | 00:03:25 | 30:34:32 | -1.0002 | 3.1991 | 0.056955 | 0.18264 | 2025-02-25 22:00:35 | -3.1996
22071 | 恒流放电 | 00:03:30 | 30:34:37 | -1.0002 | 3.1989 | 0.058344 | 0.18708 | 2025-02-25 22:00:40 | -3.1994
22072 | 恒流放电 | 00:03:35 | 30:34:42 | -1.0002 | 3.199 | 0.059733 | 0.19152 | 2025-02-25 22:00:45 | -3.1996
22073 | 恒流放电 | 00:03:40 | 30:34:47 | -1.0002 | 3.1987 | 0.061122 | 0.19597 | 2025-02-25 22:00:50 | -3.1994
22074 | 恒流放电 | 00:03:45 | 30:34:52 | -1.0002 | 3.1985 | 0.062511 | 0.20041 | 2025-02-25 22:00:55 | -3.1991
22075 | 恒流放电 | 00:03:50 | 30:34:57 | -1.0002 | 3.1987 | 0.0639 | 0.20485 | 2025-02-25 22:01:00 | -3.1992
22076 | 恒流放电 | 00:03:55 | 30:35:02 | -1.0002 | 3.1986 | 0.06529 | 0.2093 | 2025-02-25 22:01:05 | -3.1992
22077 | 恒流放电 | 00:04:00 | 30:35:07 | -1.0002 | 3.1986 | 0.066679 | 0.21374 | 2025-02-25 22:01:10 | -3.1991
22078 | 恒流放电 | 00:04:05 | 30:35:12 | -1.0002 | 3.1985 | 0.068068 | 0.21818 | 2025-02-25 22:01:15 | -3.1991
22079 | 恒流放电 | 00:04:10 | 30:35:17 | -1.0002 | 3.1984 | 0.069457 | 0.22263 | 2025-02-25 22:01:20 | -3.199
22080 | 恒流放电 | 00:04:15 | 30:35:22 | -1.0002 | 3.1983 | 0.070846 | 0.22707 | 2025-02-25 22:01:25 | -3.1988
22081 | 恒流放电 | 00:04:20 | 30:35:27 | -1.0002 | 3.1984 | 0.072235 | 0.23151 | 2025-02-25 22:01:30 | -3.1989
22082 | 恒流放电 | 00:04:25 | 30:35:32 | -1.0002 | 3.1982 | 0.073624 | 0.23596 | 2025-02-25 22:01:35 | -3.1988
22083 | 恒流放电 | 00:04:30 | 30:35:37 | -1.0002 | 3.1982 | 0.075013 | 0.2404 | 2025-02-25 22:01:40 | -3.1988
22084 | 恒流放电 | 00:04:35 | 30:35:42 | -1.0002 | 3.1981 | 0.076403 | 0.24484 | 2025-02-25 22:01:45 | -3.1986
22085 | 恒流放电 | 00:04:40 | 30:35:47 | -1.0002 | 3.1979 | 0.077792 | 0.24928 | 2025-02-25 22:01:50 | -3.1984
22086 | 恒流放电 | 00:04:45 | 30:35:52 | -1.0002 | 3.1981 | 0.079181 | 0.25373 | 2025-02-25 22:01:55 | -3.1986
22087 | 恒流放电 | 00:04:50 | 30:35:57 | -1.0002 | 3.1979 | 0.08057 | 0.25817 | 2025-02-25 22:02:00 | -3.1985
22088 | 恒流放电 | 00:04:55 | 30:36:02 | -1.0002 | 3.1979 | 0.081959 | 0.26261 | 2025-02-25 22:02:05 | -3.1984
22089 | 恒流放电 | 00:05:00 | 30:36:07 | -1.0002 | 3.1978 | 0.083348 | 0.26705 | 2025-02-25 22:02:10 | -3.1985
22090 | 恒流放电 | 00:05:05 | 30:36:12 | -1.0002 | 3.1978 | 0.084737 | 0.27149 | 2025-02-25 22:02:15 | -3.1983
22091 | 恒流放电 | 00:05:10 | 30:36:17 | -1.0002 | 3.1976 | 0.086126 | 0.27594 | 2025-02-25 22:02:20 | -3.1982
22092 | 恒流放电 | 00:05:15 | 30:36:22 | -1.0002 | 3.1977 | 0.087516 | 0.28038 | 2025-02-25 22:02:25 | -3.1982
22093 | 恒流放电 | 00:05:20 | 30:36:27 | -1.0001 | 3.1977 | 0.088905 | 0.28482 | 2025-02-25 22:02:30 | -3.1981
22094 | 恒流放电 | 00:05:25 | 30:36:32 | -1.0002 | 3.1975 | 0.090294 | 0.28926 | 2025-02-25 22:02:35 | -3.198
22095 | 恒流放电 | 00:05:30 | 30:36:37 | -1.0002 | 3.1975 | 0.091683 | 0.2937 | 2025-02-25 22:02:40 | -3.1981
22096 | 恒流放电 | 00:05:35 | 30:36:42 | -1.0002 | 3.1975 | 0.093072 | 0.29815 | 2025-02-25 22:02:45 | -3.198
22097 | 恒流放电 | 00:05:40 | 30:36:47 | -1.0002 | 3.1973 | 0.094461 | 0.30259 | 2025-02-25 22:02:50 | -3.1978
22098 | 恒流放电 | 00:05:45 | 30:36:52 | -1.0002 | 3.1972 | 0.09585 | 0.30703 | 2025-02-25 22:02:55 | -3.1978
22099 | 恒流放电 | 00:05:50 | 30:36:57 | -1.0002 | 3.1974 | 0.09724 | 0.31147 | 2025-02-25 22:03:00 | -3.198
22100 | 恒流放电 | 00:05:55 | 30:37:02 | -1.0002 | 3.1972 | 0.098629 | 0.31591 | 2025-02-25 22:03:05 | -3.1977
22101 | 恒流放电 | 00:06:00 | 30:37:07 | -1.0002 | 3.1971 | 0.10002 | 0.32035 | 2025-02-25 22:03:10 | -3.1976
22102 | 恒流放电 | 00:06:05 | 30:37:12 | -1.0002 | 3.1973 | 0.10141 | 0.32479 | 2025-02-25 22:03:15 | -3.1978
22103 | 恒流放电 | 00:06:10 | 30:37:17 | -1.0002 | 3.1971 | 0.1028 | 0.32924 | 2025-02-25 22:03:20 | -3.1977
22104 | 恒流放电 | 00:06:15 | 30:37:22 | -1.0002 | 3.197 | 0.10419 | 0.33368 | 2025-02-25 22:03:25 | -3.1976
22105 | 恒流放电 | 00:06:20 | 30:37:27 | -1.0002 | 3.197 | 0.10557 | 0.33812 | 2025-02-25 22:03:30 | -3.1976
22106 | 恒流放电 | 00:06:25 | 30:37:32 | -1.0002 | 3.197 | 0.10696 | 0.34256 | 2025-02-25 22:03:35 | -3.1975
22107 | 恒流放电 | 00:06:30 | 30:37:37 | -1.0002 | 3.1967 | 0.10835 | 0.347 | 2025-02-25 22:03:40 | -3.1973
22108 | 恒流放电 | 00:06:35 | 30:37:42 | -1.0002 | 3.1968 | 0.10974 | 0.35144 | 2025-02-25 22:03:45 | -3.1974
22109 | 恒流放电 | 00:06:40 | 30:37:47 | -1.0002 | 3.1968 | 0.11113 | 0.35588 | 2025-02-25 22:03:50 | -3.1973
22110 | 恒流放电 | 00:06:45 | 30:37:52 | -1.0002 | 3.1968 | 0.11252 | 0.36032 | 2025-02-25 22:03:55 | -3.1973
22111 | 恒流放电 | 00:06:50 | 30:37:57 | -1.0002 | 3.1967 | 0.11391 | 0.36476 | 2025-02-25 22:04:00 | -3.1973
22112 | 恒流放电 | 00:06:55 | 30:38:02 | -1.0002 | 3.1967 | 0.1153 | 0.3692 | 2025-02-25 22:04:05 | -3.1973
22113 | 恒流放电 | 00:07:00 | 30:38:07 | -1.0002 | 3.1965 | 0.11669 | 0.37364 | 2025-02-25 22:04:10 | -3.197
22114 | 恒流放电 | 00:07:05 | 30:38:12 | -1.0002 | 3.1964 | 0.11808 | 0.37808 | 2025-02-25 22:04:15 | -3.1969
22115 | 恒流放电 | 00:07:10 | 30:38:17 | -1.0002 | 3.1965 | 0.11947 | 0.38252 | 2025-02-25 22:04:20 | -3.197
22116 | 恒流放电 | 00:07:15 | 30:38:22 | -1.0002 | 3.1964 | 0.12085 | 0.38696 | 2025-02-25 22:04:25 | -3.1969
22117 | 恒流放电 | 00:07:20 | 30:38:27 | -1.0002 | 3.1964 | 0.12224 | 0.39141 | 2025-02-25 22:04:30 | -3.1969
22118 | 恒流放电 | 00:07:25 | 30:38:32 | -1.0001 | 3.1965 | 0.12363 | 0.39585 | 2025-02-25 22:04:35 | -3.1969
22119 | 恒流放电 | 00:07:30 | 30:38:37 | -1.0002 | 3.1965 | 0.12502 | 0.40029 | 2025-02-25 22:04:40 | -3.1971
22120 | 恒流放电 | 00:07:35 | 30:38:42 | -1.0002 | 3.1963 | 0.12641 | 0.40473 | 2025-02-25 22:04:45 | -3.1968
22121 | 恒流放电 | 00:07:40 | 30:38:47 | -1.0001 | 3.1961 | 0.1278 | 0.40917 | 2025-02-25 22:04:50 | -3.1965
22122 | 恒流放电 | 00:07:45 | 30:38:52 | -1.0002 | 3.1962 | 0.12919 | 0.41361 | 2025-02-25 22:04:55 | -3.1968
22123 | 恒流放电 | 00:07:50 | 30:38:57 | -1.0002 | 3.1962 | 0.13058 | 0.41805 | 2025-02-25 22:05:00 | -3.1967
22124 | 恒流放电 | 00:07:55 | 30:39:02 | -1.0002 | 3.1961 | 0.13197 | 0.42249 | 2025-02-25 22:05:05 | -3.1966
22125 | 恒流放电 | 00:08:00 | 30:39:07 | -1.0001 | 3.196 | 0.13336 | 0.42693 | 2025-02-25 22:05:10 | -3.1965
22126 | 恒流放电 | 00:08:05 | 30:39:12 | -1.0002 | 3.1959 | 0.13475 | 0.43137 | 2025-02-25 22:05:15 | -3.1964
22127 | 恒流放电 | 00:08:10 | 30:39:17 | -1.0002 | 3.1958 | 0.13614 | 0.4358 | 2025-02-25 22:05:20 | -3.1964
22128 | 恒流放电 | 00:08:15 | 30:39:22 | -1.0002 | 3.1959 | 0.13752 | 0.44024 | 2025-02-25 22:05:25 | -3.1964
22129 | 恒流放电 | 00:08:20 | 30:39:27 | -1.0002 | 3.1957 | 0.13891 | 0.44468 | 2025-02-25 22:05:30 | -3.1962
22130 | 恒流放电 | 00:08:25 | 30:39:32 | -1.0002 | 3.1959 | 0.1403 | 0.44912 | 2025-02-25 22:05:35 | -3.1965
22131 | 恒流放电 | 00:08:30 | 30:39:37 | -1.0002 | 3.1957 | 0.14169 | 0.45356 | 2025-02-25 22:05:40 | -3.1962
22132 | 恒流放电 | 00:08:35 | 30:39:42 | -1.0001 | 3.1956 | 0.14308 | 0.458 | 2025-02-25 22:05:45 | -3.196
22133 | 恒流放电 | 00:08:40 | 30:39:47 | -1.0002 | 3.1955 | 0.14447 | 0.46244 | 2025-02-25 22:05:50 | -3.1961
22134 | 恒流放电 | 00:08:45 | 30:39:52 | -1.0002 | 3.1955 | 0.14586 | 0.46688 | 2025-02-25 22:05:55 | -3.1961
22135 | 恒流放电 | 00:08:50 | 30:39:57 | -1.0002 | 3.1955 | 0.14725 | 0.47132 | 2025-02-25 22:06:00 | -3.196
22136 | 恒流放电 | 00:08:55 | 30:40:02 | -1.0001 | 3.1955 | 0.14864 | 0.47576 | 2025-02-25 22:06:05 | -3.1959
22137 | 恒流放电 | 00:09:00 | 30:40:07 | -1.0002 | 3.1954 | 0.15003 | 0.4802 | 2025-02-25 22:06:10 | -3.1958
22138 | 恒流放电 | 00:09:05 | 30:40:12 | -1.0002 | 3.1952 | 0.15142 | 0.48463 | 2025-02-25 22:06:15 | -3.1957
22139 | 恒流放电 | 00:09:10 | 30:40:17 | -1.0002 | 3.1951 | 0.1528 | 0.48907 | 2025-02-25 22:06:20 | -3.1956
22140 | 恒流放电 | 00:09:15 | 30:40:22 | -1.0002 | 3.1951 | 0.15419 | 0.49351 | 2025-02-25 22:06:25 | -3.1957
22141 | 恒流放电 | 00:09:20 | 30:40:27 | -1.0001 | 3.1952 | 0.15558 | 0.49795 | 2025-02-25 22:06:30 | -3.1957
22142 | 恒流放电 | 00:09:25 | 30:40:32 | -1.0001 | 3.1951 | 0.15697 | 0.50239 | 2025-02-25 22:06:35 | -3.1956
22143 | 恒流放电 | 00:09:30 | 30:40:37 | -1.0002 | 3.1952 | 0.15836 | 0.50683 | 2025-02-25 22:06:40 | -3.1957
22144 | 恒流放电 | 00:09:35 | 30:40:42 | -1.0001 | 3.1951 | 0.15975 | 0.51126 | 2025-02-25 22:06:45 | -3.1955
22145 | 恒流放电 | 00:09:40 | 30:40:47 | -1.0002 | 3.195 | 0.16114 | 0.5157 | 2025-02-25 22:06:50 | -3.1955
22146 | 恒流放电 | 00:09:45 | 30:40:52 | -1.0001 | 3.1949 | 0.16253 | 0.52014 | 2025-02-25 22:06:55 | -3.1954
22147 | 恒流放电 | 00:09:50 | 30:40:57 | -1.0001 | 3.1949 | 0.16392 | 0.52458 | 2025-02-25 22:07:00 | -3.1953
22148 | 恒流放电 | 00:09:55 | 30:41:02 | -1.0001 | 3.1947 | 0.16531 | 0.52902 | 2025-02-25 22:07:05 | -3.1952
22149 | 恒流放电 | 00:10:00 | 30:41:07 | -1.0002 | 3.1947 | 0.1667 | 0.53345 | 2025-02-25 22:07:10 | -3.1952
22150 | 恒流放电 | 00:10:05 | 30:41:12 | -1.0002 | 3.1945 | 0.16808 | 0.53789 | 2025-02-25 22:07:15 | -3.195
22151 | 恒流放电 | 00:10:10 | 30:41:17 | -1.0002 | 3.1946 | 0.16947 | 0.54233 | 2025-02-25 22:07:20 | -3.1951
22152 | 恒流放电 | 00:10:15 | 30:41:22 | -1.0001 | 3.1946 | 0.17086 | 0.54677 | 2025-02-25 22:07:25 | -3.195
22153 | 恒流放电 | 00:10:20 | 30:41:27 | -1.0001 | 3.1944 | 0.17225 | 0.5512 | 2025-02-25 22:07:30 | -3.1949
22154 | 恒流放电 | 00:10:25 | 30:41:32 | -1.0001 | 3.1944 | 0.17364 | 0.55564 | 2025-02-25 22:07:35 | -3.1948
22155 | 恒流放电 | 00:10:30 | 30:41:37 | -1.0001 | 3.1943 | 0.17503 | 0.56008 | 2025-02-25 22:07:40 | -3.1948
22156 | 恒流放电 | 00:10:35 | 30:41:42 | -1.0001 | 3.1942 | 0.17642 | 0.56452 | 2025-02-25 22:07:45 | -3.1947
22157 | 恒流放电 | 00:10:40 | 30:41:47 | -1.0001 | 3.1942 | 0.17781 | 0.56895 | 2025-02-25 22:07:50 | -3.1946
22158 | 恒流放电 | 00:10:45 | 30:41:52 | -1.0002 | 3.1941 | 0.1792 | 0.57339 | 2025-02-25 22:07:55 | -3.1947
22159 | 恒流放电 | 00:10:50 | 30:41:57 | -1.0002 | 3.194 | 0.18059 | 0.57783 | 2025-02-25 22:08:00 | -3.1945
22160 | 恒流放电 | 00:10:55 | 30:42:02 | -1.0002 | 3.1941 | 0.18198 | 0.58226 | 2025-02-25 22:08:05 | -3.1947
22161 | 恒流放电 | 00:11:00 | 30:42:07 | -1.0002 | 3.194 | 0.18336 | 0.5867 | 2025-02-25 22:08:10 | -3.1945
22162 | 恒流放电 | 00:11:05 | 30:42:12 | -1.0002 | 3.1939 | 0.18475 | 0.59114 | 2025-02-25 22:08:15 | -3.1944
22163 | 恒流放电 | 00:11:10 | 30:42:17 | -1.0002 | 3.1938 | 0.18614 | 0.59557 | 2025-02-25 22:08:20 | -3.1943
22164 | 恒流放电 | 00:11:15 | 30:42:22 | -1.0002 | 3.1938 | 0.18753 | 0.60001 | 2025-02-25 22:08:25 | -3.1943
22165 | 恒流放电 | 00:11:20 | 30:42:27 | -1.0002 | 3.1937 | 0.18892 | 0.60445 | 2025-02-25 22:08:30 | -3.1942
22166 | 恒流放电 | 00:11:25 | 30:42:32 | -1.0002 | 3.1937 | 0.19031 | 0.60888 | 2025-02-25 22:08:35 | -3.1942
22167 | 恒流放电 | 00:11:30 | 30:42:37 | -1.0002 | 3.1935 | 0.1917 | 0.61332 | 2025-02-25 22:08:40 | -3.194
22168 | 恒流放电 | 00:11:35 | 30:42:42 | -1.0001 | 3.1936 | 0.19309 | 0.61776 | 2025-02-25 22:08:45 | -3.1941
22169 | 恒流放电 | 00:11:40 | 30:42:47 | -1.0002 | 3.1933 | 0.19448 | 0.62219 | 2025-02-25 22:08:50 | -3.1939
22170 | 恒流放电 | 00:11:45 | 30:42:52 | -1.0002 | 3.1931 | 0.19587 | 0.62663 | 2025-02-25 22:08:55 | -3.1937
22171 | 恒流放电 | 00:11:50 | 30:42:57 | -1.0001 | 3.1936 | 0.19726 | 0.63106 | 2025-02-25 22:09:00 | -3.194
22172 | 恒流放电 | 00:11:55 | 30:43:02 | -1.0002 | 3.1932 | 0.19864 | 0.6355 | 2025-02-25 22:09:05 | -3.1937
22173 | 恒流放电 | 00:11:59 | 30:43:07 | -1.0002 | 3.1932 | 0.20001 | 0.63985 | 2025-02-25 22:09:10 | -3.1937
22174 | 搁置 | 00:00:00 | 30:43:07 | 0 | 3.2312 | 0 | 0 | 2025-02-25 22:09:10 | 0
22175 | 搁置 | 00:00:05 | 30:43:12 | 0 | 3.2442 | 0 | 0 | 2025-02-25 22:09:15 | 0
22176 | 搁置 | 00:00:10 | 30:43:17 | 0 | 3.2489 | 0 | 0 | 2025-02-25 22:09:20 | 0
22177 | 搁置 | 00:00:15 | 30:43:22 | 0 | 3.2521 | 0 | 0 | 2025-02-25 22:09:25 | 0
22178 | 搁置 | 00:00:20 | 30:43:27 | 0 | 3.2548 | 0 | 0 | 2025-02-25 22:09:30 | 0
22179 | 搁置 | 00:00:25 | 30:43:32 | 0 | 3.2569 | 0 | 0 | 2025-02-25 22:09:35 | 0
22180 | 搁置 | 00:00:30 | 30:43:37 | 0 | 3.2587 | 0 | 0 | 2025-02-25 22:09:40 | 0
22181 | 搁置 | 00:00:35 | 30:43:42 | 0 | 3.2602 | 0 | 0 | 2025-02-25 22:09:45 | 0
22182 | 搁置 | 00:00:40 | 30:43:47 | 0 | 3.2615 | 0 | 0 | 2025-02-25 22:09:50 | 0
22183 | 搁置 | 00:00:45 | 30:43:52 | 0 | 3.2626 | 0 | 0 | 2025-02-25 22:09:55 | 0
22184 | 搁置 | 00:00:50 | 30:43:57 | 0 | 3.2636 | 0 | 0 | 2025-02-25 22:10:00 | 0
22185 | 搁置 | 00:00:55 | 30:44:02 | 0 | 3.2643 | 0 | 0 | 2025-02-25 22:10:05 | 0
22186 | 搁置 | 00:01:00 | 30:44:07 | 0 | 3.2651 | 0 | 0 | 2025-02-25 22:10:10 | 0
22187 | 搁置 | 00:01:05 | 30:44:12 | 0 | 3.2659 | 0 | 0 | 2025-02-25 22:10:15 | 0
22188 | 搁置 | 00:01:10 | 30:44:17 | 0 | 3.2664 | 0 | 0 | 2025-02-25 22:10:20 | 0
22189 | 搁置 | 00:01:15 | 30:44:22 | 0 | 3.267 | 0 | 0 | 2025-02-25 22:10:25 | 0
22190 | 搁置 | 00:01:20 | 30:44:27 | 0 | 3.2675 | 0 | 0 | 2025-02-25 22:10:30 | 0
22191 | 搁置 | 00:01:25 | 30:44:32 | 0 | 3.2681 | 0 | 0 | 2025-02-25 22:10:35 | 0
22192 | 搁置 | 00:01:30 | 30:44:37 | 0 | 3.2686 | 0 | 0 | 2025-02-25 22:10:40 | 0
22193 | 搁置 | 00:01:35 | 30:44:42 | 0 | 3.2689 | 0 | 0 | 2025-02-25 22:10:45 | 0
22194 | 搁置 | 00:01:40 | 30:44:47 | 0 | 3.2694 | 0 | 0 | 2025-02-25 22:10:50 | 0
22195 | 搁置 | 00:01:45 | 30:44:52 | 0 | 3.2697 | 0 | 0 | 2025-02-25 22:10:55 | 0
22196 | 搁置 | 00:01:50 | 30:44:57 | 0 | 3.2701 | 0 | 0 | 2025-02-25 22:11:00 | 0
22197 | 搁置 | 00:01:55 | 30:45:02 | 0 | 3.2703 | 0 | 0 | 2025-02-25 22:11:05 | 0
22198 | 搁置 | 00:02:00 | 30:45:07 | 0 | 3.2707 | 0 | 0 | 2025-02-25 22:11:10 | 0
22199 | 搁置 | 00:02:05 | 30:45:12 | 0 | 3.271 | 0 | 0 | 2025-02-25 22:11:15 | 0
22200 | 搁置 | 00:02:10 | 30:45:17 | 0 | 3.2711 | 0 | 0 | 2025-02-25 22:11:20 | 0
22201 | 搁置 | 00:02:15 | 30:45:22 | 0 | 3.2715 | 0 | 0 | 2025-02-25 22:11:25 | 0
22202 | 搁置 | 00:02:20 | 30:45:27 | 0 | 3.2717 | 0 | 0 | 2025-02-25 22:11:30 | 0
22203 | 搁置 | 00:02:25 | 30:45:32 | 0 | 3.272 | 0 | 0 | 2025-02-25 22:11:35 | 0
22204 | 搁置 | 00:02:30 | 30:45:37 | 0 | 3.2722 | 0 | 0 | 2025-02-25 22:11:40 | 0
22205 | 搁置 | 00:02:35 | 30:45:42 | 0 | 3.2725 | 0 | 0 | 2025-02-25 22:11:45 | 0
22206 | 搁置 | 00:02:40 | 30:45:47 | 0 | 3.2727 | 0 | 0 | 2025-02-25 22:11:50 | 0
22207 | 搁置 | 00:02:45 | 30:45:52 | 0 | 3.2731 | 0 | 0 | 2025-02-25 22:11:55 | 0
22208 | 搁置 | 00:02:50 | 30:45:57 | 0 | 3.2732 | 0 | 0 | 2025-02-25 22:12:00 | 0
22209 | 搁置 | 00:02:55 | 30:46:02 | 0 | 3.2733 | 0 | 0 | 2025-02-25 22:12:05 | 0
22210 | 搁置 | 00:03:00 | 30:46:07 | 0 | 3.2735 | 0 | 0 | 2025-02-25 22:12:10 | 0
22211 | 搁置 | 00:03:05 | 30:46:12 | 0 | 3.2738 | 0 | 0 | 2025-02-25 22:12:15 | 0
22212 | 搁置 | 00:03:10 | 30:46:17 | 0 | 3.274 | 0 | 0 | 2025-02-25 22:12:20 | 0
22213 | 搁置 | 00:03:15 | 30:46:22 | 0 | 3.2742 | 0 | 0 | 2025-02-25 22:12:25 | 0
22214 | 搁置 | 00:03:20 | 30:46:27 | 0 | 3.2744 | 0 | 0 | 2025-02-25 22:12:30 | 0
22215 | 搁置 | 00:03:25 | 30:46:32 | 0 | 3.2745 | 0 | 0 | 2025-02-25 22:12:35 | 0
22216 | 搁置 | 00:03:30 | 30:46:37 | 0 | 3.2747 | 0 | 0 | 2025-02-25 22:12:40 | 0
22217 | 搁置 | 00:03:35 | 30:46:42 | 0 | 3.2748 | 0 | 0 | 2025-02-25 22:12:45 | 0
22218 | 搁置 | 00:03:40 | 30:46:47 | 0 | 3.2749 | 0 | 0 | 2025-02-25 22:12:50 | 0
22219 | 搁置 | 00:03:45 | 30:46:52 | 0 | 3.2748 | 0 | 0 | 2025-02-25 22:12:55 | 0
22220 | 搁置 | 00:03:50 | 30:46:57 | 0 | 3.2749 | 0 | 0 | 2025-02-25 22:13:00 | 0
22221 | 搁置 | 00:03:55 | 30:47:02 | 0 | 3.2752 | 0 | 0 | 2025-02-25 22:13:05 | 0
22222 | 搁置 | 00:04:00 | 30:47:07 | 0 | 3.2754 | 0 | 0 | 2025-02-25 22:13:10 | 0
22223 | 搁置 | 00:04:05 | 30:47:12 | 0 | 3.2756 | 0 | 0 | 2025-02-25 22:13:15 | 0
22224 | 搁置 | 00:04:10 | 30:47:17 | 0 | 3.2756 | 0 | 0 | 2025-02-25 22:13:20 | 0
22225 | 搁置 | 00:04:15 | 30:47:22 | 0 | 3.2757 | 0 | 0 | 2025-02-25 22:13:25 | 0
22226 | 搁置 | 00:04:20 | 30:47:27 | 0 | 3.2759 | 0 | 0 | 2025-02-25 22:13:30 | 0
22227 | 搁置 | 00:04:25 | 30:47:32 | 0 | 3.2761 | 0 | 0 | 2025-02-25 22:13:35 | 0
22228 | 搁置 | 00:04:30 | 30:47:37 | 0 | 3.2761 | 0 | 0 | 2025-02-25 22:13:40 | 0
22229 | 搁置 | 00:04:35 | 30:47:42 | 0 | 3.2763 | 0 | 0 | 2025-02-25 22:13:45 | 0
22230 | 搁置 | 00:04:40 | 30:47:47 | 0 | 3.2764 | 0 | 0 | 2025-02-25 22:13:50 | 0
22231 | 搁置 | 00:04:45 | 30:47:52 | 0 | 3.2765 | 0 | 0 | 2025-02-25 22:13:55 | 0
22232 | 搁置 | 00:04:50 | 30:47:57 | 0 | 3.2766 | 0 | 0 | 2025-02-25 22:14:00 | 0
22233 | 搁置 | 00:04:55 | 30:48:02 | 0 | 3.2767 | 0 | 0 | 2025-02-25 22:14:05 | 0
22234 | 搁置 | 00:05:00 | 30:48:07 | 0 | 3.2769 | 0 | 0 | 2025-02-25 22:14:10 | 0
22235 | 搁置 | 00:05:05 | 30:48:12 | 0 | 3.2769 | 0 | 0 | 2025-02-25 22:14:15 | 0
22236 | 搁置 | 00:05:10 | 30:48:17 | 0 | 3.277 | 0 | 0 | 2025-02-25 22:14:20 | 0
22237 | 搁置 | 00:05:15 | 30:48:22 | 0 | 3.2772 | 0 | 0 | 2025-02-25 22:14:25 | 0
22238 | 搁置 | 00:05:20 | 30:48:27 | 0 | 3.2772 | 0 | 0 | 2025-02-25 22:14:30 | 0
22239 | 搁置 | 00:05:25 | 30:48:32 | 0 | 3.2774 | 0 | 0 | 2025-02-25 22:14:35 | 0
22240 | 搁置 | 00:05:30 | 30:48:37 | 0 | 3.2775 | 0 | 0 | 2025-02-25 22:14:40 | 0
22241 | 搁置 | 00:05:35 | 30:48:42 | 0 | 3.2775 | 0 | 0 | 2025-02-25 22:14:45 | 0
22242 | 搁置 | 00:05:40 | 30:48:47 | 0 | 3.2776 | 0 | 0 | 2025-02-25 22:14:50 | 0
22243 | 搁置 | 00:05:45 | 30:48:52 | 0 | 3.2777 | 0 | 0 | 2025-02-25 22:14:55 | 0
22244 | 搁置 | 00:05:50 | 30:48:57 | 0 | 3.2776 | 0 | 0 | 2025-02-25 22:15:00 | 0
22245 | 搁置 | 00:05:55 | 30:49:02 | 0 | 3.2779 | 0 | 0 | 2025-02-25 22:15:05 | 0
22246 | 搁置 | 00:06:00 | 30:49:07 | 0 | 3.2779 | 0 | 0 | 2025-02-25 22:15:10 | 0
22247 | 搁置 | 00:06:05 | 30:49:12 | 0 | 3.2779 | 0 | 0 | 2025-02-25 22:15:15 | 0
22248 | 搁置 | 00:06:10 | 30:49:17 | 0 | 3.2779 | 0 | 0 | 2025-02-25 22:15:20 | 0
22249 | 搁置 | 00:06:15 | 30:49:22 | 0 | 3.2781 | 0 | 0 | 2025-02-25 22:15:25 | 0
22250 | 搁置 | 00:06:20 | 30:49:27 | 0 | 3.2783 | 0 | 0 | 2025-02-25 22:15:30 | 0
22251 | 搁置 | 00:06:25 | 30:49:32 | 0 | 3.2783 | 0 | 0 | 2025-02-25 22:15:35 | 0
22252 | 搁置 | 00:06:30 | 30:49:37 | 0 | 3.2781 | 0 | 0 | 2025-02-25 22:15:40 | 0
22253 | 搁置 | 00:06:35 | 30:49:42 | 0 | 3.2785 | 0 | 0 | 2025-02-25 22:15:45 | 0
22254 | 搁置 | 00:06:40 | 30:49:47 | 0 | 3.2785 | 0 | 0 | 2025-02-25 22:15:50 | 0
22255 | 搁置 | 00:06:45 | 30:49:52 | 0 | 3.2786 | 0 | 0 | 2025-02-25 22:15:55 | 0
22256 | 搁置 | 00:06:50 | 30:49:57 | 0 | 3.2786 | 0 | 0 | 2025-02-25 22:16:00 | 0
22257 | 搁置 | 00:06:55 | 30:50:02 | 0 | 3.2787 | 0 | 0 | 2025-02-25 22:16:05 | 0
22258 | 搁置 | 00:07:00 | 30:50:07 | 0 | 3.2788 | 0 | 0 | 2025-02-25 22:16:10 | 0
22259 | 搁置 | 00:07:05 | 30:50:12 | 0 | 3.2788 | 0 | 0 | 2025-02-25 22:16:15 | 0
22260 | 搁置 | 00:07:10 | 30:50:17 | 0 | 3.279 | 0 | 0 | 2025-02-25 22:16:20 | 0
22261 | 搁置 | 00:07:15 | 30:50:22 | 0 | 3.2788 | 0 | 0 | 2025-02-25 22:16:25 | 0
22262 | 搁置 | 00:07:20 | 30:50:27 | 0 | 3.2791 | 0 | 0 | 2025-02-25 22:16:30 | 0
22263 | 搁置 | 00:07:25 | 30:50:32 | 0 | 3.2791 | 0 | 0 | 2025-02-25 22:16:35 | 0
22264 | 搁置 | 00:07:30 | 30:50:37 | 0 | 3.279 | 0 | 0 | 2025-02-25 22:16:40 | 0
22265 | 搁置 | 00:07:35 | 30:50:42 | 0 | 3.2793 | 0 | 0 | 2025-02-25 22:16:45 | 0
22266 | 搁置 | 00:07:40 | 30:50:47 | 0 | 3.2793 | 0 | 0 | 2025-02-25 22:16:50 | 0
22267 | 搁置 | 00:07:45 | 30:50:52 | 0 | 3.2794 | 0 | 0 | 2025-02-25 22:16:55 | 0
22268 | 搁置 | 00:07:50 | 30:50:57 | 0 | 3.2794 | 0 | 0 | 2025-02-25 22:17:00 | 0
22269 | 搁置 | 00:07:55 | 30:51:02 | 0 | 3.2796 | 0 | 0 | 2025-02-25 22:17:05 | 0
22270 | 搁置 | 00:08:00 | 30:51:07 | 0 | 3.2795 | 0 | 0 | 2025-02-25 22:17:10 | 0
22271 | 搁置 | 00:08:05 | 30:51:12 | 0 | 3.2796 | 0 | 0 | 2025-02-25 22:17:15 | 0
22272 | 搁置 | 00:08:10 | 30:51:17 | 0 | 3.2795 | 0 | 0 | 2025-02-25 22:17:20 | 0
22273 | 搁置 | 00:08:15 | 30:51:22 | 0 | 3.2797 | 0 | 0 | 2025-02-25 22:17:25 | 0
22274 | 搁置 | 00:08:20 | 30:51:27 | 0 | 3.2798 | 0 | 0 | 2025-02-25 22:17:30 | 0
22275 | 搁置 | 00:08:25 | 30:51:32 | 0 | 3.2798 | 0 | 0 | 2025-02-25 22:17:35 | 0
22276 | 搁置 | 00:08:30 | 30:51:37 | 0 | 3.2797 | 0 | 0 | 2025-02-25 22:17:40 | 0
22277 | 搁置 | 00:08:35 | 30:51:42 | 0 | 3.2799 | 0 | 0 | 2025-02-25 22:17:45 | 0
22278 | 搁置 | 00:08:40 | 30:51:47 | 0 | 3.2801 | 0 | 0 | 2025-02-25 22:17:50 | 0
22279 | 搁置 | 00:08:45 | 30:51:52 | 0 | 3.2801 | 0 | 0 | 2025-02-25 22:17:55 | 0
22280 | 搁置 | 00:08:50 | 30:51:57 | 0 | 3.28 | 0 | 0 | 2025-02-25 22:18:00 | 0
22281 | 搁置 | 00:08:55 | 30:52:02 | 0 | 3.28 | 0 | 0 | 2025-02-25 22:18:05 | 0
22282 | 搁置 | 00:09:00 | 30:52:07 | 0 | 3.2801 | 0 | 0 | 2025-02-25 22:18:10 | 0
22283 | 搁置 | 00:09:05 | 30:52:12 | 0 | 3.2803 | 0 | 0 | 2025-02-25 22:18:15 | 0
22284 | 搁置 | 00:09:10 | 30:52:17 | 0 | 3.2802 | 0 | 0 | 2025-02-25 22:18:20 | 0
22285 | 搁置 | 00:09:15 | 30:52:22 | 0 | 3.2804 | 0 | 0 | 2025-02-25 22:18:25 | 0
22286 | 搁置 | 00:09:20 | 30:52:27 | 0 | 3.2804 | 0 | 0 | 2025-02-25 22:18:30 | 0
22287 | 搁置 | 00:09:25 | 30:52:32 | 0 | 3.2806 | 0 | 0 | 2025-02-25 22:18:35 | 0
22288 | 搁置 | 00:09:30 | 30:52:37 | 0 | 3.2805 | 0 | 0 | 2025-02-25 22:18:40 | 0
22289 | 搁置 | 00:09:35 | 30:52:42 | 0 | 3.2804 | 0 | 0 | 2025-02-25 22:18:45 | 0
22290 | 搁置 | 00:09:40 | 30:52:47 | 0 | 3.2804 | 0 | 0 | 2025-02-25 22:18:50 | 0
22291 | 搁置 | 00:09:45 | 30:52:52 | 0 | 3.2806 | 0 | 0 | 2025-02-25 22:18:55 | 0
22292 | 搁置 | 00:09:50 | 30:52:57 | 0 | 3.2807 | 0 | 0 | 2025-02-25 22:19:00 | 0
22293 | 搁置 | 00:09:55 | 30:53:02 | 0 | 3.2806 | 0 | 0 | 2025-02-25 22:19:05 | 0
22294 | 搁置 | 00:10:00 | 30:53:07 | 0 | 3.2807 | 0 | 0 | 2025-02-25 22:19:10 | 0
22295 | 搁置 | 00:10:05 | 30:53:12 | 0 | 3.2807 | 0 | 0 | 2025-02-25 22:19:15 | 0
22296 | 搁置 | 00:10:10 | 30:53:17 | 0 | 3.2808 | 0 | 0 | 2025-02-25 22:19:20 | 0
22297 | 搁置 | 00:10:15 | 30:53:22 | 0 | 3.2809 | 0 | 0 | 2025-02-25 22:19:25 | 0
22298 | 搁置 | 00:10:20 | 30:53:27 | 0 | 3.281 | 0 | 0 | 2025-02-25 22:19:30 | 0
22299 | 搁置 | 00:10:25 | 30:53:32 | 0 | 3.281 | 0 | 0 | 2025-02-25 22:19:35 | 0
22300 | 搁置 | 00:10:30 | 30:53:37 | 0 | 3.2809 | 0 | 0 | 2025-02-25 22:19:40 | 0
22301 | 搁置 | 00:10:35 | 30:53:42 | 0 | 3.2809 | 0 | 0 | 2025-02-25 22:19:45 | 0
22302 | 搁置 | 00:10:40 | 30:53:47 | 0 | 3.281 | 0 | 0 | 2025-02-25 22:19:50 | 0
22303 | 搁置 | 00:10:45 | 30:53:52 | 0 | 3.2811 | 0 | 0 | 2025-02-25 22:19:55 | 0
22304 | 搁置 | 00:10:50 | 30:53:57 | 0 | 3.2811 | 0 | 0 | 2025-02-25 22:20:00 | 0
22305 | 搁置 | 00:10:55 | 30:54:02 | 0 | 3.2812 | 0 | 0 | 2025-02-25 22:20:05 | 0
22306 | 搁置 | 00:11:00 | 30:54:07 | 0 | 3.2812 | 0 | 0 | 2025-02-25 22:20:10 | 0
22307 | 搁置 | 00:11:05 | 30:54:12 | 0 | 3.2813 | 0 | 0 | 2025-02-25 22:20:15 | 0
22308 | 搁置 | 00:11:10 | 30:54:17 | 0 | 3.2813 | 0 | 0 | 2025-02-25 22:20:20 | 0
22309 | 搁置 | 00:11:15 | 30:54:22 | 0 | 3.2813 | 0 | 0 | 2025-02-25 22:20:25 | 0
22310 | 搁置 | 00:11:20 | 30:54:27 | 0 | 3.2814 | 0 | 0 | 2025-02-25 22:20:30 | 0
22311 | 搁置 | 00:11:25 | 30:54:32 | 0 | 3.2813 | 0 | 0 | 2025-02-25 22:20:35 | 0
22312 | 搁置 | 00:11:30 | 30:54:37 | 0 | 3.2815 | 0 | 0 | 2025-02-25 22:20:40 | 0
22313 | 搁置 | 00:11:35 | 30:54:42 | 0 | 3.2815 | 0 | 0 | 2025-02-25 22:20:45 | 0
22314 | 搁置 | 00:11:40 | 30:54:47 | 0 | 3.2815 | 0 | 0 | 2025-02-25 22:20:50 | 0
22315 | 搁置 | 00:11:45 | 30:54:52 | 0 | 3.2816 | 0 | 0 | 2025-02-25 22:20:55 | 0
22316 | 搁置 | 00:11:50 | 30:54:57 | 0 | 3.2816 | 0 | 0 | 2025-02-25 22:21:00 | 0
22317 | 搁置 | 00:11:55 | 30:55:02 | 0 | 3.2816 | 0 | 0 | 2025-02-25 22:21:05 | 0
22318 | 搁置 | 00:12:00 | 30:55:07 | 0 | 3.2816 | 0 | 0 | 2025-02-25 22:21:10 | 0
22319 | 搁置 | 00:12:05 | 30:55:12 | 0 | 3.2818 | 0 | 0 | 2025-02-25 22:21:15 | 0
22320 | 搁置 | 00:12:10 | 30:55:17 | 0 | 3.2817 | 0 | 0 | 2025-02-25 22:21:20 | 0
22321 | 搁置 | 00:12:15 | 30:55:22 | 0 | 3.2818 | 0 | 0 | 2025-02-25 22:21:25 | 0
22322 | 搁置 | 00:12:20 | 30:55:27 | 0 | 3.2818 | 0 | 0 | 2025-02-25 22:21:30 | 0
22323 | 搁置 | 00:12:25 | 30:55:32 | 0 | 3.282 | 0 | 0 | 2025-02-25 22:21:35 | 0
22324 | 搁置 | 00:12:30 | 30:55:37 | 0 | 3.282 | 0 | 0 | 2025-02-25 22:21:40 | 0
22325 | 搁置 | 00:12:35 | 30:55:42 | 0 | 3.2818 | 0 | 0 | 2025-02-25 22:21:45 | 0
22326 | 搁置 | 00:12:40 | 30:55:47 | 0 | 3.2818 | 0 | 0 | 2025-02-25 22:21:50 | 0
22327 | 搁置 | 00:12:45 | 30:55:52 | 0 | 3.282 | 0 | 0 | 2025-02-25 22:21:55 | 0
22328 | 搁置 | 00:12:50 | 30:55:57 | 0 | 3.2819 | 0 | 0 | 2025-02-25 22:22:00 | 0
22329 | 搁置 | 00:12:55 | 30:56:02 | 0 | 3.2821 | 0 | 0 | 2025-02-25 22:22:05 | 0
22330 | 搁置 | 00:13:00 | 30:56:07 | 0 | 3.282 | 0 | 0 | 2025-02-25 22:22:10 | 0
22331 | 搁置 | 00:13:05 | 30:56:12 | 0 | 3.2822 | 0 | 0 | 2025-02-25 22:22:15 | 0
22332 | 搁置 | 00:13:10 | 30:56:17 | 0 | 3.2822 | 0 | 0 | 2025-02-25 22:22:20 | 0
22333 | 搁置 | 00:13:15 | 30:56:22 | 0 | 3.2823 | 0 | 0 | 2025-02-25 22:22:25 | 0
22334 | 搁置 | 00:13:20 | 30:56:27 | 0 | 3.2823 | 0 | 0 | 2025-02-25 22:22:30 | 0
22335 | 搁置 | 00:13:25 | 30:56:32 | 0 | 3.2823 | 0 | 0 | 2025-02-25 22:22:35 | 0
22336 | 搁置 | 00:13:30 | 30:56:37 | 0 | 3.2824 | 0 | 0 | 2025-02-25 22:22:40 | 0
22337 | 搁置 | 00:13:35 | 30:56:42 | 0 | 3.2824 | 0 | 0 | 2025-02-25 22:22:45 | 0
22338 | 搁置 | 00:13:40 | 30:56:47 | 0 | 3.2822 | 0 | 0 | 2025-02-25 22:22:50 | 0
22339 | 搁置 | 00:13:45 | 30:56:52 | 0 | 3.2824 | 0 | 0 | 2025-02-25 22:22:55 | 0
22340 | 搁置 | 00:13:50 | 30:56:57 | 0 | 3.2824 | 0 | 0 | 2025-02-25 22:23:00 | 0
22341 | 搁置 | 00:13:55 | 30:57:02 | 0 | 3.2825 | 0 | 0 | 2025-02-25 22:23:05 | 0
22342 | 搁置 | 00:14:00 | 30:57:07 | 0 | 3.2824 | 0 | 0 | 2025-02-25 22:23:10 | 0
22343 | 搁置 | 00:14:05 | 30:57:12 | 0 | 3.2826 | 0 | 0 | 2025-02-25 22:23:15 | 0
22344 | 搁置 | 00:14:10 | 30:57:17 | 0 | 3.2825 | 0 | 0 | 2025-02-25 22:23:20 | 0
22345 | 搁置 | 00:14:15 | 30:57:22 | 0 | 3.2825 | 0 | 0 | 2025-02-25 22:23:25 | 0
22346 | 搁置 | 00:14:20 | 30:57:27 | 0 | 3.2824 | 0 | 0 | 2025-02-25 22:23:30 | 0
22347 | 搁置 | 00:14:25 | 30:57:32 | 0 | 3.2827 | 0 | 0 | 2025-02-25 22:23:35 | 0
22348 | 搁置 | 00:14:30 | 30:57:37 | 0 | 3.2826 | 0 | 0 | 2025-02-25 22:23:40 | 0
22349 | 搁置 | 00:14:35 | 30:57:42 | 0 | 3.2826 | 0 | 0 | 2025-02-25 22:23:45 | 0
22350 | 搁置 | 00:14:40 | 30:57:47 | 0 | 3.2827 | 0 | 0 | 2025-02-25 22:23:50 | 0
22351 | 搁置 | 00:14:45 | 30:57:52 | 0 | 3.2828 | 0 | 0 | 2025-02-25 22:23:55 | 0
22352 | 搁置 | 00:14:50 | 30:57:57 | 0 | 3.2827 | 0 | 0 | 2025-02-25 22:24:00 | 0
22353 | 搁置 | 00:14:55 | 30:58:02 | 0 | 3.2829 | 0 | 0 | 2025-02-25 22:24:05 | 0
22354 | 搁置 | 00:15:00 | 30:58:07 | 0 | 3.2827 | 0 | 0 | 2025-02-25 22:24:10 | 0
22355 | 搁置 | 00:15:05 | 30:58:12 | 0 | 3.2827 | 0 | 0 | 2025-02-25 22:24:15 | 0
22356 | 搁置 | 00:15:10 | 30:58:17 | 0 | 3.2828 | 0 | 0 | 2025-02-25 22:24:20 | 0
22357 | 搁置 | 00:15:15 | 30:58:22 | 0 | 3.2828 | 0 | 0 | 2025-02-25 22:24:25 | 0
22358 | 搁置 | 00:15:20 | 30:58:27 | 0 | 3.2826 | 0 | 0 | 2025-02-25 22:24:30 | 0
22359 | 搁置 | 00:15:25 | 30:58:32 | 0 | 3.2829 | 0 | 0 | 2025-02-25 22:24:35 | 0
22360 | 搁置 | 00:15:30 | 30:58:37 | 0 | 3.283 | 0 | 0 | 2025-02-25 22:24:40 | 0
22361 | 搁置 | 00:15:35 | 30:58:42 | 0 | 3.283 | 0 | 0 | 2025-02-25 22:24:45 | 0
22362 | 搁置 | 00:15:40 | 30:58:47 | 0 | 3.2828 | 0 | 0 | 2025-02-25 22:24:50 | 0
22363 | 搁置 | 00:15:45 | 30:58:52 | 0 | 3.283 | 0 | 0 | 2025-02-25 22:24:55 | 0
22364 | 搁置 | 00:15:50 | 30:58:57 | 0 | 3.2829 | 0 | 0 | 2025-02-25 22:25:00 | 0
22365 | 搁置 | 00:15:55 | 30:59:02 | 0 | 3.2831 | 0 | 0 | 2025-02-25 22:25:05 | 0
22366 | 搁置 | 00:16:00 | 30:59:07 | 0 | 3.2831 | 0 | 0 | 2025-02-25 22:25:10 | 0
22367 | 搁置 | 00:16:05 | 30:59:12 | 0 | 3.283 | 0 | 0 | 2025-02-25 22:25:15 | 0
22368 | 搁置 | 00:16:10 | 30:59:17 | 0 | 3.2831 | 0 | 0 | 2025-02-25 22:25:20 | 0
22369 | 搁置 | 00:16:15 | 30:59:22 | 0 | 3.2832 | 0 | 0 | 2025-02-25 22:25:25 | 0
22370 | 搁置 | 00:16:20 | 30:59:27 | 0 | 3.2832 | 0 | 0 | 2025-02-25 22:25:30 | 0
22371 | 搁置 | 00:16:25 | 30:59:32 | 0 | 3.2831 | 0 | 0 | 2025-02-25 22:25:35 | 0
22372 | 搁置 | 00:16:30 | 30:59:37 | 0 | 3.2831 | 0 | 0 | 2025-02-25 22:25:40 | 0
22373 | 搁置 | 00:16:35 | 30:59:42 | 0 | 3.2833 | 0 | 0 | 2025-02-25 22:25:45 | 0
22374 | 搁置 | 00:16:40 | 30:59:47 | 0 | 3.2832 | 0 | 0 | 2025-02-25 22:25:50 | 0
22375 | 搁置 | 00:16:45 | 30:59:52 | 0 | 3.2834 | 0 | 0 | 2025-02-25 22:25:55 | 0
22376 | 搁置 | 00:16:50 | 30:59:57 | 0 | 3.2833 | 0 | 0 | 2025-02-25 22:26:00 | 0
22377 | 搁置 | 00:16:55 | 31:00:02 | 0 | 3.2834 | 0 | 0 | 2025-02-25 22:26:05 | 0
22378 | 搁置 | 00:17:00 | 31:00:07 | 0 | 3.2834 | 0 | 0 | 2025-02-25 22:26:10 | 0
22379 | 搁置 | 00:17:05 | 31:00:12 | 0 | 3.2834 | 0 | 0 | 2025-02-25 22:26:15 | 0
22380 | 搁置 | 00:17:10 | 31:00:17 | 0 | 3.2833 | 0 | 0 | 2025-02-25 22:26:20 | 0
22381 | 搁置 | 00:17:15 | 31:00:22 | 0 | 3.2835 | 0 | 0 | 2025-02-25 22:26:25 | 0
22382 | 搁置 | 00:17:20 | 31:00:27 | 0 | 3.2836 | 0 | 0 | 2025-02-25 22:26:30 | 0
22383 | 搁置 | 00:17:25 | 31:00:32 | 0 | 3.2836 | 0 | 0 | 2025-02-25 22:26:35 | 0
22384 | 搁置 | 00:17:30 | 31:00:37 | 0 | 3.2835 | 0 | 0 | 2025-02-25 22:26:40 | 0
22385 | 搁置 | 00:17:35 | 31:00:42 | 0 | 3.2835 | 0 | 0 | 2025-02-25 22:26:45 | 0
22386 | 搁置 | 00:17:40 | 31:00:47 | 0 | 3.2835 | 0 | 0 | 2025-02-25 22:26:50 | 0
22387 | 搁置 | 00:17:45 | 31:00:52 | 0 | 3.2835 | 0 | 0 | 2025-02-25 22:26:55 | 0
22388 | 搁置 | 00:17:50 | 31:00:57 | 0 | 3.2836 | 0 | 0 | 2025-02-25 22:27:00 | 0
22389 | 搁置 | 00:17:55 | 31:01:02 | 0 | 3.2837 | 0 | 0 | 2025-02-25 22:27:05 | 0
22390 | 搁置 | 00:18:00 | 31:01:07 | 0 | 3.2837 | 0 | 0 | 2025-02-25 22:27:10 | 0
22391 | 搁置 | 00:18:05 | 31:01:12 | 0 | 3.2836 | 0 | 0 | 2025-02-25 22:27:15 | 0
22392 | 搁置 | 00:18:10 | 31:01:17 | 0 | 3.2837 | 0 | 0 | 2025-02-25 22:27:20 | 0
22393 | 搁置 | 00:18:15 | 31:01:22 | 0 | 3.2837 | 0 | 0 | 2025-02-25 22:27:25 | 0
22394 | 搁置 | 00:18:20 | 31:01:27 | 0 | 3.2837 | 0 | 0 | 2025-02-25 22:27:30 | 0
22395 | 搁置 | 00:18:25 | 31:01:32 | 0 | 3.2838 | 0 | 0 | 2025-02-25 22:27:35 | 0
22396 | 搁置 | 00:18:30 | 31:01:37 | 0 | 3.2837 | 0 | 0 | 2025-02-25 22:27:40 | 0
22397 | 搁置 | 00:18:35 | 31:01:42 | 0 | 3.2838 | 0 | 0 | 2025-02-25 22:27:45 | 0
22398 | 搁置 | 00:18:40 | 31:01:47 | 0 | 3.2838 | 0 | 0 | 2025-02-25 22:27:50 | 0
22399 | 搁置 | 00:18:45 | 31:01:52 | 0 | 3.2839 | 0 | 0 | 2025-02-25 22:27:55 | 0
22400 | 搁置 | 00:18:50 | 31:01:57 | 0 | 3.2839 | 0 | 0 | 2025-02-25 22:28:00 | 0
22401 | 搁置 | 00:18:55 | 31:02:02 | 0 | 3.2839 | 0 | 0 | 2025-02-25 22:28:05 | 0
22402 | 搁置 | 00:19:00 | 31:02:07 | 0 | 3.2837 | 0 | 0 | 2025-02-25 22:28:10 | 0
22403 | 搁置 | 00:19:05 | 31:02:12 | 0 | 3.284 | 0 | 0 | 2025-02-25 22:28:15 | 0
22404 | 搁置 | 00:19:10 | 31:02:17 | 0 | 3.284 | 0 | 0 | 2025-02-25 22:28:20 | 0
22405 | 搁置 | 00:19:15 | 31:02:22 | 0 | 3.2839 | 0 | 0 | 2025-02-25 22:28:25 | 0
22406 | 搁置 | 00:19:20 | 31:02:27 | 0 | 3.284 | 0 | 0 | 2025-02-25 22:28:30 | 0
22407 | 搁置 | 00:19:25 | 31:02:32 | 0 | 3.284 | 0 | 0 | 2025-02-25 22:28:35 | 0
22408 | 搁置 | 00:19:30 | 31:02:37 | 0 | 3.284 | 0 | 0 | 2025-02-25 22:28:40 | 0
22409 | 搁置 | 00:19:35 | 31:02:42 | 0 | 3.284 | 0 | 0 | 2025-02-25 22:28:45 | 0
22410 | 搁置 | 00:19:40 | 31:02:47 | 0 | 3.284 | 0 | 0 | 2025-02-25 22:28:50 | 0
22411 | 搁置 | 00:19:45 | 31:02:52 | 0 | 3.2839 | 0 | 0 | 2025-02-25 22:28:55 | 0
22412 | 搁置 | 00:19:50 | 31:02:57 | 0 | 3.2841 | 0 | 0 | 2025-02-25 22:29:00 | 0
22413 | 搁置 | 00:19:55 | 31:03:02 | 0 | 3.2841 | 0 | 0 | 2025-02-25 22:29:05 | 0
22414 | 搁置 | 00:20:00 | 31:03:07 | 0 | 3.2841 | 0 | 0 | 2025-02-25 22:29:10 | 0
22415 | 搁置 | 00:20:05 | 31:03:12 | 0 | 3.2841 | 0 | 0 | 2025-02-25 22:29:15 | 0
22416 | 搁置 | 00:20:10 | 31:03:17 | 0 | 3.2843 | 0 | 0 | 2025-02-25 22:29:20 | 0
22417 | 搁置 | 00:20:15 | 31:03:22 | 0 | 3.2841 | 0 | 0 | 2025-02-25 22:29:25 | 0
22418 | 搁置 | 00:20:20 | 31:03:27 | 0 | 3.2844 | 0 | 0 | 2025-02-25 22:29:30 | 0
22419 | 搁置 | 00:20:25 | 31:03:32 | 0 | 3.2841 | 0 | 0 | 2025-02-25 22:29:35 | 0
22420 | 搁置 | 00:20:30 | 31:03:37 | 0 | 3.2843 | 0 | 0 | 2025-02-25 22:29:40 | 0
22421 | 搁置 | 00:20:35 | 31:03:42 | 0 | 3.2842 | 0 | 0 | 2025-02-25 22:29:45 | 0
22422 | 搁置 | 00:20:40 | 31:03:47 | 0 | 3.2842 | 0 | 0 | 2025-02-25 22:29:50 | 0
22423 | 搁置 | 00:20:45 | 31:03:52 | 0 | 3.2842 | 0 | 0 | 2025-02-25 22:29:55 | 0
22424 | 搁置 | 00:20:50 | 31:03:57 | 0 | 3.2843 | 0 | 0 | 2025-02-25 22:30:00 | 0
22425 | 搁置 | 00:20:55 | 31:04:02 | 0 | 3.2845 | 0 | 0 | 2025-02-25 22:30:05 | 0
22426 | 搁置 | 00:21:00 | 31:04:07 | 0 | 3.2844 | 0 | 0 | 2025-02-25 22:30:10 | 0
22427 | 搁置 | 00:21:05 | 31:04:12 | 0 | 3.2842 | 0 | 0 | 2025-02-25 22:30:15 | 0
22428 | 搁置 | 00:21:10 | 31:04:17 | 0 | 3.2844 | 0 | 0 | 2025-02-25 22:30:20 | 0
22429 | 搁置 | 00:21:15 | 31:04:22 | 0 | 3.2844 | 0 | 0 | 2025-02-25 22:30:25 | 0
22430 | 搁置 | 00:21:20 | 31:04:27 | 0 | 3.2843 | 0 | 0 | 2025-02-25 22:30:30 | 0
22431 | 搁置 | 00:21:25 | 31:04:32 | 0 | 3.2844 | 0 | 0 | 2025-02-25 22:30:35 | 0
22432 | 搁置 | 00:21:30 | 31:04:37 | 0 | 3.2846 | 0 | 0 | 2025-02-25 22:30:40 | 0
22433 | 搁置 | 00:21:35 | 31:04:42 | 0 | 3.2845 | 0 | 0 | 2025-02-25 22:30:45 | 0
22434 | 搁置 | 00:21:40 | 31:04:47 | 0 | 3.2844 | 0 | 0 | 2025-02-25 22:30:50 | 0
22435 | 搁置 | 00:21:45 | 31:04:52 | 0 | 3.2847 | 0 | 0 | 2025-02-25 22:30:55 | 0
22436 | 搁置 | 00:21:50 | 31:04:57 | 0 | 3.2844 | 0 | 0 | 2025-02-25 22:31:00 | 0
22437 | 搁置 | 00:21:55 | 31:05:02 | 0 | 3.2844 | 0 | 0 | 2025-02-25 22:31:05 | 0
22438 | 搁置 | 00:22:00 | 31:05:07 | 0 | 3.2845 | 0 | 0 | 2025-02-25 22:31:10 | 0
22439 | 搁置 | 00:22:05 | 31:05:12 | 0 | 3.2846 | 0 | 0 | 2025-02-25 22:31:15 | 0
22440 | 搁置 | 00:22:10 | 31:05:17 | 0 | 3.2846 | 0 | 0 | 2025-02-25 22:31:20 | 0
22441 | 搁置 | 00:22:15 | 31:05:22 | 0 | 3.2846 | 0 | 0 | 2025-02-25 22:31:25 | 0
22442 | 搁置 | 00:22:20 | 31:05:27 | 0 | 3.2847 | 0 | 0 | 2025-02-25 22:31:30 | 0
22443 | 搁置 | 00:22:25 | 31:05:32 | 0 | 3.2847 | 0 | 0 | 2025-02-25 22:31:35 | 0
22444 | 搁置 | 00:22:30 | 31:05:37 | 0 | 3.2848 | 0 | 0 | 2025-02-25 22:31:40 | 0
22445 | 搁置 | 00:22:35 | 31:05:42 | 0 | 3.2846 | 0 | 0 | 2025-02-25 22:31:45 | 0
22446 | 搁置 | 00:22:40 | 31:05:47 | 0 | 3.2847 | 0 | 0 | 2025-02-25 22:31:50 | 0
22447 | 搁置 | 00:22:45 | 31:05:52 | 0 | 3.2846 | 0 | 0 | 2025-02-25 22:31:55 | 0
22448 | 搁置 | 00:22:50 | 31:05:57 | 0 | 3.2846 | 0 | 0 | 2025-02-25 22:32:00 | 0
22449 | 搁置 | 00:22:55 | 31:06:02 | 0 | 3.2847 | 0 | 0 | 2025-02-25 22:32:05 | 0
22450 | 搁置 | 00:23:00 | 31:06:07 | 0 | 3.2847 | 0 | 0 | 2025-02-25 22:32:10 | 0
22451 | 搁置 | 00:23:05 | 31:06:12 | 0 | 3.2847 | 0 | 0 | 2025-02-25 22:32:15 | 0
22452 | 搁置 | 00:23:10 | 31:06:17 | 0 | 3.2847 | 0 | 0 | 2025-02-25 22:32:20 | 0
22453 | 搁置 | 00:23:15 | 31:06:22 | 0 | 3.2849 | 0 | 0 | 2025-02-25 22:32:25 | 0
22454 | 搁置 | 00:23:20 | 31:06:27 | 0 | 3.2849 | 0 | 0 | 2025-02-25 22:32:30 | 0
22455 | 搁置 | 00:23:25 | 31:06:32 | 0 | 3.2849 | 0 | 0 | 2025-02-25 22:32:35 | 0
22456 | 搁置 | 00:23:30 | 31:06:37 | 0 | 3.2848 | 0 | 0 | 2025-02-25 22:32:40 | 0
22457 | 搁置 | 00:23:35 | 31:06:42 | 0 | 3.2848 | 0 | 0 | 2025-02-25 22:32:45 | 0
22458 | 搁置 | 00:23:40 | 31:06:47 | 0 | 3.285 | 0 | 0 | 2025-02-25 22:32:50 | 0
22459 | 搁置 | 00:23:45 | 31:06:52 | 0 | 3.285 | 0 | 0 | 2025-02-25 22:32:55 | 0
22460 | 搁置 | 00:23:50 | 31:06:57 | 0 | 3.2849 | 0 | 0 | 2025-02-25 22:33:00 | 0
22461 | 搁置 | 00:23:55 | 31:07:02 | 0 | 3.2849 | 0 | 0 | 2025-02-25 22:33:05 | 0
22462 | 搁置 | 00:24:00 | 31:07:07 | 0 | 3.2849 | 0 | 0 | 2025-02-25 22:33:10 | 0
22463 | 搁置 | 00:24:05 | 31:07:12 | 0 | 3.2849 | 0 | 0 | 2025-02-25 22:33:15 | 0
22464 | 搁置 | 00:24:10 | 31:07:17 | 0 | 3.285 | 0 | 0 | 2025-02-25 22:33:20 | 0
22465 | 搁置 | 00:24:15 | 31:07:22 | 0 | 3.2849 | 0 | 0 | 2025-02-25 22:33:25 | 0
22466 | 搁置 | 00:24:20 | 31:07:27 | 0 | 3.285 | 0 | 0 | 2025-02-25 22:33:30 | 0
22467 | 搁置 | 00:24:25 | 31:07:32 | 0 | 3.2849 | 0 | 0 | 2025-02-25 22:33:35 | 0
22468 | 搁置 | 00:24:30 | 31:07:37 | 0 | 3.285 | 0 | 0 | 2025-02-25 22:33:40 | 0
22469 | 搁置 | 00:24:35 | 31:07:42 | 0 | 3.2851 | 0 | 0 | 2025-02-25 22:33:45 | 0
22470 | 搁置 | 00:24:40 | 31:07:47 | 0 | 3.285 | 0 | 0 | 2025-02-25 22:33:50 | 0
22471 | 搁置 | 00:24:45 | 31:07:52 | 0 | 3.2852 | 0 | 0 | 2025-02-25 22:33:55 | 0
22472 | 搁置 | 00:24:50 | 31:07:57 | 0 | 3.285 | 0 | 0 | 2025-02-25 22:34:00 | 0
22473 | 搁置 | 00:24:55 | 31:08:02 | 0 | 3.2851 | 0 | 0 | 2025-02-25 22:34:05 | 0
22474 | 搁置 | 00:25:00 | 31:08:07 | 0 | 3.2852 | 0 | 0 | 2025-02-25 22:34:10 | 0
22475 | 搁置 | 00:25:05 | 31:08:12 | 0 | 3.2852 | 0 | 0 | 2025-02-25 22:34:15 | 0
22476 | 搁置 | 00:25:10 | 31:08:17 | 0 | 3.2851 | 0 | 0 | 2025-02-25 22:34:20 | 0
22477 | 搁置 | 00:25:15 | 31:08:22 | 0 | 3.2852 | 0 | 0 | 2025-02-25 22:34:25 | 0
22478 | 搁置 | 00:25:20 | 31:08:27 | 0 | 3.285 | 0 | 0 | 2025-02-25 22:34:30 | 0
22479 | 搁置 | 00:25:25 | 31:08:32 | 0 | 3.2851 | 0 | 0 | 2025-02-25 22:34:35 | 0
22480 | 搁置 | 00:25:30 | 31:08:37 | 0 | 3.2853 | 0 | 0 | 2025-02-25 22:34:40 | 0
22481 | 搁置 | 00:25:35 | 31:08:42 | 0 | 3.285 | 0 | 0 | 2025-02-25 22:34:45 | 0
22482 | 搁置 | 00:25:40 | 31:08:47 | 0 | 3.2853 | 0 | 0 | 2025-02-25 22:34:50 | 0
22483 | 搁置 | 00:25:45 | 31:08:52 | 0 | 3.2853 | 0 | 0 | 2025-02-25 22:34:55 | 0
22484 | 搁置 | 00:25:50 | 31:08:57 | 0 | 3.2852 | 0 | 0 | 2025-02-25 22:35:00 | 0
22485 | 搁置 | 00:25:55 | 31:09:02 | 0 | 3.2851 | 0 | 0 | 2025-02-25 22:35:05 | 0
22486 | 搁置 | 00:26:00 | 31:09:07 | 0 | 3.2853 | 0 | 0 | 2025-02-25 22:35:10 | 0
22487 | 搁置 | 00:26:05 | 31:09:12 | 0 | 3.2854 | 0 | 0 | 2025-02-25 22:35:15 | 0
22488 | 搁置 | 00:26:10 | 31:09:17 | 0 | 3.2852 | 0 | 0 | 2025-02-25 22:35:20 | 0
22489 | 搁置 | 00:26:15 | 31:09:22 | 0 | 3.2853 | 0 | 0 | 2025-02-25 22:35:25 | 0
22490 | 搁置 | 00:26:20 | 31:09:27 | 0 | 3.2853 | 0 | 0 | 2025-02-25 22:35:30 | 0
22491 | 搁置 | 00:26:25 | 31:09:32 | 0 | 3.2854 | 0 | 0 | 2025-02-25 22:35:35 | 0
22492 | 搁置 | 00:26:30 | 31:09:37 | 0 | 3.2853 | 0 | 0 | 2025-02-25 22:35:40 | 0
22493 | 搁置 | 00:26:35 | 31:09:42 | 0 | 3.2854 | 0 | 0 | 2025-02-25 22:35:45 | 0
22494 | 搁置 | 00:26:40 | 31:09:47 | 0 | 3.2854 | 0 | 0 | 2025-02-25 22:35:50 | 0
22495 | 搁置 | 00:26:45 | 31:09:52 | 0 | 3.2853 | 0 | 0 | 2025-02-25 22:35:55 | 0
22496 | 搁置 | 00:26:50 | 31:09:57 | 0 | 3.2855 | 0 | 0 | 2025-02-25 22:36:00 | 0
22497 | 搁置 | 00:26:55 | 31:10:02 | 0 | 3.2853 | 0 | 0 | 2025-02-25 22:36:05 | 0
22498 | 搁置 | 00:27:00 | 31:10:07 | 0 | 3.2854 | 0 | 0 | 2025-02-25 22:36:10 | 0
22499 | 搁置 | 00:27:05 | 31:10:12 | 0 | 3.2853 | 0 | 0 | 2025-02-25 22:36:15 | 0
22500 | 搁置 | 00:27:10 | 31:10:17 | 0 | 3.2855 | 0 | 0 | 2025-02-25 22:36:20 | 0
22501 | 搁置 | 00:27:15 | 31:10:22 | 0 | 3.2855 | 0 | 0 | 2025-02-25 22:36:25 | 0
22502 | 搁置 | 00:27:20 | 31:10:27 | 0 | 3.2857 | 0 | 0 | 2025-02-25 22:36:30 | 0
22503 | 搁置 | 00:27:25 | 31:10:32 | 0 | 3.2854 | 0 | 0 | 2025-02-25 22:36:35 | 0
22504 | 搁置 | 00:27:30 | 31:10:37 | 0 | 3.2854 | 0 | 0 | 2025-02-25 22:36:40 | 0
22505 | 搁置 | 00:27:35 | 31:10:42 | 0 | 3.2856 | 0 | 0 | 2025-02-25 22:36:45 | 0
22506 | 搁置 | 00:27:40 | 31:10:47 | 0 | 3.2856 | 0 | 0 | 2025-02-25 22:36:50 | 0
22507 | 搁置 | 00:27:45 | 31:10:52 | 0 | 3.2855 | 0 | 0 | 2025-02-25 22:36:55 | 0
22508 | 搁置 | 00:27:50 | 31:10:57 | 0 | 3.2855 | 0 | 0 | 2025-02-25 22:37:00 | 0
22509 | 搁置 | 00:27:55 | 31:11:02 | 0 | 3.2857 | 0 | 0 | 2025-02-25 22:37:05 | 0
22510 | 搁置 | 00:28:00 | 31:11:07 | 0 | 3.2858 | 0 | 0 | 2025-02-25 22:37:10 | 0
22511 | 搁置 | 00:28:05 | 31:11:12 | 0 | 3.2856 | 0 | 0 | 2025-02-25 22:37:15 | 0
22512 | 搁置 | 00:28:10 | 31:11:17 | 0 | 3.2856 | 0 | 0 | 2025-02-25 22:37:20 | 0
22513 | 搁置 | 00:28:15 | 31:11:22 | 0 | 3.2856 | 0 | 0 | 2025-02-25 22:37:25 | 0
22514 | 搁置 | 00:28:20 | 31:11:27 | 0 | 3.2855 | 0 | 0 | 2025-02-25 22:37:30 | 0
22515 | 搁置 | 00:28:25 | 31:11:32 | 0 | 3.2856 | 0 | 0 | 2025-02-25 22:37:35 | 0
22516 | 搁置 | 00:28:30 | 31:11:37 | 0 | 3.2858 | 0 | 0 | 2025-02-25 22:37:40 | 0
22517 | 搁置 | 00:28:35 | 31:11:42 | 0 | 3.2855 | 0 | 0 | 2025-02-25 22:37:45 | 0
22518 | 搁置 | 00:28:40 | 31:11:47 | 0 | 3.2858 | 0 | 0 | 2025-02-25 22:37:50 | 0
22519 | 搁置 | 00:28:45 | 31:11:52 | 0 | 3.2858 | 0 | 0 | 2025-02-25 22:37:55 | 0
22520 | 搁置 | 00:28:50 | 31:11:57 | 0 | 3.2858 | 0 | 0 | 2025-02-25 22:38:00 | 0
22521 | 搁置 | 00:28:55 | 31:12:02 | 0 | 3.2857 | 0 | 0 | 2025-02-25 22:38:05 | 0
22522 | 搁置 | 00:29:00 | 31:12:07 | 0 | 3.2857 | 0 | 0 | 2025-02-25 22:38:10 | 0
22523 | 搁置 | 00:29:05 | 31:12:12 | 0 | 3.2858 | 0 | 0 | 2025-02-25 22:38:15 | 0
22524 | 搁置 | 00:29:10 | 31:12:17 | 0 | 3.2859 | 0 | 0 | 2025-02-25 22:38:20 | 0
22525 | 搁置 | 00:29:15 | 31:12:22 | 0 | 3.2858 | 0 | 0 | 2025-02-25 22:38:25 | 0
22526 | 搁置 | 00:29:20 | 31:12:27 | 0 | 3.2859 | 0 | 0 | 2025-02-25 22:38:30 | 0
22527 | 搁置 | 00:29:25 | 31:12:32 | 0 | 3.2857 | 0 | 0 | 2025-02-25 22:38:35 | 0
22528 | 搁置 | 00:29:30 | 31:12:37 | 0 | 3.2858 | 0 | 0 | 2025-02-25 22:38:40 | 0
22529 | 搁置 | 00:29:35 | 31:12:42 | 0 | 3.2857 | 0 | 0 | 2025-02-25 22:38:45 | 0
22530 | 搁置 | 00:29:40 | 31:12:47 | 0 | 3.2858 | 0 | 0 | 2025-02-25 22:38:50 | 0
22531 | 搁置 | 00:29:45 | 31:12:52 | 0 | 3.2859 | 0 | 0 | 2025-02-25 22:38:55 | 0
22532 | 搁置 | 00:29:50 | 31:12:57 | 0 | 3.2859 | 0 | 0 | 2025-02-25 22:39:00 | 0
22533 | 搁置 | 00:29:55 | 31:13:02 | 0 | 3.286 | 0 | 0 | 2025-02-25 22:39:05 | 0
22534 | 搁置 | 00:30:00 | 31:13:07 | 0 | 3.2859 | 0 | 0 | 2025-02-25 22:39:10 | 0
22535 | 搁置 | 00:30:05 | 31:13:12 | 0 | 3.2858 | 0 | 0 | 2025-02-25 22:39:15 | 0
22536 | 搁置 | 00:30:10 | 31:13:17 | 0 | 3.2858 | 0 | 0 | 2025-02-25 22:39:20 | 0
22537 | 搁置 | 00:30:15 | 31:13:22 | 0 | 3.286 | 0 | 0 | 2025-02-25 22:39:25 | 0
22538 | 搁置 | 00:30:20 | 31:13:27 | 0 | 3.286 | 0 | 0 | 2025-02-25 22:39:30 | 0
22539 | 搁置 | 00:30:25 | 31:13:32 | 0 | 3.2858 | 0 | 0 | 2025-02-25 22:39:35 | 0
22540 | 搁置 | 00:30:30 | 31:13:37 | 0 | 3.2859 | 0 | 0 | 2025-02-25 22:39:40 | 0
22541 | 搁置 | 00:30:35 | 31:13:42 | 0 | 3.2858 | 0 | 0 | 2025-02-25 22:39:45 | 0
22542 | 搁置 | 00:30:40 | 31:13:47 | 0 | 3.2859 | 0 | 0 | 2025-02-25 22:39:50 | 0
22543 | 搁置 | 00:30:45 | 31:13:52 | 0 | 3.2859 | 0 | 0 | 2025-02-25 22:39:55 | 0
22544 | 搁置 | 00:30:50 | 31:13:57 | 0 | 3.2861 | 0 | 0 | 2025-02-25 22:40:00 | 0
22545 | 搁置 | 00:30:55 | 31:14:02 | 0 | 3.286 | 0 | 0 | 2025-02-25 22:40:05 | 0
22546 | 搁置 | 00:31:00 | 31:14:07 | 0 | 3.286 | 0 | 0 | 2025-02-25 22:40:10 | 0
22547 | 搁置 | 00:31:05 | 31:14:12 | 0 | 3.2861 | 0 | 0 | 2025-02-25 22:40:15 | 0
22548 | 搁置 | 00:31:10 | 31:14:17 | 0 | 3.286 | 0 | 0 | 2025-02-25 22:40:20 | 0
22549 | 搁置 | 00:31:15 | 31:14:22 | 0 | 3.286 | 0 | 0 | 2025-02-25 22:40:25 | 0
22550 | 搁置 | 00:31:20 | 31:14:27 | 0 | 3.286 | 0 | 0 | 2025-02-25 22:40:30 | 0
22551 | 搁置 | 00:31:25 | 31:14:32 | 0 | 3.286 | 0 | 0 | 2025-02-25 22:40:35 | 0
22552 | 搁置 | 00:31:30 | 31:14:37 | 0 | 3.2861 | 0 | 0 | 2025-02-25 22:40:40 | 0
22553 | 搁置 | 00:31:35 | 31:14:42 | 0 | 3.286 | 0 | 0 | 2025-02-25 22:40:45 | 0
22554 | 搁置 | 00:31:40 | 31:14:47 | 0 | 3.2862 | 0 | 0 | 2025-02-25 22:40:50 | 0
22555 | 搁置 | 00:31:45 | 31:14:52 | 0 | 3.2861 | 0 | 0 | 2025-02-25 22:40:55 | 0
22556 | 搁置 | 00:31:50 | 31:14:57 | 0 | 3.2861 | 0 | 0 | 2025-02-25 22:41:00 | 0
22557 | 搁置 | 00:31:55 | 31:15:02 | 0 | 3.2862 | 0 | 0 | 2025-02-25 22:41:05 | 0
22558 | 搁置 | 00:32:00 | 31:15:07 | 0 | 3.2861 | 0 | 0 | 2025-02-25 22:41:10 | 0
22559 | 搁置 | 00:32:05 | 31:15:12 | 0 | 3.2862 | 0 | 0 | 2025-02-25 22:41:15 | 0
22560 | 搁置 | 00:32:10 | 31:15:17 | 0 | 3.2862 | 0 | 0 | 2025-02-25 22:41:20 | 0
22561 | 搁置 | 00:32:15 | 31:15:22 | 0 | 3.286 | 0 | 0 | 2025-02-25 22:41:25 | 0
22562 | 搁置 | 00:32:20 | 31:15:27 | 0 | 3.2861 | 0 | 0 | 2025-02-25 22:41:30 | 0
22563 | 搁置 | 00:32:25 | 31:15:32 | 0 | 3.2862 | 0 | 0 | 2025-02-25 22:41:35 | 0
22564 | 搁置 | 00:32:30 | 31:15:37 | 0 | 3.2864 | 0 | 0 | 2025-02-25 22:41:40 | 0
22565 | 搁置 | 00:32:35 | 31:15:42 | 0 | 3.2863 | 0 | 0 | 2025-02-25 22:41:45 | 0
22566 | 搁置 | 00:32:40 | 31:15:47 | 0 | 3.2861 | 0 | 0 | 2025-02-25 22:41:50 | 0
22567 | 搁置 | 00:32:45 | 31:15:52 | 0 | 3.2862 | 0 | 0 | 2025-02-25 22:41:55 | 0
22568 | 搁置 | 00:32:50 | 31:15:57 | 0 | 3.2864 | 0 | 0 | 2025-02-25 22:42:00 | 0
22569 | 搁置 | 00:32:55 | 31:16:02 | 0 | 3.2861 | 0 | 0 | 2025-02-25 22:42:05 | 0
22570 | 搁置 | 00:33:00 | 31:16:07 | 0 | 3.2863 | 0 | 0 | 2025-02-25 22:42:10 | 0
22571 | 搁置 | 00:33:05 | 31:16:12 | 0 | 3.2863 | 0 | 0 | 2025-02-25 22:42:15 | 0
22572 | 搁置 | 00:33:10 | 31:16:17 | 0 | 3.2864 | 0 | 0 | 2025-02-25 22:42:20 | 0
22573 | 搁置 | 00:33:15 | 31:16:22 | 0 | 3.2863 | 0 | 0 | 2025-02-25 22:42:25 | 0
22574 | 搁置 | 00:33:20 | 31:16:27 | 0 | 3.2864 | 0 | 0 | 2025-02-25 22:42:30 | 0
22575 | 搁置 | 00:33:25 | 31:16:32 | 0 | 3.2863 | 0 | 0 | 2025-02-25 22:42:35 | 0
22576 | 搁置 | 00:33:30 | 31:16:37 | 0 | 3.2864 | 0 | 0 | 2025-02-25 22:42:40 | 0
22577 | 搁置 | 00:33:35 | 31:16:42 | 0 | 3.2865 | 0 | 0 | 2025-02-25 22:42:45 | 0
22578 | 搁置 | 00:33:40 | 31:16:47 | 0 | 3.2862 | 0 | 0 | 2025-02-25 22:42:50 | 0
22579 | 搁置 | 00:33:45 | 31:16:52 | 0 | 3.2863 | 0 | 0 | 2025-02-25 22:42:55 | 0
22580 | 搁置 | 00:33:50 | 31:16:57 | 0 | 3.2862 | 0 | 0 | 2025-02-25 22:43:00 | 0
22581 | 搁置 | 00:33:55 | 31:17:02 | 0 | 3.2864 | 0 | 0 | 2025-02-25 22:43:05 | 0
22582 | 搁置 | 00:34:00 | 31:17:07 | 0 | 3.2866 | 0 | 0 | 2025-02-25 22:43:10 | 0
22583 | 搁置 | 00:34:05 | 31:17:12 | 0 | 3.2865 | 0 | 0 | 2025-02-25 22:43:15 | 0
22584 | 搁置 | 00:34:10 | 31:17:17 | 0 | 3.2864 | 0 | 0 | 2025-02-25 22:43:20 | 0
22585 | 搁置 | 00:34:15 | 31:17:22 | 0 | 3.2864 | 0 | 0 | 2025-02-25 22:43:25 | 0
22586 | 搁置 | 00:34:20 | 31:17:27 | 0 | 3.2865 | 0 | 0 | 2025-02-25 22:43:30 | 0
22587 | 搁置 | 00:34:25 | 31:17:32 | 0 | 3.2866 | 0 | 0 | 2025-02-25 22:43:35 | 0
22588 | 搁置 | 00:34:30 | 31:17:37 | 0 | 3.2866 | 0 | 0 | 2025-02-25 22:43:40 | 0
22589 | 搁置 | 00:34:35 | 31:17:42 | 0 | 3.2863 | 0 | 0 | 2025-02-25 22:43:45 | 0
22590 | 搁置 | 00:34:40 | 31:17:47 | 0 | 3.2863 | 0 | 0 | 2025-02-25 22:43:50 | 0
22591 | 搁置 | 00:34:45 | 31:17:52 | 0 | 3.2866 | 0 | 0 | 2025-02-25 22:43:55 | 0
22592 | 搁置 | 00:34:50 | 31:17:57 | 0 | 3.2865 | 0 | 0 | 2025-02-25 22:44:00 | 0
22593 | 搁置 | 00:34:55 | 31:18:02 | 0 | 3.2867 | 0 | 0 | 2025-02-25 22:44:05 | 0
22594 | 搁置 | 00:35:00 | 31:18:07 | 0 | 3.2864 | 0 | 0 | 2025-02-25 22:44:10 | 0
22595 | 搁置 | 00:35:05 | 31:18:12 | 0 | 3.2865 | 0 | 0 | 2025-02-25 22:44:15 | 0
22596 | 搁置 | 00:35:10 | 31:18:17 | 0 | 3.2865 | 0 | 0 | 2025-02-25 22:44:20 | 0
22597 | 搁置 | 00:35:15 | 31:18:22 | 0 | 3.2866 | 0 | 0 | 2025-02-25 22:44:25 | 0
22598 | 搁置 | 00:35:20 | 31:18:27 | 0 | 3.2867 | 0 | 0 | 2025-02-25 22:44:30 | 0
22599 | 搁置 | 00:35:25 | 31:18:32 | 0 | 3.2865 | 0 | 0 | 2025-02-25 22:44:35 | 0
22600 | 搁置 | 00:35:30 | 31:18:37 | 0 | 3.2867 | 0 | 0 | 2025-02-25 22:44:40 | 0
22601 | 搁置 | 00:35:35 | 31:18:42 | 0 | 3.2865 | 0 | 0 | 2025-02-25 22:44:45 | 0
22602 | 搁置 | 00:35:40 | 31:18:47 | 0 | 3.2865 | 0 | 0 | 2025-02-25 22:44:50 | 0
22603 | 搁置 | 00:35:45 | 31:18:52 | 0 | 3.2866 | 0 | 0 | 2025-02-25 22:44:55 | 0
22604 | 搁置 | 00:35:50 | 31:18:57 | 0 | 3.2867 | 0 | 0 | 2025-02-25 22:45:00 | 0
22605 | 搁置 | 00:35:55 | 31:19:02 | 0 | 3.2865 | 0 | 0 | 2025-02-25 22:45:05 | 0
22606 | 搁置 | 00:36:00 | 31:19:07 | 0 | 3.2867 | 0 | 0 | 2025-02-25 22:45:10 | 0
22607 | 搁置 | 00:36:05 | 31:19:12 | 0 | 3.2866 | 0 | 0 | 2025-02-25 22:45:15 | 0
22608 | 搁置 | 00:36:10 | 31:19:17 | 0 | 3.2866 | 0 | 0 | 2025-02-25 22:45:20 | 0
22609 | 搁置 | 00:36:15 | 31:19:22 | 0 | 3.2867 | 0 | 0 | 2025-02-25 22:45:25 | 0
22610 | 搁置 | 00:36:20 | 31:19:27 | 0 | 3.2867 | 0 | 0 | 2025-02-25 22:45:30 | 0
22611 | 搁置 | 00:36:25 | 31:19:32 | 0 | 3.2867 | 0 | 0 | 2025-02-25 22:45:35 | 0
22612 | 搁置 | 00:36:30 | 31:19:37 | 0 | 3.2869 | 0 | 0 | 2025-02-25 22:45:40 | 0
22613 | 搁置 | 00:36:35 | 31:19:42 | 0 | 3.2867 | 0 | 0 | 2025-02-25 22:45:45 | 0
22614 | 搁置 | 00:36:40 | 31:19:47 | 0 | 3.2867 | 0 | 0 | 2025-02-25 22:45:50 | 0
22615 | 搁置 | 00:36:45 | 31:19:52 | 0 | 3.2867 | 0 | 0 | 2025-02-25 22:45:55 | 0
22616 | 搁置 | 00:36:50 | 31:19:57 | 0 | 3.2866 | 0 | 0 | 2025-02-25 22:46:00 | 0
22617 | 搁置 | 00:36:55 | 31:20:02 | 0 | 3.2867 | 0 | 0 | 2025-02-25 22:46:05 | 0
22618 | 搁置 | 00:37:00 | 31:20:07 | 0 | 3.2869 | 0 | 0 | 2025-02-25 22:46:10 | 0
22619 | 搁置 | 00:37:05 | 31:20:12 | 0 | 3.2867 | 0 | 0 | 2025-02-25 22:46:15 | 0
22620 | 搁置 | 00:37:10 | 31:20:17 | 0 | 3.2867 | 0 | 0 | 2025-02-25 22:46:20 | 0
22621 | 搁置 | 00:37:15 | 31:20:22 | 0 | 3.2867 | 0 | 0 | 2025-02-25 22:46:25 | 0
22622 | 搁置 | 00:37:20 | 31:20:27 | 0 | 3.2867 | 0 | 0 | 2025-02-25 22:46:30 | 0
22623 | 搁置 | 00:37:25 | 31:20:32 | 0 | 3.2867 | 0 | 0 | 2025-02-25 22:46:35 | 0
22624 | 搁置 | 00:37:30 | 31:20:37 | 0 | 3.287 | 0 | 0 | 2025-02-25 22:46:40 | 0
22625 | 搁置 | 00:37:35 | 31:20:42 | 0 | 3.2869 | 0 | 0 | 2025-02-25 22:46:45 | 0
22626 | 搁置 | 00:37:40 | 31:20:47 | 0 | 3.2869 | 0 | 0 | 2025-02-25 22:46:50 | 0
22627 | 搁置 | 00:37:45 | 31:20:52 | 0 | 3.2869 | 0 | 0 | 2025-02-25 22:46:55 | 0
22628 | 搁置 | 00:37:50 | 31:20:57 | 0 | 3.2867 | 0 | 0 | 2025-02-25 22:47:00 | 0
22629 | 搁置 | 00:37:55 | 31:21:02 | 0 | 3.2869 | 0 | 0 | 2025-02-25 22:47:05 | 0
22630 | 搁置 | 00:38:00 | 31:21:07 | 0 | 3.287 | 0 | 0 | 2025-02-25 22:47:10 | 0
22631 | 搁置 | 00:38:05 | 31:21:12 | 0 | 3.2871 | 0 | 0 | 2025-02-25 22:47:15 | 0
22632 | 搁置 | 00:38:10 | 31:21:17 | 0 | 3.287 | 0 | 0 | 2025-02-25 22:47:20 | 0
22633 | 搁置 | 00:38:15 | 31:21:22 | 0 | 3.2868 | 0 | 0 | 2025-02-25 22:47:25 | 0
22634 | 搁置 | 00:38:20 | 31:21:27 | 0 | 3.287 | 0 | 0 | 2025-02-25 22:47:30 | 0
22635 | 搁置 | 00:38:25 | 31:21:32 | 0 | 3.2869 | 0 | 0 | 2025-02-25 22:47:35 | 0
22636 | 搁置 | 00:38:30 | 31:21:37 | 0 | 3.287 | 0 | 0 | 2025-02-25 22:47:40 | 0
22637 | 搁置 | 00:38:35 | 31:21:42 | 0 | 3.2869 | 0 | 0 | 2025-02-25 22:47:45 | 0
22638 | 搁置 | 00:38:40 | 31:21:47 | 0 | 3.2869 | 0 | 0 | 2025-02-25 22:47:50 | 0
22639 | 搁置 | 00:38:45 | 31:21:52 | 0 | 3.2869 | 0 | 0 | 2025-02-25 22:47:55 | 0
22640 | 搁置 | 00:38:50 | 31:21:57 | 0 | 3.2869 | 0 | 0 | 2025-02-25 22:48:00 | 0
22641 | 搁置 | 00:38:55 | 31:22:02 | 0 | 3.287 | 0 | 0 | 2025-02-25 22:48:05 | 0
22642 | 搁置 | 00:39:00 | 31:22:07 | 0 | 3.287 | 0 | 0 | 2025-02-25 22:48:10 | 0
22643 | 搁置 | 00:39:05 | 31:22:12 | 0 | 3.287 | 0 | 0 | 2025-02-25 22:48:15 | 0
22644 | 搁置 | 00:39:10 | 31:22:17 | 0 | 3.287 | 0 | 0 | 2025-02-25 22:48:20 | 0
22645 | 搁置 | 00:39:15 | 31:22:22 | 0 | 3.287 | 0 | 0 | 2025-02-25 22:48:25 | 0
22646 | 搁置 | 00:39:20 | 31:22:27 | 0 | 3.287 | 0 | 0 | 2025-02-25 22:48:30 | 0
22647 | 搁置 | 00:39:25 | 31:22:32 | 0 | 3.287 | 0 | 0 | 2025-02-25 22:48:35 | 0
22648 | 搁置 | 00:39:30 | 31:22:37 | 0 | 3.287 | 0 | 0 | 2025-02-25 22:48:40 | 0
22649 | 搁置 | 00:39:35 | 31:22:42 | 0 | 3.2871 | 0 | 0 | 2025-02-25 22:48:45 | 0
22650 | 搁置 | 00:39:40 | 31:22:47 | 0 | 3.2871 | 0 | 0 | 2025-02-25 22:48:50 | 0
22651 | 搁置 | 00:39:45 | 31:22:52 | 0 | 3.2871 | 0 | 0 | 2025-02-25 22:48:55 | 0
22652 | 搁置 | 00:39:50 | 31:22:57 | 0 | 3.287 | 0 | 0 | 2025-02-25 22:49:00 | 0
22653 | 搁置 | 00:39:55 | 31:23:02 | 0 | 3.287 | 0 | 0 | 2025-02-25 22:49:05 | 0
22654 | 搁置 | 00:40:00 | 31:23:07 | 0 | 3.2871 | 0 | 0 | 2025-02-25 22:49:10 | 0
22655 | 搁置 | 00:40:05 | 31:23:12 | 0 | 3.2872 | 0 | 0 | 2025-02-25 22:49:15 | 0
22656 | 搁置 | 00:40:10 | 31:23:17 | 0 | 3.2872 | 0 | 0 | 2025-02-25 22:49:20 | 0
22657 | 搁置 | 00:40:15 | 31:23:22 | 0 | 3.2869 | 0 | 0 | 2025-02-25 22:49:25 | 0
22658 | 搁置 | 00:40:20 | 31:23:27 | 0 | 3.2871 | 0 | 0 | 2025-02-25 22:49:30 | 0
22659 | 搁置 | 00:40:25 | 31:23:32 | 0 | 3.2871 | 0 | 0 | 2025-02-25 22:49:35 | 0
22660 | 搁置 | 00:40:30 | 31:23:37 | 0 | 3.287 | 0 | 0 | 2025-02-25 22:49:40 | 0
22661 | 搁置 | 00:40:35 | 31:23:42 | 0 | 3.2871 | 0 | 0 | 2025-02-25 22:49:45 | 0
22662 | 搁置 | 00:40:40 | 31:23:47 | 0 | 3.2871 | 0 | 0 | 2025-02-25 22:49:50 | 0
22663 | 搁置 | 00:40:45 | 31:23:52 | 0 | 3.2871 | 0 | 0 | 2025-02-25 22:49:55 | 0
22664 | 搁置 | 00:40:50 | 31:23:57 | 0 | 3.2872 | 0 | 0 | 2025-02-25 22:50:00 | 0
22665 | 搁置 | 00:40:55 | 31:24:02 | 0 | 3.2872 | 0 | 0 | 2025-02-25 22:50:05 | 0
22666 | 搁置 | 00:41:00 | 31:24:07 | 0 | 3.2872 | 0 | 0 | 2025-02-25 22:50:10 | 0
22667 | 搁置 | 00:41:05 | 31:24:12 | 0 | 3.287 | 0 | 0 | 2025-02-25 22:50:15 | 0
22668 | 搁置 | 00:41:10 | 31:24:17 | 0 | 3.2873 | 0 | 0 | 2025-02-25 22:50:20 | 0
22669 | 搁置 | 00:41:15 | 31:24:22 | 0 | 3.2871 | 0 | 0 | 2025-02-25 22:50:25 | 0
22670 | 搁置 | 00:41:20 | 31:24:27 | 0 | 3.2872 | 0 | 0 | 2025-02-25 22:50:30 | 0
22671 | 搁置 | 00:41:25 | 31:24:32 | 0 | 3.287 | 0 | 0 | 2025-02-25 22:50:35 | 0
22672 | 搁置 | 00:41:30 | 31:24:37 | 0 | 3.2872 | 0 | 0 | 2025-02-25 22:50:40 | 0
22673 | 搁置 | 00:41:35 | 31:24:42 | 0 | 3.2874 | 0 | 0 | 2025-02-25 22:50:45 | 0
22674 | 搁置 | 00:41:40 | 31:24:47 | 0 | 3.2871 | 0 | 0 | 2025-02-25 22:50:50 | 0
22675 | 搁置 | 00:41:45 | 31:24:52 | 0 | 3.2872 | 0 | 0 | 2025-02-25 22:50:55 | 0
22676 | 搁置 | 00:41:50 | 31:24:57 | 0 | 3.2872 | 0 | 0 | 2025-02-25 22:51:00 | 0
22677 | 搁置 | 00:41:55 | 31:25:02 | 0 | 3.2874 | 0 | 0 | 2025-02-25 22:51:05 | 0
22678 | 搁置 | 00:42:00 | 31:25:07 | 0 | 3.2873 | 0 | 0 | 2025-02-25 22:51:10 | 0
22679 | 搁置 | 00:42:05 | 31:25:12 | 0 | 3.2873 | 0 | 0 | 2025-02-25 22:51:15 | 0
22680 | 搁置 | 00:42:10 | 31:25:17 | 0 | 3.2872 | 0 | 0 | 2025-02-25 22:51:20 | 0
22681 | 搁置 | 00:42:15 | 31:25:22 | 0 | 3.2873 | 0 | 0 | 2025-02-25 22:51:25 | 0
22682 | 搁置 | 00:42:20 | 31:25:27 | 0 | 3.2874 | 0 | 0 | 2025-02-25 22:51:30 | 0
22683 | 搁置 | 00:42:25 | 31:25:32 | 0 | 3.2873 | 0 | 0 | 2025-02-25 22:51:35 | 0
22684 | 搁置 | 00:42:30 | 31:25:37 | 0 | 3.2873 | 0 | 0 | 2025-02-25 22:51:40 | 0
22685 | 搁置 | 00:42:35 | 31:25:42 | 0 | 3.2872 | 0 | 0 | 2025-02-25 22:51:45 | 0
22686 | 搁置 | 00:42:40 | 31:25:47 | 0 | 3.2872 | 0 | 0 | 2025-02-25 22:51:50 | 0
22687 | 搁置 | 00:42:45 | 31:25:52 | 0 | 3.2874 | 0 | 0 | 2025-02-25 22:51:55 | 0
22688 | 搁置 | 00:42:50 | 31:25:57 | 0 | 3.2874 | 0 | 0 | 2025-02-25 22:52:00 | 0
22689 | 搁置 | 00:42:55 | 31:26:02 | 0 | 3.2874 | 0 | 0 | 2025-02-25 22:52:05 | 0
22690 | 搁置 | 00:43:00 | 31:26:07 | 0 | 3.2873 | 0 | 0 | 2025-02-25 22:52:10 | 0
22691 | 搁置 | 00:43:05 | 31:26:12 | 0 | 3.2873 | 0 | 0 | 2025-02-25 22:52:15 | 0
22692 | 搁置 | 00:43:10 | 31:26:17 | 0 | 3.2874 | 0 | 0 | 2025-02-25 22:52:20 | 0
22693 | 搁置 | 00:43:15 | 31:26:22 | 0 | 3.2874 | 0 | 0 | 2025-02-25 22:52:25 | 0
22694 | 搁置 | 00:43:20 | 31:26:27 | 0 | 3.2873 | 0 | 0 | 2025-02-25 22:52:30 | 0
22695 | 搁置 | 00:43:25 | 31:26:32 | 0 | 3.2872 | 0 | 0 | 2025-02-25 22:52:35 | 0
22696 | 搁置 | 00:43:30 | 31:26:37 | 0 | 3.2875 | 0 | 0 | 2025-02-25 22:52:40 | 0
22697 | 搁置 | 00:43:35 | 31:26:42 | 0 | 3.2874 | 0 | 0 | 2025-02-25 22:52:45 | 0
22698 | 搁置 | 00:43:40 | 31:26:47 | 0 | 3.2874 | 0 | 0 | 2025-02-25 22:52:50 | 0
22699 | 搁置 | 00:43:45 | 31:26:52 | 0 | 3.2874 | 0 | 0 | 2025-02-25 22:52:55 | 0
22700 | 搁置 | 00:43:50 | 31:26:57 | 0 | 3.2874 | 0 | 0 | 2025-02-25 22:53:00 | 0
22701 | 搁置 | 00:43:55 | 31:27:02 | 0 | 3.2875 | 0 | 0 | 2025-02-25 22:53:05 | 0
22702 | 搁置 | 00:44:00 | 31:27:07 | 0 | 3.2875 | 0 | 0 | 2025-02-25 22:53:10 | 0
22703 | 搁置 | 00:44:05 | 31:27:12 | 0 | 3.2875 | 0 | 0 | 2025-02-25 22:53:15 | 0
22704 | 搁置 | 00:44:10 | 31:27:17 | 0 | 3.2875 | 0 | 0 | 2025-02-25 22:53:20 | 0
22705 | 搁置 | 00:44:15 | 31:27:22 | 0 | 3.2876 | 0 | 0 | 2025-02-25 22:53:25 | 0
22706 | 搁置 | 00:44:20 | 31:27:27 | 0 | 3.2875 | 0 | 0 | 2025-02-25 22:53:30 | 0
22707 | 搁置 | 00:44:25 | 31:27:32 | 0 | 3.2874 | 0 | 0 | 2025-02-25 22:53:35 | 0
22708 | 搁置 | 00:44:30 | 31:27:37 | 0 | 3.2875 | 0 | 0 | 2025-02-25 22:53:40 | 0
22709 | 搁置 | 00:44:35 | 31:27:42 | 0 | 3.2874 | 0 | 0 | 2025-02-25 22:53:45 | 0
22710 | 搁置 | 00:44:40 | 31:27:47 | 0 | 3.2875 | 0 | 0 | 2025-02-25 22:53:50 | 0
22711 | 搁置 | 00:44:45 | 31:27:52 | 0 | 3.2875 | 0 | 0 | 2025-02-25 22:53:55 | 0
22712 | 搁置 | 00:44:50 | 31:27:57 | 0 | 3.2876 | 0 | 0 | 2025-02-25 22:54:00 | 0
22713 | 搁置 | 00:44:55 | 31:28:02 | 0 | 3.2876 | 0 | 0 | 2025-02-25 22:54:05 | 0
22714 | 搁置 | 00:45:00 | 31:28:07 | 0 | 3.2875 | 0 | 0 | 2025-02-25 22:54:10 | 0
22715 | 搁置 | 00:45:05 | 31:28:12 | 0 | 3.2875 | 0 | 0 | 2025-02-25 22:54:15 | 0
22716 | 搁置 | 00:45:10 | 31:28:17 | 0 | 3.2876 | 0 | 0 | 2025-02-25 22:54:20 | 0
22717 | 搁置 | 00:45:15 | 31:28:22 | 0 | 3.2875 | 0 | 0 | 2025-02-25 22:54:25 | 0
22718 | 搁置 | 00:45:20 | 31:28:27 | 0 | 3.2876 | 0 | 0 | 2025-02-25 22:54:30 | 0
22719 | 搁置 | 00:45:25 | 31:28:32 | 0 | 3.2874 | 0 | 0 | 2025-02-25 22:54:35 | 0
22720 | 搁置 | 00:45:30 | 31:28:37 | 0 | 3.2875 | 0 | 0 | 2025-02-25 22:54:40 | 0
22721 | 搁置 | 00:45:35 | 31:28:42 | 0 | 3.2877 | 0 | 0 | 2025-02-25 22:54:45 | 0
22722 | 搁置 | 00:45:40 | 31:28:47 | 0 | 3.2877 | 0 | 0 | 2025-02-25 22:54:50 | 0
22723 | 搁置 | 00:45:45 | 31:28:52 | 0 | 3.2876 | 0 | 0 | 2025-02-25 22:54:55 | 0
22724 | 搁置 | 00:45:50 | 31:28:57 | 0 | 3.2877 | 0 | 0 | 2025-02-25 22:55:00 | 0
22725 | 搁置 | 00:45:55 | 31:29:02 | 0 | 3.2876 | 0 | 0 | 2025-02-25 22:55:05 | 0
22726 | 搁置 | 00:46:00 | 31:29:07 | 0 | 3.2876 | 0 | 0 | 2025-02-25 22:55:10 | 0
22727 | 搁置 | 00:46:05 | 31:29:12 | 0 | 3.2876 | 0 | 0 | 2025-02-25 22:55:15 | 0
22728 | 搁置 | 00:46:10 | 31:29:17 | 0 | 3.2876 | 0 | 0 | 2025-02-25 22:55:20 | 0
22729 | 搁置 | 00:46:15 | 31:29:22 | 0 | 3.2877 | 0 | 0 | 2025-02-25 22:55:25 | 0
22730 | 搁置 | 00:46:20 | 31:29:27 | 0 | 3.2876 | 0 | 0 | 2025-02-25 22:55:30 | 0
22731 | 搁置 | 00:46:25 | 31:29:32 | 0 | 3.2877 | 0 | 0 | 2025-02-25 22:55:35 | 0
22732 | 搁置 | 00:46:30 | 31:29:37 | 0 | 3.2877 | 0 | 0 | 2025-02-25 22:55:40 | 0
22733 | 搁置 | 00:46:35 | 31:29:42 | 0 | 3.2876 | 0 | 0 | 2025-02-25 22:55:45 | 0
22734 | 搁置 | 00:46:40 | 31:29:47 | 0 | 3.2878 | 0 | 0 | 2025-02-25 22:55:50 | 0
22735 | 搁置 | 00:46:45 | 31:29:52 | 0 | 3.2876 | 0 | 0 | 2025-02-25 22:55:55 | 0
22736 | 搁置 | 00:46:50 | 31:29:57 | 0 | 3.2875 | 0 | 0 | 2025-02-25 22:56:00 | 0
22737 | 搁置 | 00:46:55 | 31:30:02 | 0 | 3.2877 | 0 | 0 | 2025-02-25 22:56:05 | 0
22738 | 搁置 | 00:47:00 | 31:30:07 | 0 | 3.2877 | 0 | 0 | 2025-02-25 22:56:10 | 0
22739 | 搁置 | 00:47:05 | 31:30:12 | 0 | 3.2877 | 0 | 0 | 2025-02-25 22:56:15 | 0
22740 | 搁置 | 00:47:10 | 31:30:17 | 0 | 3.2877 | 0 | 0 | 2025-02-25 22:56:20 | 0
22741 | 搁置 | 00:47:15 | 31:30:22 | 0 | 3.2879 | 0 | 0 | 2025-02-25 22:56:25 | 0
22742 | 搁置 | 00:47:20 | 31:30:27 | 0 | 3.2877 | 0 | 0 | 2025-02-25 22:56:30 | 0
22743 | 搁置 | 00:47:25 | 31:30:32 | 0 | 3.2877 | 0 | 0 | 2025-02-25 22:56:35 | 0
22744 | 搁置 | 00:47:30 | 31:30:37 | 0 | 3.2876 | 0 | 0 | 2025-02-25 22:56:40 | 0
22745 | 搁置 | 00:47:35 | 31:30:42 | 0 | 3.2878 | 0 | 0 | 2025-02-25 22:56:45 | 0
22746 | 搁置 | 00:47:40 | 31:30:47 | 0 | 3.2878 | 0 | 0 | 2025-02-25 22:56:50 | 0
22747 | 搁置 | 00:47:45 | 31:30:52 | 0 | 3.2877 | 0 | 0 | 2025-02-25 22:56:55 | 0
22748 | 搁置 | 00:47:50 | 31:30:57 | 0 | 3.2877 | 0 | 0 | 2025-02-25 22:57:00 | 0
22749 | 搁置 | 00:47:55 | 31:31:02 | 0 | 3.2877 | 0 | 0 | 2025-02-25 22:57:05 | 0
22750 | 搁置 | 00:48:00 | 31:31:07 | 0 | 3.2876 | 0 | 0 | 2025-02-25 22:57:10 | 0
22751 | 搁置 | 00:48:05 | 31:31:12 | 0 | 3.2879 | 0 | 0 | 2025-02-25 22:57:15 | 0
22752 | 搁置 | 00:48:10 | 31:31:17 | 0 | 3.2878 | 0 | 0 | 2025-02-25 22:57:20 | 0
22753 | 搁置 | 00:48:15 | 31:31:22 | 0 | 3.2877 | 0 | 0 | 2025-02-25 22:57:25 | 0
22754 | 搁置 | 00:48:20 | 31:31:27 | 0 | 3.2879 | 0 | 0 | 2025-02-25 22:57:30 | 0
22755 | 搁置 | 00:48:25 | 31:31:32 | 0 | 3.2879 | 0 | 0 | 2025-02-25 22:57:35 | 0
22756 | 搁置 | 00:48:30 | 31:31:37 | 0 | 3.2878 | 0 | 0 | 2025-02-25 22:57:40 | 0
22757 | 搁置 | 00:48:35 | 31:31:42 | 0 | 3.2879 | 0 | 0 | 2025-02-25 22:57:45 | 0
22758 | 搁置 | 00:48:40 | 31:31:47 | 0 | 3.2878 | 0 | 0 | 2025-02-25 22:57:50 | 0
22759 | 搁置 | 00:48:45 | 31:31:52 | 0 | 3.2878 | 0 | 0 | 2025-02-25 22:57:55 | 0
22760 | 搁置 | 00:48:50 | 31:31:57 | 0 | 3.2877 | 0 | 0 | 2025-02-25 22:58:00 | 0
22761 | 搁置 | 00:48:55 | 31:32:02 | 0 | 3.2877 | 0 | 0 | 2025-02-25 22:58:05 | 0
22762 | 搁置 | 00:49:00 | 31:32:07 | 0 | 3.2878 | 0 | 0 | 2025-02-25 22:58:10 | 0
22763 | 搁置 | 00:49:05 | 31:32:12 | 0 | 3.288 | 0 | 0 | 2025-02-25 22:58:15 | 0
22764 | 搁置 | 00:49:10 | 31:32:17 | 0 | 3.2878 | 0 | 0 | 2025-02-25 22:58:20 | 0
22765 | 搁置 | 00:49:15 | 31:32:22 | 0 | 3.2879 | 0 | 0 | 2025-02-25 22:58:25 | 0
22766 | 搁置 | 00:49:20 | 31:32:27 | 0 | 3.2877 | 0 | 0 | 2025-02-25 22:58:30 | 0
22767 | 搁置 | 00:49:25 | 31:32:32 | 0 | 3.2878 | 0 | 0 | 2025-02-25 22:58:35 | 0
22768 | 搁置 | 00:49:30 | 31:32:37 | 0 | 3.288 | 0 | 0 | 2025-02-25 22:58:40 | 0
22769 | 搁置 | 00:49:35 | 31:32:42 | 0 | 3.288 | 0 | 0 | 2025-02-25 22:58:45 | 0
22770 | 搁置 | 00:49:40 | 31:32:47 | 0 | 3.2879 | 0 | 0 | 2025-02-25 22:58:50 | 0
22771 | 搁置 | 00:49:45 | 31:32:52 | 0 | 3.2878 | 0 | 0 | 2025-02-25 22:58:55 | 0
22772 | 搁置 | 00:49:50 | 31:32:57 | 0 | 3.2879 | 0 | 0 | 2025-02-25 22:59:00 | 0
22773 | 搁置 | 00:49:55 | 31:33:02 | 0 | 3.288 | 0 | 0 | 2025-02-25 22:59:05 | 0
22774 | 搁置 | 00:50:00 | 31:33:07 | 0 | 3.2879 | 0 | 0 | 2025-02-25 22:59:10 | 0
22775 | 搁置 | 00:50:05 | 31:33:12 | 0 | 3.2879 | 0 | 0 | 2025-02-25 22:59:15 | 0
22776 | 搁置 | 00:50:10 | 31:33:17 | 0 | 3.2879 | 0 | 0 | 2025-02-25 22:59:20 | 0
22777 | 搁置 | 00:50:15 | 31:33:22 | 0 | 3.2879 | 0 | 0 | 2025-02-25 22:59:25 | 0
22778 | 搁置 | 00:50:20 | 31:33:27 | 0 | 3.288 | 0 | 0 | 2025-02-25 22:59:30 | 0
22779 | 搁置 | 00:50:25 | 31:33:32 | 0 | 3.2878 | 0 | 0 | 2025-02-25 22:59:35 | 0
22780 | 搁置 | 00:50:30 | 31:33:37 | 0 | 3.2879 | 0 | 0 | 2025-02-25 22:59:40 | 0
22781 | 搁置 | 00:50:35 | 31:33:42 | 0 | 3.288 | 0 | 0 | 2025-02-25 22:59:45 | 0
22782 | 搁置 | 00:50:40 | 31:33:47 | 0 | 3.2879 | 0 | 0 | 2025-02-25 22:59:50 | 0
22783 | 搁置 | 00:50:45 | 31:33:52 | 0 | 3.2879 | 0 | 0 | 2025-02-25 22:59:55 | 0
22784 | 搁置 | 00:50:50 | 31:33:57 | 0 | 3.2881 | 0 | 0 | 2025-02-25 23:00:00 | 0
22785 | 搁置 | 00:50:55 | 31:34:02 | 0 | 3.2879 | 0 | 0 | 2025-02-25 23:00:05 | 0
22786 | 搁置 | 00:51:00 | 31:34:07 | 0 | 3.2881 | 0 | 0 | 2025-02-25 23:00:10 | 0
22787 | 搁置 | 00:51:05 | 31:34:12 | 0 | 3.2881 | 0 | 0 | 2025-02-25 23:00:15 | 0
22788 | 搁置 | 00:51:10 | 31:34:17 | 0 | 3.288 | 0 | 0 | 2025-02-25 23:00:20 | 0
22789 | 搁置 | 00:51:15 | 31:34:22 | 0 | 3.288 | 0 | 0 | 2025-02-25 23:00:25 | 0
22790 | 搁置 | 00:51:20 | 31:34:27 | 0 | 3.288 | 0 | 0 | 2025-02-25 23:00:30 | 0
22791 | 搁置 | 00:51:25 | 31:34:32 | 0 | 3.288 | 0 | 0 | 2025-02-25 23:00:35 | 0
22792 | 搁置 | 00:51:30 | 31:34:37 | 0 | 3.2881 | 0 | 0 | 2025-02-25 23:00:40 | 0
22793 | 搁置 | 00:51:35 | 31:34:42 | 0 | 3.288 | 0 | 0 | 2025-02-25 23:00:45 | 0
22794 | 搁置 | 00:51:40 | 31:34:47 | 0 | 3.2881 | 0 | 0 | 2025-02-25 23:00:50 | 0
22795 | 搁置 | 00:51:45 | 31:34:52 | 0 | 3.288 | 0 | 0 | 2025-02-25 23:00:55 | 0
22796 | 搁置 | 00:51:50 | 31:34:57 | 0 | 3.2882 | 0 | 0 | 2025-02-25 23:01:00 | 0
22797 | 搁置 | 00:51:55 | 31:35:02 | 0 | 3.2881 | 0 | 0 | 2025-02-25 23:01:05 | 0
22798 | 搁置 | 00:52:00 | 31:35:07 | 0 | 3.288 | 0 | 0 | 2025-02-25 23:01:10 | 0
22799 | 搁置 | 00:52:05 | 31:35:12 | 0 | 3.288 | 0 | 0 | 2025-02-25 23:01:15 | 0
22800 | 搁置 | 00:52:10 | 31:35:17 | 0 | 3.2881 | 0 | 0 | 2025-02-25 23:01:20 | 0
22801 | 搁置 | 00:52:15 | 31:35:22 | 0 | 3.288 | 0 | 0 | 2025-02-25 23:01:25 | 0
22802 | 搁置 | 00:52:20 | 31:35:27 | 0 | 3.2879 | 0 | 0 | 2025-02-25 23:01:30 | 0
22803 | 搁置 | 00:52:25 | 31:35:32 | 0 | 3.288 | 0 | 0 | 2025-02-25 23:01:35 | 0
22804 | 搁置 | 00:52:30 | 31:35:37 | 0 | 3.2881 | 0 | 0 | 2025-02-25 23:01:40 | 0
22805 | 搁置 | 00:52:35 | 31:35:42 | 0 | 3.288 | 0 | 0 | 2025-02-25 23:01:45 | 0
22806 | 搁置 | 00:52:40 | 31:35:47 | 0 | 3.2882 | 0 | 0 | 2025-02-25 23:01:50 | 0
22807 | 搁置 | 00:52:45 | 31:35:52 | 0 | 3.288 | 0 | 0 | 2025-02-25 23:01:55 | 0
22808 | 搁置 | 00:52:50 | 31:35:57 | 0 | 3.2881 | 0 | 0 | 2025-02-25 23:02:00 | 0
22809 | 搁置 | 00:52:55 | 31:36:02 | 0 | 3.2882 | 0 | 0 | 2025-02-25 23:02:05 | 0
22810 | 搁置 | 00:53:00 | 31:36:07 | 0 | 3.2881 | 0 | 0 | 2025-02-25 23:02:10 | 0
22811 | 搁置 | 00:53:05 | 31:36:12 | 0 | 3.2881 | 0 | 0 | 2025-02-25 23:02:15 | 0
22812 | 搁置 | 00:53:10 | 31:36:17 | 0 | 3.2882 | 0 | 0 | 2025-02-25 23:02:20 | 0
22813 | 搁置 | 00:53:15 | 31:36:22 | 0 | 3.2882 | 0 | 0 | 2025-02-25 23:02:25 | 0
22814 | 搁置 | 00:53:20 | 31:36:27 | 0 | 3.2881 | 0 | 0 | 2025-02-25 23:02:30 | 0
22815 | 搁置 | 00:53:25 | 31:36:32 | 0 | 3.2881 | 0 | 0 | 2025-02-25 23:02:35 | 0
22816 | 搁置 | 00:53:30 | 31:36:37 | 0 | 3.2882 | 0 | 0 | 2025-02-25 23:02:40 | 0
22817 | 搁置 | 00:53:35 | 31:36:42 | 0 | 3.2882 | 0 | 0 | 2025-02-25 23:02:45 | 0
22818 | 搁置 | 00:53:40 | 31:36:47 | 0 | 3.2883 | 0 | 0 | 2025-02-25 23:02:50 | 0
22819 | 搁置 | 00:53:45 | 31:36:52 | 0 | 3.2882 | 0 | 0 | 2025-02-25 23:02:55 | 0
22820 | 搁置 | 00:53:50 | 31:36:57 | 0 | 3.2882 | 0 | 0 | 2025-02-25 23:03:00 | 0
22821 | 搁置 | 00:53:55 | 31:37:02 | 0 | 3.2882 | 0 | 0 | 2025-02-25 23:03:05 | 0
22822 | 搁置 | 00:54:00 | 31:37:07 | 0 | 3.2882 | 0 | 0 | 2025-02-25 23:03:10 | 0
22823 | 搁置 | 00:54:05 | 31:37:12 | 0 | 3.2881 | 0 | 0 | 2025-02-25 23:03:15 | 0
22824 | 搁置 | 00:54:10 | 31:37:17 | 0 | 3.2881 | 0 | 0 | 2025-02-25 23:03:20 | 0
22825 | 搁置 | 00:54:15 | 31:37:22 | 0 | 3.2882 | 0 | 0 | 2025-02-25 23:03:25 | 0
22826 | 搁置 | 00:54:20 | 31:37:27 | 0 | 3.2883 | 0 | 0 | 2025-02-25 23:03:30 | 0
22827 | 搁置 | 00:54:25 | 31:37:32 | 0 | 3.2883 | 0 | 0 | 2025-02-25 23:03:35 | 0
22828 | 搁置 | 00:54:30 | 31:37:37 | 0 | 3.2882 | 0 | 0 | 2025-02-25 23:03:40 | 0
22829 | 搁置 | 00:54:35 | 31:37:42 | 0 | 3.2883 | 0 | 0 | 2025-02-25 23:03:45 | 0
22830 | 搁置 | 00:54:40 | 31:37:47 | 0 | 3.2884 | 0 | 0 | 2025-02-25 23:03:50 | 0
22831 | 搁置 | 00:54:45 | 31:37:52 | 0 | 3.2883 | 0 | 0 | 2025-02-25 23:03:55 | 0
22832 | 搁置 | 00:54:50 | 31:37:57 | 0 | 3.2882 | 0 | 0 | 2025-02-25 23:04:00 | 0
22833 | 搁置 | 00:54:55 | 31:38:02 | 0 | 3.2883 | 0 | 0 | 2025-02-25 23:04:05 | 0
22834 | 搁置 | 00:55:00 | 31:38:07 | 0 | 3.2883 | 0 | 0 | 2025-02-25 23:04:10 | 0
22835 | 搁置 | 00:55:05 | 31:38:12 | 0 | 3.2884 | 0 | 0 | 2025-02-25 23:04:15 | 0
22836 | 搁置 | 00:55:10 | 31:38:17 | 0 | 3.2883 | 0 | 0 | 2025-02-25 23:04:20 | 0
22837 | 搁置 | 00:55:15 | 31:38:22 | 0 | 3.2883 | 0 | 0 | 2025-02-25 23:04:25 | 0
22838 | 搁置 | 00:55:20 | 31:38:27 | 0 | 3.2882 | 0 | 0 | 2025-02-25 23:04:30 | 0
22839 | 搁置 | 00:55:25 | 31:38:32 | 0 | 3.2884 | 0 | 0 | 2025-02-25 23:04:35 | 0
22840 | 搁置 | 00:55:30 | 31:38:37 | 0 | 3.2882 | 0 | 0 | 2025-02-25 23:04:40 | 0
22841 | 搁置 | 00:55:35 | 31:38:42 | 0 | 3.2883 | 0 | 0 | 2025-02-25 23:04:45 | 0
22842 | 搁置 | 00:55:40 | 31:38:47 | 0 | 3.2883 | 0 | 0 | 2025-02-25 23:04:50 | 0
22843 | 搁置 | 00:55:45 | 31:38:52 | 0 | 3.2883 | 0 | 0 | 2025-02-25 23:04:55 | 0
22844 | 搁置 | 00:55:50 | 31:38:57 | 0 | 3.2883 | 0 | 0 | 2025-02-25 23:05:00 | 0
22845 | 搁置 | 00:55:55 | 31:39:02 | 0 | 3.2883 | 0 | 0 | 2025-02-25 23:05:05 | 0
22846 | 搁置 | 00:56:00 | 31:39:07 | 0 | 3.2884 | 0 | 0 | 2025-02-25 23:05:10 | 0
22847 | 搁置 | 00:56:05 | 31:39:12 | 0 | 3.2883 | 0 | 0 | 2025-02-25 23:05:15 | 0
22848 | 搁置 | 00:56:10 | 31:39:17 | 0 | 3.2885 | 0 | 0 | 2025-02-25 23:05:20 | 0
22849 | 搁置 | 00:56:15 | 31:39:22 | 0 | 3.2885 | 0 | 0 | 2025-02-25 23:05:25 | 0
22850 | 搁置 | 00:56:20 | 31:39:27 | 0 | 3.2884 | 0 | 0 | 2025-02-25 23:05:30 | 0
22851 | 搁置 | 00:56:25 | 31:39:32 | 0 | 3.2882 | 0 | 0 | 2025-02-25 23:05:35 | 0
22852 | 搁置 | 00:56:30 | 31:39:37 | 0 | 3.2883 | 0 | 0 | 2025-02-25 23:05:40 | 0
22853 | 搁置 | 00:56:35 | 31:39:42 | 0 | 3.2882 | 0 | 0 | 2025-02-25 23:05:45 | 0
22854 | 搁置 | 00:56:40 | 31:39:47 | 0 | 3.2883 | 0 | 0 | 2025-02-25 23:05:50 | 0
22855 | 搁置 | 00:56:45 | 31:39:52 | 0 | 3.2885 | 0 | 0 | 2025-02-25 23:05:55 | 0
22856 | 搁置 | 00:56:50 | 31:39:57 | 0 | 3.2884 | 0 | 0 | 2025-02-25 23:06:00 | 0
22857 | 搁置 | 00:56:55 | 31:40:02 | 0 | 3.2885 | 0 | 0 | 2025-02-25 23:06:05 | 0
22858 | 搁置 | 00:57:00 | 31:40:07 | 0 | 3.2884 | 0 | 0 | 2025-02-25 23:06:10 | 0
22859 | 搁置 | 00:57:05 | 31:40:12 | 0 | 3.2885 | 0 | 0 | 2025-02-25 23:06:15 | 0
22860 | 搁置 | 00:57:10 | 31:40:17 | 0 | 3.2883 | 0 | 0 | 2025-02-25 23:06:20 | 0
22861 | 搁置 | 00:57:15 | 31:40:22 | 0 | 3.2884 | 0 | 0 | 2025-02-25 23:06:25 | 0
22862 | 搁置 | 00:57:20 | 31:40:27 | 0 | 3.2886 | 0 | 0 | 2025-02-25 23:06:30 | 0
22863 | 搁置 | 00:57:25 | 31:40:32 | 0 | 3.2885 | 0 | 0 | 2025-02-25 23:06:35 | 0
22864 | 搁置 | 00:57:30 | 31:40:37 | 0 | 3.2885 | 0 | 0 | 2025-02-25 23:06:40 | 0
22865 | 搁置 | 00:57:35 | 31:40:42 | 0 | 3.2884 | 0 | 0 | 2025-02-25 23:06:45 | 0
22866 | 搁置 | 00:57:40 | 31:40:47 | 0 | 3.2884 | 0 | 0 | 2025-02-25 23:06:50 | 0
22867 | 搁置 | 00:57:45 | 31:40:52 | 0 | 3.2884 | 0 | 0 | 2025-02-25 23:06:55 | 0
22868 | 搁置 | 00:57:50 | 31:40:57 | 0 | 3.2885 | 0 | 0 | 2025-02-25 23:07:00 | 0
22869 | 搁置 | 00:57:55 | 31:41:02 | 0 | 3.2886 | 0 | 0 | 2025-02-25 23:07:05 | 0
22870 | 搁置 | 00:58:00 | 31:41:07 | 0 | 3.2886 | 0 | 0 | 2025-02-25 23:07:10 | 0
22871 | 搁置 | 00:58:05 | 31:41:12 | 0 | 3.2885 | 0 | 0 | 2025-02-25 23:07:15 | 0
22872 | 搁置 | 00:58:10 | 31:41:17 | 0 | 3.2886 | 0 | 0 | 2025-02-25 23:07:20 | 0
22873 | 搁置 | 00:58:15 | 31:41:22 | 0 | 3.2885 | 0 | 0 | 2025-02-25 23:07:25 | 0
22874 | 搁置 | 00:58:20 | 31:41:27 | 0 | 3.2884 | 0 | 0 | 2025-02-25 23:07:30 | 0
22875 | 搁置 | 00:58:25 | 31:41:32 | 0 | 3.2885 | 0 | 0 | 2025-02-25 23:07:35 | 0
22876 | 搁置 | 00:58:30 | 31:41:37 | 0 | 3.2885 | 0 | 0 | 2025-02-25 23:07:40 | 0
22877 | 搁置 | 00:58:35 | 31:41:42 | 0 | 3.2886 | 0 | 0 | 2025-02-25 23:07:45 | 0
22878 | 搁置 | 00:58:40 | 31:41:47 | 0 | 3.2886 | 0 | 0 | 2025-02-25 23:07:50 | 0
22879 | 搁置 | 00:58:45 | 31:41:52 | 0 | 3.2884 | 0 | 0 | 2025-02-25 23:07:55 | 0
22880 | 搁置 | 00:58:50 | 31:41:57 | 0 | 3.2885 | 0 | 0 | 2025-02-25 23:08:00 | 0
22881 | 搁置 | 00:58:55 | 31:42:02 | 0 | 3.2884 | 0 | 0 | 2025-02-25 23:08:05 | 0
22882 | 搁置 | 00:59:00 | 31:42:07 | 0 | 3.2885 | 0 | 0 | 2025-02-25 23:08:10 | 0
22883 | 搁置 | 00:59:05 | 31:42:12 | 0 | 3.2885 | 0 | 0 | 2025-02-25 23:08:15 | 0
22884 | 搁置 | 00:59:10 | 31:42:17 | 0 | 3.2886 | 0 | 0 | 2025-02-25 23:08:20 | 0
22885 | 搁置 | 00:59:15 | 31:42:22 | 0 | 3.2887 | 0 | 0 | 2025-02-25 23:08:25 | 0
22886 | 搁置 | 00:59:20 | 31:42:27 | 0 | 3.2885 | 0 | 0 | 2025-02-25 23:08:30 | 0
22887 | 搁置 | 00:59:25 | 31:42:32 | 0 | 3.2886 | 0 | 0 | 2025-02-25 23:08:35 | 0
22888 | 搁置 | 00:59:30 | 31:42:37 | 0 | 3.2886 | 0 | 0 | 2025-02-25 23:08:40 | 0
22889 | 搁置 | 00:59:35 | 31:42:42 | 0 | 3.2886 | 0 | 0 | 2025-02-25 23:08:45 | 0
22890 | 搁置 | 00:59:40 | 31:42:47 | 0 | 3.2886 | 0 | 0 | 2025-02-25 23:08:50 | 0
22891 | 搁置 | 00:59:45 | 31:42:52 | 0 | 3.2887 | 0 | 0 | 2025-02-25 23:08:55 | 0
22892 | 搁置 | 00:59:50 | 31:42:57 | 0 | 3.2886 | 0 | 0 | 2025-02-25 23:09:00 | 0
22893 | 搁置 | 00:59:55 | 31:43:02 | 0 | 3.2885 | 0 | 0 | 2025-02-25 23:09:05 | 0
22894 | 搁置 | 01:00:00 | 31:43:07 | 0 | 3.2887 | 0 | 0 | 2025-02-25 23:09:10 | 0
22895 | 脉冲 | 00:00:00 | 31:43:07 | -3.9992 | 3.1357 | 0 | 0 | 2025-02-25 23:09:10 | -12.5402
22896 | 脉冲 | 00:00:05 | 31:43:12 | -4.0002 | 3.0797 | -0.0055557 | -0.017212 | 2025-02-25 23:09:15 | -12.3196
22897 | 脉冲 | 00:00:10 | 31:43:17 | -4.0002 | 3.0628 | -0.011111 | -0.034269 | 2025-02-25 23:09:20 | -12.2516
22898 | 搁置 | 00:00:00 | 31:43:17 | 0 | 3.2141 | 0 | 0 | 2025-02-25 23:09:20 | 0
22899 | 搁置 | 00:00:05 | 31:43:22 | 0 | 3.2437 | 0 | 0 | 2025-02-25 23:09:25 | 0
22900 | 搁置 | 00:00:10 | 31:43:27 | 0 | 3.2522 | 0 | 0 | 2025-02-25 23:09:30 | 0
22901 | 搁置 | 00:00:15 | 31:43:32 | 0 | 3.2577 | 0 | 0 | 2025-02-25 23:09:35 | 0
22902 | 搁置 | 00:00:20 | 31:43:37 | 0 | 3.2618 | 0 | 0 | 2025-02-25 23:09:40 | 0
22903 | 搁置 | 00:00:25 | 31:43:42 | 0 | 3.265 | 0 | 0 | 2025-02-25 23:09:45 | 0
22904 | 搁置 | 00:00:30 | 31:43:47 | 0 | 3.2675 | 0 | 0 | 2025-02-25 23:09:50 | 0
22905 | 搁置 | 00:00:35 | 31:43:52 | 0 | 3.2696 | 0 | 0 | 2025-02-25 23:09:55 | 0
22906 | 搁置 | 00:00:40 | 31:43:57 | 0 | 3.2712 | 0 | 0 | 2025-02-25 23:10:00 | 0
22907 | 脉冲 | 00:00:00 | 31:43:57 | 2.0004 | 3.3464 | 0 | 0 | 2025-02-25 23:10:00 | 6.6942
22908 | 脉冲 | 00:00:05 | 31:44:02 | 2 | 3.3778 | 0.0027777 | 0.009352 | 2025-02-25 23:10:05 | 6.7556
22909 | 脉冲 | 00:00:10 | 31:44:07 | 2 | 3.3908 | 0.0055554 | 0.018754 | 2025-02-25 23:10:10 | 6.7815
22910 | 搁置 | 00:00:00 | 31:44:07 | 0 | 3.3166 | 0 | 0 | 2025-02-25 23:10:10 | 0
22911 | 搁置 | 00:00:05 | 31:44:12 | 0 | 3.2988 | 0 | 0 | 2025-02-25 23:10:15 | 0
22912 | 搁置 | 00:00:10 | 31:44:17 | 0 | 3.2943 | 0 | 0 | 2025-02-25 23:10:20 | 0
22913 | 搁置 | 00:00:15 | 31:44:22 | 0 | 3.2921 | 0 | 0 | 2025-02-25 23:10:25 | 0
22914 | 搁置 | 00:00:20 | 31:44:27 | 0 | 3.2906 | 0 | 0 | 2025-02-25 23:10:30 | 0
22915 | 搁置 | 00:00:25 | 31:44:32 | 0 | 3.2895 | 0 | 0 | 2025-02-25 23:10:35 | 0
22916 | 搁置 | 00:00:30 | 31:44:37 | 0 | 3.289 | 0 | 0 | 2025-02-25 23:10:40 | 0
22917 | 搁置 | 00:00:35 | 31:44:42 | 0 | 3.2882 | 0 | 0 | 2025-02-25 23:10:45 | 0
22918 | 搁置 | 00:00:40 | 31:44:47 | 0 | 3.2877 | 0 | 0 | 2025-02-25 23:10:50 | 0
22919 | 恒流放电 | 00:00:00 | 31:44:47 | -1.0005 | 3.2503 | 0 | 0 | 2025-02-25 23:10:50 | -3.2521
22920 | 恒流放电 | 00:00:05 | 31:44:52 | -1.0001 | 3.2338 | 0.0013891 | 0.0045004 | 2025-02-25 23:10:55 | -3.2342
22921 | 恒流放电 | 00:00:10 | 31:44:57 | -1.0002 | 3.2259 | 0.0027783 | 0.0089815 | 2025-02-25 23:11:00 | -3.2264
22922 | 恒流放电 | 00:00:15 | 31:45:02 | -1.0002 | 3.2206 | 0.0041674 | 0.013455 | 2025-02-25 23:11:05 | -3.2212
22923 | 恒流放电 | 00:00:20 | 31:45:07 | -1.0002 | 3.2163 | 0.0055565 | 0.017923 | 2025-02-25 23:11:10 | -3.2169
22924 | 恒流放电 | 00:00:25 | 31:45:12 | -1.0002 | 3.2129 | 0.0069456 | 0.022387 | 2025-02-25 23:11:15 | -3.2135
22925 | 恒流放电 | 00:00:30 | 31:45:17 | -1.0002 | 3.21 | 0.0083348 | 0.026846 | 2025-02-25 23:11:20 | -3.2106
22926 | 恒流放电 | 00:00:35 | 31:45:22 | -1.0002 | 3.2078 | 0.0097239 | 0.031302 | 2025-02-25 23:11:25 | -3.2084
22927 | 恒流放电 | 00:00:40 | 31:45:27 | -1.0002 | 3.2056 | 0.011113 | 0.035755 | 2025-02-25 23:11:30 | -3.2063
22928 | 恒流放电 | 00:00:45 | 31:45:32 | -1.0002 | 3.2041 | 0.012502 | 0.040206 | 2025-02-25 23:11:35 | -3.2047
22929 | 恒流放电 | 00:00:50 | 31:45:37 | -1.0002 | 3.2026 | 0.013891 | 0.044655 | 2025-02-25 23:11:40 | -3.2031
22930 | 恒流放电 | 00:00:55 | 31:45:42 | -1.0001 | 3.2013 | 0.015281 | 0.049102 | 2025-02-25 23:11:45 | -3.2017
22931 | 恒流放电 | 00:01:00 | 31:45:47 | -1.0002 | 3.2002 | 0.01667 | 0.053547 | 2025-02-25 23:11:50 | -3.2007
22932 | 恒流放电 | 00:01:05 | 31:45:52 | -1.0002 | 3.1989 | 0.018059 | 0.057991 | 2025-02-25 23:11:55 | -3.1995
22933 | 恒流放电 | 00:01:10 | 31:45:57 | -1.0002 | 3.198 | 0.019448 | 0.062457 | 2025-02-25 23:12:00 | -3.1986
22934 | 恒流放电 | 00:01:15 | 31:46:02 | -1.0002 | 3.1971 | 0.020837 | 0.066898 | 2025-02-25 23:12:05 | -3.1977
22935 | 恒流放电 | 00:01:20 | 31:46:07 | -1.0002 | 3.1964 | 0.022226 | 0.071338 | 2025-02-25 23:12:10 | -3.197
22936 | 恒流放电 | 00:01:25 | 31:46:12 | -1.0002 | 3.1957 | 0.023615 | 0.075777 | 2025-02-25 23:12:15 | -3.1963
22937 | 恒流放电 | 00:01:30 | 31:46:17 | -1.0002 | 3.1951 | 0.025004 | 0.080216 | 2025-02-25 23:12:20 | -3.1956
22938 | 恒流放电 | 00:01:35 | 31:46:22 | -1.0002 | 3.1945 | 0.026394 | 0.084653 | 2025-02-25 23:12:25 | -3.1952
22939 | 恒流放电 | 00:01:40 | 31:46:27 | -1.0002 | 3.1941 | 0.027783 | 0.089091 | 2025-02-25 23:12:30 | -3.1947
22940 | 恒流放电 | 00:01:45 | 31:46:32 | -1.0002 | 3.1935 | 0.029172 | 0.093527 | 2025-02-25 23:12:35 | -3.1941
22941 | 恒流放电 | 00:01:50 | 31:46:37 | -1.0002 | 3.193 | 0.030561 | 0.097962 | 2025-02-25 23:12:40 | -3.1936
22942 | 恒流放电 | 00:01:55 | 31:46:42 | -1.0002 | 3.1926 | 0.03195 | 0.1024 | 2025-02-25 23:12:45 | -3.1931
22943 | 恒流放电 | 00:02:00 | 31:46:47 | -1.0002 | 3.1921 | 0.033339 | 0.10683 | 2025-02-25 23:12:50 | -3.1926
22944 | 恒流放电 | 00:02:05 | 31:46:52 | -1.0002 | 3.1918 | 0.034728 | 0.11127 | 2025-02-25 23:12:55 | -3.1923
22945 | 恒流放电 | 00:02:10 | 31:46:57 | -1.0002 | 3.1914 | 0.036117 | 0.1157 | 2025-02-25 23:13:00 | -3.1919
22946 | 恒流放电 | 00:02:15 | 31:47:02 | -1.0002 | 3.191 | 0.037507 | 0.12014 | 2025-02-25 23:13:05 | -3.1915
22947 | 恒流放电 | 00:02:20 | 31:47:07 | -1.0002 | 3.1907 | 0.038896 | 0.12457 | 2025-02-25 23:13:10 | -3.1912
22948 | 恒流放电 | 00:02:25 | 31:47:12 | -1.0002 | 3.1903 | 0.040285 | 0.129 | 2025-02-25 23:13:15 | -3.1909
22949 | 恒流放电 | 00:02:30 | 31:47:17 | -1.0002 | 3.1903 | 0.041674 | 0.13343 | 2025-02-25 23:13:20 | -3.1908
22950 | 恒流放电 | 00:02:35 | 31:47:22 | -1.0002 | 3.1897 | 0.043063 | 0.13786 | 2025-02-25 23:13:25 | -3.1902
22951 | 恒流放电 | 00:02:40 | 31:47:27 | -1.0002 | 3.1896 | 0.044452 | 0.14229 | 2025-02-25 23:13:30 | -3.1902
22952 | 恒流放电 | 00:02:45 | 31:47:32 | -1.0002 | 3.1892 | 0.045842 | 0.14672 | 2025-02-25 23:13:35 | -3.1898
22953 | 恒流放电 | 00:02:50 | 31:47:37 | -1.0002 | 3.1892 | 0.047231 | 0.15115 | 2025-02-25 23:13:40 | -3.1899
22954 | 恒流放电 | 00:02:55 | 31:47:42 | -1.0002 | 3.1888 | 0.04862 | 0.15558 | 2025-02-25 23:13:45 | -3.1894
22955 | 恒流放电 | 00:03:00 | 31:47:47 | -1.0002 | 3.1886 | 0.050009 | 0.16001 | 2025-02-25 23:13:50 | -3.1892
22956 | 恒流放电 | 00:03:05 | 31:47:52 | -1.0002 | 3.1884 | 0.051398 | 0.16444 | 2025-02-25 23:13:55 | -3.1889
22957 | 恒流放电 | 00:03:10 | 31:47:57 | -1.0002 | 3.1883 | 0.052787 | 0.16887 | 2025-02-25 23:14:00 | -3.1889
22958 | 恒流放电 | 00:03:15 | 31:48:02 | -1.0002 | 3.188 | 0.054176 | 0.1733 | 2025-02-25 23:14:05 | -3.1887
22959 | 恒流放电 | 00:03:20 | 31:48:07 | -1.0002 | 3.1879 | 0.055566 | 0.17773 | 2025-02-25 23:14:10 | -3.1886
22960 | 恒流放电 | 00:03:25 | 31:48:12 | -1.0002 | 3.1878 | 0.056955 | 0.18216 | 2025-02-25 23:14:15 | -3.1884
22961 | 恒流放电 | 00:03:30 | 31:48:17 | -1.0002 | 3.1877 | 0.058344 | 0.18659 | 2025-02-25 23:14:20 | -3.1885
22962 | 恒流放电 | 00:03:35 | 31:48:22 | -1.0002 | 3.1873 | 0.059733 | 0.19102 | 2025-02-25 23:14:25 | -3.1878
22963 | 恒流放电 | 00:03:40 | 31:48:27 | -1.0002 | 3.1873 | 0.061122 | 0.19544 | 2025-02-25 23:14:30 | -3.1879
22964 | 恒流放电 | 00:03:45 | 31:48:32 | -1.0002 | 3.187 | 0.062511 | 0.19987 | 2025-02-25 23:14:35 | -3.1876
22965 | 恒流放电 | 00:03:50 | 31:48:37 | -1.0002 | 3.1869 | 0.063901 | 0.2043 | 2025-02-25 23:14:40 | -3.1875
22966 | 恒流放电 | 00:03:55 | 31:48:42 | -1.0002 | 3.1867 | 0.06529 | 0.20872 | 2025-02-25 23:14:45 | -3.1874
22967 | 恒流放电 | 00:04:00 | 31:48:47 | -1.0002 | 3.1866 | 0.066679 | 0.21315 | 2025-02-25 23:14:50 | -3.1873
22968 | 恒流放电 | 00:04:05 | 31:48:52 | -1.0002 | 3.1866 | 0.068068 | 0.21758 | 2025-02-25 23:14:55 | -3.1871
22969 | 恒流放电 | 00:04:10 | 31:48:57 | -1.0002 | 3.1863 | 0.069457 | 0.222 | 2025-02-25 23:15:00 | -3.1869
22970 | 恒流放电 | 00:04:15 | 31:49:02 | -1.0002 | 3.1861 | 0.070846 | 0.22643 | 2025-02-25 23:15:05 | -3.1867
22971 | 恒流放电 | 00:04:20 | 31:49:07 | -1.0002 | 3.1861 | 0.072235 | 0.23086 | 2025-02-25 23:15:10 | -3.1866
22972 | 恒流放电 | 00:04:25 | 31:49:12 | -1.0001 | 3.1861 | 0.073625 | 0.23528 | 2025-02-25 23:15:15 | -3.1865
22973 | 恒流放电 | 00:04:30 | 31:49:17 | -1.0002 | 3.1859 | 0.075014 | 0.23971 | 2025-02-25 23:15:20 | -3.1865
22974 | 恒流放电 | 00:04:35 | 31:49:22 | -1.0002 | 3.1857 | 0.076403 | 0.24413 | 2025-02-25 23:15:25 | -3.1863
22975 | 恒流放电 | 00:04:40 | 31:49:27 | -1.0002 | 3.1856 | 0.077792 | 0.24856 | 2025-02-25 23:15:30 | -3.1862
22976 | 恒流放电 | 00:04:45 | 31:49:32 | -1.0002 | 3.1856 | 0.079181 | 0.25298 | 2025-02-25 23:15:35 | -3.1861
22977 | 恒流放电 | 00:04:50 | 31:49:37 | -1.0002 | 3.1854 | 0.08057 | 0.25741 | 2025-02-25 23:15:40 | -3.186
22978 | 恒流放电 | 00:04:55 | 31:49:42 | -1.0002 | 3.1855 | 0.08196 | 0.26183 | 2025-02-25 23:15:45 | -3.1861
22979 | 恒流放电 | 00:05:00 | 31:49:47 | -1.0002 | 3.1851 | 0.083349 | 0.26626 | 2025-02-25 23:15:50 | -3.1858
22980 | 恒流放电 | 00:05:05 | 31:49:52 | -1.0002 | 3.1849 | 0.084738 | 0.27068 | 2025-02-25 23:15:55 | -3.1856
22981 | 恒流放电 | 00:05:10 | 31:49:57 | -1.0002 | 3.1849 | 0.086127 | 0.27511 | 2025-02-25 23:16:00 | -3.1855
22982 | 恒流放电 | 00:05:15 | 31:50:02 | -1.0002 | 3.1847 | 0.087516 | 0.27953 | 2025-02-25 23:16:05 | -3.1853
22983 | 恒流放电 | 00:05:20 | 31:50:07 | -1.0002 | 3.1846 | 0.088905 | 0.28396 | 2025-02-25 23:16:10 | -3.1852
22984 | 恒流放电 | 00:05:25 | 31:50:12 | -1.0002 | 3.1844 | 0.090294 | 0.28838 | 2025-02-25 23:16:15 | -3.1849
22985 | 恒流放电 | 00:05:30 | 31:50:17 | -1.0002 | 3.1844 | 0.091684 | 0.2928 | 2025-02-25 23:16:20 | -3.185
22986 | 恒流放电 | 00:05:35 | 31:50:22 | -1.0002 | 3.1842 | 0.093073 | 0.29723 | 2025-02-25 23:16:25 | -3.1848
22987 | 恒流放电 | 00:05:40 | 31:50:27 | -1.0001 | 3.1843 | 0.094462 | 0.30165 | 2025-02-25 23:16:30 | -3.1847
22988 | 恒流放电 | 00:05:45 | 31:50:32 | -1.0002 | 3.184 | 0.095851 | 0.30607 | 2025-02-25 23:16:35 | -3.1846
22989 | 恒流放电 | 00:05:50 | 31:50:37 | -1.0002 | 3.184 | 0.09724 | 0.3105 | 2025-02-25 23:16:40 | -3.1846
22990 | 恒流放电 | 00:05:55 | 31:50:42 | -1.0002 | 3.1838 | 0.098629 | 0.31492 | 2025-02-25 23:16:45 | -3.1843
22991 | 恒流放电 | 00:06:00 | 31:50:47 | -1.0002 | 3.1836 | 0.10002 | 0.31934 | 2025-02-25 23:16:50 | -3.1842
22992 | 恒流放电 | 00:06:05 | 31:50:52 | -1.0002 | 3.1835 | 0.10141 | 0.32376 | 2025-02-25 23:16:55 | -3.1841
22993 | 恒流放电 | 00:06:10 | 31:50:57 | -1.0002 | 3.1834 | 0.1028 | 0.32819 | 2025-02-25 23:17:00 | -3.184
22994 | 恒流放电 | 00:06:15 | 31:51:02 | -1.0002 | 3.1834 | 0.10419 | 0.33261 | 2025-02-25 23:17:05 | -3.184
22995 | 恒流放电 | 00:06:20 | 31:51:07 | -1.0002 | 3.1833 | 0.10557 | 0.33703 | 2025-02-25 23:17:10 | -3.1838
22996 | 恒流放电 | 00:06:25 | 31:51:12 | -1.0002 | 3.1831 | 0.10696 | 0.34145 | 2025-02-25 23:17:15 | -3.1837
22997 | 恒流放电 | 00:06:30 | 31:51:17 | -1.0002 | 3.1828 | 0.10835 | 0.34587 | 2025-02-25 23:17:20 | -3.1834
22998 | 恒流放电 | 00:06:35 | 31:51:22 | -1.0002 | 3.1829 | 0.10974 | 0.3503 | 2025-02-25 23:17:25 | -3.1835
22999 | 恒流放电 | 00:06:40 | 31:51:27 | -1.0002 | 3.1827 | 0.11113 | 0.35472 | 2025-02-25 23:17:30 | -3.1834
23000 | 恒流放电 | 00:06:45 | 31:51:32 | -1.0002 | 3.1829 | 0.11252 | 0.35914 | 2025-02-25 23:17:35 | -3.1835
23001 | 恒流放电 | 00:06:50 | 31:51:37 | -1.0002 | 3.1825 | 0.11391 | 0.36356 | 2025-02-25 23:17:40 | -3.1831
23002 | 恒流放电 | 00:06:55 | 31:51:42 | -1.0001 | 3.1824 | 0.1153 | 0.36798 | 2025-02-25 23:17:45 | -3.1829
23003 | 恒流放电 | 00:07:00 | 31:51:47 | -1.0002 | 3.1825 | 0.11669 | 0.3724 | 2025-02-25 23:17:50 | -3.1832
23004 | 恒流放电 | 00:07:05 | 31:51:52 | -1.0002 | 3.1822 | 0.11808 | 0.37682 | 2025-02-25 23:17:55 | -3.183
23005 | 恒流放电 | 00:07:10 | 31:51:57 | -1.0002 | 3.1821 | 0.11947 | 0.38124 | 2025-02-25 23:18:00 | -3.1827
23006 | 恒流放电 | 00:07:15 | 31:52:02 | -1.0002 | 3.1821 | 0.12086 | 0.38566 | 2025-02-25 23:18:05 | -3.1826
23007 | 恒流放电 | 00:07:20 | 31:52:07 | -1.0002 | 3.1817 | 0.12224 | 0.39008 | 2025-02-25 23:18:10 | -3.1823
23008 | 恒流放电 | 00:07:25 | 31:52:12 | -1.0002 | 3.1818 | 0.12363 | 0.3945 | 2025-02-25 23:18:15 | -3.1823
23009 | 恒流放电 | 00:07:30 | 31:52:17 | -1.0002 | 3.1817 | 0.12502 | 0.39892 | 2025-02-25 23:18:20 | -3.1823
23010 | 恒流放电 | 00:07:35 | 31:52:22 | -1.0002 | 3.1816 | 0.12641 | 0.40334 | 2025-02-25 23:18:25 | -3.1822
23011 | 恒流放电 | 00:07:40 | 31:52:27 | -1.0002 | 3.1813 | 0.1278 | 0.40776 | 2025-02-25 23:18:30 | -3.1819
23012 | 恒流放电 | 00:07:45 | 31:52:32 | -1.0002 | 3.1813 | 0.12919 | 0.41218 | 2025-02-25 23:18:35 | -3.1819
23013 | 恒流放电 | 00:07:50 | 31:52:37 | -1.0001 | 3.1811 | 0.13058 | 0.4166 | 2025-02-25 23:18:40 | -3.1815
23014 | 恒流放电 | 00:07:55 | 31:52:42 | -1.0002 | 3.1809 | 0.13197 | 0.42102 | 2025-02-25 23:18:45 | -3.1815
23015 | 恒流放电 | 00:08:00 | 31:52:47 | -1.0001 | 3.181 | 0.13336 | 0.42544 | 2025-02-25 23:18:50 | -3.1813
23016 | 恒流放电 | 00:08:05 | 31:52:52 | -1.0002 | 3.1809 | 0.13475 | 0.42986 | 2025-02-25 23:18:55 | -3.1816
23017 | 恒流放电 | 00:08:10 | 31:52:57 | -1.0001 | 3.1806 | 0.13614 | 0.43427 | 2025-02-25 23:19:00 | -3.1811
23018 | 恒流放电 | 00:08:15 | 31:53:02 | -1.0002 | 3.1806 | 0.13753 | 0.43869 | 2025-02-25 23:19:05 | -3.1813
23019 | 恒流放电 | 00:08:20 | 31:53:07 | -1.0002 | 3.1803 | 0.13891 | 0.44311 | 2025-02-25 23:19:10 | -3.1808
23020 | 恒流放电 | 00:08:25 | 31:53:12 | -1.0002 | 3.1802 | 0.1403 | 0.44753 | 2025-02-25 23:19:15 | -3.1807
23021 | 恒流放电 | 00:08:30 | 31:53:17 | -1.0002 | 3.1802 | 0.14169 | 0.45195 | 2025-02-25 23:19:20 | -3.1807
23022 | 恒流放电 | 00:08:35 | 31:53:22 | -1.0002 | 3.1799 | 0.14308 | 0.45636 | 2025-02-25 23:19:25 | -3.1805
23023 | 恒流放电 | 00:08:40 | 31:53:27 | -1.0002 | 3.1799 | 0.14447 | 0.46078 | 2025-02-25 23:19:30 | -3.1806
23024 | 恒流放电 | 00:08:45 | 31:53:32 | -1.0002 | 3.1799 | 0.14586 | 0.4652 | 2025-02-25 23:19:35 | -3.1805
23025 | 恒流放电 | 00:08:50 | 31:53:37 | -1.0001 | 3.1795 | 0.14725 | 0.46961 | 2025-02-25 23:19:40 | -3.18
23026 | 恒流放电 | 00:08:55 | 31:53:42 | -1.0002 | 3.1794 | 0.14864 | 0.47403 | 2025-02-25 23:19:45 | -3.1801
23027 | 恒流放电 | 00:09:00 | 31:53:47 | -1.0002 | 3.1793 | 0.15003 | 0.47845 | 2025-02-25 23:19:50 | -3.18
23028 | 恒流放电 | 00:09:05 | 31:53:52 | -1.0002 | 3.1792 | 0.15142 | 0.48286 | 2025-02-25 23:19:55 | -3.1797
23029 | 恒流放电 | 00:09:10 | 31:53:57 | -1.0002 | 3.1791 | 0.15281 | 0.48728 | 2025-02-25 23:20:00 | -3.1797
23030 | 恒流放电 | 00:09:15 | 31:54:02 | -1.0002 | 3.1789 | 0.15419 | 0.4917 | 2025-02-25 23:20:05 | -3.1797
23031 | 恒流放电 | 00:09:20 | 31:54:07 | -1.0002 | 3.1789 | 0.15558 | 0.49611 | 2025-02-25 23:20:10 | -3.1794
23032 | 恒流放电 | 00:09:25 | 31:54:12 | -1.0002 | 3.1787 | 0.15697 | 0.50053 | 2025-02-25 23:20:15 | -3.1792
23033 | 恒流放电 | 00:09:30 | 31:54:17 | -1.0002 | 3.1786 | 0.15836 | 0.50494 | 2025-02-25 23:20:20 | -3.1793
23034 | 恒流放电 | 00:09:35 | 31:54:22 | -1.0001 | 3.1783 | 0.15975 | 0.50936 | 2025-02-25 23:20:25 | -3.1787
23035 | 恒流放电 | 00:09:40 | 31:54:27 | -1.0002 | 3.1785 | 0.16114 | 0.51377 | 2025-02-25 23:20:30 | -3.179
23036 | 恒流放电 | 00:09:45 | 31:54:32 | -1.0002 | 3.1783 | 0.16253 | 0.51819 | 2025-02-25 23:20:35 | -3.179
23037 | 恒流放电 | 00:09:50 | 31:54:37 | -1.0002 | 3.1782 | 0.16392 | 0.52261 | 2025-02-25 23:20:40 | -3.1787
23038 | 恒流放电 | 00:09:55 | 31:54:42 | -1.0002 | 3.1779 | 0.16531 | 0.52702 | 2025-02-25 23:20:45 | -3.1785
23039 | 恒流放电 | 00:10:00 | 31:54:47 | -1.0001 | 3.1778 | 0.1667 | 0.53143 | 2025-02-25 23:20:50 | -3.1781
23040 | 恒流放电 | 00:10:05 | 31:54:52 | -1.0002 | 3.1776 | 0.16809 | 0.53585 | 2025-02-25 23:20:55 | -3.1782
23041 | 恒流放电 | 00:10:10 | 31:54:57 | -1.0002 | 3.1775 | 0.16948 | 0.54026 | 2025-02-25 23:21:00 | -3.178
23042 | 恒流放电 | 00:10:15 | 31:55:02 | -1.0001 | 3.1775 | 0.17086 | 0.54468 | 2025-02-25 23:21:05 | -3.1779
23043 | 恒流放电 | 00:10:20 | 31:55:07 | -1.0001 | 3.1774 | 0.17225 | 0.54909 | 2025-02-25 23:21:10 | -3.1775
23044 | 恒流放电 | 00:10:25 | 31:55:12 | -1.0001 | 3.1772 | 0.17364 | 0.5535 | 2025-02-25 23:21:15 | -3.1777
23045 | 恒流放电 | 00:10:30 | 31:55:17 | -1.0002 | 3.1772 | 0.17503 | 0.55792 | 2025-02-25 23:21:20 | -3.1777
23046 | 恒流放电 | 00:10:35 | 31:55:22 | -1.0001 | 3.1768 | 0.17642 | 0.56233 | 2025-02-25 23:21:25 | -3.1773
23047 | 恒流放电 | 00:10:40 | 31:55:27 | -1.0002 | 3.1768 | 0.17781 | 0.56674 | 2025-02-25 23:21:30 | -3.1773
23048 | 恒流放电 | 00:10:45 | 31:55:32 | -1.0001 | 3.1766 | 0.1792 | 0.57115 | 2025-02-25 23:21:35 | -3.1771
23049 | 恒流放电 | 00:10:50 | 31:55:37 | -1.0001 | 3.1763 | 0.18059 | 0.57557 | 2025-02-25 23:21:40 | -3.1767
23050 | 恒流放电 | 00:10:55 | 31:55:42 | -1.0001 | 3.1764 | 0.18198 | 0.57998 | 2025-02-25 23:21:45 | -3.1768
23051 | 恒流放电 | 00:11:00 | 31:55:47 | -1.0002 | 3.1763 | 0.18337 | 0.58439 | 2025-02-25 23:21:50 | -3.1769
23052 | 恒流放电 | 00:11:05 | 31:55:52 | -1.0001 | 3.176 | 0.18476 | 0.5888 | 2025-02-25 23:21:55 | -3.1764
23053 | 恒流放电 | 00:11:10 | 31:55:57 | -1.0002 | 3.1759 | 0.18614 | 0.59322 | 2025-02-25 23:22:00 | -3.1766
23054 | 恒流放电 | 00:11:15 | 31:56:02 | -1.0002 | 3.1757 | 0.18753 | 0.59763 | 2025-02-25 23:22:05 | -3.1764
23055 | 恒流放电 | 00:11:20 | 31:56:07 | -1.0002 | 3.1757 | 0.18892 | 0.60204 | 2025-02-25 23:22:10 | -3.1762
23056 | 恒流放电 | 00:11:25 | 31:56:12 | -1.0002 | 3.1755 | 0.19031 | 0.60645 | 2025-02-25 23:22:15 | -3.1761
23057 | 恒流放电 | 00:11:30 | 31:56:17 | -1.0002 | 3.1754 | 0.1917 | 0.61086 | 2025-02-25 23:22:20 | -3.1759
23058 | 恒流放电 | 00:11:35 | 31:56:22 | -1.0002 | 3.1752 | 0.19309 | 0.61527 | 2025-02-25 23:22:25 | -3.1758
23059 | 恒流放电 | 00:11:40 | 31:56:27 | -1.0002 | 3.1749 | 0.19448 | 0.61968 | 2025-02-25 23:22:30 | -3.1755
23060 | 恒流放电 | 00:11:45 | 31:56:32 | -1.0002 | 3.1749 | 0.19587 | 0.62409 | 2025-02-25 23:22:35 | -3.1755
23061 | 恒流放电 | 00:11:50 | 31:56:37 | -1.0002 | 3.1747 | 0.19726 | 0.6285 | 2025-02-25 23:22:40 | -3.1752
23062 | 恒流放电 | 00:11:55 | 31:56:42 | -1.0002 | 3.1744 | 0.19865 | 0.63291 | 2025-02-25 23:22:45 | -3.1752
23063 | 恒流放电 | 00:11:59 | 31:56:47 | -1.0001 | 3.1743 | 0.20001 | 0.63723 | 2025-02-25 23:22:50 | -3.1748
23064 | 搁置 | 00:00:00 | 31:56:47 | 0 | 3.2128 | 0 | 0 | 2025-02-25 23:22:50 | 0
23065 | 搁置 | 00:00:05 | 31:56:52 | 0 | 3.2276 | 0 | 0 | 2025-02-25 23:22:55 | 0
23066 | 搁置 | 00:00:10 | 31:56:57 | 0 | 3.2328 | 0 | 0 | 2025-02-25 23:23:00 | 0
23067 | 搁置 | 00:00:15 | 31:57:02 | 0 | 3.2363 | 0 | 0 | 2025-02-25 23:23:05 | 0
23068 | 搁置 | 00:00:20 | 31:57:07 | 0 | 3.2392 | 0 | 0 | 2025-02-25 23:23:10 | 0
23069 | 搁置 | 00:00:25 | 31:57:12 | 0 | 3.2413 | 0 | 0 | 2025-02-25 23:23:15 | 0
23070 | 搁置 | 00:00:30 | 31:57:17 | 0 | 3.2433 | 0 | 0 | 2025-02-25 23:23:20 | 0
23071 | 搁置 | 00:00:35 | 31:57:22 | 0 | 3.2449 | 0 | 0 | 2025-02-25 23:23:25 | 0
23072 | 搁置 | 00:00:40 | 31:57:27 | 0 | 3.2462 | 0 | 0 | 2025-02-25 23:23:30 | 0
23073 | 搁置 | 00:00:45 | 31:57:32 | 0 | 3.2474 | 0 | 0 | 2025-02-25 23:23:35 | 0
23074 | 搁置 | 00:00:50 | 31:57:37 | 0 | 3.2488 | 0 | 0 | 2025-02-25 23:23:40 | 0
23075 | 搁置 | 00:00:55 | 31:57:42 | 0 | 3.2496 | 0 | 0 | 2025-02-25 23:23:45 | 0
23076 | 搁置 | 00:01:00 | 31:57:47 | 0 | 3.2507 | 0 | 0 | 2025-02-25 23:23:50 | 0
23077 | 搁置 | 00:01:05 | 31:57:52 | 0 | 3.2514 | 0 | 0 | 2025-02-25 23:23:55 | 0
23078 | 搁置 | 00:01:10 | 31:57:57 | 0 | 3.252 | 0 | 0 | 2025-02-25 23:24:00 | 0
23079 | 搁置 | 00:01:15 | 31:58:02 | 0 | 3.2527 | 0 | 0 | 2025-02-25 23:24:05 | 0
23080 | 搁置 | 00:01:20 | 31:58:07 | 0 | 3.2532 | 0 | 0 | 2025-02-25 23:24:10 | 0
23081 | 搁置 | 00:01:25 | 31:58:12 | 0 | 3.2538 | 0 | 0 | 2025-02-25 23:24:15 | 0
23082 | 搁置 | 00:01:30 | 31:58:17 | 0 | 3.2545 | 0 | 0 | 2025-02-25 23:24:20 | 0
23083 | 搁置 | 00:01:35 | 31:58:22 | 0 | 3.2549 | 0 | 0 | 2025-02-25 23:24:25 | 0
23084 | 搁置 | 00:01:40 | 31:58:27 | 0 | 3.2555 | 0 | 0 | 2025-02-25 23:24:30 | 0
23085 | 搁置 | 00:01:45 | 31:58:32 | 0 | 3.2558 | 0 | 0 | 2025-02-25 23:24:35 | 0
23086 | 搁置 | 00:01:50 | 31:58:37 | 0 | 3.2564 | 0 | 0 | 2025-02-25 23:24:40 | 0
23087 | 搁置 | 00:01:55 | 31:58:42 | 0 | 3.2567 | 0 | 0 | 2025-02-25 23:24:45 | 0
23088 | 搁置 | 00:02:00 | 31:58:47 | 0 | 3.2571 | 0 | 0 | 2025-02-25 23:24:50 | 0
23089 | 搁置 | 00:02:05 | 31:58:52 | 0 | 3.2575 | 0 | 0 | 2025-02-25 23:24:55 | 0
23090 | 搁置 | 00:02:10 | 31:58:57 | 0 | 3.2578 | 0 | 0 | 2025-02-25 23:25:00 | 0
23091 | 搁置 | 00:02:15 | 31:59:02 | 0 | 3.2583 | 0 | 0 | 2025-02-25 23:25:05 | 0
23092 | 搁置 | 00:02:20 | 31:59:07 | 0 | 3.2586 | 0 | 0 | 2025-02-25 23:25:10 | 0
23093 | 搁置 | 00:02:25 | 31:59:12 | 0 | 3.2591 | 0 | 0 | 2025-02-25 23:25:15 | 0
23094 | 搁置 | 00:02:30 | 31:59:17 | 0 | 3.2593 | 0 | 0 | 2025-02-25 23:25:20 | 0
23095 | 搁置 | 00:02:35 | 31:59:22 | 0 | 3.2594 | 0 | 0 | 2025-02-25 23:25:25 | 0
23096 | 搁置 | 00:02:40 | 31:59:27 | 0 | 3.2597 | 0 | 0 | 2025-02-25 23:25:30 | 0
23097 | 搁置 | 00:02:45 | 31:59:32 | 0 | 3.2601 | 0 | 0 | 2025-02-25 23:25:35 | 0
23098 | 搁置 | 00:02:50 | 31:59:37 | 0 | 3.2603 | 0 | 0 | 2025-02-25 23:25:40 | 0
23099 | 搁置 | 00:02:55 | 31:59:42 | 0 | 3.2605 | 0 | 0 | 2025-02-25 23:25:45 | 0
23100 | 搁置 | 00:03:00 | 31:59:47 | 0 | 3.2608 | 0 | 0 | 2025-02-25 23:25:50 | 0
23101 | 搁置 | 00:03:05 | 31:59:52 | 0 | 3.2612 | 0 | 0 | 2025-02-25 23:25:55 | 0
23102 | 搁置 | 00:03:10 | 31:59:57 | 0 | 3.2613 | 0 | 0 | 2025-02-25 23:26:00 | 0
23103 | 搁置 | 00:03:15 | 32:00:02 | 0 | 3.2617 | 0 | 0 | 2025-02-25 23:26:05 | 0
23104 | 搁置 | 00:03:20 | 32:00:07 | 0 | 3.2618 | 0 | 0 | 2025-02-25 23:26:10 | 0
23105 | 搁置 | 00:03:25 | 32:00:12 | 0 | 3.2621 | 0 | 0 | 2025-02-25 23:26:15 | 0
23106 | 搁置 | 00:03:30 | 32:00:17 | 0 | 3.2623 | 0 | 0 | 2025-02-25 23:26:20 | 0
23107 | 搁置 | 00:03:35 | 32:00:22 | 0 | 3.2626 | 0 | 0 | 2025-02-25 23:26:25 | 0
23108 | 搁置 | 00:03:40 | 32:00:27 | 0 | 3.2629 | 0 | 0 | 2025-02-25 23:26:30 | 0
23109 | 搁置 | 00:03:45 | 32:00:32 | 0 | 3.2629 | 0 | 0 | 2025-02-25 23:26:35 | 0
23110 | 搁置 | 00:03:50 | 32:00:37 | 0 | 3.263 | 0 | 0 | 2025-02-25 23:26:40 | 0
23111 | 搁置 | 00:03:55 | 32:00:42 | 0 | 3.2635 | 0 | 0 | 2025-02-25 23:26:45 | 0
23112 | 搁置 | 00:04:00 | 32:00:47 | 0 | 3.2635 | 0 | 0 | 2025-02-25 23:26:50 | 0
23113 | 搁置 | 00:04:05 | 32:00:52 | 0 | 3.2638 | 0 | 0 | 2025-02-25 23:26:55 | 0
23114 | 搁置 | 00:04:10 | 32:00:57 | 0 | 3.2641 | 0 | 0 | 2025-02-25 23:27:00 | 0
23115 | 搁置 | 00:04:15 | 32:01:02 | 0 | 3.2641 | 0 | 0 | 2025-02-25 23:27:05 | 0
23116 | 搁置 | 00:04:20 | 32:01:07 | 0 | 3.2643 | 0 | 0 | 2025-02-25 23:27:10 | 0
23117 | 搁置 | 00:04:25 | 32:01:12 | 0 | 3.2645 | 0 | 0 | 2025-02-25 23:27:15 | 0
23118 | 搁置 | 00:04:30 | 32:01:17 | 0 | 3.2645 | 0 | 0 | 2025-02-25 23:27:20 | 0
23119 | 搁置 | 00:04:35 | 32:01:22 | 0 | 3.2648 | 0 | 0 | 2025-02-25 23:27:25 | 0
23120 | 搁置 | 00:04:40 | 32:01:27 | 0 | 3.2649 | 0 | 0 | 2025-02-25 23:27:30 | 0
23121 | 搁置 | 00:04:45 | 32:01:32 | 0 | 3.2651 | 0 | 0 | 2025-02-25 23:27:35 | 0
23122 | 搁置 | 00:04:50 | 32:01:37 | 0 | 3.2653 | 0 | 0 | 2025-02-25 23:27:40 | 0
23123 | 搁置 | 00:04:55 | 32:01:42 | 0 | 3.2656 | 0 | 0 | 2025-02-25 23:27:45 | 0
23124 | 搁置 | 00:05:00 | 32:01:47 | 0 | 3.2656 | 0 | 0 | 2025-02-25 23:27:50 | 0
23125 | 搁置 | 00:05:05 | 32:01:52 | 0 | 3.2658 | 0 | 0 | 2025-02-25 23:27:55 | 0
23126 | 搁置 | 00:05:10 | 32:01:57 | 0 | 3.2657 | 0 | 0 | 2025-02-25 23:28:00 | 0
23127 | 搁置 | 00:05:15 | 32:02:02 | 0 | 3.2662 | 0 | 0 | 2025-02-25 23:28:05 | 0
23128 | 搁置 | 00:05:20 | 32:02:07 | 0 | 3.2662 | 0 | 0 | 2025-02-25 23:28:10 | 0
23129 | 搁置 | 00:05:25 | 32:02:12 | 0 | 3.2663 | 0 | 0 | 2025-02-25 23:28:15 | 0
23130 | 搁置 | 00:05:30 | 32:02:17 | 0 | 3.2665 | 0 | 0 | 2025-02-25 23:28:20 | 0
23131 | 搁置 | 00:05:35 | 32:02:22 | 0 | 3.2667 | 0 | 0 | 2025-02-25 23:28:25 | 0
23132 | 搁置 | 00:05:40 | 32:02:27 | 0 | 3.2668 | 0 | 0 | 2025-02-25 23:28:30 | 0
23133 | 搁置 | 00:05:45 | 32:02:32 | 0 | 3.2669 | 0 | 0 | 2025-02-25 23:28:35 | 0
23134 | 搁置 | 00:05:50 | 32:02:37 | 0 | 3.267 | 0 | 0 | 2025-02-25 23:28:40 | 0
23135 | 搁置 | 00:05:55 | 32:02:42 | 0 | 3.2671 | 0 | 0 | 2025-02-25 23:28:45 | 0
23136 | 搁置 | 00:06:00 | 32:02:47 | 0 | 3.2672 | 0 | 0 | 2025-02-25 23:28:50 | 0
23137 | 搁置 | 00:06:05 | 32:02:52 | 0 | 3.2675 | 0 | 0 | 2025-02-25 23:28:55 | 0
23138 | 搁置 | 00:06:10 | 32:02:57 | 0 | 3.2676 | 0 | 0 | 2025-02-25 23:29:00 | 0
23139 | 搁置 | 00:06:15 | 32:03:02 | 0 | 3.2677 | 0 | 0 | 2025-02-25 23:29:05 | 0
23140 | 搁置 | 00:06:20 | 32:03:07 | 0 | 3.2678 | 0 | 0 | 2025-02-25 23:29:10 | 0
23141 | 搁置 | 00:06:25 | 32:03:12 | 0 | 3.2679 | 0 | 0 | 2025-02-25 23:29:15 | 0
23142 | 搁置 | 00:06:30 | 32:03:17 | 0 | 3.268 | 0 | 0 | 2025-02-25 23:29:20 | 0
23143 | 搁置 | 00:06:35 | 32:03:22 | 0 | 3.2682 | 0 | 0 | 2025-02-25 23:29:25 | 0
23144 | 搁置 | 00:06:40 | 32:03:27 | 0 | 3.2682 | 0 | 0 | 2025-02-25 23:29:30 | 0
23145 | 搁置 | 00:06:45 | 32:03:32 | 0 | 3.2683 | 0 | 0 | 2025-02-25 23:29:35 | 0
23146 | 搁置 | 00:06:50 | 32:03:37 | 0 | 3.2686 | 0 | 0 | 2025-02-25 23:29:40 | 0
23147 | 搁置 | 00:06:55 | 32:03:42 | 0 | 3.2686 | 0 | 0 | 2025-02-25 23:29:45 | 0
23148 | 搁置 | 00:07:00 | 32:03:47 | 0 | 3.2686 | 0 | 0 | 2025-02-25 23:29:50 | 0
23149 | 搁置 | 00:07:05 | 32:03:52 | 0 | 3.2687 | 0 | 0 | 2025-02-25 23:29:55 | 0
23150 | 搁置 | 00:07:10 | 32:03:57 | 0 | 3.2688 | 0 | 0 | 2025-02-25 23:30:00 | 0
23151 | 搁置 | 00:07:15 | 32:04:02 | 0 | 3.2689 | 0 | 0 | 2025-02-25 23:30:05 | 0
23152 | 搁置 | 00:07:20 | 32:04:07 | 0 | 3.269 | 0 | 0 | 2025-02-25 23:30:10 | 0
23153 | 搁置 | 00:07:25 | 32:04:12 | 0 | 3.2693 | 0 | 0 | 2025-02-25 23:30:15 | 0
23154 | 搁置 | 00:07:30 | 32:04:17 | 0 | 3.2695 | 0 | 0 | 2025-02-25 23:30:20 | 0
23155 | 搁置 | 00:07:35 | 32:04:22 | 0 | 3.2694 | 0 | 0 | 2025-02-25 23:30:25 | 0
23156 | 搁置 | 00:07:40 | 32:04:27 | 0 | 3.2695 | 0 | 0 | 2025-02-25 23:30:30 | 0
23157 | 搁置 | 00:07:45 | 32:04:32 | 0 | 3.2696 | 0 | 0 | 2025-02-25 23:30:35 | 0
23158 | 搁置 | 00:07:50 | 32:04:37 | 0 | 3.2696 | 0 | 0 | 2025-02-25 23:30:40 | 0
23159 | 搁置 | 00:07:55 | 32:04:42 | 0 | 3.2698 | 0 | 0 | 2025-02-25 23:30:45 | 0
23160 | 搁置 | 00:08:00 | 32:04:47 | 0 | 3.2698 | 0 | 0 | 2025-02-25 23:30:50 | 0
23161 | 搁置 | 00:08:05 | 32:04:52 | 0 | 3.2699 | 0 | 0 | 2025-02-25 23:30:55 | 0
23162 | 搁置 | 00:08:10 | 32:04:57 | 0 | 3.2701 | 0 | 0 | 2025-02-25 23:31:00 | 0
23163 | 搁置 | 00:08:15 | 32:05:02 | 0 | 3.2701 | 0 | 0 | 2025-02-25 23:31:05 | 0
23164 | 搁置 | 00:08:20 | 32:05:07 | 0 | 3.2703 | 0 | 0 | 2025-02-25 23:31:10 | 0
23165 | 搁置 | 00:08:25 | 32:05:12 | 0 | 3.2703 | 0 | 0 | 2025-02-25 23:31:15 | 0
23166 | 搁置 | 00:08:30 | 32:05:17 | 0 | 3.2705 | 0 | 0 | 2025-02-25 23:31:20 | 0
23167 | 搁置 | 00:08:35 | 32:05:22 | 0 | 3.2705 | 0 | 0 | 2025-02-25 23:31:25 | 0
23168 | 搁置 | 00:08:40 | 32:05:27 | 0 | 3.2707 | 0 | 0 | 2025-02-25 23:31:30 | 0
23169 | 搁置 | 00:08:45 | 32:05:32 | 0 | 3.2707 | 0 | 0 | 2025-02-25 23:31:35 | 0
23170 | 搁置 | 00:08:50 | 32:05:37 | 0 | 3.2707 | 0 | 0 | 2025-02-25 23:31:40 | 0
23171 | 搁置 | 00:08:55 | 32:05:42 | 0 | 3.2708 | 0 | 0 | 2025-02-25 23:31:45 | 0
23172 | 搁置 | 00:09:00 | 32:05:47 | 0 | 3.2711 | 0 | 0 | 2025-02-25 23:31:50 | 0
23173 | 搁置 | 00:09:05 | 32:05:52 | 0 | 3.271 | 0 | 0 | 2025-02-25 23:31:55 | 0
23174 | 搁置 | 00:09:10 | 32:05:57 | 0 | 3.2709 | 0 | 0 | 2025-02-25 23:32:00 | 0
23175 | 搁置 | 00:09:15 | 32:06:02 | 0 | 3.2711 | 0 | 0 | 2025-02-25 23:32:05 | 0
23176 | 搁置 | 00:09:20 | 32:06:07 | 0 | 3.2713 | 0 | 0 | 2025-02-25 23:32:10 | 0
23177 | 搁置 | 00:09:25 | 32:06:12 | 0 | 3.2713 | 0 | 0 | 2025-02-25 23:32:15 | 0
23178 | 搁置 | 00:09:30 | 32:06:17 | 0 | 3.2715 | 0 | 0 | 2025-02-25 23:32:20 | 0
23179 | 搁置 | 00:09:35 | 32:06:22 | 0 | 3.2715 | 0 | 0 | 2025-02-25 23:32:25 | 0
23180 | 搁置 | 00:09:40 | 32:06:27 | 0 | 3.2715 | 0 | 0 | 2025-02-25 23:32:30 | 0
23181 | 搁置 | 00:09:45 | 32:06:32 | 0 | 3.2715 | 0 | 0 | 2025-02-25 23:32:35 | 0
23182 | 搁置 | 00:09:50 | 32:06:37 | 0 | 3.2717 | 0 | 0 | 2025-02-25 23:32:40 | 0
23183 | 搁置 | 00:09:55 | 32:06:42 | 0 | 3.2717 | 0 | 0 | 2025-02-25 23:32:45 | 0
23184 | 搁置 | 00:10:00 | 32:06:47 | 0 | 3.2719 | 0 | 0 | 2025-02-25 23:32:50 | 0
23185 | 搁置 | 00:10:05 | 32:06:52 | 0 | 3.2721 | 0 | 0 | 2025-02-25 23:32:55 | 0
23186 | 搁置 | 00:10:10 | 32:06:57 | 0 | 3.2719 | 0 | 0 | 2025-02-25 23:33:00 | 0
23187 | 搁置 | 00:10:15 | 32:07:02 | 0 | 3.272 | 0 | 0 | 2025-02-25 23:33:05 | 0
23188 | 搁置 | 00:10:20 | 32:07:07 | 0 | 3.272 | 0 | 0 | 2025-02-25 23:33:10 | 0
23189 | 搁置 | 00:10:25 | 32:07:12 | 0 | 3.2723 | 0 | 0 | 2025-02-25 23:33:15 | 0
23190 | 搁置 | 00:10:30 | 32:07:17 | 0 | 3.2723 | 0 | 0 | 2025-02-25 23:33:20 | 0
23191 | 搁置 | 00:10:35 | 32:07:22 | 0 | 3.2722 | 0 | 0 | 2025-02-25 23:33:25 | 0
23192 | 搁置 | 00:10:40 | 32:07:27 | 0 | 3.2724 | 0 | 0 | 2025-02-25 23:33:30 | 0
23193 | 搁置 | 00:10:45 | 32:07:32 | 0 | 3.2724 | 0 | 0 | 2025-02-25 23:33:35 | 0
23194 | 搁置 | 00:10:50 | 32:07:37 | 0 | 3.2725 | 0 | 0 | 2025-02-25 23:33:40 | 0
23195 | 搁置 | 00:10:55 | 32:07:42 | 0 | 3.2725 | 0 | 0 | 2025-02-25 23:33:45 | 0
23196 | 搁置 | 00:11:00 | 32:07:47 | 0 | 3.2727 | 0 | 0 | 2025-02-25 23:33:50 | 0
23197 | 搁置 | 00:11:05 | 32:07:52 | 0 | 3.2727 | 0 | 0 | 2025-02-25 23:33:55 | 0
23198 | 搁置 | 00:11:10 | 32:07:57 | 0 | 3.2728 | 0 | 0 | 2025-02-25 23:34:00 | 0
23199 | 搁置 | 00:11:15 | 32:08:02 | 0 | 3.2729 | 0 | 0 | 2025-02-25 23:34:05 | 0
23200 | 搁置 | 00:11:20 | 32:08:07 | 0 | 3.2729 | 0 | 0 | 2025-02-25 23:34:10 | 0
23201 | 搁置 | 00:11:25 | 32:08:12 | 0 | 3.2729 | 0 | 0 | 2025-02-25 23:34:15 | 0
23202 | 搁置 | 00:11:30 | 32:08:17 | 0 | 3.273 | 0 | 0 | 2025-02-25 23:34:20 | 0
23203 | 搁置 | 00:11:35 | 32:08:22 | 0 | 3.273 | 0 | 0 | 2025-02-25 23:34:25 | 0
23204 | 搁置 | 00:11:40 | 32:08:27 | 0 | 3.2731 | 0 | 0 | 2025-02-25 23:34:30 | 0
23205 | 搁置 | 00:11:45 | 32:08:32 | 0 | 3.2732 | 0 | 0 | 2025-02-25 23:34:35 | 0
23206 | 搁置 | 00:11:50 | 32:08:37 | 0 | 3.2733 | 0 | 0 | 2025-02-25 23:34:40 | 0
23207 | 搁置 | 00:11:55 | 32:08:42 | 0 | 3.2733 | 0 | 0 | 2025-02-25 23:34:45 | 0
23208 | 搁置 | 00:12:00 | 32:08:47 | 0 | 3.2733 | 0 | 0 | 2025-02-25 23:34:50 | 0
23209 | 搁置 | 00:12:05 | 32:08:52 | 0 | 3.2735 | 0 | 0 | 2025-02-25 23:34:55 | 0
23210 | 搁置 | 00:12:10 | 32:08:57 | 0 | 3.2734 | 0 | 0 | 2025-02-25 23:35:00 | 0
23211 | 搁置 | 00:12:15 | 32:09:02 | 0 | 3.2736 | 0 | 0 | 2025-02-25 23:35:05 | 0
23212 | 搁置 | 00:12:20 | 32:09:07 | 0 | 3.2736 | 0 | 0 | 2025-02-25 23:35:10 | 0
23213 | 搁置 | 00:12:25 | 32:09:12 | 0 | 3.2737 | 0 | 0 | 2025-02-25 23:35:15 | 0
23214 | 搁置 | 00:12:30 | 32:09:17 | 0 | 3.2738 | 0 | 0 | 2025-02-25 23:35:20 | 0
23215 | 搁置 | 00:12:35 | 32:09:22 | 0 | 3.2737 | 0 | 0 | 2025-02-25 23:35:25 | 0
23216 | 搁置 | 00:12:40 | 32:09:27 | 0 | 3.2738 | 0 | 0 | 2025-02-25 23:35:30 | 0
23217 | 搁置 | 00:12:45 | 32:09:32 | 0 | 3.2739 | 0 | 0 | 2025-02-25 23:35:35 | 0
23218 | 搁置 | 00:12:50 | 32:09:37 | 0 | 3.2739 | 0 | 0 | 2025-02-25 23:35:40 | 0
23219 | 搁置 | 00:12:55 | 32:09:42 | 0 | 3.274 | 0 | 0 | 2025-02-25 23:35:45 | 0
23220 | 搁置 | 00:13:00 | 32:09:47 | 0 | 3.2741 | 0 | 0 | 2025-02-25 23:35:50 | 0
23221 | 搁置 | 00:13:05 | 32:09:52 | 0 | 3.2739 | 0 | 0 | 2025-02-25 23:35:55 | 0
23222 | 搁置 | 00:13:10 | 32:09:57 | 0 | 3.2741 | 0 | 0 | 2025-02-25 23:36:00 | 0
23223 | 搁置 | 00:13:15 | 32:10:02 | 0 | 3.2742 | 0 | 0 | 2025-02-25 23:36:05 | 0
23224 | 搁置 | 00:13:20 | 32:10:07 | 0 | 3.2742 | 0 | 0 | 2025-02-25 23:36:10 | 0
23225 | 搁置 | 00:13:25 | 32:10:12 | 0 | 3.2743 | 0 | 0 | 2025-02-25 23:36:15 | 0
23226 | 搁置 | 00:13:30 | 32:10:17 | 0 | 3.2743 | 0 | 0 | 2025-02-25 23:36:20 | 0
23227 | 搁置 | 00:13:35 | 32:10:22 | 0 | 3.2743 | 0 | 0 | 2025-02-25 23:36:25 | 0
23228 | 搁置 | 00:13:40 | 32:10:27 | 0 | 3.2745 | 0 | 0 | 2025-02-25 23:36:30 | 0
23229 | 搁置 | 00:13:45 | 32:10:32 | 0 | 3.2745 | 0 | 0 | 2025-02-25 23:36:35 | 0
23230 | 搁置 | 00:13:50 | 32:10:37 | 0 | 3.2745 | 0 | 0 | 2025-02-25 23:36:40 | 0
23231 | 搁置 | 00:13:55 | 32:10:42 | 0 | 3.2746 | 0 | 0 | 2025-02-25 23:36:45 | 0
23232 | 搁置 | 00:14:00 | 32:10:47 | 0 | 3.2747 | 0 | 0 | 2025-02-25 23:36:50 | 0
23233 | 搁置 | 00:14:05 | 32:10:52 | 0 | 3.2746 | 0 | 0 | 2025-02-25 23:36:55 | 0
23234 | 搁置 | 00:14:10 | 32:10:57 | 0 | 3.2748 | 0 | 0 | 2025-02-25 23:37:00 | 0
23235 | 搁置 | 00:14:15 | 32:11:02 | 0 | 3.2747 | 0 | 0 | 2025-02-25 23:37:05 | 0
23236 | 搁置 | 00:14:20 | 32:11:07 | 0 | 3.2748 | 0 | 0 | 2025-02-25 23:37:10 | 0
23237 | 搁置 | 00:14:25 | 32:11:12 | 0 | 3.2749 | 0 | 0 | 2025-02-25 23:37:15 | 0
23238 | 搁置 | 00:14:30 | 32:11:17 | 0 | 3.2748 | 0 | 0 | 2025-02-25 23:37:20 | 0
23239 | 搁置 | 00:14:35 | 32:11:22 | 0 | 3.275 | 0 | 0 | 2025-02-25 23:37:25 | 0
23240 | 搁置 | 00:14:40 | 32:11:27 | 0 | 3.2752 | 0 | 0 | 2025-02-25 23:37:30 | 0
23241 | 搁置 | 00:14:45 | 32:11:32 | 0 | 3.2751 | 0 | 0 | 2025-02-25 23:37:35 | 0
23242 | 搁置 | 00:14:50 | 32:11:37 | 0 | 3.275 | 0 | 0 | 2025-02-25 23:37:40 | 0
23243 | 搁置 | 00:14:55 | 32:11:42 | 0 | 3.2751 | 0 | 0 | 2025-02-25 23:37:45 | 0
23244 | 搁置 | 00:15:00 | 32:11:47 | 0 | 3.2752 | 0 | 0 | 2025-02-25 23:37:50 | 0
23245 | 搁置 | 00:15:05 | 32:11:52 | 0 | 3.2752 | 0 | 0 | 2025-02-25 23:37:55 | 0
23246 | 搁置 | 00:15:10 | 32:11:57 | 0 | 3.2753 | 0 | 0 | 2025-02-25 23:38:00 | 0
23247 | 搁置 | 00:15:15 | 32:12:02 | 0 | 3.2753 | 0 | 0 | 2025-02-25 23:38:05 | 0
23248 | 搁置 | 00:15:20 | 32:12:07 | 0 | 3.2754 | 0 | 0 | 2025-02-25 23:38:10 | 0
23249 | 搁置 | 00:15:25 | 32:12:12 | 0 | 3.2753 | 0 | 0 | 2025-02-25 23:38:15 | 0
23250 | 搁置 | 00:15:30 | 32:12:17 | 0 | 3.2754 | 0 | 0 | 2025-02-25 23:38:20 | 0
23251 | 搁置 | 00:15:35 | 32:12:22 | 0 | 3.2756 | 0 | 0 | 2025-02-25 23:38:25 | 0
23252 | 搁置 | 00:15:40 | 32:12:27 | 0 | 3.2755 | 0 | 0 | 2025-02-25 23:38:30 | 0
23253 | 搁置 | 00:15:45 | 32:12:32 | 0 | 3.2756 | 0 | 0 | 2025-02-25 23:38:35 | 0
23254 | 搁置 | 00:15:50 | 32:12:37 | 0 | 3.2757 | 0 | 0 | 2025-02-25 23:38:40 | 0
23255 | 搁置 | 00:15:55 | 32:12:42 | 0 | 3.2757 | 0 | 0 | 2025-02-25 23:38:45 | 0
23256 | 搁置 | 00:16:00 | 32:12:47 | 0 | 3.2757 | 0 | 0 | 2025-02-25 23:38:50 | 0
23257 | 搁置 | 00:16:05 | 32:12:52 | 0 | 3.2758 | 0 | 0 | 2025-02-25 23:38:55 | 0
23258 | 搁置 | 00:16:10 | 32:12:57 | 0 | 3.2758 | 0 | 0 | 2025-02-25 23:39:00 | 0
23259 | 搁置 | 00:16:15 | 32:13:02 | 0 | 3.2758 | 0 | 0 | 2025-02-25 23:39:05 | 0
23260 | 搁置 | 00:16:20 | 32:13:07 | 0 | 3.2758 | 0 | 0 | 2025-02-25 23:39:10 | 0
23261 | 搁置 | 00:16:25 | 32:13:12 | 0 | 3.2758 | 0 | 0 | 2025-02-25 23:39:15 | 0
23262 | 搁置 | 00:16:30 | 32:13:17 | 0 | 3.2759 | 0 | 0 | 2025-02-25 23:39:20 | 0
23263 | 搁置 | 00:16:35 | 32:13:22 | 0 | 3.2761 | 0 | 0 | 2025-02-25 23:39:25 | 0
23264 | 搁置 | 00:16:40 | 32:13:27 | 0 | 3.2759 | 0 | 0 | 2025-02-25 23:39:30 | 0
23265 | 搁置 | 00:16:45 | 32:13:32 | 0 | 3.2761 | 0 | 0 | 2025-02-25 23:39:35 | 0
23266 | 搁置 | 00:16:50 | 32:13:37 | 0 | 3.2759 | 0 | 0 | 2025-02-25 23:39:40 | 0
23267 | 搁置 | 00:16:55 | 32:13:42 | 0 | 3.2761 | 0 | 0 | 2025-02-25 23:39:45 | 0
23268 | 搁置 | 00:17:00 | 32:13:47 | 0 | 3.2761 | 0 | 0 | 2025-02-25 23:39:50 | 0
23269 | 搁置 | 00:17:05 | 32:13:52 | 0 | 3.2763 | 0 | 0 | 2025-02-25 23:39:55 | 0
23270 | 搁置 | 00:17:10 | 32:13:57 | 0 | 3.2762 | 0 | 0 | 2025-02-25 23:40:00 | 0
23271 | 搁置 | 00:17:15 | 32:14:02 | 0 | 3.2762 | 0 | 0 | 2025-02-25 23:40:05 | 0
23272 | 搁置 | 00:17:20 | 32:14:07 | 0 | 3.2764 | 0 | 0 | 2025-02-25 23:40:10 | 0
23273 | 搁置 | 00:17:25 | 32:14:12 | 0 | 3.2764 | 0 | 0 | 2025-02-25 23:40:15 | 0
23274 | 搁置 | 00:17:30 | 32:14:17 | 0 | 3.2764 | 0 | 0 | 2025-02-25 23:40:20 | 0
23275 | 搁置 | 00:17:35 | 32:14:22 | 0 | 3.2765 | 0 | 0 | 2025-02-25 23:40:25 | 0
23276 | 搁置 | 00:17:40 | 32:14:27 | 0 | 3.2765 | 0 | 0 | 2025-02-25 23:40:30 | 0
23277 | 搁置 | 00:17:45 | 32:14:32 | 0 | 3.2765 | 0 | 0 | 2025-02-25 23:40:35 | 0
23278 | 搁置 | 00:17:50 | 32:14:37 | 0 | 3.2765 | 0 | 0 | 2025-02-25 23:40:40 | 0
23279 | 搁置 | 00:17:55 | 32:14:42 | 0 | 3.2765 | 0 | 0 | 2025-02-25 23:40:45 | 0
23280 | 搁置 | 00:18:00 | 32:14:47 | 0 | 3.2765 | 0 | 0 | 2025-02-25 23:40:50 | 0
23281 | 搁置 | 00:18:05 | 32:14:52 | 0 | 3.2766 | 0 | 0 | 2025-02-25 23:40:55 | 0
23282 | 搁置 | 00:18:10 | 32:14:57 | 0 | 3.2767 | 0 | 0 | 2025-02-25 23:41:00 | 0
23283 | 搁置 | 00:18:15 | 32:15:02 | 0 | 3.2768 | 0 | 0 | 2025-02-25 23:41:05 | 0
23284 | 搁置 | 00:18:20 | 32:15:07 | 0 | 3.2767 | 0 | 0 | 2025-02-25 23:41:10 | 0
23285 | 搁置 | 00:18:25 | 32:15:12 | 0 | 3.2767 | 0 | 0 | 2025-02-25 23:41:15 | 0
23286 | 搁置 | 00:18:30 | 32:15:17 | 0 | 3.2769 | 0 | 0 | 2025-02-25 23:41:20 | 0
23287 | 搁置 | 00:18:35 | 32:15:22 | 0 | 3.2769 | 0 | 0 | 2025-02-25 23:41:25 | 0
23288 | 搁置 | 00:18:40 | 32:15:27 | 0 | 3.2769 | 0 | 0 | 2025-02-25 23:41:30 | 0
23289 | 搁置 | 00:18:45 | 32:15:32 | 0 | 3.2771 | 0 | 0 | 2025-02-25 23:41:35 | 0
23290 | 搁置 | 00:18:50 | 32:15:37 | 0 | 3.2771 | 0 | 0 | 2025-02-25 23:41:40 | 0
23291 | 搁置 | 00:18:55 | 32:15:42 | 0 | 3.2768 | 0 | 0 | 2025-02-25 23:41:45 | 0
23292 | 搁置 | 00:19:00 | 32:15:47 | 0 | 3.2771 | 0 | 0 | 2025-02-25 23:41:50 | 0
23293 | 搁置 | 00:19:05 | 32:15:52 | 0 | 3.2771 | 0 | 0 | 2025-02-25 23:41:55 | 0
23294 | 搁置 | 00:19:10 | 32:15:57 | 0 | 3.2771 | 0 | 0 | 2025-02-25 23:42:00 | 0
23295 | 搁置 | 00:19:15 | 32:16:02 | 0 | 3.277 | 0 | 0 | 2025-02-25 23:42:05 | 0
23296 | 搁置 | 00:19:20 | 32:16:07 | 0 | 3.2773 | 0 | 0 | 2025-02-25 23:42:10 | 0
23297 | 搁置 | 00:19:25 | 32:16:12 | 0 | 3.2771 | 0 | 0 | 2025-02-25 23:42:15 | 0
23298 | 搁置 | 00:19:30 | 32:16:17 | 0 | 3.2772 | 0 | 0 | 2025-02-25 23:42:20 | 0
23299 | 搁置 | 00:19:35 | 32:16:22 | 0 | 3.2772 | 0 | 0 | 2025-02-25 23:42:25 | 0
23300 | 搁置 | 00:19:40 | 32:16:27 | 0 | 3.2772 | 0 | 0 | 2025-02-25 23:42:30 | 0
23301 | 搁置 | 00:19:45 | 32:16:32 | 0 | 3.2772 | 0 | 0 | 2025-02-25 23:42:35 | 0
23302 | 搁置 | 00:19:50 | 32:16:37 | 0 | 3.2774 | 0 | 0 | 2025-02-25 23:42:40 | 0
23303 | 搁置 | 00:19:55 | 32:16:42 | 0 | 3.2774 | 0 | 0 | 2025-02-25 23:42:45 | 0
23304 | 搁置 | 00:20:00 | 32:16:47 | 0 | 3.2775 | 0 | 0 | 2025-02-25 23:42:50 | 0
23305 | 搁置 | 00:20:05 | 32:16:52 | 0 | 3.2775 | 0 | 0 | 2025-02-25 23:42:55 | 0
23306 | 搁置 | 00:20:10 | 32:16:57 | 0 | 3.2776 | 0 | 0 | 2025-02-25 23:43:00 | 0
23307 | 搁置 | 00:20:15 | 32:17:02 | 0 | 3.2773 | 0 | 0 | 2025-02-25 23:43:05 | 0
23308 | 搁置 | 00:20:20 | 32:17:07 | 0 | 3.2777 | 0 | 0 | 2025-02-25 23:43:10 | 0
23309 | 搁置 | 00:20:25 | 32:17:12 | 0 | 3.2776 | 0 | 0 | 2025-02-25 23:43:15 | 0
23310 | 搁置 | 00:20:30 | 32:17:17 | 0 | 3.2777 | 0 | 0 | 2025-02-25 23:43:20 | 0
23311 | 搁置 | 00:20:35 | 32:17:22 | 0 | 3.2776 | 0 | 0 | 2025-02-25 23:43:25 | 0
23312 | 搁置 | 00:20:40 | 32:17:27 | 0 | 3.2776 | 0 | 0 | 2025-02-25 23:43:30 | 0
23313 | 搁置 | 00:20:45 | 32:17:32 | 0 | 3.2777 | 0 | 0 | 2025-02-25 23:43:35 | 0
23314 | 搁置 | 00:20:50 | 32:17:37 | 0 | 3.2776 | 0 | 0 | 2025-02-25 23:43:40 | 0
23315 | 搁置 | 00:20:55 | 32:17:42 | 0 | 3.2777 | 0 | 0 | 2025-02-25 23:43:45 | 0
23316 | 搁置 | 00:21:00 | 32:17:47 | 0 | 3.2777 | 0 | 0 | 2025-02-25 23:43:50 | 0
23317 | 搁置 | 00:21:05 | 32:17:52 | 0 | 3.2779 | 0 | 0 | 2025-02-25 23:43:55 | 0
23318 | 搁置 | 00:21:10 | 32:17:57 | 0 | 3.278 | 0 | 0 | 2025-02-25 23:44:00 | 0
23319 | 搁置 | 00:21:15 | 32:18:02 | 0 | 3.2777 | 0 | 0 | 2025-02-25 23:44:05 | 0
23320 | 搁置 | 00:21:20 | 32:18:07 | 0 | 3.278 | 0 | 0 | 2025-02-25 23:44:10 | 0
23321 | 搁置 | 00:21:25 | 32:18:12 | 0 | 3.278 | 0 | 0 | 2025-02-25 23:44:15 | 0
23322 | 搁置 | 00:21:30 | 32:18:17 | 0 | 3.2779 | 0 | 0 | 2025-02-25 23:44:20 | 0
23323 | 搁置 | 00:21:35 | 32:18:22 | 0 | 3.2779 | 0 | 0 | 2025-02-25 23:44:25 | 0
23324 | 搁置 | 00:21:40 | 32:18:27 | 0 | 3.278 | 0 | 0 | 2025-02-25 23:44:30 | 0
23325 | 搁置 | 00:21:45 | 32:18:32 | 0 | 3.2782 | 0 | 0 | 2025-02-25 23:44:35 | 0
23326 | 搁置 | 00:21:50 | 32:18:37 | 0 | 3.2781 | 0 | 0 | 2025-02-25 23:44:40 | 0
23327 | 搁置 | 00:21:55 | 32:18:42 | 0 | 3.2782 | 0 | 0 | 2025-02-25 23:44:45 | 0
23328 | 搁置 | 00:22:00 | 32:18:47 | 0 | 3.2781 | 0 | 0 | 2025-02-25 23:44:50 | 0
23329 | 搁置 | 00:22:05 | 32:18:52 | 0 | 3.2781 | 0 | 0 | 2025-02-25 23:44:55 | 0
23330 | 搁置 | 00:22:10 | 32:18:57 | 0 | 3.2782 | 0 | 0 | 2025-02-25 23:45:00 | 0
23331 | 搁置 | 00:22:15 | 32:19:02 | 0 | 3.2782 | 0 | 0 | 2025-02-25 23:45:05 | 0
23332 | 搁置 | 00:22:20 | 32:19:07 | 0 | 3.2783 | 0 | 0 | 2025-02-25 23:45:10 | 0
23333 | 搁置 | 00:22:25 | 32:19:12 | 0 | 3.2781 | 0 | 0 | 2025-02-25 23:45:15 | 0
23334 | 搁置 | 00:22:30 | 32:19:17 | 0 | 3.2782 | 0 | 0 | 2025-02-25 23:45:20 | 0
23335 | 搁置 | 00:22:35 | 32:19:22 | 0 | 3.2783 | 0 | 0 | 2025-02-25 23:45:25 | 0
23336 | 搁置 | 00:22:40 | 32:19:27 | 0 | 3.2784 | 0 | 0 | 2025-02-25 23:45:30 | 0
23337 | 搁置 | 00:22:45 | 32:19:32 | 0 | 3.2784 | 0 | 0 | 2025-02-25 23:45:35 | 0
23338 | 搁置 | 00:22:50 | 32:19:37 | 0 | 3.2784 | 0 | 0 | 2025-02-25 23:45:40 | 0
23339 | 搁置 | 00:22:55 | 32:19:42 | 0 | 3.2785 | 0 | 0 | 2025-02-25 23:45:45 | 0
23340 | 搁置 | 00:23:00 | 32:19:47 | 0 | 3.2784 | 0 | 0 | 2025-02-25 23:45:50 | 0
23341 | 搁置 | 00:23:05 | 32:19:52 | 0 | 3.2784 | 0 | 0 | 2025-02-25 23:45:55 | 0
23342 | 搁置 | 00:23:10 | 32:19:57 | 0 | 3.2785 | 0 | 0 | 2025-02-25 23:46:00 | 0
23343 | 搁置 | 00:23:15 | 32:20:02 | 0 | 3.2785 | 0 | 0 | 2025-02-25 23:46:05 | 0
23344 | 搁置 | 00:23:20 | 32:20:07 | 0 | 3.2785 | 0 | 0 | 2025-02-25 23:46:10 | 0
23345 | 搁置 | 00:23:25 | 32:20:12 | 0 | 3.2786 | 0 | 0 | 2025-02-25 23:46:15 | 0
23346 | 搁置 | 00:23:30 | 32:20:17 | 0 | 3.2786 | 0 | 0 | 2025-02-25 23:46:20 | 0
23347 | 搁置 | 00:23:35 | 32:20:22 | 0 | 3.2785 | 0 | 0 | 2025-02-25 23:46:25 | 0
23348 | 搁置 | 00:23:40 | 32:20:27 | 0 | 3.2788 | 0 | 0 | 2025-02-25 23:46:30 | 0
23349 | 搁置 | 00:23:45 | 32:20:32 | 0 | 3.2787 | 0 | 0 | 2025-02-25 23:46:35 | 0
23350 | 搁置 | 00:23:50 | 32:20:37 | 0 | 3.2787 | 0 | 0 | 2025-02-25 23:46:40 | 0
23351 | 搁置 | 00:23:55 | 32:20:42 | 0 | 3.2786 | 0 | 0 | 2025-02-25 23:46:45 | 0
23352 | 搁置 | 00:24:00 | 32:20:47 | 0 | 3.2786 | 0 | 0 | 2025-02-25 23:46:50 | 0
23353 | 搁置 | 00:24:05 | 32:20:52 | 0 | 3.2788 | 0 | 0 | 2025-02-25 23:46:55 | 0
23354 | 搁置 | 00:24:10 | 32:20:57 | 0 | 3.2787 | 0 | 0 | 2025-02-25 23:47:00 | 0
23355 | 搁置 | 00:24:15 | 32:21:02 | 0 | 3.2788 | 0 | 0 | 2025-02-25 23:47:05 | 0
23356 | 搁置 | 00:24:20 | 32:21:07 | 0 | 3.2788 | 0 | 0 | 2025-02-25 23:47:10 | 0
23357 | 搁置 | 00:24:25 | 32:21:12 | 0 | 3.279 | 0 | 0 | 2025-02-25 23:47:15 | 0
23358 | 搁置 | 00:24:30 | 32:21:17 | 0 | 3.2788 | 0 | 0 | 2025-02-25 23:47:20 | 0
23359 | 搁置 | 00:24:35 | 32:21:22 | 0 | 3.279 | 0 | 0 | 2025-02-25 23:47:25 | 0
23360 | 搁置 | 00:24:40 | 32:21:27 | 0 | 3.2789 | 0 | 0 | 2025-02-25 23:47:30 | 0
23361 | 搁置 | 00:24:45 | 32:21:32 | 0 | 3.279 | 0 | 0 | 2025-02-25 23:47:35 | 0
23362 | 搁置 | 00:24:50 | 32:21:37 | 0 | 3.279 | 0 | 0 | 2025-02-25 23:47:40 | 0
23363 | 搁置 | 00:24:55 | 32:21:42 | 0 | 3.279 | 0 | 0 | 2025-02-25 23:47:45 | 0
23364 | 搁置 | 00:25:00 | 32:21:47 | 0 | 3.2789 | 0 | 0 | 2025-02-25 23:47:50 | 0
23365 | 搁置 | 00:25:05 | 32:21:52 | 0 | 3.2789 | 0 | 0 | 2025-02-25 23:47:55 | 0
23366 | 搁置 | 00:25:10 | 32:21:57 | 0 | 3.279 | 0 | 0 | 2025-02-25 23:48:00 | 0
23367 | 搁置 | 00:25:15 | 32:22:02 | 0 | 3.2791 | 0 | 0 | 2025-02-25 23:48:05 | 0
23368 | 搁置 | 00:25:20 | 32:22:07 | 0 | 3.2792 | 0 | 0 | 2025-02-25 23:48:10 | 0
23369 | 搁置 | 00:25:25 | 32:22:12 | 0 | 3.2791 | 0 | 0 | 2025-02-25 23:48:15 | 0
23370 | 搁置 | 00:25:30 | 32:22:17 | 0 | 3.2792 | 0 | 0 | 2025-02-25 23:48:20 | 0
23371 | 搁置 | 00:25:35 | 32:22:22 | 0 | 3.2792 | 0 | 0 | 2025-02-25 23:48:25 | 0
23372 | 搁置 | 00:25:40 | 32:22:27 | 0 | 3.2792 | 0 | 0 | 2025-02-25 23:48:30 | 0
23373 | 搁置 | 00:25:45 | 32:22:32 | 0 | 3.2793 | 0 | 0 | 2025-02-25 23:48:35 | 0
23374 | 搁置 | 00:25:50 | 32:22:37 | 0 | 3.2793 | 0 | 0 | 2025-02-25 23:48:40 | 0
23375 | 搁置 | 00:25:55 | 32:22:42 | 0 | 3.2794 | 0 | 0 | 2025-02-25 23:48:45 | 0
23376 | 搁置 | 00:26:00 | 32:22:47 | 0 | 3.2795 | 0 | 0 | 2025-02-25 23:48:50 | 0
23377 | 搁置 | 00:26:05 | 32:22:52 | 0 | 3.2794 | 0 | 0 | 2025-02-25 23:48:55 | 0
23378 | 搁置 | 00:26:10 | 32:22:57 | 0 | 3.2793 | 0 | 0 | 2025-02-25 23:49:00 | 0
23379 | 搁置 | 00:26:15 | 32:23:02 | 0 | 3.2794 | 0 | 0 | 2025-02-25 23:49:05 | 0
23380 | 搁置 | 00:26:20 | 32:23:07 | 0 | 3.2792 | 0 | 0 | 2025-02-25 23:49:10 | 0
23381 | 搁置 | 00:26:25 | 32:23:12 | 0 | 3.2794 | 0 | 0 | 2025-02-25 23:49:15 | 0
23382 | 搁置 | 00:26:30 | 32:23:17 | 0 | 3.2794 | 0 | 0 | 2025-02-25 23:49:20 | 0
23383 | 搁置 | 00:26:35 | 32:23:22 | 0 | 3.2797 | 0 | 0 | 2025-02-25 23:49:25 | 0
23384 | 搁置 | 00:26:40 | 32:23:27 | 0 | 3.2795 | 0 | 0 | 2025-02-25 23:49:30 | 0
23385 | 搁置 | 00:26:45 | 32:23:32 | 0 | 3.2796 | 0 | 0 | 2025-02-25 23:49:35 | 0
23386 | 搁置 | 00:26:50 | 32:23:37 | 0 | 3.2795 | 0 | 0 | 2025-02-25 23:49:40 | 0
23387 | 搁置 | 00:26:55 | 32:23:42 | 0 | 3.2796 | 0 | 0 | 2025-02-25 23:49:45 | 0
23388 | 搁置 | 00:27:00 | 32:23:47 | 0 | 3.2796 | 0 | 0 | 2025-02-25 23:49:50 | 0
23389 | 搁置 | 00:27:05 | 32:23:52 | 0 | 3.2797 | 0 | 0 | 2025-02-25 23:49:55 | 0
23390 | 搁置 | 00:27:10 | 32:23:57 | 0 | 3.2796 | 0 | 0 | 2025-02-25 23:50:00 | 0
23391 | 搁置 | 00:27:15 | 32:24:02 | 0 | 3.2796 | 0 | 0 | 2025-02-25 23:50:05 | 0
23392 | 搁置 | 00:27:20 | 32:24:07 | 0 | 3.2795 | 0 | 0 | 2025-02-25 23:50:10 | 0
23393 | 搁置 | 00:27:25 | 32:24:12 | 0 | 3.2797 | 0 | 0 | 2025-02-25 23:50:15 | 0
23394 | 搁置 | 00:27:30 | 32:24:17 | 0 | 3.2796 | 0 | 0 | 2025-02-25 23:50:20 | 0
23395 | 搁置 | 00:27:35 | 32:24:22 | 0 | 3.2797 | 0 | 0 | 2025-02-25 23:50:25 | 0
23396 | 搁置 | 00:27:40 | 32:24:27 | 0 | 3.2798 | 0 | 0 | 2025-02-25 23:50:30 | 0
23397 | 搁置 | 00:27:45 | 32:24:32 | 0 | 3.2799 | 0 | 0 | 2025-02-25 23:50:35 | 0
23398 | 搁置 | 00:27:50 | 32:24:37 | 0 | 3.2798 | 0 | 0 | 2025-02-25 23:50:40 | 0
23399 | 搁置 | 00:27:55 | 32:24:42 | 0 | 3.2797 | 0 | 0 | 2025-02-25 23:50:45 | 0
23400 | 搁置 | 00:28:00 | 32:24:47 | 0 | 3.2798 | 0 | 0 | 2025-02-25 23:50:50 | 0
23401 | 搁置 | 00:28:05 | 32:24:52 | 0 | 3.2797 | 0 | 0 | 2025-02-25 23:50:55 | 0
23402 | 搁置 | 00:28:10 | 32:24:57 | 0 | 3.2799 | 0 | 0 | 2025-02-25 23:51:00 | 0
23403 | 搁置 | 00:28:15 | 32:25:02 | 0 | 3.2799 | 0 | 0 | 2025-02-25 23:51:05 | 0
23404 | 搁置 | 00:28:20 | 32:25:07 | 0 | 3.2801 | 0 | 0 | 2025-02-25 23:51:10 | 0
23405 | 搁置 | 00:28:25 | 32:25:12 | 0 | 3.2799 | 0 | 0 | 2025-02-25 23:51:15 | 0
23406 | 搁置 | 00:28:30 | 32:25:17 | 0 | 3.28 | 0 | 0 | 2025-02-25 23:51:20 | 0
23407 | 搁置 | 00:28:35 | 32:25:22 | 0 | 3.2801 | 0 | 0 | 2025-02-25 23:51:25 | 0
23408 | 搁置 | 00:28:40 | 32:25:27 | 0 | 3.2799 | 0 | 0 | 2025-02-25 23:51:30 | 0
23409 | 搁置 | 00:28:45 | 32:25:32 | 0 | 3.2802 | 0 | 0 | 2025-02-25 23:51:35 | 0
23410 | 搁置 | 00:28:50 | 32:25:37 | 0 | 3.2801 | 0 | 0 | 2025-02-25 23:51:40 | 0
23411 | 搁置 | 00:28:55 | 32:25:42 | 0 | 3.28 | 0 | 0 | 2025-02-25 23:51:45 | 0
23412 | 搁置 | 00:29:00 | 32:25:47 | 0 | 3.28 | 0 | 0 | 2025-02-25 23:51:50 | 0
23413 | 搁置 | 00:29:05 | 32:25:52 | 0 | 3.2801 | 0 | 0 | 2025-02-25 23:51:55 | 0
23414 | 搁置 | 00:29:10 | 32:25:57 | 0 | 3.28 | 0 | 0 | 2025-02-25 23:52:00 | 0
23415 | 搁置 | 00:29:15 | 32:26:02 | 0 | 3.2802 | 0 | 0 | 2025-02-25 23:52:05 | 0
23416 | 搁置 | 00:29:20 | 32:26:07 | 0 | 3.2802 | 0 | 0 | 2025-02-25 23:52:10 | 0
23417 | 搁置 | 00:29:25 | 32:26:12 | 0 | 3.2802 | 0 | 0 | 2025-02-25 23:52:15 | 0
23418 | 搁置 | 00:29:30 | 32:26:17 | 0 | 3.2802 | 0 | 0 | 2025-02-25 23:52:20 | 0
23419 | 搁置 | 00:29:35 | 32:26:22 | 0 | 3.2801 | 0 | 0 | 2025-02-25 23:52:25 | 0
23420 | 搁置 | 00:29:40 | 32:26:27 | 0 | 3.2803 | 0 | 0 | 2025-02-25 23:52:30 | 0
23421 | 搁置 | 00:29:45 | 32:26:32 | 0 | 3.2802 | 0 | 0 | 2025-02-25 23:52:35 | 0
23422 | 搁置 | 00:29:50 | 32:26:37 | 0 | 3.2802 | 0 | 0 | 2025-02-25 23:52:40 | 0
23423 | 搁置 | 00:29:55 | 32:26:42 | 0 | 3.2803 | 0 | 0 | 2025-02-25 23:52:45 | 0
23424 | 搁置 | 00:30:00 | 32:26:47 | 0 | 3.2802 | 0 | 0 | 2025-02-25 23:52:50 | 0
23425 | 搁置 | 00:30:05 | 32:26:52 | 0 | 3.2803 | 0 | 0 | 2025-02-25 23:52:55 | 0
23426 | 搁置 | 00:30:10 | 32:26:57 | 0 | 3.2804 | 0 | 0 | 2025-02-25 23:53:00 | 0
23427 | 搁置 | 00:30:15 | 32:27:02 | 0 | 3.2803 | 0 | 0 | 2025-02-25 23:53:05 | 0
23428 | 搁置 | 00:30:20 | 32:27:07 | 0 | 3.2803 | 0 | 0 | 2025-02-25 23:53:10 | 0
23429 | 搁置 | 00:30:25 | 32:27:12 | 0 | 3.2804 | 0 | 0 | 2025-02-25 23:53:15 | 0
23430 | 搁置 | 00:30:30 | 32:27:17 | 0 | 3.2804 | 0 | 0 | 2025-02-25 23:53:20 | 0
23431 | 搁置 | 00:30:35 | 32:27:22 | 0 | 3.2803 | 0 | 0 | 2025-02-25 23:53:25 | 0
23432 | 搁置 | 00:30:40 | 32:27:27 | 0 | 3.2804 | 0 | 0 | 2025-02-25 23:53:30 | 0
23433 | 搁置 | 00:30:45 | 32:27:32 | 0 | 3.2804 | 0 | 0 | 2025-02-25 23:53:35 | 0
23434 | 搁置 | 00:30:50 | 32:27:37 | 0 | 3.2804 | 0 | 0 | 2025-02-25 23:53:40 | 0
23435 | 搁置 | 00:30:55 | 32:27:42 | 0 | 3.2803 | 0 | 0 | 2025-02-25 23:53:45 | 0
23436 | 搁置 | 00:31:00 | 32:27:47 | 0 | 3.2805 | 0 | 0 | 2025-02-25 23:53:50 | 0
23437 | 搁置 | 00:31:05 | 32:27:52 | 0 | 3.2806 | 0 | 0 | 2025-02-25 23:53:55 | 0
23438 | 搁置 | 00:31:10 | 32:27:57 | 0 | 3.2807 | 0 | 0 | 2025-02-25 23:54:00 | 0
23439 | 搁置 | 00:31:15 | 32:28:02 | 0 | 3.2805 | 0 | 0 | 2025-02-25 23:54:05 | 0
23440 | 搁置 | 00:31:20 | 32:28:07 | 0 | 3.2806 | 0 | 0 | 2025-02-25 23:54:10 | 0
23441 | 搁置 | 00:31:25 | 32:28:12 | 0 | 3.2805 | 0 | 0 | 2025-02-25 23:54:15 | 0
23442 | 搁置 | 00:31:30 | 32:28:17 | 0 | 3.2807 | 0 | 0 | 2025-02-25 23:54:20 | 0
23443 | 搁置 | 00:31:35 | 32:28:22 | 0 | 3.2807 | 0 | 0 | 2025-02-25 23:54:25 | 0
23444 | 搁置 | 00:31:40 | 32:28:27 | 0 | 3.2808 | 0 | 0 | 2025-02-25 23:54:30 | 0
23445 | 搁置 | 00:31:45 | 32:28:32 | 0 | 3.2807 | 0 | 0 | 2025-02-25 23:54:35 | 0
23446 | 搁置 | 00:31:50 | 32:28:37 | 0 | 3.2807 | 0 | 0 | 2025-02-25 23:54:40 | 0
23447 | 搁置 | 00:31:55 | 32:28:42 | 0 | 3.2807 | 0 | 0 | 2025-02-25 23:54:45 | 0
23448 | 搁置 | 00:32:00 | 32:28:47 | 0 | 3.2807 | 0 | 0 | 2025-02-25 23:54:50 | 0
23449 | 搁置 | 00:32:05 | 32:28:52 | 0 | 3.2807 | 0 | 0 | 2025-02-25 23:54:55 | 0
23450 | 搁置 | 00:32:10 | 32:28:57 | 0 | 3.2807 | 0 | 0 | 2025-02-25 23:55:00 | 0
23451 | 搁置 | 00:32:15 | 32:29:02 | 0 | 3.2808 | 0 | 0 | 2025-02-25 23:55:05 | 0
23452 | 搁置 | 00:32:20 | 32:29:07 | 0 | 3.2808 | 0 | 0 | 2025-02-25 23:55:10 | 0
23453 | 搁置 | 00:32:25 | 32:29:12 | 0 | 3.2807 | 0 | 0 | 2025-02-25 23:55:15 | 0
23454 | 搁置 | 00:32:30 | 32:29:17 | 0 | 3.281 | 0 | 0 | 2025-02-25 23:55:20 | 0
23455 | 搁置 | 00:32:35 | 32:29:22 | 0 | 3.2809 | 0 | 0 | 2025-02-25 23:55:25 | 0
23456 | 搁置 | 00:32:40 | 32:29:27 | 0 | 3.2811 | 0 | 0 | 2025-02-25 23:55:30 | 0
23457 | 搁置 | 00:32:45 | 32:29:32 | 0 | 3.2809 | 0 | 0 | 2025-02-25 23:55:35 | 0
23458 | 搁置 | 00:32:50 | 32:29:37 | 0 | 3.2808 | 0 | 0 | 2025-02-25 23:55:40 | 0
23459 | 搁置 | 00:32:55 | 32:29:42 | 0 | 3.281 | 0 | 0 | 2025-02-25 23:55:45 | 0
23460 | 搁置 | 00:33:00 | 32:29:47 | 0 | 3.2809 | 0 | 0 | 2025-02-25 23:55:50 | 0
23461 | 搁置 | 00:33:05 | 32:29:52 | 0 | 3.281 | 0 | 0 | 2025-02-25 23:55:55 | 0
23462 | 搁置 | 00:33:10 | 32:29:57 | 0 | 3.281 | 0 | 0 | 2025-02-25 23:56:00 | 0
23463 | 搁置 | 00:33:15 | 32:30:02 | 0 | 3.281 | 0 | 0 | 2025-02-25 23:56:05 | 0
23464 | 搁置 | 00:33:20 | 32:30:07 | 0 | 3.281 | 0 | 0 | 2025-02-25 23:56:10 | 0
23465 | 搁置 | 00:33:25 | 32:30:12 | 0 | 3.2811 | 0 | 0 | 2025-02-25 23:56:15 | 0
23466 | 搁置 | 00:33:30 | 32:30:17 | 0 | 3.2812 | 0 | 0 | 2025-02-25 23:56:20 | 0
23467 | 搁置 | 00:33:35 | 32:30:22 | 0 | 3.2812 | 0 | 0 | 2025-02-25 23:56:25 | 0
23468 | 搁置 | 00:33:40 | 32:30:27 | 0 | 3.2811 | 0 | 0 | 2025-02-25 23:56:30 | 0
23469 | 搁置 | 00:33:45 | 32:30:32 | 0 | 3.281 | 0 | 0 | 2025-02-25 23:56:35 | 0
23470 | 搁置 | 00:33:50 | 32:30:37 | 0 | 3.281 | 0 | 0 | 2025-02-25 23:56:40 | 0
23471 | 搁置 | 00:33:55 | 32:30:42 | 0 | 3.2812 | 0 | 0 | 2025-02-25 23:56:45 | 0
23472 | 搁置 | 00:34:00 | 32:30:47 | 0 | 3.281 | 0 | 0 | 2025-02-25 23:56:50 | 0
23473 | 搁置 | 00:34:05 | 32:30:52 | 0 | 3.2812 | 0 | 0 | 2025-02-25 23:56:55 | 0
23474 | 搁置 | 00:34:10 | 32:30:57 | 0 | 3.2811 | 0 | 0 | 2025-02-25 23:57:00 | 0
23475 | 搁置 | 00:34:15 | 32:31:02 | 0 | 3.2812 | 0 | 0 | 2025-02-25 23:57:05 | 0
23476 | 搁置 | 00:34:20 | 32:31:07 | 0 | 3.2813 | 0 | 0 | 2025-02-25 23:57:10 | 0
23477 | 搁置 | 00:34:25 | 32:31:12 | 0 | 3.2812 | 0 | 0 | 2025-02-25 23:57:15 | 0
23478 | 搁置 | 00:34:30 | 32:31:17 | 0 | 3.2812 | 0 | 0 | 2025-02-25 23:57:20 | 0
23479 | 搁置 | 00:34:35 | 32:31:22 | 0 | 3.2813 | 0 | 0 | 2025-02-25 23:57:25 | 0
23480 | 搁置 | 00:34:40 | 32:31:27 | 0 | 3.2812 | 0 | 0 | 2025-02-25 23:57:30 | 0
23481 | 搁置 | 00:34:45 | 32:31:32 | 0 | 3.2813 | 0 | 0 | 2025-02-25 23:57:35 | 0
23482 | 搁置 | 00:34:50 | 32:31:37 | 0 | 3.2813 | 0 | 0 | 2025-02-25 23:57:40 | 0
23483 | 搁置 | 00:34:55 | 32:31:42 | 0 | 3.2812 | 0 | 0 | 2025-02-25 23:57:45 | 0
23484 | 搁置 | 00:35:00 | 32:31:47 | 0 | 3.2813 | 0 | 0 | 2025-02-25 23:57:50 | 0
23485 | 搁置 | 00:35:05 | 32:31:52 | 0 | 3.2814 | 0 | 0 | 2025-02-25 23:57:55 | 0
23486 | 搁置 | 00:35:10 | 32:31:57 | 0 | 3.2814 | 0 | 0 | 2025-02-25 23:58:00 | 0
23487 | 搁置 | 00:35:15 | 32:32:02 | 0 | 3.2813 | 0 | 0 | 2025-02-25 23:58:05 | 0
23488 | 搁置 | 00:35:20 | 32:32:07 | 0 | 3.2814 | 0 | 0 | 2025-02-25 23:58:10 | 0
23489 | 搁置 | 00:35:25 | 32:32:12 | 0 | 3.2815 | 0 | 0 | 2025-02-25 23:58:15 | 0
23490 | 搁置 | 00:35:30 | 32:32:17 | 0 | 3.2813 | 0 | 0 | 2025-02-25 23:58:20 | 0
23491 | 搁置 | 00:35:35 | 32:32:22 | 0 | 3.2813 | 0 | 0 | 2025-02-25 23:58:25 | 0
23492 | 搁置 | 00:35:40 | 32:32:27 | 0 | 3.2813 | 0 | 0 | 2025-02-25 23:58:30 | 0
23493 | 搁置 | 00:35:45 | 32:32:32 | 0 | 3.2815 | 0 | 0 | 2025-02-25 23:58:35 | 0
23494 | 搁置 | 00:35:50 | 32:32:37 | 0 | 3.2816 | 0 | 0 | 2025-02-25 23:58:40 | 0
23495 | 搁置 | 00:35:55 | 32:32:42 | 0 | 3.2813 | 0 | 0 | 2025-02-25 23:58:45 | 0
23496 | 搁置 | 00:36:00 | 32:32:47 | 0 | 3.2817 | 0 | 0 | 2025-02-25 23:58:50 | 0
23497 | 搁置 | 00:36:05 | 32:32:52 | 0 | 3.2815 | 0 | 0 | 2025-02-25 23:58:55 | 0
23498 | 搁置 | 00:36:10 | 32:32:57 | 0 | 3.2815 | 0 | 0 | 2025-02-25 23:59:00 | 0
23499 | 搁置 | 00:36:15 | 32:33:02 | 0 | 3.2815 | 0 | 0 | 2025-02-25 23:59:05 | 0
23500 | 搁置 | 00:36:20 | 32:33:07 | 0 | 3.2815 | 0 | 0 | 2025-02-25 23:59:10 | 0
23501 | 搁置 | 00:36:25 | 32:33:12 | 0 | 3.2816 | 0 | 0 | 2025-02-25 23:59:15 | 0
23502 | 搁置 | 00:36:30 | 32:33:17 | 0 | 3.2814 | 0 | 0 | 2025-02-25 23:59:20 | 0
23503 | 搁置 | 00:36:35 | 32:33:22 | 0 | 3.2816 | 0 | 0 | 2025-02-25 23:59:25 | 0
23504 | 搁置 | 00:36:40 | 32:33:27 | 0 | 3.2815 | 0 | 0 | 2025-02-25 23:59:30 | 0
23505 | 搁置 | 00:36:45 | 32:33:32 | 0 | 3.2815 | 0 | 0 | 2025-02-25 23:59:35 | 0
23506 | 搁置 | 00:36:50 | 32:33:37 | 0 | 3.2816 | 0 | 0 | 2025-02-25 23:59:40 | 0
23507 | 搁置 | 00:36:55 | 32:33:42 | 0 | 3.2816 | 0 | 0 | 2025-02-25 23:59:45 | 0
23508 | 搁置 | 00:37:00 | 32:33:47 | 0 | 3.2818 | 0 | 0 | 2025-02-25 23:59:50 | 0
23509 | 搁置 | 00:37:05 | 32:33:52 | 0 | 3.2816 | 0 | 0 | 2025-02-25 23:59:55 | 0
23510 | 搁置 | 00:37:10 | 32:33:57 | 0 | 3.2817 | 0 | 0 | 2025-02-26 00:00:00 | 0
23511 | 搁置 | 00:37:15 | 32:34:02 | 0 | 3.2815 | 0 | 0 | 2025-02-26 00:00:05 | 0
23512 | 搁置 | 00:37:20 | 32:34:07 | 0 | 3.2816 | 0 | 0 | 2025-02-26 00:00:10 | 0
23513 | 搁置 | 00:37:25 | 32:34:12 | 0 | 3.2816 | 0 | 0 | 2025-02-26 00:00:15 | 0
23514 | 搁置 | 00:37:30 | 32:34:17 | 0 | 3.2817 | 0 | 0 | 2025-02-26 00:00:20 | 0
23515 | 搁置 | 00:37:35 | 32:34:22 | 0 | 3.2816 | 0 | 0 | 2025-02-26 00:00:25 | 0
23516 | 搁置 | 00:37:40 | 32:34:27 | 0 | 3.2818 | 0 | 0 | 2025-02-26 00:00:30 | 0
23517 | 搁置 | 00:37:45 | 32:34:32 | 0 | 3.2817 | 0 | 0 | 2025-02-26 00:00:35 | 0
23518 | 搁置 | 00:37:50 | 32:34:37 | 0 | 3.2818 | 0 | 0 | 2025-02-26 00:00:40 | 0
23519 | 搁置 | 00:37:55 | 32:34:42 | 0 | 3.2818 | 0 | 0 | 2025-02-26 00:00:45 | 0
23520 | 搁置 | 00:38:00 | 32:34:47 | 0 | 3.2819 | 0 | 0 | 2025-02-26 00:00:50 | 0
23521 | 搁置 | 00:38:05 | 32:34:52 | 0 | 3.2818 | 0 | 0 | 2025-02-26 00:00:55 | 0
23522 | 搁置 | 00:38:10 | 32:34:57 | 0 | 3.2818 | 0 | 0 | 2025-02-26 00:01:00 | 0
23523 | 搁置 | 00:38:15 | 32:35:02 | 0 | 3.282 | 0 | 0 | 2025-02-26 00:01:05 | 0
23524 | 搁置 | 00:38:20 | 32:35:07 | 0 | 3.2818 | 0 | 0 | 2025-02-26 00:01:10 | 0
23525 | 搁置 | 00:38:25 | 32:35:12 | 0 | 3.2819 | 0 | 0 | 2025-02-26 00:01:15 | 0
23526 | 搁置 | 00:38:30 | 32:35:17 | 0 | 3.2819 | 0 | 0 | 2025-02-26 00:01:20 | 0
23527 | 搁置 | 00:38:35 | 32:35:22 | 0 | 3.2819 | 0 | 0 | 2025-02-26 00:01:25 | 0
23528 | 搁置 | 00:38:40 | 32:35:27 | 0 | 3.282 | 0 | 0 | 2025-02-26 00:01:30 | 0
23529 | 搁置 | 00:38:45 | 32:35:32 | 0 | 3.282 | 0 | 0 | 2025-02-26 00:01:35 | 0
23530 | 搁置 | 00:38:50 | 32:35:37 | 0 | 3.2821 | 0 | 0 | 2025-02-26 00:01:40 | 0
23531 | 搁置 | 00:38:55 | 32:35:42 | 0 | 3.282 | 0 | 0 | 2025-02-26 00:01:45 | 0
23532 | 搁置 | 00:39:00 | 32:35:47 | 0 | 3.2819 | 0 | 0 | 2025-02-26 00:01:50 | 0
23533 | 搁置 | 00:39:05 | 32:35:52 | 0 | 3.282 | 0 | 0 | 2025-02-26 00:01:55 | 0
23534 | 搁置 | 00:39:10 | 32:35:57 | 0 | 3.282 | 0 | 0 | 2025-02-26 00:02:00 | 0
23535 | 搁置 | 00:39:15 | 32:36:02 | 0 | 3.282 | 0 | 0 | 2025-02-26 00:02:05 | 0
23536 | 搁置 | 00:39:20 | 32:36:07 | 0 | 3.282 | 0 | 0 | 2025-02-26 00:02:10 | 0
23537 | 搁置 | 00:39:25 | 32:36:12 | 0 | 3.2819 | 0 | 0 | 2025-02-26 00:02:15 | 0
23538 | 搁置 | 00:39:30 | 32:36:17 | 0 | 3.2822 | 0 | 0 | 2025-02-26 00:02:20 | 0
23539 | 搁置 | 00:39:35 | 32:36:22 | 0 | 3.2821 | 0 | 0 | 2025-02-26 00:02:25 | 0
23540 | 搁置 | 00:39:40 | 32:36:27 | 0 | 3.2821 | 0 | 0 | 2025-02-26 00:02:30 | 0
23541 | 搁置 | 00:39:45 | 32:36:32 | 0 | 3.2822 | 0 | 0 | 2025-02-26 00:02:35 | 0
23542 | 搁置 | 00:39:50 | 32:36:37 | 0 | 3.2822 | 0 | 0 | 2025-02-26 00:02:40 | 0
23543 | 搁置 | 00:39:55 | 32:36:42 | 0 | 3.2821 | 0 | 0 | 2025-02-26 00:02:45 | 0
23544 | 搁置 | 00:40:00 | 32:36:47 | 0 | 3.2821 | 0 | 0 | 2025-02-26 00:02:50 | 0
23545 | 搁置 | 00:40:05 | 32:36:52 | 0 | 3.2821 | 0 | 0 | 2025-02-26 00:02:55 | 0
23546 | 搁置 | 00:40:10 | 32:36:57 | 0 | 3.2821 | 0 | 0 | 2025-02-26 00:03:00 | 0
23547 | 搁置 | 00:40:15 | 32:37:02 | 0 | 3.282 | 0 | 0 | 2025-02-26 00:03:05 | 0
23548 | 搁置 | 00:40:20 | 32:37:07 | 0 | 3.2821 | 0 | 0 | 2025-02-26 00:03:10 | 0
23549 | 搁置 | 00:40:25 | 32:37:12 | 0 | 3.2822 | 0 | 0 | 2025-02-26 00:03:15 | 0
23550 | 搁置 | 00:40:30 | 32:37:17 | 0 | 3.2823 | 0 | 0 | 2025-02-26 00:03:20 | 0
23551 | 搁置 | 00:40:35 | 32:37:22 | 0 | 3.2822 | 0 | 0 | 2025-02-26 00:03:25 | 0
23552 | 搁置 | 00:40:40 | 32:37:27 | 0 | 3.2822 | 0 | 0 | 2025-02-26 00:03:30 | 0
23553 | 搁置 | 00:40:45 | 32:37:32 | 0 | 3.2823 | 0 | 0 | 2025-02-26 00:03:35 | 0
23554 | 搁置 | 00:40:50 | 32:37:37 | 0 | 3.2822 | 0 | 0 | 2025-02-26 00:03:40 | 0
23555 | 搁置 | 00:40:55 | 32:37:42 | 0 | 3.2823 | 0 | 0 | 2025-02-26 00:03:45 | 0
23556 | 搁置 | 00:41:00 | 32:37:47 | 0 | 3.2823 | 0 | 0 | 2025-02-26 00:03:50 | 0
23557 | 搁置 | 00:41:05 | 32:37:52 | 0 | 3.2822 | 0 | 0 | 2025-02-26 00:03:55 | 0
23558 | 搁置 | 00:41:10 | 32:37:57 | 0 | 3.2822 | 0 | 0 | 2025-02-26 00:04:00 | 0
23559 | 搁置 | 00:41:15 | 32:38:02 | 0 | 3.2822 | 0 | 0 | 2025-02-26 00:04:05 | 0
23560 | 搁置 | 00:41:20 | 32:38:07 | 0 | 3.2824 | 0 | 0 | 2025-02-26 00:04:10 | 0
23561 | 搁置 | 00:41:25 | 32:38:12 | 0 | 3.2824 | 0 | 0 | 2025-02-26 00:04:15 | 0
23562 | 搁置 | 00:41:30 | 32:38:17 | 0 | 3.2823 | 0 | 0 | 2025-02-26 00:04:20 | 0
23563 | 搁置 | 00:41:35 | 32:38:22 | 0 | 3.2822 | 0 | 0 | 2025-02-26 00:04:25 | 0
23564 | 搁置 | 00:41:40 | 32:38:27 | 0 | 3.2825 | 0 | 0 | 2025-02-26 00:04:30 | 0
23565 | 搁置 | 00:41:45 | 32:38:32 | 0 | 3.2825 | 0 | 0 | 2025-02-26 00:04:35 | 0
23566 | 搁置 | 00:41:50 | 32:38:37 | 0 | 3.2824 | 0 | 0 | 2025-02-26 00:04:40 | 0
23567 | 搁置 | 00:41:55 | 32:38:42 | 0 | 3.2824 | 0 | 0 | 2025-02-26 00:04:45 | 0
23568 | 搁置 | 00:42:00 | 32:38:47 | 0 | 3.2824 | 0 | 0 | 2025-02-26 00:04:50 | 0
23569 | 搁置 | 00:42:05 | 32:38:52 | 0 | 3.2825 | 0 | 0 | 2025-02-26 00:04:55 | 0
23570 | 搁置 | 00:42:10 | 32:38:57 | 0 | 3.2825 | 0 | 0 | 2025-02-26 00:05:00 | 0
23571 | 搁置 | 00:42:15 | 32:39:02 | 0 | 3.2824 | 0 | 0 | 2025-02-26 00:05:05 | 0
23572 | 搁置 | 00:42:20 | 32:39:07 | 0 | 3.2825 | 0 | 0 | 2025-02-26 00:05:10 | 0
23573 | 搁置 | 00:42:25 | 32:39:12 | 0 | 3.2825 | 0 | 0 | 2025-02-26 00:05:15 | 0
23574 | 搁置 | 00:42:30 | 32:39:17 | 0 | 3.2825 | 0 | 0 | 2025-02-26 00:05:20 | 0
23575 | 搁置 | 00:42:35 | 32:39:22 | 0 | 3.2824 | 0 | 0 | 2025-02-26 00:05:25 | 0
23576 | 搁置 | 00:42:40 | 32:39:27 | 0 | 3.2826 | 0 | 0 | 2025-02-26 00:05:30 | 0
23577 | 搁置 | 00:42:45 | 32:39:32 | 0 | 3.2826 | 0 | 0 | 2025-02-26 00:05:35 | 0
23578 | 搁置 | 00:42:50 | 32:39:37 | 0 | 3.2824 | 0 | 0 | 2025-02-26 00:05:40 | 0
23579 | 搁置 | 00:42:55 | 32:39:42 | 0 | 3.2825 | 0 | 0 | 2025-02-26 00:05:45 | 0
23580 | 搁置 | 00:43:00 | 32:39:47 | 0 | 3.2825 | 0 | 0 | 2025-02-26 00:05:50 | 0
23581 | 搁置 | 00:43:05 | 32:39:52 | 0 | 3.2827 | 0 | 0 | 2025-02-26 00:05:55 | 0
23582 | 搁置 | 00:43:10 | 32:39:57 | 0 | 3.2826 | 0 | 0 | 2025-02-26 00:06:00 | 0
23583 | 搁置 | 00:43:15 | 32:40:02 | 0 | 3.2826 | 0 | 0 | 2025-02-26 00:06:05 | 0
23584 | 搁置 | 00:43:20 | 32:40:07 | 0 | 3.2826 | 0 | 0 | 2025-02-26 00:06:10 | 0
23585 | 搁置 | 00:43:25 | 32:40:12 | 0 | 3.2825 | 0 | 0 | 2025-02-26 00:06:15 | 0
23586 | 搁置 | 00:43:30 | 32:40:17 | 0 | 3.2827 | 0 | 0 | 2025-02-26 00:06:20 | 0
23587 | 搁置 | 00:43:35 | 32:40:22 | 0 | 3.2826 | 0 | 0 | 2025-02-26 00:06:25 | 0
23588 | 搁置 | 00:43:40 | 32:40:27 | 0 | 3.2827 | 0 | 0 | 2025-02-26 00:06:30 | 0
23589 | 搁置 | 00:43:45 | 32:40:32 | 0 | 3.2826 | 0 | 0 | 2025-02-26 00:06:35 | 0
23590 | 搁置 | 00:43:50 | 32:40:37 | 0 | 3.2828 | 0 | 0 | 2025-02-26 00:06:40 | 0
23591 | 搁置 | 00:43:55 | 32:40:42 | 0 | 3.2827 | 0 | 0 | 2025-02-26 00:06:45 | 0
23592 | 搁置 | 00:44:00 | 32:40:47 | 0 | 3.2828 | 0 | 0 | 2025-02-26 00:06:50 | 0
23593 | 搁置 | 00:44:05 | 32:40:52 | 0 | 3.2828 | 0 | 0 | 2025-02-26 00:06:55 | 0
23594 | 搁置 | 00:44:10 | 32:40:57 | 0 | 3.2827 | 0 | 0 | 2025-02-26 00:07:00 | 0
23595 | 搁置 | 00:44:15 | 32:41:02 | 0 | 3.2828 | 0 | 0 | 2025-02-26 00:07:05 | 0
23596 | 搁置 | 00:44:20 | 32:41:07 | 0 | 3.2826 | 0 | 0 | 2025-02-26 00:07:10 | 0
23597 | 搁置 | 00:44:25 | 32:41:12 | 0 | 3.2827 | 0 | 0 | 2025-02-26 00:07:15 | 0
23598 | 搁置 | 00:44:30 | 32:41:17 | 0 | 3.2827 | 0 | 0 | 2025-02-26 00:07:20 | 0
23599 | 搁置 | 00:44:35 | 32:41:22 | 0 | 3.2828 | 0 | 0 | 2025-02-26 00:07:25 | 0
23600 | 搁置 | 00:44:40 | 32:41:27 | 0 | 3.2827 | 0 | 0 | 2025-02-26 00:07:30 | 0
23601 | 搁置 | 00:44:45 | 32:41:32 | 0 | 3.2829 | 0 | 0 | 2025-02-26 00:07:35 | 0
23602 | 搁置 | 00:44:50 | 32:41:37 | 0 | 3.2827 | 0 | 0 | 2025-02-26 00:07:40 | 0
23603 | 搁置 | 00:44:55 | 32:41:42 | 0 | 3.2826 | 0 | 0 | 2025-02-26 00:07:45 | 0
23604 | 搁置 | 00:45:00 | 32:41:47 | 0 | 3.2828 | 0 | 0 | 2025-02-26 00:07:50 | 0
23605 | 搁置 | 00:45:05 | 32:41:52 | 0 | 3.283 | 0 | 0 | 2025-02-26 00:07:55 | 0
23606 | 搁置 | 00:45:10 | 32:41:57 | 0 | 3.2829 | 0 | 0 | 2025-02-26 00:08:00 | 0
23607 | 搁置 | 00:45:15 | 32:42:02 | 0 | 3.2829 | 0 | 0 | 2025-02-26 00:08:05 | 0
23608 | 搁置 | 00:45:20 | 32:42:07 | 0 | 3.2828 | 0 | 0 | 2025-02-26 00:08:10 | 0
23609 | 搁置 | 00:45:25 | 32:42:12 | 0 | 3.2828 | 0 | 0 | 2025-02-26 00:08:15 | 0
23610 | 搁置 | 00:45:30 | 32:42:17 | 0 | 3.2828 | 0 | 0 | 2025-02-26 00:08:20 | 0
23611 | 搁置 | 00:45:35 | 32:42:22 | 0 | 3.2829 | 0 | 0 | 2025-02-26 00:08:25 | 0
23612 | 搁置 | 00:45:40 | 32:42:27 | 0 | 3.2829 | 0 | 0 | 2025-02-26 00:08:30 | 0
23613 | 搁置 | 00:45:45 | 32:42:32 | 0 | 3.2829 | 0 | 0 | 2025-02-26 00:08:35 | 0
23614 | 搁置 | 00:45:50 | 32:42:37 | 0 | 3.2829 | 0 | 0 | 2025-02-26 00:08:40 | 0
23615 | 搁置 | 00:45:55 | 32:42:42 | 0 | 3.283 | 0 | 0 | 2025-02-26 00:08:45 | 0
23616 | 搁置 | 00:46:00 | 32:42:47 | 0 | 3.2829 | 0 | 0 | 2025-02-26 00:08:50 | 0
23617 | 搁置 | 00:46:05 | 32:42:52 | 0 | 3.2828 | 0 | 0 | 2025-02-26 00:08:55 | 0
23618 | 搁置 | 00:46:10 | 32:42:57 | 0 | 3.2829 | 0 | 0 | 2025-02-26 00:09:00 | 0
23619 | 搁置 | 00:46:15 | 32:43:02 | 0 | 3.2829 | 0 | 0 | 2025-02-26 00:09:05 | 0
23620 | 搁置 | 00:46:20 | 32:43:07 | 0 | 3.2831 | 0 | 0 | 2025-02-26 00:09:10 | 0
23621 | 搁置 | 00:46:25 | 32:43:12 | 0 | 3.283 | 0 | 0 | 2025-02-26 00:09:15 | 0
23622 | 搁置 | 00:46:30 | 32:43:17 | 0 | 3.283 | 0 | 0 | 2025-02-26 00:09:20 | 0
23623 | 搁置 | 00:46:35 | 32:43:22 | 0 | 3.2831 | 0 | 0 | 2025-02-26 00:09:25 | 0
23624 | 搁置 | 00:46:40 | 32:43:27 | 0 | 3.2831 | 0 | 0 | 2025-02-26 00:09:30 | 0
23625 | 搁置 | 00:46:45 | 32:43:32 | 0 | 3.2831 | 0 | 0 | 2025-02-26 00:09:35 | 0
23626 | 搁置 | 00:46:50 | 32:43:37 | 0 | 3.2831 | 0 | 0 | 2025-02-26 00:09:40 | 0
23627 | 搁置 | 00:46:55 | 32:43:42 | 0 | 3.2831 | 0 | 0 | 2025-02-26 00:09:45 | 0
23628 | 搁置 | 00:47:00 | 32:43:47 | 0 | 3.2831 | 0 | 0 | 2025-02-26 00:09:50 | 0
23629 | 搁置 | 00:47:05 | 32:43:52 | 0 | 3.2833 | 0 | 0 | 2025-02-26 00:09:55 | 0
23630 | 搁置 | 00:47:10 | 32:43:57 | 0 | 3.2834 | 0 | 0 | 2025-02-26 00:10:00 | 0
23631 | 搁置 | 00:47:15 | 32:44:02 | 0 | 3.2831 | 0 | 0 | 2025-02-26 00:10:05 | 0
23632 | 搁置 | 00:47:20 | 32:44:07 | 0 | 3.2832 | 0 | 0 | 2025-02-26 00:10:10 | 0
23633 | 搁置 | 00:47:25 | 32:44:12 | 0 | 3.283 | 0 | 0 | 2025-02-26 00:10:15 | 0
23634 | 搁置 | 00:47:30 | 32:44:17 | 0 | 3.2832 | 0 | 0 | 2025-02-26 00:10:20 | 0
23635 | 搁置 | 00:47:35 | 32:44:22 | 0 | 3.2832 | 0 | 0 | 2025-02-26 00:10:25 | 0
23636 | 搁置 | 00:47:40 | 32:44:27 | 0 | 3.283 | 0 | 0 | 2025-02-26 00:10:30 | 0
23637 | 搁置 | 00:47:45 | 32:44:32 | 0 | 3.2832 | 0 | 0 | 2025-02-26 00:10:35 | 0
23638 | 搁置 | 00:47:50 | 32:44:37 | 0 | 3.2831 | 0 | 0 | 2025-02-26 00:10:40 | 0
23639 | 搁置 | 00:47:55 | 32:44:42 | 0 | 3.2832 | 0 | 0 | 2025-02-26 00:10:45 | 0
23640 | 搁置 | 00:48:00 | 32:44:47 | 0 | 3.2831 | 0 | 0 | 2025-02-26 00:10:50 | 0
23641 | 搁置 | 00:48:05 | 32:44:52 | 0 | 3.2832 | 0 | 0 | 2025-02-26 00:10:55 | 0
23642 | 搁置 | 00:48:10 | 32:44:57 | 0 | 3.2831 | 0 | 0 | 2025-02-26 00:11:00 | 0
23643 | 搁置 | 00:48:15 | 32:45:02 | 0 | 3.2832 | 0 | 0 | 2025-02-26 00:11:05 | 0
23644 | 搁置 | 00:48:20 | 32:45:07 | 0 | 3.2831 | 0 | 0 | 2025-02-26 00:11:10 | 0
23645 | 搁置 | 00:48:25 | 32:45:12 | 0 | 3.2832 | 0 | 0 | 2025-02-26 00:11:15 | 0
23646 | 搁置 | 00:48:30 | 32:45:17 | 0 | 3.2832 | 0 | 0 | 2025-02-26 00:11:20 | 0
23647 | 搁置 | 00:48:35 | 32:45:22 | 0 | 3.2832 | 0 | 0 | 2025-02-26 00:11:25 | 0
23648 | 搁置 | 00:48:40 | 32:45:27 | 0 | 3.2832 | 0 | 0 | 2025-02-26 00:11:30 | 0
23649 | 搁置 | 00:48:45 | 32:45:32 | 0 | 3.2832 | 0 | 0 | 2025-02-26 00:11:35 | 0
23650 | 搁置 | 00:48:50 | 32:45:37 | 0 | 3.2834 | 0 | 0 | 2025-02-26 00:11:40 | 0
23651 | 搁置 | 00:48:55 | 32:45:42 | 0 | 3.2832 | 0 | 0 | 2025-02-26 00:11:45 | 0
23652 | 搁置 | 00:49:00 | 32:45:47 | 0 | 3.2833 | 0 | 0 | 2025-02-26 00:11:50 | 0
23653 | 搁置 | 00:49:05 | 32:45:52 | 0 | 3.2833 | 0 | 0 | 2025-02-26 00:11:55 | 0
23654 | 搁置 | 00:49:10 | 32:45:57 | 0 | 3.2832 | 0 | 0 | 2025-02-26 00:12:00 | 0
23655 | 搁置 | 00:49:15 | 32:46:02 | 0 | 3.2834 | 0 | 0 | 2025-02-26 00:12:05 | 0
23656 | 搁置 | 00:49:20 | 32:46:07 | 0 | 3.2834 | 0 | 0 | 2025-02-26 00:12:10 | 0
23657 | 搁置 | 00:49:25 | 32:46:12 | 0 | 3.2832 | 0 | 0 | 2025-02-26 00:12:15 | 0
23658 | 搁置 | 00:49:30 | 32:46:17 | 0 | 3.2832 | 0 | 0 | 2025-02-26 00:12:20 | 0
23659 | 搁置 | 00:49:35 | 32:46:22 | 0 | 3.2835 | 0 | 0 | 2025-02-26 00:12:25 | 0
23660 | 搁置 | 00:49:40 | 32:46:27 | 0 | 3.2833 | 0 | 0 | 2025-02-26 00:12:30 | 0
23661 | 搁置 | 00:49:45 | 32:46:32 | 0 | 3.2834 | 0 | 0 | 2025-02-26 00:12:35 | 0
23662 | 搁置 | 00:49:50 | 32:46:37 | 0 | 3.2834 | 0 | 0 | 2025-02-26 00:12:40 | 0
23663 | 搁置 | 00:49:55 | 32:46:42 | 0 | 3.2833 | 0 | 0 | 2025-02-26 00:12:45 | 0
23664 | 搁置 | 00:50:00 | 32:46:47 | 0 | 3.2834 | 0 | 0 | 2025-02-26 00:12:50 | 0
23665 | 搁置 | 00:50:05 | 32:46:52 | 0 | 3.2834 | 0 | 0 | 2025-02-26 00:12:55 | 0
23666 | 搁置 | 00:50:10 | 32:46:57 | 0 | 3.2835 | 0 | 0 | 2025-02-26 00:13:00 | 0
23667 | 搁置 | 00:50:15 | 32:47:02 | 0 | 3.2834 | 0 | 0 | 2025-02-26 00:13:05 | 0
23668 | 搁置 | 00:50:20 | 32:47:07 | 0 | 3.2835 | 0 | 0 | 2025-02-26 00:13:10 | 0
23669 | 搁置 | 00:50:25 | 32:47:12 | 0 | 3.2836 | 0 | 0 | 2025-02-26 00:13:15 | 0
23670 | 搁置 | 00:50:30 | 32:47:17 | 0 | 3.2834 | 0 | 0 | 2025-02-26 00:13:20 | 0
23671 | 搁置 | 00:50:35 | 32:47:22 | 0 | 3.2834 | 0 | 0 | 2025-02-26 00:13:25 | 0
23672 | 搁置 | 00:50:40 | 32:47:27 | 0 | 3.2835 | 0 | 0 | 2025-02-26 00:13:30 | 0
23673 | 搁置 | 00:50:45 | 32:47:32 | 0 | 3.2835 | 0 | 0 | 2025-02-26 00:13:35 | 0
23674 | 搁置 | 00:50:50 | 32:47:37 | 0 | 3.2835 | 0 | 0 | 2025-02-26 00:13:40 | 0
23675 | 搁置 | 00:50:55 | 32:47:42 | 0 | 3.2836 | 0 | 0 | 2025-02-26 00:13:45 | 0
23676 | 搁置 | 00:51:00 | 32:47:47 | 0 | 3.2835 | 0 | 0 | 2025-02-26 00:13:50 | 0
23677 | 搁置 | 00:51:05 | 32:47:52 | 0 | 3.2834 | 0 | 0 | 2025-02-26 00:13:55 | 0
23678 | 搁置 | 00:51:10 | 32:47:57 | 0 | 3.2835 | 0 | 0 | 2025-02-26 00:14:00 | 0
23679 | 搁置 | 00:51:15 | 32:48:02 | 0 | 3.2836 | 0 | 0 | 2025-02-26 00:14:05 | 0
23680 | 搁置 | 00:51:20 | 32:48:07 | 0 | 3.2836 | 0 | 0 | 2025-02-26 00:14:10 | 0
23681 | 搁置 | 00:51:25 | 32:48:12 | 0 | 3.2835 | 0 | 0 | 2025-02-26 00:14:15 | 0
23682 | 搁置 | 00:51:30 | 32:48:17 | 0 | 3.2836 | 0 | 0 | 2025-02-26 00:14:20 | 0
23683 | 搁置 | 00:51:35 | 32:48:22 | 0 | 3.2835 | 0 | 0 | 2025-02-26 00:14:25 | 0
23684 | 搁置 | 00:51:40 | 32:48:27 | 0 | 3.2835 | 0 | 0 | 2025-02-26 00:14:30 | 0
23685 | 搁置 | 00:51:45 | 32:48:32 | 0 | 3.2837 | 0 | 0 | 2025-02-26 00:14:35 | 0
23686 | 搁置 | 00:51:50 | 32:48:37 | 0 | 3.2836 | 0 | 0 | 2025-02-26 00:14:40 | 0
23687 | 搁置 | 00:51:55 | 32:48:42 | 0 | 3.2836 | 0 | 0 | 2025-02-26 00:14:45 | 0
23688 | 搁置 | 00:52:00 | 32:48:47 | 0 | 3.2836 | 0 | 0 | 2025-02-26 00:14:50 | 0
23689 | 搁置 | 00:52:05 | 32:48:52 | 0 | 3.2837 | 0 | 0 | 2025-02-26 00:14:55 | 0
23690 | 搁置 | 00:52:10 | 32:48:57 | 0 | 3.2837 | 0 | 0 | 2025-02-26 00:15:00 | 0
23691 | 搁置 | 00:52:15 | 32:49:02 | 0 | 3.2837 | 0 | 0 | 2025-02-26 00:15:05 | 0
23692 | 搁置 | 00:52:20 | 32:49:07 | 0 | 3.2836 | 0 | 0 | 2025-02-26 00:15:10 | 0
23693 | 搁置 | 00:52:25 | 32:49:12 | 0 | 3.2837 | 0 | 0 | 2025-02-26 00:15:15 | 0
23694 | 搁置 | 00:52:30 | 32:49:17 | 0 | 3.2835 | 0 | 0 | 2025-02-26 00:15:20 | 0
23695 | 搁置 | 00:52:35 | 32:49:22 | 0 | 3.2837 | 0 | 0 | 2025-02-26 00:15:25 | 0
23696 | 搁置 | 00:52:40 | 32:49:27 | 0 | 3.2838 | 0 | 0 | 2025-02-26 00:15:30 | 0
23697 | 搁置 | 00:52:45 | 32:49:32 | 0 | 3.2837 | 0 | 0 | 2025-02-26 00:15:35 | 0
23698 | 搁置 | 00:52:50 | 32:49:37 | 0 | 3.2836 | 0 | 0 | 2025-02-26 00:15:40 | 0
23699 | 搁置 | 00:52:55 | 32:49:42 | 0 | 3.2836 | 0 | 0 | 2025-02-26 00:15:45 | 0
23700 | 搁置 | 00:53:00 | 32:49:47 | 0 | 3.2839 | 0 | 0 | 2025-02-26 00:15:50 | 0
23701 | 搁置 | 00:53:05 | 32:49:52 | 0 | 3.2837 | 0 | 0 | 2025-02-26 00:15:55 | 0
23702 | 搁置 | 00:53:10 | 32:49:57 | 0 | 3.2837 | 0 | 0 | 2025-02-26 00:16:00 | 0
23703 | 搁置 | 00:53:15 | 32:50:02 | 0 | 3.2837 | 0 | 0 | 2025-02-26 00:16:05 | 0
23704 | 搁置 | 00:53:20 | 32:50:07 | 0 | 3.284 | 0 | 0 | 2025-02-26 00:16:10 | 0
23705 | 搁置 | 00:53:25 | 32:50:12 | 0 | 3.2838 | 0 | 0 | 2025-02-26 00:16:15 | 0
23706 | 搁置 | 00:53:30 | 32:50:17 | 0 | 3.2837 | 0 | 0 | 2025-02-26 00:16:20 | 0
23707 | 搁置 | 00:53:35 | 32:50:22 | 0 | 3.2838 | 0 | 0 | 2025-02-26 00:16:25 | 0
23708 | 搁置 | 00:53:40 | 32:50:27 | 0 | 3.2839 | 0 | 0 | 2025-02-26 00:16:30 | 0
23709 | 搁置 | 00:53:45 | 32:50:32 | 0 | 3.2839 | 0 | 0 | 2025-02-26 00:16:35 | 0
23710 | 搁置 | 00:53:50 | 32:50:37 | 0 | 3.2839 | 0 | 0 | 2025-02-26 00:16:40 | 0
23711 | 搁置 | 00:53:55 | 32:50:42 | 0 | 3.2837 | 0 | 0 | 2025-02-26 00:16:45 | 0
23712 | 搁置 | 00:54:00 | 32:50:47 | 0 | 3.2838 | 0 | 0 | 2025-02-26 00:16:50 | 0
23713 | 搁置 | 00:54:05 | 32:50:52 | 0 | 3.2839 | 0 | 0 | 2025-02-26 00:16:55 | 0
23714 | 搁置 | 00:54:10 | 32:50:57 | 0 | 3.2838 | 0 | 0 | 2025-02-26 00:17:00 | 0
23715 | 搁置 | 00:54:15 | 32:51:02 | 0 | 3.2839 | 0 | 0 | 2025-02-26 00:17:05 | 0
23716 | 搁置 | 00:54:20 | 32:51:07 | 0 | 3.2837 | 0 | 0 | 2025-02-26 00:17:10 | 0
23717 | 搁置 | 00:54:25 | 32:51:12 | 0 | 3.2838 | 0 | 0 | 2025-02-26 00:17:15 | 0
23718 | 搁置 | 00:54:30 | 32:51:17 | 0 | 3.2839 | 0 | 0 | 2025-02-26 00:17:20 | 0
23719 | 搁置 | 00:54:35 | 32:51:22 | 0 | 3.2839 | 0 | 0 | 2025-02-26 00:17:25 | 0
23720 | 搁置 | 00:54:40 | 32:51:27 | 0 | 3.2839 | 0 | 0 | 2025-02-26 00:17:30 | 0
23721 | 搁置 | 00:54:45 | 32:51:32 | 0 | 3.2839 | 0 | 0 | 2025-02-26 00:17:35 | 0
23722 | 搁置 | 00:54:50 | 32:51:37 | 0 | 3.2838 | 0 | 0 | 2025-02-26 00:17:40 | 0
23723 | 搁置 | 00:54:55 | 32:51:42 | 0 | 3.2839 | 0 | 0 | 2025-02-26 00:17:45 | 0
23724 | 搁置 | 00:55:00 | 32:51:47 | 0 | 3.2839 | 0 | 0 | 2025-02-26 00:17:50 | 0
23725 | 搁置 | 00:55:05 | 32:51:52 | 0 | 3.2839 | 0 | 0 | 2025-02-26 00:17:55 | 0
23726 | 搁置 | 00:55:10 | 32:51:57 | 0 | 3.2838 | 0 | 0 | 2025-02-26 00:18:00 | 0
23727 | 搁置 | 00:55:15 | 32:52:02 | 0 | 3.2839 | 0 | 0 | 2025-02-26 00:18:05 | 0
23728 | 搁置 | 00:55:20 | 32:52:07 | 0 | 3.284 | 0 | 0 | 2025-02-26 00:18:10 | 0
23729 | 搁置 | 00:55:25 | 32:52:12 | 0 | 3.2839 | 0 | 0 | 2025-02-26 00:18:15 | 0
23730 | 搁置 | 00:55:30 | 32:52:17 | 0 | 3.2839 | 0 | 0 | 2025-02-26 00:18:20 | 0
23731 | 搁置 | 00:55:35 | 32:52:22 | 0 | 3.2842 | 0 | 0 | 2025-02-26 00:18:25 | 0
23732 | 搁置 | 00:55:40 | 32:52:27 | 0 | 3.2841 | 0 | 0 | 2025-02-26 00:18:30 | 0
23733 | 搁置 | 00:55:45 | 32:52:32 | 0 | 3.2839 | 0 | 0 | 2025-02-26 00:18:35 | 0
23734 | 搁置 | 00:55:50 | 32:52:37 | 0 | 3.284 | 0 | 0 | 2025-02-26 00:18:40 | 0
23735 | 搁置 | 00:55:55 | 32:52:42 | 0 | 3.2841 | 0 | 0 | 2025-02-26 00:18:45 | 0
23736 | 搁置 | 00:56:00 | 32:52:47 | 0 | 3.284 | 0 | 0 | 2025-02-26 00:18:50 | 0
23737 | 搁置 | 00:56:05 | 32:52:52 | 0 | 3.2841 | 0 | 0 | 2025-02-26 00:18:55 | 0
23738 | 搁置 | 00:56:10 | 32:52:57 | 0 | 3.2841 | 0 | 0 | 2025-02-26 00:19:00 | 0
23739 | 搁置 | 00:56:15 | 32:53:02 | 0 | 3.2842 | 0 | 0 | 2025-02-26 00:19:05 | 0
23740 | 搁置 | 00:56:20 | 32:53:07 | 0 | 3.2841 | 0 | 0 | 2025-02-26 00:19:10 | 0
23741 | 搁置 | 00:56:25 | 32:53:12 | 0 | 3.2841 | 0 | 0 | 2025-02-26 00:19:15 | 0
23742 | 搁置 | 00:56:30 | 32:53:17 | 0 | 3.2841 | 0 | 0 | 2025-02-26 00:19:20 | 0
23743 | 搁置 | 00:56:35 | 32:53:22 | 0 | 3.2842 | 0 | 0 | 2025-02-26 00:19:25 | 0
23744 | 搁置 | 00:56:40 | 32:53:27 | 0 | 3.2841 | 0 | 0 | 2025-02-26 00:19:30 | 0
23745 | 搁置 | 00:56:45 | 32:53:32 | 0 | 3.2842 | 0 | 0 | 2025-02-26 00:19:35 | 0
23746 | 搁置 | 00:56:50 | 32:53:37 | 0 | 3.284 | 0 | 0 | 2025-02-26 00:19:40 | 0
23747 | 搁置 | 00:56:55 | 32:53:42 | 0 | 3.2841 | 0 | 0 | 2025-02-26 00:19:45 | 0
23748 | 搁置 | 00:57:00 | 32:53:47 | 0 | 3.2841 | 0 | 0 | 2025-02-26 00:19:50 | 0
23749 | 搁置 | 00:57:05 | 32:53:52 | 0 | 3.2841 | 0 | 0 | 2025-02-26 00:19:55 | 0
23750 | 搁置 | 00:57:10 | 32:53:57 | 0 | 3.2841 | 0 | 0 | 2025-02-26 00:20:00 | 0
23751 | 搁置 | 00:57:15 | 32:54:02 | 0 | 3.2842 | 0 | 0 | 2025-02-26 00:20:05 | 0
23752 | 搁置 | 00:57:20 | 32:54:07 | 0 | 3.2842 | 0 | 0 | 2025-02-26 00:20:10 | 0
23753 | 搁置 | 00:57:25 | 32:54:12 | 0 | 3.2842 | 0 | 0 | 2025-02-26 00:20:15 | 0
23754 | 搁置 | 00:57:30 | 32:54:17 | 0 | 3.2842 | 0 | 0 | 2025-02-26 00:20:20 | 0
23755 | 搁置 | 00:57:35 | 32:54:22 | 0 | 3.2841 | 0 | 0 | 2025-02-26 00:20:25 | 0
23756 | 搁置 | 00:57:40 | 32:54:27 | 0 | 3.2841 | 0 | 0 | 2025-02-26 00:20:30 | 0
23757 | 搁置 | 00:57:45 | 32:54:32 | 0 | 3.2842 | 0 | 0 | 2025-02-26 00:20:35 | 0
23758 | 搁置 | 00:57:50 | 32:54:37 | 0 | 3.2841 | 0 | 0 | 2025-02-26 00:20:40 | 0
23759 | 搁置 | 00:57:55 | 32:54:42 | 0 | 3.2844 | 0 | 0 | 2025-02-26 00:20:45 | 0
23760 | 搁置 | 00:58:00 | 32:54:47 | 0 | 3.2842 | 0 | 0 | 2025-02-26 00:20:50 | 0
23761 | 搁置 | 00:58:05 | 32:54:52 | 0 | 3.2842 | 0 | 0 | 2025-02-26 00:20:55 | 0
23762 | 搁置 | 00:58:10 | 32:54:57 | 0 | 3.2843 | 0 | 0 | 2025-02-26 00:21:00 | 0
23763 | 搁置 | 00:58:15 | 32:55:02 | 0 | 3.2844 | 0 | 0 | 2025-02-26 00:21:05 | 0
23764 | 搁置 | 00:58:20 | 32:55:07 | 0 | 3.2843 | 0 | 0 | 2025-02-26 00:21:10 | 0
23765 | 搁置 | 00:58:25 | 32:55:12 | 0 | 3.2844 | 0 | 0 | 2025-02-26 00:21:15 | 0
23766 | 搁置 | 00:58:30 | 32:55:17 | 0 | 3.2843 | 0 | 0 | 2025-02-26 00:21:20 | 0
23767 | 搁置 | 00:58:35 | 32:55:22 | 0 | 3.2843 | 0 | 0 | 2025-02-26 00:21:25 | 0
23768 | 搁置 | 00:58:40 | 32:55:27 | 0 | 3.2842 | 0 | 0 | 2025-02-26 00:21:30 | 0
23769 | 搁置 | 00:58:45 | 32:55:32 | 0 | 3.2843 | 0 | 0 | 2025-02-26 00:21:35 | 0
23770 | 搁置 | 00:58:50 | 32:55:37 | 0 | 3.2842 | 0 | 0 | 2025-02-26 00:21:40 | 0
23771 | 搁置 | 00:58:55 | 32:55:42 | 0 | 3.2842 | 0 | 0 | 2025-02-26 00:21:45 | 0
23772 | 搁置 | 00:59:00 | 32:55:47 | 0 | 3.2843 | 0 | 0 | 2025-02-26 00:21:50 | 0
23773 | 搁置 | 00:59:05 | 32:55:52 | 0 | 3.2842 | 0 | 0 | 2025-02-26 00:21:55 | 0
23774 | 搁置 | 00:59:10 | 32:55:57 | 0 | 3.2844 | 0 | 0 | 2025-02-26 00:22:00 | 0
23775 | 搁置 | 00:59:15 | 32:56:02 | 0 | 3.2843 | 0 | 0 | 2025-02-26 00:22:05 | 0
23776 | 搁置 | 00:59:20 | 32:56:07 | 0 | 3.2844 | 0 | 0 | 2025-02-26 00:22:10 | 0
23777 | 搁置 | 00:59:25 | 32:56:12 | 0 | 3.2844 | 0 | 0 | 2025-02-26 00:22:15 | 0
23778 | 搁置 | 00:59:30 | 32:56:17 | 0 | 3.2845 | 0 | 0 | 2025-02-26 00:22:20 | 0
23779 | 搁置 | 00:59:35 | 32:56:22 | 0 | 3.2844 | 0 | 0 | 2025-02-26 00:22:25 | 0
23780 | 搁置 | 00:59:40 | 32:56:27 | 0 | 3.2844 | 0 | 0 | 2025-02-26 00:22:30 | 0
23781 | 搁置 | 00:59:45 | 32:56:32 | 0 | 3.2843 | 0 | 0 | 2025-02-26 00:22:35 | 0
23782 | 搁置 | 00:59:50 | 32:56:37 | 0 | 3.2844 | 0 | 0 | 2025-02-26 00:22:40 | 0
23783 | 搁置 | 00:59:55 | 32:56:42 | 0 | 3.2844 | 0 | 0 | 2025-02-26 00:22:45 | 0
23784 | 搁置 | 01:00:00 | 32:56:47 | 0 | 3.2845 | 0 | 0 | 2025-02-26 00:22:50 | 0
23785 | 脉冲 | 00:00:00 | 32:56:47 | -3.9997 | 3.1308 | 0 | 0 | 2025-02-26 00:22:50 | -12.5223
23786 | 脉冲 | 00:00:05 | 32:56:52 | -4.0001 | 3.0676 | -0.0055557 | -0.017158 | 2025-02-26 00:22:55 | -12.2709
23787 | 脉冲 | 00:00:10 | 32:56:57 | -4.0002 | 3.0493 | -0.011111 | -0.034145 | 2025-02-26 00:23:00 | -12.1978
23788 | 搁置 | 00:00:00 | 32:56:57 | 0 | 3.2025 | 0 | 0 | 2025-02-26 00:23:00 | 0
23789 | 搁置 | 00:00:05 | 32:57:02 | 0 | 3.2356 | 0 | 0 | 2025-02-26 00:23:05 | 0
23790 | 搁置 | 00:00:10 | 32:57:07 | 0 | 3.2447 | 0 | 0 | 2025-02-26 00:23:10 | 0
23791 | 搁置 | 00:00:15 | 32:57:12 | 0 | 3.2504 | 0 | 0 | 2025-02-26 00:23:15 | 0
23792 | 搁置 | 00:00:20 | 32:57:17 | 0 | 3.2545 | 0 | 0 | 2025-02-26 00:23:20 | 0
23793 | 搁置 | 00:00:25 | 32:57:22 | 0 | 3.258 | 0 | 0 | 2025-02-26 00:23:25 | 0
23794 | 搁置 | 00:00:30 | 32:57:27 | 0 | 3.2605 | 0 | 0 | 2025-02-26 00:23:30 | 0
23795 | 搁置 | 00:00:35 | 32:57:32 | 0 | 3.2624 | 0 | 0 | 2025-02-26 00:23:35 | 0
23796 | 搁置 | 00:00:40 | 32:57:37 | 0 | 3.2642 | 0 | 0 | 2025-02-26 00:23:40 | 0
23797 | 脉冲 | 00:00:00 | 32:57:37 | 2.0001 | 3.34 | 0 | 0 | 2025-02-26 00:23:40 | 6.6804
23798 | 脉冲 | 00:00:05 | 32:57:42 | 2 | 3.3736 | 0.0027777 | 0.0093381 | 2025-02-26 00:23:45 | 6.7471
23799 | 脉冲 | 00:00:10 | 32:57:47 | 1.9999 | 3.3866 | 0.0055554 | 0.018728 | 2025-02-26 00:23:50 | 6.7729
23800 | 搁置 | 00:00:00 | 32:57:47 | 0 | 3.3121 | 0 | 0 | 2025-02-26 00:23:50 | 0
23801 | 搁置 | 00:00:05 | 32:57:52 | 0 | 3.2942 | 0 | 0 | 2025-02-26 00:23:55 | 0
23802 | 搁置 | 00:00:10 | 32:57:57 | 0 | 3.2896 | 0 | 0 | 2025-02-26 00:24:00 | 0
23803 | 搁置 | 00:00:15 | 32:58:02 | 0 | 3.2872 | 0 | 0 | 2025-02-26 00:24:05 | 0
23804 | 搁置 | 00:00:20 | 32:58:07 | 0 | 3.2855 | 0 | 0 | 2025-02-26 00:24:10 | 0
23805 | 搁置 | 00:00:25 | 32:58:12 | 0 | 3.2847 | 0 | 0 | 2025-02-26 00:24:15 | 0
23806 | 搁置 | 00:00:30 | 32:58:17 | 0 | 3.2838 | 0 | 0 | 2025-02-26 00:24:20 | 0
23807 | 搁置 | 00:00:35 | 32:58:22 | 0 | 3.2832 | 0 | 0 | 2025-02-26 00:24:25 | 0
23808 | 搁置 | 00:00:40 | 32:58:27 | 0 | 3.2827 | 0 | 0 | 2025-02-26 00:24:30 | 0
23809 | 恒流放电 | 00:00:00 | 32:58:27 | -1.0008 | 3.245 | 0 | 0 | 2025-02-26 00:24:30 | -3.2475
23810 | 恒流放电 | 00:00:05 | 32:58:32 | -1.0002 | 3.2268 | 0.0013891 | 0.0044916 | 2025-02-26 00:24:35 | -3.2273
23811 | 恒流放电 | 00:00:10 | 32:58:37 | -1.0002 | 3.2182 | 0.0027783 | 0.0089622 | 2025-02-26 00:24:40 | -3.2188
23812 | 恒流放电 | 00:00:15 | 32:58:42 | -1.0002 | 3.2122 | 0.0041674 | 0.013424 | 2025-02-26 00:24:45 | -3.2128
23813 | 恒流放电 | 00:00:20 | 32:58:47 | -1.0002 | 3.2074 | 0.0055566 | 0.01788 | 2025-02-26 00:24:50 | -3.2081
23814 | 恒流放电 | 00:00:25 | 32:58:52 | -1.0001 | 3.2037 | 0.0069457 | 0.02233 | 2025-02-26 00:24:55 | -3.2041
23815 | 恒流放电 | 00:00:30 | 32:58:57 | -1.0002 | 3.2002 | 0.0083348 | 0.026776 | 2025-02-26 00:25:00 | -3.2008
23816 | 恒流放电 | 00:00:35 | 32:59:02 | -1.0002 | 3.1976 | 0.0097239 | 0.031218 | 2025-02-26 00:25:05 | -3.1982
23817 | 恒流放电 | 00:00:40 | 32:59:07 | -1.0002 | 3.1955 | 0.011113 | 0.035657 | 2025-02-26 00:25:10 | -3.1961
23818 | 恒流放电 | 00:00:45 | 32:59:12 | -1.0002 | 3.1932 | 0.012502 | 0.040092 | 2025-02-26 00:25:15 | -3.1938
23819 | 恒流放电 | 00:00:50 | 32:59:17 | -1.0001 | 3.1913 | 0.013891 | 0.044525 | 2025-02-26 00:25:20 | -3.1918
23820 | 恒流放电 | 00:00:55 | 32:59:22 | -1.0002 | 3.1897 | 0.01528 | 0.048956 | 2025-02-26 00:25:25 | -3.1902
23821 | 恒流放电 | 00:01:00 | 32:59:27 | -1.0002 | 3.1883 | 0.01667 | 0.053385 | 2025-02-26 00:25:30 | -3.1888
23822 | 恒流放电 | 00:01:05 | 32:59:32 | -1.0002 | 3.1871 | 0.018059 | 0.057813 | 2025-02-26 00:25:35 | -3.1876
23823 | 恒流放电 | 00:01:10 | 32:59:37 | -1.0002 | 3.1857 | 0.019448 | 0.062264 | 2025-02-26 00:25:40 | -3.1862
23824 | 恒流放电 | 00:01:15 | 32:59:42 | -1.0002 | 3.1845 | 0.020837 | 0.066688 | 2025-02-26 00:25:45 | -3.1852
23825 | 恒流放电 | 00:01:20 | 32:59:47 | -1.0002 | 3.1836 | 0.022226 | 0.07111 | 2025-02-26 00:25:50 | -3.1841
23826 | 恒流放电 | 00:01:25 | 32:59:52 | -1.0002 | 3.1826 | 0.023615 | 0.075532 | 2025-02-26 00:25:55 | -3.1833
23827 | 恒流放电 | 00:01:30 | 32:59:57 | -1.0002 | 3.1817 | 0.025004 | 0.079952 | 2025-02-26 00:26:00 | -3.1824
23828 | 恒流放电 | 00:01:35 | 33:00:02 | -1.0001 | 3.1809 | 0.026394 | 0.08437 | 2025-02-26 00:26:05 | -3.1812
23829 | 恒流放电 | 00:01:40 | 33:00:07 | -1.0001 | 3.1801 | 0.027783 | 0.088787 | 2025-02-26 00:26:10 | -3.1805
23830 | 恒流放电 | 00:01:45 | 33:00:12 | -1.0001 | 3.1795 | 0.029172 | 0.093204 | 2025-02-26 00:26:15 | -3.1799
23831 | 恒流放电 | 00:01:50 | 33:00:17 | -1.0002 | 3.1786 | 0.030561 | 0.09762 | 2025-02-26 00:26:20 | -3.1793
23832 | 恒流放电 | 00:01:55 | 33:00:22 | -1.0001 | 3.178 | 0.03195 | 0.10203 | 2025-02-26 00:26:25 | -3.1784
23833 | 恒流放电 | 00:02:00 | 33:00:27 | -1.0001 | 3.1774 | 0.033339 | 0.10645 | 2025-02-26 00:26:30 | -3.1777
23834 | 恒流放电 | 00:02:05 | 33:00:32 | -1.0002 | 3.1768 | 0.034728 | 0.11086 | 2025-02-26 00:26:35 | -3.1774
23835 | 恒流放电 | 00:02:10 | 33:00:37 | -1.0002 | 3.176 | 0.036117 | 0.11527 | 2025-02-26 00:26:40 | -3.1766
23836 | 恒流放电 | 00:02:15 | 33:00:42 | -1.0002 | 3.1756 | 0.037506 | 0.11969 | 2025-02-26 00:26:45 | -3.1762
23837 | 恒流放电 | 00:02:20 | 33:00:47 | -1.0002 | 3.1751 | 0.038896 | 0.1241 | 2025-02-26 00:26:50 | -3.1758
23838 | 恒流放电 | 00:02:25 | 33:00:52 | -1.0002 | 3.1747 | 0.040285 | 0.12851 | 2025-02-26 00:26:55 | -3.1754
23839 | 恒流放电 | 00:02:30 | 33:00:57 | -1.0002 | 3.1741 | 0.041674 | 0.13292 | 2025-02-26 00:27:00 | -3.1747
23840 | 恒流放电 | 00:02:35 | 33:01:02 | -1.0001 | 3.1735 | 0.043063 | 0.13733 | 2025-02-26 00:27:05 | -3.1739
23841 | 恒流放电 | 00:02:40 | 33:01:07 | -1.0002 | 3.173 | 0.044452 | 0.14174 | 2025-02-26 00:27:10 | -3.1736
23842 | 恒流放电 | 00:02:45 | 33:01:12 | -1.0002 | 3.1728 | 0.045841 | 0.14615 | 2025-02-26 00:27:15 | -3.1734
23843 | 恒流放电 | 00:02:50 | 33:01:17 | -1.0002 | 3.1722 | 0.047231 | 0.15055 | 2025-02-26 00:27:20 | -3.1728
23844 | 恒流放电 | 00:02:55 | 33:01:22 | -1.0002 | 3.1718 | 0.04862 | 0.15496 | 2025-02-26 00:27:25 | -3.1724
23845 | 恒流放电 | 00:03:00 | 33:01:27 | -1.0001 | 3.1713 | 0.050009 | 0.15936 | 2025-02-26 00:27:30 | -3.1717
23846 | 恒流放电 | 00:03:05 | 33:01:32 | -1.0002 | 3.171 | 0.051398 | 0.16377 | 2025-02-26 00:27:35 | -3.1716
23847 | 恒流放电 | 00:03:10 | 33:01:37 | -1.0002 | 3.1706 | 0.052787 | 0.16817 | 2025-02-26 00:27:40 | -3.1711
23848 | 恒流放电 | 00:03:15 | 33:01:42 | -1.0002 | 3.1702 | 0.054176 | 0.17258 | 2025-02-26 00:27:45 | -3.1708
23849 | 恒流放电 | 00:03:20 | 33:01:47 | -1.0002 | 3.1701 | 0.055565 | 0.17698 | 2025-02-26 00:27:50 | -3.1707
23850 | 恒流放电 | 00:03:25 | 33:01:52 | -1.0002 | 3.1693 | 0.056954 | 0.18139 | 2025-02-26 00:27:55 | -3.1699
23851 | 恒流放电 | 00:03:30 | 33:01:57 | -1.0001 | 3.1691 | 0.058343 | 0.18579 | 2025-02-26 00:28:00 | -3.1695
23852 | 恒流放电 | 00:03:35 | 33:02:02 | -1.0002 | 3.1687 | 0.059733 | 0.19019 | 2025-02-26 00:28:05 | -3.1693
23853 | 恒流放电 | 00:03:40 | 33:02:07 | -1.0002 | 3.1683 | 0.061122 | 0.19459 | 2025-02-26 00:28:10 | -3.1689
23854 | 恒流放电 | 00:03:45 | 33:02:12 | -1.0002 | 3.168 | 0.062511 | 0.19899 | 2025-02-26 00:28:15 | -3.1686
23855 | 恒流放电 | 00:03:50 | 33:02:17 | -1.0002 | 3.1677 | 0.0639 | 0.20339 | 2025-02-26 00:28:20 | -3.1683
23856 | 恒流放电 | 00:03:55 | 33:02:22 | -1.0002 | 3.1675 | 0.065289 | 0.20779 | 2025-02-26 00:28:25 | -3.168
23857 | 恒流放电 | 00:04:00 | 33:02:27 | -1.0002 | 3.1671 | 0.066678 | 0.21219 | 2025-02-26 00:28:30 | -3.1677
23858 | 恒流放电 | 00:04:05 | 33:02:32 | -1.0002 | 3.1668 | 0.068067 | 0.21659 | 2025-02-26 00:28:35 | -3.1674
23859 | 恒流放电 | 00:04:10 | 33:02:37 | -1.0001 | 3.1665 | 0.069457 | 0.22099 | 2025-02-26 00:28:40 | -3.1669
23860 | 恒流放电 | 00:04:15 | 33:02:42 | -1.0001 | 3.1663 | 0.070846 | 0.22539 | 2025-02-26 00:28:45 | -3.1668
23861 | 恒流放电 | 00:04:20 | 33:02:47 | -1.0002 | 3.1659 | 0.072235 | 0.22979 | 2025-02-26 00:28:50 | -3.1665
23862 | 恒流放电 | 00:04:25 | 33:02:52 | -1.0002 | 3.1657 | 0.073624 | 0.23419 | 2025-02-26 00:28:55 | -3.1662
23863 | 恒流放电 | 00:04:30 | 33:02:57 | -1.0002 | 3.1654 | 0.075013 | 0.23858 | 2025-02-26 00:29:00 | -3.166
23864 | 恒流放电 | 00:04:35 | 33:03:02 | -1.0002 | 3.165 | 0.076402 | 0.24298 | 2025-02-26 00:29:05 | -3.1656
23865 | 恒流放电 | 00:04:40 | 33:03:07 | -1.0002 | 3.1647 | 0.077791 | 0.24738 | 2025-02-26 00:29:10 | -3.1653
23866 | 恒流放电 | 00:04:45 | 33:03:12 | -1.0002 | 3.1646 | 0.079181 | 0.25177 | 2025-02-26 00:29:15 | -3.1651
23867 | 恒流放电 | 00:04:50 | 33:03:17 | -1.0002 | 3.1642 | 0.08057 | 0.25617 | 2025-02-26 00:29:20 | -3.1648
23868 | 恒流放电 | 00:04:55 | 33:03:22 | -1.0002 | 3.164 | 0.081959 | 0.26056 | 2025-02-26 00:29:25 | -3.1645
23869 | 恒流放电 | 00:05:00 | 33:03:27 | -1.0002 | 3.1636 | 0.083348 | 0.26496 | 2025-02-26 00:29:30 | -3.1641
23870 | 恒流放电 | 00:05:05 | 33:03:32 | -1.0001 | 3.1636 | 0.084737 | 0.26935 | 2025-02-26 00:29:35 | -3.164
23871 | 恒流放电 | 00:05:10 | 33:03:37 | -1.0002 | 3.1633 | 0.086126 | 0.27375 | 2025-02-26 00:29:40 | -3.1639
23872 | 恒流放电 | 00:05:15 | 33:03:42 | -1.0002 | 3.163 | 0.087515 | 0.27814 | 2025-02-26 00:29:45 | -3.1637
23873 | 恒流放电 | 00:05:20 | 33:03:47 | -1.0002 | 3.1626 | 0.088904 | 0.28253 | 2025-02-26 00:29:50 | -3.1632
23874 | 恒流放电 | 00:05:25 | 33:03:52 | -1.0002 | 3.1623 | 0.090294 | 0.28693 | 2025-02-26 00:29:55 | -3.1628
23875 | 恒流放电 | 00:05:30 | 33:03:57 | -1.0002 | 3.162 | 0.091683 | 0.29132 | 2025-02-26 00:30:00 | -3.1626
23876 | 恒流放电 | 00:05:35 | 33:04:02 | -1.0001 | 3.1617 | 0.093072 | 0.29571 | 2025-02-26 00:30:05 | -3.1622
23877 | 恒流放电 | 00:05:40 | 33:04:07 | -1.0002 | 3.1615 | 0.094461 | 0.30011 | 2025-02-26 00:30:10 | -3.162
23878 | 恒流放电 | 00:05:45 | 33:04:12 | -1.0002 | 3.1611 | 0.09585 | 0.3045 | 2025-02-26 00:30:15 | -3.1616
23879 | 恒流放电 | 00:05:50 | 33:04:17 | -1.0002 | 3.1608 | 0.097239 | 0.30889 | 2025-02-26 00:30:20 | -3.1614
23880 | 恒流放电 | 00:05:55 | 33:04:22 | -1.0002 | 3.1606 | 0.098628 | 0.31328 | 2025-02-26 00:30:25 | -3.1612
23881 | 恒流放电 | 00:06:00 | 33:04:27 | -1.0002 | 3.1604 | 0.10002 | 0.31767 | 2025-02-26 00:30:30 | -3.1609
23882 | 恒流放电 | 00:06:05 | 33:04:32 | -1.0002 | 3.1601 | 0.10141 | 0.32206 | 2025-02-26 00:30:35 | -3.1607
23883 | 恒流放电 | 00:06:10 | 33:04:37 | -1.0002 | 3.16 | 0.1028 | 0.32645 | 2025-02-26 00:30:40 | -3.1605
23884 | 恒流放电 | 00:06:15 | 33:04:42 | -1.0002 | 3.1594 | 0.10418 | 0.33084 | 2025-02-26 00:30:45 | -3.16
23885 | 恒流放电 | 00:06:20 | 33:04:47 | -1.0002 | 3.1595 | 0.10557 | 0.33523 | 2025-02-26 00:30:50 | -3.16
23886 | 恒流放电 | 00:06:25 | 33:04:52 | -1.0002 | 3.159 | 0.10696 | 0.33961 | 2025-02-26 00:30:55 | -3.1595
23887 | 恒流放电 | 00:06:30 | 33:04:57 | -1.0002 | 3.1587 | 0.10835 | 0.344 | 2025-02-26 00:31:00 | -3.1592
23888 | 恒流放电 | 00:06:35 | 33:05:02 | -1.0002 | 3.1585 | 0.10974 | 0.34839 | 2025-02-26 00:31:05 | -3.1589
23889 | 恒流放电 | 00:06:40 | 33:05:07 | -1.0002 | 3.1581 | 0.11113 | 0.35278 | 2025-02-26 00:31:10 | -3.1586
23890 | 恒流放电 | 00:06:45 | 33:05:12 | -1.0001 | 3.1578 | 0.11252 | 0.35716 | 2025-02-26 00:31:15 | -3.1583
23891 | 恒流放电 | 00:06:50 | 33:05:17 | -1.0002 | 3.1575 | 0.11391 | 0.36155 | 2025-02-26 00:31:20 | -3.158
23892 | 恒流放电 | 00:06:55 | 33:05:22 | -1.0001 | 3.1573 | 0.1153 | 0.36594 | 2025-02-26 00:31:25 | -3.1578
23893 | 恒流放电 | 00:07:00 | 33:05:27 | -1.0002 | 3.157 | 0.11669 | 0.37032 | 2025-02-26 00:31:30 | -3.1575
23894 | 恒流放电 | 00:07:05 | 33:05:32 | -1.0002 | 3.1567 | 0.11808 | 0.37471 | 2025-02-26 00:31:35 | -3.1572
23895 | 恒流放电 | 00:07:10 | 33:05:37 | -1.0002 | 3.1566 | 0.11946 | 0.37909 | 2025-02-26 00:31:40 | -3.1571
23896 | 恒流放电 | 00:07:15 | 33:05:42 | -1.0002 | 3.1562 | 0.12085 | 0.38348 | 2025-02-26 00:31:45 | -3.1568
23897 | 恒流放电 | 00:07:20 | 33:05:47 | -1.0002 | 3.156 | 0.12224 | 0.38786 | 2025-02-26 00:31:50 | -3.1565
23898 | 恒流放电 | 00:07:25 | 33:05:52 | -1.0002 | 3.1555 | 0.12363 | 0.39224 | 2025-02-26 00:31:55 | -3.156
23899 | 恒流放电 | 00:07:30 | 33:05:57 | -1.0001 | 3.1551 | 0.12502 | 0.39663 | 2025-02-26 00:32:00 | -3.1556
23900 | 恒流放电 | 00:07:35 | 33:06:02 | -1.0001 | 3.1549 | 0.12641 | 0.40101 | 2025-02-26 00:32:05 | -3.1554
23901 | 恒流放电 | 00:07:40 | 33:06:07 | -1.0002 | 3.1546 | 0.1278 | 0.40539 | 2025-02-26 00:32:10 | -3.1552
23902 | 恒流放电 | 00:07:45 | 33:06:12 | -1.0002 | 3.1543 | 0.12919 | 0.40978 | 2025-02-26 00:32:15 | -3.1548
23903 | 恒流放电 | 00:07:50 | 33:06:17 | -1.0002 | 3.1541 | 0.13058 | 0.41416 | 2025-02-26 00:32:20 | -3.1547
23904 | 恒流放电 | 00:07:55 | 33:06:22 | -1.0002 | 3.1538 | 0.13197 | 0.41854 | 2025-02-26 00:32:25 | -3.1543
23905 | 恒流放电 | 00:08:00 | 33:06:27 | -1.0001 | 3.1534 | 0.13336 | 0.42292 | 2025-02-26 00:32:30 | -3.1539
23906 | 恒流放电 | 00:08:05 | 33:06:32 | -1.0002 | 3.1531 | 0.13475 | 0.4273 | 2025-02-26 00:32:35 | -3.1537
23907 | 恒流放电 | 00:08:10 | 33:06:37 | -1.0002 | 3.153 | 0.13613 | 0.43168 | 2025-02-26 00:32:40 | -3.1535
23908 | 恒流放电 | 00:08:15 | 33:06:42 | -1.0002 | 3.1525 | 0.13752 | 0.43606 | 2025-02-26 00:32:45 | -3.153
23909 | 恒流放电 | 00:08:20 | 33:06:47 | -1.0001 | 3.1523 | 0.13891 | 0.44044 | 2025-02-26 00:32:50 | -3.1527
23910 | 恒流放电 | 00:08:25 | 33:06:52 | -1.0001 | 3.1518 | 0.1403 | 0.44481 | 2025-02-26 00:32:55 | -3.1523
23911 | 恒流放电 | 00:08:30 | 33:06:57 | -1.0002 | 3.1517 | 0.14169 | 0.44919 | 2025-02-26 00:33:00 | -3.1521
23912 | 恒流放电 | 00:08:35 | 33:07:02 | -1.0002 | 3.1513 | 0.14308 | 0.45357 | 2025-02-26 00:33:05 | -3.1519
23913 | 恒流放电 | 00:08:40 | 33:07:07 | -1.0002 | 3.1509 | 0.14447 | 0.45795 | 2025-02-26 00:33:10 | -3.1515
23914 | 恒流放电 | 00:08:45 | 33:07:12 | -1.0002 | 3.1506 | 0.14586 | 0.46233 | 2025-02-26 00:33:15 | -3.1512
23915 | 恒流放电 | 00:08:50 | 33:07:17 | -1.0001 | 3.1503 | 0.14725 | 0.4667 | 2025-02-26 00:33:20 | -3.1508
23916 | 恒流放电 | 00:08:55 | 33:07:22 | -1.0001 | 3.1501 | 0.14864 | 0.47108 | 2025-02-26 00:33:25 | -3.1506
23917 | 恒流放电 | 00:09:00 | 33:07:27 | -1.0001 | 3.1499 | 0.15003 | 0.47545 | 2025-02-26 00:33:30 | -3.1504
23918 | 恒流放电 | 00:09:05 | 33:07:32 | -1.0002 | 3.1493 | 0.15141 | 0.47983 | 2025-02-26 00:33:35 | -3.1499
23919 | 恒流放电 | 00:09:10 | 33:07:37 | -1.0002 | 3.1492 | 0.1528 | 0.4842 | 2025-02-26 00:33:40 | -3.1497
23920 | 恒流放电 | 00:09:15 | 33:07:42 | -1.0002 | 3.1487 | 0.15419 | 0.48858 | 2025-02-26 00:33:45 | -3.1493
23921 | 恒流放电 | 00:09:20 | 33:07:47 | -1.0001 | 3.1484 | 0.15558 | 0.49295 | 2025-02-26 00:33:50 | -3.1487
23922 | 恒流放电 | 00:09:25 | 33:07:52 | -1.0002 | 3.1479 | 0.15697 | 0.49732 | 2025-02-26 00:33:55 | -3.1485
23923 | 恒流放电 | 00:09:30 | 33:07:57 | -1.0001 | 3.1477 | 0.15836 | 0.5017 | 2025-02-26 00:34:00 | -3.1481
23924 | 恒流放电 | 00:09:35 | 33:08:02 | -1.0002 | 3.1473 | 0.15975 | 0.50607 | 2025-02-26 00:34:05 | -3.1479
23925 | 恒流放电 | 00:09:40 | 33:08:07 | -1.0001 | 3.1471 | 0.16114 | 0.51044 | 2025-02-26 00:34:10 | -3.1475
23926 | 恒流放电 | 00:09:45 | 33:08:12 | -1.0002 | 3.1466 | 0.16253 | 0.51481 | 2025-02-26 00:34:15 | -3.1471
23927 | 恒流放电 | 00:09:50 | 33:08:17 | -1.0002 | 3.1464 | 0.16392 | 0.51918 | 2025-02-26 00:34:20 | -3.1471
23928 | 恒流放电 | 00:09:55 | 33:08:22 | -1.0001 | 3.1461 | 0.16531 | 0.52355 | 2025-02-26 00:34:25 | -3.1465
23929 | 恒流放电 | 00:10:00 | 33:08:27 | -1.0002 | 3.1456 | 0.16669 | 0.52792 | 2025-02-26 00:34:30 | -3.1463
23930 | 恒流放电 | 00:10:05 | 33:08:32 | -1.0002 | 3.1451 | 0.16808 | 0.53229 | 2025-02-26 00:34:35 | -3.1457
23931 | 恒流放电 | 00:10:10 | 33:08:37 | -1.0002 | 3.1448 | 0.16947 | 0.53666 | 2025-02-26 00:34:40 | -3.1453
23932 | 恒流放电 | 00:10:15 | 33:08:42 | -1.0002 | 3.1446 | 0.17086 | 0.54103 | 2025-02-26 00:34:45 | -3.1451
23933 | 恒流放电 | 00:10:20 | 33:08:47 | -1.0002 | 3.1442 | 0.17225 | 0.5454 | 2025-02-26 00:34:50 | -3.1447
23934 | 恒流放电 | 00:10:25 | 33:08:52 | -1.0001 | 3.1438 | 0.17364 | 0.54976 | 2025-02-26 00:34:55 | -3.1442
23935 | 恒流放电 | 00:10:30 | 33:08:57 | -1.0002 | 3.1436 | 0.17503 | 0.55413 | 2025-02-26 00:35:00 | -3.1441
23936 | 恒流放电 | 00:10:35 | 33:09:02 | -1.0002 | 3.1431 | 0.17642 | 0.5585 | 2025-02-26 00:35:05 | -3.1437
23937 | 恒流放电 | 00:10:40 | 33:09:07 | -1.0002 | 3.1427 | 0.17781 | 0.56286 | 2025-02-26 00:35:10 | -3.1432
23938 | 恒流放电 | 00:10:45 | 33:09:12 | -1.0002 | 3.1424 | 0.1792 | 0.56723 | 2025-02-26 00:35:15 | -3.143
23939 | 恒流放电 | 00:10:50 | 33:09:17 | -1.0002 | 3.142 | 0.18059 | 0.57159 | 2025-02-26 00:35:20 | -3.1427
23940 | 恒流放电 | 00:10:55 | 33:09:22 | -1.0002 | 3.1415 | 0.18197 | 0.57596 | 2025-02-26 00:35:25 | -3.142
23941 | 恒流放电 | 00:11:00 | 33:09:27 | -1.0002 | 3.1411 | 0.18336 | 0.58032 | 2025-02-26 00:35:30 | -3.1417
23942 | 恒流放电 | 00:11:05 | 33:09:32 | -1.0002 | 3.1409 | 0.18475 | 0.58469 | 2025-02-26 00:35:35 | -3.1415
23943 | 恒流放电 | 00:11:10 | 33:09:37 | -1.0001 | 3.1404 | 0.18614 | 0.58905 | 2025-02-26 00:35:40 | -3.1409
23944 | 恒流放电 | 00:11:15 | 33:09:42 | -1.0001 | 3.14 | 0.18753 | 0.59341 | 2025-02-26 00:35:45 | -3.1404
23945 | 恒流放电 | 00:11:20 | 33:09:47 | -1.0002 | 3.1398 | 0.18892 | 0.59777 | 2025-02-26 00:35:50 | -3.1403
23946 | 恒流放电 | 00:11:25 | 33:09:52 | -1.0001 | 3.1393 | 0.19031 | 0.60213 | 2025-02-26 00:35:55 | -3.1396
23947 | 恒流放电 | 00:11:30 | 33:09:57 | -1.0001 | 3.1389 | 0.1917 | 0.60649 | 2025-02-26 00:36:00 | -3.1393
23948 | 恒流放电 | 00:11:35 | 33:10:02 | -1.0001 | 3.1385 | 0.19309 | 0.61085 | 2025-02-26 00:36:05 | -3.1389
23949 | 恒流放电 | 00:11:40 | 33:10:07 | -1.0001 | 3.1381 | 0.19448 | 0.61521 | 2025-02-26 00:36:10 | -3.1385
23950 | 恒流放电 | 00:11:45 | 33:10:12 | -1.0002 | 3.1376 | 0.19587 | 0.61957 | 2025-02-26 00:36:15 | -3.1381
23951 | 恒流放电 | 00:11:50 | 33:10:17 | -1.0001 | 3.1371 | 0.19725 | 0.62393 | 2025-02-26 00:36:20 | -3.1376
23952 | 恒流放电 | 00:11:55 | 33:10:22 | -1.0001 | 3.1369 | 0.19864 | 0.62828 | 2025-02-26 00:36:25 | -3.1373
23953 | 恒流放电 | 00:11:59 | 33:10:27 | -1.0003 | 3.1364 | 0.20001 | 0.63256 | 2025-02-26 00:36:30 | -3.1372
23954 | 搁置 | 00:00:00 | 33:10:27 | 0 | 3.1745 | 0 | 0 | 2025-02-26 00:36:30 | 0
23955 | 搁置 | 00:00:05 | 33:10:32 | 0 | 3.1923 | 0 | 0 | 2025-02-26 00:36:35 | 0
23956 | 搁置 | 00:00:10 | 33:10:37 | 0 | 3.198 | 0 | 0 | 2025-02-26 00:36:40 | 0
23957 | 搁置 | 00:00:15 | 33:10:42 | 0 | 3.2018 | 0 | 0 | 2025-02-26 00:36:45 | 0
23958 | 搁置 | 00:00:20 | 33:10:47 | 0 | 3.2048 | 0 | 0 | 2025-02-26 00:36:50 | 0
23959 | 搁置 | 00:00:25 | 33:10:52 | 0 | 3.2071 | 0 | 0 | 2025-02-26 00:36:55 | 0
23960 | 搁置 | 00:00:30 | 33:10:57 | 0 | 3.2091 | 0 | 0 | 2025-02-26 00:37:00 | 0
23961 | 搁置 | 00:00:35 | 33:11:02 | 0 | 3.2107 | 0 | 0 | 2025-02-26 00:37:05 | 0
23962 | 搁置 | 00:00:40 | 33:11:07 | 0 | 3.2122 | 0 | 0 | 2025-02-26 00:37:10 | 0
23963 | 搁置 | 00:00:45 | 33:11:12 | 0 | 3.2134 | 0 | 0 | 2025-02-26 00:37:15 | 0
23964 | 搁置 | 00:00:50 | 33:11:17 | 0 | 3.2145 | 0 | 0 | 2025-02-26 00:37:20 | 0
23965 | 搁置 | 00:00:55 | 33:11:22 | 0 | 3.2156 | 0 | 0 | 2025-02-26 00:37:25 | 0
23966 | 搁置 | 00:01:00 | 33:11:27 | 0 | 3.2163 | 0 | 0 | 2025-02-26 00:37:30 | 0
23967 | 搁置 | 00:01:05 | 33:11:32 | 0 | 3.2172 | 0 | 0 | 2025-02-26 00:37:35 | 0
23968 | 搁置 | 00:01:10 | 33:11:37 | 0 | 3.218 | 0 | 0 | 2025-02-26 00:37:40 | 0
23969 | 搁置 | 00:01:15 | 33:11:42 | 0 | 3.2185 | 0 | 0 | 2025-02-26 00:37:45 | 0
23970 | 搁置 | 00:01:20 | 33:11:47 | 0 | 3.2192 | 0 | 0 | 2025-02-26 00:37:50 | 0
23971 | 搁置 | 00:01:25 | 33:11:52 | 0 | 3.2198 | 0 | 0 | 2025-02-26 00:37:55 | 0
23972 | 搁置 | 00:01:30 | 33:11:57 | 0 | 3.2203 | 0 | 0 | 2025-02-26 00:38:00 | 0
23973 | 搁置 | 00:01:35 | 33:12:02 | 0 | 3.2208 | 0 | 0 | 2025-02-26 00:38:05 | 0
23974 | 搁置 | 00:01:40 | 33:12:07 | 0 | 3.2212 | 0 | 0 | 2025-02-26 00:38:10 | 0
23975 | 搁置 | 00:01:45 | 33:12:12 | 0 | 3.2218 | 0 | 0 | 2025-02-26 00:38:15 | 0
23976 | 搁置 | 00:01:50 | 33:12:17 | 0 | 3.2223 | 0 | 0 | 2025-02-26 00:38:20 | 0
23977 | 搁置 | 00:01:55 | 33:12:22 | 0 | 3.2225 | 0 | 0 | 2025-02-26 00:38:25 | 0
23978 | 搁置 | 00:02:00 | 33:12:27 | 0 | 3.2227 | 0 | 0 | 2025-02-26 00:38:30 | 0
23979 | 搁置 | 00:02:05 | 33:12:32 | 0 | 3.2232 | 0 | 0 | 2025-02-26 00:38:35 | 0
23980 | 搁置 | 00:02:10 | 33:12:37 | 0 | 3.2235 | 0 | 0 | 2025-02-26 00:38:40 | 0
23981 | 搁置 | 00:02:15 | 33:12:42 | 0 | 3.2238 | 0 | 0 | 2025-02-26 00:38:45 | 0
23982 | 搁置 | 00:02:20 | 33:12:47 | 0 | 3.2242 | 0 | 0 | 2025-02-26 00:38:50 | 0
23983 | 搁置 | 00:02:25 | 33:12:52 | 0 | 3.2245 | 0 | 0 | 2025-02-26 00:38:55 | 0
23984 | 搁置 | 00:02:30 | 33:12:57 | 0 | 3.2247 | 0 | 0 | 2025-02-26 00:39:00 | 0
23985 | 搁置 | 00:02:35 | 33:13:02 | 0 | 3.225 | 0 | 0 | 2025-02-26 00:39:05 | 0
23986 | 搁置 | 00:02:40 | 33:13:07 | 0 | 3.2252 | 0 | 0 | 2025-02-26 00:39:10 | 0
23987 | 搁置 | 00:02:45 | 33:13:12 | 0 | 3.2256 | 0 | 0 | 2025-02-26 00:39:15 | 0
23988 | 搁置 | 00:02:50 | 33:13:17 | 0 | 3.2258 | 0 | 0 | 2025-02-26 00:39:20 | 0
23989 | 搁置 | 00:02:55 | 33:13:22 | 0 | 3.2259 | 0 | 0 | 2025-02-26 00:39:25 | 0
23990 | 搁置 | 00:03:00 | 33:13:27 | 0 | 3.2263 | 0 | 0 | 2025-02-26 00:39:30 | 0
23991 | 搁置 | 00:03:05 | 33:13:32 | 0 | 3.2264 | 0 | 0 | 2025-02-26 00:39:35 | 0
23992 | 搁置 | 00:03:10 | 33:13:37 | 0 | 3.2267 | 0 | 0 | 2025-02-26 00:39:40 | 0
23993 | 搁置 | 00:03:15 | 33:13:42 | 0 | 3.2269 | 0 | 0 | 2025-02-26 00:39:45 | 0
23994 | 搁置 | 00:03:20 | 33:13:47 | 0 | 3.227 | 0 | 0 | 2025-02-26 00:39:50 | 0
23995 | 搁置 | 00:03:25 | 33:13:52 | 0 | 3.2275 | 0 | 0 | 2025-02-26 00:39:55 | 0
23996 | 搁置 | 00:03:30 | 33:13:57 | 0 | 3.2277 | 0 | 0 | 2025-02-26 00:40:00 | 0
23997 | 搁置 | 00:03:35 | 33:14:02 | 0 | 3.2276 | 0 | 0 | 2025-02-26 00:40:05 | 0
23998 | 搁置 | 00:03:40 | 33:14:07 | 0 | 3.2276 | 0 | 0 | 2025-02-26 00:40:10 | 0
23999 | 搁置 | 00:03:45 | 33:14:12 | 0 | 3.2281 | 0 | 0 | 2025-02-26 00:40:15 | 0
24000 | 搁置 | 00:03:50 | 33:14:17 | 0 | 3.2281 | 0 | 0 | 2025-02-26 00:40:20 | 0
24001 | 搁置 | 00:03:55 | 33:14:22 | 0 | 3.2284 | 0 | 0 | 2025-02-26 00:40:25 | 0
24002 | 搁置 | 00:04:00 | 33:14:27 | 0 | 3.2285 | 0 | 0 | 2025-02-26 00:40:30 | 0
24003 | 搁置 | 00:04:05 | 33:14:32 | 0 | 3.2287 | 0 | 0 | 2025-02-26 00:40:35 | 0
24004 | 搁置 | 00:04:10 | 33:14:37 | 0 | 3.2287 | 0 | 0 | 2025-02-26 00:40:40 | 0
24005 | 搁置 | 00:04:15 | 33:14:42 | 0 | 3.229 | 0 | 0 | 2025-02-26 00:40:45 | 0
24006 | 搁置 | 00:04:20 | 33:14:47 | 0 | 3.2291 | 0 | 0 | 2025-02-26 00:40:50 | 0
24007 | 搁置 | 00:04:25 | 33:14:52 | 0 | 3.2292 | 0 | 0 | 2025-02-26 00:40:55 | 0
24008 | 搁置 | 00:04:30 | 33:14:57 | 0 | 3.2294 | 0 | 0 | 2025-02-26 00:41:00 | 0
24009 | 搁置 | 00:04:35 | 33:15:02 | 0 | 3.2296 | 0 | 0 | 2025-02-26 00:41:05 | 0
24010 | 搁置 | 00:04:40 | 33:15:07 | 0 | 3.2296 | 0 | 0 | 2025-02-26 00:41:10 | 0
24011 | 搁置 | 00:04:45 | 33:15:12 | 0 | 3.2297 | 0 | 0 | 2025-02-26 00:41:15 | 0
24012 | 搁置 | 00:04:50 | 33:15:17 | 0 | 3.23 | 0 | 0 | 2025-02-26 00:41:20 | 0
24013 | 搁置 | 00:04:55 | 33:15:22 | 0 | 3.23 | 0 | 0 | 2025-02-26 00:41:25 | 0
24014 | 搁置 | 00:05:00 | 33:15:27 | 0 | 3.2302 | 0 | 0 | 2025-02-26 00:41:30 | 0
24015 | 搁置 | 00:05:05 | 33:15:32 | 0 | 3.2304 | 0 | 0 | 2025-02-26 00:41:35 | 0
24016 | 搁置 | 00:05:10 | 33:15:37 | 0 | 3.2304 | 0 | 0 | 2025-02-26 00:41:40 | 0
24017 | 搁置 | 00:05:15 | 33:15:42 | 0 | 3.2306 | 0 | 0 | 2025-02-26 00:41:45 | 0
24018 | 搁置 | 00:05:20 | 33:15:47 | 0 | 3.2305 | 0 | 0 | 2025-02-26 00:41:50 | 0
24019 | 搁置 | 00:05:25 | 33:15:52 | 0 | 3.231 | 0 | 0 | 2025-02-26 00:41:55 | 0
24020 | 搁置 | 00:05:30 | 33:15:57 | 0 | 3.2309 | 0 | 0 | 2025-02-26 00:42:00 | 0
24021 | 搁置 | 00:05:35 | 33:16:02 | 0 | 3.231 | 0 | 0 | 2025-02-26 00:42:05 | 0
24022 | 搁置 | 00:05:40 | 33:16:07 | 0 | 3.2311 | 0 | 0 | 2025-02-26 00:42:10 | 0
24023 | 搁置 | 00:05:45 | 33:16:12 | 0 | 3.2314 | 0 | 0 | 2025-02-26 00:42:15 | 0
24024 | 搁置 | 00:05:50 | 33:16:17 | 0 | 3.2312 | 0 | 0 | 2025-02-26 00:42:20 | 0
24025 | 搁置 | 00:05:55 | 33:16:22 | 0 | 3.2315 | 0 | 0 | 2025-02-26 00:42:25 | 0
24026 | 搁置 | 00:06:00 | 33:16:27 | 0 | 3.2315 | 0 | 0 | 2025-02-26 00:42:30 | 0
24027 | 搁置 | 00:06:05 | 33:16:32 | 0 | 3.2316 | 0 | 0 | 2025-02-26 00:42:35 | 0
24028 | 搁置 | 00:06:10 | 33:16:37 | 0 | 3.2317 | 0 | 0 | 2025-02-26 00:42:40 | 0
24029 | 搁置 | 00:06:15 | 33:16:42 | 0 | 3.2319 | 0 | 0 | 2025-02-26 00:42:45 | 0
24030 | 搁置 | 00:06:20 | 33:16:47 | 0 | 3.2318 | 0 | 0 | 2025-02-26 00:42:50 | 0
24031 | 搁置 | 00:06:25 | 33:16:52 | 0 | 3.2321 | 0 | 0 | 2025-02-26 00:42:55 | 0
24032 | 搁置 | 00:06:30 | 33:16:57 | 0 | 3.2321 | 0 | 0 | 2025-02-26 00:43:00 | 0
24033 | 搁置 | 00:06:35 | 33:17:02 | 0 | 3.2322 | 0 | 0 | 2025-02-26 00:43:05 | 0
24034 | 搁置 | 00:06:40 | 33:17:07 | 0 | 3.2323 | 0 | 0 | 2025-02-26 00:43:10 | 0
24035 | 搁置 | 00:06:45 | 33:17:12 | 0 | 3.2323 | 0 | 0 | 2025-02-26 00:43:15 | 0
24036 | 搁置 | 00:06:50 | 33:17:17 | 0 | 3.2324 | 0 | 0 | 2025-02-26 00:43:20 | 0
24037 | 搁置 | 00:06:55 | 33:17:22 | 0 | 3.2325 | 0 | 0 | 2025-02-26 00:43:25 | 0
24038 | 搁置 | 00:07:00 | 33:17:27 | 0 | 3.2327 | 0 | 0 | 2025-02-26 00:43:30 | 0
24039 | 搁置 | 00:07:05 | 33:17:32 | 0 | 3.2327 | 0 | 0 | 2025-02-26 00:43:35 | 0
24040 | 搁置 | 00:07:10 | 33:17:37 | 0 | 3.2328 | 0 | 0 | 2025-02-26 00:43:40 | 0
24041 | 搁置 | 00:07:15 | 33:17:42 | 0 | 3.2329 | 0 | 0 | 2025-02-26 00:43:45 | 0
24042 | 搁置 | 00:07:20 | 33:17:47 | 0 | 3.233 | 0 | 0 | 2025-02-26 00:43:50 | 0
24043 | 搁置 | 00:07:25 | 33:17:52 | 0 | 3.233 | 0 | 0 | 2025-02-26 00:43:55 | 0
24044 | 搁置 | 00:07:30 | 33:17:57 | 0 | 3.2331 | 0 | 0 | 2025-02-26 00:44:00 | 0
24045 | 搁置 | 00:07:35 | 33:18:02 | 0 | 3.2332 | 0 | 0 | 2025-02-26 00:44:05 | 0
24046 | 搁置 | 00:07:40 | 33:18:07 | 0 | 3.2333 | 0 | 0 | 2025-02-26 00:44:10 | 0
24047 | 搁置 | 00:07:45 | 33:18:12 | 0 | 3.2334 | 0 | 0 | 2025-02-26 00:44:15 | 0
24048 | 搁置 | 00:07:50 | 33:18:17 | 0 | 3.2334 | 0 | 0 | 2025-02-26 00:44:20 | 0
24049 | 搁置 | 00:07:55 | 33:18:22 | 0 | 3.2334 | 0 | 0 | 2025-02-26 00:44:25 | 0
24050 | 搁置 | 00:08:00 | 33:18:27 | 0 | 3.2335 | 0 | 0 | 2025-02-26 00:44:30 | 0
24051 | 搁置 | 00:08:05 | 33:18:32 | 0 | 3.2336 | 0 | 0 | 2025-02-26 00:44:35 | 0
24052 | 搁置 | 00:08:10 | 33:18:37 | 0 | 3.2336 | 0 | 0 | 2025-02-26 00:44:40 | 0
24053 | 搁置 | 00:08:15 | 33:18:42 | 0 | 3.2337 | 0 | 0 | 2025-02-26 00:44:45 | 0
24054 | 搁置 | 00:08:20 | 33:18:47 | 0 | 3.2338 | 0 | 0 | 2025-02-26 00:44:50 | 0
24055 | 搁置 | 00:08:25 | 33:18:52 | 0 | 3.2338 | 0 | 0 | 2025-02-26 00:44:55 | 0
24056 | 搁置 | 00:08:30 | 33:18:57 | 0 | 3.2338 | 0 | 0 | 2025-02-26 00:45:00 | 0
24057 | 搁置 | 00:08:35 | 33:19:02 | 0 | 3.2341 | 0 | 0 | 2025-02-26 00:45:05 | 0
24058 | 搁置 | 00:08:40 | 33:19:07 | 0 | 3.234 | 0 | 0 | 2025-02-26 00:45:10 | 0
24059 | 搁置 | 00:08:45 | 33:19:12 | 0 | 3.2343 | 0 | 0 | 2025-02-26 00:45:15 | 0
24060 | 搁置 | 00:08:50 | 33:19:17 | 0 | 3.2342 | 0 | 0 | 2025-02-26 00:45:20 | 0
24061 | 搁置 | 00:08:55 | 33:19:22 | 0 | 3.2341 | 0 | 0 | 2025-02-26 00:45:25 | 0
24062 | 搁置 | 00:09:00 | 33:19:27 | 0 | 3.2344 | 0 | 0 | 2025-02-26 00:45:30 | 0
24063 | 搁置 | 00:09:05 | 33:19:32 | 0 | 3.2344 | 0 | 0 | 2025-02-26 00:45:35 | 0
24064 | 搁置 | 00:09:10 | 33:19:37 | 0 | 3.2344 | 0 | 0 | 2025-02-26 00:45:40 | 0
24065 | 搁置 | 00:09:15 | 33:19:42 | 0 | 3.2344 | 0 | 0 | 2025-02-26 00:45:45 | 0
24066 | 搁置 | 00:09:20 | 33:19:47 | 0 | 3.2347 | 0 | 0 | 2025-02-26 00:45:50 | 0
24067 | 搁置 | 00:09:25 | 33:19:52 | 0 | 3.2347 | 0 | 0 | 2025-02-26 00:45:55 | 0
24068 | 搁置 | 00:09:30 | 33:19:57 | 0 | 3.2347 | 0 | 0 | 2025-02-26 00:46:00 | 0
24069 | 搁置 | 00:09:35 | 33:20:02 | 0 | 3.2349 | 0 | 0 | 2025-02-26 00:46:05 | 0
24070 | 搁置 | 00:09:40 | 33:20:07 | 0 | 3.2347 | 0 | 0 | 2025-02-26 00:46:10 | 0
24071 | 搁置 | 00:09:45 | 33:20:12 | 0 | 3.2346 | 0 | 0 | 2025-02-26 00:46:15 | 0
24072 | 搁置 | 00:09:50 | 33:20:17 | 0 | 3.2349 | 0 | 0 | 2025-02-26 00:46:20 | 0
24073 | 搁置 | 00:09:55 | 33:20:22 | 0 | 3.2349 | 0 | 0 | 2025-02-26 00:46:25 | 0
24074 | 搁置 | 00:10:00 | 33:20:27 | 0 | 3.235 | 0 | 0 | 2025-02-26 00:46:30 | 0
24075 | 搁置 | 00:10:05 | 33:20:32 | 0 | 3.235 | 0 | 0 | 2025-02-26 00:46:35 | 0
24076 | 搁置 | 00:10:10 | 33:20:37 | 0 | 3.2351 | 0 | 0 | 2025-02-26 00:46:40 | 0
24077 | 搁置 | 00:10:15 | 33:20:42 | 0 | 3.2352 | 0 | 0 | 2025-02-26 00:46:45 | 0
24078 | 搁置 | 00:10:20 | 33:20:47 | 0 | 3.2352 | 0 | 0 | 2025-02-26 00:46:50 | 0
24079 | 搁置 | 00:10:25 | 33:20:52 | 0 | 3.2351 | 0 | 0 | 2025-02-26 00:46:55 | 0
24080 | 搁置 | 00:10:30 | 33:20:57 | 0 | 3.2354 | 0 | 0 | 2025-02-26 00:47:00 | 0
24081 | 搁置 | 00:10:35 | 33:21:02 | 0 | 3.2354 | 0 | 0 | 2025-02-26 00:47:05 | 0
24082 | 搁置 | 00:10:40 | 33:21:07 | 0 | 3.2353 | 0 | 0 | 2025-02-26 00:47:10 | 0
24083 | 搁置 | 00:10:45 | 33:21:12 | 0 | 3.2354 | 0 | 0 | 2025-02-26 00:47:15 | 0
24084 | 搁置 | 00:10:50 | 33:21:17 | 0 | 3.2355 | 0 | 0 | 2025-02-26 00:47:20 | 0
24085 | 搁置 | 00:10:55 | 33:21:22 | 0 | 3.2356 | 0 | 0 | 2025-02-26 00:47:25 | 0
24086 | 搁置 | 00:11:00 | 33:21:27 | 0 | 3.2356 | 0 | 0 | 2025-02-26 00:47:30 | 0
24087 | 搁置 | 00:11:05 | 33:21:32 | 0 | 3.2358 | 0 | 0 | 2025-02-26 00:47:35 | 0
24088 | 搁置 | 00:11:10 | 33:21:37 | 0 | 3.2357 | 0 | 0 | 2025-02-26 00:47:40 | 0
24089 | 搁置 | 00:11:15 | 33:21:42 | 0 | 3.2357 | 0 | 0 | 2025-02-26 00:47:45 | 0
24090 | 搁置 | 00:11:20 | 33:21:47 | 0 | 3.2358 | 0 | 0 | 2025-02-26 00:47:50 | 0
24091 | 搁置 | 00:11:25 | 33:21:52 | 0 | 3.2358 | 0 | 0 | 2025-02-26 00:47:55 | 0
24092 | 搁置 | 00:11:30 | 33:21:57 | 0 | 3.2359 | 0 | 0 | 2025-02-26 00:48:00 | 0
24093 | 搁置 | 00:11:35 | 33:22:02 | 0 | 3.2359 | 0 | 0 | 2025-02-26 00:48:05 | 0
24094 | 搁置 | 00:11:40 | 33:22:07 | 0 | 3.2359 | 0 | 0 | 2025-02-26 00:48:10 | 0
24095 | 搁置 | 00:11:45 | 33:22:12 | 0 | 3.2361 | 0 | 0 | 2025-02-26 00:48:15 | 0
24096 | 搁置 | 00:11:50 | 33:22:17 | 0 | 3.2361 | 0 | 0 | 2025-02-26 00:48:20 | 0
24097 | 搁置 | 00:11:55 | 33:22:22 | 0 | 3.2361 | 0 | 0 | 2025-02-26 00:48:25 | 0
24098 | 搁置 | 00:12:00 | 33:22:27 | 0 | 3.2363 | 0 | 0 | 2025-02-26 00:48:30 | 0
24099 | 搁置 | 00:12:05 | 33:22:32 | 0 | 3.2363 | 0 | 0 | 2025-02-26 00:48:35 | 0
24100 | 搁置 | 00:12:10 | 33:22:37 | 0 | 3.2361 | 0 | 0 | 2025-02-26 00:48:40 | 0
24101 | 搁置 | 00:12:15 | 33:22:42 | 0 | 3.2362 | 0 | 0 | 2025-02-26 00:48:45 | 0
24102 | 搁置 | 00:12:20 | 33:22:47 | 0 | 3.2363 | 0 | 0 | 2025-02-26 00:48:50 | 0
24103 | 搁置 | 00:12:25 | 33:22:52 | 0 | 3.2363 | 0 | 0 | 2025-02-26 00:48:55 | 0
24104 | 搁置 | 00:12:30 | 33:22:57 | 0 | 3.2364 | 0 | 0 | 2025-02-26 00:49:00 | 0
24105 | 搁置 | 00:12:35 | 33:23:02 | 0 | 3.2364 | 0 | 0 | 2025-02-26 00:49:05 | 0
24106 | 搁置 | 00:12:40 | 33:23:07 | 0 | 3.2365 | 0 | 0 | 2025-02-26 00:49:10 | 0
24107 | 搁置 | 00:12:45 | 33:23:12 | 0 | 3.2363 | 0 | 0 | 2025-02-26 00:49:15 | 0
24108 | 搁置 | 00:12:50 | 33:23:17 | 0 | 3.2365 | 0 | 0 | 2025-02-26 00:49:20 | 0
24109 | 搁置 | 00:12:55 | 33:23:22 | 0 | 3.2365 | 0 | 0 | 2025-02-26 00:49:25 | 0
24110 | 搁置 | 00:13:00 | 33:23:27 | 0 | 3.2365 | 0 | 0 | 2025-02-26 00:49:30 | 0
24111 | 搁置 | 00:13:05 | 33:23:32 | 0 | 3.2367 | 0 | 0 | 2025-02-26 00:49:35 | 0
24112 | 搁置 | 00:13:10 | 33:23:37 | 0 | 3.2368 | 0 | 0 | 2025-02-26 00:49:40 | 0
24113 | 搁置 | 00:13:15 | 33:23:42 | 0 | 3.2367 | 0 | 0 | 2025-02-26 00:49:45 | 0
24114 | 搁置 | 00:13:20 | 33:23:47 | 0 | 3.2367 | 0 | 0 | 2025-02-26 00:49:50 | 0
24115 | 搁置 | 00:13:25 | 33:23:52 | 0 | 3.2369 | 0 | 0 | 2025-02-26 00:49:55 | 0
24116 | 搁置 | 00:13:30 | 33:23:57 | 0 | 3.2367 | 0 | 0 | 2025-02-26 00:50:00 | 0
24117 | 搁置 | 00:13:35 | 33:24:02 | 0 | 3.2369 | 0 | 0 | 2025-02-26 00:50:05 | 0
24118 | 搁置 | 00:13:40 | 33:24:07 | 0 | 3.2369 | 0 | 0 | 2025-02-26 00:50:10 | 0
24119 | 搁置 | 00:13:45 | 33:24:12 | 0 | 3.2368 | 0 | 0 | 2025-02-26 00:50:15 | 0
24120 | 搁置 | 00:13:50 | 33:24:17 | 0 | 3.2369 | 0 | 0 | 2025-02-26 00:50:20 | 0
24121 | 搁置 | 00:13:55 | 33:24:22 | 0 | 3.237 | 0 | 0 | 2025-02-26 00:50:25 | 0
24122 | 搁置 | 00:14:00 | 33:24:27 | 0 | 3.237 | 0 | 0 | 2025-02-26 00:50:30 | 0
24123 | 搁置 | 00:14:05 | 33:24:32 | 0 | 3.2371 | 0 | 0 | 2025-02-26 00:50:35 | 0
24124 | 搁置 | 00:14:10 | 33:24:37 | 0 | 3.2372 | 0 | 0 | 2025-02-26 00:50:40 | 0
24125 | 搁置 | 00:14:15 | 33:24:42 | 0 | 3.2373 | 0 | 0 | 2025-02-26 00:50:45 | 0
24126 | 搁置 | 00:14:20 | 33:24:47 | 0 | 3.2372 | 0 | 0 | 2025-02-26 00:50:50 | 0
24127 | 搁置 | 00:14:25 | 33:24:52 | 0 | 3.2373 | 0 | 0 | 2025-02-26 00:50:55 | 0
24128 | 搁置 | 00:14:30 | 33:24:57 | 0 | 3.2372 | 0 | 0 | 2025-02-26 00:51:00 | 0
24129 | 搁置 | 00:14:35 | 33:25:02 | 0 | 3.2372 | 0 | 0 | 2025-02-26 00:51:05 | 0
24130 | 搁置 | 00:14:40 | 33:25:07 | 0 | 3.2372 | 0 | 0 | 2025-02-26 00:51:10 | 0
24131 | 搁置 | 00:14:45 | 33:25:12 | 0 | 3.2372 | 0 | 0 | 2025-02-26 00:51:15 | 0
24132 | 搁置 | 00:14:50 | 33:25:17 | 0 | 3.2373 | 0 | 0 | 2025-02-26 00:51:20 | 0
24133 | 搁置 | 00:14:55 | 33:25:22 | 0 | 3.2375 | 0 | 0 | 2025-02-26 00:51:25 | 0
24134 | 搁置 | 00:15:00 | 33:25:27 | 0 | 3.2375 | 0 | 0 | 2025-02-26 00:51:30 | 0
24135 | 搁置 | 00:15:05 | 33:25:32 | 0 | 3.2375 | 0 | 0 | 2025-02-26 00:51:35 | 0
24136 | 搁置 | 00:15:10 | 33:25:37 | 0 | 3.2374 | 0 | 0 | 2025-02-26 00:51:40 | 0
24137 | 搁置 | 00:15:15 | 33:25:42 | 0 | 3.2374 | 0 | 0 | 2025-02-26 00:51:45 | 0
24138 | 搁置 | 00:15:20 | 33:25:47 | 0 | 3.2376 | 0 | 0 | 2025-02-26 00:51:50 | 0
24139 | 搁置 | 00:15:25 | 33:25:52 | 0 | 3.2377 | 0 | 0 | 2025-02-26 00:51:55 | 0
24140 | 搁置 | 00:15:30 | 33:25:57 | 0 | 3.2375 | 0 | 0 | 2025-02-26 00:52:00 | 0
24141 | 搁置 | 00:15:35 | 33:26:02 | 0 | 3.2377 | 0 | 0 | 2025-02-26 00:52:05 | 0
24142 | 搁置 | 00:15:40 | 33:26:07 | 0 | 3.2377 | 0 | 0 | 2025-02-26 00:52:10 | 0
24143 | 搁置 | 00:15:45 | 33:26:12 | 0 | 3.2376 | 0 | 0 | 2025-02-26 00:52:15 | 0
24144 | 搁置 | 00:15:50 | 33:26:17 | 0 | 3.2377 | 0 | 0 | 2025-02-26 00:52:20 | 0
24145 | 搁置 | 00:15:55 | 33:26:22 | 0 | 3.2378 | 0 | 0 | 2025-02-26 00:52:25 | 0
24146 | 搁置 | 00:16:00 | 33:26:27 | 0 | 3.2377 | 0 | 0 | 2025-02-26 00:52:30 | 0
24147 | 搁置 | 00:16:05 | 33:26:32 | 0 | 3.238 | 0 | 0 | 2025-02-26 00:52:35 | 0
24148 | 搁置 | 00:16:10 | 33:26:37 | 0 | 3.2377 | 0 | 0 | 2025-02-26 00:52:40 | 0
24149 | 搁置 | 00:16:15 | 33:26:42 | 0 | 3.2379 | 0 | 0 | 2025-02-26 00:52:45 | 0
24150 | 搁置 | 00:16:20 | 33:26:47 | 0 | 3.238 | 0 | 0 | 2025-02-26 00:52:50 | 0
24151 | 搁置 | 00:16:25 | 33:26:52 | 0 | 3.238 | 0 | 0 | 2025-02-26 00:52:55 | 0
24152 | 搁置 | 00:16:30 | 33:26:57 | 0 | 3.2378 | 0 | 0 | 2025-02-26 00:53:00 | 0
24153 | 搁置 | 00:16:35 | 33:27:02 | 0 | 3.2381 | 0 | 0 | 2025-02-26 00:53:05 | 0
24154 | 搁置 | 00:16:40 | 33:27:07 | 0 | 3.2379 | 0 | 0 | 2025-02-26 00:53:10 | 0
24155 | 搁置 | 00:16:45 | 33:27:12 | 0 | 3.2382 | 0 | 0 | 2025-02-26 00:53:15 | 0
24156 | 搁置 | 00:16:50 | 33:27:17 | 0 | 3.2381 | 0 | 0 | 2025-02-26 00:53:20 | 0
24157 | 搁置 | 00:16:55 | 33:27:22 | 0 | 3.2381 | 0 | 0 | 2025-02-26 00:53:25 | 0
24158 | 搁置 | 00:17:00 | 33:27:27 | 0 | 3.2382 | 0 | 0 | 2025-02-26 00:53:30 | 0
24159 | 搁置 | 00:17:05 | 33:27:32 | 0 | 3.2381 | 0 | 0 | 2025-02-26 00:53:35 | 0
24160 | 搁置 | 00:17:10 | 33:27:37 | 0 | 3.2382 | 0 | 0 | 2025-02-26 00:53:40 | 0
24161 | 搁置 | 00:17:15 | 33:27:42 | 0 | 3.2381 | 0 | 0 | 2025-02-26 00:53:45 | 0
24162 | 搁置 | 00:17:20 | 33:27:47 | 0 | 3.2381 | 0 | 0 | 2025-02-26 00:53:50 | 0
24163 | 搁置 | 00:17:25 | 33:27:52 | 0 | 3.2383 | 0 | 0 | 2025-02-26 00:53:55 | 0
24164 | 搁置 | 00:17:30 | 33:27:57 | 0 | 3.2381 | 0 | 0 | 2025-02-26 00:54:00 | 0
24165 | 搁置 | 00:17:35 | 33:28:02 | 0 | 3.2383 | 0 | 0 | 2025-02-26 00:54:05 | 0
24166 | 搁置 | 00:17:40 | 33:28:07 | 0 | 3.2384 | 0 | 0 | 2025-02-26 00:54:10 | 0
24167 | 搁置 | 00:17:45 | 33:28:12 | 0 | 3.2383 | 0 | 0 | 2025-02-26 00:54:15 | 0
24168 | 搁置 | 00:17:50 | 33:28:17 | 0 | 3.2385 | 0 | 0 | 2025-02-26 00:54:20 | 0
24169 | 搁置 | 00:17:55 | 33:28:22 | 0 | 3.2384 | 0 | 0 | 2025-02-26 00:54:25 | 0
24170 | 搁置 | 00:18:00 | 33:28:27 | 0 | 3.2386 | 0 | 0 | 2025-02-26 00:54:30 | 0
24171 | 搁置 | 00:18:05 | 33:28:32 | 0 | 3.2385 | 0 | 0 | 2025-02-26 00:54:35 | 0
24172 | 搁置 | 00:18:10 | 33:28:37 | 0 | 3.2384 | 0 | 0 | 2025-02-26 00:54:40 | 0
24173 | 搁置 | 00:18:15 | 33:28:42 | 0 | 3.2385 | 0 | 0 | 2025-02-26 00:54:45 | 0
24174 | 搁置 | 00:18:20 | 33:28:47 | 0 | 3.2385 | 0 | 0 | 2025-02-26 00:54:50 | 0
24175 | 搁置 | 00:18:25 | 33:28:52 | 0 | 3.2384 | 0 | 0 | 2025-02-26 00:54:55 | 0
24176 | 搁置 | 00:18:30 | 33:28:57 | 0 | 3.2385 | 0 | 0 | 2025-02-26 00:55:00 | 0
24177 | 搁置 | 00:18:35 | 33:29:02 | 0 | 3.2385 | 0 | 0 | 2025-02-26 00:55:05 | 0
24178 | 搁置 | 00:18:40 | 33:29:07 | 0 | 3.2385 | 0 | 0 | 2025-02-26 00:55:10 | 0
24179 | 搁置 | 00:18:45 | 33:29:12 | 0 | 3.2384 | 0 | 0 | 2025-02-26 00:55:15 | 0
24180 | 搁置 | 00:18:50 | 33:29:17 | 0 | 3.2387 | 0 | 0 | 2025-02-26 00:55:20 | 0
24181 | 搁置 | 00:18:55 | 33:29:22 | 0 | 3.2387 | 0 | 0 | 2025-02-26 00:55:25 | 0
24182 | 搁置 | 00:19:00 | 33:29:27 | 0 | 3.2388 | 0 | 0 | 2025-02-26 00:55:30 | 0
24183 | 搁置 | 00:19:05 | 33:29:32 | 0 | 3.2387 | 0 | 0 | 2025-02-26 00:55:35 | 0
24184 | 搁置 | 00:19:10 | 33:29:37 | 0 | 3.2387 | 0 | 0 | 2025-02-26 00:55:40 | 0
24185 | 搁置 | 00:19:15 | 33:29:42 | 0 | 3.2387 | 0 | 0 | 2025-02-26 00:55:45 | 0
24186 | 搁置 | 00:19:20 | 33:29:47 | 0 | 3.2387 | 0 | 0 | 2025-02-26 00:55:50 | 0
24187 | 搁置 | 00:19:25 | 33:29:52 | 0 | 3.2388 | 0 | 0 | 2025-02-26 00:55:55 | 0
24188 | 搁置 | 00:19:30 | 33:29:57 | 0 | 3.2389 | 0 | 0 | 2025-02-26 00:56:00 | 0
24189 | 搁置 | 00:19:35 | 33:30:02 | 0 | 3.2387 | 0 | 0 | 2025-02-26 00:56:05 | 0
24190 | 搁置 | 00:19:40 | 33:30:07 | 0 | 3.2389 | 0 | 0 | 2025-02-26 00:56:10 | 0
24191 | 搁置 | 00:19:45 | 33:30:12 | 0 | 3.2388 | 0 | 0 | 2025-02-26 00:56:15 | 0
24192 | 搁置 | 00:19:50 | 33:30:17 | 0 | 3.2388 | 0 | 0 | 2025-02-26 00:56:20 | 0
24193 | 搁置 | 00:19:55 | 33:30:22 | 0 | 3.239 | 0 | 0 | 2025-02-26 00:56:25 | 0
24194 | 搁置 | 00:20:00 | 33:30:27 | 0 | 3.239 | 0 | 0 | 2025-02-26 00:56:30 | 0
24195 | 搁置 | 00:20:05 | 33:30:32 | 0 | 3.239 | 0 | 0 | 2025-02-26 00:56:35 | 0
24196 | 搁置 | 00:20:10 | 33:30:37 | 0 | 3.239 | 0 | 0 | 2025-02-26 00:56:40 | 0
24197 | 搁置 | 00:20:15 | 33:30:42 | 0 | 3.239 | 0 | 0 | 2025-02-26 00:56:45 | 0
24198 | 搁置 | 00:20:20 | 33:30:47 | 0 | 3.239 | 0 | 0 | 2025-02-26 00:56:50 | 0
24199 | 搁置 | 00:20:25 | 33:30:52 | 0 | 3.239 | 0 | 0 | 2025-02-26 00:56:55 | 0
24200 | 搁置 | 00:20:30 | 33:30:57 | 0 | 3.2391 | 0 | 0 | 2025-02-26 00:57:00 | 0
24201 | 搁置 | 00:20:35 | 33:31:02 | 0 | 3.2391 | 0 | 0 | 2025-02-26 00:57:05 | 0
24202 | 搁置 | 00:20:40 | 33:31:07 | 0 | 3.239 | 0 | 0 | 2025-02-26 00:57:10 | 0
24203 | 搁置 | 00:20:45 | 33:31:12 | 0 | 3.2392 | 0 | 0 | 2025-02-26 00:57:15 | 0
24204 | 搁置 | 00:20:50 | 33:31:17 | 0 | 3.2391 | 0 | 0 | 2025-02-26 00:57:20 | 0
24205 | 搁置 | 00:20:55 | 33:31:22 | 0 | 3.2391 | 0 | 0 | 2025-02-26 00:57:25 | 0
24206 | 搁置 | 00:21:00 | 33:31:27 | 0 | 3.2392 | 0 | 0 | 2025-02-26 00:57:30 | 0
24207 | 搁置 | 00:21:05 | 33:31:32 | 0 | 3.2391 | 0 | 0 | 2025-02-26 00:57:35 | 0
24208 | 搁置 | 00:21:10 | 33:31:37 | 0 | 3.2392 | 0 | 0 | 2025-02-26 00:57:40 | 0
24209 | 搁置 | 00:21:15 | 33:31:42 | 0 | 3.2393 | 0 | 0 | 2025-02-26 00:57:45 | 0
24210 | 搁置 | 00:21:20 | 33:31:47 | 0 | 3.2392 | 0 | 0 | 2025-02-26 00:57:50 | 0
24211 | 搁置 | 00:21:25 | 33:31:52 | 0 | 3.2392 | 0 | 0 | 2025-02-26 00:57:55 | 0
24212 | 搁置 | 00:21:30 | 33:31:57 | 0 | 3.2393 | 0 | 0 | 2025-02-26 00:58:00 | 0
24213 | 搁置 | 00:21:35 | 33:32:02 | 0 | 3.2392 | 0 | 0 | 2025-02-26 00:58:05 | 0
24214 | 搁置 | 00:21:40 | 33:32:07 | 0 | 3.2394 | 0 | 0 | 2025-02-26 00:58:10 | 0
24215 | 搁置 | 00:21:45 | 33:32:12 | 0 | 3.2393 | 0 | 0 | 2025-02-26 00:58:15 | 0
24216 | 搁置 | 00:21:50 | 33:32:17 | 0 | 3.2393 | 0 | 0 | 2025-02-26 00:58:20 | 0
24217 | 搁置 | 00:21:55 | 33:32:22 | 0 | 3.2394 | 0 | 0 | 2025-02-26 00:58:25 | 0
24218 | 搁置 | 00:22:00 | 33:32:27 | 0 | 3.2394 | 0 | 0 | 2025-02-26 00:58:30 | 0
24219 | 搁置 | 00:22:05 | 33:32:32 | 0 | 3.2395 | 0 | 0 | 2025-02-26 00:58:35 | 0
24220 | 搁置 | 00:22:10 | 33:32:37 | 0 | 3.2394 | 0 | 0 | 2025-02-26 00:58:40 | 0
24221 | 搁置 | 00:22:15 | 33:32:42 | 0 | 3.2396 | 0 | 0 | 2025-02-26 00:58:45 | 0
24222 | 搁置 | 00:22:20 | 33:32:47 | 0 | 3.2396 | 0 | 0 | 2025-02-26 00:58:50 | 0
24223 | 搁置 | 00:22:25 | 33:32:52 | 0 | 3.2395 | 0 | 0 | 2025-02-26 00:58:55 | 0
24224 | 搁置 | 00:22:30 | 33:32:57 | 0 | 3.2394 | 0 | 0 | 2025-02-26 00:59:00 | 0
24225 | 搁置 | 00:22:35 | 33:33:02 | 0 | 3.2396 | 0 | 0 | 2025-02-26 00:59:05 | 0
24226 | 搁置 | 00:22:40 | 33:33:07 | 0 | 3.2395 | 0 | 0 | 2025-02-26 00:59:10 | 0
24227 | 搁置 | 00:22:45 | 33:33:12 | 0 | 3.2396 | 0 | 0 | 2025-02-26 00:59:15 | 0
24228 | 搁置 | 00:22:50 | 33:33:17 | 0 | 3.2395 | 0 | 0 | 2025-02-26 00:59:20 | 0
24229 | 搁置 | 00:22:55 | 33:33:22 | 0 | 3.2397 | 0 | 0 | 2025-02-26 00:59:25 | 0
24230 | 搁置 | 00:23:00 | 33:33:27 | 0 | 3.2398 | 0 | 0 | 2025-02-26 00:59:30 | 0
24231 | 搁置 | 00:23:05 | 33:33:32 | 0 | 3.2397 | 0 | 0 | 2025-02-26 00:59:35 | 0
24232 | 搁置 | 00:23:10 | 33:33:37 | 0 | 3.2396 | 0 | 0 | 2025-02-26 00:59:40 | 0
24233 | 搁置 | 00:23:15 | 33:33:42 | 0 | 3.2397 | 0 | 0 | 2025-02-26 00:59:45 | 0
24234 | 搁置 | 00:23:20 | 33:33:47 | 0 | 3.2397 | 0 | 0 | 2025-02-26 00:59:50 | 0
24235 | 搁置 | 00:23:25 | 33:33:52 | 0 | 3.2399 | 0 | 0 | 2025-02-26 00:59:55 | 0
24236 | 搁置 | 00:23:30 | 33:33:57 | 0 | 3.2398 | 0 | 0 | 2025-02-26 01:00:00 | 0
24237 | 搁置 | 00:23:35 | 33:34:02 | 0 | 3.2398 | 0 | 0 | 2025-02-26 01:00:05 | 0
24238 | 搁置 | 00:23:40 | 33:34:07 | 0 | 3.2397 | 0 | 0 | 2025-02-26 01:00:10 | 0
24239 | 搁置 | 00:23:45 | 33:34:12 | 0 | 3.2398 | 0 | 0 | 2025-02-26 01:00:15 | 0
24240 | 搁置 | 00:23:50 | 33:34:17 | 0 | 3.2398 | 0 | 0 | 2025-02-26 01:00:20 | 0
24241 | 搁置 | 00:23:55 | 33:34:22 | 0 | 3.2398 | 0 | 0 | 2025-02-26 01:00:25 | 0
24242 | 搁置 | 00:24:00 | 33:34:27 | 0 | 3.2398 | 0 | 0 | 2025-02-26 01:00:30 | 0
24243 | 搁置 | 00:24:05 | 33:34:32 | 0 | 3.2398 | 0 | 0 | 2025-02-26 01:00:35 | 0
24244 | 搁置 | 00:24:10 | 33:34:37 | 0 | 3.24 | 0 | 0 | 2025-02-26 01:00:40 | 0
24245 | 搁置 | 00:24:15 | 33:34:42 | 0 | 3.2399 | 0 | 0 | 2025-02-26 01:00:45 | 0
24246 | 搁置 | 00:24:20 | 33:34:47 | 0 | 3.2401 | 0 | 0 | 2025-02-26 01:00:50 | 0
24247 | 搁置 | 00:24:25 | 33:34:52 | 0 | 3.2399 | 0 | 0 | 2025-02-26 01:00:55 | 0
24248 | 搁置 | 00:24:30 | 33:34:57 | 0 | 3.24 | 0 | 0 | 2025-02-26 01:01:00 | 0
24249 | 搁置 | 00:24:35 | 33:35:02 | 0 | 3.24 | 0 | 0 | 2025-02-26 01:01:05 | 0
24250 | 搁置 | 00:24:40 | 33:35:07 | 0 | 3.24 | 0 | 0 | 2025-02-26 01:01:10 | 0
24251 | 搁置 | 00:24:45 | 33:35:12 | 0 | 3.2401 | 0 | 0 | 2025-02-26 01:01:15 | 0
24252 | 搁置 | 00:24:50 | 33:35:17 | 0 | 3.2399 | 0 | 0 | 2025-02-26 01:01:20 | 0
24253 | 搁置 | 00:24:55 | 33:35:22 | 0 | 3.24 | 0 | 0 | 2025-02-26 01:01:25 | 0
24254 | 搁置 | 00:25:00 | 33:35:27 | 0 | 3.24 | 0 | 0 | 2025-02-26 01:01:30 | 0
24255 | 搁置 | 00:25:05 | 33:35:32 | 0 | 3.24 | 0 | 0 | 2025-02-26 01:01:35 | 0
24256 | 搁置 | 00:25:10 | 33:35:37 | 0 | 3.2401 | 0 | 0 | 2025-02-26 01:01:40 | 0
24257 | 搁置 | 00:25:15 | 33:35:42 | 0 | 3.24 | 0 | 0 | 2025-02-26 01:01:45 | 0
24258 | 搁置 | 00:25:20 | 33:35:47 | 0 | 3.2401 | 0 | 0 | 2025-02-26 01:01:50 | 0
24259 | 搁置 | 00:25:25 | 33:35:52 | 0 | 3.2402 | 0 | 0 | 2025-02-26 01:01:55 | 0
24260 | 搁置 | 00:25:30 | 33:35:57 | 0 | 3.2401 | 0 | 0 | 2025-02-26 01:02:00 | 0
24261 | 搁置 | 00:25:35 | 33:36:02 | 0 | 3.2402 | 0 | 0 | 2025-02-26 01:02:05 | 0
24262 | 搁置 | 00:25:40 | 33:36:07 | 0 | 3.24 | 0 | 0 | 2025-02-26 01:02:10 | 0
24263 | 搁置 | 00:25:45 | 33:36:12 | 0 | 3.2401 | 0 | 0 | 2025-02-26 01:02:15 | 0
24264 | 搁置 | 00:25:50 | 33:36:17 | 0 | 3.2402 | 0 | 0 | 2025-02-26 01:02:20 | 0
24265 | 搁置 | 00:25:55 | 33:36:22 | 0 | 3.2402 | 0 | 0 | 2025-02-26 01:02:25 | 0
24266 | 搁置 | 00:26:00 | 33:36:27 | 0 | 3.2402 | 0 | 0 | 2025-02-26 01:02:30 | 0
24267 | 搁置 | 00:26:05 | 33:36:32 | 0 | 3.2401 | 0 | 0 | 2025-02-26 01:02:35 | 0
24268 | 搁置 | 00:26:10 | 33:36:37 | 0 | 3.2404 | 0 | 0 | 2025-02-26 01:02:40 | 0
24269 | 搁置 | 00:26:15 | 33:36:42 | 0 | 3.2403 | 0 | 0 | 2025-02-26 01:02:45 | 0
24270 | 搁置 | 00:26:20 | 33:36:47 | 0 | 3.2403 | 0 | 0 | 2025-02-26 01:02:50 | 0
24271 | 搁置 | 00:26:25 | 33:36:52 | 0 | 3.2402 | 0 | 0 | 2025-02-26 01:02:55 | 0
24272 | 搁置 | 00:26:30 | 33:36:57 | 0 | 3.2403 | 0 | 0 | 2025-02-26 01:03:00 | 0
24273 | 搁置 | 00:26:35 | 33:37:02 | 0 | 3.2404 | 0 | 0 | 2025-02-26 01:03:05 | 0
24274 | 搁置 | 00:26:40 | 33:37:07 | 0 | 3.2402 | 0 | 0 | 2025-02-26 01:03:10 | 0
24275 | 搁置 | 00:26:45 | 33:37:12 | 0 | 3.2405 | 0 | 0 | 2025-02-26 01:03:15 | 0
24276 | 搁置 | 00:26:50 | 33:37:17 | 0 | 3.2404 | 0 | 0 | 2025-02-26 01:03:20 | 0
24277 | 搁置 | 00:26:55 | 33:37:22 | 0 | 3.2404 | 0 | 0 | 2025-02-26 01:03:25 | 0
24278 | 搁置 | 00:27:00 | 33:37:27 | 0 | 3.2404 | 0 | 0 | 2025-02-26 01:03:30 | 0
24279 | 搁置 | 00:27:05 | 33:37:32 | 0 | 3.2406 | 0 | 0 | 2025-02-26 01:03:35 | 0
24280 | 搁置 | 00:27:10 | 33:37:37 | 0 | 3.2404 | 0 | 0 | 2025-02-26 01:03:40 | 0
24281 | 搁置 | 00:27:15 | 33:37:42 | 0 | 3.2406 | 0 | 0 | 2025-02-26 01:03:45 | 0
24282 | 搁置 | 00:27:20 | 33:37:47 | 0 | 3.2405 | 0 | 0 | 2025-02-26 01:03:50 | 0
24283 | 搁置 | 00:27:25 | 33:37:52 | 0 | 3.2405 | 0 | 0 | 2025-02-26 01:03:55 | 0
24284 | 搁置 | 00:27:30 | 33:37:57 | 0 | 3.2404 | 0 | 0 | 2025-02-26 01:04:00 | 0
24285 | 搁置 | 00:27:35 | 33:38:02 | 0 | 3.2406 | 0 | 0 | 2025-02-26 01:04:05 | 0
24286 | 搁置 | 00:27:40 | 33:38:07 | 0 | 3.2404 | 0 | 0 | 2025-02-26 01:04:10 | 0
24287 | 搁置 | 00:27:45 | 33:38:12 | 0 | 3.2405 | 0 | 0 | 2025-02-26 01:04:15 | 0
24288 | 搁置 | 00:27:50 | 33:38:17 | 0 | 3.2405 | 0 | 0 | 2025-02-26 01:04:20 | 0
24289 | 搁置 | 00:27:55 | 33:38:22 | 0 | 3.2406 | 0 | 0 | 2025-02-26 01:04:25 | 0
24290 | 搁置 | 00:28:00 | 33:38:27 | 0 | 3.2404 | 0 | 0 | 2025-02-26 01:04:30 | 0
24291 | 搁置 | 00:28:05 | 33:38:32 | 0 | 3.2406 | 0 | 0 | 2025-02-26 01:04:35 | 0
24292 | 搁置 | 00:28:10 | 33:38:37 | 0 | 3.2406 | 0 | 0 | 2025-02-26 01:04:40 | 0
24293 | 搁置 | 00:28:15 | 33:38:42 | 0 | 3.2407 | 0 | 0 | 2025-02-26 01:04:45 | 0
24294 | 搁置 | 00:28:20 | 33:38:47 | 0 | 3.2407 | 0 | 0 | 2025-02-26 01:04:50 | 0
24295 | 搁置 | 00:28:25 | 33:38:52 | 0 | 3.2406 | 0 | 0 | 2025-02-26 01:04:55 | 0
24296 | 搁置 | 00:28:30 | 33:38:57 | 0 | 3.2406 | 0 | 0 | 2025-02-26 01:05:00 | 0
24297 | 搁置 | 00:28:35 | 33:39:02 | 0 | 3.2406 | 0 | 0 | 2025-02-26 01:05:05 | 0
24298 | 搁置 | 00:28:40 | 33:39:07 | 0 | 3.2407 | 0 | 0 | 2025-02-26 01:05:10 | 0
24299 | 搁置 | 00:28:45 | 33:39:12 | 0 | 3.2406 | 0 | 0 | 2025-02-26 01:05:15 | 0
24300 | 搁置 | 00:28:50 | 33:39:17 | 0 | 3.2407 | 0 | 0 | 2025-02-26 01:05:20 | 0
24301 | 搁置 | 00:28:55 | 33:39:22 | 0 | 3.2407 | 0 | 0 | 2025-02-26 01:05:25 | 0
24302 | 搁置 | 00:29:00 | 33:39:27 | 0 | 3.2408 | 0 | 0 | 2025-02-26 01:05:30 | 0
24303 | 搁置 | 00:29:05 | 33:39:32 | 0 | 3.2406 | 0 | 0 | 2025-02-26 01:05:35 | 0
24304 | 搁置 | 00:29:10 | 33:39:37 | 0 | 3.2408 | 0 | 0 | 2025-02-26 01:05:40 | 0
24305 | 搁置 | 00:29:15 | 33:39:42 | 0 | 3.2408 | 0 | 0 | 2025-02-26 01:05:45 | 0
24306 | 搁置 | 00:29:20 | 33:39:47 | 0 | 3.2409 | 0 | 0 | 2025-02-26 01:05:50 | 0
24307 | 搁置 | 00:29:25 | 33:39:52 | 0 | 3.2409 | 0 | 0 | 2025-02-26 01:05:55 | 0
24308 | 搁置 | 00:29:30 | 33:39:57 | 0 | 3.2409 | 0 | 0 | 2025-02-26 01:06:00 | 0
24309 | 搁置 | 00:29:35 | 33:40:02 | 0 | 3.2408 | 0 | 0 | 2025-02-26 01:06:05 | 0
24310 | 搁置 | 00:29:40 | 33:40:07 | 0 | 3.241 | 0 | 0 | 2025-02-26 01:06:10 | 0
24311 | 搁置 | 00:29:45 | 33:40:12 | 0 | 3.2408 | 0 | 0 | 2025-02-26 01:06:15 | 0
24312 | 搁置 | 00:29:50 | 33:40:17 | 0 | 3.2407 | 0 | 0 | 2025-02-26 01:06:20 | 0
24313 | 搁置 | 00:29:55 | 33:40:22 | 0 | 3.241 | 0 | 0 | 2025-02-26 01:06:25 | 0
24314 | 搁置 | 00:30:00 | 33:40:27 | 0 | 3.2409 | 0 | 0 | 2025-02-26 01:06:30 | 0
24315 | 搁置 | 00:30:05 | 33:40:32 | 0 | 3.241 | 0 | 0 | 2025-02-26 01:06:35 | 0
24316 | 搁置 | 00:30:10 | 33:40:37 | 0 | 3.2409 | 0 | 0 | 2025-02-26 01:06:40 | 0
24317 | 搁置 | 00:30:15 | 33:40:42 | 0 | 3.241 | 0 | 0 | 2025-02-26 01:06:45 | 0
24318 | 搁置 | 00:30:20 | 33:40:47 | 0 | 3.241 | 0 | 0 | 2025-02-26 01:06:50 | 0
24319 | 搁置 | 00:30:25 | 33:40:52 | 0 | 3.2409 | 0 | 0 | 2025-02-26 01:06:55 | 0
24320 | 搁置 | 00:30:30 | 33:40:57 | 0 | 3.2409 | 0 | 0 | 2025-02-26 01:07:00 | 0
24321 | 搁置 | 00:30:35 | 33:41:02 | 0 | 3.2409 | 0 | 0 | 2025-02-26 01:07:05 | 0
24322 | 搁置 | 00:30:40 | 33:41:07 | 0 | 3.241 | 0 | 0 | 2025-02-26 01:07:10 | 0
24323 | 搁置 | 00:30:45 | 33:41:12 | 0 | 3.2411 | 0 | 0 | 2025-02-26 01:07:15 | 0
24324 | 搁置 | 00:30:50 | 33:41:17 | 0 | 3.241 | 0 | 0 | 2025-02-26 01:07:20 | 0
24325 | 搁置 | 00:30:55 | 33:41:22 | 0 | 3.2409 | 0 | 0 | 2025-02-26 01:07:25 | 0
24326 | 搁置 | 00:31:00 | 33:41:27 | 0 | 3.2411 | 0 | 0 | 2025-02-26 01:07:30 | 0
24327 | 搁置 | 00:31:05 | 33:41:32 | 0 | 3.2411 | 0 | 0 | 2025-02-26 01:07:35 | 0
24328 | 搁置 | 00:31:10 | 33:41:37 | 0 | 3.241 | 0 | 0 | 2025-02-26 01:07:40 | 0
24329 | 搁置 | 00:31:15 | 33:41:42 | 0 | 3.2411 | 0 | 0 | 2025-02-26 01:07:45 | 0
24330 | 搁置 | 00:31:20 | 33:41:47 | 0 | 3.2412 | 0 | 0 | 2025-02-26 01:07:50 | 0
24331 | 搁置 | 00:31:25 | 33:41:52 | 0 | 3.2411 | 0 | 0 | 2025-02-26 01:07:55 | 0
24332 | 搁置 | 00:31:30 | 33:41:57 | 0 | 3.241 | 0 | 0 | 2025-02-26 01:08:00 | 0
24333 | 搁置 | 00:31:35 | 33:42:02 | 0 | 3.241 | 0 | 0 | 2025-02-26 01:08:05 | 0
24334 | 搁置 | 00:31:40 | 33:42:07 | 0 | 3.2411 | 0 | 0 | 2025-02-26 01:08:10 | 0
24335 | 搁置 | 00:31:45 | 33:42:12 | 0 | 3.2411 | 0 | 0 | 2025-02-26 01:08:15 | 0
24336 | 搁置 | 00:31:50 | 33:42:17 | 0 | 3.2412 | 0 | 0 | 2025-02-26 01:08:20 | 0
24337 | 搁置 | 00:31:55 | 33:42:22 | 0 | 3.2412 | 0 | 0 | 2025-02-26 01:08:25 | 0
24338 | 搁置 | 00:32:00 | 33:42:27 | 0 | 3.2412 | 0 | 0 | 2025-02-26 01:08:30 | 0
24339 | 搁置 | 00:32:05 | 33:42:32 | 0 | 3.2413 | 0 | 0 | 2025-02-26 01:08:35 | 0
24340 | 搁置 | 00:32:10 | 33:42:37 | 0 | 3.2411 | 0 | 0 | 2025-02-26 01:08:40 | 0
24341 | 搁置 | 00:32:15 | 33:42:42 | 0 | 3.2413 | 0 | 0 | 2025-02-26 01:08:45 | 0
24342 | 搁置 | 00:32:20 | 33:42:47 | 0 | 3.2412 | 0 | 0 | 2025-02-26 01:08:50 | 0
24343 | 搁置 | 00:32:25 | 33:42:52 | 0 | 3.2413 | 0 | 0 | 2025-02-26 01:08:55 | 0
24344 | 搁置 | 00:32:30 | 33:42:57 | 0 | 3.2413 | 0 | 0 | 2025-02-26 01:09:00 | 0
24345 | 搁置 | 00:32:35 | 33:43:02 | 0 | 3.2413 | 0 | 0 | 2025-02-26 01:09:05 | 0
24346 | 搁置 | 00:32:40 | 33:43:07 | 0 | 3.2412 | 0 | 0 | 2025-02-26 01:09:10 | 0
24347 | 搁置 | 00:32:45 | 33:43:12 | 0 | 3.2412 | 0 | 0 | 2025-02-26 01:09:15 | 0
24348 | 搁置 | 00:32:50 | 33:43:17 | 0 | 3.2414 | 0 | 0 | 2025-02-26 01:09:20 | 0
24349 | 搁置 | 00:32:55 | 33:43:22 | 0 | 3.2414 | 0 | 0 | 2025-02-26 01:09:25 | 0
24350 | 搁置 | 00:33:00 | 33:43:27 | 0 | 3.2413 | 0 | 0 | 2025-02-26 01:09:30 | 0
24351 | 搁置 | 00:33:05 | 33:43:32 | 0 | 3.2413 | 0 | 0 | 2025-02-26 01:09:35 | 0
24352 | 搁置 | 00:33:10 | 33:43:37 | 0 | 3.2414 | 0 | 0 | 2025-02-26 01:09:40 | 0
24353 | 搁置 | 00:33:15 | 33:43:42 | 0 | 3.2414 | 0 | 0 | 2025-02-26 01:09:45 | 0
24354 | 搁置 | 00:33:20 | 33:43:47 | 0 | 3.2412 | 0 | 0 | 2025-02-26 01:09:50 | 0
24355 | 搁置 | 00:33:25 | 33:43:52 | 0 | 3.2415 | 0 | 0 | 2025-02-26 01:09:55 | 0
24356 | 搁置 | 00:33:30 | 33:43:57 | 0 | 3.2415 | 0 | 0 | 2025-02-26 01:10:00 | 0
24357 | 搁置 | 00:33:35 | 33:44:02 | 0 | 3.2414 | 0 | 0 | 2025-02-26 01:10:05 | 0
24358 | 搁置 | 00:33:40 | 33:44:07 | 0 | 3.2415 | 0 | 0 | 2025-02-26 01:10:10 | 0
24359 | 搁置 | 00:33:45 | 33:44:12 | 0 | 3.2414 | 0 | 0 | 2025-02-26 01:10:15 | 0
24360 | 搁置 | 00:33:50 | 33:44:17 | 0 | 3.2414 | 0 | 0 | 2025-02-26 01:10:20 | 0
24361 | 搁置 | 00:33:55 | 33:44:22 | 0 | 3.2414 | 0 | 0 | 2025-02-26 01:10:25 | 0
24362 | 搁置 | 00:34:00 | 33:44:27 | 0 | 3.2415 | 0 | 0 | 2025-02-26 01:10:30 | 0
24363 | 搁置 | 00:34:05 | 33:44:32 | 0 | 3.2414 | 0 | 0 | 2025-02-26 01:10:35 | 0
24364 | 搁置 | 00:34:10 | 33:44:37 | 0 | 3.2415 | 0 | 0 | 2025-02-26 01:10:40 | 0
24365 | 搁置 | 00:34:15 | 33:44:42 | 0 | 3.2414 | 0 | 0 | 2025-02-26 01:10:45 | 0
24366 | 搁置 | 00:34:20 | 33:44:47 | 0 | 3.2414 | 0 | 0 | 2025-02-26 01:10:50 | 0
24367 | 搁置 | 00:34:25 | 33:44:52 | 0 | 3.2416 | 0 | 0 | 2025-02-26 01:10:55 | 0
24368 | 搁置 | 00:34:30 | 33:44:57 | 0 | 3.2415 | 0 | 0 | 2025-02-26 01:11:00 | 0
24369 | 搁置 | 00:34:35 | 33:45:02 | 0 | 3.2415 | 0 | 0 | 2025-02-26 01:11:05 | 0
24370 | 搁置 | 00:34:40 | 33:45:07 | 0 | 3.2416 | 0 | 0 | 2025-02-26 01:11:10 | 0
24371 | 搁置 | 00:34:45 | 33:45:12 | 0 | 3.2416 | 0 | 0 | 2025-02-26 01:11:15 | 0
24372 | 搁置 | 00:34:50 | 33:45:17 | 0 | 3.2414 | 0 | 0 | 2025-02-26 01:11:20 | 0
24373 | 搁置 | 00:34:55 | 33:45:22 | 0 | 3.2416 | 0 | 0 | 2025-02-26 01:11:25 | 0
24374 | 搁置 | 00:35:00 | 33:45:27 | 0 | 3.2417 | 0 | 0 | 2025-02-26 01:11:30 | 0
24375 | 搁置 | 00:35:05 | 33:45:32 | 0 | 3.2415 | 0 | 0 | 2025-02-26 01:11:35 | 0
24376 | 搁置 | 00:35:10 | 33:45:37 | 0 | 3.2416 | 0 | 0 | 2025-02-26 01:11:40 | 0
24377 | 搁置 | 00:35:15 | 33:45:42 | 0 | 3.2416 | 0 | 0 | 2025-02-26 01:11:45 | 0
24378 | 搁置 | 00:35:20 | 33:45:47 | 0 | 3.2417 | 0 | 0 | 2025-02-26 01:11:50 | 0
24379 | 搁置 | 00:35:25 | 33:45:52 | 0 | 3.2416 | 0 | 0 | 2025-02-26 01:11:55 | 0
24380 | 搁置 | 00:35:30 | 33:45:57 | 0 | 3.2417 | 0 | 0 | 2025-02-26 01:12:00 | 0
24381 | 搁置 | 00:35:35 | 33:46:02 | 0 | 3.2416 | 0 | 0 | 2025-02-26 01:12:05 | 0
24382 | 搁置 | 00:35:40 | 33:46:07 | 0 | 3.2418 | 0 | 0 | 2025-02-26 01:12:10 | 0
24383 | 搁置 | 00:35:45 | 33:46:12 | 0 | 3.2417 | 0 | 0 | 2025-02-26 01:12:15 | 0
24384 | 搁置 | 00:35:50 | 33:46:17 | 0 | 3.2417 | 0 | 0 | 2025-02-26 01:12:20 | 0
24385 | 搁置 | 00:35:55 | 33:46:22 | 0 | 3.2416 | 0 | 0 | 2025-02-26 01:12:25 | 0
24386 | 搁置 | 00:36:00 | 33:46:27 | 0 | 3.2417 | 0 | 0 | 2025-02-26 01:12:30 | 0
24387 | 搁置 | 00:36:05 | 33:46:32 | 0 | 3.2416 | 0 | 0 | 2025-02-26 01:12:35 | 0
24388 | 搁置 | 00:36:10 | 33:46:37 | 0 | 3.2417 | 0 | 0 | 2025-02-26 01:12:40 | 0
24389 | 搁置 | 00:36:15 | 33:46:42 | 0 | 3.2418 | 0 | 0 | 2025-02-26 01:12:45 | 0
24390 | 搁置 | 00:36:20 | 33:46:47 | 0 | 3.2417 | 0 | 0 | 2025-02-26 01:12:50 | 0
24391 | 搁置 | 00:36:25 | 33:46:52 | 0 | 3.2417 | 0 | 0 | 2025-02-26 01:12:55 | 0
24392 | 搁置 | 00:36:30 | 33:46:57 | 0 | 3.2417 | 0 | 0 | 2025-02-26 01:13:00 | 0
24393 | 搁置 | 00:36:35 | 33:47:02 | 0 | 3.2419 | 0 | 0 | 2025-02-26 01:13:05 | 0
24394 | 搁置 | 00:36:40 | 33:47:07 | 0 | 3.2419 | 0 | 0 | 2025-02-26 01:13:10 | 0
24395 | 搁置 | 00:36:45 | 33:47:12 | 0 | 3.2417 | 0 | 0 | 2025-02-26 01:13:15 | 0
24396 | 搁置 | 00:36:50 | 33:47:17 | 0 | 3.2417 | 0 | 0 | 2025-02-26 01:13:20 | 0
24397 | 搁置 | 00:36:55 | 33:47:22 | 0 | 3.2417 | 0 | 0 | 2025-02-26 01:13:25 | 0
24398 | 搁置 | 00:37:00 | 33:47:27 | 0 | 3.242 | 0 | 0 | 2025-02-26 01:13:30 | 0
24399 | 搁置 | 00:37:05 | 33:47:32 | 0 | 3.2418 | 0 | 0 | 2025-02-26 01:13:35 | 0
24400 | 搁置 | 00:37:10 | 33:47:37 | 0 | 3.2419 | 0 | 0 | 2025-02-26 01:13:40 | 0
24401 | 搁置 | 00:37:15 | 33:47:42 | 0 | 3.2418 | 0 | 0 | 2025-02-26 01:13:45 | 0
24402 | 搁置 | 00:37:20 | 33:47:47 | 0 | 3.2419 | 0 | 0 | 2025-02-26 01:13:50 | 0
24403 | 搁置 | 00:37:25 | 33:47:52 | 0 | 3.2419 | 0 | 0 | 2025-02-26 01:13:55 | 0
24404 | 搁置 | 00:37:30 | 33:47:57 | 0 | 3.2419 | 0 | 0 | 2025-02-26 01:14:00 | 0
24405 | 搁置 | 00:37:35 | 33:48:02 | 0 | 3.2418 | 0 | 0 | 2025-02-26 01:14:05 | 0
24406 | 搁置 | 00:37:40 | 33:48:07 | 0 | 3.2419 | 0 | 0 | 2025-02-26 01:14:10 | 0
24407 | 搁置 | 00:37:45 | 33:48:12 | 0 | 3.2421 | 0 | 0 | 2025-02-26 01:14:15 | 0
24408 | 搁置 | 00:37:50 | 33:48:17 | 0 | 3.2418 | 0 | 0 | 2025-02-26 01:14:20 | 0
24409 | 搁置 | 00:37:55 | 33:48:22 | 0 | 3.2418 | 0 | 0 | 2025-02-26 01:14:25 | 0
24410 | 搁置 | 00:38:00 | 33:48:27 | 0 | 3.242 | 0 | 0 | 2025-02-26 01:14:30 | 0
24411 | 搁置 | 00:38:05 | 33:48:32 | 0 | 3.2419 | 0 | 0 | 2025-02-26 01:14:35 | 0
24412 | 搁置 | 00:38:10 | 33:48:37 | 0 | 3.2419 | 0 | 0 | 2025-02-26 01:14:40 | 0
24413 | 搁置 | 00:38:15 | 33:48:42 | 0 | 3.242 | 0 | 0 | 2025-02-26 01:14:45 | 0
24414 | 搁置 | 00:38:20 | 33:48:47 | 0 | 3.2419 | 0 | 0 | 2025-02-26 01:14:50 | 0
24415 | 搁置 | 00:38:25 | 33:48:52 | 0 | 3.2419 | 0 | 0 | 2025-02-26 01:14:55 | 0
24416 | 搁置 | 00:38:30 | 33:48:57 | 0 | 3.242 | 0 | 0 | 2025-02-26 01:15:00 | 0
24417 | 搁置 | 00:38:35 | 33:49:02 | 0 | 3.2421 | 0 | 0 | 2025-02-26 01:15:05 | 0
24418 | 搁置 | 00:38:40 | 33:49:07 | 0 | 3.2421 | 0 | 0 | 2025-02-26 01:15:10 | 0
24419 | 搁置 | 00:38:45 | 33:49:12 | 0 | 3.242 | 0 | 0 | 2025-02-26 01:15:15 | 0
24420 | 搁置 | 00:38:50 | 33:49:17 | 0 | 3.242 | 0 | 0 | 2025-02-26 01:15:20 | 0
24421 | 搁置 | 00:38:55 | 33:49:22 | 0 | 3.2422 | 0 | 0 | 2025-02-26 01:15:25 | 0
24422 | 搁置 | 00:39:00 | 33:49:27 | 0 | 3.2419 | 0 | 0 | 2025-02-26 01:15:30 | 0
24423 | 搁置 | 00:39:05 | 33:49:32 | 0 | 3.242 | 0 | 0 | 2025-02-26 01:15:35 | 0
24424 | 搁置 | 00:39:10 | 33:49:37 | 0 | 3.242 | 0 | 0 | 2025-02-26 01:15:40 | 0
24425 | 搁置 | 00:39:15 | 33:49:42 | 0 | 3.2421 | 0 | 0 | 2025-02-26 01:15:45 | 0
24426 | 搁置 | 00:39:20 | 33:49:47 | 0 | 3.242 | 0 | 0 | 2025-02-26 01:15:50 | 0
24427 | 搁置 | 00:39:25 | 33:49:52 | 0 | 3.242 | 0 | 0 | 2025-02-26 01:15:55 | 0
24428 | 搁置 | 00:39:30 | 33:49:57 | 0 | 3.2421 | 0 | 0 | 2025-02-26 01:16:00 | 0
24429 | 搁置 | 00:39:35 | 33:50:02 | 0 | 3.2422 | 0 | 0 | 2025-02-26 01:16:05 | 0
24430 | 搁置 | 00:39:40 | 33:50:07 | 0 | 3.2421 | 0 | 0 | 2025-02-26 01:16:10 | 0
24431 | 搁置 | 00:39:45 | 33:50:12 | 0 | 3.242 | 0 | 0 | 2025-02-26 01:16:15 | 0
24432 | 搁置 | 00:39:50 | 33:50:17 | 0 | 3.2421 | 0 | 0 | 2025-02-26 01:16:20 | 0
24433 | 搁置 | 00:39:55 | 33:50:22 | 0 | 3.2422 | 0 | 0 | 2025-02-26 01:16:25 | 0
24434 | 搁置 | 00:40:00 | 33:50:27 | 0 | 3.2421 | 0 | 0 | 2025-02-26 01:16:30 | 0
24435 | 搁置 | 00:40:05 | 33:50:32 | 0 | 3.2422 | 0 | 0 | 2025-02-26 01:16:35 | 0
24436 | 搁置 | 00:40:10 | 33:50:37 | 0 | 3.2422 | 0 | 0 | 2025-02-26 01:16:40 | 0
24437 | 搁置 | 00:40:15 | 33:50:42 | 0 | 3.2422 | 0 | 0 | 2025-02-26 01:16:45 | 0
24438 | 搁置 | 00:40:20 | 33:50:47 | 0 | 3.2422 | 0 | 0 | 2025-02-26 01:16:50 | 0
24439 | 搁置 | 00:40:25 | 33:50:52 | 0 | 3.2422 | 0 | 0 | 2025-02-26 01:16:55 | 0
24440 | 搁置 | 00:40:30 | 33:50:57 | 0 | 3.2421 | 0 | 0 | 2025-02-26 01:17:00 | 0
24441 | 搁置 | 00:40:35 | 33:51:02 | 0 | 3.2422 | 0 | 0 | 2025-02-26 01:17:05 | 0
24442 | 搁置 | 00:40:40 | 33:51:07 | 0 | 3.2423 | 0 | 0 | 2025-02-26 01:17:10 | 0
24443 | 搁置 | 00:40:45 | 33:51:12 | 0 | 3.2421 | 0 | 0 | 2025-02-26 01:17:15 | 0
24444 | 搁置 | 00:40:50 | 33:51:17 | 0 | 3.2422 | 0 | 0 | 2025-02-26 01:17:20 | 0
24445 | 搁置 | 00:40:55 | 33:51:22 | 0 | 3.2423 | 0 | 0 | 2025-02-26 01:17:25 | 0
24446 | 搁置 | 00:41:00 | 33:51:27 | 0 | 3.2422 | 0 | 0 | 2025-02-26 01:17:30 | 0
24447 | 搁置 | 00:41:05 | 33:51:32 | 0 | 3.2423 | 0 | 0 | 2025-02-26 01:17:35 | 0
24448 | 搁置 | 00:41:10 | 33:51:37 | 0 | 3.2422 | 0 | 0 | 2025-02-26 01:17:40 | 0
24449 | 搁置 | 00:41:15 | 33:51:42 | 0 | 3.2423 | 0 | 0 | 2025-02-26 01:17:45 | 0
24450 | 搁置 | 00:41:20 | 33:51:47 | 0 | 3.2423 | 0 | 0 | 2025-02-26 01:17:50 | 0
24451 | 搁置 | 00:41:25 | 33:51:52 | 0 | 3.2422 | 0 | 0 | 2025-02-26 01:17:55 | 0
24452 | 搁置 | 00:41:30 | 33:51:57 | 0 | 3.2422 | 0 | 0 | 2025-02-26 01:18:00 | 0
24453 | 搁置 | 00:41:35 | 33:52:02 | 0 | 3.2424 | 0 | 0 | 2025-02-26 01:18:05 | 0
24454 | 搁置 | 00:41:40 | 33:52:07 | 0 | 3.2424 | 0 | 0 | 2025-02-26 01:18:10 | 0
24455 | 搁置 | 00:41:45 | 33:52:12 | 0 | 3.2422 | 0 | 0 | 2025-02-26 01:18:15 | 0
24456 | 搁置 | 00:41:50 | 33:52:17 | 0 | 3.2424 | 0 | 0 | 2025-02-26 01:18:20 | 0
24457 | 搁置 | 00:41:55 | 33:52:22 | 0 | 3.2423 | 0 | 0 | 2025-02-26 01:18:25 | 0
24458 | 搁置 | 00:42:00 | 33:52:27 | 0 | 3.2422 | 0 | 0 | 2025-02-26 01:18:30 | 0
24459 | 搁置 | 00:42:05 | 33:52:32 | 0 | 3.2422 | 0 | 0 | 2025-02-26 01:18:35 | 0
24460 | 搁置 | 00:42:10 | 33:52:37 | 0 | 3.2424 | 0 | 0 | 2025-02-26 01:18:40 | 0
24461 | 搁置 | 00:42:15 | 33:52:42 | 0 | 3.2424 | 0 | 0 | 2025-02-26 01:18:45 | 0
24462 | 搁置 | 00:42:20 | 33:52:47 | 0 | 3.2425 | 0 | 0 | 2025-02-26 01:18:50 | 0
24463 | 搁置 | 00:42:25 | 33:52:52 | 0 | 3.2425 | 0 | 0 | 2025-02-26 01:18:55 | 0
24464 | 搁置 | 00:42:30 | 33:52:57 | 0 | 3.2422 | 0 | 0 | 2025-02-26 01:19:00 | 0
24465 | 搁置 | 00:42:35 | 33:53:02 | 0 | 3.2425 | 0 | 0 | 2025-02-26 01:19:05 | 0
24466 | 搁置 | 00:42:40 | 33:53:07 | 0 | 3.2425 | 0 | 0 | 2025-02-26 01:19:10 | 0
24467 | 搁置 | 00:42:45 | 33:53:12 | 0 | 3.2425 | 0 | 0 | 2025-02-26 01:19:15 | 0
24468 | 搁置 | 00:42:50 | 33:53:17 | 0 | 3.2426 | 0 | 0 | 2025-02-26 01:19:20 | 0
24469 | 搁置 | 00:42:55 | 33:53:22 | 0 | 3.2424 | 0 | 0 | 2025-02-26 01:19:25 | 0
24470 | 搁置 | 00:43:00 | 33:53:27 | 0 | 3.2425 | 0 | 0 | 2025-02-26 01:19:30 | 0
24471 | 搁置 | 00:43:05 | 33:53:32 | 0 | 3.2424 | 0 | 0 | 2025-02-26 01:19:35 | 0
24472 | 搁置 | 00:43:10 | 33:53:37 | 0 | 3.2424 | 0 | 0 | 2025-02-26 01:19:40 | 0
24473 | 搁置 | 00:43:15 | 33:53:42 | 0 | 3.2424 | 0 | 0 | 2025-02-26 01:19:45 | 0
24474 | 搁置 | 00:43:20 | 33:53:47 | 0 | 3.2424 | 0 | 0 | 2025-02-26 01:19:50 | 0
24475 | 搁置 | 00:43:25 | 33:53:52 | 0 | 3.2425 | 0 | 0 | 2025-02-26 01:19:55 | 0
24476 | 搁置 | 00:43:30 | 33:53:57 | 0 | 3.2424 | 0 | 0 | 2025-02-26 01:20:00 | 0
24477 | 搁置 | 00:43:35 | 33:54:02 | 0 | 3.2426 | 0 | 0 | 2025-02-26 01:20:05 | 0
24478 | 搁置 | 00:43:40 | 33:54:07 | 0 | 3.2425 | 0 | 0 | 2025-02-26 01:20:10 | 0
24479 | 搁置 | 00:43:45 | 33:54:12 | 0 | 3.2424 | 0 | 0 | 2025-02-26 01:20:15 | 0
24480 | 搁置 | 00:43:50 | 33:54:17 | 0 | 3.2426 | 0 | 0 | 2025-02-26 01:20:20 | 0
24481 | 搁置 | 00:43:55 | 33:54:22 | 0 | 3.2425 | 0 | 0 | 2025-02-26 01:20:25 | 0
24482 | 搁置 | 00:44:00 | 33:54:27 | 0 | 3.2423 | 0 | 0 | 2025-02-26 01:20:30 | 0
24483 | 搁置 | 00:44:05 | 33:54:32 | 0 | 3.2426 | 0 | 0 | 2025-02-26 01:20:35 | 0
24484 | 搁置 | 00:44:10 | 33:54:37 | 0 | 3.2426 | 0 | 0 | 2025-02-26 01:20:40 | 0
24485 | 搁置 | 00:44:15 | 33:54:42 | 0 | 3.2426 | 0 | 0 | 2025-02-26 01:20:45 | 0
24486 | 搁置 | 00:44:20 | 33:54:47 | 0 | 3.2426 | 0 | 0 | 2025-02-26 01:20:50 | 0
24487 | 搁置 | 00:44:25 | 33:54:52 | 0 | 3.2424 | 0 | 0 | 2025-02-26 01:20:55 | 0
24488 | 搁置 | 00:44:30 | 33:54:57 | 0 | 3.2426 | 0 | 0 | 2025-02-26 01:21:00 | 0
24489 | 搁置 | 00:44:35 | 33:55:02 | 0 | 3.2427 | 0 | 0 | 2025-02-26 01:21:05 | 0
24490 | 搁置 | 00:44:40 | 33:55:07 | 0 | 3.2428 | 0 | 0 | 2025-02-26 01:21:10 | 0
24491 | 搁置 | 00:44:45 | 33:55:12 | 0 | 3.2426 | 0 | 0 | 2025-02-26 01:21:15 | 0
24492 | 搁置 | 00:44:50 | 33:55:17 | 0 | 3.2426 | 0 | 0 | 2025-02-26 01:21:20 | 0
24493 | 搁置 | 00:44:55 | 33:55:22 | 0 | 3.2426 | 0 | 0 | 2025-02-26 01:21:25 | 0
24494 | 搁置 | 00:45:00 | 33:55:27 | 0 | 3.2426 | 0 | 0 | 2025-02-26 01:21:30 | 0
24495 | 搁置 | 00:45:05 | 33:55:32 | 0 | 3.2426 | 0 | 0 | 2025-02-26 01:21:35 | 0
24496 | 搁置 | 00:45:10 | 33:55:37 | 0 | 3.2426 | 0 | 0 | 2025-02-26 01:21:40 | 0
24497 | 搁置 | 00:45:15 | 33:55:42 | 0 | 3.2425 | 0 | 0 | 2025-02-26 01:21:45 | 0
24498 | 搁置 | 00:45:20 | 33:55:47 | 0 | 3.2426 | 0 | 0 | 2025-02-26 01:21:50 | 0
24499 | 搁置 | 00:45:25 | 33:55:52 | 0 | 3.2428 | 0 | 0 | 2025-02-26 01:21:55 | 0
24500 | 搁置 | 00:45:30 | 33:55:57 | 0 | 3.2427 | 0 | 0 | 2025-02-26 01:22:00 | 0
24501 | 搁置 | 00:45:35 | 33:56:02 | 0 | 3.2426 | 0 | 0 | 2025-02-26 01:22:05 | 0
24502 | 搁置 | 00:45:40 | 33:56:07 | 0 | 3.2426 | 0 | 0 | 2025-02-26 01:22:10 | 0
24503 | 搁置 | 00:45:45 | 33:56:12 | 0 | 3.2427 | 0 | 0 | 2025-02-26 01:22:15 | 0
24504 | 搁置 | 00:45:50 | 33:56:17 | 0 | 3.2427 | 0 | 0 | 2025-02-26 01:22:20 | 0
24505 | 搁置 | 00:45:55 | 33:56:22 | 0 | 3.2429 | 0 | 0 | 2025-02-26 01:22:25 | 0
24506 | 搁置 | 00:46:00 | 33:56:27 | 0 | 3.2428 | 0 | 0 | 2025-02-26 01:22:30 | 0
24507 | 搁置 | 00:46:05 | 33:56:32 | 0 | 3.2428 | 0 | 0 | 2025-02-26 01:22:35 | 0
24508 | 搁置 | 00:46:10 | 33:56:37 | 0 | 3.2427 | 0 | 0 | 2025-02-26 01:22:40 | 0
24509 | 搁置 | 00:46:15 | 33:56:42 | 0 | 3.2427 | 0 | 0 | 2025-02-26 01:22:45 | 0
24510 | 搁置 | 00:46:20 | 33:56:47 | 0 | 3.2427 | 0 | 0 | 2025-02-26 01:22:50 | 0
24511 | 搁置 | 00:46:25 | 33:56:52 | 0 | 3.2427 | 0 | 0 | 2025-02-26 01:22:55 | 0
24512 | 搁置 | 00:46:30 | 33:56:57 | 0 | 3.2428 | 0 | 0 | 2025-02-26 01:23:00 | 0
24513 | 搁置 | 00:46:35 | 33:57:02 | 0 | 3.2427 | 0 | 0 | 2025-02-26 01:23:05 | 0
24514 | 搁置 | 00:46:40 | 33:57:07 | 0 | 3.2429 | 0 | 0 | 2025-02-26 01:23:10 | 0
24515 | 搁置 | 00:46:45 | 33:57:12 | 0 | 3.2428 | 0 | 0 | 2025-02-26 01:23:15 | 0
24516 | 搁置 | 00:46:50 | 33:57:17 | 0 | 3.243 | 0 | 0 | 2025-02-26 01:23:20 | 0
24517 | 搁置 | 00:46:55 | 33:57:22 | 0 | 3.2429 | 0 | 0 | 2025-02-26 01:23:25 | 0
24518 | 搁置 | 00:47:00 | 33:57:27 | 0 | 3.2429 | 0 | 0 | 2025-02-26 01:23:30 | 0
24519 | 搁置 | 00:47:05 | 33:57:32 | 0 | 3.243 | 0 | 0 | 2025-02-26 01:23:35 | 0
24520 | 搁置 | 00:47:10 | 33:57:37 | 0 | 3.2428 | 0 | 0 | 2025-02-26 01:23:40 | 0
24521 | 搁置 | 00:47:15 | 33:57:42 | 0 | 3.2428 | 0 | 0 | 2025-02-26 01:23:45 | 0
24522 | 搁置 | 00:47:20 | 33:57:47 | 0 | 3.2429 | 0 | 0 | 2025-02-26 01:23:50 | 0
24523 | 搁置 | 00:47:25 | 33:57:52 | 0 | 3.2427 | 0 | 0 | 2025-02-26 01:23:55 | 0
24524 | 搁置 | 00:47:30 | 33:57:57 | 0 | 3.2429 | 0 | 0 | 2025-02-26 01:24:00 | 0
24525 | 搁置 | 00:47:35 | 33:58:02 | 0 | 3.2429 | 0 | 0 | 2025-02-26 01:24:05 | 0
24526 | 搁置 | 00:47:40 | 33:58:07 | 0 | 3.2428 | 0 | 0 | 2025-02-26 01:24:10 | 0
24527 | 搁置 | 00:47:45 | 33:58:12 | 0 | 3.243 | 0 | 0 | 2025-02-26 01:24:15 | 0
24528 | 搁置 | 00:47:50 | 33:58:17 | 0 | 3.2428 | 0 | 0 | 2025-02-26 01:24:20 | 0
24529 | 搁置 | 00:47:55 | 33:58:22 | 0 | 3.2429 | 0 | 0 | 2025-02-26 01:24:25 | 0
24530 | 搁置 | 00:48:00 | 33:58:27 | 0 | 3.243 | 0 | 0 | 2025-02-26 01:24:30 | 0
24531 | 搁置 | 00:48:05 | 33:58:32 | 0 | 3.2428 | 0 | 0 | 2025-02-26 01:24:35 | 0
24532 | 搁置 | 00:48:10 | 33:58:37 | 0 | 3.243 | 0 | 0 | 2025-02-26 01:24:40 | 0
24533 | 搁置 | 00:48:15 | 33:58:42 | 0 | 3.243 | 0 | 0 | 2025-02-26 01:24:45 | 0
24534 | 搁置 | 00:48:20 | 33:58:47 | 0 | 3.2429 | 0 | 0 | 2025-02-26 01:24:50 | 0
24535 | 搁置 | 00:48:25 | 33:58:52 | 0 | 3.2431 | 0 | 0 | 2025-02-26 01:24:55 | 0
24536 | 搁置 | 00:48:30 | 33:58:57 | 0 | 3.2429 | 0 | 0 | 2025-02-26 01:25:00 | 0
24537 | 搁置 | 00:48:35 | 33:59:02 | 0 | 3.2428 | 0 | 0 | 2025-02-26 01:25:05 | 0
24538 | 搁置 | 00:48:40 | 33:59:07 | 0 | 3.243 | 0 | 0 | 2025-02-26 01:25:10 | 0
24539 | 搁置 | 00:48:45 | 33:59:12 | 0 | 3.243 | 0 | 0 | 2025-02-26 01:25:15 | 0
24540 | 搁置 | 00:48:50 | 33:59:17 | 0 | 3.243 | 0 | 0 | 2025-02-26 01:25:20 | 0
24541 | 搁置 | 00:48:55 | 33:59:22 | 0 | 3.243 | 0 | 0 | 2025-02-26 01:25:25 | 0
24542 | 搁置 | 00:49:00 | 33:59:27 | 0 | 3.2429 | 0 | 0 | 2025-02-26 01:25:30 | 0
24543 | 搁置 | 00:49:05 | 33:59:32 | 0 | 3.2429 | 0 | 0 | 2025-02-26 01:25:35 | 0
24544 | 搁置 | 00:49:10 | 33:59:37 | 0 | 3.243 | 0 | 0 | 2025-02-26 01:25:40 | 0
24545 | 搁置 | 00:49:15 | 33:59:42 | 0 | 3.243 | 0 | 0 | 2025-02-26 01:25:45 | 0
24546 | 搁置 | 00:49:20 | 33:59:47 | 0 | 3.2431 | 0 | 0 | 2025-02-26 01:25:50 | 0
24547 | 搁置 | 00:49:25 | 33:59:52 | 0 | 3.2429 | 0 | 0 | 2025-02-26 01:25:55 | 0
24548 | 搁置 | 00:49:30 | 33:59:57 | 0 | 3.2432 | 0 | 0 | 2025-02-26 01:26:00 | 0
24549 | 搁置 | 00:49:35 | 34:00:02 | 0 | 3.243 | 0 | 0 | 2025-02-26 01:26:05 | 0
24550 | 搁置 | 00:49:40 | 34:00:07 | 0 | 3.243 | 0 | 0 | 2025-02-26 01:26:10 | 0
24551 | 搁置 | 00:49:45 | 34:00:12 | 0 | 3.243 | 0 | 0 | 2025-02-26 01:26:15 | 0
24552 | 搁置 | 00:49:50 | 34:00:17 | 0 | 3.2431 | 0 | 0 | 2025-02-26 01:26:20 | 0
24553 | 搁置 | 00:49:55 | 34:00:22 | 0 | 3.2429 | 0 | 0 | 2025-02-26 01:26:25 | 0
24554 | 搁置 | 00:50:00 | 34:00:27 | 0 | 3.243 | 0 | 0 | 2025-02-26 01:26:30 | 0
24555 | 搁置 | 00:50:05 | 34:00:32 | 0 | 3.2429 | 0 | 0 | 2025-02-26 01:26:35 | 0
24556 | 搁置 | 00:50:10 | 34:00:37 | 0 | 3.243 | 0 | 0 | 2025-02-26 01:26:40 | 0
24557 | 搁置 | 00:50:15 | 34:00:42 | 0 | 3.2431 | 0 | 0 | 2025-02-26 01:26:45 | 0
24558 | 搁置 | 00:50:20 | 34:00:47 | 0 | 3.2431 | 0 | 0 | 2025-02-26 01:26:50 | 0
24559 | 搁置 | 00:50:25 | 34:00:52 | 0 | 3.243 | 0 | 0 | 2025-02-26 01:26:55 | 0
24560 | 搁置 | 00:50:30 | 34:00:57 | 0 | 3.243 | 0 | 0 | 2025-02-26 01:27:00 | 0
24561 | 搁置 | 00:50:35 | 34:01:02 | 0 | 3.2431 | 0 | 0 | 2025-02-26 01:27:05 | 0
24562 | 搁置 | 00:50:40 | 34:01:07 | 0 | 3.2431 | 0 | 0 | 2025-02-26 01:27:10 | 0
24563 | 搁置 | 00:50:45 | 34:01:12 | 0 | 3.2431 | 0 | 0 | 2025-02-26 01:27:15 | 0
24564 | 搁置 | 00:50:50 | 34:01:17 | 0 | 3.243 | 0 | 0 | 2025-02-26 01:27:20 | 0
24565 | 搁置 | 00:50:55 | 34:01:22 | 0 | 3.2433 | 0 | 0 | 2025-02-26 01:27:25 | 0
24566 | 搁置 | 00:51:00 | 34:01:27 | 0 | 3.2431 | 0 | 0 | 2025-02-26 01:27:30 | 0
24567 | 搁置 | 00:51:05 | 34:01:32 | 0 | 3.2432 | 0 | 0 | 2025-02-26 01:27:35 | 0
24568 | 搁置 | 00:51:10 | 34:01:37 | 0 | 3.2432 | 0 | 0 | 2025-02-26 01:27:40 | 0
24569 | 搁置 | 00:51:15 | 34:01:42 | 0 | 3.2432 | 0 | 0 | 2025-02-26 01:27:45 | 0
24570 | 搁置 | 00:51:20 | 34:01:47 | 0 | 3.2432 | 0 | 0 | 2025-02-26 01:27:50 | 0
24571 | 搁置 | 00:51:25 | 34:01:52 | 0 | 3.2431 | 0 | 0 | 2025-02-26 01:27:55 | 0
24572 | 搁置 | 00:51:30 | 34:01:57 | 0 | 3.2432 | 0 | 0 | 2025-02-26 01:28:00 | 0
24573 | 搁置 | 00:51:35 | 34:02:02 | 0 | 3.2431 | 0 | 0 | 2025-02-26 01:28:05 | 0
24574 | 搁置 | 00:51:40 | 34:02:07 | 0 | 3.243 | 0 | 0 | 2025-02-26 01:28:10 | 0
24575 | 搁置 | 00:51:45 | 34:02:12 | 0 | 3.2432 | 0 | 0 | 2025-02-26 01:28:15 | 0
24576 | 搁置 | 00:51:50 | 34:02:17 | 0 | 3.2432 | 0 | 0 | 2025-02-26 01:28:20 | 0
24577 | 搁置 | 00:51:55 | 34:02:22 | 0 | 3.2433 | 0 | 0 | 2025-02-26 01:28:25 | 0
24578 | 搁置 | 00:52:00 | 34:02:27 | 0 | 3.2432 | 0 | 0 | 2025-02-26 01:28:30 | 0
24579 | 搁置 | 00:52:05 | 34:02:32 | 0 | 3.2432 | 0 | 0 | 2025-02-26 01:28:35 | 0
24580 | 搁置 | 00:52:10 | 34:02:37 | 0 | 3.2433 | 0 | 0 | 2025-02-26 01:28:40 | 0
24581 | 搁置 | 00:52:15 | 34:02:42 | 0 | 3.2433 | 0 | 0 | 2025-02-26 01:28:45 | 0
24582 | 搁置 | 00:52:20 | 34:02:47 | 0 | 3.2432 | 0 | 0 | 2025-02-26 01:28:50 | 0
24583 | 搁置 | 00:52:25 | 34:02:52 | 0 | 3.2433 | 0 | 0 | 2025-02-26 01:28:55 | 0
24584 | 搁置 | 00:52:30 | 34:02:57 | 0 | 3.2433 | 0 | 0 | 2025-02-26 01:29:00 | 0
24585 | 搁置 | 00:52:35 | 34:03:02 | 0 | 3.2432 | 0 | 0 | 2025-02-26 01:29:05 | 0
24586 | 搁置 | 00:52:40 | 34:03:07 | 0 | 3.2432 | 0 | 0 | 2025-02-26 01:29:10 | 0
24587 | 搁置 | 00:52:45 | 34:03:12 | 0 | 3.2432 | 0 | 0 | 2025-02-26 01:29:15 | 0
24588 | 搁置 | 00:52:50 | 34:03:17 | 0 | 3.2432 | 0 | 0 | 2025-02-26 01:29:20 | 0
24589 | 搁置 | 00:52:55 | 34:03:22 | 0 | 3.2433 | 0 | 0 | 2025-02-26 01:29:25 | 0
24590 | 搁置 | 00:53:00 | 34:03:27 | 0 | 3.2434 | 0 | 0 | 2025-02-26 01:29:30 | 0
24591 | 搁置 | 00:53:05 | 34:03:32 | 0 | 3.2432 | 0 | 0 | 2025-02-26 01:29:35 | 0
24592 | 搁置 | 00:53:10 | 34:03:37 | 0 | 3.2433 | 0 | 0 | 2025-02-26 01:29:40 | 0
24593 | 搁置 | 00:53:15 | 34:03:42 | 0 | 3.2433 | 0 | 0 | 2025-02-26 01:29:45 | 0
24594 | 搁置 | 00:53:20 | 34:03:47 | 0 | 3.2433 | 0 | 0 | 2025-02-26 01:29:50 | 0
24595 | 搁置 | 00:53:25 | 34:03:52 | 0 | 3.2433 | 0 | 0 | 2025-02-26 01:29:55 | 0
24596 | 搁置 | 00:53:30 | 34:03:57 | 0 | 3.2434 | 0 | 0 | 2025-02-26 01:30:00 | 0
24597 | 搁置 | 00:53:35 | 34:04:02 | 0 | 3.2433 | 0 | 0 | 2025-02-26 01:30:05 | 0
24598 | 搁置 | 00:53:40 | 34:04:07 | 0 | 3.2433 | 0 | 0 | 2025-02-26 01:30:10 | 0
24599 | 搁置 | 00:53:45 | 34:04:12 | 0 | 3.2433 | 0 | 0 | 2025-02-26 01:30:15 | 0
24600 | 搁置 | 00:53:50 | 34:04:17 | 0 | 3.2433 | 0 | 0 | 2025-02-26 01:30:20 | 0
24601 | 搁置 | 00:53:55 | 34:04:22 | 0 | 3.2433 | 0 | 0 | 2025-02-26 01:30:25 | 0
24602 | 搁置 | 00:54:00 | 34:04:27 | 0 | 3.2434 | 0 | 0 | 2025-02-26 01:30:30 | 0
24603 | 搁置 | 00:54:05 | 34:04:32 | 0 | 3.2434 | 0 | 0 | 2025-02-26 01:30:35 | 0
24604 | 搁置 | 00:54:10 | 34:04:37 | 0 | 3.2433 | 0 | 0 | 2025-02-26 01:30:40 | 0
24605 | 搁置 | 00:54:15 | 34:04:42 | 0 | 3.2434 | 0 | 0 | 2025-02-26 01:30:45 | 0
24606 | 搁置 | 00:54:20 | 34:04:47 | 0 | 3.2435 | 0 | 0 | 2025-02-26 01:30:50 | 0
24607 | 搁置 | 00:54:25 | 34:04:52 | 0 | 3.2434 | 0 | 0 | 2025-02-26 01:30:55 | 0
24608 | 搁置 | 00:54:30 | 34:04:57 | 0 | 3.2433 | 0 | 0 | 2025-02-26 01:31:00 | 0
24609 | 搁置 | 00:54:35 | 34:05:02 | 0 | 3.2434 | 0 | 0 | 2025-02-26 01:31:05 | 0
24610 | 搁置 | 00:54:40 | 34:05:07 | 0 | 3.2435 | 0 | 0 | 2025-02-26 01:31:10 | 0
24611 | 搁置 | 00:54:45 | 34:05:12 | 0 | 3.2434 | 0 | 0 | 2025-02-26 01:31:15 | 0
24612 | 搁置 | 00:54:50 | 34:05:17 | 0 | 3.2435 | 0 | 0 | 2025-02-26 01:31:20 | 0
24613 | 搁置 | 00:54:55 | 34:05:22 | 0 | 3.2436 | 0 | 0 | 2025-02-26 01:31:25 | 0
24614 | 搁置 | 00:55:00 | 34:05:27 | 0 | 3.2434 | 0 | 0 | 2025-02-26 01:31:30 | 0
24615 | 搁置 | 00:55:05 | 34:05:32 | 0 | 3.2434 | 0 | 0 | 2025-02-26 01:31:35 | 0
24616 | 搁置 | 00:55:10 | 34:05:37 | 0 | 3.2435 | 0 | 0 | 2025-02-26 01:31:40 | 0
24617 | 搁置 | 00:55:15 | 34:05:42 | 0 | 3.2434 | 0 | 0 | 2025-02-26 01:31:45 | 0
24618 | 搁置 | 00:55:20 | 34:05:47 | 0 | 3.2433 | 0 | 0 | 2025-02-26 01:31:50 | 0
24619 | 搁置 | 00:55:25 | 34:05:52 | 0 | 3.2435 | 0 | 0 | 2025-02-26 01:31:55 | 0
24620 | 搁置 | 00:55:30 | 34:05:57 | 0 | 3.2434 | 0 | 0 | 2025-02-26 01:32:00 | 0
24621 | 搁置 | 00:55:35 | 34:06:02 | 0 | 3.2435 | 0 | 0 | 2025-02-26 01:32:05 | 0
24622 | 搁置 | 00:55:40 | 34:06:07 | 0 | 3.2435 | 0 | 0 | 2025-02-26 01:32:10 | 0
24623 | 搁置 | 00:55:45 | 34:06:12 | 0 | 3.2435 | 0 | 0 | 2025-02-26 01:32:15 | 0
24624 | 搁置 | 00:55:50 | 34:06:17 | 0 | 3.2433 | 0 | 0 | 2025-02-26 01:32:20 | 0
24625 | 搁置 | 00:55:55 | 34:06:22 | 0 | 3.2436 | 0 | 0 | 2025-02-26 01:32:25 | 0
24626 | 搁置 | 00:56:00 | 34:06:27 | 0 | 3.2436 | 0 | 0 | 2025-02-26 01:32:30 | 0
24627 | 搁置 | 00:56:05 | 34:06:32 | 0 | 3.2436 | 0 | 0 | 2025-02-26 01:32:35 | 0
24628 | 搁置 | 00:56:10 | 34:06:37 | 0 | 3.2434 | 0 | 0 | 2025-02-26 01:32:40 | 0
24629 | 搁置 | 00:56:15 | 34:06:42 | 0 | 3.2437 | 0 | 0 | 2025-02-26 01:32:45 | 0
24630 | 搁置 | 00:56:20 | 34:06:47 | 0 | 3.2435 | 0 | 0 | 2025-02-26 01:32:50 | 0
24631 | 搁置 | 00:56:25 | 34:06:52 | 0 | 3.2436 | 0 | 0 | 2025-02-26 01:32:55 | 0
24632 | 搁置 | 00:56:30 | 34:06:57 | 0 | 3.2434 | 0 | 0 | 2025-02-26 01:33:00 | 0
24633 | 搁置 | 00:56:35 | 34:07:02 | 0 | 3.2435 | 0 | 0 | 2025-02-26 01:33:05 | 0
24634 | 搁置 | 00:56:40 | 34:07:07 | 0 | 3.2435 | 0 | 0 | 2025-02-26 01:33:10 | 0
24635 | 搁置 | 00:56:45 | 34:07:12 | 0 | 3.2436 | 0 | 0 | 2025-02-26 01:33:15 | 0
24636 | 搁置 | 00:56:50 | 34:07:17 | 0 | 3.2436 | 0 | 0 | 2025-02-26 01:33:20 | 0
24637 | 搁置 | 00:56:55 | 34:07:22 | 0 | 3.2435 | 0 | 0 | 2025-02-26 01:33:25 | 0
24638 | 搁置 | 00:57:00 | 34:07:27 | 0 | 3.2435 | 0 | 0 | 2025-02-26 01:33:30 | 0
24639 | 搁置 | 00:57:05 | 34:07:32 | 0 | 3.2436 | 0 | 0 | 2025-02-26 01:33:35 | 0
24640 | 搁置 | 00:57:10 | 34:07:37 | 0 | 3.2436 | 0 | 0 | 2025-02-26 01:33:40 | 0
24641 | 搁置 | 00:57:15 | 34:07:42 | 0 | 3.2437 | 0 | 0 | 2025-02-26 01:33:45 | 0
24642 | 搁置 | 00:57:20 | 34:07:47 | 0 | 3.2434 | 0 | 0 | 2025-02-26 01:33:50 | 0
24643 | 搁置 | 00:57:25 | 34:07:52 | 0 | 3.2435 | 0 | 0 | 2025-02-26 01:33:55 | 0
24644 | 搁置 | 00:57:30 | 34:07:57 | 0 | 3.2436 | 0 | 0 | 2025-02-26 01:34:00 | 0
24645 | 搁置 | 00:57:35 | 34:08:02 | 0 | 3.2434 | 0 | 0 | 2025-02-26 01:34:05 | 0
24646 | 搁置 | 00:57:40 | 34:08:07 | 0 | 3.2436 | 0 | 0 | 2025-02-26 01:34:10 | 0
24647 | 搁置 | 00:57:45 | 34:08:12 | 0 | 3.2437 | 0 | 0 | 2025-02-26 01:34:15 | 0
24648 | 搁置 | 00:57:50 | 34:08:17 | 0 | 3.2435 | 0 | 0 | 2025-02-26 01:34:20 | 0
24649 | 搁置 | 00:57:55 | 34:08:22 | 0 | 3.2437 | 0 | 0 | 2025-02-26 01:34:25 | 0
24650 | 搁置 | 00:58:00 | 34:08:27 | 0 | 3.2435 | 0 | 0 | 2025-02-26 01:34:30 | 0
24651 | 搁置 | 00:58:05 | 34:08:32 | 0 | 3.2435 | 0 | 0 | 2025-02-26 01:34:35 | 0
24652 | 搁置 | 00:58:10 | 34:08:37 | 0 | 3.2435 | 0 | 0 | 2025-02-26 01:34:40 | 0
24653 | 搁置 | 00:58:15 | 34:08:42 | 0 | 3.2436 | 0 | 0 | 2025-02-26 01:34:45 | 0
24654 | 搁置 | 00:58:20 | 34:08:47 | 0 | 3.2437 | 0 | 0 | 2025-02-26 01:34:50 | 0
24655 | 搁置 | 00:58:25 | 34:08:52 | 0 | 3.2435 | 0 | 0 | 2025-02-26 01:34:55 | 0
24656 | 搁置 | 00:58:30 | 34:08:57 | 0 | 3.2438 | 0 | 0 | 2025-02-26 01:35:00 | 0
24657 | 搁置 | 00:58:35 | 34:09:02 | 0 | 3.2435 | 0 | 0 | 2025-02-26 01:35:05 | 0
24658 | 搁置 | 00:58:40 | 34:09:07 | 0 | 3.2436 | 0 | 0 | 2025-02-26 01:35:10 | 0
24659 | 搁置 | 00:58:45 | 34:09:12 | 0 | 3.2437 | 0 | 0 | 2025-02-26 01:35:15 | 0
24660 | 搁置 | 00:58:50 | 34:09:17 | 0 | 3.2435 | 0 | 0 | 2025-02-26 01:35:20 | 0
24661 | 搁置 | 00:58:55 | 34:09:22 | 0 | 3.2438 | 0 | 0 | 2025-02-26 01:35:25 | 0
24662 | 搁置 | 00:59:00 | 34:09:27 | 0 | 3.2437 | 0 | 0 | 2025-02-26 01:35:30 | 0
24663 | 搁置 | 00:59:05 | 34:09:32 | 0 | 3.2438 | 0 | 0 | 2025-02-26 01:35:35 | 0
24664 | 搁置 | 00:59:10 | 34:09:37 | 0 | 3.2437 | 0 | 0 | 2025-02-26 01:35:40 | 0
24665 | 搁置 | 00:59:15 | 34:09:42 | 0 | 3.2437 | 0 | 0 | 2025-02-26 01:35:45 | 0
24666 | 搁置 | 00:59:20 | 34:09:47 | 0 | 3.2438 | 0 | 0 | 2025-02-26 01:35:50 | 0
24667 | 搁置 | 00:59:25 | 34:09:52 | 0 | 3.2438 | 0 | 0 | 2025-02-26 01:35:55 | 0
24668 | 搁置 | 00:59:30 | 34:09:57 | 0 | 3.2437 | 0 | 0 | 2025-02-26 01:36:00 | 0
24669 | 搁置 | 00:59:35 | 34:10:02 | 0 | 3.2438 | 0 | 0 | 2025-02-26 01:36:05 | 0
24670 | 搁置 | 00:59:40 | 34:10:07 | 0 | 3.2436 | 0 | 0 | 2025-02-26 01:36:10 | 0
24671 | 搁置 | 00:59:45 | 34:10:12 | 0 | 3.2438 | 0 | 0 | 2025-02-26 01:36:15 | 0
24672 | 搁置 | 00:59:50 | 34:10:17 | 0 | 3.2437 | 0 | 0 | 2025-02-26 01:36:20 | 0
24673 | 搁置 | 00:59:55 | 34:10:22 | 0 | 3.2439 | 0 | 0 | 2025-02-26 01:36:25 | 0
24674 | 搁置 | 01:00:00 | 34:10:27 | 0 | 3.2437 | 0 | 0 | 2025-02-26 01:36:30 | 0
24675 | 脉冲 | 00:00:00 | 34:10:27 | -3.9995 | 3.0898 | 0 | 0 | 2025-02-26 01:36:30 | -12.3576
24676 | 脉冲 | 00:00:05 | 34:10:32 | -4.0002 | 3.018 | -0.0055557 | -0.016898 | 2025-02-26 01:36:35 | -12.0724
24677 | 脉冲 | 00:00:10 | 34:10:37 | -4.0002 | 2.9971 | -0.011111 | -0.033601 | 2025-02-26 01:36:40 | -11.9888
24678 | 搁置 | 00:00:00 | 34:10:37 | 0 | 3.1514 | 0 | 0 | 2025-02-26 01:36:40 | 0
24679 | 搁置 | 00:00:05 | 34:10:42 | 0 | 3.191 | 0 | 0 | 2025-02-26 01:36:45 | 0
24680 | 搁置 | 00:00:10 | 34:10:47 | 0 | 3.2005 | 0 | 0 | 2025-02-26 01:36:50 | 0
24681 | 搁置 | 00:00:15 | 34:10:52 | 0 | 3.2066 | 0 | 0 | 2025-02-26 01:36:55 | 0
24682 | 搁置 | 00:00:20 | 34:10:57 | 0 | 3.2109 | 0 | 0 | 2025-02-26 01:37:00 | 0
24683 | 搁置 | 00:00:25 | 34:11:02 | 0 | 3.2143 | 0 | 0 | 2025-02-26 01:37:05 | 0
24684 | 搁置 | 00:00:30 | 34:11:07 | 0 | 3.2169 | 0 | 0 | 2025-02-26 01:37:10 | 0
24685 | 搁置 | 00:00:35 | 34:11:12 | 0 | 3.2191 | 0 | 0 | 2025-02-26 01:37:15 | 0
24686 | 搁置 | 00:00:40 | 34:11:17 | 0 | 3.2209 | 0 | 0 | 2025-02-26 01:37:20 | 0
24687 | 脉冲 | 00:00:00 | 34:11:17 | 2.0006 | 3.2973 | 0 | 0 | 2025-02-26 01:37:20 | 6.5966
24688 | 脉冲 | 00:00:05 | 34:11:22 | 2 | 3.3325 | 0.0027777 | 0.0092234 | 2025-02-26 01:37:25 | 6.6649
24689 | 脉冲 | 00:00:10 | 34:11:27 | 2 | 3.3461 | 0.0055555 | 0.018501 | 2025-02-26 01:37:30 | 6.692
24690 | 搁置 | 00:00:00 | 34:11:27 | 0 | 3.2714 | 0 | 0 | 2025-02-26 01:37:30 | 0
24691 | 搁置 | 00:00:05 | 34:11:32 | 0 | 3.2533 | 0 | 0 | 2025-02-26 01:37:35 | 0
24692 | 搁置 | 00:00:10 | 34:11:37 | 0 | 3.2486 | 0 | 0 | 2025-02-26 01:37:40 | 0
24693 | 搁置 | 00:00:15 | 34:11:42 | 0 | 3.2461 | 0 | 0 | 2025-02-26 01:37:45 | 0
24694 | 搁置 | 00:00:20 | 34:11:47 | 0 | 3.2444 | 0 | 0 | 2025-02-26 01:37:50 | 0
24695 | 搁置 | 00:00:25 | 34:11:52 | 0 | 3.2432 | 0 | 0 | 2025-02-26 01:37:55 | 0
24696 | 搁置 | 00:00:30 | 34:11:57 | 0 | 3.2424 | 0 | 0 | 2025-02-26 01:38:00 | 0
24697 | 搁置 | 00:00:35 | 34:12:02 | 0 | 3.2419 | 0 | 0 | 2025-02-26 01:38:05 | 0
24698 | 搁置 | 00:00:40 | 34:12:07 | 0 | 3.2413 | 0 | 0 | 2025-02-26 01:38:10 | 0
24699 | 恒流放电 | 00:00:00 | 34:12:07 | -1.0003 | 3.2031 | 0 | 0 | 2025-02-26 01:38:10 | -3.2041
24700 | 恒流放电 | 00:00:05 | 34:12:12 | -1.0001 | 3.183 | 0.0013891 | 0.0044323 | 2025-02-26 01:38:15 | -3.1833
24701 | 恒流放电 | 00:00:10 | 34:12:17 | -1.0002 | 3.1736 | 0.0027783 | 0.0088409 | 2025-02-26 01:38:20 | -3.1742
24702 | 恒流放电 | 00:00:15 | 34:12:22 | -1.0002 | 3.1667 | 0.0041674 | 0.01324 | 2025-02-26 01:38:25 | -3.1673
24703 | 恒流放电 | 00:00:20 | 34:12:27 | -1.0002 | 3.1614 | 0.0055566 | 0.017631 | 2025-02-26 01:38:30 | -3.1619
24704 | 恒流放电 | 00:00:25 | 34:12:32 | -1.0002 | 3.1567 | 0.0069457 | 0.022017 | 2025-02-26 01:38:35 | -3.1572
24705 | 恒流放电 | 00:00:30 | 34:12:37 | -1.0002 | 3.153 | 0.0083348 | 0.026396 | 2025-02-26 01:38:40 | -3.1536
24706 | 恒流放电 | 00:00:35 | 34:12:42 | -1.0002 | 3.1501 | 0.009724 | 0.030773 | 2025-02-26 01:38:45 | -3.1507
24707 | 恒流放电 | 00:00:40 | 34:12:47 | -1.0002 | 3.1473 | 0.011113 | 0.035145 | 2025-02-26 01:38:50 | -3.1479
24708 | 恒流放电 | 00:00:45 | 34:12:52 | -1.0002 | 3.145 | 0.012502 | 0.039513 | 2025-02-26 01:38:55 | -3.1455
24709 | 恒流放电 | 00:00:50 | 34:12:57 | -1.0002 | 3.1429 | 0.013891 | 0.043879 | 2025-02-26 01:39:00 | -3.1436
24710 | 恒流放电 | 00:00:55 | 34:13:02 | -1.0003 | 3.1412 | 0.015281 | 0.048243 | 2025-02-26 01:39:05 | -3.142
24711 | 恒流放电 | 00:01:00 | 34:13:07 | -1.0002 | 3.1395 | 0.01667 | 0.052604 | 2025-02-26 01:39:10 | -3.1401
24712 | 恒流放电 | 00:01:05 | 34:13:12 | -1.0002 | 3.1381 | 0.018059 | 0.056964 | 2025-02-26 01:39:15 | -3.1386
24713 | 恒流放电 | 00:01:10 | 34:13:17 | -1.0001 | 3.1366 | 0.019448 | 0.061351 | 2025-02-26 01:39:20 | -3.137
24714 | 恒流放电 | 00:01:15 | 34:13:22 | -1.0002 | 3.1354 | 0.020837 | 0.065707 | 2025-02-26 01:39:25 | -3.1359
24715 | 恒流放电 | 00:01:20 | 34:13:27 | -1.0002 | 3.1342 | 0.022226 | 0.070061 | 2025-02-26 01:39:30 | -3.1349
24716 | 恒流放电 | 00:01:25 | 34:13:32 | -1.0002 | 3.1331 | 0.023616 | 0.074413 | 2025-02-26 01:39:35 | -3.1338
24717 | 恒流放电 | 00:01:30 | 34:13:37 | -1.0002 | 3.1321 | 0.025005 | 0.078764 | 2025-02-26 01:39:40 | -3.1326
24718 | 恒流放电 | 00:01:35 | 34:13:42 | -1.0002 | 3.1312 | 0.026394 | 0.083114 | 2025-02-26 01:39:45 | -3.1319
24719 | 恒流放电 | 00:01:40 | 34:13:47 | -1.0002 | 3.1301 | 0.027783 | 0.087462 | 2025-02-26 01:39:50 | -3.1308
24720 | 恒流放电 | 00:01:45 | 34:13:52 | -1.0002 | 3.1292 | 0.029172 | 0.091809 | 2025-02-26 01:39:55 | -3.1298
24721 | 恒流放电 | 00:01:50 | 34:13:57 | -1.0002 | 3.1284 | 0.030561 | 0.096155 | 2025-02-26 01:40:00 | -3.129
24722 | 恒流放电 | 00:01:55 | 34:14:02 | -1.0002 | 3.1277 | 0.03195 | 0.1005 | 2025-02-26 01:40:05 | -3.1283
24723 | 恒流放电 | 00:02:00 | 34:14:07 | -1.0001 | 3.1267 | 0.03334 | 0.10484 | 2025-02-26 01:40:10 | -3.1271
24724 | 恒流放电 | 00:02:05 | 34:14:12 | -1.0002 | 3.126 | 0.034729 | 0.10919 | 2025-02-26 01:40:15 | -3.1265
24725 | 恒流放电 | 00:02:10 | 34:14:17 | -1.0002 | 3.1251 | 0.036118 | 0.11353 | 2025-02-26 01:40:20 | -3.1257
24726 | 恒流放电 | 00:02:15 | 34:14:22 | -1.0002 | 3.1247 | 0.037507 | 0.11788 | 2025-02-26 01:40:25 | -3.1252
24727 | 恒流放电 | 00:02:20 | 34:14:27 | -1.0002 | 3.124 | 0.038896 | 0.12222 | 2025-02-26 01:40:30 | -3.1247
24728 | 恒流放电 | 00:02:25 | 34:14:32 | -1.0002 | 3.1231 | 0.040285 | 0.12656 | 2025-02-26 01:40:35 | -3.1239
24729 | 恒流放电 | 00:02:30 | 34:14:37 | -1.0001 | 3.1226 | 0.041674 | 0.13089 | 2025-02-26 01:40:40 | -3.123
24730 | 恒流放电 | 00:02:35 | 34:14:42 | -1.0002 | 3.1219 | 0.043063 | 0.13523 | 2025-02-26 01:40:45 | -3.1225
24731 | 恒流放电 | 00:02:40 | 34:14:47 | -1.0002 | 3.1211 | 0.044453 | 0.13956 | 2025-02-26 01:40:50 | -3.1216
24732 | 恒流放电 | 00:02:45 | 34:14:52 | -1.0002 | 3.1205 | 0.045842 | 0.1439 | 2025-02-26 01:40:55 | -3.1211
24733 | 恒流放电 | 00:02:50 | 34:14:57 | -1.0002 | 3.12 | 0.047231 | 0.14823 | 2025-02-26 01:41:00 | -3.1206
24734 | 恒流放电 | 00:02:55 | 34:15:02 | -1.0002 | 3.1193 | 0.04862 | 0.15257 | 2025-02-26 01:41:05 | -3.1199
24735 | 恒流放电 | 00:03:00 | 34:15:07 | -1.0002 | 3.1187 | 0.050009 | 0.1569 | 2025-02-26 01:41:10 | -3.1192
24736 | 恒流放电 | 00:03:05 | 34:15:12 | -1.0002 | 3.1181 | 0.051398 | 0.16123 | 2025-02-26 01:41:15 | -3.1186
24737 | 恒流放电 | 00:03:10 | 34:15:17 | -1.0002 | 3.1176 | 0.052787 | 0.16556 | 2025-02-26 01:41:20 | -3.1181
24738 | 恒流放电 | 00:03:15 | 34:15:22 | -1.0002 | 3.117 | 0.054177 | 0.16989 | 2025-02-26 01:41:25 | -3.1176
24739 | 恒流放电 | 00:03:20 | 34:15:27 | -1.0002 | 3.1166 | 0.055566 | 0.17423 | 2025-02-26 01:41:30 | -3.1171
24740 | 恒流放电 | 00:03:25 | 34:15:32 | -1.0002 | 3.1158 | 0.056955 | 0.17855 | 2025-02-26 01:41:35 | -3.1164
24741 | 恒流放电 | 00:03:30 | 34:15:37 | -1.0002 | 3.1154 | 0.058344 | 0.18288 | 2025-02-26 01:41:40 | -3.116
24742 | 恒流放电 | 00:03:35 | 34:15:42 | -1.0002 | 3.1149 | 0.059733 | 0.18721 | 2025-02-26 01:41:45 | -3.1156
24743 | 恒流放电 | 00:03:40 | 34:15:47 | -1.0002 | 3.1143 | 0.061122 | 0.19153 | 2025-02-26 01:41:50 | -3.1149
24744 | 恒流放电 | 00:03:45 | 34:15:52 | -1.0002 | 3.1139 | 0.062511 | 0.19586 | 2025-02-26 01:41:55 | -3.1145
24745 | 恒流放电 | 00:03:50 | 34:15:57 | -1.0002 | 3.1134 | 0.0639 | 0.20019 | 2025-02-26 01:42:00 | -3.1139
24746 | 恒流放电 | 00:03:55 | 34:16:02 | -1.0002 | 3.1129 | 0.06529 | 0.20451 | 2025-02-26 01:42:05 | -3.1134
24747 | 恒流放电 | 00:04:00 | 34:16:07 | -1.0003 | 3.1124 | 0.066679 | 0.20883 | 2025-02-26 01:42:10 | -3.1132
24748 | 恒流放电 | 00:04:05 | 34:16:12 | -1.0002 | 3.112 | 0.068068 | 0.21316 | 2025-02-26 01:42:15 | -3.1126
24749 | 恒流放电 | 00:04:10 | 34:16:17 | -1.0002 | 3.1116 | 0.069457 | 0.21748 | 2025-02-26 01:42:20 | -3.1122
24750 | 恒流放电 | 00:04:15 | 34:16:22 | -1.0002 | 3.1111 | 0.070846 | 0.2218 | 2025-02-26 01:42:25 | -3.1116
24751 | 恒流放电 | 00:04:20 | 34:16:27 | -1.0002 | 3.1107 | 0.072235 | 0.22612 | 2025-02-26 01:42:30 | -3.1112
24752 | 恒流放电 | 00:04:25 | 34:16:32 | -1.0002 | 3.1104 | 0.073625 | 0.23045 | 2025-02-26 01:42:35 | -3.1109
24753 | 恒流放电 | 00:04:30 | 34:16:37 | -1.0002 | 3.1099 | 0.075014 | 0.23477 | 2025-02-26 01:42:40 | -3.1105
24754 | 恒流放电 | 00:04:35 | 34:16:42 | -1.0002 | 3.1096 | 0.076403 | 0.23909 | 2025-02-26 01:42:45 | -3.1101
24755 | 恒流放电 | 00:04:40 | 34:16:47 | -1.0002 | 3.1092 | 0.077792 | 0.24341 | 2025-02-26 01:42:50 | -3.1099
24756 | 恒流放电 | 00:04:45 | 34:16:52 | -1.0002 | 3.1089 | 0.079181 | 0.24772 | 2025-02-26 01:42:55 | -3.1096
24757 | 恒流放电 | 00:04:50 | 34:16:57 | -1.0002 | 3.1086 | 0.08057 | 0.25204 | 2025-02-26 01:43:00 | -3.1092
24758 | 恒流放电 | 00:04:55 | 34:17:02 | -1.0002 | 3.1084 | 0.08196 | 0.25636 | 2025-02-26 01:43:05 | -3.1091
24759 | 恒流放电 | 00:05:00 | 34:17:07 | -1.0002 | 3.1079 | 0.083349 | 0.26068 | 2025-02-26 01:43:10 | -3.1085
24760 | 恒流放电 | 00:05:05 | 34:17:12 | -1.0002 | 3.1076 | 0.084738 | 0.26499 | 2025-02-26 01:43:15 | -3.1082
24761 | 恒流放电 | 00:05:10 | 34:17:17 | -1.0002 | 3.1074 | 0.086127 | 0.26931 | 2025-02-26 01:43:20 | -3.1081
24762 | 恒流放电 | 00:05:15 | 34:17:22 | -1.0002 | 3.107 | 0.087516 | 0.27363 | 2025-02-26 01:43:25 | -3.1075
24763 | 恒流放电 | 00:05:20 | 34:17:27 | -1.0002 | 3.1067 | 0.088905 | 0.27794 | 2025-02-26 01:43:30 | -3.1074
24764 | 恒流放电 | 00:05:25 | 34:17:32 | -1.0003 | 3.1064 | 0.090295 | 0.28226 | 2025-02-26 01:43:35 | -3.1073
24765 | 恒流放电 | 00:05:30 | 34:17:37 | -1.0001 | 3.1061 | 0.091684 | 0.28658 | 2025-02-26 01:43:40 | -3.1065
24766 | 恒流放电 | 00:05:35 | 34:17:42 | -1.0002 | 3.1057 | 0.093073 | 0.29089 | 2025-02-26 01:43:45 | -3.1065
24767 | 恒流放电 | 00:05:40 | 34:17:47 | -1.0003 | 3.1057 | 0.094462 | 0.2952 | 2025-02-26 01:43:50 | -3.1065
24768 | 恒流放电 | 00:05:45 | 34:17:52 | -1.0002 | 3.1053 | 0.095851 | 0.29952 | 2025-02-26 01:43:55 | -3.1059
24769 | 恒流放电 | 00:05:50 | 34:17:57 | -1.0001 | 3.105 | 0.09724 | 0.30383 | 2025-02-26 01:44:00 | -3.1053
24770 | 恒流放电 | 00:05:55 | 34:18:02 | -1.0002 | 3.1046 | 0.098629 | 0.30814 | 2025-02-26 01:44:05 | -3.1052
24771 | 恒流放电 | 00:06:00 | 34:18:07 | -1.0002 | 3.1045 | 0.10002 | 0.31246 | 2025-02-26 01:44:10 | -3.105
24772 | 恒流放电 | 00:06:05 | 34:18:12 | -1.0002 | 3.1042 | 0.10141 | 0.31677 | 2025-02-26 01:44:15 | -3.1048
24773 | 恒流放电 | 00:06:10 | 34:18:17 | -1.0002 | 3.104 | 0.1028 | 0.32108 | 2025-02-26 01:44:20 | -3.1047
24774 | 恒流放电 | 00:06:15 | 34:18:22 | -1.0002 | 3.1037 | 0.10419 | 0.32539 | 2025-02-26 01:44:25 | -3.1043
24775 | 恒流放电 | 00:06:20 | 34:18:27 | -1.0002 | 3.1035 | 0.10558 | 0.3297 | 2025-02-26 01:44:30 | -3.1041
24776 | 恒流放电 | 00:06:25 | 34:18:32 | -1.0002 | 3.1034 | 0.10696 | 0.33402 | 2025-02-26 01:44:35 | -3.1039
24777 | 恒流放电 | 00:06:30 | 34:18:37 | -1.0002 | 3.1029 | 0.10835 | 0.33833 | 2025-02-26 01:44:40 | -3.1036
24778 | 恒流放电 | 00:06:35 | 34:18:42 | -1.0001 | 3.1028 | 0.10974 | 0.34264 | 2025-02-26 01:44:45 | -3.1033
24779 | 恒流放电 | 00:06:40 | 34:18:47 | -1.0002 | 3.1024 | 0.11113 | 0.34695 | 2025-02-26 01:44:50 | -3.1029
24780 | 恒流放电 | 00:06:45 | 34:18:52 | -1.0002 | 3.1022 | 0.11252 | 0.35126 | 2025-02-26 01:44:55 | -3.1027
24781 | 恒流放电 | 00:06:50 | 34:18:57 | -1.0002 | 3.1019 | 0.11391 | 0.35557 | 2025-02-26 01:45:00 | -3.1026
24782 | 恒流放电 | 00:06:55 | 34:19:02 | -1.0001 | 3.1016 | 0.1153 | 0.35987 | 2025-02-26 01:45:05 | -3.102
24783 | 恒流放电 | 00:07:00 | 34:19:07 | -1.0002 | 3.1014 | 0.11669 | 0.36418 | 2025-02-26 01:45:10 | -3.102
24784 | 恒流放电 | 00:07:05 | 34:19:12 | -1.0002 | 3.1012 | 0.11808 | 0.36849 | 2025-02-26 01:45:15 | -3.1018
24785 | 恒流放电 | 00:07:10 | 34:19:17 | -1.0002 | 3.1009 | 0.11947 | 0.3728 | 2025-02-26 01:45:20 | -3.1015
24786 | 恒流放电 | 00:07:15 | 34:19:22 | -1.0002 | 3.1006 | 0.12086 | 0.37711 | 2025-02-26 01:45:25 | -3.1012
24787 | 恒流放电 | 00:07:20 | 34:19:27 | -1.0002 | 3.1004 | 0.12224 | 0.38141 | 2025-02-26 01:45:30 | -3.101
24788 | 恒流放电 | 00:07:25 | 34:19:32 | -1.0002 | 3.1001 | 0.12363 | 0.38572 | 2025-02-26 01:45:35 | -3.1007
24789 | 恒流放电 | 00:07:30 | 34:19:37 | -1.0002 | 3.0997 | 0.12502 | 0.39002 | 2025-02-26 01:45:40 | -3.1004
24790 | 恒流放电 | 00:07:35 | 34:19:42 | -1.0001 | 3.0995 | 0.12641 | 0.39433 | 2025-02-26 01:45:45 | -3.1
24791 | 恒流放电 | 00:07:40 | 34:19:47 | -1.0002 | 3.0993 | 0.1278 | 0.39864 | 2025-02-26 01:45:50 | -3.0999
24792 | 恒流放电 | 00:07:45 | 34:19:52 | -1.0002 | 3.0989 | 0.12919 | 0.40294 | 2025-02-26 01:45:55 | -3.0994
24793 | 恒流放电 | 00:07:50 | 34:19:57 | -1.0002 | 3.0986 | 0.13058 | 0.40725 | 2025-02-26 01:46:00 | -3.099
24794 | 恒流放电 | 00:07:55 | 34:20:02 | -1.0002 | 3.0983 | 0.13197 | 0.41155 | 2025-02-26 01:46:05 | -3.0989
24795 | 恒流放电 | 00:08:00 | 34:20:07 | -1.0002 | 3.098 | 0.13336 | 0.41585 | 2025-02-26 01:46:10 | -3.0986
24796 | 恒流放电 | 00:08:05 | 34:20:12 | -1.0002 | 3.0977 | 0.13475 | 0.42016 | 2025-02-26 01:46:15 | -3.0982
24797 | 恒流放电 | 00:08:10 | 34:20:17 | -1.0002 | 3.0975 | 0.13614 | 0.42446 | 2025-02-26 01:46:20 | -3.098
24798 | 恒流放电 | 00:08:15 | 34:20:22 | -1.0002 | 3.0972 | 0.13753 | 0.42876 | 2025-02-26 01:46:25 | -3.0977
24799 | 恒流放电 | 00:08:20 | 34:20:27 | -1.0002 | 3.0967 | 0.13891 | 0.43306 | 2025-02-26 01:46:30 | -3.0972
24800 | 恒流放电 | 00:08:25 | 34:20:32 | -1.0002 | 3.0965 | 0.1403 | 0.43737 | 2025-02-26 01:46:35 | -3.0971
24801 | 恒流放电 | 00:08:30 | 34:20:37 | -1.0001 | 3.0962 | 0.14169 | 0.44167 | 2025-02-26 01:46:40 | -3.0966
24802 | 恒流放电 | 00:08:35 | 34:20:42 | -1.0002 | 3.0957 | 0.14308 | 0.44597 | 2025-02-26 01:46:45 | -3.0963
24803 | 恒流放电 | 00:08:40 | 34:20:47 | -1.0002 | 3.0953 | 0.14447 | 0.45027 | 2025-02-26 01:46:50 | -3.0959
24804 | 恒流放电 | 00:08:45 | 34:20:52 | -1.0002 | 3.0951 | 0.14586 | 0.45457 | 2025-02-26 01:46:55 | -3.0956
24805 | 恒流放电 | 00:08:50 | 34:20:57 | -1.0002 | 3.0947 | 0.14725 | 0.45887 | 2025-02-26 01:47:00 | -3.0952
24806 | 恒流放电 | 00:08:55 | 34:21:02 | -1.0001 | 3.0943 | 0.14864 | 0.46317 | 2025-02-26 01:47:05 | -3.0947
24807 | 恒流放电 | 00:09:00 | 34:21:07 | -1.0002 | 3.0939 | 0.15003 | 0.46746 | 2025-02-26 01:47:10 | -3.0945
24808 | 恒流放电 | 00:09:05 | 34:21:12 | -1.0002 | 3.0936 | 0.15142 | 0.47176 | 2025-02-26 01:47:15 | -3.0942
24809 | 恒流放电 | 00:09:10 | 34:21:17 | -1.0002 | 3.0933 | 0.15281 | 0.47606 | 2025-02-26 01:47:20 | -3.0939
24810 | 恒流放电 | 00:09:15 | 34:21:22 | -1.0001 | 3.0928 | 0.15419 | 0.48036 | 2025-02-26 01:47:25 | -3.0933
24811 | 恒流放电 | 00:09:20 | 34:21:27 | -1.0002 | 3.0926 | 0.15558 | 0.48465 | 2025-02-26 01:47:30 | -3.0931
24812 | 恒流放电 | 00:09:25 | 34:21:32 | -1.0002 | 3.092 | 0.15697 | 0.48895 | 2025-02-26 01:47:35 | -3.0925
24813 | 恒流放电 | 00:09:30 | 34:21:37 | -1.0002 | 3.0916 | 0.15836 | 0.49324 | 2025-02-26 01:47:40 | -3.0921
24814 | 恒流放电 | 00:09:35 | 34:21:42 | -1.0002 | 3.0912 | 0.15975 | 0.49754 | 2025-02-26 01:47:45 | -3.0917
24815 | 恒流放电 | 00:09:40 | 34:21:47 | -1.0002 | 3.0908 | 0.16114 | 0.50183 | 2025-02-26 01:47:50 | -3.0913
24816 | 恒流放电 | 00:09:45 | 34:21:52 | -1.0002 | 3.0904 | 0.16253 | 0.50612 | 2025-02-26 01:47:55 | -3.091
24817 | 恒流放电 | 00:09:50 | 34:21:57 | -1.0001 | 3.0897 | 0.16392 | 0.51042 | 2025-02-26 01:48:00 | -3.0902
24818 | 恒流放电 | 00:09:55 | 34:22:02 | -1.0002 | 3.0893 | 0.16531 | 0.51471 | 2025-02-26 01:48:05 | -3.0897
24819 | 恒流放电 | 00:10:00 | 34:22:07 | -1.0001 | 3.089 | 0.1667 | 0.519 | 2025-02-26 01:48:10 | -3.0895
24820 | 恒流放电 | 00:10:05 | 34:22:12 | -1.0002 | 3.0884 | 0.16809 | 0.52329 | 2025-02-26 01:48:15 | -3.089
24821 | 恒流放电 | 00:10:10 | 34:22:17 | -1.0002 | 3.088 | 0.16948 | 0.52758 | 2025-02-26 01:48:20 | -3.0885
24822 | 恒流放电 | 00:10:15 | 34:22:22 | -1.0002 | 3.0874 | 0.17086 | 0.53187 | 2025-02-26 01:48:25 | -3.0879
24823 | 恒流放电 | 00:10:20 | 34:22:27 | -1.0002 | 3.0869 | 0.17225 | 0.53616 | 2025-02-26 01:48:30 | -3.0874
24824 | 恒流放电 | 00:10:25 | 34:22:32 | -1.0001 | 3.0865 | 0.17364 | 0.54044 | 2025-02-26 01:48:35 | -3.0869
24825 | 恒流放电 | 00:10:30 | 34:22:37 | -1.0002 | 3.0859 | 0.17503 | 0.54473 | 2025-02-26 01:48:40 | -3.0863
24826 | 恒流放电 | 00:10:35 | 34:22:42 | -1.0001 | 3.0853 | 0.17642 | 0.54902 | 2025-02-26 01:48:45 | -3.0857
24827 | 恒流放电 | 00:10:40 | 34:22:47 | -1.0002 | 3.0849 | 0.17781 | 0.5533 | 2025-02-26 01:48:50 | -3.0853
24828 | 恒流放电 | 00:10:45 | 34:22:52 | -1.0002 | 3.0844 | 0.1792 | 0.55759 | 2025-02-26 01:48:55 | -3.0849
24829 | 恒流放电 | 00:10:50 | 34:22:57 | -1.0002 | 3.0837 | 0.18059 | 0.56187 | 2025-02-26 01:49:00 | -3.0843
24830 | 恒流放电 | 00:10:55 | 34:23:02 | -1.0002 | 3.083 | 0.18198 | 0.56616 | 2025-02-26 01:49:05 | -3.0835
24831 | 恒流放电 | 00:11:00 | 34:23:07 | -1.0002 | 3.0824 | 0.18337 | 0.57044 | 2025-02-26 01:49:10 | -3.0829
24832 | 恒流放电 | 00:11:05 | 34:23:12 | -1.0001 | 3.0817 | 0.18476 | 0.57472 | 2025-02-26 01:49:15 | -3.0822
24833 | 恒流放电 | 00:11:10 | 34:23:17 | -1.0002 | 3.0814 | 0.18614 | 0.579 | 2025-02-26 01:49:20 | -3.082
24834 | 恒流放电 | 00:11:15 | 34:23:22 | -1.0001 | 3.0804 | 0.18753 | 0.58328 | 2025-02-26 01:49:25 | -3.0809
24835 | 恒流放电 | 00:11:20 | 34:23:27 | -1.0002 | 3.0801 | 0.18892 | 0.58756 | 2025-02-26 01:49:30 | -3.0806
24836 | 恒流放电 | 00:11:25 | 34:23:32 | -1.0002 | 3.0793 | 0.19031 | 0.59183 | 2025-02-26 01:49:35 | -3.0797
24837 | 恒流放电 | 00:11:30 | 34:23:37 | -1.0002 | 3.0788 | 0.1917 | 0.59611 | 2025-02-26 01:49:40 | -3.0793
24838 | 恒流放电 | 00:11:35 | 34:23:42 | -1.0002 | 3.0779 | 0.19309 | 0.60039 | 2025-02-26 01:49:45 | -3.0784
24839 | 恒流放电 | 00:11:40 | 34:23:47 | -1.0002 | 3.0772 | 0.19448 | 0.60466 | 2025-02-26 01:49:50 | -3.0778
24840 | 恒流放电 | 00:11:45 | 34:23:52 | -1.0002 | 3.0763 | 0.19587 | 0.60893 | 2025-02-26 01:49:55 | -3.0768
24841 | 恒流放电 | 00:11:50 | 34:23:57 | -1.0002 | 3.0756 | 0.19726 | 0.61321 | 2025-02-26 01:50:00 | -3.0762
24842 | 恒流放电 | 00:11:55 | 34:24:02 | -1.0002 | 3.0749 | 0.19865 | 0.61748 | 2025-02-26 01:50:05 | -3.0755
24843 | 恒流放电 | 00:11:59 | 34:24:07 | -1.0001 | 3.0742 | 0.20001 | 0.62167 | 2025-02-26 01:50:09 | -3.0746
24844 | 搁置 | 00:00:00 | 34:24:07 | 0 | 3.1129 | 0 | 0 | 2025-02-26 01:50:09 | 0
24845 | 搁置 | 00:00:05 | 34:24:12 | 0 | 3.1386 | 0 | 0 | 2025-02-26 01:50:14 | 0
24846 | 搁置 | 00:00:10 | 34:24:17 | 0 | 3.1475 | 0 | 0 | 2025-02-26 01:50:19 | 0
24847 | 搁置 | 00:00:15 | 34:24:22 | 0 | 3.1533 | 0 | 0 | 2025-02-26 01:50:24 | 0
24848 | 搁置 | 00:00:20 | 34:24:27 | 0 | 3.1576 | 0 | 0 | 2025-02-26 01:50:29 | 0
24849 | 搁置 | 00:00:25 | 34:24:32 | 0 | 3.161 | 0 | 0 | 2025-02-26 01:50:34 | 0
24850 | 搁置 | 00:00:30 | 34:24:37 | 0 | 3.1638 | 0 | 0 | 2025-02-26 01:50:39 | 0
24851 | 搁置 | 00:00:35 | 34:24:42 | 0 | 3.1663 | 0 | 0 | 2025-02-26 01:50:44 | 0
24852 | 搁置 | 00:00:40 | 34:24:47 | 0 | 3.1681 | 0 | 0 | 2025-02-26 01:50:49 | 0
24853 | 搁置 | 00:00:45 | 34:24:52 | 0 | 3.17 | 0 | 0 | 2025-02-26 01:50:54 | 0
24854 | 搁置 | 00:00:50 | 34:24:57 | 0 | 3.1716 | 0 | 0 | 2025-02-26 01:50:59 | 0
24855 | 搁置 | 00:00:55 | 34:25:02 | 0 | 3.1728 | 0 | 0 | 2025-02-26 01:51:04 | 0
24856 | 搁置 | 00:01:00 | 34:25:07 | 0 | 3.1741 | 0 | 0 | 2025-02-26 01:51:09 | 0
24857 | 搁置 | 00:01:05 | 34:25:12 | 0 | 3.1753 | 0 | 0 | 2025-02-26 01:51:14 | 0
24858 | 搁置 | 00:01:10 | 34:25:17 | 0 | 3.176 | 0 | 0 | 2025-02-26 01:51:19 | 0
24859 | 搁置 | 00:01:15 | 34:25:22 | 0 | 3.1771 | 0 | 0 | 2025-02-26 01:51:24 | 0
24860 | 搁置 | 00:01:20 | 34:25:27 | 0 | 3.178 | 0 | 0 | 2025-02-26 01:51:29 | 0
24861 | 搁置 | 00:01:25 | 34:25:32 | 0 | 3.1786 | 0 | 0 | 2025-02-26 01:51:34 | 0
24862 | 搁置 | 00:01:30 | 34:25:37 | 0 | 3.1795 | 0 | 0 | 2025-02-26 01:51:39 | 0
24863 | 搁置 | 00:01:35 | 34:25:42 | 0 | 3.1799 | 0 | 0 | 2025-02-26 01:51:44 | 0
24864 | 搁置 | 00:01:40 | 34:25:47 | 0 | 3.1807 | 0 | 0 | 2025-02-26 01:51:49 | 0
24865 | 搁置 | 00:01:45 | 34:25:52 | 0 | 3.1812 | 0 | 0 | 2025-02-26 01:51:54 | 0
24866 | 搁置 | 00:01:50 | 34:25:57 | 0 | 3.1815 | 0 | 0 | 2025-02-26 01:51:59 | 0
24867 | 搁置 | 00:01:55 | 34:26:02 | 0 | 3.1822 | 0 | 0 | 2025-02-26 01:52:04 | 0
24868 | 搁置 | 00:02:00 | 34:26:07 | 0 | 3.1825 | 0 | 0 | 2025-02-26 01:52:09 | 0
24869 | 搁置 | 00:02:05 | 34:26:12 | 0 | 3.1831 | 0 | 0 | 2025-02-26 01:52:14 | 0
24870 | 搁置 | 00:02:10 | 34:26:17 | 0 | 3.1834 | 0 | 0 | 2025-02-26 01:52:19 | 0
24871 | 搁置 | 00:02:15 | 34:26:22 | 0 | 3.1837 | 0 | 0 | 2025-02-26 01:52:24 | 0
24872 | 搁置 | 00:02:20 | 34:26:27 | 0 | 3.1842 | 0 | 0 | 2025-02-26 01:52:29 | 0
24873 | 搁置 | 00:02:25 | 34:26:32 | 0 | 3.1845 | 0 | 0 | 2025-02-26 01:52:34 | 0
24874 | 搁置 | 00:02:30 | 34:26:37 | 0 | 3.1849 | 0 | 0 | 2025-02-26 01:52:39 | 0
24875 | 搁置 | 00:02:35 | 34:26:42 | 0 | 3.1853 | 0 | 0 | 2025-02-26 01:52:44 | 0
24876 | 搁置 | 00:02:40 | 34:26:47 | 0 | 3.1856 | 0 | 0 | 2025-02-26 01:52:49 | 0
24877 | 搁置 | 00:02:45 | 34:26:52 | 0 | 3.1859 | 0 | 0 | 2025-02-26 01:52:54 | 0
24878 | 搁置 | 00:02:50 | 34:26:57 | 0 | 3.1861 | 0 | 0 | 2025-02-26 01:52:59 | 0
24879 | 搁置 | 00:02:55 | 34:27:02 | 0 | 3.1864 | 0 | 0 | 2025-02-26 01:53:04 | 0
24880 | 搁置 | 00:03:00 | 34:27:07 | 0 | 3.1868 | 0 | 0 | 2025-02-26 01:53:09 | 0
24881 | 搁置 | 00:03:05 | 34:27:12 | 0 | 3.187 | 0 | 0 | 2025-02-26 01:53:14 | 0
24882 | 搁置 | 00:03:10 | 34:27:17 | 0 | 3.1872 | 0 | 0 | 2025-02-26 01:53:19 | 0
24883 | 搁置 | 00:03:15 | 34:27:22 | 0 | 3.1874 | 0 | 0 | 2025-02-26 01:53:24 | 0
24884 | 搁置 | 00:03:20 | 34:27:27 | 0 | 3.1877 | 0 | 0 | 2025-02-26 01:53:29 | 0
24885 | 搁置 | 00:03:25 | 34:27:32 | 0 | 3.1879 | 0 | 0 | 2025-02-26 01:53:34 | 0
24886 | 搁置 | 00:03:30 | 34:27:37 | 0 | 3.1882 | 0 | 0 | 2025-02-26 01:53:39 | 0
24887 | 搁置 | 00:03:35 | 34:27:42 | 0 | 3.1884 | 0 | 0 | 2025-02-26 01:53:44 | 0
24888 | 搁置 | 00:03:40 | 34:27:47 | 0 | 3.1887 | 0 | 0 | 2025-02-26 01:53:49 | 0
24889 | 搁置 | 00:03:45 | 34:27:52 | 0 | 3.1888 | 0 | 0 | 2025-02-26 01:53:54 | 0
24890 | 搁置 | 00:03:50 | 34:27:57 | 0 | 3.189 | 0 | 0 | 2025-02-26 01:53:59 | 0
24891 | 搁置 | 00:03:55 | 34:28:02 | 0 | 3.1891 | 0 | 0 | 2025-02-26 01:54:04 | 0
24892 | 搁置 | 00:04:00 | 34:28:07 | 0 | 3.1893 | 0 | 0 | 2025-02-26 01:54:09 | 0
24893 | 搁置 | 00:04:05 | 34:28:12 | 0 | 3.1895 | 0 | 0 | 2025-02-26 01:54:14 | 0
24894 | 搁置 | 00:04:10 | 34:28:17 | 0 | 3.1896 | 0 | 0 | 2025-02-26 01:54:19 | 0
24895 | 搁置 | 00:04:15 | 34:28:22 | 0 | 3.1899 | 0 | 0 | 2025-02-26 01:54:24 | 0
24896 | 搁置 | 00:04:20 | 34:28:27 | 0 | 3.19 | 0 | 0 | 2025-02-26 01:54:29 | 0
24897 | 搁置 | 00:04:25 | 34:28:32 | 0 | 3.1902 | 0 | 0 | 2025-02-26 01:54:34 | 0
24898 | 搁置 | 00:04:30 | 34:28:37 | 0 | 3.1903 | 0 | 0 | 2025-02-26 01:54:39 | 0
24899 | 搁置 | 00:04:35 | 34:28:42 | 0 | 3.1904 | 0 | 0 | 2025-02-26 01:54:44 | 0
24900 | 搁置 | 00:04:40 | 34:28:47 | 0 | 3.1906 | 0 | 0 | 2025-02-26 01:54:49 | 0
24901 | 搁置 | 00:04:45 | 34:28:52 | 0 | 3.1908 | 0 | 0 | 2025-02-26 01:54:54 | 0
24902 | 搁置 | 00:04:50 | 34:28:57 | 0 | 3.1909 | 0 | 0 | 2025-02-26 01:54:59 | 0
24903 | 搁置 | 00:04:55 | 34:29:02 | 0 | 3.1912 | 0 | 0 | 2025-02-26 01:55:04 | 0
24904 | 搁置 | 00:05:00 | 34:29:07 | 0 | 3.1914 | 0 | 0 | 2025-02-26 01:55:09 | 0
24905 | 搁置 | 00:05:05 | 34:29:12 | 0 | 3.1915 | 0 | 0 | 2025-02-26 01:55:14 | 0
24906 | 搁置 | 00:05:10 | 34:29:17 | 0 | 3.1915 | 0 | 0 | 2025-02-26 01:55:19 | 0
24907 | 搁置 | 00:05:15 | 34:29:22 | 0 | 3.1916 | 0 | 0 | 2025-02-26 01:55:24 | 0
24908 | 搁置 | 00:05:20 | 34:29:27 | 0 | 3.1918 | 0 | 0 | 2025-02-26 01:55:29 | 0
24909 | 搁置 | 00:05:25 | 34:29:32 | 0 | 3.192 | 0 | 0 | 2025-02-26 01:55:34 | 0
24910 | 搁置 | 00:05:30 | 34:29:37 | 0 | 3.192 | 0 | 0 | 2025-02-26 01:55:39 | 0
24911 | 搁置 | 00:05:35 | 34:29:42 | 0 | 3.1921 | 0 | 0 | 2025-02-26 01:55:44 | 0
24912 | 搁置 | 00:05:40 | 34:29:47 | 0 | 3.1923 | 0 | 0 | 2025-02-26 01:55:49 | 0
24913 | 搁置 | 00:05:45 | 34:29:52 | 0 | 3.1924 | 0 | 0 | 2025-02-26 01:55:54 | 0
24914 | 搁置 | 00:05:50 | 34:29:57 | 0 | 3.1924 | 0 | 0 | 2025-02-26 01:55:59 | 0
24915 | 搁置 | 00:05:55 | 34:30:02 | 0 | 3.1924 | 0 | 0 | 2025-02-26 01:56:04 | 0
24916 | 搁置 | 00:06:00 | 34:30:07 | 0 | 3.1928 | 0 | 0 | 2025-02-26 01:56:09 | 0
24917 | 搁置 | 00:06:05 | 34:30:12 | 0 | 3.1929 | 0 | 0 | 2025-02-26 01:56:14 | 0
24918 | 搁置 | 00:06:10 | 34:30:17 | 0 | 3.1928 | 0 | 0 | 2025-02-26 01:56:19 | 0
24919 | 搁置 | 00:06:15 | 34:30:22 | 0 | 3.1931 | 0 | 0 | 2025-02-26 01:56:24 | 0
24920 | 搁置 | 00:06:20 | 34:30:27 | 0 | 3.1931 | 0 | 0 | 2025-02-26 01:56:29 | 0
24921 | 搁置 | 00:06:25 | 34:30:32 | 0 | 3.1933 | 0 | 0 | 2025-02-26 01:56:34 | 0
24922 | 搁置 | 00:06:30 | 34:30:37 | 0 | 3.1932 | 0 | 0 | 2025-02-26 01:56:39 | 0
24923 | 搁置 | 00:06:35 | 34:30:42 | 0 | 3.1934 | 0 | 0 | 2025-02-26 01:56:44 | 0
24924 | 搁置 | 00:06:40 | 34:30:47 | 0 | 3.1936 | 0 | 0 | 2025-02-26 01:56:49 | 0
24925 | 搁置 | 00:06:45 | 34:30:52 | 0 | 3.1937 | 0 | 0 | 2025-02-26 01:56:54 | 0
24926 | 搁置 | 00:06:50 | 34:30:57 | 0 | 3.1937 | 0 | 0 | 2025-02-26 01:56:59 | 0
24927 | 搁置 | 00:06:55 | 34:31:02 | 0 | 3.1939 | 0 | 0 | 2025-02-26 01:57:04 | 0
24928 | 搁置 | 00:07:00 | 34:31:07 | 0 | 3.194 | 0 | 0 | 2025-02-26 01:57:09 | 0
24929 | 搁置 | 00:07:05 | 34:31:12 | 0 | 3.194 | 0 | 0 | 2025-02-26 01:57:14 | 0
24930 | 搁置 | 00:07:10 | 34:31:17 | 0 | 3.1941 | 0 | 0 | 2025-02-26 01:57:19 | 0
24931 | 搁置 | 00:07:15 | 34:31:22 | 0 | 3.1943 | 0 | 0 | 2025-02-26 01:57:24 | 0
24932 | 搁置 | 00:07:20 | 34:31:27 | 0 | 3.1943 | 0 | 0 | 2025-02-26 01:57:29 | 0
24933 | 搁置 | 00:07:25 | 34:31:32 | 0 | 3.1944 | 0 | 0 | 2025-02-26 01:57:34 | 0
24934 | 搁置 | 00:07:30 | 34:31:37 | 0 | 3.1945 | 0 | 0 | 2025-02-26 01:57:39 | 0
24935 | 搁置 | 00:07:35 | 34:31:42 | 0 | 3.1946 | 0 | 0 | 2025-02-26 01:57:44 | 0
24936 | 搁置 | 00:07:40 | 34:31:47 | 0 | 3.1947 | 0 | 0 | 2025-02-26 01:57:49 | 0
24937 | 搁置 | 00:07:45 | 34:31:52 | 0 | 3.1948 | 0 | 0 | 2025-02-26 01:57:54 | 0
24938 | 搁置 | 00:07:50 | 34:31:57 | 0 | 3.1948 | 0 | 0 | 2025-02-26 01:57:59 | 0
24939 | 搁置 | 00:07:55 | 34:32:02 | 0 | 3.1949 | 0 | 0 | 2025-02-26 01:58:04 | 0
24940 | 搁置 | 00:08:00 | 34:32:07 | 0 | 3.1947 | 0 | 0 | 2025-02-26 01:58:09 | 0
24941 | 搁置 | 00:08:05 | 34:32:12 | 0 | 3.195 | 0 | 0 | 2025-02-26 01:58:14 | 0
24942 | 搁置 | 00:08:10 | 34:32:17 | 0 | 3.1952 | 0 | 0 | 2025-02-26 01:58:19 | 0
24943 | 搁置 | 00:08:15 | 34:32:22 | 0 | 3.1951 | 0 | 0 | 2025-02-26 01:58:24 | 0
24944 | 搁置 | 00:08:20 | 34:32:27 | 0 | 3.1953 | 0 | 0 | 2025-02-26 01:58:29 | 0
24945 | 搁置 | 00:08:25 | 34:32:32 | 0 | 3.1953 | 0 | 0 | 2025-02-26 01:58:34 | 0
24946 | 搁置 | 00:08:30 | 34:32:37 | 0 | 3.1954 | 0 | 0 | 2025-02-26 01:58:39 | 0
24947 | 搁置 | 00:08:35 | 34:32:42 | 0 | 3.1955 | 0 | 0 | 2025-02-26 01:58:44 | 0
24948 | 搁置 | 00:08:40 | 34:32:47 | 0 | 3.1957 | 0 | 0 | 2025-02-26 01:58:49 | 0
24949 | 搁置 | 00:08:45 | 34:32:52 | 0 | 3.1956 | 0 | 0 | 2025-02-26 01:58:54 | 0
24950 | 搁置 | 00:08:50 | 34:32:57 | 0 | 3.1959 | 0 | 0 | 2025-02-26 01:58:59 | 0
24951 | 搁置 | 00:08:55 | 34:33:02 | 0 | 3.1958 | 0 | 0 | 2025-02-26 01:59:04 | 0
24952 | 搁置 | 00:09:00 | 34:33:07 | 0 | 3.1958 | 0 | 0 | 2025-02-26 01:59:09 | 0
24953 | 搁置 | 00:09:05 | 34:33:12 | 0 | 3.1957 | 0 | 0 | 2025-02-26 01:59:14 | 0
24954 | 搁置 | 00:09:10 | 34:33:17 | 0 | 3.1959 | 0 | 0 | 2025-02-26 01:59:19 | 0
24955 | 搁置 | 00:09:15 | 34:33:22 | 0 | 3.1959 | 0 | 0 | 2025-02-26 01:59:24 | 0
24956 | 搁置 | 00:09:20 | 34:33:27 | 0 | 3.1961 | 0 | 0 | 2025-02-26 01:59:29 | 0
24957 | 搁置 | 00:09:25 | 34:33:32 | 0 | 3.196 | 0 | 0 | 2025-02-26 01:59:34 | 0
24958 | 搁置 | 00:09:30 | 34:33:37 | 0 | 3.1961 | 0 | 0 | 2025-02-26 01:59:39 | 0
24959 | 搁置 | 00:09:35 | 34:33:42 | 0 | 3.1962 | 0 | 0 | 2025-02-26 01:59:44 | 0
24960 | 搁置 | 00:09:40 | 34:33:47 | 0 | 3.1962 | 0 | 0 | 2025-02-26 01:59:49 | 0
24961 | 搁置 | 00:09:45 | 34:33:52 | 0 | 3.1964 | 0 | 0 | 2025-02-26 01:59:54 | 0
24962 | 搁置 | 00:09:50 | 34:33:57 | 0 | 3.1963 | 0 | 0 | 2025-02-26 01:59:59 | 0
24963 | 搁置 | 00:09:55 | 34:34:02 | 0 | 3.1965 | 0 | 0 | 2025-02-26 02:00:04 | 0
24964 | 搁置 | 00:10:00 | 34:34:07 | 0 | 3.1966 | 0 | 0 | 2025-02-26 02:00:09 | 0
24965 | 搁置 | 00:10:05 | 34:34:12 | 0 | 3.1968 | 0 | 0 | 2025-02-26 02:00:14 | 0
24966 | 搁置 | 00:10:10 | 34:34:17 | 0 | 3.1966 | 0 | 0 | 2025-02-26 02:00:19 | 0
24967 | 搁置 | 00:10:15 | 34:34:22 | 0 | 3.1965 | 0 | 0 | 2025-02-26 02:00:24 | 0
24968 | 搁置 | 00:10:20 | 34:34:27 | 0 | 3.1967 | 0 | 0 | 2025-02-26 02:00:29 | 0
24969 | 搁置 | 00:10:25 | 34:34:32 | 0 | 3.1968 | 0 | 0 | 2025-02-26 02:00:34 | 0
24970 | 搁置 | 00:10:30 | 34:34:37 | 0 | 3.1969 | 0 | 0 | 2025-02-26 02:00:39 | 0
24971 | 搁置 | 00:10:35 | 34:34:42 | 0 | 3.197 | 0 | 0 | 2025-02-26 02:00:44 | 0
24972 | 搁置 | 00:10:40 | 34:34:47 | 0 | 3.197 | 0 | 0 | 2025-02-26 02:00:49 | 0
24973 | 搁置 | 00:10:45 | 34:34:52 | 0 | 3.1971 | 0 | 0 | 2025-02-26 02:00:54 | 0
24974 | 搁置 | 00:10:50 | 34:34:57 | 0 | 3.1971 | 0 | 0 | 2025-02-26 02:00:59 | 0
24975 | 搁置 | 00:10:55 | 34:35:02 | 0 | 3.1972 | 0 | 0 | 2025-02-26 02:01:04 | 0
24976 | 搁置 | 00:11:00 | 34:35:07 | 0 | 3.1973 | 0 | 0 | 2025-02-26 02:01:09 | 0
24977 | 搁置 | 00:11:05 | 34:35:12 | 0 | 3.1972 | 0 | 0 | 2025-02-26 02:01:14 | 0
24978 | 搁置 | 00:11:10 | 34:35:17 | 0 | 3.1973 | 0 | 0 | 2025-02-26 02:01:19 | 0
24979 | 搁置 | 00:11:15 | 34:35:22 | 0 | 3.1975 | 0 | 0 | 2025-02-26 02:01:24 | 0
24980 | 搁置 | 00:11:20 | 34:35:27 | 0 | 3.1974 | 0 | 0 | 2025-02-26 02:01:29 | 0
24981 | 搁置 | 00:11:25 | 34:35:32 | 0 | 3.1976 | 0 | 0 | 2025-02-26 02:01:34 | 0
24982 | 搁置 | 00:11:30 | 34:35:37 | 0 | 3.1976 | 0 | 0 | 2025-02-26 02:01:39 | 0
24983 | 搁置 | 00:11:35 | 34:35:42 | 0 | 3.1974 | 0 | 0 | 2025-02-26 02:01:44 | 0
24984 | 搁置 | 00:11:40 | 34:35:47 | 0 | 3.1974 | 0 | 0 | 2025-02-26 02:01:49 | 0
24985 | 搁置 | 00:11:45 | 34:35:52 | 0 | 3.1976 | 0 | 0 | 2025-02-26 02:01:54 | 0
24986 | 搁置 | 00:11:50 | 34:35:57 | 0 | 3.1978 | 0 | 0 | 2025-02-26 02:01:59 | 0
24987 | 搁置 | 00:11:55 | 34:36:02 | 0 | 3.1977 | 0 | 0 | 2025-02-26 02:02:04 | 0
24988 | 搁置 | 00:12:00 | 34:36:07 | 0 | 3.1976 | 0 | 0 | 2025-02-26 02:02:09 | 0
24989 | 搁置 | 00:12:05 | 34:36:12 | 0 | 3.1978 | 0 | 0 | 2025-02-26 02:02:14 | 0
24990 | 搁置 | 00:12:10 | 34:36:17 | 0 | 3.1978 | 0 | 0 | 2025-02-26 02:02:19 | 0
24991 | 搁置 | 00:12:15 | 34:36:22 | 0 | 3.1978 | 0 | 0 | 2025-02-26 02:02:24 | 0
24992 | 搁置 | 00:12:20 | 34:36:27 | 0 | 3.1979 | 0 | 0 | 2025-02-26 02:02:29 | 0
24993 | 搁置 | 00:12:25 | 34:36:32 | 0 | 3.198 | 0 | 0 | 2025-02-26 02:02:34 | 0
24994 | 搁置 | 00:12:30 | 34:36:37 | 0 | 3.198 | 0 | 0 | 2025-02-26 02:02:39 | 0
24995 | 搁置 | 00:12:35 | 34:36:42 | 0 | 3.198 | 0 | 0 | 2025-02-26 02:02:44 | 0
24996 | 搁置 | 00:12:40 | 34:36:47 | 0 | 3.1982 | 0 | 0 | 2025-02-26 02:02:49 | 0
24997 | 搁置 | 00:12:45 | 34:36:52 | 0 | 3.1981 | 0 | 0 | 2025-02-26 02:02:54 | 0
24998 | 搁置 | 00:12:50 | 34:36:57 | 0 | 3.198 | 0 | 0 | 2025-02-26 02:02:59 | 0
24999 | 搁置 | 00:12:55 | 34:37:02 | 0 | 3.1982 | 0 | 0 | 2025-02-26 02:03:04 | 0
25000 | 搁置 | 00:13:00 | 34:37:07 | 0 | 3.1982 | 0 | 0 | 2025-02-26 02:03:09 | 0
25001 | 搁置 | 00:13:05 | 34:37:12 | 0 | 3.1983 | 0 | 0 | 2025-02-26 02:03:14 | 0
25002 | 搁置 | 00:13:10 | 34:37:17 | 0 | 3.1983 | 0 | 0 | 2025-02-26 02:03:19 | 0
25003 | 搁置 | 00:13:15 | 34:37:22 | 0 | 3.1982 | 0 | 0 | 2025-02-26 02:03:24 | 0
25004 | 搁置 | 00:13:20 | 34:37:27 | 0 | 3.1983 | 0 | 0 | 2025-02-26 02:03:29 | 0
25005 | 搁置 | 00:13:25 | 34:37:32 | 0 | 3.1985 | 0 | 0 | 2025-02-26 02:03:34 | 0
25006 | 搁置 | 00:13:30 | 34:37:37 | 0 | 3.1984 | 0 | 0 | 2025-02-26 02:03:39 | 0
25007 | 搁置 | 00:13:35 | 34:37:42 | 0 | 3.1985 | 0 | 0 | 2025-02-26 02:03:44 | 0
25008 | 搁置 | 00:13:40 | 34:37:47 | 0 | 3.1986 | 0 | 0 | 2025-02-26 02:03:49 | 0
25009 | 搁置 | 00:13:45 | 34:37:52 | 0 | 3.1987 | 0 | 0 | 2025-02-26 02:03:54 | 0
25010 | 搁置 | 00:13:50 | 34:37:57 | 0 | 3.1986 | 0 | 0 | 2025-02-26 02:03:59 | 0
25011 | 搁置 | 00:13:55 | 34:38:02 | 0 | 3.1986 | 0 | 0 | 2025-02-26 02:04:04 | 0
25012 | 搁置 | 00:14:00 | 34:38:07 | 0 | 3.1986 | 0 | 0 | 2025-02-26 02:04:09 | 0
25013 | 搁置 | 00:14:05 | 34:38:12 | 0 | 3.1989 | 0 | 0 | 2025-02-26 02:04:14 | 0
25014 | 搁置 | 00:14:10 | 34:38:17 | 0 | 3.1987 | 0 | 0 | 2025-02-26 02:04:19 | 0
25015 | 搁置 | 00:14:15 | 34:38:22 | 0 | 3.1987 | 0 | 0 | 2025-02-26 02:04:24 | 0
25016 | 搁置 | 00:14:20 | 34:38:27 | 0 | 3.1988 | 0 | 0 | 2025-02-26 02:04:29 | 0
25017 | 搁置 | 00:14:25 | 34:38:32 | 0 | 3.1989 | 0 | 0 | 2025-02-26 02:04:34 | 0
25018 | 搁置 | 00:14:30 | 34:38:37 | 0 | 3.1989 | 0 | 0 | 2025-02-26 02:04:39 | 0
25019 | 搁置 | 00:14:35 | 34:38:42 | 0 | 3.1989 | 0 | 0 | 2025-02-26 02:04:44 | 0
25020 | 搁置 | 00:14:40 | 34:38:47 | 0 | 3.199 | 0 | 0 | 2025-02-26 02:04:49 | 0
25021 | 搁置 | 00:14:45 | 34:38:52 | 0 | 3.199 | 0 | 0 | 2025-02-26 02:04:54 | 0
25022 | 搁置 | 00:14:50 | 34:38:57 | 0 | 3.1991 | 0 | 0 | 2025-02-26 02:04:59 | 0
25023 | 搁置 | 00:14:55 | 34:39:02 | 0 | 3.1992 | 0 | 0 | 2025-02-26 02:05:04 | 0
25024 | 搁置 | 00:15:00 | 34:39:07 | 0 | 3.1991 | 0 | 0 | 2025-02-26 02:05:09 | 0
25025 | 搁置 | 00:15:05 | 34:39:12 | 0 | 3.1992 | 0 | 0 | 2025-02-26 02:05:14 | 0
25026 | 搁置 | 00:15:10 | 34:39:17 | 0 | 3.1992 | 0 | 0 | 2025-02-26 02:05:19 | 0
25027 | 搁置 | 00:15:15 | 34:39:22 | 0 | 3.1991 | 0 | 0 | 2025-02-26 02:05:24 | 0
25028 | 搁置 | 00:15:20 | 34:39:27 | 0 | 3.1993 | 0 | 0 | 2025-02-26 02:05:29 | 0
25029 | 搁置 | 00:15:25 | 34:39:32 | 0 | 3.1992 | 0 | 0 | 2025-02-26 02:05:34 | 0
25030 | 搁置 | 00:15:30 | 34:39:37 | 0 | 3.1993 | 0 | 0 | 2025-02-26 02:05:39 | 0
25031 | 搁置 | 00:15:35 | 34:39:42 | 0 | 3.1994 | 0 | 0 | 2025-02-26 02:05:44 | 0
25032 | 搁置 | 00:15:40 | 34:39:47 | 0 | 3.1994 | 0 | 0 | 2025-02-26 02:05:49 | 0
25033 | 搁置 | 00:15:45 | 34:39:52 | 0 | 3.1994 | 0 | 0 | 2025-02-26 02:05:54 | 0
25034 | 搁置 | 00:15:50 | 34:39:57 | 0 | 3.1993 | 0 | 0 | 2025-02-26 02:05:59 | 0
25035 | 搁置 | 00:15:55 | 34:40:02 | 0 | 3.1996 | 0 | 0 | 2025-02-26 02:06:04 | 0
25036 | 搁置 | 00:16:00 | 34:40:07 | 0 | 3.1994 | 0 | 0 | 2025-02-26 02:06:09 | 0
25037 | 搁置 | 00:16:05 | 34:40:12 | 0 | 3.1996 | 0 | 0 | 2025-02-26 02:06:14 | 0
25038 | 搁置 | 00:16:10 | 34:40:17 | 0 | 3.1995 | 0 | 0 | 2025-02-26 02:06:19 | 0
25039 | 搁置 | 00:16:15 | 34:40:22 | 0 | 3.1997 | 0 | 0 | 2025-02-26 02:06:24 | 0
25040 | 搁置 | 00:16:20 | 34:40:27 | 0 | 3.1997 | 0 | 0 | 2025-02-26 02:06:29 | 0
25041 | 搁置 | 00:16:25 | 34:40:32 | 0 | 3.1996 | 0 | 0 | 2025-02-26 02:06:34 | 0
25042 | 搁置 | 00:16:30 | 34:40:37 | 0 | 3.1997 | 0 | 0 | 2025-02-26 02:06:39 | 0
25043 | 搁置 | 00:16:35 | 34:40:42 | 0 | 3.1996 | 0 | 0 | 2025-02-26 02:06:44 | 0
25044 | 搁置 | 00:16:40 | 34:40:47 | 0 | 3.1996 | 0 | 0 | 2025-02-26 02:06:49 | 0
25045 | 搁置 | 00:16:45 | 34:40:52 | 0 | 3.1997 | 0 | 0 | 2025-02-26 02:06:54 | 0
25046 | 搁置 | 00:16:50 | 34:40:57 | 0 | 3.1999 | 0 | 0 | 2025-02-26 02:06:59 | 0
25047 | 搁置 | 00:16:55 | 34:41:02 | 0 | 3.2 | 0 | 0 | 2025-02-26 02:07:04 | 0
25048 | 搁置 | 00:17:00 | 34:41:07 | 0 | 3.1998 | 0 | 0 | 2025-02-26 02:07:09 | 0
25049 | 搁置 | 00:17:05 | 34:41:12 | 0 | 3.1998 | 0 | 0 | 2025-02-26 02:07:14 | 0
25050 | 搁置 | 00:17:10 | 34:41:17 | 0 | 3.1999 | 0 | 0 | 2025-02-26 02:07:19 | 0
25051 | 搁置 | 00:17:15 | 34:41:22 | 0 | 3.1999 | 0 | 0 | 2025-02-26 02:07:24 | 0
25052 | 搁置 | 00:17:20 | 34:41:27 | 0 | 3.1999 | 0 | 0 | 2025-02-26 02:07:29 | 0
25053 | 搁置 | 00:17:25 | 34:41:32 | 0 | 3.1999 | 0 | 0 | 2025-02-26 02:07:34 | 0
25054 | 搁置 | 00:17:30 | 34:41:37 | 0 | 3.1999 | 0 | 0 | 2025-02-26 02:07:39 | 0
25055 | 搁置 | 00:17:35 | 34:41:42 | 0 | 3.2001 | 0 | 0 | 2025-02-26 02:07:44 | 0
25056 | 搁置 | 00:17:40 | 34:41:47 | 0 | 3.2 | 0 | 0 | 2025-02-26 02:07:49 | 0
25057 | 搁置 | 00:17:45 | 34:41:52 | 0 | 3.2002 | 0 | 0 | 2025-02-26 02:07:54 | 0
25058 | 搁置 | 00:17:50 | 34:41:57 | 0 | 3.2001 | 0 | 0 | 2025-02-26 02:07:59 | 0
25059 | 搁置 | 00:17:55 | 34:42:02 | 0 | 3.2001 | 0 | 0 | 2025-02-26 02:08:04 | 0
25060 | 搁置 | 00:18:00 | 34:42:07 | 0 | 3.2003 | 0 | 0 | 2025-02-26 02:08:09 | 0
25061 | 搁置 | 00:18:05 | 34:42:12 | 0 | 3.2 | 0 | 0 | 2025-02-26 02:08:14 | 0
25062 | 搁置 | 00:18:10 | 34:42:17 | 0 | 3.2003 | 0 | 0 | 2025-02-26 02:08:19 | 0
25063 | 搁置 | 00:18:15 | 34:42:22 | 0 | 3.2002 | 0 | 0 | 2025-02-26 02:08:24 | 0
25064 | 搁置 | 00:18:20 | 34:42:27 | 0 | 3.2004 | 0 | 0 | 2025-02-26 02:08:29 | 0
25065 | 搁置 | 00:18:25 | 34:42:32 | 0 | 3.2003 | 0 | 0 | 2025-02-26 02:08:34 | 0
25066 | 搁置 | 00:18:30 | 34:42:37 | 0 | 3.2003 | 0 | 0 | 2025-02-26 02:08:39 | 0
25067 | 搁置 | 00:18:35 | 34:42:42 | 0 | 3.2003 | 0 | 0 | 2025-02-26 02:08:44 | 0
25068 | 搁置 | 00:18:40 | 34:42:47 | 0 | 3.2003 | 0 | 0 | 2025-02-26 02:08:49 | 0
25069 | 搁置 | 00:18:45 | 34:42:52 | 0 | 3.2003 | 0 | 0 | 2025-02-26 02:08:54 | 0
25070 | 搁置 | 00:18:50 | 34:42:57 | 0 | 3.2005 | 0 | 0 | 2025-02-26 02:08:59 | 0
25071 | 搁置 | 00:18:55 | 34:43:02 | 0 | 3.2005 | 0 | 0 | 2025-02-26 02:09:04 | 0
25072 | 搁置 | 00:19:00 | 34:43:07 | 0 | 3.2004 | 0 | 0 | 2025-02-26 02:09:09 | 0
25073 | 搁置 | 00:19:05 | 34:43:12 | 0 | 3.2006 | 0 | 0 | 2025-02-26 02:09:14 | 0
25074 | 搁置 | 00:19:10 | 34:43:17 | 0 | 3.2006 | 0 | 0 | 2025-02-26 02:09:19 | 0
25075 | 搁置 | 00:19:15 | 34:43:22 | 0 | 3.2006 | 0 | 0 | 2025-02-26 02:09:24 | 0
25076 | 搁置 | 00:19:20 | 34:43:27 | 0 | 3.2005 | 0 | 0 | 2025-02-26 02:09:29 | 0
25077 | 搁置 | 00:19:25 | 34:43:32 | 0 | 3.2007 | 0 | 0 | 2025-02-26 02:09:34 | 0
25078 | 搁置 | 00:19:30 | 34:43:37 | 0 | 3.2007 | 0 | 0 | 2025-02-26 02:09:39 | 0
25079 | 搁置 | 00:19:35 | 34:43:42 | 0 | 3.2006 | 0 | 0 | 2025-02-26 02:09:44 | 0
25080 | 搁置 | 00:19:40 | 34:43:47 | 0 | 3.2007 | 0 | 0 | 2025-02-26 02:09:49 | 0
25081 | 搁置 | 00:19:45 | 34:43:52 | 0 | 3.2005 | 0 | 0 | 2025-02-26 02:09:54 | 0
25082 | 搁置 | 00:19:50 | 34:43:57 | 0 | 3.2007 | 0 | 0 | 2025-02-26 02:09:59 | 0
25083 | 搁置 | 00:19:55 | 34:44:02 | 0 | 3.2007 | 0 | 0 | 2025-02-26 02:10:04 | 0
25084 | 搁置 | 00:20:00 | 34:44:07 | 0 | 3.2007 | 0 | 0 | 2025-02-26 02:10:09 | 0
25085 | 搁置 | 00:20:05 | 34:44:12 | 0 | 3.2007 | 0 | 0 | 2025-02-26 02:10:14 | 0
25086 | 搁置 | 00:20:10 | 34:44:17 | 0 | 3.2007 | 0 | 0 | 2025-02-26 02:10:19 | 0
25087 | 搁置 | 00:20:15 | 34:44:22 | 0 | 3.2007 | 0 | 0 | 2025-02-26 02:10:24 | 0
25088 | 搁置 | 00:20:20 | 34:44:27 | 0 | 3.2007 | 0 | 0 | 2025-02-26 02:10:29 | 0
25089 | 搁置 | 00:20:25 | 34:44:32 | 0 | 3.2008 | 0 | 0 | 2025-02-26 02:10:34 | 0
25090 | 搁置 | 00:20:30 | 34:44:37 | 0 | 3.2008 | 0 | 0 | 2025-02-26 02:10:39 | 0
25091 | 搁置 | 00:20:35 | 34:44:42 | 0 | 3.2008 | 0 | 0 | 2025-02-26 02:10:44 | 0
25092 | 搁置 | 00:20:40 | 34:44:47 | 0 | 3.201 | 0 | 0 | 2025-02-26 02:10:49 | 0
25093 | 搁置 | 00:20:45 | 34:44:52 | 0 | 3.2009 | 0 | 0 | 2025-02-26 02:10:54 | 0
25094 | 搁置 | 00:20:50 | 34:44:57 | 0 | 3.2008 | 0 | 0 | 2025-02-26 02:10:59 | 0
25095 | 搁置 | 00:20:55 | 34:45:02 | 0 | 3.2011 | 0 | 0 | 2025-02-26 02:11:04 | 0
25096 | 搁置 | 00:21:00 | 34:45:07 | 0 | 3.2009 | 0 | 0 | 2025-02-26 02:11:09 | 0
25097 | 搁置 | 00:21:05 | 34:45:12 | 0 | 3.2012 | 0 | 0 | 2025-02-26 02:11:14 | 0
25098 | 搁置 | 00:21:10 | 34:45:17 | 0 | 3.2012 | 0 | 0 | 2025-02-26 02:11:19 | 0
25099 | 搁置 | 00:21:15 | 34:45:22 | 0 | 3.2011 | 0 | 0 | 2025-02-26 02:11:24 | 0
25100 | 搁置 | 00:21:20 | 34:45:27 | 0 | 3.2012 | 0 | 0 | 2025-02-26 02:11:29 | 0
25101 | 搁置 | 00:21:25 | 34:45:32 | 0 | 3.2011 | 0 | 0 | 2025-02-26 02:11:34 | 0
25102 | 搁置 | 00:21:30 | 34:45:37 | 0 | 3.2012 | 0 | 0 | 2025-02-26 02:11:39 | 0
25103 | 搁置 | 00:21:35 | 34:45:42 | 0 | 3.2011 | 0 | 0 | 2025-02-26 02:11:44 | 0
25104 | 搁置 | 00:21:40 | 34:45:47 | 0 | 3.2012 | 0 | 0 | 2025-02-26 02:11:49 | 0
25105 | 搁置 | 00:21:45 | 34:45:52 | 0 | 3.2012 | 0 | 0 | 2025-02-26 02:11:54 | 0
25106 | 搁置 | 00:21:50 | 34:45:57 | 0 | 3.2011 | 0 | 0 | 2025-02-26 02:11:59 | 0
25107 | 搁置 | 00:21:55 | 34:46:02 | 0 | 3.2011 | 0 | 0 | 2025-02-26 02:12:04 | 0
25108 | 搁置 | 00:22:00 | 34:46:07 | 0 | 3.2011 | 0 | 0 | 2025-02-26 02:12:09 | 0
25109 | 搁置 | 00:22:05 | 34:46:12 | 0 | 3.2013 | 0 | 0 | 2025-02-26 02:12:14 | 0
25110 | 搁置 | 00:22:10 | 34:46:17 | 0 | 3.2012 | 0 | 0 | 2025-02-26 02:12:19 | 0
25111 | 搁置 | 00:22:15 | 34:46:22 | 0 | 3.2013 | 0 | 0 | 2025-02-26 02:12:24 | 0
25112 | 搁置 | 00:22:20 | 34:46:27 | 0 | 3.2012 | 0 | 0 | 2025-02-26 02:12:29 | 0
25113 | 搁置 | 00:22:25 | 34:46:32 | 0 | 3.2012 | 0 | 0 | 2025-02-26 02:12:34 | 0
25114 | 搁置 | 00:22:30 | 34:46:37 | 0 | 3.2013 | 0 | 0 | 2025-02-26 02:12:39 | 0
25115 | 搁置 | 00:22:35 | 34:46:42 | 0 | 3.2013 | 0 | 0 | 2025-02-26 02:12:44 | 0
25116 | 搁置 | 00:22:40 | 34:46:47 | 0 | 3.2014 | 0 | 0 | 2025-02-26 02:12:49 | 0
25117 | 搁置 | 00:22:45 | 34:46:52 | 0 | 3.2016 | 0 | 0 | 2025-02-26 02:12:54 | 0
25118 | 搁置 | 00:22:50 | 34:46:57 | 0 | 3.2013 | 0 | 0 | 2025-02-26 02:12:59 | 0
25119 | 搁置 | 00:22:55 | 34:47:02 | 0 | 3.2015 | 0 | 0 | 2025-02-26 02:13:04 | 0
25120 | 搁置 | 00:23:00 | 34:47:07 | 0 | 3.2015 | 0 | 0 | 2025-02-26 02:13:09 | 0
25121 | 搁置 | 00:23:05 | 34:47:12 | 0 | 3.2014 | 0 | 0 | 2025-02-26 02:13:14 | 0
25122 | 搁置 | 00:23:10 | 34:47:17 | 0 | 3.2014 | 0 | 0 | 2025-02-26 02:13:19 | 0
25123 | 搁置 | 00:23:15 | 34:47:22 | 0 | 3.2016 | 0 | 0 | 2025-02-26 02:13:24 | 0
25124 | 搁置 | 00:23:20 | 34:47:27 | 0 | 3.2016 | 0 | 0 | 2025-02-26 02:13:29 | 0
25125 | 搁置 | 00:23:25 | 34:47:32 | 0 | 3.2015 | 0 | 0 | 2025-02-26 02:13:34 | 0
25126 | 搁置 | 00:23:30 | 34:47:37 | 0 | 3.2016 | 0 | 0 | 2025-02-26 02:13:39 | 0
25127 | 搁置 | 00:23:35 | 34:47:42 | 0 | 3.2016 | 0 | 0 | 2025-02-26 02:13:44 | 0
25128 | 搁置 | 00:23:40 | 34:47:47 | 0 | 3.2016 | 0 | 0 | 2025-02-26 02:13:49 | 0
25129 | 搁置 | 00:23:45 | 34:47:52 | 0 | 3.2015 | 0 | 0 | 2025-02-26 02:13:54 | 0
25130 | 搁置 | 00:23:50 | 34:47:57 | 0 | 3.2017 | 0 | 0 | 2025-02-26 02:13:59 | 0
25131 | 搁置 | 00:23:55 | 34:48:02 | 0 | 3.2018 | 0 | 0 | 2025-02-26 02:14:04 | 0
25132 | 搁置 | 00:24:00 | 34:48:07 | 0 | 3.2016 | 0 | 0 | 2025-02-26 02:14:09 | 0
25133 | 搁置 | 00:24:05 | 34:48:12 | 0 | 3.2016 | 0 | 0 | 2025-02-26 02:14:14 | 0
25134 | 搁置 | 00:24:10 | 34:48:17 | 0 | 3.2017 | 0 | 0 | 2025-02-26 02:14:19 | 0
25135 | 搁置 | 00:24:15 | 34:48:22 | 0 | 3.2015 | 0 | 0 | 2025-02-26 02:14:24 | 0
25136 | 搁置 | 00:24:20 | 34:48:27 | 0 | 3.2017 | 0 | 0 | 2025-02-26 02:14:29 | 0
25137 | 搁置 | 00:24:25 | 34:48:32 | 0 | 3.2017 | 0 | 0 | 2025-02-26 02:14:34 | 0
25138 | 搁置 | 00:24:30 | 34:48:37 | 0 | 3.2016 | 0 | 0 | 2025-02-26 02:14:39 | 0
25139 | 搁置 | 00:24:35 | 34:48:42 | 0 | 3.2019 | 0 | 0 | 2025-02-26 02:14:44 | 0
25140 | 搁置 | 00:24:40 | 34:48:47 | 0 | 3.2017 | 0 | 0 | 2025-02-26 02:14:49 | 0
25141 | 搁置 | 00:24:45 | 34:48:52 | 0 | 3.2018 | 0 | 0 | 2025-02-26 02:14:54 | 0
25142 | 搁置 | 00:24:50 | 34:48:57 | 0 | 3.2017 | 0 | 0 | 2025-02-26 02:14:59 | 0
25143 | 搁置 | 00:24:55 | 34:49:02 | 0 | 3.2018 | 0 | 0 | 2025-02-26 02:15:04 | 0
25144 | 搁置 | 00:25:00 | 34:49:07 | 0 | 3.2018 | 0 | 0 | 2025-02-26 02:15:09 | 0
25145 | 搁置 | 00:25:05 | 34:49:12 | 0 | 3.2018 | 0 | 0 | 2025-02-26 02:15:14 | 0
25146 | 搁置 | 00:25:10 | 34:49:17 | 0 | 3.2019 | 0 | 0 | 2025-02-26 02:15:19 | 0
25147 | 搁置 | 00:25:15 | 34:49:22 | 0 | 3.2018 | 0 | 0 | 2025-02-26 02:15:24 | 0
25148 | 搁置 | 00:25:20 | 34:49:27 | 0 | 3.2019 | 0 | 0 | 2025-02-26 02:15:29 | 0
25149 | 搁置 | 00:25:25 | 34:49:32 | 0 | 3.2019 | 0 | 0 | 2025-02-26 02:15:34 | 0
25150 | 搁置 | 00:25:30 | 34:49:37 | 0 | 3.2019 | 0 | 0 | 2025-02-26 02:15:39 | 0
25151 | 搁置 | 00:25:35 | 34:49:42 | 0 | 3.202 | 0 | 0 | 2025-02-26 02:15:44 | 0
25152 | 搁置 | 00:25:40 | 34:49:47 | 0 | 3.2019 | 0 | 0 | 2025-02-26 02:15:49 | 0
25153 | 搁置 | 00:25:45 | 34:49:52 | 0 | 3.202 | 0 | 0 | 2025-02-26 02:15:54 | 0
25154 | 搁置 | 00:25:50 | 34:49:57 | 0 | 3.2021 | 0 | 0 | 2025-02-26 02:15:59 | 0
25155 | 搁置 | 00:25:55 | 34:50:02 | 0 | 3.2019 | 0 | 0 | 2025-02-26 02:16:04 | 0
25156 | 搁置 | 00:26:00 | 34:50:07 | 0 | 3.202 | 0 | 0 | 2025-02-26 02:16:09 | 0
25157 | 搁置 | 00:26:05 | 34:50:12 | 0 | 3.2021 | 0 | 0 | 2025-02-26 02:16:14 | 0
25158 | 搁置 | 00:26:10 | 34:50:17 | 0 | 3.202 | 0 | 0 | 2025-02-26 02:16:19 | 0
25159 | 搁置 | 00:26:15 | 34:50:22 | 0 | 3.2022 | 0 | 0 | 2025-02-26 02:16:24 | 0
25160 | 搁置 | 00:26:20 | 34:50:27 | 0 | 3.2021 | 0 | 0 | 2025-02-26 02:16:29 | 0
25161 | 搁置 | 00:26:25 | 34:50:32 | 0 | 3.2021 | 0 | 0 | 2025-02-26 02:16:34 | 0
25162 | 搁置 | 00:26:30 | 34:50:37 | 0 | 3.2021 | 0 | 0 | 2025-02-26 02:16:39 | 0
25163 | 搁置 | 00:26:35 | 34:50:42 | 0 | 3.2022 | 0 | 0 | 2025-02-26 02:16:44 | 0
25164 | 搁置 | 00:26:40 | 34:50:47 | 0 | 3.2021 | 0 | 0 | 2025-02-26 02:16:49 | 0
25165 | 搁置 | 00:26:45 | 34:50:52 | 0 | 3.2023 | 0 | 0 | 2025-02-26 02:16:54 | 0
25166 | 搁置 | 00:26:50 | 34:50:57 | 0 | 3.202 | 0 | 0 | 2025-02-26 02:16:59 | 0
25167 | 搁置 | 00:26:55 | 34:51:02 | 0 | 3.2022 | 0 | 0 | 2025-02-26 02:17:04 | 0
25168 | 搁置 | 00:27:00 | 34:51:07 | 0 | 3.2022 | 0 | 0 | 2025-02-26 02:17:09 | 0
25169 | 搁置 | 00:27:05 | 34:51:12 | 0 | 3.2022 | 0 | 0 | 2025-02-26 02:17:14 | 0
25170 | 搁置 | 00:27:10 | 34:51:17 | 0 | 3.2021 | 0 | 0 | 2025-02-26 02:17:19 | 0
25171 | 搁置 | 00:27:15 | 34:51:22 | 0 | 3.202 | 0 | 0 | 2025-02-26 02:17:24 | 0
25172 | 搁置 | 00:27:20 | 34:51:27 | 0 | 3.2023 | 0 | 0 | 2025-02-26 02:17:29 | 0
25173 | 搁置 | 00:27:25 | 34:51:32 | 0 | 3.2024 | 0 | 0 | 2025-02-26 02:17:34 | 0
25174 | 搁置 | 00:27:30 | 34:51:37 | 0 | 3.2022 | 0 | 0 | 2025-02-26 02:17:39 | 0
25175 | 搁置 | 00:27:35 | 34:51:42 | 0 | 3.2023 | 0 | 0 | 2025-02-26 02:17:44 | 0
25176 | 搁置 | 00:27:40 | 34:51:47 | 0 | 3.2023 | 0 | 0 | 2025-02-26 02:17:49 | 0
25177 | 搁置 | 00:27:45 | 34:51:52 | 0 | 3.2022 | 0 | 0 | 2025-02-26 02:17:54 | 0
25178 | 搁置 | 00:27:50 | 34:51:57 | 0 | 3.2024 | 0 | 0 | 2025-02-26 02:17:59 | 0
25179 | 搁置 | 00:27:55 | 34:52:02 | 0 | 3.2023 | 0 | 0 | 2025-02-26 02:18:04 | 0
25180 | 搁置 | 00:28:00 | 34:52:07 | 0 | 3.2023 | 0 | 0 | 2025-02-26 02:18:09 | 0
25181 | 搁置 | 00:28:05 | 34:52:12 | 0 | 3.2025 | 0 | 0 | 2025-02-26 02:18:14 | 0
25182 | 搁置 | 00:28:10 | 34:52:17 | 0 | 3.2025 | 0 | 0 | 2025-02-26 02:18:19 | 0
25183 | 搁置 | 00:28:15 | 34:52:22 | 0 | 3.2024 | 0 | 0 | 2025-02-26 02:18:24 | 0
25184 | 搁置 | 00:28:20 | 34:52:27 | 0 | 3.2025 | 0 | 0 | 2025-02-26 02:18:29 | 0
25185 | 搁置 | 00:28:25 | 34:52:32 | 0 | 3.2024 | 0 | 0 | 2025-02-26 02:18:34 | 0
25186 | 搁置 | 00:28:30 | 34:52:37 | 0 | 3.2024 | 0 | 0 | 2025-02-26 02:18:39 | 0
25187 | 搁置 | 00:28:35 | 34:52:42 | 0 | 3.2024 | 0 | 0 | 2025-02-26 02:18:44 | 0
25188 | 搁置 | 00:28:40 | 34:52:47 | 0 | 3.2026 | 0 | 0 | 2025-02-26 02:18:49 | 0
25189 | 搁置 | 00:28:45 | 34:52:52 | 0 | 3.2025 | 0 | 0 | 2025-02-26 02:18:54 | 0
25190 | 搁置 | 00:28:50 | 34:52:57 | 0 | 3.2025 | 0 | 0 | 2025-02-26 02:18:59 | 0
25191 | 搁置 | 00:28:55 | 34:53:02 | 0 | 3.2025 | 0 | 0 | 2025-02-26 02:19:04 | 0
25192 | 搁置 | 00:29:00 | 34:53:07 | 0 | 3.2025 | 0 | 0 | 2025-02-26 02:19:09 | 0
25193 | 搁置 | 00:29:05 | 34:53:12 | 0 | 3.2027 | 0 | 0 | 2025-02-26 02:19:14 | 0
25194 | 搁置 | 00:29:10 | 34:53:17 | 0 | 3.2026 | 0 | 0 | 2025-02-26 02:19:19 | 0
25195 | 搁置 | 00:29:15 | 34:53:22 | 0 | 3.2026 | 0 | 0 | 2025-02-26 02:19:24 | 0
25196 | 搁置 | 00:29:20 | 34:53:27 | 0 | 3.2027 | 0 | 0 | 2025-02-26 02:19:29 | 0
25197 | 搁置 | 00:29:25 | 34:53:32 | 0 | 3.2025 | 0 | 0 | 2025-02-26 02:19:34 | 0
25198 | 搁置 | 00:29:30 | 34:53:37 | 0 | 3.2027 | 0 | 0 | 2025-02-26 02:19:39 | 0
25199 | 搁置 | 00:29:35 | 34:53:42 | 0 | 3.2027 | 0 | 0 | 2025-02-26 02:19:44 | 0
25200 | 搁置 | 00:29:40 | 34:53:47 | 0 | 3.2027 | 0 | 0 | 2025-02-26 02:19:49 | 0
25201 | 搁置 | 00:29:45 | 34:53:52 | 0 | 3.2028 | 0 | 0 | 2025-02-26 02:19:54 | 0
25202 | 搁置 | 00:29:50 | 34:53:57 | 0 | 3.2026 | 0 | 0 | 2025-02-26 02:19:59 | 0
25203 | 搁置 | 00:29:55 | 34:54:02 | 0 | 3.2028 | 0 | 0 | 2025-02-26 02:20:04 | 0
25204 | 搁置 | 00:30:00 | 34:54:07 | 0 | 3.2027 | 0 | 0 | 2025-02-26 02:20:09 | 0
25205 | 搁置 | 00:30:05 | 34:54:12 | 0 | 3.2027 | 0 | 0 | 2025-02-26 02:20:14 | 0
25206 | 搁置 | 00:30:10 | 34:54:17 | 0 | 3.2027 | 0 | 0 | 2025-02-26 02:20:19 | 0
25207 | 搁置 | 00:30:15 | 34:54:22 | 0 | 3.2028 | 0 | 0 | 2025-02-26 02:20:24 | 0
25208 | 搁置 | 00:30:20 | 34:54:27 | 0 | 3.2027 | 0 | 0 | 2025-02-26 02:20:29 | 0
25209 | 搁置 | 00:30:25 | 34:54:32 | 0 | 3.2028 | 0 | 0 | 2025-02-26 02:20:34 | 0
25210 | 搁置 | 00:30:30 | 34:54:37 | 0 | 3.2027 | 0 | 0 | 2025-02-26 02:20:39 | 0
25211 | 搁置 | 00:30:35 | 34:54:42 | 0 | 3.203 | 0 | 0 | 2025-02-26 02:20:44 | 0
25212 | 搁置 | 00:30:40 | 34:54:47 | 0 | 3.2028 | 0 | 0 | 2025-02-26 02:20:49 | 0
25213 | 搁置 | 00:30:45 | 34:54:52 | 0 | 3.2028 | 0 | 0 | 2025-02-26 02:20:54 | 0
25214 | 搁置 | 00:30:50 | 34:54:57 | 0 | 3.2029 | 0 | 0 | 2025-02-26 02:20:59 | 0
25215 | 搁置 | 00:30:55 | 34:55:02 | 0 | 3.2028 | 0 | 0 | 2025-02-26 02:21:04 | 0
25216 | 搁置 | 00:31:00 | 34:55:07 | 0 | 3.2028 | 0 | 0 | 2025-02-26 02:21:09 | 0
25217 | 搁置 | 00:31:05 | 34:55:12 | 0 | 3.2029 | 0 | 0 | 2025-02-26 02:21:14 | 0
25218 | 搁置 | 00:31:10 | 34:55:17 | 0 | 3.2028 | 0 | 0 | 2025-02-26 02:21:19 | 0
25219 | 搁置 | 00:31:15 | 34:55:22 | 0 | 3.203 | 0 | 0 | 2025-02-26 02:21:24 | 0
25220 | 搁置 | 00:31:20 | 34:55:27 | 0 | 3.2029 | 0 | 0 | 2025-02-26 02:21:29 | 0
25221 | 搁置 | 00:31:25 | 34:55:32 | 0 | 3.203 | 0 | 0 | 2025-02-26 02:21:34 | 0
25222 | 搁置 | 00:31:30 | 34:55:37 | 0 | 3.2029 | 0 | 0 | 2025-02-26 02:21:39 | 0
25223 | 搁置 | 00:31:35 | 34:55:42 | 0 | 3.2029 | 0 | 0 | 2025-02-26 02:21:44 | 0
25224 | 搁置 | 00:31:40 | 34:55:47 | 0 | 3.2029 | 0 | 0 | 2025-02-26 02:21:49 | 0
25225 | 搁置 | 00:31:45 | 34:55:52 | 0 | 3.203 | 0 | 0 | 2025-02-26 02:21:54 | 0
25226 | 搁置 | 00:31:50 | 34:55:57 | 0 | 3.2029 | 0 | 0 | 2025-02-26 02:21:59 | 0
25227 | 搁置 | 00:31:55 | 34:56:02 | 0 | 3.2031 | 0 | 0 | 2025-02-26 02:22:04 | 0
25228 | 搁置 | 00:32:00 | 34:56:07 | 0 | 3.2032 | 0 | 0 | 2025-02-26 02:22:09 | 0
25229 | 搁置 | 00:32:05 | 34:56:12 | 0 | 3.2031 | 0 | 0 | 2025-02-26 02:22:14 | 0
25230 | 搁置 | 00:32:10 | 34:56:17 | 0 | 3.203 | 0 | 0 | 2025-02-26 02:22:19 | 0
25231 | 搁置 | 00:32:15 | 34:56:22 | 0 | 3.2029 | 0 | 0 | 2025-02-26 02:22:24 | 0
25232 | 搁置 | 00:32:20 | 34:56:27 | 0 | 3.2031 | 0 | 0 | 2025-02-26 02:22:29 | 0
25233 | 搁置 | 00:32:25 | 34:56:32 | 0 | 3.203 | 0 | 0 | 2025-02-26 02:22:34 | 0
25234 | 搁置 | 00:32:30 | 34:56:37 | 0 | 3.2031 | 0 | 0 | 2025-02-26 02:22:39 | 0
25235 | 搁置 | 00:32:35 | 34:56:42 | 0 | 3.203 | 0 | 0 | 2025-02-26 02:22:44 | 0
25236 | 搁置 | 00:32:40 | 34:56:47 | 0 | 3.2031 | 0 | 0 | 2025-02-26 02:22:49 | 0
25237 | 搁置 | 00:32:45 | 34:56:52 | 0 | 3.2031 | 0 | 0 | 2025-02-26 02:22:54 | 0
25238 | 搁置 | 00:32:50 | 34:56:57 | 0 | 3.203 | 0 | 0 | 2025-02-26 02:22:59 | 0
25239 | 搁置 | 00:32:55 | 34:57:02 | 0 | 3.2031 | 0 | 0 | 2025-02-26 02:23:04 | 0
25240 | 搁置 | 00:33:00 | 34:57:07 | 0 | 3.203 | 0 | 0 | 2025-02-26 02:23:09 | 0
25241 | 搁置 | 00:33:05 | 34:57:12 | 0 | 3.2032 | 0 | 0 | 2025-02-26 02:23:14 | 0
25242 | 搁置 | 00:33:10 | 34:57:17 | 0 | 3.2031 | 0 | 0 | 2025-02-26 02:23:19 | 0
25243 | 搁置 | 00:33:15 | 34:57:22 | 0 | 3.2031 | 0 | 0 | 2025-02-26 02:23:24 | 0
25244 | 搁置 | 00:33:20 | 34:57:27 | 0 | 3.2032 | 0 | 0 | 2025-02-26 02:23:29 | 0
25245 | 搁置 | 00:33:25 | 34:57:32 | 0 | 3.2031 | 0 | 0 | 2025-02-26 02:23:34 | 0
25246 | 搁置 | 00:33:30 | 34:57:37 | 0 | 3.203 | 0 | 0 | 2025-02-26 02:23:39 | 0
25247 | 搁置 | 00:33:35 | 34:57:42 | 0 | 3.2031 | 0 | 0 | 2025-02-26 02:23:44 | 0
25248 | 搁置 | 00:33:40 | 34:57:47 | 0 | 3.2032 | 0 | 0 | 2025-02-26 02:23:49 | 0
25249 | 搁置 | 00:33:45 | 34:57:52 | 0 | 3.2033 | 0 | 0 | 2025-02-26 02:23:54 | 0
25250 | 搁置 | 00:33:50 | 34:57:57 | 0 | 3.2032 | 0 | 0 | 2025-02-26 02:23:59 | 0
25251 | 搁置 | 00:33:55 | 34:58:02 | 0 | 3.2032 | 0 | 0 | 2025-02-26 02:24:04 | 0
25252 | 搁置 | 00:34:00 | 34:58:07 | 0 | 3.2031 | 0 | 0 | 2025-02-26 02:24:09 | 0
25253 | 搁置 | 00:34:05 | 34:58:12 | 0 | 3.2033 | 0 | 0 | 2025-02-26 02:24:14 | 0
25254 | 搁置 | 00:34:10 | 34:58:17 | 0 | 3.2034 | 0 | 0 | 2025-02-26 02:24:19 | 0
25255 | 搁置 | 00:34:15 | 34:58:22 | 0 | 3.2033 | 0 | 0 | 2025-02-26 02:24:24 | 0
25256 | 搁置 | 00:34:20 | 34:58:27 | 0 | 3.2032 | 0 | 0 | 2025-02-26 02:24:29 | 0
25257 | 搁置 | 00:34:25 | 34:58:32 | 0 | 3.2034 | 0 | 0 | 2025-02-26 02:24:34 | 0
25258 | 搁置 | 00:34:30 | 34:58:37 | 0 | 3.2033 | 0 | 0 | 2025-02-26 02:24:39 | 0
25259 | 搁置 | 00:34:35 | 34:58:42 | 0 | 3.2032 | 0 | 0 | 2025-02-26 02:24:44 | 0
25260 | 搁置 | 00:34:40 | 34:58:47 | 0 | 3.2033 | 0 | 0 | 2025-02-26 02:24:49 | 0
25261 | 搁置 | 00:34:45 | 34:58:52 | 0 | 3.2033 | 0 | 0 | 2025-02-26 02:24:54 | 0
25262 | 搁置 | 00:34:50 | 34:58:57 | 0 | 3.2033 | 0 | 0 | 2025-02-26 02:24:59 | 0
25263 | 搁置 | 00:34:55 | 34:59:02 | 0 | 3.2033 | 0 | 0 | 2025-02-26 02:25:04 | 0
25264 | 搁置 | 00:35:00 | 34:59:07 | 0 | 3.2032 | 0 | 0 | 2025-02-26 02:25:09 | 0
25265 | 搁置 | 00:35:05 | 34:59:12 | 0 | 3.2034 | 0 | 0 | 2025-02-26 02:25:14 | 0
25266 | 搁置 | 00:35:10 | 34:59:17 | 0 | 3.2032 | 0 | 0 | 2025-02-26 02:25:19 | 0
25267 | 搁置 | 00:35:15 | 34:59:22 | 0 | 3.2032 | 0 | 0 | 2025-02-26 02:25:24 | 0
25268 | 搁置 | 00:35:20 | 34:59:27 | 0 | 3.2034 | 0 | 0 | 2025-02-26 02:25:29 | 0
25269 | 搁置 | 00:35:25 | 34:59:32 | 0 | 3.2034 | 0 | 0 | 2025-02-26 02:25:34 | 0
25270 | 搁置 | 00:35:30 | 34:59:37 | 0 | 3.2034 | 0 | 0 | 2025-02-26 02:25:39 | 0
25271 | 搁置 | 00:35:35 | 34:59:42 | 0 | 3.2035 | 0 | 0 | 2025-02-26 02:25:44 | 0
25272 | 搁置 | 00:35:40 | 34:59:47 | 0 | 3.2036 | 0 | 0 | 2025-02-26 02:25:49 | 0
25273 | 搁置 | 00:35:45 | 34:59:52 | 0 | 3.2035 | 0 | 0 | 2025-02-26 02:25:54 | 0
25274 | 搁置 | 00:35:50 | 34:59:57 | 0 | 3.2034 | 0 | 0 | 2025-02-26 02:25:59 | 0
25275 | 搁置 | 00:35:55 | 35:00:02 | 0 | 3.2035 | 0 | 0 | 2025-02-26 02:26:04 | 0
25276 | 搁置 | 00:36:00 | 35:00:07 | 0 | 3.2036 | 0 | 0 | 2025-02-26 02:26:09 | 0
25277 | 搁置 | 00:36:05 | 35:00:12 | 0 | 3.2036 | 0 | 0 | 2025-02-26 02:26:14 | 0
25278 | 搁置 | 00:36:10 | 35:00:17 | 0 | 3.2036 | 0 | 0 | 2025-02-26 02:26:19 | 0
25279 | 搁置 | 00:36:15 | 35:00:22 | 0 | 3.2035 | 0 | 0 | 2025-02-26 02:26:24 | 0
25280 | 搁置 | 00:36:20 | 35:00:27 | 0 | 3.2035 | 0 | 0 | 2025-02-26 02:26:29 | 0
25281 | 搁置 | 00:36:25 | 35:00:32 | 0 | 3.2035 | 0 | 0 | 2025-02-26 02:26:34 | 0
25282 | 搁置 | 00:36:30 | 35:00:37 | 0 | 3.2037 | 0 | 0 | 2025-02-26 02:26:39 | 0
25283 | 搁置 | 00:36:35 | 35:00:42 | 0 | 3.2036 | 0 | 0 | 2025-02-26 02:26:44 | 0
25284 | 搁置 | 00:36:40 | 35:00:47 | 0 | 3.2035 | 0 | 0 | 2025-02-26 02:26:49 | 0
25285 | 搁置 | 00:36:45 | 35:00:52 | 0 | 3.2036 | 0 | 0 | 2025-02-26 02:26:54 | 0
25286 | 搁置 | 00:36:50 | 35:00:57 | 0 | 3.2035 | 0 | 0 | 2025-02-26 02:26:59 | 0
25287 | 搁置 | 00:36:55 | 35:01:02 | 0 | 3.2036 | 0 | 0 | 2025-02-26 02:27:04 | 0
25288 | 搁置 | 00:37:00 | 35:01:07 | 0 | 3.2037 | 0 | 0 | 2025-02-26 02:27:09 | 0
25289 | 搁置 | 00:37:05 | 35:01:12 | 0 | 3.2036 | 0 | 0 | 2025-02-26 02:27:14 | 0
25290 | 搁置 | 00:37:10 | 35:01:17 | 0 | 3.2037 | 0 | 0 | 2025-02-26 02:27:19 | 0
25291 | 搁置 | 00:37:15 | 35:01:22 | 0 | 3.2037 | 0 | 0 | 2025-02-26 02:27:24 | 0
25292 | 搁置 | 00:37:20 | 35:01:27 | 0 | 3.2038 | 0 | 0 | 2025-02-26 02:27:29 | 0
25293 | 搁置 | 00:37:25 | 35:01:32 | 0 | 3.2038 | 0 | 0 | 2025-02-26 02:27:34 | 0
25294 | 搁置 | 00:37:30 | 35:01:37 | 0 | 3.2037 | 0 | 0 | 2025-02-26 02:27:39 | 0
25295 | 搁置 | 00:37:35 | 35:01:42 | 0 | 3.2038 | 0 | 0 | 2025-02-26 02:27:44 | 0
25296 | 搁置 | 00:37:40 | 35:01:47 | 0 | 3.2036 | 0 | 0 | 2025-02-26 02:27:49 | 0
25297 | 搁置 | 00:37:45 | 35:01:52 | 0 | 3.2036 | 0 | 0 | 2025-02-26 02:27:54 | 0
25298 | 搁置 | 00:37:50 | 35:01:57 | 0 | 3.2037 | 0 | 0 | 2025-02-26 02:27:59 | 0
25299 | 搁置 | 00:37:55 | 35:02:02 | 0 | 3.2038 | 0 | 0 | 2025-02-26 02:28:04 | 0
25300 | 搁置 | 00:38:00 | 35:02:07 | 0 | 3.2038 | 0 | 0 | 2025-02-26 02:28:09 | 0
25301 | 搁置 | 00:38:05 | 35:02:12 | 0 | 3.2039 | 0 | 0 | 2025-02-26 02:28:14 | 0
25302 | 搁置 | 00:38:10 | 35:02:17 | 0 | 3.2037 | 0 | 0 | 2025-02-26 02:28:19 | 0
25303 | 搁置 | 00:38:15 | 35:02:22 | 0 | 3.2038 | 0 | 0 | 2025-02-26 02:28:24 | 0
25304 | 搁置 | 00:38:20 | 35:02:27 | 0 | 3.2038 | 0 | 0 | 2025-02-26 02:28:29 | 0
25305 | 搁置 | 00:38:25 | 35:02:32 | 0 | 3.2037 | 0 | 0 | 2025-02-26 02:28:34 | 0
25306 | 搁置 | 00:38:30 | 35:02:37 | 0 | 3.2038 | 0 | 0 | 2025-02-26 02:28:39 | 0
25307 | 搁置 | 00:38:35 | 35:02:42 | 0 | 3.2039 | 0 | 0 | 2025-02-26 02:28:44 | 0
25308 | 搁置 | 00:38:40 | 35:02:47 | 0 | 3.2038 | 0 | 0 | 2025-02-26 02:28:49 | 0
25309 | 搁置 | 00:38:45 | 35:02:52 | 0 | 3.204 | 0 | 0 | 2025-02-26 02:28:54 | 0
25310 | 搁置 | 00:38:50 | 35:02:57 | 0 | 3.2037 | 0 | 0 | 2025-02-26 02:28:59 | 0
25311 | 搁置 | 00:38:55 | 35:03:02 | 0 | 3.2037 | 0 | 0 | 2025-02-26 02:29:04 | 0
25312 | 搁置 | 00:39:00 | 35:03:07 | 0 | 3.2039 | 0 | 0 | 2025-02-26 02:29:09 | 0
25313 | 搁置 | 00:39:05 | 35:03:12 | 0 | 3.2039 | 0 | 0 | 2025-02-26 02:29:14 | 0
25314 | 搁置 | 00:39:10 | 35:03:17 | 0 | 3.2037 | 0 | 0 | 2025-02-26 02:29:19 | 0
25315 | 搁置 | 00:39:15 | 35:03:22 | 0 | 3.2039 | 0 | 0 | 2025-02-26 02:29:24 | 0
25316 | 搁置 | 00:39:20 | 35:03:27 | 0 | 3.2039 | 0 | 0 | 2025-02-26 02:29:29 | 0
25317 | 搁置 | 00:39:25 | 35:03:32 | 0 | 3.2039 | 0 | 0 | 2025-02-26 02:29:34 | 0
25318 | 搁置 | 00:39:30 | 35:03:37 | 0 | 3.2038 | 0 | 0 | 2025-02-26 02:29:39 | 0
25319 | 搁置 | 00:39:35 | 35:03:42 | 0 | 3.204 | 0 | 0 | 2025-02-26 02:29:44 | 0
25320 | 搁置 | 00:39:40 | 35:03:47 | 0 | 3.2039 | 0 | 0 | 2025-02-26 02:29:49 | 0
25321 | 搁置 | 00:39:45 | 35:03:52 | 0 | 3.204 | 0 | 0 | 2025-02-26 02:29:54 | 0
25322 | 搁置 | 00:39:50 | 35:03:57 | 0 | 3.2039 | 0 | 0 | 2025-02-26 02:29:59 | 0
25323 | 搁置 | 00:39:55 | 35:04:02 | 0 | 3.2039 | 0 | 0 | 2025-02-26 02:30:04 | 0
25324 | 搁置 | 00:40:00 | 35:04:07 | 0 | 3.204 | 0 | 0 | 2025-02-26 02:30:09 | 0
25325 | 搁置 | 00:40:05 | 35:04:12 | 0 | 3.2039 | 0 | 0 | 2025-02-26 02:30:14 | 0
25326 | 搁置 | 00:40:10 | 35:04:17 | 0 | 3.204 | 0 | 0 | 2025-02-26 02:30:19 | 0
25327 | 搁置 | 00:40:15 | 35:04:22 | 0 | 3.204 | 0 | 0 | 2025-02-26 02:30:24 | 0
25328 | 搁置 | 00:40:20 | 35:04:27 | 0 | 3.2039 | 0 | 0 | 2025-02-26 02:30:29 | 0
25329 | 搁置 | 00:40:25 | 35:04:32 | 0 | 3.2041 | 0 | 0 | 2025-02-26 02:30:34 | 0
25330 | 搁置 | 00:40:30 | 35:04:37 | 0 | 3.2039 | 0 | 0 | 2025-02-26 02:30:39 | 0
25331 | 搁置 | 00:40:35 | 35:04:42 | 0 | 3.2041 | 0 | 0 | 2025-02-26 02:30:44 | 0
25332 | 搁置 | 00:40:40 | 35:04:47 | 0 | 3.204 | 0 | 0 | 2025-02-26 02:30:49 | 0
25333 | 搁置 | 00:40:45 | 35:04:52 | 0 | 3.204 | 0 | 0 | 2025-02-26 02:30:54 | 0
25334 | 搁置 | 00:40:50 | 35:04:57 | 0 | 3.2041 | 0 | 0 | 2025-02-26 02:30:59 | 0
25335 | 搁置 | 00:40:55 | 35:05:02 | 0 | 3.2041 | 0 | 0 | 2025-02-26 02:31:04 | 0
25336 | 搁置 | 00:41:00 | 35:05:07 | 0 | 3.204 | 0 | 0 | 2025-02-26 02:31:09 | 0
25337 | 搁置 | 00:41:05 | 35:05:12 | 0 | 3.2039 | 0 | 0 | 2025-02-26 02:31:14 | 0
25338 | 搁置 | 00:41:10 | 35:05:17 | 0 | 3.2041 | 0 | 0 | 2025-02-26 02:31:19 | 0
25339 | 搁置 | 00:41:15 | 35:05:22 | 0 | 3.2042 | 0 | 0 | 2025-02-26 02:31:24 | 0
25340 | 搁置 | 00:41:20 | 35:05:27 | 0 | 3.2043 | 0 | 0 | 2025-02-26 02:31:29 | 0
25341 | 搁置 | 00:41:25 | 35:05:32 | 0 | 3.2042 | 0 | 0 | 2025-02-26 02:31:34 | 0
25342 | 搁置 | 00:41:30 | 35:05:37 | 0 | 3.2041 | 0 | 0 | 2025-02-26 02:31:39 | 0
25343 | 搁置 | 00:41:35 | 35:05:42 | 0 | 3.2041 | 0 | 0 | 2025-02-26 02:31:44 | 0
25344 | 搁置 | 00:41:40 | 35:05:47 | 0 | 3.2042 | 0 | 0 | 2025-02-26 02:31:49 | 0
25345 | 搁置 | 00:41:45 | 35:05:52 | 0 | 3.2041 | 0 | 0 | 2025-02-26 02:31:54 | 0
25346 | 搁置 | 00:41:50 | 35:05:57 | 0 | 3.2042 | 0 | 0 | 2025-02-26 02:31:59 | 0
25347 | 搁置 | 00:41:55 | 35:06:02 | 0 | 3.204 | 0 | 0 | 2025-02-26 02:32:04 | 0
25348 | 搁置 | 00:42:00 | 35:06:07 | 0 | 3.2041 | 0 | 0 | 2025-02-26 02:32:09 | 0
25349 | 搁置 | 00:42:05 | 35:06:12 | 0 | 3.2042 | 0 | 0 | 2025-02-26 02:32:14 | 0
25350 | 搁置 | 00:42:10 | 35:06:17 | 0 | 3.2043 | 0 | 0 | 2025-02-26 02:32:19 | 0
25351 | 搁置 | 00:42:15 | 35:06:22 | 0 | 3.2041 | 0 | 0 | 2025-02-26 02:32:24 | 0
25352 | 搁置 | 00:42:20 | 35:06:27 | 0 | 3.2043 | 0 | 0 | 2025-02-26 02:32:29 | 0
25353 | 搁置 | 00:42:25 | 35:06:32 | 0 | 3.2041 | 0 | 0 | 2025-02-26 02:32:34 | 0
25354 | 搁置 | 00:42:30 | 35:06:37 | 0 | 3.2042 | 0 | 0 | 2025-02-26 02:32:39 | 0
25355 | 搁置 | 00:42:35 | 35:06:42 | 0 | 3.2043 | 0 | 0 | 2025-02-26 02:32:44 | 0
25356 | 搁置 | 00:42:40 | 35:06:47 | 0 | 3.2043 | 0 | 0 | 2025-02-26 02:32:49 | 0
25357 | 搁置 | 00:42:45 | 35:06:52 | 0 | 3.2043 | 0 | 0 | 2025-02-26 02:32:54 | 0
25358 | 搁置 | 00:42:50 | 35:06:57 | 0 | 3.2042 | 0 | 0 | 2025-02-26 02:32:59 | 0
25359 | 搁置 | 00:42:55 | 35:07:02 | 0 | 3.2044 | 0 | 0 | 2025-02-26 02:33:04 | 0
25360 | 搁置 | 00:43:00 | 35:07:07 | 0 | 3.2042 | 0 | 0 | 2025-02-26 02:33:09 | 0
25361 | 搁置 | 00:43:05 | 35:07:12 | 0 | 3.2042 | 0 | 0 | 2025-02-26 02:33:14 | 0
25362 | 搁置 | 00:43:10 | 35:07:17 | 0 | 3.2042 | 0 | 0 | 2025-02-26 02:33:19 | 0
25363 | 搁置 | 00:43:15 | 35:07:22 | 0 | 3.2044 | 0 | 0 | 2025-02-26 02:33:24 | 0
25364 | 搁置 | 00:43:20 | 35:07:27 | 0 | 3.2042 | 0 | 0 | 2025-02-26 02:33:29 | 0
25365 | 搁置 | 00:43:25 | 35:07:32 | 0 | 3.2043 | 0 | 0 | 2025-02-26 02:33:34 | 0
25366 | 搁置 | 00:43:30 | 35:07:37 | 0 | 3.2043 | 0 | 0 | 2025-02-26 02:33:39 | 0
25367 | 搁置 | 00:43:35 | 35:07:42 | 0 | 3.2042 | 0 | 0 | 2025-02-26 02:33:44 | 0
25368 | 搁置 | 00:43:40 | 35:07:47 | 0 | 3.2043 | 0 | 0 | 2025-02-26 02:33:49 | 0
25369 | 搁置 | 00:43:45 | 35:07:52 | 0 | 3.2043 | 0 | 0 | 2025-02-26 02:33:54 | 0
25370 | 搁置 | 00:43:50 | 35:07:57 | 0 | 3.2043 | 0 | 0 | 2025-02-26 02:33:59 | 0
25371 | 搁置 | 00:43:55 | 35:08:02 | 0 | 3.2043 | 0 | 0 | 2025-02-26 02:34:04 | 0
25372 | 搁置 | 00:44:00 | 35:08:07 | 0 | 3.2043 | 0 | 0 | 2025-02-26 02:34:09 | 0
25373 | 搁置 | 00:44:05 | 35:08:12 | 0 | 3.2043 | 0 | 0 | 2025-02-26 02:34:14 | 0
25374 | 搁置 | 00:44:10 | 35:08:17 | 0 | 3.2043 | 0 | 0 | 2025-02-26 02:34:19 | 0
25375 | 搁置 | 00:44:15 | 35:08:22 | 0 | 3.2044 | 0 | 0 | 2025-02-26 02:34:24 | 0
25376 | 搁置 | 00:44:20 | 35:08:27 | 0 | 3.2045 | 0 | 0 | 2025-02-26 02:34:29 | 0
25377 | 搁置 | 00:44:25 | 35:08:32 | 0 | 3.2044 | 0 | 0 | 2025-02-26 02:34:34 | 0
25378 | 搁置 | 00:44:30 | 35:08:37 | 0 | 3.2044 | 0 | 0 | 2025-02-26 02:34:39 | 0
25379 | 搁置 | 00:44:35 | 35:08:42 | 0 | 3.2043 | 0 | 0 | 2025-02-26 02:34:44 | 0
25380 | 搁置 | 00:44:40 | 35:08:47 | 0 | 3.2046 | 0 | 0 | 2025-02-26 02:34:49 | 0
25381 | 搁置 | 00:44:45 | 35:08:52 | 0 | 3.2042 | 0 | 0 | 2025-02-26 02:34:54 | 0
25382 | 搁置 | 00:44:50 | 35:08:57 | 0 | 3.2044 | 0 | 0 | 2025-02-26 02:34:59 | 0
25383 | 搁置 | 00:44:55 | 35:09:02 | 0 | 3.2044 | 0 | 0 | 2025-02-26 02:35:04 | 0
25384 | 搁置 | 00:45:00 | 35:09:07 | 0 | 3.2046 | 0 | 0 | 2025-02-26 02:35:09 | 0
25385 | 搁置 | 00:45:05 | 35:09:12 | 0 | 3.2044 | 0 | 0 | 2025-02-26 02:35:14 | 0
25386 | 搁置 | 00:45:10 | 35:09:17 | 0 | 3.2043 | 0 | 0 | 2025-02-26 02:35:19 | 0
25387 | 搁置 | 00:45:15 | 35:09:22 | 0 | 3.2045 | 0 | 0 | 2025-02-26 02:35:24 | 0
25388 | 搁置 | 00:45:20 | 35:09:27 | 0 | 3.2044 | 0 | 0 | 2025-02-26 02:35:29 | 0
25389 | 搁置 | 00:45:25 | 35:09:32 | 0 | 3.2045 | 0 | 0 | 2025-02-26 02:35:34 | 0
25390 | 搁置 | 00:45:30 | 35:09:37 | 0 | 3.2045 | 0 | 0 | 2025-02-26 02:35:39 | 0
25391 | 搁置 | 00:45:35 | 35:09:42 | 0 | 3.2045 | 0 | 0 | 2025-02-26 02:35:44 | 0
25392 | 搁置 | 00:45:40 | 35:09:47 | 0 | 3.2046 | 0 | 0 | 2025-02-26 02:35:49 | 0
25393 | 搁置 | 00:45:45 | 35:09:52 | 0 | 3.2046 | 0 | 0 | 2025-02-26 02:35:54 | 0
25394 | 搁置 | 00:45:50 | 35:09:57 | 0 | 3.2045 | 0 | 0 | 2025-02-26 02:35:59 | 0
25395 | 搁置 | 00:45:55 | 35:10:02 | 0 | 3.2046 | 0 | 0 | 2025-02-26 02:36:04 | 0
25396 | 搁置 | 00:46:00 | 35:10:07 | 0 | 3.2045 | 0 | 0 | 2025-02-26 02:36:09 | 0
25397 | 搁置 | 00:46:05 | 35:10:12 | 0 | 3.2046 | 0 | 0 | 2025-02-26 02:36:14 | 0
25398 | 搁置 | 00:46:10 | 35:10:17 | 0 | 3.2045 | 0 | 0 | 2025-02-26 02:36:19 | 0
25399 | 搁置 | 00:46:15 | 35:10:22 | 0 | 3.2046 | 0 | 0 | 2025-02-26 02:36:24 | 0
25400 | 搁置 | 00:46:20 | 35:10:27 | 0 | 3.2046 | 0 | 0 | 2025-02-26 02:36:29 | 0
25401 | 搁置 | 00:46:25 | 35:10:32 | 0 | 3.2047 | 0 | 0 | 2025-02-26 02:36:34 | 0
25402 | 搁置 | 00:46:30 | 35:10:37 | 0 | 3.2045 | 0 | 0 | 2025-02-26 02:36:39 | 0
25403 | 搁置 | 00:46:35 | 35:10:42 | 0 | 3.2047 | 0 | 0 | 2025-02-26 02:36:44 | 0
25404 | 搁置 | 00:46:40 | 35:10:47 | 0 | 3.2047 | 0 | 0 | 2025-02-26 02:36:49 | 0
25405 | 搁置 | 00:46:45 | 35:10:52 | 0 | 3.2047 | 0 | 0 | 2025-02-26 02:36:54 | 0
25406 | 搁置 | 00:46:50 | 35:10:57 | 0 | 3.2046 | 0 | 0 | 2025-02-26 02:36:59 | 0
25407 | 搁置 | 00:46:55 | 35:11:02 | 0 | 3.2045 | 0 | 0 | 2025-02-26 02:37:04 | 0
25408 | 搁置 | 00:47:00 | 35:11:07 | 0 | 3.2047 | 0 | 0 | 2025-02-26 02:37:09 | 0
25409 | 搁置 | 00:47:05 | 35:11:12 | 0 | 3.2046 | 0 | 0 | 2025-02-26 02:37:14 | 0
25410 | 搁置 | 00:47:10 | 35:11:17 | 0 | 3.2046 | 0 | 0 | 2025-02-26 02:37:19 | 0
25411 | 搁置 | 00:47:15 | 35:11:22 | 0 | 3.2046 | 0 | 0 | 2025-02-26 02:37:24 | 0
25412 | 搁置 | 00:47:20 | 35:11:27 | 0 | 3.2047 | 0 | 0 | 2025-02-26 02:37:29 | 0
25413 | 搁置 | 00:47:25 | 35:11:32 | 0 | 3.2047 | 0 | 0 | 2025-02-26 02:37:34 | 0
25414 | 搁置 | 00:47:30 | 35:11:37 | 0 | 3.2048 | 0 | 0 | 2025-02-26 02:37:39 | 0
25415 | 搁置 | 00:47:35 | 35:11:42 | 0 | 3.2049 | 0 | 0 | 2025-02-26 02:37:44 | 0
25416 | 搁置 | 00:47:40 | 35:11:47 | 0 | 3.2046 | 0 | 0 | 2025-02-26 02:37:49 | 0
25417 | 搁置 | 00:47:45 | 35:11:52 | 0 | 3.2046 | 0 | 0 | 2025-02-26 02:37:54 | 0
25418 | 搁置 | 00:47:50 | 35:11:57 | 0 | 3.2048 | 0 | 0 | 2025-02-26 02:37:59 | 0
25419 | 搁置 | 00:47:55 | 35:12:02 | 0 | 3.2047 | 0 | 0 | 2025-02-26 02:38:04 | 0
25420 | 搁置 | 00:48:00 | 35:12:07 | 0 | 3.2049 | 0 | 0 | 2025-02-26 02:38:09 | 0
25421 | 搁置 | 00:48:05 | 35:12:12 | 0 | 3.2048 | 0 | 0 | 2025-02-26 02:38:14 | 0
25422 | 搁置 | 00:48:10 | 35:12:17 | 0 | 3.2047 | 0 | 0 | 2025-02-26 02:38:19 | 0
25423 | 搁置 | 00:48:15 | 35:12:22 | 0 | 3.2047 | 0 | 0 | 2025-02-26 02:38:24 | 0
25424 | 搁置 | 00:48:20 | 35:12:27 | 0 | 3.2047 | 0 | 0 | 2025-02-26 02:38:29 | 0
25425 | 搁置 | 00:48:25 | 35:12:32 | 0 | 3.2047 | 0 | 0 | 2025-02-26 02:38:34 | 0
25426 | 搁置 | 00:48:30 | 35:12:37 | 0 | 3.2047 | 0 | 0 | 2025-02-26 02:38:39 | 0
25427 | 搁置 | 00:48:35 | 35:12:42 | 0 | 3.2049 | 0 | 0 | 2025-02-26 02:38:44 | 0
25428 | 搁置 | 00:48:40 | 35:12:47 | 0 | 3.2046 | 0 | 0 | 2025-02-26 02:38:49 | 0
25429 | 搁置 | 00:48:45 | 35:12:52 | 0 | 3.2049 | 0 | 0 | 2025-02-26 02:38:54 | 0
25430 | 搁置 | 00:48:50 | 35:12:57 | 0 | 3.2048 | 0 | 0 | 2025-02-26 02:38:59 | 0
25431 | 搁置 | 00:48:55 | 35:13:02 | 0 | 3.2048 | 0 | 0 | 2025-02-26 02:39:04 | 0
25432 | 搁置 | 00:49:00 | 35:13:07 | 0 | 3.2047 | 0 | 0 | 2025-02-26 02:39:09 | 0
25433 | 搁置 | 00:49:05 | 35:13:12 | 0 | 3.2049 | 0 | 0 | 2025-02-26 02:39:14 | 0
25434 | 搁置 | 00:49:10 | 35:13:17 | 0 | 3.2048 | 0 | 0 | 2025-02-26 02:39:19 | 0
25435 | 搁置 | 00:49:15 | 35:13:22 | 0 | 3.2049 | 0 | 0 | 2025-02-26 02:39:24 | 0
25436 | 搁置 | 00:49:20 | 35:13:27 | 0 | 3.2048 | 0 | 0 | 2025-02-26 02:39:29 | 0
25437 | 搁置 | 00:49:25 | 35:13:32 | 0 | 3.2048 | 0 | 0 | 2025-02-26 02:39:34 | 0
25438 | 搁置 | 00:49:30 | 35:13:37 | 0 | 3.2049 | 0 | 0 | 2025-02-26 02:39:39 | 0
25439 | 搁置 | 00:49:35 | 35:13:42 | 0 | 3.2051 | 0 | 0 | 2025-02-26 02:39:44 | 0
25440 | 搁置 | 00:49:40 | 35:13:47 | 0 | 3.2048 | 0 | 0 | 2025-02-26 02:39:49 | 0
25441 | 搁置 | 00:49:45 | 35:13:52 | 0 | 3.2048 | 0 | 0 | 2025-02-26 02:39:54 | 0
25442 | 搁置 | 00:49:50 | 35:13:57 | 0 | 3.2048 | 0 | 0 | 2025-02-26 02:39:59 | 0
25443 | 搁置 | 00:49:55 | 35:14:02 | 0 | 3.2049 | 0 | 0 | 2025-02-26 02:40:04 | 0
25444 | 搁置 | 00:50:00 | 35:14:07 | 0 | 3.2047 | 0 | 0 | 2025-02-26 02:40:09 | 0
25445 | 搁置 | 00:50:05 | 35:14:12 | 0 | 3.2049 | 0 | 0 | 2025-02-26 02:40:14 | 0
25446 | 搁置 | 00:50:10 | 35:14:17 | 0 | 3.205 | 0 | 0 | 2025-02-26 02:40:19 | 0
25447 | 搁置 | 00:50:15 | 35:14:22 | 0 | 3.205 | 0 | 0 | 2025-02-26 02:40:24 | 0
25448 | 搁置 | 00:50:20 | 35:14:27 | 0 | 3.2049 | 0 | 0 | 2025-02-26 02:40:29 | 0
25449 | 搁置 | 00:50:25 | 35:14:32 | 0 | 3.2047 | 0 | 0 | 2025-02-26 02:40:34 | 0
25450 | 搁置 | 00:50:30 | 35:14:37 | 0 | 3.2049 | 0 | 0 | 2025-02-26 02:40:39 | 0
25451 | 搁置 | 00:50:35 | 35:14:42 | 0 | 3.205 | 0 | 0 | 2025-02-26 02:40:44 | 0
25452 | 搁置 | 00:50:40 | 35:14:47 | 0 | 3.2049 | 0 | 0 | 2025-02-26 02:40:49 | 0
25453 | 搁置 | 00:50:45 | 35:14:52 | 0 | 3.205 | 0 | 0 | 2025-02-26 02:40:54 | 0
25454 | 搁置 | 00:50:50 | 35:14:57 | 0 | 3.2049 | 0 | 0 | 2025-02-26 02:40:59 | 0
25455 | 搁置 | 00:50:55 | 35:15:02 | 0 | 3.2051 | 0 | 0 | 2025-02-26 02:41:04 | 0
25456 | 搁置 | 00:51:00 | 35:15:07 | 0 | 3.2051 | 0 | 0 | 2025-02-26 02:41:09 | 0
25457 | 搁置 | 00:51:05 | 35:15:12 | 0 | 3.2049 | 0 | 0 | 2025-02-26 02:41:14 | 0
25458 | 搁置 | 00:51:10 | 35:15:17 | 0 | 3.2051 | 0 | 0 | 2025-02-26 02:41:19 | 0
25459 | 搁置 | 00:51:15 | 35:15:22 | 0 | 3.2049 | 0 | 0 | 2025-02-26 02:41:24 | 0
25460 | 搁置 | 00:51:20 | 35:15:27 | 0 | 3.2049 | 0 | 0 | 2025-02-26 02:41:29 | 0
25461 | 搁置 | 00:51:25 | 35:15:32 | 0 | 3.2049 | 0 | 0 | 2025-02-26 02:41:34 | 0
25462 | 搁置 | 00:51:30 | 35:15:37 | 0 | 3.2049 | 0 | 0 | 2025-02-26 02:41:39 | 0
25463 | 搁置 | 00:51:35 | 35:15:42 | 0 | 3.205 | 0 | 0 | 2025-02-26 02:41:44 | 0
25464 | 搁置 | 00:51:40 | 35:15:47 | 0 | 3.205 | 0 | 0 | 2025-02-26 02:41:49 | 0
25465 | 搁置 | 00:51:45 | 35:15:52 | 0 | 3.2051 | 0 | 0 | 2025-02-26 02:41:54 | 0
25466 | 搁置 | 00:51:50 | 35:15:57 | 0 | 3.2049 | 0 | 0 | 2025-02-26 02:41:59 | 0
25467 | 搁置 | 00:51:55 | 35:16:02 | 0 | 3.2051 | 0 | 0 | 2025-02-26 02:42:04 | 0
25468 | 搁置 | 00:52:00 | 35:16:07 | 0 | 3.205 | 0 | 0 | 2025-02-26 02:42:09 | 0
25469 | 搁置 | 00:52:05 | 35:16:12 | 0 | 3.205 | 0 | 0 | 2025-02-26 02:42:14 | 0
25470 | 搁置 | 00:52:10 | 35:16:17 | 0 | 3.205 | 0 | 0 | 2025-02-26 02:42:19 | 0
25471 | 搁置 | 00:52:15 | 35:16:22 | 0 | 3.2052 | 0 | 0 | 2025-02-26 02:42:24 | 0
25472 | 搁置 | 00:52:20 | 35:16:27 | 0 | 3.2051 | 0 | 0 | 2025-02-26 02:42:29 | 0
25473 | 搁置 | 00:52:25 | 35:16:32 | 0 | 3.2051 | 0 | 0 | 2025-02-26 02:42:34 | 0
25474 | 搁置 | 00:52:30 | 35:16:37 | 0 | 3.2051 | 0 | 0 | 2025-02-26 02:42:39 | 0
25475 | 搁置 | 00:52:35 | 35:16:42 | 0 | 3.2051 | 0 | 0 | 2025-02-26 02:42:44 | 0
25476 | 搁置 | 00:52:40 | 35:16:47 | 0 | 3.205 | 0 | 0 | 2025-02-26 02:42:49 | 0
25477 | 搁置 | 00:52:45 | 35:16:52 | 0 | 3.2052 | 0 | 0 | 2025-02-26 02:42:54 | 0
25478 | 搁置 | 00:52:50 | 35:16:57 | 0 | 3.205 | 0 | 0 | 2025-02-26 02:42:59 | 0
25479 | 搁置 | 00:52:55 | 35:17:02 | 0 | 3.205 | 0 | 0 | 2025-02-26 02:43:04 | 0
25480 | 搁置 | 00:53:00 | 35:17:07 | 0 | 3.2053 | 0 | 0 | 2025-02-26 02:43:09 | 0
25481 | 搁置 | 00:53:05 | 35:17:12 | 0 | 3.2051 | 0 | 0 | 2025-02-26 02:43:14 | 0
25482 | 搁置 | 00:53:10 | 35:17:17 | 0 | 3.205 | 0 | 0 | 2025-02-26 02:43:19 | 0
25483 | 搁置 | 00:53:15 | 35:17:22 | 0 | 3.2052 | 0 | 0 | 2025-02-26 02:43:24 | 0
25484 | 搁置 | 00:53:20 | 35:17:27 | 0 | 3.2052 | 0 | 0 | 2025-02-26 02:43:29 | 0
25485 | 搁置 | 00:53:25 | 35:17:32 | 0 | 3.2052 | 0 | 0 | 2025-02-26 02:43:34 | 0
25486 | 搁置 | 00:53:30 | 35:17:37 | 0 | 3.2051 | 0 | 0 | 2025-02-26 02:43:39 | 0
25487 | 搁置 | 00:53:35 | 35:17:42 | 0 | 3.2051 | 0 | 0 | 2025-02-26 02:43:44 | 0
25488 | 搁置 | 00:53:40 | 35:17:47 | 0 | 3.2051 | 0 | 0 | 2025-02-26 02:43:49 | 0
25489 | 搁置 | 00:53:45 | 35:17:52 | 0 | 3.2053 | 0 | 0 | 2025-02-26 02:43:54 | 0
25490 | 搁置 | 00:53:50 | 35:17:57 | 0 | 3.2052 | 0 | 0 | 2025-02-26 02:43:59 | 0
25491 | 搁置 | 00:53:55 | 35:18:02 | 0 | 3.2051 | 0 | 0 | 2025-02-26 02:44:04 | 0
25492 | 搁置 | 00:54:00 | 35:18:07 | 0 | 3.2051 | 0 | 0 | 2025-02-26 02:44:09 | 0
25493 | 搁置 | 00:54:05 | 35:18:12 | 0 | 3.2052 | 0 | 0 | 2025-02-26 02:44:14 | 0
25494 | 搁置 | 00:54:10 | 35:18:17 | 0 | 3.205 | 0 | 0 | 2025-02-26 02:44:19 | 0
25495 | 搁置 | 00:54:15 | 35:18:22 | 0 | 3.2052 | 0 | 0 | 2025-02-26 02:44:24 | 0
25496 | 搁置 | 00:54:20 | 35:18:27 | 0 | 3.2052 | 0 | 0 | 2025-02-26 02:44:29 | 0
25497 | 搁置 | 00:54:25 | 35:18:32 | 0 | 3.2052 | 0 | 0 | 2025-02-26 02:44:34 | 0
25498 | 搁置 | 00:54:30 | 35:18:37 | 0 | 3.2052 | 0 | 0 | 2025-02-26 02:44:39 | 0
25499 | 搁置 | 00:54:35 | 35:18:42 | 0 | 3.2051 | 0 | 0 | 2025-02-26 02:44:44 | 0
25500 | 搁置 | 00:54:40 | 35:18:47 | 0 | 3.2052 | 0 | 0 | 2025-02-26 02:44:49 | 0
25501 | 搁置 | 00:54:45 | 35:18:52 | 0 | 3.2055 | 0 | 0 | 2025-02-26 02:44:54 | 0
25502 | 搁置 | 00:54:50 | 35:18:57 | 0 | 3.2053 | 0 | 0 | 2025-02-26 02:44:59 | 0
25503 | 搁置 | 00:54:55 | 35:19:02 | 0 | 3.2052 | 0 | 0 | 2025-02-26 02:45:04 | 0
25504 | 搁置 | 00:55:00 | 35:19:07 | 0 | 3.2053 | 0 | 0 | 2025-02-26 02:45:09 | 0
25505 | 搁置 | 00:55:05 | 35:19:12 | 0 | 3.2054 | 0 | 0 | 2025-02-26 02:45:14 | 0
25506 | 搁置 | 00:55:10 | 35:19:17 | 0 | 3.2052 | 0 | 0 | 2025-02-26 02:45:19 | 0
25507 | 搁置 | 00:55:15 | 35:19:22 | 0 | 3.2052 | 0 | 0 | 2025-02-26 02:45:24 | 0
25508 | 搁置 | 00:55:20 | 35:19:27 | 0 | 3.2053 | 0 | 0 | 2025-02-26 02:45:29 | 0
25509 | 搁置 | 00:55:25 | 35:19:32 | 0 | 3.2053 | 0 | 0 | 2025-02-26 02:45:34 | 0
25510 | 搁置 | 00:55:30 | 35:19:37 | 0 | 3.2054 | 0 | 0 | 2025-02-26 02:45:39 | 0
25511 | 搁置 | 00:55:35 | 35:19:42 | 0 | 3.2053 | 0 | 0 | 2025-02-26 02:45:44 | 0
25512 | 搁置 | 00:55:40 | 35:19:47 | 0 | 3.2055 | 0 | 0 | 2025-02-26 02:45:49 | 0
25513 | 搁置 | 00:55:45 | 35:19:52 | 0 | 3.2053 | 0 | 0 | 2025-02-26 02:45:54 | 0
25514 | 搁置 | 00:55:50 | 35:19:57 | 0 | 3.2052 | 0 | 0 | 2025-02-26 02:45:59 | 0
25515 | 搁置 | 00:55:55 | 35:20:02 | 0 | 3.2054 | 0 | 0 | 2025-02-26 02:46:04 | 0
25516 | 搁置 | 00:56:00 | 35:20:07 | 0 | 3.2055 | 0 | 0 | 2025-02-26 02:46:09 | 0
25517 | 搁置 | 00:56:05 | 35:20:12 | 0 | 3.2053 | 0 | 0 | 2025-02-26 02:46:14 | 0
25518 | 搁置 | 00:56:10 | 35:20:17 | 0 | 3.2053 | 0 | 0 | 2025-02-26 02:46:19 | 0
25519 | 搁置 | 00:56:15 | 35:20:22 | 0 | 3.2054 | 0 | 0 | 2025-02-26 02:46:24 | 0
25520 | 搁置 | 00:56:20 | 35:20:27 | 0 | 3.2053 | 0 | 0 | 2025-02-26 02:46:29 | 0
25521 | 搁置 | 00:56:25 | 35:20:32 | 0 | 3.2054 | 0 | 0 | 2025-02-26 02:46:34 | 0
25522 | 搁置 | 00:56:30 | 35:20:37 | 0 | 3.2054 | 0 | 0 | 2025-02-26 02:46:39 | 0
25523 | 搁置 | 00:56:35 | 35:20:42 | 0 | 3.2054 | 0 | 0 | 2025-02-26 02:46:44 | 0
25524 | 搁置 | 00:56:40 | 35:20:47 | 0 | 3.2054 | 0 | 0 | 2025-02-26 02:46:49 | 0
25525 | 搁置 | 00:56:45 | 35:20:52 | 0 | 3.2055 | 0 | 0 | 2025-02-26 02:46:54 | 0
25526 | 搁置 | 00:56:50 | 35:20:57 | 0 | 3.2055 | 0 | 0 | 2025-02-26 02:46:59 | 0
25527 | 搁置 | 00:56:55 | 35:21:02 | 0 | 3.2054 | 0 | 0 | 2025-02-26 02:47:04 | 0
25528 | 搁置 | 00:57:00 | 35:21:07 | 0 | 3.2055 | 0 | 0 | 2025-02-26 02:47:09 | 0
25529 | 搁置 | 00:57:05 | 35:21:12 | 0 | 3.2055 | 0 | 0 | 2025-02-26 02:47:14 | 0
25530 | 搁置 | 00:57:10 | 35:21:17 | 0 | 3.2053 | 0 | 0 | 2025-02-26 02:47:19 | 0
25531 | 搁置 | 00:57:15 | 35:21:22 | 0 | 3.2054 | 0 | 0 | 2025-02-26 02:47:24 | 0
25532 | 搁置 | 00:57:20 | 35:21:27 | 0 | 3.2056 | 0 | 0 | 2025-02-26 02:47:29 | 0
25533 | 搁置 | 00:57:25 | 35:21:32 | 0 | 3.2054 | 0 | 0 | 2025-02-26 02:47:34 | 0
25534 | 搁置 | 00:57:30 | 35:21:37 | 0 | 3.2055 | 0 | 0 | 2025-02-26 02:47:39 | 0
25535 | 搁置 | 00:57:35 | 35:21:42 | 0 | 3.2054 | 0 | 0 | 2025-02-26 02:47:44 | 0
25536 | 搁置 | 00:57:40 | 35:21:47 | 0 | 3.2054 | 0 | 0 | 2025-02-26 02:47:49 | 0
25537 | 搁置 | 00:57:45 | 35:21:52 | 0 | 3.2055 | 0 | 0 | 2025-02-26 02:47:54 | 0
25538 | 搁置 | 00:57:50 | 35:21:57 | 0 | 3.2055 | 0 | 0 | 2025-02-26 02:47:59 | 0
25539 | 搁置 | 00:57:55 | 35:22:02 | 0 | 3.2055 | 0 | 0 | 2025-02-26 02:48:04 | 0
25540 | 搁置 | 00:58:00 | 35:22:07 | 0 | 3.2056 | 0 | 0 | 2025-02-26 02:48:09 | 0
25541 | 搁置 | 00:58:05 | 35:22:12 | 0 | 3.2055 | 0 | 0 | 2025-02-26 02:48:14 | 0
25542 | 搁置 | 00:58:10 | 35:22:17 | 0 | 3.2055 | 0 | 0 | 2025-02-26 02:48:19 | 0
25543 | 搁置 | 00:58:15 | 35:22:22 | 0 | 3.2054 | 0 | 0 | 2025-02-26 02:48:24 | 0
25544 | 搁置 | 00:58:20 | 35:22:27 | 0 | 3.2055 | 0 | 0 | 2025-02-26 02:48:29 | 0
25545 | 搁置 | 00:58:25 | 35:22:32 | 0 | 3.2054 | 0 | 0 | 2025-02-26 02:48:34 | 0
25546 | 搁置 | 00:58:30 | 35:22:37 | 0 | 3.2054 | 0 | 0 | 2025-02-26 02:48:39 | 0
25547 | 搁置 | 00:58:35 | 35:22:42 | 0 | 3.2056 | 0 | 0 | 2025-02-26 02:48:44 | 0
25548 | 搁置 | 00:58:40 | 35:22:47 | 0 | 3.2056 | 0 | 0 | 2025-02-26 02:48:49 | 0
25549 | 搁置 | 00:58:45 | 35:22:52 | 0 | 3.2056 | 0 | 0 | 2025-02-26 02:48:54 | 0
25550 | 搁置 | 00:58:50 | 35:22:57 | 0 | 3.2056 | 0 | 0 | 2025-02-26 02:48:59 | 0
25551 | 搁置 | 00:58:55 | 35:23:02 | 0 | 3.2057 | 0 | 0 | 2025-02-26 02:49:04 | 0
25552 | 搁置 | 00:59:00 | 35:23:07 | 0 | 3.2055 | 0 | 0 | 2025-02-26 02:49:09 | 0
25553 | 搁置 | 00:59:05 | 35:23:12 | 0 | 3.2056 | 0 | 0 | 2025-02-26 02:49:14 | 0
25554 | 搁置 | 00:59:10 | 35:23:17 | 0 | 3.2056 | 0 | 0 | 2025-02-26 02:49:19 | 0
25555 | 搁置 | 00:59:15 | 35:23:22 | 0 | 3.2056 | 0 | 0 | 2025-02-26 02:49:24 | 0
25556 | 搁置 | 00:59:20 | 35:23:27 | 0 | 3.2056 | 0 | 0 | 2025-02-26 02:49:29 | 0
25557 | 搁置 | 00:59:25 | 35:23:32 | 0 | 3.2055 | 0 | 0 | 2025-02-26 02:49:34 | 0
25558 | 搁置 | 00:59:30 | 35:23:37 | 0 | 3.2057 | 0 | 0 | 2025-02-26 02:49:39 | 0
25559 | 搁置 | 00:59:35 | 35:23:42 | 0 | 3.2057 | 0 | 0 | 2025-02-26 02:49:44 | 0
25560 | 搁置 | 00:59:40 | 35:23:47 | 0 | 3.2055 | 0 | 0 | 2025-02-26 02:49:49 | 0
25561 | 搁置 | 00:59:45 | 35:23:52 | 0 | 3.2056 | 0 | 0 | 2025-02-26 02:49:54 | 0
25562 | 搁置 | 00:59:50 | 35:23:57 | 0 | 3.2056 | 0 | 0 | 2025-02-26 02:49:59 | 0
25563 | 搁置 | 00:59:55 | 35:24:02 | 0 | 3.2055 | 0 | 0 | 2025-02-26 02:50:04 | 0
25564 | 搁置 | 01:00:00 | 35:24:07 | 0 | 3.2056 | 0 | 0 | 2025-02-26 02:50:09 | 0
25565 | 脉冲 | 00:00:00 | 35:24:07 | -3.9993 | 3.0515 | 0 | 0 | 2025-02-26 02:50:09 | -12.204
25566 | 脉冲 | 00:00:05 | 35:24:12 | -4.0002 | 2.9632 | -0.0055557 | -0.016636 | 2025-02-26 02:50:14 | -11.8534
25567 | 脉冲 | 00:00:10 | 35:24:17 | -4.0002 | 2.9333 | -0.011111 | -0.033007 | 2025-02-26 02:50:19 | -11.7338
25568 | 搁置 | 00:00:00 | 35:24:17 | 0 | 3.0883 | 0 | 0 | 2025-02-26 02:50:19 | 0
25569 | 搁置 | 00:00:05 | 35:24:22 | 0 | 3.1419 | 0 | 0 | 2025-02-26 02:50:24 | 0
25570 | 搁置 | 00:00:10 | 35:24:27 | 0 | 3.1541 | 0 | 0 | 2025-02-26 02:50:29 | 0
25571 | 搁置 | 00:00:15 | 35:24:32 | 0 | 3.1614 | 0 | 0 | 2025-02-26 02:50:34 | 0
25572 | 搁置 | 00:00:20 | 35:24:37 | 0 | 3.1666 | 0 | 0 | 2025-02-26 02:50:39 | 0
25573 | 搁置 | 00:00:25 | 35:24:42 | 0 | 3.1707 | 0 | 0 | 2025-02-26 02:50:44 | 0
25574 | 搁置 | 00:00:30 | 35:24:47 | 0 | 3.1738 | 0 | 0 | 2025-02-26 02:50:49 | 0
25575 | 搁置 | 00:00:35 | 35:24:52 | 0 | 3.1763 | 0 | 0 | 2025-02-26 02:50:54 | 0
25576 | 搁置 | 00:00:40 | 35:24:57 | 0 | 3.1786 | 0 | 0 | 2025-02-26 02:50:59 | 0
25577 | 脉冲 | 00:00:00 | 35:24:57 | 2 | 3.2548 | 0 | 0 | 2025-02-26 02:50:59 | 6.5094
25578 | 脉冲 | 00:00:05 | 35:25:02 | 2 | 3.2943 | 0.0027777 | 0.0091128 | 2025-02-26 02:51:04 | 6.5886
25579 | 脉冲 | 00:00:10 | 35:25:07 | 1.9999 | 3.3089 | 0.0055554 | 0.018286 | 2025-02-26 02:51:09 | 6.6177
25580 | 搁置 | 00:00:00 | 35:25:07 | 0 | 3.2347 | 0 | 0 | 2025-02-26 02:51:09 | 0
25581 | 搁置 | 00:00:05 | 35:25:12 | 0 | 3.2173 | 0 | 0 | 2025-02-26 02:51:14 | 0
25582 | 搁置 | 00:00:10 | 35:25:17 | 0 | 3.2122 | 0 | 0 | 2025-02-26 02:51:19 | 0
25583 | 搁置 | 00:00:15 | 35:25:22 | 0 | 3.2096 | 0 | 0 | 2025-02-26 02:51:24 | 0
25584 | 搁置 | 00:00:20 | 35:25:27 | 0 | 3.2078 | 0 | 0 | 2025-02-26 02:51:29 | 0
25585 | 搁置 | 00:00:25 | 35:25:32 | 0 | 3.2064 | 0 | 0 | 2025-02-26 02:51:34 | 0
25586 | 搁置 | 00:00:30 | 35:25:37 | 0 | 3.2054 | 0 | 0 | 2025-02-26 02:51:39 | 0
25587 | 搁置 | 00:00:35 | 35:25:42 | 0 | 3.2047 | 0 | 0 | 2025-02-26 02:51:44 | 0
25588 | 搁置 | 00:00:40 | 35:25:47 | 0 | 3.2044 | 0 | 0 | 2025-02-26 02:51:49 | 0
25589 | 恒流放电 | 00:00:00 | 35:25:47 | -1.0007 | 3.1666 | 0 | 0 | 2025-02-26 02:51:49 | -3.1687
25590 | 恒流放电 | 00:00:05 | 35:25:52 | -1.0002 | 3.1437 | 0.0013891 | 0.0043791 | 2025-02-26 02:51:54 | -3.1442
25591 | 恒流放电 | 00:00:10 | 35:25:57 | -1.0002 | 3.1317 | 0.0027782 | 0.0087294 | 2025-02-26 02:51:59 | -3.1322
25592 | 恒流放电 | 00:00:15 | 35:26:02 | -1.0002 | 3.1225 | 0.0041673 | 0.013067 | 2025-02-26 02:52:04 | -3.123
25593 | 恒流放电 | 00:00:20 | 35:26:07 | -1.0001 | 3.1151 | 0.0055564 | 0.017394 | 2025-02-26 02:52:09 | -3.1154
25594 | 恒流放电 | 00:00:25 | 35:26:12 | -1.0002 | 3.109 | 0.0069455 | 0.021713 | 2025-02-26 02:52:14 | -3.1095
25595 | 恒流放电 | 00:00:30 | 35:26:17 | -1.0002 | 3.1039 | 0.0083347 | 0.026025 | 2025-02-26 02:52:19 | -3.1046
25596 | 恒流放电 | 00:00:35 | 35:26:22 | -1.0002 | 3.0997 | 0.0097239 | 0.030331 | 2025-02-26 02:52:24 | -3.1004
25597 | 恒流放电 | 00:00:40 | 35:26:27 | -1.0002 | 3.096 | 0.011113 | 0.034632 | 2025-02-26 02:52:29 | -3.0967
25598 | 恒流放电 | 00:00:45 | 35:26:32 | -1.0001 | 3.093 | 0.012502 | 0.038928 | 2025-02-26 02:52:34 | -3.0934
25599 | 恒流放电 | 00:00:50 | 35:26:37 | -1.0001 | 3.0901 | 0.013891 | 0.04322 | 2025-02-26 02:52:39 | -3.0905
25600 | 恒流放电 | 00:00:55 | 35:26:42 | -1.0002 | 3.0876 | 0.01528 | 0.047509 | 2025-02-26 02:52:44 | -3.0881
25601 | 恒流放电 | 00:01:00 | 35:26:47 | -1.0002 | 3.0853 | 0.016669 | 0.051795 | 2025-02-26 02:52:49 | -3.0858
25602 | 恒流放电 | 00:01:05 | 35:26:52 | -1.0001 | 3.0831 | 0.018058 | 0.056078 | 2025-02-26 02:52:54 | -3.0834
25603 | 恒流放电 | 00:01:10 | 35:26:57 | -1.0001 | 3.0809 | 0.019448 | 0.060399 | 2025-02-26 02:52:59 | -3.0814
25604 | 恒流放电 | 00:01:15 | 35:27:02 | -1.0002 | 3.0792 | 0.020837 | 0.064676 | 2025-02-26 02:53:04 | -3.0797
25605 | 恒流放电 | 00:01:20 | 35:27:07 | -1.0001 | 3.0772 | 0.022226 | 0.06895 | 2025-02-26 02:53:09 | -3.0777
25606 | 恒流放电 | 00:01:25 | 35:27:12 | -1.0002 | 3.0753 | 0.023615 | 0.073222 | 2025-02-26 02:53:14 | -3.0758
25607 | 恒流放电 | 00:01:30 | 35:27:17 | -1.0002 | 3.0736 | 0.025004 | 0.077492 | 2025-02-26 02:53:19 | -3.0742
25608 | 恒流放电 | 00:01:35 | 35:27:22 | -1.0002 | 3.0716 | 0.026393 | 0.081759 | 2025-02-26 02:53:24 | -3.0722
25609 | 恒流放电 | 00:01:40 | 35:27:27 | -1.0003 | 3.0699 | 0.027783 | 0.086024 | 2025-02-26 02:53:29 | -3.0707
25610 | 恒流放电 | 00:01:45 | 35:27:32 | -1.0002 | 3.0681 | 0.029172 | 0.090286 | 2025-02-26 02:53:34 | -3.0687
25611 | 恒流放电 | 00:01:50 | 35:27:37 | -1.0001 | 3.0662 | 0.030561 | 0.094545 | 2025-02-26 02:53:39 | -3.0666
25612 | 恒流放电 | 00:01:55 | 35:27:42 | -1.0002 | 3.0645 | 0.03195 | 0.098803 | 2025-02-26 02:53:44 | -3.0651
25613 | 恒流放电 | 00:02:00 | 35:27:47 | -1.0002 | 3.0623 | 0.033339 | 0.10306 | 2025-02-26 02:53:49 | -3.063
25614 | 恒流放电 | 00:02:05 | 35:27:52 | -1.0003 | 3.0603 | 0.034728 | 0.10731 | 2025-02-26 02:53:54 | -3.0611
25615 | 恒流放电 | 00:02:10 | 35:27:57 | -1.0002 | 3.0585 | 0.036118 | 0.11156 | 2025-02-26 02:53:59 | -3.0592
25616 | 恒流放电 | 00:02:15 | 35:28:02 | -1.0001 | 3.0566 | 0.037506 | 0.11582 | 2025-02-26 02:54:04 | -3.057
25617 | 恒流放电 | 00:02:20 | 35:28:07 | -1.0002 | 3.0544 | 0.038896 | 0.12006 | 2025-02-26 02:54:09 | -3.0551
25618 | 恒流放电 | 00:02:25 | 35:28:12 | -1.0002 | 3.0524 | 0.040285 | 0.1243 | 2025-02-26 02:54:14 | -3.0529
25619 | 恒流放电 | 00:02:30 | 35:28:17 | -1.0002 | 3.0501 | 0.041674 | 0.12854 | 2025-02-26 02:54:19 | -3.0506
25620 | 恒流放电 | 00:02:35 | 35:28:22 | -1.0002 | 3.0479 | 0.043063 | 0.13277 | 2025-02-26 02:54:24 | -3.0484
25621 | 恒流放电 | 00:02:40 | 35:28:27 | -1.0002 | 3.0456 | 0.044452 | 0.137 | 2025-02-26 02:54:29 | -3.0462
25622 | 恒流放电 | 00:02:45 | 35:28:32 | -1.0002 | 3.0434 | 0.045841 | 0.14123 | 2025-02-26 02:54:34 | -3.0439
25623 | 恒流放电 | 00:02:50 | 35:28:37 | -1.0001 | 3.041 | 0.04723 | 0.14546 | 2025-02-26 02:54:39 | -3.0414
25624 | 恒流放电 | 00:02:55 | 35:28:42 | -1.0002 | 3.0384 | 0.048619 | 0.14968 | 2025-02-26 02:54:44 | -3.0389
25625 | 恒流放电 | 00:03:00 | 35:28:47 | -1.0002 | 3.0359 | 0.050009 | 0.15389 | 2025-02-26 02:54:49 | -3.0364
25626 | 恒流放电 | 00:03:05 | 35:28:52 | -1.0001 | 3.0333 | 0.051398 | 0.15811 | 2025-02-26 02:54:54 | -3.0337
25627 | 恒流放电 | 00:03:10 | 35:28:57 | -1.0002 | 3.0305 | 0.052787 | 0.16232 | 2025-02-26 02:54:59 | -3.0312
25628 | 恒流放电 | 00:03:15 | 35:29:02 | -1.0002 | 3.0275 | 0.054176 | 0.16652 | 2025-02-26 02:55:04 | -3.0281
25629 | 恒流放电 | 00:03:20 | 35:29:07 | -1.0002 | 3.0246 | 0.055565 | 0.17075 | 2025-02-26 02:55:09 | -3.0252
25630 | 恒流放电 | 00:03:25 | 35:29:12 | -1.0002 | 3.0218 | 0.056954 | 0.17494 | 2025-02-26 02:55:14 | -3.0222
25631 | 恒流放电 | 00:03:30 | 35:29:17 | -1.0002 | 3.0185 | 0.058343 | 0.17914 | 2025-02-26 02:55:19 | -3.019
25632 | 恒流放电 | 00:03:35 | 35:29:22 | -1.0001 | 3.0153 | 0.059732 | 0.18332 | 2025-02-26 02:55:24 | -3.0157
25633 | 恒流放电 | 00:03:40 | 35:29:27 | -1.0002 | 3.0121 | 0.061122 | 0.18751 | 2025-02-26 02:55:29 | -3.0126
25634 | 恒流放电 | 00:03:45 | 35:29:32 | -1.0001 | 3.0088 | 0.062511 | 0.19169 | 2025-02-26 02:55:34 | -3.0092
25635 | 恒流放电 | 00:03:50 | 35:29:37 | -1.0001 | 3.0052 | 0.0639 | 0.19586 | 2025-02-26 02:55:39 | -3.0056
25636 | 恒流放电 | 00:03:55 | 35:29:42 | -1.0002 | 3.0018 | 0.065289 | 0.20003 | 2025-02-26 02:55:44 | -3.0024
25637 | 恒流放电 | 00:04:00 | 35:29:47 | -1.0001 | 2.9981 | 0.066678 | 0.2042 | 2025-02-26 02:55:49 | -2.9983
25638 | 恒流放电 | 00:04:05 | 35:29:52 | -1.0002 | 2.9941 | 0.068067 | 0.20836 | 2025-02-26 02:55:54 | -2.9946
25639 | 恒流放电 | 00:04:10 | 35:29:57 | -1.0002 | 2.9905 | 0.069456 | 0.21251 | 2025-02-26 02:55:59 | -2.991
25640 | 恒流放电 | 00:04:15 | 35:30:02 | -1.0001 | 2.9865 | 0.070845 | 0.21666 | 2025-02-26 02:56:04 | -2.9869
25641 | 恒流放电 | 00:04:20 | 35:30:07 | -1.0001 | 2.9825 | 0.072234 | 0.2208 | 2025-02-26 02:56:09 | -2.9829
25642 | 恒流放电 | 00:04:25 | 35:30:12 | -1.0001 | 2.9784 | 0.073624 | 0.22497 | 2025-02-26 02:56:14 | -2.9788
25643 | 恒流放电 | 00:04:30 | 35:30:17 | -1.0002 | 2.9741 | 0.075013 | 0.2291 | 2025-02-26 02:56:19 | -2.9745
25644 | 恒流放电 | 00:04:35 | 35:30:22 | -1.0002 | 2.9698 | 0.076402 | 0.23323 | 2025-02-26 02:56:24 | -2.9703
25645 | 恒流放电 | 00:04:40 | 35:30:27 | -1.0002 | 2.9655 | 0.077791 | 0.23735 | 2025-02-26 02:56:29 | -2.9661
25646 | 恒流放电 | 00:04:45 | 35:30:32 | -1.0001 | 2.961 | 0.07918 | 0.24146 | 2025-02-26 02:56:34 | -2.9614
25647 | 恒流放电 | 00:04:50 | 35:30:37 | -1.0001 | 2.9564 | 0.080569 | 0.24557 | 2025-02-26 02:56:39 | -2.9568
25648 | 恒流放电 | 00:04:55 | 35:30:42 | -1.0001 | 2.9516 | 0.081958 | 0.24967 | 2025-02-26 02:56:44 | -2.952
25649 | 恒流放电 | 00:05:00 | 35:30:47 | -1.0002 | 2.9467 | 0.083347 | 0.25376 | 2025-02-26 02:56:49 | -2.9472
25650 | 恒流放电 | 00:05:05 | 35:30:52 | -1.0002 | 2.9418 | 0.084736 | 0.25785 | 2025-02-26 02:56:54 | -2.9423
25651 | 恒流放电 | 00:05:10 | 35:30:57 | -1.0002 | 2.9368 | 0.086126 | 0.26193 | 2025-02-26 02:56:59 | -2.9372
25652 | 恒流放电 | 00:05:15 | 35:31:02 | -1.0002 | 2.9315 | 0.087515 | 0.266 | 2025-02-26 02:57:04 | -2.932
25653 | 恒流放电 | 00:05:20 | 35:31:07 | -1.0002 | 2.9263 | 0.088904 | 0.27006 | 2025-02-26 02:57:09 | -2.9268
25654 | 恒流放电 | 00:05:25 | 35:31:12 | -1.0001 | 2.9207 | 0.090293 | 0.27412 | 2025-02-26 02:57:14 | -2.9211
25655 | 恒流放电 | 00:05:30 | 35:31:17 | -1.0001 | 2.9152 | 0.091682 | 0.27821 | 2025-02-26 02:57:19 | -2.9156
25656 | 恒流放电 | 00:05:35 | 35:31:22 | -1.0002 | 2.9097 | 0.093071 | 0.28226 | 2025-02-26 02:57:24 | -2.9102
25657 | 恒流放电 | 00:05:40 | 35:31:27 | -1.0002 | 2.9038 | 0.09446 | 0.28629 | 2025-02-26 02:57:29 | -2.9043
25658 | 恒流放电 | 00:05:45 | 35:31:32 | -1.0002 | 2.8978 | 0.095849 | 0.29031 | 2025-02-26 02:57:34 | -2.8983
25659 | 恒流放电 | 00:05:50 | 35:31:37 | -1.0001 | 2.8919 | 0.097238 | 0.29433 | 2025-02-26 02:57:39 | -2.8923
25660 | 恒流放电 | 00:05:55 | 35:31:42 | -1.0002 | 2.8855 | 0.098628 | 0.29834 | 2025-02-26 02:57:44 | -2.886
25661 | 恒流放电 | 00:06:00 | 35:31:47 | -1.0001 | 2.879 | 0.10002 | 0.30234 | 2025-02-26 02:57:49 | -2.8794
25662 | 恒流放电 | 00:06:05 | 35:31:52 | -1.0001 | 2.8724 | 0.10141 | 0.30633 | 2025-02-26 02:57:54 | -2.8729
25663 | 恒流放电 | 00:06:10 | 35:31:57 | -1.0002 | 2.8658 | 0.10279 | 0.31031 | 2025-02-26 02:57:59 | -2.8665
25664 | 恒流放电 | 00:06:15 | 35:32:02 | -1.0002 | 2.8589 | 0.10418 | 0.31428 | 2025-02-26 02:58:04 | -2.8594
25665 | 恒流放电 | 00:06:20 | 35:32:07 | -1.0001 | 2.8516 | 0.10557 | 0.31824 | 2025-02-26 02:58:09 | -2.8521
25666 | 恒流放电 | 00:06:25 | 35:32:12 | -1.0002 | 2.8444 | 0.10696 | 0.32219 | 2025-02-26 02:58:14 | -2.8449
25667 | 恒流放电 | 00:06:30 | 35:32:17 | -1.0002 | 2.8368 | 0.10835 | 0.32613 | 2025-02-26 02:58:19 | -2.8372
25668 | 恒流放电 | 00:06:35 | 35:32:22 | -1.0002 | 2.829 | 0.10974 | 0.33012 | 2025-02-26 02:58:24 | -2.8295
25669 | 恒流放电 | 00:06:40 | 35:32:27 | -1.0002 | 2.8209 | 0.11113 | 0.33404 | 2025-02-26 02:58:29 | -2.8214
25670 | 恒流放电 | 00:06:45 | 35:32:32 | -1.0002 | 2.8126 | 0.11252 | 0.33795 | 2025-02-26 02:58:34 | -2.8131
25671 | 恒流放电 | 00:06:50 | 35:32:37 | -1.0002 | 2.804 | 0.11391 | 0.34184 | 2025-02-26 02:58:39 | -2.8045
25672 | 恒流放电 | 00:06:55 | 35:32:42 | -1.0002 | 2.7951 | 0.1153 | 0.34573 | 2025-02-26 02:58:44 | -2.7957
25673 | 恒流放电 | 00:07:00 | 35:32:47 | -1.0002 | 2.7859 | 0.11669 | 0.3496 | 2025-02-26 02:58:49 | -2.7864
25674 | 恒流放电 | 00:07:05 | 35:32:52 | -1.0002 | 2.7763 | 0.11808 | 0.35345 | 2025-02-26 02:58:54 | -2.7768
25675 | 恒流放电 | 00:07:10 | 35:32:57 | -1.0002 | 2.7665 | 0.11946 | 0.3573 | 2025-02-26 02:58:59 | -2.7671
25676 | 恒流放电 | 00:07:15 | 35:33:02 | -1.0002 | 2.7562 | 0.12085 | 0.36113 | 2025-02-26 02:59:04 | -2.7567
25677 | 恒流放电 | 00:07:20 | 35:33:07 | -1.0002 | 2.7454 | 0.12224 | 0.36494 | 2025-02-26 02:59:09 | -2.7458
25678 | 恒流放电 | 00:07:25 | 35:33:12 | -1.0002 | 2.7344 | 0.12363 | 0.36874 | 2025-02-26 02:59:14 | -2.7349
25679 | 恒流放电 | 00:07:30 | 35:33:17 | -1.0002 | 2.7227 | 0.12502 | 0.37252 | 2025-02-26 02:59:19 | -2.7231
25680 | 恒流放电 | 00:07:35 | 35:33:22 | -1.0001 | 2.7102 | 0.12641 | 0.37628 | 2025-02-26 02:59:24 | -2.7106
25681 | 恒流放电 | 00:07:40 | 35:33:27 | -1.0002 | 2.6975 | 0.1278 | 0.38012 | 2025-02-26 02:59:29 | -2.6981
25682 | 恒流放电 | 00:07:45 | 35:33:32 | -1.0002 | 2.6839 | 0.12919 | 0.38385 | 2025-02-26 02:59:34 | -2.6844
25683 | 恒流放电 | 00:07:50 | 35:33:37 | -1.0002 | 2.67 | 0.13058 | 0.38756 | 2025-02-26 02:59:39 | -2.6705
25684 | 恒流放电 | 00:07:55 | 35:33:42 | -1.0002 | 2.6547 | 0.13197 | 0.39125 | 2025-02-26 02:59:44 | -2.6553
25685 | 恒流放电 | 00:08:00 | 35:33:47 | -1.0002 | 2.6386 | 0.13336 | 0.39491 | 2025-02-26 02:59:49 | -2.6391
25686 | 恒流放电 | 00:08:05 | 35:33:52 | -1.0003 | 2.6212 | 0.13475 | 0.39855 | 2025-02-26 02:59:54 | -2.6219
25687 | 恒流放电 | 00:08:10 | 35:33:57 | -1.0002 | 2.6022 | 0.13613 | 0.40217 | 2025-02-26 02:59:59 | -2.6027
25688 | 恒流放电 | 00:08:15 | 35:34:02 | -1.0001 | 2.5814 | 0.13752 | 0.40575 | 2025-02-26 03:00:04 | -2.5817
25689 | 恒流放电 | 00:08:20 | 35:34:07 | -1.0002 | 2.5573 | 0.13891 | 0.40931 | 2025-02-26 03:00:09 | -2.5578
25690 | 恒流放电 | 00:08:25 | 35:34:12 | -1.0002 | 2.5291 | 0.1403 | 0.41282 | 2025-02-26 03:00:14 | -2.5295
25691 | 恒流放电 | 00:08:30 | 35:34:17 | -1.0002 | 2.4942 | 0.14169 | 0.41629 | 2025-02-26 03:00:19 | -2.4946
25692 | 恒流放电 | 00:08:35 | 35:34:22 | -1.0002 | 2.4483 | 0.14308 | 0.41969 | 2025-02-26 03:00:24 | -2.4488
25693 | 恒流放电 | 00:08:40 | 35:34:27 | -1.0001 | 2.3855 | 0.14447 | 0.423 | 2025-02-26 03:00:29 | -2.3859
25694 | 恒流放电 | 00:08:45 | 35:34:32 | -1.0002 | 2.292 | 0.14586 | 0.42647 | 2025-02-26 03:00:34 | -2.2924
25695 | 恒流放电 | 00:08:50 | 35:34:37 | -1.0002 | 2.1514 | 0.14725 | 0.42946 | 2025-02-26 03:00:39 | -2.1518
25696 | 恒流放电 | 00:08:54 | 35:34:41 | -1.0002 | 1.9972 | 0.14847 | 0.4321 | 2025-02-26 03:00:44 | -1.9976
25697 | 恒流充电 | 00:00:00 | 35:34:41 | 0.4007 | 2.0848 | 0 | 0 | 2025-02-26 03:00:44 | 0.83538
25698 | 恒流充电 | 00:00:05 | 35:34:46 | 0.39981 | 2.3771 | 0.0005553 | 0.001266 | 2025-02-26 03:00:49 | 0.9504
25699 | 恒流充电 | 00:00:10 | 35:34:51 | 0.39982 | 2.4708 | 0.0011106 | 0.002638 | 2025-02-26 03:00:54 | 0.9879
25700 | 恒流充电 | 00:00:15 | 35:34:56 | 0.39979 | 2.5321 | 0.0016659 | 0.004044 | 2025-02-26 03:00:59 | 1.0123
25701 | 恒流充电 | 00:00:20 | 35:35:01 | 0.39981 | 2.5774 | 0.0022212 | 0.0054752 | 2025-02-26 03:01:04 | 1.0305
25702 | 恒流充电 | 00:00:25 | 35:35:06 | 0.39977 | 2.6133 | 0.0027765 | 0.0069262 | 2025-02-26 03:01:09 | 1.0447
25703 | 恒流充电 | 00:00:30 | 35:35:11 | 0.39979 | 2.6428 | 0.0033317 | 0.0083937 | 2025-02-26 03:01:14 | 1.0566
25704 | 恒流充电 | 00:00:35 | 35:35:16 | 0.39983 | 2.6673 | 0.003887 | 0.0098749 | 2025-02-26 03:01:19 | 1.0664
25705 | 恒流充电 | 00:00:40 | 35:35:21 | 0.3998 | 2.6878 | 0.0044423 | 0.011367 | 2025-02-26 03:01:24 | 1.0746
25706 | 恒流充电 | 00:00:45 | 35:35:26 | 0.39979 | 2.7052 | 0.0049976 | 0.01287 | 2025-02-26 03:01:29 | 1.0815
25707 | 恒流充电 | 00:00:50 | 35:35:31 | 0.39978 | 2.7203 | 0.0055528 | 0.01438 | 2025-02-26 03:01:34 | 1.0875
25708 | 恒流充电 | 00:00:55 | 35:35:36 | 0.39982 | 2.7335 | 0.0061081 | 0.015898 | 2025-02-26 03:01:39 | 1.0929
25709 | 恒流充电 | 00:01:00 | 35:35:41 | 0.39977 | 2.7455 | 0.0066634 | 0.017422 | 2025-02-26 03:01:44 | 1.0976
25710 | 恒流充电 | 00:01:05 | 35:35:46 | 0.39979 | 2.7567 | 0.0072186 | 0.018953 | 2025-02-26 03:01:49 | 1.1021
25711 | 恒流充电 | 00:01:10 | 35:35:51 | 0.39982 | 2.7669 | 0.0077739 | 0.020388 | 2025-02-26 03:01:54 | 1.1062
25712 | 恒流充电 | 00:01:15 | 35:35:56 | 0.39981 | 2.7766 | 0.0083292 | 0.02193 | 2025-02-26 03:01:59 | 1.1101
25713 | 恒流充电 | 00:01:20 | 35:36:01 | 0.39976 | 2.7857 | 0.0088844 | 0.023477 | 2025-02-26 03:02:04 | 1.1136
25714 | 恒流充电 | 00:01:25 | 35:36:06 | 0.39976 | 2.7947 | 0.0094396 | 0.025028 | 2025-02-26 03:02:09 | 1.1172
25715 | 恒流充电 | 00:01:30 | 35:36:11 | 0.39978 | 2.8029 | 0.0099949 | 0.026585 | 2025-02-26 03:02:14 | 1.1206
25716 | 恒流充电 | 00:01:35 | 35:36:16 | 0.39982 | 2.8109 | 0.01055 | 0.028146 | 2025-02-26 03:02:19 | 1.1239
25717 | 恒流充电 | 00:01:40 | 35:36:21 | 0.39978 | 2.8187 | 0.011106 | 0.029711 | 2025-02-26 03:02:24 | 1.1269
25718 | 恒流充电 | 00:01:45 | 35:36:26 | 0.39984 | 2.8261 | 0.011661 | 0.03128 | 2025-02-26 03:02:29 | 1.13
25719 | 恒流充电 | 00:01:50 | 35:36:31 | 0.39979 | 2.8334 | 0.012216 | 0.032854 | 2025-02-26 03:02:34 | 1.1328
25720 | 恒流充电 | 00:01:55 | 35:36:36 | 0.39976 | 2.8403 | 0.012771 | 0.034431 | 2025-02-26 03:02:39 | 1.1355
25721 | 恒流充电 | 00:02:00 | 35:36:41 | 0.39977 | 2.847 | 0.013326 | 0.036011 | 2025-02-26 03:02:44 | 1.1382
25722 | 恒流充电 | 00:02:05 | 35:36:46 | 0.39981 | 2.8536 | 0.013882 | 0.037596 | 2025-02-26 03:02:49 | 1.1409
25723 | 恒流充电 | 00:02:10 | 35:36:51 | 0.39985 | 2.86 | 0.014437 | 0.039184 | 2025-02-26 03:02:54 | 1.1436
25724 | 恒流充电 | 00:02:15 | 35:36:56 | 0.39979 | 2.8661 | 0.014993 | 0.040749 | 2025-02-26 03:02:59 | 1.1459
25725 | 恒流充电 | 00:02:20 | 35:37:01 | 0.39981 | 2.8723 | 0.015548 | 0.042344 | 2025-02-26 03:03:04 | 1.1484
25726 | 恒流充电 | 00:02:25 | 35:37:06 | 0.39975 | 2.8779 | 0.016103 | 0.043942 | 2025-02-26 03:03:09 | 1.1504
25727 | 恒流充电 | 00:02:30 | 35:37:11 | 0.3998 | 2.8836 | 0.016658 | 0.045543 | 2025-02-26 03:03:14 | 1.1529
25728 | 恒流充电 | 00:02:35 | 35:37:16 | 0.39979 | 2.8893 | 0.017214 | 0.047148 | 2025-02-26 03:03:19 | 1.1551
25729 | 恒流充电 | 00:02:40 | 35:37:21 | 0.39981 | 2.8946 | 0.017769 | 0.048755 | 2025-02-26 03:03:24 | 1.1573
25730 | 恒流充电 | 00:02:45 | 35:37:26 | 0.39987 | 2.8999 | 0.018324 | 0.050365 | 2025-02-26 03:03:29 | 1.1596
25731 | 恒流充电 | 00:02:50 | 35:37:31 | 0.3998 | 2.905 | 0.01888 | 0.051978 | 2025-02-26 03:03:34 | 1.1614
25732 | 恒流充电 | 00:02:55 | 35:37:36 | 0.39979 | 2.91 | 0.019435 | 0.053594 | 2025-02-26 03:03:39 | 1.1634
25733 | 恒流充电 | 00:03:00 | 35:37:41 | 0.39983 | 2.9152 | 0.01999 | 0.055213 | 2025-02-26 03:03:44 | 1.1656
25734 | 恒流充电 | 00:03:05 | 35:37:46 | 0.39982 | 2.9198 | 0.020545 | 0.056835 | 2025-02-26 03:03:49 | 1.1674
25735 | 恒流充电 | 00:03:10 | 35:37:51 | 0.39982 | 2.9247 | 0.021101 | 0.058458 | 2025-02-26 03:03:54 | 1.1693
25736 | 恒流充电 | 00:03:15 | 35:37:56 | 0.3998 | 2.9292 | 0.021656 | 0.060085 | 2025-02-26 03:03:59 | 1.1711
25737 | 恒流充电 | 00:03:20 | 35:38:01 | 0.39982 | 2.9336 | 0.022211 | 0.061696 | 2025-02-26 03:04:04 | 1.1729
25738 | 恒流充电 | 00:03:25 | 35:38:06 | 0.39978 | 2.9382 | 0.022767 | 0.063327 | 2025-02-26 03:04:09 | 1.1747
25739 | 恒流充电 | 00:03:30 | 35:38:11 | 0.39979 | 2.9426 | 0.023322 | 0.064961 | 2025-02-26 03:04:14 | 1.1764
25740 | 恒流充电 | 00:03:35 | 35:38:16 | 0.39987 | 2.9466 | 0.023877 | 0.066598 | 2025-02-26 03:04:19 | 1.1783
25741 | 恒流充电 | 00:03:40 | 35:38:21 | 0.39989 | 2.9508 | 0.024433 | 0.068237 | 2025-02-26 03:04:24 | 1.18
25742 | 恒流充电 | 00:03:45 | 35:38:26 | 0.39984 | 2.955 | 0.024988 | 0.069877 | 2025-02-26 03:04:29 | 1.1815
25743 | 恒流充电 | 00:03:50 | 35:38:31 | 0.39978 | 2.9591 | 0.025543 | 0.071521 | 2025-02-26 03:04:34 | 1.183
25744 | 恒流充电 | 00:03:55 | 35:38:36 | 0.39983 | 2.963 | 0.026099 | 0.073166 | 2025-02-26 03:04:39 | 1.1847
25745 | 恒流充电 | 00:04:00 | 35:38:41 | 0.3998 | 2.967 | 0.026654 | 0.074813 | 2025-02-26 03:04:44 | 1.1862
25746 | 恒流充电 | 00:04:05 | 35:38:46 | 0.39983 | 2.9708 | 0.027209 | 0.076463 | 2025-02-26 03:04:49 | 1.1878
25747 | 恒流充电 | 00:04:10 | 35:38:51 | 0.39983 | 2.9745 | 0.027765 | 0.078115 | 2025-02-26 03:04:54 | 1.1893
25748 | 恒流充电 | 00:04:15 | 35:38:56 | 0.39989 | 2.9781 | 0.02832 | 0.079769 | 2025-02-26 03:04:59 | 1.1909
25749 | 恒流充电 | 00:04:20 | 35:39:01 | 0.39985 | 2.982 | 0.028875 | 0.081425 | 2025-02-26 03:05:04 | 1.1923
25750 | 恒流充电 | 00:04:25 | 35:39:06 | 0.3998 | 2.9854 | 0.02943 | 0.083068 | 2025-02-26 03:05:09 | 1.1936
25751 | 恒流充电 | 00:04:30 | 35:39:11 | 0.39984 | 2.989 | 0.029986 | 0.084728 | 2025-02-26 03:05:14 | 1.1951
25752 | 恒流充电 | 00:04:35 | 35:39:16 | 0.39983 | 2.9923 | 0.030541 | 0.086389 | 2025-02-26 03:05:19 | 1.1964
25753 | 恒流充电 | 00:04:40 | 35:39:21 | 0.39977 | 2.9958 | 0.031096 | 0.088053 | 2025-02-26 03:05:24 | 1.1976
25754 | 恒流充电 | 00:04:45 | 35:39:26 | 0.39984 | 2.9994 | 0.031651 | 0.089718 | 2025-02-26 03:05:29 | 1.1993
25755 | 恒流充电 | 00:04:50 | 35:39:31 | 0.39981 | 3.0025 | 0.032207 | 0.091386 | 2025-02-26 03:05:34 | 1.2004
25756 | 恒流充电 | 00:04:55 | 35:39:36 | 0.39983 | 3.0059 | 0.032762 | 0.093055 | 2025-02-26 03:05:39 | 1.2019
25757 | 恒流充电 | 00:05:00 | 35:39:41 | 0.39985 | 3.0089 | 0.033317 | 0.094726 | 2025-02-26 03:05:44 | 1.2031
25758 | 恒流充电 | 00:05:05 | 35:39:46 | 0.39978 | 3.0122 | 0.033873 | 0.096398 | 2025-02-26 03:05:49 | 1.2042
25759 | 恒流充电 | 00:05:10 | 35:39:51 | 0.39979 | 3.0152 | 0.034428 | 0.098073 | 2025-02-26 03:05:54 | 1.2054
25760 | 恒流充电 | 00:05:15 | 35:39:56 | 0.39983 | 3.0184 | 0.034983 | 0.099749 | 2025-02-26 03:05:59 | 1.2068
25761 | 恒流充电 | 00:05:20 | 35:40:01 | 0.39985 | 3.0215 | 0.035539 | 0.10143 | 2025-02-26 03:06:04 | 1.2081
25762 | 恒流充电 | 00:05:25 | 35:40:06 | 0.39982 | 3.0245 | 0.036094 | 0.10311 | 2025-02-26 03:06:09 | 1.2093
25763 | 恒流充电 | 00:05:30 | 35:40:11 | 0.39984 | 3.0275 | 0.036649 | 0.10478 | 2025-02-26 03:06:14 | 1.2105
25764 | 恒流充电 | 00:05:35 | 35:40:16 | 0.39979 | 3.0305 | 0.037205 | 0.10646 | 2025-02-26 03:06:19 | 1.2115
25765 | 恒流充电 | 00:05:40 | 35:40:21 | 0.39987 | 3.0334 | 0.03776 | 0.10814 | 2025-02-26 03:06:24 | 1.213
25766 | 恒流充电 | 00:05:45 | 35:40:26 | 0.39989 | 3.0362 | 0.038315 | 0.10983 | 2025-02-26 03:06:29 | 1.2142
25767 | 恒流充电 | 00:05:50 | 35:40:31 | 0.3998 | 3.039 | 0.038871 | 0.11152 | 2025-02-26 03:06:34 | 1.215
25768 | 恒流充电 | 00:05:55 | 35:40:36 | 0.39983 | 3.0418 | 0.039426 | 0.11321 | 2025-02-26 03:06:39 | 1.2162
25769 | 恒流充电 | 00:06:00 | 35:40:41 | 0.39983 | 3.0446 | 0.039981 | 0.1149 | 2025-02-26 03:06:44 | 1.2173
25770 | 恒流充电 | 00:06:05 | 35:40:46 | 0.39986 | 3.0471 | 0.040537 | 0.11659 | 2025-02-26 03:06:49 | 1.2184
25771 | 恒流充电 | 00:06:10 | 35:40:51 | 0.39985 | 3.0499 | 0.041092 | 0.11828 | 2025-02-26 03:06:54 | 1.2195
25772 | 恒流充电 | 00:06:15 | 35:40:56 | 0.39984 | 3.0525 | 0.041647 | 0.11998 | 2025-02-26 03:06:59 | 1.2205
25773 | 恒流充电 | 00:06:20 | 35:41:01 | 0.39983 | 3.0551 | 0.042203 | 0.12168 | 2025-02-26 03:07:04 | 1.2215
25774 | 恒流充电 | 00:06:25 | 35:41:06 | 0.39984 | 3.0577 | 0.042758 | 0.12337 | 2025-02-26 03:07:09 | 1.2226
25775 | 恒流充电 | 00:06:30 | 35:41:11 | 0.39983 | 3.0602 | 0.043313 | 0.12507 | 2025-02-26 03:07:14 | 1.2236
25776 | 恒流充电 | 00:06:35 | 35:41:16 | 0.39977 | 3.0627 | 0.043868 | 0.12676 | 2025-02-26 03:07:19 | 1.2244
25777 | 恒流充电 | 00:06:40 | 35:41:21 | 0.39984 | 3.0652 | 0.044424 | 0.12847 | 2025-02-26 03:07:24 | 1.2256
25778 | 恒流充电 | 00:06:45 | 35:41:26 | 0.39986 | 3.0679 | 0.044979 | 0.13017 | 2025-02-26 03:07:29 | 1.2267
25779 | 恒流充电 | 00:06:50 | 35:41:31 | 0.39984 | 3.0703 | 0.045534 | 0.13187 | 2025-02-26 03:07:34 | 1.2276
25780 | 恒流充电 | 00:06:55 | 35:41:36 | 0.39979 | 3.0726 | 0.04609 | 0.13358 | 2025-02-26 03:07:39 | 1.2284
25781 | 恒流充电 | 00:07:00 | 35:41:41 | 0.39981 | 3.075 | 0.046645 | 0.13529 | 2025-02-26 03:07:44 | 1.2294
25782 | 恒流充电 | 00:07:05 | 35:41:46 | 0.39981 | 3.0774 | 0.0472 | 0.137 | 2025-02-26 03:07:49 | 1.2304
25783 | 恒流充电 | 00:07:10 | 35:41:51 | 0.39983 | 3.0797 | 0.047756 | 0.13871 | 2025-02-26 03:07:54 | 1.2313
25784 | 恒流充电 | 00:07:15 | 35:41:56 | 0.3998 | 3.082 | 0.048311 | 0.14042 | 2025-02-26 03:07:59 | 1.2322
25785 | 恒流充电 | 00:07:20 | 35:42:01 | 0.39981 | 3.0842 | 0.048866 | 0.14213 | 2025-02-26 03:08:04 | 1.2331
25786 | 恒流充电 | 00:07:25 | 35:42:06 | 0.39979 | 3.0864 | 0.049422 | 0.14384 | 2025-02-26 03:08:09 | 1.2339
25787 | 恒流充电 | 00:07:30 | 35:42:11 | 0.39979 | 3.0888 | 0.049977 | 0.14556 | 2025-02-26 03:08:14 | 1.2348
25788 | 恒流充电 | 00:07:35 | 35:42:16 | 0.39983 | 3.0909 | 0.050532 | 0.14728 | 2025-02-26 03:08:19 | 1.2358
25789 | 恒流充电 | 00:07:40 | 35:42:21 | 0.39991 | 3.0932 | 0.051087 | 0.14899 | 2025-02-26 03:08:24 | 1.237
25790 | 恒流充电 | 00:07:45 | 35:42:26 | 0.39985 | 3.0952 | 0.051643 | 0.1507 | 2025-02-26 03:08:29 | 1.2376
25791 | 恒流充电 | 00:07:50 | 35:42:31 | 0.39975 | 3.0974 | 0.052198 | 0.15242 | 2025-02-26 03:08:34 | 1.2382
25792 | 恒流充电 | 00:07:55 | 35:42:36 | 0.39988 | 3.0995 | 0.052753 | 0.15415 | 2025-02-26 03:08:39 | 1.2394
25793 | 恒流充电 | 00:08:00 | 35:42:41 | 0.39983 | 3.1014 | 0.053309 | 0.15587 | 2025-02-26 03:08:44 | 1.2401
25794 | 恒流充电 | 00:08:05 | 35:42:46 | 0.39979 | 3.1038 | 0.053864 | 0.15759 | 2025-02-26 03:08:49 | 1.2409
25795 | 恒流充电 | 00:08:10 | 35:42:51 | 0.3998 | 3.1058 | 0.054419 | 0.15932 | 2025-02-26 03:08:54 | 1.2417
25796 | 恒流充电 | 00:08:15 | 35:42:56 | 0.39988 | 3.1078 | 0.054975 | 0.16104 | 2025-02-26 03:08:59 | 1.2427
25797 | 恒流充电 | 00:08:20 | 35:43:01 | 0.39987 | 3.1099 | 0.05553 | 0.16277 | 2025-02-26 03:09:04 | 1.2435
25798 | 恒流充电 | 00:08:25 | 35:43:06 | 0.39984 | 3.1118 | 0.056085 | 0.1645 | 2025-02-26 03:09:09 | 1.2442
25799 | 恒流充电 | 00:08:30 | 35:43:11 | 0.39977 | 3.1139 | 0.056641 | 0.16623 | 2025-02-26 03:09:14 | 1.2448
25800 | 恒流充电 | 00:08:35 | 35:43:16 | 0.39982 | 3.1157 | 0.057196 | 0.16796 | 2025-02-26 03:09:19 | 1.2457
25801 | 恒流充电 | 00:08:40 | 35:43:21 | 0.39979 | 3.1176 | 0.057751 | 0.16969 | 2025-02-26 03:09:24 | 1.2464
25802 | 恒流充电 | 00:08:45 | 35:43:26 | 0.39977 | 3.1196 | 0.058306 | 0.17141 | 2025-02-26 03:09:29 | 1.2471
25803 | 恒流充电 | 00:08:50 | 35:43:31 | 0.39977 | 3.1215 | 0.058862 | 0.17315 | 2025-02-26 03:09:34 | 1.2479
25804 | 恒流充电 | 00:08:55 | 35:43:36 | 0.3999 | 3.1234 | 0.059417 | 0.17488 | 2025-02-26 03:09:39 | 1.249
25805 | 恒流充电 | 00:09:00 | 35:43:41 | 0.39991 | 3.1252 | 0.059972 | 0.17662 | 2025-02-26 03:09:44 | 1.2498
25806 | 恒流充电 | 00:09:05 | 35:43:46 | 0.39989 | 3.1272 | 0.060528 | 0.17835 | 2025-02-26 03:09:49 | 1.2505
25807 | 恒流充电 | 00:09:10 | 35:43:51 | 0.39987 | 3.1292 | 0.061083 | 0.18009 | 2025-02-26 03:09:54 | 1.2512
25808 | 恒流充电 | 00:09:15 | 35:43:56 | 0.3998 | 3.1307 | 0.061639 | 0.18183 | 2025-02-26 03:09:59 | 1.2517
25809 | 恒流充电 | 00:09:20 | 35:44:01 | 0.3998 | 3.1325 | 0.062194 | 0.18357 | 2025-02-26 03:10:04 | 1.2524
25810 | 恒流充电 | 00:09:25 | 35:44:06 | 0.39975 | 3.1345 | 0.062749 | 0.18531 | 2025-02-26 03:10:09 | 1.253
25811 | 恒流充电 | 00:09:30 | 35:44:11 | 0.39982 | 3.1362 | 0.063304 | 0.18705 | 2025-02-26 03:10:14 | 1.2539
25812 | 恒流充电 | 00:09:35 | 35:44:16 | 0.39981 | 3.138 | 0.06386 | 0.18879 | 2025-02-26 03:10:19 | 1.2546
25813 | 恒流充电 | 00:09:40 | 35:44:21 | 0.39983 | 3.1398 | 0.064415 | 0.19054 | 2025-02-26 03:10:24 | 1.2554
25814 | 恒流充电 | 00:09:45 | 35:44:26 | 0.3999 | 3.1413 | 0.06497 | 0.19228 | 2025-02-26 03:10:29 | 1.2562
25815 | 恒流充电 | 00:09:50 | 35:44:31 | 0.39978 | 3.1431 | 0.065526 | 0.19402 | 2025-02-26 03:10:34 | 1.2566
25816 | 恒流充电 | 00:09:55 | 35:44:36 | 0.39986 | 3.145 | 0.066081 | 0.19577 | 2025-02-26 03:10:39 | 1.2575
25817 | 恒流充电 | 00:10:00 | 35:44:41 | 0.39986 | 3.1466 | 0.066636 | 0.19751 | 2025-02-26 03:10:44 | 1.2582
25818 | 恒流充电 | 00:10:05 | 35:44:46 | 0.3998 | 3.1484 | 0.067192 | 0.19926 | 2025-02-26 03:10:49 | 1.2587
25819 | 恒流充电 | 00:10:10 | 35:44:51 | 0.39981 | 3.15 | 0.067747 | 0.20101 | 2025-02-26 03:10:54 | 1.2594
25820 | 恒流充电 | 00:10:15 | 35:44:56 | 0.39985 | 3.1515 | 0.068302 | 0.20276 | 2025-02-26 03:10:59 | 1.2601
25821 | 恒流充电 | 00:10:20 | 35:45:01 | 0.39985 | 3.1532 | 0.068858 | 0.20451 | 2025-02-26 03:11:04 | 1.2608
25822 | 恒流充电 | 00:10:25 | 35:45:06 | 0.39976 | 3.1548 | 0.069413 | 0.20627 | 2025-02-26 03:11:09 | 1.2611
25823 | 恒流充电 | 00:10:30 | 35:45:11 | 0.39985 | 3.1564 | 0.069968 | 0.20802 | 2025-02-26 03:11:14 | 1.2621
25824 | 恒流充电 | 00:10:35 | 35:45:16 | 0.39991 | 3.1581 | 0.070524 | 0.20977 | 2025-02-26 03:11:19 | 1.263
25825 | 恒流充电 | 00:10:40 | 35:45:21 | 0.39992 | 3.1594 | 0.071079 | 0.21153 | 2025-02-26 03:11:24 | 1.2635
25826 | 恒流充电 | 00:10:45 | 35:45:26 | 0.39983 | 3.161 | 0.071634 | 0.21328 | 2025-02-26 03:11:29 | 1.2639
25827 | 恒流充电 | 00:10:50 | 35:45:31 | 0.3998 | 3.1626 | 0.07219 | 0.21504 | 2025-02-26 03:11:34 | 1.2644
25828 | 恒流充电 | 00:10:55 | 35:45:36 | 0.39989 | 3.1642 | 0.072745 | 0.21679 | 2025-02-26 03:11:39 | 1.2653
25829 | 恒流充电 | 00:11:00 | 35:45:41 | 0.39979 | 3.1656 | 0.0733 | 0.21855 | 2025-02-26 03:11:44 | 1.2656
25830 | 恒流充电 | 00:11:05 | 35:45:46 | 0.3999 | 3.1672 | 0.073855 | 0.22031 | 2025-02-26 03:11:49 | 1.2666
25831 | 恒流充电 | 00:11:10 | 35:45:51 | 0.39987 | 3.1688 | 0.074411 | 0.22207 | 2025-02-26 03:11:54 | 1.2671
25832 | 恒流充电 | 00:11:15 | 35:45:56 | 0.39979 | 3.1701 | 0.074966 | 0.22383 | 2025-02-26 03:11:59 | 1.2674
25833 | 恒流充电 | 00:11:20 | 35:46:01 | 0.39986 | 3.1716 | 0.075521 | 0.22559 | 2025-02-26 03:12:04 | 1.2682
25834 | 恒流充电 | 00:11:25 | 35:46:06 | 0.39988 | 3.1732 | 0.076077 | 0.22735 | 2025-02-26 03:12:09 | 1.2689
25835 | 恒流充电 | 00:11:30 | 35:46:11 | 0.39979 | 3.1748 | 0.076632 | 0.22911 | 2025-02-26 03:12:14 | 1.2692
25836 | 恒流充电 | 00:11:35 | 35:46:16 | 0.39981 | 3.176 | 0.077187 | 0.23088 | 2025-02-26 03:12:19 | 1.2698
25837 | 恒流充电 | 00:11:40 | 35:46:21 | 0.39982 | 3.1776 | 0.077743 | 0.23264 | 2025-02-26 03:12:24 | 1.2705
25838 | 恒流充电 | 00:11:45 | 35:46:26 | 0.39982 | 3.1789 | 0.078298 | 0.23441 | 2025-02-26 03:12:29 | 1.271
25839 | 恒流充电 | 00:11:50 | 35:46:31 | 0.39984 | 3.1803 | 0.078853 | 0.23617 | 2025-02-26 03:12:34 | 1.2716
25840 | 恒流充电 | 00:11:55 | 35:46:36 | 0.39985 | 3.1816 | 0.079409 | 0.23794 | 2025-02-26 03:12:39 | 1.2722
25841 | 恒流充电 | 00:12:00 | 35:46:41 | 0.39984 | 3.1832 | 0.079964 | 0.2397 | 2025-02-26 03:12:44 | 1.2728
25842 | 恒流充电 | 00:12:05 | 35:46:46 | 0.39979 | 3.1846 | 0.080519 | 0.24147 | 2025-02-26 03:12:49 | 1.2732
25843 | 恒流充电 | 00:12:10 | 35:46:51 | 0.39981 | 3.1858 | 0.081074 | 0.24324 | 2025-02-26 03:12:54 | 1.2737
25844 | 恒流充电 | 00:12:15 | 35:46:56 | 0.39984 | 3.1873 | 0.08163 | 0.24501 | 2025-02-26 03:12:59 | 1.2744
25845 | 恒流充电 | 00:12:20 | 35:47:01 | 0.39978 | 3.1885 | 0.082185 | 0.24678 | 2025-02-26 03:13:04 | 1.2747
25846 | 恒流充电 | 00:12:25 | 35:47:06 | 0.39986 | 3.19 | 0.08274 | 0.24855 | 2025-02-26 03:13:09 | 1.2755
25847 | 恒流充电 | 00:12:30 | 35:47:11 | 0.39979 | 3.1914 | 0.083296 | 0.25032 | 2025-02-26 03:13:14 | 1.2759
25848 | 恒流充电 | 00:12:35 | 35:47:16 | 0.39986 | 3.1926 | 0.083851 | 0.2521 | 2025-02-26 03:13:19 | 1.2766
25849 | 恒流充电 | 00:12:40 | 35:47:21 | 0.39979 | 3.194 | 0.084406 | 0.25387 | 2025-02-26 03:13:24 | 1.2769
25850 | 恒流充电 | 00:12:45 | 35:47:26 | 0.39985 | 3.1954 | 0.084962 | 0.25564 | 2025-02-26 03:13:29 | 1.2777
25851 | 恒流充电 | 00:12:50 | 35:47:31 | 0.39983 | 3.1966 | 0.085517 | 0.25742 | 2025-02-26 03:13:34 | 1.2781
25852 | 恒流充电 | 00:12:55 | 35:47:36 | 0.39984 | 3.1978 | 0.086072 | 0.25919 | 2025-02-26 03:13:39 | 1.2786
25853 | 恒流充电 | 00:13:00 | 35:47:41 | 0.39979 | 3.199 | 0.086627 | 0.26097 | 2025-02-26 03:13:44 | 1.2789
25854 | 恒流充电 | 00:13:05 | 35:47:46 | 0.39984 | 3.2003 | 0.087183 | 0.26274 | 2025-02-26 03:13:49 | 1.2796
25855 | 恒流充电 | 00:13:10 | 35:47:51 | 0.39987 | 3.2016 | 0.087738 | 0.26452 | 2025-02-26 03:13:54 | 1.2802
25856 | 恒流充电 | 00:13:15 | 35:47:56 | 0.39983 | 3.2028 | 0.088294 | 0.2663 | 2025-02-26 03:13:59 | 1.2806
25857 | 恒流充电 | 00:13:20 | 35:48:01 | 0.39985 | 3.2042 | 0.088849 | 0.26808 | 2025-02-26 03:14:04 | 1.2812
25858 | 恒流充电 | 00:13:25 | 35:48:06 | 0.39977 | 3.2052 | 0.089404 | 0.26986 | 2025-02-26 03:14:09 | 1.2813
25859 | 恒流充电 | 00:13:30 | 35:48:11 | 0.39986 | 3.2064 | 0.089959 | 0.27164 | 2025-02-26 03:14:14 | 1.2821
25860 | 恒流充电 | 00:13:35 | 35:48:16 | 0.39982 | 3.2076 | 0.090515 | 0.27342 | 2025-02-26 03:14:19 | 1.2825
25861 | 恒流充电 | 00:13:40 | 35:48:21 | 0.39984 | 3.2088 | 0.09107 | 0.2752 | 2025-02-26 03:14:24 | 1.283
25862 | 恒流充电 | 00:13:45 | 35:48:26 | 0.39989 | 3.21 | 0.091626 | 0.27699 | 2025-02-26 03:14:29 | 1.2837
25863 | 恒流充电 | 00:13:50 | 35:48:31 | 0.39982 | 3.2112 | 0.092181 | 0.27877 | 2025-02-26 03:14:34 | 1.2839
25864 | 恒流充电 | 00:13:55 | 35:48:36 | 0.39987 | 3.2124 | 0.092736 | 0.28055 | 2025-02-26 03:14:39 | 1.2845
25865 | 恒流充电 | 00:14:00 | 35:48:41 | 0.39982 | 3.2135 | 0.093291 | 0.28234 | 2025-02-26 03:14:44 | 1.2848
25866 | 恒流充电 | 00:14:05 | 35:48:46 | 0.39981 | 3.2147 | 0.093847 | 0.28412 | 2025-02-26 03:14:49 | 1.2853
25867 | 恒流充电 | 00:14:10 | 35:48:51 | 0.39978 | 3.2157 | 0.094402 | 0.2859 | 2025-02-26 03:14:54 | 1.2856
25868 | 恒流充电 | 00:14:15 | 35:48:56 | 0.39983 | 3.2168 | 0.094957 | 0.28769 | 2025-02-26 03:14:59 | 1.2862
25869 | 恒流充电 | 00:14:20 | 35:49:01 | 0.39981 | 3.218 | 0.095513 | 0.28948 | 2025-02-26 03:15:04 | 1.2866
25870 | 恒流充电 | 00:14:25 | 35:49:06 | 0.39979 | 3.2194 | 0.096068 | 0.29126 | 2025-02-26 03:15:09 | 1.2871
25871 | 恒流充电 | 00:14:30 | 35:49:11 | 0.39981 | 3.2203 | 0.096623 | 0.29305 | 2025-02-26 03:15:14 | 1.2875
25872 | 恒流充电 | 00:14:35 | 35:49:16 | 0.39984 | 3.2213 | 0.097179 | 0.29484 | 2025-02-26 03:15:19 | 1.288
25873 | 恒流充电 | 00:14:40 | 35:49:21 | 0.39982 | 3.2224 | 0.097734 | 0.29663 | 2025-02-26 03:15:24 | 1.2884
25874 | 恒流充电 | 00:14:45 | 35:49:26 | 0.39982 | 3.2236 | 0.098289 | 0.29842 | 2025-02-26 03:15:29 | 1.2888
25875 | 恒流充电 | 00:14:50 | 35:49:31 | 0.3998 | 3.2246 | 0.098844 | 0.30021 | 2025-02-26 03:15:34 | 1.2892
25876 | 恒流充电 | 00:14:55 | 35:49:36 | 0.3998 | 3.2257 | 0.0994 | 0.302 | 2025-02-26 03:15:39 | 1.2896
25877 | 恒流充电 | 00:15:00 | 35:49:41 | 0.39986 | 3.2269 | 0.099955 | 0.3038 | 2025-02-26 03:15:44 | 1.2903
25878 | 恒流充电 | 00:15:05 | 35:49:46 | 0.39983 | 3.2278 | 0.10051 | 0.30559 | 2025-02-26 03:15:49 | 1.2906
25879 | 恒流充电 | 00:15:10 | 35:49:51 | 0.39982 | 3.2287 | 0.10107 | 0.30738 | 2025-02-26 03:15:54 | 1.2909
25880 | 恒流充电 | 00:15:15 | 35:49:56 | 0.39978 | 3.2298 | 0.10162 | 0.30917 | 2025-02-26 03:15:59 | 1.2912
25881 | 恒流充电 | 00:15:20 | 35:50:01 | 0.39984 | 3.2306 | 0.10218 | 0.31096 | 2025-02-26 03:16:04 | 1.2917
25882 | 恒流充电 | 00:15:25 | 35:50:06 | 0.39983 | 3.232 | 0.10273 | 0.31276 | 2025-02-26 03:16:09 | 1.2922
25883 | 恒流充电 | 00:15:30 | 35:50:11 | 0.39983 | 3.2327 | 0.10329 | 0.31455 | 2025-02-26 03:16:14 | 1.2925
25884 | 恒流充电 | 00:15:35 | 35:50:16 | 0.39986 | 3.2338 | 0.10384 | 0.31635 | 2025-02-26 03:16:19 | 1.2931
25885 | 恒流充电 | 00:15:40 | 35:50:21 | 0.39984 | 3.2345 | 0.1044 | 0.31815 | 2025-02-26 03:16:24 | 1.2933
25886 | 恒流充电 | 00:15:45 | 35:50:26 | 0.39986 | 3.2357 | 0.10495 | 0.31994 | 2025-02-26 03:16:29 | 1.2938
25887 | 恒流充电 | 00:15:50 | 35:50:31 | 0.39987 | 3.2365 | 0.10551 | 0.32174 | 2025-02-26 03:16:34 | 1.2942
25888 | 恒流充电 | 00:15:55 | 35:50:36 | 0.39981 | 3.2377 | 0.10606 | 0.32354 | 2025-02-26 03:16:39 | 1.2944
25889 | 恒流充电 | 00:16:00 | 35:50:41 | 0.39978 | 3.2383 | 0.10662 | 0.32534 | 2025-02-26 03:16:44 | 1.2946
25890 | 恒流充电 | 00:16:05 | 35:50:46 | 0.39988 | 3.2395 | 0.10717 | 0.32714 | 2025-02-26 03:16:49 | 1.2954
25891 | 恒流充电 | 00:16:10 | 35:50:51 | 0.39981 | 3.2402 | 0.10773 | 0.32894 | 2025-02-26 03:16:54 | 1.2955
25892 | 恒流充电 | 00:16:15 | 35:50:56 | 0.3998 | 3.2413 | 0.10828 | 0.33074 | 2025-02-26 03:16:59 | 1.2959
25893 | 恒流充电 | 00:16:20 | 35:51:01 | 0.39985 | 3.242 | 0.10884 | 0.33253 | 2025-02-26 03:17:04 | 1.2963
25894 | 恒流充电 | 00:16:25 | 35:51:06 | 0.39983 | 3.2429 | 0.1094 | 0.33433 | 2025-02-26 03:17:09 | 1.2966
25895 | 恒流充电 | 00:16:30 | 35:51:11 | 0.39982 | 3.2436 | 0.10995 | 0.33613 | 2025-02-26 03:17:14 | 1.2968
25896 | 恒流充电 | 00:16:35 | 35:51:16 | 0.39982 | 3.2444 | 0.11051 | 0.33794 | 2025-02-26 03:17:19 | 1.2972
25897 | 恒流充电 | 00:16:40 | 35:51:21 | 0.39985 | 3.2451 | 0.11106 | 0.33974 | 2025-02-26 03:17:24 | 1.2975
25898 | 恒流充电 | 00:16:45 | 35:51:26 | 0.39985 | 3.2459 | 0.11162 | 0.34154 | 2025-02-26 03:17:29 | 1.2979
25899 | 恒流充电 | 00:16:50 | 35:51:31 | 0.39984 | 3.2468 | 0.11217 | 0.34334 | 2025-02-26 03:17:34 | 1.2982
25900 | 恒流充电 | 00:16:55 | 35:51:36 | 0.39982 | 3.2474 | 0.11273 | 0.34515 | 2025-02-26 03:17:39 | 1.2984
25901 | 恒流充电 | 00:17:00 | 35:51:41 | 0.39981 | 3.2481 | 0.11328 | 0.34695 | 2025-02-26 03:17:44 | 1.2986
25902 | 恒流充电 | 00:17:05 | 35:51:46 | 0.39981 | 3.2487 | 0.11384 | 0.34875 | 2025-02-26 03:17:49 | 1.2989
25903 | 恒流充电 | 00:17:10 | 35:51:51 | 0.39979 | 3.2493 | 0.11439 | 0.35056 | 2025-02-26 03:17:54 | 1.299
25904 | 恒流充电 | 00:17:15 | 35:51:56 | 0.39981 | 3.2501 | 0.11495 | 0.35236 | 2025-02-26 03:17:59 | 1.2994
25905 | 恒流充电 | 00:17:20 | 35:52:01 | 0.3998 | 3.2506 | 0.1155 | 0.35417 | 2025-02-26 03:18:04 | 1.2996
25906 | 恒流充电 | 00:17:25 | 35:52:06 | 0.39978 | 3.2511 | 0.11606 | 0.35597 | 2025-02-26 03:18:09 | 1.2997
25907 | 恒流充电 | 00:17:30 | 35:52:11 | 0.39986 | 3.2515 | 0.11661 | 0.35778 | 2025-02-26 03:18:14 | 1.3001
25908 | 恒流充电 | 00:17:35 | 35:52:16 | 0.39984 | 3.2522 | 0.11717 | 0.35958 | 2025-02-26 03:18:19 | 1.3003
25909 | 恒流充电 | 00:17:40 | 35:52:21 | 0.39981 | 3.2527 | 0.11773 | 0.36139 | 2025-02-26 03:18:24 | 1.3004
25910 | 恒流充电 | 00:17:45 | 35:52:26 | 0.3998 | 3.253 | 0.11828 | 0.36319 | 2025-02-26 03:18:29 | 1.3005
25911 | 恒流充电 | 00:17:50 | 35:52:31 | 0.3999 | 3.2534 | 0.11884 | 0.365 | 2025-02-26 03:18:34 | 1.301
25912 | 恒流充电 | 00:17:55 | 35:52:36 | 0.39978 | 3.2538 | 0.11939 | 0.36681 | 2025-02-26 03:18:39 | 1.3008
25913 | 恒流充电 | 00:18:00 | 35:52:41 | 0.39981 | 3.254 | 0.11995 | 0.36862 | 2025-02-26 03:18:44 | 1.301
25914 | 恒流充电 | 00:18:05 | 35:52:46 | 0.39984 | 3.2543 | 0.1205 | 0.37042 | 2025-02-26 03:18:49 | 1.3012
25915 | 恒流充电 | 00:18:10 | 35:52:51 | 0.39982 | 3.2548 | 0.12106 | 0.37223 | 2025-02-26 03:18:54 | 1.3013
25916 | 恒流充电 | 00:18:15 | 35:52:56 | 0.3998 | 3.255 | 0.12161 | 0.37404 | 2025-02-26 03:18:59 | 1.3014
25917 | 恒流充电 | 00:18:20 | 35:53:01 | 0.3998 | 3.2551 | 0.12217 | 0.37585 | 2025-02-26 03:19:04 | 1.3014
25918 | 恒流充电 | 00:18:25 | 35:53:06 | 0.39981 | 3.2555 | 0.12272 | 0.37765 | 2025-02-26 03:19:09 | 1.3016
25919 | 恒流充电 | 00:18:30 | 35:53:11 | 0.39981 | 3.2556 | 0.12328 | 0.37946 | 2025-02-26 03:19:14 | 1.3016
25920 | 恒流充电 | 00:18:35 | 35:53:16 | 0.39985 | 3.2558 | 0.12383 | 0.38127 | 2025-02-26 03:19:19 | 1.3018
25921 | 恒流充电 | 00:18:40 | 35:53:21 | 0.39985 | 3.256 | 0.12439 | 0.38308 | 2025-02-26 03:19:24 | 1.3019
25922 | 恒流充电 | 00:18:45 | 35:53:26 | 0.39979 | 3.2562 | 0.12494 | 0.38488 | 2025-02-26 03:19:29 | 1.3018
25923 | 恒流充电 | 00:18:50 | 35:53:31 | 0.39985 | 3.2563 | 0.1255 | 0.38669 | 2025-02-26 03:19:34 | 1.302
25924 | 恒流充电 | 00:18:55 | 35:53:36 | 0.39979 | 3.2565 | 0.12605 | 0.3885 | 2025-02-26 03:19:39 | 1.3019
25925 | 恒流充电 | 00:19:00 | 35:53:41 | 0.39981 | 3.2565 | 0.12661 | 0.39031 | 2025-02-26 03:19:44 | 1.302
25926 | 恒流充电 | 00:19:05 | 35:53:46 | 0.39984 | 3.2565 | 0.12717 | 0.39212 | 2025-02-26 03:19:49 | 1.3021
25927 | 恒流充电 | 00:19:10 | 35:53:51 | 0.39981 | 3.2568 | 0.12772 | 0.39393 | 2025-02-26 03:19:54 | 1.3021
25928 | 恒流充电 | 00:19:15 | 35:53:56 | 0.39982 | 3.2569 | 0.12828 | 0.39573 | 2025-02-26 03:19:59 | 1.3022
25929 | 恒流充电 | 00:19:20 | 35:54:01 | 0.39982 | 3.2572 | 0.12883 | 0.39754 | 2025-02-26 03:20:04 | 1.3023
25930 | 恒流充电 | 00:19:25 | 35:54:06 | 0.39982 | 3.2571 | 0.12939 | 0.39935 | 2025-02-26 03:20:09 | 1.3023
25931 | 恒流充电 | 00:19:30 | 35:54:11 | 0.39983 | 3.2572 | 0.12994 | 0.40116 | 2025-02-26 03:20:14 | 1.3023
25932 | 恒流充电 | 00:19:35 | 35:54:16 | 0.39979 | 3.2573 | 0.1305 | 0.40297 | 2025-02-26 03:20:19 | 1.3022
25933 | 恒流充电 | 00:19:40 | 35:54:21 | 0.39983 | 3.2574 | 0.13105 | 0.40478 | 2025-02-26 03:20:24 | 1.3024
25934 | 恒流充电 | 00:19:45 | 35:54:26 | 0.3998 | 3.2575 | 0.13161 | 0.40659 | 2025-02-26 03:20:29 | 1.3023
25935 | 恒流充电 | 00:19:50 | 35:54:31 | 0.39981 | 3.2574 | 0.13216 | 0.40839 | 2025-02-26 03:20:34 | 1.3023
25936 | 恒流充电 | 00:19:55 | 35:54:36 | 0.39982 | 3.2576 | 0.13272 | 0.4102 | 2025-02-26 03:20:39 | 1.3025
25937 | 恒流充电 | 00:20:00 | 35:54:41 | 0.39982 | 3.2577 | 0.13327 | 0.41201 | 2025-02-26 03:20:44 | 1.3025
25938 | 恒流充电 | 00:20:05 | 35:54:46 | 0.39985 | 3.2577 | 0.13383 | 0.41382 | 2025-02-26 03:20:49 | 1.3026
25939 | 恒流充电 | 00:20:10 | 35:54:51 | 0.39977 | 3.2578 | 0.13438 | 0.41563 | 2025-02-26 03:20:54 | 1.3024
25940 | 恒流充电 | 00:20:15 | 35:54:56 | 0.39982 | 3.2578 | 0.13494 | 0.41744 | 2025-02-26 03:20:59 | 1.3025
25941 | 恒流充电 | 00:20:20 | 35:55:01 | 0.3998 | 3.2579 | 0.13549 | 0.41925 | 2025-02-26 03:21:04 | 1.3025
25942 | 恒流充电 | 00:20:25 | 35:55:06 | 0.39983 | 3.2579 | 0.13605 | 0.42106 | 2025-02-26 03:21:09 | 1.3026
25943 | 恒流充电 | 00:20:30 | 35:55:11 | 0.39981 | 3.2579 | 0.13661 | 0.42287 | 2025-02-26 03:21:14 | 1.3025
25944 | 恒流充电 | 00:20:35 | 35:55:16 | 0.3998 | 3.2582 | 0.13716 | 0.42468 | 2025-02-26 03:21:19 | 1.3026
25945 | 恒流充电 | 00:20:40 | 35:55:21 | 0.39972 | 3.2582 | 0.13772 | 0.42649 | 2025-02-26 03:21:24 | 1.3024
25946 | 恒流充电 | 00:20:45 | 35:55:26 | 0.39983 | 3.2581 | 0.13827 | 0.42829 | 2025-02-26 03:21:29 | 1.3027
25947 | 恒流充电 | 00:20:50 | 35:55:31 | 0.39985 | 3.2583 | 0.13883 | 0.4301 | 2025-02-26 03:21:34 | 1.3028
25948 | 恒流充电 | 00:20:55 | 35:55:36 | 0.39977 | 3.2583 | 0.13938 | 0.43191 | 2025-02-26 03:21:39 | 1.3026
25949 | 恒流充电 | 00:21:00 | 35:55:41 | 0.39985 | 3.2584 | 0.13994 | 0.43372 | 2025-02-26 03:21:44 | 1.3029
25950 | 恒流充电 | 00:21:05 | 35:55:46 | 0.39981 | 3.2585 | 0.14049 | 0.43553 | 2025-02-26 03:21:49 | 1.3028
25951 | 恒流充电 | 00:21:10 | 35:55:51 | 0.3998 | 3.2585 | 0.14105 | 0.43734 | 2025-02-26 03:21:54 | 1.3027
25952 | 恒流充电 | 00:21:15 | 35:55:56 | 0.39984 | 3.2583 | 0.1416 | 0.43915 | 2025-02-26 03:21:59 | 1.3028
25953 | 恒流充电 | 00:21:20 | 35:56:01 | 0.39981 | 3.2587 | 0.14216 | 0.44096 | 2025-02-26 03:22:04 | 1.3029
25954 | 恒流充电 | 00:21:25 | 35:56:06 | 0.39987 | 3.2587 | 0.14271 | 0.44277 | 2025-02-26 03:22:09 | 1.3031
25955 | 恒流充电 | 00:21:30 | 35:56:11 | 0.39986 | 3.2587 | 0.14327 | 0.44458 | 2025-02-26 03:22:14 | 1.303
25956 | 恒流充电 | 00:21:35 | 35:56:16 | 0.39983 | 3.2588 | 0.14382 | 0.44639 | 2025-02-26 03:22:19 | 1.303
25957 | 恒流充电 | 00:21:40 | 35:56:21 | 0.39981 | 3.2589 | 0.14438 | 0.4482 | 2025-02-26 03:22:24 | 1.3029
25958 | 恒流充电 | 00:21:45 | 35:56:26 | 0.39985 | 3.2587 | 0.14493 | 0.45001 | 2025-02-26 03:22:29 | 1.303
25959 | 恒流充电 | 00:21:50 | 35:56:31 | 0.39979 | 3.2589 | 0.14549 | 0.45182 | 2025-02-26 03:22:34 | 1.3029
25960 | 恒流充电 | 00:21:55 | 35:56:36 | 0.39979 | 3.259 | 0.14605 | 0.45363 | 2025-02-26 03:22:39 | 1.3029
25961 | 恒流充电 | 00:22:00 | 35:56:41 | 0.39984 | 3.2589 | 0.1466 | 0.45544 | 2025-02-26 03:22:44 | 1.3031
25962 | 恒流充电 | 00:22:05 | 35:56:46 | 0.39984 | 3.2589 | 0.14716 | 0.45725 | 2025-02-26 03:22:49 | 1.303
25963 | 恒流充电 | 00:22:10 | 35:56:51 | 0.39979 | 3.2592 | 0.14771 | 0.45906 | 2025-02-26 03:22:54 | 1.303
25964 | 恒流充电 | 00:22:15 | 35:56:56 | 0.3998 | 3.259 | 0.14827 | 0.46087 | 2025-02-26 03:22:59 | 1.303
25965 | 恒流充电 | 00:22:20 | 35:57:01 | 0.39979 | 3.259 | 0.14882 | 0.46268 | 2025-02-26 03:23:04 | 1.3029
25966 | 恒流充电 | 00:22:25 | 35:57:06 | 0.39977 | 3.259 | 0.14938 | 0.46449 | 2025-02-26 03:23:09 | 1.3029
25967 | 恒流充电 | 00:22:30 | 35:57:11 | 0.39986 | 3.2592 | 0.14993 | 0.4663 | 2025-02-26 03:23:14 | 1.3032
25968 | 恒流充电 | 00:22:35 | 35:57:16 | 0.39982 | 3.2593 | 0.15049 | 0.46811 | 2025-02-26 03:23:19 | 1.3031
25969 | 恒流充电 | 00:22:40 | 35:57:21 | 0.39979 | 3.2593 | 0.15104 | 0.46992 | 2025-02-26 03:23:24 | 1.303
25970 | 恒流充电 | 00:22:45 | 35:57:26 | 0.39982 | 3.2594 | 0.1516 | 0.47173 | 2025-02-26 03:23:29 | 1.3032
25971 | 恒流充电 | 00:22:50 | 35:57:31 | 0.3998 | 3.2594 | 0.15215 | 0.47354 | 2025-02-26 03:23:34 | 1.3031
25972 | 恒流充电 | 00:22:55 | 35:57:36 | 0.39985 | 3.2594 | 0.15271 | 0.47535 | 2025-02-26 03:23:39 | 1.3033
25973 | 恒流充电 | 00:23:00 | 35:57:41 | 0.39983 | 3.2595 | 0.15326 | 0.47716 | 2025-02-26 03:23:44 | 1.3032
25974 | 恒流充电 | 00:23:05 | 35:57:46 | 0.39975 | 3.2595 | 0.15382 | 0.47897 | 2025-02-26 03:23:49 | 1.303
25975 | 恒流充电 | 00:23:10 | 35:57:51 | 0.3998 | 3.2596 | 0.15437 | 0.48078 | 2025-02-26 03:23:54 | 1.3032
25976 | 恒流充电 | 00:23:15 | 35:57:56 | 0.39985 | 3.2597 | 0.15493 | 0.48259 | 2025-02-26 03:23:59 | 1.3034
25977 | 恒流充电 | 00:23:20 | 35:58:01 | 0.39983 | 3.2597 | 0.15549 | 0.4844 | 2025-02-26 03:24:04 | 1.3033
25978 | 恒流充电 | 00:23:25 | 35:58:06 | 0.3998 | 3.2598 | 0.15604 | 0.48621 | 2025-02-26 03:24:09 | 1.3033
25979 | 恒流充电 | 00:23:30 | 35:58:11 | 0.39977 | 3.2598 | 0.1566 | 0.48802 | 2025-02-26 03:24:14 | 1.3032
25980 | 恒流充电 | 00:23:35 | 35:58:16 | 0.39982 | 3.2598 | 0.15715 | 0.48983 | 2025-02-26 03:24:19 | 1.3034
25981 | 恒流充电 | 00:23:40 | 35:58:21 | 0.39979 | 3.2597 | 0.15771 | 0.49164 | 2025-02-26 03:24:24 | 1.3032
25982 | 恒流充电 | 00:23:45 | 35:58:26 | 0.39985 | 3.2598 | 0.15826 | 0.49345 | 2025-02-26 03:24:29 | 1.3034
25983 | 恒流充电 | 00:23:50 | 35:58:31 | 0.39979 | 3.2599 | 0.15882 | 0.49526 | 2025-02-26 03:24:34 | 1.3033
25984 | 恒流充电 | 00:23:55 | 35:58:36 | 0.39981 | 3.2601 | 0.15937 | 0.49707 | 2025-02-26 03:24:39 | 1.3034
25985 | 恒流充电 | 00:24:00 | 35:58:41 | 0.39983 | 3.2599 | 0.15993 | 0.49888 | 2025-02-26 03:24:44 | 1.3034
25986 | 恒流充电 | 00:24:05 | 35:58:46 | 0.39977 | 3.2601 | 0.16048 | 0.50069 | 2025-02-26 03:24:49 | 1.3033
25987 | 恒流充电 | 00:24:10 | 35:58:51 | 0.3998 | 3.26 | 0.16104 | 0.5025 | 2025-02-26 03:24:54 | 1.3033
25988 | 恒流充电 | 00:24:15 | 35:58:56 | 0.39983 | 3.2602 | 0.16159 | 0.50431 | 2025-02-26 03:24:59 | 1.3035
25989 | 恒流充电 | 00:24:20 | 35:59:01 | 0.39982 | 3.2603 | 0.16215 | 0.50612 | 2025-02-26 03:25:04 | 1.3035
25990 | 恒流充电 | 00:24:25 | 35:59:06 | 0.39978 | 3.2603 | 0.1627 | 0.50793 | 2025-02-26 03:25:09 | 1.3034
25991 | 恒流充电 | 00:24:30 | 35:59:11 | 0.39981 | 3.2603 | 0.16326 | 0.50974 | 2025-02-26 03:25:14 | 1.3035
25992 | 恒流充电 | 00:24:35 | 35:59:16 | 0.39982 | 3.2604 | 0.16382 | 0.51155 | 2025-02-26 03:25:19 | 1.3036
25993 | 恒流充电 | 00:24:40 | 35:59:21 | 0.39984 | 3.2603 | 0.16437 | 0.51336 | 2025-02-26 03:25:24 | 1.3036
25994 | 恒流充电 | 00:24:45 | 35:59:26 | 0.39982 | 3.2606 | 0.16493 | 0.51517 | 2025-02-26 03:25:29 | 1.3036
25995 | 恒流充电 | 00:24:50 | 35:59:31 | 0.39983 | 3.2605 | 0.16548 | 0.51698 | 2025-02-26 03:25:34 | 1.3037
25996 | 恒流充电 | 00:24:55 | 35:59:36 | 0.39976 | 3.2605 | 0.16604 | 0.51879 | 2025-02-26 03:25:39 | 1.3034
25997 | 恒流充电 | 00:25:00 | 35:59:41 | 0.3999 | 3.2607 | 0.16659 | 0.5206 | 2025-02-26 03:25:44 | 1.304
25998 | 恒流充电 | 00:25:05 | 35:59:46 | 0.39981 | 3.2609 | 0.16715 | 0.52241 | 2025-02-26 03:25:49 | 1.3037
25999 | 恒流充电 | 00:25:10 | 35:59:51 | 0.39981 | 3.2606 | 0.1677 | 0.52422 | 2025-02-26 03:25:54 | 1.3036
26000 | 恒流充电 | 00:25:15 | 35:59:56 | 0.39979 | 3.2608 | 0.16826 | 0.52604 | 2025-02-26 03:25:59 | 1.3036
26001 | 恒流充电 | 00:25:20 | 36:00:01 | 0.39977 | 3.2608 | 0.16881 | 0.52785 | 2025-02-26 03:26:04 | 1.3036
26002 | 恒流充电 | 00:25:25 | 36:00:06 | 0.39984 | 3.2609 | 0.16937 | 0.52966 | 2025-02-26 03:26:09 | 1.3038
26003 | 恒流充电 | 00:25:30 | 36:00:11 | 0.3998 | 3.261 | 0.16992 | 0.53147 | 2025-02-26 03:26:14 | 1.3037
26004 | 恒流充电 | 00:25:35 | 36:00:16 | 0.39986 | 3.2611 | 0.17048 | 0.53328 | 2025-02-26 03:26:19 | 1.304
26005 | 恒流充电 | 00:25:40 | 36:00:21 | 0.39984 | 3.261 | 0.17103 | 0.53509 | 2025-02-26 03:26:24 | 1.3039
26006 | 恒流充电 | 00:25:45 | 36:00:26 | 0.39986 | 3.2609 | 0.17159 | 0.5369 | 2025-02-26 03:26:29 | 1.3039
26007 | 恒流充电 | 00:25:50 | 36:00:31 | 0.39985 | 3.2611 | 0.17214 | 0.53871 | 2025-02-26 03:26:34 | 1.304
26008 | 恒流充电 | 00:25:55 | 36:00:36 | 0.39984 | 3.2612 | 0.1727 | 0.54052 | 2025-02-26 03:26:39 | 1.304
26009 | 恒流充电 | 00:26:00 | 36:00:41 | 0.39982 | 3.2612 | 0.17326 | 0.54233 | 2025-02-26 03:26:44 | 1.3039
26010 | 恒流充电 | 00:26:05 | 36:00:46 | 0.3998 | 3.2613 | 0.17381 | 0.54414 | 2025-02-26 03:26:49 | 1.3039
26011 | 恒流充电 | 00:26:10 | 36:00:51 | 0.39985 | 3.2614 | 0.17437 | 0.54595 | 2025-02-26 03:26:54 | 1.3041
26012 | 恒流充电 | 00:26:15 | 36:00:56 | 0.39985 | 3.2615 | 0.17492 | 0.54777 | 2025-02-26 03:26:59 | 1.3041
26013 | 恒流充电 | 00:26:20 | 36:01:01 | 0.39982 | 3.2614 | 0.17548 | 0.54958 | 2025-02-26 03:27:04 | 1.304
26014 | 恒流充电 | 00:26:25 | 36:01:06 | 0.39984 | 3.2617 | 0.17603 | 0.55139 | 2025-02-26 03:27:09 | 1.3041
26015 | 恒流充电 | 00:26:30 | 36:01:11 | 0.39986 | 3.2615 | 0.17659 | 0.5532 | 2025-02-26 03:27:14 | 1.3041
26016 | 恒流充电 | 00:26:35 | 36:01:16 | 0.39984 | 3.2617 | 0.17714 | 0.55501 | 2025-02-26 03:27:19 | 1.3041
26017 | 恒流充电 | 00:26:40 | 36:01:21 | 0.39981 | 3.2616 | 0.1777 | 0.55682 | 2025-02-26 03:27:24 | 1.304
26018 | 恒流充电 | 00:26:45 | 36:01:26 | 0.39983 | 3.2616 | 0.17825 | 0.55863 | 2025-02-26 03:27:29 | 1.3041
26019 | 恒流充电 | 00:26:50 | 36:01:31 | 0.39977 | 3.2618 | 0.17881 | 0.56044 | 2025-02-26 03:27:34 | 1.304
26020 | 恒流充电 | 00:26:55 | 36:01:36 | 0.39982 | 3.2616 | 0.17936 | 0.56226 | 2025-02-26 03:27:39 | 1.3041
26021 | 恒流充电 | 00:27:00 | 36:01:41 | 0.39982 | 3.2619 | 0.17992 | 0.56407 | 2025-02-26 03:27:44 | 1.3042
26022 | 恒流充电 | 00:27:05 | 36:01:46 | 0.39982 | 3.2618 | 0.18047 | 0.56588 | 2025-02-26 03:27:49 | 1.3041
26023 | 恒流充电 | 00:27:10 | 36:01:51 | 0.39985 | 3.2619 | 0.18103 | 0.56769 | 2025-02-26 03:27:54 | 1.3043
26024 | 恒流充电 | 00:27:15 | 36:01:56 | 0.39979 | 3.262 | 0.18158 | 0.5695 | 2025-02-26 03:27:59 | 1.3041
26025 | 恒流充电 | 00:27:20 | 36:02:01 | 0.39986 | 3.2619 | 0.18214 | 0.57131 | 2025-02-26 03:28:04 | 1.3043
26026 | 恒流充电 | 00:27:25 | 36:02:06 | 0.39978 | 3.2622 | 0.1827 | 0.57312 | 2025-02-26 03:28:09 | 1.3042
26027 | 恒流充电 | 00:27:30 | 36:02:11 | 0.39981 | 3.262 | 0.18325 | 0.57493 | 2025-02-26 03:28:14 | 1.3042
26028 | 恒流充电 | 00:27:35 | 36:02:16 | 0.39983 | 3.2623 | 0.18381 | 0.57675 | 2025-02-26 03:28:19 | 1.3043
26029 | 恒流充电 | 00:27:40 | 36:02:21 | 0.39984 | 3.2622 | 0.18436 | 0.57856 | 2025-02-26 03:28:24 | 1.3044
26030 | 恒流充电 | 00:27:45 | 36:02:26 | 0.39983 | 3.2623 | 0.18492 | 0.58037 | 2025-02-26 03:28:29 | 1.3043
26031 | 恒流充电 | 00:27:50 | 36:02:31 | 0.3998 | 3.2624 | 0.18547 | 0.58218 | 2025-02-26 03:28:34 | 1.3043
26032 | 恒流充电 | 00:27:55 | 36:02:36 | 0.3998 | 3.2623 | 0.18603 | 0.58399 | 2025-02-26 03:28:39 | 1.3043
26033 | 恒流充电 | 00:28:00 | 36:02:41 | 0.39985 | 3.2625 | 0.18658 | 0.5858 | 2025-02-26 03:28:44 | 1.3045
26034 | 恒流充电 | 00:28:05 | 36:02:46 | 0.39984 | 3.2625 | 0.18714 | 0.58762 | 2025-02-26 03:28:49 | 1.3045
26035 | 恒流充电 | 00:28:10 | 36:02:51 | 0.3998 | 3.2626 | 0.18769 | 0.58943 | 2025-02-26 03:28:54 | 1.3044
26036 | 恒流充电 | 00:28:15 | 36:02:56 | 0.39985 | 3.2626 | 0.18825 | 0.59124 | 2025-02-26 03:28:59 | 1.3046
26037 | 恒流充电 | 00:28:20 | 36:03:01 | 0.39985 | 3.263 | 0.1888 | 0.59305 | 2025-02-26 03:29:04 | 1.3047
26038 | 恒流充电 | 00:28:25 | 36:03:06 | 0.39978 | 3.2629 | 0.18936 | 0.59486 | 2025-02-26 03:29:09 | 1.3045
26039 | 恒流充电 | 00:28:30 | 36:03:11 | 0.39982 | 3.2628 | 0.18991 | 0.59668 | 2025-02-26 03:29:14 | 1.3046
26040 | 恒流充电 | 00:28:35 | 36:03:16 | 0.39979 | 3.263 | 0.19047 | 0.59849 | 2025-02-26 03:29:19 | 1.3045
26041 | 恒流充电 | 00:28:40 | 36:03:21 | 0.39978 | 3.2629 | 0.19103 | 0.6003 | 2025-02-26 03:29:24 | 1.3044
26042 | 恒流充电 | 00:28:45 | 36:03:26 | 0.39984 | 3.263 | 0.19158 | 0.60211 | 2025-02-26 03:29:29 | 1.3047
26043 | 恒流充电 | 00:28:50 | 36:03:31 | 0.39982 | 3.263 | 0.19214 | 0.60392 | 2025-02-26 03:29:34 | 1.3046
26044 | 恒流充电 | 00:28:55 | 36:03:36 | 0.39983 | 3.2633 | 0.19269 | 0.60574 | 2025-02-26 03:29:39 | 1.3048
26045 | 恒流充电 | 00:29:00 | 36:03:41 | 0.39984 | 3.2631 | 0.19325 | 0.60755 | 2025-02-26 03:29:44 | 1.3047
26046 | 恒流充电 | 00:29:05 | 36:03:46 | 0.39979 | 3.2633 | 0.1938 | 0.60936 | 2025-02-26 03:29:49 | 1.3046
26047 | 恒流充电 | 00:29:10 | 36:03:51 | 0.39983 | 3.2634 | 0.19436 | 0.61117 | 2025-02-26 03:29:54 | 1.3048
26048 | 恒流充电 | 00:29:15 | 36:03:56 | 0.39982 | 3.2634 | 0.19491 | 0.61298 | 2025-02-26 03:29:59 | 1.3048
26049 | 恒流充电 | 00:29:20 | 36:04:01 | 0.39986 | 3.2634 | 0.19547 | 0.6148 | 2025-02-26 03:30:04 | 1.3049
26050 | 恒流充电 | 00:29:25 | 36:04:06 | 0.39981 | 3.2634 | 0.19602 | 0.61661 | 2025-02-26 03:30:09 | 1.3047
26051 | 恒流充电 | 00:29:30 | 36:04:11 | 0.39982 | 3.2636 | 0.19658 | 0.61842 | 2025-02-26 03:30:14 | 1.3048
26052 | 恒流充电 | 00:29:35 | 36:04:16 | 0.39978 | 3.2636 | 0.19713 | 0.62023 | 2025-02-26 03:30:19 | 1.3047
26053 | 恒流充电 | 00:29:40 | 36:04:21 | 0.39983 | 3.264 | 0.19769 | 0.62204 | 2025-02-26 03:30:24 | 1.305
26054 | 恒流充电 | 00:29:45 | 36:04:26 | 0.39984 | 3.2638 | 0.19824 | 0.62386 | 2025-02-26 03:30:29 | 1.305
26055 | 恒流充电 | 00:29:50 | 36:04:31 | 0.3998 | 3.2638 | 0.1988 | 0.62567 | 2025-02-26 03:30:34 | 1.3049
26056 | 恒流充电 | 00:29:55 | 36:04:36 | 0.39981 | 3.2639 | 0.19935 | 0.62748 | 2025-02-26 03:30:39 | 1.3049
26057 | 恒流充电 | 00:30:00 | 36:04:41 | 0.3998 | 3.2639 | 0.19991 | 0.62929 | 2025-02-26 03:30:44 | 1.3049
26058 | 恒流充电 | 00:30:05 | 36:04:46 | 0.3998 | 3.264 | 0.20047 | 0.63111 | 2025-02-26 03:30:49 | 1.305
26059 | 恒流充电 | 00:30:10 | 36:04:51 | 0.39985 | 3.2641 | 0.20102 | 0.63292 | 2025-02-26 03:30:54 | 1.3051
26060 | 恒流充电 | 00:30:15 | 36:04:56 | 0.39984 | 3.2641 | 0.20158 | 0.63473 | 2025-02-26 03:30:59 | 1.3051
26061 | 恒流充电 | 00:30:20 | 36:05:01 | 0.39984 | 3.2642 | 0.20213 | 0.63654 | 2025-02-26 03:31:04 | 1.3052
26062 | 恒流充电 | 00:30:25 | 36:05:06 | 0.39984 | 3.2642 | 0.20269 | 0.63836 | 2025-02-26 03:31:09 | 1.3051
26063 | 恒流充电 | 00:30:30 | 36:05:11 | 0.39981 | 3.2642 | 0.20324 | 0.64017 | 2025-02-26 03:31:14 | 1.305
26064 | 恒流充电 | 00:30:35 | 36:05:16 | 0.39979 | 3.2644 | 0.2038 | 0.64198 | 2025-02-26 03:31:19 | 1.3051
26065 | 恒流充电 | 00:30:40 | 36:05:21 | 0.39982 | 3.2644 | 0.20435 | 0.6438 | 2025-02-26 03:31:24 | 1.3052
26066 | 恒流充电 | 00:30:45 | 36:05:26 | 0.39981 | 3.2645 | 0.20491 | 0.64561 | 2025-02-26 03:31:29 | 1.3052
26067 | 恒流充电 | 00:30:50 | 36:05:31 | 0.39985 | 3.2644 | 0.20546 | 0.64742 | 2025-02-26 03:31:34 | 1.3053
26068 | 恒流充电 | 00:30:55 | 36:05:36 | 0.39983 | 3.2648 | 0.20602 | 0.64923 | 2025-02-26 03:31:39 | 1.3053
26069 | 恒流充电 | 00:31:00 | 36:05:41 | 0.39979 | 3.2647 | 0.20657 | 0.65105 | 2025-02-26 03:31:44 | 1.3052
26070 | 恒流充电 | 00:31:05 | 36:05:46 | 0.3998 | 3.2646 | 0.20713 | 0.65286 | 2025-02-26 03:31:49 | 1.3052
26071 | 恒流充电 | 00:31:10 | 36:05:51 | 0.39979 | 3.2648 | 0.20768 | 0.65467 | 2025-02-26 03:31:54 | 1.3052
26072 | 恒流充电 | 00:31:15 | 36:05:56 | 0.39981 | 3.265 | 0.20824 | 0.65648 | 2025-02-26 03:31:59 | 1.3054
26073 | 恒流充电 | 00:31:20 | 36:06:01 | 0.39979 | 3.265 | 0.20879 | 0.6583 | 2025-02-26 03:32:04 | 1.3053
26074 | 恒流充电 | 00:31:25 | 36:06:06 | 0.39982 | 3.2651 | 0.20935 | 0.66011 | 2025-02-26 03:32:09 | 1.3055
26075 | 恒流充电 | 00:31:30 | 36:06:11 | 0.39982 | 3.2651 | 0.20991 | 0.66192 | 2025-02-26 03:32:14 | 1.3055
26076 | 恒流充电 | 00:31:35 | 36:06:16 | 0.39981 | 3.2652 | 0.21046 | 0.66374 | 2025-02-26 03:32:19 | 1.3055
26077 | 恒流充电 | 00:31:40 | 36:06:21 | 0.39982 | 3.2653 | 0.21102 | 0.66555 | 2025-02-26 03:32:24 | 1.3055
26078 | 恒流充电 | 00:31:45 | 36:06:26 | 0.39988 | 3.2654 | 0.21157 | 0.66736 | 2025-02-26 03:32:29 | 1.3058
26079 | 恒流充电 | 00:31:50 | 36:06:31 | 0.39981 | 3.2654 | 0.21213 | 0.66918 | 2025-02-26 03:32:34 | 1.3055
26080 | 恒流充电 | 00:31:55 | 36:06:36 | 0.39987 | 3.2655 | 0.21268 | 0.67099 | 2025-02-26 03:32:39 | 1.3058
26081 | 恒流充电 | 00:32:00 | 36:06:41 | 0.39982 | 3.2655 | 0.21324 | 0.6728 | 2025-02-26 03:32:44 | 1.3056
26082 | 恒流充电 | 00:32:05 | 36:06:46 | 0.39985 | 3.2657 | 0.21379 | 0.67462 | 2025-02-26 03:32:49 | 1.3058
26083 | 恒流充电 | 00:32:10 | 36:06:51 | 0.39984 | 3.2659 | 0.21435 | 0.67643 | 2025-02-26 03:32:54 | 1.3058
26084 | 恒流充电 | 00:32:15 | 36:06:56 | 0.39979 | 3.2659 | 0.2149 | 0.67825 | 2025-02-26 03:32:59 | 1.3057
26085 | 恒流充电 | 00:32:20 | 36:07:01 | 0.39979 | 3.2659 | 0.21546 | 0.68006 | 2025-02-26 03:33:04 | 1.3057
26086 | 恒流充电 | 00:32:25 | 36:07:06 | 0.39981 | 3.266 | 0.21601 | 0.68187 | 2025-02-26 03:33:09 | 1.3058
26087 | 恒流充电 | 00:32:30 | 36:07:11 | 0.39986 | 3.2661 | 0.21657 | 0.68369 | 2025-02-26 03:33:14 | 1.306
26088 | 恒流充电 | 00:32:35 | 36:07:16 | 0.39979 | 3.2661 | 0.21712 | 0.6855 | 2025-02-26 03:33:19 | 1.3058
26089 | 恒流充电 | 00:32:40 | 36:07:21 | 0.39982 | 3.2662 | 0.21768 | 0.68731 | 2025-02-26 03:33:24 | 1.3059
26090 | 恒流充电 | 00:32:45 | 36:07:26 | 0.39979 | 3.2664 | 0.21823 | 0.68913 | 2025-02-26 03:33:29 | 1.3059
26091 | 恒流充电 | 00:32:50 | 36:07:31 | 0.39976 | 3.2666 | 0.21879 | 0.69094 | 2025-02-26 03:33:34 | 1.3059
26092 | 恒流充电 | 00:32:55 | 36:07:36 | 0.39979 | 3.2665 | 0.21935 | 0.69275 | 2025-02-26 03:33:39 | 1.3059
26093 | 恒流充电 | 00:33:00 | 36:07:41 | 0.39978 | 3.2666 | 0.2199 | 0.69457 | 2025-02-26 03:33:44 | 1.3059
26094 | 恒流充电 | 00:33:05 | 36:07:46 | 0.39977 | 3.2667 | 0.22046 | 0.69638 | 2025-02-26 03:33:49 | 1.3059
26095 | 恒流充电 | 00:33:10 | 36:07:51 | 0.39979 | 3.2668 | 0.22101 | 0.6982 | 2025-02-26 03:33:54 | 1.306
26096 | 恒流充电 | 00:33:15 | 36:07:56 | 0.3998 | 3.267 | 0.22157 | 0.70001 | 2025-02-26 03:33:59 | 1.3061
26097 | 恒流充电 | 00:33:20 | 36:08:01 | 0.39978 | 3.2669 | 0.22212 | 0.70182 | 2025-02-26 03:34:04 | 1.306
26098 | 恒流充电 | 00:33:25 | 36:08:06 | 0.39986 | 3.2671 | 0.22268 | 0.70364 | 2025-02-26 03:34:09 | 1.3064
26099 | 恒流充电 | 00:33:30 | 36:08:11 | 0.39983 | 3.2671 | 0.22323 | 0.70545 | 2025-02-26 03:34:14 | 1.3063
26100 | 恒流充电 | 00:33:35 | 36:08:16 | 0.39975 | 3.2674 | 0.22379 | 0.70727 | 2025-02-26 03:34:19 | 1.3061
26101 | 恒流充电 | 00:33:40 | 36:08:21 | 0.39982 | 3.2673 | 0.22434 | 0.70908 | 2025-02-26 03:34:24 | 1.3063
26102 | 恒流充电 | 00:33:45 | 36:08:26 | 0.39983 | 3.2675 | 0.2249 | 0.7109 | 2025-02-26 03:34:29 | 1.3065
26103 | 恒流充电 | 00:33:50 | 36:08:31 | 0.39983 | 3.2676 | 0.22545 | 0.71271 | 2025-02-26 03:34:34 | 1.3065
26104 | 恒流充电 | 00:33:55 | 36:08:36 | 0.39982 | 3.2677 | 0.22601 | 0.71453 | 2025-02-26 03:34:39 | 1.3065
26105 | 恒流充电 | 00:34:00 | 36:08:41 | 0.39985 | 3.2677 | 0.22656 | 0.71634 | 2025-02-26 03:34:44 | 1.3066
26106 | 恒流充电 | 00:34:05 | 36:08:46 | 0.3998 | 3.2678 | 0.22712 | 0.71815 | 2025-02-26 03:34:49 | 1.3064
26107 | 恒流充电 | 00:34:10 | 36:08:51 | 0.39983 | 3.2679 | 0.22768 | 0.71997 | 2025-02-26 03:34:54 | 1.3066
26108 | 恒流充电 | 00:34:15 | 36:08:56 | 0.39979 | 3.268 | 0.22823 | 0.72178 | 2025-02-26 03:34:59 | 1.3065
26109 | 恒流充电 | 00:34:20 | 36:09:01 | 0.39984 | 3.2681 | 0.22879 | 0.7236 | 2025-02-26 03:35:04 | 1.3067
26110 | 恒流充电 | 00:34:25 | 36:09:06 | 0.39984 | 3.2683 | 0.22934 | 0.72541 | 2025-02-26 03:35:09 | 1.3068
26111 | 恒流充电 | 00:34:30 | 36:09:11 | 0.3998 | 3.2683 | 0.2299 | 0.72723 | 2025-02-26 03:35:14 | 1.3067
26112 | 恒流充电 | 00:34:35 | 36:09:16 | 0.39984 | 3.2685 | 0.23045 | 0.72904 | 2025-02-26 03:35:19 | 1.3069
26113 | 恒流充电 | 00:34:40 | 36:09:21 | 0.39978 | 3.2686 | 0.23101 | 0.73086 | 2025-02-26 03:35:24 | 1.3067
26114 | 恒流充电 | 00:34:45 | 36:09:26 | 0.39981 | 3.2687 | 0.23156 | 0.73267 | 2025-02-26 03:35:29 | 1.3069
26115 | 恒流充电 | 00:34:50 | 36:09:31 | 0.39979 | 3.2686 | 0.23212 | 0.73449 | 2025-02-26 03:35:34 | 1.3068
26116 | 恒流充电 | 00:34:55 | 36:09:36 | 0.39988 | 3.2688 | 0.23267 | 0.7363 | 2025-02-26 03:35:39 | 1.3071
26117 | 恒流充电 | 00:35:00 | 36:09:41 | 0.3998 | 3.269 | 0.23323 | 0.73812 | 2025-02-26 03:35:44 | 1.3069
26118 | 恒流充电 | 00:35:05 | 36:09:46 | 0.39983 | 3.269 | 0.23378 | 0.73993 | 2025-02-26 03:35:49 | 1.3071
26119 | 恒流充电 | 00:35:10 | 36:09:51 | 0.39981 | 3.2692 | 0.23434 | 0.74175 | 2025-02-26 03:35:54 | 1.3071
26120 | 恒流充电 | 00:35:15 | 36:09:56 | 0.39984 | 3.2692 | 0.23489 | 0.74356 | 2025-02-26 03:35:59 | 1.3071
26121 | 恒流充电 | 00:35:20 | 36:10:01 | 0.39981 | 3.2693 | 0.23545 | 0.74538 | 2025-02-26 03:36:04 | 1.3071
26122 | 恒流充电 | 00:35:25 | 36:10:06 | 0.3998 | 3.2695 | 0.236 | 0.7472 | 2025-02-26 03:36:09 | 1.3071
26123 | 恒流充电 | 00:35:30 | 36:10:11 | 0.39983 | 3.2694 | 0.23656 | 0.74901 | 2025-02-26 03:36:14 | 1.3072
26124 | 恒流充电 | 00:35:35 | 36:10:16 | 0.39981 | 3.2698 | 0.23712 | 0.75083 | 2025-02-26 03:36:19 | 1.3073
26125 | 恒流充电 | 00:35:40 | 36:10:21 | 0.39981 | 3.2699 | 0.23767 | 0.75264 | 2025-02-26 03:36:24 | 1.3073
26126 | 恒流充电 | 00:35:45 | 36:10:26 | 0.39983 | 3.2698 | 0.23823 | 0.75446 | 2025-02-26 03:36:29 | 1.3073
26127 | 恒流充电 | 00:35:50 | 36:10:31 | 0.39982 | 3.2702 | 0.23878 | 0.75627 | 2025-02-26 03:36:34 | 1.3075
26128 | 恒流充电 | 00:35:55 | 36:10:36 | 0.39981 | 3.2701 | 0.23934 | 0.75809 | 2025-02-26 03:36:39 | 1.3074
26129 | 恒流充电 | 00:36:00 | 36:10:41 | 0.39982 | 3.2704 | 0.23989 | 0.75991 | 2025-02-26 03:36:44 | 1.3076
26130 | 恒流充电 | 00:36:05 | 36:10:46 | 0.39983 | 3.2703 | 0.24045 | 0.76172 | 2025-02-26 03:36:49 | 1.3076
26131 | 恒流充电 | 00:36:10 | 36:10:51 | 0.39987 | 3.2704 | 0.241 | 0.76354 | 2025-02-26 03:36:54 | 1.3078
26132 | 恒流充电 | 00:36:15 | 36:10:56 | 0.39979 | 3.2705 | 0.24156 | 0.76535 | 2025-02-26 03:36:59 | 1.3075
26133 | 恒流充电 | 00:36:20 | 36:11:01 | 0.39979 | 3.2707 | 0.24211 | 0.76717 | 2025-02-26 03:37:04 | 1.3076
26134 | 恒流充电 | 00:36:25 | 36:11:06 | 0.39986 | 3.271 | 0.24267 | 0.76899 | 2025-02-26 03:37:09 | 1.3079
26135 | 恒流充电 | 00:36:30 | 36:11:11 | 0.39983 | 3.271 | 0.24322 | 0.7708 | 2025-02-26 03:37:14 | 1.3078
26136 | 恒流充电 | 00:36:35 | 36:11:16 | 0.39981 | 3.2711 | 0.24378 | 0.77262 | 2025-02-26 03:37:19 | 1.3078
26137 | 恒流充电 | 00:36:40 | 36:11:21 | 0.39983 | 3.2712 | 0.24433 | 0.77444 | 2025-02-26 03:37:24 | 1.3079
26138 | 恒流充电 | 00:36:45 | 36:11:26 | 0.39978 | 3.2714 | 0.24489 | 0.77625 | 2025-02-26 03:37:29 | 1.3078
26139 | 恒流充电 | 00:36:50 | 36:11:31 | 0.39978 | 3.2715 | 0.24544 | 0.77807 | 2025-02-26 03:37:34 | 1.3079
26140 | 恒流充电 | 00:36:55 | 36:11:36 | 0.3998 | 3.2714 | 0.246 | 0.77989 | 2025-02-26 03:37:39 | 1.3079
26141 | 恒流充电 | 00:37:00 | 36:11:41 | 0.39981 | 3.2719 | 0.24656 | 0.7817 | 2025-02-26 03:37:44 | 1.3081
26142 | 恒流充电 | 00:37:05 | 36:11:46 | 0.39987 | 3.2717 | 0.24711 | 0.78352 | 2025-02-26 03:37:49 | 1.3083
26143 | 恒流充电 | 00:37:10 | 36:11:51 | 0.39981 | 3.272 | 0.24767 | 0.78534 | 2025-02-26 03:37:54 | 1.3082
26144 | 恒流充电 | 00:37:15 | 36:11:56 | 0.39985 | 3.2721 | 0.24822 | 0.78715 | 2025-02-26 03:37:59 | 1.3083
26145 | 恒流充电 | 00:37:20 | 36:12:01 | 0.39979 | 3.2723 | 0.24878 | 0.78897 | 2025-02-26 03:38:04 | 1.3082
26146 | 恒流充电 | 00:37:25 | 36:12:06 | 0.39987 | 3.2724 | 0.24933 | 0.79079 | 2025-02-26 03:38:09 | 1.3085
26147 | 恒流充电 | 00:37:30 | 36:12:11 | 0.39986 | 3.2726 | 0.24989 | 0.79261 | 2025-02-26 03:38:14 | 1.3086
26148 | 恒流充电 | 00:37:35 | 36:12:16 | 0.39972 | 3.2726 | 0.25044 | 0.79442 | 2025-02-26 03:38:19 | 1.3081
26149 | 恒流充电 | 00:37:40 | 36:12:21 | 0.39983 | 3.2728 | 0.251 | 0.79624 | 2025-02-26 03:38:24 | 1.3086
26150 | 恒流充电 | 00:37:45 | 36:12:26 | 0.39984 | 3.2728 | 0.25155 | 0.79806 | 2025-02-26 03:38:29 | 1.3086
26151 | 恒流充电 | 00:37:50 | 36:12:31 | 0.39981 | 3.2731 | 0.25211 | 0.79987 | 2025-02-26 03:38:34 | 1.3086
26152 | 恒流充电 | 00:37:55 | 36:12:36 | 0.39983 | 3.2732 | 0.25266 | 0.80169 | 2025-02-26 03:38:39 | 1.3087
26153 | 恒流充电 | 00:38:00 | 36:12:41 | 0.39987 | 3.2734 | 0.25322 | 0.80351 | 2025-02-26 03:38:44 | 1.3089
26154 | 恒流充电 | 00:38:05 | 36:12:46 | 0.39984 | 3.2734 | 0.25377 | 0.80533 | 2025-02-26 03:38:49 | 1.3088
26155 | 恒流充电 | 00:38:10 | 36:12:51 | 0.39986 | 3.2736 | 0.25433 | 0.80715 | 2025-02-26 03:38:54 | 1.309
26156 | 恒流充电 | 00:38:15 | 36:12:56 | 0.39983 | 3.2739 | 0.25488 | 0.80896 | 2025-02-26 03:38:59 | 1.309
26157 | 恒流充电 | 00:38:20 | 36:13:01 | 0.39981 | 3.2738 | 0.25544 | 0.81078 | 2025-02-26 03:39:04 | 1.3089
26158 | 恒流充电 | 00:38:25 | 36:13:06 | 0.3998 | 3.274 | 0.256 | 0.8126 | 2025-02-26 03:39:09 | 1.3089
26159 | 恒流充电 | 00:38:30 | 36:13:11 | 0.39987 | 3.2741 | 0.25655 | 0.81442 | 2025-02-26 03:39:14 | 1.3092
26160 | 恒流充电 | 00:38:35 | 36:13:16 | 0.39982 | 3.2741 | 0.25711 | 0.81624 | 2025-02-26 03:39:19 | 1.309
26161 | 恒流充电 | 00:38:40 | 36:13:21 | 0.3998 | 3.2743 | 0.25766 | 0.81805 | 2025-02-26 03:39:24 | 1.3091
26162 | 恒流充电 | 00:38:45 | 36:13:26 | 0.39984 | 3.2746 | 0.25822 | 0.81987 | 2025-02-26 03:39:29 | 1.3093
26163 | 恒流充电 | 00:38:50 | 36:13:31 | 0.39979 | 3.2747 | 0.25877 | 0.82169 | 2025-02-26 03:39:34 | 1.3092
26164 | 恒流充电 | 00:38:55 | 36:13:36 | 0.39985 | 3.2748 | 0.25933 | 0.82351 | 2025-02-26 03:39:39 | 1.3094
26165 | 恒流充电 | 00:39:00 | 36:13:41 | 0.39975 | 3.2749 | 0.25988 | 0.82533 | 2025-02-26 03:39:44 | 1.3092
26166 | 恒流充电 | 00:39:05 | 36:13:46 | 0.39979 | 3.275 | 0.26044 | 0.82715 | 2025-02-26 03:39:49 | 1.3093
26167 | 恒流充电 | 00:39:10 | 36:13:51 | 0.39978 | 3.2753 | 0.26099 | 0.82896 | 2025-02-26 03:39:54 | 1.3094
26168 | 恒流充电 | 00:39:15 | 36:13:56 | 0.39978 | 3.2754 | 0.26155 | 0.83078 | 2025-02-26 03:39:59 | 1.3095
26169 | 恒流充电 | 00:39:20 | 36:14:01 | 0.39986 | 3.2755 | 0.2621 | 0.8326 | 2025-02-26 03:40:04 | 1.3098
26170 | 恒流充电 | 00:39:25 | 36:14:06 | 0.39985 | 3.2756 | 0.26266 | 0.83442 | 2025-02-26 03:40:09 | 1.3098
26171 | 恒流充电 | 00:39:30 | 36:14:11 | 0.39983 | 3.2759 | 0.26321 | 0.83624 | 2025-02-26 03:40:14 | 1.3098
26172 | 恒流充电 | 00:39:35 | 36:14:16 | 0.39982 | 3.2759 | 0.26377 | 0.83806 | 2025-02-26 03:40:19 | 1.3098
26173 | 恒流充电 | 00:39:40 | 36:14:21 | 0.39979 | 3.2762 | 0.26432 | 0.83988 | 2025-02-26 03:40:24 | 1.3098
26174 | 恒流充电 | 00:39:45 | 36:14:26 | 0.39984 | 3.2763 | 0.26488 | 0.8417 | 2025-02-26 03:40:29 | 1.31
26175 | 恒流充电 | 00:39:50 | 36:14:31 | 0.39982 | 3.2766 | 0.26544 | 0.84352 | 2025-02-26 03:40:34 | 1.31
26176 | 恒流充电 | 00:39:55 | 36:14:36 | 0.39981 | 3.2765 | 0.26599 | 0.84534 | 2025-02-26 03:40:39 | 1.31
26177 | 恒流充电 | 00:40:00 | 36:14:41 | 0.39987 | 3.2769 | 0.26655 | 0.84716 | 2025-02-26 03:40:44 | 1.3103
26178 | 恒流充电 | 00:40:05 | 36:14:46 | 0.39978 | 3.277 | 0.2671 | 0.84898 | 2025-02-26 03:40:49 | 1.3101
26179 | 恒流充电 | 00:40:10 | 36:14:51 | 0.39981 | 3.2771 | 0.26766 | 0.85079 | 2025-02-26 03:40:54 | 1.3102
26180 | 恒流充电 | 00:40:15 | 36:14:56 | 0.39979 | 3.2772 | 0.26821 | 0.85261 | 2025-02-26 03:40:59 | 1.3102
26181 | 恒流充电 | 00:40:20 | 36:15:01 | 0.39984 | 3.2774 | 0.26877 | 0.85443 | 2025-02-26 03:41:04 | 1.3104
26182 | 恒流充电 | 00:40:25 | 36:15:06 | 0.39983 | 3.2775 | 0.26932 | 0.85625 | 2025-02-26 03:41:09 | 1.3105
26183 | 恒流充电 | 00:40:30 | 36:15:11 | 0.39985 | 3.2777 | 0.26988 | 0.85808 | 2025-02-26 03:41:14 | 1.3106
26184 | 恒流充电 | 00:40:35 | 36:15:16 | 0.39985 | 3.2778 | 0.27043 | 0.8599 | 2025-02-26 03:41:19 | 1.3106
26185 | 恒流充电 | 00:40:40 | 36:15:21 | 0.39983 | 3.2779 | 0.27099 | 0.86172 | 2025-02-26 03:41:24 | 1.3106
26186 | 恒流充电 | 00:40:45 | 36:15:26 | 0.3998 | 3.2781 | 0.27154 | 0.86354 | 2025-02-26 03:41:29 | 1.3106
26187 | 恒流充电 | 00:40:50 | 36:15:31 | 0.39977 | 3.2785 | 0.2721 | 0.86536 | 2025-02-26 03:41:34 | 1.3107
26188 | 恒流充电 | 00:40:55 | 36:15:36 | 0.39979 | 3.2786 | 0.27265 | 0.86718 | 2025-02-26 03:41:39 | 1.3108
26189 | 恒流充电 | 00:41:00 | 36:15:41 | 0.39979 | 3.2785 | 0.27321 | 0.869 | 2025-02-26 03:41:44 | 1.3107
26190 | 恒流充电 | 00:41:05 | 36:15:46 | 0.39976 | 3.2788 | 0.27376 | 0.87082 | 2025-02-26 03:41:49 | 1.3107
26191 | 恒流充电 | 00:41:10 | 36:15:51 | 0.39983 | 3.2789 | 0.27432 | 0.87264 | 2025-02-26 03:41:54 | 1.311
26192 | 恒流充电 | 00:41:15 | 36:15:56 | 0.39986 | 3.2792 | 0.27488 | 0.87446 | 2025-02-26 03:41:59 | 1.3112
26193 | 恒流充电 | 00:41:20 | 36:16:01 | 0.3999 | 3.2793 | 0.27543 | 0.87628 | 2025-02-26 03:42:04 | 1.3114
26194 | 恒流充电 | 00:41:25 | 36:16:06 | 0.39981 | 3.2796 | 0.27599 | 0.8781 | 2025-02-26 03:42:09 | 1.3112
26195 | 恒流充电 | 00:41:30 | 36:16:11 | 0.39979 | 3.2796 | 0.27654 | 0.87992 | 2025-02-26 03:42:14 | 1.3112
26196 | 恒流充电 | 00:41:35 | 36:16:16 | 0.39977 | 3.2798 | 0.2771 | 0.88174 | 2025-02-26 03:42:19 | 1.3112
26197 | 恒流充电 | 00:41:40 | 36:16:21 | 0.39982 | 3.2801 | 0.27765 | 0.88357 | 2025-02-26 03:42:24 | 1.3114
26198 | 恒流充电 | 00:41:45 | 36:16:26 | 0.39978 | 3.2802 | 0.27821 | 0.88539 | 2025-02-26 03:42:29 | 1.3114
26199 | 恒流充电 | 00:41:50 | 36:16:31 | 0.39986 | 3.2803 | 0.27876 | 0.88721 | 2025-02-26 03:42:34 | 1.3116
26200 | 恒流充电 | 00:41:55 | 36:16:36 | 0.39977 | 3.2807 | 0.27932 | 0.88903 | 2025-02-26 03:42:39 | 1.3115
26201 | 恒流充电 | 00:42:00 | 36:16:41 | 0.39979 | 3.2808 | 0.27987 | 0.89085 | 2025-02-26 03:42:44 | 1.3116
26202 | 恒流充电 | 00:42:05 | 36:16:46 | 0.39982 | 3.2809 | 0.28043 | 0.89267 | 2025-02-26 03:42:49 | 1.3118
26203 | 恒流充电 | 00:42:10 | 36:16:51 | 0.39982 | 3.2811 | 0.28098 | 0.8945 | 2025-02-26 03:42:54 | 1.3119
26204 | 恒流充电 | 00:42:15 | 36:16:56 | 0.39991 | 3.2813 | 0.28154 | 0.89632 | 2025-02-26 03:42:59 | 1.3122
26205 | 恒流充电 | 00:42:20 | 36:17:01 | 0.39979 | 3.2814 | 0.28209 | 0.89814 | 2025-02-26 03:43:04 | 1.3119
26206 | 恒流充电 | 00:42:25 | 36:17:06 | 0.39981 | 3.2817 | 0.28265 | 0.89996 | 2025-02-26 03:43:09 | 1.312
26207 | 恒流充电 | 00:42:30 | 36:17:11 | 0.39982 | 3.2818 | 0.28321 | 0.90178 | 2025-02-26 03:43:14 | 1.3121
26208 | 恒流充电 | 00:42:35 | 36:17:16 | 0.39985 | 3.2821 | 0.28376 | 0.90361 | 2025-02-26 03:43:19 | 1.3123
26209 | 恒流充电 | 00:42:40 | 36:17:21 | 0.39979 | 3.2821 | 0.28432 | 0.90543 | 2025-02-26 03:43:24 | 1.3121
26210 | 恒流充电 | 00:42:45 | 36:17:26 | 0.39982 | 3.2824 | 0.28487 | 0.90725 | 2025-02-26 03:43:29 | 1.3124
26211 | 恒流充电 | 00:42:50 | 36:17:31 | 0.39983 | 3.2826 | 0.28543 | 0.90908 | 2025-02-26 03:43:34 | 1.3125
26212 | 恒流充电 | 00:42:55 | 36:17:36 | 0.39977 | 3.2828 | 0.28598 | 0.9109 | 2025-02-26 03:43:39 | 1.3124
26213 | 恒流充电 | 00:43:00 | 36:17:41 | 0.3998 | 3.283 | 0.28654 | 0.91272 | 2025-02-26 03:43:44 | 1.3125
26214 | 恒流充电 | 00:43:05 | 36:17:46 | 0.39978 | 3.2831 | 0.28709 | 0.91454 | 2025-02-26 03:43:49 | 1.3125
26215 | 恒流充电 | 00:43:10 | 36:17:51 | 0.39983 | 3.2833 | 0.28765 | 0.91637 | 2025-02-26 03:43:54 | 1.3128
26216 | 恒流充电 | 00:43:15 | 36:17:56 | 0.39981 | 3.2835 | 0.2882 | 0.91819 | 2025-02-26 03:43:59 | 1.3128
26217 | 恒流充电 | 00:43:20 | 36:18:01 | 0.39982 | 3.2836 | 0.28876 | 0.92001 | 2025-02-26 03:44:04 | 1.3128
26218 | 恒流充电 | 00:43:25 | 36:18:06 | 0.39979 | 3.2837 | 0.28931 | 0.92184 | 2025-02-26 03:44:09 | 1.3128
26219 | 恒流充电 | 00:43:30 | 36:18:11 | 0.39983 | 3.2841 | 0.28987 | 0.92366 | 2025-02-26 03:44:14 | 1.3131
26220 | 恒流充电 | 00:43:35 | 36:18:16 | 0.39978 | 3.2843 | 0.29042 | 0.92548 | 2025-02-26 03:44:19 | 1.313
26221 | 恒流充电 | 00:43:40 | 36:18:21 | 0.39978 | 3.2844 | 0.29098 | 0.92731 | 2025-02-26 03:44:24 | 1.313
26222 | 恒流充电 | 00:43:45 | 36:18:26 | 0.39977 | 3.2846 | 0.29153 | 0.92913 | 2025-02-26 03:44:29 | 1.3131
26223 | 恒流充电 | 00:43:50 | 36:18:31 | 0.39981 | 3.2849 | 0.29209 | 0.93096 | 2025-02-26 03:44:34 | 1.3133
26224 | 恒流充电 | 00:43:55 | 36:18:36 | 0.3998 | 3.2849 | 0.29265 | 0.93278 | 2025-02-26 03:44:39 | 1.3133
26225 | 恒流充电 | 00:44:00 | 36:18:41 | 0.3998 | 3.285 | 0.2932 | 0.9346 | 2025-02-26 03:44:44 | 1.3134
26226 | 恒流充电 | 00:44:05 | 36:18:46 | 0.39984 | 3.2852 | 0.29376 | 0.93643 | 2025-02-26 03:44:49 | 1.3136
26227 | 恒流充电 | 00:44:10 | 36:18:51 | 0.39981 | 3.2855 | 0.29431 | 0.93825 | 2025-02-26 03:44:54 | 1.3136
26228 | 恒流充电 | 00:44:15 | 36:18:56 | 0.39982 | 3.2857 | 0.29487 | 0.94008 | 2025-02-26 03:44:59 | 1.3137
26229 | 恒流充电 | 00:44:20 | 36:19:01 | 0.3998 | 3.2859 | 0.29542 | 0.9419 | 2025-02-26 03:45:04 | 1.3137
26230 | 恒流充电 | 00:44:25 | 36:19:06 | 0.39981 | 3.2861 | 0.29598 | 0.94373 | 2025-02-26 03:45:09 | 1.3138
26231 | 恒流充电 | 00:44:30 | 36:19:11 | 0.39981 | 3.2861 | 0.29653 | 0.94555 | 2025-02-26 03:45:14 | 1.3138
26232 | 恒流充电 | 00:44:35 | 36:19:16 | 0.39989 | 3.2864 | 0.29709 | 0.94738 | 2025-02-26 03:45:19 | 1.3142
26233 | 恒流充电 | 00:44:40 | 36:19:21 | 0.39982 | 3.2865 | 0.29764 | 0.9492 | 2025-02-26 03:45:24 | 1.314
26234 | 恒流充电 | 00:44:45 | 36:19:26 | 0.39979 | 3.2869 | 0.2982 | 0.95103 | 2025-02-26 03:45:29 | 1.314
26235 | 恒流充电 | 00:44:50 | 36:19:31 | 0.39982 | 3.2868 | 0.29875 | 0.95285 | 2025-02-26 03:45:34 | 1.3141
26236 | 恒流充电 | 00:44:55 | 36:19:36 | 0.39982 | 3.2872 | 0.29931 | 0.95468 | 2025-02-26 03:45:39 | 1.3143
26237 | 恒流充电 | 00:45:00 | 36:19:41 | 0.39979 | 3.2872 | 0.29986 | 0.9565 | 2025-02-26 03:45:44 | 1.3142
26238 | 恒流充电 | 00:45:05 | 36:19:46 | 0.39979 | 3.2875 | 0.30042 | 0.95833 | 2025-02-26 03:45:49 | 1.3143
26239 | 恒流充电 | 00:45:10 | 36:19:51 | 0.39987 | 3.2877 | 0.30097 | 0.96015 | 2025-02-26 03:45:54 | 1.3147
26240 | 恒流充电 | 00:45:15 | 36:19:56 | 0.39978 | 3.288 | 0.30153 | 0.96198 | 2025-02-26 03:45:59 | 1.3145
26241 | 恒流充电 | 00:45:20 | 36:20:01 | 0.39984 | 3.2882 | 0.30209 | 0.96381 | 2025-02-26 03:46:04 | 1.3147
26242 | 恒流充电 | 00:45:25 | 36:20:06 | 0.39986 | 3.2883 | 0.30264 | 0.96563 | 2025-02-26 03:46:09 | 1.3149
26243 | 恒流充电 | 00:45:30 | 36:20:11 | 0.39984 | 3.2884 | 0.3032 | 0.96746 | 2025-02-26 03:46:14 | 1.3148
26244 | 恒流充电 | 00:45:35 | 36:20:16 | 0.39976 | 3.2886 | 0.30375 | 0.96928 | 2025-02-26 03:46:19 | 1.3147
26245 | 恒流充电 | 00:45:40 | 36:20:21 | 0.39978 | 3.289 | 0.30431 | 0.97111 | 2025-02-26 03:46:24 | 1.3149
26246 | 恒流充电 | 00:45:45 | 36:20:26 | 0.39984 | 3.289 | 0.30486 | 0.97294 | 2025-02-26 03:46:29 | 1.3151
26247 | 恒流充电 | 00:45:50 | 36:20:31 | 0.39979 | 3.2894 | 0.30542 | 0.97476 | 2025-02-26 03:46:34 | 1.3151
26248 | 恒流充电 | 00:45:55 | 36:20:36 | 0.39981 | 3.2896 | 0.30597 | 0.97659 | 2025-02-26 03:46:39 | 1.3152
26249 | 恒流充电 | 00:46:00 | 36:20:41 | 0.3998 | 3.2896 | 0.30653 | 0.97842 | 2025-02-26 03:46:44 | 1.3152
26250 | 恒流充电 | 00:46:05 | 36:20:46 | 0.39981 | 3.2899 | 0.30708 | 0.98024 | 2025-02-26 03:46:49 | 1.3153
26251 | 恒流充电 | 00:46:10 | 36:20:51 | 0.39985 | 3.2899 | 0.30764 | 0.98207 | 2025-02-26 03:46:54 | 1.3154
26252 | 恒流充电 | 00:46:15 | 36:20:56 | 0.39982 | 3.2903 | 0.30819 | 0.9839 | 2025-02-26 03:46:59 | 1.3155
26253 | 恒流充电 | 00:46:20 | 36:21:01 | 0.3998 | 3.2904 | 0.30875 | 0.98572 | 2025-02-26 03:47:04 | 1.3155
26254 | 恒流充电 | 00:46:25 | 36:21:06 | 0.39979 | 3.2905 | 0.3093 | 0.98755 | 2025-02-26 03:47:09 | 1.3155
26255 | 恒流充电 | 00:46:30 | 36:21:11 | 0.39983 | 3.2908 | 0.30986 | 0.98938 | 2025-02-26 03:47:14 | 1.3158
26256 | 恒流充电 | 00:46:35 | 36:21:16 | 0.39987 | 3.291 | 0.31042 | 0.99121 | 2025-02-26 03:47:19 | 1.316
26257 | 恒流充电 | 00:46:40 | 36:21:21 | 0.39982 | 3.2911 | 0.31097 | 0.99303 | 2025-02-26 03:47:24 | 1.3159
26258 | 恒流充电 | 00:46:45 | 36:21:26 | 0.39985 | 3.2912 | 0.31153 | 0.99486 | 2025-02-26 03:47:29 | 1.316
26259 | 恒流充电 | 00:46:50 | 36:21:31 | 0.39984 | 3.2915 | 0.31208 | 0.99669 | 2025-02-26 03:47:34 | 1.3161
26260 | 恒流充电 | 00:46:55 | 36:21:36 | 0.3998 | 3.2916 | 0.31264 | 0.99852 | 2025-02-26 03:47:39 | 1.316
26261 | 恒流充电 | 00:47:00 | 36:21:41 | 0.39979 | 3.292 | 0.31319 | 1.0003 | 2025-02-26 03:47:44 | 1.3161
26262 | 恒流充电 | 00:47:05 | 36:21:46 | 0.39979 | 3.292 | 0.31375 | 1.0022 | 2025-02-26 03:47:49 | 1.3161
26263 | 恒流充电 | 00:47:10 | 36:21:51 | 0.39981 | 3.2922 | 0.3143 | 1.004 | 2025-02-26 03:47:54 | 1.3163
26264 | 恒流充电 | 00:47:15 | 36:21:56 | 0.39981 | 3.2924 | 0.31486 | 1.0058 | 2025-02-26 03:47:59 | 1.3163
26265 | 恒流充电 | 00:47:20 | 36:22:01 | 0.39982 | 3.2928 | 0.31541 | 1.0077 | 2025-02-26 03:48:04 | 1.3165
26266 | 恒流充电 | 00:47:25 | 36:22:06 | 0.39982 | 3.2928 | 0.31597 | 1.0095 | 2025-02-26 03:48:09 | 1.3165
26267 | 恒流充电 | 00:47:30 | 36:22:11 | 0.39983 | 3.2929 | 0.31652 | 1.0113 | 2025-02-26 03:48:14 | 1.3166
26268 | 恒流充电 | 00:47:35 | 36:22:16 | 0.39984 | 3.2931 | 0.31708 | 1.0131 | 2025-02-26 03:48:19 | 1.3167
26269 | 恒流充电 | 00:47:40 | 36:22:21 | 0.39982 | 3.2934 | 0.31763 | 1.015 | 2025-02-26 03:48:24 | 1.3168
26270 | 恒流充电 | 00:47:45 | 36:22:26 | 0.39983 | 3.2936 | 0.31819 | 1.0168 | 2025-02-26 03:48:29 | 1.3169
26271 | 恒流充电 | 00:47:50 | 36:22:31 | 0.3998 | 3.2938 | 0.31874 | 1.0186 | 2025-02-26 03:48:34 | 1.3169
26272 | 恒流充电 | 00:47:55 | 36:22:36 | 0.39979 | 3.294 | 0.3193 | 1.0205 | 2025-02-26 03:48:39 | 1.3169
26273 | 恒流充电 | 00:48:00 | 36:22:41 | 0.39984 | 3.2941 | 0.31986 | 1.0223 | 2025-02-26 03:48:44 | 1.3171
26274 | 恒流充电 | 00:48:05 | 36:22:46 | 0.3998 | 3.2944 | 0.32041 | 1.0241 | 2025-02-26 03:48:49 | 1.3171
26275 | 恒流充电 | 00:48:10 | 36:22:51 | 0.3998 | 3.2945 | 0.32097 | 1.0259 | 2025-02-26 03:48:54 | 1.3171
26276 | 恒流充电 | 00:48:15 | 36:22:56 | 0.39985 | 3.2946 | 0.32152 | 1.0278 | 2025-02-26 03:48:59 | 1.3173
26277 | 恒流充电 | 00:48:20 | 36:23:01 | 0.39984 | 3.2948 | 0.32208 | 1.0296 | 2025-02-26 03:49:04 | 1.3174
26278 | 恒流充电 | 00:48:25 | 36:23:06 | 0.39981 | 3.295 | 0.32263 | 1.0314 | 2025-02-26 03:49:09 | 1.3174
26279 | 恒流充电 | 00:48:30 | 36:23:11 | 0.3998 | 3.2952 | 0.32319 | 1.0333 | 2025-02-26 03:49:14 | 1.3174
26280 | 恒流充电 | 00:48:35 | 36:23:16 | 0.3998 | 3.2952 | 0.32374 | 1.0351 | 2025-02-26 03:49:19 | 1.3174
26281 | 恒流充电 | 00:48:40 | 36:23:21 | 0.3998 | 3.2956 | 0.3243 | 1.0369 | 2025-02-26 03:49:24 | 1.3176
26282 | 恒流充电 | 00:48:45 | 36:23:26 | 0.39984 | 3.2957 | 0.32485 | 1.0388 | 2025-02-26 03:49:29 | 1.3177
26283 | 恒流充电 | 00:48:50 | 36:23:31 | 0.39982 | 3.2958 | 0.32541 | 1.0406 | 2025-02-26 03:49:34 | 1.3177
26284 | 恒流充电 | 00:48:55 | 36:23:36 | 0.3998 | 3.296 | 0.32596 | 1.0424 | 2025-02-26 03:49:39 | 1.3177
26285 | 恒流充电 | 00:49:00 | 36:23:41 | 0.39981 | 3.2961 | 0.32652 | 1.0442 | 2025-02-26 03:49:44 | 1.3178
26286 | 恒流充电 | 00:49:05 | 36:23:46 | 0.39981 | 3.2965 | 0.32707 | 1.0461 | 2025-02-26 03:49:49 | 1.318
26287 | 恒流充电 | 00:49:10 | 36:23:51 | 0.39983 | 3.2967 | 0.32763 | 1.0479 | 2025-02-26 03:49:54 | 1.3181
26288 | 恒流充电 | 00:49:15 | 36:23:56 | 0.39982 | 3.2968 | 0.32818 | 1.0497 | 2025-02-26 03:49:59 | 1.3181
26289 | 恒流充电 | 00:49:20 | 36:24:01 | 0.39981 | 3.297 | 0.32874 | 1.0516 | 2025-02-26 03:50:04 | 1.3182
26290 | 恒流充电 | 00:49:25 | 36:24:06 | 0.39982 | 3.2973 | 0.3293 | 1.0534 | 2025-02-26 03:50:09 | 1.3183
26291 | 恒流充电 | 00:49:30 | 36:24:11 | 0.39983 | 3.2973 | 0.32985 | 1.0552 | 2025-02-26 03:50:14 | 1.3184
26292 | 恒流充电 | 00:49:35 | 36:24:16 | 0.39977 | 3.2976 | 0.33041 | 1.0571 | 2025-02-26 03:50:19 | 1.3183
26293 | 恒流充电 | 00:49:40 | 36:24:21 | 0.39983 | 3.2977 | 0.33096 | 1.0589 | 2025-02-26 03:50:24 | 1.3185
26294 | 恒流充电 | 00:49:45 | 36:24:26 | 0.39981 | 3.2978 | 0.33152 | 1.0607 | 2025-02-26 03:50:29 | 1.3185
26295 | 恒流充电 | 00:49:50 | 36:24:31 | 0.39978 | 3.298 | 0.33207 | 1.0626 | 2025-02-26 03:50:34 | 1.3185
26296 | 恒流充电 | 00:49:55 | 36:24:36 | 0.39985 | 3.2985 | 0.33263 | 1.0644 | 2025-02-26 03:50:39 | 1.3189
26297 | 恒流充电 | 00:50:00 | 36:24:41 | 0.39982 | 3.2984 | 0.33318 | 1.0662 | 2025-02-26 03:50:44 | 1.3188
26298 | 恒流充电 | 00:50:05 | 36:24:46 | 0.39982 | 3.2986 | 0.33374 | 1.068 | 2025-02-26 03:50:49 | 1.3189
26299 | 恒流充电 | 00:50:10 | 36:24:51 | 0.39982 | 3.2987 | 0.33429 | 1.0699 | 2025-02-26 03:50:54 | 1.3189
26300 | 恒流充电 | 00:50:15 | 36:24:56 | 0.39981 | 3.2989 | 0.33485 | 1.0717 | 2025-02-26 03:50:59 | 1.3189
26301 | 恒流充电 | 00:50:20 | 36:25:01 | 0.39981 | 3.2993 | 0.3354 | 1.0735 | 2025-02-26 03:51:04 | 1.3191
26302 | 恒流充电 | 00:50:25 | 36:25:06 | 0.39981 | 3.2993 | 0.33596 | 1.0754 | 2025-02-26 03:51:09 | 1.3191
26303 | 恒流充电 | 00:50:30 | 36:25:11 | 0.39984 | 3.2994 | 0.33651 | 1.0772 | 2025-02-26 03:51:14 | 1.3192
26304 | 恒流充电 | 00:50:35 | 36:25:16 | 0.39985 | 3.2997 | 0.33707 | 1.079 | 2025-02-26 03:51:19 | 1.3194
26305 | 恒流充电 | 00:50:40 | 36:25:21 | 0.39983 | 3.2997 | 0.33762 | 1.0809 | 2025-02-26 03:51:24 | 1.3193
26306 | 恒流充电 | 00:50:45 | 36:25:26 | 0.39978 | 3.3002 | 0.33818 | 1.0827 | 2025-02-26 03:51:29 | 1.3194
26307 | 恒流充电 | 00:50:50 | 36:25:31 | 0.3998 | 3.3002 | 0.33874 | 1.0845 | 2025-02-26 03:51:34 | 1.3194
26308 | 恒流充电 | 00:50:55 | 36:25:36 | 0.39981 | 3.3005 | 0.33929 | 1.0864 | 2025-02-26 03:51:39 | 1.3196
26309 | 恒流充电 | 00:51:00 | 36:25:41 | 0.39989 | 3.3007 | 0.33985 | 1.0882 | 2025-02-26 03:51:44 | 1.3199
26310 | 恒流充电 | 00:51:05 | 36:25:46 | 0.39988 | 3.3008 | 0.3404 | 1.09 | 2025-02-26 03:51:49 | 1.3199
26311 | 恒流充电 | 00:51:10 | 36:25:51 | 0.39985 | 3.3009 | 0.34096 | 1.0919 | 2025-02-26 03:51:54 | 1.3198
26312 | 恒流充电 | 00:51:15 | 36:25:56 | 0.39981 | 3.3011 | 0.34151 | 1.0937 | 2025-02-26 03:51:59 | 1.3198
26313 | 恒流充电 | 00:51:20 | 36:26:01 | 0.3998 | 3.3014 | 0.34207 | 1.0955 | 2025-02-26 03:52:04 | 1.3199
26314 | 恒流充电 | 00:51:25 | 36:26:06 | 0.3998 | 3.3015 | 0.34262 | 1.0974 | 2025-02-26 03:52:09 | 1.32
26315 | 恒流充电 | 00:51:30 | 36:26:11 | 0.39979 | 3.3016 | 0.34318 | 1.0992 | 2025-02-26 03:52:14 | 1.32
26316 | 恒流充电 | 00:51:35 | 36:26:16 | 0.39981 | 3.3019 | 0.34373 | 1.101 | 2025-02-26 03:52:19 | 1.3201
26317 | 恒流充电 | 00:51:40 | 36:26:21 | 0.3998 | 3.3019 | 0.34429 | 1.1029 | 2025-02-26 03:52:24 | 1.3201
26318 | 恒流充电 | 00:51:45 | 36:26:26 | 0.39989 | 3.3022 | 0.34484 | 1.1047 | 2025-02-26 03:52:29 | 1.3205
26319 | 恒流充电 | 00:51:50 | 36:26:31 | 0.39981 | 3.3025 | 0.3454 | 1.1065 | 2025-02-26 03:52:34 | 1.3204
26320 | 恒流充电 | 00:51:55 | 36:26:36 | 0.39983 | 3.3027 | 0.34595 | 1.1084 | 2025-02-26 03:52:39 | 1.3205
26321 | 恒流充电 | 00:52:00 | 36:26:41 | 0.39984 | 3.3029 | 0.34651 | 1.1102 | 2025-02-26 03:52:44 | 1.3206
26322 | 恒流充电 | 00:52:05 | 36:26:46 | 0.39981 | 3.3031 | 0.34707 | 1.112 | 2025-02-26 03:52:49 | 1.3206
26323 | 恒流充电 | 00:52:10 | 36:26:51 | 0.39974 | 3.3032 | 0.34762 | 1.1139 | 2025-02-26 03:52:54 | 1.3204
26324 | 恒流充电 | 00:52:15 | 36:26:56 | 0.39971 | 3.3034 | 0.34818 | 1.1157 | 2025-02-26 03:52:59 | 1.3204
26325 | 恒流充电 | 00:52:20 | 36:27:01 | 0.39978 | 3.3036 | 0.34873 | 1.1175 | 2025-02-26 03:53:04 | 1.3207
26326 | 恒流充电 | 00:52:25 | 36:27:06 | 0.39981 | 3.3037 | 0.34929 | 1.1194 | 2025-02-26 03:53:09 | 1.3209
26327 | 恒流充电 | 00:52:30 | 36:27:11 | 0.39981 | 3.3038 | 0.34984 | 1.1212 | 2025-02-26 03:53:14 | 1.3209
26328 | 恒流充电 | 00:52:35 | 36:27:16 | 0.39985 | 3.3041 | 0.3504 | 1.123 | 2025-02-26 03:53:19 | 1.3211
26329 | 恒流充电 | 00:52:40 | 36:27:21 | 0.39977 | 3.3041 | 0.35095 | 1.1249 | 2025-02-26 03:53:24 | 1.3209
26330 | 恒流充电 | 00:52:45 | 36:27:26 | 0.39983 | 3.3044 | 0.35151 | 1.1267 | 2025-02-26 03:53:29 | 1.3212
26331 | 恒流充电 | 00:52:50 | 36:27:31 | 0.39983 | 3.3045 | 0.35206 | 1.1286 | 2025-02-26 03:53:34 | 1.3213
26332 | 恒流充电 | 00:52:55 | 36:27:36 | 0.39983 | 3.3049 | 0.35262 | 1.1304 | 2025-02-26 03:53:39 | 1.3214
26333 | 恒流充电 | 00:53:00 | 36:27:41 | 0.39981 | 3.3051 | 0.35317 | 1.1322 | 2025-02-26 03:53:44 | 1.3214
26334 | 恒流充电 | 00:53:05 | 36:27:46 | 0.39983 | 3.3051 | 0.35373 | 1.1341 | 2025-02-26 03:53:49 | 1.3215
26335 | 恒流充电 | 00:53:10 | 36:27:51 | 0.39982 | 3.3053 | 0.35428 | 1.1359 | 2025-02-26 03:53:54 | 1.3215
26336 | 恒流充电 | 00:53:15 | 36:27:56 | 0.39984 | 3.3056 | 0.35484 | 1.1377 | 2025-02-26 03:53:59 | 1.3217
26337 | 恒流充电 | 00:53:20 | 36:28:01 | 0.39986 | 3.3057 | 0.35539 | 1.1396 | 2025-02-26 03:54:04 | 1.3218
26338 | 恒流充电 | 00:53:25 | 36:28:06 | 0.39983 | 3.306 | 0.35595 | 1.1414 | 2025-02-26 03:54:09 | 1.3218
26339 | 恒流充电 | 00:53:30 | 36:28:11 | 0.39978 | 3.306 | 0.35651 | 1.1432 | 2025-02-26 03:54:14 | 1.3217
26340 | 恒流充电 | 00:53:35 | 36:28:16 | 0.39981 | 3.3062 | 0.35706 | 1.1451 | 2025-02-26 03:54:19 | 1.3218
26341 | 恒流充电 | 00:53:40 | 36:28:21 | 0.39982 | 3.3065 | 0.35762 | 1.1469 | 2025-02-26 03:54:24 | 1.322
26342 | 恒流充电 | 00:53:45 | 36:28:26 | 0.39977 | 3.3066 | 0.35817 | 1.1487 | 2025-02-26 03:54:29 | 1.3219
26343 | 恒流充电 | 00:53:50 | 36:28:31 | 0.39977 | 3.3069 | 0.35873 | 1.1506 | 2025-02-26 03:54:34 | 1.322
26344 | 恒流充电 | 00:53:55 | 36:28:36 | 0.39982 | 3.3069 | 0.35928 | 1.1524 | 2025-02-26 03:54:39 | 1.3222
26345 | 恒流充电 | 00:54:00 | 36:28:41 | 0.39981 | 3.3071 | 0.35984 | 1.1543 | 2025-02-26 03:54:44 | 1.3222
26346 | 恒流充电 | 00:54:05 | 36:28:46 | 0.39979 | 3.3073 | 0.36039 | 1.1561 | 2025-02-26 03:54:49 | 1.3222
26347 | 恒流充电 | 00:54:10 | 36:28:51 | 0.39984 | 3.3075 | 0.36095 | 1.1579 | 2025-02-26 03:54:54 | 1.3225
26348 | 恒流充电 | 00:54:15 | 36:28:56 | 0.39983 | 3.3076 | 0.3615 | 1.1598 | 2025-02-26 03:54:59 | 1.3225
26349 | 恒流充电 | 00:54:20 | 36:29:01 | 0.39986 | 3.3078 | 0.36206 | 1.1616 | 2025-02-26 03:55:04 | 1.3227
26350 | 恒流充电 | 00:54:25 | 36:29:06 | 0.39985 | 3.3081 | 0.36261 | 1.1634 | 2025-02-26 03:55:09 | 1.3227
26351 | 恒流充电 | 00:54:30 | 36:29:11 | 0.3998 | 3.3082 | 0.36317 | 1.1653 | 2025-02-26 03:55:14 | 1.3226
26352 | 恒流充电 | 00:54:35 | 36:29:16 | 0.39979 | 3.3085 | 0.36372 | 1.1671 | 2025-02-26 03:55:19 | 1.3227
26353 | 恒流充电 | 00:54:40 | 36:29:21 | 0.39984 | 3.3085 | 0.36428 | 1.1689 | 2025-02-26 03:55:24 | 1.3229
26354 | 恒流充电 | 00:54:45 | 36:29:26 | 0.39983 | 3.3088 | 0.36483 | 1.1708 | 2025-02-26 03:55:29 | 1.323
26355 | 恒流充电 | 00:54:50 | 36:29:31 | 0.39985 | 3.309 | 0.36539 | 1.1726 | 2025-02-26 03:55:34 | 1.3231
26356 | 恒流充电 | 00:54:55 | 36:29:36 | 0.39983 | 3.3091 | 0.36595 | 1.1745 | 2025-02-26 03:55:39 | 1.3231
26357 | 恒流充电 | 00:55:00 | 36:29:41 | 0.39985 | 3.3092 | 0.3665 | 1.1763 | 2025-02-26 03:55:44 | 1.3232
26358 | 恒流充电 | 00:55:05 | 36:29:46 | 0.39984 | 3.3094 | 0.36706 | 1.1781 | 2025-02-26 03:55:49 | 1.3232
26359 | 恒流充电 | 00:55:10 | 36:29:51 | 0.3998 | 3.3094 | 0.36761 | 1.18 | 2025-02-26 03:55:54 | 1.3231
26360 | 恒流充电 | 00:55:15 | 36:29:56 | 0.39981 | 3.3096 | 0.36817 | 1.1818 | 2025-02-26 03:55:59 | 1.3232
26361 | 恒流充电 | 00:55:20 | 36:30:01 | 0.39983 | 3.3099 | 0.36872 | 1.1836 | 2025-02-26 03:56:04 | 1.3234
26362 | 恒流充电 | 00:55:25 | 36:30:06 | 0.3998 | 3.3099 | 0.36928 | 1.1855 | 2025-02-26 03:56:09 | 1.3233
26363 | 恒流充电 | 00:55:30 | 36:30:11 | 0.39983 | 3.3103 | 0.36983 | 1.1873 | 2025-02-26 03:56:14 | 1.3235
26364 | 恒流充电 | 00:55:35 | 36:30:16 | 0.39981 | 3.3104 | 0.37039 | 1.1892 | 2025-02-26 03:56:19 | 1.3235
26365 | 恒流充电 | 00:55:40 | 36:30:21 | 0.39983 | 3.3105 | 0.37094 | 1.191 | 2025-02-26 03:56:24 | 1.3236
26366 | 恒流充电 | 00:55:45 | 36:30:26 | 0.39986 | 3.3108 | 0.3715 | 1.1928 | 2025-02-26 03:56:29 | 1.3239
26367 | 恒流充电 | 00:55:50 | 36:30:31 | 0.39986 | 3.3109 | 0.37205 | 1.1947 | 2025-02-26 03:56:34 | 1.3239
26368 | 恒流充电 | 00:55:55 | 36:30:36 | 0.39983 | 3.3111 | 0.37261 | 1.1965 | 2025-02-26 03:56:39 | 1.3239
26369 | 恒流充电 | 00:56:00 | 36:30:41 | 0.39988 | 3.3112 | 0.37316 | 1.1984 | 2025-02-26 03:56:44 | 1.3241
26370 | 恒流充电 | 00:56:05 | 36:30:46 | 0.39983 | 3.3113 | 0.37372 | 1.2002 | 2025-02-26 03:56:49 | 1.324
26371 | 恒流充电 | 00:56:10 | 36:30:51 | 0.39981 | 3.3116 | 0.37428 | 1.202 | 2025-02-26 03:56:54 | 1.324
26372 | 恒流充电 | 00:56:15 | 36:30:56 | 0.39976 | 3.3117 | 0.37483 | 1.2039 | 2025-02-26 03:56:59 | 1.3239
26373 | 恒流充电 | 00:56:20 | 36:31:01 | 0.39981 | 3.3118 | 0.37539 | 1.2057 | 2025-02-26 03:57:04 | 1.3241
26374 | 恒流充电 | 00:56:25 | 36:31:06 | 0.39983 | 3.3119 | 0.37594 | 1.2076 | 2025-02-26 03:57:09 | 1.3242
26375 | 恒流充电 | 00:56:30 | 36:31:11 | 0.39983 | 3.3122 | 0.3765 | 1.2094 | 2025-02-26 03:57:14 | 1.3243
26376 | 恒流充电 | 00:56:35 | 36:31:16 | 0.39979 | 3.3123 | 0.37705 | 1.2112 | 2025-02-26 03:57:19 | 1.3242
26377 | 恒流充电 | 00:56:40 | 36:31:21 | 0.39985 | 3.3124 | 0.37761 | 1.2131 | 2025-02-26 03:57:24 | 1.3245
26378 | 恒流充电 | 00:56:45 | 36:31:26 | 0.39982 | 3.3127 | 0.37816 | 1.2149 | 2025-02-26 03:57:29 | 1.3245
26379 | 恒流充电 | 00:56:50 | 36:31:31 | 0.3998 | 3.3126 | 0.37872 | 1.2167 | 2025-02-26 03:57:34 | 1.3244
26380 | 恒流充电 | 00:56:55 | 36:31:36 | 0.39985 | 3.313 | 0.37927 | 1.2186 | 2025-02-26 03:57:39 | 1.3247
26381 | 恒流充电 | 00:57:00 | 36:31:41 | 0.39974 | 3.3131 | 0.37983 | 1.2204 | 2025-02-26 03:57:44 | 1.3244
26382 | 恒流充电 | 00:57:05 | 36:31:46 | 0.39985 | 3.3133 | 0.38038 | 1.2223 | 2025-02-26 03:57:49 | 1.3248
26383 | 恒流充电 | 00:57:10 | 36:31:51 | 0.39981 | 3.3134 | 0.38094 | 1.2241 | 2025-02-26 03:57:54 | 1.3247
26384 | 恒流充电 | 00:57:15 | 36:31:56 | 0.39979 | 3.3134 | 0.38149 | 1.2259 | 2025-02-26 03:57:59 | 1.3247
26385 | 恒流充电 | 00:57:20 | 36:32:01 | 0.39983 | 3.3137 | 0.38205 | 1.2278 | 2025-02-26 03:58:04 | 1.3249
26386 | 恒流充电 | 00:57:25 | 36:32:06 | 0.39984 | 3.3139 | 0.3826 | 1.2296 | 2025-02-26 03:58:09 | 1.325
26387 | 恒流充电 | 00:57:30 | 36:32:11 | 0.39981 | 3.3139 | 0.38316 | 1.2315 | 2025-02-26 03:58:14 | 1.3249
26388 | 恒流充电 | 00:57:35 | 36:32:16 | 0.39985 | 3.314 | 0.38372 | 1.2333 | 2025-02-26 03:58:19 | 1.3251
26389 | 恒流充电 | 00:57:40 | 36:32:21 | 0.39988 | 3.3143 | 0.38427 | 1.2351 | 2025-02-26 03:58:24 | 1.3253
26390 | 恒流充电 | 00:57:45 | 36:32:26 | 0.39983 | 3.3144 | 0.38483 | 1.237 | 2025-02-26 03:58:29 | 1.3252
26391 | 恒流充电 | 00:57:50 | 36:32:31 | 0.39983 | 3.3145 | 0.38538 | 1.2388 | 2025-02-26 03:58:34 | 1.3252
26392 | 恒流充电 | 00:57:55 | 36:32:36 | 0.39985 | 3.3148 | 0.38594 | 1.2407 | 2025-02-26 03:58:39 | 1.3254
26393 | 恒流充电 | 00:58:00 | 36:32:41 | 0.3998 | 3.3148 | 0.38649 | 1.2425 | 2025-02-26 03:58:44 | 1.3253
26394 | 恒流充电 | 00:58:05 | 36:32:46 | 0.39977 | 3.3149 | 0.38705 | 1.2444 | 2025-02-26 03:58:49 | 1.3252
26395 | 恒流充电 | 00:58:10 | 36:32:51 | 0.39979 | 3.3151 | 0.3876 | 1.2462 | 2025-02-26 03:58:54 | 1.3253
26396 | 恒流充电 | 00:58:15 | 36:32:56 | 0.39982 | 3.3152 | 0.38816 | 1.248 | 2025-02-26 03:58:59 | 1.3255
26397 | 恒流充电 | 00:58:20 | 36:33:01 | 0.39978 | 3.3154 | 0.38871 | 1.2499 | 2025-02-26 03:59:04 | 1.3254
26398 | 恒流充电 | 00:58:25 | 36:33:06 | 0.39983 | 3.3156 | 0.38927 | 1.2517 | 2025-02-26 03:59:09 | 1.3257
26399 | 恒流充电 | 00:58:30 | 36:33:11 | 0.39985 | 3.3156 | 0.38982 | 1.2536 | 2025-02-26 03:59:14 | 1.3257
26400 | 恒流充电 | 00:58:35 | 36:33:16 | 0.39982 | 3.3159 | 0.39038 | 1.2554 | 2025-02-26 03:59:19 | 1.3257
26401 | 恒流充电 | 00:58:40 | 36:33:21 | 0.39985 | 3.3159 | 0.39093 | 1.2572 | 2025-02-26 03:59:24 | 1.3258
26402 | 恒流充电 | 00:58:45 | 36:33:26 | 0.39981 | 3.3159 | 0.39149 | 1.2591 | 2025-02-26 03:59:29 | 1.3257
26403 | 恒流充电 | 00:58:50 | 36:33:31 | 0.39975 | 3.316 | 0.39204 | 1.2609 | 2025-02-26 03:59:34 | 1.3256
26404 | 恒流充电 | 00:58:55 | 36:33:36 | 0.39981 | 3.3163 | 0.3926 | 1.2628 | 2025-02-26 03:59:39 | 1.3259
26405 | 恒流充电 | 00:59:00 | 36:33:41 | 0.39977 | 3.3165 | 0.39316 | 1.2646 | 2025-02-26 03:59:44 | 1.3258
26406 | 恒流充电 | 00:59:05 | 36:33:46 | 0.39982 | 3.3166 | 0.39371 | 1.2664 | 2025-02-26 03:59:49 | 1.3261
26407 | 恒流充电 | 00:59:10 | 36:33:51 | 0.39986 | 3.3167 | 0.39427 | 1.2683 | 2025-02-26 03:59:54 | 1.3262
26408 | 恒流充电 | 00:59:15 | 36:33:56 | 0.39981 | 3.3169 | 0.39482 | 1.2701 | 2025-02-26 03:59:59 | 1.3261
26409 | 恒流充电 | 00:59:20 | 36:34:01 | 0.3998 | 3.317 | 0.39538 | 1.272 | 2025-02-26 04:00:04 | 1.3261
26410 | 恒流充电 | 00:59:25 | 36:34:06 | 0.39981 | 3.3172 | 0.39593 | 1.2738 | 2025-02-26 04:00:09 | 1.3263
26411 | 恒流充电 | 00:59:30 | 36:34:11 | 0.39981 | 3.3172 | 0.39649 | 1.2757 | 2025-02-26 04:00:14 | 1.3263
26412 | 恒流充电 | 00:59:35 | 36:34:16 | 0.39979 | 3.3176 | 0.39704 | 1.2775 | 2025-02-26 04:00:19 | 1.3263
26413 | 恒流充电 | 00:59:40 | 36:34:21 | 0.39984 | 3.3174 | 0.3976 | 1.2793 | 2025-02-26 04:00:24 | 1.3264
26414 | 恒流充电 | 00:59:45 | 36:34:26 | 0.39986 | 3.3176 | 0.39815 | 1.2812 | 2025-02-26 04:00:29 | 1.3266
26415 | 恒流充电 | 00:59:50 | 36:34:31 | 0.39982 | 3.3177 | 0.39871 | 1.283 | 2025-02-26 04:00:34 | 1.3265
26416 | 恒流充电 | 00:59:55 | 36:34:36 | 0.39984 | 3.3178 | 0.39926 | 1.2849 | 2025-02-26 04:00:39 | 1.3266
26417 | 恒流充电 | 01:00:00 | 36:34:41 | 0.39983 | 3.3181 | 0.39982 | 1.2867 | 2025-02-26 04:00:44 | 1.3266
26418 | 恒流充电 | 01:00:05 | 36:34:46 | 0.39984 | 3.3181 | 0.40037 | 1.2886 | 2025-02-26 04:00:49 | 1.3267
26419 | 恒流充电 | 01:00:10 | 36:34:51 | 0.39979 | 3.3182 | 0.40093 | 1.2904 | 2025-02-26 04:00:54 | 1.3266
26420 | 恒流充电 | 01:00:15 | 36:34:56 | 0.3998 | 3.3182 | 0.40149 | 1.2922 | 2025-02-26 04:00:59 | 1.3266
26421 | 恒流充电 | 01:00:20 | 36:35:01 | 0.3998 | 3.3185 | 0.40204 | 1.2941 | 2025-02-26 04:01:04 | 1.3267
26422 | 恒流充电 | 01:00:25 | 36:35:06 | 0.39981 | 3.3185 | 0.4026 | 1.2959 | 2025-02-26 04:01:09 | 1.3268
26423 | 恒流充电 | 01:00:30 | 36:35:11 | 0.39979 | 3.3187 | 0.40315 | 1.2978 | 2025-02-26 04:01:14 | 1.3268
26424 | 恒流充电 | 01:00:35 | 36:35:16 | 0.39982 | 3.3188 | 0.40371 | 1.2996 | 2025-02-26 04:01:19 | 1.3269
26425 | 恒流充电 | 01:00:40 | 36:35:21 | 0.39975 | 3.3189 | 0.40426 | 1.3015 | 2025-02-26 04:01:24 | 1.3267
26426 | 恒流充电 | 01:00:45 | 36:35:26 | 0.39989 | 3.3191 | 0.40482 | 1.3033 | 2025-02-26 04:01:29 | 1.3273
26427 | 恒流充电 | 01:00:50 | 36:35:31 | 0.3998 | 3.3193 | 0.40537 | 1.3051 | 2025-02-26 04:01:34 | 1.3271
26428 | 恒流充电 | 01:00:55 | 36:35:36 | 0.39986 | 3.3195 | 0.40593 | 1.307 | 2025-02-26 04:01:39 | 1.3273
26429 | 恒流充电 | 01:01:00 | 36:35:41 | 0.39981 | 3.3196 | 0.40648 | 1.3088 | 2025-02-26 04:01:44 | 1.3272
26430 | 恒流充电 | 01:01:05 | 36:35:46 | 0.39985 | 3.3197 | 0.40704 | 1.3107 | 2025-02-26 04:01:49 | 1.3274
26431 | 恒流充电 | 01:01:10 | 36:35:51 | 0.39986 | 3.3198 | 0.40759 | 1.3125 | 2025-02-26 04:01:54 | 1.3275
26432 | 恒流充电 | 01:01:15 | 36:35:56 | 0.39982 | 3.3199 | 0.40815 | 1.3144 | 2025-02-26 04:01:59 | 1.3274
26433 | 恒流充电 | 01:01:20 | 36:36:01 | 0.39981 | 3.3202 | 0.4087 | 1.3162 | 2025-02-26 04:02:04 | 1.3275
26434 | 恒流充电 | 01:01:25 | 36:36:06 | 0.3998 | 3.3202 | 0.40926 | 1.318 | 2025-02-26 04:02:09 | 1.3274
26435 | 恒流充电 | 01:01:30 | 36:36:11 | 0.39987 | 3.3203 | 0.40981 | 1.3199 | 2025-02-26 04:02:14 | 1.3277
26436 | 恒流充电 | 01:01:35 | 36:36:16 | 0.3998 | 3.3206 | 0.41037 | 1.3217 | 2025-02-26 04:02:19 | 1.3275
26437 | 恒流充电 | 01:01:40 | 36:36:21 | 0.39981 | 3.3205 | 0.41093 | 1.3236 | 2025-02-26 04:02:24 | 1.3276
26438 | 恒流充电 | 01:01:45 | 36:36:26 | 0.39984 | 3.3206 | 0.41148 | 1.3254 | 2025-02-26 04:02:29 | 1.3277
26439 | 恒流充电 | 01:01:50 | 36:36:31 | 0.39981 | 3.3208 | 0.41204 | 1.3273 | 2025-02-26 04:02:34 | 1.3277
26440 | 恒流充电 | 01:01:55 | 36:36:36 | 0.39981 | 3.3209 | 0.41259 | 1.3291 | 2025-02-26 04:02:39 | 1.3277
26441 | 恒流充电 | 01:02:00 | 36:36:41 | 0.39983 | 3.3211 | 0.41315 | 1.3309 | 2025-02-26 04:02:44 | 1.3279
26442 | 恒流充电 | 01:02:05 | 36:36:46 | 0.39982 | 3.3213 | 0.4137 | 1.3328 | 2025-02-26 04:02:49 | 1.3279
26443 | 恒流充电 | 01:02:10 | 36:36:51 | 0.39977 | 3.3213 | 0.41426 | 1.3346 | 2025-02-26 04:02:54 | 1.3278
26444 | 恒流充电 | 01:02:15 | 36:36:56 | 0.39982 | 3.3217 | 0.41481 | 1.3365 | 2025-02-26 04:02:59 | 1.3281
26445 | 恒流充电 | 01:02:20 | 36:37:01 | 0.39981 | 3.3216 | 0.41537 | 1.3383 | 2025-02-26 04:03:04 | 1.328
26446 | 恒流充电 | 01:02:25 | 36:37:06 | 0.39983 | 3.3218 | 0.41592 | 1.3402 | 2025-02-26 04:03:09 | 1.3281
26447 | 恒流充电 | 01:02:30 | 36:37:11 | 0.39982 | 3.3221 | 0.41648 | 1.342 | 2025-02-26 04:03:14 | 1.3282
26448 | 恒流充电 | 01:02:35 | 36:37:16 | 0.3998 | 3.3222 | 0.41703 | 1.3439 | 2025-02-26 04:03:19 | 1.3282
26449 | 恒流充电 | 01:02:40 | 36:37:21 | 0.39984 | 3.3222 | 0.41759 | 1.3457 | 2025-02-26 04:03:24 | 1.3284
26450 | 恒流充电 | 01:02:45 | 36:37:26 | 0.39983 | 3.3224 | 0.41814 | 1.3476 | 2025-02-26 04:03:29 | 1.3284
26451 | 恒流充电 | 01:02:50 | 36:37:31 | 0.39979 | 3.3226 | 0.4187 | 1.3494 | 2025-02-26 04:03:34 | 1.3284
26452 | 恒流充电 | 01:02:55 | 36:37:36 | 0.39978 | 3.3227 | 0.41925 | 1.3512 | 2025-02-26 04:03:39 | 1.3283
26453 | 恒流充电 | 01:03:00 | 36:37:41 | 0.39977 | 3.3227 | 0.41981 | 1.3531 | 2025-02-26 04:03:44 | 1.3283
26454 | 恒流充电 | 01:03:05 | 36:37:46 | 0.39986 | 3.323 | 0.42037 | 1.3549 | 2025-02-26 04:03:49 | 1.3287
26455 | 恒流充电 | 01:03:10 | 36:37:51 | 0.39981 | 3.3232 | 0.42092 | 1.3568 | 2025-02-26 04:03:54 | 1.3286
26456 | 恒流充电 | 01:03:15 | 36:37:56 | 0.39983 | 3.3233 | 0.42148 | 1.3586 | 2025-02-26 04:03:59 | 1.3288
26457 | 恒流充电 | 01:03:20 | 36:38:01 | 0.39985 | 3.3232 | 0.42203 | 1.3605 | 2025-02-26 04:04:04 | 1.3288
26458 | 恒流充电 | 01:03:25 | 36:38:06 | 0.39982 | 3.3234 | 0.42259 | 1.3623 | 2025-02-26 04:04:09 | 1.3288
26459 | 恒流充电 | 01:03:30 | 36:38:11 | 0.39984 | 3.3237 | 0.42314 | 1.3642 | 2025-02-26 04:04:14 | 1.329
26460 | 恒流充电 | 01:03:35 | 36:38:16 | 0.39978 | 3.3238 | 0.4237 | 1.366 | 2025-02-26 04:04:19 | 1.3288
26461 | 恒流充电 | 01:03:40 | 36:38:21 | 0.39982 | 3.324 | 0.42425 | 1.3678 | 2025-02-26 04:04:24 | 1.329
26462 | 恒流充电 | 01:03:45 | 36:38:26 | 0.39984 | 3.3241 | 0.42481 | 1.3697 | 2025-02-26 04:04:29 | 1.3291
26463 | 恒流充电 | 01:03:50 | 36:38:31 | 0.39981 | 3.3243 | 0.42536 | 1.3715 | 2025-02-26 04:04:34 | 1.3291
26464 | 恒流充电 | 01:03:55 | 36:38:36 | 0.39982 | 3.3243 | 0.42592 | 1.3734 | 2025-02-26 04:04:39 | 1.3291
26465 | 恒流充电 | 01:04:00 | 36:38:41 | 0.39978 | 3.3244 | 0.42647 | 1.3752 | 2025-02-26 04:04:44 | 1.329
26466 | 恒流充电 | 01:04:05 | 36:38:46 | 0.39987 | 3.3247 | 0.42703 | 1.3771 | 2025-02-26 04:04:49 | 1.3294
26467 | 恒流充电 | 01:04:10 | 36:38:51 | 0.39989 | 3.3248 | 0.42758 | 1.3789 | 2025-02-26 04:04:54 | 1.3295
26468 | 恒流充电 | 01:04:15 | 36:38:56 | 0.39985 | 3.325 | 0.42814 | 1.3808 | 2025-02-26 04:04:59 | 1.3295
26469 | 恒流充电 | 01:04:20 | 36:39:01 | 0.39984 | 3.3251 | 0.4287 | 1.3826 | 2025-02-26 04:05:04 | 1.3295
26470 | 恒流充电 | 01:04:25 | 36:39:06 | 0.39977 | 3.3252 | 0.42925 | 1.3845 | 2025-02-26 04:05:09 | 1.3293
26471 | 恒流充电 | 01:04:30 | 36:39:11 | 0.39982 | 3.3254 | 0.42981 | 1.3863 | 2025-02-26 04:05:14 | 1.3296
26472 | 恒流充电 | 01:04:35 | 36:39:16 | 0.39981 | 3.3256 | 0.43036 | 1.3882 | 2025-02-26 04:05:19 | 1.3296
26473 | 恒流充电 | 01:04:40 | 36:39:21 | 0.39979 | 3.3258 | 0.43092 | 1.39 | 2025-02-26 04:05:24 | 1.3296
26474 | 恒流充电 | 01:04:45 | 36:39:26 | 0.39982 | 3.3258 | 0.43147 | 1.3919 | 2025-02-26 04:05:29 | 1.3297
26475 | 恒流充电 | 01:04:50 | 36:39:31 | 0.39977 | 3.326 | 0.43203 | 1.3937 | 2025-02-26 04:05:34 | 1.3296
26476 | 恒流充电 | 01:04:55 | 36:39:36 | 0.39983 | 3.3263 | 0.43258 | 1.3955 | 2025-02-26 04:05:39 | 1.33
26477 | 恒流充电 | 01:05:00 | 36:39:41 | 0.39979 | 3.3263 | 0.43314 | 1.3974 | 2025-02-26 04:05:44 | 1.3298
26478 | 恒流充电 | 01:05:05 | 36:39:46 | 0.39977 | 3.3265 | 0.43369 | 1.3992 | 2025-02-26 04:05:49 | 1.3298
26479 | 恒流充电 | 01:05:10 | 36:39:51 | 0.39981 | 3.3266 | 0.43425 | 1.4011 | 2025-02-26 04:05:54 | 1.33
26480 | 恒流充电 | 01:05:15 | 36:39:56 | 0.39979 | 3.3268 | 0.4348 | 1.4029 | 2025-02-26 04:05:59 | 1.33
26481 | 恒流充电 | 01:05:20 | 36:40:01 | 0.39982 | 3.327 | 0.43536 | 1.4048 | 2025-02-26 04:06:04 | 1.3302
26482 | 恒流充电 | 01:05:25 | 36:40:06 | 0.39982 | 3.327 | 0.43591 | 1.4066 | 2025-02-26 04:06:09 | 1.3302
26483 | 恒流充电 | 01:05:30 | 36:40:11 | 0.39981 | 3.3272 | 0.43647 | 1.4085 | 2025-02-26 04:06:14 | 1.3302
26484 | 恒流充电 | 01:05:35 | 36:40:16 | 0.39984 | 3.3274 | 0.43702 | 1.4103 | 2025-02-26 04:06:19 | 1.3304
26485 | 恒流充电 | 01:05:40 | 36:40:21 | 0.39981 | 3.3275 | 0.43758 | 1.4122 | 2025-02-26 04:06:24 | 1.3304
26486 | 恒流充电 | 01:05:45 | 36:40:26 | 0.39978 | 3.3276 | 0.43813 | 1.414 | 2025-02-26 04:06:29 | 1.3303
26487 | 恒流充电 | 01:05:50 | 36:40:31 | 0.39981 | 3.3278 | 0.43869 | 1.4159 | 2025-02-26 04:06:34 | 1.3305
26488 | 恒流充电 | 01:05:55 | 36:40:36 | 0.39981 | 3.328 | 0.43925 | 1.4177 | 2025-02-26 04:06:39 | 1.3306
26489 | 恒流充电 | 01:06:00 | 36:40:41 | 0.39982 | 3.3281 | 0.4398 | 1.4196 | 2025-02-26 04:06:44 | 1.3306
26490 | 恒流充电 | 01:06:05 | 36:40:46 | 0.39982 | 3.3284 | 0.44036 | 1.4214 | 2025-02-26 04:06:49 | 1.3308
26491 | 恒流充电 | 01:06:10 | 36:40:51 | 0.39984 | 3.3285 | 0.44091 | 1.4233 | 2025-02-26 04:06:54 | 1.3309
26492 | 恒流充电 | 01:06:15 | 36:40:56 | 0.39985 | 3.3287 | 0.44147 | 1.4251 | 2025-02-26 04:06:59 | 1.331
26493 | 恒流充电 | 01:06:20 | 36:41:01 | 0.3998 | 3.3288 | 0.44202 | 1.427 | 2025-02-26 04:07:04 | 1.3308
26494 | 恒流充电 | 01:06:25 | 36:41:06 | 0.39979 | 3.3289 | 0.44258 | 1.4288 | 2025-02-26 04:07:09 | 1.3308
26495 | 恒流充电 | 01:06:30 | 36:41:11 | 0.39978 | 3.3292 | 0.44313 | 1.4307 | 2025-02-26 04:07:14 | 1.3309
26496 | 恒流充电 | 01:06:35 | 36:41:16 | 0.39978 | 3.3293 | 0.44369 | 1.4325 | 2025-02-26 04:07:19 | 1.331
26497 | 恒流充电 | 01:06:40 | 36:41:21 | 0.39978 | 3.3293 | 0.44424 | 1.4344 | 2025-02-26 04:07:24 | 1.331
26498 | 恒流充电 | 01:06:45 | 36:41:26 | 0.39979 | 3.3296 | 0.4448 | 1.4362 | 2025-02-26 04:07:29 | 1.3311
26499 | 恒流充电 | 01:06:50 | 36:41:31 | 0.39981 | 3.3296 | 0.44535 | 1.438 | 2025-02-26 04:07:34 | 1.3312
26500 | 恒流充电 | 01:06:55 | 36:41:36 | 0.39979 | 3.3299 | 0.44591 | 1.4399 | 2025-02-26 04:07:39 | 1.3313
26501 | 恒流充电 | 01:07:00 | 36:41:41 | 0.39981 | 3.3299 | 0.44646 | 1.4417 | 2025-02-26 04:07:44 | 1.3313
26502 | 恒流充电 | 01:07:05 | 36:41:46 | 0.39976 | 3.3302 | 0.44702 | 1.4436 | 2025-02-26 04:07:49 | 1.3313
26503 | 恒流充电 | 01:07:10 | 36:41:51 | 0.39979 | 3.3303 | 0.44757 | 1.4454 | 2025-02-26 04:07:54 | 1.3314
26504 | 恒流充电 | 01:07:15 | 36:41:56 | 0.39979 | 3.3303 | 0.44813 | 1.4473 | 2025-02-26 04:07:59 | 1.3314
26505 | 恒流充电 | 01:07:20 | 36:42:01 | 0.39978 | 3.3307 | 0.44869 | 1.4491 | 2025-02-26 04:08:04 | 1.3315
26506 | 恒流充电 | 01:07:25 | 36:42:06 | 0.39979 | 3.3307 | 0.44924 | 1.451 | 2025-02-26 04:08:09 | 1.3316
26507 | 恒流充电 | 01:07:30 | 36:42:11 | 0.39978 | 3.3311 | 0.4498 | 1.4528 | 2025-02-26 04:08:14 | 1.3317
26508 | 恒流充电 | 01:07:35 | 36:42:16 | 0.39981 | 3.3311 | 0.45035 | 1.4547 | 2025-02-26 04:08:19 | 1.3318
26509 | 恒流充电 | 01:07:40 | 36:42:21 | 0.39981 | 3.3313 | 0.45091 | 1.4565 | 2025-02-26 04:08:24 | 1.3319
26510 | 恒流充电 | 01:07:45 | 36:42:26 | 0.39981 | 3.3315 | 0.45146 | 1.4584 | 2025-02-26 04:08:29 | 1.332
26511 | 恒流充电 | 01:07:50 | 36:42:31 | 0.39982 | 3.3316 | 0.45202 | 1.4602 | 2025-02-26 04:08:34 | 1.332
26512 | 恒流充电 | 01:07:55 | 36:42:36 | 0.39982 | 3.3317 | 0.45257 | 1.4621 | 2025-02-26 04:08:39 | 1.3321
26513 | 恒流充电 | 01:08:00 | 36:42:41 | 0.39979 | 3.3319 | 0.45313 | 1.4639 | 2025-02-26 04:08:44 | 1.3321
26514 | 恒流充电 | 01:08:05 | 36:42:46 | 0.39986 | 3.3321 | 0.45368 | 1.4658 | 2025-02-26 04:08:49 | 1.3324
26515 | 恒流充电 | 01:08:10 | 36:42:51 | 0.39979 | 3.3322 | 0.45424 | 1.4676 | 2025-02-26 04:08:54 | 1.3322
26516 | 恒流充电 | 01:08:15 | 36:42:56 | 0.39985 | 3.3324 | 0.45479 | 1.4695 | 2025-02-26 04:08:59 | 1.3325
26517 | 恒流充电 | 01:08:20 | 36:43:01 | 0.3998 | 3.3325 | 0.45535 | 1.4713 | 2025-02-26 04:09:04 | 1.3323
26518 | 恒流充电 | 01:08:25 | 36:43:06 | 0.39981 | 3.3326 | 0.4559 | 1.4732 | 2025-02-26 04:09:09 | 1.3324
26519 | 恒流充电 | 01:08:30 | 36:43:11 | 0.39979 | 3.3327 | 0.45646 | 1.475 | 2025-02-26 04:09:14 | 1.3324
26520 | 恒流充电 | 01:08:35 | 36:43:16 | 0.39983 | 3.3327 | 0.45701 | 1.4769 | 2025-02-26 04:09:19 | 1.3325
26521 | 恒流充电 | 01:08:40 | 36:43:21 | 0.39982 | 3.3331 | 0.45757 | 1.4787 | 2025-02-26 04:09:24 | 1.3326
26522 | 恒流充电 | 01:08:45 | 36:43:26 | 0.3998 | 3.3332 | 0.45813 | 1.4806 | 2025-02-26 04:09:29 | 1.3326
26523 | 恒流充电 | 01:08:50 | 36:43:31 | 0.39981 | 3.3334 | 0.45868 | 1.4824 | 2025-02-26 04:09:34 | 1.3327
26524 | 恒流充电 | 01:08:55 | 36:43:36 | 0.39978 | 3.3336 | 0.45924 | 1.4843 | 2025-02-26 04:09:39 | 1.3327
26525 | 恒流充电 | 01:09:00 | 36:43:41 | 0.39983 | 3.3335 | 0.45979 | 1.4861 | 2025-02-26 04:09:44 | 1.3328
26526 | 恒流充电 | 01:09:05 | 36:43:46 | 0.39983 | 3.3337 | 0.46035 | 1.488 | 2025-02-26 04:09:49 | 1.3329
26527 | 恒流充电 | 01:09:10 | 36:43:51 | 0.39982 | 3.3338 | 0.4609 | 1.4899 | 2025-02-26 04:09:54 | 1.3329
26528 | 恒流充电 | 01:09:15 | 36:43:56 | 0.39982 | 3.3341 | 0.46146 | 1.4917 | 2025-02-26 04:09:59 | 1.333
26529 | 恒流充电 | 01:09:20 | 36:44:01 | 0.3998 | 3.3341 | 0.46201 | 1.4936 | 2025-02-26 04:10:04 | 1.333
26530 | 恒流充电 | 01:09:25 | 36:44:06 | 0.39983 | 3.3342 | 0.46257 | 1.4954 | 2025-02-26 04:10:09 | 1.3331
26531 | 恒流充电 | 01:09:30 | 36:44:11 | 0.39985 | 3.3344 | 0.46312 | 1.4973 | 2025-02-26 04:10:14 | 1.3332
26532 | 恒流充电 | 01:09:35 | 36:44:16 | 0.39982 | 3.3345 | 0.46368 | 1.4991 | 2025-02-26 04:10:19 | 1.3332
26533 | 恒流充电 | 01:09:40 | 36:44:21 | 0.39983 | 3.3346 | 0.46423 | 1.501 | 2025-02-26 04:10:24 | 1.3333
26534 | 恒流充电 | 01:09:45 | 36:44:26 | 0.39987 | 3.3347 | 0.46479 | 1.5028 | 2025-02-26 04:10:29 | 1.3334
26535 | 恒流充电 | 01:09:50 | 36:44:31 | 0.3998 | 3.3348 | 0.46534 | 1.5047 | 2025-02-26 04:10:34 | 1.3332
26536 | 恒流充电 | 01:09:55 | 36:44:36 | 0.39985 | 3.335 | 0.4659 | 1.5065 | 2025-02-26 04:10:39 | 1.3335
26537 | 恒流充电 | 01:10:00 | 36:44:41 | 0.39981 | 3.3351 | 0.46645 | 1.5084 | 2025-02-26 04:10:44 | 1.3334
26538 | 恒流充电 | 01:10:05 | 36:44:46 | 0.39985 | 3.3351 | 0.46701 | 1.5102 | 2025-02-26 04:10:49 | 1.3335
26539 | 恒流充电 | 01:10:10 | 36:44:51 | 0.3998 | 3.3354 | 0.46757 | 1.5121 | 2025-02-26 04:10:54 | 1.3335
26540 | 恒流充电 | 01:10:15 | 36:44:56 | 0.39983 | 3.3354 | 0.46812 | 1.5139 | 2025-02-26 04:10:59 | 1.3336
26541 | 恒流充电 | 01:10:20 | 36:45:01 | 0.39986 | 3.3354 | 0.46868 | 1.5158 | 2025-02-26 04:11:04 | 1.3337
26542 | 恒流充电 | 01:10:25 | 36:45:06 | 0.39982 | 3.3356 | 0.46923 | 1.5176 | 2025-02-26 04:11:09 | 1.3336
26543 | 恒流充电 | 01:10:30 | 36:45:11 | 0.39982 | 3.3357 | 0.46979 | 1.5195 | 2025-02-26 04:11:14 | 1.3337
26544 | 恒流充电 | 01:10:35 | 36:45:16 | 0.39979 | 3.336 | 0.47034 | 1.5213 | 2025-02-26 04:11:19 | 1.3337
26545 | 恒流充电 | 01:10:40 | 36:45:21 | 0.39983 | 3.3359 | 0.4709 | 1.5232 | 2025-02-26 04:11:24 | 1.3338
26546 | 恒流充电 | 01:10:45 | 36:45:26 | 0.39981 | 3.336 | 0.47145 | 1.525 | 2025-02-26 04:11:29 | 1.3338
26547 | 恒流充电 | 01:10:50 | 36:45:31 | 0.39982 | 3.3361 | 0.47201 | 1.5269 | 2025-02-26 04:11:34 | 1.3339
26548 | 恒流充电 | 01:10:55 | 36:45:36 | 0.3998 | 3.3363 | 0.47256 | 1.5287 | 2025-02-26 04:11:39 | 1.3339
26549 | 恒流充电 | 01:11:00 | 36:45:41 | 0.39983 | 3.3364 | 0.47312 | 1.5306 | 2025-02-26 04:11:44 | 1.334
26550 | 恒流充电 | 01:11:05 | 36:45:46 | 0.39986 | 3.3365 | 0.47367 | 1.5324 | 2025-02-26 04:11:49 | 1.3341
26551 | 恒流充电 | 01:11:10 | 36:45:51 | 0.39984 | 3.3367 | 0.47423 | 1.5343 | 2025-02-26 04:11:54 | 1.3341
26552 | 恒流充电 | 01:11:15 | 36:45:56 | 0.39982 | 3.3366 | 0.47478 | 1.5362 | 2025-02-26 04:11:59 | 1.3341
26553 | 恒流充电 | 01:11:20 | 36:46:01 | 0.39984 | 3.3367 | 0.47534 | 1.538 | 2025-02-26 04:12:04 | 1.3342
26554 | 恒流充电 | 01:11:25 | 36:46:06 | 0.39983 | 3.3367 | 0.47589 | 1.5399 | 2025-02-26 04:12:09 | 1.3341
26555 | 恒流充电 | 01:11:30 | 36:46:11 | 0.39982 | 3.3367 | 0.47645 | 1.5417 | 2025-02-26 04:12:14 | 1.3341
26556 | 恒流充电 | 01:11:35 | 36:46:16 | 0.39983 | 3.3369 | 0.47701 | 1.5436 | 2025-02-26 04:12:19 | 1.3342
26557 | 恒流充电 | 01:11:40 | 36:46:21 | 0.39984 | 3.3369 | 0.47756 | 1.5454 | 2025-02-26 04:12:24 | 1.3342
26558 | 恒流充电 | 01:11:45 | 36:46:26 | 0.39977 | 3.3371 | 0.47812 | 1.5473 | 2025-02-26 04:12:29 | 1.3341
26559 | 恒流充电 | 01:11:50 | 36:46:31 | 0.39984 | 3.3372 | 0.47867 | 1.5491 | 2025-02-26 04:12:34 | 1.3343
26560 | 恒流充电 | 01:11:55 | 36:46:36 | 0.39982 | 3.3373 | 0.47923 | 1.551 | 2025-02-26 04:12:39 | 1.3343
26561 | 恒流充电 | 01:12:00 | 36:46:41 | 0.39984 | 3.3373 | 0.47978 | 1.5528 | 2025-02-26 04:12:44 | 1.3344
26562 | 恒流充电 | 01:12:05 | 36:46:46 | 0.39981 | 3.3374 | 0.48034 | 1.5547 | 2025-02-26 04:12:49 | 1.3343
26563 | 恒流充电 | 01:12:10 | 36:46:51 | 0.39979 | 3.3375 | 0.48089 | 1.5565 | 2025-02-26 04:12:54 | 1.3343
26564 | 恒流充电 | 01:12:15 | 36:46:56 | 0.39985 | 3.3376 | 0.48145 | 1.5584 | 2025-02-26 04:12:59 | 1.3345
26565 | 恒流充电 | 01:12:20 | 36:47:01 | 0.39976 | 3.3377 | 0.482 | 1.5602 | 2025-02-26 04:13:04 | 1.3343
26566 | 恒流充电 | 01:12:25 | 36:47:06 | 0.39983 | 3.3377 | 0.48256 | 1.5621 | 2025-02-26 04:13:09 | 1.3345
26567 | 恒流充电 | 01:12:30 | 36:47:11 | 0.39982 | 3.3379 | 0.48311 | 1.564 | 2025-02-26 04:13:14 | 1.3346
26568 | 恒流充电 | 01:12:35 | 36:47:16 | 0.39983 | 3.3378 | 0.48367 | 1.5658 | 2025-02-26 04:13:19 | 1.3346
26569 | 恒流充电 | 01:12:40 | 36:47:21 | 0.39978 | 3.3379 | 0.48422 | 1.5677 | 2025-02-26 04:13:24 | 1.3344
26570 | 恒流充电 | 01:12:45 | 36:47:26 | 0.39983 | 3.3378 | 0.48478 | 1.5695 | 2025-02-26 04:13:29 | 1.3346
26571 | 恒流充电 | 01:12:50 | 36:47:31 | 0.39982 | 3.3381 | 0.48534 | 1.5714 | 2025-02-26 04:13:34 | 1.3346
26572 | 恒流充电 | 01:12:55 | 36:47:36 | 0.39983 | 3.3383 | 0.48589 | 1.5732 | 2025-02-26 04:13:39 | 1.3348
26573 | 恒流充电 | 01:13:00 | 36:47:41 | 0.39981 | 3.3383 | 0.48645 | 1.5751 | 2025-02-26 04:13:44 | 1.3347
26574 | 恒流充电 | 01:13:05 | 36:47:46 | 0.39982 | 3.3384 | 0.487 | 1.5769 | 2025-02-26 04:13:49 | 1.3347
26575 | 恒流充电 | 01:13:10 | 36:47:51 | 0.3998 | 3.3384 | 0.48756 | 1.5788 | 2025-02-26 04:13:54 | 1.3347
26576 | 恒流充电 | 01:13:15 | 36:47:56 | 0.39979 | 3.3388 | 0.48811 | 1.5806 | 2025-02-26 04:13:59 | 1.3348
26577 | 恒流充电 | 01:13:20 | 36:48:01 | 0.39977 | 3.3386 | 0.48867 | 1.5825 | 2025-02-26 04:14:04 | 1.3347
26578 | 恒流充电 | 01:13:25 | 36:48:06 | 0.39981 | 3.3387 | 0.48922 | 1.5843 | 2025-02-26 04:14:09 | 1.3348
26579 | 恒流充电 | 01:13:30 | 36:48:11 | 0.39976 | 3.3388 | 0.48978 | 1.5862 | 2025-02-26 04:14:14 | 1.3347
26580 | 恒流充电 | 01:13:35 | 36:48:16 | 0.39985 | 3.339 | 0.49033 | 1.5881 | 2025-02-26 04:14:19 | 1.3351
26581 | 恒流充电 | 01:13:40 | 36:48:21 | 0.39981 | 3.3388 | 0.49089 | 1.5899 | 2025-02-26 04:14:24 | 1.3349
26582 | 恒流充电 | 01:13:45 | 36:48:26 | 0.39984 | 3.339 | 0.49144 | 1.5918 | 2025-02-26 04:14:29 | 1.335
26583 | 恒流充电 | 01:13:50 | 36:48:31 | 0.39983 | 3.339 | 0.492 | 1.5936 | 2025-02-26 04:14:34 | 1.335
26584 | 恒流充电 | 01:13:55 | 36:48:36 | 0.39982 | 3.339 | 0.49255 | 1.5955 | 2025-02-26 04:14:39 | 1.335
26585 | 恒流充电 | 01:14:00 | 36:48:41 | 0.39981 | 3.339 | 0.49311 | 1.5973 | 2025-02-26 04:14:44 | 1.335
26586 | 恒流充电 | 01:14:05 | 36:48:46 | 0.39984 | 3.3391 | 0.49366 | 1.5992 | 2025-02-26 04:14:49 | 1.3351
26587 | 恒流充电 | 01:14:10 | 36:48:51 | 0.39981 | 3.3394 | 0.49422 | 1.601 | 2025-02-26 04:14:54 | 1.3351
26588 | 恒流充电 | 01:14:15 | 36:48:56 | 0.39984 | 3.3394 | 0.49478 | 1.6029 | 2025-02-26 04:14:59 | 1.3352
26589 | 恒流充电 | 01:14:20 | 36:49:01 | 0.39978 | 3.3394 | 0.49533 | 1.6047 | 2025-02-26 04:15:04 | 1.335
26590 | 恒流充电 | 01:14:25 | 36:49:06 | 0.3998 | 3.3394 | 0.49589 | 1.6066 | 2025-02-26 04:15:09 | 1.3351
26591 | 恒流充电 | 01:14:30 | 36:49:11 | 0.39978 | 3.3394 | 0.49644 | 1.6084 | 2025-02-26 04:15:14 | 1.3351
26592 | 恒流充电 | 01:14:35 | 36:49:16 | 0.39982 | 3.3395 | 0.497 | 1.6103 | 2025-02-26 04:15:19 | 1.3352
26593 | 恒流充电 | 01:14:40 | 36:49:21 | 0.39983 | 3.3398 | 0.49755 | 1.6122 | 2025-02-26 04:15:24 | 1.3353
26594 | 恒流充电 | 01:14:45 | 36:49:26 | 0.39979 | 3.3397 | 0.49811 | 1.614 | 2025-02-26 04:15:29 | 1.3352
26595 | 恒流充电 | 01:14:50 | 36:49:31 | 0.39979 | 3.3398 | 0.49866 | 1.6159 | 2025-02-26 04:15:34 | 1.3352
26596 | 恒流充电 | 01:14:55 | 36:49:36 | 0.39979 | 3.3396 | 0.49922 | 1.6177 | 2025-02-26 04:15:39 | 1.3352
26597 | 恒流充电 | 01:15:00 | 36:49:41 | 0.3998 | 3.3398 | 0.49977 | 1.6196 | 2025-02-26 04:15:44 | 1.3352
26598 | 恒流充电 | 01:15:05 | 36:49:46 | 0.3998 | 3.3398 | 0.50033 | 1.6214 | 2025-02-26 04:15:49 | 1.3353
26599 | 恒流充电 | 01:15:10 | 36:49:51 | 0.39982 | 3.34 | 0.50088 | 1.6233 | 2025-02-26 04:15:54 | 1.3354
26600 | 恒流充电 | 01:15:15 | 36:49:56 | 0.39982 | 3.3401 | 0.50144 | 1.6251 | 2025-02-26 04:15:59 | 1.3354
26601 | 恒流充电 | 01:15:20 | 36:50:01 | 0.3998 | 3.3401 | 0.50199 | 1.627 | 2025-02-26 04:16:04 | 1.3354
26602 | 恒流充电 | 01:15:25 | 36:50:06 | 0.39984 | 3.3401 | 0.50255 | 1.6288 | 2025-02-26 04:16:09 | 1.3355
26603 | 恒流充电 | 01:15:30 | 36:50:11 | 0.39982 | 3.3403 | 0.5031 | 1.6307 | 2025-02-26 04:16:14 | 1.3355
26604 | 恒流充电 | 01:15:35 | 36:50:16 | 0.39984 | 3.3402 | 0.50366 | 1.6326 | 2025-02-26 04:16:19 | 1.3355
26605 | 恒流充电 | 01:15:40 | 36:50:21 | 0.39984 | 3.3403 | 0.50421 | 1.6344 | 2025-02-26 04:16:24 | 1.3356
26606 | 恒流充电 | 01:15:45 | 36:50:26 | 0.39984 | 3.3404 | 0.50477 | 1.6363 | 2025-02-26 04:16:29 | 1.3356
26607 | 恒流充电 | 01:15:50 | 36:50:31 | 0.39983 | 3.3405 | 0.50533 | 1.6381 | 2025-02-26 04:16:34 | 1.3356
26608 | 恒流充电 | 01:15:55 | 36:50:36 | 0.3998 | 3.3405 | 0.50588 | 1.64 | 2025-02-26 04:16:39 | 1.3355
26609 | 恒流充电 | 01:16:00 | 36:50:41 | 0.3998 | 3.3406 | 0.50644 | 1.6418 | 2025-02-26 04:16:44 | 1.3356
26610 | 恒流充电 | 01:16:05 | 36:50:46 | 0.3998 | 3.3408 | 0.50699 | 1.6437 | 2025-02-26 04:16:49 | 1.3357
26611 | 恒流充电 | 01:16:10 | 36:50:51 | 0.39981 | 3.3406 | 0.50755 | 1.6455 | 2025-02-26 04:16:54 | 1.3356
26612 | 恒流充电 | 01:16:15 | 36:50:56 | 0.39982 | 3.3408 | 0.5081 | 1.6474 | 2025-02-26 04:16:59 | 1.3357
26613 | 恒流充电 | 01:16:20 | 36:51:01 | 0.39979 | 3.3407 | 0.50866 | 1.6493 | 2025-02-26 04:17:04 | 1.3356
26614 | 恒流充电 | 01:16:25 | 36:51:06 | 0.39978 | 3.3407 | 0.50921 | 1.6511 | 2025-02-26 04:17:09 | 1.3356
26615 | 恒流充电 | 01:16:30 | 36:51:11 | 0.39977 | 3.3408 | 0.50977 | 1.653 | 2025-02-26 04:17:14 | 1.3356
26616 | 恒流充电 | 01:16:35 | 36:51:16 | 0.39981 | 3.3409 | 0.51032 | 1.6548 | 2025-02-26 04:17:19 | 1.3357
26617 | 恒流充电 | 01:16:40 | 36:51:21 | 0.39987 | 3.3408 | 0.51088 | 1.6567 | 2025-02-26 04:17:24 | 1.3359
26618 | 恒流充电 | 01:16:45 | 36:51:26 | 0.39977 | 3.3411 | 0.51143 | 1.6585 | 2025-02-26 04:17:29 | 1.3357
26619 | 恒流充电 | 01:16:50 | 36:51:31 | 0.39985 | 3.3409 | 0.51199 | 1.6604 | 2025-02-26 04:17:34 | 1.3359
26620 | 恒流充电 | 01:16:55 | 36:51:36 | 0.39977 | 3.3411 | 0.51254 | 1.6622 | 2025-02-26 04:17:39 | 1.3357
26621 | 恒流充电 | 01:17:00 | 36:51:41 | 0.39981 | 3.3411 | 0.5131 | 1.6641 | 2025-02-26 04:17:44 | 1.3358
26622 | 恒流充电 | 01:17:05 | 36:51:46 | 0.3998 | 3.3412 | 0.51365 | 1.6659 | 2025-02-26 04:17:49 | 1.3358
26623 | 恒流充电 | 01:17:10 | 36:51:51 | 0.39982 | 3.3411 | 0.51421 | 1.6678 | 2025-02-26 04:17:54 | 1.3358
26624 | 恒流充电 | 01:17:15 | 36:51:56 | 0.39981 | 3.3413 | 0.51477 | 1.6697 | 2025-02-26 04:17:59 | 1.3359
26625 | 恒流充电 | 01:17:20 | 36:52:01 | 0.39979 | 3.3413 | 0.51532 | 1.6715 | 2025-02-26 04:18:04 | 1.3358
26626 | 恒流充电 | 01:17:25 | 36:52:06 | 0.3998 | 3.3413 | 0.51588 | 1.6734 | 2025-02-26 04:18:09 | 1.3358
26627 | 恒流充电 | 01:17:30 | 36:52:11 | 0.39982 | 3.3415 | 0.51643 | 1.6752 | 2025-02-26 04:18:14 | 1.336
26628 | 恒流充电 | 01:17:35 | 36:52:16 | 0.39985 | 3.3415 | 0.51699 | 1.6771 | 2025-02-26 04:18:19 | 1.3361
26629 | 恒流充电 | 01:17:40 | 36:52:21 | 0.39983 | 3.3415 | 0.51754 | 1.6789 | 2025-02-26 04:18:24 | 1.336
26630 | 恒流充电 | 01:17:45 | 36:52:26 | 0.39979 | 3.3415 | 0.5181 | 1.6808 | 2025-02-26 04:18:29 | 1.3359
26631 | 恒流充电 | 01:17:50 | 36:52:31 | 0.39983 | 3.3414 | 0.51865 | 1.6826 | 2025-02-26 04:18:34 | 1.336
26632 | 恒流充电 | 01:17:55 | 36:52:36 | 0.3998 | 3.3415 | 0.51921 | 1.6845 | 2025-02-26 04:18:39 | 1.3359
26633 | 恒流充电 | 01:18:00 | 36:52:41 | 0.39977 | 3.3416 | 0.51976 | 1.6864 | 2025-02-26 04:18:44 | 1.3359
26634 | 恒流充电 | 01:18:05 | 36:52:46 | 0.39979 | 3.3417 | 0.52032 | 1.6882 | 2025-02-26 04:18:49 | 1.336
26635 | 恒流充电 | 01:18:10 | 36:52:51 | 0.39979 | 3.3419 | 0.52087 | 1.6901 | 2025-02-26 04:18:54 | 1.336
26636 | 恒流充电 | 01:18:15 | 36:52:56 | 0.39982 | 3.3416 | 0.52143 | 1.6919 | 2025-02-26 04:18:59 | 1.3361
26637 | 恒流充电 | 01:18:20 | 36:53:01 | 0.39977 | 3.3418 | 0.52198 | 1.6938 | 2025-02-26 04:19:04 | 1.3359
26638 | 恒流充电 | 01:18:25 | 36:53:06 | 0.39983 | 3.3419 | 0.52254 | 1.6956 | 2025-02-26 04:19:09 | 1.3362
26639 | 恒流充电 | 01:18:30 | 36:53:11 | 0.39981 | 3.3419 | 0.52309 | 1.6975 | 2025-02-26 04:19:14 | 1.3361
26640 | 恒流充电 | 01:18:35 | 36:53:16 | 0.39979 | 3.342 | 0.52365 | 1.6993 | 2025-02-26 04:19:19 | 1.3361
26641 | 恒流充电 | 01:18:40 | 36:53:21 | 0.39978 | 3.3419 | 0.52421 | 1.7012 | 2025-02-26 04:19:24 | 1.336
26642 | 恒流充电 | 01:18:45 | 36:53:26 | 0.39981 | 3.342 | 0.52476 | 1.7031 | 2025-02-26 04:19:29 | 1.3361
26643 | 恒流充电 | 01:18:50 | 36:53:31 | 0.39981 | 3.3421 | 0.52532 | 1.7049 | 2025-02-26 04:19:34 | 1.3362
26644 | 恒流充电 | 01:18:55 | 36:53:36 | 0.39977 | 3.3421 | 0.52587 | 1.7068 | 2025-02-26 04:19:39 | 1.3361
26645 | 恒流充电 | 01:19:00 | 36:53:41 | 0.39983 | 3.3421 | 0.52643 | 1.7086 | 2025-02-26 04:19:44 | 1.3363
26646 | 恒流充电 | 01:19:05 | 36:53:46 | 0.39983 | 3.3421 | 0.52698 | 1.7105 | 2025-02-26 04:19:49 | 1.3363
26647 | 恒流充电 | 01:19:10 | 36:53:51 | 0.39982 | 3.3422 | 0.52754 | 1.7123 | 2025-02-26 04:19:54 | 1.3363
26648 | 恒流充电 | 01:19:15 | 36:53:56 | 0.39982 | 3.3422 | 0.52809 | 1.7142 | 2025-02-26 04:19:59 | 1.3363
26649 | 恒流充电 | 01:19:20 | 36:54:01 | 0.39977 | 3.3424 | 0.52865 | 1.7161 | 2025-02-26 04:20:04 | 1.3362
26650 | 恒流充电 | 01:19:25 | 36:54:06 | 0.39984 | 3.3424 | 0.5292 | 1.7179 | 2025-02-26 04:20:09 | 1.3364
26651 | 恒流充电 | 01:19:30 | 36:54:11 | 0.39982 | 3.3424 | 0.52976 | 1.7198 | 2025-02-26 04:20:14 | 1.3364
26652 | 恒流充电 | 01:19:35 | 36:54:16 | 0.39981 | 3.3424 | 0.53031 | 1.7216 | 2025-02-26 04:20:19 | 1.3363
26653 | 恒流充电 | 01:19:40 | 36:54:21 | 0.39984 | 3.3424 | 0.53087 | 1.7235 | 2025-02-26 04:20:24 | 1.3364
26654 | 恒流充电 | 01:19:45 | 36:54:26 | 0.39977 | 3.3424 | 0.53142 | 1.7253 | 2025-02-26 04:20:29 | 1.3362
26655 | 恒流充电 | 01:19:50 | 36:54:31 | 0.39981 | 3.3425 | 0.53198 | 1.7272 | 2025-02-26 04:20:34 | 1.3364
26656 | 恒流充电 | 01:19:55 | 36:54:36 | 0.39981 | 3.3425 | 0.53253 | 1.729 | 2025-02-26 04:20:39 | 1.3364
26657 | 恒流充电 | 01:20:00 | 36:54:41 | 0.3998 | 3.3425 | 0.53309 | 1.7309 | 2025-02-26 04:20:44 | 1.3363
26658 | 恒流充电 | 01:20:05 | 36:54:46 | 0.3998 | 3.3426 | 0.53365 | 1.7328 | 2025-02-26 04:20:49 | 1.3364
26659 | 恒流充电 | 01:20:10 | 36:54:51 | 0.39977 | 3.3427 | 0.5342 | 1.7346 | 2025-02-26 04:20:54 | 1.3363
26660 | 恒流充电 | 01:20:15 | 36:54:56 | 0.39979 | 3.3426 | 0.53476 | 1.7365 | 2025-02-26 04:20:59 | 1.3363
26661 | 恒流充电 | 01:20:20 | 36:55:01 | 0.39982 | 3.3427 | 0.53531 | 1.7383 | 2025-02-26 04:21:04 | 1.3365
26662 | 恒流充电 | 01:20:25 | 36:55:06 | 0.3998 | 3.3427 | 0.53587 | 1.7402 | 2025-02-26 04:21:09 | 1.3364
26663 | 恒流充电 | 01:20:30 | 36:55:11 | 0.39978 | 3.3428 | 0.53642 | 1.742 | 2025-02-26 04:21:14 | 1.3364
26664 | 恒流充电 | 01:20:35 | 36:55:16 | 0.39977 | 3.3427 | 0.53698 | 1.7439 | 2025-02-26 04:21:19 | 1.3363
26665 | 恒流充电 | 01:20:40 | 36:55:21 | 0.39981 | 3.3428 | 0.53753 | 1.7457 | 2025-02-26 04:21:24 | 1.3365
26666 | 恒流充电 | 01:20:45 | 36:55:26 | 0.39978 | 3.343 | 0.53809 | 1.7476 | 2025-02-26 04:21:29 | 1.3365
26667 | 恒流充电 | 01:20:50 | 36:55:31 | 0.39981 | 3.343 | 0.53864 | 1.7495 | 2025-02-26 04:21:34 | 1.3365
26668 | 恒流充电 | 01:20:55 | 36:55:36 | 0.39983 | 3.3429 | 0.5392 | 1.7513 | 2025-02-26 04:21:39 | 1.3366
26669 | 恒流充电 | 01:21:00 | 36:55:41 | 0.3998 | 3.343 | 0.53975 | 1.7532 | 2025-02-26 04:21:44 | 1.3365
26670 | 恒流充电 | 01:21:05 | 36:55:46 | 0.39983 | 3.343 | 0.54031 | 1.755 | 2025-02-26 04:21:49 | 1.3366
26671 | 恒流充电 | 01:21:10 | 36:55:51 | 0.39981 | 3.3432 | 0.54086 | 1.7569 | 2025-02-26 04:21:54 | 1.3366
26672 | 恒流充电 | 01:21:15 | 36:55:56 | 0.39981 | 3.3431 | 0.54142 | 1.7587 | 2025-02-26 04:21:59 | 1.3366
26673 | 恒流充电 | 01:21:20 | 36:56:01 | 0.39979 | 3.343 | 0.54197 | 1.7606 | 2025-02-26 04:22:04 | 1.3365
26674 | 恒流充电 | 01:21:25 | 36:56:06 | 0.3998 | 3.3433 | 0.54253 | 1.7625 | 2025-02-26 04:22:09 | 1.3366
26675 | 恒流充电 | 01:21:30 | 36:56:11 | 0.3998 | 3.3432 | 0.54309 | 1.7643 | 2025-02-26 04:22:14 | 1.3366
26676 | 恒流充电 | 01:21:35 | 36:56:16 | 0.39982 | 3.3433 | 0.54364 | 1.7662 | 2025-02-26 04:22:19 | 1.3367
26677 | 恒流充电 | 01:21:40 | 36:56:21 | 0.39982 | 3.3432 | 0.5442 | 1.768 | 2025-02-26 04:22:24 | 1.3367
26678 | 恒流充电 | 01:21:45 | 36:56:26 | 0.39979 | 3.3434 | 0.54475 | 1.7699 | 2025-02-26 04:22:29 | 1.3367
26679 | 恒流充电 | 01:21:50 | 36:56:31 | 0.39982 | 3.3433 | 0.54531 | 1.7717 | 2025-02-26 04:22:34 | 1.3367
26680 | 恒流充电 | 01:21:55 | 36:56:36 | 0.39983 | 3.3433 | 0.54586 | 1.7736 | 2025-02-26 04:22:39 | 1.3367
26681 | 恒流充电 | 01:22:00 | 36:56:41 | 0.3998 | 3.3434 | 0.54642 | 1.7755 | 2025-02-26 04:22:44 | 1.3367
26682 | 恒流充电 | 01:22:05 | 36:56:46 | 0.39983 | 3.3434 | 0.54697 | 1.7773 | 2025-02-26 04:22:49 | 1.3368
26683 | 恒流充电 | 01:22:10 | 36:56:51 | 0.39982 | 3.3435 | 0.54753 | 1.7792 | 2025-02-26 04:22:54 | 1.3368
26684 | 恒流充电 | 01:22:15 | 36:56:56 | 0.39981 | 3.3435 | 0.54808 | 1.781 | 2025-02-26 04:22:59 | 1.3367
26685 | 恒流充电 | 01:22:20 | 36:57:01 | 0.39979 | 3.3435 | 0.54864 | 1.7829 | 2025-02-26 04:23:04 | 1.3367
26686 | 恒流充电 | 01:22:25 | 36:57:06 | 0.39981 | 3.3434 | 0.54919 | 1.7847 | 2025-02-26 04:23:09 | 1.3367
26687 | 恒流充电 | 01:22:30 | 36:57:11 | 0.39981 | 3.3437 | 0.54975 | 1.7866 | 2025-02-26 04:23:14 | 1.3368
26688 | 恒流充电 | 01:22:35 | 36:57:16 | 0.39982 | 3.3436 | 0.5503 | 1.7884 | 2025-02-26 04:23:19 | 1.3368
26689 | 恒流充电 | 01:22:40 | 36:57:21 | 0.39986 | 3.3435 | 0.55086 | 1.7903 | 2025-02-26 04:23:24 | 1.337
26690 | 恒流充电 | 01:22:45 | 36:57:26 | 0.39981 | 3.3436 | 0.55141 | 1.7922 | 2025-02-26 04:23:29 | 1.3368
26691 | 恒流充电 | 01:22:50 | 36:57:31 | 0.39979 | 3.3435 | 0.55197 | 1.794 | 2025-02-26 04:23:34 | 1.3367
26692 | 恒流充电 | 01:22:55 | 36:57:36 | 0.39985 | 3.3437 | 0.55253 | 1.7959 | 2025-02-26 04:23:39 | 1.337
26693 | 恒流充电 | 01:23:00 | 36:57:41 | 0.39985 | 3.3438 | 0.55308 | 1.7977 | 2025-02-26 04:23:44 | 1.337
26694 | 恒流充电 | 01:23:05 | 36:57:46 | 0.39985 | 3.3437 | 0.55364 | 1.7996 | 2025-02-26 04:23:49 | 1.337
26695 | 恒流充电 | 01:23:10 | 36:57:51 | 0.3998 | 3.3437 | 0.55419 | 1.8014 | 2025-02-26 04:23:54 | 1.3368
26696 | 恒流充电 | 01:23:15 | 36:57:56 | 0.39982 | 3.3437 | 0.55475 | 1.8033 | 2025-02-26 04:23:59 | 1.3369
26697 | 恒流充电 | 01:23:20 | 36:58:01 | 0.3998 | 3.3437 | 0.5553 | 1.8052 | 2025-02-26 04:24:04 | 1.3368
26698 | 恒流充电 | 01:23:25 | 36:58:06 | 0.39984 | 3.344 | 0.55586 | 1.807 | 2025-02-26 04:24:09 | 1.337
26699 | 恒流充电 | 01:23:30 | 36:58:11 | 0.3998 | 3.3439 | 0.55641 | 1.8089 | 2025-02-26 04:24:14 | 1.3369
26700 | 恒流充电 | 01:23:35 | 36:58:16 | 0.39982 | 3.3439 | 0.55697 | 1.8107 | 2025-02-26 04:24:19 | 1.3369
26701 | 恒流充电 | 01:23:40 | 36:58:21 | 0.39979 | 3.3441 | 0.55752 | 1.8126 | 2025-02-26 04:24:24 | 1.3369
26702 | 恒流充电 | 01:23:45 | 36:58:26 | 0.39986 | 3.344 | 0.55808 | 1.8144 | 2025-02-26 04:24:29 | 1.3371
26703 | 恒流充电 | 01:23:50 | 36:58:31 | 0.39984 | 3.3439 | 0.55863 | 1.8163 | 2025-02-26 04:24:34 | 1.337
26704 | 恒流充电 | 01:23:55 | 36:58:36 | 0.39989 | 3.3439 | 0.55919 | 1.8182 | 2025-02-26 04:24:39 | 1.3372
26705 | 恒流充电 | 01:24:00 | 36:58:41 | 0.39986 | 3.344 | 0.55974 | 1.82 | 2025-02-26 04:24:44 | 1.3371
26706 | 恒流充电 | 01:24:05 | 36:58:46 | 0.39978 | 3.3441 | 0.5603 | 1.8219 | 2025-02-26 04:24:49 | 1.3369
26707 | 恒流充电 | 01:24:10 | 36:58:51 | 0.39979 | 3.344 | 0.56086 | 1.8237 | 2025-02-26 04:24:54 | 1.3369
26708 | 恒流充电 | 01:24:15 | 36:58:56 | 0.39983 | 3.344 | 0.56141 | 1.8256 | 2025-02-26 04:24:59 | 1.337
26709 | 恒流充电 | 01:24:20 | 36:59:01 | 0.39981 | 3.3441 | 0.56197 | 1.8274 | 2025-02-26 04:25:04 | 1.337
26710 | 恒流充电 | 01:24:25 | 36:59:06 | 0.39984 | 3.3441 | 0.56252 | 1.8293 | 2025-02-26 04:25:09 | 1.3371
26711 | 恒流充电 | 01:24:30 | 36:59:11 | 0.39983 | 3.3441 | 0.56308 | 1.8312 | 2025-02-26 04:25:14 | 1.3371
26712 | 恒流充电 | 01:24:35 | 36:59:16 | 0.39982 | 3.3441 | 0.56363 | 1.833 | 2025-02-26 04:25:19 | 1.337
26713 | 恒流充电 | 01:24:40 | 36:59:21 | 0.39979 | 3.3442 | 0.56419 | 1.8349 | 2025-02-26 04:25:24 | 1.337
26714 | 恒流充电 | 01:24:45 | 36:59:26 | 0.39982 | 3.3441 | 0.56474 | 1.8367 | 2025-02-26 04:25:29 | 1.337
26715 | 恒流充电 | 01:24:50 | 36:59:31 | 0.39975 | 3.3441 | 0.5653 | 1.8386 | 2025-02-26 04:25:34 | 1.3368
26716 | 恒流充电 | 01:24:55 | 36:59:36 | 0.39978 | 3.3441 | 0.56585 | 1.8404 | 2025-02-26 04:25:39 | 1.3369
26717 | 恒流充电 | 01:25:00 | 36:59:41 | 0.3998 | 3.3443 | 0.56641 | 1.8423 | 2025-02-26 04:25:44 | 1.337
26718 | 恒流充电 | 01:25:05 | 36:59:46 | 0.39981 | 3.3443 | 0.56696 | 1.8442 | 2025-02-26 04:25:49 | 1.3371
26719 | 恒流充电 | 01:25:10 | 36:59:51 | 0.39977 | 3.3443 | 0.56752 | 1.846 | 2025-02-26 04:25:54 | 1.337
26720 | 恒流充电 | 01:25:15 | 36:59:56 | 0.39986 | 3.3444 | 0.56807 | 1.8479 | 2025-02-26 04:25:59 | 1.3373
26721 | 恒流充电 | 01:25:20 | 37:00:01 | 0.39982 | 3.3444 | 0.56863 | 1.8497 | 2025-02-26 04:26:04 | 1.3371
26722 | 恒流充电 | 01:25:25 | 37:00:06 | 0.39985 | 3.3443 | 0.56918 | 1.8516 | 2025-02-26 04:26:09 | 1.3372
26723 | 恒流充电 | 01:25:30 | 37:00:11 | 0.39978 | 3.3444 | 0.56974 | 1.8534 | 2025-02-26 04:26:14 | 1.337
26724 | 恒流充电 | 01:25:35 | 37:00:16 | 0.39986 | 3.3443 | 0.57029 | 1.8553 | 2025-02-26 04:26:19 | 1.3373
26725 | 恒流充电 | 01:25:40 | 37:00:21 | 0.39992 | 3.3442 | 0.57085 | 1.8572 | 2025-02-26 04:26:24 | 1.3374
26726 | 恒流充电 | 01:25:45 | 37:00:26 | 0.39983 | 3.3444 | 0.57141 | 1.859 | 2025-02-26 04:26:29 | 1.3372
26727 | 恒流充电 | 01:25:50 | 37:00:31 | 0.39984 | 3.3445 | 0.57196 | 1.8609 | 2025-02-26 04:26:34 | 1.3373
26728 | 恒流充电 | 01:25:55 | 37:00:36 | 0.39984 | 3.3443 | 0.57252 | 1.8627 | 2025-02-26 04:26:39 | 1.3372
26729 | 恒流充电 | 01:26:00 | 37:00:41 | 0.39981 | 3.3446 | 0.57307 | 1.8646 | 2025-02-26 04:26:44 | 1.3372
26730 | 恒流充电 | 01:26:05 | 37:00:46 | 0.39986 | 3.3442 | 0.57363 | 1.8664 | 2025-02-26 04:26:49 | 1.3372
26731 | 恒流充电 | 01:26:10 | 37:00:51 | 0.39978 | 3.3444 | 0.57418 | 1.8683 | 2025-02-26 04:26:54 | 1.337
26732 | 恒流充电 | 01:26:15 | 37:00:56 | 0.39986 | 3.3445 | 0.57474 | 1.8702 | 2025-02-26 04:26:59 | 1.3373
26733 | 恒流充电 | 01:26:20 | 37:01:01 | 0.3998 | 3.3444 | 0.57529 | 1.872 | 2025-02-26 04:27:04 | 1.3371
26734 | 恒流充电 | 01:26:25 | 37:01:06 | 0.39977 | 3.3445 | 0.57585 | 1.8739 | 2025-02-26 04:27:09 | 1.337
26735 | 恒流充电 | 01:26:30 | 37:01:11 | 0.39981 | 3.3445 | 0.5764 | 1.8757 | 2025-02-26 04:27:14 | 1.3372
26736 | 恒流充电 | 01:26:35 | 37:01:16 | 0.39977 | 3.3445 | 0.57696 | 1.8776 | 2025-02-26 04:27:19 | 1.337
26737 | 恒流充电 | 01:26:40 | 37:01:21 | 0.39984 | 3.3447 | 0.57751 | 1.8794 | 2025-02-26 04:27:24 | 1.3373
26738 | 恒流充电 | 01:26:45 | 37:01:26 | 0.39983 | 3.3447 | 0.57807 | 1.8813 | 2025-02-26 04:27:29 | 1.3373
26739 | 恒流充电 | 01:26:50 | 37:01:31 | 0.39984 | 3.3447 | 0.57862 | 1.8832 | 2025-02-26 04:27:34 | 1.3374
26740 | 恒流充电 | 01:26:55 | 37:01:36 | 0.39979 | 3.3447 | 0.57918 | 1.885 | 2025-02-26 04:27:39 | 1.3372
26741 | 恒流充电 | 01:27:00 | 37:01:41 | 0.39982 | 3.3447 | 0.57974 | 1.8869 | 2025-02-26 04:27:44 | 1.3373
26742 | 恒流充电 | 01:27:05 | 37:01:46 | 0.3998 | 3.3448 | 0.58029 | 1.8887 | 2025-02-26 04:27:49 | 1.3373
26743 | 恒流充电 | 01:27:10 | 37:01:51 | 0.39981 | 3.3447 | 0.58085 | 1.8906 | 2025-02-26 04:27:54 | 1.3372
26744 | 恒流充电 | 01:27:15 | 37:01:56 | 0.39982 | 3.3446 | 0.5814 | 1.8924 | 2025-02-26 04:27:59 | 1.3373
26745 | 恒流充电 | 01:27:20 | 37:02:01 | 0.39982 | 3.3446 | 0.58196 | 1.8943 | 2025-02-26 04:28:04 | 1.3372
26746 | 恒流充电 | 01:27:25 | 37:02:06 | 0.39984 | 3.3447 | 0.58251 | 1.8962 | 2025-02-26 04:28:09 | 1.3374
26747 | 恒流充电 | 01:27:30 | 37:02:11 | 0.39982 | 3.3447 | 0.58307 | 1.898 | 2025-02-26 04:28:14 | 1.3373
26748 | 恒流充电 | 01:27:35 | 37:02:16 | 0.39979 | 3.3448 | 0.58362 | 1.8999 | 2025-02-26 04:28:19 | 1.3372
26749 | 恒流充电 | 01:27:40 | 37:02:21 | 0.39984 | 3.3448 | 0.58418 | 1.9017 | 2025-02-26 04:28:24 | 1.3374
26750 | 恒流充电 | 01:27:45 | 37:02:26 | 0.39978 | 3.3448 | 0.58473 | 1.9036 | 2025-02-26 04:28:29 | 1.3372
26751 | 恒流充电 | 01:27:50 | 37:02:31 | 0.39986 | 3.3448 | 0.58529 | 1.9054 | 2025-02-26 04:28:34 | 1.3374
26752 | 恒流充电 | 01:27:55 | 37:02:36 | 0.39981 | 3.3448 | 0.58584 | 1.9073 | 2025-02-26 04:28:39 | 1.3373
26753 | 恒流充电 | 01:28:00 | 37:02:41 | 0.39984 | 3.3449 | 0.5864 | 1.9092 | 2025-02-26 04:28:44 | 1.3374
26754 | 恒流充电 | 01:28:05 | 37:02:46 | 0.39983 | 3.3447 | 0.58695 | 1.911 | 2025-02-26 04:28:49 | 1.3373
26755 | 恒流充电 | 01:28:10 | 37:02:51 | 0.39982 | 3.3447 | 0.58751 | 1.9129 | 2025-02-26 04:28:54 | 1.3373
26756 | 恒流充电 | 01:28:15 | 37:02:56 | 0.3998 | 3.3449 | 0.58806 | 1.9147 | 2025-02-26 04:28:59 | 1.3373
26757 | 恒流充电 | 01:28:20 | 37:03:01 | 0.39981 | 3.3449 | 0.58862 | 1.9166 | 2025-02-26 04:29:04 | 1.3374
26758 | 恒流充电 | 01:28:25 | 37:03:06 | 0.39977 | 3.3449 | 0.58918 | 1.9184 | 2025-02-26 04:29:09 | 1.3372
26759 | 恒流充电 | 01:28:30 | 37:03:11 | 0.39977 | 3.3448 | 0.58973 | 1.9203 | 2025-02-26 04:29:14 | 1.3371
26760 | 恒流充电 | 01:28:35 | 37:03:16 | 0.39985 | 3.3449 | 0.59029 | 1.9222 | 2025-02-26 04:29:19 | 1.3374
26761 | 恒流充电 | 01:28:40 | 37:03:21 | 0.39983 | 3.3449 | 0.59084 | 1.924 | 2025-02-26 04:29:24 | 1.3374
26762 | 恒流充电 | 01:28:45 | 37:03:26 | 0.39978 | 3.3448 | 0.5914 | 1.9259 | 2025-02-26 04:29:29 | 1.3372
26763 | 恒流充电 | 01:28:50 | 37:03:31 | 0.39987 | 3.3449 | 0.59195 | 1.9277 | 2025-02-26 04:29:34 | 1.3375
26764 | 恒流充电 | 01:28:55 | 37:03:36 | 0.39983 | 3.3449 | 0.59251 | 1.9296 | 2025-02-26 04:29:39 | 1.3374
26765 | 恒流充电 | 01:29:00 | 37:03:41 | 0.39983 | 3.3449 | 0.59306 | 1.9314 | 2025-02-26 04:29:44 | 1.3374
26766 | 恒流充电 | 01:29:05 | 37:03:46 | 0.39978 | 3.3449 | 0.59362 | 1.9333 | 2025-02-26 04:29:49 | 1.3372
26767 | 恒流充电 | 01:29:10 | 37:03:51 | 0.39979 | 3.345 | 0.59417 | 1.9352 | 2025-02-26 04:29:54 | 1.3373
26768 | 恒流充电 | 01:29:15 | 37:03:56 | 0.39984 | 3.3449 | 0.59473 | 1.937 | 2025-02-26 04:29:59 | 1.3374
26769 | 恒流充电 | 01:29:20 | 37:04:01 | 0.3998 | 3.3449 | 0.59528 | 1.9389 | 2025-02-26 04:30:04 | 1.3373
26770 | 恒流充电 | 01:29:25 | 37:04:06 | 0.39974 | 3.345 | 0.59584 | 1.9407 | 2025-02-26 04:30:09 | 1.3371
26771 | 恒流充电 | 01:29:30 | 37:04:11 | 0.39977 | 3.3451 | 0.59639 | 1.9426 | 2025-02-26 04:30:14 | 1.3373
26772 | 恒流充电 | 01:29:35 | 37:04:16 | 0.39981 | 3.3451 | 0.59695 | 1.9444 | 2025-02-26 04:30:19 | 1.3374
26773 | 恒流充电 | 01:29:40 | 37:04:21 | 0.39979 | 3.3451 | 0.5975 | 1.9463 | 2025-02-26 04:30:24 | 1.3373
26774 | 恒流充电 | 01:29:45 | 37:04:26 | 0.39983 | 3.345 | 0.59806 | 1.9482 | 2025-02-26 04:30:29 | 1.3374
26775 | 恒流充电 | 01:29:50 | 37:04:31 | 0.39982 | 3.345 | 0.59862 | 1.95 | 2025-02-26 04:30:34 | 1.3374
26776 | 恒流充电 | 01:29:55 | 37:04:36 | 0.39977 | 3.345 | 0.59917 | 1.9519 | 2025-02-26 04:30:39 | 1.3373
26777 | 恒流充电 | 01:30:00 | 37:04:41 | 0.39978 | 3.3451 | 0.59973 | 1.9537 | 2025-02-26 04:30:44 | 1.3373
26778 | 恒流充电 | 01:30:05 | 37:04:46 | 0.39979 | 3.3452 | 0.60028 | 1.9556 | 2025-02-26 04:30:49 | 1.3374
26779 | 恒流充电 | 01:30:10 | 37:04:51 | 0.39983 | 3.3451 | 0.60084 | 1.9574 | 2025-02-26 04:30:54 | 1.3375
26780 | 恒流充电 | 01:30:15 | 37:04:56 | 0.39985 | 3.3451 | 0.60139 | 1.9593 | 2025-02-26 04:30:59 | 1.3375
26781 | 恒流充电 | 01:30:20 | 37:05:01 | 0.39979 | 3.3451 | 0.60195 | 1.9612 | 2025-02-26 04:31:04 | 1.3373
26782 | 恒流充电 | 01:30:25 | 37:05:06 | 0.39987 | 3.345 | 0.6025 | 1.963 | 2025-02-26 04:31:09 | 1.3376
26783 | 恒流充电 | 01:30:30 | 37:05:11 | 0.3998 | 3.3451 | 0.60306 | 1.9649 | 2025-02-26 04:31:14 | 1.3374
26784 | 恒流充电 | 01:30:35 | 37:05:16 | 0.39984 | 3.3451 | 0.60361 | 1.9667 | 2025-02-26 04:31:19 | 1.3375
26785 | 恒流充电 | 01:30:40 | 37:05:21 | 0.39983 | 3.345 | 0.60417 | 1.9686 | 2025-02-26 04:31:24 | 1.3375
26786 | 恒流充电 | 01:30:45 | 37:05:26 | 0.39981 | 3.3451 | 0.60472 | 1.9705 | 2025-02-26 04:31:29 | 1.3374
26787 | 恒流充电 | 01:30:50 | 37:05:31 | 0.39978 | 3.3453 | 0.60528 | 1.9723 | 2025-02-26 04:31:34 | 1.3374
26788 | 恒流充电 | 01:30:55 | 37:05:36 | 0.39981 | 3.3452 | 0.60583 | 1.9742 | 2025-02-26 04:31:39 | 1.3374
26789 | 恒流充电 | 01:31:00 | 37:05:41 | 0.3998 | 3.3452 | 0.60639 | 1.976 | 2025-02-26 04:31:44 | 1.3374
26790 | 恒流充电 | 01:31:05 | 37:05:46 | 0.39983 | 3.3451 | 0.60694 | 1.9779 | 2025-02-26 04:31:49 | 1.3375
26791 | 恒流充电 | 01:31:10 | 37:05:51 | 0.3998 | 3.3451 | 0.6075 | 1.9797 | 2025-02-26 04:31:54 | 1.3374
26792 | 恒流充电 | 01:31:15 | 37:05:56 | 0.39986 | 3.345 | 0.60806 | 1.9816 | 2025-02-26 04:31:59 | 1.3375
26793 | 恒流充电 | 01:31:20 | 37:06:01 | 0.39979 | 3.3453 | 0.60861 | 1.9835 | 2025-02-26 04:32:04 | 1.3374
26794 | 恒流充电 | 01:31:25 | 37:06:06 | 0.39982 | 3.3452 | 0.60917 | 1.9853 | 2025-02-26 04:32:09 | 1.3375
26795 | 恒流充电 | 01:31:30 | 37:06:11 | 0.39981 | 3.3452 | 0.60972 | 1.9872 | 2025-02-26 04:32:14 | 1.3374
26796 | 恒流充电 | 01:31:35 | 37:06:16 | 0.39982 | 3.345 | 0.61028 | 1.989 | 2025-02-26 04:32:19 | 1.3374
26797 | 恒流充电 | 01:31:40 | 37:06:21 | 0.39981 | 3.3452 | 0.61083 | 1.9909 | 2025-02-26 04:32:24 | 1.3374
26798 | 恒流充电 | 01:31:45 | 37:06:26 | 0.39982 | 3.3452 | 0.61139 | 1.9927 | 2025-02-26 04:32:29 | 1.3375
26799 | 恒流充电 | 01:31:50 | 37:06:31 | 0.39984 | 3.3454 | 0.61194 | 1.9946 | 2025-02-26 04:32:34 | 1.3376
26800 | 恒流充电 | 01:31:55 | 37:06:36 | 0.39983 | 3.3452 | 0.6125 | 1.9965 | 2025-02-26 04:32:39 | 1.3375
26801 | 恒流充电 | 01:32:00 | 37:06:41 | 0.39981 | 3.3451 | 0.61305 | 1.9983 | 2025-02-26 04:32:44 | 1.3374
26802 | 恒流充电 | 01:32:05 | 37:06:46 | 0.39975 | 3.3452 | 0.61361 | 2.0002 | 2025-02-26 04:32:49 | 1.3373
26803 | 恒流充电 | 01:32:10 | 37:06:51 | 0.39983 | 3.3452 | 0.61416 | 2.002 | 2025-02-26 04:32:54 | 1.3375
26804 | 恒流充电 | 01:32:15 | 37:06:56 | 0.39976 | 3.3451 | 0.61472 | 2.0039 | 2025-02-26 04:32:59 | 1.3372
26805 | 恒流充电 | 01:32:20 | 37:07:01 | 0.39975 | 3.3451 | 0.61527 | 2.0057 | 2025-02-26 04:33:04 | 1.3372
26806 | 恒流充电 | 01:32:25 | 37:07:06 | 0.39983 | 3.3452 | 0.61583 | 2.0076 | 2025-02-26 04:33:09 | 1.3375
26807 | 恒流充电 | 01:32:30 | 37:07:11 | 0.39981 | 3.345 | 0.61638 | 2.0095 | 2025-02-26 04:33:14 | 1.3374
26808 | 恒流充电 | 01:32:35 | 37:07:16 | 0.39981 | 3.3452 | 0.61694 | 2.0113 | 2025-02-26 04:33:19 | 1.3374
26809 | 恒流充电 | 01:32:40 | 37:07:21 | 0.39981 | 3.3453 | 0.6175 | 2.0132 | 2025-02-26 04:33:24 | 1.3375
26810 | 恒流充电 | 01:32:45 | 37:07:26 | 0.39984 | 3.3453 | 0.61805 | 2.015 | 2025-02-26 04:33:29 | 1.3376
26811 | 恒流充电 | 01:32:50 | 37:07:31 | 0.39984 | 3.3453 | 0.61861 | 2.0169 | 2025-02-26 04:33:34 | 1.3376
26812 | 恒流充电 | 01:32:55 | 37:07:36 | 0.39986 | 3.3453 | 0.61916 | 2.0187 | 2025-02-26 04:33:39 | 1.3376
26813 | 恒流充电 | 01:33:00 | 37:07:41 | 0.39982 | 3.3453 | 0.61972 | 2.0206 | 2025-02-26 04:33:44 | 1.3375
26814 | 恒流充电 | 01:33:05 | 37:07:46 | 0.3998 | 3.3452 | 0.62027 | 2.0225 | 2025-02-26 04:33:49 | 1.3374
26815 | 恒流充电 | 01:33:10 | 37:07:51 | 0.3998 | 3.3452 | 0.62083 | 2.0243 | 2025-02-26 04:33:54 | 1.3374
26816 | 恒流充电 | 01:33:15 | 37:07:56 | 0.39983 | 3.3453 | 0.62138 | 2.0262 | 2025-02-26 04:33:59 | 1.3376
26817 | 恒流充电 | 01:33:20 | 37:08:01 | 0.39981 | 3.3454 | 0.62194 | 2.028 | 2025-02-26 04:34:04 | 1.3375
26818 | 恒流充电 | 01:33:25 | 37:08:06 | 0.39977 | 3.3454 | 0.62249 | 2.0299 | 2025-02-26 04:34:09 | 1.3374
26819 | 恒流充电 | 01:33:30 | 37:08:11 | 0.39977 | 3.3454 | 0.62305 | 2.0318 | 2025-02-26 04:34:14 | 1.3374
26820 | 恒流充电 | 01:33:35 | 37:08:16 | 0.39982 | 3.3454 | 0.6236 | 2.0336 | 2025-02-26 04:34:19 | 1.3376
26821 | 恒流充电 | 01:33:40 | 37:08:21 | 0.39974 | 3.3454 | 0.62416 | 2.0355 | 2025-02-26 04:34:24 | 1.3373
26822 | 恒流充电 | 01:33:45 | 37:08:26 | 0.39986 | 3.3453 | 0.62471 | 2.0373 | 2025-02-26 04:34:29 | 1.3377
26823 | 恒流充电 | 01:33:50 | 37:08:31 | 0.39984 | 3.3455 | 0.62527 | 2.0392 | 2025-02-26 04:34:34 | 1.3377
26824 | 恒流充电 | 01:33:55 | 37:08:36 | 0.39982 | 3.3454 | 0.62582 | 2.041 | 2025-02-26 04:34:39 | 1.3375
26825 | 恒流充电 | 01:34:00 | 37:08:41 | 0.39982 | 3.3454 | 0.62638 | 2.0429 | 2025-02-26 04:34:44 | 1.3375
26826 | 恒流充电 | 01:34:05 | 37:08:46 | 0.39978 | 3.3454 | 0.62694 | 2.0448 | 2025-02-26 04:34:49 | 1.3374
26827 | 恒流充电 | 01:34:10 | 37:08:51 | 0.39984 | 3.3453 | 0.62749 | 2.0466 | 2025-02-26 04:34:54 | 1.3376
26828 | 恒流充电 | 01:34:15 | 37:08:56 | 0.39978 | 3.3454 | 0.62805 | 2.0485 | 2025-02-26 04:34:59 | 1.3374
26829 | 恒流充电 | 01:34:20 | 37:09:01 | 0.39982 | 3.3453 | 0.6286 | 2.0503 | 2025-02-26 04:35:04 | 1.3375
26830 | 恒流充电 | 01:34:25 | 37:09:06 | 0.3998 | 3.3454 | 0.62916 | 2.0522 | 2025-02-26 04:35:09 | 1.3375
26831 | 恒流充电 | 01:34:30 | 37:09:11 | 0.3998 | 3.3454 | 0.62971 | 2.054 | 2025-02-26 04:35:14 | 1.3375
26832 | 恒流充电 | 01:34:35 | 37:09:16 | 0.39977 | 3.3454 | 0.63027 | 2.0559 | 2025-02-26 04:35:19 | 1.3374
26833 | 恒流充电 | 01:34:40 | 37:09:21 | 0.39978 | 3.3455 | 0.63082 | 2.0578 | 2025-02-26 04:35:24 | 1.3375
26834 | 恒流充电 | 01:34:45 | 37:09:26 | 0.39984 | 3.3454 | 0.63138 | 2.0596 | 2025-02-26 04:35:29 | 1.3376
26835 | 恒流充电 | 01:34:50 | 37:09:31 | 0.39984 | 3.3453 | 0.63193 | 2.0615 | 2025-02-26 04:35:34 | 1.3376
26836 | 恒流充电 | 01:34:55 | 37:09:36 | 0.39985 | 3.3454 | 0.63249 | 2.0633 | 2025-02-26 04:35:39 | 1.3377
26837 | 恒流充电 | 01:35:00 | 37:09:41 | 0.39986 | 3.3455 | 0.63304 | 2.0652 | 2025-02-26 04:35:44 | 1.3377
26838 | 恒流充电 | 01:35:05 | 37:09:46 | 0.39981 | 3.3453 | 0.6336 | 2.067 | 2025-02-26 04:35:49 | 1.3375
26839 | 恒流充电 | 01:35:10 | 37:09:51 | 0.39983 | 3.3456 | 0.63415 | 2.0689 | 2025-02-26 04:35:54 | 1.3376
26840 | 恒流充电 | 01:35:15 | 37:09:56 | 0.39983 | 3.3456 | 0.63471 | 2.0708 | 2025-02-26 04:35:59 | 1.3377
26841 | 恒流充电 | 01:35:20 | 37:10:01 | 0.39989 | 3.3455 | 0.63526 | 2.0726 | 2025-02-26 04:36:04 | 1.3378
26842 | 恒流充电 | 01:35:25 | 37:10:06 | 0.39978 | 3.3455 | 0.63582 | 2.0745 | 2025-02-26 04:36:09 | 1.3375
26843 | 恒流充电 | 01:35:30 | 37:10:11 | 0.39976 | 3.3456 | 0.63638 | 2.0763 | 2025-02-26 04:36:14 | 1.3374
26844 | 恒流充电 | 01:35:35 | 37:10:16 | 0.39977 | 3.3455 | 0.63693 | 2.0782 | 2025-02-26 04:36:19 | 1.3374
26845 | 恒流充电 | 01:35:40 | 37:10:21 | 0.39977 | 3.3454 | 0.63749 | 2.0801 | 2025-02-26 04:36:24 | 1.3374
26846 | 恒流充电 | 01:35:45 | 37:10:26 | 0.39979 | 3.3454 | 0.63804 | 2.0819 | 2025-02-26 04:36:29 | 1.3375
26847 | 恒流充电 | 01:35:50 | 37:10:31 | 0.3998 | 3.3454 | 0.6386 | 2.0838 | 2025-02-26 04:36:34 | 1.3375
26848 | 恒流充电 | 01:35:55 | 37:10:36 | 0.39977 | 3.3455 | 0.63915 | 2.0856 | 2025-02-26 04:36:39 | 1.3374
26849 | 恒流充电 | 01:36:00 | 37:10:41 | 0.39981 | 3.3455 | 0.63971 | 2.0875 | 2025-02-26 04:36:44 | 1.3376
26850 | 恒流充电 | 01:36:05 | 37:10:46 | 0.39983 | 3.3455 | 0.64026 | 2.0893 | 2025-02-26 04:36:49 | 1.3376
26851 | 恒流充电 | 01:36:10 | 37:10:51 | 0.39981 | 3.3456 | 0.64082 | 2.0912 | 2025-02-26 04:36:54 | 1.3376
26852 | 恒流充电 | 01:36:15 | 37:10:56 | 0.39986 | 3.3455 | 0.64137 | 2.0931 | 2025-02-26 04:36:59 | 1.3377
26853 | 恒流充电 | 01:36:20 | 37:11:01 | 0.3998 | 3.3454 | 0.64193 | 2.0949 | 2025-02-26 04:37:04 | 1.3375
26854 | 恒流充电 | 01:36:25 | 37:11:06 | 0.39981 | 3.3456 | 0.64248 | 2.0968 | 2025-02-26 04:37:09 | 1.3376
26855 | 恒流充电 | 01:36:30 | 37:11:11 | 0.39979 | 3.3457 | 0.64304 | 2.0986 | 2025-02-26 04:37:14 | 1.3376
26856 | 恒流充电 | 01:36:35 | 37:11:16 | 0.39981 | 3.3456 | 0.64359 | 2.1005 | 2025-02-26 04:37:19 | 1.3376
26857 | 恒流充电 | 01:36:40 | 37:11:21 | 0.39983 | 3.3456 | 0.64415 | 2.1023 | 2025-02-26 04:37:24 | 1.3377
26858 | 恒流充电 | 01:36:45 | 37:11:26 | 0.3998 | 3.3455 | 0.6447 | 2.1042 | 2025-02-26 04:37:29 | 1.3375
26859 | 恒流充电 | 01:36:50 | 37:11:31 | 0.39972 | 3.3455 | 0.64526 | 2.1061 | 2025-02-26 04:37:34 | 1.3373
26860 | 恒流充电 | 01:36:55 | 37:11:36 | 0.39983 | 3.3458 | 0.64582 | 2.1079 | 2025-02-26 04:37:39 | 1.3378
26861 | 恒流充电 | 01:37:00 | 37:11:41 | 0.39982 | 3.3455 | 0.64637 | 2.1098 | 2025-02-26 04:37:44 | 1.3376
26862 | 恒流充电 | 01:37:05 | 37:11:46 | 0.39981 | 3.3456 | 0.64693 | 2.1116 | 2025-02-26 04:37:49 | 1.3376
26863 | 恒流充电 | 01:37:10 | 37:11:51 | 0.39981 | 3.3456 | 0.64748 | 2.1135 | 2025-02-26 04:37:54 | 1.3376
26864 | 恒流充电 | 01:37:15 | 37:11:56 | 0.39979 | 3.3456 | 0.64804 | 2.1153 | 2025-02-26 04:37:59 | 1.3375
26865 | 恒流充电 | 01:37:20 | 37:12:01 | 0.39983 | 3.3456 | 0.64859 | 2.1172 | 2025-02-26 04:38:04 | 1.3377
26866 | 恒流充电 | 01:37:25 | 37:12:06 | 0.39982 | 3.3456 | 0.64915 | 2.1191 | 2025-02-26 04:38:09 | 1.3376
26867 | 恒流充电 | 01:37:30 | 37:12:11 | 0.39983 | 3.3457 | 0.6497 | 2.1209 | 2025-02-26 04:38:14 | 1.3377
26868 | 恒流充电 | 01:37:35 | 37:12:16 | 0.39988 | 3.3458 | 0.65026 | 2.1228 | 2025-02-26 04:38:19 | 1.3379
26869 | 恒流充电 | 01:37:40 | 37:12:21 | 0.39983 | 3.3456 | 0.65081 | 2.1246 | 2025-02-26 04:38:24 | 1.3377
26870 | 恒流充电 | 01:37:45 | 37:12:26 | 0.39983 | 3.3457 | 0.65137 | 2.1265 | 2025-02-26 04:38:29 | 1.3377
26871 | 恒流充电 | 01:37:50 | 37:12:31 | 0.39979 | 3.3456 | 0.65192 | 2.1284 | 2025-02-26 04:38:34 | 1.3376
26872 | 恒流充电 | 01:37:55 | 37:12:36 | 0.39978 | 3.3457 | 0.65248 | 2.1302 | 2025-02-26 04:38:39 | 1.3376
26873 | 恒流充电 | 01:38:00 | 37:12:41 | 0.39984 | 3.3457 | 0.65303 | 2.1321 | 2025-02-26 04:38:44 | 1.3378
26874 | 恒流充电 | 01:38:05 | 37:12:46 | 0.39982 | 3.3456 | 0.65359 | 2.1339 | 2025-02-26 04:38:49 | 1.3376
26875 | 恒流充电 | 01:38:10 | 37:12:51 | 0.39981 | 3.3456 | 0.65414 | 2.1358 | 2025-02-26 04:38:54 | 1.3376
26876 | 恒流充电 | 01:38:15 | 37:12:56 | 0.39982 | 3.3459 | 0.6547 | 2.1376 | 2025-02-26 04:38:59 | 1.3377
26877 | 恒流充电 | 01:38:20 | 37:13:01 | 0.39982 | 3.3459 | 0.65526 | 2.1395 | 2025-02-26 04:39:04 | 1.3378
26878 | 恒流充电 | 01:38:25 | 37:13:06 | 0.39984 | 3.3458 | 0.65581 | 2.1414 | 2025-02-26 04:39:09 | 1.3378
26879 | 恒流充电 | 01:38:30 | 37:13:11 | 0.39985 | 3.3458 | 0.65637 | 2.1432 | 2025-02-26 04:39:14 | 1.3378
26880 | 恒流充电 | 01:38:35 | 37:13:16 | 0.3998 | 3.3458 | 0.65692 | 2.1451 | 2025-02-26 04:39:19 | 1.3377
26881 | 恒流充电 | 01:38:40 | 37:13:21 | 0.39977 | 3.3458 | 0.65748 | 2.1469 | 2025-02-26 04:39:24 | 1.3376
26882 | 恒流充电 | 01:38:45 | 37:13:26 | 0.39984 | 3.3458 | 0.65803 | 2.1488 | 2025-02-26 04:39:29 | 1.3378
26883 | 恒流充电 | 01:38:50 | 37:13:31 | 0.3998 | 3.3459 | 0.65859 | 2.1506 | 2025-02-26 04:39:34 | 1.3377
26884 | 恒流充电 | 01:38:55 | 37:13:36 | 0.39979 | 3.3459 | 0.65914 | 2.1525 | 2025-02-26 04:39:39 | 1.3376
26885 | 恒流充电 | 01:39:00 | 37:13:41 | 0.39982 | 3.3458 | 0.6597 | 2.1544 | 2025-02-26 04:39:44 | 1.3377
26886 | 恒流充电 | 01:39:05 | 37:13:46 | 0.39984 | 3.346 | 0.66025 | 2.1562 | 2025-02-26 04:39:49 | 1.3379
26887 | 恒流充电 | 01:39:10 | 37:13:51 | 0.39979 | 3.3458 | 0.66081 | 2.1581 | 2025-02-26 04:39:54 | 1.3376
26888 | 恒流充电 | 01:39:15 | 37:13:56 | 0.39983 | 3.3459 | 0.66136 | 2.1599 | 2025-02-26 04:39:59 | 1.3378
26889 | 恒流充电 | 01:39:20 | 37:14:01 | 0.39986 | 3.3459 | 0.66192 | 2.1618 | 2025-02-26 04:40:04 | 1.3379
26890 | 恒流充电 | 01:39:25 | 37:14:06 | 0.39983 | 3.3459 | 0.66247 | 2.1637 | 2025-02-26 04:40:09 | 1.3378
26891 | 恒流充电 | 01:39:30 | 37:14:11 | 0.39977 | 3.3458 | 0.66303 | 2.1655 | 2025-02-26 04:40:14 | 1.3376
26892 | 恒流充电 | 01:39:35 | 37:14:16 | 0.39973 | 3.3459 | 0.66358 | 2.1674 | 2025-02-26 04:40:19 | 1.3375
26893 | 恒流充电 | 01:39:40 | 37:14:21 | 0.39984 | 3.3457 | 0.66414 | 2.1692 | 2025-02-26 04:40:24 | 1.3378
26894 | 恒流充电 | 01:39:45 | 37:14:26 | 0.39976 | 3.346 | 0.6647 | 2.1711 | 2025-02-26 04:40:29 | 1.3376
26895 | 恒流充电 | 01:39:50 | 37:14:31 | 0.39984 | 3.3457 | 0.66525 | 2.1729 | 2025-02-26 04:40:34 | 1.3377
26896 | 恒流充电 | 01:39:55 | 37:14:36 | 0.39977 | 3.3458 | 0.66581 | 2.1748 | 2025-02-26 04:40:39 | 1.3375
26897 | 恒流充电 | 01:40:00 | 37:14:41 | 0.39987 | 3.346 | 0.66636 | 2.1767 | 2025-02-26 04:40:44 | 1.338
26898 | 恒流充电 | 01:40:05 | 37:14:46 | 0.39978 | 3.3459 | 0.66692 | 2.1785 | 2025-02-26 04:40:49 | 1.3376
26899 | 恒流充电 | 01:40:10 | 37:14:51 | 0.39982 | 3.346 | 0.66747 | 2.1804 | 2025-02-26 04:40:54 | 1.3378
26900 | 恒流充电 | 01:40:15 | 37:14:56 | 0.39983 | 3.3461 | 0.66803 | 2.1822 | 2025-02-26 04:40:59 | 1.3379
26901 | 恒流充电 | 01:40:20 | 37:15:01 | 0.39979 | 3.3459 | 0.66858 | 2.1841 | 2025-02-26 04:41:04 | 1.3377
26902 | 恒流充电 | 01:40:25 | 37:15:06 | 0.39978 | 3.3458 | 0.66914 | 2.186 | 2025-02-26 04:41:09 | 1.3376
26903 | 恒流充电 | 01:40:30 | 37:15:11 | 0.39981 | 3.3459 | 0.66969 | 2.1878 | 2025-02-26 04:41:14 | 1.3377
26904 | 恒流充电 | 01:40:35 | 37:15:16 | 0.39986 | 3.346 | 0.67025 | 2.1897 | 2025-02-26 04:41:19 | 1.3379
26905 | 恒流充电 | 01:40:40 | 37:15:21 | 0.39982 | 3.3461 | 0.6708 | 2.1915 | 2025-02-26 04:41:24 | 1.3378
26906 | 恒流充电 | 01:40:45 | 37:15:26 | 0.39977 | 3.346 | 0.67136 | 2.1934 | 2025-02-26 04:41:29 | 1.3376
26907 | 恒流充电 | 01:40:50 | 37:15:31 | 0.39981 | 3.346 | 0.67191 | 2.1952 | 2025-02-26 04:41:34 | 1.3378
26908 | 恒流充电 | 01:40:55 | 37:15:36 | 0.39979 | 3.3461 | 0.67247 | 2.1971 | 2025-02-26 04:41:39 | 1.3377
26909 | 恒流充电 | 01:41:00 | 37:15:41 | 0.39988 | 3.3458 | 0.67302 | 2.199 | 2025-02-26 04:41:44 | 1.3379
26910 | 恒流充电 | 01:41:05 | 37:15:46 | 0.39979 | 3.3461 | 0.67358 | 2.2008 | 2025-02-26 04:41:49 | 1.3377
26911 | 恒流充电 | 01:41:10 | 37:15:51 | 0.3998 | 3.3462 | 0.67414 | 2.2027 | 2025-02-26 04:41:54 | 1.3378
26912 | 恒流充电 | 01:41:15 | 37:15:56 | 0.3998 | 3.3463 | 0.67469 | 2.2045 | 2025-02-26 04:41:59 | 1.3378
26913 | 恒流充电 | 01:41:20 | 37:16:01 | 0.39983 | 3.346 | 0.67525 | 2.2064 | 2025-02-26 04:42:04 | 1.3378
26914 | 恒流充电 | 01:41:25 | 37:16:06 | 0.39983 | 3.3461 | 0.6758 | 2.2082 | 2025-02-26 04:42:09 | 1.3379
26915 | 恒流充电 | 01:41:30 | 37:16:11 | 0.39984 | 3.3461 | 0.67636 | 2.2101 | 2025-02-26 04:42:14 | 1.3379
26916 | 恒流充电 | 01:41:35 | 37:16:16 | 0.39976 | 3.3462 | 0.67691 | 2.212 | 2025-02-26 04:42:19 | 1.3377
26917 | 恒流充电 | 01:41:40 | 37:16:21 | 0.39981 | 3.3463 | 0.67747 | 2.2138 | 2025-02-26 04:42:24 | 1.3379
26918 | 恒流充电 | 01:41:45 | 37:16:26 | 0.39986 | 3.3461 | 0.67802 | 2.2157 | 2025-02-26 04:42:29 | 1.338
26919 | 恒流充电 | 01:41:50 | 37:16:31 | 0.39979 | 3.3461 | 0.67858 | 2.2175 | 2025-02-26 04:42:34 | 1.3377
26920 | 恒流充电 | 01:41:55 | 37:16:36 | 0.39978 | 3.3462 | 0.67913 | 2.2194 | 2025-02-26 04:42:39 | 1.3377
26921 | 恒流充电 | 01:42:00 | 37:16:41 | 0.39981 | 3.3462 | 0.67969 | 2.2213 | 2025-02-26 04:42:44 | 1.3378
26922 | 恒流充电 | 01:42:05 | 37:16:46 | 0.39986 | 3.3462 | 0.68024 | 2.2231 | 2025-02-26 04:42:49 | 1.338
26923 | 恒流充电 | 01:42:10 | 37:16:51 | 0.39982 | 3.3462 | 0.6808 | 2.225 | 2025-02-26 04:42:54 | 1.3379
26924 | 恒流充电 | 01:42:15 | 37:16:56 | 0.39984 | 3.3463 | 0.68135 | 2.2268 | 2025-02-26 04:42:59 | 1.338
26925 | 恒流充电 | 01:42:20 | 37:17:01 | 0.39978 | 3.3462 | 0.68191 | 2.2287 | 2025-02-26 04:43:04 | 1.3377
26926 | 恒流充电 | 01:42:25 | 37:17:06 | 0.39983 | 3.3462 | 0.68246 | 2.2305 | 2025-02-26 04:43:09 | 1.3379
26927 | 恒流充电 | 01:42:30 | 37:17:11 | 0.3998 | 3.3461 | 0.68302 | 2.2324 | 2025-02-26 04:43:14 | 1.3378
26928 | 恒流充电 | 01:42:35 | 37:17:16 | 0.39979 | 3.3463 | 0.68358 | 2.2343 | 2025-02-26 04:43:19 | 1.3378
26929 | 恒流充电 | 01:42:40 | 37:17:21 | 0.39978 | 3.3463 | 0.68413 | 2.2361 | 2025-02-26 04:43:24 | 1.3378
26930 | 恒流充电 | 01:42:45 | 37:17:26 | 0.39982 | 3.3462 | 0.68469 | 2.238 | 2025-02-26 04:43:29 | 1.3379
26931 | 恒流充电 | 01:42:50 | 37:17:31 | 0.39978 | 3.3465 | 0.68524 | 2.2398 | 2025-02-26 04:43:34 | 1.3379
26932 | 恒流充电 | 01:42:55 | 37:17:36 | 0.39984 | 3.3462 | 0.6858 | 2.2417 | 2025-02-26 04:43:39 | 1.338
26933 | 恒流充电 | 01:43:00 | 37:17:41 | 0.3998 | 3.3463 | 0.68635 | 2.2436 | 2025-02-26 04:43:44 | 1.3378
26934 | 恒流充电 | 01:43:05 | 37:17:46 | 0.39979 | 3.3464 | 0.68691 | 2.2454 | 2025-02-26 04:43:49 | 1.3378
26935 | 恒流充电 | 01:43:10 | 37:17:51 | 0.39975 | 3.3465 | 0.68746 | 2.2473 | 2025-02-26 04:43:54 | 1.3378
26936 | 恒流充电 | 01:43:15 | 37:17:56 | 0.3998 | 3.3462 | 0.68802 | 2.2491 | 2025-02-26 04:43:59 | 1.3378
26937 | 恒流充电 | 01:43:20 | 37:18:01 | 0.39985 | 3.3463 | 0.68857 | 2.251 | 2025-02-26 04:44:04 | 1.338
26938 | 恒流充电 | 01:43:25 | 37:18:06 | 0.39984 | 3.3463 | 0.68913 | 2.2528 | 2025-02-26 04:44:09 | 1.338
26939 | 恒流充电 | 01:43:30 | 37:18:11 | 0.39982 | 3.3464 | 0.68968 | 2.2547 | 2025-02-26 04:44:14 | 1.338
26940 | 恒流充电 | 01:43:35 | 37:18:16 | 0.39981 | 3.3463 | 0.69024 | 2.2566 | 2025-02-26 04:44:19 | 1.3379
26941 | 恒流充电 | 01:43:40 | 37:18:21 | 0.39983 | 3.3463 | 0.69079 | 2.2584 | 2025-02-26 04:44:24 | 1.338
26942 | 恒流充电 | 01:43:45 | 37:18:26 | 0.39984 | 3.3464 | 0.69135 | 2.2603 | 2025-02-26 04:44:29 | 1.338
26943 | 恒流充电 | 01:43:50 | 37:18:31 | 0.39984 | 3.3463 | 0.6919 | 2.2621 | 2025-02-26 04:44:34 | 1.338
26944 | 恒流充电 | 01:43:55 | 37:18:36 | 0.3998 | 3.3464 | 0.69246 | 2.264 | 2025-02-26 04:44:39 | 1.3379
26945 | 恒流充电 | 01:44:00 | 37:18:41 | 0.39984 | 3.3464 | 0.69302 | 2.2659 | 2025-02-26 04:44:44 | 1.338
26946 | 恒流充电 | 01:44:05 | 37:18:46 | 0.39983 | 3.3464 | 0.69357 | 2.2677 | 2025-02-26 04:44:49 | 1.338
26947 | 恒流充电 | 01:44:10 | 37:18:51 | 0.39983 | 3.3464 | 0.69413 | 2.2696 | 2025-02-26 04:44:54 | 1.338
26948 | 恒流充电 | 01:44:15 | 37:18:56 | 0.3998 | 3.3464 | 0.69468 | 2.2714 | 2025-02-26 04:44:59 | 1.3379
26949 | 恒流充电 | 01:44:20 | 37:19:01 | 0.39978 | 3.3465 | 0.69524 | 2.2733 | 2025-02-26 04:45:04 | 1.3378
26950 | 恒流充电 | 01:44:25 | 37:19:06 | 0.39985 | 3.3465 | 0.69579 | 2.2751 | 2025-02-26 04:45:09 | 1.3381
26951 | 恒流充电 | 01:44:30 | 37:19:11 | 0.39977 | 3.3464 | 0.69635 | 2.277 | 2025-02-26 04:45:14 | 1.3378
26952 | 恒流充电 | 01:44:35 | 37:19:16 | 0.39981 | 3.3464 | 0.6969 | 2.2789 | 2025-02-26 04:45:19 | 1.3379
26953 | 恒流充电 | 01:44:40 | 37:19:21 | 0.39978 | 3.3465 | 0.69746 | 2.2807 | 2025-02-26 04:45:24 | 1.3379
26954 | 恒流充电 | 01:44:45 | 37:19:26 | 0.39986 | 3.3465 | 0.69801 | 2.2826 | 2025-02-26 04:45:29 | 1.3381
26955 | 恒流充电 | 01:44:50 | 37:19:31 | 0.39982 | 3.3466 | 0.69857 | 2.2844 | 2025-02-26 04:45:34 | 1.338
26956 | 恒流充电 | 01:44:55 | 37:19:36 | 0.39978 | 3.3465 | 0.69912 | 2.2863 | 2025-02-26 04:45:39 | 1.3379
26957 | 恒流充电 | 01:45:00 | 37:19:41 | 0.39988 | 3.3464 | 0.69968 | 2.2882 | 2025-02-26 04:45:44 | 1.3382
26958 | 恒流充电 | 01:45:05 | 37:19:46 | 0.39984 | 3.3465 | 0.70023 | 2.29 | 2025-02-26 04:45:49 | 1.338
26959 | 恒流充电 | 01:45:10 | 37:19:51 | 0.39981 | 3.3466 | 0.70079 | 2.2919 | 2025-02-26 04:45:54 | 1.338
26960 | 恒流充电 | 01:45:15 | 37:19:56 | 0.39982 | 3.3466 | 0.70134 | 2.2937 | 2025-02-26 04:45:59 | 1.338
26961 | 恒流充电 | 01:45:20 | 37:20:01 | 0.39981 | 3.3465 | 0.7019 | 2.2956 | 2025-02-26 04:46:04 | 1.338
26962 | 恒流充电 | 01:45:25 | 37:20:06 | 0.39981 | 3.3465 | 0.70246 | 2.2974 | 2025-02-26 04:46:09 | 1.3379
26963 | 恒流充电 | 01:45:30 | 37:20:11 | 0.39974 | 3.3466 | 0.70301 | 2.2993 | 2025-02-26 04:46:14 | 1.3378
26964 | 恒流充电 | 01:45:35 | 37:20:16 | 0.39983 | 3.3466 | 0.70357 | 2.3012 | 2025-02-26 04:46:19 | 1.3381
26965 | 恒流充电 | 01:45:40 | 37:20:21 | 0.39981 | 3.3466 | 0.70412 | 2.303 | 2025-02-26 04:46:24 | 1.338
26966 | 恒流充电 | 01:45:45 | 37:20:26 | 0.39983 | 3.3466 | 0.70468 | 2.3049 | 2025-02-26 04:46:29 | 1.3381
26967 | 恒流充电 | 01:45:50 | 37:20:31 | 0.39985 | 3.3467 | 0.70523 | 2.3067 | 2025-02-26 04:46:34 | 1.3382
26968 | 恒流充电 | 01:45:55 | 37:20:36 | 0.39984 | 3.3466 | 0.70579 | 2.3086 | 2025-02-26 04:46:39 | 1.3381
26969 | 恒流充电 | 01:46:00 | 37:20:41 | 0.39988 | 3.3467 | 0.70634 | 2.3105 | 2025-02-26 04:46:44 | 1.3383
26970 | 恒流充电 | 01:46:05 | 37:20:46 | 0.39979 | 3.3466 | 0.7069 | 2.3123 | 2025-02-26 04:46:49 | 1.3379
26971 | 恒流充电 | 01:46:10 | 37:20:51 | 0.39984 | 3.3464 | 0.70745 | 2.3142 | 2025-02-26 04:46:54 | 1.338
26972 | 恒流充电 | 01:46:15 | 37:20:56 | 0.39982 | 3.3466 | 0.70801 | 2.316 | 2025-02-26 04:46:59 | 1.338
26973 | 恒流充电 | 01:46:20 | 37:21:01 | 0.39978 | 3.3466 | 0.70856 | 2.3179 | 2025-02-26 04:47:04 | 1.3379
26974 | 恒流充电 | 01:46:25 | 37:21:06 | 0.39981 | 3.3465 | 0.70912 | 2.3197 | 2025-02-26 04:47:09 | 1.338
26975 | 恒流充电 | 01:46:30 | 37:21:11 | 0.39981 | 3.3467 | 0.70967 | 2.3216 | 2025-02-26 04:47:14 | 1.338
26976 | 恒流充电 | 01:46:35 | 37:21:16 | 0.3998 | 3.3466 | 0.71023 | 2.3235 | 2025-02-26 04:47:19 | 1.338
26977 | 恒流充电 | 01:46:40 | 37:21:21 | 0.39983 | 3.3467 | 0.71078 | 2.3253 | 2025-02-26 04:47:24 | 1.3381
26978 | 恒流充电 | 01:46:45 | 37:21:26 | 0.39984 | 3.3468 | 0.71134 | 2.3272 | 2025-02-26 04:47:29 | 1.3382
26979 | 恒流充电 | 01:46:50 | 37:21:31 | 0.39981 | 3.3468 | 0.7119 | 2.329 | 2025-02-26 04:47:34 | 1.3381
26980 | 恒流充电 | 01:46:55 | 37:21:36 | 0.39983 | 3.3468 | 0.71245 | 2.3309 | 2025-02-26 04:47:39 | 1.3382
26981 | 恒流充电 | 01:47:00 | 37:21:41 | 0.39982 | 3.3468 | 0.71301 | 2.3328 | 2025-02-26 04:47:44 | 1.3381
26982 | 恒流充电 | 01:47:05 | 37:21:46 | 0.39982 | 3.3468 | 0.71356 | 2.3346 | 2025-02-26 04:47:49 | 1.3381
26983 | 恒流充电 | 01:47:10 | 37:21:51 | 0.39979 | 3.3469 | 0.71412 | 2.3365 | 2025-02-26 04:47:54 | 1.3381
26984 | 恒流充电 | 01:47:15 | 37:21:56 | 0.39981 | 3.3469 | 0.71467 | 2.3383 | 2025-02-26 04:47:59 | 1.3381
26985 | 恒流充电 | 01:47:20 | 37:22:01 | 0.39983 | 3.3468 | 0.71523 | 2.3402 | 2025-02-26 04:48:04 | 1.3382
26986 | 恒流充电 | 01:47:25 | 37:22:06 | 0.39982 | 3.3467 | 0.71578 | 2.342 | 2025-02-26 04:48:09 | 1.338
26987 | 恒流充电 | 01:47:30 | 37:22:11 | 0.39982 | 3.3468 | 0.71634 | 2.3439 | 2025-02-26 04:48:14 | 1.3381
26988 | 恒流充电 | 01:47:35 | 37:22:16 | 0.3998 | 3.3468 | 0.71689 | 2.3458 | 2025-02-26 04:48:19 | 1.338
26989 | 恒流充电 | 01:47:40 | 37:22:21 | 0.39983 | 3.3469 | 0.71745 | 2.3476 | 2025-02-26 04:48:24 | 1.3382
26990 | 恒流充电 | 01:47:45 | 37:22:26 | 0.3998 | 3.3467 | 0.718 | 2.3495 | 2025-02-26 04:48:29 | 1.338
26991 | 恒流充电 | 01:47:50 | 37:22:31 | 0.3998 | 3.3469 | 0.71856 | 2.3513 | 2025-02-26 04:48:34 | 1.3381
26992 | 恒流充电 | 01:47:55 | 37:22:36 | 0.39981 | 3.3469 | 0.71911 | 2.3532 | 2025-02-26 04:48:39 | 1.3381
26993 | 恒流充电 | 01:48:00 | 37:22:41 | 0.39978 | 3.3469 | 0.71967 | 2.3551 | 2025-02-26 04:48:44 | 1.338
26994 | 恒流充电 | 01:48:05 | 37:22:46 | 0.39983 | 3.3469 | 0.72023 | 2.3569 | 2025-02-26 04:48:49 | 1.3382
26995 | 恒流充电 | 01:48:10 | 37:22:51 | 0.39978 | 3.3468 | 0.72078 | 2.3588 | 2025-02-26 04:48:54 | 1.338
26996 | 恒流充电 | 01:48:15 | 37:22:56 | 0.39985 | 3.3468 | 0.72134 | 2.3606 | 2025-02-26 04:48:59 | 1.3382
26997 | 恒流充电 | 01:48:20 | 37:23:01 | 0.39978 | 3.3469 | 0.72189 | 2.3625 | 2025-02-26 04:49:04 | 1.338
26998 | 恒流充电 | 01:48:25 | 37:23:06 | 0.39981 | 3.347 | 0.72245 | 2.3643 | 2025-02-26 04:49:09 | 1.3382
26999 | 恒流充电 | 01:48:30 | 37:23:11 | 0.39982 | 3.347 | 0.723 | 2.3662 | 2025-02-26 04:49:14 | 1.3382
27000 | 恒流充电 | 01:48:35 | 37:23:16 | 0.39981 | 3.3469 | 0.72356 | 2.3681 | 2025-02-26 04:49:19 | 1.3381
27001 | 恒流充电 | 01:48:40 | 37:23:21 | 0.3998 | 3.3469 | 0.72411 | 2.3699 | 2025-02-26 04:49:24 | 1.3381
27002 | 恒流充电 | 01:48:45 | 37:23:26 | 0.39983 | 3.3471 | 0.72467 | 2.3718 | 2025-02-26 04:49:29 | 1.3383
27003 | 恒流充电 | 01:48:50 | 37:23:31 | 0.39983 | 3.3468 | 0.72522 | 2.3736 | 2025-02-26 04:49:34 | 1.3381
27004 | 恒流充电 | 01:48:55 | 37:23:36 | 0.39985 | 3.3468 | 0.72578 | 2.3755 | 2025-02-26 04:49:39 | 1.3382
27005 | 恒流充电 | 01:49:00 | 37:23:41 | 0.39984 | 3.3468 | 0.72633 | 2.3774 | 2025-02-26 04:49:44 | 1.3382
27006 | 恒流充电 | 01:49:05 | 37:23:46 | 0.39979 | 3.3471 | 0.72689 | 2.3792 | 2025-02-26 04:49:49 | 1.3381
27007 | 恒流充电 | 01:49:10 | 37:23:51 | 0.39981 | 3.347 | 0.72744 | 2.3811 | 2025-02-26 04:49:54 | 1.3382
27008 | 恒流充电 | 01:49:15 | 37:23:56 | 0.39983 | 3.347 | 0.728 | 2.3829 | 2025-02-26 04:49:59 | 1.3382
27009 | 恒流充电 | 01:49:20 | 37:24:01 | 0.39982 | 3.347 | 0.72855 | 2.3848 | 2025-02-26 04:50:04 | 1.3382
27010 | 恒流充电 | 01:49:25 | 37:24:06 | 0.3998 | 3.3469 | 0.72911 | 2.3866 | 2025-02-26 04:50:09 | 1.3381
27011 | 恒流充电 | 01:49:30 | 37:24:11 | 0.39984 | 3.3471 | 0.72967 | 2.3885 | 2025-02-26 04:50:14 | 1.3383
27012 | 恒流充电 | 01:49:35 | 37:24:16 | 0.39982 | 3.3468 | 0.73022 | 2.3904 | 2025-02-26 04:50:19 | 1.3381
27013 | 恒流充电 | 01:49:40 | 37:24:21 | 0.39977 | 3.347 | 0.73078 | 2.3922 | 2025-02-26 04:50:24 | 1.338
27014 | 恒流充电 | 01:49:45 | 37:24:26 | 0.39982 | 3.347 | 0.73133 | 2.3941 | 2025-02-26 04:50:29 | 1.3382
27015 | 恒流充电 | 01:49:50 | 37:24:31 | 0.39981 | 3.3472 | 0.73189 | 2.3959 | 2025-02-26 04:50:34 | 1.3382
27016 | 恒流充电 | 01:49:55 | 37:24:36 | 0.39983 | 3.347 | 0.73244 | 2.3978 | 2025-02-26 04:50:39 | 1.3382
27017 | 恒流充电 | 01:50:00 | 37:24:41 | 0.39985 | 3.3471 | 0.733 | 2.3997 | 2025-02-26 04:50:44 | 1.3383
27018 | 恒流充电 | 01:50:05 | 37:24:46 | 0.39978 | 3.3471 | 0.73355 | 2.4015 | 2025-02-26 04:50:49 | 1.3381
27019 | 恒流充电 | 01:50:10 | 37:24:51 | 0.39987 | 3.3471 | 0.73411 | 2.4034 | 2025-02-26 04:50:54 | 1.3384
27020 | 恒流充电 | 01:50:15 | 37:24:56 | 0.39979 | 3.3471 | 0.73466 | 2.4052 | 2025-02-26 04:50:59 | 1.3381
27021 | 恒流充电 | 01:50:20 | 37:25:01 | 0.39984 | 3.3469 | 0.73522 | 2.4071 | 2025-02-26 04:51:04 | 1.3382
27022 | 恒流充电 | 01:50:25 | 37:25:06 | 0.39982 | 3.3471 | 0.73577 | 2.409 | 2025-02-26 04:51:09 | 1.3383
27023 | 恒流充电 | 01:50:30 | 37:25:11 | 0.3998 | 3.3471 | 0.73633 | 2.4108 | 2025-02-26 04:51:14 | 1.3382
27024 | 恒流充电 | 01:50:35 | 37:25:16 | 0.39984 | 3.347 | 0.73688 | 2.4127 | 2025-02-26 04:51:19 | 1.3383
27025 | 恒流充电 | 01:50:40 | 37:25:21 | 0.39987 | 3.3471 | 0.73744 | 2.4145 | 2025-02-26 04:51:24 | 1.3384
27026 | 恒流充电 | 01:50:45 | 37:25:26 | 0.3998 | 3.3471 | 0.73799 | 2.4164 | 2025-02-26 04:51:29 | 1.3382
27027 | 恒流充电 | 01:50:50 | 37:25:31 | 0.39981 | 3.3471 | 0.73855 | 2.4182 | 2025-02-26 04:51:34 | 1.3382
27028 | 恒流充电 | 01:50:55 | 37:25:36 | 0.39984 | 3.3472 | 0.73911 | 2.4201 | 2025-02-26 04:51:39 | 1.3383
27029 | 恒流充电 | 01:51:00 | 37:25:41 | 0.39985 | 3.3471 | 0.73966 | 2.422 | 2025-02-26 04:51:44 | 1.3383
27030 | 恒流充电 | 01:51:05 | 37:25:46 | 0.39985 | 3.3473 | 0.74022 | 2.4238 | 2025-02-26 04:51:49 | 1.3384
27031 | 恒流充电 | 01:51:10 | 37:25:51 | 0.39985 | 3.3472 | 0.74077 | 2.4257 | 2025-02-26 04:51:54 | 1.3384
27032 | 恒流充电 | 01:51:15 | 37:25:56 | 0.39981 | 3.3472 | 0.74133 | 2.4275 | 2025-02-26 04:51:59 | 1.3383
27033 | 恒流充电 | 01:51:20 | 37:26:01 | 0.3998 | 3.3471 | 0.74188 | 2.4294 | 2025-02-26 04:52:04 | 1.3382
27034 | 恒流充电 | 01:51:25 | 37:26:06 | 0.39987 | 3.3471 | 0.74244 | 2.4313 | 2025-02-26 04:52:09 | 1.3384
27035 | 恒流充电 | 01:51:30 | 37:26:11 | 0.39979 | 3.3472 | 0.74299 | 2.4331 | 2025-02-26 04:52:14 | 1.3382
27036 | 恒流充电 | 01:51:35 | 37:26:16 | 0.39985 | 3.3473 | 0.74355 | 2.435 | 2025-02-26 04:52:19 | 1.3384
27037 | 恒流充电 | 01:51:40 | 37:26:21 | 0.3998 | 3.3471 | 0.7441 | 2.4368 | 2025-02-26 04:52:24 | 1.3382
27038 | 恒流充电 | 01:51:45 | 37:26:26 | 0.39985 | 3.3474 | 0.74466 | 2.4387 | 2025-02-26 04:52:29 | 1.3385
27039 | 恒流充电 | 01:51:50 | 37:26:31 | 0.39987 | 3.3472 | 0.74521 | 2.4405 | 2025-02-26 04:52:34 | 1.3385
27040 | 恒流充电 | 01:51:55 | 37:26:36 | 0.3998 | 3.3474 | 0.74577 | 2.4424 | 2025-02-26 04:52:39 | 1.3383
27041 | 恒流充电 | 01:52:00 | 37:26:41 | 0.39981 | 3.3473 | 0.74632 | 2.4443 | 2025-02-26 04:52:44 | 1.3383
27042 | 恒流充电 | 01:52:05 | 37:26:46 | 0.39979 | 3.3472 | 0.74688 | 2.4461 | 2025-02-26 04:52:49 | 1.3382
27043 | 恒流充电 | 01:52:10 | 37:26:51 | 0.39981 | 3.3471 | 0.74743 | 2.448 | 2025-02-26 04:52:54 | 1.3382
27044 | 恒流充电 | 01:52:15 | 37:26:56 | 0.39985 | 3.3474 | 0.74799 | 2.4498 | 2025-02-26 04:52:59 | 1.3384
27045 | 恒流充电 | 01:52:20 | 37:27:01 | 0.3998 | 3.3472 | 0.74855 | 2.4517 | 2025-02-26 04:53:04 | 1.3382
27046 | 恒流充电 | 01:52:25 | 37:27:06 | 0.39986 | 3.3473 | 0.7491 | 2.4536 | 2025-02-26 04:53:09 | 1.3385
27047 | 恒流充电 | 01:52:30 | 37:27:11 | 0.39979 | 3.3472 | 0.74966 | 2.4554 | 2025-02-26 04:53:14 | 1.3382
27048 | 恒流充电 | 01:52:35 | 37:27:16 | 0.39977 | 3.3473 | 0.75021 | 2.4573 | 2025-02-26 04:53:19 | 1.3382
27049 | 恒流充电 | 01:52:40 | 37:27:21 | 0.39985 | 3.3472 | 0.75077 | 2.4591 | 2025-02-26 04:53:24 | 1.3384
27050 | 恒流充电 | 01:52:45 | 37:27:26 | 0.39982 | 3.3473 | 0.75132 | 2.461 | 2025-02-26 04:53:29 | 1.3383
27051 | 恒流充电 | 01:52:50 | 37:27:31 | 0.3998 | 3.3472 | 0.75188 | 2.4629 | 2025-02-26 04:53:34 | 1.3382
27052 | 恒流充电 | 01:52:55 | 37:27:36 | 0.39978 | 3.3472 | 0.75243 | 2.4647 | 2025-02-26 04:53:39 | 1.3382
27053 | 恒流充电 | 01:53:00 | 37:27:41 | 0.39982 | 3.3475 | 0.75299 | 2.4666 | 2025-02-26 04:53:44 | 1.3384
27054 | 恒流充电 | 01:53:05 | 37:27:46 | 0.39981 | 3.3475 | 0.75354 | 2.4684 | 2025-02-26 04:53:49 | 1.3384
27055 | 恒流充电 | 01:53:10 | 37:27:51 | 0.39984 | 3.3474 | 0.7541 | 2.4703 | 2025-02-26 04:53:54 | 1.3384
27056 | 恒流充电 | 01:53:15 | 37:27:56 | 0.39982 | 3.3474 | 0.75465 | 2.4721 | 2025-02-26 04:53:59 | 1.3384
27057 | 恒流充电 | 01:53:20 | 37:28:01 | 0.39983 | 3.3474 | 0.75521 | 2.474 | 2025-02-26 04:54:04 | 1.3384
27058 | 恒流充电 | 01:53:25 | 37:28:06 | 0.39979 | 3.3474 | 0.75576 | 2.4759 | 2025-02-26 04:54:09 | 1.3383
27059 | 恒流充电 | 01:53:30 | 37:28:11 | 0.39982 | 3.3472 | 0.75632 | 2.4777 | 2025-02-26 04:54:14 | 1.3383
27060 | 恒流充电 | 01:53:35 | 37:28:16 | 0.39981 | 3.3474 | 0.75687 | 2.4796 | 2025-02-26 04:54:19 | 1.3383
27061 | 恒流充电 | 01:53:40 | 37:28:21 | 0.39982 | 3.3475 | 0.75743 | 2.4814 | 2025-02-26 04:54:24 | 1.3384
27062 | 恒流充电 | 01:53:45 | 37:28:26 | 0.39982 | 3.3476 | 0.75799 | 2.4833 | 2025-02-26 04:54:29 | 1.3384
27063 | 恒流充电 | 01:53:50 | 37:28:31 | 0.39977 | 3.3474 | 0.75854 | 2.4852 | 2025-02-26 04:54:34 | 1.3382
27064 | 恒流充电 | 01:53:55 | 37:28:36 | 0.39982 | 3.3475 | 0.7591 | 2.487 | 2025-02-26 04:54:39 | 1.3384
27065 | 恒流充电 | 01:54:00 | 37:28:41 | 0.39986 | 3.3475 | 0.75965 | 2.4889 | 2025-02-26 04:54:44 | 1.3385
27066 | 恒流充电 | 01:54:05 | 37:28:46 | 0.3998 | 3.3475 | 0.76021 | 2.4907 | 2025-02-26 04:54:49 | 1.3383
27067 | 恒流充电 | 01:54:10 | 37:28:51 | 0.39983 | 3.3475 | 0.76076 | 2.4926 | 2025-02-26 04:54:54 | 1.3384
27068 | 恒流充电 | 01:54:15 | 37:28:56 | 0.39978 | 3.3476 | 0.76132 | 2.4945 | 2025-02-26 04:54:59 | 1.3383
27069 | 恒流充电 | 01:54:20 | 37:29:01 | 0.39981 | 3.3476 | 0.76187 | 2.4963 | 2025-02-26 04:55:04 | 1.3384
27070 | 恒流充电 | 01:54:25 | 37:29:06 | 0.39982 | 3.3476 | 0.76243 | 2.4982 | 2025-02-26 04:55:09 | 1.3384
27071 | 恒流充电 | 01:54:30 | 37:29:11 | 0.39973 | 3.3476 | 0.76298 | 2.5 | 2025-02-26 04:55:14 | 1.3381
27072 | 恒流充电 | 01:54:35 | 37:29:16 | 0.39984 | 3.3476 | 0.76354 | 2.5019 | 2025-02-26 04:55:19 | 1.3385
27073 | 恒流充电 | 01:54:40 | 37:29:21 | 0.39981 | 3.3477 | 0.76409 | 2.5037 | 2025-02-26 04:55:24 | 1.3385
27074 | 恒流充电 | 01:54:45 | 37:29:26 | 0.39983 | 3.3477 | 0.76465 | 2.5056 | 2025-02-26 04:55:29 | 1.3385
27075 | 恒流充电 | 01:54:50 | 37:29:31 | 0.3998 | 3.3477 | 0.7652 | 2.5075 | 2025-02-26 04:55:34 | 1.3384
27076 | 恒流充电 | 01:54:55 | 37:29:36 | 0.39985 | 3.3477 | 0.76576 | 2.5093 | 2025-02-26 04:55:39 | 1.3386
27077 | 恒流充电 | 01:55:00 | 37:29:41 | 0.3998 | 3.3477 | 0.76631 | 2.5112 | 2025-02-26 04:55:44 | 1.3384
27078 | 恒流充电 | 01:55:05 | 37:29:46 | 0.39982 | 3.3477 | 0.76687 | 2.513 | 2025-02-26 04:55:49 | 1.3385
27079 | 恒流充电 | 01:55:10 | 37:29:51 | 0.39984 | 3.3479 | 0.76743 | 2.5149 | 2025-02-26 04:55:54 | 1.3386
27080 | 恒流充电 | 01:55:15 | 37:29:56 | 0.39976 | 3.3478 | 0.76798 | 2.5168 | 2025-02-26 04:55:59 | 1.3383
27081 | 恒流充电 | 01:55:20 | 37:30:01 | 0.39984 | 3.3478 | 0.76854 | 2.5186 | 2025-02-26 04:56:04 | 1.3386
27082 | 恒流充电 | 01:55:25 | 37:30:06 | 0.39979 | 3.3479 | 0.76909 | 2.5205 | 2025-02-26 04:56:09 | 1.3384
27083 | 恒流充电 | 01:55:30 | 37:30:11 | 0.39976 | 3.3477 | 0.76965 | 2.5223 | 2025-02-26 04:56:14 | 1.3383
27084 | 恒流充电 | 01:55:35 | 37:30:16 | 0.39982 | 3.3478 | 0.7702 | 2.5242 | 2025-02-26 04:56:19 | 1.3385
27085 | 恒流充电 | 01:55:40 | 37:30:21 | 0.39978 | 3.3478 | 0.77076 | 2.5261 | 2025-02-26 04:56:24 | 1.3384
27086 | 恒流充电 | 01:55:45 | 37:30:26 | 0.39977 | 3.3477 | 0.77131 | 2.5279 | 2025-02-26 04:56:29 | 1.3383
27087 | 恒流充电 | 01:55:50 | 37:30:31 | 0.39982 | 3.3478 | 0.77187 | 2.5298 | 2025-02-26 04:56:34 | 1.3385
27088 | 恒流充电 | 01:55:55 | 37:30:36 | 0.39981 | 3.3478 | 0.77242 | 2.5316 | 2025-02-26 04:56:39 | 1.3385
27089 | 恒流充电 | 01:56:00 | 37:30:41 | 0.3998 | 3.3479 | 0.77298 | 2.5335 | 2025-02-26 04:56:44 | 1.3385
27090 | 恒流充电 | 01:56:05 | 37:30:46 | 0.39979 | 3.3479 | 0.77353 | 2.5353 | 2025-02-26 04:56:49 | 1.3384
27091 | 恒流充电 | 01:56:10 | 37:30:51 | 0.39977 | 3.3479 | 0.77409 | 2.5372 | 2025-02-26 04:56:54 | 1.3384
27092 | 恒流充电 | 01:56:15 | 37:30:56 | 0.39985 | 3.348 | 0.77464 | 2.5391 | 2025-02-26 04:56:59 | 1.3387
27093 | 恒流充电 | 01:56:20 | 37:31:01 | 0.39985 | 3.3478 | 0.7752 | 2.5409 | 2025-02-26 04:57:04 | 1.3386
27094 | 恒流充电 | 01:56:25 | 37:31:06 | 0.39984 | 3.3479 | 0.77575 | 2.5428 | 2025-02-26 04:57:09 | 1.3386
27095 | 恒流充电 | 01:56:30 | 37:31:11 | 0.39978 | 3.3479 | 0.77631 | 2.5446 | 2025-02-26 04:57:14 | 1.3384
27096 | 恒流充电 | 01:56:35 | 37:31:16 | 0.3998 | 3.348 | 0.77687 | 2.5465 | 2025-02-26 04:57:19 | 1.3385
27097 | 恒流充电 | 01:56:40 | 37:31:21 | 0.39982 | 3.3479 | 0.77742 | 2.5484 | 2025-02-26 04:57:24 | 1.3386
27098 | 恒流充电 | 01:56:45 | 37:31:26 | 0.39981 | 3.348 | 0.77798 | 2.5502 | 2025-02-26 04:57:29 | 1.3386
27099 | 恒流充电 | 01:56:50 | 37:31:31 | 0.39983 | 3.348 | 0.77853 | 2.5521 | 2025-02-26 04:57:34 | 1.3386
27100 | 恒流充电 | 01:56:55 | 37:31:36 | 0.39982 | 3.348 | 0.77909 | 2.5539 | 2025-02-26 04:57:39 | 1.3386
27101 | 恒流充电 | 01:57:00 | 37:31:41 | 0.39981 | 3.348 | 0.77964 | 2.5558 | 2025-02-26 04:57:44 | 1.3386
27102 | 恒流充电 | 01:57:05 | 37:31:46 | 0.39981 | 3.348 | 0.7802 | 2.5577 | 2025-02-26 04:57:49 | 1.3386
27103 | 恒流充电 | 01:57:10 | 37:31:51 | 0.39986 | 3.3482 | 0.78075 | 2.5595 | 2025-02-26 04:57:54 | 1.3388
27104 | 恒流充电 | 01:57:15 | 37:31:56 | 0.3998 | 3.348 | 0.78131 | 2.5614 | 2025-02-26 04:57:59 | 1.3385
27105 | 恒流充电 | 01:57:20 | 37:32:01 | 0.39978 | 3.3479 | 0.78186 | 2.5632 | 2025-02-26 04:58:04 | 1.3384
27106 | 恒流充电 | 01:57:25 | 37:32:06 | 0.39984 | 3.348 | 0.78242 | 2.5651 | 2025-02-26 04:58:09 | 1.3387
27107 | 恒流充电 | 01:57:30 | 37:32:11 | 0.39985 | 3.3481 | 0.78297 | 2.567 | 2025-02-26 04:58:14 | 1.3388
27108 | 恒流充电 | 01:57:35 | 37:32:16 | 0.39982 | 3.348 | 0.78353 | 2.5688 | 2025-02-26 04:58:19 | 1.3386
27109 | 恒流充电 | 01:57:40 | 37:32:21 | 0.39984 | 3.348 | 0.78408 | 2.5707 | 2025-02-26 04:58:24 | 1.3387
27110 | 恒流充电 | 01:57:45 | 37:32:26 | 0.3998 | 3.3483 | 0.78464 | 2.5725 | 2025-02-26 04:58:29 | 1.3386
27111 | 恒流充电 | 01:57:50 | 37:32:31 | 0.39976 | 3.3482 | 0.78519 | 2.5744 | 2025-02-26 04:58:34 | 1.3385
27112 | 恒流充电 | 01:57:55 | 37:32:36 | 0.39984 | 3.3481 | 0.78575 | 2.5763 | 2025-02-26 04:58:39 | 1.3387
27113 | 恒流充电 | 01:58:00 | 37:32:41 | 0.39985 | 3.3481 | 0.78631 | 2.5781 | 2025-02-26 04:58:44 | 1.3387
27114 | 恒流充电 | 01:58:05 | 37:32:46 | 0.39981 | 3.3483 | 0.78686 | 2.58 | 2025-02-26 04:58:49 | 1.3387
27115 | 恒流充电 | 01:58:10 | 37:32:51 | 0.3998 | 3.3483 | 0.78742 | 2.5818 | 2025-02-26 04:58:54 | 1.3386
27116 | 恒流充电 | 01:58:15 | 37:32:56 | 0.39989 | 3.3482 | 0.78797 | 2.5837 | 2025-02-26 04:58:59 | 1.3389
27117 | 恒流充电 | 01:58:20 | 37:33:01 | 0.3998 | 3.3482 | 0.78853 | 2.5855 | 2025-02-26 04:59:04 | 1.3386
27118 | 恒流充电 | 01:58:25 | 37:33:06 | 0.39976 | 3.3484 | 0.78908 | 2.5874 | 2025-02-26 04:59:09 | 1.3386
27119 | 恒流充电 | 01:58:30 | 37:33:11 | 0.39981 | 3.3484 | 0.78964 | 2.5893 | 2025-02-26 04:59:14 | 1.3387
27120 | 恒流充电 | 01:58:35 | 37:33:16 | 0.3998 | 3.3482 | 0.79019 | 2.5911 | 2025-02-26 04:59:19 | 1.3386
27121 | 恒流充电 | 01:58:40 | 37:33:21 | 0.39979 | 3.3483 | 0.79075 | 2.593 | 2025-02-26 04:59:24 | 1.3386
27122 | 恒流充电 | 01:58:45 | 37:33:26 | 0.39981 | 3.3482 | 0.7913 | 2.5948 | 2025-02-26 04:59:29 | 1.3386
27123 | 恒流充电 | 01:58:50 | 37:33:31 | 0.39987 | 3.3485 | 0.79186 | 2.5967 | 2025-02-26 04:59:34 | 1.3389
27124 | 恒流充电 | 01:58:55 | 37:33:36 | 0.39986 | 3.3483 | 0.79241 | 2.5986 | 2025-02-26 04:59:39 | 1.3389
27125 | 恒流充电 | 01:59:00 | 37:33:41 | 0.39985 | 3.3484 | 0.79297 | 2.6004 | 2025-02-26 04:59:44 | 1.3389
27126 | 恒流充电 | 01:59:05 | 37:33:46 | 0.39982 | 3.3482 | 0.79352 | 2.6023 | 2025-02-26 04:59:49 | 1.3387
27127 | 恒流充电 | 01:59:10 | 37:33:51 | 0.39977 | 3.3484 | 0.79408 | 2.6041 | 2025-02-26 04:59:54 | 1.3386
27128 | 恒流充电 | 01:59:15 | 37:33:56 | 0.39981 | 3.3483 | 0.79463 | 2.606 | 2025-02-26 04:59:59 | 1.3387
27129 | 恒流充电 | 01:59:20 | 37:34:01 | 0.39984 | 3.3484 | 0.79519 | 2.6079 | 2025-02-26 05:00:04 | 1.3388
27130 | 恒流充电 | 01:59:25 | 37:34:06 | 0.39983 | 3.3485 | 0.79575 | 2.6097 | 2025-02-26 05:00:09 | 1.3388
27131 | 恒流充电 | 01:59:30 | 37:34:11 | 0.39985 | 3.3484 | 0.7963 | 2.6116 | 2025-02-26 05:00:14 | 1.3388
27132 | 恒流充电 | 01:59:35 | 37:34:16 | 0.39983 | 3.3484 | 0.79686 | 2.6134 | 2025-02-26 05:00:19 | 1.3388
27133 | 恒流充电 | 01:59:40 | 37:34:21 | 0.39983 | 3.3485 | 0.79741 | 2.6153 | 2025-02-26 05:00:24 | 1.3388
27134 | 恒流充电 | 01:59:45 | 37:34:26 | 0.39983 | 3.3485 | 0.79797 | 2.6172 | 2025-02-26 05:00:29 | 1.3388
27135 | 恒流充电 | 01:59:50 | 37:34:31 | 0.39981 | 3.3485 | 0.79852 | 2.619 | 2025-02-26 05:00:34 | 1.3388
27136 | 恒流充电 | 01:59:55 | 37:34:36 | 0.39982 | 3.3483 | 0.79908 | 2.6209 | 2025-02-26 05:00:39 | 1.3387
27137 | 恒流充电 | 02:00:00 | 37:34:41 | 0.39985 | 3.3485 | 0.79963 | 2.6227 | 2025-02-26 05:00:44 | 1.3389
27138 | 恒流充电 | 02:00:05 | 37:34:46 | 0.39982 | 3.3486 | 0.80019 | 2.6246 | 2025-02-26 05:00:49 | 1.3388
27139 | 恒流充电 | 02:00:10 | 37:34:51 | 0.39981 | 3.3486 | 0.80074 | 2.6265 | 2025-02-26 05:00:54 | 1.3388
27140 | 恒流充电 | 02:00:15 | 37:34:56 | 0.39977 | 3.3485 | 0.8013 | 2.6283 | 2025-02-26 05:00:59 | 1.3386
27141 | 恒流充电 | 02:00:20 | 37:35:01 | 0.39978 | 3.3483 | 0.80185 | 2.6302 | 2025-02-26 05:01:04 | 1.3386
27142 | 恒流充电 | 02:00:25 | 37:35:06 | 0.39978 | 3.3485 | 0.80241 | 2.632 | 2025-02-26 05:01:09 | 1.3386
27143 | 恒流充电 | 02:00:30 | 37:35:11 | 0.3998 | 3.3485 | 0.80296 | 2.6339 | 2025-02-26 05:01:14 | 1.3387
27144 | 恒流充电 | 02:00:35 | 37:35:16 | 0.3998 | 3.3485 | 0.80352 | 2.6358 | 2025-02-26 05:01:19 | 1.3387
27145 | 恒流充电 | 02:00:40 | 37:35:21 | 0.39983 | 3.3485 | 0.80407 | 2.6376 | 2025-02-26 05:01:24 | 1.3388
27146 | 恒流充电 | 02:00:45 | 37:35:26 | 0.39984 | 3.3486 | 0.80463 | 2.6395 | 2025-02-26 05:01:29 | 1.3389
27147 | 恒流充电 | 02:00:50 | 37:35:31 | 0.39978 | 3.3486 | 0.80519 | 2.6413 | 2025-02-26 05:01:34 | 1.3387
27148 | 恒流充电 | 02:00:55 | 37:35:36 | 0.39979 | 3.3487 | 0.80574 | 2.6432 | 2025-02-26 05:01:39 | 1.3388
27149 | 恒流充电 | 02:01:00 | 37:35:41 | 0.39976 | 3.3487 | 0.8063 | 2.645 | 2025-02-26 05:01:44 | 1.3386
27150 | 恒流充电 | 02:01:05 | 37:35:46 | 0.39988 | 3.3486 | 0.80685 | 2.6469 | 2025-02-26 05:01:49 | 1.339
27151 | 恒流充电 | 02:01:10 | 37:35:51 | 0.39981 | 3.3487 | 0.80741 | 2.6488 | 2025-02-26 05:01:54 | 1.3389
27152 | 恒流充电 | 02:01:15 | 37:35:56 | 0.39984 | 3.3488 | 0.80796 | 2.6506 | 2025-02-26 05:01:59 | 1.339
27153 | 恒流充电 | 02:01:20 | 37:36:01 | 0.39981 | 3.3486 | 0.80852 | 2.6525 | 2025-02-26 05:02:04 | 1.3388
27154 | 恒流充电 | 02:01:25 | 37:36:06 | 0.39982 | 3.3488 | 0.80907 | 2.6543 | 2025-02-26 05:02:09 | 1.3389
27155 | 恒流充电 | 02:01:30 | 37:36:11 | 0.39982 | 3.3488 | 0.80963 | 2.6562 | 2025-02-26 05:02:14 | 1.3389
27156 | 恒流充电 | 02:01:35 | 37:36:16 | 0.39978 | 3.3489 | 0.81018 | 2.6581 | 2025-02-26 05:02:19 | 1.3388
27157 | 恒流充电 | 02:01:40 | 37:36:21 | 0.39982 | 3.3488 | 0.81074 | 2.6599 | 2025-02-26 05:02:24 | 1.3389
27158 | 恒流充电 | 02:01:45 | 37:36:26 | 0.39984 | 3.3488 | 0.81129 | 2.6618 | 2025-02-26 05:02:29 | 1.339
27159 | 恒流充电 | 02:01:50 | 37:36:31 | 0.3998 | 3.3488 | 0.81185 | 2.6636 | 2025-02-26 05:02:34 | 1.3389
27160 | 恒流充电 | 02:01:55 | 37:36:36 | 0.39983 | 3.3489 | 0.8124 | 2.6655 | 2025-02-26 05:02:39 | 1.339
27161 | 恒流充电 | 02:02:00 | 37:36:41 | 0.39978 | 3.349 | 0.81296 | 2.6674 | 2025-02-26 05:02:44 | 1.3389
27162 | 恒流充电 | 02:02:05 | 37:36:46 | 0.39981 | 3.349 | 0.81352 | 2.6692 | 2025-02-26 05:02:49 | 1.339
27163 | 恒流充电 | 02:02:10 | 37:36:51 | 0.39981 | 3.349 | 0.81407 | 2.6711 | 2025-02-26 05:02:54 | 1.3389
27164 | 恒流充电 | 02:02:15 | 37:36:56 | 0.3998 | 3.3489 | 0.81463 | 2.6729 | 2025-02-26 05:02:59 | 1.3389
27165 | 恒流充电 | 02:02:20 | 37:37:01 | 0.39983 | 3.3489 | 0.81518 | 2.6748 | 2025-02-26 05:03:04 | 1.339
27166 | 恒流充电 | 02:02:25 | 37:37:06 | 0.39981 | 3.3488 | 0.81574 | 2.6767 | 2025-02-26 05:03:09 | 1.3389
27167 | 恒流充电 | 02:02:30 | 37:37:11 | 0.39982 | 3.3489 | 0.81629 | 2.6785 | 2025-02-26 05:03:14 | 1.339
27168 | 恒流充电 | 02:02:35 | 37:37:16 | 0.39981 | 3.3488 | 0.81685 | 2.6804 | 2025-02-26 05:03:19 | 1.3389
27169 | 恒流充电 | 02:02:40 | 37:37:21 | 0.39983 | 3.349 | 0.8174 | 2.6822 | 2025-02-26 05:03:24 | 1.339
27170 | 恒流充电 | 02:02:45 | 37:37:26 | 0.39983 | 3.349 | 0.81796 | 2.6841 | 2025-02-26 05:03:29 | 1.339
27171 | 恒流充电 | 02:02:50 | 37:37:31 | 0.3998 | 3.349 | 0.81851 | 2.686 | 2025-02-26 05:03:34 | 1.3389
27172 | 恒流充电 | 02:02:55 | 37:37:36 | 0.39982 | 3.349 | 0.81907 | 2.6878 | 2025-02-26 05:03:39 | 1.339
27173 | 恒流充电 | 02:03:00 | 37:37:41 | 0.3998 | 3.3491 | 0.81962 | 2.6897 | 2025-02-26 05:03:44 | 1.339
27174 | 恒流充电 | 02:03:05 | 37:37:46 | 0.39974 | 3.3491 | 0.82018 | 2.6915 | 2025-02-26 05:03:49 | 1.3388
27175 | 恒流充电 | 02:03:10 | 37:37:51 | 0.39981 | 3.349 | 0.82073 | 2.6934 | 2025-02-26 05:03:54 | 1.339
27176 | 恒流充电 | 02:03:15 | 37:37:56 | 0.3998 | 3.3489 | 0.82129 | 2.6953 | 2025-02-26 05:03:59 | 1.3389
27177 | 恒流充电 | 02:03:20 | 37:38:01 | 0.3998 | 3.3491 | 0.82184 | 2.6971 | 2025-02-26 05:04:04 | 1.339
27178 | 恒流充电 | 02:03:25 | 37:38:06 | 0.39979 | 3.3491 | 0.8224 | 2.699 | 2025-02-26 05:04:09 | 1.3389
27179 | 恒流充电 | 02:03:30 | 37:38:11 | 0.39978 | 3.3491 | 0.82295 | 2.7008 | 2025-02-26 05:04:14 | 1.3389
27180 | 恒流充电 | 02:03:35 | 37:38:16 | 0.39984 | 3.3492 | 0.82351 | 2.7027 | 2025-02-26 05:04:19 | 1.3392
27181 | 恒流充电 | 02:03:40 | 37:38:21 | 0.39986 | 3.3492 | 0.82407 | 2.7046 | 2025-02-26 05:04:24 | 1.3392
27182 | 恒流充电 | 02:03:45 | 37:38:26 | 0.39982 | 3.349 | 0.82462 | 2.7064 | 2025-02-26 05:04:29 | 1.339
27183 | 恒流充电 | 02:03:50 | 37:38:31 | 0.39979 | 3.3491 | 0.82518 | 2.7083 | 2025-02-26 05:04:34 | 1.3389
27184 | 恒流充电 | 02:03:55 | 37:38:36 | 0.39978 | 3.3492 | 0.82573 | 2.7101 | 2025-02-26 05:04:39 | 1.339
27185 | 恒流充电 | 02:04:00 | 37:38:41 | 0.39978 | 3.3491 | 0.82629 | 2.712 | 2025-02-26 05:04:44 | 1.3389
27186 | 恒流充电 | 02:04:05 | 37:38:46 | 0.39983 | 3.3493 | 0.82684 | 2.7139 | 2025-02-26 05:04:49 | 1.3392
27187 | 恒流充电 | 02:04:10 | 37:38:51 | 0.39982 | 3.3492 | 0.8274 | 2.7157 | 2025-02-26 05:04:54 | 1.3391
27188 | 恒流充电 | 02:04:15 | 37:38:56 | 0.3998 | 3.3491 | 0.82795 | 2.7176 | 2025-02-26 05:04:59 | 1.339
27189 | 恒流充电 | 02:04:20 | 37:39:01 | 0.39982 | 3.3491 | 0.82851 | 2.7194 | 2025-02-26 05:05:04 | 1.3391
27190 | 恒流充电 | 02:04:25 | 37:39:06 | 0.39979 | 3.3491 | 0.82906 | 2.7213 | 2025-02-26 05:05:09 | 1.339
27191 | 恒流充电 | 02:04:30 | 37:39:11 | 0.39985 | 3.3492 | 0.82962 | 2.7232 | 2025-02-26 05:05:14 | 1.3392
27192 | 恒流充电 | 02:04:35 | 37:39:16 | 0.39985 | 3.3493 | 0.83017 | 2.725 | 2025-02-26 05:05:19 | 1.3392
27193 | 恒流充电 | 02:04:40 | 37:39:21 | 0.39983 | 3.3495 | 0.83073 | 2.7269 | 2025-02-26 05:05:24 | 1.3392
27194 | 恒流充电 | 02:04:45 | 37:39:26 | 0.39978 | 3.3493 | 0.83128 | 2.7287 | 2025-02-26 05:05:29 | 1.339
27195 | 恒流充电 | 02:04:50 | 37:39:31 | 0.39982 | 3.3494 | 0.83184 | 2.7306 | 2025-02-26 05:05:34 | 1.3392
27196 | 恒流充电 | 02:04:55 | 37:39:36 | 0.39982 | 3.3493 | 0.8324 | 2.7325 | 2025-02-26 05:05:39 | 1.3391
27197 | 恒流充电 | 02:05:00 | 37:39:41 | 0.39985 | 3.3494 | 0.83295 | 2.7343 | 2025-02-26 05:05:44 | 1.3392
27198 | 恒流充电 | 02:05:05 | 37:39:46 | 0.3998 | 3.3493 | 0.83351 | 2.7362 | 2025-02-26 05:05:49 | 1.339
27199 | 恒流充电 | 02:05:10 | 37:39:51 | 0.39982 | 3.3493 | 0.83406 | 2.738 | 2025-02-26 05:05:54 | 1.3391
27200 | 恒流充电 | 02:05:15 | 37:39:56 | 0.39979 | 3.3495 | 0.83462 | 2.7399 | 2025-02-26 05:05:59 | 1.3391
27201 | 恒流充电 | 02:05:20 | 37:40:01 | 0.39984 | 3.3494 | 0.83517 | 2.7418 | 2025-02-26 05:06:04 | 1.3392
27202 | 恒流充电 | 02:05:25 | 37:40:06 | 0.39983 | 3.3492 | 0.83573 | 2.7436 | 2025-02-26 05:06:09 | 1.3391
27203 | 恒流充电 | 02:05:30 | 37:40:11 | 0.39983 | 3.3495 | 0.83628 | 2.7455 | 2025-02-26 05:06:14 | 1.3392
27204 | 恒流充电 | 02:05:35 | 37:40:16 | 0.39979 | 3.3495 | 0.83684 | 2.7473 | 2025-02-26 05:06:19 | 1.3391
27205 | 恒流充电 | 02:05:40 | 37:40:21 | 0.39987 | 3.3495 | 0.83739 | 2.7492 | 2025-02-26 05:06:24 | 1.3393
27206 | 恒流充电 | 02:05:45 | 37:40:26 | 0.39984 | 3.3496 | 0.83795 | 2.7511 | 2025-02-26 05:06:29 | 1.3393
27207 | 恒流充电 | 02:05:50 | 37:40:31 | 0.39987 | 3.3494 | 0.8385 | 2.7529 | 2025-02-26 05:06:34 | 1.3393
27208 | 恒流充电 | 02:05:55 | 37:40:36 | 0.39984 | 3.3496 | 0.83906 | 2.7548 | 2025-02-26 05:06:39 | 1.3393
27209 | 恒流充电 | 02:06:00 | 37:40:41 | 0.39979 | 3.3495 | 0.83961 | 2.7566 | 2025-02-26 05:06:44 | 1.3391
27210 | 恒流充电 | 02:06:05 | 37:40:46 | 0.39983 | 3.3495 | 0.84017 | 2.7585 | 2025-02-26 05:06:49 | 1.3392
27211 | 恒流充电 | 02:06:10 | 37:40:51 | 0.39982 | 3.3495 | 0.84072 | 2.7604 | 2025-02-26 05:06:54 | 1.3392
27212 | 恒流充电 | 02:06:15 | 37:40:56 | 0.39986 | 3.3496 | 0.84128 | 2.7622 | 2025-02-26 05:06:59 | 1.3394
27213 | 恒流充电 | 02:06:20 | 37:41:01 | 0.39982 | 3.3497 | 0.84184 | 2.7641 | 2025-02-26 05:07:04 | 1.3393
27214 | 恒流充电 | 02:06:25 | 37:41:06 | 0.39981 | 3.3495 | 0.84239 | 2.7659 | 2025-02-26 05:07:09 | 1.3392
27215 | 恒流充电 | 02:06:30 | 37:41:11 | 0.39984 | 3.3497 | 0.84295 | 2.7678 | 2025-02-26 05:07:14 | 1.3394
27216 | 恒流充电 | 02:06:35 | 37:41:16 | 0.39985 | 3.3497 | 0.8435 | 2.7697 | 2025-02-26 05:07:19 | 1.3394
27217 | 恒流充电 | 02:06:40 | 37:41:21 | 0.3998 | 3.3495 | 0.84406 | 2.7715 | 2025-02-26 05:07:24 | 1.3391
27218 | 恒流充电 | 02:06:45 | 37:41:26 | 0.39981 | 3.3496 | 0.84461 | 2.7734 | 2025-02-26 05:07:29 | 1.3392
27219 | 恒流充电 | 02:06:50 | 37:41:31 | 0.39982 | 3.3498 | 0.84517 | 2.7752 | 2025-02-26 05:07:34 | 1.3393
27220 | 恒流充电 | 02:06:55 | 37:41:36 | 0.39986 | 3.3497 | 0.84572 | 2.7771 | 2025-02-26 05:07:39 | 1.3394
27221 | 恒流充电 | 02:07:00 | 37:41:41 | 0.39982 | 3.3498 | 0.84628 | 2.779 | 2025-02-26 05:07:44 | 1.3393
27222 | 恒流充电 | 02:07:05 | 37:41:46 | 0.39983 | 3.3497 | 0.84683 | 2.7808 | 2025-02-26 05:07:49 | 1.3393
27223 | 恒流充电 | 02:07:10 | 37:41:51 | 0.39983 | 3.3497 | 0.84739 | 2.7827 | 2025-02-26 05:07:54 | 1.3393
27224 | 恒流充电 | 02:07:15 | 37:41:56 | 0.39985 | 3.3498 | 0.84794 | 2.7845 | 2025-02-26 05:07:59 | 1.3394
27225 | 恒流充电 | 02:07:20 | 37:42:01 | 0.39982 | 3.3498 | 0.8485 | 2.7864 | 2025-02-26 05:08:04 | 1.3393
27226 | 恒流充电 | 02:07:25 | 37:42:06 | 0.39981 | 3.3497 | 0.84905 | 2.7883 | 2025-02-26 05:08:09 | 1.3392
27227 | 恒流充电 | 02:07:30 | 37:42:11 | 0.39983 | 3.3498 | 0.84961 | 2.7901 | 2025-02-26 05:08:14 | 1.3394
27228 | 恒流充电 | 02:07:35 | 37:42:16 | 0.3998 | 3.3497 | 0.85017 | 2.792 | 2025-02-26 05:08:19 | 1.3392
27229 | 恒流充电 | 02:07:40 | 37:42:21 | 0.39979 | 3.3498 | 0.85072 | 2.7938 | 2025-02-26 05:08:24 | 1.3392
27230 | 恒流充电 | 02:07:45 | 37:42:26 | 0.39979 | 3.3498 | 0.85128 | 2.7957 | 2025-02-26 05:08:29 | 1.3392
27231 | 恒流充电 | 02:07:50 | 37:42:31 | 0.39982 | 3.3498 | 0.85183 | 2.7976 | 2025-02-26 05:08:34 | 1.3393
27232 | 恒流充电 | 02:07:55 | 37:42:36 | 0.39983 | 3.3498 | 0.85239 | 2.7994 | 2025-02-26 05:08:39 | 1.3394
27233 | 恒流充电 | 02:08:00 | 37:42:41 | 0.39978 | 3.35 | 0.85294 | 2.8013 | 2025-02-26 05:08:44 | 1.3393
27234 | 恒流充电 | 02:08:05 | 37:42:46 | 0.39981 | 3.3498 | 0.8535 | 2.8031 | 2025-02-26 05:08:49 | 1.3393
27235 | 恒流充电 | 02:08:10 | 37:42:51 | 0.39977 | 3.3499 | 0.85405 | 2.805 | 2025-02-26 05:08:54 | 1.3392
27236 | 恒流充电 | 02:08:15 | 37:42:56 | 0.39982 | 3.3498 | 0.85461 | 2.8069 | 2025-02-26 05:08:59 | 1.3393
27237 | 恒流充电 | 02:08:20 | 37:43:01 | 0.39981 | 3.3499 | 0.85516 | 2.8087 | 2025-02-26 05:09:04 | 1.3393
27238 | 恒流充电 | 02:08:25 | 37:43:06 | 0.39978 | 3.3499 | 0.85572 | 2.8106 | 2025-02-26 05:09:09 | 1.3392
27239 | 恒流充电 | 02:08:30 | 37:43:11 | 0.39981 | 3.35 | 0.85627 | 2.8124 | 2025-02-26 05:09:14 | 1.3394
27240 | 恒流充电 | 02:08:35 | 37:43:16 | 0.39984 | 3.35 | 0.85683 | 2.8143 | 2025-02-26 05:09:19 | 1.3395
27241 | 恒流充电 | 02:08:40 | 37:43:21 | 0.39984 | 3.3499 | 0.85738 | 2.8162 | 2025-02-26 05:09:24 | 1.3394
27242 | 恒流充电 | 02:08:45 | 37:43:26 | 0.3998 | 3.3498 | 0.85794 | 2.818 | 2025-02-26 05:09:29 | 1.3392
27243 | 恒流充电 | 02:08:50 | 37:43:31 | 0.39978 | 3.3499 | 0.85849 | 2.8199 | 2025-02-26 05:09:34 | 1.3393
27244 | 恒流充电 | 02:08:55 | 37:43:36 | 0.39976 | 3.3498 | 0.85905 | 2.8217 | 2025-02-26 05:09:39 | 1.3391
27245 | 恒流充电 | 02:09:00 | 37:43:41 | 0.39979 | 3.35 | 0.8596 | 2.8236 | 2025-02-26 05:09:44 | 1.3393
27246 | 恒流充电 | 02:09:05 | 37:43:46 | 0.39983 | 3.35 | 0.86016 | 2.8255 | 2025-02-26 05:09:49 | 1.3394
27247 | 恒流充电 | 02:09:10 | 37:43:51 | 0.3998 | 3.35 | 0.86072 | 2.8273 | 2025-02-26 05:09:54 | 1.3393
27248 | 恒流充电 | 02:09:15 | 37:43:56 | 0.39985 | 3.35 | 0.86127 | 2.8292 | 2025-02-26 05:09:59 | 1.3395
27249 | 恒流充电 | 02:09:20 | 37:44:01 | 0.39984 | 3.35 | 0.86183 | 2.831 | 2025-02-26 05:10:04 | 1.3395
27250 | 恒流充电 | 02:09:25 | 37:44:06 | 0.39986 | 3.3501 | 0.86238 | 2.8329 | 2025-02-26 05:10:09 | 1.3396
27251 | 恒流充电 | 02:09:30 | 37:44:11 | 0.3998 | 3.3501 | 0.86294 | 2.8348 | 2025-02-26 05:10:14 | 1.3394
27252 | 恒流充电 | 02:09:35 | 37:44:16 | 0.39981 | 3.3501 | 0.86349 | 2.8366 | 2025-02-26 05:10:19 | 1.3394
27253 | 恒流充电 | 02:09:40 | 37:44:21 | 0.39982 | 3.3501 | 0.86405 | 2.8385 | 2025-02-26 05:10:24 | 1.3394
27254 | 恒流充电 | 02:09:45 | 37:44:26 | 0.39983 | 3.3501 | 0.8646 | 2.8403 | 2025-02-26 05:10:29 | 1.3394
27255 | 恒流充电 | 02:09:50 | 37:44:31 | 0.39982 | 3.3503 | 0.86516 | 2.8422 | 2025-02-26 05:10:34 | 1.3395
27256 | 恒流充电 | 02:09:55 | 37:44:36 | 0.39983 | 3.3502 | 0.86571 | 2.8441 | 2025-02-26 05:10:39 | 1.3395
27257 | 恒流充电 | 02:10:00 | 37:44:41 | 0.39982 | 3.3501 | 0.86627 | 2.8459 | 2025-02-26 05:10:44 | 1.3394
27258 | 恒流充电 | 02:10:05 | 37:44:46 | 0.39983 | 3.3504 | 0.86682 | 2.8478 | 2025-02-26 05:10:49 | 1.3396
27259 | 恒流充电 | 02:10:10 | 37:44:51 | 0.39978 | 3.3502 | 0.86738 | 2.8496 | 2025-02-26 05:10:54 | 1.3393
27260 | 恒流充电 | 02:10:15 | 37:44:56 | 0.39977 | 3.3502 | 0.86793 | 2.8515 | 2025-02-26 05:10:59 | 1.3393
27261 | 恒流充电 | 02:10:20 | 37:45:01 | 0.39979 | 3.3503 | 0.86849 | 2.8534 | 2025-02-26 05:11:04 | 1.3394
27262 | 恒流充电 | 02:10:25 | 37:45:06 | 0.3998 | 3.3504 | 0.86904 | 2.8552 | 2025-02-26 05:11:09 | 1.3395
27263 | 恒流充电 | 02:10:30 | 37:45:11 | 0.39978 | 3.3502 | 0.8696 | 2.8571 | 2025-02-26 05:11:14 | 1.3393
27264 | 恒流充电 | 02:10:35 | 37:45:16 | 0.3998 | 3.3503 | 0.87016 | 2.8589 | 2025-02-26 05:11:19 | 1.3395
27265 | 恒流充电 | 02:10:40 | 37:45:21 | 0.39984 | 3.3504 | 0.87071 | 2.8608 | 2025-02-26 05:11:24 | 1.3396
27266 | 恒流充电 | 02:10:45 | 37:45:26 | 0.39976 | 3.3503 | 0.87127 | 2.8627 | 2025-02-26 05:11:29 | 1.3393
27267 | 恒流充电 | 02:10:50 | 37:45:31 | 0.39985 | 3.3503 | 0.87182 | 2.8645 | 2025-02-26 05:11:34 | 1.3396
27268 | 恒流充电 | 02:10:55 | 37:45:36 | 0.39978 | 3.3504 | 0.87238 | 2.8664 | 2025-02-26 05:11:39 | 1.3394
27269 | 恒流充电 | 02:11:00 | 37:45:41 | 0.39983 | 3.3504 | 0.87293 | 2.8682 | 2025-02-26 05:11:44 | 1.3396
27270 | 恒流充电 | 02:11:05 | 37:45:46 | 0.39985 | 3.3504 | 0.87349 | 2.8701 | 2025-02-26 05:11:49 | 1.3397
27271 | 恒流充电 | 02:11:10 | 37:45:51 | 0.3998 | 3.3505 | 0.87404 | 2.872 | 2025-02-26 05:11:54 | 1.3395
27272 | 恒流充电 | 02:11:15 | 37:45:56 | 0.39982 | 3.3506 | 0.8746 | 2.8738 | 2025-02-26 05:11:59 | 1.3396
27273 | 恒流充电 | 02:11:20 | 37:46:01 | 0.39986 | 3.3503 | 0.87515 | 2.8757 | 2025-02-26 05:12:04 | 1.3397
27274 | 恒流充电 | 02:11:25 | 37:46:06 | 0.39984 | 3.3508 | 0.87571 | 2.8776 | 2025-02-26 05:12:09 | 1.3398
27275 | 恒流充电 | 02:11:30 | 37:46:11 | 0.39986 | 3.3505 | 0.87626 | 2.8794 | 2025-02-26 05:12:14 | 1.3397
27276 | 恒流充电 | 02:11:35 | 37:46:16 | 0.39985 | 3.3505 | 0.87682 | 2.8813 | 2025-02-26 05:12:19 | 1.3397
27277 | 恒流充电 | 02:11:40 | 37:46:21 | 0.3998 | 3.3504 | 0.87737 | 2.8831 | 2025-02-26 05:12:24 | 1.3395
27278 | 恒流充电 | 02:11:45 | 37:46:26 | 0.39979 | 3.3506 | 0.87793 | 2.885 | 2025-02-26 05:12:29 | 1.3395
27279 | 恒流充电 | 02:11:50 | 37:46:31 | 0.39981 | 3.3507 | 0.87849 | 2.8869 | 2025-02-26 05:12:34 | 1.3397
27280 | 恒流充电 | 02:11:55 | 37:46:36 | 0.39982 | 3.3506 | 0.87904 | 2.8887 | 2025-02-26 05:12:39 | 1.3397
27281 | 恒流充电 | 02:12:00 | 37:46:41 | 0.39984 | 3.3505 | 0.8796 | 2.8906 | 2025-02-26 05:12:44 | 1.3397
27282 | 恒流充电 | 02:12:05 | 37:46:46 | 0.39981 | 3.3507 | 0.88015 | 2.8924 | 2025-02-26 05:12:49 | 1.3397
27283 | 恒流充电 | 02:12:10 | 37:46:51 | 0.39981 | 3.3506 | 0.88071 | 2.8943 | 2025-02-26 05:12:54 | 1.3396
27284 | 恒流充电 | 02:12:15 | 37:46:56 | 0.39977 | 3.3506 | 0.88126 | 2.8962 | 2025-02-26 05:12:59 | 1.3395
27285 | 恒流充电 | 02:12:20 | 37:47:01 | 0.39981 | 3.3507 | 0.88182 | 2.898 | 2025-02-26 05:13:04 | 1.3397
27286 | 恒流充电 | 02:12:25 | 37:47:06 | 0.39982 | 3.3507 | 0.88237 | 2.8999 | 2025-02-26 05:13:09 | 1.3397
27287 | 恒流充电 | 02:12:30 | 37:47:11 | 0.3998 | 3.3508 | 0.88293 | 2.9017 | 2025-02-26 05:13:14 | 1.3397
27288 | 恒流充电 | 02:12:35 | 37:47:16 | 0.3998 | 3.3508 | 0.88348 | 2.9036 | 2025-02-26 05:13:19 | 1.3396
27289 | 恒流充电 | 02:12:40 | 37:47:21 | 0.39984 | 3.3508 | 0.88404 | 2.9055 | 2025-02-26 05:13:24 | 1.3398
27290 | 恒流充电 | 02:12:45 | 37:47:26 | 0.39983 | 3.3509 | 0.88459 | 2.9073 | 2025-02-26 05:13:29 | 1.3398
27291 | 恒流充电 | 02:12:50 | 37:47:31 | 0.39984 | 3.3509 | 0.88515 | 2.9092 | 2025-02-26 05:13:34 | 1.3398
27292 | 恒流充电 | 02:12:55 | 37:47:36 | 0.39981 | 3.3509 | 0.8857 | 2.911 | 2025-02-26 05:13:39 | 1.3397
27293 | 恒流充电 | 02:13:00 | 37:47:41 | 0.39981 | 3.3509 | 0.88626 | 2.9129 | 2025-02-26 05:13:44 | 1.3397
27294 | 恒流充电 | 02:13:05 | 37:47:46 | 0.3998 | 3.351 | 0.88681 | 2.9148 | 2025-02-26 05:13:49 | 1.3397
27295 | 恒流充电 | 02:13:10 | 37:47:51 | 0.39981 | 3.3508 | 0.88737 | 2.9166 | 2025-02-26 05:13:54 | 1.3397
27296 | 恒流充电 | 02:13:15 | 37:47:56 | 0.39976 | 3.3511 | 0.88793 | 2.9185 | 2025-02-26 05:13:59 | 1.3396
27297 | 恒流充电 | 02:13:20 | 37:48:01 | 0.39977 | 3.3509 | 0.88848 | 2.9203 | 2025-02-26 05:14:04 | 1.3396
27298 | 恒流充电 | 02:13:25 | 37:48:06 | 0.39981 | 3.3509 | 0.88904 | 2.9222 | 2025-02-26 05:14:09 | 1.3397
27299 | 恒流充电 | 02:13:30 | 37:48:11 | 0.3998 | 3.3509 | 0.88959 | 2.9241 | 2025-02-26 05:14:14 | 1.3397
27300 | 恒流充电 | 02:13:35 | 37:48:16 | 0.39981 | 3.3511 | 0.89015 | 2.9259 | 2025-02-26 05:14:19 | 1.3398
27301 | 恒流充电 | 02:13:40 | 37:48:21 | 0.39984 | 3.3511 | 0.8907 | 2.9278 | 2025-02-26 05:14:24 | 1.3399
27302 | 恒流充电 | 02:13:45 | 37:48:26 | 0.39985 | 3.3511 | 0.89126 | 2.9297 | 2025-02-26 05:14:29 | 1.3399
27303 | 恒流充电 | 02:13:50 | 37:48:31 | 0.39981 | 3.351 | 0.89181 | 2.9315 | 2025-02-26 05:14:34 | 1.3398
27304 | 恒流充电 | 02:13:55 | 37:48:36 | 0.39984 | 3.351 | 0.89237 | 2.9334 | 2025-02-26 05:14:39 | 1.3399
27305 | 恒流充电 | 02:14:00 | 37:48:41 | 0.39981 | 3.3509 | 0.89292 | 2.9352 | 2025-02-26 05:14:44 | 1.3397
27306 | 恒流充电 | 02:14:05 | 37:48:46 | 0.39979 | 3.3511 | 0.89348 | 2.9371 | 2025-02-26 05:14:49 | 1.3397
27307 | 恒流充电 | 02:14:10 | 37:48:51 | 0.3998 | 3.351 | 0.89403 | 2.939 | 2025-02-26 05:14:54 | 1.3398
27308 | 恒流充电 | 02:14:15 | 37:48:56 | 0.39978 | 3.3509 | 0.89459 | 2.9408 | 2025-02-26 05:14:59 | 1.3396
27309 | 恒流充电 | 02:14:20 | 37:49:01 | 0.39983 | 3.3511 | 0.89514 | 2.9427 | 2025-02-26 05:15:04 | 1.3398
27310 | 恒流充电 | 02:14:25 | 37:49:06 | 0.39982 | 3.3512 | 0.8957 | 2.9445 | 2025-02-26 05:15:09 | 1.3399
27311 | 恒流充电 | 02:14:30 | 37:49:11 | 0.39977 | 3.3511 | 0.89625 | 2.9464 | 2025-02-26 05:15:14 | 1.3397
27312 | 恒流充电 | 02:14:35 | 37:49:16 | 0.3998 | 3.3511 | 0.89681 | 2.9483 | 2025-02-26 05:15:19 | 1.3397
27313 | 恒流充电 | 02:14:40 | 37:49:21 | 0.39984 | 3.3512 | 0.89737 | 2.9501 | 2025-02-26 05:15:24 | 1.34
27314 | 恒流充电 | 02:14:45 | 37:49:26 | 0.39977 | 3.3512 | 0.89792 | 2.952 | 2025-02-26 05:15:29 | 1.3397
27315 | 恒流充电 | 02:14:50 | 37:49:31 | 0.39982 | 3.3512 | 0.89848 | 2.9538 | 2025-02-26 05:15:34 | 1.3399
27316 | 恒流充电 | 02:14:55 | 37:49:36 | 0.39979 | 3.3512 | 0.89903 | 2.9557 | 2025-02-26 05:15:39 | 1.3398
27317 | 恒流充电 | 02:15:00 | 37:49:41 | 0.39977 | 3.3512 | 0.89959 | 2.9576 | 2025-02-26 05:15:44 | 1.3397
27318 | 恒流充电 | 02:15:05 | 37:49:46 | 0.39985 | 3.3513 | 0.90014 | 2.9594 | 2025-02-26 05:15:49 | 1.34
27319 | 恒流充电 | 02:15:10 | 37:49:51 | 0.39981 | 3.3512 | 0.9007 | 2.9613 | 2025-02-26 05:15:54 | 1.3399
27320 | 恒流充电 | 02:15:15 | 37:49:56 | 0.3998 | 3.3512 | 0.90125 | 2.9631 | 2025-02-26 05:15:59 | 1.3398
27321 | 恒流充电 | 02:15:20 | 37:50:01 | 0.39979 | 3.3511 | 0.90181 | 2.965 | 2025-02-26 05:16:04 | 1.3397
27322 | 恒流充电 | 02:15:25 | 37:50:06 | 0.39977 | 3.3513 | 0.90236 | 2.9669 | 2025-02-26 05:16:09 | 1.3397
27323 | 恒流充电 | 02:15:30 | 37:50:11 | 0.39979 | 3.3514 | 0.90292 | 2.9687 | 2025-02-26 05:16:14 | 1.3398
27324 | 恒流充电 | 02:15:35 | 37:50:16 | 0.39984 | 3.3513 | 0.90347 | 2.9706 | 2025-02-26 05:16:19 | 1.34
27325 | 恒流充电 | 02:15:40 | 37:50:21 | 0.39977 | 3.3514 | 0.90403 | 2.9725 | 2025-02-26 05:16:24 | 1.3398
27326 | 恒流充电 | 02:15:45 | 37:50:26 | 0.39979 | 3.3515 | 0.90458 | 2.9743 | 2025-02-26 05:16:29 | 1.3399
27327 | 恒流充电 | 02:15:50 | 37:50:31 | 0.39979 | 3.3515 | 0.90514 | 2.9762 | 2025-02-26 05:16:34 | 1.3399
27328 | 恒流充电 | 02:15:55 | 37:50:36 | 0.39976 | 3.3515 | 0.90569 | 2.978 | 2025-02-26 05:16:39 | 1.3398
27329 | 恒流充电 | 02:16:00 | 37:50:41 | 0.39981 | 3.3516 | 0.90625 | 2.9799 | 2025-02-26 05:16:44 | 1.34
27330 | 恒流充电 | 02:16:05 | 37:50:46 | 0.39983 | 3.3515 | 0.90681 | 2.9818 | 2025-02-26 05:16:49 | 1.34
27331 | 恒流充电 | 02:16:10 | 37:50:51 | 0.39983 | 3.3515 | 0.90736 | 2.9836 | 2025-02-26 05:16:54 | 1.34
27332 | 恒流充电 | 02:16:15 | 37:50:56 | 0.39978 | 3.3517 | 0.90792 | 2.9855 | 2025-02-26 05:16:59 | 1.3399
27333 | 恒流充电 | 02:16:20 | 37:51:01 | 0.39981 | 3.3517 | 0.90847 | 2.9873 | 2025-02-26 05:17:04 | 1.34
27334 | 恒流充电 | 02:16:25 | 37:51:06 | 0.39981 | 3.3514 | 0.90903 | 2.9892 | 2025-02-26 05:17:09 | 1.3399
27335 | 恒流充电 | 02:16:30 | 37:51:11 | 0.39977 | 3.3516 | 0.90958 | 2.9911 | 2025-02-26 05:17:14 | 1.3398
27336 | 恒流充电 | 02:16:35 | 37:51:16 | 0.39979 | 3.3517 | 0.91014 | 2.9929 | 2025-02-26 05:17:19 | 1.34
27337 | 恒流充电 | 02:16:40 | 37:51:21 | 0.39979 | 3.3516 | 0.91069 | 2.9948 | 2025-02-26 05:17:24 | 1.3399
27338 | 恒流充电 | 02:16:45 | 37:51:26 | 0.39982 | 3.3515 | 0.91125 | 2.9966 | 2025-02-26 05:17:29 | 1.34
27339 | 恒流充电 | 02:16:50 | 37:51:31 | 0.39976 | 3.3515 | 0.9118 | 2.9985 | 2025-02-26 05:17:34 | 1.3398
27340 | 恒流充电 | 02:16:55 | 37:51:36 | 0.39983 | 3.3516 | 0.91236 | 3.0004 | 2025-02-26 05:17:39 | 1.34
27341 | 恒流充电 | 02:17:00 | 37:51:41 | 0.3998 | 3.3519 | 0.91291 | 3.0022 | 2025-02-26 05:17:44 | 1.3401
27342 | 恒流充电 | 02:17:05 | 37:51:46 | 0.39979 | 3.3517 | 0.91347 | 3.0041 | 2025-02-26 05:17:49 | 1.34
27343 | 恒流充电 | 02:17:10 | 37:51:51 | 0.3998 | 3.3518 | 0.91402 | 3.0059 | 2025-02-26 05:17:54 | 1.34
27344 | 恒流充电 | 02:17:15 | 37:51:56 | 0.39981 | 3.3516 | 0.91458 | 3.0078 | 2025-02-26 05:17:59 | 1.34
27345 | 恒流充电 | 02:17:20 | 37:52:01 | 0.3998 | 3.3517 | 0.91513 | 3.0097 | 2025-02-26 05:18:04 | 1.34
27346 | 恒流充电 | 02:17:25 | 37:52:06 | 0.39971 | 3.3518 | 0.91569 | 3.0115 | 2025-02-26 05:18:09 | 1.3397
27347 | 恒流充电 | 02:17:30 | 37:52:11 | 0.39985 | 3.3518 | 0.91624 | 3.0134 | 2025-02-26 05:18:14 | 1.3402
27348 | 恒流充电 | 02:17:35 | 37:52:16 | 0.39987 | 3.352 | 0.9168 | 3.0153 | 2025-02-26 05:18:19 | 1.3404
27349 | 恒流充电 | 02:17:40 | 37:52:21 | 0.39983 | 3.3518 | 0.91736 | 3.0171 | 2025-02-26 05:18:24 | 1.3402
27350 | 恒流充电 | 02:17:45 | 37:52:26 | 0.39981 | 3.3519 | 0.91791 | 3.019 | 2025-02-26 05:18:29 | 1.3401
27351 | 恒流充电 | 02:17:50 | 37:52:31 | 0.39985 | 3.3518 | 0.91847 | 3.0208 | 2025-02-26 05:18:34 | 1.3402
27352 | 恒流充电 | 02:17:55 | 37:52:36 | 0.39983 | 3.352 | 0.91902 | 3.0227 | 2025-02-26 05:18:39 | 1.3403
27353 | 恒流充电 | 02:18:00 | 37:52:41 | 0.39985 | 3.352 | 0.91958 | 3.0246 | 2025-02-26 05:18:44 | 1.3403
27354 | 恒流充电 | 02:18:05 | 37:52:46 | 0.39983 | 3.3519 | 0.92013 | 3.0264 | 2025-02-26 05:18:49 | 1.3402
27355 | 恒流充电 | 02:18:10 | 37:52:51 | 0.39981 | 3.3518 | 0.92069 | 3.0283 | 2025-02-26 05:18:54 | 1.3401
27356 | 恒流充电 | 02:18:15 | 37:52:56 | 0.39981 | 3.3519 | 0.92124 | 3.0301 | 2025-02-26 05:18:59 | 1.3401
27357 | 恒流充电 | 02:18:20 | 37:53:01 | 0.39983 | 3.352 | 0.9218 | 3.032 | 2025-02-26 05:19:04 | 1.3402
27358 | 恒流充电 | 02:18:25 | 37:53:06 | 0.3998 | 3.3522 | 0.92235 | 3.0339 | 2025-02-26 05:19:09 | 1.3402
27359 | 恒流充电 | 02:18:30 | 37:53:11 | 0.39981 | 3.352 | 0.92291 | 3.0357 | 2025-02-26 05:19:14 | 1.3402
27360 | 恒流充电 | 02:18:35 | 37:53:16 | 0.39985 | 3.352 | 0.92346 | 3.0376 | 2025-02-26 05:19:19 | 1.3403
27361 | 恒流充电 | 02:18:40 | 37:53:21 | 0.39988 | 3.3521 | 0.92402 | 3.0395 | 2025-02-26 05:19:24 | 1.3404
27362 | 恒流充电 | 02:18:45 | 37:53:26 | 0.39981 | 3.3521 | 0.92457 | 3.0413 | 2025-02-26 05:19:29 | 1.3402
27363 | 恒流充电 | 02:18:50 | 37:53:31 | 0.39983 | 3.3522 | 0.92513 | 3.0432 | 2025-02-26 05:19:34 | 1.3403
27364 | 恒流充电 | 02:18:55 | 37:53:36 | 0.39985 | 3.352 | 0.92569 | 3.045 | 2025-02-26 05:19:39 | 1.3403
27365 | 恒流充电 | 02:19:00 | 37:53:41 | 0.3998 | 3.352 | 0.92624 | 3.0469 | 2025-02-26 05:19:44 | 1.3401
27366 | 恒流充电 | 02:19:05 | 37:53:46 | 0.39984 | 3.3522 | 0.9268 | 3.0488 | 2025-02-26 05:19:49 | 1.3403
27367 | 恒流充电 | 02:19:10 | 37:53:51 | 0.39978 | 3.3521 | 0.92735 | 3.0506 | 2025-02-26 05:19:54 | 1.3401
27368 | 恒流充电 | 02:19:15 | 37:53:56 | 0.39983 | 3.3521 | 0.92791 | 3.0525 | 2025-02-26 05:19:59 | 1.3403
27369 | 恒流充电 | 02:19:20 | 37:54:01 | 0.39979 | 3.3521 | 0.92846 | 3.0543 | 2025-02-26 05:20:04 | 1.3401
27370 | 恒流充电 | 02:19:25 | 37:54:06 | 0.3998 | 3.3522 | 0.92902 | 3.0562 | 2025-02-26 05:20:09 | 1.3402
27371 | 恒流充电 | 02:19:30 | 37:54:11 | 0.3998 | 3.3523 | 0.92957 | 3.0581 | 2025-02-26 05:20:14 | 1.3403
27372 | 恒流充电 | 02:19:35 | 37:54:16 | 0.39979 | 3.3524 | 0.93013 | 3.0599 | 2025-02-26 05:20:19 | 1.3403
27373 | 恒流充电 | 02:19:40 | 37:54:21 | 0.3998 | 3.3523 | 0.93068 | 3.0618 | 2025-02-26 05:20:24 | 1.3403
27374 | 恒流充电 | 02:19:45 | 37:54:26 | 0.39983 | 3.3524 | 0.93124 | 3.0637 | 2025-02-26 05:20:29 | 1.3404
27375 | 恒流充电 | 02:19:50 | 37:54:31 | 0.3998 | 3.3524 | 0.93179 | 3.0655 | 2025-02-26 05:20:34 | 1.3403
27376 | 恒流充电 | 02:19:55 | 37:54:36 | 0.39987 | 3.3525 | 0.93235 | 3.0674 | 2025-02-26 05:20:39 | 1.3406
27377 | 恒流充电 | 02:20:00 | 37:54:41 | 0.39982 | 3.3526 | 0.9329 | 3.0692 | 2025-02-26 05:20:44 | 1.3404
27378 | 恒流充电 | 02:20:05 | 37:54:46 | 0.3998 | 3.3524 | 0.93346 | 3.0711 | 2025-02-26 05:20:49 | 1.3403
27379 | 恒流充电 | 02:20:10 | 37:54:51 | 0.39981 | 3.3526 | 0.93401 | 3.073 | 2025-02-26 05:20:54 | 1.3404
27380 | 恒流充电 | 02:20:15 | 37:54:56 | 0.39981 | 3.3525 | 0.93457 | 3.0748 | 2025-02-26 05:20:59 | 1.3404
27381 | 恒流充电 | 02:20:20 | 37:55:01 | 0.39978 | 3.3525 | 0.93513 | 3.0767 | 2025-02-26 05:21:04 | 1.3403
27382 | 恒流充电 | 02:20:25 | 37:55:06 | 0.39979 | 3.3525 | 0.93568 | 3.0785 | 2025-02-26 05:21:09 | 1.3403
27383 | 恒流充电 | 02:20:30 | 37:55:11 | 0.39981 | 3.3524 | 0.93624 | 3.0804 | 2025-02-26 05:21:14 | 1.3403
27384 | 恒流充电 | 02:20:35 | 37:55:16 | 0.39984 | 3.3526 | 0.93679 | 3.0823 | 2025-02-26 05:21:19 | 1.3405
27385 | 恒流充电 | 02:20:40 | 37:55:21 | 0.39978 | 3.3526 | 0.93735 | 3.0841 | 2025-02-26 05:21:24 | 1.3403
27386 | 恒流充电 | 02:20:45 | 37:55:26 | 0.39983 | 3.3526 | 0.9379 | 3.086 | 2025-02-26 05:21:29 | 1.3405
27387 | 恒流充电 | 02:20:50 | 37:55:31 | 0.39985 | 3.3527 | 0.93846 | 3.0879 | 2025-02-26 05:21:34 | 1.3406
27388 | 恒流充电 | 02:20:55 | 37:55:36 | 0.3998 | 3.3526 | 0.93901 | 3.0897 | 2025-02-26 05:21:39 | 1.3404
27389 | 恒流充电 | 02:21:00 | 37:55:41 | 0.39987 | 3.3526 | 0.93957 | 3.0916 | 2025-02-26 05:21:44 | 1.3406
27390 | 恒流充电 | 02:21:05 | 37:55:46 | 0.39991 | 3.3527 | 0.94012 | 3.0934 | 2025-02-26 05:21:49 | 1.3408
27391 | 恒流充电 | 02:21:10 | 37:55:51 | 0.3998 | 3.3528 | 0.94068 | 3.0953 | 2025-02-26 05:21:54 | 1.3404
27392 | 恒流充电 | 02:21:15 | 37:55:56 | 0.39979 | 3.3528 | 0.94123 | 3.0972 | 2025-02-26 05:21:59 | 1.3404
27393 | 恒流充电 | 02:21:20 | 37:56:01 | 0.39981 | 3.3529 | 0.94179 | 3.099 | 2025-02-26 05:22:04 | 1.3405
27394 | 恒流充电 | 02:21:25 | 37:56:06 | 0.39983 | 3.3527 | 0.94234 | 3.1009 | 2025-02-26 05:22:09 | 1.3405
27395 | 恒流充电 | 02:21:30 | 37:56:11 | 0.39985 | 3.3528 | 0.9429 | 3.1027 | 2025-02-26 05:22:14 | 1.3406
27396 | 恒流充电 | 02:21:35 | 37:56:16 | 0.39985 | 3.3528 | 0.94345 | 3.1046 | 2025-02-26 05:22:19 | 1.3406
27397 | 恒流充电 | 02:21:40 | 37:56:21 | 0.39982 | 3.3529 | 0.94401 | 3.1065 | 2025-02-26 05:22:24 | 1.3406
27398 | 恒流充电 | 02:21:45 | 37:56:26 | 0.39982 | 3.3529 | 0.94457 | 3.1083 | 2025-02-26 05:22:29 | 1.3406
27399 | 恒流充电 | 02:21:50 | 37:56:31 | 0.39982 | 3.3529 | 0.94512 | 3.1102 | 2025-02-26 05:22:34 | 1.3406
27400 | 恒流充电 | 02:21:55 | 37:56:36 | 0.39978 | 3.3531 | 0.94568 | 3.1121 | 2025-02-26 05:22:39 | 1.3405
27401 | 恒流充电 | 02:22:00 | 37:56:41 | 0.39979 | 3.353 | 0.94623 | 3.1139 | 2025-02-26 05:22:44 | 1.3405
27402 | 恒流充电 | 02:22:05 | 37:56:46 | 0.39982 | 3.3529 | 0.94679 | 3.1158 | 2025-02-26 05:22:49 | 1.3406
27403 | 恒流充电 | 02:22:10 | 37:56:51 | 0.39976 | 3.3529 | 0.94734 | 3.1176 | 2025-02-26 05:22:54 | 1.3404
27404 | 恒流充电 | 02:22:15 | 37:56:56 | 0.3998 | 3.353 | 0.9479 | 3.1195 | 2025-02-26 05:22:59 | 1.3405
27405 | 恒流充电 | 02:22:20 | 37:57:01 | 0.39981 | 3.353 | 0.94845 | 3.1214 | 2025-02-26 05:23:04 | 1.3406
27406 | 恒流充电 | 02:22:25 | 37:57:06 | 0.39982 | 3.3531 | 0.94901 | 3.1232 | 2025-02-26 05:23:09 | 1.3406
27407 | 恒流充电 | 02:22:30 | 37:57:11 | 0.39979 | 3.3532 | 0.94956 | 3.1251 | 2025-02-26 05:23:14 | 1.3406
27408 | 恒流充电 | 02:22:35 | 37:57:16 | 0.39985 | 3.3531 | 0.95012 | 3.127 | 2025-02-26 05:23:19 | 1.3408
27409 | 恒流充电 | 02:22:40 | 37:57:21 | 0.39982 | 3.3532 | 0.95067 | 3.1288 | 2025-02-26 05:23:24 | 1.3407
27410 | 恒流充电 | 02:22:45 | 37:57:26 | 0.39981 | 3.3531 | 0.95123 | 3.1307 | 2025-02-26 05:23:29 | 1.3406
27411 | 恒流充电 | 02:22:50 | 37:57:31 | 0.39979 | 3.3533 | 0.95178 | 3.1325 | 2025-02-26 05:23:34 | 1.3406
27412 | 恒流充电 | 02:22:55 | 37:57:36 | 0.39981 | 3.3533 | 0.95234 | 3.1344 | 2025-02-26 05:23:39 | 1.3407
27413 | 恒流充电 | 02:23:00 | 37:57:41 | 0.39982 | 3.3531 | 0.95289 | 3.1363 | 2025-02-26 05:23:44 | 1.3406
27414 | 恒流充电 | 02:23:05 | 37:57:46 | 0.39983 | 3.3532 | 0.95345 | 3.1381 | 2025-02-26 05:23:49 | 1.3407
27415 | 恒流充电 | 02:23:10 | 37:57:51 | 0.39985 | 3.3533 | 0.95401 | 3.14 | 2025-02-26 05:23:54 | 1.3408
27416 | 恒流充电 | 02:23:15 | 37:57:56 | 0.39982 | 3.3533 | 0.95456 | 3.1418 | 2025-02-26 05:23:59 | 1.3407
27417 | 恒流充电 | 02:23:20 | 37:58:01 | 0.39975 | 3.3532 | 0.95512 | 3.1437 | 2025-02-26 05:24:04 | 1.3404
27418 | 恒流充电 | 02:23:25 | 37:58:06 | 0.39981 | 3.3532 | 0.95567 | 3.1456 | 2025-02-26 05:24:09 | 1.3406
27419 | 恒流充电 | 02:23:30 | 37:58:11 | 0.39976 | 3.3534 | 0.95623 | 3.1474 | 2025-02-26 05:24:14 | 1.3405
27420 | 恒流充电 | 02:23:35 | 37:58:16 | 0.3998 | 3.3533 | 0.95678 | 3.1493 | 2025-02-26 05:24:19 | 1.3407
27421 | 恒流充电 | 02:23:40 | 37:58:21 | 0.39982 | 3.3533 | 0.95734 | 3.1512 | 2025-02-26 05:24:24 | 1.3407
27422 | 恒流充电 | 02:23:45 | 37:58:26 | 0.39986 | 3.3534 | 0.95789 | 3.153 | 2025-02-26 05:24:29 | 1.3409
27423 | 恒流充电 | 02:23:50 | 37:58:31 | 0.39978 | 3.3534 | 0.95845 | 3.1549 | 2025-02-26 05:24:34 | 1.3406
27424 | 恒流充电 | 02:23:55 | 37:58:36 | 0.39979 | 3.3536 | 0.959 | 3.1567 | 2025-02-26 05:24:39 | 1.3407
27425 | 恒流充电 | 02:24:00 | 37:58:41 | 0.39983 | 3.3536 | 0.95956 | 3.1586 | 2025-02-26 05:24:44 | 1.3408
27426 | 恒流充电 | 02:24:05 | 37:58:46 | 0.3999 | 3.3535 | 0.96011 | 3.1605 | 2025-02-26 05:24:49 | 1.341
27427 | 恒流充电 | 02:24:10 | 37:58:51 | 0.3998 | 3.3535 | 0.96067 | 3.1623 | 2025-02-26 05:24:54 | 1.3407
27428 | 恒流充电 | 02:24:15 | 37:58:56 | 0.39981 | 3.3536 | 0.96122 | 3.1642 | 2025-02-26 05:24:59 | 1.3408
27429 | 恒流充电 | 02:24:20 | 37:59:01 | 0.39978 | 3.3537 | 0.96178 | 3.1661 | 2025-02-26 05:25:04 | 1.3407
27430 | 恒流充电 | 02:24:25 | 37:59:06 | 0.39982 | 3.3536 | 0.96233 | 3.1679 | 2025-02-26 05:25:09 | 1.3408
27431 | 恒流充电 | 02:24:30 | 37:59:11 | 0.39982 | 3.3537 | 0.96289 | 3.1698 | 2025-02-26 05:25:14 | 1.3409
27432 | 恒流充电 | 02:24:35 | 37:59:16 | 0.39983 | 3.3538 | 0.96345 | 3.1716 | 2025-02-26 05:25:19 | 1.3409
27433 | 恒流充电 | 02:24:40 | 37:59:21 | 0.39981 | 3.3539 | 0.964 | 3.1735 | 2025-02-26 05:25:24 | 1.3409
27434 | 恒流充电 | 02:24:45 | 37:59:26 | 0.39977 | 3.3537 | 0.96456 | 3.1754 | 2025-02-26 05:25:29 | 1.3407
27435 | 恒流充电 | 02:24:50 | 37:59:31 | 0.39982 | 3.3536 | 0.96511 | 3.1772 | 2025-02-26 05:25:34 | 1.3408
27436 | 恒流充电 | 02:24:55 | 37:59:36 | 0.39978 | 3.3539 | 0.96567 | 3.1791 | 2025-02-26 05:25:39 | 1.3408
27437 | 恒流充电 | 02:25:00 | 37:59:41 | 0.39981 | 3.3539 | 0.96622 | 3.181 | 2025-02-26 05:25:44 | 1.3409
27438 | 恒流充电 | 02:25:05 | 37:59:46 | 0.39983 | 3.3537 | 0.96678 | 3.1828 | 2025-02-26 05:25:49 | 1.3409
27439 | 恒流充电 | 02:25:10 | 37:59:51 | 0.39982 | 3.3538 | 0.96733 | 3.1847 | 2025-02-26 05:25:54 | 1.3409
27440 | 恒流充电 | 02:25:15 | 37:59:56 | 0.39983 | 3.3539 | 0.96789 | 3.1865 | 2025-02-26 05:25:59 | 1.341
27441 | 恒流充电 | 02:25:20 | 38:00:01 | 0.39981 | 3.3539 | 0.96844 | 3.1884 | 2025-02-26 05:26:04 | 1.3409
27442 | 恒流充电 | 02:25:25 | 38:00:06 | 0.39977 | 3.3539 | 0.969 | 3.1903 | 2025-02-26 05:26:09 | 1.3408
27443 | 恒流充电 | 02:25:30 | 38:00:11 | 0.39979 | 3.3539 | 0.96955 | 3.1921 | 2025-02-26 05:26:14 | 1.3408
27444 | 恒流充电 | 02:25:35 | 38:00:16 | 0.39978 | 3.3541 | 0.97011 | 3.194 | 2025-02-26 05:26:19 | 1.3409
27445 | 恒流充电 | 02:25:40 | 38:00:21 | 0.39981 | 3.354 | 0.97066 | 3.1959 | 2025-02-26 05:26:24 | 1.341
27446 | 恒流充电 | 02:25:45 | 38:00:26 | 0.39981 | 3.3541 | 0.97122 | 3.1977 | 2025-02-26 05:26:29 | 1.341
27447 | 恒流充电 | 02:25:50 | 38:00:31 | 0.39982 | 3.354 | 0.97177 | 3.1996 | 2025-02-26 05:26:34 | 1.341
27448 | 恒流充电 | 02:25:55 | 38:00:36 | 0.39983 | 3.3541 | 0.97233 | 3.2014 | 2025-02-26 05:26:39 | 1.3411
27449 | 恒流充电 | 02:26:00 | 38:00:41 | 0.39983 | 3.3541 | 0.97289 | 3.2033 | 2025-02-26 05:26:44 | 1.3411
27450 | 恒流充电 | 02:26:05 | 38:00:46 | 0.39981 | 3.3542 | 0.97344 | 3.2052 | 2025-02-26 05:26:49 | 1.341
27451 | 恒流充电 | 02:26:10 | 38:00:51 | 0.39986 | 3.3543 | 0.974 | 3.207 | 2025-02-26 05:26:54 | 1.3412
27452 | 恒流充电 | 02:26:15 | 38:00:56 | 0.39982 | 3.3541 | 0.97455 | 3.2089 | 2025-02-26 05:26:59 | 1.341
27453 | 恒流充电 | 02:26:20 | 38:01:01 | 0.39974 | 3.3542 | 0.97511 | 3.2108 | 2025-02-26 05:27:04 | 1.3408
27454 | 恒流充电 | 02:26:25 | 38:01:06 | 0.39979 | 3.3543 | 0.97566 | 3.2126 | 2025-02-26 05:27:09 | 1.341
27455 | 恒流充电 | 02:26:30 | 38:01:11 | 0.39982 | 3.3543 | 0.97622 | 3.2145 | 2025-02-26 05:27:14 | 1.3411
27456 | 恒流充电 | 02:26:35 | 38:01:16 | 0.39979 | 3.3543 | 0.97677 | 3.2163 | 2025-02-26 05:27:19 | 1.341
27457 | 恒流充电 | 02:26:40 | 38:01:21 | 0.39983 | 3.3542 | 0.97733 | 3.2182 | 2025-02-26 05:27:24 | 1.3411
27458 | 恒流充电 | 02:26:45 | 38:01:26 | 0.39981 | 3.3544 | 0.97788 | 3.2201 | 2025-02-26 05:27:29 | 1.3411
27459 | 恒流充电 | 02:26:50 | 38:01:31 | 0.39981 | 3.3545 | 0.97844 | 3.2219 | 2025-02-26 05:27:34 | 1.3412
27460 | 恒流充电 | 02:26:55 | 38:01:36 | 0.39977 | 3.3546 | 0.97899 | 3.2238 | 2025-02-26 05:27:39 | 1.3411
27461 | 恒流充电 | 02:27:00 | 38:01:41 | 0.3998 | 3.3544 | 0.97955 | 3.2257 | 2025-02-26 05:27:44 | 1.3411
27462 | 恒流充电 | 02:27:05 | 38:01:46 | 0.39977 | 3.3544 | 0.9801 | 3.2275 | 2025-02-26 05:27:49 | 1.341
27463 | 恒流充电 | 02:27:10 | 38:01:51 | 0.39981 | 3.3545 | 0.98066 | 3.2294 | 2025-02-26 05:27:54 | 1.3412
27464 | 恒流充电 | 02:27:15 | 38:01:56 | 0.39983 | 3.3546 | 0.98121 | 3.2312 | 2025-02-26 05:27:59 | 1.3413
27465 | 恒流充电 | 02:27:20 | 38:02:01 | 0.39983 | 3.3546 | 0.98177 | 3.2331 | 2025-02-26 05:28:04 | 1.3413
27466 | 恒流充电 | 02:27:25 | 38:02:06 | 0.39983 | 3.3546 | 0.98233 | 3.235 | 2025-02-26 05:28:09 | 1.3413
27467 | 恒流充电 | 02:27:30 | 38:02:11 | 0.39993 | 3.3546 | 0.98288 | 3.2368 | 2025-02-26 05:28:14 | 1.3416
27468 | 恒流充电 | 02:27:35 | 38:02:16 | 0.39983 | 3.3547 | 0.98344 | 3.2387 | 2025-02-26 05:28:19 | 1.3413
27469 | 恒流充电 | 02:27:40 | 38:02:21 | 0.39976 | 3.3546 | 0.98399 | 3.2406 | 2025-02-26 05:28:24 | 1.3411
27470 | 恒流充电 | 02:27:45 | 38:02:26 | 0.39979 | 3.3547 | 0.98455 | 3.2424 | 2025-02-26 05:28:29 | 1.3412
27471 | 恒流充电 | 02:27:50 | 38:02:31 | 0.39981 | 3.3548 | 0.9851 | 3.2443 | 2025-02-26 05:28:34 | 1.3413
27472 | 恒流充电 | 02:27:55 | 38:02:36 | 0.3998 | 3.3548 | 0.98566 | 3.2461 | 2025-02-26 05:28:39 | 1.3413
27473 | 恒流充电 | 02:28:00 | 38:02:41 | 0.39981 | 3.3548 | 0.98621 | 3.248 | 2025-02-26 05:28:44 | 1.3413
27474 | 恒流充电 | 02:28:05 | 38:02:46 | 0.39977 | 3.3548 | 0.98677 | 3.2499 | 2025-02-26 05:28:49 | 1.3411
27475 | 恒流充电 | 02:28:10 | 38:02:51 | 0.39981 | 3.3549 | 0.98732 | 3.2517 | 2025-02-26 05:28:54 | 1.3413
27476 | 恒流充电 | 02:28:15 | 38:02:56 | 0.39981 | 3.3549 | 0.98788 | 3.2536 | 2025-02-26 05:28:59 | 1.3413
27477 | 恒流充电 | 02:28:20 | 38:03:01 | 0.39979 | 3.3549 | 0.98843 | 3.2555 | 2025-02-26 05:29:04 | 1.3413
27478 | 恒流充电 | 02:28:25 | 38:03:06 | 0.39985 | 3.3548 | 0.98899 | 3.2573 | 2025-02-26 05:29:09 | 1.3414
27479 | 恒流充电 | 02:28:30 | 38:03:11 | 0.39977 | 3.3549 | 0.98954 | 3.2592 | 2025-02-26 05:29:14 | 1.3412
27480 | 恒流充电 | 02:28:35 | 38:03:16 | 0.39982 | 3.3551 | 0.9901 | 3.261 | 2025-02-26 05:29:19 | 1.3414
27481 | 恒流充电 | 02:28:40 | 38:03:21 | 0.39983 | 3.3549 | 0.99065 | 3.2629 | 2025-02-26 05:29:24 | 1.3414
27482 | 恒流充电 | 02:28:45 | 38:03:26 | 0.39984 | 3.3551 | 0.99121 | 3.2648 | 2025-02-26 05:29:29 | 1.3415
27483 | 恒流充电 | 02:28:50 | 38:03:31 | 0.39982 | 3.3551 | 0.99177 | 3.2666 | 2025-02-26 05:29:34 | 1.3415
27484 | 恒流充电 | 02:28:55 | 38:03:36 | 0.3998 | 3.355 | 0.99232 | 3.2685 | 2025-02-26 05:29:39 | 1.3413
27485 | 恒流充电 | 02:29:00 | 38:03:41 | 0.39977 | 3.3552 | 0.99288 | 3.2704 | 2025-02-26 05:29:44 | 1.3413
27486 | 恒流充电 | 02:29:05 | 38:03:46 | 0.39977 | 3.3551 | 0.99343 | 3.2722 | 2025-02-26 05:29:49 | 1.3413
27487 | 恒流充电 | 02:29:10 | 38:03:51 | 0.39982 | 3.3553 | 0.99399 | 3.2741 | 2025-02-26 05:29:54 | 1.3415
27488 | 恒流充电 | 02:29:15 | 38:03:56 | 0.39984 | 3.3553 | 0.99454 | 3.276 | 2025-02-26 05:29:59 | 1.3416
27489 | 恒流充电 | 02:29:20 | 38:04:01 | 0.39981 | 3.3552 | 0.9951 | 3.2778 | 2025-02-26 05:30:04 | 1.3415
27490 | 恒流充电 | 02:29:25 | 38:04:06 | 0.39982 | 3.3554 | 0.99565 | 3.2797 | 2025-02-26 05:30:09 | 1.3415
27491 | 恒流充电 | 02:29:30 | 38:04:11 | 0.39981 | 3.3554 | 0.99621 | 3.2815 | 2025-02-26 05:30:14 | 1.3415
27492 | 恒流充电 | 02:29:35 | 38:04:16 | 0.39979 | 3.3554 | 0.99676 | 3.2834 | 2025-02-26 05:30:19 | 1.3414
27493 | 恒流充电 | 02:29:40 | 38:04:21 | 0.3998 | 3.3553 | 0.99732 | 3.2853 | 2025-02-26 05:30:24 | 1.3414
27494 | 恒流充电 | 02:29:45 | 38:04:26 | 0.39981 | 3.3553 | 0.99787 | 3.2871 | 2025-02-26 05:30:29 | 1.3415
27495 | 恒流充电 | 02:29:50 | 38:04:31 | 0.39981 | 3.3554 | 0.99843 | 3.289 | 2025-02-26 05:30:34 | 1.3415
27496 | 恒流充电 | 02:29:55 | 38:04:36 | 0.39982 | 3.3554 | 0.99898 | 3.2909 | 2025-02-26 05:30:39 | 1.3416
27497 | 恒流充电 | 02:30:00 | 38:04:41 | 0.39979 | 3.3555 | 0.99954 | 3.2927 | 2025-02-26 05:30:44 | 1.3415
27498 | 恒流充电 | 02:30:05 | 38:04:46 | 0.39981 | 3.3555 | 1.0001 | 3.2946 | 2025-02-26 05:30:49 | 1.3416
27499 | 恒流充电 | 02:30:10 | 38:04:51 | 0.39983 | 3.3555 | 1.0007 | 3.2964 | 2025-02-26 05:30:54 | 1.3416
27500 | 恒流充电 | 02:30:15 | 38:04:56 | 0.39983 | 3.3558 | 1.0012 | 3.2983 | 2025-02-26 05:30:59 | 1.3417
27501 | 恒流充电 | 02:30:20 | 38:05:01 | 0.39982 | 3.3555 | 1.0018 | 3.3002 | 2025-02-26 05:31:04 | 1.3416
27502 | 恒流充电 | 02:30:25 | 38:05:06 | 0.39984 | 3.3557 | 1.0023 | 3.302 | 2025-02-26 05:31:09 | 1.3417
27503 | 恒流充电 | 02:30:30 | 38:05:11 | 0.39984 | 3.3558 | 1.0029 | 3.3039 | 2025-02-26 05:31:14 | 1.3418
27504 | 恒流充电 | 02:30:35 | 38:05:16 | 0.39982 | 3.3557 | 1.0034 | 3.3058 | 2025-02-26 05:31:19 | 1.3417
27505 | 恒流充电 | 02:30:40 | 38:05:21 | 0.39982 | 3.3558 | 1.004 | 3.3076 | 2025-02-26 05:31:24 | 1.3417
27506 | 恒流充电 | 02:30:45 | 38:05:26 | 0.39981 | 3.3557 | 1.0045 | 3.3095 | 2025-02-26 05:31:29 | 1.3417
27507 | 恒流充电 | 02:30:50 | 38:05:31 | 0.39981 | 3.3559 | 1.0051 | 3.3114 | 2025-02-26 05:31:34 | 1.3417
27508 | 恒流充电 | 02:30:55 | 38:05:36 | 0.39983 | 3.3557 | 1.0056 | 3.3132 | 2025-02-26 05:31:39 | 1.3417
27509 | 恒流充电 | 02:31:00 | 38:05:41 | 0.3998 | 3.3559 | 1.0062 | 3.3151 | 2025-02-26 05:31:44 | 1.3417
27510 | 恒流充电 | 02:31:05 | 38:05:46 | 0.39983 | 3.356 | 1.0068 | 3.3169 | 2025-02-26 05:31:49 | 1.3418
27511 | 恒流充电 | 02:31:10 | 38:05:51 | 0.39978 | 3.356 | 1.0073 | 3.3188 | 2025-02-26 05:31:54 | 1.3417
27512 | 恒流充电 | 02:31:15 | 38:05:56 | 0.39974 | 3.356 | 1.0079 | 3.3207 | 2025-02-26 05:31:59 | 1.3415
27513 | 恒流充电 | 02:31:20 | 38:06:01 | 0.39978 | 3.3562 | 1.0084 | 3.3225 | 2025-02-26 05:32:04 | 1.3418
27514 | 恒流充电 | 02:31:25 | 38:06:06 | 0.39981 | 3.356 | 1.009 | 3.3244 | 2025-02-26 05:32:09 | 1.3418
27515 | 恒流充电 | 02:31:30 | 38:06:11 | 0.3998 | 3.3561 | 1.0095 | 3.3263 | 2025-02-26 05:32:14 | 1.3417
27516 | 恒流充电 | 02:31:35 | 38:06:16 | 0.39984 | 3.3561 | 1.0101 | 3.3281 | 2025-02-26 05:32:19 | 1.3419
27517 | 恒流充电 | 02:31:40 | 38:06:21 | 0.3998 | 3.3562 | 1.0106 | 3.33 | 2025-02-26 05:32:24 | 1.3418
27518 | 恒流充电 | 02:31:45 | 38:06:26 | 0.39984 | 3.3563 | 1.0112 | 3.3319 | 2025-02-26 05:32:29 | 1.342
27519 | 恒流充电 | 02:31:50 | 38:06:31 | 0.39979 | 3.3563 | 1.0118 | 3.3337 | 2025-02-26 05:32:34 | 1.3418
27520 | 恒流充电 | 02:31:55 | 38:06:36 | 0.39982 | 3.3563 | 1.0123 | 3.3356 | 2025-02-26 05:32:39 | 1.3419
27521 | 恒流充电 | 02:32:00 | 38:06:41 | 0.39983 | 3.3563 | 1.0129 | 3.3374 | 2025-02-26 05:32:44 | 1.3419
27522 | 恒流充电 | 02:32:05 | 38:06:46 | 0.39983 | 3.3563 | 1.0134 | 3.3393 | 2025-02-26 05:32:49 | 1.3419
27523 | 恒流充电 | 02:32:10 | 38:06:51 | 0.39978 | 3.3564 | 1.014 | 3.3412 | 2025-02-26 05:32:54 | 1.3418
27524 | 恒流充电 | 02:32:15 | 38:06:56 | 0.39982 | 3.3564 | 1.0145 | 3.343 | 2025-02-26 05:32:59 | 1.3419
27525 | 恒流充电 | 02:32:20 | 38:07:01 | 0.39981 | 3.3565 | 1.0151 | 3.3449 | 2025-02-26 05:33:04 | 1.3419
27526 | 恒流充电 | 02:32:25 | 38:07:06 | 0.39982 | 3.3564 | 1.0156 | 3.3468 | 2025-02-26 05:33:09 | 1.342
27527 | 恒流充电 | 02:32:30 | 38:07:11 | 0.39985 | 3.3564 | 1.0162 | 3.3486 | 2025-02-26 05:33:14 | 1.3421
27528 | 恒流充电 | 02:32:35 | 38:07:16 | 0.39984 | 3.3566 | 1.0168 | 3.3505 | 2025-02-26 05:33:19 | 1.3421
27529 | 恒流充电 | 02:32:40 | 38:07:21 | 0.39981 | 3.3566 | 1.0173 | 3.3524 | 2025-02-26 05:33:24 | 1.342
27530 | 恒流充电 | 02:32:45 | 38:07:26 | 0.39981 | 3.3568 | 1.0179 | 3.3542 | 2025-02-26 05:33:29 | 1.3421
27531 | 恒流充电 | 02:32:50 | 38:07:31 | 0.39979 | 3.3566 | 1.0184 | 3.3561 | 2025-02-26 05:33:34 | 1.3419
27532 | 恒流充电 | 02:32:55 | 38:07:36 | 0.3998 | 3.3567 | 1.019 | 3.3579 | 2025-02-26 05:33:39 | 1.342
27533 | 恒流充电 | 02:33:00 | 38:07:41 | 0.39983 | 3.3568 | 1.0195 | 3.3598 | 2025-02-26 05:33:44 | 1.3421
27534 | 恒流充电 | 02:33:05 | 38:07:46 | 0.39985 | 3.3568 | 1.0201 | 3.3617 | 2025-02-26 05:33:49 | 1.3422
27535 | 恒流充电 | 02:33:10 | 38:07:51 | 0.39981 | 3.3568 | 1.0206 | 3.3635 | 2025-02-26 05:33:54 | 1.3421
27536 | 恒流充电 | 02:33:15 | 38:07:56 | 0.39985 | 3.3567 | 1.0212 | 3.3654 | 2025-02-26 05:33:59 | 1.3422
27537 | 恒流充电 | 02:33:20 | 38:08:01 | 0.39976 | 3.3569 | 1.0218 | 3.3673 | 2025-02-26 05:34:04 | 1.342
27538 | 恒流充电 | 02:33:25 | 38:08:06 | 0.39981 | 3.3569 | 1.0223 | 3.3691 | 2025-02-26 05:34:09 | 1.3421
27539 | 恒流充电 | 02:33:30 | 38:08:11 | 0.39982 | 3.357 | 1.0229 | 3.371 | 2025-02-26 05:34:14 | 1.3422
27540 | 恒流充电 | 02:33:35 | 38:08:16 | 0.39976 | 3.3572 | 1.0234 | 3.3729 | 2025-02-26 05:34:19 | 1.3421
27541 | 恒流充电 | 02:33:40 | 38:08:21 | 0.39982 | 3.357 | 1.024 | 3.3747 | 2025-02-26 05:34:24 | 1.3422
27542 | 恒流充电 | 02:33:45 | 38:08:26 | 0.39978 | 3.357 | 1.0245 | 3.3766 | 2025-02-26 05:34:29 | 1.342
27543 | 恒流充电 | 02:33:50 | 38:08:31 | 0.39978 | 3.3571 | 1.0251 | 3.3785 | 2025-02-26 05:34:34 | 1.3421
27544 | 恒流充电 | 02:33:55 | 38:08:36 | 0.39977 | 3.3571 | 1.0256 | 3.3803 | 2025-02-26 05:34:39 | 1.342
27545 | 恒流充电 | 02:34:00 | 38:08:41 | 0.39981 | 3.357 | 1.0262 | 3.3822 | 2025-02-26 05:34:44 | 1.3422
27546 | 恒流充电 | 02:34:05 | 38:08:46 | 0.39981 | 3.3572 | 1.0267 | 3.384 | 2025-02-26 05:34:49 | 1.3422
27547 | 恒流充电 | 02:34:10 | 38:08:51 | 0.39978 | 3.3573 | 1.0273 | 3.3859 | 2025-02-26 05:34:54 | 1.3422
27548 | 恒流充电 | 02:34:15 | 38:08:56 | 0.39982 | 3.3574 | 1.0279 | 3.3878 | 2025-02-26 05:34:59 | 1.3424
27549 | 恒流充电 | 02:34:20 | 38:09:01 | 0.39982 | 3.3573 | 1.0284 | 3.3896 | 2025-02-26 05:35:04 | 1.3423
27550 | 恒流充电 | 02:34:25 | 38:09:06 | 0.39983 | 3.3573 | 1.029 | 3.3915 | 2025-02-26 05:35:09 | 1.3424
27551 | 恒流充电 | 02:34:30 | 38:09:11 | 0.39981 | 3.3574 | 1.0295 | 3.3934 | 2025-02-26 05:35:14 | 1.3423
27552 | 恒流充电 | 02:34:35 | 38:09:16 | 0.39983 | 3.3574 | 1.0301 | 3.3952 | 2025-02-26 05:35:19 | 1.3424
27553 | 恒流充电 | 02:34:40 | 38:09:21 | 0.3998 | 3.3574 | 1.0306 | 3.3971 | 2025-02-26 05:35:24 | 1.3423
27554 | 恒流充电 | 02:34:45 | 38:09:26 | 0.39984 | 3.3575 | 1.0312 | 3.399 | 2025-02-26 05:35:29 | 1.3424
27555 | 恒流充电 | 02:34:50 | 38:09:31 | 0.39982 | 3.3575 | 1.0317 | 3.4008 | 2025-02-26 05:35:34 | 1.3424
27556 | 恒流充电 | 02:34:55 | 38:09:36 | 0.39978 | 3.3574 | 1.0323 | 3.4027 | 2025-02-26 05:35:39 | 1.3422
27557 | 恒流充电 | 02:35:00 | 38:09:41 | 0.3998 | 3.3574 | 1.0329 | 3.4046 | 2025-02-26 05:35:44 | 1.3423
27558 | 恒流充电 | 02:35:05 | 38:09:46 | 0.3998 | 3.3576 | 1.0334 | 3.4064 | 2025-02-26 05:35:49 | 1.3424
27559 | 恒流充电 | 02:35:10 | 38:09:51 | 0.3998 | 3.3576 | 1.034 | 3.4083 | 2025-02-26 05:35:54 | 1.3424
27560 | 恒流充电 | 02:35:15 | 38:09:56 | 0.39982 | 3.3577 | 1.0345 | 3.4101 | 2025-02-26 05:35:59 | 1.3425
27561 | 恒流充电 | 02:35:20 | 38:10:01 | 0.39982 | 3.3576 | 1.0351 | 3.412 | 2025-02-26 05:36:04 | 1.3424
27562 | 恒流充电 | 02:35:25 | 38:10:06 | 0.3998 | 3.3576 | 1.0356 | 3.4139 | 2025-02-26 05:36:09 | 1.3424
27563 | 恒流充电 | 02:35:30 | 38:10:11 | 0.3999 | 3.3576 | 1.0362 | 3.4157 | 2025-02-26 05:36:14 | 1.3427
27564 | 恒流充电 | 02:35:35 | 38:10:16 | 0.39983 | 3.3579 | 1.0367 | 3.4176 | 2025-02-26 05:36:19 | 1.3426
27565 | 恒流充电 | 02:35:40 | 38:10:21 | 0.3998 | 3.3578 | 1.0373 | 3.4195 | 2025-02-26 05:36:24 | 1.3425
27566 | 恒流充电 | 02:35:45 | 38:10:26 | 0.39982 | 3.3579 | 1.0379 | 3.4213 | 2025-02-26 05:36:29 | 1.3426
27567 | 恒流充电 | 02:35:50 | 38:10:31 | 0.39983 | 3.3578 | 1.0384 | 3.4232 | 2025-02-26 05:36:34 | 1.3426
27568 | 恒流充电 | 02:35:55 | 38:10:36 | 0.39977 | 3.358 | 1.039 | 3.4251 | 2025-02-26 05:36:39 | 1.3424
27569 | 恒流充电 | 02:36:00 | 38:10:41 | 0.39978 | 3.358 | 1.0395 | 3.4269 | 2025-02-26 05:36:44 | 1.3425
27570 | 恒流充电 | 02:36:05 | 38:10:46 | 0.39978 | 3.3579 | 1.0401 | 3.4288 | 2025-02-26 05:36:49 | 1.3424
27571 | 恒流充电 | 02:36:10 | 38:10:51 | 0.3998 | 3.3581 | 1.0406 | 3.4307 | 2025-02-26 05:36:54 | 1.3426
27572 | 恒流充电 | 02:36:15 | 38:10:56 | 0.39979 | 3.3582 | 1.0412 | 3.4325 | 2025-02-26 05:36:59 | 1.3426
27573 | 恒流充电 | 02:36:20 | 38:11:01 | 0.39983 | 3.3579 | 1.0417 | 3.4344 | 2025-02-26 05:37:04 | 1.3426
27574 | 恒流充电 | 02:36:25 | 38:11:06 | 0.39985 | 3.3582 | 1.0423 | 3.4363 | 2025-02-26 05:37:09 | 1.3428
27575 | 恒流充电 | 02:36:30 | 38:11:11 | 0.39978 | 3.3583 | 1.0429 | 3.4381 | 2025-02-26 05:37:14 | 1.3426
27576 | 恒流充电 | 02:36:35 | 38:11:16 | 0.39984 | 3.3582 | 1.0434 | 3.44 | 2025-02-26 05:37:19 | 1.3427
27577 | 恒流充电 | 02:36:40 | 38:11:21 | 0.39983 | 3.3583 | 1.044 | 3.4418 | 2025-02-26 05:37:24 | 1.3428
27578 | 恒流充电 | 02:36:45 | 38:11:26 | 0.39977 | 3.3583 | 1.0445 | 3.4437 | 2025-02-26 05:37:29 | 1.3425
27579 | 恒流充电 | 02:36:50 | 38:11:31 | 0.39984 | 3.3585 | 1.0451 | 3.4456 | 2025-02-26 05:37:34 | 1.3429
27580 | 恒流充电 | 02:36:55 | 38:11:36 | 0.39975 | 3.3586 | 1.0456 | 3.4474 | 2025-02-26 05:37:39 | 1.3426
27581 | 恒流充电 | 02:37:00 | 38:11:41 | 0.39976 | 3.3585 | 1.0462 | 3.4493 | 2025-02-26 05:37:44 | 1.3426
27582 | 恒流充电 | 02:37:05 | 38:11:46 | 0.39982 | 3.3585 | 1.0467 | 3.4512 | 2025-02-26 05:37:49 | 1.3428
27583 | 恒流充电 | 02:37:10 | 38:11:51 | 0.39978 | 3.3586 | 1.0473 | 3.453 | 2025-02-26 05:37:54 | 1.3427
27584 | 恒流充电 | 02:37:15 | 38:11:56 | 0.39981 | 3.3586 | 1.0478 | 3.4549 | 2025-02-26 05:37:59 | 1.3428
27585 | 恒流充电 | 02:37:20 | 38:12:01 | 0.3998 | 3.3587 | 1.0484 | 3.4568 | 2025-02-26 05:38:04 | 1.3428
27586 | 恒流充电 | 02:37:25 | 38:12:06 | 0.39987 | 3.3585 | 1.049 | 3.4586 | 2025-02-26 05:38:09 | 1.343
27587 | 恒流充电 | 02:37:30 | 38:12:11 | 0.39982 | 3.3586 | 1.0495 | 3.4605 | 2025-02-26 05:38:14 | 1.3429
27588 | 恒流充电 | 02:37:35 | 38:12:16 | 0.39978 | 3.3587 | 1.0501 | 3.4624 | 2025-02-26 05:38:19 | 1.3427
27589 | 恒流充电 | 02:37:40 | 38:12:21 | 0.39979 | 3.3588 | 1.0506 | 3.4642 | 2025-02-26 05:38:24 | 1.3428
27590 | 恒流充电 | 02:37:45 | 38:12:26 | 0.39982 | 3.3588 | 1.0512 | 3.4661 | 2025-02-26 05:38:29 | 1.3429
27591 | 恒流充电 | 02:37:50 | 38:12:31 | 0.39978 | 3.3588 | 1.0517 | 3.468 | 2025-02-26 05:38:34 | 1.3428
27592 | 恒流充电 | 02:37:55 | 38:12:36 | 0.39984 | 3.3588 | 1.0523 | 3.4698 | 2025-02-26 05:38:39 | 1.343
27593 | 恒流充电 | 02:38:00 | 38:12:41 | 0.39981 | 3.3588 | 1.0528 | 3.4717 | 2025-02-26 05:38:44 | 1.3429
27594 | 恒流充电 | 02:38:05 | 38:12:46 | 0.39979 | 3.359 | 1.0534 | 3.4735 | 2025-02-26 05:38:49 | 1.3429
27595 | 恒流充电 | 02:38:10 | 38:12:51 | 0.39979 | 3.3591 | 1.054 | 3.4754 | 2025-02-26 05:38:54 | 1.343
27596 | 恒流充电 | 02:38:15 | 38:12:56 | 0.39983 | 3.3591 | 1.0545 | 3.4773 | 2025-02-26 05:38:59 | 1.3431
27597 | 恒流充电 | 02:38:20 | 38:13:01 | 0.39982 | 3.3591 | 1.0551 | 3.4791 | 2025-02-26 05:39:04 | 1.343
27598 | 恒流充电 | 02:38:25 | 38:13:06 | 0.39977 | 3.3591 | 1.0556 | 3.481 | 2025-02-26 05:39:09 | 1.3429
27599 | 恒流充电 | 02:38:30 | 38:13:11 | 0.39981 | 3.359 | 1.0562 | 3.4829 | 2025-02-26 05:39:14 | 1.343
27600 | 恒流充电 | 02:38:35 | 38:13:16 | 0.39979 | 3.3594 | 1.0567 | 3.4847 | 2025-02-26 05:39:19 | 1.343
27601 | 恒流充电 | 02:38:40 | 38:13:21 | 0.39985 | 3.3594 | 1.0573 | 3.4866 | 2025-02-26 05:39:24 | 1.3433
27602 | 恒流充电 | 02:38:45 | 38:13:26 | 0.3998 | 3.3593 | 1.0578 | 3.4885 | 2025-02-26 05:39:29 | 1.3431
27603 | 恒流充电 | 02:38:50 | 38:13:31 | 0.3998 | 3.3594 | 1.0584 | 3.4903 | 2025-02-26 05:39:34 | 1.3431
27604 | 恒流充电 | 02:38:55 | 38:13:36 | 0.39977 | 3.3594 | 1.059 | 3.4922 | 2025-02-26 05:39:39 | 1.343
27605 | 恒流充电 | 02:39:00 | 38:13:41 | 0.39979 | 3.3594 | 1.0595 | 3.4941 | 2025-02-26 05:39:44 | 1.3431
27606 | 恒流充电 | 02:39:05 | 38:13:46 | 0.39979 | 3.3595 | 1.0601 | 3.4959 | 2025-02-26 05:39:49 | 1.3431
27607 | 恒流充电 | 02:39:10 | 38:13:51 | 0.39976 | 3.3596 | 1.0606 | 3.4978 | 2025-02-26 05:39:54 | 1.343
27608 | 恒流充电 | 02:39:15 | 38:13:56 | 0.39982 | 3.3596 | 1.0612 | 3.4997 | 2025-02-26 05:39:59 | 1.3432
27609 | 恒流充电 | 02:39:20 | 38:14:01 | 0.3998 | 3.3596 | 1.0617 | 3.5015 | 2025-02-26 05:40:04 | 1.3432
27610 | 恒流充电 | 02:39:25 | 38:14:06 | 0.39982 | 3.3594 | 1.0623 | 3.5034 | 2025-02-26 05:40:09 | 1.3432
27611 | 恒流充电 | 02:39:30 | 38:14:11 | 0.39979 | 3.3596 | 1.0628 | 3.5053 | 2025-02-26 05:40:14 | 1.3431
27612 | 恒流充电 | 02:39:35 | 38:14:16 | 0.39978 | 3.3599 | 1.0634 | 3.5071 | 2025-02-26 05:40:19 | 1.3432
27613 | 恒流充电 | 02:39:40 | 38:14:21 | 0.3998 | 3.3597 | 1.064 | 3.509 | 2025-02-26 05:40:24 | 1.3432
27614 | 恒流充电 | 02:39:45 | 38:14:26 | 0.39981 | 3.3598 | 1.0645 | 3.5109 | 2025-02-26 05:40:29 | 1.3433
27615 | 恒流充电 | 02:39:50 | 38:14:31 | 0.39981 | 3.3598 | 1.0651 | 3.5127 | 2025-02-26 05:40:34 | 1.3433
27616 | 恒流充电 | 02:39:55 | 38:14:36 | 0.39982 | 3.3599 | 1.0656 | 3.5146 | 2025-02-26 05:40:39 | 1.3434
27617 | 恒流充电 | 02:40:00 | 38:14:41 | 0.3998 | 3.3599 | 1.0662 | 3.5165 | 2025-02-26 05:40:44 | 1.3433
27618 | 恒流充电 | 02:40:05 | 38:14:46 | 0.39978 | 3.3601 | 1.0667 | 3.5183 | 2025-02-26 05:40:49 | 1.3433
27619 | 恒流充电 | 02:40:10 | 38:14:51 | 0.39982 | 3.36 | 1.0673 | 3.5202 | 2025-02-26 05:40:54 | 1.3434
27620 | 恒流充电 | 02:40:15 | 38:14:56 | 0.39981 | 3.3602 | 1.0678 | 3.5221 | 2025-02-26 05:40:59 | 1.3434
27621 | 恒流充电 | 02:40:20 | 38:15:01 | 0.39981 | 3.3602 | 1.0684 | 3.5239 | 2025-02-26 05:41:04 | 1.3434
27622 | 恒流充电 | 02:40:25 | 38:15:06 | 0.39983 | 3.3601 | 1.069 | 3.5258 | 2025-02-26 05:41:09 | 1.3435
27623 | 恒流充电 | 02:40:30 | 38:15:11 | 0.39978 | 3.3602 | 1.0695 | 3.5276 | 2025-02-26 05:41:14 | 1.3434
27624 | 恒流充电 | 02:40:35 | 38:15:16 | 0.39977 | 3.3604 | 1.0701 | 3.5295 | 2025-02-26 05:41:19 | 1.3434
27625 | 恒流充电 | 02:40:40 | 38:15:21 | 0.39981 | 3.3604 | 1.0706 | 3.5314 | 2025-02-26 05:41:24 | 1.3435
27626 | 恒流充电 | 02:40:45 | 38:15:26 | 0.39977 | 3.3603 | 1.0712 | 3.5332 | 2025-02-26 05:41:29 | 1.3434
27627 | 恒流充电 | 02:40:50 | 38:15:31 | 0.39981 | 3.3604 | 1.0717 | 3.5351 | 2025-02-26 05:41:34 | 1.3435
27628 | 恒流充电 | 02:40:55 | 38:15:36 | 0.3998 | 3.3603 | 1.0723 | 3.537 | 2025-02-26 05:41:39 | 1.3434
27629 | 恒流充电 | 02:41:00 | 38:15:41 | 0.39978 | 3.3606 | 1.0728 | 3.5388 | 2025-02-26 05:41:44 | 1.3435
27630 | 恒流充电 | 02:41:05 | 38:15:46 | 0.39981 | 3.3606 | 1.0734 | 3.5407 | 2025-02-26 05:41:49 | 1.3436
27631 | 恒流充电 | 02:41:10 | 38:15:51 | 0.39981 | 3.3607 | 1.0739 | 3.5426 | 2025-02-26 05:41:54 | 1.3436
27632 | 恒流充电 | 02:41:15 | 38:15:56 | 0.3998 | 3.3606 | 1.0745 | 3.5444 | 2025-02-26 05:41:59 | 1.3436
27633 | 恒流充电 | 02:41:20 | 38:16:01 | 0.39979 | 3.3606 | 1.0751 | 3.5463 | 2025-02-26 05:42:04 | 1.3435
27634 | 恒流充电 | 02:41:25 | 38:16:06 | 0.39983 | 3.3608 | 1.0756 | 3.5482 | 2025-02-26 05:42:09 | 1.3438
27635 | 恒流充电 | 02:41:30 | 38:16:11 | 0.3998 | 3.3609 | 1.0762 | 3.55 | 2025-02-26 05:42:14 | 1.3437
27636 | 恒流充电 | 02:41:35 | 38:16:16 | 0.39982 | 3.3609 | 1.0767 | 3.5519 | 2025-02-26 05:42:19 | 1.3438
27637 | 恒流充电 | 02:41:40 | 38:16:21 | 0.39981 | 3.3609 | 1.0773 | 3.5538 | 2025-02-26 05:42:24 | 1.3437
27638 | 恒流充电 | 02:41:45 | 38:16:26 | 0.3998 | 3.3611 | 1.0778 | 3.5556 | 2025-02-26 05:42:29 | 1.3438
27639 | 恒流充电 | 02:41:50 | 38:16:31 | 0.39976 | 3.361 | 1.0784 | 3.5575 | 2025-02-26 05:42:34 | 1.3436
27640 | 恒流充电 | 02:41:55 | 38:16:36 | 0.3998 | 3.3612 | 1.0789 | 3.5594 | 2025-02-26 05:42:39 | 1.3438
27641 | 恒流充电 | 02:42:00 | 38:16:41 | 0.3998 | 3.3611 | 1.0795 | 3.5612 | 2025-02-26 05:42:44 | 1.3438
27642 | 恒流充电 | 02:42:05 | 38:16:46 | 0.39974 | 3.3611 | 1.0801 | 3.5631 | 2025-02-26 05:42:49 | 1.3436
27643 | 恒流充电 | 02:42:10 | 38:16:51 | 0.39987 | 3.3612 | 1.0806 | 3.565 | 2025-02-26 05:42:54 | 1.3441
27644 | 恒流充电 | 02:42:15 | 38:16:56 | 0.39978 | 3.3614 | 1.0812 | 3.5668 | 2025-02-26 05:42:59 | 1.3438
27645 | 恒流充电 | 02:42:20 | 38:17:01 | 0.39983 | 3.3613 | 1.0817 | 3.5687 | 2025-02-26 05:43:04 | 1.3439
27646 | 恒流充电 | 02:42:25 | 38:17:06 | 0.3998 | 3.3614 | 1.0823 | 3.5706 | 2025-02-26 05:43:09 | 1.3439
27647 | 恒流充电 | 02:42:30 | 38:17:11 | 0.39978 | 3.3615 | 1.0828 | 3.5724 | 2025-02-26 05:43:14 | 1.3438
27648 | 恒流充电 | 02:42:35 | 38:17:16 | 0.39981 | 3.3615 | 1.0834 | 3.5743 | 2025-02-26 05:43:19 | 1.344
27649 | 恒流充电 | 02:42:40 | 38:17:21 | 0.39978 | 3.3616 | 1.0839 | 3.5762 | 2025-02-26 05:43:24 | 1.3439
27650 | 恒流充电 | 02:42:45 | 38:17:26 | 0.3998 | 3.3616 | 1.0845 | 3.578 | 2025-02-26 05:43:29 | 1.344
27651 | 恒流充电 | 02:42:50 | 38:17:31 | 0.39981 | 3.3616 | 1.0851 | 3.5799 | 2025-02-26 05:43:34 | 1.344
27652 | 恒流充电 | 02:42:55 | 38:17:36 | 0.39982 | 3.3616 | 1.0856 | 3.5818 | 2025-02-26 05:43:39 | 1.344
27653 | 恒流充电 | 02:43:00 | 38:17:41 | 0.3998 | 3.3618 | 1.0862 | 3.5836 | 2025-02-26 05:43:44 | 1.344
27654 | 恒流充电 | 02:43:05 | 38:17:46 | 0.39986 | 3.3618 | 1.0867 | 3.5855 | 2025-02-26 05:43:49 | 1.3442
27655 | 恒流充电 | 02:43:10 | 38:17:51 | 0.3998 | 3.3619 | 1.0873 | 3.5874 | 2025-02-26 05:43:54 | 1.3441
27656 | 恒流充电 | 02:43:15 | 38:17:56 | 0.39977 | 3.3619 | 1.0878 | 3.5892 | 2025-02-26 05:43:59 | 1.344
27657 | 恒流充电 | 02:43:20 | 38:18:01 | 0.39981 | 3.362 | 1.0884 | 3.5911 | 2025-02-26 05:44:04 | 1.3442
27658 | 恒流充电 | 02:43:25 | 38:18:06 | 0.39982 | 3.362 | 1.0889 | 3.593 | 2025-02-26 05:44:09 | 1.3442
27659 | 恒流充电 | 02:43:30 | 38:18:11 | 0.39981 | 3.3621 | 1.0895 | 3.5948 | 2025-02-26 05:44:14 | 1.3442
27660 | 恒流充电 | 02:43:35 | 38:18:16 | 0.3998 | 3.3622 | 1.0901 | 3.5967 | 2025-02-26 05:44:19 | 1.3442
27661 | 恒流充电 | 02:43:40 | 38:18:21 | 0.3998 | 3.3624 | 1.0906 | 3.5986 | 2025-02-26 05:44:24 | 1.3443
27662 | 恒流充电 | 02:43:45 | 38:18:26 | 0.39982 | 3.3623 | 1.0912 | 3.6004 | 2025-02-26 05:44:29 | 1.3443
27663 | 恒流充电 | 02:43:50 | 38:18:31 | 0.39979 | 3.3624 | 1.0917 | 3.6023 | 2025-02-26 05:44:34 | 1.3442
27664 | 恒流充电 | 02:43:55 | 38:18:36 | 0.3998 | 3.3624 | 1.0923 | 3.6042 | 2025-02-26 05:44:39 | 1.3443
27665 | 恒流充电 | 02:44:00 | 38:18:41 | 0.39982 | 3.3625 | 1.0928 | 3.606 | 2025-02-26 05:44:44 | 1.3444
27666 | 恒流充电 | 02:44:05 | 38:18:46 | 0.39981 | 3.3624 | 1.0934 | 3.6079 | 2025-02-26 05:44:49 | 1.3443
27667 | 恒流充电 | 02:44:10 | 38:18:51 | 0.39979 | 3.3626 | 1.0939 | 3.6098 | 2025-02-26 05:44:54 | 1.3443
27668 | 恒流充电 | 02:44:15 | 38:18:56 | 0.3998 | 3.3628 | 1.0945 | 3.6116 | 2025-02-26 05:44:59 | 1.3444
27669 | 恒流充电 | 02:44:20 | 38:19:01 | 0.39981 | 3.3628 | 1.095 | 3.6135 | 2025-02-26 05:45:04 | 1.3445
27670 | 恒流充电 | 02:44:25 | 38:19:06 | 0.39982 | 3.3628 | 1.0956 | 3.6154 | 2025-02-26 05:45:09 | 1.3445
27671 | 恒流充电 | 02:44:30 | 38:19:11 | 0.39979 | 3.363 | 1.0962 | 3.6172 | 2025-02-26 05:45:14 | 1.3445
27672 | 恒流充电 | 02:44:35 | 38:19:16 | 0.39989 | 3.3629 | 1.0967 | 3.6191 | 2025-02-26 05:45:19 | 1.3448
27673 | 恒流充电 | 02:44:40 | 38:19:21 | 0.39981 | 3.3631 | 1.0973 | 3.621 | 2025-02-26 05:45:24 | 1.3446
27674 | 恒流充电 | 02:44:45 | 38:19:26 | 0.39982 | 3.3631 | 1.0978 | 3.6228 | 2025-02-26 05:45:29 | 1.3446
27675 | 恒流充电 | 02:44:50 | 38:19:31 | 0.39981 | 3.3632 | 1.0984 | 3.6247 | 2025-02-26 05:45:34 | 1.3447
27676 | 恒流充电 | 02:44:55 | 38:19:36 | 0.39984 | 3.3632 | 1.0989 | 3.6266 | 2025-02-26 05:45:39 | 1.3447
27677 | 恒流充电 | 02:45:00 | 38:19:41 | 0.39981 | 3.3633 | 1.0995 | 3.6285 | 2025-02-26 05:45:44 | 1.3447
27678 | 恒流充电 | 02:45:05 | 38:19:46 | 0.39982 | 3.3634 | 1.1 | 3.6303 | 2025-02-26 05:45:49 | 1.3448
27679 | 恒流充电 | 02:45:10 | 38:19:51 | 0.39984 | 3.3634 | 1.1006 | 3.6322 | 2025-02-26 05:45:54 | 1.3448
27680 | 恒流充电 | 02:45:15 | 38:19:56 | 0.3998 | 3.3635 | 1.1012 | 3.6341 | 2025-02-26 05:45:59 | 1.3447
27681 | 恒流充电 | 02:45:20 | 38:20:01 | 0.39981 | 3.3635 | 1.1017 | 3.6359 | 2025-02-26 05:46:04 | 1.3448
27682 | 恒流充电 | 02:45:25 | 38:20:06 | 0.39981 | 3.3635 | 1.1023 | 3.6378 | 2025-02-26 05:46:09 | 1.3448
27683 | 恒流充电 | 02:45:30 | 38:20:11 | 0.39979 | 3.3637 | 1.1028 | 3.6397 | 2025-02-26 05:46:14 | 1.3448
27684 | 恒流充电 | 02:45:35 | 38:20:16 | 0.3998 | 3.3638 | 1.1034 | 3.6415 | 2025-02-26 05:46:19 | 1.3449
27685 | 恒流充电 | 02:45:40 | 38:20:21 | 0.39982 | 3.3638 | 1.1039 | 3.6434 | 2025-02-26 05:46:24 | 1.3449
27686 | 恒流充电 | 02:45:45 | 38:20:26 | 0.39981 | 3.3638 | 1.1045 | 3.6453 | 2025-02-26 05:46:29 | 1.3449
27687 | 恒流充电 | 02:45:50 | 38:20:31 | 0.3998 | 3.364 | 1.105 | 3.6471 | 2025-02-26 05:46:34 | 1.3449
27688 | 恒流充电 | 02:45:55 | 38:20:36 | 0.39984 | 3.3641 | 1.1056 | 3.649 | 2025-02-26 05:46:39 | 1.3451
27689 | 恒流充电 | 02:46:00 | 38:20:41 | 0.39983 | 3.3643 | 1.1062 | 3.6509 | 2025-02-26 05:46:44 | 1.3451
27690 | 恒流充电 | 02:46:05 | 38:20:46 | 0.39984 | 3.364 | 1.1067 | 3.6527 | 2025-02-26 05:46:49 | 1.3451
27691 | 恒流充电 | 02:46:10 | 38:20:51 | 0.3998 | 3.3641 | 1.1073 | 3.6546 | 2025-02-26 05:46:54 | 1.345
27692 | 恒流充电 | 02:46:15 | 38:20:56 | 0.39982 | 3.3644 | 1.1078 | 3.6565 | 2025-02-26 05:46:59 | 1.3451
27693 | 恒流充电 | 02:46:20 | 38:21:01 | 0.39985 | 3.3645 | 1.1084 | 3.6583 | 2025-02-26 05:47:04 | 1.3453
27694 | 恒流充电 | 02:46:25 | 38:21:06 | 0.39979 | 3.3644 | 1.1089 | 3.6602 | 2025-02-26 05:47:09 | 1.345
27695 | 恒流充电 | 02:46:30 | 38:21:11 | 0.39981 | 3.3645 | 1.1095 | 3.6621 | 2025-02-26 05:47:14 | 1.3452
27696 | 恒流充电 | 02:46:35 | 38:21:16 | 0.39979 | 3.3645 | 1.11 | 3.6639 | 2025-02-26 05:47:19 | 1.3451
27697 | 恒流充电 | 02:46:40 | 38:21:21 | 0.39981 | 3.3647 | 1.1106 | 3.6658 | 2025-02-26 05:47:24 | 1.3452
27698 | 恒流充电 | 02:46:45 | 38:21:26 | 0.39981 | 3.3647 | 1.1112 | 3.6677 | 2025-02-26 05:47:29 | 1.3453
27699 | 恒流充电 | 02:46:50 | 38:21:31 | 0.3998 | 3.3648 | 1.1117 | 3.6695 | 2025-02-26 05:47:34 | 1.3453
27700 | 恒流充电 | 02:46:55 | 38:21:36 | 0.3998 | 3.3649 | 1.1123 | 3.6714 | 2025-02-26 05:47:39 | 1.3453
27701 | 恒流充电 | 02:47:00 | 38:21:41 | 0.39982 | 3.3652 | 1.1128 | 3.6733 | 2025-02-26 05:47:44 | 1.3455
27702 | 恒流充电 | 02:47:05 | 38:21:46 | 0.39983 | 3.3651 | 1.1134 | 3.6752 | 2025-02-26 05:47:49 | 1.3455
27703 | 恒流充电 | 02:47:10 | 38:21:51 | 0.39985 | 3.3651 | 1.1139 | 3.677 | 2025-02-26 05:47:54 | 1.3455
27704 | 恒流充电 | 02:47:15 | 38:21:56 | 0.39982 | 3.3651 | 1.1145 | 3.6789 | 2025-02-26 05:47:59 | 1.3454
27705 | 恒流充电 | 02:47:20 | 38:22:01 | 0.3998 | 3.3652 | 1.115 | 3.6808 | 2025-02-26 05:48:04 | 1.3454
27706 | 恒流充电 | 02:47:25 | 38:22:06 | 0.39976 | 3.3653 | 1.1156 | 3.6826 | 2025-02-26 05:48:09 | 1.3453
27707 | 恒流充电 | 02:47:30 | 38:22:11 | 0.39981 | 3.3655 | 1.1162 | 3.6845 | 2025-02-26 05:48:14 | 1.3456
27708 | 恒流充电 | 02:47:35 | 38:22:16 | 0.39982 | 3.3655 | 1.1167 | 3.6864 | 2025-02-26 05:48:19 | 1.3456
27709 | 恒流充电 | 02:47:40 | 38:22:21 | 0.3998 | 3.3656 | 1.1173 | 3.6882 | 2025-02-26 05:48:24 | 1.3456
27710 | 恒流充电 | 02:47:45 | 38:22:26 | 0.39981 | 3.3657 | 1.1178 | 3.6901 | 2025-02-26 05:48:29 | 1.3456
27711 | 恒流充电 | 02:47:50 | 38:22:31 | 0.39983 | 3.3658 | 1.1184 | 3.692 | 2025-02-26 05:48:34 | 1.3458
27712 | 恒流充电 | 02:47:55 | 38:22:36 | 0.39982 | 3.366 | 1.1189 | 3.6938 | 2025-02-26 05:48:39 | 1.3458
27713 | 恒流充电 | 02:48:00 | 38:22:41 | 0.39981 | 3.3659 | 1.1195 | 3.6957 | 2025-02-26 05:48:44 | 1.3457
27714 | 恒流充电 | 02:48:05 | 38:22:46 | 0.39981 | 3.366 | 1.12 | 3.6976 | 2025-02-26 05:48:49 | 1.3458
27715 | 恒流充电 | 02:48:10 | 38:22:51 | 0.39981 | 3.3662 | 1.1206 | 3.6995 | 2025-02-26 05:48:54 | 1.3458
27716 | 恒流充电 | 02:48:15 | 38:22:56 | 0.39979 | 3.3662 | 1.1211 | 3.7013 | 2025-02-26 05:48:59 | 1.3458
27717 | 恒流充电 | 02:48:20 | 38:23:01 | 0.3998 | 3.3664 | 1.1217 | 3.7032 | 2025-02-26 05:49:04 | 1.3459
27718 | 恒流充电 | 02:48:25 | 38:23:06 | 0.39982 | 3.3664 | 1.1223 | 3.7051 | 2025-02-26 05:49:09 | 1.3459
27719 | 恒流充电 | 02:48:30 | 38:23:11 | 0.39981 | 3.3666 | 1.1228 | 3.7069 | 2025-02-26 05:49:14 | 1.346
27720 | 恒流充电 | 02:48:35 | 38:23:16 | 0.39982 | 3.3667 | 1.1234 | 3.7088 | 2025-02-26 05:49:19 | 1.3461
27721 | 恒流充电 | 02:48:40 | 38:23:21 | 0.39986 | 3.3669 | 1.1239 | 3.7107 | 2025-02-26 05:49:24 | 1.3463
27722 | 恒流充电 | 02:48:45 | 38:23:26 | 0.39981 | 3.3668 | 1.1245 | 3.7125 | 2025-02-26 05:49:29 | 1.3461
27723 | 恒流充电 | 02:48:50 | 38:23:31 | 0.39984 | 3.3669 | 1.125 | 3.7144 | 2025-02-26 05:49:34 | 1.3462
27724 | 恒流充电 | 02:48:55 | 38:23:36 | 0.39983 | 3.3669 | 1.1256 | 3.7163 | 2025-02-26 05:49:39 | 1.3462
27725 | 恒流充电 | 02:49:00 | 38:23:41 | 0.39979 | 3.3668 | 1.1261 | 3.7181 | 2025-02-26 05:49:44 | 1.346
27726 | 恒流充电 | 02:49:05 | 38:23:46 | 0.39977 | 3.3672 | 1.1267 | 3.72 | 2025-02-26 05:49:49 | 1.3461
27727 | 恒流充电 | 02:49:10 | 38:23:51 | 0.39982 | 3.3671 | 1.1273 | 3.7219 | 2025-02-26 05:49:54 | 1.3463
27728 | 恒流充电 | 02:49:15 | 38:23:56 | 0.39983 | 3.3671 | 1.1278 | 3.7238 | 2025-02-26 05:49:59 | 1.3463
27729 | 恒流充电 | 02:49:20 | 38:24:01 | 0.39978 | 3.3674 | 1.1284 | 3.7256 | 2025-02-26 05:50:04 | 1.3462
27730 | 恒流充电 | 02:49:25 | 38:24:06 | 0.39984 | 3.3673 | 1.1289 | 3.7275 | 2025-02-26 05:50:09 | 1.3464
27731 | 恒流充电 | 02:49:30 | 38:24:11 | 0.39979 | 3.3674 | 1.1295 | 3.7294 | 2025-02-26 05:50:14 | 1.3463
27732 | 恒流充电 | 02:49:35 | 38:24:16 | 0.39987 | 3.3675 | 1.13 | 3.7312 | 2025-02-26 05:50:19 | 1.3465
27733 | 恒流充电 | 02:49:40 | 38:24:21 | 0.39981 | 3.3677 | 1.1306 | 3.7331 | 2025-02-26 05:50:24 | 1.3464
27734 | 恒流充电 | 02:49:45 | 38:24:26 | 0.39987 | 3.3677 | 1.1311 | 3.735 | 2025-02-26 05:50:29 | 1.3466
27735 | 恒流充电 | 02:49:50 | 38:24:31 | 0.39985 | 3.3678 | 1.1317 | 3.7368 | 2025-02-26 05:50:34 | 1.3466
27736 | 恒流充电 | 02:49:55 | 38:24:36 | 0.39985 | 3.3679 | 1.1323 | 3.7387 | 2025-02-26 05:50:39 | 1.3467
27737 | 恒流充电 | 02:50:00 | 38:24:41 | 0.39982 | 3.3679 | 1.1328 | 3.7406 | 2025-02-26 05:50:44 | 1.3466
27738 | 恒流充电 | 02:50:05 | 38:24:46 | 0.39986 | 3.368 | 1.1334 | 3.7425 | 2025-02-26 05:50:49 | 1.3468
27739 | 恒流充电 | 02:50:10 | 38:24:51 | 0.39982 | 3.3683 | 1.1339 | 3.7443 | 2025-02-26 05:50:54 | 1.3467
27740 | 恒流充电 | 02:50:15 | 38:24:56 | 0.3998 | 3.3683 | 1.1345 | 3.7462 | 2025-02-26 05:50:59 | 1.3466
27741 | 恒流充电 | 02:50:20 | 38:25:01 | 0.39982 | 3.3684 | 1.135 | 3.7481 | 2025-02-26 05:51:04 | 1.3467
27742 | 恒流充电 | 02:50:25 | 38:25:06 | 0.39984 | 3.3684 | 1.1356 | 3.7499 | 2025-02-26 05:51:09 | 1.3468
27743 | 恒流充电 | 02:50:30 | 38:25:11 | 0.39976 | 3.3685 | 1.1361 | 3.7518 | 2025-02-26 05:51:14 | 1.3466
27744 | 恒流充电 | 02:50:35 | 38:25:16 | 0.39985 | 3.3687 | 1.1367 | 3.7537 | 2025-02-26 05:51:19 | 1.347
27745 | 恒流充电 | 02:50:40 | 38:25:21 | 0.3998 | 3.3688 | 1.1373 | 3.7555 | 2025-02-26 05:51:24 | 1.3469
27746 | 恒流充电 | 02:50:45 | 38:25:26 | 0.39981 | 3.3686 | 1.1378 | 3.7574 | 2025-02-26 05:51:29 | 1.3468
27747 | 恒流充电 | 02:50:50 | 38:25:31 | 0.3998 | 3.3691 | 1.1384 | 3.7593 | 2025-02-26 05:51:34 | 1.3469
27748 | 恒流充电 | 02:50:55 | 38:25:36 | 0.39978 | 3.3688 | 1.1389 | 3.7612 | 2025-02-26 05:51:39 | 1.3468
27749 | 恒流充电 | 02:51:00 | 38:25:41 | 0.39981 | 3.3691 | 1.1395 | 3.763 | 2025-02-26 05:51:44 | 1.347
27750 | 恒流充电 | 02:51:05 | 38:25:46 | 0.39979 | 3.3693 | 1.14 | 3.7649 | 2025-02-26 05:51:49 | 1.347
27751 | 恒流充电 | 02:51:10 | 38:25:51 | 0.39981 | 3.3694 | 1.1406 | 3.7668 | 2025-02-26 05:51:54 | 1.3471
27752 | 恒流充电 | 02:51:15 | 38:25:56 | 0.39982 | 3.3694 | 1.1411 | 3.7686 | 2025-02-26 05:51:59 | 1.3472
27753 | 恒流充电 | 02:51:20 | 38:26:01 | 0.39982 | 3.3695 | 1.1417 | 3.7705 | 2025-02-26 05:52:04 | 1.3472
27754 | 恒流充电 | 02:51:25 | 38:26:06 | 0.39983 | 3.3696 | 1.1422 | 3.7724 | 2025-02-26 05:52:09 | 1.3473
27755 | 恒流充电 | 02:51:30 | 38:26:11 | 0.39987 | 3.3696 | 1.1428 | 3.7743 | 2025-02-26 05:52:14 | 1.3474
27756 | 恒流充电 | 02:51:35 | 38:26:16 | 0.39981 | 3.3697 | 1.1434 | 3.7761 | 2025-02-26 05:52:19 | 1.3472
27757 | 恒流充电 | 02:51:40 | 38:26:21 | 0.39987 | 3.3699 | 1.1439 | 3.778 | 2025-02-26 05:52:24 | 1.3475
27758 | 恒流充电 | 02:51:45 | 38:26:26 | 0.39984 | 3.37 | 1.1445 | 3.7799 | 2025-02-26 05:52:29 | 1.3474
27759 | 恒流充电 | 02:51:50 | 38:26:31 | 0.39988 | 3.37 | 1.145 | 3.7817 | 2025-02-26 05:52:34 | 1.3476
27760 | 恒流充电 | 02:51:55 | 38:26:36 | 0.39978 | 3.3702 | 1.1456 | 3.7836 | 2025-02-26 05:52:39 | 1.3473
27761 | 恒流充电 | 02:52:00 | 38:26:41 | 0.39978 | 3.3702 | 1.1461 | 3.7855 | 2025-02-26 05:52:44 | 1.3474
27762 | 恒流充电 | 02:52:05 | 38:26:46 | 0.3998 | 3.3704 | 1.1467 | 3.7874 | 2025-02-26 05:52:49 | 1.3475
27763 | 恒流充电 | 02:52:10 | 38:26:51 | 0.39981 | 3.3704 | 1.1472 | 3.7892 | 2025-02-26 05:52:54 | 1.3475
27764 | 恒流充电 | 02:52:15 | 38:26:56 | 0.39979 | 3.3705 | 1.1478 | 3.7911 | 2025-02-26 05:52:59 | 1.3475
27765 | 恒流充电 | 02:52:20 | 38:27:01 | 0.39978 | 3.3707 | 1.1484 | 3.793 | 2025-02-26 05:53:04 | 1.3475
27766 | 恒流充电 | 02:52:25 | 38:27:06 | 0.39979 | 3.3708 | 1.1489 | 3.7948 | 2025-02-26 05:53:09 | 1.3476
27767 | 恒流充电 | 02:52:30 | 38:27:11 | 0.39983 | 3.3708 | 1.1495 | 3.7967 | 2025-02-26 05:53:14 | 1.3477
27768 | 恒流充电 | 02:52:35 | 38:27:16 | 0.39983 | 3.3708 | 1.15 | 3.7986 | 2025-02-26 05:53:19 | 1.3478
27769 | 恒流充电 | 02:52:40 | 38:27:21 | 0.39979 | 3.3712 | 1.1506 | 3.8005 | 2025-02-26 05:53:24 | 1.3478
27770 | 恒流充电 | 02:52:45 | 38:27:26 | 0.3998 | 3.3712 | 1.1511 | 3.8023 | 2025-02-26 05:53:29 | 1.3478
27771 | 恒流充电 | 02:52:50 | 38:27:31 | 0.3998 | 3.3712 | 1.1517 | 3.8042 | 2025-02-26 05:53:34 | 1.3478
27772 | 恒流充电 | 02:52:55 | 38:27:36 | 0.3998 | 3.3713 | 1.1522 | 3.8061 | 2025-02-26 05:53:39 | 1.3478
27773 | 恒流充电 | 02:53:00 | 38:27:41 | 0.39981 | 3.3713 | 1.1528 | 3.8079 | 2025-02-26 05:53:44 | 1.3479
27774 | 恒流充电 | 02:53:05 | 38:27:46 | 0.39984 | 3.3715 | 1.1534 | 3.8098 | 2025-02-26 05:53:49 | 1.3481
27775 | 恒流充电 | 02:53:10 | 38:27:51 | 0.39982 | 3.3715 | 1.1539 | 3.8117 | 2025-02-26 05:53:54 | 1.348
27776 | 恒流充电 | 02:53:15 | 38:27:56 | 0.3998 | 3.3717 | 1.1545 | 3.8136 | 2025-02-26 05:53:59 | 1.348
27777 | 恒流充电 | 02:53:20 | 38:28:01 | 0.3998 | 3.3718 | 1.155 | 3.8154 | 2025-02-26 05:54:04 | 1.348
27778 | 恒流充电 | 02:53:25 | 38:28:06 | 0.3998 | 3.372 | 1.1556 | 3.8173 | 2025-02-26 05:54:09 | 1.3481
27779 | 恒流充电 | 02:53:30 | 38:28:11 | 0.3998 | 3.372 | 1.1561 | 3.8192 | 2025-02-26 05:54:14 | 1.3481
27780 | 恒流充电 | 02:53:35 | 38:28:16 | 0.39982 | 3.372 | 1.1567 | 3.8211 | 2025-02-26 05:54:19 | 1.3482
27781 | 恒流充电 | 02:53:40 | 38:28:21 | 0.39981 | 3.3722 | 1.1572 | 3.8229 | 2025-02-26 05:54:24 | 1.3482
27782 | 恒流充电 | 02:53:45 | 38:28:26 | 0.3998 | 3.3722 | 1.1578 | 3.8248 | 2025-02-26 05:54:29 | 1.3482
27783 | 恒流充电 | 02:53:50 | 38:28:31 | 0.39984 | 3.3725 | 1.1584 | 3.8267 | 2025-02-26 05:54:34 | 1.3484
27784 | 恒流充电 | 02:53:55 | 38:28:36 | 0.39981 | 3.3725 | 1.1589 | 3.8285 | 2025-02-26 05:54:39 | 1.3484
27785 | 恒流充电 | 02:54:00 | 38:28:41 | 0.39979 | 3.3725 | 1.1595 | 3.8304 | 2025-02-26 05:54:44 | 1.3483
27786 | 恒流充电 | 02:54:05 | 38:28:46 | 0.39982 | 3.3728 | 1.16 | 3.8323 | 2025-02-26 05:54:49 | 1.3485
27787 | 恒流充电 | 02:54:10 | 38:28:51 | 0.39987 | 3.3729 | 1.1606 | 3.8342 | 2025-02-26 05:54:54 | 1.3487
27788 | 恒流充电 | 02:54:15 | 38:28:56 | 0.39983 | 3.373 | 1.1611 | 3.836 | 2025-02-26 05:54:59 | 1.3486
27789 | 恒流充电 | 02:54:20 | 38:29:01 | 0.39983 | 3.373 | 1.1617 | 3.8379 | 2025-02-26 05:55:04 | 1.3486
27790 | 恒流充电 | 02:54:25 | 38:29:06 | 0.39981 | 3.373 | 1.1622 | 3.8398 | 2025-02-26 05:55:09 | 1.3486
27791 | 恒流充电 | 02:54:30 | 38:29:11 | 0.39988 | 3.3733 | 1.1628 | 3.8417 | 2025-02-26 05:55:14 | 1.3489
27792 | 恒流充电 | 02:54:35 | 38:29:16 | 0.39982 | 3.3733 | 1.1634 | 3.8435 | 2025-02-26 05:55:19 | 1.3487
27793 | 恒流充电 | 02:54:40 | 38:29:21 | 0.39983 | 3.3735 | 1.1639 | 3.8454 | 2025-02-26 05:55:24 | 1.3488
27794 | 恒流充电 | 02:54:45 | 38:29:26 | 0.39985 | 3.3736 | 1.1645 | 3.8473 | 2025-02-26 05:55:29 | 1.3489
27795 | 恒流充电 | 02:54:50 | 38:29:31 | 0.39982 | 3.3736 | 1.165 | 3.8491 | 2025-02-26 05:55:34 | 1.3488
27796 | 恒流充电 | 02:54:55 | 38:29:36 | 0.39986 | 3.3739 | 1.1656 | 3.851 | 2025-02-26 05:55:39 | 1.3491
27797 | 恒流充电 | 02:55:00 | 38:29:41 | 0.39977 | 3.374 | 1.1661 | 3.8529 | 2025-02-26 05:55:44 | 1.3488
27798 | 恒流充电 | 02:55:05 | 38:29:46 | 0.39984 | 3.3739 | 1.1667 | 3.8548 | 2025-02-26 05:55:49 | 1.349
27799 | 恒流充电 | 02:55:10 | 38:29:51 | 0.39981 | 3.3741 | 1.1672 | 3.8566 | 2025-02-26 05:55:54 | 1.349
27800 | 恒流充电 | 02:55:15 | 38:29:56 | 0.3998 | 3.3742 | 1.1678 | 3.8585 | 2025-02-26 05:55:59 | 1.349
27801 | 恒流充电 | 02:55:20 | 38:30:01 | 0.39981 | 3.3743 | 1.1683 | 3.8604 | 2025-02-26 05:56:04 | 1.3491
27802 | 恒流充电 | 02:55:25 | 38:30:06 | 0.39986 | 3.3743 | 1.1689 | 3.8623 | 2025-02-26 05:56:09 | 1.3492
27803 | 恒流充电 | 02:55:30 | 38:30:11 | 0.39982 | 3.3744 | 1.1695 | 3.8641 | 2025-02-26 05:56:14 | 1.3492
27804 | 恒流充电 | 02:55:35 | 38:30:16 | 0.39982 | 3.3743 | 1.17 | 3.866 | 2025-02-26 05:56:19 | 1.3491
27805 | 恒流充电 | 02:55:40 | 38:30:21 | 0.39979 | 3.3748 | 1.1706 | 3.8679 | 2025-02-26 05:56:24 | 1.3492
27806 | 恒流充电 | 02:55:45 | 38:30:26 | 0.39983 | 3.3748 | 1.1711 | 3.8698 | 2025-02-26 05:56:29 | 1.3493
27807 | 恒流充电 | 02:55:50 | 38:30:31 | 0.39979 | 3.3748 | 1.1717 | 3.8716 | 2025-02-26 05:56:34 | 1.3492
27808 | 恒流充电 | 02:55:55 | 38:30:36 | 0.39983 | 3.375 | 1.1722 | 3.8735 | 2025-02-26 05:56:39 | 1.3494
27809 | 恒流充电 | 02:56:00 | 38:30:41 | 0.39979 | 3.3751 | 1.1728 | 3.8754 | 2025-02-26 05:56:44 | 1.3493
27810 | 恒流充电 | 02:56:05 | 38:30:46 | 0.39987 | 3.3751 | 1.1733 | 3.8773 | 2025-02-26 05:56:49 | 1.3496
27811 | 恒流充电 | 02:56:10 | 38:30:51 | 0.39982 | 3.3752 | 1.1739 | 3.8791 | 2025-02-26 05:56:54 | 1.3494
27812 | 恒流充电 | 02:56:15 | 38:30:56 | 0.3998 | 3.3753 | 1.1745 | 3.881 | 2025-02-26 05:56:59 | 1.3495
27813 | 恒流充电 | 02:56:20 | 38:31:01 | 0.39981 | 3.3754 | 1.175 | 3.8829 | 2025-02-26 05:57:04 | 1.3495
27814 | 恒流充电 | 02:56:25 | 38:31:06 | 0.39978 | 3.3756 | 1.1756 | 3.8848 | 2025-02-26 05:57:09 | 1.3495
27815 | 恒流充电 | 02:56:30 | 38:31:11 | 0.3998 | 3.3756 | 1.1761 | 3.8866 | 2025-02-26 05:57:14 | 1.3496
27816 | 恒流充电 | 02:56:35 | 38:31:16 | 0.39979 | 3.3755 | 1.1767 | 3.8885 | 2025-02-26 05:57:19 | 1.3495
27817 | 恒流充电 | 02:56:40 | 38:31:21 | 0.39979 | 3.3759 | 1.1772 | 3.8904 | 2025-02-26 05:57:24 | 1.3497
27818 | 恒流充电 | 02:56:45 | 38:31:26 | 0.39985 | 3.3759 | 1.1778 | 3.8922 | 2025-02-26 05:57:29 | 1.3499
27819 | 恒流充电 | 02:56:50 | 38:31:31 | 0.39981 | 3.3759 | 1.1783 | 3.8941 | 2025-02-26 05:57:34 | 1.3497
27820 | 恒流充电 | 02:56:55 | 38:31:36 | 0.39986 | 3.3761 | 1.1789 | 3.896 | 2025-02-26 05:57:39 | 1.35
27821 | 恒流充电 | 02:57:00 | 38:31:41 | 0.3998 | 3.3762 | 1.1795 | 3.8979 | 2025-02-26 05:57:44 | 1.3498
27822 | 恒流充电 | 02:57:05 | 38:31:46 | 0.39985 | 3.3763 | 1.18 | 3.8997 | 2025-02-26 05:57:49 | 1.35
27823 | 恒流充电 | 02:57:10 | 38:31:51 | 0.3998 | 3.3764 | 1.1806 | 3.9016 | 2025-02-26 05:57:54 | 1.3499
27824 | 恒流充电 | 02:57:15 | 38:31:56 | 0.3998 | 3.3765 | 1.1811 | 3.9035 | 2025-02-26 05:57:59 | 1.3499
27825 | 恒流充电 | 02:57:20 | 38:32:01 | 0.39978 | 3.3766 | 1.1817 | 3.9054 | 2025-02-26 05:58:04 | 1.3499
27826 | 恒流充电 | 02:57:25 | 38:32:06 | 0.39979 | 3.3768 | 1.1822 | 3.9072 | 2025-02-26 05:58:09 | 1.35
27827 | 恒流充电 | 02:57:30 | 38:32:11 | 0.3998 | 3.3767 | 1.1828 | 3.9091 | 2025-02-26 05:58:14 | 1.35
27828 | 恒流充电 | 02:57:35 | 38:32:16 | 0.3998 | 3.3769 | 1.1833 | 3.911 | 2025-02-26 05:58:19 | 1.3501
27829 | 恒流充电 | 02:57:40 | 38:32:21 | 0.39979 | 3.377 | 1.1839 | 3.9129 | 2025-02-26 05:58:24 | 1.3501
27830 | 恒流充电 | 02:57:45 | 38:32:26 | 0.3998 | 3.3772 | 1.1845 | 3.9147 | 2025-02-26 05:58:29 | 1.3502
27831 | 恒流充电 | 02:57:50 | 38:32:31 | 0.39984 | 3.3772 | 1.185 | 3.9166 | 2025-02-26 05:58:34 | 1.3503
27832 | 恒流充电 | 02:57:55 | 38:32:36 | 0.39984 | 3.3773 | 1.1856 | 3.9185 | 2025-02-26 05:58:39 | 1.3504
27833 | 恒流充电 | 02:58:00 | 38:32:41 | 0.39984 | 3.3773 | 1.1861 | 3.9204 | 2025-02-26 05:58:44 | 1.3504
27834 | 恒流充电 | 02:58:05 | 38:32:46 | 0.39979 | 3.3774 | 1.1867 | 3.9223 | 2025-02-26 05:58:49 | 1.3503
27835 | 恒流充电 | 02:58:10 | 38:32:51 | 0.3998 | 3.3776 | 1.1872 | 3.9241 | 2025-02-26 05:58:54 | 1.3504
27836 | 恒流充电 | 02:58:15 | 38:32:56 | 0.39984 | 3.3777 | 1.1878 | 3.926 | 2025-02-26 05:58:59 | 1.3505
27837 | 恒流充电 | 02:58:20 | 38:33:01 | 0.39987 | 3.3779 | 1.1883 | 3.9279 | 2025-02-26 05:59:04 | 1.3507
27838 | 恒流充电 | 02:58:25 | 38:33:06 | 0.39981 | 3.3779 | 1.1889 | 3.9298 | 2025-02-26 05:59:09 | 1.3505
27839 | 恒流充电 | 02:58:30 | 38:33:11 | 0.39981 | 3.378 | 1.1894 | 3.9316 | 2025-02-26 05:59:14 | 1.3506
27840 | 恒流充电 | 02:58:35 | 38:33:16 | 0.39985 | 3.378 | 1.19 | 3.9335 | 2025-02-26 05:59:19 | 1.3507
27841 | 恒流充电 | 02:58:40 | 38:33:21 | 0.3998 | 3.3782 | 1.1906 | 3.9354 | 2025-02-26 05:59:24 | 1.3506
27842 | 恒流充电 | 02:58:45 | 38:33:26 | 0.39984 | 3.3782 | 1.1911 | 3.9373 | 2025-02-26 05:59:29 | 1.3508
27843 | 恒流充电 | 02:58:50 | 38:33:31 | 0.3998 | 3.3783 | 1.1917 | 3.9391 | 2025-02-26 05:59:34 | 1.3506
27844 | 恒流充电 | 02:58:55 | 38:33:36 | 0.39985 | 3.3784 | 1.1922 | 3.941 | 2025-02-26 05:59:39 | 1.3509
27845 | 恒流充电 | 02:59:00 | 38:33:41 | 0.39988 | 3.3785 | 1.1928 | 3.9429 | 2025-02-26 05:59:44 | 1.351
27846 | 恒流充电 | 02:59:05 | 38:33:46 | 0.39983 | 3.3787 | 1.1933 | 3.9448 | 2025-02-26 05:59:49 | 1.3509
27847 | 恒流充电 | 02:59:10 | 38:33:51 | 0.39986 | 3.3787 | 1.1939 | 3.9466 | 2025-02-26 05:59:54 | 1.351
27848 | 恒流充电 | 02:59:15 | 38:33:56 | 0.39982 | 3.379 | 1.1944 | 3.9485 | 2025-02-26 05:59:59 | 1.351
27849 | 恒流充电 | 02:59:20 | 38:34:01 | 0.39983 | 3.3788 | 1.195 | 3.9504 | 2025-02-26 06:00:04 | 1.351
27850 | 恒流充电 | 02:59:25 | 38:34:06 | 0.39982 | 3.3788 | 1.1956 | 3.9523 | 2025-02-26 06:00:09 | 1.3509
27851 | 恒流充电 | 02:59:30 | 38:34:11 | 0.39983 | 3.3791 | 1.1961 | 3.9541 | 2025-02-26 06:00:14 | 1.3511
27852 | 恒流充电 | 02:59:35 | 38:34:16 | 0.39981 | 3.3792 | 1.1967 | 3.956 | 2025-02-26 06:00:19 | 1.351
27853 | 恒流充电 | 02:59:40 | 38:34:21 | 0.39981 | 3.3793 | 1.1972 | 3.9579 | 2025-02-26 06:00:24 | 1.3511
27854 | 恒流充电 | 02:59:45 | 38:34:26 | 0.39978 | 3.3794 | 1.1978 | 3.9598 | 2025-02-26 06:00:29 | 1.351
27855 | 恒流充电 | 02:59:50 | 38:34:31 | 0.39984 | 3.3795 | 1.1983 | 3.9616 | 2025-02-26 06:00:34 | 1.3513
27856 | 恒流充电 | 02:59:55 | 38:34:36 | 0.39977 | 3.3795 | 1.1989 | 3.9635 | 2025-02-26 06:00:39 | 1.351
27857 | 恒流充电 | 03:00:00 | 38:34:41 | 0.39983 | 3.3797 | 1.1994 | 3.9654 | 2025-02-26 06:00:44 | 1.3513
27858 | 恒流充电 | 03:00:05 | 38:34:46 | 0.3998 | 3.3797 | 1.2 | 3.9673 | 2025-02-26 06:00:49 | 1.3512
27859 | 恒流充电 | 03:00:10 | 38:34:51 | 0.39989 | 3.3799 | 1.2006 | 3.9692 | 2025-02-26 06:00:54 | 1.3516
27860 | 恒流充电 | 03:00:15 | 38:34:56 | 0.39985 | 3.3799 | 1.2011 | 3.971 | 2025-02-26 06:00:59 | 1.3514
27861 | 恒流充电 | 03:00:20 | 38:35:01 | 0.39979 | 3.3799 | 1.2017 | 3.9729 | 2025-02-26 06:01:04 | 1.3512
27862 | 恒流充电 | 03:00:25 | 38:35:06 | 0.3998 | 3.3801 | 1.2022 | 3.9748 | 2025-02-26 06:01:09 | 1.3514
27863 | 恒流充电 | 03:00:30 | 38:35:11 | 0.39979 | 3.3804 | 1.2028 | 3.9767 | 2025-02-26 06:01:14 | 1.3514
27864 | 恒流充电 | 03:00:35 | 38:35:16 | 0.39979 | 3.3803 | 1.2033 | 3.9785 | 2025-02-26 06:01:19 | 1.3514
27865 | 恒流充电 | 03:00:40 | 38:35:21 | 0.39983 | 3.3804 | 1.2039 | 3.9804 | 2025-02-26 06:01:24 | 1.3516
27866 | 恒流充电 | 03:00:45 | 38:35:26 | 0.39981 | 3.3805 | 1.2044 | 3.9823 | 2025-02-26 06:01:29 | 1.3515
27867 | 恒流充电 | 03:00:50 | 38:35:31 | 0.39981 | 3.3805 | 1.205 | 3.9842 | 2025-02-26 06:01:34 | 1.3516
27868 | 恒流充电 | 03:00:55 | 38:35:36 | 0.39982 | 3.3806 | 1.2056 | 3.986 | 2025-02-26 06:01:39 | 1.3516
27869 | 恒流充电 | 03:01:00 | 38:35:41 | 0.39981 | 3.3807 | 1.2061 | 3.9879 | 2025-02-26 06:01:44 | 1.3516
27870 | 恒流充电 | 03:01:05 | 38:35:46 | 0.39979 | 3.3807 | 1.2067 | 3.9898 | 2025-02-26 06:01:49 | 1.3516
27871 | 恒流充电 | 03:01:10 | 38:35:51 | 0.39984 | 3.3808 | 1.2072 | 3.9917 | 2025-02-26 06:01:54 | 1.3518
27872 | 恒流充电 | 03:01:15 | 38:35:56 | 0.39982 | 3.3809 | 1.2078 | 3.9936 | 2025-02-26 06:01:59 | 1.3517
27873 | 恒流充电 | 03:01:20 | 38:36:01 | 0.39985 | 3.381 | 1.2083 | 3.9954 | 2025-02-26 06:02:04 | 1.3519
27874 | 恒流充电 | 03:01:25 | 38:36:06 | 0.39981 | 3.381 | 1.2089 | 3.9973 | 2025-02-26 06:02:09 | 1.3518
27875 | 恒流充电 | 03:01:30 | 38:36:11 | 0.3998 | 3.3811 | 1.2094 | 3.9992 | 2025-02-26 06:02:14 | 1.3518
27876 | 恒流充电 | 03:01:35 | 38:36:16 | 0.39986 | 3.3811 | 1.21 | 4.0011 | 2025-02-26 06:02:19 | 1.352
27877 | 恒流充电 | 03:01:40 | 38:36:21 | 0.39983 | 3.3812 | 1.2106 | 4.0029 | 2025-02-26 06:02:24 | 1.3519
27878 | 恒流充电 | 03:01:45 | 38:36:26 | 0.39977 | 3.3813 | 1.2111 | 4.0048 | 2025-02-26 06:02:29 | 1.3517
27879 | 恒流充电 | 03:01:50 | 38:36:31 | 0.39981 | 3.3813 | 1.2117 | 4.0067 | 2025-02-26 06:02:34 | 1.3519
27880 | 恒流充电 | 03:01:55 | 38:36:36 | 0.39981 | 3.3813 | 1.2122 | 4.0086 | 2025-02-26 06:02:39 | 1.3519
27881 | 恒流充电 | 03:02:00 | 38:36:41 | 0.39982 | 3.3815 | 1.2128 | 4.0105 | 2025-02-26 06:02:44 | 1.352
27882 | 恒流充电 | 03:02:05 | 38:36:46 | 0.3998 | 3.3814 | 1.2133 | 4.0123 | 2025-02-26 06:02:49 | 1.3519
27883 | 恒流充电 | 03:02:10 | 38:36:51 | 0.39979 | 3.3815 | 1.2139 | 4.0142 | 2025-02-26 06:02:54 | 1.3519
27884 | 恒流充电 | 03:02:15 | 38:36:56 | 0.39986 | 3.3815 | 1.2144 | 4.0161 | 2025-02-26 06:02:59 | 1.3521
27885 | 恒流充电 | 03:02:20 | 38:37:01 | 0.39984 | 3.3817 | 1.215 | 4.018 | 2025-02-26 06:03:04 | 1.3521
27886 | 恒流充电 | 03:02:25 | 38:37:06 | 0.39984 | 3.3817 | 1.2155 | 4.0198 | 2025-02-26 06:03:09 | 1.3521
27887 | 恒流充电 | 03:02:30 | 38:37:11 | 0.39982 | 3.3818 | 1.2161 | 4.0217 | 2025-02-26 06:03:14 | 1.3521
27888 | 恒流充电 | 03:02:35 | 38:37:16 | 0.3998 | 3.3819 | 1.2167 | 4.0236 | 2025-02-26 06:03:19 | 1.3521
27889 | 恒流充电 | 03:02:40 | 38:37:21 | 0.39982 | 3.3819 | 1.2172 | 4.0255 | 2025-02-26 06:03:24 | 1.3521
27890 | 恒流充电 | 03:02:45 | 38:37:26 | 0.39987 | 3.3819 | 1.2178 | 4.0274 | 2025-02-26 06:03:29 | 1.3523
27891 | 恒流充电 | 03:02:50 | 38:37:31 | 0.3998 | 3.3819 | 1.2183 | 4.0292 | 2025-02-26 06:03:34 | 1.3521
27892 | 恒流充电 | 03:02:55 | 38:37:36 | 0.39983 | 3.3819 | 1.2189 | 4.0311 | 2025-02-26 06:03:39 | 1.3522
27893 | 恒流充电 | 03:03:00 | 38:37:41 | 0.39983 | 3.3821 | 1.2194 | 4.033 | 2025-02-26 06:03:44 | 1.3523
27894 | 恒流充电 | 03:03:05 | 38:37:46 | 0.39979 | 3.3821 | 1.22 | 4.0349 | 2025-02-26 06:03:49 | 1.3521
27895 | 恒流充电 | 03:03:10 | 38:37:51 | 0.39983 | 3.3822 | 1.2205 | 4.0367 | 2025-02-26 06:03:54 | 1.3523
27896 | 恒流充电 | 03:03:15 | 38:37:56 | 0.3998 | 3.3823 | 1.2211 | 4.0386 | 2025-02-26 06:03:59 | 1.3522
27897 | 恒流充电 | 03:03:20 | 38:38:01 | 0.3998 | 3.3823 | 1.2217 | 4.0405 | 2025-02-26 06:04:04 | 1.3522
27898 | 恒流充电 | 03:03:25 | 38:38:06 | 0.39985 | 3.3823 | 1.2222 | 4.0424 | 2025-02-26 06:04:09 | 1.3524
27899 | 恒流充电 | 03:03:30 | 38:38:11 | 0.39982 | 3.3825 | 1.2228 | 4.0443 | 2025-02-26 06:04:14 | 1.3524
27900 | 恒流充电 | 03:03:35 | 38:38:16 | 0.39982 | 3.3822 | 1.2233 | 4.0461 | 2025-02-26 06:04:19 | 1.3523
27901 | 恒流充电 | 03:03:40 | 38:38:21 | 0.39978 | 3.3825 | 1.2239 | 4.048 | 2025-02-26 06:04:24 | 1.3523
27902 | 恒流充电 | 03:03:45 | 38:38:26 | 0.3998 | 3.3827 | 1.2244 | 4.0499 | 2025-02-26 06:04:29 | 1.3524
27903 | 恒流充电 | 03:03:50 | 38:38:31 | 0.39986 | 3.3825 | 1.225 | 4.0518 | 2025-02-26 06:04:34 | 1.3525
27904 | 恒流充电 | 03:03:55 | 38:38:36 | 0.3998 | 3.3827 | 1.2255 | 4.0537 | 2025-02-26 06:04:39 | 1.3524
27905 | 恒流充电 | 03:04:00 | 38:38:41 | 0.39978 | 3.3826 | 1.2261 | 4.0555 | 2025-02-26 06:04:44 | 1.3523
27906 | 恒流充电 | 03:04:05 | 38:38:46 | 0.39981 | 3.3829 | 1.2267 | 4.0574 | 2025-02-26 06:04:49 | 1.3525
27907 | 恒流充电 | 03:04:10 | 38:38:51 | 0.39983 | 3.3828 | 1.2272 | 4.0593 | 2025-02-26 06:04:54 | 1.3525
27908 | 恒流充电 | 03:04:15 | 38:38:56 | 0.39979 | 3.383 | 1.2278 | 4.0612 | 2025-02-26 06:04:59 | 1.3525
27909 | 恒流充电 | 03:04:20 | 38:39:01 | 0.39979 | 3.3829 | 1.2283 | 4.063 | 2025-02-26 06:05:04 | 1.3524
27910 | 恒流充电 | 03:04:25 | 38:39:06 | 0.3998 | 3.3829 | 1.2289 | 4.0649 | 2025-02-26 06:05:09 | 1.3525
27911 | 恒流充电 | 03:04:30 | 38:39:11 | 0.3998 | 3.3829 | 1.2294 | 4.0668 | 2025-02-26 06:05:14 | 1.3525
27912 | 恒流充电 | 03:04:35 | 38:39:16 | 0.39984 | 3.383 | 1.23 | 4.0687 | 2025-02-26 06:05:19 | 1.3527
27913 | 恒流充电 | 03:04:40 | 38:39:21 | 0.39981 | 3.3831 | 1.2305 | 4.0706 | 2025-02-26 06:05:24 | 1.3526
27914 | 恒流充电 | 03:04:45 | 38:39:26 | 0.39979 | 3.3831 | 1.2311 | 4.0724 | 2025-02-26 06:05:29 | 1.3526
27915 | 恒流充电 | 03:04:50 | 38:39:31 | 0.39983 | 3.383 | 1.2317 | 4.0743 | 2025-02-26 06:05:34 | 1.3526
27916 | 恒流充电 | 03:04:55 | 38:39:36 | 0.39981 | 3.3833 | 1.2322 | 4.0762 | 2025-02-26 06:05:39 | 1.3527
27917 | 恒流充电 | 03:05:00 | 38:39:41 | 0.39979 | 3.3833 | 1.2328 | 4.0781 | 2025-02-26 06:05:44 | 1.3526
27918 | 恒流充电 | 03:05:05 | 38:39:46 | 0.39979 | 3.3832 | 1.2333 | 4.08 | 2025-02-26 06:05:49 | 1.3526
27919 | 恒流充电 | 03:05:10 | 38:39:51 | 0.39984 | 3.3833 | 1.2339 | 4.0818 | 2025-02-26 06:05:54 | 1.3528
27920 | 恒流充电 | 03:05:15 | 38:39:56 | 0.39988 | 3.3833 | 1.2344 | 4.0837 | 2025-02-26 06:05:59 | 1.3529
27921 | 恒流充电 | 03:05:20 | 38:40:01 | 0.39983 | 3.3832 | 1.235 | 4.0856 | 2025-02-26 06:06:04 | 1.3527
27922 | 恒流充电 | 03:05:25 | 38:40:06 | 0.39984 | 3.3835 | 1.2355 | 4.0875 | 2025-02-26 06:06:09 | 1.3529
27923 | 恒流充电 | 03:05:30 | 38:40:11 | 0.39985 | 3.3832 | 1.2361 | 4.0893 | 2025-02-26 06:06:14 | 1.3528
27924 | 恒流充电 | 03:05:35 | 38:40:16 | 0.39984 | 3.3834 | 1.2367 | 4.0912 | 2025-02-26 06:06:19 | 1.3528
27925 | 恒流充电 | 03:05:40 | 38:40:21 | 0.39982 | 3.3835 | 1.2372 | 4.0931 | 2025-02-26 06:06:24 | 1.3528
27926 | 恒流充电 | 03:05:45 | 38:40:26 | 0.39981 | 3.3836 | 1.2378 | 4.095 | 2025-02-26 06:06:29 | 1.3528
27927 | 恒流充电 | 03:05:50 | 38:40:31 | 0.39986 | 3.3836 | 1.2383 | 4.0969 | 2025-02-26 06:06:34 | 1.353
27928 | 恒流充电 | 03:05:55 | 38:40:36 | 0.39984 | 3.3835 | 1.2389 | 4.0987 | 2025-02-26 06:06:39 | 1.3529
27929 | 恒流充电 | 03:06:00 | 38:40:41 | 0.39983 | 3.3836 | 1.2394 | 4.1006 | 2025-02-26 06:06:44 | 1.3529
27930 | 恒流充电 | 03:06:05 | 38:40:46 | 0.39982 | 3.3836 | 1.24 | 4.1025 | 2025-02-26 06:06:49 | 1.3528
27931 | 恒流充电 | 03:06:10 | 38:40:51 | 0.39982 | 3.3836 | 1.2405 | 4.1044 | 2025-02-26 06:06:54 | 1.3529
27932 | 恒流充电 | 03:06:15 | 38:40:56 | 0.39985 | 3.3838 | 1.2411 | 4.1063 | 2025-02-26 06:06:59 | 1.353
27933 | 恒流充电 | 03:06:20 | 38:41:01 | 0.39983 | 3.3837 | 1.2416 | 4.1081 | 2025-02-26 06:07:04 | 1.3529
27934 | 恒流充电 | 03:06:25 | 38:41:06 | 0.39982 | 3.3836 | 1.2422 | 4.11 | 2025-02-26 06:07:09 | 1.3528
27935 | 恒流充电 | 03:06:30 | 38:41:11 | 0.39978 | 3.3839 | 1.2428 | 4.1119 | 2025-02-26 06:07:14 | 1.3528
27936 | 恒流充电 | 03:06:35 | 38:41:16 | 0.39979 | 3.3838 | 1.2433 | 4.1138 | 2025-02-26 06:07:19 | 1.3528
27937 | 恒流充电 | 03:06:40 | 38:41:21 | 0.39983 | 3.3838 | 1.2439 | 4.1157 | 2025-02-26 06:07:24 | 1.3529
27938 | 恒流充电 | 03:06:45 | 38:41:26 | 0.39983 | 3.3838 | 1.2444 | 4.1175 | 2025-02-26 06:07:29 | 1.3529
27939 | 恒流充电 | 03:06:50 | 38:41:31 | 0.39983 | 3.3839 | 1.245 | 4.1194 | 2025-02-26 06:07:34 | 1.353
27940 | 恒流充电 | 03:06:55 | 38:41:36 | 0.3998 | 3.3838 | 1.2455 | 4.1213 | 2025-02-26 06:07:39 | 1.3528
27941 | 恒流充电 | 03:07:00 | 38:41:41 | 0.3998 | 3.384 | 1.2461 | 4.1232 | 2025-02-26 06:07:44 | 1.3529
27942 | 恒流充电 | 03:07:05 | 38:41:46 | 0.39981 | 3.3839 | 1.2466 | 4.125 | 2025-02-26 06:07:49 | 1.3529
27943 | 恒流充电 | 03:07:10 | 38:41:51 | 0.39978 | 3.3839 | 1.2472 | 4.1269 | 2025-02-26 06:07:54 | 1.3528
27944 | 恒流充电 | 03:07:15 | 38:41:56 | 0.39986 | 3.3838 | 1.2478 | 4.1288 | 2025-02-26 06:07:59 | 1.3531
27945 | 恒流充电 | 03:07:20 | 38:42:01 | 0.39978 | 3.384 | 1.2483 | 4.1307 | 2025-02-26 06:08:04 | 1.3529
27946 | 恒流充电 | 03:07:25 | 38:42:06 | 0.39978 | 3.3839 | 1.2489 | 4.1326 | 2025-02-26 06:08:09 | 1.3528
27947 | 恒流充电 | 03:07:30 | 38:42:11 | 0.39984 | 3.3838 | 1.2494 | 4.1344 | 2025-02-26 06:08:14 | 1.353
27948 | 恒流充电 | 03:07:35 | 38:42:16 | 0.3998 | 3.3839 | 1.25 | 4.1363 | 2025-02-26 06:08:19 | 1.3529
27949 | 恒流充电 | 03:07:40 | 38:42:21 | 0.39981 | 3.3839 | 1.2505 | 4.1382 | 2025-02-26 06:08:24 | 1.3529
27950 | 恒流充电 | 03:07:45 | 38:42:26 | 0.39981 | 3.3839 | 1.2511 | 4.1401 | 2025-02-26 06:08:29 | 1.3529
27951 | 恒流充电 | 03:07:50 | 38:42:31 | 0.39979 | 3.384 | 1.2516 | 4.142 | 2025-02-26 06:08:34 | 1.3529
27952 | 恒流充电 | 03:07:55 | 38:42:36 | 0.39982 | 3.3839 | 1.2522 | 4.1438 | 2025-02-26 06:08:39 | 1.353
27953 | 恒流充电 | 03:08:00 | 38:42:41 | 0.39979 | 3.3839 | 1.2528 | 4.1457 | 2025-02-26 06:08:44 | 1.3529
27954 | 恒流充电 | 03:08:05 | 38:42:46 | 0.3998 | 3.384 | 1.2533 | 4.1476 | 2025-02-26 06:08:49 | 1.3529
27955 | 恒流充电 | 03:08:10 | 38:42:51 | 0.39983 | 3.3841 | 1.2539 | 4.1495 | 2025-02-26 06:08:54 | 1.3531
27956 | 恒流充电 | 03:08:15 | 38:42:56 | 0.39982 | 3.3841 | 1.2544 | 4.1514 | 2025-02-26 06:08:59 | 1.353
27957 | 恒流充电 | 03:08:20 | 38:43:01 | 0.39981 | 3.3842 | 1.255 | 4.1532 | 2025-02-26 06:09:04 | 1.353
27958 | 恒流充电 | 03:08:25 | 38:43:06 | 0.39984 | 3.384 | 1.2555 | 4.1551 | 2025-02-26 06:09:09 | 1.3531
27959 | 恒流充电 | 03:08:30 | 38:43:11 | 0.39977 | 3.3842 | 1.2561 | 4.157 | 2025-02-26 06:09:14 | 1.3529
27960 | 恒流充电 | 03:08:35 | 38:43:16 | 0.39979 | 3.3841 | 1.2566 | 4.1589 | 2025-02-26 06:09:19 | 1.3529
27961 | 恒流充电 | 03:08:40 | 38:43:21 | 0.39984 | 3.3843 | 1.2572 | 4.1608 | 2025-02-26 06:09:24 | 1.3532
27962 | 恒流充电 | 03:08:45 | 38:43:26 | 0.39981 | 3.3843 | 1.2578 | 4.1626 | 2025-02-26 06:09:29 | 1.3531
27963 | 恒流充电 | 03:08:50 | 38:43:31 | 0.39975 | 3.3842 | 1.2583 | 4.1645 | 2025-02-26 06:09:34 | 1.3528
27964 | 恒流充电 | 03:08:55 | 38:43:36 | 0.39981 | 3.3843 | 1.2589 | 4.1664 | 2025-02-26 06:09:39 | 1.3531
27965 | 恒流充电 | 03:09:00 | 38:43:41 | 0.39978 | 3.384 | 1.2594 | 4.1683 | 2025-02-26 06:09:44 | 1.3529
27966 | 恒流充电 | 03:09:05 | 38:43:46 | 0.39982 | 3.3841 | 1.26 | 4.1701 | 2025-02-26 06:09:49 | 1.353
27967 | 恒流充电 | 03:09:10 | 38:43:51 | 0.39974 | 3.3843 | 1.2605 | 4.172 | 2025-02-26 06:09:54 | 1.3528
27968 | 恒流充电 | 03:09:15 | 38:43:56 | 0.39983 | 3.3843 | 1.2611 | 4.1739 | 2025-02-26 06:09:59 | 1.3531
27969 | 恒流充电 | 03:09:20 | 38:44:01 | 0.3998 | 3.3843 | 1.2616 | 4.1758 | 2025-02-26 06:10:04 | 1.3531
27970 | 恒流充电 | 03:09:25 | 38:44:06 | 0.39982 | 3.3843 | 1.2622 | 4.1777 | 2025-02-26 06:10:09 | 1.3531
27971 | 恒流充电 | 03:09:30 | 38:44:11 | 0.39981 | 3.3844 | 1.2627 | 4.1795 | 2025-02-26 06:10:14 | 1.3531
27972 | 恒流充电 | 03:09:35 | 38:44:16 | 0.39984 | 3.3843 | 1.2633 | 4.1814 | 2025-02-26 06:10:19 | 1.3532
27973 | 恒流充电 | 03:09:40 | 38:44:21 | 0.39988 | 3.3844 | 1.2639 | 4.1833 | 2025-02-26 06:10:24 | 1.3533
27974 | 恒流充电 | 03:09:45 | 38:44:26 | 0.39982 | 3.3844 | 1.2644 | 4.1852 | 2025-02-26 06:10:29 | 1.3532
27975 | 恒流充电 | 03:09:50 | 38:44:31 | 0.39975 | 3.3844 | 1.265 | 4.1871 | 2025-02-26 06:10:34 | 1.3529
27976 | 恒流充电 | 03:09:55 | 38:44:36 | 0.3998 | 3.3845 | 1.2655 | 4.1889 | 2025-02-26 06:10:39 | 1.3531
27977 | 恒流充电 | 03:10:00 | 38:44:41 | 0.3998 | 3.3846 | 1.2661 | 4.1908 | 2025-02-26 06:10:44 | 1.3532
27978 | 恒流充电 | 03:10:05 | 38:44:46 | 0.39984 | 3.3845 | 1.2666 | 4.1927 | 2025-02-26 06:10:49 | 1.3532
27979 | 恒流充电 | 03:10:10 | 38:44:51 | 0.39978 | 3.3844 | 1.2672 | 4.1946 | 2025-02-26 06:10:54 | 1.353
27980 | 恒流充电 | 03:10:15 | 38:44:56 | 0.3998 | 3.3846 | 1.2677 | 4.1965 | 2025-02-26 06:10:59 | 1.3531
27981 | 恒流充电 | 03:10:20 | 38:45:01 | 0.39981 | 3.3845 | 1.2683 | 4.1983 | 2025-02-26 06:11:04 | 1.3532
27982 | 恒流充电 | 03:10:25 | 38:45:06 | 0.39982 | 3.3846 | 1.2689 | 4.2002 | 2025-02-26 06:11:09 | 1.3532
27983 | 恒流充电 | 03:10:30 | 38:45:11 | 0.39983 | 3.3846 | 1.2694 | 4.2021 | 2025-02-26 06:11:14 | 1.3533
27984 | 恒流充电 | 03:10:35 | 38:45:16 | 0.39975 | 3.3845 | 1.27 | 4.204 | 2025-02-26 06:11:19 | 1.353
27985 | 恒流充电 | 03:10:40 | 38:45:21 | 0.3998 | 3.3846 | 1.2705 | 4.2059 | 2025-02-26 06:11:24 | 1.3532
27986 | 恒流充电 | 03:10:45 | 38:45:26 | 0.39985 | 3.3845 | 1.2711 | 4.2077 | 2025-02-26 06:11:29 | 1.3533
27987 | 恒流充电 | 03:10:50 | 38:45:31 | 0.39983 | 3.3846 | 1.2716 | 4.2096 | 2025-02-26 06:11:34 | 1.3533
27988 | 恒流充电 | 03:10:55 | 38:45:36 | 0.39983 | 3.3847 | 1.2722 | 4.2115 | 2025-02-26 06:11:39 | 1.3533
27989 | 恒流充电 | 03:11:00 | 38:45:41 | 0.39986 | 3.3846 | 1.2727 | 4.2134 | 2025-02-26 06:11:44 | 1.3534
27990 | 恒流充电 | 03:11:05 | 38:45:46 | 0.39979 | 3.3845 | 1.2733 | 4.2153 | 2025-02-26 06:11:49 | 1.3531
27991 | 恒流充电 | 03:11:10 | 38:45:51 | 0.39981 | 3.3848 | 1.2739 | 4.2171 | 2025-02-26 06:11:54 | 1.3533
27992 | 恒流充电 | 03:11:15 | 38:45:56 | 0.39982 | 3.3847 | 1.2744 | 4.219 | 2025-02-26 06:11:59 | 1.3533
27993 | 恒流充电 | 03:11:20 | 38:46:01 | 0.39984 | 3.3847 | 1.275 | 4.2209 | 2025-02-26 06:12:04 | 1.3533
27994 | 恒流充电 | 03:11:25 | 38:46:06 | 0.39982 | 3.3849 | 1.2755 | 4.2228 | 2025-02-26 06:12:09 | 1.3533
27995 | 恒流充电 | 03:11:30 | 38:46:11 | 0.39978 | 3.3848 | 1.2761 | 4.2246 | 2025-02-26 06:12:14 | 1.3532
27996 | 恒流充电 | 03:11:35 | 38:46:16 | 0.3998 | 3.3848 | 1.2766 | 4.2265 | 2025-02-26 06:12:19 | 1.3532
27997 | 恒流充电 | 03:11:40 | 38:46:21 | 0.39979 | 3.3848 | 1.2772 | 4.2284 | 2025-02-26 06:12:24 | 1.3532
27998 | 恒流充电 | 03:11:45 | 38:46:26 | 0.3998 | 3.3848 | 1.2777 | 4.2303 | 2025-02-26 06:12:29 | 1.3533
27999 | 恒流充电 | 03:11:50 | 38:46:31 | 0.3998 | 3.3849 | 1.2783 | 4.2322 | 2025-02-26 06:12:34 | 1.3533
28000 | 恒流充电 | 03:11:55 | 38:46:36 | 0.39982 | 3.3849 | 1.2789 | 4.234 | 2025-02-26 06:12:39 | 1.3534
28001 | 恒流充电 | 03:12:00 | 38:46:41 | 0.39979 | 3.3849 | 1.2794 | 4.2359 | 2025-02-26 06:12:44 | 1.3532
28002 | 恒流充电 | 03:12:05 | 38:46:46 | 0.39978 | 3.3849 | 1.28 | 4.2378 | 2025-02-26 06:12:49 | 1.3532
28003 | 恒流充电 | 03:12:10 | 38:46:51 | 0.39979 | 3.3849 | 1.2805 | 4.2397 | 2025-02-26 06:12:54 | 1.3533
28004 | 恒流充电 | 03:12:15 | 38:46:56 | 0.3998 | 3.3849 | 1.2811 | 4.2416 | 2025-02-26 06:12:59 | 1.3533
28005 | 恒流充电 | 03:12:20 | 38:47:01 | 0.3998 | 3.3849 | 1.2816 | 4.2434 | 2025-02-26 06:13:04 | 1.3533
28006 | 恒流充电 | 03:12:25 | 38:47:06 | 0.3998 | 3.385 | 1.2822 | 4.2453 | 2025-02-26 06:13:09 | 1.3533
28007 | 恒流充电 | 03:12:30 | 38:47:11 | 0.39982 | 3.3849 | 1.2827 | 4.2472 | 2025-02-26 06:13:14 | 1.3534
28008 | 恒流充电 | 03:12:35 | 38:47:16 | 0.39981 | 3.385 | 1.2833 | 4.2491 | 2025-02-26 06:13:19 | 1.3533
28009 | 恒流充电 | 03:12:40 | 38:47:21 | 0.3998 | 3.3851 | 1.2839 | 4.251 | 2025-02-26 06:13:24 | 1.3534
28010 | 恒流充电 | 03:12:45 | 38:47:26 | 0.39982 | 3.385 | 1.2844 | 4.2528 | 2025-02-26 06:13:29 | 1.3534
28011 | 恒流充电 | 03:12:50 | 38:47:31 | 0.39981 | 3.385 | 1.285 | 4.2547 | 2025-02-26 06:13:34 | 1.3534
28012 | 恒流充电 | 03:12:55 | 38:47:36 | 0.39984 | 3.385 | 1.2855 | 4.2566 | 2025-02-26 06:13:39 | 1.3534
28013 | 恒流充电 | 03:13:00 | 38:47:41 | 0.39982 | 3.385 | 1.2861 | 4.2585 | 2025-02-26 06:13:44 | 1.3534
28014 | 恒流充电 | 03:13:05 | 38:47:46 | 0.39983 | 3.3851 | 1.2866 | 4.2604 | 2025-02-26 06:13:49 | 1.3534
28015 | 恒流充电 | 03:13:10 | 38:47:51 | 0.39981 | 3.3851 | 1.2872 | 4.2622 | 2025-02-26 06:13:54 | 1.3534
28016 | 恒流充电 | 03:13:15 | 38:47:56 | 0.39978 | 3.385 | 1.2877 | 4.2641 | 2025-02-26 06:13:59 | 1.3533
28017 | 恒流充电 | 03:13:20 | 38:48:01 | 0.39983 | 3.385 | 1.2883 | 4.266 | 2025-02-26 06:14:04 | 1.3534
28018 | 恒流充电 | 03:13:25 | 38:48:06 | 0.39976 | 3.3853 | 1.2888 | 4.2679 | 2025-02-26 06:14:09 | 1.3533
28019 | 恒流充电 | 03:13:30 | 38:48:11 | 0.3998 | 3.385 | 1.2894 | 4.2698 | 2025-02-26 06:14:14 | 1.3533
28020 | 恒流充电 | 03:13:35 | 38:48:16 | 0.39985 | 3.3853 | 1.29 | 4.2716 | 2025-02-26 06:14:19 | 1.3536
28021 | 恒流充电 | 03:13:40 | 38:48:21 | 0.39985 | 3.3851 | 1.2905 | 4.2735 | 2025-02-26 06:14:24 | 1.3535
28022 | 恒流充电 | 03:13:45 | 38:48:26 | 0.39979 | 3.3851 | 1.2911 | 4.2754 | 2025-02-26 06:14:29 | 1.3534
28023 | 恒流充电 | 03:13:50 | 38:48:31 | 0.39984 | 3.3851 | 1.2916 | 4.2773 | 2025-02-26 06:14:34 | 1.3535
28024 | 恒流充电 | 03:13:55 | 38:48:36 | 0.39981 | 3.3851 | 1.2922 | 4.2792 | 2025-02-26 06:14:39 | 1.3534
28025 | 恒流充电 | 03:14:00 | 38:48:41 | 0.39984 | 3.3853 | 1.2927 | 4.281 | 2025-02-26 06:14:44 | 1.3536
28026 | 恒流充电 | 03:14:05 | 38:48:46 | 0.39988 | 3.3852 | 1.2933 | 4.2829 | 2025-02-26 06:14:49 | 1.3537
28027 | 恒流充电 | 03:14:10 | 38:48:51 | 0.3998 | 3.3852 | 1.2938 | 4.2848 | 2025-02-26 06:14:54 | 1.3534
28028 | 恒流充电 | 03:14:15 | 38:48:56 | 0.39984 | 3.3854 | 1.2944 | 4.2867 | 2025-02-26 06:14:59 | 1.3536
28029 | 恒流充电 | 03:14:20 | 38:49:01 | 0.39982 | 3.3852 | 1.295 | 4.2886 | 2025-02-26 06:15:04 | 1.3535
28030 | 恒流充电 | 03:14:25 | 38:49:06 | 0.39981 | 3.3855 | 1.2955 | 4.2904 | 2025-02-26 06:15:09 | 1.3536
28031 | 恒流充电 | 03:14:30 | 38:49:11 | 0.3998 | 3.3853 | 1.2961 | 4.2923 | 2025-02-26 06:15:14 | 1.3534
28032 | 恒流充电 | 03:14:35 | 38:49:16 | 0.39978 | 3.3851 | 1.2966 | 4.2942 | 2025-02-26 06:15:19 | 1.3533
28033 | 恒流充电 | 03:14:40 | 38:49:21 | 0.3998 | 3.3853 | 1.2972 | 4.2961 | 2025-02-26 06:15:24 | 1.3534
28034 | 恒流充电 | 03:14:45 | 38:49:26 | 0.39984 | 3.3853 | 1.2977 | 4.298 | 2025-02-26 06:15:29 | 1.3536
28035 | 恒流充电 | 03:14:50 | 38:49:31 | 0.39981 | 3.3853 | 1.2983 | 4.2998 | 2025-02-26 06:15:34 | 1.3535
28036 | 恒流充电 | 03:14:55 | 38:49:36 | 0.39979 | 3.3853 | 1.2988 | 4.3017 | 2025-02-26 06:15:39 | 1.3534
28037 | 恒流充电 | 03:15:00 | 38:49:41 | 0.39982 | 3.3852 | 1.2994 | 4.3036 | 2025-02-26 06:15:44 | 1.3535
28038 | 恒流充电 | 03:15:05 | 38:49:46 | 0.39982 | 3.3853 | 1.3 | 4.3055 | 2025-02-26 06:15:49 | 1.3535
28039 | 恒流充电 | 03:15:10 | 38:49:51 | 0.39983 | 3.3853 | 1.3005 | 4.3074 | 2025-02-26 06:15:54 | 1.3535
28040 | 恒流充电 | 03:15:15 | 38:49:56 | 0.39986 | 3.3855 | 1.3011 | 4.3092 | 2025-02-26 06:15:59 | 1.3537
28041 | 恒流充电 | 03:15:20 | 38:50:01 | 0.39984 | 3.3854 | 1.3016 | 4.3111 | 2025-02-26 06:16:04 | 1.3536
28042 | 恒流充电 | 03:15:25 | 38:50:06 | 0.39984 | 3.3854 | 1.3022 | 4.313 | 2025-02-26 06:16:09 | 1.3536
28043 | 恒流充电 | 03:15:30 | 38:50:11 | 0.39982 | 3.3853 | 1.3027 | 4.3149 | 2025-02-26 06:16:14 | 1.3535
28044 | 恒流充电 | 03:15:35 | 38:50:16 | 0.39982 | 3.3853 | 1.3033 | 4.3168 | 2025-02-26 06:16:19 | 1.3535
28045 | 恒流充电 | 03:15:40 | 38:50:21 | 0.39976 | 3.3854 | 1.3038 | 4.3186 | 2025-02-26 06:16:24 | 1.3533
28046 | 恒流充电 | 03:15:45 | 38:50:26 | 0.3998 | 3.3854 | 1.3044 | 4.3205 | 2025-02-26 06:16:29 | 1.3535
28047 | 恒流充电 | 03:15:50 | 38:50:31 | 0.39982 | 3.3853 | 1.305 | 4.3224 | 2025-02-26 06:16:34 | 1.3535
28048 | 恒流充电 | 03:15:55 | 38:50:36 | 0.39983 | 3.3855 | 1.3055 | 4.3243 | 2025-02-26 06:16:39 | 1.3536
28049 | 恒流充电 | 03:16:00 | 38:50:41 | 0.39982 | 3.3852 | 1.3061 | 4.3262 | 2025-02-26 06:16:44 | 1.3535
28050 | 恒流充电 | 03:16:05 | 38:50:46 | 0.3998 | 3.3855 | 1.3066 | 4.328 | 2025-02-26 06:16:49 | 1.3536
28051 | 恒流充电 | 03:16:10 | 38:50:51 | 0.39986 | 3.3855 | 1.3072 | 4.3299 | 2025-02-26 06:16:54 | 1.3537
28052 | 恒流充电 | 03:16:15 | 38:50:56 | 0.39979 | 3.3854 | 1.3077 | 4.3318 | 2025-02-26 06:16:59 | 1.3535
28053 | 恒流充电 | 03:16:20 | 38:51:01 | 0.39984 | 3.3855 | 1.3083 | 4.3337 | 2025-02-26 06:17:04 | 1.3537
28054 | 恒流充电 | 03:16:25 | 38:51:06 | 0.39983 | 3.3855 | 1.3088 | 4.3356 | 2025-02-26 06:17:09 | 1.3536
28055 | 恒流充电 | 03:16:30 | 38:51:11 | 0.39982 | 3.3856 | 1.3094 | 4.3374 | 2025-02-26 06:17:14 | 1.3536
28056 | 恒流充电 | 03:16:35 | 38:51:16 | 0.39982 | 3.3857 | 1.3099 | 4.3393 | 2025-02-26 06:17:19 | 1.3537
28057 | 恒流充电 | 03:16:40 | 38:51:21 | 0.39983 | 3.3855 | 1.3105 | 4.3412 | 2025-02-26 06:17:24 | 1.3536
28058 | 恒流充电 | 03:16:45 | 38:51:26 | 0.39983 | 3.3856 | 1.3111 | 4.3431 | 2025-02-26 06:17:29 | 1.3537
28059 | 恒流充电 | 03:16:50 | 38:51:31 | 0.39986 | 3.3857 | 1.3116 | 4.345 | 2025-02-26 06:17:34 | 1.3538
28060 | 恒流充电 | 03:16:55 | 38:51:36 | 0.39985 | 3.3856 | 1.3122 | 4.3468 | 2025-02-26 06:17:39 | 1.3537
28061 | 恒流充电 | 03:17:00 | 38:51:41 | 0.39983 | 3.3855 | 1.3127 | 4.3487 | 2025-02-26 06:17:44 | 1.3536
28062 | 恒流充电 | 03:17:05 | 38:51:46 | 0.39979 | 3.3855 | 1.3133 | 4.3506 | 2025-02-26 06:17:49 | 1.3535
28063 | 恒流充电 | 03:17:10 | 38:51:51 | 0.3998 | 3.3856 | 1.3138 | 4.3525 | 2025-02-26 06:17:54 | 1.3536
28064 | 恒流充电 | 03:17:15 | 38:51:56 | 0.39984 | 3.3855 | 1.3144 | 4.3544 | 2025-02-26 06:17:59 | 1.3537
28065 | 恒流充电 | 03:17:20 | 38:52:01 | 0.39985 | 3.3855 | 1.3149 | 4.3562 | 2025-02-26 06:18:04 | 1.3537
28066 | 恒流充电 | 03:17:25 | 38:52:06 | 0.39982 | 3.3854 | 1.3155 | 4.3581 | 2025-02-26 06:18:09 | 1.3536
28067 | 恒流充电 | 03:17:30 | 38:52:11 | 0.39981 | 3.3857 | 1.3161 | 4.36 | 2025-02-26 06:18:14 | 1.3537
28068 | 恒流充电 | 03:17:35 | 38:52:16 | 0.39983 | 3.3858 | 1.3166 | 4.3619 | 2025-02-26 06:18:19 | 1.3538
28069 | 恒流充电 | 03:17:40 | 38:52:21 | 0.39982 | 3.3858 | 1.3172 | 4.3638 | 2025-02-26 06:18:24 | 1.3537
28070 | 恒流充电 | 03:17:45 | 38:52:26 | 0.39986 | 3.3857 | 1.3177 | 4.3656 | 2025-02-26 06:18:29 | 1.3538
28071 | 恒流充电 | 03:17:50 | 38:52:31 | 0.39982 | 3.3857 | 1.3183 | 4.3675 | 2025-02-26 06:18:34 | 1.3537
28072 | 恒流充电 | 03:17:55 | 38:52:36 | 0.39983 | 3.3857 | 1.3188 | 4.3694 | 2025-02-26 06:18:39 | 1.3537
28073 | 恒流充电 | 03:18:00 | 38:52:41 | 0.39978 | 3.3858 | 1.3194 | 4.3713 | 2025-02-26 06:18:44 | 1.3536
28074 | 恒流充电 | 03:18:05 | 38:52:46 | 0.39983 | 3.3858 | 1.3199 | 4.3732 | 2025-02-26 06:18:49 | 1.3537
28075 | 恒流充电 | 03:18:10 | 38:52:51 | 0.3998 | 3.3857 | 1.3205 | 4.375 | 2025-02-26 06:18:54 | 1.3536
28076 | 恒流充电 | 03:18:15 | 38:52:56 | 0.39981 | 3.3859 | 1.3211 | 4.3769 | 2025-02-26 06:18:59 | 1.3537
28077 | 恒流充电 | 03:18:20 | 38:53:01 | 0.39983 | 3.3858 | 1.3216 | 4.3788 | 2025-02-26 06:19:04 | 1.3537
28078 | 恒流充电 | 03:18:25 | 38:53:06 | 0.39982 | 3.3859 | 1.3222 | 4.3807 | 2025-02-26 06:19:09 | 1.3538
28079 | 恒流充电 | 03:18:30 | 38:53:11 | 0.39979 | 3.3859 | 1.3227 | 4.3826 | 2025-02-26 06:19:14 | 1.3537
28080 | 恒流充电 | 03:18:35 | 38:53:16 | 0.39983 | 3.3859 | 1.3233 | 4.3844 | 2025-02-26 06:19:19 | 1.3538
28081 | 恒流充电 | 03:18:40 | 38:53:21 | 0.39983 | 3.386 | 1.3238 | 4.3863 | 2025-02-26 06:19:24 | 1.3538
28082 | 恒流充电 | 03:18:45 | 38:53:26 | 0.39979 | 3.3859 | 1.3244 | 4.3882 | 2025-02-26 06:19:29 | 1.3536
28083 | 恒流充电 | 03:18:50 | 38:53:31 | 0.39979 | 3.3859 | 1.3249 | 4.3901 | 2025-02-26 06:19:34 | 1.3537
28084 | 恒流充电 | 03:18:55 | 38:53:36 | 0.39982 | 3.3859 | 1.3255 | 4.392 | 2025-02-26 06:19:39 | 1.3538
28085 | 恒流充电 | 03:19:00 | 38:53:41 | 0.39978 | 3.3858 | 1.3261 | 4.3938 | 2025-02-26 06:19:44 | 1.3535
28086 | 恒流充电 | 03:19:05 | 38:53:46 | 0.39986 | 3.3861 | 1.3266 | 4.3957 | 2025-02-26 06:19:49 | 1.354
28087 | 恒流充电 | 03:19:10 | 38:53:51 | 0.39983 | 3.386 | 1.3272 | 4.3976 | 2025-02-26 06:19:54 | 1.3538
28088 | 恒流充电 | 03:19:15 | 38:53:56 | 0.3998 | 3.386 | 1.3277 | 4.3995 | 2025-02-26 06:19:59 | 1.3537
28089 | 恒流充电 | 03:19:20 | 38:54:01 | 0.39982 | 3.3861 | 1.3283 | 4.4014 | 2025-02-26 06:20:04 | 1.3538
28090 | 恒流充电 | 03:19:25 | 38:54:06 | 0.39983 | 3.3861 | 1.3288 | 4.4032 | 2025-02-26 06:20:09 | 1.3538
28091 | 恒流充电 | 03:19:30 | 38:54:11 | 0.39979 | 3.3859 | 1.3294 | 4.4051 | 2025-02-26 06:20:14 | 1.3537
28092 | 恒流充电 | 03:19:35 | 38:54:16 | 0.39977 | 3.386 | 1.3299 | 4.407 | 2025-02-26 06:20:19 | 1.3536
28093 | 恒流充电 | 03:19:40 | 38:54:21 | 0.39982 | 3.3861 | 1.3305 | 4.4089 | 2025-02-26 06:20:24 | 1.3538
28094 | 恒流充电 | 03:19:45 | 38:54:26 | 0.39982 | 3.3861 | 1.3311 | 4.4108 | 2025-02-26 06:20:29 | 1.3538
28095 | 恒流充电 | 03:19:50 | 38:54:31 | 0.39982 | 3.3862 | 1.3316 | 4.4126 | 2025-02-26 06:20:34 | 1.3539
28096 | 恒流充电 | 03:19:55 | 38:54:36 | 0.39983 | 3.386 | 1.3322 | 4.4145 | 2025-02-26 06:20:39 | 1.3538
28097 | 恒流充电 | 03:20:00 | 38:54:41 | 0.39974 | 3.3862 | 1.3327 | 4.4164 | 2025-02-26 06:20:44 | 1.3536
28098 | 恒流充电 | 03:20:05 | 38:54:46 | 0.39985 | 3.3861 | 1.3333 | 4.4183 | 2025-02-26 06:20:49 | 1.3539
28099 | 恒流充电 | 03:20:10 | 38:54:51 | 0.3998 | 3.3863 | 1.3338 | 4.4202 | 2025-02-26 06:20:54 | 1.3538
28100 | 恒流充电 | 03:20:15 | 38:54:56 | 0.39983 | 3.3861 | 1.3344 | 4.422 | 2025-02-26 06:20:59 | 1.3539
28101 | 恒流充电 | 03:20:20 | 38:55:01 | 0.39978 | 3.3861 | 1.3349 | 4.4239 | 2025-02-26 06:21:04 | 1.3537
28102 | 恒流充电 | 03:20:25 | 38:55:06 | 0.39982 | 3.386 | 1.3355 | 4.4258 | 2025-02-26 06:21:09 | 1.3538
28103 | 恒流充电 | 03:20:30 | 38:55:11 | 0.39979 | 3.3861 | 1.336 | 4.4277 | 2025-02-26 06:21:14 | 1.3537
28104 | 恒流充电 | 03:20:35 | 38:55:16 | 0.39979 | 3.3862 | 1.3366 | 4.4296 | 2025-02-26 06:21:19 | 1.3538
28105 | 恒流充电 | 03:20:40 | 38:55:21 | 0.39982 | 3.3862 | 1.3372 | 4.4314 | 2025-02-26 06:21:24 | 1.3539
28106 | 恒流充电 | 03:20:45 | 38:55:26 | 0.39984 | 3.3862 | 1.3377 | 4.4333 | 2025-02-26 06:21:29 | 1.3539
28107 | 恒流充电 | 03:20:50 | 38:55:31 | 0.3998 | 3.3863 | 1.3383 | 4.4352 | 2025-02-26 06:21:34 | 1.3538
28108 | 恒流充电 | 03:20:55 | 38:55:36 | 0.39978 | 3.386 | 1.3388 | 4.4371 | 2025-02-26 06:21:39 | 1.3537
28109 | 恒流充电 | 03:21:00 | 38:55:41 | 0.39983 | 3.3863 | 1.3394 | 4.439 | 2025-02-26 06:21:44 | 1.3539
28110 | 恒流充电 | 03:21:05 | 38:55:46 | 0.39979 | 3.3862 | 1.3399 | 4.4408 | 2025-02-26 06:21:49 | 1.3538
28111 | 恒流充电 | 03:21:10 | 38:55:51 | 0.39983 | 3.3861 | 1.3405 | 4.4427 | 2025-02-26 06:21:54 | 1.3539
28112 | 恒流充电 | 03:21:15 | 38:55:56 | 0.39985 | 3.3862 | 1.341 | 4.4446 | 2025-02-26 06:21:59 | 1.354
28113 | 恒流充电 | 03:21:20 | 38:56:01 | 0.39983 | 3.3864 | 1.3416 | 4.4465 | 2025-02-26 06:22:04 | 1.354
28114 | 恒流充电 | 03:21:25 | 38:56:06 | 0.39984 | 3.3863 | 1.3422 | 4.4484 | 2025-02-26 06:22:09 | 1.354
28115 | 恒流充电 | 03:21:30 | 38:56:11 | 0.39983 | 3.3862 | 1.3427 | 4.4502 | 2025-02-26 06:22:14 | 1.3539
28116 | 恒流充电 | 03:21:35 | 38:56:16 | 0.39982 | 3.3862 | 1.3433 | 4.4521 | 2025-02-26 06:22:19 | 1.3539
28117 | 恒流充电 | 03:21:40 | 38:56:21 | 0.39982 | 3.3862 | 1.3438 | 4.454 | 2025-02-26 06:22:24 | 1.3539
28118 | 恒流充电 | 03:21:45 | 38:56:26 | 0.39981 | 3.3864 | 1.3444 | 4.4559 | 2025-02-26 06:22:29 | 1.3539
28119 | 恒流充电 | 03:21:50 | 38:56:31 | 0.39983 | 3.3863 | 1.3449 | 4.4578 | 2025-02-26 06:22:34 | 1.354
28120 | 恒流充电 | 03:21:55 | 38:56:36 | 0.39982 | 3.3863 | 1.3455 | 4.4597 | 2025-02-26 06:22:39 | 1.3539
28121 | 恒流充电 | 03:22:00 | 38:56:41 | 0.39981 | 3.3863 | 1.346 | 4.4615 | 2025-02-26 06:22:44 | 1.3539
28122 | 恒流充电 | 03:22:05 | 38:56:46 | 0.39987 | 3.3863 | 1.3466 | 4.4634 | 2025-02-26 06:22:49 | 1.3541
28123 | 恒流充电 | 03:22:10 | 38:56:51 | 0.39976 | 3.3862 | 1.3472 | 4.4653 | 2025-02-26 06:22:54 | 1.3537
28124 | 恒流充电 | 03:22:15 | 38:56:56 | 0.39981 | 3.3865 | 1.3477 | 4.4672 | 2025-02-26 06:22:59 | 1.3539
28125 | 恒流充电 | 03:22:20 | 38:57:01 | 0.39981 | 3.3864 | 1.3483 | 4.4691 | 2025-02-26 06:23:04 | 1.3539
28126 | 恒流充电 | 03:22:25 | 38:57:06 | 0.39984 | 3.3864 | 1.3488 | 4.4709 | 2025-02-26 06:23:09 | 1.354
28127 | 恒流充电 | 03:22:30 | 38:57:11 | 0.3998 | 3.3864 | 1.3494 | 4.4728 | 2025-02-26 06:23:14 | 1.3539
28128 | 恒流充电 | 03:22:35 | 38:57:16 | 0.39981 | 3.3863 | 1.3499 | 4.4747 | 2025-02-26 06:23:19 | 1.3539
28129 | 恒流充电 | 03:22:40 | 38:57:21 | 0.39987 | 3.3865 | 1.3505 | 4.4766 | 2025-02-26 06:23:24 | 1.3542
28130 | 恒流充电 | 03:22:45 | 38:57:26 | 0.39985 | 3.3864 | 1.351 | 4.4785 | 2025-02-26 06:23:29 | 1.354
28131 | 恒流充电 | 03:22:50 | 38:57:31 | 0.39979 | 3.3865 | 1.3516 | 4.4803 | 2025-02-26 06:23:34 | 1.3539
28132 | 恒流充电 | 03:22:55 | 38:57:36 | 0.39983 | 3.3864 | 1.3522 | 4.4822 | 2025-02-26 06:23:39 | 1.354
28133 | 恒流充电 | 03:23:00 | 38:57:41 | 0.39979 | 3.3865 | 1.3527 | 4.4841 | 2025-02-26 06:23:44 | 1.3539
28134 | 恒流充电 | 03:23:05 | 38:57:46 | 0.39982 | 3.3864 | 1.3533 | 4.486 | 2025-02-26 06:23:49 | 1.3539
28135 | 恒流充电 | 03:23:10 | 38:57:51 | 0.3998 | 3.3864 | 1.3538 | 4.4879 | 2025-02-26 06:23:54 | 1.3539
28136 | 恒流充电 | 03:23:15 | 38:57:56 | 0.39983 | 3.3866 | 1.3544 | 4.4897 | 2025-02-26 06:23:59 | 1.3541
28137 | 恒流充电 | 03:23:20 | 38:58:01 | 0.39981 | 3.3865 | 1.3549 | 4.4916 | 2025-02-26 06:24:04 | 1.354
28138 | 恒流充电 | 03:23:25 | 38:58:06 | 0.39982 | 3.3866 | 1.3555 | 4.4935 | 2025-02-26 06:24:09 | 1.354
28139 | 恒流充电 | 03:23:30 | 38:58:11 | 0.39984 | 3.3865 | 1.356 | 4.4954 | 2025-02-26 06:24:14 | 1.3541
28140 | 恒流充电 | 03:23:35 | 38:58:16 | 0.39981 | 3.3865 | 1.3566 | 4.4973 | 2025-02-26 06:24:19 | 1.354
28141 | 恒流充电 | 03:23:40 | 38:58:21 | 0.39983 | 3.3865 | 1.3572 | 4.4991 | 2025-02-26 06:24:24 | 1.354
28142 | 恒流充电 | 03:23:45 | 38:58:26 | 0.39981 | 3.3864 | 1.3577 | 4.501 | 2025-02-26 06:24:29 | 1.3539
28143 | 恒流充电 | 03:23:50 | 38:58:31 | 0.39982 | 3.3864 | 1.3583 | 4.5029 | 2025-02-26 06:24:34 | 1.3539
28144 | 恒流充电 | 03:23:55 | 38:58:36 | 0.39982 | 3.3867 | 1.3588 | 4.5048 | 2025-02-26 06:24:39 | 1.354
28145 | 恒流充电 | 03:24:00 | 38:58:41 | 0.39982 | 3.3865 | 1.3594 | 4.5067 | 2025-02-26 06:24:44 | 1.354
28146 | 恒流充电 | 03:24:05 | 38:58:46 | 0.39982 | 3.3866 | 1.3599 | 4.5085 | 2025-02-26 06:24:49 | 1.354
28147 | 恒流充电 | 03:24:10 | 38:58:51 | 0.39982 | 3.3866 | 1.3605 | 4.5104 | 2025-02-26 06:24:54 | 1.354
28148 | 恒流充电 | 03:24:15 | 38:58:56 | 0.39981 | 3.3866 | 1.361 | 4.5123 | 2025-02-26 06:24:59 | 1.354
28149 | 恒流充电 | 03:24:20 | 38:59:01 | 0.3998 | 3.3867 | 1.3616 | 4.5142 | 2025-02-26 06:25:04 | 1.354
28150 | 恒流充电 | 03:24:25 | 38:59:06 | 0.3998 | 3.3866 | 1.3621 | 4.5161 | 2025-02-26 06:25:09 | 1.354
28151 | 恒流充电 | 03:24:30 | 38:59:11 | 0.39981 | 3.3867 | 1.3627 | 4.5179 | 2025-02-26 06:25:14 | 1.354
28152 | 恒流充电 | 03:24:35 | 38:59:16 | 0.39984 | 3.3867 | 1.3633 | 4.5198 | 2025-02-26 06:25:19 | 1.3541
28153 | 恒流充电 | 03:24:40 | 38:59:21 | 0.39982 | 3.3866 | 1.3638 | 4.5217 | 2025-02-26 06:25:24 | 1.354
28154 | 恒流充电 | 03:24:45 | 38:59:26 | 0.3998 | 3.3866 | 1.3644 | 4.5236 | 2025-02-26 06:25:29 | 1.354
28155 | 恒流充电 | 03:24:50 | 38:59:31 | 0.39982 | 3.3867 | 1.3649 | 4.5255 | 2025-02-26 06:25:34 | 1.3541
28156 | 恒流充电 | 03:24:55 | 38:59:36 | 0.39983 | 3.3867 | 1.3655 | 4.5273 | 2025-02-26 06:25:39 | 1.3541
28157 | 恒流充电 | 03:25:00 | 38:59:41 | 0.39983 | 3.3867 | 1.366 | 4.5292 | 2025-02-26 06:25:44 | 1.3541
28158 | 恒流充电 | 03:25:05 | 38:59:46 | 0.39983 | 3.3867 | 1.3666 | 4.5311 | 2025-02-26 06:25:49 | 1.3541
28159 | 恒流充电 | 03:25:10 | 38:59:51 | 0.39984 | 3.3867 | 1.3671 | 4.533 | 2025-02-26 06:25:54 | 1.3542
28160 | 恒流充电 | 03:25:15 | 38:59:56 | 0.39975 | 3.3866 | 1.3677 | 4.5349 | 2025-02-26 06:25:59 | 1.3538
28161 | 恒流充电 | 03:25:20 | 39:00:01 | 0.39983 | 3.3868 | 1.3683 | 4.5368 | 2025-02-26 06:26:04 | 1.3541
28162 | 恒流充电 | 03:25:25 | 39:00:06 | 0.39979 | 3.3868 | 1.3688 | 4.5386 | 2025-02-26 06:26:09 | 1.354
28163 | 恒流充电 | 03:25:30 | 39:00:11 | 0.39981 | 3.3867 | 1.3694 | 4.5405 | 2025-02-26 06:26:14 | 1.3541
28164 | 恒流充电 | 03:25:35 | 39:00:16 | 0.39987 | 3.3868 | 1.3699 | 4.5424 | 2025-02-26 06:26:19 | 1.3543
28165 | 恒流充电 | 03:25:40 | 39:00:21 | 0.39984 | 3.3868 | 1.3705 | 4.5443 | 2025-02-26 06:26:24 | 1.3542
28166 | 恒流充电 | 03:25:45 | 39:00:26 | 0.39983 | 3.3869 | 1.371 | 4.5462 | 2025-02-26 06:26:29 | 1.3542
28167 | 恒流充电 | 03:25:50 | 39:00:31 | 0.39983 | 3.3868 | 1.3716 | 4.548 | 2025-02-26 06:26:34 | 1.3541
28168 | 恒流充电 | 03:25:55 | 39:00:36 | 0.39983 | 3.387 | 1.3721 | 4.5499 | 2025-02-26 06:26:39 | 1.3542
28169 | 恒流充电 | 03:26:00 | 39:00:41 | 0.39979 | 3.3869 | 1.3727 | 4.5518 | 2025-02-26 06:26:44 | 1.3541
28170 | 恒流充电 | 03:26:05 | 39:00:46 | 0.39986 | 3.3869 | 1.3733 | 4.5537 | 2025-02-26 06:26:49 | 1.3543
28171 | 恒流充电 | 03:26:10 | 39:00:51 | 0.39981 | 3.3869 | 1.3738 | 4.5556 | 2025-02-26 06:26:54 | 1.3541
28172 | 恒流充电 | 03:26:15 | 39:00:56 | 0.39982 | 3.3868 | 1.3744 | 4.5574 | 2025-02-26 06:26:59 | 1.3541
28173 | 恒流充电 | 03:26:20 | 39:01:01 | 0.39979 | 3.3869 | 1.3749 | 4.5593 | 2025-02-26 06:27:04 | 1.354
28174 | 恒流充电 | 03:26:25 | 39:01:06 | 0.39988 | 3.3869 | 1.3755 | 4.5612 | 2025-02-26 06:27:09 | 1.3544
28175 | 恒流充电 | 03:26:30 | 39:01:11 | 0.39977 | 3.387 | 1.376 | 4.5631 | 2025-02-26 06:27:14 | 1.354
28176 | 恒流充电 | 03:26:35 | 39:01:16 | 0.39981 | 3.3868 | 1.3766 | 4.565 | 2025-02-26 06:27:19 | 1.3541
28177 | 恒流充电 | 03:26:40 | 39:01:21 | 0.39979 | 3.3871 | 1.3771 | 4.5668 | 2025-02-26 06:27:24 | 1.3541
28178 | 恒流充电 | 03:26:45 | 39:01:26 | 0.39984 | 3.3869 | 1.3777 | 4.5687 | 2025-02-26 06:27:29 | 1.3542
28179 | 恒流充电 | 03:26:50 | 39:01:31 | 0.39987 | 3.3868 | 1.3783 | 4.5706 | 2025-02-26 06:27:34 | 1.3543
28180 | 恒流充电 | 03:26:55 | 39:01:36 | 0.39983 | 3.387 | 1.3788 | 4.5725 | 2025-02-26 06:27:39 | 1.3542
28181 | 恒流充电 | 03:27:00 | 39:01:41 | 0.39979 | 3.3871 | 1.3794 | 4.5744 | 2025-02-26 06:27:44 | 1.3541
28182 | 恒流充电 | 03:27:05 | 39:01:46 | 0.39985 | 3.387 | 1.3799 | 4.5762 | 2025-02-26 06:27:49 | 1.3543
28183 | 恒流充电 | 03:27:10 | 39:01:51 | 0.39982 | 3.387 | 1.3805 | 4.5781 | 2025-02-26 06:27:54 | 1.3542
28184 | 恒流充电 | 03:27:15 | 39:01:56 | 0.39976 | 3.3871 | 1.381 | 4.58 | 2025-02-26 06:27:59 | 1.354
28185 | 恒流充电 | 03:27:20 | 39:02:01 | 0.39979 | 3.387 | 1.3816 | 4.5819 | 2025-02-26 06:28:04 | 1.3541
28186 | 恒流充电 | 03:27:25 | 39:02:06 | 0.39982 | 3.3871 | 1.3821 | 4.5838 | 2025-02-26 06:28:09 | 1.3542
28187 | 恒流充电 | 03:27:30 | 39:02:11 | 0.39982 | 3.3872 | 1.3827 | 4.5857 | 2025-02-26 06:28:14 | 1.3543
28188 | 恒流充电 | 03:27:35 | 39:02:16 | 0.39984 | 3.3872 | 1.3832 | 4.5875 | 2025-02-26 06:28:19 | 1.3544
28189 | 恒流充电 | 03:27:40 | 39:02:21 | 0.39983 | 3.387 | 1.3838 | 4.5894 | 2025-02-26 06:28:24 | 1.3542
28190 | 恒流充电 | 03:27:45 | 39:02:26 | 0.39983 | 3.3871 | 1.3844 | 4.5913 | 2025-02-26 06:28:29 | 1.3543
28191 | 恒流充电 | 03:27:50 | 39:02:31 | 0.39984 | 3.3872 | 1.3849 | 4.5932 | 2025-02-26 06:28:34 | 1.3543
28192 | 恒流充电 | 03:27:55 | 39:02:36 | 0.3998 | 3.3871 | 1.3855 | 4.5951 | 2025-02-26 06:28:39 | 1.3542
28193 | 恒流充电 | 03:28:00 | 39:02:41 | 0.39982 | 3.3873 | 1.386 | 4.5969 | 2025-02-26 06:28:44 | 1.3543
28194 | 恒流充电 | 03:28:05 | 39:02:46 | 0.39977 | 3.3872 | 1.3866 | 4.5988 | 2025-02-26 06:28:49 | 1.3541
28195 | 恒流充电 | 03:28:10 | 39:02:51 | 0.39979 | 3.3871 | 1.3871 | 4.6007 | 2025-02-26 06:28:54 | 1.3541
28196 | 恒流充电 | 03:28:15 | 39:02:56 | 0.39979 | 3.3872 | 1.3877 | 4.6026 | 2025-02-26 06:28:59 | 1.3542
28197 | 恒流充电 | 03:28:20 | 39:03:01 | 0.39978 | 3.3872 | 1.3882 | 4.6045 | 2025-02-26 06:29:04 | 1.3542
28198 | 恒流充电 | 03:28:25 | 39:03:06 | 0.39979 | 3.3871 | 1.3888 | 4.6063 | 2025-02-26 06:29:09 | 1.3541
28199 | 恒流充电 | 03:28:30 | 39:03:11 | 0.3998 | 3.3871 | 1.3894 | 4.6082 | 2025-02-26 06:29:14 | 1.3542
28200 | 恒流充电 | 03:28:35 | 39:03:16 | 0.39981 | 3.3874 | 1.3899 | 4.6101 | 2025-02-26 06:29:19 | 1.3543
28201 | 恒流充电 | 03:28:40 | 39:03:21 | 0.39979 | 3.3873 | 1.3905 | 4.612 | 2025-02-26 06:29:24 | 1.3542
28202 | 恒流充电 | 03:28:45 | 39:03:26 | 0.39975 | 3.3873 | 1.391 | 4.6139 | 2025-02-26 06:29:29 | 1.3541
28203 | 恒流充电 | 03:28:50 | 39:03:31 | 0.39979 | 3.3873 | 1.3916 | 4.6157 | 2025-02-26 06:29:34 | 1.3542
28204 | 恒流充电 | 03:28:55 | 39:03:36 | 0.39979 | 3.3872 | 1.3921 | 4.6176 | 2025-02-26 06:29:39 | 1.3542
28205 | 恒流充电 | 03:29:00 | 39:03:41 | 0.3998 | 3.3872 | 1.3927 | 4.6195 | 2025-02-26 06:29:44 | 1.3542
28206 | 恒流充电 | 03:29:05 | 39:03:46 | 0.39976 | 3.3874 | 1.3932 | 4.6214 | 2025-02-26 06:29:49 | 1.3542
28207 | 恒流充电 | 03:29:10 | 39:03:51 | 0.39986 | 3.3874 | 1.3938 | 4.6233 | 2025-02-26 06:29:54 | 1.3545
28208 | 恒流充电 | 03:29:15 | 39:03:56 | 0.39981 | 3.3875 | 1.3944 | 4.6252 | 2025-02-26 06:29:59 | 1.3544
28209 | 恒流充电 | 03:29:20 | 39:04:01 | 0.39983 | 3.3873 | 1.3949 | 4.627 | 2025-02-26 06:30:04 | 1.3544
28210 | 恒流充电 | 03:29:25 | 39:04:06 | 0.39981 | 3.3873 | 1.3955 | 4.6289 | 2025-02-26 06:30:09 | 1.3543
28211 | 恒流充电 | 03:29:30 | 39:04:11 | 0.39974 | 3.3874 | 1.396 | 4.6308 | 2025-02-26 06:30:14 | 1.3541
28212 | 恒流充电 | 03:29:35 | 39:04:16 | 0.39981 | 3.3875 | 1.3966 | 4.6327 | 2025-02-26 06:30:19 | 1.3544
28213 | 恒流充电 | 03:29:40 | 39:04:21 | 0.3998 | 3.3875 | 1.3971 | 4.6346 | 2025-02-26 06:30:24 | 1.3543
28214 | 恒流充电 | 03:29:45 | 39:04:26 | 0.39981 | 3.3877 | 1.3977 | 4.6364 | 2025-02-26 06:30:29 | 1.3544
28215 | 恒流充电 | 03:29:50 | 39:04:31 | 0.39985 | 3.3875 | 1.3982 | 4.6383 | 2025-02-26 06:30:34 | 1.3545
28216 | 恒流充电 | 03:29:55 | 39:04:36 | 0.39984 | 3.3874 | 1.3988 | 4.6402 | 2025-02-26 06:30:39 | 1.3544
28217 | 恒流充电 | 03:30:00 | 39:04:41 | 0.39982 | 3.3876 | 1.3994 | 4.6421 | 2025-02-26 06:30:44 | 1.3544
28218 | 恒流充电 | 03:30:05 | 39:04:46 | 0.39983 | 3.3876 | 1.3999 | 4.644 | 2025-02-26 06:30:49 | 1.3545
28219 | 恒流充电 | 03:30:10 | 39:04:51 | 0.39991 | 3.3875 | 1.4005 | 4.6458 | 2025-02-26 06:30:54 | 1.3547
28220 | 恒流充电 | 03:30:15 | 39:04:56 | 0.39985 | 3.3877 | 1.401 | 4.6477 | 2025-02-26 06:30:59 | 1.3545
28221 | 恒流充电 | 03:30:20 | 39:05:01 | 0.39979 | 3.3874 | 1.4016 | 4.6496 | 2025-02-26 06:31:04 | 1.3542
28222 | 恒流充电 | 03:30:25 | 39:05:06 | 0.3998 | 3.3876 | 1.4021 | 4.6515 | 2025-02-26 06:31:09 | 1.3543
28223 | 恒流充电 | 03:30:30 | 39:05:11 | 0.39982 | 3.3875 | 1.4027 | 4.6534 | 2025-02-26 06:31:14 | 1.3544
28224 | 恒流充电 | 03:30:35 | 39:05:16 | 0.39983 | 3.3876 | 1.4032 | 4.6552 | 2025-02-26 06:31:19 | 1.3545
28225 | 恒流充电 | 03:30:40 | 39:05:21 | 0.39978 | 3.3875 | 1.4038 | 4.6571 | 2025-02-26 06:31:24 | 1.3542
28226 | 恒流充电 | 03:30:45 | 39:05:26 | 0.39979 | 3.3877 | 1.4044 | 4.659 | 2025-02-26 06:31:29 | 1.3544
28227 | 恒流充电 | 03:30:50 | 39:05:31 | 0.39975 | 3.3875 | 1.4049 | 4.6609 | 2025-02-26 06:31:34 | 1.3541
28228 | 恒流充电 | 03:30:55 | 39:05:36 | 0.39984 | 3.3876 | 1.4055 | 4.6628 | 2025-02-26 06:31:39 | 1.3545
28229 | 恒流充电 | 03:31:00 | 39:05:41 | 0.39985 | 3.3876 | 1.406 | 4.6647 | 2025-02-26 06:31:44 | 1.3545
28230 | 恒流充电 | 03:31:05 | 39:05:46 | 0.39983 | 3.3877 | 1.4066 | 4.6665 | 2025-02-26 06:31:49 | 1.3545
28231 | 恒流充电 | 03:31:10 | 39:05:51 | 0.39983 | 3.3877 | 1.4071 | 4.6684 | 2025-02-26 06:31:54 | 1.3545
28232 | 恒流充电 | 03:31:15 | 39:05:56 | 0.3998 | 3.3876 | 1.4077 | 4.6703 | 2025-02-26 06:31:59 | 1.3544
28233 | 恒流充电 | 03:31:20 | 39:06:01 | 0.3998 | 3.3877 | 1.4082 | 4.6722 | 2025-02-26 06:32:04 | 1.3544
28234 | 恒流充电 | 03:31:25 | 39:06:06 | 0.39982 | 3.3876 | 1.4088 | 4.6741 | 2025-02-26 06:32:09 | 1.3544
28235 | 恒流充电 | 03:31:30 | 39:06:11 | 0.39983 | 3.3879 | 1.4093 | 4.6759 | 2025-02-26 06:32:14 | 1.3546
28236 | 恒流充电 | 03:31:35 | 39:06:16 | 0.39983 | 3.3876 | 1.4099 | 4.6778 | 2025-02-26 06:32:19 | 1.3544
28237 | 恒流充电 | 03:31:40 | 39:06:21 | 0.39981 | 3.3879 | 1.4105 | 4.6797 | 2025-02-26 06:32:24 | 1.3545
28238 | 恒流充电 | 03:31:45 | 39:06:26 | 0.39987 | 3.3878 | 1.411 | 4.6816 | 2025-02-26 06:32:29 | 1.3547
28239 | 恒流充电 | 03:31:50 | 39:06:31 | 0.39985 | 3.3878 | 1.4116 | 4.6835 | 2025-02-26 06:32:34 | 1.3546
28240 | 恒流充电 | 03:31:55 | 39:06:36 | 0.39979 | 3.388 | 1.4121 | 4.6853 | 2025-02-26 06:32:39 | 1.3545
28241 | 恒流充电 | 03:32:00 | 39:06:41 | 0.39982 | 3.388 | 1.4127 | 4.6872 | 2025-02-26 06:32:44 | 1.3546
28242 | 恒流充电 | 03:32:05 | 39:06:46 | 0.39976 | 3.3877 | 1.4132 | 4.6891 | 2025-02-26 06:32:49 | 1.3543
28243 | 恒流充电 | 03:32:10 | 39:06:51 | 0.39983 | 3.3877 | 1.4138 | 4.691 | 2025-02-26 06:32:54 | 1.3545
28244 | 恒流充电 | 03:32:15 | 39:06:56 | 0.39981 | 3.388 | 1.4143 | 4.6929 | 2025-02-26 06:32:59 | 1.3545
28245 | 恒流充电 | 03:32:20 | 39:07:01 | 0.39976 | 3.3879 | 1.4149 | 4.6948 | 2025-02-26 06:33:04 | 1.3544
28246 | 恒流充电 | 03:32:25 | 39:07:06 | 0.39979 | 3.3879 | 1.4155 | 4.6966 | 2025-02-26 06:33:09 | 1.3545
28247 | 恒流充电 | 03:32:30 | 39:07:11 | 0.39982 | 3.388 | 1.416 | 4.6985 | 2025-02-26 06:33:14 | 1.3546
28248 | 恒流充电 | 03:32:35 | 39:07:16 | 0.39983 | 3.3879 | 1.4166 | 4.7004 | 2025-02-26 06:33:19 | 1.3546
28249 | 恒流充电 | 03:32:40 | 39:07:21 | 0.39979 | 3.388 | 1.4171 | 4.7023 | 2025-02-26 06:33:24 | 1.3545
28250 | 恒流充电 | 03:32:45 | 39:07:26 | 0.39982 | 3.3879 | 1.4177 | 4.7042 | 2025-02-26 06:33:29 | 1.3545
28251 | 恒流充电 | 03:32:50 | 39:07:31 | 0.3998 | 3.388 | 1.4182 | 4.706 | 2025-02-26 06:33:34 | 1.3545
28252 | 恒流充电 | 03:32:55 | 39:07:36 | 0.39984 | 3.3879 | 1.4188 | 4.7079 | 2025-02-26 06:33:39 | 1.3546
28253 | 恒流充电 | 03:33:00 | 39:07:41 | 0.39981 | 3.388 | 1.4193 | 4.7098 | 2025-02-26 06:33:44 | 1.3546
28254 | 恒流充电 | 03:33:05 | 39:07:46 | 0.3998 | 3.388 | 1.4199 | 4.7117 | 2025-02-26 06:33:49 | 1.3545
28255 | 恒流充电 | 03:33:10 | 39:07:51 | 0.3998 | 3.388 | 1.4205 | 4.7136 | 2025-02-26 06:33:54 | 1.3545
28256 | 恒流充电 | 03:33:15 | 39:07:56 | 0.3998 | 3.3881 | 1.421 | 4.7154 | 2025-02-26 06:33:59 | 1.3546
28257 | 恒流充电 | 03:33:20 | 39:08:01 | 0.39979 | 3.388 | 1.4216 | 4.7173 | 2025-02-26 06:34:04 | 1.3545
28258 | 恒流充电 | 03:33:25 | 39:08:06 | 0.39981 | 3.3881 | 1.4221 | 4.7192 | 2025-02-26 06:34:09 | 1.3546
28259 | 恒流充电 | 03:33:30 | 39:08:11 | 0.39984 | 3.3882 | 1.4227 | 4.7211 | 2025-02-26 06:34:14 | 1.3547
28260 | 恒流充电 | 03:33:35 | 39:08:16 | 0.39988 | 3.3881 | 1.4232 | 4.723 | 2025-02-26 06:34:19 | 1.3548
28261 | 恒流充电 | 03:33:40 | 39:08:21 | 0.39984 | 3.3882 | 1.4238 | 4.7249 | 2025-02-26 06:34:24 | 1.3548
28262 | 恒流充电 | 03:33:45 | 39:08:26 | 0.39981 | 3.3883 | 1.4243 | 4.7267 | 2025-02-26 06:34:29 | 1.3547
28263 | 恒流充电 | 03:33:50 | 39:08:31 | 0.39979 | 3.3882 | 1.4249 | 4.7286 | 2025-02-26 06:34:34 | 1.3545
28264 | 恒流充电 | 03:33:55 | 39:08:36 | 0.39985 | 3.3882 | 1.4255 | 4.7305 | 2025-02-26 06:34:39 | 1.3547
28265 | 恒流充电 | 03:34:00 | 39:08:41 | 0.39985 | 3.3883 | 1.426 | 4.7324 | 2025-02-26 06:34:44 | 1.3548
28266 | 恒流充电 | 03:34:05 | 39:08:46 | 0.39987 | 3.3882 | 1.4266 | 4.7343 | 2025-02-26 06:34:49 | 1.3549
28267 | 恒流充电 | 03:34:10 | 39:08:51 | 0.39978 | 3.3883 | 1.4271 | 4.7361 | 2025-02-26 06:34:54 | 1.3546
28268 | 恒流充电 | 03:34:15 | 39:08:56 | 0.39984 | 3.3882 | 1.4277 | 4.738 | 2025-02-26 06:34:59 | 1.3547
28269 | 恒流充电 | 03:34:20 | 39:09:01 | 0.39976 | 3.3883 | 1.4282 | 4.7399 | 2025-02-26 06:35:04 | 1.3545
28270 | 恒流充电 | 03:34:25 | 39:09:06 | 0.39981 | 3.3884 | 1.4288 | 4.7418 | 2025-02-26 06:35:09 | 1.3547
28271 | 恒流充电 | 03:34:30 | 39:09:11 | 0.39982 | 3.3883 | 1.4293 | 4.7437 | 2025-02-26 06:35:14 | 1.3547
28272 | 恒流充电 | 03:34:35 | 39:09:16 | 0.39981 | 3.3883 | 1.4299 | 4.7456 | 2025-02-26 06:35:19 | 1.3546
28273 | 恒流充电 | 03:34:40 | 39:09:21 | 0.39983 | 3.3883 | 1.4304 | 4.7474 | 2025-02-26 06:35:24 | 1.3547
28274 | 恒流充电 | 03:34:45 | 39:09:26 | 0.39983 | 3.3883 | 1.431 | 4.7493 | 2025-02-26 06:35:29 | 1.3548
28275 | 恒流充电 | 03:34:50 | 39:09:31 | 0.39982 | 3.3882 | 1.4316 | 4.7512 | 2025-02-26 06:35:34 | 1.3547
28276 | 恒流充电 | 03:34:55 | 39:09:36 | 0.39984 | 3.3883 | 1.4321 | 4.7531 | 2025-02-26 06:35:39 | 1.3548
28277 | 恒流充电 | 03:35:00 | 39:09:41 | 0.39983 | 3.3884 | 1.4327 | 4.755 | 2025-02-26 06:35:44 | 1.3548
28278 | 恒流充电 | 03:35:05 | 39:09:46 | 0.39982 | 3.3884 | 1.4332 | 4.7568 | 2025-02-26 06:35:49 | 1.3547
28279 | 恒流充电 | 03:35:10 | 39:09:51 | 0.39981 | 3.3884 | 1.4338 | 4.7587 | 2025-02-26 06:35:54 | 1.3547
28280 | 恒流充电 | 03:35:15 | 39:09:56 | 0.39981 | 3.3883 | 1.4343 | 4.7606 | 2025-02-26 06:35:59 | 1.3547
28281 | 恒流充电 | 03:35:20 | 39:10:01 | 0.39981 | 3.3884 | 1.4349 | 4.7625 | 2025-02-26 06:36:04 | 1.3547
28282 | 恒流充电 | 03:35:25 | 39:10:06 | 0.3998 | 3.3886 | 1.4354 | 4.7644 | 2025-02-26 06:36:09 | 1.3548
28283 | 恒流充电 | 03:35:30 | 39:10:11 | 0.39981 | 3.3884 | 1.436 | 4.7662 | 2025-02-26 06:36:14 | 1.3547
28284 | 恒流充电 | 03:35:35 | 39:10:16 | 0.39981 | 3.3884 | 1.4366 | 4.7681 | 2025-02-26 06:36:19 | 1.3547
28285 | 恒流充电 | 03:35:40 | 39:10:21 | 0.39981 | 3.3884 | 1.4371 | 4.77 | 2025-02-26 06:36:24 | 1.3547
28286 | 恒流充电 | 03:35:45 | 39:10:26 | 0.39979 | 3.3884 | 1.4377 | 4.7719 | 2025-02-26 06:36:29 | 1.3547
28287 | 恒流充电 | 03:35:50 | 39:10:31 | 0.39981 | 3.3884 | 1.4382 | 4.7738 | 2025-02-26 06:36:34 | 1.3547
28288 | 恒流充电 | 03:35:55 | 39:10:36 | 0.39982 | 3.3885 | 1.4388 | 4.7757 | 2025-02-26 06:36:39 | 1.3548
28289 | 恒流充电 | 03:36:00 | 39:10:41 | 0.39977 | 3.3885 | 1.4393 | 4.7775 | 2025-02-26 06:36:44 | 1.3546
28290 | 恒流充电 | 03:36:05 | 39:10:46 | 0.39982 | 3.3885 | 1.4399 | 4.7794 | 2025-02-26 06:36:49 | 1.3548
28291 | 恒流充电 | 03:36:10 | 39:10:51 | 0.39982 | 3.3885 | 1.4404 | 4.7813 | 2025-02-26 06:36:54 | 1.3548
28292 | 恒流充电 | 03:36:15 | 39:10:56 | 0.3998 | 3.3885 | 1.441 | 4.7832 | 2025-02-26 06:36:59 | 1.3547
28293 | 恒流充电 | 03:36:20 | 39:11:01 | 0.39981 | 3.3884 | 1.4416 | 4.7851 | 2025-02-26 06:37:04 | 1.3547
28294 | 恒流充电 | 03:36:25 | 39:11:06 | 0.39983 | 3.3885 | 1.4421 | 4.7869 | 2025-02-26 06:37:09 | 1.3548
28295 | 恒流充电 | 03:36:30 | 39:11:11 | 0.39982 | 3.3886 | 1.4427 | 4.7888 | 2025-02-26 06:37:14 | 1.3548
28296 | 恒流充电 | 03:36:35 | 39:11:16 | 0.3998 | 3.3886 | 1.4432 | 4.7907 | 2025-02-26 06:37:19 | 1.3548
28297 | 恒流充电 | 03:36:40 | 39:11:21 | 0.39981 | 3.3886 | 1.4438 | 4.7926 | 2025-02-26 06:37:24 | 1.3548
28298 | 恒流充电 | 03:36:45 | 39:11:26 | 0.3998 | 3.3887 | 1.4443 | 4.7945 | 2025-02-26 06:37:29 | 1.3548
28299 | 恒流充电 | 03:36:50 | 39:11:31 | 0.39977 | 3.3887 | 1.4449 | 4.7964 | 2025-02-26 06:37:34 | 1.3547
28300 | 恒流充电 | 03:36:55 | 39:11:36 | 0.3998 | 3.3886 | 1.4454 | 4.7982 | 2025-02-26 06:37:39 | 1.3548
28301 | 恒流充电 | 03:37:00 | 39:11:41 | 0.39985 | 3.3886 | 1.446 | 4.8001 | 2025-02-26 06:37:44 | 1.3549
28302 | 恒流充电 | 03:37:05 | 39:11:46 | 0.39982 | 3.3886 | 1.4466 | 4.802 | 2025-02-26 06:37:49 | 1.3548
28303 | 恒流充电 | 03:37:10 | 39:11:51 | 0.39987 | 3.3887 | 1.4471 | 4.8039 | 2025-02-26 06:37:54 | 1.355
28304 | 恒流充电 | 03:37:15 | 39:11:56 | 0.39982 | 3.3887 | 1.4477 | 4.8058 | 2025-02-26 06:37:59 | 1.3549
28305 | 恒流充电 | 03:37:20 | 39:12:01 | 0.39978 | 3.3887 | 1.4482 | 4.8076 | 2025-02-26 06:38:04 | 1.3547
28306 | 恒流充电 | 03:37:25 | 39:12:06 | 0.39979 | 3.3887 | 1.4488 | 4.8095 | 2025-02-26 06:38:09 | 1.3548
28307 | 恒流充电 | 03:37:30 | 39:12:11 | 0.39984 | 3.3888 | 1.4493 | 4.8114 | 2025-02-26 06:38:14 | 1.355
28308 | 恒流充电 | 03:37:35 | 39:12:16 | 0.39983 | 3.3887 | 1.4499 | 4.8133 | 2025-02-26 06:38:19 | 1.3549
28309 | 恒流充电 | 03:37:40 | 39:12:21 | 0.39982 | 3.3888 | 1.4504 | 4.8152 | 2025-02-26 06:38:24 | 1.3549
28310 | 恒流充电 | 03:37:45 | 39:12:26 | 0.39984 | 3.3887 | 1.451 | 4.8171 | 2025-02-26 06:38:29 | 1.3549
28311 | 恒流充电 | 03:37:50 | 39:12:31 | 0.39988 | 3.3887 | 1.4516 | 4.8189 | 2025-02-26 06:38:34 | 1.3551
28312 | 恒流充电 | 03:37:55 | 39:12:36 | 0.39985 | 3.3888 | 1.4521 | 4.8208 | 2025-02-26 06:38:39 | 1.355
28313 | 恒流充电 | 03:38:00 | 39:12:41 | 0.39976 | 3.3888 | 1.4527 | 4.8227 | 2025-02-26 06:38:44 | 1.3547
28314 | 恒流充电 | 03:38:05 | 39:12:46 | 0.39982 | 3.3889 | 1.4532 | 4.8246 | 2025-02-26 06:38:49 | 1.3549
28315 | 恒流充电 | 03:38:10 | 39:12:51 | 0.39984 | 3.3888 | 1.4538 | 4.8265 | 2025-02-26 06:38:54 | 1.355
28316 | 恒流充电 | 03:38:15 | 39:12:56 | 0.39985 | 3.3888 | 1.4543 | 4.8283 | 2025-02-26 06:38:59 | 1.355
28317 | 恒流充电 | 03:38:20 | 39:13:01 | 0.39985 | 3.3889 | 1.4549 | 4.8302 | 2025-02-26 06:39:04 | 1.3551
28318 | 恒流充电 | 03:38:25 | 39:13:06 | 0.39983 | 3.3889 | 1.4554 | 4.8321 | 2025-02-26 06:39:09 | 1.355
28319 | 恒流充电 | 03:38:30 | 39:13:11 | 0.39979 | 3.389 | 1.456 | 4.834 | 2025-02-26 06:39:14 | 1.3549
28320 | 恒流充电 | 03:38:35 | 39:13:16 | 0.3998 | 3.3889 | 1.4565 | 4.8359 | 2025-02-26 06:39:19 | 1.3549
28321 | 恒流充电 | 03:38:40 | 39:13:21 | 0.39982 | 3.3891 | 1.4571 | 4.8378 | 2025-02-26 06:39:24 | 1.355
28322 | 恒流充电 | 03:38:45 | 39:13:26 | 0.3998 | 3.3889 | 1.4577 | 4.8396 | 2025-02-26 06:39:29 | 1.3549
28323 | 恒流充电 | 03:38:50 | 39:13:31 | 0.39982 | 3.3889 | 1.4582 | 4.8415 | 2025-02-26 06:39:34 | 1.3549
28324 | 恒流充电 | 03:38:55 | 39:13:36 | 0.39977 | 3.3892 | 1.4588 | 4.8434 | 2025-02-26 06:39:39 | 1.3549
28325 | 恒流充电 | 03:39:00 | 39:13:41 | 0.39979 | 3.3889 | 1.4593 | 4.8453 | 2025-02-26 06:39:44 | 1.3548
28326 | 恒流充电 | 03:39:05 | 39:13:46 | 0.39978 | 3.3891 | 1.4599 | 4.8472 | 2025-02-26 06:39:49 | 1.3549
28327 | 恒流充电 | 03:39:10 | 39:13:51 | 0.39984 | 3.389 | 1.4604 | 4.849 | 2025-02-26 06:39:54 | 1.3551
28328 | 恒流充电 | 03:39:15 | 39:13:56 | 0.39981 | 3.389 | 1.461 | 4.8509 | 2025-02-26 06:39:59 | 1.355
28329 | 恒流充电 | 03:39:20 | 39:14:01 | 0.39983 | 3.389 | 1.4615 | 4.8528 | 2025-02-26 06:40:04 | 1.3551
28330 | 恒流充电 | 03:39:25 | 39:14:06 | 0.39984 | 3.389 | 1.4621 | 4.8547 | 2025-02-26 06:40:09 | 1.355
28331 | 恒流充电 | 03:39:30 | 39:14:11 | 0.39981 | 3.3891 | 1.4627 | 4.8566 | 2025-02-26 06:40:14 | 1.355
28332 | 恒流充电 | 03:39:35 | 39:14:16 | 0.3998 | 3.3892 | 1.4632 | 4.8585 | 2025-02-26 06:40:19 | 1.355
28333 | 恒流充电 | 03:39:40 | 39:14:21 | 0.3999 | 3.3892 | 1.4638 | 4.8603 | 2025-02-26 06:40:24 | 1.3553
28334 | 恒流充电 | 03:39:45 | 39:14:26 | 0.39978 | 3.3892 | 1.4643 | 4.8622 | 2025-02-26 06:40:29 | 1.3549
28335 | 恒流充电 | 03:39:50 | 39:14:31 | 0.39981 | 3.3892 | 1.4649 | 4.8641 | 2025-02-26 06:40:34 | 1.355
28336 | 恒流充电 | 03:39:55 | 39:14:36 | 0.3998 | 3.3893 | 1.4654 | 4.866 | 2025-02-26 06:40:39 | 1.355
28337 | 恒流充电 | 03:40:00 | 39:14:41 | 0.39976 | 3.3892 | 1.466 | 4.8679 | 2025-02-26 06:40:44 | 1.3548
28338 | 恒流充电 | 03:40:05 | 39:14:46 | 0.39982 | 3.3892 | 1.4665 | 4.8697 | 2025-02-26 06:40:49 | 1.3551
28339 | 恒流充电 | 03:40:10 | 39:14:51 | 0.39978 | 3.3893 | 1.4671 | 4.8716 | 2025-02-26 06:40:54 | 1.355
28340 | 恒流充电 | 03:40:15 | 39:14:56 | 0.39984 | 3.3893 | 1.4677 | 4.8735 | 2025-02-26 06:40:59 | 1.3552
28341 | 恒流充电 | 03:40:20 | 39:15:01 | 0.39982 | 3.3894 | 1.4682 | 4.8754 | 2025-02-26 06:41:04 | 1.3552
28342 | 恒流充电 | 03:40:25 | 39:15:06 | 0.3998 | 3.3893 | 1.4688 | 4.8773 | 2025-02-26 06:41:09 | 1.355
28343 | 恒流充电 | 03:40:30 | 39:15:11 | 0.39982 | 3.3892 | 1.4693 | 4.8792 | 2025-02-26 06:41:14 | 1.3551
28344 | 恒流充电 | 03:40:35 | 39:15:16 | 0.39984 | 3.3894 | 1.4699 | 4.881 | 2025-02-26 06:41:19 | 1.3552
28345 | 恒流充电 | 03:40:40 | 39:15:21 | 0.39986 | 3.3894 | 1.4704 | 4.8829 | 2025-02-26 06:41:24 | 1.3553
28346 | 恒流充电 | 03:40:45 | 39:15:26 | 0.39979 | 3.3894 | 1.471 | 4.8848 | 2025-02-26 06:41:29 | 1.355
28347 | 恒流充电 | 03:40:50 | 39:15:31 | 0.39981 | 3.3894 | 1.4715 | 4.8867 | 2025-02-26 06:41:34 | 1.3551
28348 | 恒流充电 | 03:40:55 | 39:15:36 | 0.39984 | 3.3892 | 1.4721 | 4.8886 | 2025-02-26 06:41:39 | 1.3552
28349 | 恒流充电 | 03:41:00 | 39:15:41 | 0.39981 | 3.3894 | 1.4727 | 4.8905 | 2025-02-26 06:41:44 | 1.3551
28350 | 恒流充电 | 03:41:05 | 39:15:46 | 0.39984 | 3.3896 | 1.4732 | 4.8923 | 2025-02-26 06:41:49 | 1.3553
28351 | 恒流充电 | 03:41:10 | 39:15:51 | 0.39978 | 3.3894 | 1.4738 | 4.8942 | 2025-02-26 06:41:54 | 1.355
28352 | 恒流充电 | 03:41:15 | 39:15:56 | 0.39981 | 3.3894 | 1.4743 | 4.8961 | 2025-02-26 06:41:59 | 1.3551
28353 | 恒流充电 | 03:41:20 | 39:16:01 | 0.39979 | 3.3895 | 1.4749 | 4.898 | 2025-02-26 06:42:04 | 1.3551
28354 | 恒流充电 | 03:41:25 | 39:16:06 | 0.39983 | 3.3894 | 1.4754 | 4.8999 | 2025-02-26 06:42:09 | 1.3552
28355 | 恒流充电 | 03:41:30 | 39:16:11 | 0.39978 | 3.3895 | 1.476 | 4.9017 | 2025-02-26 06:42:14 | 1.355
28356 | 恒流充电 | 03:41:35 | 39:16:16 | 0.39981 | 3.3895 | 1.4765 | 4.9036 | 2025-02-26 06:42:19 | 1.3552
28357 | 恒流充电 | 03:41:40 | 39:16:21 | 0.39981 | 3.3896 | 1.4771 | 4.9055 | 2025-02-26 06:42:24 | 1.3552
28358 | 恒流充电 | 03:41:45 | 39:16:26 | 0.39981 | 3.3898 | 1.4777 | 4.9074 | 2025-02-26 06:42:29 | 1.3553
28359 | 恒流充电 | 03:41:50 | 39:16:31 | 0.39981 | 3.3897 | 1.4782 | 4.9093 | 2025-02-26 06:42:34 | 1.3552
28360 | 恒流充电 | 03:41:55 | 39:16:36 | 0.39983 | 3.3894 | 1.4788 | 4.9112 | 2025-02-26 06:42:39 | 1.3552
28361 | 恒流充电 | 03:42:00 | 39:16:41 | 0.39978 | 3.3894 | 1.4793 | 4.913 | 2025-02-26 06:42:44 | 1.355
28362 | 恒流充电 | 03:42:05 | 39:16:46 | 0.39982 | 3.3897 | 1.4799 | 4.9149 | 2025-02-26 06:42:49 | 1.3553
28363 | 恒流充电 | 03:42:10 | 39:16:51 | 0.39982 | 3.3897 | 1.4804 | 4.9168 | 2025-02-26 06:42:54 | 1.3553
28364 | 恒流充电 | 03:42:15 | 39:16:56 | 0.39981 | 3.3897 | 1.481 | 4.9187 | 2025-02-26 06:42:59 | 1.3553
28365 | 恒流充电 | 03:42:20 | 39:17:01 | 0.39981 | 3.3897 | 1.4815 | 4.9206 | 2025-02-26 06:43:04 | 1.3552
28366 | 恒流充电 | 03:42:25 | 39:17:06 | 0.39983 | 3.3896 | 1.4821 | 4.9224 | 2025-02-26 06:43:09 | 1.3553
28367 | 恒流充电 | 03:42:30 | 39:17:11 | 0.39978 | 3.3898 | 1.4826 | 4.9243 | 2025-02-26 06:43:14 | 1.3552
28368 | 恒流充电 | 03:42:35 | 39:17:16 | 0.39977 | 3.3897 | 1.4832 | 4.9262 | 2025-02-26 06:43:19 | 1.3551
28369 | 恒流充电 | 03:42:40 | 39:17:21 | 0.39981 | 3.3896 | 1.4838 | 4.9281 | 2025-02-26 06:43:24 | 1.3552
28370 | 恒流充电 | 03:42:45 | 39:17:26 | 0.3998 | 3.3898 | 1.4843 | 4.93 | 2025-02-26 06:43:29 | 1.3552
28371 | 恒流充电 | 03:42:50 | 39:17:31 | 0.39976 | 3.3897 | 1.4849 | 4.9319 | 2025-02-26 06:43:34 | 1.3551
28372 | 恒流充电 | 03:42:55 | 39:17:36 | 0.39986 | 3.3898 | 1.4854 | 4.9337 | 2025-02-26 06:43:39 | 1.3554
28373 | 恒流充电 | 03:43:00 | 39:17:41 | 0.39983 | 3.3897 | 1.486 | 4.9356 | 2025-02-26 06:43:44 | 1.3553
28374 | 恒流充电 | 03:43:05 | 39:17:46 | 0.39982 | 3.39 | 1.4865 | 4.9375 | 2025-02-26 06:43:49 | 1.3554
28375 | 恒流充电 | 03:43:10 | 39:17:51 | 0.39982 | 3.3898 | 1.4871 | 4.9394 | 2025-02-26 06:43:54 | 1.3553
28376 | 恒流充电 | 03:43:15 | 39:17:56 | 0.39982 | 3.3899 | 1.4876 | 4.9413 | 2025-02-26 06:43:59 | 1.3553
28377 | 恒流充电 | 03:43:20 | 39:18:01 | 0.3998 | 3.3899 | 1.4882 | 4.9432 | 2025-02-26 06:44:04 | 1.3553
28378 | 恒流充电 | 03:43:25 | 39:18:06 | 0.39983 | 3.3899 | 1.4888 | 4.945 | 2025-02-26 06:44:09 | 1.3554
28379 | 恒流充电 | 03:43:30 | 39:18:11 | 0.39979 | 3.3898 | 1.4893 | 4.9469 | 2025-02-26 06:44:14 | 1.3552
28380 | 恒流充电 | 03:43:35 | 39:18:16 | 0.39986 | 3.39 | 1.4899 | 4.9488 | 2025-02-26 06:44:19 | 1.3555
28381 | 恒流充电 | 03:43:40 | 39:18:21 | 0.39976 | 3.39 | 1.4904 | 4.9507 | 2025-02-26 06:44:24 | 1.3552
28382 | 恒流充电 | 03:43:45 | 39:18:26 | 0.39983 | 3.39 | 1.491 | 4.9526 | 2025-02-26 06:44:29 | 1.3554
28383 | 恒流充电 | 03:43:50 | 39:18:31 | 0.39979 | 3.3901 | 1.4915 | 4.9544 | 2025-02-26 06:44:34 | 1.3553
28384 | 恒流充电 | 03:43:55 | 39:18:36 | 0.39976 | 3.3901 | 1.4921 | 4.9563 | 2025-02-26 06:44:39 | 1.3552
28385 | 恒流充电 | 03:44:00 | 39:18:41 | 0.39985 | 3.3901 | 1.4926 | 4.9582 | 2025-02-26 06:44:44 | 1.3555
28386 | 恒流充电 | 03:44:05 | 39:18:46 | 0.39984 | 3.3901 | 1.4932 | 4.9601 | 2025-02-26 06:44:49 | 1.3555
28387 | 恒流充电 | 03:44:10 | 39:18:51 | 0.39984 | 3.39 | 1.4938 | 4.962 | 2025-02-26 06:44:54 | 1.3555
28388 | 恒流充电 | 03:44:15 | 39:18:56 | 0.3998 | 3.3902 | 1.4943 | 4.9639 | 2025-02-26 06:44:59 | 1.3554
28389 | 恒流充电 | 03:44:20 | 39:19:01 | 0.39979 | 3.3902 | 1.4949 | 4.9657 | 2025-02-26 06:45:04 | 1.3554
28390 | 恒流充电 | 03:44:25 | 39:19:06 | 0.39983 | 3.39 | 1.4954 | 4.9676 | 2025-02-26 06:45:09 | 1.3554
28391 | 恒流充电 | 03:44:30 | 39:19:11 | 0.39985 | 3.39 | 1.496 | 4.9695 | 2025-02-26 06:45:14 | 1.3555
28392 | 恒流充电 | 03:44:35 | 39:19:16 | 0.39983 | 3.3902 | 1.4965 | 4.9714 | 2025-02-26 06:45:19 | 1.3555
28393 | 恒流充电 | 03:44:40 | 39:19:21 | 0.3998 | 3.3902 | 1.4971 | 4.9733 | 2025-02-26 06:45:24 | 1.3554
28394 | 恒流充电 | 03:44:45 | 39:19:26 | 0.39983 | 3.3902 | 1.4976 | 4.9752 | 2025-02-26 06:45:29 | 1.3555
28395 | 恒流充电 | 03:44:50 | 39:19:31 | 0.3998 | 3.3902 | 1.4982 | 4.977 | 2025-02-26 06:45:34 | 1.3554
28396 | 恒流充电 | 03:44:55 | 39:19:36 | 0.39977 | 3.3903 | 1.4988 | 4.9789 | 2025-02-26 06:45:39 | 1.3553
28397 | 恒流充电 | 03:45:00 | 39:19:41 | 0.39981 | 3.3903 | 1.4993 | 4.9808 | 2025-02-26 06:45:44 | 1.3555
28398 | 恒流充电 | 03:45:05 | 39:19:46 | 0.39983 | 3.3903 | 1.4999 | 4.9827 | 2025-02-26 06:45:49 | 1.3555
28399 | 恒流充电 | 03:45:10 | 39:19:51 | 0.39984 | 3.3904 | 1.5004 | 4.9846 | 2025-02-26 06:45:54 | 1.3556
28400 | 恒流充电 | 03:45:15 | 39:19:56 | 0.39982 | 3.3905 | 1.501 | 4.9865 | 2025-02-26 06:45:59 | 1.3556
28401 | 恒流充电 | 03:45:20 | 39:20:01 | 0.39986 | 3.3903 | 1.5015 | 4.9883 | 2025-02-26 06:46:04 | 1.3557
28402 | 恒流充电 | 03:45:25 | 39:20:06 | 0.39987 | 3.3903 | 1.5021 | 4.9902 | 2025-02-26 06:46:09 | 1.3557
28403 | 恒流充电 | 03:45:30 | 39:20:11 | 0.39979 | 3.3903 | 1.5026 | 4.9921 | 2025-02-26 06:46:14 | 1.3554
28404 | 恒流充电 | 03:45:35 | 39:20:16 | 0.39982 | 3.3903 | 1.5032 | 4.994 | 2025-02-26 06:46:19 | 1.3555
28405 | 恒流充电 | 03:45:40 | 39:20:21 | 0.39988 | 3.3903 | 1.5037 | 4.9959 | 2025-02-26 06:46:24 | 1.3557
28406 | 恒流充电 | 03:45:45 | 39:20:26 | 0.39982 | 3.3905 | 1.5043 | 4.9977 | 2025-02-26 06:46:29 | 1.3556
28407 | 恒流充电 | 03:45:50 | 39:20:31 | 0.39977 | 3.3902 | 1.5049 | 4.9996 | 2025-02-26 06:46:34 | 1.3553
28408 | 恒流充电 | 03:45:55 | 39:20:36 | 0.3998 | 3.3906 | 1.5054 | 5.0015 | 2025-02-26 06:46:39 | 1.3556
28409 | 恒流充电 | 03:46:00 | 39:20:41 | 0.39978 | 3.3907 | 1.506 | 5.0034 | 2025-02-26 06:46:44 | 1.3555
28410 | 恒流充电 | 03:46:05 | 39:20:46 | 0.39983 | 3.3907 | 1.5065 | 5.0053 | 2025-02-26 06:46:49 | 1.3557
28411 | 恒流充电 | 03:46:10 | 39:20:51 | 0.39981 | 3.3904 | 1.5071 | 5.0072 | 2025-02-26 06:46:54 | 1.3555
28412 | 恒流充电 | 03:46:15 | 39:20:56 | 0.39978 | 3.3905 | 1.5076 | 5.009 | 2025-02-26 06:46:59 | 1.3554
28413 | 恒流充电 | 03:46:20 | 39:21:01 | 0.39982 | 3.3905 | 1.5082 | 5.0109 | 2025-02-26 06:47:04 | 1.3556
28414 | 恒流充电 | 03:46:25 | 39:21:06 | 0.39983 | 3.3906 | 1.5087 | 5.0128 | 2025-02-26 06:47:09 | 1.3556
28415 | 恒流充电 | 03:46:30 | 39:21:11 | 0.39977 | 3.3905 | 1.5093 | 5.0147 | 2025-02-26 06:47:14 | 1.3554
28416 | 恒流充电 | 03:46:35 | 39:21:16 | 0.39978 | 3.3905 | 1.5099 | 5.0166 | 2025-02-26 06:47:19 | 1.3555
28417 | 恒流充电 | 03:46:40 | 39:21:21 | 0.39982 | 3.3907 | 1.5104 | 5.0185 | 2025-02-26 06:47:24 | 1.3557
28418 | 恒流充电 | 03:46:45 | 39:21:26 | 0.39982 | 3.3906 | 1.511 | 5.0203 | 2025-02-26 06:47:29 | 1.3556
28419 | 恒流充电 | 03:46:50 | 39:21:31 | 0.39985 | 3.3905 | 1.5115 | 5.0222 | 2025-02-26 06:47:34 | 1.3557
28420 | 恒流充电 | 03:46:55 | 39:21:36 | 0.39983 | 3.3904 | 1.5121 | 5.0241 | 2025-02-26 06:47:39 | 1.3556
28421 | 恒流充电 | 03:47:00 | 39:21:41 | 0.39975 | 3.3906 | 1.5126 | 5.026 | 2025-02-26 06:47:44 | 1.3554
28422 | 恒流充电 | 03:47:05 | 39:21:46 | 0.39979 | 3.3906 | 1.5132 | 5.0279 | 2025-02-26 06:47:49 | 1.3555
28423 | 恒流充电 | 03:47:10 | 39:21:51 | 0.39984 | 3.3906 | 1.5137 | 5.0298 | 2025-02-26 06:47:54 | 1.3557
28424 | 恒流充电 | 03:47:15 | 39:21:56 | 0.39978 | 3.3908 | 1.5143 | 5.0316 | 2025-02-26 06:47:59 | 1.3556
28425 | 恒流充电 | 03:47:20 | 39:22:01 | 0.3998 | 3.3906 | 1.5149 | 5.0335 | 2025-02-26 06:48:04 | 1.3556
28426 | 恒流充电 | 03:47:25 | 39:22:06 | 0.39976 | 3.3907 | 1.5154 | 5.0354 | 2025-02-26 06:48:09 | 1.3555
28427 | 恒流充电 | 03:47:30 | 39:22:11 | 0.39978 | 3.3906 | 1.516 | 5.0373 | 2025-02-26 06:48:14 | 1.3555
28428 | 恒流充电 | 03:47:35 | 39:22:16 | 0.39982 | 3.3906 | 1.5165 | 5.0392 | 2025-02-26 06:48:19 | 1.3556
28429 | 恒流充电 | 03:47:40 | 39:22:21 | 0.39981 | 3.3907 | 1.5171 | 5.0411 | 2025-02-26 06:48:24 | 1.3556
28430 | 恒流充电 | 03:47:45 | 39:22:26 | 0.39983 | 3.3906 | 1.5176 | 5.0429 | 2025-02-26 06:48:29 | 1.3557
28431 | 恒流充电 | 03:47:50 | 39:22:31 | 0.39976 | 3.3907 | 1.5182 | 5.0448 | 2025-02-26 06:48:34 | 1.3555
28432 | 恒流充电 | 03:47:55 | 39:22:36 | 0.39981 | 3.3906 | 1.5187 | 5.0467 | 2025-02-26 06:48:39 | 1.3556
28433 | 恒流充电 | 03:48:00 | 39:22:41 | 0.39982 | 3.3909 | 1.5193 | 5.0486 | 2025-02-26 06:48:44 | 1.3557
28434 | 恒流充电 | 03:48:05 | 39:22:46 | 0.39984 | 3.3909 | 1.5199 | 5.0505 | 2025-02-26 06:48:49 | 1.3558
28435 | 恒流充电 | 03:48:10 | 39:22:51 | 0.39979 | 3.3909 | 1.5204 | 5.0523 | 2025-02-26 06:48:54 | 1.3556
28436 | 恒流充电 | 03:48:15 | 39:22:56 | 0.39981 | 3.3909 | 1.521 | 5.0542 | 2025-02-26 06:48:59 | 1.3557
28437 | 恒流充电 | 03:48:20 | 39:23:01 | 0.39983 | 3.3909 | 1.5215 | 5.0561 | 2025-02-26 06:49:04 | 1.3558
28438 | 恒流充电 | 03:48:25 | 39:23:06 | 0.39983 | 3.3908 | 1.5221 | 5.058 | 2025-02-26 06:49:09 | 1.3558
28439 | 恒流充电 | 03:48:30 | 39:23:11 | 0.39982 | 3.3908 | 1.5226 | 5.0599 | 2025-02-26 06:49:14 | 1.3557
28440 | 恒流充电 | 03:48:35 | 39:23:16 | 0.39987 | 3.391 | 1.5232 | 5.0618 | 2025-02-26 06:49:19 | 1.356
28441 | 恒流充电 | 03:48:40 | 39:23:21 | 0.39987 | 3.3911 | 1.5237 | 5.0636 | 2025-02-26 06:49:24 | 1.356
28442 | 恒流充电 | 03:48:45 | 39:23:26 | 0.3998 | 3.391 | 1.5243 | 5.0655 | 2025-02-26 06:49:29 | 1.3557
28443 | 恒流充电 | 03:48:50 | 39:23:31 | 0.3998 | 3.391 | 1.5249 | 5.0674 | 2025-02-26 06:49:34 | 1.3557
28444 | 恒流充电 | 03:48:55 | 39:23:36 | 0.3998 | 3.3909 | 1.5254 | 5.0693 | 2025-02-26 06:49:39 | 1.3557
28445 | 恒流充电 | 03:49:00 | 39:23:41 | 0.39983 | 3.3909 | 1.526 | 5.0712 | 2025-02-26 06:49:44 | 1.3558
28446 | 恒流充电 | 03:49:05 | 39:23:46 | 0.3998 | 3.391 | 1.5265 | 5.0731 | 2025-02-26 06:49:49 | 1.3557
28447 | 恒流充电 | 03:49:10 | 39:23:51 | 0.39982 | 3.391 | 1.5271 | 5.0749 | 2025-02-26 06:49:54 | 1.3558
28448 | 恒流充电 | 03:49:15 | 39:23:56 | 0.39981 | 3.3909 | 1.5276 | 5.0768 | 2025-02-26 06:49:59 | 1.3557
28449 | 恒流充电 | 03:49:20 | 39:24:01 | 0.39982 | 3.3911 | 1.5282 | 5.0787 | 2025-02-26 06:50:04 | 1.3558
28450 | 恒流充电 | 03:49:25 | 39:24:06 | 0.39981 | 3.3911 | 1.5287 | 5.0806 | 2025-02-26 06:50:09 | 1.3558
28451 | 恒流充电 | 03:49:30 | 39:24:11 | 0.39981 | 3.3909 | 1.5293 | 5.0825 | 2025-02-26 06:50:14 | 1.3557
28452 | 恒流充电 | 03:49:35 | 39:24:16 | 0.3998 | 3.3911 | 1.5298 | 5.0844 | 2025-02-26 06:50:19 | 1.3557
28453 | 恒流充电 | 03:49:40 | 39:24:21 | 0.3998 | 3.3911 | 1.5304 | 5.0862 | 2025-02-26 06:50:24 | 1.3558
28454 | 恒流充电 | 03:49:45 | 39:24:26 | 0.39985 | 3.3912 | 1.531 | 5.0881 | 2025-02-26 06:50:29 | 1.3559
28455 | 恒流充电 | 03:49:50 | 39:24:31 | 0.39976 | 3.3912 | 1.5315 | 5.09 | 2025-02-26 06:50:34 | 1.3557
28456 | 恒流充电 | 03:49:55 | 39:24:36 | 0.39982 | 3.3913 | 1.5321 | 5.0919 | 2025-02-26 06:50:39 | 1.3559
28457 | 恒流充电 | 03:50:00 | 39:24:41 | 0.39972 | 3.3912 | 1.5326 | 5.0938 | 2025-02-26 06:50:44 | 1.3555
28458 | 恒流充电 | 03:50:05 | 39:24:46 | 0.39984 | 3.3912 | 1.5332 | 5.0957 | 2025-02-26 06:50:49 | 1.356
28459 | 恒流充电 | 03:50:10 | 39:24:51 | 0.39982 | 3.3913 | 1.5337 | 5.0975 | 2025-02-26 06:50:54 | 1.3559
28460 | 恒流充电 | 03:50:15 | 39:24:56 | 0.39984 | 3.3913 | 1.5343 | 5.0994 | 2025-02-26 06:50:59 | 1.356
28461 | 恒流充电 | 03:50:20 | 39:25:01 | 0.39989 | 3.3913 | 1.5348 | 5.1013 | 2025-02-26 06:51:04 | 1.3561
28462 | 恒流充电 | 03:50:25 | 39:25:06 | 0.39983 | 3.3912 | 1.5354 | 5.1032 | 2025-02-26 06:51:09 | 1.3559
28463 | 恒流充电 | 03:50:30 | 39:25:11 | 0.39978 | 3.3913 | 1.536 | 5.1051 | 2025-02-26 06:51:14 | 1.3558
28464 | 恒流充电 | 03:50:35 | 39:25:16 | 0.39979 | 3.3912 | 1.5365 | 5.107 | 2025-02-26 06:51:19 | 1.3558
28465 | 恒流充电 | 03:50:40 | 39:25:21 | 0.39982 | 3.3913 | 1.5371 | 5.1088 | 2025-02-26 06:51:24 | 1.3559
28466 | 恒流充电 | 03:50:45 | 39:25:26 | 0.39979 | 3.3913 | 1.5376 | 5.1107 | 2025-02-26 06:51:29 | 1.3558
28467 | 恒流充电 | 03:50:50 | 39:25:31 | 0.39984 | 3.3913 | 1.5382 | 5.1126 | 2025-02-26 06:51:34 | 1.356
28468 | 恒流充电 | 03:50:55 | 39:25:36 | 0.39982 | 3.3914 | 1.5387 | 5.1145 | 2025-02-26 06:51:39 | 1.3559
28469 | 恒流充电 | 03:51:00 | 39:25:41 | 0.39978 | 3.3914 | 1.5393 | 5.1164 | 2025-02-26 06:51:44 | 1.3558
28470 | 恒流充电 | 03:51:05 | 39:25:46 | 0.3998 | 3.3915 | 1.5398 | 5.1183 | 2025-02-26 06:51:49 | 1.3559
28471 | 恒流充电 | 03:51:10 | 39:25:51 | 0.39984 | 3.3913 | 1.5404 | 5.1201 | 2025-02-26 06:51:54 | 1.356
28472 | 恒流充电 | 03:51:15 | 39:25:56 | 0.39977 | 3.3914 | 1.541 | 5.122 | 2025-02-26 06:51:59 | 1.3558
28473 | 恒流充电 | 03:51:20 | 39:26:01 | 0.39979 | 3.3913 | 1.5415 | 5.1239 | 2025-02-26 06:52:04 | 1.3558
28474 | 恒流充电 | 03:51:25 | 39:26:06 | 0.3998 | 3.3914 | 1.5421 | 5.1258 | 2025-02-26 06:52:09 | 1.3559
28475 | 恒流充电 | 03:51:30 | 39:26:11 | 0.39986 | 3.3915 | 1.5426 | 5.1277 | 2025-02-26 06:52:14 | 1.3561
28476 | 恒流充电 | 03:51:35 | 39:26:16 | 0.39982 | 3.3915 | 1.5432 | 5.1296 | 2025-02-26 06:52:19 | 1.356
28477 | 恒流充电 | 03:51:40 | 39:26:21 | 0.39982 | 3.3914 | 1.5437 | 5.1314 | 2025-02-26 06:52:24 | 1.356
28478 | 恒流充电 | 03:51:45 | 39:26:26 | 0.39978 | 3.3915 | 1.5443 | 5.1333 | 2025-02-26 06:52:29 | 1.3559
28479 | 恒流充电 | 03:51:50 | 39:26:31 | 0.39981 | 3.3916 | 1.5448 | 5.1352 | 2025-02-26 06:52:34 | 1.356
28480 | 恒流充电 | 03:51:55 | 39:26:36 | 0.39984 | 3.3915 | 1.5454 | 5.1371 | 2025-02-26 06:52:39 | 1.3561
28481 | 恒流充电 | 03:52:00 | 39:26:41 | 0.39981 | 3.3915 | 1.546 | 5.139 | 2025-02-26 06:52:44 | 1.3559
28482 | 恒流充电 | 03:52:05 | 39:26:46 | 0.39979 | 3.3915 | 1.5465 | 5.1409 | 2025-02-26 06:52:49 | 1.3559
28483 | 恒流充电 | 03:52:10 | 39:26:51 | 0.39979 | 3.3917 | 1.5471 | 5.1427 | 2025-02-26 06:52:54 | 1.356
28484 | 恒流充电 | 03:52:15 | 39:26:56 | 0.39978 | 3.3915 | 1.5476 | 5.1446 | 2025-02-26 06:52:59 | 1.3559
28485 | 恒流充电 | 03:52:20 | 39:27:01 | 0.39979 | 3.3917 | 1.5482 | 5.1465 | 2025-02-26 06:53:04 | 1.356
28486 | 恒流充电 | 03:52:25 | 39:27:06 | 0.39981 | 3.3916 | 1.5487 | 5.1484 | 2025-02-26 06:53:09 | 1.356
28487 | 恒流充电 | 03:52:30 | 39:27:11 | 0.39978 | 3.3914 | 1.5493 | 5.1503 | 2025-02-26 06:53:14 | 1.3558
28488 | 恒流充电 | 03:52:35 | 39:27:16 | 0.39987 | 3.3917 | 1.5498 | 5.1522 | 2025-02-26 06:53:19 | 1.3562
28489 | 恒流充电 | 03:52:40 | 39:27:21 | 0.39982 | 3.3917 | 1.5504 | 5.154 | 2025-02-26 06:53:24 | 1.3561
28490 | 恒流充电 | 03:52:45 | 39:27:26 | 0.39982 | 3.3916 | 1.5509 | 5.1559 | 2025-02-26 06:53:29 | 1.356
28491 | 恒流充电 | 03:52:50 | 39:27:31 | 0.39981 | 3.3915 | 1.5515 | 5.1578 | 2025-02-26 06:53:34 | 1.356
28492 | 恒流充电 | 03:52:55 | 39:27:36 | 0.39982 | 3.3916 | 1.5521 | 5.1597 | 2025-02-26 06:53:39 | 1.356
28493 | 恒流充电 | 03:53:00 | 39:27:41 | 0.39979 | 3.3917 | 1.5526 | 5.1616 | 2025-02-26 06:53:44 | 1.356
28494 | 恒流充电 | 03:53:05 | 39:27:46 | 0.39986 | 3.3919 | 1.5532 | 5.1635 | 2025-02-26 06:53:49 | 1.3563
28495 | 恒流充电 | 03:53:10 | 39:27:51 | 0.3998 | 3.3917 | 1.5537 | 5.1653 | 2025-02-26 06:53:54 | 1.356
28496 | 恒流充电 | 03:53:15 | 39:27:56 | 0.39979 | 3.3917 | 1.5543 | 5.1672 | 2025-02-26 06:53:59 | 1.356
28497 | 恒流充电 | 03:53:20 | 39:28:01 | 0.39982 | 3.3917 | 1.5548 | 5.1691 | 2025-02-26 06:54:04 | 1.3561
28498 | 恒流充电 | 03:53:25 | 39:28:06 | 0.3998 | 3.3917 | 1.5554 | 5.171 | 2025-02-26 06:54:09 | 1.356
28499 | 恒流充电 | 03:53:30 | 39:28:11 | 0.39977 | 3.3917 | 1.5559 | 5.1729 | 2025-02-26 06:54:14 | 1.3559
28500 | 恒流充电 | 03:53:35 | 39:28:16 | 0.39984 | 3.3917 | 1.5565 | 5.1748 | 2025-02-26 06:54:19 | 1.3561
28501 | 恒流充电 | 03:53:40 | 39:28:21 | 0.3998 | 3.3917 | 1.5571 | 5.1766 | 2025-02-26 06:54:24 | 1.356
28502 | 恒流充电 | 03:53:45 | 39:28:26 | 0.39981 | 3.3919 | 1.5576 | 5.1785 | 2025-02-26 06:54:29 | 1.3561
28503 | 恒流充电 | 03:53:50 | 39:28:31 | 0.39989 | 3.3917 | 1.5582 | 5.1804 | 2025-02-26 06:54:34 | 1.3563
28504 | 恒流充电 | 03:53:55 | 39:28:36 | 0.39981 | 3.3918 | 1.5587 | 5.1823 | 2025-02-26 06:54:39 | 1.3561
28505 | 恒流充电 | 03:54:00 | 39:28:41 | 0.39979 | 3.3918 | 1.5593 | 5.1842 | 2025-02-26 06:54:44 | 1.356
28506 | 恒流充电 | 03:54:05 | 39:28:46 | 0.39981 | 3.3919 | 1.5598 | 5.1861 | 2025-02-26 06:54:49 | 1.3561
28507 | 恒流充电 | 03:54:10 | 39:28:51 | 0.39988 | 3.3919 | 1.5604 | 5.1879 | 2025-02-26 06:54:54 | 1.3564
28508 | 恒流充电 | 03:54:15 | 39:28:56 | 0.39979 | 3.3919 | 1.5609 | 5.1898 | 2025-02-26 06:54:59 | 1.3561
28509 | 恒流充电 | 03:54:20 | 39:29:01 | 0.39979 | 3.3919 | 1.5615 | 5.1917 | 2025-02-26 06:55:04 | 1.356
28510 | 恒流充电 | 03:54:25 | 39:29:06 | 0.39981 | 3.3919 | 1.5621 | 5.1936 | 2025-02-26 06:55:09 | 1.3561
28511 | 恒流充电 | 03:54:30 | 39:29:11 | 0.39989 | 3.3919 | 1.5626 | 5.1955 | 2025-02-26 06:55:14 | 1.3564
28512 | 恒流充电 | 03:54:35 | 39:29:16 | 0.39987 | 3.392 | 1.5632 | 5.1974 | 2025-02-26 06:55:19 | 1.3564
28513 | 恒流充电 | 03:54:40 | 39:29:21 | 0.39984 | 3.3919 | 1.5637 | 5.1992 | 2025-02-26 06:55:24 | 1.3562
28514 | 恒流充电 | 03:54:45 | 39:29:26 | 0.39985 | 3.3918 | 1.5643 | 5.2011 | 2025-02-26 06:55:29 | 1.3562
28515 | 恒流充电 | 03:54:50 | 39:29:31 | 0.39979 | 3.392 | 1.5648 | 5.203 | 2025-02-26 06:55:34 | 1.3561
28516 | 恒流充电 | 03:54:55 | 39:29:36 | 0.3998 | 3.392 | 1.5654 | 5.2049 | 2025-02-26 06:55:39 | 1.3561
28517 | 恒流充电 | 03:55:00 | 39:29:41 | 0.39979 | 3.3918 | 1.5659 | 5.2068 | 2025-02-26 06:55:44 | 1.356
28518 | 恒流充电 | 03:55:05 | 39:29:46 | 0.39979 | 3.3919 | 1.5665 | 5.2087 | 2025-02-26 06:55:49 | 1.356
28519 | 恒流充电 | 03:55:10 | 39:29:51 | 0.39982 | 3.3919 | 1.5671 | 5.2105 | 2025-02-26 06:55:54 | 1.3562
28520 | 恒流充电 | 03:55:15 | 39:29:56 | 0.39978 | 3.392 | 1.5676 | 5.2124 | 2025-02-26 06:55:59 | 1.356
28521 | 恒流充电 | 03:55:20 | 39:30:01 | 0.39978 | 3.3921 | 1.5682 | 5.2143 | 2025-02-26 06:56:04 | 1.3561
28522 | 恒流充电 | 03:55:25 | 39:30:06 | 0.39976 | 3.392 | 1.5687 | 5.2162 | 2025-02-26 06:56:09 | 1.356
28523 | 恒流充电 | 03:55:30 | 39:30:11 | 0.39979 | 3.3921 | 1.5693 | 5.2181 | 2025-02-26 06:56:14 | 1.3561
28524 | 恒流充电 | 03:55:35 | 39:30:16 | 0.39981 | 3.3923 | 1.5698 | 5.22 | 2025-02-26 06:56:19 | 1.3563
28525 | 恒流充电 | 03:55:40 | 39:30:21 | 0.39982 | 3.3921 | 1.5704 | 5.2218 | 2025-02-26 06:56:24 | 1.3562
28526 | 恒流充电 | 03:55:45 | 39:30:26 | 0.39987 | 3.3922 | 1.5709 | 5.2237 | 2025-02-26 06:56:29 | 1.3564
28527 | 恒流充电 | 03:55:50 | 39:30:31 | 0.39988 | 3.3921 | 1.5715 | 5.2256 | 2025-02-26 06:56:34 | 1.3564
28528 | 恒流充电 | 03:55:55 | 39:30:36 | 0.39985 | 3.3922 | 1.5721 | 5.2275 | 2025-02-26 06:56:39 | 1.3564
28529 | 恒流充电 | 03:56:00 | 39:30:41 | 0.39984 | 3.3921 | 1.5726 | 5.2294 | 2025-02-26 06:56:44 | 1.3563
28530 | 恒流充电 | 03:56:05 | 39:30:46 | 0.39984 | 3.3922 | 1.5732 | 5.2313 | 2025-02-26 06:56:49 | 1.3563
28531 | 恒流充电 | 03:56:10 | 39:30:51 | 0.39981 | 3.3923 | 1.5737 | 5.2331 | 2025-02-26 06:56:54 | 1.3563
28532 | 恒流充电 | 03:56:15 | 39:30:56 | 0.39981 | 3.3922 | 1.5743 | 5.235 | 2025-02-26 06:56:59 | 1.3562
28533 | 恒流充电 | 03:56:20 | 39:31:01 | 0.39983 | 3.3921 | 1.5748 | 5.2369 | 2025-02-26 06:57:04 | 1.3563
28534 | 恒流充电 | 03:56:25 | 39:31:06 | 0.39983 | 3.3922 | 1.5754 | 5.2388 | 2025-02-26 06:57:09 | 1.3563
28535 | 恒流充电 | 03:56:30 | 39:31:11 | 0.39983 | 3.3922 | 1.5759 | 5.2407 | 2025-02-26 06:57:14 | 1.3563
28536 | 恒流充电 | 03:56:35 | 39:31:16 | 0.39983 | 3.3923 | 1.5765 | 5.2426 | 2025-02-26 06:57:19 | 1.3563
28537 | 恒流充电 | 03:56:40 | 39:31:21 | 0.39985 | 3.3924 | 1.577 | 5.2444 | 2025-02-26 06:57:24 | 1.3565
28538 | 恒流充电 | 03:56:45 | 39:31:26 | 0.39986 | 3.3923 | 1.5776 | 5.2463 | 2025-02-26 06:57:29 | 1.3565
28539 | 恒流充电 | 03:56:50 | 39:31:31 | 0.39978 | 3.3924 | 1.5782 | 5.2482 | 2025-02-26 06:57:34 | 1.3562
28540 | 恒流充电 | 03:56:55 | 39:31:36 | 0.39982 | 3.3924 | 1.5787 | 5.2501 | 2025-02-26 06:57:39 | 1.3564
28541 | 恒流充电 | 03:57:00 | 39:31:41 | 0.39982 | 3.3923 | 1.5793 | 5.252 | 2025-02-26 06:57:44 | 1.3563
28542 | 恒流充电 | 03:57:05 | 39:31:46 | 0.39983 | 3.3924 | 1.5798 | 5.2539 | 2025-02-26 06:57:49 | 1.3564
28543 | 恒流充电 | 03:57:10 | 39:31:51 | 0.39977 | 3.3925 | 1.5804 | 5.2558 | 2025-02-26 06:57:54 | 1.3562
28544 | 恒流充电 | 03:57:15 | 39:31:56 | 0.3998 | 3.3925 | 1.5809 | 5.2576 | 2025-02-26 06:57:59 | 1.3563
28545 | 恒流充电 | 03:57:20 | 39:32:01 | 0.3998 | 3.3924 | 1.5815 | 5.2595 | 2025-02-26 06:58:04 | 1.3563
28546 | 恒流充电 | 03:57:25 | 39:32:06 | 0.39984 | 3.3926 | 1.582 | 5.2614 | 2025-02-26 06:58:09 | 1.3565
28547 | 恒流充电 | 03:57:30 | 39:32:11 | 0.39984 | 3.3924 | 1.5826 | 5.2633 | 2025-02-26 06:58:14 | 1.3564
28548 | 恒流充电 | 03:57:35 | 39:32:16 | 0.39981 | 3.3925 | 1.5832 | 5.2652 | 2025-02-26 06:58:19 | 1.3564
28549 | 恒流充电 | 03:57:40 | 39:32:21 | 0.39982 | 3.3926 | 1.5837 | 5.2671 | 2025-02-26 06:58:24 | 1.3564
28550 | 恒流充电 | 03:57:45 | 39:32:26 | 0.39984 | 3.3927 | 1.5843 | 5.2689 | 2025-02-26 06:58:29 | 1.3565
28551 | 恒流充电 | 03:57:50 | 39:32:31 | 0.39984 | 3.3925 | 1.5848 | 5.2708 | 2025-02-26 06:58:34 | 1.3565
28552 | 恒流充电 | 03:57:55 | 39:32:36 | 0.39983 | 3.3927 | 1.5854 | 5.2727 | 2025-02-26 06:58:39 | 1.3565
28553 | 恒流充电 | 03:58:00 | 39:32:41 | 0.39983 | 3.3926 | 1.5859 | 5.2746 | 2025-02-26 06:58:44 | 1.3565
28554 | 恒流充电 | 03:58:05 | 39:32:46 | 0.39978 | 3.3927 | 1.5865 | 5.2765 | 2025-02-26 06:58:49 | 1.3563
28555 | 恒流充电 | 03:58:10 | 39:32:51 | 0.39977 | 3.3926 | 1.587 | 5.2784 | 2025-02-26 06:58:54 | 1.3562
28556 | 恒流充电 | 03:58:15 | 39:32:56 | 0.39983 | 3.3926 | 1.5876 | 5.2802 | 2025-02-26 06:58:59 | 1.3565
28557 | 恒流充电 | 03:58:20 | 39:33:01 | 0.3998 | 3.3927 | 1.5882 | 5.2821 | 2025-02-26 06:59:04 | 1.3564
28558 | 恒流充电 | 03:58:25 | 39:33:06 | 0.39977 | 3.3927 | 1.5887 | 5.284 | 2025-02-26 06:59:09 | 1.3563
28559 | 恒流充电 | 03:58:30 | 39:33:11 | 0.39976 | 3.3929 | 1.5893 | 5.2859 | 2025-02-26 06:59:14 | 1.3563
28560 | 恒流充电 | 03:58:35 | 39:33:16 | 0.3998 | 3.3928 | 1.5898 | 5.2878 | 2025-02-26 06:59:19 | 1.3564
28561 | 恒流充电 | 03:58:40 | 39:33:21 | 0.39988 | 3.3928 | 1.5904 | 5.2897 | 2025-02-26 06:59:24 | 1.3567
28562 | 恒流充电 | 03:58:45 | 39:33:26 | 0.39984 | 3.3929 | 1.5909 | 5.2915 | 2025-02-26 06:59:29 | 1.3566
28563 | 恒流充电 | 03:58:50 | 39:33:31 | 0.39985 | 3.3928 | 1.5915 | 5.2934 | 2025-02-26 06:59:34 | 1.3566
28564 | 恒流充电 | 03:58:55 | 39:33:36 | 0.3998 | 3.3929 | 1.592 | 5.2953 | 2025-02-26 06:59:39 | 1.3565
28565 | 恒流充电 | 03:59:00 | 39:33:41 | 0.39984 | 3.3929 | 1.5926 | 5.2972 | 2025-02-26 06:59:44 | 1.3566
28566 | 恒流充电 | 03:59:05 | 39:33:46 | 0.39984 | 3.3928 | 1.5932 | 5.2991 | 2025-02-26 06:59:49 | 1.3566
28567 | 恒流充电 | 03:59:10 | 39:33:51 | 0.39979 | 3.393 | 1.5937 | 5.301 | 2025-02-26 06:59:54 | 1.3565
28568 | 恒流充电 | 03:59:15 | 39:33:56 | 0.39984 | 3.3929 | 1.5943 | 5.3029 | 2025-02-26 06:59:59 | 1.3566
28569 | 恒流充电 | 03:59:20 | 39:34:01 | 0.39979 | 3.393 | 1.5948 | 5.3047 | 2025-02-26 07:00:04 | 1.3565
28570 | 恒流充电 | 03:59:25 | 39:34:06 | 0.39979 | 3.3929 | 1.5954 | 5.3066 | 2025-02-26 07:00:09 | 1.3565
28571 | 恒流充电 | 03:59:30 | 39:34:11 | 0.39983 | 3.393 | 1.5959 | 5.3085 | 2025-02-26 07:00:14 | 1.3566
28572 | 恒流充电 | 03:59:35 | 39:34:16 | 0.39985 | 3.3932 | 1.5965 | 5.3104 | 2025-02-26 07:00:19 | 1.3568
28573 | 恒流充电 | 03:59:40 | 39:34:21 | 0.39977 | 3.3932 | 1.597 | 5.3123 | 2025-02-26 07:00:24 | 1.3565
28574 | 恒流充电 | 03:59:45 | 39:34:26 | 0.39982 | 3.393 | 1.5976 | 5.3142 | 2025-02-26 07:00:29 | 1.3566
28575 | 恒流充电 | 03:59:50 | 39:34:31 | 0.39977 | 3.3932 | 1.5981 | 5.316 | 2025-02-26 07:00:34 | 1.3565
28576 | 恒流充电 | 03:59:55 | 39:34:36 | 0.39982 | 3.3932 | 1.5987 | 5.3179 | 2025-02-26 07:00:39 | 1.3567
28577 | 恒流充电 | 04:00:00 | 39:34:41 | 0.39978 | 3.3931 | 1.5993 | 5.3198 | 2025-02-26 07:00:44 | 1.3565
28578 | 恒流充电 | 04:00:05 | 39:34:46 | 0.39981 | 3.3931 | 1.5998 | 5.3217 | 2025-02-26 07:00:49 | 1.3566
28579 | 恒流充电 | 04:00:10 | 39:34:51 | 0.39983 | 3.3932 | 1.6004 | 5.3236 | 2025-02-26 07:00:54 | 1.3567
28580 | 恒流充电 | 04:00:15 | 39:34:56 | 0.39982 | 3.3932 | 1.6009 | 5.3255 | 2025-02-26 07:00:59 | 1.3567
28581 | 恒流充电 | 04:00:20 | 39:35:01 | 0.39981 | 3.3932 | 1.6015 | 5.3273 | 2025-02-26 07:01:04 | 1.3566
28582 | 恒流充电 | 04:00:25 | 39:35:06 | 0.39983 | 3.3933 | 1.602 | 5.3292 | 2025-02-26 07:01:09 | 1.3567
28583 | 恒流充电 | 04:00:30 | 39:35:11 | 0.39975 | 3.3932 | 1.6026 | 5.3311 | 2025-02-26 07:01:14 | 1.3565
28584 | 恒流充电 | 04:00:35 | 39:35:16 | 0.39983 | 3.3932 | 1.6031 | 5.333 | 2025-02-26 07:01:19 | 1.3567
28585 | 恒流充电 | 04:00:40 | 39:35:21 | 0.39985 | 3.3933 | 1.6037 | 5.3349 | 2025-02-26 07:01:24 | 1.3568
28586 | 恒流充电 | 04:00:45 | 39:35:26 | 0.39978 | 3.3933 | 1.6043 | 5.3368 | 2025-02-26 07:01:29 | 1.3566
28587 | 恒流充电 | 04:00:50 | 39:35:31 | 0.39981 | 3.3932 | 1.6048 | 5.3387 | 2025-02-26 07:01:34 | 1.3566
28588 | 恒流充电 | 04:00:55 | 39:35:36 | 0.39983 | 3.3935 | 1.6054 | 5.3405 | 2025-02-26 07:01:39 | 1.3568
28589 | 恒流充电 | 04:01:00 | 39:35:41 | 0.39984 | 3.3934 | 1.6059 | 5.3424 | 2025-02-26 07:01:44 | 1.3568
28590 | 恒流充电 | 04:01:05 | 39:35:46 | 0.39982 | 3.3933 | 1.6065 | 5.3443 | 2025-02-26 07:01:49 | 1.3567
28591 | 恒流充电 | 04:01:10 | 39:35:51 | 0.3998 | 3.3933 | 1.607 | 5.3462 | 2025-02-26 07:01:54 | 1.3566
28592 | 恒流充电 | 04:01:15 | 39:35:56 | 0.39981 | 3.3933 | 1.6076 | 5.3481 | 2025-02-26 07:01:59 | 1.3566
28593 | 恒流充电 | 04:01:20 | 39:36:01 | 0.39983 | 3.3934 | 1.6081 | 5.35 | 2025-02-26 07:02:04 | 1.3568
28594 | 恒流充电 | 04:01:25 | 39:36:06 | 0.39981 | 3.3934 | 1.6087 | 5.3518 | 2025-02-26 07:02:09 | 1.3567
28595 | 恒流充电 | 04:01:30 | 39:36:11 | 0.39981 | 3.3935 | 1.6093 | 5.3537 | 2025-02-26 07:02:14 | 1.3568
28596 | 恒流充电 | 04:01:35 | 39:36:16 | 0.39983 | 3.3934 | 1.6098 | 5.3556 | 2025-02-26 07:02:19 | 1.3568
28597 | 恒流充电 | 04:01:40 | 39:36:21 | 0.3999 | 3.3935 | 1.6104 | 5.3575 | 2025-02-26 07:02:24 | 1.357
28598 | 恒流充电 | 04:01:45 | 39:36:26 | 0.39981 | 3.3935 | 1.6109 | 5.3594 | 2025-02-26 07:02:29 | 1.3568
28599 | 恒流充电 | 04:01:50 | 39:36:31 | 0.3998 | 3.3935 | 1.6115 | 5.3613 | 2025-02-26 07:02:34 | 1.3567
28600 | 恒流充电 | 04:01:55 | 39:36:36 | 0.39981 | 3.3935 | 1.612 | 5.3631 | 2025-02-26 07:02:39 | 1.3568
28601 | 恒流充电 | 04:02:00 | 39:36:41 | 0.39982 | 3.3936 | 1.6126 | 5.365 | 2025-02-26 07:02:44 | 1.3568
28602 | 恒流充电 | 04:02:05 | 39:36:46 | 0.39979 | 3.3936 | 1.6131 | 5.3669 | 2025-02-26 07:02:49 | 1.3567
28603 | 恒流充电 | 04:02:10 | 39:36:51 | 0.39983 | 3.3936 | 1.6137 | 5.3688 | 2025-02-26 07:02:54 | 1.3569
28604 | 恒流充电 | 04:02:15 | 39:36:56 | 0.39981 | 3.3937 | 1.6143 | 5.3707 | 2025-02-26 07:02:59 | 1.3568
28605 | 恒流充电 | 04:02:20 | 39:37:01 | 0.39986 | 3.3937 | 1.6148 | 5.3726 | 2025-02-26 07:03:04 | 1.357
28606 | 恒流充电 | 04:02:25 | 39:37:06 | 0.39982 | 3.3936 | 1.6154 | 5.3745 | 2025-02-26 07:03:09 | 1.3569
28607 | 恒流充电 | 04:02:30 | 39:37:11 | 0.39982 | 3.3936 | 1.6159 | 5.3763 | 2025-02-26 07:03:14 | 1.3568
28608 | 恒流充电 | 04:02:35 | 39:37:16 | 0.39984 | 3.3936 | 1.6165 | 5.3782 | 2025-02-26 07:03:19 | 1.3569
28609 | 恒流充电 | 04:02:40 | 39:37:21 | 0.39983 | 3.3938 | 1.617 | 5.3801 | 2025-02-26 07:03:24 | 1.357
28610 | 恒流充电 | 04:02:45 | 39:37:26 | 0.39981 | 3.3937 | 1.6176 | 5.382 | 2025-02-26 07:03:29 | 1.3568
28611 | 恒流充电 | 04:02:50 | 39:37:31 | 0.3998 | 3.3937 | 1.6181 | 5.3839 | 2025-02-26 07:03:34 | 1.3568
28612 | 恒流充电 | 04:02:55 | 39:37:36 | 0.39982 | 3.3937 | 1.6187 | 5.3858 | 2025-02-26 07:03:39 | 1.3569
28613 | 恒流充电 | 04:03:00 | 39:37:41 | 0.39983 | 3.3937 | 1.6193 | 5.3876 | 2025-02-26 07:03:44 | 1.3569
28614 | 恒流充电 | 04:03:05 | 39:37:46 | 0.39983 | 3.3938 | 1.6198 | 5.3895 | 2025-02-26 07:03:49 | 1.3569
28615 | 恒流充电 | 04:03:10 | 39:37:51 | 0.39981 | 3.3938 | 1.6204 | 5.3914 | 2025-02-26 07:03:54 | 1.3568
28616 | 恒流充电 | 04:03:15 | 39:37:56 | 0.39983 | 3.3938 | 1.6209 | 5.3933 | 2025-02-26 07:03:59 | 1.3569
28617 | 恒流充电 | 04:03:20 | 39:38:01 | 0.39983 | 3.3938 | 1.6215 | 5.3952 | 2025-02-26 07:04:04 | 1.357
28618 | 恒流充电 | 04:03:25 | 39:38:06 | 0.39985 | 3.3939 | 1.622 | 5.3971 | 2025-02-26 07:04:09 | 1.3571
28619 | 恒流充电 | 04:03:30 | 39:38:11 | 0.3998 | 3.3939 | 1.6226 | 5.399 | 2025-02-26 07:04:14 | 1.3569
28620 | 恒流充电 | 04:03:35 | 39:38:16 | 0.39981 | 3.394 | 1.6231 | 5.4008 | 2025-02-26 07:04:19 | 1.357
28621 | 恒流充电 | 04:03:40 | 39:38:21 | 0.39983 | 3.394 | 1.6237 | 5.4027 | 2025-02-26 07:04:24 | 1.357
28622 | 恒流充电 | 04:03:45 | 39:38:26 | 0.3998 | 3.3941 | 1.6242 | 5.4046 | 2025-02-26 07:04:29 | 1.357
28623 | 恒流充电 | 04:03:50 | 39:38:31 | 0.3998 | 3.3941 | 1.6248 | 5.4065 | 2025-02-26 07:04:34 | 1.357
28624 | 恒流充电 | 04:03:55 | 39:38:36 | 0.39981 | 3.394 | 1.6254 | 5.4084 | 2025-02-26 07:04:39 | 1.3569
28625 | 恒流充电 | 04:04:00 | 39:38:41 | 0.39981 | 3.3942 | 1.6259 | 5.4103 | 2025-02-26 07:04:44 | 1.357
28626 | 恒流充电 | 04:04:05 | 39:38:46 | 0.39983 | 3.3941 | 1.6265 | 5.4121 | 2025-02-26 07:04:49 | 1.357
28627 | 恒流充电 | 04:04:10 | 39:38:51 | 0.39983 | 3.3941 | 1.627 | 5.414 | 2025-02-26 07:04:54 | 1.3571
28628 | 恒流充电 | 04:04:15 | 39:38:56 | 0.39981 | 3.3941 | 1.6276 | 5.4159 | 2025-02-26 07:04:59 | 1.357
28629 | 恒流充电 | 04:04:20 | 39:39:01 | 0.39981 | 3.3942 | 1.6281 | 5.4178 | 2025-02-26 07:05:04 | 1.357
28630 | 恒流充电 | 04:04:25 | 39:39:06 | 0.39984 | 3.3941 | 1.6287 | 5.4197 | 2025-02-26 07:05:09 | 1.3571
28631 | 恒流充电 | 04:04:30 | 39:39:11 | 0.39979 | 3.3942 | 1.6292 | 5.4216 | 2025-02-26 07:05:14 | 1.357
28632 | 恒流充电 | 04:04:35 | 39:39:16 | 0.39983 | 3.3941 | 1.6298 | 5.4235 | 2025-02-26 07:05:19 | 1.357
28633 | 恒流充电 | 04:04:40 | 39:39:21 | 0.39977 | 3.3942 | 1.6304 | 5.4253 | 2025-02-26 07:05:24 | 1.3569
28634 | 恒流充电 | 04:04:45 | 39:39:26 | 0.39979 | 3.3943 | 1.6309 | 5.4272 | 2025-02-26 07:05:29 | 1.357
28635 | 恒流充电 | 04:04:50 | 39:39:31 | 0.39979 | 3.3942 | 1.6315 | 5.4291 | 2025-02-26 07:05:34 | 1.357
28636 | 恒流充电 | 04:04:55 | 39:39:36 | 0.39981 | 3.3942 | 1.632 | 5.431 | 2025-02-26 07:05:39 | 1.357
28637 | 恒流充电 | 04:05:00 | 39:39:41 | 0.39981 | 3.3944 | 1.6326 | 5.4329 | 2025-02-26 07:05:44 | 1.3571
28638 | 恒流充电 | 04:05:05 | 39:39:46 | 0.39978 | 3.3943 | 1.6331 | 5.4348 | 2025-02-26 07:05:49 | 1.357
28639 | 恒流充电 | 04:05:10 | 39:39:51 | 0.39977 | 3.3943 | 1.6337 | 5.4366 | 2025-02-26 07:05:54 | 1.357
28640 | 恒流充电 | 04:05:15 | 39:39:56 | 0.39983 | 3.3944 | 1.6342 | 5.4385 | 2025-02-26 07:05:59 | 1.3572
28641 | 恒流充电 | 04:05:20 | 39:40:01 | 0.39981 | 3.3944 | 1.6348 | 5.4404 | 2025-02-26 07:06:04 | 1.3571
28642 | 恒流充电 | 04:05:25 | 39:40:06 | 0.39981 | 3.3945 | 1.6354 | 5.4423 | 2025-02-26 07:06:09 | 1.3572
28643 | 恒流充电 | 04:05:30 | 39:40:11 | 0.39987 | 3.3943 | 1.6359 | 5.4442 | 2025-02-26 07:06:14 | 1.3573
28644 | 恒流充电 | 04:05:35 | 39:40:16 | 0.39981 | 3.3944 | 1.6365 | 5.4461 | 2025-02-26 07:06:19 | 1.3571
28645 | 恒流充电 | 04:05:40 | 39:40:21 | 0.3998 | 3.3944 | 1.637 | 5.448 | 2025-02-26 07:06:24 | 1.3571
28646 | 恒流充电 | 04:05:45 | 39:40:26 | 0.39984 | 3.3945 | 1.6376 | 5.4498 | 2025-02-26 07:06:29 | 1.3573
28647 | 恒流充电 | 04:05:50 | 39:40:31 | 0.39984 | 3.3945 | 1.6381 | 5.4517 | 2025-02-26 07:06:34 | 1.3573
28648 | 恒流充电 | 04:05:55 | 39:40:36 | 0.39981 | 3.3944 | 1.6387 | 5.4536 | 2025-02-26 07:06:39 | 1.3571
28649 | 恒流充电 | 04:06:00 | 39:40:41 | 0.39984 | 3.3945 | 1.6392 | 5.4555 | 2025-02-26 07:06:44 | 1.3572
28650 | 恒流充电 | 04:06:05 | 39:40:46 | 0.39983 | 3.3946 | 1.6398 | 5.4574 | 2025-02-26 07:06:49 | 1.3573
28651 | 恒流充电 | 04:06:10 | 39:40:51 | 0.39985 | 3.3946 | 1.6404 | 5.4593 | 2025-02-26 07:06:54 | 1.3573
28652 | 恒流充电 | 04:06:15 | 39:40:56 | 0.39984 | 3.3945 | 1.6409 | 5.4612 | 2025-02-26 07:06:59 | 1.3572
28653 | 恒流充电 | 04:06:20 | 39:41:01 | 0.39983 | 3.3945 | 1.6415 | 5.463 | 2025-02-26 07:07:04 | 1.3572
28654 | 恒流充电 | 04:06:25 | 39:41:06 | 0.39982 | 3.3946 | 1.642 | 5.4649 | 2025-02-26 07:07:09 | 1.3572
28655 | 恒流充电 | 04:06:30 | 39:41:11 | 0.39984 | 3.3946 | 1.6426 | 5.4668 | 2025-02-26 07:07:14 | 1.3573
28656 | 恒流充电 | 04:06:35 | 39:41:16 | 0.3998 | 3.3946 | 1.6431 | 5.4687 | 2025-02-26 07:07:19 | 1.3572
28657 | 恒流充电 | 04:06:40 | 39:41:21 | 0.39981 | 3.3944 | 1.6437 | 5.4706 | 2025-02-26 07:07:24 | 1.3571
28658 | 恒流充电 | 04:06:45 | 39:41:26 | 0.39978 | 3.3946 | 1.6442 | 5.4725 | 2025-02-26 07:07:29 | 1.3571
28659 | 恒流充电 | 04:06:50 | 39:41:31 | 0.3998 | 3.3947 | 1.6448 | 5.4743 | 2025-02-26 07:07:34 | 1.3572
28660 | 恒流充电 | 04:06:55 | 39:41:36 | 0.39985 | 3.3947 | 1.6454 | 5.4762 | 2025-02-26 07:07:39 | 1.3573
28661 | 恒流充电 | 04:07:00 | 39:41:41 | 0.39981 | 3.3945 | 1.6459 | 5.4781 | 2025-02-26 07:07:44 | 1.3572
28662 | 恒流充电 | 04:07:05 | 39:41:46 | 0.39982 | 3.3947 | 1.6465 | 5.48 | 2025-02-26 07:07:49 | 1.3573
28663 | 恒流充电 | 04:07:10 | 39:41:51 | 0.39983 | 3.3947 | 1.647 | 5.4819 | 2025-02-26 07:07:54 | 1.3573
28664 | 恒流充电 | 04:07:15 | 39:41:56 | 0.39984 | 3.3946 | 1.6476 | 5.4838 | 2025-02-26 07:07:59 | 1.3573
28665 | 恒流充电 | 04:07:20 | 39:42:01 | 0.39982 | 3.3946 | 1.6481 | 5.4857 | 2025-02-26 07:08:04 | 1.3572
28666 | 恒流充电 | 04:07:25 | 39:42:06 | 0.39978 | 3.3947 | 1.6487 | 5.4875 | 2025-02-26 07:08:09 | 1.3571
28667 | 恒流充电 | 04:07:30 | 39:42:11 | 0.39978 | 3.3946 | 1.6492 | 5.4894 | 2025-02-26 07:08:14 | 1.3571
28668 | 恒流充电 | 04:07:35 | 39:42:16 | 0.39979 | 3.3947 | 1.6498 | 5.4913 | 2025-02-26 07:08:19 | 1.3572
28669 | 恒流充电 | 04:07:40 | 39:42:21 | 0.39983 | 3.3948 | 1.6503 | 5.4932 | 2025-02-26 07:08:24 | 1.3573
28670 | 恒流充电 | 04:07:45 | 39:42:26 | 0.39981 | 3.3948 | 1.6509 | 5.4951 | 2025-02-26 07:08:29 | 1.3573
28671 | 恒流充电 | 04:07:50 | 39:42:31 | 0.39982 | 3.3949 | 1.6515 | 5.497 | 2025-02-26 07:08:34 | 1.3574
28672 | 恒流充电 | 04:07:55 | 39:42:36 | 0.39983 | 3.3949 | 1.652 | 5.4989 | 2025-02-26 07:08:39 | 1.3574
28673 | 恒流充电 | 04:08:00 | 39:42:41 | 0.39982 | 3.3947 | 1.6526 | 5.5007 | 2025-02-26 07:08:44 | 1.3573
28674 | 恒流充电 | 04:08:05 | 39:42:46 | 0.39981 | 3.395 | 1.6531 | 5.5026 | 2025-02-26 07:08:49 | 1.3574
28675 | 恒流充电 | 04:08:10 | 39:42:51 | 0.39982 | 3.3949 | 1.6537 | 5.5045 | 2025-02-26 07:08:54 | 1.3573
28676 | 恒流充电 | 04:08:15 | 39:42:56 | 0.39983 | 3.3951 | 1.6542 | 5.5064 | 2025-02-26 07:08:59 | 1.3575
28677 | 恒流充电 | 04:08:20 | 39:43:01 | 0.3998 | 3.3951 | 1.6548 | 5.5083 | 2025-02-26 07:09:04 | 1.3573
28678 | 恒流充电 | 04:08:25 | 39:43:06 | 0.39979 | 3.3949 | 1.6553 | 5.5102 | 2025-02-26 07:09:09 | 1.3573
28679 | 恒流充电 | 04:08:30 | 39:43:11 | 0.39976 | 3.3951 | 1.6559 | 5.512 | 2025-02-26 07:09:14 | 1.3572
28680 | 恒流充电 | 04:08:35 | 39:43:16 | 0.39982 | 3.3951 | 1.6565 | 5.5139 | 2025-02-26 07:09:19 | 1.3574
28681 | 恒流充电 | 04:08:40 | 39:43:21 | 0.39976 | 3.3951 | 1.657 | 5.5158 | 2025-02-26 07:09:24 | 1.3573
28682 | 恒流充电 | 04:08:45 | 39:43:26 | 0.39983 | 3.395 | 1.6576 | 5.5177 | 2025-02-26 07:09:29 | 1.3574
28683 | 恒流充电 | 04:08:50 | 39:43:31 | 0.3998 | 3.3951 | 1.6581 | 5.5196 | 2025-02-26 07:09:34 | 1.3574
28684 | 恒流充电 | 04:08:55 | 39:43:36 | 0.39984 | 3.3952 | 1.6587 | 5.5215 | 2025-02-26 07:09:39 | 1.3575
28685 | 恒流充电 | 04:09:00 | 39:43:41 | 0.39979 | 3.3951 | 1.6592 | 5.5234 | 2025-02-26 07:09:44 | 1.3574
28686 | 恒流充电 | 04:09:05 | 39:43:46 | 0.39988 | 3.3952 | 1.6598 | 5.5252 | 2025-02-26 07:09:49 | 1.3577
28687 | 恒流充电 | 04:09:10 | 39:43:51 | 0.39987 | 3.3953 | 1.6603 | 5.5271 | 2025-02-26 07:09:54 | 1.3577
28688 | 恒流充电 | 04:09:15 | 39:43:56 | 0.39981 | 3.395 | 1.6609 | 5.529 | 2025-02-26 07:09:59 | 1.3574
28689 | 恒流充电 | 04:09:20 | 39:44:01 | 0.39979 | 3.3953 | 1.6615 | 5.5309 | 2025-02-26 07:10:04 | 1.3574
28690 | 恒流充电 | 04:09:25 | 39:44:06 | 0.39983 | 3.3952 | 1.662 | 5.5328 | 2025-02-26 07:10:09 | 1.3575
28691 | 恒流充电 | 04:09:30 | 39:44:11 | 0.39983 | 3.3953 | 1.6626 | 5.5347 | 2025-02-26 07:10:14 | 1.3575
28692 | 恒流充电 | 04:09:35 | 39:44:16 | 0.39982 | 3.3952 | 1.6631 | 5.5366 | 2025-02-26 07:10:19 | 1.3575
28693 | 恒流充电 | 04:09:40 | 39:44:21 | 0.39985 | 3.3952 | 1.6637 | 5.5384 | 2025-02-26 07:10:24 | 1.3576
28694 | 恒流充电 | 04:09:45 | 39:44:26 | 0.39982 | 3.3952 | 1.6642 | 5.5403 | 2025-02-26 07:10:29 | 1.3575
28695 | 恒流充电 | 04:09:50 | 39:44:31 | 0.39983 | 3.3952 | 1.6648 | 5.5422 | 2025-02-26 07:10:34 | 1.3575
28696 | 恒流充电 | 04:09:55 | 39:44:36 | 0.39985 | 3.3954 | 1.6653 | 5.5441 | 2025-02-26 07:10:39 | 1.3577
28697 | 恒流充电 | 04:10:00 | 39:44:41 | 0.39979 | 3.3955 | 1.6659 | 5.546 | 2025-02-26 07:10:44 | 1.3575
28698 | 恒流充电 | 04:10:05 | 39:44:46 | 0.3998 | 3.3953 | 1.6665 | 5.5479 | 2025-02-26 07:10:49 | 1.3574
28699 | 恒流充电 | 04:10:10 | 39:44:51 | 0.39977 | 3.3954 | 1.667 | 5.5498 | 2025-02-26 07:10:54 | 1.3574
28700 | 恒流充电 | 04:10:15 | 39:44:56 | 0.39981 | 3.3953 | 1.6676 | 5.5516 | 2025-02-26 07:10:59 | 1.3575
28701 | 恒流充电 | 04:10:20 | 39:45:01 | 0.39981 | 3.3955 | 1.6681 | 5.5535 | 2025-02-26 07:11:04 | 1.3576
28702 | 恒流充电 | 04:10:25 | 39:45:06 | 0.39981 | 3.3954 | 1.6687 | 5.5554 | 2025-02-26 07:11:09 | 1.3575
28703 | 恒流充电 | 04:10:30 | 39:45:11 | 0.39982 | 3.3955 | 1.6692 | 5.5573 | 2025-02-26 07:11:14 | 1.3576
28704 | 恒流充电 | 04:10:35 | 39:45:16 | 0.39982 | 3.3955 | 1.6698 | 5.5592 | 2025-02-26 07:11:19 | 1.3576
28705 | 恒流充电 | 04:10:40 | 39:45:21 | 0.39982 | 3.3956 | 1.6703 | 5.5611 | 2025-02-26 07:11:24 | 1.3576
28706 | 恒流充电 | 04:10:45 | 39:45:26 | 0.39983 | 3.3956 | 1.6709 | 5.563 | 2025-02-26 07:11:29 | 1.3577
28707 | 恒流充电 | 04:10:50 | 39:45:31 | 0.39982 | 3.3955 | 1.6714 | 5.5648 | 2025-02-26 07:11:34 | 1.3576
28708 | 恒流充电 | 04:10:55 | 39:45:36 | 0.39982 | 3.3957 | 1.672 | 5.5667 | 2025-02-26 07:11:39 | 1.3577
28709 | 恒流充电 | 04:11:00 | 39:45:41 | 0.39982 | 3.3957 | 1.6726 | 5.5686 | 2025-02-26 07:11:44 | 1.3576
28710 | 恒流充电 | 04:11:05 | 39:45:46 | 0.39985 | 3.3958 | 1.6731 | 5.5705 | 2025-02-26 07:11:49 | 1.3578
28711 | 恒流充电 | 04:11:10 | 39:45:51 | 0.39978 | 3.3956 | 1.6737 | 5.5724 | 2025-02-26 07:11:54 | 1.3575
28712 | 恒流充电 | 04:11:15 | 39:45:56 | 0.39985 | 3.3958 | 1.6742 | 5.5743 | 2025-02-26 07:11:59 | 1.3578
28713 | 恒流充电 | 04:11:20 | 39:46:01 | 0.39979 | 3.3958 | 1.6748 | 5.5762 | 2025-02-26 07:12:04 | 1.3576
28714 | 恒流充电 | 04:11:25 | 39:46:06 | 0.39986 | 3.3958 | 1.6753 | 5.578 | 2025-02-26 07:12:09 | 1.3579
28715 | 恒流充电 | 04:11:30 | 39:46:11 | 0.39981 | 3.3959 | 1.6759 | 5.5799 | 2025-02-26 07:12:14 | 1.3577
28716 | 恒流充电 | 04:11:35 | 39:46:16 | 0.39981 | 3.3959 | 1.6764 | 5.5818 | 2025-02-26 07:12:19 | 1.3577
28717 | 恒流充电 | 04:11:40 | 39:46:21 | 0.3999 | 3.3959 | 1.677 | 5.5837 | 2025-02-26 07:12:24 | 1.358
28718 | 恒流充电 | 04:11:45 | 39:46:26 | 0.39979 | 3.3958 | 1.6776 | 5.5856 | 2025-02-26 07:12:29 | 1.3576
28719 | 恒流充电 | 04:11:50 | 39:46:31 | 0.39982 | 3.3959 | 1.6781 | 5.5875 | 2025-02-26 07:12:34 | 1.3577
28720 | 恒流充电 | 04:11:55 | 39:46:36 | 0.39979 | 3.396 | 1.6787 | 5.5894 | 2025-02-26 07:12:39 | 1.3577
28721 | 恒流充电 | 04:12:00 | 39:46:41 | 0.39983 | 3.3959 | 1.6792 | 5.5912 | 2025-02-26 07:12:44 | 1.3578
28722 | 恒流充电 | 04:12:05 | 39:46:46 | 0.39982 | 3.3958 | 1.6798 | 5.5931 | 2025-02-26 07:12:49 | 1.3577
28723 | 恒流充电 | 04:12:10 | 39:46:51 | 0.3998 | 3.396 | 1.6803 | 5.595 | 2025-02-26 07:12:54 | 1.3577
28724 | 恒流充电 | 04:12:15 | 39:46:56 | 0.39979 | 3.3959 | 1.6809 | 5.5969 | 2025-02-26 07:12:59 | 1.3576
28725 | 恒流充电 | 04:12:20 | 39:47:01 | 0.39981 | 3.3959 | 1.6814 | 5.5988 | 2025-02-26 07:13:04 | 1.3577
28726 | 恒流充电 | 04:12:25 | 39:47:06 | 0.3998 | 3.396 | 1.682 | 5.6007 | 2025-02-26 07:13:09 | 1.3577
28727 | 恒流充电 | 04:12:30 | 39:47:11 | 0.39981 | 3.396 | 1.6826 | 5.6026 | 2025-02-26 07:13:14 | 1.3577
28728 | 恒流充电 | 04:12:35 | 39:47:16 | 0.3998 | 3.3961 | 1.6831 | 5.6044 | 2025-02-26 07:13:19 | 1.3577
28729 | 恒流充电 | 04:12:40 | 39:47:21 | 0.39974 | 3.3962 | 1.6837 | 5.6063 | 2025-02-26 07:13:24 | 1.3576
28730 | 恒流充电 | 04:12:45 | 39:47:26 | 0.39983 | 3.3961 | 1.6842 | 5.6082 | 2025-02-26 07:13:29 | 1.3578
28731 | 恒流充电 | 04:12:50 | 39:47:31 | 0.39981 | 3.3961 | 1.6848 | 5.6101 | 2025-02-26 07:13:34 | 1.3578
28732 | 恒流充电 | 04:12:55 | 39:47:36 | 0.3998 | 3.3962 | 1.6853 | 5.612 | 2025-02-26 07:13:39 | 1.3578
28733 | 恒流充电 | 04:13:00 | 39:47:41 | 0.39979 | 3.3961 | 1.6859 | 5.6139 | 2025-02-26 07:13:44 | 1.3577
28734 | 恒流充电 | 04:13:05 | 39:47:46 | 0.39976 | 3.3962 | 1.6864 | 5.6158 | 2025-02-26 07:13:49 | 1.3577
28735 | 恒流充电 | 04:13:10 | 39:47:51 | 0.39981 | 3.396 | 1.687 | 5.6176 | 2025-02-26 07:13:54 | 1.3578
28736 | 恒流充电 | 04:13:15 | 39:47:56 | 0.39978 | 3.3962 | 1.6876 | 5.6195 | 2025-02-26 07:13:59 | 1.3577
28737 | 恒流充电 | 04:13:20 | 39:48:01 | 0.39979 | 3.3963 | 1.6881 | 5.6214 | 2025-02-26 07:14:04 | 1.3578
28738 | 恒流充电 | 04:13:25 | 39:48:06 | 0.39978 | 3.3961 | 1.6887 | 5.6233 | 2025-02-26 07:14:09 | 1.3577
28739 | 恒流充电 | 04:13:30 | 39:48:11 | 0.39984 | 3.3961 | 1.6892 | 5.6252 | 2025-02-26 07:14:14 | 1.3579
28740 | 恒流充电 | 04:13:35 | 39:48:16 | 0.39978 | 3.3962 | 1.6898 | 5.6271 | 2025-02-26 07:14:19 | 1.3577
28741 | 恒流充电 | 04:13:40 | 39:48:21 | 0.39976 | 3.3963 | 1.6903 | 5.629 | 2025-02-26 07:14:24 | 1.3577
28742 | 恒流充电 | 04:13:45 | 39:48:26 | 0.39978 | 3.3962 | 1.6909 | 5.6308 | 2025-02-26 07:14:29 | 1.3577
28743 | 恒流充电 | 04:13:50 | 39:48:31 | 0.39981 | 3.3962 | 1.6914 | 5.6327 | 2025-02-26 07:14:34 | 1.3579
28744 | 恒流充电 | 04:13:55 | 39:48:36 | 0.39981 | 3.3962 | 1.692 | 5.6346 | 2025-02-26 07:14:39 | 1.3578
28745 | 恒流充电 | 04:14:00 | 39:48:41 | 0.39979 | 3.3965 | 1.6926 | 5.6365 | 2025-02-26 07:14:44 | 1.3579
28746 | 恒流充电 | 04:14:05 | 39:48:46 | 0.39983 | 3.3964 | 1.6931 | 5.6384 | 2025-02-26 07:14:49 | 1.358
28747 | 恒流充电 | 04:14:10 | 39:48:51 | 0.39979 | 3.3965 | 1.6937 | 5.6403 | 2025-02-26 07:14:54 | 1.3579
28748 | 恒流充电 | 04:14:15 | 39:48:56 | 0.39981 | 3.3965 | 1.6942 | 5.6422 | 2025-02-26 07:14:59 | 1.3579
28749 | 恒流充电 | 04:14:20 | 39:49:01 | 0.39982 | 3.3965 | 1.6948 | 5.644 | 2025-02-26 07:15:04 | 1.358
28750 | 恒流充电 | 04:14:25 | 39:49:06 | 0.3998 | 3.3966 | 1.6953 | 5.6459 | 2025-02-26 07:15:09 | 1.358
28751 | 恒流充电 | 04:14:30 | 39:49:11 | 0.39981 | 3.3965 | 1.6959 | 5.6478 | 2025-02-26 07:15:14 | 1.358
28752 | 恒流充电 | 04:14:35 | 39:49:16 | 0.39978 | 3.3966 | 1.6964 | 5.6497 | 2025-02-26 07:15:19 | 1.3579
28753 | 恒流充电 | 04:14:40 | 39:49:21 | 0.39979 | 3.3965 | 1.697 | 5.6516 | 2025-02-26 07:15:24 | 1.3579
28754 | 恒流充电 | 04:14:45 | 39:49:26 | 0.39979 | 3.3967 | 1.6975 | 5.6535 | 2025-02-26 07:15:29 | 1.358
28755 | 恒流充电 | 04:14:50 | 39:49:31 | 0.39978 | 3.3966 | 1.6981 | 5.6554 | 2025-02-26 07:15:34 | 1.3579
28756 | 恒流充电 | 04:14:55 | 39:49:36 | 0.39983 | 3.3965 | 1.6987 | 5.6572 | 2025-02-26 07:15:39 | 1.358
28757 | 恒流充电 | 04:15:00 | 39:49:41 | 0.3998 | 3.3966 | 1.6992 | 5.6591 | 2025-02-26 07:15:44 | 1.358
28758 | 恒流充电 | 04:15:05 | 39:49:46 | 0.39984 | 3.3967 | 1.6998 | 5.661 | 2025-02-26 07:15:49 | 1.3582
28759 | 恒流充电 | 04:15:10 | 39:49:51 | 0.39984 | 3.3968 | 1.7003 | 5.6629 | 2025-02-26 07:15:54 | 1.3582
28760 | 恒流充电 | 04:15:15 | 39:49:56 | 0.3998 | 3.3968 | 1.7009 | 5.6648 | 2025-02-26 07:15:59 | 1.3581
28761 | 恒流充电 | 04:15:20 | 39:50:01 | 0.39982 | 3.3968 | 1.7014 | 5.6667 | 2025-02-26 07:16:04 | 1.3581
28762 | 恒流充电 | 04:15:25 | 39:50:06 | 0.39982 | 3.3968 | 1.702 | 5.6686 | 2025-02-26 07:16:09 | 1.3581
28763 | 恒流充电 | 04:15:30 | 39:50:11 | 0.39981 | 3.3969 | 1.7025 | 5.6705 | 2025-02-26 07:16:14 | 1.3581
28764 | 恒流充电 | 04:15:35 | 39:50:16 | 0.39986 | 3.397 | 1.7031 | 5.6723 | 2025-02-26 07:16:19 | 1.3583
28765 | 恒流充电 | 04:15:40 | 39:50:21 | 0.39983 | 3.3969 | 1.7037 | 5.6742 | 2025-02-26 07:16:24 | 1.3582
28766 | 恒流充电 | 04:15:45 | 39:50:26 | 0.39978 | 3.397 | 1.7042 | 5.6761 | 2025-02-26 07:16:29 | 1.358
28767 | 恒流充电 | 04:15:50 | 39:50:31 | 0.39981 | 3.3969 | 1.7048 | 5.678 | 2025-02-26 07:16:34 | 1.3581
28768 | 恒流充电 | 04:15:55 | 39:50:36 | 0.39977 | 3.3969 | 1.7053 | 5.6799 | 2025-02-26 07:16:39 | 1.358
28769 | 恒流充电 | 04:16:00 | 39:50:41 | 0.39986 | 3.397 | 1.7059 | 5.6818 | 2025-02-26 07:16:44 | 1.3583
28770 | 恒流充电 | 04:16:05 | 39:50:46 | 0.39982 | 3.397 | 1.7064 | 5.6837 | 2025-02-26 07:16:49 | 1.3582
28771 | 恒流充电 | 04:16:10 | 39:50:51 | 0.39981 | 3.3972 | 1.707 | 5.6855 | 2025-02-26 07:16:54 | 1.3582
28772 | 恒流充电 | 04:16:15 | 39:50:56 | 0.39979 | 3.3971 | 1.7075 | 5.6874 | 2025-02-26 07:16:59 | 1.3581
28773 | 恒流充电 | 04:16:20 | 39:51:01 | 0.3998 | 3.3972 | 1.7081 | 5.6893 | 2025-02-26 07:17:04 | 1.3582
28774 | 恒流充电 | 04:16:25 | 39:51:06 | 0.39984 | 3.3972 | 1.7087 | 5.6912 | 2025-02-26 07:17:09 | 1.3583
28775 | 恒流充电 | 04:16:30 | 39:51:11 | 0.39983 | 3.3973 | 1.7092 | 5.6931 | 2025-02-26 07:17:14 | 1.3583
28776 | 恒流充电 | 04:16:35 | 39:51:16 | 0.39982 | 3.3974 | 1.7098 | 5.695 | 2025-02-26 07:17:19 | 1.3584
28777 | 恒流充电 | 04:16:40 | 39:51:21 | 0.39981 | 3.3972 | 1.7103 | 5.6969 | 2025-02-26 07:17:24 | 1.3582
28778 | 恒流充电 | 04:16:45 | 39:51:26 | 0.3998 | 3.3973 | 1.7109 | 5.6987 | 2025-02-26 07:17:29 | 1.3582
28779 | 恒流充电 | 04:16:50 | 39:51:31 | 0.39983 | 3.3973 | 1.7114 | 5.7006 | 2025-02-26 07:17:34 | 1.3584
28780 | 恒流充电 | 04:16:55 | 39:51:36 | 0.39976 | 3.3973 | 1.712 | 5.7025 | 2025-02-26 07:17:39 | 1.3581
28781 | 恒流充电 | 04:17:00 | 39:51:41 | 0.39982 | 3.3975 | 1.7125 | 5.7044 | 2025-02-26 07:17:44 | 1.3584
28782 | 恒流充电 | 04:17:05 | 39:51:46 | 0.39976 | 3.3975 | 1.7131 | 5.7063 | 2025-02-26 07:17:49 | 1.3582
28783 | 恒流充电 | 04:17:10 | 39:51:51 | 0.39983 | 3.3974 | 1.7137 | 5.7082 | 2025-02-26 07:17:54 | 1.3584
28784 | 恒流充电 | 04:17:15 | 39:51:56 | 0.39977 | 3.3974 | 1.7142 | 5.7101 | 2025-02-26 07:17:59 | 1.3582
28785 | 恒流充电 | 04:17:20 | 39:52:01 | 0.39982 | 3.3975 | 1.7148 | 5.712 | 2025-02-26 07:18:04 | 1.3584
28786 | 恒流充电 | 04:17:25 | 39:52:06 | 0.39982 | 3.3975 | 1.7153 | 5.7138 | 2025-02-26 07:18:09 | 1.3584
28787 | 恒流充电 | 04:17:30 | 39:52:11 | 0.39985 | 3.3976 | 1.7159 | 5.7157 | 2025-02-26 07:18:14 | 1.3585
28788 | 恒流充电 | 04:17:35 | 39:52:16 | 0.39982 | 3.3977 | 1.7164 | 5.7176 | 2025-02-26 07:18:19 | 1.3585
28789 | 恒流充电 | 04:17:40 | 39:52:21 | 0.39982 | 3.3977 | 1.717 | 5.7195 | 2025-02-26 07:18:24 | 1.3585
28790 | 恒流充电 | 04:17:45 | 39:52:26 | 0.3998 | 3.3977 | 1.7175 | 5.7214 | 2025-02-26 07:18:29 | 1.3584
28791 | 恒流充电 | 04:17:50 | 39:52:31 | 0.39983 | 3.3977 | 1.7181 | 5.7233 | 2025-02-26 07:18:34 | 1.3585
28792 | 恒流充电 | 04:17:55 | 39:52:36 | 0.39977 | 3.3977 | 1.7186 | 5.7252 | 2025-02-26 07:18:39 | 1.3583
28793 | 恒流充电 | 04:18:00 | 39:52:41 | 0.39981 | 3.3977 | 1.7192 | 5.727 | 2025-02-26 07:18:44 | 1.3585
28794 | 恒流充电 | 04:18:05 | 39:52:46 | 0.39979 | 3.3977 | 1.7198 | 5.7289 | 2025-02-26 07:18:49 | 1.3584
28795 | 恒流充电 | 04:18:10 | 39:52:51 | 0.3998 | 3.3977 | 1.7203 | 5.7308 | 2025-02-26 07:18:54 | 1.3584
28796 | 恒流充电 | 04:18:15 | 39:52:56 | 0.39982 | 3.3979 | 1.7209 | 5.7327 | 2025-02-26 07:18:59 | 1.3585
28797 | 恒流充电 | 04:18:20 | 39:53:01 | 0.39982 | 3.3979 | 1.7214 | 5.7346 | 2025-02-26 07:19:04 | 1.3586
28798 | 恒流充电 | 04:18:25 | 39:53:06 | 0.39976 | 3.3977 | 1.722 | 5.7365 | 2025-02-26 07:19:09 | 1.3583
28799 | 恒流充电 | 04:18:30 | 39:53:11 | 0.39978 | 3.398 | 1.7225 | 5.7384 | 2025-02-26 07:19:14 | 1.3585
28800 | 恒流充电 | 04:18:35 | 39:53:16 | 0.39979 | 3.3982 | 1.7231 | 5.7403 | 2025-02-26 07:19:19 | 1.3586
28801 | 恒流充电 | 04:18:40 | 39:53:21 | 0.39981 | 3.3981 | 1.7236 | 5.7421 | 2025-02-26 07:19:24 | 1.3586
28802 | 恒流充电 | 04:18:45 | 39:53:26 | 0.3998 | 3.398 | 1.7242 | 5.744 | 2025-02-26 07:19:29 | 1.3585
28803 | 恒流充电 | 04:18:50 | 39:53:31 | 0.39982 | 3.3981 | 1.7248 | 5.7459 | 2025-02-26 07:19:34 | 1.3586
28804 | 恒流充电 | 04:18:55 | 39:53:36 | 0.3998 | 3.3982 | 1.7253 | 5.7478 | 2025-02-26 07:19:39 | 1.3586
28805 | 恒流充电 | 04:19:00 | 39:53:41 | 0.39981 | 3.3981 | 1.7259 | 5.7497 | 2025-02-26 07:19:44 | 1.3586
28806 | 恒流充电 | 04:19:05 | 39:53:46 | 0.39984 | 3.3982 | 1.7264 | 5.7516 | 2025-02-26 07:19:49 | 1.3587
28807 | 恒流充电 | 04:19:10 | 39:53:51 | 0.39983 | 3.3981 | 1.727 | 5.7535 | 2025-02-26 07:19:54 | 1.3587
28808 | 恒流充电 | 04:19:15 | 39:53:56 | 0.39979 | 3.3981 | 1.7275 | 5.7553 | 2025-02-26 07:19:59 | 1.3585
28809 | 恒流充电 | 04:19:20 | 39:54:01 | 0.3998 | 3.3983 | 1.7281 | 5.7572 | 2025-02-26 07:20:04 | 1.3586
28810 | 恒流充电 | 04:19:25 | 39:54:06 | 0.39982 | 3.3982 | 1.7286 | 5.7591 | 2025-02-26 07:20:09 | 1.3587
28811 | 恒流充电 | 04:19:30 | 39:54:11 | 0.39983 | 3.3982 | 1.7292 | 5.761 | 2025-02-26 07:20:14 | 1.3587
28812 | 恒流充电 | 04:19:35 | 39:54:16 | 0.3998 | 3.3983 | 1.7298 | 5.7629 | 2025-02-26 07:20:19 | 1.3586
28813 | 恒流充电 | 04:19:40 | 39:54:21 | 0.39981 | 3.3984 | 1.7303 | 5.7648 | 2025-02-26 07:20:24 | 1.3587
28814 | 恒流充电 | 04:19:45 | 39:54:26 | 0.39978 | 3.3984 | 1.7309 | 5.7667 | 2025-02-26 07:20:29 | 1.3586
28815 | 恒流充电 | 04:19:50 | 39:54:31 | 0.39981 | 3.3987 | 1.7314 | 5.7686 | 2025-02-26 07:20:34 | 1.3588
28816 | 恒流充电 | 04:19:55 | 39:54:36 | 0.39983 | 3.3985 | 1.732 | 5.7704 | 2025-02-26 07:20:39 | 1.3588
28817 | 恒流充电 | 04:20:00 | 39:54:41 | 0.39983 | 3.3986 | 1.7325 | 5.7723 | 2025-02-26 07:20:44 | 1.3589
28818 | 恒流充电 | 04:20:05 | 39:54:46 | 0.39979 | 3.3986 | 1.7331 | 5.7742 | 2025-02-26 07:20:49 | 1.3587
28819 | 恒流充电 | 04:20:10 | 39:54:51 | 0.3998 | 3.3986 | 1.7336 | 5.7761 | 2025-02-26 07:20:54 | 1.3588
28820 | 恒流充电 | 04:20:15 | 39:54:56 | 0.39988 | 3.3986 | 1.7342 | 5.778 | 2025-02-26 07:20:59 | 1.359
28821 | 恒流充电 | 04:20:20 | 39:55:01 | 0.39981 | 3.3986 | 1.7348 | 5.7799 | 2025-02-26 07:21:04 | 1.3588
28822 | 恒流充电 | 04:20:25 | 39:55:06 | 0.3998 | 3.3986 | 1.7353 | 5.7818 | 2025-02-26 07:21:09 | 1.3588
28823 | 恒流充电 | 04:20:30 | 39:55:11 | 0.39983 | 3.3988 | 1.7359 | 5.7837 | 2025-02-26 07:21:14 | 1.359
28824 | 恒流充电 | 04:20:35 | 39:55:16 | 0.39983 | 3.3988 | 1.7364 | 5.7855 | 2025-02-26 07:21:19 | 1.3589
28825 | 恒流充电 | 04:20:40 | 39:55:21 | 0.39986 | 3.3988 | 1.737 | 5.7874 | 2025-02-26 07:21:24 | 1.359
28826 | 恒流充电 | 04:20:45 | 39:55:26 | 0.39979 | 3.3988 | 1.7375 | 5.7893 | 2025-02-26 07:21:29 | 1.3588
28827 | 恒流充电 | 04:20:50 | 39:55:31 | 0.39977 | 3.3988 | 1.7381 | 5.7912 | 2025-02-26 07:21:34 | 1.3587
28828 | 恒流充电 | 04:20:55 | 39:55:36 | 0.39979 | 3.3988 | 1.7386 | 5.7931 | 2025-02-26 07:21:39 | 1.3588
28829 | 恒流充电 | 04:21:00 | 39:55:41 | 0.39983 | 3.3989 | 1.7392 | 5.795 | 2025-02-26 07:21:44 | 1.359
28830 | 恒流充电 | 04:21:05 | 39:55:46 | 0.39982 | 3.3988 | 1.7398 | 5.7969 | 2025-02-26 07:21:49 | 1.3589
28831 | 恒流充电 | 04:21:10 | 39:55:51 | 0.39983 | 3.399 | 1.7403 | 5.7988 | 2025-02-26 07:21:54 | 1.359
28832 | 恒流充电 | 04:21:15 | 39:55:56 | 0.39982 | 3.3991 | 1.7409 | 5.8006 | 2025-02-26 07:21:59 | 1.359
28833 | 恒流充电 | 04:21:20 | 39:56:01 | 0.39981 | 3.3988 | 1.7414 | 5.8025 | 2025-02-26 07:22:04 | 1.3589
28834 | 恒流充电 | 04:21:25 | 39:56:06 | 0.39981 | 3.3989 | 1.742 | 5.8044 | 2025-02-26 07:22:09 | 1.3589
28835 | 恒流充电 | 04:21:30 | 39:56:11 | 0.39982 | 3.3989 | 1.7425 | 5.8063 | 2025-02-26 07:22:14 | 1.359
28836 | 恒流充电 | 04:21:35 | 39:56:16 | 0.39979 | 3.3991 | 1.7431 | 5.8082 | 2025-02-26 07:22:19 | 1.3589
28837 | 恒流充电 | 04:21:40 | 39:56:21 | 0.39981 | 3.3992 | 1.7436 | 5.8101 | 2025-02-26 07:22:24 | 1.3591
28838 | 恒流充电 | 04:21:45 | 39:56:26 | 0.39979 | 3.3991 | 1.7442 | 5.812 | 2025-02-26 07:22:29 | 1.3589
28839 | 恒流充电 | 04:21:50 | 39:56:31 | 0.39979 | 3.3991 | 1.7447 | 5.8139 | 2025-02-26 07:22:34 | 1.3589
28840 | 恒流充电 | 04:21:55 | 39:56:36 | 0.39983 | 3.3993 | 1.7453 | 5.8157 | 2025-02-26 07:22:39 | 1.3591
28841 | 恒流充电 | 04:22:00 | 39:56:41 | 0.39986 | 3.3992 | 1.7459 | 5.8176 | 2025-02-26 07:22:44 | 1.3592
28842 | 恒流充电 | 04:22:05 | 39:56:46 | 0.39986 | 3.3994 | 1.7464 | 5.8195 | 2025-02-26 07:22:49 | 1.3593
28843 | 恒流充电 | 04:22:10 | 39:56:51 | 0.39985 | 3.3992 | 1.747 | 5.8214 | 2025-02-26 07:22:54 | 1.3592
28844 | 恒流充电 | 04:22:15 | 39:56:56 | 0.39984 | 3.3995 | 1.7475 | 5.8233 | 2025-02-26 07:22:59 | 1.3592
28845 | 恒流充电 | 04:22:20 | 39:57:01 | 0.3998 | 3.3995 | 1.7481 | 5.8252 | 2025-02-26 07:23:04 | 1.3591
28846 | 恒流充电 | 04:22:25 | 39:57:06 | 0.39982 | 3.3994 | 1.7486 | 5.8271 | 2025-02-26 07:23:09 | 1.3591
28847 | 恒流充电 | 04:22:30 | 39:57:11 | 0.3998 | 3.3997 | 1.7492 | 5.829 | 2025-02-26 07:23:14 | 1.3592
28848 | 恒流充电 | 04:22:35 | 39:57:16 | 0.3998 | 3.3996 | 1.7497 | 5.8308 | 2025-02-26 07:23:19 | 1.3591
28849 | 恒流充电 | 04:22:40 | 39:57:21 | 0.39977 | 3.3993 | 1.7503 | 5.8327 | 2025-02-26 07:23:24 | 1.359
28850 | 恒流充电 | 04:22:45 | 39:57:26 | 0.39979 | 3.3994 | 1.7509 | 5.8346 | 2025-02-26 07:23:29 | 1.3591
28851 | 恒流充电 | 04:22:50 | 39:57:31 | 0.39984 | 3.3996 | 1.7514 | 5.8365 | 2025-02-26 07:23:34 | 1.3593
28852 | 恒流充电 | 04:22:55 | 39:57:36 | 0.39982 | 3.3995 | 1.752 | 5.8384 | 2025-02-26 07:23:39 | 1.3592
28853 | 恒流充电 | 04:23:00 | 39:57:41 | 0.39978 | 3.3996 | 1.7525 | 5.8403 | 2025-02-26 07:23:44 | 1.3591
28854 | 恒流充电 | 04:23:05 | 39:57:46 | 0.39983 | 3.3996 | 1.7531 | 5.8422 | 2025-02-26 07:23:49 | 1.3593
28855 | 恒流充电 | 04:23:10 | 39:57:51 | 0.39981 | 3.3996 | 1.7536 | 5.8441 | 2025-02-26 07:23:54 | 1.3592
28856 | 恒流充电 | 04:23:15 | 39:57:56 | 0.39977 | 3.3998 | 1.7542 | 5.8459 | 2025-02-26 07:23:59 | 1.3591
28857 | 恒流充电 | 04:23:20 | 39:58:01 | 0.39979 | 3.3997 | 1.7547 | 5.8478 | 2025-02-26 07:24:04 | 1.3592
28858 | 恒流充电 | 04:23:25 | 39:58:06 | 0.39976 | 3.3999 | 1.7553 | 5.8497 | 2025-02-26 07:24:09 | 1.3591
28859 | 恒流充电 | 04:23:30 | 39:58:11 | 0.3998 | 3.3999 | 1.7559 | 5.8516 | 2025-02-26 07:24:14 | 1.3593
28860 | 恒流充电 | 04:23:35 | 39:58:16 | 0.39979 | 3.3999 | 1.7564 | 5.8535 | 2025-02-26 07:24:19 | 1.3592
28861 | 恒流充电 | 04:23:40 | 39:58:21 | 0.39979 | 3.3997 | 1.757 | 5.8554 | 2025-02-26 07:24:24 | 1.3592
28862 | 恒流充电 | 04:23:45 | 39:58:26 | 0.39979 | 3.4 | 1.7575 | 5.8573 | 2025-02-26 07:24:29 | 1.3593
28863 | 恒流充电 | 04:23:50 | 39:58:31 | 0.39985 | 3.4 | 1.7581 | 5.8592 | 2025-02-26 07:24:34 | 1.3595
28864 | 恒流充电 | 04:23:55 | 39:58:36 | 0.3998 | 3.4 | 1.7586 | 5.861 | 2025-02-26 07:24:39 | 1.3593
28865 | 恒流充电 | 04:24:00 | 39:58:41 | 0.3998 | 3.4 | 1.7592 | 5.8629 | 2025-02-26 07:24:44 | 1.3593
28866 | 恒流充电 | 04:24:05 | 39:58:46 | 0.3998 | 3.4002 | 1.7597 | 5.8648 | 2025-02-26 07:24:49 | 1.3594
28867 | 恒流充电 | 04:24:10 | 39:58:51 | 0.39982 | 3.4001 | 1.7603 | 5.8667 | 2025-02-26 07:24:54 | 1.3594
28868 | 恒流充电 | 04:24:15 | 39:58:56 | 0.39982 | 3.4001 | 1.7609 | 5.8686 | 2025-02-26 07:24:59 | 1.3594
28869 | 恒流充电 | 04:24:20 | 39:59:01 | 0.39982 | 3.4003 | 1.7614 | 5.8705 | 2025-02-26 07:25:04 | 1.3595
28870 | 恒流充电 | 04:24:25 | 39:59:06 | 0.3998 | 3.4002 | 1.762 | 5.8724 | 2025-02-26 07:25:09 | 1.3594
28871 | 恒流充电 | 04:24:30 | 39:59:11 | 0.39982 | 3.4003 | 1.7625 | 5.8743 | 2025-02-26 07:25:14 | 1.3595
28872 | 恒流充电 | 04:24:35 | 39:59:16 | 0.39983 | 3.4003 | 1.7631 | 5.8762 | 2025-02-26 07:25:19 | 1.3595
28873 | 恒流充电 | 04:24:40 | 39:59:21 | 0.39979 | 3.4004 | 1.7636 | 5.878 | 2025-02-26 07:25:24 | 1.3594
28874 | 恒流充电 | 04:24:45 | 39:59:26 | 0.39981 | 3.4002 | 1.7642 | 5.8799 | 2025-02-26 07:25:29 | 1.3595
28875 | 恒流充电 | 04:24:50 | 39:59:31 | 0.39984 | 3.4002 | 1.7647 | 5.8818 | 2025-02-26 07:25:34 | 1.3595
28876 | 恒流充电 | 04:24:55 | 39:59:36 | 0.39979 | 3.4005 | 1.7653 | 5.8837 | 2025-02-26 07:25:39 | 1.3595
28877 | 恒流充电 | 04:25:00 | 39:59:41 | 0.39978 | 3.4005 | 1.7658 | 5.8856 | 2025-02-26 07:25:44 | 1.3594
28878 | 恒流充电 | 04:25:05 | 39:59:46 | 0.39981 | 3.4006 | 1.7664 | 5.8875 | 2025-02-26 07:25:49 | 1.3596
28879 | 恒流充电 | 04:25:10 | 39:59:51 | 0.39982 | 3.4006 | 1.767 | 5.8894 | 2025-02-26 07:25:54 | 1.3596
28880 | 恒流充电 | 04:25:15 | 39:59:56 | 0.39979 | 3.4007 | 1.7675 | 5.8913 | 2025-02-26 07:25:59 | 1.3596
28881 | 恒流充电 | 04:25:20 | 40:00:01 | 0.39982 | 3.4007 | 1.7681 | 5.8931 | 2025-02-26 07:26:04 | 1.3597
28882 | 恒流充电 | 04:25:25 | 40:00:06 | 0.39979 | 3.4006 | 1.7686 | 5.895 | 2025-02-26 07:26:09 | 1.3595
28883 | 恒流充电 | 04:25:30 | 40:00:11 | 0.39985 | 3.4006 | 1.7692 | 5.8969 | 2025-02-26 07:26:14 | 1.3597
28884 | 恒流充电 | 04:25:35 | 40:00:16 | 0.39981 | 3.4007 | 1.7697 | 5.8988 | 2025-02-26 07:26:19 | 1.3597
28885 | 恒流充电 | 04:25:40 | 40:00:21 | 0.3998 | 3.4007 | 1.7703 | 5.9007 | 2025-02-26 07:26:24 | 1.3596
28886 | 恒流充电 | 04:25:45 | 40:00:26 | 0.39978 | 3.4008 | 1.7708 | 5.9026 | 2025-02-26 07:26:29 | 1.3596
28887 | 恒流充电 | 04:25:50 | 40:00:31 | 0.39978 | 3.4008 | 1.7714 | 5.9045 | 2025-02-26 07:26:34 | 1.3596
28888 | 恒流充电 | 04:25:55 | 40:00:36 | 0.3998 | 3.4009 | 1.772 | 5.9064 | 2025-02-26 07:26:39 | 1.3597
28889 | 恒流充电 | 04:26:00 | 40:00:41 | 0.39982 | 3.4009 | 1.7725 | 5.9083 | 2025-02-26 07:26:44 | 1.3598
28890 | 恒流充电 | 04:26:05 | 40:00:46 | 0.3998 | 3.401 | 1.7731 | 5.9101 | 2025-02-26 07:26:49 | 1.3597
28891 | 恒流充电 | 04:26:10 | 40:00:51 | 0.39979 | 3.401 | 1.7736 | 5.912 | 2025-02-26 07:26:54 | 1.3597
28892 | 恒流充电 | 04:26:15 | 40:00:56 | 0.39978 | 3.4011 | 1.7742 | 5.9139 | 2025-02-26 07:26:59 | 1.3597
28893 | 恒流充电 | 04:26:20 | 40:01:01 | 0.39983 | 3.4011 | 1.7747 | 5.9158 | 2025-02-26 07:27:04 | 1.3599
28894 | 恒流充电 | 04:26:25 | 40:01:06 | 0.39981 | 3.4011 | 1.7753 | 5.9177 | 2025-02-26 07:27:09 | 1.3598
28895 | 恒流充电 | 04:26:30 | 40:01:11 | 0.3998 | 3.4011 | 1.7758 | 5.9196 | 2025-02-26 07:27:14 | 1.3598
28896 | 恒流充电 | 04:26:35 | 40:01:16 | 0.39983 | 3.4012 | 1.7764 | 5.9215 | 2025-02-26 07:27:19 | 1.3599
28897 | 恒流充电 | 04:26:40 | 40:01:21 | 0.39982 | 3.4013 | 1.777 | 5.9234 | 2025-02-26 07:27:24 | 1.3599
28898 | 恒流充电 | 04:26:45 | 40:01:26 | 0.39981 | 3.4013 | 1.7775 | 5.9253 | 2025-02-26 07:27:29 | 1.3599
28899 | 恒流充电 | 04:26:50 | 40:01:31 | 0.3998 | 3.4013 | 1.7781 | 5.9271 | 2025-02-26 07:27:34 | 1.3599
28900 | 恒流充电 | 04:26:55 | 40:01:36 | 0.39984 | 3.4013 | 1.7786 | 5.929 | 2025-02-26 07:27:39 | 1.3599
28901 | 恒流充电 | 04:27:00 | 40:01:41 | 0.39982 | 3.4015 | 1.7792 | 5.9309 | 2025-02-26 07:27:44 | 1.36
28902 | 恒流充电 | 04:27:05 | 40:01:46 | 0.3998 | 3.4013 | 1.7797 | 5.9328 | 2025-02-26 07:27:49 | 1.3598
28903 | 恒流充电 | 04:27:10 | 40:01:51 | 0.3998 | 3.4014 | 1.7803 | 5.9347 | 2025-02-26 07:27:54 | 1.3599
28904 | 恒流充电 | 04:27:15 | 40:01:56 | 0.3998 | 3.4014 | 1.7808 | 5.9366 | 2025-02-26 07:27:59 | 1.3599
28905 | 恒流充电 | 04:27:20 | 40:02:01 | 0.39983 | 3.4015 | 1.7814 | 5.9385 | 2025-02-26 07:28:04 | 1.36
28906 | 恒流充电 | 04:27:25 | 40:02:06 | 0.39981 | 3.4015 | 1.782 | 5.9404 | 2025-02-26 07:28:09 | 1.36
28907 | 恒流充电 | 04:27:30 | 40:02:11 | 0.39978 | 3.4016 | 1.7825 | 5.9423 | 2025-02-26 07:28:14 | 1.3599
28908 | 恒流充电 | 04:27:35 | 40:02:16 | 0.39978 | 3.4017 | 1.7831 | 5.9441 | 2025-02-26 07:28:19 | 1.3599
28909 | 恒流充电 | 04:27:40 | 40:02:21 | 0.39981 | 3.4015 | 1.7836 | 5.946 | 2025-02-26 07:28:24 | 1.36
28910 | 恒流充电 | 04:27:45 | 40:02:26 | 0.39982 | 3.4017 | 1.7842 | 5.9479 | 2025-02-26 07:28:29 | 1.3601
28911 | 恒流充电 | 04:27:50 | 40:02:31 | 0.3998 | 3.4017 | 1.7847 | 5.9498 | 2025-02-26 07:28:34 | 1.36
28912 | 恒流充电 | 04:27:55 | 40:02:36 | 0.39984 | 3.4017 | 1.7853 | 5.9517 | 2025-02-26 07:28:39 | 1.3602
28913 | 恒流充电 | 04:28:00 | 40:02:41 | 0.39982 | 3.4017 | 1.7858 | 5.9536 | 2025-02-26 07:28:44 | 1.3601
28914 | 恒流充电 | 04:28:05 | 40:02:46 | 0.39978 | 3.4019 | 1.7864 | 5.9555 | 2025-02-26 07:28:49 | 1.36
28915 | 恒流充电 | 04:28:10 | 40:02:51 | 0.39978 | 3.4019 | 1.787 | 5.9574 | 2025-02-26 07:28:54 | 1.36
28916 | 恒流充电 | 04:28:15 | 40:02:56 | 0.39981 | 3.4019 | 1.7875 | 5.9593 | 2025-02-26 07:28:59 | 1.3601
28917 | 恒流充电 | 04:28:20 | 40:03:01 | 0.39984 | 3.4018 | 1.7881 | 5.9611 | 2025-02-26 07:29:04 | 1.3602
28918 | 恒流充电 | 04:28:25 | 40:03:06 | 0.3998 | 3.4018 | 1.7886 | 5.963 | 2025-02-26 07:29:09 | 1.3601
28919 | 恒流充电 | 04:28:30 | 40:03:11 | 0.39982 | 3.4021 | 1.7892 | 5.9649 | 2025-02-26 07:29:14 | 1.3602
28920 | 恒流充电 | 04:28:35 | 40:03:16 | 0.39979 | 3.4021 | 1.7897 | 5.9668 | 2025-02-26 07:29:19 | 1.3601
28921 | 恒流充电 | 04:28:40 | 40:03:21 | 0.39983 | 3.402 | 1.7903 | 5.9687 | 2025-02-26 07:29:24 | 1.3602
28922 | 恒流充电 | 04:28:45 | 40:03:26 | 0.39983 | 3.4023 | 1.7908 | 5.9706 | 2025-02-26 07:29:29 | 1.3603
28923 | 恒流充电 | 04:28:50 | 40:03:31 | 0.39984 | 3.4023 | 1.7914 | 5.9725 | 2025-02-26 07:29:34 | 1.3604
28924 | 恒流充电 | 04:28:55 | 40:03:36 | 0.39979 | 3.4022 | 1.7919 | 5.9744 | 2025-02-26 07:29:39 | 1.3602
28925 | 恒流充电 | 04:29:00 | 40:03:41 | 0.39978 | 3.4024 | 1.7925 | 5.9763 | 2025-02-26 07:29:44 | 1.3602
28926 | 恒流充电 | 04:29:05 | 40:03:46 | 0.39981 | 3.4024 | 1.7931 | 5.9781 | 2025-02-26 07:29:49 | 1.3603
28927 | 恒流充电 | 04:29:10 | 40:03:51 | 0.39979 | 3.4026 | 1.7936 | 5.98 | 2025-02-26 07:29:54 | 1.3603
28928 | 恒流充电 | 04:29:15 | 40:03:56 | 0.3998 | 3.4024 | 1.7942 | 5.9819 | 2025-02-26 07:29:59 | 1.3603
28929 | 恒流充电 | 04:29:20 | 40:04:01 | 0.3998 | 3.4025 | 1.7947 | 5.9838 | 2025-02-26 07:30:04 | 1.3603
28930 | 恒流充电 | 04:29:25 | 40:04:06 | 0.39979 | 3.4025 | 1.7953 | 5.9857 | 2025-02-26 07:30:09 | 1.3603
28931 | 恒流充电 | 04:29:30 | 40:04:11 | 0.39978 | 3.4026 | 1.7958 | 5.9876 | 2025-02-26 07:30:14 | 1.3603
28932 | 恒流充电 | 04:29:35 | 40:04:16 | 0.39978 | 3.4026 | 1.7964 | 5.9895 | 2025-02-26 07:30:19 | 1.3603
28933 | 恒流充电 | 04:29:40 | 40:04:21 | 0.39982 | 3.4027 | 1.7969 | 5.9914 | 2025-02-26 07:30:24 | 1.3605
28934 | 恒流充电 | 04:29:45 | 40:04:26 | 0.39981 | 3.4027 | 1.7975 | 5.9933 | 2025-02-26 07:30:29 | 1.3604
28935 | 恒流充电 | 04:29:50 | 40:04:31 | 0.39981 | 3.4028 | 1.7981 | 5.9951 | 2025-02-26 07:30:34 | 1.3605
28936 | 恒流充电 | 04:29:55 | 40:04:36 | 0.39982 | 3.4028 | 1.7986 | 5.997 | 2025-02-26 07:30:39 | 1.3605
28937 | 恒流充电 | 04:30:00 | 40:04:41 | 0.3998 | 3.4029 | 1.7992 | 5.9989 | 2025-02-26 07:30:44 | 1.3604
28938 | 恒流充电 | 04:30:05 | 40:04:46 | 0.39984 | 3.4027 | 1.7997 | 6.0008 | 2025-02-26 07:30:49 | 1.3605
28939 | 恒流充电 | 04:30:10 | 40:04:51 | 0.39984 | 3.4028 | 1.8003 | 6.0027 | 2025-02-26 07:30:54 | 1.3606
28940 | 恒流充电 | 04:30:15 | 40:04:56 | 0.39979 | 3.4027 | 1.8008 | 6.0046 | 2025-02-26 07:30:59 | 1.3604
28941 | 恒流充电 | 04:30:20 | 40:05:01 | 0.39979 | 3.4028 | 1.8014 | 6.0065 | 2025-02-26 07:31:04 | 1.3604
28942 | 恒流充电 | 04:30:25 | 40:05:06 | 0.39983 | 3.4029 | 1.8019 | 6.0084 | 2025-02-26 07:31:09 | 1.3606
28943 | 恒流充电 | 04:30:30 | 40:05:11 | 0.39975 | 3.4031 | 1.8025 | 6.0103 | 2025-02-26 07:31:14 | 1.3604
28944 | 恒流充电 | 04:30:35 | 40:05:16 | 0.39984 | 3.4033 | 1.8031 | 6.0122 | 2025-02-26 07:31:19 | 1.3608
28945 | 恒流充电 | 04:30:40 | 40:05:21 | 0.39982 | 3.4032 | 1.8036 | 6.014 | 2025-02-26 07:31:24 | 1.3607
28946 | 恒流充电 | 04:30:45 | 40:05:26 | 0.39976 | 3.4033 | 1.8042 | 6.0159 | 2025-02-26 07:31:29 | 1.3605
28947 | 恒流充电 | 04:30:50 | 40:05:31 | 0.39973 | 3.4032 | 1.8047 | 6.0178 | 2025-02-26 07:31:34 | 1.3604
28948 | 恒流充电 | 04:30:55 | 40:05:36 | 0.3998 | 3.4031 | 1.8053 | 6.0197 | 2025-02-26 07:31:39 | 1.3606
28949 | 恒流充电 | 04:31:00 | 40:05:41 | 0.39979 | 3.4034 | 1.8058 | 6.0216 | 2025-02-26 07:31:44 | 1.3606
28950 | 恒流充电 | 04:31:05 | 40:05:46 | 0.39985 | 3.4034 | 1.8064 | 6.0235 | 2025-02-26 07:31:49 | 1.3608
28951 | 恒流充电 | 04:31:10 | 40:05:51 | 0.39984 | 3.4034 | 1.8069 | 6.0254 | 2025-02-26 07:31:54 | 1.3608
28952 | 恒流充电 | 04:31:15 | 40:05:56 | 0.39983 | 3.4033 | 1.8075 | 6.0273 | 2025-02-26 07:31:59 | 1.3607
28953 | 恒流充电 | 04:31:20 | 40:06:01 | 0.39979 | 3.4036 | 1.8081 | 6.0292 | 2025-02-26 07:32:04 | 1.3607
28954 | 恒流充电 | 04:31:25 | 40:06:06 | 0.3998 | 3.4035 | 1.8086 | 6.0311 | 2025-02-26 07:32:09 | 1.3607
28955 | 恒流充电 | 04:31:30 | 40:06:11 | 0.39983 | 3.4035 | 1.8092 | 6.0329 | 2025-02-26 07:32:14 | 1.3608
28956 | 恒流充电 | 04:31:35 | 40:06:16 | 0.39979 | 3.4035 | 1.8097 | 6.0348 | 2025-02-26 07:32:19 | 1.3607
28957 | 恒流充电 | 04:31:40 | 40:06:21 | 0.39984 | 3.4036 | 1.8103 | 6.0367 | 2025-02-26 07:32:24 | 1.3609
28958 | 恒流充电 | 04:31:45 | 40:06:26 | 0.39981 | 3.4037 | 1.8108 | 6.0386 | 2025-02-26 07:32:29 | 1.3608
28959 | 恒流充电 | 04:31:50 | 40:06:31 | 0.39985 | 3.4037 | 1.8114 | 6.0405 | 2025-02-26 07:32:34 | 1.3609
28960 | 恒流充电 | 04:31:55 | 40:06:36 | 0.39989 | 3.4038 | 1.8119 | 6.0424 | 2025-02-26 07:32:39 | 1.3611
28961 | 恒流充电 | 04:32:00 | 40:06:41 | 0.39981 | 3.4037 | 1.8125 | 6.0443 | 2025-02-26 07:32:44 | 1.3608
28962 | 恒流充电 | 04:32:05 | 40:06:46 | 0.39984 | 3.404 | 1.813 | 6.0462 | 2025-02-26 07:32:49 | 1.3611
28963 | 恒流充电 | 04:32:10 | 40:06:51 | 0.39979 | 3.404 | 1.8136 | 6.0481 | 2025-02-26 07:32:54 | 1.3609
28964 | 恒流充电 | 04:32:15 | 40:06:56 | 0.39982 | 3.4042 | 1.8142 | 6.05 | 2025-02-26 07:32:59 | 1.3611
28965 | 恒流充电 | 04:32:20 | 40:07:01 | 0.39982 | 3.404 | 1.8147 | 6.0518 | 2025-02-26 07:33:04 | 1.361
28966 | 恒流充电 | 04:32:25 | 40:07:06 | 0.39981 | 3.4041 | 1.8153 | 6.0537 | 2025-02-26 07:33:09 | 1.361
28967 | 恒流充电 | 04:32:30 | 40:07:11 | 0.39985 | 3.4043 | 1.8158 | 6.0556 | 2025-02-26 07:33:14 | 1.3612
28968 | 恒流充电 | 04:32:35 | 40:07:16 | 0.39981 | 3.4043 | 1.8164 | 6.0575 | 2025-02-26 07:33:19 | 1.3611
28969 | 恒流充电 | 04:32:40 | 40:07:21 | 0.3998 | 3.4042 | 1.8169 | 6.0594 | 2025-02-26 07:33:24 | 1.361
28970 | 恒流充电 | 04:32:45 | 40:07:26 | 0.39982 | 3.4046 | 1.8175 | 6.0613 | 2025-02-26 07:33:29 | 1.3612
28971 | 恒流充电 | 04:32:50 | 40:07:31 | 0.39979 | 3.4045 | 1.818 | 6.0632 | 2025-02-26 07:33:34 | 1.3611
28972 | 恒流充电 | 04:32:55 | 40:07:36 | 0.39981 | 3.4045 | 1.8186 | 6.0651 | 2025-02-26 07:33:39 | 1.3611
28973 | 恒流充电 | 04:33:00 | 40:07:41 | 0.39981 | 3.4046 | 1.8192 | 6.067 | 2025-02-26 07:33:44 | 1.3612
28974 | 恒流充电 | 04:33:05 | 40:07:46 | 0.39983 | 3.4046 | 1.8197 | 6.0689 | 2025-02-26 07:33:49 | 1.3613
28975 | 恒流充电 | 04:33:10 | 40:07:51 | 0.39981 | 3.4046 | 1.8203 | 6.0707 | 2025-02-26 07:33:54 | 1.3612
28976 | 恒流充电 | 04:33:15 | 40:07:56 | 0.39981 | 3.4047 | 1.8208 | 6.0726 | 2025-02-26 07:33:59 | 1.3612
28977 | 恒流充电 | 04:33:20 | 40:08:01 | 0.39984 | 3.4049 | 1.8214 | 6.0745 | 2025-02-26 07:34:04 | 1.3614
28978 | 恒流充电 | 04:33:25 | 40:08:06 | 0.39979 | 3.405 | 1.8219 | 6.0764 | 2025-02-26 07:34:09 | 1.3613
28979 | 恒流充电 | 04:33:30 | 40:08:11 | 0.39983 | 3.4049 | 1.8225 | 6.0783 | 2025-02-26 07:34:14 | 1.3614
28980 | 恒流充电 | 04:33:35 | 40:08:16 | 0.39979 | 3.4049 | 1.823 | 6.0802 | 2025-02-26 07:34:19 | 1.3613
28981 | 恒流充电 | 04:33:40 | 40:08:21 | 0.39983 | 3.405 | 1.8236 | 6.0821 | 2025-02-26 07:34:24 | 1.3614
28982 | 恒流充电 | 04:33:45 | 40:08:26 | 0.39985 | 3.4052 | 1.8242 | 6.084 | 2025-02-26 07:34:29 | 1.3616
28983 | 恒流充电 | 04:33:50 | 40:08:31 | 0.39981 | 3.4052 | 1.8247 | 6.0859 | 2025-02-26 07:34:34 | 1.3614
28984 | 恒流充电 | 04:33:55 | 40:08:36 | 0.39987 | 3.4053 | 1.8253 | 6.0878 | 2025-02-26 07:34:39 | 1.3617
28985 | 恒流充电 | 04:34:00 | 40:08:41 | 0.39981 | 3.4053 | 1.8258 | 6.0897 | 2025-02-26 07:34:44 | 1.3615
28986 | 恒流充电 | 04:34:05 | 40:08:46 | 0.39981 | 3.4054 | 1.8264 | 6.0915 | 2025-02-26 07:34:49 | 1.3615
28987 | 恒流充电 | 04:34:10 | 40:08:51 | 0.39979 | 3.4056 | 1.8269 | 6.0934 | 2025-02-26 07:34:54 | 1.3615
28988 | 恒流充电 | 04:34:15 | 40:08:56 | 0.3998 | 3.4055 | 1.8275 | 6.0953 | 2025-02-26 07:34:59 | 1.3615
28989 | 恒流充电 | 04:34:20 | 40:09:01 | 0.3998 | 3.4055 | 1.828 | 6.0972 | 2025-02-26 07:35:04 | 1.3615
28990 | 恒流充电 | 04:34:25 | 40:09:06 | 0.39978 | 3.4055 | 1.8286 | 6.0991 | 2025-02-26 07:35:09 | 1.3615
28991 | 恒流充电 | 04:34:30 | 40:09:11 | 0.39977 | 3.4056 | 1.8292 | 6.101 | 2025-02-26 07:35:14 | 1.3614
28992 | 恒流充电 | 04:34:35 | 40:09:16 | 0.39986 | 3.4058 | 1.8297 | 6.1029 | 2025-02-26 07:35:19 | 1.3618
28993 | 恒流充电 | 04:34:40 | 40:09:21 | 0.39982 | 3.4058 | 1.8303 | 6.1048 | 2025-02-26 07:35:24 | 1.3617
28994 | 恒流充电 | 04:34:45 | 40:09:26 | 0.3998 | 3.4059 | 1.8308 | 6.1067 | 2025-02-26 07:35:29 | 1.3617
28995 | 恒流充电 | 04:34:50 | 40:09:31 | 0.39979 | 3.4058 | 1.8314 | 6.1086 | 2025-02-26 07:35:34 | 1.3616
28996 | 恒流充电 | 04:34:55 | 40:09:36 | 0.39977 | 3.4061 | 1.8319 | 6.1105 | 2025-02-26 07:35:39 | 1.3617
28997 | 恒流充电 | 04:35:00 | 40:09:41 | 0.3998 | 3.4061 | 1.8325 | 6.1124 | 2025-02-26 07:35:44 | 1.3617
28998 | 恒流充电 | 04:35:05 | 40:09:46 | 0.39984 | 3.4061 | 1.833 | 6.1142 | 2025-02-26 07:35:49 | 1.3619
28999 | 恒流充电 | 04:35:10 | 40:09:51 | 0.39982 | 3.4064 | 1.8336 | 6.1161 | 2025-02-26 07:35:54 | 1.3619
29000 | 恒流充电 | 04:35:15 | 40:09:56 | 0.39981 | 3.4063 | 1.8342 | 6.118 | 2025-02-26 07:35:59 | 1.3619
29001 | 恒流充电 | 04:35:20 | 40:10:01 | 0.39981 | 3.4063 | 1.8347 | 6.1199 | 2025-02-26 07:36:04 | 1.3618
29002 | 恒流充电 | 04:35:25 | 40:10:06 | 0.3998 | 3.4065 | 1.8353 | 6.1218 | 2025-02-26 07:36:09 | 1.3619
29003 | 恒流充电 | 04:35:30 | 40:10:11 | 0.39978 | 3.4066 | 1.8358 | 6.1237 | 2025-02-26 07:36:14 | 1.3619
29004 | 恒流充电 | 04:35:35 | 40:10:16 | 0.39981 | 3.4064 | 1.8364 | 6.1256 | 2025-02-26 07:36:19 | 1.3619
29005 | 恒流充电 | 04:35:40 | 40:10:21 | 0.39979 | 3.4067 | 1.8369 | 6.1275 | 2025-02-26 07:36:24 | 1.362
29006 | 恒流充电 | 04:35:45 | 40:10:26 | 0.39978 | 3.4068 | 1.8375 | 6.1294 | 2025-02-26 07:36:29 | 1.362
29007 | 恒流充电 | 04:35:50 | 40:10:31 | 0.39979 | 3.4067 | 1.838 | 6.1313 | 2025-02-26 07:36:34 | 1.362
29008 | 恒流充电 | 04:35:55 | 40:10:36 | 0.39979 | 3.4069 | 1.8386 | 6.1332 | 2025-02-26 07:36:39 | 1.3621
29009 | 恒流充电 | 04:36:00 | 40:10:41 | 0.39979 | 3.407 | 1.8391 | 6.135 | 2025-02-26 07:36:44 | 1.3621
29010 | 恒流充电 | 04:36:05 | 40:10:46 | 0.39979 | 3.4072 | 1.8397 | 6.1369 | 2025-02-26 07:36:49 | 1.3621
29011 | 恒流充电 | 04:36:10 | 40:10:51 | 0.39984 | 3.4071 | 1.8403 | 6.1388 | 2025-02-26 07:36:54 | 1.3623
29012 | 恒流充电 | 04:36:15 | 40:10:56 | 0.39985 | 3.407 | 1.8408 | 6.1407 | 2025-02-26 07:36:59 | 1.3623
29013 | 恒流充电 | 04:36:20 | 40:11:01 | 0.39982 | 3.4073 | 1.8414 | 6.1426 | 2025-02-26 07:37:04 | 1.3623
29014 | 恒流充电 | 04:36:25 | 40:11:06 | 0.39979 | 3.4074 | 1.8419 | 6.1445 | 2025-02-26 07:37:09 | 1.3622
29015 | 恒流充电 | 04:36:30 | 40:11:11 | 0.39983 | 3.4074 | 1.8425 | 6.1464 | 2025-02-26 07:37:14 | 1.3624
29016 | 恒流充电 | 04:36:35 | 40:11:16 | 0.39985 | 3.4073 | 1.843 | 6.1483 | 2025-02-26 07:37:19 | 1.3624
29017 | 恒流充电 | 04:36:40 | 40:11:21 | 0.39982 | 3.4075 | 1.8436 | 6.1502 | 2025-02-26 07:37:24 | 1.3624
29018 | 恒流充电 | 04:36:45 | 40:11:26 | 0.39981 | 3.4076 | 1.8441 | 6.1521 | 2025-02-26 07:37:29 | 1.3624
29019 | 恒流充电 | 04:36:50 | 40:11:31 | 0.39977 | 3.4077 | 1.8447 | 6.154 | 2025-02-26 07:37:34 | 1.3623
29020 | 恒流充电 | 04:36:55 | 40:11:36 | 0.39981 | 3.4078 | 1.8453 | 6.1559 | 2025-02-26 07:37:39 | 1.3625
29021 | 恒流充电 | 04:37:00 | 40:11:41 | 0.39982 | 3.4078 | 1.8458 | 6.1578 | 2025-02-26 07:37:44 | 1.3625
29022 | 恒流充电 | 04:37:05 | 40:11:46 | 0.39985 | 3.4077 | 1.8464 | 6.1596 | 2025-02-26 07:37:49 | 1.3626
29023 | 恒流充电 | 04:37:10 | 40:11:51 | 0.39981 | 3.4079 | 1.8469 | 6.1615 | 2025-02-26 07:37:54 | 1.3625
29024 | 恒流充电 | 04:37:15 | 40:11:56 | 0.39978 | 3.4079 | 1.8475 | 6.1634 | 2025-02-26 07:37:59 | 1.3624
29025 | 恒流充电 | 04:37:20 | 40:12:01 | 0.39984 | 3.408 | 1.848 | 6.1653 | 2025-02-26 07:38:04 | 1.3626
29026 | 恒流充电 | 04:37:25 | 40:12:06 | 0.39983 | 3.408 | 1.8486 | 6.1672 | 2025-02-26 07:38:09 | 1.3626
29027 | 恒流充电 | 04:37:30 | 40:12:11 | 0.39985 | 3.4081 | 1.8491 | 6.1691 | 2025-02-26 07:38:14 | 1.3627
29028 | 恒流充电 | 04:37:35 | 40:12:16 | 0.39981 | 3.4083 | 1.8497 | 6.171 | 2025-02-26 07:38:19 | 1.3627
29029 | 恒流充电 | 04:37:40 | 40:12:21 | 0.3998 | 3.4083 | 1.8503 | 6.1729 | 2025-02-26 07:38:24 | 1.3626
29030 | 恒流充电 | 04:37:45 | 40:12:26 | 0.39981 | 3.4084 | 1.8508 | 6.1748 | 2025-02-26 07:38:29 | 1.3627
29031 | 恒流充电 | 04:37:50 | 40:12:31 | 0.39983 | 3.4085 | 1.8514 | 6.1767 | 2025-02-26 07:38:34 | 1.3628
29032 | 恒流充电 | 04:37:55 | 40:12:36 | 0.39976 | 3.4085 | 1.8519 | 6.1786 | 2025-02-26 07:38:39 | 1.3626
29033 | 恒流充电 | 04:38:00 | 40:12:41 | 0.39981 | 3.4085 | 1.8525 | 6.1805 | 2025-02-26 07:38:44 | 1.3628
29034 | 恒流充电 | 04:38:05 | 40:12:46 | 0.39983 | 3.4086 | 1.853 | 6.1824 | 2025-02-26 07:38:49 | 1.3629
29035 | 恒流充电 | 04:38:10 | 40:12:51 | 0.39981 | 3.4087 | 1.8536 | 6.1843 | 2025-02-26 07:38:54 | 1.3628
29036 | 恒流充电 | 04:38:15 | 40:12:56 | 0.39981 | 3.4087 | 1.8541 | 6.1861 | 2025-02-26 07:38:59 | 1.3628
29037 | 恒流充电 | 04:38:20 | 40:13:01 | 0.3998 | 3.409 | 1.8547 | 6.188 | 2025-02-26 07:39:04 | 1.363
29038 | 恒流充电 | 04:38:25 | 40:13:06 | 0.39981 | 3.409 | 1.8553 | 6.1899 | 2025-02-26 07:39:09 | 1.3629
29039 | 恒流充电 | 04:38:30 | 40:13:11 | 0.3998 | 3.4091 | 1.8558 | 6.1918 | 2025-02-26 07:39:14 | 1.3629
29040 | 恒流充电 | 04:38:35 | 40:13:16 | 0.39982 | 3.4091 | 1.8564 | 6.1937 | 2025-02-26 07:39:19 | 1.363
29041 | 恒流充电 | 04:38:40 | 40:13:21 | 0.39977 | 3.4092 | 1.8569 | 6.1956 | 2025-02-26 07:39:24 | 1.3629
29042 | 恒流充电 | 04:38:45 | 40:13:26 | 0.39982 | 3.4093 | 1.8575 | 6.1975 | 2025-02-26 07:39:29 | 1.3631
29043 | 恒流充电 | 04:38:50 | 40:13:31 | 0.39986 | 3.4094 | 1.858 | 6.1994 | 2025-02-26 07:39:34 | 1.3633
29044 | 恒流充电 | 04:38:55 | 40:13:36 | 0.39983 | 3.4095 | 1.8586 | 6.2013 | 2025-02-26 07:39:39 | 1.3632
29045 | 恒流充电 | 04:39:00 | 40:13:41 | 0.3998 | 3.4096 | 1.8591 | 6.2032 | 2025-02-26 07:39:44 | 1.3632
29046 | 恒流充电 | 04:39:05 | 40:13:46 | 0.39983 | 3.4095 | 1.8597 | 6.2051 | 2025-02-26 07:39:49 | 1.3632
29047 | 恒流充电 | 04:39:10 | 40:13:51 | 0.39983 | 3.4096 | 1.8602 | 6.207 | 2025-02-26 07:39:54 | 1.3633
29048 | 恒流充电 | 04:39:15 | 40:13:56 | 0.39982 | 3.4096 | 1.8608 | 6.2089 | 2025-02-26 07:39:59 | 1.3632
29049 | 恒流充电 | 04:39:20 | 40:14:01 | 0.39984 | 3.4098 | 1.8614 | 6.2108 | 2025-02-26 07:40:04 | 1.3634
29050 | 恒流充电 | 04:39:25 | 40:14:06 | 0.3998 | 3.41 | 1.8619 | 6.2126 | 2025-02-26 07:40:09 | 1.3633
29051 | 恒流充电 | 04:39:30 | 40:14:11 | 0.39985 | 3.4099 | 1.8625 | 6.2145 | 2025-02-26 07:40:14 | 1.3634
29052 | 恒流充电 | 04:39:35 | 40:14:16 | 0.39983 | 3.41 | 1.863 | 6.2164 | 2025-02-26 07:40:19 | 1.3634
29053 | 恒流充电 | 04:39:40 | 40:14:21 | 0.39981 | 3.4101 | 1.8636 | 6.2183 | 2025-02-26 07:40:24 | 1.3634
29054 | 恒流充电 | 04:39:45 | 40:14:26 | 0.39983 | 3.4102 | 1.8641 | 6.2202 | 2025-02-26 07:40:29 | 1.3635
29055 | 恒流充电 | 04:39:50 | 40:14:31 | 0.39977 | 3.4103 | 1.8647 | 6.2221 | 2025-02-26 07:40:34 | 1.3634
29056 | 恒流充电 | 04:39:55 | 40:14:36 | 0.39979 | 3.4103 | 1.8652 | 6.224 | 2025-02-26 07:40:39 | 1.3634
29057 | 恒流充电 | 04:40:00 | 40:14:41 | 0.39982 | 3.4105 | 1.8658 | 6.2259 | 2025-02-26 07:40:44 | 1.3636
29058 | 恒流充电 | 04:40:05 | 40:14:46 | 0.39986 | 3.4104 | 1.8664 | 6.2278 | 2025-02-26 07:40:49 | 1.3637
29059 | 恒流充电 | 04:40:10 | 40:14:51 | 0.39981 | 3.4105 | 1.8669 | 6.2297 | 2025-02-26 07:40:54 | 1.3635
29060 | 恒流充电 | 04:40:15 | 40:14:56 | 0.39984 | 3.4106 | 1.8675 | 6.2316 | 2025-02-26 07:40:59 | 1.3637
29061 | 恒流充电 | 04:40:20 | 40:15:01 | 0.39982 | 3.4107 | 1.868 | 6.2335 | 2025-02-26 07:41:04 | 1.3637
29062 | 恒流充电 | 04:40:25 | 40:15:06 | 0.39984 | 3.4108 | 1.8686 | 6.2354 | 2025-02-26 07:41:09 | 1.3638
29063 | 恒流充电 | 04:40:30 | 40:15:11 | 0.3998 | 3.4109 | 1.8691 | 6.2373 | 2025-02-26 07:41:14 | 1.3637
29064 | 恒流充电 | 04:40:35 | 40:15:16 | 0.39985 | 3.4112 | 1.8697 | 6.2392 | 2025-02-26 07:41:19 | 1.364
29065 | 恒流充电 | 04:40:40 | 40:15:21 | 0.39983 | 3.4113 | 1.8702 | 6.2411 | 2025-02-26 07:41:24 | 1.364
29066 | 恒流充电 | 04:40:45 | 40:15:26 | 0.39985 | 3.4113 | 1.8708 | 6.2429 | 2025-02-26 07:41:29 | 1.364
29067 | 恒流充电 | 04:40:50 | 40:15:31 | 0.39982 | 3.4115 | 1.8714 | 6.2448 | 2025-02-26 07:41:34 | 1.364
29068 | 恒流充电 | 04:40:55 | 40:15:36 | 0.39981 | 3.4115 | 1.8719 | 6.2467 | 2025-02-26 07:41:39 | 1.364
29069 | 恒流充电 | 04:41:00 | 40:15:41 | 0.39982 | 3.4115 | 1.8725 | 6.2486 | 2025-02-26 07:41:44 | 1.364
29070 | 恒流充电 | 04:41:05 | 40:15:46 | 0.39983 | 3.4115 | 1.873 | 6.2505 | 2025-02-26 07:41:49 | 1.364
29071 | 恒流充电 | 04:41:10 | 40:15:51 | 0.39987 | 3.4118 | 1.8736 | 6.2524 | 2025-02-26 07:41:54 | 1.3643
29072 | 恒流充电 | 04:41:15 | 40:15:56 | 0.39978 | 3.4119 | 1.8741 | 6.2543 | 2025-02-26 07:41:59 | 1.364
29073 | 恒流充电 | 04:41:20 | 40:16:01 | 0.39984 | 3.4121 | 1.8747 | 6.2562 | 2025-02-26 07:42:04 | 1.3643
29074 | 恒流充电 | 04:41:25 | 40:16:06 | 0.3998 | 3.4121 | 1.8752 | 6.2581 | 2025-02-26 07:42:09 | 1.3641
29075 | 恒流充电 | 04:41:30 | 40:16:11 | 0.39983 | 3.412 | 1.8758 | 6.26 | 2025-02-26 07:42:14 | 1.3642
29076 | 恒流充电 | 04:41:35 | 40:16:16 | 0.39979 | 3.4121 | 1.8764 | 6.2619 | 2025-02-26 07:42:19 | 1.3641
29077 | 恒流充电 | 04:41:40 | 40:16:21 | 0.39981 | 3.4123 | 1.8769 | 6.2638 | 2025-02-26 07:42:24 | 1.3643
29078 | 恒流充电 | 04:41:45 | 40:16:26 | 0.39977 | 3.4125 | 1.8775 | 6.2657 | 2025-02-26 07:42:29 | 1.3642
29079 | 恒流充电 | 04:41:50 | 40:16:31 | 0.39978 | 3.4127 | 1.878 | 6.2676 | 2025-02-26 07:42:34 | 1.3643
29080 | 恒流充电 | 04:41:55 | 40:16:36 | 0.39983 | 3.4126 | 1.8786 | 6.2695 | 2025-02-26 07:42:39 | 1.3644
29081 | 恒流充电 | 04:42:00 | 40:16:41 | 0.3998 | 3.4129 | 1.8791 | 6.2714 | 2025-02-26 07:42:44 | 1.3645
29082 | 恒流充电 | 04:42:05 | 40:16:46 | 0.39984 | 3.4129 | 1.8797 | 6.2733 | 2025-02-26 07:42:49 | 1.3646
29083 | 恒流充电 | 04:42:10 | 40:16:51 | 0.39982 | 3.4131 | 1.8802 | 6.2752 | 2025-02-26 07:42:54 | 1.3646
29084 | 恒流充电 | 04:42:15 | 40:16:56 | 0.39983 | 3.4131 | 1.8808 | 6.2771 | 2025-02-26 07:42:59 | 1.3647
29085 | 恒流充电 | 04:42:20 | 40:17:01 | 0.39984 | 3.4133 | 1.8814 | 6.279 | 2025-02-26 07:43:04 | 1.3648
29086 | 恒流充电 | 04:42:25 | 40:17:06 | 0.39983 | 3.4133 | 1.8819 | 6.2808 | 2025-02-26 07:43:09 | 1.3647
29087 | 恒流充电 | 04:42:30 | 40:17:11 | 0.39982 | 3.4133 | 1.8825 | 6.2827 | 2025-02-26 07:43:14 | 1.3647
29088 | 恒流充电 | 04:42:35 | 40:17:16 | 0.39985 | 3.4133 | 1.883 | 6.2846 | 2025-02-26 07:43:19 | 1.3648
29089 | 恒流充电 | 04:42:40 | 40:17:21 | 0.39984 | 3.4137 | 1.8836 | 6.2865 | 2025-02-26 07:43:24 | 1.3649
29090 | 恒流充电 | 04:42:45 | 40:17:26 | 0.39983 | 3.4136 | 1.8841 | 6.2884 | 2025-02-26 07:43:29 | 1.3649
29091 | 恒流充电 | 04:42:50 | 40:17:31 | 0.39981 | 3.4139 | 1.8847 | 6.2903 | 2025-02-26 07:43:34 | 1.3649
29092 | 恒流充电 | 04:42:55 | 40:17:36 | 0.39983 | 3.4138 | 1.8852 | 6.2922 | 2025-02-26 07:43:39 | 1.3649
29093 | 恒流充电 | 04:43:00 | 40:17:41 | 0.3998 | 3.4139 | 1.8858 | 6.2941 | 2025-02-26 07:43:44 | 1.3649
29094 | 恒流充电 | 04:43:05 | 40:17:46 | 0.39982 | 3.414 | 1.8863 | 6.296 | 2025-02-26 07:43:49 | 1.365
29095 | 恒流充电 | 04:43:10 | 40:17:51 | 0.39983 | 3.4142 | 1.8869 | 6.2979 | 2025-02-26 07:43:54 | 1.3651
29096 | 恒流充电 | 04:43:15 | 40:17:56 | 0.39988 | 3.4142 | 1.8875 | 6.2998 | 2025-02-26 07:43:59 | 1.3653
29097 | 恒流充电 | 04:43:20 | 40:18:01 | 0.39981 | 3.4144 | 1.888 | 6.3017 | 2025-02-26 07:44:04 | 1.3651
29098 | 恒流充电 | 04:43:25 | 40:18:06 | 0.3998 | 3.4144 | 1.8886 | 6.3036 | 2025-02-26 07:44:09 | 1.3651
29099 | 恒流充电 | 04:43:30 | 40:18:11 | 0.39981 | 3.4146 | 1.8891 | 6.3055 | 2025-02-26 07:44:14 | 1.3652
29100 | 恒流充电 | 04:43:35 | 40:18:16 | 0.39983 | 3.4148 | 1.8897 | 6.3074 | 2025-02-26 07:44:19 | 1.3653
29101 | 恒流充电 | 04:43:40 | 40:18:21 | 0.39981 | 3.4148 | 1.8902 | 6.3093 | 2025-02-26 07:44:24 | 1.3653
29102 | 恒流充电 | 04:43:45 | 40:18:26 | 0.3998 | 3.415 | 1.8908 | 6.3112 | 2025-02-26 07:44:29 | 1.3653
29103 | 恒流充电 | 04:43:50 | 40:18:31 | 0.3998 | 3.4152 | 1.8913 | 6.3131 | 2025-02-26 07:44:34 | 1.3654
29104 | 恒流充电 | 04:43:55 | 40:18:36 | 0.39983 | 3.4151 | 1.8919 | 6.315 | 2025-02-26 07:44:39 | 1.3655
29105 | 恒流充电 | 04:44:00 | 40:18:41 | 0.3998 | 3.4154 | 1.8925 | 6.3169 | 2025-02-26 07:44:44 | 1.3655
29106 | 恒流充电 | 04:44:05 | 40:18:46 | 0.39985 | 3.4156 | 1.893 | 6.3188 | 2025-02-26 07:44:49 | 1.3657
29107 | 恒流充电 | 04:44:10 | 40:18:51 | 0.39983 | 3.4157 | 1.8936 | 6.3207 | 2025-02-26 07:44:54 | 1.3657
29108 | 恒流充电 | 04:44:15 | 40:18:56 | 0.39985 | 3.4158 | 1.8941 | 6.3226 | 2025-02-26 07:44:59 | 1.3658
29109 | 恒流充电 | 04:44:20 | 40:19:01 | 0.39978 | 3.416 | 1.8947 | 6.3245 | 2025-02-26 07:45:04 | 1.3656
29110 | 恒流充电 | 04:44:25 | 40:19:06 | 0.39984 | 3.416 | 1.8952 | 6.3264 | 2025-02-26 07:45:09 | 1.3658
29111 | 恒流充电 | 04:44:30 | 40:19:11 | 0.39983 | 3.4163 | 1.8958 | 6.3283 | 2025-02-26 07:45:14 | 1.3659
29112 | 恒流充电 | 04:44:35 | 40:19:16 | 0.3998 | 3.4163 | 1.8963 | 6.3301 | 2025-02-26 07:45:19 | 1.3658
29113 | 恒流充电 | 04:44:40 | 40:19:21 | 0.39976 | 3.4165 | 1.8969 | 6.332 | 2025-02-26 07:45:24 | 1.3658
29114 | 恒流充电 | 04:44:45 | 40:19:26 | 0.3998 | 3.4166 | 1.8975 | 6.3339 | 2025-02-26 07:45:29 | 1.3659
29115 | 恒流充电 | 04:44:50 | 40:19:31 | 0.39987 | 3.4167 | 1.898 | 6.3358 | 2025-02-26 07:45:34 | 1.3663
29116 | 恒流充电 | 04:44:55 | 40:19:36 | 0.39984 | 3.4167 | 1.8986 | 6.3377 | 2025-02-26 07:45:39 | 1.3661
29117 | 恒流充电 | 04:45:00 | 40:19:41 | 0.39987 | 3.417 | 1.8991 | 6.3396 | 2025-02-26 07:45:44 | 1.3664
29118 | 恒流充电 | 04:45:05 | 40:19:46 | 0.39983 | 3.4173 | 1.8997 | 6.3415 | 2025-02-26 07:45:49 | 1.3663
29119 | 恒流充电 | 04:45:10 | 40:19:51 | 0.39981 | 3.4173 | 1.9002 | 6.3434 | 2025-02-26 07:45:54 | 1.3663
29120 | 恒流充电 | 04:45:15 | 40:19:56 | 0.39985 | 3.4173 | 1.9008 | 6.3453 | 2025-02-26 07:45:59 | 1.3664
29121 | 恒流充电 | 04:45:20 | 40:20:01 | 0.39982 | 3.4176 | 1.9013 | 6.3472 | 2025-02-26 07:46:04 | 1.3664
29122 | 恒流充电 | 04:45:25 | 40:20:06 | 0.39986 | 3.4176 | 1.9019 | 6.3491 | 2025-02-26 07:46:09 | 1.3666
29123 | 恒流充电 | 04:45:30 | 40:20:11 | 0.39983 | 3.4179 | 1.9025 | 6.351 | 2025-02-26 07:46:14 | 1.3665
29124 | 恒流充电 | 04:45:35 | 40:20:16 | 0.39983 | 3.4181 | 1.903 | 6.3529 | 2025-02-26 07:46:19 | 1.3667
29125 | 恒流充电 | 04:45:40 | 40:20:21 | 0.39981 | 3.4183 | 1.9036 | 6.3548 | 2025-02-26 07:46:24 | 1.3667
29126 | 恒流充电 | 04:45:45 | 40:20:26 | 0.39979 | 3.4185 | 1.9041 | 6.3567 | 2025-02-26 07:46:29 | 1.3667
29127 | 恒流充电 | 04:45:50 | 40:20:31 | 0.39978 | 3.4185 | 1.9047 | 6.3586 | 2025-02-26 07:46:34 | 1.3667
29128 | 恒流充电 | 04:45:55 | 40:20:36 | 0.3998 | 3.4186 | 1.9052 | 6.3605 | 2025-02-26 07:46:39 | 1.3668
29129 | 恒流充电 | 04:46:00 | 40:20:41 | 0.39983 | 3.4189 | 1.9058 | 6.3624 | 2025-02-26 07:46:44 | 1.367
29130 | 恒流充电 | 04:46:05 | 40:20:46 | 0.39981 | 3.4191 | 1.9063 | 6.3643 | 2025-02-26 07:46:49 | 1.367
29131 | 恒流充电 | 04:46:10 | 40:20:51 | 0.39983 | 3.419 | 1.9069 | 6.3662 | 2025-02-26 07:46:54 | 1.367
29132 | 恒流充电 | 04:46:15 | 40:20:56 | 0.39982 | 3.4193 | 1.9075 | 6.3681 | 2025-02-26 07:46:59 | 1.3671
29133 | 恒流充电 | 04:46:20 | 40:21:01 | 0.39977 | 3.4193 | 1.908 | 6.37 | 2025-02-26 07:47:04 | 1.3669
29134 | 恒流充电 | 04:46:25 | 40:21:06 | 0.39978 | 3.4196 | 1.9086 | 6.3719 | 2025-02-26 07:47:09 | 1.3671
29135 | 恒流充电 | 04:46:30 | 40:21:11 | 0.39987 | 3.4197 | 1.9091 | 6.3738 | 2025-02-26 07:47:14 | 1.3674
29136 | 恒流充电 | 04:46:35 | 40:21:16 | 0.39981 | 3.4198 | 1.9097 | 6.3757 | 2025-02-26 07:47:19 | 1.3673
29137 | 恒流充电 | 04:46:40 | 40:21:21 | 0.39983 | 3.4201 | 1.9102 | 6.3776 | 2025-02-26 07:47:24 | 1.3674
29138 | 恒流充电 | 04:46:45 | 40:21:26 | 0.39981 | 3.4202 | 1.9108 | 6.3795 | 2025-02-26 07:47:29 | 1.3674
29139 | 恒流充电 | 04:46:50 | 40:21:31 | 0.39984 | 3.4204 | 1.9113 | 6.3814 | 2025-02-26 07:47:34 | 1.3676
29140 | 恒流充电 | 04:46:55 | 40:21:36 | 0.39981 | 3.4204 | 1.9119 | 6.3833 | 2025-02-26 07:47:39 | 1.3675
29141 | 恒流充电 | 04:47:00 | 40:21:41 | 0.39988 | 3.4209 | 1.9124 | 6.3852 | 2025-02-26 07:47:44 | 1.3679
29142 | 恒流充电 | 04:47:05 | 40:21:46 | 0.39982 | 3.421 | 1.913 | 6.3871 | 2025-02-26 07:47:49 | 1.3678
29143 | 恒流充电 | 04:47:10 | 40:21:51 | 0.39986 | 3.4211 | 1.9136 | 6.389 | 2025-02-26 07:47:54 | 1.368
29144 | 恒流充电 | 04:47:15 | 40:21:56 | 0.39981 | 3.4215 | 1.9141 | 6.3909 | 2025-02-26 07:47:59 | 1.368
29145 | 恒流充电 | 04:47:20 | 40:22:01 | 0.39983 | 3.4214 | 1.9147 | 6.3928 | 2025-02-26 07:48:04 | 1.368
29146 | 恒流充电 | 04:47:25 | 40:22:06 | 0.39981 | 3.4217 | 1.9152 | 6.3947 | 2025-02-26 07:48:09 | 1.368
29147 | 恒流充电 | 04:47:30 | 40:22:11 | 0.39981 | 3.4218 | 1.9158 | 6.3966 | 2025-02-26 07:48:14 | 1.3681
29148 | 恒流充电 | 04:47:35 | 40:22:16 | 0.39986 | 3.4221 | 1.9163 | 6.3985 | 2025-02-26 07:48:19 | 1.3684
29149 | 恒流充电 | 04:47:40 | 40:22:21 | 0.3998 | 3.4222 | 1.9169 | 6.4004 | 2025-02-26 07:48:24 | 1.3682
29150 | 恒流充电 | 04:47:45 | 40:22:26 | 0.39981 | 3.4224 | 1.9174 | 6.4023 | 2025-02-26 07:48:29 | 1.3683
29151 | 恒流充电 | 04:47:50 | 40:22:31 | 0.39978 | 3.4226 | 1.918 | 6.4042 | 2025-02-26 07:48:34 | 1.3683
29152 | 恒流充电 | 04:47:55 | 40:22:36 | 0.39982 | 3.4227 | 1.9186 | 6.4061 | 2025-02-26 07:48:39 | 1.3685
29153 | 恒流充电 | 04:48:00 | 40:22:41 | 0.39986 | 3.4229 | 1.9191 | 6.408 | 2025-02-26 07:48:44 | 1.3687
29154 | 恒流充电 | 04:48:05 | 40:22:46 | 0.39983 | 3.4231 | 1.9197 | 6.4099 | 2025-02-26 07:48:49 | 1.3687
29155 | 恒流充电 | 04:48:10 | 40:22:51 | 0.39984 | 3.4233 | 1.9202 | 6.4118 | 2025-02-26 07:48:54 | 1.3687
29156 | 恒流充电 | 04:48:15 | 40:22:56 | 0.39982 | 3.4236 | 1.9208 | 6.4137 | 2025-02-26 07:48:59 | 1.3688
29157 | 恒流充电 | 04:48:20 | 40:23:01 | 0.39981 | 3.4237 | 1.9213 | 6.4156 | 2025-02-26 07:49:04 | 1.3688
29158 | 恒流充电 | 04:48:25 | 40:23:06 | 0.39981 | 3.4241 | 1.9219 | 6.4175 | 2025-02-26 07:49:09 | 1.369
29159 | 恒流充电 | 04:48:30 | 40:23:11 | 0.39979 | 3.4242 | 1.9224 | 6.4194 | 2025-02-26 07:49:14 | 1.3689
29160 | 恒流充电 | 04:48:35 | 40:23:16 | 0.3998 | 3.4244 | 1.923 | 6.4213 | 2025-02-26 07:49:19 | 1.3691
29161 | 恒流充电 | 04:48:40 | 40:23:21 | 0.39978 | 3.4247 | 1.9236 | 6.4232 | 2025-02-26 07:49:24 | 1.3691
29162 | 恒流充电 | 04:48:45 | 40:23:26 | 0.39979 | 3.4247 | 1.9241 | 6.4251 | 2025-02-26 07:49:29 | 1.3692
29163 | 恒流充电 | 04:48:50 | 40:23:31 | 0.39981 | 3.4252 | 1.9247 | 6.427 | 2025-02-26 07:49:34 | 1.3694
29164 | 恒流充电 | 04:48:55 | 40:23:36 | 0.39984 | 3.4253 | 1.9252 | 6.4289 | 2025-02-26 07:49:39 | 1.3696
29165 | 恒流充电 | 04:49:00 | 40:23:41 | 0.39983 | 3.4257 | 1.9258 | 6.4308 | 2025-02-26 07:49:44 | 1.3697
29166 | 恒流充电 | 04:49:05 | 40:23:46 | 0.39981 | 3.4258 | 1.9263 | 6.4327 | 2025-02-26 07:49:49 | 1.3697
29167 | 恒流充电 | 04:49:10 | 40:23:51 | 0.39981 | 3.4261 | 1.9269 | 6.4346 | 2025-02-26 07:49:54 | 1.3698
29168 | 恒流充电 | 04:49:15 | 40:23:56 | 0.39983 | 3.4262 | 1.9274 | 6.4365 | 2025-02-26 07:49:59 | 1.3699
29169 | 恒流充电 | 04:49:20 | 40:24:01 | 0.39981 | 3.4263 | 1.928 | 6.4384 | 2025-02-26 07:50:04 | 1.3699
29170 | 恒流充电 | 04:49:25 | 40:24:06 | 0.39983 | 3.4266 | 1.9286 | 6.4403 | 2025-02-26 07:50:09 | 1.37
29171 | 恒流充电 | 04:49:30 | 40:24:11 | 0.39978 | 3.427 | 1.9291 | 6.4422 | 2025-02-26 07:50:14 | 1.37
29172 | 恒流充电 | 04:49:35 | 40:24:16 | 0.39981 | 3.427 | 1.9297 | 6.4441 | 2025-02-26 07:50:19 | 1.3702
29173 | 恒流充电 | 04:49:40 | 40:24:21 | 0.39985 | 3.4274 | 1.9302 | 6.446 | 2025-02-26 07:50:24 | 1.3704
29174 | 恒流充电 | 04:49:45 | 40:24:26 | 0.39984 | 3.4276 | 1.9308 | 6.4479 | 2025-02-26 07:50:29 | 1.3705
29175 | 恒流充电 | 04:49:50 | 40:24:31 | 0.39979 | 3.4278 | 1.9313 | 6.4498 | 2025-02-26 07:50:34 | 1.3704
29176 | 恒流充电 | 04:49:55 | 40:24:36 | 0.39983 | 3.4281 | 1.9319 | 6.4518 | 2025-02-26 07:50:39 | 1.3707
29177 | 恒流充电 | 04:50:00 | 40:24:41 | 0.39982 | 3.4283 | 1.9324 | 6.4537 | 2025-02-26 07:50:44 | 1.3707
29178 | 恒流充电 | 04:50:05 | 40:24:46 | 0.39982 | 3.4286 | 1.933 | 6.4556 | 2025-02-26 07:50:49 | 1.3708
29179 | 恒流充电 | 04:50:10 | 40:24:51 | 0.39979 | 3.4288 | 1.9335 | 6.4575 | 2025-02-26 07:50:54 | 1.3708
29180 | 恒流充电 | 04:50:15 | 40:24:56 | 0.39981 | 3.429 | 1.9341 | 6.4594 | 2025-02-26 07:50:59 | 1.3709
29181 | 恒流充电 | 04:50:20 | 40:25:01 | 0.39983 | 3.4292 | 1.9347 | 6.4613 | 2025-02-26 07:51:04 | 1.3711
29182 | 恒流充电 | 04:50:25 | 40:25:06 | 0.39981 | 3.4296 | 1.9352 | 6.4632 | 2025-02-26 07:51:09 | 1.3712
29183 | 恒流充电 | 04:50:30 | 40:25:11 | 0.39981 | 3.4298 | 1.9358 | 6.4651 | 2025-02-26 07:51:14 | 1.3713
29184 | 恒流充电 | 04:50:35 | 40:25:16 | 0.3998 | 3.43 | 1.9363 | 6.467 | 2025-02-26 07:51:19 | 1.3713
29185 | 恒流充电 | 04:50:40 | 40:25:21 | 0.39982 | 3.4302 | 1.9369 | 6.4689 | 2025-02-26 07:51:24 | 1.3715
29186 | 恒流充电 | 04:50:45 | 40:25:26 | 0.39979 | 3.4306 | 1.9374 | 6.4708 | 2025-02-26 07:51:29 | 1.3715
29187 | 恒流充电 | 04:50:50 | 40:25:31 | 0.39979 | 3.431 | 1.938 | 6.4727 | 2025-02-26 07:51:34 | 1.3717
29188 | 恒流充电 | 04:50:55 | 40:25:36 | 0.39979 | 3.4312 | 1.9385 | 6.4746 | 2025-02-26 07:51:39 | 1.3718
29189 | 恒流充电 | 04:51:00 | 40:25:41 | 0.39983 | 3.4314 | 1.9391 | 6.4765 | 2025-02-26 07:51:44 | 1.372
29190 | 恒流充电 | 04:51:05 | 40:25:46 | 0.39978 | 3.4319 | 1.9397 | 6.4784 | 2025-02-26 07:51:49 | 1.372
29191 | 恒流充电 | 04:51:10 | 40:25:51 | 0.39982 | 3.4319 | 1.9402 | 6.4803 | 2025-02-26 07:51:54 | 1.3721
29192 | 恒流充电 | 04:51:15 | 40:25:56 | 0.39981 | 3.4323 | 1.9408 | 6.4822 | 2025-02-26 07:51:59 | 1.3723
29193 | 恒流充电 | 04:51:20 | 40:26:01 | 0.39978 | 3.4326 | 1.9413 | 6.4841 | 2025-02-26 07:52:04 | 1.3723
29194 | 恒流充电 | 04:51:25 | 40:26:06 | 0.39981 | 3.4329 | 1.9419 | 6.486 | 2025-02-26 07:52:09 | 1.3725
29195 | 恒流充电 | 04:51:30 | 40:26:11 | 0.39981 | 3.4333 | 1.9424 | 6.4879 | 2025-02-26 07:52:14 | 1.3726
29196 | 恒流充电 | 04:51:35 | 40:26:16 | 0.3998 | 3.4337 | 1.943 | 6.4899 | 2025-02-26 07:52:19 | 1.3728
29197 | 恒流充电 | 04:51:40 | 40:26:21 | 0.39979 | 3.4337 | 1.9435 | 6.4918 | 2025-02-26 07:52:24 | 1.3728
29198 | 恒流充电 | 04:51:45 | 40:26:26 | 0.39984 | 3.4343 | 1.9441 | 6.4937 | 2025-02-26 07:52:29 | 1.3732
29199 | 恒流充电 | 04:51:50 | 40:26:31 | 0.39978 | 3.4346 | 1.9447 | 6.4956 | 2025-02-26 07:52:34 | 1.3731
29200 | 恒流充电 | 04:51:55 | 40:26:36 | 0.3998 | 3.435 | 1.9452 | 6.4975 | 2025-02-26 07:52:39 | 1.3733
29201 | 恒流充电 | 04:52:00 | 40:26:41 | 0.39983 | 3.4353 | 1.9458 | 6.4994 | 2025-02-26 07:52:44 | 1.3735
29202 | 恒流充电 | 04:52:05 | 40:26:46 | 0.39982 | 3.4355 | 1.9463 | 6.5013 | 2025-02-26 07:52:49 | 1.3736
29203 | 恒流充电 | 04:52:10 | 40:26:51 | 0.3998 | 3.4359 | 1.9469 | 6.5032 | 2025-02-26 07:52:54 | 1.3737
29204 | 恒流充电 | 04:52:15 | 40:26:56 | 0.39981 | 3.4364 | 1.9474 | 6.5051 | 2025-02-26 07:52:59 | 1.3739
29205 | 恒流充电 | 04:52:20 | 40:27:01 | 0.39983 | 3.4368 | 1.948 | 6.507 | 2025-02-26 07:53:04 | 1.3741
29206 | 恒流充电 | 04:52:25 | 40:27:06 | 0.39981 | 3.4369 | 1.9485 | 6.5089 | 2025-02-26 07:53:09 | 1.3741
29207 | 恒流充电 | 04:52:30 | 40:27:11 | 0.39983 | 3.4376 | 1.9491 | 6.5108 | 2025-02-26 07:53:14 | 1.3745
29208 | 恒流充电 | 04:52:35 | 40:27:16 | 0.39978 | 3.4379 | 1.9497 | 6.5127 | 2025-02-26 07:53:19 | 1.3744
29209 | 恒流充电 | 04:52:40 | 40:27:21 | 0.3998 | 3.438 | 1.9502 | 6.5147 | 2025-02-26 07:53:24 | 1.3745
29210 | 恒流充电 | 04:52:45 | 40:27:26 | 0.39982 | 3.4386 | 1.9508 | 6.5166 | 2025-02-26 07:53:29 | 1.3748
29211 | 恒流充电 | 04:52:50 | 40:27:31 | 0.39983 | 3.439 | 1.9513 | 6.5185 | 2025-02-26 07:53:34 | 1.375
29212 | 恒流充电 | 04:52:55 | 40:27:36 | 0.39979 | 3.4395 | 1.9519 | 6.5204 | 2025-02-26 07:53:39 | 1.3751
29213 | 恒流充电 | 04:53:00 | 40:27:41 | 0.39978 | 3.4399 | 1.9524 | 6.5223 | 2025-02-26 07:53:44 | 1.3752
29214 | 恒流充电 | 04:53:05 | 40:27:46 | 0.39982 | 3.4402 | 1.953 | 6.5242 | 2025-02-26 07:53:49 | 1.3754
29215 | 恒流充电 | 04:53:10 | 40:27:51 | 0.39978 | 3.4406 | 1.9535 | 6.5261 | 2025-02-26 07:53:54 | 1.3755
29216 | 恒流充电 | 04:53:15 | 40:27:56 | 0.39982 | 3.4411 | 1.9541 | 6.528 | 2025-02-26 07:53:59 | 1.3758
29217 | 恒流充电 | 04:53:20 | 40:28:01 | 0.3998 | 3.4415 | 1.9547 | 6.5299 | 2025-02-26 07:54:04 | 1.3759
29218 | 恒流充电 | 04:53:25 | 40:28:06 | 0.39979 | 3.442 | 1.9552 | 6.5318 | 2025-02-26 07:54:09 | 1.3761
29219 | 恒流充电 | 04:53:30 | 40:28:11 | 0.39981 | 3.4424 | 1.9558 | 6.5338 | 2025-02-26 07:54:14 | 1.3763
29220 | 恒流充电 | 04:53:35 | 40:28:16 | 0.39982 | 3.443 | 1.9563 | 6.5357 | 2025-02-26 07:54:19 | 1.3766
29221 | 恒流充电 | 04:53:40 | 40:28:21 | 0.39982 | 3.4434 | 1.9569 | 6.5376 | 2025-02-26 07:54:24 | 1.3768
29222 | 恒流充电 | 04:53:45 | 40:28:26 | 0.39981 | 3.4438 | 1.9574 | 6.5395 | 2025-02-26 07:54:29 | 1.3768
29223 | 恒流充电 | 04:53:50 | 40:28:31 | 0.39982 | 3.4442 | 1.958 | 6.5414 | 2025-02-26 07:54:34 | 1.3771
29224 | 恒流充电 | 04:53:55 | 40:28:36 | 0.3998 | 3.4447 | 1.9585 | 6.5433 | 2025-02-26 07:54:39 | 1.3772
29225 | 恒流充电 | 04:54:00 | 40:28:41 | 0.39982 | 3.4454 | 1.9591 | 6.5452 | 2025-02-26 07:54:44 | 1.3775
29226 | 恒流充电 | 04:54:05 | 40:28:46 | 0.39978 | 3.4458 | 1.9596 | 6.5471 | 2025-02-26 07:54:49 | 1.3776
29227 | 恒流充电 | 04:54:10 | 40:28:51 | 0.39975 | 3.4464 | 1.9602 | 6.5491 | 2025-02-26 07:54:54 | 1.3777
29228 | 恒流充电 | 04:54:15 | 40:28:56 | 0.39977 | 3.4468 | 1.9608 | 6.551 | 2025-02-26 07:54:59 | 1.3779
29229 | 恒流充电 | 04:54:20 | 40:29:01 | 0.39975 | 3.4475 | 1.9613 | 6.5529 | 2025-02-26 07:55:04 | 1.3781
29230 | 恒流充电 | 04:54:25 | 40:29:06 | 0.39979 | 3.448 | 1.9619 | 6.5548 | 2025-02-26 07:55:09 | 1.3785
29231 | 恒流充电 | 04:54:30 | 40:29:11 | 0.39977 | 3.4485 | 1.9624 | 6.5567 | 2025-02-26 07:55:14 | 1.3786
29232 | 恒流充电 | 04:54:35 | 40:29:16 | 0.39978 | 3.4489 | 1.963 | 6.5586 | 2025-02-26 07:55:19 | 1.3788
29233 | 恒流充电 | 04:54:40 | 40:29:21 | 0.39979 | 3.4495 | 1.9635 | 6.5605 | 2025-02-26 07:55:24 | 1.3791
29234 | 恒流充电 | 04:54:45 | 40:29:26 | 0.3998 | 3.4502 | 1.9641 | 6.5625 | 2025-02-26 07:55:29 | 1.3794
29235 | 恒流充电 | 04:54:50 | 40:29:31 | 0.39982 | 3.451 | 1.9646 | 6.5644 | 2025-02-26 07:55:34 | 1.3798
29236 | 恒流充电 | 04:54:55 | 40:29:36 | 0.39977 | 3.4515 | 1.9652 | 6.5663 | 2025-02-26 07:55:39 | 1.3798
29237 | 恒流充电 | 04:55:00 | 40:29:41 | 0.3998 | 3.452 | 1.9658 | 6.5682 | 2025-02-26 07:55:44 | 1.3801
29238 | 恒流充电 | 04:55:05 | 40:29:46 | 0.39979 | 3.4527 | 1.9663 | 6.5701 | 2025-02-26 07:55:49 | 1.3804
29239 | 恒流充电 | 04:55:10 | 40:29:51 | 0.39979 | 3.4535 | 1.9669 | 6.572 | 2025-02-26 07:55:54 | 1.3806
29240 | 恒流充电 | 04:55:15 | 40:29:56 | 0.39979 | 3.4541 | 1.9674 | 6.574 | 2025-02-26 07:55:59 | 1.3809
29241 | 恒流充电 | 04:55:20 | 40:30:01 | 0.39977 | 3.4549 | 1.968 | 6.5759 | 2025-02-26 07:56:04 | 1.3812
29242 | 恒流充电 | 04:55:25 | 40:30:06 | 0.3998 | 3.4556 | 1.9685 | 6.5778 | 2025-02-26 07:56:09 | 1.3815
29243 | 恒流充电 | 04:55:30 | 40:30:11 | 0.39975 | 3.4564 | 1.9691 | 6.5797 | 2025-02-26 07:56:14 | 1.3817
29244 | 恒流充电 | 04:55:35 | 40:30:16 | 0.3998 | 3.457 | 1.9696 | 6.5816 | 2025-02-26 07:56:19 | 1.3821
29245 | 恒流充电 | 04:55:40 | 40:30:21 | 0.39978 | 3.4578 | 1.9702 | 6.5836 | 2025-02-26 07:56:24 | 1.3824
29246 | 恒流充电 | 04:55:45 | 40:30:26 | 0.39981 | 3.4586 | 1.9708 | 6.5855 | 2025-02-26 07:56:29 | 1.3828
29247 | 恒流充电 | 04:55:50 | 40:30:31 | 0.39981 | 3.4594 | 1.9713 | 6.5874 | 2025-02-26 07:56:34 | 1.3831
29248 | 恒流充电 | 04:55:55 | 40:30:36 | 0.3998 | 3.4602 | 1.9719 | 6.5893 | 2025-02-26 07:56:39 | 1.3834
29249 | 恒流充电 | 04:56:00 | 40:30:41 | 0.39978 | 3.4613 | 1.9724 | 6.5912 | 2025-02-26 07:56:44 | 1.3838
29250 | 恒流充电 | 04:56:05 | 40:30:46 | 0.39979 | 3.4623 | 1.973 | 6.5932 | 2025-02-26 07:56:49 | 1.3842
29251 | 恒流充电 | 04:56:10 | 40:30:51 | 0.39982 | 3.4631 | 1.9735 | 6.5951 | 2025-02-26 07:56:54 | 1.3846
29252 | 恒流充电 | 04:56:15 | 40:30:56 | 0.39982 | 3.4641 | 1.9741 | 6.597 | 2025-02-26 07:56:59 | 1.385
29253 | 恒流充电 | 04:56:20 | 40:31:01 | 0.39981 | 3.465 | 1.9746 | 6.5989 | 2025-02-26 07:57:04 | 1.3853
29254 | 恒流充电 | 04:56:25 | 40:31:06 | 0.39978 | 3.4659 | 1.9752 | 6.6009 | 2025-02-26 07:57:09 | 1.3856
29255 | 恒流充电 | 04:56:30 | 40:31:11 | 0.39976 | 3.4669 | 1.9758 | 6.6028 | 2025-02-26 07:57:14 | 1.3859
29256 | 恒流充电 | 04:56:35 | 40:31:16 | 0.39978 | 3.4679 | 1.9763 | 6.6047 | 2025-02-26 07:57:19 | 1.3864
29257 | 恒流充电 | 04:56:40 | 40:31:21 | 0.39979 | 3.469 | 1.9769 | 6.6066 | 2025-02-26 07:57:24 | 1.3869
29258 | 恒流充电 | 04:56:45 | 40:31:26 | 0.39979 | 3.4702 | 1.9774 | 6.6086 | 2025-02-26 07:57:29 | 1.3873
29259 | 恒流充电 | 04:56:50 | 40:31:31 | 0.39978 | 3.4714 | 1.978 | 6.6105 | 2025-02-26 07:57:34 | 1.3878
29260 | 恒流充电 | 04:56:55 | 40:31:36 | 0.39978 | 3.4728 | 1.9785 | 6.6124 | 2025-02-26 07:57:39 | 1.3883
29261 | 恒流充电 | 04:57:00 | 40:31:41 | 0.3998 | 3.4739 | 1.9791 | 6.6143 | 2025-02-26 07:57:44 | 1.3889
29262 | 恒流充电 | 04:57:05 | 40:31:46 | 0.39978 | 3.4751 | 1.9796 | 6.6163 | 2025-02-26 07:57:49 | 1.3893
29263 | 恒流充电 | 04:57:10 | 40:31:51 | 0.3998 | 3.4767 | 1.9802 | 6.6182 | 2025-02-26 07:57:54 | 1.39
29264 | 恒流充电 | 04:57:15 | 40:31:56 | 0.39975 | 3.4779 | 1.9807 | 6.6201 | 2025-02-26 07:57:59 | 1.3903
29265 | 恒流充电 | 04:57:20 | 40:32:01 | 0.3998 | 3.4795 | 1.9813 | 6.6221 | 2025-02-26 07:58:04 | 1.3911
29266 | 恒流充电 | 04:57:25 | 40:32:06 | 0.39976 | 3.481 | 1.9819 | 6.624 | 2025-02-26 07:58:09 | 1.3915
29267 | 恒流充电 | 04:57:30 | 40:32:11 | 0.39979 | 3.4825 | 1.9824 | 6.6259 | 2025-02-26 07:58:14 | 1.3923
29268 | 恒流充电 | 04:57:35 | 40:32:16 | 0.3998 | 3.484 | 1.983 | 6.6279 | 2025-02-26 07:58:19 | 1.3929
29269 | 恒流充电 | 04:57:40 | 40:32:21 | 0.39981 | 3.4858 | 1.9835 | 6.6298 | 2025-02-26 07:58:24 | 1.3937
29270 | 恒流充电 | 04:57:45 | 40:32:26 | 0.39977 | 3.4874 | 1.9841 | 6.6317 | 2025-02-26 07:58:29 | 1.3941
29271 | 恒流充电 | 04:57:50 | 40:32:31 | 0.39978 | 3.4893 | 1.9846 | 6.6337 | 2025-02-26 07:58:34 | 1.3949
29272 | 恒流充电 | 04:57:55 | 40:32:36 | 0.39985 | 3.4912 | 1.9852 | 6.6356 | 2025-02-26 07:58:39 | 1.396
29273 | 恒流充电 | 04:58:00 | 40:32:41 | 0.39979 | 3.4931 | 1.9857 | 6.6375 | 2025-02-26 07:58:44 | 1.3965
29274 | 恒流充电 | 04:58:05 | 40:32:46 | 0.39981 | 3.4951 | 1.9863 | 6.6395 | 2025-02-26 07:58:49 | 1.3974
29275 | 恒流充电 | 04:58:10 | 40:32:51 | 0.3998 | 3.4973 | 1.9869 | 6.6414 | 2025-02-26 07:58:54 | 1.3982
29276 | 恒流充电 | 04:58:15 | 40:32:56 | 0.39977 | 3.4995 | 1.9874 | 6.6434 | 2025-02-26 07:58:59 | 1.399
29277 | 恒流充电 | 04:58:20 | 40:33:01 | 0.39977 | 3.5018 | 1.988 | 6.6453 | 2025-02-26 07:59:04 | 1.3999
29278 | 恒流充电 | 04:58:25 | 40:33:06 | 0.3998 | 3.5043 | 1.9885 | 6.6473 | 2025-02-26 07:59:09 | 1.401
29279 | 恒流充电 | 04:58:30 | 40:33:11 | 0.39979 | 3.5069 | 1.9891 | 6.6492 | 2025-02-26 07:59:14 | 1.402
29280 | 恒流充电 | 04:58:35 | 40:33:16 | 0.39978 | 3.5094 | 1.9896 | 6.6512 | 2025-02-26 07:59:19 | 1.403
29281 | 恒流充电 | 04:58:40 | 40:33:21 | 0.39978 | 3.5122 | 1.9902 | 6.6531 | 2025-02-26 07:59:24 | 1.4041
29282 | 恒流充电 | 04:58:45 | 40:33:26 | 0.39979 | 3.5152 | 1.9907 | 6.6551 | 2025-02-26 07:59:29 | 1.4053
29283 | 恒流充电 | 04:58:50 | 40:33:31 | 0.39976 | 3.5185 | 1.9913 | 6.657 | 2025-02-26 07:59:34 | 1.4065
29284 | 恒流充电 | 04:58:55 | 40:33:36 | 0.39978 | 3.5216 | 1.9919 | 6.659 | 2025-02-26 07:59:39 | 1.4079
29285 | 恒流充电 | 04:59:00 | 40:33:41 | 0.39983 | 3.5251 | 1.9924 | 6.6609 | 2025-02-26 07:59:44 | 1.4094
29286 | 恒流充电 | 04:59:05 | 40:33:46 | 0.39979 | 3.5287 | 1.993 | 6.6629 | 2025-02-26 07:59:49 | 1.4108
29287 | 恒流充电 | 04:59:10 | 40:33:51 | 0.39974 | 3.5326 | 1.9935 | 6.6648 | 2025-02-26 07:59:54 | 1.4121
29288 | 恒流充电 | 04:59:15 | 40:33:56 | 0.3998 | 3.5367 | 1.9941 | 6.6668 | 2025-02-26 07:59:59 | 1.414
29289 | 恒流充电 | 04:59:20 | 40:34:01 | 0.39979 | 3.5409 | 1.9946 | 6.6688 | 2025-02-26 08:00:04 | 1.4156
29290 | 恒流充电 | 04:59:25 | 40:34:06 | 0.39977 | 3.5454 | 1.9952 | 6.6707 | 2025-02-26 08:00:09 | 1.4173
29291 | 恒流充电 | 04:59:30 | 40:34:11 | 0.39984 | 3.5504 | 1.9957 | 6.6727 | 2025-02-26 08:00:14 | 1.4196
29292 | 恒流充电 | 04:59:35 | 40:34:16 | 0.39978 | 3.5556 | 1.9963 | 6.6747 | 2025-02-26 08:00:19 | 1.4214
29293 | 恒流充电 | 04:59:40 | 40:34:21 | 0.39983 | 3.5613 | 1.9969 | 6.6767 | 2025-02-26 08:00:24 | 1.4239
29294 | 恒流充电 | 04:59:45 | 40:34:26 | 0.39981 | 3.5674 | 1.9974 | 6.6786 | 2025-02-26 08:00:29 | 1.4263
29295 | 恒流充电 | 04:59:50 | 40:34:31 | 0.39977 | 3.5739 | 1.998 | 6.6806 | 2025-02-26 08:00:34 | 1.4287
29296 | 恒流充电 | 04:59:55 | 40:34:36 | 0.39982 | 3.5811 | 1.9985 | 6.6826 | 2025-02-26 08:00:39 | 1.4318
29297 | 恒流充电 | 05:00:00 | 40:34:41 | 0.39978 | 3.5888 | 1.9991 | 6.6846 | 2025-02-26 08:00:44 | 1.4347
29298 | 恒流充电 | 05:00:05 | 40:34:46 | 0.39981 | 3.5972 | 1.9996 | 6.6866 | 2025-02-26 08:00:49 | 1.4382
29299 | 恒流充电 | 05:00:10 | 40:34:51 | 0.39979 | 3.6065 | 2.0002 | 6.6886 | 2025-02-26 08:00:54 | 1.4419
29300 | 恒流充电 | 05:00:15 | 40:34:56 | 0.39975 | 3.6164 | 2.0007 | 6.6906 | 2025-02-26 08:00:59 | 1.4457
29301 | 恒流充电 | 05:00:20 | 40:35:01 | 0.3998 | 3.6277 | 2.0013 | 6.6926 | 2025-02-26 08:01:04 | 1.4503
29302 | 恒流充电 | 05:00:25 | 40:35:06 | 0.39981 | 3.6401 | 2.0018 | 6.6946 | 2025-02-26 08:01:09 | 1.4553
29303 | 恒流充电 | 05:00:28 | 40:35:10 | 0.39977 | 3.65 | 2.0023 | 6.6961 | 2025-02-26 08:01:13 | 1.4592
29304 | 搁置 | 00:00:00 | 40:35:10 | 0 | 3.6346 | 0 | 0 | 2025-02-26 08:01:13 | 0
29305 | 搁置 | 00:00:05 | 40:35:15 | 0 | 3.5916 | 0 | 0 | 2025-02-26 08:01:18 | 0
29306 | 搁置 | 00:00:10 | 40:35:20 | 0 | 3.5659 | 0 | 0 | 2025-02-26 08:01:23 | 0
29307 | 搁置 | 00:00:15 | 40:35:25 | 0 | 3.5481 | 0 | 0 | 2025-02-26 08:01:28 | 0
29308 | 搁置 | 00:00:20 | 40:35:30 | 0 | 3.5352 | 0 | 0 | 2025-02-26 08:01:33 | 0
29309 | 搁置 | 00:00:25 | 40:35:35 | 0 | 3.5254 | 0 | 0 | 2025-02-26 08:01:38 | 0
29310 | 搁置 | 00:00:30 | 40:35:40 | 0 | 3.5178 | 0 | 0 | 2025-02-26 08:01:43 | 0
29311 | 搁置 | 00:00:35 | 40:35:45 | 0 | 3.5114 | 0 | 0 | 2025-02-26 08:01:48 | 0
29312 | 搁置 | 00:00:40 | 40:35:50 | 0 | 3.5062 | 0 | 0 | 2025-02-26 08:01:53 | 0
29313 | 搁置 | 00:00:45 | 40:35:55 | 0 | 3.5017 | 0 | 0 | 2025-02-26 08:01:58 | 0
29314 | 搁置 | 00:00:50 | 40:36:00 | 0 | 3.4978 | 0 | 0 | 2025-02-26 08:02:03 | 0
29315 | 搁置 | 00:00:55 | 40:36:05 | 0 | 3.4942 | 0 | 0 | 2025-02-26 08:02:08 | 0
29316 | 搁置 | 00:01:00 | 40:36:10 | 0 | 3.4912 | 0 | 0 | 2025-02-26 08:02:13 | 0
29317 | 搁置 | 00:01:05 | 40:36:15 | 0 | 3.4883 | 0 | 0 | 2025-02-26 08:02:18 | 0
29318 | 搁置 | 00:01:10 | 40:36:20 | 0 | 3.4857 | 0 | 0 | 2025-02-26 08:02:23 | 0
29319 | 搁置 | 00:01:15 | 40:36:25 | 0 | 3.4833 | 0 | 0 | 2025-02-26 08:02:28 | 0
29320 | 搁置 | 00:01:20 | 40:36:30 | 0 | 3.481 | 0 | 0 | 2025-02-26 08:02:33 | 0
29321 | 搁置 | 00:01:25 | 40:36:35 | 0 | 3.4789 | 0 | 0 | 2025-02-26 08:02:38 | 0
29322 | 搁置 | 00:01:30 | 40:36:40 | 0 | 3.4772 | 0 | 0 | 2025-02-26 08:02:43 | 0
29323 | 搁置 | 00:01:35 | 40:36:45 | 0 | 3.4752 | 0 | 0 | 2025-02-26 08:02:48 | 0
29324 | 搁置 | 00:01:40 | 40:36:50 | 0 | 3.4734 | 0 | 0 | 2025-02-26 08:02:53 | 0
29325 | 搁置 | 00:01:45 | 40:36:55 | 0 | 3.4717 | 0 | 0 | 2025-02-26 08:02:58 | 0
29326 | 搁置 | 00:01:50 | 40:37:00 | 0 | 3.4702 | 0 | 0 | 2025-02-26 08:03:03 | 0
29327 | 搁置 | 00:01:55 | 40:37:05 | 0 | 3.469 | 0 | 0 | 2025-02-26 08:03:08 | 0
29328 | 搁置 | 00:02:00 | 40:37:10 | 0 | 3.4673 | 0 | 0 | 2025-02-26 08:03:13 | 0
29329 | 搁置 | 00:02:05 | 40:37:15 | 0 | 3.4662 | 0 | 0 | 2025-02-26 08:03:18 | 0
29330 | 搁置 | 00:02:10 | 40:37:20 | 0 | 3.465 | 0 | 0 | 2025-02-26 08:03:23 | 0
29331 | 搁置 | 00:02:15 | 40:37:25 | 0 | 3.4636 | 0 | 0 | 2025-02-26 08:03:28 | 0
29332 | 搁置 | 00:02:20 | 40:37:30 | 0 | 3.4625 | 0 | 0 | 2025-02-26 08:03:33 | 0
29333 | 搁置 | 00:02:25 | 40:37:35 | 0 | 3.4613 | 0 | 0 | 2025-02-26 08:03:38 | 0
29334 | 搁置 | 00:02:30 | 40:37:40 | 0 | 3.4603 | 0 | 0 | 2025-02-26 08:03:43 | 0
29335 | 搁置 | 00:02:35 | 40:37:45 | 0 | 3.4593 | 0 | 0 | 2025-02-26 08:03:48 | 0
29336 | 搁置 | 00:02:40 | 40:37:50 | 0 | 3.4583 | 0 | 0 | 2025-02-26 08:03:53 | 0
29337 | 搁置 | 00:02:45 | 40:37:55 | 0 | 3.4574 | 0 | 0 | 2025-02-26 08:03:58 | 0
29338 | 搁置 | 00:02:50 | 40:38:00 | 0 | 3.4564 | 0 | 0 | 2025-02-26 08:04:03 | 0
29339 | 搁置 | 00:02:55 | 40:38:05 | 0 | 3.4555 | 0 | 0 | 2025-02-26 08:04:08 | 0
29340 | 搁置 | 00:03:00 | 40:38:10 | 0 | 3.4545 | 0 | 0 | 2025-02-26 08:04:13 | 0
29341 | 搁置 | 00:03:05 | 40:38:15 | 0 | 3.4538 | 0 | 0 | 2025-02-26 08:04:18 | 0
29342 | 搁置 | 00:03:10 | 40:38:20 | 0 | 3.453 | 0 | 0 | 2025-02-26 08:04:23 | 0
29343 | 搁置 | 00:03:15 | 40:38:25 | 0 | 3.4522 | 0 | 0 | 2025-02-26 08:04:28 | 0
29344 | 搁置 | 00:03:20 | 40:38:30 | 0 | 3.4514 | 0 | 0 | 2025-02-26 08:04:33 | 0
29345 | 搁置 | 00:03:25 | 40:38:35 | 0 | 3.4506 | 0 | 0 | 2025-02-26 08:04:38 | 0
29346 | 搁置 | 00:03:30 | 40:38:40 | 0 | 3.45 | 0 | 0 | 2025-02-26 08:04:43 | 0
29347 | 搁置 | 00:03:35 | 40:38:45 | 0 | 3.4493 | 0 | 0 | 2025-02-26 08:04:48 | 0
29348 | 搁置 | 00:03:40 | 40:38:50 | 0 | 3.4485 | 0 | 0 | 2025-02-26 08:04:53 | 0
29349 | 搁置 | 00:03:45 | 40:38:55 | 0 | 3.4479 | 0 | 0 | 2025-02-26 08:04:58 | 0
29350 | 搁置 | 00:03:50 | 40:39:00 | 0 | 3.4472 | 0 | 0 | 2025-02-26 08:05:03 | 0
29351 | 搁置 | 00:03:55 | 40:39:05 | 0 | 3.4466 | 0 | 0 | 2025-02-26 08:05:08 | 0
29352 | 搁置 | 00:04:00 | 40:39:10 | 0 | 3.446 | 0 | 0 | 2025-02-26 08:05:13 | 0
29353 | 搁置 | 00:04:05 | 40:39:15 | 0 | 3.4456 | 0 | 0 | 2025-02-26 08:05:18 | 0
29354 | 搁置 | 00:04:10 | 40:39:20 | 0 | 3.4449 | 0 | 0 | 2025-02-26 08:05:23 | 0
29355 | 搁置 | 00:04:15 | 40:39:25 | 0 | 3.4444 | 0 | 0 | 2025-02-26 08:05:28 | 0
29356 | 搁置 | 00:04:20 | 40:39:30 | 0 | 3.4438 | 0 | 0 | 2025-02-26 08:05:33 | 0
29357 | 搁置 | 00:04:25 | 40:39:35 | 0 | 3.4434 | 0 | 0 | 2025-02-26 08:05:38 | 0
29358 | 搁置 | 00:04:30 | 40:39:40 | 0 | 3.4428 | 0 | 0 | 2025-02-26 08:05:43 | 0
29359 | 搁置 | 00:04:35 | 40:39:45 | 0 | 3.4423 | 0 | 0 | 2025-02-26 08:05:48 | 0
29360 | 搁置 | 00:04:40 | 40:39:50 | 0 | 3.4418 | 0 | 0 | 2025-02-26 08:05:53 | 0
29361 | 搁置 | 00:04:45 | 40:39:55 | 0 | 3.4414 | 0 | 0 | 2025-02-26 08:05:58 | 0
29362 | 搁置 | 00:04:50 | 40:40:00 | 0 | 3.4408 | 0 | 0 | 2025-02-26 08:06:03 | 0
29363 | 搁置 | 00:04:55 | 40:40:05 | 0 | 3.4405 | 0 | 0 | 2025-02-26 08:06:08 | 0
29364 | 搁置 | 00:05:00 | 40:40:10 | 0 | 3.4401 | 0 | 0 | 2025-02-26 08:06:13 | 0
29365 | 搁置 | 00:05:05 | 40:40:15 | 0 | 3.4396 | 0 | 0 | 2025-02-26 08:06:18 | 0
29366 | 搁置 | 00:05:10 | 40:40:20 | 0 | 3.4393 | 0 | 0 | 2025-02-26 08:06:23 | 0
29367 | 搁置 | 00:05:15 | 40:40:25 | 0 | 3.4388 | 0 | 0 | 2025-02-26 08:06:28 | 0
29368 | 搁置 | 00:05:20 | 40:40:30 | 0 | 3.4385 | 0 | 0 | 2025-02-26 08:06:33 | 0
29369 | 搁置 | 00:05:25 | 40:40:35 | 0 | 3.438 | 0 | 0 | 2025-02-26 08:06:38 | 0
29370 | 搁置 | 00:05:30 | 40:40:40 | 0 | 3.4376 | 0 | 0 | 2025-02-26 08:06:43 | 0
29371 | 搁置 | 00:05:35 | 40:40:45 | 0 | 3.4372 | 0 | 0 | 2025-02-26 08:06:48 | 0
29372 | 搁置 | 00:05:40 | 40:40:50 | 0 | 3.4369 | 0 | 0 | 2025-02-26 08:06:53 | 0
29373 | 搁置 | 00:05:45 | 40:40:55 | 0 | 3.4365 | 0 | 0 | 2025-02-26 08:06:58 | 0
29374 | 搁置 | 00:05:50 | 40:41:00 | 0 | 3.4362 | 0 | 0 | 2025-02-26 08:07:03 | 0
29375 | 搁置 | 00:05:55 | 40:41:05 | 0 | 3.4357 | 0 | 0 | 2025-02-26 08:07:08 | 0
29376 | 搁置 | 00:06:00 | 40:41:10 | 0 | 3.4356 | 0 | 0 | 2025-02-26 08:07:13 | 0
29377 | 搁置 | 00:06:05 | 40:41:15 | 0 | 3.4353 | 0 | 0 | 2025-02-26 08:07:18 | 0
29378 | 搁置 | 00:06:10 | 40:41:20 | 0 | 3.4349 | 0 | 0 | 2025-02-26 08:07:23 | 0
29379 | 搁置 | 00:06:15 | 40:41:25 | 0 | 3.4347 | 0 | 0 | 2025-02-26 08:07:28 | 0
29380 | 搁置 | 00:06:20 | 40:41:30 | 0 | 3.4342 | 0 | 0 | 2025-02-26 08:07:33 | 0
29381 | 搁置 | 00:06:25 | 40:41:35 | 0 | 3.434 | 0 | 0 | 2025-02-26 08:07:38 | 0
29382 | 搁置 | 00:06:30 | 40:41:40 | 0 | 3.4337 | 0 | 0 | 2025-02-26 08:07:43 | 0
29383 | 搁置 | 00:06:35 | 40:41:45 | 0 | 3.4334 | 0 | 0 | 2025-02-26 08:07:48 | 0
29384 | 搁置 | 00:06:40 | 40:41:50 | 0 | 3.4332 | 0 | 0 | 2025-02-26 08:07:53 | 0
29385 | 搁置 | 00:06:45 | 40:41:55 | 0 | 3.4329 | 0 | 0 | 2025-02-26 08:07:58 | 0
29386 | 搁置 | 00:06:50 | 40:42:00 | 0 | 3.4326 | 0 | 0 | 2025-02-26 08:08:03 | 0
29387 | 搁置 | 00:06:55 | 40:42:05 | 0 | 3.4324 | 0 | 0 | 2025-02-26 08:08:08 | 0
29388 | 搁置 | 00:07:00 | 40:42:10 | 0 | 3.432 | 0 | 0 | 2025-02-26 08:08:13 | 0
29389 | 搁置 | 00:07:05 | 40:42:15 | 0 | 3.4318 | 0 | 0 | 2025-02-26 08:08:18 | 0
29390 | 搁置 | 00:07:10 | 40:42:20 | 0 | 3.4316 | 0 | 0 | 2025-02-26 08:08:23 | 0
29391 | 搁置 | 00:07:15 | 40:42:25 | 0 | 3.4313 | 0 | 0 | 2025-02-26 08:08:28 | 0
29392 | 搁置 | 00:07:20 | 40:42:30 | 0 | 3.431 | 0 | 0 | 2025-02-26 08:08:33 | 0
29393 | 搁置 | 00:07:25 | 40:42:35 | 0 | 3.4308 | 0 | 0 | 2025-02-26 08:08:38 | 0
29394 | 搁置 | 00:07:30 | 40:42:40 | 0 | 3.4305 | 0 | 0 | 2025-02-26 08:08:43 | 0
29395 | 搁置 | 00:07:35 | 40:42:45 | 0 | 3.4303 | 0 | 0 | 2025-02-26 08:08:48 | 0
29396 | 搁置 | 00:07:40 | 40:42:50 | 0 | 3.4301 | 0 | 0 | 2025-02-26 08:08:53 | 0
29397 | 搁置 | 00:07:45 | 40:42:55 | 0 | 3.4298 | 0 | 0 | 2025-02-26 08:08:58 | 0
29398 | 搁置 | 00:07:50 | 40:43:00 | 0 | 3.4297 | 0 | 0 | 2025-02-26 08:09:03 | 0
29399 | 搁置 | 00:07:55 | 40:43:05 | 0 | 3.4296 | 0 | 0 | 2025-02-26 08:09:08 | 0
29400 | 搁置 | 00:08:00 | 40:43:10 | 0 | 3.4291 | 0 | 0 | 2025-02-26 08:09:13 | 0
29401 | 搁置 | 00:08:05 | 40:43:15 | 0 | 3.429 | 0 | 0 | 2025-02-26 08:09:18 | 0
29402 | 搁置 | 00:08:10 | 40:43:20 | 0 | 3.4286 | 0 | 0 | 2025-02-26 08:09:23 | 0
29403 | 搁置 | 00:08:15 | 40:43:25 | 0 | 3.4287 | 0 | 0 | 2025-02-26 08:09:28 | 0
29404 | 搁置 | 00:08:20 | 40:43:30 | 0 | 3.4284 | 0 | 0 | 2025-02-26 08:09:33 | 0
29405 | 搁置 | 00:08:25 | 40:43:35 | 0 | 3.4282 | 0 | 0 | 2025-02-26 08:09:38 | 0
29406 | 搁置 | 00:08:30 | 40:43:40 | 0 | 3.428 | 0 | 0 | 2025-02-26 08:09:43 | 0
29407 | 搁置 | 00:08:35 | 40:43:45 | 0 | 3.4278 | 0 | 0 | 2025-02-26 08:09:48 | 0
29408 | 搁置 | 00:08:40 | 40:43:50 | 0 | 3.4277 | 0 | 0 | 2025-02-26 08:09:53 | 0
29409 | 搁置 | 00:08:45 | 40:43:55 | 0 | 3.4274 | 0 | 0 | 2025-02-26 08:09:58 | 0
29410 | 搁置 | 00:08:50 | 40:44:00 | 0 | 3.4272 | 0 | 0 | 2025-02-26 08:10:03 | 0
29411 | 搁置 | 00:08:55 | 40:44:05 | 0 | 3.4271 | 0 | 0 | 2025-02-26 08:10:08 | 0
29412 | 搁置 | 00:09:00 | 40:44:10 | 0 | 3.427 | 0 | 0 | 2025-02-26 08:10:13 | 0
29413 | 搁置 | 00:09:05 | 40:44:15 | 0 | 3.4267 | 0 | 0 | 2025-02-26 08:10:18 | 0
29414 | 搁置 | 00:09:10 | 40:44:20 | 0 | 3.4267 | 0 | 0 | 2025-02-26 08:10:23 | 0
29415 | 搁置 | 00:09:15 | 40:44:25 | 0 | 3.4265 | 0 | 0 | 2025-02-26 08:10:28 | 0
29416 | 搁置 | 00:09:20 | 40:44:30 | 0 | 3.4262 | 0 | 0 | 2025-02-26 08:10:33 | 0
29417 | 搁置 | 00:09:25 | 40:44:35 | 0 | 3.4259 | 0 | 0 | 2025-02-26 08:10:38 | 0
29418 | 搁置 | 00:09:30 | 40:44:40 | 0 | 3.426 | 0 | 0 | 2025-02-26 08:10:43 | 0
29419 | 搁置 | 00:09:35 | 40:44:45 | 0 | 3.4258 | 0 | 0 | 2025-02-26 08:10:48 | 0
29420 | 搁置 | 00:09:40 | 40:44:50 | 0 | 3.4254 | 0 | 0 | 2025-02-26 08:10:53 | 0
29421 | 搁置 | 00:09:45 | 40:44:55 | 0 | 3.4254 | 0 | 0 | 2025-02-26 08:10:58 | 0
29422 | 搁置 | 00:09:50 | 40:45:00 | 0 | 3.4252 | 0 | 0 | 2025-02-26 08:11:03 | 0
29423 | 搁置 | 00:09:55 | 40:45:05 | 0 | 3.4251 | 0 | 0 | 2025-02-26 08:11:08 | 0
29424 | 搁置 | 00:10:00 | 40:45:10 | 0 | 3.4251 | 0 | 0 | 2025-02-26 08:11:13 | 0
29425 | 搁置 | 00:10:05 | 40:45:15 | 0 | 3.4249 | 0 | 0 | 2025-02-26 08:11:18 | 0
29426 | 搁置 | 00:10:10 | 40:45:20 | 0 | 3.4248 | 0 | 0 | 2025-02-26 08:11:23 | 0
29427 | 搁置 | 00:10:15 | 40:45:25 | 0 | 3.4246 | 0 | 0 | 2025-02-26 08:11:28 | 0
29428 | 搁置 | 00:10:20 | 40:45:30 | 0 | 3.4244 | 0 | 0 | 2025-02-26 08:11:33 | 0
29429 | 搁置 | 00:10:25 | 40:45:35 | 0 | 3.4244 | 0 | 0 | 2025-02-26 08:11:38 | 0
29430 | 搁置 | 00:10:30 | 40:45:40 | 0 | 3.4241 | 0 | 0 | 2025-02-26 08:11:43 | 0
29431 | 搁置 | 00:10:35 | 40:45:45 | 0 | 3.4241 | 0 | 0 | 2025-02-26 08:11:48 | 0
29432 | 搁置 | 00:10:40 | 40:45:50 | 0 | 3.4239 | 0 | 0 | 2025-02-26 08:11:53 | 0
29433 | 搁置 | 00:10:45 | 40:45:55 | 0 | 3.4238 | 0 | 0 | 2025-02-26 08:11:58 | 0
29434 | 搁置 | 00:10:50 | 40:46:00 | 0 | 3.4238 | 0 | 0 | 2025-02-26 08:12:03 | 0
29435 | 搁置 | 00:10:55 | 40:46:05 | 0 | 3.4235 | 0 | 0 | 2025-02-26 08:12:08 | 0
29436 | 搁置 | 00:11:00 | 40:46:10 | 0 | 3.4234 | 0 | 0 | 2025-02-26 08:12:13 | 0
29437 | 搁置 | 00:11:05 | 40:46:15 | 0 | 3.4232 | 0 | 0 | 2025-02-26 08:12:18 | 0
29438 | 搁置 | 00:11:10 | 40:46:20 | 0 | 3.423 | 0 | 0 | 2025-02-26 08:12:23 | 0
29439 | 搁置 | 00:11:15 | 40:46:25 | 0 | 3.423 | 0 | 0 | 2025-02-26 08:12:28 | 0
29440 | 搁置 | 00:11:20 | 40:46:30 | 0 | 3.423 | 0 | 0 | 2025-02-26 08:12:33 | 0
29441 | 搁置 | 00:11:25 | 40:46:35 | 0 | 3.4226 | 0 | 0 | 2025-02-26 08:12:38 | 0
29442 | 搁置 | 00:11:30 | 40:46:40 | 0 | 3.4226 | 0 | 0 | 2025-02-26 08:12:43 | 0
29443 | 搁置 | 00:11:35 | 40:46:45 | 0 | 3.4227 | 0 | 0 | 2025-02-26 08:12:48 | 0
29444 | 搁置 | 00:11:40 | 40:46:50 | 0 | 3.4225 | 0 | 0 | 2025-02-26 08:12:53 | 0
29445 | 搁置 | 00:11:45 | 40:46:55 | 0 | 3.4222 | 0 | 0 | 2025-02-26 08:12:58 | 0
29446 | 搁置 | 00:11:50 | 40:47:00 | 0 | 3.4222 | 0 | 0 | 2025-02-26 08:13:03 | 0
29447 | 搁置 | 00:11:55 | 40:47:05 | 0 | 3.4222 | 0 | 0 | 2025-02-26 08:13:08 | 0
29448 | 搁置 | 00:12:00 | 40:47:10 | 0 | 3.4219 | 0 | 0 | 2025-02-26 08:13:13 | 0
29449 | 搁置 | 00:12:05 | 40:47:15 | 0 | 3.4219 | 0 | 0 | 2025-02-26 08:13:18 | 0
29450 | 搁置 | 00:12:10 | 40:47:20 | 0 | 3.4218 | 0 | 0 | 2025-02-26 08:13:23 | 0
29451 | 搁置 | 00:12:15 | 40:47:25 | 0 | 3.4217 | 0 | 0 | 2025-02-26 08:13:28 | 0
29452 | 搁置 | 00:12:20 | 40:47:30 | 0 | 3.4215 | 0 | 0 | 2025-02-26 08:13:33 | 0
29453 | 搁置 | 00:12:25 | 40:47:35 | 0 | 3.4214 | 0 | 0 | 2025-02-26 08:13:38 | 0
29454 | 搁置 | 00:12:30 | 40:47:40 | 0 | 3.4213 | 0 | 0 | 2025-02-26 08:13:43 | 0
29455 | 搁置 | 00:12:35 | 40:47:45 | 0 | 3.4212 | 0 | 0 | 2025-02-26 08:13:48 | 0
29456 | 搁置 | 00:12:40 | 40:47:50 | 0 | 3.4212 | 0 | 0 | 2025-02-26 08:13:53 | 0
29457 | 搁置 | 00:12:45 | 40:47:55 | 0 | 3.421 | 0 | 0 | 2025-02-26 08:13:58 | 0
29458 | 搁置 | 00:12:50 | 40:48:00 | 0 | 3.4209 | 0 | 0 | 2025-02-26 08:14:03 | 0
29459 | 搁置 | 00:12:55 | 40:48:05 | 0 | 3.4208 | 0 | 0 | 2025-02-26 08:14:08 | 0
29460 | 搁置 | 00:13:00 | 40:48:10 | 0 | 3.4207 | 0 | 0 | 2025-02-26 08:14:13 | 0
29461 | 搁置 | 00:13:05 | 40:48:15 | 0 | 3.4207 | 0 | 0 | 2025-02-26 08:14:18 | 0
29462 | 搁置 | 00:13:10 | 40:48:20 | 0 | 3.4207 | 0 | 0 | 2025-02-26 08:14:23 | 0
29463 | 搁置 | 00:13:15 | 40:48:25 | 0 | 3.4204 | 0 | 0 | 2025-02-26 08:14:28 | 0
29464 | 搁置 | 00:13:20 | 40:48:30 | 0 | 3.4204 | 0 | 0 | 2025-02-26 08:14:33 | 0
29465 | 搁置 | 00:13:25 | 40:48:35 | 0 | 3.4203 | 0 | 0 | 2025-02-26 08:14:38 | 0
29466 | 搁置 | 00:13:30 | 40:48:40 | 0 | 3.4203 | 0 | 0 | 2025-02-26 08:14:43 | 0
29467 | 搁置 | 00:13:35 | 40:48:45 | 0 | 3.4202 | 0 | 0 | 2025-02-26 08:14:48 | 0
29468 | 搁置 | 00:13:40 | 40:48:50 | 0 | 3.4201 | 0 | 0 | 2025-02-26 08:14:53 | 0
29469 | 搁置 | 00:13:45 | 40:48:55 | 0 | 3.4199 | 0 | 0 | 2025-02-26 08:14:58 | 0
29470 | 搁置 | 00:13:50 | 40:49:00 | 0 | 3.42 | 0 | 0 | 2025-02-26 08:15:03 | 0
29471 | 搁置 | 00:13:55 | 40:49:05 | 0 | 3.4199 | 0 | 0 | 2025-02-26 08:15:08 | 0
29472 | 搁置 | 00:14:00 | 40:49:10 | 0 | 3.4199 | 0 | 0 | 2025-02-26 08:15:13 | 0
29473 | 搁置 | 00:14:05 | 40:49:15 | 0 | 3.4197 | 0 | 0 | 2025-02-26 08:15:18 | 0
29474 | 搁置 | 00:14:10 | 40:49:20 | 0 | 3.4195 | 0 | 0 | 2025-02-26 08:15:23 | 0
29475 | 搁置 | 00:14:15 | 40:49:25 | 0 | 3.4196 | 0 | 0 | 2025-02-26 08:15:28 | 0
29476 | 搁置 | 00:14:20 | 40:49:30 | 0 | 3.4195 | 0 | 0 | 2025-02-26 08:15:33 | 0
29477 | 搁置 | 00:14:25 | 40:49:35 | 0 | 3.4194 | 0 | 0 | 2025-02-26 08:15:38 | 0
29478 | 搁置 | 00:14:30 | 40:49:40 | 0 | 3.4193 | 0 | 0 | 2025-02-26 08:15:43 | 0
29479 | 搁置 | 00:14:35 | 40:49:45 | 0 | 3.4193 | 0 | 0 | 2025-02-26 08:15:48 | 0
29480 | 搁置 | 00:14:40 | 40:49:50 | 0 | 3.4189 | 0 | 0 | 2025-02-26 08:15:53 | 0
29481 | 搁置 | 00:14:45 | 40:49:55 | 0 | 3.419 | 0 | 0 | 2025-02-26 08:15:58 | 0
29482 | 搁置 | 00:14:50 | 40:50:00 | 0 | 3.4189 | 0 | 0 | 2025-02-26 08:16:03 | 0
29483 | 搁置 | 00:14:55 | 40:50:05 | 0 | 3.419 | 0 | 0 | 2025-02-26 08:16:08 | 0
29484 | 搁置 | 00:15:00 | 40:50:10 | 0 | 3.4187 | 0 | 0 | 2025-02-26 08:16:13 | 0
29485 | 搁置 | 00:15:05 | 40:50:15 | 0 | 3.4186 | 0 | 0 | 2025-02-26 08:16:18 | 0
29486 | 搁置 | 00:15:10 | 40:50:20 | 0 | 3.4186 | 0 | 0 | 2025-02-26 08:16:23 | 0
29487 | 搁置 | 00:15:15 | 40:50:25 | 0 | 3.4186 | 0 | 0 | 2025-02-26 08:16:28 | 0
29488 | 搁置 | 00:15:20 | 40:50:30 | 0 | 3.4185 | 0 | 0 | 2025-02-26 08:16:33 | 0
29489 | 搁置 | 00:15:25 | 40:50:35 | 0 | 3.4185 | 0 | 0 | 2025-02-26 08:16:38 | 0
29490 | 搁置 | 00:15:30 | 40:50:40 | 0 | 3.4183 | 0 | 0 | 2025-02-26 08:16:43 | 0
29491 | 搁置 | 00:15:35 | 40:50:45 | 0 | 3.4183 | 0 | 0 | 2025-02-26 08:16:48 | 0
29492 | 搁置 | 00:15:40 | 40:50:50 | 0 | 3.418 | 0 | 0 | 2025-02-26 08:16:53 | 0
29493 | 搁置 | 00:15:45 | 40:50:55 | 0 | 3.4182 | 0 | 0 | 2025-02-26 08:16:58 | 0
29494 | 搁置 | 00:15:50 | 40:51:00 | 0 | 3.418 | 0 | 0 | 2025-02-26 08:17:03 | 0
29495 | 搁置 | 00:15:55 | 40:51:05 | 0 | 3.4179 | 0 | 0 | 2025-02-26 08:17:08 | 0
29496 | 搁置 | 00:16:00 | 40:51:10 | 0 | 3.4179 | 0 | 0 | 2025-02-26 08:17:13 | 0
29497 | 搁置 | 00:16:05 | 40:51:15 | 0 | 3.4178 | 0 | 0 | 2025-02-26 08:17:18 | 0
29498 | 搁置 | 00:16:10 | 40:51:20 | 0 | 3.4179 | 0 | 0 | 2025-02-26 08:17:23 | 0
29499 | 搁置 | 00:16:15 | 40:51:25 | 0 | 3.4177 | 0 | 0 | 2025-02-26 08:17:28 | 0
29500 | 搁置 | 00:16:20 | 40:51:30 | 0 | 3.4176 | 0 | 0 | 2025-02-26 08:17:33 | 0
29501 | 搁置 | 00:16:25 | 40:51:35 | 0 | 3.4177 | 0 | 0 | 2025-02-26 08:17:38 | 0
29502 | 搁置 | 00:16:30 | 40:51:40 | 0 | 3.4175 | 0 | 0 | 2025-02-26 08:17:43 | 0
29503 | 搁置 | 00:16:35 | 40:51:45 | 0 | 3.4175 | 0 | 0 | 2025-02-26 08:17:48 | 0
29504 | 搁置 | 00:16:40 | 40:51:50 | 0 | 3.4174 | 0 | 0 | 2025-02-26 08:17:53 | 0
29505 | 搁置 | 00:16:45 | 40:51:55 | 0 | 3.4173 | 0 | 0 | 2025-02-26 08:17:58 | 0
29506 | 搁置 | 00:16:50 | 40:52:00 | 0 | 3.4172 | 0 | 0 | 2025-02-26 08:18:03 | 0
29507 | 搁置 | 00:16:55 | 40:52:05 | 0 | 3.4171 | 0 | 0 | 2025-02-26 08:18:08 | 0
29508 | 搁置 | 00:17:00 | 40:52:10 | 0 | 3.4173 | 0 | 0 | 2025-02-26 08:18:13 | 0
29509 | 搁置 | 00:17:05 | 40:52:15 | 0 | 3.4171 | 0 | 0 | 2025-02-26 08:18:18 | 0
29510 | 搁置 | 00:17:10 | 40:52:20 | 0 | 3.417 | 0 | 0 | 2025-02-26 08:18:23 | 0
29511 | 搁置 | 00:17:15 | 40:52:25 | 0 | 3.4171 | 0 | 0 | 2025-02-26 08:18:28 | 0
29512 | 搁置 | 00:17:20 | 40:52:30 | 0 | 3.4169 | 0 | 0 | 2025-02-26 08:18:33 | 0
29513 | 搁置 | 00:17:25 | 40:52:35 | 0 | 3.4168 | 0 | 0 | 2025-02-26 08:18:38 | 0
29514 | 搁置 | 00:17:30 | 40:52:40 | 0 | 3.4167 | 0 | 0 | 2025-02-26 08:18:43 | 0
29515 | 搁置 | 00:17:35 | 40:52:45 | 0 | 3.4166 | 0 | 0 | 2025-02-26 08:18:48 | 0
29516 | 搁置 | 00:17:40 | 40:52:50 | 0 | 3.4167 | 0 | 0 | 2025-02-26 08:18:53 | 0
29517 | 搁置 | 00:17:45 | 40:52:55 | 0 | 3.4168 | 0 | 0 | 2025-02-26 08:18:58 | 0
29518 | 搁置 | 00:17:50 | 40:53:00 | 0 | 3.4166 | 0 | 0 | 2025-02-26 08:19:03 | 0
29519 | 搁置 | 00:17:55 | 40:53:05 | 0 | 3.4166 | 0 | 0 | 2025-02-26 08:19:08 | 0
29520 | 搁置 | 00:18:00 | 40:53:10 | 0 | 3.4166 | 0 | 0 | 2025-02-26 08:19:13 | 0
29521 | 搁置 | 00:18:05 | 40:53:15 | 0 | 3.4163 | 0 | 0 | 2025-02-26 08:19:18 | 0
29522 | 搁置 | 00:18:10 | 40:53:20 | 0 | 3.4163 | 0 | 0 | 2025-02-26 08:19:23 | 0
29523 | 搁置 | 00:18:15 | 40:53:25 | 0 | 3.4162 | 0 | 0 | 2025-02-26 08:19:28 | 0
29524 | 搁置 | 00:18:20 | 40:53:30 | 0 | 3.4163 | 0 | 0 | 2025-02-26 08:19:33 | 0
29525 | 搁置 | 00:18:25 | 40:53:35 | 0 | 3.4162 | 0 | 0 | 2025-02-26 08:19:38 | 0
29526 | 搁置 | 00:18:30 | 40:53:40 | 0 | 3.4161 | 0 | 0 | 2025-02-26 08:19:43 | 0
29527 | 搁置 | 00:18:35 | 40:53:45 | 0 | 3.416 | 0 | 0 | 2025-02-26 08:19:48 | 0
29528 | 搁置 | 00:18:40 | 40:53:50 | 0 | 3.416 | 0 | 0 | 2025-02-26 08:19:53 | 0
29529 | 搁置 | 00:18:45 | 40:53:55 | 0 | 3.416 | 0 | 0 | 2025-02-26 08:19:58 | 0
29530 | 搁置 | 00:18:50 | 40:54:00 | 0 | 3.4161 | 0 | 0 | 2025-02-26 08:20:03 | 0
29531 | 搁置 | 00:18:55 | 40:54:05 | 0 | 3.416 | 0 | 0 | 2025-02-26 08:20:08 | 0
29532 | 搁置 | 00:19:00 | 40:54:10 | 0 | 3.4159 | 0 | 0 | 2025-02-26 08:20:13 | 0
29533 | 搁置 | 00:19:05 | 40:54:15 | 0 | 3.4158 | 0 | 0 | 2025-02-26 08:20:18 | 0
29534 | 搁置 | 00:19:10 | 40:54:20 | 0 | 3.4157 | 0 | 0 | 2025-02-26 08:20:23 | 0
29535 | 搁置 | 00:19:15 | 40:54:25 | 0 | 3.4156 | 0 | 0 | 2025-02-26 08:20:28 | 0
29536 | 搁置 | 00:19:20 | 40:54:30 | 0 | 3.4155 | 0 | 0 | 2025-02-26 08:20:33 | 0
29537 | 搁置 | 00:19:25 | 40:54:35 | 0 | 3.4155 | 0 | 0 | 2025-02-26 08:20:38 | 0
29538 | 搁置 | 00:19:30 | 40:54:40 | 0 | 3.4155 | 0 | 0 | 2025-02-26 08:20:43 | 0
29539 | 搁置 | 00:19:35 | 40:54:45 | 0 | 3.4155 | 0 | 0 | 2025-02-26 08:20:48 | 0
29540 | 搁置 | 00:19:40 | 40:54:50 | 0 | 3.4153 | 0 | 0 | 2025-02-26 08:20:53 | 0
29541 | 搁置 | 00:19:45 | 40:54:55 | 0 | 3.4153 | 0 | 0 | 2025-02-26 08:20:58 | 0
29542 | 搁置 | 00:19:50 | 40:55:00 | 0 | 3.4153 | 0 | 0 | 2025-02-26 08:21:03 | 0
29543 | 搁置 | 00:19:55 | 40:55:05 | 0 | 3.4153 | 0 | 0 | 2025-02-26 08:21:08 | 0
29544 | 搁置 | 00:20:00 | 40:55:10 | 0 | 3.4152 | 0 | 0 | 2025-02-26 08:21:13 | 0
29545 | 搁置 | 00:20:05 | 40:55:15 | 0 | 3.4152 | 0 | 0 | 2025-02-26 08:21:18 | 0
29546 | 搁置 | 00:20:10 | 40:55:20 | 0 | 3.4151 | 0 | 0 | 2025-02-26 08:21:23 | 0
29547 | 搁置 | 00:20:15 | 40:55:25 | 0 | 3.4149 | 0 | 0 | 2025-02-26 08:21:28 | 0
29548 | 搁置 | 00:20:20 | 40:55:30 | 0 | 3.415 | 0 | 0 | 2025-02-26 08:21:33 | 0
29549 | 搁置 | 00:20:25 | 40:55:35 | 0 | 3.4149 | 0 | 0 | 2025-02-26 08:21:38 | 0
29550 | 搁置 | 00:20:30 | 40:55:40 | 0 | 3.4148 | 0 | 0 | 2025-02-26 08:21:43 | 0
29551 | 搁置 | 00:20:35 | 40:55:45 | 0 | 3.4148 | 0 | 0 | 2025-02-26 08:21:48 | 0
29552 | 搁置 | 00:20:40 | 40:55:50 | 0 | 3.4148 | 0 | 0 | 2025-02-26 08:21:53 | 0
29553 | 搁置 | 00:20:45 | 40:55:55 | 0 | 3.4149 | 0 | 0 | 2025-02-26 08:21:58 | 0
29554 | 搁置 | 00:20:50 | 40:56:00 | 0 | 3.4147 | 0 | 0 | 2025-02-26 08:22:03 | 0
29555 | 搁置 | 00:20:55 | 40:56:05 | 0 | 3.4146 | 0 | 0 | 2025-02-26 08:22:08 | 0
29556 | 搁置 | 00:21:00 | 40:56:10 | 0 | 3.4146 | 0 | 0 | 2025-02-26 08:22:13 | 0
29557 | 搁置 | 00:21:05 | 40:56:15 | 0 | 3.4146 | 0 | 0 | 2025-02-26 08:22:18 | 0
29558 | 搁置 | 00:21:10 | 40:56:20 | 0 | 3.4144 | 0 | 0 | 2025-02-26 08:22:23 | 0
29559 | 搁置 | 00:21:15 | 40:56:25 | 0 | 3.4145 | 0 | 0 | 2025-02-26 08:22:28 | 0
29560 | 搁置 | 00:21:20 | 40:56:30 | 0 | 3.4144 | 0 | 0 | 2025-02-26 08:22:33 | 0
29561 | 搁置 | 00:21:25 | 40:56:35 | 0 | 3.4144 | 0 | 0 | 2025-02-26 08:22:38 | 0
29562 | 搁置 | 00:21:30 | 40:56:40 | 0 | 3.4144 | 0 | 0 | 2025-02-26 08:22:43 | 0
29563 | 搁置 | 00:21:35 | 40:56:45 | 0 | 3.4143 | 0 | 0 | 2025-02-26 08:22:48 | 0
29564 | 搁置 | 00:21:40 | 40:56:50 | 0 | 3.4143 | 0 | 0 | 2025-02-26 08:22:53 | 0
29565 | 搁置 | 00:21:45 | 40:56:55 | 0 | 3.4143 | 0 | 0 | 2025-02-26 08:22:58 | 0
29566 | 搁置 | 00:21:50 | 40:57:00 | 0 | 3.4142 | 0 | 0 | 2025-02-26 08:23:03 | 0
29567 | 搁置 | 00:21:55 | 40:57:05 | 0 | 3.4143 | 0 | 0 | 2025-02-26 08:23:08 | 0
29568 | 搁置 | 00:22:00 | 40:57:10 | 0 | 3.4141 | 0 | 0 | 2025-02-26 08:23:13 | 0
29569 | 搁置 | 00:22:05 | 40:57:15 | 0 | 3.414 | 0 | 0 | 2025-02-26 08:23:18 | 0
29570 | 搁置 | 00:22:10 | 40:57:20 | 0 | 3.4139 | 0 | 0 | 2025-02-26 08:23:23 | 0
29571 | 搁置 | 00:22:15 | 40:57:25 | 0 | 3.4139 | 0 | 0 | 2025-02-26 08:23:28 | 0
29572 | 搁置 | 00:22:20 | 40:57:30 | 0 | 3.414 | 0 | 0 | 2025-02-26 08:23:33 | 0
29573 | 搁置 | 00:22:25 | 40:57:35 | 0 | 3.4138 | 0 | 0 | 2025-02-26 08:23:38 | 0
29574 | 搁置 | 00:22:30 | 40:57:40 | 0 | 3.4139 | 0 | 0 | 2025-02-26 08:23:43 | 0
29575 | 搁置 | 00:22:35 | 40:57:45 | 0 | 3.4138 | 0 | 0 | 2025-02-26 08:23:48 | 0
29576 | 搁置 | 00:22:40 | 40:57:50 | 0 | 3.4137 | 0 | 0 | 2025-02-26 08:23:53 | 0
29577 | 搁置 | 00:22:45 | 40:57:55 | 0 | 3.4138 | 0 | 0 | 2025-02-26 08:23:58 | 0
29578 | 搁置 | 00:22:50 | 40:58:00 | 0 | 3.4138 | 0 | 0 | 2025-02-26 08:24:03 | 0
29579 | 搁置 | 00:22:55 | 40:58:05 | 0 | 3.4136 | 0 | 0 | 2025-02-26 08:24:08 | 0
29580 | 搁置 | 00:23:00 | 40:58:10 | 0 | 3.4136 | 0 | 0 | 2025-02-26 08:24:13 | 0
29581 | 搁置 | 00:23:05 | 40:58:15 | 0 | 3.4136 | 0 | 0 | 2025-02-26 08:24:18 | 0
29582 | 搁置 | 00:23:10 | 40:58:20 | 0 | 3.4135 | 0 | 0 | 2025-02-26 08:24:23 | 0
29583 | 搁置 | 00:23:15 | 40:58:25 | 0 | 3.4135 | 0 | 0 | 2025-02-26 08:24:28 | 0
29584 | 搁置 | 00:23:20 | 40:58:30 | 0 | 3.4134 | 0 | 0 | 2025-02-26 08:24:33 | 0
29585 | 搁置 | 00:23:25 | 40:58:35 | 0 | 3.4135 | 0 | 0 | 2025-02-26 08:24:38 | 0
29586 | 搁置 | 00:23:30 | 40:58:40 | 0 | 3.4133 | 0 | 0 | 2025-02-26 08:24:43 | 0
29587 | 搁置 | 00:23:35 | 40:58:45 | 0 | 3.4135 | 0 | 0 | 2025-02-26 08:24:48 | 0
29588 | 搁置 | 00:23:40 | 40:58:50 | 0 | 3.4135 | 0 | 0 | 2025-02-26 08:24:53 | 0
29589 | 搁置 | 00:23:45 | 40:58:55 | 0 | 3.4133 | 0 | 0 | 2025-02-26 08:24:58 | 0
29590 | 搁置 | 00:23:50 | 40:59:00 | 0 | 3.4131 | 0 | 0 | 2025-02-26 08:25:03 | 0
29591 | 搁置 | 00:23:55 | 40:59:05 | 0 | 3.4133 | 0 | 0 | 2025-02-26 08:25:08 | 0
29592 | 搁置 | 00:24:00 | 40:59:10 | 0 | 3.4132 | 0 | 0 | 2025-02-26 08:25:13 | 0
29593 | 搁置 | 00:24:05 | 40:59:15 | 0 | 3.413 | 0 | 0 | 2025-02-26 08:25:18 | 0
29594 | 搁置 | 00:24:10 | 40:59:20 | 0 | 3.4132 | 0 | 0 | 2025-02-26 08:25:23 | 0
29595 | 搁置 | 00:24:15 | 40:59:25 | 0 | 3.4131 | 0 | 0 | 2025-02-26 08:25:28 | 0
29596 | 搁置 | 00:24:20 | 40:59:30 | 0 | 3.413 | 0 | 0 | 2025-02-26 08:25:33 | 0
29597 | 搁置 | 00:24:25 | 40:59:35 | 0 | 3.413 | 0 | 0 | 2025-02-26 08:25:38 | 0
29598 | 搁置 | 00:24:30 | 40:59:40 | 0 | 3.4131 | 0 | 0 | 2025-02-26 08:25:43 | 0
29599 | 搁置 | 00:24:35 | 40:59:45 | 0 | 3.4129 | 0 | 0 | 2025-02-26 08:25:48 | 0
29600 | 搁置 | 00:24:40 | 40:59:50 | 0 | 3.4129 | 0 | 0 | 2025-02-26 08:25:53 | 0
29601 | 搁置 | 00:24:45 | 40:59:55 | 0 | 3.4129 | 0 | 0 | 2025-02-26 08:25:58 | 0
29602 | 搁置 | 00:24:50 | 41:00:00 | 0 | 3.413 | 0 | 0 | 2025-02-26 08:26:03 | 0
29603 | 搁置 | 00:24:55 | 41:00:05 | 0 | 3.4127 | 0 | 0 | 2025-02-26 08:26:08 | 0
29604 | 搁置 | 00:25:00 | 41:00:10 | 0 | 3.4127 | 0 | 0 | 2025-02-26 08:26:13 | 0
29605 | 搁置 | 00:25:05 | 41:00:15 | 0 | 3.4129 | 0 | 0 | 2025-02-26 08:26:18 | 0
29606 | 搁置 | 00:25:10 | 41:00:20 | 0 | 3.4127 | 0 | 0 | 2025-02-26 08:26:23 | 0
29607 | 搁置 | 00:25:15 | 41:00:25 | 0 | 3.4128 | 0 | 0 | 2025-02-26 08:26:28 | 0
29608 | 搁置 | 00:25:20 | 41:00:30 | 0 | 3.4126 | 0 | 0 | 2025-02-26 08:26:33 | 0
29609 | 搁置 | 00:25:25 | 41:00:35 | 0 | 3.4127 | 0 | 0 | 2025-02-26 08:26:38 | 0
29610 | 搁置 | 00:25:30 | 41:00:40 | 0 | 3.4125 | 0 | 0 | 2025-02-26 08:26:43 | 0
29611 | 搁置 | 00:25:35 | 41:00:45 | 0 | 3.4127 | 0 | 0 | 2025-02-26 08:26:48 | 0
29612 | 搁置 | 00:25:40 | 41:00:50 | 0 | 3.4124 | 0 | 0 | 2025-02-26 08:26:53 | 0
29613 | 搁置 | 00:25:45 | 41:00:55 | 0 | 3.4124 | 0 | 0 | 2025-02-26 08:26:58 | 0
29614 | 搁置 | 00:25:50 | 41:01:00 | 0 | 3.4123 | 0 | 0 | 2025-02-26 08:27:03 | 0
29615 | 搁置 | 00:25:55 | 41:01:05 | 0 | 3.4123 | 0 | 0 | 2025-02-26 08:27:08 | 0
29616 | 搁置 | 00:26:00 | 41:01:10 | 0 | 3.4123 | 0 | 0 | 2025-02-26 08:27:13 | 0
29617 | 搁置 | 00:26:05 | 41:01:15 | 0 | 3.4123 | 0 | 0 | 2025-02-26 08:27:18 | 0
29618 | 搁置 | 00:26:10 | 41:01:20 | 0 | 3.4123 | 0 | 0 | 2025-02-26 08:27:23 | 0
29619 | 搁置 | 00:26:15 | 41:01:25 | 0 | 3.4123 | 0 | 0 | 2025-02-26 08:27:28 | 0
29620 | 搁置 | 00:26:20 | 41:01:30 | 0 | 3.4122 | 0 | 0 | 2025-02-26 08:27:33 | 0
29621 | 搁置 | 00:26:25 | 41:01:35 | 0 | 3.4123 | 0 | 0 | 2025-02-26 08:27:38 | 0
29622 | 搁置 | 00:26:30 | 41:01:40 | 0 | 3.4122 | 0 | 0 | 2025-02-26 08:27:43 | 0
29623 | 搁置 | 00:26:35 | 41:01:45 | 0 | 3.4122 | 0 | 0 | 2025-02-26 08:27:48 | 0
29624 | 搁置 | 00:26:40 | 41:01:50 | 0 | 3.4121 | 0 | 0 | 2025-02-26 08:27:53 | 0
29625 | 搁置 | 00:26:45 | 41:01:55 | 0 | 3.4122 | 0 | 0 | 2025-02-26 08:27:58 | 0
29626 | 搁置 | 00:26:50 | 41:02:00 | 0 | 3.412 | 0 | 0 | 2025-02-26 08:28:03 | 0
29627 | 搁置 | 00:26:55 | 41:02:05 | 0 | 3.4121 | 0 | 0 | 2025-02-26 08:28:08 | 0
29628 | 搁置 | 00:27:00 | 41:02:10 | 0 | 3.412 | 0 | 0 | 2025-02-26 08:28:13 | 0
29629 | 搁置 | 00:27:05 | 41:02:15 | 0 | 3.412 | 0 | 0 | 2025-02-26 08:28:18 | 0
29630 | 搁置 | 00:27:10 | 41:02:20 | 0 | 3.412 | 0 | 0 | 2025-02-26 08:28:23 | 0
29631 | 搁置 | 00:27:15 | 41:02:25 | 0 | 3.412 | 0 | 0 | 2025-02-26 08:28:28 | 0
29632 | 搁置 | 00:27:20 | 41:02:30 | 0 | 3.412 | 0 | 0 | 2025-02-26 08:28:33 | 0
29633 | 搁置 | 00:27:25 | 41:02:35 | 0 | 3.4119 | 0 | 0 | 2025-02-26 08:28:38 | 0
29634 | 搁置 | 00:27:30 | 41:02:40 | 0 | 3.412 | 0 | 0 | 2025-02-26 08:28:43 | 0
29635 | 搁置 | 00:27:35 | 41:02:45 | 0 | 3.4117 | 0 | 0 | 2025-02-26 08:28:48 | 0
29636 | 搁置 | 00:27:40 | 41:02:50 | 0 | 3.4118 | 0 | 0 | 2025-02-26 08:28:53 | 0
29637 | 搁置 | 00:27:45 | 41:02:55 | 0 | 3.4119 | 0 | 0 | 2025-02-26 08:28:58 | 0
29638 | 搁置 | 00:27:50 | 41:03:00 | 0 | 3.4117 | 0 | 0 | 2025-02-26 08:29:03 | 0
29639 | 搁置 | 00:27:55 | 41:03:05 | 0 | 3.4117 | 0 | 0 | 2025-02-26 08:29:08 | 0
29640 | 搁置 | 00:28:00 | 41:03:10 | 0 | 3.4117 | 0 | 0 | 2025-02-26 08:29:13 | 0
29641 | 搁置 | 00:28:05 | 41:03:15 | 0 | 3.4116 | 0 | 0 | 2025-02-26 08:29:18 | 0
29642 | 搁置 | 00:28:10 | 41:03:20 | 0 | 3.4116 | 0 | 0 | 2025-02-26 08:29:23 | 0
29643 | 搁置 | 00:28:15 | 41:03:25 | 0 | 3.4117 | 0 | 0 | 2025-02-26 08:29:28 | 0
29644 | 搁置 | 00:28:20 | 41:03:30 | 0 | 3.4114 | 0 | 0 | 2025-02-26 08:29:33 | 0
29645 | 搁置 | 00:28:25 | 41:03:35 | 0 | 3.4115 | 0 | 0 | 2025-02-26 08:29:38 | 0
29646 | 搁置 | 00:28:30 | 41:03:40 | 0 | 3.4114 | 0 | 0 | 2025-02-26 08:29:43 | 0
29647 | 搁置 | 00:28:35 | 41:03:45 | 0 | 3.4114 | 0 | 0 | 2025-02-26 08:29:48 | 0
29648 | 搁置 | 00:28:40 | 41:03:50 | 0 | 3.4114 | 0 | 0 | 2025-02-26 08:29:53 | 0
29649 | 搁置 | 00:28:45 | 41:03:55 | 0 | 3.4114 | 0 | 0 | 2025-02-26 08:29:58 | 0
29650 | 搁置 | 00:28:50 | 41:04:00 | 0 | 3.4114 | 0 | 0 | 2025-02-26 08:30:03 | 0
29651 | 搁置 | 00:28:55 | 41:04:05 | 0 | 3.4113 | 0 | 0 | 2025-02-26 08:30:08 | 0
29652 | 搁置 | 00:29:00 | 41:04:10 | 0 | 3.4111 | 0 | 0 | 2025-02-26 08:30:13 | 0
29653 | 搁置 | 00:29:05 | 41:04:15 | 0 | 3.4114 | 0 | 0 | 2025-02-26 08:30:18 | 0
29654 | 搁置 | 00:29:10 | 41:04:20 | 0 | 3.4112 | 0 | 0 | 2025-02-26 08:30:23 | 0
29655 | 搁置 | 00:29:15 | 41:04:25 | 0 | 3.4113 | 0 | 0 | 2025-02-26 08:30:28 | 0
29656 | 搁置 | 00:29:20 | 41:04:30 | 0 | 3.4111 | 0 | 0 | 2025-02-26 08:30:33 | 0
29657 | 搁置 | 00:29:25 | 41:04:35 | 0 | 3.4111 | 0 | 0 | 2025-02-26 08:30:38 | 0
29658 | 搁置 | 00:29:30 | 41:04:40 | 0 | 3.411 | 0 | 0 | 2025-02-26 08:30:43 | 0
29659 | 搁置 | 00:29:35 | 41:04:45 | 0 | 3.4111 | 0 | 0 | 2025-02-26 08:30:48 | 0
29660 | 搁置 | 00:29:40 | 41:04:50 | 0 | 3.4111 | 0 | 0 | 2025-02-26 08:30:53 | 0
29661 | 搁置 | 00:29:45 | 41:04:55 | 0 | 3.4111 | 0 | 0 | 2025-02-26 08:30:58 | 0
29662 | 搁置 | 00:29:50 | 41:05:00 | 0 | 3.4112 | 0 | 0 | 2025-02-26 08:31:03 | 0
29663 | 搁置 | 00:29:55 | 41:05:05 | 0 | 3.411 | 0 | 0 | 2025-02-26 08:31:08 | 0
29664 | 搁置 | 00:30:00 | 41:05:10 | 0 | 3.411 | 0 | 0 | 2025-02-26 08:31:13 | 0

## log
序号 | 数据序号 | 时间 | 等级 | 事件 | 详细日志 | 详细日志说明
1 | 1 | 2025-02-24 15:18:39 | 提示 | 启动测试
2 | 2 | 2025-02-24 15:18:39 | 记录 | 工步起始点数据
3 | 121 | 2025-02-24 15:28:39 | 记录 | 主通道时间截止条件 | 设置值:600000,实际值:600000 | 设置值:时间截止,实际值:运行时间
4 | 121 | 2025-02-24 15:28:39 | 记录 | 工步终止点
5 | 123 | 2025-02-24 15:28:39 | 记录 | 工步起始点数据
6 | 838 | 2025-02-24 16:28:19 | 记录 | 主通道电压截止条件 | 设置值:2,实际值:1.997454 | 设置值:电压截止,实际值:电压采样值
7 | 838 | 2025-02-24 16:28:19 | 记录 | 工步终止点
8 | 840 | 2025-02-24 16:28:19 | 记录 | 工步起始点数据
9 | 1199 | 2025-02-24 16:58:19 | 记录 | 主通道时间截止条件 | 设置值:1800000,实际值:1800000 | 设置值:时间截止,实际值:运行时间
10 | 1199 | 2025-02-24 16:58:19 | 记录 | 工步终止点
11 | 1201 | 2025-02-24 16:58:19 | 记录 | 工步起始点数据
12 | 4796 | 2025-02-24 21:57:57 | 记录 | 主通道电压截止条件 | 设置值:3.65,实际值:3.650327 | 设置值:电压截止,实际值:电压采样值
13 | 4796 | 2025-02-24 21:57:57 | 记录 | 工步终止点
14 | 4798 | 2025-02-24 21:57:57 | 记录 | 工步起始点数据
15 | 4858 | 2025-02-24 22:03:00 | 记录 | 主通道电流截止条件 | 设置值:0.04,实际值:0.039663 | 设置值:电流截止,实际值:电流采样值
16 | 4858 | 2025-02-24 22:03:00 | 记录 | 工步终止点
17 | 4860 | 2025-02-24 22:03:00 | 记录 | 工步起始点数据
18 | 5219 | 2025-02-24 22:33:00 | 记录 | 主通道时间截止条件 | 设置值:1800000,实际值:1800000 | 设置值:时间截止,实际值:运行时间
19 | 5219 | 2025-02-24 22:33:00 | 记录 | 工步终止点
20 | 5221 | 2025-02-24 22:33:00 | 记录 | 工步起始点数据
21 | 6664 | 2025-02-25 00:33:19 | 记录 | 主通道电压截止条件 | 设置值:2,实际值:1.999807 | 设置值:电压截止,实际值:电压采样值
22 | 6664 | 2025-02-25 00:33:19 | 记录 | 工步终止点
23 | 6666 | 2025-02-25 00:33:19 | 记录 | 工步起始点数据
24 | 7025 | 2025-02-25 01:03:19 | 记录 | 主通道时间截止条件 | 设置值:1800000,实际值:1800000 | 设置值:时间截止,实际值:运行时间
25 | 7025 | 2025-02-25 01:03:19 | 记录 | 工步终止点
26 | 7027 | 2025-02-25 01:03:19 | 记录 | 工步起始点数据
27 | 10633 | 2025-02-25 06:03:52 | 记录 | 主通道电压截止条件 | 设置值:3.65,实际值:3.650079 | 设置值:电压截止,实际值:电压采样值
28 | 10633 | 2025-02-25 06:03:52 | 记录 | 工步终止点
29 | 10635 | 2025-02-25 06:03:52 | 记录 | 工步起始点数据
30 | 10665 | 2025-02-25 06:06:26 | 记录 | 主通道电流截止条件 | 设置值:0.04,实际值:0.039497 | 设置值:电流截止,实际值:电流采样值
31 | 10665 | 2025-02-25 06:06:26 | 记录 | 工步终止点
32 | 10667 | 2025-02-25 06:06:26 | 记录 | 工步起始点数据
33 | 11026 | 2025-02-25 06:36:26 | 记录 | 主通道时间截止条件 | 设置值:1800000,实际值:1800000 | 设置值:时间截止,实际值:运行时间
34 | 11026 | 2025-02-25 06:36:26 | 记录 | 工步终止点
35 | 11028 | 2025-02-25 06:36:26 | 记录 | 工步起始点数据
36 | 12472 | 2025-02-25 08:36:50 | 记录 | 主通道电压截止条件 | 设置值:2,实际值:1.999229 | 设置值:电压截止,实际值:电压采样值
37 | 12472 | 2025-02-25 08:36:50 | 记录 | 工步终止点
38 | 12474 | 2025-02-25 08:36:50 | 记录 | 工步起始点数据
39 | 12833 | 2025-02-25 09:06:50 | 记录 | 主通道时间截止条件 | 设置值:1800000,实际值:1800000 | 设置值:时间截止,实际值:运行时间
40 | 12833 | 2025-02-25 09:06:50 | 记录 | 工步终止点
41 | 12835 | 2025-02-25 09:06:50 | 记录 | 工步起始点数据
42 | 14257 | 2025-02-25 11:05:22 | 错误 | 长时连续采样数据错误
43 | 14257 | 2025-02-25 11:08:38 | 提示 | 设置同步RTC时间
44 | 14257 | 2025-02-25 11:08:41 | 提示 | 设置同步RTC时间
45 | 14258 | 2025-02-25 11:12:45 | 提示 | 接续
46 | 16442 | 2025-02-25 14:14:50 | 记录 | 主通道电压截止条件 | 设置值:3.65,实际值:3.650324 | 设置值:电压截止,实际值:电压采样值
47 | 16442 | 2025-02-25 14:14:50 | 记录 | 工步终止点
48 | 16444 | 2025-02-25 14:14:50 | 记录 | 工步起始点数据
49 | 16472 | 2025-02-25 14:17:10 | 记录 | 主通道电流截止条件 | 设置值:0.04,实际值:0.03995 | 设置值:电流截止,实际值:电流采样值
50 | 16472 | 2025-02-25 14:17:10 | 记录 | 工步终止点
51 | 16474 | 2025-02-25 14:17:10 | 记录 | 工步起始点数据
52 | 16833 | 2025-02-25 14:47:10 | 记录 | 主通道时间截止条件 | 设置值:1800000,实际值:1800000 | 设置值:时间截止,实际值:运行时间
53 | 16833 | 2025-02-25 14:47:10 | 记录 | 工步终止点
54 | 16835 | 2025-02-25 14:47:10 | 记录 | 工步起始点数据
55 | 17554 | 2025-02-25 15:47:10 | 记录 | 主通道时间截止条件 | 设置值:3600000,实际值:3600000 | 设置值:时间截止,实际值:运行时间
56 | 17554 | 2025-02-25 15:47:10 | 记录 | 工步终止点
57 | 17556 | 2025-02-25 15:47:10 | 记录 | 工步起始点数据
58 | 17557 | 2025-02-25 15:47:20 | 记录 | 时间限制条件跳转 | 设置值:10000,实际值:10000 | 设置值:设置时间,实际值:运行时间
59 | 17557 | 2025-02-25 15:47:20 | 记录 | 工步终止点
60 | 17559 | 2025-02-25 15:47:20 | 记录 | 工步起始点数据
61 | 17566 | 2025-02-25 15:48:00 | 记录 | 主通道时间截止条件 | 设置值:40000,实际值:40000 | 设置值:时间截止,实际值:运行时间
62 | 17566 | 2025-02-25 15:48:00 | 记录 | 工步终止点
63 | 17568 | 2025-02-25 15:48:00 | 记录 | 工步起始点数据
64 | 17569 | 2025-02-25 15:48:10 | 记录 | 时间限制条件跳转 | 设置值:10000,实际值:10000 | 设置值:设置时间,实际值:运行时间
65 | 17569 | 2025-02-25 15:48:10 | 记录 | 工步终止点
66 | 17571 | 2025-02-25 15:48:10 | 记录 | 工步起始点数据
67 | 17578 | 2025-02-25 15:48:50 | 记录 | 主通道时间截止条件 | 设置值:40000,实际值:40000 | 设置值:时间截止,实际值:运行时间
68 | 17578 | 2025-02-25 15:48:50 | 记录 | 工步终止点
69 | 17580 | 2025-02-25 15:48:50 | 记录 | 工步起始点数据
70 | 17723 | 2025-02-25 16:00:50 | 记录 | 主通道容量截止条件 | 设置值:0.2,实际值:0.200012 | 设置值:容量截止,实际值:累计容量
71 | 17723 | 2025-02-25 16:00:50 | 记录 | 工步终止点
72 | 17725 | 2025-02-25 16:00:50 | 记录 | 工步起始点数据
73 | 18444 | 2025-02-25 17:00:50 | 记录 | 主通道时间截止条件 | 设置值:3600000,实际值:3600000 | 设置值:时间截止,实际值:运行时间
74 | 18444 | 2025-02-25 17:00:50 | 记录 | 工步终止点
75 | 18446 | 2025-02-25 17:00:50 | 记录 | 工步起始点数据
76 | 18447 | 2025-02-25 17:01:00 | 记录 | 时间限制条件跳转 | 设置值:10000,实际值:10000 | 设置值:设置时间,实际值:运行时间
77 | 18447 | 2025-02-25 17:01:00 | 记录 | 工步终止点
78 | 18449 | 2025-02-25 17:01:00 | 记录 | 工步起始点数据
79 | 18456 | 2025-02-25 17:01:40 | 记录 | 主通道时间截止条件 | 设置值:40000,实际值:40000 | 设置值:时间截止,实际值:运行时间
80 | 18456 | 2025-02-25 17:01:40 | 记录 | 工步终止点
81 | 18458 | 2025-02-25 17:01:40 | 记录 | 工步起始点数据
82 | 18459 | 2025-02-25 17:01:50 | 记录 | 时间限制条件跳转 | 设置值:10000,实际值:10000 | 设置值:设置时间,实际值:运行时间
83 | 18459 | 2025-02-25 17:01:50 | 记录 | 工步终止点
84 | 18461 | 2025-02-25 17:01:50 | 记录 | 工步起始点数据
85 | 18468 | 2025-02-25 17:02:30 | 记录 | 主通道时间截止条件 | 设置值:40000,实际值:40000 | 设置值:时间截止,实际值:运行时间
86 | 18468 | 2025-02-25 17:02:30 | 记录 | 工步终止点
87 | 18470 | 2025-02-25 17:02:30 | 记录 | 工步起始点数据
88 | 18613 | 2025-02-25 17:14:30 | 记录 | 主通道容量截止条件 | 设置值:0.2,实际值:0.20001 | 设置值:容量截止,实际值:累计容量
89 | 18613 | 2025-02-25 17:14:30 | 记录 | 工步终止点
90 | 18615 | 2025-02-25 17:14:30 | 记录 | 工步起始点数据
91 | 19334 | 2025-02-25 18:14:30 | 记录 | 主通道时间截止条件 | 设置值:3600000,实际值:3600000 | 设置值:时间截止,实际值:运行时间
92 | 19334 | 2025-02-25 18:14:30 | 记录 | 工步终止点
93 | 19336 | 2025-02-25 18:14:30 | 记录 | 工步起始点数据
94 | 19337 | 2025-02-25 18:14:40 | 记录 | 时间限制条件跳转 | 设置值:10000,实际值:10000 | 设置值:设置时间,实际值:运行时间
95 | 19337 | 2025-02-25 18:14:40 | 记录 | 工步终止点
96 | 19339 | 2025-02-25 18:14:40 | 记录 | 工步起始点数据
97 | 19346 | 2025-02-25 18:15:20 | 记录 | 主通道时间截止条件 | 设置值:40000,实际值:40000 | 设置值:时间截止,实际值:运行时间
98 | 19346 | 2025-02-25 18:15:20 | 记录 | 工步终止点
99 | 19348 | 2025-02-25 18:15:20 | 记录 | 工步起始点数据
100 | 19349 | 2025-02-25 18:15:30 | 记录 | 时间限制条件跳转 | 设置值:10000,实际值:10000 | 设置值:设置时间,实际值:运行时间
101 | 19349 | 2025-02-25 18:15:30 | 记录 | 工步终止点
102 | 19351 | 2025-02-25 18:15:30 | 记录 | 工步起始点数据
103 | 19358 | 2025-02-25 18:16:10 | 记录 | 主通道时间截止条件 | 设置值:40000,实际值:40000 | 设置值:时间截止,实际值:运行时间
104 | 19358 | 2025-02-25 18:16:10 | 记录 | 工步终止点
105 | 19360 | 2025-02-25 18:16:10 | 记录 | 工步起始点数据
106 | 19503 | 2025-02-25 18:28:10 | 记录 | 主通道容量截止条件 | 设置值:0.2,实际值:0.200008 | 设置值:容量截止,实际值:累计容量
107 | 19503 | 2025-02-25 18:28:10 | 记录 | 工步终止点
108 | 19505 | 2025-02-25 18:28:10 | 记录 | 工步起始点数据
109 | 20224 | 2025-02-25 19:28:10 | 记录 | 主通道时间截止条件 | 设置值:3600000,实际值:3600000 | 设置值:时间截止,实际值:运行时间
110 | 20224 | 2025-02-25 19:28:10 | 记录 | 工步终止点
111 | 20226 | 2025-02-25 19:28:10 | 记录 | 工步起始点数据
112 | 20227 | 2025-02-25 19:28:20 | 记录 | 时间限制条件跳转 | 设置值:10000,实际值:10000 | 设置值:设置时间,实际值:运行时间
113 | 20227 | 2025-02-25 19:28:20 | 记录 | 工步终止点
114 | 20229 | 2025-02-25 19:28:20 | 记录 | 工步起始点数据
115 | 20236 | 2025-02-25 19:29:00 | 记录 | 主通道时间截止条件 | 设置值:40000,实际值:40000 | 设置值:时间截止,实际值:运行时间
116 | 20236 | 2025-02-25 19:29:00 | 记录 | 工步终止点
117 | 20238 | 2025-02-25 19:29:00 | 记录 | 工步起始点数据
118 | 20239 | 2025-02-25 19:29:10 | 记录 | 时间限制条件跳转 | 设置值:10000,实际值:10000 | 设置值:设置时间,实际值:运行时间
119 | 20239 | 2025-02-25 19:29:10 | 记录 | 工步终止点
120 | 20241 | 2025-02-25 19:29:10 | 记录 | 工步起始点数据
121 | 20248 | 2025-02-25 19:29:50 | 记录 | 主通道时间截止条件 | 设置值:40000,实际值:40000 | 设置值:时间截止,实际值:运行时间
122 | 20248 | 2025-02-25 19:29:50 | 记录 | 工步终止点
123 | 20250 | 2025-02-25 19:29:50 | 记录 | 工步起始点数据
124 | 20393 | 2025-02-25 19:41:50 | 记录 | 主通道容量截止条件 | 设置值:0.2,实际值:0.200008 | 设置值:容量截止,实际值:累计容量
125 | 20393 | 2025-02-25 19:41:50 | 记录 | 工步终止点
126 | 20395 | 2025-02-25 19:41:50 | 记录 | 工步起始点数据
127 | 21114 | 2025-02-25 20:41:50 | 记录 | 主通道时间截止条件 | 设置值:3600000,实际值:3600000 | 设置值:时间截止,实际值:运行时间
128 | 21114 | 2025-02-25 20:41:50 | 记录 | 工步终止点
129 | 21116 | 2025-02-25 20:41:50 | 记录 | 工步起始点数据
130 | 21117 | 2025-02-25 20:42:00 | 记录 | 时间限制条件跳转 | 设置值:10000,实际值:10000 | 设置值:设置时间,实际值:运行时间
131 | 21117 | 2025-02-25 20:42:00 | 记录 | 工步终止点
132 | 21119 | 2025-02-25 20:42:00 | 记录 | 工步起始点数据
133 | 21126 | 2025-02-25 20:42:40 | 记录 | 主通道时间截止条件 | 设置值:40000,实际值:40000 | 设置值:时间截止,实际值:运行时间
134 | 21126 | 2025-02-25 20:42:40 | 记录 | 工步终止点
135 | 21128 | 2025-02-25 20:42:40 | 记录 | 工步起始点数据
136 | 21129 | 2025-02-25 20:42:50 | 记录 | 时间限制条件跳转 | 设置值:10000,实际值:10000 | 设置值:设置时间,实际值:运行时间
137 | 21129 | 2025-02-25 20:42:50 | 记录 | 工步终止点
138 | 21131 | 2025-02-25 20:42:50 | 记录 | 工步起始点数据
139 | 21138 | 2025-02-25 20:43:30 | 记录 | 主通道时间截止条件 | 设置值:40000,实际值:40000 | 设置值:时间截止,实际值:运行时间
140 | 21138 | 2025-02-25 20:43:30 | 记录 | 工步终止点
141 | 21140 | 2025-02-25 20:43:30 | 记录 | 工步起始点数据
142 | 21283 | 2025-02-25 20:55:30 | 记录 | 主通道容量截止条件 | 设置值:0.2,实际值:0.200009 | 设置值:容量截止,实际值:累计容量
143 | 21283 | 2025-02-25 20:55:30 | 记录 | 工步终止点
144 | 21285 | 2025-02-25 20:55:30 | 记录 | 工步起始点数据
145 | 22004 | 2025-02-25 21:55:30 | 记录 | 主通道时间截止条件 | 设置值:3600000,实际值:3600000 | 设置值:时间截止,实际值:运行时间
146 | 22004 | 2025-02-25 21:55:30 | 记录 | 工步终止点
147 | 22006 | 2025-02-25 21:55:30 | 记录 | 工步起始点数据
148 | 22007 | 2025-02-25 21:55:40 | 记录 | 时间限制条件跳转 | 设置值:10000,实际值:10000 | 设置值:设置时间,实际值:运行时间
149 | 22007 | 2025-02-25 21:55:40 | 记录 | 工步终止点
150 | 22009 | 2025-02-25 21:55:40 | 记录 | 工步起始点数据
151 | 22016 | 2025-02-25 21:56:20 | 记录 | 主通道时间截止条件 | 设置值:40000,实际值:40000 | 设置值:时间截止,实际值:运行时间
152 | 22016 | 2025-02-25 21:56:20 | 记录 | 工步终止点
153 | 22018 | 2025-02-25 21:56:20 | 记录 | 工步起始点数据
154 | 22019 | 2025-02-25 21:56:30 | 记录 | 时间限制条件跳转 | 设置值:10000,实际值:10000 | 设置值:设置时间,实际值:运行时间
155 | 22019 | 2025-02-25 21:56:30 | 记录 | 工步终止点
156 | 22021 | 2025-02-25 21:56:30 | 记录 | 工步起始点数据
157 | 22028 | 2025-02-25 21:57:10 | 记录 | 主通道时间截止条件 | 设置值:40000,实际值:40000 | 设置值:时间截止,实际值:运行时间
158 | 22028 | 2025-02-25 21:57:10 | 记录 | 工步终止点
159 | 22030 | 2025-02-25 21:57:10 | 记录 | 工步起始点数据
160 | 22173 | 2025-02-25 22:09:10 | 记录 | 主通道容量截止条件 | 设置值:0.2,实际值:0.200006 | 设置值:容量截止,实际值:累计容量
161 | 22173 | 2025-02-25 22:09:10 | 记录 | 工步终止点
162 | 22175 | 2025-02-25 22:09:10 | 记录 | 工步起始点数据
163 | 22894 | 2025-02-25 23:09:10 | 记录 | 主通道时间截止条件 | 设置值:3600000,实际值:3600000 | 设置值:时间截止,实际值:运行时间
164 | 22894 | 2025-02-25 23:09:10 | 记录 | 工步终止点
165 | 22896 | 2025-02-25 23:09:10 | 记录 | 工步起始点数据
166 | 22897 | 2025-02-25 23:09:20 | 记录 | 时间限制条件跳转 | 设置值:10000,实际值:10000 | 设置值:设置时间,实际值:运行时间
167 | 22897 | 2025-02-25 23:09:20 | 记录 | 工步终止点
168 | 22899 | 2025-02-25 23:09:20 | 记录 | 工步起始点数据
169 | 22906 | 2025-02-25 23:10:00 | 记录 | 主通道时间截止条件 | 设置值:40000,实际值:40000 | 设置值:时间截止,实际值:运行时间
170 | 22906 | 2025-02-25 23:10:00 | 记录 | 工步终止点
171 | 22908 | 2025-02-25 23:10:00 | 记录 | 工步起始点数据
172 | 22909 | 2025-02-25 23:10:10 | 记录 | 时间限制条件跳转 | 设置值:10000,实际值:10000 | 设置值:设置时间,实际值:运行时间
173 | 22909 | 2025-02-25 23:10:10 | 记录 | 工步终止点
174 | 22911 | 2025-02-25 23:10:10 | 记录 | 工步起始点数据
175 | 22918 | 2025-02-25 23:10:50 | 记录 | 主通道时间截止条件 | 设置值:40000,实际值:40000 | 设置值:时间截止,实际值:运行时间
176 | 22918 | 2025-02-25 23:10:50 | 记录 | 工步终止点
177 | 22920 | 2025-02-25 23:10:50 | 记录 | 工步起始点数据
178 | 23063 | 2025-02-25 23:22:50 | 记录 | 主通道容量截止条件 | 设置值:0.2,实际值:0.200008 | 设置值:容量截止,实际值:累计容量
179 | 23063 | 2025-02-25 23:22:50 | 记录 | 工步终止点
180 | 23065 | 2025-02-25 23:22:50 | 记录 | 工步起始点数据
181 | 23784 | 2025-02-26 00:22:50 | 记录 | 主通道时间截止条件 | 设置值:3600000,实际值:3600000 | 设置值:时间截止,实际值:运行时间
182 | 23784 | 2025-02-26 00:22:50 | 记录 | 工步终止点
183 | 23786 | 2025-02-26 00:22:50 | 记录 | 工步起始点数据
184 | 23787 | 2025-02-26 00:23:00 | 记录 | 时间限制条件跳转 | 设置值:10000,实际值:10000 | 设置值:设置时间,实际值:运行时间
185 | 23787 | 2025-02-26 00:23:00 | 记录 | 工步终止点
186 | 23789 | 2025-02-26 00:23:00 | 记录 | 工步起始点数据
187 | 23796 | 2025-02-26 00:23:40 | 记录 | 主通道时间截止条件 | 设置值:40000,实际值:40000 | 设置值:时间截止,实际值:运行时间
188 | 23796 | 2025-02-26 00:23:40 | 记录 | 工步终止点
189 | 23798 | 2025-02-26 00:23:40 | 记录 | 工步起始点数据
190 | 23799 | 2025-02-26 00:23:50 | 记录 | 时间限制条件跳转 | 设置值:10000,实际值:10000 | 设置值:设置时间,实际值:运行时间
191 | 23799 | 2025-02-26 00:23:50 | 记录 | 工步终止点
192 | 23801 | 2025-02-26 00:23:50 | 记录 | 工步起始点数据
193 | 23808 | 2025-02-26 00:24:30 | 记录 | 主通道时间截止条件 | 设置值:40000,实际值:40000 | 设置值:时间截止,实际值:运行时间
194 | 23808 | 2025-02-26 00:24:30 | 记录 | 工步终止点
195 | 23810 | 2025-02-26 00:24:30 | 记录 | 工步起始点数据
196 | 23953 | 2025-02-26 00:36:30 | 记录 | 主通道容量截止条件 | 设置值:0.2,实际值:0.200006 | 设置值:容量截止,实际值:累计容量
197 | 23953 | 2025-02-26 00:36:30 | 记录 | 工步终止点
198 | 23955 | 2025-02-26 00:36:30 | 记录 | 工步起始点数据
199 | 24674 | 2025-02-26 01:36:30 | 记录 | 主通道时间截止条件 | 设置值:3600000,实际值:3600000 | 设置值:时间截止,实际值:运行时间
200 | 24674 | 2025-02-26 01:36:30 | 记录 | 工步终止点
201 | 24676 | 2025-02-26 01:36:30 | 记录 | 工步起始点数据
202 | 24677 | 2025-02-26 01:36:40 | 记录 | 时间限制条件跳转 | 设置值:10000,实际值:10000 | 设置值:设置时间,实际值:运行时间
203 | 24677 | 2025-02-26 01:36:40 | 记录 | 工步终止点
204 | 24679 | 2025-02-26 01:36:40 | 记录 | 工步起始点数据
205 | 24686 | 2025-02-26 01:37:20 | 记录 | 主通道时间截止条件 | 设置值:40000,实际值:40000 | 设置值:时间截止,实际值:运行时间
206 | 24686 | 2025-02-26 01:37:20 | 记录 | 工步终止点
207 | 24688 | 2025-02-26 01:37:20 | 记录 | 工步起始点数据
208 | 24689 | 2025-02-26 01:37:30 | 记录 | 时间限制条件跳转 | 设置值:10000,实际值:10000 | 设置值:设置时间,实际值:运行时间
209 | 24689 | 2025-02-26 01:37:30 | 记录 | 工步终止点
210 | 24691 | 2025-02-26 01:37:30 | 记录 | 工步起始点数据
211 | 24698 | 2025-02-26 01:38:10 | 记录 | 主通道时间截止条件 | 设置值:40000,实际值:40000 | 设置值:时间截止,实际值:运行时间
212 | 24698 | 2025-02-26 01:38:10 | 记录 | 工步终止点
213 | 24700 | 2025-02-26 01:38:10 | 记录 | 工步起始点数据
214 | 24843 | 2025-02-26 01:50:09 | 记录 | 主通道容量截止条件 | 设置值:0.2,实际值:0.200008 | 设置值:容量截止,实际值:累计容量
215 | 24843 | 2025-02-26 01:50:09 | 记录 | 工步终止点
216 | 24845 | 2025-02-26 01:50:10 | 记录 | 工步起始点数据
217 | 25564 | 2025-02-26 02:50:09 | 记录 | 主通道时间截止条件 | 设置值:3600000,实际值:3600000 | 设置值:时间截止,实际值:运行时间
218 | 25564 | 2025-02-26 02:50:09 | 记录 | 工步终止点
219 | 25566 | 2025-02-26 02:50:10 | 记录 | 工步起始点数据
220 | 25567 | 2025-02-26 02:50:19 | 记录 | 时间限制条件跳转 | 设置值:10000,实际值:10000 | 设置值:设置时间,实际值:运行时间
221 | 25567 | 2025-02-26 02:50:19 | 记录 | 工步终止点
222 | 25569 | 2025-02-26 02:50:20 | 记录 | 工步起始点数据
223 | 25576 | 2025-02-26 02:50:59 | 记录 | 主通道时间截止条件 | 设置值:40000,实际值:40000 | 设置值:时间截止,实际值:运行时间
224 | 25576 | 2025-02-26 02:50:59 | 记录 | 工步终止点
225 | 25578 | 2025-02-26 02:51:00 | 记录 | 工步起始点数据
226 | 25579 | 2025-02-26 02:51:09 | 记录 | 时间限制条件跳转 | 设置值:10000,实际值:10000 | 设置值:设置时间,实际值:运行时间
227 | 25579 | 2025-02-26 02:51:09 | 记录 | 工步终止点
228 | 25581 | 2025-02-26 02:51:10 | 记录 | 工步起始点数据
229 | 25588 | 2025-02-26 02:51:49 | 记录 | 主通道时间截止条件 | 设置值:40000,实际值:40000 | 设置值:时间截止,实际值:运行时间
230 | 25588 | 2025-02-26 02:51:49 | 记录 | 工步终止点
231 | 25590 | 2025-02-26 02:51:50 | 记录 | 工步起始点数据
232 | 25696 | 2025-02-26 03:00:44 | 记录 | 主通道电压截止条件 | 设置值:2,实际值:1.9972 | 设置值:电压截止,实际值:电压采样值
233 | 25696 | 2025-02-26 03:00:44 | 记录 | 工步终止点
234 | 25698 | 2025-02-26 03:00:44 | 记录 | 工步起始点数据
235 | 29303 | 2025-02-26 08:01:13 | 记录 | 主通道电压截止条件 | 设置值:3.65,实际值:3.650034 | 设置值:电压截止,实际值:电压采样值
236 | 29303 | 2025-02-26 08:01:13 | 记录 | 工步终止点
237 | 29305 | 2025-02-26 08:01:13 | 记录 | 工步起始点数据
238 | 29664 | 2025-02-26 08:31:13 | 记录 | 主通道时间截止条件 | 设置值:1800000,实际值:1800000 | 设置值:时间截止,实际值:运行时间
239 | 29664 | 2025-02-26 08:31:13 | 记录 | 工步终止点
240 | 29664 | 2025-02-26 08:31:13 | 提示 | 测试完成

## idle
序号 | 数据序号 | 绝对时间 | 状态 | 电压(V) | 电流(A)

## curve
总时间-电压&&电流&&容量&&能量