## unit
270094-1-5-78.xlsx
设备 | 94 | 1 | 5
启动时间 |  | 2025-02-24 15:18:46 |  | 结束时间 |  | 2025-02-26 08:25:16
NDA文件路径
单位方案清单
时间 | 电流 | 电压 | 容量 | 能量 | 功率 | 内阻 | 温度 | 气压
hh:mm:ss | A | V | Ah | Wh | W | mΩ | ℃ | kPa

## test
测试信息
起始工步 |  | 1 | 电压上限 |  | - | 电池批号 |  | 2025-02-24 15-18-46
循环次数 |  | 12 | 电压下限 |  | - | 创建者 |  | -
记录条件 |  | 0s/0V/0A | 电流上限 |  | - | 备注 |  | -
电压量程 |  | 5V | 电流下限 |  | - | - |  | -
电流量程 |  | +30/-30A(6A/30A) | 启动时间 |  | 2025-02-24 15:18:46 | 条码
活性物质 |  | - | 标称容量 |  | -
工步方案
工步号 | 工步名称 | 工步时间(hh:mm:ss.ms) | 电压(V) | 倍率(C) | 电流(A) | 截止电压(V) | 截止倍率(C) | 截止电流(A) | 能量(Wh) | -ΔV(V) | 功率(W) | 负载(mΩ) | 容量(Ah) | 记录条件 | 辅助通道记录条件 | Max Vi(V) | Min Vi(V) | Max Ti(℃) | Min Ti(℃) | 分段记录1 | 分段记录2 | 电流量程(A)
1 | 搁置 | 00:10:00.000
2 | 恒流放电 |  |  |  | 1 | 2
3 | 搁置 | 00:30:00.000
4 | 恒流充电 |  |  |  | 0.4 | 3.65
5 | 恒压充电 |  | 3.65 |  | 0.4 |  |  | 0.04
6 | 搁置 | 00:30:00.000
7 | 循环 | 起始工步:2 | 循环次数:3
8 | 搁置 | 01:00:00.000
9 | 脉冲
10 | 搁置 | 00:00:40.000
11 | 脉冲
12 | 搁置 | 00:00:40.000
13 | 恒流放电 |  |  |  | 1 | 2 | [6 empty] | 0.2
14 | 循环 | 起始工步:8 | 循环次数:10
15 | 恒流充电 |  |  |  | 0.4 | 3.65
16 | 搁置 | 00:30:00.000
17 | 结束

## cycle
循环号 | 充电容量(Ah) | 放电容量(Ah) | 充放电效率(%) | 充电能量(Wh) | 放电能量(Wh) | 充电时间 | 放电时间
1 | 1.9984 | 0.9929 | 49.68 | 6.6965 | 3.0967 | 05:03:35 | 00:59:31
2 | 1.9986 | 1.9959 | 99.86 | 6.6877 | 6.3336 | 05:01:59 | 01:59:40
3 | 2.0045 | 2.208 | 110.16 | 6.7076 | 7.0263 | 05:02:04 | 02:11:53
4 | 0.0056 | 0.2111 | 3801.53 | 0.0189 | 0.6836 | 00:00:10 | 00:12:09
5 | 0.0056 | 0.2111 | 3801.6 | 0.019 | 0.6809 | 00:00:10 | 00:12:09
6 | 0.0056 | 0.2111 | 3802.05 | 0.0189 | 0.6784 | 00:00:10 | 00:12:09
7 | 0.0056 | 0.2111 | 3802 | 0.0188 | 0.676 | 00:00:10 | 00:12:09
8 | 0.0056 | 0.2111 | 3802 | 0.0188 | 0.6737 | 00:00:10 | 00:12:09
9 | 0.0056 | 0.2111 | 3801.98 | 0.0187 | 0.671 | 00:00:10 | 00:12:09
10 | 0.0056 | 0.2111 | 3801.96 | 0.0187 | 0.6659 | 00:00:10 | 00:12:09
11 | 0.0056 | 0.2111 | 3802.04 | 0.0185 | 0.6542 | 00:00:10 | 00:12:09
12 | 1.9988 | 0.1496 | 7.48 | 6.681 | 0.4342 | 04:59:37 | 00:08:28

## step
循环号 | 工步号 | 工步序号 | 工步类型 | 工步时间 | 起始绝对时间 | 结束绝对时间 | 容量(Ah) | 能量(Wh) | 起始电压(V) | 结束电压(V)
1 | 1 | 1 | 搁置 | 00:10:00 | 2025-02-24 15:18:58 | 2025-02-24 15:28:58 | 0 | 0 | 3.2974 | 3.2982
1 | 2 | 2 | 恒流放电 | 00:59:31 | 2025-02-24 15:28:58 | 2025-02-24 16:28:29 | 0.9929 | 3.0967 | 3.2571 | 1.9985
1 | 3 | 3 | 搁置 | 00:30:00 | 2025-02-24 16:28:29 | 2025-02-24 16:58:29 | 0 | 0 | 2.0546 | 2.755
1 | 4 | 4 | 恒流充电 | 04:58:36 | 2025-02-24 16:58:29 | 2025-02-24 21:57:06 | 1.9879 | 6.6583 | 2.7726 | 3.6504
1 | 5 | 5 | 恒压充电 | 00:04:59 | 2025-02-24 21:57:06 | 2025-02-24 22:02:05 | 0.0105 | 0.0382 | 3.6496 | 3.6494
1 | 6 | 6 | 搁置 | 00:30:00 | 2025-02-24 22:02:05 | 2025-02-24 22:32:05 | 0 | 0 | 3.6479 | 3.4795
2 | 2 | 7 | 恒流放电 | 01:59:40 | 2025-02-24 22:32:05 | 2025-02-25 00:31:45 | 1.9959 | 6.3336 | 3.4395 | 1.9999
2 | 3 | 8 | 搁置 | 00:30:00 | 2025-02-25 00:31:45 | 2025-02-25 01:01:45 | 0 | 0 | 2.0559 | 2.7703
2 | 4 | 9 | 恒流充电 | 04:59:27 | 2025-02-25 01:01:45 | 2025-02-25 06:01:13 | 1.9933 | 6.6685 | 2.787 | 3.65
2 | 5 | 10 | 恒压充电 | 00:02:31 | 2025-02-25 06:01:13 | 2025-02-25 06:03:44 | 0.0053 | 0.0192 | 3.649 | 3.6492
2 | 6 | 11 | 搁置 | 00:30:00 | 2025-02-25 06:03:44 | 2025-02-25 06:33:44 | 0 | 0 | 3.6478 | 3.5117
3 | 2 | 12 | 恒流放电 | 01:59:44 | 2025-02-25 06:33:44 | 2025-02-25 08:33:29 | 1.9969 | 6.3397 | 3.4717 | 1.9983
3 | 3 | 13 | 搁置 | 00:30:00 | 2025-02-25 08:33:29 | 2025-02-25 09:03:29 | 0 | 0 | 2.0543 | 2.7683
3 | 4 | 14 | 恒流充电 | 04:59:32 | 2025-02-25 09:03:29 | 2025-02-25 14:10:32 | 1.994 | 6.6703 | 2.7847 | 3.6503
3 | 5 | 15 | 恒压充电 | 00:02:21 | 2025-02-25 14:10:32 | 2025-02-25 14:12:54 | 0.0049 | 0.018 | 3.6495 | 3.6495
3 | 6 | 16 | 搁置 | 00:30:00 | 2025-02-25 14:12:54 | 2025-02-25 14:42:54 | 0 | 0 | 3.6477 | 3.5173
3 | 8 | 17 | 搁置 | 01:00:00 | 2025-02-25 14:42:54 | 2025-02-25 15:42:54 | 0 | 0 | 3.5173 | 3.4906
3 | 9 | 18 | 脉冲 | 00:00:10 | 2025-02-25 15:42:54 | 2025-02-25 15:43:04 | -0.0111 | -0.0355 | 3.3319 | 3.1545
3 | 10 | 19 | 搁置 | 00:00:40 | 2025-02-25 15:43:04 | 2025-02-25 15:43:44 | 0 | 0 | 3.3003 | 3.3414
3 | 11 | 20 | 脉冲 | 00:00:10 | 2025-02-25 15:43:44 | 2025-02-25 15:43:54 | 0.0056 | 0.0192 | 3.4156 | 3.5135
3 | 12 | 21 | 搁置 | 00:00:40 | 2025-02-25 15:43:54 | 2025-02-25 15:44:34 | 0 | 0 | 3.4372 | 3.3939
3 | 13 | 22 | 恒流放电 | 00:11:59 | 2025-02-25 15:44:34 | 2025-02-25 15:56:34 | 0.2 | 0.6511 | 3.3557 | 3.2507
4 | 8 | 23 | 搁置 | 01:00:00 | 2025-02-25 15:56:34 | 2025-02-25 16:56:34 | 0 | 0 | 3.2872 | 3.3275
4 | 9 | 24 | 脉冲 | 00:00:10 | 2025-02-25 16:56:34 | 2025-02-25 16:56:44 | -0.0111 | -0.0348 | 3.1775 | 3.1179
4 | 10 | 25 | 搁置 | 00:00:40 | 2025-02-25 16:56:44 | 2025-02-25 16:57:24 | 0 | 0 | 3.2642 | 3.3133
4 | 11 | 26 | 脉冲 | 00:00:10 | 2025-02-25 16:57:24 | 2025-02-25 16:57:34 | 0.0056 | 0.0189 | 3.3871 | 3.4265
4 | 12 | 27 | 搁置 | 00:00:40 | 2025-02-25 16:57:34 | 2025-02-25 16:58:14 | 0 | 0 | 3.3522 | 3.3274
4 | 13 | 28 | 恒流放电 | 00:11:59 | 2025-02-25 16:58:14 | 2025-02-25 17:10:13 | 0.2 | 0.6488 | 3.2903 | 3.2386
5 | 8 | 29 | 搁置 | 01:00:00 | 2025-02-25 17:10:13 | 2025-02-25 18:10:13 | 0 | 0 | 3.2753 | 3.3276
5 | 9 | 30 | 脉冲 | 00:00:10 | 2025-02-25 18:10:13 | 2025-02-25 18:10:23 | -0.0111 | -0.0348 | 3.1765 | 3.1082
5 | 10 | 31 | 搁置 | 00:00:40 | 2025-02-25 18:10:23 | 2025-02-25 18:11:03 | 0 | 0 | 3.2562 | 3.3101
5 | 11 | 32 | 脉冲 | 00:00:10 | 2025-02-25 18:11:03 | 2025-02-25 18:11:13 | 0.0056 | 0.019 | 3.3845 | 3.4289
5 | 12 | 33 | 搁置 | 00:00:40 | 2025-02-25 18:11:13 | 2025-02-25 18:11:53 | 0 | 0 | 3.354 | 3.3278
5 | 13 | 34 | 恒流放电 | 00:11:59 | 2025-02-25 18:11:53 | 2025-02-25 18:23:53 | 0.2 | 0.6461 | 3.2901 | 3.2231
6 | 8 | 35 | 搁置 | 01:00:00 | 2025-02-25 18:23:53 | 2025-02-25 19:23:53 | 0 | 0 | 3.2604 | 3.327
6 | 9 | 36 | 脉冲 | 00:00:10 | 2025-02-25 19:23:53 | 2025-02-25 19:24:03 | -0.0111 | -0.0347 | 3.1749 | 3.1009
6 | 10 | 37 | 搁置 | 00:00:40 | 2025-02-25 19:24:03 | 2025-02-25 19:24:43 | 0 | 0 | 3.2499 | 3.3049
6 | 11 | 38 | 脉冲 | 00:00:10 | 2025-02-25 19:24:43 | 2025-02-25 19:24:53 | 0.0056 | 0.0189 | 3.3797 | 3.428
6 | 12 | 39 | 搁置 | 00:00:40 | 2025-02-25 19:24:53 | 2025-02-25 19:25:33 | 0 | 0 | 3.3533 | 3.3251
6 | 13 | 40 | 恒流放电 | 00:11:59 | 2025-02-25 19:25:33 | 2025-02-25 19:37:32 | 0.2 | 0.6436 | 3.2878 | 3.2108
7 | 8 | 41 | 搁置 | 01:00:00 | 2025-02-25 19:37:32 | 2025-02-25 20:37:32 | 0 | 0 | 3.2482 | 3.3042
7 | 9 | 42 | 脉冲 | 00:00:10 | 2025-02-25 20:37:32 | 2025-02-25 20:37:42 | -0.0111 | -0.0345 | 3.1514 | 3.0833
7 | 10 | 43 | 搁置 | 00:00:40 | 2025-02-25 20:37:42 | 2025-02-25 20:38:22 | 0 | 0 | 3.233 | 3.2835
7 | 11 | 44 | 脉冲 | 00:00:10 | 2025-02-25 20:38:22 | 2025-02-25 20:38:32 | 0.0056 | 0.0188 | 3.3588 | 3.4034
7 | 12 | 45 | 搁置 | 00:00:40 | 2025-02-25 20:38:32 | 2025-02-25 20:39:12 | 0 | 0 | 3.3282 | 3.3012
7 | 13 | 46 | 恒流放电 | 00:11:59 | 2025-02-25 20:39:12 | 2025-02-25 20:51:12 | 0.2 | 0.6415 | 3.2634 | 3.2023
8 | 8 | 47 | 搁置 | 01:00:00 | 2025-02-25 20:51:12 | 2025-02-25 21:51:12 | 0 | 0 | 3.2405 | 3.2889
8 | 9 | 48 | 脉冲 | 00:00:10 | 2025-02-25 21:51:12 | 2025-02-25 21:51:22 | -0.0111 | -0.0343 | 3.135 | 3.0676
8 | 10 | 49 | 搁置 | 00:00:40 | 2025-02-25 21:51:22 | 2025-02-25 21:52:02 | 0 | 0 | 3.2193 | 3.273
8 | 11 | 50 | 脉冲 | 00:00:10 | 2025-02-25 21:52:02 | 2025-02-25 21:52:12 | 0.0056 | 0.0188 | 3.349 | 3.3921
8 | 12 | 51 | 搁置 | 00:00:40 | 2025-02-25 21:52:12 | 2025-02-25 21:52:52 | 0 | 0 | 3.317 | 3.2886
8 | 13 | 52 | 恒流放电 | 00:11:59 | 2025-02-25 21:52:52 | 2025-02-25 22:04:51 | 0.2 | 0.6394 | 3.2504 | 3.1907
9 | 8 | 53 | 搁置 | 01:00:00 | 2025-02-25 22:04:51 | 2025-02-25 23:04:51 | 0 | 0 | 3.2298 | 3.2867
9 | 9 | 54 | 脉冲 | 00:00:10 | 2025-02-25 23:04:51 | 2025-02-25 23:05:01 | -0.0111 | -0.0342 | 3.1318 | 3.0584
9 | 10 | 55 | 搁置 | 00:00:40 | 2025-02-25 23:05:01 | 2025-02-25 23:05:41 | 0 | 0 | 3.2119 | 3.2693
9 | 11 | 56 | 脉冲 | 00:00:10 | 2025-02-25 23:05:41 | 2025-02-25 23:05:51 | 0.0056 | 0.0187 | 3.3459 | 3.3905
9 | 12 | 57 | 搁置 | 00:00:40 | 2025-02-25 23:05:51 | 2025-02-25 23:06:31 | 0 | 0 | 3.3147 | 3.2859
9 | 13 | 58 | 恒流放电 | 00:11:59 | 2025-02-25 23:06:31 | 2025-02-25 23:18:31 | 0.2 | 0.6368 | 3.2479 | 3.1718
10 | 8 | 59 | 搁置 | 01:00:00 | 2025-02-25 23:18:31 | 2025-02-26 00:18:31 | 0 | 0 | 3.2104 | 3.2821
10 | 9 | 60 | 脉冲 | 00:00:10 | 2025-02-26 00:18:31 | 2025-02-26 00:18:41 | -0.0111 | -0.0341 | 3.1263 | 3.0444
10 | 10 | 61 | 搁置 | 00:00:40 | 2025-02-26 00:18:41 | 2025-02-26 00:19:21 | 0 | 0 | 3.1995 | 3.262
10 | 11 | 62 | 脉冲 | 00:00:10 | 2025-02-26 00:19:21 | 2025-02-26 00:19:31 | 0.0056 | 0.0187 | 3.3388 | 3.3856
10 | 12 | 63 | 搁置 | 00:00:40 | 2025-02-26 00:19:31 | 2025-02-26 00:20:11 | 0 | 0 | 3.3098 | 3.2805
10 | 13 | 64 | 恒流放电 | 00:11:59 | 2025-02-26 00:20:11 | 2025-02-26 00:32:11 | 0.2 | 0.6318 | 3.242 | 3.1312
11 | 8 | 65 | 搁置 | 01:00:00 | 2025-02-26 00:32:11 | 2025-02-26 01:32:11 | 0 | 0 | 3.17 | 3.2394
11 | 9 | 66 | 脉冲 | 00:00:10 | 2025-02-26 01:32:11 | 2025-02-26 01:32:21 | -0.0111 | -0.0335 | 3.083 | 2.9901
11 | 10 | 67 | 搁置 | 00:00:40 | 2025-02-26 01:32:21 | 2025-02-26 01:33:01 | 0 | 0 | 3.1463 | 3.2164
11 | 11 | 68 | 脉冲 | 00:00:10 | 2025-02-26 01:33:01 | 2025-02-26 01:33:11 | 0.0056 | 0.0185 | 3.2938 | 3.3429
11 | 12 | 69 | 搁置 | 00:00:40 | 2025-02-26 01:33:11 | 2025-02-26 01:33:51 | 0 | 0 | 3.2671 | 3.2369
11 | 13 | 70 | 恒流放电 | 00:11:59 | 2025-02-26 01:33:51 | 2025-02-26 01:45:50 | 0.2 | 0.6207 | 3.1983 | 3.0663
12 | 8 | 71 | 搁置 | 01:00:00 | 2025-02-26 01:45:50 | 2025-02-26 02:45:50 | 0 | 0 | 3.1055 | 3.2032
12 | 9 | 72 | 脉冲 | 00:00:10 | 2025-02-26 02:45:50 | 2025-02-26 02:46:00 | -0.0111 | -0.0329 | 3.0462 | 2.9255
12 | 10 | 73 | 搁置 | 00:00:40 | 2025-02-26 02:46:00 | 2025-02-26 02:46:40 | 0 | 0 | 3.0834 | 3.1747
12 | 11 | 74 | 脉冲 | 00:00:10 | 2025-02-26 02:46:40 | 2025-02-26 02:46:50 | 0.0056 | 0.0183 | 3.2523 | 3.3073
12 | 12 | 75 | 搁置 | 00:00:40 | 2025-02-26 02:46:50 | 2025-02-26 02:47:30 | 0 | 0 | 3.2318 | 3.2013
12 | 13 | 76 | 恒流放电 | 00:08:18 | 2025-02-26 02:47:30 | 2025-02-26 02:55:48 | 0.1384 | 0.4012 | 3.1625 | 1.9977
12 | 15 | 77 | 恒流充电 | 04:59:27 | 2025-02-26 02:55:48 | 2025-02-26 07:55:16 | 1.9933 | 6.6627 | 2.0852 | 3.6503
12 | 16 | 78 | 搁置 | 00:30:00 | 2025-02-26 07:55:16 | 2025-02-26 08:25:16 | 0 | 0 | 3.6352 | 3.4106

## record
数据序号 | 工步类型 | 时间 | 总时间 | 电流(A) | 电压(V) | 容量(Ah) | 能量(Wh) | 绝对时间 | 功率(W)
1 | 搁置 | 00:00:00 | 00:00:00 | 0 | 3.2974 | 0 | 0 | 2025-02-24 15:18:58 | 0
2 | 搁置 | 00:00:05 | 00:00:05 | 0 | 3.298 | 0 | 0 | 2025-02-24 15:19:03 | 0
3 | 搁置 | 00:00:10 | 00:00:10 | 0 | 3.2978 | 0 | 0 | 2025-02-24 15:19:08 | 0
4 | 搁置 | 00:00:15 | 00:00:15 | 0 | 3.2979 | 0 | 0 | 2025-02-24 15:19:13 | 0
5 | 搁置 | 00:00:20 | 00:00:20 | 0 | 3.298 | 0 | 0 | 2025-02-24 15:19:18 | 0
6 | 搁置 | 00:00:25 | 00:00:25 | 0 | 3.2981 | 0 | 0 | 2025-02-24 15:19:23 | 0
7 | 搁置 | 00:00:30 | 00:00:30 | 0 | 3.2979 | 0 | 0 | 2025-02-24 15:19:28 | 0
8 | 搁置 | 00:00:35 | 00:00:35 | 0 | 3.2978 | 0 | 0 | 2025-02-24 15:19:33 | 0
9 | 搁置 | 00:00:40 | 00:00:40 | 0 | 3.2979 | 0 | 0 | 2025-02-24 15:19:38 | 0
10 | 搁置 | 00:00:45 | 00:00:45 | 0 | 3.2978 | 0 | 0 | 2025-02-24 15:19:43 | 0
11 | 搁置 | 00:00:50 | 00:00:50 | 0 | 3.2978 | 0 | 0 | 2025-02-24 15:19:48 | 0
12 | 搁置 | 00:00:55 | 00:00:55 | 0 | 3.2978 | 0 | 0 | 2025-02-24 15:19:53 | 0
13 | 搁置 | 00:01:00 | 00:01:00 | 0 | 3.2979 | 0 | 0 | 2025-02-24 15:19:58 | 0
14 | 搁置 | 00:01:05 | 00:01:05 | 0 | 3.298 | 0 | 0 | 2025-02-24 15:20:03 | 0
15 | 搁置 | 00:01:10 | 00:01:10 | 0 | 3.2982 | 0 | 0 | 2025-02-24 15:20:08 | 0
16 | 搁置 | 00:01:15 | 00:01:15 | 0 | 3.2979 | 0 | 0 | 2025-02-24 15:20:13 | 0
17 | 搁置 | 00:01:20 | 00:01:20 | 0 | 3.2979 | 0 | 0 | 2025-02-24 15:20:18 | 0
18 | 搁置 | 00:01:25 | 00:01:25 | 0 | 3.2977 | 0 | 0 | 2025-02-24 15:20:23 | 0
19 | 搁置 | 00:01:30 | 00:01:30 | 0 | 3.2978 | 0 | 0 | 2025-02-24 15:20:28 | 0
20 | 搁置 | 00:01:35 | 00:01:35 | 0 | 3.2979 | 0 | 0 | 2025-02-24 15:20:33 | 0
21 | 搁置 | 00:01:40 | 00:01:40 | 0 | 3.2979 | 0 | 0 | 2025-02-24 15:20:38 | 0
22 | 搁置 | 00:01:45 | 00:01:45 | 0 | 3.2979 | 0 | 0 | 2025-02-24 15:20:43 | 0
23 | 搁置 | 00:01:50 | 00:01:50 | 0 | 3.2978 | 0 | 0 | 2025-02-24 15:20:48 | 0
24 | 搁置 | 00:01:55 | 00:01:55 | 0 | 3.298 | 0 | 0 | 2025-02-24 15:20:53 | 0
25 | 搁置 | 00:02:00 | 00:02:00 | 0 | 3.2978 | 0 | 0 | 2025-02-24 15:20:58 | 0
26 | 搁置 | 00:02:05 | 00:02:05 | 0 | 3.2981 | 0 | 0 | 2025-02-24 15:21:03 | 0
27 | 搁置 | 00:02:10 | 00:02:10 | 0 | 3.2981 | 0 | 0 | 2025-02-24 15:21:08 | 0
28 | 搁置 | 00:02:15 | 00:02:15 | 0 | 3.2979 | 0 | 0 | 2025-02-24 15:21:13 | 0
29 | 搁置 | 00:02:20 | 00:02:20 | 0 | 3.298 | 0 | 0 | 2025-02-24 15:21:18 | 0
30 | 搁置 | 00:02:25 | 00:02:25 | 0 | 3.298 | 0 | 0 | 2025-02-24 15:21:23 | 0
31 | 搁置 | 00:02:30 | 00:02:30 | 0 | 3.2981 | 0 | 0 | 2025-02-24 15:21:28 | 0
32 | 搁置 | 00:02:35 | 00:02:35 | 0 | 3.2977 | 0 | 0 | 2025-02-24 15:21:33 | 0
33 | 搁置 | 00:02:40 | 00:02:40 | 0 | 3.2979 | 0 | 0 | 2025-02-24 15:21:38 | 0
34 | 搁置 | 00:02:45 | 00:02:45 | 0 | 3.2981 | 0 | 0 | 2025-02-24 15:21:43 | 0
35 | 搁置 | 00:02:50 | 00:02:50 | 0 | 3.298 | 0 | 0 | 2025-02-24 15:21:48 | 0
36 | 搁置 | 00:02:55 | 00:02:55 | 0 | 3.2981 | 0 | 0 | 2025-02-24 15:21:53 | 0
37 | 搁置 | 00:03:00 | 00:03:00 | 0 | 3.2981 | 0 | 0 | 2025-02-24 15:21:58 | 0
38 | 搁置 | 00:03:05 | 00:03:05 | 0 | 3.2984 | 0 | 0 | 2025-02-24 15:22:03 | 0
39 | 搁置 | 00:03:10 | 00:03:10 | 0 | 3.298 | 0 | 0 | 2025-02-24 15:22:08 | 0
40 | 搁置 | 00:03:15 | 00:03:15 | 0 | 3.2981 | 0 | 0 | 2025-02-24 15:22:13 | 0
41 | 搁置 | 00:03:20 | 00:03:20 | 0 | 3.298 | 0 | 0 | 2025-02-24 15:22:18 | 0
42 | 搁置 | 00:03:25 | 00:03:25 | 0 | 3.298 | 0 | 0 | 2025-02-24 15:22:23 | 0
43 | 搁置 | 00:03:30 | 00:03:30 | 0 | 3.298 | 0 | 0 | 2025-02-24 15:22:28 | 0
44 | 搁置 | 00:03:35 | 00:03:35 | 0 | 3.2981 | 0 | 0 | 2025-02-24 15:22:33 | 0
45 | 搁置 | 00:03:40 | 00:03:40 | 0 | 3.2981 | 0 | 0 | 2025-02-24 15:22:38 | 0
46 | 搁置 | 00:03:45 | 00:03:45 | 0 | 3.2981 | 0 | 0 | 2025-02-24 15:22:43 | 0
47 | 搁置 | 00:03:50 | 00:03:50 | 0 | 3.2982 | 0 | 0 | 2025-02-24 15:22:48 | 0
48 | 搁置 | 00:03:55 | 00:03:55 | 0 | 3.298 | 0 | 0 | 2025-02-24 15:22:53 | 0
49 | 搁置 | 00:04:00 | 00:04:00 | 0 | 3.2979 | 0 | 0 | 2025-02-24 15:22:58 | 0
50 | 搁置 | 00:04:05 | 00:04:05 | 0 | 3.2978 | 0 | 0 | 2025-02-24 15:23:03 | 0
51 | 搁置 | 00:04:10 | 00:04:10 | 0 | 3.2982 | 0 | 0 | 2025-02-24 15:23:08 | 0
52 | 搁置 | 00:04:15 | 00:04:15 | 0 | 3.2981 | 0 | 0 | 2025-02-24 15:23:13 | 0
53 | 搁置 | 00:04:20 | 00:04:20 | 0 | 3.298 | 0 | 0 | 2025-02-24 15:23:18 | 0
54 | 搁置 | 00:04:25 | 00:04:25 | 0 | 3.298 | 0 | 0 | 2025-02-24 15:23:23 | 0
55 | 搁置 | 00:04:30 | 00:04:30 | 0 | 3.298 | 0 | 0 | 2025-02-24 15:23:28 | 0
56 | 搁置 | 00:04:35 | 00:04:35 | 0 | 3.2981 | 0 | 0 | 2025-02-24 15:23:33 | 0
57 | 搁置 | 00:04:40 | 00:04:40 | 0 | 3.2981 | 0 | 0 | 2025-02-24 15:23:38 | 0
58 | 搁置 | 00:04:45 | 00:04:45 | 0 | 3.2978 | 0 | 0 | 2025-02-24 15:23:43 | 0
59 | 搁置 | 00:04:50 | 00:04:50 | 0 | 3.2981 | 0 | 0 | 2025-02-24 15:23:48 | 0
60 | 搁置 | 00:04:55 | 00:04:55 | 0 | 3.2983 | 0 | 0 | 2025-02-24 15:23:53 | 0
61 | 搁置 | 00:05:00 | 00:05:00 | 0 | 3.2983 | 0 | 0 | 2025-02-24 15:23:58 | 0
62 | 搁置 | 00:05:05 | 00:05:05 | 0 | 3.298 | 0 | 0 | 2025-02-24 15:24:03 | 0
63 | 搁置 | 00:05:10 | 00:05:10 | 0 | 3.298 | 0 | 0 | 2025-02-24 15:24:08 | 0
64 | 搁置 | 00:05:15 | 00:05:15 | 0 | 3.2983 | 0 | 0 | 2025-02-24 15:24:13 | 0
65 | 搁置 | 00:05:20 | 00:05:20 | 0 | 3.2979 | 0 | 0 | 2025-02-24 15:24:18 | 0
66 | 搁置 | 00:05:25 | 00:05:25 | 0 | 3.2981 | 0 | 0 | 2025-02-24 15:24:23 | 0
67 | 搁置 | 00:05:30 | 00:05:30 | 0 | 3.2984 | 0 | 0 | 2025-02-24 15:24:28 | 0
68 | 搁置 | 00:05:35 | 00:05:35 | 0 | 3.2981 | 0 | 0 | 2025-02-24 15:24:33 | 0
69 | 搁置 | 00:05:40 | 00:05:40 | 0 | 3.2982 | 0 | 0 | 2025-02-24 15:24:38 | 0
70 | 搁置 | 00:05:45 | 00:05:45 | 0 | 3.298 | 0 | 0 | 2025-02-24 15:24:43 | 0
71 | 搁置 | 00:05:50 | 00:05:50 | 0 | 3.2982 | 0 | 0 | 2025-02-24 15:24:48 | 0
72 | 搁置 | 00:05:55 | 00:05:55 | 0 | 3.2982 | 0 | 0 | 2025-02-24 15:24:53 | 0
73 | 搁置 | 00:06:00 | 00:06:00 | 0 | 3.2981 | 0 | 0 | 2025-02-24 15:24:58 | 0
74 | 搁置 | 00:06:05 | 00:06:05 | 0 | 3.298 | 0 | 0 | 2025-02-24 15:25:03 | 0
75 | 搁置 | 00:06:10 | 00:06:10 | 0 | 3.298 | 0 | 0 | 2025-02-24 15:25:08 | 0
76 | 搁置 | 00:06:15 | 00:06:15 | 0 | 3.2982 | 0 | 0 | 2025-02-24 15:25:13 | 0
77 | 搁置 | 00:06:20 | 00:06:20 | 0 | 3.298 | 0 | 0 | 2025-02-24 15:25:18 | 0
78 | 搁置 | 00:06:25 | 00:06:25 | 0 | 3.2982 | 0 | 0 | 2025-02-24 15:25:23 | 0
79 | 搁置 | 00:06:30 | 00:06:30 | 0 | 3.298 | 0 | 0 | 2025-02-24 15:25:28 | 0
80 | 搁置 | 00:06:35 | 00:06:35 | 0 | 3.2981 | 0 | 0 | 2025-02-24 15:25:33 | 0
81 | 搁置 | 00:06:40 | 00:06:40 | 0 | 3.2982 | 0 | 0 | 2025-02-24 15:25:38 | 0
82 | 搁置 | 00:06:45 | 00:06:45 | 0 | 3.2982 | 0 | 0 | 2025-02-24 15:25:43 | 0
83 | 搁置 | 00:06:50 | 00:06:50 | 0 | 3.2982 | 0 | 0 | 2025-02-24 15:25:48 | 0
84 | 搁置 | 00:06:55 | 00:06:55 | 0 | 3.2981 | 0 | 0 | 2025-02-24 15:25:53 | 0
85 | 搁置 | 00:07:00 | 00:07:00 | 0 | 3.298 | 0 | 0 | 2025-02-24 15:25:58 | 0
86 | 搁置 | 00:07:05 | 00:07:05 | 0 | 3.2981 | 0 | 0 | 2025-02-24 15:26:03 | 0
87 | 搁置 | 00:07:10 | 00:07:10 | 0 | 3.2981 | 0 | 0 | 2025-02-24 15:26:08 | 0
88 | 搁置 | 00:07:15 | 00:07:15 | 0 | 3.2981 | 0 | 0 | 2025-02-24 15:26:13 | 0
89 | 搁置 | 00:07:20 | 00:07:20 | 0 | 3.2983 | 0 | 0 | 2025-02-24 15:26:18 | 0
90 | 搁置 | 00:07:25 | 00:07:25 | 0 | 3.298 | 0 | 0 | 2025-02-24 15:26:23 | 0
91 | 搁置 | 00:07:30 | 00:07:30 | 0 | 3.2981 | 0 | 0 | 2025-02-24 15:26:28 | 0
92 | 搁置 | 00:07:35 | 00:07:35 | 0 | 3.2982 | 0 | 0 | 2025-02-24 15:26:33 | 0
93 | 搁置 | 00:07:40 | 00:07:40 | 0 | 3.2981 | 0 | 0 | 2025-02-24 15:26:38 | 0
94 | 搁置 | 00:07:45 | 00:07:45 | 0 | 3.2981 | 0 | 0 | 2025-02-24 15:26:43 | 0
95 | 搁置 | 00:07:50 | 00:07:50 | 0 | 3.2982 | 0 | 0 | 2025-02-24 15:26:48 | 0
96 | 搁置 | 00:07:55 | 00:07:55 | 0 | 3.298 | 0 | 0 | 2025-02-24 15:26:53 | 0
97 | 搁置 | 00:08:00 | 00:08:00 | 0 | 3.2982 | 0 | 0 | 2025-02-24 15:26:58 | 0
98 | 搁置 | 00:08:05 | 00:08:05 | 0 | 3.2981 | 0 | 0 | 2025-02-24 15:27:03 | 0
99 | 搁置 | 00:08:10 | 00:08:10 | 0 | 3.2981 | 0 | 0 | 2025-02-24 15:27:08 | 0
100 | 搁置 | 00:08:15 | 00:08:15 | 0 | 3.2983 | 0 | 0 | 2025-02-24 15:27:13 | 0
101 | 搁置 | 00:08:20 | 00:08:20 | 0 | 3.2982 | 0 | 0 | 2025-02-24 15:27:18 | 0
102 | 搁置 | 00:08:25 | 00:08:25 | 0 | 3.2981 | 0 | 0 | 2025-02-24 15:27:23 | 0
103 | 搁置 | 00:08:30 | 00:08:30 | 0 | 3.2981 | 0 | 0 | 2025-02-24 15:27:28 | 0
104 | 搁置 | 00:08:35 | 00:08:35 | 0 | 3.2984 | 0 | 0 | 2025-02-24 15:27:33 | 0
105 | 搁置 | 00:08:40 | 00:08:40 | 0 | 3.2981 | 0 | 0 | 2025-02-24 15:27:38 | 0
106 | 搁置 | 00:08:45 | 00:08:45 | 0 | 3.2983 | 0 | 0 | 2025-02-24 15:27:43 | 0
107 | 搁置 | 00:08:50 | 00:08:50 | 0 | 3.2983 | 0 | 0 | 2025-02-24 15:27:48 | 0
108 | 搁置 | 00:08:55 | 00:08:55 | 0 | 3.2981 | 0 | 0 | 2025-02-24 15:27:53 | 0
109 | 搁置 | 00:09:00 | 00:09:00 | 0 | 3.2982 | 0 | 0 | 2025-02-24 15:27:58 | 0
110 | 搁置 | 00:09:05 | 00:09:05 | 0 | 3.2982 | 0 | 0 | 2025-02-24 15:28:03 | 0
111 | 搁置 | 00:09:10 | 00:09:10 | 0 | 3.2982 | 0 | 0 | 2025-02-24 15:28:08 | 0
112 | 搁置 | 00:09:15 | 00:09:15 | 0 | 3.2983 | 0 | 0 | 2025-02-24 15:28:13 | 0
113 | 搁置 | 00:09:20 | 00:09:20 | 0 | 3.2982 | 0 | 0 | 2025-02-24 15:28:18 | 0
114 | 搁置 | 00:09:25 | 00:09:25 | 0 | 3.2983 | 0 | 0 | 2025-02-24 15:28:23 | 0
115 | 搁置 | 00:09:30 | 00:09:30 | 0 | 3.2983 | 0 | 0 | 2025-02-24 15:28:28 | 0
116 | 搁置 | 00:09:35 | 00:09:35 | 0 | 3.2983 | 0 | 0 | 2025-02-24 15:28:33 | 0
117 | 搁置 | 00:09:40 | 00:09:40 | 0 | 3.2982 | 0 | 0 | 2025-02-24 15:28:38 | 0
118 | 搁置 | 00:09:45 | 00:09:45 | 0 | 3.2984 | 0 | 0 | 2025-02-24 15:28:43 | 0
119 | 搁置 | 00:09:50 | 00:09:50 | 0 | 3.2982 | 0 | 0 | 2025-02-24 15:28:48 | 0
120 | 搁置 | 00:09:55 | 00:09:55 | 0 | 3.2982 | 0 | 0 | 2025-02-24 15:28:53 | 0
121 | 搁置 | 00:10:00 | 00:10:00 | 0 | 3.2982 | 0 | 0 | 2025-02-24 15:28:58 | 0
122 | 恒流放电 | 00:00:00 | 00:10:00 | -1.0007 | 3.2571 | 0 | 0 | 2025-02-24 15:28:58 | -3.2593
123 | 恒流放电 | 00:00:05 | 00:10:05 | -1.0007 | 3.2376 | 0.0013899 | 0.0045101 | 2025-02-24 15:29:03 | -3.2397
124 | 恒流放电 | 00:00:10 | 00:10:10 | -1.0007 | 3.2285 | 0.0027797 | 0.0089973 | 2025-02-24 15:29:08 | -3.2308
125 | 恒流放电 | 00:00:15 | 00:10:15 | -1.0007 | 3.2223 | 0.0041696 | 0.013476 | 2025-02-24 15:29:13 | -3.2246
126 | 恒流放电 | 00:00:20 | 00:10:20 | -1.0007 | 3.2175 | 0.0055595 | 0.017948 | 2025-02-24 15:29:18 | -3.2199
127 | 恒流放电 | 00:00:25 | 00:10:25 | -1.0007 | 3.2142 | 0.0069493 | 0.022415 | 2025-02-24 15:29:23 | -3.2164
128 | 恒流放电 | 00:00:30 | 00:10:30 | -1.0006 | 3.2119 | 0.0083391 | 0.026879 | 2025-02-24 15:29:28 | -3.214
129 | 恒流放电 | 00:00:35 | 00:10:35 | -1.0006 | 3.2103 | 0.0097289 | 0.031341 | 2025-02-24 15:29:33 | -3.2124
130 | 恒流放电 | 00:00:40 | 00:10:40 | -1.0007 | 3.209 | 0.011119 | 0.035801 | 2025-02-24 15:29:38 | -3.2113
131 | 恒流放电 | 00:00:45 | 00:10:45 | -1.0007 | 3.2082 | 0.012509 | 0.04026 | 2025-02-24 15:29:43 | -3.2105
132 | 恒流放电 | 00:00:50 | 00:10:50 | -1.0007 | 3.2076 | 0.013898 | 0.044718 | 2025-02-24 15:29:48 | -3.2099
133 | 恒流放电 | 00:00:55 | 00:10:55 | -1.0008 | 3.207 | 0.015288 | 0.049175 | 2025-02-24 15:29:53 | -3.2094
134 | 恒流放电 | 00:01:00 | 00:11:00 | -1.0007 | 3.2067 | 0.016678 | 0.053632 | 2025-02-24 15:29:58 | -3.2089
135 | 恒流放电 | 00:01:05 | 00:11:05 | -1.0006 | 3.2064 | 0.018068 | 0.058088 | 2025-02-24 15:30:03 | -3.2084
136 | 恒流放电 | 00:01:10 | 00:11:10 | -1.0007 | 3.2062 | 0.019458 | 0.062565 | 2025-02-24 15:30:08 | -3.2086
137 | 恒流放电 | 00:01:15 | 00:11:15 | -1.0008 | 3.206 | 0.020848 | 0.067022 | 2025-02-24 15:30:13 | -3.2086
138 | 恒流放电 | 00:01:20 | 00:11:20 | -1.0007 | 3.206 | 0.022238 | 0.071478 | 2025-02-24 15:30:18 | -3.2082
139 | 恒流放电 | 00:01:25 | 00:11:25 | -1.0008 | 3.2056 | 0.023628 | 0.075933 | 2025-02-24 15:30:23 | -3.2081
140 | 恒流放电 | 00:01:30 | 00:11:30 | -1.0007 | 3.2059 | 0.025018 | 0.080389 | 2025-02-24 15:30:28 | -3.2081
141 | 恒流放电 | 00:01:35 | 00:11:35 | -1.0007 | 3.2058 | 0.026408 | 0.084845 | 2025-02-24 15:30:33 | -3.2081
142 | 恒流放电 | 00:01:40 | 00:11:40 | -1.0006 | 3.2058 | 0.027798 | 0.0893 | 2025-02-24 15:30:38 | -3.2078
143 | 恒流放电 | 00:01:45 | 00:11:45 | -1.0007 | 3.2055 | 0.029188 | 0.093755 | 2025-02-24 15:30:43 | -3.2078
144 | 恒流放电 | 00:01:50 | 00:11:50 | -1.0007 | 3.2057 | 0.030577 | 0.098211 | 2025-02-24 15:30:48 | -3.2078
145 | 恒流放电 | 00:01:55 | 00:11:55 | -1.0006 | 3.2057 | 0.031967 | 0.10267 | 2025-02-24 15:30:53 | -3.2077
146 | 恒流放电 | 00:02:00 | 00:12:00 | -1.0007 | 3.2057 | 0.033357 | 0.10712 | 2025-02-24 15:30:58 | -3.2081
147 | 恒流放电 | 00:02:05 | 00:12:05 | -1.0007 | 3.2058 | 0.034747 | 0.11158 | 2025-02-24 15:31:03 | -3.2081
148 | 恒流放电 | 00:02:10 | 00:12:10 | -1.0007 | 3.2058 | 0.036137 | 0.11603 | 2025-02-24 15:31:08 | -3.2081
149 | 恒流放电 | 00:02:15 | 00:12:15 | -1.0008 | 3.2057 | 0.037527 | 0.12049 | 2025-02-24 15:31:13 | -3.2082
150 | 恒流放电 | 00:02:20 | 00:12:20 | -1.0008 | 3.2058 | 0.038917 | 0.12495 | 2025-02-24 15:31:18 | -3.2082
151 | 恒流放电 | 00:02:25 | 00:12:25 | -1.0007 | 3.2058 | 0.040307 | 0.1294 | 2025-02-24 15:31:23 | -3.2079
152 | 恒流放电 | 00:02:30 | 00:12:30 | -1.0007 | 3.2058 | 0.041697 | 0.13386 | 2025-02-24 15:31:28 | -3.2082
153 | 恒流放电 | 00:02:35 | 00:12:35 | -1.0007 | 3.2059 | 0.043086 | 0.13831 | 2025-02-24 15:31:33 | -3.2082
154 | 恒流放电 | 00:02:40 | 00:12:40 | -1.0008 | 3.2058 | 0.044477 | 0.14277 | 2025-02-24 15:31:38 | -3.2083
155 | 恒流放电 | 00:02:45 | 00:12:45 | -1.0007 | 3.2058 | 0.045866 | 0.14722 | 2025-02-24 15:31:43 | -3.2081
156 | 恒流放电 | 00:02:50 | 00:12:50 | -1.0007 | 3.2058 | 0.047256 | 0.15168 | 2025-02-24 15:31:48 | -3.2081
157 | 恒流放电 | 00:02:55 | 00:12:55 | -1.0007 | 3.206 | 0.048646 | 0.15614 | 2025-02-24 15:31:53 | -3.2083
158 | 恒流放电 | 00:03:00 | 00:13:00 | -1.0008 | 3.2058 | 0.050036 | 0.16059 | 2025-02-24 15:31:58 | -3.2082
159 | 恒流放电 | 00:03:05 | 00:13:05 | -1.0007 | 3.2059 | 0.051426 | 0.16505 | 2025-02-24 15:32:03 | -3.2082
160 | 恒流放电 | 00:03:10 | 00:13:10 | -1.0008 | 3.2058 | 0.052816 | 0.1695 | 2025-02-24 15:32:08 | -3.2082
161 | 恒流放电 | 00:03:15 | 00:13:15 | -1.0007 | 3.206 | 0.054206 | 0.17396 | 2025-02-24 15:32:13 | -3.2084
162 | 恒流放电 | 00:03:20 | 00:13:20 | -1.0007 | 3.2058 | 0.055596 | 0.17842 | 2025-02-24 15:32:18 | -3.2082
163 | 恒流放电 | 00:03:25 | 00:13:25 | -1.0007 | 3.2059 | 0.056986 | 0.18287 | 2025-02-24 15:32:23 | -3.2081
164 | 恒流放电 | 00:03:30 | 00:13:30 | -1.0007 | 3.2059 | 0.058375 | 0.18733 | 2025-02-24 15:32:28 | -3.2083
165 | 恒流放电 | 00:03:35 | 00:13:35 | -1.0006 | 3.2059 | 0.059765 | 0.19178 | 2025-02-24 15:32:33 | -3.2079
166 | 恒流放电 | 00:03:40 | 00:13:40 | -1.0008 | 3.206 | 0.061155 | 0.19624 | 2025-02-24 15:32:38 | -3.2085
167 | 恒流放电 | 00:03:45 | 00:13:45 | -1.0008 | 3.2059 | 0.062545 | 0.2007 | 2025-02-24 15:32:43 | -3.2083
168 | 恒流放电 | 00:03:50 | 00:13:50 | -1.0007 | 3.2059 | 0.063935 | 0.20515 | 2025-02-24 15:32:48 | -3.2082
169 | 恒流放电 | 00:03:55 | 00:13:55 | -1.0007 | 3.2059 | 0.065325 | 0.20961 | 2025-02-24 15:32:53 | -3.2081
170 | 恒流放电 | 00:04:00 | 00:14:00 | -1.0007 | 3.206 | 0.066715 | 0.21406 | 2025-02-24 15:32:58 | -3.2083
171 | 恒流放电 | 00:04:05 | 00:14:05 | -1.0007 | 3.2058 | 0.068104 | 0.21852 | 2025-02-24 15:33:03 | -3.208
172 | 恒流放电 | 00:04:10 | 00:14:10 | -1.0008 | 3.2058 | 0.069495 | 0.22297 | 2025-02-24 15:33:08 | -3.2083
173 | 恒流放电 | 00:04:15 | 00:14:15 | -1.0008 | 3.2057 | 0.070885 | 0.22743 | 2025-02-24 15:33:13 | -3.2082
174 | 恒流放电 | 00:04:20 | 00:14:20 | -1.0007 | 3.2057 | 0.072274 | 0.23189 | 2025-02-24 15:33:18 | -3.2079
175 | 恒流放电 | 00:04:25 | 00:14:25 | -1.0007 | 3.2057 | 0.073664 | 0.23634 | 2025-02-24 15:33:23 | -3.208
176 | 恒流放电 | 00:04:30 | 00:14:30 | -1.0008 | 3.2057 | 0.075054 | 0.2408 | 2025-02-24 15:33:28 | -3.2082
177 | 恒流放电 | 00:04:35 | 00:14:35 | -1.0008 | 3.2059 | 0.076444 | 0.24525 | 2025-02-24 15:33:33 | -3.2083
178 | 恒流放电 | 00:04:40 | 00:14:40 | -1.0008 | 3.206 | 0.077834 | 0.24971 | 2025-02-24 15:33:38 | -3.2085
179 | 恒流放电 | 00:04:45 | 00:14:45 | -1.0007 | 3.2058 | 0.079224 | 0.25417 | 2025-02-24 15:33:43 | -3.2082
180 | 恒流放电 | 00:04:50 | 00:14:50 | -1.0008 | 3.2058 | 0.080614 | 0.25862 | 2025-02-24 15:33:48 | -3.2083
181 | 恒流放电 | 00:04:55 | 00:14:55 | -1.0008 | 3.2058 | 0.082004 | 0.26308 | 2025-02-24 15:33:53 | -3.2084
182 | 恒流放电 | 00:05:00 | 00:15:00 | -1.0008 | 3.2058 | 0.083394 | 0.26753 | 2025-02-24 15:33:58 | -3.2084
183 | 恒流放电 | 00:05:05 | 00:15:05 | -1.0006 | 3.2058 | 0.084784 | 0.27199 | 2025-02-24 15:34:03 | -3.2079
184 | 恒流放电 | 00:05:10 | 00:15:10 | -1.0007 | 3.206 | 0.086174 | 0.27645 | 2025-02-24 15:34:08 | -3.2083
185 | 恒流放电 | 00:05:15 | 00:15:15 | -1.0007 | 3.2058 | 0.087564 | 0.2809 | 2025-02-24 15:34:13 | -3.2081
186 | 恒流放电 | 00:05:20 | 00:15:20 | -1.0008 | 3.2059 | 0.088954 | 0.28536 | 2025-02-24 15:34:18 | -3.2085
187 | 恒流放电 | 00:05:25 | 00:15:25 | -1.0008 | 3.2057 | 0.090344 | 0.28981 | 2025-02-24 15:34:23 | -3.2082
188 | 恒流放电 | 00:05:30 | 00:15:30 | -1.0008 | 3.2058 | 0.091733 | 0.29427 | 2025-02-24 15:34:28 | -3.2083
189 | 恒流放电 | 00:05:35 | 00:15:35 | -1.0007 | 3.2059 | 0.093123 | 0.29872 | 2025-02-24 15:34:33 | -3.2082
190 | 恒流放电 | 00:05:40 | 00:15:40 | -1.0009 | 3.2059 | 0.094513 | 0.30318 | 2025-02-24 15:34:38 | -3.2087
191 | 恒流放电 | 00:05:45 | 00:15:45 | -1.0007 | 3.2058 | 0.095903 | 0.30764 | 2025-02-24 15:34:43 | -3.208
192 | 恒流放电 | 00:05:50 | 00:15:50 | -1.0007 | 3.2058 | 0.097293 | 0.31209 | 2025-02-24 15:34:48 | -3.208
193 | 恒流放电 | 00:05:55 | 00:15:55 | -1.0008 | 3.206 | 0.098683 | 0.31655 | 2025-02-24 15:34:53 | -3.2085
194 | 恒流放电 | 00:06:00 | 00:16:00 | -1.0006 | 3.2058 | 0.10007 | 0.321 | 2025-02-24 15:34:58 | -3.2079
195 | 恒流放电 | 00:06:05 | 00:16:05 | -1.0007 | 3.2059 | 0.10146 | 0.32546 | 2025-02-24 15:35:03 | -3.2082
196 | 恒流放电 | 00:06:10 | 00:16:10 | -1.0008 | 3.206 | 0.10285 | 0.32992 | 2025-02-24 15:35:08 | -3.2085
197 | 恒流放电 | 00:06:15 | 00:16:15 | -1.0006 | 3.2061 | 0.10424 | 0.33437 | 2025-02-24 15:35:13 | -3.2081
198 | 恒流放电 | 00:06:20 | 00:16:20 | -1.0007 | 3.2057 | 0.10563 | 0.33883 | 2025-02-24 15:35:18 | -3.2079
199 | 恒流放电 | 00:06:25 | 00:16:25 | -1.0008 | 3.2059 | 0.10702 | 0.34328 | 2025-02-24 15:35:23 | -3.2084
200 | 恒流放电 | 00:06:30 | 00:16:30 | -1.0008 | 3.2057 | 0.10841 | 0.34774 | 2025-02-24 15:35:28 | -3.2083
201 | 恒流放电 | 00:06:35 | 00:16:35 | -1.0008 | 3.2058 | 0.1098 | 0.35219 | 2025-02-24 15:35:33 | -3.2083
202 | 恒流放电 | 00:06:40 | 00:16:40 | -1.0008 | 3.2057 | 0.11119 | 0.35665 | 2025-02-24 15:35:38 | -3.2082
203 | 恒流放电 | 00:06:45 | 00:16:45 | -1.0007 | 3.2058 | 0.11258 | 0.36111 | 2025-02-24 15:35:43 | -3.208
204 | 恒流放电 | 00:06:50 | 00:16:50 | -1.0008 | 3.2057 | 0.11397 | 0.36556 | 2025-02-24 15:35:48 | -3.2083
205 | 恒流放电 | 00:06:55 | 00:16:55 | -1.0007 | 3.2056 | 0.11536 | 0.37002 | 2025-02-24 15:35:53 | -3.208
206 | 恒流放电 | 00:07:00 | 00:17:00 | -1.0007 | 3.2057 | 0.11675 | 0.37447 | 2025-02-24 15:35:58 | -3.2081
207 | 恒流放电 | 00:07:05 | 00:17:05 | -1.0007 | 3.2056 | 0.11814 | 0.37893 | 2025-02-24 15:36:03 | -3.2079
208 | 恒流放电 | 00:07:10 | 00:17:10 | -1.0007 | 3.2056 | 0.11953 | 0.38338 | 2025-02-24 15:36:08 | -3.2079
209 | 恒流放电 | 00:07:15 | 00:17:15 | -1.0007 | 3.2054 | 0.12092 | 0.38784 | 2025-02-24 15:36:13 | -3.2078
210 | 恒流放电 | 00:07:20 | 00:17:20 | -1.0008 | 3.2055 | 0.12231 | 0.3923 | 2025-02-24 15:36:18 | -3.208
211 | 恒流放电 | 00:07:25 | 00:17:25 | -1.0008 | 3.2055 | 0.1237 | 0.39675 | 2025-02-24 15:36:23 | -3.2079
212 | 恒流放电 | 00:07:30 | 00:17:30 | -1.0007 | 3.2057 | 0.12509 | 0.40121 | 2025-02-24 15:36:28 | -3.208
213 | 恒流放电 | 00:07:35 | 00:17:35 | -1.0007 | 3.2054 | 0.12648 | 0.40566 | 2025-02-24 15:36:33 | -3.2077
214 | 恒流放电 | 00:07:40 | 00:17:40 | -1.0007 | 3.2054 | 0.12787 | 0.41012 | 2025-02-24 15:36:38 | -3.2077
215 | 恒流放电 | 00:07:45 | 00:17:45 | -1.0008 | 3.2054 | 0.12926 | 0.41457 | 2025-02-24 15:36:43 | -3.208
216 | 恒流放电 | 00:07:50 | 00:17:50 | -1.0007 | 3.2054 | 0.13065 | 0.41903 | 2025-02-24 15:36:48 | -3.2076
217 | 恒流放电 | 00:07:55 | 00:17:55 | -1.0007 | 3.2054 | 0.13204 | 0.42348 | 2025-02-24 15:36:53 | -3.2077
218 | 恒流放电 | 00:08:00 | 00:18:00 | -1.0008 | 3.2055 | 0.13343 | 0.42794 | 2025-02-24 15:36:58 | -3.2079
219 | 恒流放电 | 00:08:05 | 00:18:05 | -1.0006 | 3.2053 | 0.13482 | 0.43239 | 2025-02-24 15:37:03 | -3.2074
220 | 恒流放电 | 00:08:10 | 00:18:10 | -1.0007 | 3.2053 | 0.13621 | 0.43685 | 2025-02-24 15:37:08 | -3.2077
221 | 恒流放电 | 00:08:15 | 00:18:15 | -1.0007 | 3.2053 | 0.1376 | 0.4413 | 2025-02-24 15:37:13 | -3.2078
222 | 恒流放电 | 00:08:20 | 00:18:20 | -1.0008 | 3.2053 | 0.13899 | 0.44576 | 2025-02-24 15:37:18 | -3.2079
223 | 恒流放电 | 00:08:25 | 00:18:25 | -1.0007 | 3.2053 | 0.14038 | 0.45021 | 2025-02-24 15:37:23 | -3.2075
224 | 恒流放电 | 00:08:30 | 00:18:30 | -1.0007 | 3.2053 | 0.14177 | 0.45467 | 2025-02-24 15:37:28 | -3.2075
225 | 恒流放电 | 00:08:35 | 00:18:35 | -1.0007 | 3.2051 | 0.14316 | 0.45912 | 2025-02-24 15:37:33 | -3.2073
226 | 恒流放电 | 00:08:40 | 00:18:40 | -1.0008 | 3.2052 | 0.14455 | 0.46358 | 2025-02-24 15:37:38 | -3.2076
227 | 恒流放电 | 00:08:45 | 00:18:45 | -1.0008 | 3.2053 | 0.14594 | 0.46803 | 2025-02-24 15:37:43 | -3.208
228 | 恒流放电 | 00:08:50 | 00:18:50 | -1.0008 | 3.205 | 0.14733 | 0.47249 | 2025-02-24 15:37:48 | -3.2074
229 | 恒流放电 | 00:08:55 | 00:18:55 | -1.0007 | 3.2051 | 0.14872 | 0.47694 | 2025-02-24 15:37:53 | -3.2073
230 | 恒流放电 | 00:09:00 | 00:19:00 | -1.0007 | 3.2051 | 0.15011 | 0.4814 | 2025-02-24 15:37:58 | -3.2074
231 | 恒流放电 | 00:09:05 | 00:19:05 | -1.0007 | 3.2049 | 0.1515 | 0.48585 | 2025-02-24 15:38:03 | -3.2071
232 | 恒流放电 | 00:09:10 | 00:19:10 | -1.0007 | 3.2051 | 0.15289 | 0.4903 | 2025-02-24 15:38:08 | -3.2073
233 | 恒流放电 | 00:09:15 | 00:19:15 | -1.0007 | 3.2051 | 0.15428 | 0.49476 | 2025-02-24 15:38:13 | -3.2072
234 | 恒流放电 | 00:09:20 | 00:19:20 | -1.0006 | 3.2051 | 0.15567 | 0.49921 | 2025-02-24 15:38:18 | -3.2069
235 | 恒流放电 | 00:09:25 | 00:19:25 | -1.0007 | 3.2051 | 0.15706 | 0.50367 | 2025-02-24 15:38:23 | -3.2072
236 | 恒流放电 | 00:09:30 | 00:19:30 | -1.0008 | 3.2048 | 0.15845 | 0.50812 | 2025-02-24 15:38:28 | -3.2073
237 | 恒流放电 | 00:09:35 | 00:19:35 | -1.0008 | 3.2049 | 0.15984 | 0.51258 | 2025-02-24 15:38:33 | -3.2074
238 | 恒流放电 | 00:09:40 | 00:19:40 | -1.0007 | 3.2047 | 0.16123 | 0.51703 | 2025-02-24 15:38:38 | -3.2071
239 | 恒流放电 | 00:09:45 | 00:19:45 | -1.0007 | 3.2048 | 0.16262 | 0.52148 | 2025-02-24 15:38:43 | -3.2071
240 | 恒流放电 | 00:09:50 | 00:19:50 | -1.0006 | 3.2048 | 0.16401 | 0.52594 | 2025-02-24 15:38:48 | -3.2067
241 | 恒流放电 | 00:09:55 | 00:19:55 | -1.0008 | 3.2045 | 0.1654 | 0.5304 | 2025-02-24 15:38:53 | -3.2071
242 | 恒流放电 | 00:10:00 | 00:20:00 | -1.0008 | 3.2047 | 0.16679 | 0.53485 | 2025-02-24 15:38:58 | -3.2071
243 | 恒流放电 | 00:10:05 | 00:20:05 | -1.0007 | 3.2046 | 0.16818 | 0.5393 | 2025-02-24 15:39:03 | -3.2069
244 | 恒流放电 | 00:10:10 | 00:20:10 | -1.0009 | 3.2044 | 0.16957 | 0.54376 | 2025-02-24 15:39:08 | -3.2072
245 | 恒流放电 | 00:10:15 | 00:20:15 | -1.0007 | 3.2043 | 0.17096 | 0.54821 | 2025-02-24 15:39:13 | -3.2066
246 | 恒流放电 | 00:10:20 | 00:20:20 | -1.0008 | 3.2045 | 0.17235 | 0.55267 | 2025-02-24 15:39:18 | -3.2071
247 | 恒流放电 | 00:10:25 | 00:20:25 | -1.0007 | 3.2043 | 0.17374 | 0.55712 | 2025-02-24 15:39:23 | -3.2067
248 | 恒流放电 | 00:10:30 | 00:20:30 | -1.0008 | 3.2045 | 0.17513 | 0.56157 | 2025-02-24 15:39:28 | -3.207
249 | 恒流放电 | 00:10:35 | 00:20:35 | -1.0008 | 3.2042 | 0.17652 | 0.56603 | 2025-02-24 15:39:33 | -3.2069
250 | 恒流放电 | 00:10:40 | 00:20:40 | -1.0007 | 3.2042 | 0.17791 | 0.57048 | 2025-02-24 15:39:38 | -3.2066
251 | 恒流放电 | 00:10:45 | 00:20:45 | -1.0007 | 3.2042 | 0.1793 | 0.57494 | 2025-02-24 15:39:43 | -3.2065
252 | 恒流放电 | 00:10:50 | 00:20:50 | -1.0008 | 3.2044 | 0.18069 | 0.57939 | 2025-02-24 15:39:48 | -3.2069
253 | 恒流放电 | 00:10:55 | 00:20:55 | -1.0007 | 3.2042 | 0.18208 | 0.58384 | 2025-02-24 15:39:53 | -3.2065
254 | 恒流放电 | 00:11:00 | 00:21:00 | -1.0007 | 3.2039 | 0.18347 | 0.5883 | 2025-02-24 15:39:58 | -3.2063
255 | 恒流放电 | 00:11:05 | 00:21:05 | -1.0007 | 3.2041 | 0.18486 | 0.59275 | 2025-02-24 15:40:03 | -3.2064
256 | 恒流放电 | 00:11:10 | 00:21:10 | -1.0007 | 3.204 | 0.18625 | 0.5972 | 2025-02-24 15:40:08 | -3.2063
257 | 恒流放电 | 00:11:15 | 00:21:15 | -1.0008 | 3.204 | 0.18764 | 0.60166 | 2025-02-24 15:40:13 | -3.2065
258 | 恒流放电 | 00:11:20 | 00:21:20 | -1.0008 | 3.2039 | 0.18903 | 0.60611 | 2025-02-24 15:40:18 | -3.2064
259 | 恒流放电 | 00:11:25 | 00:21:25 | -1.0008 | 3.2038 | 0.19042 | 0.61056 | 2025-02-24 15:40:23 | -3.2062
260 | 恒流放电 | 00:11:30 | 00:21:30 | -1.0008 | 3.2037 | 0.19181 | 0.61501 | 2025-02-24 15:40:28 | -3.2062
261 | 恒流放电 | 00:11:35 | 00:21:35 | -1.0008 | 3.2039 | 0.1932 | 0.61947 | 2025-02-24 15:40:33 | -3.2066
262 | 恒流放电 | 00:11:40 | 00:21:40 | -1.0008 | 3.2037 | 0.19459 | 0.62392 | 2025-02-24 15:40:38 | -3.2062
263 | 恒流放电 | 00:11:45 | 00:21:45 | -1.0007 | 3.2037 | 0.19598 | 0.62837 | 2025-02-24 15:40:43 | -3.2059
264 | 恒流放电 | 00:11:50 | 00:21:50 | -1.0008 | 3.2037 | 0.19737 | 0.63283 | 2025-02-24 15:40:48 | -3.2064
265 | 恒流放电 | 00:11:55 | 00:21:55 | -1.0006 | 3.2036 | 0.19876 | 0.63728 | 2025-02-24 15:40:53 | -3.2057
266 | 恒流放电 | 00:12:00 | 00:22:00 | -1.0006 | 3.2036 | 0.20015 | 0.64173 | 2025-02-24 15:40:58 | -3.2057
267 | 恒流放电 | 00:12:05 | 00:22:05 | -1.0008 | 3.2034 | 0.20154 | 0.64618 | 2025-02-24 15:41:03 | -3.2058
268 | 恒流放电 | 00:12:10 | 00:22:10 | -1.0007 | 3.2034 | 0.20293 | 0.65064 | 2025-02-24 15:41:08 | -3.2056
269 | 恒流放电 | 00:12:15 | 00:22:15 | -1.0007 | 3.2033 | 0.20432 | 0.65509 | 2025-02-24 15:41:13 | -3.2057
270 | 恒流放电 | 00:12:20 | 00:22:20 | -1.0007 | 3.2033 | 0.20571 | 0.65954 | 2025-02-24 15:41:18 | -3.2055
271 | 恒流放电 | 00:12:25 | 00:22:25 | -1.0007 | 3.2031 | 0.2071 | 0.66399 | 2025-02-24 15:41:23 | -3.2054
272 | 恒流放电 | 00:12:30 | 00:22:30 | -1.0007 | 3.2032 | 0.20849 | 0.66845 | 2025-02-24 15:41:28 | -3.2054
273 | 恒流放电 | 00:12:35 | 00:22:35 | -1.0008 | 3.2032 | 0.20988 | 0.6729 | 2025-02-24 15:41:33 | -3.2058
274 | 恒流放电 | 00:12:40 | 00:22:40 | -1.0006 | 3.2029 | 0.21127 | 0.67735 | 2025-02-24 15:41:38 | -3.2048
275 | 恒流放电 | 00:12:45 | 00:22:45 | -1.0006 | 3.2031 | 0.21266 | 0.6818 | 2025-02-24 15:41:43 | -3.2051
276 | 恒流放电 | 00:12:50 | 00:22:50 | -1.0007 | 3.203 | 0.21405 | 0.68625 | 2025-02-24 15:41:48 | -3.2054
277 | 恒流放电 | 00:12:55 | 00:22:55 | -1.0007 | 3.2028 | 0.21544 | 0.6907 | 2025-02-24 15:41:53 | -3.2051
278 | 恒流放电 | 00:13:00 | 00:23:00 | -1.0008 | 3.2027 | 0.21683 | 0.69516 | 2025-02-24 15:41:58 | -3.2053
279 | 恒流放电 | 00:13:05 | 00:23:05 | -1.0007 | 3.2027 | 0.21822 | 0.69961 | 2025-02-24 15:42:03 | -3.2048
280 | 恒流放电 | 00:13:10 | 00:23:10 | -1.0008 | 3.2026 | 0.21961 | 0.70406 | 2025-02-24 15:42:08 | -3.2051
281 | 恒流放电 | 00:13:15 | 00:23:15 | -1.0007 | 3.2025 | 0.221 | 0.70851 | 2025-02-24 15:42:13 | -3.2049
282 | 恒流放电 | 00:13:20 | 00:23:20 | -1.0008 | 3.2025 | 0.22239 | 0.71296 | 2025-02-24 15:42:18 | -3.205
283 | 恒流放电 | 00:13:25 | 00:23:25 | -1.0007 | 3.2025 | 0.22378 | 0.71742 | 2025-02-24 15:42:23 | -3.2049
284 | 恒流放电 | 00:13:30 | 00:23:30 | -1.0008 | 3.2026 | 0.22517 | 0.72187 | 2025-02-24 15:42:28 | -3.205
285 | 恒流放电 | 00:13:35 | 00:23:35 | -1.0007 | 3.2023 | 0.22655 | 0.72632 | 2025-02-24 15:42:33 | -3.2044
286 | 恒流放电 | 00:13:40 | 00:23:40 | -1.0008 | 3.2021 | 0.22794 | 0.73077 | 2025-02-24 15:42:38 | -3.2046
287 | 恒流放电 | 00:13:45 | 00:23:45 | -1.0008 | 3.2021 | 0.22933 | 0.73522 | 2025-02-24 15:42:43 | -3.2047
288 | 恒流放电 | 00:13:50 | 00:23:50 | -1.0008 | 3.2021 | 0.23072 | 0.73967 | 2025-02-24 15:42:48 | -3.2046
289 | 恒流放电 | 00:13:55 | 00:23:55 | -1.0007 | 3.202 | 0.23211 | 0.74412 | 2025-02-24 15:42:53 | -3.2042
290 | 恒流放电 | 00:14:00 | 00:24:00 | -1.0007 | 3.202 | 0.2335 | 0.74857 | 2025-02-24 15:42:58 | -3.2042
291 | 恒流放电 | 00:14:05 | 00:24:05 | -1.0007 | 3.2018 | 0.23489 | 0.75302 | 2025-02-24 15:43:03 | -3.2041
292 | 恒流放电 | 00:14:10 | 00:24:10 | -1.0006 | 3.2019 | 0.23628 | 0.75747 | 2025-02-24 15:43:08 | -3.2039
293 | 恒流放电 | 00:14:15 | 00:24:15 | -1.0008 | 3.2017 | 0.23767 | 0.76192 | 2025-02-24 15:43:13 | -3.2042
294 | 恒流放电 | 00:14:20 | 00:24:20 | -1.0007 | 3.2018 | 0.23906 | 0.76637 | 2025-02-24 15:43:18 | -3.2042
295 | 恒流放电 | 00:14:25 | 00:24:25 | -1.0007 | 3.2017 | 0.24045 | 0.77082 | 2025-02-24 15:43:23 | -3.2041
296 | 恒流放电 | 00:14:30 | 00:24:30 | -1.0008 | 3.2014 | 0.24184 | 0.77527 | 2025-02-24 15:43:28 | -3.204
297 | 恒流放电 | 00:14:35 | 00:24:35 | -1.0009 | 3.2013 | 0.24323 | 0.77972 | 2025-02-24 15:43:33 | -3.204
298 | 恒流放电 | 00:14:40 | 00:24:40 | -1.0007 | 3.2012 | 0.24462 | 0.78417 | 2025-02-24 15:43:38 | -3.2036
299 | 恒流放电 | 00:14:45 | 00:24:45 | -1.0008 | 3.2013 | 0.24601 | 0.78862 | 2025-02-24 15:43:43 | -3.2038
300 | 恒流放电 | 00:14:50 | 00:24:50 | -1.0007 | 3.2011 | 0.2474 | 0.79307 | 2025-02-24 15:43:48 | -3.2035
301 | 恒流放电 | 00:14:55 | 00:24:55 | -1.0008 | 3.2008 | 0.24879 | 0.79752 | 2025-02-24 15:43:53 | -3.2033
302 | 恒流放电 | 00:15:00 | 00:25:00 | -1.0008 | 3.2009 | 0.25018 | 0.80197 | 2025-02-24 15:43:58 | -3.2034
303 | 恒流放电 | 00:15:05 | 00:25:05 | -1.0006 | 3.2008 | 0.25157 | 0.80642 | 2025-02-24 15:44:03 | -3.2027
304 | 恒流放电 | 00:15:10 | 00:25:10 | -1.0008 | 3.2007 | 0.25296 | 0.81087 | 2025-02-24 15:44:08 | -3.2033
305 | 恒流放电 | 00:15:15 | 00:25:15 | -1.0007 | 3.2008 | 0.25435 | 0.81531 | 2025-02-24 15:44:13 | -3.2032
306 | 恒流放电 | 00:15:20 | 00:25:20 | -1.0006 | 3.2005 | 0.25574 | 0.81976 | 2025-02-24 15:44:18 | -3.2025
307 | 恒流放电 | 00:15:25 | 00:25:25 | -1.0006 | 3.2004 | 0.25713 | 0.82421 | 2025-02-24 15:44:23 | -3.2024
308 | 恒流放电 | 00:15:30 | 00:25:30 | -1.0007 | 3.2003 | 0.25852 | 0.82866 | 2025-02-24 15:44:28 | -3.2024
309 | 恒流放电 | 00:15:35 | 00:25:35 | -1.0007 | 3.2001 | 0.25991 | 0.83311 | 2025-02-24 15:44:33 | -3.2023
310 | 恒流放电 | 00:15:40 | 00:25:40 | -1.0007 | 3.2001 | 0.2613 | 0.83755 | 2025-02-24 15:44:38 | -3.2024
311 | 恒流放电 | 00:15:45 | 00:25:45 | -1.0007 | 3.2001 | 0.26269 | 0.842 | 2025-02-24 15:44:43 | -3.2023
312 | 恒流放电 | 00:15:50 | 00:25:50 | -1.0008 | 3.2001 | 0.26408 | 0.84645 | 2025-02-24 15:44:48 | -3.2026
313 | 恒流放电 | 00:15:55 | 00:25:55 | -1.0007 | 3.2001 | 0.26547 | 0.8509 | 2025-02-24 15:44:53 | -3.2022
314 | 恒流放电 | 00:16:00 | 00:26:00 | -1.0008 | 3.1998 | 0.26686 | 0.85534 | 2025-02-24 15:44:58 | -3.2022
315 | 恒流放电 | 00:16:05 | 00:26:05 | -1.0007 | 3.1997 | 0.26825 | 0.85979 | 2025-02-24 15:45:03 | -3.202
316 | 恒流放电 | 00:16:10 | 00:26:10 | -1.0007 | 3.1998 | 0.26964 | 0.86424 | 2025-02-24 15:45:08 | -3.2021
317 | 恒流放电 | 00:16:15 | 00:26:15 | -1.0007 | 3.1995 | 0.27103 | 0.86869 | 2025-02-24 15:45:13 | -3.2018
318 | 恒流放电 | 00:16:20 | 00:26:20 | -1.0007 | 3.1998 | 0.27242 | 0.87314 | 2025-02-24 15:45:18 | -3.2019
319 | 恒流放电 | 00:16:25 | 00:26:25 | -1.0007 | 3.1997 | 0.27381 | 0.87758 | 2025-02-24 15:45:23 | -3.2018
320 | 恒流放电 | 00:16:30 | 00:26:30 | -1.0008 | 3.1994 | 0.2752 | 0.88203 | 2025-02-24 15:45:28 | -3.2018
321 | 恒流放电 | 00:16:35 | 00:26:35 | -1.0007 | 3.1993 | 0.27659 | 0.88648 | 2025-02-24 15:45:33 | -3.2016
322 | 恒流放电 | 00:16:40 | 00:26:40 | -1.0006 | 3.1991 | 0.27798 | 0.89092 | 2025-02-24 15:45:38 | -3.2012
323 | 恒流放电 | 00:16:45 | 00:26:45 | -1.0008 | 3.1994 | 0.27937 | 0.89537 | 2025-02-24 15:45:43 | -3.202
324 | 恒流放电 | 00:16:50 | 00:26:50 | -1.0007 | 3.1991 | 0.28076 | 0.89982 | 2025-02-24 15:45:48 | -3.2014
325 | 恒流放电 | 00:16:55 | 00:26:55 | -1.0008 | 3.199 | 0.28215 | 0.90426 | 2025-02-24 15:45:53 | -3.2016
326 | 恒流放电 | 00:17:00 | 00:27:00 | -1.0007 | 3.1988 | 0.28354 | 0.90871 | 2025-02-24 15:45:58 | -3.2011
327 | 恒流放电 | 00:17:05 | 00:27:05 | -1.0007 | 3.1989 | 0.28493 | 0.91315 | 2025-02-24 15:46:03 | -3.201
328 | 恒流放电 | 00:17:10 | 00:27:10 | -1.0007 | 3.1985 | 0.28632 | 0.9176 | 2025-02-24 15:46:08 | -3.2009
329 | 恒流放电 | 00:17:15 | 00:27:15 | -1.0008 | 3.1986 | 0.28771 | 0.92205 | 2025-02-24 15:46:13 | -3.2011
330 | 恒流放电 | 00:17:20 | 00:27:20 | -1.0007 | 3.1985 | 0.2891 | 0.92649 | 2025-02-24 15:46:18 | -3.2008
331 | 恒流放电 | 00:17:25 | 00:27:25 | -1.0008 | 3.1985 | 0.29049 | 0.93094 | 2025-02-24 15:46:23 | -3.201
332 | 恒流放电 | 00:17:30 | 00:27:30 | -1.0008 | 3.1981 | 0.29188 | 0.93538 | 2025-02-24 15:46:28 | -3.2006
333 | 恒流放电 | 00:17:35 | 00:27:35 | -1.0007 | 3.1981 | 0.29327 | 0.93983 | 2025-02-24 15:46:33 | -3.2003
334 | 恒流放电 | 00:17:40 | 00:27:40 | -1.0008 | 3.1981 | 0.29466 | 0.94427 | 2025-02-24 15:46:38 | -3.2005
335 | 恒流放电 | 00:17:45 | 00:27:45 | -1.0009 | 3.1981 | 0.29605 | 0.94872 | 2025-02-24 15:46:43 | -3.2008
336 | 恒流放电 | 00:17:50 | 00:27:50 | -1.0007 | 3.1978 | 0.29744 | 0.95316 | 2025-02-24 15:46:48 | -3.2
337 | 恒流放电 | 00:17:55 | 00:27:55 | -1.0007 | 3.1977 | 0.29883 | 0.95761 | 2025-02-24 15:46:53 | -3.1999
338 | 恒流放电 | 00:18:00 | 00:28:00 | -1.0007 | 3.1977 | 0.30022 | 0.96205 | 2025-02-24 15:46:58 | -3.1998
339 | 恒流放电 | 00:18:05 | 00:28:05 | -1.0007 | 3.1977 | 0.30161 | 0.9665 | 2025-02-24 15:47:03 | -3.1999
340 | 恒流放电 | 00:18:10 | 00:28:10 | -1.0008 | 3.1972 | 0.303 | 0.97094 | 2025-02-24 15:47:08 | -3.1996
341 | 恒流放电 | 00:18:15 | 00:28:15 | -1.0007 | 3.1972 | 0.30439 | 0.97538 | 2025-02-24 15:47:13 | -3.1994
342 | 恒流放电 | 00:18:20 | 00:28:20 | -1.0008 | 3.1971 | 0.30578 | 0.97983 | 2025-02-24 15:47:18 | -3.1996
343 | 恒流放电 | 00:18:25 | 00:28:25 | -1.0007 | 3.1969 | 0.30717 | 0.98427 | 2025-02-24 15:47:23 | -3.1992
344 | 恒流放电 | 00:18:30 | 00:28:30 | -1.0007 | 3.1969 | 0.30856 | 0.98871 | 2025-02-24 15:47:28 | -3.1991
345 | 恒流放电 | 00:18:35 | 00:28:35 | -1.0009 | 3.1967 | 0.30995 | 0.99316 | 2025-02-24 15:47:33 | -3.1994
346 | 恒流放电 | 00:18:40 | 00:28:40 | -1.0007 | 3.1965 | 0.31134 | 0.9976 | 2025-02-24 15:47:38 | -3.1986
347 | 恒流放电 | 00:18:45 | 00:28:45 | -1.0007 | 3.1965 | 0.31273 | 1.002 | 2025-02-24 15:47:43 | -3.1987
348 | 恒流放电 | 00:18:50 | 00:28:50 | -1.0008 | 3.1963 | 0.31412 | 1.0065 | 2025-02-24 15:47:48 | -3.1987
349 | 恒流放电 | 00:18:55 | 00:28:55 | -1.0007 | 3.1965 | 0.31551 | 1.0109 | 2025-02-24 15:47:53 | -3.1987
350 | 恒流放电 | 00:19:00 | 00:29:00 | -1.0007 | 3.1963 | 0.3169 | 1.0154 | 2025-02-24 15:47:58 | -3.1984
351 | 恒流放电 | 00:19:05 | 00:29:05 | -1.0007 | 3.1963 | 0.31829 | 1.0198 | 2025-02-24 15:48:03 | -3.1986
352 | 恒流放电 | 00:19:10 | 00:29:10 | -1.0008 | 3.196 | 0.31968 | 1.0243 | 2025-02-24 15:48:08 | -3.1985
353 | 恒流放电 | 00:19:15 | 00:29:15 | -1.0007 | 3.1958 | 0.32107 | 1.0287 | 2025-02-24 15:48:13 | -3.198
354 | 恒流放电 | 00:19:20 | 00:29:20 | -1.0008 | 3.1958 | 0.32246 | 1.0331 | 2025-02-24 15:48:18 | -3.1985
355 | 恒流放电 | 00:19:25 | 00:29:25 | -1.0008 | 3.1958 | 0.32385 | 1.0376 | 2025-02-24 15:48:23 | -3.1983
356 | 恒流放电 | 00:19:30 | 00:29:30 | -1.0007 | 3.1955 | 0.32524 | 1.042 | 2025-02-24 15:48:28 | -3.1976
357 | 恒流放电 | 00:19:35 | 00:29:35 | -1.0006 | 3.1953 | 0.32663 | 1.0465 | 2025-02-24 15:48:33 | -3.1972
358 | 恒流放电 | 00:19:40 | 00:29:40 | -1.0007 | 3.1953 | 0.32802 | 1.0509 | 2025-02-24 15:48:38 | -3.1975
359 | 恒流放电 | 00:19:45 | 00:29:45 | -1.0008 | 3.1951 | 0.32941 | 1.0553 | 2025-02-24 15:48:43 | -3.1976
360 | 恒流放电 | 00:19:50 | 00:29:50 | -1.0007 | 3.195 | 0.3308 | 1.0598 | 2025-02-24 15:48:48 | -3.1974
361 | 恒流放电 | 00:19:55 | 00:29:55 | -1.0008 | 3.1949 | 0.33219 | 1.0642 | 2025-02-24 15:48:53 | -3.1976
362 | 恒流放电 | 00:20:00 | 00:30:00 | -1.0008 | 3.1949 | 0.33358 | 1.0687 | 2025-02-24 15:48:58 | -3.1973
363 | 恒流放电 | 00:20:05 | 00:30:05 | -1.0007 | 3.1944 | 0.33497 | 1.0731 | 2025-02-24 15:49:03 | -3.1965
364 | 恒流放电 | 00:20:10 | 00:30:10 | -1.0007 | 3.1943 | 0.33636 | 1.0775 | 2025-02-24 15:49:08 | -3.1967
365 | 恒流放电 | 00:20:15 | 00:30:15 | -1.0008 | 3.1943 | 0.33775 | 1.082 | 2025-02-24 15:49:13 | -3.1969
366 | 恒流放电 | 00:20:20 | 00:30:20 | -1.0007 | 3.1942 | 0.33914 | 1.0864 | 2025-02-24 15:49:18 | -3.1965
367 | 恒流放电 | 00:20:25 | 00:30:25 | -1.0007 | 3.194 | 0.34053 | 1.0909 | 2025-02-24 15:49:23 | -3.1963
368 | 恒流放电 | 00:20:30 | 00:30:30 | -1.0008 | 3.1938 | 0.34192 | 1.0953 | 2025-02-24 15:49:28 | -3.1963
369 | 恒流放电 | 00:20:35 | 00:30:35 | -1.0008 | 3.1937 | 0.34331 | 1.0997 | 2025-02-24 15:49:33 | -3.1963
370 | 恒流放电 | 00:20:40 | 00:30:40 | -1.0006 | 3.1937 | 0.3447 | 1.1042 | 2025-02-24 15:49:38 | -3.1957
371 | 恒流放电 | 00:20:45 | 00:30:45 | -1.0008 | 3.1938 | 0.34609 | 1.1086 | 2025-02-24 15:49:43 | -3.1964
372 | 恒流放电 | 00:20:50 | 00:30:50 | -1.0008 | 3.1932 | 0.34748 | 1.1131 | 2025-02-24 15:49:48 | -3.1956
373 | 恒流放电 | 00:20:55 | 00:30:55 | -1.0007 | 3.193 | 0.34887 | 1.1175 | 2025-02-24 15:49:53 | -3.1953
374 | 恒流放电 | 00:21:00 | 00:31:00 | -1.0008 | 3.1932 | 0.35026 | 1.1219 | 2025-02-24 15:49:58 | -3.1956
375 | 恒流放电 | 00:21:05 | 00:31:05 | -1.0007 | 3.1929 | 0.35165 | 1.1264 | 2025-02-24 15:50:03 | -3.1952
376 | 恒流放电 | 00:21:10 | 00:31:10 | -1.0006 | 3.1926 | 0.35304 | 1.1308 | 2025-02-24 15:50:08 | -3.1947
377 | 恒流放电 | 00:21:15 | 00:31:15 | -1.0007 | 3.1927 | 0.35443 | 1.1353 | 2025-02-24 15:50:13 | -3.1948
378 | 恒流放电 | 00:21:20 | 00:31:20 | -1.0007 | 3.1922 | 0.35582 | 1.1397 | 2025-02-24 15:50:18 | -3.1944
379 | 恒流放电 | 00:21:25 | 00:31:25 | -1.0007 | 3.1922 | 0.35721 | 1.1441 | 2025-02-24 15:50:23 | -3.1944
380 | 恒流放电 | 00:21:30 | 00:31:30 | -1.0007 | 3.1923 | 0.3586 | 1.1486 | 2025-02-24 15:50:28 | -3.1947
381 | 恒流放电 | 00:21:35 | 00:31:35 | -1.0007 | 3.1919 | 0.35998 | 1.153 | 2025-02-24 15:50:33 | -3.1942
382 | 恒流放电 | 00:21:40 | 00:31:40 | -1.0007 | 3.1919 | 0.36137 | 1.1574 | 2025-02-24 15:50:38 | -3.1942
383 | 恒流放电 | 00:21:45 | 00:31:45 | -1.0008 | 3.1918 | 0.36277 | 1.1619 | 2025-02-24 15:50:43 | -3.1943
384 | 恒流放电 | 00:21:50 | 00:31:50 | -1.0008 | 3.1916 | 0.36416 | 1.1663 | 2025-02-24 15:50:48 | -3.1941
385 | 恒流放电 | 00:21:55 | 00:31:55 | -1.0008 | 3.1912 | 0.36554 | 1.1707 | 2025-02-24 15:50:53 | -3.1937
386 | 恒流放电 | 00:22:00 | 00:32:00 | -1.0008 | 3.191 | 0.36693 | 1.1752 | 2025-02-24 15:50:58 | -3.1935
387 | 恒流放电 | 00:22:05 | 00:32:05 | -1.0008 | 3.1912 | 0.36832 | 1.1796 | 2025-02-24 15:51:03 | -3.1938
388 | 恒流放电 | 00:22:10 | 00:32:10 | -1.0008 | 3.1911 | 0.36971 | 1.1841 | 2025-02-24 15:51:08 | -3.1936
389 | 恒流放电 | 00:22:15 | 00:32:15 | -1.0007 | 3.1907 | 0.3711 | 1.1885 | 2025-02-24 15:51:13 | -3.193
390 | 恒流放电 | 00:22:20 | 00:32:20 | -1.0007 | 3.1905 | 0.37249 | 1.1929 | 2025-02-24 15:51:18 | -3.1927
391 | 恒流放电 | 00:22:25 | 00:32:25 | -1.0006 | 3.1905 | 0.37388 | 1.1974 | 2025-02-24 15:51:23 | -3.1926
392 | 恒流放电 | 00:22:30 | 00:32:30 | -1.0008 | 3.1903 | 0.37527 | 1.2018 | 2025-02-24 15:51:28 | -3.1929
393 | 恒流放电 | 00:22:35 | 00:32:35 | -1.0007 | 3.19 | 0.37666 | 1.2062 | 2025-02-24 15:51:33 | -3.1921
394 | 恒流放电 | 00:22:40 | 00:32:40 | -1.0007 | 3.1899 | 0.37805 | 1.2107 | 2025-02-24 15:51:38 | -3.1923
395 | 恒流放电 | 00:22:45 | 00:32:45 | -1.0007 | 3.1898 | 0.37944 | 1.2151 | 2025-02-24 15:51:43 | -3.1919
396 | 恒流放电 | 00:22:50 | 00:32:50 | -1.0008 | 3.1895 | 0.38083 | 1.2195 | 2025-02-24 15:51:48 | -3.1919
397 | 恒流放电 | 00:22:55 | 00:32:55 | -1.0007 | 3.1895 | 0.38222 | 1.224 | 2025-02-24 15:51:53 | -3.1916
398 | 恒流放电 | 00:23:00 | 00:33:00 | -1.0008 | 3.1892 | 0.38361 | 1.2284 | 2025-02-24 15:51:58 | -3.1918
399 | 恒流放电 | 00:23:05 | 00:33:05 | -1.0008 | 3.1889 | 0.385 | 1.2328 | 2025-02-24 15:52:03 | -3.1915
400 | 恒流放电 | 00:23:10 | 00:33:10 | -1.0007 | 3.1891 | 0.38639 | 1.2373 | 2025-02-24 15:52:08 | -3.1915
401 | 恒流放电 | 00:23:15 | 00:33:15 | -1.0008 | 3.1889 | 0.38778 | 1.2417 | 2025-02-24 15:52:13 | -3.1915
402 | 恒流放电 | 00:23:20 | 00:33:20 | -1.0008 | 3.1886 | 0.38917 | 1.2461 | 2025-02-24 15:52:18 | -3.1911
403 | 恒流放电 | 00:23:25 | 00:33:25 | -1.0006 | 3.1883 | 0.39056 | 1.2506 | 2025-02-24 15:52:23 | -3.1904
404 | 恒流放电 | 00:23:30 | 00:33:30 | -1.0008 | 3.1884 | 0.39195 | 1.255 | 2025-02-24 15:52:28 | -3.1909
405 | 恒流放电 | 00:23:35 | 00:33:35 | -1.0008 | 3.1881 | 0.39334 | 1.2594 | 2025-02-24 15:52:33 | -3.1905
406 | 恒流放电 | 00:23:40 | 00:33:40 | -1.0008 | 3.1878 | 0.39473 | 1.2638 | 2025-02-24 15:52:38 | -3.1903
407 | 恒流放电 | 00:23:45 | 00:33:45 | -1.0008 | 3.1877 | 0.39612 | 1.2683 | 2025-02-24 15:52:43 | -3.1904
408 | 恒流放电 | 00:23:50 | 00:33:50 | -1.0008 | 3.1876 | 0.39751 | 1.2727 | 2025-02-24 15:52:48 | -3.1902
409 | 恒流放电 | 00:23:55 | 00:33:55 | -1.0007 | 3.1873 | 0.3989 | 1.2771 | 2025-02-24 15:52:53 | -3.1896
410 | 恒流放电 | 00:24:00 | 00:34:00 | -1.0007 | 3.1872 | 0.40029 | 1.2816 | 2025-02-24 15:52:58 | -3.1894
411 | 恒流放电 | 00:24:05 | 00:34:05 | -1.0006 | 3.1871 | 0.40168 | 1.286 | 2025-02-24 15:53:03 | -3.1891
412 | 恒流放电 | 00:24:10 | 00:34:10 | -1.0007 | 3.187 | 0.40307 | 1.2904 | 2025-02-24 15:53:08 | -3.1891
413 | 恒流放电 | 00:24:15 | 00:34:15 | -1.0008 | 3.1868 | 0.40446 | 1.2949 | 2025-02-24 15:53:13 | -3.1892
414 | 恒流放电 | 00:24:20 | 00:34:20 | -1.0007 | 3.1866 | 0.40585 | 1.2993 | 2025-02-24 15:53:18 | -3.1889
415 | 恒流放电 | 00:24:25 | 00:34:25 | -1.0007 | 3.1864 | 0.40724 | 1.3037 | 2025-02-24 15:53:23 | -3.1887
416 | 恒流放电 | 00:24:30 | 00:34:30 | -1.0008 | 3.1864 | 0.40863 | 1.3081 | 2025-02-24 15:53:28 | -3.1888
417 | 恒流放电 | 00:24:35 | 00:34:35 | -1.0008 | 3.186 | 0.41002 | 1.3126 | 2025-02-24 15:53:33 | -3.1885
418 | 恒流放电 | 00:24:40 | 00:34:40 | -1.0007 | 3.1858 | 0.41141 | 1.317 | 2025-02-24 15:53:38 | -3.188
419 | 恒流放电 | 00:24:45 | 00:34:45 | -1.0008 | 3.1857 | 0.4128 | 1.3214 | 2025-02-24 15:53:43 | -3.1881
420 | 恒流放电 | 00:24:50 | 00:34:50 | -1.0006 | 3.1854 | 0.41419 | 1.3259 | 2025-02-24 15:53:48 | -3.1875
421 | 恒流放电 | 00:24:55 | 00:34:55 | -1.0007 | 3.1853 | 0.41558 | 1.3303 | 2025-02-24 15:53:53 | -3.1875
422 | 恒流放电 | 00:25:00 | 00:35:00 | -1.0007 | 3.1851 | 0.41697 | 1.3347 | 2025-02-24 15:53:58 | -3.1874
423 | 恒流放电 | 00:25:05 | 00:35:05 | -1.0009 | 3.1848 | 0.41836 | 1.3391 | 2025-02-24 15:54:03 | -3.1875
424 | 恒流放电 | 00:25:10 | 00:35:10 | -1.0007 | 3.1847 | 0.41975 | 1.3436 | 2025-02-24 15:54:08 | -3.187
425 | 恒流放电 | 00:25:15 | 00:35:15 | -1.0007 | 3.1845 | 0.42114 | 1.348 | 2025-02-24 15:54:13 | -3.1866
426 | 恒流放电 | 00:25:20 | 00:35:20 | -1.0007 | 3.1844 | 0.42253 | 1.3524 | 2025-02-24 15:54:18 | -3.1867
427 | 恒流放电 | 00:25:25 | 00:35:25 | -1.0006 | 3.1841 | 0.42392 | 1.3568 | 2025-02-24 15:54:23 | -3.1862
428 | 恒流放电 | 00:25:30 | 00:35:30 | -1.0007 | 3.1839 | 0.42531 | 1.3613 | 2025-02-24 15:54:28 | -3.1861
429 | 恒流放电 | 00:25:35 | 00:35:35 | -1.0007 | 3.1838 | 0.4267 | 1.3657 | 2025-02-24 15:54:33 | -3.1861
430 | 恒流放电 | 00:25:40 | 00:35:40 | -1.0007 | 3.1836 | 0.42809 | 1.3701 | 2025-02-24 15:54:38 | -3.1858
431 | 恒流放电 | 00:25:45 | 00:35:45 | -1.0007 | 3.1834 | 0.42948 | 1.3745 | 2025-02-24 15:54:43 | -3.1857
432 | 恒流放电 | 00:25:50 | 00:35:50 | -1.0007 | 3.183 | 0.43087 | 1.379 | 2025-02-24 15:54:48 | -3.1851
433 | 恒流放电 | 00:25:55 | 00:35:55 | -1.0007 | 3.1828 | 0.43226 | 1.3834 | 2025-02-24 15:54:53 | -3.1849
434 | 恒流放电 | 00:26:00 | 00:36:00 | -1.0008 | 3.1826 | 0.43365 | 1.3878 | 2025-02-24 15:54:58 | -3.1851
435 | 恒流放电 | 00:26:05 | 00:36:05 | -1.0007 | 3.1823 | 0.43504 | 1.3922 | 2025-02-24 15:55:03 | -3.1844
436 | 恒流放电 | 00:26:10 | 00:36:10 | -1.0008 | 3.1825 | 0.43643 | 1.3967 | 2025-02-24 15:55:08 | -3.1849
437 | 恒流放电 | 00:26:15 | 00:36:15 | -1.0007 | 3.1821 | 0.43782 | 1.4011 | 2025-02-24 15:55:13 | -3.1844
438 | 恒流放电 | 00:26:20 | 00:36:20 | -1.0007 | 3.1816 | 0.43921 | 1.4055 | 2025-02-24 15:55:18 | -3.1839
439 | 恒流放电 | 00:26:25 | 00:36:25 | -1.0007 | 3.1816 | 0.4406 | 1.4099 | 2025-02-24 15:55:23 | -3.1838
440 | 恒流放电 | 00:26:30 | 00:36:30 | -1.0008 | 3.1814 | 0.44199 | 1.4143 | 2025-02-24 15:55:28 | -3.1839
441 | 恒流放电 | 00:26:35 | 00:36:35 | -1.0008 | 3.1812 | 0.44338 | 1.4188 | 2025-02-24 15:55:33 | -3.1838
442 | 恒流放电 | 00:26:40 | 00:36:40 | -1.0007 | 3.1811 | 0.44477 | 1.4232 | 2025-02-24 15:55:38 | -3.1833
443 | 恒流放电 | 00:26:45 | 00:36:45 | -1.0007 | 3.1808 | 0.44616 | 1.4276 | 2025-02-24 15:55:43 | -3.1829
444 | 恒流放电 | 00:26:50 | 00:36:50 | -1.0007 | 3.1808 | 0.44755 | 1.432 | 2025-02-24 15:55:48 | -3.1828
445 | 恒流放电 | 00:26:55 | 00:36:55 | -1.0007 | 3.1805 | 0.44894 | 1.4365 | 2025-02-24 15:55:53 | -3.1825
446 | 恒流放电 | 00:27:00 | 00:37:00 | -1.0007 | 3.1803 | 0.45033 | 1.4409 | 2025-02-24 15:55:58 | -3.1827
447 | 恒流放电 | 00:27:05 | 00:37:05 | -1.0008 | 3.1798 | 0.45172 | 1.4453 | 2025-02-24 15:56:03 | -3.1822
448 | 恒流放电 | 00:27:10 | 00:37:10 | -1.0007 | 3.1797 | 0.45311 | 1.4497 | 2025-02-24 15:56:08 | -3.182
449 | 恒流放电 | 00:27:15 | 00:37:15 | -1.0007 | 3.1795 | 0.4545 | 1.4541 | 2025-02-24 15:56:13 | -3.1819
450 | 恒流放电 | 00:27:20 | 00:37:20 | -1.0007 | 3.1794 | 0.45589 | 1.4586 | 2025-02-24 15:56:18 | -3.1817
451 | 恒流放电 | 00:27:25 | 00:37:25 | -1.0007 | 3.1791 | 0.45728 | 1.463 | 2025-02-24 15:56:23 | -3.1813
452 | 恒流放电 | 00:27:30 | 00:37:30 | -1.0008 | 3.179 | 0.45867 | 1.4674 | 2025-02-24 15:56:28 | -3.1814
453 | 恒流放电 | 00:27:35 | 00:37:35 | -1.0007 | 3.1786 | 0.46006 | 1.4718 | 2025-02-24 15:56:33 | -3.1807
454 | 恒流放电 | 00:27:40 | 00:37:40 | -1.0007 | 3.1782 | 0.46145 | 1.4762 | 2025-02-24 15:56:38 | -3.1805
455 | 恒流放电 | 00:27:45 | 00:37:45 | -1.0007 | 3.1781 | 0.46284 | 1.4806 | 2025-02-24 15:56:43 | -3.1804
456 | 恒流放电 | 00:27:50 | 00:37:50 | -1.0008 | 3.178 | 0.46423 | 1.4851 | 2025-02-24 15:56:48 | -3.1804
457 | 恒流放电 | 00:27:55 | 00:37:55 | -1.0007 | 3.1778 | 0.46562 | 1.4895 | 2025-02-24 15:56:53 | -3.18
458 | 恒流放电 | 00:28:00 | 00:38:00 | -1.0007 | 3.1774 | 0.46701 | 1.4939 | 2025-02-24 15:56:58 | -3.1795
459 | 恒流放电 | 00:28:05 | 00:38:05 | -1.0007 | 3.1773 | 0.4684 | 1.4983 | 2025-02-24 15:57:03 | -3.1796
460 | 恒流放电 | 00:28:10 | 00:38:10 | -1.0006 | 3.1768 | 0.46979 | 1.5027 | 2025-02-24 15:57:08 | -3.1789
461 | 恒流放电 | 00:28:15 | 00:38:15 | -1.0007 | 3.1771 | 0.47118 | 1.5071 | 2025-02-24 15:57:13 | -3.1794
462 | 恒流放电 | 00:28:20 | 00:38:20 | -1.0007 | 3.1766 | 0.47257 | 1.5116 | 2025-02-24 15:57:18 | -3.1788
463 | 恒流放电 | 00:28:25 | 00:38:25 | -1.0007 | 3.1765 | 0.47396 | 1.516 | 2025-02-24 15:57:23 | -3.1786
464 | 恒流放电 | 00:28:30 | 00:38:30 | -1.0007 | 3.1761 | 0.47535 | 1.5204 | 2025-02-24 15:57:28 | -3.1784
465 | 恒流放电 | 00:28:35 | 00:38:35 | -1.0007 | 3.176 | 0.47674 | 1.5248 | 2025-02-24 15:57:33 | -3.1783
466 | 恒流放电 | 00:28:40 | 00:38:40 | -1.0008 | 3.1757 | 0.47813 | 1.5292 | 2025-02-24 15:57:38 | -3.1781
467 | 恒流放电 | 00:28:45 | 00:38:45 | -1.0008 | 3.1754 | 0.47952 | 1.5336 | 2025-02-24 15:57:43 | -3.1781
468 | 恒流放电 | 00:28:50 | 00:38:50 | -1.0008 | 3.1753 | 0.48091 | 1.538 | 2025-02-24 15:57:48 | -3.1777
469 | 恒流放电 | 00:28:55 | 00:38:55 | -1.0007 | 3.175 | 0.4823 | 1.5425 | 2025-02-24 15:57:53 | -3.1773
470 | 恒流放电 | 00:29:00 | 00:39:00 | -1.0007 | 3.1749 | 0.48369 | 1.5469 | 2025-02-24 15:57:58 | -3.1772
471 | 恒流放电 | 00:29:05 | 00:39:05 | -1.0007 | 3.1747 | 0.48508 | 1.5513 | 2025-02-24 15:58:03 | -3.1769
472 | 恒流放电 | 00:29:10 | 00:39:10 | -1.0008 | 3.1743 | 0.48647 | 1.5557 | 2025-02-24 15:58:08 | -3.177
473 | 恒流放电 | 00:29:15 | 00:39:15 | -1.0007 | 3.1741 | 0.48786 | 1.5601 | 2025-02-24 15:58:13 | -3.1765
474 | 恒流放电 | 00:29:20 | 00:39:20 | -1.0008 | 3.1738 | 0.48925 | 1.5645 | 2025-02-24 15:58:18 | -3.1763
475 | 恒流放电 | 00:29:25 | 00:39:25 | -1.0008 | 3.1736 | 0.49064 | 1.5689 | 2025-02-24 15:58:23 | -3.1761
476 | 恒流放电 | 00:29:30 | 00:39:30 | -1.0007 | 3.1735 | 0.49203 | 1.5733 | 2025-02-24 15:58:28 | -3.1758
477 | 恒流放电 | 00:29:35 | 00:39:35 | -1.0008 | 3.1731 | 0.49342 | 1.5777 | 2025-02-24 15:58:33 | -3.1756
478 | 恒流放电 | 00:29:40 | 00:39:40 | -1.0008 | 3.1728 | 0.49481 | 1.5822 | 2025-02-24 15:58:38 | -3.1752
479 | 恒流放电 | 00:29:45 | 00:39:45 | -1.0006 | 3.1725 | 0.49619 | 1.5866 | 2025-02-24 15:58:43 | -3.1746
480 | 恒流放电 | 00:29:50 | 00:39:50 | -1.0007 | 3.1723 | 0.49758 | 1.591 | 2025-02-24 15:58:48 | -3.1747
481 | 恒流放电 | 00:29:55 | 00:39:55 | -1.0007 | 3.172 | 0.49897 | 1.5954 | 2025-02-24 15:58:53 | -3.1741
482 | 恒流放电 | 00:30:00 | 00:40:00 | -1.0007 | 3.172 | 0.50036 | 1.5998 | 2025-02-24 15:58:58 | -3.1741
483 | 恒流放电 | 00:30:05 | 00:40:05 | -1.0007 | 3.1717 | 0.50175 | 1.6042 | 2025-02-24 15:59:03 | -3.174
484 | 恒流放电 | 00:30:10 | 00:40:10 | -1.0007 | 3.1714 | 0.50314 | 1.6086 | 2025-02-24 15:59:08 | -3.1735
485 | 恒流放电 | 00:30:15 | 00:40:15 | -1.0008 | 3.1711 | 0.50453 | 1.613 | 2025-02-24 15:59:13 | -3.1736
486 | 恒流放电 | 00:30:20 | 00:40:20 | -1.0007 | 3.1707 | 0.50592 | 1.6174 | 2025-02-24 15:59:18 | -3.173
487 | 恒流放电 | 00:30:25 | 00:40:25 | -1.0006 | 3.1704 | 0.50731 | 1.6218 | 2025-02-24 15:59:23 | -3.1722
488 | 恒流放电 | 00:30:30 | 00:40:30 | -1.0008 | 3.1701 | 0.5087 | 1.6262 | 2025-02-24 15:59:28 | -3.1725
489 | 恒流放电 | 00:30:35 | 00:40:35 | -1.0008 | 3.1701 | 0.51009 | 1.6306 | 2025-02-24 15:59:33 | -3.1728
490 | 恒流放电 | 00:30:40 | 00:40:40 | -1.0006 | 3.1699 | 0.51148 | 1.6351 | 2025-02-24 15:59:38 | -3.172
491 | 恒流放电 | 00:30:45 | 00:40:45 | -1.0006 | 3.1695 | 0.51287 | 1.6395 | 2025-02-24 15:59:43 | -3.1716
492 | 恒流放电 | 00:30:50 | 00:40:50 | -1.0007 | 3.1693 | 0.51426 | 1.6439 | 2025-02-24 15:59:48 | -3.1716
493 | 恒流放电 | 00:30:55 | 00:40:55 | -1.0008 | 3.169 | 0.51565 | 1.6483 | 2025-02-24 15:59:53 | -3.1715
494 | 恒流放电 | 00:31:00 | 00:41:00 | -1.0007 | 3.169 | 0.51704 | 1.6527 | 2025-02-24 15:59:58 | -3.1713
495 | 恒流放电 | 00:31:05 | 00:41:05 | -1.0008 | 3.1687 | 0.51843 | 1.6571 | 2025-02-24 16:00:03 | -3.1712
496 | 恒流放电 | 00:31:10 | 00:41:10 | -1.0007 | 3.1683 | 0.51982 | 1.6615 | 2025-02-24 16:00:08 | -3.1707
497 | 恒流放电 | 00:31:15 | 00:41:15 | -1.0006 | 3.1681 | 0.52121 | 1.6659 | 2025-02-24 16:00:13 | -3.1701
498 | 恒流放电 | 00:31:20 | 00:41:20 | -1.0008 | 3.1678 | 0.5226 | 1.6703 | 2025-02-24 16:00:18 | -3.1703
499 | 恒流放电 | 00:31:25 | 00:41:25 | -1.0007 | 3.1676 | 0.52399 | 1.6747 | 2025-02-24 16:00:23 | -3.1699
500 | 恒流放电 | 00:31:30 | 00:41:30 | -1.0007 | 3.1672 | 0.52538 | 1.6791 | 2025-02-24 16:00:28 | -3.1693
501 | 恒流放电 | 00:31:35 | 00:41:35 | -1.0007 | 3.1668 | 0.52677 | 1.6835 | 2025-02-24 16:00:33 | -3.1691
502 | 恒流放电 | 00:31:40 | 00:41:40 | -1.0008 | 3.1666 | 0.52816 | 1.6879 | 2025-02-24 16:00:38 | -3.169
503 | 恒流放电 | 00:31:45 | 00:41:45 | -1.0008 | 3.1665 | 0.52955 | 1.6923 | 2025-02-24 16:00:43 | -3.1689
504 | 恒流放电 | 00:31:50 | 00:41:50 | -1.0007 | 3.1662 | 0.53094 | 1.6967 | 2025-02-24 16:00:48 | -3.1684
505 | 恒流放电 | 00:31:55 | 00:41:55 | -1.0008 | 3.1658 | 0.53233 | 1.7011 | 2025-02-24 16:00:53 | -3.1682
506 | 恒流放电 | 00:32:00 | 00:42:00 | -1.0008 | 3.1657 | 0.53372 | 1.7055 | 2025-02-24 16:00:58 | -3.1681
507 | 恒流放电 | 00:32:05 | 00:42:05 | -1.0006 | 3.1653 | 0.53511 | 1.7099 | 2025-02-24 16:01:03 | -3.1672
508 | 恒流放电 | 00:32:10 | 00:42:10 | -1.0007 | 3.165 | 0.5365 | 1.7143 | 2025-02-24 16:01:08 | -3.1673
509 | 恒流放电 | 00:32:15 | 00:42:15 | -1.0008 | 3.1648 | 0.53789 | 1.7187 | 2025-02-24 16:01:13 | -3.1673
510 | 恒流放电 | 00:32:20 | 00:42:20 | -1.0007 | 3.1643 | 0.53928 | 1.7231 | 2025-02-24 16:01:18 | -3.1666
511 | 恒流放电 | 00:32:25 | 00:42:25 | -1.0008 | 3.1643 | 0.54067 | 1.7275 | 2025-02-24 16:01:23 | -3.1667
512 | 恒流放电 | 00:32:30 | 00:42:30 | -1.0007 | 3.164 | 0.54206 | 1.7319 | 2025-02-24 16:01:28 | -3.1662
513 | 恒流放电 | 00:32:35 | 00:42:35 | -1.0007 | 3.1636 | 0.54345 | 1.7363 | 2025-02-24 16:01:33 | -3.1658
514 | 恒流放电 | 00:32:40 | 00:42:40 | -1.0008 | 3.1632 | 0.54484 | 1.7407 | 2025-02-24 16:01:38 | -3.1657
515 | 恒流放电 | 00:32:45 | 00:42:45 | -1.0007 | 3.1631 | 0.54623 | 1.7451 | 2025-02-24 16:01:43 | -3.1654
516 | 恒流放电 | 00:32:50 | 00:42:50 | -1.0006 | 3.1626 | 0.54762 | 1.7495 | 2025-02-24 16:01:48 | -3.1647
517 | 恒流放电 | 00:32:55 | 00:42:55 | -1.0008 | 3.1622 | 0.54901 | 1.7539 | 2025-02-24 16:01:53 | -3.1646
518 | 恒流放电 | 00:33:00 | 00:43:00 | -1.0007 | 3.162 | 0.5504 | 1.7583 | 2025-02-24 16:01:58 | -3.1644
519 | 恒流放电 | 00:33:05 | 00:43:05 | -1.0006 | 3.1617 | 0.55179 | 1.7627 | 2025-02-24 16:02:03 | -3.1637
520 | 恒流放电 | 00:33:10 | 00:43:10 | -1.0009 | 3.1614 | 0.55318 | 1.7671 | 2025-02-24 16:02:08 | -3.1642
521 | 恒流放电 | 00:33:15 | 00:43:15 | -1.0007 | 3.161 | 0.55457 | 1.7714 | 2025-02-24 16:02:13 | -3.1633
522 | 恒流放电 | 00:33:20 | 00:43:20 | -1.0007 | 3.1607 | 0.55596 | 1.7758 | 2025-02-24 16:02:18 | -3.163
523 | 恒流放电 | 00:33:25 | 00:43:25 | -1.0007 | 3.1605 | 0.55735 | 1.7802 | 2025-02-24 16:02:23 | -3.1627
524 | 恒流放电 | 00:33:30 | 00:43:30 | -1.0007 | 3.1603 | 0.55874 | 1.7846 | 2025-02-24 16:02:28 | -3.1623
525 | 恒流放电 | 00:33:35 | 00:43:35 | -1.0006 | 3.1597 | 0.56013 | 1.789 | 2025-02-24 16:02:33 | -3.1617
526 | 恒流放电 | 00:33:40 | 00:43:40 | -1.0008 | 3.1596 | 0.56152 | 1.7934 | 2025-02-24 16:02:38 | -3.1621
527 | 恒流放电 | 00:33:45 | 00:43:45 | -1.0006 | 3.1591 | 0.56291 | 1.7978 | 2025-02-24 16:02:43 | -3.1611
528 | 恒流放电 | 00:33:50 | 00:43:50 | -1.0008 | 3.1588 | 0.5643 | 1.8022 | 2025-02-24 16:02:48 | -3.1614
529 | 恒流放电 | 00:33:55 | 00:43:55 | -1.0007 | 3.1586 | 0.56569 | 1.8066 | 2025-02-24 16:02:53 | -3.1609
530 | 恒流放电 | 00:34:00 | 00:44:00 | -1.0009 | 3.1583 | 0.56708 | 1.811 | 2025-02-24 16:02:58 | -3.1612
531 | 恒流放电 | 00:34:05 | 00:44:05 | -1.0007 | 3.158 | 0.56847 | 1.8154 | 2025-02-24 16:03:03 | -3.1603
532 | 恒流放电 | 00:34:10 | 00:44:10 | -1.0007 | 3.1575 | 0.56986 | 1.8198 | 2025-02-24 16:03:08 | -3.1599
533 | 恒流放电 | 00:34:15 | 00:44:15 | -1.0007 | 3.1572 | 0.57125 | 1.8241 | 2025-02-24 16:03:13 | -3.1595
534 | 恒流放电 | 00:34:20 | 00:44:20 | -1.0006 | 3.1569 | 0.57264 | 1.8285 | 2025-02-24 16:03:18 | -3.1587
535 | 恒流放电 | 00:34:25 | 00:44:25 | -1.0007 | 3.1565 | 0.57403 | 1.8329 | 2025-02-24 16:03:23 | -3.1587
536 | 恒流放电 | 00:34:30 | 00:44:30 | -1.0008 | 3.1563 | 0.57542 | 1.8373 | 2025-02-24 16:03:28 | -3.1589
537 | 恒流放电 | 00:34:35 | 00:44:35 | -1.0006 | 3.1559 | 0.57681 | 1.8417 | 2025-02-24 16:03:33 | -3.1579
538 | 恒流放电 | 00:34:40 | 00:44:40 | -1.0009 | 3.1556 | 0.5782 | 1.8461 | 2025-02-24 16:03:38 | -3.1583
539 | 恒流放电 | 00:34:45 | 00:44:45 | -1.0008 | 3.1553 | 0.57959 | 1.8505 | 2025-02-24 16:03:43 | -3.1579
540 | 恒流放电 | 00:34:50 | 00:44:50 | -1.0007 | 3.155 | 0.58098 | 1.8548 | 2025-02-24 16:03:48 | -3.1573
541 | 恒流放电 | 00:34:55 | 00:44:55 | -1.0008 | 3.1545 | 0.58237 | 1.8592 | 2025-02-24 16:03:53 | -3.157
542 | 恒流放电 | 00:35:00 | 00:45:00 | -1.0007 | 3.1542 | 0.58376 | 1.8636 | 2025-02-24 16:03:58 | -3.1563
543 | 恒流放电 | 00:35:05 | 00:45:05 | -1.0007 | 3.1539 | 0.58515 | 1.868 | 2025-02-24 16:04:03 | -3.1562
544 | 恒流放电 | 00:35:10 | 00:45:10 | -1.0007 | 3.1534 | 0.58654 | 1.8724 | 2025-02-24 16:04:08 | -3.1555
545 | 恒流放电 | 00:35:15 | 00:45:15 | -1.0007 | 3.1532 | 0.58793 | 1.8768 | 2025-02-24 16:04:13 | -3.1553
546 | 恒流放电 | 00:35:20 | 00:45:20 | -1.0007 | 3.1526 | 0.58932 | 1.8811 | 2025-02-24 16:04:18 | -3.1549
547 | 恒流放电 | 00:35:25 | 00:45:25 | -1.0007 | 3.1523 | 0.59071 | 1.8855 | 2025-02-24 16:04:23 | -3.1546
548 | 恒流放电 | 00:35:30 | 00:45:30 | -1.0007 | 3.1521 | 0.5921 | 1.8899 | 2025-02-24 16:04:28 | -3.1543
549 | 恒流放电 | 00:35:35 | 00:45:35 | -1.0008 | 3.1516 | 0.59349 | 1.8943 | 2025-02-24 16:04:33 | -3.1541
550 | 恒流放电 | 00:35:40 | 00:45:40 | -1.0007 | 3.1512 | 0.59488 | 1.8987 | 2025-02-24 16:04:38 | -3.1535
551 | 恒流放电 | 00:35:45 | 00:45:45 | -1.0007 | 3.1506 | 0.59627 | 1.903 | 2025-02-24 16:04:43 | -3.1528
552 | 恒流放电 | 00:35:50 | 00:45:50 | -1.0008 | 3.1505 | 0.59766 | 1.9074 | 2025-02-24 16:04:48 | -3.1529
553 | 恒流放电 | 00:35:55 | 00:45:55 | -1.0007 | 3.1501 | 0.59905 | 1.9118 | 2025-02-24 16:04:53 | -3.1523
554 | 恒流放电 | 00:36:00 | 00:46:00 | -1.0007 | 3.1497 | 0.60044 | 1.9162 | 2025-02-24 16:04:58 | -3.1521
555 | 恒流放电 | 00:36:05 | 00:46:05 | -1.0007 | 3.1493 | 0.60183 | 1.9206 | 2025-02-24 16:05:03 | -3.1514
556 | 恒流放电 | 00:36:10 | 00:46:10 | -1.0007 | 3.1489 | 0.60322 | 1.9249 | 2025-02-24 16:05:08 | -3.1511
557 | 恒流放电 | 00:36:15 | 00:46:15 | -1.0006 | 3.1487 | 0.60461 | 1.9293 | 2025-02-24 16:05:13 | -3.1506
558 | 恒流放电 | 00:36:20 | 00:46:20 | -1.0009 | 3.148 | 0.606 | 1.9337 | 2025-02-24 16:05:18 | -3.1508
559 | 恒流放电 | 00:36:25 | 00:46:25 | -1.0008 | 3.1476 | 0.60739 | 1.9381 | 2025-02-24 16:05:23 | -3.1501
560 | 恒流放电 | 00:36:30 | 00:46:30 | -1.0008 | 3.1473 | 0.60878 | 1.9424 | 2025-02-24 16:05:28 | -3.1499
561 | 恒流放电 | 00:36:35 | 00:46:35 | -1.0008 | 3.1469 | 0.61017 | 1.9468 | 2025-02-24 16:05:33 | -3.1493
562 | 恒流放电 | 00:36:40 | 00:46:40 | -1.0007 | 3.1465 | 0.61156 | 1.9512 | 2025-02-24 16:05:38 | -3.1487
563 | 恒流放电 | 00:36:45 | 00:46:45 | -1.0007 | 3.1459 | 0.61295 | 1.9556 | 2025-02-24 16:05:43 | -3.1482
564 | 恒流放电 | 00:36:50 | 00:46:50 | -1.0007 | 3.1457 | 0.61434 | 1.9599 | 2025-02-24 16:05:48 | -3.148
565 | 恒流放电 | 00:36:55 | 00:46:55 | -1.0007 | 3.1452 | 0.61573 | 1.9643 | 2025-02-24 16:05:53 | -3.1473
566 | 恒流放电 | 00:37:00 | 00:47:00 | -1.0008 | 3.1448 | 0.61712 | 1.9687 | 2025-02-24 16:05:58 | -3.1473
567 | 恒流放电 | 00:37:05 | 00:47:05 | -1.0007 | 3.1444 | 0.61851 | 1.9731 | 2025-02-24 16:06:03 | -3.1466
568 | 恒流放电 | 00:37:10 | 00:47:10 | -1.0007 | 3.1435 | 0.6199 | 1.9774 | 2025-02-24 16:06:08 | -3.1457
569 | 恒流放电 | 00:37:15 | 00:47:15 | -1.0007 | 3.1433 | 0.62129 | 1.9818 | 2025-02-24 16:06:13 | -3.1454
570 | 恒流放电 | 00:37:20 | 00:47:20 | -1.0008 | 3.143 | 0.62268 | 1.9862 | 2025-02-24 16:06:18 | -3.1455
571 | 恒流放电 | 00:37:25 | 00:47:25 | -1.0007 | 3.1427 | 0.62407 | 1.9905 | 2025-02-24 16:06:23 | -3.1449
572 | 恒流放电 | 00:37:30 | 00:47:30 | -1.0008 | 3.1422 | 0.62546 | 1.9949 | 2025-02-24 16:06:28 | -3.1448
573 | 恒流放电 | 00:37:35 | 00:47:35 | -1.0007 | 3.1416 | 0.62685 | 1.9993 | 2025-02-24 16:06:33 | -3.1438
574 | 恒流放电 | 00:37:40 | 00:47:40 | -1.0008 | 3.1415 | 0.62824 | 2.0036 | 2025-02-24 16:06:38 | -3.1441
575 | 恒流放电 | 00:37:45 | 00:47:45 | -1.0007 | 3.1409 | 0.62963 | 2.008 | 2025-02-24 16:06:43 | -3.1432
576 | 恒流放电 | 00:37:50 | 00:47:50 | -1.0007 | 3.1403 | 0.63102 | 2.0124 | 2025-02-24 16:06:48 | -3.1425
577 | 恒流放电 | 00:37:55 | 00:47:55 | -1.0007 | 3.1398 | 0.63241 | 2.0167 | 2025-02-24 16:06:53 | -3.1421
578 | 恒流放电 | 00:38:00 | 00:48:00 | -1.0007 | 3.1393 | 0.6338 | 2.0211 | 2025-02-24 16:06:58 | -3.1416
579 | 恒流放电 | 00:38:05 | 00:48:05 | -1.0007 | 3.1392 | 0.63519 | 2.0255 | 2025-02-24 16:07:03 | -3.1412
580 | 恒流放电 | 00:38:10 | 00:48:10 | -1.0007 | 3.1384 | 0.63658 | 2.0298 | 2025-02-24 16:07:08 | -3.1407
581 | 恒流放电 | 00:38:15 | 00:48:15 | -1.0007 | 3.1381 | 0.63797 | 2.0342 | 2025-02-24 16:07:13 | -3.1404
582 | 恒流放电 | 00:38:20 | 00:48:20 | -1.0007 | 3.1377 | 0.63936 | 2.0385 | 2025-02-24 16:07:18 | -3.14
583 | 恒流放电 | 00:38:25 | 00:48:25 | -1.0006 | 3.1373 | 0.64075 | 2.0429 | 2025-02-24 16:07:23 | -3.1394
584 | 恒流放电 | 00:38:30 | 00:48:30 | -1.0007 | 3.1366 | 0.64213 | 2.0473 | 2025-02-24 16:07:28 | -3.1387
585 | 恒流放电 | 00:38:35 | 00:48:35 | -1.0007 | 3.136 | 0.64352 | 2.0516 | 2025-02-24 16:07:33 | -3.1383
586 | 恒流放电 | 00:38:40 | 00:48:40 | -1.0007 | 3.1357 | 0.64491 | 2.056 | 2025-02-24 16:07:38 | -3.1381
587 | 恒流放电 | 00:38:45 | 00:48:45 | -1.0006 | 3.1349 | 0.6463 | 2.0603 | 2025-02-24 16:07:43 | -3.1369
588 | 恒流放电 | 00:38:50 | 00:48:50 | -1.0007 | 3.1346 | 0.64769 | 2.0647 | 2025-02-24 16:07:48 | -3.1368
589 | 恒流放电 | 00:38:55 | 00:48:55 | -1.0008 | 3.1342 | 0.64908 | 2.069 | 2025-02-24 16:07:53 | -3.1367
590 | 恒流放电 | 00:39:00 | 00:49:00 | -1.0007 | 3.1337 | 0.65047 | 2.0734 | 2025-02-24 16:07:58 | -3.136
591 | 恒流放电 | 00:39:05 | 00:49:05 | -1.0008 | 3.1333 | 0.65186 | 2.0778 | 2025-02-24 16:08:03 | -3.1359
592 | 恒流放电 | 00:39:10 | 00:49:10 | -1.0007 | 3.1324 | 0.65325 | 2.0821 | 2025-02-24 16:08:08 | -3.1345
593 | 恒流放电 | 00:39:15 | 00:49:15 | -1.0007 | 3.1323 | 0.65464 | 2.0865 | 2025-02-24 16:08:13 | -3.1346
594 | 恒流放电 | 00:39:20 | 00:49:20 | -1.0007 | 3.1318 | 0.65603 | 2.0908 | 2025-02-24 16:08:18 | -3.1339
595 | 恒流放电 | 00:39:25 | 00:49:25 | -1.0007 | 3.1311 | 0.65742 | 2.0952 | 2025-02-24 16:08:23 | -3.1334
596 | 恒流放电 | 00:39:30 | 00:49:30 | -1.0007 | 3.1306 | 0.65881 | 2.0995 | 2025-02-24 16:08:28 | -3.1327
597 | 恒流放电 | 00:39:35 | 00:49:35 | -1.0006 | 3.1299 | 0.6602 | 2.1039 | 2025-02-24 16:08:33 | -3.1319
598 | 恒流放电 | 00:39:40 | 00:49:40 | -1.0008 | 3.1296 | 0.66159 | 2.1082 | 2025-02-24 16:08:38 | -3.132
599 | 恒流放电 | 00:39:45 | 00:49:45 | -1.0007 | 3.1291 | 0.66298 | 2.1126 | 2025-02-24 16:08:43 | -3.1313
600 | 恒流放电 | 00:39:50 | 00:49:50 | -1.0007 | 3.1288 | 0.66437 | 2.1169 | 2025-02-24 16:08:48 | -3.131
601 | 恒流放电 | 00:39:55 | 00:49:55 | -1.0007 | 3.128 | 0.66576 | 2.1213 | 2025-02-24 16:08:53 | -3.1302
602 | 恒流放电 | 00:40:00 | 00:50:00 | -1.0008 | 3.1274 | 0.66715 | 2.1256 | 2025-02-24 16:08:58 | -3.1299
603 | 恒流放电 | 00:40:05 | 00:50:05 | -1.0006 | 3.1268 | 0.66854 | 2.13 | 2025-02-24 16:09:03 | -3.1287
604 | 恒流放电 | 00:40:10 | 00:50:10 | -1.0007 | 3.1263 | 0.66993 | 2.1343 | 2025-02-24 16:09:08 | -3.1284
605 | 恒流放电 | 00:40:15 | 00:50:15 | -1.0008 | 3.1257 | 0.67132 | 2.1387 | 2025-02-24 16:09:13 | -3.1282
606 | 恒流放电 | 00:40:20 | 00:50:20 | -1.0008 | 3.1252 | 0.67271 | 2.143 | 2025-02-24 16:09:18 | -3.1276
607 | 恒流放电 | 00:40:25 | 00:50:25 | -1.0008 | 3.1248 | 0.6741 | 2.1473 | 2025-02-24 16:09:23 | -3.1275
608 | 恒流放电 | 00:40:30 | 00:50:30 | -1.0008 | 3.1244 | 0.67549 | 2.1517 | 2025-02-24 16:09:28 | -3.127
609 | 恒流放电 | 00:40:35 | 00:50:35 | -1.0008 | 3.1236 | 0.67688 | 2.156 | 2025-02-24 16:09:33 | -3.126
610 | 恒流放电 | 00:40:40 | 00:50:40 | -1.0008 | 3.1231 | 0.67827 | 2.1604 | 2025-02-24 16:09:38 | -3.1255
611 | 恒流放电 | 00:40:45 | 00:50:45 | -1.0008 | 3.1225 | 0.67966 | 2.1647 | 2025-02-24 16:09:43 | -3.125
612 | 恒流放电 | 00:40:50 | 00:50:50 | -1.0007 | 3.1221 | 0.68105 | 2.169 | 2025-02-24 16:09:48 | -3.1245
613 | 恒流放电 | 00:40:55 | 00:50:55 | -1.0008 | 3.1214 | 0.68244 | 2.1734 | 2025-02-24 16:09:53 | -3.1238
614 | 恒流放电 | 00:41:00 | 00:51:00 | -1.0007 | 3.121 | 0.68383 | 2.1777 | 2025-02-24 16:09:58 | -3.123
615 | 恒流放电 | 00:41:05 | 00:51:05 | -1.0008 | 3.1203 | 0.68522 | 2.1821 | 2025-02-24 16:10:03 | -3.1228
616 | 恒流放电 | 00:41:10 | 00:51:10 | -1.0007 | 3.12 | 0.68661 | 2.1864 | 2025-02-24 16:10:08 | -3.122
617 | 恒流放电 | 00:41:15 | 00:51:15 | -1.0007 | 3.1195 | 0.688 | 2.1907 | 2025-02-24 16:10:13 | -3.1217
618 | 恒流放电 | 00:41:20 | 00:51:20 | -1.0008 | 3.1189 | 0.68939 | 2.1951 | 2025-02-24 16:10:18 | -3.1213
619 | 恒流放电 | 00:41:25 | 00:51:25 | -1.0007 | 3.1182 | 0.69078 | 2.1994 | 2025-02-24 16:10:23 | -3.1205
620 | 恒流放电 | 00:41:30 | 00:51:30 | -1.0007 | 3.1178 | 0.69217 | 2.2037 | 2025-02-24 16:10:28 | -3.1198
621 | 恒流放电 | 00:41:35 | 00:51:35 | -1.0008 | 3.1171 | 0.69356 | 2.2081 | 2025-02-24 16:10:33 | -3.1196
622 | 恒流放电 | 00:41:40 | 00:51:40 | -1.0007 | 3.1168 | 0.69495 | 2.2124 | 2025-02-24 16:10:38 | -3.1189
623 | 恒流放电 | 00:41:45 | 00:51:45 | -1.0008 | 3.1162 | 0.69634 | 2.2167 | 2025-02-24 16:10:43 | -3.1187
624 | 恒流放电 | 00:41:50 | 00:51:50 | -1.0007 | 3.1157 | 0.69773 | 2.2211 | 2025-02-24 16:10:48 | -3.1178
625 | 恒流放电 | 00:41:55 | 00:51:55 | -1.0007 | 3.1152 | 0.69912 | 2.2254 | 2025-02-24 16:10:53 | -3.1174
626 | 恒流放电 | 00:42:00 | 00:52:00 | -1.0007 | 3.1148 | 0.70051 | 2.2297 | 2025-02-24 16:10:58 | -3.117
627 | 恒流放电 | 00:42:05 | 00:52:05 | -1.0008 | 3.1144 | 0.7019 | 2.234 | 2025-02-24 16:11:03 | -3.1168
628 | 恒流放电 | 00:42:10 | 00:52:10 | -1.0008 | 3.1139 | 0.70329 | 2.2384 | 2025-02-24 16:11:08 | -3.1163
629 | 恒流放电 | 00:42:15 | 00:52:15 | -1.0007 | 3.1132 | 0.70468 | 2.2427 | 2025-02-24 16:11:13 | -3.1153
630 | 恒流放电 | 00:42:20 | 00:52:20 | -1.0008 | 3.1129 | 0.70607 | 2.247 | 2025-02-24 16:11:18 | -3.1153
631 | 恒流放电 | 00:42:25 | 00:52:25 | -1.0007 | 3.1125 | 0.70746 | 2.2514 | 2025-02-24 16:11:23 | -3.1147
632 | 恒流放电 | 00:42:30 | 00:52:30 | -1.0008 | 3.112 | 0.70885 | 2.2557 | 2025-02-24 16:11:28 | -3.1144
633 | 恒流放电 | 00:42:35 | 00:52:35 | -1.0008 | 3.1116 | 0.71024 | 2.26 | 2025-02-24 16:11:33 | -3.1141
634 | 恒流放电 | 00:42:40 | 00:52:40 | -1.0007 | 3.1109 | 0.71163 | 2.2643 | 2025-02-24 16:11:38 | -3.1131
635 | 恒流放电 | 00:42:45 | 00:52:45 | -1.0007 | 3.1107 | 0.71302 | 2.2687 | 2025-02-24 16:11:43 | -3.1129
636 | 恒流放电 | 00:42:50 | 00:52:50 | -1.0007 | 3.1103 | 0.71441 | 2.273 | 2025-02-24 16:11:48 | -3.1126
637 | 恒流放电 | 00:42:55 | 00:52:55 | -1.0007 | 3.11 | 0.7158 | 2.2773 | 2025-02-24 16:11:53 | -3.1122
638 | 恒流放电 | 00:43:00 | 00:53:00 | -1.0008 | 3.1093 | 0.71719 | 2.2816 | 2025-02-24 16:11:58 | -3.1117
639 | 恒流放电 | 00:43:05 | 00:53:05 | -1.0006 | 3.1091 | 0.71858 | 2.2859 | 2025-02-24 16:12:03 | -3.1111
640 | 恒流放电 | 00:43:10 | 00:53:10 | -1.0007 | 3.1086 | 0.71997 | 2.2903 | 2025-02-24 16:12:08 | -3.1108
641 | 恒流放电 | 00:43:15 | 00:53:15 | -1.0008 | 3.1084 | 0.72136 | 2.2946 | 2025-02-24 16:12:13 | -3.111
642 | 恒流放电 | 00:43:20 | 00:53:20 | -1.0007 | 3.108 | 0.72275 | 2.2989 | 2025-02-24 16:12:18 | -3.1102
643 | 恒流放电 | 00:43:25 | 00:53:25 | -1.0007 | 3.1075 | 0.72414 | 2.3032 | 2025-02-24 16:12:23 | -3.1096
644 | 恒流放电 | 00:43:30 | 00:53:30 | -1.0007 | 3.1072 | 0.72553 | 2.3075 | 2025-02-24 16:12:28 | -3.1095
645 | 恒流放电 | 00:43:35 | 00:53:35 | -1.0007 | 3.1067 | 0.72692 | 2.3119 | 2025-02-24 16:12:33 | -3.1089
646 | 恒流放电 | 00:43:40 | 00:53:40 | -1.0008 | 3.1064 | 0.72831 | 2.3162 | 2025-02-24 16:12:38 | -3.1088
647 | 恒流放电 | 00:43:45 | 00:53:45 | -1.0007 | 3.1061 | 0.7297 | 2.3205 | 2025-02-24 16:12:43 | -3.1082
648 | 恒流放电 | 00:43:50 | 00:53:50 | -1.0007 | 3.1056 | 0.73109 | 2.3248 | 2025-02-24 16:12:48 | -3.1079
649 | 恒流放电 | 00:43:55 | 00:53:55 | -1.0007 | 3.1054 | 0.73248 | 2.3291 | 2025-02-24 16:12:53 | -3.1075
650 | 恒流放电 | 00:44:00 | 00:54:00 | -1.0008 | 3.1049 | 0.73387 | 2.3335 | 2025-02-24 16:12:58 | -3.1073
651 | 恒流放电 | 00:44:05 | 00:54:05 | -1.0006 | 3.1047 | 0.73526 | 2.3378 | 2025-02-24 16:13:03 | -3.1066
652 | 恒流放电 | 00:44:10 | 00:54:10 | -1.0008 | 3.1041 | 0.73665 | 2.3421 | 2025-02-24 16:13:08 | -3.1066
653 | 恒流放电 | 00:44:15 | 00:54:15 | -1.0008 | 3.1039 | 0.73804 | 2.3464 | 2025-02-24 16:13:13 | -3.1063
654 | 恒流放电 | 00:44:20 | 00:54:20 | -1.0007 | 3.1036 | 0.73943 | 2.3507 | 2025-02-24 16:13:18 | -3.106
655 | 恒流放电 | 00:44:25 | 00:54:25 | -1.0007 | 3.1032 | 0.74082 | 2.355 | 2025-02-24 16:13:23 | -3.1055
656 | 恒流放电 | 00:44:30 | 00:54:30 | -1.0007 | 3.1028 | 0.74221 | 2.3593 | 2025-02-24 16:13:28 | -3.1051
657 | 恒流放电 | 00:44:35 | 00:54:35 | -1.0007 | 3.1024 | 0.7436 | 2.3636 | 2025-02-24 16:13:33 | -3.1047
658 | 恒流放电 | 00:44:40 | 00:54:40 | -1.0007 | 3.1023 | 0.74499 | 2.368 | 2025-02-24 16:13:38 | -3.1045
659 | 恒流放电 | 00:44:45 | 00:54:45 | -1.0007 | 3.1019 | 0.74638 | 2.3723 | 2025-02-24 16:13:43 | -3.104
660 | 恒流放电 | 00:44:50 | 00:54:50 | -1.0007 | 3.1014 | 0.74777 | 2.3766 | 2025-02-24 16:13:48 | -3.1036
661 | 恒流放电 | 00:44:55 | 00:54:55 | -1.0007 | 3.1012 | 0.74916 | 2.3809 | 2025-02-24 16:13:53 | -3.1035
662 | 恒流放电 | 00:45:00 | 00:55:00 | -1.0007 | 3.1006 | 0.75055 | 2.3852 | 2025-02-24 16:13:58 | -3.1028
663 | 恒流放电 | 00:45:05 | 00:55:05 | -1.0007 | 3.1006 | 0.75194 | 2.3895 | 2025-02-24 16:14:03 | -3.1029
664 | 恒流放电 | 00:45:10 | 00:55:10 | -1.0007 | 3.1 | 0.75333 | 2.3938 | 2025-02-24 16:14:08 | -3.1022
665 | 恒流放电 | 00:45:15 | 00:55:15 | -1.0007 | 3.0997 | 0.75472 | 2.3981 | 2025-02-24 16:14:13 | -3.1019
666 | 恒流放电 | 00:45:20 | 00:55:20 | -1.0007 | 3.0993 | 0.75611 | 2.4024 | 2025-02-24 16:14:18 | -3.1016
667 | 恒流放电 | 00:45:25 | 00:55:25 | -1.0007 | 3.0989 | 0.7575 | 2.4067 | 2025-02-24 16:14:23 | -3.101
668 | 恒流放电 | 00:45:30 | 00:55:30 | -1.0007 | 3.0985 | 0.75889 | 2.411 | 2025-02-24 16:14:28 | -3.1008
669 | 恒流放电 | 00:45:35 | 00:55:35 | -1.0007 | 3.0981 | 0.76028 | 2.4154 | 2025-02-24 16:14:33 | -3.1003
670 | 恒流放电 | 00:45:40 | 00:55:40 | -1.0007 | 3.0979 | 0.76167 | 2.4197 | 2025-02-24 16:14:38 | -3.1
671 | 恒流放电 | 00:45:45 | 00:55:45 | -1.0007 | 3.0973 | 0.76306 | 2.424 | 2025-02-24 16:14:43 | -3.0993
672 | 恒流放电 | 00:45:50 | 00:55:50 | -1.0008 | 3.0969 | 0.76445 | 2.4283 | 2025-02-24 16:14:48 | -3.0993
673 | 恒流放电 | 00:45:55 | 00:55:55 | -1.0008 | 3.0965 | 0.76584 | 2.4326 | 2025-02-24 16:14:53 | -3.0989
674 | 恒流放电 | 00:46:00 | 00:56:00 | -1.0007 | 3.0963 | 0.76723 | 2.4369 | 2025-02-24 16:14:58 | -3.0986
675 | 恒流放电 | 00:46:05 | 00:56:05 | -1.0008 | 3.0955 | 0.76862 | 2.4412 | 2025-02-24 16:15:03 | -3.0978
676 | 恒流放电 | 00:46:10 | 00:56:10 | -1.0007 | 3.0954 | 0.77001 | 2.4455 | 2025-02-24 16:15:08 | -3.0977
677 | 恒流放电 | 00:46:15 | 00:56:15 | -1.0007 | 3.0949 | 0.7714 | 2.4498 | 2025-02-24 16:15:13 | -3.097
678 | 恒流放电 | 00:46:20 | 00:56:20 | -1.0007 | 3.0945 | 0.77279 | 2.4541 | 2025-02-24 16:15:18 | -3.0968
679 | 恒流放电 | 00:46:25 | 00:56:25 | -1.0007 | 3.0941 | 0.77418 | 2.4584 | 2025-02-24 16:15:23 | -3.0964
680 | 恒流放电 | 00:46:30 | 00:56:30 | -1.0006 | 3.0937 | 0.77557 | 2.4627 | 2025-02-24 16:15:28 | -3.0957
681 | 恒流放电 | 00:46:35 | 00:56:35 | -1.0006 | 3.0933 | 0.77695 | 2.467 | 2025-02-24 16:15:33 | -3.0953
682 | 恒流放电 | 00:46:40 | 00:56:40 | -1.0007 | 3.0928 | 0.77834 | 2.4713 | 2025-02-24 16:15:38 | -3.095
683 | 恒流放电 | 00:46:45 | 00:56:45 | -1.0008 | 3.0923 | 0.77973 | 2.4756 | 2025-02-24 16:15:43 | -3.0947
684 | 恒流放电 | 00:46:50 | 00:56:50 | -1.0007 | 3.0918 | 0.78112 | 2.4799 | 2025-02-24 16:15:48 | -3.0941
685 | 恒流放电 | 00:46:55 | 00:56:55 | -1.0007 | 3.0914 | 0.78251 | 2.4842 | 2025-02-24 16:15:53 | -3.0935
686 | 恒流放电 | 00:47:00 | 00:57:00 | -1.0007 | 3.0911 | 0.7839 | 2.4885 | 2025-02-24 16:15:58 | -3.0933
687 | 恒流放电 | 00:47:05 | 00:57:05 | -1.0006 | 3.0904 | 0.78529 | 2.4928 | 2025-02-24 16:16:03 | -3.0924
688 | 恒流放电 | 00:47:10 | 00:57:10 | -1.0008 | 3.0903 | 0.78668 | 2.4971 | 2025-02-24 16:16:08 | -3.0927
689 | 恒流放电 | 00:47:15 | 00:57:15 | -1.0008 | 3.0895 | 0.78807 | 2.5014 | 2025-02-24 16:16:13 | -3.0919
690 | 恒流放电 | 00:47:20 | 00:57:20 | -1.0007 | 3.089 | 0.78946 | 2.5057 | 2025-02-24 16:16:18 | -3.0913
691 | 恒流放电 | 00:47:25 | 00:57:25 | -1.0007 | 3.0886 | 0.79085 | 2.5099 | 2025-02-24 16:16:23 | -3.0909
692 | 恒流放电 | 00:47:30 | 00:57:30 | -1.0007 | 3.088 | 0.79224 | 2.5142 | 2025-02-24 16:16:28 | -3.0901
693 | 恒流放电 | 00:47:35 | 00:57:35 | -1.0007 | 3.0876 | 0.79363 | 2.5185 | 2025-02-24 16:16:33 | -3.0897
694 | 恒流放电 | 00:47:40 | 00:57:40 | -1.0008 | 3.0869 | 0.79502 | 2.5228 | 2025-02-24 16:16:38 | -3.0893
695 | 恒流放电 | 00:47:45 | 00:57:45 | -1.0007 | 3.0866 | 0.79641 | 2.5271 | 2025-02-24 16:16:43 | -3.0889
696 | 恒流放电 | 00:47:50 | 00:57:50 | -1.0009 | 3.086 | 0.7978 | 2.5314 | 2025-02-24 16:16:48 | -3.0887
697 | 恒流放电 | 00:47:55 | 00:57:55 | -1.0007 | 3.0854 | 0.79919 | 2.5357 | 2025-02-24 16:16:53 | -3.0874
698 | 恒流放电 | 00:48:00 | 00:58:00 | -1.0008 | 3.0849 | 0.80058 | 2.54 | 2025-02-24 16:16:58 | -3.0872
699 | 恒流放电 | 00:48:05 | 00:58:05 | -1.0008 | 3.0843 | 0.80197 | 2.5443 | 2025-02-24 16:17:03 | -3.0868
700 | 恒流放电 | 00:48:10 | 00:58:10 | -1.0008 | 3.0839 | 0.80336 | 2.5486 | 2025-02-24 16:17:08 | -3.0863
701 | 恒流放电 | 00:48:15 | 00:58:15 | -1.0007 | 3.0833 | 0.80475 | 2.5528 | 2025-02-24 16:17:13 | -3.0855
702 | 恒流放电 | 00:48:20 | 00:58:20 | -1.0008 | 3.0826 | 0.80614 | 2.5571 | 2025-02-24 16:17:18 | -3.085
703 | 恒流放电 | 00:48:25 | 00:58:25 | -1.0008 | 3.0819 | 0.80753 | 2.5614 | 2025-02-24 16:17:23 | -3.0845
704 | 恒流放电 | 00:48:30 | 00:58:30 | -1.0006 | 3.0816 | 0.80892 | 2.5657 | 2025-02-24 16:17:28 | -3.0835
705 | 恒流放电 | 00:48:35 | 00:58:35 | -1.0007 | 3.0808 | 0.81031 | 2.57 | 2025-02-24 16:17:33 | -3.083
706 | 恒流放电 | 00:48:40 | 00:58:40 | -1.0007 | 3.0802 | 0.8117 | 2.5743 | 2025-02-24 16:17:38 | -3.0825
707 | 恒流放电 | 00:48:45 | 00:58:45 | -1.0007 | 3.0796 | 0.81309 | 2.5785 | 2025-02-24 16:17:43 | -3.0819
708 | 恒流放电 | 00:48:50 | 00:58:50 | -1.0007 | 3.0788 | 0.81448 | 2.5828 | 2025-02-24 16:17:48 | -3.0811
709 | 恒流放电 | 00:48:55 | 00:58:55 | -1.0008 | 3.0784 | 0.81587 | 2.5871 | 2025-02-24 16:17:53 | -3.0808
710 | 恒流放电 | 00:49:00 | 00:59:00 | -1.0007 | 3.0775 | 0.81726 | 2.5914 | 2025-02-24 16:17:58 | -3.0796
711 | 恒流放电 | 00:49:05 | 00:59:05 | -1.0008 | 3.077 | 0.81865 | 2.5957 | 2025-02-24 16:18:03 | -3.0793
712 | 恒流放电 | 00:49:10 | 00:59:10 | -1.0007 | 3.0762 | 0.82004 | 2.5999 | 2025-02-24 16:18:08 | -3.0784
713 | 恒流放电 | 00:49:15 | 00:59:15 | -1.0008 | 3.0755 | 0.82143 | 2.6042 | 2025-02-24 16:18:13 | -3.0779
714 | 恒流放电 | 00:49:20 | 00:59:20 | -1.0007 | 3.0748 | 0.82282 | 2.6085 | 2025-02-24 16:18:18 | -3.0771
715 | 恒流放电 | 00:49:25 | 00:59:25 | -1.0007 | 3.0741 | 0.82421 | 2.6127 | 2025-02-24 16:18:23 | -3.0764
716 | 恒流放电 | 00:49:30 | 00:59:30 | -1.0007 | 3.0731 | 0.8256 | 2.617 | 2025-02-24 16:18:28 | -3.0752
717 | 恒流放电 | 00:49:35 | 00:59:35 | -1.0008 | 3.0725 | 0.82699 | 2.6213 | 2025-02-24 16:18:33 | -3.0748
718 | 恒流放电 | 00:49:40 | 00:59:40 | -1.0008 | 3.0717 | 0.82838 | 2.6256 | 2025-02-24 16:18:38 | -3.074
719 | 恒流放电 | 00:49:45 | 00:59:45 | -1.0007 | 3.071 | 0.82977 | 2.6298 | 2025-02-24 16:18:43 | -3.0732
720 | 恒流放电 | 00:49:50 | 00:59:50 | -1.0007 | 3.0701 | 0.83116 | 2.6341 | 2025-02-24 16:18:48 | -3.0722
721 | 恒流放电 | 00:49:55 | 00:59:55 | -1.0008 | 3.0692 | 0.83255 | 2.6384 | 2025-02-24 16:18:53 | -3.0717
722 | 恒流放电 | 00:50:00 | 01:00:00 | -1.0008 | 3.0684 | 0.83394 | 2.6426 | 2025-02-24 16:18:58 | -3.0708
723 | 恒流放电 | 00:50:05 | 01:00:05 | -1.0007 | 3.0675 | 0.83533 | 2.6469 | 2025-02-24 16:19:03 | -3.0697
724 | 恒流放电 | 00:50:10 | 01:00:10 | -1.0008 | 3.0667 | 0.83672 | 2.6512 | 2025-02-24 16:19:08 | -3.0692
725 | 恒流放电 | 00:50:15 | 01:00:15 | -1.0007 | 3.0656 | 0.83811 | 2.6554 | 2025-02-24 16:19:13 | -3.0676
726 | 恒流放电 | 00:50:20 | 01:00:20 | -1.0006 | 3.0646 | 0.8395 | 2.6597 | 2025-02-24 16:19:18 | -3.0666
727 | 恒流放电 | 00:50:25 | 01:00:25 | -1.0007 | 3.0636 | 0.84089 | 2.6639 | 2025-02-24 16:19:23 | -3.0656
728 | 恒流放电 | 00:50:30 | 01:00:30 | -1.0007 | 3.0628 | 0.84228 | 2.6682 | 2025-02-24 16:19:28 | -3.065
729 | 恒流放电 | 00:50:35 | 01:00:35 | -1.0007 | 3.0618 | 0.84367 | 2.6724 | 2025-02-24 16:19:33 | -3.064
730 | 恒流放电 | 00:50:40 | 01:00:40 | -1.0007 | 3.0606 | 0.84506 | 2.6767 | 2025-02-24 16:19:38 | -3.0628
731 | 恒流放电 | 00:50:45 | 01:00:45 | -1.0008 | 3.0596 | 0.84645 | 2.681 | 2025-02-24 16:19:43 | -3.062
732 | 恒流放电 | 00:50:50 | 01:00:50 | -1.0007 | 3.0584 | 0.84784 | 2.6852 | 2025-02-24 16:19:48 | -3.0604
733 | 恒流放电 | 00:50:55 | 01:00:55 | -1.0007 | 3.0574 | 0.84923 | 2.6895 | 2025-02-24 16:19:53 | -3.0595
734 | 恒流放电 | 00:51:00 | 01:01:00 | -1.0007 | 3.0562 | 0.85062 | 2.6937 | 2025-02-24 16:19:58 | -3.0582
735 | 恒流放电 | 00:51:05 | 01:01:05 | -1.0008 | 3.055 | 0.85201 | 2.698 | 2025-02-24 16:20:03 | -3.0573
736 | 恒流放电 | 00:51:10 | 01:01:10 | -1.0006 | 3.0537 | 0.8534 | 2.7022 | 2025-02-24 16:20:08 | -3.0556
737 | 恒流放电 | 00:51:15 | 01:01:15 | -1.0008 | 3.0525 | 0.85479 | 2.7064 | 2025-02-24 16:20:13 | -3.055
738 | 恒流放电 | 00:51:20 | 01:01:20 | -1.0007 | 3.051 | 0.85618 | 2.7107 | 2025-02-24 16:20:18 | -3.0531
739 | 恒流放电 | 00:51:25 | 01:01:25 | -1.0007 | 3.0499 | 0.85757 | 2.7149 | 2025-02-24 16:20:23 | -3.0521
740 | 恒流放电 | 00:51:30 | 01:01:30 | -1.0007 | 3.0486 | 0.85896 | 2.7192 | 2025-02-24 16:20:28 | -3.0507
741 | 恒流放电 | 00:51:35 | 01:01:35 | -1.0007 | 3.0472 | 0.86035 | 2.7234 | 2025-02-24 16:20:33 | -3.0494
742 | 恒流放电 | 00:51:40 | 01:01:40 | -1.0007 | 3.0456 | 0.86174 | 2.7276 | 2025-02-24 16:20:38 | -3.0476
743 | 恒流放电 | 00:51:45 | 01:01:45 | -1.0007 | 3.044 | 0.86313 | 2.7319 | 2025-02-24 16:20:43 | -3.0462
744 | 恒流放电 | 00:51:50 | 01:01:50 | -1.0007 | 3.0426 | 0.86452 | 2.7361 | 2025-02-24 16:20:48 | -3.0446
745 | 恒流放电 | 00:51:55 | 01:01:55 | -1.0007 | 3.041 | 0.86591 | 2.7403 | 2025-02-24 16:20:53 | -3.043
746 | 恒流放电 | 00:52:00 | 01:02:00 | -1.0007 | 3.0393 | 0.8673 | 2.7445 | 2025-02-24 16:20:58 | -3.0415
747 | 恒流放电 | 00:52:05 | 01:02:05 | -1.0007 | 3.0378 | 0.86869 | 2.7488 | 2025-02-24 16:21:03 | -3.0398
748 | 恒流放电 | 00:52:10 | 01:02:10 | -1.0007 | 3.036 | 0.87008 | 2.753 | 2025-02-24 16:21:08 | -3.0381
749 | 恒流放电 | 00:52:15 | 01:02:15 | -1.0007 | 3.0342 | 0.87147 | 2.7572 | 2025-02-24 16:21:13 | -3.0363
750 | 恒流放电 | 00:52:20 | 01:02:20 | -1.0007 | 3.0325 | 0.87286 | 2.7614 | 2025-02-24 16:21:18 | -3.0345
751 | 恒流放电 | 00:52:25 | 01:02:25 | -1.0008 | 3.0305 | 0.87425 | 2.7656 | 2025-02-24 16:21:23 | -3.033
752 | 恒流放电 | 00:52:30 | 01:02:30 | -1.0007 | 3.0287 | 0.87564 | 2.7698 | 2025-02-24 16:21:28 | -3.0307
753 | 恒流放电 | 00:52:35 | 01:02:35 | -1.0007 | 3.0268 | 0.87703 | 2.7741 | 2025-02-24 16:21:33 | -3.029
754 | 恒流放电 | 00:52:40 | 01:02:40 | -1.0007 | 3.0246 | 0.87842 | 2.7783 | 2025-02-24 16:21:38 | -3.0267
755 | 恒流放电 | 00:52:45 | 01:02:45 | -1.0006 | 3.0224 | 0.87981 | 2.7825 | 2025-02-24 16:21:43 | -3.0243
756 | 恒流放电 | 00:52:50 | 01:02:50 | -1.0007 | 3.0202 | 0.8812 | 2.7867 | 2025-02-24 16:21:48 | -3.0222
757 | 恒流放电 | 00:52:55 | 01:02:55 | -1.0007 | 3.018 | 0.88259 | 2.7909 | 2025-02-24 16:21:53 | -3.0201
758 | 恒流放电 | 00:53:00 | 01:03:00 | -1.0006 | 3.0159 | 0.88398 | 2.795 | 2025-02-24 16:21:58 | -3.0178
759 | 恒流放电 | 00:53:05 | 01:03:05 | -1.0007 | 3.0136 | 0.88537 | 2.7992 | 2025-02-24 16:22:03 | -3.0159
760 | 恒流放电 | 00:53:10 | 01:03:10 | -1.0006 | 3.0109 | 0.88676 | 2.8034 | 2025-02-24 16:22:08 | -3.0128
761 | 恒流放电 | 00:53:15 | 01:03:15 | -1.0008 | 3.0084 | 0.88815 | 2.8076 | 2025-02-24 16:22:13 | -3.0106
762 | 恒流放电 | 00:53:20 | 01:03:20 | -1.0007 | 3.0059 | 0.88954 | 2.8118 | 2025-02-24 16:22:18 | -3.0081
763 | 恒流放电 | 00:53:25 | 01:03:25 | -1.0007 | 3.0034 | 0.89093 | 2.816 | 2025-02-24 16:22:23 | -3.0056
764 | 恒流放电 | 00:53:30 | 01:03:30 | -1.0007 | 3.0004 | 0.89232 | 2.8201 | 2025-02-24 16:22:28 | -3.0025
765 | 恒流放电 | 00:53:35 | 01:03:35 | -1.0007 | 2.9975 | 0.89371 | 2.8243 | 2025-02-24 16:22:33 | -2.9997
766 | 恒流放电 | 00:53:40 | 01:03:40 | -1.0007 | 2.9946 | 0.8951 | 2.8285 | 2025-02-24 16:22:38 | -2.9967
767 | 恒流放电 | 00:53:45 | 01:03:45 | -1.0007 | 2.9918 | 0.89649 | 2.8326 | 2025-02-24 16:22:43 | -2.9939
768 | 恒流放电 | 00:53:50 | 01:03:50 | -1.0007 | 2.9887 | 0.89788 | 2.8368 | 2025-02-24 16:22:48 | -2.9909
769 | 恒流放电 | 00:53:55 | 01:03:55 | -1.0007 | 2.9851 | 0.89926 | 2.8409 | 2025-02-24 16:22:53 | -2.9871
770 | 恒流放电 | 00:54:00 | 01:04:00 | -1.0008 | 2.9822 | 0.90065 | 2.8451 | 2025-02-24 16:22:58 | -2.9844
771 | 恒流放电 | 00:54:05 | 01:04:05 | -1.0007 | 2.9787 | 0.90204 | 2.8492 | 2025-02-24 16:23:03 | -2.9807
772 | 恒流放电 | 00:54:10 | 01:04:10 | -1.0007 | 2.9749 | 0.90343 | 2.8533 | 2025-02-24 16:23:08 | -2.977
773 | 恒流放电 | 00:54:15 | 01:04:15 | -1.0008 | 2.9715 | 0.90482 | 2.8575 | 2025-02-24 16:23:13 | -2.9738
774 | 恒流放电 | 00:54:20 | 01:04:20 | -1.0007 | 2.9678 | 0.90621 | 2.8616 | 2025-02-24 16:23:18 | -2.9699
775 | 恒流放电 | 00:54:25 | 01:04:25 | -1.0006 | 2.9638 | 0.9076 | 2.8657 | 2025-02-24 16:23:23 | -2.9657
776 | 恒流放电 | 00:54:30 | 01:04:30 | -1.0007 | 2.9599 | 0.90899 | 2.8699 | 2025-02-24 16:23:28 | -2.9619
777 | 恒流放电 | 00:54:35 | 01:04:35 | -1.0007 | 2.9557 | 0.91038 | 2.874 | 2025-02-24 16:23:33 | -2.9577
778 | 恒流放电 | 00:54:40 | 01:04:40 | -1.0007 | 2.9517 | 0.91177 | 2.8781 | 2025-02-24 16:23:38 | -2.9536
779 | 恒流放电 | 00:54:45 | 01:04:45 | -1.0005 | 2.9472 | 0.91316 | 2.8822 | 2025-02-24 16:23:43 | -2.9488
780 | 恒流放电 | 00:54:50 | 01:04:50 | -1.0006 | 2.9427 | 0.91455 | 2.8863 | 2025-02-24 16:23:48 | -2.9445
781 | 恒流放电 | 00:54:55 | 01:04:55 | -1.0007 | 2.9381 | 0.91594 | 2.8903 | 2025-02-24 16:23:53 | -2.9401
782 | 恒流放电 | 00:55:00 | 01:05:00 | -1.0008 | 2.9335 | 0.91733 | 2.8944 | 2025-02-24 16:23:58 | -2.9357
783 | 恒流放电 | 00:55:05 | 01:05:05 | -1.0007 | 2.9287 | 0.91872 | 2.8985 | 2025-02-24 16:24:03 | -2.9307
784 | 恒流放电 | 00:55:10 | 01:05:10 | -1.0007 | 2.9236 | 0.92011 | 2.9026 | 2025-02-24 16:24:08 | -2.9256
785 | 恒流放电 | 00:55:15 | 01:05:15 | -1.0008 | 2.9186 | 0.9215 | 2.9066 | 2025-02-24 16:24:13 | -2.9208
786 | 恒流放电 | 00:55:20 | 01:05:20 | -1.0008 | 2.9132 | 0.92289 | 2.9107 | 2025-02-24 16:24:18 | -2.9154
787 | 恒流放电 | 00:55:25 | 01:05:25 | -1.0007 | 2.9078 | 0.92428 | 2.9147 | 2025-02-24 16:24:23 | -2.9098
788 | 恒流放电 | 00:55:30 | 01:05:30 | -1.0007 | 2.9023 | 0.92567 | 2.9188 | 2025-02-24 16:24:28 | -2.9043
789 | 恒流放电 | 00:55:35 | 01:05:35 | -1.0007 | 2.8964 | 0.92706 | 2.9228 | 2025-02-24 16:24:33 | -2.8985
790 | 恒流放电 | 00:55:40 | 01:05:40 | -1.0007 | 2.8907 | 0.92845 | 2.9268 | 2025-02-24 16:24:38 | -2.8928
791 | 恒流放电 | 00:55:45 | 01:05:45 | -1.0007 | 2.8846 | 0.92984 | 2.9308 | 2025-02-24 16:24:43 | -2.8865
792 | 恒流放电 | 00:55:50 | 01:05:50 | -1.0006 | 2.8783 | 0.93123 | 2.9348 | 2025-02-24 16:24:48 | -2.8802
793 | 恒流放电 | 00:55:55 | 01:05:55 | -1.0008 | 2.8717 | 0.93262 | 2.9388 | 2025-02-24 16:24:53 | -2.8741
794 | 恒流放电 | 00:56:00 | 01:06:00 | -1.0007 | 2.8651 | 0.93401 | 2.9428 | 2025-02-24 16:24:58 | -2.8672
795 | 恒流放电 | 00:56:05 | 01:06:05 | -1.0008 | 2.8585 | 0.9354 | 2.9468 | 2025-02-24 16:25:03 | -2.8607
796 | 恒流放电 | 00:56:10 | 01:06:10 | -1.0007 | 2.8514 | 0.93679 | 2.9507 | 2025-02-24 16:25:08 | -2.8533
797 | 恒流放电 | 00:56:15 | 01:06:15 | -1.0007 | 2.8443 | 0.93818 | 2.9547 | 2025-02-24 16:25:13 | -2.8464
798 | 恒流放电 | 00:56:20 | 01:06:20 | -1.0006 | 2.8368 | 0.93957 | 2.9586 | 2025-02-24 16:25:18 | -2.8386
799 | 恒流放电 | 00:56:25 | 01:06:25 | -1.0008 | 2.8292 | 0.94096 | 2.9626 | 2025-02-24 16:25:23 | -2.8314
800 | 恒流放电 | 00:56:30 | 01:06:30 | -1.0008 | 2.8213 | 0.94235 | 2.9665 | 2025-02-24 16:25:28 | -2.8234
801 | 恒流放电 | 00:56:35 | 01:06:35 | -1.0007 | 2.8132 | 0.94374 | 2.9705 | 2025-02-24 16:25:33 | -2.8153
802 | 恒流放电 | 00:56:40 | 01:06:40 | -1.0007 | 2.805 | 0.94513 | 2.9744 | 2025-02-24 16:25:38 | -2.8069
803 | 恒流放电 | 00:56:45 | 01:06:45 | -1.0006 | 2.7965 | 0.94652 | 2.9782 | 2025-02-24 16:25:43 | -2.7982
804 | 恒流放电 | 00:56:50 | 01:06:50 | -1.0007 | 2.7876 | 0.94791 | 2.9821 | 2025-02-24 16:25:48 | -2.7896
805 | 恒流放电 | 00:56:55 | 01:06:55 | -1.0006 | 2.7786 | 0.9493 | 2.986 | 2025-02-24 16:25:53 | -2.7803
806 | 恒流放电 | 00:57:00 | 01:07:00 | -1.0006 | 2.7695 | 0.95069 | 2.9898 | 2025-02-24 16:25:58 | -2.7712
807 | 恒流放电 | 00:57:05 | 01:07:05 | -1.0007 | 2.7597 | 0.95208 | 2.9937 | 2025-02-24 16:26:03 | -2.7616
808 | 恒流放电 | 00:57:10 | 01:07:10 | -1.0007 | 2.7499 | 0.95347 | 2.9975 | 2025-02-24 16:26:08 | -2.7519
809 | 恒流放电 | 00:57:15 | 01:07:15 | -1.0006 | 2.7396 | 0.95486 | 3.0013 | 2025-02-24 16:26:13 | -2.7413
810 | 恒流放电 | 00:57:20 | 01:07:20 | -1.0007 | 2.7291 | 0.95625 | 3.0051 | 2025-02-24 16:26:18 | -2.7308
811 | 恒流放电 | 00:57:25 | 01:07:25 | -1.0008 | 2.7181 | 0.95764 | 3.0089 | 2025-02-24 16:26:23 | -2.7203
812 | 恒流放电 | 00:57:30 | 01:07:30 | -1.0007 | 2.7069 | 0.95903 | 3.0127 | 2025-02-24 16:26:28 | -2.7088
813 | 恒流放电 | 00:57:35 | 01:07:35 | -1.0008 | 2.6952 | 0.96042 | 3.0165 | 2025-02-24 16:26:33 | -2.6973
814 | 恒流放电 | 00:57:40 | 01:07:40 | -1.0008 | 2.6831 | 0.96181 | 3.0202 | 2025-02-24 16:26:38 | -2.6852
815 | 恒流放电 | 00:57:45 | 01:07:45 | -1.0006 | 2.6705 | 0.9632 | 3.0239 | 2025-02-24 16:26:43 | -2.6723
816 | 恒流放电 | 00:57:50 | 01:07:50 | -1.0007 | 2.6576 | 0.96459 | 3.0276 | 2025-02-24 16:26:48 | -2.6596
817 | 恒流放电 | 00:57:55 | 01:07:55 | -1.0007 | 2.6439 | 0.96598 | 3.0313 | 2025-02-24 16:26:53 | -2.6457
818 | 恒流放电 | 00:58:00 | 01:08:00 | -1.0007 | 2.6296 | 0.96737 | 3.0349 | 2025-02-24 16:26:58 | -2.6316
819 | 恒流放电 | 00:58:05 | 01:08:05 | -1.0007 | 2.6149 | 0.96876 | 3.0386 | 2025-02-24 16:27:03 | -2.6167
820 | 恒流放电 | 00:58:10 | 01:08:10 | -1.0007 | 2.5995 | 0.97015 | 3.0422 | 2025-02-24 16:27:08 | -2.6014
821 | 恒流放电 | 00:58:15 | 01:08:15 | -1.0007 | 2.5827 | 0.97154 | 3.0458 | 2025-02-24 16:27:13 | -2.5845
822 | 恒流放电 | 00:58:20 | 01:08:20 | -1.0007 | 2.5655 | 0.97293 | 3.0493 | 2025-02-24 16:27:18 | -2.5672
823 | 恒流放电 | 00:58:25 | 01:08:25 | -1.0007 | 2.5471 | 0.97432 | 3.0529 | 2025-02-24 16:27:23 | -2.5489
824 | 恒流放电 | 00:58:30 | 01:08:30 | -1.0007 | 2.5276 | 0.97571 | 3.0564 | 2025-02-24 16:27:28 | -2.5293
825 | 恒流放电 | 00:58:35 | 01:08:35 | -1.0007 | 2.5068 | 0.9771 | 3.06 | 2025-02-24 16:27:33 | -2.5086
826 | 恒流放电 | 00:58:40 | 01:08:40 | -1.0007 | 2.4847 | 0.97849 | 3.0634 | 2025-02-24 16:27:38 | -2.4864
827 | 恒流放电 | 00:58:45 | 01:08:45 | -1.0007 | 2.4613 | 0.97988 | 3.0669 | 2025-02-24 16:27:43 | -2.463
828 | 恒流放电 | 00:58:50 | 01:08:50 | -1.0008 | 2.4354 | 0.98127 | 3.0703 | 2025-02-24 16:27:48 | -2.4373
829 | 恒流放电 | 00:58:55 | 01:08:55 | -1.0007 | 2.4078 | 0.98266 | 3.0736 | 2025-02-24 16:27:53 | -2.4095
830 | 恒流放电 | 00:59:00 | 01:09:00 | -1.0008 | 2.3774 | 0.98405 | 3.0769 | 2025-02-24 16:27:58 | -2.3793
831 | 恒流放电 | 00:59:05 | 01:09:05 | -1.0008 | 2.3434 | 0.98544 | 3.0802 | 2025-02-24 16:28:03 | -2.3452
832 | 恒流放电 | 00:59:10 | 01:09:10 | -1.0008 | 2.3051 | 0.98683 | 3.0834 | 2025-02-24 16:28:08 | -2.3069
833 | 恒流放电 | 00:59:15 | 01:09:15 | -1.0008 | 2.2601 | 0.98822 | 3.0865 | 2025-02-24 16:28:13 | -2.2619
834 | 恒流放电 | 00:59:20 | 01:09:20 | -1.0007 | 2.2055 | 0.98961 | 3.0896 | 2025-02-24 16:28:18 | -2.2071
835 | 恒流放电 | 00:59:25 | 01:09:25 | -1.0007 | 2.1357 | 0.991 | 3.0925 | 2025-02-24 16:28:23 | -2.1372
836 | 恒流放电 | 00:59:30 | 01:09:30 | -1.0008 | 2.0399 | 0.99239 | 3.0954 | 2025-02-24 16:28:28 | -2.0416
837 | 恒流放电 | 00:59:31 | 01:09:31 | -1.0007 | 1.9985 | 0.99286 | 3.0967 | 2025-02-24 16:28:29 | -1.9998
838 | 搁置 | 00:00:00 | 01:09:31 | 0 | 2.0546 | 0 | 0 | 2025-02-24 16:28:29 | 0
839 | 搁置 | 00:00:05 | 01:09:36 | 0 | 2.1817 | 0 | 0 | 2025-02-24 16:28:34 | 0
840 | 搁置 | 00:00:10 | 01:09:41 | 0 | 2.2439 | 0 | 0 | 2025-02-24 16:28:39 | 0
841 | 搁置 | 00:00:15 | 01:09:46 | 0 | 2.2903 | 0 | 0 | 2025-02-24 16:28:44 | 0
842 | 搁置 | 00:00:20 | 01:09:51 | 0 | 2.3277 | 0 | 0 | 2025-02-24 16:28:49 | 0
843 | 搁置 | 00:00:25 | 01:09:56 | 0 | 2.3589 | 0 | 0 | 2025-02-24 16:28:54 | 0
844 | 搁置 | 00:00:30 | 01:10:01 | 0 | 2.3856 | 0 | 0 | 2025-02-24 16:28:59 | 0
845 | 搁置 | 00:00:35 | 01:10:06 | 0 | 2.4082 | 0 | 0 | 2025-02-24 16:29:04 | 0
846 | 搁置 | 00:00:40 | 01:10:11 | 0 | 2.428 | 0 | 0 | 2025-02-24 16:29:09 | 0
847 | 搁置 | 00:00:45 | 01:10:16 | 0 | 2.4453 | 0 | 0 | 2025-02-24 16:29:14 | 0
848 | 搁置 | 00:00:50 | 01:10:21 | 0 | 2.4606 | 0 | 0 | 2025-02-24 16:29:19 | 0
849 | 搁置 | 00:00:55 | 01:10:26 | 0 | 2.4739 | 0 | 0 | 2025-02-24 16:29:24 | 0
850 | 搁置 | 00:01:00 | 01:10:31 | 0 | 2.486 | 0 | 0 | 2025-02-24 16:29:29 | 0
851 | 搁置 | 00:01:05 | 01:10:36 | 0 | 2.4965 | 0 | 0 | 2025-02-24 16:29:34 | 0
852 | 搁置 | 00:01:10 | 01:10:41 | 0 | 2.5062 | 0 | 0 | 2025-02-24 16:29:39 | 0
853 | 搁置 | 00:01:15 | 01:10:46 | 0 | 2.5143 | 0 | 0 | 2025-02-24 16:29:44 | 0
854 | 搁置 | 00:01:20 | 01:10:51 | 0 | 2.5221 | 0 | 0 | 2025-02-24 16:29:49 | 0
855 | 搁置 | 00:01:25 | 01:10:56 | 0 | 2.5288 | 0 | 0 | 2025-02-24 16:29:54 | 0
856 | 搁置 | 00:01:30 | 01:11:01 | 0 | 2.5352 | 0 | 0 | 2025-02-24 16:29:59 | 0
857 | 搁置 | 00:01:35 | 01:11:06 | 0 | 2.5407 | 0 | 0 | 2025-02-24 16:30:04 | 0
858 | 搁置 | 00:01:40 | 01:11:11 | 0 | 2.5461 | 0 | 0 | 2025-02-24 16:30:09 | 0
859 | 搁置 | 00:01:45 | 01:11:16 | 0 | 2.5509 | 0 | 0 | 2025-02-24 16:30:14 | 0
860 | 搁置 | 00:01:50 | 01:11:21 | 0 | 2.5553 | 0 | 0 | 2025-02-24 16:30:19 | 0
861 | 搁置 | 00:01:55 | 01:11:26 | 0 | 2.5595 | 0 | 0 | 2025-02-24 16:30:24 | 0
862 | 搁置 | 00:02:00 | 01:11:31 | 0 | 2.5635 | 0 | 0 | 2025-02-24 16:30:29 | 0
863 | 搁置 | 00:02:05 | 01:11:36 | 0 | 2.5672 | 0 | 0 | 2025-02-24 16:30:34 | 0
864 | 搁置 | 00:02:10 | 01:11:41 | 0 | 2.5706 | 0 | 0 | 2025-02-24 16:30:39 | 0
865 | 搁置 | 00:02:15 | 01:11:46 | 0 | 2.5741 | 0 | 0 | 2025-02-24 16:30:44 | 0
866 | 搁置 | 00:02:20 | 01:11:51 | 0 | 2.5772 | 0 | 0 | 2025-02-24 16:30:49 | 0
867 | 搁置 | 00:02:25 | 01:11:56 | 0 | 2.5802 | 0 | 0 | 2025-02-24 16:30:54 | 0
868 | 搁置 | 00:02:30 | 01:12:01 | 0 | 2.583 | 0 | 0 | 2025-02-24 16:30:59 | 0
869 | 搁置 | 00:02:35 | 01:12:06 | 0 | 2.5858 | 0 | 0 | 2025-02-24 16:31:04 | 0
870 | 搁置 | 00:02:40 | 01:12:11 | 0 | 2.5884 | 0 | 0 | 2025-02-24 16:31:09 | 0
871 | 搁置 | 00:02:45 | 01:12:16 | 0 | 2.5908 | 0 | 0 | 2025-02-24 16:31:14 | 0
872 | 搁置 | 00:02:50 | 01:12:21 | 0 | 2.5934 | 0 | 0 | 2025-02-24 16:31:19 | 0
873 | 搁置 | 00:02:55 | 01:12:26 | 0 | 2.5956 | 0 | 0 | 2025-02-24 16:31:24 | 0
874 | 搁置 | 00:03:00 | 01:12:31 | 0 | 2.5981 | 0 | 0 | 2025-02-24 16:31:29 | 0
875 | 搁置 | 00:03:05 | 01:12:36 | 0 | 2.6003 | 0 | 0 | 2025-02-24 16:31:34 | 0
876 | 搁置 | 00:03:10 | 01:12:41 | 0 | 2.6025 | 0 | 0 | 2025-02-24 16:31:39 | 0
877 | 搁置 | 00:03:15 | 01:12:46 | 0 | 2.6047 | 0 | 0 | 2025-02-24 16:31:44 | 0
878 | 搁置 | 00:03:20 | 01:12:51 | 0 | 2.6066 | 0 | 0 | 2025-02-24 16:31:49 | 0
879 | 搁置 | 00:03:25 | 01:12:56 | 0 | 2.6086 | 0 | 0 | 2025-02-24 16:31:54 | 0
880 | 搁置 | 00:03:30 | 01:13:01 | 0 | 2.6107 | 0 | 0 | 2025-02-24 16:31:59 | 0
881 | 搁置 | 00:03:35 | 01:13:06 | 0 | 2.6126 | 0 | 0 | 2025-02-24 16:32:04 | 0
882 | 搁置 | 00:03:40 | 01:13:11 | 0 | 2.6146 | 0 | 0 | 2025-02-24 16:32:09 | 0
883 | 搁置 | 00:03:45 | 01:13:16 | 0 | 2.6163 | 0 | 0 | 2025-02-24 16:32:14 | 0
884 | 搁置 | 00:03:50 | 01:13:21 | 0 | 2.6181 | 0 | 0 | 2025-02-24 16:32:19 | 0
885 | 搁置 | 00:03:55 | 01:13:26 | 0 | 2.6197 | 0 | 0 | 2025-02-24 16:32:24 | 0
886 | 搁置 | 00:04:00 | 01:13:31 | 0 | 2.6212 | 0 | 0 | 2025-02-24 16:32:29 | 0
887 | 搁置 | 00:04:05 | 01:13:36 | 0 | 2.6232 | 0 | 0 | 2025-02-24 16:32:34 | 0
888 | 搁置 | 00:04:10 | 01:13:41 | 0 | 2.6248 | 0 | 0 | 2025-02-24 16:32:39 | 0
889 | 搁置 | 00:04:15 | 01:13:46 | 0 | 2.6265 | 0 | 0 | 2025-02-24 16:32:44 | 0
890 | 搁置 | 00:04:20 | 01:13:51 | 0 | 2.6279 | 0 | 0 | 2025-02-24 16:32:49 | 0
891 | 搁置 | 00:04:25 | 01:13:56 | 0 | 2.6296 | 0 | 0 | 2025-02-24 16:32:54 | 0
892 | 搁置 | 00:04:30 | 01:14:01 | 0 | 2.631 | 0 | 0 | 2025-02-24 16:32:59 | 0
893 | 搁置 | 00:04:35 | 01:14:06 | 0 | 2.6326 | 0 | 0 | 2025-02-24 16:33:04 | 0
894 | 搁置 | 00:04:40 | 01:14:11 | 0 | 2.634 | 0 | 0 | 2025-02-24 16:33:09 | 0
895 | 搁置 | 00:04:45 | 01:14:16 | 0 | 2.6355 | 0 | 0 | 2025-02-24 16:33:14 | 0
896 | 搁置 | 00:04:50 | 01:14:21 | 0 | 2.6369 | 0 | 0 | 2025-02-24 16:33:19 | 0
897 | 搁置 | 00:04:55 | 01:14:26 | 0 | 2.6382 | 0 | 0 | 2025-02-24 16:33:24 | 0
898 | 搁置 | 00:05:00 | 01:14:31 | 0 | 2.6396 | 0 | 0 | 2025-02-24 16:33:29 | 0
899 | 搁置 | 00:05:05 | 01:14:36 | 0 | 2.641 | 0 | 0 | 2025-02-24 16:33:34 | 0
900 | 搁置 | 00:05:10 | 01:14:41 | 0 | 2.6423 | 0 | 0 | 2025-02-24 16:33:39 | 0
901 | 搁置 | 00:05:15 | 01:14:46 | 0 | 2.6436 | 0 | 0 | 2025-02-24 16:33:44 | 0
902 | 搁置 | 00:05:20 | 01:14:51 | 0 | 2.6448 | 0 | 0 | 2025-02-24 16:33:49 | 0
903 | 搁置 | 00:05:25 | 01:14:56 | 0 | 2.6459 | 0 | 0 | 2025-02-24 16:33:54 | 0
904 | 搁置 | 00:05:30 | 01:15:01 | 0 | 2.6474 | 0 | 0 | 2025-02-24 16:33:59 | 0
905 | 搁置 | 00:05:35 | 01:15:06 | 0 | 2.6486 | 0 | 0 | 2025-02-24 16:34:04 | 0
906 | 搁置 | 00:05:40 | 01:15:11 | 0 | 2.6497 | 0 | 0 | 2025-02-24 16:34:09 | 0
907 | 搁置 | 00:05:45 | 01:15:16 | 0 | 2.651 | 0 | 0 | 2025-02-24 16:34:14 | 0
908 | 搁置 | 00:05:50 | 01:15:21 | 0 | 2.6521 | 0 | 0 | 2025-02-24 16:34:19 | 0
909 | 搁置 | 00:05:55 | 01:15:26 | 0 | 2.6532 | 0 | 0 | 2025-02-24 16:34:24 | 0
910 | 搁置 | 00:06:00 | 01:15:31 | 0 | 2.6544 | 0 | 0 | 2025-02-24 16:34:29 | 0
911 | 搁置 | 00:06:05 | 01:15:36 | 0 | 2.6555 | 0 | 0 | 2025-02-24 16:34:34 | 0
912 | 搁置 | 00:06:10 | 01:15:41 | 0 | 2.6567 | 0 | 0 | 2025-02-24 16:34:39 | 0
913 | 搁置 | 00:06:15 | 01:15:46 | 0 | 2.6576 | 0 | 0 | 2025-02-24 16:34:44 | 0
914 | 搁置 | 00:06:20 | 01:15:51 | 0 | 2.6586 | 0 | 0 | 2025-02-24 16:34:49 | 0
915 | 搁置 | 00:06:25 | 01:15:56 | 0 | 2.6596 | 0 | 0 | 2025-02-24 16:34:54 | 0
916 | 搁置 | 00:06:30 | 01:16:01 | 0 | 2.6606 | 0 | 0 | 2025-02-24 16:34:59 | 0
917 | 搁置 | 00:06:35 | 01:16:06 | 0 | 2.6617 | 0 | 0 | 2025-02-24 16:35:04 | 0
918 | 搁置 | 00:06:40 | 01:16:11 | 0 | 2.6628 | 0 | 0 | 2025-02-24 16:35:09 | 0
919 | 搁置 | 00:06:45 | 01:16:16 | 0 | 2.6636 | 0 | 0 | 2025-02-24 16:35:14 | 0
920 | 搁置 | 00:06:50 | 01:16:21 | 0 | 2.6646 | 0 | 0 | 2025-02-24 16:35:19 | 0
921 | 搁置 | 00:06:55 | 01:16:26 | 0 | 2.6654 | 0 | 0 | 2025-02-24 16:35:24 | 0
922 | 搁置 | 00:07:00 | 01:16:31 | 0 | 2.6665 | 0 | 0 | 2025-02-24 16:35:29 | 0
923 | 搁置 | 00:07:05 | 01:16:36 | 0 | 2.6675 | 0 | 0 | 2025-02-24 16:35:34 | 0
924 | 搁置 | 00:07:10 | 01:16:41 | 0 | 2.6684 | 0 | 0 | 2025-02-24 16:35:39 | 0
925 | 搁置 | 00:07:15 | 01:16:46 | 0 | 2.6694 | 0 | 0 | 2025-02-24 16:35:44 | 0
926 | 搁置 | 00:07:20 | 01:16:51 | 0 | 2.6702 | 0 | 0 | 2025-02-24 16:35:49 | 0
927 | 搁置 | 00:07:25 | 01:16:56 | 0 | 2.6711 | 0 | 0 | 2025-02-24 16:35:54 | 0
928 | 搁置 | 00:07:30 | 01:17:01 | 0 | 2.6719 | 0 | 0 | 2025-02-24 16:35:59 | 0
929 | 搁置 | 00:07:35 | 01:17:06 | 0 | 2.6727 | 0 | 0 | 2025-02-24 16:36:04 | 0
930 | 搁置 | 00:07:40 | 01:17:11 | 0 | 2.6735 | 0 | 0 | 2025-02-24 16:36:09 | 0
931 | 搁置 | 00:07:45 | 01:17:16 | 0 | 2.6746 | 0 | 0 | 2025-02-24 16:36:14 | 0
932 | 搁置 | 00:07:50 | 01:17:21 | 0 | 2.6752 | 0 | 0 | 2025-02-24 16:36:19 | 0
933 | 搁置 | 00:07:55 | 01:17:26 | 0 | 2.676 | 0 | 0 | 2025-02-24 16:36:24 | 0
934 | 搁置 | 00:08:00 | 01:17:31 | 0 | 2.677 | 0 | 0 | 2025-02-24 16:36:29 | 0
935 | 搁置 | 00:08:05 | 01:17:36 | 0 | 2.6775 | 0 | 0 | 2025-02-24 16:36:34 | 0
936 | 搁置 | 00:08:10 | 01:17:41 | 0 | 2.6785 | 0 | 0 | 2025-02-24 16:36:39 | 0
937 | 搁置 | 00:08:15 | 01:17:46 | 0 | 2.679 | 0 | 0 | 2025-02-24 16:36:44 | 0
938 | 搁置 | 00:08:20 | 01:17:51 | 0 | 2.6799 | 0 | 0 | 2025-02-24 16:36:49 | 0
939 | 搁置 | 00:08:25 | 01:17:56 | 0 | 2.6806 | 0 | 0 | 2025-02-24 16:36:54 | 0
940 | 搁置 | 00:08:30 | 01:18:01 | 0 | 2.6813 | 0 | 0 | 2025-02-24 16:36:59 | 0
941 | 搁置 | 00:08:35 | 01:18:06 | 0 | 2.682 | 0 | 0 | 2025-02-24 16:37:04 | 0
942 | 搁置 | 00:08:40 | 01:18:11 | 0 | 2.683 | 0 | 0 | 2025-02-24 16:37:09 | 0
943 | 搁置 | 00:08:45 | 01:18:16 | 0 | 2.6836 | 0 | 0 | 2025-02-24 16:37:14 | 0
944 | 搁置 | 00:08:50 | 01:18:21 | 0 | 2.6843 | 0 | 0 | 2025-02-24 16:37:19 | 0
945 | 搁置 | 00:08:55 | 01:18:26 | 0 | 2.6851 | 0 | 0 | 2025-02-24 16:37:24 | 0
946 | 搁置 | 00:09:00 | 01:18:31 | 0 | 2.6857 | 0 | 0 | 2025-02-24 16:37:29 | 0
947 | 搁置 | 00:09:05 | 01:18:36 | 0 | 2.6862 | 0 | 0 | 2025-02-24 16:37:34 | 0
948 | 搁置 | 00:09:10 | 01:18:41 | 0 | 2.6869 | 0 | 0 | 2025-02-24 16:37:39 | 0
949 | 搁置 | 00:09:15 | 01:18:46 | 0 | 2.6877 | 0 | 0 | 2025-02-24 16:37:44 | 0
950 | 搁置 | 00:09:20 | 01:18:51 | 0 | 2.6883 | 0 | 0 | 2025-02-24 16:37:49 | 0
951 | 搁置 | 00:09:25 | 01:18:56 | 0 | 2.689 | 0 | 0 | 2025-02-24 16:37:54 | 0
952 | 搁置 | 00:09:30 | 01:19:01 | 0 | 2.6898 | 0 | 0 | 2025-02-24 16:37:59 | 0
953 | 搁置 | 00:09:35 | 01:19:06 | 0 | 2.6902 | 0 | 0 | 2025-02-24 16:38:04 | 0
954 | 搁置 | 00:09:40 | 01:19:11 | 0 | 2.691 | 0 | 0 | 2025-02-24 16:38:09 | 0
955 | 搁置 | 00:09:45 | 01:19:16 | 0 | 2.6915 | 0 | 0 | 2025-02-24 16:38:14 | 0
956 | 搁置 | 00:09:50 | 01:19:21 | 0 | 2.6921 | 0 | 0 | 2025-02-24 16:38:19 | 0
957 | 搁置 | 00:09:55 | 01:19:26 | 0 | 2.6928 | 0 | 0 | 2025-02-24 16:38:24 | 0
958 | 搁置 | 00:10:00 | 01:19:31 | 0 | 2.6934 | 0 | 0 | 2025-02-24 16:38:29 | 0
959 | 搁置 | 00:10:05 | 01:19:36 | 0 | 2.694 | 0 | 0 | 2025-02-24 16:38:34 | 0
960 | 搁置 | 00:10:10 | 01:19:41 | 0 | 2.6946 | 0 | 0 | 2025-02-24 16:38:39 | 0
961 | 搁置 | 00:10:15 | 01:19:46 | 0 | 2.6951 | 0 | 0 | 2025-02-24 16:38:44 | 0
962 | 搁置 | 00:10:20 | 01:19:51 | 0 | 2.6957 | 0 | 0 | 2025-02-24 16:38:49 | 0
963 | 搁置 | 00:10:25 | 01:19:56 | 0 | 2.6963 | 0 | 0 | 2025-02-24 16:38:54 | 0
964 | 搁置 | 00:10:30 | 01:20:01 | 0 | 2.6966 | 0 | 0 | 2025-02-24 16:38:59 | 0
965 | 搁置 | 00:10:35 | 01:20:06 | 0 | 2.6974 | 0 | 0 | 2025-02-24 16:39:04 | 0
966 | 搁置 | 00:10:40 | 01:20:11 | 0 | 2.698 | 0 | 0 | 2025-02-24 16:39:09 | 0
967 | 搁置 | 00:10:45 | 01:20:16 | 0 | 2.6986 | 0 | 0 | 2025-02-24 16:39:14 | 0
968 | 搁置 | 00:10:50 | 01:20:21 | 0 | 2.6991 | 0 | 0 | 2025-02-24 16:39:19 | 0
969 | 搁置 | 00:10:55 | 01:20:26 | 0 | 2.6997 | 0 | 0 | 2025-02-24 16:39:24 | 0
970 | 搁置 | 00:11:00 | 01:20:31 | 0 | 2.7001 | 0 | 0 | 2025-02-24 16:39:29 | 0
971 | 搁置 | 00:11:05 | 01:20:36 | 0 | 2.7007 | 0 | 0 | 2025-02-24 16:39:34 | 0
972 | 搁置 | 00:11:10 | 01:20:41 | 0 | 2.7011 | 0 | 0 | 2025-02-24 16:39:39 | 0
973 | 搁置 | 00:11:15 | 01:20:46 | 0 | 2.7018 | 0 | 0 | 2025-02-24 16:39:44 | 0
974 | 搁置 | 00:11:20 | 01:20:51 | 0 | 2.7022 | 0 | 0 | 2025-02-24 16:39:49 | 0
975 | 搁置 | 00:11:25 | 01:20:56 | 0 | 2.7024 | 0 | 0 | 2025-02-24 16:39:54 | 0
976 | 搁置 | 00:11:30 | 01:21:01 | 0 | 2.7033 | 0 | 0 | 2025-02-24 16:39:59 | 0
977 | 搁置 | 00:11:35 | 01:21:06 | 0 | 2.7037 | 0 | 0 | 2025-02-24 16:40:04 | 0
978 | 搁置 | 00:11:40 | 01:21:11 | 0 | 2.7043 | 0 | 0 | 2025-02-24 16:40:09 | 0
979 | 搁置 | 00:11:45 | 01:21:16 | 0 | 2.7047 | 0 | 0 | 2025-02-24 16:40:14 | 0
980 | 搁置 | 00:11:50 | 01:21:21 | 0 | 2.7052 | 0 | 0 | 2025-02-24 16:40:19 | 0
981 | 搁置 | 00:11:55 | 01:21:26 | 0 | 2.7055 | 0 | 0 | 2025-02-24 16:40:24 | 0
982 | 搁置 | 00:12:00 | 01:21:31 | 0 | 2.706 | 0 | 0 | 2025-02-24 16:40:29 | 0
983 | 搁置 | 00:12:05 | 01:21:36 | 0 | 2.7067 | 0 | 0 | 2025-02-24 16:40:34 | 0
984 | 搁置 | 00:12:10 | 01:21:41 | 0 | 2.7071 | 0 | 0 | 2025-02-24 16:40:39 | 0
985 | 搁置 | 00:12:15 | 01:21:46 | 0 | 2.7076 | 0 | 0 | 2025-02-24 16:40:44 | 0
986 | 搁置 | 00:12:20 | 01:21:51 | 0 | 2.708 | 0 | 0 | 2025-02-24 16:40:49 | 0
987 | 搁置 | 00:12:25 | 01:21:56 | 0 | 2.7083 | 0 | 0 | 2025-02-24 16:40:54 | 0
988 | 搁置 | 00:12:30 | 01:22:01 | 0 | 2.7089 | 0 | 0 | 2025-02-24 16:40:59 | 0
989 | 搁置 | 00:12:35 | 01:22:06 | 0 | 2.7093 | 0 | 0 | 2025-02-24 16:41:04 | 0
990 | 搁置 | 00:12:40 | 01:22:11 | 0 | 2.7095 | 0 | 0 | 2025-02-24 16:41:09 | 0
991 | 搁置 | 00:12:45 | 01:22:16 | 0 | 2.7101 | 0 | 0 | 2025-02-24 16:41:14 | 0
992 | 搁置 | 00:12:50 | 01:22:21 | 0 | 2.7106 | 0 | 0 | 2025-02-24 16:41:19 | 0
993 | 搁置 | 00:12:55 | 01:22:26 | 0 | 2.711 | 0 | 0 | 2025-02-24 16:41:24 | 0
994 | 搁置 | 00:13:00 | 01:22:31 | 0 | 2.7114 | 0 | 0 | 2025-02-24 16:41:29 | 0
995 | 搁置 | 00:13:05 | 01:22:36 | 0 | 2.7117 | 0 | 0 | 2025-02-24 16:41:34 | 0
996 | 搁置 | 00:13:10 | 01:22:41 | 0 | 2.7123 | 0 | 0 | 2025-02-24 16:41:39 | 0
997 | 搁置 | 00:13:15 | 01:22:46 | 0 | 2.7128 | 0 | 0 | 2025-02-24 16:41:44 | 0
998 | 搁置 | 00:13:20 | 01:22:51 | 0 | 2.7131 | 0 | 0 | 2025-02-24 16:41:49 | 0
999 | 搁置 | 00:13:25 | 01:22:56 | 0 | 2.7135 | 0 | 0 | 2025-02-24 16:41:54 | 0
1000 | 搁置 | 00:13:30 | 01:23:01 | 0 | 2.7138 | 0 | 0 | 2025-02-24 16:41:59 | 0
1001 | 搁置 | 00:13:35 | 01:23:06 | 0 | 2.7144 | 0 | 0 | 2025-02-24 16:42:04 | 0
1002 | 搁置 | 00:13:40 | 01:23:11 | 0 | 2.7147 | 0 | 0 | 2025-02-24 16:42:09 | 0
1003 | 搁置 | 00:13:45 | 01:23:16 | 0 | 2.715 | 0 | 0 | 2025-02-24 16:42:14 | 0
1004 | 搁置 | 00:13:50 | 01:23:21 | 0 | 2.7154 | 0 | 0 | 2025-02-24 16:42:19 | 0
1005 | 搁置 | 00:13:55 | 01:23:26 | 0 | 2.7158 | 0 | 0 | 2025-02-24 16:42:24 | 0
1006 | 搁置 | 00:14:00 | 01:23:31 | 0 | 2.7162 | 0 | 0 | 2025-02-24 16:42:29 | 0
1007 | 搁置 | 00:14:05 | 01:23:36 | 0 | 2.7164 | 0 | 0 | 2025-02-24 16:42:34 | 0
1008 | 搁置 | 00:14:10 | 01:23:41 | 0 | 2.717 | 0 | 0 | 2025-02-24 16:42:39 | 0
1009 | 搁置 | 00:14:15 | 01:23:46 | 0 | 2.7172 | 0 | 0 | 2025-02-24 16:42:44 | 0
1010 | 搁置 | 00:14:20 | 01:23:51 | 0 | 2.7176 | 0 | 0 | 2025-02-24 16:42:49 | 0
1011 | 搁置 | 00:14:25 | 01:23:56 | 0 | 2.718 | 0 | 0 | 2025-02-24 16:42:54 | 0
1012 | 搁置 | 00:14:30 | 01:24:01 | 0 | 2.7184 | 0 | 0 | 2025-02-24 16:42:59 | 0
1013 | 搁置 | 00:14:35 | 01:24:06 | 0 | 2.7187 | 0 | 0 | 2025-02-24 16:43:04 | 0
1014 | 搁置 | 00:14:40 | 01:24:11 | 0 | 2.7191 | 0 | 0 | 2025-02-24 16:43:09 | 0
1015 | 搁置 | 00:14:45 | 01:24:16 | 0 | 2.7195 | 0 | 0 | 2025-02-24 16:43:14 | 0
1016 | 搁置 | 00:14:50 | 01:24:21 | 0 | 2.7198 | 0 | 0 | 2025-02-24 16:43:19 | 0
1017 | 搁置 | 00:14:55 | 01:24:26 | 0 | 2.7201 | 0 | 0 | 2025-02-24 16:43:24 | 0
1018 | 搁置 | 00:15:00 | 01:24:31 | 0 | 2.7206 | 0 | 0 | 2025-02-24 16:43:29 | 0
1019 | 搁置 | 00:15:05 | 01:24:36 | 0 | 2.7209 | 0 | 0 | 2025-02-24 16:43:34 | 0
1020 | 搁置 | 00:15:10 | 01:24:41 | 0 | 2.7212 | 0 | 0 | 2025-02-24 16:43:39 | 0
1021 | 搁置 | 00:15:15 | 01:24:46 | 0 | 2.7216 | 0 | 0 | 2025-02-24 16:43:44 | 0
1022 | 搁置 | 00:15:20 | 01:24:51 | 0 | 2.7218 | 0 | 0 | 2025-02-24 16:43:49 | 0
1023 | 搁置 | 00:15:25 | 01:24:56 | 0 | 2.7221 | 0 | 0 | 2025-02-24 16:43:54 | 0
1024 | 搁置 | 00:15:30 | 01:25:01 | 0 | 2.7225 | 0 | 0 | 2025-02-24 16:43:59 | 0
1025 | 搁置 | 00:15:35 | 01:25:06 | 0 | 2.7226 | 0 | 0 | 2025-02-24 16:44:04 | 0
1026 | 搁置 | 00:15:40 | 01:25:11 | 0 | 2.723 | 0 | 0 | 2025-02-24 16:44:09 | 0
1027 | 搁置 | 00:15:45 | 01:25:16 | 0 | 2.7233 | 0 | 0 | 2025-02-24 16:44:14 | 0
1028 | 搁置 | 00:15:50 | 01:25:21 | 0 | 2.7236 | 0 | 0 | 2025-02-24 16:44:19 | 0
1029 | 搁置 | 00:15:55 | 01:25:26 | 0 | 2.7241 | 0 | 0 | 2025-02-24 16:44:24 | 0
1030 | 搁置 | 00:16:00 | 01:25:31 | 0 | 2.7243 | 0 | 0 | 2025-02-24 16:44:29 | 0
1031 | 搁置 | 00:16:05 | 01:25:36 | 0 | 2.7246 | 0 | 0 | 2025-02-24 16:44:34 | 0
1032 | 搁置 | 00:16:10 | 01:25:41 | 0 | 2.7249 | 0 | 0 | 2025-02-24 16:44:39 | 0
1033 | 搁置 | 00:16:15 | 01:25:46 | 0 | 2.7251 | 0 | 0 | 2025-02-24 16:44:44 | 0
1034 | 搁置 | 00:16:20 | 01:25:51 | 0 | 2.7255 | 0 | 0 | 2025-02-24 16:44:49 | 0
1035 | 搁置 | 00:16:25 | 01:25:56 | 0 | 2.7258 | 0 | 0 | 2025-02-24 16:44:54 | 0
1036 | 搁置 | 00:16:30 | 01:26:01 | 0 | 2.7262 | 0 | 0 | 2025-02-24 16:44:59 | 0
1037 | 搁置 | 00:16:35 | 01:26:06 | 0 | 2.7264 | 0 | 0 | 2025-02-24 16:45:04 | 0
1038 | 搁置 | 00:16:40 | 01:26:11 | 0 | 2.7266 | 0 | 0 | 2025-02-24 16:45:09 | 0
1039 | 搁置 | 00:16:45 | 01:26:16 | 0 | 2.7269 | 0 | 0 | 2025-02-24 16:45:14 | 0
1040 | 搁置 | 00:16:50 | 01:26:21 | 0 | 2.7273 | 0 | 0 | 2025-02-24 16:45:19 | 0
1041 | 搁置 | 00:16:55 | 01:26:26 | 0 | 2.7274 | 0 | 0 | 2025-02-24 16:45:24 | 0
1042 | 搁置 | 00:17:00 | 01:26:31 | 0 | 2.7277 | 0 | 0 | 2025-02-24 16:45:29 | 0
1043 | 搁置 | 00:17:05 | 01:26:36 | 0 | 2.7282 | 0 | 0 | 2025-02-24 16:45:34 | 0
1044 | 搁置 | 00:17:10 | 01:26:41 | 0 | 2.7284 | 0 | 0 | 2025-02-24 16:45:39 | 0
1045 | 搁置 | 00:17:15 | 01:26:46 | 0 | 2.7288 | 0 | 0 | 2025-02-24 16:45:44 | 0
1046 | 搁置 | 00:17:20 | 01:26:51 | 0 | 2.7288 | 0 | 0 | 2025-02-24 16:45:49 | 0
1047 | 搁置 | 00:17:25 | 01:26:56 | 0 | 2.7292 | 0 | 0 | 2025-02-24 16:45:54 | 0
1048 | 搁置 | 00:17:30 | 01:27:01 | 0 | 2.7293 | 0 | 0 | 2025-02-24 16:45:59 | 0
1049 | 搁置 | 00:17:35 | 01:27:06 | 0 | 2.7298 | 0 | 0 | 2025-02-24 16:46:04 | 0
1050 | 搁置 | 00:17:40 | 01:27:11 | 0 | 2.73 | 0 | 0 | 2025-02-24 16:46:09 | 0
1051 | 搁置 | 00:17:45 | 01:27:16 | 0 | 2.7301 | 0 | 0 | 2025-02-24 16:46:14 | 0
1052 | 搁置 | 00:17:50 | 01:27:21 | 0 | 2.7305 | 0 | 0 | 2025-02-24 16:46:19 | 0
1053 | 搁置 | 00:17:55 | 01:27:26 | 0 | 2.7306 | 0 | 0 | 2025-02-24 16:46:24 | 0
1054 | 搁置 | 00:18:00 | 01:27:31 | 0 | 2.731 | 0 | 0 | 2025-02-24 16:46:29 | 0
1055 | 搁置 | 00:18:05 | 01:27:36 | 0 | 2.7312 | 0 | 0 | 2025-02-24 16:46:34 | 0
1056 | 搁置 | 00:18:10 | 01:27:41 | 0 | 2.7313 | 0 | 0 | 2025-02-24 16:46:39 | 0
1057 | 搁置 | 00:18:15 | 01:27:46 | 0 | 2.7318 | 0 | 0 | 2025-02-24 16:46:44 | 0
1058 | 搁置 | 00:18:20 | 01:27:51 | 0 | 2.7319 | 0 | 0 | 2025-02-24 16:46:49 | 0
1059 | 搁置 | 00:18:25 | 01:27:56 | 0 | 2.7322 | 0 | 0 | 2025-02-24 16:46:54 | 0
1060 | 搁置 | 00:18:30 | 01:28:01 | 0 | 2.7323 | 0 | 0 | 2025-02-24 16:46:59 | 0
1061 | 搁置 | 00:18:35 | 01:28:06 | 0 | 2.7327 | 0 | 0 | 2025-02-24 16:47:04 | 0
1062 | 搁置 | 00:18:40 | 01:28:11 | 0 | 2.7329 | 0 | 0 | 2025-02-24 16:47:09 | 0
1063 | 搁置 | 00:18:45 | 01:28:16 | 0 | 2.7331 | 0 | 0 | 2025-02-24 16:47:14 | 0
1064 | 搁置 | 00:18:50 | 01:28:21 | 0 | 2.7334 | 0 | 0 | 2025-02-24 16:47:19 | 0
1065 | 搁置 | 00:18:55 | 01:28:26 | 0 | 2.7337 | 0 | 0 | 2025-02-24 16:47:24 | 0
1066 | 搁置 | 00:19:00 | 01:28:31 | 0 | 2.7339 | 0 | 0 | 2025-02-24 16:47:29 | 0
1067 | 搁置 | 00:19:05 | 01:28:36 | 0 | 2.7341 | 0 | 0 | 2025-02-24 16:47:34 | 0
1068 | 搁置 | 00:19:10 | 01:28:41 | 0 | 2.7345 | 0 | 0 | 2025-02-24 16:47:39 | 0
1069 | 搁置 | 00:19:15 | 01:28:46 | 0 | 2.7346 | 0 | 0 | 2025-02-24 16:47:44 | 0
1070 | 搁置 | 00:19:20 | 01:28:51 | 0 | 2.7348 | 0 | 0 | 2025-02-24 16:47:49 | 0
1071 | 搁置 | 00:19:25 | 01:28:56 | 0 | 2.7351 | 0 | 0 | 2025-02-24 16:47:54 | 0
1072 | 搁置 | 00:19:30 | 01:29:01 | 0 | 2.7354 | 0 | 0 | 2025-02-24 16:47:59 | 0
1073 | 搁置 | 00:19:35 | 01:29:06 | 0 | 2.7355 | 0 | 0 | 2025-02-24 16:48:04 | 0
1074 | 搁置 | 00:19:40 | 01:29:11 | 0 | 2.7355 | 0 | 0 | 2025-02-24 16:48:09 | 0
1075 | 搁置 | 00:19:45 | 01:29:16 | 0 | 2.7359 | 0 | 0 | 2025-02-24 16:48:14 | 0
1076 | 搁置 | 00:19:50 | 01:29:21 | 0 | 2.736 | 0 | 0 | 2025-02-24 16:48:19 | 0
1077 | 搁置 | 00:19:55 | 01:29:26 | 0 | 2.7364 | 0 | 0 | 2025-02-24 16:48:24 | 0
1078 | 搁置 | 00:20:00 | 01:29:31 | 0 | 2.7367 | 0 | 0 | 2025-02-24 16:48:29 | 0
1079 | 搁置 | 00:20:05 | 01:29:36 | 0 | 2.7368 | 0 | 0 | 2025-02-24 16:48:34 | 0
1080 | 搁置 | 00:20:10 | 01:29:41 | 0 | 2.7372 | 0 | 0 | 2025-02-24 16:48:39 | 0
1081 | 搁置 | 00:20:15 | 01:29:46 | 0 | 2.7372 | 0 | 0 | 2025-02-24 16:48:44 | 0
1082 | 搁置 | 00:20:20 | 01:29:51 | 0 | 2.7374 | 0 | 0 | 2025-02-24 16:48:49 | 0
1083 | 搁置 | 00:20:25 | 01:29:56 | 0 | 2.7376 | 0 | 0 | 2025-02-24 16:48:54 | 0
1084 | 搁置 | 00:20:30 | 01:30:01 | 0 | 2.7379 | 0 | 0 | 2025-02-24 16:48:59 | 0
1085 | 搁置 | 00:20:35 | 01:30:06 | 0 | 2.7381 | 0 | 0 | 2025-02-24 16:49:04 | 0
1086 | 搁置 | 00:20:40 | 01:30:11 | 0 | 2.7384 | 0 | 0 | 2025-02-24 16:49:09 | 0
1087 | 搁置 | 00:20:45 | 01:30:16 | 0 | 2.7384 | 0 | 0 | 2025-02-24 16:49:14 | 0
1088 | 搁置 | 00:20:50 | 01:30:21 | 0 | 2.7388 | 0 | 0 | 2025-02-24 16:49:19 | 0
1089 | 搁置 | 00:20:55 | 01:30:26 | 0 | 2.7388 | 0 | 0 | 2025-02-24 16:49:24 | 0
1090 | 搁置 | 00:21:00 | 01:30:31 | 0 | 2.7391 | 0 | 0 | 2025-02-24 16:49:29 | 0
1091 | 搁置 | 00:21:05 | 01:30:36 | 0 | 2.7393 | 0 | 0 | 2025-02-24 16:49:34 | 0
1092 | 搁置 | 00:21:10 | 01:30:41 | 0 | 2.7395 | 0 | 0 | 2025-02-24 16:49:39 | 0
1093 | 搁置 | 00:21:15 | 01:30:46 | 0 | 2.7396 | 0 | 0 | 2025-02-24 16:49:44 | 0
1094 | 搁置 | 00:21:20 | 01:30:51 | 0 | 2.74 | 0 | 0 | 2025-02-24 16:49:49 | 0
1095 | 搁置 | 00:21:25 | 01:30:56 | 0 | 2.7398 | 0 | 0 | 2025-02-24 16:49:54 | 0
1096 | 搁置 | 00:21:30 | 01:31:01 | 0 | 2.7401 | 0 | 0 | 2025-02-24 16:49:59 | 0
1097 | 搁置 | 00:21:35 | 01:31:06 | 0 | 2.7405 | 0 | 0 | 2025-02-24 16:50:04 | 0
1098 | 搁置 | 00:21:40 | 01:31:11 | 0 | 2.7408 | 0 | 0 | 2025-02-24 16:50:09 | 0
1099 | 搁置 | 00:21:45 | 01:31:16 | 0 | 2.7407 | 0 | 0 | 2025-02-24 16:50:14 | 0
1100 | 搁置 | 00:21:50 | 01:31:21 | 0 | 2.741 | 0 | 0 | 2025-02-24 16:50:19 | 0
1101 | 搁置 | 00:21:55 | 01:31:26 | 0 | 2.7412 | 0 | 0 | 2025-02-24 16:50:24 | 0
1102 | 搁置 | 00:22:00 | 01:31:31 | 0 | 2.7413 | 0 | 0 | 2025-02-24 16:50:29 | 0
1103 | 搁置 | 00:22:05 | 01:31:36 | 0 | 2.7416 | 0 | 0 | 2025-02-24 16:50:34 | 0
1104 | 搁置 | 00:22:10 | 01:31:41 | 0 | 2.7418 | 0 | 0 | 2025-02-24 16:50:39 | 0
1105 | 搁置 | 00:22:15 | 01:31:46 | 0 | 2.7417 | 0 | 0 | 2025-02-24 16:50:44 | 0
1106 | 搁置 | 00:22:20 | 01:31:51 | 0 | 2.7422 | 0 | 0 | 2025-02-24 16:50:49 | 0
1107 | 搁置 | 00:22:25 | 01:31:56 | 0 | 2.7422 | 0 | 0 | 2025-02-24 16:50:54 | 0
1108 | 搁置 | 00:22:30 | 01:32:01 | 0 | 2.7424 | 0 | 0 | 2025-02-24 16:50:59 | 0
1109 | 搁置 | 00:22:35 | 01:32:06 | 0 | 2.7426 | 0 | 0 | 2025-02-24 16:51:04 | 0
1110 | 搁置 | 00:22:40 | 01:32:11 | 0 | 2.7429 | 0 | 0 | 2025-02-24 16:51:09 | 0
1111 | 搁置 | 00:22:45 | 01:32:16 | 0 | 2.743 | 0 | 0 | 2025-02-24 16:51:14 | 0
1112 | 搁置 | 00:22:50 | 01:32:21 | 0 | 2.743 | 0 | 0 | 2025-02-24 16:51:19 | 0
1113 | 搁置 | 00:22:55 | 01:32:26 | 0 | 2.7433 | 0 | 0 | 2025-02-24 16:51:24 | 0
1114 | 搁置 | 00:23:00 | 01:32:31 | 0 | 2.7435 | 0 | 0 | 2025-02-24 16:51:29 | 0
1115 | 搁置 | 00:23:05 | 01:32:36 | 0 | 2.7436 | 0 | 0 | 2025-02-24 16:51:34 | 0
1116 | 搁置 | 00:23:10 | 01:32:41 | 0 | 2.7438 | 0 | 0 | 2025-02-24 16:51:39 | 0
1117 | 搁置 | 00:23:15 | 01:32:46 | 0 | 2.7439 | 0 | 0 | 2025-02-24 16:51:44 | 0
1118 | 搁置 | 00:23:20 | 01:32:51 | 0 | 2.7443 | 0 | 0 | 2025-02-24 16:51:49 | 0
1119 | 搁置 | 00:23:25 | 01:32:56 | 0 | 2.7442 | 0 | 0 | 2025-02-24 16:51:54 | 0
1120 | 搁置 | 00:23:30 | 01:33:01 | 0 | 2.7447 | 0 | 0 | 2025-02-24 16:51:59 | 0
1121 | 搁置 | 00:23:35 | 01:33:06 | 0 | 2.7447 | 0 | 0 | 2025-02-24 16:52:04 | 0
1122 | 搁置 | 00:23:40 | 01:33:11 | 0 | 2.7448 | 0 | 0 | 2025-02-24 16:52:09 | 0
1123 | 搁置 | 00:23:45 | 01:33:16 | 0 | 2.7448 | 0 | 0 | 2025-02-24 16:52:14 | 0
1124 | 搁置 | 00:23:50 | 01:33:21 | 0 | 2.7452 | 0 | 0 | 2025-02-24 16:52:19 | 0
1125 | 搁置 | 00:23:55 | 01:33:26 | 0 | 2.7451 | 0 | 0 | 2025-02-24 16:52:24 | 0
1126 | 搁置 | 00:24:00 | 01:33:31 | 0 | 2.7456 | 0 | 0 | 2025-02-24 16:52:29 | 0
1127 | 搁置 | 00:24:05 | 01:33:36 | 0 | 2.7456 | 0 | 0 | 2025-02-24 16:52:34 | 0
1128 | 搁置 | 00:24:10 | 01:33:41 | 0 | 2.7459 | 0 | 0 | 2025-02-24 16:52:39 | 0
1129 | 搁置 | 00:24:15 | 01:33:46 | 0 | 2.746 | 0 | 0 | 2025-02-24 16:52:44 | 0
1130 | 搁置 | 00:24:20 | 01:33:51 | 0 | 2.7459 | 0 | 0 | 2025-02-24 16:52:49 | 0
1131 | 搁置 | 00:24:25 | 01:33:56 | 0 | 2.7462 | 0 | 0 | 2025-02-24 16:52:54 | 0
1132 | 搁置 | 00:24:30 | 01:34:01 | 0 | 2.7464 | 0 | 0 | 2025-02-24 16:52:59 | 0
1133 | 搁置 | 00:24:35 | 01:34:06 | 0 | 2.7466 | 0 | 0 | 2025-02-24 16:53:04 | 0
1134 | 搁置 | 00:24:40 | 01:34:11 | 0 | 2.7468 | 0 | 0 | 2025-02-24 16:53:09 | 0
1135 | 搁置 | 00:24:45 | 01:34:16 | 0 | 2.7468 | 0 | 0 | 2025-02-24 16:53:14 | 0
1136 | 搁置 | 00:24:50 | 01:34:21 | 0 | 2.747 | 0 | 0 | 2025-02-24 16:53:19 | 0
1137 | 搁置 | 00:24:55 | 01:34:26 | 0 | 2.7472 | 0 | 0 | 2025-02-24 16:53:24 | 0
1138 | 搁置 | 00:25:00 | 01:34:31 | 0 | 2.7474 | 0 | 0 | 2025-02-24 16:53:29 | 0
1139 | 搁置 | 00:25:05 | 01:34:36 | 0 | 2.7474 | 0 | 0 | 2025-02-24 16:53:34 | 0
1140 | 搁置 | 00:25:10 | 01:34:41 | 0 | 2.7477 | 0 | 0 | 2025-02-24 16:53:39 | 0
1141 | 搁置 | 00:25:15 | 01:34:46 | 0 | 2.7479 | 0 | 0 | 2025-02-24 16:53:44 | 0
1142 | 搁置 | 00:25:20 | 01:34:51 | 0 | 2.7479 | 0 | 0 | 2025-02-24 16:53:49 | 0
1143 | 搁置 | 00:25:25 | 01:34:56 | 0 | 2.7482 | 0 | 0 | 2025-02-24 16:53:54 | 0
1144 | 搁置 | 00:25:30 | 01:35:01 | 0 | 2.7483 | 0 | 0 | 2025-02-24 16:53:59 | 0
1145 | 搁置 | 00:25:35 | 01:35:06 | 0 | 2.7483 | 0 | 0 | 2025-02-24 16:54:04 | 0
1146 | 搁置 | 00:25:40 | 01:35:11 | 0 | 2.7484 | 0 | 0 | 2025-02-24 16:54:09 | 0
1147 | 搁置 | 00:25:45 | 01:35:16 | 0 | 2.7487 | 0 | 0 | 2025-02-24 16:54:14 | 0
1148 | 搁置 | 00:25:50 | 01:35:21 | 0 | 2.7486 | 0 | 0 | 2025-02-24 16:54:19 | 0
1149 | 搁置 | 00:25:55 | 01:35:26 | 0 | 2.7489 | 0 | 0 | 2025-02-24 16:54:24 | 0
1150 | 搁置 | 00:26:00 | 01:35:31 | 0 | 2.749 | 0 | 0 | 2025-02-24 16:54:29 | 0
1151 | 搁置 | 00:26:05 | 01:35:36 | 0 | 2.7493 | 0 | 0 | 2025-02-24 16:54:34 | 0
1152 | 搁置 | 00:26:10 | 01:35:41 | 0 | 2.7494 | 0 | 0 | 2025-02-24 16:54:39 | 0
1153 | 搁置 | 00:26:15 | 01:35:46 | 0 | 2.7497 | 0 | 0 | 2025-02-24 16:54:44 | 0
1154 | 搁置 | 00:26:20 | 01:35:51 | 0 | 2.7496 | 0 | 0 | 2025-02-24 16:54:49 | 0
1155 | 搁置 | 00:26:25 | 01:35:56 | 0 | 2.7497 | 0 | 0 | 2025-02-24 16:54:54 | 0
1156 | 搁置 | 00:26:30 | 01:36:01 | 0 | 2.7499 | 0 | 0 | 2025-02-24 16:54:59 | 0
1157 | 搁置 | 00:26:35 | 01:36:06 | 0 | 2.7502 | 0 | 0 | 2025-02-24 16:55:04 | 0
1158 | 搁置 | 00:26:40 | 01:36:11 | 0 | 2.7499 | 0 | 0 | 2025-02-24 16:55:09 | 0
1159 | 搁置 | 00:26:45 | 01:36:16 | 0 | 2.7503 | 0 | 0 | 2025-02-24 16:55:14 | 0
1160 | 搁置 | 00:26:50 | 01:36:21 | 0 | 2.7505 | 0 | 0 | 2025-02-24 16:55:19 | 0
1161 | 搁置 | 00:26:55 | 01:36:26 | 0 | 2.7504 | 0 | 0 | 2025-02-24 16:55:24 | 0
1162 | 搁置 | 00:27:00 | 01:36:31 | 0 | 2.7507 | 0 | 0 | 2025-02-24 16:55:29 | 0
1163 | 搁置 | 00:27:05 | 01:36:36 | 0 | 2.7509 | 0 | 0 | 2025-02-24 16:55:34 | 0
1164 | 搁置 | 00:27:10 | 01:36:41 | 0 | 2.7508 | 0 | 0 | 2025-02-24 16:55:39 | 0
1165 | 搁置 | 00:27:15 | 01:36:46 | 0 | 2.7511 | 0 | 0 | 2025-02-24 16:55:44 | 0
1166 | 搁置 | 00:27:20 | 01:36:51 | 0 | 2.7513 | 0 | 0 | 2025-02-24 16:55:49 | 0
1167 | 搁置 | 00:27:25 | 01:36:56 | 0 | 2.7516 | 0 | 0 | 2025-02-24 16:55:54 | 0
1168 | 搁置 | 00:27:30 | 01:37:01 | 0 | 2.7516 | 0 | 0 | 2025-02-24 16:55:59 | 0
1169 | 搁置 | 00:27:35 | 01:37:06 | 0 | 2.7517 | 0 | 0 | 2025-02-24 16:56:04 | 0
1170 | 搁置 | 00:27:40 | 01:37:11 | 0 | 2.7521 | 0 | 0 | 2025-02-24 16:56:09 | 0
1171 | 搁置 | 00:27:45 | 01:37:16 | 0 | 2.7519 | 0 | 0 | 2025-02-24 16:56:14 | 0
1172 | 搁置 | 00:27:50 | 01:37:21 | 0 | 2.752 | 0 | 0 | 2025-02-24 16:56:19 | 0
1173 | 搁置 | 00:27:55 | 01:37:26 | 0 | 2.7521 | 0 | 0 | 2025-02-24 16:56:24 | 0
1174 | 搁置 | 00:28:00 | 01:37:31 | 0 | 2.7523 | 0 | 0 | 2025-02-24 16:56:29 | 0
1175 | 搁置 | 00:28:05 | 01:37:36 | 0 | 2.7523 | 0 | 0 | 2025-02-24 16:56:34 | 0
1176 | 搁置 | 00:28:10 | 01:37:41 | 0 | 2.7525 | 0 | 0 | 2025-02-24 16:56:39 | 0
1177 | 搁置 | 00:28:15 | 01:37:46 | 0 | 2.7524 | 0 | 0 | 2025-02-24 16:56:44 | 0
1178 | 搁置 | 00:28:20 | 01:37:51 | 0 | 2.7529 | 0 | 0 | 2025-02-24 16:56:49 | 0
1179 | 搁置 | 00:28:25 | 01:37:56 | 0 | 2.7529 | 0 | 0 | 2025-02-24 16:56:54 | 0
1180 | 搁置 | 00:28:30 | 01:38:01 | 0 | 2.753 | 0 | 0 | 2025-02-24 16:56:59 | 0
1181 | 搁置 | 00:28:35 | 01:38:06 | 0 | 2.7533 | 0 | 0 | 2025-02-24 16:57:04 | 0
1182 | 搁置 | 00:28:40 | 01:38:11 | 0 | 2.7532 | 0 | 0 | 2025-02-24 16:57:09 | 0
1183 | 搁置 | 00:28:45 | 01:38:16 | 0 | 2.7535 | 0 | 0 | 2025-02-24 16:57:14 | 0
1184 | 搁置 | 00:28:50 | 01:38:21 | 0 | 2.7536 | 0 | 0 | 2025-02-24 16:57:19 | 0
1185 | 搁置 | 00:28:55 | 01:38:26 | 0 | 2.7537 | 0 | 0 | 2025-02-24 16:57:24 | 0
1186 | 搁置 | 00:29:00 | 01:38:31 | 0 | 2.7539 | 0 | 0 | 2025-02-24 16:57:29 | 0
1187 | 搁置 | 00:29:05 | 01:38:36 | 0 | 2.7537 | 0 | 0 | 2025-02-24 16:57:34 | 0
1188 | 搁置 | 00:29:10 | 01:38:41 | 0 | 2.7542 | 0 | 0 | 2025-02-24 16:57:39 | 0
1189 | 搁置 | 00:29:15 | 01:38:46 | 0 | 2.7543 | 0 | 0 | 2025-02-24 16:57:44 | 0
1190 | 搁置 | 00:29:20 | 01:38:51 | 0 | 2.754 | 0 | 0 | 2025-02-24 16:57:49 | 0
1191 | 搁置 | 00:29:25 | 01:38:56 | 0 | 2.754 | 0 | 0 | 2025-02-24 16:57:54 | 0
1192 | 搁置 | 00:29:30 | 01:39:01 | 0 | 2.7546 | 0 | 0 | 2025-02-24 16:57:59 | 0
1193 | 搁置 | 00:29:35 | 01:39:06 | 0 | 2.7547 | 0 | 0 | 2025-02-24 16:58:04 | 0
1194 | 搁置 | 00:29:40 | 01:39:11 | 0 | 2.7547 | 0 | 0 | 2025-02-24 16:58:09 | 0
1195 | 搁置 | 00:29:45 | 01:39:16 | 0 | 2.7549 | 0 | 0 | 2025-02-24 16:58:14 | 0
1196 | 搁置 | 00:29:50 | 01:39:21 | 0 | 2.7548 | 0 | 0 | 2025-02-24 16:58:19 | 0
1197 | 搁置 | 00:29:55 | 01:39:26 | 0 | 2.755 | 0 | 0 | 2025-02-24 16:58:24 | 0
1198 | 搁置 | 00:30:00 | 01:39:31 | 0 | 2.755 | 0 | 0 | 2025-02-24 16:58:29 | 0
1199 | 恒流充电 | 00:00:00 | 01:39:31 | 0.39966 | 2.7726 | 0 | 0 | 2025-02-24 16:58:29 | 1.1081
1200 | 恒流充电 | 00:00:05 | 01:39:36 | 0.39933 | 2.79 | 0.0005548 | 0.0015438 | 2025-02-24 16:58:34 | 1.1141
1201 | 恒流充电 | 00:00:10 | 01:39:41 | 0.39947 | 2.8011 | 0.0011096 | 0.0030979 | 2025-02-24 16:58:39 | 1.1189
1202 | 恒流充电 | 00:00:15 | 01:39:46 | 0.39945 | 2.8108 | 0.0016644 | 0.0046573 | 2025-02-24 16:58:44 | 1.1228
1203 | 恒流充电 | 00:00:20 | 01:39:51 | 0.39945 | 2.8197 | 0.0022192 | 0.0062217 | 2025-02-24 16:58:49 | 1.1263
1204 | 恒流充电 | 00:00:25 | 01:39:56 | 0.39946 | 2.8278 | 0.002774 | 0.0077906 | 2025-02-24 16:58:54 | 1.1296
1205 | 恒流充电 | 00:00:30 | 01:40:01 | 0.39945 | 2.8356 | 0.0033288 | 0.0093637 | 2025-02-24 16:58:59 | 1.1327
1206 | 恒流充电 | 00:00:35 | 01:40:06 | 0.39935 | 2.843 | 0.0038834 | 0.010941 | 2025-02-24 16:59:04 | 1.1353
1207 | 恒流充电 | 00:00:40 | 01:40:11 | 0.3994 | 2.8499 | 0.0044381 | 0.012521 | 2025-02-24 16:59:09 | 1.1383
1208 | 恒流充电 | 00:00:45 | 01:40:16 | 0.39948 | 2.8568 | 0.004993 | 0.014106 | 2025-02-24 16:59:14 | 1.1412
1209 | 恒流充电 | 00:00:50 | 01:40:21 | 0.39942 | 2.8632 | 0.0055477 | 0.015695 | 2025-02-24 16:59:19 | 1.1436
1210 | 恒流充电 | 00:00:55 | 01:40:26 | 0.39941 | 2.8694 | 0.0061025 | 0.017287 | 2025-02-24 16:59:24 | 1.1461
1211 | 恒流充电 | 00:01:00 | 01:40:31 | 0.39945 | 2.8754 | 0.0066572 | 0.018882 | 2025-02-24 16:59:29 | 1.1486
1212 | 恒流充电 | 00:01:05 | 01:40:36 | 0.39938 | 2.8812 | 0.0072119 | 0.02048 | 2025-02-24 16:59:34 | 1.1507
1213 | 恒流充电 | 00:01:10 | 01:40:41 | 0.39948 | 2.8868 | 0.0077668 | 0.022056 | 2025-02-24 16:59:39 | 1.1532
1214 | 恒流充电 | 00:01:15 | 01:40:46 | 0.39942 | 2.8923 | 0.0083216 | 0.02366 | 2025-02-24 16:59:44 | 1.1553
1215 | 恒流充电 | 00:01:20 | 01:40:51 | 0.39947 | 2.8977 | 0.0088764 | 0.025268 | 2025-02-24 16:59:49 | 1.1575
1216 | 恒流充电 | 00:01:25 | 01:40:56 | 0.3994 | 2.9028 | 0.0094311 | 0.026878 | 2025-02-24 16:59:54 | 1.1594
1217 | 恒流充电 | 00:01:30 | 01:41:01 | 0.39945 | 2.9079 | 0.0099859 | 0.028492 | 2025-02-24 16:59:59 | 1.1616
1218 | 恒流充电 | 00:01:35 | 01:41:06 | 0.39941 | 2.9128 | 0.010541 | 0.030107 | 2025-02-24 17:00:04 | 1.1634
1219 | 恒流充电 | 00:01:40 | 01:41:11 | 0.39945 | 2.9176 | 0.011095 | 0.031726 | 2025-02-24 17:00:09 | 1.1655
1220 | 恒流充电 | 00:01:45 | 01:41:16 | 0.39948 | 2.9223 | 0.01165 | 0.033348 | 2025-02-24 17:00:14 | 1.1674
1221 | 恒流充电 | 00:01:50 | 01:41:21 | 0.39943 | 2.9265 | 0.012205 | 0.034971 | 2025-02-24 17:00:19 | 1.1689
1222 | 恒流充电 | 00:01:55 | 01:41:26 | 0.39953 | 2.9313 | 0.01276 | 0.036598 | 2025-02-24 17:00:24 | 1.1711
1223 | 恒流充电 | 00:02:00 | 01:41:31 | 0.39935 | 2.9356 | 0.013315 | 0.038226 | 2025-02-24 17:00:29 | 1.1723
1224 | 恒流充电 | 00:02:05 | 01:41:36 | 0.3994 | 2.9398 | 0.013869 | 0.039857 | 2025-02-24 17:00:34 | 1.1742
1225 | 恒流充电 | 00:02:10 | 01:41:41 | 0.39942 | 2.9443 | 0.014424 | 0.04149 | 2025-02-24 17:00:39 | 1.176
1226 | 恒流充电 | 00:02:15 | 01:41:46 | 0.39944 | 2.9483 | 0.014979 | 0.04311 | 2025-02-24 17:00:44 | 1.1777
1227 | 恒流充电 | 00:02:20 | 01:41:51 | 0.39942 | 2.9523 | 0.015534 | 0.044748 | 2025-02-24 17:00:49 | 1.1792
1228 | 恒流充电 | 00:02:25 | 01:41:56 | 0.39945 | 2.9563 | 0.016089 | 0.046388 | 2025-02-24 17:00:54 | 1.1809
1229 | 恒流充电 | 00:02:30 | 01:42:01 | 0.39941 | 2.9601 | 0.016643 | 0.04803 | 2025-02-24 17:00:59 | 1.1823
1230 | 恒流充电 | 00:02:35 | 01:42:06 | 0.3995 | 2.9638 | 0.017198 | 0.049674 | 2025-02-24 17:01:04 | 1.184
1231 | 恒流充电 | 00:02:40 | 01:42:11 | 0.39943 | 2.9676 | 0.017753 | 0.051321 | 2025-02-24 17:01:09 | 1.1854
1232 | 恒流充电 | 00:02:45 | 01:42:16 | 0.39943 | 2.9714 | 0.018308 | 0.052969 | 2025-02-24 17:01:14 | 1.1869
1233 | 恒流充电 | 00:02:50 | 01:42:21 | 0.39945 | 2.9749 | 0.018863 | 0.05462 | 2025-02-24 17:01:19 | 1.1883
1234 | 恒流充电 | 00:02:55 | 01:42:26 | 0.39941 | 2.9786 | 0.019417 | 0.056272 | 2025-02-24 17:01:24 | 1.1897
1235 | 恒流充电 | 00:03:00 | 01:42:31 | 0.39944 | 2.9821 | 0.019972 | 0.057926 | 2025-02-24 17:01:29 | 1.1912
1236 | 恒流充电 | 00:03:05 | 01:42:36 | 0.39947 | 2.9855 | 0.020527 | 0.059583 | 2025-02-24 17:01:34 | 1.1926
1237 | 恒流充电 | 00:03:10 | 01:42:41 | 0.39948 | 2.9886 | 0.021082 | 0.061241 | 2025-02-24 17:01:39 | 1.1939
1238 | 恒流充电 | 00:03:15 | 01:42:46 | 0.39932 | 2.992 | 0.021636 | 0.0629 | 2025-02-24 17:01:44 | 1.1948
1239 | 恒流充电 | 00:03:20 | 01:42:51 | 0.39933 | 2.9953 | 0.022191 | 0.064549 | 2025-02-24 17:01:49 | 1.1961
1240 | 恒流充电 | 00:03:25 | 01:42:56 | 0.39942 | 2.9985 | 0.022746 | 0.066212 | 2025-02-24 17:01:54 | 1.1977
1241 | 恒流充电 | 00:03:30 | 01:43:01 | 0.39943 | 3.0015 | 0.023301 | 0.067877 | 2025-02-24 17:01:59 | 1.1989
1242 | 恒流充电 | 00:03:35 | 01:43:06 | 0.39947 | 3.0046 | 0.023856 | 0.069544 | 2025-02-24 17:02:04 | 1.2002
1243 | 恒流充电 | 00:03:40 | 01:43:11 | 0.39955 | 3.0078 | 0.02441 | 0.071213 | 2025-02-24 17:02:09 | 1.2018
1244 | 恒流充电 | 00:03:45 | 01:43:16 | 0.39937 | 3.0109 | 0.024965 | 0.072884 | 2025-02-24 17:02:14 | 1.2025
1245 | 恒流充电 | 00:03:50 | 01:43:21 | 0.39955 | 3.0138 | 0.02552 | 0.074556 | 2025-02-24 17:02:19 | 1.2042
1246 | 恒流充电 | 00:03:55 | 01:43:26 | 0.39944 | 3.0168 | 0.026075 | 0.07623 | 2025-02-24 17:02:24 | 1.205
1247 | 恒流充电 | 00:04:00 | 01:43:31 | 0.39947 | 3.0196 | 0.02663 | 0.077905 | 2025-02-24 17:02:29 | 1.2062
1248 | 恒流充电 | 00:04:05 | 01:43:36 | 0.39938 | 3.0225 | 0.027184 | 0.079582 | 2025-02-24 17:02:34 | 1.2071
1249 | 恒流充电 | 00:04:10 | 01:43:41 | 0.39941 | 3.0254 | 0.027739 | 0.08126 | 2025-02-24 17:02:39 | 1.2084
1250 | 恒流充电 | 00:04:15 | 01:43:46 | 0.39938 | 3.0281 | 0.028294 | 0.08294 | 2025-02-24 17:02:44 | 1.2094
1251 | 恒流充电 | 00:04:20 | 01:43:51 | 0.39948 | 3.031 | 0.028849 | 0.084621 | 2025-02-24 17:02:49 | 1.2108
1252 | 恒流充电 | 00:04:25 | 01:43:56 | 0.39948 | 3.0337 | 0.029403 | 0.086293 | 2025-02-24 17:02:54 | 1.2119
1253 | 恒流充电 | 00:04:30 | 01:44:01 | 0.39948 | 3.0365 | 0.029958 | 0.087977 | 2025-02-24 17:02:59 | 1.213
1254 | 恒流充电 | 00:04:35 | 01:44:06 | 0.39936 | 3.0392 | 0.030512 | 0.089663 | 2025-02-24 17:03:04 | 1.2137
1255 | 恒流充电 | 00:04:40 | 01:44:11 | 0.39944 | 3.0416 | 0.031067 | 0.091351 | 2025-02-24 17:03:09 | 1.2149
1256 | 恒流充电 | 00:04:45 | 01:44:16 | 0.3994 | 3.0444 | 0.031622 | 0.093039 | 2025-02-24 17:03:14 | 1.2159
1257 | 恒流充电 | 00:04:50 | 01:44:21 | 0.39945 | 3.0469 | 0.032177 | 0.09473 | 2025-02-24 17:03:19 | 1.2171
1258 | 恒流充电 | 00:04:55 | 01:44:26 | 0.39953 | 3.0493 | 0.032732 | 0.096422 | 2025-02-24 17:03:24 | 1.2183
1259 | 恒流充电 | 00:05:00 | 01:44:31 | 0.39941 | 3.0516 | 0.033286 | 0.098115 | 2025-02-24 17:03:29 | 1.2188
1260 | 恒流充电 | 00:05:05 | 01:44:36 | 0.39944 | 3.0543 | 0.033841 | 0.099809 | 2025-02-24 17:03:34 | 1.22
1261 | 恒流充电 | 00:05:10 | 01:44:41 | 0.39946 | 3.0568 | 0.034396 | 0.1015 | 2025-02-24 17:03:39 | 1.2211
1262 | 恒流充电 | 00:05:15 | 01:44:46 | 0.39937 | 3.0591 | 0.034951 | 0.1032 | 2025-02-24 17:03:44 | 1.2217
1263 | 恒流充电 | 00:05:20 | 01:44:51 | 0.39946 | 3.0614 | 0.035505 | 0.1049 | 2025-02-24 17:03:49 | 1.2229
1264 | 恒流充电 | 00:05:25 | 01:44:56 | 0.39944 | 3.064 | 0.03606 | 0.1066 | 2025-02-24 17:03:54 | 1.2239
1265 | 恒流充电 | 00:05:30 | 01:45:01 | 0.39939 | 3.0665 | 0.036615 | 0.10829 | 2025-02-24 17:03:59 | 1.2248
1266 | 恒流充电 | 00:05:35 | 01:45:06 | 0.3994 | 3.0687 | 0.037169 | 0.10999 | 2025-02-24 17:04:04 | 1.2257
1267 | 恒流充电 | 00:05:40 | 01:45:11 | 0.39942 | 3.071 | 0.037724 | 0.1117 | 2025-02-24 17:04:09 | 1.2266
1268 | 恒流充电 | 00:05:45 | 01:45:16 | 0.39935 | 3.0732 | 0.038279 | 0.1134 | 2025-02-24 17:04:14 | 1.2273
1269 | 恒流充电 | 00:05:50 | 01:45:21 | 0.39938 | 3.0756 | 0.038833 | 0.11511 | 2025-02-24 17:04:19 | 1.2283
1270 | 恒流充电 | 00:05:55 | 01:45:26 | 0.39942 | 3.0778 | 0.039388 | 0.11682 | 2025-02-24 17:04:24 | 1.2293
1271 | 恒流充电 | 00:06:00 | 01:45:31 | 0.39935 | 3.0798 | 0.039943 | 0.11852 | 2025-02-24 17:04:29 | 1.2299
1272 | 恒流充电 | 00:06:05 | 01:45:36 | 0.39937 | 3.0819 | 0.040498 | 0.12023 | 2025-02-24 17:04:34 | 1.2308
1273 | 恒流充电 | 00:06:10 | 01:45:41 | 0.39954 | 3.0843 | 0.041052 | 0.12194 | 2025-02-24 17:04:39 | 1.2323
1274 | 恒流充电 | 00:06:15 | 01:45:46 | 0.39944 | 3.0865 | 0.041607 | 0.12366 | 2025-02-24 17:04:44 | 1.2328
1275 | 恒流充电 | 00:06:20 | 01:45:51 | 0.39949 | 3.0884 | 0.042162 | 0.12537 | 2025-02-24 17:04:49 | 1.2338
1276 | 恒流充电 | 00:06:25 | 01:45:56 | 0.39945 | 3.0906 | 0.042717 | 0.12709 | 2025-02-24 17:04:54 | 1.2345
1277 | 恒流充电 | 00:06:30 | 01:46:01 | 0.39936 | 3.0926 | 0.043272 | 0.1288 | 2025-02-24 17:04:59 | 1.2351
1278 | 恒流充电 | 00:06:35 | 01:46:06 | 0.39942 | 3.0946 | 0.043826 | 0.13051 | 2025-02-24 17:05:04 | 1.2361
1279 | 恒流充电 | 00:06:40 | 01:46:11 | 0.39937 | 3.0967 | 0.044381 | 0.13223 | 2025-02-24 17:05:09 | 1.2367
1280 | 恒流充电 | 00:06:45 | 01:46:16 | 0.39952 | 3.0988 | 0.044936 | 0.13395 | 2025-02-24 17:05:14 | 1.238
1281 | 恒流充电 | 00:06:50 | 01:46:21 | 0.39935 | 3.1009 | 0.04549 | 0.13567 | 2025-02-24 17:05:19 | 1.2384
1282 | 恒流充电 | 00:06:55 | 01:46:26 | 0.39951 | 3.1027 | 0.046045 | 0.13739 | 2025-02-24 17:05:24 | 1.2396
1283 | 恒流充电 | 00:07:00 | 01:46:31 | 0.39941 | 3.1048 | 0.0466 | 0.13911 | 2025-02-24 17:05:29 | 1.2401
1284 | 恒流充电 | 00:07:05 | 01:46:36 | 0.39929 | 3.1067 | 0.047155 | 0.14083 | 2025-02-24 17:05:34 | 1.2405
1285 | 恒流充电 | 00:07:10 | 01:46:41 | 0.39947 | 3.1085 | 0.047709 | 0.14256 | 2025-02-24 17:05:39 | 1.2418
1286 | 恒流充电 | 00:07:15 | 01:46:46 | 0.39942 | 3.1106 | 0.048264 | 0.14428 | 2025-02-24 17:05:44 | 1.2424
1287 | 恒流充电 | 00:07:20 | 01:46:51 | 0.3995 | 3.1123 | 0.048819 | 0.14601 | 2025-02-24 17:05:49 | 1.2434
1288 | 恒流充电 | 00:07:25 | 01:46:56 | 0.39943 | 3.1143 | 0.049374 | 0.14774 | 2025-02-24 17:05:54 | 1.2439
1289 | 恒流充电 | 00:07:30 | 01:47:01 | 0.3994 | 3.1161 | 0.049929 | 0.14947 | 2025-02-24 17:05:59 | 1.2446
1290 | 恒流充电 | 00:07:35 | 01:47:06 | 0.39937 | 3.1178 | 0.050483 | 0.1512 | 2025-02-24 17:06:04 | 1.2452
1291 | 恒流充电 | 00:07:40 | 01:47:11 | 0.3994 | 3.1197 | 0.051038 | 0.15292 | 2025-02-24 17:06:09 | 1.246
1292 | 恒流充电 | 00:07:45 | 01:47:16 | 0.39945 | 3.1215 | 0.051593 | 0.15465 | 2025-02-24 17:06:14 | 1.2469
1293 | 恒流充电 | 00:07:50 | 01:47:21 | 0.39941 | 3.1232 | 0.052147 | 0.15638 | 2025-02-24 17:06:19 | 1.2475
1294 | 恒流充电 | 00:07:55 | 01:47:26 | 0.39945 | 3.1249 | 0.052702 | 0.15812 | 2025-02-24 17:06:24 | 1.2482
1295 | 恒流充电 | 00:08:00 | 01:47:31 | 0.39933 | 3.1268 | 0.053257 | 0.15985 | 2025-02-24 17:06:29 | 1.2486
1296 | 恒流充电 | 00:08:05 | 01:47:36 | 0.39938 | 3.1286 | 0.053812 | 0.16159 | 2025-02-24 17:06:34 | 1.2495
1297 | 恒流充电 | 00:08:10 | 01:47:41 | 0.39944 | 3.1302 | 0.054366 | 0.16332 | 2025-02-24 17:06:39 | 1.2503
1298 | 恒流充电 | 00:08:15 | 01:47:46 | 0.39939 | 3.1321 | 0.054921 | 0.16506 | 2025-02-24 17:06:44 | 1.2509
1299 | 恒流充电 | 00:08:20 | 01:47:51 | 0.39937 | 3.1337 | 0.055476 | 0.1668 | 2025-02-24 17:06:49 | 1.2515
1300 | 恒流充电 | 00:08:25 | 01:47:56 | 0.39931 | 3.1354 | 0.05603 | 0.16854 | 2025-02-24 17:06:54 | 1.252
1301 | 恒流充电 | 00:08:30 | 01:48:01 | 0.39946 | 3.1372 | 0.056585 | 0.17028 | 2025-02-24 17:06:59 | 1.2532
1302 | 恒流充电 | 00:08:35 | 01:48:06 | 0.39945 | 3.1386 | 0.05714 | 0.17202 | 2025-02-24 17:07:04 | 1.2537
1303 | 恒流充电 | 00:08:40 | 01:48:11 | 0.39944 | 3.1405 | 0.057695 | 0.17376 | 2025-02-24 17:07:09 | 1.2545
1304 | 恒流充电 | 00:08:45 | 01:48:16 | 0.39944 | 3.142 | 0.05825 | 0.1755 | 2025-02-24 17:07:14 | 1.255
1305 | 恒流充电 | 00:08:50 | 01:48:21 | 0.39939 | 3.1439 | 0.058804 | 0.17724 | 2025-02-24 17:07:19 | 1.2556
1306 | 恒流充电 | 00:08:55 | 01:48:26 | 0.39948 | 3.1453 | 0.059359 | 0.17899 | 2025-02-24 17:07:24 | 1.2565
1307 | 恒流充电 | 00:09:00 | 01:48:31 | 0.39945 | 3.1469 | 0.059914 | 0.18073 | 2025-02-24 17:07:29 | 1.2571
1308 | 恒流充电 | 00:09:05 | 01:48:36 | 0.39947 | 3.1485 | 0.060469 | 0.18248 | 2025-02-24 17:07:34 | 1.2577
1309 | 恒流充电 | 00:09:10 | 01:48:41 | 0.39944 | 3.1501 | 0.061024 | 0.18423 | 2025-02-24 17:07:39 | 1.2583
1310 | 恒流充电 | 00:09:15 | 01:48:46 | 0.39949 | 3.1517 | 0.061578 | 0.18598 | 2025-02-24 17:07:44 | 1.2591
1311 | 恒流充电 | 00:09:20 | 01:48:51 | 0.39943 | 3.1531 | 0.062133 | 0.18773 | 2025-02-24 17:07:49 | 1.2595
1312 | 恒流充电 | 00:09:25 | 01:48:56 | 0.3994 | 3.1547 | 0.062688 | 0.18948 | 2025-02-24 17:07:54 | 1.26
1313 | 恒流充电 | 00:09:30 | 01:49:01 | 0.39944 | 3.1562 | 0.063243 | 0.19123 | 2025-02-24 17:07:59 | 1.2607
1314 | 恒流充电 | 00:09:35 | 01:49:06 | 0.39946 | 3.1578 | 0.063797 | 0.19298 | 2025-02-24 17:08:04 | 1.2614
1315 | 恒流充电 | 00:09:40 | 01:49:11 | 0.3994 | 3.1592 | 0.064352 | 0.19473 | 2025-02-24 17:08:09 | 1.2618
1316 | 恒流充电 | 00:09:45 | 01:49:16 | 0.39941 | 3.1606 | 0.064907 | 0.19649 | 2025-02-24 17:08:14 | 1.2624
1317 | 恒流充电 | 00:09:50 | 01:49:21 | 0.39942 | 3.1624 | 0.065461 | 0.19823 | 2025-02-24 17:08:19 | 1.2631
1318 | 恒流充电 | 00:09:55 | 01:49:26 | 0.39941 | 3.1638 | 0.066016 | 0.19999 | 2025-02-24 17:08:24 | 1.2637
1319 | 恒流充电 | 00:10:00 | 01:49:31 | 0.39942 | 3.1652 | 0.066571 | 0.20174 | 2025-02-24 17:08:29 | 1.2643
1320 | 恒流充电 | 00:10:05 | 01:49:36 | 0.39941 | 3.1666 | 0.067126 | 0.2035 | 2025-02-24 17:08:34 | 1.2648
1321 | 恒流充电 | 00:10:10 | 01:49:41 | 0.39942 | 3.1681 | 0.06768 | 0.20526 | 2025-02-24 17:08:39 | 1.2654
1322 | 恒流充电 | 00:10:15 | 01:49:46 | 0.39952 | 3.1694 | 0.068235 | 0.20702 | 2025-02-24 17:08:44 | 1.2662
1323 | 恒流充电 | 00:10:20 | 01:49:51 | 0.3995 | 3.1709 | 0.06879 | 0.20878 | 2025-02-24 17:08:49 | 1.2668
1324 | 恒流充电 | 00:10:25 | 01:49:56 | 0.39941 | 3.1723 | 0.069345 | 0.21054 | 2025-02-24 17:08:54 | 1.2671
1325 | 恒流充电 | 00:10:30 | 01:50:01 | 0.39941 | 3.1737 | 0.0699 | 0.2123 | 2025-02-24 17:08:59 | 1.2676
1326 | 恒流充电 | 00:10:35 | 01:50:06 | 0.39937 | 3.1751 | 0.070454 | 0.21406 | 2025-02-24 17:09:04 | 1.268
1327 | 恒流充电 | 00:10:40 | 01:50:11 | 0.39938 | 3.1767 | 0.071009 | 0.21582 | 2025-02-24 17:09:09 | 1.2687
1328 | 恒流充电 | 00:10:45 | 01:50:16 | 0.39943 | 3.1778 | 0.071564 | 0.21758 | 2025-02-24 17:09:14 | 1.2693
1329 | 恒流充电 | 00:10:50 | 01:50:21 | 0.39935 | 3.1794 | 0.072118 | 0.21935 | 2025-02-24 17:09:19 | 1.2697
1330 | 恒流充电 | 00:10:55 | 01:50:26 | 0.39938 | 3.1805 | 0.072673 | 0.22111 | 2025-02-24 17:09:24 | 1.2702
1331 | 恒流充电 | 00:11:00 | 01:50:31 | 0.39957 | 3.182 | 0.073228 | 0.22287 | 2025-02-24 17:09:29 | 1.2714
1332 | 恒流充电 | 00:11:05 | 01:50:36 | 0.39942 | 3.1834 | 0.073783 | 0.22464 | 2025-02-24 17:09:34 | 1.2715
1333 | 恒流充电 | 00:11:10 | 01:50:41 | 0.39943 | 3.1844 | 0.074338 | 0.2264 | 2025-02-24 17:09:39 | 1.272
1334 | 恒流充电 | 00:11:15 | 01:50:46 | 0.39945 | 3.1857 | 0.074893 | 0.22817 | 2025-02-24 17:09:44 | 1.2725
1335 | 恒流充电 | 00:11:20 | 01:50:51 | 0.39945 | 3.1871 | 0.075447 | 0.22994 | 2025-02-24 17:09:49 | 1.2731
1336 | 恒流充电 | 00:11:25 | 01:50:56 | 0.39937 | 3.1884 | 0.076002 | 0.23171 | 2025-02-24 17:09:54 | 1.2734
1337 | 恒流充电 | 00:11:30 | 01:51:01 | 0.39945 | 3.1898 | 0.076557 | 0.23348 | 2025-02-24 17:09:59 | 1.2742
1338 | 恒流充电 | 00:11:35 | 01:51:06 | 0.39941 | 3.191 | 0.077111 | 0.23525 | 2025-02-24 17:10:04 | 1.2745
1339 | 恒流充电 | 00:11:40 | 01:51:11 | 0.39953 | 3.1922 | 0.077666 | 0.23702 | 2025-02-24 17:10:09 | 1.2754
1340 | 恒流充电 | 00:11:45 | 01:51:16 | 0.39946 | 3.1936 | 0.078221 | 0.23879 | 2025-02-24 17:10:14 | 1.2757
1341 | 恒流充电 | 00:11:50 | 01:51:21 | 0.39953 | 3.1947 | 0.078776 | 0.24056 | 2025-02-24 17:10:19 | 1.2764
1342 | 恒流充电 | 00:11:55 | 01:51:26 | 0.39943 | 3.1959 | 0.079331 | 0.24234 | 2025-02-24 17:10:24 | 1.2766
1343 | 恒流充电 | 00:12:00 | 01:51:31 | 0.3994 | 3.1973 | 0.079885 | 0.2441 | 2025-02-24 17:10:29 | 1.277
1344 | 恒流充电 | 00:12:05 | 01:51:36 | 0.39945 | 3.1984 | 0.08044 | 0.24588 | 2025-02-24 17:10:34 | 1.2776
1345 | 恒流充电 | 00:12:10 | 01:51:41 | 0.39941 | 3.1996 | 0.080995 | 0.24765 | 2025-02-24 17:10:39 | 1.278
1346 | 恒流充电 | 00:12:15 | 01:51:46 | 0.39948 | 3.2009 | 0.081549 | 0.24943 | 2025-02-24 17:10:44 | 1.2787
1347 | 恒流充电 | 00:12:20 | 01:51:51 | 0.39932 | 3.2019 | 0.082104 | 0.25121 | 2025-02-24 17:10:49 | 1.2786
1348 | 恒流充电 | 00:12:25 | 01:51:56 | 0.3994 | 3.2032 | 0.082659 | 0.25298 | 2025-02-24 17:10:54 | 1.2794
1349 | 恒流充电 | 00:12:30 | 01:52:01 | 0.39941 | 3.2043 | 0.083214 | 0.25476 | 2025-02-24 17:10:59 | 1.2798
1350 | 恒流充电 | 00:12:35 | 01:52:06 | 0.39942 | 3.2054 | 0.083768 | 0.25654 | 2025-02-24 17:11:04 | 1.2803
1351 | 恒流充电 | 00:12:40 | 01:52:11 | 0.39936 | 3.2067 | 0.084323 | 0.25832 | 2025-02-24 17:11:09 | 1.2806
1352 | 恒流充电 | 00:12:45 | 01:52:16 | 0.39933 | 3.2081 | 0.084878 | 0.2601 | 2025-02-24 17:11:14 | 1.2811
1353 | 恒流充电 | 00:12:50 | 01:52:21 | 0.39938 | 3.2089 | 0.085432 | 0.26188 | 2025-02-24 17:11:19 | 1.2816
1354 | 恒流充电 | 00:12:55 | 01:52:26 | 0.39948 | 3.2101 | 0.085987 | 0.26366 | 2025-02-24 17:11:24 | 1.2824
1355 | 恒流充电 | 00:13:00 | 01:52:31 | 0.39941 | 3.2112 | 0.086542 | 0.26544 | 2025-02-24 17:11:29 | 1.2826
1356 | 恒流充电 | 00:13:05 | 01:52:36 | 0.39944 | 3.2127 | 0.087097 | 0.26722 | 2025-02-24 17:11:34 | 1.2833
1357 | 恒流充电 | 00:13:10 | 01:52:41 | 0.39944 | 3.2135 | 0.087652 | 0.269 | 2025-02-24 17:11:39 | 1.2836
1358 | 恒流充电 | 00:13:15 | 01:52:46 | 0.39945 | 3.2145 | 0.088206 | 0.27078 | 2025-02-24 17:11:44 | 1.284
1359 | 恒流充电 | 00:13:20 | 01:52:51 | 0.3994 | 3.2157 | 0.088761 | 0.27257 | 2025-02-24 17:11:49 | 1.2843
1360 | 恒流充电 | 00:13:25 | 01:52:56 | 0.39952 | 3.2168 | 0.089316 | 0.27435 | 2025-02-24 17:11:54 | 1.2852
1361 | 恒流充电 | 00:13:30 | 01:53:01 | 0.39941 | 3.218 | 0.089871 | 0.27614 | 2025-02-24 17:11:59 | 1.2853
1362 | 恒流充电 | 00:13:35 | 01:53:06 | 0.3994 | 3.2188 | 0.090426 | 0.27792 | 2025-02-24 17:12:04 | 1.2856
1363 | 恒流充电 | 00:13:40 | 01:53:11 | 0.39943 | 3.22 | 0.09098 | 0.27971 | 2025-02-24 17:12:09 | 1.2862
1364 | 恒流充电 | 00:13:45 | 01:53:16 | 0.39946 | 3.221 | 0.091535 | 0.2815 | 2025-02-24 17:12:14 | 1.2867
1365 | 恒流充电 | 00:13:50 | 01:53:21 | 0.39947 | 3.2221 | 0.09209 | 0.28329 | 2025-02-24 17:12:19 | 1.2872
1366 | 恒流充电 | 00:13:55 | 01:53:26 | 0.39953 | 3.2232 | 0.092645 | 0.28507 | 2025-02-24 17:12:24 | 1.2878
1367 | 恒流充电 | 00:14:00 | 01:53:31 | 0.39941 | 3.2241 | 0.0932 | 0.28686 | 2025-02-24 17:12:29 | 1.2877
1368 | 恒流充电 | 00:14:05 | 01:53:36 | 0.39938 | 3.2253 | 0.093754 | 0.28865 | 2025-02-24 17:12:34 | 1.2881
1369 | 恒流充电 | 00:14:10 | 01:53:41 | 0.39953 | 3.2262 | 0.094309 | 0.29044 | 2025-02-24 17:12:39 | 1.289
1370 | 恒流充电 | 00:14:15 | 01:53:46 | 0.39944 | 3.2273 | 0.094864 | 0.29223 | 2025-02-24 17:12:44 | 1.2891
1371 | 恒流充电 | 00:14:20 | 01:53:51 | 0.39954 | 3.2281 | 0.095419 | 0.29402 | 2025-02-24 17:12:49 | 1.2898
1372 | 恒流充电 | 00:14:25 | 01:53:56 | 0.39938 | 3.2292 | 0.095973 | 0.29581 | 2025-02-24 17:12:54 | 1.2897
1373 | 恒流充电 | 00:14:30 | 01:54:01 | 0.39944 | 3.2301 | 0.096528 | 0.2976 | 2025-02-24 17:12:59 | 1.2902
1374 | 恒流充电 | 00:14:35 | 01:54:06 | 0.39943 | 3.2311 | 0.097083 | 0.29939 | 2025-02-24 17:13:04 | 1.2906
1375 | 恒流充电 | 00:14:40 | 01:54:11 | 0.39954 | 3.232 | 0.097638 | 0.30119 | 2025-02-24 17:13:09 | 1.2913
1376 | 恒流充电 | 00:14:45 | 01:54:16 | 0.39953 | 3.2327 | 0.098193 | 0.30298 | 2025-02-24 17:13:14 | 1.2916
1377 | 恒流充电 | 00:14:50 | 01:54:21 | 0.39933 | 3.2338 | 0.098747 | 0.30477 | 2025-02-24 17:13:19 | 1.2913
1378 | 恒流充电 | 00:14:55 | 01:54:26 | 0.39937 | 3.2348 | 0.099302 | 0.30657 | 2025-02-24 17:13:24 | 1.2919
1379 | 恒流充电 | 00:15:00 | 01:54:31 | 0.39945 | 3.2357 | 0.099857 | 0.30836 | 2025-02-24 17:13:29 | 1.2925
1380 | 恒流充电 | 00:15:05 | 01:54:36 | 0.39945 | 3.2367 | 0.10041 | 0.31016 | 2025-02-24 17:13:34 | 1.2929
1381 | 恒流充电 | 00:15:10 | 01:54:41 | 0.39953 | 3.2375 | 0.10097 | 0.31196 | 2025-02-24 17:13:39 | 1.2935
1382 | 恒流充电 | 00:15:15 | 01:54:46 | 0.39946 | 3.2383 | 0.10152 | 0.31375 | 2025-02-24 17:13:44 | 1.2936
1383 | 恒流充电 | 00:15:20 | 01:54:51 | 0.39941 | 3.2391 | 0.10208 | 0.31555 | 2025-02-24 17:13:49 | 1.2937
1384 | 恒流充电 | 00:15:25 | 01:54:56 | 0.39937 | 3.24 | 0.10263 | 0.31734 | 2025-02-24 17:13:54 | 1.294
1385 | 恒流充电 | 00:15:30 | 01:55:01 | 0.39935 | 3.2408 | 0.10319 | 0.31914 | 2025-02-24 17:13:59 | 1.2942
1386 | 恒流充电 | 00:15:35 | 01:55:06 | 0.39945 | 3.2416 | 0.10374 | 0.32094 | 2025-02-24 17:14:04 | 1.2949
1387 | 恒流充电 | 00:15:40 | 01:55:11 | 0.39958 | 3.2425 | 0.10429 | 0.32274 | 2025-02-24 17:14:09 | 1.2956
1388 | 恒流充电 | 00:15:45 | 01:55:16 | 0.39949 | 3.2432 | 0.10485 | 0.32454 | 2025-02-24 17:14:14 | 1.2956
1389 | 恒流充电 | 00:15:50 | 01:55:21 | 0.39943 | 3.244 | 0.1054 | 0.32634 | 2025-02-24 17:14:19 | 1.2958
1390 | 恒流充电 | 00:15:55 | 01:55:26 | 0.39953 | 3.2448 | 0.10596 | 0.32814 | 2025-02-24 17:14:24 | 1.2964
1391 | 恒流充电 | 00:16:00 | 01:55:31 | 0.39951 | 3.2455 | 0.10651 | 0.32994 | 2025-02-24 17:14:29 | 1.2966
1392 | 恒流充电 | 00:16:05 | 01:55:36 | 0.39957 | 3.2462 | 0.10707 | 0.33174 | 2025-02-24 17:14:34 | 1.2971
1393 | 恒流充电 | 00:16:10 | 01:55:41 | 0.39947 | 3.2467 | 0.10762 | 0.33354 | 2025-02-24 17:14:39 | 1.2969
1394 | 恒流充电 | 00:16:15 | 01:55:46 | 0.39938 | 3.2474 | 0.10818 | 0.33534 | 2025-02-24 17:14:44 | 1.2969
1395 | 恒流充电 | 00:16:20 | 01:55:51 | 0.39949 | 3.2481 | 0.10873 | 0.33714 | 2025-02-24 17:14:49 | 1.2976
1396 | 恒流充电 | 00:16:25 | 01:55:56 | 0.39944 | 3.2486 | 0.10929 | 0.33894 | 2025-02-24 17:14:54 | 1.2976
1397 | 恒流充电 | 00:16:30 | 01:56:01 | 0.39944 | 3.2492 | 0.10984 | 0.34075 | 2025-02-24 17:14:59 | 1.2979
1398 | 恒流充电 | 00:16:35 | 01:56:06 | 0.39946 | 3.2499 | 0.1104 | 0.34255 | 2025-02-24 17:15:04 | 1.2982
1399 | 恒流充电 | 00:16:40 | 01:56:11 | 0.39945 | 3.2503 | 0.11095 | 0.34435 | 2025-02-24 17:15:09 | 1.2983
1400 | 恒流充电 | 00:16:45 | 01:56:16 | 0.39947 | 3.2507 | 0.11151 | 0.34616 | 2025-02-24 17:15:14 | 1.2986
1401 | 恒流充电 | 00:16:50 | 01:56:21 | 0.39944 | 3.2511 | 0.11206 | 0.34796 | 2025-02-24 17:15:19 | 1.2986
1402 | 恒流充电 | 00:16:55 | 01:56:26 | 0.39945 | 3.2515 | 0.11262 | 0.34976 | 2025-02-24 17:15:24 | 1.2988
1403 | 恒流充电 | 00:17:00 | 01:56:31 | 0.39943 | 3.2518 | 0.11317 | 0.35157 | 2025-02-24 17:15:29 | 1.2989
1404 | 恒流充电 | 00:17:05 | 01:56:36 | 0.3995 | 3.2523 | 0.11373 | 0.35337 | 2025-02-24 17:15:34 | 1.2993
1405 | 恒流充电 | 00:17:10 | 01:56:41 | 0.39939 | 3.2527 | 0.11428 | 0.35518 | 2025-02-24 17:15:39 | 1.2991
1406 | 恒流充电 | 00:17:15 | 01:56:46 | 0.39942 | 3.2528 | 0.11484 | 0.35698 | 2025-02-24 17:15:44 | 1.2992
1407 | 恒流充电 | 00:17:20 | 01:56:51 | 0.39943 | 3.2532 | 0.11539 | 0.35879 | 2025-02-24 17:15:49 | 1.2994
1408 | 恒流充电 | 00:17:25 | 01:56:56 | 0.39944 | 3.2534 | 0.11595 | 0.36059 | 2025-02-24 17:15:54 | 1.2995
1409 | 恒流充电 | 00:17:30 | 01:57:01 | 0.39937 | 3.2538 | 0.1165 | 0.36239 | 2025-02-24 17:15:59 | 1.2995
1410 | 恒流充电 | 00:17:35 | 01:57:06 | 0.39934 | 3.2539 | 0.11705 | 0.3642 | 2025-02-24 17:16:04 | 1.2994
1411 | 恒流充电 | 00:17:40 | 01:57:11 | 0.39949 | 3.2543 | 0.11761 | 0.366 | 2025-02-24 17:16:09 | 1.3001
1412 | 恒流充电 | 00:17:45 | 01:57:16 | 0.39942 | 3.2543 | 0.11816 | 0.36781 | 2025-02-24 17:16:14 | 1.2998
1413 | 恒流充电 | 00:17:50 | 01:57:21 | 0.39943 | 3.2546 | 0.11872 | 0.36961 | 2025-02-24 17:16:19 | 1.3
1414 | 恒流充电 | 00:17:55 | 01:57:26 | 0.3994 | 3.2545 | 0.11927 | 0.37142 | 2025-02-24 17:16:24 | 1.2998
1415 | 恒流充电 | 00:18:00 | 01:57:31 | 0.39949 | 3.2546 | 0.11983 | 0.37323 | 2025-02-24 17:16:29 | 1.3002
1416 | 恒流充电 | 00:18:05 | 01:57:36 | 0.3995 | 3.2549 | 0.12038 | 0.37503 | 2025-02-24 17:16:34 | 1.3003
1417 | 恒流充电 | 00:18:10 | 01:57:41 | 0.39944 | 3.2551 | 0.12094 | 0.37684 | 2025-02-24 17:16:39 | 1.3002
1418 | 恒流充电 | 00:18:15 | 01:57:46 | 0.39936 | 3.2551 | 0.12149 | 0.37864 | 2025-02-24 17:16:44 | 1.2999
1419 | 恒流充电 | 00:18:20 | 01:57:51 | 0.39952 | 3.2553 | 0.12205 | 0.38045 | 2025-02-24 17:16:49 | 1.3006
1420 | 恒流充电 | 00:18:25 | 01:57:56 | 0.39942 | 3.2552 | 0.1226 | 0.38226 | 2025-02-24 17:16:54 | 1.3002
1421 | 恒流充电 | 00:18:30 | 01:58:01 | 0.39942 | 3.2555 | 0.12316 | 0.38406 | 2025-02-24 17:16:59 | 1.3003
1422 | 恒流充电 | 00:18:35 | 01:58:06 | 0.39945 | 3.2556 | 0.12371 | 0.38587 | 2025-02-24 17:17:04 | 1.3004
1423 | 恒流充电 | 00:18:40 | 01:58:11 | 0.39937 | 3.2557 | 0.12427 | 0.38767 | 2025-02-24 17:17:09 | 1.3002
1424 | 恒流充电 | 00:18:45 | 01:58:16 | 0.3994 | 3.2556 | 0.12482 | 0.38948 | 2025-02-24 17:17:14 | 1.3003
1425 | 恒流充电 | 00:18:50 | 01:58:21 | 0.39934 | 3.2558 | 0.12538 | 0.39128 | 2025-02-24 17:17:19 | 1.3002
1426 | 恒流充电 | 00:18:55 | 01:58:26 | 0.39942 | 3.2558 | 0.12593 | 0.39309 | 2025-02-24 17:17:24 | 1.3004
1427 | 恒流充电 | 00:19:00 | 01:58:31 | 0.39957 | 3.256 | 0.12649 | 0.3949 | 2025-02-24 17:17:29 | 1.301
1428 | 恒流充电 | 00:19:05 | 01:58:36 | 0.39934 | 3.256 | 0.12704 | 0.3967 | 2025-02-24 17:17:34 | 1.3003
1429 | 恒流充电 | 00:19:10 | 01:58:41 | 0.39941 | 3.2561 | 0.12759 | 0.39851 | 2025-02-24 17:17:39 | 1.3005
1430 | 恒流充电 | 00:19:15 | 01:58:46 | 0.39946 | 3.2561 | 0.12815 | 0.40032 | 2025-02-24 17:17:44 | 1.3007
1431 | 恒流充电 | 00:19:20 | 01:58:51 | 0.39939 | 3.2561 | 0.1287 | 0.40212 | 2025-02-24 17:17:49 | 1.3005
1432 | 恒流充电 | 00:19:25 | 01:58:56 | 0.39942 | 3.2561 | 0.12926 | 0.40393 | 2025-02-24 17:17:54 | 1.3006
1433 | 恒流充电 | 00:19:30 | 01:59:01 | 0.39935 | 3.2563 | 0.12981 | 0.40573 | 2025-02-24 17:17:59 | 1.3004
1434 | 恒流充电 | 00:19:35 | 01:59:06 | 0.39951 | 3.2564 | 0.13037 | 0.40754 | 2025-02-24 17:18:04 | 1.3009
1435 | 恒流充电 | 00:19:40 | 01:59:11 | 0.39955 | 3.2564 | 0.13092 | 0.40935 | 2025-02-24 17:18:09 | 1.3011
1436 | 恒流充电 | 00:19:45 | 01:59:16 | 0.3994 | 3.2564 | 0.13148 | 0.41116 | 2025-02-24 17:18:14 | 1.3006
1437 | 恒流充电 | 00:19:50 | 01:59:21 | 0.39947 | 3.2564 | 0.13203 | 0.41296 | 2025-02-24 17:18:19 | 1.3008
1438 | 恒流充电 | 00:19:55 | 01:59:26 | 0.39946 | 3.2564 | 0.13259 | 0.41477 | 2025-02-24 17:18:24 | 1.3008
1439 | 恒流充电 | 00:20:00 | 01:59:31 | 0.39934 | 3.2564 | 0.13314 | 0.41658 | 2025-02-24 17:18:29 | 1.3004
1440 | 恒流充电 | 00:20:05 | 01:59:36 | 0.39939 | 3.2567 | 0.1337 | 0.41838 | 2025-02-24 17:18:34 | 1.3007
1441 | 恒流充电 | 00:20:10 | 01:59:41 | 0.39945 | 3.2565 | 0.13425 | 0.42019 | 2025-02-24 17:18:39 | 1.3008
1442 | 恒流充电 | 00:20:15 | 01:59:46 | 0.39925 | 3.2568 | 0.13481 | 0.42199 | 2025-02-24 17:18:44 | 1.3003
1443 | 恒流充电 | 00:20:20 | 01:59:51 | 0.39935 | 3.2567 | 0.13536 | 0.4238 | 2025-02-24 17:18:49 | 1.3006
1444 | 恒流充电 | 00:20:25 | 01:59:56 | 0.39942 | 3.2567 | 0.13592 | 0.42561 | 2025-02-24 17:18:54 | 1.3008
1445 | 恒流充电 | 00:20:30 | 02:00:01 | 0.39938 | 3.2569 | 0.13647 | 0.42741 | 2025-02-24 17:18:59 | 1.3007
1446 | 恒流充电 | 00:20:35 | 02:00:06 | 0.39945 | 3.2568 | 0.13703 | 0.42922 | 2025-02-24 17:19:04 | 1.3009
1447 | 恒流充电 | 00:20:40 | 02:00:11 | 0.39936 | 3.2569 | 0.13758 | 0.43103 | 2025-02-24 17:19:09 | 1.3007
1448 | 恒流充电 | 00:20:45 | 02:00:16 | 0.39944 | 3.2567 | 0.13814 | 0.43284 | 2025-02-24 17:19:14 | 1.3009
1449 | 恒流充电 | 00:20:50 | 02:00:21 | 0.39949 | 3.257 | 0.13869 | 0.43464 | 2025-02-24 17:19:19 | 1.3011
1450 | 恒流充电 | 00:20:55 | 02:00:26 | 0.39944 | 3.2569 | 0.13925 | 0.43645 | 2025-02-24 17:19:24 | 1.3009
1451 | 恒流充电 | 00:21:00 | 02:00:31 | 0.39933 | 3.2569 | 0.1398 | 0.43826 | 2025-02-24 17:19:29 | 1.3006
1452 | 恒流充电 | 00:21:05 | 02:00:36 | 0.39947 | 3.2572 | 0.14035 | 0.44006 | 2025-02-24 17:19:34 | 1.3011
1453 | 恒流充电 | 00:21:10 | 02:00:41 | 0.39946 | 3.2572 | 0.14091 | 0.44187 | 2025-02-24 17:19:39 | 1.3011
1454 | 恒流充电 | 00:21:15 | 02:00:46 | 0.39944 | 3.2572 | 0.14146 | 0.44368 | 2025-02-24 17:19:44 | 1.301
1455 | 恒流充电 | 00:21:20 | 02:00:51 | 0.39936 | 3.2573 | 0.14202 | 0.44548 | 2025-02-24 17:19:49 | 1.3008
1456 | 恒流充电 | 00:21:25 | 02:00:56 | 0.39938 | 3.2573 | 0.14257 | 0.44729 | 2025-02-24 17:19:54 | 1.3009
1457 | 恒流充电 | 00:21:30 | 02:01:01 | 0.39951 | 3.2574 | 0.14313 | 0.4491 | 2025-02-24 17:19:59 | 1.3014
1458 | 恒流充电 | 00:21:35 | 02:01:06 | 0.39943 | 3.2573 | 0.14368 | 0.4509 | 2025-02-24 17:20:04 | 1.3011
1459 | 恒流充电 | 00:21:40 | 02:01:11 | 0.39949 | 3.2574 | 0.14424 | 0.45271 | 2025-02-24 17:20:09 | 1.3013
1460 | 恒流充电 | 00:21:45 | 02:01:16 | 0.39944 | 3.2575 | 0.14479 | 0.45452 | 2025-02-24 17:20:14 | 1.3012
1461 | 恒流充电 | 00:21:50 | 02:01:21 | 0.39947 | 3.2574 | 0.14535 | 0.45633 | 2025-02-24 17:20:19 | 1.3012
1462 | 恒流充电 | 00:21:55 | 02:01:26 | 0.39952 | 3.2574 | 0.1459 | 0.45813 | 2025-02-24 17:20:24 | 1.3014
1463 | 恒流充电 | 00:22:00 | 02:01:31 | 0.39946 | 3.2575 | 0.14646 | 0.45994 | 2025-02-24 17:20:29 | 1.3013
1464 | 恒流充电 | 00:22:05 | 02:01:36 | 0.39946 | 3.2576 | 0.14701 | 0.46175 | 2025-02-24 17:20:34 | 1.3013
1465 | 恒流充电 | 00:22:10 | 02:01:41 | 0.39955 | 3.2576 | 0.14757 | 0.46356 | 2025-02-24 17:20:39 | 1.3016
1466 | 恒流充电 | 00:22:15 | 02:01:46 | 0.39952 | 3.2577 | 0.14812 | 0.46536 | 2025-02-24 17:20:44 | 1.3015
1467 | 恒流充电 | 00:22:20 | 02:01:51 | 0.39941 | 3.2576 | 0.14868 | 0.46717 | 2025-02-24 17:20:49 | 1.3011
1468 | 恒流充电 | 00:22:25 | 02:01:56 | 0.39937 | 3.2576 | 0.14923 | 0.46898 | 2025-02-24 17:20:54 | 1.301
1469 | 恒流充电 | 00:22:30 | 02:02:01 | 0.39945 | 3.2578 | 0.14979 | 0.47079 | 2025-02-24 17:20:59 | 1.3013
1470 | 恒流充电 | 00:22:35 | 02:02:06 | 0.39938 | 3.2578 | 0.15034 | 0.47259 | 2025-02-24 17:21:04 | 1.3011
1471 | 恒流充电 | 00:22:40 | 02:02:11 | 0.39939 | 3.2579 | 0.1509 | 0.4744 | 2025-02-24 17:21:09 | 1.3012
1472 | 恒流充电 | 00:22:45 | 02:02:16 | 0.39944 | 3.2578 | 0.15145 | 0.47621 | 2025-02-24 17:21:14 | 1.3013
1473 | 恒流充电 | 00:22:50 | 02:02:21 | 0.39937 | 3.2577 | 0.15201 | 0.47801 | 2025-02-24 17:21:19 | 1.3011
1474 | 恒流充电 | 00:22:55 | 02:02:26 | 0.39943 | 3.2578 | 0.15256 | 0.47982 | 2025-02-24 17:21:24 | 1.3013
1475 | 恒流充电 | 00:23:00 | 02:02:31 | 0.39936 | 3.2581 | 0.15311 | 0.48163 | 2025-02-24 17:21:29 | 1.3012
1476 | 恒流充电 | 00:23:05 | 02:02:36 | 0.39946 | 3.2581 | 0.15367 | 0.48344 | 2025-02-24 17:21:34 | 1.3015
1477 | 恒流充电 | 00:23:10 | 02:02:41 | 0.39945 | 3.2581 | 0.15422 | 0.48524 | 2025-02-24 17:21:39 | 1.3014
1478 | 恒流充电 | 00:23:15 | 02:02:46 | 0.39933 | 3.2582 | 0.15478 | 0.48705 | 2025-02-24 17:21:44 | 1.3011
1479 | 恒流充电 | 00:23:20 | 02:02:51 | 0.39946 | 3.258 | 0.15533 | 0.48886 | 2025-02-24 17:21:49 | 1.3015
1480 | 恒流充电 | 00:23:25 | 02:02:56 | 0.39943 | 3.2582 | 0.15589 | 0.49067 | 2025-02-24 17:21:54 | 1.3014
1481 | 恒流充电 | 00:23:30 | 02:03:01 | 0.3994 | 3.2583 | 0.15644 | 0.49247 | 2025-02-24 17:21:59 | 1.3014
1482 | 恒流充电 | 00:23:35 | 02:03:06 | 0.3994 | 3.2582 | 0.157 | 0.49428 | 2025-02-24 17:22:04 | 1.3013
1483 | 恒流充电 | 00:23:40 | 02:03:11 | 0.39943 | 3.2586 | 0.15755 | 0.49609 | 2025-02-24 17:22:09 | 1.3016
1484 | 恒流充电 | 00:23:45 | 02:03:16 | 0.39944 | 3.2584 | 0.15811 | 0.4979 | 2025-02-24 17:22:14 | 1.3015
1485 | 恒流充电 | 00:23:50 | 02:03:21 | 0.39947 | 3.2585 | 0.15866 | 0.4997 | 2025-02-24 17:22:19 | 1.3017
1486 | 恒流充电 | 00:23:55 | 02:03:26 | 0.39952 | 3.2586 | 0.15922 | 0.50151 | 2025-02-24 17:22:24 | 1.3019
1487 | 恒流充电 | 00:24:00 | 02:03:31 | 0.39948 | 3.2585 | 0.15977 | 0.50332 | 2025-02-24 17:22:29 | 1.3017
1488 | 恒流充电 | 00:24:05 | 02:03:36 | 0.39937 | 3.2585 | 0.16033 | 0.50513 | 2025-02-24 17:22:34 | 1.3014
1489 | 恒流充电 | 00:24:10 | 02:03:41 | 0.39946 | 3.2587 | 0.16088 | 0.50694 | 2025-02-24 17:22:39 | 1.3017
1490 | 恒流充电 | 00:24:15 | 02:03:46 | 0.39945 | 3.2585 | 0.16144 | 0.50874 | 2025-02-24 17:22:44 | 1.3016
1491 | 恒流充电 | 00:24:20 | 02:03:51 | 0.3994 | 3.2586 | 0.16199 | 0.51055 | 2025-02-24 17:22:49 | 1.3015
1492 | 恒流充电 | 00:24:25 | 02:03:56 | 0.39939 | 3.2587 | 0.16255 | 0.51236 | 2025-02-24 17:22:54 | 1.3015
1493 | 恒流充电 | 00:24:30 | 02:04:01 | 0.39939 | 3.2589 | 0.1631 | 0.51417 | 2025-02-24 17:22:59 | 1.3016
1494 | 恒流充电 | 00:24:35 | 02:04:06 | 0.39951 | 3.2587 | 0.16366 | 0.51597 | 2025-02-24 17:23:04 | 1.3019
1495 | 恒流充电 | 00:24:40 | 02:04:11 | 0.39952 | 3.2591 | 0.16421 | 0.51778 | 2025-02-24 17:23:09 | 1.3021
1496 | 恒流充电 | 00:24:45 | 02:04:16 | 0.39948 | 3.259 | 0.16477 | 0.51959 | 2025-02-24 17:23:14 | 1.3019
1497 | 恒流充电 | 00:24:50 | 02:04:21 | 0.39944 | 3.2592 | 0.16532 | 0.5214 | 2025-02-24 17:23:19 | 1.3018
1498 | 恒流充电 | 00:24:55 | 02:04:26 | 0.39954 | 3.2591 | 0.16587 | 0.52321 | 2025-02-24 17:23:24 | 1.3021
1499 | 恒流充电 | 00:25:00 | 02:04:31 | 0.39936 | 3.2591 | 0.16643 | 0.52501 | 2025-02-24 17:23:29 | 1.3016
1500 | 恒流充电 | 00:25:05 | 02:04:36 | 0.39952 | 3.2593 | 0.16698 | 0.52682 | 2025-02-24 17:23:34 | 1.3021
1501 | 恒流充电 | 00:25:10 | 02:04:41 | 0.39951 | 3.2592 | 0.16754 | 0.52863 | 2025-02-24 17:23:39 | 1.3021
1502 | 恒流充电 | 00:25:15 | 02:04:46 | 0.39937 | 3.2594 | 0.16809 | 0.53044 | 2025-02-24 17:23:44 | 1.3017
1503 | 恒流充电 | 00:25:20 | 02:04:51 | 0.39942 | 3.2594 | 0.16865 | 0.53225 | 2025-02-24 17:23:49 | 1.3019
1504 | 恒流充电 | 00:25:25 | 02:04:56 | 0.39954 | 3.2592 | 0.1692 | 0.53406 | 2025-02-24 17:23:54 | 1.3022
1505 | 恒流充电 | 00:25:30 | 02:05:01 | 0.39943 | 3.2595 | 0.16976 | 0.53586 | 2025-02-24 17:23:59 | 1.3019
1506 | 恒流充电 | 00:25:35 | 02:05:06 | 0.39939 | 3.2595 | 0.17031 | 0.53767 | 2025-02-24 17:24:04 | 1.3018
1507 | 恒流充电 | 00:25:40 | 02:05:11 | 0.39948 | 3.2596 | 0.17087 | 0.53948 | 2025-02-24 17:24:09 | 1.3021
1508 | 恒流充电 | 00:25:45 | 02:05:16 | 0.39944 | 3.2595 | 0.17142 | 0.54129 | 2025-02-24 17:24:14 | 1.302
1509 | 恒流充电 | 00:25:50 | 02:05:21 | 0.3995 | 3.2594 | 0.17198 | 0.5431 | 2025-02-24 17:24:19 | 1.3022
1510 | 恒流充电 | 00:25:55 | 02:05:26 | 0.39946 | 3.2595 | 0.17253 | 0.54491 | 2025-02-24 17:24:24 | 1.302
1511 | 恒流充电 | 00:26:00 | 02:05:31 | 0.39949 | 3.2597 | 0.17309 | 0.54671 | 2025-02-24 17:24:29 | 1.3022
1512 | 恒流充电 | 00:26:05 | 02:05:36 | 0.3995 | 3.2598 | 0.17364 | 0.54852 | 2025-02-24 17:24:34 | 1.3023
1513 | 恒流充电 | 00:26:10 | 02:05:41 | 0.39945 | 3.2597 | 0.1742 | 0.55033 | 2025-02-24 17:24:39 | 1.3021
1514 | 恒流充电 | 00:26:15 | 02:05:46 | 0.39948 | 3.2599 | 0.17475 | 0.55214 | 2025-02-24 17:24:44 | 1.3023
1515 | 恒流充电 | 00:26:20 | 02:05:51 | 0.39945 | 3.2599 | 0.17531 | 0.55395 | 2025-02-24 17:24:49 | 1.3022
1516 | 恒流充电 | 00:26:25 | 02:05:56 | 0.39946 | 3.2599 | 0.17586 | 0.55576 | 2025-02-24 17:24:54 | 1.3022
1517 | 恒流充电 | 00:26:30 | 02:06:01 | 0.39944 | 3.2601 | 0.17642 | 0.55756 | 2025-02-24 17:24:59 | 1.3022
1518 | 恒流充电 | 00:26:35 | 02:06:06 | 0.39948 | 3.2601 | 0.17697 | 0.55937 | 2025-02-24 17:25:04 | 1.3023
1519 | 恒流充电 | 00:26:40 | 02:06:11 | 0.39949 | 3.2602 | 0.17752 | 0.56118 | 2025-02-24 17:25:09 | 1.3024
1520 | 恒流充电 | 00:26:45 | 02:06:16 | 0.39934 | 3.2603 | 0.17808 | 0.56299 | 2025-02-24 17:25:14 | 1.302
1521 | 恒流充电 | 00:26:50 | 02:06:21 | 0.39946 | 3.2602 | 0.17863 | 0.5648 | 2025-02-24 17:25:19 | 1.3023
1522 | 恒流充电 | 00:26:55 | 02:06:26 | 0.39944 | 3.2602 | 0.17919 | 0.56661 | 2025-02-24 17:25:24 | 1.3023
1523 | 恒流充电 | 00:27:00 | 02:06:31 | 0.39946 | 3.2604 | 0.17974 | 0.56842 | 2025-02-24 17:25:29 | 1.3024
1524 | 恒流充电 | 00:27:05 | 02:06:36 | 0.39944 | 3.2603 | 0.1803 | 0.57023 | 2025-02-24 17:25:34 | 1.3023
1525 | 恒流充电 | 00:27:10 | 02:06:41 | 0.39948 | 3.2607 | 0.18085 | 0.57203 | 2025-02-24 17:25:39 | 1.3026
1526 | 恒流充电 | 00:27:15 | 02:06:46 | 0.39951 | 3.2606 | 0.18141 | 0.57384 | 2025-02-24 17:25:44 | 1.3026
1527 | 恒流充电 | 00:27:20 | 02:06:51 | 0.39944 | 3.2606 | 0.18196 | 0.57565 | 2025-02-24 17:25:49 | 1.3024
1528 | 恒流充电 | 00:27:25 | 02:06:56 | 0.39945 | 3.2609 | 0.18252 | 0.57746 | 2025-02-24 17:25:54 | 1.3025
1529 | 恒流充电 | 00:27:30 | 02:07:01 | 0.39947 | 3.2607 | 0.18307 | 0.57927 | 2025-02-24 17:25:59 | 1.3026
1530 | 恒流充电 | 00:27:35 | 02:07:06 | 0.39951 | 3.2607 | 0.18363 | 0.58108 | 2025-02-24 17:26:04 | 1.3027
1531 | 恒流充电 | 00:27:40 | 02:07:11 | 0.39944 | 3.2609 | 0.18418 | 0.58289 | 2025-02-24 17:26:09 | 1.3025
1532 | 恒流充电 | 00:27:45 | 02:07:16 | 0.39955 | 3.2609 | 0.18474 | 0.5847 | 2025-02-24 17:26:14 | 1.3029
1533 | 恒流充电 | 00:27:50 | 02:07:21 | 0.3995 | 3.2611 | 0.18529 | 0.58651 | 2025-02-24 17:26:19 | 1.3028
1534 | 恒流充电 | 00:27:55 | 02:07:26 | 0.39944 | 3.2611 | 0.18585 | 0.58832 | 2025-02-24 17:26:24 | 1.3026
1535 | 恒流充电 | 00:28:00 | 02:07:31 | 0.39937 | 3.2612 | 0.1864 | 0.59013 | 2025-02-24 17:26:29 | 1.3024
1536 | 恒流充电 | 00:28:05 | 02:07:36 | 0.39947 | 3.2613 | 0.18696 | 0.59193 | 2025-02-24 17:26:34 | 1.3028
1537 | 恒流充电 | 00:28:10 | 02:07:41 | 0.3995 | 3.2612 | 0.18751 | 0.59374 | 2025-02-24 17:26:39 | 1.3028
1538 | 恒流充电 | 00:28:15 | 02:07:46 | 0.39949 | 3.2614 | 0.18807 | 0.59555 | 2025-02-24 17:26:44 | 1.3029
1539 | 恒流充电 | 00:28:20 | 02:07:51 | 0.39943 | 3.2614 | 0.18862 | 0.59736 | 2025-02-24 17:26:49 | 1.3027
1540 | 恒流充电 | 00:28:25 | 02:07:56 | 0.3994 | 3.2613 | 0.18917 | 0.59917 | 2025-02-24 17:26:54 | 1.3026
1541 | 恒流充电 | 00:28:30 | 02:08:01 | 0.39949 | 3.2614 | 0.18973 | 0.60098 | 2025-02-24 17:26:59 | 1.3029
1542 | 恒流充电 | 00:28:35 | 02:08:06 | 0.39951 | 3.2617 | 0.19028 | 0.60279 | 2025-02-24 17:27:04 | 1.3031
1543 | 恒流充电 | 00:28:40 | 02:08:11 | 0.39945 | 3.2617 | 0.19084 | 0.6046 | 2025-02-24 17:27:09 | 1.3029
1544 | 恒流充电 | 00:28:45 | 02:08:16 | 0.39946 | 3.2617 | 0.19139 | 0.60641 | 2025-02-24 17:27:14 | 1.3029
1545 | 恒流充电 | 00:28:50 | 02:08:21 | 0.39949 | 3.2617 | 0.19195 | 0.60822 | 2025-02-24 17:27:19 | 1.303
1546 | 恒流充电 | 00:28:55 | 02:08:26 | 0.39935 | 3.2617 | 0.1925 | 0.61003 | 2025-02-24 17:27:24 | 1.3026
1547 | 恒流充电 | 00:29:00 | 02:08:31 | 0.39945 | 3.2621 | 0.19306 | 0.61184 | 2025-02-24 17:27:29 | 1.303
1548 | 恒流充电 | 00:29:05 | 02:08:36 | 0.39937 | 3.2619 | 0.19361 | 0.61365 | 2025-02-24 17:27:34 | 1.3027
1549 | 恒流充电 | 00:29:10 | 02:08:41 | 0.39941 | 3.2621 | 0.19417 | 0.61546 | 2025-02-24 17:27:39 | 1.3029
1550 | 恒流充电 | 00:29:15 | 02:08:46 | 0.3994 | 3.2622 | 0.19472 | 0.61727 | 2025-02-24 17:27:44 | 1.3029
1551 | 恒流充电 | 00:29:20 | 02:08:51 | 0.39942 | 3.2622 | 0.19528 | 0.61907 | 2025-02-24 17:27:49 | 1.303
1552 | 恒流充电 | 00:29:25 | 02:08:56 | 0.39938 | 3.2622 | 0.19583 | 0.62088 | 2025-02-24 17:27:54 | 1.3029
1553 | 恒流充电 | 00:29:30 | 02:09:01 | 0.39948 | 3.2623 | 0.19639 | 0.62269 | 2025-02-24 17:27:59 | 1.3032
1554 | 恒流充电 | 00:29:35 | 02:09:06 | 0.39938 | 3.2623 | 0.19694 | 0.6245 | 2025-02-24 17:28:04 | 1.3029
1555 | 恒流充电 | 00:29:40 | 02:09:11 | 0.39949 | 3.2624 | 0.1975 | 0.62631 | 2025-02-24 17:28:09 | 1.3033
1556 | 恒流充电 | 00:29:45 | 02:09:16 | 0.39945 | 3.2625 | 0.19805 | 0.62812 | 2025-02-24 17:28:14 | 1.3032
1557 | 恒流充电 | 00:29:50 | 02:09:21 | 0.39949 | 3.2625 | 0.19861 | 0.62993 | 2025-02-24 17:28:19 | 1.3033
1558 | 恒流充电 | 00:29:55 | 02:09:26 | 0.39951 | 3.2627 | 0.19916 | 0.63174 | 2025-02-24 17:28:24 | 1.3035
1559 | 恒流充电 | 00:30:00 | 02:09:31 | 0.39947 | 3.2627 | 0.19972 | 0.63355 | 2025-02-24 17:28:29 | 1.3034
1560 | 恒流充电 | 00:30:05 | 02:09:36 | 0.39948 | 3.2627 | 0.20027 | 0.63537 | 2025-02-24 17:28:34 | 1.3034
1561 | 恒流充电 | 00:30:10 | 02:09:41 | 0.39943 | 3.2629 | 0.20083 | 0.63718 | 2025-02-24 17:28:39 | 1.3033
1562 | 恒流充电 | 00:30:15 | 02:09:46 | 0.39941 | 3.263 | 0.20138 | 0.63899 | 2025-02-24 17:28:44 | 1.3033
1563 | 恒流充电 | 00:30:20 | 02:09:51 | 0.3994 | 3.263 | 0.20193 | 0.6408 | 2025-02-24 17:28:49 | 1.3033
1564 | 恒流充电 | 00:30:25 | 02:09:56 | 0.39949 | 3.263 | 0.20249 | 0.6426 | 2025-02-24 17:28:54 | 1.3035
1565 | 恒流充电 | 00:30:30 | 02:10:01 | 0.3994 | 3.2632 | 0.20304 | 0.64442 | 2025-02-24 17:28:59 | 1.3033
1566 | 恒流充电 | 00:30:35 | 02:10:06 | 0.39946 | 3.2633 | 0.2036 | 0.64623 | 2025-02-24 17:29:04 | 1.3036
1567 | 恒流充电 | 00:30:40 | 02:10:11 | 0.39943 | 3.2633 | 0.20415 | 0.64804 | 2025-02-24 17:29:09 | 1.3035
1568 | 恒流充电 | 00:30:45 | 02:10:16 | 0.3995 | 3.2635 | 0.20471 | 0.64985 | 2025-02-24 17:29:14 | 1.3038
1569 | 恒流充电 | 00:30:50 | 02:10:21 | 0.39948 | 3.2634 | 0.20526 | 0.65166 | 2025-02-24 17:29:19 | 1.3036
1570 | 恒流充电 | 00:30:55 | 02:10:26 | 0.39947 | 3.2634 | 0.20582 | 0.65347 | 2025-02-24 17:29:24 | 1.3036
1571 | 恒流充电 | 00:31:00 | 02:10:31 | 0.39962 | 3.2637 | 0.20637 | 0.65528 | 2025-02-24 17:29:29 | 1.3042
1572 | 恒流充电 | 00:31:05 | 02:10:36 | 0.39944 | 3.2638 | 0.20693 | 0.65709 | 2025-02-24 17:29:34 | 1.3037
1573 | 恒流充电 | 00:31:10 | 02:10:41 | 0.39941 | 3.2638 | 0.20748 | 0.6589 | 2025-02-24 17:29:39 | 1.3036
1574 | 恒流充电 | 00:31:15 | 02:10:46 | 0.39947 | 3.2639 | 0.20804 | 0.66071 | 2025-02-24 17:29:44 | 1.3038
1575 | 恒流充电 | 00:31:20 | 02:10:51 | 0.39943 | 3.2638 | 0.20859 | 0.66252 | 2025-02-24 17:29:49 | 1.3037
1576 | 恒流充电 | 00:31:25 | 02:10:56 | 0.3995 | 3.264 | 0.20915 | 0.66433 | 2025-02-24 17:29:54 | 1.304
1577 | 恒流充电 | 00:31:30 | 02:11:01 | 0.39935 | 3.2642 | 0.2097 | 0.66614 | 2025-02-24 17:29:59 | 1.3036
1578 | 恒流充电 | 00:31:35 | 02:11:06 | 0.39932 | 3.2643 | 0.21026 | 0.66795 | 2025-02-24 17:30:04 | 1.3035
1579 | 恒流充电 | 00:31:40 | 02:11:11 | 0.39945 | 3.2642 | 0.21081 | 0.66976 | 2025-02-24 17:30:09 | 1.3039
1580 | 恒流充电 | 00:31:45 | 02:11:16 | 0.39947 | 3.2643 | 0.21137 | 0.67157 | 2025-02-24 17:30:14 | 1.304
1581 | 恒流充电 | 00:31:50 | 02:11:21 | 0.3995 | 3.2643 | 0.21192 | 0.67339 | 2025-02-24 17:30:19 | 1.3041
1582 | 恒流充电 | 00:31:55 | 02:11:26 | 0.39939 | 3.2642 | 0.21248 | 0.6752 | 2025-02-24 17:30:24 | 1.3037
1583 | 恒流充电 | 00:32:00 | 02:11:31 | 0.39945 | 3.2646 | 0.21303 | 0.67701 | 2025-02-24 17:30:29 | 1.304
1584 | 恒流充电 | 00:32:05 | 02:11:36 | 0.39939 | 3.2647 | 0.21358 | 0.67882 | 2025-02-24 17:30:34 | 1.3039
1585 | 恒流充电 | 00:32:10 | 02:11:41 | 0.3994 | 3.2646 | 0.21414 | 0.68063 | 2025-02-24 17:30:39 | 1.3039
1586 | 恒流充电 | 00:32:15 | 02:11:46 | 0.3993 | 3.2648 | 0.21469 | 0.68244 | 2025-02-24 17:30:44 | 1.3037
1587 | 恒流充电 | 00:32:20 | 02:11:51 | 0.3994 | 3.2649 | 0.21525 | 0.68425 | 2025-02-24 17:30:49 | 1.304
1588 | 恒流充电 | 00:32:25 | 02:11:56 | 0.39945 | 3.2652 | 0.2158 | 0.68606 | 2025-02-24 17:30:54 | 1.3043
1589 | 恒流充电 | 00:32:30 | 02:12:01 | 0.3994 | 3.2649 | 0.21636 | 0.68787 | 2025-02-24 17:30:59 | 1.304
1590 | 恒流充电 | 00:32:35 | 02:12:06 | 0.39935 | 3.2652 | 0.21691 | 0.68969 | 2025-02-24 17:31:04 | 1.304
1591 | 恒流充电 | 00:32:40 | 02:12:11 | 0.39953 | 3.2653 | 0.21747 | 0.6915 | 2025-02-24 17:31:09 | 1.3046
1592 | 恒流充电 | 00:32:45 | 02:12:16 | 0.39943 | 3.2654 | 0.21802 | 0.69331 | 2025-02-24 17:31:14 | 1.3043
1593 | 恒流充电 | 00:32:50 | 02:12:21 | 0.39953 | 3.2654 | 0.21858 | 0.69512 | 2025-02-24 17:31:19 | 1.3046
1594 | 恒流充电 | 00:32:55 | 02:12:26 | 0.39954 | 3.2656 | 0.21913 | 0.69693 | 2025-02-24 17:31:24 | 1.3048
1595 | 恒流充电 | 00:33:00 | 02:12:31 | 0.39955 | 3.2657 | 0.21969 | 0.69875 | 2025-02-24 17:31:29 | 1.3048
1596 | 恒流充电 | 00:33:05 | 02:12:36 | 0.39941 | 3.2658 | 0.22024 | 0.70056 | 2025-02-24 17:31:34 | 1.3044
1597 | 恒流充电 | 00:33:10 | 02:12:41 | 0.39951 | 3.2658 | 0.2208 | 0.70237 | 2025-02-24 17:31:39 | 1.3047
1598 | 恒流充电 | 00:33:15 | 02:12:46 | 0.3995 | 3.266 | 0.22135 | 0.70418 | 2025-02-24 17:31:44 | 1.3048
1599 | 恒流充电 | 00:33:20 | 02:12:51 | 0.3994 | 3.2662 | 0.22191 | 0.70599 | 2025-02-24 17:31:49 | 1.3045
1600 | 恒流充电 | 00:33:25 | 02:12:56 | 0.39926 | 3.2661 | 0.22246 | 0.7078 | 2025-02-24 17:31:54 | 1.304
1601 | 恒流充电 | 00:33:30 | 02:13:01 | 0.39939 | 3.2663 | 0.22302 | 0.70962 | 2025-02-24 17:31:59 | 1.3045
1602 | 恒流充电 | 00:33:35 | 02:13:06 | 0.39932 | 3.2665 | 0.22357 | 0.71143 | 2025-02-24 17:32:04 | 1.3044
1603 | 恒流充电 | 00:33:40 | 02:13:11 | 0.39943 | 3.2665 | 0.22413 | 0.71324 | 2025-02-24 17:32:09 | 1.3047
1604 | 恒流充电 | 00:33:45 | 02:13:16 | 0.39939 | 3.2664 | 0.22468 | 0.71505 | 2025-02-24 17:32:14 | 1.3046
1605 | 恒流充电 | 00:33:50 | 02:13:21 | 0.3995 | 3.2667 | 0.22524 | 0.71686 | 2025-02-24 17:32:19 | 1.3051
1606 | 恒流充电 | 00:33:55 | 02:13:26 | 0.39947 | 3.2669 | 0.22579 | 0.71868 | 2025-02-24 17:32:24 | 1.305
1607 | 恒流充电 | 00:34:00 | 02:13:31 | 0.39942 | 3.2669 | 0.22634 | 0.72049 | 2025-02-24 17:32:29 | 1.3048
1608 | 恒流充电 | 00:34:05 | 02:13:36 | 0.39943 | 3.2668 | 0.2269 | 0.7223 | 2025-02-24 17:32:34 | 1.3049
1609 | 恒流充电 | 00:34:10 | 02:13:41 | 0.39944 | 3.267 | 0.22745 | 0.72411 | 2025-02-24 17:32:39 | 1.305
1610 | 恒流充电 | 00:34:15 | 02:13:46 | 0.3994 | 3.2672 | 0.22801 | 0.72593 | 2025-02-24 17:32:44 | 1.3049
1611 | 恒流充电 | 00:34:20 | 02:13:51 | 0.39945 | 3.2672 | 0.22856 | 0.72774 | 2025-02-24 17:32:49 | 1.3051
1612 | 恒流充电 | 00:34:25 | 02:13:56 | 0.39953 | 3.2673 | 0.22912 | 0.72955 | 2025-02-24 17:32:54 | 1.3054
1613 | 恒流充电 | 00:34:30 | 02:14:01 | 0.39927 | 3.2676 | 0.22967 | 0.73136 | 2025-02-24 17:32:59 | 1.3046
1614 | 恒流充电 | 00:34:35 | 02:14:06 | 0.39936 | 3.2676 | 0.23023 | 0.73318 | 2025-02-24 17:33:04 | 1.3049
1615 | 恒流充电 | 00:34:40 | 02:14:11 | 0.39946 | 3.2677 | 0.23078 | 0.73499 | 2025-02-24 17:33:09 | 1.3053
1616 | 恒流充电 | 00:34:45 | 02:14:16 | 0.39942 | 3.2679 | 0.23134 | 0.7368 | 2025-02-24 17:33:14 | 1.3052
1617 | 恒流充电 | 00:34:50 | 02:14:21 | 0.39939 | 3.268 | 0.23189 | 0.73862 | 2025-02-24 17:33:19 | 1.3052
1618 | 恒流充电 | 00:34:55 | 02:14:26 | 0.39934 | 3.2681 | 0.23245 | 0.74043 | 2025-02-24 17:33:24 | 1.3051
1619 | 恒流充电 | 00:35:00 | 02:14:31 | 0.39935 | 3.2681 | 0.233 | 0.74224 | 2025-02-24 17:33:29 | 1.3051
1620 | 恒流充电 | 00:35:05 | 02:14:36 | 0.39946 | 3.2681 | 0.23356 | 0.74405 | 2025-02-24 17:33:34 | 1.3055
1621 | 恒流充电 | 00:35:10 | 02:14:41 | 0.39945 | 3.2684 | 0.23411 | 0.74587 | 2025-02-24 17:33:39 | 1.3056
1622 | 恒流充电 | 00:35:15 | 02:14:46 | 0.39937 | 3.2686 | 0.23467 | 0.74768 | 2025-02-24 17:33:44 | 1.3054
1623 | 恒流充电 | 00:35:20 | 02:14:51 | 0.39945 | 3.2685 | 0.23522 | 0.74949 | 2025-02-24 17:33:49 | 1.3056
1624 | 恒流充电 | 00:35:25 | 02:14:56 | 0.39933 | 3.2688 | 0.23578 | 0.75131 | 2025-02-24 17:33:54 | 1.3053
1625 | 恒流充电 | 00:35:30 | 02:15:01 | 0.39939 | 3.2689 | 0.23633 | 0.75312 | 2025-02-24 17:33:59 | 1.3056
1626 | 恒流充电 | 00:35:35 | 02:15:06 | 0.39938 | 3.269 | 0.23688 | 0.75493 | 2025-02-24 17:34:04 | 1.3056
1627 | 恒流充电 | 00:35:40 | 02:15:11 | 0.39952 | 3.2692 | 0.23744 | 0.75675 | 2025-02-24 17:34:09 | 1.3061
1628 | 恒流充电 | 00:35:45 | 02:15:16 | 0.39945 | 3.2692 | 0.23799 | 0.75856 | 2025-02-24 17:34:14 | 1.3059
1629 | 恒流充电 | 00:35:50 | 02:15:21 | 0.39943 | 3.2694 | 0.23855 | 0.76038 | 2025-02-24 17:34:19 | 1.3059
1630 | 恒流充电 | 00:35:55 | 02:15:26 | 0.39942 | 3.2693 | 0.2391 | 0.76219 | 2025-02-24 17:34:24 | 1.3058
1631 | 恒流充电 | 00:36:00 | 02:15:31 | 0.39936 | 3.2697 | 0.23966 | 0.764 | 2025-02-24 17:34:29 | 1.3058
1632 | 恒流充电 | 00:36:05 | 02:15:36 | 0.39953 | 3.2698 | 0.24021 | 0.76582 | 2025-02-24 17:34:34 | 1.3064
1633 | 恒流充电 | 00:36:10 | 02:15:41 | 0.39931 | 3.2698 | 0.24077 | 0.76763 | 2025-02-24 17:34:39 | 1.3057
1634 | 恒流充电 | 00:36:15 | 02:15:46 | 0.39945 | 3.27 | 0.24132 | 0.76944 | 2025-02-24 17:34:44 | 1.3062
1635 | 恒流充电 | 00:36:20 | 02:15:51 | 0.39945 | 3.2701 | 0.24188 | 0.77126 | 2025-02-24 17:34:49 | 1.3062
1636 | 恒流充电 | 00:36:25 | 02:15:56 | 0.39949 | 3.27 | 0.24243 | 0.77307 | 2025-02-24 17:34:54 | 1.3063
1637 | 恒流充电 | 00:36:30 | 02:16:01 | 0.39951 | 3.2703 | 0.24299 | 0.77489 | 2025-02-24 17:34:59 | 1.3065
1638 | 恒流充电 | 00:36:35 | 02:16:06 | 0.39951 | 3.2705 | 0.24354 | 0.7767 | 2025-02-24 17:35:04 | 1.3066
1639 | 恒流充电 | 00:36:40 | 02:16:11 | 0.39954 | 3.2707 | 0.2441 | 0.77852 | 2025-02-24 17:35:09 | 1.3068
1640 | 恒流充电 | 00:36:45 | 02:16:16 | 0.39947 | 3.2707 | 0.24465 | 0.78033 | 2025-02-24 17:35:14 | 1.3066
1641 | 恒流充电 | 00:36:50 | 02:16:21 | 0.39943 | 3.271 | 0.24521 | 0.78215 | 2025-02-24 17:35:19 | 1.3065
1642 | 恒流充电 | 00:36:55 | 02:16:26 | 0.39948 | 3.2709 | 0.24576 | 0.78396 | 2025-02-24 17:35:24 | 1.3066
1643 | 恒流充电 | 00:37:00 | 02:16:31 | 0.39939 | 3.271 | 0.24632 | 0.78577 | 2025-02-24 17:35:29 | 1.3064
1644 | 恒流充电 | 00:37:05 | 02:16:36 | 0.39935 | 3.2715 | 0.24687 | 0.78759 | 2025-02-24 17:35:34 | 1.3065
1645 | 恒流充电 | 00:37:10 | 02:16:41 | 0.39938 | 3.2715 | 0.24743 | 0.7894 | 2025-02-24 17:35:39 | 1.3066
1646 | 恒流充电 | 00:37:15 | 02:16:46 | 0.39937 | 3.2716 | 0.24798 | 0.79122 | 2025-02-24 17:35:44 | 1.3066
1647 | 恒流充电 | 00:37:20 | 02:16:51 | 0.39943 | 3.2717 | 0.24854 | 0.79303 | 2025-02-24 17:35:49 | 1.3068
1648 | 恒流充电 | 00:37:25 | 02:16:56 | 0.3995 | 3.2718 | 0.24909 | 0.79485 | 2025-02-24 17:35:54 | 1.3071
1649 | 恒流充电 | 00:37:30 | 02:17:01 | 0.39949 | 3.2719 | 0.24964 | 0.79666 | 2025-02-24 17:35:59 | 1.3071
1650 | 恒流充电 | 00:37:35 | 02:17:06 | 0.39933 | 3.2722 | 0.2502 | 0.79848 | 2025-02-24 17:36:04 | 1.3067
1651 | 恒流充电 | 00:37:40 | 02:17:11 | 0.39954 | 3.2723 | 0.25075 | 0.80029 | 2025-02-24 17:36:09 | 1.3074
1652 | 恒流充电 | 00:37:45 | 02:17:16 | 0.39949 | 3.2724 | 0.25131 | 0.80211 | 2025-02-24 17:36:14 | 1.3073
1653 | 恒流充电 | 00:37:50 | 02:17:21 | 0.39938 | 3.2725 | 0.25186 | 0.80393 | 2025-02-24 17:36:19 | 1.307
1654 | 恒流充电 | 00:37:55 | 02:17:26 | 0.3994 | 3.2726 | 0.25242 | 0.80574 | 2025-02-24 17:36:24 | 1.3071
1655 | 恒流充电 | 00:38:00 | 02:17:31 | 0.39951 | 3.2728 | 0.25297 | 0.80756 | 2025-02-24 17:36:29 | 1.3075
1656 | 恒流充电 | 00:38:05 | 02:17:36 | 0.39943 | 3.2729 | 0.25353 | 0.80937 | 2025-02-24 17:36:34 | 1.3073
1657 | 恒流充电 | 00:38:10 | 02:17:41 | 0.39947 | 3.273 | 0.25408 | 0.81119 | 2025-02-24 17:36:39 | 1.3075
1658 | 恒流充电 | 00:38:15 | 02:17:46 | 0.39948 | 3.2733 | 0.25464 | 0.813 | 2025-02-24 17:36:44 | 1.3076
1659 | 恒流充电 | 00:38:20 | 02:17:51 | 0.39955 | 3.2734 | 0.25519 | 0.81482 | 2025-02-24 17:36:49 | 1.3079
1660 | 恒流充电 | 00:38:25 | 02:17:56 | 0.39949 | 3.2736 | 0.25575 | 0.81664 | 2025-02-24 17:36:54 | 1.3078
1661 | 恒流充电 | 00:38:30 | 02:18:01 | 0.39936 | 3.2737 | 0.2563 | 0.81845 | 2025-02-24 17:36:59 | 1.3074
1662 | 恒流充电 | 00:38:35 | 02:18:06 | 0.39942 | 3.2739 | 0.25686 | 0.82027 | 2025-02-24 17:37:04 | 1.3077
1663 | 恒流充电 | 00:38:40 | 02:18:11 | 0.39945 | 3.274 | 0.25741 | 0.82208 | 2025-02-24 17:37:09 | 1.3078
1664 | 恒流充电 | 00:38:45 | 02:18:16 | 0.39945 | 3.2741 | 0.25797 | 0.8239 | 2025-02-24 17:37:14 | 1.3078
1665 | 恒流充电 | 00:38:50 | 02:18:21 | 0.39945 | 3.2742 | 0.25852 | 0.82572 | 2025-02-24 17:37:19 | 1.3079
1666 | 恒流充电 | 00:38:55 | 02:18:26 | 0.39937 | 3.2744 | 0.25908 | 0.82753 | 2025-02-24 17:37:24 | 1.3077
1667 | 恒流充电 | 00:39:00 | 02:18:31 | 0.3994 | 3.2743 | 0.25963 | 0.82935 | 2025-02-24 17:37:29 | 1.3078
1668 | 恒流充电 | 00:39:05 | 02:18:36 | 0.39949 | 3.2747 | 0.26019 | 0.83117 | 2025-02-24 17:37:34 | 1.3082
1669 | 恒流充电 | 00:39:10 | 02:18:41 | 0.39948 | 3.2748 | 0.26074 | 0.83298 | 2025-02-24 17:37:39 | 1.3082
1670 | 恒流充电 | 00:39:15 | 02:18:46 | 0.39943 | 3.275 | 0.26129 | 0.8348 | 2025-02-24 17:37:44 | 1.3082
1671 | 恒流充电 | 00:39:20 | 02:18:51 | 0.39945 | 3.2752 | 0.26185 | 0.83662 | 2025-02-24 17:37:49 | 1.3083
1672 | 恒流充电 | 00:39:25 | 02:18:56 | 0.39946 | 3.2755 | 0.2624 | 0.83843 | 2025-02-24 17:37:54 | 1.3084
1673 | 恒流充电 | 00:39:30 | 02:19:01 | 0.39943 | 3.2754 | 0.26296 | 0.84025 | 2025-02-24 17:37:59 | 1.3083
1674 | 恒流充电 | 00:39:35 | 02:19:06 | 0.39955 | 3.2758 | 0.26351 | 0.84207 | 2025-02-24 17:38:04 | 1.3088
1675 | 恒流充电 | 00:39:40 | 02:19:11 | 0.39933 | 3.2757 | 0.26407 | 0.84389 | 2025-02-24 17:38:09 | 1.3081
1676 | 恒流充电 | 00:39:45 | 02:19:16 | 0.39936 | 3.276 | 0.26462 | 0.8457 | 2025-02-24 17:38:14 | 1.3083
1677 | 恒流充电 | 00:39:50 | 02:19:21 | 0.39949 | 3.276 | 0.26518 | 0.84752 | 2025-02-24 17:38:19 | 1.3087
1678 | 恒流充电 | 00:39:55 | 02:19:26 | 0.39944 | 3.2761 | 0.26573 | 0.84934 | 2025-02-24 17:38:24 | 1.3086
1679 | 恒流充电 | 00:40:00 | 02:19:31 | 0.39937 | 3.2764 | 0.26629 | 0.85116 | 2025-02-24 17:38:29 | 1.3085
1680 | 恒流充电 | 00:40:05 | 02:19:36 | 0.3995 | 3.2767 | 0.26684 | 0.85297 | 2025-02-24 17:38:34 | 1.309
1681 | 恒流充电 | 00:40:10 | 02:19:41 | 0.39953 | 3.2768 | 0.2674 | 0.85479 | 2025-02-24 17:38:39 | 1.3092
1682 | 恒流充电 | 00:40:15 | 02:19:46 | 0.39951 | 3.2769 | 0.26795 | 0.85661 | 2025-02-24 17:38:44 | 1.3092
1683 | 恒流充电 | 00:40:20 | 02:19:51 | 0.39941 | 3.2771 | 0.26851 | 0.85843 | 2025-02-24 17:38:49 | 1.3089
1684 | 恒流充电 | 00:40:25 | 02:19:56 | 0.39935 | 3.2773 | 0.26906 | 0.86024 | 2025-02-24 17:38:54 | 1.3088
1685 | 恒流充电 | 00:40:30 | 02:20:01 | 0.39941 | 3.2775 | 0.26962 | 0.86206 | 2025-02-24 17:38:59 | 1.3091
1686 | 恒流充电 | 00:40:35 | 02:20:06 | 0.39936 | 3.2777 | 0.27017 | 0.86388 | 2025-02-24 17:39:04 | 1.309
1687 | 恒流充电 | 00:40:40 | 02:20:11 | 0.39948 | 3.2776 | 0.27073 | 0.8657 | 2025-02-24 17:39:09 | 1.3093
1688 | 恒流充电 | 00:40:45 | 02:20:16 | 0.39936 | 3.2781 | 0.27128 | 0.86752 | 2025-02-24 17:39:14 | 1.3091
1689 | 恒流充电 | 00:40:50 | 02:20:21 | 0.39945 | 3.2779 | 0.27184 | 0.86934 | 2025-02-24 17:39:19 | 1.3094
1690 | 恒流充电 | 00:40:55 | 02:20:26 | 0.3994 | 3.2783 | 0.27239 | 0.87115 | 2025-02-24 17:39:24 | 1.3093
1691 | 恒流充电 | 00:41:00 | 02:20:31 | 0.3994 | 3.2784 | 0.27294 | 0.87297 | 2025-02-24 17:39:29 | 1.3094
1692 | 恒流充电 | 00:41:05 | 02:20:36 | 0.39948 | 3.2785 | 0.2735 | 0.87479 | 2025-02-24 17:39:34 | 1.3097
1693 | 恒流充电 | 00:41:10 | 02:20:41 | 0.39941 | 3.2788 | 0.27405 | 0.87661 | 2025-02-24 17:39:39 | 1.3096
1694 | 恒流充电 | 00:41:15 | 02:20:46 | 0.39952 | 3.2788 | 0.27461 | 0.87843 | 2025-02-24 17:39:44 | 1.31
1695 | 恒流充电 | 00:41:20 | 02:20:51 | 0.39942 | 3.2791 | 0.27516 | 0.88025 | 2025-02-24 17:39:49 | 1.3098
1696 | 恒流充电 | 00:41:25 | 02:20:56 | 0.39954 | 3.2794 | 0.27572 | 0.88207 | 2025-02-24 17:39:54 | 1.3103
1697 | 恒流充电 | 00:41:30 | 02:21:01 | 0.39946 | 3.2796 | 0.27627 | 0.88389 | 2025-02-24 17:39:59 | 1.3101
1698 | 恒流充电 | 00:41:35 | 02:21:06 | 0.39935 | 3.2795 | 0.27683 | 0.88571 | 2025-02-24 17:40:04 | 1.3097
1699 | 恒流充电 | 00:41:40 | 02:21:11 | 0.39936 | 3.2798 | 0.27738 | 0.88753 | 2025-02-24 17:40:09 | 1.3098
1700 | 恒流充电 | 00:41:45 | 02:21:16 | 0.39955 | 3.2801 | 0.27794 | 0.88935 | 2025-02-24 17:40:14 | 1.3105
1701 | 恒流充电 | 00:41:50 | 02:21:21 | 0.39946 | 3.28 | 0.27849 | 0.89117 | 2025-02-24 17:40:19 | 1.3102
1702 | 恒流充电 | 00:41:55 | 02:21:26 | 0.39937 | 3.2804 | 0.27905 | 0.89299 | 2025-02-24 17:40:24 | 1.3101
1703 | 恒流充电 | 00:42:00 | 02:21:31 | 0.39943 | 3.2804 | 0.2796 | 0.89481 | 2025-02-24 17:40:29 | 1.3103
1704 | 恒流充电 | 00:42:05 | 02:21:36 | 0.39942 | 3.2808 | 0.28016 | 0.89663 | 2025-02-24 17:40:34 | 1.3104
1705 | 恒流充电 | 00:42:10 | 02:21:41 | 0.39943 | 3.2809 | 0.28071 | 0.89845 | 2025-02-24 17:40:39 | 1.3105
1706 | 恒流充电 | 00:42:15 | 02:21:46 | 0.3995 | 3.2811 | 0.28127 | 0.90027 | 2025-02-24 17:40:44 | 1.3108
1707 | 恒流充电 | 00:42:20 | 02:21:51 | 0.39938 | 3.2812 | 0.28182 | 0.90209 | 2025-02-24 17:40:49 | 1.3104
1708 | 恒流充电 | 00:42:25 | 02:21:56 | 0.39944 | 3.2815 | 0.28238 | 0.90391 | 2025-02-24 17:40:54 | 1.3108
1709 | 恒流充电 | 00:42:30 | 02:22:01 | 0.39941 | 3.2816 | 0.28293 | 0.90573 | 2025-02-24 17:40:59 | 1.3107
1710 | 恒流充电 | 00:42:35 | 02:22:06 | 0.39948 | 3.2819 | 0.28349 | 0.90755 | 2025-02-24 17:41:04 | 1.311
1711 | 恒流充电 | 00:42:40 | 02:22:11 | 0.39945 | 3.2819 | 0.28404 | 0.90937 | 2025-02-24 17:41:09 | 1.311
1712 | 恒流充电 | 00:42:45 | 02:22:16 | 0.39946 | 3.2821 | 0.2846 | 0.91119 | 2025-02-24 17:41:14 | 1.3111
1713 | 恒流充电 | 00:42:50 | 02:22:21 | 0.39946 | 3.2823 | 0.28515 | 0.91301 | 2025-02-24 17:41:19 | 1.3112
1714 | 恒流充电 | 00:42:55 | 02:22:26 | 0.39942 | 3.2826 | 0.2857 | 0.91483 | 2025-02-24 17:41:24 | 1.3111
1715 | 恒流充电 | 00:43:00 | 02:22:31 | 0.39948 | 3.2828 | 0.28626 | 0.91665 | 2025-02-24 17:41:29 | 1.3114
1716 | 恒流充电 | 00:43:05 | 02:22:36 | 0.39944 | 3.2828 | 0.28681 | 0.91847 | 2025-02-24 17:41:34 | 1.3113
1717 | 恒流充电 | 00:43:10 | 02:22:41 | 0.39942 | 3.2831 | 0.28737 | 0.9203 | 2025-02-24 17:41:39 | 1.3113
1718 | 恒流充电 | 00:43:15 | 02:22:46 | 0.39948 | 3.2833 | 0.28792 | 0.92212 | 2025-02-24 17:41:44 | 1.3116
1719 | 恒流充电 | 00:43:20 | 02:22:51 | 0.39946 | 3.2836 | 0.28848 | 0.92394 | 2025-02-24 17:41:49 | 1.3117
1720 | 恒流充电 | 00:43:25 | 02:22:56 | 0.39944 | 3.2837 | 0.28903 | 0.92576 | 2025-02-24 17:41:54 | 1.3116
1721 | 恒流充电 | 00:43:30 | 02:23:01 | 0.39946 | 3.2837 | 0.28959 | 0.92758 | 2025-02-24 17:41:59 | 1.3117
1722 | 恒流充电 | 00:43:35 | 02:23:06 | 0.39941 | 3.2838 | 0.29014 | 0.9294 | 2025-02-24 17:42:04 | 1.3116
1723 | 恒流充电 | 00:43:40 | 02:23:11 | 0.39941 | 3.284 | 0.2907 | 0.93122 | 2025-02-24 17:42:09 | 1.3117
1724 | 恒流充电 | 00:43:45 | 02:23:16 | 0.39957 | 3.2843 | 0.29125 | 0.93305 | 2025-02-24 17:42:14 | 1.3123
1725 | 恒流充电 | 00:43:50 | 02:23:21 | 0.39943 | 3.2847 | 0.29181 | 0.93487 | 2025-02-24 17:42:19 | 1.312
1726 | 恒流充电 | 00:43:55 | 02:23:26 | 0.39936 | 3.2846 | 0.29236 | 0.93669 | 2025-02-24 17:42:24 | 1.3117
1727 | 恒流充电 | 00:44:00 | 02:23:31 | 0.39944 | 3.2848 | 0.29292 | 0.93851 | 2025-02-24 17:42:29 | 1.3121
1728 | 恒流充电 | 00:44:05 | 02:23:36 | 0.39934 | 3.2851 | 0.29347 | 0.94034 | 2025-02-24 17:42:34 | 1.3119
1729 | 恒流充电 | 00:44:10 | 02:23:41 | 0.39944 | 3.2853 | 0.29403 | 0.94216 | 2025-02-24 17:42:39 | 1.3123
1730 | 恒流充电 | 00:44:15 | 02:23:46 | 0.39948 | 3.2853 | 0.29458 | 0.94398 | 2025-02-24 17:42:44 | 1.3124
1731 | 恒流充电 | 00:44:20 | 02:23:51 | 0.39947 | 3.2856 | 0.29514 | 0.9458 | 2025-02-24 17:42:49 | 1.3125
1732 | 恒流充电 | 00:44:25 | 02:23:56 | 0.39948 | 3.2857 | 0.29569 | 0.94763 | 2025-02-24 17:42:54 | 1.3126
1733 | 恒流充电 | 00:44:30 | 02:24:01 | 0.39941 | 3.286 | 0.29625 | 0.94945 | 2025-02-24 17:42:59 | 1.3125
1734 | 恒流充电 | 00:44:35 | 02:24:06 | 0.39952 | 3.2864 | 0.2968 | 0.95127 | 2025-02-24 17:43:04 | 1.313
1735 | 恒流充电 | 00:44:40 | 02:24:11 | 0.39953 | 3.2865 | 0.29736 | 0.9531 | 2025-02-24 17:43:09 | 1.313
1736 | 恒流充电 | 00:44:45 | 02:24:16 | 0.39941 | 3.2867 | 0.29791 | 0.95492 | 2025-02-24 17:43:14 | 1.3128
1737 | 恒流充电 | 00:44:50 | 02:24:21 | 0.39949 | 3.2868 | 0.29846 | 0.95674 | 2025-02-24 17:43:19 | 1.313
1738 | 恒流充电 | 00:44:55 | 02:24:26 | 0.39943 | 3.2869 | 0.29902 | 0.95857 | 2025-02-24 17:43:24 | 1.3129
1739 | 恒流充电 | 00:45:00 | 02:24:31 | 0.39934 | 3.2872 | 0.29957 | 0.96039 | 2025-02-24 17:43:29 | 1.3127
1740 | 恒流充电 | 00:45:05 | 02:24:36 | 0.39941 | 3.2873 | 0.30013 | 0.96221 | 2025-02-24 17:43:34 | 1.313
1741 | 恒流充电 | 00:45:10 | 02:24:41 | 0.39946 | 3.2875 | 0.30068 | 0.96404 | 2025-02-24 17:43:39 | 1.3132
1742 | 恒流充电 | 00:45:15 | 02:24:46 | 0.39946 | 3.2875 | 0.30124 | 0.96586 | 2025-02-24 17:43:44 | 1.3132
1743 | 恒流充电 | 00:45:20 | 02:24:51 | 0.39949 | 3.2879 | 0.30179 | 0.96769 | 2025-02-24 17:43:49 | 1.3135
1744 | 恒流充电 | 00:45:25 | 02:24:56 | 0.39948 | 3.2881 | 0.30235 | 0.96951 | 2025-02-24 17:43:54 | 1.3135
1745 | 恒流充电 | 00:45:30 | 02:25:01 | 0.39936 | 3.2881 | 0.3029 | 0.97133 | 2025-02-24 17:43:59 | 1.3131
1746 | 恒流充电 | 00:45:35 | 02:25:06 | 0.39948 | 3.2883 | 0.30346 | 0.97316 | 2025-02-24 17:44:04 | 1.3136
1747 | 恒流充电 | 00:45:40 | 02:25:11 | 0.39942 | 3.2887 | 0.30401 | 0.97498 | 2025-02-24 17:44:09 | 1.3136
1748 | 恒流充电 | 00:45:45 | 02:25:16 | 0.39942 | 3.2889 | 0.30457 | 0.97681 | 2025-02-24 17:44:14 | 1.3137
1749 | 恒流充电 | 00:45:50 | 02:25:21 | 0.39939 | 3.2892 | 0.30512 | 0.97863 | 2025-02-24 17:44:19 | 1.3137
1750 | 恒流充电 | 00:45:55 | 02:25:26 | 0.39939 | 3.2893 | 0.30568 | 0.98046 | 2025-02-24 17:44:24 | 1.3137
1751 | 恒流充电 | 00:46:00 | 02:25:31 | 0.3994 | 3.2893 | 0.30623 | 0.98228 | 2025-02-24 17:44:29 | 1.3137
1752 | 恒流充电 | 00:46:05 | 02:25:36 | 0.39943 | 3.2896 | 0.30679 | 0.98411 | 2025-02-24 17:44:34 | 1.314
1753 | 恒流充电 | 00:46:10 | 02:25:41 | 0.39935 | 3.2898 | 0.30734 | 0.98593 | 2025-02-24 17:44:39 | 1.3138
1754 | 恒流充电 | 00:46:15 | 02:25:46 | 0.39941 | 3.29 | 0.3079 | 0.98775 | 2025-02-24 17:44:44 | 1.3141
1755 | 恒流充电 | 00:46:20 | 02:25:51 | 0.3994 | 3.2901 | 0.30845 | 0.98958 | 2025-02-24 17:44:49 | 1.3141
1756 | 恒流充电 | 00:46:25 | 02:25:56 | 0.39943 | 3.2904 | 0.309 | 0.99141 | 2025-02-24 17:44:54 | 1.3143
1757 | 恒流充电 | 00:46:30 | 02:26:01 | 0.39938 | 3.2905 | 0.30956 | 0.99323 | 2025-02-24 17:44:59 | 1.3142
1758 | 恒流充电 | 00:46:35 | 02:26:06 | 0.39938 | 3.2907 | 0.31011 | 0.99506 | 2025-02-24 17:45:04 | 1.3143
1759 | 恒流充电 | 00:46:40 | 02:26:11 | 0.39943 | 3.2909 | 0.31067 | 0.99688 | 2025-02-24 17:45:09 | 1.3145
1760 | 恒流充电 | 00:46:45 | 02:26:16 | 0.39939 | 3.291 | 0.31122 | 0.99871 | 2025-02-24 17:45:14 | 1.3144
1761 | 恒流充电 | 00:46:50 | 02:26:21 | 0.39938 | 3.2913 | 0.31178 | 1.0005 | 2025-02-24 17:45:19 | 1.3145
1762 | 恒流充电 | 00:46:55 | 02:26:26 | 0.39949 | 3.2915 | 0.31233 | 1.0024 | 2025-02-24 17:45:24 | 1.3149
1763 | 恒流充电 | 00:47:00 | 02:26:31 | 0.39948 | 3.2917 | 0.31289 | 1.0042 | 2025-02-24 17:45:29 | 1.315
1764 | 恒流充电 | 00:47:05 | 02:26:36 | 0.39939 | 3.2917 | 0.31344 | 1.006 | 2025-02-24 17:45:34 | 1.3147
1765 | 恒流充电 | 00:47:10 | 02:26:41 | 0.39933 | 3.2919 | 0.314 | 1.0078 | 2025-02-24 17:45:39 | 1.3146
1766 | 恒流充电 | 00:47:15 | 02:26:46 | 0.39938 | 3.2922 | 0.31455 | 1.0097 | 2025-02-24 17:45:44 | 1.3149
1767 | 恒流充电 | 00:47:20 | 02:26:51 | 0.39945 | 3.2922 | 0.31511 | 1.0115 | 2025-02-24 17:45:49 | 1.3151
1768 | 恒流充电 | 00:47:25 | 02:26:56 | 0.39944 | 3.2925 | 0.31566 | 1.0133 | 2025-02-24 17:45:54 | 1.3152
1769 | 恒流充电 | 00:47:30 | 02:27:01 | 0.39944 | 3.293 | 0.31622 | 1.0151 | 2025-02-24 17:45:59 | 1.3153
1770 | 恒流充电 | 00:47:35 | 02:27:06 | 0.39938 | 3.293 | 0.31677 | 1.017 | 2025-02-24 17:46:04 | 1.3152
1771 | 恒流充电 | 00:47:40 | 02:27:11 | 0.39945 | 3.2932 | 0.31733 | 1.0188 | 2025-02-24 17:46:09 | 1.3155
1772 | 恒流充电 | 00:47:45 | 02:27:16 | 0.39937 | 3.2935 | 0.31788 | 1.0206 | 2025-02-24 17:46:14 | 1.3154
1773 | 恒流充电 | 00:47:50 | 02:27:21 | 0.39953 | 3.2935 | 0.31844 | 1.0225 | 2025-02-24 17:46:19 | 1.3158
1774 | 恒流充电 | 00:47:55 | 02:27:26 | 0.39943 | 3.2936 | 0.31899 | 1.0243 | 2025-02-24 17:46:24 | 1.3155
1775 | 恒流充电 | 00:48:00 | 02:27:31 | 0.39941 | 3.2938 | 0.31955 | 1.0261 | 2025-02-24 17:46:29 | 1.3156
1776 | 恒流充电 | 00:48:05 | 02:27:36 | 0.39945 | 3.294 | 0.3201 | 1.0279 | 2025-02-24 17:46:34 | 1.3158
1777 | 恒流充电 | 00:48:10 | 02:27:41 | 0.39939 | 3.2943 | 0.32065 | 1.0298 | 2025-02-24 17:46:39 | 1.3157
1778 | 恒流充电 | 00:48:15 | 02:27:46 | 0.39941 | 3.2944 | 0.32121 | 1.0316 | 2025-02-24 17:46:44 | 1.3158
1779 | 恒流充电 | 00:48:20 | 02:27:51 | 0.39947 | 3.2946 | 0.32176 | 1.0334 | 2025-02-24 17:46:49 | 1.3161
1780 | 恒流充电 | 00:48:25 | 02:27:56 | 0.39943 | 3.2948 | 0.32232 | 1.0352 | 2025-02-24 17:46:54 | 1.3161
1781 | 恒流充电 | 00:48:30 | 02:28:01 | 0.39952 | 3.2951 | 0.32287 | 1.0371 | 2025-02-24 17:46:59 | 1.3165
1782 | 恒流充电 | 00:48:35 | 02:28:06 | 0.39942 | 3.2953 | 0.32343 | 1.0389 | 2025-02-24 17:47:04 | 1.3162
1783 | 恒流充电 | 00:48:40 | 02:28:11 | 0.39945 | 3.2953 | 0.32398 | 1.0407 | 2025-02-24 17:47:09 | 1.3163
1784 | 恒流充电 | 00:48:45 | 02:28:16 | 0.39934 | 3.2956 | 0.32454 | 1.0426 | 2025-02-24 17:47:14 | 1.3161
1785 | 恒流充电 | 00:48:50 | 02:28:21 | 0.39947 | 3.2957 | 0.32509 | 1.0444 | 2025-02-24 17:47:19 | 1.3165
1786 | 恒流充电 | 00:48:55 | 02:28:26 | 0.39938 | 3.2958 | 0.32565 | 1.0462 | 2025-02-24 17:47:24 | 1.3163
1787 | 恒流充电 | 00:49:00 | 02:28:31 | 0.39945 | 3.296 | 0.3262 | 1.048 | 2025-02-24 17:47:29 | 1.3166
1788 | 恒流充电 | 00:49:05 | 02:28:36 | 0.39951 | 3.2962 | 0.32676 | 1.0499 | 2025-02-24 17:47:34 | 1.3169
1789 | 恒流充电 | 00:49:10 | 02:28:41 | 0.39941 | 3.2964 | 0.32731 | 1.0517 | 2025-02-24 17:47:39 | 1.3166
1790 | 恒流充电 | 00:49:15 | 02:28:46 | 0.39948 | 3.2967 | 0.32787 | 1.0535 | 2025-02-24 17:47:44 | 1.317
1791 | 恒流充电 | 00:49:20 | 02:28:51 | 0.39956 | 3.2967 | 0.32842 | 1.0554 | 2025-02-24 17:47:49 | 1.3172
1792 | 恒流充电 | 00:49:25 | 02:28:56 | 0.39937 | 3.2969 | 0.32898 | 1.0572 | 2025-02-24 17:47:54 | 1.3167
1793 | 恒流充电 | 00:49:30 | 02:29:01 | 0.39938 | 3.297 | 0.32953 | 1.059 | 2025-02-24 17:47:59 | 1.3168
1794 | 恒流充电 | 00:49:35 | 02:29:06 | 0.39949 | 3.2974 | 0.33009 | 1.0608 | 2025-02-24 17:48:04 | 1.3173
1795 | 恒流充电 | 00:49:40 | 02:29:11 | 0.39951 | 3.2974 | 0.33064 | 1.0627 | 2025-02-24 17:48:09 | 1.3173
1796 | 恒流充电 | 00:49:45 | 02:29:16 | 0.39944 | 3.2978 | 0.3312 | 1.0645 | 2025-02-24 17:48:14 | 1.3173
1797 | 恒流充电 | 00:49:50 | 02:29:21 | 0.39935 | 3.2978 | 0.33175 | 1.0663 | 2025-02-24 17:48:19 | 1.317
1798 | 恒流充电 | 00:49:55 | 02:29:26 | 0.39938 | 3.298 | 0.3323 | 1.0682 | 2025-02-24 17:48:24 | 1.3171
1799 | 恒流充电 | 00:50:00 | 02:29:31 | 0.39945 | 3.2981 | 0.33286 | 1.07 | 2025-02-24 17:48:29 | 1.3174
1800 | 恒流充电 | 00:50:05 | 02:29:36 | 0.39937 | 3.2985 | 0.33341 | 1.0718 | 2025-02-24 17:48:34 | 1.3173
1801 | 恒流充电 | 00:50:10 | 02:29:41 | 0.39941 | 3.2987 | 0.33397 | 1.0736 | 2025-02-24 17:48:39 | 1.3175
1802 | 恒流充电 | 00:50:15 | 02:29:46 | 0.39942 | 3.2988 | 0.33452 | 1.0755 | 2025-02-24 17:48:44 | 1.3176
1803 | 恒流充电 | 00:50:20 | 02:29:51 | 0.3994 | 3.299 | 0.33508 | 1.0773 | 2025-02-24 17:48:49 | 1.3176
1804 | 恒流充电 | 00:50:25 | 02:29:56 | 0.39935 | 3.2991 | 0.33563 | 1.0791 | 2025-02-24 17:48:54 | 1.3175
1805 | 恒流充电 | 00:50:30 | 02:30:01 | 0.39943 | 3.2993 | 0.33619 | 1.081 | 2025-02-24 17:48:59 | 1.3178
1806 | 恒流充电 | 00:50:35 | 02:30:06 | 0.39949 | 3.2995 | 0.33674 | 1.0828 | 2025-02-24 17:49:04 | 1.3181
1807 | 恒流充电 | 00:50:40 | 02:30:11 | 0.39942 | 3.2996 | 0.3373 | 1.0846 | 2025-02-24 17:49:09 | 1.3179
1808 | 恒流充电 | 00:50:45 | 02:30:16 | 0.39935 | 3.3 | 0.33785 | 1.0865 | 2025-02-24 17:49:14 | 1.3178
1809 | 恒流充电 | 00:50:50 | 02:30:21 | 0.39938 | 3.2999 | 0.33841 | 1.0883 | 2025-02-24 17:49:19 | 1.3179
1810 | 恒流充电 | 00:50:55 | 02:30:26 | 0.39944 | 3.3003 | 0.33896 | 1.0901 | 2025-02-24 17:49:24 | 1.3182
1811 | 恒流充电 | 00:51:00 | 02:30:31 | 0.39938 | 3.3006 | 0.33952 | 1.092 | 2025-02-24 17:49:29 | 1.3182
1812 | 恒流充电 | 00:51:05 | 02:30:36 | 0.39941 | 3.3006 | 0.34007 | 1.0938 | 2025-02-24 17:49:34 | 1.3183
1813 | 恒流充电 | 00:51:10 | 02:30:41 | 0.39931 | 3.3008 | 0.34063 | 1.0956 | 2025-02-24 17:49:39 | 1.3181
1814 | 恒流充电 | 00:51:15 | 02:30:46 | 0.39943 | 3.3009 | 0.34118 | 1.0974 | 2025-02-24 17:49:44 | 1.3185
1815 | 恒流充电 | 00:51:20 | 02:30:51 | 0.3994 | 3.3011 | 0.34174 | 1.0993 | 2025-02-24 17:49:49 | 1.3184
1816 | 恒流充电 | 00:51:25 | 02:30:56 | 0.39945 | 3.3013 | 0.34229 | 1.1011 | 2025-02-24 17:49:54 | 1.3187
1817 | 恒流充电 | 00:51:30 | 02:31:01 | 0.39943 | 3.3015 | 0.34285 | 1.1029 | 2025-02-24 17:49:59 | 1.3187
1818 | 恒流充电 | 00:51:35 | 02:31:06 | 0.39931 | 3.3016 | 0.3434 | 1.1048 | 2025-02-24 17:50:04 | 1.3184
1819 | 恒流充电 | 00:51:40 | 02:31:11 | 0.39945 | 3.3019 | 0.34395 | 1.1066 | 2025-02-24 17:50:09 | 1.3189
1820 | 恒流充电 | 00:51:45 | 02:31:16 | 0.39944 | 3.3019 | 0.34451 | 1.1084 | 2025-02-24 17:50:14 | 1.3189
1821 | 恒流充电 | 00:51:50 | 02:31:21 | 0.39944 | 3.3022 | 0.34506 | 1.1103 | 2025-02-24 17:50:19 | 1.319
1822 | 恒流充电 | 00:51:55 | 02:31:26 | 0.39935 | 3.3024 | 0.34562 | 1.1121 | 2025-02-24 17:50:24 | 1.3188
1823 | 恒流充电 | 00:52:00 | 02:31:31 | 0.39947 | 3.3025 | 0.34617 | 1.1139 | 2025-02-24 17:50:29 | 1.3193
1824 | 恒流充电 | 00:52:05 | 02:31:36 | 0.3994 | 3.3027 | 0.34673 | 1.1158 | 2025-02-24 17:50:34 | 1.3191
1825 | 恒流充电 | 00:52:10 | 02:31:41 | 0.39944 | 3.3027 | 0.34728 | 1.1176 | 2025-02-24 17:50:39 | 1.3192
1826 | 恒流充电 | 00:52:15 | 02:31:46 | 0.39947 | 3.303 | 0.34784 | 1.1194 | 2025-02-24 17:50:44 | 1.3195
1827 | 恒流充电 | 00:52:20 | 02:31:51 | 0.39937 | 3.3032 | 0.34839 | 1.1213 | 2025-02-24 17:50:49 | 1.3192
1828 | 恒流充电 | 00:52:25 | 02:31:56 | 0.39941 | 3.3035 | 0.34895 | 1.1231 | 2025-02-24 17:50:54 | 1.3194
1829 | 恒流充电 | 00:52:30 | 02:32:01 | 0.39948 | 3.3036 | 0.3495 | 1.1249 | 2025-02-24 17:50:59 | 1.3197
1830 | 恒流充电 | 00:52:35 | 02:32:06 | 0.39946 | 3.3038 | 0.35006 | 1.1268 | 2025-02-24 17:51:04 | 1.3197
1831 | 恒流充电 | 00:52:40 | 02:32:11 | 0.39936 | 3.3041 | 0.35061 | 1.1286 | 2025-02-24 17:51:09 | 1.3195
1832 | 恒流充电 | 00:52:45 | 02:32:16 | 0.39946 | 3.3043 | 0.35117 | 1.1304 | 2025-02-24 17:51:14 | 1.3199
1833 | 恒流充电 | 00:52:50 | 02:32:21 | 0.39945 | 3.3044 | 0.35172 | 1.1323 | 2025-02-24 17:51:19 | 1.32
1834 | 恒流充电 | 00:52:55 | 02:32:26 | 0.39943 | 3.3044 | 0.35228 | 1.1341 | 2025-02-24 17:51:24 | 1.3199
1835 | 恒流充电 | 00:53:00 | 02:32:31 | 0.3994 | 3.3047 | 0.35283 | 1.1359 | 2025-02-24 17:51:29 | 1.3199
1836 | 恒流充电 | 00:53:05 | 02:32:36 | 0.39948 | 3.3049 | 0.35339 | 1.1378 | 2025-02-24 17:51:34 | 1.3202
1837 | 恒流充电 | 00:53:10 | 02:32:41 | 0.39946 | 3.3052 | 0.35394 | 1.1396 | 2025-02-24 17:51:39 | 1.3203
1838 | 恒流充电 | 00:53:15 | 02:32:46 | 0.39943 | 3.3053 | 0.3545 | 1.1414 | 2025-02-24 17:51:44 | 1.3202
1839 | 恒流充电 | 00:53:20 | 02:32:51 | 0.3994 | 3.3055 | 0.35505 | 1.1433 | 2025-02-24 17:51:49 | 1.3202
1840 | 恒流充电 | 00:53:25 | 02:32:56 | 0.39944 | 3.3056 | 0.3556 | 1.1451 | 2025-02-24 17:51:54 | 1.3204
1841 | 恒流充电 | 00:53:30 | 02:33:01 | 0.39952 | 3.3059 | 0.35616 | 1.1469 | 2025-02-24 17:51:59 | 1.3207
1842 | 恒流充电 | 00:53:35 | 02:33:06 | 0.39939 | 3.3058 | 0.35671 | 1.1488 | 2025-02-24 17:52:04 | 1.3203
1843 | 恒流充电 | 00:53:40 | 02:33:11 | 0.39937 | 3.3064 | 0.35727 | 1.1506 | 2025-02-24 17:52:09 | 1.3205
1844 | 恒流充电 | 00:53:45 | 02:33:16 | 0.39942 | 3.3062 | 0.35782 | 1.1524 | 2025-02-24 17:52:14 | 1.3206
1845 | 恒流充电 | 00:53:50 | 02:33:21 | 0.39948 | 3.3066 | 0.35838 | 1.1543 | 2025-02-24 17:52:19 | 1.3209
1846 | 恒流充电 | 00:53:55 | 02:33:26 | 0.39937 | 3.3069 | 0.35893 | 1.1561 | 2025-02-24 17:52:24 | 1.3207
1847 | 恒流充电 | 00:54:00 | 02:33:31 | 0.39938 | 3.3069 | 0.35949 | 1.1579 | 2025-02-24 17:52:29 | 1.3207
1848 | 恒流充电 | 00:54:05 | 02:33:36 | 0.39943 | 3.3071 | 0.36004 | 1.1598 | 2025-02-24 17:52:34 | 1.3209
1849 | 恒流充电 | 00:54:10 | 02:33:41 | 0.39942 | 3.3074 | 0.3606 | 1.1616 | 2025-02-24 17:52:39 | 1.321
1850 | 恒流充电 | 00:54:15 | 02:33:46 | 0.39947 | 3.3076 | 0.36115 | 1.1634 | 2025-02-24 17:52:44 | 1.3213
1851 | 恒流充电 | 00:54:20 | 02:33:51 | 0.39933 | 3.3076 | 0.36171 | 1.1653 | 2025-02-24 17:52:49 | 1.3208
1852 | 恒流充电 | 00:54:25 | 02:33:56 | 0.39939 | 3.3076 | 0.36226 | 1.1671 | 2025-02-24 17:52:54 | 1.321
1853 | 恒流充电 | 00:54:30 | 02:34:01 | 0.39941 | 3.3079 | 0.36282 | 1.1689 | 2025-02-24 17:52:59 | 1.3212
1854 | 恒流充电 | 00:54:35 | 02:34:06 | 0.39939 | 3.3079 | 0.36337 | 1.1708 | 2025-02-24 17:53:04 | 1.3211
1855 | 恒流充电 | 00:54:40 | 02:34:11 | 0.39936 | 3.3081 | 0.36393 | 1.1726 | 2025-02-24 17:53:09 | 1.3211
1856 | 恒流充电 | 00:54:45 | 02:34:16 | 0.39937 | 3.3084 | 0.36448 | 1.1744 | 2025-02-24 17:53:14 | 1.3213
1857 | 恒流充电 | 00:54:50 | 02:34:21 | 0.39954 | 3.3084 | 0.36504 | 1.1763 | 2025-02-24 17:53:19 | 1.3218
1858 | 恒流充电 | 00:54:55 | 02:34:26 | 0.3994 | 3.3086 | 0.36559 | 1.1781 | 2025-02-24 17:53:24 | 1.3215
1859 | 恒流充电 | 00:55:00 | 02:34:31 | 0.39943 | 3.3088 | 0.36614 | 1.18 | 2025-02-24 17:53:29 | 1.3216
1860 | 恒流充电 | 00:55:05 | 02:34:36 | 0.39937 | 3.3089 | 0.3667 | 1.1818 | 2025-02-24 17:53:34 | 1.3215
1861 | 恒流充电 | 00:55:10 | 02:34:41 | 0.39945 | 3.3092 | 0.36725 | 1.1836 | 2025-02-24 17:53:39 | 1.3219
1862 | 恒流充电 | 00:55:15 | 02:34:46 | 0.39945 | 3.3094 | 0.36781 | 1.1855 | 2025-02-24 17:53:44 | 1.3219
1863 | 恒流充电 | 00:55:20 | 02:34:51 | 0.39952 | 3.3095 | 0.36836 | 1.1873 | 2025-02-24 17:53:49 | 1.3222
1864 | 恒流充电 | 00:55:25 | 02:34:56 | 0.39943 | 3.3096 | 0.36892 | 1.1891 | 2025-02-24 17:53:54 | 1.3219
1865 | 恒流充电 | 00:55:30 | 02:35:01 | 0.39945 | 3.3097 | 0.36947 | 1.191 | 2025-02-24 17:53:59 | 1.3221
1866 | 恒流充电 | 00:55:35 | 02:35:06 | 0.39946 | 3.3099 | 0.37003 | 1.1928 | 2025-02-24 17:54:04 | 1.3222
1867 | 恒流充电 | 00:55:40 | 02:35:11 | 0.39942 | 3.3101 | 0.37058 | 1.1946 | 2025-02-24 17:54:09 | 1.3221
1868 | 恒流充电 | 00:55:45 | 02:35:16 | 0.39942 | 3.3102 | 0.37114 | 1.1965 | 2025-02-24 17:54:14 | 1.3222
1869 | 恒流充电 | 00:55:50 | 02:35:21 | 0.39939 | 3.3102 | 0.37169 | 1.1983 | 2025-02-24 17:54:19 | 1.3221
1870 | 恒流充电 | 00:55:55 | 02:35:26 | 0.39947 | 3.3105 | 0.37225 | 1.2001 | 2025-02-24 17:54:24 | 1.3225
1871 | 恒流充电 | 00:56:00 | 02:35:31 | 0.39946 | 3.3108 | 0.3728 | 1.202 | 2025-02-24 17:54:29 | 1.3225
1872 | 恒流充电 | 00:56:05 | 02:35:36 | 0.39949 | 3.3109 | 0.37336 | 1.2038 | 2025-02-24 17:54:34 | 1.3226
1873 | 恒流充电 | 00:56:10 | 02:35:41 | 0.39947 | 3.3109 | 0.37391 | 1.2057 | 2025-02-24 17:54:39 | 1.3226
1874 | 恒流充电 | 00:56:15 | 02:35:46 | 0.39932 | 3.3112 | 0.37447 | 1.2075 | 2025-02-24 17:54:44 | 1.3222
1875 | 恒流充电 | 00:56:20 | 02:35:51 | 0.39943 | 3.3112 | 0.37502 | 1.2093 | 2025-02-24 17:54:49 | 1.3226
1876 | 恒流充电 | 00:56:25 | 02:35:56 | 0.39939 | 3.3114 | 0.37558 | 1.2112 | 2025-02-24 17:54:54 | 1.3226
1877 | 恒流充电 | 00:56:30 | 02:36:01 | 0.39942 | 3.3117 | 0.37613 | 1.213 | 2025-02-24 17:54:59 | 1.3227
1878 | 恒流充电 | 00:56:35 | 02:36:06 | 0.39946 | 3.3117 | 0.37669 | 1.2148 | 2025-02-24 17:55:04 | 1.3229
1879 | 恒流充电 | 00:56:40 | 02:36:11 | 0.3994 | 3.3118 | 0.37724 | 1.2167 | 2025-02-24 17:55:09 | 1.3227
1880 | 恒流充电 | 00:56:45 | 02:36:16 | 0.39943 | 3.3119 | 0.37779 | 1.2185 | 2025-02-24 17:55:14 | 1.3229
1881 | 恒流充电 | 00:56:50 | 02:36:21 | 0.3994 | 3.3122 | 0.37835 | 1.2204 | 2025-02-24 17:55:19 | 1.3229
1882 | 恒流充电 | 00:56:55 | 02:36:26 | 0.39944 | 3.3122 | 0.3789 | 1.2222 | 2025-02-24 17:55:24 | 1.323
1883 | 恒流充电 | 00:57:00 | 02:36:31 | 0.3994 | 3.3125 | 0.37946 | 1.224 | 2025-02-24 17:55:29 | 1.323
1884 | 恒流充电 | 00:57:05 | 02:36:36 | 0.39934 | 3.3126 | 0.38001 | 1.2259 | 2025-02-24 17:55:34 | 1.3228
1885 | 恒流充电 | 00:57:10 | 02:36:41 | 0.39941 | 3.3127 | 0.38057 | 1.2277 | 2025-02-24 17:55:39 | 1.3231
1886 | 恒流充电 | 00:57:15 | 02:36:46 | 0.3994 | 3.3128 | 0.38112 | 1.2295 | 2025-02-24 17:55:44 | 1.3231
1887 | 恒流充电 | 00:57:20 | 02:36:51 | 0.39941 | 3.313 | 0.38168 | 1.2314 | 2025-02-24 17:55:49 | 1.3232
1888 | 恒流充电 | 00:57:25 | 02:36:56 | 0.39941 | 3.3129 | 0.38223 | 1.2332 | 2025-02-24 17:55:54 | 1.3232
1889 | 恒流充电 | 00:57:30 | 02:37:01 | 0.3995 | 3.3133 | 0.38279 | 1.2351 | 2025-02-24 17:55:59 | 1.3237
1890 | 恒流充电 | 00:57:35 | 02:37:06 | 0.39945 | 3.3133 | 0.38334 | 1.2369 | 2025-02-24 17:56:04 | 1.3235
1891 | 恒流充电 | 00:57:40 | 02:37:11 | 0.39939 | 3.3135 | 0.3839 | 1.2387 | 2025-02-24 17:56:09 | 1.3234
1892 | 恒流充电 | 00:57:45 | 02:37:16 | 0.39949 | 3.3136 | 0.38445 | 1.2406 | 2025-02-24 17:56:14 | 1.3238
1893 | 恒流充电 | 00:57:50 | 02:37:21 | 0.39938 | 3.3136 | 0.38501 | 1.2424 | 2025-02-24 17:56:19 | 1.3234
1894 | 恒流充电 | 00:57:55 | 02:37:26 | 0.39941 | 3.3139 | 0.38556 | 1.2442 | 2025-02-24 17:56:24 | 1.3236
1895 | 恒流充电 | 00:58:00 | 02:37:31 | 0.39945 | 3.3138 | 0.38612 | 1.2461 | 2025-02-24 17:56:29 | 1.3237
1896 | 恒流充电 | 00:58:05 | 02:37:36 | 0.39954 | 3.3142 | 0.38667 | 1.2479 | 2025-02-24 17:56:34 | 1.3241
1897 | 恒流充电 | 00:58:10 | 02:37:41 | 0.39942 | 3.3142 | 0.38723 | 1.2498 | 2025-02-24 17:56:39 | 1.3238
1898 | 恒流充电 | 00:58:15 | 02:37:46 | 0.39952 | 3.3143 | 0.38778 | 1.2516 | 2025-02-24 17:56:44 | 1.3241
1899 | 恒流充电 | 00:58:20 | 02:37:51 | 0.39936 | 3.3146 | 0.38834 | 1.2534 | 2025-02-24 17:56:49 | 1.3237
1900 | 恒流充电 | 00:58:25 | 02:37:56 | 0.39933 | 3.3148 | 0.38889 | 1.2553 | 2025-02-24 17:56:54 | 1.3237
1901 | 恒流充电 | 00:58:30 | 02:38:01 | 0.39936 | 3.3148 | 0.38944 | 1.2571 | 2025-02-24 17:56:59 | 1.3238
1902 | 恒流充电 | 00:58:35 | 02:38:06 | 0.39944 | 3.3149 | 0.39 | 1.259 | 2025-02-24 17:57:04 | 1.3241
1903 | 恒流充电 | 00:58:40 | 02:38:11 | 0.39944 | 3.315 | 0.39055 | 1.2608 | 2025-02-24 17:57:09 | 1.3241
1904 | 恒流充电 | 00:58:45 | 02:38:16 | 0.39944 | 3.3152 | 0.39111 | 1.2626 | 2025-02-24 17:57:14 | 1.3242
1905 | 恒流充电 | 00:58:50 | 02:38:21 | 0.39932 | 3.3153 | 0.39166 | 1.2645 | 2025-02-24 17:57:19 | 1.3238
1906 | 恒流充电 | 00:58:55 | 02:38:26 | 0.39942 | 3.3155 | 0.39222 | 1.2663 | 2025-02-24 17:57:24 | 1.3243
1907 | 恒流充电 | 00:59:00 | 02:38:31 | 0.39948 | 3.3156 | 0.39277 | 1.2682 | 2025-02-24 17:57:29 | 1.3245
1908 | 恒流充电 | 00:59:05 | 02:38:36 | 0.39942 | 3.3157 | 0.39333 | 1.27 | 2025-02-24 17:57:34 | 1.3244
1909 | 恒流充电 | 00:59:10 | 02:38:41 | 0.39942 | 3.3158 | 0.39388 | 1.2718 | 2025-02-24 17:57:39 | 1.3244
1910 | 恒流充电 | 00:59:15 | 02:38:46 | 0.39949 | 3.316 | 0.39444 | 1.2737 | 2025-02-24 17:57:44 | 1.3247
1911 | 恒流充电 | 00:59:20 | 02:38:51 | 0.39947 | 3.316 | 0.39499 | 1.2755 | 2025-02-24 17:57:49 | 1.3247
1912 | 恒流充电 | 00:59:25 | 02:38:56 | 0.39944 | 3.3163 | 0.39555 | 1.2774 | 2025-02-24 17:57:54 | 1.3247
1913 | 恒流充电 | 00:59:30 | 02:39:01 | 0.39939 | 3.3164 | 0.3961 | 1.2792 | 2025-02-24 17:57:59 | 1.3245
1914 | 恒流充电 | 00:59:35 | 02:39:06 | 0.39945 | 3.3165 | 0.39666 | 1.281 | 2025-02-24 17:58:04 | 1.3248
1915 | 恒流充电 | 00:59:40 | 02:39:11 | 0.39945 | 3.3168 | 0.39721 | 1.2829 | 2025-02-24 17:58:09 | 1.3249
1916 | 恒流充电 | 00:59:45 | 02:39:16 | 0.39942 | 3.3168 | 0.39777 | 1.2847 | 2025-02-24 17:58:14 | 1.3248
1917 | 恒流充电 | 00:59:50 | 02:39:21 | 0.3994 | 3.3171 | 0.39832 | 1.2866 | 2025-02-24 17:58:19 | 1.3249
1918 | 恒流充电 | 00:59:55 | 02:39:26 | 0.39948 | 3.3171 | 0.39888 | 1.2884 | 2025-02-24 17:58:24 | 1.3251
1919 | 恒流充电 | 01:00:00 | 02:39:31 | 0.39951 | 3.3174 | 0.39943 | 1.2902 | 2025-02-24 17:58:29 | 1.3253
1920 | 恒流充电 | 01:00:05 | 02:39:36 | 0.39956 | 3.3173 | 0.39999 | 1.2921 | 2025-02-24 17:58:34 | 1.3255
1921 | 恒流充电 | 01:00:10 | 02:39:41 | 0.39949 | 3.3176 | 0.40054 | 1.2939 | 2025-02-24 17:58:39 | 1.3254
1922 | 恒流充电 | 01:00:15 | 02:39:46 | 0.39943 | 3.3178 | 0.4011 | 1.2958 | 2025-02-24 17:58:44 | 1.3252
1923 | 恒流充电 | 01:00:20 | 02:39:51 | 0.39946 | 3.3178 | 0.40165 | 1.2976 | 2025-02-24 17:58:49 | 1.3253
1924 | 恒流充电 | 01:00:25 | 02:39:56 | 0.39946 | 3.3178 | 0.40221 | 1.2994 | 2025-02-24 17:58:54 | 1.3253
1925 | 恒流充电 | 01:00:30 | 02:40:01 | 0.39959 | 3.3181 | 0.40276 | 1.3013 | 2025-02-24 17:58:59 | 1.3259
1926 | 恒流充电 | 01:00:35 | 02:40:06 | 0.39944 | 3.3183 | 0.40331 | 1.3031 | 2025-02-24 17:59:04 | 1.3254
1927 | 恒流充电 | 01:00:40 | 02:40:11 | 0.39949 | 3.3184 | 0.40387 | 1.305 | 2025-02-24 17:59:09 | 1.3257
1928 | 恒流充电 | 01:00:45 | 02:40:16 | 0.39941 | 3.3185 | 0.40442 | 1.3068 | 2025-02-24 17:59:14 | 1.3254
1929 | 恒流充电 | 01:00:50 | 02:40:21 | 0.3994 | 3.3187 | 0.40498 | 1.3086 | 2025-02-24 17:59:19 | 1.3255
1930 | 恒流充电 | 01:00:55 | 02:40:26 | 0.39946 | 3.3189 | 0.40553 | 1.3105 | 2025-02-24 17:59:24 | 1.3258
1931 | 恒流充电 | 01:01:00 | 02:40:31 | 0.39948 | 3.3187 | 0.40609 | 1.3123 | 2025-02-24 17:59:29 | 1.3258
1932 | 恒流充电 | 01:01:05 | 02:40:36 | 0.39947 | 3.3191 | 0.40664 | 1.3142 | 2025-02-24 17:59:34 | 1.3259
1933 | 恒流充电 | 01:01:10 | 02:40:41 | 0.39939 | 3.3192 | 0.4072 | 1.316 | 2025-02-24 17:59:39 | 1.3257
1934 | 恒流充电 | 01:01:15 | 02:40:46 | 0.39941 | 3.3192 | 0.40775 | 1.3178 | 2025-02-24 17:59:44 | 1.3257
1935 | 恒流充电 | 01:01:20 | 02:40:51 | 0.39937 | 3.3196 | 0.40831 | 1.3197 | 2025-02-24 17:59:49 | 1.3257
1936 | 恒流充电 | 01:01:25 | 02:40:56 | 0.39942 | 3.3199 | 0.40886 | 1.3215 | 2025-02-24 17:59:54 | 1.326
1937 | 恒流充电 | 01:01:30 | 02:41:01 | 0.3995 | 3.3199 | 0.40942 | 1.3234 | 2025-02-24 17:59:59 | 1.3263
1938 | 恒流充电 | 01:01:35 | 02:41:06 | 0.39936 | 3.32 | 0.40997 | 1.3252 | 2025-02-24 18:00:04 | 1.3259
1939 | 恒流充电 | 01:01:40 | 02:41:11 | 0.39948 | 3.32 | 0.41053 | 1.3271 | 2025-02-24 18:00:09 | 1.3263
1940 | 恒流充电 | 01:01:45 | 02:41:16 | 0.39947 | 3.3202 | 0.41108 | 1.3289 | 2025-02-24 18:00:14 | 1.3263
1941 | 恒流充电 | 01:01:50 | 02:41:21 | 0.39947 | 3.3203 | 0.41164 | 1.3307 | 2025-02-24 18:00:19 | 1.3263
1942 | 恒流充电 | 01:01:55 | 02:41:26 | 0.39942 | 3.3205 | 0.41219 | 1.3326 | 2025-02-24 18:00:24 | 1.3263
1943 | 恒流充电 | 01:02:00 | 02:41:31 | 0.39949 | 3.3206 | 0.41275 | 1.3344 | 2025-02-24 18:00:29 | 1.3266
1944 | 恒流充电 | 01:02:05 | 02:41:36 | 0.39936 | 3.3206 | 0.4133 | 1.3363 | 2025-02-24 18:00:34 | 1.3261
1945 | 恒流充电 | 01:02:10 | 02:41:41 | 0.39947 | 3.3208 | 0.41385 | 1.3381 | 2025-02-24 18:00:39 | 1.3266
1946 | 恒流充电 | 01:02:15 | 02:41:46 | 0.39942 | 3.3212 | 0.41441 | 1.34 | 2025-02-24 18:00:44 | 1.3266
1947 | 恒流充电 | 01:02:20 | 02:41:51 | 0.39942 | 3.3212 | 0.41496 | 1.3418 | 2025-02-24 18:00:49 | 1.3266
1948 | 恒流充电 | 01:02:25 | 02:41:56 | 0.39952 | 3.3211 | 0.41552 | 1.3436 | 2025-02-24 18:00:54 | 1.3268
1949 | 恒流充电 | 01:02:30 | 02:42:01 | 0.39941 | 3.3216 | 0.41607 | 1.3455 | 2025-02-24 18:00:59 | 1.3267
1950 | 恒流充电 | 01:02:35 | 02:42:06 | 0.39933 | 3.3216 | 0.41663 | 1.3473 | 2025-02-24 18:01:04 | 1.3264
1951 | 恒流充电 | 01:02:40 | 02:42:11 | 0.39942 | 3.3217 | 0.41718 | 1.3492 | 2025-02-24 18:01:09 | 1.3268
1952 | 恒流充电 | 01:02:45 | 02:42:16 | 0.39952 | 3.3219 | 0.41774 | 1.351 | 2025-02-24 18:01:14 | 1.3272
1953 | 恒流充电 | 01:02:50 | 02:42:21 | 0.3994 | 3.322 | 0.41829 | 1.3529 | 2025-02-24 18:01:19 | 1.3268
1954 | 恒流充电 | 01:02:55 | 02:42:26 | 0.39947 | 3.3225 | 0.41885 | 1.3547 | 2025-02-24 18:01:24 | 1.3272
1955 | 恒流充电 | 01:03:00 | 02:42:31 | 0.39947 | 3.3223 | 0.4194 | 1.3565 | 2025-02-24 18:01:29 | 1.3272
1956 | 恒流充电 | 01:03:05 | 02:42:36 | 0.3994 | 3.3226 | 0.41996 | 1.3584 | 2025-02-24 18:01:34 | 1.327
1957 | 恒流充电 | 01:03:10 | 02:42:41 | 0.39938 | 3.3226 | 0.42051 | 1.3602 | 2025-02-24 18:01:39 | 1.327
1958 | 恒流充电 | 01:03:15 | 02:42:46 | 0.39956 | 3.323 | 0.42107 | 1.3621 | 2025-02-24 18:01:44 | 1.3277
1959 | 恒流充电 | 01:03:20 | 02:42:51 | 0.39951 | 3.323 | 0.42162 | 1.3639 | 2025-02-24 18:01:49 | 1.3276
1960 | 恒流充电 | 01:03:25 | 02:42:56 | 0.39938 | 3.3232 | 0.42218 | 1.3658 | 2025-02-24 18:01:54 | 1.3272
1961 | 恒流充电 | 01:03:30 | 02:43:01 | 0.39943 | 3.3233 | 0.42273 | 1.3676 | 2025-02-24 18:01:59 | 1.3274
1962 | 恒流充电 | 01:03:35 | 02:43:06 | 0.39948 | 3.3235 | 0.42329 | 1.3694 | 2025-02-24 18:02:04 | 1.3277
1963 | 恒流充电 | 01:03:40 | 02:43:11 | 0.39939 | 3.3237 | 0.42384 | 1.3713 | 2025-02-24 18:02:09 | 1.3274
1964 | 恒流充电 | 01:03:45 | 02:43:16 | 0.39946 | 3.3236 | 0.4244 | 1.3731 | 2025-02-24 18:02:14 | 1.3277
1965 | 恒流充电 | 01:03:50 | 02:43:21 | 0.39944 | 3.3238 | 0.42495 | 1.375 | 2025-02-24 18:02:19 | 1.3277
1966 | 恒流充电 | 01:03:55 | 02:43:26 | 0.3995 | 3.324 | 0.42551 | 1.3768 | 2025-02-24 18:02:24 | 1.3279
1967 | 恒流充电 | 01:04:00 | 02:43:31 | 0.39951 | 3.3242 | 0.42606 | 1.3787 | 2025-02-24 18:02:29 | 1.328
1968 | 恒流充电 | 01:04:05 | 02:43:36 | 0.39944 | 3.3244 | 0.42662 | 1.3805 | 2025-02-24 18:02:34 | 1.3279
1969 | 恒流充电 | 01:04:10 | 02:43:41 | 0.39946 | 3.3243 | 0.42717 | 1.3823 | 2025-02-24 18:02:39 | 1.3279
1970 | 恒流充电 | 01:04:15 | 02:43:46 | 0.39945 | 3.3246 | 0.42772 | 1.3842 | 2025-02-24 18:02:44 | 1.328
1971 | 恒流充电 | 01:04:20 | 02:43:51 | 0.39937 | 3.3248 | 0.42828 | 1.386 | 2025-02-24 18:02:49 | 1.3278
1972 | 恒流充电 | 01:04:25 | 02:43:56 | 0.39946 | 3.325 | 0.42883 | 1.3879 | 2025-02-24 18:02:54 | 1.3282
1973 | 恒流充电 | 01:04:30 | 02:44:01 | 0.39951 | 3.3252 | 0.42939 | 1.3897 | 2025-02-24 18:02:59 | 1.3284
1974 | 恒流充电 | 01:04:35 | 02:44:06 | 0.39947 | 3.3254 | 0.42994 | 1.3916 | 2025-02-24 18:03:04 | 1.3284
1975 | 恒流充电 | 01:04:40 | 02:44:11 | 0.39941 | 3.3255 | 0.4305 | 1.3934 | 2025-02-24 18:03:09 | 1.3282
1976 | 恒流充电 | 01:04:45 | 02:44:16 | 0.39949 | 3.3256 | 0.43105 | 1.3953 | 2025-02-24 18:03:14 | 1.3285
1977 | 恒流充电 | 01:04:50 | 02:44:21 | 0.39944 | 3.3258 | 0.43161 | 1.3971 | 2025-02-24 18:03:19 | 1.3285
1978 | 恒流充电 | 01:04:55 | 02:44:26 | 0.39942 | 3.3259 | 0.43216 | 1.399 | 2025-02-24 18:03:24 | 1.3284
1979 | 恒流充电 | 01:05:00 | 02:44:31 | 0.39934 | 3.3262 | 0.43272 | 1.4008 | 2025-02-24 18:03:29 | 1.3283
1980 | 恒流充电 | 01:05:05 | 02:44:36 | 0.3995 | 3.3264 | 0.43327 | 1.4026 | 2025-02-24 18:03:34 | 1.3289
1981 | 恒流充电 | 01:05:10 | 02:44:41 | 0.39962 | 3.3264 | 0.43383 | 1.4045 | 2025-02-24 18:03:39 | 1.3293
1982 | 恒流充电 | 01:05:15 | 02:44:46 | 0.39947 | 3.3267 | 0.43438 | 1.4063 | 2025-02-24 18:03:44 | 1.3289
1983 | 恒流充电 | 01:05:20 | 02:44:51 | 0.39943 | 3.3268 | 0.43494 | 1.4082 | 2025-02-24 18:03:49 | 1.3288
1984 | 恒流充电 | 01:05:25 | 02:44:56 | 0.39952 | 3.3268 | 0.43549 | 1.41 | 2025-02-24 18:03:54 | 1.3291
1985 | 恒流充电 | 01:05:30 | 02:45:01 | 0.39941 | 3.3272 | 0.43605 | 1.4119 | 2025-02-24 18:03:59 | 1.3289
1986 | 恒流充电 | 01:05:35 | 02:45:06 | 0.39935 | 3.3273 | 0.4366 | 1.4137 | 2025-02-24 18:04:04 | 1.3288
1987 | 恒流充电 | 01:05:40 | 02:45:11 | 0.39945 | 3.3273 | 0.43716 | 1.4156 | 2025-02-24 18:04:09 | 1.3291
1988 | 恒流充电 | 01:05:45 | 02:45:16 | 0.39939 | 3.3275 | 0.43771 | 1.4174 | 2025-02-24 18:04:14 | 1.329
1989 | 恒流充电 | 01:05:50 | 02:45:21 | 0.39942 | 3.3278 | 0.43827 | 1.4193 | 2025-02-24 18:04:19 | 1.3292
1990 | 恒流充电 | 01:05:55 | 02:45:26 | 0.39948 | 3.3279 | 0.43882 | 1.4211 | 2025-02-24 18:04:24 | 1.3294
1991 | 恒流充电 | 01:06:00 | 02:45:31 | 0.39943 | 3.3278 | 0.43937 | 1.4229 | 2025-02-24 18:04:29 | 1.3292
1992 | 恒流充电 | 01:06:05 | 02:45:36 | 0.39932 | 3.3281 | 0.43993 | 1.4248 | 2025-02-24 18:04:34 | 1.329
1993 | 恒流充电 | 01:06:10 | 02:45:41 | 0.39937 | 3.3283 | 0.44048 | 1.4266 | 2025-02-24 18:04:39 | 1.3292
1994 | 恒流充电 | 01:06:15 | 02:45:46 | 0.39938 | 3.3284 | 0.44104 | 1.4285 | 2025-02-24 18:04:44 | 1.3293
1995 | 恒流充电 | 01:06:20 | 02:45:51 | 0.39946 | 3.3285 | 0.44159 | 1.4303 | 2025-02-24 18:04:49 | 1.3296
1996 | 恒流充电 | 01:06:25 | 02:45:56 | 0.39947 | 3.3286 | 0.44215 | 1.4322 | 2025-02-24 18:04:54 | 1.3297
1997 | 恒流充电 | 01:06:30 | 02:46:01 | 0.39947 | 3.3288 | 0.4427 | 1.434 | 2025-02-24 18:04:59 | 1.3297
1998 | 恒流充电 | 01:06:35 | 02:46:06 | 0.39938 | 3.329 | 0.44326 | 1.4359 | 2025-02-24 18:05:04 | 1.3295
1999 | 恒流充电 | 01:06:40 | 02:46:11 | 0.39946 | 3.3292 | 0.44381 | 1.4377 | 2025-02-24 18:05:09 | 1.3299
2000 | 恒流充电 | 01:06:45 | 02:46:16 | 0.39941 | 3.3293 | 0.44437 | 1.4396 | 2025-02-24 18:05:14 | 1.3297
2001 | 恒流充电 | 01:06:50 | 02:46:21 | 0.39932 | 3.3294 | 0.44492 | 1.4414 | 2025-02-24 18:05:19 | 1.3295
2002 | 恒流充电 | 01:06:55 | 02:46:26 | 0.39944 | 3.3296 | 0.44548 | 1.4433 | 2025-02-24 18:05:24 | 1.33
2003 | 恒流充电 | 01:07:00 | 02:46:31 | 0.3994 | 3.3298 | 0.44603 | 1.4451 | 2025-02-24 18:05:29 | 1.3299
2004 | 恒流充电 | 01:07:05 | 02:46:36 | 0.39945 | 3.3299 | 0.44659 | 1.447 | 2025-02-24 18:05:34 | 1.3301
2005 | 恒流充电 | 01:07:10 | 02:46:41 | 0.39944 | 3.3303 | 0.44714 | 1.4488 | 2025-02-24 18:05:39 | 1.3302
2006 | 恒流充电 | 01:07:15 | 02:46:46 | 0.39941 | 3.3301 | 0.4477 | 1.4506 | 2025-02-24 18:05:44 | 1.3301
2007 | 恒流充电 | 01:07:20 | 02:46:51 | 0.3994 | 3.3305 | 0.44825 | 1.4525 | 2025-02-24 18:05:49 | 1.3302
2008 | 恒流充电 | 01:07:25 | 02:46:56 | 0.39941 | 3.3306 | 0.44881 | 1.4543 | 2025-02-24 18:05:54 | 1.3303
2009 | 恒流充电 | 01:07:30 | 02:47:01 | 0.39951 | 3.3308 | 0.44936 | 1.4562 | 2025-02-24 18:05:59 | 1.3307
2010 | 恒流充电 | 01:07:35 | 02:47:06 | 0.39946 | 3.3308 | 0.44992 | 1.458 | 2025-02-24 18:06:04 | 1.3305
2011 | 恒流充电 | 01:07:40 | 02:47:11 | 0.3994 | 3.3309 | 0.45047 | 1.4599 | 2025-02-24 18:06:09 | 1.3304
2012 | 恒流充电 | 01:07:45 | 02:47:16 | 0.39941 | 3.3312 | 0.45102 | 1.4617 | 2025-02-24 18:06:14 | 1.3305
2013 | 恒流充电 | 01:07:50 | 02:47:21 | 0.39945 | 3.3313 | 0.45158 | 1.4636 | 2025-02-24 18:06:19 | 1.3307
2014 | 恒流充电 | 01:07:55 | 02:47:26 | 0.39947 | 3.3315 | 0.45213 | 1.4654 | 2025-02-24 18:06:24 | 1.3308
2015 | 恒流充电 | 01:08:00 | 02:47:31 | 0.39944 | 3.3314 | 0.45269 | 1.4673 | 2025-02-24 18:06:29 | 1.3307
2016 | 恒流充电 | 01:08:05 | 02:47:36 | 0.3993 | 3.3316 | 0.45324 | 1.4691 | 2025-02-24 18:06:34 | 1.3303
2017 | 恒流充电 | 01:08:10 | 02:47:41 | 0.39944 | 3.3317 | 0.4538 | 1.471 | 2025-02-24 18:06:39 | 1.3308
2018 | 恒流充电 | 01:08:15 | 02:47:46 | 0.39945 | 3.332 | 0.45435 | 1.4728 | 2025-02-24 18:06:44 | 1.331
2019 | 恒流充电 | 01:08:20 | 02:47:51 | 0.39948 | 3.332 | 0.45491 | 1.4747 | 2025-02-24 18:06:49 | 1.331
2020 | 恒流充电 | 01:08:25 | 02:47:56 | 0.39941 | 3.3321 | 0.45546 | 1.4765 | 2025-02-24 18:06:54 | 1.3309
2021 | 恒流充电 | 01:08:30 | 02:48:01 | 0.39944 | 3.3322 | 0.45602 | 1.4784 | 2025-02-24 18:06:59 | 1.331
2022 | 恒流充电 | 01:08:35 | 02:48:06 | 0.3994 | 3.3325 | 0.45657 | 1.4802 | 2025-02-24 18:07:04 | 1.331
2023 | 恒流充电 | 01:08:40 | 02:48:11 | 0.3995 | 3.3324 | 0.45713 | 1.4821 | 2025-02-24 18:07:09 | 1.3313
2024 | 恒流充电 | 01:08:45 | 02:48:16 | 0.39936 | 3.3326 | 0.45768 | 1.4839 | 2025-02-24 18:07:14 | 1.3309
2025 | 恒流充电 | 01:08:50 | 02:48:21 | 0.39937 | 3.3329 | 0.45824 | 1.4858 | 2025-02-24 18:07:19 | 1.3311
2026 | 恒流充电 | 01:08:55 | 02:48:26 | 0.39949 | 3.3329 | 0.45879 | 1.4876 | 2025-02-24 18:07:24 | 1.3315
2027 | 恒流充电 | 01:09:00 | 02:48:31 | 0.39964 | 3.333 | 0.45935 | 1.4895 | 2025-02-24 18:07:29 | 1.332
2028 | 恒流充电 | 01:09:05 | 02:48:36 | 0.39958 | 3.3332 | 0.4599 | 1.4913 | 2025-02-24 18:07:34 | 1.3319
2029 | 恒流充电 | 01:09:10 | 02:48:41 | 0.39942 | 3.3332 | 0.46046 | 1.4932 | 2025-02-24 18:07:39 | 1.3314
2030 | 恒流充电 | 01:09:15 | 02:48:46 | 0.39953 | 3.3335 | 0.46101 | 1.495 | 2025-02-24 18:07:44 | 1.3318
2031 | 恒流充电 | 01:09:20 | 02:48:51 | 0.39947 | 3.3335 | 0.46157 | 1.4969 | 2025-02-24 18:07:49 | 1.3316
2032 | 恒流充电 | 01:09:25 | 02:48:56 | 0.39943 | 3.3335 | 0.46212 | 1.4987 | 2025-02-24 18:07:54 | 1.3315
2033 | 恒流充电 | 01:09:30 | 02:49:01 | 0.39938 | 3.3337 | 0.46268 | 1.5006 | 2025-02-24 18:07:59 | 1.3314
2034 | 恒流充电 | 01:09:35 | 02:49:06 | 0.39955 | 3.3338 | 0.46323 | 1.5024 | 2025-02-24 18:08:04 | 1.332
2035 | 恒流充电 | 01:09:40 | 02:49:11 | 0.39955 | 3.3339 | 0.46379 | 1.5043 | 2025-02-24 18:08:09 | 1.3321
2036 | 恒流充电 | 01:09:45 | 02:49:16 | 0.39942 | 3.3341 | 0.46434 | 1.5061 | 2025-02-24 18:08:14 | 1.3317
2037 | 恒流充电 | 01:09:50 | 02:49:21 | 0.39944 | 3.334 | 0.46489 | 1.508 | 2025-02-24 18:08:19 | 1.3317
2038 | 恒流充电 | 01:09:55 | 02:49:26 | 0.39943 | 3.3342 | 0.46545 | 1.5098 | 2025-02-24 18:08:24 | 1.3318
2039 | 恒流充电 | 01:10:00 | 02:49:31 | 0.39941 | 3.3343 | 0.466 | 1.5117 | 2025-02-24 18:08:29 | 1.3317
2040 | 恒流充电 | 01:10:05 | 02:49:36 | 0.39944 | 3.3343 | 0.46656 | 1.5135 | 2025-02-24 18:08:34 | 1.3319
2041 | 恒流充电 | 01:10:10 | 02:49:41 | 0.39937 | 3.3347 | 0.46711 | 1.5154 | 2025-02-24 18:08:39 | 1.3318
2042 | 恒流充电 | 01:10:15 | 02:49:46 | 0.39941 | 3.3346 | 0.46767 | 1.5172 | 2025-02-24 18:08:44 | 1.3319
2043 | 恒流充电 | 01:10:20 | 02:49:51 | 0.39931 | 3.3347 | 0.46822 | 1.5191 | 2025-02-24 18:08:49 | 1.3316
2044 | 恒流充电 | 01:10:25 | 02:49:56 | 0.39951 | 3.3348 | 0.46878 | 1.5209 | 2025-02-24 18:08:54 | 1.3323
2045 | 恒流充电 | 01:10:30 | 02:50:01 | 0.39951 | 3.3349 | 0.46933 | 1.5228 | 2025-02-24 18:08:59 | 1.3323
2046 | 恒流充电 | 01:10:35 | 02:50:06 | 0.39949 | 3.3352 | 0.46989 | 1.5246 | 2025-02-24 18:09:04 | 1.3324
2047 | 恒流充电 | 01:10:40 | 02:50:11 | 0.39936 | 3.3351 | 0.47044 | 1.5265 | 2025-02-24 18:09:09 | 1.3319
2048 | 恒流充电 | 01:10:45 | 02:50:16 | 0.39931 | 3.3353 | 0.471 | 1.5283 | 2025-02-24 18:09:14 | 1.3318
2049 | 恒流充电 | 01:10:50 | 02:50:21 | 0.39944 | 3.3352 | 0.47155 | 1.5302 | 2025-02-24 18:09:19 | 1.3322
2050 | 恒流充电 | 01:10:55 | 02:50:26 | 0.39948 | 3.3355 | 0.47211 | 1.532 | 2025-02-24 18:09:24 | 1.3324
2051 | 恒流充电 | 01:11:00 | 02:50:31 | 0.3995 | 3.3354 | 0.47266 | 1.5339 | 2025-02-24 18:09:29 | 1.3325
2052 | 恒流充电 | 01:11:05 | 02:50:36 | 0.39938 | 3.3355 | 0.47322 | 1.5357 | 2025-02-24 18:09:34 | 1.3321
2053 | 恒流充电 | 01:11:10 | 02:50:41 | 0.39953 | 3.3356 | 0.47377 | 1.5376 | 2025-02-24 18:09:39 | 1.3327
2054 | 恒流充电 | 01:11:15 | 02:50:46 | 0.39948 | 3.3356 | 0.47433 | 1.5394 | 2025-02-24 18:09:44 | 1.3325
2055 | 恒流充电 | 01:11:20 | 02:50:51 | 0.39945 | 3.3358 | 0.47488 | 1.5413 | 2025-02-24 18:09:49 | 1.3325
2056 | 恒流充电 | 01:11:25 | 02:50:56 | 0.39936 | 3.3358 | 0.47543 | 1.5431 | 2025-02-24 18:09:54 | 1.3322
2057 | 恒流充电 | 01:11:30 | 02:51:01 | 0.39943 | 3.3359 | 0.47599 | 1.545 | 2025-02-24 18:09:59 | 1.3325
2058 | 恒流充电 | 01:11:35 | 02:51:06 | 0.39945 | 3.336 | 0.47654 | 1.5468 | 2025-02-24 18:10:04 | 1.3325
2059 | 恒流充电 | 01:11:40 | 02:51:11 | 0.3994 | 3.336 | 0.4771 | 1.5487 | 2025-02-24 18:10:09 | 1.3324
2060 | 恒流充电 | 01:11:45 | 02:51:16 | 0.39937 | 3.3363 | 0.47765 | 1.5505 | 2025-02-24 18:10:14 | 1.3324
2061 | 恒流充电 | 01:11:50 | 02:51:21 | 0.39939 | 3.3363 | 0.47821 | 1.5524 | 2025-02-24 18:10:19 | 1.3325
2062 | 恒流充电 | 01:11:55 | 02:51:26 | 0.39946 | 3.3363 | 0.47876 | 1.5542 | 2025-02-24 18:10:24 | 1.3327
2063 | 恒流充电 | 01:12:00 | 02:51:31 | 0.39946 | 3.3364 | 0.47932 | 1.5561 | 2025-02-24 18:10:29 | 1.3328
2064 | 恒流充电 | 01:12:05 | 02:51:36 | 0.39945 | 3.3366 | 0.47987 | 1.5579 | 2025-02-24 18:10:34 | 1.3328
2065 | 恒流充电 | 01:12:10 | 02:51:41 | 0.39942 | 3.3366 | 0.48043 | 1.5598 | 2025-02-24 18:10:39 | 1.3327
2066 | 恒流充电 | 01:12:15 | 02:51:46 | 0.39946 | 3.3366 | 0.48098 | 1.5616 | 2025-02-24 18:10:44 | 1.3328
2067 | 恒流充电 | 01:12:20 | 02:51:51 | 0.39937 | 3.3365 | 0.48154 | 1.5635 | 2025-02-24 18:10:49 | 1.3325
2068 | 恒流充电 | 01:12:25 | 02:51:56 | 0.3994 | 3.3366 | 0.48209 | 1.5653 | 2025-02-24 18:10:54 | 1.3326
2069 | 恒流充电 | 01:12:30 | 02:52:01 | 0.39933 | 3.3369 | 0.48265 | 1.5672 | 2025-02-24 18:10:59 | 1.3325
2070 | 恒流充电 | 01:12:35 | 02:52:06 | 0.3995 | 3.337 | 0.4832 | 1.569 | 2025-02-24 18:11:04 | 1.3331
2071 | 恒流充电 | 01:12:40 | 02:52:11 | 0.39955 | 3.3371 | 0.48376 | 1.5709 | 2025-02-24 18:11:09 | 1.3333
2072 | 恒流充电 | 01:12:45 | 02:52:16 | 0.39945 | 3.3371 | 0.48431 | 1.5727 | 2025-02-24 18:11:14 | 1.333
2073 | 恒流充电 | 01:12:50 | 02:52:21 | 0.39936 | 3.3372 | 0.48487 | 1.5746 | 2025-02-24 18:11:19 | 1.3328
2074 | 恒流充电 | 01:12:55 | 02:52:26 | 0.39948 | 3.3372 | 0.48542 | 1.5764 | 2025-02-24 18:11:24 | 1.3331
2075 | 恒流充电 | 01:13:00 | 02:52:31 | 0.39941 | 3.3373 | 0.48598 | 1.5783 | 2025-02-24 18:11:29 | 1.333
2076 | 恒流充电 | 01:13:05 | 02:52:36 | 0.39943 | 3.3372 | 0.48653 | 1.5801 | 2025-02-24 18:11:34 | 1.333
2077 | 恒流充电 | 01:13:10 | 02:52:41 | 0.39952 | 3.3373 | 0.48709 | 1.582 | 2025-02-24 18:11:39 | 1.3333
2078 | 恒流充电 | 01:13:15 | 02:52:46 | 0.39943 | 3.3375 | 0.48764 | 1.5838 | 2025-02-24 18:11:44 | 1.3331
2079 | 恒流充电 | 01:13:20 | 02:52:51 | 0.39942 | 3.3374 | 0.48819 | 1.5857 | 2025-02-24 18:11:49 | 1.333
2080 | 恒流充电 | 01:13:25 | 02:52:56 | 0.39955 | 3.3375 | 0.48875 | 1.5875 | 2025-02-24 18:11:54 | 1.3335
2081 | 恒流充电 | 01:13:30 | 02:53:01 | 0.39952 | 3.3378 | 0.4893 | 1.5894 | 2025-02-24 18:11:59 | 1.3335
2082 | 恒流充电 | 01:13:35 | 02:53:06 | 0.39944 | 3.3377 | 0.48986 | 1.5912 | 2025-02-24 18:12:04 | 1.3332
2083 | 恒流充电 | 01:13:40 | 02:53:11 | 0.39951 | 3.3378 | 0.49041 | 1.5931 | 2025-02-24 18:12:09 | 1.3335
2084 | 恒流充电 | 01:13:45 | 02:53:16 | 0.39946 | 3.338 | 0.49097 | 1.5949 | 2025-02-24 18:12:14 | 1.3334
2085 | 恒流充电 | 01:13:50 | 02:53:21 | 0.39946 | 3.3381 | 0.49152 | 1.5968 | 2025-02-24 18:12:19 | 1.3334
2086 | 恒流充电 | 01:13:55 | 02:53:26 | 0.39945 | 3.3378 | 0.49208 | 1.5987 | 2025-02-24 18:12:24 | 1.3333
2087 | 恒流充电 | 01:14:00 | 02:53:31 | 0.39948 | 3.3381 | 0.49263 | 1.6005 | 2025-02-24 18:12:29 | 1.3335
2088 | 恒流充电 | 01:14:05 | 02:53:36 | 0.39944 | 3.3382 | 0.49319 | 1.6024 | 2025-02-24 18:12:34 | 1.3334
2089 | 恒流充电 | 01:14:10 | 02:53:41 | 0.39941 | 3.3383 | 0.49374 | 1.6042 | 2025-02-24 18:12:39 | 1.3334
2090 | 恒流充电 | 01:14:15 | 02:53:46 | 0.39936 | 3.3381 | 0.4943 | 1.6061 | 2025-02-24 18:12:44 | 1.3331
2091 | 恒流充电 | 01:14:20 | 02:53:51 | 0.39947 | 3.3383 | 0.49485 | 1.6079 | 2025-02-24 18:12:49 | 1.3336
2092 | 恒流充电 | 01:14:25 | 02:53:56 | 0.39955 | 3.3384 | 0.49541 | 1.6098 | 2025-02-24 18:12:54 | 1.3338
2093 | 恒流充电 | 01:14:30 | 02:54:01 | 0.39942 | 3.3383 | 0.49596 | 1.6116 | 2025-02-24 18:12:59 | 1.3334
2094 | 恒流充电 | 01:14:35 | 02:54:06 | 0.39946 | 3.3385 | 0.49652 | 1.6135 | 2025-02-24 18:13:04 | 1.3336
2095 | 恒流充电 | 01:14:40 | 02:54:11 | 0.39948 | 3.3385 | 0.49707 | 1.6153 | 2025-02-24 18:13:09 | 1.3337
2096 | 恒流充电 | 01:14:45 | 02:54:16 | 0.39938 | 3.3385 | 0.49763 | 1.6172 | 2025-02-24 18:13:14 | 1.3333
2097 | 恒流充电 | 01:14:50 | 02:54:21 | 0.39944 | 3.3386 | 0.49818 | 1.619 | 2025-02-24 18:13:19 | 1.3335
2098 | 恒流充电 | 01:14:55 | 02:54:26 | 0.39953 | 3.3388 | 0.49874 | 1.6209 | 2025-02-24 18:13:24 | 1.334
2099 | 恒流充电 | 01:15:00 | 02:54:31 | 0.39946 | 3.3388 | 0.49929 | 1.6227 | 2025-02-24 18:13:29 | 1.3337
2100 | 恒流充电 | 01:15:05 | 02:54:36 | 0.39951 | 3.339 | 0.49985 | 1.6246 | 2025-02-24 18:13:34 | 1.334
2101 | 恒流充电 | 01:15:10 | 02:54:41 | 0.39948 | 3.3387 | 0.5004 | 1.6264 | 2025-02-24 18:13:39 | 1.3338
2102 | 恒流充电 | 01:15:15 | 02:54:46 | 0.39938 | 3.3391 | 0.50096 | 1.6283 | 2025-02-24 18:13:44 | 1.3336
2103 | 恒流充电 | 01:15:20 | 02:54:51 | 0.3995 | 3.3391 | 0.50151 | 1.6301 | 2025-02-24 18:13:49 | 1.334
2104 | 恒流充电 | 01:15:25 | 02:54:56 | 0.39947 | 3.3391 | 0.50206 | 1.632 | 2025-02-24 18:13:54 | 1.3339
2105 | 恒流充电 | 01:15:30 | 02:55:01 | 0.39947 | 3.3392 | 0.50262 | 1.6338 | 2025-02-24 18:13:59 | 1.3339
2106 | 恒流充电 | 01:15:35 | 02:55:06 | 0.39954 | 3.3392 | 0.50317 | 1.6357 | 2025-02-24 18:14:04 | 1.3341
2107 | 恒流充电 | 01:15:40 | 02:55:11 | 0.39943 | 3.3392 | 0.50373 | 1.6376 | 2025-02-24 18:14:09 | 1.3338
2108 | 恒流充电 | 01:15:45 | 02:55:16 | 0.39951 | 3.3395 | 0.50428 | 1.6394 | 2025-02-24 18:14:14 | 1.3341
2109 | 恒流充电 | 01:15:50 | 02:55:21 | 0.39936 | 3.3394 | 0.50484 | 1.6413 | 2025-02-24 18:14:19 | 1.3336
2110 | 恒流充电 | 01:15:55 | 02:55:26 | 0.39948 | 3.3394 | 0.50539 | 1.6431 | 2025-02-24 18:14:24 | 1.334
2111 | 恒流充电 | 01:16:00 | 02:55:31 | 0.39944 | 3.3394 | 0.50595 | 1.645 | 2025-02-24 18:14:29 | 1.3339
2112 | 恒流充电 | 01:16:05 | 02:55:36 | 0.39935 | 3.3396 | 0.5065 | 1.6468 | 2025-02-24 18:14:34 | 1.3337
2113 | 恒流充电 | 01:16:10 | 02:55:41 | 0.39959 | 3.3396 | 0.50706 | 1.6487 | 2025-02-24 18:14:39 | 1.3345
2114 | 恒流充电 | 01:16:15 | 02:55:46 | 0.3996 | 3.3397 | 0.50761 | 1.6505 | 2025-02-24 18:14:44 | 1.3345
2115 | 恒流充电 | 01:16:20 | 02:55:51 | 0.39947 | 3.3396 | 0.50817 | 1.6524 | 2025-02-24 18:14:49 | 1.3341
2116 | 恒流充电 | 01:16:25 | 02:55:56 | 0.39937 | 3.3397 | 0.50872 | 1.6542 | 2025-02-24 18:14:54 | 1.3338
2117 | 恒流充电 | 01:16:30 | 02:56:01 | 0.39934 | 3.3397 | 0.50928 | 1.6561 | 2025-02-24 18:14:59 | 1.3337
2118 | 恒流充电 | 01:16:35 | 02:56:06 | 0.39946 | 3.3398 | 0.50983 | 1.6579 | 2025-02-24 18:15:04 | 1.3341
2119 | 恒流充电 | 01:16:40 | 02:56:11 | 0.3995 | 3.3399 | 0.51039 | 1.6598 | 2025-02-24 18:15:09 | 1.3343
2120 | 恒流充电 | 01:16:45 | 02:56:16 | 0.39937 | 3.3399 | 0.51094 | 1.6616 | 2025-02-24 18:15:14 | 1.3339
2121 | 恒流充电 | 01:16:50 | 02:56:21 | 0.39945 | 3.34 | 0.5115 | 1.6635 | 2025-02-24 18:15:19 | 1.3342
2122 | 恒流充电 | 01:16:55 | 02:56:26 | 0.39946 | 3.3401 | 0.51205 | 1.6653 | 2025-02-24 18:15:24 | 1.3342
2123 | 恒流充电 | 01:17:00 | 02:56:31 | 0.39945 | 3.3401 | 0.51261 | 1.6672 | 2025-02-24 18:15:29 | 1.3342
2124 | 恒流充电 | 01:17:05 | 02:56:36 | 0.39938 | 3.3402 | 0.51316 | 1.669 | 2025-02-24 18:15:34 | 1.334
2125 | 恒流充电 | 01:17:10 | 02:56:41 | 0.3997 | 3.3401 | 0.51372 | 1.6709 | 2025-02-24 18:15:39 | 1.335
2126 | 恒流充电 | 01:17:15 | 02:56:46 | 0.39954 | 3.3402 | 0.51427 | 1.6728 | 2025-02-24 18:15:44 | 1.3346
2127 | 恒流充电 | 01:17:20 | 02:56:51 | 0.39955 | 3.3404 | 0.51483 | 1.6746 | 2025-02-24 18:15:49 | 1.3346
2128 | 恒流充电 | 01:17:25 | 02:56:56 | 0.39941 | 3.3403 | 0.51538 | 1.6765 | 2025-02-24 18:15:54 | 1.3341
2129 | 恒流充电 | 01:17:30 | 02:57:01 | 0.39954 | 3.3402 | 0.51593 | 1.6783 | 2025-02-24 18:15:59 | 1.3345
2130 | 恒流充电 | 01:17:35 | 02:57:06 | 0.39946 | 3.3404 | 0.51649 | 1.6802 | 2025-02-24 18:16:04 | 1.3344
2131 | 恒流充电 | 01:17:40 | 02:57:11 | 0.39944 | 3.3405 | 0.51704 | 1.682 | 2025-02-24 18:16:09 | 1.3343
2132 | 恒流充电 | 01:17:45 | 02:57:16 | 0.39941 | 3.3406 | 0.5176 | 1.6839 | 2025-02-24 18:16:14 | 1.3343
2133 | 恒流充电 | 01:17:50 | 02:57:21 | 0.39948 | 3.3405 | 0.51815 | 1.6857 | 2025-02-24 18:16:19 | 1.3345
2134 | 恒流充电 | 01:17:55 | 02:57:26 | 0.39951 | 3.3406 | 0.51871 | 1.6876 | 2025-02-24 18:16:24 | 1.3346
2135 | 恒流充电 | 01:18:00 | 02:57:31 | 0.39944 | 3.3407 | 0.51926 | 1.6894 | 2025-02-24 18:16:29 | 1.3344
2136 | 恒流充电 | 01:18:05 | 02:57:36 | 0.39946 | 3.3405 | 0.51982 | 1.6913 | 2025-02-24 18:16:34 | 1.3344
2137 | 恒流充电 | 01:18:10 | 02:57:41 | 0.39942 | 3.3407 | 0.52037 | 1.6931 | 2025-02-24 18:16:39 | 1.3343
2138 | 恒流充电 | 01:18:15 | 02:57:46 | 0.39939 | 3.3408 | 0.52093 | 1.695 | 2025-02-24 18:16:44 | 1.3343
2139 | 恒流充电 | 01:18:20 | 02:57:51 | 0.3995 | 3.341 | 0.52148 | 1.6968 | 2025-02-24 18:16:49 | 1.3347
2140 | 恒流充电 | 01:18:25 | 02:57:56 | 0.39938 | 3.3409 | 0.52204 | 1.6987 | 2025-02-24 18:16:54 | 1.3343
2141 | 恒流充电 | 01:18:30 | 02:58:01 | 0.39942 | 3.3408 | 0.52259 | 1.7006 | 2025-02-24 18:16:59 | 1.3344
2142 | 恒流充电 | 01:18:35 | 02:58:06 | 0.3994 | 3.3408 | 0.52315 | 1.7024 | 2025-02-24 18:17:04 | 1.3343
2143 | 恒流充电 | 01:18:40 | 02:58:11 | 0.39941 | 3.3411 | 0.5237 | 1.7043 | 2025-02-24 18:17:09 | 1.3345
2144 | 恒流充电 | 01:18:45 | 02:58:16 | 0.39955 | 3.3411 | 0.52426 | 1.7061 | 2025-02-24 18:17:14 | 1.3349
2145 | 恒流充电 | 01:18:50 | 02:58:21 | 0.39945 | 3.341 | 0.52481 | 1.708 | 2025-02-24 18:17:19 | 1.3346
2146 | 恒流充电 | 01:18:55 | 02:58:26 | 0.3993 | 3.3414 | 0.52537 | 1.7098 | 2025-02-24 18:17:24 | 1.3342
2147 | 恒流充电 | 01:19:00 | 02:58:31 | 0.39942 | 3.3411 | 0.52592 | 1.7117 | 2025-02-24 18:17:29 | 1.3345
2148 | 恒流充电 | 01:19:05 | 02:58:36 | 0.39946 | 3.3413 | 0.52647 | 1.7135 | 2025-02-24 18:17:34 | 1.3347
2149 | 恒流充电 | 01:19:10 | 02:58:41 | 0.39943 | 3.3414 | 0.52703 | 1.7154 | 2025-02-24 18:17:39 | 1.3347
2150 | 恒流充电 | 01:19:15 | 02:58:46 | 0.39937 | 3.3415 | 0.52758 | 1.7172 | 2025-02-24 18:17:44 | 1.3345
2151 | 恒流充电 | 01:19:20 | 02:58:51 | 0.39946 | 3.3414 | 0.52814 | 1.7191 | 2025-02-24 18:17:49 | 1.3348
2152 | 恒流充电 | 01:19:25 | 02:58:56 | 0.39938 | 3.3415 | 0.52869 | 1.7209 | 2025-02-24 18:17:54 | 1.3345
2153 | 恒流充电 | 01:19:30 | 02:59:01 | 0.3994 | 3.3415 | 0.52925 | 1.7228 | 2025-02-24 18:17:59 | 1.3346
2154 | 恒流充电 | 01:19:35 | 02:59:06 | 0.39942 | 3.3416 | 0.5298 | 1.7246 | 2025-02-24 18:18:04 | 1.3347
2155 | 恒流充电 | 01:19:40 | 02:59:11 | 0.39935 | 3.3415 | 0.53036 | 1.7265 | 2025-02-24 18:18:09 | 1.3344
2156 | 恒流充电 | 01:19:45 | 02:59:16 | 0.39945 | 3.3416 | 0.53091 | 1.7284 | 2025-02-24 18:18:14 | 1.3348
2157 | 恒流充电 | 01:19:50 | 02:59:21 | 0.39943 | 3.3417 | 0.53147 | 1.7302 | 2025-02-24 18:18:19 | 1.3348
2158 | 恒流充电 | 01:19:55 | 02:59:26 | 0.39949 | 3.3419 | 0.53202 | 1.7321 | 2025-02-24 18:18:24 | 1.335
2159 | 恒流充电 | 01:20:00 | 02:59:31 | 0.39944 | 3.3416 | 0.53258 | 1.7339 | 2025-02-24 18:18:29 | 1.3348
2160 | 恒流充电 | 01:20:05 | 02:59:36 | 0.39946 | 3.3418 | 0.53313 | 1.7358 | 2025-02-24 18:18:34 | 1.3349
2161 | 恒流充电 | 01:20:10 | 02:59:41 | 0.39939 | 3.3417 | 0.53369 | 1.7376 | 2025-02-24 18:18:39 | 1.3346
2162 | 恒流充电 | 01:20:15 | 02:59:46 | 0.39939 | 3.3418 | 0.53424 | 1.7395 | 2025-02-24 18:18:44 | 1.3347
2163 | 恒流充电 | 01:20:20 | 02:59:51 | 0.39937 | 3.342 | 0.5348 | 1.7413 | 2025-02-24 18:18:49 | 1.3347
2164 | 恒流充电 | 01:20:25 | 02:59:56 | 0.3994 | 3.3419 | 0.53535 | 1.7432 | 2025-02-24 18:18:54 | 1.3347
2165 | 恒流充电 | 01:20:30 | 03:00:01 | 0.39944 | 3.342 | 0.53591 | 1.745 | 2025-02-24 18:18:59 | 1.3349
2166 | 恒流充电 | 01:20:35 | 03:00:06 | 0.39933 | 3.342 | 0.53646 | 1.7469 | 2025-02-24 18:19:04 | 1.3346
2167 | 恒流充电 | 01:20:40 | 03:00:11 | 0.39938 | 3.3421 | 0.53702 | 1.7487 | 2025-02-24 18:19:09 | 1.3348
2168 | 恒流充电 | 01:20:45 | 03:00:16 | 0.39945 | 3.3422 | 0.53757 | 1.7506 | 2025-02-24 18:19:14 | 1.335
2169 | 恒流充电 | 01:20:50 | 03:00:21 | 0.39949 | 3.342 | 0.53812 | 1.7525 | 2025-02-24 18:19:19 | 1.3351
2170 | 恒流充电 | 01:20:55 | 03:00:26 | 0.39947 | 3.3421 | 0.53868 | 1.7543 | 2025-02-24 18:19:24 | 1.3351
2171 | 恒流充电 | 01:21:00 | 03:00:31 | 0.39954 | 3.3422 | 0.53923 | 1.7562 | 2025-02-24 18:19:29 | 1.3353
2172 | 恒流充电 | 01:21:05 | 03:00:36 | 0.39935 | 3.3423 | 0.53979 | 1.758 | 2025-02-24 18:19:34 | 1.3348
2173 | 恒流充电 | 01:21:10 | 03:00:41 | 0.3995 | 3.3421 | 0.54034 | 1.7599 | 2025-02-24 18:19:39 | 1.3352
2174 | 恒流充电 | 01:21:15 | 03:00:46 | 0.39942 | 3.3421 | 0.5409 | 1.7617 | 2025-02-24 18:19:44 | 1.3349
2175 | 恒流充电 | 01:21:20 | 03:00:51 | 0.39945 | 3.3423 | 0.54145 | 1.7636 | 2025-02-24 18:19:49 | 1.3351
2176 | 恒流充电 | 01:21:25 | 03:00:56 | 0.39936 | 3.3424 | 0.54201 | 1.7654 | 2025-02-24 18:19:54 | 1.3348
2177 | 恒流充电 | 01:21:30 | 03:01:01 | 0.39952 | 3.3425 | 0.54256 | 1.7673 | 2025-02-24 18:19:59 | 1.3354
2178 | 恒流充电 | 01:21:35 | 03:01:06 | 0.39943 | 3.3424 | 0.54312 | 1.7691 | 2025-02-24 18:20:04 | 1.335
2179 | 恒流充电 | 01:21:40 | 03:01:11 | 0.39948 | 3.3426 | 0.54367 | 1.771 | 2025-02-24 18:20:09 | 1.3353
2180 | 恒流充电 | 01:21:45 | 03:01:16 | 0.39945 | 3.3427 | 0.54423 | 1.7729 | 2025-02-24 18:20:14 | 1.3352
2181 | 恒流充电 | 01:21:50 | 03:01:21 | 0.3994 | 3.3425 | 0.54478 | 1.7747 | 2025-02-24 18:20:19 | 1.335
2182 | 恒流充电 | 01:21:55 | 03:01:26 | 0.39939 | 3.3424 | 0.54534 | 1.7766 | 2025-02-24 18:20:24 | 1.3349
2183 | 恒流充电 | 01:22:00 | 03:01:31 | 0.39948 | 3.3427 | 0.54589 | 1.7784 | 2025-02-24 18:20:29 | 1.3353
2184 | 恒流充电 | 01:22:05 | 03:01:36 | 0.39943 | 3.3426 | 0.54645 | 1.7803 | 2025-02-24 18:20:34 | 1.3352
2185 | 恒流充电 | 01:22:10 | 03:01:41 | 0.39938 | 3.3429 | 0.547 | 1.7821 | 2025-02-24 18:20:39 | 1.3351
2186 | 恒流充电 | 01:22:15 | 03:01:46 | 0.39951 | 3.3428 | 0.54756 | 1.784 | 2025-02-24 18:20:44 | 1.3355
2187 | 恒流充电 | 01:22:20 | 03:01:51 | 0.39952 | 3.3427 | 0.54811 | 1.7858 | 2025-02-24 18:20:49 | 1.3355
2188 | 恒流充电 | 01:22:25 | 03:01:56 | 0.39939 | 3.343 | 0.54867 | 1.7877 | 2025-02-24 18:20:54 | 1.3351
2189 | 恒流充电 | 01:22:30 | 03:02:01 | 0.39952 | 3.3428 | 0.54922 | 1.7895 | 2025-02-24 18:20:59 | 1.3355
2190 | 恒流充电 | 01:22:35 | 03:02:06 | 0.39942 | 3.3429 | 0.54978 | 1.7914 | 2025-02-24 18:21:04 | 1.3352
2191 | 恒流充电 | 01:22:40 | 03:02:11 | 0.39936 | 3.3428 | 0.55033 | 1.7933 | 2025-02-24 18:21:09 | 1.335
2192 | 恒流充电 | 01:22:45 | 03:02:16 | 0.39944 | 3.3429 | 0.55088 | 1.7951 | 2025-02-24 18:21:14 | 1.3353
2193 | 恒流充电 | 01:22:50 | 03:02:21 | 0.39953 | 3.3429 | 0.55144 | 1.797 | 2025-02-24 18:21:19 | 1.3356
2194 | 恒流充电 | 01:22:55 | 03:02:26 | 0.39951 | 3.3431 | 0.55199 | 1.7988 | 2025-02-24 18:21:24 | 1.3356
2195 | 恒流充电 | 01:23:00 | 03:02:31 | 0.39944 | 3.3431 | 0.55255 | 1.8007 | 2025-02-24 18:21:29 | 1.3354
2196 | 恒流充电 | 01:23:05 | 03:02:36 | 0.39943 | 3.3429 | 0.5531 | 1.8025 | 2025-02-24 18:21:34 | 1.3352
2197 | 恒流充电 | 01:23:10 | 03:02:41 | 0.39941 | 3.343 | 0.55366 | 1.8044 | 2025-02-24 18:21:39 | 1.3353
2198 | 恒流充电 | 01:23:15 | 03:02:46 | 0.39942 | 3.3431 | 0.55421 | 1.8062 | 2025-02-24 18:21:44 | 1.3353
2199 | 恒流充电 | 01:23:20 | 03:02:51 | 0.39942 | 3.3431 | 0.55477 | 1.8081 | 2025-02-24 18:21:49 | 1.3353
2200 | 恒流充电 | 01:23:25 | 03:02:56 | 0.39944 | 3.3432 | 0.55532 | 1.8099 | 2025-02-24 18:21:54 | 1.3354
2201 | 恒流充电 | 01:23:30 | 03:03:01 | 0.39956 | 3.343 | 0.55588 | 1.8118 | 2025-02-24 18:21:59 | 1.3358
2202 | 恒流充电 | 01:23:35 | 03:03:06 | 0.39945 | 3.3433 | 0.55643 | 1.8137 | 2025-02-24 18:22:04 | 1.3355
2203 | 恒流充电 | 01:23:40 | 03:03:11 | 0.39943 | 3.3433 | 0.55699 | 1.8155 | 2025-02-24 18:22:09 | 1.3354
2204 | 恒流充电 | 01:23:45 | 03:03:16 | 0.39947 | 3.3433 | 0.55754 | 1.8174 | 2025-02-24 18:22:14 | 1.3356
2205 | 恒流充电 | 01:23:50 | 03:03:21 | 0.3994 | 3.3431 | 0.5581 | 1.8192 | 2025-02-24 18:22:19 | 1.3352
2206 | 恒流充电 | 01:23:55 | 03:03:26 | 0.39941 | 3.3432 | 0.55865 | 1.8211 | 2025-02-24 18:22:24 | 1.3353
2207 | 恒流充电 | 01:24:00 | 03:03:31 | 0.39948 | 3.3433 | 0.55921 | 1.8229 | 2025-02-24 18:22:29 | 1.3356
2208 | 恒流充电 | 01:24:05 | 03:03:36 | 0.39939 | 3.3433 | 0.55976 | 1.8248 | 2025-02-24 18:22:34 | 1.3353
2209 | 恒流充电 | 01:24:10 | 03:03:41 | 0.39938 | 3.3433 | 0.56032 | 1.8266 | 2025-02-24 18:22:39 | 1.3353
2210 | 恒流充电 | 01:24:15 | 03:03:46 | 0.39943 | 3.3435 | 0.56087 | 1.8285 | 2025-02-24 18:22:44 | 1.3355
2211 | 恒流充电 | 01:24:20 | 03:03:51 | 0.39939 | 3.3436 | 0.56143 | 1.8303 | 2025-02-24 18:22:49 | 1.3354
2212 | 恒流充电 | 01:24:25 | 03:03:56 | 0.39942 | 3.3436 | 0.56198 | 1.8322 | 2025-02-24 18:22:54 | 1.3355
2213 | 恒流充电 | 01:24:30 | 03:04:01 | 0.39947 | 3.3436 | 0.56253 | 1.8341 | 2025-02-24 18:22:59 | 1.3357
2214 | 恒流充电 | 01:24:35 | 03:04:06 | 0.39944 | 3.3437 | 0.56309 | 1.8359 | 2025-02-24 18:23:04 | 1.3356
2215 | 恒流充电 | 01:24:40 | 03:04:11 | 0.3994 | 3.3437 | 0.56364 | 1.8378 | 2025-02-24 18:23:09 | 1.3355
2216 | 恒流充电 | 01:24:45 | 03:04:16 | 0.39947 | 3.3434 | 0.5642 | 1.8396 | 2025-02-24 18:23:14 | 1.3356
2217 | 恒流充电 | 01:24:50 | 03:04:21 | 0.39952 | 3.3435 | 0.56475 | 1.8415 | 2025-02-24 18:23:19 | 1.3358
2218 | 恒流充电 | 01:24:55 | 03:04:26 | 0.39946 | 3.3436 | 0.56531 | 1.8433 | 2025-02-24 18:23:24 | 1.3356
2219 | 恒流充电 | 01:25:00 | 03:04:31 | 0.39938 | 3.3435 | 0.56586 | 1.8452 | 2025-02-24 18:23:29 | 1.3353
2220 | 恒流充电 | 01:25:05 | 03:04:36 | 0.39945 | 3.3437 | 0.56642 | 1.847 | 2025-02-24 18:23:34 | 1.3356
2221 | 恒流充电 | 01:25:10 | 03:04:41 | 0.39943 | 3.3436 | 0.56697 | 1.8489 | 2025-02-24 18:23:39 | 1.3355
2222 | 恒流充电 | 01:25:15 | 03:04:46 | 0.39944 | 3.3436 | 0.56753 | 1.8508 | 2025-02-24 18:23:44 | 1.3356
2223 | 恒流充电 | 01:25:20 | 03:04:51 | 0.39932 | 3.3437 | 0.56808 | 1.8526 | 2025-02-24 18:23:49 | 1.3352
2224 | 恒流充电 | 01:25:25 | 03:04:56 | 0.39942 | 3.344 | 0.56864 | 1.8545 | 2025-02-24 18:23:54 | 1.3357
2225 | 恒流充电 | 01:25:30 | 03:05:01 | 0.39945 | 3.3437 | 0.56919 | 1.8563 | 2025-02-24 18:23:59 | 1.3356
2226 | 恒流充电 | 01:25:35 | 03:05:06 | 0.39945 | 3.3437 | 0.56975 | 1.8582 | 2025-02-24 18:24:04 | 1.3357
2227 | 恒流充电 | 01:25:40 | 03:05:11 | 0.39945 | 3.3439 | 0.5703 | 1.86 | 2025-02-24 18:24:09 | 1.3357
2228 | 恒流充电 | 01:25:45 | 03:05:16 | 0.39935 | 3.3437 | 0.57086 | 1.8619 | 2025-02-24 18:24:14 | 1.3353
2229 | 恒流充电 | 01:25:50 | 03:05:21 | 0.3995 | 3.3438 | 0.57141 | 1.8637 | 2025-02-24 18:24:19 | 1.3358
2230 | 恒流充电 | 01:25:55 | 03:05:26 | 0.39954 | 3.3438 | 0.57197 | 1.8656 | 2025-02-24 18:24:24 | 1.336
2231 | 恒流充电 | 01:26:00 | 03:05:31 | 0.3995 | 3.3439 | 0.57252 | 1.8674 | 2025-02-24 18:24:29 | 1.3359
2232 | 恒流充电 | 01:26:05 | 03:05:36 | 0.39929 | 3.3438 | 0.57308 | 1.8693 | 2025-02-24 18:24:34 | 1.3351
2233 | 恒流充电 | 01:26:10 | 03:05:41 | 0.39939 | 3.3438 | 0.57363 | 1.8712 | 2025-02-24 18:24:39 | 1.3355
2234 | 恒流充电 | 01:26:15 | 03:05:46 | 0.39942 | 3.344 | 0.57419 | 1.873 | 2025-02-24 18:24:44 | 1.3356
2235 | 恒流充电 | 01:26:20 | 03:05:51 | 0.39942 | 3.344 | 0.57474 | 1.8749 | 2025-02-24 18:24:49 | 1.3357
2236 | 恒流充电 | 01:26:25 | 03:05:56 | 0.39936 | 3.3438 | 0.57529 | 1.8767 | 2025-02-24 18:24:54 | 1.3354
2237 | 恒流充电 | 01:26:30 | 03:06:01 | 0.39947 | 3.344 | 0.57585 | 1.8786 | 2025-02-24 18:24:59 | 1.3358
2238 | 恒流充电 | 01:26:35 | 03:06:06 | 0.39951 | 3.3441 | 0.5764 | 1.8804 | 2025-02-24 18:25:04 | 1.336
2239 | 恒流充电 | 01:26:40 | 03:06:11 | 0.39948 | 3.344 | 0.57696 | 1.8823 | 2025-02-24 18:25:09 | 1.3358
2240 | 恒流充电 | 01:26:45 | 03:06:16 | 0.39942 | 3.3439 | 0.57751 | 1.8841 | 2025-02-24 18:25:14 | 1.3356
2241 | 恒流充电 | 01:26:50 | 03:06:21 | 0.39938 | 3.3439 | 0.57807 | 1.886 | 2025-02-24 18:25:19 | 1.3355
2242 | 恒流充电 | 01:26:55 | 03:06:26 | 0.39944 | 3.3439 | 0.57862 | 1.8879 | 2025-02-24 18:25:24 | 1.3357
2243 | 恒流充电 | 01:27:00 | 03:06:31 | 0.39947 | 3.344 | 0.57918 | 1.8897 | 2025-02-24 18:25:29 | 1.3358
2244 | 恒流充电 | 01:27:05 | 03:06:36 | 0.3994 | 3.3439 | 0.57973 | 1.8916 | 2025-02-24 18:25:34 | 1.3355
2245 | 恒流充电 | 01:27:10 | 03:06:41 | 0.39953 | 3.3441 | 0.58029 | 1.8934 | 2025-02-24 18:25:39 | 1.336
2246 | 恒流充电 | 01:27:15 | 03:06:46 | 0.3995 | 3.3442 | 0.58084 | 1.8953 | 2025-02-24 18:25:44 | 1.336
2247 | 恒流充电 | 01:27:20 | 03:06:51 | 0.39938 | 3.3439 | 0.5814 | 1.8971 | 2025-02-24 18:25:49 | 1.3355
2248 | 恒流充电 | 01:27:25 | 03:06:56 | 0.39935 | 3.3441 | 0.58195 | 1.899 | 2025-02-24 18:25:54 | 1.3355
2249 | 恒流充电 | 01:27:30 | 03:07:01 | 0.39945 | 3.3441 | 0.58251 | 1.9008 | 2025-02-24 18:25:59 | 1.3358
2250 | 恒流充电 | 01:27:35 | 03:07:06 | 0.39939 | 3.3442 | 0.58306 | 1.9027 | 2025-02-24 18:26:04 | 1.3356
2251 | 恒流充电 | 01:27:40 | 03:07:11 | 0.39946 | 3.3444 | 0.58362 | 1.9045 | 2025-02-24 18:26:09 | 1.336
2252 | 恒流充电 | 01:27:45 | 03:07:16 | 0.39942 | 3.3442 | 0.58417 | 1.9064 | 2025-02-24 18:26:14 | 1.3358
2253 | 恒流充电 | 01:27:50 | 03:07:21 | 0.3995 | 3.3443 | 0.58473 | 1.9083 | 2025-02-24 18:26:19 | 1.336
2254 | 恒流充电 | 01:27:55 | 03:07:26 | 0.39944 | 3.3443 | 0.58528 | 1.9101 | 2025-02-24 18:26:24 | 1.3359
2255 | 恒流充电 | 01:28:00 | 03:07:31 | 0.3994 | 3.344 | 0.58584 | 1.912 | 2025-02-24 18:26:29 | 1.3356
2256 | 恒流充电 | 01:28:05 | 03:07:36 | 0.39948 | 3.3443 | 0.58639 | 1.9138 | 2025-02-24 18:26:34 | 1.336
2257 | 恒流充电 | 01:28:10 | 03:07:41 | 0.3994 | 3.3443 | 0.58694 | 1.9157 | 2025-02-24 18:26:39 | 1.3357
2258 | 恒流充电 | 01:28:15 | 03:07:46 | 0.39937 | 3.3442 | 0.5875 | 1.9175 | 2025-02-24 18:26:44 | 1.3356
2259 | 恒流充电 | 01:28:20 | 03:07:51 | 0.39948 | 3.3442 | 0.58805 | 1.9194 | 2025-02-24 18:26:49 | 1.336
2260 | 恒流充电 | 01:28:25 | 03:07:56 | 0.39948 | 3.3444 | 0.58861 | 1.9212 | 2025-02-24 18:26:54 | 1.336
2261 | 恒流充电 | 01:28:30 | 03:08:01 | 0.39939 | 3.3445 | 0.58916 | 1.9231 | 2025-02-24 18:26:59 | 1.3358
2262 | 恒流充电 | 01:28:35 | 03:08:06 | 0.39941 | 3.3444 | 0.58972 | 1.925 | 2025-02-24 18:27:04 | 1.3358
2263 | 恒流充电 | 01:28:40 | 03:08:11 | 0.39954 | 3.3443 | 0.59027 | 1.9268 | 2025-02-24 18:27:09 | 1.3362
2264 | 恒流充电 | 01:28:45 | 03:08:16 | 0.39943 | 3.3443 | 0.59083 | 1.9287 | 2025-02-24 18:27:14 | 1.3358
2265 | 恒流充电 | 01:28:50 | 03:08:21 | 0.39939 | 3.3443 | 0.59138 | 1.9305 | 2025-02-24 18:27:19 | 1.3357
2266 | 恒流充电 | 01:28:55 | 03:08:26 | 0.39941 | 3.3444 | 0.59194 | 1.9324 | 2025-02-24 18:27:24 | 1.3358
2267 | 恒流充电 | 01:29:00 | 03:08:31 | 0.39949 | 3.3444 | 0.59249 | 1.9342 | 2025-02-24 18:27:29 | 1.336
2268 | 恒流充电 | 01:29:05 | 03:08:36 | 0.39947 | 3.3444 | 0.59305 | 1.9361 | 2025-02-24 18:27:34 | 1.336
2269 | 恒流充电 | 01:29:10 | 03:08:41 | 0.39938 | 3.3446 | 0.5936 | 1.9379 | 2025-02-24 18:27:39 | 1.3358
2270 | 恒流充电 | 01:29:15 | 03:08:46 | 0.39947 | 3.3443 | 0.59416 | 1.9398 | 2025-02-24 18:27:44 | 1.336
2271 | 恒流充电 | 01:29:20 | 03:08:51 | 0.3994 | 3.3446 | 0.59471 | 1.9417 | 2025-02-24 18:27:49 | 1.3358
2272 | 恒流充电 | 01:29:25 | 03:08:56 | 0.39948 | 3.3444 | 0.59527 | 1.9435 | 2025-02-24 18:27:54 | 1.336
2273 | 恒流充电 | 01:29:30 | 03:09:01 | 0.39948 | 3.3445 | 0.59582 | 1.9454 | 2025-02-24 18:27:59 | 1.3361
2274 | 恒流充电 | 01:29:35 | 03:09:06 | 0.39942 | 3.3448 | 0.59638 | 1.9472 | 2025-02-24 18:28:04 | 1.336
2275 | 恒流充电 | 01:29:40 | 03:09:11 | 0.39947 | 3.3445 | 0.59693 | 1.9491 | 2025-02-24 18:28:09 | 1.336
2276 | 恒流充电 | 01:29:45 | 03:09:16 | 0.39939 | 3.3445 | 0.59749 | 1.9509 | 2025-02-24 18:28:14 | 1.3358
2277 | 恒流充电 | 01:29:50 | 03:09:21 | 0.39944 | 3.3447 | 0.59804 | 1.9528 | 2025-02-24 18:28:19 | 1.336
2278 | 恒流充电 | 01:29:55 | 03:09:26 | 0.3994 | 3.3447 | 0.5986 | 1.9546 | 2025-02-24 18:28:24 | 1.3359
2279 | 恒流充电 | 01:30:00 | 03:09:31 | 0.3995 | 3.3447 | 0.59915 | 1.9565 | 2025-02-24 18:28:29 | 1.3362
2280 | 恒流充电 | 01:30:05 | 03:09:36 | 0.39942 | 3.3446 | 0.5997 | 1.9584 | 2025-02-24 18:28:34 | 1.3359
2281 | 恒流充电 | 01:30:10 | 03:09:41 | 0.39945 | 3.3447 | 0.60026 | 1.9602 | 2025-02-24 18:28:39 | 1.336
2282 | 恒流充电 | 01:30:15 | 03:09:46 | 0.39935 | 3.3448 | 0.60081 | 1.9621 | 2025-02-24 18:28:44 | 1.3357
2283 | 恒流充电 | 01:30:20 | 03:09:51 | 0.39937 | 3.3447 | 0.60137 | 1.9639 | 2025-02-24 18:28:49 | 1.3358
2284 | 恒流充电 | 01:30:25 | 03:09:56 | 0.39945 | 3.3449 | 0.60192 | 1.9658 | 2025-02-24 18:28:54 | 1.3361
2285 | 恒流充电 | 01:30:30 | 03:10:01 | 0.39947 | 3.3448 | 0.60248 | 1.9676 | 2025-02-24 18:28:59 | 1.3361
2286 | 恒流充电 | 01:30:35 | 03:10:06 | 0.39951 | 3.3447 | 0.60303 | 1.9695 | 2025-02-24 18:29:04 | 1.3363
2287 | 恒流充电 | 01:30:40 | 03:10:11 | 0.39939 | 3.3448 | 0.60359 | 1.9713 | 2025-02-24 18:29:09 | 1.3359
2288 | 恒流充电 | 01:30:45 | 03:10:16 | 0.39938 | 3.3449 | 0.60414 | 1.9732 | 2025-02-24 18:29:14 | 1.3359
2289 | 恒流充电 | 01:30:50 | 03:10:21 | 0.39956 | 3.3447 | 0.6047 | 1.9751 | 2025-02-24 18:29:19 | 1.3364
2290 | 恒流充电 | 01:30:55 | 03:10:26 | 0.3995 | 3.3449 | 0.60525 | 1.9769 | 2025-02-24 18:29:24 | 1.3363
2291 | 恒流充电 | 01:31:00 | 03:10:31 | 0.39953 | 3.3449 | 0.60581 | 1.9788 | 2025-02-24 18:29:29 | 1.3364
2292 | 恒流充电 | 01:31:05 | 03:10:36 | 0.39949 | 3.345 | 0.60636 | 1.9806 | 2025-02-24 18:29:34 | 1.3363
2293 | 恒流充电 | 01:31:10 | 03:10:41 | 0.39951 | 3.345 | 0.60692 | 1.9825 | 2025-02-24 18:29:39 | 1.3364
2294 | 恒流充电 | 01:31:15 | 03:10:46 | 0.39938 | 3.3449 | 0.60747 | 1.9843 | 2025-02-24 18:29:44 | 1.3359
2295 | 恒流充电 | 01:31:20 | 03:10:51 | 0.39942 | 3.345 | 0.60803 | 1.9862 | 2025-02-24 18:29:49 | 1.336
2296 | 恒流充电 | 01:31:25 | 03:10:56 | 0.39944 | 3.3449 | 0.60858 | 1.988 | 2025-02-24 18:29:54 | 1.3361
2297 | 恒流充电 | 01:31:30 | 03:11:01 | 0.39946 | 3.3449 | 0.60914 | 1.9899 | 2025-02-24 18:29:59 | 1.3361
2298 | 恒流充电 | 01:31:35 | 03:11:06 | 0.39947 | 3.3449 | 0.60969 | 1.9918 | 2025-02-24 18:30:04 | 1.3362
2299 | 恒流充电 | 01:31:40 | 03:11:11 | 0.39939 | 3.3448 | 0.61025 | 1.9936 | 2025-02-24 18:30:09 | 1.3359
2300 | 恒流充电 | 01:31:45 | 03:11:16 | 0.39948 | 3.3451 | 0.6108 | 1.9955 | 2025-02-24 18:30:14 | 1.3363
2301 | 恒流充电 | 01:31:50 | 03:11:21 | 0.39946 | 3.345 | 0.61135 | 1.9973 | 2025-02-24 18:30:19 | 1.3362
2302 | 恒流充电 | 01:31:55 | 03:11:26 | 0.39945 | 3.345 | 0.61191 | 1.9992 | 2025-02-24 18:30:24 | 1.3362
2303 | 恒流充电 | 01:32:00 | 03:11:31 | 0.39949 | 3.345 | 0.61246 | 2.001 | 2025-02-24 18:30:29 | 1.3363
2304 | 恒流充电 | 01:32:05 | 03:11:36 | 0.39947 | 3.345 | 0.61302 | 2.0029 | 2025-02-24 18:30:34 | 1.3362
2305 | 恒流充电 | 01:32:10 | 03:11:41 | 0.39941 | 3.3451 | 0.61357 | 2.0047 | 2025-02-24 18:30:39 | 1.336
2306 | 恒流充电 | 01:32:15 | 03:11:46 | 0.39948 | 3.345 | 0.61413 | 2.0066 | 2025-02-24 18:30:44 | 1.3363
2307 | 恒流充电 | 01:32:20 | 03:11:51 | 0.39941 | 3.345 | 0.61468 | 2.0085 | 2025-02-24 18:30:49 | 1.336
2308 | 恒流充电 | 01:32:25 | 03:11:56 | 0.39942 | 3.3449 | 0.61524 | 2.0103 | 2025-02-24 18:30:54 | 1.336
2309 | 恒流充电 | 01:32:30 | 03:12:01 | 0.39949 | 3.3452 | 0.61579 | 2.0122 | 2025-02-24 18:30:59 | 1.3364
2310 | 恒流充电 | 01:32:35 | 03:12:06 | 0.39933 | 3.3452 | 0.61635 | 2.014 | 2025-02-24 18:31:04 | 1.3358
2311 | 恒流充电 | 01:32:40 | 03:12:11 | 0.39944 | 3.3451 | 0.6169 | 2.0159 | 2025-02-24 18:31:09 | 1.3362
2312 | 恒流充电 | 01:32:45 | 03:12:16 | 0.39936 | 3.3452 | 0.61746 | 2.0177 | 2025-02-24 18:31:14 | 1.3359
2313 | 恒流充电 | 01:32:50 | 03:12:21 | 0.3994 | 3.3451 | 0.61801 | 2.0196 | 2025-02-24 18:31:19 | 1.336
2314 | 恒流充电 | 01:32:55 | 03:12:26 | 0.39949 | 3.3451 | 0.61857 | 2.0214 | 2025-02-24 18:31:24 | 1.3363
2315 | 恒流充电 | 01:33:00 | 03:12:31 | 0.39942 | 3.3454 | 0.61912 | 2.0233 | 2025-02-24 18:31:29 | 1.3362
2316 | 恒流充电 | 01:33:05 | 03:12:36 | 0.39936 | 3.3453 | 0.61968 | 2.0252 | 2025-02-24 18:31:34 | 1.336
2317 | 恒流充电 | 01:33:10 | 03:12:41 | 0.3994 | 3.3453 | 0.62023 | 2.027 | 2025-02-24 18:31:39 | 1.3361
2318 | 恒流充电 | 01:33:15 | 03:12:46 | 0.39939 | 3.3452 | 0.62079 | 2.0289 | 2025-02-24 18:31:44 | 1.3361
2319 | 恒流充电 | 01:33:20 | 03:12:51 | 0.39942 | 3.3454 | 0.62134 | 2.0307 | 2025-02-24 18:31:49 | 1.3362
2320 | 恒流充电 | 01:33:25 | 03:12:56 | 0.39945 | 3.3452 | 0.6219 | 2.0326 | 2025-02-24 18:31:54 | 1.3363
2321 | 恒流充电 | 01:33:30 | 03:13:01 | 0.39939 | 3.3452 | 0.62245 | 2.0344 | 2025-02-24 18:31:59 | 1.3361
2322 | 恒流充电 | 01:33:35 | 03:13:06 | 0.39943 | 3.3452 | 0.623 | 2.0363 | 2025-02-24 18:32:04 | 1.3362
2323 | 恒流充电 | 01:33:40 | 03:13:11 | 0.39941 | 3.3452 | 0.62356 | 2.0381 | 2025-02-24 18:32:09 | 1.3361
2324 | 恒流充电 | 01:33:45 | 03:13:16 | 0.39947 | 3.3453 | 0.62411 | 2.04 | 2025-02-24 18:32:14 | 1.3364
2325 | 恒流充电 | 01:33:50 | 03:13:21 | 0.3995 | 3.3454 | 0.62467 | 2.0419 | 2025-02-24 18:32:19 | 1.3365
2326 | 恒流充电 | 01:33:55 | 03:13:26 | 0.39942 | 3.3454 | 0.62522 | 2.0437 | 2025-02-24 18:32:24 | 1.3362
2327 | 恒流充电 | 01:34:00 | 03:13:31 | 0.39936 | 3.3454 | 0.62578 | 2.0456 | 2025-02-24 18:32:29 | 1.336
2328 | 恒流充电 | 01:34:05 | 03:13:36 | 0.39951 | 3.3455 | 0.62633 | 2.0474 | 2025-02-24 18:32:34 | 1.3365
2329 | 恒流充电 | 01:34:10 | 03:13:41 | 0.39948 | 3.3454 | 0.62689 | 2.0493 | 2025-02-24 18:32:39 | 1.3364
2330 | 恒流充电 | 01:34:15 | 03:13:46 | 0.39943 | 3.3454 | 0.62744 | 2.0511 | 2025-02-24 18:32:44 | 1.3363
2331 | 恒流充电 | 01:34:20 | 03:13:51 | 0.3994 | 3.3455 | 0.628 | 2.053 | 2025-02-24 18:32:49 | 1.3362
2332 | 恒流充电 | 01:34:25 | 03:13:56 | 0.39939 | 3.3454 | 0.62855 | 2.0549 | 2025-02-24 18:32:54 | 1.3361
2333 | 恒流充电 | 01:34:30 | 03:14:01 | 0.39948 | 3.3453 | 0.62911 | 2.0567 | 2025-02-24 18:32:59 | 1.3364
2334 | 恒流充电 | 01:34:35 | 03:14:06 | 0.39939 | 3.3455 | 0.62966 | 2.0586 | 2025-02-24 18:33:04 | 1.3362
2335 | 恒流充电 | 01:34:40 | 03:14:11 | 0.39944 | 3.3456 | 0.63022 | 2.0604 | 2025-02-24 18:33:09 | 1.3364
2336 | 恒流充电 | 01:34:45 | 03:14:16 | 0.39949 | 3.3453 | 0.63077 | 2.0623 | 2025-02-24 18:33:14 | 1.3364
2337 | 恒流充电 | 01:34:50 | 03:14:21 | 0.39941 | 3.3454 | 0.63133 | 2.0641 | 2025-02-24 18:33:19 | 1.3362
2338 | 恒流充电 | 01:34:55 | 03:14:26 | 0.39949 | 3.3454 | 0.63188 | 2.066 | 2025-02-24 18:33:24 | 1.3365
2339 | 恒流充电 | 01:35:00 | 03:14:31 | 0.39948 | 3.3455 | 0.63244 | 2.0678 | 2025-02-24 18:33:29 | 1.3365
2340 | 恒流充电 | 01:35:05 | 03:14:36 | 0.39947 | 3.3455 | 0.63299 | 2.0697 | 2025-02-24 18:33:34 | 1.3364
2341 | 恒流充电 | 01:35:10 | 03:14:41 | 0.39942 | 3.3456 | 0.63355 | 2.0716 | 2025-02-24 18:33:39 | 1.3363
2342 | 恒流充电 | 01:35:15 | 03:14:46 | 0.39952 | 3.3455 | 0.6341 | 2.0734 | 2025-02-24 18:33:44 | 1.3366
2343 | 恒流充电 | 01:35:20 | 03:14:51 | 0.39944 | 3.3455 | 0.63466 | 2.0753 | 2025-02-24 18:33:49 | 1.3363
2344 | 恒流充电 | 01:35:25 | 03:14:56 | 0.39941 | 3.3455 | 0.63521 | 2.0771 | 2025-02-24 18:33:54 | 1.3362
2345 | 恒流充电 | 01:35:30 | 03:15:01 | 0.39946 | 3.3455 | 0.63576 | 2.079 | 2025-02-24 18:33:59 | 1.3364
2346 | 恒流充电 | 01:35:35 | 03:15:06 | 0.39936 | 3.3455 | 0.63632 | 2.0808 | 2025-02-24 18:34:04 | 1.3361
2347 | 恒流充电 | 01:35:40 | 03:15:11 | 0.39938 | 3.3456 | 0.63687 | 2.0827 | 2025-02-24 18:34:09 | 1.3362
2348 | 恒流充电 | 01:35:45 | 03:15:16 | 0.39945 | 3.3458 | 0.63743 | 2.0845 | 2025-02-24 18:34:14 | 1.3365
2349 | 恒流充电 | 01:35:50 | 03:15:21 | 0.39944 | 3.3456 | 0.63798 | 2.0864 | 2025-02-24 18:34:19 | 1.3364
2350 | 恒流充电 | 01:35:55 | 03:15:26 | 0.3994 | 3.3457 | 0.63854 | 2.0883 | 2025-02-24 18:34:24 | 1.3363
2351 | 恒流充电 | 01:36:00 | 03:15:31 | 0.39946 | 3.3458 | 0.63909 | 2.0901 | 2025-02-24 18:34:29 | 1.3365
2352 | 恒流充电 | 01:36:05 | 03:15:36 | 0.39942 | 3.3457 | 0.63965 | 2.092 | 2025-02-24 18:34:34 | 1.3364
2353 | 恒流充电 | 01:36:10 | 03:15:41 | 0.39938 | 3.3456 | 0.6402 | 2.0938 | 2025-02-24 18:34:39 | 1.3362
2354 | 恒流充电 | 01:36:15 | 03:15:46 | 0.39951 | 3.3459 | 0.64076 | 2.0957 | 2025-02-24 18:34:44 | 1.3367
2355 | 恒流充电 | 01:36:20 | 03:15:51 | 0.39948 | 3.3458 | 0.64131 | 2.0975 | 2025-02-24 18:34:49 | 1.3366
2356 | 恒流充电 | 01:36:25 | 03:15:56 | 0.39957 | 3.3458 | 0.64187 | 2.0994 | 2025-02-24 18:34:54 | 1.3369
2357 | 恒流充电 | 01:36:30 | 03:16:01 | 0.3995 | 3.3457 | 0.64242 | 2.1013 | 2025-02-24 18:34:59 | 1.3366
2358 | 恒流充电 | 01:36:35 | 03:16:06 | 0.3995 | 3.3458 | 0.64298 | 2.1031 | 2025-02-24 18:35:04 | 1.3366
2359 | 恒流充电 | 01:36:40 | 03:16:11 | 0.39944 | 3.3459 | 0.64353 | 2.105 | 2025-02-24 18:35:09 | 1.3365
2360 | 恒流充电 | 01:36:45 | 03:16:16 | 0.3995 | 3.3458 | 0.64409 | 2.1068 | 2025-02-24 18:35:14 | 1.3366
2361 | 恒流充电 | 01:36:50 | 03:16:21 | 0.39944 | 3.3459 | 0.64464 | 2.1087 | 2025-02-24 18:35:19 | 1.3365
2362 | 恒流充电 | 01:36:55 | 03:16:26 | 0.39955 | 3.346 | 0.6452 | 2.1105 | 2025-02-24 18:35:24 | 1.3369
2363 | 恒流充电 | 01:37:00 | 03:16:31 | 0.39938 | 3.3458 | 0.64575 | 2.1124 | 2025-02-24 18:35:29 | 1.3362
2364 | 恒流充电 | 01:37:05 | 03:16:36 | 0.39928 | 3.3458 | 0.64631 | 2.1142 | 2025-02-24 18:35:34 | 1.3359
2365 | 恒流充电 | 01:37:10 | 03:16:41 | 0.39943 | 3.3458 | 0.64686 | 2.1161 | 2025-02-24 18:35:39 | 1.3364
2366 | 恒流充电 | 01:37:15 | 03:16:46 | 0.39939 | 3.3459 | 0.64741 | 2.118 | 2025-02-24 18:35:44 | 1.3363
2367 | 恒流充电 | 01:37:20 | 03:16:51 | 0.39935 | 3.3461 | 0.64797 | 2.1198 | 2025-02-24 18:35:49 | 1.3363
2368 | 恒流充电 | 01:37:25 | 03:16:56 | 0.39955 | 3.3458 | 0.64852 | 2.1217 | 2025-02-24 18:35:54 | 1.3368
2369 | 恒流充电 | 01:37:30 | 03:17:01 | 0.39947 | 3.346 | 0.64908 | 2.1235 | 2025-02-24 18:35:59 | 1.3366
2370 | 恒流充电 | 01:37:35 | 03:17:06 | 0.39953 | 3.3459 | 0.64963 | 2.1254 | 2025-02-24 18:36:04 | 1.3368
2371 | 恒流充电 | 01:37:40 | 03:17:11 | 0.39938 | 3.3462 | 0.65019 | 2.1272 | 2025-02-24 18:36:09 | 1.3364
2372 | 恒流充电 | 01:37:45 | 03:17:16 | 0.39947 | 3.3458 | 0.65074 | 2.1291 | 2025-02-24 18:36:14 | 1.3365
2373 | 恒流充电 | 01:37:50 | 03:17:21 | 0.39948 | 3.3459 | 0.6513 | 2.131 | 2025-02-24 18:36:19 | 1.3366
2374 | 恒流充电 | 01:37:55 | 03:17:26 | 0.39947 | 3.3459 | 0.65185 | 2.1328 | 2025-02-24 18:36:24 | 1.3366
2375 | 恒流充电 | 01:38:00 | 03:17:31 | 0.39958 | 3.3461 | 0.65241 | 2.1347 | 2025-02-24 18:36:29 | 1.337
2376 | 恒流充电 | 01:38:05 | 03:17:36 | 0.39951 | 3.3462 | 0.65296 | 2.1365 | 2025-02-24 18:36:34 | 1.3368
2377 | 恒流充电 | 01:38:10 | 03:17:41 | 0.3993 | 3.346 | 0.65352 | 2.1384 | 2025-02-24 18:36:39 | 1.3361
2378 | 恒流充电 | 01:38:15 | 03:17:46 | 0.39946 | 3.3461 | 0.65407 | 2.1402 | 2025-02-24 18:36:44 | 1.3367
2379 | 恒流充电 | 01:38:20 | 03:17:51 | 0.39951 | 3.3462 | 0.65463 | 2.1421 | 2025-02-24 18:36:49 | 1.3368
2380 | 恒流充电 | 01:38:25 | 03:17:56 | 0.39944 | 3.3461 | 0.65518 | 2.1439 | 2025-02-24 18:36:54 | 1.3366
2381 | 恒流充电 | 01:38:30 | 03:18:01 | 0.39949 | 3.346 | 0.65574 | 2.1458 | 2025-02-24 18:36:59 | 1.3367
2382 | 恒流充电 | 01:38:35 | 03:18:06 | 0.39951 | 3.3462 | 0.65629 | 2.1477 | 2025-02-24 18:37:04 | 1.3368
2383 | 恒流充电 | 01:38:40 | 03:18:11 | 0.39945 | 3.346 | 0.65685 | 2.1495 | 2025-02-24 18:37:09 | 1.3366
2384 | 恒流充电 | 01:38:45 | 03:18:16 | 0.39951 | 3.3462 | 0.6574 | 2.1514 | 2025-02-24 18:37:14 | 1.3368
2385 | 恒流充电 | 01:38:50 | 03:18:21 | 0.39944 | 3.3462 | 0.65796 | 2.1532 | 2025-02-24 18:37:19 | 1.3366
2386 | 恒流充电 | 01:38:55 | 03:18:26 | 0.39937 | 3.3462 | 0.65851 | 2.1551 | 2025-02-24 18:37:24 | 1.3364
2387 | 恒流充电 | 01:39:00 | 03:18:31 | 0.39946 | 3.3462 | 0.65907 | 2.1569 | 2025-02-24 18:37:29 | 1.3367
2388 | 恒流充电 | 01:39:05 | 03:18:36 | 0.39948 | 3.3461 | 0.65962 | 2.1588 | 2025-02-24 18:37:34 | 1.3367
2389 | 恒流充电 | 01:39:10 | 03:18:41 | 0.39956 | 3.3463 | 0.66018 | 2.1607 | 2025-02-24 18:37:39 | 1.337
2390 | 恒流充电 | 01:39:15 | 03:18:46 | 0.39945 | 3.3464 | 0.66073 | 2.1625 | 2025-02-24 18:37:44 | 1.3367
2391 | 恒流充电 | 01:39:20 | 03:18:51 | 0.39946 | 3.3462 | 0.66129 | 2.1644 | 2025-02-24 18:37:49 | 1.3367
2392 | 恒流充电 | 01:39:25 | 03:18:56 | 0.39938 | 3.3464 | 0.66184 | 2.1662 | 2025-02-24 18:37:54 | 1.3365
2393 | 恒流充电 | 01:39:30 | 03:19:01 | 0.39934 | 3.3462 | 0.66239 | 2.1681 | 2025-02-24 18:37:59 | 1.3363
2394 | 恒流充电 | 01:39:35 | 03:19:06 | 0.39937 | 3.3463 | 0.66295 | 2.1699 | 2025-02-24 18:38:04 | 1.3364
2395 | 恒流充电 | 01:39:40 | 03:19:11 | 0.39943 | 3.3463 | 0.6635 | 2.1718 | 2025-02-24 18:38:09 | 1.3366
2396 | 恒流充电 | 01:39:45 | 03:19:16 | 0.39939 | 3.3464 | 0.66406 | 2.1737 | 2025-02-24 18:38:14 | 1.3365
2397 | 恒流充电 | 01:39:50 | 03:19:21 | 0.39944 | 3.3465 | 0.66461 | 2.1755 | 2025-02-24 18:38:19 | 1.3367
2398 | 恒流充电 | 01:39:55 | 03:19:26 | 0.39934 | 3.3464 | 0.66517 | 2.1774 | 2025-02-24 18:38:24 | 1.3364
2399 | 恒流充电 | 01:40:00 | 03:19:31 | 0.39953 | 3.3465 | 0.66572 | 2.1792 | 2025-02-24 18:38:29 | 1.337
2400 | 恒流充电 | 01:40:05 | 03:19:36 | 0.39941 | 3.3463 | 0.66628 | 2.1811 | 2025-02-24 18:38:34 | 1.3366
2401 | 恒流充电 | 01:40:10 | 03:19:41 | 0.39951 | 3.3463 | 0.66683 | 2.1829 | 2025-02-24 18:38:39 | 1.3369
2402 | 恒流充电 | 01:40:15 | 03:19:46 | 0.39949 | 3.3464 | 0.66739 | 2.1848 | 2025-02-24 18:38:44 | 1.3368
2403 | 恒流充电 | 01:40:20 | 03:19:51 | 0.39933 | 3.3465 | 0.66794 | 2.1866 | 2025-02-24 18:38:49 | 1.3364
2404 | 恒流充电 | 01:40:25 | 03:19:56 | 0.39933 | 3.3464 | 0.6685 | 2.1885 | 2025-02-24 18:38:54 | 1.3363
2405 | 恒流充电 | 01:40:30 | 03:20:01 | 0.39948 | 3.3465 | 0.66905 | 2.1904 | 2025-02-24 18:38:59 | 1.3369
2406 | 恒流充电 | 01:40:35 | 03:20:06 | 0.39936 | 3.3466 | 0.66961 | 2.1922 | 2025-02-24 18:39:04 | 1.3365
2407 | 恒流充电 | 01:40:40 | 03:20:11 | 0.39947 | 3.3465 | 0.67016 | 2.1941 | 2025-02-24 18:39:09 | 1.3368
2408 | 恒流充电 | 01:40:45 | 03:20:16 | 0.39938 | 3.3466 | 0.67072 | 2.1959 | 2025-02-24 18:39:14 | 1.3366
2409 | 恒流充电 | 01:40:50 | 03:20:21 | 0.39945 | 3.3467 | 0.67127 | 2.1978 | 2025-02-24 18:39:19 | 1.3368
2410 | 恒流充电 | 01:40:55 | 03:20:26 | 0.39951 | 3.3466 | 0.67183 | 2.1996 | 2025-02-24 18:39:24 | 1.337
2411 | 恒流充电 | 01:41:00 | 03:20:31 | 0.3994 | 3.3467 | 0.67238 | 2.2015 | 2025-02-24 18:39:29 | 1.3367
2412 | 恒流充电 | 01:41:05 | 03:20:36 | 0.39945 | 3.3466 | 0.67293 | 2.2034 | 2025-02-24 18:39:34 | 1.3368
2413 | 恒流充电 | 01:41:10 | 03:20:41 | 0.39939 | 3.3467 | 0.67349 | 2.2052 | 2025-02-24 18:39:39 | 1.3366
2414 | 恒流充电 | 01:41:15 | 03:20:46 | 0.39937 | 3.3467 | 0.67404 | 2.2071 | 2025-02-24 18:39:44 | 1.3366
2415 | 恒流充电 | 01:41:20 | 03:20:51 | 0.39957 | 3.3468 | 0.6746 | 2.2089 | 2025-02-24 18:39:49 | 1.3373
2416 | 恒流充电 | 01:41:25 | 03:20:56 | 0.39951 | 3.3467 | 0.67515 | 2.2108 | 2025-02-24 18:39:54 | 1.3371
2417 | 恒流充电 | 01:41:30 | 03:21:01 | 0.3994 | 3.3464 | 0.67571 | 2.2126 | 2025-02-24 18:39:59 | 1.3366
2418 | 恒流充电 | 01:41:35 | 03:21:06 | 0.39942 | 3.3468 | 0.67626 | 2.2145 | 2025-02-24 18:40:04 | 1.3368
2419 | 恒流充电 | 01:41:40 | 03:21:11 | 0.39941 | 3.3467 | 0.67682 | 2.2164 | 2025-02-24 18:40:09 | 1.3367
2420 | 恒流充电 | 01:41:45 | 03:21:16 | 0.39933 | 3.3467 | 0.67737 | 2.2182 | 2025-02-24 18:40:14 | 1.3364
2421 | 恒流充电 | 01:41:50 | 03:21:21 | 0.39939 | 3.3467 | 0.67793 | 2.2201 | 2025-02-24 18:40:19 | 1.3366
2422 | 恒流充电 | 01:41:55 | 03:21:26 | 0.39954 | 3.3467 | 0.67848 | 2.2219 | 2025-02-24 18:40:24 | 1.3371
2423 | 恒流充电 | 01:42:00 | 03:21:31 | 0.39948 | 3.3466 | 0.67904 | 2.2238 | 2025-02-24 18:40:29 | 1.3369
2424 | 恒流充电 | 01:42:05 | 03:21:36 | 0.3994 | 3.3468 | 0.67959 | 2.2256 | 2025-02-24 18:40:34 | 1.3367
2425 | 恒流充电 | 01:42:10 | 03:21:41 | 0.39941 | 3.3468 | 0.68015 | 2.2275 | 2025-02-24 18:40:39 | 1.3367
2426 | 恒流充电 | 01:42:15 | 03:21:46 | 0.3994 | 3.3469 | 0.6807 | 2.2293 | 2025-02-24 18:40:44 | 1.3368
2427 | 恒流充电 | 01:42:20 | 03:21:51 | 0.39938 | 3.3467 | 0.68126 | 2.2312 | 2025-02-24 18:40:49 | 1.3366
2428 | 恒流充电 | 01:42:25 | 03:21:56 | 0.39944 | 3.3468 | 0.68181 | 2.2331 | 2025-02-24 18:40:54 | 1.3368
2429 | 恒流充电 | 01:42:30 | 03:22:01 | 0.39939 | 3.3467 | 0.68237 | 2.2349 | 2025-02-24 18:40:59 | 1.3366
2430 | 恒流充电 | 01:42:35 | 03:22:06 | 0.39939 | 3.3469 | 0.68292 | 2.2368 | 2025-02-24 18:41:04 | 1.3367
2431 | 恒流充电 | 01:42:40 | 03:22:11 | 0.3993 | 3.3467 | 0.68347 | 2.2386 | 2025-02-24 18:41:09 | 1.3363
2432 | 恒流充电 | 01:42:45 | 03:22:16 | 0.39939 | 3.347 | 0.68403 | 2.2405 | 2025-02-24 18:41:14 | 1.3368
2433 | 恒流充电 | 01:42:50 | 03:22:21 | 0.39944 | 3.347 | 0.68458 | 2.2423 | 2025-02-24 18:41:19 | 1.337
2434 | 恒流充电 | 01:42:55 | 03:22:26 | 0.39948 | 3.347 | 0.68514 | 2.2442 | 2025-02-24 18:41:24 | 1.3371
2435 | 恒流充电 | 01:43:00 | 03:22:31 | 0.39937 | 3.3468 | 0.68569 | 2.2461 | 2025-02-24 18:41:29 | 1.3366
2436 | 恒流充电 | 01:43:05 | 03:22:36 | 0.39945 | 3.3469 | 0.68625 | 2.2479 | 2025-02-24 18:41:34 | 1.3369
2437 | 恒流充电 | 01:43:10 | 03:22:41 | 0.39937 | 3.347 | 0.6868 | 2.2498 | 2025-02-24 18:41:39 | 1.3367
2438 | 恒流充电 | 01:43:15 | 03:22:46 | 0.39933 | 3.3469 | 0.68736 | 2.2516 | 2025-02-24 18:41:44 | 1.3365
2439 | 恒流充电 | 01:43:20 | 03:22:51 | 0.39945 | 3.3473 | 0.68791 | 2.2535 | 2025-02-24 18:41:49 | 1.3371
2440 | 恒流充电 | 01:43:25 | 03:22:56 | 0.39938 | 3.347 | 0.68847 | 2.2553 | 2025-02-24 18:41:54 | 1.3368
2441 | 恒流充电 | 01:43:30 | 03:23:01 | 0.39952 | 3.3469 | 0.68902 | 2.2572 | 2025-02-24 18:41:59 | 1.3372
2442 | 恒流充电 | 01:43:35 | 03:23:06 | 0.3994 | 3.347 | 0.68958 | 2.2591 | 2025-02-24 18:42:04 | 1.3368
2443 | 恒流充电 | 01:43:40 | 03:23:11 | 0.39943 | 3.347 | 0.69013 | 2.2609 | 2025-02-24 18:42:09 | 1.3369
2444 | 恒流充电 | 01:43:45 | 03:23:16 | 0.39938 | 3.3471 | 0.69069 | 2.2628 | 2025-02-24 18:42:14 | 1.3368
2445 | 恒流充电 | 01:43:50 | 03:23:21 | 0.39946 | 3.3472 | 0.69124 | 2.2646 | 2025-02-24 18:42:19 | 1.337
2446 | 恒流充电 | 01:43:55 | 03:23:26 | 0.39934 | 3.3472 | 0.6918 | 2.2665 | 2025-02-24 18:42:24 | 1.3367
2447 | 恒流充电 | 01:44:00 | 03:23:31 | 0.39953 | 3.347 | 0.69235 | 2.2683 | 2025-02-24 18:42:29 | 1.3372
2448 | 恒流充电 | 01:44:05 | 03:23:36 | 0.39947 | 3.3472 | 0.69291 | 2.2702 | 2025-02-24 18:42:34 | 1.3371
2449 | 恒流充电 | 01:44:10 | 03:23:41 | 0.39948 | 3.3471 | 0.69346 | 2.2721 | 2025-02-24 18:42:39 | 1.3371
2450 | 恒流充电 | 01:44:15 | 03:23:46 | 0.3995 | 3.3471 | 0.69402 | 2.2739 | 2025-02-24 18:42:44 | 1.3372
2451 | 恒流充电 | 01:44:20 | 03:23:51 | 0.39942 | 3.3472 | 0.69457 | 2.2758 | 2025-02-24 18:42:49 | 1.337
2452 | 恒流充电 | 01:44:25 | 03:23:56 | 0.39941 | 3.3472 | 0.69513 | 2.2776 | 2025-02-24 18:42:54 | 1.3369
2453 | 恒流充电 | 01:44:30 | 03:24:01 | 0.39937 | 3.3472 | 0.69568 | 2.2795 | 2025-02-24 18:42:59 | 1.3368
2454 | 恒流充电 | 01:44:35 | 03:24:06 | 0.39939 | 3.3472 | 0.69623 | 2.2813 | 2025-02-24 18:43:04 | 1.3368
2455 | 恒流充电 | 01:44:40 | 03:24:11 | 0.39934 | 3.3473 | 0.69679 | 2.2832 | 2025-02-24 18:43:09 | 1.3367
2456 | 恒流充电 | 01:44:45 | 03:24:16 | 0.39947 | 3.3472 | 0.69734 | 2.2851 | 2025-02-24 18:43:14 | 1.3371
2457 | 恒流充电 | 01:44:50 | 03:24:21 | 0.39943 | 3.3473 | 0.6979 | 2.2869 | 2025-02-24 18:43:19 | 1.337
2458 | 恒流充电 | 01:44:55 | 03:24:26 | 0.39946 | 3.3473 | 0.69845 | 2.2888 | 2025-02-24 18:43:24 | 1.3371
2459 | 恒流充电 | 01:45:00 | 03:24:31 | 0.39934 | 3.3474 | 0.69901 | 2.2906 | 2025-02-24 18:43:29 | 1.3367
2460 | 恒流充电 | 01:45:05 | 03:24:36 | 0.3994 | 3.3473 | 0.69956 | 2.2925 | 2025-02-24 18:43:34 | 1.3369
2461 | 恒流充电 | 01:45:10 | 03:24:41 | 0.39943 | 3.3474 | 0.70012 | 2.2943 | 2025-02-24 18:43:39 | 1.337
2462 | 恒流充电 | 01:45:15 | 03:24:46 | 0.39933 | 3.3477 | 0.70067 | 2.2962 | 2025-02-24 18:43:44 | 1.3368
2463 | 恒流充电 | 01:45:20 | 03:24:51 | 0.39939 | 3.3473 | 0.70123 | 2.298 | 2025-02-24 18:43:49 | 1.3369
2464 | 恒流充电 | 01:45:25 | 03:24:56 | 0.39946 | 3.3474 | 0.70178 | 2.2999 | 2025-02-24 18:43:54 | 1.3371
2465 | 恒流充电 | 01:45:30 | 03:25:01 | 0.39942 | 3.3475 | 0.70234 | 2.3018 | 2025-02-24 18:43:59 | 1.3371
2466 | 恒流充电 | 01:45:35 | 03:25:06 | 0.39944 | 3.3474 | 0.70289 | 2.3036 | 2025-02-24 18:44:04 | 1.3371
2467 | 恒流充电 | 01:45:40 | 03:25:11 | 0.39945 | 3.3476 | 0.70345 | 2.3055 | 2025-02-24 18:44:09 | 1.3372
2468 | 恒流充电 | 01:45:45 | 03:25:16 | 0.39937 | 3.3474 | 0.704 | 2.3073 | 2025-02-24 18:44:14 | 1.3368
2469 | 恒流充电 | 01:45:50 | 03:25:21 | 0.39942 | 3.3475 | 0.70456 | 2.3092 | 2025-02-24 18:44:19 | 1.3371
2470 | 恒流充电 | 01:45:55 | 03:25:26 | 0.39934 | 3.3474 | 0.70511 | 2.311 | 2025-02-24 18:44:24 | 1.3368
2471 | 恒流充电 | 01:46:00 | 03:25:31 | 0.39945 | 3.3475 | 0.70567 | 2.3129 | 2025-02-24 18:44:29 | 1.3371
2472 | 恒流充电 | 01:46:05 | 03:25:36 | 0.39943 | 3.3477 | 0.70622 | 2.3148 | 2025-02-24 18:44:34 | 1.3372
2473 | 恒流充电 | 01:46:10 | 03:25:41 | 0.39941 | 3.3478 | 0.70677 | 2.3166 | 2025-02-24 18:44:39 | 1.3371
2474 | 恒流充电 | 01:46:15 | 03:25:46 | 0.39944 | 3.3476 | 0.70733 | 2.3185 | 2025-02-24 18:44:44 | 1.3371
2475 | 恒流充电 | 01:46:20 | 03:25:51 | 0.39945 | 3.3476 | 0.70788 | 2.3203 | 2025-02-24 18:44:49 | 1.3372
2476 | 恒流充电 | 01:46:25 | 03:25:56 | 0.39955 | 3.3476 | 0.70844 | 2.3222 | 2025-02-24 18:44:54 | 1.3375
2477 | 恒流充电 | 01:46:30 | 03:26:01 | 0.39954 | 3.3475 | 0.70899 | 2.324 | 2025-02-24 18:44:59 | 1.3375
2478 | 恒流充电 | 01:46:35 | 03:26:06 | 0.39948 | 3.3477 | 0.70955 | 2.3259 | 2025-02-24 18:45:04 | 1.3373
2479 | 恒流充电 | 01:46:40 | 03:26:11 | 0.39953 | 3.3476 | 0.7101 | 2.3278 | 2025-02-24 18:45:09 | 1.3375
2480 | 恒流充电 | 01:46:45 | 03:26:16 | 0.39947 | 3.3478 | 0.71066 | 2.3296 | 2025-02-24 18:45:14 | 1.3373
2481 | 恒流充电 | 01:46:50 | 03:26:21 | 0.39938 | 3.3476 | 0.71121 | 2.3315 | 2025-02-24 18:45:19 | 1.337
2482 | 恒流充电 | 01:46:55 | 03:26:26 | 0.39935 | 3.3478 | 0.71177 | 2.3333 | 2025-02-24 18:45:24 | 1.3369
2483 | 恒流充电 | 01:47:00 | 03:26:31 | 0.39954 | 3.3479 | 0.71232 | 2.3352 | 2025-02-24 18:45:29 | 1.3376
2484 | 恒流充电 | 01:47:05 | 03:26:36 | 0.3994 | 3.3477 | 0.71288 | 2.3371 | 2025-02-24 18:45:34 | 1.3371
2485 | 恒流充电 | 01:47:10 | 03:26:41 | 0.3994 | 3.3477 | 0.71343 | 2.3389 | 2025-02-24 18:45:39 | 1.3371
2486 | 恒流充电 | 01:47:15 | 03:26:46 | 0.39946 | 3.3478 | 0.71399 | 2.3408 | 2025-02-24 18:45:44 | 1.3373
2487 | 恒流充电 | 01:47:20 | 03:26:51 | 0.39948 | 3.3478 | 0.71454 | 2.3426 | 2025-02-24 18:45:49 | 1.3374
2488 | 恒流充电 | 01:47:25 | 03:26:56 | 0.39946 | 3.3479 | 0.7151 | 2.3445 | 2025-02-24 18:45:54 | 1.3374
2489 | 恒流充电 | 01:47:30 | 03:27:01 | 0.39933 | 3.3479 | 0.71565 | 2.3463 | 2025-02-24 18:45:59 | 1.3369
2490 | 恒流充电 | 01:47:35 | 03:27:06 | 0.39956 | 3.3479 | 0.71621 | 2.3482 | 2025-02-24 18:46:04 | 1.3377
2491 | 恒流充电 | 01:47:40 | 03:27:11 | 0.39948 | 3.348 | 0.71676 | 2.3501 | 2025-02-24 18:46:09 | 1.3374
2492 | 恒流充电 | 01:47:45 | 03:27:16 | 0.39941 | 3.348 | 0.71732 | 2.3519 | 2025-02-24 18:46:14 | 1.3372
2493 | 恒流充电 | 01:47:50 | 03:27:21 | 0.39938 | 3.3479 | 0.71787 | 2.3538 | 2025-02-24 18:46:19 | 1.3371
2494 | 恒流充电 | 01:47:55 | 03:27:26 | 0.3994 | 3.3477 | 0.71843 | 2.3556 | 2025-02-24 18:46:24 | 1.3371
2495 | 恒流充电 | 01:48:00 | 03:27:31 | 0.39949 | 3.3479 | 0.71898 | 2.3575 | 2025-02-24 18:46:29 | 1.3374
2496 | 恒流充电 | 01:48:05 | 03:27:36 | 0.39941 | 3.3481 | 0.71954 | 2.3593 | 2025-02-24 18:46:34 | 1.3372
2497 | 恒流充电 | 01:48:10 | 03:27:41 | 0.39947 | 3.3479 | 0.72009 | 2.3612 | 2025-02-24 18:46:39 | 1.3374
2498 | 恒流充电 | 01:48:15 | 03:27:46 | 0.39952 | 3.3482 | 0.72064 | 2.3631 | 2025-02-24 18:46:44 | 1.3377
2499 | 恒流充电 | 01:48:20 | 03:27:51 | 0.39942 | 3.3478 | 0.7212 | 2.3649 | 2025-02-24 18:46:49 | 1.3372
2500 | 恒流充电 | 01:48:25 | 03:27:56 | 0.39955 | 3.3479 | 0.72175 | 2.3668 | 2025-02-24 18:46:54 | 1.3376
2501 | 恒流充电 | 01:48:30 | 03:28:01 | 0.39938 | 3.348 | 0.72231 | 2.3686 | 2025-02-24 18:46:59 | 1.3371
2502 | 恒流充电 | 01:48:35 | 03:28:06 | 0.39945 | 3.3481 | 0.72286 | 2.3705 | 2025-02-24 18:47:04 | 1.3374
2503 | 恒流充电 | 01:48:40 | 03:28:11 | 0.39953 | 3.3481 | 0.72342 | 2.3723 | 2025-02-24 18:47:09 | 1.3377
2504 | 恒流充电 | 01:48:45 | 03:28:16 | 0.39944 | 3.3482 | 0.72397 | 2.3742 | 2025-02-24 18:47:14 | 1.3374
2505 | 恒流充电 | 01:48:50 | 03:28:21 | 0.39952 | 3.3481 | 0.72453 | 2.3761 | 2025-02-24 18:47:19 | 1.3376
2506 | 恒流充电 | 01:48:55 | 03:28:26 | 0.39954 | 3.3482 | 0.72508 | 2.3779 | 2025-02-24 18:47:24 | 1.3377
2507 | 恒流充电 | 01:49:00 | 03:28:31 | 0.39937 | 3.3483 | 0.72564 | 2.3798 | 2025-02-24 18:47:29 | 1.3372
2508 | 恒流充电 | 01:49:05 | 03:28:36 | 0.39945 | 3.3481 | 0.72619 | 2.3816 | 2025-02-24 18:47:34 | 1.3374
2509 | 恒流充电 | 01:49:10 | 03:28:41 | 0.39944 | 3.3482 | 0.72675 | 2.3835 | 2025-02-24 18:47:39 | 1.3374
2510 | 恒流充电 | 01:49:15 | 03:28:46 | 0.39943 | 3.3484 | 0.7273 | 2.3853 | 2025-02-24 18:47:44 | 1.3375
2511 | 恒流充电 | 01:49:20 | 03:28:51 | 0.39953 | 3.348 | 0.72786 | 2.3872 | 2025-02-24 18:47:49 | 1.3377
2512 | 恒流充电 | 01:49:25 | 03:28:56 | 0.39939 | 3.3482 | 0.72841 | 2.3891 | 2025-02-24 18:47:54 | 1.3372
2513 | 恒流充电 | 01:49:30 | 03:29:01 | 0.39937 | 3.3484 | 0.72897 | 2.3909 | 2025-02-24 18:47:59 | 1.3372
2514 | 恒流充电 | 01:49:35 | 03:29:06 | 0.39942 | 3.3483 | 0.72952 | 2.3928 | 2025-02-24 18:48:04 | 1.3374
2515 | 恒流充电 | 01:49:40 | 03:29:11 | 0.39947 | 3.3484 | 0.73008 | 2.3946 | 2025-02-24 18:48:09 | 1.3376
2516 | 恒流充电 | 01:49:45 | 03:29:16 | 0.3994 | 3.3482 | 0.73063 | 2.3965 | 2025-02-24 18:48:14 | 1.3373
2517 | 恒流充电 | 01:49:50 | 03:29:21 | 0.39939 | 3.3484 | 0.73119 | 2.3983 | 2025-02-24 18:48:19 | 1.3373
2518 | 恒流充电 | 01:49:55 | 03:29:26 | 0.39943 | 3.3485 | 0.73174 | 2.4002 | 2025-02-24 18:48:24 | 1.3375
2519 | 恒流充电 | 01:50:00 | 03:29:31 | 0.3994 | 3.3483 | 0.73229 | 2.4021 | 2025-02-24 18:48:29 | 1.3373
2520 | 恒流充电 | 01:50:05 | 03:29:36 | 0.39941 | 3.3484 | 0.73285 | 2.4039 | 2025-02-24 18:48:34 | 1.3374
2521 | 恒流充电 | 01:50:10 | 03:29:41 | 0.39941 | 3.3486 | 0.7334 | 2.4058 | 2025-02-24 18:48:39 | 1.3375
2522 | 恒流充电 | 01:50:15 | 03:29:46 | 0.39941 | 3.3484 | 0.73396 | 2.4076 | 2025-02-24 18:48:44 | 1.3374
2523 | 恒流充电 | 01:50:20 | 03:29:51 | 0.39942 | 3.3485 | 0.73451 | 2.4095 | 2025-02-24 18:48:49 | 1.3375
2524 | 恒流充电 | 01:50:25 | 03:29:56 | 0.39939 | 3.3486 | 0.73507 | 2.4113 | 2025-02-24 18:48:54 | 1.3374
2525 | 恒流充电 | 01:50:30 | 03:30:01 | 0.39944 | 3.3487 | 0.73562 | 2.4132 | 2025-02-24 18:48:59 | 1.3376
2526 | 恒流充电 | 01:50:35 | 03:30:06 | 0.39938 | 3.3485 | 0.73618 | 2.4151 | 2025-02-24 18:49:04 | 1.3373
2527 | 恒流充电 | 01:50:40 | 03:30:11 | 0.39944 | 3.3485 | 0.73673 | 2.4169 | 2025-02-24 18:49:09 | 1.3375
2528 | 恒流充电 | 01:50:45 | 03:30:16 | 0.3994 | 3.3485 | 0.73729 | 2.4188 | 2025-02-24 18:49:14 | 1.3374
2529 | 恒流充电 | 01:50:50 | 03:30:21 | 0.39936 | 3.3486 | 0.73784 | 2.4206 | 2025-02-24 18:49:19 | 1.3373
2530 | 恒流充电 | 01:50:55 | 03:30:26 | 0.39948 | 3.3487 | 0.7384 | 2.4225 | 2025-02-24 18:49:24 | 1.3378
2531 | 恒流充电 | 01:51:00 | 03:30:31 | 0.39931 | 3.3486 | 0.73895 | 2.4244 | 2025-02-24 18:49:29 | 1.3371
2532 | 恒流充电 | 01:51:05 | 03:30:36 | 0.39941 | 3.3488 | 0.73951 | 2.4262 | 2025-02-24 18:49:34 | 1.3375
2533 | 恒流充电 | 01:51:10 | 03:30:41 | 0.3994 | 3.3488 | 0.74006 | 2.4281 | 2025-02-24 18:49:39 | 1.3375
2534 | 恒流充电 | 01:51:15 | 03:30:46 | 0.39943 | 3.3487 | 0.74062 | 2.4299 | 2025-02-24 18:49:44 | 1.3376
2535 | 恒流充电 | 01:51:20 | 03:30:51 | 0.39942 | 3.3489 | 0.74117 | 2.4318 | 2025-02-24 18:49:49 | 1.3376
2536 | 恒流充电 | 01:51:25 | 03:30:56 | 0.39942 | 3.349 | 0.74173 | 2.4336 | 2025-02-24 18:49:54 | 1.3376
2537 | 恒流充电 | 01:51:30 | 03:31:01 | 0.39936 | 3.3489 | 0.74228 | 2.4355 | 2025-02-24 18:49:59 | 1.3374
2538 | 恒流充电 | 01:51:35 | 03:31:06 | 0.39945 | 3.3488 | 0.74283 | 2.4374 | 2025-02-24 18:50:04 | 1.3377
2539 | 恒流充电 | 01:51:40 | 03:31:11 | 0.39952 | 3.3489 | 0.74339 | 2.4392 | 2025-02-24 18:50:09 | 1.338
2540 | 恒流充电 | 01:51:45 | 03:31:16 | 0.39951 | 3.3489 | 0.74394 | 2.4411 | 2025-02-24 18:50:14 | 1.3379
2541 | 恒流充电 | 01:51:50 | 03:31:21 | 0.39942 | 3.3489 | 0.7445 | 2.4429 | 2025-02-24 18:50:19 | 1.3376
2542 | 恒流充电 | 01:51:55 | 03:31:26 | 0.3994 | 3.3488 | 0.74505 | 2.4448 | 2025-02-24 18:50:24 | 1.3375
2543 | 恒流充电 | 01:52:00 | 03:31:31 | 0.39942 | 3.3489 | 0.74561 | 2.4466 | 2025-02-24 18:50:29 | 1.3376
2544 | 恒流充电 | 01:52:05 | 03:31:36 | 0.3995 | 3.3488 | 0.74616 | 2.4485 | 2025-02-24 18:50:34 | 1.3379
2545 | 恒流充电 | 01:52:10 | 03:31:41 | 0.3994 | 3.3489 | 0.74672 | 2.4504 | 2025-02-24 18:50:39 | 1.3376
2546 | 恒流充电 | 01:52:15 | 03:31:46 | 0.39944 | 3.349 | 0.74727 | 2.4522 | 2025-02-24 18:50:44 | 1.3377
2547 | 恒流充电 | 01:52:20 | 03:31:51 | 0.39945 | 3.3489 | 0.74783 | 2.4541 | 2025-02-24 18:50:49 | 1.3377
2548 | 恒流充电 | 01:52:25 | 03:31:56 | 0.39941 | 3.3489 | 0.74838 | 2.4559 | 2025-02-24 18:50:54 | 1.3376
2549 | 恒流充电 | 01:52:30 | 03:32:01 | 0.39935 | 3.3489 | 0.74894 | 2.4578 | 2025-02-24 18:50:59 | 1.3374
2550 | 恒流充电 | 01:52:35 | 03:32:06 | 0.39941 | 3.3489 | 0.74949 | 2.4596 | 2025-02-24 18:51:04 | 1.3376
2551 | 恒流充电 | 01:52:40 | 03:32:11 | 0.39944 | 3.349 | 0.75005 | 2.4615 | 2025-02-24 18:51:09 | 1.3377
2552 | 恒流充电 | 01:52:45 | 03:32:16 | 0.39945 | 3.349 | 0.7506 | 2.4634 | 2025-02-24 18:51:14 | 1.3378
2553 | 恒流充电 | 01:52:50 | 03:32:21 | 0.39942 | 3.349 | 0.75116 | 2.4652 | 2025-02-24 18:51:19 | 1.3377
2554 | 恒流充电 | 01:52:55 | 03:32:26 | 0.39942 | 3.3491 | 0.75171 | 2.4671 | 2025-02-24 18:51:24 | 1.3377
2555 | 恒流充电 | 01:53:00 | 03:32:31 | 0.3994 | 3.3492 | 0.75227 | 2.4689 | 2025-02-24 18:51:29 | 1.3377
2556 | 恒流充电 | 01:53:05 | 03:32:36 | 0.39942 | 3.3493 | 0.75282 | 2.4708 | 2025-02-24 18:51:34 | 1.3378
2557 | 恒流充电 | 01:53:10 | 03:32:41 | 0.39947 | 3.3491 | 0.75338 | 2.4727 | 2025-02-24 18:51:39 | 1.3379
2558 | 恒流充电 | 01:53:15 | 03:32:46 | 0.39945 | 3.349 | 0.75393 | 2.4745 | 2025-02-24 18:51:44 | 1.3378
2559 | 恒流充电 | 01:53:20 | 03:32:51 | 0.39941 | 3.349 | 0.75448 | 2.4764 | 2025-02-24 18:51:49 | 1.3377
2560 | 恒流充电 | 01:53:25 | 03:32:56 | 0.39942 | 3.3492 | 0.75504 | 2.4782 | 2025-02-24 18:51:54 | 1.3377
2561 | 恒流充电 | 01:53:30 | 03:33:01 | 0.39935 | 3.3493 | 0.75559 | 2.4801 | 2025-02-24 18:51:59 | 1.3375
2562 | 恒流充电 | 01:53:35 | 03:33:06 | 0.39941 | 3.3492 | 0.75615 | 2.4819 | 2025-02-24 18:52:04 | 1.3377
2563 | 恒流充电 | 01:53:40 | 03:33:11 | 0.39943 | 3.3492 | 0.7567 | 2.4838 | 2025-02-24 18:52:09 | 1.3378
2564 | 恒流充电 | 01:53:45 | 03:33:16 | 0.39944 | 3.3493 | 0.75726 | 2.4857 | 2025-02-24 18:52:14 | 1.3378
2565 | 恒流充电 | 01:53:50 | 03:33:21 | 0.39938 | 3.3492 | 0.75781 | 2.4875 | 2025-02-24 18:52:19 | 1.3376
2566 | 恒流充电 | 01:53:55 | 03:33:26 | 0.39941 | 3.3491 | 0.75837 | 2.4894 | 2025-02-24 18:52:24 | 1.3377
2567 | 恒流充电 | 01:54:00 | 03:33:31 | 0.39938 | 3.3492 | 0.75892 | 2.4912 | 2025-02-24 18:52:29 | 1.3376
2568 | 恒流充电 | 01:54:05 | 03:33:36 | 0.39944 | 3.3495 | 0.75948 | 2.4931 | 2025-02-24 18:52:34 | 1.3379
2569 | 恒流充电 | 01:54:10 | 03:33:41 | 0.39946 | 3.3495 | 0.76003 | 2.495 | 2025-02-24 18:52:39 | 1.338
2570 | 恒流充电 | 01:54:15 | 03:33:46 | 0.39948 | 3.3494 | 0.76059 | 2.4968 | 2025-02-24 18:52:44 | 1.338
2571 | 恒流充电 | 01:54:20 | 03:33:51 | 0.39944 | 3.3495 | 0.76114 | 2.4987 | 2025-02-24 18:52:49 | 1.3379
2572 | 恒流充电 | 01:54:25 | 03:33:56 | 0.39947 | 3.3494 | 0.7617 | 2.5005 | 2025-02-24 18:52:54 | 1.338
2573 | 恒流充电 | 01:54:30 | 03:34:01 | 0.3994 | 3.3495 | 0.76225 | 2.5024 | 2025-02-24 18:52:59 | 1.3378
2574 | 恒流充电 | 01:54:35 | 03:34:06 | 0.39949 | 3.3495 | 0.76281 | 2.5042 | 2025-02-24 18:53:04 | 1.3381
2575 | 恒流充电 | 01:54:40 | 03:34:11 | 0.39945 | 3.3494 | 0.76336 | 2.5061 | 2025-02-24 18:53:09 | 1.3379
2576 | 恒流充电 | 01:54:45 | 03:34:16 | 0.39939 | 3.3495 | 0.76392 | 2.508 | 2025-02-24 18:53:14 | 1.3378
2577 | 恒流充电 | 01:54:50 | 03:34:21 | 0.39938 | 3.3496 | 0.76447 | 2.5098 | 2025-02-24 18:53:19 | 1.3378
2578 | 恒流充电 | 01:54:55 | 03:34:26 | 0.39944 | 3.3497 | 0.76503 | 2.5117 | 2025-02-24 18:53:24 | 1.338
2579 | 恒流充电 | 01:55:00 | 03:34:31 | 0.39951 | 3.3496 | 0.76558 | 2.5135 | 2025-02-24 18:53:29 | 1.3382
2580 | 恒流充电 | 01:55:05 | 03:34:36 | 0.39942 | 3.3495 | 0.76613 | 2.5154 | 2025-02-24 18:53:34 | 1.3379
2581 | 恒流充电 | 01:55:10 | 03:34:41 | 0.39938 | 3.3498 | 0.76669 | 2.5172 | 2025-02-24 18:53:39 | 1.3378
2582 | 恒流充电 | 01:55:15 | 03:34:46 | 0.39941 | 3.3497 | 0.76724 | 2.5191 | 2025-02-24 18:53:44 | 1.3379
2583 | 恒流充电 | 01:55:20 | 03:34:51 | 0.39946 | 3.3497 | 0.7678 | 2.521 | 2025-02-24 18:53:49 | 1.3381
2584 | 恒流充电 | 01:55:25 | 03:34:56 | 0.39947 | 3.3499 | 0.76835 | 2.5228 | 2025-02-24 18:53:54 | 1.3382
2585 | 恒流充电 | 01:55:30 | 03:35:01 | 0.39946 | 3.3497 | 0.76891 | 2.5247 | 2025-02-24 18:53:59 | 1.3381
2586 | 恒流充电 | 01:55:35 | 03:35:06 | 0.39941 | 3.3498 | 0.76946 | 2.5265 | 2025-02-24 18:54:04 | 1.3379
2587 | 恒流充电 | 01:55:40 | 03:35:11 | 0.3994 | 3.3499 | 0.77002 | 2.5284 | 2025-02-24 18:54:09 | 1.338
2588 | 恒流充电 | 01:55:45 | 03:35:16 | 0.39942 | 3.3499 | 0.77057 | 2.5303 | 2025-02-24 18:54:14 | 1.338
2589 | 恒流充电 | 01:55:50 | 03:35:21 | 0.39949 | 3.35 | 0.77113 | 2.5321 | 2025-02-24 18:54:19 | 1.3383
2590 | 恒流充电 | 01:55:55 | 03:35:26 | 0.39943 | 3.35 | 0.77168 | 2.534 | 2025-02-24 18:54:24 | 1.3381
2591 | 恒流充电 | 01:56:00 | 03:35:31 | 0.39944 | 3.35 | 0.77224 | 2.5358 | 2025-02-24 18:54:29 | 1.3381
2592 | 恒流充电 | 01:56:05 | 03:35:36 | 0.39937 | 3.35 | 0.77279 | 2.5377 | 2025-02-24 18:54:34 | 1.3379
2593 | 恒流充电 | 01:56:10 | 03:35:41 | 0.39931 | 3.3501 | 0.77335 | 2.5395 | 2025-02-24 18:54:39 | 1.3377
2594 | 恒流充电 | 01:56:15 | 03:35:46 | 0.39938 | 3.3499 | 0.7739 | 2.5414 | 2025-02-24 18:54:44 | 1.3379
2595 | 恒流充电 | 01:56:20 | 03:35:51 | 0.39945 | 3.3501 | 0.77446 | 2.5433 | 2025-02-24 18:54:49 | 1.3382
2596 | 恒流充电 | 01:56:25 | 03:35:56 | 0.39946 | 3.3501 | 0.77501 | 2.5451 | 2025-02-24 18:54:54 | 1.3382
2597 | 恒流充电 | 01:56:30 | 03:36:01 | 0.3995 | 3.3501 | 0.77557 | 2.547 | 2025-02-24 18:54:59 | 1.3384
2598 | 恒流充电 | 01:56:35 | 03:36:06 | 0.39945 | 3.3502 | 0.77612 | 2.5488 | 2025-02-24 18:55:04 | 1.3382
2599 | 恒流充电 | 01:56:40 | 03:36:11 | 0.39945 | 3.3502 | 0.77668 | 2.5507 | 2025-02-24 18:55:09 | 1.3382
2600 | 恒流充电 | 01:56:45 | 03:36:16 | 0.39949 | 3.3503 | 0.77723 | 2.5526 | 2025-02-24 18:55:14 | 1.3384
2601 | 恒流充电 | 01:56:50 | 03:36:21 | 0.39943 | 3.3504 | 0.77778 | 2.5544 | 2025-02-24 18:55:19 | 1.3382
2602 | 恒流充电 | 01:56:55 | 03:36:26 | 0.39943 | 3.3503 | 0.77834 | 2.5563 | 2025-02-24 18:55:24 | 1.3382
2603 | 恒流充电 | 01:57:00 | 03:36:31 | 0.39945 | 3.3502 | 0.77889 | 2.5581 | 2025-02-24 18:55:29 | 1.3382
2604 | 恒流充电 | 01:57:05 | 03:36:36 | 0.39949 | 3.3503 | 0.77945 | 2.56 | 2025-02-24 18:55:34 | 1.3384
2605 | 恒流充电 | 01:57:10 | 03:36:41 | 0.39949 | 3.3503 | 0.78 | 2.5619 | 2025-02-24 18:55:39 | 1.3384
2606 | 恒流充电 | 01:57:15 | 03:36:46 | 0.39951 | 3.3503 | 0.78056 | 2.5637 | 2025-02-24 18:55:44 | 1.3385
2607 | 恒流充电 | 01:57:20 | 03:36:51 | 0.39941 | 3.3505 | 0.78111 | 2.5656 | 2025-02-24 18:55:49 | 1.3382
2608 | 恒流充电 | 01:57:25 | 03:36:56 | 0.3994 | 3.3504 | 0.78167 | 2.5674 | 2025-02-24 18:55:54 | 1.3381
2609 | 恒流充电 | 01:57:30 | 03:37:01 | 0.39955 | 3.3505 | 0.78222 | 2.5693 | 2025-02-24 18:55:59 | 1.3387
2610 | 恒流充电 | 01:57:35 | 03:37:06 | 0.39936 | 3.3504 | 0.78278 | 2.5711 | 2025-02-24 18:56:04 | 1.338
2611 | 恒流充电 | 01:57:40 | 03:37:11 | 0.39957 | 3.3505 | 0.78333 | 2.573 | 2025-02-24 18:56:09 | 1.3388
2612 | 恒流充电 | 01:57:45 | 03:37:16 | 0.39944 | 3.3506 | 0.78389 | 2.5749 | 2025-02-24 18:56:14 | 1.3383
2613 | 恒流充电 | 01:57:50 | 03:37:21 | 0.39942 | 3.3506 | 0.78444 | 2.5767 | 2025-02-24 18:56:19 | 1.3383
2614 | 恒流充电 | 01:57:55 | 03:37:26 | 0.3994 | 3.3505 | 0.785 | 2.5786 | 2025-02-24 18:56:24 | 1.3382
2615 | 恒流充电 | 01:58:00 | 03:37:31 | 0.39945 | 3.3505 | 0.78555 | 2.5804 | 2025-02-24 18:56:29 | 1.3383
2616 | 恒流充电 | 01:58:05 | 03:37:36 | 0.39943 | 3.3506 | 0.78611 | 2.5823 | 2025-02-24 18:56:34 | 1.3383
2617 | 恒流充电 | 01:58:10 | 03:37:41 | 0.39956 | 3.3507 | 0.78666 | 2.5842 | 2025-02-24 18:56:39 | 1.3388
2618 | 恒流充电 | 01:58:15 | 03:37:46 | 0.39942 | 3.3508 | 0.78722 | 2.586 | 2025-02-24 18:56:44 | 1.3384
2619 | 恒流充电 | 01:58:20 | 03:37:51 | 0.39943 | 3.3506 | 0.78777 | 2.5879 | 2025-02-24 18:56:49 | 1.3384
2620 | 恒流充电 | 01:58:25 | 03:37:56 | 0.39948 | 3.3505 | 0.78833 | 2.5897 | 2025-02-24 18:56:54 | 1.3385
2621 | 恒流充电 | 01:58:30 | 03:38:01 | 0.39944 | 3.3508 | 0.78888 | 2.5916 | 2025-02-24 18:56:59 | 1.3384
2622 | 恒流充电 | 01:58:35 | 03:38:06 | 0.39947 | 3.3505 | 0.78944 | 2.5935 | 2025-02-24 18:57:04 | 1.3384
2623 | 恒流充电 | 01:58:40 | 03:38:11 | 0.3995 | 3.3507 | 0.78999 | 2.5953 | 2025-02-24 18:57:09 | 1.3386
2624 | 恒流充电 | 01:58:45 | 03:38:16 | 0.39938 | 3.3507 | 0.79054 | 2.5972 | 2025-02-24 18:57:14 | 1.3382
2625 | 恒流充电 | 01:58:50 | 03:38:21 | 0.39934 | 3.3506 | 0.7911 | 2.599 | 2025-02-24 18:57:19 | 1.3381
2626 | 恒流充电 | 01:58:55 | 03:38:26 | 0.39941 | 3.3506 | 0.79165 | 2.6009 | 2025-02-24 18:57:24 | 1.3383
2627 | 恒流充电 | 01:59:00 | 03:38:31 | 0.39943 | 3.3508 | 0.79221 | 2.6027 | 2025-02-24 18:57:29 | 1.3384
2628 | 恒流充电 | 01:59:05 | 03:38:36 | 0.39939 | 3.3507 | 0.79276 | 2.6046 | 2025-02-24 18:57:34 | 1.3382
2629 | 恒流充电 | 01:59:10 | 03:38:41 | 0.39941 | 3.3508 | 0.79332 | 2.6065 | 2025-02-24 18:57:39 | 1.3384
2630 | 恒流充电 | 01:59:15 | 03:38:46 | 0.39935 | 3.3508 | 0.79387 | 2.6083 | 2025-02-24 18:57:44 | 1.3381
2631 | 恒流充电 | 01:59:20 | 03:38:51 | 0.39941 | 3.3507 | 0.79443 | 2.6102 | 2025-02-24 18:57:49 | 1.3383
2632 | 恒流充电 | 01:59:25 | 03:38:56 | 0.3994 | 3.3509 | 0.79498 | 2.612 | 2025-02-24 18:57:54 | 1.3383
2633 | 恒流充电 | 01:59:30 | 03:39:01 | 0.39945 | 3.351 | 0.79554 | 2.6139 | 2025-02-24 18:57:59 | 1.3385
2634 | 恒流充电 | 01:59:35 | 03:39:06 | 0.39945 | 3.351 | 0.79609 | 2.6158 | 2025-02-24 18:58:04 | 1.3386
2635 | 恒流充电 | 01:59:40 | 03:39:11 | 0.39943 | 3.351 | 0.79665 | 2.6176 | 2025-02-24 18:58:09 | 1.3385
2636 | 恒流充电 | 01:59:45 | 03:39:16 | 0.39951 | 3.3509 | 0.7972 | 2.6195 | 2025-02-24 18:58:14 | 1.3387
2637 | 恒流充电 | 01:59:50 | 03:39:21 | 0.39938 | 3.351 | 0.79776 | 2.6213 | 2025-02-24 18:58:19 | 1.3383
2638 | 恒流充电 | 01:59:55 | 03:39:26 | 0.39944 | 3.3512 | 0.79831 | 2.6232 | 2025-02-24 18:58:24 | 1.3386
2639 | 恒流充电 | 02:00:00 | 03:39:31 | 0.39944 | 3.3512 | 0.79887 | 2.6251 | 2025-02-24 18:58:29 | 1.3386
2640 | 恒流充电 | 02:00:05 | 03:39:36 | 0.39948 | 3.3512 | 0.79942 | 2.6269 | 2025-02-24 18:58:34 | 1.3387
2641 | 恒流充电 | 02:00:10 | 03:39:41 | 0.3994 | 3.3512 | 0.79998 | 2.6288 | 2025-02-24 18:58:39 | 1.3385
2642 | 恒流充电 | 02:00:15 | 03:39:46 | 0.39947 | 3.3511 | 0.80053 | 2.6306 | 2025-02-24 18:58:44 | 1.3386
2643 | 恒流充电 | 02:00:20 | 03:39:51 | 0.39942 | 3.3511 | 0.80109 | 2.6325 | 2025-02-24 18:58:49 | 1.3385
2644 | 恒流充电 | 02:00:25 | 03:39:56 | 0.3995 | 3.3513 | 0.80164 | 2.6343 | 2025-02-24 18:58:54 | 1.3388
2645 | 恒流充电 | 02:00:30 | 03:40:01 | 0.39943 | 3.3512 | 0.80219 | 2.6362 | 2025-02-24 18:58:59 | 1.3386
2646 | 恒流充电 | 02:00:35 | 03:40:06 | 0.39942 | 3.3513 | 0.80275 | 2.6381 | 2025-02-24 18:59:04 | 1.3386
2647 | 恒流充电 | 02:00:40 | 03:40:11 | 0.3994 | 3.3513 | 0.8033 | 2.6399 | 2025-02-24 18:59:09 | 1.3385
2648 | 恒流充电 | 02:00:45 | 03:40:16 | 0.39945 | 3.3512 | 0.80386 | 2.6418 | 2025-02-24 18:59:14 | 1.3386
2649 | 恒流充电 | 02:00:50 | 03:40:21 | 0.3994 | 3.3514 | 0.80441 | 2.6436 | 2025-02-24 18:59:19 | 1.3386
2650 | 恒流充电 | 02:00:55 | 03:40:26 | 0.39941 | 3.3513 | 0.80497 | 2.6455 | 2025-02-24 18:59:24 | 1.3386
2651 | 恒流充电 | 02:01:00 | 03:40:31 | 0.39928 | 3.3514 | 0.80552 | 2.6474 | 2025-02-24 18:59:29 | 1.3381
2652 | 恒流充电 | 02:01:05 | 03:40:36 | 0.3994 | 3.3515 | 0.80608 | 2.6492 | 2025-02-24 18:59:34 | 1.3386
2653 | 恒流充电 | 02:01:10 | 03:40:41 | 0.39935 | 3.3516 | 0.80663 | 2.6511 | 2025-02-24 18:59:39 | 1.3384
2654 | 恒流充电 | 02:01:15 | 03:40:46 | 0.39935 | 3.3514 | 0.80719 | 2.6529 | 2025-02-24 18:59:44 | 1.3384
2655 | 恒流充电 | 02:01:20 | 03:40:51 | 0.39941 | 3.3516 | 0.80774 | 2.6548 | 2025-02-24 18:59:49 | 1.3387
2656 | 恒流充电 | 02:01:25 | 03:40:56 | 0.39934 | 3.3515 | 0.8083 | 2.6567 | 2025-02-24 18:59:54 | 1.3384
2657 | 恒流充电 | 02:01:30 | 03:41:01 | 0.3994 | 3.3515 | 0.80885 | 2.6585 | 2025-02-24 18:59:59 | 1.3386
2658 | 恒流充电 | 02:01:35 | 03:41:06 | 0.39944 | 3.3516 | 0.80941 | 2.6604 | 2025-02-24 19:00:04 | 1.3388
2659 | 恒流充电 | 02:01:40 | 03:41:11 | 0.39938 | 3.3516 | 0.80996 | 2.6622 | 2025-02-24 19:00:09 | 1.3386
2660 | 恒流充电 | 02:01:45 | 03:41:16 | 0.39945 | 3.3517 | 0.81052 | 2.6641 | 2025-02-24 19:00:14 | 1.3388
2661 | 恒流充电 | 02:01:50 | 03:41:21 | 0.3995 | 3.3518 | 0.81107 | 2.666 | 2025-02-24 19:00:19 | 1.3391
2662 | 恒流充电 | 02:01:55 | 03:41:26 | 0.39943 | 3.3516 | 0.81163 | 2.6678 | 2025-02-24 19:00:24 | 1.3388
2663 | 恒流充电 | 02:02:00 | 03:41:31 | 0.39932 | 3.3516 | 0.81218 | 2.6697 | 2025-02-24 19:00:29 | 1.3384
2664 | 恒流充电 | 02:02:05 | 03:41:36 | 0.39937 | 3.3518 | 0.81274 | 2.6715 | 2025-02-24 19:00:34 | 1.3386
2665 | 恒流充电 | 02:02:10 | 03:41:41 | 0.39938 | 3.3516 | 0.81329 | 2.6734 | 2025-02-24 19:00:39 | 1.3386
2666 | 恒流充电 | 02:02:15 | 03:41:46 | 0.39952 | 3.3517 | 0.81384 | 2.6753 | 2025-02-24 19:00:44 | 1.3391
2667 | 恒流充电 | 02:02:20 | 03:41:51 | 0.39939 | 3.3518 | 0.8144 | 2.6771 | 2025-02-24 19:00:49 | 1.3387
2668 | 恒流充电 | 02:02:25 | 03:41:56 | 0.39942 | 3.3519 | 0.81495 | 2.679 | 2025-02-24 19:00:54 | 1.3388
2669 | 恒流充电 | 02:02:30 | 03:42:01 | 0.39943 | 3.352 | 0.81551 | 2.6808 | 2025-02-24 19:00:59 | 1.3389
2670 | 恒流充电 | 02:02:35 | 03:42:06 | 0.39944 | 3.3517 | 0.81606 | 2.6827 | 2025-02-24 19:01:04 | 1.3388
2671 | 恒流充电 | 02:02:40 | 03:42:11 | 0.39943 | 3.352 | 0.81662 | 2.6846 | 2025-02-24 19:01:09 | 1.3389
2672 | 恒流充电 | 02:02:45 | 03:42:16 | 0.39945 | 3.3519 | 0.81717 | 2.6864 | 2025-02-24 19:01:14 | 1.3389
2673 | 恒流充电 | 02:02:50 | 03:42:21 | 0.3994 | 3.3521 | 0.81773 | 2.6883 | 2025-02-24 19:01:19 | 1.3388
2674 | 恒流充电 | 02:02:55 | 03:42:26 | 0.39944 | 3.3519 | 0.81828 | 2.6901 | 2025-02-24 19:01:24 | 1.3389
2675 | 恒流充电 | 02:03:00 | 03:42:31 | 0.39941 | 3.3521 | 0.81884 | 2.692 | 2025-02-24 19:01:29 | 1.3389
2676 | 恒流充电 | 02:03:05 | 03:42:36 | 0.39937 | 3.3522 | 0.81939 | 2.6938 | 2025-02-24 19:01:34 | 1.3388
2677 | 恒流充电 | 02:03:10 | 03:42:41 | 0.39948 | 3.3521 | 0.81995 | 2.6957 | 2025-02-24 19:01:39 | 1.3391
2678 | 恒流充电 | 02:03:15 | 03:42:46 | 0.39947 | 3.352 | 0.8205 | 2.6976 | 2025-02-24 19:01:44 | 1.339
2679 | 恒流充电 | 02:03:20 | 03:42:51 | 0.39939 | 3.352 | 0.82106 | 2.6994 | 2025-02-24 19:01:49 | 1.3388
2680 | 恒流充电 | 02:03:25 | 03:42:56 | 0.39943 | 3.3522 | 0.82161 | 2.7013 | 2025-02-24 19:01:54 | 1.339
2681 | 恒流充电 | 02:03:30 | 03:43:01 | 0.39938 | 3.3521 | 0.82217 | 2.7031 | 2025-02-24 19:01:59 | 1.3388
2682 | 恒流充电 | 02:03:35 | 03:43:06 | 0.39942 | 3.3521 | 0.82272 | 2.705 | 2025-02-24 19:02:04 | 1.3389
2683 | 恒流充电 | 02:03:40 | 03:43:11 | 0.39937 | 3.3523 | 0.82328 | 2.7069 | 2025-02-24 19:02:09 | 1.3388
2684 | 恒流充电 | 02:03:45 | 03:43:16 | 0.39935 | 3.3523 | 0.82383 | 2.7087 | 2025-02-24 19:02:14 | 1.3387
2685 | 恒流充电 | 02:03:50 | 03:43:21 | 0.39943 | 3.3521 | 0.82439 | 2.7106 | 2025-02-24 19:02:19 | 1.3389
2686 | 恒流充电 | 02:03:55 | 03:43:26 | 0.39949 | 3.3522 | 0.82494 | 2.7124 | 2025-02-24 19:02:24 | 1.3392
2687 | 恒流充电 | 02:04:00 | 03:43:31 | 0.39941 | 3.3524 | 0.82549 | 2.7143 | 2025-02-24 19:02:29 | 1.339
2688 | 恒流充电 | 02:04:05 | 03:43:36 | 0.39945 | 3.3522 | 0.82605 | 2.7162 | 2025-02-24 19:02:34 | 1.339
2689 | 恒流充电 | 02:04:10 | 03:43:41 | 0.39952 | 3.3525 | 0.8266 | 2.718 | 2025-02-24 19:02:39 | 1.3394
2690 | 恒流充电 | 02:04:15 | 03:43:46 | 0.39944 | 3.3525 | 0.82716 | 2.7199 | 2025-02-24 19:02:44 | 1.3391
2691 | 恒流充电 | 02:04:20 | 03:43:51 | 0.3994 | 3.3525 | 0.82771 | 2.7217 | 2025-02-24 19:02:49 | 1.339
2692 | 恒流充电 | 02:04:25 | 03:43:56 | 0.39937 | 3.3524 | 0.82827 | 2.7236 | 2025-02-24 19:02:54 | 1.3389
2693 | 恒流充电 | 02:04:30 | 03:44:01 | 0.39942 | 3.3525 | 0.82882 | 2.7255 | 2025-02-24 19:02:59 | 1.3391
2694 | 恒流充电 | 02:04:35 | 03:44:06 | 0.39933 | 3.3525 | 0.82938 | 2.7273 | 2025-02-24 19:03:04 | 1.3388
2695 | 恒流充电 | 02:04:40 | 03:44:11 | 0.39952 | 3.3527 | 0.82993 | 2.7292 | 2025-02-24 19:03:09 | 1.3395
2696 | 恒流充电 | 02:04:45 | 03:44:16 | 0.39943 | 3.3525 | 0.83049 | 2.731 | 2025-02-24 19:03:14 | 1.3391
2697 | 恒流充电 | 02:04:50 | 03:44:21 | 0.39939 | 3.3527 | 0.83104 | 2.7329 | 2025-02-24 19:03:19 | 1.3391
2698 | 恒流充电 | 02:04:55 | 03:44:26 | 0.3995 | 3.3527 | 0.8316 | 2.7348 | 2025-02-24 19:03:24 | 1.3394
2699 | 恒流充电 | 02:05:00 | 03:44:31 | 0.3995 | 3.3528 | 0.83215 | 2.7366 | 2025-02-24 19:03:29 | 1.3394
2700 | 恒流充电 | 02:05:05 | 03:44:36 | 0.39946 | 3.3527 | 0.83271 | 2.7385 | 2025-02-24 19:03:34 | 1.3392
2701 | 恒流充电 | 02:05:10 | 03:44:41 | 0.39941 | 3.3527 | 0.83326 | 2.7403 | 2025-02-24 19:03:39 | 1.3391
2702 | 恒流充电 | 02:05:15 | 03:44:46 | 0.39945 | 3.3528 | 0.83382 | 2.7422 | 2025-02-24 19:03:44 | 1.3393
2703 | 恒流充电 | 02:05:20 | 03:44:51 | 0.39955 | 3.3527 | 0.83437 | 2.7441 | 2025-02-24 19:03:49 | 1.3396
2704 | 恒流充电 | 02:05:25 | 03:44:56 | 0.39946 | 3.3528 | 0.83493 | 2.7459 | 2025-02-24 19:03:54 | 1.3393
2705 | 恒流充电 | 02:05:30 | 03:45:01 | 0.39934 | 3.3528 | 0.83548 | 2.7478 | 2025-02-24 19:03:59 | 1.3389
2706 | 恒流充电 | 02:05:35 | 03:45:06 | 0.39941 | 3.3529 | 0.83604 | 2.7496 | 2025-02-24 19:04:04 | 1.3392
2707 | 恒流充电 | 02:05:40 | 03:45:11 | 0.39945 | 3.3529 | 0.83659 | 2.7515 | 2025-02-24 19:04:09 | 1.3393
2708 | 恒流充电 | 02:05:45 | 03:45:16 | 0.39949 | 3.3529 | 0.83715 | 2.7534 | 2025-02-24 19:04:14 | 1.3394
2709 | 恒流充电 | 02:05:50 | 03:45:21 | 0.3994 | 3.353 | 0.8377 | 2.7552 | 2025-02-24 19:04:19 | 1.3392
2710 | 恒流充电 | 02:05:55 | 03:45:26 | 0.39956 | 3.3531 | 0.83825 | 2.7571 | 2025-02-24 19:04:24 | 1.3398
2711 | 恒流充电 | 02:06:00 | 03:45:31 | 0.39954 | 3.3529 | 0.83881 | 2.7589 | 2025-02-24 19:04:29 | 1.3396
2712 | 恒流充电 | 02:06:05 | 03:45:36 | 0.39939 | 3.3531 | 0.83936 | 2.7608 | 2025-02-24 19:04:34 | 1.3392
2713 | 恒流充电 | 02:06:10 | 03:45:41 | 0.39952 | 3.3533 | 0.83992 | 2.7627 | 2025-02-24 19:04:39 | 1.3397
2714 | 恒流充电 | 02:06:15 | 03:45:46 | 0.39943 | 3.353 | 0.84047 | 2.7645 | 2025-02-24 19:04:44 | 1.3393
2715 | 恒流充电 | 02:06:20 | 03:45:51 | 0.39938 | 3.3531 | 0.84103 | 2.7664 | 2025-02-24 19:04:49 | 1.3392
2716 | 恒流充电 | 02:06:25 | 03:45:56 | 0.39932 | 3.3532 | 0.84158 | 2.7682 | 2025-02-24 19:04:54 | 1.339
2717 | 恒流充电 | 02:06:30 | 03:46:01 | 0.39939 | 3.3534 | 0.84214 | 2.7701 | 2025-02-24 19:04:59 | 1.3393
2718 | 恒流充电 | 02:06:35 | 03:46:06 | 0.39948 | 3.3532 | 0.84269 | 2.772 | 2025-02-24 19:05:04 | 1.3396
2719 | 恒流充电 | 02:06:40 | 03:46:11 | 0.3995 | 3.3532 | 0.84325 | 2.7738 | 2025-02-24 19:05:09 | 1.3396
2720 | 恒流充电 | 02:06:45 | 03:46:16 | 0.39946 | 3.3533 | 0.8438 | 2.7757 | 2025-02-24 19:05:14 | 1.3395
2721 | 恒流充电 | 02:06:50 | 03:46:21 | 0.39941 | 3.3532 | 0.84436 | 2.7775 | 2025-02-24 19:05:19 | 1.3393
2722 | 恒流充电 | 02:06:55 | 03:46:26 | 0.39945 | 3.3533 | 0.84491 | 2.7794 | 2025-02-24 19:05:24 | 1.3395
2723 | 恒流充电 | 02:07:00 | 03:46:31 | 0.39943 | 3.3533 | 0.84547 | 2.7813 | 2025-02-24 19:05:29 | 1.3394
2724 | 恒流充电 | 02:07:05 | 03:46:36 | 0.39945 | 3.3533 | 0.84602 | 2.7831 | 2025-02-24 19:05:34 | 1.3395
2725 | 恒流充电 | 02:07:10 | 03:46:41 | 0.39936 | 3.3535 | 0.84658 | 2.785 | 2025-02-24 19:05:39 | 1.3393
2726 | 恒流充电 | 02:07:15 | 03:46:46 | 0.39943 | 3.3534 | 0.84713 | 2.7868 | 2025-02-24 19:05:44 | 1.3394
2727 | 恒流充电 | 02:07:20 | 03:46:51 | 0.39942 | 3.3534 | 0.84769 | 2.7887 | 2025-02-24 19:05:49 | 1.3394
2728 | 恒流充电 | 02:07:25 | 03:46:56 | 0.39946 | 3.3536 | 0.84824 | 2.7906 | 2025-02-24 19:05:54 | 1.3396
2729 | 恒流充电 | 02:07:30 | 03:47:01 | 0.39942 | 3.3538 | 0.8488 | 2.7924 | 2025-02-24 19:05:59 | 1.3396
2730 | 恒流充电 | 02:07:35 | 03:47:06 | 0.39938 | 3.3536 | 0.84935 | 2.7943 | 2025-02-24 19:06:04 | 1.3394
2731 | 恒流充电 | 02:07:40 | 03:47:11 | 0.3994 | 3.3536 | 0.8499 | 2.7962 | 2025-02-24 19:06:09 | 1.3394
2732 | 恒流充电 | 02:07:45 | 03:47:16 | 0.39943 | 3.3536 | 0.85046 | 2.798 | 2025-02-24 19:06:14 | 1.3395
2733 | 恒流充电 | 02:07:50 | 03:47:21 | 0.39947 | 3.3535 | 0.85101 | 2.7999 | 2025-02-24 19:06:19 | 1.3397
2734 | 恒流充电 | 02:07:55 | 03:47:26 | 0.39945 | 3.3538 | 0.85157 | 2.8017 | 2025-02-24 19:06:24 | 1.3397
2735 | 恒流充电 | 02:08:00 | 03:47:31 | 0.39951 | 3.3537 | 0.85212 | 2.8036 | 2025-02-24 19:06:29 | 1.3398
2736 | 恒流充电 | 02:08:05 | 03:47:36 | 0.39927 | 3.3539 | 0.85268 | 2.8055 | 2025-02-24 19:06:34 | 1.3391
2737 | 恒流充电 | 02:08:10 | 03:47:41 | 0.39941 | 3.3539 | 0.85323 | 2.8073 | 2025-02-24 19:06:39 | 1.3396
2738 | 恒流充电 | 02:08:15 | 03:47:46 | 0.39941 | 3.3537 | 0.85379 | 2.8092 | 2025-02-24 19:06:44 | 1.3395
2739 | 恒流充电 | 02:08:20 | 03:47:51 | 0.39942 | 3.354 | 0.85434 | 2.811 | 2025-02-24 19:06:49 | 1.3397
2740 | 恒流充电 | 02:08:25 | 03:47:56 | 0.39945 | 3.3538 | 0.8549 | 2.8129 | 2025-02-24 19:06:54 | 1.3397
2741 | 恒流充电 | 02:08:30 | 03:48:01 | 0.39943 | 3.3538 | 0.85545 | 2.8148 | 2025-02-24 19:06:59 | 1.3396
2742 | 恒流充电 | 02:08:35 | 03:48:06 | 0.39942 | 3.354 | 0.85601 | 2.8166 | 2025-02-24 19:07:04 | 1.3396
2743 | 恒流充电 | 02:08:40 | 03:48:11 | 0.39957 | 3.354 | 0.85656 | 2.8185 | 2025-02-24 19:07:09 | 1.3402
2744 | 恒流充电 | 02:08:45 | 03:48:16 | 0.39947 | 3.354 | 0.85712 | 2.8203 | 2025-02-24 19:07:14 | 1.3398
2745 | 恒流充电 | 02:08:50 | 03:48:21 | 0.39948 | 3.3539 | 0.85767 | 2.8222 | 2025-02-24 19:07:19 | 1.3398
2746 | 恒流充电 | 02:08:55 | 03:48:26 | 0.39937 | 3.3539 | 0.85823 | 2.8241 | 2025-02-24 19:07:24 | 1.3395
2747 | 恒流充电 | 02:09:00 | 03:48:31 | 0.39945 | 3.3542 | 0.85878 | 2.8259 | 2025-02-24 19:07:29 | 1.3398
2748 | 恒流充电 | 02:09:05 | 03:48:36 | 0.39945 | 3.354 | 0.85934 | 2.8278 | 2025-02-24 19:07:34 | 1.3397
2749 | 恒流充电 | 02:09:10 | 03:48:41 | 0.39944 | 3.3541 | 0.85989 | 2.8296 | 2025-02-24 19:07:39 | 1.3398
2750 | 恒流充电 | 02:09:15 | 03:48:46 | 0.39943 | 3.354 | 0.86045 | 2.8315 | 2025-02-24 19:07:44 | 1.3397
2751 | 恒流充电 | 02:09:20 | 03:48:51 | 0.39939 | 3.3543 | 0.861 | 2.8334 | 2025-02-24 19:07:49 | 1.3397
2752 | 恒流充电 | 02:09:25 | 03:48:56 | 0.39932 | 3.3542 | 0.86155 | 2.8352 | 2025-02-24 19:07:54 | 1.3394
2753 | 恒流充电 | 02:09:30 | 03:49:01 | 0.39955 | 3.3542 | 0.86211 | 2.8371 | 2025-02-24 19:07:59 | 1.3402
2754 | 恒流充电 | 02:09:35 | 03:49:06 | 0.39941 | 3.3543 | 0.86266 | 2.8389 | 2025-02-24 19:08:04 | 1.3398
2755 | 恒流充电 | 02:09:40 | 03:49:11 | 0.39936 | 3.3544 | 0.86322 | 2.8408 | 2025-02-24 19:08:09 | 1.3396
2756 | 恒流充电 | 02:09:45 | 03:49:16 | 0.39943 | 3.3542 | 0.86377 | 2.8427 | 2025-02-24 19:08:14 | 1.3398
2757 | 恒流充电 | 02:09:50 | 03:49:21 | 0.39936 | 3.3544 | 0.86433 | 2.8445 | 2025-02-24 19:08:19 | 1.3396
2758 | 恒流充电 | 02:09:55 | 03:49:26 | 0.3994 | 3.3542 | 0.86488 | 2.8464 | 2025-02-24 19:08:24 | 1.3397
2759 | 恒流充电 | 02:10:00 | 03:49:31 | 0.39944 | 3.3544 | 0.86544 | 2.8482 | 2025-02-24 19:08:29 | 1.3399
2760 | 恒流充电 | 02:10:05 | 03:49:36 | 0.39945 | 3.3544 | 0.86599 | 2.8501 | 2025-02-24 19:08:34 | 1.3399
2761 | 恒流充电 | 02:10:10 | 03:49:41 | 0.39927 | 3.3546 | 0.86655 | 2.852 | 2025-02-24 19:08:39 | 1.3394
2762 | 恒流充电 | 02:10:15 | 03:49:46 | 0.39942 | 3.3546 | 0.8671 | 2.8538 | 2025-02-24 19:08:44 | 1.3399
2763 | 恒流充电 | 02:10:20 | 03:49:51 | 0.39945 | 3.3545 | 0.86766 | 2.8557 | 2025-02-24 19:08:49 | 1.34
2764 | 恒流充电 | 02:10:25 | 03:49:56 | 0.39947 | 3.3546 | 0.86821 | 2.8576 | 2025-02-24 19:08:54 | 1.34
2765 | 恒流充电 | 02:10:30 | 03:50:01 | 0.39942 | 3.3547 | 0.86877 | 2.8594 | 2025-02-24 19:08:59 | 1.3399
2766 | 恒流充电 | 02:10:35 | 03:50:06 | 0.39935 | 3.3546 | 0.86932 | 2.8613 | 2025-02-24 19:09:04 | 1.3397
2767 | 恒流充电 | 02:10:40 | 03:50:11 | 0.39949 | 3.3547 | 0.86988 | 2.8631 | 2025-02-24 19:09:09 | 1.3402
2768 | 恒流充电 | 02:10:45 | 03:50:16 | 0.3994 | 3.3546 | 0.87043 | 2.865 | 2025-02-24 19:09:14 | 1.3398
2769 | 恒流充电 | 02:10:50 | 03:50:21 | 0.39942 | 3.3545 | 0.87099 | 2.8669 | 2025-02-24 19:09:19 | 1.3399
2770 | 恒流充电 | 02:10:55 | 03:50:26 | 0.39941 | 3.3548 | 0.87154 | 2.8687 | 2025-02-24 19:09:24 | 1.3399
2771 | 恒流充电 | 02:11:00 | 03:50:31 | 0.39948 | 3.3548 | 0.8721 | 2.8706 | 2025-02-24 19:09:29 | 1.3402
2772 | 恒流充电 | 02:11:05 | 03:50:36 | 0.39933 | 3.3547 | 0.87265 | 2.8724 | 2025-02-24 19:09:34 | 1.3396
2773 | 恒流充电 | 02:11:10 | 03:50:41 | 0.39938 | 3.3549 | 0.8732 | 2.8743 | 2025-02-24 19:09:39 | 1.3399
2774 | 恒流充电 | 02:11:15 | 03:50:46 | 0.39947 | 3.3547 | 0.87376 | 2.8762 | 2025-02-24 19:09:44 | 1.3401
2775 | 恒流充电 | 02:11:20 | 03:50:51 | 0.39943 | 3.3547 | 0.87431 | 2.878 | 2025-02-24 19:09:49 | 1.34
2776 | 恒流充电 | 02:11:25 | 03:50:56 | 0.39936 | 3.3549 | 0.87487 | 2.8799 | 2025-02-24 19:09:54 | 1.3398
2777 | 恒流充电 | 02:11:30 | 03:51:01 | 0.3994 | 3.3549 | 0.87542 | 2.8817 | 2025-02-24 19:09:59 | 1.34
2778 | 恒流充电 | 02:11:35 | 03:51:06 | 0.3994 | 3.3549 | 0.87598 | 2.8836 | 2025-02-24 19:10:04 | 1.34
2779 | 恒流充电 | 02:11:40 | 03:51:11 | 0.39945 | 3.355 | 0.87653 | 2.8855 | 2025-02-24 19:10:09 | 1.3401
2780 | 恒流充电 | 02:11:45 | 03:51:16 | 0.39949 | 3.355 | 0.87709 | 2.8873 | 2025-02-24 19:10:14 | 1.3403
2781 | 恒流充电 | 02:11:50 | 03:51:21 | 0.39946 | 3.355 | 0.87764 | 2.8892 | 2025-02-24 19:10:19 | 1.3402
2782 | 恒流充电 | 02:11:55 | 03:51:26 | 0.39939 | 3.3551 | 0.8782 | 2.8911 | 2025-02-24 19:10:24 | 1.34
2783 | 恒流充电 | 02:12:00 | 03:51:31 | 0.39941 | 3.3552 | 0.87875 | 2.8929 | 2025-02-24 19:10:29 | 1.3401
2784 | 恒流充电 | 02:12:05 | 03:51:36 | 0.39938 | 3.3551 | 0.87931 | 2.8948 | 2025-02-24 19:10:34 | 1.3399
2785 | 恒流充电 | 02:12:10 | 03:51:41 | 0.39943 | 3.355 | 0.87986 | 2.8966 | 2025-02-24 19:10:39 | 1.3401
2786 | 恒流充电 | 02:12:15 | 03:51:46 | 0.39938 | 3.355 | 0.88042 | 2.8985 | 2025-02-24 19:10:44 | 1.3399
2787 | 恒流充电 | 02:12:20 | 03:51:51 | 0.39948 | 3.3552 | 0.88097 | 2.9004 | 2025-02-24 19:10:49 | 1.3403
2788 | 恒流充电 | 02:12:25 | 03:51:56 | 0.39947 | 3.3553 | 0.88153 | 2.9022 | 2025-02-24 19:10:54 | 1.3403
2789 | 恒流充电 | 02:12:30 | 03:52:01 | 0.39934 | 3.3553 | 0.88208 | 2.9041 | 2025-02-24 19:10:59 | 1.3399
2790 | 恒流充电 | 02:12:35 | 03:52:06 | 0.3994 | 3.3555 | 0.88264 | 2.9059 | 2025-02-24 19:11:04 | 1.3402
2791 | 恒流充电 | 02:12:40 | 03:52:11 | 0.3995 | 3.3553 | 0.88319 | 2.9078 | 2025-02-24 19:11:09 | 1.3405
2792 | 恒流充电 | 02:12:45 | 03:52:16 | 0.39942 | 3.3554 | 0.88375 | 2.9097 | 2025-02-24 19:11:14 | 1.3402
2793 | 恒流充电 | 02:12:50 | 03:52:21 | 0.39946 | 3.3555 | 0.8843 | 2.9115 | 2025-02-24 19:11:19 | 1.3404
2794 | 恒流充电 | 02:12:55 | 03:52:26 | 0.39936 | 3.3554 | 0.88485 | 2.9134 | 2025-02-24 19:11:24 | 1.34
2795 | 恒流充电 | 02:13:00 | 03:52:31 | 0.39944 | 3.3553 | 0.88541 | 2.9153 | 2025-02-24 19:11:29 | 1.3403
2796 | 恒流充电 | 02:13:05 | 03:52:36 | 0.39946 | 3.3554 | 0.88596 | 2.9171 | 2025-02-24 19:11:34 | 1.3404
2797 | 恒流充电 | 02:13:10 | 03:52:41 | 0.39943 | 3.3555 | 0.88652 | 2.919 | 2025-02-24 19:11:39 | 1.3403
2798 | 恒流充电 | 02:13:15 | 03:52:46 | 0.39943 | 3.3556 | 0.88707 | 2.9208 | 2025-02-24 19:11:44 | 1.3403
2799 | 恒流充电 | 02:13:20 | 03:52:51 | 0.39938 | 3.3554 | 0.88763 | 2.9227 | 2025-02-24 19:11:49 | 1.3401
2800 | 恒流充电 | 02:13:25 | 03:52:56 | 0.39941 | 3.3556 | 0.88818 | 2.9246 | 2025-02-24 19:11:54 | 1.3403
2801 | 恒流充电 | 02:13:30 | 03:53:01 | 0.39939 | 3.3555 | 0.88874 | 2.9264 | 2025-02-24 19:11:59 | 1.3401
2802 | 恒流充电 | 02:13:35 | 03:53:06 | 0.39935 | 3.3556 | 0.88929 | 2.9283 | 2025-02-24 19:12:04 | 1.3401
2803 | 恒流充电 | 02:13:40 | 03:53:11 | 0.39943 | 3.3556 | 0.88985 | 2.9301 | 2025-02-24 19:12:09 | 1.3404
2804 | 恒流充电 | 02:13:45 | 03:53:16 | 0.39938 | 3.3556 | 0.8904 | 2.932 | 2025-02-24 19:12:14 | 1.3402
2805 | 恒流充电 | 02:13:50 | 03:53:21 | 0.39942 | 3.3556 | 0.89096 | 2.9339 | 2025-02-24 19:12:19 | 1.3403
2806 | 恒流充电 | 02:13:55 | 03:53:26 | 0.39943 | 3.3558 | 0.89151 | 2.9357 | 2025-02-24 19:12:24 | 1.3404
2807 | 恒流充电 | 02:14:00 | 03:53:31 | 0.39936 | 3.3559 | 0.89207 | 2.9376 | 2025-02-24 19:12:29 | 1.3402
2808 | 恒流充电 | 02:14:05 | 03:53:36 | 0.39942 | 3.3559 | 0.89262 | 2.9395 | 2025-02-24 19:12:34 | 1.3404
2809 | 恒流充电 | 02:14:10 | 03:53:41 | 0.39944 | 3.3559 | 0.89318 | 2.9413 | 2025-02-24 19:12:39 | 1.3405
2810 | 恒流充电 | 02:14:15 | 03:53:46 | 0.39941 | 3.3559 | 0.89373 | 2.9432 | 2025-02-24 19:12:44 | 1.3404
2811 | 恒流充电 | 02:14:20 | 03:53:51 | 0.39946 | 3.3559 | 0.89429 | 2.945 | 2025-02-24 19:12:49 | 1.3406
2812 | 恒流充电 | 02:14:25 | 03:53:56 | 0.39941 | 3.356 | 0.89484 | 2.9469 | 2025-02-24 19:12:54 | 1.3404
2813 | 恒流充电 | 02:14:30 | 03:54:01 | 0.39938 | 3.3559 | 0.8954 | 2.9488 | 2025-02-24 19:12:59 | 1.3403
2814 | 恒流充电 | 02:14:35 | 03:54:06 | 0.39943 | 3.3561 | 0.89595 | 2.9506 | 2025-02-24 19:13:04 | 1.3405
2815 | 恒流充电 | 02:14:40 | 03:54:11 | 0.39945 | 3.3559 | 0.8965 | 2.9525 | 2025-02-24 19:13:09 | 1.3405
2816 | 恒流充电 | 02:14:45 | 03:54:16 | 0.39945 | 3.3559 | 0.89706 | 2.9543 | 2025-02-24 19:13:14 | 1.3405
2817 | 恒流充电 | 02:14:50 | 03:54:21 | 0.39936 | 3.3561 | 0.89761 | 2.9562 | 2025-02-24 19:13:19 | 1.3403
2818 | 恒流充电 | 02:14:55 | 03:54:26 | 0.39937 | 3.356 | 0.89817 | 2.9581 | 2025-02-24 19:13:24 | 1.3403
2819 | 恒流充电 | 02:15:00 | 03:54:31 | 0.39945 | 3.3562 | 0.89872 | 2.9599 | 2025-02-24 19:13:29 | 1.3406
2820 | 恒流充电 | 02:15:05 | 03:54:36 | 0.39945 | 3.3564 | 0.89928 | 2.9618 | 2025-02-24 19:13:34 | 1.3407
2821 | 恒流充电 | 02:15:10 | 03:54:41 | 0.39944 | 3.3561 | 0.89983 | 2.9637 | 2025-02-24 19:13:39 | 1.3406
2822 | 恒流充电 | 02:15:15 | 03:54:46 | 0.39946 | 3.3561 | 0.90039 | 2.9655 | 2025-02-24 19:13:44 | 1.3406
2823 | 恒流充电 | 02:15:20 | 03:54:51 | 0.3995 | 3.3563 | 0.90094 | 2.9674 | 2025-02-24 19:13:49 | 1.3408
2824 | 恒流充电 | 02:15:25 | 03:54:56 | 0.39941 | 3.3563 | 0.9015 | 2.9692 | 2025-02-24 19:13:54 | 1.3406
2825 | 恒流充电 | 02:15:30 | 03:55:01 | 0.39944 | 3.3562 | 0.90205 | 2.9711 | 2025-02-24 19:13:59 | 1.3406
2826 | 恒流充电 | 02:15:35 | 03:55:06 | 0.39941 | 3.3563 | 0.90261 | 2.973 | 2025-02-24 19:14:04 | 1.3405
2827 | 恒流充电 | 02:15:40 | 03:55:11 | 0.39944 | 3.3566 | 0.90316 | 2.9748 | 2025-02-24 19:14:09 | 1.3408
2828 | 恒流充电 | 02:15:45 | 03:55:16 | 0.39937 | 3.3564 | 0.90372 | 2.9767 | 2025-02-24 19:14:14 | 1.3405
2829 | 恒流充电 | 02:15:50 | 03:55:21 | 0.39939 | 3.3563 | 0.90427 | 2.9785 | 2025-02-24 19:14:19 | 1.3405
2830 | 恒流充电 | 02:15:55 | 03:55:26 | 0.39951 | 3.3565 | 0.90483 | 2.9804 | 2025-02-24 19:14:24 | 1.3409
2831 | 恒流充电 | 02:16:00 | 03:55:31 | 0.39938 | 3.3566 | 0.90538 | 2.9823 | 2025-02-24 19:14:29 | 1.3406
2832 | 恒流充电 | 02:16:05 | 03:55:36 | 0.3994 | 3.3564 | 0.90594 | 2.9841 | 2025-02-24 19:14:34 | 1.3405
2833 | 恒流充电 | 02:16:10 | 03:55:41 | 0.39937 | 3.3566 | 0.90649 | 2.986 | 2025-02-24 19:14:39 | 1.3405
2834 | 恒流充电 | 02:16:15 | 03:55:46 | 0.39945 | 3.3566 | 0.90704 | 2.9879 | 2025-02-24 19:14:44 | 1.3408
2835 | 恒流充电 | 02:16:20 | 03:55:51 | 0.39942 | 3.3567 | 0.9076 | 2.9897 | 2025-02-24 19:14:49 | 1.3407
2836 | 恒流充电 | 02:16:25 | 03:55:56 | 0.39938 | 3.3567 | 0.90815 | 2.9916 | 2025-02-24 19:14:54 | 1.3406
2837 | 恒流充电 | 02:16:30 | 03:56:01 | 0.39943 | 3.3567 | 0.90871 | 2.9934 | 2025-02-24 19:14:59 | 1.3407
2838 | 恒流充电 | 02:16:35 | 03:56:06 | 0.3994 | 3.3567 | 0.90926 | 2.9953 | 2025-02-24 19:15:04 | 1.3407
2839 | 恒流充电 | 02:16:40 | 03:56:11 | 0.39938 | 3.3569 | 0.90982 | 2.9972 | 2025-02-24 19:15:09 | 1.3406
2840 | 恒流充电 | 02:16:45 | 03:56:16 | 0.39947 | 3.3567 | 0.91037 | 2.999 | 2025-02-24 19:15:14 | 1.3409
2841 | 恒流充电 | 02:16:50 | 03:56:21 | 0.39943 | 3.3568 | 0.91093 | 3.0009 | 2025-02-24 19:15:19 | 1.3408
2842 | 恒流充电 | 02:16:55 | 03:56:26 | 0.39943 | 3.3568 | 0.91148 | 3.0028 | 2025-02-24 19:15:24 | 1.3408
2843 | 恒流充电 | 02:17:00 | 03:56:31 | 0.39941 | 3.357 | 0.91204 | 3.0046 | 2025-02-24 19:15:29 | 1.3408
2844 | 恒流充电 | 02:17:05 | 03:56:36 | 0.3994 | 3.3568 | 0.91259 | 3.0065 | 2025-02-24 19:15:34 | 1.3407
2845 | 恒流充电 | 02:17:10 | 03:56:41 | 0.39947 | 3.3569 | 0.91315 | 3.0083 | 2025-02-24 19:15:39 | 1.341
2846 | 恒流充电 | 02:17:15 | 03:56:46 | 0.3995 | 3.3569 | 0.9137 | 3.0102 | 2025-02-24 19:15:44 | 1.3411
2847 | 恒流充电 | 02:17:20 | 03:56:51 | 0.39936 | 3.3569 | 0.91426 | 3.0121 | 2025-02-24 19:15:49 | 1.3406
2848 | 恒流充电 | 02:17:25 | 03:56:56 | 0.39935 | 3.357 | 0.91481 | 3.0139 | 2025-02-24 19:15:54 | 1.3406
2849 | 恒流充电 | 02:17:30 | 03:57:01 | 0.39951 | 3.3569 | 0.91537 | 3.0158 | 2025-02-24 19:15:59 | 1.3411
2850 | 恒流充电 | 02:17:35 | 03:57:06 | 0.39942 | 3.3571 | 0.91592 | 3.0177 | 2025-02-24 19:16:04 | 1.3409
2851 | 恒流充电 | 02:17:40 | 03:57:11 | 0.39938 | 3.357 | 0.91648 | 3.0195 | 2025-02-24 19:16:09 | 1.3407
2852 | 恒流充电 | 02:17:45 | 03:57:16 | 0.39943 | 3.3571 | 0.91703 | 3.0214 | 2025-02-24 19:16:14 | 1.3409
2853 | 恒流充电 | 02:17:50 | 03:57:21 | 0.39941 | 3.3573 | 0.91759 | 3.0232 | 2025-02-24 19:16:19 | 1.3409
2854 | 恒流充电 | 02:17:55 | 03:57:26 | 0.39944 | 3.3571 | 0.91814 | 3.0251 | 2025-02-24 19:16:24 | 1.341
2855 | 恒流充电 | 02:18:00 | 03:57:31 | 0.39949 | 3.3573 | 0.91869 | 3.027 | 2025-02-24 19:16:29 | 1.3412
2856 | 恒流充电 | 02:18:05 | 03:57:36 | 0.39934 | 3.3575 | 0.91925 | 3.0288 | 2025-02-24 19:16:34 | 1.3408
2857 | 恒流充电 | 02:18:10 | 03:57:41 | 0.39934 | 3.3573 | 0.9198 | 3.0307 | 2025-02-24 19:16:39 | 1.3407
2858 | 恒流充电 | 02:18:15 | 03:57:46 | 0.39944 | 3.3572 | 0.92036 | 3.0326 | 2025-02-24 19:16:44 | 1.341
2859 | 恒流充电 | 02:18:20 | 03:57:51 | 0.39945 | 3.3573 | 0.92091 | 3.0344 | 2025-02-24 19:16:49 | 1.3411
2860 | 恒流充电 | 02:18:25 | 03:57:56 | 0.39945 | 3.3575 | 0.92147 | 3.0363 | 2025-02-24 19:16:54 | 1.3412
2861 | 恒流充电 | 02:18:30 | 03:58:01 | 0.39948 | 3.3574 | 0.92202 | 3.0381 | 2025-02-24 19:16:59 | 1.3412
2862 | 恒流充电 | 02:18:35 | 03:58:06 | 0.39937 | 3.3575 | 0.92258 | 3.04 | 2025-02-24 19:17:04 | 1.3409
2863 | 恒流充电 | 02:18:40 | 03:58:11 | 0.3994 | 3.3575 | 0.92313 | 3.0419 | 2025-02-24 19:17:09 | 1.341
2864 | 恒流充电 | 02:18:45 | 03:58:16 | 0.39941 | 3.3577 | 0.92369 | 3.0437 | 2025-02-24 19:17:14 | 1.3411
2865 | 恒流充电 | 02:18:50 | 03:58:21 | 0.39939 | 3.3577 | 0.92424 | 3.0456 | 2025-02-24 19:17:19 | 1.341
2866 | 恒流充电 | 02:18:55 | 03:58:26 | 0.39939 | 3.3577 | 0.9248 | 3.0475 | 2025-02-24 19:17:24 | 1.341
2867 | 恒流充电 | 02:19:00 | 03:58:31 | 0.39945 | 3.3577 | 0.92535 | 3.0493 | 2025-02-24 19:17:29 | 1.3412
2868 | 恒流充电 | 02:19:05 | 03:58:36 | 0.39943 | 3.3577 | 0.92591 | 3.0512 | 2025-02-24 19:17:34 | 1.3412
2869 | 恒流充电 | 02:19:10 | 03:58:41 | 0.39945 | 3.3576 | 0.92646 | 3.053 | 2025-02-24 19:17:39 | 1.3412
2870 | 恒流充电 | 02:19:15 | 03:58:46 | 0.39942 | 3.3576 | 0.92702 | 3.0549 | 2025-02-24 19:17:44 | 1.3411
2871 | 恒流充电 | 02:19:20 | 03:58:51 | 0.39939 | 3.3579 | 0.92757 | 3.0568 | 2025-02-24 19:17:49 | 1.3411
2872 | 恒流充电 | 02:19:25 | 03:58:56 | 0.39945 | 3.3579 | 0.92813 | 3.0586 | 2025-02-24 19:17:54 | 1.3413
2873 | 恒流充电 | 02:19:30 | 03:59:01 | 0.39944 | 3.3579 | 0.92868 | 3.0605 | 2025-02-24 19:17:59 | 1.3413
2874 | 恒流充电 | 02:19:35 | 03:59:06 | 0.39939 | 3.3581 | 0.92924 | 3.0624 | 2025-02-24 19:18:04 | 1.3412
2875 | 恒流充电 | 02:19:40 | 03:59:11 | 0.39943 | 3.358 | 0.92979 | 3.0642 | 2025-02-24 19:18:09 | 1.3413
2876 | 恒流充电 | 02:19:45 | 03:59:16 | 0.39942 | 3.3579 | 0.93034 | 3.0661 | 2025-02-24 19:18:14 | 1.3412
2877 | 恒流充电 | 02:19:50 | 03:59:21 | 0.39938 | 3.358 | 0.9309 | 3.0679 | 2025-02-24 19:18:19 | 1.3411
2878 | 恒流充电 | 02:19:55 | 03:59:26 | 0.39946 | 3.358 | 0.93145 | 3.0698 | 2025-02-24 19:18:24 | 1.3414
2879 | 恒流充电 | 02:20:00 | 03:59:31 | 0.39939 | 3.3581 | 0.93201 | 3.0717 | 2025-02-24 19:18:29 | 1.3412
2880 | 恒流充电 | 02:20:05 | 03:59:36 | 0.39944 | 3.3582 | 0.93256 | 3.0735 | 2025-02-24 19:18:34 | 1.3414
2881 | 恒流充电 | 02:20:10 | 03:59:41 | 0.39947 | 3.3582 | 0.93312 | 3.0754 | 2025-02-24 19:18:39 | 1.3415
2882 | 恒流充电 | 02:20:15 | 03:59:46 | 0.39943 | 3.3581 | 0.93367 | 3.0773 | 2025-02-24 19:18:44 | 1.3413
2883 | 恒流充电 | 02:20:20 | 03:59:51 | 0.39942 | 3.3582 | 0.93423 | 3.0791 | 2025-02-24 19:18:49 | 1.3413
2884 | 恒流充电 | 02:20:25 | 03:59:56 | 0.39941 | 3.3582 | 0.93478 | 3.081 | 2025-02-24 19:18:54 | 1.3413
2885 | 恒流充电 | 02:20:30 | 04:00:01 | 0.39946 | 3.3584 | 0.93534 | 3.0829 | 2025-02-24 19:18:59 | 1.3415
2886 | 恒流充电 | 02:20:35 | 04:00:06 | 0.39944 | 3.3583 | 0.93589 | 3.0847 | 2025-02-24 19:19:04 | 1.3415
2887 | 恒流充电 | 02:20:40 | 04:00:11 | 0.39942 | 3.3582 | 0.93645 | 3.0866 | 2025-02-24 19:19:09 | 1.3413
2888 | 恒流充电 | 02:20:45 | 04:00:16 | 0.39942 | 3.3585 | 0.937 | 3.0884 | 2025-02-24 19:19:14 | 1.3414
2889 | 恒流充电 | 02:20:50 | 04:00:21 | 0.39941 | 3.3584 | 0.93756 | 3.0903 | 2025-02-24 19:19:19 | 1.3414
2890 | 恒流充电 | 02:20:55 | 04:00:26 | 0.39936 | 3.3585 | 0.93811 | 3.0922 | 2025-02-24 19:19:24 | 1.3413
2891 | 恒流充电 | 02:21:00 | 04:00:31 | 0.39942 | 3.3586 | 0.93867 | 3.094 | 2025-02-24 19:19:29 | 1.3415
2892 | 恒流充电 | 02:21:05 | 04:00:36 | 0.3994 | 3.3585 | 0.93922 | 3.0959 | 2025-02-24 19:19:34 | 1.3414
2893 | 恒流充电 | 02:21:10 | 04:00:41 | 0.39948 | 3.3585 | 0.93978 | 3.0978 | 2025-02-24 19:19:39 | 1.3417
2894 | 恒流充电 | 02:21:15 | 04:00:46 | 0.3994 | 3.3586 | 0.94033 | 3.0996 | 2025-02-24 19:19:44 | 1.3414
2895 | 恒流充电 | 02:21:20 | 04:00:51 | 0.39945 | 3.3586 | 0.94089 | 3.1015 | 2025-02-24 19:19:49 | 1.3416
2896 | 恒流充电 | 02:21:25 | 04:00:56 | 0.39945 | 3.3586 | 0.94144 | 3.1033 | 2025-02-24 19:19:54 | 1.3416
2897 | 恒流充电 | 02:21:30 | 04:01:01 | 0.3994 | 3.3586 | 0.94199 | 3.1052 | 2025-02-24 19:19:59 | 1.3414
2898 | 恒流充电 | 02:21:35 | 04:01:06 | 0.39943 | 3.3586 | 0.94255 | 3.1071 | 2025-02-24 19:20:04 | 1.3415
2899 | 恒流充电 | 02:21:40 | 04:01:11 | 0.39941 | 3.3586 | 0.9431 | 3.1089 | 2025-02-24 19:20:09 | 1.3415
2900 | 恒流充电 | 02:21:45 | 04:01:16 | 0.39938 | 3.3588 | 0.94366 | 3.1108 | 2025-02-24 19:20:14 | 1.3414
2901 | 恒流充电 | 02:21:50 | 04:01:21 | 0.39938 | 3.3589 | 0.94421 | 3.1127 | 2025-02-24 19:20:19 | 1.3415
2902 | 恒流充电 | 02:21:55 | 04:01:26 | 0.39939 | 3.3587 | 0.94477 | 3.1145 | 2025-02-24 19:20:24 | 1.3414
2903 | 恒流充电 | 02:22:00 | 04:01:31 | 0.39946 | 3.3588 | 0.94532 | 3.1164 | 2025-02-24 19:20:29 | 1.3417
2904 | 恒流充电 | 02:22:05 | 04:01:36 | 0.39936 | 3.359 | 0.94588 | 3.1183 | 2025-02-24 19:20:34 | 1.3414
2905 | 恒流充电 | 02:22:10 | 04:01:41 | 0.39943 | 3.359 | 0.94643 | 3.1201 | 2025-02-24 19:20:39 | 1.3417
2906 | 恒流充电 | 02:22:15 | 04:01:46 | 0.39937 | 3.3589 | 0.94699 | 3.122 | 2025-02-24 19:20:44 | 1.3414
2907 | 恒流充电 | 02:22:20 | 04:01:51 | 0.39946 | 3.3589 | 0.94754 | 3.1238 | 2025-02-24 19:20:49 | 1.3417
2908 | 恒流充电 | 02:22:25 | 04:01:56 | 0.39944 | 3.3589 | 0.9481 | 3.1257 | 2025-02-24 19:20:54 | 1.3417
2909 | 恒流充电 | 02:22:30 | 04:02:01 | 0.39942 | 3.3589 | 0.94865 | 3.1276 | 2025-02-24 19:20:59 | 1.3416
2910 | 恒流充电 | 02:22:35 | 04:02:06 | 0.39942 | 3.3591 | 0.94921 | 3.1294 | 2025-02-24 19:21:04 | 1.3417
2911 | 恒流充电 | 02:22:40 | 04:02:11 | 0.39936 | 3.3591 | 0.94976 | 3.1313 | 2025-02-24 19:21:09 | 1.3415
2912 | 恒流充电 | 02:22:45 | 04:02:16 | 0.39928 | 3.3592 | 0.95032 | 3.1332 | 2025-02-24 19:21:14 | 1.3413
2913 | 恒流充电 | 02:22:50 | 04:02:21 | 0.39938 | 3.3592 | 0.95087 | 3.135 | 2025-02-24 19:21:19 | 1.3416
2914 | 恒流充电 | 02:22:55 | 04:02:26 | 0.39948 | 3.3593 | 0.95142 | 3.1369 | 2025-02-24 19:21:24 | 1.342
2915 | 恒流充电 | 02:23:00 | 04:02:31 | 0.39943 | 3.3591 | 0.95198 | 3.1387 | 2025-02-24 19:21:29 | 1.3417
2916 | 恒流充电 | 02:23:05 | 04:02:36 | 0.39942 | 3.3593 | 0.95253 | 3.1406 | 2025-02-24 19:21:34 | 1.3418
2917 | 恒流充电 | 02:23:10 | 04:02:41 | 0.39942 | 3.3595 | 0.95309 | 3.1425 | 2025-02-24 19:21:39 | 1.3418
2918 | 恒流充电 | 02:23:15 | 04:02:46 | 0.39941 | 3.3593 | 0.95364 | 3.1443 | 2025-02-24 19:21:44 | 1.3418
2919 | 恒流充电 | 02:23:20 | 04:02:51 | 0.39943 | 3.3593 | 0.9542 | 3.1462 | 2025-02-24 19:21:49 | 1.3418
2920 | 恒流充电 | 02:23:25 | 04:02:56 | 0.3994 | 3.3596 | 0.95475 | 3.1481 | 2025-02-24 19:21:54 | 1.3418
2921 | 恒流充电 | 02:23:30 | 04:03:01 | 0.39934 | 3.3594 | 0.95531 | 3.1499 | 2025-02-24 19:21:59 | 1.3415
2922 | 恒流充电 | 02:23:35 | 04:03:06 | 0.39947 | 3.3593 | 0.95586 | 3.1518 | 2025-02-24 19:22:04 | 1.3419
2923 | 恒流充电 | 02:23:40 | 04:03:11 | 0.3994 | 3.3596 | 0.95642 | 3.1537 | 2025-02-24 19:22:09 | 1.3418
2924 | 恒流充电 | 02:23:45 | 04:03:16 | 0.39942 | 3.3597 | 0.95697 | 3.1555 | 2025-02-24 19:22:14 | 1.3419
2925 | 恒流充电 | 02:23:50 | 04:03:21 | 0.39947 | 3.3596 | 0.95753 | 3.1574 | 2025-02-24 19:22:19 | 1.342
2926 | 恒流充电 | 02:23:55 | 04:03:26 | 0.39935 | 3.3595 | 0.95808 | 3.1592 | 2025-02-24 19:22:24 | 1.3416
2927 | 恒流充电 | 02:24:00 | 04:03:31 | 0.39936 | 3.3599 | 0.95864 | 3.1611 | 2025-02-24 19:22:29 | 1.3418
2928 | 恒流充电 | 02:24:05 | 04:03:36 | 0.39939 | 3.3596 | 0.95919 | 3.163 | 2025-02-24 19:22:34 | 1.3418
2929 | 恒流充电 | 02:24:10 | 04:03:41 | 0.39938 | 3.3599 | 0.95975 | 3.1648 | 2025-02-24 19:22:39 | 1.3419
2930 | 恒流充电 | 02:24:15 | 04:03:46 | 0.39937 | 3.3597 | 0.9603 | 3.1667 | 2025-02-24 19:22:44 | 1.3418
2931 | 恒流充电 | 02:24:20 | 04:03:51 | 0.39937 | 3.3598 | 0.96086 | 3.1686 | 2025-02-24 19:22:49 | 1.3418
2932 | 恒流充电 | 02:24:25 | 04:03:56 | 0.39944 | 3.3599 | 0.96141 | 3.1704 | 2025-02-24 19:22:54 | 1.3421
2933 | 恒流充电 | 02:24:30 | 04:04:01 | 0.39937 | 3.3599 | 0.96197 | 3.1723 | 2025-02-24 19:22:59 | 1.3418
2934 | 恒流充电 | 02:24:35 | 04:04:06 | 0.3994 | 3.3598 | 0.96252 | 3.1742 | 2025-02-24 19:23:04 | 1.3419
2935 | 恒流充电 | 02:24:40 | 04:04:11 | 0.3994 | 3.36 | 0.96307 | 3.176 | 2025-02-24 19:23:09 | 1.342
2936 | 恒流充电 | 02:24:45 | 04:04:16 | 0.3994 | 3.3598 | 0.96363 | 3.1779 | 2025-02-24 19:23:14 | 1.3419
2937 | 恒流充电 | 02:24:50 | 04:04:21 | 0.39945 | 3.3602 | 0.96418 | 3.1798 | 2025-02-24 19:23:19 | 1.3422
2938 | 恒流充电 | 02:24:55 | 04:04:26 | 0.39938 | 3.36 | 0.96474 | 3.1816 | 2025-02-24 19:23:24 | 1.3419
2939 | 恒流充电 | 02:25:00 | 04:04:31 | 0.3994 | 3.36 | 0.96529 | 3.1835 | 2025-02-24 19:23:29 | 1.342
2940 | 恒流充电 | 02:25:05 | 04:04:36 | 0.39942 | 3.3599 | 0.96585 | 3.1853 | 2025-02-24 19:23:34 | 1.342
2941 | 恒流充电 | 02:25:10 | 04:04:41 | 0.39938 | 3.3602 | 0.9664 | 3.1872 | 2025-02-24 19:23:39 | 1.342
2942 | 恒流充电 | 02:25:15 | 04:04:46 | 0.39946 | 3.3601 | 0.96696 | 3.1891 | 2025-02-24 19:23:44 | 1.3422
2943 | 恒流充电 | 02:25:20 | 04:04:51 | 0.3994 | 3.3603 | 0.96751 | 3.1909 | 2025-02-24 19:23:49 | 1.3421
2944 | 恒流充电 | 02:25:25 | 04:04:56 | 0.39944 | 3.3602 | 0.96807 | 3.1928 | 2025-02-24 19:23:54 | 1.3422
2945 | 恒流充电 | 02:25:30 | 04:05:01 | 0.39937 | 3.3604 | 0.96862 | 3.1947 | 2025-02-24 19:23:59 | 1.3421
2946 | 恒流充电 | 02:25:35 | 04:05:06 | 0.39942 | 3.3601 | 0.96918 | 3.1965 | 2025-02-24 19:24:04 | 1.3421
2947 | 恒流充电 | 02:25:40 | 04:05:11 | 0.39944 | 3.3603 | 0.96973 | 3.1984 | 2025-02-24 19:24:09 | 1.3422
2948 | 恒流充电 | 02:25:45 | 04:05:16 | 0.39947 | 3.3602 | 0.97029 | 3.2003 | 2025-02-24 19:24:14 | 1.3423
2949 | 恒流充电 | 02:25:50 | 04:05:21 | 0.39941 | 3.3605 | 0.97084 | 3.2021 | 2025-02-24 19:24:19 | 1.3422
2950 | 恒流充电 | 02:25:55 | 04:05:26 | 0.39935 | 3.3605 | 0.9714 | 3.204 | 2025-02-24 19:24:24 | 1.342
2951 | 恒流充电 | 02:26:00 | 04:05:31 | 0.39937 | 3.3605 | 0.97195 | 3.2058 | 2025-02-24 19:24:29 | 1.3421
2952 | 恒流充电 | 02:26:05 | 04:05:36 | 0.39941 | 3.3605 | 0.97251 | 3.2077 | 2025-02-24 19:24:34 | 1.3422
2953 | 恒流充电 | 02:26:10 | 04:05:41 | 0.39948 | 3.3604 | 0.97306 | 3.2096 | 2025-02-24 19:24:39 | 1.3424
2954 | 恒流充电 | 02:26:15 | 04:05:46 | 0.39937 | 3.3605 | 0.97361 | 3.2114 | 2025-02-24 19:24:44 | 1.3421
2955 | 恒流充电 | 02:26:20 | 04:05:51 | 0.39943 | 3.3607 | 0.97417 | 3.2133 | 2025-02-24 19:24:49 | 1.3423
2956 | 恒流充电 | 02:26:25 | 04:05:56 | 0.39948 | 3.3608 | 0.97472 | 3.2152 | 2025-02-24 19:24:54 | 1.3425
2957 | 恒流充电 | 02:26:30 | 04:06:01 | 0.39942 | 3.3606 | 0.97528 | 3.217 | 2025-02-24 19:24:59 | 1.3423
2958 | 恒流充电 | 02:26:35 | 04:06:06 | 0.39942 | 3.3607 | 0.97583 | 3.2189 | 2025-02-24 19:25:04 | 1.3423
2959 | 恒流充电 | 02:26:40 | 04:06:11 | 0.39944 | 3.3609 | 0.97639 | 3.2208 | 2025-02-24 19:25:09 | 1.3425
2960 | 恒流充电 | 02:26:45 | 04:06:16 | 0.3994 | 3.3608 | 0.97694 | 3.2226 | 2025-02-24 19:25:14 | 1.3423
2961 | 恒流充电 | 02:26:50 | 04:06:21 | 0.39942 | 3.3607 | 0.9775 | 3.2245 | 2025-02-24 19:25:19 | 1.3424
2962 | 恒流充电 | 02:26:55 | 04:06:26 | 0.39943 | 3.361 | 0.97805 | 3.2264 | 2025-02-24 19:25:24 | 1.3425
2963 | 恒流充电 | 02:27:00 | 04:06:31 | 0.39934 | 3.3608 | 0.97861 | 3.2282 | 2025-02-24 19:25:29 | 1.3421
2964 | 恒流充电 | 02:27:05 | 04:06:36 | 0.39941 | 3.3608 | 0.97916 | 3.2301 | 2025-02-24 19:25:34 | 1.3424
2965 | 恒流充电 | 02:27:10 | 04:06:41 | 0.39945 | 3.3611 | 0.97972 | 3.2319 | 2025-02-24 19:25:39 | 1.3426
2966 | 恒流充电 | 02:27:15 | 04:06:46 | 0.39944 | 3.3609 | 0.98027 | 3.2338 | 2025-02-24 19:25:44 | 1.3425
2967 | 恒流充电 | 02:27:20 | 04:06:51 | 0.39945 | 3.361 | 0.98083 | 3.2357 | 2025-02-24 19:25:49 | 1.3425
2968 | 恒流充电 | 02:27:25 | 04:06:56 | 0.3994 | 3.361 | 0.98138 | 3.2375 | 2025-02-24 19:25:54 | 1.3424
2969 | 恒流充电 | 02:27:30 | 04:07:01 | 0.3995 | 3.361 | 0.98194 | 3.2394 | 2025-02-24 19:25:59 | 1.3427
2970 | 恒流充电 | 02:27:35 | 04:07:06 | 0.39958 | 3.3611 | 0.98249 | 3.2413 | 2025-02-24 19:26:04 | 1.343
2971 | 恒流充电 | 02:27:40 | 04:07:11 | 0.39937 | 3.361 | 0.98305 | 3.2431 | 2025-02-24 19:26:09 | 1.3423
2972 | 恒流充电 | 02:27:45 | 04:07:16 | 0.39945 | 3.3613 | 0.9836 | 3.245 | 2025-02-24 19:26:14 | 1.3427
2973 | 恒流充电 | 02:27:50 | 04:07:21 | 0.39943 | 3.3611 | 0.98416 | 3.2469 | 2025-02-24 19:26:19 | 1.3425
2974 | 恒流充电 | 02:27:55 | 04:07:26 | 0.39949 | 3.3613 | 0.98471 | 3.2487 | 2025-02-24 19:26:24 | 1.3428
2975 | 恒流充电 | 02:28:00 | 04:07:31 | 0.3994 | 3.3613 | 0.98526 | 3.2506 | 2025-02-24 19:26:29 | 1.3425
2976 | 恒流充电 | 02:28:05 | 04:07:36 | 0.39946 | 3.3613 | 0.98582 | 3.2525 | 2025-02-24 19:26:34 | 1.3427
2977 | 恒流充电 | 02:28:10 | 04:07:41 | 0.39939 | 3.3615 | 0.98637 | 3.2543 | 2025-02-24 19:26:39 | 1.3425
2978 | 恒流充电 | 02:28:15 | 04:07:46 | 0.39941 | 3.3614 | 0.98693 | 3.2562 | 2025-02-24 19:26:44 | 1.3426
2979 | 恒流充电 | 02:28:20 | 04:07:51 | 0.39943 | 3.3615 | 0.98748 | 3.2581 | 2025-02-24 19:26:49 | 1.3427
2980 | 恒流充电 | 02:28:25 | 04:07:56 | 0.39943 | 3.3614 | 0.98804 | 3.2599 | 2025-02-24 19:26:54 | 1.3426
2981 | 恒流充电 | 02:28:30 | 04:08:01 | 0.39942 | 3.3617 | 0.98859 | 3.2618 | 2025-02-24 19:26:59 | 1.3427
2982 | 恒流充电 | 02:28:35 | 04:08:06 | 0.39938 | 3.3617 | 0.98915 | 3.2636 | 2025-02-24 19:27:04 | 1.3426
2983 | 恒流充电 | 02:28:40 | 04:08:11 | 0.39944 | 3.3617 | 0.9897 | 3.2655 | 2025-02-24 19:27:09 | 1.3428
2984 | 恒流充电 | 02:28:45 | 04:08:16 | 0.39948 | 3.3617 | 0.99026 | 3.2674 | 2025-02-24 19:27:14 | 1.343
2985 | 恒流充电 | 02:28:50 | 04:08:21 | 0.39943 | 3.3617 | 0.99081 | 3.2692 | 2025-02-24 19:27:19 | 1.3428
2986 | 恒流充电 | 02:28:55 | 04:08:26 | 0.39937 | 3.3618 | 0.99137 | 3.2711 | 2025-02-24 19:27:24 | 1.3426
2987 | 恒流充电 | 02:29:00 | 04:08:31 | 0.39941 | 3.3619 | 0.99192 | 3.273 | 2025-02-24 19:27:29 | 1.3428
2988 | 恒流充电 | 02:29:05 | 04:08:36 | 0.39941 | 3.3619 | 0.99248 | 3.2748 | 2025-02-24 19:27:34 | 1.3428
2989 | 恒流充电 | 02:29:10 | 04:08:41 | 0.3994 | 3.3619 | 0.99303 | 3.2767 | 2025-02-24 19:27:39 | 1.3427
2990 | 恒流充电 | 02:29:15 | 04:08:46 | 0.39942 | 3.3617 | 0.99359 | 3.2786 | 2025-02-24 19:27:44 | 1.3427
2991 | 恒流充电 | 02:29:20 | 04:08:51 | 0.3995 | 3.3619 | 0.99414 | 3.2804 | 2025-02-24 19:27:49 | 1.3431
2992 | 恒流充电 | 02:29:25 | 04:08:56 | 0.3994 | 3.3619 | 0.9947 | 3.2823 | 2025-02-24 19:27:54 | 1.3428
2993 | 恒流充电 | 02:29:30 | 04:09:01 | 0.39954 | 3.3619 | 0.99525 | 3.2842 | 2025-02-24 19:27:59 | 1.3432
2994 | 恒流充电 | 02:29:35 | 04:09:06 | 0.39941 | 3.362 | 0.99581 | 3.286 | 2025-02-24 19:28:04 | 1.3428
2995 | 恒流充电 | 02:29:40 | 04:09:11 | 0.39937 | 3.362 | 0.99636 | 3.2879 | 2025-02-24 19:28:09 | 1.3427
2996 | 恒流充电 | 02:29:45 | 04:09:16 | 0.39944 | 3.3618 | 0.99691 | 3.2898 | 2025-02-24 19:28:14 | 1.3429
2997 | 恒流充电 | 02:29:50 | 04:09:21 | 0.39946 | 3.362 | 0.99747 | 3.2916 | 2025-02-24 19:28:19 | 1.343
2998 | 恒流充电 | 02:29:55 | 04:09:26 | 0.39947 | 3.3621 | 0.99802 | 3.2935 | 2025-02-24 19:28:24 | 1.3431
2999 | 恒流充电 | 02:30:00 | 04:09:31 | 0.39943 | 3.3621 | 0.99858 | 3.2954 | 2025-02-24 19:28:29 | 1.3429
3000 | 恒流充电 | 02:30:05 | 04:09:36 | 0.39941 | 3.362 | 0.99913 | 3.2972 | 2025-02-24 19:28:34 | 1.3428
3001 | 恒流充电 | 02:30:10 | 04:09:41 | 0.39947 | 3.3622 | 0.99969 | 3.2991 | 2025-02-24 19:28:39 | 1.3431
3002 | 恒流充电 | 02:30:15 | 04:09:46 | 0.39953 | 3.3624 | 1.0002 | 3.301 | 2025-02-24 19:28:44 | 1.3434
3003 | 恒流充电 | 02:30:20 | 04:09:51 | 0.39943 | 3.3622 | 1.0008 | 3.3028 | 2025-02-24 19:28:49 | 1.343
3004 | 恒流充电 | 02:30:25 | 04:09:56 | 0.39938 | 3.3624 | 1.0014 | 3.3047 | 2025-02-24 19:28:54 | 1.3429
3005 | 恒流充电 | 02:30:30 | 04:10:01 | 0.39955 | 3.3624 | 1.0019 | 3.3065 | 2025-02-24 19:28:59 | 1.3435
3006 | 恒流充电 | 02:30:35 | 04:10:06 | 0.39942 | 3.3624 | 1.0025 | 3.3084 | 2025-02-24 19:29:04 | 1.343
3007 | 恒流充电 | 02:30:40 | 04:10:11 | 0.39939 | 3.3624 | 1.003 | 3.3103 | 2025-02-24 19:29:09 | 1.3429
3008 | 恒流充电 | 02:30:45 | 04:10:16 | 0.3994 | 3.3624 | 1.0036 | 3.3121 | 2025-02-24 19:29:14 | 1.3429
3009 | 恒流充电 | 02:30:50 | 04:10:21 | 0.39947 | 3.3625 | 1.0041 | 3.314 | 2025-02-24 19:29:19 | 1.3432
3010 | 恒流充电 | 02:30:55 | 04:10:26 | 0.39942 | 3.3626 | 1.0047 | 3.3159 | 2025-02-24 19:29:24 | 1.3431
3011 | 恒流充电 | 02:31:00 | 04:10:31 | 0.39937 | 3.3626 | 1.0052 | 3.3177 | 2025-02-24 19:29:29 | 1.3429
3012 | 恒流充电 | 02:31:05 | 04:10:36 | 0.39936 | 3.3626 | 1.0058 | 3.3196 | 2025-02-24 19:29:34 | 1.3429
3013 | 恒流充电 | 02:31:10 | 04:10:41 | 0.39948 | 3.3625 | 1.0063 | 3.3215 | 2025-02-24 19:29:39 | 1.3433
3014 | 恒流充电 | 02:31:15 | 04:10:46 | 0.39938 | 3.3627 | 1.0069 | 3.3233 | 2025-02-24 19:29:44 | 1.343
3015 | 恒流充电 | 02:31:20 | 04:10:51 | 0.39941 | 3.3629 | 1.0075 | 3.3252 | 2025-02-24 19:29:49 | 1.3432
3016 | 恒流充电 | 02:31:25 | 04:10:56 | 0.39942 | 3.363 | 1.008 | 3.3271 | 2025-02-24 19:29:54 | 1.3433
3017 | 恒流充电 | 02:31:30 | 04:11:01 | 0.39953 | 3.3627 | 1.0086 | 3.3289 | 2025-02-24 19:29:59 | 1.3435
3018 | 恒流充电 | 02:31:35 | 04:11:06 | 0.39939 | 3.363 | 1.0091 | 3.3308 | 2025-02-24 19:30:04 | 1.3432
3019 | 恒流充电 | 02:31:40 | 04:11:11 | 0.39946 | 3.3629 | 1.0097 | 3.3327 | 2025-02-24 19:30:09 | 1.3434
3020 | 恒流充电 | 02:31:45 | 04:11:16 | 0.39945 | 3.3628 | 1.0102 | 3.3345 | 2025-02-24 19:30:14 | 1.3432
3021 | 恒流充电 | 02:31:50 | 04:11:21 | 0.39952 | 3.363 | 1.0108 | 3.3364 | 2025-02-24 19:30:19 | 1.3436
3022 | 恒流充电 | 02:31:55 | 04:11:26 | 0.39939 | 3.3631 | 1.0113 | 3.3383 | 2025-02-24 19:30:24 | 1.3432
3023 | 恒流充电 | 02:32:00 | 04:11:31 | 0.39938 | 3.3631 | 1.0119 | 3.3401 | 2025-02-24 19:30:29 | 1.3432
3024 | 恒流充电 | 02:32:05 | 04:11:36 | 0.39941 | 3.3631 | 1.0124 | 3.342 | 2025-02-24 19:30:34 | 1.3433
3025 | 恒流充电 | 02:32:10 | 04:11:41 | 0.39941 | 3.3633 | 1.013 | 3.3439 | 2025-02-24 19:30:39 | 1.3433
3026 | 恒流充电 | 02:32:15 | 04:11:46 | 0.39941 | 3.3631 | 1.0136 | 3.3457 | 2025-02-24 19:30:44 | 1.3433
3027 | 恒流充电 | 02:32:20 | 04:11:51 | 0.39936 | 3.3632 | 1.0141 | 3.3476 | 2025-02-24 19:30:49 | 1.3431
3028 | 恒流充电 | 02:32:25 | 04:11:56 | 0.39952 | 3.3634 | 1.0147 | 3.3495 | 2025-02-24 19:30:54 | 1.3437
3029 | 恒流充电 | 02:32:30 | 04:12:01 | 0.39938 | 3.3635 | 1.0152 | 3.3513 | 2025-02-24 19:30:59 | 1.3433
3030 | 恒流充电 | 02:32:35 | 04:12:06 | 0.39951 | 3.3634 | 1.0158 | 3.3532 | 2025-02-24 19:31:04 | 1.3437
3031 | 恒流充电 | 02:32:40 | 04:12:11 | 0.39951 | 3.3635 | 1.0163 | 3.3551 | 2025-02-24 19:31:09 | 1.3437
3032 | 恒流充电 | 02:32:45 | 04:12:16 | 0.39951 | 3.3635 | 1.0169 | 3.3569 | 2025-02-24 19:31:14 | 1.3437
3033 | 恒流充电 | 02:32:50 | 04:12:21 | 0.39942 | 3.3634 | 1.0174 | 3.3588 | 2025-02-24 19:31:19 | 1.3434
3034 | 恒流充电 | 02:32:55 | 04:12:26 | 0.39954 | 3.3636 | 1.018 | 3.3607 | 2025-02-24 19:31:24 | 1.3439
3035 | 恒流充电 | 02:33:00 | 04:12:31 | 0.39944 | 3.3635 | 1.0186 | 3.3625 | 2025-02-24 19:31:29 | 1.3435
3036 | 恒流充电 | 02:33:05 | 04:12:36 | 0.3994 | 3.3638 | 1.0191 | 3.3644 | 2025-02-24 19:31:34 | 1.3435
3037 | 恒流充电 | 02:33:10 | 04:12:41 | 0.39957 | 3.364 | 1.0197 | 3.3663 | 2025-02-24 19:31:39 | 1.3441
3038 | 恒流充电 | 02:33:15 | 04:12:46 | 0.39939 | 3.3638 | 1.0202 | 3.3681 | 2025-02-24 19:31:44 | 1.3435
3039 | 恒流充电 | 02:33:20 | 04:12:51 | 0.39946 | 3.364 | 1.0208 | 3.37 | 2025-02-24 19:31:49 | 1.3438
3040 | 恒流充电 | 02:33:25 | 04:12:56 | 0.39948 | 3.3636 | 1.0213 | 3.3718 | 2025-02-24 19:31:54 | 1.3437
3041 | 恒流充电 | 02:33:30 | 04:13:01 | 0.39948 | 3.3637 | 1.0219 | 3.3737 | 2025-02-24 19:31:59 | 1.3437
3042 | 恒流充电 | 02:33:35 | 04:13:06 | 0.39937 | 3.364 | 1.0224 | 3.3756 | 2025-02-24 19:32:04 | 1.3435
3043 | 恒流充电 | 02:33:40 | 04:13:11 | 0.39944 | 3.364 | 1.023 | 3.3774 | 2025-02-24 19:32:09 | 1.3437
3044 | 恒流充电 | 02:33:45 | 04:13:16 | 0.39954 | 3.3641 | 1.0235 | 3.3793 | 2025-02-24 19:32:14 | 1.3441
3045 | 恒流充电 | 02:33:50 | 04:13:21 | 0.3994 | 3.3641 | 1.0241 | 3.3812 | 2025-02-24 19:32:19 | 1.3436
3046 | 恒流充电 | 02:33:55 | 04:13:26 | 0.39933 | 3.364 | 1.0247 | 3.383 | 2025-02-24 19:32:24 | 1.3434
3047 | 恒流充电 | 02:34:00 | 04:13:31 | 0.39945 | 3.3641 | 1.0252 | 3.3849 | 2025-02-24 19:32:29 | 1.3438
3048 | 恒流充电 | 02:34:05 | 04:13:36 | 0.39944 | 3.3642 | 1.0258 | 3.3868 | 2025-02-24 19:32:34 | 1.3438
3049 | 恒流充电 | 02:34:10 | 04:13:41 | 0.39941 | 3.3642 | 1.0263 | 3.3886 | 2025-02-24 19:32:39 | 1.3437
3050 | 恒流充电 | 02:34:15 | 04:13:46 | 0.3995 | 3.3641 | 1.0269 | 3.3905 | 2025-02-24 19:32:44 | 1.3439
3051 | 恒流充电 | 02:34:20 | 04:13:51 | 0.39941 | 3.3642 | 1.0274 | 3.3924 | 2025-02-24 19:32:49 | 1.3437
3052 | 恒流充电 | 02:34:25 | 04:13:56 | 0.39952 | 3.3644 | 1.028 | 3.3942 | 2025-02-24 19:32:54 | 1.3441
3053 | 恒流充电 | 02:34:30 | 04:14:01 | 0.39935 | 3.3643 | 1.0285 | 3.3961 | 2025-02-24 19:32:59 | 1.3435
3054 | 恒流充电 | 02:34:35 | 04:14:06 | 0.39949 | 3.3645 | 1.0291 | 3.398 | 2025-02-24 19:33:04 | 1.3441
3055 | 恒流充电 | 02:34:40 | 04:14:11 | 0.39951 | 3.3645 | 1.0296 | 3.3998 | 2025-02-24 19:33:09 | 1.3441
3056 | 恒流充电 | 02:34:45 | 04:14:16 | 0.39945 | 3.3646 | 1.0302 | 3.4017 | 2025-02-24 19:33:14 | 1.344
3057 | 恒流充电 | 02:34:50 | 04:14:21 | 0.39941 | 3.3646 | 1.0308 | 3.4036 | 2025-02-24 19:33:19 | 1.3438
3058 | 恒流充电 | 02:34:55 | 04:14:26 | 0.39942 | 3.3646 | 1.0313 | 3.4054 | 2025-02-24 19:33:24 | 1.3439
3059 | 恒流充电 | 02:35:00 | 04:14:31 | 0.39938 | 3.3646 | 1.0319 | 3.4073 | 2025-02-24 19:33:29 | 1.3438
3060 | 恒流充电 | 02:35:05 | 04:14:36 | 0.39945 | 3.3647 | 1.0324 | 3.4092 | 2025-02-24 19:33:34 | 1.344
3061 | 恒流充电 | 02:35:10 | 04:14:41 | 0.39937 | 3.3647 | 1.033 | 3.411 | 2025-02-24 19:33:39 | 1.3438
3062 | 恒流充电 | 02:35:15 | 04:14:46 | 0.39952 | 3.3648 | 1.0335 | 3.4129 | 2025-02-24 19:33:44 | 1.3443
3063 | 恒流充电 | 02:35:20 | 04:14:51 | 0.39941 | 3.3647 | 1.0341 | 3.4148 | 2025-02-24 19:33:49 | 1.3439
3064 | 恒流充电 | 02:35:25 | 04:14:56 | 0.3994 | 3.3648 | 1.0346 | 3.4166 | 2025-02-24 19:33:54 | 1.3439
3065 | 恒流充电 | 02:35:30 | 04:15:01 | 0.39942 | 3.3649 | 1.0352 | 3.4185 | 2025-02-24 19:33:59 | 1.344
3066 | 恒流充电 | 02:35:35 | 04:15:06 | 0.39947 | 3.365 | 1.0357 | 3.4204 | 2025-02-24 19:34:04 | 1.3442
3067 | 恒流充电 | 02:35:40 | 04:15:11 | 0.39943 | 3.365 | 1.0363 | 3.4222 | 2025-02-24 19:34:09 | 1.3441
3068 | 恒流充电 | 02:35:45 | 04:15:16 | 0.39946 | 3.3649 | 1.0369 | 3.4241 | 2025-02-24 19:34:14 | 1.3441
3069 | 恒流充电 | 02:35:50 | 04:15:21 | 0.39945 | 3.3649 | 1.0374 | 3.426 | 2025-02-24 19:34:19 | 1.3441
3070 | 恒流充电 | 02:35:55 | 04:15:26 | 0.39934 | 3.365 | 1.038 | 3.4278 | 2025-02-24 19:34:24 | 1.3438
3071 | 恒流充电 | 02:36:00 | 04:15:31 | 0.39946 | 3.3652 | 1.0385 | 3.4297 | 2025-02-24 19:34:29 | 1.3442
3072 | 恒流充电 | 02:36:05 | 04:15:36 | 0.39951 | 3.3652 | 1.0391 | 3.4316 | 2025-02-24 19:34:34 | 1.3444
3073 | 恒流充电 | 02:36:10 | 04:15:41 | 0.39937 | 3.3652 | 1.0396 | 3.4334 | 2025-02-24 19:34:39 | 1.344
3074 | 恒流充电 | 02:36:15 | 04:15:46 | 0.39937 | 3.3653 | 1.0402 | 3.4353 | 2025-02-24 19:34:44 | 1.344
3075 | 恒流充电 | 02:36:20 | 04:15:51 | 0.39935 | 3.3652 | 1.0407 | 3.4372 | 2025-02-24 19:34:49 | 1.3439
3076 | 恒流充电 | 02:36:25 | 04:15:56 | 0.39946 | 3.3654 | 1.0413 | 3.439 | 2025-02-24 19:34:54 | 1.3444
3077 | 恒流充电 | 02:36:30 | 04:16:01 | 0.39948 | 3.3654 | 1.0419 | 3.4409 | 2025-02-24 19:34:59 | 1.3444
3078 | 恒流充电 | 02:36:35 | 04:16:06 | 0.39944 | 3.3655 | 1.0424 | 3.4428 | 2025-02-24 19:35:04 | 1.3443
3079 | 恒流充电 | 02:36:40 | 04:16:11 | 0.39949 | 3.3655 | 1.043 | 3.4446 | 2025-02-24 19:35:09 | 1.3445
3080 | 恒流充电 | 02:36:45 | 04:16:16 | 0.39946 | 3.3656 | 1.0435 | 3.4465 | 2025-02-24 19:35:14 | 1.3444
3081 | 恒流充电 | 02:36:50 | 04:16:21 | 0.39941 | 3.3656 | 1.0441 | 3.4484 | 2025-02-24 19:35:19 | 1.3442
3082 | 恒流充电 | 02:36:55 | 04:16:26 | 0.39944 | 3.3656 | 1.0446 | 3.4502 | 2025-02-24 19:35:24 | 1.3443
3083 | 恒流充电 | 02:37:00 | 04:16:31 | 0.39936 | 3.3657 | 1.0452 | 3.4521 | 2025-02-24 19:35:29 | 1.3441
3084 | 恒流充电 | 02:37:05 | 04:16:36 | 0.39943 | 3.3657 | 1.0457 | 3.454 | 2025-02-24 19:35:34 | 1.3444
3085 | 恒流充电 | 02:37:10 | 04:16:41 | 0.39942 | 3.3659 | 1.0463 | 3.4559 | 2025-02-24 19:35:39 | 1.3444
3086 | 恒流充电 | 02:37:15 | 04:16:46 | 0.39942 | 3.3658 | 1.0468 | 3.4577 | 2025-02-24 19:35:44 | 1.3444
3087 | 恒流充电 | 02:37:20 | 04:16:51 | 0.39948 | 3.3659 | 1.0474 | 3.4596 | 2025-02-24 19:35:49 | 1.3446
3088 | 恒流充电 | 02:37:25 | 04:16:56 | 0.39935 | 3.3659 | 1.048 | 3.4615 | 2025-02-24 19:35:54 | 1.3442
3089 | 恒流充电 | 02:37:30 | 04:17:01 | 0.3995 | 3.3661 | 1.0485 | 3.4633 | 2025-02-24 19:35:59 | 1.3448
3090 | 恒流充电 | 02:37:35 | 04:17:06 | 0.39942 | 3.3659 | 1.0491 | 3.4652 | 2025-02-24 19:36:04 | 1.3444
3091 | 恒流充电 | 02:37:40 | 04:17:11 | 0.3994 | 3.3662 | 1.0496 | 3.4671 | 2025-02-24 19:36:09 | 1.3445
3092 | 恒流充电 | 02:37:45 | 04:17:16 | 0.39946 | 3.3661 | 1.0502 | 3.4689 | 2025-02-24 19:36:14 | 1.3446
3093 | 恒流充电 | 02:37:50 | 04:17:21 | 0.39952 | 3.3661 | 1.0507 | 3.4708 | 2025-02-24 19:36:19 | 1.3449
3094 | 恒流充电 | 02:37:55 | 04:17:26 | 0.39948 | 3.3663 | 1.0513 | 3.4727 | 2025-02-24 19:36:24 | 1.3448
3095 | 恒流充电 | 02:38:00 | 04:17:31 | 0.39943 | 3.3662 | 1.0518 | 3.4745 | 2025-02-24 19:36:29 | 1.3446
3096 | 恒流充电 | 02:38:05 | 04:17:36 | 0.39952 | 3.3662 | 1.0524 | 3.4764 | 2025-02-24 19:36:34 | 1.3449
3097 | 恒流充电 | 02:38:10 | 04:17:41 | 0.39951 | 3.3664 | 1.0529 | 3.4783 | 2025-02-24 19:36:39 | 1.3449
3098 | 恒流充电 | 02:38:15 | 04:17:46 | 0.39941 | 3.3665 | 1.0535 | 3.4801 | 2025-02-24 19:36:44 | 1.3446
3099 | 恒流充电 | 02:38:20 | 04:17:51 | 0.39944 | 3.3666 | 1.0541 | 3.482 | 2025-02-24 19:36:49 | 1.3447
3100 | 恒流充电 | 02:38:25 | 04:17:56 | 0.39946 | 3.3664 | 1.0546 | 3.4839 | 2025-02-24 19:36:54 | 1.3447
3101 | 恒流充电 | 02:38:30 | 04:18:01 | 0.39947 | 3.3665 | 1.0552 | 3.4857 | 2025-02-24 19:36:59 | 1.3448
3102 | 恒流充电 | 02:38:35 | 04:18:06 | 0.39957 | 3.3665 | 1.0557 | 3.4876 | 2025-02-24 19:37:04 | 1.3452
3103 | 恒流充电 | 02:38:40 | 04:18:11 | 0.39949 | 3.3666 | 1.0563 | 3.4895 | 2025-02-24 19:37:09 | 1.3449
3104 | 恒流充电 | 02:38:45 | 04:18:16 | 0.39943 | 3.3666 | 1.0568 | 3.4913 | 2025-02-24 19:37:14 | 1.3447
3105 | 恒流充电 | 02:38:50 | 04:18:21 | 0.39942 | 3.3666 | 1.0574 | 3.4932 | 2025-02-24 19:37:19 | 1.3447
3106 | 恒流充电 | 02:38:55 | 04:18:26 | 0.39941 | 3.3667 | 1.0579 | 3.4951 | 2025-02-24 19:37:24 | 1.3447
3107 | 恒流充电 | 02:39:00 | 04:18:31 | 0.39945 | 3.3669 | 1.0585 | 3.4969 | 2025-02-24 19:37:29 | 1.3449
3108 | 恒流充电 | 02:39:05 | 04:18:36 | 0.39945 | 3.3666 | 1.0591 | 3.4988 | 2025-02-24 19:37:34 | 1.3448
3109 | 恒流充电 | 02:39:10 | 04:18:41 | 0.3994 | 3.3669 | 1.0596 | 3.5007 | 2025-02-24 19:37:39 | 1.3448
3110 | 恒流充电 | 02:39:15 | 04:18:46 | 0.3994 | 3.3668 | 1.0602 | 3.5025 | 2025-02-24 19:37:44 | 1.3447
3111 | 恒流充电 | 02:39:20 | 04:18:51 | 0.39948 | 3.3669 | 1.0607 | 3.5044 | 2025-02-24 19:37:49 | 1.345
3112 | 恒流充电 | 02:39:25 | 04:18:56 | 0.39938 | 3.367 | 1.0613 | 3.5063 | 2025-02-24 19:37:54 | 1.3447
3113 | 恒流充电 | 02:39:30 | 04:19:01 | 0.39943 | 3.367 | 1.0618 | 3.5081 | 2025-02-24 19:37:59 | 1.3449
3114 | 恒流充电 | 02:39:35 | 04:19:06 | 0.39944 | 3.3672 | 1.0624 | 3.51 | 2025-02-24 19:38:04 | 1.345
3115 | 恒流充电 | 02:39:40 | 04:19:11 | 0.39937 | 3.3673 | 1.0629 | 3.5119 | 2025-02-24 19:38:09 | 1.3448
3116 | 恒流充电 | 02:39:45 | 04:19:16 | 0.39938 | 3.3674 | 1.0635 | 3.5137 | 2025-02-24 19:38:14 | 1.3449
3117 | 恒流充电 | 02:39:50 | 04:19:21 | 0.39948 | 3.3672 | 1.064 | 3.5156 | 2025-02-24 19:38:19 | 1.3451
3118 | 恒流充电 | 02:39:55 | 04:19:26 | 0.39946 | 3.3673 | 1.0646 | 3.5175 | 2025-02-24 19:38:24 | 1.3451
3119 | 恒流充电 | 02:40:00 | 04:19:31 | 0.39943 | 3.3675 | 1.0652 | 3.5194 | 2025-02-24 19:38:29 | 1.3451
3120 | 恒流充电 | 02:40:05 | 04:19:36 | 0.39948 | 3.3675 | 1.0657 | 3.5212 | 2025-02-24 19:38:34 | 1.3452
3121 | 恒流充电 | 02:40:10 | 04:19:41 | 0.39947 | 3.3676 | 1.0663 | 3.5231 | 2025-02-24 19:38:39 | 1.3453
3122 | 恒流充电 | 02:40:15 | 04:19:46 | 0.39946 | 3.3677 | 1.0668 | 3.525 | 2025-02-24 19:38:44 | 1.3452
3123 | 恒流充电 | 02:40:20 | 04:19:51 | 0.3994 | 3.3676 | 1.0674 | 3.5268 | 2025-02-24 19:38:49 | 1.345
3124 | 恒流充电 | 02:40:25 | 04:19:56 | 0.39947 | 3.3677 | 1.0679 | 3.5287 | 2025-02-24 19:38:54 | 1.3453
3125 | 恒流充电 | 02:40:30 | 04:20:01 | 0.39947 | 3.3679 | 1.0685 | 3.5306 | 2025-02-24 19:38:59 | 1.3454
3126 | 恒流充电 | 02:40:35 | 04:20:06 | 0.39935 | 3.368 | 1.069 | 3.5324 | 2025-02-24 19:39:04 | 1.345
3127 | 恒流充电 | 02:40:40 | 04:20:11 | 0.39948 | 3.368 | 1.0696 | 3.5343 | 2025-02-24 19:39:09 | 1.3454
3128 | 恒流充电 | 02:40:45 | 04:20:16 | 0.39941 | 3.3679 | 1.0701 | 3.5362 | 2025-02-24 19:39:14 | 1.3452
3129 | 恒流充电 | 02:40:50 | 04:20:21 | 0.39942 | 3.3679 | 1.0707 | 3.538 | 2025-02-24 19:39:19 | 1.3452
3130 | 恒流充电 | 02:40:55 | 04:20:26 | 0.3994 | 3.3679 | 1.0713 | 3.5399 | 2025-02-24 19:39:24 | 1.3451
3131 | 恒流充电 | 02:41:00 | 04:20:31 | 0.39946 | 3.368 | 1.0718 | 3.5418 | 2025-02-24 19:39:29 | 1.3454
3132 | 恒流充电 | 02:41:05 | 04:20:36 | 0.39942 | 3.3681 | 1.0724 | 3.5436 | 2025-02-24 19:39:34 | 1.3453
3133 | 恒流充电 | 02:41:10 | 04:20:41 | 0.39942 | 3.3682 | 1.0729 | 3.5455 | 2025-02-24 19:39:39 | 1.3453
3134 | 恒流充电 | 02:41:15 | 04:20:46 | 0.39937 | 3.3683 | 1.0735 | 3.5474 | 2025-02-24 19:39:44 | 1.3452
3135 | 恒流充电 | 02:41:20 | 04:20:51 | 0.39938 | 3.3684 | 1.074 | 3.5492 | 2025-02-24 19:39:49 | 1.3453
3136 | 恒流充电 | 02:41:25 | 04:20:56 | 0.39945 | 3.3685 | 1.0746 | 3.5511 | 2025-02-24 19:39:54 | 1.3455
3137 | 恒流充电 | 02:41:30 | 04:21:01 | 0.39943 | 3.3683 | 1.0751 | 3.553 | 2025-02-24 19:39:59 | 1.3454
3138 | 恒流充电 | 02:41:35 | 04:21:06 | 0.39943 | 3.3685 | 1.0757 | 3.5549 | 2025-02-24 19:40:04 | 1.3455
3139 | 恒流充电 | 02:41:40 | 04:21:11 | 0.39939 | 3.3685 | 1.0762 | 3.5567 | 2025-02-24 19:40:09 | 1.3454
3140 | 恒流充电 | 02:41:45 | 04:21:16 | 0.39946 | 3.3686 | 1.0768 | 3.5586 | 2025-02-24 19:40:14 | 1.3456
3141 | 恒流充电 | 02:41:50 | 04:21:21 | 0.39948 | 3.3686 | 1.0774 | 3.5605 | 2025-02-24 19:40:19 | 1.3457
3142 | 恒流充电 | 02:41:55 | 04:21:26 | 0.39941 | 3.3689 | 1.0779 | 3.5623 | 2025-02-24 19:40:24 | 1.3456
3143 | 恒流充电 | 02:42:00 | 04:21:31 | 0.39936 | 3.3688 | 1.0785 | 3.5642 | 2025-02-24 19:40:29 | 1.3454
3144 | 恒流充电 | 02:42:05 | 04:21:36 | 0.39942 | 3.3688 | 1.079 | 3.5661 | 2025-02-24 19:40:34 | 1.3456
3145 | 恒流充电 | 02:42:10 | 04:21:41 | 0.39947 | 3.369 | 1.0796 | 3.5679 | 2025-02-24 19:40:39 | 1.3458
3146 | 恒流充电 | 02:42:15 | 04:21:46 | 0.39943 | 3.369 | 1.0801 | 3.5698 | 2025-02-24 19:40:44 | 1.3457
3147 | 恒流充电 | 02:42:20 | 04:21:51 | 0.39943 | 3.369 | 1.0807 | 3.5717 | 2025-02-24 19:40:49 | 1.3457
3148 | 恒流充电 | 02:42:25 | 04:21:56 | 0.39947 | 3.369 | 1.0812 | 3.5735 | 2025-02-24 19:40:54 | 1.3458
3149 | 恒流充电 | 02:42:30 | 04:22:01 | 0.39947 | 3.3694 | 1.0818 | 3.5754 | 2025-02-24 19:40:59 | 1.346
3150 | 恒流充电 | 02:42:35 | 04:22:06 | 0.39943 | 3.3694 | 1.0823 | 3.5773 | 2025-02-24 19:41:04 | 1.3458
3151 | 恒流充电 | 02:42:40 | 04:22:11 | 0.39951 | 3.3692 | 1.0829 | 3.5791 | 2025-02-24 19:41:09 | 1.346
3152 | 恒流充电 | 02:42:45 | 04:22:16 | 0.39941 | 3.3692 | 1.0835 | 3.581 | 2025-02-24 19:41:14 | 1.3457
3153 | 恒流充电 | 02:42:50 | 04:22:21 | 0.39945 | 3.3693 | 1.084 | 3.5829 | 2025-02-24 19:41:19 | 1.3459
3154 | 恒流充电 | 02:42:55 | 04:22:26 | 0.3995 | 3.3695 | 1.0846 | 3.5848 | 2025-02-24 19:41:24 | 1.3461
3155 | 恒流充电 | 02:43:00 | 04:22:31 | 0.39935 | 3.3695 | 1.0851 | 3.5866 | 2025-02-24 19:41:29 | 1.3456
3156 | 恒流充电 | 02:43:05 | 04:22:36 | 0.39941 | 3.3695 | 1.0857 | 3.5885 | 2025-02-24 19:41:34 | 1.3458
3157 | 恒流充电 | 02:43:10 | 04:22:41 | 0.39939 | 3.3696 | 1.0862 | 3.5904 | 2025-02-24 19:41:39 | 1.3458
3158 | 恒流充电 | 02:43:15 | 04:22:46 | 0.39934 | 3.3697 | 1.0868 | 3.5922 | 2025-02-24 19:41:44 | 1.3457
3159 | 恒流充电 | 02:43:20 | 04:22:51 | 0.39936 | 3.3696 | 1.0873 | 3.5941 | 2025-02-24 19:41:49 | 1.3457
3160 | 恒流充电 | 02:43:25 | 04:22:56 | 0.39933 | 3.3698 | 1.0879 | 3.596 | 2025-02-24 19:41:54 | 1.3457
3161 | 恒流充电 | 02:43:30 | 04:23:01 | 0.39932 | 3.37 | 1.0885 | 3.5978 | 2025-02-24 19:41:59 | 1.3457
3162 | 恒流充电 | 02:43:35 | 04:23:06 | 0.3994 | 3.37 | 1.089 | 3.5997 | 2025-02-24 19:42:04 | 1.346
3163 | 恒流充电 | 02:43:40 | 04:23:11 | 0.39949 | 3.3699 | 1.0896 | 3.6016 | 2025-02-24 19:42:09 | 1.3462
3164 | 恒流充电 | 02:43:45 | 04:23:16 | 0.39943 | 3.3702 | 1.0901 | 3.6034 | 2025-02-24 19:42:14 | 1.3462
3165 | 恒流充电 | 02:43:50 | 04:23:21 | 0.39939 | 3.3701 | 1.0907 | 3.6053 | 2025-02-24 19:42:19 | 1.346
3166 | 恒流充电 | 02:43:55 | 04:23:26 | 0.39955 | 3.3703 | 1.0912 | 3.6072 | 2025-02-24 19:42:24 | 1.3466
3167 | 恒流充电 | 02:44:00 | 04:23:31 | 0.3994 | 3.3701 | 1.0918 | 3.6091 | 2025-02-24 19:42:29 | 1.346
3168 | 恒流充电 | 02:44:05 | 04:23:36 | 0.39935 | 3.3704 | 1.0923 | 3.6109 | 2025-02-24 19:42:34 | 1.346
3169 | 恒流充电 | 02:44:10 | 04:23:41 | 0.39949 | 3.3705 | 1.0929 | 3.6128 | 2025-02-24 19:42:39 | 1.3465
3170 | 恒流充电 | 02:44:15 | 04:23:46 | 0.39938 | 3.3705 | 1.0934 | 3.6147 | 2025-02-24 19:42:44 | 1.3461
3171 | 恒流充电 | 02:44:20 | 04:23:51 | 0.39943 | 3.3704 | 1.094 | 3.6165 | 2025-02-24 19:42:49 | 1.3462
3172 | 恒流充电 | 02:44:25 | 04:23:56 | 0.39936 | 3.3706 | 1.0946 | 3.6184 | 2025-02-24 19:42:54 | 1.3461
3173 | 恒流充电 | 02:44:30 | 04:24:01 | 0.3994 | 3.3707 | 1.0951 | 3.6203 | 2025-02-24 19:42:59 | 1.3463
3174 | 恒流充电 | 02:44:35 | 04:24:06 | 0.39953 | 3.3707 | 1.0957 | 3.6221 | 2025-02-24 19:43:04 | 1.3467
3175 | 恒流充电 | 02:44:40 | 04:24:11 | 0.39941 | 3.3708 | 1.0962 | 3.624 | 2025-02-24 19:43:09 | 1.3463
3176 | 恒流充电 | 02:44:45 | 04:24:16 | 0.39951 | 3.3706 | 1.0968 | 3.6259 | 2025-02-24 19:43:14 | 1.3466
3177 | 恒流充电 | 02:44:50 | 04:24:21 | 0.39941 | 3.3711 | 1.0973 | 3.6278 | 2025-02-24 19:43:19 | 1.3464
3178 | 恒流充电 | 02:44:55 | 04:24:26 | 0.39952 | 3.3709 | 1.0979 | 3.6296 | 2025-02-24 19:43:24 | 1.3467
3179 | 恒流充电 | 02:45:00 | 04:24:31 | 0.39939 | 3.371 | 1.0984 | 3.6315 | 2025-02-24 19:43:29 | 1.3463
3180 | 恒流充电 | 02:45:05 | 04:24:36 | 0.39944 | 3.3712 | 1.099 | 3.6334 | 2025-02-24 19:43:34 | 1.3466
3181 | 恒流充电 | 02:45:10 | 04:24:41 | 0.3995 | 3.3711 | 1.0995 | 3.6352 | 2025-02-24 19:43:39 | 1.3468
3182 | 恒流充电 | 02:45:15 | 04:24:46 | 0.39942 | 3.3712 | 1.1001 | 3.6371 | 2025-02-24 19:43:44 | 1.3465
3183 | 恒流充电 | 02:45:20 | 04:24:51 | 0.39945 | 3.3713 | 1.1007 | 3.639 | 2025-02-24 19:43:49 | 1.3467
3184 | 恒流充电 | 02:45:25 | 04:24:56 | 0.3994 | 3.3715 | 1.1012 | 3.6408 | 2025-02-24 19:43:54 | 1.3466
3185 | 恒流充电 | 02:45:30 | 04:25:01 | 0.39941 | 3.3713 | 1.1018 | 3.6427 | 2025-02-24 19:43:59 | 1.3465
3186 | 恒流充电 | 02:45:35 | 04:25:06 | 0.39949 | 3.3716 | 1.1023 | 3.6446 | 2025-02-24 19:44:04 | 1.3469
3187 | 恒流充电 | 02:45:40 | 04:25:11 | 0.39948 | 3.3716 | 1.1029 | 3.6465 | 2025-02-24 19:44:09 | 1.3469
3188 | 恒流充电 | 02:45:45 | 04:25:16 | 0.39948 | 3.3718 | 1.1034 | 3.6483 | 2025-02-24 19:44:14 | 1.347
3189 | 恒流充电 | 02:45:50 | 04:25:21 | 0.39938 | 3.3718 | 1.104 | 3.6502 | 2025-02-24 19:44:19 | 1.3466
3190 | 恒流充电 | 02:45:55 | 04:25:26 | 0.39942 | 3.3718 | 1.1045 | 3.6521 | 2025-02-24 19:44:24 | 1.3467
3191 | 恒流充电 | 02:46:00 | 04:25:31 | 0.39937 | 3.3717 | 1.1051 | 3.6539 | 2025-02-24 19:44:29 | 1.3465
3192 | 恒流充电 | 02:46:05 | 04:25:36 | 0.39943 | 3.3718 | 1.1056 | 3.6558 | 2025-02-24 19:44:34 | 1.3468
3193 | 恒流充电 | 02:46:10 | 04:25:41 | 0.39943 | 3.372 | 1.1062 | 3.6577 | 2025-02-24 19:44:39 | 1.3469
3194 | 恒流充电 | 02:46:15 | 04:25:46 | 0.39935 | 3.3721 | 1.1068 | 3.6596 | 2025-02-24 19:44:44 | 1.3466
3195 | 恒流充电 | 02:46:20 | 04:25:51 | 0.39946 | 3.372 | 1.1073 | 3.6614 | 2025-02-24 19:44:49 | 1.347
3196 | 恒流充电 | 02:46:25 | 04:25:56 | 0.39942 | 3.3723 | 1.1079 | 3.6633 | 2025-02-24 19:44:54 | 1.347
3197 | 恒流充电 | 02:46:30 | 04:26:01 | 0.39945 | 3.3724 | 1.1084 | 3.6652 | 2025-02-24 19:44:59 | 1.3471
3198 | 恒流充电 | 02:46:35 | 04:26:06 | 0.39942 | 3.3725 | 1.109 | 3.667 | 2025-02-24 19:45:04 | 1.347
3199 | 恒流充电 | 02:46:40 | 04:26:11 | 0.39942 | 3.3725 | 1.1095 | 3.6689 | 2025-02-24 19:45:09 | 1.347
3200 | 恒流充电 | 02:46:45 | 04:26:16 | 0.39947 | 3.3726 | 1.1101 | 3.6708 | 2025-02-24 19:45:14 | 1.3473
3201 | 恒流充电 | 02:46:50 | 04:26:21 | 0.39939 | 3.3727 | 1.1106 | 3.6726 | 2025-02-24 19:45:19 | 1.347
3202 | 恒流充电 | 02:46:55 | 04:26:26 | 0.39938 | 3.3727 | 1.1112 | 3.6745 | 2025-02-24 19:45:24 | 1.347
3203 | 恒流充电 | 02:47:00 | 04:26:31 | 0.39942 | 3.3728 | 1.1118 | 3.6764 | 2025-02-24 19:45:29 | 1.3472
3204 | 恒流充电 | 02:47:05 | 04:26:36 | 0.39954 | 3.3728 | 1.1123 | 3.6783 | 2025-02-24 19:45:34 | 1.3476
3205 | 恒流充电 | 02:47:10 | 04:26:41 | 0.39947 | 3.3731 | 1.1129 | 3.6801 | 2025-02-24 19:45:39 | 1.3474
3206 | 恒流充电 | 02:47:15 | 04:26:46 | 0.39938 | 3.3731 | 1.1134 | 3.682 | 2025-02-24 19:45:44 | 1.3471
3207 | 恒流充电 | 02:47:20 | 04:26:51 | 0.39949 | 3.3733 | 1.114 | 3.6839 | 2025-02-24 19:45:49 | 1.3476
3208 | 恒流充电 | 02:47:25 | 04:26:56 | 0.39941 | 3.3732 | 1.1145 | 3.6857 | 2025-02-24 19:45:54 | 1.3473
3209 | 恒流充电 | 02:47:30 | 04:27:01 | 0.3994 | 3.3733 | 1.1151 | 3.6876 | 2025-02-24 19:45:59 | 1.3473
3210 | 恒流充电 | 02:47:35 | 04:27:06 | 0.39946 | 3.3734 | 1.1156 | 3.6895 | 2025-02-24 19:46:04 | 1.3475
3211 | 恒流充电 | 02:47:40 | 04:27:11 | 0.39947 | 3.3735 | 1.1162 | 3.6914 | 2025-02-24 19:46:09 | 1.3476
3212 | 恒流充电 | 02:47:45 | 04:27:16 | 0.39944 | 3.3736 | 1.1167 | 3.6932 | 2025-02-24 19:46:14 | 1.3475
3213 | 恒流充电 | 02:47:50 | 04:27:21 | 0.3994 | 3.3736 | 1.1173 | 3.6951 | 2025-02-24 19:46:19 | 1.3474
3214 | 恒流充电 | 02:47:55 | 04:27:26 | 0.39939 | 3.3738 | 1.1179 | 3.697 | 2025-02-24 19:46:24 | 1.3475
3215 | 恒流充电 | 02:48:00 | 04:27:31 | 0.39941 | 3.3737 | 1.1184 | 3.6988 | 2025-02-24 19:46:29 | 1.3475
3216 | 恒流充电 | 02:48:05 | 04:27:36 | 0.39951 | 3.374 | 1.119 | 3.7007 | 2025-02-24 19:46:34 | 1.348
3217 | 恒流充电 | 02:48:10 | 04:27:41 | 0.39938 | 3.3739 | 1.1195 | 3.7026 | 2025-02-24 19:46:39 | 1.3475
3218 | 恒流充电 | 02:48:15 | 04:27:46 | 0.39945 | 3.374 | 1.1201 | 3.7045 | 2025-02-24 19:46:44 | 1.3478
3219 | 恒流充电 | 02:48:20 | 04:27:51 | 0.39948 | 3.3742 | 1.1206 | 3.7063 | 2025-02-24 19:46:49 | 1.3479
3220 | 恒流充电 | 02:48:25 | 04:27:56 | 0.39932 | 3.3742 | 1.1212 | 3.7082 | 2025-02-24 19:46:54 | 1.3474
3221 | 恒流充电 | 02:48:30 | 04:28:01 | 0.39939 | 3.3744 | 1.1217 | 3.7101 | 2025-02-24 19:46:59 | 1.3477
3222 | 恒流充电 | 02:48:35 | 04:28:06 | 0.39941 | 3.3744 | 1.1223 | 3.7119 | 2025-02-24 19:47:04 | 1.3478
3223 | 恒流充电 | 02:48:40 | 04:28:11 | 0.39954 | 3.3747 | 1.1228 | 3.7138 | 2025-02-24 19:47:09 | 1.3483
3224 | 恒流充电 | 02:48:45 | 04:28:16 | 0.39942 | 3.3744 | 1.1234 | 3.7157 | 2025-02-24 19:47:14 | 1.3478
3225 | 恒流充电 | 02:48:50 | 04:28:21 | 0.39942 | 3.3746 | 1.124 | 3.7176 | 2025-02-24 19:47:19 | 1.3479
3226 | 恒流充电 | 02:48:55 | 04:28:26 | 0.39945 | 3.3748 | 1.1245 | 3.7194 | 2025-02-24 19:47:24 | 1.3481
3227 | 恒流充电 | 02:49:00 | 04:28:31 | 0.39934 | 3.3746 | 1.1251 | 3.7213 | 2025-02-24 19:47:29 | 1.3476
3228 | 恒流充电 | 02:49:05 | 04:28:36 | 0.39948 | 3.3747 | 1.1256 | 3.7232 | 2025-02-24 19:47:34 | 1.3481
3229 | 恒流充电 | 02:49:10 | 04:28:41 | 0.39946 | 3.3749 | 1.1262 | 3.7251 | 2025-02-24 19:47:39 | 1.3482
3230 | 恒流充电 | 02:49:15 | 04:28:46 | 0.39942 | 3.375 | 1.1267 | 3.7269 | 2025-02-24 19:47:44 | 1.348
3231 | 恒流充电 | 02:49:20 | 04:28:51 | 0.39949 | 3.3752 | 1.1273 | 3.7288 | 2025-02-24 19:47:49 | 1.3484
3232 | 恒流充电 | 02:49:25 | 04:28:56 | 0.39937 | 3.3752 | 1.1278 | 3.7307 | 2025-02-24 19:47:54 | 1.348
3233 | 恒流充电 | 02:49:30 | 04:29:01 | 0.39934 | 3.3751 | 1.1284 | 3.7325 | 2025-02-24 19:47:59 | 1.3478
3234 | 恒流充电 | 02:49:35 | 04:29:06 | 0.39948 | 3.3754 | 1.1289 | 3.7344 | 2025-02-24 19:48:04 | 1.3484
3235 | 恒流充电 | 02:49:40 | 04:29:11 | 0.3994 | 3.3755 | 1.1295 | 3.7363 | 2025-02-24 19:48:09 | 1.3481
3236 | 恒流充电 | 02:49:45 | 04:29:16 | 0.39939 | 3.3755 | 1.1301 | 3.7382 | 2025-02-24 19:48:14 | 1.3481
3237 | 恒流充电 | 02:49:50 | 04:29:21 | 0.39935 | 3.3755 | 1.1306 | 3.74 | 2025-02-24 19:48:19 | 1.348
3238 | 恒流充电 | 02:49:55 | 04:29:26 | 0.39935 | 3.3758 | 1.1312 | 3.7419 | 2025-02-24 19:48:24 | 1.3481
3239 | 恒流充电 | 02:50:00 | 04:29:31 | 0.39936 | 3.3759 | 1.1317 | 3.7438 | 2025-02-24 19:48:29 | 1.3482
3240 | 恒流充电 | 02:50:05 | 04:29:36 | 0.39944 | 3.3759 | 1.1323 | 3.7457 | 2025-02-24 19:48:34 | 1.3485
3241 | 恒流充电 | 02:50:10 | 04:29:41 | 0.3994 | 3.376 | 1.1328 | 3.7475 | 2025-02-24 19:48:39 | 1.3484
3242 | 恒流充电 | 02:50:15 | 04:29:46 | 0.3994 | 3.376 | 1.1334 | 3.7494 | 2025-02-24 19:48:44 | 1.3484
3243 | 恒流充电 | 02:50:20 | 04:29:51 | 0.39943 | 3.3761 | 1.1339 | 3.7513 | 2025-02-24 19:48:49 | 1.3485
3244 | 恒流充电 | 02:50:25 | 04:29:56 | 0.39938 | 3.3762 | 1.1345 | 3.7531 | 2025-02-24 19:48:54 | 1.3484
3245 | 恒流充电 | 02:50:30 | 04:30:01 | 0.39943 | 3.3763 | 1.1351 | 3.755 | 2025-02-24 19:48:59 | 1.3486
3246 | 恒流充电 | 02:50:35 | 04:30:06 | 0.39938 | 3.3764 | 1.1356 | 3.7569 | 2025-02-24 19:49:04 | 1.3485
3247 | 恒流充电 | 02:50:40 | 04:30:11 | 0.39945 | 3.3765 | 1.1362 | 3.7588 | 2025-02-24 19:49:09 | 1.3488
3248 | 恒流充电 | 02:50:45 | 04:30:16 | 0.39946 | 3.3766 | 1.1367 | 3.7606 | 2025-02-24 19:49:14 | 1.3488
3249 | 恒流充电 | 02:50:50 | 04:30:21 | 0.39936 | 3.3766 | 1.1373 | 3.7625 | 2025-02-24 19:49:19 | 1.3485
3250 | 恒流充电 | 02:50:55 | 04:30:26 | 0.39942 | 3.3767 | 1.1378 | 3.7644 | 2025-02-24 19:49:24 | 1.3487
3251 | 恒流充电 | 02:51:00 | 04:30:31 | 0.39949 | 3.3769 | 1.1384 | 3.7663 | 2025-02-24 19:49:29 | 1.349
3252 | 恒流充电 | 02:51:05 | 04:30:36 | 0.39941 | 3.3769 | 1.1389 | 3.7681 | 2025-02-24 19:49:34 | 1.3488
3253 | 恒流充电 | 02:51:10 | 04:30:41 | 0.3994 | 3.3771 | 1.1395 | 3.77 | 2025-02-24 19:49:39 | 1.3488
3254 | 恒流充电 | 02:51:15 | 04:30:46 | 0.39933 | 3.3771 | 1.14 | 3.7719 | 2025-02-24 19:49:44 | 1.3486
3255 | 恒流充电 | 02:51:20 | 04:30:51 | 0.39943 | 3.3771 | 1.1406 | 3.7737 | 2025-02-24 19:49:49 | 1.3489
3256 | 恒流充电 | 02:51:25 | 04:30:56 | 0.39935 | 3.3773 | 1.1412 | 3.7756 | 2025-02-24 19:49:54 | 1.3487
3257 | 恒流充电 | 02:51:30 | 04:31:01 | 0.39947 | 3.3775 | 1.1417 | 3.7775 | 2025-02-24 19:49:59 | 1.3492
3258 | 恒流充电 | 02:51:35 | 04:31:06 | 0.39934 | 3.3776 | 1.1423 | 3.7794 | 2025-02-24 19:50:04 | 1.3488
3259 | 恒流充电 | 02:51:40 | 04:31:11 | 0.39946 | 3.3777 | 1.1428 | 3.7812 | 2025-02-24 19:50:09 | 1.3493
3260 | 恒流充电 | 02:51:45 | 04:31:16 | 0.39947 | 3.3777 | 1.1434 | 3.7831 | 2025-02-24 19:50:14 | 1.3493
3261 | 恒流充电 | 02:51:50 | 04:31:21 | 0.39946 | 3.3777 | 1.1439 | 3.785 | 2025-02-24 19:50:19 | 1.3492
3262 | 恒流充电 | 02:51:55 | 04:31:26 | 0.39939 | 3.378 | 1.1445 | 3.7869 | 2025-02-24 19:50:24 | 1.3491
3263 | 恒流充电 | 02:52:00 | 04:31:31 | 0.39947 | 3.3779 | 1.145 | 3.7887 | 2025-02-24 19:50:29 | 1.3494
3264 | 恒流充电 | 02:52:05 | 04:31:36 | 0.39941 | 3.3781 | 1.1456 | 3.7906 | 2025-02-24 19:50:34 | 1.3492
3265 | 恒流充电 | 02:52:10 | 04:31:41 | 0.39934 | 3.3783 | 1.1461 | 3.7925 | 2025-02-24 19:50:39 | 1.3491
3266 | 恒流充电 | 02:52:15 | 04:31:46 | 0.39948 | 3.3781 | 1.1467 | 3.7944 | 2025-02-24 19:50:44 | 1.3495
3267 | 恒流充电 | 02:52:20 | 04:31:51 | 0.39941 | 3.3784 | 1.1473 | 3.7962 | 2025-02-24 19:50:49 | 1.3494
3268 | 恒流充电 | 02:52:25 | 04:31:56 | 0.39945 | 3.3783 | 1.1478 | 3.7981 | 2025-02-24 19:50:54 | 1.3494
3269 | 恒流充电 | 02:52:30 | 04:32:01 | 0.39939 | 3.3785 | 1.1484 | 3.8 | 2025-02-24 19:50:59 | 1.3493
3270 | 恒流充电 | 02:52:35 | 04:32:06 | 0.39941 | 3.3785 | 1.1489 | 3.8019 | 2025-02-24 19:51:04 | 1.3494
3271 | 恒流充电 | 02:52:40 | 04:32:11 | 0.39942 | 3.3789 | 1.1495 | 3.8037 | 2025-02-24 19:51:09 | 1.3496
3272 | 恒流充电 | 02:52:45 | 04:32:16 | 0.39946 | 3.3788 | 1.15 | 3.8056 | 2025-02-24 19:51:14 | 1.3497
3273 | 恒流充电 | 02:52:50 | 04:32:21 | 0.39949 | 3.3788 | 1.1506 | 3.8075 | 2025-02-24 19:51:19 | 1.3498
3274 | 恒流充电 | 02:52:55 | 04:32:26 | 0.39945 | 3.3789 | 1.1511 | 3.8094 | 2025-02-24 19:51:24 | 1.3497
3275 | 恒流充电 | 02:53:00 | 04:32:31 | 0.39937 | 3.3791 | 1.1517 | 3.8112 | 2025-02-24 19:51:29 | 1.3495
3276 | 恒流充电 | 02:53:05 | 04:32:36 | 0.39942 | 3.3791 | 1.1522 | 3.8131 | 2025-02-24 19:51:34 | 1.3497
3277 | 恒流充电 | 02:53:10 | 04:32:41 | 0.39951 | 3.3791 | 1.1528 | 3.815 | 2025-02-24 19:51:39 | 1.35
3278 | 恒流充电 | 02:53:15 | 04:32:46 | 0.39942 | 3.3794 | 1.1534 | 3.8169 | 2025-02-24 19:51:44 | 1.3498
3279 | 恒流充电 | 02:53:20 | 04:32:51 | 0.39935 | 3.3795 | 1.1539 | 3.8187 | 2025-02-24 19:51:49 | 1.3496
3280 | 恒流充电 | 02:53:25 | 04:32:56 | 0.39942 | 3.3797 | 1.1545 | 3.8206 | 2025-02-24 19:51:54 | 1.3499
3281 | 恒流充电 | 02:53:30 | 04:33:01 | 0.39933 | 3.3797 | 1.155 | 3.8225 | 2025-02-24 19:51:59 | 1.3496
3282 | 恒流充电 | 02:53:35 | 04:33:06 | 0.39937 | 3.3798 | 1.1556 | 3.8244 | 2025-02-24 19:52:04 | 1.3498
3283 | 恒流充电 | 02:53:40 | 04:33:11 | 0.39946 | 3.3797 | 1.1561 | 3.8262 | 2025-02-24 19:52:09 | 1.3501
3284 | 恒流充电 | 02:53:45 | 04:33:16 | 0.39941 | 3.38 | 1.1567 | 3.8281 | 2025-02-24 19:52:14 | 1.35
3285 | 恒流充电 | 02:53:50 | 04:33:21 | 0.39941 | 3.38 | 1.1572 | 3.83 | 2025-02-24 19:52:19 | 1.35
3286 | 恒流充电 | 02:53:55 | 04:33:26 | 0.39937 | 3.3802 | 1.1578 | 3.8319 | 2025-02-24 19:52:24 | 1.3499
3287 | 恒流充电 | 02:54:00 | 04:33:31 | 0.39946 | 3.3802 | 1.1584 | 3.8337 | 2025-02-24 19:52:29 | 1.3502
3288 | 恒流充电 | 02:54:05 | 04:33:36 | 0.39948 | 3.3801 | 1.1589 | 3.8356 | 2025-02-24 19:52:34 | 1.3503
3289 | 恒流充电 | 02:54:10 | 04:33:41 | 0.39946 | 3.3803 | 1.1595 | 3.8375 | 2025-02-24 19:52:39 | 1.3503
3290 | 恒流充电 | 02:54:15 | 04:33:46 | 0.39941 | 3.3804 | 1.16 | 3.8394 | 2025-02-24 19:52:44 | 1.3502
3291 | 恒流充电 | 02:54:20 | 04:33:51 | 0.39948 | 3.3806 | 1.1606 | 3.8412 | 2025-02-24 19:52:49 | 1.3505
3292 | 恒流充电 | 02:54:25 | 04:33:56 | 0.39942 | 3.3807 | 1.1611 | 3.8431 | 2025-02-24 19:52:54 | 1.3503
3293 | 恒流充电 | 02:54:30 | 04:34:01 | 0.39954 | 3.3808 | 1.1617 | 3.845 | 2025-02-24 19:52:59 | 1.3508
3294 | 恒流充电 | 02:54:35 | 04:34:06 | 0.39941 | 3.3807 | 1.1622 | 3.8469 | 2025-02-24 19:53:04 | 1.3503
3295 | 恒流充电 | 02:54:40 | 04:34:11 | 0.39943 | 3.3808 | 1.1628 | 3.8487 | 2025-02-24 19:53:09 | 1.3504
3296 | 恒流充电 | 02:54:45 | 04:34:16 | 0.39941 | 3.3808 | 1.1633 | 3.8506 | 2025-02-24 19:53:14 | 1.3504
3297 | 恒流充电 | 02:54:50 | 04:34:21 | 0.39938 | 3.381 | 1.1639 | 3.8525 | 2025-02-24 19:53:19 | 1.3503
3298 | 恒流充电 | 02:54:55 | 04:34:26 | 0.39935 | 3.3812 | 1.1645 | 3.8544 | 2025-02-24 19:53:24 | 1.3503
3299 | 恒流充电 | 02:55:00 | 04:34:31 | 0.39947 | 3.3813 | 1.165 | 3.8562 | 2025-02-24 19:53:29 | 1.3507
3300 | 恒流充电 | 02:55:05 | 04:34:36 | 0.39935 | 3.3814 | 1.1656 | 3.8581 | 2025-02-24 19:53:34 | 1.3503
3301 | 恒流充电 | 02:55:10 | 04:34:41 | 0.3994 | 3.3814 | 1.1661 | 3.86 | 2025-02-24 19:53:39 | 1.3505
3302 | 恒流充电 | 02:55:15 | 04:34:46 | 0.3995 | 3.3814 | 1.1667 | 3.8619 | 2025-02-24 19:53:44 | 1.3509
3303 | 恒流充电 | 02:55:20 | 04:34:51 | 0.3994 | 3.3816 | 1.1672 | 3.8637 | 2025-02-24 19:53:49 | 1.3506
3304 | 恒流充电 | 02:55:25 | 04:34:56 | 0.39946 | 3.3817 | 1.1678 | 3.8656 | 2025-02-24 19:53:54 | 1.3509
3305 | 恒流充电 | 02:55:30 | 04:35:01 | 0.39935 | 3.3818 | 1.1683 | 3.8675 | 2025-02-24 19:53:59 | 1.3505
3306 | 恒流充电 | 02:55:35 | 04:35:06 | 0.39948 | 3.3818 | 1.1689 | 3.8694 | 2025-02-24 19:54:04 | 1.351
3307 | 恒流充电 | 02:55:40 | 04:35:11 | 0.39939 | 3.382 | 1.1694 | 3.8712 | 2025-02-24 19:54:09 | 1.3507
3308 | 恒流充电 | 02:55:45 | 04:35:16 | 0.39944 | 3.382 | 1.17 | 3.8731 | 2025-02-24 19:54:14 | 1.3509
3309 | 恒流充电 | 02:55:50 | 04:35:21 | 0.39943 | 3.3821 | 1.1706 | 3.875 | 2025-02-24 19:54:19 | 1.3509
3310 | 恒流充电 | 02:55:55 | 04:35:26 | 0.3995 | 3.3824 | 1.1711 | 3.8769 | 2025-02-24 19:54:24 | 1.3512
3311 | 恒流充电 | 02:56:00 | 04:35:31 | 0.39948 | 3.3825 | 1.1717 | 3.8788 | 2025-02-24 19:54:29 | 1.3513
3312 | 恒流充电 | 02:56:05 | 04:35:36 | 0.39938 | 3.3825 | 1.1722 | 3.8806 | 2025-02-24 19:54:34 | 1.3509
3313 | 恒流充电 | 02:56:10 | 04:35:41 | 0.39947 | 3.3825 | 1.1728 | 3.8825 | 2025-02-24 19:54:39 | 1.3512
3314 | 恒流充电 | 02:56:15 | 04:35:46 | 0.39948 | 3.3827 | 1.1733 | 3.8844 | 2025-02-24 19:54:44 | 1.3513
3315 | 恒流充电 | 02:56:20 | 04:35:51 | 0.39945 | 3.3826 | 1.1739 | 3.8863 | 2025-02-24 19:54:49 | 1.3512
3316 | 恒流充电 | 02:56:25 | 04:35:56 | 0.39952 | 3.3829 | 1.1744 | 3.8881 | 2025-02-24 19:54:54 | 1.3515
3317 | 恒流充电 | 02:56:30 | 04:36:01 | 0.39948 | 3.3829 | 1.175 | 3.89 | 2025-02-24 19:54:59 | 1.3514
3318 | 恒流充电 | 02:56:35 | 04:36:06 | 0.39943 | 3.3829 | 1.1756 | 3.8919 | 2025-02-24 19:55:04 | 1.3512
3319 | 恒流充电 | 02:56:40 | 04:36:11 | 0.3994 | 3.3829 | 1.1761 | 3.8938 | 2025-02-24 19:55:09 | 1.3512
3320 | 恒流充电 | 02:56:45 | 04:36:16 | 0.39955 | 3.3831 | 1.1767 | 3.8956 | 2025-02-24 19:55:14 | 1.3517
3321 | 恒流充电 | 02:56:50 | 04:36:21 | 0.39944 | 3.3834 | 1.1772 | 3.8975 | 2025-02-24 19:55:19 | 1.3515
3322 | 恒流充电 | 02:56:55 | 04:36:26 | 0.39936 | 3.3833 | 1.1778 | 3.8994 | 2025-02-24 19:55:24 | 1.3511
3323 | 恒流充电 | 02:57:00 | 04:36:31 | 0.39941 | 3.3834 | 1.1783 | 3.9013 | 2025-02-24 19:55:29 | 1.3514
3324 | 恒流充电 | 02:57:05 | 04:36:36 | 0.3994 | 3.3835 | 1.1789 | 3.9031 | 2025-02-24 19:55:34 | 1.3514
3325 | 恒流充电 | 02:57:10 | 04:36:41 | 0.39947 | 3.3836 | 1.1794 | 3.905 | 2025-02-24 19:55:39 | 1.3516
3326 | 恒流充电 | 02:57:15 | 04:36:46 | 0.39949 | 3.3836 | 1.18 | 3.9069 | 2025-02-24 19:55:44 | 1.3517
3327 | 恒流充电 | 02:57:20 | 04:36:51 | 0.39943 | 3.3838 | 1.1805 | 3.9088 | 2025-02-24 19:55:49 | 1.3516
3328 | 恒流充电 | 02:57:25 | 04:36:56 | 0.39946 | 3.3837 | 1.1811 | 3.9107 | 2025-02-24 19:55:54 | 1.3517
3329 | 恒流充电 | 02:57:30 | 04:37:01 | 0.39938 | 3.3838 | 1.1817 | 3.9125 | 2025-02-24 19:55:59 | 1.3514
3330 | 恒流充电 | 02:57:35 | 04:37:06 | 0.39949 | 3.3839 | 1.1822 | 3.9144 | 2025-02-24 19:56:04 | 1.3518
3331 | 恒流充电 | 02:57:40 | 04:37:11 | 0.39941 | 3.3842 | 1.1828 | 3.9163 | 2025-02-24 19:56:09 | 1.3517
3332 | 恒流充电 | 02:57:45 | 04:37:16 | 0.39947 | 3.3839 | 1.1833 | 3.9182 | 2025-02-24 19:56:14 | 1.3518
3333 | 恒流充电 | 02:57:50 | 04:37:21 | 0.39948 | 3.3843 | 1.1839 | 3.92 | 2025-02-24 19:56:19 | 1.352
3334 | 恒流充电 | 02:57:55 | 04:37:26 | 0.39952 | 3.3843 | 1.1844 | 3.9219 | 2025-02-24 19:56:24 | 1.3521
3335 | 恒流充电 | 02:58:00 | 04:37:31 | 0.39934 | 3.3842 | 1.185 | 3.9238 | 2025-02-24 19:56:29 | 1.3514
3336 | 恒流充电 | 02:58:05 | 04:37:36 | 0.39949 | 3.3844 | 1.1855 | 3.9257 | 2025-02-24 19:56:34 | 1.352
3337 | 恒流充电 | 02:58:10 | 04:37:41 | 0.39937 | 3.3844 | 1.1861 | 3.9276 | 2025-02-24 19:56:39 | 1.3516
3338 | 恒流充电 | 02:58:15 | 04:37:46 | 0.39945 | 3.3843 | 1.1866 | 3.9294 | 2025-02-24 19:56:44 | 1.3519
3339 | 恒流充电 | 02:58:20 | 04:37:51 | 0.39946 | 3.3846 | 1.1872 | 3.9313 | 2025-02-24 19:56:49 | 1.352
3340 | 恒流充电 | 02:58:25 | 04:37:56 | 0.3995 | 3.3846 | 1.1878 | 3.9332 | 2025-02-24 19:56:54 | 1.3522
3341 | 恒流充电 | 02:58:30 | 04:38:01 | 0.39949 | 3.3847 | 1.1883 | 3.9351 | 2025-02-24 19:56:59 | 1.3521
3342 | 恒流充电 | 02:58:35 | 04:38:06 | 0.39944 | 3.385 | 1.1889 | 3.9369 | 2025-02-24 19:57:04 | 1.3521
3343 | 恒流充电 | 02:58:40 | 04:38:11 | 0.39939 | 3.3847 | 1.1894 | 3.9388 | 2025-02-24 19:57:09 | 1.3518
3344 | 恒流充电 | 02:58:45 | 04:38:16 | 0.3994 | 3.3849 | 1.19 | 3.9407 | 2025-02-24 19:57:14 | 1.3519
3345 | 恒流充电 | 02:58:50 | 04:38:21 | 0.39941 | 3.385 | 1.1905 | 3.9426 | 2025-02-24 19:57:19 | 1.352
3346 | 恒流充电 | 02:58:55 | 04:38:26 | 0.39941 | 3.3851 | 1.1911 | 3.9445 | 2025-02-24 19:57:24 | 1.352
3347 | 恒流充电 | 02:59:00 | 04:38:31 | 0.39946 | 3.3851 | 1.1916 | 3.9463 | 2025-02-24 19:57:29 | 1.3522
3348 | 恒流充电 | 02:59:05 | 04:38:36 | 0.39946 | 3.3851 | 1.1922 | 3.9482 | 2025-02-24 19:57:34 | 1.3522
3349 | 恒流充电 | 02:59:10 | 04:38:41 | 0.39943 | 3.3854 | 1.1927 | 3.9501 | 2025-02-24 19:57:39 | 1.3522
3350 | 恒流充电 | 02:59:15 | 04:38:46 | 0.39934 | 3.3852 | 1.1933 | 3.952 | 2025-02-24 19:57:44 | 1.3519
3351 | 恒流充电 | 02:59:20 | 04:38:51 | 0.3994 | 3.3855 | 1.1939 | 3.9538 | 2025-02-24 19:57:49 | 1.3522
3352 | 恒流充电 | 02:59:25 | 04:38:56 | 0.39943 | 3.3854 | 1.1944 | 3.9557 | 2025-02-24 19:57:54 | 1.3522
3353 | 恒流充电 | 02:59:30 | 04:39:01 | 0.39936 | 3.3854 | 1.195 | 3.9576 | 2025-02-24 19:57:59 | 1.352
3354 | 恒流充电 | 02:59:35 | 04:39:06 | 0.39938 | 3.3854 | 1.1955 | 3.9595 | 2025-02-24 19:58:04 | 1.3521
3355 | 恒流充电 | 02:59:40 | 04:39:11 | 0.39949 | 3.3856 | 1.1961 | 3.9614 | 2025-02-24 19:58:09 | 1.3525
3356 | 恒流充电 | 02:59:45 | 04:39:16 | 0.39946 | 3.3857 | 1.1966 | 3.9632 | 2025-02-24 19:58:14 | 1.3524
3357 | 恒流充电 | 02:59:50 | 04:39:21 | 0.39948 | 3.3857 | 1.1972 | 3.9651 | 2025-02-24 19:58:19 | 1.3526
3358 | 恒流充电 | 02:59:55 | 04:39:26 | 0.3994 | 3.3857 | 1.1977 | 3.967 | 2025-02-24 19:58:24 | 1.3523
3359 | 恒流充电 | 03:00:00 | 04:39:31 | 0.39948 | 3.3857 | 1.1983 | 3.9689 | 2025-02-24 19:58:29 | 1.3525
3360 | 恒流充电 | 03:00:05 | 04:39:36 | 0.39942 | 3.3859 | 1.1988 | 3.9707 | 2025-02-24 19:58:34 | 1.3524
3361 | 恒流充电 | 03:00:10 | 04:39:41 | 0.3994 | 3.3859 | 1.1994 | 3.9726 | 2025-02-24 19:58:39 | 1.3523
3362 | 恒流充电 | 03:00:15 | 04:39:46 | 0.39941 | 3.386 | 1.2 | 3.9745 | 2025-02-24 19:58:44 | 1.3524
3363 | 恒流充电 | 03:00:20 | 04:39:51 | 0.39943 | 3.386 | 1.2005 | 3.9764 | 2025-02-24 19:58:49 | 1.3525
3364 | 恒流充电 | 03:00:25 | 04:39:56 | 0.39938 | 3.386 | 1.2011 | 3.9783 | 2025-02-24 19:58:54 | 1.3523
3365 | 恒流充电 | 03:00:30 | 04:40:01 | 0.39947 | 3.386 | 1.2016 | 3.9801 | 2025-02-24 19:58:59 | 1.3526
3366 | 恒流充电 | 03:00:35 | 04:40:06 | 0.39941 | 3.3861 | 1.2022 | 3.982 | 2025-02-24 19:59:04 | 1.3524
3367 | 恒流充电 | 03:00:40 | 04:40:11 | 0.39955 | 3.3861 | 1.2027 | 3.9839 | 2025-02-24 19:59:09 | 1.3529
3368 | 恒流充电 | 03:00:45 | 04:40:16 | 0.39941 | 3.3862 | 1.2033 | 3.9858 | 2025-02-24 19:59:14 | 1.3525
3369 | 恒流充电 | 03:00:50 | 04:40:21 | 0.39952 | 3.3861 | 1.2038 | 3.9877 | 2025-02-24 19:59:19 | 1.3528
3370 | 恒流充电 | 03:00:55 | 04:40:26 | 0.39942 | 3.3864 | 1.2044 | 3.9895 | 2025-02-24 19:59:24 | 1.3526
3371 | 恒流充电 | 03:01:00 | 04:40:31 | 0.39949 | 3.3864 | 1.205 | 3.9914 | 2025-02-24 19:59:29 | 1.3528
3372 | 恒流充电 | 03:01:05 | 04:40:36 | 0.39935 | 3.3865 | 1.2055 | 3.9933 | 2025-02-24 19:59:34 | 1.3524
3373 | 恒流充电 | 03:01:10 | 04:40:41 | 0.39939 | 3.3865 | 1.2061 | 3.9952 | 2025-02-24 19:59:39 | 1.3525
3374 | 恒流充电 | 03:01:15 | 04:40:46 | 0.39946 | 3.3865 | 1.2066 | 3.997 | 2025-02-24 19:59:44 | 1.3528
3375 | 恒流充电 | 03:01:20 | 04:40:51 | 0.39948 | 3.3865 | 1.2072 | 3.9989 | 2025-02-24 19:59:49 | 1.3528
3376 | 恒流充电 | 03:01:25 | 04:40:56 | 0.39938 | 3.3864 | 1.2077 | 4.0008 | 2025-02-24 19:59:54 | 1.3525
3377 | 恒流充电 | 03:01:30 | 04:41:01 | 0.39955 | 3.3865 | 1.2083 | 4.0027 | 2025-02-24 19:59:59 | 1.3531
3378 | 恒流充电 | 03:01:35 | 04:41:06 | 0.39938 | 3.3866 | 1.2088 | 4.0046 | 2025-02-24 20:00:04 | 1.3525
3379 | 恒流充电 | 03:01:40 | 04:41:11 | 0.39944 | 3.3868 | 1.2094 | 4.0064 | 2025-02-24 20:00:09 | 1.3528
3380 | 恒流充电 | 03:01:45 | 04:41:16 | 0.39939 | 3.3867 | 1.2099 | 4.0083 | 2025-02-24 20:00:14 | 1.3526
3381 | 恒流充电 | 03:01:50 | 04:41:21 | 0.3994 | 3.3865 | 1.2105 | 4.0102 | 2025-02-24 20:00:19 | 1.3526
3382 | 恒流充电 | 03:01:55 | 04:41:26 | 0.39945 | 3.3867 | 1.2111 | 4.0121 | 2025-02-24 20:00:24 | 1.3528
3383 | 恒流充电 | 03:02:00 | 04:41:31 | 0.39946 | 3.3869 | 1.2116 | 4.014 | 2025-02-24 20:00:29 | 1.3529
3384 | 恒流充电 | 03:02:05 | 04:41:36 | 0.39938 | 3.3866 | 1.2122 | 4.0158 | 2025-02-24 20:00:34 | 1.3526
3385 | 恒流充电 | 03:02:10 | 04:41:41 | 0.39949 | 3.3868 | 1.2127 | 4.0177 | 2025-02-24 20:00:39 | 1.353
3386 | 恒流充电 | 03:02:15 | 04:41:46 | 0.39945 | 3.3867 | 1.2133 | 4.0196 | 2025-02-24 20:00:44 | 1.3528
3387 | 恒流充电 | 03:02:20 | 04:41:51 | 0.39937 | 3.3869 | 1.2138 | 4.0215 | 2025-02-24 20:00:49 | 1.3526
3388 | 恒流充电 | 03:02:25 | 04:41:56 | 0.39936 | 3.387 | 1.2144 | 4.0233 | 2025-02-24 20:00:54 | 1.3526
3389 | 恒流充电 | 03:02:30 | 04:42:01 | 0.39946 | 3.3867 | 1.2149 | 4.0252 | 2025-02-24 20:00:59 | 1.3529
3390 | 恒流充电 | 03:02:35 | 04:42:06 | 0.39935 | 3.387 | 1.2155 | 4.0271 | 2025-02-24 20:01:04 | 1.3526
3391 | 恒流充电 | 03:02:40 | 04:42:11 | 0.3995 | 3.3868 | 1.216 | 4.029 | 2025-02-24 20:01:09 | 1.353
3392 | 恒流充电 | 03:02:45 | 04:42:16 | 0.39944 | 3.3868 | 1.2166 | 4.0309 | 2025-02-24 20:01:14 | 1.3528
3393 | 恒流充电 | 03:02:50 | 04:42:21 | 0.39944 | 3.387 | 1.2172 | 4.0327 | 2025-02-24 20:01:19 | 1.3529
3394 | 恒流充电 | 03:02:55 | 04:42:26 | 0.39945 | 3.3873 | 1.2177 | 4.0346 | 2025-02-24 20:01:24 | 1.353
3395 | 恒流充电 | 03:03:00 | 04:42:31 | 0.39947 | 3.3871 | 1.2183 | 4.0365 | 2025-02-24 20:01:29 | 1.353
3396 | 恒流充电 | 03:03:05 | 04:42:36 | 0.39938 | 3.3872 | 1.2188 | 4.0384 | 2025-02-24 20:01:34 | 1.3528
3397 | 恒流充电 | 03:03:10 | 04:42:41 | 0.39951 | 3.3873 | 1.2194 | 4.0403 | 2025-02-24 20:01:39 | 1.3533
3398 | 恒流充电 | 03:03:15 | 04:42:46 | 0.39937 | 3.3871 | 1.2199 | 4.0421 | 2025-02-24 20:01:44 | 1.3527
3399 | 恒流充电 | 03:03:20 | 04:42:51 | 0.39939 | 3.3872 | 1.2205 | 4.044 | 2025-02-24 20:01:49 | 1.3528
3400 | 恒流充电 | 03:03:25 | 04:42:56 | 0.39944 | 3.3873 | 1.221 | 4.0459 | 2025-02-24 20:01:54 | 1.353
3401 | 恒流充电 | 03:03:30 | 04:43:01 | 0.39938 | 3.3871 | 1.2216 | 4.0478 | 2025-02-24 20:01:59 | 1.3528
3402 | 恒流充电 | 03:03:35 | 04:43:06 | 0.39941 | 3.3873 | 1.2221 | 4.0497 | 2025-02-24 20:02:04 | 1.3529
3403 | 恒流充电 | 03:03:40 | 04:43:11 | 0.39951 | 3.3872 | 1.2227 | 4.0515 | 2025-02-24 20:02:09 | 1.3532
3404 | 恒流充电 | 03:03:45 | 04:43:16 | 0.39936 | 3.3873 | 1.2233 | 4.0534 | 2025-02-24 20:02:14 | 1.3528
3405 | 恒流充电 | 03:03:50 | 04:43:21 | 0.39946 | 3.3874 | 1.2238 | 4.0553 | 2025-02-24 20:02:19 | 1.3531
3406 | 恒流充电 | 03:03:55 | 04:43:26 | 0.39943 | 3.3876 | 1.2244 | 4.0572 | 2025-02-24 20:02:24 | 1.3531
3407 | 恒流充电 | 03:04:00 | 04:43:31 | 0.39958 | 3.3874 | 1.2249 | 4.0591 | 2025-02-24 20:02:29 | 1.3535
3408 | 恒流充电 | 03:04:05 | 04:43:36 | 0.39939 | 3.3876 | 1.2255 | 4.0609 | 2025-02-24 20:02:34 | 1.353
3409 | 恒流充电 | 03:04:10 | 04:43:41 | 0.39943 | 3.3873 | 1.226 | 4.0628 | 2025-02-24 20:02:39 | 1.353
3410 | 恒流充电 | 03:04:15 | 04:43:46 | 0.39937 | 3.3874 | 1.2266 | 4.0647 | 2025-02-24 20:02:44 | 1.3528
3411 | 恒流充电 | 03:04:20 | 04:43:51 | 0.39946 | 3.3874 | 1.2271 | 4.0666 | 2025-02-24 20:02:49 | 1.3531
3412 | 恒流充电 | 03:04:25 | 04:43:56 | 0.39946 | 3.3875 | 1.2277 | 4.0684 | 2025-02-24 20:02:54 | 1.3532
3413 | 恒流充电 | 03:04:30 | 04:44:01 | 0.39936 | 3.3877 | 1.2283 | 4.0703 | 2025-02-24 20:02:59 | 1.3529
3414 | 恒流充电 | 03:04:35 | 04:44:06 | 0.3994 | 3.3873 | 1.2288 | 4.0722 | 2025-02-24 20:03:04 | 1.3529
3415 | 恒流充电 | 03:04:40 | 04:44:11 | 0.39935 | 3.3876 | 1.2294 | 4.0741 | 2025-02-24 20:03:09 | 1.3528
3416 | 恒流充电 | 03:04:45 | 04:44:16 | 0.39942 | 3.3875 | 1.2299 | 4.076 | 2025-02-24 20:03:14 | 1.3531
3417 | 恒流充电 | 03:04:50 | 04:44:21 | 0.3994 | 3.3875 | 1.2305 | 4.0778 | 2025-02-24 20:03:19 | 1.3529
3418 | 恒流充电 | 03:04:55 | 04:44:26 | 0.39942 | 3.3877 | 1.231 | 4.0797 | 2025-02-24 20:03:24 | 1.3531
3419 | 恒流充电 | 03:05:00 | 04:44:31 | 0.39945 | 3.3877 | 1.2316 | 4.0816 | 2025-02-24 20:03:29 | 1.3532
3420 | 恒流充电 | 03:05:05 | 04:44:36 | 0.39937 | 3.3876 | 1.2321 | 4.0835 | 2025-02-24 20:03:34 | 1.3529
3421 | 恒流充电 | 03:05:10 | 04:44:41 | 0.39942 | 3.3875 | 1.2327 | 4.0854 | 2025-02-24 20:03:39 | 1.353
3422 | 恒流充电 | 03:05:15 | 04:44:46 | 0.39947 | 3.3877 | 1.2332 | 4.0872 | 2025-02-24 20:03:44 | 1.3533
3423 | 恒流充电 | 03:05:20 | 04:44:51 | 0.39937 | 3.3875 | 1.2338 | 4.0891 | 2025-02-24 20:03:49 | 1.3529
3424 | 恒流充电 | 03:05:25 | 04:44:56 | 0.39944 | 3.3876 | 1.2344 | 4.091 | 2025-02-24 20:03:54 | 1.3531
3425 | 恒流充电 | 03:05:30 | 04:45:01 | 0.39945 | 3.3876 | 1.2349 | 4.0929 | 2025-02-24 20:03:59 | 1.3532
3426 | 恒流充电 | 03:05:35 | 04:45:06 | 0.39951 | 3.3877 | 1.2355 | 4.0948 | 2025-02-24 20:04:04 | 1.3534
3427 | 恒流充电 | 03:05:40 | 04:45:11 | 0.39946 | 3.3876 | 1.236 | 4.0966 | 2025-02-24 20:04:09 | 1.3532
3428 | 恒流充电 | 03:05:45 | 04:45:16 | 0.39942 | 3.3879 | 1.2366 | 4.0985 | 2025-02-24 20:04:14 | 1.3532
3429 | 恒流充电 | 03:05:50 | 04:45:21 | 0.39939 | 3.3877 | 1.2371 | 4.1004 | 2025-02-24 20:04:19 | 1.353
3430 | 恒流充电 | 03:05:55 | 04:45:26 | 0.39951 | 3.3876 | 1.2377 | 4.1023 | 2025-02-24 20:04:24 | 1.3534
3431 | 恒流充电 | 03:06:00 | 04:45:31 | 0.39946 | 3.3877 | 1.2382 | 4.1042 | 2025-02-24 20:04:29 | 1.3533
3432 | 恒流充电 | 03:06:05 | 04:45:36 | 0.39942 | 3.3877 | 1.2388 | 4.106 | 2025-02-24 20:04:34 | 1.3531
3433 | 恒流充电 | 03:06:10 | 04:45:41 | 0.39954 | 3.3878 | 1.2393 | 4.1079 | 2025-02-24 20:04:39 | 1.3536
3434 | 恒流充电 | 03:06:15 | 04:45:46 | 0.39947 | 3.3876 | 1.2399 | 4.1098 | 2025-02-24 20:04:44 | 1.3532
3435 | 恒流充电 | 03:06:20 | 04:45:51 | 0.39952 | 3.3877 | 1.2405 | 4.1117 | 2025-02-24 20:04:49 | 1.3534
3436 | 恒流充电 | 03:06:25 | 04:45:56 | 0.39941 | 3.3879 | 1.241 | 4.1135 | 2025-02-24 20:04:54 | 1.3532
3437 | 恒流充电 | 03:06:30 | 04:46:01 | 0.39944 | 3.3876 | 1.2416 | 4.1154 | 2025-02-24 20:04:59 | 1.3531
3438 | 恒流充电 | 03:06:35 | 04:46:06 | 0.39937 | 3.388 | 1.2421 | 4.1173 | 2025-02-24 20:05:04 | 1.353
3439 | 恒流充电 | 03:06:40 | 04:46:11 | 0.39944 | 3.3878 | 1.2427 | 4.1192 | 2025-02-24 20:05:09 | 1.3532
3440 | 恒流充电 | 03:06:45 | 04:46:16 | 0.39937 | 3.388 | 1.2432 | 4.1211 | 2025-02-24 20:05:14 | 1.3531
3441 | 恒流充电 | 03:06:50 | 04:46:21 | 0.39937 | 3.3878 | 1.2438 | 4.1229 | 2025-02-24 20:05:19 | 1.353
3442 | 恒流充电 | 03:06:55 | 04:46:26 | 0.39954 | 3.3878 | 1.2443 | 4.1248 | 2025-02-24 20:05:24 | 1.3535
3443 | 恒流充电 | 03:07:00 | 04:46:31 | 0.39941 | 3.3879 | 1.2449 | 4.1267 | 2025-02-24 20:05:29 | 1.3532
3444 | 恒流充电 | 03:07:05 | 04:46:36 | 0.39945 | 3.3878 | 1.2454 | 4.1286 | 2025-02-24 20:05:34 | 1.3532
3445 | 恒流充电 | 03:07:10 | 04:46:41 | 0.3994 | 3.3879 | 1.246 | 4.1305 | 2025-02-24 20:05:39 | 1.3531
3446 | 恒流充电 | 03:07:15 | 04:46:46 | 0.3994 | 3.3878 | 1.2466 | 4.1323 | 2025-02-24 20:05:44 | 1.3531
3447 | 恒流充电 | 03:07:20 | 04:46:51 | 0.39941 | 3.3881 | 1.2471 | 4.1342 | 2025-02-24 20:05:49 | 1.3532
3448 | 恒流充电 | 03:07:25 | 04:46:56 | 0.39944 | 3.388 | 1.2477 | 4.1361 | 2025-02-24 20:05:54 | 1.3533
3449 | 恒流充电 | 03:07:30 | 04:47:01 | 0.39941 | 3.388 | 1.2482 | 4.138 | 2025-02-24 20:05:59 | 1.3532
3450 | 恒流充电 | 03:07:35 | 04:47:06 | 0.39943 | 3.388 | 1.2488 | 4.1399 | 2025-02-24 20:06:04 | 1.3533
3451 | 恒流充电 | 03:07:40 | 04:47:11 | 0.39945 | 3.3881 | 1.2493 | 4.1417 | 2025-02-24 20:06:09 | 1.3534
3452 | 恒流充电 | 03:07:45 | 04:47:16 | 0.39939 | 3.3882 | 1.2499 | 4.1436 | 2025-02-24 20:06:14 | 1.3532
3453 | 恒流充电 | 03:07:50 | 04:47:21 | 0.3995 | 3.388 | 1.2504 | 4.1455 | 2025-02-24 20:06:19 | 1.3535
3454 | 恒流充电 | 03:07:55 | 04:47:26 | 0.39946 | 3.388 | 1.251 | 4.1474 | 2025-02-24 20:06:24 | 1.3533
3455 | 恒流充电 | 03:08:00 | 04:47:31 | 0.39943 | 3.3881 | 1.2516 | 4.1493 | 2025-02-24 20:06:29 | 1.3533
3456 | 恒流充电 | 03:08:05 | 04:47:36 | 0.39936 | 3.388 | 1.2521 | 4.1511 | 2025-02-24 20:06:34 | 1.3531
3457 | 恒流充电 | 03:08:10 | 04:47:41 | 0.39936 | 3.388 | 1.2527 | 4.153 | 2025-02-24 20:06:39 | 1.353
3458 | 恒流充电 | 03:08:15 | 04:47:46 | 0.39949 | 3.388 | 1.2532 | 4.1549 | 2025-02-24 20:06:44 | 1.3535
3459 | 恒流充电 | 03:08:20 | 04:47:51 | 0.39933 | 3.3882 | 1.2538 | 4.1568 | 2025-02-24 20:06:49 | 1.353
3460 | 恒流充电 | 03:08:25 | 04:47:56 | 0.39945 | 3.388 | 1.2543 | 4.1587 | 2025-02-24 20:06:54 | 1.3534
3461 | 恒流充电 | 03:08:30 | 04:48:01 | 0.39947 | 3.3879 | 1.2549 | 4.1605 | 2025-02-24 20:06:59 | 1.3534
3462 | 恒流充电 | 03:08:35 | 04:48:06 | 0.39946 | 3.388 | 1.2554 | 4.1624 | 2025-02-24 20:07:04 | 1.3534
3463 | 恒流充电 | 03:08:40 | 04:48:11 | 0.39941 | 3.388 | 1.256 | 4.1643 | 2025-02-24 20:07:09 | 1.3532
3464 | 恒流充电 | 03:08:45 | 04:48:16 | 0.39934 | 3.3878 | 1.2565 | 4.1662 | 2025-02-24 20:07:14 | 1.3529
3465 | 恒流充电 | 03:08:50 | 04:48:21 | 0.39933 | 3.388 | 1.2571 | 4.1681 | 2025-02-24 20:07:19 | 1.3529
3466 | 恒流充电 | 03:08:55 | 04:48:26 | 0.39941 | 3.388 | 1.2577 | 4.1699 | 2025-02-24 20:07:24 | 1.3532
3467 | 恒流充电 | 03:09:00 | 04:48:31 | 0.39946 | 3.388 | 1.2582 | 4.1718 | 2025-02-24 20:07:29 | 1.3534
3468 | 恒流充电 | 03:09:05 | 04:48:36 | 0.39948 | 3.3881 | 1.2588 | 4.1737 | 2025-02-24 20:07:34 | 1.3535
3469 | 恒流充电 | 03:09:10 | 04:48:41 | 0.39941 | 3.388 | 1.2593 | 4.1756 | 2025-02-24 20:07:39 | 1.3532
3470 | 恒流充电 | 03:09:15 | 04:48:46 | 0.3994 | 3.3881 | 1.2599 | 4.1775 | 2025-02-24 20:07:44 | 1.3532
3471 | 恒流充电 | 03:09:20 | 04:48:51 | 0.39929 | 3.3881 | 1.2604 | 4.1793 | 2025-02-24 20:07:49 | 1.3528
3472 | 恒流充电 | 03:09:25 | 04:48:56 | 0.39951 | 3.3881 | 1.261 | 4.1812 | 2025-02-24 20:07:54 | 1.3536
3473 | 恒流充电 | 03:09:30 | 04:49:01 | 0.39944 | 3.388 | 1.2615 | 4.1831 | 2025-02-24 20:07:59 | 1.3533
3474 | 恒流充电 | 03:09:35 | 04:49:06 | 0.39948 | 3.3881 | 1.2621 | 4.185 | 2025-02-24 20:08:04 | 1.3535
3475 | 恒流充电 | 03:09:40 | 04:49:11 | 0.39949 | 3.3881 | 1.2626 | 4.1869 | 2025-02-24 20:08:09 | 1.3535
3476 | 恒流充电 | 03:09:45 | 04:49:16 | 0.39943 | 3.3881 | 1.2632 | 4.1887 | 2025-02-24 20:08:14 | 1.3533
3477 | 恒流充电 | 03:09:50 | 04:49:21 | 0.39942 | 3.388 | 1.2638 | 4.1906 | 2025-02-24 20:08:19 | 1.3532
3478 | 恒流充电 | 03:09:55 | 04:49:26 | 0.39941 | 3.3883 | 1.2643 | 4.1925 | 2025-02-24 20:08:24 | 1.3533
3479 | 恒流充电 | 03:10:00 | 04:49:31 | 0.39945 | 3.3882 | 1.2649 | 4.1944 | 2025-02-24 20:08:29 | 1.3534
3480 | 恒流充电 | 03:10:05 | 04:49:36 | 0.39951 | 3.3882 | 1.2654 | 4.1963 | 2025-02-24 20:08:34 | 1.3536
3481 | 恒流充电 | 03:10:10 | 04:49:41 | 0.39947 | 3.3881 | 1.266 | 4.1981 | 2025-02-24 20:08:39 | 1.3534
3482 | 恒流充电 | 03:10:15 | 04:49:46 | 0.39954 | 3.3882 | 1.2665 | 4.2 | 2025-02-24 20:08:44 | 1.3537
3483 | 恒流充电 | 03:10:20 | 04:49:51 | 0.39948 | 3.3883 | 1.2671 | 4.2019 | 2025-02-24 20:08:49 | 1.3535
3484 | 恒流充电 | 03:10:25 | 04:49:56 | 0.39953 | 3.388 | 1.2676 | 4.2038 | 2025-02-24 20:08:54 | 1.3536
3485 | 恒流充电 | 03:10:30 | 04:50:01 | 0.39949 | 3.3881 | 1.2682 | 4.2057 | 2025-02-24 20:08:59 | 1.3535
3486 | 恒流充电 | 03:10:35 | 04:50:06 | 0.3995 | 3.3882 | 1.2688 | 4.2075 | 2025-02-24 20:09:04 | 1.3536
3487 | 恒流充电 | 03:10:40 | 04:50:11 | 0.39944 | 3.3881 | 1.2693 | 4.2094 | 2025-02-24 20:09:09 | 1.3534
3488 | 恒流充电 | 03:10:45 | 04:50:16 | 0.39944 | 3.3884 | 1.2699 | 4.2113 | 2025-02-24 20:09:14 | 1.3535
3489 | 恒流充电 | 03:10:50 | 04:50:21 | 0.39944 | 3.3883 | 1.2704 | 4.2132 | 2025-02-24 20:09:19 | 1.3534
3490 | 恒流充电 | 03:10:55 | 04:50:26 | 0.39946 | 3.3882 | 1.271 | 4.215 | 2025-02-24 20:09:24 | 1.3535
3491 | 恒流充电 | 03:11:00 | 04:50:31 | 0.3994 | 3.3883 | 1.2715 | 4.2169 | 2025-02-24 20:09:29 | 1.3533
3492 | 恒流充电 | 03:11:05 | 04:50:36 | 0.39935 | 3.3881 | 1.2721 | 4.2188 | 2025-02-24 20:09:34 | 1.353
3493 | 恒流充电 | 03:11:10 | 04:50:41 | 0.39945 | 3.3883 | 1.2726 | 4.2207 | 2025-02-24 20:09:39 | 1.3534
3494 | 恒流充电 | 03:11:15 | 04:50:46 | 0.39941 | 3.3884 | 1.2732 | 4.2226 | 2025-02-24 20:09:44 | 1.3534
3495 | 恒流充电 | 03:11:20 | 04:50:51 | 0.39944 | 3.3883 | 1.2737 | 4.2244 | 2025-02-24 20:09:49 | 1.3534
3496 | 恒流充电 | 03:11:25 | 04:50:56 | 0.39938 | 3.3883 | 1.2743 | 4.2263 | 2025-02-24 20:09:54 | 1.3532
3497 | 恒流充电 | 03:11:30 | 04:51:01 | 0.3996 | 3.3884 | 1.2749 | 4.2282 | 2025-02-24 20:09:59 | 1.354
3498 | 恒流充电 | 03:11:35 | 04:51:06 | 0.39933 | 3.3883 | 1.2754 | 4.2301 | 2025-02-24 20:10:04 | 1.3531
3499 | 恒流充电 | 03:11:40 | 04:51:11 | 0.39938 | 3.3883 | 1.276 | 4.232 | 2025-02-24 20:10:09 | 1.3532
3500 | 恒流充电 | 03:11:45 | 04:51:16 | 0.39944 | 3.3882 | 1.2765 | 4.2338 | 2025-02-24 20:10:14 | 1.3534
3501 | 恒流充电 | 03:11:50 | 04:51:21 | 0.39947 | 3.3883 | 1.2771 | 4.2357 | 2025-02-24 20:10:19 | 1.3536
3502 | 恒流充电 | 03:11:55 | 04:51:26 | 0.39941 | 3.3883 | 1.2776 | 4.2376 | 2025-02-24 20:10:24 | 1.3533
3503 | 恒流充电 | 03:12:00 | 04:51:31 | 0.39943 | 3.3883 | 1.2782 | 4.2395 | 2025-02-24 20:10:29 | 1.3534
3504 | 恒流充电 | 03:12:05 | 04:51:36 | 0.3995 | 3.3881 | 1.2787 | 4.2414 | 2025-02-24 20:10:34 | 1.3536
3505 | 恒流充电 | 03:12:10 | 04:51:41 | 0.39932 | 3.3882 | 1.2793 | 4.2432 | 2025-02-24 20:10:39 | 1.353
3506 | 恒流充电 | 03:12:15 | 04:51:46 | 0.39944 | 3.3883 | 1.2798 | 4.2451 | 2025-02-24 20:10:44 | 1.3534
3507 | 恒流充电 | 03:12:20 | 04:51:51 | 0.39939 | 3.3884 | 1.2804 | 4.247 | 2025-02-24 20:10:49 | 1.3533
3508 | 恒流充电 | 03:12:25 | 04:51:56 | 0.39948 | 3.3884 | 1.281 | 4.2489 | 2025-02-24 20:10:54 | 1.3536
3509 | 恒流充电 | 03:12:30 | 04:52:01 | 0.39947 | 3.3884 | 1.2815 | 4.2508 | 2025-02-24 20:10:59 | 1.3536
3510 | 恒流充电 | 03:12:35 | 04:52:06 | 0.3995 | 3.3884 | 1.2821 | 4.2526 | 2025-02-24 20:11:04 | 1.3537
3511 | 恒流充电 | 03:12:40 | 04:52:11 | 0.39943 | 3.3882 | 1.2826 | 4.2545 | 2025-02-24 20:11:09 | 1.3533
3512 | 恒流充电 | 03:12:45 | 04:52:16 | 0.39942 | 3.3884 | 1.2832 | 4.2564 | 2025-02-24 20:11:14 | 1.3534
3513 | 恒流充电 | 03:12:50 | 04:52:21 | 0.39951 | 3.3882 | 1.2837 | 4.2583 | 2025-02-24 20:11:19 | 1.3536
3514 | 恒流充电 | 03:12:55 | 04:52:26 | 0.39952 | 3.3885 | 1.2843 | 4.2602 | 2025-02-24 20:11:24 | 1.3538
3515 | 恒流充电 | 03:13:00 | 04:52:31 | 0.39941 | 3.3882 | 1.2848 | 4.262 | 2025-02-24 20:11:29 | 1.3533
3516 | 恒流充电 | 03:13:05 | 04:52:36 | 0.39945 | 3.3884 | 1.2854 | 4.2639 | 2025-02-24 20:11:34 | 1.3535
3517 | 恒流充电 | 03:13:10 | 04:52:41 | 0.39952 | 3.3884 | 1.2859 | 4.2658 | 2025-02-24 20:11:39 | 1.3537
3518 | 恒流充电 | 03:13:15 | 04:52:46 | 0.3994 | 3.3884 | 1.2865 | 4.2677 | 2025-02-24 20:11:44 | 1.3533
3519 | 恒流充电 | 03:13:20 | 04:52:51 | 0.3996 | 3.3882 | 1.2871 | 4.2696 | 2025-02-24 20:11:49 | 1.3539
3520 | 恒流充电 | 03:13:25 | 04:52:56 | 0.39944 | 3.3884 | 1.2876 | 4.2714 | 2025-02-24 20:11:54 | 1.3535
3521 | 恒流充电 | 03:13:30 | 04:53:01 | 0.39946 | 3.3884 | 1.2882 | 4.2733 | 2025-02-24 20:11:59 | 1.3535
3522 | 恒流充电 | 03:13:35 | 04:53:06 | 0.39942 | 3.3884 | 1.2887 | 4.2752 | 2025-02-24 20:12:04 | 1.3534
3523 | 恒流充电 | 03:13:40 | 04:53:11 | 0.39945 | 3.3885 | 1.2893 | 4.2771 | 2025-02-24 20:12:09 | 1.3535
3524 | 恒流充电 | 03:13:45 | 04:53:16 | 0.39948 | 3.3886 | 1.2898 | 4.279 | 2025-02-24 20:12:14 | 1.3537
3525 | 恒流充电 | 03:13:50 | 04:53:21 | 0.39953 | 3.3885 | 1.2904 | 4.2808 | 2025-02-24 20:12:19 | 1.3538
3526 | 恒流充电 | 03:13:55 | 04:53:26 | 0.39944 | 3.3884 | 1.2909 | 4.2827 | 2025-02-24 20:12:24 | 1.3535
3527 | 恒流充电 | 03:14:00 | 04:53:31 | 0.39951 | 3.3883 | 1.2915 | 4.2846 | 2025-02-24 20:12:29 | 1.3537
3528 | 恒流充电 | 03:14:05 | 04:53:36 | 0.39941 | 3.3886 | 1.2921 | 4.2865 | 2025-02-24 20:12:34 | 1.3534
3529 | 恒流充电 | 03:14:10 | 04:53:41 | 0.39939 | 3.3883 | 1.2926 | 4.2884 | 2025-02-24 20:12:39 | 1.3533
3530 | 恒流充电 | 03:14:15 | 04:53:46 | 0.39945 | 3.3884 | 1.2932 | 4.2902 | 2025-02-24 20:12:44 | 1.3535
3531 | 恒流充电 | 03:14:20 | 04:53:51 | 0.39952 | 3.3884 | 1.2937 | 4.2921 | 2025-02-24 20:12:49 | 1.3537
3532 | 恒流充电 | 03:14:25 | 04:53:56 | 0.39951 | 3.3886 | 1.2943 | 4.294 | 2025-02-24 20:12:54 | 1.3538
3533 | 恒流充电 | 03:14:30 | 04:54:01 | 0.39945 | 3.3885 | 1.2948 | 4.2959 | 2025-02-24 20:12:59 | 1.3535
3534 | 恒流充电 | 03:14:35 | 04:54:06 | 0.3995 | 3.3884 | 1.2954 | 4.2978 | 2025-02-24 20:13:04 | 1.3537
3535 | 恒流充电 | 03:14:40 | 04:54:11 | 0.39945 | 3.3885 | 1.2959 | 4.2996 | 2025-02-24 20:13:09 | 1.3535
3536 | 恒流充电 | 03:14:45 | 04:54:16 | 0.39951 | 3.3884 | 1.2965 | 4.3015 | 2025-02-24 20:13:14 | 1.3537
3537 | 恒流充电 | 03:14:50 | 04:54:21 | 0.39941 | 3.3885 | 1.297 | 4.3034 | 2025-02-24 20:13:19 | 1.3534
3538 | 恒流充电 | 03:14:55 | 04:54:26 | 0.39945 | 3.3883 | 1.2976 | 4.3053 | 2025-02-24 20:13:24 | 1.3535
3539 | 恒流充电 | 03:15:00 | 04:54:31 | 0.39951 | 3.3884 | 1.2982 | 4.3072 | 2025-02-24 20:13:29 | 1.3537
3540 | 恒流充电 | 03:15:05 | 04:54:36 | 0.3994 | 3.3884 | 1.2987 | 4.309 | 2025-02-24 20:13:34 | 1.3533
3541 | 恒流充电 | 03:15:10 | 04:54:41 | 0.39944 | 3.3885 | 1.2993 | 4.3109 | 2025-02-24 20:13:39 | 1.3535
3542 | 恒流充电 | 03:15:15 | 04:54:46 | 0.39947 | 3.3886 | 1.2998 | 4.3128 | 2025-02-24 20:13:44 | 1.3536
3543 | 恒流充电 | 03:15:20 | 04:54:51 | 0.39947 | 3.3886 | 1.3004 | 4.3147 | 2025-02-24 20:13:49 | 1.3536
3544 | 恒流充电 | 03:15:25 | 04:54:56 | 0.39952 | 3.3885 | 1.3009 | 4.3166 | 2025-02-24 20:13:54 | 1.3538
3545 | 恒流充电 | 03:15:30 | 04:55:01 | 0.39934 | 3.3885 | 1.3015 | 4.3184 | 2025-02-24 20:13:59 | 1.3531
3546 | 恒流充电 | 03:15:35 | 04:55:06 | 0.39947 | 3.3887 | 1.302 | 4.3203 | 2025-02-24 20:14:04 | 1.3537
3547 | 恒流充电 | 03:15:40 | 04:55:11 | 0.3994 | 3.3887 | 1.3026 | 4.3222 | 2025-02-24 20:14:09 | 1.3534
3548 | 恒流充电 | 03:15:45 | 04:55:16 | 0.39936 | 3.3886 | 1.3031 | 4.3241 | 2025-02-24 20:14:14 | 1.3532
3549 | 恒流充电 | 03:15:50 | 04:55:21 | 0.39945 | 3.3885 | 1.3037 | 4.326 | 2025-02-24 20:14:19 | 1.3536
3550 | 恒流充电 | 03:15:55 | 04:55:26 | 0.39945 | 3.3885 | 1.3043 | 4.3278 | 2025-02-24 20:14:24 | 1.3535
3551 | 恒流充电 | 03:16:00 | 04:55:31 | 0.39944 | 3.3885 | 1.3048 | 4.3297 | 2025-02-24 20:14:29 | 1.3535
3552 | 恒流充电 | 03:16:05 | 04:55:36 | 0.39949 | 3.3887 | 1.3054 | 4.3316 | 2025-02-24 20:14:34 | 1.3537
3553 | 恒流充电 | 03:16:10 | 04:55:41 | 0.39934 | 3.3884 | 1.3059 | 4.3335 | 2025-02-24 20:14:39 | 1.3531
3554 | 恒流充电 | 03:16:15 | 04:55:46 | 0.39948 | 3.3885 | 1.3065 | 4.3354 | 2025-02-24 20:14:44 | 1.3537
3555 | 恒流充电 | 03:16:20 | 04:55:51 | 0.3994 | 3.3886 | 1.307 | 4.3372 | 2025-02-24 20:14:49 | 1.3534
3556 | 恒流充电 | 03:16:25 | 04:55:56 | 0.39942 | 3.3885 | 1.3076 | 4.3391 | 2025-02-24 20:14:54 | 1.3535
3557 | 恒流充电 | 03:16:30 | 04:56:01 | 0.39944 | 3.3885 | 1.3081 | 4.341 | 2025-02-24 20:14:59 | 1.3535
3558 | 恒流充电 | 03:16:35 | 04:56:06 | 0.39938 | 3.3885 | 1.3087 | 4.3429 | 2025-02-24 20:15:04 | 1.3533
3559 | 恒流充电 | 03:16:40 | 04:56:11 | 0.39946 | 3.3885 | 1.3092 | 4.3448 | 2025-02-24 20:15:09 | 1.3536
3560 | 恒流充电 | 03:16:45 | 04:56:16 | 0.39935 | 3.3885 | 1.3098 | 4.3466 | 2025-02-24 20:15:14 | 1.3532
3561 | 恒流充电 | 03:16:50 | 04:56:21 | 0.39943 | 3.3887 | 1.3104 | 4.3485 | 2025-02-24 20:15:19 | 1.3535
3562 | 恒流充电 | 03:16:55 | 04:56:26 | 0.39938 | 3.3886 | 1.3109 | 4.3504 | 2025-02-24 20:15:24 | 1.3533
3563 | 恒流充电 | 03:17:00 | 04:56:31 | 0.39945 | 3.3886 | 1.3115 | 4.3523 | 2025-02-24 20:15:29 | 1.3536
3564 | 恒流充电 | 03:17:05 | 04:56:36 | 0.39946 | 3.3886 | 1.312 | 4.3542 | 2025-02-24 20:15:34 | 1.3536
3565 | 恒流充电 | 03:17:10 | 04:56:41 | 0.39947 | 3.3887 | 1.3126 | 4.356 | 2025-02-24 20:15:39 | 1.3537
3566 | 恒流充电 | 03:17:15 | 04:56:46 | 0.3994 | 3.3886 | 1.3131 | 4.3579 | 2025-02-24 20:15:44 | 1.3534
3567 | 恒流充电 | 03:17:20 | 04:56:51 | 0.39944 | 3.3887 | 1.3137 | 4.3598 | 2025-02-24 20:15:49 | 1.3536
3568 | 恒流充电 | 03:17:25 | 04:56:56 | 0.39936 | 3.3884 | 1.3142 | 4.3617 | 2025-02-24 20:15:54 | 1.3532
3569 | 恒流充电 | 03:17:30 | 04:57:01 | 0.39938 | 3.3886 | 1.3148 | 4.3636 | 2025-02-24 20:15:59 | 1.3533
3570 | 恒流充电 | 03:17:35 | 04:57:06 | 0.39949 | 3.3887 | 1.3154 | 4.3654 | 2025-02-24 20:16:04 | 1.3538
3571 | 恒流充电 | 03:17:40 | 04:57:11 | 0.39952 | 3.3887 | 1.3159 | 4.3673 | 2025-02-24 20:16:09 | 1.3538
3572 | 恒流充电 | 03:17:45 | 04:57:16 | 0.39952 | 3.3887 | 1.3165 | 4.3692 | 2025-02-24 20:16:14 | 1.3538
3573 | 恒流充电 | 03:17:50 | 04:57:21 | 0.39948 | 3.3887 | 1.317 | 4.3711 | 2025-02-24 20:16:19 | 1.3537
3574 | 恒流充电 | 03:17:55 | 04:57:26 | 0.39954 | 3.3886 | 1.3176 | 4.373 | 2025-02-24 20:16:24 | 1.3539
3575 | 恒流充电 | 03:18:00 | 04:57:31 | 0.39942 | 3.3888 | 1.3181 | 4.3748 | 2025-02-24 20:16:29 | 1.3536
3576 | 恒流充电 | 03:18:05 | 04:57:36 | 0.39945 | 3.3887 | 1.3187 | 4.3767 | 2025-02-24 20:16:34 | 1.3536
3577 | 恒流充电 | 03:18:10 | 04:57:41 | 0.39949 | 3.3888 | 1.3192 | 4.3786 | 2025-02-24 20:16:39 | 1.3538
3578 | 恒流充电 | 03:18:15 | 04:57:46 | 0.39947 | 3.3887 | 1.3198 | 4.3805 | 2025-02-24 20:16:44 | 1.3537
3579 | 恒流充电 | 03:18:20 | 04:57:51 | 0.3995 | 3.3886 | 1.3203 | 4.3824 | 2025-02-24 20:16:49 | 1.3538
3580 | 恒流充电 | 03:18:25 | 04:57:56 | 0.39947 | 3.3886 | 1.3209 | 4.3842 | 2025-02-24 20:16:54 | 1.3536
3581 | 恒流充电 | 03:18:30 | 04:58:01 | 0.39948 | 3.3886 | 1.3215 | 4.3861 | 2025-02-24 20:16:59 | 1.3537
3582 | 恒流充电 | 03:18:35 | 04:58:06 | 0.39954 | 3.3888 | 1.322 | 4.388 | 2025-02-24 20:17:04 | 1.3539
3583 | 恒流充电 | 03:18:40 | 04:58:11 | 0.39945 | 3.3884 | 1.3226 | 4.3899 | 2025-02-24 20:17:09 | 1.3535
3584 | 恒流充电 | 03:18:45 | 04:58:16 | 0.3994 | 3.3887 | 1.3231 | 4.3918 | 2025-02-24 20:17:14 | 1.3534
3585 | 恒流充电 | 03:18:50 | 04:58:21 | 0.39953 | 3.3886 | 1.3237 | 4.3936 | 2025-02-24 20:17:19 | 1.3538
3586 | 恒流充电 | 03:18:55 | 04:58:26 | 0.39938 | 3.3886 | 1.3242 | 4.3955 | 2025-02-24 20:17:24 | 1.3534
3587 | 恒流充电 | 03:19:00 | 04:58:31 | 0.39944 | 3.3887 | 1.3248 | 4.3974 | 2025-02-24 20:17:29 | 1.3536
3588 | 恒流充电 | 03:19:05 | 04:58:36 | 0.39943 | 3.3887 | 1.3253 | 4.3993 | 2025-02-24 20:17:34 | 1.3536
3589 | 恒流充电 | 03:19:10 | 04:58:41 | 0.39941 | 3.3885 | 1.3259 | 4.4012 | 2025-02-24 20:17:39 | 1.3534
3590 | 恒流充电 | 03:19:15 | 04:58:46 | 0.39948 | 3.3886 | 1.3264 | 4.403 | 2025-02-24 20:17:44 | 1.3537
3591 | 恒流充电 | 03:19:20 | 04:58:51 | 0.39949 | 3.3888 | 1.327 | 4.4049 | 2025-02-24 20:17:49 | 1.3538
3592 | 恒流充电 | 03:19:25 | 04:58:56 | 0.39938 | 3.3887 | 1.3276 | 4.4068 | 2025-02-24 20:17:54 | 1.3534
3593 | 恒流充电 | 03:19:30 | 04:59:01 | 0.3994 | 3.3886 | 1.3281 | 4.4087 | 2025-02-24 20:17:59 | 1.3534
3594 | 恒流充电 | 03:19:35 | 04:59:06 | 0.3994 | 3.3887 | 1.3287 | 4.4106 | 2025-02-24 20:18:04 | 1.3534
3595 | 恒流充电 | 03:19:40 | 04:59:11 | 0.3994 | 3.3887 | 1.3292 | 4.4124 | 2025-02-24 20:18:09 | 1.3535
3596 | 恒流充电 | 03:19:45 | 04:59:16 | 0.3995 | 3.3887 | 1.3298 | 4.4143 | 2025-02-24 20:18:14 | 1.3538
3597 | 恒流充电 | 03:19:50 | 04:59:21 | 0.39948 | 3.3886 | 1.3303 | 4.4162 | 2025-02-24 20:18:19 | 1.3537
3598 | 恒流充电 | 03:19:55 | 04:59:26 | 0.39938 | 3.3885 | 1.3309 | 4.4181 | 2025-02-24 20:18:24 | 1.3533
3599 | 恒流充电 | 03:20:00 | 04:59:31 | 0.39945 | 3.3886 | 1.3314 | 4.42 | 2025-02-24 20:18:29 | 1.3536
3600 | 恒流充电 | 03:20:05 | 04:59:36 | 0.39949 | 3.3886 | 1.332 | 4.4218 | 2025-02-24 20:18:34 | 1.3537
3601 | 恒流充电 | 03:20:10 | 04:59:41 | 0.39946 | 3.3885 | 1.3326 | 4.4237 | 2025-02-24 20:18:39 | 1.3536
3602 | 恒流充电 | 03:20:15 | 04:59:46 | 0.39942 | 3.3886 | 1.3331 | 4.4256 | 2025-02-24 20:18:44 | 1.3535
3603 | 恒流充电 | 03:20:20 | 04:59:51 | 0.39942 | 3.3887 | 1.3337 | 4.4275 | 2025-02-24 20:18:49 | 1.3535
3604 | 恒流充电 | 03:20:25 | 04:59:56 | 0.39943 | 3.3888 | 1.3342 | 4.4294 | 2025-02-24 20:18:54 | 1.3536
3605 | 恒流充电 | 03:20:30 | 05:00:01 | 0.39944 | 3.3889 | 1.3348 | 4.4312 | 2025-02-24 20:18:59 | 1.3536
3606 | 恒流充电 | 03:20:35 | 05:00:06 | 0.39941 | 3.3888 | 1.3353 | 4.4331 | 2025-02-24 20:19:04 | 1.3535
3607 | 恒流充电 | 03:20:40 | 05:00:11 | 0.39946 | 3.3887 | 1.3359 | 4.435 | 2025-02-24 20:19:09 | 1.3536
3608 | 恒流充电 | 03:20:45 | 05:00:16 | 0.39946 | 3.3889 | 1.3364 | 4.4369 | 2025-02-24 20:19:14 | 1.3537
3609 | 恒流充电 | 03:20:50 | 05:00:21 | 0.39941 | 3.3888 | 1.337 | 4.4388 | 2025-02-24 20:19:19 | 1.3535
3610 | 恒流充电 | 03:20:55 | 05:00:26 | 0.39936 | 3.3887 | 1.3375 | 4.4406 | 2025-02-24 20:19:24 | 1.3533
3611 | 恒流充电 | 03:21:00 | 05:00:31 | 0.39946 | 3.3888 | 1.3381 | 4.4425 | 2025-02-24 20:19:29 | 1.3537
3612 | 恒流充电 | 03:21:05 | 05:00:36 | 0.39937 | 3.3889 | 1.3387 | 4.4444 | 2025-02-24 20:19:34 | 1.3534
3613 | 恒流充电 | 03:21:10 | 05:00:41 | 0.39937 | 3.3889 | 1.3392 | 4.4463 | 2025-02-24 20:19:39 | 1.3534
3614 | 恒流充电 | 03:21:15 | 05:00:46 | 0.39938 | 3.3888 | 1.3398 | 4.4482 | 2025-02-24 20:19:44 | 1.3534
3615 | 恒流充电 | 03:21:20 | 05:00:51 | 0.39938 | 3.3887 | 1.3403 | 4.45 | 2025-02-24 20:19:49 | 1.3534
3616 | 恒流充电 | 03:21:25 | 05:00:56 | 0.39944 | 3.3889 | 1.3409 | 4.4519 | 2025-02-24 20:19:54 | 1.3536
3617 | 恒流充电 | 03:21:30 | 05:01:01 | 0.39946 | 3.3888 | 1.3414 | 4.4538 | 2025-02-24 20:19:59 | 1.3537
3618 | 恒流充电 | 03:21:35 | 05:01:06 | 0.39941 | 3.3889 | 1.342 | 4.4557 | 2025-02-24 20:20:04 | 1.3535
3619 | 恒流充电 | 03:21:40 | 05:01:11 | 0.39938 | 3.3887 | 1.3425 | 4.4576 | 2025-02-24 20:20:09 | 1.3534
3620 | 恒流充电 | 03:21:45 | 05:01:16 | 0.39946 | 3.3887 | 1.3431 | 4.4594 | 2025-02-24 20:20:14 | 1.3537
3621 | 恒流充电 | 03:21:50 | 05:01:21 | 0.39941 | 3.3888 | 1.3436 | 4.4613 | 2025-02-24 20:20:19 | 1.3535
3622 | 恒流充电 | 03:21:55 | 05:01:26 | 0.39942 | 3.3888 | 1.3442 | 4.4632 | 2025-02-24 20:20:24 | 1.3536
3623 | 恒流充电 | 03:22:00 | 05:01:31 | 0.39955 | 3.3888 | 1.3448 | 4.4651 | 2025-02-24 20:20:29 | 1.354
3624 | 恒流充电 | 03:22:05 | 05:01:36 | 0.39946 | 3.3888 | 1.3453 | 4.467 | 2025-02-24 20:20:34 | 1.3537
3625 | 恒流充电 | 03:22:10 | 05:01:41 | 0.39946 | 3.3888 | 1.3459 | 4.4688 | 2025-02-24 20:20:39 | 1.3537
3626 | 恒流充电 | 03:22:15 | 05:01:46 | 0.39952 | 3.3887 | 1.3464 | 4.4707 | 2025-02-24 20:20:44 | 1.3539
3627 | 恒流充电 | 03:22:20 | 05:01:51 | 0.39948 | 3.3887 | 1.347 | 4.4726 | 2025-02-24 20:20:49 | 1.3537
3628 | 恒流充电 | 03:22:25 | 05:01:56 | 0.3994 | 3.3887 | 1.3475 | 4.4745 | 2025-02-24 20:20:54 | 1.3535
3629 | 恒流充电 | 03:22:30 | 05:02:01 | 0.39943 | 3.3887 | 1.3481 | 4.4764 | 2025-02-24 20:20:59 | 1.3535
3630 | 恒流充电 | 03:22:35 | 05:02:06 | 0.39935 | 3.3886 | 1.3486 | 4.4782 | 2025-02-24 20:21:04 | 1.3533
3631 | 恒流充电 | 03:22:40 | 05:02:11 | 0.39941 | 3.3888 | 1.3492 | 4.4801 | 2025-02-24 20:21:09 | 1.3535
3632 | 恒流充电 | 03:22:45 | 05:02:16 | 0.39944 | 3.3888 | 1.3497 | 4.482 | 2025-02-24 20:21:14 | 1.3536
3633 | 恒流充电 | 03:22:50 | 05:02:21 | 0.39943 | 3.3888 | 1.3503 | 4.4839 | 2025-02-24 20:21:19 | 1.3536
3634 | 恒流充电 | 03:22:55 | 05:02:26 | 0.39945 | 3.3889 | 1.3509 | 4.4858 | 2025-02-24 20:21:24 | 1.3537
3635 | 恒流充电 | 03:23:00 | 05:02:31 | 0.39941 | 3.389 | 1.3514 | 4.4876 | 2025-02-24 20:21:29 | 1.3536
3636 | 恒流充电 | 03:23:05 | 05:02:36 | 0.39942 | 3.389 | 1.352 | 4.4895 | 2025-02-24 20:21:34 | 1.3537
3637 | 恒流充电 | 03:23:10 | 05:02:41 | 0.39935 | 3.3889 | 1.3525 | 4.4914 | 2025-02-24 20:21:39 | 1.3533
3638 | 恒流充电 | 03:23:15 | 05:02:46 | 0.39942 | 3.3889 | 1.3531 | 4.4933 | 2025-02-24 20:21:44 | 1.3536
3639 | 恒流充电 | 03:23:20 | 05:02:51 | 0.39946 | 3.3889 | 1.3536 | 4.4952 | 2025-02-24 20:21:49 | 1.3537
3640 | 恒流充电 | 03:23:25 | 05:02:56 | 0.39942 | 3.389 | 1.3542 | 4.497 | 2025-02-24 20:21:54 | 1.3536
3641 | 恒流充电 | 03:23:30 | 05:03:01 | 0.39942 | 3.3891 | 1.3547 | 4.4989 | 2025-02-24 20:21:59 | 1.3537
3642 | 恒流充电 | 03:23:35 | 05:03:06 | 0.39952 | 3.3888 | 1.3553 | 4.5008 | 2025-02-24 20:22:04 | 1.3539
3643 | 恒流充电 | 03:23:40 | 05:03:11 | 0.39949 | 3.389 | 1.3559 | 4.5027 | 2025-02-24 20:22:09 | 1.3538
3644 | 恒流充电 | 03:23:45 | 05:03:16 | 0.39941 | 3.3889 | 1.3564 | 4.5046 | 2025-02-24 20:22:14 | 1.3535
3645 | 恒流充电 | 03:23:50 | 05:03:21 | 0.39942 | 3.3889 | 1.357 | 4.5064 | 2025-02-24 20:22:19 | 1.3536
3646 | 恒流充电 | 03:23:55 | 05:03:26 | 0.3994 | 3.3889 | 1.3575 | 4.5083 | 2025-02-24 20:22:24 | 1.3536
3647 | 恒流充电 | 03:24:00 | 05:03:31 | 0.39944 | 3.3888 | 1.3581 | 4.5102 | 2025-02-24 20:22:29 | 1.3536
3648 | 恒流充电 | 03:24:05 | 05:03:36 | 0.39942 | 3.389 | 1.3586 | 4.5121 | 2025-02-24 20:22:34 | 1.3536
3649 | 恒流充电 | 03:24:10 | 05:03:41 | 0.39948 | 3.389 | 1.3592 | 4.514 | 2025-02-24 20:22:39 | 1.3538
3650 | 恒流充电 | 03:24:15 | 05:03:46 | 0.39945 | 3.3891 | 1.3597 | 4.5158 | 2025-02-24 20:22:44 | 1.3538
3651 | 恒流充电 | 03:24:20 | 05:03:51 | 0.39945 | 3.3891 | 1.3603 | 4.5177 | 2025-02-24 20:22:49 | 1.3538
3652 | 恒流充电 | 03:24:25 | 05:03:56 | 0.39944 | 3.389 | 1.3608 | 4.5196 | 2025-02-24 20:22:54 | 1.3537
3653 | 恒流充电 | 03:24:30 | 05:04:01 | 0.3994 | 3.3889 | 1.3614 | 4.5215 | 2025-02-24 20:22:59 | 1.3536
3654 | 恒流充电 | 03:24:35 | 05:04:06 | 0.39953 | 3.389 | 1.362 | 4.5234 | 2025-02-24 20:23:04 | 1.354
3655 | 恒流充电 | 03:24:40 | 05:04:11 | 0.39943 | 3.389 | 1.3625 | 4.5252 | 2025-02-24 20:23:09 | 1.3537
3656 | 恒流充电 | 03:24:45 | 05:04:16 | 0.39943 | 3.3891 | 1.3631 | 4.5271 | 2025-02-24 20:23:14 | 1.3537
3657 | 恒流充电 | 03:24:50 | 05:04:21 | 0.3995 | 3.389 | 1.3636 | 4.529 | 2025-02-24 20:23:19 | 1.3539
3658 | 恒流充电 | 03:24:55 | 05:04:26 | 0.3994 | 3.389 | 1.3642 | 4.5309 | 2025-02-24 20:23:24 | 1.3536
3659 | 恒流充电 | 03:25:00 | 05:04:31 | 0.39945 | 3.389 | 1.3647 | 4.5328 | 2025-02-24 20:23:29 | 1.3537
3660 | 恒流充电 | 03:25:05 | 05:04:36 | 0.39946 | 3.3892 | 1.3653 | 4.5346 | 2025-02-24 20:23:34 | 1.3538
3661 | 恒流充电 | 03:25:10 | 05:04:41 | 0.39955 | 3.389 | 1.3658 | 4.5365 | 2025-02-24 20:23:39 | 1.354
3662 | 恒流充电 | 03:25:15 | 05:04:46 | 0.39939 | 3.3889 | 1.3664 | 4.5384 | 2025-02-24 20:23:44 | 1.3535
3663 | 恒流充电 | 03:25:20 | 05:04:51 | 0.39947 | 3.3889 | 1.3669 | 4.5403 | 2025-02-24 20:23:49 | 1.3538
3664 | 恒流充电 | 03:25:25 | 05:04:56 | 0.3994 | 3.3891 | 1.3675 | 4.5422 | 2025-02-24 20:23:54 | 1.3536
3665 | 恒流充电 | 03:25:30 | 05:05:01 | 0.39929 | 3.389 | 1.3681 | 4.544 | 2025-02-24 20:23:59 | 1.3532
3666 | 恒流充电 | 03:25:35 | 05:05:06 | 0.39934 | 3.3892 | 1.3686 | 4.5459 | 2025-02-24 20:24:04 | 1.3534
3667 | 恒流充电 | 03:25:40 | 05:05:11 | 0.39948 | 3.3891 | 1.3692 | 4.5478 | 2025-02-24 20:24:09 | 1.3539
3668 | 恒流充电 | 03:25:45 | 05:05:16 | 0.39937 | 3.3891 | 1.3697 | 4.5497 | 2025-02-24 20:24:14 | 1.3535
3669 | 恒流充电 | 03:25:50 | 05:05:21 | 0.39942 | 3.3891 | 1.3703 | 4.5516 | 2025-02-24 20:24:19 | 1.3537
3670 | 恒流充电 | 03:25:55 | 05:05:26 | 0.3994 | 3.389 | 1.3708 | 4.5534 | 2025-02-24 20:24:24 | 1.3536
3671 | 恒流充电 | 03:26:00 | 05:05:31 | 0.39955 | 3.3892 | 1.3714 | 4.5553 | 2025-02-24 20:24:29 | 1.3541
3672 | 恒流充电 | 03:26:05 | 05:05:36 | 0.39938 | 3.3892 | 1.3719 | 4.5572 | 2025-02-24 20:24:34 | 1.3536
3673 | 恒流充电 | 03:26:10 | 05:05:41 | 0.39944 | 3.389 | 1.3725 | 4.5591 | 2025-02-24 20:24:39 | 1.3537
3674 | 恒流充电 | 03:26:15 | 05:05:46 | 0.39946 | 3.3891 | 1.373 | 4.561 | 2025-02-24 20:24:44 | 1.3538
3675 | 恒流充电 | 03:26:20 | 05:05:51 | 0.39951 | 3.3892 | 1.3736 | 4.5628 | 2025-02-24 20:24:49 | 1.354
3676 | 恒流充电 | 03:26:25 | 05:05:56 | 0.39949 | 3.389 | 1.3742 | 4.5647 | 2025-02-24 20:24:54 | 1.3539
3677 | 恒流充电 | 03:26:30 | 05:06:01 | 0.39949 | 3.3891 | 1.3747 | 4.5666 | 2025-02-24 20:24:59 | 1.3539
3678 | 恒流充电 | 03:26:35 | 05:06:06 | 0.39942 | 3.3892 | 1.3753 | 4.5685 | 2025-02-24 20:25:04 | 1.3537
3679 | 恒流充电 | 03:26:40 | 05:06:11 | 0.39928 | 3.3894 | 1.3758 | 4.5704 | 2025-02-24 20:25:09 | 1.3533
3680 | 恒流充电 | 03:26:45 | 05:06:16 | 0.39946 | 3.389 | 1.3764 | 4.5722 | 2025-02-24 20:25:14 | 1.3538
3681 | 恒流充电 | 03:26:50 | 05:06:21 | 0.39941 | 3.3891 | 1.3769 | 4.5741 | 2025-02-24 20:25:19 | 1.3536
3682 | 恒流充电 | 03:26:55 | 05:06:26 | 0.39948 | 3.3892 | 1.3775 | 4.576 | 2025-02-24 20:25:24 | 1.3539
3683 | 恒流充电 | 03:27:00 | 05:06:31 | 0.39944 | 3.3893 | 1.378 | 4.5779 | 2025-02-24 20:25:29 | 1.3538
3684 | 恒流充电 | 03:27:05 | 05:06:36 | 0.39948 | 3.3892 | 1.3786 | 4.5798 | 2025-02-24 20:25:34 | 1.3539
3685 | 恒流充电 | 03:27:10 | 05:06:41 | 0.39945 | 3.389 | 1.3792 | 4.5816 | 2025-02-24 20:25:39 | 1.3537
3686 | 恒流充电 | 03:27:15 | 05:06:46 | 0.3995 | 3.3889 | 1.3797 | 4.5835 | 2025-02-24 20:25:44 | 1.3539
3687 | 恒流充电 | 03:27:20 | 05:06:51 | 0.3995 | 3.3891 | 1.3803 | 4.5854 | 2025-02-24 20:25:49 | 1.3539
3688 | 恒流充电 | 03:27:25 | 05:06:56 | 0.39941 | 3.3892 | 1.3808 | 4.5873 | 2025-02-24 20:25:54 | 1.3537
3689 | 恒流充电 | 03:27:30 | 05:07:01 | 0.39949 | 3.389 | 1.3814 | 4.5892 | 2025-02-24 20:25:59 | 1.3539
3690 | 恒流充电 | 03:27:35 | 05:07:06 | 0.39934 | 3.3893 | 1.3819 | 4.591 | 2025-02-24 20:26:04 | 1.3535
3691 | 恒流充电 | 03:27:40 | 05:07:11 | 0.39944 | 3.3891 | 1.3825 | 4.5929 | 2025-02-24 20:26:09 | 1.3537
3692 | 恒流充电 | 03:27:45 | 05:07:16 | 0.39943 | 3.3892 | 1.383 | 4.5948 | 2025-02-24 20:26:14 | 1.3538
3693 | 恒流充电 | 03:27:50 | 05:07:21 | 0.39946 | 3.3895 | 1.3836 | 4.5967 | 2025-02-24 20:26:19 | 1.3539
3694 | 恒流充电 | 03:27:55 | 05:07:26 | 0.39939 | 3.3892 | 1.3841 | 4.5986 | 2025-02-24 20:26:24 | 1.3536
3695 | 恒流充电 | 03:28:00 | 05:07:31 | 0.39946 | 3.3891 | 1.3847 | 4.6004 | 2025-02-24 20:26:29 | 1.3538
3696 | 恒流充电 | 03:28:05 | 05:07:36 | 0.39951 | 3.389 | 1.3853 | 4.6023 | 2025-02-24 20:26:34 | 1.3539
3697 | 恒流充电 | 03:28:10 | 05:07:41 | 0.39949 | 3.3893 | 1.3858 | 4.6042 | 2025-02-24 20:26:39 | 1.354
3698 | 恒流充电 | 03:28:15 | 05:07:46 | 0.39946 | 3.3892 | 1.3864 | 4.6061 | 2025-02-24 20:26:44 | 1.3538
3699 | 恒流充电 | 03:28:20 | 05:07:51 | 0.39947 | 3.3895 | 1.3869 | 4.608 | 2025-02-24 20:26:49 | 1.354
3700 | 恒流充电 | 03:28:25 | 05:07:56 | 0.39943 | 3.3893 | 1.3875 | 4.6098 | 2025-02-24 20:26:54 | 1.3538
3701 | 恒流充电 | 03:28:30 | 05:08:01 | 0.39949 | 3.3893 | 1.388 | 4.6117 | 2025-02-24 20:26:59 | 1.354
3702 | 恒流充电 | 03:28:35 | 05:08:06 | 0.39942 | 3.3893 | 1.3886 | 4.6136 | 2025-02-24 20:27:04 | 1.3538
3703 | 恒流充电 | 03:28:40 | 05:08:11 | 0.39948 | 3.3892 | 1.3891 | 4.6155 | 2025-02-24 20:27:09 | 1.3539
3704 | 恒流充电 | 03:28:45 | 05:08:16 | 0.39935 | 3.3894 | 1.3897 | 4.6174 | 2025-02-24 20:27:14 | 1.3535
3705 | 恒流充电 | 03:28:50 | 05:08:21 | 0.39936 | 3.3893 | 1.3902 | 4.6192 | 2025-02-24 20:27:19 | 1.3536
3706 | 恒流充电 | 03:28:55 | 05:08:26 | 0.39952 | 3.3895 | 1.3908 | 4.6211 | 2025-02-24 20:27:24 | 1.3542
3707 | 恒流充电 | 03:29:00 | 05:08:31 | 0.39943 | 3.3893 | 1.3914 | 4.623 | 2025-02-24 20:27:29 | 1.3538
3708 | 恒流充电 | 03:29:05 | 05:08:36 | 0.39952 | 3.3893 | 1.3919 | 4.6249 | 2025-02-24 20:27:34 | 1.3541
3709 | 恒流充电 | 03:29:10 | 05:08:41 | 0.39954 | 3.3894 | 1.3925 | 4.6268 | 2025-02-24 20:27:39 | 1.3542
3710 | 恒流充电 | 03:29:15 | 05:08:46 | 0.3995 | 3.3895 | 1.393 | 4.6287 | 2025-02-24 20:27:44 | 1.3541
3711 | 恒流充电 | 03:29:20 | 05:08:51 | 0.39946 | 3.3896 | 1.3936 | 4.6305 | 2025-02-24 20:27:49 | 1.354
3712 | 恒流充电 | 03:29:25 | 05:08:56 | 0.39946 | 3.3894 | 1.3941 | 4.6324 | 2025-02-24 20:27:54 | 1.3539
3713 | 恒流充电 | 03:29:30 | 05:09:01 | 0.39951 | 3.3895 | 1.3947 | 4.6343 | 2025-02-24 20:27:59 | 1.3541
3714 | 恒流充电 | 03:29:35 | 05:09:06 | 0.39941 | 3.3894 | 1.3952 | 4.6362 | 2025-02-24 20:28:04 | 1.3538
3715 | 恒流充电 | 03:29:40 | 05:09:11 | 0.3995 | 3.3896 | 1.3958 | 4.6381 | 2025-02-24 20:28:09 | 1.3542
3716 | 恒流充电 | 03:29:45 | 05:09:16 | 0.3994 | 3.3895 | 1.3964 | 4.6399 | 2025-02-24 20:28:14 | 1.3538
3717 | 恒流充电 | 03:29:50 | 05:09:21 | 0.39943 | 3.3894 | 1.3969 | 4.6418 | 2025-02-24 20:28:19 | 1.3538
3718 | 恒流充电 | 03:29:55 | 05:09:26 | 0.39947 | 3.3894 | 1.3975 | 4.6437 | 2025-02-24 20:28:24 | 1.354
3719 | 恒流充电 | 03:30:00 | 05:09:31 | 0.39943 | 3.3895 | 1.398 | 4.6456 | 2025-02-24 20:28:29 | 1.3538
3720 | 恒流充电 | 03:30:05 | 05:09:36 | 0.39948 | 3.3895 | 1.3986 | 4.6475 | 2025-02-24 20:28:34 | 1.3541
3721 | 恒流充电 | 03:30:10 | 05:09:41 | 0.39945 | 3.3896 | 1.3991 | 4.6493 | 2025-02-24 20:28:39 | 1.354
3722 | 恒流充电 | 03:30:15 | 05:09:46 | 0.39942 | 3.3895 | 1.3997 | 4.6512 | 2025-02-24 20:28:44 | 1.3538
3723 | 恒流充电 | 03:30:20 | 05:09:51 | 0.39933 | 3.3896 | 1.4002 | 4.6531 | 2025-02-24 20:28:49 | 1.3535
3724 | 恒流充电 | 03:30:25 | 05:09:56 | 0.39943 | 3.3895 | 1.4008 | 4.655 | 2025-02-24 20:28:54 | 1.3539
3725 | 恒流充电 | 03:30:30 | 05:10:01 | 0.39942 | 3.3896 | 1.4013 | 4.6569 | 2025-02-24 20:28:59 | 1.3539
3726 | 恒流充电 | 03:30:35 | 05:10:06 | 0.39943 | 3.3896 | 1.4019 | 4.6587 | 2025-02-24 20:29:04 | 1.3539
3727 | 恒流充电 | 03:30:40 | 05:10:11 | 0.3994 | 3.3892 | 1.4025 | 4.6606 | 2025-02-24 20:29:09 | 1.3537
3728 | 恒流充电 | 03:30:45 | 05:10:16 | 0.39946 | 3.3895 | 1.403 | 4.6625 | 2025-02-24 20:29:14 | 1.354
3729 | 恒流充电 | 03:30:50 | 05:10:21 | 0.3994 | 3.3894 | 1.4036 | 4.6644 | 2025-02-24 20:29:19 | 1.3537
3730 | 恒流充电 | 03:30:55 | 05:10:26 | 0.39954 | 3.3895 | 1.4041 | 4.6663 | 2025-02-24 20:29:24 | 1.3542
3731 | 恒流充电 | 03:31:00 | 05:10:31 | 0.39952 | 3.3895 | 1.4047 | 4.6681 | 2025-02-24 20:29:29 | 1.3542
3732 | 恒流充电 | 03:31:05 | 05:10:36 | 0.39941 | 3.3895 | 1.4052 | 4.67 | 2025-02-24 20:29:34 | 1.3538
3733 | 恒流充电 | 03:31:10 | 05:10:41 | 0.39948 | 3.3895 | 1.4058 | 4.6719 | 2025-02-24 20:29:39 | 1.354
3734 | 恒流充电 | 03:31:15 | 05:10:46 | 0.39939 | 3.3895 | 1.4063 | 4.6738 | 2025-02-24 20:29:44 | 1.3537
3735 | 恒流充电 | 03:31:20 | 05:10:51 | 0.39945 | 3.3896 | 1.4069 | 4.6757 | 2025-02-24 20:29:49 | 1.354
3736 | 恒流充电 | 03:31:25 | 05:10:56 | 0.3994 | 3.3897 | 1.4074 | 4.6775 | 2025-02-24 20:29:54 | 1.3538
3737 | 恒流充电 | 03:31:30 | 05:11:01 | 0.39946 | 3.3895 | 1.408 | 4.6794 | 2025-02-24 20:29:59 | 1.354
3738 | 恒流充电 | 03:31:35 | 05:11:06 | 0.39939 | 3.3896 | 1.4086 | 4.6813 | 2025-02-24 20:30:04 | 1.3538
3739 | 恒流充电 | 03:31:40 | 05:11:11 | 0.39938 | 3.3895 | 1.4091 | 4.6832 | 2025-02-24 20:30:09 | 1.3537
3740 | 恒流充电 | 03:31:45 | 05:11:16 | 0.39939 | 3.3895 | 1.4097 | 4.6851 | 2025-02-24 20:30:14 | 1.3537
3741 | 恒流充电 | 03:31:50 | 05:11:21 | 0.39943 | 3.3895 | 1.4102 | 4.6869 | 2025-02-24 20:30:19 | 1.3539
3742 | 恒流充电 | 03:31:55 | 05:11:26 | 0.3994 | 3.3897 | 1.4108 | 4.6888 | 2025-02-24 20:30:24 | 1.3539
3743 | 恒流充电 | 03:32:00 | 05:11:31 | 0.39936 | 3.3897 | 1.4113 | 4.6907 | 2025-02-24 20:30:29 | 1.3537
3744 | 恒流充电 | 03:32:05 | 05:11:36 | 0.39951 | 3.3896 | 1.4119 | 4.6926 | 2025-02-24 20:30:34 | 1.3542
3745 | 恒流充电 | 03:32:10 | 05:11:41 | 0.39951 | 3.3897 | 1.4124 | 4.6945 | 2025-02-24 20:30:39 | 1.3542
3746 | 恒流充电 | 03:32:15 | 05:11:46 | 0.39942 | 3.3898 | 1.413 | 4.6963 | 2025-02-24 20:30:44 | 1.3539
3747 | 恒流充电 | 03:32:20 | 05:11:51 | 0.39951 | 3.3897 | 1.4135 | 4.6982 | 2025-02-24 20:30:49 | 1.3542
3748 | 恒流充电 | 03:32:25 | 05:11:56 | 0.39949 | 3.3896 | 1.4141 | 4.7001 | 2025-02-24 20:30:54 | 1.3541
3749 | 恒流充电 | 03:32:30 | 05:12:01 | 0.39939 | 3.3898 | 1.4147 | 4.702 | 2025-02-24 20:30:59 | 1.3538
3750 | 恒流充电 | 03:32:35 | 05:12:06 | 0.39948 | 3.3896 | 1.4152 | 4.7039 | 2025-02-24 20:31:04 | 1.3541
3751 | 恒流充电 | 03:32:40 | 05:12:11 | 0.3994 | 3.3896 | 1.4158 | 4.7057 | 2025-02-24 20:31:09 | 1.3538
3752 | 恒流充电 | 03:32:45 | 05:12:16 | 0.39951 | 3.3897 | 1.4163 | 4.7076 | 2025-02-24 20:31:14 | 1.3542
3753 | 恒流充电 | 03:32:50 | 05:12:21 | 0.39946 | 3.3896 | 1.4169 | 4.7095 | 2025-02-24 20:31:19 | 1.354
3754 | 恒流充电 | 03:32:55 | 05:12:26 | 0.39948 | 3.3898 | 1.4174 | 4.7114 | 2025-02-24 20:31:24 | 1.3542
3755 | 恒流充电 | 03:33:00 | 05:12:31 | 0.39949 | 3.3898 | 1.418 | 4.7133 | 2025-02-24 20:31:29 | 1.3542
3756 | 恒流充电 | 03:33:05 | 05:12:36 | 0.3994 | 3.3898 | 1.4185 | 4.7152 | 2025-02-24 20:31:34 | 1.3539
3757 | 恒流充电 | 03:33:10 | 05:12:41 | 0.39946 | 3.3899 | 1.4191 | 4.717 | 2025-02-24 20:31:39 | 1.3541
3758 | 恒流充电 | 03:33:15 | 05:12:46 | 0.39941 | 3.3896 | 1.4197 | 4.7189 | 2025-02-24 20:31:44 | 1.3539
3759 | 恒流充电 | 03:33:20 | 05:12:51 | 0.39948 | 3.3897 | 1.4202 | 4.7208 | 2025-02-24 20:31:49 | 1.3541
3760 | 恒流充电 | 03:33:25 | 05:12:56 | 0.39945 | 3.3896 | 1.4208 | 4.7227 | 2025-02-24 20:31:54 | 1.354
3761 | 恒流充电 | 03:33:30 | 05:13:01 | 0.39945 | 3.3897 | 1.4213 | 4.7246 | 2025-02-24 20:31:59 | 1.354
3762 | 恒流充电 | 03:33:35 | 05:13:06 | 0.39952 | 3.3898 | 1.4219 | 4.7264 | 2025-02-24 20:32:04 | 1.3543
3763 | 恒流充电 | 03:33:40 | 05:13:11 | 0.39941 | 3.3899 | 1.4224 | 4.7283 | 2025-02-24 20:32:09 | 1.354
3764 | 恒流充电 | 03:33:45 | 05:13:16 | 0.39949 | 3.3897 | 1.423 | 4.7302 | 2025-02-24 20:32:14 | 1.3541
3765 | 恒流充电 | 03:33:50 | 05:13:21 | 0.39937 | 3.3898 | 1.4235 | 4.7321 | 2025-02-24 20:32:19 | 1.3538
3766 | 恒流充电 | 03:33:55 | 05:13:26 | 0.39945 | 3.3899 | 1.4241 | 4.734 | 2025-02-24 20:32:24 | 1.3541
3767 | 恒流充电 | 03:34:00 | 05:13:31 | 0.3995 | 3.3898 | 1.4246 | 4.7358 | 2025-02-24 20:32:29 | 1.3543
3768 | 恒流充电 | 03:34:05 | 05:13:36 | 0.39946 | 3.3897 | 1.4252 | 4.7377 | 2025-02-24 20:32:34 | 1.3541
3769 | 恒流充电 | 03:34:10 | 05:13:41 | 0.39955 | 3.3899 | 1.4258 | 4.7396 | 2025-02-24 20:32:39 | 1.3544
3770 | 恒流充电 | 03:34:15 | 05:13:46 | 0.39942 | 3.3899 | 1.4263 | 4.7415 | 2025-02-24 20:32:44 | 1.354
3771 | 恒流充电 | 03:34:20 | 05:13:51 | 0.39944 | 3.3898 | 1.4269 | 4.7434 | 2025-02-24 20:32:49 | 1.354
3772 | 恒流充电 | 03:34:25 | 05:13:56 | 0.39948 | 3.39 | 1.4274 | 4.7452 | 2025-02-24 20:32:54 | 1.3542
3773 | 恒流充电 | 03:34:30 | 05:14:01 | 0.39944 | 3.3899 | 1.428 | 4.7471 | 2025-02-24 20:32:59 | 1.354
3774 | 恒流充电 | 03:34:35 | 05:14:06 | 0.39949 | 3.3898 | 1.4285 | 4.749 | 2025-02-24 20:33:04 | 1.3542
3775 | 恒流充电 | 03:34:40 | 05:14:11 | 0.39945 | 3.3899 | 1.4291 | 4.7509 | 2025-02-24 20:33:09 | 1.3541
3776 | 恒流充电 | 03:34:45 | 05:14:16 | 0.3994 | 3.3898 | 1.4296 | 4.7528 | 2025-02-24 20:33:14 | 1.3539
3777 | 恒流充电 | 03:34:50 | 05:14:21 | 0.39948 | 3.39 | 1.4302 | 4.7546 | 2025-02-24 20:33:19 | 1.3542
3778 | 恒流充电 | 03:34:55 | 05:14:26 | 0.39947 | 3.39 | 1.4307 | 4.7565 | 2025-02-24 20:33:24 | 1.3542
3779 | 恒流充电 | 03:35:00 | 05:14:31 | 0.39941 | 3.3899 | 1.4313 | 4.7584 | 2025-02-24 20:33:29 | 1.354
3780 | 恒流充电 | 03:35:05 | 05:14:36 | 0.3995 | 3.3898 | 1.4319 | 4.7603 | 2025-02-24 20:33:34 | 1.3543
3781 | 恒流充电 | 03:35:10 | 05:14:41 | 0.3995 | 3.3898 | 1.4324 | 4.7622 | 2025-02-24 20:33:39 | 1.3542
3782 | 恒流充电 | 03:35:15 | 05:14:46 | 0.39945 | 3.39 | 1.433 | 4.764 | 2025-02-24 20:33:44 | 1.3541
3783 | 恒流充电 | 03:35:20 | 05:14:51 | 0.39946 | 3.3901 | 1.4335 | 4.7659 | 2025-02-24 20:33:49 | 1.3542
3784 | 恒流充电 | 03:35:25 | 05:14:56 | 0.3995 | 3.3899 | 1.4341 | 4.7678 | 2025-02-24 20:33:54 | 1.3542
3785 | 恒流充电 | 03:35:30 | 05:15:01 | 0.39944 | 3.3898 | 1.4346 | 4.7697 | 2025-02-24 20:33:59 | 1.354
3786 | 恒流充电 | 03:35:35 | 05:15:06 | 0.39951 | 3.3899 | 1.4352 | 4.7716 | 2025-02-24 20:34:04 | 1.3543
3787 | 恒流充电 | 03:35:40 | 05:15:11 | 0.39945 | 3.39 | 1.4357 | 4.7735 | 2025-02-24 20:34:09 | 1.3542
3788 | 恒流充电 | 03:35:45 | 05:15:16 | 0.39937 | 3.39 | 1.4363 | 4.7753 | 2025-02-24 20:34:14 | 1.3539
3789 | 恒流充电 | 03:35:50 | 05:15:21 | 0.39941 | 3.39 | 1.4368 | 4.7772 | 2025-02-24 20:34:19 | 1.354
3790 | 恒流充电 | 03:35:55 | 05:15:26 | 0.3994 | 3.39 | 1.4374 | 4.7791 | 2025-02-24 20:34:24 | 1.3539
3791 | 恒流充电 | 03:36:00 | 05:15:31 | 0.39955 | 3.39 | 1.438 | 4.781 | 2025-02-24 20:34:29 | 1.3544
3792 | 恒流充电 | 03:36:05 | 05:15:36 | 0.39941 | 3.3901 | 1.4385 | 4.7829 | 2025-02-24 20:34:34 | 1.354
3793 | 恒流充电 | 03:36:10 | 05:15:41 | 0.39946 | 3.3902 | 1.4391 | 4.7847 | 2025-02-24 20:34:39 | 1.3543
3794 | 恒流充电 | 03:36:15 | 05:15:46 | 0.39942 | 3.3902 | 1.4396 | 4.7866 | 2025-02-24 20:34:44 | 1.3541
3795 | 恒流充电 | 03:36:20 | 05:15:51 | 0.39949 | 3.3902 | 1.4402 | 4.7885 | 2025-02-24 20:34:49 | 1.3543
3796 | 恒流充电 | 03:36:25 | 05:15:56 | 0.39952 | 3.39 | 1.4407 | 4.7904 | 2025-02-24 20:34:54 | 1.3544
3797 | 恒流充电 | 03:36:30 | 05:16:01 | 0.3995 | 3.3901 | 1.4413 | 4.7923 | 2025-02-24 20:34:59 | 1.3544
3798 | 恒流充电 | 03:36:35 | 05:16:06 | 0.39941 | 3.39 | 1.4418 | 4.7941 | 2025-02-24 20:35:04 | 1.354
3799 | 恒流充电 | 03:36:40 | 05:16:11 | 0.39941 | 3.39 | 1.4424 | 4.796 | 2025-02-24 20:35:09 | 1.354
3800 | 恒流充电 | 03:36:45 | 05:16:16 | 0.39929 | 3.39 | 1.443 | 4.7979 | 2025-02-24 20:35:14 | 1.3536
3801 | 恒流充电 | 03:36:50 | 05:16:21 | 0.39946 | 3.3902 | 1.4435 | 4.7998 | 2025-02-24 20:35:19 | 1.3542
3802 | 恒流充电 | 03:36:55 | 05:16:26 | 0.39945 | 3.3904 | 1.4441 | 4.8017 | 2025-02-24 20:35:24 | 1.3543
3803 | 恒流充电 | 03:37:00 | 05:16:31 | 0.39944 | 3.3901 | 1.4446 | 4.8035 | 2025-02-24 20:35:29 | 1.3541
3804 | 恒流充电 | 03:37:05 | 05:16:36 | 0.39944 | 3.3902 | 1.4452 | 4.8054 | 2025-02-24 20:35:34 | 1.3542
3805 | 恒流充电 | 03:37:10 | 05:16:41 | 0.39946 | 3.3902 | 1.4457 | 4.8073 | 2025-02-24 20:35:39 | 1.3542
3806 | 恒流充电 | 03:37:15 | 05:16:46 | 0.39933 | 3.39 | 1.4463 | 4.8092 | 2025-02-24 20:35:44 | 1.3537
3807 | 恒流充电 | 03:37:20 | 05:16:51 | 0.39955 | 3.3901 | 1.4468 | 4.8111 | 2025-02-24 20:35:49 | 1.3545
3808 | 恒流充电 | 03:37:25 | 05:16:56 | 0.39952 | 3.3899 | 1.4474 | 4.8129 | 2025-02-24 20:35:54 | 1.3543
3809 | 恒流充电 | 03:37:30 | 05:17:01 | 0.39948 | 3.3902 | 1.4479 | 4.8148 | 2025-02-24 20:35:59 | 1.3543
3810 | 恒流充电 | 03:37:35 | 05:17:06 | 0.39941 | 3.3903 | 1.4485 | 4.8167 | 2025-02-24 20:36:04 | 1.3541
3811 | 恒流充电 | 03:37:40 | 05:17:11 | 0.39954 | 3.3903 | 1.4491 | 4.8186 | 2025-02-24 20:36:09 | 1.3546
3812 | 恒流充电 | 03:37:45 | 05:17:16 | 0.39945 | 3.3901 | 1.4496 | 4.8205 | 2025-02-24 20:36:14 | 1.3542
3813 | 恒流充电 | 03:37:50 | 05:17:21 | 0.39939 | 3.3903 | 1.4502 | 4.8224 | 2025-02-24 20:36:19 | 1.354
3814 | 恒流充电 | 03:37:55 | 05:17:26 | 0.3994 | 3.3903 | 1.4507 | 4.8242 | 2025-02-24 20:36:24 | 1.3541
3815 | 恒流充电 | 03:38:00 | 05:17:31 | 0.39948 | 3.3902 | 1.4513 | 4.8261 | 2025-02-24 20:36:29 | 1.3543
3816 | 恒流充电 | 03:38:05 | 05:17:36 | 0.39942 | 3.3903 | 1.4518 | 4.828 | 2025-02-24 20:36:34 | 1.3542
3817 | 恒流充电 | 03:38:10 | 05:17:41 | 0.39941 | 3.3903 | 1.4524 | 4.8299 | 2025-02-24 20:36:39 | 1.3541
3818 | 恒流充电 | 03:38:15 | 05:17:46 | 0.39943 | 3.3904 | 1.4529 | 4.8318 | 2025-02-24 20:36:44 | 1.3542
3819 | 恒流充电 | 03:38:20 | 05:17:51 | 0.39938 | 3.3902 | 1.4535 | 4.8336 | 2025-02-24 20:36:49 | 1.3539
3820 | 恒流充电 | 03:38:25 | 05:17:56 | 0.39934 | 3.3903 | 1.454 | 4.8355 | 2025-02-24 20:36:54 | 1.3539
3821 | 恒流充电 | 03:38:30 | 05:18:01 | 0.39938 | 3.3904 | 1.4546 | 4.8374 | 2025-02-24 20:36:59 | 1.3541
3822 | 恒流充电 | 03:38:35 | 05:18:06 | 0.39948 | 3.3903 | 1.4552 | 4.8393 | 2025-02-24 20:37:04 | 1.3544
3823 | 恒流充电 | 03:38:40 | 05:18:11 | 0.39934 | 3.3904 | 1.4557 | 4.8412 | 2025-02-24 20:37:09 | 1.3539
3824 | 恒流充电 | 03:38:45 | 05:18:16 | 0.39947 | 3.3903 | 1.4563 | 4.843 | 2025-02-24 20:37:14 | 1.3543
3825 | 恒流充电 | 03:38:50 | 05:18:21 | 0.39948 | 3.3904 | 1.4568 | 4.8449 | 2025-02-24 20:37:19 | 1.3544
3826 | 恒流充电 | 03:38:55 | 05:18:26 | 0.39946 | 3.3904 | 1.4574 | 4.8468 | 2025-02-24 20:37:24 | 1.3543
3827 | 恒流充电 | 03:39:00 | 05:18:31 | 0.39942 | 3.3904 | 1.4579 | 4.8487 | 2025-02-24 20:37:29 | 1.3542
3828 | 恒流充电 | 03:39:05 | 05:18:36 | 0.39946 | 3.3905 | 1.4585 | 4.8506 | 2025-02-24 20:37:34 | 1.3544
3829 | 恒流充电 | 03:39:10 | 05:18:41 | 0.39935 | 3.3904 | 1.459 | 4.8524 | 2025-02-24 20:37:39 | 1.3539
3830 | 恒流充电 | 03:39:15 | 05:18:46 | 0.39942 | 3.3905 | 1.4596 | 4.8543 | 2025-02-24 20:37:44 | 1.3542
3831 | 恒流充电 | 03:39:20 | 05:18:51 | 0.39948 | 3.3904 | 1.4601 | 4.8562 | 2025-02-24 20:37:49 | 1.3544
3832 | 恒流充电 | 03:39:25 | 05:18:56 | 0.39939 | 3.3906 | 1.4607 | 4.8581 | 2025-02-24 20:37:54 | 1.3542
3833 | 恒流充电 | 03:39:30 | 05:19:01 | 0.3994 | 3.3906 | 1.4613 | 4.86 | 2025-02-24 20:37:59 | 1.3542
3834 | 恒流充电 | 03:39:35 | 05:19:06 | 0.39941 | 3.3905 | 1.4618 | 4.8618 | 2025-02-24 20:38:04 | 1.3542
3835 | 恒流充电 | 03:39:40 | 05:19:11 | 0.39935 | 3.3904 | 1.4624 | 4.8637 | 2025-02-24 20:38:09 | 1.3539
3836 | 恒流充电 | 03:39:45 | 05:19:16 | 0.39943 | 3.3906 | 1.4629 | 4.8656 | 2025-02-24 20:38:14 | 1.3543
3837 | 恒流充电 | 03:39:50 | 05:19:21 | 0.39941 | 3.3905 | 1.4635 | 4.8675 | 2025-02-24 20:38:19 | 1.3542
3838 | 恒流充电 | 03:39:55 | 05:19:26 | 0.39949 | 3.3904 | 1.464 | 4.8694 | 2025-02-24 20:38:24 | 1.3544
3839 | 恒流充电 | 03:40:00 | 05:19:31 | 0.39943 | 3.3906 | 1.4646 | 4.8713 | 2025-02-24 20:38:29 | 1.3543
3840 | 恒流充电 | 03:40:05 | 05:19:36 | 0.39943 | 3.3907 | 1.4651 | 4.8731 | 2025-02-24 20:38:34 | 1.3544
3841 | 恒流充电 | 03:40:10 | 05:19:41 | 0.39942 | 3.3907 | 1.4657 | 4.875 | 2025-02-24 20:38:39 | 1.3543
3842 | 恒流充电 | 03:40:15 | 05:19:46 | 0.39953 | 3.3907 | 1.4663 | 4.8769 | 2025-02-24 20:38:44 | 1.3547
3843 | 恒流充电 | 03:40:20 | 05:19:51 | 0.39951 | 3.3907 | 1.4668 | 4.8788 | 2025-02-24 20:38:49 | 1.3546
3844 | 恒流充电 | 03:40:25 | 05:19:56 | 0.39939 | 3.3909 | 1.4674 | 4.8807 | 2025-02-24 20:38:54 | 1.3543
3845 | 恒流充电 | 03:40:30 | 05:20:01 | 0.39939 | 3.3907 | 1.4679 | 4.8825 | 2025-02-24 20:38:59 | 1.3542
3846 | 恒流充电 | 03:40:35 | 05:20:06 | 0.39946 | 3.3908 | 1.4685 | 4.8844 | 2025-02-24 20:39:04 | 1.3545
3847 | 恒流充电 | 03:40:40 | 05:20:11 | 0.39942 | 3.3909 | 1.469 | 4.8863 | 2025-02-24 20:39:09 | 1.3544
3848 | 恒流充电 | 03:40:45 | 05:20:16 | 0.39938 | 3.3906 | 1.4696 | 4.8882 | 2025-02-24 20:39:14 | 1.3541
3849 | 恒流充电 | 03:40:50 | 05:20:21 | 0.39938 | 3.3909 | 1.4701 | 4.8901 | 2025-02-24 20:39:19 | 1.3542
3850 | 恒流充电 | 03:40:55 | 05:20:26 | 0.39946 | 3.3907 | 1.4707 | 4.8919 | 2025-02-24 20:39:24 | 1.3544
3851 | 恒流充电 | 03:41:00 | 05:20:31 | 0.39943 | 3.3908 | 1.4712 | 4.8938 | 2025-02-24 20:39:29 | 1.3544
3852 | 恒流充电 | 03:41:05 | 05:20:36 | 0.39949 | 3.3908 | 1.4718 | 4.8957 | 2025-02-24 20:39:34 | 1.3546
3853 | 恒流充电 | 03:41:10 | 05:20:41 | 0.39944 | 3.3908 | 1.4724 | 4.8976 | 2025-02-24 20:39:39 | 1.3544
3854 | 恒流充电 | 03:41:15 | 05:20:46 | 0.39941 | 3.391 | 1.4729 | 4.8995 | 2025-02-24 20:39:44 | 1.3544
3855 | 恒流充电 | 03:41:20 | 05:20:51 | 0.39951 | 3.391 | 1.4735 | 4.9014 | 2025-02-24 20:39:49 | 1.3548
3856 | 恒流充电 | 03:41:25 | 05:20:56 | 0.39945 | 3.3909 | 1.474 | 4.9032 | 2025-02-24 20:39:54 | 1.3545
3857 | 恒流充电 | 03:41:30 | 05:21:01 | 0.39945 | 3.391 | 1.4746 | 4.9051 | 2025-02-24 20:39:59 | 1.3546
3858 | 恒流充电 | 03:41:35 | 05:21:06 | 0.39936 | 3.3909 | 1.4751 | 4.907 | 2025-02-24 20:40:04 | 1.3542
3859 | 恒流充电 | 03:41:40 | 05:21:11 | 0.3994 | 3.391 | 1.4757 | 4.9089 | 2025-02-24 20:40:09 | 1.3544
3860 | 恒流充电 | 03:41:45 | 05:21:16 | 0.39944 | 3.3911 | 1.4762 | 4.9108 | 2025-02-24 20:40:14 | 1.3545
3861 | 恒流充电 | 03:41:50 | 05:21:21 | 0.39948 | 3.3909 | 1.4768 | 4.9126 | 2025-02-24 20:40:19 | 1.3546
3862 | 恒流充电 | 03:41:55 | 05:21:26 | 0.3994 | 3.391 | 1.4773 | 4.9145 | 2025-02-24 20:40:24 | 1.3544
3863 | 恒流充电 | 03:42:00 | 05:21:31 | 0.39944 | 3.3908 | 1.4779 | 4.9164 | 2025-02-24 20:40:29 | 1.3544
3864 | 恒流充电 | 03:42:05 | 05:21:36 | 0.39943 | 3.3911 | 1.4785 | 4.9183 | 2025-02-24 20:40:34 | 1.3545
3865 | 恒流充电 | 03:42:10 | 05:21:41 | 0.39939 | 3.391 | 1.479 | 4.9202 | 2025-02-24 20:40:39 | 1.3543
3866 | 恒流充电 | 03:42:15 | 05:21:46 | 0.39936 | 3.3911 | 1.4796 | 4.922 | 2025-02-24 20:40:44 | 1.3542
3867 | 恒流充电 | 03:42:20 | 05:21:51 | 0.39945 | 3.3909 | 1.4801 | 4.9239 | 2025-02-24 20:40:49 | 1.3545
3868 | 恒流充电 | 03:42:25 | 05:21:56 | 0.39941 | 3.391 | 1.4807 | 4.9258 | 2025-02-24 20:40:54 | 1.3544
3869 | 恒流充电 | 03:42:30 | 05:22:01 | 0.39943 | 3.391 | 1.4812 | 4.9277 | 2025-02-24 20:40:59 | 1.3545
3870 | 恒流充电 | 03:42:35 | 05:22:06 | 0.39943 | 3.3912 | 1.4818 | 4.9296 | 2025-02-24 20:41:04 | 1.3545
3871 | 恒流充电 | 03:42:40 | 05:22:11 | 0.39938 | 3.391 | 1.4823 | 4.9315 | 2025-02-24 20:41:09 | 1.3543
3872 | 恒流充电 | 03:42:45 | 05:22:16 | 0.3994 | 3.3911 | 1.4829 | 4.9333 | 2025-02-24 20:41:14 | 1.3544
3873 | 恒流充电 | 03:42:50 | 05:22:21 | 0.39945 | 3.391 | 1.4834 | 4.9352 | 2025-02-24 20:41:19 | 1.3546
3874 | 恒流充电 | 03:42:55 | 05:22:26 | 0.3995 | 3.3911 | 1.484 | 4.9371 | 2025-02-24 20:41:24 | 1.3548
3875 | 恒流充电 | 03:43:00 | 05:22:31 | 0.39941 | 3.3912 | 1.4846 | 4.939 | 2025-02-24 20:41:29 | 1.3545
3876 | 恒流充电 | 03:43:05 | 05:22:36 | 0.39945 | 3.3912 | 1.4851 | 4.9409 | 2025-02-24 20:41:34 | 1.3546
3877 | 恒流充电 | 03:43:10 | 05:22:41 | 0.39938 | 3.3914 | 1.4857 | 4.9427 | 2025-02-24 20:41:39 | 1.3544
3878 | 恒流充电 | 03:43:15 | 05:22:46 | 0.39938 | 3.391 | 1.4862 | 4.9446 | 2025-02-24 20:41:44 | 1.3543
3879 | 恒流充电 | 03:43:20 | 05:22:51 | 0.39932 | 3.3913 | 1.4868 | 4.9465 | 2025-02-24 20:41:49 | 1.3542
3880 | 恒流充电 | 03:43:25 | 05:22:56 | 0.39951 | 3.3912 | 1.4873 | 4.9484 | 2025-02-24 20:41:54 | 1.3548
3881 | 恒流充电 | 03:43:30 | 05:23:01 | 0.39943 | 3.3911 | 1.4879 | 4.9503 | 2025-02-24 20:41:59 | 1.3545
3882 | 恒流充电 | 03:43:35 | 05:23:06 | 0.39947 | 3.3913 | 1.4884 | 4.9521 | 2025-02-24 20:42:04 | 1.3548
3883 | 恒流充电 | 03:43:40 | 05:23:11 | 0.39945 | 3.3913 | 1.489 | 4.954 | 2025-02-24 20:42:09 | 1.3546
3884 | 恒流充电 | 03:43:45 | 05:23:16 | 0.39956 | 3.3914 | 1.4896 | 4.9559 | 2025-02-24 20:42:14 | 1.3551
3885 | 恒流充电 | 03:43:50 | 05:23:21 | 0.39941 | 3.3914 | 1.4901 | 4.9578 | 2025-02-24 20:42:19 | 1.3545
3886 | 恒流充电 | 03:43:55 | 05:23:26 | 0.39939 | 3.3913 | 1.4907 | 4.9597 | 2025-02-24 20:42:24 | 1.3545
3887 | 恒流充电 | 03:44:00 | 05:23:31 | 0.39947 | 3.3913 | 1.4912 | 4.9616 | 2025-02-24 20:42:29 | 1.3548
3888 | 恒流充电 | 03:44:05 | 05:23:36 | 0.39943 | 3.3912 | 1.4918 | 4.9634 | 2025-02-24 20:42:34 | 1.3546
3889 | 恒流充电 | 03:44:10 | 05:23:41 | 0.39946 | 3.3914 | 1.4923 | 4.9653 | 2025-02-24 20:42:39 | 1.3547
3890 | 恒流充电 | 03:44:15 | 05:23:46 | 0.39938 | 3.3913 | 1.4929 | 4.9672 | 2025-02-24 20:42:44 | 1.3544
3891 | 恒流充电 | 03:44:20 | 05:23:51 | 0.39938 | 3.3914 | 1.4934 | 4.9691 | 2025-02-24 20:42:49 | 1.3545
3892 | 恒流充电 | 03:44:25 | 05:23:56 | 0.39939 | 3.3914 | 1.494 | 4.971 | 2025-02-24 20:42:54 | 1.3545
3893 | 恒流充电 | 03:44:30 | 05:24:01 | 0.39939 | 3.3916 | 1.4945 | 4.9728 | 2025-02-24 20:42:59 | 1.3546
3894 | 恒流充电 | 03:44:35 | 05:24:06 | 0.39943 | 3.3914 | 1.4951 | 4.9747 | 2025-02-24 20:43:04 | 1.3546
3895 | 恒流充电 | 03:44:40 | 05:24:11 | 0.39944 | 3.3913 | 1.4957 | 4.9766 | 2025-02-24 20:43:09 | 1.3546
3896 | 恒流充电 | 03:44:45 | 05:24:16 | 0.39947 | 3.3915 | 1.4962 | 4.9785 | 2025-02-24 20:43:14 | 1.3548
3897 | 恒流充电 | 03:44:50 | 05:24:21 | 0.39954 | 3.3914 | 1.4968 | 4.9804 | 2025-02-24 20:43:19 | 1.355
3898 | 恒流充电 | 03:44:55 | 05:24:26 | 0.39949 | 3.3916 | 1.4973 | 4.9822 | 2025-02-24 20:43:24 | 1.3549
3899 | 恒流充电 | 03:45:00 | 05:24:31 | 0.3994 | 3.3915 | 1.4979 | 4.9841 | 2025-02-24 20:43:29 | 1.3546
3900 | 恒流充电 | 03:45:05 | 05:24:36 | 0.39949 | 3.3916 | 1.4984 | 4.986 | 2025-02-24 20:43:34 | 1.3549
3901 | 恒流充电 | 03:45:10 | 05:24:41 | 0.39942 | 3.3915 | 1.499 | 4.9879 | 2025-02-24 20:43:39 | 1.3546
3902 | 恒流充电 | 03:45:15 | 05:24:46 | 0.39951 | 3.3913 | 1.4995 | 4.9898 | 2025-02-24 20:43:44 | 1.3549
3903 | 恒流充电 | 03:45:20 | 05:24:51 | 0.39951 | 3.3915 | 1.5001 | 4.9917 | 2025-02-24 20:43:49 | 1.3549
3904 | 恒流充电 | 03:45:25 | 05:24:56 | 0.39953 | 3.3916 | 1.5006 | 4.9935 | 2025-02-24 20:43:54 | 1.355
3905 | 恒流充电 | 03:45:30 | 05:25:01 | 0.39945 | 3.3917 | 1.5012 | 4.9954 | 2025-02-24 20:43:59 | 1.3548
3906 | 恒流充电 | 03:45:35 | 05:25:06 | 0.39946 | 3.3916 | 1.5018 | 4.9973 | 2025-02-24 20:44:04 | 1.3548
3907 | 恒流充电 | 03:45:40 | 05:25:11 | 0.39944 | 3.3917 | 1.5023 | 4.9992 | 2025-02-24 20:44:09 | 1.3548
3908 | 恒流充电 | 03:45:45 | 05:25:16 | 0.39942 | 3.3915 | 1.5029 | 5.0011 | 2025-02-24 20:44:14 | 1.3546
3909 | 恒流充电 | 03:45:50 | 05:25:21 | 0.39947 | 3.3915 | 1.5034 | 5.0029 | 2025-02-24 20:44:19 | 1.3548
3910 | 恒流充电 | 03:45:55 | 05:25:26 | 0.39948 | 3.3916 | 1.504 | 5.0048 | 2025-02-24 20:44:24 | 1.3549
3911 | 恒流充电 | 03:46:00 | 05:25:31 | 0.39947 | 3.3916 | 1.5045 | 5.0067 | 2025-02-24 20:44:29 | 1.3548
3912 | 恒流充电 | 03:46:05 | 05:25:36 | 0.39948 | 3.3916 | 1.5051 | 5.0086 | 2025-02-24 20:44:34 | 1.3549
3913 | 恒流充电 | 03:46:10 | 05:25:41 | 0.39943 | 3.3916 | 1.5056 | 5.0105 | 2025-02-24 20:44:39 | 1.3547
3914 | 恒流充电 | 03:46:15 | 05:25:46 | 0.3994 | 3.3917 | 1.5062 | 5.0124 | 2025-02-24 20:44:44 | 1.3546
3915 | 恒流充电 | 03:46:20 | 05:25:51 | 0.39943 | 3.3917 | 1.5067 | 5.0142 | 2025-02-24 20:44:49 | 1.3548
3916 | 恒流充电 | 03:46:25 | 05:25:56 | 0.39946 | 3.3918 | 1.5073 | 5.0161 | 2025-02-24 20:44:54 | 1.3549
3917 | 恒流充电 | 03:46:30 | 05:26:01 | 0.39949 | 3.3916 | 1.5079 | 5.018 | 2025-02-24 20:44:59 | 1.3549
3918 | 恒流充电 | 03:46:35 | 05:26:06 | 0.3994 | 3.3917 | 1.5084 | 5.0199 | 2025-02-24 20:45:04 | 1.3547
3919 | 恒流充电 | 03:46:40 | 05:26:11 | 0.39951 | 3.3918 | 1.509 | 5.0218 | 2025-02-24 20:45:09 | 1.3551
3920 | 恒流充电 | 03:46:45 | 05:26:16 | 0.39947 | 3.3917 | 1.5095 | 5.0236 | 2025-02-24 20:45:14 | 1.3549
3921 | 恒流充电 | 03:46:50 | 05:26:21 | 0.3994 | 3.3918 | 1.5101 | 5.0255 | 2025-02-24 20:45:19 | 1.3546
3922 | 恒流充电 | 03:46:55 | 05:26:26 | 0.39946 | 3.392 | 1.5106 | 5.0274 | 2025-02-24 20:45:24 | 1.355
3923 | 恒流充电 | 03:47:00 | 05:26:31 | 0.39941 | 3.3919 | 1.5112 | 5.0293 | 2025-02-24 20:45:29 | 1.3548
3924 | 恒流充电 | 03:47:05 | 05:26:36 | 0.39947 | 3.3919 | 1.5117 | 5.0312 | 2025-02-24 20:45:34 | 1.3549
3925 | 恒流充电 | 03:47:10 | 05:26:41 | 0.39945 | 3.3918 | 1.5123 | 5.0331 | 2025-02-24 20:45:39 | 1.3549
3926 | 恒流充电 | 03:47:15 | 05:26:46 | 0.39951 | 3.392 | 1.5129 | 5.0349 | 2025-02-24 20:45:44 | 1.3551
3927 | 恒流充电 | 03:47:20 | 05:26:51 | 0.39945 | 3.3919 | 1.5134 | 5.0368 | 2025-02-24 20:45:49 | 1.3549
3928 | 恒流充电 | 03:47:25 | 05:26:56 | 0.39938 | 3.3918 | 1.514 | 5.0387 | 2025-02-24 20:45:54 | 1.3546
3929 | 恒流充电 | 03:47:30 | 05:27:01 | 0.39936 | 3.3919 | 1.5145 | 5.0406 | 2025-02-24 20:45:59 | 1.3546
3930 | 恒流充电 | 03:47:35 | 05:27:06 | 0.39943 | 3.3922 | 1.5151 | 5.0425 | 2025-02-24 20:46:04 | 1.355
3931 | 恒流充电 | 03:47:40 | 05:27:11 | 0.3994 | 3.3921 | 1.5156 | 5.0443 | 2025-02-24 20:46:09 | 1.3548
3932 | 恒流充电 | 03:47:45 | 05:27:16 | 0.39936 | 3.3921 | 1.5162 | 5.0462 | 2025-02-24 20:46:14 | 1.3547
3933 | 恒流充电 | 03:47:50 | 05:27:21 | 0.39944 | 3.3923 | 1.5167 | 5.0481 | 2025-02-24 20:46:19 | 1.355
3934 | 恒流充电 | 03:47:55 | 05:27:26 | 0.39943 | 3.3922 | 1.5173 | 5.05 | 2025-02-24 20:46:24 | 1.3549
3935 | 恒流充电 | 03:48:00 | 05:27:31 | 0.39939 | 3.3923 | 1.5178 | 5.0519 | 2025-02-24 20:46:29 | 1.3548
3936 | 恒流充电 | 03:48:05 | 05:27:36 | 0.3994 | 3.3918 | 1.5184 | 5.0538 | 2025-02-24 20:46:34 | 1.3547
3937 | 恒流充电 | 03:48:10 | 05:27:41 | 0.39945 | 3.3921 | 1.519 | 5.0556 | 2025-02-24 20:46:39 | 1.355
3938 | 恒流充电 | 03:48:15 | 05:27:46 | 0.39944 | 3.3921 | 1.5195 | 5.0575 | 2025-02-24 20:46:44 | 1.355
3939 | 恒流充电 | 03:48:20 | 05:27:51 | 0.39947 | 3.3921 | 1.5201 | 5.0594 | 2025-02-24 20:46:49 | 1.3551
3940 | 恒流充电 | 03:48:25 | 05:27:56 | 0.3993 | 3.3921 | 1.5206 | 5.0613 | 2025-02-24 20:46:54 | 1.3545
3941 | 恒流充电 | 03:48:30 | 05:28:01 | 0.39945 | 3.3924 | 1.5212 | 5.0632 | 2025-02-24 20:46:59 | 1.3551
3942 | 恒流充电 | 03:48:35 | 05:28:06 | 0.39939 | 3.3922 | 1.5217 | 5.065 | 2025-02-24 20:47:04 | 1.3548
3943 | 恒流充电 | 03:48:40 | 05:28:11 | 0.3994 | 3.392 | 1.5223 | 5.0669 | 2025-02-24 20:47:09 | 1.3548
3944 | 恒流充电 | 03:48:45 | 05:28:16 | 0.39948 | 3.3922 | 1.5228 | 5.0688 | 2025-02-24 20:47:14 | 1.3551
3945 | 恒流充电 | 03:48:50 | 05:28:21 | 0.39942 | 3.3923 | 1.5234 | 5.0707 | 2025-02-24 20:47:19 | 1.3549
3946 | 恒流充电 | 03:48:55 | 05:28:26 | 0.3995 | 3.3923 | 1.5239 | 5.0726 | 2025-02-24 20:47:24 | 1.3552
3947 | 恒流充电 | 03:49:00 | 05:28:31 | 0.39934 | 3.3924 | 1.5245 | 5.0745 | 2025-02-24 20:47:29 | 1.3547
3948 | 恒流充电 | 03:49:05 | 05:28:36 | 0.3994 | 3.3922 | 1.5251 | 5.0763 | 2025-02-24 20:47:34 | 1.3549
3949 | 恒流充电 | 03:49:10 | 05:28:41 | 0.39945 | 3.3923 | 1.5256 | 5.0782 | 2025-02-24 20:47:39 | 1.355
3950 | 恒流充电 | 03:49:15 | 05:28:46 | 0.39949 | 3.3923 | 1.5262 | 5.0801 | 2025-02-24 20:47:44 | 1.3552
3951 | 恒流充电 | 03:49:20 | 05:28:51 | 0.39945 | 3.3922 | 1.5267 | 5.082 | 2025-02-24 20:47:49 | 1.355
3952 | 恒流充电 | 03:49:25 | 05:28:56 | 0.39951 | 3.3923 | 1.5273 | 5.0839 | 2025-02-24 20:47:54 | 1.3553
3953 | 恒流充电 | 03:49:30 | 05:29:01 | 0.39947 | 3.3924 | 1.5278 | 5.0857 | 2025-02-24 20:47:59 | 1.3551
3954 | 恒流充电 | 03:49:35 | 05:29:06 | 0.39947 | 3.3923 | 1.5284 | 5.0876 | 2025-02-24 20:48:04 | 1.3551
3955 | 恒流充电 | 03:49:40 | 05:29:11 | 0.39958 | 3.3923 | 1.5289 | 5.0895 | 2025-02-24 20:48:09 | 1.3555
3956 | 恒流充电 | 03:49:45 | 05:29:16 | 0.39943 | 3.3923 | 1.5295 | 5.0914 | 2025-02-24 20:48:14 | 1.355
3957 | 恒流充电 | 03:49:50 | 05:29:21 | 0.39947 | 3.3924 | 1.53 | 5.0933 | 2025-02-24 20:48:19 | 1.3552
3958 | 恒流充电 | 03:49:55 | 05:29:26 | 0.3994 | 3.3925 | 1.5306 | 5.0952 | 2025-02-24 20:48:24 | 1.355
3959 | 恒流充电 | 03:50:00 | 05:29:31 | 0.39959 | 3.3924 | 1.5312 | 5.097 | 2025-02-24 20:48:29 | 1.3556
3960 | 恒流充电 | 03:50:05 | 05:29:36 | 0.39951 | 3.3922 | 1.5317 | 5.0989 | 2025-02-24 20:48:34 | 1.3552
3961 | 恒流充电 | 03:50:10 | 05:29:41 | 0.39937 | 3.3924 | 1.5323 | 5.1008 | 2025-02-24 20:48:39 | 1.3548
3962 | 恒流充电 | 03:50:15 | 05:29:46 | 0.39942 | 3.3926 | 1.5328 | 5.1027 | 2025-02-24 20:48:44 | 1.3551
3963 | 恒流充电 | 03:50:20 | 05:29:51 | 0.39937 | 3.3925 | 1.5334 | 5.1046 | 2025-02-24 20:48:49 | 1.3549
3964 | 恒流充电 | 03:50:25 | 05:29:56 | 0.39948 | 3.3925 | 1.5339 | 5.1064 | 2025-02-24 20:48:54 | 1.3552
3965 | 恒流充电 | 03:50:30 | 05:30:01 | 0.39941 | 3.3924 | 1.5345 | 5.1083 | 2025-02-24 20:48:59 | 1.355
3966 | 恒流充电 | 03:50:35 | 05:30:06 | 0.39944 | 3.3924 | 1.535 | 5.1102 | 2025-02-24 20:49:04 | 1.3551
3967 | 恒流充电 | 03:50:40 | 05:30:11 | 0.39958 | 3.3926 | 1.5356 | 5.1121 | 2025-02-24 20:49:09 | 1.3556
3968 | 恒流充电 | 03:50:45 | 05:30:16 | 0.39954 | 3.3925 | 1.5362 | 5.114 | 2025-02-24 20:49:14 | 1.3555
3969 | 恒流充电 | 03:50:50 | 05:30:21 | 0.39952 | 3.3926 | 1.5367 | 5.1159 | 2025-02-24 20:49:19 | 1.3554
3970 | 恒流充电 | 03:50:55 | 05:30:26 | 0.39949 | 3.3926 | 1.5373 | 5.1177 | 2025-02-24 20:49:24 | 1.3553
3971 | 恒流充电 | 03:51:00 | 05:30:31 | 0.3994 | 3.3926 | 1.5378 | 5.1196 | 2025-02-24 20:49:29 | 1.355
3972 | 恒流充电 | 03:51:05 | 05:30:36 | 0.39943 | 3.3927 | 1.5384 | 5.1215 | 2025-02-24 20:49:34 | 1.3551
3973 | 恒流充电 | 03:51:10 | 05:30:41 | 0.3994 | 3.3925 | 1.5389 | 5.1234 | 2025-02-24 20:49:39 | 1.355
3974 | 恒流充电 | 03:51:15 | 05:30:46 | 0.39946 | 3.3927 | 1.5395 | 5.1253 | 2025-02-24 20:49:44 | 1.3552
3975 | 恒流充电 | 03:51:20 | 05:30:51 | 0.39951 | 3.3925 | 1.54 | 5.1272 | 2025-02-24 20:49:49 | 1.3554
3976 | 恒流充电 | 03:51:25 | 05:30:56 | 0.3994 | 3.3927 | 1.5406 | 5.129 | 2025-02-24 20:49:54 | 1.3551
3977 | 恒流充电 | 03:51:30 | 05:31:01 | 0.3995 | 3.3927 | 1.5411 | 5.1309 | 2025-02-24 20:49:59 | 1.3554
3978 | 恒流充电 | 03:51:35 | 05:31:06 | 0.39946 | 3.3928 | 1.5417 | 5.1328 | 2025-02-24 20:50:04 | 1.3553
3979 | 恒流充电 | 03:51:40 | 05:31:11 | 0.39948 | 3.3927 | 1.5423 | 5.1347 | 2025-02-24 20:50:09 | 1.3553
3980 | 恒流充电 | 03:51:45 | 05:31:16 | 0.3995 | 3.393 | 1.5428 | 5.1366 | 2025-02-24 20:50:14 | 1.3555
3981 | 恒流充电 | 03:51:50 | 05:31:21 | 0.39942 | 3.3927 | 1.5434 | 5.1384 | 2025-02-24 20:50:19 | 1.3551
3982 | 恒流充电 | 03:51:55 | 05:31:26 | 0.39943 | 3.3929 | 1.5439 | 5.1403 | 2025-02-24 20:50:24 | 1.3552
3983 | 恒流充电 | 03:52:00 | 05:31:31 | 0.39946 | 3.3929 | 1.5445 | 5.1422 | 2025-02-24 20:50:29 | 1.3553
3984 | 恒流充电 | 03:52:05 | 05:31:36 | 0.39958 | 3.393 | 1.545 | 5.1441 | 2025-02-24 20:50:34 | 1.3558
3985 | 恒流充电 | 03:52:10 | 05:31:41 | 0.39936 | 3.393 | 1.5456 | 5.146 | 2025-02-24 20:50:39 | 1.355
3986 | 恒流充电 | 03:52:15 | 05:31:46 | 0.39948 | 3.3929 | 1.5461 | 5.1479 | 2025-02-24 20:50:44 | 1.3554
3987 | 恒流充电 | 03:52:20 | 05:31:51 | 0.3995 | 3.393 | 1.5467 | 5.1497 | 2025-02-24 20:50:49 | 1.3555
3988 | 恒流充电 | 03:52:25 | 05:31:56 | 0.39945 | 3.393 | 1.5472 | 5.1516 | 2025-02-24 20:50:54 | 1.3553
3989 | 恒流充电 | 03:52:30 | 05:32:01 | 0.3994 | 3.3928 | 1.5478 | 5.1535 | 2025-02-24 20:50:59 | 1.3551
3990 | 恒流充电 | 03:52:35 | 05:32:06 | 0.39925 | 3.3929 | 1.5484 | 5.1554 | 2025-02-24 20:51:04 | 1.3546
3991 | 恒流充电 | 03:52:40 | 05:32:11 | 0.39957 | 3.3928 | 1.5489 | 5.1573 | 2025-02-24 20:51:09 | 1.3557
3992 | 恒流充电 | 03:52:45 | 05:32:16 | 0.39935 | 3.3929 | 1.5495 | 5.1592 | 2025-02-24 20:51:14 | 1.355
3993 | 恒流充电 | 03:52:50 | 05:32:21 | 0.39936 | 3.393 | 1.55 | 5.161 | 2025-02-24 20:51:19 | 1.355
3994 | 恒流充电 | 03:52:55 | 05:32:26 | 0.3995 | 3.393 | 1.5506 | 5.1629 | 2025-02-24 20:51:24 | 1.3555
3995 | 恒流充电 | 03:53:00 | 05:32:31 | 0.39948 | 3.3932 | 1.5511 | 5.1648 | 2025-02-24 20:51:29 | 1.3555
3996 | 恒流充电 | 03:53:05 | 05:32:36 | 0.39935 | 3.3931 | 1.5517 | 5.1667 | 2025-02-24 20:51:34 | 1.355
3997 | 恒流充电 | 03:53:10 | 05:32:41 | 0.39944 | 3.3932 | 1.5522 | 5.1686 | 2025-02-24 20:51:39 | 1.3554
3998 | 恒流充电 | 03:53:15 | 05:32:46 | 0.39932 | 3.3933 | 1.5528 | 5.1704 | 2025-02-24 20:51:44 | 1.355
3999 | 恒流充电 | 03:53:20 | 05:32:51 | 0.39951 | 3.3931 | 1.5534 | 5.1723 | 2025-02-24 20:51:49 | 1.3556
4000 | 恒流充电 | 03:53:25 | 05:32:56 | 0.39944 | 3.3933 | 1.5539 | 5.1742 | 2025-02-24 20:51:54 | 1.3554
4001 | 恒流充电 | 03:53:30 | 05:33:01 | 0.39941 | 3.3931 | 1.5545 | 5.1761 | 2025-02-24 20:51:59 | 1.3552
4002 | 恒流充电 | 03:53:35 | 05:33:06 | 0.39945 | 3.3932 | 1.555 | 5.178 | 2025-02-24 20:52:04 | 1.3554
4003 | 恒流充电 | 03:53:40 | 05:33:11 | 0.39941 | 3.3931 | 1.5556 | 5.1799 | 2025-02-24 20:52:09 | 1.3552
4004 | 恒流充电 | 03:53:45 | 05:33:16 | 0.39954 | 3.3932 | 1.5561 | 5.1817 | 2025-02-24 20:52:14 | 1.3557
4005 | 恒流充电 | 03:53:50 | 05:33:21 | 0.39945 | 3.3932 | 1.5567 | 5.1836 | 2025-02-24 20:52:19 | 1.3554
4006 | 恒流充电 | 03:53:55 | 05:33:26 | 0.39942 | 3.3932 | 1.5572 | 5.1855 | 2025-02-24 20:52:24 | 1.3553
4007 | 恒流充电 | 03:54:00 | 05:33:31 | 0.39951 | 3.3931 | 1.5578 | 5.1874 | 2025-02-24 20:52:29 | 1.3556
4008 | 恒流充电 | 03:54:05 | 05:33:36 | 0.39945 | 3.3934 | 1.5583 | 5.1893 | 2025-02-24 20:52:34 | 1.3555
4009 | 恒流充电 | 03:54:10 | 05:33:41 | 0.39942 | 3.3933 | 1.5589 | 5.1912 | 2025-02-24 20:52:39 | 1.3554
4010 | 恒流充电 | 03:54:15 | 05:33:46 | 0.3995 | 3.3933 | 1.5595 | 5.193 | 2025-02-24 20:52:44 | 1.3556
4011 | 恒流充电 | 03:54:20 | 05:33:51 | 0.39953 | 3.3934 | 1.56 | 5.1949 | 2025-02-24 20:52:49 | 1.3558
4012 | 恒流充电 | 03:54:25 | 05:33:56 | 0.39939 | 3.3934 | 1.5606 | 5.1968 | 2025-02-24 20:52:54 | 1.3553
4013 | 恒流充电 | 03:54:30 | 05:34:01 | 0.39941 | 3.3935 | 1.5611 | 5.1987 | 2025-02-24 20:52:59 | 1.3554
4014 | 恒流充电 | 03:54:35 | 05:34:06 | 0.39941 | 3.3934 | 1.5617 | 5.2006 | 2025-02-24 20:53:04 | 1.3554
4015 | 恒流充电 | 03:54:40 | 05:34:11 | 0.39937 | 3.3934 | 1.5622 | 5.2024 | 2025-02-24 20:53:09 | 1.3552
4016 | 恒流充电 | 03:54:45 | 05:34:16 | 0.39949 | 3.3935 | 1.5628 | 5.2043 | 2025-02-24 20:53:14 | 1.3557
4017 | 恒流充电 | 03:54:50 | 05:34:21 | 0.39943 | 3.3935 | 1.5633 | 5.2062 | 2025-02-24 20:53:19 | 1.3555
4018 | 恒流充电 | 03:54:55 | 05:34:26 | 0.39946 | 3.3933 | 1.5639 | 5.2081 | 2025-02-24 20:53:24 | 1.3555
4019 | 恒流充电 | 03:55:00 | 05:34:31 | 0.39945 | 3.3933 | 1.5644 | 5.21 | 2025-02-24 20:53:29 | 1.3555
4020 | 恒流充电 | 03:55:05 | 05:34:36 | 0.39948 | 3.3934 | 1.565 | 5.2119 | 2025-02-24 20:53:34 | 1.3556
4021 | 恒流充电 | 03:55:10 | 05:34:41 | 0.39947 | 3.3935 | 1.5656 | 5.2137 | 2025-02-24 20:53:39 | 1.3556
4022 | 恒流充电 | 03:55:15 | 05:34:46 | 0.39943 | 3.3936 | 1.5661 | 5.2156 | 2025-02-24 20:53:44 | 1.3555
4023 | 恒流充电 | 03:55:20 | 05:34:51 | 0.39949 | 3.3936 | 1.5667 | 5.2175 | 2025-02-24 20:53:49 | 1.3557
4024 | 恒流充电 | 03:55:25 | 05:34:56 | 0.39941 | 3.3935 | 1.5672 | 5.2194 | 2025-02-24 20:53:54 | 1.3554
4025 | 恒流充电 | 03:55:30 | 05:35:01 | 0.39949 | 3.3935 | 1.5678 | 5.2213 | 2025-02-24 20:53:59 | 1.3557
4026 | 恒流充电 | 03:55:35 | 05:35:06 | 0.39925 | 3.3938 | 1.5683 | 5.2232 | 2025-02-24 20:54:04 | 1.355
4027 | 恒流充电 | 03:55:40 | 05:35:11 | 0.39951 | 3.3938 | 1.5689 | 5.225 | 2025-02-24 20:54:09 | 1.3558
4028 | 恒流充电 | 03:55:45 | 05:35:16 | 0.39949 | 3.3937 | 1.5694 | 5.2269 | 2025-02-24 20:54:14 | 1.3557
4029 | 恒流充电 | 03:55:50 | 05:35:21 | 0.39945 | 3.3937 | 1.57 | 5.2288 | 2025-02-24 20:54:19 | 1.3556
4030 | 恒流充电 | 03:55:55 | 05:35:26 | 0.39957 | 3.3939 | 1.5705 | 5.2307 | 2025-02-24 20:54:24 | 1.3561
4031 | 恒流充电 | 03:56:00 | 05:35:31 | 0.39942 | 3.3936 | 1.5711 | 5.2326 | 2025-02-24 20:54:29 | 1.3555
4032 | 恒流充电 | 03:56:05 | 05:35:36 | 0.3994 | 3.3939 | 1.5717 | 5.2345 | 2025-02-24 20:54:34 | 1.3555
4033 | 恒流充电 | 03:56:10 | 05:35:41 | 0.3994 | 3.3936 | 1.5722 | 5.2363 | 2025-02-24 20:54:39 | 1.3554
4034 | 恒流充电 | 03:56:15 | 05:35:46 | 0.39947 | 3.3939 | 1.5728 | 5.2382 | 2025-02-24 20:54:44 | 1.3558
4035 | 恒流充电 | 03:56:20 | 05:35:51 | 0.3994 | 3.3938 | 1.5733 | 5.2401 | 2025-02-24 20:54:49 | 1.3555
4036 | 恒流充电 | 03:56:25 | 05:35:56 | 0.39944 | 3.3938 | 1.5739 | 5.242 | 2025-02-24 20:54:54 | 1.3556
4037 | 恒流充电 | 03:56:30 | 05:36:01 | 0.39944 | 3.3938 | 1.5744 | 5.2439 | 2025-02-24 20:54:59 | 1.3556
4038 | 恒流充电 | 03:56:35 | 05:36:06 | 0.39953 | 3.3938 | 1.575 | 5.2458 | 2025-02-24 20:55:04 | 1.3559
4039 | 恒流充电 | 03:56:40 | 05:36:11 | 0.39944 | 3.3939 | 1.5755 | 5.2476 | 2025-02-24 20:55:09 | 1.3557
4040 | 恒流充电 | 03:56:45 | 05:36:16 | 0.39944 | 3.394 | 1.5761 | 5.2495 | 2025-02-24 20:55:14 | 1.3557
4041 | 恒流充电 | 03:56:50 | 05:36:21 | 0.39939 | 3.3939 | 1.5767 | 5.2514 | 2025-02-24 20:55:19 | 1.3555
4042 | 恒流充电 | 03:56:55 | 05:36:26 | 0.39945 | 3.3941 | 1.5772 | 5.2533 | 2025-02-24 20:55:24 | 1.3558
4043 | 恒流充电 | 03:57:00 | 05:36:31 | 0.39941 | 3.394 | 1.5778 | 5.2552 | 2025-02-24 20:55:29 | 1.3556
4044 | 恒流充电 | 03:57:05 | 05:36:36 | 0.39955 | 3.394 | 1.5783 | 5.257 | 2025-02-24 20:55:34 | 1.3561
4045 | 恒流充电 | 03:57:10 | 05:36:41 | 0.39946 | 3.3941 | 1.5789 | 5.2589 | 2025-02-24 20:55:39 | 1.3558
4046 | 恒流充电 | 03:57:15 | 05:36:46 | 0.39951 | 3.394 | 1.5794 | 5.2608 | 2025-02-24 20:55:44 | 1.3559
4047 | 恒流充电 | 03:57:20 | 05:36:51 | 0.39944 | 3.394 | 1.58 | 5.2627 | 2025-02-24 20:55:49 | 1.3557
4048 | 恒流充电 | 03:57:25 | 05:36:56 | 0.39934 | 3.3941 | 1.5805 | 5.2646 | 2025-02-24 20:55:54 | 1.3554
4049 | 恒流充电 | 03:57:30 | 05:37:01 | 0.39943 | 3.394 | 1.5811 | 5.2665 | 2025-02-24 20:55:59 | 1.3557
4050 | 恒流充电 | 03:57:35 | 05:37:06 | 0.39936 | 3.3941 | 1.5816 | 5.2683 | 2025-02-24 20:56:04 | 1.3555
4051 | 恒流充电 | 03:57:40 | 05:37:11 | 0.39955 | 3.3942 | 1.5822 | 5.2702 | 2025-02-24 20:56:09 | 1.3562
4052 | 恒流充电 | 03:57:45 | 05:37:16 | 0.39944 | 3.3942 | 1.5828 | 5.2721 | 2025-02-24 20:56:14 | 1.3558
4053 | 恒流充电 | 03:57:50 | 05:37:21 | 0.39933 | 3.3941 | 1.5833 | 5.274 | 2025-02-24 20:56:19 | 1.3554
4054 | 恒流充电 | 03:57:55 | 05:37:26 | 0.39948 | 3.3941 | 1.5839 | 5.2759 | 2025-02-24 20:56:24 | 1.3559
4055 | 恒流充电 | 03:58:00 | 05:37:31 | 0.39947 | 3.3943 | 1.5844 | 5.2778 | 2025-02-24 20:56:29 | 1.3559
4056 | 恒流充电 | 03:58:05 | 05:37:36 | 0.3994 | 3.3942 | 1.585 | 5.2796 | 2025-02-24 20:56:34 | 1.3557
4057 | 恒流充电 | 03:58:10 | 05:37:41 | 0.39942 | 3.3942 | 1.5855 | 5.2815 | 2025-02-24 20:56:39 | 1.3557
4058 | 恒流充电 | 03:58:15 | 05:37:46 | 0.39944 | 3.3943 | 1.5861 | 5.2834 | 2025-02-24 20:56:44 | 1.3558
4059 | 恒流充电 | 03:58:20 | 05:37:51 | 0.39941 | 3.3943 | 1.5866 | 5.2853 | 2025-02-24 20:56:49 | 1.3557
4060 | 恒流充电 | 03:58:25 | 05:37:56 | 0.39955 | 3.3944 | 1.5872 | 5.2872 | 2025-02-24 20:56:54 | 1.3562
4061 | 恒流充电 | 03:58:30 | 05:38:01 | 0.39944 | 3.3943 | 1.5877 | 5.2891 | 2025-02-24 20:56:59 | 1.3558
4062 | 恒流充电 | 03:58:35 | 05:38:06 | 0.39942 | 3.3943 | 1.5883 | 5.2909 | 2025-02-24 20:57:04 | 1.3558
4063 | 恒流充电 | 03:58:40 | 05:38:11 | 0.39948 | 3.3945 | 1.5889 | 5.2928 | 2025-02-24 20:57:09 | 1.356
4064 | 恒流充电 | 03:58:45 | 05:38:16 | 0.39938 | 3.3944 | 1.5894 | 5.2947 | 2025-02-24 20:57:14 | 1.3556
4065 | 恒流充电 | 03:58:50 | 05:38:21 | 0.39941 | 3.3945 | 1.59 | 5.2966 | 2025-02-24 20:57:19 | 1.3558
4066 | 恒流充电 | 03:58:55 | 05:38:26 | 0.39949 | 3.3946 | 1.5905 | 5.2985 | 2025-02-24 20:57:24 | 1.3561
4067 | 恒流充电 | 03:59:00 | 05:38:31 | 0.39945 | 3.3946 | 1.5911 | 5.3004 | 2025-02-24 20:57:29 | 1.356
4068 | 恒流充电 | 03:59:05 | 05:38:36 | 0.39938 | 3.3946 | 1.5916 | 5.3022 | 2025-02-24 20:57:34 | 1.3558
4069 | 恒流充电 | 03:59:10 | 05:38:41 | 0.39945 | 3.3945 | 1.5922 | 5.3041 | 2025-02-24 20:57:39 | 1.3559
4070 | 恒流充电 | 03:59:15 | 05:38:46 | 0.3994 | 3.3945 | 1.5927 | 5.306 | 2025-02-24 20:57:44 | 1.3557
4071 | 恒流充电 | 03:59:20 | 05:38:51 | 0.3995 | 3.3946 | 1.5933 | 5.3079 | 2025-02-24 20:57:49 | 1.3562
4072 | 恒流充电 | 03:59:25 | 05:38:56 | 0.39943 | 3.3948 | 1.5938 | 5.3098 | 2025-02-24 20:57:54 | 1.356
4073 | 恒流充电 | 03:59:30 | 05:39:01 | 0.39944 | 3.3947 | 1.5944 | 5.3117 | 2025-02-24 20:57:59 | 1.356
4074 | 恒流充电 | 03:59:35 | 05:39:06 | 0.39938 | 3.3947 | 1.595 | 5.3135 | 2025-02-24 20:58:04 | 1.3558
4075 | 恒流充电 | 03:59:40 | 05:39:11 | 0.39954 | 3.3947 | 1.5955 | 5.3154 | 2025-02-24 20:58:09 | 1.3563
4076 | 恒流充电 | 03:59:45 | 05:39:16 | 0.39952 | 3.3948 | 1.5961 | 5.3173 | 2025-02-24 20:58:14 | 1.3563
4077 | 恒流充电 | 03:59:50 | 05:39:21 | 0.39951 | 3.3949 | 1.5966 | 5.3192 | 2025-02-24 20:58:19 | 1.3563
4078 | 恒流充电 | 03:59:55 | 05:39:26 | 0.39944 | 3.3948 | 1.5972 | 5.3211 | 2025-02-24 20:58:24 | 1.356
4079 | 恒流充电 | 04:00:00 | 05:39:31 | 0.39937 | 3.3949 | 1.5977 | 5.323 | 2025-02-24 20:58:29 | 1.3558
4080 | 恒流充电 | 04:00:05 | 05:39:36 | 0.39947 | 3.3946 | 1.5983 | 5.3248 | 2025-02-24 20:58:34 | 1.3561
4081 | 恒流充电 | 04:00:10 | 05:39:41 | 0.39945 | 3.3949 | 1.5988 | 5.3267 | 2025-02-24 20:58:39 | 1.3561
4082 | 恒流充电 | 04:00:15 | 05:39:46 | 0.3995 | 3.3948 | 1.5994 | 5.3286 | 2025-02-24 20:58:44 | 1.3562
4083 | 恒流充电 | 04:00:20 | 05:39:51 | 0.39949 | 3.3947 | 1.6 | 5.3305 | 2025-02-24 20:58:49 | 1.3561
4084 | 恒流充电 | 04:00:25 | 05:39:56 | 0.39941 | 3.3951 | 1.6005 | 5.3324 | 2025-02-24 20:58:54 | 1.356
4085 | 恒流充电 | 04:00:30 | 05:40:01 | 0.39946 | 3.395 | 1.6011 | 5.3343 | 2025-02-24 20:58:59 | 1.3562
4086 | 恒流充电 | 04:00:35 | 05:40:06 | 0.39946 | 3.395 | 1.6016 | 5.3361 | 2025-02-24 20:59:04 | 1.3562
4087 | 恒流充电 | 04:00:40 | 05:40:11 | 0.39938 | 3.3951 | 1.6022 | 5.338 | 2025-02-24 20:59:09 | 1.356
4088 | 恒流充电 | 04:00:45 | 05:40:16 | 0.39951 | 3.395 | 1.6027 | 5.3399 | 2025-02-24 20:59:14 | 1.3563
4089 | 恒流充电 | 04:00:50 | 05:40:21 | 0.39948 | 3.395 | 1.6033 | 5.3418 | 2025-02-24 20:59:19 | 1.3562
4090 | 恒流充电 | 04:00:55 | 05:40:26 | 0.39929 | 3.395 | 1.6038 | 5.3437 | 2025-02-24 20:59:24 | 1.3556
4091 | 恒流充电 | 04:01:00 | 05:40:31 | 0.39939 | 3.3952 | 1.6044 | 5.3456 | 2025-02-24 20:59:29 | 1.356
4092 | 恒流充电 | 04:01:05 | 05:40:36 | 0.39948 | 3.3951 | 1.6049 | 5.3474 | 2025-02-24 20:59:34 | 1.3563
4093 | 恒流充电 | 04:01:10 | 05:40:41 | 0.3994 | 3.3952 | 1.6055 | 5.3493 | 2025-02-24 20:59:39 | 1.3561
4094 | 恒流充电 | 04:01:15 | 05:40:46 | 0.39944 | 3.3952 | 1.6061 | 5.3512 | 2025-02-24 20:59:44 | 1.3562
4095 | 恒流充电 | 04:01:20 | 05:40:51 | 0.39959 | 3.3952 | 1.6066 | 5.3531 | 2025-02-24 20:59:49 | 1.3567
4096 | 恒流充电 | 04:01:25 | 05:40:56 | 0.3994 | 3.3952 | 1.6072 | 5.355 | 2025-02-24 20:59:54 | 1.3561
4097 | 恒流充电 | 04:01:30 | 05:41:01 | 0.3995 | 3.3952 | 1.6077 | 5.3569 | 2025-02-24 20:59:59 | 1.3564
4098 | 恒流充电 | 04:01:35 | 05:41:06 | 0.39942 | 3.3953 | 1.6083 | 5.3587 | 2025-02-24 21:00:04 | 1.3562
4099 | 恒流充电 | 04:01:40 | 05:41:11 | 0.39942 | 3.3954 | 1.6088 | 5.3606 | 2025-02-24 21:00:09 | 1.3562
4100 | 恒流充电 | 04:01:45 | 05:41:16 | 0.39947 | 3.3955 | 1.6094 | 5.3625 | 2025-02-24 21:00:14 | 1.3564
4101 | 恒流充电 | 04:01:50 | 05:41:21 | 0.39947 | 3.3955 | 1.6099 | 5.3644 | 2025-02-24 21:00:19 | 1.3564
4102 | 恒流充电 | 04:01:55 | 05:41:26 | 0.39942 | 3.3954 | 1.6105 | 5.3663 | 2025-02-24 21:00:24 | 1.3562
4103 | 恒流充电 | 04:02:00 | 05:41:31 | 0.39942 | 3.3954 | 1.611 | 5.3682 | 2025-02-24 21:00:29 | 1.3562
4104 | 恒流充电 | 04:02:05 | 05:41:36 | 0.39943 | 3.3956 | 1.6116 | 5.3701 | 2025-02-24 21:00:34 | 1.3563
4105 | 恒流充电 | 04:02:10 | 05:41:41 | 0.39948 | 3.3955 | 1.6122 | 5.3719 | 2025-02-24 21:00:39 | 1.3564
4106 | 恒流充电 | 04:02:15 | 05:41:46 | 0.39943 | 3.3955 | 1.6127 | 5.3738 | 2025-02-24 21:00:44 | 1.3562
4107 | 恒流充电 | 04:02:20 | 05:41:51 | 0.39941 | 3.3955 | 1.6133 | 5.3757 | 2025-02-24 21:00:49 | 1.3562
4108 | 恒流充电 | 04:02:25 | 05:41:56 | 0.39951 | 3.3954 | 1.6138 | 5.3776 | 2025-02-24 21:00:54 | 1.3565
4109 | 恒流充电 | 04:02:30 | 05:42:01 | 0.39946 | 3.3955 | 1.6144 | 5.3795 | 2025-02-24 21:00:59 | 1.3564
4110 | 恒流充电 | 04:02:35 | 05:42:06 | 0.39941 | 3.3956 | 1.6149 | 5.3814 | 2025-02-24 21:01:04 | 1.3563
4111 | 恒流充电 | 04:02:40 | 05:42:11 | 0.39935 | 3.3957 | 1.6155 | 5.3832 | 2025-02-24 21:01:09 | 1.3561
4112 | 恒流充电 | 04:02:45 | 05:42:16 | 0.39941 | 3.3955 | 1.616 | 5.3851 | 2025-02-24 21:01:14 | 1.3562
4113 | 恒流充电 | 04:02:50 | 05:42:21 | 0.39947 | 3.3957 | 1.6166 | 5.387 | 2025-02-24 21:01:19 | 1.3565
4114 | 恒流充电 | 04:02:55 | 05:42:26 | 0.39939 | 3.3957 | 1.6172 | 5.3889 | 2025-02-24 21:01:24 | 1.3562
4115 | 恒流充电 | 04:03:00 | 05:42:31 | 0.39952 | 3.3956 | 1.6177 | 5.3908 | 2025-02-24 21:01:29 | 1.3566
4116 | 恒流充电 | 04:03:05 | 05:42:36 | 0.39943 | 3.3958 | 1.6183 | 5.3927 | 2025-02-24 21:01:34 | 1.3564
4117 | 恒流充电 | 04:03:10 | 05:42:41 | 0.39948 | 3.3958 | 1.6188 | 5.3945 | 2025-02-24 21:01:39 | 1.3565
4118 | 恒流充电 | 04:03:15 | 05:42:46 | 0.39946 | 3.3957 | 1.6194 | 5.3964 | 2025-02-24 21:01:44 | 1.3564
4119 | 恒流充电 | 04:03:20 | 05:42:51 | 0.39945 | 3.3958 | 1.6199 | 5.3983 | 2025-02-24 21:01:49 | 1.3565
4120 | 恒流充电 | 04:03:25 | 05:42:56 | 0.39942 | 3.396 | 1.6205 | 5.4002 | 2025-02-24 21:01:54 | 1.3564
4121 | 恒流充电 | 04:03:30 | 05:43:01 | 0.39941 | 3.3961 | 1.621 | 5.4021 | 2025-02-24 21:01:59 | 1.3564
4122 | 恒流充电 | 04:03:35 | 05:43:06 | 0.39945 | 3.3959 | 1.6216 | 5.404 | 2025-02-24 21:02:04 | 1.3565
4123 | 恒流充电 | 04:03:40 | 05:43:11 | 0.39941 | 3.3962 | 1.6221 | 5.4058 | 2025-02-24 21:02:09 | 1.3564
4124 | 恒流充电 | 04:03:45 | 05:43:16 | 0.39937 | 3.3961 | 1.6227 | 5.4077 | 2025-02-24 21:02:14 | 1.3563
4125 | 恒流充电 | 04:03:50 | 05:43:21 | 0.3994 | 3.3961 | 1.6233 | 5.4096 | 2025-02-24 21:02:19 | 1.3564
4126 | 恒流充电 | 04:03:55 | 05:43:26 | 0.39934 | 3.3962 | 1.6238 | 5.4115 | 2025-02-24 21:02:24 | 1.3562
4127 | 恒流充电 | 04:04:00 | 05:43:31 | 0.39945 | 3.396 | 1.6244 | 5.4134 | 2025-02-24 21:02:29 | 1.3565
4128 | 恒流充电 | 04:04:05 | 05:43:36 | 0.39942 | 3.3961 | 1.6249 | 5.4153 | 2025-02-24 21:02:34 | 1.3565
4129 | 恒流充电 | 04:04:10 | 05:43:41 | 0.3994 | 3.3962 | 1.6255 | 5.4171 | 2025-02-24 21:02:39 | 1.3565
4130 | 恒流充电 | 04:04:15 | 05:43:46 | 0.39941 | 3.3961 | 1.626 | 5.419 | 2025-02-24 21:02:44 | 1.3564
4131 | 恒流充电 | 04:04:20 | 05:43:51 | 0.39942 | 3.3963 | 1.6266 | 5.4209 | 2025-02-24 21:02:49 | 1.3565
4132 | 恒流充电 | 04:04:25 | 05:43:56 | 0.39945 | 3.3961 | 1.6271 | 5.4228 | 2025-02-24 21:02:54 | 1.3566
4133 | 恒流充电 | 04:04:30 | 05:44:01 | 0.39936 | 3.3962 | 1.6277 | 5.4247 | 2025-02-24 21:02:59 | 1.3563
4134 | 恒流充电 | 04:04:35 | 05:44:06 | 0.39946 | 3.3963 | 1.6282 | 5.4266 | 2025-02-24 21:03:04 | 1.3567
4135 | 恒流充电 | 04:04:40 | 05:44:11 | 0.39943 | 3.3963 | 1.6288 | 5.4285 | 2025-02-24 21:03:09 | 1.3566
4136 | 恒流充电 | 04:04:45 | 05:44:16 | 0.39943 | 3.3961 | 1.6294 | 5.4303 | 2025-02-24 21:03:14 | 1.3565
4137 | 恒流充电 | 04:04:50 | 05:44:21 | 0.39938 | 3.3964 | 1.6299 | 5.4322 | 2025-02-24 21:03:19 | 1.3565
4138 | 恒流充电 | 04:04:55 | 05:44:26 | 0.3995 | 3.3962 | 1.6305 | 5.4341 | 2025-02-24 21:03:24 | 1.3568
4139 | 恒流充电 | 04:05:00 | 05:44:31 | 0.39943 | 3.3965 | 1.631 | 5.436 | 2025-02-24 21:03:29 | 1.3567
4140 | 恒流充电 | 04:05:05 | 05:44:36 | 0.39946 | 3.3964 | 1.6316 | 5.4379 | 2025-02-24 21:03:34 | 1.3567
4141 | 恒流充电 | 04:05:10 | 05:44:41 | 0.39944 | 3.3963 | 1.6321 | 5.4398 | 2025-02-24 21:03:39 | 1.3566
4142 | 恒流充电 | 04:05:15 | 05:44:46 | 0.39941 | 3.3965 | 1.6327 | 5.4416 | 2025-02-24 21:03:44 | 1.3566
4143 | 恒流充电 | 04:05:20 | 05:44:51 | 0.39945 | 3.3964 | 1.6332 | 5.4435 | 2025-02-24 21:03:49 | 1.3567
4144 | 恒流充电 | 04:05:25 | 05:44:56 | 0.39942 | 3.3964 | 1.6338 | 5.4454 | 2025-02-24 21:03:54 | 1.3566
4145 | 恒流充电 | 04:05:30 | 05:45:01 | 0.39937 | 3.3966 | 1.6343 | 5.4473 | 2025-02-24 21:03:59 | 1.3565
4146 | 恒流充电 | 04:05:35 | 05:45:06 | 0.39935 | 3.3967 | 1.6349 | 5.4492 | 2025-02-24 21:04:04 | 1.3565
4147 | 恒流充电 | 04:05:40 | 05:45:11 | 0.39942 | 3.3965 | 1.6355 | 5.4511 | 2025-02-24 21:04:09 | 1.3566
4148 | 恒流充电 | 04:05:45 | 05:45:16 | 0.39955 | 3.3967 | 1.636 | 5.4529 | 2025-02-24 21:04:14 | 1.3571
4149 | 恒流充电 | 04:05:50 | 05:45:21 | 0.3995 | 3.3967 | 1.6366 | 5.4548 | 2025-02-24 21:04:19 | 1.357
4150 | 恒流充电 | 04:05:55 | 05:45:26 | 0.39941 | 3.3969 | 1.6371 | 5.4567 | 2025-02-24 21:04:24 | 1.3568
4151 | 恒流充电 | 04:06:00 | 05:45:31 | 0.39934 | 3.3968 | 1.6377 | 5.4586 | 2025-02-24 21:04:29 | 1.3565
4152 | 恒流充电 | 04:06:05 | 05:45:36 | 0.39951 | 3.3969 | 1.6382 | 5.4605 | 2025-02-24 21:04:34 | 1.3571
4153 | 恒流充电 | 04:06:10 | 05:45:41 | 0.39941 | 3.3967 | 1.6388 | 5.4624 | 2025-02-24 21:04:39 | 1.3567
4154 | 恒流充电 | 04:06:15 | 05:45:46 | 0.39934 | 3.3968 | 1.6393 | 5.4643 | 2025-02-24 21:04:44 | 1.3565
4155 | 恒流充电 | 04:06:20 | 05:45:51 | 0.39939 | 3.3968 | 1.6399 | 5.4661 | 2025-02-24 21:04:49 | 1.3566
4156 | 恒流充电 | 04:06:25 | 05:45:56 | 0.39938 | 3.3969 | 1.6405 | 5.468 | 2025-02-24 21:04:54 | 1.3566
4157 | 恒流充电 | 04:06:30 | 05:46:01 | 0.39944 | 3.3971 | 1.641 | 5.4699 | 2025-02-24 21:04:59 | 1.3569
4158 | 恒流充电 | 04:06:35 | 05:46:06 | 0.39948 | 3.397 | 1.6416 | 5.4718 | 2025-02-24 21:05:04 | 1.357
4159 | 恒流充电 | 04:06:40 | 05:46:11 | 0.39943 | 3.3968 | 1.6421 | 5.4737 | 2025-02-24 21:05:09 | 1.3568
4160 | 恒流充电 | 04:06:45 | 05:46:16 | 0.39937 | 3.3969 | 1.6427 | 5.4756 | 2025-02-24 21:05:14 | 1.3566
4161 | 恒流充电 | 04:06:50 | 05:46:21 | 0.39941 | 3.3971 | 1.6432 | 5.4774 | 2025-02-24 21:05:19 | 1.3568
4162 | 恒流充电 | 04:06:55 | 05:46:26 | 0.39941 | 3.3971 | 1.6438 | 5.4793 | 2025-02-24 21:05:24 | 1.3568
4163 | 恒流充电 | 04:07:00 | 05:46:31 | 0.39954 | 3.3971 | 1.6443 | 5.4812 | 2025-02-24 21:05:29 | 1.3573
4164 | 恒流充电 | 04:07:05 | 05:46:36 | 0.39934 | 3.3971 | 1.6449 | 5.4831 | 2025-02-24 21:05:34 | 1.3566
4165 | 恒流充电 | 04:07:10 | 05:46:41 | 0.39943 | 3.3973 | 1.6454 | 5.485 | 2025-02-24 21:05:39 | 1.357
4166 | 恒流充电 | 04:07:15 | 05:46:46 | 0.39945 | 3.397 | 1.646 | 5.4869 | 2025-02-24 21:05:44 | 1.3569
4167 | 恒流充电 | 04:07:20 | 05:46:51 | 0.39943 | 3.3973 | 1.6466 | 5.4888 | 2025-02-24 21:05:49 | 1.357
4168 | 恒流充电 | 04:07:25 | 05:46:56 | 0.39952 | 3.3973 | 1.6471 | 5.4906 | 2025-02-24 21:05:54 | 1.3573
4169 | 恒流充电 | 04:07:30 | 05:47:01 | 0.39947 | 3.3973 | 1.6477 | 5.4925 | 2025-02-24 21:05:59 | 1.3571
4170 | 恒流充电 | 04:07:35 | 05:47:06 | 0.39942 | 3.3974 | 1.6482 | 5.4944 | 2025-02-24 21:06:04 | 1.357
4171 | 恒流充电 | 04:07:40 | 05:47:11 | 0.39945 | 3.3973 | 1.6488 | 5.4963 | 2025-02-24 21:06:09 | 1.357
4172 | 恒流充电 | 04:07:45 | 05:47:16 | 0.39938 | 3.3974 | 1.6493 | 5.4982 | 2025-02-24 21:06:14 | 1.3569
4173 | 恒流充电 | 04:07:50 | 05:47:21 | 0.39945 | 3.3974 | 1.6499 | 5.5001 | 2025-02-24 21:06:19 | 1.3571
4174 | 恒流充电 | 04:07:55 | 05:47:26 | 0.39941 | 3.3974 | 1.6504 | 5.5019 | 2025-02-24 21:06:24 | 1.357
4175 | 恒流充电 | 04:08:00 | 05:47:31 | 0.3995 | 3.3973 | 1.651 | 5.5038 | 2025-02-24 21:06:29 | 1.3572
4176 | 恒流充电 | 04:08:05 | 05:47:36 | 0.39943 | 3.3974 | 1.6515 | 5.5057 | 2025-02-24 21:06:34 | 1.357
4177 | 恒流充电 | 04:08:10 | 05:47:41 | 0.39951 | 3.3974 | 1.6521 | 5.5076 | 2025-02-24 21:06:39 | 1.3573
4178 | 恒流充电 | 04:08:15 | 05:47:46 | 0.3995 | 3.3974 | 1.6527 | 5.5095 | 2025-02-24 21:06:44 | 1.3573
4179 | 恒流充电 | 04:08:20 | 05:47:51 | 0.39949 | 3.3975 | 1.6532 | 5.5114 | 2025-02-24 21:06:49 | 1.3573
4180 | 恒流充电 | 04:08:25 | 05:47:56 | 0.39945 | 3.3974 | 1.6538 | 5.5133 | 2025-02-24 21:06:54 | 1.3571
4181 | 恒流充电 | 04:08:30 | 05:48:01 | 0.39942 | 3.3977 | 1.6543 | 5.5151 | 2025-02-24 21:06:59 | 1.3571
4182 | 恒流充电 | 04:08:35 | 05:48:06 | 0.39933 | 3.3978 | 1.6549 | 5.517 | 2025-02-24 21:07:04 | 1.3568
4183 | 恒流充电 | 04:08:40 | 05:48:11 | 0.39942 | 3.3979 | 1.6554 | 5.5189 | 2025-02-24 21:07:09 | 1.3572
4184 | 恒流充电 | 04:08:45 | 05:48:16 | 0.39944 | 3.3979 | 1.656 | 5.5208 | 2025-02-24 21:07:14 | 1.3573
4185 | 恒流充电 | 04:08:50 | 05:48:21 | 0.39948 | 3.3979 | 1.6565 | 5.5227 | 2025-02-24 21:07:19 | 1.3574
4186 | 恒流充电 | 04:08:55 | 05:48:26 | 0.39948 | 3.3977 | 1.6571 | 5.5246 | 2025-02-24 21:07:24 | 1.3573
4187 | 恒流充电 | 04:09:00 | 05:48:31 | 0.39948 | 3.3979 | 1.6577 | 5.5265 | 2025-02-24 21:07:29 | 1.3574
4188 | 恒流充电 | 04:09:05 | 05:48:36 | 0.39939 | 3.3978 | 1.6582 | 5.5283 | 2025-02-24 21:07:34 | 1.3571
4189 | 恒流充电 | 04:09:10 | 05:48:41 | 0.39946 | 3.3981 | 1.6588 | 5.5302 | 2025-02-24 21:07:39 | 1.3574
4190 | 恒流充电 | 04:09:15 | 05:48:46 | 0.39942 | 3.3979 | 1.6593 | 5.5321 | 2025-02-24 21:07:44 | 1.3572
4191 | 恒流充电 | 04:09:20 | 05:48:51 | 0.3995 | 3.3979 | 1.6599 | 5.534 | 2025-02-24 21:07:49 | 1.3575
4192 | 恒流充电 | 04:09:25 | 05:48:56 | 0.39946 | 3.398 | 1.6604 | 5.5359 | 2025-02-24 21:07:54 | 1.3574
4193 | 恒流充电 | 04:09:30 | 05:49:01 | 0.39949 | 3.398 | 1.661 | 5.5378 | 2025-02-24 21:07:59 | 1.3575
4194 | 恒流充电 | 04:09:35 | 05:49:06 | 0.39946 | 3.3981 | 1.6615 | 5.5396 | 2025-02-24 21:08:04 | 1.3574
4195 | 恒流充电 | 04:09:40 | 05:49:11 | 0.39944 | 3.3982 | 1.6621 | 5.5415 | 2025-02-24 21:08:09 | 1.3574
4196 | 恒流充电 | 04:09:45 | 05:49:16 | 0.39943 | 3.398 | 1.6626 | 5.5434 | 2025-02-24 21:08:14 | 1.3573
4197 | 恒流充电 | 04:09:50 | 05:49:21 | 0.39953 | 3.3982 | 1.6632 | 5.5453 | 2025-02-24 21:08:19 | 1.3577
4198 | 恒流充电 | 04:09:55 | 05:49:26 | 0.39952 | 3.3983 | 1.6638 | 5.5472 | 2025-02-24 21:08:24 | 1.3577
4199 | 恒流充电 | 04:10:00 | 05:49:31 | 0.39937 | 3.3982 | 1.6643 | 5.5491 | 2025-02-24 21:08:29 | 1.3572
4200 | 恒流充电 | 04:10:05 | 05:49:36 | 0.39943 | 3.3982 | 1.6649 | 5.551 | 2025-02-24 21:08:34 | 1.3573
4201 | 恒流充电 | 04:10:10 | 05:49:41 | 0.39944 | 3.3984 | 1.6654 | 5.5528 | 2025-02-24 21:08:39 | 1.3575
4202 | 恒流充电 | 04:10:15 | 05:49:46 | 0.39945 | 3.3985 | 1.666 | 5.5547 | 2025-02-24 21:08:44 | 1.3576
4203 | 恒流充电 | 04:10:20 | 05:49:51 | 0.39933 | 3.3983 | 1.6665 | 5.5566 | 2025-02-24 21:08:49 | 1.3571
4204 | 恒流充电 | 04:10:25 | 05:49:56 | 0.39934 | 3.3984 | 1.6671 | 5.5585 | 2025-02-24 21:08:54 | 1.3571
4205 | 恒流充电 | 04:10:30 | 05:50:01 | 0.39948 | 3.3983 | 1.6676 | 5.5604 | 2025-02-24 21:08:59 | 1.3576
4206 | 恒流充电 | 04:10:35 | 05:50:06 | 0.39948 | 3.3984 | 1.6682 | 5.5623 | 2025-02-24 21:09:04 | 1.3576
4207 | 恒流充电 | 04:10:40 | 05:50:11 | 0.39944 | 3.3985 | 1.6687 | 5.5642 | 2025-02-24 21:09:09 | 1.3575
4208 | 恒流充电 | 04:10:45 | 05:50:16 | 0.39936 | 3.3987 | 1.6693 | 5.566 | 2025-02-24 21:09:14 | 1.3573
4209 | 恒流充电 | 04:10:50 | 05:50:21 | 0.39948 | 3.3986 | 1.6699 | 5.5679 | 2025-02-24 21:09:19 | 1.3577
4210 | 恒流充电 | 04:10:55 | 05:50:26 | 0.39934 | 3.3987 | 1.6704 | 5.5698 | 2025-02-24 21:09:24 | 1.3572
4211 | 恒流充电 | 04:11:00 | 05:50:31 | 0.3994 | 3.3987 | 1.671 | 5.5717 | 2025-02-24 21:09:29 | 1.3574
4212 | 恒流充电 | 04:11:05 | 05:50:36 | 0.3995 | 3.3989 | 1.6715 | 5.5736 | 2025-02-24 21:09:34 | 1.3579
4213 | 恒流充电 | 04:11:10 | 05:50:41 | 0.39943 | 3.3987 | 1.6721 | 5.5755 | 2025-02-24 21:09:39 | 1.3575
4214 | 恒流充电 | 04:11:15 | 05:50:46 | 0.39949 | 3.3988 | 1.6726 | 5.5774 | 2025-02-24 21:09:44 | 1.3578
4215 | 恒流充电 | 04:11:20 | 05:50:51 | 0.39949 | 3.3989 | 1.6732 | 5.5792 | 2025-02-24 21:09:49 | 1.3578
4216 | 恒流充电 | 04:11:25 | 05:50:56 | 0.39953 | 3.3988 | 1.6737 | 5.5811 | 2025-02-24 21:09:54 | 1.3579
4217 | 恒流充电 | 04:11:30 | 05:51:01 | 0.39948 | 3.399 | 1.6743 | 5.583 | 2025-02-24 21:09:59 | 1.3578
4218 | 恒流充电 | 04:11:35 | 05:51:06 | 0.39947 | 3.3989 | 1.6748 | 5.5849 | 2025-02-24 21:10:04 | 1.3578
4219 | 恒流充电 | 04:11:40 | 05:51:11 | 0.39938 | 3.3989 | 1.6754 | 5.5868 | 2025-02-24 21:10:09 | 1.3575
4220 | 恒流充电 | 04:11:45 | 05:51:16 | 0.3994 | 3.3991 | 1.676 | 5.5887 | 2025-02-24 21:10:14 | 1.3576
4221 | 恒流充电 | 04:11:50 | 05:51:21 | 0.39942 | 3.399 | 1.6765 | 5.5906 | 2025-02-24 21:10:19 | 1.3576
4222 | 恒流充电 | 04:11:55 | 05:51:26 | 0.39941 | 3.399 | 1.6771 | 5.5924 | 2025-02-24 21:10:24 | 1.3576
4223 | 恒流充电 | 04:12:00 | 05:51:31 | 0.3996 | 3.3992 | 1.6776 | 5.5943 | 2025-02-24 21:10:29 | 1.3583
4224 | 恒流充电 | 04:12:05 | 05:51:36 | 0.39945 | 3.399 | 1.6782 | 5.5962 | 2025-02-24 21:10:34 | 1.3577
4225 | 恒流充电 | 04:12:10 | 05:51:41 | 0.39946 | 3.3991 | 1.6787 | 5.5981 | 2025-02-24 21:10:39 | 1.3578
4226 | 恒流充电 | 04:12:15 | 05:51:46 | 0.39947 | 3.3991 | 1.6793 | 5.6 | 2025-02-24 21:10:44 | 1.3579
4227 | 恒流充电 | 04:12:20 | 05:51:51 | 0.39936 | 3.3991 | 1.6798 | 5.6019 | 2025-02-24 21:10:49 | 1.3575
4228 | 恒流充电 | 04:12:25 | 05:51:56 | 0.39942 | 3.3991 | 1.6804 | 5.6038 | 2025-02-24 21:10:54 | 1.3577
4229 | 恒流充电 | 04:12:30 | 05:52:01 | 0.39943 | 3.3992 | 1.681 | 5.6056 | 2025-02-24 21:10:59 | 1.3578
4230 | 恒流充电 | 04:12:35 | 05:52:06 | 0.3995 | 3.3994 | 1.6815 | 5.6075 | 2025-02-24 21:11:04 | 1.358
4231 | 恒流充电 | 04:12:40 | 05:52:11 | 0.39951 | 3.3993 | 1.6821 | 5.6094 | 2025-02-24 21:11:09 | 1.3581
4232 | 恒流充电 | 04:12:45 | 05:52:16 | 0.39936 | 3.3993 | 1.6826 | 5.6113 | 2025-02-24 21:11:14 | 1.3575
4233 | 恒流充电 | 04:12:50 | 05:52:21 | 0.39943 | 3.3993 | 1.6832 | 5.6132 | 2025-02-24 21:11:19 | 1.3578
4234 | 恒流充电 | 04:12:55 | 05:52:26 | 0.3994 | 3.3993 | 1.6837 | 5.6151 | 2025-02-24 21:11:24 | 1.3577
4235 | 恒流充电 | 04:13:00 | 05:52:31 | 0.39943 | 3.3993 | 1.6843 | 5.617 | 2025-02-24 21:11:29 | 1.3578
4236 | 恒流充电 | 04:13:05 | 05:52:36 | 0.3996 | 3.3996 | 1.6848 | 5.6188 | 2025-02-24 21:11:34 | 1.3585
4237 | 恒流充电 | 04:13:10 | 05:52:41 | 0.39962 | 3.3995 | 1.6854 | 5.6207 | 2025-02-24 21:11:39 | 1.3585
4238 | 恒流充电 | 04:13:15 | 05:52:46 | 0.39946 | 3.3996 | 1.6859 | 5.6226 | 2025-02-24 21:11:44 | 1.358
4239 | 恒流充电 | 04:13:20 | 05:52:51 | 0.39946 | 3.3997 | 1.6865 | 5.6245 | 2025-02-24 21:11:49 | 1.358
4240 | 恒流充电 | 04:13:25 | 05:52:56 | 0.39953 | 3.3995 | 1.6871 | 5.6264 | 2025-02-24 21:11:54 | 1.3582
4241 | 恒流充电 | 04:13:30 | 05:53:01 | 0.39959 | 3.3997 | 1.6876 | 5.6283 | 2025-02-24 21:11:59 | 1.3585
4242 | 恒流充电 | 04:13:35 | 05:53:06 | 0.39929 | 3.3997 | 1.6882 | 5.6302 | 2025-02-24 21:12:04 | 1.3575
4243 | 恒流充电 | 04:13:40 | 05:53:11 | 0.39943 | 3.3997 | 1.6887 | 5.632 | 2025-02-24 21:12:09 | 1.3579
4244 | 恒流充电 | 04:13:45 | 05:53:16 | 0.39934 | 3.3999 | 1.6893 | 5.6339 | 2025-02-24 21:12:14 | 1.3577
4245 | 恒流充电 | 04:13:50 | 05:53:21 | 0.39951 | 3.3998 | 1.6898 | 5.6358 | 2025-02-24 21:12:19 | 1.3583
4246 | 恒流充电 | 04:13:55 | 05:53:26 | 0.39942 | 3.3998 | 1.6904 | 5.6377 | 2025-02-24 21:12:24 | 1.358
4247 | 恒流充电 | 04:14:00 | 05:53:31 | 0.39949 | 3.3999 | 1.6909 | 5.6396 | 2025-02-24 21:12:29 | 1.3582
4248 | 恒流充电 | 04:14:05 | 05:53:36 | 0.3995 | 3.4 | 1.6915 | 5.6415 | 2025-02-24 21:12:34 | 1.3583
4249 | 恒流充电 | 04:14:10 | 05:53:41 | 0.39939 | 3.4001 | 1.692 | 5.6434 | 2025-02-24 21:12:39 | 1.358
4250 | 恒流充电 | 04:14:15 | 05:53:46 | 0.39943 | 3.3999 | 1.6926 | 5.6452 | 2025-02-24 21:12:44 | 1.358
4251 | 恒流充电 | 04:14:20 | 05:53:51 | 0.39936 | 3.4 | 1.6932 | 5.6471 | 2025-02-24 21:12:49 | 1.3578
4252 | 恒流充电 | 04:14:25 | 05:53:56 | 0.3995 | 3.4001 | 1.6937 | 5.649 | 2025-02-24 21:12:54 | 1.3583
4253 | 恒流充电 | 04:14:30 | 05:54:01 | 0.39945 | 3.4003 | 1.6943 | 5.6509 | 2025-02-24 21:12:59 | 1.3582
4254 | 恒流充电 | 04:14:35 | 05:54:06 | 0.39944 | 3.4003 | 1.6948 | 5.6528 | 2025-02-24 21:13:04 | 1.3582
4255 | 恒流充电 | 04:14:40 | 05:54:11 | 0.39949 | 3.4 | 1.6954 | 5.6547 | 2025-02-24 21:13:09 | 1.3583
4256 | 恒流充电 | 04:14:45 | 05:54:16 | 0.39947 | 3.4004 | 1.6959 | 5.6566 | 2025-02-24 21:13:14 | 1.3583
4257 | 恒流充电 | 04:14:50 | 05:54:21 | 0.39947 | 3.4003 | 1.6965 | 5.6585 | 2025-02-24 21:13:19 | 1.3583
4258 | 恒流充电 | 04:14:55 | 05:54:26 | 0.39945 | 3.4004 | 1.697 | 5.6603 | 2025-02-24 21:13:24 | 1.3583
4259 | 恒流充电 | 04:15:00 | 05:54:31 | 0.39946 | 3.4003 | 1.6976 | 5.6622 | 2025-02-24 21:13:29 | 1.3583
4260 | 恒流充电 | 04:15:05 | 05:54:36 | 0.39944 | 3.4004 | 1.6981 | 5.6641 | 2025-02-24 21:13:34 | 1.3583
4261 | 恒流充电 | 04:15:10 | 05:54:41 | 0.39944 | 3.4005 | 1.6987 | 5.666 | 2025-02-24 21:13:39 | 1.3583
4262 | 恒流充电 | 04:15:15 | 05:54:46 | 0.39949 | 3.4005 | 1.6993 | 5.6679 | 2025-02-24 21:13:44 | 1.3585
4263 | 恒流充电 | 04:15:20 | 05:54:51 | 0.39941 | 3.4006 | 1.6998 | 5.6698 | 2025-02-24 21:13:49 | 1.3582
4264 | 恒流充电 | 04:15:25 | 05:54:56 | 0.39945 | 3.4005 | 1.7004 | 5.6717 | 2025-02-24 21:13:54 | 1.3583
4265 | 恒流充电 | 04:15:30 | 05:55:01 | 0.39949 | 3.4007 | 1.7009 | 5.6735 | 2025-02-24 21:13:59 | 1.3585
4266 | 恒流充电 | 04:15:35 | 05:55:06 | 0.3995 | 3.4006 | 1.7015 | 5.6754 | 2025-02-24 21:14:04 | 1.3586
4267 | 恒流充电 | 04:15:40 | 05:55:11 | 0.39942 | 3.4009 | 1.702 | 5.6773 | 2025-02-24 21:14:09 | 1.3584
4268 | 恒流充电 | 04:15:45 | 05:55:16 | 0.39944 | 3.4006 | 1.7026 | 5.6792 | 2025-02-24 21:14:14 | 1.3583
4269 | 恒流充电 | 04:15:50 | 05:55:21 | 0.39953 | 3.4007 | 1.7031 | 5.6811 | 2025-02-24 21:14:19 | 1.3587
4270 | 恒流充电 | 04:15:55 | 05:55:26 | 0.39957 | 3.4008 | 1.7037 | 5.683 | 2025-02-24 21:14:24 | 1.3589
4271 | 恒流充电 | 04:16:00 | 05:55:31 | 0.39946 | 3.4007 | 1.7043 | 5.6849 | 2025-02-24 21:14:29 | 1.3584
4272 | 恒流充电 | 04:16:05 | 05:55:36 | 0.39945 | 3.4009 | 1.7048 | 5.6868 | 2025-02-24 21:14:34 | 1.3585
4273 | 恒流充电 | 04:16:10 | 05:55:41 | 0.39939 | 3.4009 | 1.7054 | 5.6886 | 2025-02-24 21:14:39 | 1.3583
4274 | 恒流充电 | 04:16:15 | 05:55:46 | 0.39947 | 3.401 | 1.7059 | 5.6905 | 2025-02-24 21:14:44 | 1.3586
4275 | 恒流充电 | 04:16:20 | 05:55:51 | 0.3995 | 3.401 | 1.7065 | 5.6924 | 2025-02-24 21:14:49 | 1.3587
4276 | 恒流充电 | 04:16:25 | 05:55:56 | 0.39946 | 3.4011 | 1.707 | 5.6943 | 2025-02-24 21:14:54 | 1.3586
4277 | 恒流充电 | 04:16:30 | 05:56:01 | 0.39944 | 3.401 | 1.7076 | 5.6962 | 2025-02-24 21:14:59 | 1.3585
4278 | 恒流充电 | 04:16:35 | 05:56:06 | 0.39937 | 3.4011 | 1.7081 | 5.6981 | 2025-02-24 21:15:04 | 1.3583
4279 | 恒流充电 | 04:16:40 | 05:56:11 | 0.39938 | 3.4012 | 1.7087 | 5.7 | 2025-02-24 21:15:09 | 1.3584
4280 | 恒流充电 | 04:16:45 | 05:56:16 | 0.3995 | 3.4013 | 1.7092 | 5.7018 | 2025-02-24 21:15:14 | 1.3588
4281 | 恒流充电 | 04:16:50 | 05:56:21 | 0.39944 | 3.4014 | 1.7098 | 5.7037 | 2025-02-24 21:15:19 | 1.3587
4282 | 恒流充电 | 04:16:55 | 05:56:26 | 0.39941 | 3.4014 | 1.7104 | 5.7056 | 2025-02-24 21:15:24 | 1.3585
4283 | 恒流充电 | 04:17:00 | 05:56:31 | 0.39948 | 3.4013 | 1.7109 | 5.7075 | 2025-02-24 21:15:29 | 1.3588
4284 | 恒流充电 | 04:17:05 | 05:56:36 | 0.39943 | 3.4013 | 1.7115 | 5.7094 | 2025-02-24 21:15:34 | 1.3586
4285 | 恒流充电 | 04:17:10 | 05:56:41 | 0.39942 | 3.4015 | 1.712 | 5.7113 | 2025-02-24 21:15:39 | 1.3586
4286 | 恒流充电 | 04:17:15 | 05:56:46 | 0.39949 | 3.4016 | 1.7126 | 5.7132 | 2025-02-24 21:15:44 | 1.3589
4287 | 恒流充电 | 04:17:20 | 05:56:51 | 0.39945 | 3.4017 | 1.7131 | 5.7151 | 2025-02-24 21:15:49 | 1.3588
4288 | 恒流充电 | 04:17:25 | 05:56:56 | 0.39944 | 3.4017 | 1.7137 | 5.7169 | 2025-02-24 21:15:54 | 1.3588
4289 | 恒流充电 | 04:17:30 | 05:57:01 | 0.39939 | 3.4017 | 1.7142 | 5.7188 | 2025-02-24 21:15:59 | 1.3586
4290 | 恒流充电 | 04:17:35 | 05:57:06 | 0.39942 | 3.4017 | 1.7148 | 5.7207 | 2025-02-24 21:16:04 | 1.3587
4291 | 恒流充电 | 04:17:40 | 05:57:11 | 0.39943 | 3.4015 | 1.7153 | 5.7226 | 2025-02-24 21:16:09 | 1.3587
4292 | 恒流充电 | 04:17:45 | 05:57:16 | 0.39937 | 3.4018 | 1.7159 | 5.7245 | 2025-02-24 21:16:14 | 1.3586
4293 | 恒流充电 | 04:17:50 | 05:57:21 | 0.39947 | 3.4018 | 1.7165 | 5.7264 | 2025-02-24 21:16:19 | 1.3589
4294 | 恒流充电 | 04:17:55 | 05:57:26 | 0.39962 | 3.4018 | 1.717 | 5.7283 | 2025-02-24 21:16:24 | 1.3594
4295 | 恒流充电 | 04:18:00 | 05:57:31 | 0.39942 | 3.4019 | 1.7176 | 5.7302 | 2025-02-24 21:16:29 | 1.3588
4296 | 恒流充电 | 04:18:05 | 05:57:36 | 0.39944 | 3.4019 | 1.7181 | 5.732 | 2025-02-24 21:16:34 | 1.3588
4297 | 恒流充电 | 04:18:10 | 05:57:41 | 0.39938 | 3.4019 | 1.7187 | 5.7339 | 2025-02-24 21:16:39 | 1.3586
4298 | 恒流充电 | 04:18:15 | 05:57:46 | 0.39936 | 3.402 | 1.7192 | 5.7358 | 2025-02-24 21:16:44 | 1.3586
4299 | 恒流充电 | 04:18:20 | 05:57:51 | 0.39942 | 3.402 | 1.7198 | 5.7377 | 2025-02-24 21:16:49 | 1.3589
4300 | 恒流充电 | 04:18:25 | 05:57:56 | 0.3995 | 3.402 | 1.7203 | 5.7396 | 2025-02-24 21:16:54 | 1.3591
4301 | 恒流充电 | 04:18:30 | 05:58:01 | 0.39954 | 3.4022 | 1.7209 | 5.7415 | 2025-02-24 21:16:59 | 1.3593
4302 | 恒流充电 | 04:18:35 | 05:58:06 | 0.3994 | 3.4023 | 1.7215 | 5.7434 | 2025-02-24 21:17:04 | 1.3589
4303 | 恒流充电 | 04:18:40 | 05:58:11 | 0.39936 | 3.4022 | 1.722 | 5.7453 | 2025-02-24 21:17:09 | 1.3587
4304 | 恒流充电 | 04:18:45 | 05:58:16 | 0.39941 | 3.4023 | 1.7226 | 5.7471 | 2025-02-24 21:17:14 | 1.3589
4305 | 恒流充电 | 04:18:50 | 05:58:21 | 0.39943 | 3.4024 | 1.7231 | 5.749 | 2025-02-24 21:17:19 | 1.359
4306 | 恒流充电 | 04:18:55 | 05:58:26 | 0.39949 | 3.4024 | 1.7237 | 5.7509 | 2025-02-24 21:17:24 | 1.3593
4307 | 恒流充电 | 04:19:00 | 05:58:31 | 0.39953 | 3.4025 | 1.7242 | 5.7528 | 2025-02-24 21:17:29 | 1.3594
4308 | 恒流充电 | 04:19:05 | 05:58:36 | 0.39939 | 3.4026 | 1.7248 | 5.7547 | 2025-02-24 21:17:34 | 1.3589
4309 | 恒流充电 | 04:19:10 | 05:58:41 | 0.39946 | 3.4026 | 1.7253 | 5.7566 | 2025-02-24 21:17:39 | 1.3592
4310 | 恒流充电 | 04:19:15 | 05:58:46 | 0.39949 | 3.4024 | 1.7259 | 5.7585 | 2025-02-24 21:17:44 | 1.3592
4311 | 恒流充电 | 04:19:20 | 05:58:51 | 0.39949 | 3.4025 | 1.7264 | 5.7604 | 2025-02-24 21:17:49 | 1.3593
4312 | 恒流充电 | 04:19:25 | 05:58:56 | 0.39942 | 3.4026 | 1.727 | 5.7622 | 2025-02-24 21:17:54 | 1.359
4313 | 恒流充电 | 04:19:30 | 05:59:01 | 0.39957 | 3.4027 | 1.7276 | 5.7641 | 2025-02-24 21:17:59 | 1.3596
4314 | 恒流充电 | 04:19:35 | 05:59:06 | 0.3995 | 3.4027 | 1.7281 | 5.766 | 2025-02-24 21:18:04 | 1.3594
4315 | 恒流充电 | 04:19:40 | 05:59:11 | 0.39947 | 3.4027 | 1.7287 | 5.7679 | 2025-02-24 21:18:09 | 1.3593
4316 | 恒流充电 | 04:19:45 | 05:59:16 | 0.39945 | 3.4029 | 1.7292 | 5.7698 | 2025-02-24 21:18:14 | 1.3593
4317 | 恒流充电 | 04:19:50 | 05:59:21 | 0.39944 | 3.4029 | 1.7298 | 5.7717 | 2025-02-24 21:18:19 | 1.3593
4318 | 恒流充电 | 04:19:55 | 05:59:26 | 0.3995 | 3.4027 | 1.7303 | 5.7736 | 2025-02-24 21:18:24 | 1.3594
4319 | 恒流充电 | 04:20:00 | 05:59:31 | 0.39954 | 3.4029 | 1.7309 | 5.7755 | 2025-02-24 21:18:29 | 1.3596
4320 | 恒流充电 | 04:20:05 | 05:59:36 | 0.39949 | 3.403 | 1.7314 | 5.7773 | 2025-02-24 21:18:34 | 1.3595
4321 | 恒流充电 | 04:20:10 | 05:59:41 | 0.39942 | 3.4031 | 1.732 | 5.7792 | 2025-02-24 21:18:39 | 1.3593
4322 | 恒流充电 | 04:20:15 | 05:59:46 | 0.39956 | 3.4033 | 1.7325 | 5.7811 | 2025-02-24 21:18:44 | 1.3598
4323 | 恒流充电 | 04:20:20 | 05:59:51 | 0.39945 | 3.4031 | 1.7331 | 5.783 | 2025-02-24 21:18:49 | 1.3594
4324 | 恒流充电 | 04:20:25 | 05:59:56 | 0.39947 | 3.4031 | 1.7337 | 5.7849 | 2025-02-24 21:18:54 | 1.3595
4325 | 恒流充电 | 04:20:30 | 06:00:01 | 0.39947 | 3.403 | 1.7342 | 5.7868 | 2025-02-24 21:18:59 | 1.3594
4326 | 恒流充电 | 04:20:35 | 06:00:06 | 0.39935 | 3.4032 | 1.7348 | 5.7887 | 2025-02-24 21:19:04 | 1.359
4327 | 恒流充电 | 04:20:40 | 06:00:11 | 0.39951 | 3.4033 | 1.7353 | 5.7906 | 2025-02-24 21:19:09 | 1.3596
4328 | 恒流充电 | 04:20:45 | 06:00:16 | 0.39947 | 3.4033 | 1.7359 | 5.7925 | 2025-02-24 21:19:14 | 1.3595
4329 | 恒流充电 | 04:20:50 | 06:00:21 | 0.39948 | 3.4032 | 1.7364 | 5.7943 | 2025-02-24 21:19:19 | 1.3595
4330 | 恒流充电 | 04:20:55 | 06:00:26 | 0.39949 | 3.4034 | 1.737 | 5.7962 | 2025-02-24 21:19:24 | 1.3596
4331 | 恒流充电 | 04:21:00 | 06:00:31 | 0.39936 | 3.4034 | 1.7375 | 5.7981 | 2025-02-24 21:19:29 | 1.3592
4332 | 恒流充电 | 04:21:05 | 06:00:36 | 0.3994 | 3.4036 | 1.7381 | 5.8 | 2025-02-24 21:19:34 | 1.3594
4333 | 恒流充电 | 04:21:10 | 06:00:41 | 0.39936 | 3.4036 | 1.7386 | 5.8019 | 2025-02-24 21:19:39 | 1.3593
4334 | 恒流充电 | 04:21:15 | 06:00:46 | 0.39946 | 3.4035 | 1.7392 | 5.8038 | 2025-02-24 21:19:44 | 1.3596
4335 | 恒流充电 | 04:21:20 | 06:00:51 | 0.39945 | 3.4036 | 1.7398 | 5.8057 | 2025-02-24 21:19:49 | 1.3596
4336 | 恒流充电 | 04:21:25 | 06:00:56 | 0.39946 | 3.4038 | 1.7403 | 5.8076 | 2025-02-24 21:19:54 | 1.3597
4337 | 恒流充电 | 04:21:30 | 06:01:01 | 0.39947 | 3.4037 | 1.7409 | 5.8094 | 2025-02-24 21:19:59 | 1.3597
4338 | 恒流充电 | 04:21:35 | 06:01:06 | 0.39944 | 3.4038 | 1.7414 | 5.8113 | 2025-02-24 21:20:04 | 1.3596
4339 | 恒流充电 | 04:21:40 | 06:01:11 | 0.39947 | 3.4039 | 1.742 | 5.8132 | 2025-02-24 21:20:09 | 1.3598
4340 | 恒流充电 | 04:21:45 | 06:01:16 | 0.39936 | 3.404 | 1.7425 | 5.8151 | 2025-02-24 21:20:14 | 1.3594
4341 | 恒流充电 | 04:21:50 | 06:01:21 | 0.39944 | 3.4041 | 1.7431 | 5.817 | 2025-02-24 21:20:19 | 1.3597
4342 | 恒流充电 | 04:21:55 | 06:01:26 | 0.39949 | 3.404 | 1.7436 | 5.8189 | 2025-02-24 21:20:24 | 1.3598
4343 | 恒流充电 | 04:22:00 | 06:01:31 | 0.39946 | 3.4041 | 1.7442 | 5.8208 | 2025-02-24 21:20:29 | 1.3598
4344 | 恒流充电 | 04:22:05 | 06:01:36 | 0.39937 | 3.4042 | 1.7448 | 5.8227 | 2025-02-24 21:20:34 | 1.3595
4345 | 恒流充电 | 04:22:10 | 06:01:41 | 0.39937 | 3.404 | 1.7453 | 5.8246 | 2025-02-24 21:20:39 | 1.3595
4346 | 恒流充电 | 04:22:15 | 06:01:46 | 0.39951 | 3.4039 | 1.7459 | 5.8264 | 2025-02-24 21:20:44 | 1.3599
4347 | 恒流充电 | 04:22:20 | 06:01:51 | 0.39951 | 3.4042 | 1.7464 | 5.8283 | 2025-02-24 21:20:49 | 1.36
4348 | 恒流充电 | 04:22:25 | 06:01:56 | 0.39953 | 3.4042 | 1.747 | 5.8302 | 2025-02-24 21:20:54 | 1.3601
4349 | 恒流充电 | 04:22:30 | 06:02:01 | 0.39948 | 3.4044 | 1.7475 | 5.8321 | 2025-02-24 21:20:59 | 1.36
4350 | 恒流充电 | 04:22:35 | 06:02:06 | 0.39955 | 3.4043 | 1.7481 | 5.834 | 2025-02-24 21:21:04 | 1.3602
4351 | 恒流充电 | 04:22:40 | 06:02:11 | 0.39939 | 3.4045 | 1.7486 | 5.8359 | 2025-02-24 21:21:09 | 1.3597
4352 | 恒流充电 | 04:22:45 | 06:02:16 | 0.3994 | 3.4045 | 1.7492 | 5.8378 | 2025-02-24 21:21:14 | 1.3598
4353 | 恒流充电 | 04:22:50 | 06:02:21 | 0.39943 | 3.4045 | 1.7497 | 5.8397 | 2025-02-24 21:21:19 | 1.3599
4354 | 恒流充电 | 04:22:55 | 06:02:26 | 0.39938 | 3.4045 | 1.7503 | 5.8416 | 2025-02-24 21:21:24 | 1.3597
4355 | 恒流充电 | 04:23:00 | 06:02:31 | 0.39948 | 3.4046 | 1.7509 | 5.8434 | 2025-02-24 21:21:29 | 1.3601
4356 | 恒流充电 | 04:23:05 | 06:02:36 | 0.39945 | 3.4049 | 1.7514 | 5.8453 | 2025-02-24 21:21:34 | 1.3601
4357 | 恒流充电 | 04:23:10 | 06:02:41 | 0.39947 | 3.4048 | 1.752 | 5.8472 | 2025-02-24 21:21:39 | 1.3601
4358 | 恒流充电 | 04:23:15 | 06:02:46 | 0.39943 | 3.4048 | 1.7525 | 5.8491 | 2025-02-24 21:21:44 | 1.36
4359 | 恒流充电 | 04:23:20 | 06:02:51 | 0.3994 | 3.4047 | 1.7531 | 5.851 | 2025-02-24 21:21:49 | 1.3598
4360 | 恒流充电 | 04:23:25 | 06:02:56 | 0.39945 | 3.4049 | 1.7536 | 5.8529 | 2025-02-24 21:21:54 | 1.3601
4361 | 恒流充电 | 04:23:30 | 06:03:01 | 0.39946 | 3.405 | 1.7542 | 5.8548 | 2025-02-24 21:21:59 | 1.3602
4362 | 恒流充电 | 04:23:35 | 06:03:06 | 0.3995 | 3.4051 | 1.7547 | 5.8567 | 2025-02-24 21:22:04 | 1.3603
4363 | 恒流充电 | 04:23:40 | 06:03:11 | 0.3995 | 3.4052 | 1.7553 | 5.8586 | 2025-02-24 21:22:09 | 1.3604
4364 | 恒流充电 | 04:23:45 | 06:03:16 | 0.39955 | 3.4051 | 1.7558 | 5.8604 | 2025-02-24 21:22:14 | 1.3605
4365 | 恒流充电 | 04:23:50 | 06:03:21 | 0.39932 | 3.405 | 1.7564 | 5.8623 | 2025-02-24 21:22:19 | 1.3597
4366 | 恒流充电 | 04:23:55 | 06:03:26 | 0.39947 | 3.4051 | 1.757 | 5.8642 | 2025-02-24 21:22:24 | 1.3602
4367 | 恒流充电 | 04:24:00 | 06:03:31 | 0.39947 | 3.4053 | 1.7575 | 5.8661 | 2025-02-24 21:22:29 | 1.3603
4368 | 恒流充电 | 04:24:05 | 06:03:36 | 0.39949 | 3.4053 | 1.7581 | 5.868 | 2025-02-24 21:22:34 | 1.3604
4369 | 恒流充电 | 04:24:10 | 06:03:41 | 0.39947 | 3.4052 | 1.7586 | 5.8699 | 2025-02-24 21:22:39 | 1.3603
4370 | 恒流充电 | 04:24:15 | 06:03:46 | 0.39948 | 3.4054 | 1.7592 | 5.8718 | 2025-02-24 21:22:44 | 1.3604
4371 | 恒流充电 | 04:24:20 | 06:03:51 | 0.39948 | 3.4053 | 1.7597 | 5.8737 | 2025-02-24 21:22:49 | 1.3604
4372 | 恒流充电 | 04:24:25 | 06:03:56 | 0.39937 | 3.4054 | 1.7603 | 5.8756 | 2025-02-24 21:22:54 | 1.36
4373 | 恒流充电 | 04:24:30 | 06:04:01 | 0.39939 | 3.4054 | 1.7608 | 5.8774 | 2025-02-24 21:22:59 | 1.3601
4374 | 恒流充电 | 04:24:35 | 06:04:06 | 0.39945 | 3.4055 | 1.7614 | 5.8793 | 2025-02-24 21:23:04 | 1.3603
4375 | 恒流充电 | 04:24:40 | 06:04:11 | 0.39948 | 3.4056 | 1.762 | 5.8812 | 2025-02-24 21:23:09 | 1.3605
4376 | 恒流充电 | 04:24:45 | 06:04:16 | 0.3994 | 3.4057 | 1.7625 | 5.8831 | 2025-02-24 21:23:14 | 1.3602
4377 | 恒流充电 | 04:24:50 | 06:04:21 | 0.3995 | 3.4056 | 1.7631 | 5.885 | 2025-02-24 21:23:19 | 1.3606
4378 | 恒流充电 | 04:24:55 | 06:04:26 | 0.39951 | 3.4058 | 1.7636 | 5.8869 | 2025-02-24 21:23:24 | 1.3607
4379 | 恒流充电 | 04:25:00 | 06:04:31 | 0.39941 | 3.4056 | 1.7642 | 5.8888 | 2025-02-24 21:23:29 | 1.3603
4380 | 恒流充电 | 04:25:05 | 06:04:36 | 0.39937 | 3.4059 | 1.7647 | 5.8907 | 2025-02-24 21:23:34 | 1.3602
4381 | 恒流充电 | 04:25:10 | 06:04:41 | 0.39941 | 3.4059 | 1.7653 | 5.8926 | 2025-02-24 21:23:39 | 1.3603
4382 | 恒流充电 | 04:25:15 | 06:04:46 | 0.39954 | 3.406 | 1.7658 | 5.8944 | 2025-02-24 21:23:44 | 1.3609
4383 | 恒流充电 | 04:25:20 | 06:04:51 | 0.39943 | 3.406 | 1.7664 | 5.8963 | 2025-02-24 21:23:49 | 1.3604
4384 | 恒流充电 | 04:25:25 | 06:04:56 | 0.39941 | 3.4061 | 1.7669 | 5.8982 | 2025-02-24 21:23:54 | 1.3604
4385 | 恒流充电 | 04:25:30 | 06:05:01 | 0.39947 | 3.4061 | 1.7675 | 5.9001 | 2025-02-24 21:23:59 | 1.3606
4386 | 恒流充电 | 04:25:35 | 06:05:06 | 0.39944 | 3.4062 | 1.7681 | 5.902 | 2025-02-24 21:24:04 | 1.3606
4387 | 恒流充电 | 04:25:40 | 06:05:11 | 0.39943 | 3.4064 | 1.7686 | 5.9039 | 2025-02-24 21:24:09 | 1.3606
4388 | 恒流充电 | 04:25:45 | 06:05:16 | 0.39942 | 3.4064 | 1.7692 | 5.9058 | 2025-02-24 21:24:14 | 1.3606
4389 | 恒流充电 | 04:25:50 | 06:05:21 | 0.39945 | 3.4067 | 1.7697 | 5.9077 | 2025-02-24 21:24:19 | 1.3608
4390 | 恒流充电 | 04:25:55 | 06:05:26 | 0.39951 | 3.4064 | 1.7703 | 5.9096 | 2025-02-24 21:24:24 | 1.3609
4391 | 恒流充电 | 04:26:00 | 06:05:31 | 0.39939 | 3.4066 | 1.7708 | 5.9115 | 2025-02-24 21:24:29 | 1.3606
4392 | 恒流充电 | 04:26:05 | 06:05:36 | 0.39945 | 3.4066 | 1.7714 | 5.9133 | 2025-02-24 21:24:34 | 1.3608
4393 | 恒流充电 | 04:26:10 | 06:05:41 | 0.39941 | 3.4066 | 1.7719 | 5.9152 | 2025-02-24 21:24:39 | 1.3606
4394 | 恒流充电 | 04:26:15 | 06:05:46 | 0.39942 | 3.4066 | 1.7725 | 5.9171 | 2025-02-24 21:24:44 | 1.3607
4395 | 恒流充电 | 04:26:20 | 06:05:51 | 0.39947 | 3.4067 | 1.773 | 5.919 | 2025-02-24 21:24:49 | 1.3609
4396 | 恒流充电 | 04:26:25 | 06:05:56 | 0.39943 | 3.4067 | 1.7736 | 5.9209 | 2025-02-24 21:24:54 | 1.3607
4397 | 恒流充电 | 04:26:30 | 06:06:01 | 0.3995 | 3.4067 | 1.7742 | 5.9228 | 2025-02-24 21:24:59 | 1.361
4398 | 恒流充电 | 04:26:35 | 06:06:06 | 0.39953 | 3.4069 | 1.7747 | 5.9247 | 2025-02-24 21:25:04 | 1.3612
4399 | 恒流充电 | 04:26:40 | 06:06:11 | 0.39952 | 3.4069 | 1.7753 | 5.9266 | 2025-02-24 21:25:09 | 1.3611
4400 | 恒流充电 | 04:26:45 | 06:06:16 | 0.39946 | 3.4071 | 1.7758 | 5.9285 | 2025-02-24 21:25:14 | 1.361
4401 | 恒流充电 | 04:26:50 | 06:06:21 | 0.39941 | 3.407 | 1.7764 | 5.9304 | 2025-02-24 21:25:19 | 1.3608
4402 | 恒流充电 | 04:26:55 | 06:06:26 | 0.39943 | 3.4069 | 1.7769 | 5.9323 | 2025-02-24 21:25:24 | 1.3608
4403 | 恒流充电 | 04:27:00 | 06:06:31 | 0.3994 | 3.4069 | 1.7775 | 5.9341 | 2025-02-24 21:25:29 | 1.3607
4404 | 恒流充电 | 04:27:05 | 06:06:36 | 0.39955 | 3.4071 | 1.778 | 5.936 | 2025-02-24 21:25:34 | 1.3613
4405 | 恒流充电 | 04:27:10 | 06:06:41 | 0.39948 | 3.4072 | 1.7786 | 5.9379 | 2025-02-24 21:25:39 | 1.3611
4406 | 恒流充电 | 04:27:15 | 06:06:46 | 0.39948 | 3.4071 | 1.7791 | 5.9398 | 2025-02-24 21:25:44 | 1.3611
4407 | 恒流充电 | 04:27:20 | 06:06:51 | 0.39942 | 3.4073 | 1.7797 | 5.9417 | 2025-02-24 21:25:49 | 1.361
4408 | 恒流充电 | 04:27:25 | 06:06:56 | 0.39943 | 3.4074 | 1.7803 | 5.9436 | 2025-02-24 21:25:54 | 1.361
4409 | 恒流充电 | 04:27:30 | 06:07:01 | 0.39944 | 3.4075 | 1.7808 | 5.9455 | 2025-02-24 21:25:59 | 1.3611
4410 | 恒流充电 | 04:27:35 | 06:07:06 | 0.39952 | 3.4076 | 1.7814 | 5.9474 | 2025-02-24 21:26:04 | 1.3614
4411 | 恒流充电 | 04:27:40 | 06:07:11 | 0.39943 | 3.4078 | 1.7819 | 5.9493 | 2025-02-24 21:26:09 | 1.3612
4412 | 恒流充电 | 04:27:45 | 06:07:16 | 0.39942 | 3.4079 | 1.7825 | 5.9512 | 2025-02-24 21:26:14 | 1.3612
4413 | 恒流充电 | 04:27:50 | 06:07:21 | 0.39948 | 3.4079 | 1.783 | 5.953 | 2025-02-24 21:26:19 | 1.3614
4414 | 恒流充电 | 04:27:55 | 06:07:26 | 0.39949 | 3.4077 | 1.7836 | 5.9549 | 2025-02-24 21:26:24 | 1.3614
4415 | 恒流充电 | 04:28:00 | 06:07:31 | 0.39941 | 3.4077 | 1.7841 | 5.9568 | 2025-02-24 21:26:29 | 1.3611
4416 | 恒流充电 | 04:28:05 | 06:07:36 | 0.39949 | 3.4079 | 1.7847 | 5.9587 | 2025-02-24 21:26:34 | 1.3614
4417 | 恒流充电 | 04:28:10 | 06:07:41 | 0.39957 | 3.4078 | 1.7853 | 5.9606 | 2025-02-24 21:26:39 | 1.3617
4418 | 恒流充电 | 04:28:15 | 06:07:46 | 0.3995 | 3.4079 | 1.7858 | 5.9625 | 2025-02-24 21:26:44 | 1.3615
4419 | 恒流充电 | 04:28:20 | 06:07:51 | 0.39945 | 3.408 | 1.7864 | 5.9644 | 2025-02-24 21:26:49 | 1.3613
4420 | 恒流充电 | 04:28:25 | 06:07:56 | 0.39947 | 3.408 | 1.7869 | 5.9663 | 2025-02-24 21:26:54 | 1.3614
4421 | 恒流充电 | 04:28:30 | 06:08:01 | 0.39954 | 3.4081 | 1.7875 | 5.9682 | 2025-02-24 21:26:59 | 1.3617
4422 | 恒流充电 | 04:28:35 | 06:08:06 | 0.39949 | 3.4084 | 1.788 | 5.9701 | 2025-02-24 21:27:04 | 1.3616
4423 | 恒流充电 | 04:28:40 | 06:08:11 | 0.39947 | 3.4084 | 1.7886 | 5.972 | 2025-02-24 21:27:09 | 1.3615
4424 | 恒流充电 | 04:28:45 | 06:08:16 | 0.39954 | 3.4084 | 1.7891 | 5.9738 | 2025-02-24 21:27:14 | 1.3618
4425 | 恒流充电 | 04:28:50 | 06:08:21 | 0.3995 | 3.4083 | 1.7897 | 5.9757 | 2025-02-24 21:27:19 | 1.3616
4426 | 恒流充电 | 04:28:55 | 06:08:26 | 0.39949 | 3.4086 | 1.7902 | 5.9776 | 2025-02-24 21:27:24 | 1.3617
4427 | 恒流充电 | 04:29:00 | 06:08:31 | 0.39949 | 3.4087 | 1.7908 | 5.9795 | 2025-02-24 21:27:29 | 1.3617
4428 | 恒流充电 | 04:29:05 | 06:08:36 | 0.39936 | 3.4086 | 1.7914 | 5.9814 | 2025-02-24 21:27:34 | 1.3612
4429 | 恒流充电 | 04:29:10 | 06:08:41 | 0.39938 | 3.4087 | 1.7919 | 5.9833 | 2025-02-24 21:27:39 | 1.3614
4430 | 恒流充电 | 04:29:15 | 06:08:46 | 0.3995 | 3.4087 | 1.7925 | 5.9852 | 2025-02-24 21:27:44 | 1.3618
4431 | 恒流充电 | 04:29:20 | 06:08:51 | 0.3995 | 3.409 | 1.793 | 5.9871 | 2025-02-24 21:27:49 | 1.3619
4432 | 恒流充电 | 04:29:25 | 06:08:56 | 0.39948 | 3.409 | 1.7936 | 5.989 | 2025-02-24 21:27:54 | 1.3618
4433 | 恒流充电 | 04:29:30 | 06:09:01 | 0.39943 | 3.4091 | 1.7941 | 5.9909 | 2025-02-24 21:27:59 | 1.3617
4434 | 恒流充电 | 04:29:35 | 06:09:06 | 0.39946 | 3.409 | 1.7947 | 5.9928 | 2025-02-24 21:28:04 | 1.3618
4435 | 恒流充电 | 04:29:40 | 06:09:11 | 0.39947 | 3.409 | 1.7952 | 5.9946 | 2025-02-24 21:28:09 | 1.3618
4436 | 恒流充电 | 04:29:45 | 06:09:16 | 0.3995 | 3.4092 | 1.7958 | 5.9965 | 2025-02-24 21:28:14 | 1.362
4437 | 恒流充电 | 04:29:50 | 06:09:21 | 0.39948 | 3.4094 | 1.7963 | 5.9984 | 2025-02-24 21:28:19 | 1.362
4438 | 恒流充电 | 04:29:55 | 06:09:26 | 0.39947 | 3.4094 | 1.7969 | 6.0003 | 2025-02-24 21:28:24 | 1.362
4439 | 恒流充电 | 04:30:00 | 06:09:31 | 0.39949 | 3.4094 | 1.7975 | 6.0022 | 2025-02-24 21:28:29 | 1.362
4440 | 恒流充电 | 04:30:05 | 06:09:36 | 0.3994 | 3.4095 | 1.798 | 6.0041 | 2025-02-24 21:28:34 | 1.3617
4441 | 恒流充电 | 04:30:10 | 06:09:41 | 0.39954 | 3.4095 | 1.7986 | 6.006 | 2025-02-24 21:28:39 | 1.3622
4442 | 恒流充电 | 04:30:15 | 06:09:46 | 0.39944 | 3.4096 | 1.7991 | 6.0079 | 2025-02-24 21:28:44 | 1.3619
4443 | 恒流充电 | 04:30:20 | 06:09:51 | 0.39942 | 3.4094 | 1.7997 | 6.0098 | 2025-02-24 21:28:49 | 1.3618
4444 | 恒流充电 | 04:30:25 | 06:09:56 | 0.39944 | 3.4095 | 1.8002 | 6.0117 | 2025-02-24 21:28:54 | 1.3619
4445 | 恒流充电 | 04:30:30 | 06:10:01 | 0.39938 | 3.4101 | 1.8008 | 6.0136 | 2025-02-24 21:28:59 | 1.3619
4446 | 恒流充电 | 04:30:35 | 06:10:06 | 0.39942 | 3.4097 | 1.8013 | 6.0155 | 2025-02-24 21:29:04 | 1.3619
4447 | 恒流充电 | 04:30:40 | 06:10:11 | 0.39942 | 3.4098 | 1.8019 | 6.0173 | 2025-02-24 21:29:09 | 1.3619
4448 | 恒流充电 | 04:30:45 | 06:10:16 | 0.39941 | 3.4099 | 1.8025 | 6.0192 | 2025-02-24 21:29:14 | 1.362
4449 | 恒流充电 | 04:30:50 | 06:10:21 | 0.39941 | 3.41 | 1.803 | 6.0211 | 2025-02-24 21:29:19 | 1.362
4450 | 恒流充电 | 04:30:55 | 06:10:26 | 0.39954 | 3.4101 | 1.8036 | 6.023 | 2025-02-24 21:29:24 | 1.3625
4451 | 恒流充电 | 04:31:00 | 06:10:31 | 0.39949 | 3.4101 | 1.8041 | 6.0249 | 2025-02-24 21:29:29 | 1.3623
4452 | 恒流充电 | 04:31:05 | 06:10:36 | 0.39942 | 3.4102 | 1.8047 | 6.0268 | 2025-02-24 21:29:34 | 1.3621
4453 | 恒流充电 | 04:31:10 | 06:10:41 | 0.3995 | 3.41 | 1.8052 | 6.0287 | 2025-02-24 21:29:39 | 1.3623
4454 | 恒流充电 | 04:31:15 | 06:10:46 | 0.39952 | 3.4104 | 1.8058 | 6.0306 | 2025-02-24 21:29:44 | 1.3625
4455 | 恒流充电 | 04:31:20 | 06:10:51 | 0.39939 | 3.4104 | 1.8063 | 6.0325 | 2025-02-24 21:29:49 | 1.3621
4456 | 恒流充电 | 04:31:25 | 06:10:56 | 0.39943 | 3.4106 | 1.8069 | 6.0344 | 2025-02-24 21:29:54 | 1.3623
4457 | 恒流充电 | 04:31:30 | 06:11:01 | 0.39947 | 3.4107 | 1.8074 | 6.0363 | 2025-02-24 21:29:59 | 1.3625
4458 | 恒流充电 | 04:31:35 | 06:11:06 | 0.39942 | 3.4107 | 1.808 | 6.0382 | 2025-02-24 21:30:04 | 1.3623
4459 | 恒流充电 | 04:31:40 | 06:11:11 | 0.39948 | 3.4108 | 1.8086 | 6.0401 | 2025-02-24 21:30:09 | 1.3625
4460 | 恒流充电 | 04:31:45 | 06:11:16 | 0.39946 | 3.4108 | 1.8091 | 6.0419 | 2025-02-24 21:30:14 | 1.3625
4461 | 恒流充电 | 04:31:50 | 06:11:21 | 0.39943 | 3.4109 | 1.8097 | 6.0438 | 2025-02-24 21:30:19 | 1.3624
4462 | 恒流充电 | 04:31:55 | 06:11:26 | 0.39947 | 3.411 | 1.8102 | 6.0457 | 2025-02-24 21:30:24 | 1.3626
4463 | 恒流充电 | 04:32:00 | 06:11:31 | 0.39945 | 3.4111 | 1.8108 | 6.0476 | 2025-02-24 21:30:29 | 1.3625
4464 | 恒流充电 | 04:32:05 | 06:11:36 | 0.39941 | 3.4112 | 1.8113 | 6.0495 | 2025-02-24 21:30:34 | 1.3625
4465 | 恒流充电 | 04:32:10 | 06:11:41 | 0.39942 | 3.4113 | 1.8119 | 6.0514 | 2025-02-24 21:30:39 | 1.3625
4466 | 恒流充电 | 04:32:15 | 06:11:46 | 0.39952 | 3.4112 | 1.8124 | 6.0533 | 2025-02-24 21:30:44 | 1.3629
4467 | 恒流充电 | 04:32:20 | 06:11:51 | 0.39942 | 3.4113 | 1.813 | 6.0552 | 2025-02-24 21:30:49 | 1.3625
4468 | 恒流充电 | 04:32:25 | 06:11:56 | 0.39938 | 3.4117 | 1.8135 | 6.0571 | 2025-02-24 21:30:54 | 1.3625
4469 | 恒流充电 | 04:32:30 | 06:12:01 | 0.39948 | 3.4115 | 1.8141 | 6.059 | 2025-02-24 21:30:59 | 1.3628
4470 | 恒流充电 | 04:32:35 | 06:12:06 | 0.39943 | 3.4114 | 1.8147 | 6.0609 | 2025-02-24 21:31:04 | 1.3626
4471 | 恒流充电 | 04:32:40 | 06:12:11 | 0.39946 | 3.4117 | 1.8152 | 6.0628 | 2025-02-24 21:31:09 | 1.3628
4472 | 恒流充电 | 04:32:45 | 06:12:16 | 0.39944 | 3.4115 | 1.8158 | 6.0647 | 2025-02-24 21:31:14 | 1.3627
4473 | 恒流充电 | 04:32:50 | 06:12:21 | 0.39953 | 3.4116 | 1.8163 | 6.0665 | 2025-02-24 21:31:19 | 1.3631
4474 | 恒流充电 | 04:32:55 | 06:12:26 | 0.39955 | 3.4118 | 1.8169 | 6.0684 | 2025-02-24 21:31:24 | 1.3632
4475 | 恒流充电 | 04:33:00 | 06:12:31 | 0.39952 | 3.4119 | 1.8174 | 6.0703 | 2025-02-24 21:31:29 | 1.3631
4476 | 恒流充电 | 04:33:05 | 06:12:36 | 0.3994 | 3.4119 | 1.818 | 6.0722 | 2025-02-24 21:31:34 | 1.3627
4477 | 恒流充电 | 04:33:10 | 06:12:41 | 0.39945 | 3.4121 | 1.8185 | 6.0741 | 2025-02-24 21:31:39 | 1.363
4478 | 恒流充电 | 04:33:15 | 06:12:46 | 0.39946 | 3.4122 | 1.8191 | 6.076 | 2025-02-24 21:31:44 | 1.363
4479 | 恒流充电 | 04:33:20 | 06:12:51 | 0.39943 | 3.412 | 1.8197 | 6.0779 | 2025-02-24 21:31:49 | 1.3629
4480 | 恒流充电 | 04:33:25 | 06:12:56 | 0.39942 | 3.4122 | 1.8202 | 6.0798 | 2025-02-24 21:31:54 | 1.3629
4481 | 恒流充电 | 04:33:30 | 06:13:01 | 0.39948 | 3.4122 | 1.8208 | 6.0817 | 2025-02-24 21:31:59 | 1.3631
4482 | 恒流充电 | 04:33:35 | 06:13:06 | 0.39948 | 3.4124 | 1.8213 | 6.0836 | 2025-02-24 21:32:04 | 1.3632
4483 | 恒流充电 | 04:33:40 | 06:13:11 | 0.39941 | 3.4126 | 1.8219 | 6.0855 | 2025-02-24 21:32:09 | 1.363
4484 | 恒流充电 | 04:33:45 | 06:13:16 | 0.39949 | 3.4126 | 1.8224 | 6.0874 | 2025-02-24 21:32:14 | 1.3633
4485 | 恒流充电 | 04:33:50 | 06:13:21 | 0.3995 | 3.4126 | 1.823 | 6.0893 | 2025-02-24 21:32:19 | 1.3633
4486 | 恒流充电 | 04:33:55 | 06:13:26 | 0.39945 | 3.4129 | 1.8235 | 6.0912 | 2025-02-24 21:32:24 | 1.3633
4487 | 恒流充电 | 04:34:00 | 06:13:31 | 0.3994 | 3.4128 | 1.8241 | 6.0931 | 2025-02-24 21:32:29 | 1.3631
4488 | 恒流充电 | 04:34:05 | 06:13:36 | 0.39935 | 3.413 | 1.8246 | 6.0949 | 2025-02-24 21:32:34 | 1.363
4489 | 恒流充电 | 04:34:10 | 06:13:41 | 0.39946 | 3.4131 | 1.8252 | 6.0968 | 2025-02-24 21:32:39 | 1.3634
4490 | 恒流充电 | 04:34:15 | 06:13:46 | 0.39952 | 3.4131 | 1.8258 | 6.0987 | 2025-02-24 21:32:44 | 1.3636
4491 | 恒流充电 | 04:34:20 | 06:13:51 | 0.39952 | 3.4133 | 1.8263 | 6.1006 | 2025-02-24 21:32:49 | 1.3637
4492 | 恒流充电 | 04:34:25 | 06:13:56 | 0.39948 | 3.4134 | 1.8269 | 6.1025 | 2025-02-24 21:32:54 | 1.3636
4493 | 恒流充电 | 04:34:30 | 06:14:01 | 0.39946 | 3.4134 | 1.8274 | 6.1044 | 2025-02-24 21:32:59 | 1.3635
4494 | 恒流充电 | 04:34:35 | 06:14:06 | 0.39945 | 3.4135 | 1.828 | 6.1063 | 2025-02-24 21:33:04 | 1.3636
4495 | 恒流充电 | 04:34:40 | 06:14:11 | 0.39938 | 3.4136 | 1.8285 | 6.1082 | 2025-02-24 21:33:09 | 1.3633
4496 | 恒流充电 | 04:34:45 | 06:14:16 | 0.39932 | 3.4136 | 1.8291 | 6.1101 | 2025-02-24 21:33:14 | 1.3631
4497 | 恒流充电 | 04:34:50 | 06:14:21 | 0.39951 | 3.4138 | 1.8296 | 6.112 | 2025-02-24 21:33:19 | 1.3638
4498 | 恒流充电 | 04:34:55 | 06:14:26 | 0.39957 | 3.414 | 1.8302 | 6.1139 | 2025-02-24 21:33:24 | 1.3641
4499 | 恒流充电 | 04:35:00 | 06:14:31 | 0.39947 | 3.4137 | 1.8307 | 6.1158 | 2025-02-24 21:33:29 | 1.3637
4500 | 恒流充电 | 04:35:05 | 06:14:36 | 0.39947 | 3.414 | 1.8313 | 6.1177 | 2025-02-24 21:33:34 | 1.3638
4501 | 恒流充电 | 04:35:10 | 06:14:41 | 0.39946 | 3.4141 | 1.8319 | 6.1196 | 2025-02-24 21:33:39 | 1.3638
4502 | 恒流充电 | 04:35:15 | 06:14:46 | 0.3994 | 3.4141 | 1.8324 | 6.1215 | 2025-02-24 21:33:44 | 1.3636
4503 | 恒流充电 | 04:35:20 | 06:14:51 | 0.39946 | 3.4144 | 1.833 | 6.1234 | 2025-02-24 21:33:49 | 1.3639
4504 | 恒流充电 | 04:35:25 | 06:14:56 | 0.39945 | 3.4142 | 1.8335 | 6.1252 | 2025-02-24 21:33:54 | 1.3638
4505 | 恒流充电 | 04:35:30 | 06:15:01 | 0.39935 | 3.4145 | 1.8341 | 6.1271 | 2025-02-24 21:33:59 | 1.3636
4506 | 恒流充电 | 04:35:35 | 06:15:06 | 0.39954 | 3.4145 | 1.8346 | 6.129 | 2025-02-24 21:34:04 | 1.3642
4507 | 恒流充电 | 04:35:40 | 06:15:11 | 0.3994 | 3.4145 | 1.8352 | 6.1309 | 2025-02-24 21:34:09 | 1.3638
4508 | 恒流充电 | 04:35:45 | 06:15:16 | 0.39954 | 3.4146 | 1.8357 | 6.1328 | 2025-02-24 21:34:14 | 1.3643
4509 | 恒流充电 | 04:35:50 | 06:15:21 | 0.39942 | 3.4147 | 1.8363 | 6.1347 | 2025-02-24 21:34:19 | 1.3639
4510 | 恒流充电 | 04:35:55 | 06:15:26 | 0.39952 | 3.4148 | 1.8369 | 6.1366 | 2025-02-24 21:34:24 | 1.3643
4511 | 恒流充电 | 04:36:00 | 06:15:31 | 0.3995 | 3.415 | 1.8374 | 6.1385 | 2025-02-24 21:34:29 | 1.3643
4512 | 恒流充电 | 04:36:05 | 06:15:36 | 0.39949 | 3.4151 | 1.838 | 6.1404 | 2025-02-24 21:34:34 | 1.3643
4513 | 恒流充电 | 04:36:10 | 06:15:41 | 0.39942 | 3.4152 | 1.8385 | 6.1423 | 2025-02-24 21:34:39 | 1.3641
4514 | 恒流充电 | 04:36:15 | 06:15:46 | 0.39942 | 3.4152 | 1.8391 | 6.1442 | 2025-02-24 21:34:44 | 1.3641
4515 | 恒流充电 | 04:36:20 | 06:15:51 | 0.39949 | 3.4155 | 1.8396 | 6.1461 | 2025-02-24 21:34:49 | 1.3644
4516 | 恒流充电 | 04:36:25 | 06:15:56 | 0.39937 | 3.4153 | 1.8402 | 6.148 | 2025-02-24 21:34:54 | 1.3639
4517 | 恒流充电 | 04:36:30 | 06:16:01 | 0.39952 | 3.4154 | 1.8407 | 6.1499 | 2025-02-24 21:34:59 | 1.3645
4518 | 恒流充电 | 04:36:35 | 06:16:06 | 0.39951 | 3.4157 | 1.8413 | 6.1518 | 2025-02-24 21:35:04 | 1.3646
4519 | 恒流充电 | 04:36:40 | 06:16:11 | 0.39943 | 3.4158 | 1.8418 | 6.1537 | 2025-02-24 21:35:09 | 1.3644
4520 | 恒流充电 | 04:36:45 | 06:16:16 | 0.39936 | 3.4158 | 1.8424 | 6.1556 | 2025-02-24 21:35:14 | 1.3641
4521 | 恒流充电 | 04:36:50 | 06:16:21 | 0.39947 | 3.416 | 1.843 | 6.1575 | 2025-02-24 21:35:19 | 1.3646
4522 | 恒流充电 | 04:36:55 | 06:16:26 | 0.39946 | 3.4159 | 1.8435 | 6.1594 | 2025-02-24 21:35:24 | 1.3645
4523 | 恒流充电 | 04:37:00 | 06:16:31 | 0.39947 | 3.4159 | 1.8441 | 6.1612 | 2025-02-24 21:35:29 | 1.3645
4524 | 恒流充电 | 04:37:05 | 06:16:36 | 0.39944 | 3.4162 | 1.8446 | 6.1631 | 2025-02-24 21:35:34 | 1.3646
4525 | 恒流充电 | 04:37:10 | 06:16:41 | 0.39952 | 3.4163 | 1.8452 | 6.165 | 2025-02-24 21:35:39 | 1.3649
4526 | 恒流充电 | 04:37:15 | 06:16:46 | 0.39942 | 3.4163 | 1.8457 | 6.1669 | 2025-02-24 21:35:44 | 1.3645
4527 | 恒流充电 | 04:37:20 | 06:16:51 | 0.39935 | 3.4165 | 1.8463 | 6.1688 | 2025-02-24 21:35:49 | 1.3644
4528 | 恒流充电 | 04:37:25 | 06:16:56 | 0.39948 | 3.4165 | 1.8468 | 6.1707 | 2025-02-24 21:35:54 | 1.3648
4529 | 恒流充电 | 04:37:30 | 06:17:01 | 0.39938 | 3.4167 | 1.8474 | 6.1726 | 2025-02-24 21:35:59 | 1.3646
4530 | 恒流充电 | 04:37:35 | 06:17:06 | 0.39945 | 3.4167 | 1.8479 | 6.1745 | 2025-02-24 21:36:04 | 1.3648
4531 | 恒流充电 | 04:37:40 | 06:17:11 | 0.39951 | 3.4169 | 1.8485 | 6.1764 | 2025-02-24 21:36:09 | 1.3651
4532 | 恒流充电 | 04:37:45 | 06:17:16 | 0.39937 | 3.417 | 1.8491 | 6.1783 | 2025-02-24 21:36:14 | 1.3646
4533 | 恒流充电 | 04:37:50 | 06:17:21 | 0.39952 | 3.4171 | 1.8496 | 6.1802 | 2025-02-24 21:36:19 | 1.3652
4534 | 恒流充电 | 04:37:55 | 06:17:26 | 0.39944 | 3.4172 | 1.8502 | 6.1821 | 2025-02-24 21:36:24 | 1.365
4535 | 恒流充电 | 04:38:00 | 06:17:31 | 0.3994 | 3.4175 | 1.8507 | 6.184 | 2025-02-24 21:36:29 | 1.3649
4536 | 恒流充电 | 04:38:05 | 06:17:36 | 0.39944 | 3.4174 | 1.8513 | 6.1859 | 2025-02-24 21:36:34 | 1.3651
4537 | 恒流充电 | 04:38:10 | 06:17:41 | 0.39946 | 3.4177 | 1.8518 | 6.1878 | 2025-02-24 21:36:39 | 1.3652
4538 | 恒流充电 | 04:38:15 | 06:17:46 | 0.39941 | 3.4177 | 1.8524 | 6.1897 | 2025-02-24 21:36:44 | 1.3651
4539 | 恒流充电 | 04:38:20 | 06:17:51 | 0.39942 | 3.4178 | 1.8529 | 6.1916 | 2025-02-24 21:36:49 | 1.3651
4540 | 恒流充电 | 04:38:25 | 06:17:56 | 0.39939 | 3.4179 | 1.8535 | 6.1935 | 2025-02-24 21:36:54 | 1.3651
4541 | 恒流充电 | 04:38:30 | 06:18:01 | 0.3995 | 3.418 | 1.854 | 6.1954 | 2025-02-24 21:36:59 | 1.3655
4542 | 恒流充电 | 04:38:35 | 06:18:06 | 0.39938 | 3.4182 | 1.8546 | 6.1973 | 2025-02-24 21:37:04 | 1.3652
4543 | 恒流充电 | 04:38:40 | 06:18:11 | 0.39938 | 3.4184 | 1.8552 | 6.1992 | 2025-02-24 21:37:09 | 1.3652
4544 | 恒流充电 | 04:38:45 | 06:18:16 | 0.39945 | 3.4185 | 1.8557 | 6.2011 | 2025-02-24 21:37:14 | 1.3655
4545 | 恒流充电 | 04:38:50 | 06:18:21 | 0.39939 | 3.4183 | 1.8563 | 6.203 | 2025-02-24 21:37:19 | 1.3652
4546 | 恒流充电 | 04:38:55 | 06:18:26 | 0.39935 | 3.4186 | 1.8568 | 6.2049 | 2025-02-24 21:37:24 | 1.3652
4547 | 恒流充电 | 04:39:00 | 06:18:31 | 0.3995 | 3.4188 | 1.8574 | 6.2067 | 2025-02-24 21:37:29 | 1.3658
4548 | 恒流充电 | 04:39:05 | 06:18:36 | 0.39948 | 3.4189 | 1.8579 | 6.2086 | 2025-02-24 21:37:34 | 1.3658
4549 | 恒流充电 | 04:39:10 | 06:18:41 | 0.39938 | 3.4188 | 1.8585 | 6.2105 | 2025-02-24 21:37:39 | 1.3654
4550 | 恒流充电 | 04:39:15 | 06:18:46 | 0.39948 | 3.419 | 1.859 | 6.2124 | 2025-02-24 21:37:44 | 1.3658
4551 | 恒流充电 | 04:39:20 | 06:18:51 | 0.39932 | 3.4193 | 1.8596 | 6.2143 | 2025-02-24 21:37:49 | 1.3654
4552 | 恒流充电 | 04:39:25 | 06:18:56 | 0.39947 | 3.4192 | 1.8602 | 6.2162 | 2025-02-24 21:37:54 | 1.3659
4553 | 恒流充电 | 04:39:30 | 06:19:01 | 0.3994 | 3.4195 | 1.8607 | 6.2181 | 2025-02-24 21:37:59 | 1.3657
4554 | 恒流充电 | 04:39:35 | 06:19:06 | 0.39941 | 3.4196 | 1.8613 | 6.22 | 2025-02-24 21:38:04 | 1.3658
4555 | 恒流充电 | 04:39:40 | 06:19:11 | 0.39944 | 3.4196 | 1.8618 | 6.2219 | 2025-02-24 21:38:09 | 1.3659
4556 | 恒流充电 | 04:39:45 | 06:19:16 | 0.39937 | 3.4198 | 1.8624 | 6.2238 | 2025-02-24 21:38:14 | 1.3658
4557 | 恒流充电 | 04:39:50 | 06:19:21 | 0.39947 | 3.4199 | 1.8629 | 6.2257 | 2025-02-24 21:38:19 | 1.3662
4558 | 恒流充电 | 04:39:55 | 06:19:26 | 0.39948 | 3.4202 | 1.8635 | 6.2276 | 2025-02-24 21:38:24 | 1.3663
4559 | 恒流充电 | 04:40:00 | 06:19:31 | 0.3995 | 3.4203 | 1.864 | 6.2295 | 2025-02-24 21:38:29 | 1.3664
4560 | 恒流充电 | 04:40:05 | 06:19:36 | 0.39952 | 3.4203 | 1.8646 | 6.2314 | 2025-02-24 21:38:34 | 1.3665
4561 | 恒流充电 | 04:40:10 | 06:19:41 | 0.39944 | 3.4204 | 1.8651 | 6.2333 | 2025-02-24 21:38:39 | 1.3663
4562 | 恒流充电 | 04:40:15 | 06:19:46 | 0.39948 | 3.4206 | 1.8657 | 6.2352 | 2025-02-24 21:38:44 | 1.3664
4563 | 恒流充电 | 04:40:20 | 06:19:51 | 0.3995 | 3.4206 | 1.8663 | 6.2371 | 2025-02-24 21:38:49 | 1.3665
4564 | 恒流充电 | 04:40:25 | 06:19:56 | 0.39947 | 3.4208 | 1.8668 | 6.239 | 2025-02-24 21:38:54 | 1.3665
4565 | 恒流充电 | 04:40:30 | 06:20:01 | 0.3995 | 3.4211 | 1.8674 | 6.2409 | 2025-02-24 21:38:59 | 1.3667
4566 | 恒流充电 | 04:40:35 | 06:20:06 | 0.39943 | 3.421 | 1.8679 | 6.2428 | 2025-02-24 21:39:04 | 1.3664
4567 | 恒流充电 | 04:40:40 | 06:20:11 | 0.39952 | 3.4212 | 1.8685 | 6.2447 | 2025-02-24 21:39:09 | 1.3668
4568 | 恒流充电 | 04:40:45 | 06:20:16 | 0.39948 | 3.4213 | 1.869 | 6.2466 | 2025-02-24 21:39:14 | 1.3667
4569 | 恒流充电 | 04:40:50 | 06:20:21 | 0.39948 | 3.4215 | 1.8696 | 6.2485 | 2025-02-24 21:39:19 | 1.3668
4570 | 恒流充电 | 04:40:55 | 06:20:26 | 0.39944 | 3.4217 | 1.8701 | 6.2504 | 2025-02-24 21:39:24 | 1.3667
4571 | 恒流充电 | 04:41:00 | 06:20:31 | 0.39938 | 3.4217 | 1.8707 | 6.2523 | 2025-02-24 21:39:29 | 1.3666
4572 | 恒流充电 | 04:41:05 | 06:20:36 | 0.39944 | 3.4219 | 1.8712 | 6.2542 | 2025-02-24 21:39:34 | 1.3668
4573 | 恒流充电 | 04:41:10 | 06:20:41 | 0.39942 | 3.4221 | 1.8718 | 6.2561 | 2025-02-24 21:39:39 | 1.3668
4574 | 恒流充电 | 04:41:15 | 06:20:46 | 0.39939 | 3.4222 | 1.8724 | 6.258 | 2025-02-24 21:39:44 | 1.3668
4575 | 恒流充电 | 04:41:20 | 06:20:51 | 0.39942 | 3.4224 | 1.8729 | 6.2599 | 2025-02-24 21:39:49 | 1.367
4576 | 恒流充电 | 04:41:25 | 06:20:56 | 0.39945 | 3.4226 | 1.8735 | 6.2618 | 2025-02-24 21:39:54 | 1.3671
4577 | 恒流充电 | 04:41:30 | 06:21:01 | 0.39941 | 3.4225 | 1.874 | 6.2637 | 2025-02-24 21:39:59 | 1.367
4578 | 恒流充电 | 04:41:35 | 06:21:06 | 0.39941 | 3.4229 | 1.8746 | 6.2656 | 2025-02-24 21:40:04 | 1.3671
4579 | 恒流充电 | 04:41:40 | 06:21:11 | 0.39947 | 3.423 | 1.8751 | 6.2675 | 2025-02-24 21:40:09 | 1.3674
4580 | 恒流充电 | 04:41:45 | 06:21:16 | 0.39937 | 3.423 | 1.8757 | 6.2694 | 2025-02-24 21:40:14 | 1.367
4581 | 恒流充电 | 04:41:50 | 06:21:21 | 0.39938 | 3.4232 | 1.8762 | 6.2713 | 2025-02-24 21:40:19 | 1.3672
4582 | 恒流充电 | 04:41:55 | 06:21:26 | 0.39944 | 3.4233 | 1.8768 | 6.2732 | 2025-02-24 21:40:24 | 1.3674
4583 | 恒流充电 | 04:42:00 | 06:21:31 | 0.39939 | 3.4234 | 1.8773 | 6.2751 | 2025-02-24 21:40:29 | 1.3673
4584 | 恒流充电 | 04:42:05 | 06:21:36 | 0.3994 | 3.4236 | 1.8779 | 6.277 | 2025-02-24 21:40:34 | 1.3674
4585 | 恒流充电 | 04:42:10 | 06:21:41 | 0.39941 | 3.4237 | 1.8785 | 6.2789 | 2025-02-24 21:40:39 | 1.3675
4586 | 恒流充电 | 04:42:15 | 06:21:46 | 0.39939 | 3.4241 | 1.879 | 6.2808 | 2025-02-24 21:40:44 | 1.3675
4587 | 恒流充电 | 04:42:20 | 06:21:51 | 0.39936 | 3.4242 | 1.8796 | 6.2827 | 2025-02-24 21:40:49 | 1.3675
4588 | 恒流充电 | 04:42:25 | 06:21:56 | 0.39944 | 3.4243 | 1.8801 | 6.2846 | 2025-02-24 21:40:54 | 1.3678
4589 | 恒流充电 | 04:42:30 | 06:22:01 | 0.39951 | 3.4243 | 1.8807 | 6.2865 | 2025-02-24 21:40:59 | 1.3681
4590 | 恒流充电 | 04:42:35 | 06:22:06 | 0.39943 | 3.4246 | 1.8812 | 6.2884 | 2025-02-24 21:41:04 | 1.3679
4591 | 恒流充电 | 04:42:40 | 06:22:11 | 0.39942 | 3.4247 | 1.8818 | 6.2903 | 2025-02-24 21:41:09 | 1.3679
4592 | 恒流充电 | 04:42:45 | 06:22:16 | 0.39944 | 3.4249 | 1.8823 | 6.2922 | 2025-02-24 21:41:14 | 1.3681
4593 | 恒流充电 | 04:42:50 | 06:22:21 | 0.39947 | 3.4251 | 1.8829 | 6.2941 | 2025-02-24 21:41:19 | 1.3682
4594 | 恒流充电 | 04:42:55 | 06:22:26 | 0.39949 | 3.4251 | 1.8835 | 6.296 | 2025-02-24 21:41:24 | 1.3683
4595 | 恒流充电 | 04:43:00 | 06:22:31 | 0.3994 | 3.4255 | 1.884 | 6.2979 | 2025-02-24 21:41:29 | 1.3682
4596 | 恒流充电 | 04:43:05 | 06:22:36 | 0.39941 | 3.4255 | 1.8846 | 6.2998 | 2025-02-24 21:41:34 | 1.3682
4597 | 恒流充电 | 04:43:10 | 06:22:41 | 0.39946 | 3.4257 | 1.8851 | 6.3017 | 2025-02-24 21:41:39 | 1.3684
4598 | 恒流充电 | 04:43:15 | 06:22:46 | 0.39941 | 3.4259 | 1.8857 | 6.3036 | 2025-02-24 21:41:44 | 1.3683
4599 | 恒流充电 | 04:43:20 | 06:22:51 | 0.39939 | 3.4261 | 1.8862 | 6.3055 | 2025-02-24 21:41:49 | 1.3683
4600 | 恒流充电 | 04:43:25 | 06:22:56 | 0.39947 | 3.4261 | 1.8868 | 6.3074 | 2025-02-24 21:41:54 | 1.3686
4601 | 恒流充电 | 04:43:30 | 06:23:01 | 0.39939 | 3.4263 | 1.8873 | 6.3093 | 2025-02-24 21:41:59 | 1.3684
4602 | 恒流充电 | 04:43:35 | 06:23:06 | 0.39943 | 3.4267 | 1.8879 | 6.3112 | 2025-02-24 21:42:04 | 1.3687
4603 | 恒流充电 | 04:43:40 | 06:23:11 | 0.3994 | 3.4269 | 1.8884 | 6.3131 | 2025-02-24 21:42:09 | 1.3687
4604 | 恒流充电 | 04:43:45 | 06:23:16 | 0.39942 | 3.4271 | 1.889 | 6.315 | 2025-02-24 21:42:14 | 1.3689
4605 | 恒流充电 | 04:43:50 | 06:23:21 | 0.39945 | 3.427 | 1.8896 | 6.3169 | 2025-02-24 21:42:19 | 1.3689
4606 | 恒流充电 | 04:43:55 | 06:23:26 | 0.39939 | 3.4274 | 1.8901 | 6.3188 | 2025-02-24 21:42:24 | 1.3689
4607 | 恒流充电 | 04:44:00 | 06:23:31 | 0.39948 | 3.4274 | 1.8907 | 6.3207 | 2025-02-24 21:42:29 | 1.3692
4608 | 恒流充电 | 04:44:05 | 06:23:36 | 0.39942 | 3.4276 | 1.8912 | 6.3226 | 2025-02-24 21:42:34 | 1.369
4609 | 恒流充电 | 04:44:10 | 06:23:41 | 0.39936 | 3.4278 | 1.8918 | 6.3245 | 2025-02-24 21:42:39 | 1.3689
4610 | 恒流充电 | 04:44:15 | 06:23:46 | 0.39944 | 3.428 | 1.8923 | 6.3264 | 2025-02-24 21:42:44 | 1.3693
4611 | 恒流充电 | 04:44:20 | 06:23:51 | 0.39946 | 3.4281 | 1.8929 | 6.3283 | 2025-02-24 21:42:49 | 1.3694
4612 | 恒流充电 | 04:44:25 | 06:23:56 | 0.39942 | 3.4282 | 1.8934 | 6.3302 | 2025-02-24 21:42:54 | 1.3693
4613 | 恒流充电 | 04:44:30 | 06:24:01 | 0.39935 | 3.4285 | 1.894 | 6.3321 | 2025-02-24 21:42:59 | 1.3692
4614 | 恒流充电 | 04:44:35 | 06:24:06 | 0.39945 | 3.4286 | 1.8945 | 6.334 | 2025-02-24 21:43:04 | 1.3696
4615 | 恒流充电 | 04:44:40 | 06:24:11 | 0.39945 | 3.429 | 1.8951 | 6.3359 | 2025-02-24 21:43:09 | 1.3697
4616 | 恒流充电 | 04:44:45 | 06:24:16 | 0.39942 | 3.4292 | 1.8957 | 6.3378 | 2025-02-24 21:43:14 | 1.3697
4617 | 恒流充电 | 04:44:50 | 06:24:21 | 0.39961 | 3.4293 | 1.8962 | 6.3397 | 2025-02-24 21:43:19 | 1.3704
4618 | 恒流充电 | 04:44:55 | 06:24:26 | 0.39947 | 3.4294 | 1.8968 | 6.3416 | 2025-02-24 21:43:24 | 1.3699
4619 | 恒流充电 | 04:45:00 | 06:24:31 | 0.39944 | 3.4296 | 1.8973 | 6.3435 | 2025-02-24 21:43:29 | 1.3699
4620 | 恒流充电 | 04:45:05 | 06:24:36 | 0.39949 | 3.4299 | 1.8979 | 6.3454 | 2025-02-24 21:43:34 | 1.3702
4621 | 恒流充电 | 04:45:10 | 06:24:41 | 0.39954 | 3.43 | 1.8984 | 6.3473 | 2025-02-24 21:43:39 | 1.3704
4622 | 恒流充电 | 04:45:15 | 06:24:46 | 0.3994 | 3.4302 | 1.899 | 6.3492 | 2025-02-24 21:43:44 | 1.37
4623 | 恒流充电 | 04:45:20 | 06:24:51 | 0.39944 | 3.4305 | 1.8995 | 6.3511 | 2025-02-24 21:43:49 | 1.3703
4624 | 恒流充电 | 04:45:25 | 06:24:56 | 0.39958 | 3.4307 | 1.9001 | 6.353 | 2025-02-24 21:43:54 | 1.3709
4625 | 恒流充电 | 04:45:30 | 06:25:01 | 0.39952 | 3.4308 | 1.9007 | 6.3549 | 2025-02-24 21:43:59 | 1.3707
4626 | 恒流充电 | 04:45:35 | 06:25:06 | 0.39959 | 3.4311 | 1.9012 | 6.3568 | 2025-02-24 21:44:04 | 1.371
4627 | 恒流充电 | 04:45:40 | 06:25:11 | 0.39953 | 3.4314 | 1.9018 | 6.3587 | 2025-02-24 21:44:09 | 1.3709
4628 | 恒流充电 | 04:45:45 | 06:25:16 | 0.39954 | 3.4315 | 1.9023 | 6.3606 | 2025-02-24 21:44:14 | 1.371
4629 | 恒流充电 | 04:45:50 | 06:25:21 | 0.39938 | 3.4317 | 1.9029 | 6.3625 | 2025-02-24 21:44:19 | 1.3706
4630 | 恒流充电 | 04:45:55 | 06:25:26 | 0.39946 | 3.4319 | 1.9034 | 6.3644 | 2025-02-24 21:44:24 | 1.3709
4631 | 恒流充电 | 04:46:00 | 06:25:31 | 0.39943 | 3.4321 | 1.904 | 6.3664 | 2025-02-24 21:44:29 | 1.3709
4632 | 恒流充电 | 04:46:05 | 06:25:36 | 0.39945 | 3.4325 | 1.9045 | 6.3683 | 2025-02-24 21:44:34 | 1.3711
4633 | 恒流充电 | 04:46:10 | 06:25:41 | 0.39942 | 3.4326 | 1.9051 | 6.3702 | 2025-02-24 21:44:39 | 1.371
4634 | 恒流充电 | 04:46:15 | 06:25:46 | 0.39946 | 3.4328 | 1.9056 | 6.3721 | 2025-02-24 21:44:44 | 1.3713
4635 | 恒流充电 | 04:46:20 | 06:25:51 | 0.39942 | 3.433 | 1.9062 | 6.374 | 2025-02-24 21:44:49 | 1.3712
4636 | 恒流充电 | 04:46:25 | 06:25:56 | 0.39946 | 3.4331 | 1.9068 | 6.3759 | 2025-02-24 21:44:54 | 1.3714
4637 | 恒流充电 | 04:46:30 | 06:26:01 | 0.39938 | 3.4335 | 1.9073 | 6.3778 | 2025-02-24 21:44:59 | 1.3713
4638 | 恒流充电 | 04:46:35 | 06:26:06 | 0.39941 | 3.4339 | 1.9079 | 6.3797 | 2025-02-24 21:45:04 | 1.3715
4639 | 恒流充电 | 04:46:40 | 06:26:11 | 0.39938 | 3.434 | 1.9084 | 6.3816 | 2025-02-24 21:45:09 | 1.3715
4640 | 恒流充电 | 04:46:45 | 06:26:16 | 0.39945 | 3.4342 | 1.909 | 6.3835 | 2025-02-24 21:45:14 | 1.3718
4641 | 恒流充电 | 04:46:50 | 06:26:21 | 0.39941 | 3.4344 | 1.9095 | 6.3854 | 2025-02-24 21:45:19 | 1.3718
4642 | 恒流充电 | 04:46:55 | 06:26:26 | 0.39944 | 3.4346 | 1.9101 | 6.3873 | 2025-02-24 21:45:24 | 1.3719
4643 | 恒流充电 | 04:47:00 | 06:26:31 | 0.39946 | 3.4348 | 1.9106 | 6.3892 | 2025-02-24 21:45:29 | 1.372
4644 | 恒流充电 | 04:47:05 | 06:26:36 | 0.39943 | 3.4352 | 1.9112 | 6.3911 | 2025-02-24 21:45:34 | 1.3721
4645 | 恒流充电 | 04:47:10 | 06:26:41 | 0.39932 | 3.4353 | 1.9117 | 6.393 | 2025-02-24 21:45:39 | 1.3718
4646 | 恒流充电 | 04:47:15 | 06:26:46 | 0.39944 | 3.4356 | 1.9123 | 6.3949 | 2025-02-24 21:45:44 | 1.3723
4647 | 恒流充电 | 04:47:20 | 06:26:51 | 0.39952 | 3.4359 | 1.9129 | 6.3968 | 2025-02-24 21:45:49 | 1.3727
4648 | 恒流充电 | 04:47:25 | 06:26:56 | 0.3994 | 3.4363 | 1.9134 | 6.3987 | 2025-02-24 21:45:54 | 1.3725
4649 | 恒流充电 | 04:47:30 | 06:27:01 | 0.39952 | 3.4362 | 1.914 | 6.4006 | 2025-02-24 21:45:59 | 1.3728
4650 | 恒流充电 | 04:47:35 | 06:27:06 | 0.39936 | 3.4366 | 1.9145 | 6.4025 | 2025-02-24 21:46:04 | 1.3724
4651 | 恒流充电 | 04:47:40 | 06:27:11 | 0.39951 | 3.4369 | 1.9151 | 6.4045 | 2025-02-24 21:46:09 | 1.3731
4652 | 恒流充电 | 04:47:45 | 06:27:16 | 0.3995 | 3.4371 | 1.9156 | 6.4064 | 2025-02-24 21:46:14 | 1.3731
4653 | 恒流充电 | 04:47:50 | 06:27:21 | 0.39945 | 3.4375 | 1.9162 | 6.4083 | 2025-02-24 21:46:19 | 1.3731
4654 | 恒流充电 | 04:47:55 | 06:27:26 | 0.39933 | 3.4375 | 1.9167 | 6.4102 | 2025-02-24 21:46:24 | 1.3727
4655 | 恒流充电 | 04:48:00 | 06:27:31 | 0.39957 | 3.4379 | 1.9173 | 6.4121 | 2025-02-24 21:46:29 | 1.3737
4656 | 恒流充电 | 04:48:05 | 06:27:36 | 0.39944 | 3.4383 | 1.9178 | 6.414 | 2025-02-24 21:46:34 | 1.3734
4657 | 恒流充电 | 04:48:10 | 06:27:41 | 0.39947 | 3.4383 | 1.9184 | 6.4159 | 2025-02-24 21:46:39 | 1.3735
4658 | 恒流充电 | 04:48:15 | 06:27:46 | 0.39944 | 3.4389 | 1.919 | 6.4178 | 2025-02-24 21:46:44 | 1.3736
4659 | 恒流充电 | 04:48:20 | 06:27:51 | 0.39949 | 3.4391 | 1.9195 | 6.4197 | 2025-02-24 21:46:49 | 1.3739
4660 | 恒流充电 | 04:48:25 | 06:27:56 | 0.39942 | 3.4394 | 1.9201 | 6.4216 | 2025-02-24 21:46:54 | 1.3738
4661 | 恒流充电 | 04:48:30 | 06:28:01 | 0.39944 | 3.4398 | 1.9206 | 6.4235 | 2025-02-24 21:46:59 | 1.374
4662 | 恒流充电 | 04:48:35 | 06:28:06 | 0.39937 | 3.44 | 1.9212 | 6.4254 | 2025-02-24 21:47:04 | 1.3738
4663 | 恒流充电 | 04:48:40 | 06:28:11 | 0.39932 | 3.4402 | 1.9217 | 6.4273 | 2025-02-24 21:47:09 | 1.3738
4664 | 恒流充电 | 04:48:45 | 06:28:16 | 0.3994 | 3.4406 | 1.9223 | 6.4293 | 2025-02-24 21:47:14 | 1.3742
4665 | 恒流充电 | 04:48:50 | 06:28:21 | 0.3994 | 3.4408 | 1.9228 | 6.4312 | 2025-02-24 21:47:19 | 1.3742
4666 | 恒流充电 | 04:48:55 | 06:28:26 | 0.39947 | 3.4413 | 1.9234 | 6.4331 | 2025-02-24 21:47:24 | 1.3747
4667 | 恒流充电 | 04:49:00 | 06:28:31 | 0.39946 | 3.4414 | 1.924 | 6.435 | 2025-02-24 21:47:29 | 1.3747
4668 | 恒流充电 | 04:49:05 | 06:28:36 | 0.39941 | 3.4418 | 1.9245 | 6.4369 | 2025-02-24 21:47:34 | 1.3747
4669 | 恒流充电 | 04:49:10 | 06:28:41 | 0.39942 | 3.4421 | 1.9251 | 6.4388 | 2025-02-24 21:47:39 | 1.3748
4670 | 恒流充电 | 04:49:15 | 06:28:46 | 0.3993 | 3.4424 | 1.9256 | 6.4407 | 2025-02-24 21:47:44 | 1.3746
4671 | 恒流充电 | 04:49:20 | 06:28:51 | 0.39944 | 3.4429 | 1.9262 | 6.4426 | 2025-02-24 21:47:49 | 1.3752
4672 | 恒流充电 | 04:49:25 | 06:28:56 | 0.39947 | 3.443 | 1.9267 | 6.4445 | 2025-02-24 21:47:54 | 1.3754
4673 | 恒流充电 | 04:49:30 | 06:29:01 | 0.3994 | 3.4434 | 1.9273 | 6.4464 | 2025-02-24 21:47:59 | 1.3753
4674 | 恒流充电 | 04:49:35 | 06:29:06 | 0.39945 | 3.444 | 1.9278 | 6.4484 | 2025-02-24 21:48:04 | 1.3757
4675 | 恒流充电 | 04:49:40 | 06:29:11 | 0.39945 | 3.4441 | 1.9284 | 6.4503 | 2025-02-24 21:48:09 | 1.3758
4676 | 恒流充电 | 04:49:45 | 06:29:16 | 0.39941 | 3.4448 | 1.9289 | 6.4522 | 2025-02-24 21:48:14 | 1.3759
4677 | 恒流充电 | 04:49:50 | 06:29:21 | 0.39946 | 3.4449 | 1.9295 | 6.4541 | 2025-02-24 21:48:19 | 1.3761
4678 | 恒流充电 | 04:49:55 | 06:29:26 | 0.3995 | 3.4452 | 1.9301 | 6.456 | 2025-02-24 21:48:24 | 1.3764
4679 | 恒流充电 | 04:50:00 | 06:29:31 | 0.39947 | 3.4456 | 1.9306 | 6.4579 | 2025-02-24 21:48:29 | 1.3764
4680 | 恒流充电 | 04:50:05 | 06:29:36 | 0.39943 | 3.446 | 1.9312 | 6.4598 | 2025-02-24 21:48:34 | 1.3764
4681 | 恒流充电 | 04:50:10 | 06:29:41 | 0.39947 | 3.4465 | 1.9317 | 6.4617 | 2025-02-24 21:48:39 | 1.3768
4682 | 恒流充电 | 04:50:15 | 06:29:46 | 0.3994 | 3.4469 | 1.9323 | 6.4636 | 2025-02-24 21:48:44 | 1.3767
4683 | 恒流充电 | 04:50:20 | 06:29:51 | 0.39938 | 3.4472 | 1.9328 | 6.4656 | 2025-02-24 21:48:49 | 1.3768
4684 | 恒流充电 | 04:50:25 | 06:29:56 | 0.3994 | 3.4477 | 1.9334 | 6.4675 | 2025-02-24 21:48:54 | 1.377
4685 | 恒流充电 | 04:50:30 | 06:30:01 | 0.39936 | 3.4479 | 1.9339 | 6.4694 | 2025-02-24 21:48:59 | 1.377
4686 | 恒流充电 | 04:50:35 | 06:30:06 | 0.39946 | 3.4484 | 1.9345 | 6.4713 | 2025-02-24 21:49:04 | 1.3775
4687 | 恒流充电 | 04:50:40 | 06:30:11 | 0.39946 | 3.4489 | 1.935 | 6.4732 | 2025-02-24 21:49:09 | 1.3777
4688 | 恒流充电 | 04:50:45 | 06:30:16 | 0.39942 | 3.4494 | 1.9356 | 6.4751 | 2025-02-24 21:49:14 | 1.3778
4689 | 恒流充电 | 04:50:50 | 06:30:21 | 0.39942 | 3.4497 | 1.9362 | 6.477 | 2025-02-24 21:49:19 | 1.3779
4690 | 恒流充电 | 04:50:55 | 06:30:26 | 0.39936 | 3.4502 | 1.9367 | 6.4789 | 2025-02-24 21:49:24 | 1.3779
4691 | 恒流充电 | 04:51:00 | 06:30:31 | 0.39946 | 3.4506 | 1.9373 | 6.4809 | 2025-02-24 21:49:29 | 1.3784
4692 | 恒流充电 | 04:51:05 | 06:30:36 | 0.39934 | 3.451 | 1.9378 | 6.4828 | 2025-02-24 21:49:34 | 1.3781
4693 | 恒流充电 | 04:51:10 | 06:30:41 | 0.39949 | 3.4517 | 1.9384 | 6.4847 | 2025-02-24 21:49:39 | 1.3789
4694 | 恒流充电 | 04:51:15 | 06:30:46 | 0.3994 | 3.452 | 1.9389 | 6.4866 | 2025-02-24 21:49:44 | 1.3788
4695 | 恒流充电 | 04:51:20 | 06:30:51 | 0.39945 | 3.4525 | 1.9395 | 6.4885 | 2025-02-24 21:49:49 | 1.3791
4696 | 恒流充电 | 04:51:25 | 06:30:56 | 0.39942 | 3.453 | 1.94 | 6.4904 | 2025-02-24 21:49:54 | 1.3792
4697 | 恒流充电 | 04:51:30 | 06:31:01 | 0.39948 | 3.4534 | 1.9406 | 6.4924 | 2025-02-24 21:49:59 | 1.3795
4698 | 恒流充电 | 04:51:35 | 06:31:06 | 0.3994 | 3.4539 | 1.9411 | 6.4943 | 2025-02-24 21:50:04 | 1.3795
4699 | 恒流充电 | 04:51:40 | 06:31:11 | 0.39951 | 3.4543 | 1.9417 | 6.4962 | 2025-02-24 21:50:09 | 1.38
4700 | 恒流充电 | 04:51:45 | 06:31:16 | 0.39952 | 3.455 | 1.9423 | 6.4981 | 2025-02-24 21:50:14 | 1.3803
4701 | 恒流充电 | 04:51:50 | 06:31:21 | 0.39945 | 3.4556 | 1.9428 | 6.5 | 2025-02-24 21:50:19 | 1.3803
4702 | 恒流充电 | 04:51:55 | 06:31:26 | 0.39936 | 3.456 | 1.9434 | 6.5019 | 2025-02-24 21:50:24 | 1.3802
4703 | 恒流充电 | 04:52:00 | 06:31:31 | 0.39943 | 3.4565 | 1.9439 | 6.5039 | 2025-02-24 21:50:29 | 1.3806
4704 | 恒流充电 | 04:52:05 | 06:31:36 | 0.39944 | 3.4574 | 1.9445 | 6.5058 | 2025-02-24 21:50:34 | 1.381
4705 | 恒流充电 | 04:52:10 | 06:31:41 | 0.39946 | 3.4577 | 1.945 | 6.5077 | 2025-02-24 21:50:39 | 1.3812
4706 | 恒流充电 | 04:52:15 | 06:31:46 | 0.39939 | 3.4584 | 1.9456 | 6.5096 | 2025-02-24 21:50:44 | 1.3813
4707 | 恒流充电 | 04:52:20 | 06:31:51 | 0.39949 | 3.459 | 1.9461 | 6.5115 | 2025-02-24 21:50:49 | 1.3818
4708 | 恒流充电 | 04:52:25 | 06:31:56 | 0.39947 | 3.4595 | 1.9467 | 6.5134 | 2025-02-24 21:50:54 | 1.382
4709 | 恒流充电 | 04:52:30 | 06:32:01 | 0.39949 | 3.4601 | 1.9473 | 6.5154 | 2025-02-24 21:50:59 | 1.3823
4710 | 恒流充电 | 04:52:35 | 06:32:06 | 0.3994 | 3.4607 | 1.9478 | 6.5173 | 2025-02-24 21:51:04 | 1.3822
4711 | 恒流充电 | 04:52:40 | 06:32:11 | 0.39948 | 3.4613 | 1.9484 | 6.5192 | 2025-02-24 21:51:09 | 1.3828
4712 | 恒流充电 | 04:52:45 | 06:32:16 | 0.39949 | 3.462 | 1.9489 | 6.5211 | 2025-02-24 21:51:14 | 1.383
4713 | 恒流充电 | 04:52:50 | 06:32:21 | 0.39938 | 3.4626 | 1.9495 | 6.523 | 2025-02-24 21:51:19 | 1.3829
4714 | 恒流充电 | 04:52:55 | 06:32:26 | 0.39942 | 3.4635 | 1.95 | 6.525 | 2025-02-24 21:51:24 | 1.3834
4715 | 恒流充电 | 04:53:00 | 06:32:31 | 0.39947 | 3.4642 | 1.9506 | 6.5269 | 2025-02-24 21:51:29 | 1.3838
4716 | 恒流充电 | 04:53:05 | 06:32:36 | 0.39941 | 3.4648 | 1.9511 | 6.5288 | 2025-02-24 21:51:34 | 1.3839
4717 | 恒流充电 | 04:53:10 | 06:32:41 | 0.3995 | 3.4655 | 1.9517 | 6.5307 | 2025-02-24 21:51:39 | 1.3844
4718 | 恒流充电 | 04:53:15 | 06:32:46 | 0.39943 | 3.4662 | 1.9522 | 6.5327 | 2025-02-24 21:51:44 | 1.3845
4719 | 恒流充电 | 04:53:20 | 06:32:51 | 0.39951 | 3.4669 | 1.9528 | 6.5346 | 2025-02-24 21:51:49 | 1.3851
4720 | 恒流充电 | 04:53:25 | 06:32:56 | 0.39945 | 3.4679 | 1.9534 | 6.5365 | 2025-02-24 21:51:54 | 1.3853
4721 | 恒流充电 | 04:53:30 | 06:33:01 | 0.39945 | 3.4684 | 1.9539 | 6.5384 | 2025-02-24 21:51:59 | 1.3855
4722 | 恒流充电 | 04:53:35 | 06:33:06 | 0.39945 | 3.4694 | 1.9545 | 6.5404 | 2025-02-24 21:52:04 | 1.3859
4723 | 恒流充电 | 04:53:40 | 06:33:11 | 0.39941 | 3.4703 | 1.955 | 6.5423 | 2025-02-24 21:52:09 | 1.3861
4724 | 恒流充电 | 04:53:45 | 06:33:16 | 0.39942 | 3.4712 | 1.9556 | 6.5442 | 2025-02-24 21:52:14 | 1.3865
4725 | 恒流充电 | 04:53:50 | 06:33:21 | 0.39943 | 3.472 | 1.9561 | 6.5461 | 2025-02-24 21:52:19 | 1.3869
4726 | 恒流充电 | 04:53:55 | 06:33:26 | 0.39941 | 3.4728 | 1.9567 | 6.5481 | 2025-02-24 21:52:24 | 1.3871
4727 | 恒流充电 | 04:54:00 | 06:33:31 | 0.39932 | 3.4739 | 1.9572 | 6.55 | 2025-02-24 21:52:29 | 1.3872
4728 | 恒流充电 | 04:54:05 | 06:33:36 | 0.39943 | 3.4746 | 1.9578 | 6.5519 | 2025-02-24 21:52:34 | 1.3879
4729 | 恒流充电 | 04:54:10 | 06:33:41 | 0.39942 | 3.4756 | 1.9583 | 6.5538 | 2025-02-24 21:52:39 | 1.3882
4730 | 恒流充电 | 04:54:15 | 06:33:46 | 0.39951 | 3.4766 | 1.9589 | 6.5558 | 2025-02-24 21:52:44 | 1.389
4731 | 恒流充电 | 04:54:20 | 06:33:51 | 0.39941 | 3.4776 | 1.9595 | 6.5577 | 2025-02-24 21:52:49 | 1.389
4732 | 恒流充电 | 04:54:25 | 06:33:56 | 0.39951 | 3.4786 | 1.96 | 6.5596 | 2025-02-24 21:52:54 | 1.3897
4733 | 恒流充电 | 04:54:30 | 06:34:01 | 0.39939 | 3.48 | 1.9606 | 6.5616 | 2025-02-24 21:52:59 | 1.3899
4734 | 恒流充电 | 04:54:35 | 06:34:06 | 0.39945 | 3.481 | 1.9611 | 6.5635 | 2025-02-24 21:53:04 | 1.3905
4735 | 恒流充电 | 04:54:40 | 06:34:11 | 0.39939 | 3.4819 | 1.9617 | 6.5654 | 2025-02-24 21:53:09 | 1.3907
4736 | 恒流充电 | 04:54:45 | 06:34:16 | 0.39948 | 3.4832 | 1.9622 | 6.5673 | 2025-02-24 21:53:14 | 1.3915
4737 | 恒流充电 | 04:54:50 | 06:34:21 | 0.39942 | 3.4844 | 1.9628 | 6.5693 | 2025-02-24 21:53:19 | 1.3917
4738 | 恒流充电 | 04:54:55 | 06:34:26 | 0.39954 | 3.4857 | 1.9633 | 6.5712 | 2025-02-24 21:53:24 | 1.3927
4739 | 恒流充电 | 04:55:00 | 06:34:31 | 0.39942 | 3.4871 | 1.9639 | 6.5731 | 2025-02-24 21:53:29 | 1.3928
4740 | 恒流充电 | 04:55:05 | 06:34:36 | 0.3994 | 3.488 | 1.9644 | 6.5751 | 2025-02-24 21:53:34 | 1.3931
4741 | 恒流充电 | 04:55:10 | 06:34:41 | 0.39933 | 3.4895 | 1.965 | 6.577 | 2025-02-24 21:53:39 | 1.3935
4742 | 恒流充电 | 04:55:15 | 06:34:46 | 0.39949 | 3.4909 | 1.9656 | 6.579 | 2025-02-24 21:53:44 | 1.3946
4743 | 恒流充电 | 04:55:20 | 06:34:51 | 0.39948 | 3.4923 | 1.9661 | 6.5809 | 2025-02-24 21:53:49 | 1.3951
4744 | 恒流充电 | 04:55:25 | 06:34:56 | 0.39938 | 3.4939 | 1.9667 | 6.5828 | 2025-02-24 21:53:54 | 1.3954
4745 | 恒流充电 | 04:55:30 | 06:35:01 | 0.39939 | 3.4954 | 1.9672 | 6.5848 | 2025-02-24 21:53:59 | 1.396
4746 | 恒流充电 | 04:55:35 | 06:35:06 | 0.39945 | 3.4971 | 1.9678 | 6.5867 | 2025-02-24 21:54:04 | 1.3969
4747 | 恒流充电 | 04:55:40 | 06:35:11 | 0.39947 | 3.4989 | 1.9683 | 6.5887 | 2025-02-24 21:54:09 | 1.3977
4748 | 恒流充电 | 04:55:45 | 06:35:16 | 0.39945 | 3.5005 | 1.9689 | 6.5906 | 2025-02-24 21:54:14 | 1.3983
4749 | 恒流充电 | 04:55:50 | 06:35:21 | 0.39938 | 3.5021 | 1.9694 | 6.5925 | 2025-02-24 21:54:19 | 1.3987
4750 | 恒流充电 | 04:55:55 | 06:35:26 | 0.39957 | 3.504 | 1.97 | 6.5945 | 2025-02-24 21:54:24 | 1.4001
4751 | 恒流充电 | 04:56:00 | 06:35:31 | 0.39952 | 3.5059 | 1.9706 | 6.5964 | 2025-02-24 21:54:29 | 1.4006
4752 | 恒流充电 | 04:56:05 | 06:35:36 | 0.39945 | 3.5077 | 1.9711 | 6.5984 | 2025-02-24 21:54:34 | 1.4012
4753 | 恒流充电 | 04:56:10 | 06:35:41 | 0.39942 | 3.51 | 1.9717 | 6.6003 | 2025-02-24 21:54:39 | 1.402
4754 | 恒流充电 | 04:56:15 | 06:35:46 | 0.39936 | 3.5122 | 1.9722 | 6.6023 | 2025-02-24 21:54:44 | 1.4026
4755 | 恒流充电 | 04:56:20 | 06:35:51 | 0.39947 | 3.5142 | 1.9728 | 6.6042 | 2025-02-24 21:54:49 | 1.4038
4756 | 恒流充电 | 04:56:25 | 06:35:56 | 0.39941 | 3.5166 | 1.9733 | 6.6062 | 2025-02-24 21:54:54 | 1.4045
4757 | 恒流充电 | 04:56:30 | 06:36:01 | 0.39948 | 3.519 | 1.9739 | 6.6081 | 2025-02-24 21:54:59 | 1.4058
4758 | 恒流充电 | 04:56:35 | 06:36:06 | 0.39939 | 3.5216 | 1.9744 | 6.6101 | 2025-02-24 21:55:04 | 1.4065
4759 | 恒流充电 | 04:56:40 | 06:36:11 | 0.39948 | 3.5242 | 1.975 | 6.612 | 2025-02-24 21:55:09 | 1.4079
4760 | 恒流充电 | 04:56:45 | 06:36:16 | 0.39942 | 3.5268 | 1.9755 | 6.614 | 2025-02-24 21:55:14 | 1.4087
4761 | 恒流充电 | 04:56:50 | 06:36:21 | 0.39941 | 3.5297 | 1.9761 | 6.6159 | 2025-02-24 21:55:19 | 1.4098
4762 | 恒流充电 | 04:56:55 | 06:36:26 | 0.39941 | 3.533 | 1.9767 | 6.6179 | 2025-02-24 21:55:24 | 1.4111
4763 | 恒流充电 | 04:57:00 | 06:36:31 | 0.39942 | 3.536 | 1.9772 | 6.6199 | 2025-02-24 21:55:29 | 1.4124
4764 | 恒流充电 | 04:57:05 | 06:36:36 | 0.39944 | 3.5392 | 1.9778 | 6.6218 | 2025-02-24 21:55:34 | 1.4137
4765 | 恒流充电 | 04:57:10 | 06:36:41 | 0.39934 | 3.5427 | 1.9783 | 6.6238 | 2025-02-24 21:55:39 | 1.4147
4766 | 恒流充电 | 04:57:15 | 06:36:46 | 0.39939 | 3.5465 | 1.9789 | 6.6257 | 2025-02-24 21:55:44 | 1.4164
4767 | 恒流充电 | 04:57:20 | 06:36:51 | 0.3993 | 3.5501 | 1.9794 | 6.6277 | 2025-02-24 21:55:49 | 1.4176
4768 | 恒流充电 | 04:57:25 | 06:36:56 | 0.39941 | 3.5543 | 1.98 | 6.6297 | 2025-02-24 21:55:54 | 1.4196
4769 | 恒流充电 | 04:57:30 | 06:37:01 | 0.39947 | 3.5588 | 1.9805 | 6.6317 | 2025-02-24 21:55:59 | 1.4216
4770 | 恒流充电 | 04:57:35 | 06:37:06 | 0.39945 | 3.563 | 1.9811 | 6.6336 | 2025-02-24 21:56:04 | 1.4232
4771 | 恒流充电 | 04:57:40 | 06:37:11 | 0.39952 | 3.5679 | 1.9816 | 6.6356 | 2025-02-24 21:56:09 | 1.4254
4772 | 恒流充电 | 04:57:45 | 06:37:16 | 0.39934 | 3.5731 | 1.9822 | 6.6376 | 2025-02-24 21:56:14 | 1.4269
4773 | 恒流充电 | 04:57:50 | 06:37:21 | 0.39936 | 3.5783 | 1.9828 | 6.6396 | 2025-02-24 21:56:19 | 1.4291
4774 | 恒流充电 | 04:57:55 | 06:37:26 | 0.39942 | 3.5842 | 1.9833 | 6.6416 | 2025-02-24 21:56:24 | 1.4316
4775 | 恒流充电 | 04:58:00 | 06:37:31 | 0.3994 | 3.5905 | 1.9839 | 6.6436 | 2025-02-24 21:56:29 | 1.434
4776 | 恒流充电 | 04:58:05 | 06:37:36 | 0.39948 | 3.5971 | 1.9844 | 6.6455 | 2025-02-24 21:56:34 | 1.437
4777 | 恒流充电 | 04:58:10 | 06:37:41 | 0.39944 | 3.604 | 1.985 | 6.6475 | 2025-02-24 21:56:39 | 1.4396
4778 | 恒流充电 | 04:58:15 | 06:37:46 | 0.39946 | 3.6115 | 1.9855 | 6.6496 | 2025-02-24 21:56:44 | 1.4427
4779 | 恒流充电 | 04:58:20 | 06:37:51 | 0.39944 | 3.6195 | 1.9861 | 6.6516 | 2025-02-24 21:56:49 | 1.4458
4780 | 恒流充电 | 04:58:25 | 06:37:56 | 0.39951 | 3.628 | 1.9866 | 6.6536 | 2025-02-24 21:56:54 | 1.4494
4781 | 恒流充电 | 04:58:30 | 06:38:01 | 0.39941 | 3.6369 | 1.9872 | 6.6556 | 2025-02-24 21:56:59 | 1.4526
4782 | 恒流充电 | 04:58:35 | 06:38:06 | 0.39945 | 3.6468 | 1.9877 | 6.6576 | 2025-02-24 21:57:04 | 1.4567
4783 | 恒流充电 | 04:58:36 | 06:38:08 | 0.39946 | 3.6504 | 1.9879 | 6.6583 | 2025-02-24 21:57:06 | 1.4582
4784 | 恒压充电 | 00:00:00 | 06:38:08 | 0.37946 | 3.6496 | 0 | 0 | 2025-02-24 21:57:06 | 1.3849
4785 | 恒压充电 | 00:00:05 | 06:38:13 | 0.32565 | 3.6494 | 0.0004783 | 0.0017454 | 2025-02-24 21:57:11 | 1.1884
4786 | 恒压充电 | 00:00:10 | 06:38:18 | 0.3066 | 3.6494 | 0.0009041 | 0.0032994 | 2025-02-24 21:57:16 | 1.1189
4787 | 恒压充电 | 00:00:15 | 06:38:23 | 0.29269 | 3.6494 | 0.0013106 | 0.0047829 | 2025-02-24 21:57:21 | 1.0681
4788 | 恒压充电 | 00:00:20 | 06:38:28 | 0.27965 | 3.6494 | 0.001699 | 0.0062003 | 2025-02-24 21:57:26 | 1.0205
4789 | 恒压充电 | 00:00:25 | 06:38:33 | 0.26441 | 3.6494 | 0.0020662 | 0.0075405 | 2025-02-24 21:57:31 | 0.96494
4790 | 恒压充电 | 00:00:30 | 06:38:38 | 0.25154 | 3.6494 | 0.0024156 | 0.0088155 | 2025-02-24 21:57:36 | 0.91798
4791 | 恒压充电 | 00:00:35 | 06:38:43 | 0.23911 | 3.6494 | 0.0027477 | 0.010027 | 2025-02-24 21:57:41 | 0.8726
4792 | 恒压充电 | 00:00:40 | 06:38:48 | 0.2311 | 3.6493 | 0.0030687 | 0.011199 | 2025-02-24 21:57:46 | 0.84335
4793 | 恒压充电 | 00:00:45 | 06:38:53 | 0.22126 | 3.6494 | 0.003376 | 0.01232 | 2025-02-24 21:57:51 | 0.80747
4794 | 恒压充电 | 00:00:50 | 06:38:58 | 0.211 | 3.6494 | 0.003669 | 0.01339 | 2025-02-24 21:57:56 | 0.77003
4795 | 恒压充电 | 00:00:55 | 06:39:03 | 0.20138 | 3.6494 | 0.0039487 | 0.01441 | 2025-02-24 21:58:01 | 0.73493
4796 | 恒压充电 | 00:01:00 | 06:39:08 | 0.18942 | 3.6494 | 0.0042118 | 0.015371 | 2025-02-24 21:58:06 | 0.69127
4797 | 恒压充电 | 00:01:05 | 06:39:13 | 0.18295 | 3.6494 | 0.0044659 | 0.016298 | 2025-02-24 21:58:11 | 0.66766
4798 | 恒压充电 | 00:01:10 | 06:39:18 | 0.17878 | 3.6494 | 0.0048033 | 0.017529 | 2025-02-24 21:58:16 | 0.65243
4799 | 恒压充电 | 00:01:15 | 06:39:23 | 0.16962 | 3.6494 | 0.0050388 | 0.018389 | 2025-02-24 21:58:21 | 0.619
4800 | 恒压充电 | 00:01:20 | 06:39:28 | 0.16366 | 3.6494 | 0.0052661 | 0.019218 | 2025-02-24 21:58:26 | 0.59727
4801 | 恒压充电 | 00:01:25 | 06:39:33 | 0.15735 | 3.6493 | 0.0054847 | 0.020016 | 2025-02-24 21:58:31 | 0.57423
4802 | 恒压充电 | 00:01:30 | 06:39:38 | 0.14962 | 3.6494 | 0.0056925 | 0.020774 | 2025-02-24 21:58:36 | 0.54604
4803 | 恒压充电 | 00:01:35 | 06:39:43 | 0.14908 | 3.6493 | 0.0058996 | 0.02153 | 2025-02-24 21:58:41 | 0.54403
4804 | 恒压充电 | 00:01:40 | 06:39:48 | 0.13819 | 3.6494 | 0.0060915 | 0.02223 | 2025-02-24 21:58:46 | 0.5043
4805 | 恒压充电 | 00:01:45 | 06:39:53 | 0.1344 | 3.6494 | 0.0062781 | 0.022911 | 2025-02-24 21:58:51 | 0.49048
4806 | 恒压充电 | 00:01:50 | 06:39:58 | 0.12915 | 3.6494 | 0.0064575 | 0.023566 | 2025-02-24 21:58:56 | 0.47134
4807 | 恒压充电 | 00:01:55 | 06:40:03 | 0.12597 | 3.6494 | 0.0066325 | 0.024205 | 2025-02-24 21:59:01 | 0.45973
4808 | 恒压充电 | 00:02:00 | 06:40:08 | 0.12082 | 3.6494 | 0.0068003 | 0.024817 | 2025-02-24 21:59:06 | 0.4409
4809 | 恒压充电 | 00:02:05 | 06:40:13 | 0.11612 | 3.6494 | 0.0069616 | 0.025405 | 2025-02-24 21:59:11 | 0.42376
4810 | 恒压充电 | 00:02:10 | 06:40:18 | 0.11443 | 3.6494 | 0.0071205 | 0.025985 | 2025-02-24 21:59:16 | 0.41758
4811 | 恒压充电 | 00:02:15 | 06:40:23 | 0.10715 | 3.6494 | 0.0073153 | 0.026696 | 2025-02-24 21:59:21 | 0.39102
4812 | 恒压充电 | 00:02:20 | 06:40:28 | 0.10913 | 3.6493 | 0.0074669 | 0.027249 | 2025-02-24 21:59:26 | 0.39825
4813 | 恒压充电 | 00:02:25 | 06:40:33 | 0.099552 | 3.6494 | 0.0076051 | 0.027754 | 2025-02-24 21:59:31 | 0.3633
4814 | 恒压充电 | 00:02:30 | 06:40:38 | 0.096792 | 3.6494 | 0.0077396 | 0.028245 | 2025-02-24 21:59:36 | 0.35323
4815 | 恒压充电 | 00:02:35 | 06:40:43 | 0.095673 | 3.6494 | 0.0078724 | 0.02873 | 2025-02-24 21:59:41 | 0.34915
4816 | 恒压充电 | 00:02:40 | 06:40:48 | 0.092291 | 3.6494 | 0.0080006 | 0.029197 | 2025-02-24 21:59:46 | 0.33681
4817 | 恒压充电 | 00:02:45 | 06:40:53 | 0.092119 | 3.6494 | 0.0081286 | 0.029664 | 2025-02-24 21:59:51 | 0.33618
4818 | 恒压充电 | 00:02:50 | 06:40:58 | 0.087217 | 3.6494 | 0.0082497 | 0.030106 | 2025-02-24 21:59:56 | 0.31829
4819 | 恒压充电 | 00:02:55 | 06:41:03 | 0.083481 | 3.6494 | 0.0083656 | 0.030529 | 2025-02-24 22:00:01 | 0.30466
4820 | 恒压充电 | 00:03:00 | 06:41:08 | 0.080538 | 3.6494 | 0.0084775 | 0.030938 | 2025-02-24 22:00:06 | 0.29392
4821 | 恒压充电 | 00:03:05 | 06:41:13 | 0.078595 | 3.6494 | 0.0085867 | 0.031336 | 2025-02-24 22:00:11 | 0.28682
4822 | 恒压充电 | 00:03:10 | 06:41:18 | 0.081898 | 3.6494 | 0.0087004 | 0.031751 | 2025-02-24 22:00:16 | 0.29888
4823 | 恒压充电 | 00:03:15 | 06:41:23 | 0.074217 | 3.6494 | 0.0088035 | 0.032127 | 2025-02-24 22:00:21 | 0.27085
4824 | 恒压充电 | 00:03:20 | 06:41:28 | 0.070207 | 3.6494 | 0.0089237 | 0.032566 | 2025-02-24 22:00:26 | 0.25621
4825 | 恒压充电 | 00:03:25 | 06:41:33 | 0.0711 | 3.6494 | 0.0090225 | 0.032926 | 2025-02-24 22:00:31 | 0.25947
4826 | 恒压充电 | 00:03:30 | 06:41:38 | 0.06886 | 3.6494 | 0.0091181 | 0.033275 | 2025-02-24 22:00:36 | 0.2513
4827 | 恒压充电 | 00:03:35 | 06:41:43 | 0.066122 | 3.6494 | 0.00921 | 0.033611 | 2025-02-24 22:00:41 | 0.2413
4828 | 恒压充电 | 00:03:40 | 06:41:48 | 0.065673 | 3.6494 | 0.0093012 | 0.033944 | 2025-02-24 22:00:46 | 0.23967
4829 | 恒压充电 | 00:03:45 | 06:41:53 | 0.061499 | 3.6494 | 0.0093866 | 0.034255 | 2025-02-24 22:00:51 | 0.22443
4830 | 恒压充电 | 00:03:50 | 06:41:58 | 0.062347 | 3.6494 | 0.0094732 | 0.034571 | 2025-02-24 22:00:56 | 0.22753
4831 | 恒压充电 | 00:03:55 | 06:42:03 | 0.059227 | 3.6494 | 0.0095554 | 0.034871 | 2025-02-24 22:01:01 | 0.21614
4832 | 恒压充电 | 00:04:00 | 06:42:08 | 0.056324 | 3.6494 | 0.0096337 | 0.035157 | 2025-02-24 22:01:06 | 0.20555
4833 | 恒压充电 | 00:04:05 | 06:42:13 | 0.05707 | 3.6494 | 0.0097129 | 0.035446 | 2025-02-24 22:01:11 | 0.20827
4834 | 恒压充电 | 00:04:10 | 06:42:18 | 0.051578 | 3.6494 | 0.0097846 | 0.035708 | 2025-02-24 22:01:16 | 0.18823
4835 | 恒压充电 | 00:04:15 | 06:42:23 | 0.053262 | 3.6494 | 0.0098585 | 0.035978 | 2025-02-24 22:01:21 | 0.19437
4836 | 恒压充电 | 00:04:20 | 06:42:28 | 0.050989 | 3.6494 | 0.0099294 | 0.036236 | 2025-02-24 22:01:26 | 0.18608
4837 | 恒压充电 | 00:04:25 | 06:42:33 | 0.052888 | 3.6494 | 0.010025 | 0.036585 | 2025-02-24 22:01:31 | 0.19301
4838 | 恒压充电 | 00:04:30 | 06:42:38 | 0.051117 | 3.6494 | 0.010096 | 0.036844 | 2025-02-24 22:01:36 | 0.18654
4839 | 恒压充电 | 00:04:35 | 06:42:43 | 0.048661 | 3.6494 | 0.010164 | 0.037091 | 2025-02-24 22:01:41 | 0.17758
4840 | 恒压充电 | 00:04:40 | 06:42:48 | 0.047436 | 3.6494 | 0.01023 | 0.037331 | 2025-02-24 22:01:46 | 0.17311
4841 | 恒压充电 | 00:04:45 | 06:42:53 | 0.046296 | 3.6494 | 0.010294 | 0.037566 | 2025-02-24 22:01:51 | 0.16895
4842 | 恒压充电 | 00:04:50 | 06:42:58 | 0.044265 | 3.6494 | 0.010355 | 0.03779 | 2025-02-24 22:01:56 | 0.16154
4843 | 恒压充电 | 00:04:55 | 06:43:03 | 0.044901 | 3.6494 | 0.010418 | 0.038018 | 2025-02-24 22:02:01 | 0.16386
4844 | 恒压充电 | 00:04:59 | 06:43:07 | 0.038914 | 3.6494 | 0.010474 | 0.038224 | 2025-02-24 22:02:05 | 0.14201
4845 | 搁置 | 00:00:00 | 06:43:07 | 0 | 3.6479 | 0 | 0 | 2025-02-24 22:02:05 | 0
4846 | 搁置 | 00:00:05 | 06:43:12 | 0 | 3.6398 | 0 | 0 | 2025-02-24 22:02:10 | 0
4847 | 搁置 | 00:00:10 | 06:43:17 | 0 | 3.6331 | 0 | 0 | 2025-02-24 22:02:15 | 0
4848 | 搁置 | 00:00:15 | 06:43:22 | 0 | 3.627 | 0 | 0 | 2025-02-24 22:02:20 | 0
4849 | 搁置 | 00:00:20 | 06:43:27 | 0 | 3.6214 | 0 | 0 | 2025-02-24 22:02:25 | 0
4850 | 搁置 | 00:00:25 | 06:43:32 | 0 | 3.6165 | 0 | 0 | 2025-02-24 22:02:30 | 0
4851 | 搁置 | 00:00:30 | 06:43:37 | 0 | 3.6114 | 0 | 0 | 2025-02-24 22:02:35 | 0
4852 | 搁置 | 00:00:35 | 06:43:42 | 0 | 3.6067 | 0 | 0 | 2025-02-24 22:02:40 | 0
4853 | 搁置 | 00:00:40 | 06:43:47 | 0 | 3.6028 | 0 | 0 | 2025-02-24 22:02:45 | 0
4854 | 搁置 | 00:00:45 | 06:43:52 | 0 | 3.5988 | 0 | 0 | 2025-02-24 22:02:50 | 0
4855 | 搁置 | 00:00:50 | 06:43:57 | 0 | 3.5951 | 0 | 0 | 2025-02-24 22:02:55 | 0
4856 | 搁置 | 00:00:55 | 06:44:02 | 0 | 3.5917 | 0 | 0 | 2025-02-24 22:03:00 | 0
4857 | 搁置 | 00:01:00 | 06:44:07 | 0 | 3.5884 | 0 | 0 | 2025-02-24 22:03:05 | 0
4858 | 搁置 | 00:01:05 | 06:44:12 | 0 | 3.5853 | 0 | 0 | 2025-02-24 22:03:10 | 0
4859 | 搁置 | 00:01:10 | 06:44:17 | 0 | 3.5829 | 0 | 0 | 2025-02-24 22:03:15 | 0
4860 | 搁置 | 00:01:15 | 06:44:22 | 0 | 3.58 | 0 | 0 | 2025-02-24 22:03:20 | 0
4861 | 搁置 | 00:01:20 | 06:44:27 | 0 | 3.5773 | 0 | 0 | 2025-02-24 22:03:25 | 0
4862 | 搁置 | 00:01:25 | 06:44:32 | 0 | 3.575 | 0 | 0 | 2025-02-24 22:03:30 | 0
4863 | 搁置 | 00:01:30 | 06:44:37 | 0 | 3.5727 | 0 | 0 | 2025-02-24 22:03:35 | 0
4864 | 搁置 | 00:01:35 | 06:44:42 | 0 | 3.5708 | 0 | 0 | 2025-02-24 22:03:40 | 0
4865 | 搁置 | 00:01:40 | 06:44:47 | 0 | 3.5689 | 0 | 0 | 2025-02-24 22:03:45 | 0
4866 | 搁置 | 00:01:45 | 06:44:52 | 0 | 3.5672 | 0 | 0 | 2025-02-24 22:03:50 | 0
4867 | 搁置 | 00:01:50 | 06:44:57 | 0 | 3.5652 | 0 | 0 | 2025-02-24 22:03:55 | 0
4868 | 搁置 | 00:01:55 | 06:45:02 | 0 | 3.5636 | 0 | 0 | 2025-02-24 22:04:00 | 0
4869 | 搁置 | 00:02:00 | 06:45:07 | 0 | 3.5617 | 0 | 0 | 2025-02-24 22:04:05 | 0
4870 | 搁置 | 00:02:05 | 06:45:12 | 0 | 3.5599 | 0 | 0 | 2025-02-24 22:04:10 | 0
4871 | 搁置 | 00:02:10 | 06:45:17 | 0 | 3.5587 | 0 | 0 | 2025-02-24 22:04:15 | 0
4872 | 搁置 | 00:02:15 | 06:45:22 | 0 | 3.5572 | 0 | 0 | 2025-02-24 22:04:20 | 0
4873 | 搁置 | 00:02:20 | 06:45:27 | 0 | 3.5556 | 0 | 0 | 2025-02-24 22:04:25 | 0
4874 | 搁置 | 00:02:25 | 06:45:32 | 0 | 3.5543 | 0 | 0 | 2025-02-24 22:04:30 | 0
4875 | 搁置 | 00:02:30 | 06:45:37 | 0 | 3.5535 | 0 | 0 | 2025-02-24 22:04:35 | 0
4876 | 搁置 | 00:02:35 | 06:45:42 | 0 | 3.5522 | 0 | 0 | 2025-02-24 22:04:40 | 0
4877 | 搁置 | 00:02:40 | 06:45:47 | 0 | 3.551 | 0 | 0 | 2025-02-24 22:04:45 | 0
4878 | 搁置 | 00:02:45 | 06:45:52 | 0 | 3.5499 | 0 | 0 | 2025-02-24 22:04:50 | 0
4879 | 搁置 | 00:02:50 | 06:45:57 | 0 | 3.5489 | 0 | 0 | 2025-02-24 22:04:55 | 0
4880 | 搁置 | 00:02:55 | 06:46:02 | 0 | 3.5477 | 0 | 0 | 2025-02-24 22:05:00 | 0
4881 | 搁置 | 00:03:00 | 06:46:07 | 0 | 3.5467 | 0 | 0 | 2025-02-24 22:05:05 | 0
4882 | 搁置 | 00:03:05 | 06:46:12 | 0 | 3.5457 | 0 | 0 | 2025-02-24 22:05:10 | 0
4883 | 搁置 | 00:03:10 | 06:46:17 | 0 | 3.5449 | 0 | 0 | 2025-02-24 22:05:15 | 0
4884 | 搁置 | 00:03:15 | 06:46:22 | 0 | 3.5441 | 0 | 0 | 2025-02-24 22:05:20 | 0
4885 | 搁置 | 00:03:20 | 06:46:27 | 0 | 3.5433 | 0 | 0 | 2025-02-24 22:05:25 | 0
4886 | 搁置 | 00:03:25 | 06:46:32 | 0 | 3.5423 | 0 | 0 | 2025-02-24 22:05:30 | 0
4887 | 搁置 | 00:03:30 | 06:46:37 | 0 | 3.5415 | 0 | 0 | 2025-02-24 22:05:35 | 0
4888 | 搁置 | 00:03:35 | 06:46:42 | 0 | 3.5409 | 0 | 0 | 2025-02-24 22:05:40 | 0
4889 | 搁置 | 00:03:40 | 06:46:47 | 0 | 3.5399 | 0 | 0 | 2025-02-24 22:05:45 | 0
4890 | 搁置 | 00:03:45 | 06:46:52 | 0 | 3.5392 | 0 | 0 | 2025-02-24 22:05:50 | 0
4891 | 搁置 | 00:03:50 | 06:46:57 | 0 | 3.5384 | 0 | 0 | 2025-02-24 22:05:55 | 0
4892 | 搁置 | 00:03:55 | 06:47:02 | 0 | 3.5376 | 0 | 0 | 2025-02-24 22:06:00 | 0
4893 | 搁置 | 00:04:00 | 06:47:07 | 0 | 3.537 | 0 | 0 | 2025-02-24 22:06:05 | 0
4894 | 搁置 | 00:04:05 | 06:47:12 | 0 | 3.5364 | 0 | 0 | 2025-02-24 22:06:10 | 0
4895 | 搁置 | 00:04:10 | 06:47:17 | 0 | 3.5357 | 0 | 0 | 2025-02-24 22:06:15 | 0
4896 | 搁置 | 00:04:15 | 06:47:22 | 0 | 3.5351 | 0 | 0 | 2025-02-24 22:06:20 | 0
4897 | 搁置 | 00:04:20 | 06:47:27 | 0 | 3.5345 | 0 | 0 | 2025-02-24 22:06:25 | 0
4898 | 搁置 | 00:04:25 | 06:47:32 | 0 | 3.5339 | 0 | 0 | 2025-02-24 22:06:30 | 0
4899 | 搁置 | 00:04:30 | 06:47:37 | 0 | 3.5334 | 0 | 0 | 2025-02-24 22:06:35 | 0
4900 | 搁置 | 00:04:35 | 06:47:42 | 0 | 3.5326 | 0 | 0 | 2025-02-24 22:06:40 | 0
4901 | 搁置 | 00:04:40 | 06:47:47 | 0 | 3.5321 | 0 | 0 | 2025-02-24 22:06:45 | 0
4902 | 搁置 | 00:04:45 | 06:47:52 | 0 | 3.5315 | 0 | 0 | 2025-02-24 22:06:50 | 0
4903 | 搁置 | 00:04:50 | 06:47:57 | 0 | 3.5311 | 0 | 0 | 2025-02-24 22:06:55 | 0
4904 | 搁置 | 00:04:55 | 06:48:02 | 0 | 3.5305 | 0 | 0 | 2025-02-24 22:07:00 | 0
4905 | 搁置 | 00:05:00 | 06:48:07 | 0 | 3.5299 | 0 | 0 | 2025-02-24 22:07:05 | 0
4906 | 搁置 | 00:05:05 | 06:48:12 | 0 | 3.5294 | 0 | 0 | 2025-02-24 22:07:10 | 0
4907 | 搁置 | 00:05:10 | 06:48:17 | 0 | 3.5291 | 0 | 0 | 2025-02-24 22:07:15 | 0
4908 | 搁置 | 00:05:15 | 06:48:22 | 0 | 3.5286 | 0 | 0 | 2025-02-24 22:07:20 | 0
4909 | 搁置 | 00:05:20 | 06:48:27 | 0 | 3.5281 | 0 | 0 | 2025-02-24 22:07:25 | 0
4910 | 搁置 | 00:05:25 | 06:48:32 | 0 | 3.5275 | 0 | 0 | 2025-02-24 22:07:30 | 0
4911 | 搁置 | 00:05:30 | 06:48:37 | 0 | 3.5272 | 0 | 0 | 2025-02-24 22:07:35 | 0
4912 | 搁置 | 00:05:35 | 06:48:42 | 0 | 3.5266 | 0 | 0 | 2025-02-24 22:07:40 | 0
4913 | 搁置 | 00:05:40 | 06:48:47 | 0 | 3.5261 | 0 | 0 | 2025-02-24 22:07:45 | 0
4914 | 搁置 | 00:05:45 | 06:48:52 | 0 | 3.5257 | 0 | 0 | 2025-02-24 22:07:50 | 0
4915 | 搁置 | 00:05:50 | 06:48:57 | 0 | 3.5253 | 0 | 0 | 2025-02-24 22:07:55 | 0
4916 | 搁置 | 00:05:55 | 06:49:02 | 0 | 3.5249 | 0 | 0 | 2025-02-24 22:08:00 | 0
4917 | 搁置 | 00:06:00 | 06:49:07 | 0 | 3.5245 | 0 | 0 | 2025-02-24 22:08:05 | 0
4918 | 搁置 | 00:06:05 | 06:49:12 | 0 | 3.5242 | 0 | 0 | 2025-02-24 22:08:10 | 0
4919 | 搁置 | 00:06:10 | 06:49:17 | 0 | 3.5236 | 0 | 0 | 2025-02-24 22:08:15 | 0
4920 | 搁置 | 00:06:15 | 06:49:22 | 0 | 3.5231 | 0 | 0 | 2025-02-24 22:08:20 | 0
4921 | 搁置 | 00:06:20 | 06:49:27 | 0 | 3.5228 | 0 | 0 | 2025-02-24 22:08:25 | 0
4922 | 搁置 | 00:06:25 | 06:49:32 | 0 | 3.5223 | 0 | 0 | 2025-02-24 22:08:30 | 0
4923 | 搁置 | 00:06:30 | 06:49:37 | 0 | 3.5223 | 0 | 0 | 2025-02-24 22:08:35 | 0
4924 | 搁置 | 00:06:35 | 06:49:42 | 0 | 3.5216 | 0 | 0 | 2025-02-24 22:08:40 | 0
4925 | 搁置 | 00:06:40 | 06:49:47 | 0 | 3.5214 | 0 | 0 | 2025-02-24 22:08:45 | 0
4926 | 搁置 | 00:06:45 | 06:49:52 | 0 | 3.521 | 0 | 0 | 2025-02-24 22:08:50 | 0
4927 | 搁置 | 00:06:50 | 06:49:57 | 0 | 3.5206 | 0 | 0 | 2025-02-24 22:08:55 | 0
4928 | 搁置 | 00:06:55 | 06:50:02 | 0 | 3.5202 | 0 | 0 | 2025-02-24 22:09:00 | 0
4929 | 搁置 | 00:07:00 | 06:50:07 | 0 | 3.5198 | 0 | 0 | 2025-02-24 22:09:05 | 0
4930 | 搁置 | 00:07:05 | 06:50:12 | 0 | 3.5196 | 0 | 0 | 2025-02-24 22:09:10 | 0
4931 | 搁置 | 00:07:10 | 06:50:17 | 0 | 3.5193 | 0 | 0 | 2025-02-24 22:09:15 | 0
4932 | 搁置 | 00:07:15 | 06:50:22 | 0 | 3.5188 | 0 | 0 | 2025-02-24 22:09:20 | 0
4933 | 搁置 | 00:07:20 | 06:50:27 | 0 | 3.5185 | 0 | 0 | 2025-02-24 22:09:25 | 0
4934 | 搁置 | 00:07:25 | 06:50:32 | 0 | 3.518 | 0 | 0 | 2025-02-24 22:09:30 | 0
4935 | 搁置 | 00:07:30 | 06:50:37 | 0 | 3.5178 | 0 | 0 | 2025-02-24 22:09:35 | 0
4936 | 搁置 | 00:07:35 | 06:50:42 | 0 | 3.5175 | 0 | 0 | 2025-02-24 22:09:40 | 0
4937 | 搁置 | 00:07:40 | 06:50:47 | 0 | 3.5172 | 0 | 0 | 2025-02-24 22:09:45 | 0
4938 | 搁置 | 00:07:45 | 06:50:52 | 0 | 3.5167 | 0 | 0 | 2025-02-24 22:09:50 | 0
4939 | 搁置 | 00:07:50 | 06:50:57 | 0 | 3.5165 | 0 | 0 | 2025-02-24 22:09:55 | 0
4940 | 搁置 | 00:07:55 | 06:51:02 | 0 | 3.5161 | 0 | 0 | 2025-02-24 22:10:00 | 0
4941 | 搁置 | 00:08:00 | 06:51:07 | 0 | 3.5158 | 0 | 0 | 2025-02-24 22:10:05 | 0
4942 | 搁置 | 00:08:05 | 06:51:12 | 0 | 3.5155 | 0 | 0 | 2025-02-24 22:10:10 | 0
4943 | 搁置 | 00:08:10 | 06:51:17 | 0 | 3.5155 | 0 | 0 | 2025-02-24 22:10:15 | 0
4944 | 搁置 | 00:08:15 | 06:51:22 | 0 | 3.5149 | 0 | 0 | 2025-02-24 22:10:20 | 0
4945 | 搁置 | 00:08:20 | 06:51:27 | 0 | 3.5146 | 0 | 0 | 2025-02-24 22:10:25 | 0
4946 | 搁置 | 00:08:25 | 06:51:32 | 0 | 3.5146 | 0 | 0 | 2025-02-24 22:10:30 | 0
4947 | 搁置 | 00:08:30 | 06:51:37 | 0 | 3.5141 | 0 | 0 | 2025-02-24 22:10:35 | 0
4948 | 搁置 | 00:08:35 | 06:51:42 | 0 | 3.5137 | 0 | 0 | 2025-02-24 22:10:40 | 0
4949 | 搁置 | 00:08:40 | 06:51:47 | 0 | 3.5134 | 0 | 0 | 2025-02-24 22:10:45 | 0
4950 | 搁置 | 00:08:45 | 06:51:52 | 0 | 3.5132 | 0 | 0 | 2025-02-24 22:10:50 | 0
4951 | 搁置 | 00:08:50 | 06:51:57 | 0 | 3.513 | 0 | 0 | 2025-02-24 22:10:55 | 0
4952 | 搁置 | 00:08:55 | 06:52:02 | 0 | 3.5128 | 0 | 0 | 2025-02-24 22:11:00 | 0
4953 | 搁置 | 00:09:00 | 06:52:07 | 0 | 3.5124 | 0 | 0 | 2025-02-24 22:11:05 | 0
4954 | 搁置 | 00:09:05 | 06:52:12 | 0 | 3.5121 | 0 | 0 | 2025-02-24 22:11:10 | 0
4955 | 搁置 | 00:09:10 | 06:52:17 | 0 | 3.512 | 0 | 0 | 2025-02-24 22:11:15 | 0
4956 | 搁置 | 00:09:15 | 06:52:22 | 0 | 3.5118 | 0 | 0 | 2025-02-24 22:11:20 | 0
4957 | 搁置 | 00:09:20 | 06:52:27 | 0 | 3.5114 | 0 | 0 | 2025-02-24 22:11:25 | 0
4958 | 搁置 | 00:09:25 | 06:52:32 | 0 | 3.5112 | 0 | 0 | 2025-02-24 22:11:30 | 0
4959 | 搁置 | 00:09:30 | 06:52:37 | 0 | 3.5108 | 0 | 0 | 2025-02-24 22:11:35 | 0
4960 | 搁置 | 00:09:35 | 06:52:42 | 0 | 3.5105 | 0 | 0 | 2025-02-24 22:11:40 | 0
4961 | 搁置 | 00:09:40 | 06:52:47 | 0 | 3.5105 | 0 | 0 | 2025-02-24 22:11:45 | 0
4962 | 搁置 | 00:09:45 | 06:52:52 | 0 | 3.5102 | 0 | 0 | 2025-02-24 22:11:50 | 0
4963 | 搁置 | 00:09:50 | 06:52:57 | 0 | 3.5102 | 0 | 0 | 2025-02-24 22:11:55 | 0
4964 | 搁置 | 00:09:55 | 06:53:02 | 0 | 3.5096 | 0 | 0 | 2025-02-24 22:12:00 | 0
4965 | 搁置 | 00:10:00 | 06:53:07 | 0 | 3.5094 | 0 | 0 | 2025-02-24 22:12:05 | 0
4966 | 搁置 | 00:10:05 | 06:53:12 | 0 | 3.5092 | 0 | 0 | 2025-02-24 22:12:10 | 0
4967 | 搁置 | 00:10:10 | 06:53:17 | 0 | 3.5089 | 0 | 0 | 2025-02-24 22:12:15 | 0
4968 | 搁置 | 00:10:15 | 06:53:22 | 0 | 3.509 | 0 | 0 | 2025-02-24 22:12:20 | 0
4969 | 搁置 | 00:10:20 | 06:53:27 | 0 | 3.5087 | 0 | 0 | 2025-02-24 22:12:25 | 0
4970 | 搁置 | 00:10:25 | 06:53:32 | 0 | 3.5084 | 0 | 0 | 2025-02-24 22:12:30 | 0
4971 | 搁置 | 00:10:30 | 06:53:37 | 0 | 3.5082 | 0 | 0 | 2025-02-24 22:12:35 | 0
4972 | 搁置 | 00:10:35 | 06:53:42 | 0 | 3.5078 | 0 | 0 | 2025-02-24 22:12:40 | 0
4973 | 搁置 | 00:10:40 | 06:53:47 | 0 | 3.5076 | 0 | 0 | 2025-02-24 22:12:45 | 0
4974 | 搁置 | 00:10:45 | 06:53:52 | 0 | 3.5073 | 0 | 0 | 2025-02-24 22:12:50 | 0
4975 | 搁置 | 00:10:50 | 06:53:57 | 0 | 3.5073 | 0 | 0 | 2025-02-24 22:12:55 | 0
4976 | 搁置 | 00:10:55 | 06:54:02 | 0 | 3.5068 | 0 | 0 | 2025-02-24 22:13:00 | 0
4977 | 搁置 | 00:11:00 | 06:54:07 | 0 | 3.507 | 0 | 0 | 2025-02-24 22:13:05 | 0
4978 | 搁置 | 00:11:05 | 06:54:12 | 0 | 3.5067 | 0 | 0 | 2025-02-24 22:13:10 | 0
4979 | 搁置 | 00:11:10 | 06:54:17 | 0 | 3.5064 | 0 | 0 | 2025-02-24 22:13:15 | 0
4980 | 搁置 | 00:11:15 | 06:54:22 | 0 | 3.5061 | 0 | 0 | 2025-02-24 22:13:20 | 0
4981 | 搁置 | 00:11:20 | 06:54:27 | 0 | 3.5057 | 0 | 0 | 2025-02-24 22:13:25 | 0
4982 | 搁置 | 00:11:25 | 06:54:32 | 0 | 3.5056 | 0 | 0 | 2025-02-24 22:13:30 | 0
4983 | 搁置 | 00:11:30 | 06:54:37 | 0 | 3.5055 | 0 | 0 | 2025-02-24 22:13:35 | 0
4984 | 搁置 | 00:11:35 | 06:54:42 | 0 | 3.5052 | 0 | 0 | 2025-02-24 22:13:40 | 0
4985 | 搁置 | 00:11:40 | 06:54:47 | 0 | 3.5049 | 0 | 0 | 2025-02-24 22:13:45 | 0
4986 | 搁置 | 00:11:45 | 06:54:52 | 0 | 3.5048 | 0 | 0 | 2025-02-24 22:13:50 | 0
4987 | 搁置 | 00:11:50 | 06:54:57 | 0 | 3.5045 | 0 | 0 | 2025-02-24 22:13:55 | 0
4988 | 搁置 | 00:11:55 | 06:55:02 | 0 | 3.5044 | 0 | 0 | 2025-02-24 22:14:00 | 0
4989 | 搁置 | 00:12:00 | 06:55:07 | 0 | 3.5043 | 0 | 0 | 2025-02-24 22:14:05 | 0
4990 | 搁置 | 00:12:05 | 06:55:12 | 0 | 3.504 | 0 | 0 | 2025-02-24 22:14:10 | 0
4991 | 搁置 | 00:12:10 | 06:55:17 | 0 | 3.5039 | 0 | 0 | 2025-02-24 22:14:15 | 0
4992 | 搁置 | 00:12:15 | 06:55:22 | 0 | 3.5038 | 0 | 0 | 2025-02-24 22:14:20 | 0
4993 | 搁置 | 00:12:20 | 06:55:27 | 0 | 3.5033 | 0 | 0 | 2025-02-24 22:14:25 | 0
4994 | 搁置 | 00:12:25 | 06:55:32 | 0 | 3.5032 | 0 | 0 | 2025-02-24 22:14:30 | 0
4995 | 搁置 | 00:12:30 | 06:55:37 | 0 | 3.503 | 0 | 0 | 2025-02-24 22:14:35 | 0
4996 | 搁置 | 00:12:35 | 06:55:42 | 0 | 3.5028 | 0 | 0 | 2025-02-24 22:14:40 | 0
4997 | 搁置 | 00:12:40 | 06:55:47 | 0 | 3.5026 | 0 | 0 | 2025-02-24 22:14:45 | 0
4998 | 搁置 | 00:12:45 | 06:55:52 | 0 | 3.5023 | 0 | 0 | 2025-02-24 22:14:50 | 0
4999 | 搁置 | 00:12:50 | 06:55:57 | 0 | 3.5024 | 0 | 0 | 2025-02-24 22:14:55 | 0
5000 | 搁置 | 00:12:55 | 06:56:02 | 0 | 3.5021 | 0 | 0 | 2025-02-24 22:15:00 | 0
5001 | 搁置 | 00:13:00 | 06:56:07 | 0 | 3.5019 | 0 | 0 | 2025-02-24 22:15:05 | 0
5002 | 搁置 | 00:13:05 | 06:56:12 | 0 | 3.5017 | 0 | 0 | 2025-02-24 22:15:10 | 0
5003 | 搁置 | 00:13:10 | 06:56:17 | 0 | 3.5015 | 0 | 0 | 2025-02-24 22:15:15 | 0
5004 | 搁置 | 00:13:15 | 06:56:22 | 0 | 3.5016 | 0 | 0 | 2025-02-24 22:15:20 | 0
5005 | 搁置 | 00:13:20 | 06:56:27 | 0 | 3.5013 | 0 | 0 | 2025-02-24 22:15:25 | 0
5006 | 搁置 | 00:13:25 | 06:56:32 | 0 | 3.501 | 0 | 0 | 2025-02-24 22:15:30 | 0
5007 | 搁置 | 00:13:30 | 06:56:37 | 0 | 3.5009 | 0 | 0 | 2025-02-24 22:15:35 | 0
5008 | 搁置 | 00:13:35 | 06:56:42 | 0 | 3.5005 | 0 | 0 | 2025-02-24 22:15:40 | 0
5009 | 搁置 | 00:13:40 | 06:56:47 | 0 | 3.5004 | 0 | 0 | 2025-02-24 22:15:45 | 0
5010 | 搁置 | 00:13:45 | 06:56:52 | 0 | 3.5004 | 0 | 0 | 2025-02-24 22:15:50 | 0
5011 | 搁置 | 00:13:50 | 06:56:57 | 0 | 3.5001 | 0 | 0 | 2025-02-24 22:15:55 | 0
5012 | 搁置 | 00:13:55 | 06:57:02 | 0 | 3.5 | 0 | 0 | 2025-02-24 22:16:00 | 0
5013 | 搁置 | 00:14:00 | 06:57:07 | 0 | 3.5001 | 0 | 0 | 2025-02-24 22:16:05 | 0
5014 | 搁置 | 00:14:05 | 06:57:12 | 0 | 3.4997 | 0 | 0 | 2025-02-24 22:16:10 | 0
5015 | 搁置 | 00:14:10 | 06:57:17 | 0 | 3.4993 | 0 | 0 | 2025-02-24 22:16:15 | 0
5016 | 搁置 | 00:14:15 | 06:57:22 | 0 | 3.4994 | 0 | 0 | 2025-02-24 22:16:20 | 0
5017 | 搁置 | 00:14:20 | 06:57:27 | 0 | 3.4993 | 0 | 0 | 2025-02-24 22:16:25 | 0
5018 | 搁置 | 00:14:25 | 06:57:32 | 0 | 3.4991 | 0 | 0 | 2025-02-24 22:16:30 | 0
5019 | 搁置 | 00:14:30 | 06:57:37 | 0 | 3.4989 | 0 | 0 | 2025-02-24 22:16:35 | 0
5020 | 搁置 | 00:14:35 | 06:57:42 | 0 | 3.4988 | 0 | 0 | 2025-02-24 22:16:40 | 0
5021 | 搁置 | 00:14:40 | 06:57:47 | 0 | 3.4986 | 0 | 0 | 2025-02-24 22:16:45 | 0
5022 | 搁置 | 00:14:45 | 06:57:52 | 0 | 3.4986 | 0 | 0 | 2025-02-24 22:16:50 | 0
5023 | 搁置 | 00:14:50 | 06:57:57 | 0 | 3.4984 | 0 | 0 | 2025-02-24 22:16:55 | 0
5024 | 搁置 | 00:14:55 | 06:58:02 | 0 | 3.498 | 0 | 0 | 2025-02-24 22:17:00 | 0
5025 | 搁置 | 00:15:00 | 06:58:07 | 0 | 3.498 | 0 | 0 | 2025-02-24 22:17:05 | 0
5026 | 搁置 | 00:15:05 | 06:58:12 | 0 | 3.4978 | 0 | 0 | 2025-02-24 22:17:10 | 0
5027 | 搁置 | 00:15:10 | 06:58:17 | 0 | 3.4977 | 0 | 0 | 2025-02-24 22:17:15 | 0
5028 | 搁置 | 00:15:15 | 06:58:22 | 0 | 3.4974 | 0 | 0 | 2025-02-24 22:17:20 | 0
5029 | 搁置 | 00:15:20 | 06:58:27 | 0 | 3.4974 | 0 | 0 | 2025-02-24 22:17:25 | 0
5030 | 搁置 | 00:15:25 | 06:58:32 | 0 | 3.4971 | 0 | 0 | 2025-02-24 22:17:30 | 0
5031 | 搁置 | 00:15:30 | 06:58:37 | 0 | 3.497 | 0 | 0 | 2025-02-24 22:17:35 | 0
5032 | 搁置 | 00:15:35 | 06:58:42 | 0 | 3.4967 | 0 | 0 | 2025-02-24 22:17:40 | 0
5033 | 搁置 | 00:15:40 | 06:58:47 | 0 | 3.4968 | 0 | 0 | 2025-02-24 22:17:45 | 0
5034 | 搁置 | 00:15:45 | 06:58:52 | 0 | 3.4964 | 0 | 0 | 2025-02-24 22:17:50 | 0
5035 | 搁置 | 00:15:50 | 06:58:57 | 0 | 3.4963 | 0 | 0 | 2025-02-24 22:17:55 | 0
5036 | 搁置 | 00:15:55 | 06:59:02 | 0 | 3.4962 | 0 | 0 | 2025-02-24 22:18:00 | 0
5037 | 搁置 | 00:16:00 | 06:59:07 | 0 | 3.4962 | 0 | 0 | 2025-02-24 22:18:05 | 0
5038 | 搁置 | 00:16:05 | 06:59:12 | 0 | 3.4959 | 0 | 0 | 2025-02-24 22:18:10 | 0
5039 | 搁置 | 00:16:10 | 06:59:17 | 0 | 3.4958 | 0 | 0 | 2025-02-24 22:18:15 | 0
5040 | 搁置 | 00:16:15 | 06:59:22 | 0 | 3.4957 | 0 | 0 | 2025-02-24 22:18:20 | 0
5041 | 搁置 | 00:16:20 | 06:59:27 | 0 | 3.4954 | 0 | 0 | 2025-02-24 22:18:25 | 0
5042 | 搁置 | 00:16:25 | 06:59:32 | 0 | 3.4954 | 0 | 0 | 2025-02-24 22:18:30 | 0
5043 | 搁置 | 00:16:30 | 06:59:37 | 0 | 3.4952 | 0 | 0 | 2025-02-24 22:18:35 | 0
5044 | 搁置 | 00:16:35 | 06:59:42 | 0 | 3.4949 | 0 | 0 | 2025-02-24 22:18:40 | 0
5045 | 搁置 | 00:16:40 | 06:59:47 | 0 | 3.4949 | 0 | 0 | 2025-02-24 22:18:45 | 0
5046 | 搁置 | 00:16:45 | 06:59:52 | 0 | 3.4948 | 0 | 0 | 2025-02-24 22:18:50 | 0
5047 | 搁置 | 00:16:50 | 06:59:57 | 0 | 3.4948 | 0 | 0 | 2025-02-24 22:18:55 | 0
5048 | 搁置 | 00:16:55 | 07:00:02 | 0 | 3.4946 | 0 | 0 | 2025-02-24 22:19:00 | 0
5049 | 搁置 | 00:17:00 | 07:00:07 | 0 | 3.4945 | 0 | 0 | 2025-02-24 22:19:05 | 0
5050 | 搁置 | 00:17:05 | 07:00:12 | 0 | 3.494 | 0 | 0 | 2025-02-24 22:19:10 | 0
5051 | 搁置 | 00:17:10 | 07:00:17 | 0 | 3.494 | 0 | 0 | 2025-02-24 22:19:15 | 0
5052 | 搁置 | 00:17:15 | 07:00:22 | 0 | 3.494 | 0 | 0 | 2025-02-24 22:19:20 | 0
5053 | 搁置 | 00:17:20 | 07:00:27 | 0 | 3.4938 | 0 | 0 | 2025-02-24 22:19:25 | 0
5054 | 搁置 | 00:17:25 | 07:00:32 | 0 | 3.4937 | 0 | 0 | 2025-02-24 22:19:30 | 0
5055 | 搁置 | 00:17:30 | 07:00:37 | 0 | 3.4934 | 0 | 0 | 2025-02-24 22:19:35 | 0
5056 | 搁置 | 00:17:35 | 07:00:42 | 0 | 3.4936 | 0 | 0 | 2025-02-24 22:19:40 | 0
5057 | 搁置 | 00:17:40 | 07:00:47 | 0 | 3.4934 | 0 | 0 | 2025-02-24 22:19:45 | 0
5058 | 搁置 | 00:17:45 | 07:00:52 | 0 | 3.4932 | 0 | 0 | 2025-02-24 22:19:50 | 0
5059 | 搁置 | 00:17:50 | 07:00:57 | 0 | 3.4931 | 0 | 0 | 2025-02-24 22:19:55 | 0
5060 | 搁置 | 00:17:55 | 07:01:02 | 0 | 3.4929 | 0 | 0 | 2025-02-24 22:20:00 | 0
5061 | 搁置 | 00:18:00 | 07:01:07 | 0 | 3.4927 | 0 | 0 | 2025-02-24 22:20:05 | 0
5062 | 搁置 | 00:18:05 | 07:01:12 | 0 | 3.4929 | 0 | 0 | 2025-02-24 22:20:10 | 0
5063 | 搁置 | 00:18:10 | 07:01:17 | 0 | 3.4924 | 0 | 0 | 2025-02-24 22:20:15 | 0
5064 | 搁置 | 00:18:15 | 07:01:22 | 0 | 3.4925 | 0 | 0 | 2025-02-24 22:20:20 | 0
5065 | 搁置 | 00:18:20 | 07:01:27 | 0 | 3.4924 | 0 | 0 | 2025-02-24 22:20:25 | 0
5066 | 搁置 | 00:18:25 | 07:01:32 | 0 | 3.4923 | 0 | 0 | 2025-02-24 22:20:30 | 0
5067 | 搁置 | 00:18:30 | 07:01:37 | 0 | 3.4922 | 0 | 0 | 2025-02-24 22:20:35 | 0
5068 | 搁置 | 00:18:35 | 07:01:42 | 0 | 3.4919 | 0 | 0 | 2025-02-24 22:20:40 | 0
5069 | 搁置 | 00:18:40 | 07:01:47 | 0 | 3.4918 | 0 | 0 | 2025-02-24 22:20:45 | 0
5070 | 搁置 | 00:18:45 | 07:01:52 | 0 | 3.492 | 0 | 0 | 2025-02-24 22:20:50 | 0
5071 | 搁置 | 00:18:50 | 07:01:57 | 0 | 3.4916 | 0 | 0 | 2025-02-24 22:20:55 | 0
5072 | 搁置 | 00:18:55 | 07:02:02 | 0 | 3.4915 | 0 | 0 | 2025-02-24 22:21:00 | 0
5073 | 搁置 | 00:19:00 | 07:02:07 | 0 | 3.4913 | 0 | 0 | 2025-02-24 22:21:05 | 0
5074 | 搁置 | 00:19:05 | 07:02:12 | 0 | 3.4914 | 0 | 0 | 2025-02-24 22:21:10 | 0
5075 | 搁置 | 00:19:10 | 07:02:17 | 0 | 3.4912 | 0 | 0 | 2025-02-24 22:21:15 | 0
5076 | 搁置 | 00:19:15 | 07:02:22 | 0 | 3.4913 | 0 | 0 | 2025-02-24 22:21:20 | 0
5077 | 搁置 | 00:19:20 | 07:02:27 | 0 | 3.4908 | 0 | 0 | 2025-02-24 22:21:25 | 0
5078 | 搁置 | 00:19:25 | 07:02:32 | 0 | 3.4908 | 0 | 0 | 2025-02-24 22:21:30 | 0
5079 | 搁置 | 00:19:30 | 07:02:37 | 0 | 3.4905 | 0 | 0 | 2025-02-24 22:21:35 | 0
5080 | 搁置 | 00:19:35 | 07:02:42 | 0 | 3.4906 | 0 | 0 | 2025-02-24 22:21:40 | 0
5081 | 搁置 | 00:19:40 | 07:02:47 | 0 | 3.4903 | 0 | 0 | 2025-02-24 22:21:45 | 0
5082 | 搁置 | 00:19:45 | 07:02:52 | 0 | 3.4906 | 0 | 0 | 2025-02-24 22:21:50 | 0
5083 | 搁置 | 00:19:50 | 07:02:57 | 0 | 3.4901 | 0 | 0 | 2025-02-24 22:21:55 | 0
5084 | 搁置 | 00:19:55 | 07:03:02 | 0 | 3.4901 | 0 | 0 | 2025-02-24 22:22:00 | 0
5085 | 搁置 | 00:20:00 | 07:03:07 | 0 | 3.4899 | 0 | 0 | 2025-02-24 22:22:05 | 0
5086 | 搁置 | 00:20:05 | 07:03:12 | 0 | 3.4897 | 0 | 0 | 2025-02-24 22:22:10 | 0
5087 | 搁置 | 00:20:10 | 07:03:17 | 0 | 3.4899 | 0 | 0 | 2025-02-24 22:22:15 | 0
5088 | 搁置 | 00:20:15 | 07:03:22 | 0 | 3.4897 | 0 | 0 | 2025-02-24 22:22:20 | 0
5089 | 搁置 | 00:20:20 | 07:03:27 | 0 | 3.4895 | 0 | 0 | 2025-02-24 22:22:25 | 0
5090 | 搁置 | 00:20:25 | 07:03:32 | 0 | 3.4891 | 0 | 0 | 2025-02-24 22:22:30 | 0
5091 | 搁置 | 00:20:30 | 07:03:37 | 0 | 3.4893 | 0 | 0 | 2025-02-24 22:22:35 | 0
5092 | 搁置 | 00:20:35 | 07:03:42 | 0 | 3.4892 | 0 | 0 | 2025-02-24 22:22:40 | 0
5093 | 搁置 | 00:20:40 | 07:03:47 | 0 | 3.489 | 0 | 0 | 2025-02-24 22:22:45 | 0
5094 | 搁置 | 00:20:45 | 07:03:52 | 0 | 3.4889 | 0 | 0 | 2025-02-24 22:22:50 | 0
5095 | 搁置 | 00:20:50 | 07:03:57 | 0 | 3.4889 | 0 | 0 | 2025-02-24 22:22:55 | 0
5096 | 搁置 | 00:20:55 | 07:04:02 | 0 | 3.4887 | 0 | 0 | 2025-02-24 22:23:00 | 0
5097 | 搁置 | 00:21:00 | 07:04:07 | 0 | 3.4887 | 0 | 0 | 2025-02-24 22:23:05 | 0
5098 | 搁置 | 00:21:05 | 07:04:12 | 0 | 3.4885 | 0 | 0 | 2025-02-24 22:23:10 | 0
5099 | 搁置 | 00:21:10 | 07:04:17 | 0 | 3.4884 | 0 | 0 | 2025-02-24 22:23:15 | 0
5100 | 搁置 | 00:21:15 | 07:04:22 | 0 | 3.4883 | 0 | 0 | 2025-02-24 22:23:20 | 0
5101 | 搁置 | 00:21:20 | 07:04:27 | 0 | 3.4881 | 0 | 0 | 2025-02-24 22:23:25 | 0
5102 | 搁置 | 00:21:25 | 07:04:32 | 0 | 3.4881 | 0 | 0 | 2025-02-24 22:23:30 | 0
5103 | 搁置 | 00:21:30 | 07:04:37 | 0 | 3.4882 | 0 | 0 | 2025-02-24 22:23:35 | 0
5104 | 搁置 | 00:21:35 | 07:04:42 | 0 | 3.4879 | 0 | 0 | 2025-02-24 22:23:40 | 0
5105 | 搁置 | 00:21:40 | 07:04:47 | 0 | 3.4878 | 0 | 0 | 2025-02-24 22:23:45 | 0
5106 | 搁置 | 00:21:45 | 07:04:52 | 0 | 3.4876 | 0 | 0 | 2025-02-24 22:23:50 | 0
5107 | 搁置 | 00:21:50 | 07:04:57 | 0 | 3.4877 | 0 | 0 | 2025-02-24 22:23:55 | 0
5108 | 搁置 | 00:21:55 | 07:05:02 | 0 | 3.4874 | 0 | 0 | 2025-02-24 22:24:00 | 0
5109 | 搁置 | 00:22:00 | 07:05:07 | 0 | 3.4876 | 0 | 0 | 2025-02-24 22:24:05 | 0
5110 | 搁置 | 00:22:05 | 07:05:12 | 0 | 3.4873 | 0 | 0 | 2025-02-24 22:24:10 | 0
5111 | 搁置 | 00:22:10 | 07:05:17 | 0 | 3.487 | 0 | 0 | 2025-02-24 22:24:15 | 0
5112 | 搁置 | 00:22:15 | 07:05:22 | 0 | 3.487 | 0 | 0 | 2025-02-24 22:24:20 | 0
5113 | 搁置 | 00:22:20 | 07:05:27 | 0 | 3.4868 | 0 | 0 | 2025-02-24 22:24:25 | 0
5114 | 搁置 | 00:22:25 | 07:05:32 | 0 | 3.4867 | 0 | 0 | 2025-02-24 22:24:30 | 0
5115 | 搁置 | 00:22:30 | 07:05:37 | 0 | 3.4869 | 0 | 0 | 2025-02-24 22:24:35 | 0
5116 | 搁置 | 00:22:35 | 07:05:42 | 0 | 3.4867 | 0 | 0 | 2025-02-24 22:24:40 | 0
5117 | 搁置 | 00:22:40 | 07:05:47 | 0 | 3.4867 | 0 | 0 | 2025-02-24 22:24:45 | 0
5118 | 搁置 | 00:22:45 | 07:05:52 | 0 | 3.4863 | 0 | 0 | 2025-02-24 22:24:50 | 0
5119 | 搁置 | 00:22:50 | 07:05:57 | 0 | 3.4864 | 0 | 0 | 2025-02-24 22:24:55 | 0
5120 | 搁置 | 00:22:55 | 07:06:02 | 0 | 3.4863 | 0 | 0 | 2025-02-24 22:25:00 | 0
5121 | 搁置 | 00:23:00 | 07:06:07 | 0 | 3.4861 | 0 | 0 | 2025-02-24 22:25:05 | 0
5122 | 搁置 | 00:23:05 | 07:06:12 | 0 | 3.4862 | 0 | 0 | 2025-02-24 22:25:10 | 0
5123 | 搁置 | 00:23:10 | 07:06:17 | 0 | 3.4859 | 0 | 0 | 2025-02-24 22:25:15 | 0
5124 | 搁置 | 00:23:15 | 07:06:22 | 0 | 3.4859 | 0 | 0 | 2025-02-24 22:25:20 | 0
5125 | 搁置 | 00:23:20 | 07:06:27 | 0 | 3.4857 | 0 | 0 | 2025-02-24 22:25:25 | 0
5126 | 搁置 | 00:23:25 | 07:06:32 | 0 | 3.4857 | 0 | 0 | 2025-02-24 22:25:30 | 0
5127 | 搁置 | 00:23:30 | 07:06:37 | 0 | 3.4854 | 0 | 0 | 2025-02-24 22:25:35 | 0
5128 | 搁置 | 00:23:35 | 07:06:42 | 0 | 3.4856 | 0 | 0 | 2025-02-24 22:25:40 | 0
5129 | 搁置 | 00:23:40 | 07:06:47 | 0 | 3.4854 | 0 | 0 | 2025-02-24 22:25:45 | 0
5130 | 搁置 | 00:23:45 | 07:06:52 | 0 | 3.4855 | 0 | 0 | 2025-02-24 22:25:50 | 0
5131 | 搁置 | 00:23:50 | 07:06:57 | 0 | 3.4854 | 0 | 0 | 2025-02-24 22:25:55 | 0
5132 | 搁置 | 00:23:55 | 07:07:02 | 0 | 3.4851 | 0 | 0 | 2025-02-24 22:26:00 | 0
5133 | 搁置 | 00:24:00 | 07:07:07 | 0 | 3.4854 | 0 | 0 | 2025-02-24 22:26:05 | 0
5134 | 搁置 | 00:24:05 | 07:07:12 | 0 | 3.4851 | 0 | 0 | 2025-02-24 22:26:10 | 0
5135 | 搁置 | 00:24:10 | 07:07:17 | 0 | 3.4849 | 0 | 0 | 2025-02-24 22:26:15 | 0
5136 | 搁置 | 00:24:15 | 07:07:22 | 0 | 3.4849 | 0 | 0 | 2025-02-24 22:26:20 | 0
5137 | 搁置 | 00:24:20 | 07:07:27 | 0 | 3.4849 | 0 | 0 | 2025-02-24 22:26:25 | 0
5138 | 搁置 | 00:24:25 | 07:07:32 | 0 | 3.4845 | 0 | 0 | 2025-02-24 22:26:30 | 0
5139 | 搁置 | 00:24:30 | 07:07:37 | 0 | 3.4847 | 0 | 0 | 2025-02-24 22:26:35 | 0
5140 | 搁置 | 00:24:35 | 07:07:42 | 0 | 3.4846 | 0 | 0 | 2025-02-24 22:26:40 | 0
5141 | 搁置 | 00:24:40 | 07:07:47 | 0 | 3.4842 | 0 | 0 | 2025-02-24 22:26:45 | 0
5142 | 搁置 | 00:24:45 | 07:07:52 | 0 | 3.4842 | 0 | 0 | 2025-02-24 22:26:50 | 0
5143 | 搁置 | 00:24:50 | 07:07:57 | 0 | 3.4843 | 0 | 0 | 2025-02-24 22:26:55 | 0
5144 | 搁置 | 00:24:55 | 07:08:02 | 0 | 3.4843 | 0 | 0 | 2025-02-24 22:27:00 | 0
5145 | 搁置 | 00:25:00 | 07:08:07 | 0 | 3.4841 | 0 | 0 | 2025-02-24 22:27:05 | 0
5146 | 搁置 | 00:25:05 | 07:08:12 | 0 | 3.484 | 0 | 0 | 2025-02-24 22:27:10 | 0
5147 | 搁置 | 00:25:10 | 07:08:17 | 0 | 3.4839 | 0 | 0 | 2025-02-24 22:27:15 | 0
5148 | 搁置 | 00:25:15 | 07:08:22 | 0 | 3.4836 | 0 | 0 | 2025-02-24 22:27:20 | 0
5149 | 搁置 | 00:25:20 | 07:08:27 | 0 | 3.4837 | 0 | 0 | 2025-02-24 22:27:25 | 0
5150 | 搁置 | 00:25:25 | 07:08:32 | 0 | 3.4836 | 0 | 0 | 2025-02-24 22:27:30 | 0
5151 | 搁置 | 00:25:30 | 07:08:37 | 0 | 3.4835 | 0 | 0 | 2025-02-24 22:27:35 | 0
5152 | 搁置 | 00:25:35 | 07:08:42 | 0 | 3.4833 | 0 | 0 | 2025-02-24 22:27:40 | 0
5153 | 搁置 | 00:25:40 | 07:08:47 | 0 | 3.483 | 0 | 0 | 2025-02-24 22:27:45 | 0
5154 | 搁置 | 00:25:45 | 07:08:52 | 0 | 3.4831 | 0 | 0 | 2025-02-24 22:27:50 | 0
5155 | 搁置 | 00:25:50 | 07:08:57 | 0 | 3.4831 | 0 | 0 | 2025-02-24 22:27:55 | 0
5156 | 搁置 | 00:25:55 | 07:09:02 | 0 | 3.4831 | 0 | 0 | 2025-02-24 22:28:00 | 0
5157 | 搁置 | 00:26:00 | 07:09:07 | 0 | 3.483 | 0 | 0 | 2025-02-24 22:28:05 | 0
5158 | 搁置 | 00:26:05 | 07:09:12 | 0 | 3.4828 | 0 | 0 | 2025-02-24 22:28:10 | 0
5159 | 搁置 | 00:26:10 | 07:09:17 | 0 | 3.4829 | 0 | 0 | 2025-02-24 22:28:15 | 0
5160 | 搁置 | 00:26:15 | 07:09:22 | 0 | 3.4829 | 0 | 0 | 2025-02-24 22:28:20 | 0
5161 | 搁置 | 00:26:20 | 07:09:27 | 0 | 3.4828 | 0 | 0 | 2025-02-24 22:28:25 | 0
5162 | 搁置 | 00:26:25 | 07:09:32 | 0 | 3.4821 | 0 | 0 | 2025-02-24 22:28:30 | 0
5163 | 搁置 | 00:26:30 | 07:09:37 | 0 | 3.4826 | 0 | 0 | 2025-02-24 22:28:35 | 0
5164 | 搁置 | 00:26:35 | 07:09:42 | 0 | 3.4823 | 0 | 0 | 2025-02-24 22:28:40 | 0
5165 | 搁置 | 00:26:40 | 07:09:47 | 0 | 3.4821 | 0 | 0 | 2025-02-24 22:28:45 | 0
5166 | 搁置 | 00:26:45 | 07:09:52 | 0 | 3.4823 | 0 | 0 | 2025-02-24 22:28:50 | 0
5167 | 搁置 | 00:26:50 | 07:09:57 | 0 | 3.4822 | 0 | 0 | 2025-02-24 22:28:55 | 0
5168 | 搁置 | 00:26:55 | 07:10:02 | 0 | 3.4822 | 0 | 0 | 2025-02-24 22:29:00 | 0
5169 | 搁置 | 00:27:00 | 07:10:07 | 0 | 3.4821 | 0 | 0 | 2025-02-24 22:29:05 | 0
5170 | 搁置 | 00:27:05 | 07:10:12 | 0 | 3.4816 | 0 | 0 | 2025-02-24 22:29:10 | 0
5171 | 搁置 | 00:27:10 | 07:10:17 | 0 | 3.4818 | 0 | 0 | 2025-02-24 22:29:15 | 0
5172 | 搁置 | 00:27:15 | 07:10:22 | 0 | 3.4817 | 0 | 0 | 2025-02-24 22:29:20 | 0
5173 | 搁置 | 00:27:20 | 07:10:27 | 0 | 3.4816 | 0 | 0 | 2025-02-24 22:29:25 | 0
5174 | 搁置 | 00:27:25 | 07:10:32 | 0 | 3.4816 | 0 | 0 | 2025-02-24 22:29:30 | 0
5175 | 搁置 | 00:27:30 | 07:10:37 | 0 | 3.4817 | 0 | 0 | 2025-02-24 22:29:35 | 0
5176 | 搁置 | 00:27:35 | 07:10:42 | 0 | 3.4815 | 0 | 0 | 2025-02-24 22:29:40 | 0
5177 | 搁置 | 00:27:40 | 07:10:47 | 0 | 3.4815 | 0 | 0 | 2025-02-24 22:29:45 | 0
5178 | 搁置 | 00:27:45 | 07:10:52 | 0 | 3.4812 | 0 | 0 | 2025-02-24 22:29:50 | 0
5179 | 搁置 | 00:27:50 | 07:10:57 | 0 | 3.4813 | 0 | 0 | 2025-02-24 22:29:55 | 0
5180 | 搁置 | 00:27:55 | 07:11:02 | 0 | 3.481 | 0 | 0 | 2025-02-24 22:30:00 | 0
5181 | 搁置 | 00:28:00 | 07:11:07 | 0 | 3.481 | 0 | 0 | 2025-02-24 22:30:05 | 0
5182 | 搁置 | 00:28:05 | 07:11:12 | 0 | 3.481 | 0 | 0 | 2025-02-24 22:30:10 | 0
5183 | 搁置 | 00:28:10 | 07:11:17 | 0 | 3.4808 | 0 | 0 | 2025-02-24 22:30:15 | 0
5184 | 搁置 | 00:28:15 | 07:11:22 | 0 | 3.4809 | 0 | 0 | 2025-02-24 22:30:20 | 0
5185 | 搁置 | 00:28:20 | 07:11:27 | 0 | 3.4808 | 0 | 0 | 2025-02-24 22:30:25 | 0
5186 | 搁置 | 00:28:25 | 07:11:32 | 0 | 3.4805 | 0 | 0 | 2025-02-24 22:30:30 | 0
5187 | 搁置 | 00:28:30 | 07:11:37 | 0 | 3.4807 | 0 | 0 | 2025-02-24 22:30:35 | 0
5188 | 搁置 | 00:28:35 | 07:11:42 | 0 | 3.4804 | 0 | 0 | 2025-02-24 22:30:40 | 0
5189 | 搁置 | 00:28:40 | 07:11:47 | 0 | 3.4803 | 0 | 0 | 2025-02-24 22:30:45 | 0
5190 | 搁置 | 00:28:45 | 07:11:52 | 0 | 3.4801 | 0 | 0 | 2025-02-24 22:30:50 | 0
5191 | 搁置 | 00:28:50 | 07:11:57 | 0 | 3.4801 | 0 | 0 | 2025-02-24 22:30:55 | 0
5192 | 搁置 | 00:28:55 | 07:12:02 | 0 | 3.4803 | 0 | 0 | 2025-02-24 22:31:00 | 0
5193 | 搁置 | 00:29:00 | 07:12:07 | 0 | 3.4802 | 0 | 0 | 2025-02-24 22:31:05 | 0
5194 | 搁置 | 00:29:05 | 07:12:12 | 0 | 3.4802 | 0 | 0 | 2025-02-24 22:31:10 | 0
5195 | 搁置 | 00:29:10 | 07:12:17 | 0 | 3.48 | 0 | 0 | 2025-02-24 22:31:15 | 0
5196 | 搁置 | 00:29:15 | 07:12:22 | 0 | 3.48 | 0 | 0 | 2025-02-24 22:31:20 | 0
5197 | 搁置 | 00:29:20 | 07:12:27 | 0 | 3.4799 | 0 | 0 | 2025-02-24 22:31:25 | 0
5198 | 搁置 | 00:29:25 | 07:12:32 | 0 | 3.4797 | 0 | 0 | 2025-02-24 22:31:30 | 0
5199 | 搁置 | 00:29:30 | 07:12:37 | 0 | 3.4796 | 0 | 0 | 2025-02-24 22:31:35 | 0
5200 | 搁置 | 00:29:35 | 07:12:42 | 0 | 3.4794 | 0 | 0 | 2025-02-24 22:31:40 | 0
5201 | 搁置 | 00:29:40 | 07:12:47 | 0 | 3.4795 | 0 | 0 | 2025-02-24 22:31:45 | 0
5202 | 搁置 | 00:29:45 | 07:12:52 | 0 | 3.4797 | 0 | 0 | 2025-02-24 22:31:50 | 0
5203 | 搁置 | 00:29:50 | 07:12:57 | 0 | 3.4796 | 0 | 0 | 2025-02-24 22:31:55 | 0
5204 | 搁置 | 00:29:55 | 07:13:02 | 0 | 3.4792 | 0 | 0 | 2025-02-24 22:32:00 | 0
5205 | 搁置 | 00:30:00 | 07:13:07 | 0 | 3.4795 | 0 | 0 | 2025-02-24 22:32:05 | 0
5206 | 恒流放电 | 00:00:00 | 07:13:07 | -1.0013 | 3.4395 | 0 | 0 | 2025-02-24 22:32:05 | -3.444
5207 | 恒流放电 | 00:00:05 | 07:13:12 | -1.0006 | 3.3769 | 0.0013899 | 0.0047262 | 2025-02-24 22:32:10 | -3.3791
5208 | 恒流放电 | 00:00:10 | 07:13:17 | -1.0007 | 3.3528 | 0.0027797 | 0.0093863 | 2025-02-24 22:32:15 | -3.3552
5209 | 恒流放电 | 00:00:15 | 07:13:22 | -1.0008 | 3.3366 | 0.0041697 | 0.014024 | 2025-02-24 22:32:20 | -3.3392
5210 | 恒流放电 | 00:00:20 | 07:13:27 | -1.0006 | 3.3233 | 0.0055594 | 0.018642 | 2025-02-24 22:32:25 | -3.3252
5211 | 恒流放电 | 00:00:25 | 07:13:32 | -1.0006 | 3.312 | 0.0069492 | 0.023245 | 2025-02-24 22:32:30 | -3.3142
5212 | 恒流放电 | 00:00:30 | 07:13:37 | -1.0006 | 3.3024 | 0.008339 | 0.027835 | 2025-02-24 22:32:35 | -3.3045
5213 | 恒流放电 | 00:00:35 | 07:13:42 | -1.0007 | 3.2936 | 0.0097289 | 0.032413 | 2025-02-24 22:32:40 | -3.2961
5214 | 恒流放电 | 00:00:40 | 07:13:47 | -1.0007 | 3.2865 | 0.011119 | 0.03698 | 2025-02-24 22:32:45 | -3.2887
5215 | 恒流放电 | 00:00:45 | 07:13:52 | -1.0007 | 3.28 | 0.012509 | 0.041539 | 2025-02-24 22:32:50 | -3.2822
5216 | 恒流放电 | 00:00:50 | 07:13:57 | -1.0006 | 3.2746 | 0.013898 | 0.04609 | 2025-02-24 22:32:55 | -3.2766
5217 | 恒流放电 | 00:00:55 | 07:14:02 | -1.0007 | 3.27 | 0.015288 | 0.050635 | 2025-02-24 22:33:00 | -3.2723
5218 | 恒流放电 | 00:01:00 | 07:14:07 | -1.0007 | 3.2663 | 0.016678 | 0.055175 | 2025-02-24 22:33:05 | -3.2685
5219 | 恒流放电 | 00:01:05 | 07:14:12 | -1.0006 | 3.2634 | 0.018068 | 0.05971 | 2025-02-24 22:33:10 | -3.2655
5220 | 恒流放电 | 00:01:10 | 07:14:17 | -1.0006 | 3.2611 | 0.019458 | 0.064319 | 2025-02-24 22:33:15 | -3.2631
5221 | 恒流放电 | 00:01:15 | 07:14:22 | -1.0008 | 3.2593 | 0.020848 | 0.068849 | 2025-02-24 22:33:20 | -3.2619
5222 | 恒流放电 | 00:01:20 | 07:14:27 | -1.0007 | 3.2577 | 0.022238 | 0.073377 | 2025-02-24 22:33:25 | -3.26
5223 | 恒流放电 | 00:01:25 | 07:14:32 | -1.0006 | 3.2568 | 0.023627 | 0.077903 | 2025-02-24 22:33:30 | -3.2587
5224 | 恒流放电 | 00:01:30 | 07:14:37 | -1.0008 | 3.2558 | 0.025018 | 0.082429 | 2025-02-24 22:33:35 | -3.2584
5225 | 恒流放电 | 00:01:35 | 07:14:42 | -1.0007 | 3.2552 | 0.026407 | 0.086953 | 2025-02-24 22:33:40 | -3.2576
5226 | 恒流放电 | 00:01:40 | 07:14:47 | -1.0007 | 3.2548 | 0.027797 | 0.091477 | 2025-02-24 22:33:45 | -3.257
5227 | 恒流放电 | 00:01:45 | 07:14:52 | -1.0009 | 3.2544 | 0.029187 | 0.096001 | 2025-02-24 22:33:50 | -3.2572
5228 | 恒流放电 | 00:01:50 | 07:14:57 | -1.0007 | 3.2541 | 0.030577 | 0.10052 | 2025-02-24 22:33:55 | -3.2563
5229 | 恒流放电 | 00:01:55 | 07:15:02 | -1.0007 | 3.2539 | 0.031967 | 0.10505 | 2025-02-24 22:34:00 | -3.2562
5230 | 恒流放电 | 00:02:00 | 07:15:07 | -1.0008 | 3.2536 | 0.033357 | 0.10957 | 2025-02-24 22:34:05 | -3.256
5231 | 恒流放电 | 00:02:05 | 07:15:12 | -1.0008 | 3.2535 | 0.034747 | 0.11409 | 2025-02-24 22:34:10 | -3.2562
5232 | 恒流放电 | 00:02:10 | 07:15:17 | -1.0008 | 3.2534 | 0.036137 | 0.11861 | 2025-02-24 22:34:15 | -3.2558
5233 | 恒流放电 | 00:02:15 | 07:15:22 | -1.0007 | 3.2532 | 0.037526 | 0.12314 | 2025-02-24 22:34:20 | -3.2555
5234 | 恒流放电 | 00:02:20 | 07:15:27 | -1.0007 | 3.2533 | 0.038916 | 0.12766 | 2025-02-24 22:34:25 | -3.2557
5235 | 恒流放电 | 00:02:25 | 07:15:32 | -1.0006 | 3.253 | 0.040306 | 0.13218 | 2025-02-24 22:34:30 | -3.2551
5236 | 恒流放电 | 00:02:30 | 07:15:37 | -1.0006 | 3.2533 | 0.041696 | 0.1367 | 2025-02-24 22:34:35 | -3.2553
5237 | 恒流放电 | 00:02:35 | 07:15:42 | -1.0006 | 3.253 | 0.043085 | 0.14122 | 2025-02-24 22:34:40 | -3.2551
5238 | 恒流放电 | 00:02:40 | 07:15:47 | -1.0007 | 3.253 | 0.044475 | 0.14574 | 2025-02-24 22:34:45 | -3.2552
5239 | 恒流放电 | 00:02:45 | 07:15:52 | -1.0007 | 3.253 | 0.045865 | 0.15026 | 2025-02-24 22:34:50 | -3.2552
5240 | 恒流放电 | 00:02:50 | 07:15:57 | -1.0007 | 3.2529 | 0.047255 | 0.15478 | 2025-02-24 22:34:55 | -3.2553
5241 | 恒流放电 | 00:02:55 | 07:16:02 | -1.0007 | 3.2529 | 0.048645 | 0.15931 | 2025-02-24 22:35:00 | -3.2553
5242 | 恒流放电 | 00:03:00 | 07:16:07 | -1.0007 | 3.253 | 0.050035 | 0.16383 | 2025-02-24 22:35:05 | -3.2553
5243 | 恒流放电 | 00:03:05 | 07:16:12 | -1.0007 | 3.253 | 0.051424 | 0.16835 | 2025-02-24 22:35:10 | -3.2552
5244 | 恒流放电 | 00:03:10 | 07:16:17 | -1.0006 | 3.2528 | 0.052814 | 0.17287 | 2025-02-24 22:35:15 | -3.2549
5245 | 恒流放电 | 00:03:15 | 07:16:22 | -1.0007 | 3.2528 | 0.054204 | 0.17739 | 2025-02-24 22:35:20 | -3.255
5246 | 恒流放电 | 00:03:20 | 07:16:27 | -1.0006 | 3.2529 | 0.055594 | 0.18191 | 2025-02-24 22:35:25 | -3.255
5247 | 恒流放电 | 00:03:25 | 07:16:32 | -1.0007 | 3.2528 | 0.056984 | 0.18643 | 2025-02-24 22:35:30 | -3.255
5248 | 恒流放电 | 00:03:30 | 07:16:37 | -1.0009 | 3.2529 | 0.058374 | 0.19096 | 2025-02-24 22:35:35 | -3.2558
5249 | 恒流放电 | 00:03:35 | 07:16:42 | -1.0008 | 3.2527 | 0.059764 | 0.19548 | 2025-02-24 22:35:40 | -3.2553
5250 | 恒流放电 | 00:03:40 | 07:16:47 | -1.0007 | 3.2529 | 0.061154 | 0.2 | 2025-02-24 22:35:45 | -3.2551
5251 | 恒流放电 | 00:03:45 | 07:16:52 | -1.0008 | 3.2527 | 0.062544 | 0.20452 | 2025-02-24 22:35:50 | -3.2552
5252 | 恒流放电 | 00:03:50 | 07:16:57 | -1.0007 | 3.2527 | 0.063934 | 0.20904 | 2025-02-24 22:35:55 | -3.2549
5253 | 恒流放电 | 00:03:55 | 07:17:02 | -1.0008 | 3.2526 | 0.065324 | 0.21356 | 2025-02-24 22:36:00 | -3.2551
5254 | 恒流放电 | 00:04:00 | 07:17:07 | -1.0007 | 3.2526 | 0.066714 | 0.21808 | 2025-02-24 22:36:05 | -3.255
5255 | 恒流放电 | 00:04:05 | 07:17:12 | -1.0007 | 3.2526 | 0.068103 | 0.2226 | 2025-02-24 22:36:10 | -3.255
5256 | 恒流放电 | 00:04:10 | 07:17:17 | -1.0007 | 3.2526 | 0.069493 | 0.22712 | 2025-02-24 22:36:15 | -3.2549
5257 | 恒流放电 | 00:04:15 | 07:17:22 | -1.0007 | 3.2528 | 0.070883 | 0.23164 | 2025-02-24 22:36:20 | -3.2551
5258 | 恒流放电 | 00:04:20 | 07:17:27 | -1.0006 | 3.2525 | 0.072273 | 0.23616 | 2025-02-24 22:36:25 | -3.2546
5259 | 恒流放电 | 00:04:25 | 07:17:32 | -1.0007 | 3.2525 | 0.073663 | 0.24068 | 2025-02-24 22:36:30 | -3.2548
5260 | 恒流放电 | 00:04:30 | 07:17:37 | -1.0007 | 3.2528 | 0.075052 | 0.2452 | 2025-02-24 22:36:35 | -3.2551
5261 | 恒流放电 | 00:04:35 | 07:17:42 | -1.0007 | 3.2527 | 0.076442 | 0.24973 | 2025-02-24 22:36:40 | -3.2551
5262 | 恒流放电 | 00:04:40 | 07:17:47 | -1.0006 | 3.2526 | 0.077832 | 0.25425 | 2025-02-24 22:36:45 | -3.2547
5263 | 恒流放电 | 00:04:45 | 07:17:52 | -1.0007 | 3.2526 | 0.079222 | 0.25877 | 2025-02-24 22:36:50 | -3.2548
5264 | 恒流放电 | 00:04:50 | 07:17:57 | -1.0007 | 3.2526 | 0.080612 | 0.26329 | 2025-02-24 22:36:55 | -3.2548
5265 | 恒流放电 | 00:04:55 | 07:18:02 | -1.0007 | 3.2525 | 0.082002 | 0.26781 | 2025-02-24 22:37:00 | -3.2549
5266 | 恒流放电 | 00:05:00 | 07:18:07 | -1.0007 | 3.2524 | 0.083391 | 0.27233 | 2025-02-24 22:37:05 | -3.2547
5267 | 恒流放电 | 00:05:05 | 07:18:12 | -1.0007 | 3.2527 | 0.084781 | 0.27685 | 2025-02-24 22:37:10 | -3.2549
5268 | 恒流放电 | 00:05:10 | 07:18:17 | -1.0007 | 3.2525 | 0.086171 | 0.28137 | 2025-02-24 22:37:15 | -3.2549
5269 | 恒流放电 | 00:05:15 | 07:18:22 | -1.0008 | 3.2525 | 0.087561 | 0.28589 | 2025-02-24 22:37:20 | -3.255
5270 | 恒流放电 | 00:05:20 | 07:18:27 | -1.0007 | 3.2525 | 0.088951 | 0.29041 | 2025-02-24 22:37:25 | -3.2548
5271 | 恒流放电 | 00:05:25 | 07:18:32 | -1.0007 | 3.2525 | 0.090341 | 0.29493 | 2025-02-24 22:37:30 | -3.2549
5272 | 恒流放电 | 00:05:30 | 07:18:37 | -1.0007 | 3.2523 | 0.091731 | 0.29945 | 2025-02-24 22:37:35 | -3.2547
5273 | 恒流放电 | 00:05:35 | 07:18:42 | -1.0007 | 3.2523 | 0.093121 | 0.30397 | 2025-02-24 22:37:40 | -3.2547
5274 | 恒流放电 | 00:05:40 | 07:18:47 | -1.0007 | 3.2525 | 0.09451 | 0.30849 | 2025-02-24 22:37:45 | -3.2546
5275 | 恒流放电 | 00:05:45 | 07:18:52 | -1.0006 | 3.2522 | 0.0959 | 0.31301 | 2025-02-24 22:37:50 | -3.2543
5276 | 恒流放电 | 00:05:50 | 07:18:57 | -1.0007 | 3.2523 | 0.09729 | 0.31753 | 2025-02-24 22:37:55 | -3.2545
5277 | 恒流放电 | 00:05:55 | 07:19:02 | -1.0008 | 3.2523 | 0.09868 | 0.32205 | 2025-02-24 22:38:00 | -3.2548
5278 | 恒流放电 | 00:06:00 | 07:19:07 | -1.0007 | 3.2522 | 0.10007 | 0.32657 | 2025-02-24 22:38:05 | -3.2545
5279 | 恒流放电 | 00:06:05 | 07:19:12 | -1.0007 | 3.2523 | 0.10146 | 0.33109 | 2025-02-24 22:38:10 | -3.2547
5280 | 恒流放电 | 00:06:10 | 07:19:17 | -1.0007 | 3.2523 | 0.10285 | 0.33561 | 2025-02-24 22:38:15 | -3.2546
5281 | 恒流放电 | 00:06:15 | 07:19:22 | -1.0008 | 3.2522 | 0.10424 | 0.34013 | 2025-02-24 22:38:20 | -3.2549
5282 | 恒流放电 | 00:06:20 | 07:19:27 | -1.0006 | 3.2521 | 0.10563 | 0.34465 | 2025-02-24 22:38:25 | -3.2542
5283 | 恒流放电 | 00:06:25 | 07:19:32 | -1.0007 | 3.2522 | 0.10702 | 0.34917 | 2025-02-24 22:38:30 | -3.2544
5284 | 恒流放电 | 00:06:30 | 07:19:37 | -1.0007 | 3.2523 | 0.10841 | 0.35369 | 2025-02-24 22:38:35 | -3.2546
5285 | 恒流放电 | 00:06:35 | 07:19:42 | -1.0006 | 3.252 | 0.1098 | 0.35822 | 2025-02-24 22:38:40 | -3.2539
5286 | 恒流放电 | 00:06:40 | 07:19:47 | -1.0007 | 3.2521 | 0.11119 | 0.36274 | 2025-02-24 22:38:45 | -3.2545
5287 | 恒流放电 | 00:06:45 | 07:19:52 | -1.0009 | 3.2521 | 0.11258 | 0.36726 | 2025-02-24 22:38:50 | -3.2551
5288 | 恒流放电 | 00:06:50 | 07:19:57 | -1.0008 | 3.2521 | 0.11397 | 0.37178 | 2025-02-24 22:38:55 | -3.2546
5289 | 恒流放电 | 00:06:55 | 07:20:02 | -1.0007 | 3.252 | 0.11536 | 0.3763 | 2025-02-24 22:39:00 | -3.2543
5290 | 恒流放电 | 00:07:00 | 07:20:07 | -1.0006 | 3.2519 | 0.11675 | 0.38082 | 2025-02-24 22:39:05 | -3.2538
5291 | 恒流放电 | 00:07:05 | 07:20:12 | -1.0008 | 3.252 | 0.11814 | 0.38534 | 2025-02-24 22:39:10 | -3.2547
5292 | 恒流放电 | 00:07:10 | 07:20:17 | -1.0007 | 3.2521 | 0.11953 | 0.38986 | 2025-02-24 22:39:15 | -3.2545
5293 | 恒流放电 | 00:07:15 | 07:20:22 | -1.0008 | 3.2517 | 0.12092 | 0.39438 | 2025-02-24 22:39:20 | -3.2542
5294 | 恒流放电 | 00:07:20 | 07:20:27 | -1.0007 | 3.2519 | 0.12231 | 0.3989 | 2025-02-24 22:39:25 | -3.2543
5295 | 恒流放电 | 00:07:25 | 07:20:32 | -1.0008 | 3.252 | 0.1237 | 0.40342 | 2025-02-24 22:39:30 | -3.2545
5296 | 恒流放电 | 00:07:30 | 07:20:37 | -1.0007 | 3.2519 | 0.12509 | 0.40794 | 2025-02-24 22:39:35 | -3.2542
5297 | 恒流放电 | 00:07:35 | 07:20:42 | -1.0007 | 3.252 | 0.12648 | 0.41246 | 2025-02-24 22:39:40 | -3.2543
5298 | 恒流放电 | 00:07:40 | 07:20:47 | -1.0006 | 3.252 | 0.12787 | 0.41697 | 2025-02-24 22:39:45 | -3.2541
5299 | 恒流放电 | 00:07:45 | 07:20:52 | -1.0007 | 3.2519 | 0.12926 | 0.42149 | 2025-02-24 22:39:50 | -3.2542
5300 | 恒流放电 | 00:07:50 | 07:20:57 | -1.0007 | 3.2519 | 0.13065 | 0.42601 | 2025-02-24 22:39:55 | -3.2543
5301 | 恒流放电 | 00:07:55 | 07:21:02 | -1.0008 | 3.2519 | 0.13204 | 0.43053 | 2025-02-24 22:40:00 | -3.2544
5302 | 恒流放电 | 00:08:00 | 07:21:07 | -1.0007 | 3.2518 | 0.13343 | 0.43505 | 2025-02-24 22:40:05 | -3.2541
5303 | 恒流放电 | 00:08:05 | 07:21:12 | -1.0008 | 3.2517 | 0.13482 | 0.43957 | 2025-02-24 22:40:10 | -3.2543
5304 | 恒流放电 | 00:08:10 | 07:21:17 | -1.0007 | 3.2519 | 0.13621 | 0.44409 | 2025-02-24 22:40:15 | -3.2542
5305 | 恒流放电 | 00:08:15 | 07:21:22 | -1.0007 | 3.2519 | 0.1376 | 0.44861 | 2025-02-24 22:40:20 | -3.2541
5306 | 恒流放电 | 00:08:20 | 07:21:27 | -1.0007 | 3.2518 | 0.13899 | 0.45313 | 2025-02-24 22:40:25 | -3.2541
5307 | 恒流放电 | 00:08:25 | 07:21:32 | -1.0007 | 3.2517 | 0.14038 | 0.45765 | 2025-02-24 22:40:30 | -3.254
5308 | 恒流放电 | 00:08:30 | 07:21:37 | -1.0008 | 3.2518 | 0.14177 | 0.46217 | 2025-02-24 22:40:35 | -3.2543
5309 | 恒流放电 | 00:08:35 | 07:21:42 | -1.0008 | 3.2516 | 0.14316 | 0.46669 | 2025-02-24 22:40:40 | -3.2542
5310 | 恒流放电 | 00:08:40 | 07:21:47 | -1.0007 | 3.2515 | 0.14455 | 0.47121 | 2025-02-24 22:40:45 | -3.254
5311 | 恒流放电 | 00:08:45 | 07:21:52 | -1.0008 | 3.2517 | 0.14594 | 0.47573 | 2025-02-24 22:40:50 | -3.2543
5312 | 恒流放电 | 00:08:50 | 07:21:57 | -1.0007 | 3.2516 | 0.14733 | 0.48025 | 2025-02-24 22:40:55 | -3.254
5313 | 恒流放电 | 00:08:55 | 07:22:02 | -1.0008 | 3.2515 | 0.14872 | 0.48477 | 2025-02-24 22:41:00 | -3.254
5314 | 恒流放电 | 00:09:00 | 07:22:07 | -1.0007 | 3.2515 | 0.15011 | 0.48929 | 2025-02-24 22:41:05 | -3.2538
5315 | 恒流放电 | 00:09:05 | 07:22:12 | -1.0008 | 3.2515 | 0.1515 | 0.49381 | 2025-02-24 22:41:10 | -3.2542
5316 | 恒流放电 | 00:09:10 | 07:22:17 | -1.0007 | 3.2514 | 0.15289 | 0.49833 | 2025-02-24 22:41:15 | -3.2537
5317 | 恒流放电 | 00:09:15 | 07:22:22 | -1.0008 | 3.2512 | 0.15428 | 0.50284 | 2025-02-24 22:41:20 | -3.2538
5318 | 恒流放电 | 00:09:20 | 07:22:27 | -1.0008 | 3.2513 | 0.15567 | 0.50736 | 2025-02-24 22:41:25 | -3.2539
5319 | 恒流放电 | 00:09:25 | 07:22:32 | -1.0008 | 3.2513 | 0.15706 | 0.51188 | 2025-02-24 22:41:30 | -3.2537
5320 | 恒流放电 | 00:09:30 | 07:22:37 | -1.0008 | 3.2513 | 0.15845 | 0.5164 | 2025-02-24 22:41:35 | -3.2538
5321 | 恒流放电 | 00:09:35 | 07:22:42 | -1.0008 | 3.2512 | 0.15984 | 0.52092 | 2025-02-24 22:41:40 | -3.2537
5322 | 恒流放电 | 00:09:40 | 07:22:47 | -1.0006 | 3.2513 | 0.16123 | 0.52544 | 2025-02-24 22:41:45 | -3.2533
5323 | 恒流放电 | 00:09:45 | 07:22:52 | -1.0007 | 3.251 | 0.16262 | 0.52996 | 2025-02-24 22:41:50 | -3.2532
5324 | 恒流放电 | 00:09:50 | 07:22:57 | -1.0008 | 3.2511 | 0.16401 | 0.53448 | 2025-02-24 22:41:55 | -3.2535
5325 | 恒流放电 | 00:09:55 | 07:23:02 | -1.0008 | 3.2511 | 0.1654 | 0.539 | 2025-02-24 22:42:00 | -3.2538
5326 | 恒流放电 | 00:10:00 | 07:23:07 | -1.0007 | 3.2512 | 0.16679 | 0.54352 | 2025-02-24 22:42:05 | -3.2536
5327 | 恒流放电 | 00:10:05 | 07:23:12 | -1.0008 | 3.2509 | 0.16818 | 0.54803 | 2025-02-24 22:42:10 | -3.2536
5328 | 恒流放电 | 00:10:10 | 07:23:17 | -1.0007 | 3.2508 | 0.16957 | 0.55255 | 2025-02-24 22:42:15 | -3.2529
5329 | 恒流放电 | 00:10:15 | 07:23:22 | -1.0008 | 3.2509 | 0.17095 | 0.55707 | 2025-02-24 22:42:20 | -3.2534
5330 | 恒流放电 | 00:10:20 | 07:23:27 | -1.0007 | 3.2509 | 0.17234 | 0.56159 | 2025-02-24 22:42:25 | -3.2531
5331 | 恒流放电 | 00:10:25 | 07:23:32 | -1.0008 | 3.2509 | 0.17373 | 0.56611 | 2025-02-24 22:42:30 | -3.2534
5332 | 恒流放电 | 00:10:30 | 07:23:37 | -1.0007 | 3.2508 | 0.17512 | 0.57063 | 2025-02-24 22:42:35 | -3.253
5333 | 恒流放电 | 00:10:35 | 07:23:42 | -1.0007 | 3.2509 | 0.17651 | 0.57514 | 2025-02-24 22:42:40 | -3.2532
5334 | 恒流放电 | 00:10:40 | 07:23:47 | -1.0007 | 3.2507 | 0.1779 | 0.57966 | 2025-02-24 22:42:45 | -3.2531
5335 | 恒流放电 | 00:10:45 | 07:23:52 | -1.0006 | 3.2507 | 0.17929 | 0.58418 | 2025-02-24 22:42:50 | -3.2528
5336 | 恒流放电 | 00:10:50 | 07:23:57 | -1.0007 | 3.2506 | 0.18068 | 0.5887 | 2025-02-24 22:42:55 | -3.253
5337 | 恒流放电 | 00:10:55 | 07:24:02 | -1.0008 | 3.2506 | 0.18207 | 0.59322 | 2025-02-24 22:43:00 | -3.2531
5338 | 恒流放电 | 00:11:00 | 07:24:07 | -1.0007 | 3.2505 | 0.18346 | 0.59773 | 2025-02-24 22:43:05 | -3.2527
5339 | 恒流放电 | 00:11:05 | 07:24:12 | -1.0007 | 3.2504 | 0.18485 | 0.60225 | 2025-02-24 22:43:10 | -3.2528
5340 | 恒流放电 | 00:11:10 | 07:24:17 | -1.0007 | 3.2505 | 0.18624 | 0.60677 | 2025-02-24 22:43:15 | -3.2527
5341 | 恒流放电 | 00:11:15 | 07:24:22 | -1.0007 | 3.2505 | 0.18763 | 0.61129 | 2025-02-24 22:43:20 | -3.2527
5342 | 恒流放电 | 00:11:20 | 07:24:27 | -1.0007 | 3.2504 | 0.18902 | 0.6158 | 2025-02-24 22:43:25 | -3.2526
5343 | 恒流放电 | 00:11:25 | 07:24:32 | -1.0008 | 3.2505 | 0.19041 | 0.62032 | 2025-02-24 22:43:30 | -3.253
5344 | 恒流放电 | 00:11:30 | 07:24:37 | -1.0007 | 3.2504 | 0.1918 | 0.62484 | 2025-02-24 22:43:35 | -3.2526
5345 | 恒流放电 | 00:11:35 | 07:24:42 | -1.0008 | 3.2502 | 0.19319 | 0.62936 | 2025-02-24 22:43:40 | -3.2529
5346 | 恒流放电 | 00:11:40 | 07:24:47 | -1.0006 | 3.2503 | 0.19458 | 0.63388 | 2025-02-24 22:43:45 | -3.2524
5347 | 恒流放电 | 00:11:45 | 07:24:52 | -1.0007 | 3.2504 | 0.19597 | 0.63839 | 2025-02-24 22:43:50 | -3.2525
5348 | 恒流放电 | 00:11:50 | 07:24:57 | -1.0006 | 3.2502 | 0.19736 | 0.64291 | 2025-02-24 22:43:55 | -3.2522
5349 | 恒流放电 | 00:11:55 | 07:25:02 | -1.0006 | 3.2503 | 0.19875 | 0.64743 | 2025-02-24 22:44:00 | -3.2523
5350 | 恒流放电 | 00:12:00 | 07:25:07 | -1.0007 | 3.2502 | 0.20014 | 0.65195 | 2025-02-24 22:44:05 | -3.2526
5351 | 恒流放电 | 00:12:05 | 07:25:12 | -1.0006 | 3.2501 | 0.20153 | 0.65646 | 2025-02-24 22:44:10 | -3.2522
5352 | 恒流放电 | 00:12:10 | 07:25:17 | -1.0006 | 3.25 | 0.20292 | 0.66098 | 2025-02-24 22:44:15 | -3.2518
5353 | 恒流放电 | 00:12:15 | 07:25:22 | -1.0007 | 3.2499 | 0.20431 | 0.6655 | 2025-02-24 22:44:20 | -3.2521
5354 | 恒流放电 | 00:12:20 | 07:25:27 | -1.0007 | 3.2502 | 0.2057 | 0.67001 | 2025-02-24 22:44:25 | -3.2524
5355 | 恒流放电 | 00:12:25 | 07:25:32 | -1.0008 | 3.2499 | 0.20709 | 0.67453 | 2025-02-24 22:44:30 | -3.2524
5356 | 恒流放电 | 00:12:30 | 07:25:37 | -1.0007 | 3.25 | 0.20848 | 0.67905 | 2025-02-24 22:44:35 | -3.2523
5357 | 恒流放电 | 00:12:35 | 07:25:42 | -1.0007 | 3.2499 | 0.20987 | 0.68356 | 2025-02-24 22:44:40 | -3.2523
5358 | 恒流放电 | 00:12:40 | 07:25:47 | -1.0006 | 3.2497 | 0.21126 | 0.68808 | 2025-02-24 22:44:45 | -3.2518
5359 | 恒流放电 | 00:12:45 | 07:25:52 | -1.0007 | 3.2497 | 0.21265 | 0.6926 | 2025-02-24 22:44:50 | -3.252
5360 | 恒流放电 | 00:12:50 | 07:25:57 | -1.0008 | 3.2498 | 0.21404 | 0.69711 | 2025-02-24 22:44:55 | -3.2525
5361 | 恒流放电 | 00:12:55 | 07:26:02 | -1.0008 | 3.2497 | 0.21543 | 0.70163 | 2025-02-24 22:45:00 | -3.2525
5362 | 恒流放电 | 00:13:00 | 07:26:07 | -1.0007 | 3.2497 | 0.21682 | 0.70615 | 2025-02-24 22:45:05 | -3.2519
5363 | 恒流放电 | 00:13:05 | 07:26:12 | -1.0007 | 3.2498 | 0.21821 | 0.71067 | 2025-02-24 22:45:10 | -3.2519
5364 | 恒流放电 | 00:13:10 | 07:26:17 | -1.0006 | 3.2496 | 0.2196 | 0.71518 | 2025-02-24 22:45:15 | -3.2516
5365 | 恒流放电 | 00:13:15 | 07:26:22 | -1.0008 | 3.2492 | 0.22099 | 0.7197 | 2025-02-24 22:45:20 | -3.2517
5366 | 恒流放电 | 00:13:20 | 07:26:27 | -1.0007 | 3.2495 | 0.22238 | 0.72421 | 2025-02-24 22:45:25 | -3.2517
5367 | 恒流放电 | 00:13:25 | 07:26:32 | -1.0008 | 3.2496 | 0.22377 | 0.72873 | 2025-02-24 22:45:30 | -3.2522
5368 | 恒流放电 | 00:13:30 | 07:26:37 | -1.0006 | 3.2494 | 0.22516 | 0.73325 | 2025-02-24 22:45:35 | -3.2515
5369 | 恒流放电 | 00:13:35 | 07:26:42 | -1.0007 | 3.2493 | 0.22655 | 0.73776 | 2025-02-24 22:45:40 | -3.2514
5370 | 恒流放电 | 00:13:40 | 07:26:47 | -1.0006 | 3.2494 | 0.22794 | 0.74228 | 2025-02-24 22:45:45 | -3.2514
5371 | 恒流放电 | 00:13:45 | 07:26:52 | -1.0007 | 3.2494 | 0.22933 | 0.7468 | 2025-02-24 22:45:50 | -3.2516
5372 | 恒流放电 | 00:13:50 | 07:26:57 | -1.0006 | 3.2494 | 0.23072 | 0.75131 | 2025-02-24 22:45:55 | -3.2514
5373 | 恒流放电 | 00:13:55 | 07:27:02 | -1.0007 | 3.2493 | 0.23211 | 0.75583 | 2025-02-24 22:46:00 | -3.2516
5374 | 恒流放电 | 00:14:00 | 07:27:07 | -1.0006 | 3.2493 | 0.2335 | 0.76034 | 2025-02-24 22:46:05 | -3.2513
5375 | 恒流放电 | 00:14:05 | 07:27:12 | -1.0007 | 3.2489 | 0.23489 | 0.76486 | 2025-02-24 22:46:10 | -3.2513
5376 | 恒流放电 | 00:14:10 | 07:27:17 | -1.0007 | 3.2493 | 0.23628 | 0.76938 | 2025-02-24 22:46:15 | -3.2518
5377 | 恒流放电 | 00:14:15 | 07:27:22 | -1.0008 | 3.249 | 0.23767 | 0.77389 | 2025-02-24 22:46:20 | -3.2517
5378 | 恒流放电 | 00:14:20 | 07:27:27 | -1.0007 | 3.2491 | 0.23906 | 0.77841 | 2025-02-24 22:46:25 | -3.2512
5379 | 恒流放电 | 00:14:25 | 07:27:32 | -1.0008 | 3.249 | 0.24045 | 0.78292 | 2025-02-24 22:46:30 | -3.2516
5380 | 恒流放电 | 00:14:30 | 07:27:37 | -1.0007 | 3.2489 | 0.24184 | 0.78744 | 2025-02-24 22:46:35 | -3.2513
5381 | 恒流放电 | 00:14:35 | 07:27:42 | -1.0006 | 3.2489 | 0.24323 | 0.79196 | 2025-02-24 22:46:40 | -3.2509
5382 | 恒流放电 | 00:14:40 | 07:27:47 | -1.0008 | 3.2487 | 0.24462 | 0.79647 | 2025-02-24 22:46:45 | -3.2512
5383 | 恒流放电 | 00:14:45 | 07:27:52 | -1.0008 | 3.2489 | 0.24601 | 0.80099 | 2025-02-24 22:46:50 | -3.2515
5384 | 恒流放电 | 00:14:50 | 07:27:57 | -1.0007 | 3.2488 | 0.2474 | 0.8055 | 2025-02-24 22:46:55 | -3.251
5385 | 恒流放电 | 00:14:55 | 07:28:02 | -1.0007 | 3.2487 | 0.24879 | 0.81002 | 2025-02-24 22:47:00 | -3.2511
5386 | 恒流放电 | 00:15:00 | 07:28:07 | -1.0006 | 3.2488 | 0.25018 | 0.81453 | 2025-02-24 22:47:05 | -3.2507
5387 | 恒流放电 | 00:15:05 | 07:28:12 | -1.0007 | 3.2487 | 0.25157 | 0.81905 | 2025-02-24 22:47:10 | -3.251
5388 | 恒流放电 | 00:15:10 | 07:28:17 | -1.0008 | 3.2484 | 0.25296 | 0.82356 | 2025-02-24 22:47:15 | -3.2511
5389 | 恒流放电 | 00:15:15 | 07:28:22 | -1.0008 | 3.2486 | 0.25435 | 0.82808 | 2025-02-24 22:47:20 | -3.2511
5390 | 恒流放电 | 00:15:20 | 07:28:27 | -1.0007 | 3.2484 | 0.25574 | 0.83259 | 2025-02-24 22:47:25 | -3.2505
5391 | 恒流放电 | 00:15:25 | 07:28:32 | -1.0007 | 3.2487 | 0.25713 | 0.83711 | 2025-02-24 22:47:30 | -3.251
5392 | 恒流放电 | 00:15:30 | 07:28:37 | -1.0008 | 3.2484 | 0.25852 | 0.84162 | 2025-02-24 22:47:35 | -3.2509
5393 | 恒流放电 | 00:15:35 | 07:28:42 | -1.0007 | 3.2481 | 0.25991 | 0.84614 | 2025-02-24 22:47:40 | -3.2503
5394 | 恒流放电 | 00:15:40 | 07:28:47 | -1.0008 | 3.2484 | 0.2613 | 0.85065 | 2025-02-24 22:47:45 | -3.2509
5395 | 恒流放电 | 00:15:45 | 07:28:52 | -1.0007 | 3.2481 | 0.26269 | 0.85517 | 2025-02-24 22:47:50 | -3.2503
5396 | 恒流放电 | 00:15:50 | 07:28:57 | -1.0008 | 3.2482 | 0.26408 | 0.85968 | 2025-02-24 22:47:55 | -3.2508
5397 | 恒流放电 | 00:15:55 | 07:29:02 | -1.0008 | 3.2481 | 0.26547 | 0.8642 | 2025-02-24 22:48:00 | -3.2506
5398 | 恒流放电 | 00:16:00 | 07:29:07 | -1.0006 | 3.2481 | 0.26686 | 0.86871 | 2025-02-24 22:48:05 | -3.2502
5399 | 恒流放电 | 00:16:05 | 07:29:12 | -1.0008 | 3.2479 | 0.26825 | 0.87323 | 2025-02-24 22:48:10 | -3.2506
5400 | 恒流放电 | 00:16:10 | 07:29:17 | -1.0007 | 3.2481 | 0.26964 | 0.87774 | 2025-02-24 22:48:15 | -3.2505
5401 | 恒流放电 | 00:16:15 | 07:29:22 | -1.0007 | 3.2479 | 0.27103 | 0.88225 | 2025-02-24 22:48:20 | -3.2501
5402 | 恒流放电 | 00:16:20 | 07:29:27 | -1.0007 | 3.248 | 0.27242 | 0.88677 | 2025-02-24 22:48:25 | -3.2502
5403 | 恒流放电 | 00:16:25 | 07:29:32 | -1.0007 | 3.248 | 0.27381 | 0.89128 | 2025-02-24 22:48:30 | -3.2502
5404 | 恒流放电 | 00:16:30 | 07:29:37 | -1.0007 | 3.2478 | 0.2752 | 0.8958 | 2025-02-24 22:48:35 | -3.2501
5405 | 恒流放电 | 00:16:35 | 07:29:42 | -1.0007 | 3.2479 | 0.27659 | 0.90031 | 2025-02-24 22:48:40 | -3.2502
5406 | 恒流放电 | 00:16:40 | 07:29:47 | -1.0007 | 3.2479 | 0.27798 | 0.90482 | 2025-02-24 22:48:45 | -3.25
5407 | 恒流放电 | 00:16:45 | 07:29:52 | -1.0007 | 3.2477 | 0.27937 | 0.90934 | 2025-02-24 22:48:50 | -3.2499
5408 | 恒流放电 | 00:16:50 | 07:29:57 | -1.0006 | 3.2476 | 0.28075 | 0.91385 | 2025-02-24 22:48:55 | -3.2496
5409 | 恒流放电 | 00:16:55 | 07:30:02 | -1.0006 | 3.2474 | 0.28214 | 0.91836 | 2025-02-24 22:49:00 | -3.2492
5410 | 恒流放电 | 00:17:00 | 07:30:07 | -1.0008 | 3.2475 | 0.28353 | 0.92288 | 2025-02-24 22:49:05 | -3.2502
5411 | 恒流放电 | 00:17:05 | 07:30:12 | -1.0008 | 3.2473 | 0.28492 | 0.92739 | 2025-02-24 22:49:10 | -3.2497
5412 | 恒流放电 | 00:17:10 | 07:30:17 | -1.0007 | 3.2475 | 0.28631 | 0.93191 | 2025-02-24 22:49:15 | -3.2499
5413 | 恒流放电 | 00:17:15 | 07:30:22 | -1.0006 | 3.2474 | 0.2877 | 0.93642 | 2025-02-24 22:49:20 | -3.2494
5414 | 恒流放电 | 00:17:20 | 07:30:27 | -1.0007 | 3.2474 | 0.28909 | 0.94093 | 2025-02-24 22:49:25 | -3.2496
5415 | 恒流放电 | 00:17:25 | 07:30:32 | -1.0007 | 3.2473 | 0.29048 | 0.94545 | 2025-02-24 22:49:30 | -3.2497
5416 | 恒流放电 | 00:17:30 | 07:30:37 | -1.0007 | 3.2474 | 0.29187 | 0.94996 | 2025-02-24 22:49:35 | -3.2498
5417 | 恒流放电 | 00:17:35 | 07:30:42 | -1.0007 | 3.2471 | 0.29326 | 0.95447 | 2025-02-24 22:49:40 | -3.2493
5418 | 恒流放电 | 00:17:40 | 07:30:47 | -1.0007 | 3.247 | 0.29465 | 0.95899 | 2025-02-24 22:49:45 | -3.2493
5419 | 恒流放电 | 00:17:45 | 07:30:52 | -1.0007 | 3.247 | 0.29604 | 0.9635 | 2025-02-24 22:49:50 | -3.2493
5420 | 恒流放电 | 00:17:50 | 07:30:57 | -1.0007 | 3.2473 | 0.29743 | 0.96801 | 2025-02-24 22:49:55 | -3.2496
5421 | 恒流放电 | 00:17:55 | 07:31:02 | -1.0007 | 3.247 | 0.29882 | 0.97253 | 2025-02-24 22:50:00 | -3.2492
5422 | 恒流放电 | 00:18:00 | 07:31:07 | -1.0007 | 3.2471 | 0.30021 | 0.97704 | 2025-02-24 22:50:05 | -3.2493
5423 | 恒流放电 | 00:18:05 | 07:31:12 | -1.0008 | 3.2469 | 0.3016 | 0.98155 | 2025-02-24 22:50:10 | -3.2494
5424 | 恒流放电 | 00:18:10 | 07:31:17 | -1.0007 | 3.2469 | 0.30299 | 0.98606 | 2025-02-24 22:50:15 | -3.2493
5425 | 恒流放电 | 00:18:15 | 07:31:22 | -1.0006 | 3.2466 | 0.30438 | 0.99058 | 2025-02-24 22:50:20 | -3.2486
5426 | 恒流放电 | 00:18:20 | 07:31:27 | -1.0007 | 3.2469 | 0.30577 | 0.99509 | 2025-02-24 22:50:25 | -3.2493
5427 | 恒流放电 | 00:18:25 | 07:31:32 | -1.0008 | 3.2468 | 0.30716 | 0.9996 | 2025-02-24 22:50:30 | -3.2493
5428 | 恒流放电 | 00:18:30 | 07:31:37 | -1.0007 | 3.2464 | 0.30855 | 1.0041 | 2025-02-24 22:50:35 | -3.2487
5429 | 恒流放电 | 00:18:35 | 07:31:42 | -1.0006 | 3.2465 | 0.30994 | 1.0086 | 2025-02-24 22:50:40 | -3.2486
5430 | 恒流放电 | 00:18:40 | 07:31:47 | -1.0007 | 3.2466 | 0.31133 | 1.0131 | 2025-02-24 22:50:45 | -3.2488
5431 | 恒流放电 | 00:18:45 | 07:31:52 | -1.0007 | 3.2464 | 0.31272 | 1.0177 | 2025-02-24 22:50:50 | -3.2485
5432 | 恒流放电 | 00:18:50 | 07:31:57 | -1.0006 | 3.2465 | 0.31411 | 1.0222 | 2025-02-24 22:50:55 | -3.2486
5433 | 恒流放电 | 00:18:55 | 07:32:02 | -1.0007 | 3.2464 | 0.3155 | 1.0267 | 2025-02-24 22:51:00 | -3.2485
5434 | 恒流放电 | 00:19:00 | 07:32:07 | -1.0007 | 3.2462 | 0.31689 | 1.0312 | 2025-02-24 22:51:05 | -3.2484
5435 | 恒流放电 | 00:19:05 | 07:32:12 | -1.0006 | 3.2462 | 0.31828 | 1.0357 | 2025-02-24 22:51:10 | -3.2483
5436 | 恒流放电 | 00:19:10 | 07:32:17 | -1.0007 | 3.2463 | 0.31967 | 1.0402 | 2025-02-24 22:51:15 | -3.2486
5437 | 恒流放电 | 00:19:15 | 07:32:22 | -1.0008 | 3.2462 | 0.32106 | 1.0447 | 2025-02-24 22:51:20 | -3.2487
5438 | 恒流放电 | 00:19:20 | 07:32:27 | -1.0007 | 3.2459 | 0.32245 | 1.0492 | 2025-02-24 22:51:25 | -3.2481
5439 | 恒流放电 | 00:19:25 | 07:32:32 | -1.0007 | 3.2459 | 0.32384 | 1.0537 | 2025-02-24 22:51:30 | -3.2482
5440 | 恒流放电 | 00:19:30 | 07:32:37 | -1.0007 | 3.246 | 0.32523 | 1.0583 | 2025-02-24 22:51:35 | -3.2481
5441 | 恒流放电 | 00:19:35 | 07:32:42 | -1.0007 | 3.2459 | 0.32662 | 1.0628 | 2025-02-24 22:51:40 | -3.2482
5442 | 恒流放电 | 00:19:40 | 07:32:47 | -1.0008 | 3.2457 | 0.32801 | 1.0673 | 2025-02-24 22:51:45 | -3.2484
5443 | 恒流放电 | 00:19:45 | 07:32:52 | -1.0007 | 3.2458 | 0.3294 | 1.0718 | 2025-02-24 22:51:50 | -3.2481
5444 | 恒流放电 | 00:19:50 | 07:32:57 | -1.0007 | 3.2454 | 0.33079 | 1.0763 | 2025-02-24 22:51:55 | -3.2477
5445 | 恒流放电 | 00:19:55 | 07:33:02 | -1.0007 | 3.2456 | 0.33218 | 1.0808 | 2025-02-24 22:52:00 | -3.248
5446 | 恒流放电 | 00:20:00 | 07:33:07 | -1.0007 | 3.2454 | 0.33357 | 1.0853 | 2025-02-24 22:52:05 | -3.2477
5447 | 恒流放电 | 00:20:05 | 07:33:12 | -1.0006 | 3.2455 | 0.33496 | 1.0898 | 2025-02-24 22:52:10 | -3.2476
5448 | 恒流放电 | 00:20:10 | 07:33:17 | -1.0007 | 3.2456 | 0.33635 | 1.0943 | 2025-02-24 22:52:15 | -3.2479
5449 | 恒流放电 | 00:20:15 | 07:33:22 | -1.0007 | 3.2453 | 0.33774 | 1.0989 | 2025-02-24 22:52:20 | -3.2476
5450 | 恒流放电 | 00:20:20 | 07:33:27 | -1.0007 | 3.2453 | 0.33913 | 1.1034 | 2025-02-24 22:52:25 | -3.2475
5451 | 恒流放电 | 00:20:25 | 07:33:32 | -1.0007 | 3.2451 | 0.34052 | 1.1079 | 2025-02-24 22:52:30 | -3.2473
5452 | 恒流放电 | 00:20:30 | 07:33:37 | -1.0007 | 3.2451 | 0.34191 | 1.1124 | 2025-02-24 22:52:35 | -3.2474
5453 | 恒流放电 | 00:20:35 | 07:33:42 | -1.0007 | 3.2452 | 0.3433 | 1.1169 | 2025-02-24 22:52:40 | -3.2474
5454 | 恒流放电 | 00:20:40 | 07:33:47 | -1.0007 | 3.245 | 0.34469 | 1.1214 | 2025-02-24 22:52:45 | -3.2473
5455 | 恒流放电 | 00:20:45 | 07:33:52 | -1.0006 | 3.2449 | 0.34608 | 1.1259 | 2025-02-24 22:52:50 | -3.247
5456 | 恒流放电 | 00:20:50 | 07:33:57 | -1.0007 | 3.2448 | 0.34747 | 1.1304 | 2025-02-24 22:52:55 | -3.247
5457 | 恒流放电 | 00:20:55 | 07:34:02 | -1.0007 | 3.2447 | 0.34886 | 1.1349 | 2025-02-24 22:53:00 | -3.2468
5458 | 恒流放电 | 00:21:00 | 07:34:07 | -1.0008 | 3.2447 | 0.35025 | 1.1394 | 2025-02-24 22:53:05 | -3.2472
5459 | 恒流放电 | 00:21:05 | 07:34:12 | -1.0007 | 3.2446 | 0.35164 | 1.144 | 2025-02-24 22:53:10 | -3.2469
5460 | 恒流放电 | 00:21:10 | 07:34:17 | -1.0007 | 3.2446 | 0.35303 | 1.1485 | 2025-02-24 22:53:15 | -3.2467
5461 | 恒流放电 | 00:21:15 | 07:34:22 | -1.0006 | 3.2445 | 0.35442 | 1.153 | 2025-02-24 22:53:20 | -3.2464
5462 | 恒流放电 | 00:21:20 | 07:34:27 | -1.0007 | 3.2445 | 0.35581 | 1.1575 | 2025-02-24 22:53:25 | -3.2468
5463 | 恒流放电 | 00:21:25 | 07:34:32 | -1.0007 | 3.2443 | 0.3572 | 1.162 | 2025-02-24 22:53:30 | -3.2465
5464 | 恒流放电 | 00:21:30 | 07:34:37 | -1.0007 | 3.2443 | 0.35859 | 1.1665 | 2025-02-24 22:53:35 | -3.2464
5465 | 恒流放电 | 00:21:35 | 07:34:42 | -1.0007 | 3.2441 | 0.35998 | 1.171 | 2025-02-24 22:53:40 | -3.2463
5466 | 恒流放电 | 00:21:40 | 07:34:47 | -1.0008 | 3.244 | 0.36137 | 1.1755 | 2025-02-24 22:53:45 | -3.2465
5467 | 恒流放电 | 00:21:45 | 07:34:52 | -1.0007 | 3.244 | 0.36276 | 1.18 | 2025-02-24 22:53:50 | -3.2464
5468 | 恒流放电 | 00:21:50 | 07:34:57 | -1.0007 | 3.244 | 0.36415 | 1.1845 | 2025-02-24 22:53:55 | -3.2462
5469 | 恒流放电 | 00:21:55 | 07:35:02 | -1.0007 | 3.2438 | 0.36554 | 1.189 | 2025-02-24 22:54:00 | -3.246
5470 | 恒流放电 | 00:22:00 | 07:35:07 | -1.0007 | 3.244 | 0.36693 | 1.1936 | 2025-02-24 22:54:05 | -3.2464
5471 | 恒流放电 | 00:22:05 | 07:35:12 | -1.0008 | 3.2435 | 0.36832 | 1.1981 | 2025-02-24 22:54:10 | -3.2461
5472 | 恒流放电 | 00:22:10 | 07:35:17 | -1.0006 | 3.2438 | 0.36971 | 1.2026 | 2025-02-24 22:54:15 | -3.2458
5473 | 恒流放电 | 00:22:15 | 07:35:22 | -1.0006 | 3.2435 | 0.3711 | 1.2071 | 2025-02-24 22:54:20 | -3.2456
5474 | 恒流放电 | 00:22:20 | 07:35:27 | -1.0006 | 3.2437 | 0.37249 | 1.2116 | 2025-02-24 22:54:25 | -3.2458
5475 | 恒流放电 | 00:22:25 | 07:35:32 | -1.0007 | 3.2434 | 0.37388 | 1.2161 | 2025-02-24 22:54:30 | -3.2456
5476 | 恒流放电 | 00:22:30 | 07:35:37 | -1.0006 | 3.2434 | 0.37527 | 1.2206 | 2025-02-24 22:54:35 | -3.2453
5477 | 恒流放电 | 00:22:35 | 07:35:42 | -1.0007 | 3.2433 | 0.37666 | 1.2251 | 2025-02-24 22:54:40 | -3.2456
5478 | 恒流放电 | 00:22:40 | 07:35:47 | -1.0007 | 3.2434 | 0.37805 | 1.2296 | 2025-02-24 22:54:45 | -3.2456
5479 | 恒流放电 | 00:22:45 | 07:35:52 | -1.0007 | 3.243 | 0.37944 | 1.2341 | 2025-02-24 22:54:50 | -3.2452
5480 | 恒流放电 | 00:22:50 | 07:35:57 | -1.0007 | 3.2432 | 0.38083 | 1.2386 | 2025-02-24 22:54:55 | -3.2454
5481 | 恒流放电 | 00:22:55 | 07:36:02 | -1.0006 | 3.2432 | 0.38222 | 1.2431 | 2025-02-24 22:55:00 | -3.2451
5482 | 恒流放电 | 00:23:00 | 07:36:07 | -1.0008 | 3.2429 | 0.38361 | 1.2476 | 2025-02-24 22:55:05 | -3.2453
5483 | 恒流放电 | 00:23:05 | 07:36:12 | -1.0006 | 3.243 | 0.38499 | 1.2522 | 2025-02-24 22:55:10 | -3.245
5484 | 恒流放电 | 00:23:10 | 07:36:17 | -1.0007 | 3.243 | 0.38638 | 1.2567 | 2025-02-24 22:55:15 | -3.2452
5485 | 恒流放电 | 00:23:15 | 07:36:22 | -1.0007 | 3.243 | 0.38777 | 1.2612 | 2025-02-24 22:55:20 | -3.2453
5486 | 恒流放电 | 00:23:20 | 07:36:27 | -1.0006 | 3.2427 | 0.38916 | 1.2657 | 2025-02-24 22:55:25 | -3.2446
5487 | 恒流放电 | 00:23:25 | 07:36:32 | -1.0007 | 3.2427 | 0.39055 | 1.2702 | 2025-02-24 22:55:30 | -3.245
5488 | 恒流放电 | 00:23:30 | 07:36:37 | -1.0006 | 3.2426 | 0.39194 | 1.2747 | 2025-02-24 22:55:35 | -3.2446
5489 | 恒流放电 | 00:23:35 | 07:36:42 | -1.0007 | 3.2425 | 0.39333 | 1.2792 | 2025-02-24 22:55:40 | -3.2448
5490 | 恒流放电 | 00:23:40 | 07:36:47 | -1.0007 | 3.2423 | 0.39472 | 1.2837 | 2025-02-24 22:55:45 | -3.2445
5491 | 恒流放电 | 00:23:45 | 07:36:52 | -1.0007 | 3.2423 | 0.39611 | 1.2882 | 2025-02-24 22:55:50 | -3.2445
5492 | 恒流放电 | 00:23:50 | 07:36:57 | -1.0007 | 3.2423 | 0.3975 | 1.2927 | 2025-02-24 22:55:55 | -3.2446
5493 | 恒流放电 | 00:23:55 | 07:37:02 | -1.0007 | 3.2421 | 0.39889 | 1.2972 | 2025-02-24 22:56:00 | -3.2443
5494 | 恒流放电 | 00:24:00 | 07:37:07 | -1.0006 | 3.2422 | 0.40028 | 1.3017 | 2025-02-24 22:56:05 | -3.2442
5495 | 恒流放电 | 00:24:05 | 07:37:12 | -1.0007 | 3.2421 | 0.40167 | 1.3062 | 2025-02-24 22:56:10 | -3.2444
5496 | 恒流放电 | 00:24:10 | 07:37:17 | -1.0006 | 3.242 | 0.40306 | 1.3107 | 2025-02-24 22:56:15 | -3.2441
5497 | 恒流放电 | 00:24:15 | 07:37:22 | -1.0008 | 3.2417 | 0.40445 | 1.3152 | 2025-02-24 22:56:20 | -3.2442
5498 | 恒流放电 | 00:24:20 | 07:37:27 | -1.0008 | 3.2418 | 0.40584 | 1.3198 | 2025-02-24 22:56:25 | -3.2443
5499 | 恒流放电 | 00:24:25 | 07:37:32 | -1.0007 | 3.2418 | 0.40723 | 1.3243 | 2025-02-24 22:56:30 | -3.2441
5500 | 恒流放电 | 00:24:30 | 07:37:37 | -1.0006 | 3.2416 | 0.40862 | 1.3288 | 2025-02-24 22:56:35 | -3.2437
5501 | 恒流放电 | 00:24:35 | 07:37:42 | -1.0007 | 3.2416 | 0.41001 | 1.3333 | 2025-02-24 22:56:40 | -3.244
5502 | 恒流放电 | 00:24:40 | 07:37:47 | -1.0007 | 3.2416 | 0.4114 | 1.3378 | 2025-02-24 22:56:45 | -3.2439
5503 | 恒流放电 | 00:24:45 | 07:37:52 | -1.0007 | 3.2413 | 0.41279 | 1.3423 | 2025-02-24 22:56:50 | -3.2435
5504 | 恒流放电 | 00:24:50 | 07:37:57 | -1.0007 | 3.2414 | 0.41418 | 1.3468 | 2025-02-24 22:56:55 | -3.2436
5505 | 恒流放电 | 00:24:55 | 07:38:02 | -1.0007 | 3.2412 | 0.41557 | 1.3513 | 2025-02-24 22:57:00 | -3.2434
5506 | 恒流放电 | 00:25:00 | 07:38:07 | -1.0008 | 3.2411 | 0.41696 | 1.3558 | 2025-02-24 22:57:05 | -3.2436
5507 | 恒流放电 | 00:25:05 | 07:38:12 | -1.0006 | 3.241 | 0.41835 | 1.3603 | 2025-02-24 22:57:10 | -3.2429
5508 | 恒流放电 | 00:25:10 | 07:38:17 | -1.0007 | 3.2409 | 0.41974 | 1.3648 | 2025-02-24 22:57:15 | -3.2431
5509 | 恒流放电 | 00:25:15 | 07:38:22 | -1.0007 | 3.2411 | 0.42113 | 1.3693 | 2025-02-24 22:57:20 | -3.2435
5510 | 恒流放电 | 00:25:20 | 07:38:27 | -1.0007 | 3.2409 | 0.42252 | 1.3738 | 2025-02-24 22:57:25 | -3.2433
5511 | 恒流放电 | 00:25:25 | 07:38:32 | -1.0008 | 3.2406 | 0.42391 | 1.3783 | 2025-02-24 22:57:30 | -3.2431
5512 | 恒流放电 | 00:25:30 | 07:38:37 | -1.0008 | 3.2406 | 0.4253 | 1.3828 | 2025-02-24 22:57:35 | -3.2431
5513 | 恒流放电 | 00:25:35 | 07:38:42 | -1.0007 | 3.2408 | 0.42669 | 1.3873 | 2025-02-24 22:57:40 | -3.2431
5514 | 恒流放电 | 00:25:40 | 07:38:47 | -1.0006 | 3.2404 | 0.42808 | 1.3918 | 2025-02-24 22:57:45 | -3.2424
5515 | 恒流放电 | 00:25:45 | 07:38:52 | -1.0008 | 3.2404 | 0.42947 | 1.3963 | 2025-02-24 22:57:50 | -3.243
5516 | 恒流放电 | 00:25:50 | 07:38:57 | -1.0008 | 3.2402 | 0.43086 | 1.4008 | 2025-02-24 22:57:55 | -3.2427
5517 | 恒流放电 | 00:25:55 | 07:39:02 | -1.0008 | 3.2402 | 0.43225 | 1.4053 | 2025-02-24 22:58:00 | -3.2427
5518 | 恒流放电 | 00:26:00 | 07:39:07 | -1.0007 | 3.2401 | 0.43364 | 1.4098 | 2025-02-24 22:58:05 | -3.2425
5519 | 恒流放电 | 00:26:05 | 07:39:12 | -1.0006 | 3.2402 | 0.43503 | 1.4143 | 2025-02-24 22:58:10 | -3.242
5520 | 恒流放电 | 00:26:10 | 07:39:17 | -1.0007 | 3.2398 | 0.43642 | 1.4189 | 2025-02-24 22:58:15 | -3.2422
5521 | 恒流放电 | 00:26:15 | 07:39:22 | -1.0007 | 3.24 | 0.43781 | 1.4234 | 2025-02-24 22:58:20 | -3.2423
5522 | 恒流放电 | 00:26:20 | 07:39:27 | -1.0007 | 3.2399 | 0.4392 | 1.4279 | 2025-02-24 22:58:25 | -3.2421
5523 | 恒流放电 | 00:26:25 | 07:39:32 | -1.0007 | 3.2398 | 0.44059 | 1.4324 | 2025-02-24 22:58:30 | -3.242
5524 | 恒流放电 | 00:26:30 | 07:39:37 | -1.0007 | 3.2396 | 0.44198 | 1.4369 | 2025-02-24 22:58:35 | -3.242
5525 | 恒流放电 | 00:26:35 | 07:39:42 | -1.0007 | 3.2395 | 0.44337 | 1.4414 | 2025-02-24 22:58:40 | -3.2417
5526 | 恒流放电 | 00:26:40 | 07:39:47 | -1.0006 | 3.2394 | 0.44476 | 1.4459 | 2025-02-24 22:58:45 | -3.2414
5527 | 恒流放电 | 00:26:45 | 07:39:52 | -1.0007 | 3.2394 | 0.44615 | 1.4504 | 2025-02-24 22:58:50 | -3.2416
5528 | 恒流放电 | 00:26:50 | 07:39:57 | -1.0008 | 3.2395 | 0.44754 | 1.4549 | 2025-02-24 22:58:55 | -3.242
5529 | 恒流放电 | 00:26:55 | 07:40:02 | -1.0008 | 3.2393 | 0.44893 | 1.4594 | 2025-02-24 22:59:00 | -3.2418
5530 | 恒流放电 | 00:27:00 | 07:40:07 | -1.0007 | 3.2393 | 0.45032 | 1.4639 | 2025-02-24 22:59:05 | -3.2415
5531 | 恒流放电 | 00:27:05 | 07:40:12 | -1.0006 | 3.239 | 0.45171 | 1.4684 | 2025-02-24 22:59:10 | -3.241
5532 | 恒流放电 | 00:27:10 | 07:40:17 | -1.0007 | 3.2389 | 0.4531 | 1.4729 | 2025-02-24 22:59:15 | -3.2412
5533 | 恒流放电 | 00:27:15 | 07:40:22 | -1.0007 | 3.2389 | 0.45449 | 1.4774 | 2025-02-24 22:59:20 | -3.2412
5534 | 恒流放电 | 00:27:20 | 07:40:27 | -1.0006 | 3.2387 | 0.45588 | 1.4819 | 2025-02-24 22:59:25 | -3.2407
5535 | 恒流放电 | 00:27:25 | 07:40:32 | -1.0006 | 3.2387 | 0.45727 | 1.4864 | 2025-02-24 22:59:30 | -3.2408
5536 | 恒流放电 | 00:27:30 | 07:40:37 | -1.0007 | 3.2385 | 0.45866 | 1.4909 | 2025-02-24 22:59:35 | -3.2408
5537 | 恒流放电 | 00:27:35 | 07:40:42 | -1.0008 | 3.2386 | 0.46005 | 1.4954 | 2025-02-24 22:59:40 | -3.2411
5538 | 恒流放电 | 00:27:40 | 07:40:47 | -1.0007 | 3.2385 | 0.46144 | 1.4999 | 2025-02-24 22:59:45 | -3.2408
5539 | 恒流放电 | 00:27:45 | 07:40:52 | -1.0006 | 3.2384 | 0.46283 | 1.5044 | 2025-02-24 22:59:50 | -3.2404
5540 | 恒流放电 | 00:27:50 | 07:40:57 | -1.0007 | 3.2383 | 0.46422 | 1.5089 | 2025-02-24 22:59:55 | -3.2405
5541 | 恒流放电 | 00:27:55 | 07:41:02 | -1.0006 | 3.2383 | 0.46561 | 1.5134 | 2025-02-24 23:00:00 | -3.2404
5542 | 恒流放电 | 00:28:00 | 07:41:07 | -1.0007 | 3.2381 | 0.467 | 1.5179 | 2025-02-24 23:00:05 | -3.2402
5543 | 恒流放电 | 00:28:05 | 07:41:12 | -1.0006 | 3.238 | 0.46839 | 1.5224 | 2025-02-24 23:00:10 | -3.24
5544 | 恒流放电 | 00:28:10 | 07:41:17 | -1.0006 | 3.238 | 0.46978 | 1.5269 | 2025-02-24 23:00:15 | -3.2399
5545 | 恒流放电 | 00:28:15 | 07:41:22 | -1.0007 | 3.2379 | 0.47117 | 1.5314 | 2025-02-24 23:00:20 | -3.24
5546 | 恒流放电 | 00:28:20 | 07:41:27 | -1.0007 | 3.2379 | 0.47256 | 1.5359 | 2025-02-24 23:00:25 | -3.2401
5547 | 恒流放电 | 00:28:25 | 07:41:32 | -1.0007 | 3.2376 | 0.47395 | 1.5404 | 2025-02-24 23:00:30 | -3.24
5548 | 恒流放电 | 00:28:30 | 07:41:37 | -1.0008 | 3.2377 | 0.47534 | 1.5449 | 2025-02-24 23:00:35 | -3.2403
5549 | 恒流放电 | 00:28:35 | 07:41:42 | -1.0008 | 3.2374 | 0.47673 | 1.5494 | 2025-02-24 23:00:40 | -3.2399
5550 | 恒流放电 | 00:28:40 | 07:41:47 | -1.0008 | 3.2373 | 0.47812 | 1.5539 | 2025-02-24 23:00:45 | -3.2397
5551 | 恒流放电 | 00:28:45 | 07:41:52 | -1.0007 | 3.2376 | 0.47951 | 1.5584 | 2025-02-24 23:00:50 | -3.2398
5552 | 恒流放电 | 00:28:50 | 07:41:57 | -1.0007 | 3.2372 | 0.4809 | 1.5629 | 2025-02-24 23:00:55 | -3.2394
5553 | 恒流放电 | 00:28:55 | 07:42:02 | -1.0007 | 3.237 | 0.48229 | 1.5674 | 2025-02-24 23:01:00 | -3.2394
5554 | 恒流放电 | 00:29:00 | 07:42:07 | -1.0007 | 3.2369 | 0.48368 | 1.5719 | 2025-02-24 23:01:05 | -3.2391
5555 | 恒流放电 | 00:29:05 | 07:42:12 | -1.0007 | 3.2369 | 0.48507 | 1.5764 | 2025-02-24 23:01:10 | -3.2394
5556 | 恒流放电 | 00:29:10 | 07:42:17 | -1.0007 | 3.2367 | 0.48646 | 1.5809 | 2025-02-24 23:01:15 | -3.2391
5557 | 恒流放电 | 00:29:15 | 07:42:22 | -1.0007 | 3.2366 | 0.48785 | 1.5854 | 2025-02-24 23:01:20 | -3.2389
5558 | 恒流放电 | 00:29:20 | 07:42:27 | -1.0007 | 3.2367 | 0.48923 | 1.5899 | 2025-02-24 23:01:25 | -3.2391
5559 | 恒流放电 | 00:29:25 | 07:42:32 | -1.0005 | 3.2365 | 0.49062 | 1.5944 | 2025-02-24 23:01:30 | -3.2383
5560 | 恒流放电 | 00:29:30 | 07:42:37 | -1.0007 | 3.2364 | 0.49201 | 1.5989 | 2025-02-24 23:01:35 | -3.2386
5561 | 恒流放电 | 00:29:35 | 07:42:42 | -1.0008 | 3.2364 | 0.4934 | 1.6034 | 2025-02-24 23:01:40 | -3.239
5562 | 恒流放电 | 00:29:40 | 07:42:47 | -1.0007 | 3.2362 | 0.49479 | 1.6079 | 2025-02-24 23:01:45 | -3.2385
5563 | 恒流放电 | 00:29:45 | 07:42:52 | -1.0006 | 3.2362 | 0.49618 | 1.6124 | 2025-02-24 23:01:50 | -3.2382
5564 | 恒流放电 | 00:29:50 | 07:42:57 | -1.0007 | 3.236 | 0.49757 | 1.6169 | 2025-02-24 23:01:55 | -3.2383
5565 | 恒流放电 | 00:29:55 | 07:43:02 | -1.0007 | 3.2359 | 0.49896 | 1.6214 | 2025-02-24 23:02:00 | -3.2382
5566 | 恒流放电 | 00:30:00 | 07:43:07 | -1.0007 | 3.2359 | 0.50035 | 1.6259 | 2025-02-24 23:02:05 | -3.2383
5567 | 恒流放电 | 00:30:05 | 07:43:12 | -1.0007 | 3.2357 | 0.50174 | 1.6304 | 2025-02-24 23:02:10 | -3.2379
5568 | 恒流放电 | 00:30:10 | 07:43:17 | -1.0007 | 3.2357 | 0.50313 | 1.6349 | 2025-02-24 23:02:15 | -3.238
5569 | 恒流放电 | 00:30:15 | 07:43:22 | -1.0007 | 3.2357 | 0.50452 | 1.6394 | 2025-02-24 23:02:20 | -3.2381
5570 | 恒流放电 | 00:30:20 | 07:43:27 | -1.0007 | 3.2356 | 0.50591 | 1.6439 | 2025-02-24 23:02:25 | -3.2379
5571 | 恒流放电 | 00:30:25 | 07:43:32 | -1.0007 | 3.2354 | 0.5073 | 1.6484 | 2025-02-24 23:02:30 | -3.2376
5572 | 恒流放电 | 00:30:30 | 07:43:37 | -1.0007 | 3.2354 | 0.50869 | 1.6529 | 2025-02-24 23:02:35 | -3.2375
5573 | 恒流放电 | 00:30:35 | 07:43:42 | -1.0008 | 3.2353 | 0.51008 | 1.6573 | 2025-02-24 23:02:40 | -3.2377
5574 | 恒流放电 | 00:30:40 | 07:43:47 | -1.0007 | 3.235 | 0.51147 | 1.6618 | 2025-02-24 23:02:45 | -3.2372
5575 | 恒流放电 | 00:30:45 | 07:43:52 | -1.0007 | 3.2351 | 0.51286 | 1.6663 | 2025-02-24 23:02:50 | -3.2375
5576 | 恒流放电 | 00:30:50 | 07:43:57 | -1.0007 | 3.2349 | 0.51425 | 1.6708 | 2025-02-24 23:02:55 | -3.2374
5577 | 恒流放电 | 00:30:55 | 07:44:02 | -1.0007 | 3.235 | 0.51564 | 1.6753 | 2025-02-24 23:03:00 | -3.2373
5578 | 恒流放电 | 00:31:00 | 07:44:07 | -1.0006 | 3.2348 | 0.51703 | 1.6798 | 2025-02-24 23:03:05 | -3.2368
5579 | 恒流放电 | 00:31:05 | 07:44:12 | -1.0007 | 3.2348 | 0.51842 | 1.6843 | 2025-02-24 23:03:10 | -3.2371
5580 | 恒流放电 | 00:31:10 | 07:44:17 | -1.0008 | 3.2346 | 0.51981 | 1.6888 | 2025-02-24 23:03:15 | -3.2371
5581 | 恒流放电 | 00:31:15 | 07:44:22 | -1.0006 | 3.2346 | 0.5212 | 1.6933 | 2025-02-24 23:03:20 | -3.2367
5582 | 恒流放电 | 00:31:20 | 07:44:27 | -1.0006 | 3.2345 | 0.52259 | 1.6978 | 2025-02-24 23:03:25 | -3.2365
5583 | 恒流放电 | 00:31:25 | 07:44:32 | -1.0007 | 3.2343 | 0.52398 | 1.7023 | 2025-02-24 23:03:30 | -3.2364
5584 | 恒流放电 | 00:31:30 | 07:44:37 | -1.0008 | 3.2343 | 0.52537 | 1.7068 | 2025-02-24 23:03:35 | -3.2368
5585 | 恒流放电 | 00:31:35 | 07:44:42 | -1.0007 | 3.234 | 0.52676 | 1.7113 | 2025-02-24 23:03:40 | -3.2361
5586 | 恒流放电 | 00:31:40 | 07:44:47 | -1.0006 | 3.2341 | 0.52815 | 1.7158 | 2025-02-24 23:03:45 | -3.2362
5587 | 恒流放电 | 00:31:45 | 07:44:52 | -1.0006 | 3.2339 | 0.52954 | 1.7203 | 2025-02-24 23:03:50 | -3.2358
5588 | 恒流放电 | 00:31:50 | 07:44:57 | -1.0008 | 3.2338 | 0.53093 | 1.7248 | 2025-02-24 23:03:55 | -3.2363
5589 | 恒流放电 | 00:31:55 | 07:45:02 | -1.0007 | 3.2336 | 0.53232 | 1.7293 | 2025-02-24 23:04:00 | -3.2359
5590 | 恒流放电 | 00:32:00 | 07:45:07 | -1.0006 | 3.2337 | 0.53371 | 1.7338 | 2025-02-24 23:04:05 | -3.2358
5591 | 恒流放电 | 00:32:05 | 07:45:12 | -1.0007 | 3.2334 | 0.5351 | 1.7383 | 2025-02-24 23:04:10 | -3.2357
5592 | 恒流放电 | 00:32:10 | 07:45:17 | -1.0007 | 3.2335 | 0.53649 | 1.7428 | 2025-02-24 23:04:15 | -3.2357
5593 | 恒流放电 | 00:32:15 | 07:45:22 | -1.0007 | 3.2334 | 0.53788 | 1.7473 | 2025-02-24 23:04:20 | -3.2356
5594 | 恒流放电 | 00:32:20 | 07:45:27 | -1.0006 | 3.2331 | 0.53927 | 1.7517 | 2025-02-24 23:04:25 | -3.2351
5595 | 恒流放电 | 00:32:25 | 07:45:32 | -1.0006 | 3.2331 | 0.54066 | 1.7562 | 2025-02-24 23:04:30 | -3.235
5596 | 恒流放电 | 00:32:30 | 07:45:37 | -1.0007 | 3.2332 | 0.54205 | 1.7607 | 2025-02-24 23:04:35 | -3.2354
5597 | 恒流放电 | 00:32:35 | 07:45:42 | -1.0007 | 3.2328 | 0.54344 | 1.7652 | 2025-02-24 23:04:40 | -3.235
5598 | 恒流放电 | 00:32:40 | 07:45:47 | -1.0007 | 3.2328 | 0.54483 | 1.7697 | 2025-02-24 23:04:45 | -3.235
5599 | 恒流放电 | 00:32:45 | 07:45:52 | -1.0007 | 3.2327 | 0.54622 | 1.7742 | 2025-02-24 23:04:50 | -3.2348
5600 | 恒流放电 | 00:32:50 | 07:45:57 | -1.0007 | 3.2326 | 0.54761 | 1.7787 | 2025-02-24 23:04:55 | -3.2348
5601 | 恒流放电 | 00:32:55 | 07:46:02 | -1.0007 | 3.2323 | 0.549 | 1.7832 | 2025-02-24 23:05:00 | -3.2346
5602 | 恒流放电 | 00:33:00 | 07:46:07 | -1.0007 | 3.2325 | 0.55039 | 1.7877 | 2025-02-24 23:05:05 | -3.2347
5603 | 恒流放电 | 00:33:05 | 07:46:12 | -1.0007 | 3.2324 | 0.55178 | 1.7922 | 2025-02-24 23:05:10 | -3.2348
5604 | 恒流放电 | 00:33:10 | 07:46:17 | -1.0006 | 3.2322 | 0.55317 | 1.7967 | 2025-02-24 23:05:15 | -3.2342
5605 | 恒流放电 | 00:33:15 | 07:46:22 | -1.0007 | 3.232 | 0.55456 | 1.8012 | 2025-02-24 23:05:20 | -3.2344
5606 | 恒流放电 | 00:33:20 | 07:46:27 | -1.0007 | 3.232 | 0.55595 | 1.8057 | 2025-02-24 23:05:25 | -3.2343
5607 | 恒流放电 | 00:33:25 | 07:46:32 | -1.0007 | 3.232 | 0.55734 | 1.8101 | 2025-02-24 23:05:30 | -3.2343
5608 | 恒流放电 | 00:33:30 | 07:46:37 | -1.0007 | 3.2318 | 0.55873 | 1.8146 | 2025-02-24 23:05:35 | -3.234
5609 | 恒流放电 | 00:33:35 | 07:46:42 | -1.0007 | 3.2316 | 0.56012 | 1.8191 | 2025-02-24 23:05:40 | -3.2337
5610 | 恒流放电 | 00:33:40 | 07:46:47 | -1.0009 | 3.2319 | 0.56151 | 1.8236 | 2025-02-24 23:05:45 | -3.2347
5611 | 恒流放电 | 00:33:45 | 07:46:52 | -1.0007 | 3.2314 | 0.5629 | 1.8281 | 2025-02-24 23:05:50 | -3.2337
5612 | 恒流放电 | 00:33:50 | 07:46:57 | -1.0006 | 3.2314 | 0.56429 | 1.8326 | 2025-02-24 23:05:55 | -3.2334
5613 | 恒流放电 | 00:33:55 | 07:47:02 | -1.0006 | 3.2312 | 0.56568 | 1.8371 | 2025-02-24 23:06:00 | -3.2333
5614 | 恒流放电 | 00:34:00 | 07:47:07 | -1.0006 | 3.2314 | 0.56707 | 1.8416 | 2025-02-24 23:06:05 | -3.2335
5615 | 恒流放电 | 00:34:05 | 07:47:12 | -1.0007 | 3.2312 | 0.56846 | 1.8461 | 2025-02-24 23:06:10 | -3.2336
5616 | 恒流放电 | 00:34:10 | 07:47:17 | -1.0008 | 3.2312 | 0.56985 | 1.8506 | 2025-02-24 23:06:15 | -3.2336
5617 | 恒流放电 | 00:34:15 | 07:47:22 | -1.0007 | 3.231 | 0.57124 | 1.8551 | 2025-02-24 23:06:20 | -3.2332
5618 | 恒流放电 | 00:34:20 | 07:47:27 | -1.0008 | 3.2309 | 0.57263 | 1.8596 | 2025-02-24 23:06:25 | -3.2334
5619 | 恒流放电 | 00:34:25 | 07:47:32 | -1.0008 | 3.2308 | 0.57402 | 1.864 | 2025-02-24 23:06:30 | -3.2333
5620 | 恒流放电 | 00:34:30 | 07:47:37 | -1.0006 | 3.2308 | 0.57541 | 1.8685 | 2025-02-24 23:06:35 | -3.2328
5621 | 恒流放电 | 00:34:35 | 07:47:42 | -1.0007 | 3.2307 | 0.5768 | 1.873 | 2025-02-24 23:06:40 | -3.233
5622 | 恒流放电 | 00:34:40 | 07:47:47 | -1.0007 | 3.2305 | 0.57819 | 1.8775 | 2025-02-24 23:06:45 | -3.2327
5623 | 恒流放电 | 00:34:45 | 07:47:52 | -1.0006 | 3.2304 | 0.57958 | 1.882 | 2025-02-24 23:06:50 | -3.2325
5624 | 恒流放电 | 00:34:50 | 07:47:57 | -1.0006 | 3.2302 | 0.58096 | 1.8865 | 2025-02-24 23:06:55 | -3.232
5625 | 恒流放电 | 00:34:55 | 07:48:02 | -1.0007 | 3.2301 | 0.58235 | 1.891 | 2025-02-24 23:07:00 | -3.2324
5626 | 恒流放电 | 00:35:00 | 07:48:07 | -1.0006 | 3.2301 | 0.58374 | 1.8955 | 2025-02-24 23:07:05 | -3.2322
5627 | 恒流放电 | 00:35:05 | 07:48:12 | -1.0006 | 3.2299 | 0.58513 | 1.9 | 2025-02-24 23:07:10 | -3.2318
5628 | 恒流放电 | 00:35:10 | 07:48:17 | -1.0007 | 3.2298 | 0.58652 | 1.9045 | 2025-02-24 23:07:15 | -3.2321
5629 | 恒流放电 | 00:35:15 | 07:48:22 | -1.0007 | 3.2298 | 0.58791 | 1.9089 | 2025-02-24 23:07:20 | -3.232
5630 | 恒流放电 | 00:35:20 | 07:48:27 | -1.0007 | 3.2296 | 0.5893 | 1.9134 | 2025-02-24 23:07:25 | -3.2317
5631 | 恒流放电 | 00:35:25 | 07:48:32 | -1.0008 | 3.2297 | 0.59069 | 1.9179 | 2025-02-24 23:07:30 | -3.2323
5632 | 恒流放电 | 00:35:30 | 07:48:37 | -1.0007 | 3.2295 | 0.59208 | 1.9224 | 2025-02-24 23:07:35 | -3.2319
5633 | 恒流放电 | 00:35:35 | 07:48:42 | -1.0007 | 3.2296 | 0.59347 | 1.9269 | 2025-02-24 23:07:40 | -3.2319
5634 | 恒流放电 | 00:35:40 | 07:48:47 | -1.0007 | 3.2293 | 0.59486 | 1.9314 | 2025-02-24 23:07:45 | -3.2316
5635 | 恒流放电 | 00:35:45 | 07:48:52 | -1.0007 | 3.2292 | 0.59625 | 1.9359 | 2025-02-24 23:07:50 | -3.2314
5636 | 恒流放电 | 00:35:50 | 07:48:57 | -1.0007 | 3.2291 | 0.59764 | 1.9404 | 2025-02-24 23:07:55 | -3.2315
5637 | 恒流放电 | 00:35:55 | 07:49:02 | -1.0007 | 3.2289 | 0.59903 | 1.9448 | 2025-02-24 23:08:00 | -3.2312
5638 | 恒流放电 | 00:36:00 | 07:49:07 | -1.0008 | 3.2291 | 0.60042 | 1.9493 | 2025-02-24 23:08:05 | -3.2316
5639 | 恒流放电 | 00:36:05 | 07:49:12 | -1.0008 | 3.2289 | 0.60181 | 1.9538 | 2025-02-24 23:08:10 | -3.2315
5640 | 恒流放电 | 00:36:10 | 07:49:17 | -1.0007 | 3.2289 | 0.6032 | 1.9583 | 2025-02-24 23:08:15 | -3.2311
5641 | 恒流放电 | 00:36:15 | 07:49:22 | -1.0008 | 3.2286 | 0.60459 | 1.9628 | 2025-02-24 23:08:20 | -3.2311
5642 | 恒流放电 | 00:36:20 | 07:49:27 | -1.0007 | 3.2286 | 0.60598 | 1.9673 | 2025-02-24 23:08:25 | -3.2308
5643 | 恒流放电 | 00:36:25 | 07:49:32 | -1.0008 | 3.2285 | 0.60737 | 1.9718 | 2025-02-24 23:08:30 | -3.2309
5644 | 恒流放电 | 00:36:30 | 07:49:37 | -1.0008 | 3.2284 | 0.60876 | 1.9763 | 2025-02-24 23:08:35 | -3.2312
5645 | 恒流放电 | 00:36:35 | 07:49:42 | -1.0007 | 3.2283 | 0.61015 | 1.9807 | 2025-02-24 23:08:40 | -3.2304
5646 | 恒流放电 | 00:36:40 | 07:49:47 | -1.0007 | 3.2281 | 0.61154 | 1.9852 | 2025-02-24 23:08:45 | -3.2303
5647 | 恒流放电 | 00:36:45 | 07:49:52 | -1.0007 | 3.2282 | 0.61293 | 1.9897 | 2025-02-24 23:08:50 | -3.2305
5648 | 恒流放电 | 00:36:50 | 07:49:57 | -1.0007 | 3.228 | 0.61432 | 1.9942 | 2025-02-24 23:08:55 | -3.2303
5649 | 恒流放电 | 00:36:55 | 07:50:02 | -1.0007 | 3.2279 | 0.61571 | 1.9987 | 2025-02-24 23:09:00 | -3.2301
5650 | 恒流放电 | 00:37:00 | 07:50:07 | -1.0007 | 3.2279 | 0.6171 | 2.0032 | 2025-02-24 23:09:05 | -3.23
5651 | 恒流放电 | 00:37:05 | 07:50:12 | -1.0007 | 3.2276 | 0.61849 | 2.0077 | 2025-02-24 23:09:10 | -3.2301
5652 | 恒流放电 | 00:37:10 | 07:50:17 | -1.0007 | 3.2276 | 0.61988 | 2.0122 | 2025-02-24 23:09:15 | -3.2299
5653 | 恒流放电 | 00:37:15 | 07:50:22 | -1.0007 | 3.2275 | 0.62127 | 2.0166 | 2025-02-24 23:09:20 | -3.2298
5654 | 恒流放电 | 00:37:20 | 07:50:27 | -1.0007 | 3.2273 | 0.62266 | 2.0211 | 2025-02-24 23:09:25 | -3.2295
5655 | 恒流放电 | 00:37:25 | 07:50:32 | -1.0006 | 3.227 | 0.62405 | 2.0256 | 2025-02-24 23:09:30 | -3.2291
5656 | 恒流放电 | 00:37:30 | 07:50:37 | -1.0007 | 3.2271 | 0.62544 | 2.0301 | 2025-02-24 23:09:35 | -3.2294
5657 | 恒流放电 | 00:37:35 | 07:50:42 | -1.0007 | 3.227 | 0.62683 | 2.0346 | 2025-02-24 23:09:40 | -3.2292
5658 | 恒流放电 | 00:37:40 | 07:50:47 | -1.0005 | 3.227 | 0.62822 | 2.0391 | 2025-02-24 23:09:45 | -3.2287
5659 | 恒流放电 | 00:37:45 | 07:50:52 | -1.0007 | 3.227 | 0.62961 | 2.0435 | 2025-02-24 23:09:50 | -3.2291
5660 | 恒流放电 | 00:37:50 | 07:50:57 | -1.0007 | 3.2266 | 0.631 | 2.048 | 2025-02-24 23:09:55 | -3.2289
5661 | 恒流放电 | 00:37:55 | 07:51:02 | -1.0007 | 3.2268 | 0.63239 | 2.0525 | 2025-02-24 23:10:00 | -3.229
5662 | 恒流放电 | 00:38:00 | 07:51:07 | -1.0007 | 3.2264 | 0.63378 | 2.057 | 2025-02-24 23:10:05 | -3.2286
5663 | 恒流放电 | 00:38:05 | 07:51:12 | -1.0007 | 3.2263 | 0.63517 | 2.0615 | 2025-02-24 23:10:10 | -3.2287
5664 | 恒流放电 | 00:38:10 | 07:51:17 | -1.0007 | 3.2264 | 0.63656 | 2.066 | 2025-02-24 23:10:15 | -3.2288
5665 | 恒流放电 | 00:38:15 | 07:51:22 | -1.0006 | 3.2262 | 0.63795 | 2.0705 | 2025-02-24 23:10:20 | -3.2283
5666 | 恒流放电 | 00:38:20 | 07:51:27 | -1.0007 | 3.2262 | 0.63934 | 2.0749 | 2025-02-24 23:10:25 | -3.2286
5667 | 恒流放电 | 00:38:25 | 07:51:32 | -1.0007 | 3.226 | 0.64073 | 2.0794 | 2025-02-24 23:10:30 | -3.2283
5668 | 恒流放电 | 00:38:30 | 07:51:37 | -1.0008 | 3.226 | 0.64212 | 2.0839 | 2025-02-24 23:10:35 | -3.2285
5669 | 恒流放电 | 00:38:35 | 07:51:42 | -1.0007 | 3.2258 | 0.64351 | 2.0884 | 2025-02-24 23:10:40 | -3.2281
5670 | 恒流放电 | 00:38:40 | 07:51:47 | -1.0007 | 3.2257 | 0.6449 | 2.0929 | 2025-02-24 23:10:45 | -3.2279
5671 | 恒流放电 | 00:38:45 | 07:51:52 | -1.0007 | 3.2259 | 0.64629 | 2.0974 | 2025-02-24 23:10:50 | -3.228
5672 | 恒流放电 | 00:38:50 | 07:51:57 | -1.0006 | 3.2256 | 0.64768 | 2.1018 | 2025-02-24 23:10:55 | -3.2276
5673 | 恒流放电 | 00:38:55 | 07:52:02 | -1.0007 | 3.2255 | 0.64907 | 2.1063 | 2025-02-24 23:11:00 | -3.228
5674 | 恒流放电 | 00:39:00 | 07:52:07 | -1.0007 | 3.2256 | 0.65046 | 2.1108 | 2025-02-24 23:11:05 | -3.2278
5675 | 恒流放电 | 00:39:05 | 07:52:12 | -1.0008 | 3.2253 | 0.65185 | 2.1153 | 2025-02-24 23:11:10 | -3.2278
5676 | 恒流放电 | 00:39:10 | 07:52:17 | -1.0006 | 3.2253 | 0.65324 | 2.1198 | 2025-02-24 23:11:15 | -3.2274
5677 | 恒流放电 | 00:39:15 | 07:52:22 | -1.0007 | 3.2254 | 0.65463 | 2.1243 | 2025-02-24 23:11:20 | -3.2276
5678 | 恒流放电 | 00:39:20 | 07:52:27 | -1.0007 | 3.2251 | 0.65602 | 2.1287 | 2025-02-24 23:11:25 | -3.2273
5679 | 恒流放电 | 00:39:25 | 07:52:32 | -1.0008 | 3.225 | 0.65741 | 2.1332 | 2025-02-24 23:11:30 | -3.2277
5680 | 恒流放电 | 00:39:30 | 07:52:37 | -1.0008 | 3.2252 | 0.6588 | 2.1377 | 2025-02-24 23:11:35 | -3.2277
5681 | 恒流放电 | 00:39:35 | 07:52:42 | -1.0007 | 3.2248 | 0.66019 | 2.1422 | 2025-02-24 23:11:40 | -3.227
5682 | 恒流放电 | 00:39:40 | 07:52:47 | -1.0006 | 3.2248 | 0.66158 | 2.1467 | 2025-02-24 23:11:45 | -3.2268
5683 | 恒流放电 | 00:39:45 | 07:52:52 | -1.0006 | 3.2247 | 0.66297 | 2.1511 | 2025-02-24 23:11:50 | -3.2267
5684 | 恒流放电 | 00:39:50 | 07:52:57 | -1.0007 | 3.2247 | 0.66436 | 2.1556 | 2025-02-24 23:11:55 | -3.227
5685 | 恒流放电 | 00:39:55 | 07:53:02 | -1.0006 | 3.2245 | 0.66575 | 2.1601 | 2025-02-24 23:12:00 | -3.2265
5686 | 恒流放电 | 00:40:00 | 07:53:07 | -1.0007 | 3.2244 | 0.66714 | 2.1646 | 2025-02-24 23:12:05 | -3.2266
5687 | 恒流放电 | 00:40:05 | 07:53:12 | -1.0008 | 3.2244 | 0.66853 | 2.1691 | 2025-02-24 23:12:10 | -3.2269
5688 | 恒流放电 | 00:40:10 | 07:53:17 | -1.0007 | 3.2244 | 0.66992 | 2.1736 | 2025-02-24 23:12:15 | -3.2265
5689 | 恒流放电 | 00:40:15 | 07:53:22 | -1.0007 | 3.2243 | 0.67131 | 2.178 | 2025-02-24 23:12:20 | -3.2265
5690 | 恒流放电 | 00:40:20 | 07:53:27 | -1.0006 | 3.2242 | 0.6727 | 2.1825 | 2025-02-24 23:12:25 | -3.226
5691 | 恒流放电 | 00:40:25 | 07:53:32 | -1.0007 | 3.224 | 0.67409 | 2.187 | 2025-02-24 23:12:30 | -3.2261
5692 | 恒流放电 | 00:40:30 | 07:53:37 | -1.0006 | 3.2238 | 0.67548 | 2.1915 | 2025-02-24 23:12:35 | -3.2257
5693 | 恒流放电 | 00:40:35 | 07:53:42 | -1.0007 | 3.2237 | 0.67687 | 2.196 | 2025-02-24 23:12:40 | -3.2261
5694 | 恒流放电 | 00:40:40 | 07:53:47 | -1.0007 | 3.2239 | 0.67826 | 2.2004 | 2025-02-24 23:12:45 | -3.2262
5695 | 恒流放电 | 00:40:45 | 07:53:52 | -1.0008 | 3.2237 | 0.67964 | 2.2049 | 2025-02-24 23:12:50 | -3.2261
5696 | 恒流放电 | 00:40:50 | 07:53:57 | -1.0006 | 3.2236 | 0.68103 | 2.2094 | 2025-02-24 23:12:55 | -3.2256
5697 | 恒流放电 | 00:40:55 | 07:54:02 | -1.0007 | 3.2234 | 0.68242 | 2.2139 | 2025-02-24 23:13:00 | -3.2258
5698 | 恒流放电 | 00:41:00 | 07:54:07 | -1.0007 | 3.2234 | 0.68381 | 2.2184 | 2025-02-24 23:13:05 | -3.2255
5699 | 恒流放电 | 00:41:05 | 07:54:12 | -1.0006 | 3.2232 | 0.6852 | 2.2228 | 2025-02-24 23:13:10 | -3.2253
5700 | 恒流放电 | 00:41:10 | 07:54:17 | -1.0007 | 3.2232 | 0.68659 | 2.2273 | 2025-02-24 23:13:15 | -3.2256
5701 | 恒流放电 | 00:41:15 | 07:54:22 | -1.0006 | 3.2231 | 0.68798 | 2.2318 | 2025-02-24 23:13:20 | -3.2252
5702 | 恒流放电 | 00:41:20 | 07:54:27 | -1.0007 | 3.2228 | 0.68937 | 2.2363 | 2025-02-24 23:13:25 | -3.225
5703 | 恒流放电 | 00:41:25 | 07:54:32 | -1.0007 | 3.2228 | 0.69076 | 2.2408 | 2025-02-24 23:13:30 | -3.2251
5704 | 恒流放电 | 00:41:30 | 07:54:37 | -1.0007 | 3.2229 | 0.69215 | 2.2452 | 2025-02-24 23:13:35 | -3.2252
5705 | 恒流放电 | 00:41:35 | 07:54:42 | -1.0007 | 3.2227 | 0.69354 | 2.2497 | 2025-02-24 23:13:40 | -3.2249
5706 | 恒流放电 | 00:41:40 | 07:54:47 | -1.0007 | 3.2225 | 0.69493 | 2.2542 | 2025-02-24 23:13:45 | -3.2248
5707 | 恒流放电 | 00:41:45 | 07:54:52 | -1.0007 | 3.2226 | 0.69632 | 2.2587 | 2025-02-24 23:13:50 | -3.2247
5708 | 恒流放电 | 00:41:50 | 07:54:57 | -1.0007 | 3.2225 | 0.69771 | 2.2632 | 2025-02-24 23:13:55 | -3.2246
5709 | 恒流放电 | 00:41:55 | 07:55:02 | -1.0008 | 3.2223 | 0.6991 | 2.2676 | 2025-02-24 23:14:00 | -3.2247
5710 | 恒流放电 | 00:42:00 | 07:55:07 | -1.0007 | 3.2223 | 0.70049 | 2.2721 | 2025-02-24 23:14:05 | -3.2245
5711 | 恒流放电 | 00:42:05 | 07:55:12 | -1.0006 | 3.2223 | 0.70188 | 2.2766 | 2025-02-24 23:14:10 | -3.2242
5712 | 恒流放电 | 00:42:10 | 07:55:17 | -1.0007 | 3.222 | 0.70327 | 2.2811 | 2025-02-24 23:14:15 | -3.2243
5713 | 恒流放电 | 00:42:15 | 07:55:22 | -1.0007 | 3.2218 | 0.70466 | 2.2855 | 2025-02-24 23:14:20 | -3.224
5714 | 恒流放电 | 00:42:20 | 07:55:27 | -1.0006 | 3.222 | 0.70605 | 2.29 | 2025-02-24 23:14:25 | -3.2238
5715 | 恒流放电 | 00:42:25 | 07:55:32 | -1.0007 | 3.2219 | 0.70744 | 2.2945 | 2025-02-24 23:14:30 | -3.2241
5716 | 恒流放电 | 00:42:30 | 07:55:37 | -1.0007 | 3.2218 | 0.70883 | 2.299 | 2025-02-24 23:14:35 | -3.2241
5717 | 恒流放电 | 00:42:35 | 07:55:42 | -1.0006 | 3.2216 | 0.71022 | 2.3035 | 2025-02-24 23:14:40 | -3.2235
5718 | 恒流放电 | 00:42:40 | 07:55:47 | -1.0007 | 3.2217 | 0.71161 | 2.3079 | 2025-02-24 23:14:45 | -3.2239
5719 | 恒流放电 | 00:42:45 | 07:55:52 | -1.0007 | 3.2215 | 0.713 | 2.3124 | 2025-02-24 23:14:50 | -3.2239
5720 | 恒流放电 | 00:42:50 | 07:55:57 | -1.0007 | 3.2213 | 0.71439 | 2.3169 | 2025-02-24 23:14:55 | -3.2237
5721 | 恒流放电 | 00:42:55 | 07:56:02 | -1.0008 | 3.2213 | 0.71578 | 2.3214 | 2025-02-24 23:15:00 | -3.2239
5722 | 恒流放电 | 00:43:00 | 07:56:07 | -1.0007 | 3.2213 | 0.71717 | 2.3258 | 2025-02-24 23:15:05 | -3.2234
5723 | 恒流放电 | 00:43:05 | 07:56:12 | -1.0007 | 3.2212 | 0.71856 | 2.3303 | 2025-02-24 23:15:10 | -3.2236
5724 | 恒流放电 | 00:43:10 | 07:56:17 | -1.0007 | 3.221 | 0.71995 | 2.3348 | 2025-02-24 23:15:15 | -3.2233
5725 | 恒流放电 | 00:43:15 | 07:56:22 | -1.0007 | 3.2209 | 0.72134 | 2.3393 | 2025-02-24 23:15:20 | -3.223
5726 | 恒流放电 | 00:43:20 | 07:56:27 | -1.0007 | 3.2208 | 0.72273 | 2.3438 | 2025-02-24 23:15:25 | -3.2231
5727 | 恒流放电 | 00:43:25 | 07:56:32 | -1.0008 | 3.2209 | 0.72412 | 2.3482 | 2025-02-24 23:15:30 | -3.2233
5728 | 恒流放电 | 00:43:30 | 07:56:37 | -1.0007 | 3.2208 | 0.72551 | 2.3527 | 2025-02-24 23:15:35 | -3.2232
5729 | 恒流放电 | 00:43:35 | 07:56:42 | -1.0007 | 3.2206 | 0.7269 | 2.3572 | 2025-02-24 23:15:40 | -3.2229
5730 | 恒流放电 | 00:43:40 | 07:56:47 | -1.0007 | 3.2206 | 0.72829 | 2.3617 | 2025-02-24 23:15:45 | -3.2227
5731 | 恒流放电 | 00:43:45 | 07:56:52 | -1.0007 | 3.2204 | 0.72968 | 2.3661 | 2025-02-24 23:15:50 | -3.2226
5732 | 恒流放电 | 00:43:50 | 07:56:57 | -1.0007 | 3.2205 | 0.73107 | 2.3706 | 2025-02-24 23:15:55 | -3.2229
5733 | 恒流放电 | 00:43:55 | 07:57:02 | -1.0007 | 3.2204 | 0.73246 | 2.3751 | 2025-02-24 23:16:00 | -3.2227
5734 | 恒流放电 | 00:44:00 | 07:57:07 | -1.0006 | 3.2202 | 0.73385 | 2.3796 | 2025-02-24 23:16:05 | -3.2222
5735 | 恒流放电 | 00:44:05 | 07:57:12 | -1.0006 | 3.2202 | 0.73524 | 2.384 | 2025-02-24 23:16:10 | -3.2222
5736 | 恒流放电 | 00:44:10 | 07:57:17 | -1.0006 | 3.2202 | 0.73663 | 2.3885 | 2025-02-24 23:16:15 | -3.2222
5737 | 恒流放电 | 00:44:15 | 07:57:22 | -1.0007 | 3.22 | 0.73802 | 2.393 | 2025-02-24 23:16:20 | -3.2221
5738 | 恒流放电 | 00:44:20 | 07:57:27 | -1.0007 | 3.22 | 0.73941 | 2.3975 | 2025-02-24 23:16:25 | -3.2222
5739 | 恒流放电 | 00:44:25 | 07:57:32 | -1.0008 | 3.22 | 0.7408 | 2.4019 | 2025-02-24 23:16:30 | -3.2225
5740 | 恒流放电 | 00:44:30 | 07:57:37 | -1.0006 | 3.2198 | 0.74219 | 2.4064 | 2025-02-24 23:16:35 | -3.2218
5741 | 恒流放电 | 00:44:35 | 07:57:42 | -1.0007 | 3.2199 | 0.74358 | 2.4109 | 2025-02-24 23:16:40 | -3.222
5742 | 恒流放电 | 00:44:40 | 07:57:47 | -1.0008 | 3.2195 | 0.74497 | 2.4154 | 2025-02-24 23:16:45 | -3.2222
5743 | 恒流放电 | 00:44:45 | 07:57:52 | -1.0008 | 3.2194 | 0.74636 | 2.4198 | 2025-02-24 23:16:50 | -3.2219
5744 | 恒流放电 | 00:44:50 | 07:57:57 | -1.0007 | 3.2195 | 0.74775 | 2.4243 | 2025-02-24 23:16:55 | -3.2218
5745 | 恒流放电 | 00:44:55 | 07:58:02 | -1.0008 | 3.2191 | 0.74914 | 2.4288 | 2025-02-24 23:17:00 | -3.2218
5746 | 恒流放电 | 00:45:00 | 07:58:07 | -1.0007 | 3.2192 | 0.75053 | 2.4333 | 2025-02-24 23:17:05 | -3.2216
5747 | 恒流放电 | 00:45:05 | 07:58:12 | -1.0007 | 3.2193 | 0.75192 | 2.4377 | 2025-02-24 23:17:10 | -3.2216
5748 | 恒流放电 | 00:45:10 | 07:58:17 | -1.0007 | 3.2191 | 0.75331 | 2.4422 | 2025-02-24 23:17:15 | -3.2214
5749 | 恒流放电 | 00:45:15 | 07:58:22 | -1.0006 | 3.219 | 0.7547 | 2.4467 | 2025-02-24 23:17:20 | -3.221
5750 | 恒流放电 | 00:45:20 | 07:58:27 | -1.0008 | 3.219 | 0.75609 | 2.4512 | 2025-02-24 23:17:25 | -3.2216
5751 | 恒流放电 | 00:45:25 | 07:58:32 | -1.0008 | 3.219 | 0.75748 | 2.4556 | 2025-02-24 23:17:30 | -3.2216
5752 | 恒流放电 | 00:45:30 | 07:58:37 | -1.0007 | 3.2187 | 0.75887 | 2.4601 | 2025-02-24 23:17:35 | -3.2211
5753 | 恒流放电 | 00:45:35 | 07:58:42 | -1.0007 | 3.2187 | 0.76026 | 2.4646 | 2025-02-24 23:17:40 | -3.221
5754 | 恒流放电 | 00:45:40 | 07:58:47 | -1.0007 | 3.2186 | 0.76165 | 2.4691 | 2025-02-24 23:17:45 | -3.2209
5755 | 恒流放电 | 00:45:45 | 07:58:52 | -1.0007 | 3.2188 | 0.76304 | 2.4735 | 2025-02-24 23:17:50 | -3.221
5756 | 恒流放电 | 00:45:50 | 07:58:57 | -1.0008 | 3.2185 | 0.76443 | 2.478 | 2025-02-24 23:17:55 | -3.2209
5757 | 恒流放电 | 00:45:55 | 07:59:02 | -1.0007 | 3.2187 | 0.76582 | 2.4825 | 2025-02-24 23:18:00 | -3.221
5758 | 恒流放电 | 00:46:00 | 07:59:07 | -1.0007 | 3.2183 | 0.76721 | 2.4869 | 2025-02-24 23:18:05 | -3.2204
5759 | 恒流放电 | 00:46:05 | 07:59:12 | -1.0007 | 3.2182 | 0.7686 | 2.4914 | 2025-02-24 23:18:10 | -3.2205
5760 | 恒流放电 | 00:46:10 | 07:59:17 | -1.0007 | 3.2182 | 0.76999 | 2.4959 | 2025-02-24 23:18:15 | -3.2206
5761 | 恒流放电 | 00:46:15 | 07:59:22 | -1.0007 | 3.2181 | 0.77138 | 2.5004 | 2025-02-24 23:18:20 | -3.2203
5762 | 恒流放电 | 00:46:20 | 07:59:27 | -1.0006 | 3.2182 | 0.77277 | 2.5048 | 2025-02-24 23:18:25 | -3.2201
5763 | 恒流放电 | 00:46:25 | 07:59:32 | -1.0007 | 3.218 | 0.77416 | 2.5093 | 2025-02-24 23:18:30 | -3.2203
5764 | 恒流放电 | 00:46:30 | 07:59:37 | -1.0007 | 3.2181 | 0.77555 | 2.5138 | 2025-02-24 23:18:35 | -3.2204
5765 | 恒流放电 | 00:46:35 | 07:59:42 | -1.0007 | 3.218 | 0.77694 | 2.5183 | 2025-02-24 23:18:40 | -3.2203
5766 | 恒流放电 | 00:46:40 | 07:59:47 | -1.0006 | 3.2179 | 0.77833 | 2.5227 | 2025-02-24 23:18:45 | -3.2198
5767 | 恒流放电 | 00:46:45 | 07:59:52 | -1.0006 | 3.2177 | 0.77971 | 2.5272 | 2025-02-24 23:18:50 | -3.2198
5768 | 恒流放电 | 00:46:50 | 07:59:57 | -1.0007 | 3.2177 | 0.7811 | 2.5317 | 2025-02-24 23:18:55 | -3.2199
5769 | 恒流放电 | 00:46:55 | 08:00:02 | -1.0007 | 3.2177 | 0.78249 | 2.5361 | 2025-02-24 23:19:00 | -3.2199
5770 | 恒流放电 | 00:47:00 | 08:00:07 | -1.0007 | 3.2174 | 0.78388 | 2.5406 | 2025-02-24 23:19:05 | -3.2197
5771 | 恒流放电 | 00:47:05 | 08:00:12 | -1.0007 | 3.2174 | 0.78527 | 2.5451 | 2025-02-24 23:19:10 | -3.2198
5772 | 恒流放电 | 00:47:10 | 08:00:17 | -1.0007 | 3.2172 | 0.78666 | 2.5496 | 2025-02-24 23:19:15 | -3.2195
5773 | 恒流放电 | 00:47:15 | 08:00:22 | -1.0008 | 3.2172 | 0.78805 | 2.554 | 2025-02-24 23:19:20 | -3.2198
5774 | 恒流放电 | 00:47:20 | 08:00:27 | -1.0006 | 3.2173 | 0.78944 | 2.5585 | 2025-02-24 23:19:25 | -3.2193
5775 | 恒流放电 | 00:47:25 | 08:00:32 | -1.0007 | 3.2172 | 0.79083 | 2.563 | 2025-02-24 23:19:30 | -3.2195
5776 | 恒流放电 | 00:47:30 | 08:00:37 | -1.0006 | 3.217 | 0.79222 | 2.5674 | 2025-02-24 23:19:35 | -3.219
5777 | 恒流放电 | 00:47:35 | 08:00:42 | -1.0007 | 3.217 | 0.79361 | 2.5719 | 2025-02-24 23:19:40 | -3.2192
5778 | 恒流放电 | 00:47:40 | 08:00:47 | -1.0007 | 3.2169 | 0.795 | 2.5764 | 2025-02-24 23:19:45 | -3.2193
5779 | 恒流放电 | 00:47:45 | 08:00:52 | -1.0007 | 3.2166 | 0.79639 | 2.5809 | 2025-02-24 23:19:50 | -3.219
5780 | 恒流放电 | 00:47:50 | 08:00:57 | -1.0007 | 3.2166 | 0.79778 | 2.5853 | 2025-02-24 23:19:55 | -3.2188
5781 | 恒流放电 | 00:47:55 | 08:01:02 | -1.0007 | 3.2166 | 0.79917 | 2.5898 | 2025-02-24 23:20:00 | -3.2189
5782 | 恒流放电 | 00:48:00 | 08:01:07 | -1.0007 | 3.2164 | 0.80056 | 2.5943 | 2025-02-24 23:20:05 | -3.2187
5783 | 恒流放电 | 00:48:05 | 08:01:12 | -1.0007 | 3.2164 | 0.80195 | 2.5987 | 2025-02-24 23:20:10 | -3.2186
5784 | 恒流放电 | 00:48:10 | 08:01:17 | -1.0006 | 3.2163 | 0.80334 | 2.6032 | 2025-02-24 23:20:15 | -3.2182
5785 | 恒流放电 | 00:48:15 | 08:01:22 | -1.0006 | 3.2163 | 0.80473 | 2.6077 | 2025-02-24 23:20:20 | -3.2183
5786 | 恒流放电 | 00:48:20 | 08:01:27 | -1.0008 | 3.2162 | 0.80612 | 2.6122 | 2025-02-24 23:20:25 | -3.2189
5787 | 恒流放电 | 00:48:25 | 08:01:32 | -1.0007 | 3.2162 | 0.80751 | 2.6166 | 2025-02-24 23:20:30 | -3.2184
5788 | 恒流放电 | 00:48:30 | 08:01:37 | -1.0007 | 3.216 | 0.8089 | 2.6211 | 2025-02-24 23:20:35 | -3.2182
5789 | 恒流放电 | 00:48:35 | 08:01:42 | -1.0007 | 3.216 | 0.81029 | 2.6256 | 2025-02-24 23:20:40 | -3.2183
5790 | 恒流放电 | 00:48:40 | 08:01:47 | -1.0008 | 3.216 | 0.81168 | 2.63 | 2025-02-24 23:20:45 | -3.2185
5791 | 恒流放电 | 00:48:45 | 08:01:52 | -1.0007 | 3.2158 | 0.81307 | 2.6345 | 2025-02-24 23:20:50 | -3.218
5792 | 恒流放电 | 00:48:50 | 08:01:57 | -1.0007 | 3.2158 | 0.81446 | 2.639 | 2025-02-24 23:20:55 | -3.218
5793 | 恒流放电 | 00:48:55 | 08:02:02 | -1.0007 | 3.2158 | 0.81585 | 2.6434 | 2025-02-24 23:21:00 | -3.2182
5794 | 恒流放电 | 00:49:00 | 08:02:07 | -1.0007 | 3.2156 | 0.81724 | 2.6479 | 2025-02-24 23:21:05 | -3.2177
5795 | 恒流放电 | 00:49:05 | 08:02:12 | -1.0007 | 3.2155 | 0.81863 | 2.6524 | 2025-02-24 23:21:10 | -3.2178
5796 | 恒流放电 | 00:49:10 | 08:02:17 | -1.0007 | 3.2155 | 0.82002 | 2.6568 | 2025-02-24 23:21:15 | -3.2177
5797 | 恒流放电 | 00:49:15 | 08:02:22 | -1.0006 | 3.2155 | 0.82141 | 2.6613 | 2025-02-24 23:21:20 | -3.2176
5798 | 恒流放电 | 00:49:20 | 08:02:27 | -1.0006 | 3.2155 | 0.8228 | 2.6658 | 2025-02-24 23:21:25 | -3.2174
5799 | 恒流放电 | 00:49:25 | 08:02:32 | -1.0006 | 3.2152 | 0.82419 | 2.6703 | 2025-02-24 23:21:30 | -3.2172
5800 | 恒流放电 | 00:49:30 | 08:02:37 | -1.0007 | 3.2151 | 0.82558 | 2.6747 | 2025-02-24 23:21:35 | -3.2174
5801 | 恒流放电 | 00:49:35 | 08:02:42 | -1.0007 | 3.2151 | 0.82697 | 2.6792 | 2025-02-24 23:21:40 | -3.2173
5802 | 恒流放电 | 00:49:40 | 08:02:47 | -1.0008 | 3.2149 | 0.82836 | 2.6837 | 2025-02-24 23:21:45 | -3.2173
5803 | 恒流放电 | 00:49:45 | 08:02:52 | -1.0006 | 3.2148 | 0.82975 | 2.6881 | 2025-02-24 23:21:50 | -3.2168
5804 | 恒流放电 | 00:49:50 | 08:02:57 | -1.0007 | 3.215 | 0.83114 | 2.6926 | 2025-02-24 23:21:55 | -3.2173
5805 | 恒流放电 | 00:49:55 | 08:03:02 | -1.0007 | 3.2147 | 0.83253 | 2.6971 | 2025-02-24 23:22:00 | -3.217
5806 | 恒流放电 | 00:50:00 | 08:03:07 | -1.0007 | 3.2148 | 0.83392 | 2.7015 | 2025-02-24 23:22:05 | -3.217
5807 | 恒流放电 | 00:50:05 | 08:03:12 | -1.0007 | 3.2146 | 0.83531 | 2.706 | 2025-02-24 23:22:10 | -3.2168
5808 | 恒流放电 | 00:50:10 | 08:03:17 | -1.0007 | 3.2146 | 0.8367 | 2.7105 | 2025-02-24 23:22:15 | -3.2167
5809 | 恒流放电 | 00:50:15 | 08:03:22 | -1.0006 | 3.2145 | 0.83809 | 2.7149 | 2025-02-24 23:22:20 | -3.2165
5810 | 恒流放电 | 00:50:20 | 08:03:27 | -1.0007 | 3.2146 | 0.83948 | 2.7194 | 2025-02-24 23:22:25 | -3.2169
5811 | 恒流放电 | 00:50:25 | 08:03:32 | -1.0007 | 3.2146 | 0.84087 | 2.7239 | 2025-02-24 23:22:30 | -3.2167
5812 | 恒流放电 | 00:50:30 | 08:03:37 | -1.0008 | 3.2142 | 0.84226 | 2.7283 | 2025-02-24 23:22:35 | -3.2167
5813 | 恒流放电 | 00:50:35 | 08:03:42 | -1.0007 | 3.2144 | 0.84365 | 2.7328 | 2025-02-24 23:22:40 | -3.2168
5814 | 恒流放电 | 00:50:40 | 08:03:47 | -1.0007 | 3.2142 | 0.84504 | 2.7373 | 2025-02-24 23:22:45 | -3.2166
5815 | 恒流放电 | 00:50:45 | 08:03:52 | -1.0007 | 3.2139 | 0.84643 | 2.7417 | 2025-02-24 23:22:50 | -3.2162
5816 | 恒流放电 | 00:50:50 | 08:03:57 | -1.0007 | 3.214 | 0.84782 | 2.7462 | 2025-02-24 23:22:55 | -3.2164
5817 | 恒流放电 | 00:50:55 | 08:04:02 | -1.0007 | 3.2141 | 0.84921 | 2.7507 | 2025-02-24 23:23:00 | -3.2163
5818 | 恒流放电 | 00:51:00 | 08:04:07 | -1.0007 | 3.214 | 0.8506 | 2.7551 | 2025-02-24 23:23:05 | -3.2162
5819 | 恒流放电 | 00:51:05 | 08:04:12 | -1.0006 | 3.2137 | 0.85199 | 2.7596 | 2025-02-24 23:23:10 | -3.2157
5820 | 恒流放电 | 00:51:10 | 08:04:17 | -1.0007 | 3.2136 | 0.85338 | 2.7641 | 2025-02-24 23:23:15 | -3.2158
5821 | 恒流放电 | 00:51:15 | 08:04:22 | -1.0007 | 3.2137 | 0.85477 | 2.7685 | 2025-02-24 23:23:20 | -3.2159
5822 | 恒流放电 | 00:51:20 | 08:04:27 | -1.0007 | 3.2138 | 0.85616 | 2.773 | 2025-02-24 23:23:25 | -3.2159
5823 | 恒流放电 | 00:51:25 | 08:04:32 | -1.0007 | 3.2135 | 0.85755 | 2.7775 | 2025-02-24 23:23:30 | -3.2157
5824 | 恒流放电 | 00:51:30 | 08:04:37 | -1.0008 | 3.2136 | 0.85894 | 2.7819 | 2025-02-24 23:23:35 | -3.2162
5825 | 恒流放电 | 00:51:35 | 08:04:42 | -1.0007 | 3.2134 | 0.86033 | 2.7864 | 2025-02-24 23:23:40 | -3.2155
5826 | 恒流放电 | 00:51:40 | 08:04:47 | -1.0007 | 3.2134 | 0.86172 | 2.7909 | 2025-02-24 23:23:45 | -3.2155
5827 | 恒流放电 | 00:51:45 | 08:04:52 | -1.0007 | 3.2132 | 0.86311 | 2.7953 | 2025-02-24 23:23:50 | -3.2154
5828 | 恒流放电 | 00:51:50 | 08:04:57 | -1.0006 | 3.2132 | 0.8645 | 2.7998 | 2025-02-24 23:23:55 | -3.2152
5829 | 恒流放电 | 00:51:55 | 08:05:02 | -1.0006 | 3.2132 | 0.86589 | 2.8043 | 2025-02-24 23:24:00 | -3.2153
5830 | 恒流放电 | 00:52:00 | 08:05:07 | -1.0007 | 3.213 | 0.86727 | 2.8087 | 2025-02-24 23:24:05 | -3.2153
5831 | 恒流放电 | 00:52:05 | 08:05:12 | -1.0007 | 3.213 | 0.86867 | 2.8132 | 2025-02-24 23:24:10 | -3.2152
5832 | 恒流放电 | 00:52:10 | 08:05:17 | -1.0008 | 3.2129 | 0.87006 | 2.8177 | 2025-02-24 23:24:15 | -3.2154
5833 | 恒流放电 | 00:52:15 | 08:05:22 | -1.0008 | 3.2128 | 0.87145 | 2.8221 | 2025-02-24 23:24:20 | -3.2153
5834 | 恒流放电 | 00:52:20 | 08:05:27 | -1.0006 | 3.2128 | 0.87283 | 2.8266 | 2025-02-24 23:24:25 | -3.2149
5835 | 恒流放电 | 00:52:25 | 08:05:32 | -1.0006 | 3.2126 | 0.87422 | 2.8311 | 2025-02-24 23:24:30 | -3.2146
5836 | 恒流放电 | 00:52:30 | 08:05:37 | -1.0007 | 3.2124 | 0.87561 | 2.8355 | 2025-02-24 23:24:35 | -3.2146
5837 | 恒流放电 | 00:52:35 | 08:05:42 | -1.0007 | 3.2126 | 0.877 | 2.84 | 2025-02-24 23:24:40 | -3.2147
5838 | 恒流放电 | 00:52:40 | 08:05:47 | -1.0006 | 3.2125 | 0.87839 | 2.8445 | 2025-02-24 23:24:45 | -3.2145
5839 | 恒流放电 | 00:52:45 | 08:05:52 | -1.0006 | 3.2126 | 0.87978 | 2.8489 | 2025-02-24 23:24:50 | -3.2144
5840 | 恒流放电 | 00:52:50 | 08:05:57 | -1.0007 | 3.2122 | 0.88117 | 2.8534 | 2025-02-24 23:24:55 | -3.2144
5841 | 恒流放电 | 00:52:55 | 08:06:02 | -1.0007 | 3.2122 | 0.88256 | 2.8579 | 2025-02-24 23:25:00 | -3.2144
5842 | 恒流放电 | 00:53:00 | 08:06:07 | -1.0007 | 3.2122 | 0.88395 | 2.8623 | 2025-02-24 23:25:05 | -3.2146
5843 | 恒流放电 | 00:53:05 | 08:06:12 | -1.0007 | 3.2122 | 0.88534 | 2.8668 | 2025-02-24 23:25:10 | -3.2143
5844 | 恒流放电 | 00:53:10 | 08:06:17 | -1.0007 | 3.2122 | 0.88673 | 2.8712 | 2025-02-24 23:25:15 | -3.2145
5845 | 恒流放电 | 00:53:15 | 08:06:22 | -1.0007 | 3.2119 | 0.88812 | 2.8757 | 2025-02-24 23:25:20 | -3.2141
5846 | 恒流放电 | 00:53:20 | 08:06:27 | -1.0007 | 3.2118 | 0.88951 | 2.8802 | 2025-02-24 23:25:25 | -3.214
5847 | 恒流放电 | 00:53:25 | 08:06:32 | -1.0006 | 3.2118 | 0.8909 | 2.8846 | 2025-02-24 23:25:30 | -3.2139
5848 | 恒流放电 | 00:53:30 | 08:06:37 | -1.0007 | 3.2117 | 0.89229 | 2.8891 | 2025-02-24 23:25:35 | -3.214
5849 | 恒流放电 | 00:53:35 | 08:06:42 | -1.0006 | 3.2116 | 0.89368 | 2.8936 | 2025-02-24 23:25:40 | -3.2137
5850 | 恒流放电 | 00:53:40 | 08:06:47 | -1.0007 | 3.2117 | 0.89507 | 2.898 | 2025-02-24 23:25:45 | -3.2141
5851 | 恒流放电 | 00:53:45 | 08:06:52 | -1.0007 | 3.2115 | 0.89646 | 2.9025 | 2025-02-24 23:25:50 | -3.2138
5852 | 恒流放电 | 00:53:50 | 08:06:57 | -1.0007 | 3.2115 | 0.89785 | 2.907 | 2025-02-24 23:25:55 | -3.2138
5853 | 恒流放电 | 00:53:55 | 08:07:02 | -1.0007 | 3.2114 | 0.89924 | 2.9114 | 2025-02-24 23:26:00 | -3.2137
5854 | 恒流放电 | 00:54:00 | 08:07:07 | -1.0007 | 3.2113 | 0.90063 | 2.9159 | 2025-02-24 23:26:05 | -3.2135
5855 | 恒流放电 | 00:54:05 | 08:07:12 | -1.0007 | 3.2113 | 0.90202 | 2.9203 | 2025-02-24 23:26:10 | -3.2135
5856 | 恒流放电 | 00:54:10 | 08:07:17 | -1.0007 | 3.2112 | 0.90341 | 2.9248 | 2025-02-24 23:26:15 | -3.2134
5857 | 恒流放电 | 00:54:15 | 08:07:22 | -1.0007 | 3.2112 | 0.9048 | 2.9293 | 2025-02-24 23:26:20 | -3.2134
5858 | 恒流放电 | 00:54:20 | 08:07:27 | -1.0007 | 3.211 | 0.90619 | 2.9337 | 2025-02-24 23:26:25 | -3.2131
5859 | 恒流放电 | 00:54:25 | 08:07:32 | -1.0007 | 3.2108 | 0.90758 | 2.9382 | 2025-02-24 23:26:30 | -3.2131
5860 | 恒流放电 | 00:54:30 | 08:07:37 | -1.0008 | 3.2109 | 0.90897 | 2.9427 | 2025-02-24 23:26:35 | -3.2134
5861 | 恒流放电 | 00:54:35 | 08:07:42 | -1.0008 | 3.2107 | 0.91036 | 2.9471 | 2025-02-24 23:26:40 | -3.2131
5862 | 恒流放电 | 00:54:40 | 08:07:47 | -1.0006 | 3.2106 | 0.91175 | 2.9516 | 2025-02-24 23:26:45 | -3.2127
5863 | 恒流放电 | 00:54:45 | 08:07:52 | -1.0007 | 3.2107 | 0.91314 | 2.956 | 2025-02-24 23:26:50 | -3.2129
5864 | 恒流放电 | 00:54:50 | 08:07:57 | -1.0008 | 3.2108 | 0.91453 | 2.9605 | 2025-02-24 23:26:55 | -3.2133
5865 | 恒流放电 | 00:54:55 | 08:08:02 | -1.0007 | 3.2107 | 0.91592 | 2.965 | 2025-02-24 23:27:00 | -3.2128
5866 | 恒流放电 | 00:55:00 | 08:08:07 | -1.0007 | 3.2105 | 0.91731 | 2.9694 | 2025-02-24 23:27:05 | -3.2126
5867 | 恒流放电 | 00:55:05 | 08:08:12 | -1.0007 | 3.2103 | 0.9187 | 2.9739 | 2025-02-24 23:27:10 | -3.2124
5868 | 恒流放电 | 00:55:10 | 08:08:17 | -1.0007 | 3.2104 | 0.92009 | 2.9784 | 2025-02-24 23:27:15 | -3.2127
5869 | 恒流放电 | 00:55:15 | 08:08:22 | -1.0007 | 3.2103 | 0.92148 | 2.9828 | 2025-02-24 23:27:20 | -3.2126
5870 | 恒流放电 | 00:55:20 | 08:08:27 | -1.0007 | 3.2102 | 0.92287 | 2.9873 | 2025-02-24 23:27:25 | -3.2124
5871 | 恒流放电 | 00:55:25 | 08:08:32 | -1.0007 | 3.2101 | 0.92426 | 2.9917 | 2025-02-24 23:27:30 | -3.2124
5872 | 恒流放电 | 00:55:30 | 08:08:37 | -1.0007 | 3.2101 | 0.92565 | 2.9962 | 2025-02-24 23:27:35 | -3.2122
5873 | 恒流放电 | 00:55:35 | 08:08:42 | -1.0006 | 3.2099 | 0.92704 | 3.0007 | 2025-02-24 23:27:40 | -3.212
5874 | 恒流放电 | 00:55:40 | 08:08:47 | -1.0007 | 3.2099 | 0.92843 | 3.0051 | 2025-02-24 23:27:45 | -3.2121
5875 | 恒流放电 | 00:55:45 | 08:08:52 | -1.0007 | 3.2098 | 0.92982 | 3.0096 | 2025-02-24 23:27:50 | -3.2121
5876 | 恒流放电 | 00:55:50 | 08:08:57 | -1.0007 | 3.2098 | 0.93121 | 3.014 | 2025-02-24 23:27:55 | -3.2119
5877 | 恒流放电 | 00:55:55 | 08:09:02 | -1.0008 | 3.2097 | 0.9326 | 3.0185 | 2025-02-24 23:28:00 | -3.2121
5878 | 恒流放电 | 00:56:00 | 08:09:07 | -1.0007 | 3.2095 | 0.93399 | 3.023 | 2025-02-24 23:28:05 | -3.2116
5879 | 恒流放电 | 00:56:05 | 08:09:12 | -1.0006 | 3.2095 | 0.93538 | 3.0274 | 2025-02-24 23:28:10 | -3.2115
5880 | 恒流放电 | 00:56:10 | 08:09:17 | -1.0006 | 3.2093 | 0.93677 | 3.0319 | 2025-02-24 23:28:15 | -3.2113
5881 | 恒流放电 | 00:56:15 | 08:09:22 | -1.0007 | 3.2095 | 0.93816 | 3.0364 | 2025-02-24 23:28:20 | -3.2118
5882 | 恒流放电 | 00:56:20 | 08:09:27 | -1.0007 | 3.2094 | 0.93955 | 3.0408 | 2025-02-24 23:28:25 | -3.2117
5883 | 恒流放电 | 00:56:25 | 08:09:32 | -1.0008 | 3.2092 | 0.94094 | 3.0453 | 2025-02-24 23:28:30 | -3.2116
5884 | 恒流放电 | 00:56:30 | 08:09:37 | -1.0007 | 3.2093 | 0.94233 | 3.0497 | 2025-02-24 23:28:35 | -3.2116
5885 | 恒流放电 | 00:56:35 | 08:09:42 | -1.0007 | 3.2091 | 0.94372 | 3.0542 | 2025-02-24 23:28:40 | -3.2114
5886 | 恒流放电 | 00:56:40 | 08:09:47 | -1.0007 | 3.209 | 0.94511 | 3.0587 | 2025-02-24 23:28:45 | -3.2111
5887 | 恒流放电 | 00:56:45 | 08:09:52 | -1.0007 | 3.209 | 0.9465 | 3.0631 | 2025-02-24 23:28:50 | -3.2111
5888 | 恒流放电 | 00:56:50 | 08:09:57 | -1.0007 | 3.2088 | 0.94789 | 3.0676 | 2025-02-24 23:28:55 | -3.211
5889 | 恒流放电 | 00:56:55 | 08:10:02 | -1.0007 | 3.2088 | 0.94928 | 3.072 | 2025-02-24 23:29:00 | -3.2111
5890 | 恒流放电 | 00:57:00 | 08:10:07 | -1.0007 | 3.2086 | 0.95067 | 3.0765 | 2025-02-24 23:29:05 | -3.2107
5891 | 恒流放电 | 00:57:05 | 08:10:12 | -1.0007 | 3.2088 | 0.95206 | 3.081 | 2025-02-24 23:29:10 | -3.211
5892 | 恒流放电 | 00:57:10 | 08:10:17 | -1.0007 | 3.2087 | 0.95345 | 3.0854 | 2025-02-24 23:29:15 | -3.2109
5893 | 恒流放电 | 00:57:15 | 08:10:22 | -1.0006 | 3.2087 | 0.95484 | 3.0899 | 2025-02-24 23:29:20 | -3.2106
5894 | 恒流放电 | 00:57:20 | 08:10:27 | -1.0008 | 3.2087 | 0.95623 | 3.0943 | 2025-02-24 23:29:25 | -3.2111
5895 | 恒流放电 | 00:57:25 | 08:10:32 | -1.0007 | 3.2085 | 0.95761 | 3.0988 | 2025-02-24 23:29:30 | -3.2108
5896 | 恒流放电 | 00:57:30 | 08:10:37 | -1.0007 | 3.2086 | 0.959 | 3.1033 | 2025-02-24 23:29:35 | -3.2107
5897 | 恒流放电 | 00:57:35 | 08:10:42 | -1.0007 | 3.2082 | 0.96039 | 3.1077 | 2025-02-24 23:29:40 | -3.2106
5898 | 恒流放电 | 00:57:40 | 08:10:47 | -1.0007 | 3.2082 | 0.96178 | 3.1122 | 2025-02-24 23:29:45 | -3.2105
5899 | 恒流放电 | 00:57:45 | 08:10:52 | -1.0007 | 3.2082 | 0.96317 | 3.1166 | 2025-02-24 23:29:50 | -3.2104
5900 | 恒流放电 | 00:57:50 | 08:10:57 | -1.0007 | 3.2082 | 0.96456 | 3.1211 | 2025-02-24 23:29:55 | -3.2104
5901 | 恒流放电 | 00:57:55 | 08:11:02 | -1.0007 | 3.2082 | 0.96595 | 3.1255 | 2025-02-24 23:30:00 | -3.2104
5902 | 恒流放电 | 00:58:00 | 08:11:07 | -1.0008 | 3.2079 | 0.96734 | 3.13 | 2025-02-24 23:30:05 | -3.2104
5903 | 恒流放电 | 00:58:05 | 08:11:12 | -1.0007 | 3.2079 | 0.96873 | 3.1345 | 2025-02-24 23:30:10 | -3.21
5904 | 恒流放电 | 00:58:10 | 08:11:17 | -1.0007 | 3.2077 | 0.97012 | 3.1389 | 2025-02-24 23:30:15 | -3.2099
5905 | 恒流放电 | 00:58:15 | 08:11:22 | -1.0007 | 3.2077 | 0.97151 | 3.1434 | 2025-02-24 23:30:20 | -3.2099
5906 | 恒流放电 | 00:58:20 | 08:11:27 | -1.0006 | 3.2076 | 0.9729 | 3.1478 | 2025-02-24 23:30:25 | -3.2097
5907 | 恒流放电 | 00:58:25 | 08:11:32 | -1.0007 | 3.2078 | 0.97429 | 3.1523 | 2025-02-24 23:30:30 | -3.2101
5908 | 恒流放电 | 00:58:30 | 08:11:37 | -1.0006 | 3.2075 | 0.97568 | 3.1568 | 2025-02-24 23:30:35 | -3.2094
5909 | 恒流放电 | 00:58:35 | 08:11:42 | -1.0006 | 3.2076 | 0.97707 | 3.1612 | 2025-02-24 23:30:40 | -3.2095
5910 | 恒流放电 | 00:58:40 | 08:11:47 | -1.0006 | 3.2074 | 0.97846 | 3.1657 | 2025-02-24 23:30:45 | -3.2094
5911 | 恒流放电 | 00:58:45 | 08:11:52 | -1.0006 | 3.2073 | 0.97985 | 3.1701 | 2025-02-24 23:30:50 | -3.2091
5912 | 恒流放电 | 00:58:50 | 08:11:57 | -1.0007 | 3.2072 | 0.98124 | 3.1746 | 2025-02-24 23:30:55 | -3.2095
5913 | 恒流放电 | 00:58:55 | 08:12:02 | -1.0007 | 3.2071 | 0.98263 | 3.179 | 2025-02-24 23:31:00 | -3.2094
5914 | 恒流放电 | 00:59:00 | 08:12:07 | -1.0007 | 3.2069 | 0.98402 | 3.1835 | 2025-02-24 23:31:05 | -3.2092
5915 | 恒流放电 | 00:59:05 | 08:12:12 | -1.0007 | 3.207 | 0.98541 | 3.188 | 2025-02-24 23:31:10 | -3.2093
5916 | 恒流放电 | 00:59:10 | 08:12:17 | -1.0007 | 3.2069 | 0.9868 | 3.1924 | 2025-02-24 23:31:15 | -3.2091
5917 | 恒流放电 | 00:59:15 | 08:12:22 | -1.0007 | 3.2068 | 0.98819 | 3.1969 | 2025-02-24 23:31:20 | -3.209
5918 | 恒流放电 | 00:59:20 | 08:12:27 | -1.0008 | 3.2068 | 0.98958 | 3.2013 | 2025-02-24 23:31:25 | -3.2092
5919 | 恒流放电 | 00:59:25 | 08:12:32 | -1.0007 | 3.2068 | 0.99097 | 3.2058 | 2025-02-24 23:31:30 | -3.2089
5920 | 恒流放电 | 00:59:30 | 08:12:37 | -1.0007 | 3.2067 | 0.99236 | 3.2102 | 2025-02-24 23:31:35 | -3.2089
5921 | 恒流放电 | 00:59:35 | 08:12:42 | -1.0007 | 3.2064 | 0.99375 | 3.2147 | 2025-02-24 23:31:40 | -3.2086
5922 | 恒流放电 | 00:59:40 | 08:12:47 | -1.0007 | 3.2067 | 0.99514 | 3.2192 | 2025-02-24 23:31:45 | -3.209
5923 | 恒流放电 | 00:59:45 | 08:12:52 | -1.0006 | 3.2063 | 0.99653 | 3.2236 | 2025-02-24 23:31:50 | -3.2083
5924 | 恒流放电 | 00:59:50 | 08:12:57 | -1.0007 | 3.2064 | 0.99792 | 3.2281 | 2025-02-24 23:31:55 | -3.2087
5925 | 恒流放电 | 00:59:55 | 08:13:02 | -1.0006 | 3.2063 | 0.99931 | 3.2325 | 2025-02-24 23:32:00 | -3.2084
5926 | 恒流放电 | 01:00:00 | 08:13:07 | -1.0007 | 3.2062 | 1.0007 | 3.237 | 2025-02-24 23:32:05 | -3.2084
5927 | 恒流放电 | 01:00:05 | 08:13:12 | -1.0007 | 3.2061 | 1.0021 | 3.2414 | 2025-02-24 23:32:10 | -3.2084
5928 | 恒流放电 | 01:00:10 | 08:13:17 | -1.0007 | 3.2062 | 1.0035 | 3.2459 | 2025-02-24 23:32:15 | -3.2083
5929 | 恒流放电 | 01:00:15 | 08:13:22 | -1.0006 | 3.2061 | 1.0049 | 3.2503 | 2025-02-24 23:32:20 | -3.2081
5930 | 恒流放电 | 01:00:20 | 08:13:27 | -1.0006 | 3.2059 | 1.0063 | 3.2548 | 2025-02-24 23:32:25 | -3.208
5931 | 恒流放电 | 01:00:25 | 08:13:32 | -1.0007 | 3.2059 | 1.0076 | 3.2593 | 2025-02-24 23:32:30 | -3.2081
5932 | 恒流放电 | 01:00:30 | 08:13:37 | -1.0007 | 3.2058 | 1.009 | 3.2637 | 2025-02-24 23:32:35 | -3.2079
5933 | 恒流放电 | 01:00:35 | 08:13:42 | -1.0007 | 3.2058 | 1.0104 | 3.2682 | 2025-02-24 23:32:40 | -3.208
5934 | 恒流放电 | 01:00:40 | 08:13:47 | -1.0006 | 3.2056 | 1.0118 | 3.2726 | 2025-02-24 23:32:45 | -3.2077
5935 | 恒流放电 | 01:00:45 | 08:13:52 | -1.0007 | 3.2055 | 1.0132 | 3.2771 | 2025-02-24 23:32:50 | -3.2078
5936 | 恒流放电 | 01:00:50 | 08:13:57 | -1.0007 | 3.2055 | 1.0146 | 3.2815 | 2025-02-24 23:32:55 | -3.2077
5937 | 恒流放电 | 01:00:55 | 08:14:02 | -1.0007 | 3.2055 | 1.016 | 3.286 | 2025-02-24 23:33:00 | -3.2076
5938 | 恒流放电 | 01:01:00 | 08:14:07 | -1.0006 | 3.2054 | 1.0174 | 3.2904 | 2025-02-24 23:33:05 | -3.2074
5939 | 恒流放电 | 01:01:05 | 08:14:12 | -1.0007 | 3.2054 | 1.0188 | 3.2949 | 2025-02-24 23:33:10 | -3.2075
5940 | 恒流放电 | 01:01:10 | 08:14:17 | -1.0007 | 3.205 | 1.0202 | 3.2994 | 2025-02-24 23:33:15 | -3.2074
5941 | 恒流放电 | 01:01:15 | 08:14:22 | -1.0007 | 3.2052 | 1.0215 | 3.3038 | 2025-02-24 23:33:20 | -3.2074
5942 | 恒流放电 | 01:01:20 | 08:14:27 | -1.0007 | 3.2052 | 1.0229 | 3.3083 | 2025-02-24 23:33:25 | -3.2075
5943 | 恒流放电 | 01:01:25 | 08:14:32 | -1.0006 | 3.2049 | 1.0243 | 3.3127 | 2025-02-24 23:33:30 | -3.2069
5944 | 恒流放电 | 01:01:30 | 08:14:37 | -1.0007 | 3.2051 | 1.0257 | 3.3172 | 2025-02-24 23:33:35 | -3.2073
5945 | 恒流放电 | 01:01:35 | 08:14:42 | -1.0007 | 3.205 | 1.0271 | 3.3216 | 2025-02-24 23:33:40 | -3.2072
5946 | 恒流放电 | 01:01:40 | 08:14:47 | -1.0007 | 3.2047 | 1.0285 | 3.3261 | 2025-02-24 23:33:45 | -3.2069
5947 | 恒流放电 | 01:01:45 | 08:14:52 | -1.0006 | 3.2047 | 1.0299 | 3.3305 | 2025-02-24 23:33:50 | -3.2067
5948 | 恒流放电 | 01:01:50 | 08:14:57 | -1.0006 | 3.2046 | 1.0313 | 3.335 | 2025-02-24 23:33:55 | -3.2066
5949 | 恒流放电 | 01:01:55 | 08:15:02 | -1.0007 | 3.2045 | 1.0327 | 3.3394 | 2025-02-24 23:34:00 | -3.2067
5950 | 恒流放电 | 01:02:00 | 08:15:07 | -1.0008 | 3.2046 | 1.0341 | 3.3439 | 2025-02-24 23:34:05 | -3.207
5951 | 恒流放电 | 01:02:05 | 08:15:12 | -1.0007 | 3.2047 | 1.0354 | 3.3484 | 2025-02-24 23:34:10 | -3.2069
5952 | 恒流放电 | 01:02:10 | 08:15:17 | -1.0007 | 3.2042 | 1.0368 | 3.3528 | 2025-02-24 23:34:15 | -3.2065
5953 | 恒流放电 | 01:02:15 | 08:15:22 | -1.0006 | 3.2043 | 1.0382 | 3.3573 | 2025-02-24 23:34:20 | -3.2063
5954 | 恒流放电 | 01:02:20 | 08:15:27 | -1.0006 | 3.2043 | 1.0396 | 3.3617 | 2025-02-24 23:34:25 | -3.2064
5955 | 恒流放电 | 01:02:25 | 08:15:32 | -1.0007 | 3.2041 | 1.041 | 3.3662 | 2025-02-24 23:34:30 | -3.2065
5956 | 恒流放电 | 01:02:30 | 08:15:37 | -1.0007 | 3.2041 | 1.0424 | 3.3706 | 2025-02-24 23:34:35 | -3.2064
5957 | 恒流放电 | 01:02:35 | 08:15:42 | -1.0005 | 3.2038 | 1.0438 | 3.3751 | 2025-02-24 23:34:40 | -3.2055
5958 | 恒流放电 | 01:02:40 | 08:15:47 | -1.0007 | 3.2038 | 1.0452 | 3.3795 | 2025-02-24 23:34:45 | -3.2059
5959 | 恒流放电 | 01:02:45 | 08:15:52 | -1.0007 | 3.2039 | 1.0466 | 3.384 | 2025-02-24 23:34:50 | -3.2063
5960 | 恒流放电 | 01:02:50 | 08:15:57 | -1.0007 | 3.2039 | 1.048 | 3.3884 | 2025-02-24 23:34:55 | -3.2061
5961 | 恒流放电 | 01:02:55 | 08:16:02 | -1.0007 | 3.2037 | 1.0493 | 3.3929 | 2025-02-24 23:35:00 | -3.2059
5962 | 恒流放电 | 01:03:00 | 08:16:07 | -1.0007 | 3.2035 | 1.0507 | 3.3973 | 2025-02-24 23:35:05 | -3.2058
5963 | 恒流放电 | 01:03:05 | 08:16:12 | -1.0007 | 3.2036 | 1.0521 | 3.4018 | 2025-02-24 23:35:10 | -3.2059
5964 | 恒流放电 | 01:03:10 | 08:16:17 | -1.0007 | 3.2037 | 1.0535 | 3.4062 | 2025-02-24 23:35:15 | -3.2058
5965 | 恒流放电 | 01:03:15 | 08:16:22 | -1.0007 | 3.2036 | 1.0549 | 3.4107 | 2025-02-24 23:35:20 | -3.206
5966 | 恒流放电 | 01:03:20 | 08:16:27 | -1.0007 | 3.2033 | 1.0563 | 3.4151 | 2025-02-24 23:35:25 | -3.2055
5967 | 恒流放电 | 01:03:25 | 08:16:32 | -1.0008 | 3.2034 | 1.0577 | 3.4196 | 2025-02-24 23:35:30 | -3.2059
5968 | 恒流放电 | 01:03:30 | 08:16:37 | -1.0007 | 3.2031 | 1.0591 | 3.4241 | 2025-02-24 23:35:35 | -3.2052
5969 | 恒流放电 | 01:03:35 | 08:16:42 | -1.0007 | 3.2032 | 1.0605 | 3.4285 | 2025-02-24 23:35:40 | -3.2054
5970 | 恒流放电 | 01:03:40 | 08:16:47 | -1.0007 | 3.2031 | 1.0619 | 3.433 | 2025-02-24 23:35:45 | -3.2054
5971 | 恒流放电 | 01:03:45 | 08:16:52 | -1.0006 | 3.2031 | 1.0632 | 3.4374 | 2025-02-24 23:35:50 | -3.205
5972 | 恒流放电 | 01:03:50 | 08:16:57 | -1.0008 | 3.2028 | 1.0646 | 3.4419 | 2025-02-24 23:35:55 | -3.2052
5973 | 恒流放电 | 01:03:55 | 08:17:02 | -1.0007 | 3.2027 | 1.066 | 3.4463 | 2025-02-24 23:36:00 | -3.2049
5974 | 恒流放电 | 01:04:00 | 08:17:07 | -1.0007 | 3.2028 | 1.0674 | 3.4508 | 2025-02-24 23:36:05 | -3.2051
5975 | 恒流放电 | 01:04:05 | 08:17:12 | -1.0007 | 3.2026 | 1.0688 | 3.4552 | 2025-02-24 23:36:10 | -3.2048
5976 | 恒流放电 | 01:04:10 | 08:17:17 | -1.0007 | 3.2028 | 1.0702 | 3.4597 | 2025-02-24 23:36:15 | -3.2049
5977 | 恒流放电 | 01:04:15 | 08:17:22 | -1.0007 | 3.2027 | 1.0716 | 3.4641 | 2025-02-24 23:36:20 | -3.2048
5978 | 恒流放电 | 01:04:20 | 08:17:27 | -1.0007 | 3.2026 | 1.073 | 3.4686 | 2025-02-24 23:36:25 | -3.2049
5979 | 恒流放电 | 01:04:25 | 08:17:32 | -1.0006 | 3.2024 | 1.0744 | 3.473 | 2025-02-24 23:36:30 | -3.2044
5980 | 恒流放电 | 01:04:30 | 08:17:37 | -1.0007 | 3.2025 | 1.0758 | 3.4775 | 2025-02-24 23:36:35 | -3.2048
5981 | 恒流放电 | 01:04:35 | 08:17:42 | -1.0007 | 3.2022 | 1.0771 | 3.4819 | 2025-02-24 23:36:40 | -3.2045
5982 | 恒流放电 | 01:04:40 | 08:17:47 | -1.0007 | 3.2021 | 1.0785 | 3.4864 | 2025-02-24 23:36:45 | -3.2044
5983 | 恒流放电 | 01:04:45 | 08:17:52 | -1.0007 | 3.2022 | 1.0799 | 3.4908 | 2025-02-24 23:36:50 | -3.2045
5984 | 恒流放电 | 01:04:50 | 08:17:57 | -1.0007 | 3.202 | 1.0813 | 3.4953 | 2025-02-24 23:36:55 | -3.2043
5985 | 恒流放电 | 01:04:55 | 08:18:02 | -1.0007 | 3.2019 | 1.0827 | 3.4997 | 2025-02-24 23:37:00 | -3.204
5986 | 恒流放电 | 01:05:00 | 08:18:07 | -1.0007 | 3.2018 | 1.0841 | 3.5042 | 2025-02-24 23:37:05 | -3.204
5987 | 恒流放电 | 01:05:05 | 08:18:12 | -1.0007 | 3.202 | 1.0855 | 3.5086 | 2025-02-24 23:37:10 | -3.2042
5988 | 恒流放电 | 01:05:10 | 08:18:17 | -1.0008 | 3.2017 | 1.0869 | 3.5131 | 2025-02-24 23:37:15 | -3.2042
5989 | 恒流放电 | 01:05:15 | 08:18:22 | -1.0006 | 3.2014 | 1.0883 | 3.5175 | 2025-02-24 23:37:20 | -3.2032
5990 | 恒流放电 | 01:05:20 | 08:18:27 | -1.0007 | 3.2014 | 1.0897 | 3.522 | 2025-02-24 23:37:25 | -3.2036
5991 | 恒流放电 | 01:05:25 | 08:18:32 | -1.0007 | 3.2013 | 1.091 | 3.5264 | 2025-02-24 23:37:30 | -3.2035
5992 | 恒流放电 | 01:05:30 | 08:18:37 | -1.0007 | 3.2013 | 1.0924 | 3.5309 | 2025-02-24 23:37:35 | -3.2035
5993 | 恒流放电 | 01:05:35 | 08:18:42 | -1.0007 | 3.2012 | 1.0938 | 3.5353 | 2025-02-24 23:37:40 | -3.2034
5994 | 恒流放电 | 01:05:40 | 08:18:47 | -1.0007 | 3.2012 | 1.0952 | 3.5398 | 2025-02-24 23:37:45 | -3.2034
5995 | 恒流放电 | 01:05:45 | 08:18:52 | -1.0008 | 3.2008 | 1.0966 | 3.5442 | 2025-02-24 23:37:50 | -3.2033
5996 | 恒流放电 | 01:05:50 | 08:18:57 | -1.0006 | 3.2011 | 1.098 | 3.5487 | 2025-02-24 23:37:55 | -3.2031
5997 | 恒流放电 | 01:05:55 | 08:19:02 | -1.0007 | 3.2007 | 1.0994 | 3.5531 | 2025-02-24 23:38:00 | -3.203
5998 | 恒流放电 | 01:06:00 | 08:19:07 | -1.0007 | 3.2007 | 1.1008 | 3.5576 | 2025-02-24 23:38:05 | -3.2028
5999 | 恒流放电 | 01:06:05 | 08:19:12 | -1.0007 | 3.2006 | 1.1022 | 3.562 | 2025-02-24 23:38:10 | -3.2029
6000 | 恒流放电 | 01:06:10 | 08:19:17 | -1.0008 | 3.2005 | 1.1035 | 3.5665 | 2025-02-24 23:38:15 | -3.203
6001 | 恒流放电 | 01:06:15 | 08:19:22 | -1.0007 | 3.2005 | 1.1049 | 3.5709 | 2025-02-24 23:38:20 | -3.2026
6002 | 恒流放电 | 01:06:20 | 08:19:27 | -1.0007 | 3.2005 | 1.1063 | 3.5754 | 2025-02-24 23:38:25 | -3.2028
6003 | 恒流放电 | 01:06:25 | 08:19:32 | -1.0007 | 3.2005 | 1.1077 | 3.5798 | 2025-02-24 23:38:30 | -3.2027
6004 | 恒流放电 | 01:06:30 | 08:19:37 | -1.0007 | 3.2002 | 1.1091 | 3.5843 | 2025-02-24 23:38:35 | -3.2025
6005 | 恒流放电 | 01:06:35 | 08:19:42 | -1.0007 | 3.2003 | 1.1105 | 3.5887 | 2025-02-24 23:38:40 | -3.2025
6006 | 恒流放电 | 01:06:40 | 08:19:47 | -1.0007 | 3.2001 | 1.1119 | 3.5931 | 2025-02-24 23:38:45 | -3.2024
6007 | 恒流放电 | 01:06:45 | 08:19:52 | -1.0006 | 3.2001 | 1.1133 | 3.5976 | 2025-02-24 23:38:50 | -3.2022
6008 | 恒流放电 | 01:06:50 | 08:19:57 | -1.0007 | 3.2 | 1.1147 | 3.602 | 2025-02-24 23:38:55 | -3.2021
6009 | 恒流放电 | 01:06:55 | 08:20:02 | -1.0005 | 3.1998 | 1.1161 | 3.6065 | 2025-02-24 23:39:00 | -3.2016
6010 | 恒流放电 | 01:07:00 | 08:20:07 | -1.0007 | 3.1996 | 1.1174 | 3.6109 | 2025-02-24 23:39:05 | -3.2019
6011 | 恒流放电 | 01:07:05 | 08:20:12 | -1.0007 | 3.1999 | 1.1188 | 3.6154 | 2025-02-24 23:39:10 | -3.2022
6012 | 恒流放电 | 01:07:10 | 08:20:17 | -1.0007 | 3.1997 | 1.1202 | 3.6198 | 2025-02-24 23:39:15 | -3.2019
6013 | 恒流放电 | 01:07:15 | 08:20:22 | -1.0007 | 3.1996 | 1.1216 | 3.6243 | 2025-02-24 23:39:20 | -3.2019
6014 | 恒流放电 | 01:07:20 | 08:20:27 | -1.0006 | 3.1995 | 1.123 | 3.6287 | 2025-02-24 23:39:25 | -3.2014
6015 | 恒流放电 | 01:07:25 | 08:20:32 | -1.0007 | 3.1994 | 1.1244 | 3.6332 | 2025-02-24 23:39:30 | -3.2018
6016 | 恒流放电 | 01:07:30 | 08:20:37 | -1.0007 | 3.1993 | 1.1258 | 3.6376 | 2025-02-24 23:39:35 | -3.2015
6017 | 恒流放电 | 01:07:35 | 08:20:42 | -1.0006 | 3.1993 | 1.1272 | 3.6421 | 2025-02-24 23:39:40 | -3.2013
6018 | 恒流放电 | 01:07:40 | 08:20:47 | -1.0007 | 3.1993 | 1.1286 | 3.6465 | 2025-02-24 23:39:45 | -3.2014
6019 | 恒流放电 | 01:07:45 | 08:20:52 | -1.0006 | 3.1991 | 1.13 | 3.651 | 2025-02-24 23:39:50 | -3.2009
6020 | 恒流放电 | 01:07:50 | 08:20:57 | -1.0007 | 3.199 | 1.1313 | 3.6554 | 2025-02-24 23:39:55 | -3.2013
6021 | 恒流放电 | 01:07:55 | 08:21:02 | -1.0007 | 3.1988 | 1.1327 | 3.6598 | 2025-02-24 23:40:00 | -3.2009
6022 | 恒流放电 | 01:08:00 | 08:21:07 | -1.0006 | 3.1987 | 1.1341 | 3.6643 | 2025-02-24 23:40:05 | -3.2008
6023 | 恒流放电 | 01:08:05 | 08:21:12 | -1.0007 | 3.1988 | 1.1355 | 3.6687 | 2025-02-24 23:40:10 | -3.2011
6024 | 恒流放电 | 01:08:10 | 08:21:17 | -1.0007 | 3.1987 | 1.1369 | 3.6732 | 2025-02-24 23:40:15 | -3.2009
6025 | 恒流放电 | 01:08:15 | 08:21:22 | -1.0007 | 3.1985 | 1.1383 | 3.6776 | 2025-02-24 23:40:20 | -3.2009
6026 | 恒流放电 | 01:08:20 | 08:21:27 | -1.0007 | 3.1985 | 1.1397 | 3.6821 | 2025-02-24 23:40:25 | -3.2007
6027 | 恒流放电 | 01:08:25 | 08:21:32 | -1.0008 | 3.1983 | 1.1411 | 3.6865 | 2025-02-24 23:40:30 | -3.2008
6028 | 恒流放电 | 01:08:30 | 08:21:37 | -1.0007 | 3.1983 | 1.1425 | 3.691 | 2025-02-24 23:40:35 | -3.2006
6029 | 恒流放电 | 01:08:35 | 08:21:42 | -1.0007 | 3.1981 | 1.1439 | 3.6954 | 2025-02-24 23:40:40 | -3.2004
6030 | 恒流放电 | 01:08:40 | 08:21:47 | -1.0008 | 3.1981 | 1.1452 | 3.6999 | 2025-02-24 23:40:45 | -3.2006
6031 | 恒流放电 | 01:08:45 | 08:21:52 | -1.0008 | 3.198 | 1.1466 | 3.7043 | 2025-02-24 23:40:50 | -3.2004
6032 | 恒流放电 | 01:08:50 | 08:21:57 | -1.0007 | 3.1977 | 1.148 | 3.7087 | 2025-02-24 23:40:55 | -3.1998
6033 | 恒流放电 | 01:08:55 | 08:22:02 | -1.0007 | 3.1977 | 1.1494 | 3.7132 | 2025-02-24 23:41:00 | -3.1998
6034 | 恒流放电 | 01:09:00 | 08:22:07 | -1.0007 | 3.1977 | 1.1508 | 3.7176 | 2025-02-24 23:41:05 | -3.1999
6035 | 恒流放电 | 01:09:05 | 08:22:12 | -1.0006 | 3.1978 | 1.1522 | 3.7221 | 2025-02-24 23:41:10 | -3.1996
6036 | 恒流放电 | 01:09:10 | 08:22:17 | -1.0007 | 3.1977 | 1.1536 | 3.7265 | 2025-02-24 23:41:15 | -3.1997
6037 | 恒流放电 | 01:09:15 | 08:22:22 | -1.0006 | 3.1976 | 1.155 | 3.731 | 2025-02-24 23:41:20 | -3.1996
6038 | 恒流放电 | 01:09:20 | 08:22:27 | -1.0007 | 3.1976 | 1.1564 | 3.7354 | 2025-02-24 23:41:25 | -3.1997
6039 | 恒流放电 | 01:09:25 | 08:22:32 | -1.0008 | 3.1974 | 1.1578 | 3.7399 | 2025-02-24 23:41:30 | -3.1998
6040 | 恒流放电 | 01:09:30 | 08:22:37 | -1.0006 | 3.1973 | 1.1591 | 3.7443 | 2025-02-24 23:41:35 | -3.1993
6041 | 恒流放电 | 01:09:35 | 08:22:42 | -1.0007 | 3.1972 | 1.1605 | 3.7487 | 2025-02-24 23:41:40 | -3.1994
6042 | 恒流放电 | 01:09:40 | 08:22:47 | -1.0007 | 3.1972 | 1.1619 | 3.7532 | 2025-02-24 23:41:45 | -3.1994
6043 | 恒流放电 | 01:09:45 | 08:22:52 | -1.0007 | 3.197 | 1.1633 | 3.7576 | 2025-02-24 23:41:50 | -3.1991
6044 | 恒流放电 | 01:09:50 | 08:22:57 | -1.0008 | 3.197 | 1.1647 | 3.7621 | 2025-02-24 23:41:55 | -3.1994
6045 | 恒流放电 | 01:09:55 | 08:23:02 | -1.0007 | 3.1969 | 1.1661 | 3.7665 | 2025-02-24 23:42:00 | -3.1992
6046 | 恒流放电 | 01:10:00 | 08:23:07 | -1.0007 | 3.1968 | 1.1675 | 3.771 | 2025-02-24 23:42:05 | -3.1989
6047 | 恒流放电 | 01:10:05 | 08:23:12 | -1.0006 | 3.1968 | 1.1689 | 3.7754 | 2025-02-24 23:42:10 | -3.1988
6048 | 恒流放电 | 01:10:10 | 08:23:17 | -1.0007 | 3.1967 | 1.1703 | 3.7798 | 2025-02-24 23:42:15 | -3.199
6049 | 恒流放电 | 01:10:15 | 08:23:22 | -1.0007 | 3.1965 | 1.1717 | 3.7843 | 2025-02-24 23:42:20 | -3.1988
6050 | 恒流放电 | 01:10:20 | 08:23:27 | -1.0007 | 3.1965 | 1.173 | 3.7887 | 2025-02-24 23:42:25 | -3.1987
6051 | 恒流放电 | 01:10:25 | 08:23:32 | -1.0007 | 3.1964 | 1.1744 | 3.7932 | 2025-02-24 23:42:30 | -3.1986
6052 | 恒流放电 | 01:10:30 | 08:23:37 | -1.0006 | 3.1963 | 1.1758 | 3.7976 | 2025-02-24 23:42:35 | -3.1984
6053 | 恒流放电 | 01:10:35 | 08:23:42 | -1.0007 | 3.1962 | 1.1772 | 3.8021 | 2025-02-24 23:42:40 | -3.1984
6054 | 恒流放电 | 01:10:40 | 08:23:47 | -1.0006 | 3.1962 | 1.1786 | 3.8065 | 2025-02-24 23:42:45 | -3.1981
6055 | 恒流放电 | 01:10:45 | 08:23:52 | -1.0007 | 3.196 | 1.18 | 3.8109 | 2025-02-24 23:42:50 | -3.1983
6056 | 恒流放电 | 01:10:50 | 08:23:57 | -1.0007 | 3.196 | 1.1814 | 3.8154 | 2025-02-24 23:42:55 | -3.1982
6057 | 恒流放电 | 01:10:55 | 08:24:02 | -1.0007 | 3.1959 | 1.1828 | 3.8198 | 2025-02-24 23:43:00 | -3.1982
6058 | 恒流放电 | 01:11:00 | 08:24:07 | -1.0007 | 3.1958 | 1.1842 | 3.8243 | 2025-02-24 23:43:05 | -3.1979
6059 | 恒流放电 | 01:11:05 | 08:24:12 | -1.0007 | 3.1956 | 1.1855 | 3.8287 | 2025-02-24 23:43:10 | -3.1978
6060 | 恒流放电 | 01:11:10 | 08:24:17 | -1.0006 | 3.1953 | 1.1869 | 3.8332 | 2025-02-24 23:43:15 | -3.1973
6061 | 恒流放电 | 01:11:15 | 08:24:22 | -1.0007 | 3.1954 | 1.1883 | 3.8376 | 2025-02-24 23:43:20 | -3.1976
6062 | 恒流放电 | 01:11:20 | 08:24:27 | -1.0007 | 3.1951 | 1.1897 | 3.842 | 2025-02-24 23:43:25 | -3.1973
6063 | 恒流放电 | 01:11:25 | 08:24:32 | -1.0008 | 3.1952 | 1.1911 | 3.8465 | 2025-02-24 23:43:30 | -3.1976
6064 | 恒流放电 | 01:11:30 | 08:24:37 | -1.0008 | 3.1953 | 1.1925 | 3.8509 | 2025-02-24 23:43:35 | -3.1978
6065 | 恒流放电 | 01:11:35 | 08:24:42 | -1.0007 | 3.1949 | 1.1939 | 3.8554 | 2025-02-24 23:43:40 | -3.1971
6066 | 恒流放电 | 01:11:40 | 08:24:47 | -1.0007 | 3.1951 | 1.1953 | 3.8598 | 2025-02-24 23:43:45 | -3.1972
6067 | 恒流放电 | 01:11:45 | 08:24:52 | -1.0006 | 3.1949 | 1.1967 | 3.8642 | 2025-02-24 23:43:50 | -3.1969
6068 | 恒流放电 | 01:11:50 | 08:24:57 | -1.0006 | 3.1948 | 1.1981 | 3.8687 | 2025-02-24 23:43:55 | -3.1969
6069 | 恒流放电 | 01:11:55 | 08:25:02 | -1.0007 | 3.1946 | 1.1994 | 3.8731 | 2025-02-24 23:44:00 | -3.197
6070 | 恒流放电 | 01:12:00 | 08:25:07 | -1.0007 | 3.1945 | 1.2008 | 3.8776 | 2025-02-24 23:44:05 | -3.1967
6071 | 恒流放电 | 01:12:05 | 08:25:12 | -1.0007 | 3.1946 | 1.2022 | 3.882 | 2025-02-24 23:44:10 | -3.1968
6072 | 恒流放电 | 01:12:10 | 08:25:17 | -1.0007 | 3.1942 | 1.2036 | 3.8864 | 2025-02-24 23:44:15 | -3.1964
6073 | 恒流放电 | 01:12:15 | 08:25:22 | -1.0007 | 3.1942 | 1.205 | 3.8909 | 2025-02-24 23:44:20 | -3.1964
6074 | 恒流放电 | 01:12:20 | 08:25:27 | -1.0007 | 3.1942 | 1.2064 | 3.8953 | 2025-02-24 23:44:25 | -3.1964
6075 | 恒流放电 | 01:12:25 | 08:25:32 | -1.0007 | 3.1942 | 1.2078 | 3.8998 | 2025-02-24 23:44:30 | -3.1965
6076 | 恒流放电 | 01:12:30 | 08:25:37 | -1.0007 | 3.1943 | 1.2092 | 3.9042 | 2025-02-24 23:44:35 | -3.1965
6077 | 恒流放电 | 01:12:35 | 08:25:42 | -1.0006 | 3.1941 | 1.2106 | 3.9086 | 2025-02-24 23:44:40 | -3.1961
6078 | 恒流放电 | 01:12:40 | 08:25:47 | -1.0007 | 3.1938 | 1.212 | 3.9131 | 2025-02-24 23:44:45 | -3.1959
6079 | 恒流放电 | 01:12:45 | 08:25:52 | -1.0007 | 3.1938 | 1.2133 | 3.9175 | 2025-02-24 23:44:50 | -3.1959
6080 | 恒流放电 | 01:12:50 | 08:25:57 | -1.0007 | 3.1935 | 1.2147 | 3.922 | 2025-02-24 23:44:55 | -3.1955
6081 | 恒流放电 | 01:12:55 | 08:26:02 | -1.0006 | 3.1935 | 1.2161 | 3.9264 | 2025-02-24 23:45:00 | -3.1954
6082 | 恒流放电 | 01:13:00 | 08:26:07 | -1.0008 | 3.1934 | 1.2175 | 3.9308 | 2025-02-24 23:45:05 | -3.1958
6083 | 恒流放电 | 01:13:05 | 08:26:12 | -1.0007 | 3.1933 | 1.2189 | 3.9353 | 2025-02-24 23:45:10 | -3.1955
6084 | 恒流放电 | 01:13:10 | 08:26:17 | -1.0007 | 3.1932 | 1.2203 | 3.9397 | 2025-02-24 23:45:15 | -3.1954
6085 | 恒流放电 | 01:13:15 | 08:26:22 | -1.0007 | 3.1932 | 1.2217 | 3.9441 | 2025-02-24 23:45:20 | -3.1954
6086 | 恒流放电 | 01:13:20 | 08:26:27 | -1.0007 | 3.1928 | 1.2231 | 3.9486 | 2025-02-24 23:45:25 | -3.1951
6087 | 恒流放电 | 01:13:25 | 08:26:32 | -1.0006 | 3.1929 | 1.2245 | 3.953 | 2025-02-24 23:45:30 | -3.1948
6088 | 恒流放电 | 01:13:30 | 08:26:37 | -1.0006 | 3.1928 | 1.2259 | 3.9575 | 2025-02-24 23:45:35 | -3.1947
6089 | 恒流放电 | 01:13:35 | 08:26:42 | -1.0007 | 3.1927 | 1.2272 | 3.9619 | 2025-02-24 23:45:40 | -3.195
6090 | 恒流放电 | 01:13:40 | 08:26:47 | -1.0006 | 3.1925 | 1.2286 | 3.9663 | 2025-02-24 23:45:45 | -3.1945
6091 | 恒流放电 | 01:13:45 | 08:26:52 | -1.0007 | 3.1925 | 1.23 | 3.9708 | 2025-02-24 23:45:50 | -3.1947
6092 | 恒流放电 | 01:13:50 | 08:26:57 | -1.0007 | 3.1924 | 1.2314 | 3.9752 | 2025-02-24 23:45:55 | -3.1947
6093 | 恒流放电 | 01:13:55 | 08:27:02 | -1.0006 | 3.1923 | 1.2328 | 3.9796 | 2025-02-24 23:46:00 | -3.1943
6094 | 恒流放电 | 01:14:00 | 08:27:07 | -1.0006 | 3.192 | 1.2342 | 3.9841 | 2025-02-24 23:46:05 | -3.194
6095 | 恒流放电 | 01:14:05 | 08:27:12 | -1.0007 | 3.1919 | 1.2356 | 3.9885 | 2025-02-24 23:46:10 | -3.1941
6096 | 恒流放电 | 01:14:10 | 08:27:17 | -1.0007 | 3.1919 | 1.237 | 3.993 | 2025-02-24 23:46:15 | -3.1942
6097 | 恒流放电 | 01:14:15 | 08:27:22 | -1.0006 | 3.1919 | 1.2384 | 3.9974 | 2025-02-24 23:46:20 | -3.1938
6098 | 恒流放电 | 01:14:20 | 08:27:27 | -1.0007 | 3.1917 | 1.2398 | 4.0018 | 2025-02-24 23:46:25 | -3.1938
6099 | 恒流放电 | 01:14:25 | 08:27:32 | -1.0007 | 3.1917 | 1.2411 | 4.0063 | 2025-02-24 23:46:30 | -3.1939
6100 | 恒流放电 | 01:14:30 | 08:27:37 | -1.0006 | 3.1915 | 1.2425 | 4.0107 | 2025-02-24 23:46:35 | -3.1934
6101 | 恒流放电 | 01:14:35 | 08:27:42 | -1.0006 | 3.1915 | 1.2439 | 4.0151 | 2025-02-24 23:46:40 | -3.1934
6102 | 恒流放电 | 01:14:40 | 08:27:47 | -1.0007 | 3.1911 | 1.2453 | 4.0196 | 2025-02-24 23:46:45 | -3.1933
6103 | 恒流放电 | 01:14:45 | 08:27:52 | -1.0007 | 3.1913 | 1.2467 | 4.024 | 2025-02-24 23:46:50 | -3.1934
6104 | 恒流放电 | 01:14:50 | 08:27:57 | -1.0007 | 3.1911 | 1.2481 | 4.0284 | 2025-02-24 23:46:55 | -3.1935
6105 | 恒流放电 | 01:14:55 | 08:28:02 | -1.0006 | 3.191 | 1.2495 | 4.0329 | 2025-02-24 23:47:00 | -3.1931
6106 | 恒流放电 | 01:15:00 | 08:28:07 | -1.0007 | 3.1908 | 1.2509 | 4.0373 | 2025-02-24 23:47:05 | -3.1929
6107 | 恒流放电 | 01:15:05 | 08:28:12 | -1.0007 | 3.191 | 1.2523 | 4.0417 | 2025-02-24 23:47:10 | -3.1932
6108 | 恒流放电 | 01:15:10 | 08:28:17 | -1.0007 | 3.1907 | 1.2537 | 4.0462 | 2025-02-24 23:47:15 | -3.1928
6109 | 恒流放电 | 01:15:15 | 08:28:22 | -1.0006 | 3.1905 | 1.255 | 4.0506 | 2025-02-24 23:47:20 | -3.1925
6110 | 恒流放电 | 01:15:20 | 08:28:27 | -1.0007 | 3.1904 | 1.2564 | 4.055 | 2025-02-24 23:47:25 | -3.1926
6111 | 恒流放电 | 01:15:25 | 08:28:32 | -1.0007 | 3.1903 | 1.2578 | 4.0595 | 2025-02-24 23:47:30 | -3.1925
6112 | 恒流放电 | 01:15:30 | 08:28:37 | -1.0007 | 3.1902 | 1.2592 | 4.0639 | 2025-02-24 23:47:35 | -3.1923
6113 | 恒流放电 | 01:15:35 | 08:28:42 | -1.0007 | 3.1902 | 1.2606 | 4.0683 | 2025-02-24 23:47:40 | -3.1924
6114 | 恒流放电 | 01:15:40 | 08:28:47 | -1.0007 | 3.1901 | 1.262 | 4.0728 | 2025-02-24 23:47:45 | -3.1923
6115 | 恒流放电 | 01:15:45 | 08:28:52 | -1.0007 | 3.1899 | 1.2634 | 4.0772 | 2025-02-24 23:47:50 | -3.192
6116 | 恒流放电 | 01:15:50 | 08:28:57 | -1.0007 | 3.1901 | 1.2648 | 4.0816 | 2025-02-24 23:47:55 | -3.1922
6117 | 恒流放电 | 01:15:55 | 08:29:02 | -1.0007 | 3.1898 | 1.2662 | 4.0861 | 2025-02-24 23:48:00 | -3.1921
6118 | 恒流放电 | 01:16:00 | 08:29:07 | -1.0006 | 3.1899 | 1.2675 | 4.0905 | 2025-02-24 23:48:05 | -3.192
6119 | 恒流放电 | 01:16:05 | 08:29:12 | -1.0007 | 3.1896 | 1.2689 | 4.0949 | 2025-02-24 23:48:10 | -3.192
6120 | 恒流放电 | 01:16:10 | 08:29:17 | -1.0006 | 3.1893 | 1.2703 | 4.0994 | 2025-02-24 23:48:15 | -3.1914
6121 | 恒流放电 | 01:16:15 | 08:29:22 | -1.0006 | 3.1892 | 1.2717 | 4.1038 | 2025-02-24 23:48:20 | -3.1913
6122 | 恒流放电 | 01:16:20 | 08:29:27 | -1.0006 | 3.1892 | 1.2731 | 4.1082 | 2025-02-24 23:48:25 | -3.1912
6123 | 恒流放电 | 01:16:25 | 08:29:32 | -1.0007 | 3.189 | 1.2745 | 4.1127 | 2025-02-24 23:48:30 | -3.1913
6124 | 恒流放电 | 01:16:30 | 08:29:37 | -1.0007 | 3.189 | 1.2759 | 4.1171 | 2025-02-24 23:48:35 | -3.1911
6125 | 恒流放电 | 01:16:35 | 08:29:42 | -1.0007 | 3.1887 | 1.2773 | 4.1215 | 2025-02-24 23:48:40 | -3.191
6126 | 恒流放电 | 01:16:40 | 08:29:47 | -1.0006 | 3.1889 | 1.2787 | 4.126 | 2025-02-24 23:48:45 | -3.1908
6127 | 恒流放电 | 01:16:45 | 08:29:52 | -1.0006 | 3.1886 | 1.2801 | 4.1304 | 2025-02-24 23:48:50 | -3.1905
6128 | 恒流放电 | 01:16:50 | 08:29:57 | -1.0005 | 3.1885 | 1.2814 | 4.1348 | 2025-02-24 23:48:55 | -3.1903
6129 | 恒流放电 | 01:16:55 | 08:30:02 | -1.0007 | 3.1885 | 1.2828 | 4.1393 | 2025-02-24 23:49:00 | -3.1908
6130 | 恒流放电 | 01:17:00 | 08:30:07 | -1.0007 | 3.1883 | 1.2842 | 4.1437 | 2025-02-24 23:49:05 | -3.1905
6131 | 恒流放电 | 01:17:05 | 08:30:12 | -1.0008 | 3.1882 | 1.2856 | 4.1481 | 2025-02-24 23:49:10 | -3.1907
6132 | 恒流放电 | 01:17:10 | 08:30:17 | -1.0007 | 3.1882 | 1.287 | 4.1526 | 2025-02-24 23:49:15 | -3.1905
6133 | 恒流放电 | 01:17:15 | 08:30:22 | -1.0007 | 3.1881 | 1.2884 | 4.157 | 2025-02-24 23:49:20 | -3.1903
6134 | 恒流放电 | 01:17:20 | 08:30:27 | -1.0007 | 3.1881 | 1.2898 | 4.1614 | 2025-02-24 23:49:25 | -3.1901
6135 | 恒流放电 | 01:17:25 | 08:30:32 | -1.0006 | 3.1877 | 1.2912 | 4.1659 | 2025-02-24 23:49:30 | -3.1896
6136 | 恒流放电 | 01:17:30 | 08:30:37 | -1.0007 | 3.1878 | 1.2926 | 4.1703 | 2025-02-24 23:49:35 | -3.19
6137 | 恒流放电 | 01:17:35 | 08:30:42 | -1.0007 | 3.1875 | 1.294 | 4.1747 | 2025-02-24 23:49:40 | -3.1897
6138 | 恒流放电 | 01:17:40 | 08:30:47 | -1.0007 | 3.1874 | 1.2953 | 4.1791 | 2025-02-24 23:49:45 | -3.1896
6139 | 恒流放电 | 01:17:45 | 08:30:52 | -1.0007 | 3.1872 | 1.2967 | 4.1836 | 2025-02-24 23:49:50 | -3.1894
6140 | 恒流放电 | 01:17:50 | 08:30:57 | -1.0007 | 3.1873 | 1.2981 | 4.188 | 2025-02-24 23:49:55 | -3.1895
6141 | 恒流放电 | 01:17:55 | 08:31:02 | -1.0007 | 3.1872 | 1.2995 | 4.1924 | 2025-02-24 23:50:00 | -3.1893
6142 | 恒流放电 | 01:18:00 | 08:31:07 | -1.0007 | 3.1871 | 1.3009 | 4.1969 | 2025-02-24 23:50:05 | -3.1894
6143 | 恒流放电 | 01:18:05 | 08:31:12 | -1.0007 | 3.1868 | 1.3023 | 4.2013 | 2025-02-24 23:50:10 | -3.1891
6144 | 恒流放电 | 01:18:10 | 08:31:17 | -1.0008 | 3.1868 | 1.3037 | 4.2057 | 2025-02-24 23:50:15 | -3.1892
6145 | 恒流放电 | 01:18:15 | 08:31:22 | -1.0008 | 3.1866 | 1.3051 | 4.2102 | 2025-02-24 23:50:20 | -3.189
6146 | 恒流放电 | 01:18:20 | 08:31:27 | -1.0008 | 3.1866 | 1.3065 | 4.2146 | 2025-02-24 23:50:25 | -3.189
6147 | 恒流放电 | 01:18:25 | 08:31:32 | -1.0007 | 3.1862 | 1.3079 | 4.219 | 2025-02-24 23:50:30 | -3.1885
6148 | 恒流放电 | 01:18:30 | 08:31:37 | -1.0006 | 3.1863 | 1.3092 | 4.2234 | 2025-02-24 23:50:35 | -3.1883
6149 | 恒流放电 | 01:18:35 | 08:31:42 | -1.0007 | 3.1862 | 1.3106 | 4.2279 | 2025-02-24 23:50:40 | -3.1883
6150 | 恒流放电 | 01:18:40 | 08:31:47 | -1.0007 | 3.1861 | 1.312 | 4.2323 | 2025-02-24 23:50:45 | -3.1882
6151 | 恒流放电 | 01:18:45 | 08:31:52 | -1.0007 | 3.186 | 1.3134 | 4.2367 | 2025-02-24 23:50:50 | -3.1882
6152 | 恒流放电 | 01:18:50 | 08:31:57 | -1.0007 | 3.1858 | 1.3148 | 4.2412 | 2025-02-24 23:50:55 | -3.188
6153 | 恒流放电 | 01:18:55 | 08:32:02 | -1.0007 | 3.1857 | 1.3162 | 4.2456 | 2025-02-24 23:51:00 | -3.1878
6154 | 恒流放电 | 01:19:00 | 08:32:07 | -1.0007 | 3.1855 | 1.3176 | 4.25 | 2025-02-24 23:51:05 | -3.1878
6155 | 恒流放电 | 01:19:05 | 08:32:12 | -1.0006 | 3.1856 | 1.319 | 4.2544 | 2025-02-24 23:51:10 | -3.1875
6156 | 恒流放电 | 01:19:10 | 08:32:17 | -1.0006 | 3.1851 | 1.3204 | 4.2589 | 2025-02-24 23:51:15 | -3.1872
6157 | 恒流放电 | 01:19:15 | 08:32:22 | -1.0006 | 3.1852 | 1.3218 | 4.2633 | 2025-02-24 23:51:20 | -3.1872
6158 | 恒流放电 | 01:19:20 | 08:32:27 | -1.0006 | 3.1851 | 1.3231 | 4.2677 | 2025-02-24 23:51:25 | -3.187
6159 | 恒流放电 | 01:19:25 | 08:32:32 | -1.0007 | 3.1849 | 1.3245 | 4.2721 | 2025-02-24 23:51:30 | -3.187
6160 | 恒流放电 | 01:19:30 | 08:32:37 | -1.0007 | 3.1846 | 1.3259 | 4.2766 | 2025-02-24 23:51:35 | -3.1868
6161 | 恒流放电 | 01:19:35 | 08:32:42 | -1.0007 | 3.1847 | 1.3273 | 4.281 | 2025-02-24 23:51:40 | -3.1869
6162 | 恒流放电 | 01:19:40 | 08:32:47 | -1.0007 | 3.1848 | 1.3287 | 4.2854 | 2025-02-24 23:51:45 | -3.1871
6163 | 恒流放电 | 01:19:45 | 08:32:52 | -1.0007 | 3.1846 | 1.3301 | 4.2898 | 2025-02-24 23:51:50 | -3.1867
6164 | 恒流放电 | 01:19:50 | 08:32:57 | -1.0006 | 3.1842 | 1.3315 | 4.2943 | 2025-02-24 23:51:55 | -3.1861
6165 | 恒流放电 | 01:19:55 | 08:33:02 | -1.0006 | 3.1842 | 1.3329 | 4.2987 | 2025-02-24 23:52:00 | -3.1862
6166 | 恒流放电 | 01:20:00 | 08:33:07 | -1.0007 | 3.1836 | 1.3343 | 4.3031 | 2025-02-24 23:52:05 | -3.186
6167 | 恒流放电 | 01:20:05 | 08:33:12 | -1.0007 | 3.1839 | 1.3357 | 4.3075 | 2025-02-24 23:52:10 | -3.1862
6168 | 恒流放电 | 01:20:10 | 08:33:17 | -1.0006 | 3.1837 | 1.337 | 4.312 | 2025-02-24 23:52:15 | -3.1857
6169 | 恒流放电 | 01:20:15 | 08:33:22 | -1.0007 | 3.1836 | 1.3384 | 4.3164 | 2025-02-24 23:52:20 | -3.1859
6170 | 恒流放电 | 01:20:20 | 08:33:27 | -1.0007 | 3.1835 | 1.3398 | 4.3208 | 2025-02-24 23:52:25 | -3.1857
6171 | 恒流放电 | 01:20:25 | 08:33:32 | -1.0008 | 3.1834 | 1.3412 | 4.3252 | 2025-02-24 23:52:30 | -3.1861
6172 | 恒流放电 | 01:20:30 | 08:33:37 | -1.0007 | 3.1834 | 1.3426 | 4.3297 | 2025-02-24 23:52:35 | -3.1856
6173 | 恒流放电 | 01:20:35 | 08:33:42 | -1.0006 | 3.183 | 1.344 | 4.3341 | 2025-02-24 23:52:40 | -3.1848
6174 | 恒流放电 | 01:20:40 | 08:33:47 | -1.0006 | 3.183 | 1.3454 | 4.3385 | 2025-02-24 23:52:45 | -3.185
6175 | 恒流放电 | 01:20:45 | 08:33:52 | -1.0006 | 3.1829 | 1.3468 | 4.3429 | 2025-02-24 23:52:50 | -3.1848
6176 | 恒流放电 | 01:20:50 | 08:33:57 | -1.0006 | 3.1825 | 1.3482 | 4.3474 | 2025-02-24 23:52:55 | -3.1846
6177 | 恒流放电 | 01:20:55 | 08:34:02 | -1.0007 | 3.1826 | 1.3495 | 4.3518 | 2025-02-24 23:53:00 | -3.1849
6178 | 恒流放电 | 01:21:00 | 08:34:07 | -1.0007 | 3.1824 | 1.3509 | 4.3562 | 2025-02-24 23:53:05 | -3.1846
6179 | 恒流放电 | 01:21:05 | 08:34:12 | -1.0007 | 3.1823 | 1.3523 | 4.3606 | 2025-02-24 23:53:10 | -3.1846
6180 | 恒流放电 | 01:21:10 | 08:34:17 | -1.0007 | 3.182 | 1.3537 | 4.3651 | 2025-02-24 23:53:15 | -3.1843
6181 | 恒流放电 | 01:21:15 | 08:34:22 | -1.0006 | 3.1821 | 1.3551 | 4.3695 | 2025-02-24 23:53:20 | -3.184
6182 | 恒流放电 | 01:21:20 | 08:34:27 | -1.0006 | 3.182 | 1.3565 | 4.3739 | 2025-02-24 23:53:25 | -3.1838
6183 | 恒流放电 | 01:21:25 | 08:34:32 | -1.0007 | 3.1818 | 1.3579 | 4.3783 | 2025-02-24 23:53:30 | -3.1841
6184 | 恒流放电 | 01:21:30 | 08:34:37 | -1.0006 | 3.1816 | 1.3593 | 4.3827 | 2025-02-24 23:53:35 | -3.1836
6185 | 恒流放电 | 01:21:35 | 08:34:42 | -1.0007 | 3.1816 | 1.3607 | 4.3872 | 2025-02-24 23:53:40 | -3.1839
6186 | 恒流放电 | 01:21:40 | 08:34:47 | -1.0007 | 3.1814 | 1.3621 | 4.3916 | 2025-02-24 23:53:45 | -3.1836
6187 | 恒流放电 | 01:21:45 | 08:34:52 | -1.0007 | 3.1811 | 1.3634 | 4.396 | 2025-02-24 23:53:50 | -3.1833
6188 | 恒流放电 | 01:21:50 | 08:34:57 | -1.0007 | 3.181 | 1.3648 | 4.4004 | 2025-02-24 23:53:55 | -3.1833
6189 | 恒流放电 | 01:21:55 | 08:35:02 | -1.0007 | 3.181 | 1.3662 | 4.4049 | 2025-02-24 23:54:00 | -3.1833
6190 | 恒流放电 | 01:22:00 | 08:35:07 | -1.0007 | 3.181 | 1.3676 | 4.4093 | 2025-02-24 23:54:05 | -3.1833
6191 | 恒流放电 | 01:22:05 | 08:35:12 | -1.0007 | 3.1805 | 1.369 | 4.4137 | 2025-02-24 23:54:10 | -3.1826
6192 | 恒流放电 | 01:22:10 | 08:35:17 | -1.0005 | 3.1804 | 1.3704 | 4.4181 | 2025-02-24 23:54:15 | -3.182
6193 | 恒流放电 | 01:22:15 | 08:35:22 | -1.0007 | 3.1804 | 1.3718 | 4.4225 | 2025-02-24 23:54:20 | -3.1826
6194 | 恒流放电 | 01:22:20 | 08:35:27 | -1.0007 | 3.1802 | 1.3732 | 4.427 | 2025-02-24 23:54:25 | -3.1825
6195 | 恒流放电 | 01:22:25 | 08:35:32 | -1.0007 | 3.18 | 1.3746 | 4.4314 | 2025-02-24 23:54:30 | -3.1823
6196 | 恒流放电 | 01:22:30 | 08:35:37 | -1.0008 | 3.1797 | 1.376 | 4.4358 | 2025-02-24 23:54:35 | -3.1822
6197 | 恒流放电 | 01:22:35 | 08:35:42 | -1.0007 | 3.1798 | 1.3773 | 4.4402 | 2025-02-24 23:54:40 | -3.182
6198 | 恒流放电 | 01:22:40 | 08:35:47 | -1.0007 | 3.1796 | 1.3787 | 4.4446 | 2025-02-24 23:54:45 | -3.1818
6199 | 恒流放电 | 01:22:45 | 08:35:52 | -1.0006 | 3.1797 | 1.3801 | 4.4491 | 2025-02-24 23:54:50 | -3.1817
6200 | 恒流放电 | 01:22:50 | 08:35:57 | -1.0007 | 3.1794 | 1.3815 | 4.4535 | 2025-02-24 23:54:55 | -3.1817
6201 | 恒流放电 | 01:22:55 | 08:36:02 | -1.0007 | 3.1789 | 1.3829 | 4.4579 | 2025-02-24 23:55:00 | -3.1811
6202 | 恒流放电 | 01:23:00 | 08:36:07 | -1.0007 | 3.179 | 1.3843 | 4.4623 | 2025-02-24 23:55:05 | -3.1812
6203 | 恒流放电 | 01:23:05 | 08:36:12 | -1.0007 | 3.1791 | 1.3857 | 4.4667 | 2025-02-24 23:55:10 | -3.1813
6204 | 恒流放电 | 01:23:10 | 08:36:17 | -1.0006 | 3.1787 | 1.3871 | 4.4711 | 2025-02-24 23:55:15 | -3.1807
6205 | 恒流放电 | 01:23:15 | 08:36:22 | -1.0007 | 3.1787 | 1.3885 | 4.4756 | 2025-02-24 23:55:20 | -3.1808
6206 | 恒流放电 | 01:23:20 | 08:36:27 | -1.0007 | 3.1785 | 1.3899 | 4.48 | 2025-02-24 23:55:25 | -3.1806
6207 | 恒流放电 | 01:23:25 | 08:36:32 | -1.0006 | 3.1782 | 1.3912 | 4.4844 | 2025-02-24 23:55:30 | -3.1802
6208 | 恒流放电 | 01:23:30 | 08:36:37 | -1.0007 | 3.1783 | 1.3926 | 4.4888 | 2025-02-24 23:55:35 | -3.1804
6209 | 恒流放电 | 01:23:35 | 08:36:42 | -1.0007 | 3.1778 | 1.394 | 4.4932 | 2025-02-24 23:55:40 | -3.18
6210 | 恒流放电 | 01:23:40 | 08:36:47 | -1.0006 | 3.1777 | 1.3954 | 4.4976 | 2025-02-24 23:55:45 | -3.1797
6211 | 恒流放电 | 01:23:45 | 08:36:52 | -1.0007 | 3.1776 | 1.3968 | 4.5021 | 2025-02-24 23:55:50 | -3.1799
6212 | 恒流放电 | 01:23:50 | 08:36:57 | -1.0007 | 3.1774 | 1.3982 | 4.5065 | 2025-02-24 23:55:55 | -3.1796
6213 | 恒流放电 | 01:23:55 | 08:37:02 | -1.0007 | 3.1774 | 1.3996 | 4.5109 | 2025-02-24 23:56:00 | -3.1795
6214 | 恒流放电 | 01:24:00 | 08:37:07 | -1.0006 | 3.1772 | 1.401 | 4.5153 | 2025-02-24 23:56:05 | -3.1792
6215 | 恒流放电 | 01:24:05 | 08:37:12 | -1.0007 | 3.177 | 1.4024 | 4.5197 | 2025-02-24 23:56:10 | -3.1792
6216 | 恒流放电 | 01:24:10 | 08:37:17 | -1.0008 | 3.1769 | 1.4038 | 4.5241 | 2025-02-24 23:56:15 | -3.1794
6217 | 恒流放电 | 01:24:15 | 08:37:22 | -1.0007 | 3.1767 | 1.4051 | 4.5286 | 2025-02-24 23:56:20 | -3.179
6218 | 恒流放电 | 01:24:20 | 08:37:27 | -1.0008 | 3.1766 | 1.4065 | 4.533 | 2025-02-24 23:56:25 | -3.179
6219 | 恒流放电 | 01:24:25 | 08:37:32 | -1.0007 | 3.1764 | 1.4079 | 4.5374 | 2025-02-24 23:56:30 | -3.1786
6220 | 恒流放电 | 01:24:30 | 08:37:37 | -1.0007 | 3.1762 | 1.4093 | 4.5418 | 2025-02-24 23:56:35 | -3.1783
6221 | 恒流放电 | 01:24:35 | 08:37:42 | -1.0006 | 3.1762 | 1.4107 | 4.5462 | 2025-02-24 23:56:40 | -3.1782
6222 | 恒流放电 | 01:24:40 | 08:37:47 | -1.0006 | 3.1759 | 1.4121 | 4.5506 | 2025-02-24 23:56:45 | -3.1779
6223 | 恒流放电 | 01:24:45 | 08:37:52 | -1.0006 | 3.1758 | 1.4135 | 4.555 | 2025-02-24 23:56:50 | -3.1778
6224 | 恒流放电 | 01:24:50 | 08:37:57 | -1.0008 | 3.1756 | 1.4149 | 4.5595 | 2025-02-24 23:56:55 | -3.1781
6225 | 恒流放电 | 01:24:55 | 08:38:02 | -1.0007 | 3.1754 | 1.4163 | 4.5639 | 2025-02-24 23:57:00 | -3.1776
6226 | 恒流放电 | 01:25:00 | 08:38:07 | -1.0007 | 3.1753 | 1.4177 | 4.5683 | 2025-02-24 23:57:05 | -3.1775
6227 | 恒流放电 | 01:25:05 | 08:38:12 | -1.0007 | 3.1751 | 1.419 | 4.5727 | 2025-02-24 23:57:10 | -3.1774
6228 | 恒流放电 | 01:25:10 | 08:38:17 | -1.0007 | 3.1749 | 1.4204 | 4.5771 | 2025-02-24 23:57:15 | -3.1772
6229 | 恒流放电 | 01:25:15 | 08:38:22 | -1.0006 | 3.1748 | 1.4218 | 4.5815 | 2025-02-24 23:57:20 | -3.1767
6230 | 恒流放电 | 01:25:20 | 08:38:27 | -1.0006 | 3.1747 | 1.4232 | 4.5859 | 2025-02-24 23:57:25 | -3.1766
6231 | 恒流放电 | 01:25:25 | 08:38:32 | -1.0008 | 3.1743 | 1.4246 | 4.5903 | 2025-02-24 23:57:30 | -3.1767
6232 | 恒流放电 | 01:25:30 | 08:38:37 | -1.0006 | 3.1742 | 1.426 | 4.5948 | 2025-02-24 23:57:35 | -3.1762
6233 | 恒流放电 | 01:25:35 | 08:38:42 | -1.0008 | 3.1742 | 1.4274 | 4.5992 | 2025-02-24 23:57:40 | -3.1767
6234 | 恒流放电 | 01:25:40 | 08:38:47 | -1.0008 | 3.1739 | 1.4288 | 4.6036 | 2025-02-24 23:57:45 | -3.1763
6235 | 恒流放电 | 01:25:45 | 08:38:52 | -1.0007 | 3.1739 | 1.4302 | 4.608 | 2025-02-24 23:57:50 | -3.176
6236 | 恒流放电 | 01:25:50 | 08:38:57 | -1.0007 | 3.1737 | 1.4315 | 4.6124 | 2025-02-24 23:57:55 | -3.176
6237 | 恒流放电 | 01:25:55 | 08:39:02 | -1.0006 | 3.1734 | 1.4329 | 4.6168 | 2025-02-24 23:58:00 | -3.1754
6238 | 恒流放电 | 01:26:00 | 08:39:07 | -1.0007 | 3.1733 | 1.4343 | 4.6212 | 2025-02-24 23:58:05 | -3.1755
6239 | 恒流放电 | 01:26:05 | 08:39:12 | -1.0008 | 3.1731 | 1.4357 | 4.6256 | 2025-02-24 23:58:10 | -3.1757
6240 | 恒流放电 | 01:26:10 | 08:39:17 | -1.0007 | 3.1728 | 1.4371 | 4.63 | 2025-02-24 23:58:15 | -3.175
6241 | 恒流放电 | 01:26:15 | 08:39:22 | -1.0006 | 3.1728 | 1.4385 | 4.6345 | 2025-02-24 23:58:20 | -3.1748
6242 | 恒流放电 | 01:26:20 | 08:39:27 | -1.0007 | 3.1726 | 1.4399 | 4.6389 | 2025-02-24 23:58:25 | -3.1748
6243 | 恒流放电 | 01:26:25 | 08:39:32 | -1.0008 | 3.1724 | 1.4413 | 4.6433 | 2025-02-24 23:58:30 | -3.1748
6244 | 恒流放电 | 01:26:30 | 08:39:37 | -1.0006 | 3.1721 | 1.4427 | 4.6477 | 2025-02-24 23:58:35 | -3.1741
6245 | 恒流放电 | 01:26:35 | 08:39:42 | -1.0007 | 3.1721 | 1.4441 | 4.6521 | 2025-02-24 23:58:40 | -3.1742
6246 | 恒流放电 | 01:26:40 | 08:39:47 | -1.0006 | 3.1718 | 1.4454 | 4.6565 | 2025-02-24 23:58:45 | -3.1738
6247 | 恒流放电 | 01:26:45 | 08:39:52 | -1.0007 | 3.1716 | 1.4468 | 4.6609 | 2025-02-24 23:58:50 | -3.1738
6248 | 恒流放电 | 01:26:50 | 08:39:57 | -1.0007 | 3.1715 | 1.4482 | 4.6653 | 2025-02-24 23:58:55 | -3.1738
6249 | 恒流放电 | 01:26:55 | 08:40:02 | -1.0006 | 3.1712 | 1.4496 | 4.6697 | 2025-02-24 23:59:00 | -3.1731
6250 | 恒流放电 | 01:27:00 | 08:40:07 | -1.0008 | 3.1711 | 1.451 | 4.6741 | 2025-02-24 23:59:05 | -3.1737
6251 | 恒流放电 | 01:27:05 | 08:40:12 | -1.0006 | 3.171 | 1.4524 | 4.6785 | 2025-02-24 23:59:10 | -3.173
6252 | 恒流放电 | 01:27:10 | 08:40:17 | -1.0008 | 3.1707 | 1.4538 | 4.6829 | 2025-02-24 23:59:15 | -3.1731
6253 | 恒流放电 | 01:27:15 | 08:40:22 | -1.0008 | 3.1705 | 1.4552 | 4.6874 | 2025-02-24 23:59:20 | -3.1729
6254 | 恒流放电 | 01:27:20 | 08:40:27 | -1.0007 | 3.1704 | 1.4566 | 4.6918 | 2025-02-24 23:59:25 | -3.1726
6255 | 恒流放电 | 01:27:25 | 08:40:32 | -1.0007 | 3.1702 | 1.458 | 4.6962 | 2025-02-24 23:59:30 | -3.1725
6256 | 恒流放电 | 01:27:30 | 08:40:37 | -1.0007 | 3.1699 | 1.4593 | 4.7006 | 2025-02-24 23:59:35 | -3.1722
6257 | 恒流放电 | 01:27:35 | 08:40:42 | -1.0008 | 3.1699 | 1.4607 | 4.705 | 2025-02-24 23:59:40 | -3.1723
6258 | 恒流放电 | 01:27:40 | 08:40:47 | -1.0007 | 3.1695 | 1.4621 | 4.7094 | 2025-02-24 23:59:45 | -3.1716
6259 | 恒流放电 | 01:27:45 | 08:40:52 | -1.0008 | 3.1694 | 1.4635 | 4.7138 | 2025-02-24 23:59:50 | -3.1719
6260 | 恒流放电 | 01:27:50 | 08:40:57 | -1.0007 | 3.1693 | 1.4649 | 4.7182 | 2025-02-24 23:59:55 | -3.1715
6261 | 恒流放电 | 01:27:55 | 08:41:02 | -1.0007 | 3.1689 | 1.4663 | 4.7226 | 2025-02-25 00:00:00 | -3.1713
6262 | 恒流放电 | 01:28:00 | 08:41:07 | -1.0007 | 3.1688 | 1.4677 | 4.727 | 2025-02-25 00:00:05 | -3.171
6263 | 恒流放电 | 01:28:05 | 08:41:12 | -1.0007 | 3.1686 | 1.4691 | 4.7314 | 2025-02-25 00:00:10 | -3.1708
6264 | 恒流放电 | 01:28:10 | 08:41:17 | -1.0006 | 3.1683 | 1.4705 | 4.7358 | 2025-02-25 00:00:15 | -3.1704
6265 | 恒流放电 | 01:28:15 | 08:41:22 | -1.0007 | 3.1682 | 1.4719 | 4.7402 | 2025-02-25 00:00:20 | -3.1706
6266 | 恒流放电 | 01:28:20 | 08:41:27 | -1.0007 | 3.168 | 1.4732 | 4.7446 | 2025-02-25 00:00:25 | -3.1702
6267 | 恒流放电 | 01:28:25 | 08:41:32 | -1.0007 | 3.1679 | 1.4746 | 4.749 | 2025-02-25 00:00:30 | -3.1702
6268 | 恒流放电 | 01:28:30 | 08:41:37 | -1.0007 | 3.1675 | 1.476 | 4.7534 | 2025-02-25 00:00:35 | -3.1698
6269 | 恒流放电 | 01:28:35 | 08:41:42 | -1.0007 | 3.1676 | 1.4774 | 4.7578 | 2025-02-25 00:00:40 | -3.1697
6270 | 恒流放电 | 01:28:40 | 08:41:47 | -1.0006 | 3.1671 | 1.4788 | 4.7622 | 2025-02-25 00:00:45 | -3.1691
6271 | 恒流放电 | 01:28:45 | 08:41:52 | -1.0007 | 3.1669 | 1.4802 | 4.7666 | 2025-02-25 00:00:50 | -3.169
6272 | 恒流放电 | 01:28:50 | 08:41:57 | -1.0008 | 3.1668 | 1.4816 | 4.771 | 2025-02-25 00:00:55 | -3.1692
6273 | 恒流放电 | 01:28:55 | 08:42:02 | -1.0007 | 3.1665 | 1.483 | 4.7754 | 2025-02-25 00:01:00 | -3.1687
6274 | 恒流放电 | 01:29:00 | 08:42:07 | -1.0007 | 3.1665 | 1.4844 | 4.7798 | 2025-02-25 00:01:05 | -3.1686
6275 | 恒流放电 | 01:29:05 | 08:42:12 | -1.0006 | 3.1661 | 1.4858 | 4.7842 | 2025-02-25 00:01:10 | -3.1682
6276 | 恒流放电 | 01:29:10 | 08:42:17 | -1.0007 | 3.1659 | 1.4871 | 4.7886 | 2025-02-25 00:01:15 | -3.168
6277 | 恒流放电 | 01:29:15 | 08:42:22 | -1.0006 | 3.1657 | 1.4885 | 4.793 | 2025-02-25 00:01:20 | -3.1677
6278 | 恒流放电 | 01:29:20 | 08:42:27 | -1.0007 | 3.1654 | 1.4899 | 4.7974 | 2025-02-25 00:01:25 | -3.1674
6279 | 恒流放电 | 01:29:25 | 08:42:32 | -1.0006 | 3.1653 | 1.4913 | 4.8018 | 2025-02-25 00:01:30 | -3.1673
6280 | 恒流放电 | 01:29:30 | 08:42:37 | -1.0007 | 3.165 | 1.4927 | 4.8062 | 2025-02-25 00:01:35 | -3.1672
6281 | 恒流放电 | 01:29:35 | 08:42:42 | -1.0007 | 3.1648 | 1.4941 | 4.8106 | 2025-02-25 00:01:40 | -3.167
6282 | 恒流放电 | 01:29:40 | 08:42:47 | -1.0006 | 3.1645 | 1.4955 | 4.815 | 2025-02-25 00:01:45 | -3.1665
6283 | 恒流放电 | 01:29:45 | 08:42:52 | -1.0007 | 3.1644 | 1.4969 | 4.8194 | 2025-02-25 00:01:50 | -3.1665
6284 | 恒流放电 | 01:29:50 | 08:42:57 | -1.0007 | 3.1639 | 1.4983 | 4.8238 | 2025-02-25 00:01:55 | -3.1662
6285 | 恒流放电 | 01:29:55 | 08:43:02 | -1.0007 | 3.1639 | 1.4997 | 4.8282 | 2025-02-25 00:02:00 | -3.1661
6286 | 恒流放电 | 01:30:00 | 08:43:07 | -1.0008 | 3.1635 | 1.501 | 4.8326 | 2025-02-25 00:02:05 | -3.1661
6287 | 恒流放电 | 01:30:05 | 08:43:12 | -1.0007 | 3.1632 | 1.5024 | 4.837 | 2025-02-25 00:02:10 | -3.1654
6288 | 恒流放电 | 01:30:10 | 08:43:17 | -1.0007 | 3.1633 | 1.5038 | 4.8414 | 2025-02-25 00:02:15 | -3.1653
6289 | 恒流放电 | 01:30:15 | 08:43:22 | -1.0007 | 3.1628 | 1.5052 | 4.8458 | 2025-02-25 00:02:20 | -3.1649
6290 | 恒流放电 | 01:30:20 | 08:43:27 | -1.0006 | 3.1625 | 1.5066 | 4.8502 | 2025-02-25 00:02:25 | -3.1645
6291 | 恒流放电 | 01:30:25 | 08:43:32 | -1.0006 | 3.1624 | 1.508 | 4.8546 | 2025-02-25 00:02:30 | -3.1644
6292 | 恒流放电 | 01:30:30 | 08:43:37 | -1.0007 | 3.1621 | 1.5094 | 4.859 | 2025-02-25 00:02:35 | -3.1643
6293 | 恒流放电 | 01:30:35 | 08:43:42 | -1.0007 | 3.1618 | 1.5108 | 4.8634 | 2025-02-25 00:02:40 | -3.164
6294 | 恒流放电 | 01:30:40 | 08:43:47 | -1.0007 | 3.1617 | 1.5122 | 4.8678 | 2025-02-25 00:02:45 | -3.1638
6295 | 恒流放电 | 01:30:45 | 08:43:52 | -1.0007 | 3.1614 | 1.5135 | 4.8722 | 2025-02-25 00:02:50 | -3.1635
6296 | 恒流放电 | 01:30:50 | 08:43:57 | -1.0006 | 3.1612 | 1.5149 | 4.8766 | 2025-02-25 00:02:55 | -3.1632
6297 | 恒流放电 | 01:30:55 | 08:44:02 | -1.0007 | 3.1609 | 1.5163 | 4.881 | 2025-02-25 00:03:00 | -3.1632
6298 | 恒流放电 | 01:31:00 | 08:44:07 | -1.0007 | 3.1608 | 1.5177 | 4.8854 | 2025-02-25 00:03:05 | -3.1631
6299 | 恒流放电 | 01:31:05 | 08:44:12 | -1.0006 | 3.1606 | 1.5191 | 4.8897 | 2025-02-25 00:03:10 | -3.1625
6300 | 恒流放电 | 01:31:10 | 08:44:17 | -1.0007 | 3.1602 | 1.5205 | 4.8941 | 2025-02-25 00:03:15 | -3.1623
6301 | 恒流放电 | 01:31:15 | 08:44:22 | -1.0007 | 3.16 | 1.5219 | 4.8985 | 2025-02-25 00:03:20 | -3.1623
6302 | 恒流放电 | 01:31:20 | 08:44:27 | -1.0008 | 3.1598 | 1.5233 | 4.9029 | 2025-02-25 00:03:25 | -3.1622
6303 | 恒流放电 | 01:31:25 | 08:44:32 | -1.0008 | 3.1595 | 1.5247 | 4.9073 | 2025-02-25 00:03:30 | -3.162
6304 | 恒流放电 | 01:31:30 | 08:44:37 | -1.0007 | 3.1593 | 1.5261 | 4.9117 | 2025-02-25 00:03:35 | -3.1614
6305 | 恒流放电 | 01:31:35 | 08:44:42 | -1.0006 | 3.1591 | 1.5274 | 4.9161 | 2025-02-25 00:03:40 | -3.1612
6306 | 恒流放电 | 01:31:40 | 08:44:47 | -1.0007 | 3.1587 | 1.5288 | 4.9205 | 2025-02-25 00:03:45 | -3.1611
6307 | 恒流放电 | 01:31:45 | 08:44:52 | -1.0007 | 3.1583 | 1.5302 | 4.9249 | 2025-02-25 00:03:50 | -3.1605
6308 | 恒流放电 | 01:31:50 | 08:44:57 | -1.0006 | 3.1583 | 1.5316 | 4.9293 | 2025-02-25 00:03:55 | -3.1603
6309 | 恒流放电 | 01:31:55 | 08:45:02 | -1.0006 | 3.158 | 1.533 | 4.9337 | 2025-02-25 00:04:00 | -3.16
6310 | 恒流放电 | 01:32:00 | 08:45:07 | -1.0007 | 3.1578 | 1.5344 | 4.938 | 2025-02-25 00:04:05 | -3.1599
6311 | 恒流放电 | 01:32:05 | 08:45:12 | -1.0006 | 3.1576 | 1.5358 | 4.9424 | 2025-02-25 00:04:10 | -3.1594
6312 | 恒流放电 | 01:32:10 | 08:45:17 | -1.0007 | 3.1572 | 1.5372 | 4.9468 | 2025-02-25 00:04:15 | -3.1595
6313 | 恒流放电 | 01:32:15 | 08:45:22 | -1.0007 | 3.157 | 1.5386 | 4.9512 | 2025-02-25 00:04:20 | -3.1592
6314 | 恒流放电 | 01:32:20 | 08:45:27 | -1.0007 | 3.1567 | 1.54 | 4.9556 | 2025-02-25 00:04:25 | -3.1588
6315 | 恒流放电 | 01:32:25 | 08:45:32 | -1.0007 | 3.1565 | 1.5413 | 4.96 | 2025-02-25 00:04:30 | -3.1586
6316 | 恒流放电 | 01:32:30 | 08:45:37 | -1.0007 | 3.156 | 1.5427 | 4.9644 | 2025-02-25 00:04:35 | -3.1583
6317 | 恒流放电 | 01:32:35 | 08:45:42 | -1.0007 | 3.1556 | 1.5441 | 4.9688 | 2025-02-25 00:04:40 | -3.1577
6318 | 恒流放电 | 01:32:40 | 08:45:47 | -1.0007 | 3.1552 | 1.5455 | 4.9731 | 2025-02-25 00:04:45 | -3.1574
6319 | 恒流放电 | 01:32:45 | 08:45:52 | -1.0006 | 3.1552 | 1.5469 | 4.9775 | 2025-02-25 00:04:50 | -3.1572
6320 | 恒流放电 | 01:32:50 | 08:45:57 | -1.0007 | 3.1551 | 1.5483 | 4.9819 | 2025-02-25 00:04:55 | -3.1574
6321 | 恒流放电 | 01:32:55 | 08:46:02 | -1.0006 | 3.1546 | 1.5497 | 4.9863 | 2025-02-25 00:05:00 | -3.1566
6322 | 恒流放电 | 01:33:00 | 08:46:07 | -1.0006 | 3.1545 | 1.5511 | 4.9907 | 2025-02-25 00:05:05 | -3.1565
6323 | 恒流放电 | 01:33:05 | 08:46:12 | -1.0007 | 3.154 | 1.5525 | 4.9951 | 2025-02-25 00:05:10 | -3.156
6324 | 恒流放电 | 01:33:10 | 08:46:17 | -1.0007 | 3.1539 | 1.5539 | 4.9994 | 2025-02-25 00:05:15 | -3.1562
6325 | 恒流放电 | 01:33:15 | 08:46:22 | -1.0007 | 3.1538 | 1.5552 | 5.0038 | 2025-02-25 00:05:20 | -3.156
6326 | 恒流放电 | 01:33:20 | 08:46:27 | -1.0007 | 3.1534 | 1.5566 | 5.0082 | 2025-02-25 00:05:25 | -3.1555
6327 | 恒流放电 | 01:33:25 | 08:46:32 | -1.0006 | 3.1529 | 1.558 | 5.0126 | 2025-02-25 00:05:30 | -3.1549
6328 | 恒流放电 | 01:33:30 | 08:46:37 | -1.0006 | 3.1528 | 1.5594 | 5.017 | 2025-02-25 00:05:35 | -3.1548
6329 | 恒流放电 | 01:33:35 | 08:46:42 | -1.0007 | 3.1522 | 1.5608 | 5.0214 | 2025-02-25 00:05:40 | -3.1544
6330 | 恒流放电 | 01:33:40 | 08:46:47 | -1.0008 | 3.1522 | 1.5622 | 5.0257 | 2025-02-25 00:05:45 | -3.1545
6331 | 恒流放电 | 01:33:45 | 08:46:52 | -1.0008 | 3.1518 | 1.5636 | 5.0301 | 2025-02-25 00:05:50 | -3.1542
6332 | 恒流放电 | 01:33:50 | 08:46:57 | -1.0007 | 3.1516 | 1.565 | 5.0345 | 2025-02-25 00:05:55 | -3.1537
6333 | 恒流放电 | 01:33:55 | 08:47:02 | -1.0007 | 3.1513 | 1.5664 | 5.0389 | 2025-02-25 00:06:00 | -3.1535
6334 | 恒流放电 | 01:34:00 | 08:47:07 | -1.0008 | 3.1509 | 1.5678 | 5.0433 | 2025-02-25 00:06:05 | -3.1534
6335 | 恒流放电 | 01:34:05 | 08:47:12 | -1.0007 | 3.1505 | 1.5691 | 5.0476 | 2025-02-25 00:06:10 | -3.1526
6336 | 恒流放电 | 01:34:10 | 08:47:17 | -1.0006 | 3.1504 | 1.5705 | 5.052 | 2025-02-25 00:06:15 | -3.1524
6337 | 恒流放电 | 01:34:15 | 08:47:22 | -1.0007 | 3.1504 | 1.5719 | 5.0564 | 2025-02-25 00:06:20 | -3.1527
6338 | 恒流放电 | 01:34:20 | 08:47:27 | -1.0007 | 3.1497 | 1.5733 | 5.0608 | 2025-02-25 00:06:25 | -3.1518
6339 | 恒流放电 | 01:34:25 | 08:47:32 | -1.0007 | 3.1493 | 1.5747 | 5.0652 | 2025-02-25 00:06:30 | -3.1516
6340 | 恒流放电 | 01:34:30 | 08:47:37 | -1.0007 | 3.1491 | 1.5761 | 5.0695 | 2025-02-25 00:06:35 | -3.1513
6341 | 恒流放电 | 01:34:35 | 08:47:42 | -1.0007 | 3.1488 | 1.5775 | 5.0739 | 2025-02-25 00:06:40 | -3.1509
6342 | 恒流放电 | 01:34:40 | 08:47:47 | -1.0007 | 3.1485 | 1.5789 | 5.0783 | 2025-02-25 00:06:45 | -3.1508
6343 | 恒流放电 | 01:34:45 | 08:47:52 | -1.0006 | 3.1483 | 1.5803 | 5.0827 | 2025-02-25 00:06:50 | -3.1503
6344 | 恒流放电 | 01:34:50 | 08:47:57 | -1.0006 | 3.1478 | 1.5817 | 5.087 | 2025-02-25 00:06:55 | -3.1497
6345 | 恒流放电 | 01:34:55 | 08:48:02 | -1.0007 | 3.1474 | 1.583 | 5.0914 | 2025-02-25 00:07:00 | -3.1497
6346 | 恒流放电 | 01:35:00 | 08:48:07 | -1.0007 | 3.1472 | 1.5844 | 5.0958 | 2025-02-25 00:07:05 | -3.1494
6347 | 恒流放电 | 01:35:05 | 08:48:12 | -1.0006 | 3.1467 | 1.5858 | 5.1002 | 2025-02-25 00:07:10 | -3.1487
6348 | 恒流放电 | 01:35:10 | 08:48:17 | -1.0007 | 3.1465 | 1.5872 | 5.1045 | 2025-02-25 00:07:15 | -3.1487
6349 | 恒流放电 | 01:35:15 | 08:48:22 | -1.0007 | 3.1464 | 1.5886 | 5.1089 | 2025-02-25 00:07:20 | -3.1485
6350 | 恒流放电 | 01:35:20 | 08:48:27 | -1.0007 | 3.1459 | 1.59 | 5.1133 | 2025-02-25 00:07:25 | -3.148
6351 | 恒流放电 | 01:35:25 | 08:48:32 | -1.0007 | 3.1456 | 1.5914 | 5.1176 | 2025-02-25 00:07:30 | -3.1478
6352 | 恒流放电 | 01:35:30 | 08:48:37 | -1.0007 | 3.1454 | 1.5928 | 5.122 | 2025-02-25 00:07:35 | -3.1476
6353 | 恒流放电 | 01:35:35 | 08:48:42 | -1.0007 | 3.1447 | 1.5942 | 5.1264 | 2025-02-25 00:07:40 | -3.147
6354 | 恒流放电 | 01:35:40 | 08:48:47 | -1.0007 | 3.1446 | 1.5956 | 5.1308 | 2025-02-25 00:07:45 | -3.1467
6355 | 恒流放电 | 01:35:45 | 08:48:52 | -1.0007 | 3.1442 | 1.5969 | 5.1351 | 2025-02-25 00:07:50 | -3.1464
6356 | 恒流放电 | 01:35:50 | 08:48:57 | -1.0006 | 3.1439 | 1.5983 | 5.1395 | 2025-02-25 00:07:55 | -3.1459
6357 | 恒流放电 | 01:35:55 | 08:49:02 | -1.0007 | 3.1435 | 1.5997 | 5.1439 | 2025-02-25 00:08:00 | -3.1456
6358 | 恒流放电 | 01:36:00 | 08:49:07 | -1.0006 | 3.1434 | 1.6011 | 5.1482 | 2025-02-25 00:08:05 | -3.1454
6359 | 恒流放电 | 01:36:05 | 08:49:12 | -1.0007 | 3.1428 | 1.6025 | 5.1526 | 2025-02-25 00:08:10 | -3.1449
6360 | 恒流放电 | 01:36:10 | 08:49:17 | -1.0007 | 3.1425 | 1.6039 | 5.157 | 2025-02-25 00:08:15 | -3.1448
6361 | 恒流放电 | 01:36:15 | 08:49:22 | -1.0008 | 3.142 | 1.6053 | 5.1613 | 2025-02-25 00:08:20 | -3.1444
6362 | 恒流放电 | 01:36:20 | 08:49:27 | -1.0007 | 3.1418 | 1.6067 | 5.1657 | 2025-02-25 00:08:25 | -3.1439
6363 | 恒流放电 | 01:36:25 | 08:49:32 | -1.0008 | 3.1413 | 1.6081 | 5.1701 | 2025-02-25 00:08:30 | -3.1438
6364 | 恒流放电 | 01:36:30 | 08:49:37 | -1.0008 | 3.141 | 1.6094 | 5.1744 | 2025-02-25 00:08:35 | -3.1434
6365 | 恒流放电 | 01:36:35 | 08:49:42 | -1.0007 | 3.1408 | 1.6108 | 5.1788 | 2025-02-25 00:08:40 | -3.143
6366 | 恒流放电 | 01:36:40 | 08:49:47 | -1.0008 | 3.1403 | 1.6122 | 5.1832 | 2025-02-25 00:08:45 | -3.1428
6367 | 恒流放电 | 01:36:45 | 08:49:52 | -1.0006 | 3.1399 | 1.6136 | 5.1875 | 2025-02-25 00:08:50 | -3.1419
6368 | 恒流放电 | 01:36:50 | 08:49:57 | -1.0006 | 3.1395 | 1.615 | 5.1919 | 2025-02-25 00:08:55 | -3.1415
6369 | 恒流放电 | 01:36:55 | 08:50:02 | -1.0007 | 3.1392 | 1.6164 | 5.1963 | 2025-02-25 00:09:00 | -3.1415
6370 | 恒流放电 | 01:37:00 | 08:50:07 | -1.0007 | 3.1388 | 1.6178 | 5.2006 | 2025-02-25 00:09:05 | -3.141
6371 | 恒流放电 | 01:37:05 | 08:50:12 | -1.0008 | 3.1387 | 1.6192 | 5.205 | 2025-02-25 00:09:10 | -3.1411
6372 | 恒流放电 | 01:37:10 | 08:50:17 | -1.0007 | 3.1382 | 1.6206 | 5.2093 | 2025-02-25 00:09:15 | -3.1405
6373 | 恒流放电 | 01:37:15 | 08:50:22 | -1.0007 | 3.1377 | 1.622 | 5.2137 | 2025-02-25 00:09:20 | -3.14
6374 | 恒流放电 | 01:37:20 | 08:50:27 | -1.0007 | 3.1375 | 1.6233 | 5.2181 | 2025-02-25 00:09:25 | -3.1395
6375 | 恒流放电 | 01:37:25 | 08:50:32 | -1.0007 | 3.137 | 1.6247 | 5.2224 | 2025-02-25 00:09:30 | -3.1391
6376 | 恒流放电 | 01:37:30 | 08:50:37 | -1.0007 | 3.1366 | 1.6261 | 5.2268 | 2025-02-25 00:09:35 | -3.1386
6377 | 恒流放电 | 01:37:35 | 08:50:42 | -1.0006 | 3.1364 | 1.6275 | 5.2312 | 2025-02-25 00:09:40 | -3.1384
6378 | 恒流放电 | 01:37:40 | 08:50:47 | -1.0006 | 3.1359 | 1.6289 | 5.2355 | 2025-02-25 00:09:45 | -3.1379
6379 | 恒流放电 | 01:37:45 | 08:50:52 | -1.0006 | 3.1355 | 1.6303 | 5.2399 | 2025-02-25 00:09:50 | -3.1374
6380 | 恒流放电 | 01:37:50 | 08:50:57 | -1.0007 | 3.1351 | 1.6317 | 5.2442 | 2025-02-25 00:09:55 | -3.1374
6381 | 恒流放电 | 01:37:55 | 08:51:02 | -1.0007 | 3.1349 | 1.6331 | 5.2486 | 2025-02-25 00:10:00 | -3.1369
6382 | 恒流放电 | 01:38:00 | 08:51:07 | -1.0006 | 3.1345 | 1.6345 | 5.2529 | 2025-02-25 00:10:05 | -3.1365
6383 | 恒流放电 | 01:38:05 | 08:51:12 | -1.0007 | 3.1341 | 1.6359 | 5.2573 | 2025-02-25 00:10:10 | -3.1362
6384 | 恒流放电 | 01:38:10 | 08:51:17 | -1.0006 | 3.1336 | 1.6372 | 5.2616 | 2025-02-25 00:10:15 | -3.1356
6385 | 恒流放电 | 01:38:15 | 08:51:22 | -1.0006 | 3.1333 | 1.6386 | 5.266 | 2025-02-25 00:10:20 | -3.1354
6386 | 恒流放电 | 01:38:20 | 08:51:27 | -1.0007 | 3.1328 | 1.64 | 5.2704 | 2025-02-25 00:10:25 | -3.135
6387 | 恒流放电 | 01:38:25 | 08:51:32 | -1.0007 | 3.1322 | 1.6414 | 5.2747 | 2025-02-25 00:10:30 | -3.1343
6388 | 恒流放电 | 01:38:30 | 08:51:37 | -1.0006 | 3.1323 | 1.6428 | 5.2791 | 2025-02-25 00:10:35 | -3.1343
6389 | 恒流放电 | 01:38:35 | 08:51:42 | -1.0007 | 3.1317 | 1.6442 | 5.2834 | 2025-02-25 00:10:40 | -3.1338
6390 | 恒流放电 | 01:38:40 | 08:51:47 | -1.0007 | 3.1311 | 1.6456 | 5.2878 | 2025-02-25 00:10:45 | -3.1333
6391 | 恒流放电 | 01:38:45 | 08:51:52 | -1.0007 | 3.131 | 1.647 | 5.2921 | 2025-02-25 00:10:50 | -3.133
6392 | 恒流放电 | 01:38:50 | 08:51:57 | -1.0007 | 3.1305 | 1.6484 | 5.2965 | 2025-02-25 00:10:55 | -3.1326
6393 | 恒流放电 | 01:38:55 | 08:52:02 | -1.0007 | 3.1301 | 1.6498 | 5.3008 | 2025-02-25 00:11:00 | -3.1322
6394 | 恒流放电 | 01:39:00 | 08:52:07 | -1.0007 | 3.1296 | 1.6511 | 5.3052 | 2025-02-25 00:11:05 | -3.1318
6395 | 恒流放电 | 01:39:05 | 08:52:12 | -1.0007 | 3.1293 | 1.6525 | 5.3095 | 2025-02-25 00:11:10 | -3.1315
6396 | 恒流放电 | 01:39:10 | 08:52:17 | -1.0006 | 3.1288 | 1.6539 | 5.3139 | 2025-02-25 00:11:15 | -3.1307
6397 | 恒流放电 | 01:39:15 | 08:52:22 | -1.0007 | 3.1285 | 1.6553 | 5.3182 | 2025-02-25 00:11:20 | -3.1306
6398 | 恒流放电 | 01:39:20 | 08:52:27 | -1.0007 | 3.1281 | 1.6567 | 5.3226 | 2025-02-25 00:11:25 | -3.1301
6399 | 恒流放电 | 01:39:25 | 08:52:32 | -1.0007 | 3.1277 | 1.6581 | 5.3269 | 2025-02-25 00:11:30 | -3.1298
6400 | 恒流放电 | 01:39:30 | 08:52:37 | -1.0007 | 3.1273 | 1.6595 | 5.3313 | 2025-02-25 00:11:35 | -3.1296
6401 | 恒流放电 | 01:39:35 | 08:52:42 | -1.0007 | 3.1268 | 1.6609 | 5.3356 | 2025-02-25 00:11:40 | -3.129
6402 | 恒流放电 | 01:39:40 | 08:52:47 | -1.0007 | 3.1263 | 1.6623 | 5.34 | 2025-02-25 00:11:45 | -3.1286
6403 | 恒流放电 | 01:39:45 | 08:52:52 | -1.0007 | 3.1259 | 1.6637 | 5.3443 | 2025-02-25 00:11:50 | -3.1279
6404 | 恒流放电 | 01:39:50 | 08:52:57 | -1.0007 | 3.1255 | 1.665 | 5.3486 | 2025-02-25 00:11:55 | -3.1277
6405 | 恒流放电 | 01:39:55 | 08:53:02 | -1.0007 | 3.1253 | 1.6664 | 5.353 | 2025-02-25 00:12:00 | -3.1276
6406 | 恒流放电 | 01:40:00 | 08:53:07 | -1.0006 | 3.1247 | 1.6678 | 5.3573 | 2025-02-25 00:12:05 | -3.1267
6407 | 恒流放电 | 01:40:05 | 08:53:12 | -1.0007 | 3.1243 | 1.6692 | 5.3617 | 2025-02-25 00:12:10 | -3.1264
6408 | 恒流放电 | 01:40:10 | 08:53:17 | -1.0007 | 3.1241 | 1.6706 | 5.366 | 2025-02-25 00:12:15 | -3.1263
6409 | 恒流放电 | 01:40:15 | 08:53:22 | -1.0006 | 3.1238 | 1.672 | 5.3704 | 2025-02-25 00:12:20 | -3.1258
6410 | 恒流放电 | 01:40:20 | 08:53:27 | -1.0006 | 3.1232 | 1.6734 | 5.3747 | 2025-02-25 00:12:25 | -3.1251
6411 | 恒流放电 | 01:40:25 | 08:53:32 | -1.0007 | 3.1228 | 1.6748 | 5.379 | 2025-02-25 00:12:30 | -3.1248
6412 | 恒流放电 | 01:40:30 | 08:53:37 | -1.0007 | 3.1223 | 1.6762 | 5.3834 | 2025-02-25 00:12:35 | -3.1244
6413 | 恒流放电 | 01:40:35 | 08:53:42 | -1.0007 | 3.1219 | 1.6776 | 5.3877 | 2025-02-25 00:12:40 | -3.124
6414 | 恒流放电 | 01:40:40 | 08:53:47 | -1.0006 | 3.1216 | 1.6789 | 5.3921 | 2025-02-25 00:12:45 | -3.1236
6415 | 恒流放电 | 01:40:45 | 08:53:52 | -1.0008 | 3.1213 | 1.6803 | 5.3964 | 2025-02-25 00:12:50 | -3.1237
6416 | 恒流放电 | 01:40:50 | 08:53:57 | -1.0007 | 3.1209 | 1.6817 | 5.4007 | 2025-02-25 00:12:55 | -3.1231
6417 | 恒流放电 | 01:40:55 | 08:54:02 | -1.0007 | 3.1205 | 1.6831 | 5.4051 | 2025-02-25 00:13:00 | -3.1226
6418 | 恒流放电 | 01:41:00 | 08:54:07 | -1.0006 | 3.1201 | 1.6845 | 5.4094 | 2025-02-25 00:13:05 | -3.122
6419 | 恒流放电 | 01:41:05 | 08:54:12 | -1.0006 | 3.1198 | 1.6859 | 5.4137 | 2025-02-25 00:13:10 | -3.1217
6420 | 恒流放电 | 01:41:10 | 08:54:17 | -1.0008 | 3.1192 | 1.6873 | 5.4181 | 2025-02-25 00:13:15 | -3.1216
6421 | 恒流放电 | 01:41:15 | 08:54:22 | -1.0007 | 3.119 | 1.6887 | 5.4224 | 2025-02-25 00:13:20 | -3.121
6422 | 恒流放电 | 01:41:20 | 08:54:27 | -1.0006 | 3.1185 | 1.6901 | 5.4267 | 2025-02-25 00:13:25 | -3.1205
6423 | 恒流放电 | 01:41:25 | 08:54:32 | -1.0007 | 3.1181 | 1.6914 | 5.4311 | 2025-02-25 00:13:30 | -3.1202
6424 | 恒流放电 | 01:41:30 | 08:54:37 | -1.0006 | 3.1176 | 1.6928 | 5.4354 | 2025-02-25 00:13:35 | -3.1195
6425 | 恒流放电 | 01:41:35 | 08:54:42 | -1.0007 | 3.1172 | 1.6942 | 5.4397 | 2025-02-25 00:13:40 | -3.1195
6426 | 恒流放电 | 01:41:40 | 08:54:47 | -1.0006 | 3.1167 | 1.6956 | 5.4441 | 2025-02-25 00:13:45 | -3.1187
6427 | 恒流放电 | 01:41:45 | 08:54:52 | -1.0007 | 3.1164 | 1.697 | 5.4484 | 2025-02-25 00:13:50 | -3.1185
6428 | 恒流放电 | 01:41:50 | 08:54:57 | -1.0007 | 3.116 | 1.6984 | 5.4527 | 2025-02-25 00:13:55 | -3.1181
6429 | 恒流放电 | 01:41:55 | 08:55:02 | -1.0006 | 3.1156 | 1.6998 | 5.4571 | 2025-02-25 00:14:00 | -3.1175
6430 | 恒流放电 | 01:42:00 | 08:55:07 | -1.0008 | 3.1151 | 1.7012 | 5.4614 | 2025-02-25 00:14:05 | -3.1174
6431 | 恒流放电 | 01:42:05 | 08:55:12 | -1.0006 | 3.1147 | 1.7026 | 5.4657 | 2025-02-25 00:14:10 | -3.1166
6432 | 恒流放电 | 01:42:10 | 08:55:17 | -1.0007 | 3.1144 | 1.704 | 5.4701 | 2025-02-25 00:14:15 | -3.1166
6433 | 恒流放电 | 01:42:15 | 08:55:22 | -1.0007 | 3.1141 | 1.7053 | 5.4744 | 2025-02-25 00:14:20 | -3.1164
6434 | 恒流放电 | 01:42:20 | 08:55:27 | -1.0007 | 3.1135 | 1.7067 | 5.4787 | 2025-02-25 00:14:25 | -3.1158
6435 | 恒流放电 | 01:42:25 | 08:55:32 | -1.0008 | 3.1132 | 1.7081 | 5.483 | 2025-02-25 00:14:30 | -3.1156
6436 | 恒流放电 | 01:42:30 | 08:55:37 | -1.0007 | 3.1128 | 1.7095 | 5.4874 | 2025-02-25 00:14:35 | -3.1149
6437 | 恒流放电 | 01:42:35 | 08:55:42 | -1.0006 | 3.1125 | 1.7109 | 5.4917 | 2025-02-25 00:14:40 | -3.1143
6438 | 恒流放电 | 01:42:40 | 08:55:47 | -1.0007 | 3.1121 | 1.7123 | 5.496 | 2025-02-25 00:14:45 | -3.1143
6439 | 恒流放电 | 01:42:45 | 08:55:52 | -1.0007 | 3.1117 | 1.7137 | 5.5003 | 2025-02-25 00:14:50 | -3.1139
6440 | 恒流放电 | 01:42:50 | 08:55:57 | -1.0006 | 3.1113 | 1.7151 | 5.5047 | 2025-02-25 00:14:55 | -3.1133
6441 | 恒流放电 | 01:42:55 | 08:56:02 | -1.0008 | 3.1111 | 1.7165 | 5.509 | 2025-02-25 00:15:00 | -3.1134
6442 | 恒流放电 | 01:43:00 | 08:56:07 | -1.0007 | 3.1107 | 1.7179 | 5.5133 | 2025-02-25 00:15:05 | -3.1128
6443 | 恒流放电 | 01:43:05 | 08:56:12 | -1.0007 | 3.1102 | 1.7192 | 5.5176 | 2025-02-25 00:15:10 | -3.1124
6444 | 恒流放电 | 01:43:10 | 08:56:17 | -1.0006 | 3.1099 | 1.7206 | 5.522 | 2025-02-25 00:15:15 | -3.1119
6445 | 恒流放电 | 01:43:15 | 08:56:22 | -1.0007 | 3.1095 | 1.722 | 5.5263 | 2025-02-25 00:15:20 | -3.1117
6446 | 恒流放电 | 01:43:20 | 08:56:27 | -1.0008 | 3.1089 | 1.7234 | 5.5306 | 2025-02-25 00:15:25 | -3.1112
6447 | 恒流放电 | 01:43:25 | 08:56:32 | -1.0008 | 3.1085 | 1.7248 | 5.5349 | 2025-02-25 00:15:30 | -3.1111
6448 | 恒流放电 | 01:43:30 | 08:56:37 | -1.0006 | 3.1083 | 1.7262 | 5.5392 | 2025-02-25 00:15:35 | -3.1103
6449 | 恒流放电 | 01:43:35 | 08:56:42 | -1.0007 | 3.108 | 1.7276 | 5.5436 | 2025-02-25 00:15:40 | -3.1102
6450 | 恒流放电 | 01:43:40 | 08:56:47 | -1.0006 | 3.1074 | 1.729 | 5.5479 | 2025-02-25 00:15:45 | -3.1093
6451 | 恒流放电 | 01:43:45 | 08:56:52 | -1.0007 | 3.1071 | 1.7304 | 5.5522 | 2025-02-25 00:15:50 | -3.1091
6452 | 恒流放电 | 01:43:50 | 08:56:57 | -1.0006 | 3.1066 | 1.7318 | 5.5565 | 2025-02-25 00:15:55 | -3.1085
6453 | 恒流放电 | 01:43:55 | 08:57:02 | -1.0007 | 3.1064 | 1.7331 | 5.5608 | 2025-02-25 00:16:00 | -3.1087
6454 | 恒流放电 | 01:44:00 | 08:57:07 | -1.0006 | 3.106 | 1.7345 | 5.5652 | 2025-02-25 00:16:05 | -3.108
6455 | 恒流放电 | 01:44:05 | 08:57:12 | -1.0007 | 3.1057 | 1.7359 | 5.5695 | 2025-02-25 00:16:10 | -3.1079
6456 | 恒流放电 | 01:44:10 | 08:57:17 | -1.0007 | 3.1054 | 1.7373 | 5.5738 | 2025-02-25 00:16:15 | -3.1076
6457 | 恒流放电 | 01:44:15 | 08:57:22 | -1.0007 | 3.1049 | 1.7387 | 5.5781 | 2025-02-25 00:16:20 | -3.107
6458 | 恒流放电 | 01:44:20 | 08:57:27 | -1.0007 | 3.1045 | 1.7401 | 5.5824 | 2025-02-25 00:16:25 | -3.1067
6459 | 恒流放电 | 01:44:25 | 08:57:32 | -1.0007 | 3.1042 | 1.7415 | 5.5867 | 2025-02-25 00:16:30 | -3.1064
6460 | 恒流放电 | 01:44:30 | 08:57:37 | -1.0007 | 3.1035 | 1.7429 | 5.5911 | 2025-02-25 00:16:35 | -3.1056
6461 | 恒流放电 | 01:44:35 | 08:57:42 | -1.0007 | 3.1033 | 1.7443 | 5.5954 | 2025-02-25 00:16:40 | -3.1053
6462 | 恒流放电 | 01:44:40 | 08:57:47 | -1.0006 | 3.1029 | 1.7457 | 5.5997 | 2025-02-25 00:16:45 | -3.1047
6463 | 恒流放电 | 01:44:45 | 08:57:52 | -1.0007 | 3.1026 | 1.747 | 5.604 | 2025-02-25 00:16:50 | -3.1048
6464 | 恒流放电 | 01:44:50 | 08:57:57 | -1.0006 | 3.1024 | 1.7484 | 5.6083 | 2025-02-25 00:16:55 | -3.1043
6465 | 恒流放电 | 01:44:55 | 08:58:02 | -1.0006 | 3.1017 | 1.7498 | 5.6126 | 2025-02-25 00:17:00 | -3.1037
6466 | 恒流放电 | 01:45:00 | 08:58:07 | -1.0007 | 3.1016 | 1.7512 | 5.6169 | 2025-02-25 00:17:05 | -3.1036
6467 | 恒流放电 | 01:45:05 | 08:58:12 | -1.0007 | 3.101 | 1.7526 | 5.6212 | 2025-02-25 00:17:10 | -3.1032
6468 | 恒流放电 | 01:45:10 | 08:58:17 | -1.0006 | 3.1005 | 1.754 | 5.6255 | 2025-02-25 00:17:15 | -3.1023
6469 | 恒流放电 | 01:45:15 | 08:58:22 | -1.0006 | 3.1003 | 1.7554 | 5.6299 | 2025-02-25 00:17:20 | -3.1021
6470 | 恒流放电 | 01:45:20 | 08:58:27 | -1.0007 | 3.0997 | 1.7568 | 5.6342 | 2025-02-25 00:17:25 | -3.102
6471 | 恒流放电 | 01:45:25 | 08:58:32 | -1.0006 | 3.0994 | 1.7582 | 5.6385 | 2025-02-25 00:17:30 | -3.1014
6472 | 恒流放电 | 01:45:30 | 08:58:37 | -1.0006 | 3.0993 | 1.7596 | 5.6428 | 2025-02-25 00:17:35 | -3.1013
6473 | 恒流放电 | 01:45:35 | 08:58:42 | -1.0007 | 3.0986 | 1.7609 | 5.6471 | 2025-02-25 00:17:40 | -3.1008
6474 | 恒流放电 | 01:45:40 | 08:58:47 | -1.0007 | 3.0983 | 1.7623 | 5.6514 | 2025-02-25 00:17:45 | -3.1004
6475 | 恒流放电 | 01:45:45 | 08:58:52 | -1.0007 | 3.0978 | 1.7637 | 5.6557 | 2025-02-25 00:17:50 | -3.0999
6476 | 恒流放电 | 01:45:50 | 08:58:57 | -1.0007 | 3.0974 | 1.7651 | 5.66 | 2025-02-25 00:17:55 | -3.0996
6477 | 恒流放电 | 01:45:55 | 08:59:02 | -1.0006 | 3.0968 | 1.7665 | 5.6643 | 2025-02-25 00:18:00 | -3.0988
6478 | 恒流放电 | 01:46:00 | 08:59:07 | -1.0007 | 3.0967 | 1.7679 | 5.6686 | 2025-02-25 00:18:05 | -3.0988
6479 | 恒流放电 | 01:46:05 | 08:59:12 | -1.0006 | 3.0962 | 1.7693 | 5.6729 | 2025-02-25 00:18:10 | -3.0982
6480 | 恒流放电 | 01:46:10 | 08:59:17 | -1.0007 | 3.0958 | 1.7707 | 5.6772 | 2025-02-25 00:18:15 | -3.0979
6481 | 恒流放电 | 01:46:15 | 08:59:22 | -1.0007 | 3.0953 | 1.7721 | 5.6815 | 2025-02-25 00:18:20 | -3.0973
6482 | 恒流放电 | 01:46:20 | 08:59:27 | -1.0007 | 3.0949 | 1.7734 | 5.6858 | 2025-02-25 00:18:25 | -3.097
6483 | 恒流放电 | 01:46:25 | 08:59:32 | -1.0007 | 3.0942 | 1.7748 | 5.6901 | 2025-02-25 00:18:30 | -3.0963
6484 | 恒流放电 | 01:46:30 | 08:59:37 | -1.0007 | 3.0938 | 1.7762 | 5.6944 | 2025-02-25 00:18:35 | -3.096
6485 | 恒流放电 | 01:46:35 | 08:59:42 | -1.0007 | 3.0933 | 1.7776 | 5.6987 | 2025-02-25 00:18:40 | -3.0956
6486 | 恒流放电 | 01:46:40 | 08:59:47 | -1.0006 | 3.093 | 1.779 | 5.703 | 2025-02-25 00:18:45 | -3.095
6487 | 恒流放电 | 01:46:45 | 08:59:52 | -1.0007 | 3.0925 | 1.7804 | 5.7073 | 2025-02-25 00:18:50 | -3.0947
6488 | 恒流放电 | 01:46:50 | 08:59:57 | -1.0007 | 3.092 | 1.7818 | 5.7116 | 2025-02-25 00:18:55 | -3.094
6489 | 恒流放电 | 01:46:55 | 09:00:02 | -1.0006 | 3.0914 | 1.7832 | 5.7159 | 2025-02-25 00:19:00 | -3.0934
6490 | 恒流放电 | 01:47:00 | 09:00:07 | -1.0007 | 3.0911 | 1.7846 | 5.7202 | 2025-02-25 00:19:05 | -3.0933
6491 | 恒流放电 | 01:47:05 | 09:00:12 | -1.0007 | 3.0905 | 1.786 | 5.7245 | 2025-02-25 00:19:10 | -3.0926
6492 | 恒流放电 | 01:47:10 | 09:00:17 | -1.0008 | 3.0898 | 1.7873 | 5.7288 | 2025-02-25 00:19:15 | -3.0922
6493 | 恒流放电 | 01:47:15 | 09:00:22 | -1.0007 | 3.0894 | 1.7887 | 5.7331 | 2025-02-25 00:19:20 | -3.0916
6494 | 恒流放电 | 01:47:20 | 09:00:27 | -1.0006 | 3.0889 | 1.7901 | 5.7374 | 2025-02-25 00:19:25 | -3.0909
6495 | 恒流放电 | 01:47:25 | 09:00:32 | -1.0007 | 3.0886 | 1.7915 | 5.7417 | 2025-02-25 00:19:30 | -3.0908
6496 | 恒流放电 | 01:47:30 | 09:00:37 | -1.0007 | 3.088 | 1.7929 | 5.746 | 2025-02-25 00:19:35 | -3.0902
6497 | 恒流放电 | 01:47:35 | 09:00:42 | -1.0007 | 3.0874 | 1.7943 | 5.7503 | 2025-02-25 00:19:40 | -3.0896
6498 | 恒流放电 | 01:47:40 | 09:00:47 | -1.0006 | 3.0869 | 1.7957 | 5.7546 | 2025-02-25 00:19:45 | -3.0888
6499 | 恒流放电 | 01:47:45 | 09:00:52 | -1.0007 | 3.0863 | 1.7971 | 5.7588 | 2025-02-25 00:19:50 | -3.0883
6500 | 恒流放电 | 01:47:50 | 09:00:57 | -1.0006 | 3.0857 | 1.7985 | 5.7631 | 2025-02-25 00:19:55 | -3.0877
6501 | 恒流放电 | 01:47:55 | 09:01:02 | -1.0007 | 3.0854 | 1.7999 | 5.7674 | 2025-02-25 00:20:00 | -3.0874
6502 | 恒流放电 | 01:48:00 | 09:01:07 | -1.0006 | 3.0848 | 1.8012 | 5.7717 | 2025-02-25 00:20:05 | -3.0866
6503 | 恒流放电 | 01:48:05 | 09:01:12 | -1.0006 | 3.0838 | 1.8026 | 5.776 | 2025-02-25 00:20:10 | -3.0858
6504 | 恒流放电 | 01:48:10 | 09:01:17 | -1.0007 | 3.0834 | 1.804 | 5.7803 | 2025-02-25 00:20:15 | -3.0854
6505 | 恒流放电 | 01:48:15 | 09:01:22 | -1.0007 | 3.0829 | 1.8054 | 5.7846 | 2025-02-25 00:20:20 | -3.0851
6506 | 恒流放电 | 01:48:20 | 09:01:27 | -1.0006 | 3.0822 | 1.8068 | 5.7888 | 2025-02-25 00:20:25 | -3.0842
6507 | 恒流放电 | 01:48:25 | 09:01:32 | -1.0007 | 3.0816 | 1.8082 | 5.7931 | 2025-02-25 00:20:30 | -3.0837
6508 | 恒流放电 | 01:48:30 | 09:01:37 | -1.0007 | 3.0809 | 1.8096 | 5.7974 | 2025-02-25 00:20:35 | -3.0831
6509 | 恒流放电 | 01:48:35 | 09:01:42 | -1.0008 | 3.0803 | 1.811 | 5.8017 | 2025-02-25 00:20:40 | -3.0826
6510 | 恒流放电 | 01:48:40 | 09:01:47 | -1.0006 | 3.0794 | 1.8124 | 5.806 | 2025-02-25 00:20:45 | -3.0814
6511 | 恒流放电 | 01:48:45 | 09:01:52 | -1.0007 | 3.079 | 1.8138 | 5.8103 | 2025-02-25 00:20:50 | -3.0811
6512 | 恒流放电 | 01:48:50 | 09:01:57 | -1.0006 | 3.0783 | 1.8151 | 5.8145 | 2025-02-25 00:20:55 | -3.0803
6513 | 恒流放电 | 01:48:55 | 09:02:02 | -1.0007 | 3.0774 | 1.8165 | 5.8188 | 2025-02-25 00:21:00 | -3.0794
6514 | 恒流放电 | 01:49:00 | 09:02:07 | -1.0007 | 3.0766 | 1.8179 | 5.8231 | 2025-02-25 00:21:05 | -3.0787
6515 | 恒流放电 | 01:49:05 | 09:02:12 | -1.0007 | 3.0759 | 1.8193 | 5.8274 | 2025-02-25 00:21:10 | -3.078
6516 | 恒流放电 | 01:49:10 | 09:02:17 | -1.0007 | 3.0751 | 1.8207 | 5.8316 | 2025-02-25 00:21:15 | -3.0774
6517 | 恒流放电 | 01:49:15 | 09:02:22 | -1.0007 | 3.0745 | 1.8221 | 5.8359 | 2025-02-25 00:21:20 | -3.0766
6518 | 恒流放电 | 01:49:20 | 09:02:27 | -1.0007 | 3.0735 | 1.8235 | 5.8402 | 2025-02-25 00:21:25 | -3.0755
6519 | 恒流放电 | 01:49:25 | 09:02:32 | -1.0006 | 3.0729 | 1.8249 | 5.8445 | 2025-02-25 00:21:30 | -3.0747
6520 | 恒流放电 | 01:49:30 | 09:02:37 | -1.0007 | 3.0721 | 1.8263 | 5.8487 | 2025-02-25 00:21:35 | -3.0742
6521 | 恒流放电 | 01:49:35 | 09:02:42 | -1.0008 | 3.0711 | 1.8277 | 5.853 | 2025-02-25 00:21:40 | -3.0735
6522 | 恒流放电 | 01:49:40 | 09:02:47 | -1.0006 | 3.0703 | 1.829 | 5.8573 | 2025-02-25 00:21:45 | -3.0723
6523 | 恒流放电 | 01:49:45 | 09:02:52 | -1.0005 | 3.0693 | 1.8304 | 5.8615 | 2025-02-25 00:21:50 | -3.0709
6524 | 恒流放电 | 01:49:50 | 09:02:57 | -1.0007 | 3.0685 | 1.8318 | 5.8658 | 2025-02-25 00:21:55 | -3.0705
6525 | 恒流放电 | 01:49:55 | 09:03:02 | -1.0007 | 3.0677 | 1.8332 | 5.8701 | 2025-02-25 00:22:00 | -3.0698
6526 | 恒流放电 | 01:50:00 | 09:03:07 | -1.0008 | 3.0667 | 1.8346 | 5.8743 | 2025-02-25 00:22:05 | -3.0691
6527 | 恒流放电 | 01:50:05 | 09:03:12 | -1.0006 | 3.0655 | 1.836 | 5.8786 | 2025-02-25 00:22:10 | -3.0675
6528 | 恒流放电 | 01:50:10 | 09:03:17 | -1.0007 | 3.0647 | 1.8374 | 5.8828 | 2025-02-25 00:22:15 | -3.0667
6529 | 恒流放电 | 01:50:15 | 09:03:22 | -1.0007 | 3.0637 | 1.8388 | 5.8871 | 2025-02-25 00:22:20 | -3.0658
6530 | 恒流放电 | 01:50:20 | 09:03:27 | -1.0008 | 3.0627 | 1.8402 | 5.8914 | 2025-02-25 00:22:25 | -3.0651
6531 | 恒流放电 | 01:50:25 | 09:03:32 | -1.0006 | 3.0616 | 1.8416 | 5.8956 | 2025-02-25 00:22:30 | -3.0634
6532 | 恒流放电 | 01:50:30 | 09:03:37 | -1.0006 | 3.0605 | 1.8429 | 5.8999 | 2025-02-25 00:22:35 | -3.0624
6533 | 恒流放电 | 01:50:35 | 09:03:42 | -1.0007 | 3.0595 | 1.8443 | 5.9041 | 2025-02-25 00:22:40 | -3.0615
6534 | 恒流放电 | 01:50:40 | 09:03:47 | -1.0007 | 3.0583 | 1.8457 | 5.9084 | 2025-02-25 00:22:45 | -3.0605
6535 | 恒流放电 | 01:50:45 | 09:03:52 | -1.0007 | 3.0572 | 1.8471 | 5.9126 | 2025-02-25 00:22:50 | -3.0593
6536 | 恒流放电 | 01:50:50 | 09:03:57 | -1.0006 | 3.0558 | 1.8485 | 5.9169 | 2025-02-25 00:22:55 | -3.0577
6537 | 恒流放电 | 01:50:55 | 09:04:02 | -1.0007 | 3.0549 | 1.8499 | 5.9211 | 2025-02-25 00:23:00 | -3.0571
6538 | 恒流放电 | 01:51:00 | 09:04:07 | -1.0006 | 3.0536 | 1.8513 | 5.9254 | 2025-02-25 00:23:05 | -3.0555
6539 | 恒流放电 | 01:51:05 | 09:04:12 | -1.0007 | 3.0522 | 1.8527 | 5.9296 | 2025-02-25 00:23:10 | -3.0543
6540 | 恒流放电 | 01:51:10 | 09:04:17 | -1.0006 | 3.051 | 1.8541 | 5.9338 | 2025-02-25 00:23:15 | -3.053
6541 | 恒流放电 | 01:51:15 | 09:04:22 | -1.0006 | 3.0496 | 1.8554 | 5.9381 | 2025-02-25 00:23:20 | -3.0516
6542 | 恒流放电 | 01:51:20 | 09:04:27 | -1.0006 | 3.0481 | 1.8568 | 5.9423 | 2025-02-25 00:23:25 | -3.0501
6543 | 恒流放电 | 01:51:25 | 09:04:32 | -1.0006 | 3.0468 | 1.8582 | 5.9466 | 2025-02-25 00:23:30 | -3.0487
6544 | 恒流放电 | 01:51:30 | 09:04:37 | -1.0006 | 3.0451 | 1.8596 | 5.9508 | 2025-02-25 00:23:35 | -3.0471
6545 | 恒流放电 | 01:51:35 | 09:04:42 | -1.0007 | 3.044 | 1.861 | 5.955 | 2025-02-25 00:23:40 | -3.046
6546 | 恒流放电 | 01:51:40 | 09:04:47 | -1.0006 | 3.0422 | 1.8624 | 5.9593 | 2025-02-25 00:23:45 | -3.044
6547 | 恒流放电 | 01:51:45 | 09:04:52 | -1.0007 | 3.0408 | 1.8638 | 5.9635 | 2025-02-25 00:23:50 | -3.0428
6548 | 恒流放电 | 01:51:50 | 09:04:57 | -1.0007 | 3.0392 | 1.8652 | 5.9677 | 2025-02-25 00:23:55 | -3.0412
6549 | 恒流放电 | 01:51:55 | 09:05:02 | -1.0007 | 3.0375 | 1.8666 | 5.9719 | 2025-02-25 00:24:00 | -3.0397
6550 | 恒流放电 | 01:52:00 | 09:05:07 | -1.0007 | 3.0357 | 1.868 | 5.9761 | 2025-02-25 00:24:05 | -3.0378
6551 | 恒流放电 | 01:52:05 | 09:05:12 | -1.0007 | 3.0339 | 1.8693 | 5.9804 | 2025-02-25 00:24:10 | -3.0358
6552 | 恒流放电 | 01:52:10 | 09:05:17 | -1.0007 | 3.0322 | 1.8707 | 5.9846 | 2025-02-25 00:24:15 | -3.0343
6553 | 恒流放电 | 01:52:15 | 09:05:22 | -1.0007 | 3.0305 | 1.8721 | 5.9888 | 2025-02-25 00:24:20 | -3.0325
6554 | 恒流放电 | 01:52:20 | 09:05:27 | -1.0007 | 3.0285 | 1.8735 | 5.993 | 2025-02-25 00:24:25 | -3.0305
6555 | 恒流放电 | 01:52:25 | 09:05:32 | -1.0007 | 3.0265 | 1.8749 | 5.9972 | 2025-02-25 00:24:30 | -3.0286
6556 | 恒流放电 | 01:52:30 | 09:05:37 | -1.0007 | 3.0246 | 1.8763 | 6.0014 | 2025-02-25 00:24:35 | -3.0267
6557 | 恒流放电 | 01:52:35 | 09:05:42 | -1.0007 | 3.0225 | 1.8777 | 6.0056 | 2025-02-25 00:24:40 | -3.0248
6558 | 恒流放电 | 01:52:40 | 09:05:47 | -1.0006 | 3.0205 | 1.8791 | 6.0098 | 2025-02-25 00:24:45 | -3.0224
6559 | 恒流放电 | 01:52:45 | 09:05:52 | -1.0006 | 3.0181 | 1.8805 | 6.014 | 2025-02-25 00:24:50 | -3.0199
6560 | 恒流放电 | 01:52:50 | 09:05:57 | -1.0007 | 3.0159 | 1.8819 | 6.0182 | 2025-02-25 00:24:55 | -3.0182
6561 | 恒流放电 | 01:52:55 | 09:06:02 | -1.0007 | 3.014 | 1.8832 | 6.0224 | 2025-02-25 00:25:00 | -3.0162
6562 | 恒流放电 | 01:53:00 | 09:06:07 | -1.0006 | 3.0114 | 1.8846 | 6.0266 | 2025-02-25 00:25:05 | -3.0132
6563 | 恒流放电 | 01:53:05 | 09:06:12 | -1.0006 | 3.0089 | 1.886 | 6.0308 | 2025-02-25 00:25:10 | -3.0108
6564 | 恒流放电 | 01:53:10 | 09:06:17 | -1.0007 | 3.0064 | 1.8874 | 6.0349 | 2025-02-25 00:25:15 | -3.0085
6565 | 恒流放电 | 01:53:15 | 09:06:22 | -1.0006 | 3.0037 | 1.8888 | 6.0391 | 2025-02-25 00:25:20 | -3.0055
6566 | 恒流放电 | 01:53:20 | 09:06:27 | -1.0006 | 3.0012 | 1.8902 | 6.0433 | 2025-02-25 00:25:25 | -3.0031
6567 | 恒流放电 | 01:53:25 | 09:06:32 | -1.0006 | 2.9984 | 1.8916 | 6.0475 | 2025-02-25 00:25:30 | -3.0002
6568 | 恒流放电 | 01:53:30 | 09:06:37 | -1.0007 | 2.9957 | 1.893 | 6.0516 | 2025-02-25 00:25:35 | -2.9978
6569 | 恒流放电 | 01:53:35 | 09:06:42 | -1.0007 | 2.9928 | 1.8944 | 6.0558 | 2025-02-25 00:25:40 | -2.9947
6570 | 恒流放电 | 01:53:40 | 09:06:47 | -1.0007 | 2.9898 | 1.8958 | 6.0599 | 2025-02-25 00:25:45 | -2.9919
6571 | 恒流放电 | 01:53:45 | 09:06:52 | -1.0007 | 2.9867 | 1.8971 | 6.0641 | 2025-02-25 00:25:50 | -2.9887
6572 | 恒流放电 | 01:53:50 | 09:06:57 | -1.0007 | 2.9835 | 1.8985 | 6.0683 | 2025-02-25 00:25:55 | -2.9855
6573 | 恒流放电 | 01:53:55 | 09:07:02 | -1.0007 | 2.9804 | 1.8999 | 6.0724 | 2025-02-25 00:26:00 | -2.9825
6574 | 恒流放电 | 01:54:00 | 09:07:07 | -1.0007 | 2.9772 | 1.9013 | 6.0765 | 2025-02-25 00:26:05 | -2.9792
6575 | 恒流放电 | 01:54:05 | 09:07:12 | -1.0007 | 2.9736 | 1.9027 | 6.0807 | 2025-02-25 00:26:10 | -2.9756
6576 | 恒流放电 | 01:54:10 | 09:07:17 | -1.0007 | 2.9699 | 1.9041 | 6.0848 | 2025-02-25 00:26:15 | -2.9721
6577 | 恒流放电 | 01:54:15 | 09:07:22 | -1.0006 | 2.9663 | 1.9055 | 6.0889 | 2025-02-25 00:26:20 | -2.968
6578 | 恒流放电 | 01:54:20 | 09:07:27 | -1.0006 | 2.9627 | 1.9069 | 6.093 | 2025-02-25 00:26:25 | -2.9646
6579 | 恒流放电 | 01:54:25 | 09:07:32 | -1.0006 | 2.9589 | 1.9083 | 6.0971 | 2025-02-25 00:26:30 | -2.9607
6580 | 恒流放电 | 01:54:30 | 09:07:37 | -1.0006 | 2.9546 | 1.9097 | 6.1013 | 2025-02-25 00:26:35 | -2.9563
6581 | 恒流放电 | 01:54:35 | 09:07:42 | -1.0006 | 2.9506 | 1.911 | 6.1054 | 2025-02-25 00:26:40 | -2.9525
6582 | 恒流放电 | 01:54:40 | 09:07:47 | -1.0007 | 2.9466 | 1.9124 | 6.1095 | 2025-02-25 00:26:45 | -2.9485
6583 | 恒流放电 | 01:54:45 | 09:07:52 | -1.0007 | 2.9422 | 1.9138 | 6.1135 | 2025-02-25 00:26:50 | -2.9442
6584 | 恒流放电 | 01:54:50 | 09:07:57 | -1.0007 | 2.9378 | 1.9152 | 6.1176 | 2025-02-25 00:26:55 | -2.9398
6585 | 恒流放电 | 01:54:55 | 09:08:02 | -1.0006 | 2.9331 | 1.9166 | 6.1217 | 2025-02-25 00:27:00 | -2.9348
6586 | 恒流放电 | 01:55:00 | 09:08:07 | -1.0006 | 2.9284 | 1.918 | 6.1258 | 2025-02-25 00:27:05 | -2.9302
6587 | 恒流放电 | 01:55:05 | 09:08:12 | -1.0007 | 2.9236 | 1.9194 | 6.1299 | 2025-02-25 00:27:10 | -2.9257
6588 | 恒流放电 | 01:55:10 | 09:08:17 | -1.0007 | 2.9186 | 1.9208 | 6.1339 | 2025-02-25 00:27:15 | -2.9205
6589 | 恒流放电 | 01:55:15 | 09:08:22 | -1.0006 | 2.9135 | 1.9222 | 6.138 | 2025-02-25 00:27:20 | -2.9154
6590 | 恒流放电 | 01:55:20 | 09:08:27 | -1.0008 | 2.9082 | 1.9236 | 6.142 | 2025-02-25 00:27:25 | -2.9104
6591 | 恒流放电 | 01:55:25 | 09:08:32 | -1.0007 | 2.9028 | 1.9249 | 6.146 | 2025-02-25 00:27:30 | -2.9048
6592 | 恒流放电 | 01:55:30 | 09:08:37 | -1.0006 | 2.8972 | 1.9263 | 6.1501 | 2025-02-25 00:27:35 | -2.8989
6593 | 恒流放电 | 01:55:35 | 09:08:42 | -1.0008 | 2.8917 | 1.9277 | 6.1541 | 2025-02-25 00:27:40 | -2.8938
6594 | 恒流放电 | 01:55:40 | 09:08:47 | -1.0006 | 2.8859 | 1.9291 | 6.1581 | 2025-02-25 00:27:45 | -2.8877
6595 | 恒流放电 | 01:55:45 | 09:08:52 | -1.0007 | 2.88 | 1.9305 | 6.1621 | 2025-02-25 00:27:50 | -2.8819
6596 | 恒流放电 | 01:55:50 | 09:08:57 | -1.0008 | 2.8738 | 1.9319 | 6.1661 | 2025-02-25 00:27:55 | -2.8759
6597 | 恒流放电 | 01:55:55 | 09:09:02 | -1.0006 | 2.8674 | 1.9333 | 6.1701 | 2025-02-25 00:28:00 | -2.8692
6598 | 恒流放电 | 01:56:00 | 09:09:07 | -1.0007 | 2.861 | 1.9347 | 6.1741 | 2025-02-25 00:28:05 | -2.863
6599 | 恒流放电 | 01:56:05 | 09:09:12 | -1.0007 | 2.8544 | 1.9361 | 6.1781 | 2025-02-25 00:28:10 | -2.8564
6600 | 恒流放电 | 01:56:10 | 09:09:17 | -1.0005 | 2.8474 | 1.9374 | 6.182 | 2025-02-25 00:28:15 | -2.8489
6601 | 恒流放电 | 01:56:15 | 09:09:22 | -1.0006 | 2.8406 | 1.9388 | 6.186 | 2025-02-25 00:28:20 | -2.8424
6602 | 恒流放电 | 01:56:20 | 09:09:27 | -1.0006 | 2.8334 | 1.9402 | 6.1899 | 2025-02-25 00:28:25 | -2.8352
6603 | 恒流放电 | 01:56:25 | 09:09:32 | -1.0008 | 2.8259 | 1.9416 | 6.1939 | 2025-02-25 00:28:30 | -2.8282
6604 | 恒流放电 | 01:56:30 | 09:09:37 | -1.0006 | 2.8184 | 1.943 | 6.1978 | 2025-02-25 00:28:35 | -2.8202
6605 | 恒流放电 | 01:56:35 | 09:09:42 | -1.0007 | 2.8106 | 1.9444 | 6.2017 | 2025-02-25 00:28:40 | -2.8124
6606 | 恒流放电 | 01:56:40 | 09:09:47 | -1.0007 | 2.8026 | 1.9458 | 6.2056 | 2025-02-25 00:28:45 | -2.8046
6607 | 恒流放电 | 01:56:45 | 09:09:52 | -1.0006 | 2.7943 | 1.9472 | 6.2095 | 2025-02-25 00:28:50 | -2.7961
6608 | 恒流放电 | 01:56:50 | 09:09:57 | -1.0006 | 2.786 | 1.9486 | 6.2133 | 2025-02-25 00:28:55 | -2.7878
6609 | 恒流放电 | 01:56:55 | 09:10:02 | -1.0006 | 2.7773 | 1.95 | 6.2172 | 2025-02-25 00:29:00 | -2.779
6610 | 恒流放电 | 01:57:00 | 09:10:07 | -1.0006 | 2.7685 | 1.9513 | 6.221 | 2025-02-25 00:29:05 | -2.7702
6611 | 恒流放电 | 01:57:05 | 09:10:12 | -1.0007 | 2.7592 | 1.9527 | 6.2249 | 2025-02-25 00:29:10 | -2.761
6612 | 恒流放电 | 01:57:10 | 09:10:17 | -1.0007 | 2.7496 | 1.9541 | 6.2288 | 2025-02-25 00:29:15 | -2.7515
6613 | 恒流放电 | 01:57:15 | 09:10:22 | -1.0007 | 2.7398 | 1.9555 | 6.2326 | 2025-02-25 00:29:20 | -2.7417
6614 | 恒流放电 | 01:57:20 | 09:10:27 | -1.0006 | 2.73 | 1.9569 | 6.2364 | 2025-02-25 00:29:25 | -2.7317
6615 | 恒流放电 | 01:57:25 | 09:10:32 | -1.0007 | 2.7197 | 1.9583 | 6.2401 | 2025-02-25 00:29:30 | -2.7215
6616 | 恒流放电 | 01:57:30 | 09:10:37 | -1.0006 | 2.7089 | 1.9597 | 6.2439 | 2025-02-25 00:29:35 | -2.7106
6617 | 恒流放电 | 01:57:35 | 09:10:42 | -1.0006 | 2.698 | 1.9611 | 6.2477 | 2025-02-25 00:29:40 | -2.6997
6618 | 恒流放电 | 01:57:40 | 09:10:47 | -1.0008 | 2.6866 | 1.9625 | 6.2514 | 2025-02-25 00:29:45 | -2.6888
6619 | 恒流放电 | 01:57:45 | 09:10:52 | -1.0008 | 2.6748 | 1.9639 | 6.2551 | 2025-02-25 00:29:50 | -2.6769
6620 | 恒流放电 | 01:57:50 | 09:10:57 | -1.0007 | 2.6624 | 1.9652 | 6.2588 | 2025-02-25 00:29:55 | -2.6642
6621 | 恒流放电 | 01:57:55 | 09:11:02 | -1.0007 | 2.6498 | 1.9666 | 6.2625 | 2025-02-25 00:30:00 | -2.6517
6622 | 恒流放电 | 01:58:00 | 09:11:07 | -1.0007 | 2.6367 | 1.968 | 6.2662 | 2025-02-25 00:30:05 | -2.6384
6623 | 恒流放电 | 01:58:05 | 09:11:12 | -1.0007 | 2.623 | 1.9694 | 6.2698 | 2025-02-25 00:30:10 | -2.6249
6624 | 恒流放电 | 01:58:10 | 09:11:17 | -1.0006 | 2.6083 | 1.9708 | 6.2735 | 2025-02-25 00:30:15 | -2.6098
6625 | 恒流放电 | 01:58:15 | 09:11:22 | -1.0006 | 2.593 | 1.9722 | 6.2771 | 2025-02-25 00:30:20 | -2.5946
6626 | 恒流放电 | 01:58:20 | 09:11:27 | -1.0006 | 2.5769 | 1.9736 | 6.2807 | 2025-02-25 00:30:25 | -2.5785
6627 | 恒流放电 | 01:58:25 | 09:11:32 | -1.0007 | 2.5598 | 1.975 | 6.2843 | 2025-02-25 00:30:30 | -2.5616
6628 | 恒流放电 | 01:58:30 | 09:11:37 | -1.0006 | 2.5419 | 1.9764 | 6.2878 | 2025-02-25 00:30:35 | -2.5435
6629 | 恒流放电 | 01:58:35 | 09:11:42 | -1.0006 | 2.5227 | 1.9778 | 6.2913 | 2025-02-25 00:30:40 | -2.5242
6630 | 恒流放电 | 01:58:40 | 09:11:47 | -1.0007 | 2.5023 | 1.9791 | 6.2948 | 2025-02-25 00:30:45 | -2.5042
6631 | 恒流放电 | 01:58:45 | 09:11:52 | -1.0006 | 2.4808 | 1.9805 | 6.2982 | 2025-02-25 00:30:50 | -2.4824
6632 | 恒流放电 | 01:58:50 | 09:11:57 | -1.0007 | 2.4578 | 1.9819 | 6.3017 | 2025-02-25 00:30:55 | -2.4595
6633 | 恒流放电 | 01:58:55 | 09:12:02 | -1.0007 | 2.4329 | 1.9833 | 6.305 | 2025-02-25 00:31:00 | -2.4344
6634 | 恒流放电 | 01:59:00 | 09:12:07 | -1.0008 | 2.406 | 1.9847 | 6.3084 | 2025-02-25 00:31:05 | -2.4078
6635 | 恒流放电 | 01:59:05 | 09:12:12 | -1.0006 | 2.3767 | 1.9861 | 6.3117 | 2025-02-25 00:31:10 | -2.3781
6636 | 恒流放电 | 01:59:10 | 09:12:17 | -1.0008 | 2.3443 | 1.9875 | 6.3149 | 2025-02-25 00:31:15 | -2.3461
6637 | 恒流放电 | 01:59:15 | 09:12:22 | -1.0007 | 2.3083 | 1.9889 | 6.3184 | 2025-02-25 00:31:20 | -2.3098
6638 | 恒流放电 | 01:59:20 | 09:12:27 | -1.0007 | 2.2673 | 1.9903 | 6.3215 | 2025-02-25 00:31:25 | -2.2688
6639 | 恒流放电 | 01:59:25 | 09:12:32 | -1.0008 | 2.2196 | 1.9917 | 6.3246 | 2025-02-25 00:31:30 | -2.2214
6640 | 恒流放电 | 01:59:30 | 09:12:37 | -1.0007 | 2.1628 | 1.993 | 6.3276 | 2025-02-25 00:31:35 | -2.1643
6641 | 恒流放电 | 01:59:35 | 09:12:42 | -1.0007 | 2.0929 | 1.9944 | 6.3305 | 2025-02-25 00:31:40 | -2.0944
6642 | 恒流放电 | 01:59:40 | 09:12:47 | -1.0008 | 2.0041 | 1.9958 | 6.3333 | 2025-02-25 00:31:45 | -2.0057
6643 | 恒流放电 | 01:59:40 | 09:12:47 | -1.0008 | 1.9999 | 1.9959 | 6.3336 | 2025-02-25 00:31:45 | -2.0015
6644 | 搁置 | 00:00:00 | 09:12:47 | 0 | 2.0559 | 0 | 0 | 2025-02-25 00:31:45 | 0
6645 | 搁置 | 00:00:05 | 09:12:52 | 0 | 2.1847 | 0 | 0 | 2025-02-25 00:31:50 | 0
6646 | 搁置 | 00:00:10 | 09:12:57 | 0 | 2.249 | 0 | 0 | 2025-02-25 00:31:55 | 0
6647 | 搁置 | 00:00:15 | 09:13:02 | 0 | 2.2965 | 0 | 0 | 2025-02-25 00:32:00 | 0
6648 | 搁置 | 00:00:20 | 09:13:07 | 0 | 2.3347 | 0 | 0 | 2025-02-25 00:32:05 | 0
6649 | 搁置 | 00:00:25 | 09:13:12 | 0 | 2.3663 | 0 | 0 | 2025-02-25 00:32:10 | 0
6650 | 搁置 | 00:00:30 | 09:13:17 | 0 | 2.3932 | 0 | 0 | 2025-02-25 00:32:15 | 0
6651 | 搁置 | 00:00:35 | 09:13:22 | 0 | 2.4165 | 0 | 0 | 2025-02-25 00:32:20 | 0
6652 | 搁置 | 00:00:40 | 09:13:27 | 0 | 2.4367 | 0 | 0 | 2025-02-25 00:32:25 | 0
6653 | 搁置 | 00:00:45 | 09:13:32 | 0 | 2.4546 | 0 | 0 | 2025-02-25 00:32:30 | 0
6654 | 搁置 | 00:00:50 | 09:13:37 | 0 | 2.4704 | 0 | 0 | 2025-02-25 00:32:35 | 0
6655 | 搁置 | 00:00:55 | 09:13:42 | 0 | 2.4844 | 0 | 0 | 2025-02-25 00:32:40 | 0
6656 | 搁置 | 00:01:00 | 09:13:47 | 0 | 2.4972 | 0 | 0 | 2025-02-25 00:32:45 | 0
6657 | 搁置 | 00:01:05 | 09:13:52 | 0 | 2.5081 | 0 | 0 | 2025-02-25 00:32:50 | 0
6658 | 搁置 | 00:01:10 | 09:13:57 | 0 | 2.5184 | 0 | 0 | 2025-02-25 00:32:55 | 0
6659 | 搁置 | 00:01:15 | 09:14:02 | 0 | 2.5274 | 0 | 0 | 2025-02-25 00:33:00 | 0
6660 | 搁置 | 00:01:20 | 09:14:07 | 0 | 2.5358 | 0 | 0 | 2025-02-25 00:33:05 | 0
6661 | 搁置 | 00:01:25 | 09:14:12 | 0 | 2.5433 | 0 | 0 | 2025-02-25 00:33:10 | 0
6662 | 搁置 | 00:01:30 | 09:14:17 | 0 | 2.5499 | 0 | 0 | 2025-02-25 00:33:15 | 0
6663 | 搁置 | 00:01:35 | 09:14:22 | 0 | 2.5562 | 0 | 0 | 2025-02-25 00:33:20 | 0
6664 | 搁置 | 00:01:40 | 09:14:27 | 0 | 2.5617 | 0 | 0 | 2025-02-25 00:33:25 | 0
6665 | 搁置 | 00:01:45 | 09:14:32 | 0 | 2.567 | 0 | 0 | 2025-02-25 00:33:30 | 0
6666 | 搁置 | 00:01:50 | 09:14:37 | 0 | 2.5717 | 0 | 0 | 2025-02-25 00:33:35 | 0
6667 | 搁置 | 00:01:55 | 09:14:42 | 0 | 2.5762 | 0 | 0 | 2025-02-25 00:33:40 | 0
6668 | 搁置 | 00:02:00 | 09:14:47 | 0 | 2.5805 | 0 | 0 | 2025-02-25 00:33:45 | 0
6669 | 搁置 | 00:02:05 | 09:14:52 | 0 | 2.5845 | 0 | 0 | 2025-02-25 00:33:50 | 0
6670 | 搁置 | 00:02:10 | 09:14:57 | 0 | 2.5878 | 0 | 0 | 2025-02-25 00:33:55 | 0
6671 | 搁置 | 00:02:15 | 09:15:02 | 0 | 2.5916 | 0 | 0 | 2025-02-25 00:34:00 | 0
6672 | 搁置 | 00:02:20 | 09:15:07 | 0 | 2.5948 | 0 | 0 | 2025-02-25 00:34:05 | 0
6673 | 搁置 | 00:02:25 | 09:15:12 | 0 | 2.5979 | 0 | 0 | 2025-02-25 00:34:10 | 0
6674 | 搁置 | 00:02:30 | 09:15:17 | 0 | 2.6006 | 0 | 0 | 2025-02-25 00:34:15 | 0
6675 | 搁置 | 00:02:35 | 09:15:22 | 0 | 2.6036 | 0 | 0 | 2025-02-25 00:34:20 | 0
6676 | 搁置 | 00:02:40 | 09:15:27 | 0 | 2.6062 | 0 | 0 | 2025-02-25 00:34:25 | 0
6677 | 搁置 | 00:02:45 | 09:15:32 | 0 | 2.6091 | 0 | 0 | 2025-02-25 00:34:30 | 0
6678 | 搁置 | 00:02:50 | 09:15:37 | 0 | 2.6115 | 0 | 0 | 2025-02-25 00:34:35 | 0
6679 | 搁置 | 00:02:55 | 09:15:42 | 0 | 2.6139 | 0 | 0 | 2025-02-25 00:34:40 | 0
6680 | 搁置 | 00:03:00 | 09:15:47 | 0 | 2.6161 | 0 | 0 | 2025-02-25 00:34:45 | 0
6681 | 搁置 | 00:03:05 | 09:15:52 | 0 | 2.6184 | 0 | 0 | 2025-02-25 00:34:50 | 0
6682 | 搁置 | 00:03:10 | 09:15:57 | 0 | 2.6204 | 0 | 0 | 2025-02-25 00:34:55 | 0
6683 | 搁置 | 00:03:15 | 09:16:02 | 0 | 2.6224 | 0 | 0 | 2025-02-25 00:35:00 | 0
6684 | 搁置 | 00:03:20 | 09:16:07 | 0 | 2.6244 | 0 | 0 | 2025-02-25 00:35:05 | 0
6685 | 搁置 | 00:03:25 | 09:16:12 | 0 | 2.6264 | 0 | 0 | 2025-02-25 00:35:10 | 0
6686 | 搁置 | 00:03:30 | 09:16:17 | 0 | 2.6282 | 0 | 0 | 2025-02-25 00:35:15 | 0
6687 | 搁置 | 00:03:35 | 09:16:22 | 0 | 2.6303 | 0 | 0 | 2025-02-25 00:35:20 | 0
6688 | 搁置 | 00:03:40 | 09:16:27 | 0 | 2.6318 | 0 | 0 | 2025-02-25 00:35:25 | 0
6689 | 搁置 | 00:03:45 | 09:16:32 | 0 | 2.6337 | 0 | 0 | 2025-02-25 00:35:30 | 0
6690 | 搁置 | 00:03:50 | 09:16:37 | 0 | 2.6354 | 0 | 0 | 2025-02-25 00:35:35 | 0
6691 | 搁置 | 00:03:55 | 09:16:42 | 0 | 2.6373 | 0 | 0 | 2025-02-25 00:35:40 | 0
6692 | 搁置 | 00:04:00 | 09:16:47 | 0 | 2.6388 | 0 | 0 | 2025-02-25 00:35:45 | 0
6693 | 搁置 | 00:04:05 | 09:16:52 | 0 | 2.6404 | 0 | 0 | 2025-02-25 00:35:50 | 0
6694 | 搁置 | 00:04:10 | 09:16:57 | 0 | 2.642 | 0 | 0 | 2025-02-25 00:35:55 | 0
6695 | 搁置 | 00:04:15 | 09:17:02 | 0 | 2.6434 | 0 | 0 | 2025-02-25 00:36:00 | 0
6696 | 搁置 | 00:04:20 | 09:17:07 | 0 | 2.6447 | 0 | 0 | 2025-02-25 00:36:05 | 0
6697 | 搁置 | 00:04:25 | 09:17:12 | 0 | 2.6464 | 0 | 0 | 2025-02-25 00:36:10 | 0
6698 | 搁置 | 00:04:30 | 09:17:17 | 0 | 2.6477 | 0 | 0 | 2025-02-25 00:36:15 | 0
6699 | 搁置 | 00:04:35 | 09:17:22 | 0 | 2.6491 | 0 | 0 | 2025-02-25 00:36:20 | 0
6700 | 搁置 | 00:04:40 | 09:17:27 | 0 | 2.6505 | 0 | 0 | 2025-02-25 00:36:25 | 0
6701 | 搁置 | 00:04:45 | 09:17:32 | 0 | 2.652 | 0 | 0 | 2025-02-25 00:36:30 | 0
6702 | 搁置 | 00:04:50 | 09:17:37 | 0 | 2.6531 | 0 | 0 | 2025-02-25 00:36:35 | 0
6703 | 搁置 | 00:04:55 | 09:17:42 | 0 | 2.6545 | 0 | 0 | 2025-02-25 00:36:40 | 0
6704 | 搁置 | 00:05:00 | 09:17:47 | 0 | 2.6558 | 0 | 0 | 2025-02-25 00:36:45 | 0
6705 | 搁置 | 00:05:05 | 09:17:52 | 0 | 2.657 | 0 | 0 | 2025-02-25 00:36:50 | 0
6706 | 搁置 | 00:05:10 | 09:17:57 | 0 | 2.6582 | 0 | 0 | 2025-02-25 00:36:55 | 0
6707 | 搁置 | 00:05:15 | 09:18:02 | 0 | 2.6594 | 0 | 0 | 2025-02-25 00:37:00 | 0
6708 | 搁置 | 00:05:20 | 09:18:07 | 0 | 2.6606 | 0 | 0 | 2025-02-25 00:37:05 | 0
6709 | 搁置 | 00:05:25 | 09:18:12 | 0 | 2.6618 | 0 | 0 | 2025-02-25 00:37:10 | 0
6710 | 搁置 | 00:05:30 | 09:18:17 | 0 | 2.663 | 0 | 0 | 2025-02-25 00:37:15 | 0
6711 | 搁置 | 00:05:35 | 09:18:22 | 0 | 2.6642 | 0 | 0 | 2025-02-25 00:37:20 | 0
6712 | 搁置 | 00:05:40 | 09:18:27 | 0 | 2.6653 | 0 | 0 | 2025-02-25 00:37:25 | 0
6713 | 搁置 | 00:05:45 | 09:18:32 | 0 | 2.6663 | 0 | 0 | 2025-02-25 00:37:30 | 0
6714 | 搁置 | 00:05:50 | 09:18:37 | 0 | 2.6674 | 0 | 0 | 2025-02-25 00:37:35 | 0
6715 | 搁置 | 00:05:55 | 09:18:42 | 0 | 2.6686 | 0 | 0 | 2025-02-25 00:37:40 | 0
6716 | 搁置 | 00:06:00 | 09:18:47 | 0 | 2.6695 | 0 | 0 | 2025-02-25 00:37:45 | 0
6717 | 搁置 | 00:06:05 | 09:18:52 | 0 | 2.6706 | 0 | 0 | 2025-02-25 00:37:50 | 0
6718 | 搁置 | 00:06:10 | 09:18:57 | 0 | 2.6716 | 0 | 0 | 2025-02-25 00:37:55 | 0
6719 | 搁置 | 00:06:15 | 09:19:02 | 0 | 2.6724 | 0 | 0 | 2025-02-25 00:38:00 | 0
6720 | 搁置 | 00:06:20 | 09:19:07 | 0 | 2.6736 | 0 | 0 | 2025-02-25 00:38:05 | 0
6721 | 搁置 | 00:06:25 | 09:19:12 | 0 | 2.6747 | 0 | 0 | 2025-02-25 00:38:10 | 0
6722 | 搁置 | 00:06:30 | 09:19:17 | 0 | 2.6756 | 0 | 0 | 2025-02-25 00:38:15 | 0
6723 | 搁置 | 00:06:35 | 09:19:22 | 0 | 2.6765 | 0 | 0 | 2025-02-25 00:38:20 | 0
6724 | 搁置 | 00:06:40 | 09:19:27 | 0 | 2.6773 | 0 | 0 | 2025-02-25 00:38:25 | 0
6725 | 搁置 | 00:06:45 | 09:19:32 | 0 | 2.6783 | 0 | 0 | 2025-02-25 00:38:30 | 0
6726 | 搁置 | 00:06:50 | 09:19:37 | 0 | 2.6791 | 0 | 0 | 2025-02-25 00:38:35 | 0
6727 | 搁置 | 00:06:55 | 09:19:42 | 0 | 2.6802 | 0 | 0 | 2025-02-25 00:38:40 | 0
6728 | 搁置 | 00:07:00 | 09:19:47 | 0 | 2.6809 | 0 | 0 | 2025-02-25 00:38:45 | 0
6729 | 搁置 | 00:07:05 | 09:19:52 | 0 | 2.682 | 0 | 0 | 2025-02-25 00:38:50 | 0
6730 | 搁置 | 00:07:10 | 09:19:57 | 0 | 2.6827 | 0 | 0 | 2025-02-25 00:38:55 | 0
6731 | 搁置 | 00:07:15 | 09:20:02 | 0 | 2.6836 | 0 | 0 | 2025-02-25 00:39:00 | 0
6732 | 搁置 | 00:07:20 | 09:20:07 | 0 | 2.6844 | 0 | 0 | 2025-02-25 00:39:05 | 0
6733 | 搁置 | 00:07:25 | 09:20:12 | 0 | 2.6852 | 0 | 0 | 2025-02-25 00:39:10 | 0
6734 | 搁置 | 00:07:30 | 09:20:17 | 0 | 2.686 | 0 | 0 | 2025-02-25 00:39:15 | 0
6735 | 搁置 | 00:07:35 | 09:20:22 | 0 | 2.6868 | 0 | 0 | 2025-02-25 00:39:20 | 0
6736 | 搁置 | 00:07:40 | 09:20:27 | 0 | 2.6876 | 0 | 0 | 2025-02-25 00:39:25 | 0
6737 | 搁置 | 00:07:45 | 09:20:32 | 0 | 2.6884 | 0 | 0 | 2025-02-25 00:39:30 | 0
6738 | 搁置 | 00:07:50 | 09:20:37 | 0 | 2.6893 | 0 | 0 | 2025-02-25 00:39:35 | 0
6739 | 搁置 | 00:07:55 | 09:20:42 | 0 | 2.6898 | 0 | 0 | 2025-02-25 00:39:40 | 0
6740 | 搁置 | 00:08:00 | 09:20:47 | 0 | 2.6907 | 0 | 0 | 2025-02-25 00:39:45 | 0
6741 | 搁置 | 00:08:05 | 09:20:52 | 0 | 2.6915 | 0 | 0 | 2025-02-25 00:39:50 | 0
6742 | 搁置 | 00:08:10 | 09:20:57 | 0 | 2.6922 | 0 | 0 | 2025-02-25 00:39:55 | 0
6743 | 搁置 | 00:08:15 | 09:21:02 | 0 | 2.6928 | 0 | 0 | 2025-02-25 00:40:00 | 0
6744 | 搁置 | 00:08:20 | 09:21:07 | 0 | 2.6937 | 0 | 0 | 2025-02-25 00:40:05 | 0
6745 | 搁置 | 00:08:25 | 09:21:12 | 0 | 2.6944 | 0 | 0 | 2025-02-25 00:40:10 | 0
6746 | 搁置 | 00:08:30 | 09:21:17 | 0 | 2.695 | 0 | 0 | 2025-02-25 00:40:15 | 0
6747 | 搁置 | 00:08:35 | 09:21:22 | 0 | 2.6958 | 0 | 0 | 2025-02-25 00:40:20 | 0
6748 | 搁置 | 00:08:40 | 09:21:27 | 0 | 2.6963 | 0 | 0 | 2025-02-25 00:40:25 | 0
6749 | 搁置 | 00:08:45 | 09:21:32 | 0 | 2.6972 | 0 | 0 | 2025-02-25 00:40:30 | 0
6750 | 搁置 | 00:08:50 | 09:21:37 | 0 | 2.6978 | 0 | 0 | 2025-02-25 00:40:35 | 0
6751 | 搁置 | 00:08:55 | 09:21:42 | 0 | 2.6985 | 0 | 0 | 2025-02-25 00:40:40 | 0
6752 | 搁置 | 00:09:00 | 09:21:47 | 0 | 2.699 | 0 | 0 | 2025-02-25 00:40:45 | 0
6753 | 搁置 | 00:09:05 | 09:21:52 | 0 | 2.6998 | 0 | 0 | 2025-02-25 00:40:50 | 0
6754 | 搁置 | 00:09:10 | 09:21:57 | 0 | 2.7005 | 0 | 0 | 2025-02-25 00:40:55 | 0
6755 | 搁置 | 00:09:15 | 09:22:02 | 0 | 2.7011 | 0 | 0 | 2025-02-25 00:41:00 | 0
6756 | 搁置 | 00:09:20 | 09:22:07 | 0 | 2.7015 | 0 | 0 | 2025-02-25 00:41:05 | 0
6757 | 搁置 | 00:09:25 | 09:22:12 | 0 | 2.7023 | 0 | 0 | 2025-02-25 00:41:10 | 0
6758 | 搁置 | 00:09:30 | 09:22:17 | 0 | 2.7029 | 0 | 0 | 2025-02-25 00:41:15 | 0
6759 | 搁置 | 00:09:35 | 09:22:22 | 0 | 2.7035 | 0 | 0 | 2025-02-25 00:41:20 | 0
6760 | 搁置 | 00:09:40 | 09:22:27 | 0 | 2.7041 | 0 | 0 | 2025-02-25 00:41:25 | 0
6761 | 搁置 | 00:09:45 | 09:22:32 | 0 | 2.7048 | 0 | 0 | 2025-02-25 00:41:30 | 0
6762 | 搁置 | 00:09:50 | 09:22:37 | 0 | 2.7052 | 0 | 0 | 2025-02-25 00:41:35 | 0
6763 | 搁置 | 00:09:55 | 09:22:42 | 0 | 2.7059 | 0 | 0 | 2025-02-25 00:41:40 | 0
6764 | 搁置 | 00:10:00 | 09:22:47 | 0 | 2.7065 | 0 | 0 | 2025-02-25 00:41:45 | 0
6765 | 搁置 | 00:10:05 | 09:22:52 | 0 | 2.7072 | 0 | 0 | 2025-02-25 00:41:50 | 0
6766 | 搁置 | 00:10:10 | 09:22:57 | 0 | 2.7076 | 0 | 0 | 2025-02-25 00:41:55 | 0
6767 | 搁置 | 00:10:15 | 09:23:02 | 0 | 2.7082 | 0 | 0 | 2025-02-25 00:42:00 | 0
6768 | 搁置 | 00:10:20 | 09:23:07 | 0 | 2.7088 | 0 | 0 | 2025-02-25 00:42:05 | 0
6769 | 搁置 | 00:10:25 | 09:23:12 | 0 | 2.7093 | 0 | 0 | 2025-02-25 00:42:10 | 0
6770 | 搁置 | 00:10:30 | 09:23:17 | 0 | 2.7099 | 0 | 0 | 2025-02-25 00:42:15 | 0
6771 | 搁置 | 00:10:35 | 09:23:22 | 0 | 2.7104 | 0 | 0 | 2025-02-25 00:42:20 | 0
6772 | 搁置 | 00:10:40 | 09:23:27 | 0 | 2.711 | 0 | 0 | 2025-02-25 00:42:25 | 0
6773 | 搁置 | 00:10:45 | 09:23:32 | 0 | 2.7115 | 0 | 0 | 2025-02-25 00:42:30 | 0
6774 | 搁置 | 00:10:50 | 09:23:37 | 0 | 2.7122 | 0 | 0 | 2025-02-25 00:42:35 | 0
6775 | 搁置 | 00:10:55 | 09:23:42 | 0 | 2.7125 | 0 | 0 | 2025-02-25 00:42:40 | 0
6776 | 搁置 | 00:11:00 | 09:23:47 | 0 | 2.7131 | 0 | 0 | 2025-02-25 00:42:45 | 0
6777 | 搁置 | 00:11:05 | 09:23:52 | 0 | 2.7136 | 0 | 0 | 2025-02-25 00:42:50 | 0
6778 | 搁置 | 00:11:10 | 09:23:57 | 0 | 2.714 | 0 | 0 | 2025-02-25 00:42:55 | 0
6779 | 搁置 | 00:11:15 | 09:24:02 | 0 | 2.7147 | 0 | 0 | 2025-02-25 00:43:00 | 0
6780 | 搁置 | 00:11:20 | 09:24:07 | 0 | 2.715 | 0 | 0 | 2025-02-25 00:43:05 | 0
6781 | 搁置 | 00:11:25 | 09:24:12 | 0 | 2.7156 | 0 | 0 | 2025-02-25 00:43:10 | 0
6782 | 搁置 | 00:11:30 | 09:24:17 | 0 | 2.7161 | 0 | 0 | 2025-02-25 00:43:15 | 0
6783 | 搁置 | 00:11:35 | 09:24:22 | 0 | 2.7165 | 0 | 0 | 2025-02-25 00:43:20 | 0
6784 | 搁置 | 00:11:40 | 09:24:27 | 0 | 2.7169 | 0 | 0 | 2025-02-25 00:43:25 | 0
6785 | 搁置 | 00:11:45 | 09:24:32 | 0 | 2.7175 | 0 | 0 | 2025-02-25 00:43:30 | 0
6786 | 搁置 | 00:11:50 | 09:24:37 | 0 | 2.718 | 0 | 0 | 2025-02-25 00:43:35 | 0
6787 | 搁置 | 00:11:55 | 09:24:42 | 0 | 2.7185 | 0 | 0 | 2025-02-25 00:43:40 | 0
6788 | 搁置 | 00:12:00 | 09:24:47 | 0 | 2.7188 | 0 | 0 | 2025-02-25 00:43:45 | 0
6789 | 搁置 | 00:12:05 | 09:24:52 | 0 | 2.7191 | 0 | 0 | 2025-02-25 00:43:50 | 0
6790 | 搁置 | 00:12:10 | 09:24:57 | 0 | 2.7197 | 0 | 0 | 2025-02-25 00:43:55 | 0
6791 | 搁置 | 00:12:15 | 09:25:02 | 0 | 2.7202 | 0 | 0 | 2025-02-25 00:44:00 | 0
6792 | 搁置 | 00:12:20 | 09:25:07 | 0 | 2.7207 | 0 | 0 | 2025-02-25 00:44:05 | 0
6793 | 搁置 | 00:12:25 | 09:25:12 | 0 | 2.7212 | 0 | 0 | 2025-02-25 00:44:10 | 0
6794 | 搁置 | 00:12:30 | 09:25:17 | 0 | 2.7216 | 0 | 0 | 2025-02-25 00:44:15 | 0
6795 | 搁置 | 00:12:35 | 09:25:22 | 0 | 2.722 | 0 | 0 | 2025-02-25 00:44:20 | 0
6796 | 搁置 | 00:12:40 | 09:25:27 | 0 | 2.7224 | 0 | 0 | 2025-02-25 00:44:25 | 0
6797 | 搁置 | 00:12:45 | 09:25:32 | 0 | 2.7228 | 0 | 0 | 2025-02-25 00:44:30 | 0
6798 | 搁置 | 00:12:50 | 09:25:37 | 0 | 2.7233 | 0 | 0 | 2025-02-25 00:44:35 | 0
6799 | 搁置 | 00:12:55 | 09:25:42 | 0 | 2.7238 | 0 | 0 | 2025-02-25 00:44:40 | 0
6800 | 搁置 | 00:13:00 | 09:25:47 | 0 | 2.7242 | 0 | 0 | 2025-02-25 00:44:45 | 0
6801 | 搁置 | 00:13:05 | 09:25:52 | 0 | 2.7246 | 0 | 0 | 2025-02-25 00:44:50 | 0
6802 | 搁置 | 00:13:10 | 09:25:57 | 0 | 2.725 | 0 | 0 | 2025-02-25 00:44:55 | 0
6803 | 搁置 | 00:13:15 | 09:26:02 | 0 | 2.7255 | 0 | 0 | 2025-02-25 00:45:00 | 0
6804 | 搁置 | 00:13:20 | 09:26:07 | 0 | 2.7258 | 0 | 0 | 2025-02-25 00:45:05 | 0
6805 | 搁置 | 00:13:25 | 09:26:12 | 0 | 2.7263 | 0 | 0 | 2025-02-25 00:45:10 | 0
6806 | 搁置 | 00:13:30 | 09:26:17 | 0 | 2.7268 | 0 | 0 | 2025-02-25 00:45:15 | 0
6807 | 搁置 | 00:13:35 | 09:26:22 | 0 | 2.7271 | 0 | 0 | 2025-02-25 00:45:20 | 0
6808 | 搁置 | 00:13:40 | 09:26:27 | 0 | 2.7274 | 0 | 0 | 2025-02-25 00:45:25 | 0
6809 | 搁置 | 00:13:45 | 09:26:32 | 0 | 2.7278 | 0 | 0 | 2025-02-25 00:45:30 | 0
6810 | 搁置 | 00:13:50 | 09:26:37 | 0 | 2.7282 | 0 | 0 | 2025-02-25 00:45:35 | 0
6811 | 搁置 | 00:13:55 | 09:26:42 | 0 | 2.7287 | 0 | 0 | 2025-02-25 00:45:40 | 0
6812 | 搁置 | 00:14:00 | 09:26:47 | 0 | 2.7292 | 0 | 0 | 2025-02-25 00:45:45 | 0
6813 | 搁置 | 00:14:05 | 09:26:52 | 0 | 2.7293 | 0 | 0 | 2025-02-25 00:45:50 | 0
6814 | 搁置 | 00:14:10 | 09:26:57 | 0 | 2.7298 | 0 | 0 | 2025-02-25 00:45:55 | 0
6815 | 搁置 | 00:14:15 | 09:27:02 | 0 | 2.7302 | 0 | 0 | 2025-02-25 00:46:00 | 0
6816 | 搁置 | 00:14:20 | 09:27:07 | 0 | 2.7306 | 0 | 0 | 2025-02-25 00:46:05 | 0
6817 | 搁置 | 00:14:25 | 09:27:12 | 0 | 2.7311 | 0 | 0 | 2025-02-25 00:46:10 | 0
6818 | 搁置 | 00:14:30 | 09:27:17 | 0 | 2.7311 | 0 | 0 | 2025-02-25 00:46:15 | 0
6819 | 搁置 | 00:14:35 | 09:27:22 | 0 | 2.7316 | 0 | 0 | 2025-02-25 00:46:20 | 0
6820 | 搁置 | 00:14:40 | 09:27:27 | 0 | 2.732 | 0 | 0 | 2025-02-25 00:46:25 | 0
6821 | 搁置 | 00:14:45 | 09:27:32 | 0 | 2.7324 | 0 | 0 | 2025-02-25 00:46:30 | 0
6822 | 搁置 | 00:14:50 | 09:27:37 | 0 | 2.7327 | 0 | 0 | 2025-02-25 00:46:35 | 0
6823 | 搁置 | 00:14:55 | 09:27:42 | 0 | 2.7331 | 0 | 0 | 2025-02-25 00:46:40 | 0
6824 | 搁置 | 00:15:00 | 09:27:47 | 0 | 2.7333 | 0 | 0 | 2025-02-25 00:46:45 | 0
6825 | 搁置 | 00:15:05 | 09:27:52 | 0 | 2.7338 | 0 | 0 | 2025-02-25 00:46:50 | 0
6826 | 搁置 | 00:15:10 | 09:27:57 | 0 | 2.7341 | 0 | 0 | 2025-02-25 00:46:55 | 0
6827 | 搁置 | 00:15:15 | 09:28:02 | 0 | 2.7343 | 0 | 0 | 2025-02-25 00:47:00 | 0
6828 | 搁置 | 00:15:20 | 09:28:07 | 0 | 2.7348 | 0 | 0 | 2025-02-25 00:47:05 | 0
6829 | 搁置 | 00:15:25 | 09:28:12 | 0 | 2.735 | 0 | 0 | 2025-02-25 00:47:10 | 0
6830 | 搁置 | 00:15:30 | 09:28:17 | 0 | 2.7353 | 0 | 0 | 2025-02-25 00:47:15 | 0
6831 | 搁置 | 00:15:35 | 09:28:22 | 0 | 2.7357 | 0 | 0 | 2025-02-25 00:47:20 | 0
6832 | 搁置 | 00:15:40 | 09:28:27 | 0 | 2.7361 | 0 | 0 | 2025-02-25 00:47:25 | 0
6833 | 搁置 | 00:15:45 | 09:28:32 | 0 | 2.7365 | 0 | 0 | 2025-02-25 00:47:30 | 0
6834 | 搁置 | 00:15:50 | 09:28:37 | 0 | 2.7369 | 0 | 0 | 2025-02-25 00:47:35 | 0
6835 | 搁置 | 00:15:55 | 09:28:42 | 0 | 2.7371 | 0 | 0 | 2025-02-25 00:47:40 | 0
6836 | 搁置 | 00:16:00 | 09:28:47 | 0 | 2.7373 | 0 | 0 | 2025-02-25 00:47:45 | 0
6837 | 搁置 | 00:16:05 | 09:28:52 | 0 | 2.7378 | 0 | 0 | 2025-02-25 00:47:50 | 0
6838 | 搁置 | 00:16:10 | 09:28:57 | 0 | 2.7381 | 0 | 0 | 2025-02-25 00:47:55 | 0
6839 | 搁置 | 00:16:15 | 09:29:02 | 0 | 2.7384 | 0 | 0 | 2025-02-25 00:48:00 | 0
6840 | 搁置 | 00:16:20 | 09:29:07 | 0 | 2.7388 | 0 | 0 | 2025-02-25 00:48:05 | 0
6841 | 搁置 | 00:16:25 | 09:29:12 | 0 | 2.739 | 0 | 0 | 2025-02-25 00:48:10 | 0
6842 | 搁置 | 00:16:30 | 09:29:17 | 0 | 2.7394 | 0 | 0 | 2025-02-25 00:48:15 | 0
6843 | 搁置 | 00:16:35 | 09:29:22 | 0 | 2.7396 | 0 | 0 | 2025-02-25 00:48:20 | 0
6844 | 搁置 | 00:16:40 | 09:29:27 | 0 | 2.74 | 0 | 0 | 2025-02-25 00:48:25 | 0
6845 | 搁置 | 00:16:45 | 09:29:32 | 0 | 2.7402 | 0 | 0 | 2025-02-25 00:48:30 | 0
6846 | 搁置 | 00:16:50 | 09:29:37 | 0 | 2.7406 | 0 | 0 | 2025-02-25 00:48:35 | 0
6847 | 搁置 | 00:16:55 | 09:29:42 | 0 | 2.7408 | 0 | 0 | 2025-02-25 00:48:40 | 0
6848 | 搁置 | 00:17:00 | 09:29:47 | 0 | 2.7413 | 0 | 0 | 2025-02-25 00:48:45 | 0
6849 | 搁置 | 00:17:05 | 09:29:52 | 0 | 2.7415 | 0 | 0 | 2025-02-25 00:48:50 | 0
6850 | 搁置 | 00:17:10 | 09:29:57 | 0 | 2.7418 | 0 | 0 | 2025-02-25 00:48:55 | 0
6851 | 搁置 | 00:17:15 | 09:30:02 | 0 | 2.7421 | 0 | 0 | 2025-02-25 00:49:00 | 0
6852 | 搁置 | 00:17:20 | 09:30:07 | 0 | 2.7424 | 0 | 0 | 2025-02-25 00:49:05 | 0
6853 | 搁置 | 00:17:25 | 09:30:12 | 0 | 2.7426 | 0 | 0 | 2025-02-25 00:49:10 | 0
6854 | 搁置 | 00:17:30 | 09:30:17 | 0 | 2.7428 | 0 | 0 | 2025-02-25 00:49:15 | 0
6855 | 搁置 | 00:17:35 | 09:30:22 | 0 | 2.7433 | 0 | 0 | 2025-02-25 00:49:20 | 0
6856 | 搁置 | 00:17:40 | 09:30:27 | 0 | 2.7437 | 0 | 0 | 2025-02-25 00:49:25 | 0
6857 | 搁置 | 00:17:45 | 09:30:32 | 0 | 2.7438 | 0 | 0 | 2025-02-25 00:49:30 | 0
6858 | 搁置 | 00:17:50 | 09:30:37 | 0 | 2.7441 | 0 | 0 | 2025-02-25 00:49:35 | 0
6859 | 搁置 | 00:17:55 | 09:30:42 | 0 | 2.7443 | 0 | 0 | 2025-02-25 00:49:40 | 0
6860 | 搁置 | 00:18:00 | 09:30:47 | 0 | 2.7447 | 0 | 0 | 2025-02-25 00:49:45 | 0
6861 | 搁置 | 00:18:05 | 09:30:52 | 0 | 2.7449 | 0 | 0 | 2025-02-25 00:49:50 | 0
6862 | 搁置 | 00:18:10 | 09:30:57 | 0 | 2.7454 | 0 | 0 | 2025-02-25 00:49:55 | 0
6863 | 搁置 | 00:18:15 | 09:31:02 | 0 | 2.7454 | 0 | 0 | 2025-02-25 00:50:00 | 0
6864 | 搁置 | 00:18:20 | 09:31:07 | 0 | 2.7456 | 0 | 0 | 2025-02-25 00:50:05 | 0
6865 | 搁置 | 00:18:25 | 09:31:12 | 0 | 2.7461 | 0 | 0 | 2025-02-25 00:50:10 | 0
6866 | 搁置 | 00:18:30 | 09:31:17 | 0 | 2.7462 | 0 | 0 | 2025-02-25 00:50:15 | 0
6867 | 搁置 | 00:18:35 | 09:31:22 | 0 | 2.7465 | 0 | 0 | 2025-02-25 00:50:20 | 0
6868 | 搁置 | 00:18:40 | 09:31:27 | 0 | 2.7468 | 0 | 0 | 2025-02-25 00:50:25 | 0
6869 | 搁置 | 00:18:45 | 09:31:32 | 0 | 2.7471 | 0 | 0 | 2025-02-25 00:50:30 | 0
6870 | 搁置 | 00:18:50 | 09:31:37 | 0 | 2.7473 | 0 | 0 | 2025-02-25 00:50:35 | 0
6871 | 搁置 | 00:18:55 | 09:31:42 | 0 | 2.7474 | 0 | 0 | 2025-02-25 00:50:40 | 0
6872 | 搁置 | 00:19:00 | 09:31:47 | 0 | 2.7478 | 0 | 0 | 2025-02-25 00:50:45 | 0
6873 | 搁置 | 00:19:05 | 09:31:52 | 0 | 2.748 | 0 | 0 | 2025-02-25 00:50:50 | 0
6874 | 搁置 | 00:19:10 | 09:31:57 | 0 | 2.7482 | 0 | 0 | 2025-02-25 00:50:55 | 0
6875 | 搁置 | 00:19:15 | 09:32:02 | 0 | 2.7484 | 0 | 0 | 2025-02-25 00:51:00 | 0
6876 | 搁置 | 00:19:20 | 09:32:07 | 0 | 2.7487 | 0 | 0 | 2025-02-25 00:51:05 | 0
6877 | 搁置 | 00:19:25 | 09:32:12 | 0 | 2.749 | 0 | 0 | 2025-02-25 00:51:10 | 0
6878 | 搁置 | 00:19:30 | 09:32:17 | 0 | 2.7493 | 0 | 0 | 2025-02-25 00:51:15 | 0
6879 | 搁置 | 00:19:35 | 09:32:22 | 0 | 2.7498 | 0 | 0 | 2025-02-25 00:51:20 | 0
6880 | 搁置 | 00:19:40 | 09:32:27 | 0 | 2.7498 | 0 | 0 | 2025-02-25 00:51:25 | 0
6881 | 搁置 | 00:19:45 | 09:32:32 | 0 | 2.75 | 0 | 0 | 2025-02-25 00:51:30 | 0
6882 | 搁置 | 00:19:50 | 09:32:37 | 0 | 2.7502 | 0 | 0 | 2025-02-25 00:51:35 | 0
6883 | 搁置 | 00:19:55 | 09:32:42 | 0 | 2.7505 | 0 | 0 | 2025-02-25 00:51:40 | 0
6884 | 搁置 | 00:20:00 | 09:32:47 | 0 | 2.7508 | 0 | 0 | 2025-02-25 00:51:45 | 0
6885 | 搁置 | 00:20:05 | 09:32:52 | 0 | 2.7509 | 0 | 0 | 2025-02-25 00:51:50 | 0
6886 | 搁置 | 00:20:10 | 09:32:57 | 0 | 2.7512 | 0 | 0 | 2025-02-25 00:51:55 | 0
6887 | 搁置 | 00:20:15 | 09:33:02 | 0 | 2.7514 | 0 | 0 | 2025-02-25 00:52:00 | 0
6888 | 搁置 | 00:20:20 | 09:33:07 | 0 | 2.7517 | 0 | 0 | 2025-02-25 00:52:05 | 0
6889 | 搁置 | 00:20:25 | 09:33:12 | 0 | 2.7518 | 0 | 0 | 2025-02-25 00:52:10 | 0
6890 | 搁置 | 00:20:30 | 09:33:17 | 0 | 2.752 | 0 | 0 | 2025-02-25 00:52:15 | 0
6891 | 搁置 | 00:20:35 | 09:33:22 | 0 | 2.7523 | 0 | 0 | 2025-02-25 00:52:20 | 0
6892 | 搁置 | 00:20:40 | 09:33:27 | 0 | 2.7526 | 0 | 0 | 2025-02-25 00:52:25 | 0
6893 | 搁置 | 00:20:45 | 09:33:32 | 0 | 2.7527 | 0 | 0 | 2025-02-25 00:52:30 | 0
6894 | 搁置 | 00:20:50 | 09:33:37 | 0 | 2.7531 | 0 | 0 | 2025-02-25 00:52:35 | 0
6895 | 搁置 | 00:20:55 | 09:33:42 | 0 | 2.7532 | 0 | 0 | 2025-02-25 00:52:40 | 0
6896 | 搁置 | 00:21:00 | 09:33:47 | 0 | 2.7533 | 0 | 0 | 2025-02-25 00:52:45 | 0
6897 | 搁置 | 00:21:05 | 09:33:52 | 0 | 2.7535 | 0 | 0 | 2025-02-25 00:52:50 | 0
6898 | 搁置 | 00:21:10 | 09:33:57 | 0 | 2.7538 | 0 | 0 | 2025-02-25 00:52:55 | 0
6899 | 搁置 | 00:21:15 | 09:34:02 | 0 | 2.7541 | 0 | 0 | 2025-02-25 00:53:00 | 0
6900 | 搁置 | 00:21:20 | 09:34:07 | 0 | 2.7542 | 0 | 0 | 2025-02-25 00:53:05 | 0
6901 | 搁置 | 00:21:25 | 09:34:12 | 0 | 2.7545 | 0 | 0 | 2025-02-25 00:53:10 | 0
6902 | 搁置 | 00:21:30 | 09:34:17 | 0 | 2.7549 | 0 | 0 | 2025-02-25 00:53:15 | 0
6903 | 搁置 | 00:21:35 | 09:34:22 | 0 | 2.7549 | 0 | 0 | 2025-02-25 00:53:20 | 0
6904 | 搁置 | 00:21:40 | 09:34:27 | 0 | 2.7551 | 0 | 0 | 2025-02-25 00:53:25 | 0
6905 | 搁置 | 00:21:45 | 09:34:32 | 0 | 2.7553 | 0 | 0 | 2025-02-25 00:53:30 | 0
6906 | 搁置 | 00:21:50 | 09:34:37 | 0 | 2.7558 | 0 | 0 | 2025-02-25 00:53:35 | 0
6907 | 搁置 | 00:21:55 | 09:34:42 | 0 | 2.7556 | 0 | 0 | 2025-02-25 00:53:40 | 0
6908 | 搁置 | 00:22:00 | 09:34:47 | 0 | 2.7559 | 0 | 0 | 2025-02-25 00:53:45 | 0
6909 | 搁置 | 00:22:05 | 09:34:52 | 0 | 2.7561 | 0 | 0 | 2025-02-25 00:53:50 | 0
6910 | 搁置 | 00:22:10 | 09:34:57 | 0 | 2.7563 | 0 | 0 | 2025-02-25 00:53:55 | 0
6911 | 搁置 | 00:22:15 | 09:35:02 | 0 | 2.7566 | 0 | 0 | 2025-02-25 00:54:00 | 0
6912 | 搁置 | 00:22:20 | 09:35:07 | 0 | 2.7565 | 0 | 0 | 2025-02-25 00:54:05 | 0
6913 | 搁置 | 00:22:25 | 09:35:12 | 0 | 2.7569 | 0 | 0 | 2025-02-25 00:54:10 | 0
6914 | 搁置 | 00:22:30 | 09:35:17 | 0 | 2.7572 | 0 | 0 | 2025-02-25 00:54:15 | 0
6915 | 搁置 | 00:22:35 | 09:35:22 | 0 | 2.7577 | 0 | 0 | 2025-02-25 00:54:20 | 0
6916 | 搁置 | 00:22:40 | 09:35:27 | 0 | 2.7575 | 0 | 0 | 2025-02-25 00:54:25 | 0
6917 | 搁置 | 00:22:45 | 09:35:32 | 0 | 2.7578 | 0 | 0 | 2025-02-25 00:54:30 | 0
6918 | 搁置 | 00:22:50 | 09:35:37 | 0 | 2.7577 | 0 | 0 | 2025-02-25 00:54:35 | 0
6919 | 搁置 | 00:22:55 | 09:35:42 | 0 | 2.7579 | 0 | 0 | 2025-02-25 00:54:40 | 0
6920 | 搁置 | 00:23:00 | 09:35:47 | 0 | 2.7583 | 0 | 0 | 2025-02-25 00:54:45 | 0
6921 | 搁置 | 00:23:05 | 09:35:52 | 0 | 2.7587 | 0 | 0 | 2025-02-25 00:54:50 | 0
6922 | 搁置 | 00:23:10 | 09:35:57 | 0 | 2.7587 | 0 | 0 | 2025-02-25 00:54:55 | 0
6923 | 搁置 | 00:23:15 | 09:36:02 | 0 | 2.7588 | 0 | 0 | 2025-02-25 00:55:00 | 0
6924 | 搁置 | 00:23:20 | 09:36:07 | 0 | 2.7589 | 0 | 0 | 2025-02-25 00:55:05 | 0
6925 | 搁置 | 00:23:25 | 09:36:12 | 0 | 2.759 | 0 | 0 | 2025-02-25 00:55:10 | 0
6926 | 搁置 | 00:23:30 | 09:36:17 | 0 | 2.7592 | 0 | 0 | 2025-02-25 00:55:15 | 0
6927 | 搁置 | 00:23:35 | 09:36:22 | 0 | 2.7594 | 0 | 0 | 2025-02-25 00:55:20 | 0
6928 | 搁置 | 00:23:40 | 09:36:27 | 0 | 2.7597 | 0 | 0 | 2025-02-25 00:55:25 | 0
6929 | 搁置 | 00:23:45 | 09:36:32 | 0 | 2.7596 | 0 | 0 | 2025-02-25 00:55:30 | 0
6930 | 搁置 | 00:23:50 | 09:36:37 | 0 | 2.7599 | 0 | 0 | 2025-02-25 00:55:35 | 0
6931 | 搁置 | 00:23:55 | 09:36:42 | 0 | 2.7601 | 0 | 0 | 2025-02-25 00:55:40 | 0
6932 | 搁置 | 00:24:00 | 09:36:47 | 0 | 2.7602 | 0 | 0 | 2025-02-25 00:55:45 | 0
6933 | 搁置 | 00:24:05 | 09:36:52 | 0 | 2.7606 | 0 | 0 | 2025-02-25 00:55:50 | 0
6934 | 搁置 | 00:24:10 | 09:36:57 | 0 | 2.7607 | 0 | 0 | 2025-02-25 00:55:55 | 0
6935 | 搁置 | 00:24:15 | 09:37:02 | 0 | 2.7608 | 0 | 0 | 2025-02-25 00:56:00 | 0
6936 | 搁置 | 00:24:20 | 09:37:07 | 0 | 2.7609 | 0 | 0 | 2025-02-25 00:56:05 | 0
6937 | 搁置 | 00:24:25 | 09:37:12 | 0 | 2.7612 | 0 | 0 | 2025-02-25 00:56:10 | 0
6938 | 搁置 | 00:24:30 | 09:37:17 | 0 | 2.7612 | 0 | 0 | 2025-02-25 00:56:15 | 0
6939 | 搁置 | 00:24:35 | 09:37:22 | 0 | 2.7616 | 0 | 0 | 2025-02-25 00:56:20 | 0
6940 | 搁置 | 00:24:40 | 09:37:27 | 0 | 2.7618 | 0 | 0 | 2025-02-25 00:56:25 | 0
6941 | 搁置 | 00:24:45 | 09:37:32 | 0 | 2.7616 | 0 | 0 | 2025-02-25 00:56:30 | 0
6942 | 搁置 | 00:24:50 | 09:37:37 | 0 | 2.762 | 0 | 0 | 2025-02-25 00:56:35 | 0
6943 | 搁置 | 00:24:55 | 09:37:42 | 0 | 2.7622 | 0 | 0 | 2025-02-25 00:56:40 | 0
6944 | 搁置 | 00:25:00 | 09:37:47 | 0 | 2.7623 | 0 | 0 | 2025-02-25 00:56:45 | 0
6945 | 搁置 | 00:25:05 | 09:37:52 | 0 | 2.7624 | 0 | 0 | 2025-02-25 00:56:50 | 0
6946 | 搁置 | 00:25:10 | 09:37:57 | 0 | 2.7627 | 0 | 0 | 2025-02-25 00:56:55 | 0
6947 | 搁置 | 00:25:15 | 09:38:02 | 0 | 2.7627 | 0 | 0 | 2025-02-25 00:57:00 | 0
6948 | 搁置 | 00:25:20 | 09:38:07 | 0 | 2.763 | 0 | 0 | 2025-02-25 00:57:05 | 0
6949 | 搁置 | 00:25:25 | 09:38:12 | 0 | 2.7633 | 0 | 0 | 2025-02-25 00:57:10 | 0
6950 | 搁置 | 00:25:30 | 09:38:17 | 0 | 2.7633 | 0 | 0 | 2025-02-25 00:57:15 | 0
6951 | 搁置 | 00:25:35 | 09:38:22 | 0 | 2.7635 | 0 | 0 | 2025-02-25 00:57:20 | 0
6952 | 搁置 | 00:25:40 | 09:38:27 | 0 | 2.7635 | 0 | 0 | 2025-02-25 00:57:25 | 0
6953 | 搁置 | 00:25:45 | 09:38:32 | 0 | 2.7639 | 0 | 0 | 2025-02-25 00:57:30 | 0
6954 | 搁置 | 00:25:50 | 09:38:37 | 0 | 2.7638 | 0 | 0 | 2025-02-25 00:57:35 | 0
6955 | 搁置 | 00:25:55 | 09:38:42 | 0 | 2.7641 | 0 | 0 | 2025-02-25 00:57:40 | 0
6956 | 搁置 | 00:26:00 | 09:38:47 | 0 | 2.7641 | 0 | 0 | 2025-02-25 00:57:45 | 0
6957 | 搁置 | 00:26:05 | 09:38:52 | 0 | 2.7645 | 0 | 0 | 2025-02-25 00:57:50 | 0
6958 | 搁置 | 00:26:10 | 09:38:57 | 0 | 2.7646 | 0 | 0 | 2025-02-25 00:57:55 | 0
6959 | 搁置 | 00:26:15 | 09:39:02 | 0 | 2.7646 | 0 | 0 | 2025-02-25 00:58:00 | 0
6960 | 搁置 | 00:26:20 | 09:39:07 | 0 | 2.7647 | 0 | 0 | 2025-02-25 00:58:05 | 0
6961 | 搁置 | 00:26:25 | 09:39:12 | 0 | 2.765 | 0 | 0 | 2025-02-25 00:58:10 | 0
6962 | 搁置 | 00:26:30 | 09:39:17 | 0 | 2.7653 | 0 | 0 | 2025-02-25 00:58:15 | 0
6963 | 搁置 | 00:26:35 | 09:39:22 | 0 | 2.7653 | 0 | 0 | 2025-02-25 00:58:20 | 0
6964 | 搁置 | 00:26:40 | 09:39:27 | 0 | 2.7653 | 0 | 0 | 2025-02-25 00:58:25 | 0
6965 | 搁置 | 00:26:45 | 09:39:32 | 0 | 2.7655 | 0 | 0 | 2025-02-25 00:58:30 | 0
6966 | 搁置 | 00:26:50 | 09:39:37 | 0 | 2.7656 | 0 | 0 | 2025-02-25 00:58:35 | 0
6967 | 搁置 | 00:26:55 | 09:39:42 | 0 | 2.7662 | 0 | 0 | 2025-02-25 00:58:40 | 0
6968 | 搁置 | 00:27:00 | 09:39:47 | 0 | 2.766 | 0 | 0 | 2025-02-25 00:58:45 | 0
6969 | 搁置 | 00:27:05 | 09:39:52 | 0 | 2.766 | 0 | 0 | 2025-02-25 00:58:50 | 0
6970 | 搁置 | 00:27:10 | 09:39:57 | 0 | 2.7661 | 0 | 0 | 2025-02-25 00:58:55 | 0
6971 | 搁置 | 00:27:15 | 09:40:02 | 0 | 2.7663 | 0 | 0 | 2025-02-25 00:59:00 | 0
6972 | 搁置 | 00:27:20 | 09:40:07 | 0 | 2.7665 | 0 | 0 | 2025-02-25 00:59:05 | 0
6973 | 搁置 | 00:27:25 | 09:40:12 | 0 | 2.7663 | 0 | 0 | 2025-02-25 00:59:10 | 0
6974 | 搁置 | 00:27:30 | 09:40:17 | 0 | 2.7668 | 0 | 0 | 2025-02-25 00:59:15 | 0
6975 | 搁置 | 00:27:35 | 09:40:22 | 0 | 2.7669 | 0 | 0 | 2025-02-25 00:59:20 | 0
6976 | 搁置 | 00:27:40 | 09:40:27 | 0 | 2.767 | 0 | 0 | 2025-02-25 00:59:25 | 0
6977 | 搁置 | 00:27:45 | 09:40:32 | 0 | 2.7671 | 0 | 0 | 2025-02-25 00:59:30 | 0
6978 | 搁置 | 00:27:50 | 09:40:37 | 0 | 2.7674 | 0 | 0 | 2025-02-25 00:59:35 | 0
6979 | 搁置 | 00:27:55 | 09:40:42 | 0 | 2.7673 | 0 | 0 | 2025-02-25 00:59:40 | 0
6980 | 搁置 | 00:28:00 | 09:40:47 | 0 | 2.7675 | 0 | 0 | 2025-02-25 00:59:45 | 0
6981 | 搁置 | 00:28:05 | 09:40:52 | 0 | 2.7676 | 0 | 0 | 2025-02-25 00:59:50 | 0
6982 | 搁置 | 00:28:10 | 09:40:57 | 0 | 2.7677 | 0 | 0 | 2025-02-25 00:59:55 | 0
6983 | 搁置 | 00:28:15 | 09:41:02 | 0 | 2.7678 | 0 | 0 | 2025-02-25 01:00:00 | 0
6984 | 搁置 | 00:28:20 | 09:41:07 | 0 | 2.7679 | 0 | 0 | 2025-02-25 01:00:05 | 0
6985 | 搁置 | 00:28:25 | 09:41:12 | 0 | 2.7681 | 0 | 0 | 2025-02-25 01:00:10 | 0
6986 | 搁置 | 00:28:30 | 09:41:17 | 0 | 2.7682 | 0 | 0 | 2025-02-25 01:00:15 | 0
6987 | 搁置 | 00:28:35 | 09:41:22 | 0 | 2.7682 | 0 | 0 | 2025-02-25 01:00:20 | 0
6988 | 搁置 | 00:28:40 | 09:41:27 | 0 | 2.7686 | 0 | 0 | 2025-02-25 01:00:25 | 0
6989 | 搁置 | 00:28:45 | 09:41:32 | 0 | 2.7687 | 0 | 0 | 2025-02-25 01:00:30 | 0
6990 | 搁置 | 00:28:50 | 09:41:37 | 0 | 2.7687 | 0 | 0 | 2025-02-25 01:00:35 | 0
6991 | 搁置 | 00:28:55 | 09:41:42 | 0 | 2.7689 | 0 | 0 | 2025-02-25 01:00:40 | 0
6992 | 搁置 | 00:29:00 | 09:41:47 | 0 | 2.7689 | 0 | 0 | 2025-02-25 01:00:45 | 0
6993 | 搁置 | 00:29:05 | 09:41:52 | 0 | 2.7691 | 0 | 0 | 2025-02-25 01:00:50 | 0
6994 | 搁置 | 00:29:10 | 09:41:57 | 0 | 2.7692 | 0 | 0 | 2025-02-25 01:00:55 | 0
6995 | 搁置 | 00:29:15 | 09:42:02 | 0 | 2.7693 | 0 | 0 | 2025-02-25 01:01:00 | 0
6996 | 搁置 | 00:29:20 | 09:42:07 | 0 | 2.7695 | 0 | 0 | 2025-02-25 01:01:05 | 0
6997 | 搁置 | 00:29:25 | 09:42:12 | 0 | 2.7697 | 0 | 0 | 2025-02-25 01:01:10 | 0
6998 | 搁置 | 00:29:30 | 09:42:17 | 0 | 2.7698 | 0 | 0 | 2025-02-25 01:01:15 | 0
6999 | 搁置 | 00:29:35 | 09:42:22 | 0 | 2.7698 | 0 | 0 | 2025-02-25 01:01:20 | 0
7000 | 搁置 | 00:29:40 | 09:42:27 | 0 | 2.77 | 0 | 0 | 2025-02-25 01:01:25 | 0
7001 | 搁置 | 00:29:45 | 09:42:32 | 0 | 2.77 | 0 | 0 | 2025-02-25 01:01:30 | 0
7002 | 搁置 | 00:29:50 | 09:42:37 | 0 | 2.77 | 0 | 0 | 2025-02-25 01:01:35 | 0
7003 | 搁置 | 00:29:55 | 09:42:42 | 0 | 2.7702 | 0 | 0 | 2025-02-25 01:01:40 | 0
7004 | 搁置 | 00:30:00 | 09:42:47 | 0 | 2.7703 | 0 | 0 | 2025-02-25 01:01:45 | 0
7005 | 恒流充电 | 00:00:00 | 09:42:47 | 0.39989 | 2.787 | 0 | 0 | 2025-02-25 01:01:45 | 1.1145
7006 | 恒流充电 | 00:00:05 | 09:42:52 | 0.39941 | 2.8031 | 0.0005547 | 0.0015511 | 2025-02-25 01:01:50 | 1.1196
7007 | 恒流充电 | 00:00:10 | 09:42:57 | 0.39929 | 2.8134 | 0.0011093 | 0.0031113 | 2025-02-25 01:01:55 | 1.1234
7008 | 恒流充电 | 00:00:15 | 09:43:02 | 0.39934 | 2.8227 | 0.0016639 | 0.0046769 | 2025-02-25 01:02:00 | 1.1272
7009 | 恒流充电 | 00:00:20 | 09:43:07 | 0.39934 | 2.8309 | 0.0022185 | 0.006247 | 2025-02-25 01:02:05 | 1.1305
7010 | 恒流充电 | 00:00:25 | 09:43:12 | 0.39935 | 2.8388 | 0.0027732 | 0.0078215 | 2025-02-25 01:02:10 | 1.1337
7011 | 恒流充电 | 00:00:30 | 09:43:17 | 0.39939 | 2.8462 | 0.0033279 | 0.0094003 | 2025-02-25 01:02:15 | 1.1367
7012 | 恒流充电 | 00:00:35 | 09:43:22 | 0.39947 | 2.8533 | 0.0038827 | 0.010983 | 2025-02-25 01:02:20 | 1.1398
7013 | 恒流充电 | 00:00:40 | 09:43:27 | 0.39952 | 2.8598 | 0.0044376 | 0.01257 | 2025-02-25 01:02:25 | 1.1426
7014 | 恒流充电 | 00:00:45 | 09:43:32 | 0.39936 | 2.8662 | 0.0049923 | 0.01416 | 2025-02-25 01:02:30 | 1.1446
7015 | 恒流充电 | 00:00:50 | 09:43:37 | 0.39934 | 2.8726 | 0.0055469 | 0.015753 | 2025-02-25 01:02:35 | 1.1472
7016 | 恒流充电 | 00:00:55 | 09:43:42 | 0.39945 | 2.8787 | 0.0061017 | 0.01735 | 2025-02-25 01:02:40 | 1.1499
7017 | 恒流充电 | 00:01:00 | 09:43:47 | 0.39939 | 2.8842 | 0.0066564 | 0.01895 | 2025-02-25 01:02:45 | 1.1519
7018 | 恒流充电 | 00:01:05 | 09:43:52 | 0.39933 | 2.89 | 0.007211 | 0.020553 | 2025-02-25 01:02:50 | 1.1541
7019 | 恒流充电 | 00:01:10 | 09:43:57 | 0.3993 | 2.8953 | 0.0077656 | 0.022134 | 2025-02-25 01:02:55 | 1.1561
7020 | 恒流充电 | 00:01:15 | 09:44:02 | 0.39937 | 2.9008 | 0.0083203 | 0.023743 | 2025-02-25 01:03:00 | 1.1585
7021 | 恒流充电 | 00:01:20 | 09:44:07 | 0.3993 | 2.9059 | 0.0088749 | 0.025355 | 2025-02-25 01:03:05 | 1.1603
7022 | 恒流充电 | 00:01:25 | 09:44:12 | 0.39933 | 2.9109 | 0.0094295 | 0.026969 | 2025-02-25 01:03:10 | 1.1624
7023 | 恒流充电 | 00:01:30 | 09:44:17 | 0.39941 | 2.9157 | 0.0099842 | 0.028587 | 2025-02-25 01:03:15 | 1.1646
7024 | 恒流充电 | 00:01:35 | 09:44:22 | 0.39947 | 2.9204 | 0.010539 | 0.030207 | 2025-02-25 01:03:20 | 1.1666
7025 | 恒流充电 | 00:01:40 | 09:44:27 | 0.39942 | 2.9251 | 0.011094 | 0.031829 | 2025-02-25 01:03:25 | 1.1684
7026 | 恒流充电 | 00:01:45 | 09:44:32 | 0.39937 | 2.9295 | 0.011648 | 0.033454 | 2025-02-25 01:03:30 | 1.1699
7027 | 恒流充电 | 00:01:50 | 09:44:37 | 0.39936 | 2.934 | 0.012203 | 0.035082 | 2025-02-25 01:03:35 | 1.1717
7028 | 恒流充电 | 00:01:55 | 09:44:42 | 0.39937 | 2.9384 | 0.012758 | 0.036712 | 2025-02-25 01:03:40 | 1.1735
7029 | 恒流充电 | 00:02:00 | 09:44:47 | 0.39946 | 2.9427 | 0.013313 | 0.038344 | 2025-02-25 01:03:45 | 1.1755
7030 | 恒流充电 | 00:02:05 | 09:44:52 | 0.39942 | 2.9469 | 0.013867 | 0.039979 | 2025-02-25 01:03:50 | 1.177
7031 | 恒流充电 | 00:02:10 | 09:44:57 | 0.39939 | 2.9509 | 0.014422 | 0.041616 | 2025-02-25 01:03:55 | 1.1786
7032 | 恒流充电 | 00:02:15 | 09:45:02 | 0.39938 | 2.9549 | 0.014977 | 0.043238 | 2025-02-25 01:04:00 | 1.1801
7033 | 恒流充电 | 00:02:20 | 09:45:07 | 0.3994 | 2.9587 | 0.015531 | 0.044879 | 2025-02-25 01:04:05 | 1.1817
7034 | 恒流充电 | 00:02:25 | 09:45:12 | 0.39926 | 2.9627 | 0.016086 | 0.046522 | 2025-02-25 01:04:10 | 1.1829
7035 | 恒流充电 | 00:02:30 | 09:45:17 | 0.39933 | 2.9663 | 0.01664 | 0.048167 | 2025-02-25 01:04:15 | 1.1846
7036 | 恒流充电 | 00:02:35 | 09:45:22 | 0.39941 | 2.97 | 0.017195 | 0.049815 | 2025-02-25 01:04:20 | 1.1863
7037 | 恒流充电 | 00:02:40 | 09:45:27 | 0.3994 | 2.9738 | 0.01775 | 0.051465 | 2025-02-25 01:04:25 | 1.1877
7038 | 恒流充电 | 00:02:45 | 09:45:32 | 0.39939 | 2.9772 | 0.018305 | 0.053116 | 2025-02-25 01:04:30 | 1.1891
7039 | 恒流充电 | 00:02:50 | 09:45:37 | 0.39939 | 2.9807 | 0.018859 | 0.054769 | 2025-02-25 01:04:35 | 1.1905
7040 | 恒流充电 | 00:02:55 | 09:45:42 | 0.39942 | 2.9842 | 0.019414 | 0.056425 | 2025-02-25 01:04:40 | 1.1919
7041 | 恒流充电 | 00:03:00 | 09:45:47 | 0.39933 | 2.9875 | 0.019969 | 0.058082 | 2025-02-25 01:04:45 | 1.193
7042 | 恒流充电 | 00:03:05 | 09:45:52 | 0.39932 | 2.9911 | 0.020523 | 0.059741 | 2025-02-25 01:04:50 | 1.1944
7043 | 恒流充电 | 00:03:10 | 09:45:57 | 0.39949 | 2.9943 | 0.021078 | 0.061402 | 2025-02-25 01:04:55 | 1.1962
7044 | 恒流充电 | 00:03:15 | 09:46:02 | 0.39934 | 2.9975 | 0.021633 | 0.063065 | 2025-02-25 01:05:00 | 1.197
7045 | 恒流充电 | 00:03:20 | 09:46:07 | 0.39944 | 3.0006 | 0.022187 | 0.064716 | 2025-02-25 01:05:05 | 1.1985
7046 | 恒流充电 | 00:03:25 | 09:46:12 | 0.3994 | 3.0036 | 0.022742 | 0.066382 | 2025-02-25 01:05:10 | 1.1996
7047 | 恒流充电 | 00:03:30 | 09:46:17 | 0.39946 | 3.0069 | 0.023297 | 0.06805 | 2025-02-25 01:05:15 | 1.2011
7048 | 恒流充电 | 00:03:35 | 09:46:22 | 0.3995 | 3.01 | 0.023852 | 0.069721 | 2025-02-25 01:05:20 | 1.2025
7049 | 恒流充电 | 00:03:40 | 09:46:27 | 0.39939 | 3.0129 | 0.024406 | 0.071392 | 2025-02-25 01:05:25 | 1.2033
7050 | 恒流充电 | 00:03:45 | 09:46:32 | 0.39943 | 3.0159 | 0.024961 | 0.073065 | 2025-02-25 01:05:30 | 1.2046
7051 | 恒流充电 | 00:03:50 | 09:46:37 | 0.39934 | 3.0186 | 0.025516 | 0.074739 | 2025-02-25 01:05:35 | 1.2054
7052 | 恒流充电 | 00:03:55 | 09:46:42 | 0.39933 | 3.0219 | 0.02607 | 0.076415 | 2025-02-25 01:05:40 | 1.2067
7053 | 恒流充电 | 00:04:00 | 09:46:47 | 0.39936 | 3.0244 | 0.026625 | 0.078093 | 2025-02-25 01:05:45 | 1.2078
7054 | 恒流充电 | 00:04:05 | 09:46:52 | 0.39939 | 3.0274 | 0.02718 | 0.079772 | 2025-02-25 01:05:50 | 1.2091
7055 | 恒流充电 | 00:04:10 | 09:46:57 | 0.39931 | 3.03 | 0.027734 | 0.081452 | 2025-02-25 01:05:55 | 1.2099
7056 | 恒流充电 | 00:04:15 | 09:47:02 | 0.39934 | 3.0327 | 0.028289 | 0.083135 | 2025-02-25 01:06:00 | 1.2111
7057 | 恒流充电 | 00:04:20 | 09:47:07 | 0.39933 | 3.0354 | 0.028844 | 0.084818 | 2025-02-25 01:06:05 | 1.2121
7058 | 恒流充电 | 00:04:25 | 09:47:12 | 0.39937 | 3.0381 | 0.029398 | 0.086493 | 2025-02-25 01:06:10 | 1.2133
7059 | 恒流充电 | 00:04:30 | 09:47:17 | 0.39937 | 3.0407 | 0.029953 | 0.08818 | 2025-02-25 01:06:15 | 1.2144
7060 | 恒流充电 | 00:04:35 | 09:47:22 | 0.39937 | 3.0432 | 0.030508 | 0.089868 | 2025-02-25 01:06:20 | 1.2154
7061 | 恒流充电 | 00:04:40 | 09:47:27 | 0.39937 | 3.0459 | 0.031062 | 0.091557 | 2025-02-25 01:06:25 | 1.2164
7062 | 恒流充电 | 00:04:45 | 09:47:32 | 0.39939 | 3.0484 | 0.031617 | 0.093248 | 2025-02-25 01:06:30 | 1.2175
7063 | 恒流充电 | 00:04:50 | 09:47:37 | 0.3994 | 3.051 | 0.032172 | 0.094941 | 2025-02-25 01:06:35 | 1.2186
7064 | 恒流充电 | 00:04:55 | 09:47:42 | 0.39938 | 3.0535 | 0.032726 | 0.096634 | 2025-02-25 01:06:40 | 1.2195
7065 | 恒流充电 | 00:05:00 | 09:47:47 | 0.39933 | 3.056 | 0.033281 | 0.098329 | 2025-02-25 01:06:45 | 1.2203
7066 | 恒流充电 | 00:05:05 | 09:47:52 | 0.39937 | 3.0583 | 0.033836 | 0.10003 | 2025-02-25 01:06:50 | 1.2214
7067 | 恒流充电 | 00:05:10 | 09:47:57 | 0.39952 | 3.0608 | 0.034391 | 0.10172 | 2025-02-25 01:06:55 | 1.2228
7068 | 恒流充电 | 00:05:15 | 09:48:02 | 0.3994 | 3.0632 | 0.034945 | 0.10342 | 2025-02-25 01:07:00 | 1.2234
7069 | 恒流充电 | 00:05:20 | 09:48:07 | 0.39936 | 3.0654 | 0.0355 | 0.10512 | 2025-02-25 01:07:05 | 1.2242
7070 | 恒流充电 | 00:05:25 | 09:48:12 | 0.39935 | 3.068 | 0.036055 | 0.10683 | 2025-02-25 01:07:10 | 1.2252
7071 | 恒流充电 | 00:05:30 | 09:48:17 | 0.39939 | 3.0699 | 0.036609 | 0.10852 | 2025-02-25 01:07:15 | 1.2261
7072 | 恒流充电 | 00:05:35 | 09:48:22 | 0.3994 | 3.0724 | 0.037164 | 0.11022 | 2025-02-25 01:07:20 | 1.2271
7073 | 恒流充电 | 00:05:40 | 09:48:27 | 0.39936 | 3.0746 | 0.037719 | 0.11193 | 2025-02-25 01:07:25 | 1.2279
7074 | 恒流充电 | 00:05:45 | 09:48:32 | 0.39938 | 3.0768 | 0.038273 | 0.11364 | 2025-02-25 01:07:30 | 1.2288
7075 | 恒流充电 | 00:05:50 | 09:48:37 | 0.39931 | 3.079 | 0.038828 | 0.11534 | 2025-02-25 01:07:35 | 1.2295
7076 | 恒流充电 | 00:05:55 | 09:48:42 | 0.39934 | 3.0812 | 0.039383 | 0.11705 | 2025-02-25 01:07:40 | 1.2305
7077 | 恒流充电 | 00:06:00 | 09:48:47 | 0.39939 | 3.0835 | 0.039937 | 0.11876 | 2025-02-25 01:07:45 | 1.2315
7078 | 恒流充电 | 00:06:05 | 09:48:52 | 0.39939 | 3.0853 | 0.040492 | 0.12047 | 2025-02-25 01:07:50 | 1.2322
7079 | 恒流充电 | 00:06:10 | 09:48:57 | 0.39937 | 3.0876 | 0.041047 | 0.12219 | 2025-02-25 01:07:55 | 1.2331
7080 | 恒流充电 | 00:06:15 | 09:49:02 | 0.39938 | 3.0899 | 0.041601 | 0.1239 | 2025-02-25 01:08:00 | 1.234
7081 | 恒流充电 | 00:06:20 | 09:49:07 | 0.39942 | 3.0917 | 0.042156 | 0.12562 | 2025-02-25 01:08:05 | 1.2349
7082 | 恒流充电 | 00:06:25 | 09:49:12 | 0.39934 | 3.0939 | 0.042711 | 0.12733 | 2025-02-25 01:08:10 | 1.2355
7083 | 恒流充电 | 00:06:30 | 09:49:17 | 0.39938 | 3.0959 | 0.043265 | 0.12905 | 2025-02-25 01:08:15 | 1.2364
7084 | 恒流充电 | 00:06:35 | 09:49:22 | 0.39934 | 3.0979 | 0.04382 | 0.13076 | 2025-02-25 01:08:20 | 1.2371
7085 | 恒流充电 | 00:06:40 | 09:49:27 | 0.39932 | 3.0998 | 0.044375 | 0.13248 | 2025-02-25 01:08:25 | 1.2378
7086 | 恒流充电 | 00:06:45 | 09:49:32 | 0.39938 | 3.102 | 0.044929 | 0.1342 | 2025-02-25 01:08:30 | 1.2389
7087 | 恒流充电 | 00:06:50 | 09:49:37 | 0.3994 | 3.1039 | 0.045484 | 0.13592 | 2025-02-25 01:08:35 | 1.2397
7088 | 恒流充电 | 00:06:55 | 09:49:42 | 0.39935 | 3.1059 | 0.046039 | 0.13764 | 2025-02-25 01:08:40 | 1.2403
7089 | 恒流充电 | 00:07:00 | 09:49:47 | 0.39943 | 3.1079 | 0.046594 | 0.13937 | 2025-02-25 01:08:45 | 1.2414
7090 | 恒流充电 | 00:07:05 | 09:49:52 | 0.3994 | 3.1095 | 0.047148 | 0.14109 | 2025-02-25 01:08:50 | 1.2419
7091 | 恒流充电 | 00:07:10 | 09:49:57 | 0.39928 | 3.1115 | 0.047703 | 0.14282 | 2025-02-25 01:08:55 | 1.2424
7092 | 恒流充电 | 00:07:15 | 09:50:02 | 0.39936 | 3.1134 | 0.048258 | 0.14455 | 2025-02-25 01:09:00 | 1.2434
7093 | 恒流充电 | 00:07:20 | 09:50:07 | 0.39944 | 3.1154 | 0.048812 | 0.14627 | 2025-02-25 01:09:05 | 1.2444
7094 | 恒流充电 | 00:07:25 | 09:50:12 | 0.39941 | 3.1173 | 0.049367 | 0.148 | 2025-02-25 01:09:10 | 1.2451
7095 | 恒流充电 | 00:07:30 | 09:50:17 | 0.39932 | 3.119 | 0.049922 | 0.14973 | 2025-02-25 01:09:15 | 1.2455
7096 | 恒流充电 | 00:07:35 | 09:50:22 | 0.39934 | 3.1206 | 0.050476 | 0.15146 | 2025-02-25 01:09:20 | 1.2462
7097 | 恒流充电 | 00:07:40 | 09:50:27 | 0.39937 | 3.1226 | 0.051031 | 0.15319 | 2025-02-25 01:09:25 | 1.2471
7098 | 恒流充电 | 00:07:45 | 09:50:32 | 0.39942 | 3.1243 | 0.051586 | 0.15492 | 2025-02-25 01:09:30 | 1.2479
7099 | 恒流充电 | 00:07:50 | 09:50:37 | 0.39938 | 3.1261 | 0.052141 | 0.15666 | 2025-02-25 01:09:35 | 1.2485
7100 | 恒流充电 | 00:07:55 | 09:50:42 | 0.39941 | 3.1277 | 0.052695 | 0.15839 | 2025-02-25 01:09:40 | 1.2492
7101 | 恒流充电 | 00:08:00 | 09:50:47 | 0.39944 | 3.1295 | 0.05325 | 0.16013 | 2025-02-25 01:09:45 | 1.25
7102 | 恒流充电 | 00:08:05 | 09:50:52 | 0.39939 | 3.1315 | 0.053805 | 0.16187 | 2025-02-25 01:09:50 | 1.2507
7103 | 恒流充电 | 00:08:10 | 09:50:57 | 0.39931 | 3.1328 | 0.054359 | 0.1636 | 2025-02-25 01:09:55 | 1.251
7104 | 恒流充电 | 00:08:15 | 09:51:02 | 0.39946 | 3.1347 | 0.054914 | 0.16534 | 2025-02-25 01:10:00 | 1.2522
7105 | 恒流充电 | 00:08:20 | 09:51:07 | 0.39935 | 3.1364 | 0.055469 | 0.16708 | 2025-02-25 01:10:05 | 1.2525
7106 | 恒流充电 | 00:08:25 | 09:51:12 | 0.39943 | 3.138 | 0.056024 | 0.16882 | 2025-02-25 01:10:10 | 1.2534
7107 | 恒流充电 | 00:08:30 | 09:51:17 | 0.39935 | 3.1397 | 0.056578 | 0.17056 | 2025-02-25 01:10:15 | 1.2538
7108 | 恒流充电 | 00:08:35 | 09:51:22 | 0.39933 | 3.1413 | 0.057133 | 0.17231 | 2025-02-25 01:10:20 | 1.2544
7109 | 恒流充电 | 00:08:40 | 09:51:27 | 0.39944 | 3.143 | 0.057688 | 0.17405 | 2025-02-25 01:10:25 | 1.2555
7110 | 恒流充电 | 00:08:45 | 09:51:32 | 0.39934 | 3.1446 | 0.058242 | 0.17579 | 2025-02-25 01:10:30 | 1.2558
7111 | 恒流充电 | 00:08:50 | 09:51:37 | 0.39934 | 3.1462 | 0.058797 | 0.17753 | 2025-02-25 01:10:35 | 1.2564
7112 | 恒流充电 | 00:08:55 | 09:51:42 | 0.39944 | 3.1478 | 0.059352 | 0.17928 | 2025-02-25 01:10:40 | 1.2574
7113 | 恒流充电 | 00:09:00 | 09:51:47 | 0.39929 | 3.1493 | 0.059906 | 0.18103 | 2025-02-25 01:10:45 | 1.2575
7114 | 恒流充电 | 00:09:05 | 09:51:52 | 0.39935 | 3.1509 | 0.060461 | 0.18277 | 2025-02-25 01:10:50 | 1.2583
7115 | 恒流充电 | 00:09:10 | 09:51:57 | 0.39933 | 3.1527 | 0.061016 | 0.18452 | 2025-02-25 01:10:55 | 1.259
7116 | 恒流充电 | 00:09:15 | 09:52:02 | 0.39946 | 3.154 | 0.06157 | 0.18627 | 2025-02-25 01:11:00 | 1.2599
7117 | 恒流充电 | 00:09:20 | 09:52:07 | 0.39934 | 3.1554 | 0.062125 | 0.18802 | 2025-02-25 01:11:05 | 1.2601
7118 | 恒流充电 | 00:09:25 | 09:52:12 | 0.39935 | 3.1569 | 0.06268 | 0.18977 | 2025-02-25 01:11:10 | 1.2607
7119 | 恒流充电 | 00:09:30 | 09:52:17 | 0.39941 | 3.1584 | 0.063234 | 0.19152 | 2025-02-25 01:11:15 | 1.2615
7120 | 恒流充电 | 00:09:35 | 09:52:22 | 0.39943 | 3.1599 | 0.063789 | 0.19328 | 2025-02-25 01:11:20 | 1.2622
7121 | 恒流充电 | 00:09:40 | 09:52:27 | 0.39942 | 3.1616 | 0.064344 | 0.19503 | 2025-02-25 01:11:25 | 1.2628
7122 | 恒流充电 | 00:09:45 | 09:52:32 | 0.39934 | 3.163 | 0.064898 | 0.19679 | 2025-02-25 01:11:30 | 1.2631
7123 | 恒流充电 | 00:09:50 | 09:52:37 | 0.39939 | 3.1646 | 0.065453 | 0.19854 | 2025-02-25 01:11:35 | 1.2639
7124 | 恒流充电 | 00:09:55 | 09:52:42 | 0.39938 | 3.1658 | 0.066008 | 0.20029 | 2025-02-25 01:11:40 | 1.2643
7125 | 恒流充电 | 00:10:00 | 09:52:47 | 0.39933 | 3.1674 | 0.066563 | 0.20205 | 2025-02-25 01:11:45 | 1.2649
7126 | 恒流充电 | 00:10:05 | 09:52:52 | 0.39939 | 3.1688 | 0.067117 | 0.20381 | 2025-02-25 01:11:50 | 1.2656
7127 | 恒流充电 | 00:10:10 | 09:52:57 | 0.39937 | 3.1701 | 0.067672 | 0.20557 | 2025-02-25 01:11:55 | 1.266
7128 | 恒流充电 | 00:10:15 | 09:53:02 | 0.39934 | 3.1718 | 0.068227 | 0.20732 | 2025-02-25 01:12:00 | 1.2666
7129 | 恒流充电 | 00:10:20 | 09:53:07 | 0.3995 | 3.173 | 0.068781 | 0.20909 | 2025-02-25 01:12:05 | 1.2676
7130 | 恒流充电 | 00:10:25 | 09:53:12 | 0.39937 | 3.1743 | 0.069336 | 0.21085 | 2025-02-25 01:12:10 | 1.2677
7131 | 恒流充电 | 00:10:30 | 09:53:17 | 0.39943 | 3.1759 | 0.069891 | 0.21261 | 2025-02-25 01:12:15 | 1.2686
7132 | 恒流充电 | 00:10:35 | 09:53:22 | 0.39932 | 3.1773 | 0.070446 | 0.21437 | 2025-02-25 01:12:20 | 1.2688
7133 | 恒流充电 | 00:10:40 | 09:53:27 | 0.39941 | 3.1786 | 0.071 | 0.21613 | 2025-02-25 01:12:25 | 1.2696
7134 | 恒流充电 | 00:10:45 | 09:53:32 | 0.39944 | 3.1799 | 0.071555 | 0.2179 | 2025-02-25 01:12:30 | 1.2702
7135 | 恒流充电 | 00:10:50 | 09:53:37 | 0.39937 | 3.1813 | 0.07211 | 0.21966 | 2025-02-25 01:12:35 | 1.2705
7136 | 恒流充电 | 00:10:55 | 09:53:42 | 0.39947 | 3.1827 | 0.072664 | 0.22142 | 2025-02-25 01:12:40 | 1.2714
7137 | 恒流充电 | 00:11:00 | 09:53:47 | 0.39945 | 3.1839 | 0.073219 | 0.22319 | 2025-02-25 01:12:45 | 1.2718
7138 | 恒流充电 | 00:11:05 | 09:53:52 | 0.39941 | 3.1853 | 0.073774 | 0.22496 | 2025-02-25 01:12:50 | 1.2722
7139 | 恒流充电 | 00:11:10 | 09:53:57 | 0.39934 | 3.1864 | 0.074329 | 0.22672 | 2025-02-25 01:12:55 | 1.2725
7140 | 恒流充电 | 00:11:15 | 09:54:02 | 0.39938 | 3.1878 | 0.074883 | 0.22849 | 2025-02-25 01:13:00 | 1.2732
7141 | 恒流充电 | 00:11:20 | 09:54:07 | 0.39936 | 3.1892 | 0.075438 | 0.23026 | 2025-02-25 01:13:05 | 1.2736
7142 | 恒流充电 | 00:11:25 | 09:54:12 | 0.39932 | 3.1903 | 0.075993 | 0.23203 | 2025-02-25 01:13:10 | 1.2739
7143 | 恒流充电 | 00:11:30 | 09:54:17 | 0.39935 | 3.1917 | 0.076547 | 0.2338 | 2025-02-25 01:13:15 | 1.2746
7144 | 恒流充电 | 00:11:35 | 09:54:22 | 0.39946 | 3.193 | 0.077102 | 0.23557 | 2025-02-25 01:13:20 | 1.2755
7145 | 恒流充电 | 00:11:40 | 09:54:27 | 0.3994 | 3.1941 | 0.077657 | 0.23734 | 2025-02-25 01:13:25 | 1.2757
7146 | 恒流充电 | 00:11:45 | 09:54:32 | 0.39934 | 3.1955 | 0.078211 | 0.23912 | 2025-02-25 01:13:30 | 1.2761
7147 | 恒流充电 | 00:11:50 | 09:54:37 | 0.39936 | 3.1965 | 0.078766 | 0.24089 | 2025-02-25 01:13:35 | 1.2765
7148 | 恒流充电 | 00:11:55 | 09:54:42 | 0.39936 | 3.1978 | 0.079321 | 0.24266 | 2025-02-25 01:13:40 | 1.2771
7149 | 恒流充电 | 00:12:00 | 09:54:47 | 0.39937 | 3.199 | 0.079876 | 0.24443 | 2025-02-25 01:13:45 | 1.2776
7150 | 恒流充电 | 00:12:05 | 09:54:52 | 0.3993 | 3.2001 | 0.08043 | 0.24621 | 2025-02-25 01:13:50 | 1.2778
7151 | 恒流充电 | 00:12:10 | 09:54:57 | 0.3994 | 3.2014 | 0.080985 | 0.24798 | 2025-02-25 01:13:55 | 1.2786
7152 | 恒流充电 | 00:12:15 | 09:55:02 | 0.39939 | 3.2024 | 0.08154 | 0.24976 | 2025-02-25 01:14:00 | 1.279
7153 | 恒流充电 | 00:12:20 | 09:55:07 | 0.3994 | 3.2037 | 0.082094 | 0.25154 | 2025-02-25 01:14:05 | 1.2795
7154 | 恒流充电 | 00:12:25 | 09:55:12 | 0.39937 | 3.205 | 0.082649 | 0.25331 | 2025-02-25 01:14:10 | 1.28
7155 | 恒流充电 | 00:12:30 | 09:55:17 | 0.39937 | 3.206 | 0.083204 | 0.25509 | 2025-02-25 01:14:15 | 1.2804
7156 | 恒流充电 | 00:12:35 | 09:55:22 | 0.39936 | 3.2071 | 0.083758 | 0.25687 | 2025-02-25 01:14:20 | 1.2808
7157 | 恒流充电 | 00:12:40 | 09:55:27 | 0.39942 | 3.2083 | 0.084313 | 0.25865 | 2025-02-25 01:14:25 | 1.2815
7158 | 恒流充电 | 00:12:45 | 09:55:32 | 0.39935 | 3.2097 | 0.084868 | 0.26043 | 2025-02-25 01:14:30 | 1.2818
7159 | 恒流充电 | 00:12:50 | 09:55:37 | 0.39942 | 3.2107 | 0.085422 | 0.26221 | 2025-02-25 01:14:35 | 1.2824
7160 | 恒流充电 | 00:12:55 | 09:55:42 | 0.39936 | 3.2117 | 0.085977 | 0.26399 | 2025-02-25 01:14:40 | 1.2826
7161 | 恒流充电 | 00:13:00 | 09:55:47 | 0.39943 | 3.213 | 0.086532 | 0.26578 | 2025-02-25 01:14:45 | 1.2833
7162 | 恒流充电 | 00:13:05 | 09:55:52 | 0.39945 | 3.2141 | 0.087087 | 0.26756 | 2025-02-25 01:14:50 | 1.2839
7163 | 恒流充电 | 00:13:10 | 09:55:57 | 0.39938 | 3.2151 | 0.087641 | 0.26934 | 2025-02-25 01:14:55 | 1.284
7164 | 恒流充电 | 00:13:15 | 09:56:02 | 0.39942 | 3.2162 | 0.088196 | 0.27112 | 2025-02-25 01:15:00 | 1.2846
7165 | 恒流充电 | 00:13:20 | 09:56:07 | 0.39939 | 3.2171 | 0.088751 | 0.27291 | 2025-02-25 01:15:05 | 1.2848
7166 | 恒流充电 | 00:13:25 | 09:56:12 | 0.39933 | 3.2184 | 0.089305 | 0.27469 | 2025-02-25 01:15:10 | 1.2852
7167 | 恒流充电 | 00:13:30 | 09:56:17 | 0.39933 | 3.2192 | 0.08986 | 0.27648 | 2025-02-25 01:15:15 | 1.2855
7168 | 恒流充电 | 00:13:35 | 09:56:22 | 0.39938 | 3.2203 | 0.090415 | 0.27826 | 2025-02-25 01:15:20 | 1.2861
7169 | 恒流充电 | 00:13:40 | 09:56:27 | 0.39938 | 3.2214 | 0.090969 | 0.28005 | 2025-02-25 01:15:25 | 1.2866
7170 | 恒流充电 | 00:13:45 | 09:56:32 | 0.39944 | 3.2223 | 0.091524 | 0.28184 | 2025-02-25 01:15:30 | 1.2871
7171 | 恒流充电 | 00:13:50 | 09:56:37 | 0.39945 | 3.2235 | 0.092079 | 0.28363 | 2025-02-25 01:15:35 | 1.2877
7172 | 恒流充电 | 00:13:55 | 09:56:42 | 0.3993 | 3.2243 | 0.092634 | 0.28542 | 2025-02-25 01:15:40 | 1.2875
7173 | 恒流充电 | 00:14:00 | 09:56:47 | 0.39938 | 3.2256 | 0.093188 | 0.2872 | 2025-02-25 01:15:45 | 1.2882
7174 | 恒流充电 | 00:14:05 | 09:56:52 | 0.39941 | 3.2265 | 0.093743 | 0.28899 | 2025-02-25 01:15:50 | 1.2887
7175 | 恒流充电 | 00:14:10 | 09:56:57 | 0.39937 | 3.2273 | 0.094298 | 0.29078 | 2025-02-25 01:15:55 | 1.2889
7176 | 恒流充电 | 00:14:15 | 09:57:02 | 0.39945 | 3.2286 | 0.094853 | 0.29257 | 2025-02-25 01:16:00 | 1.2897
7177 | 恒流充电 | 00:14:20 | 09:57:07 | 0.3994 | 3.2294 | 0.095407 | 0.29436 | 2025-02-25 01:16:05 | 1.2898
7178 | 恒流充电 | 00:14:25 | 09:57:12 | 0.39942 | 3.2303 | 0.095962 | 0.29616 | 2025-02-25 01:16:10 | 1.2902
7179 | 恒流充电 | 00:14:30 | 09:57:17 | 0.39941 | 3.2313 | 0.096517 | 0.29795 | 2025-02-25 01:16:15 | 1.2906
7180 | 恒流充电 | 00:14:35 | 09:57:22 | 0.39947 | 3.2322 | 0.097072 | 0.29974 | 2025-02-25 01:16:20 | 1.2912
7181 | 恒流充电 | 00:14:40 | 09:57:27 | 0.39934 | 3.2331 | 0.097626 | 0.30154 | 2025-02-25 01:16:25 | 1.2911
7182 | 恒流充电 | 00:14:45 | 09:57:32 | 0.39941 | 3.2342 | 0.098181 | 0.30333 | 2025-02-25 01:16:30 | 1.2918
7183 | 恒流充电 | 00:14:50 | 09:57:37 | 0.3994 | 3.235 | 0.098736 | 0.30512 | 2025-02-25 01:16:35 | 1.2921
7184 | 恒流充电 | 00:14:55 | 09:57:42 | 0.3993 | 3.236 | 0.09929 | 0.30692 | 2025-02-25 01:16:40 | 1.2921
7185 | 恒流充电 | 00:15:00 | 09:57:47 | 0.39942 | 3.2368 | 0.099845 | 0.30871 | 2025-02-25 01:16:45 | 1.2928
7186 | 恒流充电 | 00:15:05 | 09:57:52 | 0.39946 | 3.2377 | 0.1004 | 0.31051 | 2025-02-25 01:16:50 | 1.2933
7187 | 恒流充电 | 00:15:10 | 09:57:57 | 0.39928 | 3.2385 | 0.10095 | 0.31231 | 2025-02-25 01:16:55 | 1.2931
7188 | 恒流充电 | 00:15:15 | 09:58:02 | 0.39942 | 3.2393 | 0.10151 | 0.3141 | 2025-02-25 01:17:00 | 1.2938
7189 | 恒流充电 | 00:15:20 | 09:58:07 | 0.39935 | 3.2401 | 0.10206 | 0.3159 | 2025-02-25 01:17:05 | 1.2939
7190 | 恒流充电 | 00:15:25 | 09:58:12 | 0.39941 | 3.241 | 0.10262 | 0.3177 | 2025-02-25 01:17:10 | 1.2945
7191 | 恒流充电 | 00:15:30 | 09:58:17 | 0.39942 | 3.2419 | 0.10317 | 0.31949 | 2025-02-25 01:17:15 | 1.2949
7192 | 恒流充电 | 00:15:35 | 09:58:22 | 0.39947 | 3.2426 | 0.10373 | 0.32129 | 2025-02-25 01:17:20 | 1.2953
7193 | 恒流充电 | 00:15:40 | 09:58:27 | 0.3993 | 3.2434 | 0.10428 | 0.32309 | 2025-02-25 01:17:25 | 1.2951
7194 | 恒流充电 | 00:15:45 | 09:58:32 | 0.39937 | 3.2441 | 0.10484 | 0.32489 | 2025-02-25 01:17:30 | 1.2956
7195 | 恒流充电 | 00:15:50 | 09:58:37 | 0.39932 | 3.2449 | 0.10539 | 0.32669 | 2025-02-25 01:17:35 | 1.2957
7196 | 恒流充电 | 00:15:55 | 09:58:42 | 0.39937 | 3.2456 | 0.10595 | 0.32849 | 2025-02-25 01:17:40 | 1.2962
7197 | 恒流充电 | 00:16:00 | 09:58:47 | 0.39934 | 3.2463 | 0.1065 | 0.33029 | 2025-02-25 01:17:45 | 1.2964
7198 | 恒流充电 | 00:16:05 | 09:58:52 | 0.39949 | 3.2469 | 0.10706 | 0.33209 | 2025-02-25 01:17:50 | 1.2971
7199 | 恒流充电 | 00:16:10 | 09:58:57 | 0.39941 | 3.2475 | 0.10761 | 0.33389 | 2025-02-25 01:17:55 | 1.2971
7200 | 恒流充电 | 00:16:15 | 09:59:02 | 0.39948 | 3.2481 | 0.10817 | 0.3357 | 2025-02-25 01:18:00 | 1.2976
7201 | 恒流充电 | 00:16:20 | 09:59:07 | 0.3993 | 3.2487 | 0.10872 | 0.3375 | 2025-02-25 01:18:05 | 1.2972
7202 | 恒流充电 | 00:16:25 | 09:59:12 | 0.39944 | 3.2494 | 0.10928 | 0.3393 | 2025-02-25 01:18:10 | 1.2979
7203 | 恒流充电 | 00:16:30 | 09:59:17 | 0.39939 | 3.2498 | 0.10983 | 0.3411 | 2025-02-25 01:18:15 | 1.2979
7204 | 恒流充电 | 00:16:35 | 09:59:22 | 0.39939 | 3.2504 | 0.11038 | 0.3429 | 2025-02-25 01:18:20 | 1.2982
7205 | 恒流充电 | 00:16:40 | 09:59:27 | 0.39934 | 3.2507 | 0.11094 | 0.34471 | 2025-02-25 01:18:25 | 1.2981
7206 | 恒流充电 | 00:16:45 | 09:59:32 | 0.39931 | 3.251 | 0.11149 | 0.34651 | 2025-02-25 01:18:30 | 1.2982
7207 | 恒流充电 | 00:16:50 | 09:59:37 | 0.39932 | 3.2516 | 0.11205 | 0.34831 | 2025-02-25 01:18:35 | 1.2984
7208 | 恒流充电 | 00:16:55 | 09:59:42 | 0.39935 | 3.2521 | 0.1126 | 0.35012 | 2025-02-25 01:18:40 | 1.2987
7209 | 恒流充电 | 00:17:00 | 09:59:47 | 0.39945 | 3.2521 | 0.11316 | 0.35192 | 2025-02-25 01:18:45 | 1.299
7210 | 恒流充电 | 00:17:05 | 09:59:52 | 0.39933 | 3.2526 | 0.11371 | 0.35373 | 2025-02-25 01:18:50 | 1.2989
7211 | 恒流充电 | 00:17:10 | 09:59:57 | 0.39938 | 3.2528 | 0.11427 | 0.35553 | 2025-02-25 01:18:55 | 1.2991
7212 | 恒流充电 | 00:17:15 | 10:00:02 | 0.39942 | 3.2531 | 0.11482 | 0.35733 | 2025-02-25 01:19:00 | 1.2993
7213 | 恒流充电 | 00:17:20 | 10:00:07 | 0.39941 | 3.2535 | 0.11538 | 0.35914 | 2025-02-25 01:19:05 | 1.2995
7214 | 恒流充电 | 00:17:25 | 10:00:12 | 0.39938 | 3.2535 | 0.11593 | 0.36094 | 2025-02-25 01:19:10 | 1.2994
7215 | 恒流充电 | 00:17:30 | 10:00:17 | 0.39929 | 3.2537 | 0.11649 | 0.36275 | 2025-02-25 01:19:15 | 1.2992
7216 | 恒流充电 | 00:17:35 | 10:00:22 | 0.39935 | 3.254 | 0.11704 | 0.36455 | 2025-02-25 01:19:20 | 1.2995
7217 | 恒流充电 | 00:17:40 | 10:00:27 | 0.3994 | 3.2543 | 0.1176 | 0.36636 | 2025-02-25 01:19:25 | 1.2998
7218 | 恒流充电 | 00:17:45 | 10:00:32 | 0.39941 | 3.2541 | 0.11815 | 0.36816 | 2025-02-25 01:19:30 | 1.2997
7219 | 恒流充电 | 00:17:50 | 10:00:37 | 0.39939 | 3.2546 | 0.1187 | 0.36997 | 2025-02-25 01:19:35 | 1.2999
7220 | 恒流充电 | 00:17:55 | 10:00:42 | 0.39938 | 3.2545 | 0.11926 | 0.37177 | 2025-02-25 01:19:40 | 1.2998
7221 | 恒流充电 | 00:18:00 | 10:00:47 | 0.39943 | 3.2547 | 0.11981 | 0.37358 | 2025-02-25 01:19:45 | 1.3
7222 | 恒流充电 | 00:18:05 | 10:00:52 | 0.39939 | 3.2547 | 0.12037 | 0.37538 | 2025-02-25 01:19:50 | 1.2999
7223 | 恒流充电 | 00:18:10 | 10:00:57 | 0.39935 | 3.2549 | 0.12092 | 0.37719 | 2025-02-25 01:19:55 | 1.2998
7224 | 恒流充电 | 00:18:15 | 10:01:02 | 0.39939 | 3.255 | 0.12148 | 0.379 | 2025-02-25 01:20:00 | 1.3
7225 | 恒流充电 | 00:18:20 | 10:01:07 | 0.39938 | 3.2551 | 0.12203 | 0.3808 | 2025-02-25 01:20:05 | 1.3
7226 | 恒流充电 | 00:18:25 | 10:01:12 | 0.39932 | 3.2554 | 0.12259 | 0.38261 | 2025-02-25 01:20:10 | 1.2999
7227 | 恒流充电 | 00:18:30 | 10:01:17 | 0.39943 | 3.2553 | 0.12314 | 0.38441 | 2025-02-25 01:20:15 | 1.3003
7228 | 恒流充电 | 00:18:35 | 10:01:22 | 0.39938 | 3.2553 | 0.1237 | 0.38622 | 2025-02-25 01:20:20 | 1.3001
7229 | 恒流充电 | 00:18:40 | 10:01:27 | 0.39936 | 3.2554 | 0.12425 | 0.38802 | 2025-02-25 01:20:25 | 1.3001
7230 | 恒流充电 | 00:18:45 | 10:01:32 | 0.39936 | 3.2553 | 0.12481 | 0.38983 | 2025-02-25 01:20:30 | 1.3
7231 | 恒流充电 | 00:18:50 | 10:01:37 | 0.39936 | 3.2556 | 0.12536 | 0.39163 | 2025-02-25 01:20:35 | 1.3002
7232 | 恒流充电 | 00:18:55 | 10:01:42 | 0.39935 | 3.2556 | 0.12592 | 0.39344 | 2025-02-25 01:20:40 | 1.3001
7233 | 恒流充电 | 00:19:00 | 10:01:47 | 0.39939 | 3.2557 | 0.12647 | 0.39525 | 2025-02-25 01:20:45 | 1.3003
7234 | 恒流充电 | 00:19:05 | 10:01:52 | 0.39939 | 3.2557 | 0.12703 | 0.39705 | 2025-02-25 01:20:50 | 1.3003
7235 | 恒流充电 | 00:19:10 | 10:01:57 | 0.39937 | 3.2559 | 0.12758 | 0.39886 | 2025-02-25 01:20:55 | 1.3003
7236 | 恒流充电 | 00:19:15 | 10:02:02 | 0.39932 | 3.2558 | 0.12813 | 0.40066 | 2025-02-25 01:21:00 | 1.3001
7237 | 恒流充电 | 00:19:20 | 10:02:07 | 0.39937 | 3.2559 | 0.12869 | 0.40247 | 2025-02-25 01:21:05 | 1.3003
7238 | 恒流充电 | 00:19:25 | 10:02:12 | 0.39944 | 3.2559 | 0.12924 | 0.40428 | 2025-02-25 01:21:10 | 1.3005
7239 | 恒流充电 | 00:19:30 | 10:02:17 | 0.3994 | 3.2561 | 0.1298 | 0.40608 | 2025-02-25 01:21:15 | 1.3005
7240 | 恒流充电 | 00:19:35 | 10:02:22 | 0.39953 | 3.256 | 0.13035 | 0.40789 | 2025-02-25 01:21:20 | 1.3009
7241 | 恒流充电 | 00:19:40 | 10:02:27 | 0.39932 | 3.2561 | 0.13091 | 0.40969 | 2025-02-25 01:21:25 | 1.3002
7242 | 恒流充电 | 00:19:45 | 10:02:32 | 0.3994 | 3.2561 | 0.13146 | 0.4115 | 2025-02-25 01:21:30 | 1.3005
7243 | 恒流充电 | 00:19:50 | 10:02:37 | 0.39939 | 3.2561 | 0.13202 | 0.41331 | 2025-02-25 01:21:35 | 1.3005
7244 | 恒流充电 | 00:19:55 | 10:02:42 | 0.39937 | 3.2563 | 0.13257 | 0.41511 | 2025-02-25 01:21:40 | 1.3005
7245 | 恒流充电 | 00:20:00 | 10:02:47 | 0.3994 | 3.2561 | 0.13313 | 0.41692 | 2025-02-25 01:21:45 | 1.3005
7246 | 恒流充电 | 00:20:05 | 10:02:52 | 0.39942 | 3.2562 | 0.13368 | 0.41873 | 2025-02-25 01:21:50 | 1.3006
7247 | 恒流充电 | 00:20:10 | 10:02:57 | 0.39949 | 3.2563 | 0.13424 | 0.42053 | 2025-02-25 01:21:55 | 1.3008
7248 | 恒流充电 | 00:20:15 | 10:03:02 | 0.39937 | 3.2564 | 0.13479 | 0.42234 | 2025-02-25 01:22:00 | 1.3005
7249 | 恒流充电 | 00:20:20 | 10:03:07 | 0.39938 | 3.2565 | 0.13535 | 0.42415 | 2025-02-25 01:22:05 | 1.3006
7250 | 恒流充电 | 00:20:25 | 10:03:12 | 0.39936 | 3.2566 | 0.1359 | 0.42595 | 2025-02-25 01:22:10 | 1.3005
7251 | 恒流充电 | 00:20:30 | 10:03:17 | 0.39944 | 3.2564 | 0.13646 | 0.42776 | 2025-02-25 01:22:15 | 1.3008
7252 | 恒流充电 | 00:20:35 | 10:03:22 | 0.39935 | 3.2564 | 0.13701 | 0.42956 | 2025-02-25 01:22:20 | 1.3005
7253 | 恒流充电 | 00:20:40 | 10:03:27 | 0.39936 | 3.2567 | 0.13756 | 0.43137 | 2025-02-25 01:22:25 | 1.3006
7254 | 恒流充电 | 00:20:45 | 10:03:32 | 0.39934 | 3.2565 | 0.13812 | 0.43318 | 2025-02-25 01:22:30 | 1.3004
7255 | 恒流充电 | 00:20:50 | 10:03:37 | 0.39933 | 3.2563 | 0.13867 | 0.43498 | 2025-02-25 01:22:35 | 1.3004
7256 | 恒流充电 | 00:20:55 | 10:03:42 | 0.3995 | 3.2567 | 0.13923 | 0.43679 | 2025-02-25 01:22:40 | 1.301
7257 | 恒流充电 | 00:21:00 | 10:03:47 | 0.39935 | 3.2567 | 0.13978 | 0.4386 | 2025-02-25 01:22:45 | 1.3006
7258 | 恒流充电 | 00:21:05 | 10:03:52 | 0.39932 | 3.2566 | 0.14034 | 0.4404 | 2025-02-25 01:22:50 | 1.3004
7259 | 恒流充电 | 00:21:10 | 10:03:57 | 0.39937 | 3.2568 | 0.14089 | 0.44221 | 2025-02-25 01:22:55 | 1.3007
7260 | 恒流充电 | 00:21:15 | 10:04:02 | 0.39934 | 3.2571 | 0.14145 | 0.44402 | 2025-02-25 01:23:00 | 1.3007
7261 | 恒流充电 | 00:21:20 | 10:04:07 | 0.39946 | 3.2567 | 0.142 | 0.44582 | 2025-02-25 01:23:05 | 1.3009
7262 | 恒流充电 | 00:21:25 | 10:04:12 | 0.39942 | 3.2568 | 0.14256 | 0.44763 | 2025-02-25 01:23:10 | 1.3008
7263 | 恒流充电 | 00:21:30 | 10:04:17 | 0.39935 | 3.2568 | 0.14311 | 0.44944 | 2025-02-25 01:23:15 | 1.3006
7264 | 恒流充电 | 00:21:35 | 10:04:22 | 0.39935 | 3.2571 | 0.14367 | 0.45124 | 2025-02-25 01:23:20 | 1.3007
7265 | 恒流充电 | 00:21:40 | 10:04:27 | 0.39936 | 3.257 | 0.14422 | 0.45305 | 2025-02-25 01:23:25 | 1.3007
7266 | 恒流充电 | 00:21:45 | 10:04:32 | 0.39942 | 3.2569 | 0.14478 | 0.45486 | 2025-02-25 01:23:30 | 1.3009
7267 | 恒流充电 | 00:21:50 | 10:04:37 | 0.39944 | 3.2571 | 0.14533 | 0.45666 | 2025-02-25 01:23:35 | 1.301
7268 | 恒流充电 | 00:21:55 | 10:04:42 | 0.39939 | 3.2572 | 0.14589 | 0.45847 | 2025-02-25 01:23:40 | 1.3009
7269 | 恒流充电 | 00:22:00 | 10:04:47 | 0.39936 | 3.2572 | 0.14644 | 0.46028 | 2025-02-25 01:23:45 | 1.3008
7270 | 恒流充电 | 00:22:05 | 10:04:52 | 0.39936 | 3.2573 | 0.14699 | 0.46208 | 2025-02-25 01:23:50 | 1.3008
7271 | 恒流充电 | 00:22:10 | 10:04:57 | 0.3994 | 3.257 | 0.14755 | 0.46389 | 2025-02-25 01:23:55 | 1.3009
7272 | 恒流充电 | 00:22:15 | 10:05:02 | 0.3994 | 3.2574 | 0.1481 | 0.4657 | 2025-02-25 01:24:00 | 1.301
7273 | 恒流充电 | 00:22:20 | 10:05:07 | 0.39942 | 3.2574 | 0.14866 | 0.4675 | 2025-02-25 01:24:05 | 1.3011
7274 | 恒流充电 | 00:22:25 | 10:05:12 | 0.39939 | 3.2573 | 0.14921 | 0.46931 | 2025-02-25 01:24:10 | 1.3009
7275 | 恒流充电 | 00:22:30 | 10:05:17 | 0.39947 | 3.2573 | 0.14977 | 0.47112 | 2025-02-25 01:24:15 | 1.3012
7276 | 恒流充电 | 00:22:35 | 10:05:22 | 0.39947 | 3.2573 | 0.15032 | 0.47292 | 2025-02-25 01:24:20 | 1.3012
7277 | 恒流充电 | 00:22:40 | 10:05:27 | 0.3994 | 3.2575 | 0.15088 | 0.47473 | 2025-02-25 01:24:25 | 1.301
7278 | 恒流充电 | 00:22:45 | 10:05:32 | 0.39941 | 3.2576 | 0.15143 | 0.47654 | 2025-02-25 01:24:30 | 1.3011
7279 | 恒流充电 | 00:22:50 | 10:05:37 | 0.39951 | 3.2577 | 0.15199 | 0.47835 | 2025-02-25 01:24:35 | 1.3015
7280 | 恒流充电 | 00:22:55 | 10:05:42 | 0.39933 | 3.2577 | 0.15254 | 0.48015 | 2025-02-25 01:24:40 | 1.3009
7281 | 恒流充电 | 00:23:00 | 10:05:47 | 0.39951 | 3.2578 | 0.1531 | 0.48196 | 2025-02-25 01:24:45 | 1.3015
7282 | 恒流充电 | 00:23:05 | 10:05:52 | 0.39944 | 3.2577 | 0.15365 | 0.48377 | 2025-02-25 01:24:50 | 1.3013
7283 | 恒流充电 | 00:23:10 | 10:05:57 | 0.39952 | 3.2576 | 0.15421 | 0.48557 | 2025-02-25 01:24:55 | 1.3015
7284 | 恒流充电 | 00:23:15 | 10:06:02 | 0.39927 | 3.2577 | 0.15476 | 0.48738 | 2025-02-25 01:25:00 | 1.3007
7285 | 恒流充电 | 00:23:20 | 10:06:07 | 0.39934 | 3.2578 | 0.15532 | 0.48919 | 2025-02-25 01:25:05 | 1.301
7286 | 恒流充电 | 00:23:25 | 10:06:12 | 0.39935 | 3.258 | 0.15587 | 0.49099 | 2025-02-25 01:25:10 | 1.3011
7287 | 恒流充电 | 00:23:30 | 10:06:17 | 0.39942 | 3.2578 | 0.15642 | 0.4928 | 2025-02-25 01:25:15 | 1.3012
7288 | 恒流充电 | 00:23:35 | 10:06:22 | 0.39932 | 3.2579 | 0.15698 | 0.49461 | 2025-02-25 01:25:20 | 1.301
7289 | 恒流充电 | 00:23:40 | 10:06:27 | 0.3995 | 3.2582 | 0.15753 | 0.49642 | 2025-02-25 01:25:25 | 1.3017
7290 | 恒流充电 | 00:23:45 | 10:06:32 | 0.39936 | 3.2579 | 0.15809 | 0.49822 | 2025-02-25 01:25:30 | 1.3011
7291 | 恒流充电 | 00:23:50 | 10:06:37 | 0.39939 | 3.2581 | 0.15864 | 0.50003 | 2025-02-25 01:25:35 | 1.3012
7292 | 恒流充电 | 00:23:55 | 10:06:42 | 0.39931 | 3.2583 | 0.1592 | 0.50184 | 2025-02-25 01:25:40 | 1.3011
7293 | 恒流充电 | 00:24:00 | 10:06:47 | 0.39948 | 3.2585 | 0.15975 | 0.50365 | 2025-02-25 01:25:45 | 1.3017
7294 | 恒流充电 | 00:24:05 | 10:06:52 | 0.39948 | 3.2583 | 0.16031 | 0.50545 | 2025-02-25 01:25:50 | 1.3016
7295 | 恒流充电 | 00:24:10 | 10:06:57 | 0.39929 | 3.2583 | 0.16086 | 0.50726 | 2025-02-25 01:25:55 | 1.301
7296 | 恒流充电 | 00:24:15 | 10:07:02 | 0.39939 | 3.2584 | 0.16142 | 0.50907 | 2025-02-25 01:26:00 | 1.3014
7297 | 恒流充电 | 00:24:20 | 10:07:07 | 0.39941 | 3.2583 | 0.16197 | 0.51088 | 2025-02-25 01:26:05 | 1.3014
7298 | 恒流充电 | 00:24:25 | 10:07:12 | 0.39935 | 3.2586 | 0.16253 | 0.51268 | 2025-02-25 01:26:10 | 1.3013
7299 | 恒流充电 | 00:24:30 | 10:07:17 | 0.39939 | 3.2584 | 0.16308 | 0.51449 | 2025-02-25 01:26:15 | 1.3014
7300 | 恒流充电 | 00:24:35 | 10:07:22 | 0.39948 | 3.2586 | 0.16364 | 0.5163 | 2025-02-25 01:26:20 | 1.3017
7301 | 恒流充电 | 00:24:40 | 10:07:27 | 0.39943 | 3.2586 | 0.16419 | 0.51811 | 2025-02-25 01:26:25 | 1.3016
7302 | 恒流充电 | 00:24:45 | 10:07:32 | 0.39927 | 3.2586 | 0.16475 | 0.51991 | 2025-02-25 01:26:30 | 1.3011
7303 | 恒流充电 | 00:24:50 | 10:07:37 | 0.39939 | 3.2585 | 0.1653 | 0.52172 | 2025-02-25 01:26:35 | 1.3014
7304 | 恒流充电 | 00:24:55 | 10:07:42 | 0.39938 | 3.2587 | 0.16585 | 0.52353 | 2025-02-25 01:26:40 | 1.3015
7305 | 恒流充电 | 00:25:00 | 10:07:47 | 0.39941 | 3.2588 | 0.16641 | 0.52534 | 2025-02-25 01:26:45 | 1.3016
7306 | 恒流充电 | 00:25:05 | 10:07:52 | 0.39942 | 3.2586 | 0.16696 | 0.52714 | 2025-02-25 01:26:50 | 1.3016
7307 | 恒流充电 | 00:25:10 | 10:07:57 | 0.39942 | 3.2588 | 0.16752 | 0.52895 | 2025-02-25 01:26:55 | 1.3016
7308 | 恒流充电 | 00:25:15 | 10:08:02 | 0.39935 | 3.2586 | 0.16807 | 0.53076 | 2025-02-25 01:27:00 | 1.3013
7309 | 恒流充电 | 00:25:20 | 10:08:07 | 0.39946 | 3.2588 | 0.16863 | 0.53257 | 2025-02-25 01:27:05 | 1.3018
7310 | 恒流充电 | 00:25:25 | 10:08:12 | 0.39936 | 3.2588 | 0.16918 | 0.53437 | 2025-02-25 01:27:10 | 1.3014
7311 | 恒流充电 | 00:25:30 | 10:08:17 | 0.39948 | 3.259 | 0.16974 | 0.53618 | 2025-02-25 01:27:15 | 1.3019
7312 | 恒流充电 | 00:25:35 | 10:08:22 | 0.3994 | 3.2592 | 0.17029 | 0.53799 | 2025-02-25 01:27:20 | 1.3017
7313 | 恒流充电 | 00:25:40 | 10:08:27 | 0.39937 | 3.2591 | 0.17085 | 0.5398 | 2025-02-25 01:27:25 | 1.3016
7314 | 恒流充电 | 00:25:45 | 10:08:32 | 0.39941 | 3.2591 | 0.1714 | 0.54161 | 2025-02-25 01:27:30 | 1.3017
7315 | 恒流充电 | 00:25:50 | 10:08:37 | 0.39939 | 3.2593 | 0.17196 | 0.54341 | 2025-02-25 01:27:35 | 1.3017
7316 | 恒流充电 | 00:25:55 | 10:08:42 | 0.3994 | 3.2594 | 0.17251 | 0.54522 | 2025-02-25 01:27:40 | 1.3018
7317 | 恒流充电 | 00:26:00 | 10:08:47 | 0.39933 | 3.2594 | 0.17307 | 0.54703 | 2025-02-25 01:27:45 | 1.3016
7318 | 恒流充电 | 00:26:05 | 10:08:52 | 0.39944 | 3.2593 | 0.17362 | 0.54884 | 2025-02-25 01:27:50 | 1.3019
7319 | 恒流充电 | 00:26:10 | 10:08:57 | 0.39939 | 3.2595 | 0.17418 | 0.55065 | 2025-02-25 01:27:55 | 1.3018
7320 | 恒流充电 | 00:26:15 | 10:09:02 | 0.39939 | 3.2594 | 0.17473 | 0.55245 | 2025-02-25 01:28:00 | 1.3018
7321 | 恒流充电 | 00:26:20 | 10:09:07 | 0.39935 | 3.2595 | 0.17528 | 0.55426 | 2025-02-25 01:28:05 | 1.3017
7322 | 恒流充电 | 00:26:25 | 10:09:12 | 0.39932 | 3.2596 | 0.17584 | 0.55607 | 2025-02-25 01:28:10 | 1.3016
7323 | 恒流充电 | 00:26:30 | 10:09:17 | 0.3994 | 3.2595 | 0.17639 | 0.55788 | 2025-02-25 01:28:15 | 1.3018
7324 | 恒流充电 | 00:26:35 | 10:09:22 | 0.3994 | 3.2598 | 0.17695 | 0.55969 | 2025-02-25 01:28:20 | 1.302
7325 | 恒流充电 | 00:26:40 | 10:09:27 | 0.39936 | 3.2597 | 0.1775 | 0.56149 | 2025-02-25 01:28:25 | 1.3018
7326 | 恒流充电 | 00:26:45 | 10:09:32 | 0.39936 | 3.2598 | 0.17806 | 0.5633 | 2025-02-25 01:28:30 | 1.3018
7327 | 恒流充电 | 00:26:50 | 10:09:37 | 0.39936 | 3.2599 | 0.17861 | 0.56511 | 2025-02-25 01:28:35 | 1.3019
7328 | 恒流充电 | 00:26:55 | 10:09:42 | 0.39936 | 3.2599 | 0.17917 | 0.56692 | 2025-02-25 01:28:40 | 1.3019
7329 | 恒流充电 | 00:27:00 | 10:09:47 | 0.39929 | 3.26 | 0.17972 | 0.56873 | 2025-02-25 01:28:45 | 1.3017
7330 | 恒流充电 | 00:27:05 | 10:09:52 | 0.39934 | 3.26 | 0.18028 | 0.57053 | 2025-02-25 01:28:50 | 1.3018
7331 | 恒流充电 | 00:27:10 | 10:09:57 | 0.39931 | 3.2599 | 0.18083 | 0.57234 | 2025-02-25 01:28:55 | 1.3017
7332 | 恒流充电 | 00:27:15 | 10:10:02 | 0.39948 | 3.2602 | 0.18139 | 0.57415 | 2025-02-25 01:29:00 | 1.3024
7333 | 恒流充电 | 00:27:20 | 10:10:07 | 0.39946 | 3.2601 | 0.18194 | 0.57596 | 2025-02-25 01:29:05 | 1.3023
7334 | 恒流充电 | 00:27:25 | 10:10:12 | 0.39934 | 3.2604 | 0.1825 | 0.57777 | 2025-02-25 01:29:10 | 1.302
7335 | 恒流充电 | 00:27:30 | 10:10:17 | 0.39935 | 3.2603 | 0.18305 | 0.57958 | 2025-02-25 01:29:15 | 1.302
7336 | 恒流充电 | 00:27:35 | 10:10:22 | 0.39931 | 3.2605 | 0.1836 | 0.58139 | 2025-02-25 01:29:20 | 1.3019
7337 | 恒流充电 | 00:27:40 | 10:10:27 | 0.39939 | 3.2605 | 0.18416 | 0.58319 | 2025-02-25 01:29:25 | 1.3022
7338 | 恒流充电 | 00:27:45 | 10:10:32 | 0.39931 | 3.2606 | 0.18471 | 0.585 | 2025-02-25 01:29:30 | 1.302
7339 | 恒流充电 | 00:27:50 | 10:10:37 | 0.39932 | 3.2606 | 0.18527 | 0.58681 | 2025-02-25 01:29:35 | 1.302
7340 | 恒流充电 | 00:27:55 | 10:10:42 | 0.39938 | 3.2607 | 0.18582 | 0.58862 | 2025-02-25 01:29:40 | 1.3023
7341 | 恒流充电 | 00:28:00 | 10:10:47 | 0.3993 | 3.2608 | 0.18638 | 0.59043 | 2025-02-25 01:29:45 | 1.302
7342 | 恒流充电 | 00:28:05 | 10:10:52 | 0.39934 | 3.2609 | 0.18693 | 0.59224 | 2025-02-25 01:29:50 | 1.3022
7343 | 恒流充电 | 00:28:10 | 10:10:57 | 0.39945 | 3.2609 | 0.18749 | 0.59405 | 2025-02-25 01:29:55 | 1.3026
7344 | 恒流充电 | 00:28:15 | 10:11:02 | 0.39945 | 3.2607 | 0.18804 | 0.59585 | 2025-02-25 01:30:00 | 1.3025
7345 | 恒流充电 | 00:28:20 | 10:11:07 | 0.39929 | 3.261 | 0.1886 | 0.59766 | 2025-02-25 01:30:05 | 1.3021
7346 | 恒流充电 | 00:28:25 | 10:11:12 | 0.39948 | 3.2612 | 0.18915 | 0.59947 | 2025-02-25 01:30:10 | 1.3028
7347 | 恒流充电 | 00:28:30 | 10:11:17 | 0.39945 | 3.2612 | 0.18971 | 0.60128 | 2025-02-25 01:30:15 | 1.3027
7348 | 恒流充电 | 00:28:35 | 10:11:22 | 0.39939 | 3.2611 | 0.19026 | 0.60309 | 2025-02-25 01:30:20 | 1.3024
7349 | 恒流充电 | 00:28:40 | 10:11:27 | 0.39948 | 3.2612 | 0.19082 | 0.6049 | 2025-02-25 01:30:25 | 1.3028
7350 | 恒流充电 | 00:28:45 | 10:11:32 | 0.39947 | 3.2615 | 0.19137 | 0.60671 | 2025-02-25 01:30:30 | 1.3028
7351 | 恒流充电 | 00:28:50 | 10:11:37 | 0.39936 | 3.2614 | 0.19193 | 0.60852 | 2025-02-25 01:30:35 | 1.3025
7352 | 恒流充电 | 00:28:55 | 10:11:42 | 0.39957 | 3.2614 | 0.19248 | 0.61033 | 2025-02-25 01:30:40 | 1.3032
7353 | 恒流充电 | 00:29:00 | 10:11:47 | 0.3994 | 3.2615 | 0.19304 | 0.61214 | 2025-02-25 01:30:45 | 1.3027
7354 | 恒流充电 | 00:29:05 | 10:11:52 | 0.39948 | 3.2616 | 0.19359 | 0.61395 | 2025-02-25 01:30:50 | 1.3029
7355 | 恒流充电 | 00:29:10 | 10:11:57 | 0.39942 | 3.2616 | 0.19415 | 0.61576 | 2025-02-25 01:30:55 | 1.3027
7356 | 恒流充电 | 00:29:15 | 10:12:02 | 0.39944 | 3.2617 | 0.1947 | 0.61757 | 2025-02-25 01:31:00 | 1.3029
7357 | 恒流充电 | 00:29:20 | 10:12:07 | 0.39949 | 3.2617 | 0.19525 | 0.61937 | 2025-02-25 01:31:05 | 1.303
7358 | 恒流充电 | 00:29:25 | 10:12:12 | 0.39946 | 3.2618 | 0.19581 | 0.62118 | 2025-02-25 01:31:10 | 1.303
7359 | 恒流充电 | 00:29:30 | 10:12:17 | 0.39938 | 3.2617 | 0.19636 | 0.62299 | 2025-02-25 01:31:15 | 1.3027
7360 | 恒流充电 | 00:29:35 | 10:12:22 | 0.39929 | 3.262 | 0.19692 | 0.6248 | 2025-02-25 01:31:20 | 1.3025
7361 | 恒流充电 | 00:29:40 | 10:12:27 | 0.39943 | 3.2621 | 0.19747 | 0.62661 | 2025-02-25 01:31:25 | 1.303
7362 | 恒流充电 | 00:29:45 | 10:12:32 | 0.39936 | 3.262 | 0.19803 | 0.62842 | 2025-02-25 01:31:30 | 1.3027
7363 | 恒流充电 | 00:29:50 | 10:12:37 | 0.39938 | 3.2622 | 0.19858 | 0.63023 | 2025-02-25 01:31:35 | 1.3029
7364 | 恒流充电 | 00:29:55 | 10:12:42 | 0.39934 | 3.2623 | 0.19914 | 0.63204 | 2025-02-25 01:31:40 | 1.3027
7365 | 恒流充电 | 00:30:00 | 10:12:47 | 0.39938 | 3.2622 | 0.19969 | 0.63385 | 2025-02-25 01:31:45 | 1.3029
7366 | 恒流充电 | 00:30:05 | 10:12:52 | 0.39952 | 3.2624 | 0.20025 | 0.63566 | 2025-02-25 01:31:50 | 1.3034
7367 | 恒流充电 | 00:30:10 | 10:12:57 | 0.39933 | 3.2623 | 0.2008 | 0.63747 | 2025-02-25 01:31:55 | 1.3028
7368 | 恒流充电 | 00:30:15 | 10:13:02 | 0.39943 | 3.2623 | 0.20136 | 0.63928 | 2025-02-25 01:32:00 | 1.3031
7369 | 恒流充电 | 00:30:20 | 10:13:07 | 0.39941 | 3.2626 | 0.20191 | 0.64109 | 2025-02-25 01:32:05 | 1.3031
7370 | 恒流充电 | 00:30:25 | 10:13:12 | 0.39939 | 3.2627 | 0.20246 | 0.6429 | 2025-02-25 01:32:10 | 1.3031
7371 | 恒流充电 | 00:30:30 | 10:13:17 | 0.39932 | 3.2627 | 0.20302 | 0.64471 | 2025-02-25 01:32:15 | 1.3028
7372 | 恒流充电 | 00:30:35 | 10:13:22 | 0.39951 | 3.2628 | 0.20357 | 0.64652 | 2025-02-25 01:32:20 | 1.3035
7373 | 恒流充电 | 00:30:40 | 10:13:27 | 0.39938 | 3.2629 | 0.20413 | 0.64833 | 2025-02-25 01:32:25 | 1.3031
7374 | 恒流充电 | 00:30:45 | 10:13:32 | 0.39929 | 3.2632 | 0.20468 | 0.65014 | 2025-02-25 01:32:30 | 1.3029
7375 | 恒流充电 | 00:30:50 | 10:13:37 | 0.39938 | 3.263 | 0.20524 | 0.65195 | 2025-02-25 01:32:35 | 1.3032
7376 | 恒流充电 | 00:30:55 | 10:13:42 | 0.39935 | 3.2632 | 0.20579 | 0.65376 | 2025-02-25 01:32:40 | 1.3031
7377 | 恒流充电 | 00:31:00 | 10:13:47 | 0.3994 | 3.2633 | 0.20635 | 0.65557 | 2025-02-25 01:32:45 | 1.3034
7378 | 恒流充电 | 00:31:05 | 10:13:52 | 0.39933 | 3.2633 | 0.2069 | 0.65738 | 2025-02-25 01:32:50 | 1.3032
7379 | 恒流充电 | 00:31:10 | 10:13:57 | 0.39944 | 3.2634 | 0.20746 | 0.65919 | 2025-02-25 01:32:55 | 1.3035
7380 | 恒流充电 | 00:31:15 | 10:14:02 | 0.39938 | 3.2634 | 0.20801 | 0.661 | 2025-02-25 01:33:00 | 1.3033
7381 | 恒流充电 | 00:31:20 | 10:14:07 | 0.39941 | 3.2636 | 0.20857 | 0.66281 | 2025-02-25 01:33:05 | 1.3035
7382 | 恒流充电 | 00:31:25 | 10:14:12 | 0.39944 | 3.2637 | 0.20912 | 0.66462 | 2025-02-25 01:33:10 | 1.3037
7383 | 恒流充电 | 00:31:30 | 10:14:17 | 0.39951 | 3.2637 | 0.20968 | 0.66643 | 2025-02-25 01:33:15 | 1.3039
7384 | 恒流充电 | 00:31:35 | 10:14:22 | 0.39936 | 3.2638 | 0.21023 | 0.66824 | 2025-02-25 01:33:20 | 1.3034
7385 | 恒流充电 | 00:31:40 | 10:14:27 | 0.39938 | 3.2638 | 0.21079 | 0.67005 | 2025-02-25 01:33:25 | 1.3035
7386 | 恒流充电 | 00:31:45 | 10:14:32 | 0.39945 | 3.264 | 0.21134 | 0.67186 | 2025-02-25 01:33:30 | 1.3038
7387 | 恒流充电 | 00:31:50 | 10:14:37 | 0.39929 | 3.264 | 0.21189 | 0.67367 | 2025-02-25 01:33:35 | 1.3033
7388 | 恒流充电 | 00:31:55 | 10:14:42 | 0.39942 | 3.2641 | 0.21245 | 0.67548 | 2025-02-25 01:33:40 | 1.3037
7389 | 恒流充电 | 00:32:00 | 10:14:47 | 0.39931 | 3.2641 | 0.213 | 0.67729 | 2025-02-25 01:33:45 | 1.3034
7390 | 恒流充电 | 00:32:05 | 10:14:52 | 0.39942 | 3.2643 | 0.21356 | 0.6791 | 2025-02-25 01:33:50 | 1.3038
7391 | 恒流充电 | 00:32:10 | 10:14:57 | 0.39939 | 3.2644 | 0.21411 | 0.68091 | 2025-02-25 01:33:55 | 1.3038
7392 | 恒流充电 | 00:32:15 | 10:15:02 | 0.39938 | 3.2643 | 0.21467 | 0.68272 | 2025-02-25 01:34:00 | 1.3037
7393 | 恒流充电 | 00:32:20 | 10:15:07 | 0.39934 | 3.2645 | 0.21522 | 0.68453 | 2025-02-25 01:34:05 | 1.3037
7394 | 恒流充电 | 00:32:25 | 10:15:12 | 0.39937 | 3.2647 | 0.21578 | 0.68634 | 2025-02-25 01:34:10 | 1.3038
7395 | 恒流充电 | 00:32:30 | 10:15:17 | 0.39941 | 3.2647 | 0.21633 | 0.68816 | 2025-02-25 01:34:15 | 1.304
7396 | 恒流充电 | 00:32:35 | 10:15:22 | 0.39941 | 3.2649 | 0.21689 | 0.68997 | 2025-02-25 01:34:20 | 1.304
7397 | 恒流充电 | 00:32:40 | 10:15:27 | 0.39942 | 3.2648 | 0.21744 | 0.69178 | 2025-02-25 01:34:25 | 1.304
7398 | 恒流充电 | 00:32:45 | 10:15:32 | 0.39941 | 3.2651 | 0.218 | 0.69359 | 2025-02-25 01:34:30 | 1.3041
7399 | 恒流充电 | 00:32:50 | 10:15:37 | 0.39942 | 3.265 | 0.21855 | 0.6954 | 2025-02-25 01:34:35 | 1.3041
7400 | 恒流充电 | 00:32:55 | 10:15:42 | 0.39937 | 3.265 | 0.21911 | 0.69721 | 2025-02-25 01:34:40 | 1.3039
7401 | 恒流充电 | 00:33:00 | 10:15:47 | 0.39947 | 3.2655 | 0.21966 | 0.69902 | 2025-02-25 01:34:45 | 1.3045
7402 | 恒流充电 | 00:33:05 | 10:15:52 | 0.39952 | 3.2654 | 0.22022 | 0.70084 | 2025-02-25 01:34:50 | 1.3046
7403 | 恒流充电 | 00:33:10 | 10:15:57 | 0.39929 | 3.2656 | 0.22077 | 0.70265 | 2025-02-25 01:34:55 | 1.3039
7404 | 恒流充电 | 00:33:15 | 10:16:02 | 0.39947 | 3.2655 | 0.22133 | 0.70446 | 2025-02-25 01:35:00 | 1.3045
7405 | 恒流充电 | 00:33:20 | 10:16:07 | 0.39941 | 3.2657 | 0.22188 | 0.70627 | 2025-02-25 01:35:05 | 1.3043
7406 | 恒流充电 | 00:33:25 | 10:16:12 | 0.39939 | 3.2658 | 0.22243 | 0.70808 | 2025-02-25 01:35:10 | 1.3043
7407 | 恒流充电 | 00:33:30 | 10:16:17 | 0.39939 | 3.266 | 0.22299 | 0.70989 | 2025-02-25 01:35:15 | 1.3044
7408 | 恒流充电 | 00:33:35 | 10:16:22 | 0.39944 | 3.2662 | 0.22354 | 0.7117 | 2025-02-25 01:35:20 | 1.3046
7409 | 恒流充电 | 00:33:40 | 10:16:27 | 0.39944 | 3.2661 | 0.2241 | 0.71351 | 2025-02-25 01:35:25 | 1.3046
7410 | 恒流充电 | 00:33:45 | 10:16:32 | 0.39935 | 3.2662 | 0.22465 | 0.71533 | 2025-02-25 01:35:30 | 1.3043
7411 | 恒流充电 | 00:33:50 | 10:16:37 | 0.39946 | 3.2663 | 0.22521 | 0.71714 | 2025-02-25 01:35:35 | 1.3048
7412 | 恒流充电 | 00:33:55 | 10:16:42 | 0.39943 | 3.2664 | 0.22576 | 0.71895 | 2025-02-25 01:35:40 | 1.3047
7413 | 恒流充电 | 00:34:00 | 10:16:47 | 0.39932 | 3.2665 | 0.22632 | 0.72076 | 2025-02-25 01:35:45 | 1.3044
7414 | 恒流充电 | 00:34:05 | 10:16:52 | 0.39929 | 3.2666 | 0.22687 | 0.72257 | 2025-02-25 01:35:50 | 1.3043
7415 | 恒流充电 | 00:34:10 | 10:16:57 | 0.39937 | 3.2668 | 0.22743 | 0.72439 | 2025-02-25 01:35:55 | 1.3047
7416 | 恒流充电 | 00:34:15 | 10:17:02 | 0.3994 | 3.2668 | 0.22798 | 0.7262 | 2025-02-25 01:36:00 | 1.3048
7417 | 恒流充电 | 00:34:20 | 10:17:07 | 0.39944 | 3.267 | 0.22854 | 0.72801 | 2025-02-25 01:36:05 | 1.305
7418 | 恒流充电 | 00:34:25 | 10:17:12 | 0.39937 | 3.267 | 0.22909 | 0.72982 | 2025-02-25 01:36:10 | 1.3048
7419 | 恒流充电 | 00:34:30 | 10:17:17 | 0.39935 | 3.2671 | 0.22965 | 0.73163 | 2025-02-25 01:36:15 | 1.3047
7420 | 恒流充电 | 00:34:35 | 10:17:22 | 0.39947 | 3.2673 | 0.2302 | 0.73345 | 2025-02-25 01:36:20 | 1.3052
7421 | 恒流充电 | 00:34:40 | 10:17:27 | 0.39932 | 3.2673 | 0.23075 | 0.73526 | 2025-02-25 01:36:25 | 1.3047
7422 | 恒流充电 | 00:34:45 | 10:17:32 | 0.39928 | 3.2674 | 0.23131 | 0.73707 | 2025-02-25 01:36:30 | 1.3046
7423 | 恒流充电 | 00:34:50 | 10:17:37 | 0.3994 | 3.2676 | 0.23186 | 0.73888 | 2025-02-25 01:36:35 | 1.3051
7424 | 恒流充电 | 00:34:55 | 10:17:42 | 0.39936 | 3.2676 | 0.23242 | 0.7407 | 2025-02-25 01:36:40 | 1.3049
7425 | 恒流充电 | 00:35:00 | 10:17:47 | 0.39942 | 3.268 | 0.23297 | 0.74251 | 2025-02-25 01:36:45 | 1.3053
7426 | 恒流充电 | 00:35:05 | 10:17:52 | 0.39939 | 3.2679 | 0.23353 | 0.74432 | 2025-02-25 01:36:50 | 1.3051
7427 | 恒流充电 | 00:35:10 | 10:17:57 | 0.3994 | 3.2678 | 0.23408 | 0.74613 | 2025-02-25 01:36:55 | 1.3051
7428 | 恒流充电 | 00:35:15 | 10:18:02 | 0.39938 | 3.2682 | 0.23464 | 0.74795 | 2025-02-25 01:37:00 | 1.3052
7429 | 恒流充电 | 00:35:20 | 10:18:07 | 0.39943 | 3.2684 | 0.23519 | 0.74976 | 2025-02-25 01:37:05 | 1.3055
7430 | 恒流充电 | 00:35:25 | 10:18:12 | 0.39934 | 3.2684 | 0.23575 | 0.75157 | 2025-02-25 01:37:10 | 1.3052
7431 | 恒流充电 | 00:35:30 | 10:18:17 | 0.39935 | 3.2684 | 0.2363 | 0.75339 | 2025-02-25 01:37:15 | 1.3052
7432 | 恒流充电 | 00:35:35 | 10:18:22 | 0.39936 | 3.2687 | 0.23686 | 0.7552 | 2025-02-25 01:37:20 | 1.3054
7433 | 恒流充电 | 00:35:40 | 10:18:27 | 0.39932 | 3.2687 | 0.23741 | 0.75701 | 2025-02-25 01:37:25 | 1.3052
7434 | 恒流充电 | 00:35:45 | 10:18:32 | 0.39946 | 3.2688 | 0.23797 | 0.75883 | 2025-02-25 01:37:30 | 1.3057
7435 | 恒流充电 | 00:35:50 | 10:18:37 | 0.39937 | 3.2689 | 0.23852 | 0.76064 | 2025-02-25 01:37:35 | 1.3055
7436 | 恒流充电 | 00:35:55 | 10:18:42 | 0.39947 | 3.2689 | 0.23907 | 0.76245 | 2025-02-25 01:37:40 | 1.3058
7437 | 恒流充电 | 00:36:00 | 10:18:47 | 0.39937 | 3.2691 | 0.23963 | 0.76426 | 2025-02-25 01:37:45 | 1.3056
7438 | 恒流充电 | 00:36:05 | 10:18:52 | 0.39941 | 3.2693 | 0.24018 | 0.76608 | 2025-02-25 01:37:50 | 1.3058
7439 | 恒流充电 | 00:36:10 | 10:18:57 | 0.39944 | 3.2695 | 0.24074 | 0.76789 | 2025-02-25 01:37:55 | 1.306
7440 | 恒流充电 | 00:36:15 | 10:19:02 | 0.39942 | 3.2696 | 0.24129 | 0.76971 | 2025-02-25 01:38:00 | 1.306
7441 | 恒流充电 | 00:36:20 | 10:19:07 | 0.3993 | 3.2698 | 0.24185 | 0.77152 | 2025-02-25 01:38:05 | 1.3056
7442 | 恒流充电 | 00:36:25 | 10:19:12 | 0.39933 | 3.2699 | 0.2424 | 0.77333 | 2025-02-25 01:38:10 | 1.3058
7443 | 恒流充电 | 00:36:30 | 10:19:17 | 0.39932 | 3.27 | 0.24296 | 0.77515 | 2025-02-25 01:38:15 | 1.3058
7444 | 恒流充电 | 00:36:35 | 10:19:22 | 0.39943 | 3.2699 | 0.24351 | 0.77696 | 2025-02-25 01:38:20 | 1.3061
7445 | 恒流充电 | 00:36:40 | 10:19:27 | 0.39939 | 3.2702 | 0.24407 | 0.77877 | 2025-02-25 01:38:25 | 1.3061
7446 | 恒流充电 | 00:36:45 | 10:19:32 | 0.39935 | 3.2704 | 0.24462 | 0.78059 | 2025-02-25 01:38:30 | 1.306
7447 | 恒流充电 | 00:36:50 | 10:19:37 | 0.39936 | 3.2704 | 0.24518 | 0.7824 | 2025-02-25 01:38:35 | 1.3061
7448 | 恒流充电 | 00:36:55 | 10:19:42 | 0.39935 | 3.2707 | 0.24573 | 0.78422 | 2025-02-25 01:38:40 | 1.3061
7449 | 恒流充电 | 00:37:00 | 10:19:47 | 0.39942 | 3.2707 | 0.24629 | 0.78603 | 2025-02-25 01:38:45 | 1.3064
7450 | 恒流充电 | 00:37:05 | 10:19:52 | 0.39947 | 3.2709 | 0.24684 | 0.78785 | 2025-02-25 01:38:50 | 1.3066
7451 | 恒流充电 | 00:37:10 | 10:19:57 | 0.39945 | 3.2711 | 0.2474 | 0.78966 | 2025-02-25 01:38:55 | 1.3067
7452 | 恒流充电 | 00:37:15 | 10:20:02 | 0.39936 | 3.2711 | 0.24795 | 0.79147 | 2025-02-25 01:39:00 | 1.3063
7453 | 恒流充电 | 00:37:20 | 10:20:07 | 0.39933 | 3.2712 | 0.2485 | 0.79329 | 2025-02-25 01:39:05 | 1.3063
7454 | 恒流充电 | 00:37:25 | 10:20:12 | 0.39938 | 3.2714 | 0.24906 | 0.7951 | 2025-02-25 01:39:10 | 1.3065
7455 | 恒流充电 | 00:37:30 | 10:20:17 | 0.39936 | 3.2715 | 0.24961 | 0.79692 | 2025-02-25 01:39:15 | 1.3065
7456 | 恒流充电 | 00:37:35 | 10:20:22 | 0.39939 | 3.2716 | 0.25017 | 0.79873 | 2025-02-25 01:39:20 | 1.3067
7457 | 恒流充电 | 00:37:40 | 10:20:27 | 0.3993 | 3.2718 | 0.25072 | 0.80055 | 2025-02-25 01:39:25 | 1.3064
7458 | 恒流充电 | 00:37:45 | 10:20:32 | 0.39933 | 3.2719 | 0.25128 | 0.80236 | 2025-02-25 01:39:30 | 1.3066
7459 | 恒流充电 | 00:37:50 | 10:20:37 | 0.39936 | 3.272 | 0.25183 | 0.80418 | 2025-02-25 01:39:35 | 1.3067
7460 | 恒流充电 | 00:37:55 | 10:20:42 | 0.3994 | 3.2721 | 0.25239 | 0.80599 | 2025-02-25 01:39:40 | 1.3069
7461 | 恒流充电 | 00:38:00 | 10:20:47 | 0.39938 | 3.2723 | 0.25294 | 0.80781 | 2025-02-25 01:39:45 | 1.3069
7462 | 恒流充电 | 00:38:05 | 10:20:52 | 0.39944 | 3.2725 | 0.2535 | 0.80962 | 2025-02-25 01:39:50 | 1.3071
7463 | 恒流充电 | 00:38:10 | 10:20:57 | 0.39932 | 3.2726 | 0.25405 | 0.81144 | 2025-02-25 01:39:55 | 1.3068
7464 | 恒流充电 | 00:38:15 | 10:21:02 | 0.39943 | 3.2727 | 0.25461 | 0.81325 | 2025-02-25 01:40:00 | 1.3072
7465 | 恒流充电 | 00:38:20 | 10:21:07 | 0.39937 | 3.2726 | 0.25516 | 0.81507 | 2025-02-25 01:40:05 | 1.307
7466 | 恒流充电 | 00:38:25 | 10:21:12 | 0.39938 | 3.273 | 0.25572 | 0.81688 | 2025-02-25 01:40:10 | 1.3071
7467 | 恒流充电 | 00:38:30 | 10:21:17 | 0.39946 | 3.2733 | 0.25627 | 0.8187 | 2025-02-25 01:40:15 | 1.3075
7468 | 恒流充电 | 00:38:35 | 10:21:22 | 0.39937 | 3.2734 | 0.25683 | 0.82051 | 2025-02-25 01:40:20 | 1.3073
7469 | 恒流充电 | 00:38:40 | 10:21:27 | 0.39927 | 3.2735 | 0.25738 | 0.82233 | 2025-02-25 01:40:25 | 1.307
7470 | 恒流充电 | 00:38:45 | 10:21:32 | 0.39944 | 3.2735 | 0.25793 | 0.82415 | 2025-02-25 01:40:30 | 1.3075
7471 | 恒流充电 | 00:38:50 | 10:21:37 | 0.39944 | 3.2738 | 0.25849 | 0.82596 | 2025-02-25 01:40:35 | 1.3077
7472 | 恒流充电 | 00:38:55 | 10:21:42 | 0.39944 | 3.2739 | 0.25904 | 0.82778 | 2025-02-25 01:40:40 | 1.3077
7473 | 恒流充电 | 00:39:00 | 10:21:47 | 0.3995 | 3.2741 | 0.2596 | 0.8296 | 2025-02-25 01:40:45 | 1.308
7474 | 恒流充电 | 00:39:05 | 10:21:52 | 0.39942 | 3.2742 | 0.26015 | 0.83141 | 2025-02-25 01:40:50 | 1.3078
7475 | 恒流充电 | 00:39:10 | 10:21:57 | 0.39941 | 3.2743 | 0.26071 | 0.83323 | 2025-02-25 01:40:55 | 1.3078
7476 | 恒流充电 | 00:39:15 | 10:22:02 | 0.39947 | 3.2745 | 0.26126 | 0.83504 | 2025-02-25 01:41:00 | 1.3081
7477 | 恒流充电 | 00:39:20 | 10:22:07 | 0.39935 | 3.2748 | 0.26182 | 0.83686 | 2025-02-25 01:41:05 | 1.3078
7478 | 恒流充电 | 00:39:25 | 10:22:12 | 0.39935 | 3.2748 | 0.26237 | 0.83868 | 2025-02-25 01:41:10 | 1.3078
7479 | 恒流充电 | 00:39:30 | 10:22:17 | 0.39938 | 3.2749 | 0.26293 | 0.84049 | 2025-02-25 01:41:15 | 1.3079
7480 | 恒流充电 | 00:39:35 | 10:22:22 | 0.39941 | 3.2751 | 0.26348 | 0.84231 | 2025-02-25 01:41:20 | 1.3081
7481 | 恒流充电 | 00:39:40 | 10:22:27 | 0.39941 | 3.2752 | 0.26404 | 0.84413 | 2025-02-25 01:41:25 | 1.3082
7482 | 恒流充电 | 00:39:45 | 10:22:32 | 0.39949 | 3.2756 | 0.26459 | 0.84594 | 2025-02-25 01:41:30 | 1.3086
7483 | 恒流充电 | 00:39:50 | 10:22:37 | 0.39942 | 3.2756 | 0.26515 | 0.84776 | 2025-02-25 01:41:35 | 1.3083
7484 | 恒流充电 | 00:39:55 | 10:22:42 | 0.39944 | 3.276 | 0.2657 | 0.84958 | 2025-02-25 01:41:40 | 1.3086
7485 | 恒流充电 | 00:40:00 | 10:22:47 | 0.39926 | 3.276 | 0.26626 | 0.85139 | 2025-02-25 01:41:45 | 1.308
7486 | 恒流充电 | 00:40:05 | 10:22:52 | 0.39938 | 3.2762 | 0.26681 | 0.85321 | 2025-02-25 01:41:50 | 1.3084
7487 | 恒流充电 | 00:40:10 | 10:22:57 | 0.39945 | 3.2764 | 0.26736 | 0.85503 | 2025-02-25 01:41:55 | 1.3088
7488 | 恒流充电 | 00:40:15 | 10:23:02 | 0.39944 | 3.2767 | 0.26792 | 0.85685 | 2025-02-25 01:42:00 | 1.3088
7489 | 恒流充电 | 00:40:20 | 10:23:07 | 0.39936 | 3.2765 | 0.26847 | 0.85866 | 2025-02-25 01:42:05 | 1.3085
7490 | 恒流充电 | 00:40:25 | 10:23:12 | 0.39941 | 3.2769 | 0.26903 | 0.86048 | 2025-02-25 01:42:10 | 1.3088
7491 | 恒流充电 | 00:40:30 | 10:23:17 | 0.39943 | 3.2769 | 0.26958 | 0.8623 | 2025-02-25 01:42:15 | 1.3089
7492 | 恒流充电 | 00:40:35 | 10:23:22 | 0.39935 | 3.2771 | 0.27014 | 0.86412 | 2025-02-25 01:42:20 | 1.3087
7493 | 恒流充电 | 00:40:40 | 10:23:27 | 0.39933 | 3.2773 | 0.27069 | 0.86593 | 2025-02-25 01:42:25 | 1.3087
7494 | 恒流充电 | 00:40:45 | 10:23:32 | 0.39952 | 3.2775 | 0.27125 | 0.86775 | 2025-02-25 01:42:30 | 1.3094
7495 | 恒流充电 | 00:40:50 | 10:23:37 | 0.39936 | 3.2778 | 0.2718 | 0.86957 | 2025-02-25 01:42:35 | 1.309
7496 | 恒流充电 | 00:40:55 | 10:23:42 | 0.39935 | 3.2777 | 0.27236 | 0.87139 | 2025-02-25 01:42:40 | 1.309
7497 | 恒流充电 | 00:41:00 | 10:23:47 | 0.39937 | 3.278 | 0.27291 | 0.87321 | 2025-02-25 01:42:45 | 1.3091
7498 | 恒流充电 | 00:41:05 | 10:23:52 | 0.39931 | 3.2781 | 0.27347 | 0.87502 | 2025-02-25 01:42:50 | 1.3089
7499 | 恒流充电 | 00:41:10 | 10:23:57 | 0.39942 | 3.2781 | 0.27402 | 0.87684 | 2025-02-25 01:42:55 | 1.3094
7500 | 恒流充电 | 00:41:15 | 10:24:02 | 0.39927 | 3.2785 | 0.27458 | 0.87866 | 2025-02-25 01:43:00 | 1.309
7501 | 恒流充电 | 00:41:20 | 10:24:07 | 0.39933 | 3.2787 | 0.27513 | 0.88048 | 2025-02-25 01:43:05 | 1.3093
7502 | 恒流充电 | 00:41:25 | 10:24:12 | 0.39941 | 3.2789 | 0.27568 | 0.8823 | 2025-02-25 01:43:10 | 1.3096
7503 | 恒流充电 | 00:41:30 | 10:24:17 | 0.39933 | 3.279 | 0.27624 | 0.88412 | 2025-02-25 01:43:15 | 1.3094
7504 | 恒流充电 | 00:41:35 | 10:24:22 | 0.39937 | 3.2792 | 0.27679 | 0.88594 | 2025-02-25 01:43:20 | 1.3096
7505 | 恒流充电 | 00:41:40 | 10:24:27 | 0.39932 | 3.2794 | 0.27735 | 0.88775 | 2025-02-25 01:43:25 | 1.3095
7506 | 恒流充电 | 00:41:45 | 10:24:32 | 0.39946 | 3.2795 | 0.2779 | 0.88957 | 2025-02-25 01:43:30 | 1.31
7507 | 恒流充电 | 00:41:50 | 10:24:37 | 0.39945 | 3.2797 | 0.27846 | 0.89139 | 2025-02-25 01:43:35 | 1.3101
7508 | 恒流充电 | 00:41:55 | 10:24:42 | 0.39929 | 3.28 | 0.27901 | 0.89321 | 2025-02-25 01:43:40 | 1.3097
7509 | 恒流充电 | 00:42:00 | 10:24:47 | 0.39946 | 3.28 | 0.27957 | 0.89503 | 2025-02-25 01:43:45 | 1.3102
7510 | 恒流充电 | 00:42:05 | 10:24:52 | 0.39927 | 3.2802 | 0.28012 | 0.89685 | 2025-02-25 01:43:50 | 1.3097
7511 | 恒流充电 | 00:42:10 | 10:24:57 | 0.39939 | 3.2804 | 0.28068 | 0.89867 | 2025-02-25 01:43:55 | 1.3102
7512 | 恒流充电 | 00:42:15 | 10:25:02 | 0.39932 | 3.2806 | 0.28123 | 0.90049 | 2025-02-25 01:44:00 | 1.31
7513 | 恒流充电 | 00:42:20 | 10:25:07 | 0.3994 | 3.2808 | 0.28179 | 0.90231 | 2025-02-25 01:44:05 | 1.3104
7514 | 恒流充电 | 00:42:25 | 10:25:12 | 0.3994 | 3.2809 | 0.28234 | 0.90413 | 2025-02-25 01:44:10 | 1.3104
7515 | 恒流充电 | 00:42:30 | 10:25:17 | 0.39936 | 3.2812 | 0.2829 | 0.90595 | 2025-02-25 01:44:15 | 1.3104
7516 | 恒流充电 | 00:42:35 | 10:25:22 | 0.39937 | 3.2812 | 0.28345 | 0.90777 | 2025-02-25 01:44:20 | 1.3104
7517 | 恒流充电 | 00:42:40 | 10:25:27 | 0.39936 | 3.2816 | 0.284 | 0.90959 | 2025-02-25 01:44:25 | 1.3105
7518 | 恒流充电 | 00:42:45 | 10:25:32 | 0.39937 | 3.2817 | 0.28456 | 0.91141 | 2025-02-25 01:44:30 | 1.3106
7519 | 恒流充电 | 00:42:50 | 10:25:37 | 0.39941 | 3.2819 | 0.28511 | 0.91323 | 2025-02-25 01:44:35 | 1.3108
7520 | 恒流充电 | 00:42:55 | 10:25:42 | 0.39942 | 3.2821 | 0.28567 | 0.91505 | 2025-02-25 01:44:40 | 1.3109
7521 | 恒流充电 | 00:43:00 | 10:25:47 | 0.39943 | 3.2825 | 0.28622 | 0.91687 | 2025-02-25 01:44:45 | 1.3111
7522 | 恒流充电 | 00:43:05 | 10:25:52 | 0.39944 | 3.2824 | 0.28678 | 0.91869 | 2025-02-25 01:44:50 | 1.3111
7523 | 恒流充电 | 00:43:10 | 10:25:57 | 0.39935 | 3.2826 | 0.28733 | 0.92051 | 2025-02-25 01:44:55 | 1.3109
7524 | 恒流充电 | 00:43:15 | 10:26:02 | 0.39935 | 3.2828 | 0.28789 | 0.92233 | 2025-02-25 01:45:00 | 1.311
7525 | 恒流充电 | 00:43:20 | 10:26:07 | 0.39936 | 3.283 | 0.28844 | 0.92416 | 2025-02-25 01:45:05 | 1.3111
7526 | 恒流充电 | 00:43:25 | 10:26:12 | 0.39929 | 3.2832 | 0.289 | 0.92598 | 2025-02-25 01:45:10 | 1.311
7527 | 恒流充电 | 00:43:30 | 10:26:17 | 0.39931 | 3.2834 | 0.28955 | 0.9278 | 2025-02-25 01:45:15 | 1.3111
7528 | 恒流充电 | 00:43:35 | 10:26:22 | 0.39936 | 3.2835 | 0.29011 | 0.92962 | 2025-02-25 01:45:20 | 1.3113
7529 | 恒流充电 | 00:43:40 | 10:26:27 | 0.39932 | 3.2837 | 0.29066 | 0.93144 | 2025-02-25 01:45:25 | 1.3112
7530 | 恒流充电 | 00:43:45 | 10:26:32 | 0.39939 | 3.2839 | 0.29122 | 0.93326 | 2025-02-25 01:45:30 | 1.3116
7531 | 恒流充电 | 00:43:50 | 10:26:37 | 0.39941 | 3.2838 | 0.29177 | 0.93508 | 2025-02-25 01:45:35 | 1.3116
7532 | 恒流充电 | 00:43:55 | 10:26:42 | 0.39931 | 3.2843 | 0.29233 | 0.9369 | 2025-02-25 01:45:40 | 1.3115
7533 | 恒流充电 | 00:44:00 | 10:26:47 | 0.39938 | 3.2844 | 0.29288 | 0.93873 | 2025-02-25 01:45:45 | 1.3117
7534 | 恒流充电 | 00:44:05 | 10:26:52 | 0.39941 | 3.2845 | 0.29343 | 0.94055 | 2025-02-25 01:45:50 | 1.3118
7535 | 恒流充电 | 00:44:10 | 10:26:57 | 0.3994 | 3.2848 | 0.29399 | 0.94237 | 2025-02-25 01:45:55 | 1.3119
7536 | 恒流充电 | 00:44:15 | 10:27:02 | 0.39935 | 3.2852 | 0.29454 | 0.94419 | 2025-02-25 01:46:00 | 1.3119
7537 | 恒流充电 | 00:44:20 | 10:27:07 | 0.39939 | 3.2854 | 0.2951 | 0.94601 | 2025-02-25 01:46:05 | 1.3122
7538 | 恒流充电 | 00:44:25 | 10:27:12 | 0.3995 | 3.2855 | 0.29565 | 0.94784 | 2025-02-25 01:46:10 | 1.3126
7539 | 恒流充电 | 00:44:30 | 10:27:17 | 0.39938 | 3.2856 | 0.29621 | 0.94966 | 2025-02-25 01:46:15 | 1.3122
7540 | 恒流充电 | 00:44:35 | 10:27:22 | 0.39932 | 3.2858 | 0.29676 | 0.95148 | 2025-02-25 01:46:20 | 1.3121
7541 | 恒流充电 | 00:44:40 | 10:27:27 | 0.39935 | 3.2859 | 0.29732 | 0.9533 | 2025-02-25 01:46:25 | 1.3122
7542 | 恒流充电 | 00:44:45 | 10:27:32 | 0.39929 | 3.286 | 0.29787 | 0.95513 | 2025-02-25 01:46:30 | 1.3121
7543 | 恒流充电 | 00:44:50 | 10:27:37 | 0.39927 | 3.2864 | 0.29843 | 0.95695 | 2025-02-25 01:46:35 | 1.3121
7544 | 恒流充电 | 00:44:55 | 10:27:42 | 0.39941 | 3.2865 | 0.29898 | 0.95877 | 2025-02-25 01:46:40 | 1.3126
7545 | 恒流充电 | 00:45:00 | 10:27:47 | 0.39935 | 3.2868 | 0.29954 | 0.96059 | 2025-02-25 01:46:45 | 1.3126
7546 | 恒流充电 | 00:45:05 | 10:27:52 | 0.39945 | 3.2867 | 0.30009 | 0.96242 | 2025-02-25 01:46:50 | 1.3129
7547 | 恒流充电 | 00:45:10 | 10:27:57 | 0.39946 | 3.287 | 0.30065 | 0.96424 | 2025-02-25 01:46:55 | 1.313
7548 | 恒流充电 | 00:45:15 | 10:28:02 | 0.39939 | 3.2871 | 0.3012 | 0.96606 | 2025-02-25 01:47:00 | 1.3128
7549 | 恒流充电 | 00:45:20 | 10:28:07 | 0.39933 | 3.2875 | 0.30175 | 0.96789 | 2025-02-25 01:47:05 | 1.3128
7550 | 恒流充电 | 00:45:25 | 10:28:12 | 0.39937 | 3.2876 | 0.30231 | 0.96971 | 2025-02-25 01:47:10 | 1.313
7551 | 恒流充电 | 00:45:30 | 10:28:17 | 0.39926 | 3.2879 | 0.30286 | 0.97154 | 2025-02-25 01:47:15 | 1.3127
7552 | 恒流充电 | 00:45:35 | 10:28:22 | 0.39945 | 3.2879 | 0.30342 | 0.97336 | 2025-02-25 01:47:20 | 1.3134
7553 | 恒流充电 | 00:45:40 | 10:28:27 | 0.39943 | 3.2882 | 0.30397 | 0.97518 | 2025-02-25 01:47:25 | 1.3134
7554 | 恒流充电 | 00:45:45 | 10:28:32 | 0.39941 | 3.2884 | 0.30453 | 0.97701 | 2025-02-25 01:47:30 | 1.3134
7555 | 恒流充电 | 00:45:50 | 10:28:37 | 0.39934 | 3.2884 | 0.30508 | 0.97883 | 2025-02-25 01:47:35 | 1.3132
7556 | 恒流充电 | 00:45:55 | 10:28:42 | 0.39945 | 3.2886 | 0.30564 | 0.98066 | 2025-02-25 01:47:40 | 1.3136
7557 | 恒流充电 | 00:46:00 | 10:28:47 | 0.39941 | 3.2888 | 0.30619 | 0.98248 | 2025-02-25 01:47:45 | 1.3136
7558 | 恒流充电 | 00:46:05 | 10:28:52 | 0.39945 | 3.2889 | 0.30675 | 0.98431 | 2025-02-25 01:47:50 | 1.3138
7559 | 恒流充电 | 00:46:10 | 10:28:57 | 0.39949 | 3.2892 | 0.3073 | 0.98613 | 2025-02-25 01:47:55 | 1.314
7560 | 恒流充电 | 00:46:15 | 10:29:02 | 0.39937 | 3.2894 | 0.30786 | 0.98796 | 2025-02-25 01:48:00 | 1.3137
7561 | 恒流充电 | 00:46:20 | 10:29:07 | 0.39935 | 3.2896 | 0.30841 | 0.98978 | 2025-02-25 01:48:05 | 1.3137
7562 | 恒流充电 | 00:46:25 | 10:29:12 | 0.39934 | 3.2897 | 0.30897 | 0.9916 | 2025-02-25 01:48:10 | 1.3137
7563 | 恒流充电 | 00:46:30 | 10:29:17 | 0.39939 | 3.2899 | 0.30952 | 0.99343 | 2025-02-25 01:48:15 | 1.314
7564 | 恒流充电 | 00:46:35 | 10:29:22 | 0.39941 | 3.29 | 0.31008 | 0.99525 | 2025-02-25 01:48:20 | 1.3141
7565 | 恒流充电 | 00:46:40 | 10:29:27 | 0.39939 | 3.2905 | 0.31063 | 0.99708 | 2025-02-25 01:48:25 | 1.3142
7566 | 恒流充电 | 00:46:45 | 10:29:32 | 0.39939 | 3.2905 | 0.31119 | 0.9989 | 2025-02-25 01:48:30 | 1.3142
7567 | 恒流充电 | 00:46:50 | 10:29:37 | 0.39942 | 3.2907 | 0.31174 | 1.0007 | 2025-02-25 01:48:35 | 1.3143
7568 | 恒流充电 | 00:46:55 | 10:29:42 | 0.39941 | 3.291 | 0.31229 | 1.0026 | 2025-02-25 01:48:40 | 1.3145
7569 | 恒流充电 | 00:47:00 | 10:29:47 | 0.3994 | 3.2911 | 0.31285 | 1.0044 | 2025-02-25 01:48:45 | 1.3144
7570 | 恒流充电 | 00:47:05 | 10:29:52 | 0.39936 | 3.2915 | 0.3134 | 1.0062 | 2025-02-25 01:48:50 | 1.3145
7571 | 恒流充电 | 00:47:10 | 10:29:57 | 0.39941 | 3.2914 | 0.31396 | 1.008 | 2025-02-25 01:48:55 | 1.3146
7572 | 恒流充电 | 00:47:15 | 10:30:02 | 0.39938 | 3.2917 | 0.31451 | 1.0099 | 2025-02-25 01:49:00 | 1.3146
7573 | 恒流充电 | 00:47:20 | 10:30:07 | 0.3994 | 3.292 | 0.31507 | 1.0117 | 2025-02-25 01:49:05 | 1.3148
7574 | 恒流充电 | 00:47:25 | 10:30:12 | 0.3994 | 3.292 | 0.31562 | 1.0135 | 2025-02-25 01:49:10 | 1.3148
7575 | 恒流充电 | 00:47:30 | 10:30:17 | 0.39931 | 3.2922 | 0.31618 | 1.0153 | 2025-02-25 01:49:15 | 1.3146
7576 | 恒流充电 | 00:47:35 | 10:30:22 | 0.39928 | 3.2924 | 0.31673 | 1.0172 | 2025-02-25 01:49:20 | 1.3146
7577 | 恒流充电 | 00:47:40 | 10:30:27 | 0.39939 | 3.2924 | 0.31729 | 1.019 | 2025-02-25 01:49:25 | 1.315
7578 | 恒流充电 | 00:47:45 | 10:30:32 | 0.39938 | 3.2929 | 0.31784 | 1.0208 | 2025-02-25 01:49:30 | 1.3151
7579 | 恒流充电 | 00:47:50 | 10:30:37 | 0.39936 | 3.293 | 0.3184 | 1.0226 | 2025-02-25 01:49:35 | 1.3151
7580 | 恒流充电 | 00:47:55 | 10:30:42 | 0.39938 | 3.293 | 0.31895 | 1.0245 | 2025-02-25 01:49:40 | 1.3152
7581 | 恒流充电 | 00:48:00 | 10:30:47 | 0.39939 | 3.2934 | 0.31951 | 1.0263 | 2025-02-25 01:49:45 | 1.3154
7582 | 恒流充电 | 00:48:05 | 10:30:52 | 0.39936 | 3.2935 | 0.32006 | 1.0281 | 2025-02-25 01:49:50 | 1.3153
7583 | 恒流充电 | 00:48:10 | 10:30:57 | 0.3994 | 3.2936 | 0.32061 | 1.0299 | 2025-02-25 01:49:55 | 1.3155
7584 | 恒流充电 | 00:48:15 | 10:31:02 | 0.39949 | 3.2939 | 0.32117 | 1.0318 | 2025-02-25 01:50:00 | 1.3159
7585 | 恒流充电 | 00:48:20 | 10:31:07 | 0.39937 | 3.2942 | 0.32172 | 1.0336 | 2025-02-25 01:50:05 | 1.3156
7586 | 恒流充电 | 00:48:25 | 10:31:12 | 0.39936 | 3.2942 | 0.32228 | 1.0354 | 2025-02-25 01:50:10 | 1.3156
7587 | 恒流充电 | 00:48:30 | 10:31:17 | 0.39933 | 3.2943 | 0.32283 | 1.0373 | 2025-02-25 01:50:15 | 1.3155
7588 | 恒流充电 | 00:48:35 | 10:31:22 | 0.39941 | 3.2948 | 0.32339 | 1.0391 | 2025-02-25 01:50:20 | 1.316
7589 | 恒流充电 | 00:48:40 | 10:31:27 | 0.39937 | 3.2947 | 0.32394 | 1.0409 | 2025-02-25 01:50:25 | 1.3158
7590 | 恒流充电 | 00:48:45 | 10:31:32 | 0.39936 | 3.2949 | 0.3245 | 1.0427 | 2025-02-25 01:50:30 | 1.3159
7591 | 恒流充电 | 00:48:50 | 10:31:37 | 0.39934 | 3.2951 | 0.32505 | 1.0446 | 2025-02-25 01:50:35 | 1.3159
7592 | 恒流充电 | 00:48:55 | 10:31:42 | 0.39944 | 3.2953 | 0.32561 | 1.0464 | 2025-02-25 01:50:40 | 1.3163
7593 | 恒流充电 | 00:49:00 | 10:31:47 | 0.39942 | 3.2955 | 0.32616 | 1.0482 | 2025-02-25 01:50:45 | 1.3163
7594 | 恒流充电 | 00:49:05 | 10:31:52 | 0.39935 | 3.2957 | 0.32672 | 1.0501 | 2025-02-25 01:50:50 | 1.3161
7595 | 恒流充电 | 00:49:10 | 10:31:57 | 0.39932 | 3.2958 | 0.32727 | 1.0519 | 2025-02-25 01:50:55 | 1.3161
7596 | 恒流充电 | 00:49:15 | 10:32:02 | 0.39938 | 3.2958 | 0.32783 | 1.0537 | 2025-02-25 01:51:00 | 1.3163
7597 | 恒流充电 | 00:49:20 | 10:32:07 | 0.39945 | 3.2963 | 0.32838 | 1.0555 | 2025-02-25 01:51:05 | 1.3167
7598 | 恒流充电 | 00:49:25 | 10:32:12 | 0.39941 | 3.2962 | 0.32894 | 1.0574 | 2025-02-25 01:51:10 | 1.3165
7599 | 恒流充电 | 00:49:30 | 10:32:17 | 0.39938 | 3.2964 | 0.32949 | 1.0592 | 2025-02-25 01:51:15 | 1.3165
7600 | 恒流充电 | 00:49:35 | 10:32:22 | 0.39932 | 3.2965 | 0.33004 | 1.061 | 2025-02-25 01:51:20 | 1.3164
7601 | 恒流充电 | 00:49:40 | 10:32:27 | 0.39933 | 3.297 | 0.3306 | 1.0629 | 2025-02-25 01:51:25 | 1.3166
7602 | 恒流充电 | 00:49:45 | 10:32:32 | 0.39923 | 3.297 | 0.33115 | 1.0647 | 2025-02-25 01:51:30 | 1.3162
7603 | 恒流充电 | 00:49:50 | 10:32:37 | 0.39944 | 3.2973 | 0.33171 | 1.0665 | 2025-02-25 01:51:35 | 1.3171
7604 | 恒流充电 | 00:49:55 | 10:32:42 | 0.39932 | 3.2973 | 0.33226 | 1.0683 | 2025-02-25 01:51:40 | 1.3167
7605 | 恒流充电 | 00:50:00 | 10:32:47 | 0.39944 | 3.2978 | 0.33282 | 1.0702 | 2025-02-25 01:51:45 | 1.3173
7606 | 恒流充电 | 00:50:05 | 10:32:52 | 0.39941 | 3.2979 | 0.33337 | 1.072 | 2025-02-25 01:51:50 | 1.3172
7607 | 恒流充电 | 00:50:10 | 10:32:57 | 0.39947 | 3.2981 | 0.33393 | 1.0738 | 2025-02-25 01:51:55 | 1.3175
7608 | 恒流充电 | 00:50:15 | 10:33:02 | 0.39926 | 3.2982 | 0.33448 | 1.0757 | 2025-02-25 01:52:00 | 1.3168
7609 | 恒流充电 | 00:50:20 | 10:33:07 | 0.39938 | 3.2984 | 0.33504 | 1.0775 | 2025-02-25 01:52:05 | 1.3173
7610 | 恒流充电 | 00:50:25 | 10:33:12 | 0.39939 | 3.2986 | 0.33559 | 1.0793 | 2025-02-25 01:52:10 | 1.3174
7611 | 恒流充电 | 00:50:30 | 10:33:17 | 0.39942 | 3.2987 | 0.33615 | 1.0811 | 2025-02-25 01:52:15 | 1.3176
7612 | 恒流充电 | 00:50:35 | 10:33:22 | 0.39938 | 3.2988 | 0.3367 | 1.083 | 2025-02-25 01:52:20 | 1.3174
7613 | 恒流充电 | 00:50:40 | 10:33:27 | 0.39942 | 3.2991 | 0.33726 | 1.0848 | 2025-02-25 01:52:25 | 1.3178
7614 | 恒流充电 | 00:50:45 | 10:33:32 | 0.3994 | 3.2993 | 0.33781 | 1.0866 | 2025-02-25 01:52:30 | 1.3177
7615 | 恒流充电 | 00:50:50 | 10:33:37 | 0.39937 | 3.2996 | 0.33837 | 1.0885 | 2025-02-25 01:52:35 | 1.3178
7616 | 恒流充电 | 00:50:55 | 10:33:42 | 0.39943 | 3.2998 | 0.33892 | 1.0903 | 2025-02-25 01:52:40 | 1.318
7617 | 恒流充电 | 00:51:00 | 10:33:47 | 0.39931 | 3.2998 | 0.33947 | 1.0921 | 2025-02-25 01:52:45 | 1.3176
7618 | 恒流充电 | 00:51:05 | 10:33:52 | 0.39942 | 3.3001 | 0.34003 | 1.094 | 2025-02-25 01:52:50 | 1.3181
7619 | 恒流充电 | 00:51:10 | 10:33:57 | 0.39935 | 3.3002 | 0.34058 | 1.0958 | 2025-02-25 01:52:55 | 1.3179
7620 | 恒流充电 | 00:51:15 | 10:34:02 | 0.39939 | 3.3003 | 0.34114 | 1.0976 | 2025-02-25 01:53:00 | 1.3181
7621 | 恒流充电 | 00:51:20 | 10:34:07 | 0.39954 | 3.3005 | 0.34169 | 1.0994 | 2025-02-25 01:53:05 | 1.3187
7622 | 恒流充电 | 00:51:25 | 10:34:12 | 0.3994 | 3.3006 | 0.34225 | 1.1013 | 2025-02-25 01:53:10 | 1.3183
7623 | 恒流充电 | 00:51:30 | 10:34:17 | 0.39942 | 3.3008 | 0.3428 | 1.1031 | 2025-02-25 01:53:15 | 1.3184
7624 | 恒流充电 | 00:51:35 | 10:34:22 | 0.39943 | 3.3011 | 0.34336 | 1.1049 | 2025-02-25 01:53:20 | 1.3186
7625 | 恒流充电 | 00:51:40 | 10:34:27 | 0.39938 | 3.3013 | 0.34391 | 1.1068 | 2025-02-25 01:53:25 | 1.3185
7626 | 恒流充电 | 00:51:45 | 10:34:32 | 0.3994 | 3.3015 | 0.34447 | 1.1086 | 2025-02-25 01:53:30 | 1.3187
7627 | 恒流充电 | 00:51:50 | 10:34:37 | 0.39938 | 3.3016 | 0.34502 | 1.1104 | 2025-02-25 01:53:35 | 1.3186
7628 | 恒流充电 | 00:51:55 | 10:34:42 | 0.39934 | 3.3019 | 0.34558 | 1.1123 | 2025-02-25 01:53:40 | 1.3186
7629 | 恒流充电 | 00:52:00 | 10:34:47 | 0.39946 | 3.302 | 0.34613 | 1.1141 | 2025-02-25 01:53:45 | 1.319
7630 | 恒流充电 | 00:52:05 | 10:34:52 | 0.39943 | 3.3022 | 0.34669 | 1.1159 | 2025-02-25 01:53:50 | 1.319
7631 | 恒流充电 | 00:52:10 | 10:34:57 | 0.39937 | 3.3024 | 0.34724 | 1.1178 | 2025-02-25 01:53:55 | 1.3189
7632 | 恒流充电 | 00:52:15 | 10:35:02 | 0.39945 | 3.3027 | 0.3478 | 1.1196 | 2025-02-25 01:54:00 | 1.3192
7633 | 恒流充电 | 00:52:20 | 10:35:07 | 0.39938 | 3.3028 | 0.34835 | 1.1214 | 2025-02-25 01:54:05 | 1.3191
7634 | 恒流充电 | 00:52:25 | 10:35:12 | 0.39935 | 3.3029 | 0.3489 | 1.1233 | 2025-02-25 01:54:10 | 1.319
7635 | 恒流充电 | 00:52:30 | 10:35:17 | 0.39939 | 3.303 | 0.34946 | 1.1251 | 2025-02-25 01:54:15 | 1.3192
7636 | 恒流充电 | 00:52:35 | 10:35:22 | 0.39937 | 3.3036 | 0.35001 | 1.1269 | 2025-02-25 01:54:20 | 1.3194
7637 | 恒流充电 | 00:52:40 | 10:35:27 | 0.39933 | 3.3037 | 0.35057 | 1.1288 | 2025-02-25 01:54:25 | 1.3193
7638 | 恒流充电 | 00:52:45 | 10:35:32 | 0.39936 | 3.3038 | 0.35112 | 1.1306 | 2025-02-25 01:54:30 | 1.3194
7639 | 恒流充电 | 00:52:50 | 10:35:37 | 0.39942 | 3.304 | 0.35168 | 1.1324 | 2025-02-25 01:54:35 | 1.3197
7640 | 恒流充电 | 00:52:55 | 10:35:42 | 0.39937 | 3.304 | 0.35223 | 1.1343 | 2025-02-25 01:54:40 | 1.3195
7641 | 恒流充电 | 00:53:00 | 10:35:47 | 0.39941 | 3.3043 | 0.35279 | 1.1361 | 2025-02-25 01:54:45 | 1.3198
7642 | 恒流充电 | 00:53:05 | 10:35:52 | 0.39934 | 3.3044 | 0.35334 | 1.1379 | 2025-02-25 01:54:50 | 1.3196
7643 | 恒流充电 | 00:53:10 | 10:35:57 | 0.39931 | 3.3045 | 0.3539 | 1.1398 | 2025-02-25 01:54:55 | 1.3195
7644 | 恒流充电 | 00:53:15 | 10:36:02 | 0.39934 | 3.3047 | 0.35445 | 1.1416 | 2025-02-25 01:55:00 | 1.3197
7645 | 恒流充电 | 00:53:20 | 10:36:07 | 0.39945 | 3.3049 | 0.35501 | 1.1434 | 2025-02-25 01:55:05 | 1.3202
7646 | 恒流充电 | 00:53:25 | 10:36:12 | 0.39937 | 3.3051 | 0.35556 | 1.1453 | 2025-02-25 01:55:10 | 1.32
7647 | 恒流充电 | 00:53:30 | 10:36:17 | 0.39931 | 3.3053 | 0.35612 | 1.1471 | 2025-02-25 01:55:15 | 1.3198
7648 | 恒流充电 | 00:53:35 | 10:36:22 | 0.39938 | 3.3055 | 0.35667 | 1.1489 | 2025-02-25 01:55:20 | 1.3201
7649 | 恒流充电 | 00:53:40 | 10:36:27 | 0.39935 | 3.3056 | 0.35723 | 1.1508 | 2025-02-25 01:55:25 | 1.3201
7650 | 恒流充电 | 00:53:45 | 10:36:32 | 0.39946 | 3.306 | 0.35778 | 1.1526 | 2025-02-25 01:55:30 | 1.3206
7651 | 恒流充电 | 00:53:50 | 10:36:37 | 0.39931 | 3.3059 | 0.35833 | 1.1544 | 2025-02-25 01:55:35 | 1.3201
7652 | 恒流充电 | 00:53:55 | 10:36:42 | 0.39939 | 3.306 | 0.35889 | 1.1563 | 2025-02-25 01:55:40 | 1.3204
7653 | 恒流充电 | 00:54:00 | 10:36:47 | 0.39937 | 3.3062 | 0.35944 | 1.1581 | 2025-02-25 01:55:45 | 1.3204
7654 | 恒流充电 | 00:54:05 | 10:36:52 | 0.39944 | 3.3066 | 0.36 | 1.1599 | 2025-02-25 01:55:50 | 1.3208
7655 | 恒流充电 | 00:54:10 | 10:36:57 | 0.39938 | 3.3065 | 0.36055 | 1.1618 | 2025-02-25 01:55:55 | 1.3205
7656 | 恒流充电 | 00:54:15 | 10:37:02 | 0.39938 | 3.3067 | 0.36111 | 1.1636 | 2025-02-25 01:56:00 | 1.3206
7657 | 恒流充电 | 00:54:20 | 10:37:07 | 0.39931 | 3.307 | 0.36166 | 1.1654 | 2025-02-25 01:56:05 | 1.3205
7658 | 恒流充电 | 00:54:25 | 10:37:12 | 0.39938 | 3.3071 | 0.36222 | 1.1673 | 2025-02-25 01:56:10 | 1.3208
7659 | 恒流充电 | 00:54:30 | 10:37:17 | 0.39942 | 3.3072 | 0.36277 | 1.1691 | 2025-02-25 01:56:15 | 1.321
7660 | 恒流充电 | 00:54:35 | 10:37:22 | 0.39933 | 3.3073 | 0.36333 | 1.1709 | 2025-02-25 01:56:20 | 1.3207
7661 | 恒流充电 | 00:54:40 | 10:37:27 | 0.39936 | 3.3077 | 0.36388 | 1.1728 | 2025-02-25 01:56:25 | 1.321
7662 | 恒流充电 | 00:54:45 | 10:37:32 | 0.39939 | 3.3078 | 0.36444 | 1.1746 | 2025-02-25 01:56:30 | 1.3211
7663 | 恒流充电 | 00:54:50 | 10:37:37 | 0.39938 | 3.3079 | 0.36499 | 1.1764 | 2025-02-25 01:56:35 | 1.3211
7664 | 恒流充电 | 00:54:55 | 10:37:42 | 0.39934 | 3.3082 | 0.36555 | 1.1783 | 2025-02-25 01:56:40 | 1.3211
7665 | 恒流充电 | 00:55:00 | 10:37:47 | 0.3994 | 3.3082 | 0.3661 | 1.1801 | 2025-02-25 01:56:45 | 1.3213
7666 | 恒流充电 | 00:55:05 | 10:37:52 | 0.39935 | 3.3083 | 0.36665 | 1.1819 | 2025-02-25 01:56:50 | 1.3212
7667 | 恒流充电 | 00:55:10 | 10:37:57 | 0.39939 | 3.3086 | 0.36721 | 1.1838 | 2025-02-25 01:56:55 | 1.3214
7668 | 恒流充电 | 00:55:15 | 10:38:02 | 0.39947 | 3.3086 | 0.36776 | 1.1856 | 2025-02-25 01:57:00 | 1.3217
7669 | 恒流充电 | 00:55:20 | 10:38:07 | 0.39936 | 3.3089 | 0.36832 | 1.1874 | 2025-02-25 01:57:05 | 1.3214
7670 | 恒流充电 | 00:55:25 | 10:38:12 | 0.39932 | 3.3089 | 0.36887 | 1.1893 | 2025-02-25 01:57:10 | 1.3213
7671 | 恒流充电 | 00:55:30 | 10:38:17 | 0.39937 | 3.3091 | 0.36943 | 1.1911 | 2025-02-25 01:57:15 | 1.3215
7672 | 恒流充电 | 00:55:35 | 10:38:22 | 0.39931 | 3.3093 | 0.36998 | 1.1929 | 2025-02-25 01:57:20 | 1.3214
7673 | 恒流充电 | 00:55:40 | 10:38:27 | 0.39937 | 3.3095 | 0.37054 | 1.1948 | 2025-02-25 01:57:25 | 1.3217
7674 | 恒流充电 | 00:55:45 | 10:38:32 | 0.39928 | 3.3098 | 0.37109 | 1.1966 | 2025-02-25 01:57:30 | 1.3215
7675 | 恒流充电 | 00:55:50 | 10:38:37 | 0.39941 | 3.3098 | 0.37165 | 1.1985 | 2025-02-25 01:57:35 | 1.322
7676 | 恒流充电 | 00:55:55 | 10:38:42 | 0.39939 | 3.31 | 0.3722 | 1.2003 | 2025-02-25 01:57:40 | 1.322
7677 | 恒流充电 | 00:56:00 | 10:38:47 | 0.39943 | 3.31 | 0.37276 | 1.2021 | 2025-02-25 01:57:45 | 1.3221
7678 | 恒流充电 | 00:56:05 | 10:38:52 | 0.39929 | 3.3102 | 0.37331 | 1.204 | 2025-02-25 01:57:50 | 1.3217
7679 | 恒流充电 | 00:56:10 | 10:38:57 | 0.39936 | 3.3102 | 0.37387 | 1.2058 | 2025-02-25 01:57:55 | 1.322
7680 | 恒流充电 | 00:56:15 | 10:39:02 | 0.3993 | 3.3105 | 0.37442 | 1.2076 | 2025-02-25 01:58:00 | 1.3219
7681 | 恒流充电 | 00:56:20 | 10:39:07 | 0.39939 | 3.3106 | 0.37497 | 1.2095 | 2025-02-25 01:58:05 | 1.3222
7682 | 恒流充电 | 00:56:25 | 10:39:12 | 0.39936 | 3.3107 | 0.37553 | 1.2113 | 2025-02-25 01:58:10 | 1.3222
7683 | 恒流充电 | 00:56:30 | 10:39:17 | 0.39935 | 3.3109 | 0.37608 | 1.2131 | 2025-02-25 01:58:15 | 1.3222
7684 | 恒流充电 | 00:56:35 | 10:39:22 | 0.39934 | 3.3111 | 0.37664 | 1.215 | 2025-02-25 01:58:20 | 1.3223
7685 | 恒流充电 | 00:56:40 | 10:39:27 | 0.39943 | 3.3113 | 0.37719 | 1.2168 | 2025-02-25 01:58:25 | 1.3226
7686 | 恒流充电 | 00:56:45 | 10:39:32 | 0.39937 | 3.3115 | 0.37775 | 1.2187 | 2025-02-25 01:58:30 | 1.3225
7687 | 恒流充电 | 00:56:50 | 10:39:37 | 0.3994 | 3.3114 | 0.3783 | 1.2205 | 2025-02-25 01:58:35 | 1.3226
7688 | 恒流充电 | 00:56:55 | 10:39:42 | 0.39942 | 3.3115 | 0.37886 | 1.2223 | 2025-02-25 01:58:40 | 1.3227
7689 | 恒流充电 | 00:57:00 | 10:39:47 | 0.39936 | 3.3119 | 0.37941 | 1.2242 | 2025-02-25 01:58:45 | 1.3226
7690 | 恒流充电 | 00:57:05 | 10:39:52 | 0.3994 | 3.3117 | 0.37997 | 1.226 | 2025-02-25 01:58:50 | 1.3227
7691 | 恒流充电 | 00:57:10 | 10:39:57 | 0.3994 | 3.3122 | 0.38052 | 1.2278 | 2025-02-25 01:58:55 | 1.3229
7692 | 恒流充电 | 00:57:15 | 10:40:02 | 0.39935 | 3.3121 | 0.38108 | 1.2297 | 2025-02-25 01:59:00 | 1.3227
7693 | 恒流充电 | 00:57:20 | 10:40:07 | 0.39938 | 3.3123 | 0.38163 | 1.2315 | 2025-02-25 01:59:05 | 1.3229
7694 | 恒流充电 | 00:57:25 | 10:40:12 | 0.39941 | 3.3126 | 0.38219 | 1.2334 | 2025-02-25 01:59:10 | 1.3231
7695 | 恒流充电 | 00:57:30 | 10:40:17 | 0.39936 | 3.3125 | 0.38274 | 1.2352 | 2025-02-25 01:59:15 | 1.3229
7696 | 恒流充电 | 00:57:35 | 10:40:22 | 0.3993 | 3.3127 | 0.3833 | 1.237 | 2025-02-25 01:59:20 | 1.3228
7697 | 恒流充电 | 00:57:40 | 10:40:27 | 0.39937 | 3.3128 | 0.38385 | 1.2389 | 2025-02-25 01:59:25 | 1.323
7698 | 恒流充电 | 00:57:45 | 10:40:32 | 0.39931 | 3.313 | 0.3844 | 1.2407 | 2025-02-25 01:59:30 | 1.3229
7699 | 恒流充电 | 00:57:50 | 10:40:37 | 0.39939 | 3.3133 | 0.38496 | 1.2425 | 2025-02-25 01:59:35 | 1.3233
7700 | 恒流充电 | 00:57:55 | 10:40:42 | 0.39937 | 3.3134 | 0.38551 | 1.2444 | 2025-02-25 01:59:40 | 1.3233
7701 | 恒流充电 | 00:58:00 | 10:40:47 | 0.39946 | 3.3135 | 0.38607 | 1.2462 | 2025-02-25 01:59:45 | 1.3236
7702 | 恒流充电 | 00:58:05 | 10:40:52 | 0.3994 | 3.3136 | 0.38662 | 1.2481 | 2025-02-25 01:59:50 | 1.3235
7703 | 恒流充电 | 00:58:10 | 10:40:57 | 0.39937 | 3.3137 | 0.38718 | 1.2499 | 2025-02-25 01:59:55 | 1.3234
7704 | 恒流充电 | 00:58:15 | 10:41:02 | 0.39944 | 3.3137 | 0.38773 | 1.2517 | 2025-02-25 02:00:00 | 1.3236
7705 | 恒流充电 | 00:58:20 | 10:41:07 | 0.39926 | 3.3139 | 0.38829 | 1.2536 | 2025-02-25 02:00:05 | 1.3231
7706 | 恒流充电 | 00:58:25 | 10:41:12 | 0.39941 | 3.314 | 0.38884 | 1.2554 | 2025-02-25 02:00:10 | 1.3237
7707 | 恒流充电 | 00:58:30 | 10:41:17 | 0.39931 | 3.3141 | 0.3894 | 1.2572 | 2025-02-25 02:00:15 | 1.3234
7708 | 恒流充电 | 00:58:35 | 10:41:22 | 0.39943 | 3.3144 | 0.38995 | 1.2591 | 2025-02-25 02:00:20 | 1.3239
7709 | 恒流充电 | 00:58:40 | 10:41:27 | 0.39933 | 3.3146 | 0.39051 | 1.2609 | 2025-02-25 02:00:25 | 1.3236
7710 | 恒流充电 | 00:58:45 | 10:41:32 | 0.39926 | 3.3146 | 0.39106 | 1.2628 | 2025-02-25 02:00:30 | 1.3234
7711 | 恒流充电 | 00:58:50 | 10:41:37 | 0.39939 | 3.3149 | 0.39162 | 1.2646 | 2025-02-25 02:00:35 | 1.3239
7712 | 恒流充电 | 00:58:55 | 10:41:42 | 0.39936 | 3.3148 | 0.39217 | 1.2664 | 2025-02-25 02:00:40 | 1.3238
7713 | 恒流充电 | 00:59:00 | 10:41:47 | 0.39938 | 3.3149 | 0.39272 | 1.2683 | 2025-02-25 02:00:45 | 1.3239
7714 | 恒流充电 | 00:59:05 | 10:41:52 | 0.39934 | 3.3153 | 0.39328 | 1.2701 | 2025-02-25 02:00:50 | 1.3239
7715 | 恒流充电 | 00:59:10 | 10:41:57 | 0.39936 | 3.3153 | 0.39383 | 1.272 | 2025-02-25 02:00:55 | 1.324
7716 | 恒流充电 | 00:59:15 | 10:42:02 | 0.39942 | 3.3153 | 0.39439 | 1.2738 | 2025-02-25 02:01:00 | 1.3242
7717 | 恒流充电 | 00:59:20 | 10:42:07 | 0.39937 | 3.3157 | 0.39494 | 1.2756 | 2025-02-25 02:01:05 | 1.3242
7718 | 恒流充电 | 00:59:25 | 10:42:12 | 0.39929 | 3.3157 | 0.3955 | 1.2775 | 2025-02-25 02:01:10 | 1.3239
7719 | 恒流充电 | 00:59:30 | 10:42:17 | 0.39942 | 3.3158 | 0.39605 | 1.2793 | 2025-02-25 02:01:15 | 1.3244
7720 | 恒流充电 | 00:59:35 | 10:42:22 | 0.3994 | 3.3161 | 0.39661 | 1.2811 | 2025-02-25 02:01:20 | 1.3245
7721 | 恒流充电 | 00:59:40 | 10:42:27 | 0.39937 | 3.3162 | 0.39716 | 1.283 | 2025-02-25 02:01:25 | 1.3244
7722 | 恒流充电 | 00:59:45 | 10:42:32 | 0.39937 | 3.3164 | 0.39772 | 1.2848 | 2025-02-25 02:01:30 | 1.3245
7723 | 恒流充电 | 00:59:50 | 10:42:37 | 0.39931 | 3.3164 | 0.39827 | 1.2867 | 2025-02-25 02:01:35 | 1.3243
7724 | 恒流充电 | 00:59:55 | 10:42:42 | 0.39941 | 3.3165 | 0.39883 | 1.2885 | 2025-02-25 02:01:40 | 1.3246
7725 | 恒流充电 | 01:00:00 | 10:42:47 | 0.39945 | 3.3166 | 0.39938 | 1.2903 | 2025-02-25 02:01:45 | 1.3248
7726 | 恒流充电 | 01:00:05 | 10:42:52 | 0.39937 | 3.3166 | 0.39994 | 1.2922 | 2025-02-25 02:01:50 | 1.3245
7727 | 恒流充电 | 01:00:10 | 10:42:57 | 0.3993 | 3.317 | 0.40049 | 1.294 | 2025-02-25 02:01:55 | 1.3245
7728 | 恒流充电 | 01:00:15 | 10:43:02 | 0.39928 | 3.3168 | 0.40105 | 1.2959 | 2025-02-25 02:02:00 | 1.3243
7729 | 恒流充电 | 01:00:20 | 10:43:07 | 0.3995 | 3.3173 | 0.4016 | 1.2977 | 2025-02-25 02:02:05 | 1.3253
7730 | 恒流充电 | 01:00:25 | 10:43:12 | 0.39939 | 3.3171 | 0.40215 | 1.2995 | 2025-02-25 02:02:10 | 1.3248
7731 | 恒流充电 | 01:00:30 | 10:43:17 | 0.39942 | 3.3175 | 0.40271 | 1.3014 | 2025-02-25 02:02:15 | 1.325
7732 | 恒流充电 | 01:00:35 | 10:43:22 | 0.39937 | 3.3176 | 0.40326 | 1.3032 | 2025-02-25 02:02:20 | 1.3249
7733 | 恒流充电 | 01:00:40 | 10:43:27 | 0.39932 | 3.3179 | 0.40382 | 1.3051 | 2025-02-25 02:02:25 | 1.3249
7734 | 恒流充电 | 01:00:45 | 10:43:32 | 0.39941 | 3.318 | 0.40437 | 1.3069 | 2025-02-25 02:02:30 | 1.3252
7735 | 恒流充电 | 01:00:50 | 10:43:37 | 0.39936 | 3.3179 | 0.40493 | 1.3087 | 2025-02-25 02:02:35 | 1.3251
7736 | 恒流充电 | 01:00:55 | 10:43:42 | 0.39945 | 3.3183 | 0.40548 | 1.3106 | 2025-02-25 02:02:40 | 1.3255
7737 | 恒流充电 | 01:01:00 | 10:43:47 | 0.39933 | 3.3183 | 0.40604 | 1.3124 | 2025-02-25 02:02:45 | 1.3251
7738 | 恒流充电 | 01:01:05 | 10:43:52 | 0.39934 | 3.3184 | 0.40659 | 1.3143 | 2025-02-25 02:02:50 | 1.3252
7739 | 恒流充电 | 01:01:10 | 10:43:57 | 0.39935 | 3.3185 | 0.40715 | 1.3161 | 2025-02-25 02:02:55 | 1.3252
7740 | 恒流充电 | 01:01:15 | 10:44:02 | 0.39937 | 3.3186 | 0.4077 | 1.3179 | 2025-02-25 02:03:00 | 1.3254
7741 | 恒流充电 | 01:01:20 | 10:44:07 | 0.39939 | 3.3187 | 0.40826 | 1.3198 | 2025-02-25 02:03:05 | 1.3255
7742 | 恒流充电 | 01:01:25 | 10:44:12 | 0.3994 | 3.3188 | 0.40881 | 1.3216 | 2025-02-25 02:03:10 | 1.3255
7743 | 恒流充电 | 01:01:30 | 10:44:17 | 0.3994 | 3.319 | 0.40937 | 1.3235 | 2025-02-25 02:03:15 | 1.3256
7744 | 恒流充电 | 01:01:35 | 10:44:22 | 0.39934 | 3.3191 | 0.40992 | 1.3253 | 2025-02-25 02:03:20 | 1.3254
7745 | 恒流充电 | 01:01:40 | 10:44:27 | 0.39928 | 3.3192 | 0.41047 | 1.3272 | 2025-02-25 02:03:25 | 1.3253
7746 | 恒流充电 | 01:01:45 | 10:44:32 | 0.39931 | 3.3196 | 0.41103 | 1.329 | 2025-02-25 02:03:30 | 1.3255
7747 | 恒流充电 | 01:01:50 | 10:44:37 | 0.39945 | 3.3197 | 0.41158 | 1.3308 | 2025-02-25 02:03:35 | 1.3261
7748 | 恒流充电 | 01:01:55 | 10:44:42 | 0.39945 | 3.3198 | 0.41214 | 1.3327 | 2025-02-25 02:03:40 | 1.3261
7749 | 恒流充电 | 01:02:00 | 10:44:47 | 0.3994 | 3.3199 | 0.41269 | 1.3345 | 2025-02-25 02:03:45 | 1.326
7750 | 恒流充电 | 01:02:05 | 10:44:52 | 0.3994 | 3.3201 | 0.41325 | 1.3364 | 2025-02-25 02:03:50 | 1.3261
7751 | 恒流充电 | 01:02:10 | 10:44:57 | 0.39933 | 3.3202 | 0.4138 | 1.3382 | 2025-02-25 02:03:55 | 1.3259
7752 | 恒流充电 | 01:02:15 | 10:45:02 | 0.39936 | 3.3202 | 0.41436 | 1.34 | 2025-02-25 02:04:00 | 1.326
7753 | 恒流充电 | 01:02:20 | 10:45:07 | 0.39934 | 3.3205 | 0.41491 | 1.3419 | 2025-02-25 02:04:05 | 1.326
7754 | 恒流充电 | 01:02:25 | 10:45:12 | 0.39932 | 3.3205 | 0.41547 | 1.3437 | 2025-02-25 02:04:10 | 1.3259
7755 | 恒流充电 | 01:02:30 | 10:45:17 | 0.39933 | 3.3207 | 0.41602 | 1.3456 | 2025-02-25 02:04:15 | 1.3261
7756 | 恒流充电 | 01:02:35 | 10:45:22 | 0.39942 | 3.321 | 0.41658 | 1.3474 | 2025-02-25 02:04:20 | 1.3265
7757 | 恒流充电 | 01:02:40 | 10:45:27 | 0.39937 | 3.3213 | 0.41713 | 1.3493 | 2025-02-25 02:04:25 | 1.3264
7758 | 恒流充电 | 01:02:45 | 10:45:32 | 0.39937 | 3.3213 | 0.41769 | 1.3511 | 2025-02-25 02:04:30 | 1.3265
7759 | 恒流充电 | 01:02:50 | 10:45:37 | 0.39938 | 3.3216 | 0.41824 | 1.3529 | 2025-02-25 02:04:35 | 1.3266
7760 | 恒流充电 | 01:02:55 | 10:45:42 | 0.39934 | 3.3215 | 0.4188 | 1.3548 | 2025-02-25 02:04:40 | 1.3264
7761 | 恒流充电 | 01:03:00 | 10:45:47 | 0.39935 | 3.3215 | 0.41935 | 1.3566 | 2025-02-25 02:04:45 | 1.3265
7762 | 恒流充电 | 01:03:05 | 10:45:52 | 0.39931 | 3.3218 | 0.4199 | 1.3585 | 2025-02-25 02:04:50 | 1.3264
7763 | 恒流充电 | 01:03:10 | 10:45:57 | 0.39936 | 3.3219 | 0.42046 | 1.3603 | 2025-02-25 02:04:55 | 1.3267
7764 | 恒流充电 | 01:03:15 | 10:46:02 | 0.39934 | 3.322 | 0.42101 | 1.3621 | 2025-02-25 02:05:00 | 1.3266
7765 | 恒流充电 | 01:03:20 | 10:46:07 | 0.39936 | 3.3222 | 0.42157 | 1.364 | 2025-02-25 02:05:05 | 1.3268
7766 | 恒流充电 | 01:03:25 | 10:46:12 | 0.39936 | 3.3224 | 0.42212 | 1.3658 | 2025-02-25 02:05:10 | 1.3268
7767 | 恒流充电 | 01:03:30 | 10:46:17 | 0.39938 | 3.3227 | 0.42268 | 1.3677 | 2025-02-25 02:05:15 | 1.327
7768 | 恒流充电 | 01:03:35 | 10:46:22 | 0.39929 | 3.3227 | 0.42323 | 1.3695 | 2025-02-25 02:05:20 | 1.3267
7769 | 恒流充电 | 01:03:40 | 10:46:27 | 0.39935 | 3.3227 | 0.42379 | 1.3714 | 2025-02-25 02:05:25 | 1.3269
7770 | 恒流充电 | 01:03:45 | 10:46:32 | 0.39938 | 3.323 | 0.42434 | 1.3732 | 2025-02-25 02:05:30 | 1.3272
7771 | 恒流充电 | 01:03:50 | 10:46:37 | 0.39931 | 3.3232 | 0.4249 | 1.3751 | 2025-02-25 02:05:35 | 1.327
7772 | 恒流充电 | 01:03:55 | 10:46:42 | 0.3994 | 3.3234 | 0.42545 | 1.3769 | 2025-02-25 02:05:40 | 1.3274
7773 | 恒流充电 | 01:04:00 | 10:46:47 | 0.39937 | 3.3234 | 0.42601 | 1.3787 | 2025-02-25 02:05:45 | 1.3273
7774 | 恒流充电 | 01:04:05 | 10:46:52 | 0.39938 | 3.3235 | 0.42656 | 1.3806 | 2025-02-25 02:05:50 | 1.3273
7775 | 恒流充电 | 01:04:10 | 10:46:57 | 0.39939 | 3.3237 | 0.42712 | 1.3824 | 2025-02-25 02:05:55 | 1.3275
7776 | 恒流充电 | 01:04:15 | 10:47:02 | 0.39935 | 3.3238 | 0.42767 | 1.3843 | 2025-02-25 02:06:00 | 1.3274
7777 | 恒流充电 | 01:04:20 | 10:47:07 | 0.39933 | 3.3241 | 0.42822 | 1.3861 | 2025-02-25 02:06:05 | 1.3274
7778 | 恒流充电 | 01:04:25 | 10:47:12 | 0.3994 | 3.3243 | 0.42878 | 1.388 | 2025-02-25 02:06:10 | 1.3277
7779 | 恒流充电 | 01:04:30 | 10:47:17 | 0.39938 | 3.3243 | 0.42933 | 1.3898 | 2025-02-25 02:06:15 | 1.3277
7780 | 恒流充电 | 01:04:35 | 10:47:22 | 0.39939 | 3.3245 | 0.42989 | 1.3916 | 2025-02-25 02:06:20 | 1.3278
7781 | 恒流充电 | 01:04:40 | 10:47:27 | 0.39937 | 3.3248 | 0.43044 | 1.3935 | 2025-02-25 02:06:25 | 1.3278
7782 | 恒流充电 | 01:04:45 | 10:47:32 | 0.39941 | 3.3249 | 0.431 | 1.3953 | 2025-02-25 02:06:30 | 1.328
7783 | 恒流充电 | 01:04:50 | 10:47:37 | 0.39938 | 3.3251 | 0.43155 | 1.3972 | 2025-02-25 02:06:35 | 1.328
7784 | 恒流充电 | 01:04:55 | 10:47:42 | 0.39929 | 3.325 | 0.43211 | 1.399 | 2025-02-25 02:06:40 | 1.3276
7785 | 恒流充电 | 01:05:00 | 10:47:47 | 0.39935 | 3.3253 | 0.43266 | 1.4009 | 2025-02-25 02:06:45 | 1.3279
7786 | 恒流充电 | 01:05:05 | 10:47:52 | 0.39939 | 3.3253 | 0.43322 | 1.4027 | 2025-02-25 02:06:50 | 1.3281
7787 | 恒流充电 | 01:05:10 | 10:47:57 | 0.39939 | 3.3255 | 0.43377 | 1.4046 | 2025-02-25 02:06:55 | 1.3282
7788 | 恒流充电 | 01:05:15 | 10:48:02 | 0.39935 | 3.3257 | 0.43433 | 1.4064 | 2025-02-25 02:07:00 | 1.3281
7789 | 恒流充电 | 01:05:20 | 10:48:07 | 0.39937 | 3.3259 | 0.43488 | 1.4082 | 2025-02-25 02:07:05 | 1.3283
7790 | 恒流充电 | 01:05:25 | 10:48:12 | 0.3994 | 3.326 | 0.43544 | 1.4101 | 2025-02-25 02:07:10 | 1.3284
7791 | 恒流充电 | 01:05:30 | 10:48:17 | 0.39936 | 3.3261 | 0.43599 | 1.4119 | 2025-02-25 02:07:15 | 1.3283
7792 | 恒流充电 | 01:05:35 | 10:48:22 | 0.39936 | 3.3265 | 0.43655 | 1.4138 | 2025-02-25 02:07:20 | 1.3285
7793 | 恒流充电 | 01:05:40 | 10:48:27 | 0.39936 | 3.3265 | 0.4371 | 1.4156 | 2025-02-25 02:07:25 | 1.3284
7794 | 恒流充电 | 01:05:45 | 10:48:32 | 0.39926 | 3.3265 | 0.43765 | 1.4175 | 2025-02-25 02:07:30 | 1.3281
7795 | 恒流充电 | 01:05:50 | 10:48:37 | 0.39937 | 3.3267 | 0.43821 | 1.4193 | 2025-02-25 02:07:35 | 1.3286
7796 | 恒流充电 | 01:05:55 | 10:48:42 | 0.39942 | 3.3269 | 0.43876 | 1.4212 | 2025-02-25 02:07:40 | 1.3288
7797 | 恒流充电 | 01:06:00 | 10:48:47 | 0.39938 | 3.3272 | 0.43932 | 1.423 | 2025-02-25 02:07:45 | 1.3288
7798 | 恒流充电 | 01:06:05 | 10:48:52 | 0.39935 | 3.3272 | 0.43987 | 1.4249 | 2025-02-25 02:07:50 | 1.3287
7799 | 恒流充电 | 01:06:10 | 10:48:57 | 0.39945 | 3.3275 | 0.44043 | 1.4267 | 2025-02-25 02:07:55 | 1.3292
7800 | 恒流充电 | 01:06:15 | 10:49:02 | 0.39937 | 3.3276 | 0.44098 | 1.4285 | 2025-02-25 02:08:00 | 1.329
7801 | 恒流充电 | 01:06:20 | 10:49:07 | 0.39943 | 3.328 | 0.44154 | 1.4304 | 2025-02-25 02:08:05 | 1.3293
7802 | 恒流充电 | 01:06:25 | 10:49:12 | 0.39938 | 3.328 | 0.44209 | 1.4322 | 2025-02-25 02:08:10 | 1.3291
7803 | 恒流充电 | 01:06:30 | 10:49:17 | 0.39935 | 3.3281 | 0.44265 | 1.4341 | 2025-02-25 02:08:15 | 1.3291
7804 | 恒流充电 | 01:06:35 | 10:49:22 | 0.39938 | 3.3282 | 0.4432 | 1.4359 | 2025-02-25 02:08:20 | 1.3292
7805 | 恒流充电 | 01:06:40 | 10:49:27 | 0.39941 | 3.3284 | 0.44376 | 1.4378 | 2025-02-25 02:08:25 | 1.3294
7806 | 恒流充电 | 01:06:45 | 10:49:32 | 0.39935 | 3.3286 | 0.44431 | 1.4396 | 2025-02-25 02:08:30 | 1.3293
7807 | 恒流充电 | 01:06:50 | 10:49:37 | 0.39945 | 3.3286 | 0.44487 | 1.4415 | 2025-02-25 02:08:35 | 1.3296
7808 | 恒流充电 | 01:06:55 | 10:49:42 | 0.39945 | 3.3287 | 0.44542 | 1.4433 | 2025-02-25 02:08:40 | 1.3297
7809 | 恒流充电 | 01:07:00 | 10:49:47 | 0.3993 | 3.329 | 0.44597 | 1.4452 | 2025-02-25 02:08:45 | 1.3293
7810 | 恒流充电 | 01:07:05 | 10:49:52 | 0.39937 | 3.3291 | 0.44653 | 1.447 | 2025-02-25 02:08:50 | 1.3295
7811 | 恒流充电 | 01:07:10 | 10:49:57 | 0.39935 | 3.3291 | 0.44708 | 1.4489 | 2025-02-25 02:08:55 | 1.3295
7812 | 恒流充电 | 01:07:15 | 10:50:02 | 0.39941 | 3.3293 | 0.44764 | 1.4507 | 2025-02-25 02:09:00 | 1.3297
7813 | 恒流充电 | 01:07:20 | 10:50:07 | 0.3994 | 3.3294 | 0.44819 | 1.4525 | 2025-02-25 02:09:05 | 1.3298
7814 | 恒流充电 | 01:07:25 | 10:50:12 | 0.39941 | 3.3295 | 0.44875 | 1.4544 | 2025-02-25 02:09:10 | 1.3298
7815 | 恒流充电 | 01:07:30 | 10:50:17 | 0.39939 | 3.3298 | 0.4493 | 1.4562 | 2025-02-25 02:09:15 | 1.3299
7816 | 恒流充电 | 01:07:35 | 10:50:22 | 0.3994 | 3.3299 | 0.44986 | 1.4581 | 2025-02-25 02:09:20 | 1.33
7817 | 恒流充电 | 01:07:40 | 10:50:27 | 0.39929 | 3.3299 | 0.45041 | 1.4599 | 2025-02-25 02:09:25 | 1.3296
7818 | 恒流充电 | 01:07:45 | 10:50:32 | 0.39936 | 3.3302 | 0.45097 | 1.4618 | 2025-02-25 02:09:30 | 1.33
7819 | 恒流充电 | 01:07:50 | 10:50:37 | 0.3994 | 3.3303 | 0.45152 | 1.4636 | 2025-02-25 02:09:35 | 1.3301
7820 | 恒流充电 | 01:07:55 | 10:50:42 | 0.39943 | 3.3303 | 0.45208 | 1.4655 | 2025-02-25 02:09:40 | 1.3302
7821 | 恒流充电 | 01:08:00 | 10:50:47 | 0.39935 | 3.3304 | 0.45263 | 1.4673 | 2025-02-25 02:09:45 | 1.33
7822 | 恒流充电 | 01:08:05 | 10:50:52 | 0.39931 | 3.3306 | 0.45319 | 1.4692 | 2025-02-25 02:09:50 | 1.33
7823 | 恒流充电 | 01:08:10 | 10:50:57 | 0.39941 | 3.3309 | 0.45374 | 1.471 | 2025-02-25 02:09:55 | 1.3304
7824 | 恒流充电 | 01:08:15 | 10:51:02 | 0.39935 | 3.3309 | 0.4543 | 1.4729 | 2025-02-25 02:10:00 | 1.3302
7825 | 恒流充电 | 01:08:20 | 10:51:07 | 0.39938 | 3.3311 | 0.45485 | 1.4747 | 2025-02-25 02:10:05 | 1.3304
7826 | 恒流充电 | 01:08:25 | 10:51:12 | 0.39942 | 3.331 | 0.4554 | 1.4766 | 2025-02-25 02:10:10 | 1.3305
7827 | 恒流充电 | 01:08:30 | 10:51:17 | 0.39937 | 3.3313 | 0.45596 | 1.4784 | 2025-02-25 02:10:15 | 1.3304
7828 | 恒流充电 | 01:08:35 | 10:51:22 | 0.39941 | 3.3315 | 0.45651 | 1.4803 | 2025-02-25 02:10:20 | 1.3306
7829 | 恒流充电 | 01:08:40 | 10:51:27 | 0.3994 | 3.3315 | 0.45707 | 1.4821 | 2025-02-25 02:10:25 | 1.3306
7830 | 恒流充电 | 01:08:45 | 10:51:32 | 0.39927 | 3.3317 | 0.45762 | 1.4839 | 2025-02-25 02:10:30 | 1.3302
7831 | 恒流充电 | 01:08:50 | 10:51:37 | 0.39934 | 3.3318 | 0.45818 | 1.4858 | 2025-02-25 02:10:35 | 1.3305
7832 | 恒流充电 | 01:08:55 | 10:51:42 | 0.39937 | 3.3319 | 0.45873 | 1.4876 | 2025-02-25 02:10:40 | 1.3307
7833 | 恒流充电 | 01:09:00 | 10:51:47 | 0.39932 | 3.332 | 0.45929 | 1.4895 | 2025-02-25 02:10:45 | 1.3306
7834 | 恒流充电 | 01:09:05 | 10:51:52 | 0.39948 | 3.3319 | 0.45984 | 1.4913 | 2025-02-25 02:10:50 | 1.331
7835 | 恒流充电 | 01:09:10 | 10:51:57 | 0.39938 | 3.3322 | 0.4604 | 1.4932 | 2025-02-25 02:10:55 | 1.3308
7836 | 恒流充电 | 01:09:15 | 10:52:02 | 0.39938 | 3.3321 | 0.46095 | 1.495 | 2025-02-25 02:11:00 | 1.3308
7837 | 恒流充电 | 01:09:20 | 10:52:07 | 0.39935 | 3.3323 | 0.46151 | 1.4969 | 2025-02-25 02:11:05 | 1.3308
7838 | 恒流充电 | 01:09:25 | 10:52:12 | 0.39934 | 3.3326 | 0.46206 | 1.4987 | 2025-02-25 02:11:10 | 1.3308
7839 | 恒流充电 | 01:09:30 | 10:52:17 | 0.39938 | 3.3326 | 0.46262 | 1.5006 | 2025-02-25 02:11:15 | 1.331
7840 | 恒流充电 | 01:09:35 | 10:52:22 | 0.39938 | 3.3327 | 0.46317 | 1.5024 | 2025-02-25 02:11:20 | 1.331
7841 | 恒流充电 | 01:09:40 | 10:52:27 | 0.39942 | 3.3327 | 0.46372 | 1.5043 | 2025-02-25 02:11:25 | 1.3311
7842 | 恒流充电 | 01:09:45 | 10:52:32 | 0.39938 | 3.3327 | 0.46428 | 1.5061 | 2025-02-25 02:11:30 | 1.331
7843 | 恒流充电 | 01:09:50 | 10:52:37 | 0.39933 | 3.333 | 0.46483 | 1.508 | 2025-02-25 02:11:35 | 1.331
7844 | 恒流充电 | 01:09:55 | 10:52:42 | 0.3994 | 3.333 | 0.46539 | 1.5098 | 2025-02-25 02:11:40 | 1.3312
7845 | 恒流充电 | 01:10:00 | 10:52:47 | 0.39935 | 3.3331 | 0.46594 | 1.5117 | 2025-02-25 02:11:45 | 1.3311
7846 | 恒流充电 | 01:10:05 | 10:52:52 | 0.39936 | 3.3332 | 0.4665 | 1.5135 | 2025-02-25 02:11:50 | 1.3312
7847 | 恒流充电 | 01:10:10 | 10:52:57 | 0.39939 | 3.3333 | 0.46705 | 1.5154 | 2025-02-25 02:11:55 | 1.3313
7848 | 恒流充电 | 01:10:15 | 10:53:02 | 0.39952 | 3.3336 | 0.46761 | 1.5172 | 2025-02-25 02:12:00 | 1.3318
7849 | 恒流充电 | 01:10:20 | 10:53:07 | 0.39943 | 3.3335 | 0.46816 | 1.5191 | 2025-02-25 02:12:05 | 1.3315
7850 | 恒流充电 | 01:10:25 | 10:53:12 | 0.3994 | 3.3336 | 0.46872 | 1.5209 | 2025-02-25 02:12:10 | 1.3315
7851 | 恒流充电 | 01:10:30 | 10:53:17 | 0.39937 | 3.3337 | 0.46927 | 1.5228 | 2025-02-25 02:12:15 | 1.3314
7852 | 恒流充电 | 01:10:35 | 10:53:22 | 0.39945 | 3.3339 | 0.46983 | 1.5246 | 2025-02-25 02:12:20 | 1.3317
7853 | 恒流充电 | 01:10:40 | 10:53:27 | 0.39933 | 3.3341 | 0.47038 | 1.5265 | 2025-02-25 02:12:25 | 1.3314
7854 | 恒流充电 | 01:10:45 | 10:53:32 | 0.39935 | 3.334 | 0.47094 | 1.5283 | 2025-02-25 02:12:30 | 1.3314
7855 | 恒流充电 | 01:10:50 | 10:53:37 | 0.39945 | 3.334 | 0.47149 | 1.5302 | 2025-02-25 02:12:35 | 1.3318
7856 | 恒流充电 | 01:10:55 | 10:53:42 | 0.39934 | 3.3342 | 0.47205 | 1.532 | 2025-02-25 02:12:40 | 1.3315
7857 | 恒流充电 | 01:11:00 | 10:53:47 | 0.39938 | 3.3344 | 0.4726 | 1.5339 | 2025-02-25 02:12:45 | 1.3317
7858 | 恒流充电 | 01:11:05 | 10:53:52 | 0.39944 | 3.3343 | 0.47315 | 1.5357 | 2025-02-25 02:12:50 | 1.3319
7859 | 恒流充电 | 01:11:10 | 10:53:57 | 0.39942 | 3.3343 | 0.47371 | 1.5376 | 2025-02-25 02:12:55 | 1.3318
7860 | 恒流充电 | 01:11:15 | 10:54:02 | 0.39938 | 3.3344 | 0.47426 | 1.5394 | 2025-02-25 02:13:00 | 1.3317
7861 | 恒流充电 | 01:11:20 | 10:54:07 | 0.39944 | 3.3345 | 0.47482 | 1.5413 | 2025-02-25 02:13:05 | 1.3319
7862 | 恒流充电 | 01:11:25 | 10:54:12 | 0.39933 | 3.3345 | 0.47537 | 1.5431 | 2025-02-25 02:13:10 | 1.3316
7863 | 恒流充电 | 01:11:30 | 10:54:17 | 0.3994 | 3.3345 | 0.47593 | 1.545 | 2025-02-25 02:13:15 | 1.3318
7864 | 恒流充电 | 01:11:35 | 10:54:22 | 0.39932 | 3.3347 | 0.47648 | 1.5468 | 2025-02-25 02:13:20 | 1.3316
7865 | 恒流充电 | 01:11:40 | 10:54:27 | 0.39942 | 3.3349 | 0.47704 | 1.5487 | 2025-02-25 02:13:25 | 1.332
7866 | 恒流充电 | 01:11:45 | 10:54:32 | 0.39928 | 3.3347 | 0.47759 | 1.5505 | 2025-02-25 02:13:30 | 1.3315
7867 | 恒流充电 | 01:11:50 | 10:54:37 | 0.39938 | 3.3351 | 0.47815 | 1.5524 | 2025-02-25 02:13:35 | 1.332
7868 | 恒流充电 | 01:11:55 | 10:54:42 | 0.39944 | 3.3351 | 0.4787 | 1.5542 | 2025-02-25 02:13:40 | 1.3322
7869 | 恒流充电 | 01:12:00 | 10:54:47 | 0.39941 | 3.335 | 0.47926 | 1.5561 | 2025-02-25 02:13:45 | 1.332
7870 | 恒流充电 | 01:12:05 | 10:54:52 | 0.39945 | 3.3352 | 0.47981 | 1.5579 | 2025-02-25 02:13:50 | 1.3323
7871 | 恒流充电 | 01:12:10 | 10:54:57 | 0.39938 | 3.3351 | 0.48037 | 1.5598 | 2025-02-25 02:13:55 | 1.332
7872 | 恒流充电 | 01:12:15 | 10:55:02 | 0.39944 | 3.3351 | 0.48092 | 1.5616 | 2025-02-25 02:14:00 | 1.3322
7873 | 恒流充电 | 01:12:20 | 10:55:07 | 0.39941 | 3.3353 | 0.48148 | 1.5635 | 2025-02-25 02:14:05 | 1.3321
7874 | 恒流充电 | 01:12:25 | 10:55:12 | 0.39935 | 3.3352 | 0.48203 | 1.5653 | 2025-02-25 02:14:10 | 1.3319
7875 | 恒流充电 | 01:12:30 | 10:55:17 | 0.39939 | 3.3354 | 0.48258 | 1.5672 | 2025-02-25 02:14:15 | 1.3321
7876 | 恒流充电 | 01:12:35 | 10:55:22 | 0.3993 | 3.3355 | 0.48314 | 1.569 | 2025-02-25 02:14:20 | 1.3319
7877 | 恒流充电 | 01:12:40 | 10:55:27 | 0.39941 | 3.3357 | 0.48369 | 1.5709 | 2025-02-25 02:14:25 | 1.3323
7878 | 恒流充电 | 01:12:45 | 10:55:32 | 0.39941 | 3.3355 | 0.48425 | 1.5727 | 2025-02-25 02:14:30 | 1.3322
7879 | 恒流充电 | 01:12:50 | 10:55:37 | 0.39946 | 3.3355 | 0.4848 | 1.5746 | 2025-02-25 02:14:35 | 1.3324
7880 | 恒流充电 | 01:12:55 | 10:55:42 | 0.39942 | 3.3357 | 0.48536 | 1.5764 | 2025-02-25 02:14:40 | 1.3323
7881 | 恒流充电 | 01:13:00 | 10:55:47 | 0.39937 | 3.3358 | 0.48591 | 1.5783 | 2025-02-25 02:14:45 | 1.3322
7882 | 恒流充电 | 01:13:05 | 10:55:52 | 0.39944 | 3.3359 | 0.48647 | 1.5801 | 2025-02-25 02:14:50 | 1.3325
7883 | 恒流充电 | 01:13:10 | 10:55:57 | 0.39935 | 3.336 | 0.48702 | 1.582 | 2025-02-25 02:14:55 | 1.3323
7884 | 恒流充电 | 01:13:15 | 10:56:02 | 0.39939 | 3.336 | 0.48758 | 1.5838 | 2025-02-25 02:15:00 | 1.3324
7885 | 恒流充电 | 01:13:20 | 10:56:07 | 0.39938 | 3.3362 | 0.48813 | 1.5857 | 2025-02-25 02:15:05 | 1.3324
7886 | 恒流充电 | 01:13:25 | 10:56:12 | 0.3994 | 3.3361 | 0.48869 | 1.5875 | 2025-02-25 02:15:10 | 1.3324
7887 | 恒流充电 | 01:13:30 | 10:56:17 | 0.39938 | 3.3362 | 0.48924 | 1.5894 | 2025-02-25 02:15:15 | 1.3324
7888 | 恒流充电 | 01:13:35 | 10:56:22 | 0.39929 | 3.3362 | 0.4898 | 1.5912 | 2025-02-25 02:15:20 | 1.3321
7889 | 恒流充电 | 01:13:40 | 10:56:27 | 0.39948 | 3.3362 | 0.49035 | 1.5931 | 2025-02-25 02:15:25 | 1.3327
7890 | 恒流充电 | 01:13:45 | 10:56:32 | 0.39931 | 3.3364 | 0.4909 | 1.5949 | 2025-02-25 02:15:30 | 1.3323
7891 | 恒流充电 | 01:13:50 | 10:56:37 | 0.39938 | 3.3365 | 0.49146 | 1.5968 | 2025-02-25 02:15:35 | 1.3325
7892 | 恒流充电 | 01:13:55 | 10:56:42 | 0.39939 | 3.3365 | 0.49201 | 1.5986 | 2025-02-25 02:15:40 | 1.3326
7893 | 恒流充电 | 01:14:00 | 10:56:47 | 0.39928 | 3.3364 | 0.49257 | 1.6005 | 2025-02-25 02:15:45 | 1.3321
7894 | 恒流充电 | 01:14:05 | 10:56:52 | 0.39944 | 3.3367 | 0.49312 | 1.6023 | 2025-02-25 02:15:50 | 1.3328
7895 | 恒流充电 | 01:14:10 | 10:56:57 | 0.39945 | 3.3367 | 0.49368 | 1.6042 | 2025-02-25 02:15:55 | 1.3328
7896 | 恒流充电 | 01:14:15 | 10:57:02 | 0.39932 | 3.3367 | 0.49423 | 1.606 | 2025-02-25 02:16:00 | 1.3324
7897 | 恒流充电 | 01:14:20 | 10:57:07 | 0.39939 | 3.3367 | 0.49479 | 1.6079 | 2025-02-25 02:16:05 | 1.3327
7898 | 恒流充电 | 01:14:25 | 10:57:12 | 0.39948 | 3.3369 | 0.49534 | 1.6097 | 2025-02-25 02:16:10 | 1.333
7899 | 恒流充电 | 01:14:30 | 10:57:17 | 0.39943 | 3.3368 | 0.4959 | 1.6116 | 2025-02-25 02:16:15 | 1.3328
7900 | 恒流充电 | 01:14:35 | 10:57:22 | 0.39939 | 3.3368 | 0.49645 | 1.6134 | 2025-02-25 02:16:20 | 1.3327
7901 | 恒流充电 | 01:14:40 | 10:57:27 | 0.39942 | 3.3366 | 0.49701 | 1.6153 | 2025-02-25 02:16:25 | 1.3327
7902 | 恒流充电 | 01:14:45 | 10:57:32 | 0.39927 | 3.337 | 0.49756 | 1.6171 | 2025-02-25 02:16:30 | 1.3324
7903 | 恒流充电 | 01:14:50 | 10:57:37 | 0.39943 | 3.3371 | 0.49812 | 1.619 | 2025-02-25 02:16:35 | 1.3329
7904 | 恒流充电 | 01:14:55 | 10:57:42 | 0.39944 | 3.337 | 0.49867 | 1.6208 | 2025-02-25 02:16:40 | 1.3329
7905 | 恒流充电 | 01:15:00 | 10:57:47 | 0.39937 | 3.3372 | 0.49923 | 1.6227 | 2025-02-25 02:16:45 | 1.3327
7906 | 恒流充电 | 01:15:05 | 10:57:52 | 0.39946 | 3.3371 | 0.49978 | 1.6245 | 2025-02-25 02:16:50 | 1.333
7907 | 恒流充电 | 01:15:10 | 10:57:57 | 0.39942 | 3.3373 | 0.50034 | 1.6264 | 2025-02-25 02:16:55 | 1.333
7908 | 恒流充电 | 01:15:15 | 10:58:02 | 0.39941 | 3.3373 | 0.50089 | 1.6282 | 2025-02-25 02:17:00 | 1.3329
7909 | 恒流充电 | 01:15:20 | 10:58:07 | 0.39935 | 3.3373 | 0.50144 | 1.6301 | 2025-02-25 02:17:05 | 1.3327
7910 | 恒流充电 | 01:15:25 | 10:58:12 | 0.39943 | 3.3373 | 0.502 | 1.6319 | 2025-02-25 02:17:10 | 1.333
7911 | 恒流充电 | 01:15:30 | 10:58:17 | 0.39944 | 3.3372 | 0.50255 | 1.6338 | 2025-02-25 02:17:15 | 1.333
7912 | 恒流充电 | 01:15:35 | 10:58:22 | 0.39935 | 3.3376 | 0.50311 | 1.6356 | 2025-02-25 02:17:20 | 1.3329
7913 | 恒流充电 | 01:15:40 | 10:58:27 | 0.3994 | 3.3375 | 0.50366 | 1.6375 | 2025-02-25 02:17:25 | 1.333
7914 | 恒流充电 | 01:15:45 | 10:58:32 | 0.39938 | 3.3376 | 0.50422 | 1.6393 | 2025-02-25 02:17:30 | 1.333
7915 | 恒流充电 | 01:15:50 | 10:58:37 | 0.39929 | 3.3375 | 0.50477 | 1.6412 | 2025-02-25 02:17:35 | 1.3326
7916 | 恒流充电 | 01:15:55 | 10:58:42 | 0.39943 | 3.3376 | 0.50533 | 1.643 | 2025-02-25 02:17:40 | 1.3331
7917 | 恒流充电 | 01:16:00 | 10:58:47 | 0.39945 | 3.3378 | 0.50588 | 1.6449 | 2025-02-25 02:17:45 | 1.3333
7918 | 恒流充电 | 01:16:05 | 10:58:52 | 0.39937 | 3.3376 | 0.50644 | 1.6468 | 2025-02-25 02:17:50 | 1.3329
7919 | 恒流充电 | 01:16:10 | 10:58:57 | 0.3994 | 3.3376 | 0.50699 | 1.6486 | 2025-02-25 02:17:55 | 1.3331
7920 | 恒流充电 | 01:16:15 | 10:59:02 | 0.39933 | 3.3377 | 0.50755 | 1.6505 | 2025-02-25 02:18:00 | 1.3328
7921 | 恒流充电 | 01:16:20 | 10:59:07 | 0.39936 | 3.3378 | 0.5081 | 1.6523 | 2025-02-25 02:18:05 | 1.333
7922 | 恒流充电 | 01:16:25 | 10:59:12 | 0.39917 | 3.3379 | 0.50866 | 1.6542 | 2025-02-25 02:18:10 | 1.3324
7923 | 恒流充电 | 01:16:30 | 10:59:17 | 0.39936 | 3.338 | 0.50921 | 1.656 | 2025-02-25 02:18:15 | 1.333
7924 | 恒流充电 | 01:16:35 | 10:59:22 | 0.39936 | 3.338 | 0.50976 | 1.6579 | 2025-02-25 02:18:20 | 1.3331
7925 | 恒流充电 | 01:16:40 | 10:59:27 | 0.39936 | 3.338 | 0.51032 | 1.6597 | 2025-02-25 02:18:25 | 1.3331
7926 | 恒流充电 | 01:16:45 | 10:59:32 | 0.3994 | 3.3381 | 0.51087 | 1.6616 | 2025-02-25 02:18:30 | 1.3332
7927 | 恒流充电 | 01:16:50 | 10:59:37 | 0.39935 | 3.3382 | 0.51143 | 1.6634 | 2025-02-25 02:18:35 | 1.3331
7928 | 恒流充电 | 01:16:55 | 10:59:42 | 0.39943 | 3.3382 | 0.51198 | 1.6653 | 2025-02-25 02:18:40 | 1.3334
7929 | 恒流充电 | 01:17:00 | 10:59:47 | 0.39944 | 3.3382 | 0.51254 | 1.6671 | 2025-02-25 02:18:45 | 1.3334
7930 | 恒流充电 | 01:17:05 | 10:59:52 | 0.39936 | 3.3382 | 0.51309 | 1.669 | 2025-02-25 02:18:50 | 1.3332
7931 | 恒流充电 | 01:17:10 | 10:59:57 | 0.39932 | 3.3382 | 0.51365 | 1.6708 | 2025-02-25 02:18:55 | 1.333
7932 | 恒流充电 | 01:17:15 | 11:00:02 | 0.39928 | 3.3383 | 0.5142 | 1.6727 | 2025-02-25 02:19:00 | 1.3329
7933 | 恒流充电 | 01:17:20 | 11:00:07 | 0.39931 | 3.3384 | 0.51476 | 1.6745 | 2025-02-25 02:19:05 | 1.3331
7934 | 恒流充电 | 01:17:25 | 11:00:12 | 0.39931 | 3.3385 | 0.51531 | 1.6764 | 2025-02-25 02:19:10 | 1.3331
7935 | 恒流充电 | 01:17:30 | 11:00:17 | 0.39933 | 3.3385 | 0.51587 | 1.6782 | 2025-02-25 02:19:15 | 1.3331
7936 | 恒流充电 | 01:17:35 | 11:00:22 | 0.39944 | 3.3385 | 0.51642 | 1.6801 | 2025-02-25 02:19:20 | 1.3335
7937 | 恒流充电 | 01:17:40 | 11:00:27 | 0.39933 | 3.3387 | 0.51698 | 1.6819 | 2025-02-25 02:19:25 | 1.3332
7938 | 恒流充电 | 01:17:45 | 11:00:32 | 0.39933 | 3.3387 | 0.51753 | 1.6838 | 2025-02-25 02:19:30 | 1.3332
7939 | 恒流充电 | 01:17:50 | 11:00:37 | 0.39936 | 3.3388 | 0.51808 | 1.6856 | 2025-02-25 02:19:35 | 1.3334
7940 | 恒流充电 | 01:17:55 | 11:00:42 | 0.39934 | 3.3387 | 0.51864 | 1.6875 | 2025-02-25 02:19:40 | 1.3333
7941 | 恒流充电 | 01:18:00 | 11:00:47 | 0.39946 | 3.3387 | 0.51919 | 1.6893 | 2025-02-25 02:19:45 | 1.3337
7942 | 恒流充电 | 01:18:05 | 11:00:52 | 0.3994 | 3.3389 | 0.51975 | 1.6912 | 2025-02-25 02:19:50 | 1.3336
7943 | 恒流充电 | 01:18:10 | 11:00:57 | 0.39938 | 3.3388 | 0.5203 | 1.693 | 2025-02-25 02:19:55 | 1.3334
7944 | 恒流充电 | 01:18:15 | 11:01:02 | 0.39935 | 3.3391 | 0.52086 | 1.6949 | 2025-02-25 02:20:00 | 1.3335
7945 | 恒流充电 | 01:18:20 | 11:01:07 | 0.39944 | 3.3389 | 0.52141 | 1.6967 | 2025-02-25 02:20:05 | 1.3337
7946 | 恒流充电 | 01:18:25 | 11:01:12 | 0.39934 | 3.339 | 0.52197 | 1.6986 | 2025-02-25 02:20:10 | 1.3334
7947 | 恒流充电 | 01:18:30 | 11:01:17 | 0.3994 | 3.339 | 0.52252 | 1.7005 | 2025-02-25 02:20:15 | 1.3336
7948 | 恒流充电 | 01:18:35 | 11:01:22 | 0.39935 | 3.3391 | 0.52308 | 1.7023 | 2025-02-25 02:20:20 | 1.3335
7949 | 恒流充电 | 01:18:40 | 11:01:27 | 0.39946 | 3.3391 | 0.52363 | 1.7042 | 2025-02-25 02:20:25 | 1.3338
7950 | 恒流充电 | 01:18:45 | 11:01:32 | 0.39937 | 3.3392 | 0.52419 | 1.706 | 2025-02-25 02:20:30 | 1.3336
7951 | 恒流充电 | 01:18:50 | 11:01:37 | 0.39932 | 3.3393 | 0.52474 | 1.7079 | 2025-02-25 02:20:35 | 1.3334
7952 | 恒流充电 | 01:18:55 | 11:01:42 | 0.3994 | 3.3394 | 0.5253 | 1.7097 | 2025-02-25 02:20:40 | 1.3337
7953 | 恒流充电 | 01:19:00 | 11:01:47 | 0.39931 | 3.3393 | 0.52585 | 1.7116 | 2025-02-25 02:20:45 | 1.3334
7954 | 恒流充电 | 01:19:05 | 11:01:52 | 0.39942 | 3.3393 | 0.52641 | 1.7134 | 2025-02-25 02:20:50 | 1.3338
7955 | 恒流充电 | 01:19:10 | 11:01:57 | 0.39937 | 3.3395 | 0.52696 | 1.7153 | 2025-02-25 02:20:55 | 1.3337
7956 | 恒流充电 | 01:19:15 | 11:02:02 | 0.39934 | 3.3394 | 0.52751 | 1.7171 | 2025-02-25 02:21:00 | 1.3336
7957 | 恒流充电 | 01:19:20 | 11:02:07 | 0.39935 | 3.3394 | 0.52807 | 1.719 | 2025-02-25 02:21:05 | 1.3336
7958 | 恒流充电 | 01:19:25 | 11:02:12 | 0.39935 | 3.3398 | 0.52862 | 1.7208 | 2025-02-25 02:21:10 | 1.3337
7959 | 恒流充电 | 01:19:30 | 11:02:17 | 0.39941 | 3.3395 | 0.52918 | 1.7227 | 2025-02-25 02:21:15 | 1.3338
7960 | 恒流充电 | 01:19:35 | 11:02:22 | 0.39939 | 3.3396 | 0.52973 | 1.7245 | 2025-02-25 02:21:20 | 1.3338
7961 | 恒流充电 | 01:19:40 | 11:02:27 | 0.39937 | 3.3397 | 0.53029 | 1.7264 | 2025-02-25 02:21:25 | 1.3338
7962 | 恒流充电 | 01:19:45 | 11:02:32 | 0.39945 | 3.3397 | 0.53084 | 1.7282 | 2025-02-25 02:21:30 | 1.334
7963 | 恒流充电 | 01:19:50 | 11:02:37 | 0.39938 | 3.3396 | 0.5314 | 1.7301 | 2025-02-25 02:21:35 | 1.3338
7964 | 恒流充电 | 01:19:55 | 11:02:42 | 0.39932 | 3.3397 | 0.53195 | 1.7319 | 2025-02-25 02:21:40 | 1.3336
7965 | 恒流充电 | 01:20:00 | 11:02:47 | 0.39933 | 3.3397 | 0.53251 | 1.7338 | 2025-02-25 02:21:45 | 1.3336
7966 | 恒流充电 | 01:20:05 | 11:02:52 | 0.39936 | 3.3399 | 0.53306 | 1.7356 | 2025-02-25 02:21:50 | 1.3338
7967 | 恒流充电 | 01:20:10 | 11:02:57 | 0.39939 | 3.34 | 0.53362 | 1.7375 | 2025-02-25 02:21:55 | 1.334
7968 | 恒流充电 | 01:20:15 | 11:03:02 | 0.3994 | 3.3399 | 0.53417 | 1.7394 | 2025-02-25 02:22:00 | 1.334
7969 | 恒流充电 | 01:20:20 | 11:03:07 | 0.39935 | 3.3399 | 0.53473 | 1.7412 | 2025-02-25 02:22:05 | 1.3338
7970 | 恒流充电 | 01:20:25 | 11:03:12 | 0.39939 | 3.3402 | 0.53528 | 1.7431 | 2025-02-25 02:22:10 | 1.334
7971 | 恒流充电 | 01:20:30 | 11:03:17 | 0.39942 | 3.34 | 0.53584 | 1.7449 | 2025-02-25 02:22:15 | 1.3341
7972 | 恒流充电 | 01:20:35 | 11:03:22 | 0.39938 | 3.3401 | 0.53639 | 1.7468 | 2025-02-25 02:22:20 | 1.334
7973 | 恒流充电 | 01:20:40 | 11:03:27 | 0.3994 | 3.3399 | 0.53694 | 1.7486 | 2025-02-25 02:22:25 | 1.334
7974 | 恒流充电 | 01:20:45 | 11:03:32 | 0.39939 | 3.3402 | 0.5375 | 1.7505 | 2025-02-25 02:22:30 | 1.334
7975 | 恒流充电 | 01:20:50 | 11:03:37 | 0.39937 | 3.3402 | 0.53805 | 1.7523 | 2025-02-25 02:22:35 | 1.3339
7976 | 恒流充电 | 01:20:55 | 11:03:42 | 0.39937 | 3.3403 | 0.53861 | 1.7542 | 2025-02-25 02:22:40 | 1.334
7977 | 恒流充电 | 01:21:00 | 11:03:47 | 0.39936 | 3.3402 | 0.53916 | 1.756 | 2025-02-25 02:22:45 | 1.334
7978 | 恒流充电 | 01:21:05 | 11:03:52 | 0.3994 | 3.3402 | 0.53972 | 1.7579 | 2025-02-25 02:22:50 | 1.3341
7979 | 恒流充电 | 01:21:10 | 11:03:57 | 0.39936 | 3.3403 | 0.54027 | 1.7597 | 2025-02-25 02:22:55 | 1.334
7980 | 恒流充电 | 01:21:15 | 11:04:02 | 0.39939 | 3.3404 | 0.54083 | 1.7616 | 2025-02-25 02:23:00 | 1.3341
7981 | 恒流充电 | 01:21:20 | 11:04:07 | 0.39935 | 3.3402 | 0.54138 | 1.7634 | 2025-02-25 02:23:05 | 1.3339
7982 | 恒流充电 | 01:21:25 | 11:04:12 | 0.39943 | 3.3405 | 0.54194 | 1.7653 | 2025-02-25 02:23:10 | 1.3343
7983 | 恒流充电 | 01:21:30 | 11:04:17 | 0.39929 | 3.3407 | 0.54249 | 1.7671 | 2025-02-25 02:23:15 | 1.3339
7984 | 恒流充电 | 01:21:35 | 11:04:22 | 0.39932 | 3.3404 | 0.54305 | 1.769 | 2025-02-25 02:23:20 | 1.3339
7985 | 恒流充电 | 01:21:40 | 11:04:27 | 0.39937 | 3.3404 | 0.5436 | 1.7708 | 2025-02-25 02:23:25 | 1.3341
7986 | 恒流充电 | 01:21:45 | 11:04:32 | 0.39945 | 3.3406 | 0.54416 | 1.7727 | 2025-02-25 02:23:30 | 1.3344
7987 | 恒流充电 | 01:21:50 | 11:04:37 | 0.39943 | 3.3407 | 0.54471 | 1.7746 | 2025-02-25 02:23:35 | 1.3344
7988 | 恒流充电 | 01:21:55 | 11:04:42 | 0.39937 | 3.3407 | 0.54526 | 1.7764 | 2025-02-25 02:23:40 | 1.3342
7989 | 恒流充电 | 01:22:00 | 11:04:47 | 0.39932 | 3.3405 | 0.54582 | 1.7783 | 2025-02-25 02:23:45 | 1.3339
7990 | 恒流充电 | 01:22:05 | 11:04:52 | 0.39936 | 3.3406 | 0.54637 | 1.7801 | 2025-02-25 02:23:50 | 1.3341
7991 | 恒流充电 | 01:22:10 | 11:04:57 | 0.39943 | 3.3407 | 0.54693 | 1.782 | 2025-02-25 02:23:55 | 1.3344
7992 | 恒流充电 | 01:22:15 | 11:05:02 | 0.39938 | 3.3407 | 0.54748 | 1.7838 | 2025-02-25 02:24:00 | 1.3342
7993 | 恒流充电 | 01:22:20 | 11:05:07 | 0.39945 | 3.3408 | 0.54804 | 1.7857 | 2025-02-25 02:24:05 | 1.3345
7994 | 恒流充电 | 01:22:25 | 11:05:12 | 0.39944 | 3.3408 | 0.54859 | 1.7875 | 2025-02-25 02:24:10 | 1.3344
7995 | 恒流充电 | 01:22:30 | 11:05:17 | 0.39945 | 3.3406 | 0.54915 | 1.7894 | 2025-02-25 02:24:15 | 1.3344
7996 | 恒流充电 | 01:22:35 | 11:05:22 | 0.39939 | 3.3407 | 0.5497 | 1.7912 | 2025-02-25 02:24:20 | 1.3342
7997 | 恒流充电 | 01:22:40 | 11:05:27 | 0.39934 | 3.341 | 0.55026 | 1.7931 | 2025-02-25 02:24:25 | 1.3342
7998 | 恒流充电 | 01:22:45 | 11:05:32 | 0.39942 | 3.341 | 0.55081 | 1.7949 | 2025-02-25 02:24:30 | 1.3345
7999 | 恒流充电 | 01:22:50 | 11:05:37 | 0.39937 | 3.3409 | 0.55137 | 1.7968 | 2025-02-25 02:24:35 | 1.3342
8000 | 恒流充电 | 01:22:55 | 11:05:42 | 0.39936 | 3.3407 | 0.55192 | 1.7986 | 2025-02-25 02:24:40 | 1.3342
8001 | 恒流充电 | 01:23:00 | 11:05:47 | 0.39938 | 3.3408 | 0.55248 | 1.8005 | 2025-02-25 02:24:45 | 1.3343
8002 | 恒流充电 | 01:23:05 | 11:05:52 | 0.39938 | 3.341 | 0.55303 | 1.8024 | 2025-02-25 02:24:50 | 1.3343
8003 | 恒流充电 | 01:23:10 | 11:05:57 | 0.39939 | 3.3409 | 0.55359 | 1.8042 | 2025-02-25 02:24:55 | 1.3343
8004 | 恒流充电 | 01:23:15 | 11:06:02 | 0.39943 | 3.3408 | 0.55414 | 1.8061 | 2025-02-25 02:25:00 | 1.3344
8005 | 恒流充电 | 01:23:20 | 11:06:07 | 0.39935 | 3.3409 | 0.5547 | 1.8079 | 2025-02-25 02:25:05 | 1.3342
8006 | 恒流充电 | 01:23:25 | 11:06:12 | 0.39948 | 3.3412 | 0.55525 | 1.8098 | 2025-02-25 02:25:10 | 1.3348
8007 | 恒流充电 | 01:23:30 | 11:06:17 | 0.3993 | 3.341 | 0.5558 | 1.8116 | 2025-02-25 02:25:15 | 1.334
8008 | 恒流充电 | 01:23:35 | 11:06:22 | 0.39941 | 3.3412 | 0.55636 | 1.8135 | 2025-02-25 02:25:20 | 1.3345
8009 | 恒流充电 | 01:23:40 | 11:06:27 | 0.39941 | 3.3411 | 0.55691 | 1.8153 | 2025-02-25 02:25:25 | 1.3345
8010 | 恒流充电 | 01:23:45 | 11:06:32 | 0.39936 | 3.3411 | 0.55747 | 1.8172 | 2025-02-25 02:25:30 | 1.3343
8011 | 恒流充电 | 01:23:50 | 11:06:37 | 0.39939 | 3.3412 | 0.55802 | 1.819 | 2025-02-25 02:25:35 | 1.3344
8012 | 恒流充电 | 01:23:55 | 11:06:42 | 0.39937 | 3.3411 | 0.55858 | 1.8209 | 2025-02-25 02:25:40 | 1.3343
8013 | 恒流充电 | 01:24:00 | 11:06:47 | 0.39933 | 3.3412 | 0.55913 | 1.8227 | 2025-02-25 02:25:45 | 1.3342
8014 | 恒流充电 | 01:24:05 | 11:06:52 | 0.3994 | 3.3412 | 0.55969 | 1.8246 | 2025-02-25 02:25:50 | 1.3345
8015 | 恒流充电 | 01:24:10 | 11:06:57 | 0.39937 | 3.3415 | 0.56024 | 1.8264 | 2025-02-25 02:25:55 | 1.3345
8016 | 恒流充电 | 01:24:15 | 11:07:02 | 0.39944 | 3.3412 | 0.5608 | 1.8283 | 2025-02-25 02:26:00 | 1.3346
8017 | 恒流充电 | 01:24:20 | 11:07:07 | 0.39945 | 3.3412 | 0.56135 | 1.8302 | 2025-02-25 02:26:05 | 1.3347
8018 | 恒流充电 | 01:24:25 | 11:07:12 | 0.39941 | 3.3414 | 0.56191 | 1.832 | 2025-02-25 02:26:10 | 1.3346
8019 | 恒流充电 | 01:24:30 | 11:07:17 | 0.39935 | 3.3413 | 0.56246 | 1.8339 | 2025-02-25 02:26:15 | 1.3344
8020 | 恒流充电 | 01:24:35 | 11:07:22 | 0.39934 | 3.3415 | 0.56302 | 1.8357 | 2025-02-25 02:26:20 | 1.3344
8021 | 恒流充电 | 01:24:40 | 11:07:27 | 0.39931 | 3.3415 | 0.56357 | 1.8376 | 2025-02-25 02:26:25 | 1.3343
8022 | 恒流充电 | 01:24:45 | 11:07:32 | 0.39936 | 3.3413 | 0.56412 | 1.8394 | 2025-02-25 02:26:30 | 1.3344
8023 | 恒流充电 | 01:24:50 | 11:07:37 | 0.39947 | 3.3415 | 0.56468 | 1.8413 | 2025-02-25 02:26:35 | 1.3348
8024 | 恒流充电 | 01:24:55 | 11:07:42 | 0.39935 | 3.3415 | 0.56523 | 1.8431 | 2025-02-25 02:26:40 | 1.3344
8025 | 恒流充电 | 01:25:00 | 11:07:47 | 0.39935 | 3.3413 | 0.56579 | 1.845 | 2025-02-25 02:26:45 | 1.3344
8026 | 恒流充电 | 01:25:05 | 11:07:52 | 0.39934 | 3.3416 | 0.56634 | 1.8468 | 2025-02-25 02:26:50 | 1.3345
8027 | 恒流充电 | 01:25:10 | 11:07:57 | 0.39937 | 3.3414 | 0.5669 | 1.8487 | 2025-02-25 02:26:55 | 1.3344
8028 | 恒流充电 | 01:25:15 | 11:08:02 | 0.3994 | 3.3415 | 0.56745 | 1.8505 | 2025-02-25 02:27:00 | 1.3346
8029 | 恒流充电 | 01:25:20 | 11:08:07 | 0.3994 | 3.3417 | 0.56801 | 1.8524 | 2025-02-25 02:27:05 | 1.3347
8030 | 恒流充电 | 01:25:25 | 11:08:12 | 0.39936 | 3.3415 | 0.56856 | 1.8542 | 2025-02-25 02:27:10 | 1.3345
8031 | 恒流充电 | 01:25:30 | 11:08:17 | 0.39939 | 3.3417 | 0.56912 | 1.8561 | 2025-02-25 02:27:15 | 1.3347
8032 | 恒流充电 | 01:25:35 | 11:08:22 | 0.39933 | 3.3416 | 0.56967 | 1.858 | 2025-02-25 02:27:20 | 1.3344
8033 | 恒流充电 | 01:25:40 | 11:08:27 | 0.39936 | 3.3417 | 0.57023 | 1.8598 | 2025-02-25 02:27:25 | 1.3345
8034 | 恒流充电 | 01:25:45 | 11:08:32 | 0.39938 | 3.3417 | 0.57078 | 1.8617 | 2025-02-25 02:27:30 | 1.3346
8035 | 恒流充电 | 01:25:50 | 11:08:37 | 0.39939 | 3.3416 | 0.57134 | 1.8635 | 2025-02-25 02:27:35 | 1.3346
8036 | 恒流充电 | 01:25:55 | 11:08:42 | 0.39935 | 3.3417 | 0.57189 | 1.8654 | 2025-02-25 02:27:40 | 1.3345
8037 | 恒流充电 | 01:26:00 | 11:08:47 | 0.39943 | 3.3417 | 0.57245 | 1.8672 | 2025-02-25 02:27:45 | 1.3348
8038 | 恒流充电 | 01:26:05 | 11:08:52 | 0.39942 | 3.3416 | 0.573 | 1.8691 | 2025-02-25 02:27:50 | 1.3347
8039 | 恒流充电 | 01:26:10 | 11:08:57 | 0.39934 | 3.3418 | 0.57356 | 1.8709 | 2025-02-25 02:27:55 | 1.3345
8040 | 恒流充电 | 01:26:15 | 11:09:02 | 0.39936 | 3.3418 | 0.57411 | 1.8728 | 2025-02-25 02:28:00 | 1.3346
8041 | 恒流充电 | 01:26:20 | 11:09:07 | 0.39931 | 3.3417 | 0.57466 | 1.8746 | 2025-02-25 02:28:05 | 1.3344
8042 | 恒流充电 | 01:26:25 | 11:09:12 | 0.39943 | 3.3418 | 0.57522 | 1.8765 | 2025-02-25 02:28:10 | 1.3348
8043 | 恒流充电 | 01:26:30 | 11:09:17 | 0.39942 | 3.3418 | 0.57577 | 1.8783 | 2025-02-25 02:28:15 | 1.3348
8044 | 恒流充电 | 01:26:35 | 11:09:22 | 0.39936 | 3.3418 | 0.57633 | 1.8802 | 2025-02-25 02:28:20 | 1.3346
8045 | 恒流充电 | 01:26:40 | 11:09:27 | 0.39938 | 3.3417 | 0.57688 | 1.8821 | 2025-02-25 02:28:25 | 1.3346
8046 | 恒流充电 | 01:26:45 | 11:09:32 | 0.39937 | 3.3417 | 0.57744 | 1.8839 | 2025-02-25 02:28:30 | 1.3346
8047 | 恒流充电 | 01:26:50 | 11:09:37 | 0.39943 | 3.3419 | 0.57799 | 1.8858 | 2025-02-25 02:28:35 | 1.3348
8048 | 恒流充电 | 01:26:55 | 11:09:42 | 0.39928 | 3.3417 | 0.57855 | 1.8876 | 2025-02-25 02:28:40 | 1.3343
8049 | 恒流充电 | 01:27:00 | 11:09:47 | 0.39943 | 3.3418 | 0.5791 | 1.8895 | 2025-02-25 02:28:45 | 1.3348
8050 | 恒流充电 | 01:27:05 | 11:09:52 | 0.39942 | 3.342 | 0.57966 | 1.8913 | 2025-02-25 02:28:50 | 1.3348
8051 | 恒流充电 | 01:27:10 | 11:09:57 | 0.39938 | 3.3417 | 0.58021 | 1.8932 | 2025-02-25 02:28:55 | 1.3346
8052 | 恒流充电 | 01:27:15 | 11:10:02 | 0.39942 | 3.342 | 0.58077 | 1.895 | 2025-02-25 02:29:00 | 1.3349
8053 | 恒流充电 | 01:27:20 | 11:10:07 | 0.3994 | 3.3421 | 0.58132 | 1.8969 | 2025-02-25 02:29:05 | 1.3348
8054 | 恒流充电 | 01:27:25 | 11:10:12 | 0.39936 | 3.3419 | 0.58188 | 1.8987 | 2025-02-25 02:29:10 | 1.3346
8055 | 恒流充电 | 01:27:30 | 11:10:17 | 0.39942 | 3.3419 | 0.58243 | 1.9006 | 2025-02-25 02:29:15 | 1.3348
8056 | 恒流充电 | 01:27:35 | 11:10:22 | 0.39938 | 3.342 | 0.58298 | 1.9024 | 2025-02-25 02:29:20 | 1.3347
8057 | 恒流充电 | 01:27:40 | 11:10:27 | 0.39939 | 3.3419 | 0.58354 | 1.9043 | 2025-02-25 02:29:25 | 1.3347
8058 | 恒流充电 | 01:27:45 | 11:10:32 | 0.3994 | 3.3418 | 0.58409 | 1.9062 | 2025-02-25 02:29:30 | 1.3347
8059 | 恒流充电 | 01:27:50 | 11:10:37 | 0.39937 | 3.342 | 0.58465 | 1.908 | 2025-02-25 02:29:35 | 1.3347
8060 | 恒流充电 | 01:27:55 | 11:10:42 | 0.39941 | 3.342 | 0.5852 | 1.9099 | 2025-02-25 02:29:40 | 1.3348
8061 | 恒流充电 | 01:28:00 | 11:10:47 | 0.39928 | 3.3419 | 0.58576 | 1.9117 | 2025-02-25 02:29:45 | 1.3344
8062 | 恒流充电 | 01:28:05 | 11:10:52 | 0.39945 | 3.342 | 0.58631 | 1.9136 | 2025-02-25 02:29:50 | 1.335
8063 | 恒流充电 | 01:28:10 | 11:10:57 | 0.39927 | 3.3419 | 0.58687 | 1.9154 | 2025-02-25 02:29:55 | 1.3343
8064 | 恒流充电 | 01:28:15 | 11:11:02 | 0.39934 | 3.3419 | 0.58742 | 1.9173 | 2025-02-25 02:30:00 | 1.3346
8065 | 恒流充电 | 01:28:20 | 11:11:07 | 0.39931 | 3.3419 | 0.58798 | 1.9191 | 2025-02-25 02:30:05 | 1.3345
8066 | 恒流充电 | 01:28:25 | 11:11:12 | 0.39947 | 3.3421 | 0.58853 | 1.921 | 2025-02-25 02:30:10 | 1.3351
8067 | 恒流充电 | 01:28:30 | 11:11:17 | 0.39937 | 3.342 | 0.58909 | 1.9228 | 2025-02-25 02:30:15 | 1.3347
8068 | 恒流充电 | 01:28:35 | 11:11:22 | 0.39946 | 3.342 | 0.58964 | 1.9247 | 2025-02-25 02:30:20 | 1.335
8069 | 恒流充电 | 01:28:40 | 11:11:27 | 0.39937 | 3.342 | 0.5902 | 1.9265 | 2025-02-25 02:30:25 | 1.3347
8070 | 恒流充电 | 01:28:45 | 11:11:32 | 0.39941 | 3.3423 | 0.59075 | 1.9284 | 2025-02-25 02:30:30 | 1.3349
8071 | 恒流充电 | 01:28:50 | 11:11:37 | 0.39937 | 3.342 | 0.59131 | 1.9303 | 2025-02-25 02:30:35 | 1.3347
8072 | 恒流充电 | 01:28:55 | 11:11:42 | 0.39936 | 3.3421 | 0.59186 | 1.9321 | 2025-02-25 02:30:40 | 1.3347
8073 | 恒流充电 | 01:29:00 | 11:11:47 | 0.39929 | 3.3421 | 0.59242 | 1.934 | 2025-02-25 02:30:45 | 1.3345
8074 | 恒流充电 | 01:29:05 | 11:11:52 | 0.39936 | 3.3421 | 0.59297 | 1.9358 | 2025-02-25 02:30:50 | 1.3347
8075 | 恒流充电 | 01:29:10 | 11:11:57 | 0.39943 | 3.342 | 0.59352 | 1.9377 | 2025-02-25 02:30:55 | 1.3349
8076 | 恒流充电 | 01:29:15 | 11:12:02 | 0.39945 | 3.3421 | 0.59408 | 1.9395 | 2025-02-25 02:31:00 | 1.335
8077 | 恒流充电 | 01:29:20 | 11:12:07 | 0.39933 | 3.3423 | 0.59463 | 1.9414 | 2025-02-25 02:31:05 | 1.3347
8078 | 恒流充电 | 01:29:25 | 11:12:12 | 0.39941 | 3.3422 | 0.59519 | 1.9432 | 2025-02-25 02:31:10 | 1.3349
8079 | 恒流充电 | 01:29:30 | 11:12:17 | 0.39934 | 3.342 | 0.59574 | 1.9451 | 2025-02-25 02:31:15 | 1.3346
8080 | 恒流充电 | 01:29:35 | 11:12:22 | 0.39934 | 3.3422 | 0.5963 | 1.9469 | 2025-02-25 02:31:20 | 1.3347
8081 | 恒流充电 | 01:29:40 | 11:12:27 | 0.39937 | 3.342 | 0.59685 | 1.9488 | 2025-02-25 02:31:25 | 1.3347
8082 | 恒流充电 | 01:29:45 | 11:12:32 | 0.39941 | 3.3423 | 0.59741 | 1.9506 | 2025-02-25 02:31:30 | 1.3349
8083 | 恒流充电 | 01:29:50 | 11:12:37 | 0.39937 | 3.3421 | 0.59796 | 1.9525 | 2025-02-25 02:31:35 | 1.3347
8084 | 恒流充电 | 01:29:55 | 11:12:42 | 0.39946 | 3.342 | 0.59852 | 1.9544 | 2025-02-25 02:31:40 | 1.335
8085 | 恒流充电 | 01:30:00 | 11:12:47 | 0.39942 | 3.3423 | 0.59907 | 1.9562 | 2025-02-25 02:31:45 | 1.335
8086 | 恒流充电 | 01:30:05 | 11:12:52 | 0.39939 | 3.3424 | 0.59963 | 1.9581 | 2025-02-25 02:31:50 | 1.3349
8087 | 恒流充电 | 01:30:10 | 11:12:57 | 0.39932 | 3.3422 | 0.60018 | 1.9599 | 2025-02-25 02:31:55 | 1.3346
8088 | 恒流充电 | 01:30:15 | 11:13:02 | 0.39935 | 3.3421 | 0.60074 | 1.9618 | 2025-02-25 02:32:00 | 1.3347
8089 | 恒流充电 | 01:30:20 | 11:13:07 | 0.39942 | 3.3422 | 0.60129 | 1.9636 | 2025-02-25 02:32:05 | 1.3349
8090 | 恒流充电 | 01:30:25 | 11:13:12 | 0.39936 | 3.3423 | 0.60184 | 1.9655 | 2025-02-25 02:32:10 | 1.3348
8091 | 恒流充电 | 01:30:30 | 11:13:17 | 0.39938 | 3.3423 | 0.6024 | 1.9673 | 2025-02-25 02:32:15 | 1.3348
8092 | 恒流充电 | 01:30:35 | 11:13:22 | 0.39939 | 3.3425 | 0.60295 | 1.9692 | 2025-02-25 02:32:20 | 1.335
8093 | 恒流充电 | 01:30:40 | 11:13:27 | 0.39938 | 3.3425 | 0.60351 | 1.971 | 2025-02-25 02:32:25 | 1.3349
8094 | 恒流充电 | 01:30:45 | 11:13:32 | 0.39935 | 3.3423 | 0.60406 | 1.9729 | 2025-02-25 02:32:30 | 1.3348
8095 | 恒流充电 | 01:30:50 | 11:13:37 | 0.39939 | 3.3425 | 0.60462 | 1.9747 | 2025-02-25 02:32:35 | 1.335
8096 | 恒流充电 | 01:30:55 | 11:13:42 | 0.39943 | 3.3424 | 0.60517 | 1.9766 | 2025-02-25 02:32:40 | 1.3351
8097 | 恒流充电 | 01:31:00 | 11:13:47 | 0.39939 | 3.3423 | 0.60573 | 1.9785 | 2025-02-25 02:32:45 | 1.3349
8098 | 恒流充电 | 01:31:05 | 11:13:52 | 0.39934 | 3.3423 | 0.60628 | 1.9803 | 2025-02-25 02:32:50 | 1.3347
8099 | 恒流充电 | 01:31:10 | 11:13:57 | 0.3994 | 3.3426 | 0.60684 | 1.9822 | 2025-02-25 02:32:55 | 1.335
8100 | 恒流充电 | 01:31:15 | 11:14:02 | 0.39937 | 3.3423 | 0.60739 | 1.984 | 2025-02-25 02:33:00 | 1.3348
8101 | 恒流充电 | 01:31:20 | 11:14:07 | 0.39944 | 3.3425 | 0.60795 | 1.9859 | 2025-02-25 02:33:05 | 1.3351
8102 | 恒流充电 | 01:31:25 | 11:14:12 | 0.39941 | 3.3424 | 0.6085 | 1.9877 | 2025-02-25 02:33:10 | 1.335
8103 | 恒流充电 | 01:31:30 | 11:14:17 | 0.39939 | 3.3424 | 0.60906 | 1.9896 | 2025-02-25 02:33:15 | 1.3349
8104 | 恒流充电 | 01:31:35 | 11:14:22 | 0.39932 | 3.3423 | 0.60961 | 1.9914 | 2025-02-25 02:33:20 | 1.3346
8105 | 恒流充电 | 01:31:40 | 11:14:27 | 0.39942 | 3.3424 | 0.61017 | 1.9933 | 2025-02-25 02:33:25 | 1.335
8106 | 恒流充电 | 01:31:45 | 11:14:32 | 0.39942 | 3.3425 | 0.61072 | 1.9951 | 2025-02-25 02:33:30 | 1.3351
8107 | 恒流充电 | 01:31:50 | 11:14:37 | 0.39939 | 3.3423 | 0.61128 | 1.997 | 2025-02-25 02:33:35 | 1.3349
8108 | 恒流充电 | 01:31:55 | 11:14:42 | 0.39937 | 3.3425 | 0.61183 | 1.9988 | 2025-02-25 02:33:40 | 1.3349
8109 | 恒流充电 | 01:32:00 | 11:14:47 | 0.39931 | 3.3425 | 0.61238 | 2.0007 | 2025-02-25 02:33:45 | 1.3347
8110 | 恒流充电 | 01:32:05 | 11:14:52 | 0.39942 | 3.3426 | 0.61294 | 2.0026 | 2025-02-25 02:33:50 | 1.3351
8111 | 恒流充电 | 01:32:10 | 11:14:57 | 0.39943 | 3.3426 | 0.61349 | 2.0044 | 2025-02-25 02:33:55 | 1.3351
8112 | 恒流充电 | 01:32:15 | 11:15:02 | 0.39939 | 3.3424 | 0.61405 | 2.0063 | 2025-02-25 02:34:00 | 1.3349
8113 | 恒流充电 | 01:32:20 | 11:15:07 | 0.39939 | 3.3425 | 0.6146 | 2.0081 | 2025-02-25 02:34:05 | 1.335
8114 | 恒流充电 | 01:32:25 | 11:15:12 | 0.39934 | 3.3425 | 0.61516 | 2.01 | 2025-02-25 02:34:10 | 1.3348
8115 | 恒流充电 | 01:32:30 | 11:15:17 | 0.39935 | 3.3424 | 0.61571 | 2.0118 | 2025-02-25 02:34:15 | 1.3348
8116 | 恒流充电 | 01:32:35 | 11:15:22 | 0.39935 | 3.3426 | 0.61627 | 2.0137 | 2025-02-25 02:34:20 | 1.3349
8117 | 恒流充电 | 01:32:40 | 11:15:27 | 0.39936 | 3.3424 | 0.61682 | 2.0155 | 2025-02-25 02:34:25 | 1.3348
8118 | 恒流充电 | 01:32:45 | 11:15:32 | 0.39938 | 3.3424 | 0.61738 | 2.0174 | 2025-02-25 02:34:30 | 1.3349
8119 | 恒流充电 | 01:32:50 | 11:15:37 | 0.39941 | 3.3425 | 0.61793 | 2.0192 | 2025-02-25 02:34:35 | 1.335
8120 | 恒流充电 | 01:32:55 | 11:15:42 | 0.39942 | 3.3426 | 0.61849 | 2.0211 | 2025-02-25 02:34:40 | 1.3351
8121 | 恒流充电 | 01:33:00 | 11:15:47 | 0.3994 | 3.3425 | 0.61904 | 2.023 | 2025-02-25 02:34:45 | 1.335
8122 | 恒流充电 | 01:33:05 | 11:15:52 | 0.39943 | 3.3425 | 0.6196 | 2.0248 | 2025-02-25 02:34:50 | 1.3351
8123 | 恒流充电 | 01:33:10 | 11:15:57 | 0.39944 | 3.3425 | 0.62015 | 2.0267 | 2025-02-25 02:34:55 | 1.3351
8124 | 恒流充电 | 01:33:15 | 11:16:02 | 0.39942 | 3.3425 | 0.62071 | 2.0285 | 2025-02-25 02:35:00 | 1.3351
8125 | 恒流充电 | 01:33:20 | 11:16:07 | 0.39945 | 3.3427 | 0.62126 | 2.0304 | 2025-02-25 02:35:05 | 1.3352
8126 | 恒流充电 | 01:33:25 | 11:16:12 | 0.39944 | 3.3425 | 0.62181 | 2.0322 | 2025-02-25 02:35:10 | 1.3351
8127 | 恒流充电 | 01:33:30 | 11:16:17 | 0.39939 | 3.3427 | 0.62237 | 2.0341 | 2025-02-25 02:35:15 | 1.335
8128 | 恒流充电 | 01:33:35 | 11:16:22 | 0.39932 | 3.3426 | 0.62292 | 2.0359 | 2025-02-25 02:35:20 | 1.3348
8129 | 恒流充电 | 01:33:40 | 11:16:27 | 0.3994 | 3.3427 | 0.62348 | 2.0378 | 2025-02-25 02:35:25 | 1.3351
8130 | 恒流充电 | 01:33:45 | 11:16:32 | 0.39938 | 3.3426 | 0.62403 | 2.0396 | 2025-02-25 02:35:30 | 1.335
8131 | 恒流充电 | 01:33:50 | 11:16:37 | 0.39946 | 3.3426 | 0.62459 | 2.0415 | 2025-02-25 02:35:35 | 1.3352
8132 | 恒流充电 | 01:33:55 | 11:16:42 | 0.39938 | 3.3425 | 0.62514 | 2.0433 | 2025-02-25 02:35:40 | 1.335
8133 | 恒流充电 | 01:34:00 | 11:16:47 | 0.39939 | 3.3426 | 0.6257 | 2.0452 | 2025-02-25 02:35:45 | 1.335
8134 | 恒流充电 | 01:34:05 | 11:16:52 | 0.39937 | 3.3427 | 0.62625 | 2.0471 | 2025-02-25 02:35:50 | 1.335
8135 | 恒流充电 | 01:34:10 | 11:16:57 | 0.39929 | 3.3427 | 0.62681 | 2.0489 | 2025-02-25 02:35:55 | 1.3347
8136 | 恒流充电 | 01:34:15 | 11:17:02 | 0.3994 | 3.3428 | 0.62736 | 2.0508 | 2025-02-25 02:36:00 | 1.3351
8137 | 恒流充电 | 01:34:20 | 11:17:07 | 0.39938 | 3.3428 | 0.62792 | 2.0526 | 2025-02-25 02:36:05 | 1.3351
8138 | 恒流充电 | 01:34:25 | 11:17:12 | 0.39933 | 3.3427 | 0.62847 | 2.0545 | 2025-02-25 02:36:10 | 1.3348
8139 | 恒流充电 | 01:34:30 | 11:17:17 | 0.39931 | 3.3427 | 0.62903 | 2.0563 | 2025-02-25 02:36:15 | 1.3348
8140 | 恒流充电 | 01:34:35 | 11:17:22 | 0.39945 | 3.3428 | 0.62958 | 2.0582 | 2025-02-25 02:36:20 | 1.3353
8141 | 恒流充电 | 01:34:40 | 11:17:27 | 0.39944 | 3.3427 | 0.63014 | 2.06 | 2025-02-25 02:36:25 | 1.3352
8142 | 恒流充电 | 01:34:45 | 11:17:32 | 0.39942 | 3.3427 | 0.63069 | 2.0619 | 2025-02-25 02:36:30 | 1.3351
8143 | 恒流充电 | 01:34:50 | 11:17:37 | 0.39932 | 3.3427 | 0.63124 | 2.0637 | 2025-02-25 02:36:35 | 1.3348
8144 | 恒流充电 | 01:34:55 | 11:17:42 | 0.39942 | 3.3425 | 0.6318 | 2.0656 | 2025-02-25 02:36:40 | 1.3351
8145 | 恒流充电 | 01:35:00 | 11:17:47 | 0.39941 | 3.3429 | 0.63235 | 2.0675 | 2025-02-25 02:36:45 | 1.3352
8146 | 恒流充电 | 01:35:05 | 11:17:52 | 0.39947 | 3.3427 | 0.63291 | 2.0693 | 2025-02-25 02:36:50 | 1.3353
8147 | 恒流充电 | 01:35:10 | 11:17:57 | 0.39931 | 3.3428 | 0.63346 | 2.0712 | 2025-02-25 02:36:55 | 1.3348
8148 | 恒流充电 | 01:35:15 | 11:18:02 | 0.39927 | 3.3427 | 0.63402 | 2.073 | 2025-02-25 02:37:00 | 1.3346
8149 | 恒流充电 | 01:35:20 | 11:18:07 | 0.39943 | 3.3428 | 0.63457 | 2.0749 | 2025-02-25 02:37:05 | 1.3352
8150 | 恒流充电 | 01:35:25 | 11:18:12 | 0.39938 | 3.3428 | 0.63513 | 2.0767 | 2025-02-25 02:37:10 | 1.3351
8151 | 恒流充电 | 01:35:30 | 11:18:17 | 0.39939 | 3.3427 | 0.63568 | 2.0786 | 2025-02-25 02:37:15 | 1.335
8152 | 恒流充电 | 01:35:35 | 11:18:22 | 0.39937 | 3.3426 | 0.63624 | 2.0804 | 2025-02-25 02:37:20 | 1.335
8153 | 恒流充电 | 01:35:40 | 11:18:27 | 0.39936 | 3.3426 | 0.63679 | 2.0823 | 2025-02-25 02:37:25 | 1.3349
8154 | 恒流充电 | 01:35:45 | 11:18:32 | 0.39943 | 3.3428 | 0.63735 | 2.0841 | 2025-02-25 02:37:30 | 1.3352
8155 | 恒流充电 | 01:35:50 | 11:18:37 | 0.39944 | 3.3428 | 0.6379 | 2.086 | 2025-02-25 02:37:35 | 1.3353
8156 | 恒流充电 | 01:35:55 | 11:18:42 | 0.3993 | 3.3429 | 0.63846 | 2.0878 | 2025-02-25 02:37:40 | 1.3348
8157 | 恒流充电 | 01:36:00 | 11:18:47 | 0.39942 | 3.3428 | 0.63901 | 2.0897 | 2025-02-25 02:37:45 | 1.3352
8158 | 恒流充电 | 01:36:05 | 11:18:52 | 0.39942 | 3.3429 | 0.63957 | 2.0916 | 2025-02-25 02:37:50 | 1.3352
8159 | 恒流充电 | 01:36:10 | 11:18:57 | 0.39932 | 3.3428 | 0.64012 | 2.0934 | 2025-02-25 02:37:55 | 1.3348
8160 | 恒流充电 | 01:36:15 | 11:19:02 | 0.39936 | 3.3429 | 0.64067 | 2.0953 | 2025-02-25 02:38:00 | 1.335
8161 | 恒流充电 | 01:36:20 | 11:19:07 | 0.39933 | 3.3428 | 0.64123 | 2.0971 | 2025-02-25 02:38:05 | 1.3349
8162 | 恒流充电 | 01:36:25 | 11:19:12 | 0.39936 | 3.3429 | 0.64178 | 2.099 | 2025-02-25 02:38:10 | 1.335
8163 | 恒流充电 | 01:36:30 | 11:19:17 | 0.39936 | 3.3428 | 0.64234 | 2.1008 | 2025-02-25 02:38:15 | 1.335
8164 | 恒流充电 | 01:36:35 | 11:19:22 | 0.39942 | 3.3428 | 0.64289 | 2.1027 | 2025-02-25 02:38:20 | 1.3352
8165 | 恒流充电 | 01:36:40 | 11:19:27 | 0.39941 | 3.343 | 0.64345 | 2.1045 | 2025-02-25 02:38:25 | 1.3352
8166 | 恒流充电 | 01:36:45 | 11:19:32 | 0.39934 | 3.3429 | 0.644 | 2.1064 | 2025-02-25 02:38:30 | 1.3349
8167 | 恒流充电 | 01:36:50 | 11:19:37 | 0.39941 | 3.343 | 0.64456 | 2.1082 | 2025-02-25 02:38:35 | 1.3352
8168 | 恒流充电 | 01:36:55 | 11:19:42 | 0.39941 | 3.3428 | 0.64511 | 2.1101 | 2025-02-25 02:38:40 | 1.3351
8169 | 恒流充电 | 01:37:00 | 11:19:47 | 0.39935 | 3.343 | 0.64567 | 2.112 | 2025-02-25 02:38:45 | 1.335
8170 | 恒流充电 | 01:37:05 | 11:19:52 | 0.39938 | 3.343 | 0.64622 | 2.1138 | 2025-02-25 02:38:50 | 1.3351
8171 | 恒流充电 | 01:37:10 | 11:19:57 | 0.3994 | 3.3429 | 0.64678 | 2.1157 | 2025-02-25 02:38:55 | 1.3352
8172 | 恒流充电 | 01:37:15 | 11:20:02 | 0.39932 | 3.343 | 0.64733 | 2.1175 | 2025-02-25 02:39:00 | 1.3349
8173 | 恒流充电 | 01:37:20 | 11:20:07 | 0.39939 | 3.3432 | 0.64789 | 2.1194 | 2025-02-25 02:39:05 | 1.3352
8174 | 恒流充电 | 01:37:25 | 11:20:12 | 0.39934 | 3.3429 | 0.64844 | 2.1212 | 2025-02-25 02:39:10 | 1.335
8175 | 恒流充电 | 01:37:30 | 11:20:17 | 0.39938 | 3.343 | 0.64899 | 2.1231 | 2025-02-25 02:39:15 | 1.3351
8176 | 恒流充电 | 01:37:35 | 11:20:22 | 0.39932 | 3.3429 | 0.64955 | 2.1249 | 2025-02-25 02:39:20 | 1.3349
8177 | 恒流充电 | 01:37:40 | 11:20:27 | 0.39942 | 3.3429 | 0.6501 | 2.1268 | 2025-02-25 02:39:25 | 1.3352
8178 | 恒流充电 | 01:37:45 | 11:20:32 | 0.39931 | 3.343 | 0.65066 | 2.1286 | 2025-02-25 02:39:30 | 1.3349
8179 | 恒流充电 | 01:37:50 | 11:20:37 | 0.39945 | 3.3431 | 0.65121 | 2.1305 | 2025-02-25 02:39:35 | 1.3354
8180 | 恒流充电 | 01:37:55 | 11:20:42 | 0.39948 | 3.343 | 0.65177 | 2.1324 | 2025-02-25 02:39:40 | 1.3355
8181 | 恒流充电 | 01:38:00 | 11:20:47 | 0.39939 | 3.3431 | 0.65232 | 2.1342 | 2025-02-25 02:39:45 | 1.3352
8182 | 恒流充电 | 01:38:05 | 11:20:52 | 0.39941 | 3.3431 | 0.65288 | 2.1361 | 2025-02-25 02:39:50 | 1.3353
8183 | 恒流充电 | 01:38:10 | 11:20:57 | 0.3994 | 3.343 | 0.65343 | 2.1379 | 2025-02-25 02:39:55 | 1.3352
8184 | 恒流充电 | 01:38:15 | 11:21:02 | 0.3994 | 3.3431 | 0.65399 | 2.1398 | 2025-02-25 02:40:00 | 1.3352
8185 | 恒流充电 | 01:38:20 | 11:21:07 | 0.39943 | 3.3431 | 0.65454 | 2.1416 | 2025-02-25 02:40:05 | 1.3353
8186 | 恒流充电 | 01:38:25 | 11:21:12 | 0.39937 | 3.3432 | 0.6551 | 2.1435 | 2025-02-25 02:40:10 | 1.3352
8187 | 恒流充电 | 01:38:30 | 11:21:17 | 0.39942 | 3.3431 | 0.65565 | 2.1453 | 2025-02-25 02:40:15 | 1.3353
8188 | 恒流充电 | 01:38:35 | 11:21:22 | 0.3994 | 3.3431 | 0.65621 | 2.1472 | 2025-02-25 02:40:20 | 1.3352
8189 | 恒流充电 | 01:38:40 | 11:21:27 | 0.39932 | 3.3433 | 0.65676 | 2.149 | 2025-02-25 02:40:25 | 1.335
8190 | 恒流充电 | 01:38:45 | 11:21:32 | 0.3994 | 3.3433 | 0.65732 | 2.1509 | 2025-02-25 02:40:30 | 1.3353
8191 | 恒流充电 | 01:38:50 | 11:21:37 | 0.39937 | 3.3432 | 0.65787 | 2.1528 | 2025-02-25 02:40:35 | 1.3352
8192 | 恒流充电 | 01:38:55 | 11:21:42 | 0.39938 | 3.3433 | 0.65842 | 2.1546 | 2025-02-25 02:40:40 | 1.3352
8193 | 恒流充电 | 01:39:00 | 11:21:47 | 0.39937 | 3.3432 | 0.65898 | 2.1565 | 2025-02-25 02:40:45 | 1.3352
8194 | 恒流充电 | 01:39:05 | 11:21:52 | 0.39944 | 3.3433 | 0.65953 | 2.1583 | 2025-02-25 02:40:50 | 1.3354
8195 | 恒流充电 | 01:39:10 | 11:21:57 | 0.39939 | 3.3431 | 0.66009 | 2.1602 | 2025-02-25 02:40:55 | 1.3352
8196 | 恒流充电 | 01:39:15 | 11:22:02 | 0.39937 | 3.3434 | 0.66064 | 2.162 | 2025-02-25 02:41:00 | 1.3352
8197 | 恒流充电 | 01:39:20 | 11:22:07 | 0.39937 | 3.3432 | 0.6612 | 2.1639 | 2025-02-25 02:41:05 | 1.3352
8198 | 恒流充电 | 01:39:25 | 11:22:12 | 0.3993 | 3.3433 | 0.66175 | 2.1657 | 2025-02-25 02:41:10 | 1.335
8199 | 恒流充电 | 01:39:30 | 11:22:17 | 0.39936 | 3.3434 | 0.66231 | 2.1676 | 2025-02-25 02:41:15 | 1.3352
8200 | 恒流充电 | 01:39:35 | 11:22:22 | 0.39945 | 3.3435 | 0.66286 | 2.1694 | 2025-02-25 02:41:20 | 1.3355
8201 | 恒流充电 | 01:39:40 | 11:22:27 | 0.39938 | 3.3433 | 0.66342 | 2.1713 | 2025-02-25 02:41:25 | 1.3353
8202 | 恒流充电 | 01:39:45 | 11:22:32 | 0.39942 | 3.3433 | 0.66397 | 2.1732 | 2025-02-25 02:41:30 | 1.3354
8203 | 恒流充电 | 01:39:50 | 11:22:37 | 0.39941 | 3.3432 | 0.66453 | 2.175 | 2025-02-25 02:41:35 | 1.3353
8204 | 恒流充电 | 01:39:55 | 11:22:42 | 0.39942 | 3.3434 | 0.66508 | 2.1769 | 2025-02-25 02:41:40 | 1.3354
8205 | 恒流充电 | 01:40:00 | 11:22:47 | 0.39938 | 3.3433 | 0.66564 | 2.1787 | 2025-02-25 02:41:45 | 1.3353
8206 | 恒流充电 | 01:40:05 | 11:22:52 | 0.39952 | 3.3432 | 0.66619 | 2.1806 | 2025-02-25 02:41:50 | 1.3357
8207 | 恒流充电 | 01:40:10 | 11:22:57 | 0.39941 | 3.3433 | 0.66675 | 2.1824 | 2025-02-25 02:41:55 | 1.3353
8208 | 恒流充电 | 01:40:15 | 11:23:02 | 0.3994 | 3.3432 | 0.6673 | 2.1843 | 2025-02-25 02:42:00 | 1.3353
8209 | 恒流充电 | 01:40:20 | 11:23:07 | 0.39942 | 3.3433 | 0.66786 | 2.1861 | 2025-02-25 02:42:05 | 1.3354
8210 | 恒流充电 | 01:40:25 | 11:23:12 | 0.39934 | 3.3433 | 0.66841 | 2.188 | 2025-02-25 02:42:10 | 1.3351
8211 | 恒流充电 | 01:40:30 | 11:23:17 | 0.39945 | 3.3433 | 0.66896 | 2.1898 | 2025-02-25 02:42:15 | 1.3355
8212 | 恒流充电 | 01:40:35 | 11:23:22 | 0.39945 | 3.3435 | 0.66952 | 2.1917 | 2025-02-25 02:42:20 | 1.3356
8213 | 恒流充电 | 01:40:40 | 11:23:27 | 0.39939 | 3.3434 | 0.67007 | 2.1936 | 2025-02-25 02:42:25 | 1.3353
8214 | 恒流充电 | 01:40:45 | 11:23:32 | 0.39938 | 3.3433 | 0.67063 | 2.1954 | 2025-02-25 02:42:30 | 1.3352
8215 | 恒流充电 | 01:40:50 | 11:23:37 | 0.39945 | 3.3434 | 0.67118 | 2.1973 | 2025-02-25 02:42:35 | 1.3355
8216 | 恒流充电 | 01:40:55 | 11:23:42 | 0.39938 | 3.3434 | 0.67174 | 2.1991 | 2025-02-25 02:42:40 | 1.3353
8217 | 恒流充电 | 01:41:00 | 11:23:47 | 0.39937 | 3.3433 | 0.67229 | 2.201 | 2025-02-25 02:42:45 | 1.3352
8218 | 恒流充电 | 01:41:05 | 11:23:52 | 0.3994 | 3.3435 | 0.67285 | 2.2028 | 2025-02-25 02:42:50 | 1.3354
8219 | 恒流充电 | 01:41:10 | 11:23:57 | 0.39941 | 3.3436 | 0.6734 | 2.2047 | 2025-02-25 02:42:55 | 1.3355
8220 | 恒流充电 | 01:41:15 | 11:24:02 | 0.39938 | 3.3433 | 0.67396 | 2.2065 | 2025-02-25 02:43:00 | 1.3352
8221 | 恒流充电 | 01:41:20 | 11:24:07 | 0.39936 | 3.3433 | 0.67451 | 2.2084 | 2025-02-25 02:43:05 | 1.3352
8222 | 恒流充电 | 01:41:25 | 11:24:12 | 0.39937 | 3.3436 | 0.67507 | 2.2102 | 2025-02-25 02:43:10 | 1.3353
8223 | 恒流充电 | 01:41:30 | 11:24:17 | 0.39942 | 3.3434 | 0.67562 | 2.2121 | 2025-02-25 02:43:15 | 1.3354
8224 | 恒流充电 | 01:41:35 | 11:24:22 | 0.39937 | 3.3434 | 0.67618 | 2.214 | 2025-02-25 02:43:20 | 1.3352
8225 | 恒流充电 | 01:41:40 | 11:24:27 | 0.39934 | 3.3434 | 0.67673 | 2.2158 | 2025-02-25 02:43:25 | 1.3352
8226 | 恒流充电 | 01:41:45 | 11:24:32 | 0.39935 | 3.3435 | 0.67728 | 2.2177 | 2025-02-25 02:43:30 | 1.3352
8227 | 恒流充电 | 01:41:50 | 11:24:37 | 0.39941 | 3.3437 | 0.67784 | 2.2195 | 2025-02-25 02:43:35 | 1.3355
8228 | 恒流充电 | 01:41:55 | 11:24:42 | 0.39935 | 3.3435 | 0.67839 | 2.2214 | 2025-02-25 02:43:40 | 1.3352
8229 | 恒流充电 | 01:42:00 | 11:24:47 | 0.39943 | 3.3435 | 0.67895 | 2.2232 | 2025-02-25 02:43:45 | 1.3355
8230 | 恒流充电 | 01:42:05 | 11:24:52 | 0.39934 | 3.3433 | 0.6795 | 2.2251 | 2025-02-25 02:43:50 | 1.3351
8231 | 恒流充电 | 01:42:10 | 11:24:57 | 0.39938 | 3.3436 | 0.68006 | 2.2269 | 2025-02-25 02:43:55 | 1.3354
8232 | 恒流充电 | 01:42:15 | 11:25:02 | 0.39934 | 3.3434 | 0.68061 | 2.2288 | 2025-02-25 02:44:00 | 1.3351
8233 | 恒流充电 | 01:42:20 | 11:25:07 | 0.39933 | 3.3437 | 0.68117 | 2.2306 | 2025-02-25 02:44:05 | 1.3352
8234 | 恒流充电 | 01:42:25 | 11:25:12 | 0.39946 | 3.3437 | 0.68172 | 2.2325 | 2025-02-25 02:44:10 | 1.3357
8235 | 恒流充电 | 01:42:30 | 11:25:17 | 0.39939 | 3.3436 | 0.68228 | 2.2344 | 2025-02-25 02:44:15 | 1.3354
8236 | 恒流充电 | 01:42:35 | 11:25:22 | 0.39936 | 3.3435 | 0.68283 | 2.2362 | 2025-02-25 02:44:20 | 1.3353
8237 | 恒流充电 | 01:42:40 | 11:25:27 | 0.39936 | 3.3435 | 0.68339 | 2.2381 | 2025-02-25 02:44:25 | 1.3353
8238 | 恒流充电 | 01:42:45 | 11:25:32 | 0.39933 | 3.3436 | 0.68394 | 2.2399 | 2025-02-25 02:44:30 | 1.3352
8239 | 恒流充电 | 01:42:50 | 11:25:37 | 0.3994 | 3.3436 | 0.6845 | 2.2418 | 2025-02-25 02:44:35 | 1.3354
8240 | 恒流充电 | 01:42:55 | 11:25:42 | 0.39936 | 3.3436 | 0.68505 | 2.2436 | 2025-02-25 02:44:40 | 1.3353
8241 | 恒流充电 | 01:43:00 | 11:25:47 | 0.3994 | 3.3435 | 0.68561 | 2.2455 | 2025-02-25 02:44:45 | 1.3354
8242 | 恒流充电 | 01:43:05 | 11:25:52 | 0.39941 | 3.3437 | 0.68616 | 2.2473 | 2025-02-25 02:44:50 | 1.3355
8243 | 恒流充电 | 01:43:10 | 11:25:57 | 0.39934 | 3.3437 | 0.68671 | 2.2492 | 2025-02-25 02:44:55 | 1.3353
8244 | 恒流充电 | 01:43:15 | 11:26:02 | 0.39935 | 3.3437 | 0.68727 | 2.251 | 2025-02-25 02:45:00 | 1.3353
8245 | 恒流充电 | 01:43:20 | 11:26:07 | 0.39933 | 3.3437 | 0.68782 | 2.2529 | 2025-02-25 02:45:05 | 1.3352
8246 | 恒流充电 | 01:43:25 | 11:26:12 | 0.39939 | 3.3435 | 0.68838 | 2.2548 | 2025-02-25 02:45:10 | 1.3354
8247 | 恒流充电 | 01:43:30 | 11:26:17 | 0.39945 | 3.3437 | 0.68893 | 2.2566 | 2025-02-25 02:45:15 | 1.3357
8248 | 恒流充电 | 01:43:35 | 11:26:22 | 0.39944 | 3.3437 | 0.68949 | 2.2585 | 2025-02-25 02:45:20 | 1.3356
8249 | 恒流充电 | 01:43:40 | 11:26:27 | 0.39945 | 3.344 | 0.69004 | 2.2603 | 2025-02-25 02:45:25 | 1.3357
8250 | 恒流充电 | 01:43:45 | 11:26:32 | 0.39945 | 3.3438 | 0.6906 | 2.2622 | 2025-02-25 02:45:30 | 1.3357
8251 | 恒流充电 | 01:43:50 | 11:26:37 | 0.3995 | 3.3438 | 0.69115 | 2.264 | 2025-02-25 02:45:35 | 1.3359
8252 | 恒流充电 | 01:43:55 | 11:26:42 | 0.39938 | 3.3436 | 0.69171 | 2.2659 | 2025-02-25 02:45:40 | 1.3354
8253 | 恒流充电 | 01:44:00 | 11:26:47 | 0.39935 | 3.3438 | 0.69226 | 2.2677 | 2025-02-25 02:45:45 | 1.3353
8254 | 恒流充电 | 01:44:05 | 11:26:52 | 0.39935 | 3.3438 | 0.69282 | 2.2696 | 2025-02-25 02:45:50 | 1.3354
8255 | 恒流充电 | 01:44:10 | 11:26:57 | 0.39939 | 3.3438 | 0.69337 | 2.2714 | 2025-02-25 02:45:55 | 1.3355
8256 | 恒流充电 | 01:44:15 | 11:27:02 | 0.39936 | 3.3437 | 0.69393 | 2.2733 | 2025-02-25 02:46:00 | 1.3353
8257 | 恒流充电 | 01:44:20 | 11:27:07 | 0.39942 | 3.3438 | 0.69448 | 2.2752 | 2025-02-25 02:46:05 | 1.3356
8258 | 恒流充电 | 01:44:25 | 11:27:12 | 0.39937 | 3.3437 | 0.69504 | 2.277 | 2025-02-25 02:46:10 | 1.3354
8259 | 恒流充电 | 01:44:30 | 11:27:17 | 0.39939 | 3.3438 | 0.69559 | 2.2789 | 2025-02-25 02:46:15 | 1.3355
8260 | 恒流充电 | 01:44:35 | 11:27:22 | 0.39941 | 3.3438 | 0.69614 | 2.2807 | 2025-02-25 02:46:20 | 1.3355
8261 | 恒流充电 | 01:44:40 | 11:27:27 | 0.39932 | 3.3438 | 0.6967 | 2.2826 | 2025-02-25 02:46:25 | 1.3352
8262 | 恒流充电 | 01:44:45 | 11:27:32 | 0.39928 | 3.3438 | 0.69725 | 2.2844 | 2025-02-25 02:46:30 | 1.3351
8263 | 恒流充电 | 01:44:50 | 11:27:37 | 0.39938 | 3.3437 | 0.69781 | 2.2863 | 2025-02-25 02:46:35 | 1.3354
8264 | 恒流充电 | 01:44:55 | 11:27:42 | 0.39946 | 3.3437 | 0.69836 | 2.2881 | 2025-02-25 02:46:40 | 1.3357
8265 | 恒流充电 | 01:45:00 | 11:27:47 | 0.39946 | 3.3437 | 0.69892 | 2.29 | 2025-02-25 02:46:45 | 1.3356
8266 | 恒流充电 | 01:45:05 | 11:27:52 | 0.39938 | 3.3437 | 0.69947 | 2.2919 | 2025-02-25 02:46:50 | 1.3354
8267 | 恒流充电 | 01:45:10 | 11:27:57 | 0.39943 | 3.3439 | 0.70003 | 2.2937 | 2025-02-25 02:46:55 | 1.3356
8268 | 恒流充电 | 01:45:15 | 11:28:02 | 0.39945 | 3.344 | 0.70058 | 2.2956 | 2025-02-25 02:47:00 | 1.3358
8269 | 恒流充电 | 01:45:20 | 11:28:07 | 0.39942 | 3.344 | 0.70114 | 2.2974 | 2025-02-25 02:47:05 | 1.3357
8270 | 恒流充电 | 01:45:25 | 11:28:12 | 0.39944 | 3.3437 | 0.70169 | 2.2993 | 2025-02-25 02:47:10 | 1.3356
8271 | 恒流充电 | 01:45:30 | 11:28:17 | 0.39936 | 3.3439 | 0.70225 | 2.3011 | 2025-02-25 02:47:15 | 1.3354
8272 | 恒流充电 | 01:45:35 | 11:28:22 | 0.3994 | 3.3439 | 0.7028 | 2.303 | 2025-02-25 02:47:20 | 1.3356
8273 | 恒流充电 | 01:45:40 | 11:28:27 | 0.39934 | 3.3439 | 0.70336 | 2.3048 | 2025-02-25 02:47:25 | 1.3353
8274 | 恒流充电 | 01:45:45 | 11:28:32 | 0.39937 | 3.344 | 0.70391 | 2.3067 | 2025-02-25 02:47:30 | 1.3355
8275 | 恒流充电 | 01:45:50 | 11:28:37 | 0.39935 | 3.3438 | 0.70447 | 2.3085 | 2025-02-25 02:47:35 | 1.3354
8276 | 恒流充电 | 01:45:55 | 11:28:42 | 0.3994 | 3.344 | 0.70502 | 2.3104 | 2025-02-25 02:47:40 | 1.3356
8277 | 恒流充电 | 01:46:00 | 11:28:47 | 0.39938 | 3.344 | 0.70557 | 2.3123 | 2025-02-25 02:47:45 | 1.3355
8278 | 恒流充电 | 01:46:05 | 11:28:52 | 0.3994 | 3.344 | 0.70613 | 2.3141 | 2025-02-25 02:47:50 | 1.3356
8279 | 恒流充电 | 01:46:10 | 11:28:57 | 0.39935 | 3.344 | 0.70668 | 2.316 | 2025-02-25 02:47:55 | 1.3354
8280 | 恒流充电 | 01:46:15 | 11:29:02 | 0.39942 | 3.3441 | 0.70724 | 2.3178 | 2025-02-25 02:48:00 | 1.3357
8281 | 恒流充电 | 01:46:20 | 11:29:07 | 0.39934 | 3.344 | 0.70779 | 2.3197 | 2025-02-25 02:48:05 | 1.3354
8282 | 恒流充电 | 01:46:25 | 11:29:12 | 0.39943 | 3.3442 | 0.70835 | 2.3215 | 2025-02-25 02:48:10 | 1.3357
8283 | 恒流充电 | 01:46:30 | 11:29:17 | 0.39933 | 3.3439 | 0.7089 | 2.3234 | 2025-02-25 02:48:15 | 1.3353
8284 | 恒流充电 | 01:46:35 | 11:29:22 | 0.39936 | 3.3441 | 0.70946 | 2.3252 | 2025-02-25 02:48:20 | 1.3355
8285 | 恒流充电 | 01:46:40 | 11:29:27 | 0.39942 | 3.3439 | 0.71001 | 2.3271 | 2025-02-25 02:48:25 | 1.3356
8286 | 恒流充电 | 01:46:45 | 11:29:32 | 0.39939 | 3.344 | 0.71057 | 2.3289 | 2025-02-25 02:48:30 | 1.3356
8287 | 恒流充电 | 01:46:50 | 11:29:37 | 0.39939 | 3.3441 | 0.71112 | 2.3308 | 2025-02-25 02:48:35 | 1.3356
8288 | 恒流充电 | 01:46:55 | 11:29:42 | 0.39932 | 3.3444 | 0.71168 | 2.3327 | 2025-02-25 02:48:40 | 1.3355
8289 | 恒流充电 | 01:47:00 | 11:29:47 | 0.39945 | 3.3442 | 0.71223 | 2.3345 | 2025-02-25 02:48:45 | 1.3359
8290 | 恒流充电 | 01:47:05 | 11:29:52 | 0.39939 | 3.344 | 0.71279 | 2.3364 | 2025-02-25 02:48:50 | 1.3355
8291 | 恒流充电 | 01:47:10 | 11:29:57 | 0.3995 | 3.344 | 0.71334 | 2.3382 | 2025-02-25 02:48:55 | 1.3359
8292 | 恒流充电 | 01:47:15 | 11:30:02 | 0.39943 | 3.344 | 0.7139 | 2.3401 | 2025-02-25 02:49:00 | 1.3357
8293 | 恒流充电 | 01:47:20 | 11:30:07 | 0.39944 | 3.3442 | 0.71445 | 2.3419 | 2025-02-25 02:49:05 | 1.3358
8294 | 恒流充电 | 01:47:25 | 11:30:12 | 0.39941 | 3.3441 | 0.715 | 2.3438 | 2025-02-25 02:49:10 | 1.3357
8295 | 恒流充电 | 01:47:30 | 11:30:17 | 0.39933 | 3.3442 | 0.71556 | 2.3456 | 2025-02-25 02:49:15 | 1.3354
8296 | 恒流充电 | 01:47:35 | 11:30:22 | 0.39929 | 3.3443 | 0.71611 | 2.3475 | 2025-02-25 02:49:20 | 1.3354
8297 | 恒流充电 | 01:47:40 | 11:30:27 | 0.39931 | 3.3442 | 0.71667 | 2.3494 | 2025-02-25 02:49:25 | 1.3354
8298 | 恒流充电 | 01:47:45 | 11:30:32 | 0.39938 | 3.3443 | 0.71722 | 2.3512 | 2025-02-25 02:49:30 | 1.3356
8299 | 恒流充电 | 01:47:50 | 11:30:37 | 0.39939 | 3.3443 | 0.71778 | 2.3531 | 2025-02-25 02:49:35 | 1.3357
8300 | 恒流充电 | 01:47:55 | 11:30:42 | 0.39949 | 3.3443 | 0.71833 | 2.3549 | 2025-02-25 02:49:40 | 1.336
8301 | 恒流充电 | 01:48:00 | 11:30:47 | 0.39943 | 3.3443 | 0.71889 | 2.3568 | 2025-02-25 02:49:45 | 1.3358
8302 | 恒流充电 | 01:48:05 | 11:30:52 | 0.39948 | 3.3442 | 0.71944 | 2.3586 | 2025-02-25 02:49:50 | 1.336
8303 | 恒流充电 | 01:48:10 | 11:30:57 | 0.39948 | 3.3441 | 0.72 | 2.3605 | 2025-02-25 02:49:55 | 1.3359
8304 | 恒流充电 | 01:48:15 | 11:31:02 | 0.39938 | 3.3444 | 0.72055 | 2.3623 | 2025-02-25 02:50:00 | 1.3357
8305 | 恒流充电 | 01:48:20 | 11:31:07 | 0.3993 | 3.3441 | 0.72111 | 2.3642 | 2025-02-25 02:50:05 | 1.3353
8306 | 恒流充电 | 01:48:25 | 11:31:12 | 0.39944 | 3.3442 | 0.72166 | 2.3661 | 2025-02-25 02:50:10 | 1.3358
8307 | 恒流充电 | 01:48:30 | 11:31:17 | 0.39935 | 3.3443 | 0.72222 | 2.3679 | 2025-02-25 02:50:15 | 1.3355
8308 | 恒流充电 | 01:48:35 | 11:31:22 | 0.39935 | 3.3442 | 0.72277 | 2.3698 | 2025-02-25 02:50:20 | 1.3355
8309 | 恒流充电 | 01:48:40 | 11:31:27 | 0.39936 | 3.3442 | 0.72333 | 2.3716 | 2025-02-25 02:50:25 | 1.3355
8310 | 恒流充电 | 01:48:45 | 11:31:32 | 0.39937 | 3.3444 | 0.72388 | 2.3735 | 2025-02-25 02:50:30 | 1.3356
8311 | 恒流充电 | 01:48:50 | 11:31:37 | 0.39931 | 3.3443 | 0.72443 | 2.3753 | 2025-02-25 02:50:35 | 1.3354
8312 | 恒流充电 | 01:48:55 | 11:31:42 | 0.3994 | 3.3444 | 0.72499 | 2.3772 | 2025-02-25 02:50:40 | 1.3357
8313 | 恒流充电 | 01:49:00 | 11:31:47 | 0.39936 | 3.3443 | 0.72554 | 2.379 | 2025-02-25 02:50:45 | 1.3356
8314 | 恒流充电 | 01:49:05 | 11:31:52 | 0.39939 | 3.3443 | 0.7261 | 2.3809 | 2025-02-25 02:50:50 | 1.3357
8315 | 恒流充电 | 01:49:10 | 11:31:57 | 0.39938 | 3.3444 | 0.72665 | 2.3827 | 2025-02-25 02:50:55 | 1.3357
8316 | 恒流充电 | 01:49:15 | 11:32:02 | 0.39935 | 3.3445 | 0.72721 | 2.3846 | 2025-02-25 02:51:00 | 1.3356
8317 | 恒流充电 | 01:49:20 | 11:32:07 | 0.39945 | 3.3444 | 0.72776 | 2.3865 | 2025-02-25 02:51:05 | 1.3359
8318 | 恒流充电 | 01:49:25 | 11:32:12 | 0.39931 | 3.3442 | 0.72832 | 2.3883 | 2025-02-25 02:51:10 | 1.3354
8319 | 恒流充电 | 01:49:30 | 11:32:17 | 0.39942 | 3.3444 | 0.72887 | 2.3902 | 2025-02-25 02:51:15 | 1.3358
8320 | 恒流充电 | 01:49:35 | 11:32:22 | 0.39942 | 3.3443 | 0.72943 | 2.392 | 2025-02-25 02:51:20 | 1.3358
8321 | 恒流充电 | 01:49:40 | 11:32:27 | 0.39943 | 3.3443 | 0.72998 | 2.3939 | 2025-02-25 02:51:25 | 1.3358
8322 | 恒流充电 | 01:49:45 | 11:32:32 | 0.39936 | 3.3444 | 0.73054 | 2.3957 | 2025-02-25 02:51:30 | 1.3356
8323 | 恒流充电 | 01:49:50 | 11:32:37 | 0.39938 | 3.3443 | 0.73109 | 2.3976 | 2025-02-25 02:51:35 | 1.3357
8324 | 恒流充电 | 01:49:55 | 11:32:42 | 0.39944 | 3.3443 | 0.73165 | 2.3994 | 2025-02-25 02:51:40 | 1.3358
8325 | 恒流充电 | 01:50:00 | 11:32:47 | 0.39941 | 3.3444 | 0.7322 | 2.4013 | 2025-02-25 02:51:45 | 1.3358
8326 | 恒流充电 | 01:50:05 | 11:32:52 | 0.39934 | 3.3443 | 0.73276 | 2.4032 | 2025-02-25 02:51:50 | 1.3355
8327 | 恒流充电 | 01:50:10 | 11:32:57 | 0.39928 | 3.3444 | 0.73331 | 2.405 | 2025-02-25 02:51:55 | 1.3354
8328 | 恒流充电 | 01:50:15 | 11:33:02 | 0.3994 | 3.3444 | 0.73386 | 2.4069 | 2025-02-25 02:52:00 | 1.3358
8329 | 恒流充电 | 01:50:20 | 11:33:07 | 0.39939 | 3.3445 | 0.73442 | 2.4087 | 2025-02-25 02:52:05 | 1.3358
8330 | 恒流充电 | 01:50:25 | 11:33:12 | 0.39937 | 3.3444 | 0.73497 | 2.4106 | 2025-02-25 02:52:10 | 1.3356
8331 | 恒流充电 | 01:50:30 | 11:33:17 | 0.39944 | 3.3445 | 0.73553 | 2.4124 | 2025-02-25 02:52:15 | 1.3359
8332 | 恒流充电 | 01:50:35 | 11:33:22 | 0.39935 | 3.3445 | 0.73608 | 2.4143 | 2025-02-25 02:52:20 | 1.3356
8333 | 恒流充电 | 01:50:40 | 11:33:27 | 0.39939 | 3.3445 | 0.73664 | 2.4161 | 2025-02-25 02:52:25 | 1.3358
8334 | 恒流充电 | 01:50:45 | 11:33:32 | 0.39932 | 3.3446 | 0.73719 | 2.418 | 2025-02-25 02:52:30 | 1.3356
8335 | 恒流充电 | 01:50:50 | 11:33:37 | 0.39933 | 3.3447 | 0.73775 | 2.4198 | 2025-02-25 02:52:35 | 1.3356
8336 | 恒流充电 | 01:50:55 | 11:33:42 | 0.39938 | 3.3446 | 0.7383 | 2.4217 | 2025-02-25 02:52:40 | 1.3357
8337 | 恒流充电 | 01:51:00 | 11:33:47 | 0.39938 | 3.3445 | 0.73886 | 2.4236 | 2025-02-25 02:52:45 | 1.3357
8338 | 恒流充电 | 01:51:05 | 11:33:52 | 0.39926 | 3.3445 | 0.73941 | 2.4254 | 2025-02-25 02:52:50 | 1.3353
8339 | 恒流充电 | 01:51:10 | 11:33:57 | 0.3994 | 3.3446 | 0.73997 | 2.4273 | 2025-02-25 02:52:55 | 1.3359
8340 | 恒流充电 | 01:51:15 | 11:34:02 | 0.39941 | 3.3445 | 0.74052 | 2.4291 | 2025-02-25 02:53:00 | 1.3358
8341 | 恒流充电 | 01:51:20 | 11:34:07 | 0.39936 | 3.3446 | 0.74108 | 2.431 | 2025-02-25 02:53:05 | 1.3357
8342 | 恒流充电 | 01:51:25 | 11:34:12 | 0.39938 | 3.3446 | 0.74163 | 2.4328 | 2025-02-25 02:53:10 | 1.3358
8343 | 恒流充电 | 01:51:30 | 11:34:17 | 0.39946 | 3.3445 | 0.74219 | 2.4347 | 2025-02-25 02:53:15 | 1.336
8344 | 恒流充电 | 01:51:35 | 11:34:22 | 0.39941 | 3.3447 | 0.74274 | 2.4365 | 2025-02-25 02:53:20 | 1.3359
8345 | 恒流充电 | 01:51:40 | 11:34:27 | 0.39938 | 3.3447 | 0.74329 | 2.4384 | 2025-02-25 02:53:25 | 1.3358
8346 | 恒流充电 | 01:51:45 | 11:34:32 | 0.39942 | 3.3447 | 0.74385 | 2.4403 | 2025-02-25 02:53:30 | 1.3359
8347 | 恒流充电 | 01:51:50 | 11:34:37 | 0.3994 | 3.3447 | 0.7444 | 2.4421 | 2025-02-25 02:53:35 | 1.3359
8348 | 恒流充电 | 01:51:55 | 11:34:42 | 0.39941 | 3.3446 | 0.74496 | 2.444 | 2025-02-25 02:53:40 | 1.3359
8349 | 恒流充电 | 01:52:00 | 11:34:47 | 0.39935 | 3.3446 | 0.74551 | 2.4458 | 2025-02-25 02:53:45 | 1.3356
8350 | 恒流充电 | 01:52:05 | 11:34:52 | 0.39944 | 3.3447 | 0.74607 | 2.4477 | 2025-02-25 02:53:50 | 1.336
8351 | 恒流充电 | 01:52:10 | 11:34:57 | 0.39944 | 3.3448 | 0.74662 | 2.4495 | 2025-02-25 02:53:55 | 1.336
8352 | 恒流充电 | 01:52:15 | 11:35:02 | 0.39942 | 3.3446 | 0.74718 | 2.4514 | 2025-02-25 02:54:00 | 1.3359
8353 | 恒流充电 | 01:52:20 | 11:35:07 | 0.39937 | 3.3446 | 0.74773 | 2.4532 | 2025-02-25 02:54:05 | 1.3357
8354 | 恒流充电 | 01:52:25 | 11:35:12 | 0.3994 | 3.3446 | 0.74829 | 2.4551 | 2025-02-25 02:54:10 | 1.3358
8355 | 恒流充电 | 01:52:30 | 11:35:17 | 0.39947 | 3.3447 | 0.74884 | 2.457 | 2025-02-25 02:54:15 | 1.3361
8356 | 恒流充电 | 01:52:35 | 11:35:22 | 0.39939 | 3.3449 | 0.7494 | 2.4588 | 2025-02-25 02:54:20 | 1.3359
8357 | 恒流充电 | 01:52:40 | 11:35:27 | 0.3994 | 3.3448 | 0.74995 | 2.4607 | 2025-02-25 02:54:25 | 1.3359
8358 | 恒流充电 | 01:52:45 | 11:35:32 | 0.39947 | 3.3448 | 0.75051 | 2.4625 | 2025-02-25 02:54:30 | 1.3361
8359 | 恒流充电 | 01:52:50 | 11:35:37 | 0.39937 | 3.3448 | 0.75106 | 2.4644 | 2025-02-25 02:54:35 | 1.3358
8360 | 恒流充电 | 01:52:55 | 11:35:42 | 0.39944 | 3.3449 | 0.75162 | 2.4662 | 2025-02-25 02:54:40 | 1.3361
8361 | 恒流充电 | 01:53:00 | 11:35:47 | 0.39941 | 3.3448 | 0.75217 | 2.4681 | 2025-02-25 02:54:45 | 1.3359
8362 | 恒流充电 | 01:53:05 | 11:35:52 | 0.39948 | 3.3449 | 0.75272 | 2.4699 | 2025-02-25 02:54:50 | 1.3362
8363 | 恒流充电 | 01:53:10 | 11:35:57 | 0.3994 | 3.3448 | 0.75328 | 2.4718 | 2025-02-25 02:54:55 | 1.3359
8364 | 恒流充电 | 01:53:15 | 11:36:02 | 0.39946 | 3.345 | 0.75383 | 2.4737 | 2025-02-25 02:55:00 | 1.3362
8365 | 恒流充电 | 01:53:20 | 11:36:07 | 0.39936 | 3.3447 | 0.75439 | 2.4755 | 2025-02-25 02:55:05 | 1.3358
8366 | 恒流充电 | 01:53:25 | 11:36:12 | 0.39935 | 3.3449 | 0.75494 | 2.4774 | 2025-02-25 02:55:10 | 1.3358
8367 | 恒流充电 | 01:53:30 | 11:36:17 | 0.39933 | 3.3448 | 0.7555 | 2.4792 | 2025-02-25 02:55:15 | 1.3356
8368 | 恒流充电 | 01:53:35 | 11:36:22 | 0.39941 | 3.3449 | 0.75605 | 2.4811 | 2025-02-25 02:55:20 | 1.336
8369 | 恒流充电 | 01:53:40 | 11:36:27 | 0.39939 | 3.3449 | 0.75661 | 2.4829 | 2025-02-25 02:55:25 | 1.3359
8370 | 恒流充电 | 01:53:45 | 11:36:32 | 0.39933 | 3.3449 | 0.75716 | 2.4848 | 2025-02-25 02:55:30 | 1.3357
8371 | 恒流充电 | 01:53:50 | 11:36:37 | 0.39935 | 3.345 | 0.75772 | 2.4866 | 2025-02-25 02:55:35 | 1.3359
8372 | 恒流充电 | 01:53:55 | 11:36:42 | 0.39938 | 3.3451 | 0.75827 | 2.4885 | 2025-02-25 02:55:40 | 1.336
8373 | 恒流充电 | 01:54:00 | 11:36:47 | 0.39927 | 3.3449 | 0.75883 | 2.4904 | 2025-02-25 02:55:45 | 1.3355
8374 | 恒流充电 | 01:54:05 | 11:36:52 | 0.39942 | 3.345 | 0.75938 | 2.4922 | 2025-02-25 02:55:50 | 1.3361
8375 | 恒流充电 | 01:54:10 | 11:36:57 | 0.39938 | 3.345 | 0.75994 | 2.4941 | 2025-02-25 02:55:55 | 1.3359
8376 | 恒流充电 | 01:54:15 | 11:37:02 | 0.39935 | 3.345 | 0.76049 | 2.4959 | 2025-02-25 02:56:00 | 1.3358
8377 | 恒流充电 | 01:54:20 | 11:37:07 | 0.39931 | 3.3449 | 0.76104 | 2.4978 | 2025-02-25 02:56:05 | 1.3357
8378 | 恒流充电 | 01:54:25 | 11:37:12 | 0.39929 | 3.345 | 0.7616 | 2.4996 | 2025-02-25 02:56:10 | 1.3356
8379 | 恒流充电 | 01:54:30 | 11:37:17 | 0.39942 | 3.3451 | 0.76215 | 2.5015 | 2025-02-25 02:56:15 | 1.3361
8380 | 恒流充电 | 01:54:35 | 11:37:22 | 0.39934 | 3.3452 | 0.76271 | 2.5033 | 2025-02-25 02:56:20 | 1.3359
8381 | 恒流充电 | 01:54:40 | 11:37:27 | 0.3994 | 3.3451 | 0.76326 | 2.5052 | 2025-02-25 02:56:25 | 1.336
8382 | 恒流充电 | 01:54:45 | 11:37:32 | 0.39944 | 3.3451 | 0.76382 | 2.5071 | 2025-02-25 02:56:30 | 1.3362
8383 | 恒流充电 | 01:54:50 | 11:37:37 | 0.39943 | 3.3451 | 0.76437 | 2.5089 | 2025-02-25 02:56:35 | 1.3362
8384 | 恒流充电 | 01:54:55 | 11:37:42 | 0.39942 | 3.345 | 0.76493 | 2.5108 | 2025-02-25 02:56:40 | 1.3361
8385 | 恒流充电 | 01:55:00 | 11:37:47 | 0.39939 | 3.3452 | 0.76548 | 2.5126 | 2025-02-25 02:56:45 | 1.336
8386 | 恒流充电 | 01:55:05 | 11:37:52 | 0.39933 | 3.3451 | 0.76604 | 2.5145 | 2025-02-25 02:56:50 | 1.3358
8387 | 恒流充电 | 01:55:10 | 11:37:57 | 0.39942 | 3.3451 | 0.76659 | 2.5163 | 2025-02-25 02:56:55 | 1.3361
8388 | 恒流充电 | 01:55:15 | 11:38:02 | 0.3994 | 3.3453 | 0.76715 | 2.5182 | 2025-02-25 02:57:00 | 1.3361
8389 | 恒流充电 | 01:55:20 | 11:38:07 | 0.39939 | 3.3453 | 0.7677 | 2.52 | 2025-02-25 02:57:05 | 1.3361
8390 | 恒流充电 | 01:55:25 | 11:38:12 | 0.39942 | 3.3453 | 0.76826 | 2.5219 | 2025-02-25 02:57:10 | 1.3362
8391 | 恒流充电 | 01:55:30 | 11:38:17 | 0.39941 | 3.3455 | 0.76881 | 2.5238 | 2025-02-25 02:57:15 | 1.3362
8392 | 恒流充电 | 01:55:35 | 11:38:22 | 0.39935 | 3.3454 | 0.76937 | 2.5256 | 2025-02-25 02:57:20 | 1.336
8393 | 恒流充电 | 01:55:40 | 11:38:27 | 0.39942 | 3.3454 | 0.76992 | 2.5275 | 2025-02-25 02:57:25 | 1.3362
8394 | 恒流充电 | 01:55:45 | 11:38:32 | 0.39942 | 3.3453 | 0.77048 | 2.5293 | 2025-02-25 02:57:30 | 1.3362
8395 | 恒流充电 | 01:55:50 | 11:38:37 | 0.39939 | 3.3452 | 0.77103 | 2.5312 | 2025-02-25 02:57:35 | 1.336
8396 | 恒流充电 | 01:55:55 | 11:38:42 | 0.39943 | 3.3452 | 0.77158 | 2.533 | 2025-02-25 02:57:40 | 1.3362
8397 | 恒流充电 | 01:56:00 | 11:38:47 | 0.39936 | 3.3454 | 0.77214 | 2.5349 | 2025-02-25 02:57:45 | 1.336
8398 | 恒流充电 | 01:56:05 | 11:38:52 | 0.3994 | 3.3453 | 0.77269 | 2.5367 | 2025-02-25 02:57:50 | 1.3361
8399 | 恒流充电 | 01:56:10 | 11:38:57 | 0.39934 | 3.3453 | 0.77325 | 2.5386 | 2025-02-25 02:57:55 | 1.3359
8400 | 恒流充电 | 01:56:15 | 11:39:02 | 0.39936 | 3.3452 | 0.7738 | 2.5405 | 2025-02-25 02:58:00 | 1.3359
8401 | 恒流充电 | 01:56:20 | 11:39:07 | 0.39939 | 3.3454 | 0.77436 | 2.5423 | 2025-02-25 02:58:05 | 1.3361
8402 | 恒流充电 | 01:56:25 | 11:39:12 | 0.39948 | 3.3453 | 0.77491 | 2.5442 | 2025-02-25 02:58:10 | 1.3364
8403 | 恒流充电 | 01:56:30 | 11:39:17 | 0.39941 | 3.3455 | 0.77547 | 2.546 | 2025-02-25 02:58:15 | 1.3362
8404 | 恒流充电 | 01:56:35 | 11:39:22 | 0.39943 | 3.3455 | 0.77602 | 2.5479 | 2025-02-25 02:58:20 | 1.3363
8405 | 恒流充电 | 01:56:40 | 11:39:27 | 0.3994 | 3.3455 | 0.77658 | 2.5497 | 2025-02-25 02:58:25 | 1.3362
8406 | 恒流充电 | 01:56:45 | 11:39:32 | 0.39938 | 3.3453 | 0.77713 | 2.5516 | 2025-02-25 02:58:30 | 1.3361
8407 | 恒流充电 | 01:56:50 | 11:39:37 | 0.39935 | 3.3455 | 0.77769 | 2.5534 | 2025-02-25 02:58:35 | 1.336
8408 | 恒流充电 | 01:56:55 | 11:39:42 | 0.39933 | 3.3456 | 0.77824 | 2.5553 | 2025-02-25 02:58:40 | 1.336
8409 | 恒流充电 | 01:57:00 | 11:39:47 | 0.39934 | 3.3456 | 0.7788 | 2.5572 | 2025-02-25 02:58:45 | 1.336
8410 | 恒流充电 | 01:57:05 | 11:39:52 | 0.39942 | 3.3455 | 0.77935 | 2.559 | 2025-02-25 02:58:50 | 1.3363
8411 | 恒流充电 | 01:57:10 | 11:39:57 | 0.39939 | 3.3456 | 0.77991 | 2.5609 | 2025-02-25 02:58:55 | 1.3362
8412 | 恒流充电 | 01:57:15 | 11:40:02 | 0.39944 | 3.3456 | 0.78046 | 2.5627 | 2025-02-25 02:59:00 | 1.3364
8413 | 恒流充电 | 01:57:20 | 11:40:07 | 0.39937 | 3.3456 | 0.78101 | 2.5646 | 2025-02-25 02:59:05 | 1.3361
8414 | 恒流充电 | 01:57:25 | 11:40:12 | 0.39943 | 3.3456 | 0.78157 | 2.5664 | 2025-02-25 02:59:10 | 1.3363
8415 | 恒流充电 | 01:57:30 | 11:40:17 | 0.39933 | 3.3457 | 0.78212 | 2.5683 | 2025-02-25 02:59:15 | 1.336
8416 | 恒流充电 | 01:57:35 | 11:40:22 | 0.39946 | 3.3457 | 0.78268 | 2.5701 | 2025-02-25 02:59:20 | 1.3365
8417 | 恒流充电 | 01:57:40 | 11:40:27 | 0.39946 | 3.3457 | 0.78323 | 2.572 | 2025-02-25 02:59:25 | 1.3365
8418 | 恒流充电 | 01:57:45 | 11:40:32 | 0.39935 | 3.3457 | 0.78379 | 2.5739 | 2025-02-25 02:59:30 | 1.3361
8419 | 恒流充电 | 01:57:50 | 11:40:37 | 0.39949 | 3.3457 | 0.78434 | 2.5757 | 2025-02-25 02:59:35 | 1.3366
8420 | 恒流充电 | 01:57:55 | 11:40:42 | 0.3993 | 3.3457 | 0.7849 | 2.5776 | 2025-02-25 02:59:40 | 1.3359
8421 | 恒流充电 | 01:58:00 | 11:40:47 | 0.39936 | 3.3457 | 0.78545 | 2.5794 | 2025-02-25 02:59:45 | 1.3361
8422 | 恒流充电 | 01:58:05 | 11:40:52 | 0.39933 | 3.3456 | 0.78601 | 2.5813 | 2025-02-25 02:59:50 | 1.336
8423 | 恒流充电 | 01:58:10 | 11:40:57 | 0.39943 | 3.3456 | 0.78656 | 2.5831 | 2025-02-25 02:59:55 | 1.3363
8424 | 恒流充电 | 01:58:15 | 11:41:02 | 0.39934 | 3.3458 | 0.78712 | 2.585 | 2025-02-25 03:00:00 | 1.3361
8425 | 恒流充电 | 01:58:20 | 11:41:07 | 0.39935 | 3.3457 | 0.78767 | 2.5868 | 2025-02-25 03:00:05 | 1.3361
8426 | 恒流充电 | 01:58:25 | 11:41:12 | 0.39943 | 3.3458 | 0.78823 | 2.5887 | 2025-02-25 03:00:10 | 1.3364
8427 | 恒流充电 | 01:58:30 | 11:41:17 | 0.39941 | 3.3458 | 0.78878 | 2.5906 | 2025-02-25 03:00:15 | 1.3363
8428 | 恒流充电 | 01:58:35 | 11:41:22 | 0.39931 | 3.3459 | 0.78934 | 2.5924 | 2025-02-25 03:00:20 | 1.3361
8429 | 恒流充电 | 01:58:40 | 11:41:27 | 0.39938 | 3.3459 | 0.78989 | 2.5943 | 2025-02-25 03:00:25 | 1.3363
8430 | 恒流充电 | 01:58:45 | 11:41:32 | 0.39938 | 3.346 | 0.79044 | 2.5961 | 2025-02-25 03:00:30 | 1.3363
8431 | 恒流充电 | 01:58:50 | 11:41:37 | 0.39944 | 3.346 | 0.791 | 2.598 | 2025-02-25 03:00:35 | 1.3365
8432 | 恒流充电 | 01:58:55 | 11:41:42 | 0.39935 | 3.346 | 0.79155 | 2.5998 | 2025-02-25 03:00:40 | 1.3362
8433 | 恒流充电 | 01:59:00 | 11:41:47 | 0.39937 | 3.3461 | 0.79211 | 2.6017 | 2025-02-25 03:00:45 | 1.3363
8434 | 恒流充电 | 01:59:05 | 11:41:52 | 0.39949 | 3.346 | 0.79266 | 2.6036 | 2025-02-25 03:00:50 | 1.3367
8435 | 恒流充电 | 01:59:10 | 11:41:57 | 0.3994 | 3.3459 | 0.79322 | 2.6054 | 2025-02-25 03:00:55 | 1.3364
8436 | 恒流充电 | 01:59:15 | 11:42:02 | 0.39943 | 3.3459 | 0.79377 | 2.6073 | 2025-02-25 03:01:00 | 1.3365
8437 | 恒流充电 | 01:59:20 | 11:42:07 | 0.3994 | 3.3459 | 0.79433 | 2.6091 | 2025-02-25 03:01:05 | 1.3363
8438 | 恒流充电 | 01:59:25 | 11:42:12 | 0.39943 | 3.346 | 0.79488 | 2.611 | 2025-02-25 03:01:10 | 1.3365
8439 | 恒流充电 | 01:59:30 | 11:42:17 | 0.39935 | 3.346 | 0.79544 | 2.6128 | 2025-02-25 03:01:15 | 1.3362
8440 | 恒流充电 | 01:59:35 | 11:42:22 | 0.39936 | 3.3461 | 0.79599 | 2.6147 | 2025-02-25 03:01:20 | 1.3363
8441 | 恒流充电 | 01:59:40 | 11:42:27 | 0.39933 | 3.346 | 0.79655 | 2.6165 | 2025-02-25 03:01:25 | 1.3361
8442 | 恒流充电 | 01:59:45 | 11:42:32 | 0.39942 | 3.346 | 0.7971 | 2.6184 | 2025-02-25 03:01:30 | 1.3364
8443 | 恒流充电 | 01:59:50 | 11:42:37 | 0.39936 | 3.346 | 0.79766 | 2.6203 | 2025-02-25 03:01:35 | 1.3363
8444 | 恒流充电 | 01:59:55 | 11:42:42 | 0.39931 | 3.3459 | 0.79821 | 2.6221 | 2025-02-25 03:01:40 | 1.3361
8445 | 恒流充电 | 02:00:00 | 11:42:47 | 0.39936 | 3.3461 | 0.79876 | 2.624 | 2025-02-25 03:01:45 | 1.3363
8446 | 恒流充电 | 02:00:05 | 11:42:52 | 0.39942 | 3.346 | 0.79932 | 2.6258 | 2025-02-25 03:01:50 | 1.3365
8447 | 恒流充电 | 02:00:10 | 11:42:57 | 0.39935 | 3.3462 | 0.79987 | 2.6277 | 2025-02-25 03:01:55 | 1.3363
8448 | 恒流充电 | 02:00:15 | 11:43:02 | 0.39937 | 3.3462 | 0.80043 | 2.6295 | 2025-02-25 03:02:00 | 1.3364
8449 | 恒流充电 | 02:00:20 | 11:43:07 | 0.39929 | 3.3461 | 0.80098 | 2.6314 | 2025-02-25 03:02:05 | 1.3361
8450 | 恒流充电 | 02:00:25 | 11:43:12 | 0.39935 | 3.3461 | 0.80154 | 2.6333 | 2025-02-25 03:02:10 | 1.3363
8451 | 恒流充电 | 02:00:30 | 11:43:17 | 0.39943 | 3.3462 | 0.80209 | 2.6351 | 2025-02-25 03:02:15 | 1.3366
8452 | 恒流充电 | 02:00:35 | 11:43:22 | 0.39933 | 3.3463 | 0.80265 | 2.637 | 2025-02-25 03:02:20 | 1.3363
8453 | 恒流充电 | 02:00:40 | 11:43:27 | 0.39938 | 3.3462 | 0.8032 | 2.6388 | 2025-02-25 03:02:25 | 1.3364
8454 | 恒流充电 | 02:00:45 | 11:43:32 | 0.39943 | 3.3462 | 0.80376 | 2.6407 | 2025-02-25 03:02:30 | 1.3366
8455 | 恒流充电 | 02:00:50 | 11:43:37 | 0.39937 | 3.3462 | 0.80431 | 2.6425 | 2025-02-25 03:02:35 | 1.3364
8456 | 恒流充电 | 02:00:55 | 11:43:42 | 0.39935 | 3.3461 | 0.80487 | 2.6444 | 2025-02-25 03:02:40 | 1.3362
8457 | 恒流充电 | 02:01:00 | 11:43:47 | 0.39947 | 3.346 | 0.80542 | 2.6462 | 2025-02-25 03:02:45 | 1.3366
8458 | 恒流充电 | 02:01:05 | 11:43:52 | 0.3994 | 3.3461 | 0.80598 | 2.6481 | 2025-02-25 03:02:50 | 1.3364
8459 | 恒流充电 | 02:01:10 | 11:43:57 | 0.39946 | 3.3464 | 0.80653 | 2.65 | 2025-02-25 03:02:55 | 1.3368
8460 | 恒流充电 | 02:01:15 | 11:44:02 | 0.39934 | 3.3463 | 0.80709 | 2.6518 | 2025-02-25 03:03:00 | 1.3363
8461 | 恒流充电 | 02:01:20 | 11:44:07 | 0.39932 | 3.3463 | 0.80764 | 2.6537 | 2025-02-25 03:03:05 | 1.3362
8462 | 恒流充电 | 02:01:25 | 11:44:12 | 0.39937 | 3.3463 | 0.80819 | 2.6555 | 2025-02-25 03:03:10 | 1.3364
8463 | 恒流充电 | 02:01:30 | 11:44:17 | 0.39935 | 3.3463 | 0.80875 | 2.6574 | 2025-02-25 03:03:15 | 1.3363
8464 | 恒流充电 | 02:01:35 | 11:44:22 | 0.39938 | 3.3463 | 0.8093 | 2.6592 | 2025-02-25 03:03:20 | 1.3365
8465 | 恒流充电 | 02:01:40 | 11:44:27 | 0.39935 | 3.3464 | 0.80986 | 2.6611 | 2025-02-25 03:03:25 | 1.3364
8466 | 恒流充电 | 02:01:45 | 11:44:32 | 0.3993 | 3.3465 | 0.81041 | 2.6629 | 2025-02-25 03:03:30 | 1.3362
8467 | 恒流充电 | 02:01:50 | 11:44:37 | 0.39938 | 3.3465 | 0.81097 | 2.6648 | 2025-02-25 03:03:35 | 1.3365
8468 | 恒流充电 | 02:01:55 | 11:44:42 | 0.39933 | 3.3465 | 0.81152 | 2.6667 | 2025-02-25 03:03:40 | 1.3364
8469 | 恒流充电 | 02:02:00 | 11:44:47 | 0.39928 | 3.3463 | 0.81208 | 2.6685 | 2025-02-25 03:03:45 | 1.3361
8470 | 恒流充电 | 02:02:05 | 11:44:52 | 0.39945 | 3.3465 | 0.81263 | 2.6704 | 2025-02-25 03:03:50 | 1.3367
8471 | 恒流充电 | 02:02:10 | 11:44:57 | 0.39936 | 3.3464 | 0.81319 | 2.6722 | 2025-02-25 03:03:55 | 1.3364
8472 | 恒流充电 | 02:02:15 | 11:45:02 | 0.39935 | 3.3464 | 0.81374 | 2.6741 | 2025-02-25 03:04:00 | 1.3364
8473 | 恒流充电 | 02:02:20 | 11:45:07 | 0.39925 | 3.3465 | 0.8143 | 2.6759 | 2025-02-25 03:04:05 | 1.3361
8474 | 恒流充电 | 02:02:25 | 11:45:12 | 0.39942 | 3.3464 | 0.81485 | 2.6778 | 2025-02-25 03:04:10 | 1.3366
8475 | 恒流充电 | 02:02:30 | 11:45:17 | 0.39934 | 3.3464 | 0.81541 | 2.6797 | 2025-02-25 03:04:15 | 1.3364
8476 | 恒流充电 | 02:02:35 | 11:45:22 | 0.39943 | 3.3465 | 0.81596 | 2.6815 | 2025-02-25 03:04:20 | 1.3367
8477 | 恒流充电 | 02:02:40 | 11:45:27 | 0.39939 | 3.3465 | 0.81652 | 2.6834 | 2025-02-25 03:04:25 | 1.3366
8478 | 恒流充电 | 02:02:45 | 11:45:32 | 0.39941 | 3.3465 | 0.81707 | 2.6852 | 2025-02-25 03:04:30 | 1.3366
8479 | 恒流充电 | 02:02:50 | 11:45:37 | 0.39937 | 3.3466 | 0.81762 | 2.6871 | 2025-02-25 03:04:35 | 1.3365
8480 | 恒流充电 | 02:02:55 | 11:45:42 | 0.39926 | 3.3465 | 0.81818 | 2.6889 | 2025-02-25 03:04:40 | 1.3361
8481 | 恒流充电 | 02:03:00 | 11:45:47 | 0.39938 | 3.3465 | 0.81873 | 2.6908 | 2025-02-25 03:04:45 | 1.3365
8482 | 恒流充电 | 02:03:05 | 11:45:52 | 0.39939 | 3.3464 | 0.81929 | 2.6926 | 2025-02-25 03:04:50 | 1.3365
8483 | 恒流充电 | 02:03:10 | 11:45:57 | 0.39946 | 3.3466 | 0.81984 | 2.6945 | 2025-02-25 03:04:55 | 1.3368
8484 | 恒流充电 | 02:03:15 | 11:46:02 | 0.39945 | 3.3467 | 0.8204 | 2.6964 | 2025-02-25 03:05:00 | 1.3368
8485 | 恒流充电 | 02:03:20 | 11:46:07 | 0.39948 | 3.3466 | 0.82095 | 2.6982 | 2025-02-25 03:05:05 | 1.3369
8486 | 恒流充电 | 02:03:25 | 11:46:12 | 0.39926 | 3.3467 | 0.82151 | 2.7001 | 2025-02-25 03:05:10 | 1.3362
8487 | 恒流充电 | 02:03:30 | 11:46:17 | 0.39945 | 3.3467 | 0.82206 | 2.7019 | 2025-02-25 03:05:15 | 1.3368
8488 | 恒流充电 | 02:03:35 | 11:46:22 | 0.39937 | 3.3468 | 0.82262 | 2.7038 | 2025-02-25 03:05:20 | 1.3366
8489 | 恒流充电 | 02:03:40 | 11:46:27 | 0.39941 | 3.3468 | 0.82317 | 2.7056 | 2025-02-25 03:05:25 | 1.3367
8490 | 恒流充电 | 02:03:45 | 11:46:32 | 0.39949 | 3.3468 | 0.82373 | 2.7075 | 2025-02-25 03:05:30 | 1.337
8491 | 恒流充电 | 02:03:50 | 11:46:37 | 0.39941 | 3.3469 | 0.82428 | 2.7094 | 2025-02-25 03:05:35 | 1.3368
8492 | 恒流充电 | 02:03:55 | 11:46:42 | 0.39947 | 3.3468 | 0.82484 | 2.7112 | 2025-02-25 03:05:40 | 1.337
8493 | 恒流充电 | 02:04:00 | 11:46:47 | 0.39944 | 3.3467 | 0.82539 | 2.7131 | 2025-02-25 03:05:45 | 1.3368
8494 | 恒流充电 | 02:04:05 | 11:46:52 | 0.39942 | 3.3468 | 0.82595 | 2.7149 | 2025-02-25 03:05:50 | 1.3368
8495 | 恒流充电 | 02:04:10 | 11:46:57 | 0.39935 | 3.3469 | 0.8265 | 2.7168 | 2025-02-25 03:05:55 | 1.3366
8496 | 恒流充电 | 02:04:15 | 11:47:02 | 0.3994 | 3.3466 | 0.82705 | 2.7186 | 2025-02-25 03:06:00 | 1.3366
8497 | 恒流充电 | 02:04:20 | 11:47:07 | 0.39936 | 3.3469 | 0.82761 | 2.7205 | 2025-02-25 03:06:05 | 1.3366
8498 | 恒流充电 | 02:04:25 | 11:47:12 | 0.39933 | 3.3468 | 0.82816 | 2.7224 | 2025-02-25 03:06:10 | 1.3365
8499 | 恒流充电 | 02:04:30 | 11:47:17 | 0.39941 | 3.3468 | 0.82872 | 2.7242 | 2025-02-25 03:06:15 | 1.3367
8500 | 恒流充电 | 02:04:35 | 11:47:22 | 0.39936 | 3.3469 | 0.82927 | 2.7261 | 2025-02-25 03:06:20 | 1.3366
8501 | 恒流充电 | 02:04:40 | 11:47:27 | 0.39948 | 3.3467 | 0.82983 | 2.7279 | 2025-02-25 03:06:25 | 1.337
8502 | 恒流充电 | 02:04:45 | 11:47:32 | 0.39945 | 3.3469 | 0.83038 | 2.7298 | 2025-02-25 03:06:30 | 1.3369
8503 | 恒流充电 | 02:04:50 | 11:47:37 | 0.39939 | 3.3468 | 0.83094 | 2.7316 | 2025-02-25 03:06:35 | 1.3367
8504 | 恒流充电 | 02:04:55 | 11:47:42 | 0.39937 | 3.347 | 0.83149 | 2.7335 | 2025-02-25 03:06:40 | 1.3367
8505 | 恒流充电 | 02:05:00 | 11:47:47 | 0.39932 | 3.3469 | 0.83205 | 2.7353 | 2025-02-25 03:06:45 | 1.3365
8506 | 恒流充电 | 02:05:05 | 11:47:52 | 0.39937 | 3.3469 | 0.8326 | 2.7372 | 2025-02-25 03:06:50 | 1.3366
8507 | 恒流充电 | 02:05:10 | 11:47:57 | 0.39936 | 3.347 | 0.83316 | 2.7391 | 2025-02-25 03:06:55 | 1.3367
8508 | 恒流充电 | 02:05:15 | 11:48:02 | 0.39939 | 3.3471 | 0.83371 | 2.7409 | 2025-02-25 03:07:00 | 1.3368
8509 | 恒流充电 | 02:05:20 | 11:48:07 | 0.39934 | 3.3471 | 0.83427 | 2.7428 | 2025-02-25 03:07:05 | 1.3367
8510 | 恒流充电 | 02:05:25 | 11:48:12 | 0.39942 | 3.3471 | 0.83482 | 2.7446 | 2025-02-25 03:07:10 | 1.3369
8511 | 恒流充电 | 02:05:30 | 11:48:17 | 0.39933 | 3.3469 | 0.83537 | 2.7465 | 2025-02-25 03:07:15 | 1.3365
8512 | 恒流充电 | 02:05:35 | 11:48:22 | 0.39935 | 3.347 | 0.83593 | 2.7483 | 2025-02-25 03:07:20 | 1.3366
8513 | 恒流充电 | 02:05:40 | 11:48:27 | 0.39937 | 3.3471 | 0.83648 | 2.7502 | 2025-02-25 03:07:25 | 1.3367
8514 | 恒流充电 | 02:05:45 | 11:48:32 | 0.39941 | 3.3471 | 0.83704 | 2.7521 | 2025-02-25 03:07:30 | 1.3369
8515 | 恒流充电 | 02:05:50 | 11:48:37 | 0.39944 | 3.3471 | 0.83759 | 2.7539 | 2025-02-25 03:07:35 | 1.337
8516 | 恒流充电 | 02:05:55 | 11:48:42 | 0.39944 | 3.3471 | 0.83815 | 2.7558 | 2025-02-25 03:07:40 | 1.3369
8517 | 恒流充电 | 02:06:00 | 11:48:47 | 0.39942 | 3.3471 | 0.8387 | 2.7576 | 2025-02-25 03:07:45 | 1.3369
8518 | 恒流充电 | 02:06:05 | 11:48:52 | 0.39942 | 3.3472 | 0.83926 | 2.7595 | 2025-02-25 03:07:50 | 1.3369
8519 | 恒流充电 | 02:06:10 | 11:48:57 | 0.39941 | 3.347 | 0.83981 | 2.7613 | 2025-02-25 03:07:55 | 1.3368
8520 | 恒流充电 | 02:06:15 | 11:49:02 | 0.39936 | 3.3471 | 0.84037 | 2.7632 | 2025-02-25 03:08:00 | 1.3367
8521 | 恒流充电 | 02:06:20 | 11:49:07 | 0.39947 | 3.3473 | 0.84092 | 2.7651 | 2025-02-25 03:08:05 | 1.3371
8522 | 恒流充电 | 02:06:25 | 11:49:12 | 0.3994 | 3.3473 | 0.84148 | 2.7669 | 2025-02-25 03:08:10 | 1.3369
8523 | 恒流充电 | 02:06:30 | 11:49:17 | 0.3994 | 3.3472 | 0.84203 | 2.7688 | 2025-02-25 03:08:15 | 1.3369
8524 | 恒流充电 | 02:06:35 | 11:49:22 | 0.39938 | 3.3473 | 0.84259 | 2.7706 | 2025-02-25 03:08:20 | 1.3369
8525 | 恒流充电 | 02:06:40 | 11:49:27 | 0.39933 | 3.3473 | 0.84314 | 2.7725 | 2025-02-25 03:08:25 | 1.3367
8526 | 恒流充电 | 02:06:45 | 11:49:32 | 0.39936 | 3.3472 | 0.8437 | 2.7743 | 2025-02-25 03:08:30 | 1.3368
8527 | 恒流充电 | 02:06:50 | 11:49:37 | 0.39942 | 3.3474 | 0.84425 | 2.7762 | 2025-02-25 03:08:35 | 1.337
8528 | 恒流充电 | 02:06:55 | 11:49:42 | 0.39934 | 3.3472 | 0.84481 | 2.7781 | 2025-02-25 03:08:40 | 1.3367
8529 | 恒流充电 | 02:07:00 | 11:49:47 | 0.39947 | 3.3475 | 0.84536 | 2.7799 | 2025-02-25 03:08:45 | 1.3372
8530 | 恒流充电 | 02:07:05 | 11:49:52 | 0.39937 | 3.3474 | 0.84591 | 2.7818 | 2025-02-25 03:08:50 | 1.3368
8531 | 恒流充电 | 02:07:10 | 11:49:57 | 0.39943 | 3.3474 | 0.84647 | 2.7836 | 2025-02-25 03:08:55 | 1.337
8532 | 恒流充电 | 02:07:15 | 11:50:02 | 0.3994 | 3.3476 | 0.84702 | 2.7855 | 2025-02-25 03:09:00 | 1.337
8533 | 恒流充电 | 02:07:20 | 11:50:07 | 0.39932 | 3.3473 | 0.84758 | 2.7873 | 2025-02-25 03:09:05 | 1.3367
8534 | 恒流充电 | 02:07:25 | 11:50:12 | 0.39933 | 3.3474 | 0.84813 | 2.7892 | 2025-02-25 03:09:10 | 1.3367
8535 | 恒流充电 | 02:07:30 | 11:50:17 | 0.39946 | 3.3474 | 0.84869 | 2.791 | 2025-02-25 03:09:15 | 1.3372
8536 | 恒流充电 | 02:07:35 | 11:50:22 | 0.39941 | 3.3474 | 0.84924 | 2.7929 | 2025-02-25 03:09:20 | 1.337
8537 | 恒流充电 | 02:07:40 | 11:50:27 | 0.39946 | 3.3474 | 0.8498 | 2.7948 | 2025-02-25 03:09:25 | 1.3372
8538 | 恒流充电 | 02:07:45 | 11:50:32 | 0.39926 | 3.3474 | 0.85035 | 2.7966 | 2025-02-25 03:09:30 | 1.3365
8539 | 恒流充电 | 02:07:50 | 11:50:37 | 0.39944 | 3.3474 | 0.85091 | 2.7985 | 2025-02-25 03:09:35 | 1.3371
8540 | 恒流充电 | 02:07:55 | 11:50:42 | 0.3993 | 3.3473 | 0.85146 | 2.8003 | 2025-02-25 03:09:40 | 1.3366
8541 | 恒流充电 | 02:08:00 | 11:50:47 | 0.39935 | 3.3477 | 0.85202 | 2.8022 | 2025-02-25 03:09:45 | 1.3369
8542 | 恒流充电 | 02:08:05 | 11:50:52 | 0.39939 | 3.3476 | 0.85257 | 2.804 | 2025-02-25 03:09:50 | 1.337
8543 | 恒流充电 | 02:08:10 | 11:50:57 | 0.39944 | 3.3475 | 0.85313 | 2.8059 | 2025-02-25 03:09:55 | 1.3371
8544 | 恒流充电 | 02:08:15 | 11:51:02 | 0.39932 | 3.3477 | 0.85368 | 2.8078 | 2025-02-25 03:10:00 | 1.3368
8545 | 恒流充电 | 02:08:20 | 11:51:07 | 0.39946 | 3.3475 | 0.85424 | 2.8096 | 2025-02-25 03:10:05 | 1.3372
8546 | 恒流充电 | 02:08:25 | 11:51:12 | 0.39936 | 3.3477 | 0.85479 | 2.8115 | 2025-02-25 03:10:10 | 1.3369
8547 | 恒流充电 | 02:08:30 | 11:51:17 | 0.39937 | 3.3476 | 0.85534 | 2.8133 | 2025-02-25 03:10:15 | 1.3369
8548 | 恒流充电 | 02:08:35 | 11:51:22 | 0.3994 | 3.3476 | 0.8559 | 2.8152 | 2025-02-25 03:10:20 | 1.337
8549 | 恒流充电 | 02:08:40 | 11:51:27 | 0.39942 | 3.3478 | 0.85645 | 2.817 | 2025-02-25 03:10:25 | 1.3372
8550 | 恒流充电 | 02:08:45 | 11:51:32 | 0.39942 | 3.3477 | 0.85701 | 2.8189 | 2025-02-25 03:10:30 | 1.3372
8551 | 恒流充电 | 02:08:50 | 11:51:37 | 0.39939 | 3.3477 | 0.85756 | 2.8208 | 2025-02-25 03:10:35 | 1.337
8552 | 恒流充电 | 02:08:55 | 11:51:42 | 0.39945 | 3.3478 | 0.85812 | 2.8226 | 2025-02-25 03:10:40 | 1.3372
8553 | 恒流充电 | 02:09:00 | 11:51:47 | 0.39944 | 3.3476 | 0.85867 | 2.8245 | 2025-02-25 03:10:45 | 1.3372
8554 | 恒流充电 | 02:09:05 | 11:51:52 | 0.39945 | 3.348 | 0.85923 | 2.8263 | 2025-02-25 03:10:50 | 1.3373
8555 | 恒流充电 | 02:09:10 | 11:51:57 | 0.39935 | 3.3478 | 0.85978 | 2.8282 | 2025-02-25 03:10:55 | 1.3369
8556 | 恒流充电 | 02:09:15 | 11:52:02 | 0.39943 | 3.3478 | 0.86034 | 2.83 | 2025-02-25 03:11:00 | 1.3372
8557 | 恒流充电 | 02:09:20 | 11:52:07 | 0.39939 | 3.3479 | 0.86089 | 2.8319 | 2025-02-25 03:11:05 | 1.3371
8558 | 恒流充电 | 02:09:25 | 11:52:12 | 0.39937 | 3.3479 | 0.86145 | 2.8338 | 2025-02-25 03:11:10 | 1.337
8559 | 恒流充电 | 02:09:30 | 11:52:17 | 0.39939 | 3.3478 | 0.862 | 2.8356 | 2025-02-25 03:11:15 | 1.3371
8560 | 恒流充电 | 02:09:35 | 11:52:22 | 0.39948 | 3.3479 | 0.86256 | 2.8375 | 2025-02-25 03:11:20 | 1.3374
8561 | 恒流充电 | 02:09:40 | 11:52:27 | 0.39949 | 3.3479 | 0.86311 | 2.8393 | 2025-02-25 03:11:25 | 1.3375
8562 | 恒流充电 | 02:09:45 | 11:52:32 | 0.39942 | 3.3479 | 0.86367 | 2.8412 | 2025-02-25 03:11:30 | 1.3372
8563 | 恒流充电 | 02:09:50 | 11:52:37 | 0.39931 | 3.3478 | 0.86422 | 2.843 | 2025-02-25 03:11:35 | 1.3368
8564 | 恒流充电 | 02:09:55 | 11:52:42 | 0.39939 | 3.348 | 0.86477 | 2.8449 | 2025-02-25 03:11:40 | 1.3372
8565 | 恒流充电 | 02:10:00 | 11:52:47 | 0.39946 | 3.3479 | 0.86533 | 2.8468 | 2025-02-25 03:11:45 | 1.3374
8566 | 恒流充电 | 02:10:05 | 11:52:52 | 0.39944 | 3.3481 | 0.86588 | 2.8486 | 2025-02-25 03:11:50 | 1.3373
8567 | 恒流充电 | 02:10:10 | 11:52:57 | 0.39938 | 3.3481 | 0.86644 | 2.8505 | 2025-02-25 03:11:55 | 1.3372
8568 | 恒流充电 | 02:10:15 | 11:53:02 | 0.39942 | 3.348 | 0.86699 | 2.8523 | 2025-02-25 03:12:00 | 1.3373
8569 | 恒流充电 | 02:10:20 | 11:53:07 | 0.39952 | 3.348 | 0.86755 | 2.8542 | 2025-02-25 03:12:05 | 1.3376
8570 | 恒流充电 | 02:10:25 | 11:53:12 | 0.3994 | 3.3478 | 0.8681 | 2.856 | 2025-02-25 03:12:10 | 1.3371
8571 | 恒流充电 | 02:10:30 | 11:53:17 | 0.39947 | 3.3481 | 0.86866 | 2.8579 | 2025-02-25 03:12:15 | 1.3375
8572 | 恒流充电 | 02:10:35 | 11:53:22 | 0.39942 | 3.3481 | 0.86921 | 2.8598 | 2025-02-25 03:12:20 | 1.3373
8573 | 恒流充电 | 02:10:40 | 11:53:27 | 0.39941 | 3.3481 | 0.86977 | 2.8616 | 2025-02-25 03:12:25 | 1.3372
8574 | 恒流充电 | 02:10:45 | 11:53:32 | 0.39936 | 3.3481 | 0.87032 | 2.8635 | 2025-02-25 03:12:30 | 1.3371
8575 | 恒流充电 | 02:10:50 | 11:53:37 | 0.39941 | 3.348 | 0.87088 | 2.8653 | 2025-02-25 03:12:35 | 1.3372
8576 | 恒流充电 | 02:10:55 | 11:53:42 | 0.39935 | 3.3481 | 0.87143 | 2.8672 | 2025-02-25 03:12:40 | 1.3371
8577 | 恒流充电 | 02:11:00 | 11:53:47 | 0.3994 | 3.3481 | 0.87199 | 2.869 | 2025-02-25 03:12:45 | 1.3372
8578 | 恒流充电 | 02:11:05 | 11:53:52 | 0.39943 | 3.3482 | 0.87254 | 2.8709 | 2025-02-25 03:12:50 | 1.3374
8579 | 恒流充电 | 02:11:10 | 11:53:57 | 0.39948 | 3.3482 | 0.8731 | 2.8728 | 2025-02-25 03:12:55 | 1.3375
8580 | 恒流充电 | 02:11:15 | 11:54:02 | 0.39942 | 3.3485 | 0.87365 | 2.8746 | 2025-02-25 03:13:00 | 1.3374
8581 | 恒流充电 | 02:11:20 | 11:54:07 | 0.39944 | 3.3482 | 0.8742 | 2.8765 | 2025-02-25 03:13:05 | 1.3374
8582 | 恒流充电 | 02:11:25 | 11:54:12 | 0.39951 | 3.3482 | 0.87476 | 2.8783 | 2025-02-25 03:13:10 | 1.3376
8583 | 恒流充电 | 02:11:30 | 11:54:17 | 0.39934 | 3.3485 | 0.87531 | 2.8802 | 2025-02-25 03:13:15 | 1.3372
8584 | 恒流充电 | 02:11:35 | 11:54:22 | 0.39941 | 3.3484 | 0.87587 | 2.882 | 2025-02-25 03:13:20 | 1.3374
8585 | 恒流充电 | 02:11:40 | 11:54:27 | 0.39943 | 3.3482 | 0.87642 | 2.8839 | 2025-02-25 03:13:25 | 1.3374
8586 | 恒流充电 | 02:11:45 | 11:54:32 | 0.3995 | 3.3484 | 0.87698 | 2.8858 | 2025-02-25 03:13:30 | 1.3377
8587 | 恒流充电 | 02:11:50 | 11:54:37 | 0.39939 | 3.3484 | 0.87753 | 2.8876 | 2025-02-25 03:13:35 | 1.3373
8588 | 恒流充电 | 02:11:55 | 11:54:42 | 0.39936 | 3.3485 | 0.87809 | 2.8895 | 2025-02-25 03:13:40 | 1.3373
8589 | 恒流充电 | 02:12:00 | 11:54:47 | 0.39945 | 3.3484 | 0.87864 | 2.8913 | 2025-02-25 03:13:45 | 1.3375
8590 | 恒流充电 | 02:12:05 | 11:54:52 | 0.39945 | 3.3484 | 0.8792 | 2.8932 | 2025-02-25 03:13:50 | 1.3375
8591 | 恒流充电 | 02:12:10 | 11:54:57 | 0.39924 | 3.3484 | 0.87975 | 2.895 | 2025-02-25 03:13:55 | 1.3368
8592 | 恒流充电 | 02:12:15 | 11:55:02 | 0.39953 | 3.3486 | 0.88031 | 2.8969 | 2025-02-25 03:14:00 | 1.3378
8593 | 恒流充电 | 02:12:20 | 11:55:07 | 0.39938 | 3.3484 | 0.88086 | 2.8988 | 2025-02-25 03:14:05 | 1.3373
8594 | 恒流充电 | 02:12:25 | 11:55:12 | 0.39936 | 3.3486 | 0.88142 | 2.9006 | 2025-02-25 03:14:10 | 1.3373
8595 | 恒流充电 | 02:12:30 | 11:55:17 | 0.39945 | 3.3486 | 0.88197 | 2.9025 | 2025-02-25 03:14:15 | 1.3376
8596 | 恒流充电 | 02:12:35 | 11:55:22 | 0.39934 | 3.3485 | 0.88253 | 2.9043 | 2025-02-25 03:14:20 | 1.3372
8597 | 恒流充电 | 02:12:40 | 11:55:27 | 0.39944 | 3.3486 | 0.88308 | 2.9062 | 2025-02-25 03:14:25 | 1.3376
8598 | 恒流充电 | 02:12:45 | 11:55:32 | 0.39927 | 3.3487 | 0.88363 | 2.9081 | 2025-02-25 03:14:30 | 1.337
8599 | 恒流充电 | 02:12:50 | 11:55:37 | 0.39938 | 3.3486 | 0.88419 | 2.9099 | 2025-02-25 03:14:35 | 1.3374
8600 | 恒流充电 | 02:12:55 | 11:55:42 | 0.39938 | 3.3487 | 0.88474 | 2.9118 | 2025-02-25 03:14:40 | 1.3374
8601 | 恒流充电 | 02:13:00 | 11:55:47 | 0.39942 | 3.3485 | 0.8853 | 2.9136 | 2025-02-25 03:14:45 | 1.3375
8602 | 恒流充电 | 02:13:05 | 11:55:52 | 0.39944 | 3.3488 | 0.88585 | 2.9155 | 2025-02-25 03:14:50 | 1.3376
8603 | 恒流充电 | 02:13:10 | 11:55:57 | 0.39945 | 3.3487 | 0.88641 | 2.9173 | 2025-02-25 03:14:55 | 1.3376
8604 | 恒流充电 | 02:13:15 | 11:56:02 | 0.39935 | 3.3487 | 0.88696 | 2.9192 | 2025-02-25 03:15:00 | 1.3373
8605 | 恒流充电 | 02:13:20 | 11:56:07 | 0.39938 | 3.3487 | 0.88752 | 2.9211 | 2025-02-25 03:15:05 | 1.3374
8606 | 恒流充电 | 02:13:25 | 11:56:12 | 0.39942 | 3.3489 | 0.88807 | 2.9229 | 2025-02-25 03:15:10 | 1.3376
8607 | 恒流充电 | 02:13:30 | 11:56:17 | 0.39934 | 3.3488 | 0.88863 | 2.9248 | 2025-02-25 03:15:15 | 1.3373
8608 | 恒流充电 | 02:13:35 | 11:56:22 | 0.39941 | 3.3487 | 0.88918 | 2.9266 | 2025-02-25 03:15:20 | 1.3375
8609 | 恒流充电 | 02:13:40 | 11:56:27 | 0.39936 | 3.349 | 0.88974 | 2.9285 | 2025-02-25 03:15:25 | 1.3375
8610 | 恒流充电 | 02:13:45 | 11:56:32 | 0.39943 | 3.3489 | 0.89029 | 2.9303 | 2025-02-25 03:15:30 | 1.3377
8611 | 恒流充电 | 02:13:50 | 11:56:37 | 0.3994 | 3.3488 | 0.89085 | 2.9322 | 2025-02-25 03:15:35 | 1.3375
8612 | 恒流充电 | 02:13:55 | 11:56:42 | 0.39943 | 3.349 | 0.8914 | 2.9341 | 2025-02-25 03:15:40 | 1.3377
8613 | 恒流充电 | 02:14:00 | 11:56:47 | 0.39943 | 3.3488 | 0.89196 | 2.9359 | 2025-02-25 03:15:45 | 1.3376
8614 | 恒流充电 | 02:14:05 | 11:56:52 | 0.39943 | 3.3491 | 0.89251 | 2.9378 | 2025-02-25 03:15:50 | 1.3377
8615 | 恒流充电 | 02:14:10 | 11:56:57 | 0.39935 | 3.3489 | 0.89307 | 2.9396 | 2025-02-25 03:15:55 | 1.3374
8616 | 恒流充电 | 02:14:15 | 11:57:02 | 0.39923 | 3.3489 | 0.89362 | 2.9415 | 2025-02-25 03:16:00 | 1.337
8617 | 恒流充电 | 02:14:20 | 11:57:07 | 0.39943 | 3.349 | 0.89417 | 2.9433 | 2025-02-25 03:16:05 | 1.3377
8618 | 恒流充电 | 02:14:25 | 11:57:12 | 0.39933 | 3.349 | 0.89473 | 2.9452 | 2025-02-25 03:16:10 | 1.3374
8619 | 恒流充电 | 02:14:30 | 11:57:17 | 0.39944 | 3.3491 | 0.89528 | 2.9471 | 2025-02-25 03:16:15 | 1.3378
8620 | 恒流充电 | 02:14:35 | 11:57:22 | 0.39939 | 3.3491 | 0.89584 | 2.9489 | 2025-02-25 03:16:20 | 1.3376
8621 | 恒流充电 | 02:14:40 | 11:57:27 | 0.39949 | 3.3491 | 0.89639 | 2.9508 | 2025-02-25 03:16:25 | 1.3379
8622 | 恒流充电 | 02:14:45 | 11:57:32 | 0.39946 | 3.3489 | 0.89695 | 2.9526 | 2025-02-25 03:16:30 | 1.3378
8623 | 恒流充电 | 02:14:50 | 11:57:37 | 0.39941 | 3.3491 | 0.8975 | 2.9545 | 2025-02-25 03:16:35 | 1.3377
8624 | 恒流充电 | 02:14:55 | 11:57:42 | 0.39944 | 3.349 | 0.89806 | 2.9564 | 2025-02-25 03:16:40 | 1.3377
8625 | 恒流充电 | 02:15:00 | 11:57:47 | 0.39941 | 3.3491 | 0.89861 | 2.9582 | 2025-02-25 03:16:45 | 1.3377
8626 | 恒流充电 | 02:15:05 | 11:57:52 | 0.39948 | 3.3493 | 0.89917 | 2.9601 | 2025-02-25 03:16:50 | 1.338
8627 | 恒流充电 | 02:15:10 | 11:57:57 | 0.39935 | 3.3491 | 0.89972 | 2.9619 | 2025-02-25 03:16:55 | 1.3375
8628 | 恒流充电 | 02:15:15 | 11:58:02 | 0.39938 | 3.3492 | 0.90028 | 2.9638 | 2025-02-25 03:17:00 | 1.3376
8629 | 恒流充电 | 02:15:20 | 11:58:07 | 0.39938 | 3.3491 | 0.90083 | 2.9656 | 2025-02-25 03:17:05 | 1.3376
8630 | 恒流充电 | 02:15:25 | 11:58:12 | 0.39939 | 3.3494 | 0.90139 | 2.9675 | 2025-02-25 03:17:10 | 1.3377
8631 | 恒流充电 | 02:15:30 | 11:58:17 | 0.39937 | 3.3494 | 0.90194 | 2.9694 | 2025-02-25 03:17:15 | 1.3376
8632 | 恒流充电 | 02:15:35 | 11:58:22 | 0.39943 | 3.3494 | 0.9025 | 2.9712 | 2025-02-25 03:17:20 | 1.3379
8633 | 恒流充电 | 02:15:40 | 11:58:27 | 0.39935 | 3.3493 | 0.90305 | 2.9731 | 2025-02-25 03:17:25 | 1.3375
8634 | 恒流充电 | 02:15:45 | 11:58:32 | 0.39939 | 3.3494 | 0.9036 | 2.9749 | 2025-02-25 03:17:30 | 1.3377
8635 | 恒流充电 | 02:15:50 | 11:58:37 | 0.39938 | 3.3493 | 0.90416 | 2.9768 | 2025-02-25 03:17:35 | 1.3377
8636 | 恒流充电 | 02:15:55 | 11:58:42 | 0.39936 | 3.3495 | 0.90471 | 2.9786 | 2025-02-25 03:17:40 | 1.3377
8637 | 恒流充电 | 02:16:00 | 11:58:47 | 0.39934 | 3.3495 | 0.90527 | 2.9805 | 2025-02-25 03:17:45 | 1.3376
8638 | 恒流充电 | 02:16:05 | 11:58:52 | 0.39943 | 3.3495 | 0.90582 | 2.9824 | 2025-02-25 03:17:50 | 1.3379
8639 | 恒流充电 | 02:16:10 | 11:58:57 | 0.39941 | 3.3494 | 0.90638 | 2.9842 | 2025-02-25 03:17:55 | 1.3378
8640 | 恒流充电 | 02:16:15 | 11:59:02 | 0.39941 | 3.3494 | 0.90693 | 2.9861 | 2025-02-25 03:18:00 | 1.3378
8641 | 恒流充电 | 02:16:20 | 11:59:07 | 0.3995 | 3.3496 | 0.90749 | 2.9879 | 2025-02-25 03:18:05 | 1.3382
8642 | 恒流充电 | 02:16:25 | 11:59:12 | 0.39933 | 3.3493 | 0.90804 | 2.9898 | 2025-02-25 03:18:10 | 1.3375
8643 | 恒流充电 | 02:16:30 | 11:59:17 | 0.39939 | 3.3495 | 0.9086 | 2.9917 | 2025-02-25 03:18:15 | 1.3378
8644 | 恒流充电 | 02:16:35 | 11:59:22 | 0.39948 | 3.3495 | 0.90915 | 2.9935 | 2025-02-25 03:18:20 | 1.3381
8645 | 恒流充电 | 02:16:40 | 11:59:27 | 0.39938 | 3.3496 | 0.90971 | 2.9954 | 2025-02-25 03:18:25 | 1.3378
8646 | 恒流充电 | 02:16:45 | 11:59:32 | 0.3993 | 3.3496 | 0.91026 | 2.9972 | 2025-02-25 03:18:30 | 1.3375
8647 | 恒流充电 | 02:16:50 | 11:59:37 | 0.39937 | 3.3495 | 0.91082 | 2.9991 | 2025-02-25 03:18:35 | 1.3377
8648 | 恒流充电 | 02:16:55 | 11:59:42 | 0.39942 | 3.3495 | 0.91137 | 3.0009 | 2025-02-25 03:18:40 | 1.3378
8649 | 恒流充电 | 02:17:00 | 11:59:47 | 0.39929 | 3.3498 | 0.91192 | 3.0028 | 2025-02-25 03:18:45 | 1.3375
8650 | 恒流充电 | 02:17:05 | 11:59:52 | 0.39942 | 3.3496 | 0.91248 | 3.0047 | 2025-02-25 03:18:50 | 1.3379
8651 | 恒流充电 | 02:17:10 | 11:59:57 | 0.39935 | 3.3495 | 0.91303 | 3.0065 | 2025-02-25 03:18:55 | 1.3376
8652 | 恒流充电 | 02:17:15 | 12:00:02 | 0.39933 | 3.3498 | 0.91359 | 3.0084 | 2025-02-25 03:19:00 | 1.3377
8653 | 恒流充电 | 02:17:20 | 12:00:07 | 0.39944 | 3.3498 | 0.91414 | 3.0102 | 2025-02-25 03:19:05 | 1.3381
8654 | 恒流充电 | 02:17:25 | 12:00:12 | 0.3994 | 3.3499 | 0.9147 | 3.0121 | 2025-02-25 03:19:10 | 1.3379
8655 | 恒流充电 | 02:17:30 | 12:00:17 | 0.39942 | 3.3497 | 0.91525 | 3.0139 | 2025-02-25 03:19:15 | 1.3379
8656 | 恒流充电 | 02:17:35 | 12:00:22 | 0.39942 | 3.3499 | 0.91581 | 3.0158 | 2025-02-25 03:19:20 | 1.338
8657 | 恒流充电 | 02:17:40 | 12:00:27 | 0.39941 | 3.3498 | 0.91636 | 3.0177 | 2025-02-25 03:19:25 | 1.338
8658 | 恒流充电 | 02:17:45 | 12:00:32 | 0.39942 | 3.3498 | 0.91692 | 3.0195 | 2025-02-25 03:19:30 | 1.338
8659 | 恒流充电 | 02:17:50 | 12:00:37 | 0.39932 | 3.3498 | 0.91747 | 3.0214 | 2025-02-25 03:19:35 | 1.3376
8660 | 恒流充电 | 02:17:55 | 12:00:42 | 0.39941 | 3.3498 | 0.91803 | 3.0232 | 2025-02-25 03:19:40 | 1.3379
8661 | 恒流充电 | 02:18:00 | 12:00:47 | 0.39937 | 3.3497 | 0.91858 | 3.0251 | 2025-02-25 03:19:45 | 1.3378
8662 | 恒流充电 | 02:18:05 | 12:00:52 | 0.39935 | 3.35 | 0.91914 | 3.027 | 2025-02-25 03:19:50 | 1.3378
8663 | 恒流充电 | 02:18:10 | 12:00:57 | 0.3994 | 3.3499 | 0.91969 | 3.0288 | 2025-02-25 03:19:55 | 1.3379
8664 | 恒流充电 | 02:18:15 | 12:01:02 | 0.39943 | 3.3498 | 0.92025 | 3.0307 | 2025-02-25 03:20:00 | 1.338
8665 | 恒流充电 | 02:18:20 | 12:01:07 | 0.39942 | 3.3501 | 0.9208 | 3.0325 | 2025-02-25 03:20:05 | 1.3381
8666 | 恒流充电 | 02:18:25 | 12:01:12 | 0.39936 | 3.35 | 0.92136 | 3.0344 | 2025-02-25 03:20:10 | 1.3379
8667 | 恒流充电 | 02:18:30 | 12:01:17 | 0.39945 | 3.3501 | 0.92191 | 3.0362 | 2025-02-25 03:20:15 | 1.3382
8668 | 恒流充电 | 02:18:35 | 12:01:22 | 0.39931 | 3.35 | 0.92246 | 3.0381 | 2025-02-25 03:20:20 | 1.3377
8669 | 恒流充电 | 02:18:40 | 12:01:27 | 0.39939 | 3.3502 | 0.92302 | 3.04 | 2025-02-25 03:20:25 | 1.338
8670 | 恒流充电 | 02:18:45 | 12:01:32 | 0.3994 | 3.35 | 0.92357 | 3.0418 | 2025-02-25 03:20:30 | 1.338
8671 | 恒流充电 | 02:18:50 | 12:01:37 | 0.39932 | 3.3499 | 0.92413 | 3.0437 | 2025-02-25 03:20:35 | 1.3377
8672 | 恒流充电 | 02:18:55 | 12:01:42 | 0.3994 | 3.35 | 0.92468 | 3.0455 | 2025-02-25 03:20:40 | 1.338
8673 | 恒流充电 | 02:19:00 | 12:01:47 | 0.39934 | 3.3502 | 0.92524 | 3.0474 | 2025-02-25 03:20:45 | 1.3378
8674 | 恒流充电 | 02:19:05 | 12:01:52 | 0.39946 | 3.35 | 0.92579 | 3.0493 | 2025-02-25 03:20:50 | 1.3382
8675 | 恒流充电 | 02:19:10 | 12:01:57 | 0.39932 | 3.3501 | 0.92635 | 3.0511 | 2025-02-25 03:20:55 | 1.3378
8676 | 恒流充电 | 02:19:15 | 12:02:02 | 0.39934 | 3.3503 | 0.9269 | 3.053 | 2025-02-25 03:21:00 | 1.3379
8677 | 恒流充电 | 02:19:20 | 12:02:07 | 0.39934 | 3.3503 | 0.92746 | 3.0548 | 2025-02-25 03:21:05 | 1.3379
8678 | 恒流充电 | 02:19:25 | 12:02:12 | 0.39933 | 3.3501 | 0.92801 | 3.0567 | 2025-02-25 03:21:10 | 1.3378
8679 | 恒流充电 | 02:19:30 | 12:02:17 | 0.39938 | 3.3501 | 0.92857 | 3.0585 | 2025-02-25 03:21:15 | 1.338
8680 | 恒流充电 | 02:19:35 | 12:02:22 | 0.39937 | 3.3502 | 0.92912 | 3.0604 | 2025-02-25 03:21:20 | 1.338
8681 | 恒流充电 | 02:19:40 | 12:02:27 | 0.39934 | 3.3504 | 0.92968 | 3.0623 | 2025-02-25 03:21:25 | 1.3379
8682 | 恒流充电 | 02:19:45 | 12:02:32 | 0.39932 | 3.3503 | 0.93023 | 3.0641 | 2025-02-25 03:21:30 | 1.3378
8683 | 恒流充电 | 02:19:50 | 12:02:37 | 0.39941 | 3.3505 | 0.93078 | 3.066 | 2025-02-25 03:21:35 | 1.3382
8684 | 恒流充电 | 02:19:55 | 12:02:42 | 0.3995 | 3.3505 | 0.93134 | 3.0678 | 2025-02-25 03:21:40 | 1.3386
8685 | 恒流充电 | 02:20:00 | 12:02:47 | 0.39942 | 3.3506 | 0.93189 | 3.0697 | 2025-02-25 03:21:45 | 1.3383
8686 | 恒流充电 | 02:20:05 | 12:02:52 | 0.39935 | 3.3505 | 0.93245 | 3.0716 | 2025-02-25 03:21:50 | 1.338
8687 | 恒流充电 | 02:20:10 | 12:02:57 | 0.3994 | 3.3506 | 0.933 | 3.0734 | 2025-02-25 03:21:55 | 1.3382
8688 | 恒流充电 | 02:20:15 | 12:03:02 | 0.39941 | 3.3506 | 0.93356 | 3.0753 | 2025-02-25 03:22:00 | 1.3383
8689 | 恒流充电 | 02:20:20 | 12:03:07 | 0.39934 | 3.3505 | 0.93411 | 3.0771 | 2025-02-25 03:22:05 | 1.338
8690 | 恒流充电 | 02:20:25 | 12:03:12 | 0.39932 | 3.3505 | 0.93467 | 3.079 | 2025-02-25 03:22:10 | 1.3379
8691 | 恒流充电 | 02:20:30 | 12:03:17 | 0.39941 | 3.3506 | 0.93522 | 3.0808 | 2025-02-25 03:22:15 | 1.3382
8692 | 恒流充电 | 02:20:35 | 12:03:22 | 0.39931 | 3.3505 | 0.93578 | 3.0827 | 2025-02-25 03:22:20 | 1.3379
8693 | 恒流充电 | 02:20:40 | 12:03:27 | 0.39945 | 3.3509 | 0.93633 | 3.0846 | 2025-02-25 03:22:25 | 1.3385
8694 | 恒流充电 | 02:20:45 | 12:03:32 | 0.39935 | 3.3506 | 0.93689 | 3.0864 | 2025-02-25 03:22:30 | 1.3381
8695 | 恒流充电 | 02:20:50 | 12:03:37 | 0.39935 | 3.351 | 0.93744 | 3.0883 | 2025-02-25 03:22:35 | 1.3382
8696 | 恒流充电 | 02:20:55 | 12:03:42 | 0.3994 | 3.3508 | 0.938 | 3.0901 | 2025-02-25 03:22:40 | 1.3383
8697 | 恒流充电 | 02:21:00 | 12:03:47 | 0.39932 | 3.3506 | 0.93855 | 3.092 | 2025-02-25 03:22:45 | 1.338
8698 | 恒流充电 | 02:21:05 | 12:03:52 | 0.39937 | 3.3508 | 0.93911 | 3.0939 | 2025-02-25 03:22:50 | 1.3382
8699 | 恒流充电 | 02:21:10 | 12:03:57 | 0.39949 | 3.3508 | 0.93966 | 3.0957 | 2025-02-25 03:22:55 | 1.3386
8700 | 恒流充电 | 02:21:15 | 12:04:02 | 0.39944 | 3.3509 | 0.94022 | 3.0976 | 2025-02-25 03:23:00 | 1.3385
8701 | 恒流充电 | 02:21:20 | 12:04:07 | 0.39945 | 3.3507 | 0.94077 | 3.0994 | 2025-02-25 03:23:05 | 1.3384
8702 | 恒流充电 | 02:21:25 | 12:04:12 | 0.39953 | 3.3509 | 0.94132 | 3.1013 | 2025-02-25 03:23:10 | 1.3388
8703 | 恒流充电 | 02:21:30 | 12:04:17 | 0.39948 | 3.3508 | 0.94188 | 3.1032 | 2025-02-25 03:23:15 | 1.3386
8704 | 恒流充电 | 02:21:35 | 12:04:22 | 0.39943 | 3.3511 | 0.94243 | 3.105 | 2025-02-25 03:23:20 | 1.3385
8705 | 恒流充电 | 02:21:40 | 12:04:27 | 0.39941 | 3.3509 | 0.94299 | 3.1069 | 2025-02-25 03:23:25 | 1.3384
8706 | 恒流充电 | 02:21:45 | 12:04:32 | 0.39943 | 3.351 | 0.94354 | 3.1087 | 2025-02-25 03:23:30 | 1.3385
8707 | 恒流充电 | 02:21:50 | 12:04:37 | 0.3994 | 3.3511 | 0.9441 | 3.1106 | 2025-02-25 03:23:35 | 1.3384
8708 | 恒流充电 | 02:21:55 | 12:04:42 | 0.39939 | 3.3509 | 0.94465 | 3.1124 | 2025-02-25 03:23:40 | 1.3383
8709 | 恒流充电 | 02:22:00 | 12:04:47 | 0.39936 | 3.351 | 0.94521 | 3.1143 | 2025-02-25 03:23:45 | 1.3383
8710 | 恒流充电 | 02:22:05 | 12:04:52 | 0.39948 | 3.3512 | 0.94576 | 3.1162 | 2025-02-25 03:23:50 | 1.3387
8711 | 恒流充电 | 02:22:10 | 12:04:57 | 0.39935 | 3.3512 | 0.94632 | 3.118 | 2025-02-25 03:23:55 | 1.3383
8712 | 恒流充电 | 02:22:15 | 12:05:02 | 0.39938 | 3.3511 | 0.94687 | 3.1199 | 2025-02-25 03:24:00 | 1.3384
8713 | 恒流充电 | 02:22:20 | 12:05:07 | 0.39943 | 3.3514 | 0.94743 | 3.1217 | 2025-02-25 03:24:05 | 1.3386
8714 | 恒流充电 | 02:22:25 | 12:05:12 | 0.39939 | 3.3513 | 0.94798 | 3.1236 | 2025-02-25 03:24:10 | 1.3385
8715 | 恒流充电 | 02:22:30 | 12:05:17 | 0.39936 | 3.3513 | 0.94854 | 3.1255 | 2025-02-25 03:24:15 | 1.3384
8716 | 恒流充电 | 02:22:35 | 12:05:22 | 0.39935 | 3.3512 | 0.94909 | 3.1273 | 2025-02-25 03:24:20 | 1.3383
8717 | 恒流充电 | 02:22:40 | 12:05:27 | 0.3993 | 3.3513 | 0.94964 | 3.1292 | 2025-02-25 03:24:25 | 1.3382
8718 | 恒流充电 | 02:22:45 | 12:05:32 | 0.39935 | 3.3514 | 0.9502 | 3.131 | 2025-02-25 03:24:30 | 1.3384
8719 | 恒流充电 | 02:22:50 | 12:05:37 | 0.39936 | 3.3515 | 0.95075 | 3.1329 | 2025-02-25 03:24:35 | 1.3385
8720 | 恒流充电 | 02:22:55 | 12:05:42 | 0.39935 | 3.3514 | 0.95131 | 3.1348 | 2025-02-25 03:24:40 | 1.3384
8721 | 恒流充电 | 02:23:00 | 12:05:47 | 0.39935 | 3.3514 | 0.95186 | 3.1366 | 2025-02-25 03:24:45 | 1.3384
8722 | 恒流充电 | 02:23:05 | 12:05:52 | 0.39946 | 3.3514 | 0.95242 | 3.1385 | 2025-02-25 03:24:50 | 1.3387
8723 | 恒流充电 | 02:23:10 | 12:05:57 | 0.39933 | 3.3516 | 0.95297 | 3.1403 | 2025-02-25 03:24:55 | 1.3384
8724 | 恒流充电 | 02:23:15 | 12:06:02 | 0.39935 | 3.3517 | 0.95353 | 3.1422 | 2025-02-25 03:25:00 | 1.3385
8725 | 恒流充电 | 02:23:20 | 12:06:07 | 0.39939 | 3.3515 | 0.95408 | 3.144 | 2025-02-25 03:25:05 | 1.3386
8726 | 恒流充电 | 02:23:25 | 12:06:12 | 0.39935 | 3.3516 | 0.95464 | 3.1459 | 2025-02-25 03:25:10 | 1.3385
8727 | 恒流充电 | 02:23:30 | 12:06:17 | 0.39938 | 3.3517 | 0.95519 | 3.1478 | 2025-02-25 03:25:15 | 1.3386
8728 | 恒流充电 | 02:23:35 | 12:06:22 | 0.39929 | 3.3515 | 0.95575 | 3.1496 | 2025-02-25 03:25:20 | 1.3382
8729 | 恒流充电 | 02:23:40 | 12:06:27 | 0.3994 | 3.3516 | 0.9563 | 3.1515 | 2025-02-25 03:25:25 | 1.3386
8730 | 恒流充电 | 02:23:45 | 12:06:32 | 0.39933 | 3.3517 | 0.95686 | 3.1533 | 2025-02-25 03:25:30 | 1.3384
8731 | 恒流充电 | 02:23:50 | 12:06:37 | 0.3994 | 3.3518 | 0.95741 | 3.1552 | 2025-02-25 03:25:35 | 1.3387
8732 | 恒流充电 | 02:23:55 | 12:06:42 | 0.39935 | 3.3517 | 0.95797 | 3.1571 | 2025-02-25 03:25:40 | 1.3385
8733 | 恒流充电 | 02:24:00 | 12:06:47 | 0.39936 | 3.3518 | 0.95852 | 3.1589 | 2025-02-25 03:25:45 | 1.3386
8734 | 恒流充电 | 02:24:05 | 12:06:52 | 0.39936 | 3.3517 | 0.95907 | 3.1608 | 2025-02-25 03:25:50 | 1.3385
8735 | 恒流充电 | 02:24:10 | 12:06:57 | 0.39938 | 3.352 | 0.95963 | 3.1626 | 2025-02-25 03:25:55 | 1.3387
8736 | 恒流充电 | 02:24:15 | 12:07:02 | 0.39941 | 3.352 | 0.96018 | 3.1645 | 2025-02-25 03:26:00 | 1.3388
8737 | 恒流充电 | 02:24:20 | 12:07:07 | 0.39942 | 3.352 | 0.96074 | 3.1664 | 2025-02-25 03:26:05 | 1.3389
8738 | 恒流充电 | 02:24:25 | 12:07:12 | 0.39938 | 3.3519 | 0.96129 | 3.1682 | 2025-02-25 03:26:10 | 1.3387
8739 | 恒流充电 | 02:24:30 | 12:07:17 | 0.39942 | 3.352 | 0.96185 | 3.1701 | 2025-02-25 03:26:15 | 1.3389
8740 | 恒流充电 | 02:24:35 | 12:07:22 | 0.39935 | 3.352 | 0.9624 | 3.1719 | 2025-02-25 03:26:20 | 1.3386
8741 | 恒流充电 | 02:24:40 | 12:07:27 | 0.39937 | 3.3518 | 0.96296 | 3.1738 | 2025-02-25 03:26:25 | 1.3386
8742 | 恒流充电 | 02:24:45 | 12:07:32 | 0.39931 | 3.352 | 0.96351 | 3.1757 | 2025-02-25 03:26:30 | 1.3385
8743 | 恒流充电 | 02:24:50 | 12:07:37 | 0.39942 | 3.3521 | 0.96407 | 3.1775 | 2025-02-25 03:26:35 | 1.3389
8744 | 恒流充电 | 02:24:55 | 12:07:42 | 0.39939 | 3.352 | 0.96462 | 3.1794 | 2025-02-25 03:26:40 | 1.3387
8745 | 恒流充电 | 02:25:00 | 12:07:47 | 0.39929 | 3.3522 | 0.96518 | 3.1812 | 2025-02-25 03:26:45 | 1.3385
8746 | 恒流充电 | 02:25:05 | 12:07:52 | 0.39935 | 3.3521 | 0.96573 | 3.1831 | 2025-02-25 03:26:50 | 1.3386
8747 | 恒流充电 | 02:25:10 | 12:07:57 | 0.39938 | 3.352 | 0.96629 | 3.185 | 2025-02-25 03:26:55 | 1.3387
8748 | 恒流充电 | 02:25:15 | 12:08:02 | 0.39946 | 3.3521 | 0.96684 | 3.1868 | 2025-02-25 03:27:00 | 1.3391
8749 | 恒流充电 | 02:25:20 | 12:08:07 | 0.3994 | 3.3521 | 0.9674 | 3.1887 | 2025-02-25 03:27:05 | 1.3388
8750 | 恒流充电 | 02:25:25 | 12:08:12 | 0.39945 | 3.3523 | 0.96795 | 3.1905 | 2025-02-25 03:27:10 | 1.3391
8751 | 恒流充电 | 02:25:30 | 12:08:17 | 0.3994 | 3.3521 | 0.9685 | 3.1924 | 2025-02-25 03:27:15 | 1.3389
8752 | 恒流充电 | 02:25:35 | 12:08:22 | 0.39937 | 3.3523 | 0.96906 | 3.1942 | 2025-02-25 03:27:20 | 1.3388
8753 | 恒流充电 | 02:25:40 | 12:08:27 | 0.39929 | 3.3524 | 0.96961 | 3.1961 | 2025-02-25 03:27:25 | 1.3386
8754 | 恒流充电 | 02:25:45 | 12:08:32 | 0.39934 | 3.3524 | 0.97017 | 3.198 | 2025-02-25 03:27:30 | 1.3387
8755 | 恒流充电 | 02:25:50 | 12:08:37 | 0.39941 | 3.3522 | 0.97072 | 3.1998 | 2025-02-25 03:27:35 | 1.3389
8756 | 恒流充电 | 02:25:55 | 12:08:42 | 0.39937 | 3.3523 | 0.97128 | 3.2017 | 2025-02-25 03:27:40 | 1.3388
8757 | 恒流充电 | 02:26:00 | 12:08:47 | 0.39941 | 3.3523 | 0.97183 | 3.2035 | 2025-02-25 03:27:45 | 1.3389
8758 | 恒流充电 | 02:26:05 | 12:08:52 | 0.39936 | 3.3525 | 0.97239 | 3.2054 | 2025-02-25 03:27:50 | 1.3388
8759 | 恒流充电 | 02:26:10 | 12:08:57 | 0.39939 | 3.3525 | 0.97294 | 3.2073 | 2025-02-25 03:27:55 | 1.339
8760 | 恒流充电 | 02:26:15 | 12:09:02 | 0.39932 | 3.3525 | 0.9735 | 3.2091 | 2025-02-25 03:28:00 | 1.3387
8761 | 恒流充电 | 02:26:20 | 12:09:07 | 0.39934 | 3.3526 | 0.97405 | 3.211 | 2025-02-25 03:28:05 | 1.3388
8762 | 恒流充电 | 02:26:25 | 12:09:12 | 0.39938 | 3.3526 | 0.97461 | 3.2128 | 2025-02-25 03:28:10 | 1.339
8763 | 恒流充电 | 02:26:30 | 12:09:17 | 0.39934 | 3.3525 | 0.97516 | 3.2147 | 2025-02-25 03:28:15 | 1.3388
8764 | 恒流充电 | 02:26:35 | 12:09:22 | 0.39933 | 3.3528 | 0.97572 | 3.2166 | 2025-02-25 03:28:20 | 1.3388
8765 | 恒流充电 | 02:26:40 | 12:09:27 | 0.39939 | 3.3525 | 0.97627 | 3.2184 | 2025-02-25 03:28:25 | 1.339
8766 | 恒流充电 | 02:26:45 | 12:09:32 | 0.39939 | 3.3524 | 0.97682 | 3.2203 | 2025-02-25 03:28:30 | 1.3389
8767 | 恒流充电 | 02:26:50 | 12:09:37 | 0.39935 | 3.3527 | 0.97738 | 3.2221 | 2025-02-25 03:28:35 | 1.3389
8768 | 恒流充电 | 02:26:55 | 12:09:42 | 0.39938 | 3.3528 | 0.97793 | 3.224 | 2025-02-25 03:28:40 | 1.3391
8769 | 恒流充电 | 02:27:00 | 12:09:47 | 0.39941 | 3.3529 | 0.97849 | 3.2259 | 2025-02-25 03:28:45 | 1.3392
8770 | 恒流充电 | 02:27:05 | 12:09:52 | 0.39931 | 3.3528 | 0.97904 | 3.2277 | 2025-02-25 03:28:50 | 1.3388
8771 | 恒流充电 | 02:27:10 | 12:09:57 | 0.39935 | 3.3529 | 0.9796 | 3.2296 | 2025-02-25 03:28:55 | 1.339
8772 | 恒流充电 | 02:27:15 | 12:10:02 | 0.39936 | 3.3528 | 0.98015 | 3.2314 | 2025-02-25 03:29:00 | 1.339
8773 | 恒流充电 | 02:27:20 | 12:10:07 | 0.39941 | 3.3529 | 0.98071 | 3.2333 | 2025-02-25 03:29:05 | 1.3392
8774 | 恒流充电 | 02:27:25 | 12:10:12 | 0.39945 | 3.3528 | 0.98126 | 3.2352 | 2025-02-25 03:29:10 | 1.3393
8775 | 恒流充电 | 02:27:30 | 12:10:17 | 0.39933 | 3.3529 | 0.98182 | 3.237 | 2025-02-25 03:29:15 | 1.3389
8776 | 恒流充电 | 02:27:35 | 12:10:22 | 0.39937 | 3.353 | 0.98237 | 3.2389 | 2025-02-25 03:29:20 | 1.3391
8777 | 恒流充电 | 02:27:40 | 12:10:27 | 0.3993 | 3.3531 | 0.98293 | 3.2407 | 2025-02-25 03:29:25 | 1.3389
8778 | 恒流充电 | 02:27:45 | 12:10:32 | 0.39944 | 3.3531 | 0.98348 | 3.2426 | 2025-02-25 03:29:30 | 1.3393
8779 | 恒流充电 | 02:27:50 | 12:10:37 | 0.39939 | 3.353 | 0.98404 | 3.2445 | 2025-02-25 03:29:35 | 1.3392
8780 | 恒流充电 | 02:27:55 | 12:10:42 | 0.39932 | 3.3531 | 0.98459 | 3.2463 | 2025-02-25 03:29:40 | 1.339
8781 | 恒流充电 | 02:28:00 | 12:10:47 | 0.39939 | 3.3531 | 0.98515 | 3.2482 | 2025-02-25 03:29:45 | 1.3392
8782 | 恒流充电 | 02:28:05 | 12:10:52 | 0.3994 | 3.3531 | 0.9857 | 3.25 | 2025-02-25 03:29:50 | 1.3392
8783 | 恒流充电 | 02:28:10 | 12:10:57 | 0.39938 | 3.3532 | 0.98625 | 3.2519 | 2025-02-25 03:29:55 | 1.3392
8784 | 恒流充电 | 02:28:15 | 12:11:02 | 0.39943 | 3.3532 | 0.98681 | 3.2538 | 2025-02-25 03:30:00 | 1.3394
8785 | 恒流充电 | 02:28:20 | 12:11:07 | 0.39936 | 3.3532 | 0.98736 | 3.2556 | 2025-02-25 03:30:05 | 1.3391
8786 | 恒流充电 | 02:28:25 | 12:11:12 | 0.39944 | 3.3531 | 0.98792 | 3.2575 | 2025-02-25 03:30:10 | 1.3394
8787 | 恒流充电 | 02:28:30 | 12:11:17 | 0.39927 | 3.3534 | 0.98847 | 3.2593 | 2025-02-25 03:30:15 | 1.3389
8788 | 恒流充电 | 02:28:35 | 12:11:22 | 0.39927 | 3.3534 | 0.98903 | 3.2612 | 2025-02-25 03:30:20 | 1.3389
8789 | 恒流充电 | 02:28:40 | 12:11:27 | 0.39938 | 3.3533 | 0.98958 | 3.2631 | 2025-02-25 03:30:25 | 1.3392
8790 | 恒流充电 | 02:28:45 | 12:11:32 | 0.39951 | 3.3534 | 0.99014 | 3.2649 | 2025-02-25 03:30:30 | 1.3397
8791 | 恒流充电 | 02:28:50 | 12:11:37 | 0.39944 | 3.3535 | 0.99069 | 3.2668 | 2025-02-25 03:30:35 | 1.3395
8792 | 恒流充电 | 02:28:55 | 12:11:42 | 0.39944 | 3.3536 | 0.99125 | 3.2686 | 2025-02-25 03:30:40 | 1.3396
8793 | 恒流充电 | 02:29:00 | 12:11:47 | 0.39934 | 3.3535 | 0.9918 | 3.2705 | 2025-02-25 03:30:45 | 1.3392
8794 | 恒流充电 | 02:29:05 | 12:11:52 | 0.39934 | 3.3535 | 0.99236 | 3.2724 | 2025-02-25 03:30:50 | 1.3392
8795 | 恒流充电 | 02:29:10 | 12:11:57 | 0.39935 | 3.3536 | 0.99291 | 3.2742 | 2025-02-25 03:30:55 | 1.3393
8796 | 恒流充电 | 02:29:15 | 12:12:02 | 0.3994 | 3.3535 | 0.99347 | 3.2761 | 2025-02-25 03:31:00 | 1.3394
8797 | 恒流充电 | 02:29:20 | 12:12:07 | 0.39947 | 3.3536 | 0.99402 | 3.2779 | 2025-02-25 03:31:05 | 1.3397
8798 | 恒流充电 | 02:29:25 | 12:12:12 | 0.39929 | 3.3538 | 0.99457 | 3.2798 | 2025-02-25 03:31:10 | 1.3391
8799 | 恒流充电 | 02:29:30 | 12:12:17 | 0.39944 | 3.3537 | 0.99513 | 3.2817 | 2025-02-25 03:31:15 | 1.3396
8800 | 恒流充电 | 02:29:35 | 12:12:22 | 0.39941 | 3.3538 | 0.99568 | 3.2835 | 2025-02-25 03:31:20 | 1.3395
8801 | 恒流充电 | 02:29:40 | 12:12:27 | 0.3995 | 3.3536 | 0.99624 | 3.2854 | 2025-02-25 03:31:25 | 1.3398
8802 | 恒流充电 | 02:29:45 | 12:12:32 | 0.39928 | 3.3537 | 0.99679 | 3.2872 | 2025-02-25 03:31:30 | 1.3391
8803 | 恒流充电 | 02:29:50 | 12:12:37 | 0.39949 | 3.3538 | 0.99735 | 3.2891 | 2025-02-25 03:31:35 | 1.3398
8804 | 恒流充电 | 02:29:55 | 12:12:42 | 0.39947 | 3.3539 | 0.9979 | 3.291 | 2025-02-25 03:31:40 | 1.3398
8805 | 恒流充电 | 02:30:00 | 12:12:47 | 0.39922 | 3.3538 | 0.99846 | 3.2928 | 2025-02-25 03:31:45 | 1.3389
8806 | 恒流充电 | 02:30:05 | 12:12:52 | 0.39937 | 3.3541 | 0.99901 | 3.2947 | 2025-02-25 03:31:50 | 1.3395
8807 | 恒流充电 | 02:30:10 | 12:12:57 | 0.39939 | 3.3539 | 0.99957 | 3.2965 | 2025-02-25 03:31:55 | 1.3395
8808 | 恒流充电 | 02:30:15 | 12:13:02 | 0.39938 | 3.3542 | 1.0001 | 3.2984 | 2025-02-25 03:32:00 | 1.3396
8809 | 恒流充电 | 02:30:20 | 12:13:07 | 0.39939 | 3.3539 | 1.0007 | 3.3003 | 2025-02-25 03:32:05 | 1.3395
8810 | 恒流充电 | 02:30:25 | 12:13:12 | 0.39951 | 3.354 | 1.0012 | 3.3021 | 2025-02-25 03:32:10 | 1.3399
8811 | 恒流充电 | 02:30:30 | 12:13:17 | 0.39941 | 3.3542 | 1.0018 | 3.304 | 2025-02-25 03:32:15 | 1.3397
8812 | 恒流充电 | 02:30:35 | 12:13:22 | 0.3994 | 3.3541 | 1.0023 | 3.3058 | 2025-02-25 03:32:20 | 1.3397
8813 | 恒流充电 | 02:30:40 | 12:13:27 | 0.39943 | 3.3542 | 1.0029 | 3.3077 | 2025-02-25 03:32:25 | 1.3398
8814 | 恒流充电 | 02:30:45 | 12:13:32 | 0.3993 | 3.354 | 1.0035 | 3.3096 | 2025-02-25 03:32:30 | 1.3393
8815 | 恒流充电 | 02:30:50 | 12:13:37 | 0.39932 | 3.3542 | 1.004 | 3.3114 | 2025-02-25 03:32:35 | 1.3394
8816 | 恒流充电 | 02:30:55 | 12:13:42 | 0.3994 | 3.3541 | 1.0046 | 3.3133 | 2025-02-25 03:32:40 | 1.3396
8817 | 恒流充电 | 02:31:00 | 12:13:47 | 0.39937 | 3.3545 | 1.0051 | 3.3152 | 2025-02-25 03:32:45 | 1.3397
8818 | 恒流充电 | 02:31:05 | 12:13:52 | 0.39936 | 3.3542 | 1.0057 | 3.317 | 2025-02-25 03:32:50 | 1.3395
8819 | 恒流充电 | 02:31:10 | 12:13:57 | 0.39942 | 3.3544 | 1.0062 | 3.3189 | 2025-02-25 03:32:55 | 1.3398
8820 | 恒流充电 | 02:31:15 | 12:14:02 | 0.39934 | 3.3545 | 1.0068 | 3.3207 | 2025-02-25 03:33:00 | 1.3396
8821 | 恒流充电 | 02:31:20 | 12:14:07 | 0.39937 | 3.3545 | 1.0073 | 3.3226 | 2025-02-25 03:33:05 | 1.3397
8822 | 恒流充电 | 02:31:25 | 12:14:12 | 0.39936 | 3.3543 | 1.0079 | 3.3245 | 2025-02-25 03:33:10 | 1.3396
8823 | 恒流充电 | 02:31:30 | 12:14:17 | 0.39937 | 3.3545 | 1.0084 | 3.3263 | 2025-02-25 03:33:15 | 1.3397
8824 | 恒流充电 | 02:31:35 | 12:14:22 | 0.3993 | 3.3545 | 1.009 | 3.3282 | 2025-02-25 03:33:20 | 1.3395
8825 | 恒流充电 | 02:31:40 | 12:14:27 | 0.39949 | 3.3547 | 1.0096 | 3.33 | 2025-02-25 03:33:25 | 1.3402
8826 | 恒流充电 | 02:31:45 | 12:14:32 | 0.39944 | 3.3547 | 1.0101 | 3.3319 | 2025-02-25 03:33:30 | 1.34
8827 | 恒流充电 | 02:31:50 | 12:14:37 | 0.39936 | 3.3548 | 1.0107 | 3.3338 | 2025-02-25 03:33:35 | 1.3398
8828 | 恒流充电 | 02:31:55 | 12:14:42 | 0.39942 | 3.3546 | 1.0112 | 3.3356 | 2025-02-25 03:33:40 | 1.3399
8829 | 恒流充电 | 02:32:00 | 12:14:47 | 0.39945 | 3.3547 | 1.0118 | 3.3375 | 2025-02-25 03:33:45 | 1.34
8830 | 恒流充电 | 02:32:05 | 12:14:52 | 0.39933 | 3.3549 | 1.0123 | 3.3393 | 2025-02-25 03:33:50 | 1.3397
8831 | 恒流充电 | 02:32:10 | 12:14:57 | 0.39937 | 3.3548 | 1.0129 | 3.3412 | 2025-02-25 03:33:55 | 1.3398
8832 | 恒流充电 | 02:32:15 | 12:15:02 | 0.39926 | 3.3549 | 1.0134 | 3.3431 | 2025-02-25 03:34:00 | 1.3395
8833 | 恒流充电 | 02:32:20 | 12:15:07 | 0.39941 | 3.3548 | 1.014 | 3.3449 | 2025-02-25 03:34:05 | 1.34
8834 | 恒流充电 | 02:32:25 | 12:15:12 | 0.39939 | 3.3551 | 1.0145 | 3.3468 | 2025-02-25 03:34:10 | 1.34
8835 | 恒流充电 | 02:32:30 | 12:15:17 | 0.39937 | 3.355 | 1.0151 | 3.3486 | 2025-02-25 03:34:15 | 1.3399
8836 | 恒流充电 | 02:32:35 | 12:15:22 | 0.39937 | 3.3551 | 1.0157 | 3.3505 | 2025-02-25 03:34:20 | 1.3399
8837 | 恒流充电 | 02:32:40 | 12:15:27 | 0.39936 | 3.3552 | 1.0162 | 3.3524 | 2025-02-25 03:34:25 | 1.3399
8838 | 恒流充电 | 02:32:45 | 12:15:32 | 0.39929 | 3.3551 | 1.0168 | 3.3542 | 2025-02-25 03:34:30 | 1.3397
8839 | 恒流充电 | 02:32:50 | 12:15:37 | 0.39935 | 3.3549 | 1.0173 | 3.3561 | 2025-02-25 03:34:35 | 1.3398
8840 | 恒流充电 | 02:32:55 | 12:15:42 | 0.39936 | 3.3551 | 1.0179 | 3.358 | 2025-02-25 03:34:40 | 1.3399
8841 | 恒流充电 | 02:33:00 | 12:15:47 | 0.39939 | 3.3553 | 1.0184 | 3.3598 | 2025-02-25 03:34:45 | 1.3401
8842 | 恒流充电 | 02:33:05 | 12:15:52 | 0.39943 | 3.355 | 1.019 | 3.3617 | 2025-02-25 03:34:50 | 1.3401
8843 | 恒流充电 | 02:33:10 | 12:15:57 | 0.39938 | 3.3555 | 1.0195 | 3.3635 | 2025-02-25 03:34:55 | 1.3401
8844 | 恒流充电 | 02:33:15 | 12:16:02 | 0.39948 | 3.3552 | 1.0201 | 3.3654 | 2025-02-25 03:35:00 | 1.3404
8845 | 恒流充电 | 02:33:20 | 12:16:07 | 0.39938 | 3.3553 | 1.0206 | 3.3673 | 2025-02-25 03:35:05 | 1.34
8846 | 恒流充电 | 02:33:25 | 12:16:12 | 0.39945 | 3.3555 | 1.0212 | 3.3691 | 2025-02-25 03:35:10 | 1.3403
8847 | 恒流充电 | 02:33:30 | 12:16:17 | 0.39954 | 3.3554 | 1.0218 | 3.371 | 2025-02-25 03:35:15 | 1.3406
8848 | 恒流充电 | 02:33:35 | 12:16:22 | 0.39934 | 3.3555 | 1.0223 | 3.3728 | 2025-02-25 03:35:20 | 1.34
8849 | 恒流充电 | 02:33:40 | 12:16:27 | 0.39937 | 3.3554 | 1.0229 | 3.3747 | 2025-02-25 03:35:25 | 1.34
8850 | 恒流充电 | 02:33:45 | 12:16:32 | 0.39938 | 3.3556 | 1.0234 | 3.3766 | 2025-02-25 03:35:30 | 1.3401
8851 | 恒流充电 | 02:33:50 | 12:16:37 | 0.39944 | 3.3558 | 1.024 | 3.3784 | 2025-02-25 03:35:35 | 1.3404
8852 | 恒流充电 | 02:33:55 | 12:16:42 | 0.39938 | 3.3558 | 1.0245 | 3.3803 | 2025-02-25 03:35:40 | 1.3402
8853 | 恒流充电 | 02:34:00 | 12:16:47 | 0.39934 | 3.3555 | 1.0251 | 3.3821 | 2025-02-25 03:35:45 | 1.34
8854 | 恒流充电 | 02:34:05 | 12:16:52 | 0.39935 | 3.3556 | 1.0256 | 3.384 | 2025-02-25 03:35:50 | 1.3401
8855 | 恒流充电 | 02:34:10 | 12:16:57 | 0.39931 | 3.3558 | 1.0262 | 3.3859 | 2025-02-25 03:35:55 | 1.34
8856 | 恒流充电 | 02:34:15 | 12:17:02 | 0.39935 | 3.3558 | 1.0267 | 3.3877 | 2025-02-25 03:36:00 | 1.3401
8857 | 恒流充电 | 02:34:20 | 12:17:07 | 0.39929 | 3.3561 | 1.0273 | 3.3896 | 2025-02-25 03:36:05 | 1.3401
8858 | 恒流充电 | 02:34:25 | 12:17:12 | 0.39936 | 3.3559 | 1.0279 | 3.3915 | 2025-02-25 03:36:10 | 1.3402
8859 | 恒流充电 | 02:34:30 | 12:17:17 | 0.39934 | 3.3559 | 1.0284 | 3.3933 | 2025-02-25 03:36:15 | 1.3402
8860 | 恒流充电 | 02:34:35 | 12:17:22 | 0.39939 | 3.3561 | 1.029 | 3.3952 | 2025-02-25 03:36:20 | 1.3404
8861 | 恒流充电 | 02:34:40 | 12:17:27 | 0.39933 | 3.3559 | 1.0295 | 3.397 | 2025-02-25 03:36:25 | 1.3401
8862 | 恒流充电 | 02:34:45 | 12:17:32 | 0.39933 | 3.3561 | 1.0301 | 3.3989 | 2025-02-25 03:36:30 | 1.3402
8863 | 恒流充电 | 02:34:50 | 12:17:37 | 0.39937 | 3.3561 | 1.0306 | 3.4008 | 2025-02-25 03:36:35 | 1.3403
8864 | 恒流充电 | 02:34:55 | 12:17:42 | 0.39936 | 3.3563 | 1.0312 | 3.4026 | 2025-02-25 03:36:40 | 1.3404
8865 | 恒流充电 | 02:35:00 | 12:17:47 | 0.39938 | 3.3561 | 1.0317 | 3.4045 | 2025-02-25 03:36:45 | 1.3404
8866 | 恒流充电 | 02:35:05 | 12:17:52 | 0.39939 | 3.3563 | 1.0323 | 3.4063 | 2025-02-25 03:36:50 | 1.3405
8867 | 恒流充电 | 02:35:10 | 12:17:57 | 0.39948 | 3.3562 | 1.0328 | 3.4082 | 2025-02-25 03:36:55 | 1.3407
8868 | 恒流充电 | 02:35:15 | 12:18:02 | 0.39936 | 3.3563 | 1.0334 | 3.4101 | 2025-02-25 03:37:00 | 1.3404
8869 | 恒流充电 | 02:35:20 | 12:18:07 | 0.39939 | 3.3562 | 1.034 | 3.4119 | 2025-02-25 03:37:05 | 1.3405
8870 | 恒流充电 | 02:35:25 | 12:18:12 | 0.3994 | 3.3564 | 1.0345 | 3.4138 | 2025-02-25 03:37:10 | 1.3406
8871 | 恒流充电 | 02:35:30 | 12:18:17 | 0.39939 | 3.3566 | 1.0351 | 3.4157 | 2025-02-25 03:37:15 | 1.3406
8872 | 恒流充电 | 02:35:35 | 12:18:22 | 0.39937 | 3.3565 | 1.0356 | 3.4175 | 2025-02-25 03:37:20 | 1.3405
8873 | 恒流充电 | 02:35:40 | 12:18:27 | 0.39942 | 3.3565 | 1.0362 | 3.4194 | 2025-02-25 03:37:25 | 1.3407
8874 | 恒流充电 | 02:35:45 | 12:18:32 | 0.39925 | 3.3567 | 1.0367 | 3.4212 | 2025-02-25 03:37:30 | 1.3402
8875 | 恒流充电 | 02:35:50 | 12:18:37 | 0.39942 | 3.3566 | 1.0373 | 3.4231 | 2025-02-25 03:37:35 | 1.3407
8876 | 恒流充电 | 02:35:55 | 12:18:42 | 0.39943 | 3.3568 | 1.0378 | 3.425 | 2025-02-25 03:37:40 | 1.3408
8877 | 恒流充电 | 02:36:00 | 12:18:47 | 0.39937 | 3.3568 | 1.0384 | 3.4268 | 2025-02-25 03:37:45 | 1.3406
8878 | 恒流充电 | 02:36:05 | 12:18:52 | 0.39944 | 3.3566 | 1.039 | 3.4287 | 2025-02-25 03:37:50 | 1.3408
8879 | 恒流充电 | 02:36:10 | 12:18:57 | 0.39944 | 3.3567 | 1.0395 | 3.4306 | 2025-02-25 03:37:55 | 1.3408
8880 | 恒流充电 | 02:36:15 | 12:19:02 | 0.39941 | 3.3568 | 1.0401 | 3.4324 | 2025-02-25 03:38:00 | 1.3407
8881 | 恒流充电 | 02:36:20 | 12:19:07 | 0.39933 | 3.357 | 1.0406 | 3.4343 | 2025-02-25 03:38:05 | 1.3405
8882 | 恒流充电 | 02:36:25 | 12:19:12 | 0.39941 | 3.357 | 1.0412 | 3.4361 | 2025-02-25 03:38:10 | 1.3408
8883 | 恒流充电 | 02:36:30 | 12:19:17 | 0.39934 | 3.3568 | 1.0417 | 3.438 | 2025-02-25 03:38:15 | 1.3405
8884 | 恒流充电 | 02:36:35 | 12:19:22 | 0.39942 | 3.3571 | 1.0423 | 3.4399 | 2025-02-25 03:38:20 | 1.3409
8885 | 恒流充电 | 02:36:40 | 12:19:27 | 0.39935 | 3.3571 | 1.0428 | 3.4417 | 2025-02-25 03:38:25 | 1.3406
8886 | 恒流充电 | 02:36:45 | 12:19:32 | 0.39938 | 3.3571 | 1.0434 | 3.4436 | 2025-02-25 03:38:30 | 1.3408
8887 | 恒流充电 | 02:36:50 | 12:19:37 | 0.39938 | 3.3572 | 1.0439 | 3.4454 | 2025-02-25 03:38:35 | 1.3408
8888 | 恒流充电 | 02:36:55 | 12:19:42 | 0.39943 | 3.3573 | 1.0445 | 3.4473 | 2025-02-25 03:38:40 | 1.341
8889 | 恒流充电 | 02:37:00 | 12:19:47 | 0.39927 | 3.3573 | 1.0451 | 3.4492 | 2025-02-25 03:38:45 | 1.3404
8890 | 恒流充电 | 02:37:05 | 12:19:52 | 0.3994 | 3.3575 | 1.0456 | 3.451 | 2025-02-25 03:38:50 | 1.341
8891 | 恒流充电 | 02:37:10 | 12:19:57 | 0.39938 | 3.3575 | 1.0462 | 3.4529 | 2025-02-25 03:38:55 | 1.3409
8892 | 恒流充电 | 02:37:15 | 12:20:02 | 0.39942 | 3.3574 | 1.0467 | 3.4548 | 2025-02-25 03:39:00 | 1.341
8893 | 恒流充电 | 02:37:20 | 12:20:07 | 0.39937 | 3.3573 | 1.0473 | 3.4566 | 2025-02-25 03:39:05 | 1.3408
8894 | 恒流充电 | 02:37:25 | 12:20:12 | 0.39941 | 3.3577 | 1.0478 | 3.4585 | 2025-02-25 03:39:10 | 1.3411
8895 | 恒流充电 | 02:37:30 | 12:20:17 | 0.3994 | 3.3575 | 1.0484 | 3.4603 | 2025-02-25 03:39:15 | 1.341
8896 | 恒流充电 | 02:37:35 | 12:20:22 | 0.39936 | 3.3574 | 1.0489 | 3.4622 | 2025-02-25 03:39:20 | 1.3408
8897 | 恒流充电 | 02:37:40 | 12:20:27 | 0.39934 | 3.3577 | 1.0495 | 3.4641 | 2025-02-25 03:39:25 | 1.3409
8898 | 恒流充电 | 02:37:45 | 12:20:32 | 0.39945 | 3.3576 | 1.05 | 3.4659 | 2025-02-25 03:39:30 | 1.3412
8899 | 恒流充电 | 02:37:50 | 12:20:37 | 0.39932 | 3.3577 | 1.0506 | 3.4678 | 2025-02-25 03:39:35 | 1.3408
8900 | 恒流充电 | 02:37:55 | 12:20:42 | 0.39949 | 3.3579 | 1.0512 | 3.4697 | 2025-02-25 03:39:40 | 1.3414
8901 | 恒流充电 | 02:38:00 | 12:20:47 | 0.39936 | 3.3579 | 1.0517 | 3.4715 | 2025-02-25 03:39:45 | 1.341
8902 | 恒流充电 | 02:38:05 | 12:20:52 | 0.39943 | 3.3579 | 1.0523 | 3.4734 | 2025-02-25 03:39:50 | 1.3412
8903 | 恒流充电 | 02:38:10 | 12:20:57 | 0.39938 | 3.358 | 1.0528 | 3.4752 | 2025-02-25 03:39:55 | 1.3411
8904 | 恒流充电 | 02:38:15 | 12:21:02 | 0.39931 | 3.358 | 1.0534 | 3.4771 | 2025-02-25 03:40:00 | 1.3409
8905 | 恒流充电 | 02:38:20 | 12:21:07 | 0.39948 | 3.358 | 1.0539 | 3.479 | 2025-02-25 03:40:05 | 1.3415
8906 | 恒流充电 | 02:38:25 | 12:21:12 | 0.39938 | 3.3581 | 1.0545 | 3.4808 | 2025-02-25 03:40:10 | 1.3412
8907 | 恒流充电 | 02:38:30 | 12:21:17 | 0.39942 | 3.3581 | 1.055 | 3.4827 | 2025-02-25 03:40:15 | 1.3413
8908 | 恒流充电 | 02:38:35 | 12:21:22 | 0.39933 | 3.3582 | 1.0556 | 3.4846 | 2025-02-25 03:40:20 | 1.3411
8909 | 恒流充电 | 02:38:40 | 12:21:27 | 0.39932 | 3.3582 | 1.0561 | 3.4864 | 2025-02-25 03:40:25 | 1.341
8910 | 恒流充电 | 02:38:45 | 12:21:32 | 0.39933 | 3.3584 | 1.0567 | 3.4883 | 2025-02-25 03:40:30 | 1.3411
8911 | 恒流充电 | 02:38:50 | 12:21:37 | 0.3994 | 3.3583 | 1.0573 | 3.4902 | 2025-02-25 03:40:35 | 1.3413
8912 | 恒流充电 | 02:38:55 | 12:21:42 | 0.39945 | 3.3585 | 1.0578 | 3.492 | 2025-02-25 03:40:40 | 1.3415
8913 | 恒流充电 | 02:39:00 | 12:21:47 | 0.39945 | 3.3585 | 1.0584 | 3.4939 | 2025-02-25 03:40:45 | 1.3416
8914 | 恒流充电 | 02:39:05 | 12:21:52 | 0.3994 | 3.3584 | 1.0589 | 3.4957 | 2025-02-25 03:40:50 | 1.3413
8915 | 恒流充电 | 02:39:10 | 12:21:57 | 0.39936 | 3.3586 | 1.0595 | 3.4976 | 2025-02-25 03:40:55 | 1.3413
8916 | 恒流充电 | 02:39:15 | 12:22:02 | 0.39936 | 3.3587 | 1.06 | 3.4995 | 2025-02-25 03:41:00 | 1.3413
8917 | 恒流充电 | 02:39:20 | 12:22:07 | 0.39942 | 3.3586 | 1.0606 | 3.5013 | 2025-02-25 03:41:05 | 1.3415
8918 | 恒流充电 | 02:39:25 | 12:22:12 | 0.39948 | 3.3588 | 1.0611 | 3.5032 | 2025-02-25 03:41:10 | 1.3418
8919 | 恒流充电 | 02:39:30 | 12:22:17 | 0.39945 | 3.3588 | 1.0617 | 3.5051 | 2025-02-25 03:41:15 | 1.3417
8920 | 恒流充电 | 02:39:35 | 12:22:22 | 0.39941 | 3.3589 | 1.0622 | 3.5069 | 2025-02-25 03:41:20 | 1.3415
8921 | 恒流充电 | 02:39:40 | 12:22:27 | 0.39942 | 3.3589 | 1.0628 | 3.5088 | 2025-02-25 03:41:25 | 1.3416
8922 | 恒流充电 | 02:39:45 | 12:22:32 | 0.39931 | 3.3589 | 1.0634 | 3.5106 | 2025-02-25 03:41:30 | 1.3412
8923 | 恒流充电 | 02:39:50 | 12:22:37 | 0.39935 | 3.359 | 1.0639 | 3.5125 | 2025-02-25 03:41:35 | 1.3414
8924 | 恒流充电 | 02:39:55 | 12:22:42 | 0.39932 | 3.3592 | 1.0645 | 3.5144 | 2025-02-25 03:41:40 | 1.3414
8925 | 恒流充电 | 02:40:00 | 12:22:47 | 0.39934 | 3.3591 | 1.065 | 3.5162 | 2025-02-25 03:41:45 | 1.3414
8926 | 恒流充电 | 02:40:05 | 12:22:52 | 0.39938 | 3.3591 | 1.0656 | 3.5181 | 2025-02-25 03:41:50 | 1.3416
8927 | 恒流充电 | 02:40:10 | 12:22:57 | 0.39927 | 3.3594 | 1.0661 | 3.52 | 2025-02-25 03:41:55 | 1.3413
8928 | 恒流充电 | 02:40:15 | 12:23:02 | 0.39938 | 3.3593 | 1.0667 | 3.5218 | 2025-02-25 03:42:00 | 1.3416
8929 | 恒流充电 | 02:40:20 | 12:23:07 | 0.39937 | 3.3594 | 1.0672 | 3.5237 | 2025-02-25 03:42:05 | 1.3416
8930 | 恒流充电 | 02:40:25 | 12:23:12 | 0.39935 | 3.3594 | 1.0678 | 3.5255 | 2025-02-25 03:42:10 | 1.3416
8931 | 恒流充电 | 02:40:30 | 12:23:17 | 0.39938 | 3.3595 | 1.0683 | 3.5274 | 2025-02-25 03:42:15 | 1.3417
8932 | 恒流充电 | 02:40:35 | 12:23:22 | 0.39945 | 3.3597 | 1.0689 | 3.5293 | 2025-02-25 03:42:20 | 1.342
8933 | 恒流充电 | 02:40:40 | 12:23:27 | 0.39934 | 3.3597 | 1.0695 | 3.5311 | 2025-02-25 03:42:25 | 1.3417
8934 | 恒流充电 | 02:40:45 | 12:23:32 | 0.39933 | 3.3597 | 1.07 | 3.533 | 2025-02-25 03:42:30 | 1.3416
8935 | 恒流充电 | 02:40:50 | 12:23:37 | 0.39932 | 3.3597 | 1.0706 | 3.5349 | 2025-02-25 03:42:35 | 1.3416
8936 | 恒流充电 | 02:40:55 | 12:23:42 | 0.39937 | 3.3598 | 1.0711 | 3.5367 | 2025-02-25 03:42:40 | 1.3418
8937 | 恒流充电 | 02:41:00 | 12:23:47 | 0.39945 | 3.3597 | 1.0717 | 3.5386 | 2025-02-25 03:42:45 | 1.342
8938 | 恒流充电 | 02:41:05 | 12:23:52 | 0.39939 | 3.3598 | 1.0722 | 3.5405 | 2025-02-25 03:42:50 | 1.3419
8939 | 恒流充电 | 02:41:10 | 12:23:57 | 0.39942 | 3.3598 | 1.0728 | 3.5423 | 2025-02-25 03:42:55 | 1.342
8940 | 恒流充电 | 02:41:15 | 12:24:02 | 0.39929 | 3.3598 | 1.0733 | 3.5442 | 2025-02-25 03:43:00 | 1.3416
8941 | 恒流充电 | 02:41:20 | 12:24:07 | 0.39935 | 3.3602 | 1.0739 | 3.546 | 2025-02-25 03:43:05 | 1.3419
8942 | 恒流充电 | 02:41:25 | 12:24:12 | 0.39936 | 3.3601 | 1.0745 | 3.5479 | 2025-02-25 03:43:10 | 1.3419
8943 | 恒流充电 | 02:41:30 | 12:24:17 | 0.39935 | 3.3602 | 1.075 | 3.5498 | 2025-02-25 03:43:15 | 1.3419
8944 | 恒流充电 | 02:41:35 | 12:24:22 | 0.39935 | 3.3601 | 1.0756 | 3.5516 | 2025-02-25 03:43:20 | 1.3419
8945 | 恒流充电 | 02:41:40 | 12:24:27 | 0.39936 | 3.3602 | 1.0761 | 3.5535 | 2025-02-25 03:43:25 | 1.3419
8946 | 恒流充电 | 02:41:45 | 12:24:32 | 0.39937 | 3.3602 | 1.0767 | 3.5554 | 2025-02-25 03:43:30 | 1.342
8947 | 恒流充电 | 02:41:50 | 12:24:37 | 0.39939 | 3.3605 | 1.0772 | 3.5572 | 2025-02-25 03:43:35 | 1.3422
8948 | 恒流充电 | 02:41:55 | 12:24:42 | 0.39937 | 3.3605 | 1.0778 | 3.5591 | 2025-02-25 03:43:40 | 1.3421
8949 | 恒流充电 | 02:42:00 | 12:24:47 | 0.3993 | 3.3606 | 1.0783 | 3.561 | 2025-02-25 03:43:45 | 1.3419
8950 | 恒流充电 | 02:42:05 | 12:24:52 | 0.3993 | 3.3603 | 1.0789 | 3.5628 | 2025-02-25 03:43:50 | 1.3418
8951 | 恒流充电 | 02:42:10 | 12:24:57 | 0.39934 | 3.3605 | 1.0794 | 3.5647 | 2025-02-25 03:43:55 | 1.342
8952 | 恒流充电 | 02:42:15 | 12:25:02 | 0.39932 | 3.3607 | 1.08 | 3.5666 | 2025-02-25 03:44:00 | 1.342
8953 | 恒流充电 | 02:42:20 | 12:25:07 | 0.39939 | 3.3607 | 1.0806 | 3.5684 | 2025-02-25 03:44:05 | 1.3422
8954 | 恒流充电 | 02:42:25 | 12:25:12 | 0.39939 | 3.3608 | 1.0811 | 3.5703 | 2025-02-25 03:44:10 | 1.3423
8955 | 恒流充电 | 02:42:30 | 12:25:17 | 0.39937 | 3.3609 | 1.0817 | 3.5721 | 2025-02-25 03:44:15 | 1.3422
8956 | 恒流充电 | 02:42:35 | 12:25:22 | 0.39941 | 3.361 | 1.0822 | 3.574 | 2025-02-25 03:44:20 | 1.3424
8957 | 恒流充电 | 02:42:40 | 12:25:27 | 0.39943 | 3.3611 | 1.0828 | 3.5759 | 2025-02-25 03:44:25 | 1.3425
8958 | 恒流充电 | 02:42:45 | 12:25:32 | 0.39938 | 3.361 | 1.0833 | 3.5777 | 2025-02-25 03:44:30 | 1.3423
8959 | 恒流充电 | 02:42:50 | 12:25:37 | 0.39934 | 3.361 | 1.0839 | 3.5796 | 2025-02-25 03:44:35 | 1.3422
8960 | 恒流充电 | 02:42:55 | 12:25:42 | 0.39937 | 3.3611 | 1.0844 | 3.5815 | 2025-02-25 03:44:40 | 1.3423
8961 | 恒流充电 | 02:43:00 | 12:25:47 | 0.39936 | 3.3611 | 1.085 | 3.5833 | 2025-02-25 03:44:45 | 1.3423
8962 | 恒流充电 | 02:43:05 | 12:25:52 | 0.39934 | 3.3616 | 1.0855 | 3.5852 | 2025-02-25 03:44:50 | 1.3424
8963 | 恒流充电 | 02:43:10 | 12:25:57 | 0.39935 | 3.3614 | 1.0861 | 3.5871 | 2025-02-25 03:44:55 | 1.3424
8964 | 恒流充电 | 02:43:15 | 12:26:02 | 0.39938 | 3.3616 | 1.0867 | 3.5889 | 2025-02-25 03:45:00 | 1.3425
8965 | 恒流充电 | 02:43:20 | 12:26:07 | 0.39936 | 3.3615 | 1.0872 | 3.5908 | 2025-02-25 03:45:05 | 1.3425
8966 | 恒流充电 | 02:43:25 | 12:26:12 | 0.39935 | 3.3614 | 1.0878 | 3.5927 | 2025-02-25 03:45:10 | 1.3424
8967 | 恒流充电 | 02:43:30 | 12:26:17 | 0.39933 | 3.3616 | 1.0883 | 3.5945 | 2025-02-25 03:45:15 | 1.3424
8968 | 恒流充电 | 02:43:35 | 12:26:22 | 0.39936 | 3.3619 | 1.0889 | 3.5964 | 2025-02-25 03:45:20 | 1.3426
8969 | 恒流充电 | 02:43:40 | 12:26:27 | 0.39934 | 3.3619 | 1.0894 | 3.5982 | 2025-02-25 03:45:25 | 1.3425
8970 | 恒流充电 | 02:43:45 | 12:26:32 | 0.39944 | 3.3619 | 1.09 | 3.6001 | 2025-02-25 03:45:30 | 1.3429
8971 | 恒流充电 | 02:43:50 | 12:26:37 | 0.39936 | 3.3618 | 1.0905 | 3.602 | 2025-02-25 03:45:35 | 1.3426
8972 | 恒流充电 | 02:43:55 | 12:26:42 | 0.39937 | 3.362 | 1.0911 | 3.6038 | 2025-02-25 03:45:40 | 1.3427
8973 | 恒流充电 | 02:44:00 | 12:26:47 | 0.39936 | 3.3623 | 1.0916 | 3.6057 | 2025-02-25 03:45:45 | 1.3428
8974 | 恒流充电 | 02:44:05 | 12:26:52 | 0.39947 | 3.3622 | 1.0922 | 3.6076 | 2025-02-25 03:45:50 | 1.3431
8975 | 恒流充电 | 02:44:10 | 12:26:57 | 0.39938 | 3.3621 | 1.0928 | 3.6094 | 2025-02-25 03:45:55 | 1.3428
8976 | 恒流充电 | 02:44:15 | 12:27:02 | 0.39929 | 3.3623 | 1.0933 | 3.6113 | 2025-02-25 03:46:00 | 1.3425
8977 | 恒流充电 | 02:44:20 | 12:27:07 | 0.39937 | 3.3625 | 1.0939 | 3.6132 | 2025-02-25 03:46:05 | 1.3429
8978 | 恒流充电 | 02:44:25 | 12:27:12 | 0.39936 | 3.3626 | 1.0944 | 3.615 | 2025-02-25 03:46:10 | 1.3429
8979 | 恒流充电 | 02:44:30 | 12:27:17 | 0.39925 | 3.3626 | 1.095 | 3.6169 | 2025-02-25 03:46:15 | 1.3425
8980 | 恒流充电 | 02:44:35 | 12:27:22 | 0.39936 | 3.3625 | 1.0955 | 3.6188 | 2025-02-25 03:46:20 | 1.3429
8981 | 恒流充电 | 02:44:40 | 12:27:27 | 0.39934 | 3.3628 | 1.0961 | 3.6206 | 2025-02-25 03:46:25 | 1.3429
8982 | 恒流充电 | 02:44:45 | 12:27:32 | 0.39941 | 3.3628 | 1.0966 | 3.6225 | 2025-02-25 03:46:30 | 1.3431
8983 | 恒流充电 | 02:44:50 | 12:27:37 | 0.39946 | 3.363 | 1.0972 | 3.6244 | 2025-02-25 03:46:35 | 1.3434
8984 | 恒流充电 | 02:44:55 | 12:27:42 | 0.39938 | 3.3626 | 1.0977 | 3.6262 | 2025-02-25 03:46:40 | 1.343
8985 | 恒流充电 | 02:45:00 | 12:27:47 | 0.39938 | 3.3628 | 1.0983 | 3.6281 | 2025-02-25 03:46:45 | 1.343
8986 | 恒流充电 | 02:45:05 | 12:27:52 | 0.3994 | 3.363 | 1.0989 | 3.63 | 2025-02-25 03:46:50 | 1.3432
8987 | 恒流充电 | 02:45:10 | 12:27:57 | 0.39934 | 3.3629 | 1.0994 | 3.6318 | 2025-02-25 03:46:55 | 1.3429
8988 | 恒流充电 | 02:45:15 | 12:28:02 | 0.39933 | 3.363 | 1.1 | 3.6337 | 2025-02-25 03:47:00 | 1.343
8989 | 恒流充电 | 02:45:20 | 12:28:07 | 0.39936 | 3.3633 | 1.1005 | 3.6356 | 2025-02-25 03:47:05 | 1.3432
8990 | 恒流充电 | 02:45:25 | 12:28:12 | 0.39938 | 3.3632 | 1.1011 | 3.6374 | 2025-02-25 03:47:10 | 1.3432
8991 | 恒流充电 | 02:45:30 | 12:28:17 | 0.39941 | 3.3635 | 1.1016 | 3.6393 | 2025-02-25 03:47:15 | 1.3434
8992 | 恒流充电 | 02:45:35 | 12:28:22 | 0.39932 | 3.3634 | 1.1022 | 3.6411 | 2025-02-25 03:47:20 | 1.343
8993 | 恒流充电 | 02:45:40 | 12:28:27 | 0.39943 | 3.3635 | 1.1027 | 3.643 | 2025-02-25 03:47:25 | 1.3435
8994 | 恒流充电 | 02:45:45 | 12:28:32 | 0.39939 | 3.3633 | 1.1033 | 3.6449 | 2025-02-25 03:47:30 | 1.3433
8995 | 恒流充电 | 02:45:50 | 12:28:37 | 0.39944 | 3.3635 | 1.1038 | 3.6467 | 2025-02-25 03:47:35 | 1.3435
8996 | 恒流充电 | 02:45:55 | 12:28:42 | 0.39925 | 3.3637 | 1.1044 | 3.6486 | 2025-02-25 03:47:40 | 1.343
8997 | 恒流充电 | 02:46:00 | 12:28:47 | 0.39943 | 3.3638 | 1.105 | 3.6505 | 2025-02-25 03:47:45 | 1.3436
8998 | 恒流充电 | 02:46:05 | 12:28:52 | 0.39935 | 3.3638 | 1.1055 | 3.6523 | 2025-02-25 03:47:50 | 1.3433
8999 | 恒流充电 | 02:46:10 | 12:28:57 | 0.39945 | 3.364 | 1.1061 | 3.6542 | 2025-02-25 03:47:55 | 1.3437
9000 | 恒流充电 | 02:46:15 | 12:29:02 | 0.39944 | 3.3641 | 1.1066 | 3.6561 | 2025-02-25 03:48:00 | 1.3437
9001 | 恒流充电 | 02:46:20 | 12:29:07 | 0.39929 | 3.364 | 1.1072 | 3.6579 | 2025-02-25 03:48:05 | 1.3432
9002 | 恒流充电 | 02:46:25 | 12:29:12 | 0.39937 | 3.3642 | 1.1077 | 3.6598 | 2025-02-25 03:48:10 | 1.3436
9003 | 恒流充电 | 02:46:30 | 12:29:17 | 0.39934 | 3.3644 | 1.1083 | 3.6617 | 2025-02-25 03:48:15 | 1.3435
9004 | 恒流充电 | 02:46:35 | 12:29:22 | 0.39934 | 3.3642 | 1.1088 | 3.6635 | 2025-02-25 03:48:20 | 1.3435
9005 | 恒流充电 | 02:46:40 | 12:29:27 | 0.39935 | 3.3643 | 1.1094 | 3.6654 | 2025-02-25 03:48:25 | 1.3435
9006 | 恒流充电 | 02:46:45 | 12:29:32 | 0.39925 | 3.3642 | 1.11 | 3.6673 | 2025-02-25 03:48:30 | 1.3432
9007 | 恒流充电 | 02:46:50 | 12:29:37 | 0.39927 | 3.3644 | 1.1105 | 3.6691 | 2025-02-25 03:48:35 | 1.3433
9008 | 恒流充电 | 02:46:55 | 12:29:42 | 0.3994 | 3.3646 | 1.1111 | 3.671 | 2025-02-25 03:48:40 | 1.3438
9009 | 恒流充电 | 02:47:00 | 12:29:47 | 0.39943 | 3.3648 | 1.1116 | 3.6729 | 2025-02-25 03:48:45 | 1.344
9010 | 恒流充电 | 02:47:05 | 12:29:52 | 0.3994 | 3.3649 | 1.1122 | 3.6747 | 2025-02-25 03:48:50 | 1.3439
9011 | 恒流充电 | 02:47:10 | 12:29:57 | 0.39942 | 3.3649 | 1.1127 | 3.6766 | 2025-02-25 03:48:55 | 1.344
9012 | 恒流充电 | 02:47:15 | 12:30:02 | 0.39946 | 3.365 | 1.1133 | 3.6785 | 2025-02-25 03:49:00 | 1.3442
9013 | 恒流充电 | 02:47:20 | 12:30:07 | 0.3994 | 3.3649 | 1.1138 | 3.6803 | 2025-02-25 03:49:05 | 1.344
9014 | 恒流充电 | 02:47:25 | 12:30:12 | 0.39927 | 3.3649 | 1.1144 | 3.6822 | 2025-02-25 03:49:10 | 1.3435
9015 | 恒流充电 | 02:47:30 | 12:30:17 | 0.39939 | 3.3652 | 1.1149 | 3.6841 | 2025-02-25 03:49:15 | 1.344
9016 | 恒流充电 | 02:47:35 | 12:30:22 | 0.39949 | 3.3654 | 1.1155 | 3.6859 | 2025-02-25 03:49:20 | 1.3444
9017 | 恒流充电 | 02:47:40 | 12:30:27 | 0.39944 | 3.3655 | 1.1161 | 3.6878 | 2025-02-25 03:49:25 | 1.3443
9018 | 恒流充电 | 02:47:45 | 12:30:32 | 0.39942 | 3.3653 | 1.1166 | 3.6897 | 2025-02-25 03:49:30 | 1.3441
9019 | 恒流充电 | 02:47:50 | 12:30:37 | 0.39931 | 3.3655 | 1.1172 | 3.6915 | 2025-02-25 03:49:35 | 1.3439
9020 | 恒流充电 | 02:47:55 | 12:30:42 | 0.39938 | 3.3655 | 1.1177 | 3.6934 | 2025-02-25 03:49:40 | 1.3441
9021 | 恒流充电 | 02:48:00 | 12:30:47 | 0.3994 | 3.3655 | 1.1183 | 3.6953 | 2025-02-25 03:49:45 | 1.3442
9022 | 恒流充电 | 02:48:05 | 12:30:52 | 0.39939 | 3.3658 | 1.1188 | 3.6971 | 2025-02-25 03:49:50 | 1.3443
9023 | 恒流充电 | 02:48:10 | 12:30:57 | 0.39937 | 3.3658 | 1.1194 | 3.699 | 2025-02-25 03:49:55 | 1.3442
9024 | 恒流充电 | 02:48:15 | 12:31:02 | 0.39938 | 3.3659 | 1.1199 | 3.7009 | 2025-02-25 03:50:00 | 1.3443
9025 | 恒流充电 | 02:48:20 | 12:31:07 | 0.39936 | 3.3662 | 1.1205 | 3.7027 | 2025-02-25 03:50:05 | 1.3443
9026 | 恒流充电 | 02:48:25 | 12:31:12 | 0.39937 | 3.366 | 1.121 | 3.7046 | 2025-02-25 03:50:10 | 1.3443
9027 | 恒流充电 | 02:48:30 | 12:31:17 | 0.39937 | 3.3664 | 1.1216 | 3.7065 | 2025-02-25 03:50:15 | 1.3444
9028 | 恒流充电 | 02:48:35 | 12:31:22 | 0.39942 | 3.3662 | 1.1222 | 3.7083 | 2025-02-25 03:50:20 | 1.3445
9029 | 恒流充电 | 02:48:40 | 12:31:27 | 0.39942 | 3.3664 | 1.1227 | 3.7102 | 2025-02-25 03:50:25 | 1.3446
9030 | 恒流充电 | 02:48:45 | 12:31:32 | 0.39934 | 3.3666 | 1.1233 | 3.7121 | 2025-02-25 03:50:30 | 1.3444
9031 | 恒流充电 | 02:48:50 | 12:31:37 | 0.39936 | 3.3666 | 1.1238 | 3.7139 | 2025-02-25 03:50:35 | 1.3445
9032 | 恒流充电 | 02:48:55 | 12:31:42 | 0.39936 | 3.3667 | 1.1244 | 3.7158 | 2025-02-25 03:50:40 | 1.3445
9033 | 恒流充电 | 02:49:00 | 12:31:47 | 0.39932 | 3.3668 | 1.1249 | 3.7177 | 2025-02-25 03:50:45 | 1.3444
9034 | 恒流充电 | 02:49:05 | 12:31:52 | 0.39938 | 3.3669 | 1.1255 | 3.7195 | 2025-02-25 03:50:50 | 1.3447
9035 | 恒流充电 | 02:49:10 | 12:31:57 | 0.39933 | 3.3668 | 1.126 | 3.7214 | 2025-02-25 03:50:55 | 1.3445
9036 | 恒流充电 | 02:49:15 | 12:32:02 | 0.39936 | 3.3672 | 1.1266 | 3.7233 | 2025-02-25 03:51:00 | 1.3447
9037 | 恒流充电 | 02:49:20 | 12:32:07 | 0.39929 | 3.3674 | 1.1271 | 3.7251 | 2025-02-25 03:51:05 | 1.3446
9038 | 恒流充电 | 02:49:25 | 12:32:12 | 0.39936 | 3.3671 | 1.1277 | 3.727 | 2025-02-25 03:51:10 | 1.3447
9039 | 恒流充电 | 02:49:30 | 12:32:17 | 0.39939 | 3.3673 | 1.1283 | 3.7289 | 2025-02-25 03:51:15 | 1.3449
9040 | 恒流充电 | 02:49:35 | 12:32:22 | 0.39931 | 3.3673 | 1.1288 | 3.7308 | 2025-02-25 03:51:20 | 1.3446
9041 | 恒流充电 | 02:49:40 | 12:32:27 | 0.39938 | 3.3676 | 1.1294 | 3.7326 | 2025-02-25 03:51:25 | 1.345
9042 | 恒流充电 | 02:49:45 | 12:32:32 | 0.39943 | 3.3676 | 1.1299 | 3.7345 | 2025-02-25 03:51:30 | 1.3451
9043 | 恒流充电 | 02:49:50 | 12:32:37 | 0.39937 | 3.3676 | 1.1305 | 3.7364 | 2025-02-25 03:51:35 | 1.3449
9044 | 恒流充电 | 02:49:55 | 12:32:42 | 0.39939 | 3.3679 | 1.131 | 3.7382 | 2025-02-25 03:51:40 | 1.3451
9045 | 恒流充电 | 02:50:00 | 12:32:47 | 0.39936 | 3.3678 | 1.1316 | 3.7401 | 2025-02-25 03:51:45 | 1.345
9046 | 恒流充电 | 02:50:05 | 12:32:52 | 0.39933 | 3.3681 | 1.1321 | 3.742 | 2025-02-25 03:51:50 | 1.345
9047 | 恒流充电 | 02:50:10 | 12:32:57 | 0.39937 | 3.368 | 1.1327 | 3.7438 | 2025-02-25 03:51:55 | 1.3451
9048 | 恒流充电 | 02:50:15 | 12:33:02 | 0.39929 | 3.3683 | 1.1332 | 3.7457 | 2025-02-25 03:52:00 | 1.3449
9049 | 恒流充电 | 02:50:20 | 12:33:07 | 0.39938 | 3.3683 | 1.1338 | 3.7476 | 2025-02-25 03:52:05 | 1.3453
9050 | 恒流充电 | 02:50:25 | 12:33:12 | 0.39934 | 3.3686 | 1.1344 | 3.7494 | 2025-02-25 03:52:10 | 1.3452
9051 | 恒流充电 | 02:50:30 | 12:33:17 | 0.39938 | 3.3685 | 1.1349 | 3.7513 | 2025-02-25 03:52:15 | 1.3453
9052 | 恒流充电 | 02:50:35 | 12:33:22 | 0.39935 | 3.3686 | 1.1355 | 3.7532 | 2025-02-25 03:52:20 | 1.3452
9053 | 恒流充电 | 02:50:40 | 12:33:27 | 0.39942 | 3.3687 | 1.136 | 3.755 | 2025-02-25 03:52:25 | 1.3455
9054 | 恒流充电 | 02:50:45 | 12:33:32 | 0.39941 | 3.3687 | 1.1366 | 3.7569 | 2025-02-25 03:52:30 | 1.3455
9055 | 恒流充电 | 02:50:50 | 12:33:37 | 0.39936 | 3.3689 | 1.1371 | 3.7588 | 2025-02-25 03:52:35 | 1.3454
9056 | 恒流充电 | 02:50:55 | 12:33:42 | 0.39938 | 3.369 | 1.1377 | 3.7606 | 2025-02-25 03:52:40 | 1.3455
9057 | 恒流充电 | 02:51:00 | 12:33:47 | 0.39941 | 3.3692 | 1.1382 | 3.7625 | 2025-02-25 03:52:45 | 1.3457
9058 | 恒流充电 | 02:51:05 | 12:33:52 | 0.39939 | 3.3694 | 1.1388 | 3.7644 | 2025-02-25 03:52:50 | 1.3457
9059 | 恒流充电 | 02:51:10 | 12:33:57 | 0.39938 | 3.3694 | 1.1394 | 3.7663 | 2025-02-25 03:52:55 | 1.3457
9060 | 恒流充电 | 02:51:15 | 12:34:02 | 0.39932 | 3.3693 | 1.1399 | 3.7681 | 2025-02-25 03:53:00 | 1.3454
9061 | 恒流充电 | 02:51:20 | 12:34:07 | 0.39935 | 3.3696 | 1.1405 | 3.77 | 2025-02-25 03:53:05 | 1.3456
9062 | 恒流充电 | 02:51:25 | 12:34:12 | 0.39935 | 3.3697 | 1.141 | 3.7719 | 2025-02-25 03:53:10 | 1.3457
9063 | 恒流充电 | 02:51:30 | 12:34:17 | 0.39937 | 3.3696 | 1.1416 | 3.7737 | 2025-02-25 03:53:15 | 1.3457
9064 | 恒流充电 | 02:51:35 | 12:34:22 | 0.39931 | 3.3699 | 1.1421 | 3.7756 | 2025-02-25 03:53:20 | 1.3457
9065 | 恒流充电 | 02:51:40 | 12:34:27 | 0.39944 | 3.3698 | 1.1427 | 3.7775 | 2025-02-25 03:53:25 | 1.346
9066 | 恒流充电 | 02:51:45 | 12:34:32 | 0.39934 | 3.3699 | 1.1432 | 3.7793 | 2025-02-25 03:53:30 | 1.3457
9067 | 恒流充电 | 02:51:50 | 12:34:37 | 0.39938 | 3.3701 | 1.1438 | 3.7812 | 2025-02-25 03:53:35 | 1.346
9068 | 恒流充电 | 02:51:55 | 12:34:42 | 0.39928 | 3.3701 | 1.1443 | 3.7831 | 2025-02-25 03:53:40 | 1.3456
9069 | 恒流充电 | 02:52:00 | 12:34:47 | 0.39934 | 3.3703 | 1.1449 | 3.7849 | 2025-02-25 03:53:45 | 1.3459
9070 | 恒流充电 | 02:52:05 | 12:34:52 | 0.39937 | 3.3704 | 1.1455 | 3.7868 | 2025-02-25 03:53:50 | 1.346
9071 | 恒流充电 | 02:52:10 | 12:34:57 | 0.39932 | 3.3707 | 1.146 | 3.7887 | 2025-02-25 03:53:55 | 1.346
9072 | 恒流充电 | 02:52:15 | 12:35:02 | 0.39933 | 3.3707 | 1.1466 | 3.7905 | 2025-02-25 03:54:00 | 1.346
9073 | 恒流充电 | 02:52:20 | 12:35:07 | 0.39939 | 3.3706 | 1.1471 | 3.7924 | 2025-02-25 03:54:05 | 1.3462
9074 | 恒流充电 | 02:52:25 | 12:35:12 | 0.39938 | 3.3709 | 1.1477 | 3.7943 | 2025-02-25 03:54:10 | 1.3463
9075 | 恒流充电 | 02:52:30 | 12:35:17 | 0.39936 | 3.371 | 1.1482 | 3.7962 | 2025-02-25 03:54:15 | 1.3462
9076 | 恒流充电 | 02:52:35 | 12:35:22 | 0.39933 | 3.3712 | 1.1488 | 3.798 | 2025-02-25 03:54:20 | 1.3462
9077 | 恒流充电 | 02:52:40 | 12:35:27 | 0.3994 | 3.3713 | 1.1493 | 3.7999 | 2025-02-25 03:54:25 | 1.3465
9078 | 恒流充电 | 02:52:45 | 12:35:32 | 0.39939 | 3.3711 | 1.1499 | 3.8018 | 2025-02-25 03:54:30 | 1.3464
9079 | 恒流充电 | 02:52:50 | 12:35:37 | 0.39941 | 3.3712 | 1.1504 | 3.8036 | 2025-02-25 03:54:35 | 1.3465
9080 | 恒流充电 | 02:52:55 | 12:35:42 | 0.39925 | 3.3713 | 1.151 | 3.8055 | 2025-02-25 03:54:40 | 1.346
9081 | 恒流充电 | 02:53:00 | 12:35:47 | 0.39938 | 3.3717 | 1.1516 | 3.8074 | 2025-02-25 03:54:45 | 1.3466
9082 | 恒流充电 | 02:53:05 | 12:35:52 | 0.39935 | 3.3715 | 1.1521 | 3.8092 | 2025-02-25 03:54:50 | 1.3464
9083 | 恒流充电 | 02:53:10 | 12:35:57 | 0.39931 | 3.3719 | 1.1527 | 3.8111 | 2025-02-25 03:54:55 | 1.3464
9084 | 恒流充电 | 02:53:15 | 12:36:02 | 0.39949 | 3.3719 | 1.1532 | 3.813 | 2025-02-25 03:55:00 | 1.347
9085 | 恒流充电 | 02:53:20 | 12:36:07 | 0.39935 | 3.372 | 1.1538 | 3.8149 | 2025-02-25 03:55:05 | 1.3466
9086 | 恒流充电 | 02:53:25 | 12:36:12 | 0.39937 | 3.372 | 1.1543 | 3.8167 | 2025-02-25 03:55:10 | 1.3467
9087 | 恒流充电 | 02:53:30 | 12:36:17 | 0.39929 | 3.3722 | 1.1549 | 3.8186 | 2025-02-25 03:55:15 | 1.3465
9088 | 恒流充电 | 02:53:35 | 12:36:22 | 0.39939 | 3.3722 | 1.1554 | 3.8205 | 2025-02-25 03:55:20 | 1.3468
9089 | 恒流充电 | 02:53:40 | 12:36:27 | 0.3994 | 3.3724 | 1.156 | 3.8223 | 2025-02-25 03:55:25 | 1.3469
9090 | 恒流充电 | 02:53:45 | 12:36:32 | 0.39923 | 3.3725 | 1.1565 | 3.8242 | 2025-02-25 03:55:30 | 1.3464
9091 | 恒流充电 | 02:53:50 | 12:36:37 | 0.39939 | 3.3726 | 1.1571 | 3.8261 | 2025-02-25 03:55:35 | 1.347
9092 | 恒流充电 | 02:53:55 | 12:36:42 | 0.39938 | 3.3728 | 1.1577 | 3.828 | 2025-02-25 03:55:40 | 1.347
9093 | 恒流充电 | 02:54:00 | 12:36:47 | 0.39945 | 3.3727 | 1.1582 | 3.8298 | 2025-02-25 03:55:45 | 1.3472
9094 | 恒流充电 | 02:54:05 | 12:36:52 | 0.3994 | 3.3729 | 1.1588 | 3.8317 | 2025-02-25 03:55:50 | 1.3471
9095 | 恒流充电 | 02:54:10 | 12:36:57 | 0.39937 | 3.3729 | 1.1593 | 3.8336 | 2025-02-25 03:55:55 | 1.347
9096 | 恒流充电 | 02:54:15 | 12:37:02 | 0.39928 | 3.3732 | 1.1599 | 3.8354 | 2025-02-25 03:56:00 | 1.3468
9097 | 恒流充电 | 02:54:20 | 12:37:07 | 0.39937 | 3.3732 | 1.1604 | 3.8373 | 2025-02-25 03:56:05 | 1.3472
9098 | 恒流充电 | 02:54:25 | 12:37:12 | 0.39939 | 3.3733 | 1.161 | 3.8392 | 2025-02-25 03:56:10 | 1.3472
9099 | 恒流充电 | 02:54:30 | 12:37:17 | 0.39938 | 3.3735 | 1.1615 | 3.8411 | 2025-02-25 03:56:15 | 1.3473
9100 | 恒流充电 | 02:54:35 | 12:37:22 | 0.39936 | 3.3734 | 1.1621 | 3.8429 | 2025-02-25 03:56:20 | 1.3472
9101 | 恒流充电 | 02:54:40 | 12:37:27 | 0.39942 | 3.3737 | 1.1626 | 3.8448 | 2025-02-25 03:56:25 | 1.3475
9102 | 恒流充电 | 02:54:45 | 12:37:32 | 0.39943 | 3.3737 | 1.1632 | 3.8467 | 2025-02-25 03:56:30 | 1.3476
9103 | 恒流充电 | 02:54:50 | 12:37:37 | 0.3994 | 3.3738 | 1.1638 | 3.8485 | 2025-02-25 03:56:35 | 1.3475
9104 | 恒流充电 | 02:54:55 | 12:37:42 | 0.39932 | 3.3741 | 1.1643 | 3.8504 | 2025-02-25 03:56:40 | 1.3473
9105 | 恒流充电 | 02:55:00 | 12:37:47 | 0.39939 | 3.374 | 1.1649 | 3.8523 | 2025-02-25 03:56:45 | 1.3476
9106 | 恒流充电 | 02:55:05 | 12:37:52 | 0.39943 | 3.3743 | 1.1654 | 3.8542 | 2025-02-25 03:56:50 | 1.3478
9107 | 恒流充电 | 02:55:10 | 12:37:57 | 0.39937 | 3.3743 | 1.166 | 3.856 | 2025-02-25 03:56:55 | 1.3476
9108 | 恒流充电 | 02:55:15 | 12:38:02 | 0.39936 | 3.3744 | 1.1665 | 3.8579 | 2025-02-25 03:57:00 | 1.3476
9109 | 恒流充电 | 02:55:20 | 12:38:07 | 0.39932 | 3.3745 | 1.1671 | 3.8598 | 2025-02-25 03:57:05 | 1.3475
9110 | 恒流充电 | 02:55:25 | 12:38:12 | 0.39937 | 3.3747 | 1.1676 | 3.8616 | 2025-02-25 03:57:10 | 1.3477
9111 | 恒流充电 | 02:55:30 | 12:38:17 | 0.39942 | 3.3747 | 1.1682 | 3.8635 | 2025-02-25 03:57:15 | 1.3479
9112 | 恒流充电 | 02:55:35 | 12:38:22 | 0.39935 | 3.3748 | 1.1687 | 3.8654 | 2025-02-25 03:57:20 | 1.3477
9113 | 恒流充电 | 02:55:40 | 12:38:27 | 0.39936 | 3.375 | 1.1693 | 3.8673 | 2025-02-25 03:57:25 | 1.3478
9114 | 恒流充电 | 02:55:45 | 12:38:32 | 0.39942 | 3.3748 | 1.1699 | 3.8691 | 2025-02-25 03:57:30 | 1.348
9115 | 恒流充电 | 02:55:50 | 12:38:37 | 0.39934 | 3.375 | 1.1704 | 3.871 | 2025-02-25 03:57:35 | 1.3478
9116 | 恒流充电 | 02:55:55 | 12:38:42 | 0.39938 | 3.3753 | 1.171 | 3.8729 | 2025-02-25 03:57:40 | 1.348
9117 | 恒流充电 | 02:56:00 | 12:38:47 | 0.39936 | 3.3753 | 1.1715 | 3.8747 | 2025-02-25 03:57:45 | 1.348
9118 | 恒流充电 | 02:56:05 | 12:38:52 | 0.39935 | 3.3754 | 1.1721 | 3.8766 | 2025-02-25 03:57:50 | 1.348
9119 | 恒流充电 | 02:56:10 | 12:38:57 | 0.39939 | 3.3754 | 1.1726 | 3.8785 | 2025-02-25 03:57:55 | 1.3481
9120 | 恒流充电 | 02:56:15 | 12:39:02 | 0.39938 | 3.3755 | 1.1732 | 3.8804 | 2025-02-25 03:58:00 | 1.3481
9121 | 恒流充电 | 02:56:20 | 12:39:07 | 0.39927 | 3.3756 | 1.1737 | 3.8822 | 2025-02-25 03:58:05 | 1.3478
9122 | 恒流充电 | 02:56:25 | 12:39:12 | 0.39933 | 3.3758 | 1.1743 | 3.8841 | 2025-02-25 03:58:10 | 1.348
9123 | 恒流充电 | 02:56:30 | 12:39:17 | 0.39935 | 3.3758 | 1.1748 | 3.886 | 2025-02-25 03:58:15 | 1.3481
9124 | 恒流充电 | 02:56:35 | 12:39:22 | 0.39931 | 3.376 | 1.1754 | 3.8878 | 2025-02-25 03:58:20 | 1.3481
9125 | 恒流充电 | 02:56:40 | 12:39:27 | 0.3994 | 3.3762 | 1.176 | 3.8897 | 2025-02-25 03:58:25 | 1.3485
9126 | 恒流充电 | 02:56:45 | 12:39:32 | 0.3994 | 3.376 | 1.1765 | 3.8916 | 2025-02-25 03:58:30 | 1.3484
9127 | 恒流充电 | 02:56:50 | 12:39:37 | 0.39935 | 3.3762 | 1.1771 | 3.8935 | 2025-02-25 03:58:35 | 1.3483
9128 | 恒流充电 | 02:56:55 | 12:39:42 | 0.39929 | 3.3764 | 1.1776 | 3.8953 | 2025-02-25 03:58:40 | 1.3482
9129 | 恒流充电 | 02:57:00 | 12:39:47 | 0.39937 | 3.3766 | 1.1782 | 3.8972 | 2025-02-25 03:58:45 | 1.3485
9130 | 恒流充电 | 02:57:05 | 12:39:52 | 0.39945 | 3.3766 | 1.1787 | 3.8991 | 2025-02-25 03:58:50 | 1.3488
9131 | 恒流充电 | 02:57:10 | 12:39:57 | 0.39943 | 3.3765 | 1.1793 | 3.901 | 2025-02-25 03:58:55 | 1.3487
9132 | 恒流充电 | 02:57:15 | 12:40:02 | 0.39931 | 3.3766 | 1.1798 | 3.9028 | 2025-02-25 03:59:00 | 1.3483
9133 | 恒流充电 | 02:57:20 | 12:40:07 | 0.39938 | 3.3767 | 1.1804 | 3.9047 | 2025-02-25 03:59:05 | 1.3486
9134 | 恒流充电 | 02:57:25 | 12:40:12 | 0.39938 | 3.377 | 1.181 | 3.9066 | 2025-02-25 03:59:10 | 1.3487
9135 | 恒流充电 | 02:57:30 | 12:40:17 | 0.39937 | 3.377 | 1.1815 | 3.9085 | 2025-02-25 03:59:15 | 1.3487
9136 | 恒流充电 | 02:57:35 | 12:40:22 | 0.39941 | 3.3772 | 1.1821 | 3.9103 | 2025-02-25 03:59:20 | 1.3489
9137 | 恒流充电 | 02:57:40 | 12:40:27 | 0.39937 | 3.3771 | 1.1826 | 3.9122 | 2025-02-25 03:59:25 | 1.3487
9138 | 恒流充电 | 02:57:45 | 12:40:32 | 0.39931 | 3.3774 | 1.1832 | 3.9141 | 2025-02-25 03:59:30 | 1.3486
9139 | 恒流充电 | 02:57:50 | 12:40:37 | 0.39937 | 3.3774 | 1.1837 | 3.9159 | 2025-02-25 03:59:35 | 1.3488
9140 | 恒流充电 | 02:57:55 | 12:40:42 | 0.39951 | 3.3775 | 1.1843 | 3.9178 | 2025-02-25 03:59:40 | 1.3494
9141 | 恒流充电 | 02:58:00 | 12:40:47 | 0.39938 | 3.3776 | 1.1848 | 3.9197 | 2025-02-25 03:59:45 | 1.3489
9142 | 恒流充电 | 02:58:05 | 12:40:52 | 0.39935 | 3.3776 | 1.1854 | 3.9216 | 2025-02-25 03:59:50 | 1.3488
9143 | 恒流充电 | 02:58:10 | 12:40:57 | 0.3994 | 3.3777 | 1.1859 | 3.9234 | 2025-02-25 03:59:55 | 1.3491
9144 | 恒流充电 | 02:58:15 | 12:41:02 | 0.39935 | 3.3778 | 1.1865 | 3.9253 | 2025-02-25 04:00:00 | 1.3489
9145 | 恒流充电 | 02:58:20 | 12:41:07 | 0.39941 | 3.3778 | 1.1871 | 3.9272 | 2025-02-25 04:00:05 | 1.3491
9146 | 恒流充电 | 02:58:25 | 12:41:12 | 0.39941 | 3.3779 | 1.1876 | 3.9291 | 2025-02-25 04:00:10 | 1.3492
9147 | 恒流充电 | 02:58:30 | 12:41:17 | 0.39942 | 3.378 | 1.1882 | 3.9309 | 2025-02-25 04:00:15 | 1.3492
9148 | 恒流充电 | 02:58:35 | 12:41:22 | 0.39936 | 3.3782 | 1.1887 | 3.9328 | 2025-02-25 04:00:20 | 1.3491
9149 | 恒流充电 | 02:58:40 | 12:41:27 | 0.39936 | 3.3783 | 1.1893 | 3.9347 | 2025-02-25 04:00:25 | 1.3491
9150 | 恒流充电 | 02:58:45 | 12:41:32 | 0.39937 | 3.3782 | 1.1898 | 3.9366 | 2025-02-25 04:00:30 | 1.3492
9151 | 恒流充电 | 02:58:50 | 12:41:37 | 0.39939 | 3.3785 | 1.1904 | 3.9384 | 2025-02-25 04:00:35 | 1.3493
9152 | 恒流充电 | 02:58:55 | 12:41:42 | 0.3994 | 3.3785 | 1.1909 | 3.9403 | 2025-02-25 04:00:40 | 1.3494
9153 | 恒流充电 | 02:59:00 | 12:41:47 | 0.39936 | 3.3784 | 1.1915 | 3.9422 | 2025-02-25 04:00:45 | 1.3492
9154 | 恒流充电 | 02:59:05 | 12:41:52 | 0.39939 | 3.3787 | 1.192 | 3.9441 | 2025-02-25 04:00:50 | 1.3494
9155 | 恒流充电 | 02:59:10 | 12:41:57 | 0.39945 | 3.3786 | 1.1926 | 3.9459 | 2025-02-25 04:00:55 | 1.3496
9156 | 恒流充电 | 02:59:15 | 12:42:02 | 0.39942 | 3.3787 | 1.1932 | 3.9478 | 2025-02-25 04:01:00 | 1.3495
9157 | 恒流充电 | 02:59:20 | 12:42:07 | 0.39943 | 3.3788 | 1.1937 | 3.9497 | 2025-02-25 04:01:05 | 1.3496
9158 | 恒流充电 | 02:59:25 | 12:42:12 | 0.39939 | 3.3787 | 1.1943 | 3.9515 | 2025-02-25 04:01:10 | 1.3494
9159 | 恒流充电 | 02:59:30 | 12:42:17 | 0.39938 | 3.379 | 1.1948 | 3.9534 | 2025-02-25 04:01:15 | 1.3495
9160 | 恒流充电 | 02:59:35 | 12:42:22 | 0.39947 | 3.379 | 1.1954 | 3.9553 | 2025-02-25 04:01:20 | 1.3498
9161 | 恒流充电 | 02:59:40 | 12:42:27 | 0.3994 | 3.3791 | 1.1959 | 3.9572 | 2025-02-25 04:01:25 | 1.3496
9162 | 恒流充电 | 02:59:45 | 12:42:32 | 0.39936 | 3.3792 | 1.1965 | 3.959 | 2025-02-25 04:01:30 | 1.3495
9163 | 恒流充电 | 02:59:50 | 12:42:37 | 0.39944 | 3.3793 | 1.197 | 3.9609 | 2025-02-25 04:01:35 | 1.3498
9164 | 恒流充电 | 02:59:55 | 12:42:42 | 0.39935 | 3.3792 | 1.1976 | 3.9628 | 2025-02-25 04:01:40 | 1.3495
9165 | 恒流充电 | 03:00:00 | 12:42:47 | 0.39932 | 3.3793 | 1.1981 | 3.9647 | 2025-02-25 04:01:45 | 1.3494
9166 | 恒流充电 | 03:00:05 | 12:42:52 | 0.39942 | 3.3796 | 1.1987 | 3.9665 | 2025-02-25 04:01:50 | 1.3499
9167 | 恒流充电 | 03:00:10 | 12:42:57 | 0.39937 | 3.3794 | 1.1993 | 3.9684 | 2025-02-25 04:01:55 | 1.3496
9168 | 恒流充电 | 03:00:15 | 12:43:02 | 0.3994 | 3.3796 | 1.1998 | 3.9703 | 2025-02-25 04:02:00 | 1.3498
9169 | 恒流充电 | 03:00:20 | 12:43:07 | 0.39935 | 3.3797 | 1.2004 | 3.9722 | 2025-02-25 04:02:05 | 1.3497
9170 | 恒流充电 | 03:00:25 | 12:43:12 | 0.39938 | 3.3797 | 1.2009 | 3.974 | 2025-02-25 04:02:10 | 1.3498
9171 | 恒流充电 | 03:00:30 | 12:43:17 | 0.3993 | 3.3796 | 1.2015 | 3.9759 | 2025-02-25 04:02:15 | 1.3495
9172 | 恒流充电 | 03:00:35 | 12:43:22 | 0.39938 | 3.3799 | 1.202 | 3.9778 | 2025-02-25 04:02:20 | 1.3499
9173 | 恒流充电 | 03:00:40 | 12:43:27 | 0.39939 | 3.3798 | 1.2026 | 3.9797 | 2025-02-25 04:02:25 | 1.3499
9174 | 恒流充电 | 03:00:45 | 12:43:32 | 0.39944 | 3.38 | 1.2031 | 3.9815 | 2025-02-25 04:02:30 | 1.3501
9175 | 恒流充电 | 03:00:50 | 12:43:37 | 0.39937 | 3.38 | 1.2037 | 3.9834 | 2025-02-25 04:02:35 | 1.3499
9176 | 恒流充电 | 03:00:55 | 12:43:42 | 0.39935 | 3.3801 | 1.2042 | 3.9853 | 2025-02-25 04:02:40 | 1.3498
9177 | 恒流充电 | 03:01:00 | 12:43:47 | 0.39938 | 3.3802 | 1.2048 | 3.9872 | 2025-02-25 04:02:45 | 1.35
9178 | 恒流充电 | 03:01:05 | 12:43:52 | 0.39934 | 3.3802 | 1.2054 | 3.989 | 2025-02-25 04:02:50 | 1.3498
9179 | 恒流充电 | 03:01:10 | 12:43:57 | 0.39941 | 3.3802 | 1.2059 | 3.9909 | 2025-02-25 04:02:55 | 1.3501
9180 | 恒流充电 | 03:01:15 | 12:44:02 | 0.39936 | 3.3803 | 1.2065 | 3.9928 | 2025-02-25 04:03:00 | 1.3499
9181 | 恒流充电 | 03:01:20 | 12:44:07 | 0.39944 | 3.3805 | 1.207 | 3.9947 | 2025-02-25 04:03:05 | 1.3503
9182 | 恒流充电 | 03:01:25 | 12:44:12 | 0.39941 | 3.3804 | 1.2076 | 3.9965 | 2025-02-25 04:03:10 | 1.3502
9183 | 恒流充电 | 03:01:30 | 12:44:17 | 0.39936 | 3.3803 | 1.2081 | 3.9984 | 2025-02-25 04:03:15 | 1.35
9184 | 恒流充电 | 03:01:35 | 12:44:22 | 0.39935 | 3.3805 | 1.2087 | 4.0003 | 2025-02-25 04:03:20 | 1.35
9185 | 恒流充电 | 03:01:40 | 12:44:27 | 0.39947 | 3.3806 | 1.2092 | 4.0022 | 2025-02-25 04:03:25 | 1.3504
9186 | 恒流充电 | 03:01:45 | 12:44:32 | 0.39934 | 3.3807 | 1.2098 | 4.004 | 2025-02-25 04:03:30 | 1.35
9187 | 恒流充电 | 03:01:50 | 12:44:37 | 0.39952 | 3.3807 | 1.2104 | 4.0059 | 2025-02-25 04:03:35 | 1.3507
9188 | 恒流充电 | 03:01:55 | 12:44:42 | 0.39946 | 3.3806 | 1.2109 | 4.0078 | 2025-02-25 04:03:40 | 1.3504
9189 | 恒流充电 | 03:02:00 | 12:44:47 | 0.39944 | 3.3809 | 1.2115 | 4.0097 | 2025-02-25 04:03:45 | 1.3504
9190 | 恒流充电 | 03:02:05 | 12:44:52 | 0.3994 | 3.3808 | 1.212 | 4.0115 | 2025-02-25 04:03:50 | 1.3503
9191 | 恒流充电 | 03:02:10 | 12:44:57 | 0.39939 | 3.3809 | 1.2126 | 4.0134 | 2025-02-25 04:03:55 | 1.3503
9192 | 恒流充电 | 03:02:15 | 12:45:02 | 0.39939 | 3.3809 | 1.2131 | 4.0153 | 2025-02-25 04:04:00 | 1.3503
9193 | 恒流充电 | 03:02:20 | 12:45:07 | 0.39949 | 3.381 | 1.2137 | 4.0172 | 2025-02-25 04:04:05 | 1.3507
9194 | 恒流充电 | 03:02:25 | 12:45:12 | 0.39935 | 3.3812 | 1.2142 | 4.019 | 2025-02-25 04:04:10 | 1.3503
9195 | 恒流充电 | 03:02:30 | 12:45:17 | 0.39938 | 3.3811 | 1.2148 | 4.0209 | 2025-02-25 04:04:15 | 1.3503
9196 | 恒流充电 | 03:02:35 | 12:45:22 | 0.39944 | 3.3811 | 1.2153 | 4.0228 | 2025-02-25 04:04:20 | 1.3505
9197 | 恒流充电 | 03:02:40 | 12:45:27 | 0.3994 | 3.381 | 1.2159 | 4.0247 | 2025-02-25 04:04:25 | 1.3504
9198 | 恒流充电 | 03:02:45 | 12:45:32 | 0.39937 | 3.3812 | 1.2165 | 4.0265 | 2025-02-25 04:04:30 | 1.3503
9199 | 恒流充电 | 03:02:50 | 12:45:37 | 0.39934 | 3.3813 | 1.217 | 4.0284 | 2025-02-25 04:04:35 | 1.3503
9200 | 恒流充电 | 03:02:55 | 12:45:42 | 0.39939 | 3.3813 | 1.2176 | 4.0303 | 2025-02-25 04:04:40 | 1.3504
9201 | 恒流充电 | 03:03:00 | 12:45:47 | 0.39934 | 3.3814 | 1.2181 | 4.0322 | 2025-02-25 04:04:45 | 1.3503
9202 | 恒流充电 | 03:03:05 | 12:45:52 | 0.39943 | 3.3813 | 1.2187 | 4.034 | 2025-02-25 04:04:50 | 1.3506
9203 | 恒流充电 | 03:03:10 | 12:45:57 | 0.39933 | 3.3815 | 1.2192 | 4.0359 | 2025-02-25 04:04:55 | 1.3503
9204 | 恒流充电 | 03:03:15 | 12:46:02 | 0.39941 | 3.3814 | 1.2198 | 4.0378 | 2025-02-25 04:05:00 | 1.3506
9205 | 恒流充电 | 03:03:20 | 12:46:07 | 0.39937 | 3.3814 | 1.2203 | 4.0397 | 2025-02-25 04:05:05 | 1.3504
9206 | 恒流充电 | 03:03:25 | 12:46:12 | 0.39937 | 3.3815 | 1.2209 | 4.0415 | 2025-02-25 04:05:10 | 1.3505
9207 | 恒流充电 | 03:03:30 | 12:46:17 | 0.39932 | 3.3816 | 1.2214 | 4.0434 | 2025-02-25 04:05:15 | 1.3503
9208 | 恒流充电 | 03:03:35 | 12:46:22 | 0.39942 | 3.3815 | 1.222 | 4.0453 | 2025-02-25 04:05:20 | 1.3507
9209 | 恒流充电 | 03:03:40 | 12:46:27 | 0.3993 | 3.3817 | 1.2226 | 4.0472 | 2025-02-25 04:05:25 | 1.3503
9210 | 恒流充电 | 03:03:45 | 12:46:32 | 0.39935 | 3.3814 | 1.2231 | 4.0491 | 2025-02-25 04:05:30 | 1.3504
9211 | 恒流充电 | 03:03:50 | 12:46:37 | 0.39939 | 3.3815 | 1.2237 | 4.0509 | 2025-02-25 04:05:35 | 1.3506
9212 | 恒流充电 | 03:03:55 | 12:46:42 | 0.39942 | 3.3817 | 1.2242 | 4.0528 | 2025-02-25 04:05:40 | 1.3507
9213 | 恒流充电 | 03:04:00 | 12:46:47 | 0.39924 | 3.3817 | 1.2248 | 4.0547 | 2025-02-25 04:05:45 | 1.3501
9214 | 恒流充电 | 03:04:05 | 12:46:52 | 0.39937 | 3.3817 | 1.2253 | 4.0566 | 2025-02-25 04:05:50 | 1.3505
9215 | 恒流充电 | 03:04:10 | 12:46:57 | 0.39941 | 3.3817 | 1.2259 | 4.0584 | 2025-02-25 04:05:55 | 1.3507
9216 | 恒流充电 | 03:04:15 | 12:47:02 | 0.39944 | 3.3817 | 1.2264 | 4.0603 | 2025-02-25 04:06:00 | 1.3508
9217 | 恒流充电 | 03:04:20 | 12:47:07 | 0.39946 | 3.3819 | 1.227 | 4.0622 | 2025-02-25 04:06:05 | 1.3509
9218 | 恒流充电 | 03:04:25 | 12:47:12 | 0.39936 | 3.3818 | 1.2275 | 4.0641 | 2025-02-25 04:06:10 | 1.3506
9219 | 恒流充电 | 03:04:30 | 12:47:17 | 0.39937 | 3.3818 | 1.2281 | 4.0659 | 2025-02-25 04:06:15 | 1.3506
9220 | 恒流充电 | 03:04:35 | 12:47:22 | 0.39937 | 3.3818 | 1.2287 | 4.0678 | 2025-02-25 04:06:20 | 1.3506
9221 | 恒流充电 | 03:04:40 | 12:47:27 | 0.39939 | 3.3819 | 1.2292 | 4.0697 | 2025-02-25 04:06:25 | 1.3507
9222 | 恒流充电 | 03:04:45 | 12:47:32 | 0.39934 | 3.382 | 1.2298 | 4.0716 | 2025-02-25 04:06:30 | 1.3506
9223 | 恒流充电 | 03:04:50 | 12:47:37 | 0.39935 | 3.3818 | 1.2303 | 4.0734 | 2025-02-25 04:06:35 | 1.3505
9224 | 恒流充电 | 03:04:55 | 12:47:42 | 0.39947 | 3.382 | 1.2309 | 4.0753 | 2025-02-25 04:06:40 | 1.351
9225 | 恒流充电 | 03:05:00 | 12:47:47 | 0.39937 | 3.3819 | 1.2314 | 4.0772 | 2025-02-25 04:06:45 | 1.3506
9226 | 恒流充电 | 03:05:05 | 12:47:52 | 0.39936 | 3.3821 | 1.232 | 4.0791 | 2025-02-25 04:06:50 | 1.3507
9227 | 恒流充电 | 03:05:10 | 12:47:57 | 0.3995 | 3.382 | 1.2325 | 4.0809 | 2025-02-25 04:06:55 | 1.3511
9228 | 恒流充电 | 03:05:15 | 12:48:02 | 0.3995 | 3.3822 | 1.2331 | 4.0828 | 2025-02-25 04:07:00 | 1.3512
9229 | 恒流充电 | 03:05:20 | 12:48:07 | 0.39939 | 3.3823 | 1.2336 | 4.0847 | 2025-02-25 04:07:05 | 1.3509
9230 | 恒流充电 | 03:05:25 | 12:48:12 | 0.39949 | 3.3821 | 1.2342 | 4.0866 | 2025-02-25 04:07:10 | 1.3511
9231 | 恒流充电 | 03:05:30 | 12:48:17 | 0.39938 | 3.3821 | 1.2348 | 4.0884 | 2025-02-25 04:07:15 | 1.3508
9232 | 恒流充电 | 03:05:35 | 12:48:22 | 0.39942 | 3.3824 | 1.2353 | 4.0903 | 2025-02-25 04:07:20 | 1.351
9233 | 恒流充电 | 03:05:40 | 12:48:27 | 0.39932 | 3.3823 | 1.2359 | 4.0922 | 2025-02-25 04:07:25 | 1.3506
9234 | 恒流充电 | 03:05:45 | 12:48:32 | 0.39943 | 3.3823 | 1.2364 | 4.0941 | 2025-02-25 04:07:30 | 1.351
9235 | 恒流充电 | 03:05:50 | 12:48:37 | 0.39934 | 3.3824 | 1.237 | 4.096 | 2025-02-25 04:07:35 | 1.3507
9236 | 恒流充电 | 03:05:55 | 12:48:42 | 0.39945 | 3.3824 | 1.2375 | 4.0978 | 2025-02-25 04:07:40 | 1.3511
9237 | 恒流充电 | 03:06:00 | 12:48:47 | 0.39946 | 3.3824 | 1.2381 | 4.0997 | 2025-02-25 04:07:45 | 1.3511
9238 | 恒流充电 | 03:06:05 | 12:48:52 | 0.39942 | 3.3824 | 1.2386 | 4.1016 | 2025-02-25 04:07:50 | 1.351
9239 | 恒流充电 | 03:06:10 | 12:48:57 | 0.39938 | 3.3825 | 1.2392 | 4.1035 | 2025-02-25 04:07:55 | 1.3509
9240 | 恒流充电 | 03:06:15 | 12:49:02 | 0.39939 | 3.3825 | 1.2397 | 4.1053 | 2025-02-25 04:08:00 | 1.3509
9241 | 恒流充电 | 03:06:20 | 12:49:07 | 0.39935 | 3.3824 | 1.2403 | 4.1072 | 2025-02-25 04:08:05 | 1.3508
9242 | 恒流充电 | 03:06:25 | 12:49:12 | 0.3993 | 3.3825 | 1.2409 | 4.1091 | 2025-02-25 04:08:10 | 1.3506
9243 | 恒流充电 | 03:06:30 | 12:49:17 | 0.39941 | 3.3826 | 1.2414 | 4.111 | 2025-02-25 04:08:15 | 1.351
9244 | 恒流充电 | 03:06:35 | 12:49:22 | 0.39935 | 3.3824 | 1.242 | 4.1128 | 2025-02-25 04:08:20 | 1.3508
9245 | 恒流充电 | 03:06:40 | 12:49:27 | 0.39939 | 3.3824 | 1.2425 | 4.1147 | 2025-02-25 04:08:25 | 1.3509
9246 | 恒流充电 | 03:06:45 | 12:49:32 | 0.39934 | 3.3827 | 1.2431 | 4.1166 | 2025-02-25 04:08:30 | 1.3509
9247 | 恒流充电 | 03:06:50 | 12:49:37 | 0.39936 | 3.3827 | 1.2436 | 4.1185 | 2025-02-25 04:08:35 | 1.3509
9248 | 恒流充电 | 03:06:55 | 12:49:42 | 0.39936 | 3.3826 | 1.2442 | 4.1203 | 2025-02-25 04:08:40 | 1.3509
9249 | 恒流充电 | 03:07:00 | 12:49:47 | 0.39937 | 3.3825 | 1.2447 | 4.1222 | 2025-02-25 04:08:45 | 1.3509
9250 | 恒流充电 | 03:07:05 | 12:49:52 | 0.39938 | 3.3827 | 1.2453 | 4.1241 | 2025-02-25 04:08:50 | 1.351
9251 | 恒流充电 | 03:07:10 | 12:49:57 | 0.39937 | 3.3825 | 1.2459 | 4.126 | 2025-02-25 04:08:55 | 1.3509
9252 | 恒流充电 | 03:07:15 | 12:50:02 | 0.39934 | 3.3826 | 1.2464 | 4.1278 | 2025-02-25 04:09:00 | 1.3508
9253 | 恒流充电 | 03:07:20 | 12:50:07 | 0.39944 | 3.3827 | 1.247 | 4.1297 | 2025-02-25 04:09:05 | 1.3512
9254 | 恒流充电 | 03:07:25 | 12:50:12 | 0.39938 | 3.3826 | 1.2475 | 4.1316 | 2025-02-25 04:09:10 | 1.3509
9255 | 恒流充电 | 03:07:30 | 12:50:17 | 0.39932 | 3.3827 | 1.2481 | 4.1335 | 2025-02-25 04:09:15 | 1.3508
9256 | 恒流充电 | 03:07:35 | 12:50:22 | 0.39943 | 3.3828 | 1.2486 | 4.1354 | 2025-02-25 04:09:20 | 1.3512
9257 | 恒流充电 | 03:07:40 | 12:50:27 | 0.39937 | 3.3829 | 1.2492 | 4.1372 | 2025-02-25 04:09:25 | 1.351
9258 | 恒流充电 | 03:07:45 | 12:50:32 | 0.39944 | 3.3825 | 1.2497 | 4.1391 | 2025-02-25 04:09:30 | 1.3511
9259 | 恒流充电 | 03:07:50 | 12:50:37 | 0.39937 | 3.3828 | 1.2503 | 4.141 | 2025-02-25 04:09:35 | 1.351
9260 | 恒流充电 | 03:07:55 | 12:50:42 | 0.39932 | 3.3827 | 1.2508 | 4.1429 | 2025-02-25 04:09:40 | 1.3508
9261 | 恒流充电 | 03:08:00 | 12:50:47 | 0.3994 | 3.3827 | 1.2514 | 4.1447 | 2025-02-25 04:09:45 | 1.351
9262 | 恒流充电 | 03:08:05 | 12:50:52 | 0.39933 | 3.3829 | 1.252 | 4.1466 | 2025-02-25 04:09:50 | 1.3509
9263 | 恒流充电 | 03:08:10 | 12:50:57 | 0.39947 | 3.3827 | 1.2525 | 4.1485 | 2025-02-25 04:09:55 | 1.3513
9264 | 恒流充电 | 03:08:15 | 12:51:02 | 0.39939 | 3.3831 | 1.2531 | 4.1504 | 2025-02-25 04:10:00 | 1.3512
9265 | 恒流充电 | 03:08:20 | 12:51:07 | 0.39934 | 3.3828 | 1.2536 | 4.1522 | 2025-02-25 04:10:05 | 1.3509
9266 | 恒流充电 | 03:08:25 | 12:51:12 | 0.39935 | 3.3829 | 1.2542 | 4.1541 | 2025-02-25 04:10:10 | 1.351
9267 | 恒流充电 | 03:08:30 | 12:51:17 | 0.39937 | 3.3828 | 1.2547 | 4.156 | 2025-02-25 04:10:15 | 1.351
9268 | 恒流充电 | 03:08:35 | 12:51:22 | 0.39942 | 3.3829 | 1.2553 | 4.1579 | 2025-02-25 04:10:20 | 1.3512
9269 | 恒流充电 | 03:08:40 | 12:51:27 | 0.3993 | 3.383 | 1.2558 | 4.1597 | 2025-02-25 04:10:25 | 1.3508
9270 | 恒流充电 | 03:08:45 | 12:51:32 | 0.39933 | 3.3829 | 1.2564 | 4.1616 | 2025-02-25 04:10:30 | 1.3509
9271 | 恒流充电 | 03:08:50 | 12:51:37 | 0.3994 | 3.3829 | 1.2569 | 4.1635 | 2025-02-25 04:10:35 | 1.3511
9272 | 恒流充电 | 03:08:55 | 12:51:42 | 0.39946 | 3.3831 | 1.2575 | 4.1654 | 2025-02-25 04:10:40 | 1.3514
9273 | 恒流充电 | 03:09:00 | 12:51:47 | 0.39937 | 3.383 | 1.2581 | 4.1673 | 2025-02-25 04:10:45 | 1.3511
9274 | 恒流充电 | 03:09:05 | 12:51:52 | 0.39942 | 3.3832 | 1.2586 | 4.1691 | 2025-02-25 04:10:50 | 1.3513
9275 | 恒流充电 | 03:09:10 | 12:51:57 | 0.39937 | 3.383 | 1.2592 | 4.171 | 2025-02-25 04:10:55 | 1.3511
9276 | 恒流充电 | 03:09:15 | 12:52:02 | 0.3994 | 3.3831 | 1.2597 | 4.1729 | 2025-02-25 04:11:00 | 1.3512
9277 | 恒流充电 | 03:09:20 | 12:52:07 | 0.39943 | 3.3831 | 1.2603 | 4.1748 | 2025-02-25 04:11:05 | 1.3513
9278 | 恒流充电 | 03:09:25 | 12:52:12 | 0.39934 | 3.3832 | 1.2608 | 4.1766 | 2025-02-25 04:11:10 | 1.351
9279 | 恒流充电 | 03:09:30 | 12:52:17 | 0.39945 | 3.3833 | 1.2614 | 4.1785 | 2025-02-25 04:11:15 | 1.3514
9280 | 恒流充电 | 03:09:35 | 12:52:22 | 0.39938 | 3.3831 | 1.2619 | 4.1804 | 2025-02-25 04:11:20 | 1.3511
9281 | 恒流充电 | 03:09:40 | 12:52:27 | 0.39943 | 3.3831 | 1.2625 | 4.1823 | 2025-02-25 04:11:25 | 1.3513
9282 | 恒流充电 | 03:09:45 | 12:52:32 | 0.39933 | 3.3832 | 1.263 | 4.1841 | 2025-02-25 04:11:30 | 1.351
9283 | 恒流充电 | 03:09:50 | 12:52:37 | 0.39937 | 3.3832 | 1.2636 | 4.186 | 2025-02-25 04:11:35 | 1.3511
9284 | 恒流充电 | 03:09:55 | 12:52:42 | 0.39937 | 3.3833 | 1.2642 | 4.1879 | 2025-02-25 04:11:40 | 1.3512
9285 | 恒流充电 | 03:10:00 | 12:52:47 | 0.39934 | 3.3832 | 1.2647 | 4.1898 | 2025-02-25 04:11:45 | 1.3511
9286 | 恒流充电 | 03:10:05 | 12:52:52 | 0.39938 | 3.3833 | 1.2653 | 4.1916 | 2025-02-25 04:11:50 | 1.3512
9287 | 恒流充电 | 03:10:10 | 12:52:57 | 0.39936 | 3.3832 | 1.2658 | 4.1935 | 2025-02-25 04:11:55 | 1.3511
9288 | 恒流充电 | 03:10:15 | 12:53:02 | 0.39936 | 3.3832 | 1.2664 | 4.1954 | 2025-02-25 04:12:00 | 1.3511
9289 | 恒流充电 | 03:10:20 | 12:53:07 | 0.3994 | 3.3831 | 1.2669 | 4.1973 | 2025-02-25 04:12:05 | 1.3512
9290 | 恒流充电 | 03:10:25 | 12:53:12 | 0.39943 | 3.3834 | 1.2675 | 4.1992 | 2025-02-25 04:12:10 | 1.3514
9291 | 恒流充电 | 03:10:30 | 12:53:17 | 0.39939 | 3.3832 | 1.268 | 4.201 | 2025-02-25 04:12:15 | 1.3512
9292 | 恒流充电 | 03:10:35 | 12:53:22 | 0.39938 | 3.3834 | 1.2686 | 4.2029 | 2025-02-25 04:12:20 | 1.3513
9293 | 恒流充电 | 03:10:40 | 12:53:27 | 0.39933 | 3.3832 | 1.2691 | 4.2048 | 2025-02-25 04:12:25 | 1.351
9294 | 恒流充电 | 03:10:45 | 12:53:32 | 0.39935 | 3.3833 | 1.2697 | 4.2067 | 2025-02-25 04:12:30 | 1.3511
9295 | 恒流充电 | 03:10:50 | 12:53:37 | 0.39941 | 3.3835 | 1.2703 | 4.2085 | 2025-02-25 04:12:35 | 1.3514
9296 | 恒流充电 | 03:10:55 | 12:53:42 | 0.39942 | 3.3833 | 1.2708 | 4.2104 | 2025-02-25 04:12:40 | 1.3514
9297 | 恒流充电 | 03:11:00 | 12:53:47 | 0.39945 | 3.3836 | 1.2714 | 4.2123 | 2025-02-25 04:12:45 | 1.3516
9298 | 恒流充电 | 03:11:05 | 12:53:52 | 0.39933 | 3.3834 | 1.2719 | 4.2142 | 2025-02-25 04:12:50 | 1.3511
9299 | 恒流充电 | 03:11:10 | 12:53:57 | 0.39941 | 3.3836 | 1.2725 | 4.216 | 2025-02-25 04:12:55 | 1.3515
9300 | 恒流充电 | 03:11:15 | 12:54:02 | 0.39935 | 3.3835 | 1.273 | 4.2179 | 2025-02-25 04:13:00 | 1.3512
9301 | 恒流充电 | 03:11:20 | 12:54:07 | 0.39944 | 3.3835 | 1.2736 | 4.2198 | 2025-02-25 04:13:05 | 1.3515
9302 | 恒流充电 | 03:11:25 | 12:54:12 | 0.39942 | 3.3835 | 1.2741 | 4.2217 | 2025-02-25 04:13:10 | 1.3514
9303 | 恒流充电 | 03:11:30 | 12:54:17 | 0.39947 | 3.3835 | 1.2747 | 4.2236 | 2025-02-25 04:13:15 | 1.3516
9304 | 恒流充电 | 03:11:35 | 12:54:22 | 0.39933 | 3.3836 | 1.2752 | 4.2254 | 2025-02-25 04:13:20 | 1.3512
9305 | 恒流充电 | 03:11:40 | 12:54:27 | 0.39935 | 3.3835 | 1.2758 | 4.2273 | 2025-02-25 04:13:25 | 1.3512
9306 | 恒流充电 | 03:11:45 | 12:54:32 | 0.39935 | 3.3834 | 1.2764 | 4.2292 | 2025-02-25 04:13:30 | 1.3511
9307 | 恒流充电 | 03:11:50 | 12:54:37 | 0.39937 | 3.3834 | 1.2769 | 4.2311 | 2025-02-25 04:13:35 | 1.3512
9308 | 恒流充电 | 03:11:55 | 12:54:42 | 0.39937 | 3.3837 | 1.2775 | 4.2329 | 2025-02-25 04:13:40 | 1.3513
9309 | 恒流充电 | 03:12:00 | 12:54:47 | 0.39934 | 3.3836 | 1.278 | 4.2348 | 2025-02-25 04:13:45 | 1.3512
9310 | 恒流充电 | 03:12:05 | 12:54:52 | 0.3994 | 3.3839 | 1.2786 | 4.2367 | 2025-02-25 04:13:50 | 1.3515
9311 | 恒流充电 | 03:12:10 | 12:54:57 | 0.39932 | 3.3837 | 1.2791 | 4.2386 | 2025-02-25 04:13:55 | 1.3512
9312 | 恒流充电 | 03:12:15 | 12:55:02 | 0.39928 | 3.3837 | 1.2797 | 4.2404 | 2025-02-25 04:14:00 | 1.3511
9313 | 恒流充电 | 03:12:20 | 12:55:07 | 0.39932 | 3.3835 | 1.2802 | 4.2423 | 2025-02-25 04:14:05 | 1.3511
9314 | 恒流充电 | 03:12:25 | 12:55:12 | 0.39937 | 3.3837 | 1.2808 | 4.2442 | 2025-02-25 04:14:10 | 1.3514
9315 | 恒流充电 | 03:12:30 | 12:55:17 | 0.39941 | 3.3837 | 1.2814 | 4.2461 | 2025-02-25 04:14:15 | 1.3515
9316 | 恒流充电 | 03:12:35 | 12:55:22 | 0.39939 | 3.3838 | 1.2819 | 4.248 | 2025-02-25 04:14:20 | 1.3515
9317 | 恒流充电 | 03:12:40 | 12:55:27 | 0.39934 | 3.3837 | 1.2825 | 4.2498 | 2025-02-25 04:14:25 | 1.3512
9318 | 恒流充电 | 03:12:45 | 12:55:32 | 0.39938 | 3.3839 | 1.283 | 4.2517 | 2025-02-25 04:14:30 | 1.3515
9319 | 恒流充电 | 03:12:50 | 12:55:37 | 0.39943 | 3.3838 | 1.2836 | 4.2536 | 2025-02-25 04:14:35 | 1.3516
9320 | 恒流充电 | 03:12:55 | 12:55:42 | 0.39933 | 3.3839 | 1.2841 | 4.2555 | 2025-02-25 04:14:40 | 1.3513
9321 | 恒流充电 | 03:13:00 | 12:55:47 | 0.39938 | 3.3839 | 1.2847 | 4.2573 | 2025-02-25 04:14:45 | 1.3514
9322 | 恒流充电 | 03:13:05 | 12:55:52 | 0.3994 | 3.3837 | 1.2852 | 4.2592 | 2025-02-25 04:14:50 | 1.3515
9323 | 恒流充电 | 03:13:10 | 12:55:57 | 0.39944 | 3.3838 | 1.2858 | 4.2611 | 2025-02-25 04:14:55 | 1.3516
9324 | 恒流充电 | 03:13:15 | 12:56:02 | 0.39937 | 3.3839 | 1.2863 | 4.263 | 2025-02-25 04:15:00 | 1.3514
9325 | 恒流充电 | 03:13:20 | 12:56:07 | 0.39938 | 3.3839 | 1.2869 | 4.2648 | 2025-02-25 04:15:05 | 1.3514
9326 | 恒流充电 | 03:13:25 | 12:56:12 | 0.39935 | 3.384 | 1.2875 | 4.2667 | 2025-02-25 04:15:10 | 1.3514
9327 | 恒流充电 | 03:13:30 | 12:56:17 | 0.3994 | 3.384 | 1.288 | 4.2686 | 2025-02-25 04:15:15 | 1.3516
9328 | 恒流充电 | 03:13:35 | 12:56:22 | 0.39939 | 3.384 | 1.2886 | 4.2705 | 2025-02-25 04:15:20 | 1.3515
9329 | 恒流充电 | 03:13:40 | 12:56:27 | 0.39939 | 3.384 | 1.2891 | 4.2724 | 2025-02-25 04:15:25 | 1.3515
9330 | 恒流充电 | 03:13:45 | 12:56:32 | 0.39947 | 3.384 | 1.2897 | 4.2742 | 2025-02-25 04:15:30 | 1.3518
9331 | 恒流充电 | 03:13:50 | 12:56:37 | 0.39934 | 3.3839 | 1.2902 | 4.2761 | 2025-02-25 04:15:35 | 1.3513
9332 | 恒流充电 | 03:13:55 | 12:56:42 | 0.39937 | 3.3841 | 1.2908 | 4.278 | 2025-02-25 04:15:40 | 1.3515
9333 | 恒流充电 | 03:14:00 | 12:56:47 | 0.39934 | 3.3839 | 1.2913 | 4.2799 | 2025-02-25 04:15:45 | 1.3514
9334 | 恒流充电 | 03:14:05 | 12:56:52 | 0.39937 | 3.3841 | 1.2919 | 4.2817 | 2025-02-25 04:15:50 | 1.3515
9335 | 恒流充电 | 03:14:10 | 12:56:57 | 0.3994 | 3.384 | 1.2924 | 4.2836 | 2025-02-25 04:15:55 | 1.3516
9336 | 恒流充电 | 03:14:15 | 12:57:02 | 0.39932 | 3.384 | 1.293 | 4.2855 | 2025-02-25 04:16:00 | 1.3513
9337 | 恒流充电 | 03:14:20 | 12:57:07 | 0.39939 | 3.3839 | 1.2936 | 4.2874 | 2025-02-25 04:16:05 | 1.3515
9338 | 恒流充电 | 03:14:25 | 12:57:12 | 0.39936 | 3.3842 | 1.2941 | 4.2892 | 2025-02-25 04:16:10 | 1.3515
9339 | 恒流充电 | 03:14:30 | 12:57:17 | 0.39935 | 3.3841 | 1.2947 | 4.2911 | 2025-02-25 04:16:15 | 1.3514
9340 | 恒流充电 | 03:14:35 | 12:57:22 | 0.39936 | 3.3841 | 1.2952 | 4.293 | 2025-02-25 04:16:20 | 1.3515
9341 | 恒流充电 | 03:14:40 | 12:57:27 | 0.39938 | 3.3841 | 1.2958 | 4.2949 | 2025-02-25 04:16:25 | 1.3515
9342 | 恒流充电 | 03:14:45 | 12:57:32 | 0.39943 | 3.3841 | 1.2963 | 4.2968 | 2025-02-25 04:16:30 | 1.3517
9343 | 恒流充电 | 03:14:50 | 12:57:37 | 0.39935 | 3.384 | 1.2969 | 4.2986 | 2025-02-25 04:16:35 | 1.3514
9344 | 恒流充电 | 03:14:55 | 12:57:42 | 0.39928 | 3.3843 | 1.2974 | 4.3005 | 2025-02-25 04:16:40 | 1.3513
9345 | 恒流充电 | 03:15:00 | 12:57:47 | 0.39937 | 3.3843 | 1.298 | 4.3024 | 2025-02-25 04:16:45 | 1.3516
9346 | 恒流充电 | 03:15:05 | 12:57:52 | 0.39934 | 3.3843 | 1.2985 | 4.3043 | 2025-02-25 04:16:50 | 1.3515
9347 | 恒流充电 | 03:15:10 | 12:57:57 | 0.39936 | 3.3841 | 1.2991 | 4.3061 | 2025-02-25 04:16:55 | 1.3515
9348 | 恒流充电 | 03:15:15 | 12:58:02 | 0.39938 | 3.3842 | 1.2997 | 4.308 | 2025-02-25 04:17:00 | 1.3516
9349 | 恒流充电 | 03:15:20 | 12:58:07 | 0.39937 | 3.3842 | 1.3002 | 4.3099 | 2025-02-25 04:17:05 | 1.3515
9350 | 恒流充电 | 03:15:25 | 12:58:12 | 0.39932 | 3.384 | 1.3008 | 4.3118 | 2025-02-25 04:17:10 | 1.3513
9351 | 恒流充电 | 03:15:30 | 12:58:17 | 0.39939 | 3.3842 | 1.3013 | 4.3137 | 2025-02-25 04:17:15 | 1.3516
9352 | 恒流充电 | 03:15:35 | 12:58:22 | 0.3994 | 3.3844 | 1.3019 | 4.3155 | 2025-02-25 04:17:20 | 1.3517
9353 | 恒流充电 | 03:15:40 | 12:58:27 | 0.39948 | 3.3842 | 1.3024 | 4.3174 | 2025-02-25 04:17:25 | 1.3519
9354 | 恒流充电 | 03:15:45 | 12:58:32 | 0.39928 | 3.3842 | 1.303 | 4.3193 | 2025-02-25 04:17:30 | 1.3512
9355 | 恒流充电 | 03:15:50 | 12:58:37 | 0.39937 | 3.3842 | 1.3035 | 4.3212 | 2025-02-25 04:17:35 | 1.3516
9356 | 恒流充电 | 03:15:55 | 12:58:42 | 0.39948 | 3.3845 | 1.3041 | 4.323 | 2025-02-25 04:17:40 | 1.352
9357 | 恒流充电 | 03:16:00 | 12:58:47 | 0.39934 | 3.3844 | 1.3046 | 4.3249 | 2025-02-25 04:17:45 | 1.3515
9358 | 恒流充电 | 03:16:05 | 12:58:52 | 0.39932 | 3.3844 | 1.3052 | 4.3268 | 2025-02-25 04:17:50 | 1.3515
9359 | 恒流充电 | 03:16:10 | 12:58:57 | 0.39938 | 3.3844 | 1.3058 | 4.3287 | 2025-02-25 04:17:55 | 1.3516
9360 | 恒流充电 | 03:16:15 | 12:59:02 | 0.39931 | 3.3844 | 1.3063 | 4.3305 | 2025-02-25 04:18:00 | 1.3514
9361 | 恒流充电 | 03:16:20 | 12:59:07 | 0.39943 | 3.3844 | 1.3069 | 4.3324 | 2025-02-25 04:18:05 | 1.3518
9362 | 恒流充电 | 03:16:25 | 12:59:12 | 0.39935 | 3.3844 | 1.3074 | 4.3343 | 2025-02-25 04:18:10 | 1.3516
9363 | 恒流充电 | 03:16:30 | 12:59:17 | 0.39927 | 3.3843 | 1.308 | 4.3362 | 2025-02-25 04:18:15 | 1.3513
9364 | 恒流充电 | 03:16:35 | 12:59:22 | 0.39936 | 3.3845 | 1.3085 | 4.3381 | 2025-02-25 04:18:20 | 1.3517
9365 | 恒流充电 | 03:16:40 | 12:59:27 | 0.39938 | 3.3845 | 1.3091 | 4.3399 | 2025-02-25 04:18:25 | 1.3517
9366 | 恒流充电 | 03:16:45 | 12:59:32 | 0.3994 | 3.3846 | 1.3096 | 4.3418 | 2025-02-25 04:18:30 | 1.3518
9367 | 恒流充电 | 03:16:50 | 12:59:37 | 0.39947 | 3.3846 | 1.3102 | 4.3437 | 2025-02-25 04:18:35 | 1.352
9368 | 恒流充电 | 03:16:55 | 12:59:42 | 0.39933 | 3.3847 | 1.3107 | 4.3456 | 2025-02-25 04:18:40 | 1.3516
9369 | 恒流充电 | 03:17:00 | 12:59:47 | 0.3994 | 3.3844 | 1.3113 | 4.3474 | 2025-02-25 04:18:45 | 1.3517
9370 | 恒流充电 | 03:17:05 | 12:59:52 | 0.39937 | 3.3847 | 1.3119 | 4.3493 | 2025-02-25 04:18:50 | 1.3517
9371 | 恒流充电 | 03:17:10 | 12:59:57 | 0.39938 | 3.3846 | 1.3124 | 4.3512 | 2025-02-25 04:18:55 | 1.3517
9372 | 恒流充电 | 03:17:15 | 13:00:02 | 0.39937 | 3.3846 | 1.313 | 4.3531 | 2025-02-25 04:19:00 | 1.3517
9373 | 恒流充电 | 03:17:20 | 13:00:07 | 0.39933 | 3.3845 | 1.3135 | 4.355 | 2025-02-25 04:19:05 | 1.3515
9374 | 恒流充电 | 03:17:25 | 13:00:12 | 0.39934 | 3.3847 | 1.3141 | 4.3568 | 2025-02-25 04:19:10 | 1.3516
9375 | 恒流充电 | 03:17:30 | 13:00:17 | 0.39939 | 3.3848 | 1.3146 | 4.3587 | 2025-02-25 04:19:15 | 1.3518
9376 | 恒流充电 | 03:17:35 | 13:00:22 | 0.39937 | 3.3846 | 1.3152 | 4.3606 | 2025-02-25 04:19:20 | 1.3517
9377 | 恒流充电 | 03:17:40 | 13:00:27 | 0.3993 | 3.3846 | 1.3157 | 4.3625 | 2025-02-25 04:19:25 | 1.3515
9378 | 恒流充电 | 03:17:45 | 13:00:32 | 0.39937 | 3.3846 | 1.3163 | 4.3643 | 2025-02-25 04:19:30 | 1.3517
9379 | 恒流充电 | 03:17:50 | 13:00:37 | 0.39938 | 3.3845 | 1.3169 | 4.3662 | 2025-02-25 04:19:35 | 1.3517
9380 | 恒流充电 | 03:17:55 | 13:00:42 | 0.39941 | 3.3847 | 1.3174 | 4.3681 | 2025-02-25 04:19:40 | 1.3519
9381 | 恒流充电 | 03:18:00 | 13:00:47 | 0.3993 | 3.3846 | 1.318 | 4.37 | 2025-02-25 04:19:45 | 1.3515
9382 | 恒流充电 | 03:18:05 | 13:00:52 | 0.39935 | 3.3846 | 1.3185 | 4.3718 | 2025-02-25 04:19:50 | 1.3516
9383 | 恒流充电 | 03:18:10 | 13:00:57 | 0.39937 | 3.3847 | 1.3191 | 4.3737 | 2025-02-25 04:19:55 | 1.3518
9384 | 恒流充电 | 03:18:15 | 13:01:02 | 0.39938 | 3.3847 | 1.3196 | 4.3756 | 2025-02-25 04:20:00 | 1.3518
9385 | 恒流充电 | 03:18:20 | 13:01:07 | 0.39935 | 3.3849 | 1.3202 | 4.3775 | 2025-02-25 04:20:05 | 1.3517
9386 | 恒流充电 | 03:18:25 | 13:01:12 | 0.39937 | 3.3847 | 1.3207 | 4.3794 | 2025-02-25 04:20:10 | 1.3517
9387 | 恒流充电 | 03:18:30 | 13:01:17 | 0.39939 | 3.3848 | 1.3213 | 4.3812 | 2025-02-25 04:20:15 | 1.3519
9388 | 恒流充电 | 03:18:35 | 13:01:22 | 0.39942 | 3.385 | 1.3218 | 4.3831 | 2025-02-25 04:20:20 | 1.352
9389 | 恒流充电 | 03:18:40 | 13:01:27 | 0.39931 | 3.3849 | 1.3224 | 4.385 | 2025-02-25 04:20:25 | 1.3516
9390 | 恒流充电 | 03:18:45 | 13:01:32 | 0.39935 | 3.3848 | 1.323 | 4.3869 | 2025-02-25 04:20:30 | 1.3517
9391 | 恒流充电 | 03:18:50 | 13:01:37 | 0.39935 | 3.3848 | 1.3235 | 4.3887 | 2025-02-25 04:20:35 | 1.3517
9392 | 恒流充电 | 03:18:55 | 13:01:42 | 0.39938 | 3.3847 | 1.3241 | 4.3906 | 2025-02-25 04:20:40 | 1.3518
9393 | 恒流充电 | 03:19:00 | 13:01:47 | 0.39945 | 3.3849 | 1.3246 | 4.3925 | 2025-02-25 04:20:45 | 1.3521
9394 | 恒流充电 | 03:19:05 | 13:01:52 | 0.39933 | 3.3848 | 1.3252 | 4.3944 | 2025-02-25 04:20:50 | 1.3517
9395 | 恒流充电 | 03:19:10 | 13:01:57 | 0.39938 | 3.3849 | 1.3257 | 4.3963 | 2025-02-25 04:20:55 | 1.3518
9396 | 恒流充电 | 03:19:15 | 13:02:02 | 0.39944 | 3.3849 | 1.3263 | 4.3981 | 2025-02-25 04:21:00 | 1.3521
9397 | 恒流充电 | 03:19:20 | 13:02:07 | 0.39937 | 3.3848 | 1.3268 | 4.4 | 2025-02-25 04:21:05 | 1.3518
9398 | 恒流充电 | 03:19:25 | 13:02:12 | 0.39937 | 3.3848 | 1.3274 | 4.4019 | 2025-02-25 04:21:10 | 1.3518
9399 | 恒流充电 | 03:19:30 | 13:02:17 | 0.39937 | 3.3848 | 1.3279 | 4.4038 | 2025-02-25 04:21:15 | 1.3518
9400 | 恒流充电 | 03:19:35 | 13:02:22 | 0.39938 | 3.3847 | 1.3285 | 4.4056 | 2025-02-25 04:21:20 | 1.3518
9401 | 恒流充电 | 03:19:40 | 13:02:27 | 0.39942 | 3.3849 | 1.3291 | 4.4075 | 2025-02-25 04:21:25 | 1.352
9402 | 恒流充电 | 03:19:45 | 13:02:32 | 0.39941 | 3.385 | 1.3296 | 4.4094 | 2025-02-25 04:21:30 | 1.352
9403 | 恒流充电 | 03:19:50 | 13:02:37 | 0.39941 | 3.3847 | 1.3302 | 4.4113 | 2025-02-25 04:21:35 | 1.3519
9404 | 恒流充电 | 03:19:55 | 13:02:42 | 0.3994 | 3.385 | 1.3307 | 4.4132 | 2025-02-25 04:21:40 | 1.352
9405 | 恒流充电 | 03:20:00 | 13:02:47 | 0.39942 | 3.385 | 1.3313 | 4.415 | 2025-02-25 04:21:45 | 1.352
9406 | 恒流充电 | 03:20:05 | 13:02:52 | 0.39938 | 3.385 | 1.3318 | 4.4169 | 2025-02-25 04:21:50 | 1.3519
9407 | 恒流充电 | 03:20:10 | 13:02:57 | 0.3995 | 3.3852 | 1.3324 | 4.4188 | 2025-02-25 04:21:55 | 1.3524
9408 | 恒流充电 | 03:20:15 | 13:03:02 | 0.39935 | 3.3852 | 1.3329 | 4.4207 | 2025-02-25 04:22:00 | 1.3519
9409 | 恒流充电 | 03:20:20 | 13:03:07 | 0.39933 | 3.3851 | 1.3335 | 4.4225 | 2025-02-25 04:22:05 | 1.3518
9410 | 恒流充电 | 03:20:25 | 13:03:12 | 0.39936 | 3.385 | 1.334 | 4.4244 | 2025-02-25 04:22:10 | 1.3518
9411 | 恒流充电 | 03:20:30 | 13:03:17 | 0.39935 | 3.3851 | 1.3346 | 4.4263 | 2025-02-25 04:22:15 | 1.3518
9412 | 恒流充电 | 03:20:35 | 13:03:22 | 0.39944 | 3.385 | 1.3352 | 4.4282 | 2025-02-25 04:22:20 | 1.3521
9413 | 恒流充电 | 03:20:40 | 13:03:27 | 0.39935 | 3.3852 | 1.3357 | 4.4301 | 2025-02-25 04:22:25 | 1.3519
9414 | 恒流充电 | 03:20:45 | 13:03:32 | 0.39944 | 3.3851 | 1.3363 | 4.4319 | 2025-02-25 04:22:30 | 1.3521
9415 | 恒流充电 | 03:20:50 | 13:03:37 | 0.39936 | 3.385 | 1.3368 | 4.4338 | 2025-02-25 04:22:35 | 1.3519
9416 | 恒流充电 | 03:20:55 | 13:03:42 | 0.39937 | 3.3852 | 1.3374 | 4.4357 | 2025-02-25 04:22:40 | 1.3519
9417 | 恒流充电 | 03:21:00 | 13:03:47 | 0.39944 | 3.3851 | 1.3379 | 4.4376 | 2025-02-25 04:22:45 | 1.3521
9418 | 恒流充电 | 03:21:05 | 13:03:52 | 0.39936 | 3.385 | 1.3385 | 4.4394 | 2025-02-25 04:22:50 | 1.3518
9419 | 恒流充电 | 03:21:10 | 13:03:57 | 0.3993 | 3.3851 | 1.339 | 4.4413 | 2025-02-25 04:22:55 | 1.3517
9420 | 恒流充电 | 03:21:15 | 13:04:02 | 0.39937 | 3.385 | 1.3396 | 4.4432 | 2025-02-25 04:23:00 | 1.3518
9421 | 恒流充电 | 03:21:20 | 13:04:07 | 0.39941 | 3.3852 | 1.3401 | 4.4451 | 2025-02-25 04:23:05 | 1.3521
9422 | 恒流充电 | 03:21:25 | 13:04:12 | 0.39944 | 3.3852 | 1.3407 | 4.447 | 2025-02-25 04:23:10 | 1.3522
9423 | 恒流充电 | 03:21:30 | 13:04:17 | 0.39937 | 3.3851 | 1.3413 | 4.4488 | 2025-02-25 04:23:15 | 1.3519
9424 | 恒流充电 | 03:21:35 | 13:04:22 | 0.39936 | 3.3851 | 1.3418 | 4.4507 | 2025-02-25 04:23:20 | 1.3519
9425 | 恒流充电 | 03:21:40 | 13:04:27 | 0.39942 | 3.3853 | 1.3424 | 4.4526 | 2025-02-25 04:23:25 | 1.3522
9426 | 恒流充电 | 03:21:45 | 13:04:32 | 0.39944 | 3.385 | 1.3429 | 4.4545 | 2025-02-25 04:23:30 | 1.3521
9427 | 恒流充电 | 03:21:50 | 13:04:37 | 0.39931 | 3.3852 | 1.3435 | 4.4563 | 2025-02-25 04:23:35 | 1.3517
9428 | 恒流充电 | 03:21:55 | 13:04:42 | 0.3993 | 3.3852 | 1.344 | 4.4582 | 2025-02-25 04:23:40 | 1.3517
9429 | 恒流充电 | 03:22:00 | 13:04:47 | 0.39936 | 3.3852 | 1.3446 | 4.4601 | 2025-02-25 04:23:45 | 1.3519
9430 | 恒流充电 | 03:22:05 | 13:04:52 | 0.39931 | 3.3851 | 1.3451 | 4.462 | 2025-02-25 04:23:50 | 1.3517
9431 | 恒流充电 | 03:22:10 | 13:04:57 | 0.39931 | 3.3855 | 1.3457 | 4.4639 | 2025-02-25 04:23:55 | 1.3519
9432 | 恒流充电 | 03:22:15 | 13:05:02 | 0.39935 | 3.3852 | 1.3462 | 4.4657 | 2025-02-25 04:24:00 | 1.3519
9433 | 恒流充电 | 03:22:20 | 13:05:07 | 0.39939 | 3.3852 | 1.3468 | 4.4676 | 2025-02-25 04:24:05 | 1.352
9434 | 恒流充电 | 03:22:25 | 13:05:12 | 0.39933 | 3.3855 | 1.3474 | 4.4695 | 2025-02-25 04:24:10 | 1.3519
9435 | 恒流充电 | 03:22:30 | 13:05:17 | 0.39931 | 3.3854 | 1.3479 | 4.4714 | 2025-02-25 04:24:15 | 1.3518
9436 | 恒流充电 | 03:22:35 | 13:05:22 | 0.39932 | 3.3852 | 1.3485 | 4.4732 | 2025-02-25 04:24:20 | 1.3518
9437 | 恒流充电 | 03:22:40 | 13:05:27 | 0.39937 | 3.3853 | 1.349 | 4.4751 | 2025-02-25 04:24:25 | 1.352
9438 | 恒流充电 | 03:22:45 | 13:05:32 | 0.39937 | 3.3854 | 1.3496 | 4.477 | 2025-02-25 04:24:30 | 1.352
9439 | 恒流充电 | 03:22:50 | 13:05:37 | 0.39938 | 3.3855 | 1.3501 | 4.4789 | 2025-02-25 04:24:35 | 1.3521
9440 | 恒流充电 | 03:22:55 | 13:05:42 | 0.39942 | 3.3854 | 1.3507 | 4.4808 | 2025-02-25 04:24:40 | 1.3522
9441 | 恒流充电 | 03:23:00 | 13:05:47 | 0.39938 | 3.3854 | 1.3512 | 4.4826 | 2025-02-25 04:24:45 | 1.3521
9442 | 恒流充电 | 03:23:05 | 13:05:52 | 0.39936 | 3.3854 | 1.3518 | 4.4845 | 2025-02-25 04:24:50 | 1.352
9443 | 恒流充电 | 03:23:10 | 13:05:57 | 0.39942 | 3.3854 | 1.3524 | 4.4864 | 2025-02-25 04:24:55 | 1.3522
9444 | 恒流充电 | 03:23:15 | 13:06:02 | 0.39939 | 3.3854 | 1.3529 | 4.4883 | 2025-02-25 04:25:00 | 1.3521
9445 | 恒流充电 | 03:23:20 | 13:06:07 | 0.39947 | 3.3855 | 1.3535 | 4.4901 | 2025-02-25 04:25:05 | 1.3524
9446 | 恒流充电 | 03:23:25 | 13:06:12 | 0.39936 | 3.3855 | 1.354 | 4.492 | 2025-02-25 04:25:10 | 1.352
9447 | 恒流充电 | 03:23:30 | 13:06:17 | 0.39942 | 3.3856 | 1.3546 | 4.4939 | 2025-02-25 04:25:15 | 1.3523
9448 | 恒流充电 | 03:23:35 | 13:06:22 | 0.39941 | 3.3855 | 1.3551 | 4.4958 | 2025-02-25 04:25:20 | 1.3522
9449 | 恒流充电 | 03:23:40 | 13:06:27 | 0.39936 | 3.3856 | 1.3557 | 4.4977 | 2025-02-25 04:25:25 | 1.3521
9450 | 恒流充电 | 03:23:45 | 13:06:32 | 0.39943 | 3.3855 | 1.3562 | 4.4995 | 2025-02-25 04:25:30 | 1.3523
9451 | 恒流充电 | 03:23:50 | 13:06:37 | 0.39944 | 3.3855 | 1.3568 | 4.5014 | 2025-02-25 04:25:35 | 1.3523
9452 | 恒流充电 | 03:23:55 | 13:06:42 | 0.39936 | 3.3856 | 1.3573 | 4.5033 | 2025-02-25 04:25:40 | 1.3521
9453 | 恒流充电 | 03:24:00 | 13:06:47 | 0.39935 | 3.3856 | 1.3579 | 4.5052 | 2025-02-25 04:25:45 | 1.352
9454 | 恒流充电 | 03:24:05 | 13:06:52 | 0.39936 | 3.3857 | 1.3585 | 4.507 | 2025-02-25 04:25:50 | 1.3521
9455 | 恒流充电 | 03:24:10 | 13:06:57 | 0.39939 | 3.3856 | 1.359 | 4.5089 | 2025-02-25 04:25:55 | 1.3522
9456 | 恒流充电 | 03:24:15 | 13:07:02 | 0.39929 | 3.3858 | 1.3596 | 4.5108 | 2025-02-25 04:26:00 | 1.3519
9457 | 恒流充电 | 03:24:20 | 13:07:07 | 0.39935 | 3.3856 | 1.3601 | 4.5127 | 2025-02-25 04:26:05 | 1.3521
9458 | 恒流充电 | 03:24:25 | 13:07:12 | 0.39941 | 3.3857 | 1.3607 | 4.5146 | 2025-02-25 04:26:10 | 1.3523
9459 | 恒流充电 | 03:24:30 | 13:07:17 | 0.39941 | 3.3855 | 1.3612 | 4.5164 | 2025-02-25 04:26:15 | 1.3522
9460 | 恒流充电 | 03:24:35 | 13:07:22 | 0.39935 | 3.3856 | 1.3618 | 4.5183 | 2025-02-25 04:26:20 | 1.352
9461 | 恒流充电 | 03:24:40 | 13:07:27 | 0.39935 | 3.3858 | 1.3623 | 4.5202 | 2025-02-25 04:26:25 | 1.3521
9462 | 恒流充电 | 03:24:45 | 13:07:32 | 0.39939 | 3.3857 | 1.3629 | 4.5221 | 2025-02-25 04:26:30 | 1.3522
9463 | 恒流充电 | 03:24:50 | 13:07:37 | 0.39935 | 3.3857 | 1.3634 | 4.5239 | 2025-02-25 04:26:35 | 1.3521
9464 | 恒流充电 | 03:24:55 | 13:07:42 | 0.39931 | 3.3857 | 1.364 | 4.5258 | 2025-02-25 04:26:40 | 1.352
9465 | 恒流充电 | 03:25:00 | 13:07:47 | 0.39938 | 3.3859 | 1.3646 | 4.5277 | 2025-02-25 04:26:45 | 1.3523
9466 | 恒流充电 | 03:25:05 | 13:07:52 | 0.39936 | 3.3858 | 1.3651 | 4.5296 | 2025-02-25 04:26:50 | 1.3522
9467 | 恒流充电 | 03:25:10 | 13:07:57 | 0.39936 | 3.3859 | 1.3657 | 4.5315 | 2025-02-25 04:26:55 | 1.3522
9468 | 恒流充电 | 03:25:15 | 13:08:02 | 0.39938 | 3.3857 | 1.3662 | 4.5333 | 2025-02-25 04:27:00 | 1.3522
9469 | 恒流充电 | 03:25:20 | 13:08:07 | 0.3993 | 3.3857 | 1.3668 | 4.5352 | 2025-02-25 04:27:05 | 1.3519
9470 | 恒流充电 | 03:25:25 | 13:08:12 | 0.39943 | 3.3858 | 1.3673 | 4.5371 | 2025-02-25 04:27:10 | 1.3524
9471 | 恒流充电 | 03:25:30 | 13:08:17 | 0.3994 | 3.3858 | 1.3679 | 4.539 | 2025-02-25 04:27:15 | 1.3523
9472 | 恒流充电 | 03:25:35 | 13:08:22 | 0.39941 | 3.3858 | 1.3684 | 4.5408 | 2025-02-25 04:27:20 | 1.3523
9473 | 恒流充电 | 03:25:40 | 13:08:27 | 0.39942 | 3.3859 | 1.369 | 4.5427 | 2025-02-25 04:27:25 | 1.3524
9474 | 恒流充电 | 03:25:45 | 13:08:32 | 0.39938 | 3.386 | 1.3695 | 4.5446 | 2025-02-25 04:27:30 | 1.3523
9475 | 恒流充电 | 03:25:50 | 13:08:37 | 0.39935 | 3.3859 | 1.3701 | 4.5465 | 2025-02-25 04:27:35 | 1.3521
9476 | 恒流充电 | 03:25:55 | 13:08:42 | 0.39935 | 3.3861 | 1.3707 | 4.5484 | 2025-02-25 04:27:40 | 1.3522
9477 | 恒流充电 | 03:26:00 | 13:08:47 | 0.39934 | 3.3858 | 1.3712 | 4.5502 | 2025-02-25 04:27:45 | 1.3521
9478 | 恒流充电 | 03:26:05 | 13:08:52 | 0.39934 | 3.3857 | 1.3718 | 4.5521 | 2025-02-25 04:27:50 | 1.3521
9479 | 恒流充电 | 03:26:10 | 13:08:57 | 0.39938 | 3.3858 | 1.3723 | 4.554 | 2025-02-25 04:27:55 | 1.3522
9480 | 恒流充电 | 03:26:15 | 13:09:02 | 0.39939 | 3.386 | 1.3729 | 4.5559 | 2025-02-25 04:28:00 | 1.3523
9481 | 恒流充电 | 03:26:20 | 13:09:07 | 0.39938 | 3.3859 | 1.3734 | 4.5578 | 2025-02-25 04:28:05 | 1.3523
9482 | 恒流充电 | 03:26:25 | 13:09:12 | 0.39935 | 3.386 | 1.374 | 4.5596 | 2025-02-25 04:28:10 | 1.3522
9483 | 恒流充电 | 03:26:30 | 13:09:17 | 0.3993 | 3.3858 | 1.3745 | 4.5615 | 2025-02-25 04:28:15 | 1.352
9484 | 恒流充电 | 03:26:35 | 13:09:22 | 0.39932 | 3.386 | 1.3751 | 4.5634 | 2025-02-25 04:28:20 | 1.3521
9485 | 恒流充电 | 03:26:40 | 13:09:27 | 0.3994 | 3.386 | 1.3756 | 4.5653 | 2025-02-25 04:28:25 | 1.3524
9486 | 恒流充电 | 03:26:45 | 13:09:32 | 0.39931 | 3.386 | 1.3762 | 4.5671 | 2025-02-25 04:28:30 | 1.3521
9487 | 恒流充电 | 03:26:50 | 13:09:37 | 0.39931 | 3.386 | 1.3768 | 4.569 | 2025-02-25 04:28:35 | 1.3521
9488 | 恒流充电 | 03:26:55 | 13:09:42 | 0.39935 | 3.386 | 1.3773 | 4.5709 | 2025-02-25 04:28:40 | 1.3522
9489 | 恒流充电 | 03:27:00 | 13:09:47 | 0.3994 | 3.386 | 1.3779 | 4.5728 | 2025-02-25 04:28:45 | 1.3524
9490 | 恒流充电 | 03:27:05 | 13:09:52 | 0.3994 | 3.386 | 1.3784 | 4.5747 | 2025-02-25 04:28:50 | 1.3524
9491 | 恒流充电 | 03:27:10 | 13:09:57 | 0.3994 | 3.3859 | 1.379 | 4.5765 | 2025-02-25 04:28:55 | 1.3523
9492 | 恒流充电 | 03:27:15 | 13:10:02 | 0.39934 | 3.3862 | 1.3795 | 4.5784 | 2025-02-25 04:29:00 | 1.3522
9493 | 恒流充电 | 03:27:20 | 13:10:07 | 0.39937 | 3.3861 | 1.3801 | 4.5803 | 2025-02-25 04:29:05 | 1.3523
9494 | 恒流充电 | 03:27:25 | 13:10:12 | 0.39934 | 3.3861 | 1.3806 | 4.5822 | 2025-02-25 04:29:10 | 1.3522
9495 | 恒流充电 | 03:27:30 | 13:10:17 | 0.3995 | 3.3861 | 1.3812 | 4.584 | 2025-02-25 04:29:15 | 1.3527
9496 | 恒流充电 | 03:27:35 | 13:10:22 | 0.39933 | 3.3862 | 1.3818 | 4.5859 | 2025-02-25 04:29:20 | 1.3522
9497 | 恒流充电 | 03:27:40 | 13:10:27 | 0.3994 | 3.3863 | 1.3823 | 4.5878 | 2025-02-25 04:29:25 | 1.3525
9498 | 恒流充电 | 03:27:45 | 13:10:32 | 0.39944 | 3.3861 | 1.3829 | 4.5897 | 2025-02-25 04:29:30 | 1.3525
9499 | 恒流充电 | 03:27:50 | 13:10:37 | 0.39943 | 3.3862 | 1.3834 | 4.5916 | 2025-02-25 04:29:35 | 1.3525
9500 | 恒流充电 | 03:27:55 | 13:10:42 | 0.39933 | 3.3864 | 1.384 | 4.5934 | 2025-02-25 04:29:40 | 1.3523
9501 | 恒流充电 | 03:28:00 | 13:10:47 | 0.39938 | 3.3862 | 1.3845 | 4.5953 | 2025-02-25 04:29:45 | 1.3524
9502 | 恒流充电 | 03:28:05 | 13:10:52 | 0.39929 | 3.3861 | 1.3851 | 4.5972 | 2025-02-25 04:29:50 | 1.352
9503 | 恒流充电 | 03:28:10 | 13:10:57 | 0.39936 | 3.3863 | 1.3856 | 4.5991 | 2025-02-25 04:29:55 | 1.3524
9504 | 恒流充电 | 03:28:15 | 13:11:02 | 0.39942 | 3.3864 | 1.3862 | 4.601 | 2025-02-25 04:30:00 | 1.3526
9505 | 恒流充电 | 03:28:20 | 13:11:07 | 0.39939 | 3.3862 | 1.3867 | 4.6028 | 2025-02-25 04:30:05 | 1.3524
9506 | 恒流充电 | 03:28:25 | 13:11:12 | 0.3994 | 3.3863 | 1.3873 | 4.6047 | 2025-02-25 04:30:10 | 1.3525
9507 | 恒流充电 | 03:28:30 | 13:11:17 | 0.39933 | 3.3864 | 1.3879 | 4.6066 | 2025-02-25 04:30:15 | 1.3523
9508 | 恒流充电 | 03:28:35 | 13:11:22 | 0.39934 | 3.3863 | 1.3884 | 4.6085 | 2025-02-25 04:30:20 | 1.3523
9509 | 恒流充电 | 03:28:40 | 13:11:27 | 0.39937 | 3.3863 | 1.389 | 4.6103 | 2025-02-25 04:30:25 | 1.3524
9510 | 恒流充电 | 03:28:45 | 13:11:32 | 0.39941 | 3.3863 | 1.3895 | 4.6122 | 2025-02-25 04:30:30 | 1.3525
9511 | 恒流充电 | 03:28:50 | 13:11:37 | 0.3994 | 3.3865 | 1.3901 | 4.6141 | 2025-02-25 04:30:35 | 1.3526
9512 | 恒流充电 | 03:28:55 | 13:11:42 | 0.39937 | 3.3864 | 1.3906 | 4.616 | 2025-02-25 04:30:40 | 1.3524
9513 | 恒流充电 | 03:29:00 | 13:11:47 | 0.39932 | 3.3863 | 1.3912 | 4.6179 | 2025-02-25 04:30:45 | 1.3522
9514 | 恒流充电 | 03:29:05 | 13:11:52 | 0.39938 | 3.3864 | 1.3917 | 4.6197 | 2025-02-25 04:30:50 | 1.3524
9515 | 恒流充电 | 03:29:10 | 13:11:57 | 0.39938 | 3.3864 | 1.3923 | 4.6216 | 2025-02-25 04:30:55 | 1.3524
9516 | 恒流充电 | 03:29:15 | 13:12:02 | 0.39947 | 3.3866 | 1.3928 | 4.6235 | 2025-02-25 04:31:00 | 1.3528
9517 | 恒流充电 | 03:29:20 | 13:12:07 | 0.39935 | 3.3866 | 1.3934 | 4.6254 | 2025-02-25 04:31:05 | 1.3525
9518 | 恒流充电 | 03:29:25 | 13:12:12 | 0.39939 | 3.3866 | 1.394 | 4.6272 | 2025-02-25 04:31:10 | 1.3526
9519 | 恒流充电 | 03:29:30 | 13:12:17 | 0.39936 | 3.3865 | 1.3945 | 4.6291 | 2025-02-25 04:31:15 | 1.3524
9520 | 恒流充电 | 03:29:35 | 13:12:22 | 0.39939 | 3.3864 | 1.3951 | 4.631 | 2025-02-25 04:31:20 | 1.3525
9521 | 恒流充电 | 03:29:40 | 13:12:27 | 0.39936 | 3.3867 | 1.3956 | 4.6329 | 2025-02-25 04:31:25 | 1.3525
9522 | 恒流充电 | 03:29:45 | 13:12:32 | 0.39935 | 3.3865 | 1.3962 | 4.6348 | 2025-02-25 04:31:30 | 1.3524
9523 | 恒流充电 | 03:29:50 | 13:12:37 | 0.39944 | 3.3865 | 1.3967 | 4.6366 | 2025-02-25 04:31:35 | 1.3527
9524 | 恒流充电 | 03:29:55 | 13:12:42 | 0.39937 | 3.3866 | 1.3973 | 4.6385 | 2025-02-25 04:31:40 | 1.3525
9525 | 恒流充电 | 03:30:00 | 13:12:47 | 0.3994 | 3.3867 | 1.3978 | 4.6404 | 2025-02-25 04:31:45 | 1.3526
9526 | 恒流充电 | 03:30:05 | 13:12:52 | 0.39939 | 3.3865 | 1.3984 | 4.6423 | 2025-02-25 04:31:50 | 1.3525
9527 | 恒流充电 | 03:30:10 | 13:12:57 | 0.39938 | 3.3867 | 1.3989 | 4.6442 | 2025-02-25 04:31:55 | 1.3526
9528 | 恒流充电 | 03:30:15 | 13:13:02 | 0.39934 | 3.3865 | 1.3995 | 4.646 | 2025-02-25 04:32:00 | 1.3524
9529 | 恒流充电 | 03:30:20 | 13:13:07 | 0.39943 | 3.3866 | 1.4001 | 4.6479 | 2025-02-25 04:32:05 | 1.3527
9530 | 恒流充电 | 03:30:25 | 13:13:12 | 0.39932 | 3.3866 | 1.4006 | 4.6498 | 2025-02-25 04:32:10 | 1.3523
9531 | 恒流充电 | 03:30:30 | 13:13:17 | 0.39936 | 3.3868 | 1.4012 | 4.6517 | 2025-02-25 04:32:15 | 1.3526
9532 | 恒流充电 | 03:30:35 | 13:13:22 | 0.39939 | 3.3867 | 1.4017 | 4.6535 | 2025-02-25 04:32:20 | 1.3526
9533 | 恒流充电 | 03:30:40 | 13:13:27 | 0.39935 | 3.3866 | 1.4023 | 4.6554 | 2025-02-25 04:32:25 | 1.3525
9534 | 恒流充电 | 03:30:45 | 13:13:32 | 0.3994 | 3.3867 | 1.4028 | 4.6573 | 2025-02-25 04:32:30 | 1.3526
9535 | 恒流充电 | 03:30:50 | 13:13:37 | 0.39934 | 3.3867 | 1.4034 | 4.6592 | 2025-02-25 04:32:35 | 1.3525
9536 | 恒流充电 | 03:30:55 | 13:13:42 | 0.39935 | 3.3868 | 1.4039 | 4.6611 | 2025-02-25 04:32:40 | 1.3525
9537 | 恒流充电 | 03:31:00 | 13:13:47 | 0.3994 | 3.3866 | 1.4045 | 4.6629 | 2025-02-25 04:32:45 | 1.3526
9538 | 恒流充电 | 03:31:05 | 13:13:52 | 0.39939 | 3.3868 | 1.405 | 4.6648 | 2025-02-25 04:32:50 | 1.3526
9539 | 恒流充电 | 03:31:10 | 13:13:57 | 0.39944 | 3.3869 | 1.4056 | 4.6667 | 2025-02-25 04:32:55 | 1.3528
9540 | 恒流充电 | 03:31:15 | 13:14:02 | 0.39937 | 3.3868 | 1.4062 | 4.6686 | 2025-02-25 04:33:00 | 1.3526
9541 | 恒流充电 | 03:31:20 | 13:14:07 | 0.39938 | 3.3868 | 1.4067 | 4.6705 | 2025-02-25 04:33:05 | 1.3526
9542 | 恒流充电 | 03:31:25 | 13:14:12 | 0.39939 | 3.3867 | 1.4073 | 4.6723 | 2025-02-25 04:33:10 | 1.3526
9543 | 恒流充电 | 03:31:30 | 13:14:17 | 0.39937 | 3.3869 | 1.4078 | 4.6742 | 2025-02-25 04:33:15 | 1.3526
9544 | 恒流充电 | 03:31:35 | 13:14:22 | 0.39944 | 3.3868 | 1.4084 | 4.6761 | 2025-02-25 04:33:20 | 1.3528
9545 | 恒流充电 | 03:31:40 | 13:14:27 | 0.39944 | 3.3867 | 1.4089 | 4.678 | 2025-02-25 04:33:25 | 1.3528
9546 | 恒流充电 | 03:31:45 | 13:14:32 | 0.39932 | 3.3868 | 1.4095 | 4.6798 | 2025-02-25 04:33:30 | 1.3524
9547 | 恒流充电 | 03:31:50 | 13:14:37 | 0.39936 | 3.387 | 1.41 | 4.6817 | 2025-02-25 04:33:35 | 1.3526
9548 | 恒流充电 | 03:31:55 | 13:14:42 | 0.39937 | 3.387 | 1.4106 | 4.6836 | 2025-02-25 04:33:40 | 1.3527
9549 | 恒流充电 | 03:32:00 | 13:14:47 | 0.3994 | 3.387 | 1.4111 | 4.6855 | 2025-02-25 04:33:45 | 1.3528
9550 | 恒流充电 | 03:32:05 | 13:14:52 | 0.39936 | 3.3869 | 1.4117 | 4.6874 | 2025-02-25 04:33:50 | 1.3526
9551 | 恒流充电 | 03:32:10 | 13:14:57 | 0.39943 | 3.3869 | 1.4123 | 4.6892 | 2025-02-25 04:33:55 | 1.3529
9552 | 恒流充电 | 03:32:15 | 13:15:02 | 0.3994 | 3.3869 | 1.4128 | 4.6911 | 2025-02-25 04:34:00 | 1.3527
9553 | 恒流充电 | 03:32:20 | 13:15:07 | 0.39935 | 3.3871 | 1.4134 | 4.693 | 2025-02-25 04:34:05 | 1.3526
9554 | 恒流充电 | 03:32:25 | 13:15:12 | 0.39935 | 3.3871 | 1.4139 | 4.6949 | 2025-02-25 04:34:10 | 1.3526
9555 | 恒流充电 | 03:32:30 | 13:15:17 | 0.39935 | 3.387 | 1.4145 | 4.6968 | 2025-02-25 04:34:15 | 1.3526
9556 | 恒流充电 | 03:32:35 | 13:15:22 | 0.39935 | 3.387 | 1.415 | 4.6986 | 2025-02-25 04:34:20 | 1.3526
9557 | 恒流充电 | 03:32:40 | 13:15:27 | 0.39935 | 3.387 | 1.4156 | 4.7005 | 2025-02-25 04:34:25 | 1.3526
9558 | 恒流充电 | 03:32:45 | 13:15:32 | 0.39931 | 3.387 | 1.4161 | 4.7024 | 2025-02-25 04:34:30 | 1.3525
9559 | 恒流充电 | 03:32:50 | 13:15:37 | 0.39936 | 3.387 | 1.4167 | 4.7043 | 2025-02-25 04:34:35 | 1.3526
9560 | 恒流充电 | 03:32:55 | 13:15:42 | 0.39942 | 3.3871 | 1.4173 | 4.7061 | 2025-02-25 04:34:40 | 1.3529
9561 | 恒流充电 | 03:33:00 | 13:15:47 | 0.39946 | 3.387 | 1.4178 | 4.708 | 2025-02-25 04:34:45 | 1.353
9562 | 恒流充电 | 03:33:05 | 13:15:52 | 0.39933 | 3.3869 | 1.4184 | 4.7099 | 2025-02-25 04:34:50 | 1.3525
9563 | 恒流充电 | 03:33:10 | 13:15:57 | 0.39935 | 3.387 | 1.4189 | 4.7118 | 2025-02-25 04:34:55 | 1.3526
9564 | 恒流充电 | 03:33:15 | 13:16:02 | 0.3993 | 3.3872 | 1.4195 | 4.7137 | 2025-02-25 04:35:00 | 1.3525
9565 | 恒流充电 | 03:33:20 | 13:16:07 | 0.39929 | 3.3871 | 1.42 | 4.7155 | 2025-02-25 04:35:05 | 1.3525
9566 | 恒流充电 | 03:33:25 | 13:16:12 | 0.39936 | 3.3872 | 1.4206 | 4.7174 | 2025-02-25 04:35:10 | 1.3527
9567 | 恒流充电 | 03:33:30 | 13:16:17 | 0.39942 | 3.3871 | 1.4211 | 4.7193 | 2025-02-25 04:35:15 | 1.3529
9568 | 恒流充电 | 03:33:35 | 13:16:22 | 0.39938 | 3.3872 | 1.4217 | 4.7212 | 2025-02-25 04:35:20 | 1.3528
9569 | 恒流充电 | 03:33:40 | 13:16:27 | 0.39935 | 3.3873 | 1.4222 | 4.7231 | 2025-02-25 04:35:25 | 1.3527
9570 | 恒流充电 | 03:33:45 | 13:16:32 | 0.39939 | 3.3873 | 1.4228 | 4.7249 | 2025-02-25 04:35:30 | 1.3528
9571 | 恒流充电 | 03:33:50 | 13:16:37 | 0.39941 | 3.3868 | 1.4234 | 4.7268 | 2025-02-25 04:35:35 | 1.3527
9572 | 恒流充电 | 03:33:55 | 13:16:42 | 0.39942 | 3.387 | 1.4239 | 4.7287 | 2025-02-25 04:35:40 | 1.3528
9573 | 恒流充电 | 03:34:00 | 13:16:47 | 0.3994 | 3.3872 | 1.4245 | 4.7306 | 2025-02-25 04:35:45 | 1.3529
9574 | 恒流充电 | 03:34:05 | 13:16:52 | 0.39945 | 3.3873 | 1.425 | 4.7325 | 2025-02-25 04:35:50 | 1.3531
9575 | 恒流充电 | 03:34:10 | 13:16:57 | 0.39938 | 3.3872 | 1.4256 | 4.7343 | 2025-02-25 04:35:55 | 1.3528
9576 | 恒流充电 | 03:34:15 | 13:17:02 | 0.39942 | 3.3871 | 1.4261 | 4.7362 | 2025-02-25 04:36:00 | 1.3529
9577 | 恒流充电 | 03:34:20 | 13:17:07 | 0.39936 | 3.387 | 1.4267 | 4.7381 | 2025-02-25 04:36:05 | 1.3527
9578 | 恒流充电 | 03:34:25 | 13:17:12 | 0.39939 | 3.3874 | 1.4272 | 4.74 | 2025-02-25 04:36:10 | 1.3529
9579 | 恒流充电 | 03:34:30 | 13:17:17 | 0.39942 | 3.3872 | 1.4278 | 4.7418 | 2025-02-25 04:36:15 | 1.3529
9580 | 恒流充电 | 03:34:35 | 13:17:22 | 0.39931 | 3.3873 | 1.4283 | 4.7437 | 2025-02-25 04:36:20 | 1.3526
9581 | 恒流充电 | 03:34:40 | 13:17:27 | 0.39938 | 3.3873 | 1.4289 | 4.7456 | 2025-02-25 04:36:25 | 1.3528
9582 | 恒流充电 | 03:34:45 | 13:17:32 | 0.39933 | 3.3873 | 1.4295 | 4.7475 | 2025-02-25 04:36:30 | 1.3526
9583 | 恒流充电 | 03:34:50 | 13:17:37 | 0.39936 | 3.3874 | 1.43 | 4.7494 | 2025-02-25 04:36:35 | 1.3528
9584 | 恒流充电 | 03:34:55 | 13:17:42 | 0.3994 | 3.3873 | 1.4306 | 4.7512 | 2025-02-25 04:36:40 | 1.3529
9585 | 恒流充电 | 03:35:00 | 13:17:47 | 0.39934 | 3.3875 | 1.4311 | 4.7531 | 2025-02-25 04:36:45 | 1.3528
9586 | 恒流充电 | 03:35:05 | 13:17:52 | 0.39938 | 3.3875 | 1.4317 | 4.755 | 2025-02-25 04:36:50 | 1.3529
9587 | 恒流充电 | 03:35:10 | 13:17:57 | 0.39943 | 3.3874 | 1.4322 | 4.7569 | 2025-02-25 04:36:55 | 1.353
9588 | 恒流充电 | 03:35:15 | 13:18:02 | 0.39931 | 3.3874 | 1.4328 | 4.7588 | 2025-02-25 04:37:00 | 1.3526
9589 | 恒流充电 | 03:35:20 | 13:18:07 | 0.39942 | 3.3874 | 1.4333 | 4.7606 | 2025-02-25 04:37:05 | 1.353
9590 | 恒流充电 | 03:35:25 | 13:18:12 | 0.39937 | 3.3875 | 1.4339 | 4.7625 | 2025-02-25 04:37:10 | 1.3529
9591 | 恒流充电 | 03:35:30 | 13:18:17 | 0.39938 | 3.3874 | 1.4344 | 4.7644 | 2025-02-25 04:37:15 | 1.3529
9592 | 恒流充电 | 03:35:35 | 13:18:22 | 0.39945 | 3.3875 | 1.435 | 4.7663 | 2025-02-25 04:37:20 | 1.3531
9593 | 恒流充电 | 03:35:40 | 13:18:27 | 0.39936 | 3.3875 | 1.4356 | 4.7682 | 2025-02-25 04:37:25 | 1.3529
9594 | 恒流充电 | 03:35:45 | 13:18:32 | 0.39939 | 3.3877 | 1.4361 | 4.77 | 2025-02-25 04:37:30 | 1.353
9595 | 恒流充电 | 03:35:50 | 13:18:37 | 0.39942 | 3.3875 | 1.4367 | 4.7719 | 2025-02-25 04:37:35 | 1.353
9596 | 恒流充电 | 03:35:55 | 13:18:42 | 0.39934 | 3.3875 | 1.4372 | 4.7738 | 2025-02-25 04:37:40 | 1.3528
9597 | 恒流充电 | 03:36:00 | 13:18:47 | 0.39942 | 3.3874 | 1.4378 | 4.7757 | 2025-02-25 04:37:45 | 1.353
9598 | 恒流充电 | 03:36:05 | 13:18:52 | 0.39938 | 3.3875 | 1.4383 | 4.7775 | 2025-02-25 04:37:50 | 1.3529
9599 | 恒流充电 | 03:36:10 | 13:18:57 | 0.39936 | 3.3874 | 1.4389 | 4.7794 | 2025-02-25 04:37:55 | 1.3528
9600 | 恒流充电 | 03:36:15 | 13:19:02 | 0.39942 | 3.3875 | 1.4394 | 4.7813 | 2025-02-25 04:38:00 | 1.353
9601 | 恒流充电 | 03:36:20 | 13:19:07 | 0.39935 | 3.3876 | 1.44 | 4.7832 | 2025-02-25 04:38:05 | 1.3528
9602 | 恒流充电 | 03:36:25 | 13:19:12 | 0.3994 | 3.3875 | 1.4405 | 4.7851 | 2025-02-25 04:38:10 | 1.353
9603 | 恒流充电 | 03:36:30 | 13:19:17 | 0.39942 | 3.3875 | 1.4411 | 4.7869 | 2025-02-25 04:38:15 | 1.353
9604 | 恒流充电 | 03:36:35 | 13:19:22 | 0.39948 | 3.3874 | 1.4417 | 4.7888 | 2025-02-25 04:38:20 | 1.3532
9605 | 恒流充电 | 03:36:40 | 13:19:27 | 0.39937 | 3.3875 | 1.4422 | 4.7907 | 2025-02-25 04:38:25 | 1.3529
9606 | 恒流充电 | 03:36:45 | 13:19:32 | 0.39941 | 3.3875 | 1.4428 | 4.7926 | 2025-02-25 04:38:30 | 1.353
9607 | 恒流充电 | 03:36:50 | 13:19:37 | 0.39929 | 3.3875 | 1.4433 | 4.7945 | 2025-02-25 04:38:35 | 1.3526
9608 | 恒流充电 | 03:36:55 | 13:19:42 | 0.39936 | 3.3877 | 1.4439 | 4.7963 | 2025-02-25 04:38:40 | 1.3529
9609 | 恒流充电 | 03:37:00 | 13:19:47 | 0.39941 | 3.3876 | 1.4444 | 4.7982 | 2025-02-25 04:38:45 | 1.353
9610 | 恒流充电 | 03:37:05 | 13:19:52 | 0.39939 | 3.3875 | 1.445 | 4.8001 | 2025-02-25 04:38:50 | 1.3529
9611 | 恒流充电 | 03:37:10 | 13:19:57 | 0.39929 | 3.3877 | 1.4455 | 4.802 | 2025-02-25 04:38:55 | 1.3527
9612 | 恒流充电 | 03:37:15 | 13:20:02 | 0.39941 | 3.3877 | 1.4461 | 4.8039 | 2025-02-25 04:39:00 | 1.3531
9613 | 恒流充电 | 03:37:20 | 13:20:07 | 0.39938 | 3.3876 | 1.4466 | 4.8057 | 2025-02-25 04:39:05 | 1.353
9614 | 恒流充电 | 03:37:25 | 13:20:12 | 0.39944 | 3.3878 | 1.4472 | 4.8076 | 2025-02-25 04:39:10 | 1.3532
9615 | 恒流充电 | 03:37:30 | 13:20:17 | 0.39941 | 3.3876 | 1.4478 | 4.8095 | 2025-02-25 04:39:15 | 1.353
9616 | 恒流充电 | 03:37:35 | 13:20:22 | 0.39941 | 3.3876 | 1.4483 | 4.8114 | 2025-02-25 04:39:20 | 1.3531
9617 | 恒流充电 | 03:37:40 | 13:20:27 | 0.39932 | 3.3877 | 1.4489 | 4.8132 | 2025-02-25 04:39:25 | 1.3528
9618 | 恒流充电 | 03:37:45 | 13:20:32 | 0.39943 | 3.3878 | 1.4494 | 4.8151 | 2025-02-25 04:39:30 | 1.3532
9619 | 恒流充电 | 03:37:50 | 13:20:37 | 0.39945 | 3.3878 | 1.45 | 4.817 | 2025-02-25 04:39:35 | 1.3532
9620 | 恒流充电 | 03:37:55 | 13:20:42 | 0.3994 | 3.3876 | 1.4505 | 4.8189 | 2025-02-25 04:39:40 | 1.353
9621 | 恒流充电 | 03:38:00 | 13:20:47 | 0.39934 | 3.3879 | 1.4511 | 4.8208 | 2025-02-25 04:39:45 | 1.3529
9622 | 恒流充电 | 03:38:05 | 13:20:52 | 0.39937 | 3.3878 | 1.4516 | 4.8226 | 2025-02-25 04:39:50 | 1.353
9623 | 恒流充电 | 03:38:10 | 13:20:57 | 0.39933 | 3.3877 | 1.4522 | 4.8245 | 2025-02-25 04:39:55 | 1.3528
9624 | 恒流充电 | 03:38:15 | 13:21:02 | 0.39937 | 3.3878 | 1.4528 | 4.8264 | 2025-02-25 04:40:00 | 1.353
9625 | 恒流充电 | 03:38:20 | 13:21:07 | 0.39938 | 3.3877 | 1.4533 | 4.8283 | 2025-02-25 04:40:05 | 1.353
9626 | 恒流充电 | 03:38:25 | 13:21:12 | 0.39942 | 3.388 | 1.4539 | 4.8302 | 2025-02-25 04:40:10 | 1.3533
9627 | 恒流充电 | 03:38:30 | 13:21:17 | 0.3994 | 3.3879 | 1.4544 | 4.832 | 2025-02-25 04:40:15 | 1.3531
9628 | 恒流充电 | 03:38:35 | 13:21:22 | 0.39934 | 3.3879 | 1.455 | 4.8339 | 2025-02-25 04:40:20 | 1.3529
9629 | 恒流充电 | 03:38:40 | 13:21:27 | 0.39929 | 3.3879 | 1.4555 | 4.8358 | 2025-02-25 04:40:25 | 1.3527
9630 | 恒流充电 | 03:38:45 | 13:21:32 | 0.39937 | 3.388 | 1.4561 | 4.8377 | 2025-02-25 04:40:30 | 1.3531
9631 | 恒流充电 | 03:38:50 | 13:21:37 | 0.3994 | 3.3879 | 1.4566 | 4.8396 | 2025-02-25 04:40:35 | 1.3532
9632 | 恒流充电 | 03:38:55 | 13:21:42 | 0.39945 | 3.388 | 1.4572 | 4.8414 | 2025-02-25 04:40:40 | 1.3533
9633 | 恒流充电 | 03:39:00 | 13:21:47 | 0.39936 | 3.3878 | 1.4577 | 4.8433 | 2025-02-25 04:40:45 | 1.353
9634 | 恒流充电 | 03:39:05 | 13:21:52 | 0.39941 | 3.388 | 1.4583 | 4.8452 | 2025-02-25 04:40:50 | 1.3532
9635 | 恒流充电 | 03:39:10 | 13:21:57 | 0.39941 | 3.3881 | 1.4589 | 4.8471 | 2025-02-25 04:40:55 | 1.3532
9636 | 恒流充电 | 03:39:15 | 13:22:02 | 0.3994 | 3.388 | 1.4594 | 4.849 | 2025-02-25 04:41:00 | 1.3532
9637 | 恒流充电 | 03:39:20 | 13:22:07 | 0.39934 | 3.388 | 1.46 | 4.8508 | 2025-02-25 04:41:05 | 1.353
9638 | 恒流充电 | 03:39:25 | 13:22:12 | 0.39939 | 3.3882 | 1.4605 | 4.8527 | 2025-02-25 04:41:10 | 1.3532
9639 | 恒流充电 | 03:39:30 | 13:22:17 | 0.39934 | 3.388 | 1.4611 | 4.8546 | 2025-02-25 04:41:15 | 1.353
9640 | 恒流充电 | 03:39:35 | 13:22:22 | 0.39931 | 3.388 | 1.4616 | 4.8565 | 2025-02-25 04:41:20 | 1.3528
9641 | 恒流充电 | 03:39:40 | 13:22:27 | 0.39943 | 3.3879 | 1.4622 | 4.8584 | 2025-02-25 04:41:25 | 1.3532
9642 | 恒流充电 | 03:39:45 | 13:22:32 | 0.39937 | 3.388 | 1.4627 | 4.8602 | 2025-02-25 04:41:30 | 1.3531
9643 | 恒流充电 | 03:39:50 | 13:22:37 | 0.39938 | 3.3882 | 1.4633 | 4.8621 | 2025-02-25 04:41:35 | 1.3532
9644 | 恒流充电 | 03:39:55 | 13:22:42 | 0.39944 | 3.3883 | 1.4638 | 4.864 | 2025-02-25 04:41:40 | 1.3534
9645 | 恒流充电 | 03:40:00 | 13:22:47 | 0.39934 | 3.388 | 1.4644 | 4.8659 | 2025-02-25 04:41:45 | 1.353
9646 | 恒流充电 | 03:40:05 | 13:22:52 | 0.39944 | 3.3882 | 1.465 | 4.8677 | 2025-02-25 04:41:50 | 1.3534
9647 | 恒流充电 | 03:40:10 | 13:22:57 | 0.39947 | 3.3882 | 1.4655 | 4.8696 | 2025-02-25 04:41:55 | 1.3535
9648 | 恒流充电 | 03:40:15 | 13:23:02 | 0.39944 | 3.3881 | 1.4661 | 4.8715 | 2025-02-25 04:42:00 | 1.3534
9649 | 恒流充电 | 03:40:20 | 13:23:07 | 0.39944 | 3.3882 | 1.4666 | 4.8734 | 2025-02-25 04:42:05 | 1.3534
9650 | 恒流充电 | 03:40:25 | 13:23:12 | 0.39943 | 3.3883 | 1.4672 | 4.8753 | 2025-02-25 04:42:10 | 1.3534
9651 | 恒流充电 | 03:40:30 | 13:23:17 | 0.39934 | 3.3883 | 1.4677 | 4.8771 | 2025-02-25 04:42:15 | 1.3531
9652 | 恒流充电 | 03:40:35 | 13:23:22 | 0.39932 | 3.3883 | 1.4683 | 4.879 | 2025-02-25 04:42:20 | 1.353
9653 | 恒流充电 | 03:40:40 | 13:23:27 | 0.39943 | 3.3884 | 1.4688 | 4.8809 | 2025-02-25 04:42:25 | 1.3534
9654 | 恒流充电 | 03:40:45 | 13:23:32 | 0.39943 | 3.3882 | 1.4694 | 4.8828 | 2025-02-25 04:42:30 | 1.3534
9655 | 恒流充电 | 03:40:50 | 13:23:37 | 0.39931 | 3.3882 | 1.4699 | 4.8847 | 2025-02-25 04:42:35 | 1.353
9656 | 恒流充电 | 03:40:55 | 13:23:42 | 0.39938 | 3.3883 | 1.4705 | 4.8865 | 2025-02-25 04:42:40 | 1.3532
9657 | 恒流充电 | 03:41:00 | 13:23:47 | 0.39939 | 3.3883 | 1.4711 | 4.8884 | 2025-02-25 04:42:45 | 1.3533
9658 | 恒流充电 | 03:41:05 | 13:23:52 | 0.39942 | 3.3883 | 1.4716 | 4.8903 | 2025-02-25 04:42:50 | 1.3534
9659 | 恒流充电 | 03:41:10 | 13:23:57 | 0.39945 | 3.3885 | 1.4722 | 4.8922 | 2025-02-25 04:42:55 | 1.3535
9660 | 恒流充电 | 03:41:15 | 13:24:02 | 0.39934 | 3.3883 | 1.4727 | 4.8941 | 2025-02-25 04:43:00 | 1.3531
9661 | 恒流充电 | 03:41:20 | 13:24:07 | 0.39944 | 3.3886 | 1.4733 | 4.8959 | 2025-02-25 04:43:05 | 1.3535
9662 | 恒流充电 | 03:41:25 | 13:24:12 | 0.39936 | 3.3884 | 1.4738 | 4.8978 | 2025-02-25 04:43:10 | 1.3532
9663 | 恒流充电 | 03:41:30 | 13:24:17 | 0.39941 | 3.3884 | 1.4744 | 4.8997 | 2025-02-25 04:43:15 | 1.3534
9664 | 恒流充电 | 03:41:35 | 13:24:22 | 0.3994 | 3.3884 | 1.4749 | 4.9016 | 2025-02-25 04:43:20 | 1.3533
9665 | 恒流充电 | 03:41:40 | 13:24:27 | 0.3994 | 3.3884 | 1.4755 | 4.9035 | 2025-02-25 04:43:25 | 1.3533
9666 | 恒流充电 | 03:41:45 | 13:24:32 | 0.39941 | 3.3883 | 1.476 | 4.9053 | 2025-02-25 04:43:30 | 1.3533
9667 | 恒流充电 | 03:41:50 | 13:24:37 | 0.3994 | 3.3885 | 1.4766 | 4.9072 | 2025-02-25 04:43:35 | 1.3534
9668 | 恒流充电 | 03:41:55 | 13:24:42 | 0.39941 | 3.3885 | 1.4772 | 4.9091 | 2025-02-25 04:43:40 | 1.3534
9669 | 恒流充电 | 03:42:00 | 13:24:47 | 0.39936 | 3.3885 | 1.4777 | 4.911 | 2025-02-25 04:43:45 | 1.3532
9670 | 恒流充电 | 03:42:05 | 13:24:52 | 0.39944 | 3.3884 | 1.4783 | 4.9129 | 2025-02-25 04:43:50 | 1.3535
9671 | 恒流充电 | 03:42:10 | 13:24:57 | 0.39942 | 3.3884 | 1.4788 | 4.9147 | 2025-02-25 04:43:55 | 1.3534
9672 | 恒流充电 | 03:42:15 | 13:25:02 | 0.39939 | 3.3884 | 1.4794 | 4.9166 | 2025-02-25 04:44:00 | 1.3533
9673 | 恒流充电 | 03:42:20 | 13:25:07 | 0.39936 | 3.3885 | 1.4799 | 4.9185 | 2025-02-25 04:44:05 | 1.3532
9674 | 恒流充电 | 03:42:25 | 13:25:12 | 0.39942 | 3.3885 | 1.4805 | 4.9204 | 2025-02-25 04:44:10 | 1.3534
9675 | 恒流充电 | 03:42:30 | 13:25:17 | 0.3994 | 3.3885 | 1.481 | 4.9223 | 2025-02-25 04:44:15 | 1.3534
9676 | 恒流充电 | 03:42:35 | 13:25:22 | 0.39936 | 3.3886 | 1.4816 | 4.9241 | 2025-02-25 04:44:20 | 1.3533
9677 | 恒流充电 | 03:42:40 | 13:25:27 | 0.39939 | 3.3886 | 1.4822 | 4.926 | 2025-02-25 04:44:25 | 1.3534
9678 | 恒流充电 | 03:42:45 | 13:25:32 | 0.39939 | 3.3887 | 1.4827 | 4.9279 | 2025-02-25 04:44:30 | 1.3534
9679 | 恒流充电 | 03:42:50 | 13:25:37 | 0.39935 | 3.3887 | 1.4833 | 4.9298 | 2025-02-25 04:44:35 | 1.3532
9680 | 恒流充电 | 03:42:55 | 13:25:42 | 0.39939 | 3.3887 | 1.4838 | 4.9317 | 2025-02-25 04:44:40 | 1.3534
9681 | 恒流充电 | 03:43:00 | 13:25:47 | 0.39934 | 3.3887 | 1.4844 | 4.9335 | 2025-02-25 04:44:45 | 1.3533
9682 | 恒流充电 | 03:43:05 | 13:25:52 | 0.39941 | 3.3886 | 1.4849 | 4.9354 | 2025-02-25 04:44:50 | 1.3534
9683 | 恒流充电 | 03:43:10 | 13:25:57 | 0.39941 | 3.3888 | 1.4855 | 4.9373 | 2025-02-25 04:44:55 | 1.3535
9684 | 恒流充电 | 03:43:15 | 13:26:02 | 0.39943 | 3.3888 | 1.486 | 4.9392 | 2025-02-25 04:45:00 | 1.3536
9685 | 恒流充电 | 03:43:20 | 13:26:07 | 0.39931 | 3.3888 | 1.4866 | 4.9411 | 2025-02-25 04:45:05 | 1.3532
9686 | 恒流充电 | 03:43:25 | 13:26:12 | 0.39939 | 3.3886 | 1.4871 | 4.9429 | 2025-02-25 04:45:10 | 1.3534
9687 | 恒流充电 | 03:43:30 | 13:26:17 | 0.39934 | 3.3887 | 1.4877 | 4.9448 | 2025-02-25 04:45:15 | 1.3532
9688 | 恒流充电 | 03:43:35 | 13:26:22 | 0.39942 | 3.3889 | 1.4883 | 4.9467 | 2025-02-25 04:45:20 | 1.3536
9689 | 恒流充电 | 03:43:40 | 13:26:27 | 0.39939 | 3.3887 | 1.4888 | 4.9486 | 2025-02-25 04:45:25 | 1.3534
9690 | 恒流充电 | 03:43:45 | 13:26:32 | 0.39942 | 3.3888 | 1.4894 | 4.9505 | 2025-02-25 04:45:30 | 1.3536
9691 | 恒流充电 | 03:43:50 | 13:26:37 | 0.39935 | 3.3887 | 1.4899 | 4.9523 | 2025-02-25 04:45:35 | 1.3533
9692 | 恒流充电 | 03:43:55 | 13:26:42 | 0.3994 | 3.389 | 1.4905 | 4.9542 | 2025-02-25 04:45:40 | 1.3536
9693 | 恒流充电 | 03:44:00 | 13:26:47 | 0.39939 | 3.3888 | 1.491 | 4.9561 | 2025-02-25 04:45:45 | 1.3535
9694 | 恒流充电 | 03:44:05 | 13:26:52 | 0.3994 | 3.3888 | 1.4916 | 4.958 | 2025-02-25 04:45:50 | 1.3535
9695 | 恒流充电 | 03:44:10 | 13:26:57 | 0.39933 | 3.3889 | 1.4921 | 4.9598 | 2025-02-25 04:45:55 | 1.3533
9696 | 恒流充电 | 03:44:15 | 13:27:02 | 0.39939 | 3.3889 | 1.4927 | 4.9617 | 2025-02-25 04:46:00 | 1.3535
9697 | 恒流充电 | 03:44:20 | 13:27:07 | 0.39931 | 3.3888 | 1.4932 | 4.9636 | 2025-02-25 04:46:05 | 1.3532
9698 | 恒流充电 | 03:44:25 | 13:27:12 | 0.39937 | 3.3888 | 1.4938 | 4.9655 | 2025-02-25 04:46:10 | 1.3534
9699 | 恒流充电 | 03:44:30 | 13:27:17 | 0.39936 | 3.389 | 1.4944 | 4.9674 | 2025-02-25 04:46:15 | 1.3534
9700 | 恒流充电 | 03:44:35 | 13:27:22 | 0.39944 | 3.3889 | 1.4949 | 4.9692 | 2025-02-25 04:46:20 | 1.3537
9701 | 恒流充电 | 03:44:40 | 13:27:27 | 0.39942 | 3.389 | 1.4955 | 4.9711 | 2025-02-25 04:46:25 | 1.3536
9702 | 恒流充电 | 03:44:45 | 13:27:32 | 0.39939 | 3.3891 | 1.496 | 4.973 | 2025-02-25 04:46:30 | 1.3535
9703 | 恒流充电 | 03:44:50 | 13:27:37 | 0.39939 | 3.389 | 1.4966 | 4.9749 | 2025-02-25 04:46:35 | 1.3535
9704 | 恒流充电 | 03:44:55 | 13:27:42 | 0.39934 | 3.389 | 1.4971 | 4.9768 | 2025-02-25 04:46:40 | 1.3533
9705 | 恒流充电 | 03:45:00 | 13:27:47 | 0.39934 | 3.389 | 1.4977 | 4.9786 | 2025-02-25 04:46:45 | 1.3534
9706 | 恒流充电 | 03:45:05 | 13:27:52 | 0.39944 | 3.3891 | 1.4982 | 4.9805 | 2025-02-25 04:46:50 | 1.3537
9707 | 恒流充电 | 03:45:10 | 13:27:57 | 0.39933 | 3.389 | 1.4988 | 4.9824 | 2025-02-25 04:46:55 | 1.3533
9708 | 恒流充电 | 03:45:15 | 13:28:02 | 0.39934 | 3.3892 | 1.4993 | 4.9843 | 2025-02-25 04:47:00 | 1.3534
9709 | 恒流充电 | 03:45:20 | 13:28:07 | 0.39932 | 3.3891 | 1.4999 | 4.9862 | 2025-02-25 04:47:05 | 1.3533
9710 | 恒流充电 | 03:45:25 | 13:28:12 | 0.39941 | 3.3889 | 1.5005 | 4.988 | 2025-02-25 04:47:10 | 1.3536
9711 | 恒流充电 | 03:45:30 | 13:28:17 | 0.39925 | 3.3888 | 1.501 | 4.9899 | 2025-02-25 04:47:15 | 1.353
9712 | 恒流充电 | 03:45:35 | 13:28:22 | 0.39937 | 3.389 | 1.5016 | 4.9918 | 2025-02-25 04:47:20 | 1.3535
9713 | 恒流充电 | 03:45:40 | 13:28:27 | 0.39941 | 3.389 | 1.5021 | 4.9937 | 2025-02-25 04:47:25 | 1.3536
9714 | 恒流充电 | 03:45:45 | 13:28:32 | 0.39938 | 3.3891 | 1.5027 | 4.9956 | 2025-02-25 04:47:30 | 1.3535
9715 | 恒流充电 | 03:45:50 | 13:28:37 | 0.39939 | 3.389 | 1.5032 | 4.9974 | 2025-02-25 04:47:35 | 1.3535
9716 | 恒流充电 | 03:45:55 | 13:28:42 | 0.39938 | 3.3891 | 1.5038 | 4.9993 | 2025-02-25 04:47:40 | 1.3535
9717 | 恒流充电 | 03:46:00 | 13:28:47 | 0.39941 | 3.3892 | 1.5043 | 5.0012 | 2025-02-25 04:47:45 | 1.3537
9718 | 恒流充电 | 03:46:05 | 13:28:52 | 0.39936 | 3.3892 | 1.5049 | 5.0031 | 2025-02-25 04:47:50 | 1.3535
9719 | 恒流充电 | 03:46:10 | 13:28:57 | 0.39937 | 3.389 | 1.5054 | 5.005 | 2025-02-25 04:47:55 | 1.3535
9720 | 恒流充电 | 03:46:15 | 13:29:02 | 0.39934 | 3.3892 | 1.506 | 5.0068 | 2025-02-25 04:48:00 | 1.3534
9721 | 恒流充电 | 03:46:20 | 13:29:07 | 0.39932 | 3.3892 | 1.5066 | 5.0087 | 2025-02-25 04:48:05 | 1.3534
9722 | 恒流充电 | 03:46:25 | 13:29:12 | 0.39936 | 3.3893 | 1.5071 | 5.0106 | 2025-02-25 04:48:10 | 1.3535
9723 | 恒流充电 | 03:46:30 | 13:29:17 | 0.39939 | 3.3892 | 1.5077 | 5.0125 | 2025-02-25 04:48:15 | 1.3536
9724 | 恒流充电 | 03:46:35 | 13:29:22 | 0.39927 | 3.3896 | 1.5082 | 5.0144 | 2025-02-25 04:48:20 | 1.3534
9725 | 恒流充电 | 03:46:40 | 13:29:27 | 0.39942 | 3.3893 | 1.5088 | 5.0162 | 2025-02-25 04:48:25 | 1.3538
9726 | 恒流充电 | 03:46:45 | 13:29:32 | 0.39936 | 3.3892 | 1.5093 | 5.0181 | 2025-02-25 04:48:30 | 1.3535
9727 | 恒流充电 | 03:46:50 | 13:29:37 | 0.39937 | 3.3895 | 1.5099 | 5.02 | 2025-02-25 04:48:35 | 1.3536
9728 | 恒流充电 | 03:46:55 | 13:29:42 | 0.39941 | 3.3893 | 1.5104 | 5.0219 | 2025-02-25 04:48:40 | 1.3537
9729 | 恒流充电 | 03:47:00 | 13:29:47 | 0.39946 | 3.3892 | 1.511 | 5.0238 | 2025-02-25 04:48:45 | 1.3539
9730 | 恒流充电 | 03:47:05 | 13:29:52 | 0.39936 | 3.3894 | 1.5115 | 5.0256 | 2025-02-25 04:48:50 | 1.3536
9731 | 恒流充电 | 03:47:10 | 13:29:57 | 0.39932 | 3.3893 | 1.5121 | 5.0275 | 2025-02-25 04:48:55 | 1.3534
9732 | 恒流充电 | 03:47:15 | 13:30:02 | 0.3993 | 3.3895 | 1.5127 | 5.0294 | 2025-02-25 04:49:00 | 1.3534
9733 | 恒流充电 | 03:47:20 | 13:30:07 | 0.39942 | 3.3894 | 1.5132 | 5.0313 | 2025-02-25 04:49:05 | 1.3538
9734 | 恒流充电 | 03:47:25 | 13:30:12 | 0.39937 | 3.3895 | 1.5138 | 5.0332 | 2025-02-25 04:49:10 | 1.3536
9735 | 恒流充电 | 03:47:30 | 13:30:17 | 0.39947 | 3.3893 | 1.5143 | 5.035 | 2025-02-25 04:49:15 | 1.3539
9736 | 恒流充电 | 03:47:35 | 13:30:22 | 0.39937 | 3.3894 | 1.5149 | 5.0369 | 2025-02-25 04:49:20 | 1.3536
9737 | 恒流充电 | 03:47:40 | 13:30:27 | 0.39939 | 3.3893 | 1.5154 | 5.0388 | 2025-02-25 04:49:25 | 1.3536
9738 | 恒流充电 | 03:47:45 | 13:30:32 | 0.39953 | 3.3894 | 1.516 | 5.0407 | 2025-02-25 04:49:30 | 1.3542
9739 | 恒流充电 | 03:47:50 | 13:30:37 | 0.39936 | 3.3895 | 1.5165 | 5.0426 | 2025-02-25 04:49:35 | 1.3536
9740 | 恒流充电 | 03:47:55 | 13:30:42 | 0.39944 | 3.3894 | 1.5171 | 5.0444 | 2025-02-25 04:49:40 | 1.3539
9741 | 恒流充电 | 03:48:00 | 13:30:47 | 0.39938 | 3.3895 | 1.5177 | 5.0463 | 2025-02-25 04:49:45 | 1.3537
9742 | 恒流充电 | 03:48:05 | 13:30:52 | 0.39934 | 3.3894 | 1.5182 | 5.0482 | 2025-02-25 04:49:50 | 1.3535
9743 | 恒流充电 | 03:48:10 | 13:30:57 | 0.39945 | 3.3896 | 1.5188 | 5.0501 | 2025-02-25 04:49:55 | 1.354
9744 | 恒流充电 | 03:48:15 | 13:31:02 | 0.39936 | 3.3895 | 1.5193 | 5.052 | 2025-02-25 04:50:00 | 1.3536
9745 | 恒流充电 | 03:48:20 | 13:31:07 | 0.39931 | 3.3895 | 1.5199 | 5.0538 | 2025-02-25 04:50:05 | 1.3534
9746 | 恒流充电 | 03:48:25 | 13:31:12 | 0.39934 | 3.3894 | 1.5204 | 5.0557 | 2025-02-25 04:50:10 | 1.3535
9747 | 恒流充电 | 03:48:30 | 13:31:17 | 0.39939 | 3.3896 | 1.521 | 5.0576 | 2025-02-25 04:50:15 | 1.3538
9748 | 恒流充电 | 03:48:35 | 13:31:22 | 0.39941 | 3.3897 | 1.5215 | 5.0595 | 2025-02-25 04:50:20 | 1.3539
9749 | 恒流充电 | 03:48:40 | 13:31:27 | 0.39941 | 3.3897 | 1.5221 | 5.0614 | 2025-02-25 04:50:25 | 1.3539
9750 | 恒流充电 | 03:48:45 | 13:31:32 | 0.39935 | 3.3896 | 1.5226 | 5.0632 | 2025-02-25 04:50:30 | 1.3536
9751 | 恒流充电 | 03:48:50 | 13:31:37 | 0.39937 | 3.3898 | 1.5232 | 5.0651 | 2025-02-25 04:50:35 | 1.3538
9752 | 恒流充电 | 03:48:55 | 13:31:42 | 0.39928 | 3.3896 | 1.5238 | 5.067 | 2025-02-25 04:50:40 | 1.3534
9753 | 恒流充电 | 03:49:00 | 13:31:47 | 0.39941 | 3.3897 | 1.5243 | 5.0689 | 2025-02-25 04:50:45 | 1.3539
9754 | 恒流充电 | 03:49:05 | 13:31:52 | 0.39938 | 3.3898 | 1.5249 | 5.0708 | 2025-02-25 04:50:50 | 1.3538
9755 | 恒流充电 | 03:49:10 | 13:31:57 | 0.39934 | 3.3898 | 1.5254 | 5.0726 | 2025-02-25 04:50:55 | 1.3537
9756 | 恒流充电 | 03:49:15 | 13:32:02 | 0.39934 | 3.3897 | 1.526 | 5.0745 | 2025-02-25 04:51:00 | 1.3536
9757 | 恒流充电 | 03:49:20 | 13:32:07 | 0.39946 | 3.3897 | 1.5265 | 5.0764 | 2025-02-25 04:51:05 | 1.354
9758 | 恒流充电 | 03:49:25 | 13:32:12 | 0.39938 | 3.3898 | 1.5271 | 5.0783 | 2025-02-25 04:51:10 | 1.3538
9759 | 恒流充电 | 03:49:30 | 13:32:17 | 0.39936 | 3.3899 | 1.5276 | 5.0802 | 2025-02-25 04:51:15 | 1.3538
9760 | 恒流充电 | 03:49:35 | 13:32:22 | 0.39944 | 3.3896 | 1.5282 | 5.082 | 2025-02-25 04:51:20 | 1.3539
9761 | 恒流充电 | 03:49:40 | 13:32:27 | 0.39942 | 3.3898 | 1.5287 | 5.0839 | 2025-02-25 04:51:25 | 1.3539
9762 | 恒流充电 | 03:49:45 | 13:32:32 | 0.39941 | 3.3899 | 1.5293 | 5.0858 | 2025-02-25 04:51:30 | 1.3539
9763 | 恒流充电 | 03:49:50 | 13:32:37 | 0.39935 | 3.3898 | 1.5299 | 5.0877 | 2025-02-25 04:51:35 | 1.3537
9764 | 恒流充电 | 03:49:55 | 13:32:42 | 0.39936 | 3.3899 | 1.5304 | 5.0896 | 2025-02-25 04:51:40 | 1.3538
9765 | 恒流充电 | 03:50:00 | 13:32:47 | 0.39938 | 3.3899 | 1.531 | 5.0915 | 2025-02-25 04:51:45 | 1.3539
9766 | 恒流充电 | 03:50:05 | 13:32:52 | 0.39946 | 3.3898 | 1.5315 | 5.0933 | 2025-02-25 04:51:50 | 1.3541
9767 | 恒流充电 | 03:50:10 | 13:32:57 | 0.39939 | 3.3898 | 1.5321 | 5.0952 | 2025-02-25 04:51:55 | 1.3539
9768 | 恒流充电 | 03:50:15 | 13:33:02 | 0.39934 | 3.3901 | 1.5326 | 5.0971 | 2025-02-25 04:52:00 | 1.3538
9769 | 恒流充电 | 03:50:20 | 13:33:07 | 0.39942 | 3.39 | 1.5332 | 5.099 | 2025-02-25 04:52:05 | 1.3541
9770 | 恒流充电 | 03:50:25 | 13:33:12 | 0.3994 | 3.39 | 1.5337 | 5.1009 | 2025-02-25 04:52:10 | 1.354
9771 | 恒流充电 | 03:50:30 | 13:33:17 | 0.39937 | 3.39 | 1.5343 | 5.1027 | 2025-02-25 04:52:15 | 1.3538
9772 | 恒流充电 | 03:50:35 | 13:33:22 | 0.39934 | 3.39 | 1.5348 | 5.1046 | 2025-02-25 04:52:20 | 1.3538
9773 | 恒流充电 | 03:50:40 | 13:33:27 | 0.39948 | 3.3899 | 1.5354 | 5.1065 | 2025-02-25 04:52:25 | 1.3542
9774 | 恒流充电 | 03:50:45 | 13:33:32 | 0.39938 | 3.39 | 1.536 | 5.1084 | 2025-02-25 04:52:30 | 1.3539
9775 | 恒流充电 | 03:50:50 | 13:33:37 | 0.39937 | 3.39 | 1.5365 | 5.1103 | 2025-02-25 04:52:35 | 1.3539
9776 | 恒流充电 | 03:50:55 | 13:33:42 | 0.39942 | 3.39 | 1.5371 | 5.1121 | 2025-02-25 04:52:40 | 1.354
9777 | 恒流充电 | 03:51:00 | 13:33:47 | 0.39937 | 3.3901 | 1.5376 | 5.114 | 2025-02-25 04:52:45 | 1.3539
9778 | 恒流充电 | 03:51:05 | 13:33:52 | 0.39946 | 3.39 | 1.5382 | 5.1159 | 2025-02-25 04:52:50 | 1.3542
9779 | 恒流充电 | 03:51:10 | 13:33:57 | 0.39947 | 3.3901 | 1.5387 | 5.1178 | 2025-02-25 04:52:55 | 1.3542
9780 | 恒流充电 | 03:51:15 | 13:34:02 | 0.39944 | 3.3902 | 1.5393 | 5.1197 | 2025-02-25 04:53:00 | 1.3542
9781 | 恒流充电 | 03:51:20 | 13:34:07 | 0.39941 | 3.39 | 1.5398 | 5.1215 | 2025-02-25 04:53:05 | 1.354
9782 | 恒流充电 | 03:51:25 | 13:34:12 | 0.39941 | 3.3901 | 1.5404 | 5.1234 | 2025-02-25 04:53:10 | 1.354
9783 | 恒流充电 | 03:51:30 | 13:34:17 | 0.39941 | 3.3901 | 1.5409 | 5.1253 | 2025-02-25 04:53:15 | 1.354
9784 | 恒流充电 | 03:51:35 | 13:34:22 | 0.39937 | 3.3902 | 1.5415 | 5.1272 | 2025-02-25 04:53:20 | 1.354
9785 | 恒流充电 | 03:51:40 | 13:34:27 | 0.39942 | 3.3904 | 1.5421 | 5.1291 | 2025-02-25 04:53:25 | 1.3542
9786 | 恒流充电 | 03:51:45 | 13:34:32 | 0.39936 | 3.3902 | 1.5426 | 5.1309 | 2025-02-25 04:53:30 | 1.3539
9787 | 恒流充电 | 03:51:50 | 13:34:37 | 0.39936 | 3.3903 | 1.5432 | 5.1328 | 2025-02-25 04:53:35 | 1.3539
9788 | 恒流充电 | 03:51:55 | 13:34:42 | 0.39941 | 3.3902 | 1.5437 | 5.1347 | 2025-02-25 04:53:40 | 1.3541
9789 | 恒流充电 | 03:52:00 | 13:34:47 | 0.3994 | 3.3904 | 1.5443 | 5.1366 | 2025-02-25 04:53:45 | 1.3541
9790 | 恒流充电 | 03:52:05 | 13:34:52 | 0.39942 | 3.3903 | 1.5448 | 5.1385 | 2025-02-25 04:53:50 | 1.3541
9791 | 恒流充电 | 03:52:10 | 13:34:57 | 0.3994 | 3.3903 | 1.5454 | 5.1403 | 2025-02-25 04:53:55 | 1.3541
9792 | 恒流充电 | 03:52:15 | 13:35:02 | 0.39935 | 3.3903 | 1.5459 | 5.1422 | 2025-02-25 04:54:00 | 1.3539
9793 | 恒流充电 | 03:52:20 | 13:35:07 | 0.39936 | 3.3903 | 1.5465 | 5.1441 | 2025-02-25 04:54:05 | 1.3539
9794 | 恒流充电 | 03:52:25 | 13:35:12 | 0.39946 | 3.3904 | 1.547 | 5.146 | 2025-02-25 04:54:10 | 1.3543
9795 | 恒流充电 | 03:52:30 | 13:35:17 | 0.39942 | 3.3902 | 1.5476 | 5.1479 | 2025-02-25 04:54:15 | 1.3541
9796 | 恒流充电 | 03:52:35 | 13:35:22 | 0.39944 | 3.3906 | 1.5482 | 5.1497 | 2025-02-25 04:54:20 | 1.3543
9797 | 恒流充电 | 03:52:40 | 13:35:27 | 0.39945 | 3.3904 | 1.5487 | 5.1516 | 2025-02-25 04:54:25 | 1.3543
9798 | 恒流充电 | 03:52:45 | 13:35:32 | 0.39946 | 3.3903 | 1.5493 | 5.1535 | 2025-02-25 04:54:30 | 1.3543
9799 | 恒流充电 | 03:52:50 | 13:35:37 | 0.39941 | 3.3905 | 1.5498 | 5.1554 | 2025-02-25 04:54:35 | 1.3542
9800 | 恒流充电 | 03:52:55 | 13:35:42 | 0.39939 | 3.3904 | 1.5504 | 5.1573 | 2025-02-25 04:54:40 | 1.3541
9801 | 恒流充电 | 03:53:00 | 13:35:47 | 0.39942 | 3.3903 | 1.5509 | 5.1592 | 2025-02-25 04:54:45 | 1.3542
9802 | 恒流充电 | 03:53:05 | 13:35:52 | 0.39938 | 3.3904 | 1.5515 | 5.161 | 2025-02-25 04:54:50 | 1.3541
9803 | 恒流充电 | 03:53:10 | 13:35:57 | 0.39936 | 3.3906 | 1.552 | 5.1629 | 2025-02-25 04:54:55 | 1.3541
9804 | 恒流充电 | 03:53:15 | 13:36:02 | 0.39943 | 3.3904 | 1.5526 | 5.1648 | 2025-02-25 04:55:00 | 1.3542
9805 | 恒流充电 | 03:53:20 | 13:36:07 | 0.39937 | 3.3906 | 1.5532 | 5.1667 | 2025-02-25 04:55:05 | 1.3541
9806 | 恒流充电 | 03:53:25 | 13:36:12 | 0.39937 | 3.3906 | 1.5537 | 5.1686 | 2025-02-25 04:55:10 | 1.3541
9807 | 恒流充电 | 03:53:30 | 13:36:17 | 0.39935 | 3.3907 | 1.5543 | 5.1704 | 2025-02-25 04:55:15 | 1.3541
9808 | 恒流充电 | 03:53:35 | 13:36:22 | 0.39931 | 3.3905 | 1.5548 | 5.1723 | 2025-02-25 04:55:20 | 1.3538
9809 | 恒流充电 | 03:53:40 | 13:36:27 | 0.39936 | 3.3907 | 1.5554 | 5.1742 | 2025-02-25 04:55:25 | 1.3541
9810 | 恒流充电 | 03:53:45 | 13:36:32 | 0.39931 | 3.3907 | 1.5559 | 5.1761 | 2025-02-25 04:55:30 | 1.354
9811 | 恒流充电 | 03:53:50 | 13:36:37 | 0.39933 | 3.3907 | 1.5565 | 5.178 | 2025-02-25 04:55:35 | 1.354
9812 | 恒流充电 | 03:53:55 | 13:36:42 | 0.39933 | 3.3909 | 1.557 | 5.1798 | 2025-02-25 04:55:40 | 1.3541
9813 | 恒流充电 | 03:54:00 | 13:36:47 | 0.39942 | 3.3906 | 1.5576 | 5.1817 | 2025-02-25 04:55:45 | 1.3543
9814 | 恒流充电 | 03:54:05 | 13:36:52 | 0.39929 | 3.3906 | 1.5581 | 5.1836 | 2025-02-25 04:55:50 | 1.3538
9815 | 恒流充电 | 03:54:10 | 13:36:57 | 0.39935 | 3.3905 | 1.5587 | 5.1855 | 2025-02-25 04:55:55 | 1.354
9816 | 恒流充电 | 03:54:15 | 13:37:02 | 0.39936 | 3.3908 | 1.5593 | 5.1874 | 2025-02-25 04:56:00 | 1.3542
9817 | 恒流充电 | 03:54:20 | 13:37:07 | 0.39932 | 3.3908 | 1.5598 | 5.1892 | 2025-02-25 04:56:05 | 1.354
9818 | 恒流充电 | 03:54:25 | 13:37:12 | 0.39933 | 3.3907 | 1.5604 | 5.1911 | 2025-02-25 04:56:10 | 1.354
9819 | 恒流充电 | 03:54:30 | 13:37:17 | 0.39923 | 3.3907 | 1.5609 | 5.193 | 2025-02-25 04:56:15 | 1.3537
9820 | 恒流充电 | 03:54:35 | 13:37:22 | 0.39934 | 3.3908 | 1.5615 | 5.1949 | 2025-02-25 04:56:20 | 1.3541
9821 | 恒流充电 | 03:54:40 | 13:37:27 | 0.39932 | 3.3908 | 1.562 | 5.1968 | 2025-02-25 04:56:25 | 1.354
9822 | 恒流充电 | 03:54:45 | 13:37:32 | 0.39932 | 3.3908 | 1.5626 | 5.1986 | 2025-02-25 04:56:30 | 1.354
9823 | 恒流充电 | 03:54:50 | 13:37:37 | 0.39943 | 3.3909 | 1.5631 | 5.2005 | 2025-02-25 04:56:35 | 1.3544
9824 | 恒流充电 | 03:54:55 | 13:37:42 | 0.39939 | 3.3907 | 1.5637 | 5.2024 | 2025-02-25 04:56:40 | 1.3542
9825 | 恒流充电 | 03:55:00 | 13:37:47 | 0.39936 | 3.3911 | 1.5642 | 5.2043 | 2025-02-25 04:56:45 | 1.3543
9826 | 恒流充电 | 03:55:05 | 13:37:52 | 0.39933 | 3.3909 | 1.5648 | 5.2062 | 2025-02-25 04:56:50 | 1.3541
9827 | 恒流充电 | 03:55:10 | 13:37:57 | 0.39945 | 3.3911 | 1.5654 | 5.208 | 2025-02-25 04:56:55 | 1.3546
9828 | 恒流充电 | 03:55:15 | 13:38:02 | 0.39944 | 3.391 | 1.5659 | 5.2099 | 2025-02-25 04:57:00 | 1.3545
9829 | 恒流充电 | 03:55:20 | 13:38:07 | 0.3994 | 3.3909 | 1.5665 | 5.2118 | 2025-02-25 04:57:05 | 1.3543
9830 | 恒流充电 | 03:55:25 | 13:38:12 | 0.39935 | 3.3909 | 1.567 | 5.2137 | 2025-02-25 04:57:10 | 1.3541
9831 | 恒流充电 | 03:55:30 | 13:38:17 | 0.39931 | 3.391 | 1.5676 | 5.2156 | 2025-02-25 04:57:15 | 1.3541
9832 | 恒流充电 | 03:55:35 | 13:38:22 | 0.39935 | 3.3909 | 1.5681 | 5.2175 | 2025-02-25 04:57:20 | 1.3541
9833 | 恒流充电 | 03:55:40 | 13:38:27 | 0.39938 | 3.3909 | 1.5687 | 5.2193 | 2025-02-25 04:57:25 | 1.3543
9834 | 恒流充电 | 03:55:45 | 13:38:32 | 0.39931 | 3.3909 | 1.5692 | 5.2212 | 2025-02-25 04:57:30 | 1.354
9835 | 恒流充电 | 03:55:50 | 13:38:37 | 0.3993 | 3.3911 | 1.5698 | 5.2231 | 2025-02-25 04:57:35 | 1.3541
9836 | 恒流充电 | 03:55:55 | 13:38:42 | 0.39939 | 3.391 | 1.5703 | 5.225 | 2025-02-25 04:57:40 | 1.3543
9837 | 恒流充电 | 03:56:00 | 13:38:47 | 0.39941 | 3.3912 | 1.5709 | 5.2269 | 2025-02-25 04:57:45 | 1.3545
9838 | 恒流充电 | 03:56:05 | 13:38:52 | 0.3994 | 3.3909 | 1.5715 | 5.2287 | 2025-02-25 04:57:50 | 1.3543
9839 | 恒流充电 | 03:56:10 | 13:38:57 | 0.39954 | 3.391 | 1.572 | 5.2306 | 2025-02-25 04:57:55 | 1.3549
9840 | 恒流充电 | 03:56:15 | 13:39:02 | 0.39936 | 3.3913 | 1.5726 | 5.2325 | 2025-02-25 04:58:00 | 1.3543
9841 | 恒流充电 | 03:56:20 | 13:39:07 | 0.39928 | 3.3911 | 1.5731 | 5.2344 | 2025-02-25 04:58:05 | 1.354
9842 | 恒流充电 | 03:56:25 | 13:39:12 | 0.39936 | 3.3911 | 1.5737 | 5.2363 | 2025-02-25 04:58:10 | 1.3543
9843 | 恒流充电 | 03:56:30 | 13:39:17 | 0.39932 | 3.391 | 1.5742 | 5.2381 | 2025-02-25 04:58:15 | 1.3541
9844 | 恒流充电 | 03:56:35 | 13:39:22 | 0.39944 | 3.3911 | 1.5748 | 5.24 | 2025-02-25 04:58:20 | 1.3545
9845 | 恒流充电 | 03:56:40 | 13:39:27 | 0.39934 | 3.3914 | 1.5753 | 5.2419 | 2025-02-25 04:58:25 | 1.3543
9846 | 恒流充电 | 03:56:45 | 13:39:32 | 0.3994 | 3.3912 | 1.5759 | 5.2438 | 2025-02-25 04:58:30 | 1.3544
9847 | 恒流充电 | 03:56:50 | 13:39:37 | 0.39937 | 3.3914 | 1.5764 | 5.2457 | 2025-02-25 04:58:35 | 1.3544
9848 | 恒流充电 | 03:56:55 | 13:39:42 | 0.39942 | 3.3913 | 1.577 | 5.2476 | 2025-02-25 04:58:40 | 1.3545
9849 | 恒流充电 | 03:57:00 | 13:39:47 | 0.39937 | 3.3912 | 1.5776 | 5.2494 | 2025-02-25 04:58:45 | 1.3543
9850 | 恒流充电 | 03:57:05 | 13:39:52 | 0.39937 | 3.3913 | 1.5781 | 5.2513 | 2025-02-25 04:58:50 | 1.3544
9851 | 恒流充电 | 03:57:10 | 13:39:57 | 0.39937 | 3.3914 | 1.5787 | 5.2532 | 2025-02-25 04:58:55 | 1.3544
9852 | 恒流充电 | 03:57:15 | 13:40:02 | 0.39941 | 3.3912 | 1.5792 | 5.2551 | 2025-02-25 04:59:00 | 1.3545
9853 | 恒流充电 | 03:57:20 | 13:40:07 | 0.3993 | 3.3914 | 1.5798 | 5.257 | 2025-02-25 04:59:05 | 1.3542
9854 | 恒流充电 | 03:57:25 | 13:40:12 | 0.39937 | 3.3912 | 1.5803 | 5.2588 | 2025-02-25 04:59:10 | 1.3543
9855 | 恒流充电 | 03:57:30 | 13:40:17 | 0.39939 | 3.3912 | 1.5809 | 5.2607 | 2025-02-25 04:59:15 | 1.3544
9856 | 恒流充电 | 03:57:35 | 13:40:22 | 0.39933 | 3.3913 | 1.5814 | 5.2626 | 2025-02-25 04:59:20 | 1.3542
9857 | 恒流充电 | 03:57:40 | 13:40:27 | 0.39937 | 3.3914 | 1.582 | 5.2645 | 2025-02-25 04:59:25 | 1.3544
9858 | 恒流充电 | 03:57:45 | 13:40:32 | 0.39945 | 3.3913 | 1.5825 | 5.2664 | 2025-02-25 04:59:30 | 1.3546
9859 | 恒流充电 | 03:57:50 | 13:40:37 | 0.3993 | 3.3913 | 1.5831 | 5.2682 | 2025-02-25 04:59:35 | 1.3542
9860 | 恒流充电 | 03:57:55 | 13:40:42 | 0.39942 | 3.3914 | 1.5837 | 5.2701 | 2025-02-25 04:59:40 | 1.3546
9861 | 恒流充电 | 03:58:00 | 13:40:47 | 0.39944 | 3.3913 | 1.5842 | 5.272 | 2025-02-25 04:59:45 | 1.3546
9862 | 恒流充电 | 03:58:05 | 13:40:52 | 0.39942 | 3.3914 | 1.5848 | 5.2739 | 2025-02-25 04:59:50 | 1.3546
9863 | 恒流充电 | 03:58:10 | 13:40:57 | 0.39943 | 3.3914 | 1.5853 | 5.2758 | 2025-02-25 04:59:55 | 1.3546
9864 | 恒流充电 | 03:58:15 | 13:41:02 | 0.39941 | 3.3916 | 1.5859 | 5.2776 | 2025-02-25 05:00:00 | 1.3546
9865 | 恒流充电 | 03:58:20 | 13:41:07 | 0.3993 | 3.3913 | 1.5864 | 5.2795 | 2025-02-25 05:00:05 | 1.3541
9866 | 恒流充电 | 03:58:25 | 13:41:12 | 0.39941 | 3.3917 | 1.587 | 5.2814 | 2025-02-25 05:00:10 | 1.3547
9867 | 恒流充电 | 03:58:30 | 13:41:17 | 0.39936 | 3.3916 | 1.5875 | 5.2833 | 2025-02-25 05:00:15 | 1.3545
9868 | 恒流充电 | 03:58:35 | 13:41:22 | 0.39939 | 3.3914 | 1.5881 | 5.2852 | 2025-02-25 05:00:20 | 1.3545
9869 | 恒流充电 | 03:58:40 | 13:41:27 | 0.39933 | 3.3916 | 1.5887 | 5.2871 | 2025-02-25 05:00:25 | 1.3544
9870 | 恒流充电 | 03:58:45 | 13:41:32 | 0.39936 | 3.3915 | 1.5892 | 5.2889 | 2025-02-25 05:00:30 | 1.3545
9871 | 恒流充电 | 03:58:50 | 13:41:37 | 0.39937 | 3.3917 | 1.5898 | 5.2908 | 2025-02-25 05:00:35 | 1.3545
9872 | 恒流充电 | 03:58:55 | 13:41:42 | 0.39946 | 3.3917 | 1.5903 | 5.2927 | 2025-02-25 05:00:40 | 1.3548
9873 | 恒流充电 | 03:59:00 | 13:41:47 | 0.39936 | 3.3915 | 1.5909 | 5.2946 | 2025-02-25 05:00:45 | 1.3544
9874 | 恒流充电 | 03:59:05 | 13:41:52 | 0.39935 | 3.3917 | 1.5914 | 5.2965 | 2025-02-25 05:00:50 | 1.3545
9875 | 恒流充电 | 03:59:10 | 13:41:57 | 0.39936 | 3.3916 | 1.592 | 5.2983 | 2025-02-25 05:00:55 | 1.3545
9876 | 恒流充电 | 03:59:15 | 13:42:02 | 0.39946 | 3.3916 | 1.5925 | 5.3002 | 2025-02-25 05:01:00 | 1.3548
9877 | 恒流充电 | 03:59:20 | 13:42:07 | 0.39938 | 3.3916 | 1.5931 | 5.3021 | 2025-02-25 05:01:05 | 1.3545
9878 | 恒流充电 | 03:59:25 | 13:42:12 | 0.39929 | 3.3915 | 1.5936 | 5.304 | 2025-02-25 05:01:10 | 1.3542
9879 | 恒流充电 | 03:59:30 | 13:42:17 | 0.39938 | 3.3919 | 1.5942 | 5.3059 | 2025-02-25 05:01:15 | 1.3546
9880 | 恒流充电 | 03:59:35 | 13:42:22 | 0.39931 | 3.3917 | 1.5948 | 5.3077 | 2025-02-25 05:01:20 | 1.3543
9881 | 恒流充电 | 03:59:40 | 13:42:27 | 0.39939 | 3.3918 | 1.5953 | 5.3096 | 2025-02-25 05:01:25 | 1.3546
9882 | 恒流充电 | 03:59:45 | 13:42:32 | 0.39936 | 3.3917 | 1.5959 | 5.3115 | 2025-02-25 05:01:30 | 1.3545
9883 | 恒流充电 | 03:59:50 | 13:42:37 | 0.3994 | 3.3919 | 1.5964 | 5.3134 | 2025-02-25 05:01:35 | 1.3547
9884 | 恒流充电 | 03:59:55 | 13:42:42 | 0.39933 | 3.3917 | 1.597 | 5.3153 | 2025-02-25 05:01:40 | 1.3544
9885 | 恒流充电 | 04:00:00 | 13:42:47 | 0.3994 | 3.392 | 1.5975 | 5.3172 | 2025-02-25 05:01:45 | 1.3548
9886 | 恒流充电 | 04:00:05 | 13:42:52 | 0.39943 | 3.3918 | 1.5981 | 5.319 | 2025-02-25 05:01:50 | 1.3548
9887 | 恒流充电 | 04:00:10 | 13:42:57 | 0.39938 | 3.3918 | 1.5986 | 5.3209 | 2025-02-25 05:01:55 | 1.3546
9888 | 恒流充电 | 04:00:15 | 13:43:02 | 0.39937 | 3.3921 | 1.5992 | 5.3228 | 2025-02-25 05:02:00 | 1.3547
9889 | 恒流充电 | 04:00:20 | 13:43:07 | 0.39932 | 3.3918 | 1.5997 | 5.3247 | 2025-02-25 05:02:05 | 1.3544
9890 | 恒流充电 | 04:00:25 | 13:43:12 | 0.39938 | 3.3919 | 1.6003 | 5.3266 | 2025-02-25 05:02:10 | 1.3547
9891 | 恒流充电 | 04:00:30 | 13:43:17 | 0.39932 | 3.3919 | 1.6009 | 5.3284 | 2025-02-25 05:02:15 | 1.3545
9892 | 恒流充电 | 04:00:35 | 13:43:22 | 0.39936 | 3.392 | 1.6014 | 5.3303 | 2025-02-25 05:02:20 | 1.3546
9893 | 恒流充电 | 04:00:40 | 13:43:27 | 0.39944 | 3.3922 | 1.602 | 5.3322 | 2025-02-25 05:02:25 | 1.355
9894 | 恒流充电 | 04:00:45 | 13:43:32 | 0.39939 | 3.3919 | 1.6025 | 5.3341 | 2025-02-25 05:02:30 | 1.3547
9895 | 恒流充电 | 04:00:50 | 13:43:37 | 0.39942 | 3.392 | 1.6031 | 5.336 | 2025-02-25 05:02:35 | 1.3548
9896 | 恒流充电 | 04:00:55 | 13:43:42 | 0.39939 | 3.3919 | 1.6036 | 5.3379 | 2025-02-25 05:02:40 | 1.3547
9897 | 恒流充电 | 04:01:00 | 13:43:47 | 0.39946 | 3.3919 | 1.6042 | 5.3397 | 2025-02-25 05:02:45 | 1.3549
9898 | 恒流充电 | 04:01:05 | 13:43:52 | 0.39938 | 3.392 | 1.6047 | 5.3416 | 2025-02-25 05:02:50 | 1.3547
9899 | 恒流充电 | 04:01:10 | 13:43:57 | 0.39932 | 3.3921 | 1.6053 | 5.3435 | 2025-02-25 05:02:55 | 1.3546
9900 | 恒流充电 | 04:01:15 | 13:44:02 | 0.39941 | 3.3922 | 1.6058 | 5.3454 | 2025-02-25 05:03:00 | 1.3549
9901 | 恒流充电 | 04:01:20 | 13:44:07 | 0.39931 | 3.3921 | 1.6064 | 5.3473 | 2025-02-25 05:03:05 | 1.3545
9902 | 恒流充电 | 04:01:25 | 13:44:12 | 0.39934 | 3.3921 | 1.607 | 5.3491 | 2025-02-25 05:03:10 | 1.3546
9903 | 恒流充电 | 04:01:30 | 13:44:17 | 0.39942 | 3.3922 | 1.6075 | 5.351 | 2025-02-25 05:03:15 | 1.3549
9904 | 恒流充电 | 04:01:35 | 13:44:22 | 0.39934 | 3.3924 | 1.6081 | 5.3529 | 2025-02-25 05:03:20 | 1.3547
9905 | 恒流充电 | 04:01:40 | 13:44:27 | 0.39936 | 3.3923 | 1.6086 | 5.3548 | 2025-02-25 05:03:25 | 1.3548
9906 | 恒流充电 | 04:01:45 | 13:44:32 | 0.39944 | 3.3922 | 1.6092 | 5.3567 | 2025-02-25 05:03:30 | 1.355
9907 | 恒流充电 | 04:01:50 | 13:44:37 | 0.3994 | 3.3924 | 1.6097 | 5.3586 | 2025-02-25 05:03:35 | 1.3549
9908 | 恒流充电 | 04:01:55 | 13:44:42 | 0.39934 | 3.3923 | 1.6103 | 5.3604 | 2025-02-25 05:03:40 | 1.3547
9909 | 恒流充电 | 04:02:00 | 13:44:47 | 0.39939 | 3.3922 | 1.6108 | 5.3623 | 2025-02-25 05:03:45 | 1.3548
9910 | 恒流充电 | 04:02:05 | 13:44:52 | 0.39945 | 3.3925 | 1.6114 | 5.3642 | 2025-02-25 05:03:50 | 1.3551
9911 | 恒流充电 | 04:02:10 | 13:44:57 | 0.39944 | 3.3923 | 1.6119 | 5.3661 | 2025-02-25 05:03:55 | 1.355
9912 | 恒流充电 | 04:02:15 | 13:45:02 | 0.39935 | 3.3924 | 1.6125 | 5.368 | 2025-02-25 05:04:00 | 1.3547
9913 | 恒流充电 | 04:02:20 | 13:45:07 | 0.39943 | 3.3924 | 1.6131 | 5.3698 | 2025-02-25 05:04:05 | 1.355
9914 | 恒流充电 | 04:02:25 | 13:45:12 | 0.39934 | 3.3926 | 1.6136 | 5.3717 | 2025-02-25 05:04:10 | 1.3548
9915 | 恒流充电 | 04:02:30 | 13:45:17 | 0.39933 | 3.3923 | 1.6142 | 5.3736 | 2025-02-25 05:04:15 | 1.3547
9916 | 恒流充电 | 04:02:35 | 13:45:22 | 0.39939 | 3.3924 | 1.6147 | 5.3755 | 2025-02-25 05:04:20 | 1.3549
9917 | 恒流充电 | 04:02:40 | 13:45:27 | 0.39944 | 3.3925 | 1.6153 | 5.3774 | 2025-02-25 05:04:25 | 1.3551
9918 | 恒流充电 | 04:02:45 | 13:45:32 | 0.3994 | 3.3924 | 1.6158 | 5.3792 | 2025-02-25 05:04:30 | 1.3549
9919 | 恒流充电 | 04:02:50 | 13:45:37 | 0.39945 | 3.3927 | 1.6164 | 5.3811 | 2025-02-25 05:04:35 | 1.3552
9920 | 恒流充电 | 04:02:55 | 13:45:42 | 0.39944 | 3.3925 | 1.6169 | 5.383 | 2025-02-25 05:04:40 | 1.3551
9921 | 恒流充电 | 04:03:00 | 13:45:47 | 0.39934 | 3.3927 | 1.6175 | 5.3849 | 2025-02-25 05:04:45 | 1.3549
9922 | 恒流充电 | 04:03:05 | 13:45:52 | 0.39939 | 3.3925 | 1.618 | 5.3868 | 2025-02-25 05:04:50 | 1.3549
9923 | 恒流充电 | 04:03:10 | 13:45:57 | 0.39939 | 3.3927 | 1.6186 | 5.3887 | 2025-02-25 05:04:55 | 1.355
9924 | 恒流充电 | 04:03:15 | 13:46:02 | 0.39935 | 3.3926 | 1.6192 | 5.3905 | 2025-02-25 05:05:00 | 1.3549
9925 | 恒流充电 | 04:03:20 | 13:46:07 | 0.39939 | 3.3928 | 1.6197 | 5.3924 | 2025-02-25 05:05:05 | 1.355
9926 | 恒流充电 | 04:03:25 | 13:46:12 | 0.3994 | 3.3926 | 1.6203 | 5.3943 | 2025-02-25 05:05:10 | 1.355
9927 | 恒流充电 | 04:03:30 | 13:46:17 | 0.39937 | 3.3926 | 1.6208 | 5.3962 | 2025-02-25 05:05:15 | 1.3549
9928 | 恒流充电 | 04:03:35 | 13:46:22 | 0.3994 | 3.3926 | 1.6214 | 5.3981 | 2025-02-25 05:05:20 | 1.355
9929 | 恒流充电 | 04:03:40 | 13:46:27 | 0.39944 | 3.3928 | 1.6219 | 5.4 | 2025-02-25 05:05:25 | 1.3552
9930 | 恒流充电 | 04:03:45 | 13:46:32 | 0.39946 | 3.3928 | 1.6225 | 5.4018 | 2025-02-25 05:05:30 | 1.3553
9931 | 恒流充电 | 04:03:50 | 13:46:37 | 0.39939 | 3.3928 | 1.623 | 5.4037 | 2025-02-25 05:05:35 | 1.355
9932 | 恒流充电 | 04:03:55 | 13:46:42 | 0.39943 | 3.3927 | 1.6236 | 5.4056 | 2025-02-25 05:05:40 | 1.3552
9933 | 恒流充电 | 04:04:00 | 13:46:47 | 0.39942 | 3.3928 | 1.6242 | 5.4075 | 2025-02-25 05:05:45 | 1.3551
9934 | 恒流充电 | 04:04:05 | 13:46:52 | 0.39935 | 3.3928 | 1.6247 | 5.4094 | 2025-02-25 05:05:50 | 1.3549
9935 | 恒流充电 | 04:04:10 | 13:46:57 | 0.39936 | 3.3928 | 1.6253 | 5.4112 | 2025-02-25 05:05:55 | 1.355
9936 | 恒流充电 | 04:04:15 | 13:47:02 | 0.3995 | 3.3928 | 1.6258 | 5.4131 | 2025-02-25 05:06:00 | 1.3554
9937 | 恒流充电 | 04:04:20 | 13:47:07 | 0.39944 | 3.3929 | 1.6264 | 5.415 | 2025-02-25 05:06:05 | 1.3553
9938 | 恒流充电 | 04:04:25 | 13:47:12 | 0.39932 | 3.3928 | 1.6269 | 5.4169 | 2025-02-25 05:06:10 | 1.3548
9939 | 恒流充电 | 04:04:30 | 13:47:17 | 0.3993 | 3.3928 | 1.6275 | 5.4188 | 2025-02-25 05:06:15 | 1.3548
9940 | 恒流充电 | 04:04:35 | 13:47:22 | 0.39935 | 3.393 | 1.628 | 5.4207 | 2025-02-25 05:06:20 | 1.355
9941 | 恒流充电 | 04:04:40 | 13:47:27 | 0.3994 | 3.3929 | 1.6286 | 5.4225 | 2025-02-25 05:06:25 | 1.3551
9942 | 恒流充电 | 04:04:45 | 13:47:32 | 0.39945 | 3.3929 | 1.6291 | 5.4244 | 2025-02-25 05:06:30 | 1.3553
9943 | 恒流充电 | 04:04:50 | 13:47:37 | 0.39941 | 3.3929 | 1.6297 | 5.4263 | 2025-02-25 05:06:35 | 1.3552
9944 | 恒流充电 | 04:04:55 | 13:47:42 | 0.39943 | 3.3928 | 1.6303 | 5.4282 | 2025-02-25 05:06:40 | 1.3552
9945 | 恒流充电 | 04:05:00 | 13:47:47 | 0.39939 | 3.393 | 1.6308 | 5.4301 | 2025-02-25 05:06:45 | 1.3551
9946 | 恒流充电 | 04:05:05 | 13:47:52 | 0.39935 | 3.3928 | 1.6314 | 5.4319 | 2025-02-25 05:06:50 | 1.3549
9947 | 恒流充电 | 04:05:10 | 13:47:57 | 0.39932 | 3.393 | 1.6319 | 5.4338 | 2025-02-25 05:06:55 | 1.3549
9948 | 恒流充电 | 04:05:15 | 13:48:02 | 0.39938 | 3.3933 | 1.6325 | 5.4357 | 2025-02-25 05:07:00 | 1.3552
9949 | 恒流充电 | 04:05:20 | 13:48:07 | 0.39927 | 3.393 | 1.633 | 5.4376 | 2025-02-25 05:07:05 | 1.3547
9950 | 恒流充电 | 04:05:25 | 13:48:12 | 0.39941 | 3.3931 | 1.6336 | 5.4395 | 2025-02-25 05:07:10 | 1.3553
9951 | 恒流充电 | 04:05:30 | 13:48:17 | 0.39942 | 3.3931 | 1.6341 | 5.4414 | 2025-02-25 05:07:15 | 1.3553
9952 | 恒流充电 | 04:05:35 | 13:48:22 | 0.39939 | 3.3931 | 1.6347 | 5.4432 | 2025-02-25 05:07:20 | 1.3552
9953 | 恒流充电 | 04:05:40 | 13:48:27 | 0.39937 | 3.393 | 1.6352 | 5.4451 | 2025-02-25 05:07:25 | 1.3551
9954 | 恒流充电 | 04:05:45 | 13:48:32 | 0.39938 | 3.3933 | 1.6358 | 5.447 | 2025-02-25 05:07:30 | 1.3552
9955 | 恒流充电 | 04:05:50 | 13:48:37 | 0.39938 | 3.3933 | 1.6364 | 5.4489 | 2025-02-25 05:07:35 | 1.3552
9956 | 恒流充电 | 04:05:55 | 13:48:42 | 0.39936 | 3.3932 | 1.6369 | 5.4508 | 2025-02-25 05:07:40 | 1.3551
9957 | 恒流充电 | 04:06:00 | 13:48:47 | 0.39937 | 3.3933 | 1.6375 | 5.4526 | 2025-02-25 05:07:45 | 1.3552
9958 | 恒流充电 | 04:06:05 | 13:48:52 | 0.39937 | 3.3933 | 1.638 | 5.4545 | 2025-02-25 05:07:50 | 1.3552
9959 | 恒流充电 | 04:06:10 | 13:48:57 | 0.39935 | 3.3934 | 1.6386 | 5.4564 | 2025-02-25 05:07:55 | 1.3551
9960 | 恒流充电 | 04:06:15 | 13:49:02 | 0.3994 | 3.3933 | 1.6391 | 5.4583 | 2025-02-25 05:08:00 | 1.3553
9961 | 恒流充电 | 04:06:20 | 13:49:07 | 0.39929 | 3.3932 | 1.6397 | 5.4602 | 2025-02-25 05:08:05 | 1.3549
9962 | 恒流充电 | 04:06:25 | 13:49:12 | 0.39946 | 3.3933 | 1.6402 | 5.4621 | 2025-02-25 05:08:10 | 1.3555
9963 | 恒流充电 | 04:06:30 | 13:49:17 | 0.3994 | 3.3936 | 1.6408 | 5.4639 | 2025-02-25 05:08:15 | 1.3554
9964 | 恒流充电 | 04:06:35 | 13:49:22 | 0.39942 | 3.3934 | 1.6413 | 5.4658 | 2025-02-25 05:08:20 | 1.3554
9965 | 恒流充电 | 04:06:40 | 13:49:27 | 0.39947 | 3.3934 | 1.6419 | 5.4677 | 2025-02-25 05:08:25 | 1.3556
9966 | 恒流充电 | 04:06:45 | 13:49:32 | 0.39935 | 3.3935 | 1.6425 | 5.4696 | 2025-02-25 05:08:30 | 1.3552
9967 | 恒流充电 | 04:06:50 | 13:49:37 | 0.39939 | 3.3935 | 1.643 | 5.4715 | 2025-02-25 05:08:35 | 1.3553
9968 | 恒流充电 | 04:06:55 | 13:49:42 | 0.39939 | 3.3936 | 1.6436 | 5.4734 | 2025-02-25 05:08:40 | 1.3554
9969 | 恒流充电 | 04:07:00 | 13:49:47 | 0.39933 | 3.3935 | 1.6441 | 5.4752 | 2025-02-25 05:08:45 | 1.3551
9970 | 恒流充电 | 04:07:05 | 13:49:52 | 0.39941 | 3.3935 | 1.6447 | 5.4771 | 2025-02-25 05:08:50 | 1.3554
9971 | 恒流充电 | 04:07:10 | 13:49:57 | 0.39931 | 3.3937 | 1.6452 | 5.479 | 2025-02-25 05:08:55 | 1.3551
9972 | 恒流充电 | 04:07:15 | 13:50:02 | 0.3993 | 3.3936 | 1.6458 | 5.4809 | 2025-02-25 05:09:00 | 1.3551
9973 | 恒流充电 | 04:07:20 | 13:50:07 | 0.39939 | 3.3935 | 1.6463 | 5.4828 | 2025-02-25 05:09:05 | 1.3553
9974 | 恒流充电 | 04:07:25 | 13:50:12 | 0.39936 | 3.3936 | 1.6469 | 5.4846 | 2025-02-25 05:09:10 | 1.3553
9975 | 恒流充电 | 04:07:30 | 13:50:17 | 0.39937 | 3.3936 | 1.6474 | 5.4865 | 2025-02-25 05:09:15 | 1.3553
9976 | 恒流充电 | 04:07:35 | 13:50:22 | 0.39947 | 3.3938 | 1.648 | 5.4884 | 2025-02-25 05:09:20 | 1.3557
9977 | 恒流充电 | 04:07:40 | 13:50:27 | 0.39946 | 3.3937 | 1.6486 | 5.4903 | 2025-02-25 05:09:25 | 1.3557
9978 | 恒流充电 | 04:07:45 | 13:50:32 | 0.3994 | 3.3937 | 1.6491 | 5.4922 | 2025-02-25 05:09:30 | 1.3554
9979 | 恒流充电 | 04:07:50 | 13:50:37 | 0.39937 | 3.3936 | 1.6497 | 5.4941 | 2025-02-25 05:09:35 | 1.3553
9980 | 恒流充电 | 04:07:55 | 13:50:42 | 0.3995 | 3.3939 | 1.6502 | 5.4959 | 2025-02-25 05:09:40 | 1.3559
9981 | 恒流充电 | 04:08:00 | 13:50:47 | 0.39946 | 3.3937 | 1.6508 | 5.4978 | 2025-02-25 05:09:45 | 1.3557
9982 | 恒流充电 | 04:08:05 | 13:50:52 | 0.39934 | 3.3939 | 1.6513 | 5.4997 | 2025-02-25 05:09:50 | 1.3553
9983 | 恒流充电 | 04:08:10 | 13:50:57 | 0.39944 | 3.3941 | 1.6519 | 5.5016 | 2025-02-25 05:09:55 | 1.3557
9984 | 恒流充电 | 04:08:15 | 13:51:02 | 0.39939 | 3.3938 | 1.6524 | 5.5035 | 2025-02-25 05:10:00 | 1.3555
9985 | 恒流充电 | 04:08:20 | 13:51:07 | 0.39945 | 3.3937 | 1.653 | 5.5054 | 2025-02-25 05:10:05 | 1.3556
9986 | 恒流充电 | 04:08:25 | 13:51:12 | 0.39943 | 3.3939 | 1.6536 | 5.5072 | 2025-02-25 05:10:10 | 1.3556
9987 | 恒流充电 | 04:08:30 | 13:51:17 | 0.3994 | 3.3938 | 1.6541 | 5.5091 | 2025-02-25 05:10:15 | 1.3555
9988 | 恒流充电 | 04:08:35 | 13:51:22 | 0.39932 | 3.394 | 1.6547 | 5.511 | 2025-02-25 05:10:20 | 1.3553
9989 | 恒流充电 | 04:08:40 | 13:51:27 | 0.39932 | 3.3938 | 1.6552 | 5.5129 | 2025-02-25 05:10:25 | 1.3552
9990 | 恒流充电 | 04:08:45 | 13:51:32 | 0.39941 | 3.3937 | 1.6558 | 5.5148 | 2025-02-25 05:10:30 | 1.3555
9991 | 恒流充电 | 04:08:50 | 13:51:37 | 0.39934 | 3.394 | 1.6563 | 5.5167 | 2025-02-25 05:10:35 | 1.3554
9992 | 恒流充电 | 04:08:55 | 13:51:42 | 0.3994 | 3.394 | 1.6569 | 5.5185 | 2025-02-25 05:10:40 | 1.3556
9993 | 恒流充电 | 04:09:00 | 13:51:47 | 0.39935 | 3.3941 | 1.6574 | 5.5204 | 2025-02-25 05:10:45 | 1.3554
9994 | 恒流充电 | 04:09:05 | 13:51:52 | 0.39938 | 3.394 | 1.658 | 5.5223 | 2025-02-25 05:10:50 | 1.3555
9995 | 恒流充电 | 04:09:10 | 13:51:57 | 0.39939 | 3.3941 | 1.6585 | 5.5242 | 2025-02-25 05:10:55 | 1.3556
9996 | 恒流充电 | 04:09:15 | 13:52:02 | 0.39933 | 3.3941 | 1.6591 | 5.5261 | 2025-02-25 05:11:00 | 1.3554
9997 | 恒流充电 | 04:09:20 | 13:52:07 | 0.39938 | 3.3941 | 1.6597 | 5.5279 | 2025-02-25 05:11:05 | 1.3555
9998 | 恒流充电 | 04:09:25 | 13:52:12 | 0.39941 | 3.3942 | 1.6602 | 5.5298 | 2025-02-25 05:11:10 | 1.3557
9999 | 恒流充电 | 04:09:30 | 13:52:17 | 0.39935 | 3.3942 | 1.6608 | 5.5317 | 2025-02-25 05:11:15 | 1.3555
10000 | 恒流充电 | 04:09:35 | 13:52:22 | 0.39943 | 3.3942 | 1.6613 | 5.5336 | 2025-02-25 05:11:20 | 1.3558
10001 | 恒流充电 | 04:09:40 | 13:52:27 | 0.3993 | 3.3943 | 1.6619 | 5.5355 | 2025-02-25 05:11:25 | 1.3553
10002 | 恒流充电 | 04:09:45 | 13:52:32 | 0.39942 | 3.3941 | 1.6624 | 5.5374 | 2025-02-25 05:11:30 | 1.3557
10003 | 恒流充电 | 04:09:50 | 13:52:37 | 0.39938 | 3.3941 | 1.663 | 5.5392 | 2025-02-25 05:11:35 | 1.3555
10004 | 恒流充电 | 04:09:55 | 13:52:42 | 0.39936 | 3.3942 | 1.6635 | 5.5411 | 2025-02-25 05:11:40 | 1.3555
10005 | 恒流充电 | 04:10:00 | 13:52:47 | 0.39944 | 3.3942 | 1.6641 | 5.543 | 2025-02-25 05:11:45 | 1.3558
10006 | 恒流充电 | 04:10:05 | 13:52:52 | 0.39937 | 3.3943 | 1.6646 | 5.5449 | 2025-02-25 05:11:50 | 1.3555
10007 | 恒流充电 | 04:10:10 | 13:52:57 | 0.39937 | 3.3943 | 1.6652 | 5.5468 | 2025-02-25 05:11:55 | 1.3556
10008 | 恒流充电 | 04:10:15 | 13:53:02 | 0.39937 | 3.3944 | 1.6658 | 5.5487 | 2025-02-25 05:12:00 | 1.3556
10009 | 恒流充电 | 04:10:20 | 13:53:07 | 0.39937 | 3.3946 | 1.6663 | 5.5505 | 2025-02-25 05:12:05 | 1.3557
10010 | 恒流充电 | 04:10:25 | 13:53:12 | 0.3994 | 3.3944 | 1.6669 | 5.5524 | 2025-02-25 05:12:10 | 1.3557
10011 | 恒流充电 | 04:10:30 | 13:53:17 | 0.39941 | 3.3944 | 1.6674 | 5.5543 | 2025-02-25 05:12:15 | 1.3558
10012 | 恒流充电 | 04:10:35 | 13:53:22 | 0.39938 | 3.3945 | 1.668 | 5.5562 | 2025-02-25 05:12:20 | 1.3557
10013 | 恒流充电 | 04:10:40 | 13:53:27 | 0.39933 | 3.3944 | 1.6685 | 5.5581 | 2025-02-25 05:12:25 | 1.3555
10014 | 恒流充电 | 04:10:45 | 13:53:32 | 0.39934 | 3.3945 | 1.6691 | 5.56 | 2025-02-25 05:12:30 | 1.3556
10015 | 恒流充电 | 04:10:50 | 13:53:37 | 0.39926 | 3.3944 | 1.6696 | 5.5618 | 2025-02-25 05:12:35 | 1.3552
10016 | 恒流充电 | 04:10:55 | 13:53:42 | 0.39935 | 3.3945 | 1.6702 | 5.5637 | 2025-02-25 05:12:40 | 1.3556
10017 | 恒流充电 | 04:11:00 | 13:53:47 | 0.39932 | 3.3944 | 1.6707 | 5.5656 | 2025-02-25 05:12:45 | 1.3555
10018 | 恒流充电 | 04:11:05 | 13:53:52 | 0.39941 | 3.3946 | 1.6713 | 5.5675 | 2025-02-25 05:12:50 | 1.3558
10019 | 恒流充电 | 04:11:10 | 13:53:57 | 0.39938 | 3.3948 | 1.6719 | 5.5694 | 2025-02-25 05:12:55 | 1.3558
10020 | 恒流充电 | 04:11:15 | 13:54:02 | 0.39933 | 3.3946 | 1.6724 | 5.5713 | 2025-02-25 05:13:00 | 1.3555
10021 | 恒流充电 | 04:11:20 | 13:54:07 | 0.39948 | 3.3947 | 1.673 | 5.5731 | 2025-02-25 05:13:05 | 1.3561
10022 | 恒流充电 | 04:11:25 | 13:54:12 | 0.3993 | 3.3949 | 1.6735 | 5.575 | 2025-02-25 05:13:10 | 1.3556
10023 | 恒流充电 | 04:11:30 | 13:54:17 | 0.3994 | 3.3947 | 1.6741 | 5.5769 | 2025-02-25 05:13:15 | 1.3558
10024 | 恒流充电 | 04:11:35 | 13:54:22 | 0.39937 | 3.3948 | 1.6746 | 5.5788 | 2025-02-25 05:13:20 | 1.3558
10025 | 恒流充电 | 04:11:40 | 13:54:27 | 0.39945 | 3.3947 | 1.6752 | 5.5807 | 2025-02-25 05:13:25 | 1.356
10026 | 恒流充电 | 04:11:45 | 13:54:32 | 0.39936 | 3.3949 | 1.6757 | 5.5826 | 2025-02-25 05:13:30 | 1.3558
10027 | 恒流充电 | 04:11:50 | 13:54:37 | 0.39948 | 3.3949 | 1.6763 | 5.5844 | 2025-02-25 05:13:35 | 1.3562
10028 | 恒流充电 | 04:11:55 | 13:54:42 | 0.39936 | 3.3948 | 1.6768 | 5.5863 | 2025-02-25 05:13:40 | 1.3557
10029 | 恒流充电 | 04:12:00 | 13:54:47 | 0.39947 | 3.3949 | 1.6774 | 5.5882 | 2025-02-25 05:13:45 | 1.3562
10030 | 恒流充电 | 04:12:05 | 13:54:52 | 0.39931 | 3.395 | 1.678 | 5.5901 | 2025-02-25 05:13:50 | 1.3556
10031 | 恒流充电 | 04:12:10 | 13:54:57 | 0.39934 | 3.3949 | 1.6785 | 5.592 | 2025-02-25 05:13:55 | 1.3557
10032 | 恒流充电 | 04:12:15 | 13:55:02 | 0.39938 | 3.395 | 1.6791 | 5.5939 | 2025-02-25 05:14:00 | 1.3559
10033 | 恒流充电 | 04:12:20 | 13:55:07 | 0.39938 | 3.3948 | 1.6796 | 5.5957 | 2025-02-25 05:14:05 | 1.3558
10034 | 恒流充电 | 04:12:25 | 13:55:12 | 0.39933 | 3.395 | 1.6802 | 5.5976 | 2025-02-25 05:14:10 | 1.3557
10035 | 恒流充电 | 04:12:30 | 13:55:17 | 0.39938 | 3.3951 | 1.6807 | 5.5995 | 2025-02-25 05:14:15 | 1.3559
10036 | 恒流充电 | 04:12:35 | 13:55:22 | 0.39935 | 3.395 | 1.6813 | 5.6014 | 2025-02-25 05:14:20 | 1.3558
10037 | 恒流充电 | 04:12:40 | 13:55:27 | 0.39936 | 3.395 | 1.6818 | 5.6033 | 2025-02-25 05:14:25 | 1.3558
10038 | 恒流充电 | 04:12:45 | 13:55:32 | 0.39942 | 3.3953 | 1.6824 | 5.6051 | 2025-02-25 05:14:30 | 1.3561
10039 | 恒流充电 | 04:12:50 | 13:55:37 | 0.39936 | 3.3951 | 1.6829 | 5.607 | 2025-02-25 05:14:35 | 1.3559
10040 | 恒流充电 | 04:12:55 | 13:55:42 | 0.39933 | 3.3952 | 1.6835 | 5.6089 | 2025-02-25 05:14:40 | 1.3558
10041 | 恒流充电 | 04:13:00 | 13:55:47 | 0.3994 | 3.395 | 1.6841 | 5.6108 | 2025-02-25 05:14:45 | 1.356
10042 | 恒流充电 | 04:13:05 | 13:55:52 | 0.39928 | 3.3951 | 1.6846 | 5.6127 | 2025-02-25 05:14:50 | 1.3556
10043 | 恒流充电 | 04:13:10 | 13:55:57 | 0.39946 | 3.3951 | 1.6852 | 5.6146 | 2025-02-25 05:14:55 | 1.3562
10044 | 恒流充电 | 04:13:15 | 13:56:02 | 0.39935 | 3.3953 | 1.6857 | 5.6164 | 2025-02-25 05:15:00 | 1.3559
10045 | 恒流充电 | 04:13:20 | 13:56:07 | 0.39939 | 3.395 | 1.6863 | 5.6183 | 2025-02-25 05:15:05 | 1.3559
10046 | 恒流充电 | 04:13:25 | 13:56:12 | 0.39938 | 3.3952 | 1.6868 | 5.6202 | 2025-02-25 05:15:10 | 1.356
10047 | 恒流充电 | 04:13:30 | 13:56:17 | 0.39941 | 3.3955 | 1.6874 | 5.6221 | 2025-02-25 05:15:15 | 1.3562
10048 | 恒流充电 | 04:13:35 | 13:56:22 | 0.39938 | 3.3954 | 1.6879 | 5.624 | 2025-02-25 05:15:20 | 1.356
10049 | 恒流充电 | 04:13:40 | 13:56:27 | 0.39936 | 3.3954 | 1.6885 | 5.6259 | 2025-02-25 05:15:25 | 1.356
10050 | 恒流充电 | 04:13:45 | 13:56:32 | 0.39924 | 3.3953 | 1.6891 | 5.6277 | 2025-02-25 05:15:30 | 1.3555
10051 | 恒流充电 | 04:13:50 | 13:56:37 | 0.39944 | 3.3954 | 1.6896 | 5.6296 | 2025-02-25 05:15:35 | 1.3563
10052 | 恒流充电 | 04:13:55 | 13:56:42 | 0.3994 | 3.3956 | 1.6902 | 5.6315 | 2025-02-25 05:15:40 | 1.3562
10053 | 恒流充电 | 04:14:00 | 13:56:47 | 0.39935 | 3.3955 | 1.6907 | 5.6334 | 2025-02-25 05:15:45 | 1.356
10054 | 恒流充电 | 04:14:05 | 13:56:52 | 0.39934 | 3.3953 | 1.6913 | 5.6353 | 2025-02-25 05:15:50 | 1.3559
10055 | 恒流充电 | 04:14:10 | 13:56:57 | 0.3994 | 3.3956 | 1.6918 | 5.6372 | 2025-02-25 05:15:55 | 1.3562
10056 | 恒流充电 | 04:14:15 | 13:57:02 | 0.39935 | 3.3954 | 1.6924 | 5.639 | 2025-02-25 05:16:00 | 1.356
10057 | 恒流充电 | 04:14:20 | 13:57:07 | 0.39928 | 3.3955 | 1.6929 | 5.6409 | 2025-02-25 05:16:05 | 1.3557
10058 | 恒流充电 | 04:14:25 | 13:57:12 | 0.39935 | 3.3955 | 1.6935 | 5.6428 | 2025-02-25 05:16:10 | 1.356
10059 | 恒流充电 | 04:14:30 | 13:57:17 | 0.39944 | 3.3955 | 1.694 | 5.6447 | 2025-02-25 05:16:15 | 1.3563
10060 | 恒流充电 | 04:14:35 | 13:57:22 | 0.39938 | 3.3956 | 1.6946 | 5.6466 | 2025-02-25 05:16:20 | 1.3561
10061 | 恒流充电 | 04:14:40 | 13:57:27 | 0.39944 | 3.3956 | 1.6952 | 5.6485 | 2025-02-25 05:16:25 | 1.3564
10062 | 恒流充电 | 04:14:45 | 13:57:32 | 0.39938 | 3.3957 | 1.6957 | 5.6504 | 2025-02-25 05:16:30 | 1.3562
10063 | 恒流充电 | 04:14:50 | 13:57:37 | 0.39941 | 3.3957 | 1.6963 | 5.6522 | 2025-02-25 05:16:35 | 1.3563
10064 | 恒流充电 | 04:14:55 | 13:57:42 | 0.39951 | 3.3957 | 1.6968 | 5.6541 | 2025-02-25 05:16:40 | 1.3566
10065 | 恒流充电 | 04:15:00 | 13:57:47 | 0.3994 | 3.3957 | 1.6974 | 5.656 | 2025-02-25 05:16:45 | 1.3562
10066 | 恒流充电 | 04:15:05 | 13:57:52 | 0.39933 | 3.3959 | 1.6979 | 5.6579 | 2025-02-25 05:16:50 | 1.3561
10067 | 恒流充电 | 04:15:10 | 13:57:57 | 0.39934 | 3.3958 | 1.6985 | 5.6598 | 2025-02-25 05:16:55 | 1.3561
10068 | 恒流充电 | 04:15:15 | 13:58:02 | 0.3994 | 3.3959 | 1.699 | 5.6617 | 2025-02-25 05:17:00 | 1.3563
10069 | 恒流充电 | 04:15:20 | 13:58:07 | 0.39941 | 3.3957 | 1.6996 | 5.6635 | 2025-02-25 05:17:05 | 1.3563
10070 | 恒流充电 | 04:15:25 | 13:58:12 | 0.39943 | 3.3958 | 1.7001 | 5.6654 | 2025-02-25 05:17:10 | 1.3564
10071 | 恒流充电 | 04:15:30 | 13:58:17 | 0.39931 | 3.3959 | 1.7007 | 5.6673 | 2025-02-25 05:17:15 | 1.356
10072 | 恒流充电 | 04:15:35 | 13:58:22 | 0.39938 | 3.3959 | 1.7013 | 5.6692 | 2025-02-25 05:17:20 | 1.3563
10073 | 恒流充电 | 04:15:40 | 13:58:27 | 0.39939 | 3.396 | 1.7018 | 5.6711 | 2025-02-25 05:17:25 | 1.3563
10074 | 恒流充电 | 04:15:45 | 13:58:32 | 0.39933 | 3.3959 | 1.7024 | 5.673 | 2025-02-25 05:17:30 | 1.3561
10075 | 恒流充电 | 04:15:50 | 13:58:37 | 0.39943 | 3.396 | 1.7029 | 5.6748 | 2025-02-25 05:17:35 | 1.3564
10076 | 恒流充电 | 04:15:55 | 13:58:42 | 0.39929 | 3.396 | 1.7035 | 5.6767 | 2025-02-25 05:17:40 | 1.356
10077 | 恒流充电 | 04:16:00 | 13:58:47 | 0.39945 | 3.396 | 1.704 | 5.6786 | 2025-02-25 05:17:45 | 1.3565
10078 | 恒流充电 | 04:16:05 | 13:58:52 | 0.39943 | 3.396 | 1.7046 | 5.6805 | 2025-02-25 05:17:50 | 1.3565
10079 | 恒流充电 | 04:16:10 | 13:58:57 | 0.39942 | 3.3961 | 1.7051 | 5.6824 | 2025-02-25 05:17:55 | 1.3565
10080 | 恒流充电 | 04:16:15 | 13:59:02 | 0.3994 | 3.396 | 1.7057 | 5.6843 | 2025-02-25 05:18:00 | 1.3564
10081 | 恒流充电 | 04:16:20 | 13:59:07 | 0.39944 | 3.3961 | 1.7062 | 5.6861 | 2025-02-25 05:18:05 | 1.3565
10082 | 恒流充电 | 04:16:25 | 13:59:12 | 0.39941 | 3.396 | 1.7068 | 5.688 | 2025-02-25 05:18:10 | 1.3564
10083 | 恒流充电 | 04:16:30 | 13:59:17 | 0.39934 | 3.396 | 1.7074 | 5.6899 | 2025-02-25 05:18:15 | 1.3562
10084 | 恒流充电 | 04:16:35 | 13:59:22 | 0.39937 | 3.3961 | 1.7079 | 5.6918 | 2025-02-25 05:18:20 | 1.3563
10085 | 恒流充电 | 04:16:40 | 13:59:27 | 0.3994 | 3.3964 | 1.7085 | 5.6937 | 2025-02-25 05:18:25 | 1.3565
10086 | 恒流充电 | 04:16:45 | 13:59:32 | 0.39929 | 3.3961 | 1.709 | 5.6956 | 2025-02-25 05:18:30 | 1.3561
10087 | 恒流充电 | 04:16:50 | 13:59:37 | 0.39939 | 3.3963 | 1.7096 | 5.6974 | 2025-02-25 05:18:35 | 1.3565
10088 | 恒流充电 | 04:16:55 | 13:59:42 | 0.39948 | 3.3964 | 1.7101 | 5.6993 | 2025-02-25 05:18:40 | 1.3568
10089 | 恒流充电 | 04:17:00 | 13:59:47 | 0.39934 | 3.3964 | 1.7107 | 5.7012 | 2025-02-25 05:18:45 | 1.3563
10090 | 恒流充电 | 04:17:05 | 13:59:52 | 0.3994 | 3.3964 | 1.7112 | 5.7031 | 2025-02-25 05:18:50 | 1.3565
10091 | 恒流充电 | 04:17:10 | 13:59:57 | 0.39932 | 3.3964 | 1.7118 | 5.705 | 2025-02-25 05:18:55 | 1.3562
10092 | 恒流充电 | 04:17:15 | 14:00:02 | 0.39935 | 3.3964 | 1.7123 | 5.7069 | 2025-02-25 05:19:00 | 1.3564
10093 | 恒流充电 | 04:17:20 | 14:00:07 | 0.39932 | 3.3966 | 1.7129 | 5.7087 | 2025-02-25 05:19:05 | 1.3563
10094 | 恒流充电 | 04:17:25 | 14:00:12 | 0.39936 | 3.3965 | 1.7135 | 5.7106 | 2025-02-25 05:19:10 | 1.3564
10095 | 恒流充电 | 04:17:30 | 14:00:17 | 0.39941 | 3.3967 | 1.714 | 5.7125 | 2025-02-25 05:19:15 | 1.3567
10096 | 恒流充电 | 04:17:35 | 14:00:22 | 0.39939 | 3.3963 | 1.7146 | 5.7144 | 2025-02-25 05:19:20 | 1.3565
10097 | 恒流充电 | 04:17:40 | 14:00:27 | 0.39938 | 3.3967 | 1.7151 | 5.7163 | 2025-02-25 05:19:25 | 1.3566
10098 | 恒流充电 | 04:17:45 | 14:00:32 | 0.39929 | 3.3965 | 1.7157 | 5.7182 | 2025-02-25 05:19:30 | 1.3562
10099 | 恒流充电 | 04:17:50 | 14:00:37 | 0.39933 | 3.3965 | 1.7162 | 5.7201 | 2025-02-25 05:19:35 | 1.3563
10100 | 恒流充电 | 04:17:55 | 14:00:42 | 0.3994 | 3.3968 | 1.7168 | 5.7219 | 2025-02-25 05:19:40 | 1.3567
10101 | 恒流充电 | 04:18:00 | 14:00:47 | 0.39935 | 3.3969 | 1.7173 | 5.7238 | 2025-02-25 05:19:45 | 1.3565
10102 | 恒流充电 | 04:18:05 | 14:00:52 | 0.39933 | 3.3967 | 1.7179 | 5.7257 | 2025-02-25 05:19:50 | 1.3564
10103 | 恒流充电 | 04:18:10 | 14:00:57 | 0.39938 | 3.3969 | 1.7184 | 5.7276 | 2025-02-25 05:19:55 | 1.3566
10104 | 恒流充电 | 04:18:15 | 14:01:02 | 0.39945 | 3.3968 | 1.719 | 5.7295 | 2025-02-25 05:20:00 | 1.3569
10105 | 恒流充电 | 04:18:20 | 14:01:07 | 0.39933 | 3.3968 | 1.7196 | 5.7314 | 2025-02-25 05:20:05 | 1.3564
10106 | 恒流充电 | 04:18:25 | 14:01:12 | 0.39927 | 3.3967 | 1.7201 | 5.7332 | 2025-02-25 05:20:10 | 1.3562
10107 | 恒流充电 | 04:18:30 | 14:01:17 | 0.39943 | 3.3969 | 1.7207 | 5.7351 | 2025-02-25 05:20:15 | 1.3568
10108 | 恒流充电 | 04:18:35 | 14:01:22 | 0.39938 | 3.3969 | 1.7212 | 5.737 | 2025-02-25 05:20:20 | 1.3566
10109 | 恒流充电 | 04:18:40 | 14:01:27 | 0.39938 | 3.397 | 1.7218 | 5.7389 | 2025-02-25 05:20:25 | 1.3567
10110 | 恒流充电 | 04:18:45 | 14:01:32 | 0.39939 | 3.397 | 1.7223 | 5.7408 | 2025-02-25 05:20:30 | 1.3567
10111 | 恒流充电 | 04:18:50 | 14:01:37 | 0.39942 | 3.397 | 1.7229 | 5.7427 | 2025-02-25 05:20:35 | 1.3568
10112 | 恒流充电 | 04:18:55 | 14:01:42 | 0.39941 | 3.397 | 1.7234 | 5.7445 | 2025-02-25 05:20:40 | 1.3568
10113 | 恒流充电 | 04:19:00 | 14:01:47 | 0.39936 | 3.397 | 1.724 | 5.7464 | 2025-02-25 05:20:45 | 1.3566
10114 | 恒流充电 | 04:19:05 | 14:01:52 | 0.39944 | 3.3973 | 1.7246 | 5.7483 | 2025-02-25 05:20:50 | 1.357
10115 | 恒流充电 | 04:19:10 | 14:01:57 | 0.39943 | 3.3971 | 1.7251 | 5.7502 | 2025-02-25 05:20:55 | 1.3569
10116 | 恒流充电 | 04:19:15 | 14:02:02 | 0.39944 | 3.3971 | 1.7257 | 5.7521 | 2025-02-25 05:21:00 | 1.357
10117 | 恒流充电 | 04:19:20 | 14:02:07 | 0.39935 | 3.397 | 1.7262 | 5.754 | 2025-02-25 05:21:05 | 1.3566
10118 | 恒流充电 | 04:19:25 | 14:02:12 | 0.39938 | 3.3972 | 1.7268 | 5.7559 | 2025-02-25 05:21:10 | 1.3568
10119 | 恒流充电 | 04:19:30 | 14:02:17 | 0.39936 | 3.3973 | 1.7273 | 5.7577 | 2025-02-25 05:21:15 | 1.3568
10120 | 恒流充电 | 04:19:35 | 14:02:22 | 0.39934 | 3.3975 | 1.7279 | 5.7596 | 2025-02-25 05:21:20 | 1.3567
10121 | 恒流充电 | 04:19:40 | 14:02:27 | 0.39933 | 3.3976 | 1.7284 | 5.7615 | 2025-02-25 05:21:25 | 1.3568
10122 | 恒流充电 | 04:19:45 | 14:02:32 | 0.39936 | 3.3974 | 1.729 | 5.7634 | 2025-02-25 05:21:30 | 1.3568
10123 | 恒流充电 | 04:19:50 | 14:02:37 | 0.39939 | 3.3973 | 1.7295 | 5.7653 | 2025-02-25 05:21:35 | 1.3569
10124 | 恒流充电 | 04:19:55 | 14:02:42 | 0.39944 | 3.3973 | 1.7301 | 5.7672 | 2025-02-25 05:21:40 | 1.357
10125 | 恒流充电 | 04:20:00 | 14:02:47 | 0.39939 | 3.3975 | 1.7307 | 5.769 | 2025-02-25 05:21:45 | 1.3569
10126 | 恒流充电 | 04:20:05 | 14:02:52 | 0.3993 | 3.3976 | 1.7312 | 5.7709 | 2025-02-25 05:21:50 | 1.3567
10127 | 恒流充电 | 04:20:10 | 14:02:57 | 0.39934 | 3.3977 | 1.7318 | 5.7728 | 2025-02-25 05:21:55 | 1.3568
10128 | 恒流充电 | 04:20:15 | 14:03:02 | 0.39937 | 3.3974 | 1.7323 | 5.7747 | 2025-02-25 05:22:00 | 1.3568
10129 | 恒流充电 | 04:20:20 | 14:03:07 | 0.39936 | 3.3977 | 1.7329 | 5.7766 | 2025-02-25 05:22:05 | 1.3569
10130 | 恒流充电 | 04:20:25 | 14:03:12 | 0.39936 | 3.3977 | 1.7334 | 5.7785 | 2025-02-25 05:22:10 | 1.3569
10131 | 恒流充电 | 04:20:30 | 14:03:17 | 0.39927 | 3.3976 | 1.734 | 5.7803 | 2025-02-25 05:22:15 | 1.3565
10132 | 恒流充电 | 04:20:35 | 14:03:22 | 0.39939 | 3.3976 | 1.7345 | 5.7822 | 2025-02-25 05:22:20 | 1.357
10133 | 恒流充电 | 04:20:40 | 14:03:27 | 0.39938 | 3.3977 | 1.7351 | 5.7841 | 2025-02-25 05:22:25 | 1.357
10134 | 恒流充电 | 04:20:45 | 14:03:32 | 0.39939 | 3.3978 | 1.7356 | 5.786 | 2025-02-25 05:22:30 | 1.357
10135 | 恒流充电 | 04:20:50 | 14:03:37 | 0.39939 | 3.3976 | 1.7362 | 5.7879 | 2025-02-25 05:22:35 | 1.357
10136 | 恒流充电 | 04:20:55 | 14:03:42 | 0.39937 | 3.3977 | 1.7368 | 5.7898 | 2025-02-25 05:22:40 | 1.3569
10137 | 恒流充电 | 04:21:00 | 14:03:47 | 0.39937 | 3.3977 | 1.7373 | 5.7917 | 2025-02-25 05:22:45 | 1.3569
10138 | 恒流充电 | 04:21:05 | 14:03:52 | 0.39944 | 3.3977 | 1.7379 | 5.7935 | 2025-02-25 05:22:50 | 1.3572
10139 | 恒流充电 | 04:21:10 | 14:03:57 | 0.39942 | 3.3981 | 1.7384 | 5.7954 | 2025-02-25 05:22:55 | 1.3573
10140 | 恒流充电 | 04:21:15 | 14:04:02 | 0.39944 | 3.398 | 1.739 | 5.7973 | 2025-02-25 05:23:00 | 1.3573
10141 | 恒流充电 | 04:21:20 | 14:04:07 | 0.39937 | 3.3981 | 1.7395 | 5.7992 | 2025-02-25 05:23:05 | 1.3571
10142 | 恒流充电 | 04:21:25 | 14:04:12 | 0.3994 | 3.3981 | 1.7401 | 5.8011 | 2025-02-25 05:23:10 | 1.3572
10143 | 恒流充电 | 04:21:30 | 14:04:17 | 0.39945 | 3.3982 | 1.7406 | 5.803 | 2025-02-25 05:23:15 | 1.3574
10144 | 恒流充电 | 04:21:35 | 14:04:22 | 0.39941 | 3.398 | 1.7412 | 5.8049 | 2025-02-25 05:23:20 | 1.3572
10145 | 恒流充电 | 04:21:40 | 14:04:27 | 0.39936 | 3.398 | 1.7417 | 5.8067 | 2025-02-25 05:23:25 | 1.357
10146 | 恒流充电 | 04:21:45 | 14:04:32 | 0.39938 | 3.3982 | 1.7423 | 5.8086 | 2025-02-25 05:23:30 | 1.3572
10147 | 恒流充电 | 04:21:50 | 14:04:37 | 0.39939 | 3.3985 | 1.7429 | 5.8105 | 2025-02-25 05:23:35 | 1.3573
10148 | 恒流充电 | 04:21:55 | 14:04:42 | 0.3994 | 3.3983 | 1.7434 | 5.8124 | 2025-02-25 05:23:40 | 1.3573
10149 | 恒流充电 | 04:22:00 | 14:04:47 | 0.39938 | 3.3982 | 1.744 | 5.8143 | 2025-02-25 05:23:45 | 1.3572
10150 | 恒流充电 | 04:22:05 | 14:04:52 | 0.39936 | 3.3982 | 1.7445 | 5.8162 | 2025-02-25 05:23:50 | 1.3571
10151 | 恒流充电 | 04:22:10 | 14:04:57 | 0.39932 | 3.3985 | 1.7451 | 5.818 | 2025-02-25 05:23:55 | 1.3571
10152 | 恒流充电 | 04:22:15 | 14:05:02 | 0.39928 | 3.3985 | 1.7456 | 5.8199 | 2025-02-25 05:24:00 | 1.3569
10153 | 恒流充电 | 04:22:20 | 14:05:07 | 0.39934 | 3.3984 | 1.7462 | 5.8218 | 2025-02-25 05:24:05 | 1.3571
10154 | 恒流充电 | 04:22:25 | 14:05:12 | 0.3994 | 3.3984 | 1.7467 | 5.8237 | 2025-02-25 05:24:10 | 1.3573
10155 | 恒流充电 | 04:22:30 | 14:05:17 | 0.39943 | 3.3984 | 1.7473 | 5.8256 | 2025-02-25 05:24:15 | 1.3574
10156 | 恒流充电 | 04:22:35 | 14:05:22 | 0.39942 | 3.3985 | 1.7478 | 5.8275 | 2025-02-25 05:24:20 | 1.3574
10157 | 恒流充电 | 04:22:40 | 14:05:27 | 0.39932 | 3.3985 | 1.7484 | 5.8294 | 2025-02-25 05:24:25 | 1.3571
10158 | 恒流充电 | 04:22:45 | 14:05:32 | 0.39925 | 3.3986 | 1.749 | 5.8312 | 2025-02-25 05:24:30 | 1.3569
10159 | 恒流充电 | 04:22:50 | 14:05:37 | 0.39941 | 3.3986 | 1.7495 | 5.8331 | 2025-02-25 05:24:35 | 1.3574
10160 | 恒流充电 | 04:22:55 | 14:05:42 | 0.39938 | 3.3987 | 1.7501 | 5.835 | 2025-02-25 05:24:40 | 1.3574
10161 | 恒流充电 | 04:23:00 | 14:05:47 | 0.39932 | 3.3986 | 1.7506 | 5.8369 | 2025-02-25 05:24:45 | 1.3571
10162 | 恒流充电 | 04:23:05 | 14:05:52 | 0.39935 | 3.3988 | 1.7512 | 5.8388 | 2025-02-25 05:24:50 | 1.3573
10163 | 恒流充电 | 04:23:10 | 14:05:57 | 0.39936 | 3.3988 | 1.7517 | 5.8407 | 2025-02-25 05:24:55 | 1.3574
10164 | 恒流充电 | 04:23:15 | 14:06:02 | 0.39934 | 3.3988 | 1.7523 | 5.8426 | 2025-02-25 05:25:00 | 1.3573
10165 | 恒流充电 | 04:23:20 | 14:06:07 | 0.39931 | 3.3987 | 1.7528 | 5.8444 | 2025-02-25 05:25:05 | 1.3572
10166 | 恒流充电 | 04:23:25 | 14:06:12 | 0.39938 | 3.3989 | 1.7534 | 5.8463 | 2025-02-25 05:25:10 | 1.3575
10167 | 恒流充电 | 04:23:30 | 14:06:17 | 0.39934 | 3.3989 | 1.7539 | 5.8482 | 2025-02-25 05:25:15 | 1.3573
10168 | 恒流充电 | 04:23:35 | 14:06:22 | 0.39937 | 3.399 | 1.7545 | 5.8501 | 2025-02-25 05:25:20 | 1.3575
10169 | 恒流充电 | 04:23:40 | 14:06:27 | 0.39938 | 3.399 | 1.7551 | 5.852 | 2025-02-25 05:25:25 | 1.3575
10170 | 恒流充电 | 04:23:45 | 14:06:32 | 0.39936 | 3.3991 | 1.7556 | 5.8539 | 2025-02-25 05:25:30 | 1.3575
10171 | 恒流充电 | 04:23:50 | 14:06:37 | 0.39926 | 3.3991 | 1.7562 | 5.8558 | 2025-02-25 05:25:35 | 1.3571
10172 | 恒流充电 | 04:23:55 | 14:06:42 | 0.39946 | 3.3991 | 1.7567 | 5.8576 | 2025-02-25 05:25:40 | 1.3578
10173 | 恒流充电 | 04:24:00 | 14:06:47 | 0.39935 | 3.3991 | 1.7573 | 5.8595 | 2025-02-25 05:25:45 | 1.3574
10174 | 恒流充电 | 04:24:05 | 14:06:52 | 0.39938 | 3.3991 | 1.7578 | 5.8614 | 2025-02-25 05:25:50 | 1.3575
10175 | 恒流充电 | 04:24:10 | 14:06:57 | 0.39938 | 3.3994 | 1.7584 | 5.8633 | 2025-02-25 05:25:55 | 1.3576
10176 | 恒流充电 | 04:24:15 | 14:07:02 | 0.39934 | 3.3992 | 1.7589 | 5.8652 | 2025-02-25 05:26:00 | 1.3575
10177 | 恒流充电 | 04:24:20 | 14:07:07 | 0.39944 | 3.3992 | 1.7595 | 5.8671 | 2025-02-25 05:26:05 | 1.3578
10178 | 恒流充电 | 04:24:25 | 14:07:12 | 0.39942 | 3.3996 | 1.7601 | 5.869 | 2025-02-25 05:26:10 | 1.3578
10179 | 恒流充电 | 04:24:30 | 14:07:17 | 0.39938 | 3.3995 | 1.7606 | 5.8708 | 2025-02-25 05:26:15 | 1.3577
10180 | 恒流充电 | 04:24:35 | 14:07:22 | 0.39941 | 3.3993 | 1.7612 | 5.8727 | 2025-02-25 05:26:20 | 1.3577
10181 | 恒流充电 | 04:24:40 | 14:07:27 | 0.39939 | 3.3994 | 1.7617 | 5.8746 | 2025-02-25 05:26:25 | 1.3577
10182 | 恒流充电 | 04:24:45 | 14:07:32 | 0.3994 | 3.3994 | 1.7623 | 5.8765 | 2025-02-25 05:26:30 | 1.3577
10183 | 恒流充电 | 04:24:50 | 14:07:37 | 0.3994 | 3.3996 | 1.7628 | 5.8784 | 2025-02-25 05:26:35 | 1.3578
10184 | 恒流充电 | 04:24:55 | 14:07:42 | 0.39945 | 3.3995 | 1.7634 | 5.8803 | 2025-02-25 05:26:40 | 1.3579
10185 | 恒流充电 | 04:25:00 | 14:07:47 | 0.39937 | 3.3997 | 1.7639 | 5.8822 | 2025-02-25 05:26:45 | 1.3577
10186 | 恒流充电 | 04:25:05 | 14:07:52 | 0.39943 | 3.3995 | 1.7645 | 5.884 | 2025-02-25 05:26:50 | 1.3579
10187 | 恒流充电 | 04:25:10 | 14:07:57 | 0.39938 | 3.3997 | 1.765 | 5.8859 | 2025-02-25 05:26:55 | 1.3578
10188 | 恒流充电 | 04:25:15 | 14:08:02 | 0.39937 | 3.3999 | 1.7656 | 5.8878 | 2025-02-25 05:27:00 | 1.3578
10189 | 恒流充电 | 04:25:20 | 14:08:07 | 0.3993 | 3.3997 | 1.7662 | 5.8897 | 2025-02-25 05:27:05 | 1.3575
10190 | 恒流充电 | 04:25:25 | 14:08:12 | 0.39938 | 3.3999 | 1.7667 | 5.8916 | 2025-02-25 05:27:10 | 1.3578
10191 | 恒流充电 | 04:25:30 | 14:08:17 | 0.39932 | 3.3999 | 1.7673 | 5.8935 | 2025-02-25 05:27:15 | 1.3576
10192 | 恒流充电 | 04:25:35 | 14:08:22 | 0.39944 | 3.3998 | 1.7678 | 5.8954 | 2025-02-25 05:27:20 | 1.358
10193 | 恒流充电 | 04:25:40 | 14:08:27 | 0.39935 | 3.4 | 1.7684 | 5.8972 | 2025-02-25 05:27:25 | 1.3578
10194 | 恒流充电 | 04:25:45 | 14:08:32 | 0.39936 | 3.4001 | 1.7689 | 5.8991 | 2025-02-25 05:27:30 | 1.3578
10195 | 恒流充电 | 04:25:50 | 14:08:37 | 0.39935 | 3.4 | 1.7695 | 5.901 | 2025-02-25 05:27:35 | 1.3578
10196 | 恒流充电 | 04:25:55 | 14:08:42 | 0.39931 | 3.4001 | 1.77 | 5.9029 | 2025-02-25 05:27:40 | 1.3577
10197 | 恒流充电 | 04:26:00 | 14:08:47 | 0.39939 | 3.4002 | 1.7706 | 5.9048 | 2025-02-25 05:27:45 | 1.358
10198 | 恒流充电 | 04:26:05 | 14:08:52 | 0.39937 | 3.4003 | 1.7711 | 5.9067 | 2025-02-25 05:27:50 | 1.358
10199 | 恒流充电 | 04:26:10 | 14:08:57 | 0.39932 | 3.4002 | 1.7717 | 5.9086 | 2025-02-25 05:27:55 | 1.3578
10200 | 恒流充电 | 04:26:15 | 14:09:02 | 0.39938 | 3.4003 | 1.7723 | 5.9104 | 2025-02-25 05:28:00 | 1.358
10201 | 恒流充电 | 04:26:20 | 14:09:07 | 0.39947 | 3.4003 | 1.7728 | 5.9123 | 2025-02-25 05:28:05 | 1.3583
10202 | 恒流充电 | 04:26:25 | 14:09:12 | 0.3994 | 3.4003 | 1.7734 | 5.9142 | 2025-02-25 05:28:10 | 1.3581
10203 | 恒流充电 | 04:26:30 | 14:09:17 | 0.39937 | 3.4006 | 1.7739 | 5.9161 | 2025-02-25 05:28:15 | 1.3581
10204 | 恒流充电 | 04:26:35 | 14:09:22 | 0.39933 | 3.4003 | 1.7745 | 5.918 | 2025-02-25 05:28:20 | 1.3579
10205 | 恒流充电 | 04:26:40 | 14:09:27 | 0.39931 | 3.4005 | 1.775 | 5.9199 | 2025-02-25 05:28:25 | 1.3578
10206 | 恒流充电 | 04:26:45 | 14:09:32 | 0.39939 | 3.4006 | 1.7756 | 5.9218 | 2025-02-25 05:28:30 | 1.3582
10207 | 恒流充电 | 04:26:50 | 14:09:37 | 0.39934 | 3.4005 | 1.7761 | 5.9236 | 2025-02-25 05:28:35 | 1.3579
10208 | 恒流充电 | 04:26:55 | 14:09:42 | 0.39933 | 3.4008 | 1.7767 | 5.9255 | 2025-02-25 05:28:40 | 1.358
10209 | 恒流充电 | 04:27:00 | 14:09:47 | 0.39946 | 3.4007 | 1.7772 | 5.9274 | 2025-02-25 05:28:45 | 1.3585
10210 | 恒流充电 | 04:27:05 | 14:09:52 | 0.39947 | 3.4008 | 1.7778 | 5.9293 | 2025-02-25 05:28:50 | 1.3585
10211 | 恒流充电 | 04:27:10 | 14:09:57 | 0.39936 | 3.4007 | 1.7784 | 5.9312 | 2025-02-25 05:28:55 | 1.3581
10212 | 恒流充电 | 04:27:15 | 14:10:02 | 0.39935 | 3.4009 | 1.7789 | 5.9331 | 2025-02-25 05:29:00 | 1.3581
10213 | 恒流充电 | 04:27:20 | 14:10:07 | 0.39936 | 3.4008 | 1.7795 | 5.935 | 2025-02-25 05:29:05 | 1.3582
10214 | 恒流充电 | 04:27:25 | 14:10:12 | 0.39942 | 3.4009 | 1.78 | 5.9368 | 2025-02-25 05:29:10 | 1.3584
10215 | 恒流充电 | 04:27:30 | 14:10:17 | 0.39933 | 3.4008 | 1.7806 | 5.9387 | 2025-02-25 05:29:15 | 1.358
10216 | 恒流充电 | 04:27:35 | 14:10:22 | 0.39937 | 3.401 | 1.7811 | 5.9406 | 2025-02-25 05:29:20 | 1.3583
10217 | 恒流充电 | 04:27:40 | 14:10:27 | 0.39935 | 3.401 | 1.7817 | 5.9425 | 2025-02-25 05:29:25 | 1.3582
10218 | 恒流充电 | 04:27:45 | 14:10:32 | 0.39943 | 3.4011 | 1.7822 | 5.9444 | 2025-02-25 05:29:30 | 1.3585
10219 | 恒流充电 | 04:27:50 | 14:10:37 | 0.39937 | 3.4009 | 1.7828 | 5.9463 | 2025-02-25 05:29:35 | 1.3582
10220 | 恒流充电 | 04:27:55 | 14:10:42 | 0.39938 | 3.4011 | 1.7833 | 5.9482 | 2025-02-25 05:29:40 | 1.3583
10221 | 恒流充电 | 04:28:00 | 14:10:47 | 0.39936 | 3.4013 | 1.7839 | 5.9501 | 2025-02-25 05:29:45 | 1.3583
10222 | 恒流充电 | 04:28:05 | 14:10:52 | 0.39936 | 3.4013 | 1.7845 | 5.9519 | 2025-02-25 05:29:50 | 1.3583
10223 | 恒流充电 | 04:28:10 | 14:10:57 | 0.39934 | 3.4012 | 1.785 | 5.9538 | 2025-02-25 05:29:55 | 1.3582
10224 | 恒流充电 | 04:28:15 | 14:11:02 | 0.39939 | 3.4013 | 1.7856 | 5.9557 | 2025-02-25 05:30:00 | 1.3585
10225 | 恒流充电 | 04:28:20 | 14:11:07 | 0.39941 | 3.4014 | 1.7861 | 5.9576 | 2025-02-25 05:30:05 | 1.3585
10226 | 恒流充电 | 04:28:25 | 14:11:12 | 0.39941 | 3.4013 | 1.7867 | 5.9595 | 2025-02-25 05:30:10 | 1.3585
10227 | 恒流充电 | 04:28:30 | 14:11:17 | 0.39939 | 3.4016 | 1.7872 | 5.9614 | 2025-02-25 05:30:15 | 1.3586
10228 | 恒流充电 | 04:28:35 | 14:11:22 | 0.39935 | 3.4015 | 1.7878 | 5.9633 | 2025-02-25 05:30:20 | 1.3584
10229 | 恒流充电 | 04:28:40 | 14:11:27 | 0.39932 | 3.4017 | 1.7883 | 5.9651 | 2025-02-25 05:30:25 | 1.3584
10230 | 恒流充电 | 04:28:45 | 14:11:32 | 0.3994 | 3.4017 | 1.7889 | 5.967 | 2025-02-25 05:30:30 | 1.3586
10231 | 恒流充电 | 04:28:50 | 14:11:37 | 0.39938 | 3.4016 | 1.7894 | 5.9689 | 2025-02-25 05:30:35 | 1.3585
10232 | 恒流充电 | 04:28:55 | 14:11:42 | 0.39938 | 3.4018 | 1.79 | 5.9708 | 2025-02-25 05:30:40 | 1.3586
10233 | 恒流充电 | 04:29:00 | 14:11:47 | 0.39938 | 3.4017 | 1.7906 | 5.9727 | 2025-02-25 05:30:45 | 1.3586
10234 | 恒流充电 | 04:29:05 | 14:11:52 | 0.39935 | 3.4018 | 1.7911 | 5.9746 | 2025-02-25 05:30:50 | 1.3585
10235 | 恒流充电 | 04:29:10 | 14:11:57 | 0.39939 | 3.4018 | 1.7917 | 5.9765 | 2025-02-25 05:30:55 | 1.3587
10236 | 恒流充电 | 04:29:15 | 14:12:02 | 0.39941 | 3.402 | 1.7922 | 5.9784 | 2025-02-25 05:31:00 | 1.3588
10237 | 恒流充电 | 04:29:20 | 14:12:07 | 0.39941 | 3.402 | 1.7928 | 5.9802 | 2025-02-25 05:31:05 | 1.3588
10238 | 恒流充电 | 04:29:25 | 14:12:12 | 0.39931 | 3.402 | 1.7933 | 5.9821 | 2025-02-25 05:31:10 | 1.3584
10239 | 恒流充电 | 04:29:30 | 14:12:17 | 0.39936 | 3.4021 | 1.7939 | 5.984 | 2025-02-25 05:31:15 | 1.3587
10240 | 恒流充电 | 04:29:35 | 14:12:22 | 0.39936 | 3.4021 | 1.7944 | 5.9859 | 2025-02-25 05:31:20 | 1.3587
10241 | 恒流充电 | 04:29:40 | 14:12:27 | 0.39934 | 3.4021 | 1.795 | 5.9878 | 2025-02-25 05:31:25 | 1.3586
10242 | 恒流充电 | 04:29:45 | 14:12:32 | 0.39936 | 3.4023 | 1.7956 | 5.9897 | 2025-02-25 05:31:30 | 1.3587
10243 | 恒流充电 | 04:29:50 | 14:12:37 | 0.39932 | 3.4023 | 1.7961 | 5.9916 | 2025-02-25 05:31:35 | 1.3586
10244 | 恒流充电 | 04:29:55 | 14:12:42 | 0.39939 | 3.4024 | 1.7967 | 5.9935 | 2025-02-25 05:31:40 | 1.3589
10245 | 恒流充电 | 04:30:00 | 14:12:47 | 0.39941 | 3.4025 | 1.7972 | 5.9953 | 2025-02-25 05:31:45 | 1.359
10246 | 恒流充电 | 04:30:05 | 14:12:52 | 0.39938 | 3.4023 | 1.7978 | 5.9972 | 2025-02-25 05:31:50 | 1.3588
10247 | 恒流充电 | 04:30:10 | 14:12:57 | 0.39934 | 3.4025 | 1.7983 | 5.9991 | 2025-02-25 05:31:55 | 1.3588
10248 | 恒流充电 | 04:30:15 | 14:13:02 | 0.39933 | 3.4024 | 1.7989 | 6.001 | 2025-02-25 05:32:00 | 1.3587
10249 | 恒流充电 | 04:30:20 | 14:13:07 | 0.3995 | 3.4025 | 1.7994 | 6.0029 | 2025-02-25 05:32:05 | 1.3593
10250 | 恒流充电 | 04:30:25 | 14:13:12 | 0.39946 | 3.4026 | 1.8 | 6.0048 | 2025-02-25 05:32:10 | 1.3592
10251 | 恒流充电 | 04:30:30 | 14:13:17 | 0.39936 | 3.4026 | 1.8005 | 6.0067 | 2025-02-25 05:32:15 | 1.3589
10252 | 恒流充电 | 04:30:35 | 14:13:22 | 0.39937 | 3.4026 | 1.8011 | 6.0086 | 2025-02-25 05:32:20 | 1.3589
10253 | 恒流充电 | 04:30:40 | 14:13:27 | 0.39936 | 3.4027 | 1.8017 | 6.0104 | 2025-02-25 05:32:25 | 1.3589
10254 | 恒流充电 | 04:30:45 | 14:13:32 | 0.39934 | 3.4027 | 1.8022 | 6.0123 | 2025-02-25 05:32:30 | 1.3589
10255 | 恒流充电 | 04:30:50 | 14:13:37 | 0.39932 | 3.4027 | 1.8028 | 6.0142 | 2025-02-25 05:32:35 | 1.3588
10256 | 恒流充电 | 04:30:55 | 14:13:42 | 0.39943 | 3.4029 | 1.8033 | 6.0161 | 2025-02-25 05:32:40 | 1.3592
10257 | 恒流充电 | 04:31:00 | 14:13:47 | 0.39935 | 3.4029 | 1.8039 | 6.018 | 2025-02-25 05:32:45 | 1.359
10258 | 恒流充电 | 04:31:05 | 14:13:52 | 0.39938 | 3.403 | 1.8044 | 6.0199 | 2025-02-25 05:32:50 | 1.3591
10259 | 恒流充电 | 04:31:10 | 14:13:57 | 0.39944 | 3.403 | 1.805 | 6.0218 | 2025-02-25 05:32:55 | 1.3593
10260 | 恒流充电 | 04:31:15 | 14:14:02 | 0.39943 | 3.403 | 1.8055 | 6.0237 | 2025-02-25 05:33:00 | 1.3593
10261 | 恒流充电 | 04:31:20 | 14:14:07 | 0.39944 | 3.403 | 1.8061 | 6.0255 | 2025-02-25 05:33:05 | 1.3593
10262 | 恒流充电 | 04:31:25 | 14:14:12 | 0.39944 | 3.4029 | 1.8066 | 6.0274 | 2025-02-25 05:33:10 | 1.3593
10263 | 恒流充电 | 04:31:30 | 14:14:17 | 0.39941 | 3.4032 | 1.8072 | 6.0293 | 2025-02-25 05:33:15 | 1.3593
10264 | 恒流充电 | 04:31:35 | 14:14:22 | 0.39935 | 3.4034 | 1.8078 | 6.0312 | 2025-02-25 05:33:20 | 1.3591
10265 | 恒流充电 | 04:31:40 | 14:14:27 | 0.39946 | 3.4032 | 1.8083 | 6.0331 | 2025-02-25 05:33:25 | 1.3595
10266 | 恒流充电 | 04:31:45 | 14:14:32 | 0.39934 | 3.4034 | 1.8089 | 6.035 | 2025-02-25 05:33:30 | 1.3591
10267 | 恒流充电 | 04:31:50 | 14:14:37 | 0.39951 | 3.4037 | 1.8094 | 6.0369 | 2025-02-25 05:33:35 | 1.3598
10268 | 恒流充电 | 04:31:55 | 14:14:42 | 0.39936 | 3.4036 | 1.81 | 6.0388 | 2025-02-25 05:33:40 | 1.3592
10269 | 恒流充电 | 04:32:00 | 14:14:47 | 0.39938 | 3.4036 | 1.8105 | 6.0406 | 2025-02-25 05:33:45 | 1.3593
10270 | 恒流充电 | 04:32:05 | 14:14:52 | 0.39939 | 3.4035 | 1.8111 | 6.0425 | 2025-02-25 05:33:50 | 1.3593
10271 | 恒流充电 | 04:32:10 | 14:14:57 | 0.3994 | 3.4036 | 1.8116 | 6.0444 | 2025-02-25 05:33:55 | 1.3594
10272 | 恒流充电 | 04:32:15 | 14:15:02 | 0.39944 | 3.4038 | 1.8122 | 6.0463 | 2025-02-25 05:34:00 | 1.3596
10273 | 恒流充电 | 04:32:20 | 14:15:07 | 0.39945 | 3.4037 | 1.8127 | 6.0482 | 2025-02-25 05:34:05 | 1.3596
10274 | 恒流充电 | 04:32:25 | 14:15:12 | 0.39938 | 3.404 | 1.8133 | 6.0501 | 2025-02-25 05:34:10 | 1.3595
10275 | 恒流充电 | 04:32:30 | 14:15:17 | 0.39936 | 3.4037 | 1.8139 | 6.052 | 2025-02-25 05:34:15 | 1.3593
10276 | 恒流充电 | 04:32:35 | 14:15:22 | 0.39935 | 3.4038 | 1.8144 | 6.0539 | 2025-02-25 05:34:20 | 1.3593
10277 | 恒流充电 | 04:32:40 | 14:15:27 | 0.39945 | 3.404 | 1.815 | 6.0557 | 2025-02-25 05:34:25 | 1.3597
10278 | 恒流充电 | 04:32:45 | 14:15:32 | 0.39927 | 3.4042 | 1.8155 | 6.0576 | 2025-02-25 05:34:30 | 1.3592
10279 | 恒流充电 | 04:32:50 | 14:15:37 | 0.39942 | 3.4042 | 1.8161 | 6.0595 | 2025-02-25 05:34:35 | 1.3597
10280 | 恒流充电 | 04:32:55 | 14:15:42 | 0.39939 | 3.4041 | 1.8166 | 6.0614 | 2025-02-25 05:34:40 | 1.3596
10281 | 恒流充电 | 04:33:00 | 14:15:47 | 0.39939 | 3.4041 | 1.8172 | 6.0633 | 2025-02-25 05:34:45 | 1.3596
10282 | 恒流充电 | 04:33:05 | 14:15:52 | 0.39937 | 3.4043 | 1.8177 | 6.0652 | 2025-02-25 05:34:50 | 1.3596
10283 | 恒流充电 | 04:33:10 | 14:15:57 | 0.39942 | 3.4045 | 1.8183 | 6.0671 | 2025-02-25 05:34:55 | 1.3598
10284 | 恒流充电 | 04:33:15 | 14:16:02 | 0.39933 | 3.4044 | 1.8188 | 6.069 | 2025-02-25 05:35:00 | 1.3595
10285 | 恒流充电 | 04:33:20 | 14:16:07 | 0.39935 | 3.4047 | 1.8194 | 6.0709 | 2025-02-25 05:35:05 | 1.3597
10286 | 恒流充电 | 04:33:25 | 14:16:12 | 0.39941 | 3.4044 | 1.82 | 6.0727 | 2025-02-25 05:35:10 | 1.3597
10287 | 恒流充电 | 04:33:30 | 14:16:17 | 0.39935 | 3.4047 | 1.8205 | 6.0746 | 2025-02-25 05:35:15 | 1.3597
10288 | 恒流充电 | 04:33:35 | 14:16:22 | 0.3994 | 3.4046 | 1.8211 | 6.0765 | 2025-02-25 05:35:20 | 1.3598
10289 | 恒流充电 | 04:33:40 | 14:16:27 | 0.39934 | 3.4048 | 1.8216 | 6.0784 | 2025-02-25 05:35:25 | 1.3597
10290 | 恒流充电 | 04:33:45 | 14:16:32 | 0.39938 | 3.4047 | 1.8222 | 6.0803 | 2025-02-25 05:35:30 | 1.3598
10291 | 恒流充电 | 04:33:50 | 14:16:37 | 0.39934 | 3.4049 | 1.8227 | 6.0822 | 2025-02-25 05:35:35 | 1.3597
10292 | 恒流充电 | 04:33:55 | 14:16:42 | 0.39936 | 3.4047 | 1.8233 | 6.0841 | 2025-02-25 05:35:40 | 1.3597
10293 | 恒流充电 | 04:34:00 | 14:16:47 | 0.39942 | 3.405 | 1.8238 | 6.086 | 2025-02-25 05:35:45 | 1.36
10294 | 恒流充电 | 04:34:05 | 14:16:52 | 0.39942 | 3.4051 | 1.8244 | 6.0878 | 2025-02-25 05:35:50 | 1.3601
10295 | 恒流充电 | 04:34:10 | 14:16:57 | 0.39933 | 3.4051 | 1.825 | 6.0897 | 2025-02-25 05:35:55 | 1.3598
10296 | 恒流充电 | 04:34:15 | 14:17:02 | 0.39939 | 3.4053 | 1.8255 | 6.0916 | 2025-02-25 05:36:00 | 1.36
10297 | 恒流充电 | 04:34:20 | 14:17:07 | 0.39939 | 3.4054 | 1.8261 | 6.0935 | 2025-02-25 05:36:05 | 1.3601
10298 | 恒流充电 | 04:34:25 | 14:17:12 | 0.39942 | 3.4052 | 1.8266 | 6.0954 | 2025-02-25 05:36:10 | 1.3601
10299 | 恒流充电 | 04:34:30 | 14:17:17 | 0.39933 | 3.4055 | 1.8272 | 6.0973 | 2025-02-25 05:36:15 | 1.3599
10300 | 恒流充电 | 04:34:35 | 14:17:22 | 0.39943 | 3.4056 | 1.8277 | 6.0992 | 2025-02-25 05:36:20 | 1.3603
10301 | 恒流充电 | 04:34:40 | 14:17:27 | 0.39945 | 3.4056 | 1.8283 | 6.1011 | 2025-02-25 05:36:25 | 1.3603
10302 | 恒流充电 | 04:34:45 | 14:17:32 | 0.39935 | 3.4056 | 1.8288 | 6.103 | 2025-02-25 05:36:30 | 1.36
10303 | 恒流充电 | 04:34:50 | 14:17:37 | 0.39947 | 3.4057 | 1.8294 | 6.1049 | 2025-02-25 05:36:35 | 1.3605
10304 | 恒流充电 | 04:34:55 | 14:17:42 | 0.39938 | 3.406 | 1.8299 | 6.1067 | 2025-02-25 05:36:40 | 1.3603
10305 | 恒流充电 | 04:35:00 | 14:17:47 | 0.39939 | 3.4058 | 1.8305 | 6.1086 | 2025-02-25 05:36:45 | 1.3602
10306 | 恒流充电 | 04:35:05 | 14:17:52 | 0.39946 | 3.406 | 1.8311 | 6.1105 | 2025-02-25 05:36:50 | 1.3606
10307 | 恒流充电 | 04:35:10 | 14:17:57 | 0.39935 | 3.406 | 1.8316 | 6.1124 | 2025-02-25 05:36:55 | 1.3602
10308 | 恒流充电 | 04:35:15 | 14:18:02 | 0.39943 | 3.4061 | 1.8322 | 6.1143 | 2025-02-25 05:37:00 | 1.3605
10309 | 恒流充电 | 04:35:20 | 14:18:07 | 0.39931 | 3.4061 | 1.8327 | 6.1162 | 2025-02-25 05:37:05 | 1.3601
10310 | 恒流充电 | 04:35:25 | 14:18:12 | 0.39933 | 3.4061 | 1.8333 | 6.1181 | 2025-02-25 05:37:10 | 1.3602
10311 | 恒流充电 | 04:35:30 | 14:18:17 | 0.39955 | 3.4061 | 1.8338 | 6.12 | 2025-02-25 05:37:15 | 1.3609
10312 | 恒流充电 | 04:35:35 | 14:18:22 | 0.39941 | 3.4063 | 1.8344 | 6.1219 | 2025-02-25 05:37:20 | 1.3605
10313 | 恒流充电 | 04:35:40 | 14:18:27 | 0.39938 | 3.4065 | 1.8349 | 6.1237 | 2025-02-25 05:37:25 | 1.3605
10314 | 恒流充电 | 04:35:45 | 14:18:32 | 0.39932 | 3.4064 | 1.8355 | 6.1256 | 2025-02-25 05:37:30 | 1.3602
10315 | 恒流充电 | 04:35:50 | 14:18:37 | 0.39941 | 3.4065 | 1.836 | 6.1275 | 2025-02-25 05:37:35 | 1.3606
10316 | 恒流充电 | 04:35:55 | 14:18:42 | 0.39944 | 3.4065 | 1.8366 | 6.1294 | 2025-02-25 05:37:40 | 1.3607
10317 | 恒流充电 | 04:36:00 | 14:18:47 | 0.39932 | 3.4067 | 1.8372 | 6.1313 | 2025-02-25 05:37:45 | 1.3604
10318 | 恒流充电 | 04:36:05 | 14:18:52 | 0.39946 | 3.4068 | 1.8377 | 6.1332 | 2025-02-25 05:37:50 | 1.3609
10319 | 恒流充电 | 04:36:10 | 14:18:57 | 0.39937 | 3.4069 | 1.8383 | 6.1351 | 2025-02-25 05:37:55 | 1.3606
10320 | 恒流充电 | 04:36:15 | 14:19:02 | 0.39938 | 3.4068 | 1.8388 | 6.137 | 2025-02-25 05:38:00 | 1.3606
10321 | 恒流充电 | 04:36:20 | 14:19:07 | 0.3994 | 3.4071 | 1.8394 | 6.1389 | 2025-02-25 05:38:05 | 1.3608
10322 | 恒流充电 | 04:36:25 | 14:19:12 | 0.39947 | 3.4071 | 1.8399 | 6.1408 | 2025-02-25 05:38:10 | 1.3611
10323 | 恒流充电 | 04:36:30 | 14:19:17 | 0.39934 | 3.4072 | 1.8405 | 6.1426 | 2025-02-25 05:38:15 | 1.3606
10324 | 恒流充电 | 04:36:35 | 14:19:22 | 0.39947 | 3.4073 | 1.841 | 6.1445 | 2025-02-25 05:38:20 | 1.3611
10325 | 恒流充电 | 04:36:40 | 14:19:27 | 0.3993 | 3.4073 | 1.8416 | 6.1464 | 2025-02-25 05:38:25 | 1.3605
10326 | 恒流充电 | 04:36:45 | 14:19:32 | 0.39944 | 3.4074 | 1.8421 | 6.1483 | 2025-02-25 05:38:30 | 1.3611
10327 | 恒流充电 | 04:36:50 | 14:19:37 | 0.39938 | 3.4073 | 1.8427 | 6.1502 | 2025-02-25 05:38:35 | 1.3608
10328 | 恒流充电 | 04:36:55 | 14:19:42 | 0.39934 | 3.4075 | 1.8433 | 6.1521 | 2025-02-25 05:38:40 | 1.3608
10329 | 恒流充电 | 04:37:00 | 14:19:47 | 0.39934 | 3.4075 | 1.8438 | 6.154 | 2025-02-25 05:38:45 | 1.3608
10330 | 恒流充电 | 04:37:05 | 14:19:52 | 0.39941 | 3.4077 | 1.8444 | 6.1559 | 2025-02-25 05:38:50 | 1.3611
10331 | 恒流充电 | 04:37:10 | 14:19:57 | 0.39935 | 3.4076 | 1.8449 | 6.1578 | 2025-02-25 05:38:55 | 1.3608
10332 | 恒流充电 | 04:37:15 | 14:20:02 | 0.3994 | 3.4079 | 1.8455 | 6.1597 | 2025-02-25 05:39:00 | 1.3611
10333 | 恒流充电 | 04:37:20 | 14:20:07 | 0.39934 | 3.4078 | 1.846 | 6.1615 | 2025-02-25 05:39:05 | 1.3609
10334 | 恒流充电 | 04:37:25 | 14:20:12 | 0.39936 | 3.4081 | 1.8466 | 6.1634 | 2025-02-25 05:39:10 | 1.361
10335 | 恒流充电 | 04:37:30 | 14:20:17 | 0.39933 | 3.4081 | 1.8471 | 6.1653 | 2025-02-25 05:39:15 | 1.361
10336 | 恒流充电 | 04:37:35 | 14:20:22 | 0.39933 | 3.4081 | 1.8477 | 6.1672 | 2025-02-25 05:39:20 | 1.361
10337 | 恒流充电 | 04:37:40 | 14:20:27 | 0.39935 | 3.4082 | 1.8482 | 6.1691 | 2025-02-25 05:39:25 | 1.3611
10338 | 恒流充电 | 04:37:45 | 14:20:32 | 0.39936 | 3.4083 | 1.8488 | 6.171 | 2025-02-25 05:39:30 | 1.3611
10339 | 恒流充电 | 04:37:50 | 14:20:37 | 0.39935 | 3.4083 | 1.8494 | 6.1729 | 2025-02-25 05:39:35 | 1.3611
10340 | 恒流充电 | 04:37:55 | 14:20:42 | 0.39941 | 3.4084 | 1.8499 | 6.1748 | 2025-02-25 05:39:40 | 1.3613
10341 | 恒流充电 | 04:38:00 | 14:20:47 | 0.39929 | 3.4083 | 1.8505 | 6.1767 | 2025-02-25 05:39:45 | 1.3609
10342 | 恒流充电 | 04:38:05 | 14:20:52 | 0.39936 | 3.4086 | 1.851 | 6.1786 | 2025-02-25 05:39:50 | 1.3613
10343 | 恒流充电 | 04:38:10 | 14:20:57 | 0.39944 | 3.4088 | 1.8516 | 6.1804 | 2025-02-25 05:39:55 | 1.3616
10344 | 恒流充电 | 04:38:15 | 14:21:02 | 0.39939 | 3.4087 | 1.8521 | 6.1823 | 2025-02-25 05:40:00 | 1.3614
10345 | 恒流充电 | 04:38:20 | 14:21:07 | 0.39932 | 3.4089 | 1.8527 | 6.1842 | 2025-02-25 05:40:05 | 1.3613
10346 | 恒流充电 | 04:38:25 | 14:21:12 | 0.39937 | 3.4088 | 1.8532 | 6.1861 | 2025-02-25 05:40:10 | 1.3614
10347 | 恒流充电 | 04:38:30 | 14:21:17 | 0.39935 | 3.4089 | 1.8538 | 6.188 | 2025-02-25 05:40:15 | 1.3614
10348 | 恒流充电 | 04:38:35 | 14:21:22 | 0.39932 | 3.4091 | 1.8543 | 6.1899 | 2025-02-25 05:40:20 | 1.3613
10349 | 恒流充电 | 04:38:40 | 14:21:27 | 0.39937 | 3.4091 | 1.8549 | 6.1918 | 2025-02-25 05:40:25 | 1.3615
10350 | 恒流充电 | 04:38:45 | 14:21:32 | 0.39941 | 3.4093 | 1.8555 | 6.1937 | 2025-02-25 05:40:30 | 1.3617
10351 | 恒流充电 | 04:38:50 | 14:21:37 | 0.39945 | 3.4094 | 1.856 | 6.1956 | 2025-02-25 05:40:35 | 1.3619
10352 | 恒流充电 | 04:38:55 | 14:21:42 | 0.39939 | 3.4093 | 1.8566 | 6.1975 | 2025-02-25 05:40:40 | 1.3616
10353 | 恒流充电 | 04:39:00 | 14:21:47 | 0.39945 | 3.4095 | 1.8571 | 6.1994 | 2025-02-25 05:40:45 | 1.3619
10354 | 恒流充电 | 04:39:05 | 14:21:52 | 0.39938 | 3.4096 | 1.8577 | 6.2013 | 2025-02-25 05:40:50 | 1.3617
10355 | 恒流充电 | 04:39:10 | 14:21:57 | 0.39937 | 3.4096 | 1.8582 | 6.2031 | 2025-02-25 05:40:55 | 1.3617
10356 | 恒流充电 | 04:39:15 | 14:22:02 | 0.39939 | 3.4096 | 1.8588 | 6.205 | 2025-02-25 05:41:00 | 1.3618
10357 | 恒流充电 | 04:39:20 | 14:22:07 | 0.39936 | 3.4099 | 1.8593 | 6.2069 | 2025-02-25 05:41:05 | 1.3618
10358 | 恒流充电 | 04:39:25 | 14:22:12 | 0.39937 | 3.4099 | 1.8599 | 6.2088 | 2025-02-25 05:41:10 | 1.3618
10359 | 恒流充电 | 04:39:30 | 14:22:17 | 0.39941 | 3.4101 | 1.8605 | 6.2107 | 2025-02-25 05:41:15 | 1.362
10360 | 恒流充电 | 04:39:35 | 14:22:22 | 0.39937 | 3.4101 | 1.861 | 6.2126 | 2025-02-25 05:41:20 | 1.3619
10361 | 恒流充电 | 04:39:40 | 14:22:27 | 0.39941 | 3.4103 | 1.8616 | 6.2145 | 2025-02-25 05:41:25 | 1.3621
10362 | 恒流充电 | 04:39:45 | 14:22:32 | 0.39933 | 3.4105 | 1.8621 | 6.2164 | 2025-02-25 05:41:30 | 1.3619
10363 | 恒流充电 | 04:39:50 | 14:22:37 | 0.39946 | 3.4102 | 1.8627 | 6.2183 | 2025-02-25 05:41:35 | 1.3622
10364 | 恒流充电 | 04:39:55 | 14:22:42 | 0.39932 | 3.4105 | 1.8632 | 6.2202 | 2025-02-25 05:41:40 | 1.3619
10365 | 恒流充电 | 04:40:00 | 14:22:47 | 0.39944 | 3.4105 | 1.8638 | 6.2221 | 2025-02-25 05:41:45 | 1.3623
10366 | 恒流充电 | 04:40:05 | 14:22:52 | 0.39938 | 3.4104 | 1.8643 | 6.2239 | 2025-02-25 05:41:50 | 1.3621
10367 | 恒流充电 | 04:40:10 | 14:22:57 | 0.3994 | 3.4111 | 1.8649 | 6.2258 | 2025-02-25 05:41:55 | 1.3624
10368 | 恒流充电 | 04:40:15 | 14:23:02 | 0.39932 | 3.4109 | 1.8654 | 6.2277 | 2025-02-25 05:42:00 | 1.3621
10369 | 恒流充电 | 04:40:20 | 14:23:07 | 0.3994 | 3.4112 | 1.866 | 6.2296 | 2025-02-25 05:42:05 | 1.3624
10370 | 恒流充电 | 04:40:25 | 14:23:12 | 0.39943 | 3.411 | 1.8666 | 6.2315 | 2025-02-25 05:42:10 | 1.3625
10371 | 恒流充电 | 04:40:30 | 14:23:17 | 0.39941 | 3.4111 | 1.8671 | 6.2334 | 2025-02-25 05:42:15 | 1.3624
10372 | 恒流充电 | 04:40:35 | 14:23:22 | 0.3994 | 3.4112 | 1.8677 | 6.2353 | 2025-02-25 05:42:20 | 1.3625
10373 | 恒流充电 | 04:40:40 | 14:23:27 | 0.39944 | 3.4116 | 1.8682 | 6.2372 | 2025-02-25 05:42:25 | 1.3628
10374 | 恒流充电 | 04:40:45 | 14:23:32 | 0.3993 | 3.4114 | 1.8688 | 6.2391 | 2025-02-25 05:42:30 | 1.3622
10375 | 恒流充电 | 04:40:50 | 14:23:37 | 0.39938 | 3.4117 | 1.8693 | 6.241 | 2025-02-25 05:42:35 | 1.3626
10376 | 恒流充电 | 04:40:55 | 14:23:42 | 0.39934 | 3.4117 | 1.8699 | 6.2429 | 2025-02-25 05:42:40 | 1.3624
10377 | 恒流充电 | 04:41:00 | 14:23:47 | 0.39944 | 3.4117 | 1.8704 | 6.2448 | 2025-02-25 05:42:45 | 1.3628
10378 | 恒流充电 | 04:41:05 | 14:23:52 | 0.39937 | 3.4119 | 1.871 | 6.2467 | 2025-02-25 05:42:50 | 1.3626
10379 | 恒流充电 | 04:41:10 | 14:23:57 | 0.3994 | 3.412 | 1.8715 | 6.2485 | 2025-02-25 05:42:55 | 1.3627
10380 | 恒流充电 | 04:41:15 | 14:24:02 | 0.39939 | 3.4122 | 1.8721 | 6.2504 | 2025-02-25 05:43:00 | 1.3628
10381 | 恒流充电 | 04:41:20 | 14:24:07 | 0.3995 | 3.4121 | 1.8727 | 6.2523 | 2025-02-25 05:43:05 | 1.3631
10382 | 恒流充电 | 04:41:25 | 14:24:12 | 0.39932 | 3.4123 | 1.8732 | 6.2542 | 2025-02-25 05:43:10 | 1.3626
10383 | 恒流充电 | 04:41:30 | 14:24:17 | 0.39935 | 3.4124 | 1.8738 | 6.2561 | 2025-02-25 05:43:15 | 1.3627
10384 | 恒流充电 | 04:41:35 | 14:24:22 | 0.39933 | 3.4124 | 1.8743 | 6.258 | 2025-02-25 05:43:20 | 1.3627
10385 | 恒流充电 | 04:41:40 | 14:24:27 | 0.3994 | 3.4125 | 1.8749 | 6.2599 | 2025-02-25 05:43:25 | 1.3629
10386 | 恒流充电 | 04:41:45 | 14:24:32 | 0.39932 | 3.4129 | 1.8754 | 6.2618 | 2025-02-25 05:43:30 | 1.3628
10387 | 恒流充电 | 04:41:50 | 14:24:37 | 0.3993 | 3.4128 | 1.876 | 6.2637 | 2025-02-25 05:43:35 | 1.3627
10388 | 恒流充电 | 04:41:55 | 14:24:42 | 0.39933 | 3.413 | 1.8765 | 6.2656 | 2025-02-25 05:43:40 | 1.3629
10389 | 恒流充电 | 04:42:00 | 14:24:47 | 0.39939 | 3.413 | 1.8771 | 6.2675 | 2025-02-25 05:43:45 | 1.3631
10390 | 恒流充电 | 04:42:05 | 14:24:52 | 0.3993 | 3.4133 | 1.8776 | 6.2694 | 2025-02-25 05:43:50 | 1.3629
10391 | 恒流充电 | 04:42:10 | 14:24:57 | 0.39934 | 3.4133 | 1.8782 | 6.2713 | 2025-02-25 05:43:55 | 1.3631
10392 | 恒流充电 | 04:42:15 | 14:25:02 | 0.3994 | 3.4134 | 1.8788 | 6.2732 | 2025-02-25 05:44:00 | 1.3633
10393 | 恒流充电 | 04:42:20 | 14:25:07 | 0.39935 | 3.4135 | 1.8793 | 6.275 | 2025-02-25 05:44:05 | 1.3632
10394 | 恒流充电 | 04:42:25 | 14:25:12 | 0.39945 | 3.4136 | 1.8799 | 6.2769 | 2025-02-25 05:44:10 | 1.3636
10395 | 恒流充电 | 04:42:30 | 14:25:17 | 0.39939 | 3.4139 | 1.8804 | 6.2788 | 2025-02-25 05:44:15 | 1.3635
10396 | 恒流充电 | 04:42:35 | 14:25:22 | 0.39943 | 3.4139 | 1.881 | 6.2807 | 2025-02-25 05:44:20 | 1.3636
10397 | 恒流充电 | 04:42:40 | 14:25:27 | 0.39936 | 3.4139 | 1.8815 | 6.2826 | 2025-02-25 05:44:25 | 1.3634
10398 | 恒流充电 | 04:42:45 | 14:25:32 | 0.3994 | 3.414 | 1.8821 | 6.2845 | 2025-02-25 05:44:30 | 1.3636
10399 | 恒流充电 | 04:42:50 | 14:25:37 | 0.39935 | 3.4142 | 1.8826 | 6.2864 | 2025-02-25 05:44:35 | 1.3635
10400 | 恒流充电 | 04:42:55 | 14:25:42 | 0.39941 | 3.4146 | 1.8832 | 6.2883 | 2025-02-25 05:44:40 | 1.3638
10401 | 恒流充电 | 04:43:00 | 14:25:47 | 0.39943 | 3.4147 | 1.8837 | 6.2902 | 2025-02-25 05:44:45 | 1.3639
10402 | 恒流充电 | 04:43:05 | 14:25:52 | 0.39947 | 3.4146 | 1.8843 | 6.2921 | 2025-02-25 05:44:50 | 1.3641
10403 | 恒流充电 | 04:43:10 | 14:25:57 | 0.39932 | 3.4145 | 1.8849 | 6.294 | 2025-02-25 05:44:55 | 1.3635
10404 | 恒流充电 | 04:43:15 | 14:26:02 | 0.39942 | 3.4149 | 1.8854 | 6.2959 | 2025-02-25 05:45:00 | 1.364
10405 | 恒流充电 | 04:43:20 | 14:26:07 | 0.39937 | 3.415 | 1.886 | 6.2978 | 2025-02-25 05:45:05 | 1.3639
10406 | 恒流充电 | 04:43:25 | 14:26:12 | 0.39936 | 3.4152 | 1.8865 | 6.2997 | 2025-02-25 05:45:10 | 1.3639
10407 | 恒流充电 | 04:43:30 | 14:26:17 | 0.3994 | 3.4153 | 1.8871 | 6.3016 | 2025-02-25 05:45:15 | 1.3641
10408 | 恒流充电 | 04:43:35 | 14:26:22 | 0.39938 | 3.4154 | 1.8876 | 6.3035 | 2025-02-25 05:45:20 | 1.3641
10409 | 恒流充电 | 04:43:40 | 14:26:27 | 0.39933 | 3.4155 | 1.8882 | 6.3054 | 2025-02-25 05:45:25 | 1.3639
10410 | 恒流充电 | 04:43:45 | 14:26:32 | 0.39939 | 3.4157 | 1.8887 | 6.3072 | 2025-02-25 05:45:30 | 1.3642
10411 | 恒流充电 | 04:43:50 | 14:26:37 | 0.39941 | 3.4158 | 1.8893 | 6.3091 | 2025-02-25 05:45:35 | 1.3643
10412 | 恒流充电 | 04:43:55 | 14:26:42 | 0.39945 | 3.416 | 1.8898 | 6.311 | 2025-02-25 05:45:40 | 1.3645
10413 | 恒流充电 | 04:44:00 | 14:26:47 | 0.39935 | 3.4161 | 1.8904 | 6.3129 | 2025-02-25 05:45:45 | 1.3642
10414 | 恒流充电 | 04:44:05 | 14:26:52 | 0.39938 | 3.4161 | 1.891 | 6.3148 | 2025-02-25 05:45:50 | 1.3643
10415 | 恒流充电 | 04:44:10 | 14:26:57 | 0.39936 | 3.4164 | 1.8915 | 6.3167 | 2025-02-25 05:45:55 | 1.3644
10416 | 恒流充电 | 04:44:15 | 14:27:02 | 0.39934 | 3.4166 | 1.8921 | 6.3186 | 2025-02-25 05:46:00 | 1.3644
10417 | 恒流充电 | 04:44:20 | 14:27:07 | 0.39943 | 3.4167 | 1.8926 | 6.3205 | 2025-02-25 05:46:05 | 1.3647
10418 | 恒流充电 | 04:44:25 | 14:27:12 | 0.3994 | 3.4168 | 1.8932 | 6.3224 | 2025-02-25 05:46:10 | 1.3647
10419 | 恒流充电 | 04:44:30 | 14:27:17 | 0.39934 | 3.417 | 1.8937 | 6.3243 | 2025-02-25 05:46:15 | 1.3646
10420 | 恒流充电 | 04:44:35 | 14:27:22 | 0.39937 | 3.417 | 1.8943 | 6.3262 | 2025-02-25 05:46:20 | 1.3647
10421 | 恒流充电 | 04:44:40 | 14:27:27 | 0.39931 | 3.4173 | 1.8948 | 6.3281 | 2025-02-25 05:46:25 | 1.3646
10422 | 恒流充电 | 04:44:45 | 14:27:32 | 0.39938 | 3.4173 | 1.8954 | 6.33 | 2025-02-25 05:46:30 | 1.3648
10423 | 恒流充电 | 04:44:50 | 14:27:37 | 0.39944 | 3.4173 | 1.896 | 6.3319 | 2025-02-25 05:46:35 | 1.365
10424 | 恒流充电 | 04:44:55 | 14:27:42 | 0.39935 | 3.4177 | 1.8965 | 6.3338 | 2025-02-25 05:46:40 | 1.3649
10425 | 恒流充电 | 04:45:00 | 14:27:47 | 0.39938 | 3.4177 | 1.8971 | 6.3357 | 2025-02-25 05:46:45 | 1.365
10426 | 恒流充电 | 04:45:05 | 14:27:52 | 0.39939 | 3.4179 | 1.8976 | 6.3376 | 2025-02-25 05:46:50 | 1.3651
10427 | 恒流充电 | 04:45:10 | 14:27:57 | 0.39939 | 3.418 | 1.8982 | 6.3395 | 2025-02-25 05:46:55 | 1.3651
10428 | 恒流充电 | 04:45:15 | 14:28:02 | 0.3993 | 3.4183 | 1.8987 | 6.3414 | 2025-02-25 05:47:00 | 1.3649
10429 | 恒流充电 | 04:45:20 | 14:28:07 | 0.39943 | 3.4182 | 1.8993 | 6.3433 | 2025-02-25 05:47:05 | 1.3653
10430 | 恒流充电 | 04:45:25 | 14:28:12 | 0.39938 | 3.4185 | 1.8998 | 6.3452 | 2025-02-25 05:47:10 | 1.3653
10431 | 恒流充电 | 04:45:30 | 14:28:17 | 0.39939 | 3.4188 | 1.9004 | 6.3471 | 2025-02-25 05:47:15 | 1.3654
10432 | 恒流充电 | 04:45:35 | 14:28:22 | 0.39943 | 3.4187 | 1.9009 | 6.3489 | 2025-02-25 05:47:20 | 1.3656
10433 | 恒流充电 | 04:45:40 | 14:28:27 | 0.39934 | 3.419 | 1.9015 | 6.3508 | 2025-02-25 05:47:25 | 1.3654
10434 | 恒流充电 | 04:45:45 | 14:28:32 | 0.39945 | 3.4192 | 1.9021 | 6.3527 | 2025-02-25 05:47:30 | 1.3658
10435 | 恒流充电 | 04:45:50 | 14:28:37 | 0.39939 | 3.4196 | 1.9026 | 6.3546 | 2025-02-25 05:47:35 | 1.3657
10436 | 恒流充电 | 04:45:55 | 14:28:42 | 0.39935 | 3.4197 | 1.9032 | 6.3565 | 2025-02-25 05:47:40 | 1.3656
10437 | 恒流充电 | 04:46:00 | 14:28:47 | 0.39936 | 3.4198 | 1.9037 | 6.3584 | 2025-02-25 05:47:45 | 1.3657
10438 | 恒流充电 | 04:46:05 | 14:28:52 | 0.39938 | 3.4199 | 1.9043 | 6.3603 | 2025-02-25 05:47:50 | 1.3658
10439 | 恒流充电 | 04:46:10 | 14:28:57 | 0.39935 | 3.4198 | 1.9048 | 6.3622 | 2025-02-25 05:47:55 | 1.3657
10440 | 恒流充电 | 04:46:15 | 14:29:02 | 0.39937 | 3.4202 | 1.9054 | 6.3641 | 2025-02-25 05:48:00 | 1.3659
10441 | 恒流充电 | 04:46:20 | 14:29:07 | 0.39937 | 3.4205 | 1.9059 | 6.366 | 2025-02-25 05:48:05 | 1.366
10442 | 恒流充电 | 04:46:25 | 14:29:12 | 0.39935 | 3.4206 | 1.9065 | 6.3679 | 2025-02-25 05:48:10 | 1.366
10443 | 恒流充电 | 04:46:30 | 14:29:17 | 0.39929 | 3.4208 | 1.907 | 6.3698 | 2025-02-25 05:48:15 | 1.3659
10444 | 恒流充电 | 04:46:35 | 14:29:22 | 0.39938 | 3.421 | 1.9076 | 6.3717 | 2025-02-25 05:48:20 | 1.3663
10445 | 恒流充电 | 04:46:40 | 14:29:27 | 0.39936 | 3.4213 | 1.9082 | 6.3736 | 2025-02-25 05:48:25 | 1.3663
10446 | 恒流充电 | 04:46:45 | 14:29:32 | 0.3993 | 3.4214 | 1.9087 | 6.3755 | 2025-02-25 05:48:30 | 1.3662
10447 | 恒流充电 | 04:46:50 | 14:29:37 | 0.39936 | 3.4214 | 1.9093 | 6.3774 | 2025-02-25 05:48:35 | 1.3664
10448 | 恒流充电 | 04:46:55 | 14:29:42 | 0.39936 | 3.4216 | 1.9098 | 6.3793 | 2025-02-25 05:48:40 | 1.3665
10449 | 恒流充电 | 04:47:00 | 14:29:47 | 0.39929 | 3.4219 | 1.9104 | 6.3812 | 2025-02-25 05:48:45 | 1.3663
10450 | 恒流充电 | 04:47:05 | 14:29:52 | 0.39927 | 3.422 | 1.9109 | 6.3831 | 2025-02-25 05:48:50 | 1.3663
10451 | 恒流充电 | 04:47:10 | 14:29:57 | 0.39941 | 3.4223 | 1.9115 | 6.385 | 2025-02-25 05:48:55 | 1.3669
10452 | 恒流充电 | 04:47:15 | 14:30:02 | 0.3994 | 3.4225 | 1.912 | 6.3869 | 2025-02-25 05:49:00 | 1.3669
10453 | 恒流充电 | 04:47:20 | 14:30:07 | 0.39944 | 3.4226 | 1.9126 | 6.3888 | 2025-02-25 05:49:05 | 1.3671
10454 | 恒流充电 | 04:47:25 | 14:30:12 | 0.39937 | 3.4233 | 1.9131 | 6.3907 | 2025-02-25 05:49:10 | 1.3671
10455 | 恒流充电 | 04:47:30 | 14:30:17 | 0.39934 | 3.4229 | 1.9137 | 6.3926 | 2025-02-25 05:49:15 | 1.3669
10456 | 恒流充电 | 04:47:35 | 14:30:22 | 0.39938 | 3.4234 | 1.9143 | 6.3945 | 2025-02-25 05:49:20 | 1.3673
10457 | 恒流充电 | 04:47:40 | 14:30:27 | 0.39938 | 3.4236 | 1.9148 | 6.3964 | 2025-02-25 05:49:25 | 1.3673
10458 | 恒流充电 | 04:47:45 | 14:30:32 | 0.39935 | 3.4237 | 1.9154 | 6.3983 | 2025-02-25 05:49:30 | 1.3673
10459 | 恒流充电 | 04:47:50 | 14:30:37 | 0.39938 | 3.424 | 1.9159 | 6.4002 | 2025-02-25 05:49:35 | 1.3675
10460 | 恒流充电 | 04:47:55 | 14:30:42 | 0.39941 | 3.4241 | 1.9165 | 6.4021 | 2025-02-25 05:49:40 | 1.3676
10461 | 恒流充电 | 04:48:00 | 14:30:47 | 0.39944 | 3.4242 | 1.917 | 6.404 | 2025-02-25 05:49:45 | 1.3678
10462 | 恒流充电 | 04:48:05 | 14:30:52 | 0.39937 | 3.4246 | 1.9176 | 6.4059 | 2025-02-25 05:49:50 | 1.3677
10463 | 恒流充电 | 04:48:10 | 14:30:57 | 0.39937 | 3.425 | 1.9181 | 6.4078 | 2025-02-25 05:49:55 | 1.3678
10464 | 恒流充电 | 04:48:15 | 14:31:02 | 0.39944 | 3.4251 | 1.9187 | 6.4097 | 2025-02-25 05:50:00 | 1.3681
10465 | 恒流充电 | 04:48:20 | 14:31:07 | 0.39944 | 3.4251 | 1.9192 | 6.4116 | 2025-02-25 05:50:05 | 1.3681
10466 | 恒流充电 | 04:48:25 | 14:31:12 | 0.39939 | 3.4256 | 1.9198 | 6.4135 | 2025-02-25 05:50:10 | 1.3682
10467 | 恒流充电 | 04:48:30 | 14:31:17 | 0.39952 | 3.4256 | 1.9204 | 6.4154 | 2025-02-25 05:50:15 | 1.3686
10468 | 恒流充电 | 04:48:35 | 14:31:22 | 0.39935 | 3.426 | 1.9209 | 6.4173 | 2025-02-25 05:50:20 | 1.3682
10469 | 恒流充电 | 04:48:40 | 14:31:27 | 0.39936 | 3.4263 | 1.9215 | 6.4192 | 2025-02-25 05:50:25 | 1.3683
10470 | 恒流充电 | 04:48:45 | 14:31:32 | 0.39934 | 3.4264 | 1.922 | 6.4211 | 2025-02-25 05:50:30 | 1.3683
10471 | 恒流充电 | 04:48:50 | 14:31:37 | 0.39928 | 3.4264 | 1.9226 | 6.423 | 2025-02-25 05:50:35 | 1.3681
10472 | 恒流充电 | 04:48:55 | 14:31:42 | 0.39938 | 3.427 | 1.9231 | 6.4249 | 2025-02-25 05:50:40 | 1.3687
10473 | 恒流充电 | 04:49:00 | 14:31:47 | 0.39938 | 3.4272 | 1.9237 | 6.4268 | 2025-02-25 05:50:45 | 1.3688
10474 | 恒流充电 | 04:49:05 | 14:31:52 | 0.39939 | 3.4277 | 1.9242 | 6.4287 | 2025-02-25 05:50:50 | 1.369
10475 | 恒流充电 | 04:49:10 | 14:31:57 | 0.39938 | 3.4277 | 1.9248 | 6.4306 | 2025-02-25 05:50:55 | 1.369
10476 | 恒流充电 | 04:49:15 | 14:32:02 | 0.39931 | 3.4279 | 1.9253 | 6.4325 | 2025-02-25 05:51:00 | 1.3688
10477 | 恒流充电 | 04:49:20 | 14:32:07 | 0.39931 | 3.428 | 1.9259 | 6.4344 | 2025-02-25 05:51:05 | 1.3689
10478 | 恒流充电 | 04:49:25 | 14:32:12 | 0.39936 | 3.4285 | 1.9265 | 6.4363 | 2025-02-25 05:51:10 | 1.3692
10479 | 恒流充电 | 04:49:30 | 14:32:17 | 0.39939 | 3.4288 | 1.927 | 6.4382 | 2025-02-25 05:51:15 | 1.3694
10480 | 恒流充电 | 04:49:35 | 14:32:22 | 0.39927 | 3.4292 | 1.9276 | 6.4401 | 2025-02-25 05:51:20 | 1.3692
10481 | 恒流充电 | 04:49:40 | 14:32:27 | 0.39937 | 3.4295 | 1.9281 | 6.442 | 2025-02-25 05:51:25 | 1.3696
10482 | 恒流充电 | 04:49:45 | 14:32:32 | 0.39939 | 3.4295 | 1.9287 | 6.4439 | 2025-02-25 05:51:30 | 1.3697
10483 | 恒流充电 | 04:49:50 | 14:32:37 | 0.39939 | 3.43 | 1.9292 | 6.4458 | 2025-02-25 05:51:35 | 1.3699
10484 | 恒流充电 | 04:49:55 | 14:32:42 | 0.39935 | 3.4302 | 1.9298 | 6.4477 | 2025-02-25 05:51:40 | 1.3699
10485 | 恒流充电 | 04:50:00 | 14:32:47 | 0.39934 | 3.4306 | 1.9303 | 6.4496 | 2025-02-25 05:51:45 | 1.37
10486 | 恒流充电 | 04:50:05 | 14:32:52 | 0.39944 | 3.4308 | 1.9309 | 6.4515 | 2025-02-25 05:51:50 | 1.3704
10487 | 恒流充电 | 04:50:10 | 14:32:57 | 0.39933 | 3.4311 | 1.9315 | 6.4534 | 2025-02-25 05:51:55 | 1.3702
10488 | 恒流充电 | 04:50:15 | 14:33:02 | 0.39936 | 3.4313 | 1.932 | 6.4553 | 2025-02-25 05:52:00 | 1.3703
10489 | 恒流充电 | 04:50:20 | 14:33:07 | 0.39936 | 3.4318 | 1.9326 | 6.4572 | 2025-02-25 05:52:05 | 1.3705
10490 | 恒流充电 | 04:50:25 | 14:33:12 | 0.39934 | 3.4319 | 1.9331 | 6.4591 | 2025-02-25 05:52:10 | 1.3705
10491 | 恒流充电 | 04:50:30 | 14:33:17 | 0.39938 | 3.4324 | 1.9337 | 6.461 | 2025-02-25 05:52:15 | 1.3709
10492 | 恒流充电 | 04:50:35 | 14:33:22 | 0.3994 | 3.4328 | 1.9342 | 6.4629 | 2025-02-25 05:52:20 | 1.3711
10493 | 恒流充电 | 04:50:40 | 14:33:27 | 0.39942 | 3.433 | 1.9348 | 6.4648 | 2025-02-25 05:52:25 | 1.3712
10494 | 恒流充电 | 04:50:45 | 14:33:32 | 0.39937 | 3.433 | 1.9353 | 6.4667 | 2025-02-25 05:52:30 | 1.371
10495 | 恒流充电 | 04:50:50 | 14:33:37 | 0.3994 | 3.4339 | 1.9359 | 6.4687 | 2025-02-25 05:52:35 | 1.3715
10496 | 恒流充电 | 04:50:55 | 14:33:42 | 0.39946 | 3.4339 | 1.9364 | 6.4706 | 2025-02-25 05:52:40 | 1.3717
10497 | 恒流充电 | 04:51:00 | 14:33:47 | 0.39932 | 3.4343 | 1.937 | 6.4725 | 2025-02-25 05:52:45 | 1.3714
10498 | 恒流充电 | 04:51:05 | 14:33:52 | 0.39943 | 3.4346 | 1.9376 | 6.4744 | 2025-02-25 05:52:50 | 1.3719
10499 | 恒流充电 | 04:51:10 | 14:33:57 | 0.39934 | 3.4349 | 1.9381 | 6.4763 | 2025-02-25 05:52:55 | 1.3717
10500 | 恒流充电 | 04:51:15 | 14:34:02 | 0.39938 | 3.4355 | 1.9387 | 6.4782 | 2025-02-25 05:53:00 | 1.3721
10501 | 恒流充电 | 04:51:20 | 14:34:07 | 0.39944 | 3.4358 | 1.9392 | 6.4801 | 2025-02-25 05:53:05 | 1.3724
10502 | 恒流充电 | 04:51:25 | 14:34:12 | 0.39934 | 3.4361 | 1.9398 | 6.482 | 2025-02-25 05:53:10 | 1.3722
10503 | 恒流充电 | 04:51:30 | 14:34:17 | 0.3994 | 3.4365 | 1.9403 | 6.4839 | 2025-02-25 05:53:15 | 1.3725
10504 | 恒流充电 | 04:51:35 | 14:34:22 | 0.39935 | 3.4368 | 1.9409 | 6.4858 | 2025-02-25 05:53:20 | 1.3725
10505 | 恒流充电 | 04:51:40 | 14:34:27 | 0.39941 | 3.4371 | 1.9414 | 6.4877 | 2025-02-25 05:53:25 | 1.3728
10506 | 恒流充电 | 04:51:45 | 14:34:32 | 0.39935 | 3.4375 | 1.942 | 6.4896 | 2025-02-25 05:53:30 | 1.3728
10507 | 恒流充电 | 04:51:50 | 14:34:37 | 0.39937 | 3.438 | 1.9425 | 6.4915 | 2025-02-25 05:53:35 | 1.3731
10508 | 恒流充电 | 04:51:55 | 14:34:42 | 0.39943 | 3.4384 | 1.9431 | 6.4934 | 2025-02-25 05:53:40 | 1.3734
10509 | 恒流充电 | 04:52:00 | 14:34:47 | 0.39927 | 3.4388 | 1.9437 | 6.4953 | 2025-02-25 05:53:45 | 1.373
10510 | 恒流充电 | 04:52:05 | 14:34:52 | 0.39938 | 3.4393 | 1.9442 | 6.4972 | 2025-02-25 05:53:50 | 1.3736
10511 | 恒流充电 | 04:52:10 | 14:34:57 | 0.39936 | 3.4397 | 1.9448 | 6.4991 | 2025-02-25 05:53:55 | 1.3737
10512 | 恒流充电 | 04:52:15 | 14:35:02 | 0.39935 | 3.4401 | 1.9453 | 6.5011 | 2025-02-25 05:54:00 | 1.3738
10513 | 恒流充电 | 04:52:20 | 14:35:07 | 0.3994 | 3.4406 | 1.9459 | 6.503 | 2025-02-25 05:54:05 | 1.3742
10514 | 恒流充电 | 04:52:25 | 14:35:12 | 0.39935 | 3.441 | 1.9464 | 6.5049 | 2025-02-25 05:54:10 | 1.3742
10515 | 恒流充电 | 04:52:30 | 14:35:17 | 0.3993 | 3.4416 | 1.947 | 6.5068 | 2025-02-25 05:54:15 | 1.3742
10516 | 恒流充电 | 04:52:35 | 14:35:22 | 0.39933 | 3.4422 | 1.9475 | 6.5087 | 2025-02-25 05:54:20 | 1.3746
10517 | 恒流充电 | 04:52:40 | 14:35:27 | 0.39943 | 3.4423 | 1.9481 | 6.5106 | 2025-02-25 05:54:25 | 1.375
10518 | 恒流充电 | 04:52:45 | 14:35:32 | 0.39936 | 3.4429 | 1.9486 | 6.5125 | 2025-02-25 05:54:30 | 1.375
10519 | 恒流充电 | 04:52:50 | 14:35:37 | 0.39938 | 3.4437 | 1.9492 | 6.5144 | 2025-02-25 05:54:35 | 1.3753
10520 | 恒流充电 | 04:52:55 | 14:35:42 | 0.3994 | 3.4439 | 1.9498 | 6.5163 | 2025-02-25 05:54:40 | 1.3755
10521 | 恒流充电 | 04:53:00 | 14:35:47 | 0.39937 | 3.4445 | 1.9503 | 6.5182 | 2025-02-25 05:54:45 | 1.3756
10522 | 恒流充电 | 04:53:05 | 14:35:52 | 0.39934 | 3.4449 | 1.9509 | 6.5202 | 2025-02-25 05:54:50 | 1.3757
10523 | 恒流充电 | 04:53:10 | 14:35:57 | 0.39936 | 3.4455 | 1.9514 | 6.5221 | 2025-02-25 05:54:55 | 1.376
10524 | 恒流充电 | 04:53:15 | 14:36:02 | 0.39934 | 3.4462 | 1.952 | 6.524 | 2025-02-25 05:55:00 | 1.3762
10525 | 恒流充电 | 04:53:20 | 14:36:07 | 0.39938 | 3.4465 | 1.9525 | 6.5259 | 2025-02-25 05:55:05 | 1.3765
10526 | 恒流充电 | 04:53:25 | 14:36:12 | 0.39938 | 3.4472 | 1.9531 | 6.5278 | 2025-02-25 05:55:10 | 1.3767
10527 | 恒流充电 | 04:53:30 | 14:36:17 | 0.39933 | 3.4476 | 1.9536 | 6.5297 | 2025-02-25 05:55:15 | 1.3767
10528 | 恒流充电 | 04:53:35 | 14:36:22 | 0.39936 | 3.4483 | 1.9542 | 6.5316 | 2025-02-25 05:55:20 | 1.3771
10529 | 恒流充电 | 04:53:40 | 14:36:27 | 0.39934 | 3.449 | 1.9547 | 6.5335 | 2025-02-25 05:55:25 | 1.3773
10530 | 恒流充电 | 04:53:45 | 14:36:32 | 0.39938 | 3.4495 | 1.9553 | 6.5355 | 2025-02-25 05:55:30 | 1.3777
10531 | 恒流充电 | 04:53:50 | 14:36:37 | 0.39947 | 3.4502 | 1.9559 | 6.5374 | 2025-02-25 05:55:35 | 1.3782
10532 | 恒流充电 | 04:53:55 | 14:36:42 | 0.39941 | 3.451 | 1.9564 | 6.5393 | 2025-02-25 05:55:40 | 1.3784
10533 | 恒流充电 | 04:54:00 | 14:36:47 | 0.39936 | 3.4515 | 1.957 | 6.5412 | 2025-02-25 05:55:45 | 1.3784
10534 | 恒流充电 | 04:54:05 | 14:36:52 | 0.39937 | 3.4523 | 1.9575 | 6.5431 | 2025-02-25 05:55:50 | 1.3787
10535 | 恒流充电 | 04:54:10 | 14:36:57 | 0.39936 | 3.4529 | 1.9581 | 6.545 | 2025-02-25 05:55:55 | 1.379
10536 | 恒流充电 | 04:54:15 | 14:37:02 | 0.3994 | 3.4537 | 1.9586 | 6.5469 | 2025-02-25 05:56:00 | 1.3794
10537 | 恒流充电 | 04:54:20 | 14:37:07 | 0.39945 | 3.4546 | 1.9592 | 6.5489 | 2025-02-25 05:56:05 | 1.3799
10538 | 恒流充电 | 04:54:25 | 14:37:12 | 0.39939 | 3.455 | 1.9597 | 6.5508 | 2025-02-25 05:56:10 | 1.3799
10539 | 恒流充电 | 04:54:30 | 14:37:17 | 0.39935 | 3.4558 | 1.9603 | 6.5527 | 2025-02-25 05:56:15 | 1.3801
10540 | 恒流充电 | 04:54:35 | 14:37:22 | 0.39932 | 3.4566 | 1.9608 | 6.5546 | 2025-02-25 05:56:20 | 1.3803
10541 | 恒流充电 | 04:54:40 | 14:37:27 | 0.39935 | 3.4573 | 1.9614 | 6.5565 | 2025-02-25 05:56:25 | 1.3807
10542 | 恒流充电 | 04:54:45 | 14:37:32 | 0.3994 | 3.4581 | 1.962 | 6.5584 | 2025-02-25 05:56:30 | 1.3812
10543 | 恒流充电 | 04:54:50 | 14:37:37 | 0.39939 | 3.4592 | 1.9625 | 6.5604 | 2025-02-25 05:56:35 | 1.3816
10544 | 恒流充电 | 04:54:55 | 14:37:42 | 0.39938 | 3.4601 | 1.9631 | 6.5623 | 2025-02-25 05:56:40 | 1.3819
10545 | 恒流充电 | 04:55:00 | 14:37:47 | 0.39937 | 3.4609 | 1.9636 | 6.5642 | 2025-02-25 05:56:45 | 1.3822
10546 | 恒流充电 | 04:55:05 | 14:37:52 | 0.39938 | 3.4618 | 1.9642 | 6.5661 | 2025-02-25 05:56:50 | 1.3826
10547 | 恒流充电 | 04:55:10 | 14:37:57 | 0.39935 | 3.4628 | 1.9647 | 6.568 | 2025-02-25 05:56:55 | 1.3829
10548 | 恒流充电 | 04:55:15 | 14:38:02 | 0.39938 | 3.4636 | 1.9653 | 6.57 | 2025-02-25 05:57:00 | 1.3833
10549 | 恒流充电 | 04:55:20 | 14:38:07 | 0.39933 | 3.4646 | 1.9658 | 6.5719 | 2025-02-25 05:57:05 | 1.3835
10550 | 恒流充电 | 04:55:25 | 14:38:12 | 0.39939 | 3.4658 | 1.9664 | 6.5738 | 2025-02-25 05:57:10 | 1.3842
10551 | 恒流充电 | 04:55:30 | 14:38:17 | 0.39936 | 3.4667 | 1.967 | 6.5757 | 2025-02-25 05:57:15 | 1.3845
10552 | 恒流充电 | 04:55:35 | 14:38:22 | 0.39931 | 3.4678 | 1.9675 | 6.5776 | 2025-02-25 05:57:20 | 1.3847
10553 | 恒流充电 | 04:55:40 | 14:38:27 | 0.39935 | 3.4688 | 1.9681 | 6.5796 | 2025-02-25 05:57:25 | 1.3853
10554 | 恒流充电 | 04:55:45 | 14:38:32 | 0.39944 | 3.47 | 1.9686 | 6.5815 | 2025-02-25 05:57:30 | 1.3861
10555 | 恒流充电 | 04:55:50 | 14:38:37 | 0.39937 | 3.4712 | 1.9692 | 6.5834 | 2025-02-25 05:57:35 | 1.3863
10556 | 恒流充电 | 04:55:55 | 14:38:42 | 0.39935 | 3.4724 | 1.9697 | 6.5853 | 2025-02-25 05:57:40 | 1.3867
10557 | 恒流充电 | 04:56:00 | 14:38:47 | 0.3994 | 3.4737 | 1.9703 | 6.5873 | 2025-02-25 05:57:45 | 1.3874
10558 | 恒流充电 | 04:56:05 | 14:38:52 | 0.39933 | 3.4753 | 1.9708 | 6.5892 | 2025-02-25 05:57:50 | 1.3878
10559 | 恒流充电 | 04:56:10 | 14:38:57 | 0.39942 | 3.4765 | 1.9714 | 6.5911 | 2025-02-25 05:57:55 | 1.3886
10560 | 恒流充电 | 04:56:15 | 14:39:02 | 0.39925 | 3.4779 | 1.9719 | 6.5931 | 2025-02-25 05:58:00 | 1.3885
10561 | 恒流充电 | 04:56:20 | 14:39:07 | 0.39942 | 3.4793 | 1.9725 | 6.595 | 2025-02-25 05:58:05 | 1.3897
10562 | 恒流充电 | 04:56:25 | 14:39:12 | 0.39935 | 3.4807 | 1.9731 | 6.5969 | 2025-02-25 05:58:10 | 1.39
10563 | 恒流充电 | 04:56:30 | 14:39:17 | 0.39934 | 3.4823 | 1.9736 | 6.5989 | 2025-02-25 05:58:15 | 1.3906
10564 | 恒流充电 | 04:56:35 | 14:39:22 | 0.39942 | 3.4837 | 1.9742 | 6.6008 | 2025-02-25 05:58:20 | 1.3914
10565 | 恒流充电 | 04:56:40 | 14:39:27 | 0.39939 | 3.4856 | 1.9747 | 6.6027 | 2025-02-25 05:58:25 | 1.3921
10566 | 恒流充电 | 04:56:45 | 14:39:32 | 0.39932 | 3.4872 | 1.9753 | 6.6047 | 2025-02-25 05:58:30 | 1.3925
10567 | 恒流充电 | 04:56:50 | 14:39:37 | 0.39935 | 3.4891 | 1.9758 | 6.6066 | 2025-02-25 05:58:35 | 1.3934
10568 | 恒流充电 | 04:56:55 | 14:39:42 | 0.39933 | 3.491 | 1.9764 | 6.6085 | 2025-02-25 05:58:40 | 1.394
10569 | 恒流充电 | 04:57:00 | 14:39:47 | 0.39932 | 3.493 | 1.9769 | 6.6105 | 2025-02-25 05:58:45 | 1.3948
10570 | 恒流充电 | 04:57:05 | 14:39:52 | 0.39934 | 3.495 | 1.9775 | 6.6124 | 2025-02-25 05:58:50 | 1.3957
10571 | 恒流充电 | 04:57:10 | 14:39:57 | 0.39942 | 3.4971 | 1.978 | 6.6143 | 2025-02-25 05:58:55 | 1.3968
10572 | 恒流充电 | 04:57:15 | 14:40:02 | 0.39944 | 3.4992 | 1.9786 | 6.6163 | 2025-02-25 05:59:00 | 1.3977
10573 | 恒流充电 | 04:57:20 | 14:40:07 | 0.39936 | 3.5017 | 1.9792 | 6.6182 | 2025-02-25 05:59:05 | 1.3985
10574 | 恒流充电 | 04:57:25 | 14:40:12 | 0.3993 | 3.5041 | 1.9797 | 6.6202 | 2025-02-25 05:59:10 | 1.3992
10575 | 恒流充电 | 04:57:30 | 14:40:17 | 0.39941 | 3.5067 | 1.9803 | 6.6221 | 2025-02-25 05:59:15 | 1.4006
10576 | 恒流充电 | 04:57:35 | 14:40:22 | 0.39935 | 3.5093 | 1.9808 | 6.6241 | 2025-02-25 05:59:20 | 1.4014
10577 | 恒流充电 | 04:57:40 | 14:40:27 | 0.39935 | 3.5122 | 1.9814 | 6.626 | 2025-02-25 05:59:25 | 1.4026
10578 | 恒流充电 | 04:57:45 | 14:40:32 | 0.39931 | 3.5151 | 1.9819 | 6.6279 | 2025-02-25 05:59:30 | 1.4036
10579 | 恒流充电 | 04:57:50 | 14:40:37 | 0.39941 | 3.5182 | 1.9825 | 6.6299 | 2025-02-25 05:59:35 | 1.4052
10580 | 恒流充电 | 04:57:55 | 14:40:42 | 0.3994 | 3.5216 | 1.983 | 6.6319 | 2025-02-25 05:59:40 | 1.4065
10581 | 恒流充电 | 04:58:00 | 14:40:47 | 0.39942 | 3.525 | 1.9836 | 6.6338 | 2025-02-25 05:59:45 | 1.4079
10582 | 恒流充电 | 04:58:05 | 14:40:52 | 0.39939 | 3.5288 | 1.9841 | 6.6358 | 2025-02-25 05:59:50 | 1.4094
10583 | 恒流充电 | 04:58:10 | 14:40:57 | 0.3994 | 3.5328 | 1.9847 | 6.6377 | 2025-02-25 05:59:55 | 1.411
10584 | 恒流充电 | 04:58:15 | 14:41:02 | 0.39935 | 3.5367 | 1.9853 | 6.6397 | 2025-02-25 06:00:00 | 1.4124
10585 | 恒流充电 | 04:58:20 | 14:41:07 | 0.39928 | 3.5413 | 1.9858 | 6.6416 | 2025-02-25 06:00:05 | 1.414
10586 | 恒流充电 | 04:58:25 | 14:41:12 | 0.39945 | 3.5459 | 1.9864 | 6.6436 | 2025-02-25 06:00:10 | 1.4164
10587 | 恒流充电 | 04:58:30 | 14:41:17 | 0.39944 | 3.5511 | 1.9869 | 6.6456 | 2025-02-25 06:00:15 | 1.4184
10588 | 恒流充电 | 04:58:35 | 14:41:22 | 0.39932 | 3.5564 | 1.9875 | 6.6476 | 2025-02-25 06:00:20 | 1.4201
10589 | 恒流充电 | 04:58:40 | 14:41:27 | 0.39937 | 3.5624 | 1.988 | 6.6495 | 2025-02-25 06:00:25 | 1.4227
10590 | 恒流充电 | 04:58:45 | 14:41:32 | 0.39935 | 3.5684 | 1.9886 | 6.6515 | 2025-02-25 06:00:30 | 1.425
10591 | 恒流充电 | 04:58:50 | 14:41:37 | 0.39935 | 3.5752 | 1.9891 | 6.6535 | 2025-02-25 06:00:35 | 1.4278
10592 | 恒流充电 | 04:58:55 | 14:41:42 | 0.39938 | 3.5825 | 1.9897 | 6.6555 | 2025-02-25 06:00:40 | 1.4308
10593 | 恒流充电 | 04:59:00 | 14:41:47 | 0.39938 | 3.5903 | 1.9902 | 6.6575 | 2025-02-25 06:00:45 | 1.4339
10594 | 恒流充电 | 04:59:05 | 14:41:52 | 0.39938 | 3.5989 | 1.9908 | 6.6594 | 2025-02-25 06:00:50 | 1.4373
10595 | 恒流充电 | 04:59:10 | 14:41:57 | 0.3995 | 3.6084 | 1.9914 | 6.6614 | 2025-02-25 06:00:55 | 1.4415
10596 | 恒流充电 | 04:59:15 | 14:42:02 | 0.39941 | 3.619 | 1.9919 | 6.6635 | 2025-02-25 06:01:00 | 1.4455
10597 | 恒流充电 | 04:59:20 | 14:42:07 | 0.39942 | 3.6303 | 1.9925 | 6.6655 | 2025-02-25 06:01:05 | 1.45
10598 | 恒流充电 | 04:59:25 | 14:42:12 | 0.39937 | 3.6429 | 1.993 | 6.6675 | 2025-02-25 06:01:10 | 1.4549
10599 | 恒流充电 | 04:59:27 | 14:42:15 | 0.39936 | 3.65 | 1.9933 | 6.6685 | 2025-02-25 06:01:13 | 1.4577
10600 | 恒压充电 | 00:00:00 | 14:42:15 | 0.37333 | 3.649 | 0 | 0 | 2025-02-25 06:01:13 | 1.3623
10601 | 恒压充电 | 00:00:05 | 14:42:20 | 0.29603 | 3.6492 | 0.0004499 | 0.0016418 | 2025-02-25 06:01:18 | 1.0803
10602 | 恒压充电 | 00:00:10 | 14:42:25 | 0.26745 | 3.6492 | 0.0008213 | 0.0029973 | 2025-02-25 06:01:23 | 0.97599
10603 | 恒压充电 | 00:00:15 | 14:42:30 | 0.24982 | 3.6492 | 0.0011683 | 0.0042635 | 2025-02-25 06:01:28 | 0.91165
10604 | 恒压充电 | 00:00:20 | 14:42:35 | 0.23057 | 3.6492 | 0.0014886 | 0.0054321 | 2025-02-25 06:01:33 | 0.84139
10605 | 恒压充电 | 00:00:25 | 14:42:40 | 0.20758 | 3.6492 | 0.0017769 | 0.0064842 | 2025-02-25 06:01:38 | 0.75749
10606 | 恒压充电 | 00:00:30 | 14:42:45 | 0.19273 | 3.6492 | 0.0020445 | 0.007461 | 2025-02-25 06:01:43 | 0.70331
10607 | 恒压充电 | 00:00:35 | 14:42:50 | 0.17867 | 3.6492 | 0.0022927 | 0.0083665 | 2025-02-25 06:01:48 | 0.652
10608 | 恒压充电 | 00:00:40 | 14:42:55 | 0.166 | 3.6492 | 0.0025232 | 0.0092079 | 2025-02-25 06:01:53 | 0.60578
10609 | 恒压充电 | 00:00:45 | 14:43:00 | 0.15313 | 3.6492 | 0.0027359 | 0.009984 | 2025-02-25 06:01:58 | 0.5588
10610 | 恒压充电 | 00:00:50 | 14:43:05 | 0.14544 | 3.6492 | 0.0029379 | 0.010721 | 2025-02-25 06:02:03 | 0.53073
10611 | 恒压充电 | 00:00:55 | 14:43:10 | 0.13156 | 3.6492 | 0.0031206 | 0.011388 | 2025-02-25 06:02:08 | 0.48009
10612 | 恒压充电 | 00:01:00 | 14:43:15 | 0.1238 | 3.6492 | 0.0032926 | 0.012015 | 2025-02-25 06:02:13 | 0.45177
10613 | 恒压充电 | 00:01:05 | 14:43:20 | 0.11467 | 3.6492 | 0.0034518 | 0.012597 | 2025-02-25 06:02:18 | 0.41845
10614 | 恒压充电 | 00:01:10 | 14:43:25 | 0.10655 | 3.6492 | 0.0037245 | 0.013592 | 2025-02-25 06:02:23 | 0.38884
10615 | 恒压充电 | 00:01:15 | 14:43:30 | 0.098773 | 3.6492 | 0.0038617 | 0.014092 | 2025-02-25 06:02:28 | 0.36045
10616 | 恒压充电 | 00:01:20 | 14:43:35 | 0.095282 | 3.6492 | 0.003994 | 0.014575 | 2025-02-25 06:02:33 | 0.34771
10617 | 恒压充电 | 00:01:25 | 14:43:40 | 0.091679 | 3.6492 | 0.0041214 | 0.01504 | 2025-02-25 06:02:38 | 0.33456
10618 | 恒压充电 | 00:01:30 | 14:43:45 | 0.08461 | 3.6492 | 0.0042389 | 0.015469 | 2025-02-25 06:02:43 | 0.30876
10619 | 恒压充电 | 00:01:35 | 14:43:50 | 0.079243 | 3.6492 | 0.0043489 | 0.01587 | 2025-02-25 06:02:48 | 0.28918
10620 | 恒压充电 | 00:01:40 | 14:43:55 | 0.072585 | 3.6493 | 0.0044497 | 0.016238 | 2025-02-25 06:02:53 | 0.26488
10621 | 恒压充电 | 00:01:45 | 14:44:00 | 0.071263 | 3.6492 | 0.0045487 | 0.016599 | 2025-02-25 06:02:58 | 0.26005
10622 | 恒压充电 | 00:01:50 | 14:44:05 | 0.06659 | 3.6492 | 0.0046412 | 0.016937 | 2025-02-25 06:03:03 | 0.243
10623 | 恒压充电 | 00:01:55 | 14:44:10 | 0.061101 | 3.6492 | 0.0047261 | 0.017247 | 2025-02-25 06:03:08 | 0.22297
10624 | 恒压充电 | 00:02:00 | 14:44:15 | 0.060806 | 3.6492 | 0.0048105 | 0.017555 | 2025-02-25 06:03:13 | 0.2219
10625 | 恒压充电 | 00:02:05 | 14:44:20 | 0.056279 | 3.6492 | 0.0048887 | 0.01784 | 2025-02-25 06:03:18 | 0.20537
10626 | 恒压充电 | 00:02:10 | 14:44:25 | 0.053248 | 3.6492 | 0.0049626 | 0.01811 | 2025-02-25 06:03:23 | 0.19431
10627 | 恒压充电 | 00:02:15 | 14:44:30 | 0.049907 | 3.6492 | 0.0050556 | 0.018449 | 2025-02-25 06:03:28 | 0.18212
10628 | 恒压充电 | 00:02:20 | 14:44:35 | 0.046188 | 3.6492 | 0.0051198 | 0.018683 | 2025-02-25 06:03:33 | 0.16855
10629 | 恒压充电 | 00:02:25 | 14:44:40 | 0.046255 | 3.6492 | 0.005184 | 0.018918 | 2025-02-25 06:03:38 | 0.16879
10630 | 恒压充电 | 00:02:30 | 14:44:45 | 0.042424 | 3.6492 | 0.0052429 | 0.019133 | 2025-02-25 06:03:43 | 0.15482
10631 | 恒压充电 | 00:02:31 | 14:44:46 | 0.03995 | 3.6492 | 0.0052666 | 0.019219 | 2025-02-25 06:03:44 | 0.14578
10632 | 搁置 | 00:00:00 | 14:44:46 | 0 | 3.6478 | 0 | 0 | 2025-02-25 06:03:44 | 0
10633 | 搁置 | 00:00:05 | 14:44:51 | 0 | 3.6401 | 0 | 0 | 2025-02-25 06:03:49 | 0
10634 | 搁置 | 00:00:10 | 14:44:56 | 0 | 3.6341 | 0 | 0 | 2025-02-25 06:03:54 | 0
10635 | 搁置 | 00:00:15 | 14:45:01 | 0 | 3.6285 | 0 | 0 | 2025-02-25 06:03:59 | 0
10636 | 搁置 | 00:00:20 | 14:45:06 | 0 | 3.6235 | 0 | 0 | 2025-02-25 06:04:04 | 0
10637 | 搁置 | 00:00:25 | 14:45:11 | 0 | 3.619 | 0 | 0 | 2025-02-25 06:04:09 | 0
10638 | 搁置 | 00:00:30 | 14:45:16 | 0 | 3.6145 | 0 | 0 | 2025-02-25 06:04:14 | 0
10639 | 搁置 | 00:00:35 | 14:45:21 | 0 | 3.6109 | 0 | 0 | 2025-02-25 06:04:19 | 0
10640 | 搁置 | 00:00:40 | 14:45:26 | 0 | 3.6074 | 0 | 0 | 2025-02-25 06:04:24 | 0
10641 | 搁置 | 00:00:45 | 14:45:31 | 0 | 3.604 | 0 | 0 | 2025-02-25 06:04:29 | 0
10642 | 搁置 | 00:00:50 | 14:45:36 | 0 | 3.6012 | 0 | 0 | 2025-02-25 06:04:34 | 0
10643 | 搁置 | 00:00:55 | 14:45:41 | 0 | 3.5981 | 0 | 0 | 2025-02-25 06:04:39 | 0
10644 | 搁置 | 00:01:00 | 14:45:46 | 0 | 3.5956 | 0 | 0 | 2025-02-25 06:04:44 | 0
10645 | 搁置 | 00:01:05 | 14:45:51 | 0 | 3.5932 | 0 | 0 | 2025-02-25 06:04:49 | 0
10646 | 搁置 | 00:01:10 | 14:45:56 | 0 | 3.591 | 0 | 0 | 2025-02-25 06:04:54 | 0
10647 | 搁置 | 00:01:15 | 14:46:01 | 0 | 3.5886 | 0 | 0 | 2025-02-25 06:04:59 | 0
10648 | 搁置 | 00:01:20 | 14:46:06 | 0 | 3.5867 | 0 | 0 | 2025-02-25 06:05:04 | 0
10649 | 搁置 | 00:01:25 | 14:46:11 | 0 | 3.5847 | 0 | 0 | 2025-02-25 06:05:09 | 0
10650 | 搁置 | 00:01:30 | 14:46:16 | 0 | 3.583 | 0 | 0 | 2025-02-25 06:05:14 | 0
10651 | 搁置 | 00:01:35 | 14:46:21 | 0 | 3.5813 | 0 | 0 | 2025-02-25 06:05:19 | 0
10652 | 搁置 | 00:01:40 | 14:46:26 | 0 | 3.5795 | 0 | 0 | 2025-02-25 06:05:24 | 0
10653 | 搁置 | 00:01:45 | 14:46:31 | 0 | 3.578 | 0 | 0 | 2025-02-25 06:05:29 | 0
10654 | 搁置 | 00:01:50 | 14:46:36 | 0 | 3.5766 | 0 | 0 | 2025-02-25 06:05:34 | 0
10655 | 搁置 | 00:01:55 | 14:46:41 | 0 | 3.5752 | 0 | 0 | 2025-02-25 06:05:39 | 0
10656 | 搁置 | 00:02:00 | 14:46:46 | 0 | 3.5739 | 0 | 0 | 2025-02-25 06:05:44 | 0
10657 | 搁置 | 00:02:05 | 14:46:51 | 0 | 3.5727 | 0 | 0 | 2025-02-25 06:05:49 | 0
10658 | 搁置 | 00:02:10 | 14:46:56 | 0 | 3.5714 | 0 | 0 | 2025-02-25 06:05:54 | 0
10659 | 搁置 | 00:02:15 | 14:47:01 | 0 | 3.5703 | 0 | 0 | 2025-02-25 06:05:59 | 0
10660 | 搁置 | 00:02:20 | 14:47:06 | 0 | 3.5692 | 0 | 0 | 2025-02-25 06:06:04 | 0
10661 | 搁置 | 00:02:25 | 14:47:11 | 0 | 3.5682 | 0 | 0 | 2025-02-25 06:06:09 | 0
10662 | 搁置 | 00:02:30 | 14:47:16 | 0 | 3.5672 | 0 | 0 | 2025-02-25 06:06:14 | 0
10663 | 搁置 | 00:02:35 | 14:47:21 | 0 | 3.5662 | 0 | 0 | 2025-02-25 06:06:19 | 0
10664 | 搁置 | 00:02:40 | 14:47:26 | 0 | 3.5655 | 0 | 0 | 2025-02-25 06:06:24 | 0
10665 | 搁置 | 00:02:45 | 14:47:31 | 0 | 3.5645 | 0 | 0 | 2025-02-25 06:06:29 | 0
10666 | 搁置 | 00:02:50 | 14:47:36 | 0 | 3.5634 | 0 | 0 | 2025-02-25 06:06:34 | 0
10667 | 搁置 | 00:02:55 | 14:47:41 | 0 | 3.5628 | 0 | 0 | 2025-02-25 06:06:39 | 0
10668 | 搁置 | 00:03:00 | 14:47:46 | 0 | 3.5619 | 0 | 0 | 2025-02-25 06:06:44 | 0
10669 | 搁置 | 00:03:05 | 14:47:51 | 0 | 3.5611 | 0 | 0 | 2025-02-25 06:06:49 | 0
10670 | 搁置 | 00:03:10 | 14:47:56 | 0 | 3.5604 | 0 | 0 | 2025-02-25 06:06:54 | 0
10671 | 搁置 | 00:03:15 | 14:48:01 | 0 | 3.5597 | 0 | 0 | 2025-02-25 06:06:59 | 0
10672 | 搁置 | 00:03:20 | 14:48:06 | 0 | 3.559 | 0 | 0 | 2025-02-25 06:07:04 | 0
10673 | 搁置 | 00:03:25 | 14:48:11 | 0 | 3.5584 | 0 | 0 | 2025-02-25 06:07:09 | 0
10674 | 搁置 | 00:03:30 | 14:48:16 | 0 | 3.5577 | 0 | 0 | 2025-02-25 06:07:14 | 0
10675 | 搁置 | 00:03:35 | 14:48:21 | 0 | 3.5572 | 0 | 0 | 2025-02-25 06:07:19 | 0
10676 | 搁置 | 00:03:40 | 14:48:26 | 0 | 3.5566 | 0 | 0 | 2025-02-25 06:07:24 | 0
10677 | 搁置 | 00:03:45 | 14:48:31 | 0 | 3.5559 | 0 | 0 | 2025-02-25 06:07:29 | 0
10678 | 搁置 | 00:03:50 | 14:48:36 | 0 | 3.5553 | 0 | 0 | 2025-02-25 06:07:34 | 0
10679 | 搁置 | 00:03:55 | 14:48:41 | 0 | 3.5547 | 0 | 0 | 2025-02-25 06:07:39 | 0
10680 | 搁置 | 00:04:00 | 14:48:46 | 0 | 3.5544 | 0 | 0 | 2025-02-25 06:07:44 | 0
10681 | 搁置 | 00:04:05 | 14:48:51 | 0 | 3.5536 | 0 | 0 | 2025-02-25 06:07:49 | 0
10682 | 搁置 | 00:04:10 | 14:48:56 | 0 | 3.5531 | 0 | 0 | 2025-02-25 06:07:54 | 0
10683 | 搁置 | 00:04:15 | 14:49:01 | 0 | 3.5528 | 0 | 0 | 2025-02-25 06:07:59 | 0
10684 | 搁置 | 00:04:20 | 14:49:06 | 0 | 3.5522 | 0 | 0 | 2025-02-25 06:08:04 | 0
10685 | 搁置 | 00:04:25 | 14:49:11 | 0 | 3.5517 | 0 | 0 | 2025-02-25 06:08:09 | 0
10686 | 搁置 | 00:04:30 | 14:49:16 | 0 | 3.5513 | 0 | 0 | 2025-02-25 06:08:14 | 0
10687 | 搁置 | 00:04:35 | 14:49:21 | 0 | 3.551 | 0 | 0 | 2025-02-25 06:08:19 | 0
10688 | 搁置 | 00:04:40 | 14:49:26 | 0 | 3.5505 | 0 | 0 | 2025-02-25 06:08:24 | 0
10689 | 搁置 | 00:04:45 | 14:49:31 | 0 | 3.5501 | 0 | 0 | 2025-02-25 06:08:29 | 0
10690 | 搁置 | 00:04:50 | 14:49:36 | 0 | 3.5495 | 0 | 0 | 2025-02-25 06:08:34 | 0
10691 | 搁置 | 00:04:55 | 14:49:41 | 0 | 3.549 | 0 | 0 | 2025-02-25 06:08:39 | 0
10692 | 搁置 | 00:05:00 | 14:49:46 | 0 | 3.5488 | 0 | 0 | 2025-02-25 06:08:44 | 0
10693 | 搁置 | 00:05:05 | 14:49:51 | 0 | 3.5483 | 0 | 0 | 2025-02-25 06:08:49 | 0
10694 | 搁置 | 00:05:10 | 14:49:56 | 0 | 3.5479 | 0 | 0 | 2025-02-25 06:08:54 | 0
10695 | 搁置 | 00:05:15 | 14:50:01 | 0 | 3.5479 | 0 | 0 | 2025-02-25 06:08:59 | 0
10696 | 搁置 | 00:05:20 | 14:50:06 | 0 | 3.5473 | 0 | 0 | 2025-02-25 06:09:04 | 0
10697 | 搁置 | 00:05:25 | 14:50:11 | 0 | 3.5471 | 0 | 0 | 2025-02-25 06:09:09 | 0
10698 | 搁置 | 00:05:30 | 14:50:16 | 0 | 3.5466 | 0 | 0 | 2025-02-25 06:09:14 | 0
10699 | 搁置 | 00:05:35 | 14:50:21 | 0 | 3.5462 | 0 | 0 | 2025-02-25 06:09:19 | 0
10700 | 搁置 | 00:05:40 | 14:50:26 | 0 | 3.5459 | 0 | 0 | 2025-02-25 06:09:24 | 0
10701 | 搁置 | 00:05:45 | 14:50:31 | 0 | 3.5456 | 0 | 0 | 2025-02-25 06:09:29 | 0
10702 | 搁置 | 00:05:50 | 14:50:36 | 0 | 3.5453 | 0 | 0 | 2025-02-25 06:09:34 | 0
10703 | 搁置 | 00:05:55 | 14:50:41 | 0 | 3.545 | 0 | 0 | 2025-02-25 06:09:39 | 0
10704 | 搁置 | 00:06:00 | 14:50:46 | 0 | 3.5446 | 0 | 0 | 2025-02-25 06:09:44 | 0
10705 | 搁置 | 00:06:05 | 14:50:51 | 0 | 3.5445 | 0 | 0 | 2025-02-25 06:09:49 | 0
10706 | 搁置 | 00:06:10 | 14:50:56 | 0 | 3.5439 | 0 | 0 | 2025-02-25 06:09:54 | 0
10707 | 搁置 | 00:06:15 | 14:51:01 | 0 | 3.5437 | 0 | 0 | 2025-02-25 06:09:59 | 0
10708 | 搁置 | 00:06:20 | 14:51:06 | 0 | 3.5436 | 0 | 0 | 2025-02-25 06:10:04 | 0
10709 | 搁置 | 00:06:25 | 14:51:11 | 0 | 3.5432 | 0 | 0 | 2025-02-25 06:10:09 | 0
10710 | 搁置 | 00:06:30 | 14:51:16 | 0 | 3.5428 | 0 | 0 | 2025-02-25 06:10:14 | 0
10711 | 搁置 | 00:06:35 | 14:51:21 | 0 | 3.5427 | 0 | 0 | 2025-02-25 06:10:19 | 0
10712 | 搁置 | 00:06:40 | 14:51:26 | 0 | 3.5421 | 0 | 0 | 2025-02-25 06:10:24 | 0
10713 | 搁置 | 00:06:45 | 14:51:31 | 0 | 3.5421 | 0 | 0 | 2025-02-25 06:10:29 | 0
10714 | 搁置 | 00:06:50 | 14:51:36 | 0 | 3.5418 | 0 | 0 | 2025-02-25 06:10:34 | 0
10715 | 搁置 | 00:06:55 | 14:51:41 | 0 | 3.5416 | 0 | 0 | 2025-02-25 06:10:39 | 0
10716 | 搁置 | 00:07:00 | 14:51:46 | 0 | 3.5412 | 0 | 0 | 2025-02-25 06:10:44 | 0
10717 | 搁置 | 00:07:05 | 14:51:51 | 0 | 3.5409 | 0 | 0 | 2025-02-25 06:10:49 | 0
10718 | 搁置 | 00:07:10 | 14:51:56 | 0 | 3.5408 | 0 | 0 | 2025-02-25 06:10:54 | 0
10719 | 搁置 | 00:07:15 | 14:52:01 | 0 | 3.5404 | 0 | 0 | 2025-02-25 06:10:59 | 0
10720 | 搁置 | 00:07:20 | 14:52:06 | 0 | 3.5401 | 0 | 0 | 2025-02-25 06:11:04 | 0
10721 | 搁置 | 00:07:25 | 14:52:11 | 0 | 3.5399 | 0 | 0 | 2025-02-25 06:11:09 | 0
10722 | 搁置 | 00:07:30 | 14:52:16 | 0 | 3.5398 | 0 | 0 | 2025-02-25 06:11:14 | 0
10723 | 搁置 | 00:07:35 | 14:52:21 | 0 | 3.5397 | 0 | 0 | 2025-02-25 06:11:19 | 0
10724 | 搁置 | 00:07:40 | 14:52:26 | 0 | 3.5394 | 0 | 0 | 2025-02-25 06:11:24 | 0
10725 | 搁置 | 00:07:45 | 14:52:31 | 0 | 3.539 | 0 | 0 | 2025-02-25 06:11:29 | 0
10726 | 搁置 | 00:07:50 | 14:52:36 | 0 | 3.539 | 0 | 0 | 2025-02-25 06:11:34 | 0
10727 | 搁置 | 00:07:55 | 14:52:41 | 0 | 3.5386 | 0 | 0 | 2025-02-25 06:11:39 | 0
10728 | 搁置 | 00:08:00 | 14:52:46 | 0 | 3.5384 | 0 | 0 | 2025-02-25 06:11:44 | 0
10729 | 搁置 | 00:08:05 | 14:52:51 | 0 | 3.5382 | 0 | 0 | 2025-02-25 06:11:49 | 0
10730 | 搁置 | 00:08:10 | 14:52:56 | 0 | 3.538 | 0 | 0 | 2025-02-25 06:11:54 | 0
10731 | 搁置 | 00:08:15 | 14:53:01 | 0 | 3.5379 | 0 | 0 | 2025-02-25 06:11:59 | 0
10732 | 搁置 | 00:08:20 | 14:53:06 | 0 | 3.5374 | 0 | 0 | 2025-02-25 06:12:04 | 0
10733 | 搁置 | 00:08:25 | 14:53:11 | 0 | 3.5375 | 0 | 0 | 2025-02-25 06:12:09 | 0
10734 | 搁置 | 00:08:30 | 14:53:16 | 0 | 3.5373 | 0 | 0 | 2025-02-25 06:12:14 | 0
10735 | 搁置 | 00:08:35 | 14:53:21 | 0 | 3.537 | 0 | 0 | 2025-02-25 06:12:19 | 0
10736 | 搁置 | 00:08:40 | 14:53:26 | 0 | 3.5368 | 0 | 0 | 2025-02-25 06:12:24 | 0
10737 | 搁置 | 00:08:45 | 14:53:31 | 0 | 3.5366 | 0 | 0 | 2025-02-25 06:12:29 | 0
10738 | 搁置 | 00:08:50 | 14:53:36 | 0 | 3.5363 | 0 | 0 | 2025-02-25 06:12:34 | 0
10739 | 搁置 | 00:08:55 | 14:53:41 | 0 | 3.5363 | 0 | 0 | 2025-02-25 06:12:39 | 0
10740 | 搁置 | 00:09:00 | 14:53:46 | 0 | 3.536 | 0 | 0 | 2025-02-25 06:12:44 | 0
10741 | 搁置 | 00:09:05 | 14:53:51 | 0 | 3.5358 | 0 | 0 | 2025-02-25 06:12:49 | 0
10742 | 搁置 | 00:09:10 | 14:53:56 | 0 | 3.5356 | 0 | 0 | 2025-02-25 06:12:54 | 0
10743 | 搁置 | 00:09:15 | 14:54:01 | 0 | 3.5354 | 0 | 0 | 2025-02-25 06:12:59 | 0
10744 | 搁置 | 00:09:20 | 14:54:06 | 0 | 3.5353 | 0 | 0 | 2025-02-25 06:13:04 | 0
10745 | 搁置 | 00:09:25 | 14:54:11 | 0 | 3.5351 | 0 | 0 | 2025-02-25 06:13:09 | 0
10746 | 搁置 | 00:09:30 | 14:54:16 | 0 | 3.5348 | 0 | 0 | 2025-02-25 06:13:14 | 0
10747 | 搁置 | 00:09:35 | 14:54:21 | 0 | 3.5348 | 0 | 0 | 2025-02-25 06:13:19 | 0
10748 | 搁置 | 00:09:40 | 14:54:26 | 0 | 3.5346 | 0 | 0 | 2025-02-25 06:13:24 | 0
10749 | 搁置 | 00:09:45 | 14:54:31 | 0 | 3.5344 | 0 | 0 | 2025-02-25 06:13:29 | 0
10750 | 搁置 | 00:09:50 | 14:54:36 | 0 | 3.5342 | 0 | 0 | 2025-02-25 06:13:34 | 0
10751 | 搁置 | 00:09:55 | 14:54:41 | 0 | 3.5341 | 0 | 0 | 2025-02-25 06:13:39 | 0
10752 | 搁置 | 00:10:00 | 14:54:46 | 0 | 3.5339 | 0 | 0 | 2025-02-25 06:13:44 | 0
10753 | 搁置 | 00:10:05 | 14:54:51 | 0 | 3.5336 | 0 | 0 | 2025-02-25 06:13:49 | 0
10754 | 搁置 | 00:10:10 | 14:54:56 | 0 | 3.5335 | 0 | 0 | 2025-02-25 06:13:54 | 0
10755 | 搁置 | 00:10:15 | 14:55:01 | 0 | 3.5333 | 0 | 0 | 2025-02-25 06:13:59 | 0
10756 | 搁置 | 00:10:20 | 14:55:06 | 0 | 3.5332 | 0 | 0 | 2025-02-25 06:14:04 | 0
10757 | 搁置 | 00:10:25 | 14:55:11 | 0 | 3.5329 | 0 | 0 | 2025-02-25 06:14:09 | 0
10758 | 搁置 | 00:10:30 | 14:55:16 | 0 | 3.533 | 0 | 0 | 2025-02-25 06:14:14 | 0
10759 | 搁置 | 00:10:35 | 14:55:21 | 0 | 3.5329 | 0 | 0 | 2025-02-25 06:14:19 | 0
10760 | 搁置 | 00:10:40 | 14:55:26 | 0 | 3.5325 | 0 | 0 | 2025-02-25 06:14:24 | 0
10761 | 搁置 | 00:10:45 | 14:55:31 | 0 | 3.5324 | 0 | 0 | 2025-02-25 06:14:29 | 0
10762 | 搁置 | 00:10:50 | 14:55:36 | 0 | 3.5322 | 0 | 0 | 2025-02-25 06:14:34 | 0
10763 | 搁置 | 00:10:55 | 14:55:41 | 0 | 3.532 | 0 | 0 | 2025-02-25 06:14:39 | 0
10764 | 搁置 | 00:11:00 | 14:55:46 | 0 | 3.5319 | 0 | 0 | 2025-02-25 06:14:44 | 0
10765 | 搁置 | 00:11:05 | 14:55:51 | 0 | 3.532 | 0 | 0 | 2025-02-25 06:14:49 | 0
10766 | 搁置 | 00:11:10 | 14:55:56 | 0 | 3.5316 | 0 | 0 | 2025-02-25 06:14:54 | 0
10767 | 搁置 | 00:11:15 | 14:56:01 | 0 | 3.5315 | 0 | 0 | 2025-02-25 06:14:59 | 0
10768 | 搁置 | 00:11:20 | 14:56:06 | 0 | 3.5314 | 0 | 0 | 2025-02-25 06:15:04 | 0
10769 | 搁置 | 00:11:25 | 14:56:11 | 0 | 3.5312 | 0 | 0 | 2025-02-25 06:15:09 | 0
10770 | 搁置 | 00:11:30 | 14:56:16 | 0 | 3.5312 | 0 | 0 | 2025-02-25 06:15:14 | 0
10771 | 搁置 | 00:11:35 | 14:56:21 | 0 | 3.531 | 0 | 0 | 2025-02-25 06:15:19 | 0
10772 | 搁置 | 00:11:40 | 14:56:26 | 0 | 3.5308 | 0 | 0 | 2025-02-25 06:15:24 | 0
10773 | 搁置 | 00:11:45 | 14:56:31 | 0 | 3.5306 | 0 | 0 | 2025-02-25 06:15:29 | 0
10774 | 搁置 | 00:11:50 | 14:56:36 | 0 | 3.5305 | 0 | 0 | 2025-02-25 06:15:34 | 0
10775 | 搁置 | 00:11:55 | 14:56:41 | 0 | 3.5304 | 0 | 0 | 2025-02-25 06:15:39 | 0
10776 | 搁置 | 00:12:00 | 14:56:46 | 0 | 3.5303 | 0 | 0 | 2025-02-25 06:15:44 | 0
10777 | 搁置 | 00:12:05 | 14:56:51 | 0 | 3.53 | 0 | 0 | 2025-02-25 06:15:49 | 0
10778 | 搁置 | 00:12:10 | 14:56:56 | 0 | 3.5299 | 0 | 0 | 2025-02-25 06:15:54 | 0
10779 | 搁置 | 00:12:15 | 14:57:01 | 0 | 3.5299 | 0 | 0 | 2025-02-25 06:15:59 | 0
10780 | 搁置 | 00:12:20 | 14:57:06 | 0 | 3.5296 | 0 | 0 | 2025-02-25 06:16:04 | 0
10781 | 搁置 | 00:12:25 | 14:57:11 | 0 | 3.5296 | 0 | 0 | 2025-02-25 06:16:09 | 0
10782 | 搁置 | 00:12:30 | 14:57:16 | 0 | 3.5294 | 0 | 0 | 2025-02-25 06:16:14 | 0
10783 | 搁置 | 00:12:35 | 14:57:21 | 0 | 3.5294 | 0 | 0 | 2025-02-25 06:16:19 | 0
10784 | 搁置 | 00:12:40 | 14:57:26 | 0 | 3.5291 | 0 | 0 | 2025-02-25 06:16:24 | 0
10785 | 搁置 | 00:12:45 | 14:57:31 | 0 | 3.5292 | 0 | 0 | 2025-02-25 06:16:29 | 0
10786 | 搁置 | 00:12:50 | 14:57:36 | 0 | 3.5289 | 0 | 0 | 2025-02-25 06:16:34 | 0
10787 | 搁置 | 00:12:55 | 14:57:41 | 0 | 3.5287 | 0 | 0 | 2025-02-25 06:16:39 | 0
10788 | 搁置 | 00:13:00 | 14:57:46 | 0 | 3.5286 | 0 | 0 | 2025-02-25 06:16:44 | 0
10789 | 搁置 | 00:13:05 | 14:57:51 | 0 | 3.5285 | 0 | 0 | 2025-02-25 06:16:49 | 0
10790 | 搁置 | 00:13:10 | 14:57:56 | 0 | 3.5284 | 0 | 0 | 2025-02-25 06:16:54 | 0
10791 | 搁置 | 00:13:15 | 14:58:01 | 0 | 3.5283 | 0 | 0 | 2025-02-25 06:16:59 | 0
10792 | 搁置 | 00:13:20 | 14:58:06 | 0 | 3.5283 | 0 | 0 | 2025-02-25 06:17:04 | 0
10793 | 搁置 | 00:13:25 | 14:58:11 | 0 | 3.5281 | 0 | 0 | 2025-02-25 06:17:09 | 0
10794 | 搁置 | 00:13:30 | 14:58:16 | 0 | 3.528 | 0 | 0 | 2025-02-25 06:17:14 | 0
10795 | 搁置 | 00:13:35 | 14:58:21 | 0 | 3.5277 | 0 | 0 | 2025-02-25 06:17:19 | 0
10796 | 搁置 | 00:13:40 | 14:58:26 | 0 | 3.5276 | 0 | 0 | 2025-02-25 06:17:24 | 0
10797 | 搁置 | 00:13:45 | 14:58:31 | 0 | 3.5274 | 0 | 0 | 2025-02-25 06:17:29 | 0
10798 | 搁置 | 00:13:50 | 14:58:36 | 0 | 3.5274 | 0 | 0 | 2025-02-25 06:17:34 | 0
10799 | 搁置 | 00:13:55 | 14:58:41 | 0 | 3.5272 | 0 | 0 | 2025-02-25 06:17:39 | 0
10800 | 搁置 | 00:14:00 | 14:58:46 | 0 | 3.5271 | 0 | 0 | 2025-02-25 06:17:44 | 0
10801 | 搁置 | 00:14:05 | 14:58:51 | 0 | 3.527 | 0 | 0 | 2025-02-25 06:17:49 | 0
10802 | 搁置 | 00:14:10 | 14:58:56 | 0 | 3.5269 | 0 | 0 | 2025-02-25 06:17:54 | 0
10803 | 搁置 | 00:14:15 | 14:59:01 | 0 | 3.5269 | 0 | 0 | 2025-02-25 06:17:59 | 0
10804 | 搁置 | 00:14:20 | 14:59:06 | 0 | 3.5267 | 0 | 0 | 2025-02-25 06:18:04 | 0
10805 | 搁置 | 00:14:25 | 14:59:11 | 0 | 3.5265 | 0 | 0 | 2025-02-25 06:18:09 | 0
10806 | 搁置 | 00:14:30 | 14:59:16 | 0 | 3.5265 | 0 | 0 | 2025-02-25 06:18:14 | 0
10807 | 搁置 | 00:14:35 | 14:59:21 | 0 | 3.5263 | 0 | 0 | 2025-02-25 06:18:19 | 0
10808 | 搁置 | 00:14:40 | 14:59:26 | 0 | 3.5263 | 0 | 0 | 2025-02-25 06:18:24 | 0
10809 | 搁置 | 00:14:45 | 14:59:31 | 0 | 3.5262 | 0 | 0 | 2025-02-25 06:18:29 | 0
10810 | 搁置 | 00:14:50 | 14:59:36 | 0 | 3.526 | 0 | 0 | 2025-02-25 06:18:34 | 0
10811 | 搁置 | 00:14:55 | 14:59:41 | 0 | 3.5258 | 0 | 0 | 2025-02-25 06:18:39 | 0
10812 | 搁置 | 00:15:00 | 14:59:46 | 0 | 3.5259 | 0 | 0 | 2025-02-25 06:18:44 | 0
10813 | 搁置 | 00:15:05 | 14:59:51 | 0 | 3.5257 | 0 | 0 | 2025-02-25 06:18:49 | 0
10814 | 搁置 | 00:15:10 | 14:59:56 | 0 | 3.5255 | 0 | 0 | 2025-02-25 06:18:54 | 0
10815 | 搁置 | 00:15:15 | 15:00:01 | 0 | 3.5255 | 0 | 0 | 2025-02-25 06:18:59 | 0
10816 | 搁置 | 00:15:20 | 15:00:06 | 0 | 3.5254 | 0 | 0 | 2025-02-25 06:19:04 | 0
10817 | 搁置 | 00:15:25 | 15:00:11 | 0 | 3.5252 | 0 | 0 | 2025-02-25 06:19:09 | 0
10818 | 搁置 | 00:15:30 | 15:00:16 | 0 | 3.5252 | 0 | 0 | 2025-02-25 06:19:14 | 0
10819 | 搁置 | 00:15:35 | 15:00:21 | 0 | 3.525 | 0 | 0 | 2025-02-25 06:19:19 | 0
10820 | 搁置 | 00:15:40 | 15:00:26 | 0 | 3.5247 | 0 | 0 | 2025-02-25 06:19:24 | 0
10821 | 搁置 | 00:15:45 | 15:00:31 | 0 | 3.5248 | 0 | 0 | 2025-02-25 06:19:29 | 0
10822 | 搁置 | 00:15:50 | 15:00:36 | 0 | 3.5247 | 0 | 0 | 2025-02-25 06:19:34 | 0
10823 | 搁置 | 00:15:55 | 15:00:41 | 0 | 3.5245 | 0 | 0 | 2025-02-25 06:19:39 | 0
10824 | 搁置 | 00:16:00 | 15:00:46 | 0 | 3.5245 | 0 | 0 | 2025-02-25 06:19:44 | 0
10825 | 搁置 | 00:16:05 | 15:00:51 | 0 | 3.5245 | 0 | 0 | 2025-02-25 06:19:49 | 0
10826 | 搁置 | 00:16:10 | 15:00:56 | 0 | 3.5242 | 0 | 0 | 2025-02-25 06:19:54 | 0
10827 | 搁置 | 00:16:15 | 15:01:01 | 0 | 3.5243 | 0 | 0 | 2025-02-25 06:19:59 | 0
10828 | 搁置 | 00:16:20 | 15:01:06 | 0 | 3.524 | 0 | 0 | 2025-02-25 06:20:04 | 0
10829 | 搁置 | 00:16:25 | 15:01:11 | 0 | 3.5241 | 0 | 0 | 2025-02-25 06:20:09 | 0
10830 | 搁置 | 00:16:30 | 15:01:16 | 0 | 3.524 | 0 | 0 | 2025-02-25 06:20:14 | 0
10831 | 搁置 | 00:16:35 | 15:01:21 | 0 | 3.5239 | 0 | 0 | 2025-02-25 06:20:19 | 0
10832 | 搁置 | 00:16:40 | 15:01:26 | 0 | 3.5236 | 0 | 0 | 2025-02-25 06:20:24 | 0
10833 | 搁置 | 00:16:45 | 15:01:31 | 0 | 3.5236 | 0 | 0 | 2025-02-25 06:20:29 | 0
10834 | 搁置 | 00:16:50 | 15:01:36 | 0 | 3.5234 | 0 | 0 | 2025-02-25 06:20:34 | 0
10835 | 搁置 | 00:16:55 | 15:01:41 | 0 | 3.5233 | 0 | 0 | 2025-02-25 06:20:39 | 0
10836 | 搁置 | 00:17:00 | 15:01:46 | 0 | 3.5234 | 0 | 0 | 2025-02-25 06:20:44 | 0
10837 | 搁置 | 00:17:05 | 15:01:51 | 0 | 3.5232 | 0 | 0 | 2025-02-25 06:20:49 | 0
10838 | 搁置 | 00:17:10 | 15:01:56 | 0 | 3.523 | 0 | 0 | 2025-02-25 06:20:54 | 0
10839 | 搁置 | 00:17:15 | 15:02:01 | 0 | 3.523 | 0 | 0 | 2025-02-25 06:20:59 | 0
10840 | 搁置 | 00:17:20 | 15:02:06 | 0 | 3.523 | 0 | 0 | 2025-02-25 06:21:04 | 0
10841 | 搁置 | 00:17:25 | 15:02:11 | 0 | 3.5228 | 0 | 0 | 2025-02-25 06:21:09 | 0
10842 | 搁置 | 00:17:30 | 15:02:16 | 0 | 3.5227 | 0 | 0 | 2025-02-25 06:21:14 | 0
10843 | 搁置 | 00:17:35 | 15:02:21 | 0 | 3.5226 | 0 | 0 | 2025-02-25 06:21:19 | 0
10844 | 搁置 | 00:17:40 | 15:02:26 | 0 | 3.5227 | 0 | 0 | 2025-02-25 06:21:24 | 0
10845 | 搁置 | 00:17:45 | 15:02:31 | 0 | 3.5223 | 0 | 0 | 2025-02-25 06:21:29 | 0
10846 | 搁置 | 00:17:50 | 15:02:36 | 0 | 3.5222 | 0 | 0 | 2025-02-25 06:21:34 | 0
10847 | 搁置 | 00:17:55 | 15:02:41 | 0 | 3.5221 | 0 | 0 | 2025-02-25 06:21:39 | 0
10848 | 搁置 | 00:18:00 | 15:02:46 | 0 | 3.5223 | 0 | 0 | 2025-02-25 06:21:44 | 0
10849 | 搁置 | 00:18:05 | 15:02:51 | 0 | 3.522 | 0 | 0 | 2025-02-25 06:21:49 | 0
10850 | 搁置 | 00:18:10 | 15:02:56 | 0 | 3.522 | 0 | 0 | 2025-02-25 06:21:54 | 0
10851 | 搁置 | 00:18:15 | 15:03:01 | 0 | 3.5218 | 0 | 0 | 2025-02-25 06:21:59 | 0
10852 | 搁置 | 00:18:20 | 15:03:06 | 0 | 3.5217 | 0 | 0 | 2025-02-25 06:22:04 | 0
10853 | 搁置 | 00:18:25 | 15:03:11 | 0 | 3.5216 | 0 | 0 | 2025-02-25 06:22:09 | 0
10854 | 搁置 | 00:18:30 | 15:03:16 | 0 | 3.5216 | 0 | 0 | 2025-02-25 06:22:14 | 0
10855 | 搁置 | 00:18:35 | 15:03:21 | 0 | 3.5215 | 0 | 0 | 2025-02-25 06:22:19 | 0
10856 | 搁置 | 00:18:40 | 15:03:26 | 0 | 3.5213 | 0 | 0 | 2025-02-25 06:22:24 | 0
10857 | 搁置 | 00:18:45 | 15:03:31 | 0 | 3.5213 | 0 | 0 | 2025-02-25 06:22:29 | 0
10858 | 搁置 | 00:18:50 | 15:03:36 | 0 | 3.5212 | 0 | 0 | 2025-02-25 06:22:34 | 0
10859 | 搁置 | 00:18:55 | 15:03:41 | 0 | 3.5214 | 0 | 0 | 2025-02-25 06:22:39 | 0
10860 | 搁置 | 00:19:00 | 15:03:46 | 0 | 3.521 | 0 | 0 | 2025-02-25 06:22:44 | 0
10861 | 搁置 | 00:19:05 | 15:03:51 | 0 | 3.5209 | 0 | 0 | 2025-02-25 06:22:49 | 0
10862 | 搁置 | 00:19:10 | 15:03:56 | 0 | 3.5211 | 0 | 0 | 2025-02-25 06:22:54 | 0
10863 | 搁置 | 00:19:15 | 15:04:01 | 0 | 3.5208 | 0 | 0 | 2025-02-25 06:22:59 | 0
10864 | 搁置 | 00:19:20 | 15:04:06 | 0 | 3.5207 | 0 | 0 | 2025-02-25 06:23:04 | 0
10865 | 搁置 | 00:19:25 | 15:04:11 | 0 | 3.5208 | 0 | 0 | 2025-02-25 06:23:09 | 0
10866 | 搁置 | 00:19:30 | 15:04:16 | 0 | 3.5206 | 0 | 0 | 2025-02-25 06:23:14 | 0
10867 | 搁置 | 00:19:35 | 15:04:21 | 0 | 3.5203 | 0 | 0 | 2025-02-25 06:23:19 | 0
10868 | 搁置 | 00:19:40 | 15:04:26 | 0 | 3.5205 | 0 | 0 | 2025-02-25 06:23:24 | 0
10869 | 搁置 | 00:19:45 | 15:04:31 | 0 | 3.5203 | 0 | 0 | 2025-02-25 06:23:29 | 0
10870 | 搁置 | 00:19:50 | 15:04:36 | 0 | 3.5202 | 0 | 0 | 2025-02-25 06:23:34 | 0
10871 | 搁置 | 00:19:55 | 15:04:41 | 0 | 3.5202 | 0 | 0 | 2025-02-25 06:23:39 | 0
10872 | 搁置 | 00:20:00 | 15:04:46 | 0 | 3.5201 | 0 | 0 | 2025-02-25 06:23:44 | 0
10873 | 搁置 | 00:20:05 | 15:04:51 | 0 | 3.5201 | 0 | 0 | 2025-02-25 06:23:49 | 0
10874 | 搁置 | 00:20:10 | 15:04:56 | 0 | 3.5199 | 0 | 0 | 2025-02-25 06:23:54 | 0
10875 | 搁置 | 00:20:15 | 15:05:01 | 0 | 3.5199 | 0 | 0 | 2025-02-25 06:23:59 | 0
10876 | 搁置 | 00:20:20 | 15:05:06 | 0 | 3.5199 | 0 | 0 | 2025-02-25 06:24:04 | 0
10877 | 搁置 | 00:20:25 | 15:05:11 | 0 | 3.5195 | 0 | 0 | 2025-02-25 06:24:09 | 0
10878 | 搁置 | 00:20:30 | 15:05:16 | 0 | 3.5194 | 0 | 0 | 2025-02-25 06:24:14 | 0
10879 | 搁置 | 00:20:35 | 15:05:21 | 0 | 3.5195 | 0 | 0 | 2025-02-25 06:24:19 | 0
10880 | 搁置 | 00:20:40 | 15:05:26 | 0 | 3.5193 | 0 | 0 | 2025-02-25 06:24:24 | 0
10881 | 搁置 | 00:20:45 | 15:05:31 | 0 | 3.5194 | 0 | 0 | 2025-02-25 06:24:29 | 0
10882 | 搁置 | 00:20:50 | 15:05:36 | 0 | 3.5192 | 0 | 0 | 2025-02-25 06:24:34 | 0
10883 | 搁置 | 00:20:55 | 15:05:41 | 0 | 3.5191 | 0 | 0 | 2025-02-25 06:24:39 | 0
10884 | 搁置 | 00:21:00 | 15:05:46 | 0 | 3.5188 | 0 | 0 | 2025-02-25 06:24:44 | 0
10885 | 搁置 | 00:21:05 | 15:05:51 | 0 | 3.519 | 0 | 0 | 2025-02-25 06:24:49 | 0
10886 | 搁置 | 00:21:10 | 15:05:56 | 0 | 3.5188 | 0 | 0 | 2025-02-25 06:24:54 | 0
10887 | 搁置 | 00:21:15 | 15:06:01 | 0 | 3.5187 | 0 | 0 | 2025-02-25 06:24:59 | 0
10888 | 搁置 | 00:21:20 | 15:06:06 | 0 | 3.5187 | 0 | 0 | 2025-02-25 06:25:04 | 0
10889 | 搁置 | 00:21:25 | 15:06:11 | 0 | 3.5186 | 0 | 0 | 2025-02-25 06:25:09 | 0
10890 | 搁置 | 00:21:30 | 15:06:16 | 0 | 3.5186 | 0 | 0 | 2025-02-25 06:25:14 | 0
10891 | 搁置 | 00:21:35 | 15:06:21 | 0 | 3.5186 | 0 | 0 | 2025-02-25 06:25:19 | 0
10892 | 搁置 | 00:21:40 | 15:06:26 | 0 | 3.5183 | 0 | 0 | 2025-02-25 06:25:24 | 0
10893 | 搁置 | 00:21:45 | 15:06:31 | 0 | 3.5184 | 0 | 0 | 2025-02-25 06:25:29 | 0
10894 | 搁置 | 00:21:50 | 15:06:36 | 0 | 3.5182 | 0 | 0 | 2025-02-25 06:25:34 | 0
10895 | 搁置 | 00:21:55 | 15:06:41 | 0 | 3.5181 | 0 | 0 | 2025-02-25 06:25:39 | 0
10896 | 搁置 | 00:22:00 | 15:06:46 | 0 | 3.5181 | 0 | 0 | 2025-02-25 06:25:44 | 0
10897 | 搁置 | 00:22:05 | 15:06:51 | 0 | 3.5181 | 0 | 0 | 2025-02-25 06:25:49 | 0
10898 | 搁置 | 00:22:10 | 15:06:56 | 0 | 3.5179 | 0 | 0 | 2025-02-25 06:25:54 | 0
10899 | 搁置 | 00:22:15 | 15:07:01 | 0 | 3.5178 | 0 | 0 | 2025-02-25 06:25:59 | 0
10900 | 搁置 | 00:22:20 | 15:07:06 | 0 | 3.5178 | 0 | 0 | 2025-02-25 06:26:04 | 0
10901 | 搁置 | 00:22:25 | 15:07:11 | 0 | 3.5179 | 0 | 0 | 2025-02-25 06:26:09 | 0
10902 | 搁置 | 00:22:30 | 15:07:16 | 0 | 3.5176 | 0 | 0 | 2025-02-25 06:26:14 | 0
10903 | 搁置 | 00:22:35 | 15:07:21 | 0 | 3.5173 | 0 | 0 | 2025-02-25 06:26:19 | 0
10904 | 搁置 | 00:22:40 | 15:07:26 | 0 | 3.5172 | 0 | 0 | 2025-02-25 06:26:24 | 0
10905 | 搁置 | 00:22:45 | 15:07:31 | 0 | 3.5175 | 0 | 0 | 2025-02-25 06:26:29 | 0
10906 | 搁置 | 00:22:50 | 15:07:36 | 0 | 3.5174 | 0 | 0 | 2025-02-25 06:26:34 | 0
10907 | 搁置 | 00:22:55 | 15:07:41 | 0 | 3.5173 | 0 | 0 | 2025-02-25 06:26:39 | 0
10908 | 搁置 | 00:23:00 | 15:07:46 | 0 | 3.5172 | 0 | 0 | 2025-02-25 06:26:44 | 0
10909 | 搁置 | 00:23:05 | 15:07:51 | 0 | 3.517 | 0 | 0 | 2025-02-25 06:26:49 | 0
10910 | 搁置 | 00:23:10 | 15:07:56 | 0 | 3.517 | 0 | 0 | 2025-02-25 06:26:54 | 0
10911 | 搁置 | 00:23:15 | 15:08:01 | 0 | 3.5169 | 0 | 0 | 2025-02-25 06:26:59 | 0
10912 | 搁置 | 00:23:20 | 15:08:06 | 0 | 3.517 | 0 | 0 | 2025-02-25 06:27:04 | 0
10913 | 搁置 | 00:23:25 | 15:08:11 | 0 | 3.5167 | 0 | 0 | 2025-02-25 06:27:09 | 0
10914 | 搁置 | 00:23:30 | 15:08:16 | 0 | 3.5167 | 0 | 0 | 2025-02-25 06:27:14 | 0
10915 | 搁置 | 00:23:35 | 15:08:21 | 0 | 3.5166 | 0 | 0 | 2025-02-25 06:27:19 | 0
10916 | 搁置 | 00:23:40 | 15:08:26 | 0 | 3.5166 | 0 | 0 | 2025-02-25 06:27:24 | 0
10917 | 搁置 | 00:23:45 | 15:08:31 | 0 | 3.5164 | 0 | 0 | 2025-02-25 06:27:29 | 0
10918 | 搁置 | 00:23:50 | 15:08:36 | 0 | 3.5164 | 0 | 0 | 2025-02-25 06:27:34 | 0
10919 | 搁置 | 00:23:55 | 15:08:41 | 0 | 3.5163 | 0 | 0 | 2025-02-25 06:27:39 | 0
10920 | 搁置 | 00:24:00 | 15:08:46 | 0 | 3.5162 | 0 | 0 | 2025-02-25 06:27:44 | 0
10921 | 搁置 | 00:24:05 | 15:08:51 | 0 | 3.5161 | 0 | 0 | 2025-02-25 06:27:49 | 0
10922 | 搁置 | 00:24:10 | 15:08:56 | 0 | 3.5162 | 0 | 0 | 2025-02-25 06:27:54 | 0
10923 | 搁置 | 00:24:15 | 15:09:01 | 0 | 3.516 | 0 | 0 | 2025-02-25 06:27:59 | 0
10924 | 搁置 | 00:24:20 | 15:09:06 | 0 | 3.5158 | 0 | 0 | 2025-02-25 06:28:04 | 0
10925 | 搁置 | 00:24:25 | 15:09:11 | 0 | 3.516 | 0 | 0 | 2025-02-25 06:28:09 | 0
10926 | 搁置 | 00:24:30 | 15:09:16 | 0 | 3.5157 | 0 | 0 | 2025-02-25 06:28:14 | 0
10927 | 搁置 | 00:24:35 | 15:09:21 | 0 | 3.5157 | 0 | 0 | 2025-02-25 06:28:19 | 0
10928 | 搁置 | 00:24:40 | 15:09:26 | 0 | 3.5157 | 0 | 0 | 2025-02-25 06:28:24 | 0
10929 | 搁置 | 00:24:45 | 15:09:31 | 0 | 3.5158 | 0 | 0 | 2025-02-25 06:28:29 | 0
10930 | 搁置 | 00:24:50 | 15:09:36 | 0 | 3.5155 | 0 | 0 | 2025-02-25 06:28:34 | 0
10931 | 搁置 | 00:24:55 | 15:09:41 | 0 | 3.5155 | 0 | 0 | 2025-02-25 06:28:39 | 0
10932 | 搁置 | 00:25:00 | 15:09:46 | 0 | 3.5153 | 0 | 0 | 2025-02-25 06:28:44 | 0
10933 | 搁置 | 00:25:05 | 15:09:51 | 0 | 3.5153 | 0 | 0 | 2025-02-25 06:28:49 | 0
10934 | 搁置 | 00:25:10 | 15:09:56 | 0 | 3.5151 | 0 | 0 | 2025-02-25 06:28:54 | 0
10935 | 搁置 | 00:25:15 | 15:10:01 | 0 | 3.5152 | 0 | 0 | 2025-02-25 06:28:59 | 0
10936 | 搁置 | 00:25:20 | 15:10:06 | 0 | 3.515 | 0 | 0 | 2025-02-25 06:29:04 | 0
10937 | 搁置 | 00:25:25 | 15:10:11 | 0 | 3.515 | 0 | 0 | 2025-02-25 06:29:09 | 0
10938 | 搁置 | 00:25:30 | 15:10:16 | 0 | 3.515 | 0 | 0 | 2025-02-25 06:29:14 | 0
10939 | 搁置 | 00:25:35 | 15:10:21 | 0 | 3.5149 | 0 | 0 | 2025-02-25 06:29:19 | 0
10940 | 搁置 | 00:25:40 | 15:10:26 | 0 | 3.5149 | 0 | 0 | 2025-02-25 06:29:24 | 0
10941 | 搁置 | 00:25:45 | 15:10:31 | 0 | 3.5148 | 0 | 0 | 2025-02-25 06:29:29 | 0
10942 | 搁置 | 00:25:50 | 15:10:36 | 0 | 3.5147 | 0 | 0 | 2025-02-25 06:29:34 | 0
10943 | 搁置 | 00:25:55 | 15:10:41 | 0 | 3.5145 | 0 | 0 | 2025-02-25 06:29:39 | 0
10944 | 搁置 | 00:26:00 | 15:10:46 | 0 | 3.5146 | 0 | 0 | 2025-02-25 06:29:44 | 0
10945 | 搁置 | 00:26:05 | 15:10:51 | 0 | 3.5143 | 0 | 0 | 2025-02-25 06:29:49 | 0
10946 | 搁置 | 00:26:10 | 15:10:56 | 0 | 3.5145 | 0 | 0 | 2025-02-25 06:29:54 | 0
10947 | 搁置 | 00:26:15 | 15:11:01 | 0 | 3.5143 | 0 | 0 | 2025-02-25 06:29:59 | 0
10948 | 搁置 | 00:26:20 | 15:11:06 | 0 | 3.5142 | 0 | 0 | 2025-02-25 06:30:04 | 0
10949 | 搁置 | 00:26:25 | 15:11:11 | 0 | 3.5141 | 0 | 0 | 2025-02-25 06:30:09 | 0
10950 | 搁置 | 00:26:30 | 15:11:16 | 0 | 3.5143 | 0 | 0 | 2025-02-25 06:30:14 | 0
10951 | 搁置 | 00:26:35 | 15:11:21 | 0 | 3.5141 | 0 | 0 | 2025-02-25 06:30:19 | 0
10952 | 搁置 | 00:26:40 | 15:11:26 | 0 | 3.514 | 0 | 0 | 2025-02-25 06:30:24 | 0
10953 | 搁置 | 00:26:45 | 15:11:31 | 0 | 3.5137 | 0 | 0 | 2025-02-25 06:30:29 | 0
10954 | 搁置 | 00:26:50 | 15:11:36 | 0 | 3.5138 | 0 | 0 | 2025-02-25 06:30:34 | 0
10955 | 搁置 | 00:26:55 | 15:11:41 | 0 | 3.5138 | 0 | 0 | 2025-02-25 06:30:39 | 0
10956 | 搁置 | 00:27:00 | 15:11:46 | 0 | 3.5137 | 0 | 0 | 2025-02-25 06:30:44 | 0
10957 | 搁置 | 00:27:05 | 15:11:51 | 0 | 3.5137 | 0 | 0 | 2025-02-25 06:30:49 | 0
10958 | 搁置 | 00:27:10 | 15:11:56 | 0 | 3.5135 | 0 | 0 | 2025-02-25 06:30:54 | 0
10959 | 搁置 | 00:27:15 | 15:12:01 | 0 | 3.5135 | 0 | 0 | 2025-02-25 06:30:59 | 0
10960 | 搁置 | 00:27:20 | 15:12:06 | 0 | 3.5133 | 0 | 0 | 2025-02-25 06:31:04 | 0
10961 | 搁置 | 00:27:25 | 15:12:11 | 0 | 3.5135 | 0 | 0 | 2025-02-25 06:31:09 | 0
10962 | 搁置 | 00:27:30 | 15:12:16 | 0 | 3.5133 | 0 | 0 | 2025-02-25 06:31:14 | 0
10963 | 搁置 | 00:27:35 | 15:12:21 | 0 | 3.5134 | 0 | 0 | 2025-02-25 06:31:19 | 0
10964 | 搁置 | 00:27:40 | 15:12:26 | 0 | 3.5131 | 0 | 0 | 2025-02-25 06:31:24 | 0
10965 | 搁置 | 00:27:45 | 15:12:31 | 0 | 3.5131 | 0 | 0 | 2025-02-25 06:31:29 | 0
10966 | 搁置 | 00:27:50 | 15:12:36 | 0 | 3.5132 | 0 | 0 | 2025-02-25 06:31:34 | 0
10967 | 搁置 | 00:27:55 | 15:12:41 | 0 | 3.513 | 0 | 0 | 2025-02-25 06:31:39 | 0
10968 | 搁置 | 00:28:00 | 15:12:46 | 0 | 3.513 | 0 | 0 | 2025-02-25 06:31:44 | 0
10969 | 搁置 | 00:28:05 | 15:12:51 | 0 | 3.5129 | 0 | 0 | 2025-02-25 06:31:49 | 0
10970 | 搁置 | 00:28:10 | 15:12:56 | 0 | 3.513 | 0 | 0 | 2025-02-25 06:31:54 | 0
10971 | 搁置 | 00:28:15 | 15:13:01 | 0 | 3.5129 | 0 | 0 | 2025-02-25 06:31:59 | 0
10972 | 搁置 | 00:28:20 | 15:13:06 | 0 | 3.5125 | 0 | 0 | 2025-02-25 06:32:04 | 0
10973 | 搁置 | 00:28:25 | 15:13:11 | 0 | 3.5126 | 0 | 0 | 2025-02-25 06:32:09 | 0
10974 | 搁置 | 00:28:30 | 15:13:16 | 0 | 3.5126 | 0 | 0 | 2025-02-25 06:32:14 | 0
10975 | 搁置 | 00:28:35 | 15:13:21 | 0 | 3.5125 | 0 | 0 | 2025-02-25 06:32:19 | 0
10976 | 搁置 | 00:28:40 | 15:13:26 | 0 | 3.5123 | 0 | 0 | 2025-02-25 06:32:24 | 0
10977 | 搁置 | 00:28:45 | 15:13:31 | 0 | 3.5125 | 0 | 0 | 2025-02-25 06:32:29 | 0
10978 | 搁置 | 00:28:50 | 15:13:36 | 0 | 3.5123 | 0 | 0 | 2025-02-25 06:32:34 | 0
10979 | 搁置 | 00:28:55 | 15:13:41 | 0 | 3.5122 | 0 | 0 | 2025-02-25 06:32:39 | 0
10980 | 搁置 | 00:29:00 | 15:13:46 | 0 | 3.5122 | 0 | 0 | 2025-02-25 06:32:44 | 0
10981 | 搁置 | 00:29:05 | 15:13:51 | 0 | 3.5121 | 0 | 0 | 2025-02-25 06:32:49 | 0
10982 | 搁置 | 00:29:10 | 15:13:56 | 0 | 3.5121 | 0 | 0 | 2025-02-25 06:32:54 | 0
10983 | 搁置 | 00:29:15 | 15:14:01 | 0 | 3.5119 | 0 | 0 | 2025-02-25 06:32:59 | 0
10984 | 搁置 | 00:29:20 | 15:14:06 | 0 | 3.5118 | 0 | 0 | 2025-02-25 06:33:04 | 0
10985 | 搁置 | 00:29:25 | 15:14:11 | 0 | 3.5117 | 0 | 0 | 2025-02-25 06:33:09 | 0
10986 | 搁置 | 00:29:30 | 15:14:16 | 0 | 3.5117 | 0 | 0 | 2025-02-25 06:33:14 | 0
10987 | 搁置 | 00:29:35 | 15:14:21 | 0 | 3.5117 | 0 | 0 | 2025-02-25 06:33:19 | 0
10988 | 搁置 | 00:29:40 | 15:14:26 | 0 | 3.5117 | 0 | 0 | 2025-02-25 06:33:24 | 0
10989 | 搁置 | 00:29:45 | 15:14:31 | 0 | 3.5117 | 0 | 0 | 2025-02-25 06:33:29 | 0
10990 | 搁置 | 00:29:50 | 15:14:36 | 0 | 3.5116 | 0 | 0 | 2025-02-25 06:33:34 | 0
10991 | 搁置 | 00:29:55 | 15:14:41 | 0 | 3.5115 | 0 | 0 | 2025-02-25 06:33:39 | 0
10992 | 搁置 | 00:30:00 | 15:14:46 | 0 | 3.5117 | 0 | 0 | 2025-02-25 06:33:44 | 0
10993 | 恒流放电 | 00:00:00 | 15:14:46 | -1.0006 | 3.4717 | 0 | 0 | 2025-02-25 06:33:44 | -3.4739
10994 | 恒流放电 | 00:00:05 | 15:14:51 | -1.0006 | 3.392 | 0.0013898 | 0.0047569 | 2025-02-25 06:33:49 | -3.394
10995 | 恒流放电 | 00:00:10 | 15:14:56 | -1.0006 | 3.3634 | 0.0027795 | 0.0094312 | 2025-02-25 06:33:54 | -3.3655
10996 | 恒流放电 | 00:00:15 | 15:15:01 | -1.0007 | 3.3456 | 0.0041694 | 0.014081 | 2025-02-25 06:33:59 | -3.3479
10997 | 恒流放电 | 00:00:20 | 15:15:06 | -1.0006 | 3.3315 | 0.0055592 | 0.018711 | 2025-02-25 06:34:04 | -3.3337
10998 | 恒流放电 | 00:00:25 | 15:15:11 | -1.0007 | 3.3195 | 0.0069491 | 0.023325 | 2025-02-25 06:34:09 | -3.3218
10999 | 恒流放电 | 00:00:30 | 15:15:16 | -1.0006 | 3.3091 | 0.0083389 | 0.027924 | 2025-02-25 06:34:14 | -3.3112
11000 | 恒流放电 | 00:00:35 | 15:15:21 | -1.0005 | 3.3 | 0.0097285 | 0.03251 | 2025-02-25 06:34:19 | -3.3018
11001 | 恒流放电 | 00:00:40 | 15:15:26 | -1.0007 | 3.2919 | 0.011118 | 0.037085 | 2025-02-25 06:34:24 | -3.2941
11002 | 恒流放电 | 00:00:45 | 15:15:31 | -1.0007 | 3.2849 | 0.012508 | 0.04165 | 2025-02-25 06:34:29 | -3.2871
11003 | 恒流放电 | 00:00:50 | 15:15:36 | -1.0006 | 3.2786 | 0.013898 | 0.046206 | 2025-02-25 06:34:34 | -3.2806
11004 | 恒流放电 | 00:00:55 | 15:15:41 | -1.0007 | 3.2736 | 0.015288 | 0.050756 | 2025-02-25 06:34:39 | -3.2758
11005 | 恒流放电 | 00:01:00 | 15:15:46 | -1.0006 | 3.2693 | 0.016677 | 0.0553 | 2025-02-25 06:34:44 | -3.2713
11006 | 恒流放电 | 00:01:05 | 15:15:51 | -1.0006 | 3.2659 | 0.018067 | 0.059838 | 2025-02-25 06:34:49 | -3.2678
11007 | 恒流放电 | 00:01:10 | 15:15:56 | -1.0007 | 3.2629 | 0.019457 | 0.064457 | 2025-02-25 06:34:54 | -3.2651
11008 | 恒流放电 | 00:01:15 | 15:16:01 | -1.0006 | 3.2607 | 0.020847 | 0.068988 | 2025-02-25 06:34:59 | -3.2626
11009 | 恒流放电 | 00:01:20 | 15:16:06 | -1.0006 | 3.2589 | 0.022236 | 0.073517 | 2025-02-25 06:35:04 | -3.2608
11010 | 恒流放电 | 00:01:25 | 15:16:11 | -1.0006 | 3.2578 | 0.023626 | 0.078044 | 2025-02-25 06:35:09 | -3.2597
11011 | 恒流放电 | 00:01:30 | 15:16:16 | -1.0006 | 3.2567 | 0.025016 | 0.08257 | 2025-02-25 06:35:14 | -3.2586
11012 | 恒流放电 | 00:01:35 | 15:16:21 | -1.0006 | 3.2559 | 0.026405 | 0.087095 | 2025-02-25 06:35:19 | -3.2579
11013 | 恒流放电 | 00:01:40 | 15:16:26 | -1.0006 | 3.2554 | 0.027795 | 0.091619 | 2025-02-25 06:35:24 | -3.2573
11014 | 恒流放电 | 00:01:45 | 15:16:31 | -1.0006 | 3.2548 | 0.029185 | 0.096142 | 2025-02-25 06:35:29 | -3.2567
11015 | 恒流放电 | 00:01:50 | 15:16:36 | -1.0006 | 3.2545 | 0.030575 | 0.10067 | 2025-02-25 06:35:34 | -3.2564
11016 | 恒流放电 | 00:01:55 | 15:16:41 | -1.0006 | 3.2542 | 0.031964 | 0.10519 | 2025-02-25 06:35:39 | -3.2562
11017 | 恒流放电 | 00:02:00 | 15:16:46 | -1.0007 | 3.2541 | 0.033354 | 0.10971 | 2025-02-25 06:35:44 | -3.2563
11018 | 恒流放电 | 00:02:05 | 15:16:51 | -1.0006 | 3.2539 | 0.034744 | 0.11423 | 2025-02-25 06:35:49 | -3.256
11019 | 恒流放电 | 00:02:10 | 15:16:56 | -1.0006 | 3.2538 | 0.036133 | 0.11875 | 2025-02-25 06:35:54 | -3.2556
11020 | 恒流放电 | 00:02:15 | 15:17:01 | -1.0006 | 3.2536 | 0.037524 | 0.12328 | 2025-02-25 06:35:59 | -3.2556
11021 | 恒流放电 | 00:02:20 | 15:17:06 | -1.0007 | 3.2535 | 0.038913 | 0.1278 | 2025-02-25 06:36:04 | -3.2558
11022 | 恒流放电 | 00:02:25 | 15:17:11 | -1.0006 | 3.2536 | 0.040303 | 0.13233 | 2025-02-25 06:36:09 | -3.2557
11023 | 恒流放电 | 00:02:30 | 15:17:16 | -1.0006 | 3.2535 | 0.041693 | 0.13685 | 2025-02-25 06:36:14 | -3.2554
11024 | 恒流放电 | 00:02:35 | 15:17:21 | -1.0007 | 3.2533 | 0.043083 | 0.14137 | 2025-02-25 06:36:19 | -3.2555
11025 | 恒流放电 | 00:02:40 | 15:17:26 | -1.0007 | 3.2534 | 0.044472 | 0.14589 | 2025-02-25 06:36:24 | -3.2556
11026 | 恒流放电 | 00:02:45 | 15:17:31 | -1.0007 | 3.2533 | 0.045862 | 0.15041 | 2025-02-25 06:36:29 | -3.2555
11027 | 恒流放电 | 00:02:50 | 15:17:36 | -1.0006 | 3.2536 | 0.047252 | 0.15493 | 2025-02-25 06:36:34 | -3.2554
11028 | 恒流放电 | 00:02:55 | 15:17:41 | -1.0007 | 3.2533 | 0.048642 | 0.15946 | 2025-02-25 06:36:39 | -3.2555
11029 | 恒流放电 | 00:03:00 | 15:17:46 | -1.0005 | 3.2535 | 0.050031 | 0.16398 | 2025-02-25 06:36:44 | -3.2552
11030 | 恒流放电 | 00:03:05 | 15:17:51 | -1.0006 | 3.2533 | 0.051421 | 0.1685 | 2025-02-25 06:36:49 | -3.2553
11031 | 恒流放电 | 00:03:10 | 15:17:56 | -1.0007 | 3.2534 | 0.052811 | 0.17302 | 2025-02-25 06:36:54 | -3.2557
11032 | 恒流放电 | 00:03:15 | 15:18:01 | -1.0005 | 3.2532 | 0.054201 | 0.17754 | 2025-02-25 06:36:59 | -3.255
11033 | 恒流放电 | 00:03:20 | 15:18:06 | -1.0007 | 3.2534 | 0.055591 | 0.18206 | 2025-02-25 06:37:04 | -3.2556
11034 | 恒流放电 | 00:03:25 | 15:18:11 | -1.0006 | 3.2532 | 0.05698 | 0.18658 | 2025-02-25 06:37:09 | -3.2552
11035 | 恒流放电 | 00:03:30 | 15:18:16 | -1.0008 | 3.2531 | 0.05837 | 0.1911 | 2025-02-25 06:37:14 | -3.2556
11036 | 恒流放电 | 00:03:35 | 15:18:21 | -1.0006 | 3.2533 | 0.05976 | 0.19563 | 2025-02-25 06:37:19 | -3.2553
11037 | 恒流放电 | 00:03:40 | 15:18:26 | -1.0006 | 3.2532 | 0.06115 | 0.20015 | 2025-02-25 06:37:24 | -3.2553
11038 | 恒流放电 | 00:03:45 | 15:18:31 | -1.0007 | 3.2533 | 0.06254 | 0.20467 | 2025-02-25 06:37:29 | -3.2555
11039 | 恒流放电 | 00:03:50 | 15:18:36 | -1.0006 | 3.2531 | 0.063929 | 0.20919 | 2025-02-25 06:37:34 | -3.2549
11040 | 恒流放电 | 00:03:55 | 15:18:41 | -1.0006 | 3.2533 | 0.065319 | 0.21371 | 2025-02-25 06:37:39 | -3.2552
11041 | 恒流放电 | 00:04:00 | 15:18:46 | -1.0007 | 3.2534 | 0.066709 | 0.21823 | 2025-02-25 06:37:44 | -3.2555
11042 | 恒流放电 | 00:04:05 | 15:18:51 | -1.0006 | 3.2531 | 0.068099 | 0.22275 | 2025-02-25 06:37:49 | -3.2551
11043 | 恒流放电 | 00:04:10 | 15:18:56 | -1.0007 | 3.2531 | 0.069488 | 0.22727 | 2025-02-25 06:37:54 | -3.2553
11044 | 恒流放电 | 00:04:15 | 15:19:01 | -1.0006 | 3.2531 | 0.070878 | 0.2318 | 2025-02-25 06:37:59 | -3.2552
11045 | 恒流放电 | 00:04:20 | 15:19:06 | -1.0006 | 3.2532 | 0.072268 | 0.23632 | 2025-02-25 06:38:04 | -3.2552
11046 | 恒流放电 | 00:04:25 | 15:19:11 | -1.0006 | 3.2532 | 0.073658 | 0.24084 | 2025-02-25 06:38:09 | -3.2553
11047 | 恒流放电 | 00:04:30 | 15:19:16 | -1.0007 | 3.2531 | 0.075048 | 0.24536 | 2025-02-25 06:38:14 | -3.2554
11048 | 恒流放电 | 00:04:35 | 15:19:21 | -1.0007 | 3.2531 | 0.076438 | 0.24988 | 2025-02-25 06:38:19 | -3.2553
11049 | 恒流放电 | 00:04:40 | 15:19:26 | -1.0006 | 3.2531 | 0.077827 | 0.2544 | 2025-02-25 06:38:24 | -3.2552
11050 | 恒流放电 | 00:04:45 | 15:19:31 | -1.0006 | 3.2529 | 0.079217 | 0.25892 | 2025-02-25 06:38:29 | -3.2547
11051 | 恒流放电 | 00:04:50 | 15:19:36 | -1.0006 | 3.2532 | 0.080607 | 0.26344 | 2025-02-25 06:38:34 | -3.2551
11052 | 恒流放电 | 00:04:55 | 15:19:41 | -1.0006 | 3.2529 | 0.081996 | 0.26796 | 2025-02-25 06:38:39 | -3.2548
11053 | 恒流放电 | 00:05:00 | 15:19:46 | -1.0007 | 3.2529 | 0.083386 | 0.27248 | 2025-02-25 06:38:44 | -3.2551
11054 | 恒流放电 | 00:05:05 | 15:19:51 | -1.0007 | 3.253 | 0.084776 | 0.27701 | 2025-02-25 06:38:49 | -3.2552
11055 | 恒流放电 | 00:05:10 | 15:19:56 | -1.0007 | 3.2527 | 0.086166 | 0.28153 | 2025-02-25 06:38:54 | -3.2548
11056 | 恒流放电 | 00:05:15 | 15:20:01 | -1.0006 | 3.2528 | 0.087555 | 0.28605 | 2025-02-25 06:38:59 | -3.2549
11057 | 恒流放电 | 00:05:20 | 15:20:06 | -1.0006 | 3.253 | 0.088945 | 0.29057 | 2025-02-25 06:39:04 | -3.2549
11058 | 恒流放电 | 00:05:25 | 15:20:11 | -1.0006 | 3.2528 | 0.090335 | 0.29509 | 2025-02-25 06:39:09 | -3.2547
11059 | 恒流放电 | 00:05:30 | 15:20:16 | -1.0007 | 3.2527 | 0.091725 | 0.29961 | 2025-02-25 06:39:14 | -3.2551
11060 | 恒流放电 | 00:05:35 | 15:20:21 | -1.0007 | 3.2529 | 0.093115 | 0.30413 | 2025-02-25 06:39:19 | -3.2552
11061 | 恒流放电 | 00:05:40 | 15:20:26 | -1.0007 | 3.2526 | 0.094505 | 0.30865 | 2025-02-25 06:39:24 | -3.255
11062 | 恒流放电 | 00:05:45 | 15:20:31 | -1.0006 | 3.2529 | 0.095894 | 0.31317 | 2025-02-25 06:39:29 | -3.255
11063 | 恒流放电 | 00:05:50 | 15:20:36 | -1.0007 | 3.2527 | 0.097284 | 0.31769 | 2025-02-25 06:39:34 | -3.255
11064 | 恒流放电 | 00:05:55 | 15:20:41 | -1.0007 | 3.2528 | 0.098674 | 0.32221 | 2025-02-25 06:39:39 | -3.2549
11065 | 恒流放电 | 00:06:00 | 15:20:46 | -1.0006 | 3.2526 | 0.10006 | 0.32673 | 2025-02-25 06:39:44 | -3.2544
11066 | 恒流放电 | 00:06:05 | 15:20:51 | -1.0007 | 3.2528 | 0.10145 | 0.33126 | 2025-02-25 06:39:49 | -3.255
11067 | 恒流放电 | 00:06:10 | 15:20:56 | -1.0007 | 3.2529 | 0.10284 | 0.33578 | 2025-02-25 06:39:54 | -3.255
11068 | 恒流放电 | 00:06:15 | 15:21:01 | -1.0007 | 3.2527 | 0.10423 | 0.3403 | 2025-02-25 06:39:59 | -3.2548
11069 | 恒流放电 | 00:06:20 | 15:21:06 | -1.0006 | 3.2526 | 0.10562 | 0.34482 | 2025-02-25 06:40:04 | -3.2546
11070 | 恒流放电 | 00:06:25 | 15:21:11 | -1.0006 | 3.2529 | 0.10701 | 0.34934 | 2025-02-25 06:40:09 | -3.2549
11071 | 恒流放电 | 00:06:30 | 15:21:16 | -1.0007 | 3.2527 | 0.1084 | 0.35386 | 2025-02-25 06:40:14 | -3.255
11072 | 恒流放电 | 00:06:35 | 15:21:21 | -1.0006 | 3.2528 | 0.10979 | 0.35838 | 2025-02-25 06:40:19 | -3.2547
11073 | 恒流放电 | 00:06:40 | 15:21:26 | -1.0006 | 3.2528 | 0.11118 | 0.3629 | 2025-02-25 06:40:24 | -3.2548
11074 | 恒流放电 | 00:06:45 | 15:21:31 | -1.0006 | 3.2527 | 0.11257 | 0.36742 | 2025-02-25 06:40:29 | -3.2547
11075 | 恒流放电 | 00:06:50 | 15:21:36 | -1.0006 | 3.2526 | 0.11396 | 0.37194 | 2025-02-25 06:40:34 | -3.2546
11076 | 恒流放电 | 00:06:55 | 15:21:41 | -1.0006 | 3.2528 | 0.11535 | 0.37646 | 2025-02-25 06:40:39 | -3.2549
11077 | 恒流放电 | 00:07:00 | 15:21:46 | -1.0007 | 3.2526 | 0.11674 | 0.38098 | 2025-02-25 06:40:44 | -3.2548
11078 | 恒流放电 | 00:07:05 | 15:21:51 | -1.0006 | 3.2526 | 0.11813 | 0.3855 | 2025-02-25 06:40:49 | -3.2546
11079 | 恒流放电 | 00:07:10 | 15:21:56 | -1.0007 | 3.2526 | 0.11952 | 0.39002 | 2025-02-25 06:40:54 | -3.2548
11080 | 恒流放电 | 00:07:15 | 15:22:01 | -1.0007 | 3.2525 | 0.12091 | 0.39454 | 2025-02-25 06:40:59 | -3.2547
11081 | 恒流放电 | 00:07:20 | 15:22:06 | -1.0007 | 3.2526 | 0.1223 | 0.39906 | 2025-02-25 06:41:04 | -3.2548
11082 | 恒流放电 | 00:07:25 | 15:22:11 | -1.0007 | 3.2525 | 0.12369 | 0.40358 | 2025-02-25 06:41:09 | -3.2547
11083 | 恒流放电 | 00:07:30 | 15:22:16 | -1.0006 | 3.2524 | 0.12508 | 0.4081 | 2025-02-25 06:41:14 | -3.2545
11084 | 恒流放电 | 00:07:35 | 15:22:21 | -1.0005 | 3.2523 | 0.12647 | 0.41262 | 2025-02-25 06:41:19 | -3.2541
11085 | 恒流放电 | 00:07:40 | 15:22:26 | -1.0007 | 3.2523 | 0.12786 | 0.41714 | 2025-02-25 06:41:24 | -3.2547
11086 | 恒流放电 | 00:07:45 | 15:22:31 | -1.0007 | 3.2523 | 0.12925 | 0.42166 | 2025-02-25 06:41:29 | -3.2546
11087 | 恒流放电 | 00:07:50 | 15:22:36 | -1.0006 | 3.2525 | 0.13064 | 0.42618 | 2025-02-25 06:41:34 | -3.2546
11088 | 恒流放电 | 00:07:55 | 15:22:41 | -1.0005 | 3.2525 | 0.13203 | 0.4307 | 2025-02-25 06:41:39 | -3.2542
11089 | 恒流放电 | 00:08:00 | 15:22:46 | -1.0006 | 3.2523 | 0.13342 | 0.43522 | 2025-02-25 06:41:44 | -3.2544
11090 | 恒流放电 | 00:08:05 | 15:22:51 | -1.0006 | 3.2522 | 0.13481 | 0.43974 | 2025-02-25 06:41:49 | -3.254
11091 | 恒流放电 | 00:08:10 | 15:22:56 | -1.0007 | 3.2522 | 0.1362 | 0.44426 | 2025-02-25 06:41:54 | -3.2545
11092 | 恒流放电 | 00:08:15 | 15:23:01 | -1.0006 | 3.252 | 0.13759 | 0.44878 | 2025-02-25 06:41:59 | -3.254
11093 | 恒流放电 | 00:08:20 | 15:23:06 | -1.0006 | 3.2522 | 0.13898 | 0.4533 | 2025-02-25 06:42:04 | -3.2542
11094 | 恒流放电 | 00:08:25 | 15:23:11 | -1.0007 | 3.2521 | 0.14037 | 0.45782 | 2025-02-25 06:42:09 | -3.2543
11095 | 恒流放电 | 00:08:30 | 15:23:16 | -1.0007 | 3.2521 | 0.14176 | 0.46234 | 2025-02-25 06:42:14 | -3.2542
11096 | 恒流放电 | 00:08:35 | 15:23:21 | -1.0007 | 3.252 | 0.14315 | 0.46686 | 2025-02-25 06:42:19 | -3.2543
11097 | 恒流放电 | 00:08:40 | 15:23:26 | -1.0007 | 3.2519 | 0.14454 | 0.47138 | 2025-02-25 06:42:24 | -3.2543
11098 | 恒流放电 | 00:08:45 | 15:23:31 | -1.0006 | 3.2521 | 0.14593 | 0.4759 | 2025-02-25 06:42:29 | -3.2541
11099 | 恒流放电 | 00:08:50 | 15:23:36 | -1.0006 | 3.252 | 0.14732 | 0.48042 | 2025-02-25 06:42:34 | -3.2539
11100 | 恒流放电 | 00:08:55 | 15:23:41 | -1.0007 | 3.2521 | 0.14871 | 0.48494 | 2025-02-25 06:42:39 | -3.2543
11101 | 恒流放电 | 00:09:00 | 15:23:46 | -1.0007 | 3.252 | 0.1501 | 0.48946 | 2025-02-25 06:42:44 | -3.2543
11102 | 恒流放电 | 00:09:05 | 15:23:51 | -1.0005 | 3.2521 | 0.15149 | 0.49398 | 2025-02-25 06:42:49 | -3.2539
11103 | 恒流放电 | 00:09:10 | 15:23:56 | -1.0007 | 3.2519 | 0.15288 | 0.4985 | 2025-02-25 06:42:54 | -3.254
11104 | 恒流放电 | 00:09:15 | 15:24:01 | -1.0006 | 3.252 | 0.15427 | 0.50302 | 2025-02-25 06:42:59 | -3.2539
11105 | 恒流放电 | 00:09:20 | 15:24:06 | -1.0007 | 3.252 | 0.15566 | 0.50754 | 2025-02-25 06:43:04 | -3.2542
11106 | 恒流放电 | 00:09:25 | 15:24:11 | -1.0006 | 3.2518 | 0.15704 | 0.51206 | 2025-02-25 06:43:09 | -3.2537
11107 | 恒流放电 | 00:09:30 | 15:24:16 | -1.0007 | 3.252 | 0.15843 | 0.51658 | 2025-02-25 06:43:14 | -3.2542
11108 | 恒流放电 | 00:09:35 | 15:24:21 | -1.0007 | 3.2518 | 0.15982 | 0.5211 | 2025-02-25 06:43:19 | -3.2539
11109 | 恒流放电 | 00:09:40 | 15:24:26 | -1.0007 | 3.2517 | 0.16121 | 0.52562 | 2025-02-25 06:43:24 | -3.2541
11110 | 恒流放电 | 00:09:45 | 15:24:31 | -1.0006 | 3.2517 | 0.1626 | 0.53014 | 2025-02-25 06:43:29 | -3.2538
11111 | 恒流放电 | 00:09:50 | 15:24:36 | -1.0007 | 3.2517 | 0.16399 | 0.53466 | 2025-02-25 06:43:34 | -3.2539
11112 | 恒流放电 | 00:09:55 | 15:24:41 | -1.0007 | 3.2517 | 0.16538 | 0.53918 | 2025-02-25 06:43:39 | -3.2538
11113 | 恒流放电 | 00:10:00 | 15:24:46 | -1.0007 | 3.2516 | 0.16677 | 0.54369 | 2025-02-25 06:43:44 | -3.2539
11114 | 恒流放电 | 00:10:05 | 15:24:51 | -1.0007 | 3.2514 | 0.16816 | 0.54821 | 2025-02-25 06:43:49 | -3.2538
11115 | 恒流放电 | 00:10:10 | 15:24:56 | -1.0006 | 3.2514 | 0.16955 | 0.55273 | 2025-02-25 06:43:54 | -3.2533
11116 | 恒流放电 | 00:10:15 | 15:25:01 | -1.0007 | 3.2517 | 0.17094 | 0.55725 | 2025-02-25 06:43:59 | -3.2539
11117 | 恒流放电 | 00:10:20 | 15:25:06 | -1.0007 | 3.2515 | 0.17233 | 0.56177 | 2025-02-25 06:44:04 | -3.2536
11118 | 恒流放电 | 00:10:25 | 15:25:11 | -1.0006 | 3.2516 | 0.17372 | 0.56629 | 2025-02-25 06:44:09 | -3.2537
11119 | 恒流放电 | 00:10:30 | 15:25:16 | -1.0007 | 3.2516 | 0.17511 | 0.57081 | 2025-02-25 06:44:14 | -3.2538
11120 | 恒流放电 | 00:10:35 | 15:25:21 | -1.0007 | 3.2514 | 0.1765 | 0.57533 | 2025-02-25 06:44:19 | -3.2535
11121 | 恒流放电 | 00:10:40 | 15:25:26 | -1.0007 | 3.2514 | 0.17789 | 0.57985 | 2025-02-25 06:44:24 | -3.2538
11122 | 恒流放电 | 00:10:45 | 15:25:31 | -1.0007 | 3.2514 | 0.17928 | 0.58437 | 2025-02-25 06:44:29 | -3.2536
11123 | 恒流放电 | 00:10:50 | 15:25:36 | -1.0007 | 3.2515 | 0.18067 | 0.58888 | 2025-02-25 06:44:34 | -3.2537
11124 | 恒流放电 | 00:10:55 | 15:25:41 | -1.0007 | 3.2514 | 0.18206 | 0.5934 | 2025-02-25 06:44:39 | -3.2536
11125 | 恒流放电 | 00:11:00 | 15:25:46 | -1.0006 | 3.2513 | 0.18345 | 0.59792 | 2025-02-25 06:44:44 | -3.2533
11126 | 恒流放电 | 00:11:05 | 15:25:51 | -1.0007 | 3.2513 | 0.18484 | 0.60244 | 2025-02-25 06:44:49 | -3.2535
11127 | 恒流放电 | 00:11:10 | 15:25:56 | -1.0007 | 3.2513 | 0.18623 | 0.60696 | 2025-02-25 06:44:54 | -3.2534
11128 | 恒流放电 | 00:11:15 | 15:26:01 | -1.0006 | 3.2514 | 0.18762 | 0.61148 | 2025-02-25 06:44:59 | -3.2535
11129 | 恒流放电 | 00:11:20 | 15:26:06 | -1.0006 | 3.2511 | 0.18901 | 0.616 | 2025-02-25 06:45:04 | -3.2531
11130 | 恒流放电 | 00:11:25 | 15:26:11 | -1.0007 | 3.2508 | 0.1904 | 0.62051 | 2025-02-25 06:45:09 | -3.2531
11131 | 恒流放电 | 00:11:30 | 15:26:16 | -1.0007 | 3.2511 | 0.19179 | 0.62503 | 2025-02-25 06:45:14 | -3.2533
11132 | 恒流放电 | 00:11:35 | 15:26:21 | -1.0006 | 3.2511 | 0.19318 | 0.62955 | 2025-02-25 06:45:19 | -3.2531
11133 | 恒流放电 | 00:11:40 | 15:26:26 | -1.0006 | 3.251 | 0.19457 | 0.63407 | 2025-02-25 06:45:24 | -3.253
11134 | 恒流放电 | 00:11:45 | 15:26:31 | -1.0006 | 3.2509 | 0.19596 | 0.63859 | 2025-02-25 06:45:29 | -3.2527
11135 | 恒流放电 | 00:11:50 | 15:26:36 | -1.0006 | 3.2508 | 0.19735 | 0.6431 | 2025-02-25 06:45:34 | -3.2529
11136 | 恒流放电 | 00:11:55 | 15:26:41 | -1.0006 | 3.2508 | 0.19874 | 0.64762 | 2025-02-25 06:45:39 | -3.2528
11137 | 恒流放电 | 00:12:00 | 15:26:46 | -1.0006 | 3.2507 | 0.20013 | 0.65214 | 2025-02-25 06:45:44 | -3.2527
11138 | 恒流放电 | 00:12:05 | 15:26:51 | -1.0006 | 3.2507 | 0.20152 | 0.65666 | 2025-02-25 06:45:49 | -3.2529
11139 | 恒流放电 | 00:12:10 | 15:26:56 | -1.0007 | 3.2509 | 0.20291 | 0.66118 | 2025-02-25 06:45:54 | -3.253
11140 | 恒流放电 | 00:12:15 | 15:27:01 | -1.0007 | 3.2507 | 0.2043 | 0.6657 | 2025-02-25 06:45:59 | -3.253
11141 | 恒流放电 | 00:12:20 | 15:27:06 | -1.0007 | 3.2507 | 0.20569 | 0.67021 | 2025-02-25 06:46:04 | -3.2529
11142 | 恒流放电 | 00:12:25 | 15:27:11 | -1.0006 | 3.2507 | 0.20708 | 0.67473 | 2025-02-25 06:46:09 | -3.2527
11143 | 恒流放电 | 00:12:30 | 15:27:16 | -1.0006 | 3.2505 | 0.20847 | 0.67925 | 2025-02-25 06:46:14 | -3.2524
11144 | 恒流放电 | 00:12:35 | 15:27:21 | -1.0007 | 3.2506 | 0.20986 | 0.68377 | 2025-02-25 06:46:19 | -3.2529
11145 | 恒流放电 | 00:12:40 | 15:27:26 | -1.0006 | 3.2503 | 0.21125 | 0.68828 | 2025-02-25 06:46:24 | -3.2523
11146 | 恒流放电 | 00:12:45 | 15:27:31 | -1.0007 | 3.2504 | 0.21264 | 0.6928 | 2025-02-25 06:46:29 | -3.2528
11147 | 恒流放电 | 00:12:50 | 15:27:36 | -1.0006 | 3.2504 | 0.21403 | 0.69732 | 2025-02-25 06:46:34 | -3.2523
11148 | 恒流放电 | 00:12:55 | 15:27:41 | -1.0007 | 3.2504 | 0.21542 | 0.70184 | 2025-02-25 06:46:39 | -3.2528
11149 | 恒流放电 | 00:13:00 | 15:27:46 | -1.0007 | 3.2502 | 0.21681 | 0.70635 | 2025-02-25 06:46:44 | -3.2525
11150 | 恒流放电 | 00:13:05 | 15:27:51 | -1.0006 | 3.2504 | 0.2182 | 0.71087 | 2025-02-25 06:46:49 | -3.2524
11151 | 恒流放电 | 00:13:10 | 15:27:56 | -1.0006 | 3.2502 | 0.21959 | 0.71539 | 2025-02-25 06:46:54 | -3.2522
11152 | 恒流放电 | 00:13:15 | 15:28:01 | -1.0007 | 3.2503 | 0.22098 | 0.71991 | 2025-02-25 06:46:59 | -3.2525
11153 | 恒流放电 | 00:13:20 | 15:28:06 | -1.0006 | 3.2502 | 0.22237 | 0.72442 | 2025-02-25 06:47:04 | -3.252
11154 | 恒流放电 | 00:13:25 | 15:28:11 | -1.0006 | 3.2501 | 0.22376 | 0.72894 | 2025-02-25 06:47:09 | -3.2521
11155 | 恒流放电 | 00:13:30 | 15:28:16 | -1.0006 | 3.2503 | 0.22515 | 0.73346 | 2025-02-25 06:47:14 | -3.2521
11156 | 恒流放电 | 00:13:35 | 15:28:21 | -1.0007 | 3.25 | 0.22654 | 0.73797 | 2025-02-25 06:47:19 | -3.2523
11157 | 恒流放电 | 00:13:40 | 15:28:26 | -1.0007 | 3.2502 | 0.22792 | 0.74249 | 2025-02-25 06:47:24 | -3.2523
11158 | 恒流放电 | 00:13:45 | 15:28:31 | -1.0006 | 3.25 | 0.22931 | 0.74701 | 2025-02-25 06:47:29 | -3.2519
11159 | 恒流放电 | 00:13:50 | 15:28:36 | -1.0006 | 3.2501 | 0.2307 | 0.75152 | 2025-02-25 06:47:34 | -3.2521
11160 | 恒流放电 | 00:13:55 | 15:28:41 | -1.0007 | 3.2501 | 0.23209 | 0.75604 | 2025-02-25 06:47:39 | -3.2523
11161 | 恒流放电 | 00:14:00 | 15:28:46 | -1.0006 | 3.25 | 0.23348 | 0.76056 | 2025-02-25 06:47:44 | -3.252
11162 | 恒流放电 | 00:14:05 | 15:28:51 | -1.0006 | 3.2499 | 0.23487 | 0.76507 | 2025-02-25 06:47:49 | -3.2519
11163 | 恒流放电 | 00:14:10 | 15:28:56 | -1.0007 | 3.25 | 0.23626 | 0.76959 | 2025-02-25 06:47:54 | -3.2523
11164 | 恒流放电 | 00:14:15 | 15:29:01 | -1.0006 | 3.2499 | 0.23765 | 0.77411 | 2025-02-25 06:47:59 | -3.252
11165 | 恒流放电 | 00:14:20 | 15:29:06 | -1.0006 | 3.2496 | 0.23904 | 0.77863 | 2025-02-25 06:48:04 | -3.2516
11166 | 恒流放电 | 00:14:25 | 15:29:11 | -1.0006 | 3.2499 | 0.24043 | 0.78314 | 2025-02-25 06:48:09 | -3.2519
11167 | 恒流放电 | 00:14:30 | 15:29:16 | -1.0006 | 3.2497 | 0.24182 | 0.78766 | 2025-02-25 06:48:14 | -3.2518
11168 | 恒流放电 | 00:14:35 | 15:29:21 | -1.0006 | 3.2497 | 0.24321 | 0.79218 | 2025-02-25 06:48:19 | -3.2518
11169 | 恒流放电 | 00:14:40 | 15:29:26 | -1.0006 | 3.2495 | 0.2446 | 0.79669 | 2025-02-25 06:48:24 | -3.2515
11170 | 恒流放电 | 00:14:45 | 15:29:31 | -1.0007 | 3.2498 | 0.24599 | 0.80121 | 2025-02-25 06:48:29 | -3.2521
11171 | 恒流放电 | 00:14:50 | 15:29:36 | -1.0007 | 3.2496 | 0.24738 | 0.80572 | 2025-02-25 06:48:34 | -3.2517
11172 | 恒流放电 | 00:14:55 | 15:29:41 | -1.0006 | 3.2494 | 0.24877 | 0.81024 | 2025-02-25 06:48:39 | -3.2515
11173 | 恒流放电 | 00:15:00 | 15:29:46 | -1.0006 | 3.2493 | 0.25016 | 0.81476 | 2025-02-25 06:48:44 | -3.2513
11174 | 恒流放电 | 00:15:05 | 15:29:51 | -1.0006 | 3.2495 | 0.25155 | 0.81927 | 2025-02-25 06:48:49 | -3.2516
11175 | 恒流放电 | 00:15:10 | 15:29:56 | -1.0007 | 3.2494 | 0.25294 | 0.82379 | 2025-02-25 06:48:54 | -3.2517
11176 | 恒流放电 | 00:15:15 | 15:30:01 | -1.0007 | 3.2491 | 0.25433 | 0.8283 | 2025-02-25 06:48:59 | -3.2514
11177 | 恒流放电 | 00:15:20 | 15:30:06 | -1.0007 | 3.2492 | 0.25572 | 0.83282 | 2025-02-25 06:49:04 | -3.2515
11178 | 恒流放电 | 00:15:25 | 15:30:11 | -1.0006 | 3.2493 | 0.25711 | 0.83734 | 2025-02-25 06:49:09 | -3.2513
11179 | 恒流放电 | 00:15:30 | 15:30:16 | -1.0007 | 3.2492 | 0.2585 | 0.84185 | 2025-02-25 06:49:14 | -3.2514
11180 | 恒流放电 | 00:15:35 | 15:30:21 | -1.0006 | 3.2491 | 0.25989 | 0.84637 | 2025-02-25 06:49:19 | -3.2511
11181 | 恒流放电 | 00:15:40 | 15:30:26 | -1.0007 | 3.249 | 0.26128 | 0.85088 | 2025-02-25 06:49:24 | -3.2512
11182 | 恒流放电 | 00:15:45 | 15:30:31 | -1.0007 | 3.2488 | 0.26267 | 0.8554 | 2025-02-25 06:49:29 | -3.2511
11183 | 恒流放电 | 00:15:50 | 15:30:36 | -1.0007 | 3.249 | 0.26406 | 0.85991 | 2025-02-25 06:49:34 | -3.2512
11184 | 恒流放电 | 00:15:55 | 15:30:41 | -1.0006 | 3.2488 | 0.26545 | 0.86443 | 2025-02-25 06:49:39 | -3.2509
11185 | 恒流放电 | 00:16:00 | 15:30:46 | -1.0007 | 3.2487 | 0.26684 | 0.86894 | 2025-02-25 06:49:44 | -3.2511
11186 | 恒流放电 | 00:16:05 | 15:30:51 | -1.0006 | 3.2487 | 0.26823 | 0.87346 | 2025-02-25 06:49:49 | -3.2508
11187 | 恒流放电 | 00:16:10 | 15:30:56 | -1.0007 | 3.2486 | 0.26962 | 0.87797 | 2025-02-25 06:49:54 | -3.251
11188 | 恒流放电 | 00:16:15 | 15:31:01 | -1.0007 | 3.2488 | 0.27101 | 0.88249 | 2025-02-25 06:49:59 | -3.2509
11189 | 恒流放电 | 00:16:20 | 15:31:06 | -1.0007 | 3.2487 | 0.2724 | 0.88701 | 2025-02-25 06:50:04 | -3.251
11190 | 恒流放电 | 00:16:25 | 15:31:11 | -1.0006 | 3.2486 | 0.27379 | 0.89152 | 2025-02-25 06:50:09 | -3.2506
11191 | 恒流放电 | 00:16:30 | 15:31:16 | -1.0007 | 3.2485 | 0.27518 | 0.89603 | 2025-02-25 06:50:14 | -3.2507
11192 | 恒流放电 | 00:16:35 | 15:31:21 | -1.0006 | 3.2484 | 0.27657 | 0.90055 | 2025-02-25 06:50:19 | -3.2505
11193 | 恒流放电 | 00:16:40 | 15:31:26 | -1.0006 | 3.2484 | 0.27796 | 0.90506 | 2025-02-25 06:50:24 | -3.2503
11194 | 恒流放电 | 00:16:45 | 15:31:31 | -1.0007 | 3.2482 | 0.27935 | 0.90958 | 2025-02-25 06:50:29 | -3.2504
11195 | 恒流放电 | 00:16:50 | 15:31:36 | -1.0006 | 3.2483 | 0.28074 | 0.91409 | 2025-02-25 06:50:34 | -3.2502
11196 | 恒流放电 | 00:16:55 | 15:31:41 | -1.0006 | 3.2482 | 0.28213 | 0.91861 | 2025-02-25 06:50:39 | -3.2503
11197 | 恒流放电 | 00:17:00 | 15:31:46 | -1.0006 | 3.2481 | 0.28352 | 0.92312 | 2025-02-25 06:50:44 | -3.2501
11198 | 恒流放电 | 00:17:05 | 15:31:51 | -1.0006 | 3.248 | 0.28491 | 0.92763 | 2025-02-25 06:50:49 | -3.25
11199 | 恒流放电 | 00:17:10 | 15:31:56 | -1.0006 | 3.248 | 0.2863 | 0.93215 | 2025-02-25 06:50:54 | -3.25
11200 | 恒流放电 | 00:17:15 | 15:32:01 | -1.0007 | 3.2482 | 0.28769 | 0.93666 | 2025-02-25 06:50:59 | -3.2504
11201 | 恒流放电 | 00:17:20 | 15:32:06 | -1.0006 | 3.248 | 0.28908 | 0.94118 | 2025-02-25 06:51:04 | -3.25
11202 | 恒流放电 | 00:17:25 | 15:32:11 | -1.0007 | 3.248 | 0.29047 | 0.94569 | 2025-02-25 06:51:09 | -3.2502
11203 | 恒流放电 | 00:17:30 | 15:32:16 | -1.0007 | 3.2481 | 0.29186 | 0.95021 | 2025-02-25 06:51:14 | -3.2504
11204 | 恒流放电 | 00:17:35 | 15:32:21 | -1.0007 | 3.2478 | 0.29325 | 0.95472 | 2025-02-25 06:51:19 | -3.25
11205 | 恒流放电 | 00:17:40 | 15:32:26 | -1.0007 | 3.2479 | 0.29464 | 0.95924 | 2025-02-25 06:51:24 | -3.2502
11206 | 恒流放电 | 00:17:45 | 15:32:31 | -1.0006 | 3.2478 | 0.29603 | 0.96375 | 2025-02-25 06:51:29 | -3.2496
11207 | 恒流放电 | 00:17:50 | 15:32:36 | -1.0007 | 3.2479 | 0.29741 | 0.96826 | 2025-02-25 06:51:34 | -3.25
11208 | 恒流放电 | 00:17:55 | 15:32:41 | -1.0006 | 3.2477 | 0.2988 | 0.97278 | 2025-02-25 06:51:39 | -3.2497
11209 | 恒流放电 | 00:18:00 | 15:32:46 | -1.0007 | 3.2478 | 0.30019 | 0.97729 | 2025-02-25 06:51:44 | -3.25
11210 | 恒流放电 | 00:18:05 | 15:32:51 | -1.0007 | 3.2475 | 0.30158 | 0.9818 | 2025-02-25 06:51:49 | -3.2497
11211 | 恒流放电 | 00:18:10 | 15:32:56 | -1.0008 | 3.2476 | 0.30297 | 0.98632 | 2025-02-25 06:51:54 | -3.2501
11212 | 恒流放电 | 00:18:15 | 15:33:01 | -1.0006 | 3.2475 | 0.30436 | 0.99083 | 2025-02-25 06:51:59 | -3.2493
11213 | 恒流放电 | 00:18:20 | 15:33:06 | -1.0007 | 3.2475 | 0.30575 | 0.99534 | 2025-02-25 06:52:04 | -3.2497
11214 | 恒流放电 | 00:18:25 | 15:33:11 | -1.0007 | 3.2474 | 0.30714 | 0.99986 | 2025-02-25 06:52:09 | -3.2496
11215 | 恒流放电 | 00:18:30 | 15:33:16 | -1.0007 | 3.2473 | 0.30853 | 1.0044 | 2025-02-25 06:52:14 | -3.2496
11216 | 恒流放电 | 00:18:35 | 15:33:21 | -1.0006 | 3.2473 | 0.30992 | 1.0089 | 2025-02-25 06:52:19 | -3.2494
11217 | 恒流放电 | 00:18:40 | 15:33:26 | -1.0007 | 3.2471 | 0.31131 | 1.0134 | 2025-02-25 06:52:24 | -3.2495
11218 | 恒流放电 | 00:18:45 | 15:33:31 | -1.0007 | 3.247 | 0.3127 | 1.0179 | 2025-02-25 06:52:29 | -3.2493
11219 | 恒流放电 | 00:18:50 | 15:33:36 | -1.0007 | 3.2472 | 0.31409 | 1.0224 | 2025-02-25 06:52:34 | -3.2493
11220 | 恒流放电 | 00:18:55 | 15:33:41 | -1.0006 | 3.247 | 0.31548 | 1.0269 | 2025-02-25 06:52:39 | -3.2491
11221 | 恒流放电 | 00:19:00 | 15:33:46 | -1.0006 | 3.247 | 0.31687 | 1.0314 | 2025-02-25 06:52:44 | -3.249
11222 | 恒流放电 | 00:19:05 | 15:33:51 | -1.0007 | 3.2471 | 0.31826 | 1.036 | 2025-02-25 06:52:49 | -3.2494
11223 | 恒流放电 | 00:19:10 | 15:33:56 | -1.0008 | 3.2469 | 0.31965 | 1.0405 | 2025-02-25 06:52:54 | -3.2494
11224 | 恒流放电 | 00:19:15 | 15:34:01 | -1.0007 | 3.2469 | 0.32104 | 1.045 | 2025-02-25 06:52:59 | -3.2492
11225 | 恒流放电 | 00:19:20 | 15:34:06 | -1.0006 | 3.2469 | 0.32243 | 1.0495 | 2025-02-25 06:53:04 | -3.2489
11226 | 恒流放电 | 00:19:25 | 15:34:11 | -1.0006 | 3.2469 | 0.32382 | 1.054 | 2025-02-25 06:53:09 | -3.2489
11227 | 恒流放电 | 00:19:30 | 15:34:16 | -1.0007 | 3.2467 | 0.32521 | 1.0585 | 2025-02-25 06:53:14 | -3.2488
11228 | 恒流放电 | 00:19:35 | 15:34:21 | -1.0006 | 3.2467 | 0.3266 | 1.063 | 2025-02-25 06:53:19 | -3.2488
11229 | 恒流放电 | 00:19:40 | 15:34:26 | -1.0006 | 3.2468 | 0.32799 | 1.0675 | 2025-02-25 06:53:24 | -3.2488
11230 | 恒流放电 | 00:19:45 | 15:34:31 | -1.0007 | 3.2465 | 0.32938 | 1.0721 | 2025-02-25 06:53:29 | -3.2488
11231 | 恒流放电 | 00:19:50 | 15:34:36 | -1.0007 | 3.2464 | 0.33077 | 1.0766 | 2025-02-25 06:53:34 | -3.2488
11232 | 恒流放电 | 00:19:55 | 15:34:41 | -1.0007 | 3.2462 | 0.33216 | 1.0811 | 2025-02-25 06:53:39 | -3.2484
11233 | 恒流放电 | 00:20:00 | 15:34:46 | -1.0007 | 3.2463 | 0.33355 | 1.0856 | 2025-02-25 06:53:44 | -3.2484
11234 | 恒流放电 | 00:20:05 | 15:34:51 | -1.0008 | 3.2462 | 0.33494 | 1.0901 | 2025-02-25 06:53:49 | -3.2489
11235 | 恒流放电 | 00:20:10 | 15:34:56 | -1.0005 | 3.2463 | 0.33633 | 1.0946 | 2025-02-25 06:53:54 | -3.248
11236 | 恒流放电 | 00:20:15 | 15:35:01 | -1.0007 | 3.2461 | 0.33772 | 1.0991 | 2025-02-25 06:53:59 | -3.2483
11237 | 恒流放电 | 00:20:20 | 15:35:06 | -1.0006 | 3.246 | 0.33911 | 1.1036 | 2025-02-25 06:54:04 | -3.2481
11238 | 恒流放电 | 00:20:25 | 15:35:11 | -1.0006 | 3.2459 | 0.3405 | 1.1082 | 2025-02-25 06:54:09 | -3.248
11239 | 恒流放电 | 00:20:30 | 15:35:16 | -1.0006 | 3.2461 | 0.34189 | 1.1127 | 2025-02-25 06:54:14 | -3.2481
11240 | 恒流放电 | 00:20:35 | 15:35:21 | -1.0009 | 3.2459 | 0.34328 | 1.1172 | 2025-02-25 06:54:19 | -3.2489
11241 | 恒流放电 | 00:20:40 | 15:35:26 | -1.0006 | 3.246 | 0.34467 | 1.1217 | 2025-02-25 06:54:24 | -3.248
11242 | 恒流放电 | 00:20:45 | 15:35:31 | -1.0008 | 3.2457 | 0.34606 | 1.1262 | 2025-02-25 06:54:29 | -3.2482
11243 | 恒流放电 | 00:20:50 | 15:35:36 | -1.0007 | 3.2457 | 0.34745 | 1.1307 | 2025-02-25 06:54:34 | -3.2478
11244 | 恒流放电 | 00:20:55 | 15:35:41 | -1.0007 | 3.2457 | 0.34884 | 1.1352 | 2025-02-25 06:54:39 | -3.2481
11245 | 恒流放电 | 00:21:00 | 15:35:46 | -1.0007 | 3.2457 | 0.35023 | 1.1397 | 2025-02-25 06:54:44 | -3.2479
11246 | 恒流放电 | 00:21:05 | 15:35:51 | -1.0006 | 3.2454 | 0.35162 | 1.1442 | 2025-02-25 06:54:49 | -3.2475
11247 | 恒流放电 | 00:21:10 | 15:35:56 | -1.0008 | 3.2454 | 0.35301 | 1.1488 | 2025-02-25 06:54:54 | -3.2478
11248 | 恒流放电 | 00:21:15 | 15:36:01 | -1.0007 | 3.2454 | 0.3544 | 1.1533 | 2025-02-25 06:54:59 | -3.2478
11249 | 恒流放电 | 00:21:20 | 15:36:06 | -1.0006 | 3.2452 | 0.35579 | 1.1578 | 2025-02-25 06:55:04 | -3.2472
11250 | 恒流放电 | 00:21:25 | 15:36:11 | -1.0006 | 3.2452 | 0.35718 | 1.1623 | 2025-02-25 06:55:09 | -3.2473
11251 | 恒流放电 | 00:21:30 | 15:36:16 | -1.0007 | 3.2451 | 0.35857 | 1.1668 | 2025-02-25 06:55:14 | -3.2473
11252 | 恒流放电 | 00:21:35 | 15:36:21 | -1.0006 | 3.2449 | 0.35996 | 1.1713 | 2025-02-25 06:55:19 | -3.2469
11253 | 恒流放电 | 00:21:40 | 15:36:26 | -1.0007 | 3.245 | 0.36135 | 1.1758 | 2025-02-25 06:55:24 | -3.2472
11254 | 恒流放电 | 00:21:45 | 15:36:31 | -1.0006 | 3.245 | 0.36274 | 1.1803 | 2025-02-25 06:55:29 | -3.2471
11255 | 恒流放电 | 00:21:50 | 15:36:36 | -1.0007 | 3.245 | 0.36413 | 1.1848 | 2025-02-25 06:55:34 | -3.2473
11256 | 恒流放电 | 00:21:55 | 15:36:41 | -1.0006 | 3.245 | 0.36552 | 1.1893 | 2025-02-25 06:55:39 | -3.247
11257 | 恒流放电 | 00:22:00 | 15:36:46 | -1.0007 | 3.2449 | 0.36691 | 1.1939 | 2025-02-25 06:55:44 | -3.2473
11258 | 恒流放电 | 00:22:05 | 15:36:51 | -1.0007 | 3.2447 | 0.3683 | 1.1984 | 2025-02-25 06:55:49 | -3.2468
11259 | 恒流放电 | 00:22:10 | 15:36:56 | -1.0005 | 3.2446 | 0.36969 | 1.2029 | 2025-02-25 06:55:54 | -3.2462
11260 | 恒流放电 | 00:22:15 | 15:37:01 | -1.0006 | 3.2444 | 0.37107 | 1.2074 | 2025-02-25 06:55:59 | -3.2464
11261 | 恒流放电 | 00:22:20 | 15:37:06 | -1.0007 | 3.2446 | 0.37246 | 1.2119 | 2025-02-25 06:56:04 | -3.2467
11262 | 恒流放电 | 00:22:25 | 15:37:11 | -1.0006 | 3.2444 | 0.37385 | 1.2164 | 2025-02-25 06:56:09 | -3.2465
11263 | 恒流放电 | 00:22:30 | 15:37:16 | -1.0006 | 3.2445 | 0.37524 | 1.2209 | 2025-02-25 06:56:14 | -3.2464
11264 | 恒流放电 | 00:22:35 | 15:37:21 | -1.0006 | 3.2443 | 0.37663 | 1.2254 | 2025-02-25 06:56:19 | -3.2463
11265 | 恒流放电 | 00:22:40 | 15:37:26 | -1.0007 | 3.2442 | 0.37802 | 1.2299 | 2025-02-25 06:56:24 | -3.2464
11266 | 恒流放电 | 00:22:45 | 15:37:31 | -1.0006 | 3.2441 | 0.37941 | 1.2344 | 2025-02-25 06:56:29 | -3.2462
11267 | 恒流放电 | 00:22:50 | 15:37:36 | -1.0006 | 3.2441 | 0.3808 | 1.2389 | 2025-02-25 06:56:34 | -3.246
11268 | 恒流放电 | 00:22:55 | 15:37:41 | -1.0007 | 3.244 | 0.38219 | 1.2435 | 2025-02-25 06:56:39 | -3.2463
11269 | 恒流放电 | 00:23:00 | 15:37:46 | -1.0007 | 3.244 | 0.38358 | 1.248 | 2025-02-25 06:56:44 | -3.2462
11270 | 恒流放电 | 00:23:05 | 15:37:51 | -1.0006 | 3.2436 | 0.38497 | 1.2525 | 2025-02-25 06:56:49 | -3.2456
11271 | 恒流放电 | 00:23:10 | 15:37:56 | -1.0006 | 3.2437 | 0.38636 | 1.257 | 2025-02-25 06:56:54 | -3.2456
11272 | 恒流放电 | 00:23:15 | 15:38:01 | -1.0007 | 3.2438 | 0.38775 | 1.2615 | 2025-02-25 06:56:59 | -3.2462
11273 | 恒流放电 | 00:23:20 | 15:38:06 | -1.0007 | 3.2436 | 0.38914 | 1.266 | 2025-02-25 06:57:04 | -3.2458
11274 | 恒流放电 | 00:23:25 | 15:38:11 | -1.0007 | 3.2435 | 0.39053 | 1.2705 | 2025-02-25 06:57:09 | -3.2457
11275 | 恒流放电 | 00:23:30 | 15:38:16 | -1.0007 | 3.2436 | 0.39192 | 1.275 | 2025-02-25 06:57:14 | -3.2459
11276 | 恒流放电 | 00:23:35 | 15:38:21 | -1.0006 | 3.2434 | 0.39331 | 1.2795 | 2025-02-25 06:57:19 | -3.2455
11277 | 恒流放电 | 00:23:40 | 15:38:26 | -1.0006 | 3.2435 | 0.3947 | 1.284 | 2025-02-25 06:57:24 | -3.2456
11278 | 恒流放电 | 00:23:45 | 15:38:31 | -1.0006 | 3.2431 | 0.39609 | 1.2885 | 2025-02-25 06:57:29 | -3.2451
11279 | 恒流放电 | 00:23:50 | 15:38:36 | -1.0006 | 3.2433 | 0.39748 | 1.293 | 2025-02-25 06:57:34 | -3.2453
11280 | 恒流放电 | 00:23:55 | 15:38:41 | -1.0006 | 3.2431 | 0.39887 | 1.2975 | 2025-02-25 06:57:39 | -3.2451
11281 | 恒流放电 | 00:24:00 | 15:38:46 | -1.0007 | 3.2429 | 0.40026 | 1.3021 | 2025-02-25 06:57:44 | -3.2451
11282 | 恒流放电 | 00:24:05 | 15:38:51 | -1.0006 | 3.2429 | 0.40165 | 1.3066 | 2025-02-25 06:57:49 | -3.2448
11283 | 恒流放电 | 00:24:10 | 15:38:56 | -1.0007 | 3.2426 | 0.40304 | 1.3111 | 2025-02-25 06:57:54 | -3.245
11284 | 恒流放电 | 00:24:15 | 15:39:01 | -1.0006 | 3.2428 | 0.40443 | 1.3156 | 2025-02-25 06:57:59 | -3.2447
11285 | 恒流放电 | 00:24:20 | 15:39:06 | -1.0007 | 3.2426 | 0.40582 | 1.3201 | 2025-02-25 06:58:04 | -3.2448
11286 | 恒流放电 | 00:24:25 | 15:39:11 | -1.0007 | 3.2425 | 0.40721 | 1.3246 | 2025-02-25 06:58:09 | -3.2447
11287 | 恒流放电 | 00:24:30 | 15:39:16 | -1.0006 | 3.2425 | 0.4086 | 1.3291 | 2025-02-25 06:58:14 | -3.2443
11288 | 恒流放电 | 00:24:35 | 15:39:21 | -1.0006 | 3.2424 | 0.40999 | 1.3336 | 2025-02-25 06:58:19 | -3.2443
11289 | 恒流放电 | 00:24:40 | 15:39:26 | -1.0007 | 3.2423 | 0.41138 | 1.3381 | 2025-02-25 06:58:24 | -3.2445
11290 | 恒流放电 | 00:24:45 | 15:39:31 | -1.0007 | 3.2423 | 0.41277 | 1.3426 | 2025-02-25 06:58:29 | -3.2444
11291 | 恒流放电 | 00:24:50 | 15:39:36 | -1.0007 | 3.2421 | 0.41416 | 1.3471 | 2025-02-25 06:58:34 | -3.2444
11292 | 恒流放电 | 00:24:55 | 15:39:41 | -1.0007 | 3.242 | 0.41555 | 1.3516 | 2025-02-25 06:58:39 | -3.2442
11293 | 恒流放电 | 00:25:00 | 15:39:46 | -1.0007 | 3.242 | 0.41694 | 1.3561 | 2025-02-25 06:58:44 | -3.2441
11294 | 恒流放电 | 00:25:05 | 15:39:51 | -1.0006 | 3.2419 | 0.41833 | 1.3606 | 2025-02-25 06:58:49 | -3.2439
11295 | 恒流放电 | 00:25:10 | 15:39:56 | -1.0006 | 3.2417 | 0.41972 | 1.3651 | 2025-02-25 06:58:54 | -3.2437
11296 | 恒流放电 | 00:25:15 | 15:40:01 | -1.0007 | 3.2417 | 0.42111 | 1.3696 | 2025-02-25 06:58:59 | -3.244
11297 | 恒流放电 | 00:25:20 | 15:40:06 | -1.0007 | 3.2417 | 0.4225 | 1.3742 | 2025-02-25 06:59:04 | -3.2439
11298 | 恒流放电 | 00:25:25 | 15:40:11 | -1.0006 | 3.2417 | 0.42389 | 1.3787 | 2025-02-25 06:59:09 | -3.2437
11299 | 恒流放电 | 00:25:30 | 15:40:16 | -1.0007 | 3.2416 | 0.42528 | 1.3832 | 2025-02-25 06:59:14 | -3.2439
11300 | 恒流放电 | 00:25:35 | 15:40:21 | -1.0008 | 3.2414 | 0.42667 | 1.3877 | 2025-02-25 06:59:19 | -3.2438
11301 | 恒流放电 | 00:25:40 | 15:40:26 | -1.0006 | 3.2414 | 0.42806 | 1.3922 | 2025-02-25 06:59:24 | -3.2433
11302 | 恒流放电 | 00:25:45 | 15:40:31 | -1.0006 | 3.2413 | 0.42945 | 1.3967 | 2025-02-25 06:59:29 | -3.2434
11303 | 恒流放电 | 00:25:50 | 15:40:36 | -1.0006 | 3.2413 | 0.43084 | 1.4012 | 2025-02-25 06:59:34 | -3.2434
11304 | 恒流放电 | 00:25:55 | 15:40:41 | -1.0006 | 3.2411 | 0.43223 | 1.4057 | 2025-02-25 06:59:39 | -3.2431
11305 | 恒流放电 | 00:26:00 | 15:40:46 | -1.0007 | 3.2411 | 0.43362 | 1.4102 | 2025-02-25 06:59:44 | -3.2433
11306 | 恒流放电 | 00:26:05 | 15:40:51 | -1.0007 | 3.2409 | 0.43501 | 1.4147 | 2025-02-25 06:59:49 | -3.243
11307 | 恒流放电 | 00:26:10 | 15:40:56 | -1.0005 | 3.2409 | 0.43639 | 1.4192 | 2025-02-25 06:59:54 | -3.2427
11308 | 恒流放电 | 00:26:15 | 15:41:01 | -1.0006 | 3.2408 | 0.43778 | 1.4237 | 2025-02-25 06:59:59 | -3.2428
11309 | 恒流放电 | 00:26:20 | 15:41:06 | -1.0007 | 3.2408 | 0.43917 | 1.4282 | 2025-02-25 07:00:04 | -3.243
11310 | 恒流放电 | 00:26:25 | 15:41:11 | -1.0006 | 3.2407 | 0.44056 | 1.4327 | 2025-02-25 07:00:09 | -3.2426
11311 | 恒流放电 | 00:26:30 | 15:41:16 | -1.0006 | 3.2406 | 0.44195 | 1.4372 | 2025-02-25 07:00:14 | -3.2426
11312 | 恒流放电 | 00:26:35 | 15:41:21 | -1.0007 | 3.2404 | 0.44334 | 1.4417 | 2025-02-25 07:00:19 | -3.2425
11313 | 恒流放电 | 00:26:40 | 15:41:26 | -1.0007 | 3.2404 | 0.44473 | 1.4462 | 2025-02-25 07:00:24 | -3.2426
11314 | 恒流放电 | 00:26:45 | 15:41:31 | -1.0007 | 3.2403 | 0.44612 | 1.4507 | 2025-02-25 07:00:29 | -3.2425
11315 | 恒流放电 | 00:26:50 | 15:41:36 | -1.0007 | 3.2402 | 0.44751 | 1.4552 | 2025-02-25 07:00:34 | -3.2424
11316 | 恒流放电 | 00:26:55 | 15:41:41 | -1.0006 | 3.2401 | 0.4489 | 1.4597 | 2025-02-25 07:00:39 | -3.242
11317 | 恒流放电 | 00:27:00 | 15:41:46 | -1.0006 | 3.2402 | 0.45029 | 1.4642 | 2025-02-25 07:00:44 | -3.2423
11318 | 恒流放电 | 00:27:05 | 15:41:51 | -1.0006 | 3.24 | 0.45168 | 1.4687 | 2025-02-25 07:00:49 | -3.2418
11319 | 恒流放电 | 00:27:10 | 15:41:56 | -1.0006 | 3.2397 | 0.45307 | 1.4732 | 2025-02-25 07:00:54 | -3.2418
11320 | 恒流放电 | 00:27:15 | 15:42:01 | -1.0005 | 3.2398 | 0.45446 | 1.4777 | 2025-02-25 07:00:59 | -3.2415
11321 | 恒流放电 | 00:27:20 | 15:42:06 | -1.0006 | 3.2395 | 0.45585 | 1.4822 | 2025-02-25 07:01:04 | -3.2415
11322 | 恒流放电 | 00:27:25 | 15:42:11 | -1.0007 | 3.2394 | 0.45724 | 1.4868 | 2025-02-25 07:01:09 | -3.2416
11323 | 恒流放电 | 00:27:30 | 15:42:16 | -1.0006 | 3.2393 | 0.45863 | 1.4913 | 2025-02-25 07:01:14 | -3.2414
11324 | 恒流放电 | 00:27:35 | 15:42:21 | -1.0007 | 3.2393 | 0.46002 | 1.4958 | 2025-02-25 07:01:19 | -3.2415
11325 | 恒流放电 | 00:27:40 | 15:42:26 | -1.0006 | 3.2393 | 0.46141 | 1.5003 | 2025-02-25 07:01:24 | -3.2411
11326 | 恒流放电 | 00:27:45 | 15:42:31 | -1.0007 | 3.2392 | 0.4628 | 1.5048 | 2025-02-25 07:01:29 | -3.2414
11327 | 恒流放电 | 00:27:50 | 15:42:36 | -1.0006 | 3.2391 | 0.46419 | 1.5093 | 2025-02-25 07:01:34 | -3.241
11328 | 恒流放电 | 00:27:55 | 15:42:41 | -1.0007 | 3.2391 | 0.46558 | 1.5138 | 2025-02-25 07:01:39 | -3.2413
11329 | 恒流放电 | 00:28:00 | 15:42:46 | -1.0007 | 3.2389 | 0.46697 | 1.5183 | 2025-02-25 07:01:44 | -3.2411
11330 | 恒流放电 | 00:28:05 | 15:42:51 | -1.0007 | 3.2386 | 0.46836 | 1.5228 | 2025-02-25 07:01:49 | -3.2408
11331 | 恒流放电 | 00:28:10 | 15:42:56 | -1.0006 | 3.2387 | 0.46975 | 1.5273 | 2025-02-25 07:01:54 | -3.2407
11332 | 恒流放电 | 00:28:15 | 15:43:01 | -1.0006 | 3.2384 | 0.47114 | 1.5318 | 2025-02-25 07:01:59 | -3.2405
11333 | 恒流放电 | 00:28:20 | 15:43:06 | -1.0007 | 3.2387 | 0.47253 | 1.5363 | 2025-02-25 07:02:04 | -3.241
11334 | 恒流放电 | 00:28:25 | 15:43:11 | -1.0006 | 3.2384 | 0.47392 | 1.5408 | 2025-02-25 07:02:09 | -3.2404
11335 | 恒流放电 | 00:28:30 | 15:43:16 | -1.0005 | 3.2383 | 0.47531 | 1.5453 | 2025-02-25 07:02:14 | -3.24
11336 | 恒流放电 | 00:28:35 | 15:43:21 | -1.0006 | 3.2381 | 0.4767 | 1.5498 | 2025-02-25 07:02:19 | -3.24
11337 | 恒流放电 | 00:28:40 | 15:43:26 | -1.0007 | 3.2379 | 0.47809 | 1.5543 | 2025-02-25 07:02:24 | -3.24
11338 | 恒流放电 | 00:28:45 | 15:43:31 | -1.0006 | 3.2381 | 0.47948 | 1.5588 | 2025-02-25 07:02:29 | -3.2402
11339 | 恒流放电 | 00:28:50 | 15:43:36 | -1.0007 | 3.2379 | 0.48087 | 1.5633 | 2025-02-25 07:02:34 | -3.24
11340 | 恒流放电 | 00:28:55 | 15:43:41 | -1.0005 | 3.2378 | 0.48226 | 1.5678 | 2025-02-25 07:02:39 | -3.2395
11341 | 恒流放电 | 00:29:00 | 15:43:46 | -1.0006 | 3.2376 | 0.48365 | 1.5723 | 2025-02-25 07:02:44 | -3.2396
11342 | 恒流放电 | 00:29:05 | 15:43:51 | -1.0007 | 3.2376 | 0.48504 | 1.5768 | 2025-02-25 07:02:49 | -3.2398
11343 | 恒流放电 | 00:29:10 | 15:43:56 | -1.0006 | 3.2377 | 0.48643 | 1.5813 | 2025-02-25 07:02:54 | -3.2397
11344 | 恒流放电 | 00:29:15 | 15:44:01 | -1.0007 | 3.2371 | 0.48782 | 1.5858 | 2025-02-25 07:02:59 | -3.2395
11345 | 恒流放电 | 00:29:20 | 15:44:06 | -1.0007 | 3.2374 | 0.48921 | 1.5903 | 2025-02-25 07:03:04 | -3.2396
11346 | 恒流放电 | 00:29:25 | 15:44:11 | -1.0007 | 3.2374 | 0.4906 | 1.5948 | 2025-02-25 07:03:09 | -3.2396
11347 | 恒流放电 | 00:29:30 | 15:44:16 | -1.0007 | 3.237 | 0.49199 | 1.5993 | 2025-02-25 07:03:14 | -3.2392
11348 | 恒流放电 | 00:29:35 | 15:44:21 | -1.0007 | 3.2372 | 0.49338 | 1.6038 | 2025-02-25 07:03:19 | -3.2395
11349 | 恒流放电 | 00:29:40 | 15:44:26 | -1.0006 | 3.2369 | 0.49477 | 1.6083 | 2025-02-25 07:03:24 | -3.239
11350 | 恒流放电 | 00:29:45 | 15:44:31 | -1.0007 | 3.237 | 0.49616 | 1.6128 | 2025-02-25 07:03:29 | -3.2393
11351 | 恒流放电 | 00:29:50 | 15:44:36 | -1.0006 | 3.2368 | 0.49755 | 1.6173 | 2025-02-25 07:03:34 | -3.2389
11352 | 恒流放电 | 00:29:55 | 15:44:41 | -1.0006 | 3.2366 | 0.49894 | 1.6218 | 2025-02-25 07:03:39 | -3.2387
11353 | 恒流放电 | 00:30:00 | 15:44:46 | -1.0006 | 3.2364 | 0.50033 | 1.6263 | 2025-02-25 07:03:44 | -3.2385
11354 | 恒流放电 | 00:30:05 | 15:44:51 | -1.0007 | 3.2365 | 0.50172 | 1.6308 | 2025-02-25 07:03:49 | -3.2388
11355 | 恒流放电 | 00:30:10 | 15:44:56 | -1.0008 | 3.2364 | 0.50311 | 1.6353 | 2025-02-25 07:03:54 | -3.2388
11356 | 恒流放电 | 00:30:15 | 15:45:01 | -1.0006 | 3.2362 | 0.5045 | 1.6398 | 2025-02-25 07:03:59 | -3.2383
11357 | 恒流放电 | 00:30:20 | 15:45:06 | -1.0007 | 3.236 | 0.50588 | 1.6442 | 2025-02-25 07:04:04 | -3.2381
11358 | 恒流放电 | 00:30:25 | 15:45:11 | -1.0007 | 3.2361 | 0.50727 | 1.6487 | 2025-02-25 07:04:09 | -3.2382
11359 | 恒流放电 | 00:30:30 | 15:45:16 | -1.0006 | 3.2359 | 0.50866 | 1.6532 | 2025-02-25 07:04:14 | -3.2377
11360 | 恒流放电 | 00:30:35 | 15:45:21 | -1.0007 | 3.2359 | 0.51005 | 1.6577 | 2025-02-25 07:04:19 | -3.238
11361 | 恒流放电 | 00:30:40 | 15:45:26 | -1.0007 | 3.2356 | 0.51144 | 1.6622 | 2025-02-25 07:04:24 | -3.2378
11362 | 恒流放电 | 00:30:45 | 15:45:31 | -1.0006 | 3.2356 | 0.51283 | 1.6667 | 2025-02-25 07:04:29 | -3.2376
11363 | 恒流放电 | 00:30:50 | 15:45:36 | -1.0006 | 3.2355 | 0.51422 | 1.6712 | 2025-02-25 07:04:34 | -3.2376
11364 | 恒流放电 | 00:30:55 | 15:45:41 | -1.0007 | 3.2355 | 0.51561 | 1.6757 | 2025-02-25 07:04:39 | -3.2377
11365 | 恒流放电 | 00:31:00 | 15:45:46 | -1.0007 | 3.2353 | 0.517 | 1.6802 | 2025-02-25 07:04:44 | -3.2374
11366 | 恒流放电 | 00:31:05 | 15:45:51 | -1.0007 | 3.2354 | 0.51839 | 1.6847 | 2025-02-25 07:04:49 | -3.2376
11367 | 恒流放电 | 00:31:10 | 15:45:56 | -1.0007 | 3.2352 | 0.51978 | 1.6892 | 2025-02-25 07:04:54 | -3.2373
11368 | 恒流放电 | 00:31:15 | 15:46:01 | -1.0007 | 3.2352 | 0.52117 | 1.6937 | 2025-02-25 07:04:59 | -3.2375
11369 | 恒流放电 | 00:31:20 | 15:46:06 | -1.0006 | 3.2352 | 0.52256 | 1.6982 | 2025-02-25 07:05:04 | -3.2372
11370 | 恒流放电 | 00:31:25 | 15:46:11 | -1.0006 | 3.235 | 0.52395 | 1.7027 | 2025-02-25 07:05:09 | -3.237
11371 | 恒流放电 | 00:31:30 | 15:46:16 | -1.0006 | 3.2349 | 0.52534 | 1.7072 | 2025-02-25 07:05:14 | -3.2368
11372 | 恒流放电 | 00:31:35 | 15:46:21 | -1.0007 | 3.2348 | 0.52673 | 1.7117 | 2025-02-25 07:05:19 | -3.237
11373 | 恒流放电 | 00:31:40 | 15:46:26 | -1.0006 | 3.2347 | 0.52812 | 1.7162 | 2025-02-25 07:05:24 | -3.2368
11374 | 恒流放电 | 00:31:45 | 15:46:31 | -1.0007 | 3.2348 | 0.52951 | 1.7207 | 2025-02-25 07:05:29 | -3.237
11375 | 恒流放电 | 00:31:50 | 15:46:36 | -1.0007 | 3.2346 | 0.5309 | 1.7252 | 2025-02-25 07:05:34 | -3.2367
11376 | 恒流放电 | 00:31:55 | 15:46:41 | -1.0007 | 3.2345 | 0.53229 | 1.7297 | 2025-02-25 07:05:39 | -3.2368
11377 | 恒流放电 | 00:32:00 | 15:46:46 | -1.0006 | 3.2345 | 0.53368 | 1.7342 | 2025-02-25 07:05:44 | -3.2365
11378 | 恒流放电 | 00:32:05 | 15:46:51 | -1.0008 | 3.2343 | 0.53507 | 1.7387 | 2025-02-25 07:05:49 | -3.2369
11379 | 恒流放电 | 00:32:10 | 15:46:56 | -1.0006 | 3.2344 | 0.53646 | 1.7432 | 2025-02-25 07:05:54 | -3.2364
11380 | 恒流放电 | 00:32:15 | 15:47:01 | -1.0007 | 3.2341 | 0.53785 | 1.7477 | 2025-02-25 07:05:59 | -3.2364
11381 | 恒流放电 | 00:32:20 | 15:47:06 | -1.0006 | 3.2341 | 0.53924 | 1.7522 | 2025-02-25 07:06:04 | -3.2361
11382 | 恒流放电 | 00:32:25 | 15:47:11 | -1.0007 | 3.2341 | 0.54063 | 1.7567 | 2025-02-25 07:06:09 | -3.2362
11383 | 恒流放电 | 00:32:30 | 15:47:16 | -1.0006 | 3.2338 | 0.54202 | 1.7611 | 2025-02-25 07:06:14 | -3.2358
11384 | 恒流放电 | 00:32:35 | 15:47:21 | -1.0007 | 3.2337 | 0.54341 | 1.7656 | 2025-02-25 07:06:19 | -3.236
11385 | 恒流放电 | 00:32:40 | 15:47:26 | -1.0007 | 3.2338 | 0.5448 | 1.7701 | 2025-02-25 07:06:24 | -3.236
11386 | 恒流放电 | 00:32:45 | 15:47:31 | -1.0008 | 3.2336 | 0.54619 | 1.7746 | 2025-02-25 07:06:29 | -3.236
11387 | 恒流放电 | 00:32:50 | 15:47:36 | -1.0006 | 3.2336 | 0.54758 | 1.7791 | 2025-02-25 07:06:34 | -3.2356
11388 | 恒流放电 | 00:32:55 | 15:47:41 | -1.0006 | 3.2333 | 0.54897 | 1.7836 | 2025-02-25 07:06:39 | -3.2353
11389 | 恒流放电 | 00:33:00 | 15:47:46 | -1.0006 | 3.2334 | 0.55036 | 1.7881 | 2025-02-25 07:06:44 | -3.2354
11390 | 恒流放电 | 00:33:05 | 15:47:51 | -1.0007 | 3.233 | 0.55175 | 1.7926 | 2025-02-25 07:06:49 | -3.2354
11391 | 恒流放电 | 00:33:10 | 15:47:56 | -1.0007 | 3.233 | 0.55314 | 1.7971 | 2025-02-25 07:06:54 | -3.2352
11392 | 恒流放电 | 00:33:15 | 15:48:01 | -1.0007 | 3.2331 | 0.55453 | 1.8016 | 2025-02-25 07:06:59 | -3.2353
11393 | 恒流放电 | 00:33:20 | 15:48:06 | -1.0007 | 3.2328 | 0.55592 | 1.8061 | 2025-02-25 07:07:04 | -3.235
11394 | 恒流放电 | 00:33:25 | 15:48:11 | -1.0006 | 3.2327 | 0.55731 | 1.8106 | 2025-02-25 07:07:09 | -3.2347
11395 | 恒流放电 | 00:33:30 | 15:48:16 | -1.0007 | 3.2327 | 0.5587 | 1.8151 | 2025-02-25 07:07:14 | -3.2349
11396 | 恒流放电 | 00:33:35 | 15:48:21 | -1.0007 | 3.2326 | 0.56009 | 1.8196 | 2025-02-25 07:07:19 | -3.2349
11397 | 恒流放电 | 00:33:40 | 15:48:26 | -1.0007 | 3.2326 | 0.56148 | 1.8241 | 2025-02-25 07:07:24 | -3.2349
11398 | 恒流放电 | 00:33:45 | 15:48:31 | -1.0007 | 3.2322 | 0.56287 | 1.8285 | 2025-02-25 07:07:29 | -3.2343
11399 | 恒流放电 | 00:33:50 | 15:48:36 | -1.0007 | 3.2321 | 0.56426 | 1.833 | 2025-02-25 07:07:34 | -3.2343
11400 | 恒流放电 | 00:33:55 | 15:48:41 | -1.0008 | 3.2322 | 0.56565 | 1.8375 | 2025-02-25 07:07:39 | -3.2347
11401 | 恒流放电 | 00:34:00 | 15:48:46 | -1.0006 | 3.232 | 0.56704 | 1.842 | 2025-02-25 07:07:44 | -3.2341
11402 | 恒流放电 | 00:34:05 | 15:48:51 | -1.0006 | 3.2319 | 0.56843 | 1.8465 | 2025-02-25 07:07:49 | -3.2339
11403 | 恒流放电 | 00:34:10 | 15:48:56 | -1.0007 | 3.2319 | 0.56982 | 1.851 | 2025-02-25 07:07:54 | -3.2341
11404 | 恒流放电 | 00:34:15 | 15:49:01 | -1.0006 | 3.2318 | 0.57121 | 1.8555 | 2025-02-25 07:07:59 | -3.2338
11405 | 恒流放电 | 00:34:20 | 15:49:06 | -1.0007 | 3.2317 | 0.5726 | 1.86 | 2025-02-25 07:08:04 | -3.2339
11406 | 恒流放电 | 00:34:25 | 15:49:11 | -1.0007 | 3.2316 | 0.57399 | 1.8645 | 2025-02-25 07:08:09 | -3.2337
11407 | 恒流放电 | 00:34:30 | 15:49:16 | -1.0007 | 3.2317 | 0.57538 | 1.869 | 2025-02-25 07:08:14 | -3.2338
11408 | 恒流放电 | 00:34:35 | 15:49:21 | -1.0006 | 3.2314 | 0.57676 | 1.8735 | 2025-02-25 07:08:19 | -3.2334
11409 | 恒流放电 | 00:34:40 | 15:49:26 | -1.0006 | 3.2312 | 0.57815 | 1.878 | 2025-02-25 07:08:24 | -3.2333
11410 | 恒流放电 | 00:34:45 | 15:49:31 | -1.0007 | 3.2311 | 0.57954 | 1.8824 | 2025-02-25 07:08:29 | -3.2332
11411 | 恒流放电 | 00:34:50 | 15:49:36 | -1.0006 | 3.231 | 0.58093 | 1.8869 | 2025-02-25 07:08:34 | -3.233
11412 | 恒流放电 | 00:34:55 | 15:49:41 | -1.0007 | 3.231 | 0.58232 | 1.8914 | 2025-02-25 07:08:39 | -3.2332
11413 | 恒流放电 | 00:35:00 | 15:49:46 | -1.0007 | 3.2309 | 0.58371 | 1.8959 | 2025-02-25 07:08:44 | -3.2332
11414 | 恒流放电 | 00:35:05 | 15:49:51 | -1.0007 | 3.2309 | 0.5851 | 1.9004 | 2025-02-25 07:08:49 | -3.2331
11415 | 恒流放电 | 00:35:10 | 15:49:56 | -1.0006 | 3.2306 | 0.58649 | 1.9049 | 2025-02-25 07:08:54 | -3.2326
11416 | 恒流放电 | 00:35:15 | 15:50:01 | -1.0006 | 3.2305 | 0.58788 | 1.9094 | 2025-02-25 07:08:59 | -3.2325
11417 | 恒流放电 | 00:35:20 | 15:50:06 | -1.0007 | 3.2305 | 0.58927 | 1.9139 | 2025-02-25 07:09:04 | -3.2329
11418 | 恒流放电 | 00:35:25 | 15:50:11 | -1.0006 | 3.2304 | 0.59066 | 1.9184 | 2025-02-25 07:09:09 | -3.2324
11419 | 恒流放电 | 00:35:30 | 15:50:16 | -1.0006 | 3.2304 | 0.59205 | 1.9229 | 2025-02-25 07:09:14 | -3.2324
11420 | 恒流放电 | 00:35:35 | 15:50:21 | -1.0006 | 3.2304 | 0.59344 | 1.9273 | 2025-02-25 07:09:19 | -3.2324
11421 | 恒流放电 | 00:35:40 | 15:50:26 | -1.0006 | 3.2302 | 0.59483 | 1.9318 | 2025-02-25 07:09:24 | -3.232
11422 | 恒流放电 | 00:35:45 | 15:50:31 | -1.0007 | 3.2301 | 0.59622 | 1.9363 | 2025-02-25 07:09:29 | -3.2322
11423 | 恒流放电 | 00:35:50 | 15:50:36 | -1.0006 | 3.23 | 0.59761 | 1.9408 | 2025-02-25 07:09:34 | -3.2321
11424 | 恒流放电 | 00:35:55 | 15:50:41 | -1.0006 | 3.2299 | 0.599 | 1.9453 | 2025-02-25 07:09:39 | -3.2318
11425 | 恒流放电 | 00:36:00 | 15:50:46 | -1.0006 | 3.2297 | 0.60039 | 1.9498 | 2025-02-25 07:09:44 | -3.2316
11426 | 恒流放电 | 00:36:05 | 15:50:51 | -1.0007 | 3.2297 | 0.60178 | 1.9543 | 2025-02-25 07:09:49 | -3.2319
11427 | 恒流放电 | 00:36:10 | 15:50:56 | -1.0007 | 3.2297 | 0.60317 | 1.9588 | 2025-02-25 07:09:54 | -3.2318
11428 | 恒流放电 | 00:36:15 | 15:51:01 | -1.0008 | 3.2296 | 0.60456 | 1.9633 | 2025-02-25 07:09:59 | -3.2321
11429 | 恒流放电 | 00:36:20 | 15:51:06 | -1.0007 | 3.2295 | 0.60595 | 1.9677 | 2025-02-25 07:10:04 | -3.2317
11430 | 恒流放电 | 00:36:25 | 15:51:11 | -1.0006 | 3.2293 | 0.60734 | 1.9722 | 2025-02-25 07:10:09 | -3.2314
11431 | 恒流放电 | 00:36:30 | 15:51:16 | -1.0007 | 3.2292 | 0.60873 | 1.9767 | 2025-02-25 07:10:14 | -3.2315
11432 | 恒流放电 | 00:36:35 | 15:51:21 | -1.0006 | 3.229 | 0.61012 | 1.9812 | 2025-02-25 07:10:19 | -3.2311
11433 | 恒流放电 | 00:36:40 | 15:51:26 | -1.0006 | 3.229 | 0.61151 | 1.9857 | 2025-02-25 07:10:24 | -3.231
11434 | 恒流放电 | 00:36:45 | 15:51:31 | -1.0006 | 3.2289 | 0.6129 | 1.9902 | 2025-02-25 07:10:29 | -3.2308
11435 | 恒流放电 | 00:36:50 | 15:51:36 | -1.0007 | 3.2288 | 0.61429 | 1.9947 | 2025-02-25 07:10:34 | -3.231
11436 | 恒流放电 | 00:36:55 | 15:51:41 | -1.0007 | 3.2287 | 0.61568 | 1.9992 | 2025-02-25 07:10:39 | -3.2308
11437 | 恒流放电 | 00:37:00 | 15:51:46 | -1.0006 | 3.2284 | 0.61707 | 2.0036 | 2025-02-25 07:10:44 | -3.2303
11438 | 恒流放电 | 00:37:05 | 15:51:51 | -1.0006 | 3.2285 | 0.61846 | 2.0081 | 2025-02-25 07:10:49 | -3.2305
11439 | 恒流放电 | 00:37:10 | 15:51:56 | -1.0007 | 3.2283 | 0.61985 | 2.0126 | 2025-02-25 07:10:54 | -3.2304
11440 | 恒流放电 | 00:37:15 | 15:52:01 | -1.0007 | 3.2282 | 0.62124 | 2.0171 | 2025-02-25 07:10:59 | -3.2303
11441 | 恒流放电 | 00:37:20 | 15:52:06 | -1.0006 | 3.2281 | 0.62263 | 2.0216 | 2025-02-25 07:11:04 | -3.23
11442 | 恒流放电 | 00:37:25 | 15:52:11 | -1.0007 | 3.228 | 0.62402 | 2.0261 | 2025-02-25 07:11:09 | -3.2301
11443 | 恒流放电 | 00:37:30 | 15:52:16 | -1.0007 | 3.228 | 0.62541 | 2.0306 | 2025-02-25 07:11:14 | -3.2303
11444 | 恒流放电 | 00:37:35 | 15:52:21 | -1.0006 | 3.2278 | 0.6268 | 2.0351 | 2025-02-25 07:11:19 | -3.2298
11445 | 恒流放电 | 00:37:40 | 15:52:26 | -1.0007 | 3.2277 | 0.62819 | 2.0395 | 2025-02-25 07:11:24 | -3.23
11446 | 恒流放电 | 00:37:45 | 15:52:31 | -1.0006 | 3.2278 | 0.62958 | 2.044 | 2025-02-25 07:11:29 | -3.2298
11447 | 恒流放电 | 00:37:50 | 15:52:36 | -1.0006 | 3.2276 | 0.63097 | 2.0485 | 2025-02-25 07:11:34 | -3.2295
11448 | 恒流放电 | 00:37:55 | 15:52:41 | -1.0008 | 3.2273 | 0.63236 | 2.053 | 2025-02-25 07:11:39 | -3.2298
11449 | 恒流放电 | 00:38:00 | 15:52:46 | -1.0007 | 3.2274 | 0.63375 | 2.0575 | 2025-02-25 07:11:44 | -3.2295
11450 | 恒流放电 | 00:38:05 | 15:52:51 | -1.0006 | 3.2273 | 0.63514 | 2.062 | 2025-02-25 07:11:49 | -3.2294
11451 | 恒流放电 | 00:38:10 | 15:52:56 | -1.0007 | 3.2273 | 0.63653 | 2.0665 | 2025-02-25 07:11:54 | -3.2294
11452 | 恒流放电 | 00:38:15 | 15:53:01 | -1.0007 | 3.2271 | 0.63792 | 2.0709 | 2025-02-25 07:11:59 | -3.2294
11453 | 恒流放电 | 00:38:20 | 15:53:06 | -1.0006 | 3.227 | 0.63931 | 2.0754 | 2025-02-25 07:12:04 | -3.2289
11454 | 恒流放电 | 00:38:25 | 15:53:11 | -1.0007 | 3.227 | 0.6407 | 2.0799 | 2025-02-25 07:12:09 | -3.2291
11455 | 恒流放电 | 00:38:30 | 15:53:16 | -1.0006 | 3.2266 | 0.64209 | 2.0844 | 2025-02-25 07:12:14 | -3.2286
11456 | 恒流放电 | 00:38:35 | 15:53:21 | -1.0007 | 3.2268 | 0.64348 | 2.0889 | 2025-02-25 07:12:19 | -3.2289
11457 | 恒流放电 | 00:38:40 | 15:53:26 | -1.0007 | 3.2267 | 0.64486 | 2.0934 | 2025-02-25 07:12:24 | -3.2288
11458 | 恒流放电 | 00:38:45 | 15:53:31 | -1.0006 | 3.2266 | 0.64625 | 2.0978 | 2025-02-25 07:12:29 | -3.2287
11459 | 恒流放电 | 00:38:50 | 15:53:36 | -1.0007 | 3.2265 | 0.64764 | 2.1023 | 2025-02-25 07:12:34 | -3.2286
11460 | 恒流放电 | 00:38:55 | 15:53:41 | -1.0006 | 3.2265 | 0.64903 | 2.1068 | 2025-02-25 07:12:39 | -3.2284
11461 | 恒流放电 | 00:39:00 | 15:53:46 | -1.0007 | 3.2263 | 0.65042 | 2.1113 | 2025-02-25 07:12:44 | -3.2285
11462 | 恒流放电 | 00:39:05 | 15:53:51 | -1.0007 | 3.2263 | 0.65181 | 2.1158 | 2025-02-25 07:12:49 | -3.2284
11463 | 恒流放电 | 00:39:10 | 15:53:56 | -1.0006 | 3.2265 | 0.6532 | 2.1203 | 2025-02-25 07:12:54 | -3.2286
11464 | 恒流放电 | 00:39:15 | 15:54:01 | -1.0006 | 3.2261 | 0.65459 | 2.1247 | 2025-02-25 07:12:59 | -3.2281
11465 | 恒流放电 | 00:39:20 | 15:54:06 | -1.0006 | 3.2262 | 0.65598 | 2.1292 | 2025-02-25 07:13:04 | -3.2282
11466 | 恒流放电 | 00:39:25 | 15:54:11 | -1.0007 | 3.2259 | 0.65737 | 2.1337 | 2025-02-25 07:13:09 | -3.2282
11467 | 恒流放电 | 00:39:30 | 15:54:16 | -1.0006 | 3.2259 | 0.65876 | 2.1382 | 2025-02-25 07:13:14 | -3.2278
11468 | 恒流放电 | 00:39:35 | 15:54:21 | -1.0007 | 3.2258 | 0.66015 | 2.1427 | 2025-02-25 07:13:19 | -3.2279
11469 | 恒流放电 | 00:39:40 | 15:54:26 | -1.0006 | 3.2258 | 0.66154 | 2.1472 | 2025-02-25 07:13:24 | -3.2279
11470 | 恒流放电 | 00:39:45 | 15:54:31 | -1.0007 | 3.2257 | 0.66293 | 2.1516 | 2025-02-25 07:13:29 | -3.2278
11471 | 恒流放电 | 00:39:50 | 15:54:36 | -1.0007 | 3.2256 | 0.66432 | 2.1561 | 2025-02-25 07:13:34 | -3.2278
11472 | 恒流放电 | 00:39:55 | 15:54:41 | -1.0006 | 3.2255 | 0.66571 | 2.1606 | 2025-02-25 07:13:39 | -3.2276
11473 | 恒流放电 | 00:40:00 | 15:54:46 | -1.0007 | 3.2254 | 0.6671 | 2.1651 | 2025-02-25 07:13:44 | -3.2277
11474 | 恒流放电 | 00:40:05 | 15:54:51 | -1.0007 | 3.2252 | 0.66849 | 2.1696 | 2025-02-25 07:13:49 | -3.2274
11475 | 恒流放电 | 00:40:10 | 15:54:56 | -1.0006 | 3.2251 | 0.66988 | 2.1741 | 2025-02-25 07:13:54 | -3.2272
11476 | 恒流放电 | 00:40:15 | 15:55:01 | -1.0006 | 3.2251 | 0.67127 | 2.1785 | 2025-02-25 07:13:59 | -3.227
11477 | 恒流放电 | 00:40:20 | 15:55:06 | -1.0006 | 3.2249 | 0.67266 | 2.183 | 2025-02-25 07:14:04 | -3.227
11478 | 恒流放电 | 00:40:25 | 15:55:11 | -1.0007 | 3.2247 | 0.67405 | 2.1875 | 2025-02-25 07:14:09 | -3.2271
11479 | 恒流放电 | 00:40:30 | 15:55:16 | -1.0006 | 3.2248 | 0.67544 | 2.192 | 2025-02-25 07:14:14 | -3.2266
11480 | 恒流放电 | 00:40:35 | 15:55:21 | -1.0007 | 3.2247 | 0.67683 | 2.1965 | 2025-02-25 07:14:19 | -3.227
11481 | 恒流放电 | 00:40:40 | 15:55:26 | -1.0007 | 3.2246 | 0.67822 | 2.201 | 2025-02-25 07:14:24 | -3.2267
11482 | 恒流放电 | 00:40:45 | 15:55:31 | -1.0006 | 3.2246 | 0.67961 | 2.2054 | 2025-02-25 07:14:29 | -3.2266
11483 | 恒流放电 | 00:40:50 | 15:55:36 | -1.0007 | 3.2243 | 0.681 | 2.2099 | 2025-02-25 07:14:34 | -3.2267
11484 | 恒流放电 | 00:40:55 | 15:55:41 | -1.0008 | 3.2243 | 0.68239 | 2.2144 | 2025-02-25 07:14:39 | -3.2269
11485 | 恒流放电 | 00:41:00 | 15:55:46 | -1.0006 | 3.2243 | 0.68378 | 2.2189 | 2025-02-25 07:14:44 | -3.2263
11486 | 恒流放电 | 00:41:05 | 15:55:51 | -1.0007 | 3.2241 | 0.68517 | 2.2234 | 2025-02-25 07:14:49 | -3.2264
11487 | 恒流放电 | 00:41:10 | 15:55:56 | -1.0006 | 3.2242 | 0.68656 | 2.2278 | 2025-02-25 07:14:54 | -3.2263
11488 | 恒流放电 | 00:41:15 | 15:56:01 | -1.0007 | 3.2241 | 0.68795 | 2.2323 | 2025-02-25 07:14:59 | -3.2263
11489 | 恒流放电 | 00:41:20 | 15:56:06 | -1.0006 | 3.2239 | 0.68934 | 2.2368 | 2025-02-25 07:15:04 | -3.2259
11490 | 恒流放电 | 00:41:25 | 15:56:11 | -1.0008 | 3.224 | 0.69073 | 2.2413 | 2025-02-25 07:15:09 | -3.2265
11491 | 恒流放电 | 00:41:30 | 15:56:16 | -1.0007 | 3.2238 | 0.69212 | 2.2458 | 2025-02-25 07:15:14 | -3.2259
11492 | 恒流放电 | 00:41:35 | 15:56:21 | -1.0008 | 3.2239 | 0.69351 | 2.2502 | 2025-02-25 07:15:19 | -3.2264
11493 | 恒流放电 | 00:41:40 | 15:56:26 | -1.0005 | 3.2237 | 0.6949 | 2.2547 | 2025-02-25 07:15:24 | -3.2252
11494 | 恒流放电 | 00:41:45 | 15:56:31 | -1.0007 | 3.2236 | 0.69629 | 2.2592 | 2025-02-25 07:15:29 | -3.2258
11495 | 恒流放电 | 00:41:50 | 15:56:36 | -1.0007 | 3.2235 | 0.69768 | 2.2637 | 2025-02-25 07:15:34 | -3.2256
11496 | 恒流放电 | 00:41:55 | 15:56:41 | -1.0007 | 3.2234 | 0.69907 | 2.2682 | 2025-02-25 07:15:39 | -3.2256
11497 | 恒流放电 | 00:42:00 | 15:56:46 | -1.0008 | 3.2233 | 0.70046 | 2.2726 | 2025-02-25 07:15:44 | -3.2257
11498 | 恒流放电 | 00:42:05 | 15:56:51 | -1.0007 | 3.2231 | 0.70185 | 2.2771 | 2025-02-25 07:15:49 | -3.2253
11499 | 恒流放电 | 00:42:10 | 15:56:56 | -1.0007 | 3.2232 | 0.70324 | 2.2816 | 2025-02-25 07:15:54 | -3.2255
11500 | 恒流放电 | 00:42:15 | 15:57:01 | -1.0006 | 3.2231 | 0.70463 | 2.2861 | 2025-02-25 07:15:59 | -3.2252
11501 | 恒流放电 | 00:42:20 | 15:57:06 | -1.0007 | 3.223 | 0.70602 | 2.2906 | 2025-02-25 07:16:04 | -3.2251
11502 | 恒流放电 | 00:42:25 | 15:57:11 | -1.0007 | 3.2229 | 0.70741 | 2.295 | 2025-02-25 07:16:09 | -3.225
11503 | 恒流放电 | 00:42:30 | 15:57:16 | -1.0007 | 3.2229 | 0.7088 | 2.2995 | 2025-02-25 07:16:14 | -3.2252
11504 | 恒流放电 | 00:42:35 | 15:57:21 | -1.0006 | 3.2228 | 0.71019 | 2.304 | 2025-02-25 07:16:19 | -3.2248
11505 | 恒流放电 | 00:42:40 | 15:57:26 | -1.0006 | 3.2227 | 0.71158 | 2.3085 | 2025-02-25 07:16:24 | -3.2247
11506 | 恒流放电 | 00:42:45 | 15:57:31 | -1.0006 | 3.2226 | 0.71296 | 2.313 | 2025-02-25 07:16:29 | -3.2245
11507 | 恒流放电 | 00:42:50 | 15:57:36 | -1.0007 | 3.2225 | 0.71435 | 2.3174 | 2025-02-25 07:16:34 | -3.2247
11508 | 恒流放电 | 00:42:55 | 15:57:41 | -1.0006 | 3.2223 | 0.71574 | 2.3219 | 2025-02-25 07:16:39 | -3.2243
11509 | 恒流放电 | 00:43:00 | 15:57:46 | -1.0006 | 3.2224 | 0.71713 | 2.3264 | 2025-02-25 07:16:44 | -3.2244
11510 | 恒流放电 | 00:43:05 | 15:57:51 | -1.0006 | 3.2222 | 0.71852 | 2.3309 | 2025-02-25 07:16:49 | -3.2241
11511 | 恒流放电 | 00:43:10 | 15:57:56 | -1.0006 | 3.2221 | 0.71991 | 2.3353 | 2025-02-25 07:16:54 | -3.2242
11512 | 恒流放电 | 00:43:15 | 15:58:01 | -1.0007 | 3.2223 | 0.7213 | 2.3398 | 2025-02-25 07:16:59 | -3.2244
11513 | 恒流放电 | 00:43:20 | 15:58:06 | -1.0006 | 3.2221 | 0.72269 | 2.3443 | 2025-02-25 07:17:04 | -3.2241
11514 | 恒流放电 | 00:43:25 | 15:58:11 | -1.0007 | 3.222 | 0.72408 | 2.3488 | 2025-02-25 07:17:09 | -3.2242
11515 | 恒流放电 | 00:43:30 | 15:58:16 | -1.0007 | 3.2218 | 0.72547 | 2.3533 | 2025-02-25 07:17:14 | -3.2239
11516 | 恒流放电 | 00:43:35 | 15:58:21 | -1.0006 | 3.2217 | 0.72686 | 2.3577 | 2025-02-25 07:17:19 | -3.2237
11517 | 恒流放电 | 00:43:40 | 15:58:26 | -1.0006 | 3.2216 | 0.72825 | 2.3622 | 2025-02-25 07:17:24 | -3.2235
11518 | 恒流放电 | 00:43:45 | 15:58:31 | -1.0006 | 3.2216 | 0.72964 | 2.3667 | 2025-02-25 07:17:29 | -3.2237
11519 | 恒流放电 | 00:43:50 | 15:58:36 | -1.0007 | 3.2214 | 0.73103 | 2.3712 | 2025-02-25 07:17:34 | -3.2236
11520 | 恒流放电 | 00:43:55 | 15:58:41 | -1.0007 | 3.2212 | 0.73242 | 2.3756 | 2025-02-25 07:17:39 | -3.2234
11521 | 恒流放电 | 00:44:00 | 15:58:46 | -1.0006 | 3.2212 | 0.73381 | 2.3801 | 2025-02-25 07:17:44 | -3.2233
11522 | 恒流放电 | 00:44:05 | 15:58:51 | -1.0007 | 3.2213 | 0.7352 | 2.3846 | 2025-02-25 07:17:49 | -3.2237
11523 | 恒流放电 | 00:44:10 | 15:58:56 | -1.0006 | 3.2211 | 0.73659 | 2.3891 | 2025-02-25 07:17:54 | -3.2231
11524 | 恒流放电 | 00:44:15 | 15:59:01 | -1.0009 | 3.221 | 0.73798 | 2.3936 | 2025-02-25 07:17:59 | -3.2238
11525 | 恒流放电 | 00:44:20 | 15:59:06 | -1.0006 | 3.221 | 0.73937 | 2.398 | 2025-02-25 07:18:04 | -3.2228
11526 | 恒流放电 | 00:44:25 | 15:59:11 | -1.0006 | 3.2209 | 0.74076 | 2.4025 | 2025-02-25 07:18:09 | -3.2228
11527 | 恒流放电 | 00:44:30 | 15:59:16 | -1.0007 | 3.2206 | 0.74215 | 2.407 | 2025-02-25 07:18:14 | -3.223
11528 | 恒流放电 | 00:44:35 | 15:59:21 | -1.0006 | 3.2207 | 0.74354 | 2.4115 | 2025-02-25 07:18:19 | -3.2227
11529 | 恒流放电 | 00:44:40 | 15:59:26 | -1.0006 | 3.2207 | 0.74493 | 2.4159 | 2025-02-25 07:18:24 | -3.2228
11530 | 恒流放电 | 00:44:45 | 15:59:31 | -1.0007 | 3.2204 | 0.74632 | 2.4204 | 2025-02-25 07:18:29 | -3.2226
11531 | 恒流放电 | 00:44:50 | 15:59:36 | -1.0007 | 3.2205 | 0.74771 | 2.4249 | 2025-02-25 07:18:34 | -3.2228
11532 | 恒流放电 | 00:44:55 | 15:59:41 | -1.0006 | 3.2203 | 0.7491 | 2.4294 | 2025-02-25 07:18:39 | -3.2223
11533 | 恒流放电 | 00:45:00 | 15:59:46 | -1.0007 | 3.2203 | 0.75049 | 2.4338 | 2025-02-25 07:18:44 | -3.2224
11534 | 恒流放电 | 00:45:05 | 15:59:51 | -1.0007 | 3.2202 | 0.75188 | 2.4383 | 2025-02-25 07:18:49 | -3.2224
11535 | 恒流放电 | 00:45:10 | 15:59:56 | -1.0007 | 3.2201 | 0.75327 | 2.4428 | 2025-02-25 07:18:54 | -3.2222
11536 | 恒流放电 | 00:45:15 | 16:00:01 | -1.0006 | 3.2201 | 0.75466 | 2.4473 | 2025-02-25 07:18:59 | -3.2222
11537 | 恒流放电 | 00:45:20 | 16:00:06 | -1.0007 | 3.2198 | 0.75605 | 2.4517 | 2025-02-25 07:19:04 | -3.2222
11538 | 恒流放电 | 00:45:25 | 16:00:11 | -1.0006 | 3.2199 | 0.75744 | 2.4562 | 2025-02-25 07:19:09 | -3.2219
11539 | 恒流放电 | 00:45:30 | 16:00:16 | -1.0006 | 3.2197 | 0.75883 | 2.4607 | 2025-02-25 07:19:14 | -3.2217
11540 | 恒流放电 | 00:45:35 | 16:00:21 | -1.0007 | 3.2197 | 0.76022 | 2.4652 | 2025-02-25 07:19:19 | -3.2218
11541 | 恒流放电 | 00:45:40 | 16:00:26 | -1.0006 | 3.2195 | 0.76161 | 2.4696 | 2025-02-25 07:19:24 | -3.2215
11542 | 恒流放电 | 00:45:45 | 16:00:31 | -1.0006 | 3.2195 | 0.763 | 2.4741 | 2025-02-25 07:19:29 | -3.2215
11543 | 恒流放电 | 00:45:50 | 16:00:36 | -1.0007 | 3.2192 | 0.76439 | 2.4786 | 2025-02-25 07:19:34 | -3.2214
11544 | 恒流放电 | 00:45:55 | 16:00:41 | -1.0007 | 3.2192 | 0.76578 | 2.4831 | 2025-02-25 07:19:39 | -3.2214
11545 | 恒流放电 | 00:46:00 | 16:00:46 | -1.0006 | 3.2193 | 0.76717 | 2.4875 | 2025-02-25 07:19:44 | -3.2213
11546 | 恒流放电 | 00:46:05 | 16:00:51 | -1.0005 | 3.2192 | 0.76856 | 2.492 | 2025-02-25 07:19:49 | -3.2209
11547 | 恒流放电 | 00:46:10 | 16:00:56 | -1.0007 | 3.219 | 0.76995 | 2.4965 | 2025-02-25 07:19:54 | -3.2211
11548 | 恒流放电 | 00:46:15 | 16:01:01 | -1.0006 | 3.2188 | 0.77134 | 2.501 | 2025-02-25 07:19:59 | -3.2207
11549 | 恒流放电 | 00:46:20 | 16:01:06 | -1.0006 | 3.2189 | 0.77273 | 2.5054 | 2025-02-25 07:20:04 | -3.2209
11550 | 恒流放电 | 00:46:25 | 16:01:11 | -1.0005 | 3.2189 | 0.77412 | 2.5099 | 2025-02-25 07:20:09 | -3.2206
11551 | 恒流放电 | 00:46:30 | 16:01:16 | -1.0007 | 3.2188 | 0.77551 | 2.5144 | 2025-02-25 07:20:14 | -3.2211
11552 | 恒流放电 | 00:46:35 | 16:01:21 | -1.0006 | 3.2189 | 0.7769 | 2.5188 | 2025-02-25 07:20:19 | -3.2209
11553 | 恒流放电 | 00:46:40 | 16:01:26 | -1.0007 | 3.2184 | 0.77829 | 2.5233 | 2025-02-25 07:20:24 | -3.2207
11554 | 恒流放电 | 00:46:45 | 16:01:31 | -1.0006 | 3.2186 | 0.77968 | 2.5278 | 2025-02-25 07:20:29 | -3.2207
11555 | 恒流放电 | 00:46:50 | 16:01:36 | -1.0006 | 3.2184 | 0.78106 | 2.5323 | 2025-02-25 07:20:34 | -3.2201
11556 | 恒流放电 | 00:46:55 | 16:01:41 | -1.0006 | 3.2182 | 0.78245 | 2.5367 | 2025-02-25 07:20:39 | -3.2203
11557 | 恒流放电 | 00:47:00 | 16:01:46 | -1.0007 | 3.2182 | 0.78384 | 2.5412 | 2025-02-25 07:20:44 | -3.2204
11558 | 恒流放电 | 00:47:05 | 16:01:51 | -1.0007 | 3.218 | 0.78523 | 2.5457 | 2025-02-25 07:20:49 | -3.2203
11559 | 恒流放电 | 00:47:10 | 16:01:56 | -1.0007 | 3.218 | 0.78662 | 2.5502 | 2025-02-25 07:20:54 | -3.2203
11560 | 恒流放电 | 00:47:15 | 16:02:01 | -1.0006 | 3.218 | 0.78801 | 2.5546 | 2025-02-25 07:20:59 | -3.22
11561 | 恒流放电 | 00:47:20 | 16:02:06 | -1.0006 | 3.2177 | 0.7894 | 2.5591 | 2025-02-25 07:21:04 | -3.2197
11562 | 恒流放电 | 00:47:25 | 16:02:11 | -1.0007 | 3.2179 | 0.79079 | 2.5636 | 2025-02-25 07:21:09 | -3.2203
11563 | 恒流放电 | 00:47:30 | 16:02:16 | -1.0007 | 3.2177 | 0.79218 | 2.568 | 2025-02-25 07:21:14 | -3.2197
11564 | 恒流放电 | 00:47:35 | 16:02:21 | -1.0006 | 3.2176 | 0.79357 | 2.5725 | 2025-02-25 07:21:19 | -3.2197
11565 | 恒流放电 | 00:47:40 | 16:02:26 | -1.0006 | 3.2175 | 0.79496 | 2.577 | 2025-02-25 07:21:24 | -3.2195
11566 | 恒流放电 | 00:47:45 | 16:02:31 | -1.0006 | 3.2175 | 0.79635 | 2.5815 | 2025-02-25 07:21:29 | -3.2195
11567 | 恒流放电 | 00:47:50 | 16:02:36 | -1.0006 | 3.2174 | 0.79774 | 2.5859 | 2025-02-25 07:21:34 | -3.2193
11568 | 恒流放电 | 00:47:55 | 16:02:41 | -1.0006 | 3.2174 | 0.79913 | 2.5904 | 2025-02-25 07:21:39 | -3.2194
11569 | 恒流放电 | 00:48:00 | 16:02:46 | -1.0006 | 3.217 | 0.80052 | 2.5949 | 2025-02-25 07:21:44 | -3.2189
11570 | 恒流放电 | 00:48:05 | 16:02:51 | -1.0006 | 3.2172 | 0.80191 | 2.5993 | 2025-02-25 07:21:49 | -3.2192
11571 | 恒流放电 | 00:48:10 | 16:02:56 | -1.0006 | 3.2169 | 0.8033 | 2.6038 | 2025-02-25 07:21:54 | -3.2189
11572 | 恒流放电 | 00:48:15 | 16:03:01 | -1.0006 | 3.2169 | 0.80469 | 2.6083 | 2025-02-25 07:21:59 | -3.2188
11573 | 恒流放电 | 00:48:20 | 16:03:06 | -1.0006 | 3.2171 | 0.80608 | 2.6128 | 2025-02-25 07:22:04 | -3.219
11574 | 恒流放电 | 00:48:25 | 16:03:11 | -1.0006 | 3.2168 | 0.80747 | 2.6172 | 2025-02-25 07:22:09 | -3.2189
11575 | 恒流放电 | 00:48:30 | 16:03:16 | -1.0007 | 3.2169 | 0.80886 | 2.6217 | 2025-02-25 07:22:14 | -3.2191
11576 | 恒流放电 | 00:48:35 | 16:03:21 | -1.0006 | 3.2167 | 0.81025 | 2.6262 | 2025-02-25 07:22:19 | -3.2188
11577 | 恒流放电 | 00:48:40 | 16:03:26 | -1.0007 | 3.2165 | 0.81164 | 2.6306 | 2025-02-25 07:22:24 | -3.2188
11578 | 恒流放电 | 00:48:45 | 16:03:31 | -1.0006 | 3.2166 | 0.81303 | 2.6351 | 2025-02-25 07:22:29 | -3.2187
11579 | 恒流放电 | 00:48:50 | 16:03:36 | -1.0006 | 3.2165 | 0.81442 | 2.6396 | 2025-02-25 07:22:34 | -3.2185
11580 | 恒流放电 | 00:48:55 | 16:03:41 | -1.0006 | 3.2165 | 0.81581 | 2.6441 | 2025-02-25 07:22:39 | -3.2185
11581 | 恒流放电 | 00:49:00 | 16:03:46 | -1.0007 | 3.2163 | 0.8172 | 2.6485 | 2025-02-25 07:22:44 | -3.2185
11582 | 恒流放电 | 00:49:05 | 16:03:51 | -1.0006 | 3.2162 | 0.81859 | 2.653 | 2025-02-25 07:22:49 | -3.2181
11583 | 恒流放电 | 00:49:10 | 16:03:56 | -1.0007 | 3.2161 | 0.81998 | 2.6575 | 2025-02-25 07:22:54 | -3.2183
11584 | 恒流放电 | 00:49:15 | 16:04:01 | -1.0007 | 3.2159 | 0.82137 | 2.6619 | 2025-02-25 07:22:59 | -3.2182
11585 | 恒流放电 | 00:49:20 | 16:04:06 | -1.0006 | 3.216 | 0.82276 | 2.6664 | 2025-02-25 07:23:04 | -3.2179
11586 | 恒流放电 | 00:49:25 | 16:04:11 | -1.0006 | 3.2159 | 0.82415 | 2.6709 | 2025-02-25 07:23:09 | -3.2177
11587 | 恒流放电 | 00:49:30 | 16:04:16 | -1.0007 | 3.2159 | 0.82554 | 2.6753 | 2025-02-25 07:23:14 | -3.218
11588 | 恒流放电 | 00:49:35 | 16:04:21 | -1.0007 | 3.2158 | 0.82693 | 2.6798 | 2025-02-25 07:23:19 | -3.218
11589 | 恒流放电 | 00:49:40 | 16:04:26 | -1.0006 | 3.2157 | 0.82832 | 2.6843 | 2025-02-25 07:23:24 | -3.2177
11590 | 恒流放电 | 00:49:45 | 16:04:31 | -1.0007 | 3.2157 | 0.82971 | 2.6887 | 2025-02-25 07:23:29 | -3.2179
11591 | 恒流放电 | 00:49:50 | 16:04:36 | -1.0007 | 3.2156 | 0.8311 | 2.6932 | 2025-02-25 07:23:34 | -3.2178
11592 | 恒流放电 | 00:49:55 | 16:04:41 | -1.0006 | 3.2154 | 0.83249 | 2.6977 | 2025-02-25 07:23:39 | -3.2173
11593 | 恒流放电 | 00:50:00 | 16:04:46 | -1.0006 | 3.2154 | 0.83388 | 2.7022 | 2025-02-25 07:23:44 | -3.2174
11594 | 恒流放电 | 00:50:05 | 16:04:51 | -1.0006 | 3.2154 | 0.83527 | 2.7066 | 2025-02-25 07:23:49 | -3.2173
11595 | 恒流放电 | 00:50:10 | 16:04:56 | -1.0006 | 3.2153 | 0.83666 | 2.7111 | 2025-02-25 07:23:54 | -3.2173
11596 | 恒流放电 | 00:50:15 | 16:05:01 | -1.0006 | 3.2153 | 0.83805 | 2.7156 | 2025-02-25 07:23:59 | -3.2173
11597 | 恒流放电 | 00:50:20 | 16:05:06 | -1.0006 | 3.2152 | 0.83944 | 2.72 | 2025-02-25 07:24:04 | -3.2172
11598 | 恒流放电 | 00:50:25 | 16:05:11 | -1.0007 | 3.2151 | 0.84083 | 2.7245 | 2025-02-25 07:24:09 | -3.2173
11599 | 恒流放电 | 00:50:30 | 16:05:16 | -1.0006 | 3.2149 | 0.84221 | 2.729 | 2025-02-25 07:24:14 | -3.2169
11600 | 恒流放电 | 00:50:35 | 16:05:21 | -1.0006 | 3.215 | 0.8436 | 2.7334 | 2025-02-25 07:24:19 | -3.2169
11601 | 恒流放电 | 00:50:40 | 16:05:26 | -1.0007 | 3.2148 | 0.84499 | 2.7379 | 2025-02-25 07:24:24 | -3.2171
11602 | 恒流放电 | 00:50:45 | 16:05:31 | -1.0007 | 3.2149 | 0.84638 | 2.7424 | 2025-02-25 07:24:29 | -3.2171
11603 | 恒流放电 | 00:50:50 | 16:05:36 | -1.0006 | 3.2148 | 0.84777 | 2.7468 | 2025-02-25 07:24:34 | -3.2168
11604 | 恒流放电 | 00:50:55 | 16:05:41 | -1.0007 | 3.2146 | 0.84916 | 2.7513 | 2025-02-25 07:24:39 | -3.2167
11605 | 恒流放电 | 00:51:00 | 16:05:46 | -1.0007 | 3.2144 | 0.85055 | 2.7558 | 2025-02-25 07:24:44 | -3.2165
11606 | 恒流放电 | 00:51:05 | 16:05:51 | -1.0005 | 3.2147 | 0.85194 | 2.7602 | 2025-02-25 07:24:49 | -3.2165
11607 | 恒流放电 | 00:51:10 | 16:05:56 | -1.0007 | 3.2144 | 0.85333 | 2.7647 | 2025-02-25 07:24:54 | -3.2166
11608 | 恒流放电 | 00:51:15 | 16:06:01 | -1.0006 | 3.2143 | 0.85472 | 2.7692 | 2025-02-25 07:24:59 | -3.2163
11609 | 恒流放电 | 00:51:20 | 16:06:06 | -1.0007 | 3.2145 | 0.85611 | 2.7736 | 2025-02-25 07:25:04 | -3.2167
11610 | 恒流放电 | 00:51:25 | 16:06:11 | -1.0006 | 3.2143 | 0.8575 | 2.7781 | 2025-02-25 07:25:09 | -3.2162
11611 | 恒流放电 | 00:51:30 | 16:06:16 | -1.0007 | 3.2142 | 0.85889 | 2.7826 | 2025-02-25 07:25:14 | -3.2163
11612 | 恒流放电 | 00:51:35 | 16:06:21 | -1.0006 | 3.2141 | 0.86028 | 2.787 | 2025-02-25 07:25:19 | -3.216
11613 | 恒流放电 | 00:51:40 | 16:06:26 | -1.0006 | 3.2141 | 0.86167 | 2.7915 | 2025-02-25 07:25:24 | -3.2159
11614 | 恒流放电 | 00:51:45 | 16:06:31 | -1.0006 | 3.2141 | 0.86306 | 2.796 | 2025-02-25 07:25:29 | -3.2161
11615 | 恒流放电 | 00:51:50 | 16:06:36 | -1.0007 | 3.2139 | 0.86445 | 2.8004 | 2025-02-25 07:25:34 | -3.2161
11616 | 恒流放电 | 00:51:55 | 16:06:41 | -1.0007 | 3.2137 | 0.86584 | 2.8049 | 2025-02-25 07:25:39 | -3.2159
11617 | 恒流放电 | 00:52:00 | 16:06:46 | -1.0006 | 3.2137 | 0.86723 | 2.8094 | 2025-02-25 07:25:44 | -3.2157
11618 | 恒流放电 | 00:52:05 | 16:06:51 | -1.0006 | 3.2136 | 0.86862 | 2.8138 | 2025-02-25 07:25:49 | -3.2156
11619 | 恒流放电 | 00:52:10 | 16:06:56 | -1.0007 | 3.2135 | 0.87001 | 2.8183 | 2025-02-25 07:25:54 | -3.2157
11620 | 恒流放电 | 00:52:15 | 16:07:01 | -1.0007 | 3.2136 | 0.8714 | 2.8228 | 2025-02-25 07:25:59 | -3.2158
11621 | 恒流放电 | 00:52:20 | 16:07:06 | -1.0006 | 3.2135 | 0.87279 | 2.8272 | 2025-02-25 07:26:04 | -3.2155
11622 | 恒流放电 | 00:52:25 | 16:07:11 | -1.0006 | 3.2133 | 0.87418 | 2.8317 | 2025-02-25 07:26:09 | -3.2152
11623 | 恒流放电 | 00:52:30 | 16:07:16 | -1.0007 | 3.2132 | 0.87557 | 2.8362 | 2025-02-25 07:26:14 | -3.2155
11624 | 恒流放电 | 00:52:35 | 16:07:21 | -1.0007 | 3.2133 | 0.87696 | 2.8406 | 2025-02-25 07:26:19 | -3.2155
11625 | 恒流放电 | 00:52:40 | 16:07:26 | -1.0007 | 3.213 | 0.87835 | 2.8451 | 2025-02-25 07:26:24 | -3.2154
11626 | 恒流放电 | 00:52:45 | 16:07:31 | -1.0007 | 3.2133 | 0.87974 | 2.8496 | 2025-02-25 07:26:29 | -3.2157
11627 | 恒流放电 | 00:52:50 | 16:07:36 | -1.0006 | 3.2131 | 0.88113 | 2.854 | 2025-02-25 07:26:34 | -3.2151
11628 | 恒流放电 | 00:52:55 | 16:07:41 | -1.0007 | 3.2129 | 0.88252 | 2.8585 | 2025-02-25 07:26:39 | -3.2151
11629 | 恒流放电 | 00:53:00 | 16:07:46 | -1.0006 | 3.213 | 0.88391 | 2.863 | 2025-02-25 07:26:44 | -3.2148
11630 | 恒流放电 | 00:53:05 | 16:07:51 | -1.0006 | 3.2128 | 0.8853 | 2.8674 | 2025-02-25 07:26:49 | -3.2148
11631 | 恒流放电 | 00:53:10 | 16:07:56 | -1.0007 | 3.2127 | 0.88669 | 2.8719 | 2025-02-25 07:26:54 | -3.2148
11632 | 恒流放电 | 00:53:15 | 16:08:01 | -1.0006 | 3.2127 | 0.88808 | 2.8764 | 2025-02-25 07:26:59 | -3.2147
11633 | 恒流放电 | 00:53:20 | 16:08:06 | -1.0007 | 3.2126 | 0.88947 | 2.8808 | 2025-02-25 07:27:04 | -3.2149
11634 | 恒流放电 | 00:53:25 | 16:08:11 | -1.0007 | 3.2125 | 0.89086 | 2.8853 | 2025-02-25 07:27:09 | -3.2147
11635 | 恒流放电 | 00:53:30 | 16:08:16 | -1.0006 | 3.2124 | 0.89225 | 2.8898 | 2025-02-25 07:27:14 | -3.2144
11636 | 恒流放电 | 00:53:35 | 16:08:21 | -1.0006 | 3.2122 | 0.89364 | 2.8942 | 2025-02-25 07:27:19 | -3.2143
11637 | 恒流放电 | 00:53:40 | 16:08:26 | -1.0007 | 3.2122 | 0.89503 | 2.8987 | 2025-02-25 07:27:24 | -3.2145
11638 | 恒流放电 | 00:53:45 | 16:08:31 | -1.0005 | 3.2119 | 0.89642 | 2.9031 | 2025-02-25 07:27:29 | -3.2136
11639 | 恒流放电 | 00:53:50 | 16:08:36 | -1.0006 | 3.2119 | 0.89781 | 2.9076 | 2025-02-25 07:27:34 | -3.214
11640 | 恒流放电 | 00:53:55 | 16:08:41 | -1.0006 | 3.2122 | 0.8992 | 2.9121 | 2025-02-25 07:27:39 | -3.2143
11641 | 恒流放电 | 00:54:00 | 16:08:46 | -1.0007 | 3.2121 | 0.90059 | 2.9165 | 2025-02-25 07:27:44 | -3.2142
11642 | 恒流放电 | 00:54:05 | 16:08:51 | -1.0006 | 3.2117 | 0.90198 | 2.921 | 2025-02-25 07:27:49 | -3.2138
11643 | 恒流放电 | 00:54:10 | 16:08:56 | -1.0007 | 3.2118 | 0.90337 | 2.9255 | 2025-02-25 07:27:54 | -3.2139
11644 | 恒流放电 | 00:54:15 | 16:09:01 | -1.0007 | 3.2118 | 0.90476 | 2.9299 | 2025-02-25 07:27:59 | -3.214
11645 | 恒流放电 | 00:54:20 | 16:09:06 | -1.0007 | 3.2119 | 0.90614 | 2.9344 | 2025-02-25 07:28:04 | -3.2141
11646 | 恒流放电 | 00:54:25 | 16:09:11 | -1.0007 | 3.2118 | 0.90753 | 2.9389 | 2025-02-25 07:28:09 | -3.2142
11647 | 恒流放电 | 00:54:30 | 16:09:16 | -1.0007 | 3.2115 | 0.90892 | 2.9433 | 2025-02-25 07:28:14 | -3.2136
11648 | 恒流放电 | 00:54:35 | 16:09:21 | -1.0006 | 3.2114 | 0.91031 | 2.9478 | 2025-02-25 07:28:19 | -3.2135
11649 | 恒流放电 | 00:54:40 | 16:09:26 | -1.0006 | 3.2114 | 0.9117 | 2.9523 | 2025-02-25 07:28:24 | -3.2133
11650 | 恒流放电 | 00:54:45 | 16:09:31 | -1.0006 | 3.2114 | 0.91309 | 2.9567 | 2025-02-25 07:28:29 | -3.2134
11651 | 恒流放电 | 00:54:50 | 16:09:36 | -1.0007 | 3.2114 | 0.91448 | 2.9612 | 2025-02-25 07:28:34 | -3.2137
11652 | 恒流放电 | 00:54:55 | 16:09:41 | -1.0007 | 3.2113 | 0.91587 | 2.9656 | 2025-02-25 07:28:39 | -3.2137
11653 | 恒流放电 | 00:55:00 | 16:09:46 | -1.0006 | 3.2113 | 0.91726 | 2.9701 | 2025-02-25 07:28:44 | -3.2133
11654 | 恒流放电 | 00:55:05 | 16:09:51 | -1.0007 | 3.2112 | 0.91865 | 2.9746 | 2025-02-25 07:28:49 | -3.2134
11655 | 恒流放电 | 00:55:10 | 16:09:56 | -1.0006 | 3.211 | 0.92004 | 2.979 | 2025-02-25 07:28:54 | -3.2129
11656 | 恒流放电 | 00:55:15 | 16:10:01 | -1.0006 | 3.211 | 0.92143 | 2.9835 | 2025-02-25 07:28:59 | -3.213
11657 | 恒流放电 | 00:55:20 | 16:10:06 | -1.0007 | 3.211 | 0.92282 | 2.988 | 2025-02-25 07:29:04 | -3.2133
11658 | 恒流放电 | 00:55:25 | 16:10:11 | -1.0006 | 3.2108 | 0.92421 | 2.9924 | 2025-02-25 07:29:09 | -3.2126
11659 | 恒流放电 | 00:55:30 | 16:10:16 | -1.0007 | 3.211 | 0.9256 | 2.9969 | 2025-02-25 07:29:14 | -3.2132
11660 | 恒流放电 | 00:55:35 | 16:10:21 | -1.0007 | 3.2107 | 0.92699 | 3.0013 | 2025-02-25 07:29:19 | -3.2131
11661 | 恒流放电 | 00:55:40 | 16:10:26 | -1.0006 | 3.2106 | 0.92838 | 3.0058 | 2025-02-25 07:29:24 | -3.2126
11662 | 恒流放电 | 00:55:45 | 16:10:31 | -1.0006 | 3.2103 | 0.92977 | 3.0103 | 2025-02-25 07:29:29 | -3.2124
11663 | 恒流放电 | 00:55:50 | 16:10:36 | -1.0006 | 3.2106 | 0.93116 | 3.0147 | 2025-02-25 07:29:34 | -3.2125
11664 | 恒流放电 | 00:55:55 | 16:10:41 | -1.0007 | 3.2104 | 0.93255 | 3.0192 | 2025-02-25 07:29:39 | -3.2125
11665 | 恒流放电 | 00:56:00 | 16:10:46 | -1.0006 | 3.2104 | 0.93394 | 3.0236 | 2025-02-25 07:29:44 | -3.2125
11666 | 恒流放电 | 00:56:05 | 16:10:51 | -1.0006 | 3.2101 | 0.93533 | 3.0281 | 2025-02-25 07:29:49 | -3.2122
11667 | 恒流放电 | 00:56:10 | 16:10:56 | -1.0006 | 3.2101 | 0.93672 | 3.0326 | 2025-02-25 07:29:54 | -3.2122
11668 | 恒流放电 | 00:56:15 | 16:11:01 | -1.0007 | 3.2101 | 0.93811 | 3.037 | 2025-02-25 07:29:59 | -3.2123
11669 | 恒流放电 | 00:56:20 | 16:11:06 | -1.0005 | 3.2101 | 0.9395 | 3.0415 | 2025-02-25 07:30:04 | -3.2118
11670 | 恒流放电 | 00:56:25 | 16:11:11 | -1.0006 | 3.2101 | 0.94089 | 3.046 | 2025-02-25 07:30:09 | -3.2121
11671 | 恒流放电 | 00:56:30 | 16:11:16 | -1.0007 | 3.2099 | 0.94228 | 3.0504 | 2025-02-25 07:30:14 | -3.2122
11672 | 恒流放电 | 00:56:35 | 16:11:21 | -1.0006 | 3.2098 | 0.94367 | 3.0549 | 2025-02-25 07:30:19 | -3.2119
11673 | 恒流放电 | 00:56:40 | 16:11:26 | -1.0006 | 3.2099 | 0.94506 | 3.0593 | 2025-02-25 07:30:24 | -3.212
11674 | 恒流放电 | 00:56:45 | 16:11:31 | -1.0006 | 3.2098 | 0.94645 | 3.0638 | 2025-02-25 07:30:29 | -3.2118
11675 | 恒流放电 | 00:56:50 | 16:11:36 | -1.0006 | 3.2097 | 0.94784 | 3.0683 | 2025-02-25 07:30:34 | -3.2116
11676 | 恒流放电 | 00:56:55 | 16:11:41 | -1.0006 | 3.2097 | 0.94923 | 3.0727 | 2025-02-25 07:30:39 | -3.2118
11677 | 恒流放电 | 00:57:00 | 16:11:46 | -1.0006 | 3.2095 | 0.95062 | 3.0772 | 2025-02-25 07:30:44 | -3.2115
11678 | 恒流放电 | 00:57:05 | 16:11:51 | -1.0006 | 3.2096 | 0.95201 | 3.0816 | 2025-02-25 07:30:49 | -3.2116
11679 | 恒流放电 | 00:57:10 | 16:11:56 | -1.0007 | 3.2095 | 0.9534 | 3.0861 | 2025-02-25 07:30:54 | -3.2117
11680 | 恒流放电 | 00:57:15 | 16:12:01 | -1.0007 | 3.2095 | 0.95479 | 3.0906 | 2025-02-25 07:30:59 | -3.2118
11681 | 恒流放电 | 00:57:20 | 16:12:06 | -1.0006 | 3.2093 | 0.95618 | 3.095 | 2025-02-25 07:31:04 | -3.2114
11682 | 恒流放电 | 00:57:25 | 16:12:11 | -1.0007 | 3.2093 | 0.95757 | 3.0995 | 2025-02-25 07:31:09 | -3.2115
11683 | 恒流放电 | 00:57:30 | 16:12:16 | -1.0007 | 3.2092 | 0.95896 | 3.1039 | 2025-02-25 07:31:14 | -3.2114
11684 | 恒流放电 | 00:57:35 | 16:12:21 | -1.0006 | 3.2093 | 0.96035 | 3.1084 | 2025-02-25 07:31:19 | -3.2113
11685 | 恒流放电 | 00:57:40 | 16:12:26 | -1.0007 | 3.2091 | 0.96174 | 3.1129 | 2025-02-25 07:31:24 | -3.2113
11686 | 恒流放电 | 00:57:45 | 16:12:31 | -1.0007 | 3.2089 | 0.96313 | 3.1173 | 2025-02-25 07:31:29 | -3.2112
11687 | 恒流放电 | 00:57:50 | 16:12:36 | -1.0006 | 3.209 | 0.96452 | 3.1218 | 2025-02-25 07:31:34 | -3.211
11688 | 恒流放电 | 00:57:55 | 16:12:41 | -1.0007 | 3.2088 | 0.96591 | 3.1262 | 2025-02-25 07:31:39 | -3.211
11689 | 恒流放电 | 00:58:00 | 16:12:46 | -1.0007 | 3.2089 | 0.9673 | 3.1307 | 2025-02-25 07:31:44 | -3.2111
11690 | 恒流放电 | 00:58:05 | 16:12:51 | -1.0007 | 3.2088 | 0.96869 | 3.1352 | 2025-02-25 07:31:49 | -3.2111
11691 | 恒流放电 | 00:58:10 | 16:12:56 | -1.0007 | 3.2085 | 0.97008 | 3.1396 | 2025-02-25 07:31:54 | -3.2109
11692 | 恒流放电 | 00:58:15 | 16:13:01 | -1.0006 | 3.2087 | 0.97147 | 3.1441 | 2025-02-25 07:31:59 | -3.2106
11693 | 恒流放电 | 00:58:20 | 16:13:06 | -1.0006 | 3.2087 | 0.97285 | 3.1485 | 2025-02-25 07:32:04 | -3.2105
11694 | 恒流放电 | 00:58:25 | 16:13:11 | -1.0007 | 3.2085 | 0.97424 | 3.153 | 2025-02-25 07:32:09 | -3.2106
11695 | 恒流放电 | 00:58:30 | 16:13:16 | -1.0007 | 3.2085 | 0.97563 | 3.1575 | 2025-02-25 07:32:14 | -3.2106
11696 | 恒流放电 | 00:58:35 | 16:13:21 | -1.0006 | 3.2083 | 0.97702 | 3.1619 | 2025-02-25 07:32:19 | -3.2103
11697 | 恒流放电 | 00:58:40 | 16:13:26 | -1.0007 | 3.2083 | 0.97841 | 3.1664 | 2025-02-25 07:32:24 | -3.2104
11698 | 恒流放电 | 00:58:45 | 16:13:31 | -1.0006 | 3.2084 | 0.9798 | 3.1708 | 2025-02-25 07:32:29 | -3.2104
11699 | 恒流放电 | 00:58:50 | 16:13:36 | -1.0007 | 3.2083 | 0.98119 | 3.1753 | 2025-02-25 07:32:34 | -3.2104
11700 | 恒流放电 | 00:58:55 | 16:13:41 | -1.0006 | 3.2081 | 0.98258 | 3.1798 | 2025-02-25 07:32:39 | -3.2101
11701 | 恒流放电 | 00:59:00 | 16:13:46 | -1.0007 | 3.2081 | 0.98397 | 3.1842 | 2025-02-25 07:32:44 | -3.2102
11702 | 恒流放电 | 00:59:05 | 16:13:51 | -1.0006 | 3.208 | 0.98536 | 3.1887 | 2025-02-25 07:32:49 | -3.21
11703 | 恒流放电 | 00:59:10 | 16:13:56 | -1.0006 | 3.2076 | 0.98675 | 3.1931 | 2025-02-25 07:32:54 | -3.2095
11704 | 恒流放电 | 00:59:15 | 16:14:01 | -1.0007 | 3.2077 | 0.98814 | 3.1976 | 2025-02-25 07:32:59 | -3.2099
11705 | 恒流放电 | 00:59:20 | 16:14:06 | -1.0006 | 3.2079 | 0.98953 | 3.202 | 2025-02-25 07:33:04 | -3.21
11706 | 恒流放电 | 00:59:25 | 16:14:11 | -1.0006 | 3.2077 | 0.99092 | 3.2065 | 2025-02-25 07:33:09 | -3.2097
11707 | 恒流放电 | 00:59:30 | 16:14:16 | -1.0006 | 3.2076 | 0.99231 | 3.211 | 2025-02-25 07:33:14 | -3.2096
11708 | 恒流放电 | 00:59:35 | 16:14:21 | -1.0007 | 3.2078 | 0.9937 | 3.2154 | 2025-02-25 07:33:19 | -3.21
11709 | 恒流放电 | 00:59:40 | 16:14:26 | -1.0007 | 3.2076 | 0.99509 | 3.2199 | 2025-02-25 07:33:24 | -3.2099
11710 | 恒流放电 | 00:59:45 | 16:14:31 | -1.0006 | 3.2075 | 0.99648 | 3.2243 | 2025-02-25 07:33:29 | -3.2094
11711 | 恒流放电 | 00:59:50 | 16:14:36 | -1.0006 | 3.2074 | 0.99787 | 3.2288 | 2025-02-25 07:33:34 | -3.2093
11712 | 恒流放电 | 00:59:55 | 16:14:41 | -1.0007 | 3.2072 | 0.99926 | 3.2333 | 2025-02-25 07:33:39 | -3.2095
11713 | 恒流放电 | 01:00:00 | 16:14:46 | -1.0006 | 3.2072 | 1.0007 | 3.2377 | 2025-02-25 07:33:44 | -3.2091
11714 | 恒流放电 | 01:00:05 | 16:14:51 | -1.0007 | 3.207 | 1.002 | 3.2422 | 2025-02-25 07:33:49 | -3.2092
11715 | 恒流放电 | 01:00:10 | 16:14:56 | -1.0006 | 3.207 | 1.0034 | 3.2466 | 2025-02-25 07:33:54 | -3.209
11716 | 恒流放电 | 01:00:15 | 16:15:01 | -1.0006 | 3.207 | 1.0048 | 3.2511 | 2025-02-25 07:33:59 | -3.209
11717 | 恒流放电 | 01:00:20 | 16:15:06 | -1.0006 | 3.2068 | 1.0062 | 3.2555 | 2025-02-25 07:34:04 | -3.2089
11718 | 恒流放电 | 01:00:25 | 16:15:11 | -1.0006 | 3.2068 | 1.0076 | 3.26 | 2025-02-25 07:34:09 | -3.2086
11719 | 恒流放电 | 01:00:30 | 16:15:16 | -1.0006 | 3.2068 | 1.009 | 3.2645 | 2025-02-25 07:34:14 | -3.2087
11720 | 恒流放电 | 01:00:35 | 16:15:21 | -1.0007 | 3.2067 | 1.0104 | 3.2689 | 2025-02-25 07:34:19 | -3.2088
11721 | 恒流放电 | 01:00:40 | 16:15:26 | -1.0008 | 3.2066 | 1.0118 | 3.2734 | 2025-02-25 07:34:24 | -3.2091
11722 | 恒流放电 | 01:00:45 | 16:15:31 | -1.0007 | 3.2066 | 1.0132 | 3.2778 | 2025-02-25 07:34:29 | -3.2088
11723 | 恒流放电 | 01:00:50 | 16:15:36 | -1.0006 | 3.2064 | 1.0145 | 3.2823 | 2025-02-25 07:34:34 | -3.2083
11724 | 恒流放电 | 01:00:55 | 16:15:41 | -1.0006 | 3.2062 | 1.0159 | 3.2867 | 2025-02-25 07:34:39 | -3.2083
11725 | 恒流放电 | 01:01:00 | 16:15:46 | -1.0007 | 3.2064 | 1.0173 | 3.2912 | 2025-02-25 07:34:44 | -3.2085
11726 | 恒流放电 | 01:01:05 | 16:15:51 | -1.0007 | 3.2061 | 1.0187 | 3.2956 | 2025-02-25 07:34:49 | -3.2083
11727 | 恒流放电 | 01:01:10 | 16:15:56 | -1.0007 | 3.206 | 1.0201 | 3.3001 | 2025-02-25 07:34:54 | -3.2081
11728 | 恒流放电 | 01:01:15 | 16:16:01 | -1.0006 | 3.2059 | 1.0215 | 3.3046 | 2025-02-25 07:34:59 | -3.208
11729 | 恒流放电 | 01:01:20 | 16:16:06 | -1.0007 | 3.2059 | 1.0229 | 3.309 | 2025-02-25 07:35:04 | -3.2081
11730 | 恒流放电 | 01:01:25 | 16:16:11 | -1.0007 | 3.2058 | 1.0243 | 3.3135 | 2025-02-25 07:35:09 | -3.2081
11731 | 恒流放电 | 01:01:30 | 16:16:16 | -1.0006 | 3.2059 | 1.0257 | 3.3179 | 2025-02-25 07:35:14 | -3.2079
11732 | 恒流放电 | 01:01:35 | 16:16:21 | -1.0006 | 3.2058 | 1.0271 | 3.3224 | 2025-02-25 07:35:19 | -3.2076
11733 | 恒流放电 | 01:01:40 | 16:16:26 | -1.0008 | 3.2054 | 1.0284 | 3.3268 | 2025-02-25 07:35:24 | -3.2078
11734 | 恒流放电 | 01:01:45 | 16:16:31 | -1.0007 | 3.2056 | 1.0298 | 3.3313 | 2025-02-25 07:35:29 | -3.2078
11735 | 恒流放电 | 01:01:50 | 16:16:36 | -1.0007 | 3.2056 | 1.0312 | 3.3357 | 2025-02-25 07:35:34 | -3.2077
11736 | 恒流放电 | 01:01:55 | 16:16:41 | -1.0006 | 3.2055 | 1.0326 | 3.3402 | 2025-02-25 07:35:39 | -3.2075
11737 | 恒流放电 | 01:02:00 | 16:16:46 | -1.0007 | 3.2054 | 1.034 | 3.3447 | 2025-02-25 07:35:44 | -3.2077
11738 | 恒流放电 | 01:02:05 | 16:16:51 | -1.0006 | 3.2052 | 1.0354 | 3.3491 | 2025-02-25 07:35:49 | -3.207
11739 | 恒流放电 | 01:02:10 | 16:16:56 | -1.0006 | 3.2054 | 1.0368 | 3.3536 | 2025-02-25 07:35:54 | -3.2074
11740 | 恒流放电 | 01:02:15 | 16:17:01 | -1.0006 | 3.2052 | 1.0382 | 3.358 | 2025-02-25 07:35:59 | -3.2071
11741 | 恒流放电 | 01:02:20 | 16:17:06 | -1.0007 | 3.2052 | 1.0396 | 3.3625 | 2025-02-25 07:36:04 | -3.2076
11742 | 恒流放电 | 01:02:25 | 16:17:11 | -1.0007 | 3.205 | 1.041 | 3.3669 | 2025-02-25 07:36:09 | -3.2073
11743 | 恒流放电 | 01:02:30 | 16:17:16 | -1.0007 | 3.2049 | 1.0423 | 3.3714 | 2025-02-25 07:36:14 | -3.207
11744 | 恒流放电 | 01:02:35 | 16:17:21 | -1.0007 | 3.205 | 1.0437 | 3.3758 | 2025-02-25 07:36:19 | -3.2072
11745 | 恒流放电 | 01:02:40 | 16:17:26 | -1.0007 | 3.205 | 1.0451 | 3.3803 | 2025-02-25 07:36:24 | -3.2073
11746 | 恒流放电 | 01:02:45 | 16:17:31 | -1.0007 | 3.2049 | 1.0465 | 3.3847 | 2025-02-25 07:36:29 | -3.2072
11747 | 恒流放电 | 01:02:50 | 16:17:36 | -1.0006 | 3.2048 | 1.0479 | 3.3892 | 2025-02-25 07:36:34 | -3.2068
11748 | 恒流放电 | 01:02:55 | 16:17:41 | -1.0007 | 3.2047 | 1.0493 | 3.3937 | 2025-02-25 07:36:39 | -3.2071
11749 | 恒流放电 | 01:03:00 | 16:17:46 | -1.0007 | 3.2046 | 1.0507 | 3.3981 | 2025-02-25 07:36:44 | -3.207
11750 | 恒流放电 | 01:03:05 | 16:17:51 | -1.0007 | 3.2047 | 1.0521 | 3.4026 | 2025-02-25 07:36:49 | -3.207
11751 | 恒流放电 | 01:03:10 | 16:17:56 | -1.0006 | 3.2044 | 1.0535 | 3.407 | 2025-02-25 07:36:54 | -3.2064
11752 | 恒流放电 | 01:03:15 | 16:18:01 | -1.0007 | 3.2044 | 1.0549 | 3.4115 | 2025-02-25 07:36:59 | -3.2066
11753 | 恒流放电 | 01:03:20 | 16:18:06 | -1.0007 | 3.2045 | 1.0562 | 3.4159 | 2025-02-25 07:37:04 | -3.2066
11754 | 恒流放电 | 01:03:25 | 16:18:11 | -1.0006 | 3.2042 | 1.0576 | 3.4204 | 2025-02-25 07:37:09 | -3.2062
11755 | 恒流放电 | 01:03:30 | 16:18:16 | -1.0007 | 3.2042 | 1.059 | 3.4248 | 2025-02-25 07:37:14 | -3.2063
11756 | 恒流放电 | 01:03:35 | 16:18:21 | -1.0007 | 3.2041 | 1.0604 | 3.4293 | 2025-02-25 07:37:19 | -3.2062
11757 | 恒流放电 | 01:03:40 | 16:18:26 | -1.0007 | 3.2041 | 1.0618 | 3.4337 | 2025-02-25 07:37:24 | -3.2062
11758 | 恒流放电 | 01:03:45 | 16:18:31 | -1.0006 | 3.204 | 1.0632 | 3.4382 | 2025-02-25 07:37:29 | -3.2058
11759 | 恒流放电 | 01:03:50 | 16:18:36 | -1.0007 | 3.2036 | 1.0646 | 3.4426 | 2025-02-25 07:37:34 | -3.2058
11760 | 恒流放电 | 01:03:55 | 16:18:41 | -1.0007 | 3.204 | 1.066 | 3.4471 | 2025-02-25 07:37:39 | -3.2064
11761 | 恒流放电 | 01:04:00 | 16:18:46 | -1.0006 | 3.2038 | 1.0674 | 3.4515 | 2025-02-25 07:37:44 | -3.2057
11762 | 恒流放电 | 01:04:05 | 16:18:51 | -1.0006 | 3.2036 | 1.0688 | 3.456 | 2025-02-25 07:37:49 | -3.2057
11763 | 恒流放电 | 01:04:10 | 16:18:56 | -1.0007 | 3.2037 | 1.0701 | 3.4605 | 2025-02-25 07:37:54 | -3.2061
11764 | 恒流放电 | 01:04:15 | 16:19:01 | -1.0006 | 3.2034 | 1.0715 | 3.4649 | 2025-02-25 07:37:59 | -3.2053
11765 | 恒流放电 | 01:04:20 | 16:19:06 | -1.0005 | 3.2035 | 1.0729 | 3.4694 | 2025-02-25 07:38:04 | -3.2052
11766 | 恒流放电 | 01:04:25 | 16:19:11 | -1.0007 | 3.2034 | 1.0743 | 3.4738 | 2025-02-25 07:38:09 | -3.2056
11767 | 恒流放电 | 01:04:30 | 16:19:16 | -1.0007 | 3.2033 | 1.0757 | 3.4783 | 2025-02-25 07:38:14 | -3.2054
11768 | 恒流放电 | 01:04:35 | 16:19:21 | -1.0006 | 3.203 | 1.0771 | 3.4827 | 2025-02-25 07:38:19 | -3.205
11769 | 恒流放电 | 01:04:40 | 16:19:26 | -1.0006 | 3.2032 | 1.0785 | 3.4872 | 2025-02-25 07:38:24 | -3.2051
11770 | 恒流放电 | 01:04:45 | 16:19:31 | -1.0007 | 3.203 | 1.0799 | 3.4916 | 2025-02-25 07:38:29 | -3.2052
11771 | 恒流放电 | 01:04:50 | 16:19:36 | -1.0007 | 3.2031 | 1.0813 | 3.4961 | 2025-02-25 07:38:34 | -3.2052
11772 | 恒流放电 | 01:04:55 | 16:19:41 | -1.0007 | 3.203 | 1.0826 | 3.5005 | 2025-02-25 07:38:39 | -3.2053
11773 | 恒流放电 | 01:05:00 | 16:19:46 | -1.0005 | 3.2028 | 1.084 | 3.505 | 2025-02-25 07:38:44 | -3.2046
11774 | 恒流放电 | 01:05:05 | 16:19:51 | -1.0007 | 3.2028 | 1.0854 | 3.5094 | 2025-02-25 07:38:49 | -3.2049
11775 | 恒流放电 | 01:05:10 | 16:19:56 | -1.0006 | 3.2027 | 1.0868 | 3.5139 | 2025-02-25 07:38:54 | -3.2047
11776 | 恒流放电 | 01:05:15 | 16:20:01 | -1.0007 | 3.2025 | 1.0882 | 3.5183 | 2025-02-25 07:38:59 | -3.2047
11777 | 恒流放电 | 01:05:20 | 16:20:06 | -1.0007 | 3.2025 | 1.0896 | 3.5228 | 2025-02-25 07:39:04 | -3.2046
11778 | 恒流放电 | 01:05:25 | 16:20:11 | -1.0007 | 3.2025 | 1.091 | 3.5272 | 2025-02-25 07:39:09 | -3.2048
11779 | 恒流放电 | 01:05:30 | 16:20:16 | -1.0007 | 3.2023 | 1.0924 | 3.5317 | 2025-02-25 07:39:14 | -3.2045
11780 | 恒流放电 | 01:05:35 | 16:20:21 | -1.0006 | 3.2022 | 1.0938 | 3.5361 | 2025-02-25 07:39:19 | -3.2042
11781 | 恒流放电 | 01:05:40 | 16:20:26 | -1.0006 | 3.2021 | 1.0952 | 3.5406 | 2025-02-25 07:39:24 | -3.2041
11782 | 恒流放电 | 01:05:45 | 16:20:31 | -1.0007 | 3.2023 | 1.0965 | 3.545 | 2025-02-25 07:39:29 | -3.2045
11783 | 恒流放电 | 01:05:50 | 16:20:36 | -1.0007 | 3.2022 | 1.0979 | 3.5495 | 2025-02-25 07:39:34 | -3.2044
11784 | 恒流放电 | 01:05:55 | 16:20:41 | -1.0007 | 3.2019 | 1.0993 | 3.5539 | 2025-02-25 07:39:39 | -3.204
11785 | 恒流放电 | 01:06:00 | 16:20:46 | -1.0005 | 3.2019 | 1.1007 | 3.5584 | 2025-02-25 07:39:44 | -3.2036
11786 | 恒流放电 | 01:06:05 | 16:20:51 | -1.0006 | 3.2018 | 1.1021 | 3.5628 | 2025-02-25 07:39:49 | -3.2037
11787 | 恒流放电 | 01:06:10 | 16:20:56 | -1.0006 | 3.2018 | 1.1035 | 3.5673 | 2025-02-25 07:39:54 | -3.2036
11788 | 恒流放电 | 01:06:15 | 16:21:01 | -1.0006 | 3.2017 | 1.1049 | 3.5717 | 2025-02-25 07:39:59 | -3.2037
11789 | 恒流放电 | 01:06:20 | 16:21:06 | -1.0008 | 3.2014 | 1.1063 | 3.5762 | 2025-02-25 07:40:04 | -3.2039
11790 | 恒流放电 | 01:06:25 | 16:21:11 | -1.0005 | 3.2015 | 1.1077 | 3.5806 | 2025-02-25 07:40:09 | -3.2032
11791 | 恒流放电 | 01:06:30 | 16:21:16 | -1.0006 | 3.2014 | 1.1091 | 3.5851 | 2025-02-25 07:40:14 | -3.2035
11792 | 恒流放电 | 01:06:35 | 16:21:21 | -1.0007 | 3.2012 | 1.1104 | 3.5895 | 2025-02-25 07:40:19 | -3.2034
11793 | 恒流放电 | 01:06:40 | 16:21:26 | -1.0007 | 3.2012 | 1.1118 | 3.594 | 2025-02-25 07:40:24 | -3.2033
11794 | 恒流放电 | 01:06:45 | 16:21:31 | -1.0006 | 3.201 | 1.1132 | 3.5984 | 2025-02-25 07:40:29 | -3.2029
11795 | 恒流放电 | 01:06:50 | 16:21:36 | -1.0006 | 3.201 | 1.1146 | 3.6029 | 2025-02-25 07:40:34 | -3.203
11796 | 恒流放电 | 01:06:55 | 16:21:41 | -1.0006 | 3.2009 | 1.116 | 3.6073 | 2025-02-25 07:40:39 | -3.2029
11797 | 恒流放电 | 01:07:00 | 16:21:46 | -1.0006 | 3.2008 | 1.1174 | 3.6118 | 2025-02-25 07:40:44 | -3.2027
11798 | 恒流放电 | 01:07:05 | 16:21:51 | -1.0007 | 3.2008 | 1.1188 | 3.6162 | 2025-02-25 07:40:49 | -3.2028
11799 | 恒流放电 | 01:07:10 | 16:21:56 | -1.0007 | 3.2007 | 1.1202 | 3.6207 | 2025-02-25 07:40:54 | -3.2028
11800 | 恒流放电 | 01:07:15 | 16:22:01 | -1.0006 | 3.2007 | 1.1216 | 3.6251 | 2025-02-25 07:40:59 | -3.2026
11801 | 恒流放电 | 01:07:20 | 16:22:06 | -1.0007 | 3.2004 | 1.123 | 3.6296 | 2025-02-25 07:41:04 | -3.2026
11802 | 恒流放电 | 01:07:25 | 16:22:11 | -1.0006 | 3.2003 | 1.1243 | 3.634 | 2025-02-25 07:41:09 | -3.2021
11803 | 恒流放电 | 01:07:30 | 16:22:16 | -1.0007 | 3.2003 | 1.1257 | 3.6385 | 2025-02-25 07:41:14 | -3.2025
11804 | 恒流放电 | 01:07:35 | 16:22:21 | -1.0006 | 3.2002 | 1.1271 | 3.6429 | 2025-02-25 07:41:19 | -3.2023
11805 | 恒流放电 | 01:07:40 | 16:22:26 | -1.0006 | 3.2002 | 1.1285 | 3.6474 | 2025-02-25 07:41:24 | -3.2022
11806 | 恒流放电 | 01:07:45 | 16:22:31 | -1.0006 | 3.2 | 1.1299 | 3.6518 | 2025-02-25 07:41:29 | -3.2021
11807 | 恒流放电 | 01:07:50 | 16:22:36 | -1.0006 | 3.1998 | 1.1313 | 3.6562 | 2025-02-25 07:41:34 | -3.2018
11808 | 恒流放电 | 01:07:55 | 16:22:41 | -1.0007 | 3.2 | 1.1327 | 3.6607 | 2025-02-25 07:41:39 | -3.2022
11809 | 恒流放电 | 01:08:00 | 16:22:46 | -1.0007 | 3.1998 | 1.1341 | 3.6651 | 2025-02-25 07:41:44 | -3.202
11810 | 恒流放电 | 01:08:05 | 16:22:51 | -1.0007 | 3.1997 | 1.1355 | 3.6696 | 2025-02-25 07:41:49 | -3.202
11811 | 恒流放电 | 01:08:10 | 16:22:56 | -1.0006 | 3.1997 | 1.1369 | 3.674 | 2025-02-25 07:41:54 | -3.2018
11812 | 恒流放电 | 01:08:15 | 16:23:01 | -1.0006 | 3.1994 | 1.1382 | 3.6785 | 2025-02-25 07:41:59 | -3.2012
11813 | 恒流放电 | 01:08:20 | 16:23:06 | -1.0007 | 3.1994 | 1.1396 | 3.6829 | 2025-02-25 07:42:04 | -3.2015
11814 | 恒流放电 | 01:08:25 | 16:23:11 | -1.0007 | 3.1994 | 1.141 | 3.6874 | 2025-02-25 07:42:09 | -3.2017
11815 | 恒流放电 | 01:08:30 | 16:23:16 | -1.0007 | 3.1992 | 1.1424 | 3.6918 | 2025-02-25 07:42:14 | -3.2015
11816 | 恒流放电 | 01:08:35 | 16:23:21 | -1.0007 | 3.1991 | 1.1438 | 3.6963 | 2025-02-25 07:42:19 | -3.2015
11817 | 恒流放电 | 01:08:40 | 16:23:26 | -1.0006 | 3.1991 | 1.1452 | 3.7007 | 2025-02-25 07:42:24 | -3.2011
11818 | 恒流放电 | 01:08:45 | 16:23:31 | -1.0007 | 3.1989 | 1.1466 | 3.7052 | 2025-02-25 07:42:29 | -3.201
11819 | 恒流放电 | 01:08:50 | 16:23:36 | -1.0006 | 3.199 | 1.148 | 3.7096 | 2025-02-25 07:42:34 | -3.2011
11820 | 恒流放电 | 01:08:55 | 16:23:41 | -1.0007 | 3.1988 | 1.1494 | 3.7141 | 2025-02-25 07:42:39 | -3.2012
11821 | 恒流放电 | 01:09:00 | 16:23:46 | -1.0007 | 3.1985 | 1.1507 | 3.7185 | 2025-02-25 07:42:44 | -3.2006
11822 | 恒流放电 | 01:09:05 | 16:23:51 | -1.0007 | 3.1987 | 1.1521 | 3.7229 | 2025-02-25 07:42:49 | -3.201
11823 | 恒流放电 | 01:09:10 | 16:23:56 | -1.0008 | 3.1987 | 1.1535 | 3.7274 | 2025-02-25 07:42:54 | -3.2011
11824 | 恒流放电 | 01:09:15 | 16:24:01 | -1.0007 | 3.1984 | 1.1549 | 3.7318 | 2025-02-25 07:42:59 | -3.2006
11825 | 恒流放电 | 01:09:20 | 16:24:06 | -1.0006 | 3.1984 | 1.1563 | 3.7363 | 2025-02-25 07:43:04 | -3.2004
11826 | 恒流放电 | 01:09:25 | 16:24:11 | -1.0007 | 3.1983 | 1.1577 | 3.7407 | 2025-02-25 07:43:09 | -3.2007
11827 | 恒流放电 | 01:09:30 | 16:24:16 | -1.0007 | 3.1983 | 1.1591 | 3.7452 | 2025-02-25 07:43:14 | -3.2004
11828 | 恒流放电 | 01:09:35 | 16:24:21 | -1.0006 | 3.1981 | 1.1605 | 3.7496 | 2025-02-25 07:43:19 | -3.2001
11829 | 恒流放电 | 01:09:40 | 16:24:26 | -1.0007 | 3.1982 | 1.1619 | 3.7541 | 2025-02-25 07:43:24 | -3.2003
11830 | 恒流放电 | 01:09:45 | 16:24:31 | -1.0006 | 3.1979 | 1.1633 | 3.7585 | 2025-02-25 07:43:29 | -3.1999
11831 | 恒流放电 | 01:09:50 | 16:24:36 | -1.0007 | 3.1978 | 1.1646 | 3.7629 | 2025-02-25 07:43:34 | -3.2001
11832 | 恒流放电 | 01:09:55 | 16:24:41 | -1.0007 | 3.1979 | 1.166 | 3.7674 | 2025-02-25 07:43:39 | -3.2
11833 | 恒流放电 | 01:10:00 | 16:24:46 | -1.0007 | 3.1978 | 1.1674 | 3.7718 | 2025-02-25 07:43:44 | -3.1999
11834 | 恒流放电 | 01:10:05 | 16:24:51 | -1.0006 | 3.1977 | 1.1688 | 3.7763 | 2025-02-25 07:43:49 | -3.1998
11835 | 恒流放电 | 01:10:10 | 16:24:56 | -1.0006 | 3.1974 | 1.1702 | 3.7807 | 2025-02-25 07:43:54 | -3.1993
11836 | 恒流放电 | 01:10:15 | 16:25:01 | -1.0006 | 3.1974 | 1.1716 | 3.7852 | 2025-02-25 07:43:59 | -3.1994
11837 | 恒流放电 | 01:10:20 | 16:25:06 | -1.0006 | 3.1974 | 1.173 | 3.7896 | 2025-02-25 07:44:04 | -3.1993
11838 | 恒流放电 | 01:10:25 | 16:25:11 | -1.0007 | 3.1973 | 1.1744 | 3.7941 | 2025-02-25 07:44:09 | -3.1996
11839 | 恒流放电 | 01:10:30 | 16:25:16 | -1.0007 | 3.1971 | 1.1758 | 3.7985 | 2025-02-25 07:44:14 | -3.1993
11840 | 恒流放电 | 01:10:35 | 16:25:21 | -1.0005 | 3.1969 | 1.1772 | 3.8029 | 2025-02-25 07:44:19 | -3.1986
11841 | 恒流放电 | 01:10:40 | 16:25:26 | -1.0007 | 3.1969 | 1.1785 | 3.8074 | 2025-02-25 07:44:24 | -3.1992
11842 | 恒流放电 | 01:10:45 | 16:25:31 | -1.0007 | 3.197 | 1.1799 | 3.8118 | 2025-02-25 07:44:29 | -3.1992
11843 | 恒流放电 | 01:10:50 | 16:25:36 | -1.0007 | 3.1968 | 1.1813 | 3.8163 | 2025-02-25 07:44:34 | -3.199
11844 | 恒流放电 | 01:10:55 | 16:25:41 | -1.0005 | 3.1967 | 1.1827 | 3.8207 | 2025-02-25 07:44:39 | -3.1983
11845 | 恒流放电 | 01:11:00 | 16:25:46 | -1.0006 | 3.1967 | 1.1841 | 3.8252 | 2025-02-25 07:44:44 | -3.1986
11846 | 恒流放电 | 01:11:05 | 16:25:51 | -1.0007 | 3.1964 | 1.1855 | 3.8296 | 2025-02-25 07:44:49 | -3.1988
11847 | 恒流放电 | 01:11:10 | 16:25:56 | -1.0006 | 3.1964 | 1.1869 | 3.834 | 2025-02-25 07:44:54 | -3.1984
11848 | 恒流放电 | 01:11:15 | 16:26:01 | -1.0007 | 3.1964 | 1.1883 | 3.8385 | 2025-02-25 07:44:59 | -3.1985
11849 | 恒流放电 | 01:11:20 | 16:26:06 | -1.0006 | 3.1963 | 1.1897 | 3.8429 | 2025-02-25 07:45:04 | -3.1982
11850 | 恒流放电 | 01:11:25 | 16:26:11 | -1.0007 | 3.1962 | 1.1911 | 3.8474 | 2025-02-25 07:45:09 | -3.1984
11851 | 恒流放电 | 01:11:30 | 16:26:16 | -1.0006 | 3.1963 | 1.1924 | 3.8518 | 2025-02-25 07:45:14 | -3.1984
11852 | 恒流放电 | 01:11:35 | 16:26:21 | -1.0006 | 3.1959 | 1.1938 | 3.8563 | 2025-02-25 07:45:19 | -3.1978
11853 | 恒流放电 | 01:11:40 | 16:26:26 | -1.0007 | 3.1958 | 1.1952 | 3.8607 | 2025-02-25 07:45:24 | -3.1981
11854 | 恒流放电 | 01:11:45 | 16:26:31 | -1.0008 | 3.1959 | 1.1966 | 3.8651 | 2025-02-25 07:45:29 | -3.1984
11855 | 恒流放电 | 01:11:50 | 16:26:36 | -1.0007 | 3.196 | 1.198 | 3.8696 | 2025-02-25 07:45:34 | -3.1981
11856 | 恒流放电 | 01:11:55 | 16:26:41 | -1.0006 | 3.1958 | 1.1994 | 3.874 | 2025-02-25 07:45:39 | -3.1979
11857 | 恒流放电 | 01:12:00 | 16:26:46 | -1.0007 | 3.1956 | 1.2008 | 3.8785 | 2025-02-25 07:45:44 | -3.1978
11858 | 恒流放电 | 01:12:05 | 16:26:51 | -1.0006 | 3.1955 | 1.2022 | 3.8829 | 2025-02-25 07:45:49 | -3.1974
11859 | 恒流放电 | 01:12:10 | 16:26:56 | -1.0007 | 3.1956 | 1.2036 | 3.8873 | 2025-02-25 07:45:54 | -3.1978
11860 | 恒流放电 | 01:12:15 | 16:27:01 | -1.0007 | 3.1953 | 1.205 | 3.8918 | 2025-02-25 07:45:59 | -3.1974
11861 | 恒流放电 | 01:12:20 | 16:27:06 | -1.0007 | 3.1952 | 1.2063 | 3.8962 | 2025-02-25 07:46:04 | -3.1974
11862 | 恒流放电 | 01:12:25 | 16:27:11 | -1.0007 | 3.1951 | 1.2077 | 3.9007 | 2025-02-25 07:46:09 | -3.1973
11863 | 恒流放电 | 01:12:30 | 16:27:16 | -1.0007 | 3.195 | 1.2091 | 3.9051 | 2025-02-25 07:46:14 | -3.1972
11864 | 恒流放电 | 01:12:35 | 16:27:21 | -1.0008 | 3.195 | 1.2105 | 3.9095 | 2025-02-25 07:46:19 | -3.1975
11865 | 恒流放电 | 01:12:40 | 16:27:26 | -1.0007 | 3.1949 | 1.2119 | 3.914 | 2025-02-25 07:46:24 | -3.1971
11866 | 恒流放电 | 01:12:45 | 16:27:31 | -1.0007 | 3.1946 | 1.2133 | 3.9184 | 2025-02-25 07:46:29 | -3.1968
11867 | 恒流放电 | 01:12:50 | 16:27:36 | -1.0006 | 3.1947 | 1.2147 | 3.9229 | 2025-02-25 07:46:34 | -3.1968
11868 | 恒流放电 | 01:12:55 | 16:27:41 | -1.0007 | 3.1946 | 1.2161 | 3.9273 | 2025-02-25 07:46:39 | -3.1968
11869 | 恒流放电 | 01:13:00 | 16:27:46 | -1.0006 | 3.1944 | 1.2175 | 3.9317 | 2025-02-25 07:46:44 | -3.1964
11870 | 恒流放电 | 01:13:05 | 16:27:51 | -1.0006 | 3.1943 | 1.2188 | 3.9362 | 2025-02-25 07:46:49 | -3.1962
11871 | 恒流放电 | 01:13:10 | 16:27:56 | -1.0007 | 3.1943 | 1.2202 | 3.9406 | 2025-02-25 07:46:54 | -3.1966
11872 | 恒流放电 | 01:13:15 | 16:28:01 | -1.0007 | 3.1942 | 1.2216 | 3.9451 | 2025-02-25 07:46:59 | -3.1964
11873 | 恒流放电 | 01:13:20 | 16:28:06 | -1.0006 | 3.1942 | 1.223 | 3.9495 | 2025-02-25 07:47:04 | -3.1962
11874 | 恒流放电 | 01:13:25 | 16:28:11 | -1.0007 | 3.1941 | 1.2244 | 3.9539 | 2025-02-25 07:47:09 | -3.1963
11875 | 恒流放电 | 01:13:30 | 16:28:16 | -1.0007 | 3.1939 | 1.2258 | 3.9584 | 2025-02-25 07:47:14 | -3.1963
11876 | 恒流放电 | 01:13:35 | 16:28:21 | -1.0006 | 3.1938 | 1.2272 | 3.9628 | 2025-02-25 07:47:19 | -3.1956
11877 | 恒流放电 | 01:13:40 | 16:28:26 | -1.0007 | 3.1936 | 1.2286 | 3.9673 | 2025-02-25 07:47:24 | -3.1958
11878 | 恒流放电 | 01:13:45 | 16:28:31 | -1.0006 | 3.1937 | 1.23 | 3.9717 | 2025-02-25 07:47:29 | -3.1957
11879 | 恒流放电 | 01:13:50 | 16:28:36 | -1.0007 | 3.1937 | 1.2314 | 3.9761 | 2025-02-25 07:47:34 | -3.1958
11880 | 恒流放电 | 01:13:55 | 16:28:41 | -1.0007 | 3.1934 | 1.2327 | 3.9806 | 2025-02-25 07:47:39 | -3.1958
11881 | 恒流放电 | 01:14:00 | 16:28:46 | -1.0006 | 3.1934 | 1.2341 | 3.985 | 2025-02-25 07:47:44 | -3.1952
11882 | 恒流放电 | 01:14:05 | 16:28:51 | -1.0006 | 3.1932 | 1.2355 | 3.9895 | 2025-02-25 07:47:49 | -3.1951
11883 | 恒流放电 | 01:14:10 | 16:28:56 | -1.0006 | 3.1931 | 1.2369 | 3.9939 | 2025-02-25 07:47:54 | -3.1951
11884 | 恒流放电 | 01:14:15 | 16:29:01 | -1.0006 | 3.1931 | 1.2383 | 3.9983 | 2025-02-25 07:47:59 | -3.1951
11885 | 恒流放电 | 01:14:20 | 16:29:06 | -1.0006 | 3.193 | 1.2397 | 4.0028 | 2025-02-25 07:48:04 | -3.1949
11886 | 恒流放电 | 01:14:25 | 16:29:11 | -1.0007 | 3.1929 | 1.2411 | 4.0072 | 2025-02-25 07:48:09 | -3.1953
11887 | 恒流放电 | 01:14:30 | 16:29:16 | -1.0007 | 3.1927 | 1.2425 | 4.0116 | 2025-02-25 07:48:14 | -3.1949
11888 | 恒流放电 | 01:14:35 | 16:29:21 | -1.0006 | 3.1926 | 1.2439 | 4.0161 | 2025-02-25 07:48:19 | -3.1946
11889 | 恒流放电 | 01:14:40 | 16:29:26 | -1.0006 | 3.1926 | 1.2453 | 4.0205 | 2025-02-25 07:48:24 | -3.1946
11890 | 恒流放电 | 01:14:45 | 16:29:31 | -1.0007 | 3.1924 | 1.2466 | 4.025 | 2025-02-25 07:48:29 | -3.1947
11891 | 恒流放电 | 01:14:50 | 16:29:36 | -1.0007 | 3.1923 | 1.248 | 4.0294 | 2025-02-25 07:48:34 | -3.1944
11892 | 恒流放电 | 01:14:55 | 16:29:41 | -1.0007 | 3.1923 | 1.2494 | 4.0338 | 2025-02-25 07:48:39 | -3.1944
11893 | 恒流放电 | 01:15:00 | 16:29:46 | -1.0006 | 3.1921 | 1.2508 | 4.0383 | 2025-02-25 07:48:44 | -3.1941
11894 | 恒流放电 | 01:15:05 | 16:29:51 | -1.0008 | 3.192 | 1.2522 | 4.0427 | 2025-02-25 07:48:49 | -3.1945
11895 | 恒流放电 | 01:15:10 | 16:29:56 | -1.0006 | 3.192 | 1.2536 | 4.0471 | 2025-02-25 07:48:54 | -3.1941
11896 | 恒流放电 | 01:15:15 | 16:30:01 | -1.0007 | 3.192 | 1.255 | 4.0516 | 2025-02-25 07:48:59 | -3.1942
11897 | 恒流放电 | 01:15:20 | 16:30:06 | -1.0007 | 3.1917 | 1.2564 | 4.056 | 2025-02-25 07:49:04 | -3.194
11898 | 恒流放电 | 01:15:25 | 16:30:11 | -1.0007 | 3.1916 | 1.2578 | 4.0604 | 2025-02-25 07:49:09 | -3.1937
11899 | 恒流放电 | 01:15:30 | 16:30:16 | -1.0006 | 3.1916 | 1.2592 | 4.0649 | 2025-02-25 07:49:14 | -3.1935
11900 | 恒流放电 | 01:15:35 | 16:30:21 | -1.0007 | 3.1914 | 1.2605 | 4.0693 | 2025-02-25 07:49:19 | -3.1935
11901 | 恒流放电 | 01:15:40 | 16:30:26 | -1.0007 | 3.1914 | 1.2619 | 4.0737 | 2025-02-25 07:49:24 | -3.1935
11902 | 恒流放电 | 01:15:45 | 16:30:31 | -1.0007 | 3.1912 | 1.2633 | 4.0782 | 2025-02-25 07:49:29 | -3.1933
11903 | 恒流放电 | 01:15:50 | 16:30:36 | -1.0007 | 3.1911 | 1.2647 | 4.0826 | 2025-02-25 07:49:34 | -3.1933
11904 | 恒流放电 | 01:15:55 | 16:30:41 | -1.0006 | 3.1908 | 1.2661 | 4.0871 | 2025-02-25 07:49:39 | -3.1929
11905 | 恒流放电 | 01:16:00 | 16:30:46 | -1.0006 | 3.1908 | 1.2675 | 4.0915 | 2025-02-25 07:49:44 | -3.1928
11906 | 恒流放电 | 01:16:05 | 16:30:51 | -1.0007 | 3.1907 | 1.2689 | 4.0959 | 2025-02-25 07:49:49 | -3.193
11907 | 恒流放电 | 01:16:10 | 16:30:56 | -1.0006 | 3.1907 | 1.2703 | 4.1004 | 2025-02-25 07:49:54 | -3.1927
11908 | 恒流放电 | 01:16:15 | 16:31:01 | -1.0007 | 3.1904 | 1.2717 | 4.1048 | 2025-02-25 07:49:59 | -3.1927
11909 | 恒流放电 | 01:16:20 | 16:31:06 | -1.0006 | 3.1904 | 1.2731 | 4.1092 | 2025-02-25 07:50:04 | -3.1925
11910 | 恒流放电 | 01:16:25 | 16:31:11 | -1.0006 | 3.1903 | 1.2744 | 4.1137 | 2025-02-25 07:50:09 | -3.1923
11911 | 恒流放电 | 01:16:30 | 16:31:16 | -1.0007 | 3.1901 | 1.2758 | 4.1181 | 2025-02-25 07:50:14 | -3.1922
11912 | 恒流放电 | 01:16:35 | 16:31:21 | -1.0006 | 3.19 | 1.2772 | 4.1225 | 2025-02-25 07:50:19 | -3.1918
11913 | 恒流放电 | 01:16:40 | 16:31:26 | -1.0008 | 3.1899 | 1.2786 | 4.127 | 2025-02-25 07:50:24 | -3.1924
11914 | 恒流放电 | 01:16:45 | 16:31:31 | -1.0007 | 3.1897 | 1.28 | 4.1314 | 2025-02-25 07:50:29 | -3.192
11915 | 恒流放电 | 01:16:50 | 16:31:36 | -1.0007 | 3.1897 | 1.2814 | 4.1358 | 2025-02-25 07:50:34 | -3.1919
11916 | 恒流放电 | 01:16:55 | 16:31:41 | -1.0006 | 3.1895 | 1.2828 | 4.1403 | 2025-02-25 07:50:39 | -3.1915
11917 | 恒流放电 | 01:17:00 | 16:31:46 | -1.0007 | 3.1894 | 1.2842 | 4.1447 | 2025-02-25 07:50:44 | -3.1915
11918 | 恒流放电 | 01:17:05 | 16:31:51 | -1.0008 | 3.1893 | 1.2856 | 4.1491 | 2025-02-25 07:50:49 | -3.1918
11919 | 恒流放电 | 01:17:10 | 16:31:56 | -1.0005 | 3.1892 | 1.2869 | 4.1536 | 2025-02-25 07:50:54 | -3.1909
11920 | 恒流放电 | 01:17:15 | 16:32:01 | -1.0007 | 3.189 | 1.2883 | 4.158 | 2025-02-25 07:50:59 | -3.1911
11921 | 恒流放电 | 01:17:20 | 16:32:06 | -1.0006 | 3.1888 | 1.2897 | 4.1624 | 2025-02-25 07:51:04 | -3.1907
11922 | 恒流放电 | 01:17:25 | 16:32:11 | -1.0007 | 3.1888 | 1.2911 | 4.1668 | 2025-02-25 07:51:09 | -3.1909
11923 | 恒流放电 | 01:17:30 | 16:32:16 | -1.0006 | 3.1886 | 1.2925 | 4.1713 | 2025-02-25 07:51:14 | -3.1905
11924 | 恒流放电 | 01:17:35 | 16:32:21 | -1.0006 | 3.1886 | 1.2939 | 4.1757 | 2025-02-25 07:51:19 | -3.1906
11925 | 恒流放电 | 01:17:40 | 16:32:26 | -1.0007 | 3.1887 | 1.2953 | 4.1801 | 2025-02-25 07:51:24 | -3.191
11926 | 恒流放电 | 01:17:45 | 16:32:31 | -1.0006 | 3.1886 | 1.2967 | 4.1846 | 2025-02-25 07:51:29 | -3.1906
11927 | 恒流放电 | 01:17:50 | 16:32:36 | -1.0007 | 3.1882 | 1.2981 | 4.189 | 2025-02-25 07:51:34 | -3.1903
11928 | 恒流放电 | 01:17:55 | 16:32:41 | -1.0006 | 3.1879 | 1.2995 | 4.1934 | 2025-02-25 07:51:39 | -3.1899
11929 | 恒流放电 | 01:18:00 | 16:32:46 | -1.0007 | 3.1882 | 1.3008 | 4.1979 | 2025-02-25 07:51:44 | -3.1906
11930 | 恒流放电 | 01:18:05 | 16:32:51 | -1.0006 | 3.1878 | 1.3022 | 4.2023 | 2025-02-25 07:51:49 | -3.1897
11931 | 恒流放电 | 01:18:10 | 16:32:56 | -1.0006 | 3.1879 | 1.3036 | 4.2067 | 2025-02-25 07:51:54 | -3.1899
11932 | 恒流放电 | 01:18:15 | 16:33:01 | -1.0006 | 3.1879 | 1.305 | 4.2112 | 2025-02-25 07:51:59 | -3.1899
11933 | 恒流放电 | 01:18:20 | 16:33:06 | -1.0006 | 3.1876 | 1.3064 | 4.2156 | 2025-02-25 07:52:04 | -3.1895
11934 | 恒流放电 | 01:18:25 | 16:33:11 | -1.0007 | 3.1875 | 1.3078 | 4.22 | 2025-02-25 07:52:09 | -3.1899
11935 | 恒流放电 | 01:18:30 | 16:33:16 | -1.0007 | 3.1873 | 1.3092 | 4.2245 | 2025-02-25 07:52:14 | -3.1895
11936 | 恒流放电 | 01:18:35 | 16:33:21 | -1.0006 | 3.1872 | 1.3106 | 4.2289 | 2025-02-25 07:52:19 | -3.1892
11937 | 恒流放电 | 01:18:40 | 16:33:26 | -1.0007 | 3.1872 | 1.312 | 4.2333 | 2025-02-25 07:52:24 | -3.1893
11938 | 恒流放电 | 01:18:45 | 16:33:31 | -1.0006 | 3.1871 | 1.3134 | 4.2377 | 2025-02-25 07:52:29 | -3.1891
11939 | 恒流放电 | 01:18:50 | 16:33:36 | -1.0006 | 3.187 | 1.3147 | 4.2422 | 2025-02-25 07:52:34 | -3.1889
11940 | 恒流放电 | 01:18:55 | 16:33:41 | -1.0007 | 3.1867 | 1.3161 | 4.2466 | 2025-02-25 07:52:39 | -3.1888
11941 | 恒流放电 | 01:19:00 | 16:33:46 | -1.0008 | 3.1867 | 1.3175 | 4.251 | 2025-02-25 07:52:44 | -3.1891
11942 | 恒流放电 | 01:19:05 | 16:33:51 | -1.0007 | 3.1865 | 1.3189 | 4.2555 | 2025-02-25 07:52:49 | -3.1887
11943 | 恒流放电 | 01:19:10 | 16:33:56 | -1.0006 | 3.1867 | 1.3203 | 4.2599 | 2025-02-25 07:52:54 | -3.1887
11944 | 恒流放电 | 01:19:15 | 16:34:01 | -1.0006 | 3.1864 | 1.3217 | 4.2643 | 2025-02-25 07:52:59 | -3.1885
11945 | 恒流放电 | 01:19:20 | 16:34:06 | -1.0006 | 3.1864 | 1.3231 | 4.2687 | 2025-02-25 07:53:04 | -3.1883
11946 | 恒流放电 | 01:19:25 | 16:34:11 | -1.0006 | 3.1861 | 1.3245 | 4.2732 | 2025-02-25 07:53:09 | -3.188
11947 | 恒流放电 | 01:19:30 | 16:34:16 | -1.0007 | 3.186 | 1.3259 | 4.2776 | 2025-02-25 07:53:14 | -3.1881
11948 | 恒流放电 | 01:19:35 | 16:34:21 | -1.0007 | 3.1857 | 1.3273 | 4.282 | 2025-02-25 07:53:19 | -3.1879
11949 | 恒流放电 | 01:19:40 | 16:34:26 | -1.0006 | 3.1856 | 1.3286 | 4.2865 | 2025-02-25 07:53:24 | -3.1877
11950 | 恒流放电 | 01:19:45 | 16:34:31 | -1.0007 | 3.1857 | 1.33 | 4.2909 | 2025-02-25 07:53:29 | -3.1881
11951 | 恒流放电 | 01:19:50 | 16:34:36 | -1.0007 | 3.1855 | 1.3314 | 4.2953 | 2025-02-25 07:53:34 | -3.1876
11952 | 恒流放电 | 01:19:55 | 16:34:41 | -1.0007 | 3.1854 | 1.3328 | 4.2997 | 2025-02-25 07:53:39 | -3.1877
11953 | 恒流放电 | 01:20:00 | 16:34:46 | -1.0006 | 3.1853 | 1.3342 | 4.3042 | 2025-02-25 07:53:44 | -3.1873
11954 | 恒流放电 | 01:20:05 | 16:34:51 | -1.0006 | 3.1851 | 1.3356 | 4.3086 | 2025-02-25 07:53:49 | -3.1872
11955 | 恒流放电 | 01:20:10 | 16:34:56 | -1.0006 | 3.1851 | 1.337 | 4.313 | 2025-02-25 07:53:54 | -3.1871
11956 | 恒流放电 | 01:20:15 | 16:35:01 | -1.0007 | 3.185 | 1.3384 | 4.3174 | 2025-02-25 07:53:59 | -3.1871
11957 | 恒流放电 | 01:20:20 | 16:35:06 | -1.0008 | 3.1846 | 1.3398 | 4.3219 | 2025-02-25 07:54:04 | -3.187
11958 | 恒流放电 | 01:20:25 | 16:35:11 | -1.0007 | 3.1845 | 1.3412 | 4.3263 | 2025-02-25 07:54:09 | -3.1866
11959 | 恒流放电 | 01:20:30 | 16:35:16 | -1.0008 | 3.1844 | 1.3425 | 4.3307 | 2025-02-25 07:54:14 | -3.1868
11960 | 恒流放电 | 01:20:35 | 16:35:21 | -1.0007 | 3.1844 | 1.3439 | 4.3351 | 2025-02-25 07:54:19 | -3.1864
11961 | 恒流放电 | 01:20:40 | 16:35:26 | -1.0008 | 3.1841 | 1.3453 | 4.3396 | 2025-02-25 07:54:24 | -3.1866
11962 | 恒流放电 | 01:20:45 | 16:35:31 | -1.0008 | 3.184 | 1.3467 | 4.344 | 2025-02-25 07:54:29 | -3.1864
11963 | 恒流放电 | 01:20:50 | 16:35:36 | -1.0006 | 3.1837 | 1.3481 | 4.3484 | 2025-02-25 07:54:34 | -3.1857
11964 | 恒流放电 | 01:20:55 | 16:35:41 | -1.0007 | 3.1837 | 1.3495 | 4.3528 | 2025-02-25 07:54:39 | -3.1859
11965 | 恒流放电 | 01:21:00 | 16:35:46 | -1.0007 | 3.1837 | 1.3509 | 4.3573 | 2025-02-25 07:54:44 | -3.1859
11966 | 恒流放电 | 01:21:05 | 16:35:51 | -1.0006 | 3.1835 | 1.3523 | 4.3617 | 2025-02-25 07:54:49 | -3.1854
11967 | 恒流放电 | 01:21:10 | 16:35:56 | -1.0007 | 3.1834 | 1.3537 | 4.3661 | 2025-02-25 07:54:54 | -3.1855
11968 | 恒流放电 | 01:21:15 | 16:36:01 | -1.0006 | 3.1833 | 1.355 | 4.3705 | 2025-02-25 07:54:59 | -3.1854
11969 | 恒流放电 | 01:21:20 | 16:36:06 | -1.0006 | 3.1832 | 1.3564 | 4.375 | 2025-02-25 07:55:04 | -3.1852
11970 | 恒流放电 | 01:21:25 | 16:36:11 | -1.0006 | 3.183 | 1.3578 | 4.3794 | 2025-02-25 07:55:09 | -3.1851
11971 | 恒流放电 | 01:21:30 | 16:36:16 | -1.0007 | 3.1827 | 1.3592 | 4.3838 | 2025-02-25 07:55:14 | -3.1849
11972 | 恒流放电 | 01:21:35 | 16:36:21 | -1.0007 | 3.1827 | 1.3606 | 4.3882 | 2025-02-25 07:55:19 | -3.185
11973 | 恒流放电 | 01:21:40 | 16:36:26 | -1.0007 | 3.1826 | 1.362 | 4.3927 | 2025-02-25 07:55:24 | -3.1847
11974 | 恒流放电 | 01:21:45 | 16:36:31 | -1.0007 | 3.1823 | 1.3634 | 4.3971 | 2025-02-25 07:55:29 | -3.1844
11975 | 恒流放电 | 01:21:50 | 16:36:36 | -1.0006 | 3.1824 | 1.3648 | 4.4015 | 2025-02-25 07:55:34 | -3.1843
11976 | 恒流放电 | 01:21:55 | 16:36:41 | -1.0007 | 3.1823 | 1.3662 | 4.4059 | 2025-02-25 07:55:39 | -3.1844
11977 | 恒流放电 | 01:22:00 | 16:36:46 | -1.0007 | 3.1821 | 1.3676 | 4.4104 | 2025-02-25 07:55:44 | -3.1842
11978 | 恒流放电 | 01:22:05 | 16:36:51 | -1.0006 | 3.1821 | 1.3689 | 4.4148 | 2025-02-25 07:55:49 | -3.1841
11979 | 恒流放电 | 01:22:10 | 16:36:56 | -1.0007 | 3.1817 | 1.3703 | 4.4192 | 2025-02-25 07:55:54 | -3.1839
11980 | 恒流放电 | 01:22:15 | 16:37:01 | -1.0006 | 3.1816 | 1.3717 | 4.4236 | 2025-02-25 07:55:59 | -3.1835
11981 | 恒流放电 | 01:22:20 | 16:37:06 | -1.0007 | 3.1814 | 1.3731 | 4.428 | 2025-02-25 07:56:04 | -3.1836
11982 | 恒流放电 | 01:22:25 | 16:37:11 | -1.0007 | 3.1813 | 1.3745 | 4.4325 | 2025-02-25 07:56:09 | -3.1835
11983 | 恒流放电 | 01:22:30 | 16:37:16 | -1.0006 | 3.1811 | 1.3759 | 4.4369 | 2025-02-25 07:56:14 | -3.1831
11984 | 恒流放电 | 01:22:35 | 16:37:21 | -1.0006 | 3.181 | 1.3773 | 4.4413 | 2025-02-25 07:56:19 | -3.1829
11985 | 恒流放电 | 01:22:40 | 16:37:26 | -1.0006 | 3.1809 | 1.3787 | 4.4457 | 2025-02-25 07:56:24 | -3.1829
11986 | 恒流放电 | 01:22:45 | 16:37:31 | -1.0006 | 3.1807 | 1.3801 | 4.4501 | 2025-02-25 07:56:29 | -3.1827
11987 | 恒流放电 | 01:22:50 | 16:37:36 | -1.0007 | 3.1805 | 1.3815 | 4.4546 | 2025-02-25 07:56:34 | -3.1826
11988 | 恒流放电 | 01:22:55 | 16:37:41 | -1.0007 | 3.1805 | 1.3828 | 4.459 | 2025-02-25 07:56:39 | -3.1827
11989 | 恒流放电 | 01:23:00 | 16:37:46 | -1.0006 | 3.1804 | 1.3842 | 4.4634 | 2025-02-25 07:56:44 | -3.1824
11990 | 恒流放电 | 01:23:05 | 16:37:51 | -1.0007 | 3.18 | 1.3856 | 4.4678 | 2025-02-25 07:56:49 | -3.1822
11991 | 恒流放电 | 01:23:10 | 16:37:56 | -1.0007 | 3.18 | 1.387 | 4.4722 | 2025-02-25 07:56:54 | -3.1821
11992 | 恒流放电 | 01:23:15 | 16:38:01 | -1.0006 | 3.1798 | 1.3884 | 4.4767 | 2025-02-25 07:56:59 | -3.1816
11993 | 恒流放电 | 01:23:20 | 16:38:06 | -1.0006 | 3.1797 | 1.3898 | 4.4811 | 2025-02-25 07:57:04 | -3.1817
11994 | 恒流放电 | 01:23:25 | 16:38:11 | -1.0006 | 3.1794 | 1.3912 | 4.4855 | 2025-02-25 07:57:09 | -3.1812
11995 | 恒流放电 | 01:23:30 | 16:38:16 | -1.0007 | 3.1795 | 1.3926 | 4.4899 | 2025-02-25 07:57:14 | -3.1817
11996 | 恒流放电 | 01:23:35 | 16:38:21 | -1.0007 | 3.1793 | 1.394 | 4.4943 | 2025-02-25 07:57:19 | -3.1813
11997 | 恒流放电 | 01:23:40 | 16:38:26 | -1.0008 | 3.179 | 1.3954 | 4.4988 | 2025-02-25 07:57:24 | -3.1815
11998 | 恒流放电 | 01:23:45 | 16:38:31 | -1.0006 | 3.179 | 1.3967 | 4.5032 | 2025-02-25 07:57:29 | -3.1809
11999 | 恒流放电 | 01:23:50 | 16:38:36 | -1.0007 | 3.1788 | 1.3981 | 4.5076 | 2025-02-25 07:57:34 | -3.181
12000 | 恒流放电 | 01:23:55 | 16:38:41 | -1.0007 | 3.1786 | 1.3995 | 4.512 | 2025-02-25 07:57:39 | -3.181
12001 | 恒流放电 | 01:24:00 | 16:38:46 | -1.0007 | 3.1786 | 1.4009 | 4.5164 | 2025-02-25 07:57:44 | -3.1809
12002 | 恒流放电 | 01:24:05 | 16:38:51 | -1.0007 | 3.1784 | 1.4023 | 4.5208 | 2025-02-25 07:57:49 | -3.1805
12003 | 恒流放电 | 01:24:10 | 16:38:56 | -1.0007 | 3.1782 | 1.4037 | 4.5253 | 2025-02-25 07:57:54 | -3.1804
12004 | 恒流放电 | 01:24:15 | 16:39:01 | -1.0006 | 3.1782 | 1.4051 | 4.5297 | 2025-02-25 07:57:59 | -3.1802
12005 | 恒流放电 | 01:24:20 | 16:39:06 | -1.0006 | 3.1778 | 1.4065 | 4.5341 | 2025-02-25 07:58:04 | -3.1798
12006 | 恒流放电 | 01:24:25 | 16:39:11 | -1.0006 | 3.1777 | 1.4079 | 4.5385 | 2025-02-25 07:58:09 | -3.1796
12007 | 恒流放电 | 01:24:30 | 16:39:16 | -1.0006 | 3.1777 | 1.4093 | 4.5429 | 2025-02-25 07:58:14 | -3.1796
12008 | 恒流放电 | 01:24:35 | 16:39:21 | -1.0006 | 3.1775 | 1.4106 | 4.5473 | 2025-02-25 07:58:19 | -3.1795
12009 | 恒流放电 | 01:24:40 | 16:39:26 | -1.0007 | 3.1774 | 1.412 | 4.5518 | 2025-02-25 07:58:24 | -3.1796
12010 | 恒流放电 | 01:24:45 | 16:39:31 | -1.0006 | 3.1773 | 1.4134 | 4.5562 | 2025-02-25 07:58:29 | -3.1792
12011 | 恒流放电 | 01:24:50 | 16:39:36 | -1.0007 | 3.1771 | 1.4148 | 4.5606 | 2025-02-25 07:58:34 | -3.1794
12012 | 恒流放电 | 01:24:55 | 16:39:41 | -1.0006 | 3.1768 | 1.4162 | 4.565 | 2025-02-25 07:58:39 | -3.1788
12013 | 恒流放电 | 01:25:00 | 16:39:46 | -1.0006 | 3.1766 | 1.4176 | 4.5694 | 2025-02-25 07:58:44 | -3.1786
12014 | 恒流放电 | 01:25:05 | 16:39:51 | -1.0008 | 3.1765 | 1.419 | 4.5738 | 2025-02-25 07:58:49 | -3.1791
12015 | 恒流放电 | 01:25:10 | 16:39:56 | -1.0007 | 3.1763 | 1.4204 | 4.5783 | 2025-02-25 07:58:54 | -3.1785
12016 | 恒流放电 | 01:25:15 | 16:40:01 | -1.0006 | 3.1762 | 1.4218 | 4.5827 | 2025-02-25 07:58:59 | -3.1782
12017 | 恒流放电 | 01:25:20 | 16:40:06 | -1.0008 | 3.176 | 1.4231 | 4.5871 | 2025-02-25 07:59:04 | -3.1786
12018 | 恒流放电 | 01:25:25 | 16:40:11 | -1.0006 | 3.1757 | 1.4245 | 4.5915 | 2025-02-25 07:59:09 | -3.1775
12019 | 恒流放电 | 01:25:30 | 16:40:16 | -1.0006 | 3.1756 | 1.4259 | 4.5959 | 2025-02-25 07:59:14 | -3.1775
12020 | 恒流放电 | 01:25:35 | 16:40:21 | -1.0007 | 3.1754 | 1.4273 | 4.6003 | 2025-02-25 07:59:19 | -3.1775
12021 | 恒流放电 | 01:25:40 | 16:40:26 | -1.0006 | 3.1753 | 1.4287 | 4.6047 | 2025-02-25 07:59:24 | -3.1771
12022 | 恒流放电 | 01:25:45 | 16:40:31 | -1.0007 | 3.1749 | 1.4301 | 4.6091 | 2025-02-25 07:59:29 | -3.177
12023 | 恒流放电 | 01:25:50 | 16:40:36 | -1.0006 | 3.1749 | 1.4315 | 4.6136 | 2025-02-25 07:59:34 | -3.1769
12024 | 恒流放电 | 01:25:55 | 16:40:41 | -1.0007 | 3.1748 | 1.4329 | 4.618 | 2025-02-25 07:59:39 | -3.1769
12025 | 恒流放电 | 01:26:00 | 16:40:46 | -1.0006 | 3.1746 | 1.4343 | 4.6224 | 2025-02-25 07:59:44 | -3.1765
12026 | 恒流放电 | 01:26:05 | 16:40:51 | -1.0007 | 3.1743 | 1.4357 | 4.6268 | 2025-02-25 07:59:49 | -3.1764
12027 | 恒流放电 | 01:26:10 | 16:40:56 | -1.0007 | 3.1743 | 1.437 | 4.6312 | 2025-02-25 07:59:54 | -3.1766
12028 | 恒流放电 | 01:26:15 | 16:41:01 | -1.0007 | 3.174 | 1.4384 | 4.6356 | 2025-02-25 07:59:59 | -3.1763
12029 | 恒流放电 | 01:26:20 | 16:41:06 | -1.0007 | 3.1739 | 1.4398 | 4.64 | 2025-02-25 08:00:04 | -3.1761
12030 | 恒流放电 | 01:26:25 | 16:41:11 | -1.0007 | 3.1737 | 1.4412 | 4.6444 | 2025-02-25 08:00:09 | -3.1759
12031 | 恒流放电 | 01:26:30 | 16:41:16 | -1.0008 | 3.1733 | 1.4426 | 4.6489 | 2025-02-25 08:00:14 | -3.1758
12032 | 恒流放电 | 01:26:35 | 16:41:21 | -1.0008 | 3.1732 | 1.444 | 4.6533 | 2025-02-25 08:00:19 | -3.1756
12033 | 恒流放电 | 01:26:40 | 16:41:26 | -1.0008 | 3.1732 | 1.4454 | 4.6577 | 2025-02-25 08:00:24 | -3.1757
12034 | 恒流放电 | 01:26:45 | 16:41:31 | -1.0007 | 3.1728 | 1.4468 | 4.6621 | 2025-02-25 08:00:29 | -3.1752
12035 | 恒流放电 | 01:26:50 | 16:41:36 | -1.0006 | 3.1727 | 1.4482 | 4.6665 | 2025-02-25 08:00:34 | -3.1746
12036 | 恒流放电 | 01:26:55 | 16:41:41 | -1.0006 | 3.1726 | 1.4496 | 4.6709 | 2025-02-25 08:00:39 | -3.1745
12037 | 恒流放电 | 01:27:00 | 16:41:46 | -1.0006 | 3.1722 | 1.4509 | 4.6753 | 2025-02-25 08:00:44 | -3.1742
12038 | 恒流放电 | 01:27:05 | 16:41:51 | -1.0006 | 3.172 | 1.4523 | 4.6797 | 2025-02-25 08:00:49 | -3.174
12039 | 恒流放电 | 01:27:10 | 16:41:56 | -1.0007 | 3.172 | 1.4537 | 4.6841 | 2025-02-25 08:00:54 | -3.1742
12040 | 恒流放电 | 01:27:15 | 16:42:01 | -1.0007 | 3.1718 | 1.4551 | 4.6885 | 2025-02-25 08:00:59 | -3.174
12041 | 恒流放电 | 01:27:20 | 16:42:06 | -1.0007 | 3.1714 | 1.4565 | 4.6929 | 2025-02-25 08:01:04 | -3.1735
12042 | 恒流放电 | 01:27:25 | 16:42:11 | -1.0007 | 3.1713 | 1.4579 | 4.6974 | 2025-02-25 08:01:09 | -3.1734
12043 | 恒流放电 | 01:27:30 | 16:42:16 | -1.0005 | 3.1712 | 1.4593 | 4.7018 | 2025-02-25 08:01:14 | -3.1729
12044 | 恒流放电 | 01:27:35 | 16:42:21 | -1.0006 | 3.1709 | 1.4607 | 4.7062 | 2025-02-25 08:01:19 | -3.1728
12045 | 恒流放电 | 01:27:40 | 16:42:26 | -1.0007 | 3.1708 | 1.4621 | 4.7106 | 2025-02-25 08:01:24 | -3.173
12046 | 恒流放电 | 01:27:45 | 16:42:31 | -1.0007 | 3.1704 | 1.4635 | 4.715 | 2025-02-25 08:01:29 | -3.1728
12047 | 恒流放电 | 01:27:50 | 16:42:36 | -1.0007 | 3.1703 | 1.4648 | 4.7194 | 2025-02-25 08:01:34 | -3.1725
12048 | 恒流放电 | 01:27:55 | 16:42:41 | -1.0006 | 3.1699 | 1.4662 | 4.7238 | 2025-02-25 08:01:39 | -3.1719
12049 | 恒流放电 | 01:28:00 | 16:42:46 | -1.0006 | 3.1699 | 1.4676 | 4.7282 | 2025-02-25 08:01:44 | -3.1717
12050 | 恒流放电 | 01:28:05 | 16:42:51 | -1.0006 | 3.1697 | 1.469 | 4.7326 | 2025-02-25 08:01:49 | -3.1715
12051 | 恒流放电 | 01:28:10 | 16:42:56 | -1.0006 | 3.1695 | 1.4704 | 4.737 | 2025-02-25 08:01:54 | -3.1714
12052 | 恒流放电 | 01:28:15 | 16:43:01 | -1.0007 | 3.1694 | 1.4718 | 4.7414 | 2025-02-25 08:01:59 | -3.1717
12053 | 恒流放电 | 01:28:20 | 16:43:06 | -1.0007 | 3.1691 | 1.4732 | 4.7458 | 2025-02-25 08:02:04 | -3.1713
12054 | 恒流放电 | 01:28:25 | 16:43:11 | -1.0008 | 3.1692 | 1.4746 | 4.7502 | 2025-02-25 08:02:09 | -3.1717
12055 | 恒流放电 | 01:28:30 | 16:43:16 | -1.0006 | 3.1688 | 1.476 | 4.7546 | 2025-02-25 08:02:14 | -3.1708
12056 | 恒流放电 | 01:28:35 | 16:43:21 | -1.0006 | 3.1686 | 1.4774 | 4.759 | 2025-02-25 08:02:19 | -3.1706
12057 | 恒流放电 | 01:28:40 | 16:43:26 | -1.0007 | 3.1684 | 1.4787 | 4.7634 | 2025-02-25 08:02:24 | -3.1707
12058 | 恒流放电 | 01:28:45 | 16:43:31 | -1.0006 | 3.1683 | 1.4801 | 4.7678 | 2025-02-25 08:02:29 | -3.1702
12059 | 恒流放电 | 01:28:50 | 16:43:36 | -1.0006 | 3.168 | 1.4815 | 4.7722 | 2025-02-25 08:02:34 | -3.1699
12060 | 恒流放电 | 01:28:55 | 16:43:41 | -1.0007 | 3.1678 | 1.4829 | 4.7766 | 2025-02-25 08:02:39 | -3.17
12061 | 恒流放电 | 01:29:00 | 16:43:46 | -1.0006 | 3.1676 | 1.4843 | 4.781 | 2025-02-25 08:02:44 | -3.1696
12062 | 恒流放电 | 01:29:05 | 16:43:51 | -1.0006 | 3.1674 | 1.4857 | 4.7854 | 2025-02-25 08:02:49 | -3.1691
12063 | 恒流放电 | 01:29:10 | 16:43:56 | -1.0006 | 3.1672 | 1.4871 | 4.7898 | 2025-02-25 08:02:54 | -3.1692
12064 | 恒流放电 | 01:29:15 | 16:44:01 | -1.0007 | 3.167 | 1.4885 | 4.7942 | 2025-02-25 08:02:59 | -3.1694
12065 | 恒流放电 | 01:29:20 | 16:44:06 | -1.0006 | 3.1667 | 1.4899 | 4.7987 | 2025-02-25 08:03:04 | -3.1688
12066 | 恒流放电 | 01:29:25 | 16:44:11 | -1.0007 | 3.1665 | 1.4912 | 4.8031 | 2025-02-25 08:03:09 | -3.1687
12067 | 恒流放电 | 01:29:30 | 16:44:16 | -1.0006 | 3.1664 | 1.4926 | 4.8075 | 2025-02-25 08:03:14 | -3.1684
12068 | 恒流放电 | 01:29:35 | 16:44:21 | -1.0006 | 3.1662 | 1.494 | 4.8119 | 2025-02-25 08:03:19 | -3.1682
12069 | 恒流放电 | 01:29:40 | 16:44:26 | -1.0006 | 3.166 | 1.4954 | 4.8163 | 2025-02-25 08:03:24 | -3.168
12070 | 恒流放电 | 01:29:45 | 16:44:31 | -1.0007 | 3.1656 | 1.4968 | 4.8207 | 2025-02-25 08:03:29 | -3.1677
12071 | 恒流放电 | 01:29:50 | 16:44:36 | -1.0006 | 3.1654 | 1.4982 | 4.8251 | 2025-02-25 08:03:34 | -3.1672
12072 | 恒流放电 | 01:29:55 | 16:44:41 | -1.0007 | 3.1651 | 1.4996 | 4.8294 | 2025-02-25 08:03:39 | -3.1673
12073 | 恒流放电 | 01:30:00 | 16:44:46 | -1.0007 | 3.1648 | 1.501 | 4.8339 | 2025-02-25 08:03:44 | -3.1671
12074 | 恒流放电 | 01:30:05 | 16:44:51 | -1.0006 | 3.1647 | 1.5024 | 4.8382 | 2025-02-25 08:03:49 | -3.1667
12075 | 恒流放电 | 01:30:10 | 16:44:56 | -1.0007 | 3.1643 | 1.5038 | 4.8426 | 2025-02-25 08:03:54 | -3.1665
12076 | 恒流放电 | 01:30:15 | 16:45:01 | -1.0008 | 3.1642 | 1.5051 | 4.847 | 2025-02-25 08:03:59 | -3.1666
12077 | 恒流放电 | 01:30:20 | 16:45:06 | -1.0007 | 3.1639 | 1.5065 | 4.8514 | 2025-02-25 08:04:04 | -3.166
12078 | 恒流放电 | 01:30:25 | 16:45:11 | -1.0006 | 3.1635 | 1.5079 | 4.8558 | 2025-02-25 08:04:09 | -3.1653
12079 | 恒流放电 | 01:30:30 | 16:45:16 | -1.0005 | 3.1635 | 1.5093 | 4.8602 | 2025-02-25 08:04:14 | -3.1652
12080 | 恒流放电 | 01:30:35 | 16:45:21 | -1.0007 | 3.1634 | 1.5107 | 4.8646 | 2025-02-25 08:04:19 | -3.1656
12081 | 恒流放电 | 01:30:40 | 16:45:26 | -1.0007 | 3.1629 | 1.5121 | 4.869 | 2025-02-25 08:04:24 | -3.165
12082 | 恒流放电 | 01:30:45 | 16:45:31 | -1.0007 | 3.1626 | 1.5135 | 4.8734 | 2025-02-25 08:04:29 | -3.1648
12083 | 恒流放电 | 01:30:50 | 16:45:36 | -1.0005 | 3.1623 | 1.5149 | 4.8778 | 2025-02-25 08:04:34 | -3.164
12084 | 恒流放电 | 01:30:55 | 16:45:41 | -1.0007 | 3.1624 | 1.5163 | 4.8822 | 2025-02-25 08:04:39 | -3.1645
12085 | 恒流放电 | 01:31:00 | 16:45:46 | -1.0006 | 3.162 | 1.5177 | 4.8866 | 2025-02-25 08:04:44 | -3.1639
12086 | 恒流放电 | 01:31:05 | 16:45:51 | -1.0007 | 3.1616 | 1.519 | 4.891 | 2025-02-25 08:04:49 | -3.1639
12087 | 恒流放电 | 01:31:10 | 16:45:56 | -1.0006 | 3.1613 | 1.5204 | 4.8954 | 2025-02-25 08:04:54 | -3.1633
12088 | 恒流放电 | 01:31:15 | 16:46:01 | -1.0005 | 3.1612 | 1.5218 | 4.8998 | 2025-02-25 08:04:59 | -3.1629
12089 | 恒流放电 | 01:31:20 | 16:46:06 | -1.0007 | 3.1609 | 1.5232 | 4.9042 | 2025-02-25 08:05:04 | -3.1629
12090 | 恒流放电 | 01:31:25 | 16:46:11 | -1.0006 | 3.1607 | 1.5246 | 4.9086 | 2025-02-25 08:05:09 | -3.1626
12091 | 恒流放电 | 01:31:30 | 16:46:16 | -1.0007 | 3.1602 | 1.526 | 4.913 | 2025-02-25 08:05:14 | -3.1625
12092 | 恒流放电 | 01:31:35 | 16:46:21 | -1.0006 | 3.1601 | 1.5274 | 4.9174 | 2025-02-25 08:05:19 | -3.162
12093 | 恒流放电 | 01:31:40 | 16:46:26 | -1.0007 | 3.1599 | 1.5288 | 4.9217 | 2025-02-25 08:05:24 | -3.162
12094 | 恒流放电 | 01:31:45 | 16:46:31 | -1.0006 | 3.1595 | 1.5302 | 4.9261 | 2025-02-25 08:05:29 | -3.1613
12095 | 恒流放电 | 01:31:50 | 16:46:36 | -1.0007 | 3.1593 | 1.5316 | 4.9305 | 2025-02-25 08:05:34 | -3.1613
12096 | 恒流放电 | 01:31:55 | 16:46:41 | -1.0006 | 3.159 | 1.5329 | 4.9349 | 2025-02-25 08:05:39 | -3.1611
12097 | 恒流放电 | 01:32:00 | 16:46:46 | -1.0006 | 3.1588 | 1.5343 | 4.9393 | 2025-02-25 08:05:44 | -3.1608
12098 | 恒流放电 | 01:32:05 | 16:46:51 | -1.0007 | 3.1584 | 1.5357 | 4.9437 | 2025-02-25 08:05:49 | -3.1607
12099 | 恒流放电 | 01:32:10 | 16:46:56 | -1.0006 | 3.1582 | 1.5371 | 4.9481 | 2025-02-25 08:05:54 | -3.1601
12100 | 恒流放电 | 01:32:15 | 16:47:01 | -1.0007 | 3.1579 | 1.5385 | 4.9525 | 2025-02-25 08:05:59 | -3.1601
12101 | 恒流放电 | 01:32:20 | 16:47:06 | -1.0005 | 3.1577 | 1.5399 | 4.9569 | 2025-02-25 08:06:04 | -3.1594
12102 | 恒流放电 | 01:32:25 | 16:47:11 | -1.0006 | 3.1573 | 1.5413 | 4.9613 | 2025-02-25 08:06:09 | -3.1591
12103 | 恒流放电 | 01:32:30 | 16:47:16 | -1.0007 | 3.1571 | 1.5427 | 4.9656 | 2025-02-25 08:06:14 | -3.1592
12104 | 恒流放电 | 01:32:35 | 16:47:21 | -1.0007 | 3.1567 | 1.5441 | 4.97 | 2025-02-25 08:06:19 | -3.1588
12105 | 恒流放电 | 01:32:40 | 16:47:26 | -1.0007 | 3.1566 | 1.5454 | 4.9744 | 2025-02-25 08:06:24 | -3.1587
12106 | 恒流放电 | 01:32:45 | 16:47:31 | -1.0006 | 3.1563 | 1.5468 | 4.9788 | 2025-02-25 08:06:29 | -3.1583
12107 | 恒流放电 | 01:32:50 | 16:47:36 | -1.0007 | 3.156 | 1.5482 | 4.9832 | 2025-02-25 08:06:34 | -3.1581
12108 | 恒流放电 | 01:32:55 | 16:47:41 | -1.0007 | 3.1558 | 1.5496 | 4.9876 | 2025-02-25 08:06:39 | -3.1579
12109 | 恒流放电 | 01:33:00 | 16:47:46 | -1.0006 | 3.1555 | 1.551 | 4.992 | 2025-02-25 08:06:44 | -3.1575
12110 | 恒流放电 | 01:33:05 | 16:47:51 | -1.0006 | 3.155 | 1.5524 | 4.9963 | 2025-02-25 08:06:49 | -3.1569
12111 | 恒流放电 | 01:33:10 | 16:47:56 | -1.0007 | 3.1547 | 1.5538 | 5.0007 | 2025-02-25 08:06:54 | -3.1568
12112 | 恒流放电 | 01:33:15 | 16:48:01 | -1.0006 | 3.1546 | 1.5552 | 5.0051 | 2025-02-25 08:06:59 | -3.1564
12113 | 恒流放电 | 01:33:20 | 16:48:06 | -1.0006 | 3.1542 | 1.5566 | 5.0095 | 2025-02-25 08:07:04 | -3.156
12114 | 恒流放电 | 01:33:25 | 16:48:11 | -1.0006 | 3.1539 | 1.558 | 5.0139 | 2025-02-25 08:07:09 | -3.1559
12115 | 恒流放电 | 01:33:30 | 16:48:16 | -1.0007 | 3.1537 | 1.5593 | 5.0183 | 2025-02-25 08:07:14 | -3.1557
12116 | 恒流放电 | 01:33:35 | 16:48:21 | -1.0007 | 3.1533 | 1.5607 | 5.0227 | 2025-02-25 08:07:19 | -3.1556
12117 | 恒流放电 | 01:33:40 | 16:48:26 | -1.0007 | 3.1532 | 1.5621 | 5.027 | 2025-02-25 08:07:24 | -3.1553
12118 | 恒流放电 | 01:33:45 | 16:48:31 | -1.0006 | 3.1528 | 1.5635 | 5.0314 | 2025-02-25 08:07:29 | -3.1547
12119 | 恒流放电 | 01:33:50 | 16:48:36 | -1.0006 | 3.1525 | 1.5649 | 5.0358 | 2025-02-25 08:07:34 | -3.1545
12120 | 恒流放电 | 01:33:55 | 16:48:41 | -1.0006 | 3.1521 | 1.5663 | 5.0402 | 2025-02-25 08:07:39 | -3.1542
12121 | 恒流放电 | 01:34:00 | 16:48:46 | -1.0006 | 3.1522 | 1.5677 | 5.0446 | 2025-02-25 08:07:44 | -3.1542
12122 | 恒流放电 | 01:34:05 | 16:48:51 | -1.0006 | 3.1517 | 1.5691 | 5.0489 | 2025-02-25 08:07:49 | -3.1536
12123 | 恒流放电 | 01:34:10 | 16:48:56 | -1.0007 | 3.1514 | 1.5705 | 5.0533 | 2025-02-25 08:07:54 | -3.1536
12124 | 恒流放电 | 01:34:15 | 16:49:01 | -1.0007 | 3.1509 | 1.5719 | 5.0577 | 2025-02-25 08:07:59 | -3.1531
12125 | 恒流放电 | 01:34:20 | 16:49:06 | -1.0006 | 3.1508 | 1.5732 | 5.0621 | 2025-02-25 08:08:04 | -3.1528
12126 | 恒流放电 | 01:34:25 | 16:49:11 | -1.0007 | 3.1503 | 1.5746 | 5.0665 | 2025-02-25 08:08:09 | -3.1524
12127 | 恒流放电 | 01:34:30 | 16:49:16 | -1.0006 | 3.1502 | 1.576 | 5.0708 | 2025-02-25 08:08:14 | -3.1522
12128 | 恒流放电 | 01:34:35 | 16:49:21 | -1.0006 | 3.1497 | 1.5774 | 5.0752 | 2025-02-25 08:08:19 | -3.1517
12129 | 恒流放电 | 01:34:40 | 16:49:26 | -1.0007 | 3.1495 | 1.5788 | 5.0796 | 2025-02-25 08:08:24 | -3.1517
12130 | 恒流放电 | 01:34:45 | 16:49:31 | -1.0007 | 3.1492 | 1.5802 | 5.084 | 2025-02-25 08:08:29 | -3.1513
12131 | 恒流放电 | 01:34:50 | 16:49:36 | -1.0007 | 3.149 | 1.5816 | 5.0883 | 2025-02-25 08:08:34 | -3.1512
12132 | 恒流放电 | 01:34:55 | 16:49:41 | -1.0007 | 3.1486 | 1.583 | 5.0927 | 2025-02-25 08:08:39 | -3.1506
12133 | 恒流放电 | 01:35:00 | 16:49:46 | -1.0006 | 3.1482 | 1.5844 | 5.0971 | 2025-02-25 08:08:44 | -3.1501
12134 | 恒流放电 | 01:35:05 | 16:49:51 | -1.0007 | 3.1479 | 1.5858 | 5.1015 | 2025-02-25 08:08:49 | -3.15
12135 | 恒流放电 | 01:35:10 | 16:49:56 | -1.0007 | 3.1474 | 1.5871 | 5.1058 | 2025-02-25 08:08:54 | -3.1495
12136 | 恒流放电 | 01:35:15 | 16:50:01 | -1.0006 | 3.1473 | 1.5885 | 5.1102 | 2025-02-25 08:08:59 | -3.1493
12137 | 恒流放电 | 01:35:20 | 16:50:06 | -1.0006 | 3.1468 | 1.5899 | 5.1146 | 2025-02-25 08:09:04 | -3.1488
12138 | 恒流放电 | 01:35:25 | 16:50:11 | -1.0007 | 3.1466 | 1.5913 | 5.119 | 2025-02-25 08:09:09 | -3.1487
12139 | 恒流放电 | 01:35:30 | 16:50:16 | -1.0006 | 3.1463 | 1.5927 | 5.1233 | 2025-02-25 08:09:14 | -3.1483
12140 | 恒流放电 | 01:35:35 | 16:50:21 | -1.0006 | 3.1459 | 1.5941 | 5.1277 | 2025-02-25 08:09:19 | -3.1477
12141 | 恒流放电 | 01:35:40 | 16:50:26 | -1.0007 | 3.1456 | 1.5955 | 5.1321 | 2025-02-25 08:09:24 | -3.1478
12142 | 恒流放电 | 01:35:45 | 16:50:31 | -1.0006 | 3.1452 | 1.5969 | 5.1365 | 2025-02-25 08:09:29 | -3.1472
12143 | 恒流放电 | 01:35:50 | 16:50:36 | -1.0007 | 3.145 | 1.5983 | 5.1408 | 2025-02-25 08:09:34 | -3.1471
12144 | 恒流放电 | 01:35:55 | 16:50:41 | -1.0006 | 3.1447 | 1.5997 | 5.1452 | 2025-02-25 08:09:39 | -3.1467
12145 | 恒流放电 | 01:36:00 | 16:50:46 | -1.0007 | 3.1441 | 1.601 | 5.1496 | 2025-02-25 08:09:44 | -3.1462
12146 | 恒流放电 | 01:36:05 | 16:50:51 | -1.0007 | 3.1437 | 1.6024 | 5.1539 | 2025-02-25 08:09:49 | -3.1458
12147 | 恒流放电 | 01:36:10 | 16:50:56 | -1.0006 | 3.1436 | 1.6038 | 5.1583 | 2025-02-25 08:09:54 | -3.1455
12148 | 恒流放电 | 01:36:15 | 16:51:01 | -1.0007 | 3.1433 | 1.6052 | 5.1627 | 2025-02-25 08:09:59 | -3.1454
12149 | 恒流放电 | 01:36:20 | 16:51:06 | -1.0007 | 3.1428 | 1.6066 | 5.167 | 2025-02-25 08:10:04 | -3.1449
12150 | 恒流放电 | 01:36:25 | 16:51:11 | -1.0006 | 3.1424 | 1.608 | 5.1714 | 2025-02-25 08:10:09 | -3.1444
12151 | 恒流放电 | 01:36:30 | 16:51:16 | -1.0007 | 3.1423 | 1.6094 | 5.1758 | 2025-02-25 08:10:14 | -3.1444
12152 | 恒流放电 | 01:36:35 | 16:51:21 | -1.0006 | 3.142 | 1.6108 | 5.1801 | 2025-02-25 08:10:19 | -3.144
12153 | 恒流放电 | 01:36:40 | 16:51:26 | -1.0006 | 3.1415 | 1.6122 | 5.1845 | 2025-02-25 08:10:24 | -3.1433
12154 | 恒流放电 | 01:36:45 | 16:51:31 | -1.0007 | 3.1412 | 1.6135 | 5.1889 | 2025-02-25 08:10:29 | -3.1434
12155 | 恒流放电 | 01:36:50 | 16:51:36 | -1.0007 | 3.1408 | 1.6149 | 5.1932 | 2025-02-25 08:10:34 | -3.1428
12156 | 恒流放电 | 01:36:55 | 16:51:41 | -1.0007 | 3.1404 | 1.6163 | 5.1976 | 2025-02-25 08:10:39 | -3.1425
12157 | 恒流放电 | 01:37:00 | 16:51:46 | -1.0006 | 3.14 | 1.6177 | 5.202 | 2025-02-25 08:10:44 | -3.142
12158 | 恒流放电 | 01:37:05 | 16:51:51 | -1.0007 | 3.1397 | 1.6191 | 5.2063 | 2025-02-25 08:10:49 | -3.1418
12159 | 恒流放电 | 01:37:10 | 16:51:56 | -1.0007 | 3.1391 | 1.6205 | 5.2107 | 2025-02-25 08:10:54 | -3.1412
12160 | 恒流放电 | 01:37:15 | 16:52:01 | -1.0006 | 3.139 | 1.6219 | 5.2151 | 2025-02-25 08:10:59 | -3.1408
12161 | 恒流放电 | 01:37:20 | 16:52:06 | -1.0007 | 3.1385 | 1.6233 | 5.2194 | 2025-02-25 08:11:04 | -3.1406
12162 | 恒流放电 | 01:37:25 | 16:52:11 | -1.0007 | 3.1382 | 1.6247 | 5.2238 | 2025-02-25 08:11:09 | -3.1402
12163 | 恒流放电 | 01:37:30 | 16:52:16 | -1.0006 | 3.138 | 1.6261 | 5.2281 | 2025-02-25 08:11:14 | -3.14
12164 | 恒流放电 | 01:37:35 | 16:52:21 | -1.0007 | 3.1376 | 1.6274 | 5.2325 | 2025-02-25 08:11:19 | -3.1397
12165 | 恒流放电 | 01:37:40 | 16:52:26 | -1.0006 | 3.1369 | 1.6288 | 5.2369 | 2025-02-25 08:11:24 | -3.1386
12166 | 恒流放电 | 01:37:45 | 16:52:31 | -1.0006 | 3.1367 | 1.6302 | 5.2412 | 2025-02-25 08:11:29 | -3.1387
12167 | 恒流放电 | 01:37:50 | 16:52:36 | -1.0006 | 3.1363 | 1.6316 | 5.2456 | 2025-02-25 08:11:34 | -3.1383
12168 | 恒流放电 | 01:37:55 | 16:52:41 | -1.0007 | 3.1359 | 1.633 | 5.2499 | 2025-02-25 08:11:39 | -3.1381
12169 | 恒流放电 | 01:38:00 | 16:52:46 | -1.0007 | 3.1355 | 1.6344 | 5.2543 | 2025-02-25 08:11:44 | -3.1376
12170 | 恒流放电 | 01:38:05 | 16:52:51 | -1.0007 | 3.1351 | 1.6358 | 5.2587 | 2025-02-25 08:11:49 | -3.1374
12171 | 恒流放电 | 01:38:10 | 16:52:56 | -1.0008 | 3.1348 | 1.6372 | 5.263 | 2025-02-25 08:11:54 | -3.1373
12172 | 恒流放电 | 01:38:15 | 16:53:01 | -1.0005 | 3.1343 | 1.6386 | 5.2674 | 2025-02-25 08:11:59 | -3.1359
12173 | 恒流放电 | 01:38:20 | 16:53:06 | -1.0005 | 3.1339 | 1.64 | 5.2717 | 2025-02-25 08:12:04 | -3.1355
12174 | 恒流放电 | 01:38:25 | 16:53:11 | -1.0006 | 3.1335 | 1.6413 | 5.2761 | 2025-02-25 08:12:09 | -3.1354
12175 | 恒流放电 | 01:38:30 | 16:53:16 | -1.0006 | 3.1329 | 1.6427 | 5.2804 | 2025-02-25 08:12:14 | -3.1349
12176 | 恒流放电 | 01:38:35 | 16:53:21 | -1.0007 | 3.1325 | 1.6441 | 5.2848 | 2025-02-25 08:12:19 | -3.1348
12177 | 恒流放电 | 01:38:40 | 16:53:26 | -1.0006 | 3.1324 | 1.6455 | 5.2891 | 2025-02-25 08:12:24 | -3.1343
12178 | 恒流放电 | 01:38:45 | 16:53:31 | -1.0006 | 3.1319 | 1.6469 | 5.2935 | 2025-02-25 08:12:29 | -3.1339
12179 | 恒流放电 | 01:38:50 | 16:53:36 | -1.0006 | 3.1315 | 1.6483 | 5.2979 | 2025-02-25 08:12:34 | -3.1334
12180 | 恒流放电 | 01:38:55 | 16:53:41 | -1.0006 | 3.1311 | 1.6497 | 5.3022 | 2025-02-25 08:12:39 | -3.133
12181 | 恒流放电 | 01:39:00 | 16:53:46 | -1.0006 | 3.1308 | 1.6511 | 5.3066 | 2025-02-25 08:12:44 | -3.1327
12182 | 恒流放电 | 01:39:05 | 16:53:51 | -1.0007 | 3.1304 | 1.6525 | 5.3109 | 2025-02-25 08:12:49 | -3.1327
12183 | 恒流放电 | 01:39:10 | 16:53:56 | -1.0006 | 3.1298 | 1.6539 | 5.3153 | 2025-02-25 08:12:54 | -3.1318
12184 | 恒流放电 | 01:39:15 | 16:54:01 | -1.0006 | 3.1296 | 1.6552 | 5.3196 | 2025-02-25 08:12:59 | -3.1315
12185 | 恒流放电 | 01:39:20 | 16:54:06 | -1.0006 | 3.129 | 1.6566 | 5.324 | 2025-02-25 08:13:04 | -3.131
12186 | 恒流放电 | 01:39:25 | 16:54:11 | -1.0006 | 3.1288 | 1.658 | 5.3283 | 2025-02-25 08:13:09 | -3.1307
12187 | 恒流放电 | 01:39:30 | 16:54:16 | -1.0007 | 3.1284 | 1.6594 | 5.3326 | 2025-02-25 08:13:14 | -3.1306
12188 | 恒流放电 | 01:39:35 | 16:54:21 | -1.0007 | 3.1279 | 1.6608 | 5.337 | 2025-02-25 08:13:19 | -3.1301
12189 | 恒流放电 | 01:39:40 | 16:54:26 | -1.0006 | 3.1274 | 1.6622 | 5.3413 | 2025-02-25 08:13:24 | -3.1294
12190 | 恒流放电 | 01:39:45 | 16:54:31 | -1.0006 | 3.1273 | 1.6636 | 5.3457 | 2025-02-25 08:13:29 | -3.1293
12191 | 恒流放电 | 01:39:50 | 16:54:36 | -1.0006 | 3.1267 | 1.665 | 5.35 | 2025-02-25 08:13:34 | -3.1285
12192 | 恒流放电 | 01:39:55 | 16:54:41 | -1.0006 | 3.1264 | 1.6664 | 5.3544 | 2025-02-25 08:13:39 | -3.1283
12193 | 恒流放电 | 01:40:00 | 16:54:46 | -1.0006 | 3.126 | 1.6678 | 5.3587 | 2025-02-25 08:13:44 | -3.128
12194 | 恒流放电 | 01:40:05 | 16:54:51 | -1.0006 | 3.1256 | 1.6691 | 5.3631 | 2025-02-25 08:13:49 | -3.1276
12195 | 恒流放电 | 01:40:10 | 16:54:56 | -1.0006 | 3.1254 | 1.6705 | 5.3674 | 2025-02-25 08:13:54 | -3.1273
12196 | 恒流放电 | 01:40:15 | 16:55:01 | -1.0006 | 3.1249 | 1.6719 | 5.3718 | 2025-02-25 08:13:59 | -3.1269
12197 | 恒流放电 | 01:40:20 | 16:55:06 | -1.0008 | 3.1245 | 1.6733 | 5.3761 | 2025-02-25 08:14:04 | -3.1269
12198 | 恒流放电 | 01:40:25 | 16:55:11 | -1.0007 | 3.124 | 1.6747 | 5.3804 | 2025-02-25 08:14:09 | -3.1263
12199 | 恒流放电 | 01:40:30 | 16:55:16 | -1.0005 | 3.1236 | 1.6761 | 5.3848 | 2025-02-25 08:14:14 | -3.1252
12200 | 恒流放电 | 01:40:35 | 16:55:21 | -1.0007 | 3.1232 | 1.6775 | 5.3891 | 2025-02-25 08:14:19 | -3.1253
12201 | 恒流放电 | 01:40:40 | 16:55:26 | -1.0006 | 3.1227 | 1.6789 | 5.3935 | 2025-02-25 08:14:24 | -3.1246
12202 | 恒流放电 | 01:40:45 | 16:55:31 | -1.0007 | 3.1224 | 1.6803 | 5.3978 | 2025-02-25 08:14:29 | -3.1246
12203 | 恒流放电 | 01:40:50 | 16:55:36 | -1.0006 | 3.1221 | 1.6816 | 5.4021 | 2025-02-25 08:14:34 | -3.124
12204 | 恒流放电 | 01:40:55 | 16:55:41 | -1.0006 | 3.1216 | 1.683 | 5.4065 | 2025-02-25 08:14:39 | -3.1236
12205 | 恒流放电 | 01:41:00 | 16:55:46 | -1.0007 | 3.1211 | 1.6844 | 5.4108 | 2025-02-25 08:14:44 | -3.1232
12206 | 恒流放电 | 01:41:05 | 16:55:51 | -1.0007 | 3.1209 | 1.6858 | 5.4152 | 2025-02-25 08:14:49 | -3.1231
12207 | 恒流放电 | 01:41:10 | 16:55:56 | -1.0007 | 3.1204 | 1.6872 | 5.4195 | 2025-02-25 08:14:54 | -3.1226
12208 | 恒流放电 | 01:41:15 | 16:56:01 | -1.0006 | 3.12 | 1.6886 | 5.4238 | 2025-02-25 08:14:59 | -3.1219
12209 | 恒流放电 | 01:41:20 | 16:56:06 | -1.0006 | 3.1195 | 1.69 | 5.4282 | 2025-02-25 08:15:04 | -3.1214
12210 | 恒流放电 | 01:41:25 | 16:56:11 | -1.0007 | 3.1191 | 1.6914 | 5.4325 | 2025-02-25 08:15:09 | -3.1211
12211 | 恒流放电 | 01:41:30 | 16:56:16 | -1.0006 | 3.1188 | 1.6928 | 5.4368 | 2025-02-25 08:15:14 | -3.1207
12212 | 恒流放电 | 01:41:35 | 16:56:21 | -1.0007 | 3.1183 | 1.6942 | 5.4412 | 2025-02-25 08:15:19 | -3.1205
12213 | 恒流放电 | 01:41:40 | 16:56:26 | -1.0007 | 3.1179 | 1.6955 | 5.4455 | 2025-02-25 08:15:24 | -3.12
12214 | 恒流放电 | 01:41:45 | 16:56:31 | -1.0006 | 3.1176 | 1.6969 | 5.4498 | 2025-02-25 08:15:29 | -3.1195
12215 | 恒流放电 | 01:41:50 | 16:56:36 | -1.0006 | 3.1171 | 1.6983 | 5.4542 | 2025-02-25 08:15:34 | -3.1188
12216 | 恒流放电 | 01:41:55 | 16:56:41 | -1.0006 | 3.1167 | 1.6997 | 5.4585 | 2025-02-25 08:15:39 | -3.1186
12217 | 恒流放电 | 01:42:00 | 16:56:46 | -1.0008 | 3.1162 | 1.7011 | 5.4628 | 2025-02-25 08:15:44 | -3.1187
12218 | 恒流放电 | 01:42:05 | 16:56:51 | -1.0007 | 3.116 | 1.7025 | 5.4672 | 2025-02-25 08:15:49 | -3.1181
12219 | 恒流放电 | 01:42:10 | 16:56:56 | -1.0006 | 3.1155 | 1.7039 | 5.4715 | 2025-02-25 08:15:54 | -3.1174
12220 | 恒流放电 | 01:42:15 | 16:57:01 | -1.0007 | 3.1153 | 1.7053 | 5.4758 | 2025-02-25 08:15:59 | -3.1176
12221 | 恒流放电 | 01:42:20 | 16:57:06 | -1.0006 | 3.1149 | 1.7067 | 5.4802 | 2025-02-25 08:16:04 | -3.1168
12222 | 恒流放电 | 01:42:25 | 16:57:11 | -1.0007 | 3.1143 | 1.7081 | 5.4845 | 2025-02-25 08:16:09 | -3.1164
12223 | 恒流放电 | 01:42:30 | 16:57:16 | -1.0006 | 3.1141 | 1.7094 | 5.4888 | 2025-02-25 08:16:14 | -3.1161
12224 | 恒流放电 | 01:42:35 | 16:57:21 | -1.0006 | 3.1137 | 1.7108 | 5.4931 | 2025-02-25 08:16:19 | -3.1157
12225 | 恒流放电 | 01:42:40 | 16:57:26 | -1.0007 | 3.1132 | 1.7122 | 5.4975 | 2025-02-25 08:16:24 | -3.1154
12226 | 恒流放电 | 01:42:45 | 16:57:31 | -1.0007 | 3.1129 | 1.7136 | 5.5018 | 2025-02-25 08:16:29 | -3.1151
12227 | 恒流放电 | 01:42:50 | 16:57:36 | -1.0006 | 3.1125 | 1.715 | 5.5061 | 2025-02-25 08:16:34 | -3.1144
12228 | 恒流放电 | 01:42:55 | 16:57:41 | -1.0006 | 3.1121 | 1.7164 | 5.5104 | 2025-02-25 08:16:39 | -3.1141
12229 | 恒流放电 | 01:43:00 | 16:57:46 | -1.0006 | 3.1119 | 1.7178 | 5.5148 | 2025-02-25 08:16:44 | -3.1137
12230 | 恒流放电 | 01:43:05 | 16:57:51 | -1.0007 | 3.1114 | 1.7192 | 5.5191 | 2025-02-25 08:16:49 | -3.1134
12231 | 恒流放电 | 01:43:10 | 16:57:56 | -1.0006 | 3.1109 | 1.7206 | 5.5234 | 2025-02-25 08:16:54 | -3.1128
12232 | 恒流放电 | 01:43:15 | 16:58:01 | -1.0007 | 3.1106 | 1.722 | 5.5277 | 2025-02-25 08:16:59 | -3.1127
12233 | 恒流放电 | 01:43:20 | 16:58:06 | -1.0006 | 3.1101 | 1.7233 | 5.5321 | 2025-02-25 08:17:04 | -3.112
12234 | 恒流放电 | 01:43:25 | 16:58:11 | -1.0006 | 3.11 | 1.7247 | 5.5364 | 2025-02-25 08:17:09 | -3.1119
12235 | 恒流放电 | 01:43:30 | 16:58:16 | -1.0007 | 3.1094 | 1.7261 | 5.5407 | 2025-02-25 08:17:14 | -3.1115
12236 | 恒流放电 | 01:43:35 | 16:58:21 | -1.0007 | 3.1091 | 1.7275 | 5.545 | 2025-02-25 08:17:19 | -3.1112
12237 | 恒流放电 | 01:43:40 | 16:58:26 | -1.0007 | 3.1088 | 1.7289 | 5.5493 | 2025-02-25 08:17:24 | -3.1109
12238 | 恒流放电 | 01:43:45 | 16:58:31 | -1.0007 | 3.1083 | 1.7303 | 5.5537 | 2025-02-25 08:17:29 | -3.1104
12239 | 恒流放电 | 01:43:50 | 16:58:36 | -1.0006 | 3.1079 | 1.7317 | 5.558 | 2025-02-25 08:17:34 | -3.1099
12240 | 恒流放电 | 01:43:55 | 16:58:41 | -1.0007 | 3.1074 | 1.7331 | 5.5623 | 2025-02-25 08:17:39 | -3.1096
12241 | 恒流放电 | 01:44:00 | 16:58:46 | -1.0006 | 3.1074 | 1.7345 | 5.5666 | 2025-02-25 08:17:44 | -3.1094
12242 | 恒流放电 | 01:44:05 | 16:58:51 | -1.0007 | 3.1068 | 1.7359 | 5.5709 | 2025-02-25 08:17:49 | -3.109
12243 | 恒流放电 | 01:44:10 | 16:58:56 | -1.0006 | 3.1065 | 1.7372 | 5.5753 | 2025-02-25 08:17:54 | -3.1084
12244 | 恒流放电 | 01:44:15 | 16:59:01 | -1.0006 | 3.1061 | 1.7386 | 5.5796 | 2025-02-25 08:17:59 | -3.1078
12245 | 恒流放电 | 01:44:20 | 16:59:06 | -1.0007 | 3.1057 | 1.74 | 5.5839 | 2025-02-25 08:18:04 | -3.1078
12246 | 恒流放电 | 01:44:25 | 16:59:11 | -1.0006 | 3.1053 | 1.7414 | 5.5882 | 2025-02-25 08:18:09 | -3.1073
12247 | 恒流放电 | 01:44:30 | 16:59:16 | -1.0007 | 3.1049 | 1.7428 | 5.5925 | 2025-02-25 08:18:14 | -3.1071
12248 | 恒流放电 | 01:44:35 | 16:59:21 | -1.0006 | 3.1047 | 1.7442 | 5.5968 | 2025-02-25 08:18:19 | -3.1065
12249 | 恒流放电 | 01:44:40 | 16:59:26 | -1.0006 | 3.1043 | 1.7456 | 5.6012 | 2025-02-25 08:18:24 | -3.1062
12250 | 恒流放电 | 01:44:45 | 16:59:31 | -1.0007 | 3.104 | 1.747 | 5.6055 | 2025-02-25 08:18:29 | -3.1061
12251 | 恒流放电 | 01:44:50 | 16:59:36 | -1.0006 | 3.1034 | 1.7484 | 5.6098 | 2025-02-25 08:18:34 | -3.1052
12252 | 恒流放电 | 01:44:55 | 16:59:41 | -1.0007 | 3.1032 | 1.7497 | 5.6141 | 2025-02-25 08:18:39 | -3.1054
12253 | 恒流放电 | 01:45:00 | 16:59:46 | -1.0006 | 3.1028 | 1.7511 | 5.6184 | 2025-02-25 08:18:44 | -3.1047
12254 | 恒流放电 | 01:45:05 | 16:59:51 | -1.0006 | 3.1022 | 1.7525 | 5.6227 | 2025-02-25 08:18:49 | -3.1041
12255 | 恒流放电 | 01:45:10 | 16:59:56 | -1.0007 | 3.102 | 1.7539 | 5.627 | 2025-02-25 08:18:54 | -3.1042
12256 | 恒流放电 | 01:45:15 | 17:00:01 | -1.0006 | 3.1018 | 1.7553 | 5.6313 | 2025-02-25 08:18:59 | -3.1038
12257 | 恒流放电 | 01:45:20 | 17:00:06 | -1.0007 | 3.1013 | 1.7567 | 5.6357 | 2025-02-25 08:19:04 | -3.1033
12258 | 恒流放电 | 01:45:25 | 17:00:11 | -1.0006 | 3.1009 | 1.7581 | 5.64 | 2025-02-25 08:19:09 | -3.1029
12259 | 恒流放电 | 01:45:30 | 17:00:16 | -1.0006 | 3.1005 | 1.7595 | 5.6443 | 2025-02-25 08:19:14 | -3.1024
12260 | 恒流放电 | 01:45:35 | 17:00:21 | -1.0006 | 3.1 | 1.7609 | 5.6486 | 2025-02-25 08:19:19 | -3.1019
12261 | 恒流放电 | 01:45:40 | 17:00:26 | -1.0007 | 3.0995 | 1.7623 | 5.6529 | 2025-02-25 08:19:24 | -3.1017
12262 | 恒流放电 | 01:45:45 | 17:00:31 | -1.0006 | 3.0992 | 1.7636 | 5.6572 | 2025-02-25 08:19:29 | -3.1012
12263 | 恒流放电 | 01:45:50 | 17:00:36 | -1.0006 | 3.0989 | 1.765 | 5.6615 | 2025-02-25 08:19:34 | -3.1008
12264 | 恒流放电 | 01:45:55 | 17:00:41 | -1.0007 | 3.0984 | 1.7664 | 5.6658 | 2025-02-25 08:19:39 | -3.1005
12265 | 恒流放电 | 01:46:00 | 17:00:46 | -1.0006 | 3.0981 | 1.7678 | 5.6701 | 2025-02-25 08:19:44 | -3.1
12266 | 恒流放电 | 01:46:05 | 17:00:51 | -1.0006 | 3.0977 | 1.7692 | 5.6744 | 2025-02-25 08:19:49 | -3.0996
12267 | 恒流放电 | 01:46:10 | 17:00:56 | -1.0007 | 3.0971 | 1.7706 | 5.6787 | 2025-02-25 08:19:54 | -3.0991
12268 | 恒流放电 | 01:46:15 | 17:01:01 | -1.0006 | 3.0967 | 1.772 | 5.683 | 2025-02-25 08:19:59 | -3.0987
12269 | 恒流放电 | 01:46:20 | 17:01:06 | -1.0006 | 3.0964 | 1.7734 | 5.6873 | 2025-02-25 08:20:04 | -3.0984
12270 | 恒流放电 | 01:46:25 | 17:01:11 | -1.0007 | 3.096 | 1.7748 | 5.6916 | 2025-02-25 08:20:09 | -3.0981
12271 | 恒流放电 | 01:46:30 | 17:01:16 | -1.0006 | 3.0956 | 1.7762 | 5.6959 | 2025-02-25 08:20:14 | -3.0975
12272 | 恒流放电 | 01:46:35 | 17:01:21 | -1.0007 | 3.095 | 1.7775 | 5.7002 | 2025-02-25 08:20:19 | -3.0972
12273 | 恒流放电 | 01:46:40 | 17:01:26 | -1.0006 | 3.0946 | 1.7789 | 5.7045 | 2025-02-25 08:20:24 | -3.0966
12274 | 恒流放电 | 01:46:45 | 17:01:31 | -1.0007 | 3.0942 | 1.7803 | 5.7088 | 2025-02-25 08:20:29 | -3.0964
12275 | 恒流放电 | 01:46:50 | 17:01:36 | -1.0008 | 3.0935 | 1.7817 | 5.7131 | 2025-02-25 08:20:34 | -3.0959
12276 | 恒流放电 | 01:46:55 | 17:01:41 | -1.0006 | 3.0932 | 1.7831 | 5.7174 | 2025-02-25 08:20:39 | -3.095
12277 | 恒流放电 | 01:47:00 | 17:01:46 | -1.0006 | 3.0927 | 1.7845 | 5.7217 | 2025-02-25 08:20:44 | -3.0946
12278 | 恒流放电 | 01:47:05 | 17:01:51 | -1.0006 | 3.0921 | 1.7859 | 5.726 | 2025-02-25 08:20:49 | -3.094
12279 | 恒流放电 | 01:47:10 | 17:01:56 | -1.0007 | 3.0919 | 1.7873 | 5.7303 | 2025-02-25 08:20:54 | -3.0939
12280 | 恒流放电 | 01:47:15 | 17:02:01 | -1.0006 | 3.0913 | 1.7887 | 5.7346 | 2025-02-25 08:20:59 | -3.0933
12281 | 恒流放电 | 01:47:20 | 17:02:06 | -1.0006 | 3.0908 | 1.7901 | 5.7389 | 2025-02-25 08:21:04 | -3.0926
12282 | 恒流放电 | 01:47:25 | 17:02:11 | -1.0006 | 3.0904 | 1.7914 | 5.7432 | 2025-02-25 08:21:09 | -3.0922
12283 | 恒流放电 | 01:47:30 | 17:02:16 | -1.0006 | 3.0899 | 1.7928 | 5.7475 | 2025-02-25 08:21:14 | -3.0918
12284 | 恒流放电 | 01:47:35 | 17:02:21 | -1.0007 | 3.0893 | 1.7942 | 5.7518 | 2025-02-25 08:21:19 | -3.0915
12285 | 恒流放电 | 01:47:40 | 17:02:26 | -1.0007 | 3.0888 | 1.7956 | 5.7561 | 2025-02-25 08:21:24 | -3.0908
12286 | 恒流放电 | 01:47:45 | 17:02:31 | -1.0007 | 3.0882 | 1.797 | 5.7604 | 2025-02-25 08:21:29 | -3.0905
12287 | 恒流放电 | 01:47:50 | 17:02:36 | -1.0007 | 3.0877 | 1.7984 | 5.7647 | 2025-02-25 08:21:34 | -3.0897
12288 | 恒流放电 | 01:47:55 | 17:02:41 | -1.0007 | 3.0871 | 1.7998 | 5.769 | 2025-02-25 08:21:39 | -3.0891
12289 | 恒流放电 | 01:48:00 | 17:02:46 | -1.0007 | 3.0866 | 1.8012 | 5.7733 | 2025-02-25 08:21:44 | -3.0888
12290 | 恒流放电 | 01:48:05 | 17:02:51 | -1.0007 | 3.086 | 1.8026 | 5.7776 | 2025-02-25 08:21:49 | -3.088
12291 | 恒流放电 | 01:48:10 | 17:02:56 | -1.0006 | 3.0856 | 1.804 | 5.7818 | 2025-02-25 08:21:54 | -3.0874
12292 | 恒流放电 | 01:48:15 | 17:03:01 | -1.0006 | 3.0849 | 1.8053 | 5.7861 | 2025-02-25 08:21:59 | -3.0868
12293 | 恒流放电 | 01:48:20 | 17:03:06 | -1.0006 | 3.0842 | 1.8067 | 5.7904 | 2025-02-25 08:22:04 | -3.0859
12294 | 恒流放电 | 01:48:25 | 17:03:11 | -1.0006 | 3.0836 | 1.8081 | 5.7947 | 2025-02-25 08:22:09 | -3.0856
12295 | 恒流放电 | 01:48:30 | 17:03:16 | -1.0007 | 3.0831 | 1.8095 | 5.799 | 2025-02-25 08:22:14 | -3.0852
12296 | 恒流放电 | 01:48:35 | 17:03:21 | -1.0008 | 3.0825 | 1.8109 | 5.8033 | 2025-02-25 08:22:19 | -3.0849
12297 | 恒流放电 | 01:48:40 | 17:03:26 | -1.0006 | 3.0817 | 1.8123 | 5.8076 | 2025-02-25 08:22:24 | -3.0837
12298 | 恒流放电 | 01:48:45 | 17:03:31 | -1.0006 | 3.0812 | 1.8137 | 5.8118 | 2025-02-25 08:22:29 | -3.0831
12299 | 恒流放电 | 01:48:50 | 17:03:36 | -1.0006 | 3.0804 | 1.8151 | 5.8161 | 2025-02-25 08:22:34 | -3.0824
12300 | 恒流放电 | 01:48:55 | 17:03:41 | -1.0007 | 3.0799 | 1.8165 | 5.8204 | 2025-02-25 08:22:39 | -3.082
12301 | 恒流放电 | 01:49:00 | 17:03:46 | -1.0007 | 3.0788 | 1.8178 | 5.8247 | 2025-02-25 08:22:44 | -3.081
12302 | 恒流放电 | 01:49:05 | 17:03:51 | -1.0006 | 3.0784 | 1.8192 | 5.829 | 2025-02-25 08:22:49 | -3.0803
12303 | 恒流放电 | 01:49:10 | 17:03:56 | -1.0007 | 3.0775 | 1.8206 | 5.8332 | 2025-02-25 08:22:54 | -3.0797
12304 | 恒流放电 | 01:49:15 | 17:04:01 | -1.0007 | 3.077 | 1.822 | 5.8375 | 2025-02-25 08:22:59 | -3.0791
12305 | 恒流放电 | 01:49:20 | 17:04:06 | -1.0007 | 3.0761 | 1.8234 | 5.8418 | 2025-02-25 08:23:04 | -3.0783
12306 | 恒流放电 | 01:49:25 | 17:04:11 | -1.0007 | 3.0753 | 1.8248 | 5.8461 | 2025-02-25 08:23:09 | -3.0774
12307 | 恒流放电 | 01:49:30 | 17:04:16 | -1.0007 | 3.0746 | 1.8262 | 5.8503 | 2025-02-25 08:23:14 | -3.0766
12308 | 恒流放电 | 01:49:35 | 17:04:21 | -1.0006 | 3.0736 | 1.8276 | 5.8546 | 2025-02-25 08:23:19 | -3.0756
12309 | 恒流放电 | 01:49:40 | 17:04:26 | -1.0006 | 3.0729 | 1.829 | 5.8589 | 2025-02-25 08:23:24 | -3.0746
12310 | 恒流放电 | 01:49:45 | 17:04:31 | -1.0007 | 3.0722 | 1.8304 | 5.8632 | 2025-02-25 08:23:29 | -3.0744
12311 | 恒流放电 | 01:49:50 | 17:04:36 | -1.0006 | 3.0712 | 1.8317 | 5.8674 | 2025-02-25 08:23:34 | -3.0732
12312 | 恒流放电 | 01:49:55 | 17:04:41 | -1.0007 | 3.0706 | 1.8331 | 5.8717 | 2025-02-25 08:23:39 | -3.0727
12313 | 恒流放电 | 01:50:00 | 17:04:46 | -1.0006 | 3.0695 | 1.8345 | 5.876 | 2025-02-25 08:23:44 | -3.0712
12314 | 恒流放电 | 01:50:05 | 17:04:51 | -1.0007 | 3.0687 | 1.8359 | 5.8802 | 2025-02-25 08:23:49 | -3.0707
12315 | 恒流放电 | 01:50:10 | 17:04:56 | -1.0007 | 3.0674 | 1.8373 | 5.8845 | 2025-02-25 08:23:54 | -3.0695
12316 | 恒流放电 | 01:50:15 | 17:05:01 | -1.0007 | 3.0666 | 1.8387 | 5.8887 | 2025-02-25 08:23:59 | -3.0687
12317 | 恒流放电 | 01:50:20 | 17:05:06 | -1.0006 | 3.0656 | 1.8401 | 5.893 | 2025-02-25 08:24:04 | -3.0674
12318 | 恒流放电 | 01:50:25 | 17:05:11 | -1.0007 | 3.0647 | 1.8415 | 5.8973 | 2025-02-25 08:24:09 | -3.0667
12319 | 恒流放电 | 01:50:30 | 17:05:16 | -1.0007 | 3.0638 | 1.8429 | 5.9015 | 2025-02-25 08:24:14 | -3.0661
12320 | 恒流放电 | 01:50:35 | 17:05:21 | -1.0006 | 3.0625 | 1.8443 | 5.9058 | 2025-02-25 08:24:19 | -3.0645
12321 | 恒流放电 | 01:50:40 | 17:05:26 | -1.0006 | 3.0615 | 1.8456 | 5.91 | 2025-02-25 08:24:24 | -3.0635
12322 | 恒流放电 | 01:50:45 | 17:05:31 | -1.0007 | 3.0604 | 1.847 | 5.9143 | 2025-02-25 08:24:29 | -3.0625
12323 | 恒流放电 | 01:50:50 | 17:05:36 | -1.0006 | 3.0593 | 1.8484 | 5.9185 | 2025-02-25 08:24:34 | -3.0612
12324 | 恒流放电 | 01:50:55 | 17:05:41 | -1.0007 | 3.0583 | 1.8498 | 5.9228 | 2025-02-25 08:24:39 | -3.0603
12325 | 恒流放电 | 01:51:00 | 17:05:46 | -1.0007 | 3.057 | 1.8512 | 5.927 | 2025-02-25 08:24:44 | -3.0592
12326 | 恒流放电 | 01:51:05 | 17:05:51 | -1.0006 | 3.0557 | 1.8526 | 5.9313 | 2025-02-25 08:24:49 | -3.0576
12327 | 恒流放电 | 01:51:10 | 17:05:56 | -1.0007 | 3.0545 | 1.854 | 5.9355 | 2025-02-25 08:24:54 | -3.0565
12328 | 恒流放电 | 01:51:15 | 17:06:01 | -1.0007 | 3.0534 | 1.8554 | 5.9398 | 2025-02-25 08:24:59 | -3.0555
12329 | 恒流放电 | 01:51:20 | 17:06:06 | -1.0006 | 3.0522 | 1.8568 | 5.944 | 2025-02-25 08:25:04 | -3.0542
12330 | 恒流放电 | 01:51:25 | 17:06:11 | -1.0006 | 3.0506 | 1.8582 | 5.9483 | 2025-02-25 08:25:09 | -3.0526
12331 | 恒流放电 | 01:51:30 | 17:06:16 | -1.0007 | 3.0493 | 1.8595 | 5.9525 | 2025-02-25 08:25:14 | -3.0515
12332 | 恒流放电 | 01:51:35 | 17:06:21 | -1.0006 | 3.0479 | 1.8609 | 5.9567 | 2025-02-25 08:25:19 | -3.0497
12333 | 恒流放电 | 01:51:40 | 17:06:26 | -1.0006 | 3.0465 | 1.8623 | 5.961 | 2025-02-25 08:25:24 | -3.0484
12334 | 恒流放电 | 01:51:45 | 17:06:31 | -1.0006 | 3.045 | 1.8637 | 5.9652 | 2025-02-25 08:25:29 | -3.0468
12335 | 恒流放电 | 01:51:50 | 17:06:36 | -1.0007 | 3.0434 | 1.8651 | 5.9694 | 2025-02-25 08:25:34 | -3.0455
12336 | 恒流放电 | 01:51:55 | 17:06:41 | -1.0006 | 3.0421 | 1.8665 | 5.9737 | 2025-02-25 08:25:39 | -3.0439
12337 | 恒流放电 | 01:52:00 | 17:06:46 | -1.0007 | 3.0404 | 1.8679 | 5.9779 | 2025-02-25 08:25:44 | -3.0426
12338 | 恒流放电 | 01:52:05 | 17:06:51 | -1.0006 | 3.0386 | 1.8693 | 5.9821 | 2025-02-25 08:25:49 | -3.0405
12339 | 恒流放电 | 01:52:10 | 17:06:56 | -1.0006 | 3.0371 | 1.8707 | 5.9863 | 2025-02-25 08:25:54 | -3.039
12340 | 恒流放电 | 01:52:15 | 17:07:01 | -1.0007 | 3.0352 | 1.8721 | 5.9906 | 2025-02-25 08:25:59 | -3.0372
12341 | 恒流放电 | 01:52:20 | 17:07:06 | -1.0006 | 3.0335 | 1.8734 | 5.9948 | 2025-02-25 08:26:04 | -3.0354
12342 | 恒流放电 | 01:52:25 | 17:07:11 | -1.0008 | 3.0316 | 1.8748 | 5.999 | 2025-02-25 08:26:09 | -3.0339
12343 | 恒流放电 | 01:52:30 | 17:07:16 | -1.0007 | 3.0296 | 1.8762 | 6.0032 | 2025-02-25 08:26:14 | -3.0316
12344 | 恒流放电 | 01:52:35 | 17:07:21 | -1.0007 | 3.0277 | 1.8776 | 6.0074 | 2025-02-25 08:26:19 | -3.0297
12345 | 恒流放电 | 01:52:40 | 17:07:26 | -1.0006 | 3.0258 | 1.879 | 6.0116 | 2025-02-25 08:26:24 | -3.0276
12346 | 恒流放电 | 01:52:45 | 17:07:31 | -1.0006 | 3.0236 | 1.8804 | 6.0158 | 2025-02-25 08:26:29 | -3.0255
12347 | 恒流放电 | 01:52:50 | 17:07:36 | -1.0006 | 3.0215 | 1.8818 | 6.02 | 2025-02-25 08:26:34 | -3.0234
12348 | 恒流放电 | 01:52:55 | 17:07:41 | -1.0005 | 3.0193 | 1.8832 | 6.0242 | 2025-02-25 08:26:39 | -3.021
12349 | 恒流放电 | 01:53:00 | 17:07:46 | -1.0006 | 3.0169 | 1.8846 | 6.0284 | 2025-02-25 08:26:44 | -3.0187
12350 | 恒流放电 | 01:53:05 | 17:07:51 | -1.0006 | 3.0147 | 1.8859 | 6.0326 | 2025-02-25 08:26:49 | -3.0166
12351 | 恒流放电 | 01:53:10 | 17:07:56 | -1.0008 | 3.0123 | 1.8873 | 6.0368 | 2025-02-25 08:26:54 | -3.0147
12352 | 恒流放电 | 01:53:15 | 17:08:01 | -1.0006 | 3.0098 | 1.8887 | 6.041 | 2025-02-25 08:26:59 | -3.0116
12353 | 恒流放电 | 01:53:20 | 17:08:06 | -1.0007 | 3.0071 | 1.8901 | 6.0452 | 2025-02-25 08:27:04 | -3.0092
12354 | 恒流放电 | 01:53:25 | 17:08:11 | -1.0005 | 3.0045 | 1.8915 | 6.0493 | 2025-02-25 08:27:09 | -3.006
12355 | 恒流放电 | 01:53:30 | 17:08:16 | -1.0007 | 3.0019 | 1.8929 | 6.0535 | 2025-02-25 08:27:14 | -3.0039
12356 | 恒流放电 | 01:53:35 | 17:08:21 | -1.0006 | 2.999 | 1.8943 | 6.0577 | 2025-02-25 08:27:19 | -3.0008
12357 | 恒流放电 | 01:53:40 | 17:08:26 | -1.0007 | 2.9962 | 1.8957 | 6.0618 | 2025-02-25 08:27:24 | -2.9982
12358 | 恒流放电 | 01:53:45 | 17:08:31 | -1.0007 | 2.9934 | 1.8971 | 6.066 | 2025-02-25 08:27:29 | -2.9956
12359 | 恒流放电 | 01:53:50 | 17:08:36 | -1.0007 | 2.9902 | 1.8985 | 6.0702 | 2025-02-25 08:27:34 | -2.9924
12360 | 恒流放电 | 01:53:55 | 17:08:41 | -1.0007 | 2.987 | 1.8998 | 6.0743 | 2025-02-25 08:27:39 | -2.9891
12361 | 恒流放电 | 01:54:00 | 17:08:46 | -1.0006 | 2.9839 | 1.9012 | 6.0785 | 2025-02-25 08:27:44 | -2.9857
12362 | 恒流放电 | 01:54:05 | 17:08:51 | -1.0007 | 2.9807 | 1.9026 | 6.0826 | 2025-02-25 08:27:49 | -2.9827
12363 | 恒流放电 | 01:54:10 | 17:08:56 | -1.0007 | 2.9772 | 1.904 | 6.0868 | 2025-02-25 08:27:54 | -2.9792
12364 | 恒流放电 | 01:54:15 | 17:09:01 | -1.0007 | 2.9737 | 1.9054 | 6.0909 | 2025-02-25 08:27:59 | -2.9757
12365 | 恒流放电 | 01:54:20 | 17:09:06 | -1.0006 | 2.97 | 1.9068 | 6.095 | 2025-02-25 08:28:04 | -2.9718
12366 | 恒流放电 | 01:54:25 | 17:09:11 | -1.0006 | 2.9664 | 1.9082 | 6.0991 | 2025-02-25 08:28:09 | -2.9683
12367 | 恒流放电 | 01:54:30 | 17:09:16 | -1.0007 | 2.9623 | 1.9096 | 6.1033 | 2025-02-25 08:28:14 | -2.9643
12368 | 恒流放电 | 01:54:35 | 17:09:21 | -1.0006 | 2.9584 | 1.911 | 6.1074 | 2025-02-25 08:28:19 | -2.9603
12369 | 恒流放电 | 01:54:40 | 17:09:26 | -1.0005 | 2.9544 | 1.9124 | 6.1115 | 2025-02-25 08:28:24 | -2.956
12370 | 恒流放电 | 01:54:45 | 17:09:31 | -1.0006 | 2.95 | 1.9137 | 6.1156 | 2025-02-25 08:28:29 | -2.9517
12371 | 恒流放电 | 01:54:50 | 17:09:36 | -1.0007 | 2.9461 | 1.9151 | 6.1197 | 2025-02-25 08:28:34 | -2.9481
12372 | 恒流放电 | 01:54:55 | 17:09:41 | -1.0006 | 2.9416 | 1.9165 | 6.1238 | 2025-02-25 08:28:39 | -2.9434
12373 | 恒流放电 | 01:55:00 | 17:09:46 | -1.0007 | 2.937 | 1.9179 | 6.1279 | 2025-02-25 08:28:44 | -2.9392
12374 | 恒流放电 | 01:55:05 | 17:09:51 | -1.0006 | 2.9324 | 1.9193 | 6.1319 | 2025-02-25 08:28:49 | -2.9341
12375 | 恒流放电 | 01:55:10 | 17:09:56 | -1.0006 | 2.9274 | 1.9207 | 6.136 | 2025-02-25 08:28:54 | -2.9292
12376 | 恒流放电 | 01:55:15 | 17:10:01 | -1.0006 | 2.9226 | 1.9221 | 6.1401 | 2025-02-25 08:28:59 | -2.9244
12377 | 恒流放电 | 01:55:20 | 17:10:06 | -1.0007 | 2.9177 | 1.9235 | 6.1441 | 2025-02-25 08:29:04 | -2.9197
12378 | 恒流放电 | 01:55:25 | 17:10:11 | -1.0007 | 2.9125 | 1.9249 | 6.1482 | 2025-02-25 08:29:09 | -2.9146
12379 | 恒流放电 | 01:55:30 | 17:10:16 | -1.0007 | 2.9071 | 1.9263 | 6.1522 | 2025-02-25 08:29:14 | -2.9091
12380 | 恒流放电 | 01:55:35 | 17:10:21 | -1.0007 | 2.9017 | 1.9276 | 6.1563 | 2025-02-25 08:29:19 | -2.9036
12381 | 恒流放电 | 01:55:40 | 17:10:26 | -1.0006 | 2.8959 | 1.929 | 6.1603 | 2025-02-25 08:29:24 | -2.8977
12382 | 恒流放电 | 01:55:45 | 17:10:31 | -1.0008 | 2.8904 | 1.9304 | 6.1643 | 2025-02-25 08:29:29 | -2.8926
12383 | 恒流放电 | 01:55:50 | 17:10:36 | -1.0007 | 2.8843 | 1.9318 | 6.1683 | 2025-02-25 08:29:34 | -2.8863
12384 | 恒流放电 | 01:55:55 | 17:10:41 | -1.0007 | 2.8782 | 1.9332 | 6.1723 | 2025-02-25 08:29:39 | -2.8802
12385 | 恒流放电 | 01:56:00 | 17:10:46 | -1.0007 | 2.8721 | 1.9346 | 6.1763 | 2025-02-25 08:29:44 | -2.8741
12386 | 恒流放电 | 01:56:05 | 17:10:51 | -1.0006 | 2.8657 | 1.936 | 6.1803 | 2025-02-25 08:29:49 | -2.8674
12387 | 恒流放电 | 01:56:10 | 17:10:56 | -1.0006 | 2.8591 | 1.9374 | 6.1843 | 2025-02-25 08:29:54 | -2.8609
12388 | 恒流放电 | 01:56:15 | 17:11:01 | -1.0006 | 2.8525 | 1.9388 | 6.1883 | 2025-02-25 08:29:59 | -2.8541
12389 | 恒流放电 | 01:56:20 | 17:11:06 | -1.0006 | 2.8455 | 1.9402 | 6.1922 | 2025-02-25 08:30:04 | -2.8472
12390 | 恒流放电 | 01:56:25 | 17:11:11 | -1.0007 | 2.8384 | 1.9415 | 6.1962 | 2025-02-25 08:30:09 | -2.8404
12391 | 恒流放电 | 01:56:30 | 17:11:16 | -1.0006 | 2.8312 | 1.9429 | 6.2001 | 2025-02-25 08:30:14 | -2.833
12392 | 恒流放电 | 01:56:35 | 17:11:21 | -1.0006 | 2.8237 | 1.9443 | 6.204 | 2025-02-25 08:30:19 | -2.8254
12393 | 恒流放电 | 01:56:40 | 17:11:26 | -1.0006 | 2.8163 | 1.9457 | 6.2079 | 2025-02-25 08:30:24 | -2.818
12394 | 恒流放电 | 01:56:45 | 17:11:31 | -1.0006 | 2.8083 | 1.9471 | 6.2118 | 2025-02-25 08:30:29 | -2.81
12395 | 恒流放电 | 01:56:50 | 17:11:36 | -1.0006 | 2.8002 | 1.9485 | 6.2157 | 2025-02-25 08:30:34 | -2.8018
12396 | 恒流放电 | 01:56:55 | 17:11:41 | -1.0006 | 2.792 | 1.9499 | 6.2196 | 2025-02-25 08:30:39 | -2.7936
12397 | 恒流放电 | 01:57:00 | 17:11:46 | -1.0006 | 2.7834 | 1.9513 | 6.2235 | 2025-02-25 08:30:44 | -2.7852
12398 | 恒流放电 | 01:57:05 | 17:11:51 | -1.0006 | 2.7747 | 1.9527 | 6.2274 | 2025-02-25 08:30:49 | -2.7763
12399 | 恒流放电 | 01:57:10 | 17:11:56 | -1.0006 | 2.7656 | 1.954 | 6.2312 | 2025-02-25 08:30:54 | -2.7674
12400 | 恒流放电 | 01:57:15 | 17:12:01 | -1.0006 | 2.7564 | 1.9554 | 6.2351 | 2025-02-25 08:30:59 | -2.758
12401 | 恒流放电 | 01:57:20 | 17:12:06 | -1.0007 | 2.7467 | 1.9568 | 6.2389 | 2025-02-25 08:31:04 | -2.7486
12402 | 恒流放电 | 01:57:25 | 17:12:11 | -1.0006 | 2.7368 | 1.9582 | 6.2427 | 2025-02-25 08:31:09 | -2.7385
12403 | 恒流放电 | 01:57:30 | 17:12:16 | -1.0006 | 2.7266 | 1.9596 | 6.2465 | 2025-02-25 08:31:14 | -2.7283
12404 | 恒流放电 | 01:57:35 | 17:12:21 | -1.0007 | 2.716 | 1.961 | 6.2503 | 2025-02-25 08:31:19 | -2.7178
12405 | 恒流放电 | 01:57:40 | 17:12:26 | -1.0006 | 2.7053 | 1.9624 | 6.254 | 2025-02-25 08:31:24 | -2.7069
12406 | 恒流放电 | 01:57:45 | 17:12:31 | -1.0006 | 2.6941 | 1.9638 | 6.2578 | 2025-02-25 08:31:29 | -2.6956
12407 | 恒流放电 | 01:57:50 | 17:12:36 | -1.0006 | 2.6825 | 1.9652 | 6.2615 | 2025-02-25 08:31:34 | -2.6841
12408 | 恒流放电 | 01:57:55 | 17:12:41 | -1.0006 | 2.6704 | 1.9666 | 6.2652 | 2025-02-25 08:31:39 | -2.6721
12409 | 恒流放电 | 01:58:00 | 17:12:46 | -1.0007 | 2.6579 | 1.9679 | 6.2689 | 2025-02-25 08:31:44 | -2.6597
12410 | 恒流放电 | 01:58:05 | 17:12:51 | -1.0006 | 2.6449 | 1.9693 | 6.2726 | 2025-02-25 08:31:49 | -2.6465
12411 | 恒流放电 | 01:58:10 | 17:12:56 | -1.0006 | 2.6313 | 1.9707 | 6.2763 | 2025-02-25 08:31:54 | -2.6328
12412 | 恒流放电 | 01:58:15 | 17:13:01 | -1.0006 | 2.6171 | 1.9721 | 6.28 | 2025-02-25 08:31:59 | -2.6187
12413 | 恒流放电 | 01:58:20 | 17:13:06 | -1.0007 | 2.6018 | 1.9735 | 6.2836 | 2025-02-25 08:32:04 | -2.6036
12414 | 恒流放电 | 01:58:25 | 17:13:11 | -1.0006 | 2.5861 | 1.9749 | 6.2872 | 2025-02-25 08:32:09 | -2.5876
12415 | 恒流放电 | 01:58:30 | 17:13:16 | -1.0006 | 2.5692 | 1.9763 | 6.2907 | 2025-02-25 08:32:14 | -2.5708
12416 | 恒流放电 | 01:58:35 | 17:13:21 | -1.0006 | 2.5513 | 1.9777 | 6.2943 | 2025-02-25 08:32:19 | -2.5528
12417 | 恒流放电 | 01:58:40 | 17:13:26 | -1.0006 | 2.5323 | 1.9791 | 6.2978 | 2025-02-25 08:32:24 | -2.5338
12418 | 恒流放电 | 01:58:45 | 17:13:31 | -1.0005 | 2.512 | 1.9805 | 6.3013 | 2025-02-25 08:32:29 | -2.5133
12419 | 恒流放电 | 01:58:50 | 17:13:36 | -1.0007 | 2.4903 | 1.9818 | 6.3048 | 2025-02-25 08:32:34 | -2.492
12420 | 恒流放电 | 01:58:55 | 17:13:41 | -1.0007 | 2.4671 | 1.9832 | 6.3082 | 2025-02-25 08:32:39 | -2.4688
12421 | 恒流放电 | 01:59:00 | 17:13:46 | -1.0006 | 2.4417 | 1.9846 | 6.3116 | 2025-02-25 08:32:44 | -2.4431
12422 | 恒流放电 | 01:59:05 | 17:13:51 | -1.0006 | 2.4144 | 1.986 | 6.3149 | 2025-02-25 08:32:49 | -2.4158
12423 | 恒流放电 | 01:59:10 | 17:13:56 | -1.0006 | 2.3841 | 1.9874 | 6.3182 | 2025-02-25 08:32:54 | -2.3857
12424 | 恒流放电 | 01:59:15 | 17:14:01 | -1.0007 | 2.3511 | 1.9888 | 6.3217 | 2025-02-25 08:32:59 | -2.3527
12425 | 恒流放电 | 01:59:20 | 17:14:06 | -1.0007 | 2.3132 | 1.9902 | 6.3249 | 2025-02-25 08:33:04 | -2.3149
12426 | 恒流放电 | 01:59:25 | 17:14:11 | -1.0006 | 2.2705 | 1.9916 | 6.3281 | 2025-02-25 08:33:09 | -2.2719
12427 | 恒流放电 | 01:59:30 | 17:14:16 | -1.0006 | 2.22 | 1.993 | 6.3312 | 2025-02-25 08:33:14 | -2.2213
12428 | 恒流放电 | 01:59:35 | 17:14:21 | -1.0006 | 2.1589 | 1.9944 | 6.3342 | 2025-02-25 08:33:19 | -2.1603
12429 | 恒流放电 | 01:59:40 | 17:14:26 | -1.0007 | 2.0824 | 1.9957 | 6.3371 | 2025-02-25 08:33:24 | -2.0838
12430 | 恒流放电 | 01:59:44 | 17:14:31 | -1.0006 | 1.9983 | 1.9969 | 6.3397 | 2025-02-25 08:33:29 | -1.9994
12431 | 搁置 | 00:00:00 | 17:14:31 | 0 | 2.0543 | 0 | 0 | 2025-02-25 08:33:29 | 0
12432 | 搁置 | 00:00:05 | 17:14:36 | 0 | 2.1858 | 0 | 0 | 2025-02-25 08:33:34 | 0
12433 | 搁置 | 00:00:10 | 17:14:41 | 0 | 2.2504 | 0 | 0 | 2025-02-25 08:33:39 | 0
12434 | 搁置 | 00:00:15 | 17:14:46 | 0 | 2.2976 | 0 | 0 | 2025-02-25 08:33:44 | 0
12435 | 搁置 | 00:00:20 | 17:14:51 | 0 | 2.3352 | 0 | 0 | 2025-02-25 08:33:49 | 0
12436 | 搁置 | 00:00:25 | 17:14:56 | 0 | 2.3663 | 0 | 0 | 2025-02-25 08:33:54 | 0
12437 | 搁置 | 00:00:30 | 17:15:01 | 0 | 2.3927 | 0 | 0 | 2025-02-25 08:33:59 | 0
12438 | 搁置 | 00:00:35 | 17:15:06 | 0 | 2.415 | 0 | 0 | 2025-02-25 08:34:04 | 0
12439 | 搁置 | 00:00:40 | 17:15:11 | 0 | 2.4348 | 0 | 0 | 2025-02-25 08:34:09 | 0
12440 | 搁置 | 00:00:45 | 17:15:16 | 0 | 2.4519 | 0 | 0 | 2025-02-25 08:34:14 | 0
12441 | 搁置 | 00:00:50 | 17:15:21 | 0 | 2.4671 | 0 | 0 | 2025-02-25 08:34:19 | 0
12442 | 搁置 | 00:00:55 | 17:15:26 | 0 | 2.4807 | 0 | 0 | 2025-02-25 08:34:24 | 0
12443 | 搁置 | 00:01:00 | 17:15:31 | 0 | 2.4927 | 0 | 0 | 2025-02-25 08:34:29 | 0
12444 | 搁置 | 00:01:05 | 17:15:36 | 0 | 2.5032 | 0 | 0 | 2025-02-25 08:34:34 | 0
12445 | 搁置 | 00:01:10 | 17:15:41 | 0 | 2.5132 | 0 | 0 | 2025-02-25 08:34:39 | 0
12446 | 搁置 | 00:01:15 | 17:15:46 | 0 | 2.5219 | 0 | 0 | 2025-02-25 08:34:44 | 0
12447 | 搁置 | 00:01:20 | 17:15:51 | 0 | 2.5296 | 0 | 0 | 2025-02-25 08:34:49 | 0
12448 | 搁置 | 00:01:25 | 17:15:56 | 0 | 2.5369 | 0 | 0 | 2025-02-25 08:34:54 | 0
12449 | 搁置 | 00:01:30 | 17:16:01 | 0 | 2.5436 | 0 | 0 | 2025-02-25 08:34:59 | 0
12450 | 搁置 | 00:01:35 | 17:16:06 | 0 | 2.5495 | 0 | 0 | 2025-02-25 08:35:04 | 0
12451 | 搁置 | 00:01:40 | 17:16:11 | 0 | 2.5549 | 0 | 0 | 2025-02-25 08:35:09 | 0
12452 | 搁置 | 00:01:45 | 17:16:16 | 0 | 2.5599 | 0 | 0 | 2025-02-25 08:35:14 | 0
12453 | 搁置 | 00:01:50 | 17:16:21 | 0 | 2.5647 | 0 | 0 | 2025-02-25 08:35:19 | 0
12454 | 搁置 | 00:01:55 | 17:16:26 | 0 | 2.5689 | 0 | 0 | 2025-02-25 08:35:24 | 0
12455 | 搁置 | 00:02:00 | 17:16:31 | 0 | 2.5732 | 0 | 0 | 2025-02-25 08:35:29 | 0
12456 | 搁置 | 00:02:05 | 17:16:36 | 0 | 2.5768 | 0 | 0 | 2025-02-25 08:35:34 | 0
12457 | 搁置 | 00:02:10 | 17:16:41 | 0 | 2.5806 | 0 | 0 | 2025-02-25 08:35:39 | 0
12458 | 搁置 | 00:02:15 | 17:16:46 | 0 | 2.584 | 0 | 0 | 2025-02-25 08:35:44 | 0
12459 | 搁置 | 00:02:20 | 17:16:51 | 0 | 2.5873 | 0 | 0 | 2025-02-25 08:35:49 | 0
12460 | 搁置 | 00:02:25 | 17:16:56 | 0 | 2.5903 | 0 | 0 | 2025-02-25 08:35:54 | 0
12461 | 搁置 | 00:02:30 | 17:17:01 | 0 | 2.5932 | 0 | 0 | 2025-02-25 08:35:59 | 0
12462 | 搁置 | 00:02:35 | 17:17:06 | 0 | 2.5961 | 0 | 0 | 2025-02-25 08:36:04 | 0
12463 | 搁置 | 00:02:40 | 17:17:11 | 0 | 2.5987 | 0 | 0 | 2025-02-25 08:36:09 | 0
12464 | 搁置 | 00:02:45 | 17:17:16 | 0 | 2.6013 | 0 | 0 | 2025-02-25 08:36:14 | 0
12465 | 搁置 | 00:02:50 | 17:17:21 | 0 | 2.6039 | 0 | 0 | 2025-02-25 08:36:19 | 0
12466 | 搁置 | 00:02:55 | 17:17:26 | 0 | 2.6062 | 0 | 0 | 2025-02-25 08:36:24 | 0
12467 | 搁置 | 00:03:00 | 17:17:31 | 0 | 2.6085 | 0 | 0 | 2025-02-25 08:36:29 | 0
12468 | 搁置 | 00:03:05 | 17:17:36 | 0 | 2.6108 | 0 | 0 | 2025-02-25 08:36:34 | 0
12469 | 搁置 | 00:03:10 | 17:17:41 | 0 | 2.6131 | 0 | 0 | 2025-02-25 08:36:39 | 0
12470 | 搁置 | 00:03:15 | 17:17:46 | 0 | 2.6151 | 0 | 0 | 2025-02-25 08:36:44 | 0
12471 | 搁置 | 00:03:20 | 17:17:51 | 0 | 2.6171 | 0 | 0 | 2025-02-25 08:36:49 | 0
12472 | 搁置 | 00:03:25 | 17:17:56 | 0 | 2.6192 | 0 | 0 | 2025-02-25 08:36:54 | 0
12473 | 搁置 | 00:03:30 | 17:18:01 | 0 | 2.6211 | 0 | 0 | 2025-02-25 08:36:59 | 0
12474 | 搁置 | 00:03:35 | 17:18:06 | 0 | 2.6232 | 0 | 0 | 2025-02-25 08:37:04 | 0
12475 | 搁置 | 00:03:40 | 17:18:11 | 0 | 2.6248 | 0 | 0 | 2025-02-25 08:37:09 | 0
12476 | 搁置 | 00:03:45 | 17:18:16 | 0 | 2.6266 | 0 | 0 | 2025-02-25 08:37:14 | 0
12477 | 搁置 | 00:03:50 | 17:18:21 | 0 | 2.6284 | 0 | 0 | 2025-02-25 08:37:19 | 0
12478 | 搁置 | 00:03:55 | 17:18:26 | 0 | 2.6301 | 0 | 0 | 2025-02-25 08:37:24 | 0
12479 | 搁置 | 00:04:00 | 17:18:31 | 0 | 2.6317 | 0 | 0 | 2025-02-25 08:37:29 | 0
12480 | 搁置 | 00:04:05 | 17:18:36 | 0 | 2.6335 | 0 | 0 | 2025-02-25 08:37:34 | 0
12481 | 搁置 | 00:04:10 | 17:18:41 | 0 | 2.6351 | 0 | 0 | 2025-02-25 08:37:39 | 0
12482 | 搁置 | 00:04:15 | 17:18:46 | 0 | 2.6365 | 0 | 0 | 2025-02-25 08:37:44 | 0
12483 | 搁置 | 00:04:20 | 17:18:51 | 0 | 2.6383 | 0 | 0 | 2025-02-25 08:37:49 | 0
12484 | 搁置 | 00:04:25 | 17:18:56 | 0 | 2.6396 | 0 | 0 | 2025-02-25 08:37:54 | 0
12485 | 搁置 | 00:04:30 | 17:19:01 | 0 | 2.641 | 0 | 0 | 2025-02-25 08:37:59 | 0
12486 | 搁置 | 00:04:35 | 17:19:06 | 0 | 2.6426 | 0 | 0 | 2025-02-25 08:38:04 | 0
12487 | 搁置 | 00:04:40 | 17:19:11 | 0 | 2.6441 | 0 | 0 | 2025-02-25 08:38:09 | 0
12488 | 搁置 | 00:04:45 | 17:19:16 | 0 | 2.6453 | 0 | 0 | 2025-02-25 08:38:14 | 0
12489 | 搁置 | 00:04:50 | 17:19:21 | 0 | 2.6469 | 0 | 0 | 2025-02-25 08:38:19 | 0
12490 | 搁置 | 00:04:55 | 17:19:26 | 0 | 2.6481 | 0 | 0 | 2025-02-25 08:38:24 | 0
12491 | 搁置 | 00:05:00 | 17:19:31 | 0 | 2.6494 | 0 | 0 | 2025-02-25 08:38:29 | 0
12492 | 搁置 | 00:05:05 | 17:19:36 | 0 | 2.6508 | 0 | 0 | 2025-02-25 08:38:34 | 0
12493 | 搁置 | 00:05:10 | 17:19:41 | 0 | 2.6522 | 0 | 0 | 2025-02-25 08:38:39 | 0
12494 | 搁置 | 00:05:15 | 17:19:46 | 0 | 2.6535 | 0 | 0 | 2025-02-25 08:38:44 | 0
12495 | 搁置 | 00:05:20 | 17:19:51 | 0 | 2.6546 | 0 | 0 | 2025-02-25 08:38:49 | 0
12496 | 搁置 | 00:05:25 | 17:19:56 | 0 | 2.6559 | 0 | 0 | 2025-02-25 08:38:54 | 0
12497 | 搁置 | 00:05:30 | 17:20:01 | 0 | 2.6571 | 0 | 0 | 2025-02-25 08:38:59 | 0
12498 | 搁置 | 00:05:35 | 17:20:06 | 0 | 2.6582 | 0 | 0 | 2025-02-25 08:39:04 | 0
12499 | 搁置 | 00:05:40 | 17:20:11 | 0 | 2.6595 | 0 | 0 | 2025-02-25 08:39:09 | 0
12500 | 搁置 | 00:05:45 | 17:20:16 | 0 | 2.6604 | 0 | 0 | 2025-02-25 08:39:14 | 0
12501 | 搁置 | 00:05:50 | 17:20:21 | 0 | 2.6617 | 0 | 0 | 2025-02-25 08:39:19 | 0
12502 | 搁置 | 00:05:55 | 17:20:26 | 0 | 2.6628 | 0 | 0 | 2025-02-25 08:39:24 | 0
12503 | 搁置 | 00:06:00 | 17:20:31 | 0 | 2.6638 | 0 | 0 | 2025-02-25 08:39:29 | 0
12504 | 搁置 | 00:06:05 | 17:20:36 | 0 | 2.6651 | 0 | 0 | 2025-02-25 08:39:34 | 0
12505 | 搁置 | 00:06:10 | 17:20:41 | 0 | 2.666 | 0 | 0 | 2025-02-25 08:39:39 | 0
12506 | 搁置 | 00:06:15 | 17:20:46 | 0 | 2.6671 | 0 | 0 | 2025-02-25 08:39:44 | 0
12507 | 搁置 | 00:06:20 | 17:20:51 | 0 | 2.6681 | 0 | 0 | 2025-02-25 08:39:49 | 0
12508 | 搁置 | 00:06:25 | 17:20:56 | 0 | 2.6692 | 0 | 0 | 2025-02-25 08:39:54 | 0
12509 | 搁置 | 00:06:30 | 17:21:01 | 0 | 2.6702 | 0 | 0 | 2025-02-25 08:39:59 | 0
12510 | 搁置 | 00:06:35 | 17:21:06 | 0 | 2.6713 | 0 | 0 | 2025-02-25 08:40:04 | 0
12511 | 搁置 | 00:06:40 | 17:21:11 | 0 | 2.6722 | 0 | 0 | 2025-02-25 08:40:09 | 0
12512 | 搁置 | 00:06:45 | 17:21:16 | 0 | 2.6731 | 0 | 0 | 2025-02-25 08:40:14 | 0
12513 | 搁置 | 00:06:50 | 17:21:21 | 0 | 2.6741 | 0 | 0 | 2025-02-25 08:40:19 | 0
12514 | 搁置 | 00:06:55 | 17:21:26 | 0 | 2.6749 | 0 | 0 | 2025-02-25 08:40:24 | 0
12515 | 搁置 | 00:07:00 | 17:21:31 | 0 | 2.6758 | 0 | 0 | 2025-02-25 08:40:29 | 0
12516 | 搁置 | 00:07:05 | 17:21:36 | 0 | 2.6769 | 0 | 0 | 2025-02-25 08:40:34 | 0
12517 | 搁置 | 00:07:10 | 17:21:41 | 0 | 2.6777 | 0 | 0 | 2025-02-25 08:40:39 | 0
12518 | 搁置 | 00:07:15 | 17:21:46 | 0 | 2.6786 | 0 | 0 | 2025-02-25 08:40:44 | 0
12519 | 搁置 | 00:07:20 | 17:21:51 | 0 | 2.6794 | 0 | 0 | 2025-02-25 08:40:49 | 0
12520 | 搁置 | 00:07:25 | 17:21:56 | 0 | 2.6803 | 0 | 0 | 2025-02-25 08:40:54 | 0
12521 | 搁置 | 00:07:30 | 17:22:01 | 0 | 2.6814 | 0 | 0 | 2025-02-25 08:40:59 | 0
12522 | 搁置 | 00:07:35 | 17:22:06 | 0 | 2.6822 | 0 | 0 | 2025-02-25 08:41:04 | 0
12523 | 搁置 | 00:07:40 | 17:22:11 | 0 | 2.683 | 0 | 0 | 2025-02-25 08:41:09 | 0
12524 | 搁置 | 00:07:45 | 17:22:16 | 0 | 2.6838 | 0 | 0 | 2025-02-25 08:41:14 | 0
12525 | 搁置 | 00:07:50 | 17:22:21 | 0 | 2.6845 | 0 | 0 | 2025-02-25 08:41:19 | 0
12526 | 搁置 | 00:07:55 | 17:22:26 | 0 | 2.6854 | 0 | 0 | 2025-02-25 08:41:24 | 0
12527 | 搁置 | 00:08:00 | 17:22:31 | 0 | 2.6859 | 0 | 0 | 2025-02-25 08:41:29 | 0
12528 | 搁置 | 00:08:05 | 17:22:36 | 0 | 2.687 | 0 | 0 | 2025-02-25 08:41:34 | 0
12529 | 搁置 | 00:08:10 | 17:22:41 | 0 | 2.6877 | 0 | 0 | 2025-02-25 08:41:39 | 0
12530 | 搁置 | 00:08:15 | 17:22:46 | 0 | 2.6884 | 0 | 0 | 2025-02-25 08:41:44 | 0
12531 | 搁置 | 00:08:20 | 17:22:51 | 0 | 2.6891 | 0 | 0 | 2025-02-25 08:41:49 | 0
12532 | 搁置 | 00:08:25 | 17:22:56 | 0 | 2.69 | 0 | 0 | 2025-02-25 08:41:54 | 0
12533 | 搁置 | 00:08:30 | 17:23:01 | 0 | 2.6909 | 0 | 0 | 2025-02-25 08:41:59 | 0
12534 | 搁置 | 00:08:35 | 17:23:06 | 0 | 2.6914 | 0 | 0 | 2025-02-25 08:42:04 | 0
12535 | 搁置 | 00:08:40 | 17:23:11 | 0 | 2.6922 | 0 | 0 | 2025-02-25 08:42:09 | 0
12536 | 搁置 | 00:08:45 | 17:23:16 | 0 | 2.6929 | 0 | 0 | 2025-02-25 08:42:14 | 0
12537 | 搁置 | 00:08:50 | 17:23:21 | 0 | 2.6937 | 0 | 0 | 2025-02-25 08:42:19 | 0
12538 | 搁置 | 00:08:55 | 17:23:26 | 0 | 2.6943 | 0 | 0 | 2025-02-25 08:42:24 | 0
12539 | 搁置 | 00:09:00 | 17:23:31 | 0 | 2.6948 | 0 | 0 | 2025-02-25 08:42:29 | 0
12540 | 搁置 | 00:09:05 | 17:23:36 | 0 | 2.6958 | 0 | 0 | 2025-02-25 08:42:34 | 0
12541 | 搁置 | 00:09:10 | 17:23:41 | 0 | 2.6963 | 0 | 0 | 2025-02-25 08:42:39 | 0
12542 | 搁置 | 00:09:15 | 17:23:46 | 0 | 2.697 | 0 | 0 | 2025-02-25 08:42:44 | 0
12543 | 搁置 | 00:09:20 | 17:23:51 | 0 | 2.6978 | 0 | 0 | 2025-02-25 08:42:49 | 0
12544 | 搁置 | 00:09:25 | 17:23:56 | 0 | 2.6983 | 0 | 0 | 2025-02-25 08:42:54 | 0
12545 | 搁置 | 00:09:30 | 17:24:01 | 0 | 2.6989 | 0 | 0 | 2025-02-25 08:42:59 | 0
12546 | 搁置 | 00:09:35 | 17:24:06 | 0 | 2.6995 | 0 | 0 | 2025-02-25 08:43:04 | 0
12547 | 搁置 | 00:09:40 | 17:24:11 | 0 | 2.7002 | 0 | 0 | 2025-02-25 08:43:09 | 0
12548 | 搁置 | 00:09:45 | 17:24:16 | 0 | 2.7007 | 0 | 0 | 2025-02-25 08:43:14 | 0
12549 | 搁置 | 00:09:50 | 17:24:21 | 0 | 2.7014 | 0 | 0 | 2025-02-25 08:43:19 | 0
12550 | 搁置 | 00:09:55 | 17:24:26 | 0 | 2.7022 | 0 | 0 | 2025-02-25 08:43:24 | 0
12551 | 搁置 | 00:10:00 | 17:24:31 | 0 | 2.7027 | 0 | 0 | 2025-02-25 08:43:29 | 0
12552 | 搁置 | 00:10:05 | 17:24:36 | 0 | 2.7032 | 0 | 0 | 2025-02-25 08:43:34 | 0
12553 | 搁置 | 00:10:10 | 17:24:41 | 0 | 2.7038 | 0 | 0 | 2025-02-25 08:43:39 | 0
12554 | 搁置 | 00:10:15 | 17:24:46 | 0 | 2.7044 | 0 | 0 | 2025-02-25 08:43:44 | 0
12555 | 搁置 | 00:10:20 | 17:24:51 | 0 | 2.705 | 0 | 0 | 2025-02-25 08:43:49 | 0
12556 | 搁置 | 00:10:25 | 17:24:56 | 0 | 2.7057 | 0 | 0 | 2025-02-25 08:43:54 | 0
12557 | 搁置 | 00:10:30 | 17:25:01 | 0 | 2.7062 | 0 | 0 | 2025-02-25 08:43:59 | 0
12558 | 搁置 | 00:10:35 | 17:25:06 | 0 | 2.7068 | 0 | 0 | 2025-02-25 08:44:04 | 0
12559 | 搁置 | 00:10:40 | 17:25:11 | 0 | 2.7073 | 0 | 0 | 2025-02-25 08:44:09 | 0
12560 | 搁置 | 00:10:45 | 17:25:16 | 0 | 2.7079 | 0 | 0 | 2025-02-25 08:44:14 | 0
12561 | 搁置 | 00:10:50 | 17:25:21 | 0 | 2.7084 | 0 | 0 | 2025-02-25 08:44:19 | 0
12562 | 搁置 | 00:10:55 | 17:25:26 | 0 | 2.709 | 0 | 0 | 2025-02-25 08:44:24 | 0
12563 | 搁置 | 00:11:00 | 17:25:31 | 0 | 2.7093 | 0 | 0 | 2025-02-25 08:44:29 | 0
12564 | 搁置 | 00:11:05 | 17:25:36 | 0 | 2.7099 | 0 | 0 | 2025-02-25 08:44:34 | 0
12565 | 搁置 | 00:11:10 | 17:25:41 | 0 | 2.7105 | 0 | 0 | 2025-02-25 08:44:39 | 0
12566 | 搁置 | 00:11:15 | 17:25:46 | 0 | 2.711 | 0 | 0 | 2025-02-25 08:44:44 | 0
12567 | 搁置 | 00:11:20 | 17:25:51 | 0 | 2.7117 | 0 | 0 | 2025-02-25 08:44:49 | 0
12568 | 搁置 | 00:11:25 | 17:25:56 | 0 | 2.7122 | 0 | 0 | 2025-02-25 08:44:54 | 0
12569 | 搁置 | 00:11:30 | 17:26:01 | 0 | 2.7128 | 0 | 0 | 2025-02-25 08:44:59 | 0
12570 | 搁置 | 00:11:35 | 17:26:06 | 0 | 2.7131 | 0 | 0 | 2025-02-25 08:45:04 | 0
12571 | 搁置 | 00:11:40 | 17:26:11 | 0 | 2.7136 | 0 | 0 | 2025-02-25 08:45:09 | 0
12572 | 搁置 | 00:11:45 | 17:26:16 | 0 | 2.7141 | 0 | 0 | 2025-02-25 08:45:14 | 0
12573 | 搁置 | 00:11:50 | 17:26:21 | 0 | 2.7145 | 0 | 0 | 2025-02-25 08:45:19 | 0
12574 | 搁置 | 00:11:55 | 17:26:26 | 0 | 2.7152 | 0 | 0 | 2025-02-25 08:45:24 | 0
12575 | 搁置 | 00:12:00 | 17:26:31 | 0 | 2.7157 | 0 | 0 | 2025-02-25 08:45:29 | 0
12576 | 搁置 | 00:12:05 | 17:26:36 | 0 | 2.7161 | 0 | 0 | 2025-02-25 08:45:34 | 0
12577 | 搁置 | 00:12:10 | 17:26:41 | 0 | 2.7165 | 0 | 0 | 2025-02-25 08:45:39 | 0
12578 | 搁置 | 00:12:15 | 17:26:46 | 0 | 2.717 | 0 | 0 | 2025-02-25 08:45:44 | 0
12579 | 搁置 | 00:12:20 | 17:26:51 | 0 | 2.7176 | 0 | 0 | 2025-02-25 08:45:49 | 0
12580 | 搁置 | 00:12:25 | 17:26:56 | 0 | 2.7179 | 0 | 0 | 2025-02-25 08:45:54 | 0
12581 | 搁置 | 00:12:30 | 17:27:01 | 0 | 2.7185 | 0 | 0 | 2025-02-25 08:45:59 | 0
12582 | 搁置 | 00:12:35 | 17:27:06 | 0 | 2.7187 | 0 | 0 | 2025-02-25 08:46:04 | 0
12583 | 搁置 | 00:12:40 | 17:27:11 | 0 | 2.7195 | 0 | 0 | 2025-02-25 08:46:09 | 0
12584 | 搁置 | 00:12:45 | 17:27:16 | 0 | 2.7197 | 0 | 0 | 2025-02-25 08:46:14 | 0
12585 | 搁置 | 00:12:50 | 17:27:21 | 0 | 2.7201 | 0 | 0 | 2025-02-25 08:46:19 | 0
12586 | 搁置 | 00:12:55 | 17:27:26 | 0 | 2.7207 | 0 | 0 | 2025-02-25 08:46:24 | 0
12587 | 搁置 | 00:13:00 | 17:27:31 | 0 | 2.7212 | 0 | 0 | 2025-02-25 08:46:29 | 0
12588 | 搁置 | 00:13:05 | 17:27:36 | 0 | 2.7215 | 0 | 0 | 2025-02-25 08:46:34 | 0
12589 | 搁置 | 00:13:10 | 17:27:41 | 0 | 2.7219 | 0 | 0 | 2025-02-25 08:46:39 | 0
12590 | 搁置 | 00:13:15 | 17:27:46 | 0 | 2.7224 | 0 | 0 | 2025-02-25 08:46:44 | 0
12591 | 搁置 | 00:13:20 | 17:27:51 | 0 | 2.7227 | 0 | 0 | 2025-02-25 08:46:49 | 0
12592 | 搁置 | 00:13:25 | 17:27:56 | 0 | 2.7233 | 0 | 0 | 2025-02-25 08:46:54 | 0
12593 | 搁置 | 00:13:30 | 17:28:01 | 0 | 2.7236 | 0 | 0 | 2025-02-25 08:46:59 | 0
12594 | 搁置 | 00:13:35 | 17:28:06 | 0 | 2.724 | 0 | 0 | 2025-02-25 08:47:04 | 0
12595 | 搁置 | 00:13:40 | 17:28:11 | 0 | 2.7247 | 0 | 0 | 2025-02-25 08:47:09 | 0
12596 | 搁置 | 00:13:45 | 17:28:16 | 0 | 2.7248 | 0 | 0 | 2025-02-25 08:47:14 | 0
12597 | 搁置 | 00:13:50 | 17:28:21 | 0 | 2.7254 | 0 | 0 | 2025-02-25 08:47:19 | 0
12598 | 搁置 | 00:13:55 | 17:28:26 | 0 | 2.7255 | 0 | 0 | 2025-02-25 08:47:24 | 0
12599 | 搁置 | 00:14:00 | 17:28:31 | 0 | 2.726 | 0 | 0 | 2025-02-25 08:47:29 | 0
12600 | 搁置 | 00:14:05 | 17:28:36 | 0 | 2.7264 | 0 | 0 | 2025-02-25 08:47:34 | 0
12601 | 搁置 | 00:14:10 | 17:28:41 | 0 | 2.7269 | 0 | 0 | 2025-02-25 08:47:39 | 0
12602 | 搁置 | 00:14:15 | 17:28:46 | 0 | 2.7272 | 0 | 0 | 2025-02-25 08:47:44 | 0
12603 | 搁置 | 00:14:20 | 17:28:51 | 0 | 2.7278 | 0 | 0 | 2025-02-25 08:47:49 | 0
12604 | 搁置 | 00:14:25 | 17:28:56 | 0 | 2.7281 | 0 | 0 | 2025-02-25 08:47:54 | 0
12605 | 搁置 | 00:14:30 | 17:29:01 | 0 | 2.7284 | 0 | 0 | 2025-02-25 08:47:59 | 0
12606 | 搁置 | 00:14:35 | 17:29:06 | 0 | 2.7289 | 0 | 0 | 2025-02-25 08:48:04 | 0
12607 | 搁置 | 00:14:40 | 17:29:11 | 0 | 2.7291 | 0 | 0 | 2025-02-25 08:48:09 | 0
12608 | 搁置 | 00:14:45 | 17:29:16 | 0 | 2.7293 | 0 | 0 | 2025-02-25 08:48:14 | 0
12609 | 搁置 | 00:14:50 | 17:29:21 | 0 | 2.7298 | 0 | 0 | 2025-02-25 08:48:19 | 0
12610 | 搁置 | 00:14:55 | 17:29:26 | 0 | 2.7302 | 0 | 0 | 2025-02-25 08:48:24 | 0
12611 | 搁置 | 00:15:00 | 17:29:31 | 0 | 2.7305 | 0 | 0 | 2025-02-25 08:48:29 | 0
12612 | 搁置 | 00:15:05 | 17:29:36 | 0 | 2.7309 | 0 | 0 | 2025-02-25 08:48:34 | 0
12613 | 搁置 | 00:15:10 | 17:29:41 | 0 | 2.7313 | 0 | 0 | 2025-02-25 08:48:39 | 0
12614 | 搁置 | 00:15:15 | 17:29:46 | 0 | 2.7317 | 0 | 0 | 2025-02-25 08:48:44 | 0
12615 | 搁置 | 00:15:20 | 17:29:51 | 0 | 2.7319 | 0 | 0 | 2025-02-25 08:48:49 | 0
12616 | 搁置 | 00:15:25 | 17:29:56 | 0 | 2.7325 | 0 | 0 | 2025-02-25 08:48:54 | 0
12617 | 搁置 | 00:15:30 | 17:30:01 | 0 | 2.7329 | 0 | 0 | 2025-02-25 08:48:59 | 0
12618 | 搁置 | 00:15:35 | 17:30:06 | 0 | 2.7332 | 0 | 0 | 2025-02-25 08:49:04 | 0
12619 | 搁置 | 00:15:40 | 17:30:11 | 0 | 2.7334 | 0 | 0 | 2025-02-25 08:49:09 | 0
12620 | 搁置 | 00:15:45 | 17:30:16 | 0 | 2.734 | 0 | 0 | 2025-02-25 08:49:14 | 0
12621 | 搁置 | 00:15:50 | 17:30:21 | 0 | 2.7339 | 0 | 0 | 2025-02-25 08:49:19 | 0
12622 | 搁置 | 00:15:55 | 17:30:26 | 0 | 2.7345 | 0 | 0 | 2025-02-25 08:49:24 | 0
12623 | 搁置 | 00:16:00 | 17:30:31 | 0 | 2.7347 | 0 | 0 | 2025-02-25 08:49:29 | 0
12624 | 搁置 | 00:16:05 | 17:30:36 | 0 | 2.7351 | 0 | 0 | 2025-02-25 08:49:34 | 0
12625 | 搁置 | 00:16:10 | 17:30:41 | 0 | 2.7355 | 0 | 0 | 2025-02-25 08:49:39 | 0
12626 | 搁置 | 00:16:15 | 17:30:46 | 0 | 2.7357 | 0 | 0 | 2025-02-25 08:49:44 | 0
12627 | 搁置 | 00:16:20 | 17:30:51 | 0 | 2.7362 | 0 | 0 | 2025-02-25 08:49:49 | 0
12628 | 搁置 | 00:16:25 | 17:30:56 | 0 | 2.7365 | 0 | 0 | 2025-02-25 08:49:54 | 0
12629 | 搁置 | 00:16:30 | 17:31:01 | 0 | 2.7368 | 0 | 0 | 2025-02-25 08:49:59 | 0
12630 | 搁置 | 00:16:35 | 17:31:06 | 0 | 2.7369 | 0 | 0 | 2025-02-25 08:50:04 | 0
12631 | 搁置 | 00:16:40 | 17:31:11 | 0 | 2.7374 | 0 | 0 | 2025-02-25 08:50:09 | 0
12632 | 搁置 | 00:16:45 | 17:31:16 | 0 | 2.7379 | 0 | 0 | 2025-02-25 08:50:14 | 0
12633 | 搁置 | 00:16:50 | 17:31:21 | 0 | 2.738 | 0 | 0 | 2025-02-25 08:50:19 | 0
12634 | 搁置 | 00:16:55 | 17:31:26 | 0 | 2.7382 | 0 | 0 | 2025-02-25 08:50:24 | 0
12635 | 搁置 | 00:17:00 | 17:31:31 | 0 | 2.7386 | 0 | 0 | 2025-02-25 08:50:29 | 0
12636 | 搁置 | 00:17:05 | 17:31:36 | 0 | 2.7389 | 0 | 0 | 2025-02-25 08:50:34 | 0
12637 | 搁置 | 00:17:10 | 17:31:41 | 0 | 2.7392 | 0 | 0 | 2025-02-25 08:50:39 | 0
12638 | 搁置 | 00:17:15 | 17:31:46 | 0 | 2.7397 | 0 | 0 | 2025-02-25 08:50:44 | 0
12639 | 搁置 | 00:17:20 | 17:31:51 | 0 | 2.7399 | 0 | 0 | 2025-02-25 08:50:49 | 0
12640 | 搁置 | 00:17:25 | 17:31:56 | 0 | 2.7402 | 0 | 0 | 2025-02-25 08:50:54 | 0
12641 | 搁置 | 00:17:30 | 17:32:01 | 0 | 2.7404 | 0 | 0 | 2025-02-25 08:50:59 | 0
12642 | 搁置 | 00:17:35 | 17:32:06 | 0 | 2.7407 | 0 | 0 | 2025-02-25 08:51:04 | 0
12643 | 搁置 | 00:17:40 | 17:32:11 | 0 | 2.7411 | 0 | 0 | 2025-02-25 08:51:09 | 0
12644 | 搁置 | 00:17:45 | 17:32:16 | 0 | 2.7413 | 0 | 0 | 2025-02-25 08:51:14 | 0
12645 | 搁置 | 00:17:50 | 17:32:21 | 0 | 2.7417 | 0 | 0 | 2025-02-25 08:51:19 | 0
12646 | 搁置 | 00:17:55 | 17:32:26 | 0 | 2.7419 | 0 | 0 | 2025-02-25 08:51:24 | 0
12647 | 搁置 | 00:18:00 | 17:32:31 | 0 | 2.7422 | 0 | 0 | 2025-02-25 08:51:29 | 0
12648 | 搁置 | 00:18:05 | 17:32:36 | 0 | 2.7425 | 0 | 0 | 2025-02-25 08:51:34 | 0
12649 | 搁置 | 00:18:10 | 17:32:41 | 0 | 2.7428 | 0 | 0 | 2025-02-25 08:51:39 | 0
12650 | 搁置 | 00:18:15 | 17:32:46 | 0 | 2.7429 | 0 | 0 | 2025-02-25 08:51:44 | 0
12651 | 搁置 | 00:18:20 | 17:32:51 | 0 | 2.7433 | 0 | 0 | 2025-02-25 08:51:49 | 0
12652 | 搁置 | 00:18:25 | 17:32:56 | 0 | 2.7436 | 0 | 0 | 2025-02-25 08:51:54 | 0
12653 | 搁置 | 00:18:30 | 17:33:01 | 0 | 2.7438 | 0 | 0 | 2025-02-25 08:51:59 | 0
12654 | 搁置 | 00:18:35 | 17:33:06 | 0 | 2.744 | 0 | 0 | 2025-02-25 08:52:04 | 0
12655 | 搁置 | 00:18:40 | 17:33:11 | 0 | 2.7445 | 0 | 0 | 2025-02-25 08:52:09 | 0
12656 | 搁置 | 00:18:45 | 17:33:16 | 0 | 2.7446 | 0 | 0 | 2025-02-25 08:52:14 | 0
12657 | 搁置 | 00:18:50 | 17:33:21 | 0 | 2.7449 | 0 | 0 | 2025-02-25 08:52:19 | 0
12658 | 搁置 | 00:18:55 | 17:33:26 | 0 | 2.745 | 0 | 0 | 2025-02-25 08:52:24 | 0
12659 | 搁置 | 00:19:00 | 17:33:31 | 0 | 2.7452 | 0 | 0 | 2025-02-25 08:52:29 | 0
12660 | 搁置 | 00:19:05 | 17:33:36 | 0 | 2.7458 | 0 | 0 | 2025-02-25 08:52:34 | 0
12661 | 搁置 | 00:19:10 | 17:33:41 | 0 | 2.746 | 0 | 0 | 2025-02-25 08:52:39 | 0
12662 | 搁置 | 00:19:15 | 17:33:46 | 0 | 2.7462 | 0 | 0 | 2025-02-25 08:52:44 | 0
12663 | 搁置 | 00:19:20 | 17:33:51 | 0 | 2.7466 | 0 | 0 | 2025-02-25 08:52:49 | 0
12664 | 搁置 | 00:19:25 | 17:33:56 | 0 | 2.7468 | 0 | 0 | 2025-02-25 08:52:54 | 0
12665 | 搁置 | 00:19:30 | 17:34:01 | 0 | 2.7471 | 0 | 0 | 2025-02-25 08:52:59 | 0
12666 | 搁置 | 00:19:35 | 17:34:06 | 0 | 2.7472 | 0 | 0 | 2025-02-25 08:53:04 | 0
12667 | 搁置 | 00:19:40 | 17:34:11 | 0 | 2.7475 | 0 | 0 | 2025-02-25 08:53:09 | 0
12668 | 搁置 | 00:19:45 | 17:34:16 | 0 | 2.7476 | 0 | 0 | 2025-02-25 08:53:14 | 0
12669 | 搁置 | 00:19:50 | 17:34:21 | 0 | 2.7479 | 0 | 0 | 2025-02-25 08:53:19 | 0
12670 | 搁置 | 00:19:55 | 17:34:26 | 0 | 2.7482 | 0 | 0 | 2025-02-25 08:53:24 | 0
12671 | 搁置 | 00:20:00 | 17:34:31 | 0 | 2.7486 | 0 | 0 | 2025-02-25 08:53:29 | 0
12672 | 搁置 | 00:20:05 | 17:34:36 | 0 | 2.7486 | 0 | 0 | 2025-02-25 08:53:34 | 0
12673 | 搁置 | 00:20:10 | 17:34:41 | 0 | 2.7488 | 0 | 0 | 2025-02-25 08:53:39 | 0
12674 | 搁置 | 00:20:15 | 17:34:46 | 0 | 2.7491 | 0 | 0 | 2025-02-25 08:53:44 | 0
12675 | 搁置 | 00:20:20 | 17:34:51 | 0 | 2.7493 | 0 | 0 | 2025-02-25 08:53:49 | 0
12676 | 搁置 | 00:20:25 | 17:34:56 | 0 | 2.7496 | 0 | 0 | 2025-02-25 08:53:54 | 0
12677 | 搁置 | 00:20:30 | 17:35:01 | 0 | 2.7497 | 0 | 0 | 2025-02-25 08:53:59 | 0
12678 | 搁置 | 00:20:35 | 17:35:06 | 0 | 2.75 | 0 | 0 | 2025-02-25 08:54:04 | 0
12679 | 搁置 | 00:20:40 | 17:35:11 | 0 | 2.7502 | 0 | 0 | 2025-02-25 08:54:09 | 0
12680 | 搁置 | 00:20:45 | 17:35:16 | 0 | 2.7504 | 0 | 0 | 2025-02-25 08:54:14 | 0
12681 | 搁置 | 00:20:50 | 17:35:21 | 0 | 2.7508 | 0 | 0 | 2025-02-25 08:54:19 | 0
12682 | 搁置 | 00:20:55 | 17:35:26 | 0 | 2.7511 | 0 | 0 | 2025-02-25 08:54:24 | 0
12683 | 搁置 | 00:21:00 | 17:35:31 | 0 | 2.7513 | 0 | 0 | 2025-02-25 08:54:29 | 0
12684 | 搁置 | 00:21:05 | 17:35:36 | 0 | 2.7514 | 0 | 0 | 2025-02-25 08:54:34 | 0
12685 | 搁置 | 00:21:10 | 17:35:41 | 0 | 2.7516 | 0 | 0 | 2025-02-25 08:54:39 | 0
12686 | 搁置 | 00:21:15 | 17:35:46 | 0 | 2.7519 | 0 | 0 | 2025-02-25 08:54:44 | 0
12687 | 搁置 | 00:21:20 | 17:35:51 | 0 | 2.7522 | 0 | 0 | 2025-02-25 08:54:49 | 0
12688 | 搁置 | 00:21:25 | 17:35:56 | 0 | 2.7524 | 0 | 0 | 2025-02-25 08:54:54 | 0
12689 | 搁置 | 00:21:30 | 17:36:01 | 0 | 2.7525 | 0 | 0 | 2025-02-25 08:54:59 | 0
12690 | 搁置 | 00:21:35 | 17:36:06 | 0 | 2.7526 | 0 | 0 | 2025-02-25 08:55:04 | 0
12691 | 搁置 | 00:21:40 | 17:36:11 | 0 | 2.7529 | 0 | 0 | 2025-02-25 08:55:09 | 0
12692 | 搁置 | 00:21:45 | 17:36:16 | 0 | 2.753 | 0 | 0 | 2025-02-25 08:55:14 | 0
12693 | 搁置 | 00:21:50 | 17:36:21 | 0 | 2.7532 | 0 | 0 | 2025-02-25 08:55:19 | 0
12694 | 搁置 | 00:21:55 | 17:36:26 | 0 | 2.7533 | 0 | 0 | 2025-02-25 08:55:24 | 0
12695 | 搁置 | 00:22:00 | 17:36:31 | 0 | 2.7537 | 0 | 0 | 2025-02-25 08:55:29 | 0
12696 | 搁置 | 00:22:05 | 17:36:36 | 0 | 2.7539 | 0 | 0 | 2025-02-25 08:55:34 | 0
12697 | 搁置 | 00:22:10 | 17:36:41 | 0 | 2.7541 | 0 | 0 | 2025-02-25 08:55:39 | 0
12698 | 搁置 | 00:22:15 | 17:36:46 | 0 | 2.7543 | 0 | 0 | 2025-02-25 08:55:44 | 0
12699 | 搁置 | 00:22:20 | 17:36:51 | 0 | 2.7546 | 0 | 0 | 2025-02-25 08:55:49 | 0
12700 | 搁置 | 00:22:25 | 17:36:56 | 0 | 2.7547 | 0 | 0 | 2025-02-25 08:55:54 | 0
12701 | 搁置 | 00:22:30 | 17:37:01 | 0 | 2.7549 | 0 | 0 | 2025-02-25 08:55:59 | 0
12702 | 搁置 | 00:22:35 | 17:37:06 | 0 | 2.755 | 0 | 0 | 2025-02-25 08:56:04 | 0
12703 | 搁置 | 00:22:40 | 17:37:11 | 0 | 2.7554 | 0 | 0 | 2025-02-25 08:56:09 | 0
12704 | 搁置 | 00:22:45 | 17:37:16 | 0 | 2.7554 | 0 | 0 | 2025-02-25 08:56:14 | 0
12705 | 搁置 | 00:22:50 | 17:37:21 | 0 | 2.7559 | 0 | 0 | 2025-02-25 08:56:19 | 0
12706 | 搁置 | 00:22:55 | 17:37:26 | 0 | 2.7559 | 0 | 0 | 2025-02-25 08:56:24 | 0
12707 | 搁置 | 00:23:00 | 17:37:31 | 0 | 2.7561 | 0 | 0 | 2025-02-25 08:56:29 | 0
12708 | 搁置 | 00:23:05 | 17:37:36 | 0 | 2.7563 | 0 | 0 | 2025-02-25 08:56:34 | 0
12709 | 搁置 | 00:23:10 | 17:37:41 | 0 | 2.7564 | 0 | 0 | 2025-02-25 08:56:39 | 0
12710 | 搁置 | 00:23:15 | 17:37:46 | 0 | 2.7566 | 0 | 0 | 2025-02-25 08:56:44 | 0
12711 | 搁置 | 00:23:20 | 17:37:51 | 0 | 2.7568 | 0 | 0 | 2025-02-25 08:56:49 | 0
12712 | 搁置 | 00:23:25 | 17:37:56 | 0 | 2.757 | 0 | 0 | 2025-02-25 08:56:54 | 0
12713 | 搁置 | 00:23:30 | 17:38:01 | 0 | 2.7573 | 0 | 0 | 2025-02-25 08:56:59 | 0
12714 | 搁置 | 00:23:35 | 17:38:06 | 0 | 2.7573 | 0 | 0 | 2025-02-25 08:57:04 | 0
12715 | 搁置 | 00:23:40 | 17:38:11 | 0 | 2.7575 | 0 | 0 | 2025-02-25 08:57:09 | 0
12716 | 搁置 | 00:23:45 | 17:38:16 | 0 | 2.7577 | 0 | 0 | 2025-02-25 08:57:14 | 0
12717 | 搁置 | 00:23:50 | 17:38:21 | 0 | 2.7578 | 0 | 0 | 2025-02-25 08:57:19 | 0
12718 | 搁置 | 00:23:55 | 17:38:26 | 0 | 2.7581 | 0 | 0 | 2025-02-25 08:57:24 | 0
12719 | 搁置 | 00:24:00 | 17:38:31 | 0 | 2.7583 | 0 | 0 | 2025-02-25 08:57:29 | 0
12720 | 搁置 | 00:24:05 | 17:38:36 | 0 | 2.7584 | 0 | 0 | 2025-02-25 08:57:34 | 0
12721 | 搁置 | 00:24:10 | 17:38:41 | 0 | 2.7587 | 0 | 0 | 2025-02-25 08:57:39 | 0
12722 | 搁置 | 00:24:15 | 17:38:46 | 0 | 2.7588 | 0 | 0 | 2025-02-25 08:57:44 | 0
12723 | 搁置 | 00:24:20 | 17:38:51 | 0 | 2.7589 | 0 | 0 | 2025-02-25 08:57:49 | 0
12724 | 搁置 | 00:24:25 | 17:38:56 | 0 | 2.7592 | 0 | 0 | 2025-02-25 08:57:54 | 0
12725 | 搁置 | 00:24:30 | 17:39:01 | 0 | 2.7594 | 0 | 0 | 2025-02-25 08:57:59 | 0
12726 | 搁置 | 00:24:35 | 17:39:06 | 0 | 2.7596 | 0 | 0 | 2025-02-25 08:58:04 | 0
12727 | 搁置 | 00:24:40 | 17:39:11 | 0 | 2.7598 | 0 | 0 | 2025-02-25 08:58:09 | 0
12728 | 搁置 | 00:24:45 | 17:39:16 | 0 | 2.7599 | 0 | 0 | 2025-02-25 08:58:14 | 0
12729 | 搁置 | 00:24:50 | 17:39:21 | 0 | 2.7599 | 0 | 0 | 2025-02-25 08:58:19 | 0
12730 | 搁置 | 00:24:55 | 17:39:26 | 0 | 2.7602 | 0 | 0 | 2025-02-25 08:58:24 | 0
12731 | 搁置 | 00:25:00 | 17:39:31 | 0 | 2.7603 | 0 | 0 | 2025-02-25 08:58:29 | 0
12732 | 搁置 | 00:25:05 | 17:39:36 | 0 | 2.7605 | 0 | 0 | 2025-02-25 08:58:34 | 0
12733 | 搁置 | 00:25:10 | 17:39:41 | 0 | 2.7606 | 0 | 0 | 2025-02-25 08:58:39 | 0
12734 | 搁置 | 00:25:15 | 17:39:46 | 0 | 2.7606 | 0 | 0 | 2025-02-25 08:58:44 | 0
12735 | 搁置 | 00:25:20 | 17:39:51 | 0 | 2.761 | 0 | 0 | 2025-02-25 08:58:49 | 0
12736 | 搁置 | 00:25:25 | 17:39:56 | 0 | 2.7613 | 0 | 0 | 2025-02-25 08:58:54 | 0
12737 | 搁置 | 00:25:30 | 17:40:01 | 0 | 2.7612 | 0 | 0 | 2025-02-25 08:58:59 | 0
12738 | 搁置 | 00:25:35 | 17:40:06 | 0 | 2.7613 | 0 | 0 | 2025-02-25 08:59:04 | 0
12739 | 搁置 | 00:25:40 | 17:40:11 | 0 | 2.7615 | 0 | 0 | 2025-02-25 08:59:09 | 0
12740 | 搁置 | 00:25:45 | 17:40:16 | 0 | 2.7616 | 0 | 0 | 2025-02-25 08:59:14 | 0
12741 | 搁置 | 00:25:50 | 17:40:21 | 0 | 2.7619 | 0 | 0 | 2025-02-25 08:59:19 | 0
12742 | 搁置 | 00:25:55 | 17:40:26 | 0 | 2.7619 | 0 | 0 | 2025-02-25 08:59:24 | 0
12743 | 搁置 | 00:26:00 | 17:40:31 | 0 | 2.7622 | 0 | 0 | 2025-02-25 08:59:29 | 0
12744 | 搁置 | 00:26:05 | 17:40:36 | 0 | 2.7625 | 0 | 0 | 2025-02-25 08:59:34 | 0
12745 | 搁置 | 00:26:10 | 17:40:41 | 0 | 2.7624 | 0 | 0 | 2025-02-25 08:59:39 | 0
12746 | 搁置 | 00:26:15 | 17:40:46 | 0 | 2.7625 | 0 | 0 | 2025-02-25 08:59:44 | 0
12747 | 搁置 | 00:26:20 | 17:40:51 | 0 | 2.7628 | 0 | 0 | 2025-02-25 08:59:49 | 0
12748 | 搁置 | 00:26:25 | 17:40:56 | 0 | 2.7628 | 0 | 0 | 2025-02-25 08:59:54 | 0
12749 | 搁置 | 00:26:30 | 17:41:01 | 0 | 2.763 | 0 | 0 | 2025-02-25 08:59:59 | 0
12750 | 搁置 | 00:26:35 | 17:41:06 | 0 | 2.7631 | 0 | 0 | 2025-02-25 09:00:04 | 0
12751 | 搁置 | 00:26:40 | 17:41:11 | 0 | 2.7633 | 0 | 0 | 2025-02-25 09:00:09 | 0
12752 | 搁置 | 00:26:45 | 17:41:16 | 0 | 2.7634 | 0 | 0 | 2025-02-25 09:00:14 | 0
12753 | 搁置 | 00:26:50 | 17:41:21 | 0 | 2.7636 | 0 | 0 | 2025-02-25 09:00:19 | 0
12754 | 搁置 | 00:26:55 | 17:41:26 | 0 | 2.7638 | 0 | 0 | 2025-02-25 09:00:24 | 0
12755 | 搁置 | 00:27:00 | 17:41:31 | 0 | 2.7637 | 0 | 0 | 2025-02-25 09:00:29 | 0
12756 | 搁置 | 00:27:05 | 17:41:36 | 0 | 2.764 | 0 | 0 | 2025-02-25 09:00:34 | 0
12757 | 搁置 | 00:27:10 | 17:41:41 | 0 | 2.7641 | 0 | 0 | 2025-02-25 09:00:39 | 0
12758 | 搁置 | 00:27:15 | 17:41:46 | 0 | 2.7643 | 0 | 0 | 2025-02-25 09:00:44 | 0
12759 | 搁置 | 00:27:20 | 17:41:51 | 0 | 2.7644 | 0 | 0 | 2025-02-25 09:00:49 | 0
12760 | 搁置 | 00:27:25 | 17:41:56 | 0 | 2.7646 | 0 | 0 | 2025-02-25 09:00:54 | 0
12761 | 搁置 | 00:27:30 | 17:42:01 | 0 | 2.7648 | 0 | 0 | 2025-02-25 09:00:59 | 0
12762 | 搁置 | 00:27:35 | 17:42:06 | 0 | 2.7648 | 0 | 0 | 2025-02-25 09:01:04 | 0
12763 | 搁置 | 00:27:40 | 17:42:11 | 0 | 2.765 | 0 | 0 | 2025-02-25 09:01:09 | 0
12764 | 搁置 | 00:27:45 | 17:42:16 | 0 | 2.7652 | 0 | 0 | 2025-02-25 09:01:14 | 0
12765 | 搁置 | 00:27:50 | 17:42:21 | 0 | 2.7652 | 0 | 0 | 2025-02-25 09:01:19 | 0
12766 | 搁置 | 00:27:55 | 17:42:26 | 0 | 2.7654 | 0 | 0 | 2025-02-25 09:01:24 | 0
12767 | 搁置 | 00:28:00 | 17:42:31 | 0 | 2.7656 | 0 | 0 | 2025-02-25 09:01:29 | 0
12768 | 搁置 | 00:28:05 | 17:42:36 | 0 | 2.7655 | 0 | 0 | 2025-02-25 09:01:34 | 0
12769 | 搁置 | 00:28:10 | 17:42:41 | 0 | 2.7658 | 0 | 0 | 2025-02-25 09:01:39 | 0
12770 | 搁置 | 00:28:15 | 17:42:46 | 0 | 2.7659 | 0 | 0 | 2025-02-25 09:01:44 | 0
12771 | 搁置 | 00:28:20 | 17:42:51 | 0 | 2.766 | 0 | 0 | 2025-02-25 09:01:49 | 0
12772 | 搁置 | 00:28:25 | 17:42:56 | 0 | 2.766 | 0 | 0 | 2025-02-25 09:01:54 | 0
12773 | 搁置 | 00:28:30 | 17:43:01 | 0 | 2.7661 | 0 | 0 | 2025-02-25 09:01:59 | 0
12774 | 搁置 | 00:28:35 | 17:43:06 | 0 | 2.7663 | 0 | 0 | 2025-02-25 09:02:04 | 0
12775 | 搁置 | 00:28:40 | 17:43:11 | 0 | 2.7666 | 0 | 0 | 2025-02-25 09:02:09 | 0
12776 | 搁置 | 00:28:45 | 17:43:16 | 0 | 2.7666 | 0 | 0 | 2025-02-25 09:02:14 | 0
12777 | 搁置 | 00:28:50 | 17:43:21 | 0 | 2.7666 | 0 | 0 | 2025-02-25 09:02:19 | 0
12778 | 搁置 | 00:28:55 | 17:43:26 | 0 | 2.7669 | 0 | 0 | 2025-02-25 09:02:24 | 0
12779 | 搁置 | 00:29:00 | 17:43:31 | 0 | 2.767 | 0 | 0 | 2025-02-25 09:02:29 | 0
12780 | 搁置 | 00:29:05 | 17:43:36 | 0 | 2.7669 | 0 | 0 | 2025-02-25 09:02:34 | 0
12781 | 搁置 | 00:29:10 | 17:43:41 | 0 | 2.767 | 0 | 0 | 2025-02-25 09:02:39 | 0
12782 | 搁置 | 00:29:15 | 17:43:46 | 0 | 2.7672 | 0 | 0 | 2025-02-25 09:02:44 | 0
12783 | 搁置 | 00:29:20 | 17:43:51 | 0 | 2.7675 | 0 | 0 | 2025-02-25 09:02:49 | 0
12784 | 搁置 | 00:29:25 | 17:43:56 | 0 | 2.7674 | 0 | 0 | 2025-02-25 09:02:54 | 0
12785 | 搁置 | 00:29:30 | 17:44:01 | 0 | 2.7676 | 0 | 0 | 2025-02-25 09:02:59 | 0
12786 | 搁置 | 00:29:35 | 17:44:06 | 0 | 2.7676 | 0 | 0 | 2025-02-25 09:03:04 | 0
12787 | 搁置 | 00:29:40 | 17:44:11 | 0 | 2.7677 | 0 | 0 | 2025-02-25 09:03:09 | 0
12788 | 搁置 | 00:29:45 | 17:44:16 | 0 | 2.768 | 0 | 0 | 2025-02-25 09:03:14 | 0
12789 | 搁置 | 00:29:50 | 17:44:21 | 0 | 2.7679 | 0 | 0 | 2025-02-25 09:03:19 | 0
12790 | 搁置 | 00:29:55 | 17:44:26 | 0 | 2.7684 | 0 | 0 | 2025-02-25 09:03:24 | 0
12791 | 搁置 | 00:30:00 | 17:44:31 | 0 | 2.7683 | 0 | 0 | 2025-02-25 09:03:29 | 0
12792 | 恒流充电 | 00:00:00 | 17:44:31 | 0.40067 | 2.7847 | 0 | 0 | 2025-02-25 09:03:29 | 1.1157
12793 | 恒流充电 | 00:00:05 | 17:44:36 | 0.39934 | 2.8007 | 0.0005547 | 0.0015499 | 2025-02-25 09:03:34 | 1.1184
12794 | 恒流充电 | 00:00:10 | 17:44:41 | 0.39939 | 2.8114 | 0.0011094 | 0.0031094 | 2025-02-25 09:03:39 | 1.1228
12795 | 恒流充电 | 00:00:15 | 17:44:46 | 0.3994 | 2.8203 | 0.0016641 | 0.0046739 | 2025-02-25 09:03:44 | 1.1264
12796 | 恒流充电 | 00:00:20 | 17:44:51 | 0.39942 | 2.8287 | 0.0022189 | 0.0062431 | 2025-02-25 09:03:49 | 1.1298
12797 | 恒流充电 | 00:00:25 | 17:44:56 | 0.3994 | 2.8368 | 0.0027736 | 0.0078167 | 2025-02-25 09:03:54 | 1.133
12798 | 恒流充电 | 00:00:30 | 17:45:01 | 0.39939 | 2.844 | 0.0033283 | 0.0093943 | 2025-02-25 09:03:59 | 1.1359
12799 | 恒流充电 | 00:00:35 | 17:45:06 | 0.39934 | 2.8509 | 0.003883 | 0.010975 | 2025-02-25 09:04:04 | 1.1385
12800 | 恒流充电 | 00:00:40 | 17:45:11 | 0.39937 | 2.8579 | 0.0044376 | 0.012561 | 2025-02-25 09:04:09 | 1.1414
12801 | 恒流充电 | 00:00:45 | 17:45:16 | 0.39939 | 2.8647 | 0.0049924 | 0.01415 | 2025-02-25 09:04:14 | 1.1441
12802 | 恒流充电 | 00:00:50 | 17:45:21 | 0.39935 | 2.8707 | 0.005547 | 0.015742 | 2025-02-25 09:04:19 | 1.1464
12803 | 恒流充电 | 00:00:55 | 17:45:26 | 0.39939 | 2.8766 | 0.0061017 | 0.017338 | 2025-02-25 09:04:24 | 1.1489
12804 | 恒流充电 | 00:01:00 | 17:45:31 | 0.3993 | 2.8825 | 0.0066563 | 0.018936 | 2025-02-25 09:04:29 | 1.151
12805 | 恒流充电 | 00:01:05 | 17:45:36 | 0.39936 | 2.8884 | 0.007211 | 0.020538 | 2025-02-25 09:04:34 | 1.1535
12806 | 恒流充电 | 00:01:10 | 17:45:41 | 0.3993 | 2.8934 | 0.0077653 | 0.022117 | 2025-02-25 09:04:39 | 1.1553
12807 | 恒流充电 | 00:01:15 | 17:45:46 | 0.39932 | 2.899 | 0.0083199 | 0.023725 | 2025-02-25 09:04:44 | 1.1576
12808 | 恒流充电 | 00:01:20 | 17:45:51 | 0.39936 | 2.904 | 0.0088746 | 0.025336 | 2025-02-25 09:04:49 | 1.1597
12809 | 恒流充电 | 00:01:25 | 17:45:56 | 0.39935 | 2.9092 | 0.0094292 | 0.026949 | 2025-02-25 09:04:54 | 1.1618
12810 | 恒流充电 | 00:01:30 | 17:46:01 | 0.39945 | 2.9141 | 0.009984 | 0.028566 | 2025-02-25 09:04:59 | 1.164
12811 | 恒流充电 | 00:01:35 | 17:46:06 | 0.39933 | 2.9187 | 0.010539 | 0.030185 | 2025-02-25 09:05:04 | 1.1655
12812 | 恒流充电 | 00:01:40 | 17:46:11 | 0.39936 | 2.9235 | 0.011093 | 0.031806 | 2025-02-25 09:05:09 | 1.1675
12813 | 恒流充电 | 00:01:45 | 17:46:16 | 0.39941 | 2.928 | 0.011648 | 0.033431 | 2025-02-25 09:05:14 | 1.1694
12814 | 恒流充电 | 00:01:50 | 17:46:21 | 0.39944 | 2.9325 | 0.012203 | 0.035057 | 2025-02-25 09:05:19 | 1.1713
12815 | 恒流充电 | 00:01:55 | 17:46:26 | 0.39935 | 2.9369 | 0.012757 | 0.036686 | 2025-02-25 09:05:24 | 1.1728
12816 | 恒流充电 | 00:02:00 | 17:46:31 | 0.39936 | 2.9409 | 0.013312 | 0.038318 | 2025-02-25 09:05:29 | 1.1745
12817 | 恒流充电 | 00:02:05 | 17:46:36 | 0.39934 | 2.9451 | 0.013867 | 0.039951 | 2025-02-25 09:05:34 | 1.1761
12818 | 恒流充电 | 00:02:10 | 17:46:41 | 0.39938 | 2.9494 | 0.014422 | 0.041587 | 2025-02-25 09:05:39 | 1.1779
12819 | 恒流充电 | 00:02:15 | 17:46:46 | 0.39939 | 2.9534 | 0.014976 | 0.043209 | 2025-02-25 09:05:44 | 1.1796
12820 | 恒流充电 | 00:02:20 | 17:46:51 | 0.3993 | 2.9574 | 0.015531 | 0.044849 | 2025-02-25 09:05:49 | 1.1809
12821 | 恒流充电 | 00:02:25 | 17:46:56 | 0.39934 | 2.9611 | 0.016085 | 0.046491 | 2025-02-25 09:05:54 | 1.1825
12822 | 恒流充电 | 00:02:30 | 17:47:01 | 0.39936 | 2.9649 | 0.01664 | 0.048136 | 2025-02-25 09:05:59 | 1.184
12823 | 恒流充电 | 00:02:35 | 17:47:06 | 0.39935 | 2.9687 | 0.017195 | 0.049782 | 2025-02-25 09:06:04 | 1.1855
12824 | 恒流充电 | 00:02:40 | 17:47:11 | 0.39918 | 2.9722 | 0.017749 | 0.05143 | 2025-02-25 09:06:09 | 1.1864
12825 | 恒流充电 | 00:02:45 | 17:47:16 | 0.39934 | 2.9759 | 0.018304 | 0.053081 | 2025-02-25 09:06:14 | 1.1884
12826 | 恒流充电 | 00:02:50 | 17:47:21 | 0.39936 | 2.9794 | 0.018858 | 0.054733 | 2025-02-25 09:06:19 | 1.1898
12827 | 恒流充电 | 00:02:55 | 17:47:26 | 0.39931 | 2.9827 | 0.019413 | 0.056388 | 2025-02-25 09:06:24 | 1.191
12828 | 恒流充电 | 00:03:00 | 17:47:31 | 0.3994 | 2.9861 | 0.019968 | 0.058044 | 2025-02-25 09:06:29 | 1.1927
12829 | 恒流充电 | 00:03:05 | 17:47:36 | 0.39939 | 2.9897 | 0.020522 | 0.059702 | 2025-02-25 09:06:34 | 1.1941
12830 | 恒流充电 | 00:03:10 | 17:47:41 | 0.39929 | 2.9929 | 0.021077 | 0.061362 | 2025-02-25 09:06:39 | 1.195
12831 | 恒流充电 | 00:03:15 | 17:47:46 | 0.39944 | 2.9963 | 0.021632 | 0.063024 | 2025-02-25 09:06:44 | 1.1968
12832 | 恒流充电 | 00:03:20 | 17:47:51 | 0.39932 | 2.9994 | 0.022187 | 0.064676 | 2025-02-25 09:06:49 | 1.1977
12833 | 恒流充电 | 00:03:25 | 17:47:56 | 0.39929 | 3.0025 | 0.022741 | 0.066341 | 2025-02-25 09:06:54 | 1.1989
12834 | 恒流充电 | 00:03:30 | 17:48:01 | 0.39934 | 3.0055 | 0.023296 | 0.068008 | 2025-02-25 09:06:59 | 1.2002
12835 | 恒流充电 | 00:03:35 | 17:48:06 | 0.39925 | 3.0087 | 0.02385 | 0.069677 | 2025-02-25 09:07:04 | 1.2012
12836 | 恒流充电 | 00:03:40 | 17:48:11 | 0.39943 | 3.0116 | 0.024405 | 0.071347 | 2025-02-25 09:07:09 | 1.2029
12837 | 恒流充电 | 00:03:45 | 17:48:16 | 0.39943 | 3.0148 | 0.02496 | 0.07302 | 2025-02-25 09:07:14 | 1.2042
12838 | 恒流充电 | 00:03:50 | 17:48:21 | 0.39928 | 3.0177 | 0.025514 | 0.074693 | 2025-02-25 09:07:19 | 1.2049
12839 | 恒流充电 | 00:03:55 | 17:48:26 | 0.39938 | 3.0205 | 0.026069 | 0.076369 | 2025-02-25 09:07:24 | 1.2063
12840 | 恒流充电 | 00:04:00 | 17:48:31 | 0.3994 | 3.0233 | 0.026624 | 0.078046 | 2025-02-25 09:07:29 | 1.2075
12841 | 恒流充电 | 00:04:05 | 17:48:36 | 0.39927 | 3.0261 | 0.027179 | 0.079724 | 2025-02-25 09:07:34 | 1.2082
12842 | 恒流充电 | 00:04:10 | 17:48:41 | 0.39938 | 3.029 | 0.027733 | 0.081404 | 2025-02-25 09:07:39 | 1.2097
12843 | 恒流充电 | 00:04:15 | 17:48:46 | 0.39928 | 3.0318 | 0.028288 | 0.083086 | 2025-02-25 09:07:44 | 1.2105
12844 | 恒流充电 | 00:04:20 | 17:48:51 | 0.39935 | 3.0344 | 0.028842 | 0.084769 | 2025-02-25 09:07:49 | 1.2118
12845 | 恒流充电 | 00:04:25 | 17:48:56 | 0.39932 | 3.0371 | 0.029397 | 0.086444 | 2025-02-25 09:07:54 | 1.2128
12846 | 恒流充电 | 00:04:30 | 17:49:01 | 0.39937 | 3.0397 | 0.029952 | 0.08813 | 2025-02-25 09:07:59 | 1.214
12847 | 恒流充电 | 00:04:35 | 17:49:06 | 0.39933 | 3.0426 | 0.030507 | 0.089817 | 2025-02-25 09:08:04 | 1.215
12848 | 恒流充电 | 00:04:40 | 17:49:11 | 0.39934 | 3.045 | 0.031061 | 0.091506 | 2025-02-25 09:08:09 | 1.216
12849 | 恒流充电 | 00:04:45 | 17:49:16 | 0.39938 | 3.0476 | 0.031616 | 0.093197 | 2025-02-25 09:08:14 | 1.2171
12850 | 恒流充电 | 00:04:50 | 17:49:21 | 0.39937 | 3.0501 | 0.032171 | 0.094888 | 2025-02-25 09:08:19 | 1.2181
12851 | 恒流充电 | 00:04:55 | 17:49:26 | 0.39932 | 3.0525 | 0.032725 | 0.096581 | 2025-02-25 09:08:24 | 1.2189
12852 | 恒流充电 | 00:05:00 | 17:49:31 | 0.39946 | 3.055 | 0.03328 | 0.098276 | 2025-02-25 09:08:29 | 1.2204
12853 | 恒流充电 | 00:05:05 | 17:49:36 | 0.39938 | 3.0576 | 0.033835 | 0.099972 | 2025-02-25 09:08:34 | 1.2212
12854 | 恒流充电 | 00:05:10 | 17:49:41 | 0.39944 | 3.0599 | 0.03439 | 0.10167 | 2025-02-25 09:08:39 | 1.2222
12855 | 恒流充电 | 00:05:15 | 17:49:46 | 0.39934 | 3.0622 | 0.034944 | 0.10337 | 2025-02-25 09:08:44 | 1.2229
12856 | 恒流充电 | 00:05:20 | 17:49:51 | 0.39937 | 3.0646 | 0.035499 | 0.10507 | 2025-02-25 09:08:49 | 1.2239
12857 | 恒流充电 | 00:05:25 | 17:49:56 | 0.39937 | 3.0669 | 0.036054 | 0.10677 | 2025-02-25 09:08:54 | 1.2248
12858 | 恒流充电 | 00:05:30 | 17:50:01 | 0.39936 | 3.0692 | 0.036608 | 0.10846 | 2025-02-25 09:08:59 | 1.2257
12859 | 恒流充电 | 00:05:35 | 17:50:06 | 0.39935 | 3.0716 | 0.037163 | 0.11017 | 2025-02-25 09:09:04 | 1.2266
12860 | 恒流充电 | 00:05:40 | 17:50:11 | 0.39936 | 3.0738 | 0.037717 | 0.11187 | 2025-02-25 09:09:09 | 1.2275
12861 | 恒流充电 | 00:05:45 | 17:50:16 | 0.39931 | 3.0762 | 0.038272 | 0.11358 | 2025-02-25 09:09:14 | 1.2284
12862 | 恒流充电 | 00:05:50 | 17:50:21 | 0.39935 | 3.0781 | 0.038826 | 0.11528 | 2025-02-25 09:09:19 | 1.2292
12863 | 恒流充电 | 00:05:55 | 17:50:26 | 0.39942 | 3.0803 | 0.039381 | 0.11699 | 2025-02-25 09:09:24 | 1.2303
12864 | 恒流充电 | 00:06:00 | 17:50:31 | 0.39926 | 3.0824 | 0.039936 | 0.1187 | 2025-02-25 09:09:29 | 1.2307
12865 | 恒流充电 | 00:06:05 | 17:50:36 | 0.39941 | 3.0847 | 0.04049 | 0.12041 | 2025-02-25 09:09:34 | 1.232
12866 | 恒流充电 | 00:06:10 | 17:50:41 | 0.39938 | 3.0868 | 0.041045 | 0.12213 | 2025-02-25 09:09:39 | 1.2328
12867 | 恒流充电 | 00:06:15 | 17:50:46 | 0.39941 | 3.0888 | 0.0416 | 0.12384 | 2025-02-25 09:09:44 | 1.2337
12868 | 恒流充电 | 00:06:20 | 17:50:51 | 0.39929 | 3.0909 | 0.042154 | 0.12555 | 2025-02-25 09:09:49 | 1.2341
12869 | 恒流充电 | 00:06:25 | 17:50:56 | 0.39934 | 3.0931 | 0.042709 | 0.12727 | 2025-02-25 09:09:54 | 1.2352
12870 | 恒流充电 | 00:06:30 | 17:51:01 | 0.39935 | 3.0951 | 0.043264 | 0.12899 | 2025-02-25 09:09:59 | 1.236
12871 | 恒流充电 | 00:06:35 | 17:51:06 | 0.39941 | 3.0971 | 0.043819 | 0.1307 | 2025-02-25 09:10:04 | 1.237
12872 | 恒流充电 | 00:06:40 | 17:51:11 | 0.3993 | 3.0989 | 0.044373 | 0.13241 | 2025-02-25 09:10:09 | 1.2374
12873 | 恒流充电 | 00:06:45 | 17:51:16 | 0.39934 | 3.101 | 0.044928 | 0.13413 | 2025-02-25 09:10:14 | 1.2384
12874 | 恒流充电 | 00:06:50 | 17:51:21 | 0.3993 | 3.103 | 0.045482 | 0.13586 | 2025-02-25 09:10:19 | 1.239
12875 | 恒流充电 | 00:06:55 | 17:51:26 | 0.39936 | 3.1049 | 0.046037 | 0.13758 | 2025-02-25 09:10:24 | 1.24
12876 | 恒流充电 | 00:07:00 | 17:51:31 | 0.39937 | 3.107 | 0.046592 | 0.1393 | 2025-02-25 09:10:29 | 1.2408
12877 | 恒流充电 | 00:07:05 | 17:51:36 | 0.39939 | 3.1088 | 0.047146 | 0.14103 | 2025-02-25 09:10:34 | 1.2416
12878 | 恒流充电 | 00:07:10 | 17:51:41 | 0.39936 | 3.1107 | 0.047701 | 0.14275 | 2025-02-25 09:10:39 | 1.2423
12879 | 恒流充电 | 00:07:15 | 17:51:46 | 0.39935 | 3.1127 | 0.048256 | 0.14448 | 2025-02-25 09:10:44 | 1.2431
12880 | 恒流充电 | 00:07:20 | 17:51:51 | 0.39937 | 3.1144 | 0.04881 | 0.1462 | 2025-02-25 09:10:49 | 1.2438
12881 | 恒流充电 | 00:07:25 | 17:51:56 | 0.39937 | 3.1164 | 0.049365 | 0.14793 | 2025-02-25 09:10:54 | 1.2446
12882 | 恒流充电 | 00:07:30 | 17:52:01 | 0.39935 | 3.1181 | 0.04992 | 0.14966 | 2025-02-25 09:10:59 | 1.2452
12883 | 恒流充电 | 00:07:35 | 17:52:06 | 0.39947 | 3.1199 | 0.050475 | 0.15139 | 2025-02-25 09:11:04 | 1.2463
12884 | 恒流充电 | 00:07:40 | 17:52:11 | 0.39943 | 3.1217 | 0.051029 | 0.15312 | 2025-02-25 09:11:09 | 1.2469
12885 | 恒流充电 | 00:07:45 | 17:52:16 | 0.39937 | 3.1235 | 0.051584 | 0.15485 | 2025-02-25 09:11:14 | 1.2475
12886 | 恒流充电 | 00:07:50 | 17:52:21 | 0.39939 | 3.1253 | 0.052139 | 0.15659 | 2025-02-25 09:11:19 | 1.2482
12887 | 恒流充电 | 00:07:55 | 17:52:26 | 0.39938 | 3.127 | 0.052693 | 0.15832 | 2025-02-25 09:11:24 | 1.2489
12888 | 恒流充电 | 00:08:00 | 17:52:31 | 0.3993 | 3.1288 | 0.053248 | 0.16006 | 2025-02-25 09:11:29 | 1.2493
12889 | 恒流充电 | 00:08:05 | 17:52:36 | 0.39939 | 3.1306 | 0.053803 | 0.16179 | 2025-02-25 09:11:34 | 1.2503
12890 | 恒流充电 | 00:08:10 | 17:52:41 | 0.39942 | 3.1323 | 0.054358 | 0.16353 | 2025-02-25 09:11:39 | 1.2511
12891 | 恒流充电 | 00:08:15 | 17:52:46 | 0.39946 | 3.1339 | 0.054912 | 0.16527 | 2025-02-25 09:11:44 | 1.2519
12892 | 恒流充电 | 00:08:20 | 17:52:51 | 0.39941 | 3.1357 | 0.055467 | 0.16701 | 2025-02-25 09:11:49 | 1.2524
12893 | 恒流充电 | 00:08:25 | 17:52:56 | 0.39945 | 3.1375 | 0.056022 | 0.16875 | 2025-02-25 09:11:54 | 1.2533
12894 | 恒流充电 | 00:08:30 | 17:53:01 | 0.39929 | 3.139 | 0.056577 | 0.17049 | 2025-02-25 09:11:59 | 1.2534
12895 | 恒流充电 | 00:08:35 | 17:53:06 | 0.39939 | 3.1407 | 0.057131 | 0.17223 | 2025-02-25 09:12:04 | 1.2544
12896 | 恒流充电 | 00:08:40 | 17:53:11 | 0.39935 | 3.1422 | 0.057686 | 0.17397 | 2025-02-25 09:12:09 | 1.2548
12897 | 恒流充电 | 00:08:45 | 17:53:16 | 0.39945 | 3.1438 | 0.05824 | 0.17571 | 2025-02-25 09:12:14 | 1.2558
12898 | 恒流充电 | 00:08:50 | 17:53:21 | 0.39938 | 3.1455 | 0.058795 | 0.17746 | 2025-02-25 09:12:19 | 1.2562
12899 | 恒流充电 | 00:08:55 | 17:53:26 | 0.39933 | 3.1471 | 0.05935 | 0.1792 | 2025-02-25 09:12:24 | 1.2567
12900 | 恒流充电 | 00:09:00 | 17:53:31 | 0.39937 | 3.1487 | 0.059904 | 0.18095 | 2025-02-25 09:12:29 | 1.2575
12901 | 恒流充电 | 00:09:05 | 17:53:36 | 0.39944 | 3.1502 | 0.060459 | 0.1827 | 2025-02-25 09:12:34 | 1.2583
12902 | 恒流充电 | 00:09:10 | 17:53:41 | 0.39939 | 3.1517 | 0.061014 | 0.18444 | 2025-02-25 09:12:39 | 1.2588
12903 | 恒流充电 | 00:09:15 | 17:53:46 | 0.39929 | 3.1532 | 0.061568 | 0.18619 | 2025-02-25 09:12:44 | 1.2591
12904 | 恒流充电 | 00:09:20 | 17:53:51 | 0.39935 | 3.1549 | 0.062123 | 0.18794 | 2025-02-25 09:12:49 | 1.2599
12905 | 恒流充电 | 00:09:25 | 17:53:56 | 0.3994 | 3.1564 | 0.062678 | 0.18969 | 2025-02-25 09:12:54 | 1.2607
12906 | 恒流充电 | 00:09:30 | 17:54:01 | 0.39937 | 3.1579 | 0.063232 | 0.19145 | 2025-02-25 09:12:59 | 1.2612
12907 | 恒流充电 | 00:09:35 | 17:54:06 | 0.39937 | 3.1593 | 0.063787 | 0.1932 | 2025-02-25 09:13:04 | 1.2618
12908 | 恒流充电 | 00:09:40 | 17:54:11 | 0.39937 | 3.1609 | 0.064342 | 0.19495 | 2025-02-25 09:13:09 | 1.2624
12909 | 恒流充电 | 00:09:45 | 17:54:16 | 0.39936 | 3.1623 | 0.064897 | 0.19671 | 2025-02-25 09:13:14 | 1.2629
12910 | 恒流充电 | 00:09:50 | 17:54:21 | 0.39934 | 3.1638 | 0.065451 | 0.19845 | 2025-02-25 09:13:19 | 1.2635
12911 | 恒流充电 | 00:09:55 | 17:54:26 | 0.39938 | 3.1653 | 0.066006 | 0.20021 | 2025-02-25 09:13:24 | 1.2642
12912 | 恒流充电 | 00:10:00 | 17:54:31 | 0.39932 | 3.1666 | 0.06656 | 0.20197 | 2025-02-25 09:13:29 | 1.2645
12913 | 恒流充电 | 00:10:05 | 17:54:36 | 0.39938 | 3.168 | 0.067115 | 0.20372 | 2025-02-25 09:13:34 | 1.2652
12914 | 恒流充电 | 00:10:10 | 17:54:41 | 0.39933 | 3.1696 | 0.06767 | 0.20548 | 2025-02-25 09:13:39 | 1.2657
12915 | 恒流充电 | 00:10:15 | 17:54:46 | 0.39938 | 3.1711 | 0.068224 | 0.20724 | 2025-02-25 09:13:44 | 1.2665
12916 | 恒流充电 | 00:10:20 | 17:54:51 | 0.3993 | 3.1723 | 0.068779 | 0.209 | 2025-02-25 09:13:49 | 1.2667
12917 | 恒流充电 | 00:10:25 | 17:54:56 | 0.39934 | 3.1737 | 0.069334 | 0.21076 | 2025-02-25 09:13:54 | 1.2674
12918 | 恒流充电 | 00:10:30 | 17:55:01 | 0.39927 | 3.175 | 0.069888 | 0.21252 | 2025-02-25 09:13:59 | 1.2677
12919 | 恒流充电 | 00:10:35 | 17:55:06 | 0.3994 | 3.1766 | 0.070443 | 0.21428 | 2025-02-25 09:14:04 | 1.2687
12920 | 恒流充电 | 00:10:40 | 17:55:11 | 0.39939 | 3.1778 | 0.070998 | 0.21605 | 2025-02-25 09:14:09 | 1.2692
12921 | 恒流充电 | 00:10:45 | 17:55:16 | 0.39942 | 3.1792 | 0.071553 | 0.21781 | 2025-02-25 09:14:14 | 1.2699
12922 | 恒流充电 | 00:10:50 | 17:55:21 | 0.39935 | 3.1806 | 0.072107 | 0.21957 | 2025-02-25 09:14:19 | 1.2702
12923 | 恒流充电 | 00:10:55 | 17:55:26 | 0.39942 | 3.1818 | 0.072662 | 0.22133 | 2025-02-25 09:14:24 | 1.2709
12924 | 恒流充电 | 00:11:00 | 17:55:31 | 0.39936 | 3.1832 | 0.073217 | 0.2231 | 2025-02-25 09:14:29 | 1.2712
12925 | 恒流充电 | 00:11:05 | 17:55:36 | 0.39939 | 3.1845 | 0.073771 | 0.22487 | 2025-02-25 09:14:34 | 1.2719
12926 | 恒流充电 | 00:11:10 | 17:55:41 | 0.39933 | 3.1856 | 0.074326 | 0.22663 | 2025-02-25 09:14:39 | 1.2721
12927 | 恒流充电 | 00:11:15 | 17:55:46 | 0.39932 | 3.1871 | 0.074881 | 0.2284 | 2025-02-25 09:14:44 | 1.2727
12928 | 恒流充电 | 00:11:20 | 17:55:51 | 0.39935 | 3.1885 | 0.075435 | 0.23017 | 2025-02-25 09:14:49 | 1.2733
12929 | 恒流充电 | 00:11:25 | 17:55:56 | 0.39933 | 3.1897 | 0.07599 | 0.23194 | 2025-02-25 09:14:54 | 1.2738
12930 | 恒流充电 | 00:11:30 | 17:56:01 | 0.39928 | 3.1908 | 0.076544 | 0.23371 | 2025-02-25 09:14:59 | 1.274
12931 | 恒流充电 | 00:11:35 | 17:56:06 | 0.39939 | 3.1923 | 0.077099 | 0.23548 | 2025-02-25 09:15:04 | 1.275
12932 | 恒流充电 | 00:11:40 | 17:56:11 | 0.39935 | 3.1934 | 0.077654 | 0.23725 | 2025-02-25 09:15:09 | 1.2753
12933 | 恒流充电 | 00:11:45 | 17:56:16 | 0.39936 | 3.1947 | 0.078208 | 0.23902 | 2025-02-25 09:15:14 | 1.2758
12934 | 恒流充电 | 00:11:50 | 17:56:21 | 0.39932 | 3.1961 | 0.078763 | 0.24079 | 2025-02-25 09:15:19 | 1.2763
12935 | 恒流充电 | 00:11:55 | 17:56:26 | 0.39941 | 3.1972 | 0.079318 | 0.24257 | 2025-02-25 09:15:24 | 1.277
12936 | 恒流充电 | 00:12:00 | 17:56:31 | 0.3994 | 3.1982 | 0.079873 | 0.24434 | 2025-02-25 09:15:29 | 1.2774
12937 | 恒流充电 | 00:12:05 | 17:56:36 | 0.39936 | 3.1995 | 0.080427 | 0.24611 | 2025-02-25 09:15:34 | 1.2777
12938 | 恒流充电 | 00:12:10 | 17:56:41 | 0.39928 | 3.2006 | 0.080982 | 0.24789 | 2025-02-25 09:15:39 | 1.278
12939 | 恒流充电 | 00:12:15 | 17:56:46 | 0.39938 | 3.202 | 0.081537 | 0.24966 | 2025-02-25 09:15:44 | 1.2788
12940 | 恒流充电 | 00:12:20 | 17:56:51 | 0.39938 | 3.2031 | 0.082091 | 0.25144 | 2025-02-25 09:15:49 | 1.2792
12941 | 恒流充电 | 00:12:25 | 17:56:56 | 0.39939 | 3.204 | 0.082646 | 0.25322 | 2025-02-25 09:15:54 | 1.2797
12942 | 恒流充电 | 00:12:30 | 17:57:01 | 0.39931 | 3.2053 | 0.083201 | 0.255 | 2025-02-25 09:15:59 | 1.2799
12943 | 恒流充电 | 00:12:35 | 17:57:06 | 0.39937 | 3.2066 | 0.083755 | 0.25677 | 2025-02-25 09:16:04 | 1.2806
12944 | 恒流充电 | 00:12:40 | 17:57:11 | 0.39938 | 3.2077 | 0.08431 | 0.25855 | 2025-02-25 09:16:09 | 1.2811
12945 | 恒流充电 | 00:12:45 | 17:57:16 | 0.39945 | 3.2088 | 0.084865 | 0.26033 | 2025-02-25 09:16:14 | 1.2818
12946 | 恒流充电 | 00:12:50 | 17:57:21 | 0.39934 | 3.2099 | 0.085419 | 0.26211 | 2025-02-25 09:16:19 | 1.2819
12947 | 恒流充电 | 00:12:55 | 17:57:26 | 0.39944 | 3.2111 | 0.085974 | 0.2639 | 2025-02-25 09:16:24 | 1.2826
12948 | 恒流充电 | 00:13:00 | 17:57:31 | 0.39935 | 3.2123 | 0.086529 | 0.26568 | 2025-02-25 09:16:29 | 1.2828
12949 | 恒流充电 | 00:13:05 | 17:57:36 | 0.39934 | 3.2134 | 0.087083 | 0.26746 | 2025-02-25 09:16:34 | 1.2832
12950 | 恒流充电 | 00:13:10 | 17:57:41 | 0.39933 | 3.2144 | 0.087638 | 0.26924 | 2025-02-25 09:16:39 | 1.2836
12951 | 恒流充电 | 00:13:15 | 17:57:46 | 0.39933 | 3.2153 | 0.088193 | 0.27102 | 2025-02-25 09:16:44 | 1.284
12952 | 恒流充电 | 00:13:20 | 17:57:51 | 0.39935 | 3.2165 | 0.088747 | 0.27281 | 2025-02-25 09:16:49 | 1.2845
12953 | 恒流充电 | 00:13:25 | 17:57:56 | 0.39938 | 3.2177 | 0.089302 | 0.27459 | 2025-02-25 09:16:54 | 1.2851
12954 | 恒流充电 | 00:13:30 | 17:58:01 | 0.39942 | 3.2188 | 0.089857 | 0.27638 | 2025-02-25 09:16:59 | 1.2856
12955 | 恒流充电 | 00:13:35 | 17:58:06 | 0.39935 | 3.2197 | 0.090412 | 0.27816 | 2025-02-25 09:17:04 | 1.2858
12956 | 恒流充电 | 00:13:40 | 17:58:11 | 0.39942 | 3.2207 | 0.090966 | 0.27995 | 2025-02-25 09:17:09 | 1.2864
12957 | 恒流充电 | 00:13:45 | 17:58:16 | 0.39936 | 3.2218 | 0.091521 | 0.28174 | 2025-02-25 09:17:14 | 1.2867
12958 | 恒流充电 | 00:13:50 | 17:58:21 | 0.39939 | 3.223 | 0.092076 | 0.28352 | 2025-02-25 09:17:19 | 1.2872
12959 | 恒流充电 | 00:13:55 | 17:58:26 | 0.39938 | 3.2239 | 0.09263 | 0.28531 | 2025-02-25 09:17:24 | 1.2876
12960 | 恒流充电 | 00:14:00 | 17:58:31 | 0.39938 | 3.225 | 0.093185 | 0.2871 | 2025-02-25 09:17:29 | 1.288
12961 | 恒流充电 | 00:14:05 | 17:58:36 | 0.39936 | 3.2258 | 0.09374 | 0.28889 | 2025-02-25 09:17:34 | 1.2882
12962 | 恒流充电 | 00:14:10 | 17:58:41 | 0.3993 | 3.227 | 0.094294 | 0.29068 | 2025-02-25 09:17:39 | 1.2886
12963 | 恒流充电 | 00:14:15 | 17:58:46 | 0.39937 | 3.2279 | 0.094849 | 0.29247 | 2025-02-25 09:17:44 | 1.2891
12964 | 恒流充电 | 00:14:20 | 17:58:51 | 0.39937 | 3.2288 | 0.095404 | 0.29426 | 2025-02-25 09:17:49 | 1.2895
12965 | 恒流充电 | 00:14:25 | 17:58:56 | 0.39936 | 3.2301 | 0.095958 | 0.29605 | 2025-02-25 09:17:54 | 1.29
12966 | 恒流充电 | 00:14:30 | 17:59:01 | 0.39935 | 3.2309 | 0.096513 | 0.29784 | 2025-02-25 09:17:59 | 1.2903
12967 | 恒流充电 | 00:14:35 | 17:59:06 | 0.39939 | 3.2319 | 0.097068 | 0.29964 | 2025-02-25 09:18:04 | 1.2908
12968 | 恒流充电 | 00:14:40 | 17:59:11 | 0.39929 | 3.2327 | 0.097622 | 0.30143 | 2025-02-25 09:18:09 | 1.2908
12969 | 恒流充电 | 00:14:45 | 17:59:16 | 0.39932 | 3.2339 | 0.098177 | 0.30322 | 2025-02-25 09:18:14 | 1.2913
12970 | 恒流充电 | 00:14:50 | 17:59:21 | 0.39938 | 3.2347 | 0.098732 | 0.30502 | 2025-02-25 09:18:19 | 1.2919
12971 | 恒流充电 | 00:14:55 | 17:59:26 | 0.39936 | 3.2353 | 0.099286 | 0.30681 | 2025-02-25 09:18:24 | 1.2921
12972 | 恒流充电 | 00:15:00 | 17:59:31 | 0.3993 | 3.2363 | 0.099841 | 0.30861 | 2025-02-25 09:18:29 | 1.2923
12973 | 恒流充电 | 00:15:05 | 17:59:36 | 0.39932 | 3.2371 | 0.1004 | 0.3104 | 2025-02-25 09:18:34 | 1.2927
12974 | 恒流充电 | 00:15:10 | 17:59:41 | 0.39944 | 3.2382 | 0.10095 | 0.3122 | 2025-02-25 09:18:39 | 1.2934
12975 | 恒流充电 | 00:15:15 | 17:59:46 | 0.39931 | 3.239 | 0.1015 | 0.31399 | 2025-02-25 09:18:44 | 1.2934
12976 | 恒流充电 | 00:15:20 | 17:59:51 | 0.39939 | 3.2399 | 0.10206 | 0.31579 | 2025-02-25 09:18:49 | 1.294
12977 | 恒流充电 | 00:15:25 | 17:59:56 | 0.39943 | 3.2405 | 0.10261 | 0.31759 | 2025-02-25 09:18:54 | 1.2944
12978 | 恒流充电 | 00:15:30 | 18:00:01 | 0.39935 | 3.2416 | 0.10317 | 0.31938 | 2025-02-25 09:18:59 | 1.2945
12979 | 恒流充电 | 00:15:35 | 18:00:06 | 0.39942 | 3.2423 | 0.10372 | 0.32118 | 2025-02-25 09:19:04 | 1.2951
12980 | 恒流充电 | 00:15:40 | 18:00:11 | 0.39944 | 3.2428 | 0.10428 | 0.32298 | 2025-02-25 09:19:09 | 1.2953
12981 | 恒流充电 | 00:15:45 | 18:00:16 | 0.39935 | 3.2435 | 0.10483 | 0.32478 | 2025-02-25 09:19:14 | 1.2953
12982 | 恒流充电 | 00:15:50 | 18:00:21 | 0.39937 | 3.2447 | 0.10539 | 0.32658 | 2025-02-25 09:19:19 | 1.2958
12983 | 恒流充电 | 00:15:55 | 18:00:26 | 0.39947 | 3.2451 | 0.10594 | 0.32838 | 2025-02-25 09:19:24 | 1.2963
12984 | 恒流充电 | 00:16:00 | 18:00:31 | 0.39936 | 3.246 | 0.1065 | 0.33018 | 2025-02-25 09:19:29 | 1.2963
12985 | 恒流充电 | 00:16:05 | 18:00:36 | 0.3994 | 3.2466 | 0.10705 | 0.33198 | 2025-02-25 09:19:34 | 1.2967
12986 | 恒流充电 | 00:16:10 | 18:00:41 | 0.39941 | 3.2472 | 0.10761 | 0.33378 | 2025-02-25 09:19:39 | 1.2969
12987 | 恒流充电 | 00:16:15 | 18:00:46 | 0.39938 | 3.2479 | 0.10816 | 0.33558 | 2025-02-25 09:19:44 | 1.2971
12988 | 恒流充电 | 00:16:20 | 18:00:51 | 0.39942 | 3.2483 | 0.10872 | 0.33738 | 2025-02-25 09:19:49 | 1.2974
12989 | 恒流充电 | 00:16:25 | 18:00:56 | 0.39934 | 3.2489 | 0.10927 | 0.33918 | 2025-02-25 09:19:54 | 1.2974
12990 | 恒流充电 | 00:16:30 | 18:01:01 | 0.39938 | 3.2494 | 0.10983 | 0.34099 | 2025-02-25 09:19:59 | 1.2978
12991 | 恒流充电 | 00:16:35 | 18:01:06 | 0.39944 | 3.25 | 0.11038 | 0.34279 | 2025-02-25 09:20:04 | 1.2982
12992 | 恒流充电 | 00:16:40 | 18:01:11 | 0.39943 | 3.2504 | 0.11093 | 0.34459 | 2025-02-25 09:20:09 | 1.2983
12993 | 恒流充电 | 00:16:45 | 18:01:16 | 0.39939 | 3.2508 | 0.11149 | 0.3464 | 2025-02-25 09:20:14 | 1.2984
12994 | 恒流充电 | 00:16:50 | 18:01:21 | 0.39937 | 3.2513 | 0.11204 | 0.3482 | 2025-02-25 09:20:19 | 1.2985
12995 | 恒流充电 | 00:16:55 | 18:01:26 | 0.39937 | 3.2518 | 0.1126 | 0.35 | 2025-02-25 09:20:24 | 1.2987
12996 | 恒流充电 | 00:17:00 | 18:01:31 | 0.39937 | 3.2518 | 0.11315 | 0.35181 | 2025-02-25 09:20:29 | 1.2987
12997 | 恒流充电 | 00:17:05 | 18:01:36 | 0.39937 | 3.2523 | 0.11371 | 0.35361 | 2025-02-25 09:20:34 | 1.2989
12998 | 恒流充电 | 00:17:10 | 18:01:41 | 0.39938 | 3.2525 | 0.11426 | 0.35542 | 2025-02-25 09:20:39 | 1.299
12999 | 恒流充电 | 00:17:15 | 18:01:46 | 0.39946 | 3.2529 | 0.11482 | 0.35722 | 2025-02-25 09:20:44 | 1.2994
13000 | 恒流充电 | 00:17:20 | 18:01:51 | 0.39934 | 3.253 | 0.11537 | 0.35902 | 2025-02-25 09:20:49 | 1.2991
13001 | 恒流充电 | 00:17:25 | 18:01:56 | 0.39932 | 3.2533 | 0.11593 | 0.36083 | 2025-02-25 09:20:54 | 1.2991
13002 | 恒流充电 | 00:17:30 | 18:02:01 | 0.39944 | 3.2535 | 0.11648 | 0.36263 | 2025-02-25 09:20:59 | 1.2996
13003 | 恒流充电 | 00:17:35 | 18:02:06 | 0.39936 | 3.2538 | 0.11704 | 0.36444 | 2025-02-25 09:21:04 | 1.2994
13004 | 恒流充电 | 00:17:40 | 18:02:11 | 0.3994 | 3.2539 | 0.11759 | 0.36624 | 2025-02-25 09:21:09 | 1.2996
13005 | 恒流充电 | 00:17:45 | 18:02:16 | 0.39939 | 3.2539 | 0.11815 | 0.36805 | 2025-02-25 09:21:14 | 1.2996
13006 | 恒流充电 | 00:17:50 | 18:02:21 | 0.39938 | 3.2542 | 0.1187 | 0.36985 | 2025-02-25 09:21:19 | 1.2997
13007 | 恒流充电 | 00:17:55 | 18:02:26 | 0.39943 | 3.2543 | 0.11926 | 0.37166 | 2025-02-25 09:21:24 | 1.2999
13008 | 恒流充电 | 00:18:00 | 18:02:31 | 0.39933 | 3.2544 | 0.11981 | 0.37346 | 2025-02-25 09:21:29 | 1.2996
13009 | 恒流充电 | 00:18:05 | 18:02:36 | 0.39943 | 3.2546 | 0.12036 | 0.37527 | 2025-02-25 09:21:34 | 1.3
13010 | 恒流充电 | 00:18:10 | 18:02:41 | 0.39936 | 3.2547 | 0.12092 | 0.37707 | 2025-02-25 09:21:39 | 1.2998
13011 | 恒流充电 | 00:18:15 | 18:02:46 | 0.39945 | 3.2547 | 0.12147 | 0.37888 | 2025-02-25 09:21:44 | 1.3001
13012 | 恒流充电 | 00:18:20 | 18:02:51 | 0.3993 | 3.2549 | 0.12203 | 0.38068 | 2025-02-25 09:21:49 | 1.2997
13013 | 恒流充电 | 00:18:25 | 18:02:56 | 0.39934 | 3.2549 | 0.12258 | 0.38249 | 2025-02-25 09:21:54 | 1.2998
13014 | 恒流充电 | 00:18:30 | 18:03:01 | 0.39941 | 3.255 | 0.12314 | 0.38429 | 2025-02-25 09:21:59 | 1.3001
13015 | 恒流充电 | 00:18:35 | 18:03:06 | 0.39941 | 3.2553 | 0.12369 | 0.3861 | 2025-02-25 09:22:04 | 1.3002
13016 | 恒流充电 | 00:18:40 | 18:03:11 | 0.39932 | 3.2551 | 0.12425 | 0.3879 | 2025-02-25 09:22:09 | 1.2998
13017 | 恒流充电 | 00:18:45 | 18:03:16 | 0.39938 | 3.2555 | 0.1248 | 0.38971 | 2025-02-25 09:22:14 | 1.3002
13018 | 恒流充电 | 00:18:50 | 18:03:21 | 0.39944 | 3.2553 | 0.12536 | 0.39152 | 2025-02-25 09:22:19 | 1.3003
13019 | 恒流充电 | 00:18:55 | 18:03:26 | 0.39938 | 3.2554 | 0.12591 | 0.39332 | 2025-02-25 09:22:24 | 1.3001
13020 | 恒流充电 | 00:19:00 | 18:03:31 | 0.39941 | 3.2555 | 0.12647 | 0.39513 | 2025-02-25 09:22:29 | 1.3003
13021 | 恒流充电 | 00:19:05 | 18:03:36 | 0.39935 | 3.2556 | 0.12702 | 0.39693 | 2025-02-25 09:22:34 | 1.3002
13022 | 恒流充电 | 00:19:10 | 18:03:41 | 0.39942 | 3.2557 | 0.12758 | 0.39874 | 2025-02-25 09:22:39 | 1.3004
13023 | 恒流充电 | 00:19:15 | 18:03:46 | 0.39945 | 3.2558 | 0.12813 | 0.40055 | 2025-02-25 09:22:44 | 1.3005
13024 | 恒流充电 | 00:19:20 | 18:03:51 | 0.39939 | 3.2557 | 0.12868 | 0.40235 | 2025-02-25 09:22:49 | 1.3003
13025 | 恒流充电 | 00:19:25 | 18:03:56 | 0.39931 | 3.2557 | 0.12924 | 0.40416 | 2025-02-25 09:22:54 | 1.3
13026 | 恒流充电 | 00:19:30 | 18:04:01 | 0.39935 | 3.2558 | 0.12979 | 0.40596 | 2025-02-25 09:22:59 | 1.3002
13027 | 恒流充电 | 00:19:35 | 18:04:06 | 0.39944 | 3.2557 | 0.13035 | 0.40777 | 2025-02-25 09:23:04 | 1.3005
13028 | 恒流充电 | 00:19:40 | 18:04:11 | 0.39936 | 3.2559 | 0.1309 | 0.40957 | 2025-02-25 09:23:09 | 1.3003
13029 | 恒流充电 | 00:19:45 | 18:04:16 | 0.39936 | 3.2561 | 0.13146 | 0.41138 | 2025-02-25 09:23:14 | 1.3003
13030 | 恒流充电 | 00:19:50 | 18:04:21 | 0.39947 | 3.256 | 0.13201 | 0.41319 | 2025-02-25 09:23:19 | 1.3007
13031 | 恒流充电 | 00:19:55 | 18:04:26 | 0.39936 | 3.2559 | 0.13257 | 0.41499 | 2025-02-25 09:23:24 | 1.3003
13032 | 恒流充电 | 00:20:00 | 18:04:31 | 0.39933 | 3.2559 | 0.13312 | 0.4168 | 2025-02-25 09:23:29 | 1.3002
13033 | 恒流充电 | 00:20:05 | 18:04:36 | 0.39938 | 3.256 | 0.13368 | 0.41861 | 2025-02-25 09:23:34 | 1.3004
13034 | 恒流充电 | 00:20:10 | 18:04:41 | 0.39937 | 3.2561 | 0.13423 | 0.42041 | 2025-02-25 09:23:39 | 1.3004
13035 | 恒流充电 | 00:20:15 | 18:04:46 | 0.39934 | 3.2561 | 0.13479 | 0.42222 | 2025-02-25 09:23:44 | 1.3003
13036 | 恒流充电 | 00:20:20 | 18:04:51 | 0.39939 | 3.2562 | 0.13534 | 0.42402 | 2025-02-25 09:23:49 | 1.3005
13037 | 恒流充电 | 00:20:25 | 18:04:56 | 0.39935 | 3.2562 | 0.1359 | 0.42583 | 2025-02-25 09:23:54 | 1.3004
13038 | 恒流充电 | 00:20:30 | 18:05:01 | 0.39939 | 3.2563 | 0.13645 | 0.42764 | 2025-02-25 09:23:59 | 1.3005
13039 | 恒流充电 | 00:20:35 | 18:05:06 | 0.3995 | 3.2563 | 0.13701 | 0.42944 | 2025-02-25 09:24:04 | 1.3009
13040 | 恒流充电 | 00:20:40 | 18:05:11 | 0.39934 | 3.2562 | 0.13756 | 0.43125 | 2025-02-25 09:24:09 | 1.3003
13041 | 恒流充电 | 00:20:45 | 18:05:16 | 0.39935 | 3.2561 | 0.13811 | 0.43305 | 2025-02-25 09:24:14 | 1.3003
13042 | 恒流充电 | 00:20:50 | 18:05:21 | 0.39938 | 3.2565 | 0.13867 | 0.43486 | 2025-02-25 09:24:19 | 1.3006
13043 | 恒流充电 | 00:20:55 | 18:05:26 | 0.39937 | 3.2565 | 0.13922 | 0.43667 | 2025-02-25 09:24:24 | 1.3005
13044 | 恒流充电 | 00:21:00 | 18:05:31 | 0.39933 | 3.2566 | 0.13978 | 0.43847 | 2025-02-25 09:24:29 | 1.3005
13045 | 恒流充电 | 00:21:05 | 18:05:36 | 0.39935 | 3.2563 | 0.14033 | 0.44028 | 2025-02-25 09:24:34 | 1.3004
13046 | 恒流充电 | 00:21:10 | 18:05:41 | 0.3994 | 3.2566 | 0.14089 | 0.44209 | 2025-02-25 09:24:39 | 1.3007
13047 | 恒流充电 | 00:21:15 | 18:05:46 | 0.39944 | 3.2565 | 0.14144 | 0.44389 | 2025-02-25 09:24:44 | 1.3008
13048 | 恒流充电 | 00:21:20 | 18:05:51 | 0.39943 | 3.2566 | 0.142 | 0.4457 | 2025-02-25 09:24:49 | 1.3008
13049 | 恒流充电 | 00:21:25 | 18:05:56 | 0.39943 | 3.2567 | 0.14255 | 0.44751 | 2025-02-25 09:24:54 | 1.3008
13050 | 恒流充电 | 00:21:30 | 18:06:01 | 0.39934 | 3.2565 | 0.14311 | 0.44931 | 2025-02-25 09:24:59 | 1.3005
13051 | 恒流充电 | 00:21:35 | 18:06:06 | 0.39932 | 3.2566 | 0.14366 | 0.45112 | 2025-02-25 09:25:04 | 1.3004
13052 | 恒流充电 | 00:21:40 | 18:06:11 | 0.39936 | 3.2567 | 0.14422 | 0.45292 | 2025-02-25 09:25:09 | 1.3006
13053 | 恒流充电 | 00:21:45 | 18:06:16 | 0.39942 | 3.2569 | 0.14477 | 0.45473 | 2025-02-25 09:25:14 | 1.3009
13054 | 恒流充电 | 00:21:50 | 18:06:21 | 0.39942 | 3.2569 | 0.14533 | 0.45654 | 2025-02-25 09:25:19 | 1.3009
13055 | 恒流充电 | 00:21:55 | 18:06:26 | 0.3994 | 3.2568 | 0.14588 | 0.45834 | 2025-02-25 09:25:24 | 1.3008
13056 | 恒流充电 | 00:22:00 | 18:06:31 | 0.39934 | 3.257 | 0.14643 | 0.46015 | 2025-02-25 09:25:29 | 1.3006
13057 | 恒流充电 | 00:22:05 | 18:06:36 | 0.39943 | 3.2569 | 0.14699 | 0.46196 | 2025-02-25 09:25:34 | 1.3009
13058 | 恒流充电 | 00:22:10 | 18:06:41 | 0.39937 | 3.2571 | 0.14754 | 0.46376 | 2025-02-25 09:25:39 | 1.3008
13059 | 恒流充电 | 00:22:15 | 18:06:46 | 0.39946 | 3.257 | 0.1481 | 0.46557 | 2025-02-25 09:25:44 | 1.301
13060 | 恒流充电 | 00:22:20 | 18:06:51 | 0.39939 | 3.2571 | 0.14865 | 0.46738 | 2025-02-25 09:25:49 | 1.3009
13061 | 恒流充电 | 00:22:25 | 18:06:56 | 0.39927 | 3.257 | 0.14921 | 0.46918 | 2025-02-25 09:25:54 | 1.3004
13062 | 恒流充电 | 00:22:30 | 18:07:01 | 0.39937 | 3.257 | 0.14976 | 0.47099 | 2025-02-25 09:25:59 | 1.3007
13063 | 恒流充电 | 00:22:35 | 18:07:06 | 0.39933 | 3.2573 | 0.15032 | 0.4728 | 2025-02-25 09:26:04 | 1.3008
13064 | 恒流充电 | 00:22:40 | 18:07:11 | 0.39939 | 3.257 | 0.15087 | 0.4746 | 2025-02-25 09:26:09 | 1.3008
13065 | 恒流充电 | 00:22:45 | 18:07:16 | 0.39925 | 3.2574 | 0.15143 | 0.47641 | 2025-02-25 09:26:14 | 1.3005
13066 | 恒流充电 | 00:22:50 | 18:07:21 | 0.39938 | 3.2572 | 0.15198 | 0.47822 | 2025-02-25 09:26:19 | 1.3009
13067 | 恒流充电 | 00:22:55 | 18:07:26 | 0.39932 | 3.2574 | 0.15254 | 0.48002 | 2025-02-25 09:26:24 | 1.3007
13068 | 恒流充电 | 00:23:00 | 18:07:31 | 0.39938 | 3.2573 | 0.15309 | 0.48183 | 2025-02-25 09:26:29 | 1.3009
13069 | 恒流充电 | 00:23:05 | 18:07:36 | 0.39942 | 3.2574 | 0.15365 | 0.48364 | 2025-02-25 09:26:34 | 1.3011
13070 | 恒流充电 | 00:23:10 | 18:07:41 | 0.39937 | 3.2576 | 0.1542 | 0.48544 | 2025-02-25 09:26:39 | 1.301
13071 | 恒流充电 | 00:23:15 | 18:07:46 | 0.39938 | 3.2574 | 0.15476 | 0.48725 | 2025-02-25 09:26:44 | 1.301
13072 | 恒流充电 | 00:23:20 | 18:07:51 | 0.3994 | 3.2576 | 0.15531 | 0.48906 | 2025-02-25 09:26:49 | 1.3011
13073 | 恒流充电 | 00:23:25 | 18:07:56 | 0.39942 | 3.2574 | 0.15586 | 0.49087 | 2025-02-25 09:26:54 | 1.3011
13074 | 恒流充电 | 00:23:30 | 18:08:01 | 0.39941 | 3.2576 | 0.15642 | 0.49267 | 2025-02-25 09:26:59 | 1.3011
13075 | 恒流充电 | 00:23:35 | 18:08:06 | 0.39934 | 3.2577 | 0.15697 | 0.49448 | 2025-02-25 09:27:04 | 1.3009
13076 | 恒流充电 | 00:23:40 | 18:08:11 | 0.39936 | 3.2575 | 0.15753 | 0.49629 | 2025-02-25 09:27:09 | 1.3009
13077 | 恒流充电 | 00:23:45 | 18:08:16 | 0.39937 | 3.2576 | 0.15808 | 0.49809 | 2025-02-25 09:27:14 | 1.301
13078 | 恒流充电 | 00:23:50 | 18:08:21 | 0.39932 | 3.2577 | 0.15864 | 0.4999 | 2025-02-25 09:27:19 | 1.3009
13079 | 恒流充电 | 00:23:55 | 18:08:26 | 0.39935 | 3.2578 | 0.15919 | 0.50171 | 2025-02-25 09:27:24 | 1.301
13080 | 恒流充电 | 00:24:00 | 18:08:31 | 0.39934 | 3.2578 | 0.15975 | 0.50351 | 2025-02-25 09:27:29 | 1.301
13081 | 恒流充电 | 00:24:05 | 18:08:36 | 0.39934 | 3.2577 | 0.1603 | 0.50532 | 2025-02-25 09:27:34 | 1.3009
13082 | 恒流充电 | 00:24:10 | 18:08:41 | 0.39937 | 3.2579 | 0.16086 | 0.50713 | 2025-02-25 09:27:39 | 1.3011
13083 | 恒流充电 | 00:24:15 | 18:08:46 | 0.39938 | 3.258 | 0.16141 | 0.50893 | 2025-02-25 09:27:44 | 1.3012
13084 | 恒流充电 | 00:24:20 | 18:08:51 | 0.39934 | 3.2581 | 0.16197 | 0.51074 | 2025-02-25 09:27:49 | 1.3011
13085 | 恒流充电 | 00:24:25 | 18:08:56 | 0.39952 | 3.2581 | 0.16252 | 0.51255 | 2025-02-25 09:27:54 | 1.3017
13086 | 恒流充电 | 00:24:30 | 18:09:01 | 0.39936 | 3.2581 | 0.16308 | 0.51436 | 2025-02-25 09:27:59 | 1.3012
13087 | 恒流充电 | 00:24:35 | 18:09:06 | 0.39938 | 3.2581 | 0.16363 | 0.51616 | 2025-02-25 09:28:04 | 1.3012
13088 | 恒流充电 | 00:24:40 | 18:09:11 | 0.39942 | 3.2583 | 0.16418 | 0.51797 | 2025-02-25 09:28:09 | 1.3014
13089 | 恒流充电 | 00:24:45 | 18:09:16 | 0.39941 | 3.2583 | 0.16474 | 0.51978 | 2025-02-25 09:28:14 | 1.3014
13090 | 恒流充电 | 00:24:50 | 18:09:21 | 0.39948 | 3.2583 | 0.16529 | 0.52159 | 2025-02-25 09:28:19 | 1.3016
13091 | 恒流充电 | 00:24:55 | 18:09:26 | 0.39933 | 3.2583 | 0.16585 | 0.52339 | 2025-02-25 09:28:24 | 1.3011
13092 | 恒流充电 | 00:25:00 | 18:09:31 | 0.3994 | 3.2583 | 0.1664 | 0.5252 | 2025-02-25 09:28:29 | 1.3014
13093 | 恒流充电 | 00:25:05 | 18:09:36 | 0.39939 | 3.2584 | 0.16696 | 0.52701 | 2025-02-25 09:28:34 | 1.3014
13094 | 恒流充电 | 00:25:10 | 18:09:41 | 0.39936 | 3.2585 | 0.16751 | 0.52882 | 2025-02-25 09:28:39 | 1.3013
13095 | 恒流充电 | 00:25:15 | 18:09:46 | 0.39935 | 3.2584 | 0.16807 | 0.53062 | 2025-02-25 09:28:44 | 1.3013
13096 | 恒流充电 | 00:25:20 | 18:09:51 | 0.39945 | 3.2587 | 0.16862 | 0.53243 | 2025-02-25 09:28:49 | 1.3017
13097 | 恒流充电 | 00:25:25 | 18:09:56 | 0.39933 | 3.2587 | 0.16918 | 0.53424 | 2025-02-25 09:28:54 | 1.3013
13098 | 恒流充电 | 00:25:30 | 18:10:01 | 0.39935 | 3.2589 | 0.16973 | 0.53605 | 2025-02-25 09:28:59 | 1.3014
13099 | 恒流充电 | 00:25:35 | 18:10:06 | 0.39942 | 3.2589 | 0.17029 | 0.53785 | 2025-02-25 09:29:04 | 1.3016
13100 | 恒流充电 | 00:25:40 | 18:10:11 | 0.39936 | 3.259 | 0.17084 | 0.53966 | 2025-02-25 09:29:09 | 1.3015
13101 | 恒流充电 | 00:25:45 | 18:10:16 | 0.39948 | 3.2589 | 0.1714 | 0.54147 | 2025-02-25 09:29:14 | 1.3019
13102 | 恒流充电 | 00:25:50 | 18:10:21 | 0.3994 | 3.2589 | 0.17195 | 0.54328 | 2025-02-25 09:29:19 | 1.3016
13103 | 恒流充电 | 00:25:55 | 18:10:26 | 0.39941 | 3.2589 | 0.17251 | 0.54509 | 2025-02-25 09:29:24 | 1.3016
13104 | 恒流充电 | 00:26:00 | 18:10:31 | 0.39933 | 3.259 | 0.17306 | 0.54689 | 2025-02-25 09:29:29 | 1.3014
13105 | 恒流充电 | 00:26:05 | 18:10:36 | 0.39947 | 3.2589 | 0.17361 | 0.5487 | 2025-02-25 09:29:34 | 1.3018
13106 | 恒流充电 | 00:26:10 | 18:10:41 | 0.39944 | 3.2591 | 0.17417 | 0.55051 | 2025-02-25 09:29:39 | 1.3018
13107 | 恒流充电 | 00:26:15 | 18:10:46 | 0.39937 | 3.2591 | 0.17472 | 0.55232 | 2025-02-25 09:29:44 | 1.3016
13108 | 恒流充电 | 00:26:20 | 18:10:51 | 0.39945 | 3.2591 | 0.17528 | 0.55412 | 2025-02-25 09:29:49 | 1.3019
13109 | 恒流充电 | 00:26:25 | 18:10:56 | 0.39937 | 3.2591 | 0.17583 | 0.55593 | 2025-02-25 09:29:54 | 1.3016
13110 | 恒流充电 | 00:26:30 | 18:11:01 | 0.39944 | 3.2595 | 0.17639 | 0.55774 | 2025-02-25 09:29:59 | 1.302
13111 | 恒流充电 | 00:26:35 | 18:11:06 | 0.39934 | 3.2593 | 0.17694 | 0.55955 | 2025-02-25 09:30:04 | 1.3016
13112 | 恒流充电 | 00:26:40 | 18:11:11 | 0.39937 | 3.2593 | 0.1775 | 0.56136 | 2025-02-25 09:30:09 | 1.3017
13113 | 恒流充电 | 00:26:45 | 18:11:16 | 0.39938 | 3.2596 | 0.17805 | 0.56316 | 2025-02-25 09:30:14 | 1.3018
13114 | 恒流充电 | 00:26:50 | 18:11:21 | 0.39943 | 3.2595 | 0.17861 | 0.56497 | 2025-02-25 09:30:19 | 1.3019
13115 | 恒流充电 | 00:26:55 | 18:11:26 | 0.39937 | 3.2594 | 0.17916 | 0.56678 | 2025-02-25 09:30:24 | 1.3017
13116 | 恒流充电 | 00:27:00 | 18:11:31 | 0.39937 | 3.2594 | 0.17972 | 0.56859 | 2025-02-25 09:30:29 | 1.3017
13117 | 恒流充电 | 00:27:05 | 18:11:36 | 0.39934 | 3.2597 | 0.18027 | 0.5704 | 2025-02-25 09:30:34 | 1.3017
13118 | 恒流充电 | 00:27:10 | 18:11:41 | 0.39932 | 3.2597 | 0.18083 | 0.5722 | 2025-02-25 09:30:39 | 1.3017
13119 | 恒流充电 | 00:27:15 | 18:11:46 | 0.39942 | 3.2598 | 0.18138 | 0.57401 | 2025-02-25 09:30:44 | 1.302
13120 | 恒流充电 | 00:27:20 | 18:11:51 | 0.39933 | 3.2598 | 0.18194 | 0.57582 | 2025-02-25 09:30:49 | 1.3018
13121 | 恒流充电 | 00:27:25 | 18:11:56 | 0.39938 | 3.2597 | 0.18249 | 0.57763 | 2025-02-25 09:30:54 | 1.3019
13122 | 恒流充电 | 00:27:30 | 18:12:01 | 0.39946 | 3.2598 | 0.18304 | 0.57944 | 2025-02-25 09:30:59 | 1.3021
13123 | 恒流充电 | 00:27:35 | 18:12:06 | 0.39934 | 3.26 | 0.1836 | 0.58124 | 2025-02-25 09:31:04 | 1.3018
13124 | 恒流充电 | 00:27:40 | 18:12:11 | 0.39936 | 3.2601 | 0.18415 | 0.58305 | 2025-02-25 09:31:09 | 1.3019
13125 | 恒流充电 | 00:27:45 | 18:12:16 | 0.39938 | 3.2602 | 0.18471 | 0.58486 | 2025-02-25 09:31:14 | 1.3021
13126 | 恒流充电 | 00:27:50 | 18:12:21 | 0.39935 | 3.2602 | 0.18526 | 0.58667 | 2025-02-25 09:31:19 | 1.302
13127 | 恒流充电 | 00:27:55 | 18:12:26 | 0.3994 | 3.2602 | 0.18582 | 0.58848 | 2025-02-25 09:31:24 | 1.3021
13128 | 恒流充电 | 00:28:00 | 18:12:31 | 0.39944 | 3.2603 | 0.18637 | 0.59029 | 2025-02-25 09:31:29 | 1.3023
13129 | 恒流充电 | 00:28:05 | 18:12:36 | 0.3994 | 3.2603 | 0.18693 | 0.59209 | 2025-02-25 09:31:34 | 1.3022
13130 | 恒流充电 | 00:28:10 | 18:12:41 | 0.39932 | 3.2602 | 0.18748 | 0.5939 | 2025-02-25 09:31:39 | 1.3019
13131 | 恒流充电 | 00:28:15 | 18:12:46 | 0.3995 | 3.2605 | 0.18804 | 0.59571 | 2025-02-25 09:31:44 | 1.3026
13132 | 恒流充电 | 00:28:20 | 18:12:51 | 0.39936 | 3.2606 | 0.18859 | 0.59752 | 2025-02-25 09:31:49 | 1.3021
13133 | 恒流充电 | 00:28:25 | 18:12:56 | 0.39952 | 3.2606 | 0.18915 | 0.59933 | 2025-02-25 09:31:54 | 1.3026
13134 | 恒流充电 | 00:28:30 | 18:13:01 | 0.3994 | 3.2606 | 0.1897 | 0.60114 | 2025-02-25 09:31:59 | 1.3023
13135 | 恒流充电 | 00:28:35 | 18:13:06 | 0.39942 | 3.2608 | 0.19026 | 0.60295 | 2025-02-25 09:32:04 | 1.3024
13136 | 恒流充电 | 00:28:40 | 18:13:11 | 0.39937 | 3.2608 | 0.19081 | 0.60476 | 2025-02-25 09:32:09 | 1.3023
13137 | 恒流充电 | 00:28:45 | 18:13:16 | 0.39935 | 3.2608 | 0.19136 | 0.60656 | 2025-02-25 09:32:14 | 1.3022
13138 | 恒流充电 | 00:28:50 | 18:13:21 | 0.39931 | 3.2607 | 0.19192 | 0.60837 | 2025-02-25 09:32:19 | 1.3021
13139 | 恒流充电 | 00:28:55 | 18:13:26 | 0.39935 | 3.261 | 0.19247 | 0.61018 | 2025-02-25 09:32:24 | 1.3023
13140 | 恒流充电 | 00:29:00 | 18:13:31 | 0.39935 | 3.2612 | 0.19303 | 0.61199 | 2025-02-25 09:32:29 | 1.3023
13141 | 恒流充电 | 00:29:05 | 18:13:36 | 0.39944 | 3.2611 | 0.19358 | 0.6138 | 2025-02-25 09:32:34 | 1.3026
13142 | 恒流充电 | 00:29:10 | 18:13:41 | 0.39934 | 3.2609 | 0.19414 | 0.61561 | 2025-02-25 09:32:39 | 1.3022
13143 | 恒流充电 | 00:29:15 | 18:13:46 | 0.39944 | 3.2611 | 0.19469 | 0.61742 | 2025-02-25 09:32:44 | 1.3026
13144 | 恒流充电 | 00:29:20 | 18:13:51 | 0.39937 | 3.2614 | 0.19525 | 0.61923 | 2025-02-25 09:32:49 | 1.3025
13145 | 恒流充电 | 00:29:25 | 18:13:56 | 0.39938 | 3.2613 | 0.1958 | 0.62103 | 2025-02-25 09:32:54 | 1.3025
13146 | 恒流充电 | 00:29:30 | 18:14:01 | 0.39943 | 3.2614 | 0.19636 | 0.62284 | 2025-02-25 09:32:59 | 1.3027
13147 | 恒流充电 | 00:29:35 | 18:14:06 | 0.39937 | 3.2616 | 0.19691 | 0.62465 | 2025-02-25 09:33:04 | 1.3026
13148 | 恒流充电 | 00:29:40 | 18:14:11 | 0.39938 | 3.2614 | 0.19747 | 0.62646 | 2025-02-25 09:33:09 | 1.3025
13149 | 恒流充电 | 00:29:45 | 18:14:16 | 0.39938 | 3.2618 | 0.19802 | 0.62827 | 2025-02-25 09:33:14 | 1.3027
13150 | 恒流充电 | 00:29:50 | 18:14:21 | 0.39943 | 3.2618 | 0.19858 | 0.63008 | 2025-02-25 09:33:19 | 1.3029
13151 | 恒流充电 | 00:29:55 | 18:14:26 | 0.39934 | 3.2619 | 0.19913 | 0.63189 | 2025-02-25 09:33:24 | 1.3026
13152 | 恒流充电 | 00:30:00 | 18:14:31 | 0.39941 | 3.2618 | 0.19969 | 0.6337 | 2025-02-25 09:33:29 | 1.3028
13153 | 恒流充电 | 00:30:05 | 18:14:36 | 0.39935 | 3.2619 | 0.20024 | 0.63551 | 2025-02-25 09:33:34 | 1.3027
13154 | 恒流充电 | 00:30:10 | 18:14:41 | 0.39936 | 3.2621 | 0.20079 | 0.63732 | 2025-02-25 09:33:39 | 1.3028
13155 | 恒流充电 | 00:30:15 | 18:14:46 | 0.39936 | 3.262 | 0.20135 | 0.63913 | 2025-02-25 09:33:44 | 1.3027
13156 | 恒流充电 | 00:30:20 | 18:14:51 | 0.39937 | 3.2621 | 0.2019 | 0.64094 | 2025-02-25 09:33:49 | 1.3028
13157 | 恒流充电 | 00:30:25 | 18:14:56 | 0.39941 | 3.2622 | 0.20246 | 0.64275 | 2025-02-25 09:33:54 | 1.303
13158 | 恒流充电 | 00:30:30 | 18:15:01 | 0.3994 | 3.2622 | 0.20301 | 0.64455 | 2025-02-25 09:33:59 | 1.3029
13159 | 恒流充电 | 00:30:35 | 18:15:06 | 0.39945 | 3.2623 | 0.20357 | 0.64636 | 2025-02-25 09:34:04 | 1.3031
13160 | 恒流充电 | 00:30:40 | 18:15:11 | 0.39932 | 3.2625 | 0.20412 | 0.64817 | 2025-02-25 09:34:09 | 1.3028
13161 | 恒流充电 | 00:30:45 | 18:15:16 | 0.39939 | 3.2625 | 0.20468 | 0.64998 | 2025-02-25 09:34:14 | 1.303
13162 | 恒流充电 | 00:30:50 | 18:15:21 | 0.39941 | 3.2625 | 0.20523 | 0.65179 | 2025-02-25 09:34:19 | 1.3031
13163 | 恒流充电 | 00:30:55 | 18:15:26 | 0.39939 | 3.2627 | 0.20579 | 0.6536 | 2025-02-25 09:34:24 | 1.3031
13164 | 恒流充电 | 00:31:00 | 18:15:31 | 0.39936 | 3.2626 | 0.20634 | 0.65541 | 2025-02-25 09:34:29 | 1.303
13165 | 恒流充电 | 00:31:05 | 18:15:36 | 0.39935 | 3.2628 | 0.2069 | 0.65722 | 2025-02-25 09:34:34 | 1.303
13166 | 恒流充电 | 00:31:10 | 18:15:41 | 0.39945 | 3.2629 | 0.20745 | 0.65903 | 2025-02-25 09:34:39 | 1.3034
13167 | 恒流充电 | 00:31:15 | 18:15:46 | 0.39944 | 3.2631 | 0.20801 | 0.66084 | 2025-02-25 09:34:44 | 1.3034
13168 | 恒流充电 | 00:31:20 | 18:15:51 | 0.39944 | 3.263 | 0.20856 | 0.66265 | 2025-02-25 09:34:49 | 1.3034
13169 | 恒流充电 | 00:31:25 | 18:15:56 | 0.39935 | 3.2629 | 0.20912 | 0.66446 | 2025-02-25 09:34:54 | 1.3031
13170 | 恒流充电 | 00:31:30 | 18:16:01 | 0.39937 | 3.2632 | 0.20967 | 0.66627 | 2025-02-25 09:34:59 | 1.3032
13171 | 恒流充电 | 00:31:35 | 18:16:06 | 0.39941 | 3.2633 | 0.21022 | 0.66808 | 2025-02-25 09:35:04 | 1.3034
13172 | 恒流充电 | 00:31:40 | 18:16:11 | 0.39942 | 3.2633 | 0.21078 | 0.66989 | 2025-02-25 09:35:09 | 1.3034
13173 | 恒流充电 | 00:31:45 | 18:16:16 | 0.39945 | 3.2635 | 0.21133 | 0.6717 | 2025-02-25 09:35:14 | 1.3036
13174 | 恒流充电 | 00:31:50 | 18:16:21 | 0.39939 | 3.2635 | 0.21189 | 0.67351 | 2025-02-25 09:35:19 | 1.3034
13175 | 恒流充电 | 00:31:55 | 18:16:26 | 0.39935 | 3.2635 | 0.21244 | 0.67532 | 2025-02-25 09:35:24 | 1.3033
13176 | 恒流充电 | 00:32:00 | 18:16:31 | 0.39939 | 3.2637 | 0.213 | 0.67713 | 2025-02-25 09:35:29 | 1.3035
13177 | 恒流充电 | 00:32:05 | 18:16:36 | 0.39937 | 3.2637 | 0.21355 | 0.67894 | 2025-02-25 09:35:34 | 1.3034
13178 | 恒流充电 | 00:32:10 | 18:16:41 | 0.39939 | 3.2639 | 0.21411 | 0.68076 | 2025-02-25 09:35:39 | 1.3036
13179 | 恒流充电 | 00:32:15 | 18:16:46 | 0.39945 | 3.2641 | 0.21466 | 0.68257 | 2025-02-25 09:35:44 | 1.3038
13180 | 恒流充电 | 00:32:20 | 18:16:51 | 0.39942 | 3.2641 | 0.21522 | 0.68438 | 2025-02-25 09:35:49 | 1.3037
13181 | 恒流充电 | 00:32:25 | 18:16:56 | 0.39933 | 3.2642 | 0.21577 | 0.68619 | 2025-02-25 09:35:54 | 1.3035
13182 | 恒流充电 | 00:32:30 | 18:17:01 | 0.39937 | 3.2642 | 0.21633 | 0.688 | 2025-02-25 09:35:59 | 1.3036
13183 | 恒流充电 | 00:32:35 | 18:17:06 | 0.3994 | 3.2644 | 0.21688 | 0.68981 | 2025-02-25 09:36:04 | 1.3038
13184 | 恒流充电 | 00:32:40 | 18:17:11 | 0.39932 | 3.2645 | 0.21744 | 0.69162 | 2025-02-25 09:36:09 | 1.3036
13185 | 恒流充电 | 00:32:45 | 18:17:16 | 0.39936 | 3.2644 | 0.21799 | 0.69343 | 2025-02-25 09:36:14 | 1.3037
13186 | 恒流充电 | 00:32:50 | 18:17:21 | 0.39938 | 3.2646 | 0.21854 | 0.69524 | 2025-02-25 09:36:19 | 1.3038
13187 | 恒流充电 | 00:32:55 | 18:17:26 | 0.39931 | 3.2647 | 0.2191 | 0.69705 | 2025-02-25 09:36:24 | 1.3036
13188 | 恒流充电 | 00:33:00 | 18:17:31 | 0.39931 | 3.2648 | 0.21965 | 0.69886 | 2025-02-25 09:36:29 | 1.3036
13189 | 恒流充电 | 00:33:05 | 18:17:36 | 0.39932 | 3.2648 | 0.22021 | 0.70067 | 2025-02-25 09:36:34 | 1.3037
13190 | 恒流充电 | 00:33:10 | 18:17:41 | 0.39933 | 3.265 | 0.22076 | 0.70248 | 2025-02-25 09:36:39 | 1.3038
13191 | 恒流充电 | 00:33:15 | 18:17:46 | 0.39934 | 3.2651 | 0.22132 | 0.70429 | 2025-02-25 09:36:44 | 1.3039
13192 | 恒流充电 | 00:33:20 | 18:17:51 | 0.39937 | 3.2651 | 0.22187 | 0.7061 | 2025-02-25 09:36:49 | 1.304
13193 | 恒流充电 | 00:33:25 | 18:17:56 | 0.39936 | 3.2653 | 0.22243 | 0.70791 | 2025-02-25 09:36:54 | 1.304
13194 | 恒流充电 | 00:33:30 | 18:18:01 | 0.39935 | 3.2653 | 0.22298 | 0.70973 | 2025-02-25 09:36:59 | 1.304
13195 | 恒流充电 | 00:33:35 | 18:18:06 | 0.39935 | 3.2653 | 0.22354 | 0.71154 | 2025-02-25 09:37:04 | 1.304
13196 | 恒流充电 | 00:33:40 | 18:18:11 | 0.39935 | 3.2657 | 0.22409 | 0.71335 | 2025-02-25 09:37:09 | 1.3042
13197 | 恒流充电 | 00:33:45 | 18:18:16 | 0.39941 | 3.2658 | 0.22465 | 0.71516 | 2025-02-25 09:37:14 | 1.3044
13198 | 恒流充电 | 00:33:50 | 18:18:21 | 0.39932 | 3.2658 | 0.2252 | 0.71697 | 2025-02-25 09:37:19 | 1.3041
13199 | 恒流充电 | 00:33:55 | 18:18:26 | 0.39929 | 3.2657 | 0.22576 | 0.71878 | 2025-02-25 09:37:24 | 1.304
13200 | 恒流充电 | 00:34:00 | 18:18:31 | 0.39941 | 3.2658 | 0.22631 | 0.7206 | 2025-02-25 09:37:29 | 1.3044
13201 | 恒流充电 | 00:34:05 | 18:18:36 | 0.39935 | 3.266 | 0.22686 | 0.72241 | 2025-02-25 09:37:34 | 1.3043
13202 | 恒流充电 | 00:34:10 | 18:18:41 | 0.39933 | 3.2662 | 0.22742 | 0.72422 | 2025-02-25 09:37:39 | 1.3043
13203 | 恒流充电 | 00:34:15 | 18:18:46 | 0.39935 | 3.2662 | 0.22797 | 0.72603 | 2025-02-25 09:37:44 | 1.3043
13204 | 恒流充电 | 00:34:20 | 18:18:51 | 0.39939 | 3.2662 | 0.22853 | 0.72784 | 2025-02-25 09:37:49 | 1.3045
13205 | 恒流充电 | 00:34:25 | 18:18:56 | 0.39938 | 3.2662 | 0.22908 | 0.72965 | 2025-02-25 09:37:54 | 1.3045
13206 | 恒流充电 | 00:34:30 | 18:19:01 | 0.39937 | 3.2664 | 0.22964 | 0.73147 | 2025-02-25 09:37:59 | 1.3045
13207 | 恒流充电 | 00:34:35 | 18:19:06 | 0.39932 | 3.2669 | 0.23019 | 0.73328 | 2025-02-25 09:38:04 | 1.3045
13208 | 恒流充电 | 00:34:40 | 18:19:11 | 0.39941 | 3.2667 | 0.23075 | 0.73509 | 2025-02-25 09:38:09 | 1.3048
13209 | 恒流充电 | 00:34:45 | 18:19:16 | 0.39937 | 3.2668 | 0.2313 | 0.7369 | 2025-02-25 09:38:14 | 1.3046
13210 | 恒流充电 | 00:34:50 | 18:19:21 | 0.39937 | 3.2669 | 0.23186 | 0.73871 | 2025-02-25 09:38:19 | 1.3047
13211 | 恒流充电 | 00:34:55 | 18:19:26 | 0.39936 | 3.2672 | 0.23241 | 0.74053 | 2025-02-25 09:38:24 | 1.3048
13212 | 恒流充电 | 00:35:00 | 18:19:31 | 0.39938 | 3.2671 | 0.23297 | 0.74234 | 2025-02-25 09:38:29 | 1.3048
13213 | 恒流充电 | 00:35:05 | 18:19:36 | 0.39929 | 3.2674 | 0.23352 | 0.74415 | 2025-02-25 09:38:34 | 1.3047
13214 | 恒流充电 | 00:35:10 | 18:19:41 | 0.39942 | 3.2673 | 0.23408 | 0.74596 | 2025-02-25 09:38:39 | 1.305
13215 | 恒流充电 | 00:35:15 | 18:19:46 | 0.39929 | 3.2675 | 0.23463 | 0.74777 | 2025-02-25 09:38:44 | 1.3047
13216 | 恒流充电 | 00:35:20 | 18:19:51 | 0.39943 | 3.2676 | 0.23519 | 0.74959 | 2025-02-25 09:38:49 | 1.3052
13217 | 恒流充电 | 00:35:25 | 18:19:56 | 0.39929 | 3.2676 | 0.23574 | 0.7514 | 2025-02-25 09:38:54 | 1.3047
13218 | 恒流充电 | 00:35:30 | 18:20:01 | 0.39937 | 3.2678 | 0.23629 | 0.75321 | 2025-02-25 09:38:59 | 1.3051
13219 | 恒流充电 | 00:35:35 | 18:20:06 | 0.39934 | 3.268 | 0.23685 | 0.75502 | 2025-02-25 09:39:04 | 1.305
13220 | 恒流充电 | 00:35:40 | 18:20:11 | 0.39932 | 3.2681 | 0.2374 | 0.75684 | 2025-02-25 09:39:09 | 1.305
13221 | 恒流充电 | 00:35:45 | 18:20:16 | 0.3994 | 3.2682 | 0.23796 | 0.75865 | 2025-02-25 09:39:14 | 1.3053
13222 | 恒流充电 | 00:35:50 | 18:20:21 | 0.39939 | 3.2684 | 0.23851 | 0.76046 | 2025-02-25 09:39:19 | 1.3054
13223 | 恒流充电 | 00:35:55 | 18:20:26 | 0.39937 | 3.2686 | 0.23907 | 0.76228 | 2025-02-25 09:39:24 | 1.3053
13224 | 恒流充电 | 00:36:00 | 18:20:31 | 0.39939 | 3.2687 | 0.23962 | 0.76409 | 2025-02-25 09:39:29 | 1.3055
13225 | 恒流充电 | 00:36:05 | 18:20:36 | 0.39936 | 3.2686 | 0.24018 | 0.7659 | 2025-02-25 09:39:34 | 1.3054
13226 | 恒流充电 | 00:36:10 | 18:20:41 | 0.39942 | 3.2687 | 0.24073 | 0.76772 | 2025-02-25 09:39:39 | 1.3056
13227 | 恒流充电 | 00:36:15 | 18:20:46 | 0.39939 | 3.2689 | 0.24129 | 0.76953 | 2025-02-25 09:39:44 | 1.3056
13228 | 恒流充电 | 00:36:20 | 18:20:51 | 0.39943 | 3.269 | 0.24184 | 0.77134 | 2025-02-25 09:39:49 | 1.3058
13229 | 恒流充电 | 00:36:25 | 18:20:56 | 0.39949 | 3.2692 | 0.2424 | 0.77316 | 2025-02-25 09:39:54 | 1.306
13230 | 恒流充电 | 00:36:30 | 18:21:01 | 0.39942 | 3.2693 | 0.24295 | 0.77497 | 2025-02-25 09:39:59 | 1.3058
13231 | 恒流充电 | 00:36:35 | 18:21:06 | 0.39939 | 3.2694 | 0.24351 | 0.77678 | 2025-02-25 09:40:04 | 1.3058
13232 | 恒流充电 | 00:36:40 | 18:21:11 | 0.39945 | 3.2695 | 0.24406 | 0.7786 | 2025-02-25 09:40:09 | 1.306
13233 | 恒流充电 | 00:36:45 | 18:21:16 | 0.39944 | 3.2696 | 0.24462 | 0.78041 | 2025-02-25 09:40:14 | 1.306
13234 | 恒流充电 | 00:36:50 | 18:21:21 | 0.39924 | 3.2697 | 0.24517 | 0.78222 | 2025-02-25 09:40:19 | 1.3054
13235 | 恒流充电 | 00:36:55 | 18:21:26 | 0.39939 | 3.27 | 0.24572 | 0.78404 | 2025-02-25 09:40:24 | 1.306
13236 | 恒流充电 | 00:37:00 | 18:21:31 | 0.39928 | 3.2701 | 0.24628 | 0.78585 | 2025-02-25 09:40:29 | 1.3057
13237 | 恒流充电 | 00:37:05 | 18:21:36 | 0.39932 | 3.2701 | 0.24683 | 0.78766 | 2025-02-25 09:40:34 | 1.3058
13238 | 恒流充电 | 00:37:10 | 18:21:41 | 0.39932 | 3.2704 | 0.24739 | 0.78948 | 2025-02-25 09:40:39 | 1.3059
13239 | 恒流充电 | 00:37:15 | 18:21:46 | 0.39936 | 3.2704 | 0.24794 | 0.79129 | 2025-02-25 09:40:44 | 1.3061
13240 | 恒流充电 | 00:37:20 | 18:21:51 | 0.39947 | 3.2707 | 0.2485 | 0.79311 | 2025-02-25 09:40:49 | 1.3065
13241 | 恒流充电 | 00:37:25 | 18:21:56 | 0.39939 | 3.2708 | 0.24905 | 0.79492 | 2025-02-25 09:40:54 | 1.3063
13242 | 恒流充电 | 00:37:30 | 18:22:01 | 0.39937 | 3.2709 | 0.24961 | 0.79673 | 2025-02-25 09:40:59 | 1.3063
13243 | 恒流充电 | 00:37:35 | 18:22:06 | 0.39936 | 3.2709 | 0.25016 | 0.79855 | 2025-02-25 09:41:04 | 1.3063
13244 | 恒流充电 | 00:37:40 | 18:22:11 | 0.39932 | 3.2713 | 0.25072 | 0.80036 | 2025-02-25 09:41:09 | 1.3063
13245 | 恒流充电 | 00:37:45 | 18:22:16 | 0.39931 | 3.2712 | 0.25127 | 0.80218 | 2025-02-25 09:41:14 | 1.3062
13246 | 恒流充电 | 00:37:50 | 18:22:21 | 0.39939 | 3.2714 | 0.25183 | 0.80399 | 2025-02-25 09:41:19 | 1.3065
13247 | 恒流充电 | 00:37:55 | 18:22:26 | 0.39933 | 3.2717 | 0.25238 | 0.80581 | 2025-02-25 09:41:24 | 1.3065
13248 | 恒流充电 | 00:38:00 | 18:22:31 | 0.39939 | 3.2717 | 0.25293 | 0.80762 | 2025-02-25 09:41:29 | 1.3067
13249 | 恒流充电 | 00:38:05 | 18:22:36 | 0.39933 | 3.2721 | 0.25349 | 0.80944 | 2025-02-25 09:41:34 | 1.3066
13250 | 恒流充电 | 00:38:10 | 18:22:41 | 0.39937 | 3.2718 | 0.25404 | 0.81125 | 2025-02-25 09:41:39 | 1.3067
13251 | 恒流充电 | 00:38:15 | 18:22:46 | 0.39935 | 3.2723 | 0.2546 | 0.81307 | 2025-02-25 09:41:44 | 1.3068
13252 | 恒流充电 | 00:38:20 | 18:22:51 | 0.39934 | 3.2723 | 0.25515 | 0.81488 | 2025-02-25 09:41:49 | 1.3068
13253 | 恒流充电 | 00:38:25 | 18:22:56 | 0.39933 | 3.2725 | 0.25571 | 0.8167 | 2025-02-25 09:41:54 | 1.3068
13254 | 恒流充电 | 00:38:30 | 18:23:01 | 0.3994 | 3.2726 | 0.25626 | 0.81851 | 2025-02-25 09:41:59 | 1.3071
13255 | 恒流充电 | 00:38:35 | 18:23:06 | 0.39938 | 3.2729 | 0.25682 | 0.82033 | 2025-02-25 09:42:04 | 1.3071
13256 | 恒流充电 | 00:38:40 | 18:23:11 | 0.39934 | 3.273 | 0.25737 | 0.82214 | 2025-02-25 09:42:09 | 1.3071
13257 | 恒流充电 | 00:38:45 | 18:23:16 | 0.39936 | 3.273 | 0.25793 | 0.82396 | 2025-02-25 09:42:14 | 1.3071
13258 | 恒流充电 | 00:38:50 | 18:23:21 | 0.39938 | 3.2733 | 0.25848 | 0.82577 | 2025-02-25 09:42:19 | 1.3073
13259 | 恒流充电 | 00:38:55 | 18:23:26 | 0.39941 | 3.2735 | 0.25904 | 0.82759 | 2025-02-25 09:42:24 | 1.3075
13260 | 恒流充电 | 00:39:00 | 18:23:31 | 0.39937 | 3.2736 | 0.25959 | 0.8294 | 2025-02-25 09:42:29 | 1.3074
13261 | 恒流充电 | 00:39:05 | 18:23:36 | 0.39935 | 3.2736 | 0.26015 | 0.83122 | 2025-02-25 09:42:34 | 1.3073
13262 | 恒流充电 | 00:39:10 | 18:23:41 | 0.39928 | 3.2739 | 0.2607 | 0.83304 | 2025-02-25 09:42:39 | 1.3072
13263 | 恒流充电 | 00:39:15 | 18:23:46 | 0.39935 | 3.2742 | 0.26125 | 0.83485 | 2025-02-25 09:42:44 | 1.3076
13264 | 恒流充电 | 00:39:20 | 18:23:51 | 0.39934 | 3.2743 | 0.26181 | 0.83667 | 2025-02-25 09:42:49 | 1.3075
13265 | 恒流充电 | 00:39:25 | 18:23:56 | 0.3994 | 3.2743 | 0.26236 | 0.83848 | 2025-02-25 09:42:54 | 1.3078
13266 | 恒流充电 | 00:39:30 | 18:24:01 | 0.39934 | 3.2745 | 0.26292 | 0.8403 | 2025-02-25 09:42:59 | 1.3076
13267 | 恒流充电 | 00:39:35 | 18:24:06 | 0.39933 | 3.2747 | 0.26347 | 0.84212 | 2025-02-25 09:43:04 | 1.3077
13268 | 恒流充电 | 00:39:40 | 18:24:11 | 0.39938 | 3.2747 | 0.26403 | 0.84393 | 2025-02-25 09:43:09 | 1.3079
13269 | 恒流充电 | 00:39:45 | 18:24:16 | 0.39941 | 3.275 | 0.26458 | 0.84575 | 2025-02-25 09:43:14 | 1.3081
13270 | 恒流充电 | 00:39:50 | 18:24:21 | 0.39932 | 3.275 | 0.26514 | 0.84757 | 2025-02-25 09:43:19 | 1.3078
13271 | 恒流充电 | 00:39:55 | 18:24:26 | 0.39938 | 3.2751 | 0.26569 | 0.84938 | 2025-02-25 09:43:24 | 1.308
13272 | 恒流充电 | 00:40:00 | 18:24:31 | 0.39938 | 3.2755 | 0.26625 | 0.8512 | 2025-02-25 09:43:29 | 1.3082
13273 | 恒流充电 | 00:40:05 | 18:24:36 | 0.39939 | 3.2755 | 0.2668 | 0.85302 | 2025-02-25 09:43:34 | 1.3082
13274 | 恒流充电 | 00:40:10 | 18:24:41 | 0.39938 | 3.2757 | 0.26736 | 0.85483 | 2025-02-25 09:43:39 | 1.3083
13275 | 恒流充电 | 00:40:15 | 18:24:46 | 0.39932 | 3.2758 | 0.26791 | 0.85665 | 2025-02-25 09:43:44 | 1.3081
13276 | 恒流充电 | 00:40:20 | 18:24:51 | 0.39934 | 3.276 | 0.26847 | 0.85847 | 2025-02-25 09:43:49 | 1.3082
13277 | 恒流充电 | 00:40:25 | 18:24:56 | 0.39941 | 3.2762 | 0.26902 | 0.86028 | 2025-02-25 09:43:54 | 1.3086
13278 | 恒流充电 | 00:40:30 | 18:25:01 | 0.39946 | 3.2765 | 0.26958 | 0.8621 | 2025-02-25 09:43:59 | 1.3088
13279 | 恒流充电 | 00:40:35 | 18:25:06 | 0.39941 | 3.2767 | 0.27013 | 0.86392 | 2025-02-25 09:44:04 | 1.3088
13280 | 恒流充电 | 00:40:40 | 18:25:11 | 0.39937 | 3.2769 | 0.27068 | 0.86574 | 2025-02-25 09:44:09 | 1.3087
13281 | 恒流充电 | 00:40:45 | 18:25:16 | 0.39939 | 3.2768 | 0.27124 | 0.86756 | 2025-02-25 09:44:14 | 1.3087
13282 | 恒流充电 | 00:40:50 | 18:25:21 | 0.39932 | 3.277 | 0.27179 | 0.86937 | 2025-02-25 09:44:19 | 1.3086
13283 | 恒流充电 | 00:40:55 | 18:25:26 | 0.39938 | 3.2773 | 0.27235 | 0.87119 | 2025-02-25 09:44:24 | 1.3089
13284 | 恒流充电 | 00:41:00 | 18:25:31 | 0.39927 | 3.2775 | 0.2729 | 0.87301 | 2025-02-25 09:44:29 | 1.3086
13285 | 恒流充电 | 00:41:05 | 18:25:36 | 0.39942 | 3.2777 | 0.27346 | 0.87483 | 2025-02-25 09:44:34 | 1.3092
13286 | 恒流充电 | 00:41:10 | 18:25:41 | 0.39944 | 3.2778 | 0.27401 | 0.87665 | 2025-02-25 09:44:39 | 1.3093
13287 | 恒流充电 | 00:41:15 | 18:25:46 | 0.39933 | 3.2781 | 0.27457 | 0.87846 | 2025-02-25 09:44:44 | 1.309
13288 | 恒流充电 | 00:41:20 | 18:25:51 | 0.39934 | 3.2782 | 0.27512 | 0.88028 | 2025-02-25 09:44:49 | 1.3091
13289 | 恒流充电 | 00:41:25 | 18:25:56 | 0.39935 | 3.2785 | 0.27568 | 0.8821 | 2025-02-25 09:44:54 | 1.3093
13290 | 恒流充电 | 00:41:30 | 18:26:01 | 0.39932 | 3.2785 | 0.27623 | 0.88392 | 2025-02-25 09:44:59 | 1.3092
13291 | 恒流充电 | 00:41:35 | 18:26:06 | 0.39936 | 3.2787 | 0.27679 | 0.88574 | 2025-02-25 09:45:04 | 1.3094
13292 | 恒流充电 | 00:41:40 | 18:26:11 | 0.39924 | 3.2789 | 0.27734 | 0.88755 | 2025-02-25 09:45:09 | 1.3091
13293 | 恒流充电 | 00:41:45 | 18:26:16 | 0.39945 | 3.279 | 0.2779 | 0.88937 | 2025-02-25 09:45:14 | 1.3098
13294 | 恒流充电 | 00:41:50 | 18:26:21 | 0.39938 | 3.2793 | 0.27845 | 0.89119 | 2025-02-25 09:45:19 | 1.3097
13295 | 恒流充电 | 00:41:55 | 18:26:26 | 0.39938 | 3.2794 | 0.279 | 0.89301 | 2025-02-25 09:45:24 | 1.3097
13296 | 恒流充电 | 00:42:00 | 18:26:31 | 0.39939 | 3.2796 | 0.27956 | 0.89483 | 2025-02-25 09:45:29 | 1.3098
13297 | 恒流充电 | 00:42:05 | 18:26:36 | 0.39935 | 3.2797 | 0.28011 | 0.89665 | 2025-02-25 09:45:34 | 1.3097
13298 | 恒流充电 | 00:42:10 | 18:26:41 | 0.39928 | 3.28 | 0.28067 | 0.89847 | 2025-02-25 09:45:39 | 1.3096
13299 | 恒流充电 | 00:42:15 | 18:26:46 | 0.39946 | 3.2802 | 0.28122 | 0.90029 | 2025-02-25 09:45:44 | 1.3103
13300 | 恒流充电 | 00:42:20 | 18:26:51 | 0.39942 | 3.2804 | 0.28178 | 0.90211 | 2025-02-25 09:45:49 | 1.3102
13301 | 恒流充电 | 00:42:25 | 18:26:56 | 0.39937 | 3.2803 | 0.28233 | 0.90393 | 2025-02-25 09:45:54 | 1.3101
13302 | 恒流充电 | 00:42:30 | 18:27:01 | 0.39935 | 3.2806 | 0.28289 | 0.90575 | 2025-02-25 09:45:59 | 1.3101
13303 | 恒流充电 | 00:42:35 | 18:27:06 | 0.39938 | 3.2809 | 0.28344 | 0.90757 | 2025-02-25 09:46:04 | 1.3103
13304 | 恒流充电 | 00:42:40 | 18:27:11 | 0.39932 | 3.2808 | 0.284 | 0.90939 | 2025-02-25 09:46:09 | 1.3101
13305 | 恒流充电 | 00:42:45 | 18:27:16 | 0.39941 | 3.2813 | 0.28455 | 0.91121 | 2025-02-25 09:46:14 | 1.3106
13306 | 恒流充电 | 00:42:50 | 18:27:21 | 0.39925 | 3.2813 | 0.28511 | 0.91303 | 2025-02-25 09:46:19 | 1.3101
13307 | 恒流充电 | 00:42:55 | 18:27:26 | 0.39938 | 3.2815 | 0.28566 | 0.91485 | 2025-02-25 09:46:24 | 1.3106
13308 | 恒流充电 | 00:43:00 | 18:27:31 | 0.39935 | 3.2819 | 0.28622 | 0.91667 | 2025-02-25 09:46:29 | 1.3106
13309 | 恒流充电 | 00:43:05 | 18:27:36 | 0.3994 | 3.2819 | 0.28677 | 0.91849 | 2025-02-25 09:46:34 | 1.3108
13310 | 恒流充电 | 00:43:10 | 18:27:41 | 0.39931 | 3.2821 | 0.28732 | 0.92031 | 2025-02-25 09:46:39 | 1.3106
13311 | 恒流充电 | 00:43:15 | 18:27:46 | 0.39938 | 3.2823 | 0.28788 | 0.92213 | 2025-02-25 09:46:44 | 1.3109
13312 | 恒流充电 | 00:43:20 | 18:27:51 | 0.39938 | 3.2826 | 0.28843 | 0.92395 | 2025-02-25 09:46:49 | 1.311
13313 | 恒流充电 | 00:43:25 | 18:27:56 | 0.39931 | 3.2827 | 0.28899 | 0.92577 | 2025-02-25 09:46:54 | 1.3108
13314 | 恒流充电 | 00:43:30 | 18:28:01 | 0.39932 | 3.2829 | 0.28954 | 0.92759 | 2025-02-25 09:46:59 | 1.3109
13315 | 恒流充电 | 00:43:35 | 18:28:06 | 0.39935 | 3.283 | 0.2901 | 0.92941 | 2025-02-25 09:47:04 | 1.3111
13316 | 恒流充电 | 00:43:40 | 18:28:11 | 0.39933 | 3.2833 | 0.29065 | 0.93123 | 2025-02-25 09:47:09 | 1.3111
13317 | 恒流充电 | 00:43:45 | 18:28:16 | 0.39927 | 3.2835 | 0.29121 | 0.93305 | 2025-02-25 09:47:14 | 1.311
13318 | 恒流充电 | 00:43:50 | 18:28:21 | 0.39936 | 3.2836 | 0.29176 | 0.93488 | 2025-02-25 09:47:19 | 1.3114
13319 | 恒流充电 | 00:43:55 | 18:28:26 | 0.3994 | 3.2838 | 0.29232 | 0.9367 | 2025-02-25 09:47:24 | 1.3115
13320 | 恒流充电 | 00:44:00 | 18:28:31 | 0.39935 | 3.2839 | 0.29287 | 0.93852 | 2025-02-25 09:47:29 | 1.3114
13321 | 恒流充电 | 00:44:05 | 18:28:36 | 0.39933 | 3.2842 | 0.29343 | 0.94034 | 2025-02-25 09:47:34 | 1.3115
13322 | 恒流充电 | 00:44:10 | 18:28:41 | 0.39936 | 3.2845 | 0.29398 | 0.94216 | 2025-02-25 09:47:39 | 1.3117
13323 | 恒流充电 | 00:44:15 | 18:28:46 | 0.39949 | 3.2844 | 0.29454 | 0.94398 | 2025-02-25 09:47:44 | 1.3121
13324 | 恒流充电 | 00:44:20 | 18:28:51 | 0.39943 | 3.2847 | 0.29509 | 0.94581 | 2025-02-25 09:47:49 | 1.312
13325 | 恒流充电 | 00:44:25 | 18:28:56 | 0.39937 | 3.2848 | 0.29564 | 0.94763 | 2025-02-25 09:47:54 | 1.3119
13326 | 恒流充电 | 00:44:30 | 18:29:01 | 0.39935 | 3.2852 | 0.2962 | 0.94945 | 2025-02-25 09:47:59 | 1.3119
13327 | 恒流充电 | 00:44:35 | 18:29:06 | 0.39932 | 3.2854 | 0.29675 | 0.95127 | 2025-02-25 09:48:04 | 1.3119
13328 | 恒流充电 | 00:44:40 | 18:29:11 | 0.39939 | 3.2855 | 0.29731 | 0.95309 | 2025-02-25 09:48:09 | 1.3122
13329 | 恒流充电 | 00:44:45 | 18:29:16 | 0.39943 | 3.2858 | 0.29786 | 0.95492 | 2025-02-25 09:48:14 | 1.3124
13330 | 恒流充电 | 00:44:50 | 18:29:21 | 0.39942 | 3.2857 | 0.29842 | 0.95674 | 2025-02-25 09:48:19 | 1.3124
13331 | 恒流充电 | 00:44:55 | 18:29:26 | 0.39932 | 3.2861 | 0.29897 | 0.95856 | 2025-02-25 09:48:24 | 1.3122
13332 | 恒流充电 | 00:45:00 | 18:29:31 | 0.39939 | 3.2862 | 0.29953 | 0.96039 | 2025-02-25 09:48:29 | 1.3125
13333 | 恒流充电 | 00:45:05 | 18:29:36 | 0.39932 | 3.2865 | 0.30008 | 0.96221 | 2025-02-25 09:48:34 | 1.3123
13334 | 恒流充电 | 00:45:10 | 18:29:41 | 0.39937 | 3.2868 | 0.30064 | 0.96403 | 2025-02-25 09:48:39 | 1.3126
13335 | 恒流充电 | 00:45:15 | 18:29:46 | 0.39941 | 3.287 | 0.30119 | 0.96586 | 2025-02-25 09:48:44 | 1.3129
13336 | 恒流充电 | 00:45:20 | 18:29:51 | 0.39935 | 3.2871 | 0.30175 | 0.96768 | 2025-02-25 09:48:49 | 1.3127
13337 | 恒流充电 | 00:45:25 | 18:29:56 | 0.39935 | 3.2871 | 0.3023 | 0.9695 | 2025-02-25 09:48:54 | 1.3127
13338 | 恒流充电 | 00:45:30 | 18:30:01 | 0.39944 | 3.2874 | 0.30286 | 0.97133 | 2025-02-25 09:48:59 | 1.3131
13339 | 恒流充电 | 00:45:35 | 18:30:06 | 0.3995 | 3.2878 | 0.30341 | 0.97315 | 2025-02-25 09:49:04 | 1.3135
13340 | 恒流充电 | 00:45:40 | 18:30:11 | 0.3993 | 3.2877 | 0.30397 | 0.97497 | 2025-02-25 09:49:09 | 1.3128
13341 | 恒流充电 | 00:45:45 | 18:30:16 | 0.39934 | 3.2879 | 0.30452 | 0.97679 | 2025-02-25 09:49:14 | 1.313
13342 | 恒流充电 | 00:45:50 | 18:30:21 | 0.39946 | 3.2881 | 0.30507 | 0.97862 | 2025-02-25 09:49:19 | 1.3135
13343 | 恒流充电 | 00:45:55 | 18:30:26 | 0.3993 | 3.2884 | 0.30563 | 0.98044 | 2025-02-25 09:49:24 | 1.313
13344 | 恒流充电 | 00:46:00 | 18:30:31 | 0.39938 | 3.2885 | 0.30618 | 0.98227 | 2025-02-25 09:49:29 | 1.3134
13345 | 恒流充电 | 00:46:05 | 18:30:36 | 0.39949 | 3.2886 | 0.30674 | 0.98409 | 2025-02-25 09:49:34 | 1.3137
13346 | 恒流充电 | 00:46:10 | 18:30:41 | 0.39939 | 3.289 | 0.30729 | 0.98592 | 2025-02-25 09:49:39 | 1.3136
13347 | 恒流充电 | 00:46:15 | 18:30:46 | 0.39934 | 3.2893 | 0.30785 | 0.98774 | 2025-02-25 09:49:44 | 1.3135
13348 | 恒流充电 | 00:46:20 | 18:30:51 | 0.39923 | 3.2893 | 0.3084 | 0.98956 | 2025-02-25 09:49:49 | 1.3132
13349 | 恒流充电 | 00:46:25 | 18:30:56 | 0.39937 | 3.2893 | 0.30896 | 0.99139 | 2025-02-25 09:49:54 | 1.3137
13350 | 恒流充电 | 00:46:30 | 18:31:01 | 0.39933 | 3.2896 | 0.30951 | 0.99321 | 2025-02-25 09:49:59 | 1.3136
13351 | 恒流充电 | 00:46:35 | 18:31:06 | 0.39937 | 3.2899 | 0.31007 | 0.99504 | 2025-02-25 09:50:04 | 1.3139
13352 | 恒流充电 | 00:46:40 | 18:31:11 | 0.39935 | 3.29 | 0.31062 | 0.99686 | 2025-02-25 09:50:09 | 1.3139
13353 | 恒流充电 | 00:46:45 | 18:31:16 | 0.39936 | 3.2903 | 0.31118 | 0.99869 | 2025-02-25 09:50:14 | 1.314
13354 | 恒流充电 | 00:46:50 | 18:31:21 | 0.39938 | 3.2905 | 0.31173 | 1.0005 | 2025-02-25 09:50:19 | 1.3141
13355 | 恒流充电 | 00:46:55 | 18:31:26 | 0.39937 | 3.2907 | 0.31229 | 1.0023 | 2025-02-25 09:50:24 | 1.3142
13356 | 恒流充电 | 00:47:00 | 18:31:31 | 0.39941 | 3.2908 | 0.31284 | 1.0042 | 2025-02-25 09:50:29 | 1.3144
13357 | 恒流充电 | 00:47:05 | 18:31:36 | 0.3994 | 3.2912 | 0.31339 | 1.006 | 2025-02-25 09:50:34 | 1.3145
13358 | 恒流充电 | 00:47:10 | 18:31:41 | 0.39935 | 3.2912 | 0.31395 | 1.0078 | 2025-02-25 09:50:39 | 1.3143
13359 | 恒流充电 | 00:47:15 | 18:31:46 | 0.39941 | 3.2915 | 0.3145 | 1.0096 | 2025-02-25 09:50:44 | 1.3146
13360 | 恒流充电 | 00:47:20 | 18:31:51 | 0.39934 | 3.2916 | 0.31506 | 1.0115 | 2025-02-25 09:50:49 | 1.3145
13361 | 恒流充电 | 00:47:25 | 18:31:56 | 0.39936 | 3.2916 | 0.31561 | 1.0133 | 2025-02-25 09:50:54 | 1.3145
13362 | 恒流充电 | 00:47:30 | 18:32:01 | 0.3995 | 3.2919 | 0.31617 | 1.0151 | 2025-02-25 09:50:59 | 1.3151
13363 | 恒流充电 | 00:47:35 | 18:32:06 | 0.39941 | 3.2921 | 0.31672 | 1.0169 | 2025-02-25 09:51:04 | 1.3149
13364 | 恒流充电 | 00:47:40 | 18:32:11 | 0.39939 | 3.2922 | 0.31728 | 1.0188 | 2025-02-25 09:51:09 | 1.3149
13365 | 恒流充电 | 00:47:45 | 18:32:16 | 0.39937 | 3.2925 | 0.31783 | 1.0206 | 2025-02-25 09:51:14 | 1.3149
13366 | 恒流充电 | 00:47:50 | 18:32:21 | 0.39942 | 3.2925 | 0.31839 | 1.0224 | 2025-02-25 09:51:19 | 1.3151
13367 | 恒流充电 | 00:47:55 | 18:32:26 | 0.39943 | 3.2928 | 0.31894 | 1.0242 | 2025-02-25 09:51:24 | 1.3153
13368 | 恒流充电 | 00:48:00 | 18:32:31 | 0.39944 | 3.293 | 0.3195 | 1.0261 | 2025-02-25 09:51:29 | 1.3153
13369 | 恒流充电 | 00:48:05 | 18:32:36 | 0.39936 | 3.2931 | 0.32005 | 1.0279 | 2025-02-25 09:51:34 | 1.3151
13370 | 恒流充电 | 00:48:10 | 18:32:41 | 0.39948 | 3.2934 | 0.32061 | 1.0297 | 2025-02-25 09:51:39 | 1.3156
13371 | 恒流充电 | 00:48:15 | 18:32:46 | 0.3994 | 3.2934 | 0.32116 | 1.0316 | 2025-02-25 09:51:44 | 1.3154
13372 | 恒流充电 | 00:48:20 | 18:32:51 | 0.39942 | 3.2938 | 0.32172 | 1.0334 | 2025-02-25 09:51:49 | 1.3156
13373 | 恒流充电 | 00:48:25 | 18:32:56 | 0.39939 | 3.2938 | 0.32227 | 1.0352 | 2025-02-25 09:51:54 | 1.3155
13374 | 恒流充电 | 00:48:30 | 18:33:01 | 0.39938 | 3.2941 | 0.32283 | 1.037 | 2025-02-25 09:51:59 | 1.3156
13375 | 恒流充电 | 00:48:35 | 18:33:06 | 0.3994 | 3.2944 | 0.32338 | 1.0389 | 2025-02-25 09:52:04 | 1.3158
13376 | 恒流充电 | 00:48:40 | 18:33:11 | 0.39933 | 3.2944 | 0.32393 | 1.0407 | 2025-02-25 09:52:09 | 1.3155
13377 | 恒流充电 | 00:48:45 | 18:33:16 | 0.39943 | 3.2947 | 0.32449 | 1.0425 | 2025-02-25 09:52:14 | 1.316
13378 | 恒流充电 | 00:48:50 | 18:33:21 | 0.39943 | 3.2949 | 0.32504 | 1.0443 | 2025-02-25 09:52:19 | 1.3161
13379 | 恒流充电 | 00:48:55 | 18:33:26 | 0.39939 | 3.295 | 0.3256 | 1.0462 | 2025-02-25 09:52:24 | 1.316
13380 | 恒流充电 | 00:49:00 | 18:33:31 | 0.39938 | 3.2953 | 0.32615 | 1.048 | 2025-02-25 09:52:29 | 1.3161
13381 | 恒流充电 | 00:49:05 | 18:33:36 | 0.39935 | 3.2953 | 0.32671 | 1.0498 | 2025-02-25 09:52:34 | 1.316
13382 | 恒流充电 | 00:49:10 | 18:33:41 | 0.39929 | 3.2955 | 0.32726 | 1.0517 | 2025-02-25 09:52:39 | 1.3158
13383 | 恒流充电 | 00:49:15 | 18:33:46 | 0.3994 | 3.2955 | 0.32782 | 1.0535 | 2025-02-25 09:52:44 | 1.3162
13384 | 恒流充电 | 00:49:20 | 18:33:51 | 0.3994 | 3.296 | 0.32837 | 1.0553 | 2025-02-25 09:52:49 | 1.3164
13385 | 恒流充电 | 00:49:25 | 18:33:56 | 0.39938 | 3.296 | 0.32893 | 1.0571 | 2025-02-25 09:52:54 | 1.3164
13386 | 恒流充电 | 00:49:30 | 18:34:01 | 0.39932 | 3.2964 | 0.32948 | 1.059 | 2025-02-25 09:52:59 | 1.3163
13387 | 恒流充电 | 00:49:35 | 18:34:06 | 0.39934 | 3.2964 | 0.33004 | 1.0608 | 2025-02-25 09:53:04 | 1.3164
13388 | 恒流充电 | 00:49:40 | 18:34:11 | 0.39944 | 3.2967 | 0.33059 | 1.0626 | 2025-02-25 09:53:09 | 1.3168
13389 | 恒流充电 | 00:49:45 | 18:34:16 | 0.39934 | 3.2966 | 0.33115 | 1.0645 | 2025-02-25 09:53:14 | 1.3165
13390 | 恒流充电 | 00:49:50 | 18:34:21 | 0.39938 | 3.297 | 0.3317 | 1.0663 | 2025-02-25 09:53:19 | 1.3167
13391 | 恒流充电 | 00:49:55 | 18:34:26 | 0.39942 | 3.2972 | 0.33225 | 1.0681 | 2025-02-25 09:53:24 | 1.317
13392 | 恒流充电 | 00:50:00 | 18:34:31 | 0.39941 | 3.2973 | 0.33281 | 1.0699 | 2025-02-25 09:53:29 | 1.3169
13393 | 恒流充电 | 00:50:05 | 18:34:36 | 0.39936 | 3.2975 | 0.33336 | 1.0718 | 2025-02-25 09:53:34 | 1.3169
13394 | 恒流充电 | 00:50:10 | 18:34:41 | 0.39934 | 3.2978 | 0.33392 | 1.0736 | 2025-02-25 09:53:39 | 1.3169
13395 | 恒流充电 | 00:50:15 | 18:34:46 | 0.3994 | 3.2979 | 0.33447 | 1.0754 | 2025-02-25 09:53:44 | 1.3172
13396 | 恒流充电 | 00:50:20 | 18:34:51 | 0.39932 | 3.2982 | 0.33503 | 1.0773 | 2025-02-25 09:53:49 | 1.3171
13397 | 恒流充电 | 00:50:25 | 18:34:56 | 0.39935 | 3.2983 | 0.33558 | 1.0791 | 2025-02-25 09:53:54 | 1.3172
13398 | 恒流充电 | 00:50:30 | 18:35:01 | 0.39943 | 3.2984 | 0.33614 | 1.0809 | 2025-02-25 09:53:59 | 1.3175
13399 | 恒流充电 | 00:50:35 | 18:35:06 | 0.39938 | 3.2986 | 0.33669 | 1.0827 | 2025-02-25 09:54:04 | 1.3174
13400 | 恒流充电 | 00:50:40 | 18:35:11 | 0.39945 | 3.2987 | 0.33725 | 1.0846 | 2025-02-25 09:54:09 | 1.3177
13401 | 恒流充电 | 00:50:45 | 18:35:16 | 0.39939 | 3.2989 | 0.3378 | 1.0864 | 2025-02-25 09:54:14 | 1.3175
13402 | 恒流充电 | 00:50:50 | 18:35:21 | 0.39932 | 3.2992 | 0.33836 | 1.0882 | 2025-02-25 09:54:19 | 1.3174
13403 | 恒流充电 | 00:50:55 | 18:35:26 | 0.3994 | 3.2994 | 0.33891 | 1.0901 | 2025-02-25 09:54:24 | 1.3178
13404 | 恒流充电 | 00:51:00 | 18:35:31 | 0.39935 | 3.2996 | 0.33947 | 1.0919 | 2025-02-25 09:54:29 | 1.3177
13405 | 恒流充电 | 00:51:05 | 18:35:36 | 0.39936 | 3.2997 | 0.34002 | 1.0937 | 2025-02-25 09:54:34 | 1.3177
13406 | 恒流充电 | 00:51:10 | 18:35:41 | 0.39932 | 3.2997 | 0.34057 | 1.0956 | 2025-02-25 09:54:39 | 1.3176
13407 | 恒流充电 | 00:51:15 | 18:35:46 | 0.39935 | 3.3002 | 0.34113 | 1.0974 | 2025-02-25 09:54:44 | 1.318
13408 | 恒流充电 | 00:51:20 | 18:35:51 | 0.39938 | 3.3003 | 0.34168 | 1.0992 | 2025-02-25 09:54:49 | 1.3181
13409 | 恒流充电 | 00:51:25 | 18:35:56 | 0.39938 | 3.3005 | 0.34224 | 1.101 | 2025-02-25 09:54:54 | 1.3181
13410 | 恒流充电 | 00:51:30 | 18:36:01 | 0.39937 | 3.3007 | 0.34279 | 1.1029 | 2025-02-25 09:54:59 | 1.3182
13411 | 恒流充电 | 00:51:35 | 18:36:06 | 0.39942 | 3.3007 | 0.34335 | 1.1047 | 2025-02-25 09:55:04 | 1.3183
13412 | 恒流充电 | 00:51:40 | 18:36:11 | 0.39944 | 3.301 | 0.3439 | 1.1065 | 2025-02-25 09:55:09 | 1.3185
13413 | 恒流充电 | 00:51:45 | 18:36:16 | 0.39935 | 3.301 | 0.34446 | 1.1084 | 2025-02-25 09:55:14 | 1.3183
13414 | 恒流充电 | 00:51:50 | 18:36:21 | 0.39937 | 3.3012 | 0.34501 | 1.1102 | 2025-02-25 09:55:19 | 1.3184
13415 | 恒流充电 | 00:51:55 | 18:36:26 | 0.39942 | 3.3016 | 0.34557 | 1.112 | 2025-02-25 09:55:24 | 1.3187
13416 | 恒流充电 | 00:52:00 | 18:36:31 | 0.3993 | 3.3017 | 0.34612 | 1.1139 | 2025-02-25 09:55:29 | 1.3184
13417 | 恒流充电 | 00:52:05 | 18:36:36 | 0.39944 | 3.302 | 0.34668 | 1.1157 | 2025-02-25 09:55:34 | 1.3189
13418 | 恒流充电 | 00:52:10 | 18:36:41 | 0.3994 | 3.302 | 0.34723 | 1.1175 | 2025-02-25 09:55:39 | 1.3188
13419 | 恒流充电 | 00:52:15 | 18:36:46 | 0.39938 | 3.302 | 0.34779 | 1.1194 | 2025-02-25 09:55:44 | 1.3188
13420 | 恒流充电 | 00:52:20 | 18:36:51 | 0.39936 | 3.3025 | 0.34834 | 1.1212 | 2025-02-25 09:55:49 | 1.3189
13421 | 恒流充电 | 00:52:25 | 18:36:56 | 0.39933 | 3.3026 | 0.34889 | 1.123 | 2025-02-25 09:55:54 | 1.3188
13422 | 恒流充电 | 00:52:30 | 18:37:01 | 0.39937 | 3.3027 | 0.34945 | 1.1249 | 2025-02-25 09:55:59 | 1.319
13423 | 恒流充电 | 00:52:35 | 18:37:06 | 0.39937 | 3.303 | 0.35 | 1.1267 | 2025-02-25 09:56:04 | 1.3191
13424 | 恒流充电 | 00:52:40 | 18:37:11 | 0.39939 | 3.3032 | 0.35056 | 1.1285 | 2025-02-25 09:56:09 | 1.3193
13425 | 恒流充电 | 00:52:45 | 18:37:16 | 0.39941 | 3.3032 | 0.35111 | 1.1304 | 2025-02-25 09:56:14 | 1.3193
13426 | 恒流充电 | 00:52:50 | 18:37:21 | 0.39945 | 3.3036 | 0.35167 | 1.1322 | 2025-02-25 09:56:19 | 1.3196
13427 | 恒流充电 | 00:52:55 | 18:37:26 | 0.39935 | 3.3037 | 0.35222 | 1.134 | 2025-02-25 09:56:24 | 1.3193
13428 | 恒流充电 | 00:53:00 | 18:37:31 | 0.39937 | 3.3039 | 0.35278 | 1.1359 | 2025-02-25 09:56:29 | 1.3195
13429 | 恒流充电 | 00:53:05 | 18:37:36 | 0.39935 | 3.304 | 0.35333 | 1.1377 | 2025-02-25 09:56:34 | 1.3194
13430 | 恒流充电 | 00:53:10 | 18:37:41 | 0.3994 | 3.3043 | 0.35389 | 1.1395 | 2025-02-25 09:56:39 | 1.3197
13431 | 恒流充电 | 00:53:15 | 18:37:46 | 0.3994 | 3.3043 | 0.35444 | 1.1413 | 2025-02-25 09:56:44 | 1.3197
13432 | 恒流充电 | 00:53:20 | 18:37:51 | 0.39936 | 3.3045 | 0.355 | 1.1432 | 2025-02-25 09:56:49 | 1.3197
13433 | 恒流充电 | 00:53:25 | 18:37:56 | 0.39937 | 3.3046 | 0.35555 | 1.145 | 2025-02-25 09:56:54 | 1.3197
13434 | 恒流充电 | 00:53:30 | 18:38:01 | 0.39942 | 3.3048 | 0.35611 | 1.1468 | 2025-02-25 09:56:59 | 1.32
13435 | 恒流充电 | 00:53:35 | 18:38:06 | 0.39944 | 3.3051 | 0.35666 | 1.1487 | 2025-02-25 09:57:04 | 1.3202
13436 | 恒流充电 | 00:53:40 | 18:38:11 | 0.3994 | 3.3052 | 0.35722 | 1.1505 | 2025-02-25 09:57:09 | 1.3201
13437 | 恒流充电 | 00:53:45 | 18:38:16 | 0.39935 | 3.3055 | 0.35777 | 1.1523 | 2025-02-25 09:57:14 | 1.32
13438 | 恒流充电 | 00:53:50 | 18:38:21 | 0.39935 | 3.3057 | 0.35832 | 1.1542 | 2025-02-25 09:57:19 | 1.3201
13439 | 恒流充电 | 00:53:55 | 18:38:26 | 0.39936 | 3.3058 | 0.35888 | 1.156 | 2025-02-25 09:57:24 | 1.3202
13440 | 恒流充电 | 00:54:00 | 18:38:31 | 0.39943 | 3.306 | 0.35943 | 1.1578 | 2025-02-25 09:57:29 | 1.3205
13441 | 恒流充电 | 00:54:05 | 18:38:36 | 0.39936 | 3.3061 | 0.35999 | 1.1597 | 2025-02-25 09:57:34 | 1.3203
13442 | 恒流充电 | 00:54:10 | 18:38:41 | 0.39929 | 3.3063 | 0.36054 | 1.1615 | 2025-02-25 09:57:39 | 1.3202
13443 | 恒流充电 | 00:54:15 | 18:38:46 | 0.3994 | 3.3065 | 0.3611 | 1.1633 | 2025-02-25 09:57:44 | 1.3206
13444 | 恒流充电 | 00:54:20 | 18:38:51 | 0.39936 | 3.3067 | 0.36165 | 1.1652 | 2025-02-25 09:57:49 | 1.3206
13445 | 恒流充电 | 00:54:25 | 18:38:56 | 0.39934 | 3.3068 | 0.36221 | 1.167 | 2025-02-25 09:57:54 | 1.3205
13446 | 恒流充电 | 00:54:30 | 18:39:01 | 0.39941 | 3.307 | 0.36276 | 1.1689 | 2025-02-25 09:57:59 | 1.3209
13447 | 恒流充电 | 00:54:35 | 18:39:06 | 0.39938 | 3.307 | 0.36332 | 1.1707 | 2025-02-25 09:58:04 | 1.3208
13448 | 恒流充电 | 00:54:40 | 18:39:11 | 0.3994 | 3.3071 | 0.36387 | 1.1725 | 2025-02-25 09:58:09 | 1.3209
13449 | 恒流充电 | 00:54:45 | 18:39:16 | 0.39934 | 3.3072 | 0.36443 | 1.1744 | 2025-02-25 09:58:14 | 1.3207
13450 | 恒流充电 | 00:54:50 | 18:39:21 | 0.39941 | 3.3076 | 0.36498 | 1.1762 | 2025-02-25 09:58:19 | 1.3211
13451 | 恒流充电 | 00:54:55 | 18:39:26 | 0.39933 | 3.3078 | 0.36554 | 1.178 | 2025-02-25 09:58:24 | 1.3209
13452 | 恒流充电 | 00:55:00 | 18:39:31 | 0.39934 | 3.308 | 0.36609 | 1.1799 | 2025-02-25 09:58:29 | 1.321
13453 | 恒流充电 | 00:55:05 | 18:39:36 | 0.39937 | 3.3081 | 0.36664 | 1.1817 | 2025-02-25 09:58:34 | 1.3212
13454 | 恒流充电 | 00:55:10 | 18:39:41 | 0.39937 | 3.3082 | 0.3672 | 1.1835 | 2025-02-25 09:58:39 | 1.3212
13455 | 恒流充电 | 00:55:15 | 18:39:46 | 0.3994 | 3.3083 | 0.36775 | 1.1854 | 2025-02-25 09:58:44 | 1.3214
13456 | 恒流充电 | 00:55:20 | 18:39:51 | 0.39931 | 3.3084 | 0.36831 | 1.1872 | 2025-02-25 09:58:49 | 1.3211
13457 | 恒流充电 | 00:55:25 | 18:39:56 | 0.39935 | 3.3088 | 0.36886 | 1.189 | 2025-02-25 09:58:54 | 1.3214
13458 | 恒流充电 | 00:55:30 | 18:40:01 | 0.39931 | 3.3089 | 0.36942 | 1.1909 | 2025-02-25 09:58:59 | 1.3213
13459 | 恒流充电 | 00:55:35 | 18:40:06 | 0.39938 | 3.3089 | 0.36997 | 1.1927 | 2025-02-25 09:59:04 | 1.3215
13460 | 恒流充电 | 00:55:40 | 18:40:11 | 0.39935 | 3.309 | 0.37053 | 1.1945 | 2025-02-25 09:59:09 | 1.3215
13461 | 恒流充电 | 00:55:45 | 18:40:16 | 0.39933 | 3.3094 | 0.37108 | 1.1964 | 2025-02-25 09:59:14 | 1.3215
13462 | 恒流充电 | 00:55:50 | 18:40:21 | 0.39933 | 3.3094 | 0.37164 | 1.1982 | 2025-02-25 09:59:19 | 1.3215
13463 | 恒流充电 | 00:55:55 | 18:40:26 | 0.39942 | 3.3096 | 0.37219 | 1.2 | 2025-02-25 09:59:24 | 1.3219
13464 | 恒流充电 | 00:56:00 | 18:40:31 | 0.39938 | 3.3096 | 0.37275 | 1.2019 | 2025-02-25 09:59:29 | 1.3218
13465 | 恒流充电 | 00:56:05 | 18:40:36 | 0.39935 | 3.3099 | 0.3733 | 1.2037 | 2025-02-25 09:59:34 | 1.3218
13466 | 恒流充电 | 00:56:10 | 18:40:41 | 0.39936 | 3.31 | 0.37386 | 1.2056 | 2025-02-25 09:59:39 | 1.3219
13467 | 恒流充电 | 00:56:15 | 18:40:46 | 0.39935 | 3.3099 | 0.37441 | 1.2074 | 2025-02-25 09:59:44 | 1.3218
13468 | 恒流充电 | 00:56:20 | 18:40:51 | 0.39933 | 3.3102 | 0.37496 | 1.2092 | 2025-02-25 09:59:49 | 1.3219
13469 | 恒流充电 | 00:56:25 | 18:40:56 | 0.3993 | 3.3104 | 0.37552 | 1.2111 | 2025-02-25 09:59:54 | 1.3219
13470 | 恒流充电 | 00:56:30 | 18:41:01 | 0.39935 | 3.3105 | 0.37607 | 1.2129 | 2025-02-25 09:59:59 | 1.3221
13471 | 恒流充电 | 00:56:35 | 18:41:06 | 0.3994 | 3.3108 | 0.37663 | 1.2147 | 2025-02-25 10:00:04 | 1.3223
13472 | 恒流充电 | 00:56:40 | 18:41:11 | 0.39928 | 3.3109 | 0.37718 | 1.2166 | 2025-02-25 10:00:09 | 1.322
13473 | 恒流充电 | 00:56:45 | 18:41:16 | 0.39934 | 3.311 | 0.37774 | 1.2184 | 2025-02-25 10:00:14 | 1.3222
13474 | 恒流充电 | 00:56:50 | 18:41:21 | 0.39941 | 3.3112 | 0.37829 | 1.2202 | 2025-02-25 10:00:19 | 1.3225
13475 | 恒流充电 | 00:56:55 | 18:41:26 | 0.39935 | 3.3115 | 0.37885 | 1.2221 | 2025-02-25 10:00:24 | 1.3224
13476 | 恒流充电 | 00:57:00 | 18:41:31 | 0.39939 | 3.3114 | 0.3794 | 1.2239 | 2025-02-25 10:00:29 | 1.3225
13477 | 恒流充电 | 00:57:05 | 18:41:36 | 0.39933 | 3.3116 | 0.37996 | 1.2258 | 2025-02-25 10:00:34 | 1.3224
13478 | 恒流充电 | 00:57:10 | 18:41:41 | 0.39943 | 3.3117 | 0.38051 | 1.2276 | 2025-02-25 10:00:39 | 1.3228
13479 | 恒流充电 | 00:57:15 | 18:41:46 | 0.39947 | 3.3118 | 0.38107 | 1.2294 | 2025-02-25 10:00:44 | 1.323
13480 | 恒流充电 | 00:57:20 | 18:41:51 | 0.39936 | 3.3119 | 0.38162 | 1.2313 | 2025-02-25 10:00:49 | 1.3227
13481 | 恒流充电 | 00:57:25 | 18:41:56 | 0.39939 | 3.3122 | 0.38218 | 1.2331 | 2025-02-25 10:00:54 | 1.3229
13482 | 恒流充电 | 00:57:30 | 18:42:01 | 0.39942 | 3.3123 | 0.38273 | 1.2349 | 2025-02-25 10:00:59 | 1.323
13483 | 恒流充电 | 00:57:35 | 18:42:06 | 0.39937 | 3.3124 | 0.38329 | 1.2368 | 2025-02-25 10:01:04 | 1.3229
13484 | 恒流充电 | 00:57:40 | 18:42:11 | 0.39946 | 3.3126 | 0.38384 | 1.2386 | 2025-02-25 10:01:09 | 1.3232
13485 | 恒流充电 | 00:57:45 | 18:42:16 | 0.39938 | 3.3127 | 0.38439 | 1.2405 | 2025-02-25 10:01:14 | 1.323
13486 | 恒流充电 | 00:57:50 | 18:42:21 | 0.39937 | 3.3128 | 0.38495 | 1.2423 | 2025-02-25 10:01:19 | 1.323
13487 | 恒流充电 | 00:57:55 | 18:42:26 | 0.39929 | 3.3128 | 0.3855 | 1.2441 | 2025-02-25 10:01:24 | 1.3228
13488 | 恒流充电 | 00:58:00 | 18:42:31 | 0.39937 | 3.313 | 0.38606 | 1.246 | 2025-02-25 10:01:29 | 1.3231
13489 | 恒流充电 | 00:58:05 | 18:42:36 | 0.39933 | 3.3131 | 0.38661 | 1.2478 | 2025-02-25 10:01:34 | 1.323
13490 | 恒流充电 | 00:58:10 | 18:42:41 | 0.3994 | 3.3131 | 0.38717 | 1.2496 | 2025-02-25 10:01:39 | 1.3233
13491 | 恒流充电 | 00:58:15 | 18:42:46 | 0.39941 | 3.3134 | 0.38772 | 1.2515 | 2025-02-25 10:01:44 | 1.3234
13492 | 恒流充电 | 00:58:20 | 18:42:51 | 0.3994 | 3.3136 | 0.38828 | 1.2533 | 2025-02-25 10:01:49 | 1.3234
13493 | 恒流充电 | 00:58:25 | 18:42:56 | 0.3993 | 3.3137 | 0.38883 | 1.2552 | 2025-02-25 10:01:54 | 1.3231
13494 | 恒流充电 | 00:58:30 | 18:43:01 | 0.39941 | 3.3136 | 0.38939 | 1.257 | 2025-02-25 10:01:59 | 1.3235
13495 | 恒流充电 | 00:58:35 | 18:43:06 | 0.39941 | 3.3138 | 0.38994 | 1.2588 | 2025-02-25 10:02:04 | 1.3236
13496 | 恒流充电 | 00:58:40 | 18:43:11 | 0.39929 | 3.3139 | 0.3905 | 1.2607 | 2025-02-25 10:02:09 | 1.3232
13497 | 恒流充电 | 00:58:45 | 18:43:16 | 0.39942 | 3.3139 | 0.39105 | 1.2625 | 2025-02-25 10:02:14 | 1.3236
13498 | 恒流充电 | 00:58:50 | 18:43:21 | 0.3994 | 3.3142 | 0.39161 | 1.2643 | 2025-02-25 10:02:19 | 1.3237
13499 | 恒流充电 | 00:58:55 | 18:43:26 | 0.39944 | 3.3145 | 0.39216 | 1.2662 | 2025-02-25 10:02:24 | 1.3239
13500 | 恒流充电 | 00:59:00 | 18:43:31 | 0.39937 | 3.3145 | 0.39271 | 1.268 | 2025-02-25 10:02:29 | 1.3237
13501 | 恒流充电 | 00:59:05 | 18:43:36 | 0.39934 | 3.3146 | 0.39327 | 1.2699 | 2025-02-25 10:02:34 | 1.3236
13502 | 恒流充电 | 00:59:10 | 18:43:41 | 0.39937 | 3.3149 | 0.39382 | 1.2717 | 2025-02-25 10:02:39 | 1.3239
13503 | 恒流充电 | 00:59:15 | 18:43:46 | 0.39935 | 3.3149 | 0.39438 | 1.2735 | 2025-02-25 10:02:44 | 1.3238
13504 | 恒流充电 | 00:59:20 | 18:43:51 | 0.39938 | 3.315 | 0.39493 | 1.2754 | 2025-02-25 10:02:49 | 1.324
13505 | 恒流充电 | 00:59:25 | 18:43:56 | 0.39933 | 3.3152 | 0.39549 | 1.2772 | 2025-02-25 10:02:54 | 1.3238
13506 | 恒流充电 | 00:59:30 | 18:44:01 | 0.39937 | 3.3153 | 0.39604 | 1.2791 | 2025-02-25 10:02:59 | 1.324
13507 | 恒流充电 | 00:59:35 | 18:44:06 | 0.39932 | 3.3154 | 0.3966 | 1.2809 | 2025-02-25 10:03:04 | 1.3239
13508 | 恒流充电 | 00:59:40 | 18:44:11 | 0.39933 | 3.3154 | 0.39715 | 1.2827 | 2025-02-25 10:03:09 | 1.3239
13509 | 恒流充电 | 00:59:45 | 18:44:16 | 0.39941 | 3.3156 | 0.39771 | 1.2846 | 2025-02-25 10:03:14 | 1.3243
13510 | 恒流充电 | 00:59:50 | 18:44:21 | 0.39939 | 3.3156 | 0.39826 | 1.2864 | 2025-02-25 10:03:19 | 1.3242
13511 | 恒流充电 | 00:59:55 | 18:44:26 | 0.39936 | 3.316 | 0.39882 | 1.2883 | 2025-02-25 10:03:24 | 1.3243
13512 | 恒流充电 | 01:00:00 | 18:44:31 | 0.39931 | 3.3161 | 0.39937 | 1.2901 | 2025-02-25 10:03:29 | 1.3241
13513 | 恒流充电 | 01:00:05 | 18:44:36 | 0.39941 | 3.3163 | 0.39993 | 1.2919 | 2025-02-25 10:03:34 | 1.3246
13514 | 恒流充电 | 01:00:10 | 18:44:41 | 0.39936 | 3.3164 | 0.40048 | 1.2938 | 2025-02-25 10:03:39 | 1.3244
13515 | 恒流充电 | 01:00:15 | 18:44:46 | 0.39938 | 3.3165 | 0.40103 | 1.2956 | 2025-02-25 10:03:44 | 1.3246
13516 | 恒流充电 | 01:00:20 | 18:44:51 | 0.3994 | 3.3166 | 0.40159 | 1.2974 | 2025-02-25 10:03:49 | 1.3246
13517 | 恒流充电 | 01:00:25 | 18:44:56 | 0.39941 | 3.3168 | 0.40214 | 1.2993 | 2025-02-25 10:03:54 | 1.3248
13518 | 恒流充电 | 01:00:30 | 18:45:01 | 0.39938 | 3.3169 | 0.4027 | 1.3011 | 2025-02-25 10:03:59 | 1.3247
13519 | 恒流充电 | 01:00:35 | 18:45:06 | 0.39937 | 3.317 | 0.40325 | 1.303 | 2025-02-25 10:04:04 | 1.3247
13520 | 恒流充电 | 01:00:40 | 18:45:11 | 0.39938 | 3.3173 | 0.40381 | 1.3048 | 2025-02-25 10:04:09 | 1.3248
13521 | 恒流充电 | 01:00:45 | 18:45:16 | 0.39937 | 3.3174 | 0.40436 | 1.3066 | 2025-02-25 10:04:14 | 1.3248
13522 | 恒流充电 | 01:00:50 | 18:45:21 | 0.39925 | 3.3175 | 0.40492 | 1.3085 | 2025-02-25 10:04:19 | 1.3245
13523 | 恒流充电 | 01:00:55 | 18:45:26 | 0.39933 | 3.3174 | 0.40547 | 1.3103 | 2025-02-25 10:04:24 | 1.3247
13524 | 恒流充电 | 01:01:00 | 18:45:31 | 0.39935 | 3.3178 | 0.40603 | 1.3122 | 2025-02-25 10:04:29 | 1.3249
13525 | 恒流充电 | 01:01:05 | 18:45:36 | 0.39928 | 3.318 | 0.40658 | 1.314 | 2025-02-25 10:04:34 | 1.3248
13526 | 恒流充电 | 01:01:10 | 18:45:41 | 0.39936 | 3.3179 | 0.40714 | 1.3158 | 2025-02-25 10:04:39 | 1.3251
13527 | 恒流充电 | 01:01:15 | 18:45:46 | 0.3994 | 3.3181 | 0.40769 | 1.3177 | 2025-02-25 10:04:44 | 1.3252
13528 | 恒流充电 | 01:01:20 | 18:45:51 | 0.39936 | 3.3184 | 0.40825 | 1.3195 | 2025-02-25 10:04:49 | 1.3253
13529 | 恒流充电 | 01:01:25 | 18:45:56 | 0.39938 | 3.3185 | 0.4088 | 1.3214 | 2025-02-25 10:04:54 | 1.3253
13530 | 恒流充电 | 01:01:30 | 18:46:01 | 0.39932 | 3.3187 | 0.40935 | 1.3232 | 2025-02-25 10:04:59 | 1.3252
13531 | 恒流充电 | 01:01:35 | 18:46:06 | 0.39941 | 3.3188 | 0.40991 | 1.3251 | 2025-02-25 10:05:04 | 1.3256
13532 | 恒流充电 | 01:01:40 | 18:46:11 | 0.39945 | 3.3188 | 0.41046 | 1.3269 | 2025-02-25 10:05:09 | 1.3257
13533 | 恒流充电 | 01:01:45 | 18:46:16 | 0.39941 | 3.319 | 0.41102 | 1.3287 | 2025-02-25 10:05:14 | 1.3256
13534 | 恒流充电 | 01:01:50 | 18:46:21 | 0.39935 | 3.3191 | 0.41157 | 1.3306 | 2025-02-25 10:05:19 | 1.3255
13535 | 恒流充电 | 01:01:55 | 18:46:26 | 0.39934 | 3.3191 | 0.41213 | 1.3324 | 2025-02-25 10:05:24 | 1.3255
13536 | 恒流充电 | 01:02:00 | 18:46:31 | 0.3994 | 3.3194 | 0.41268 | 1.3343 | 2025-02-25 10:05:29 | 1.3257
13537 | 恒流充电 | 01:02:05 | 18:46:36 | 0.39944 | 3.3195 | 0.41324 | 1.3361 | 2025-02-25 10:05:34 | 1.326
13538 | 恒流充电 | 01:02:10 | 18:46:41 | 0.39943 | 3.3198 | 0.41379 | 1.3379 | 2025-02-25 10:05:39 | 1.326
13539 | 恒流充电 | 01:02:15 | 18:46:46 | 0.39941 | 3.3198 | 0.41435 | 1.3398 | 2025-02-25 10:05:44 | 1.326
13540 | 恒流充电 | 01:02:20 | 18:46:51 | 0.39928 | 3.3199 | 0.4149 | 1.3416 | 2025-02-25 10:05:49 | 1.3256
13541 | 恒流充电 | 01:02:25 | 18:46:56 | 0.39938 | 3.3201 | 0.41546 | 1.3435 | 2025-02-25 10:05:54 | 1.326
13542 | 恒流充电 | 01:02:30 | 18:47:01 | 0.39943 | 3.3203 | 0.41601 | 1.3453 | 2025-02-25 10:05:59 | 1.3262
13543 | 恒流充电 | 01:02:35 | 18:47:06 | 0.39941 | 3.3205 | 0.41657 | 1.3471 | 2025-02-25 10:06:04 | 1.3262
13544 | 恒流充电 | 01:02:40 | 18:47:11 | 0.39938 | 3.3206 | 0.41712 | 1.349 | 2025-02-25 10:06:09 | 1.3262
13545 | 恒流充电 | 01:02:45 | 18:47:16 | 0.39941 | 3.3208 | 0.41768 | 1.3508 | 2025-02-25 10:06:14 | 1.3263
13546 | 恒流充电 | 01:02:50 | 18:47:21 | 0.39934 | 3.3208 | 0.41823 | 1.3527 | 2025-02-25 10:06:19 | 1.3261
13547 | 恒流充电 | 01:02:55 | 18:47:26 | 0.39947 | 3.3209 | 0.41878 | 1.3545 | 2025-02-25 10:06:24 | 1.3266
13548 | 恒流充电 | 01:03:00 | 18:47:31 | 0.39929 | 3.3214 | 0.41934 | 1.3564 | 2025-02-25 10:06:29 | 1.3262
13549 | 恒流充电 | 01:03:05 | 18:47:36 | 0.39946 | 3.3213 | 0.41989 | 1.3582 | 2025-02-25 10:06:34 | 1.3267
13550 | 恒流充电 | 01:03:10 | 18:47:41 | 0.39942 | 3.3215 | 0.42045 | 1.36 | 2025-02-25 10:06:39 | 1.3267
13551 | 恒流充电 | 01:03:15 | 18:47:46 | 0.39942 | 3.3217 | 0.421 | 1.3619 | 2025-02-25 10:06:44 | 1.3268
13552 | 恒流充电 | 01:03:20 | 18:47:51 | 0.39935 | 3.3216 | 0.42156 | 1.3637 | 2025-02-25 10:06:49 | 1.3265
13553 | 恒流充电 | 01:03:25 | 18:47:56 | 0.3994 | 3.3218 | 0.42211 | 1.3656 | 2025-02-25 10:06:54 | 1.3267
13554 | 恒流充电 | 01:03:30 | 18:48:01 | 0.39936 | 3.322 | 0.42267 | 1.3674 | 2025-02-25 10:06:59 | 1.3267
13555 | 恒流充电 | 01:03:35 | 18:48:06 | 0.39939 | 3.3223 | 0.42322 | 1.3693 | 2025-02-25 10:07:04 | 1.3269
13556 | 恒流充电 | 01:03:40 | 18:48:11 | 0.39938 | 3.3226 | 0.42378 | 1.3711 | 2025-02-25 10:07:09 | 1.327
13557 | 恒流充电 | 01:03:45 | 18:48:16 | 0.39934 | 3.3227 | 0.42433 | 1.3729 | 2025-02-25 10:07:14 | 1.3269
13558 | 恒流充电 | 01:03:50 | 18:48:21 | 0.3994 | 3.3228 | 0.42489 | 1.3748 | 2025-02-25 10:07:19 | 1.3271
13559 | 恒流充电 | 01:03:55 | 18:48:26 | 0.39935 | 3.3231 | 0.42544 | 1.3766 | 2025-02-25 10:07:24 | 1.3271
13560 | 恒流充电 | 01:04:00 | 18:48:31 | 0.39942 | 3.3231 | 0.426 | 1.3785 | 2025-02-25 10:07:29 | 1.3273
13561 | 恒流充电 | 01:04:05 | 18:48:36 | 0.39938 | 3.3232 | 0.42655 | 1.3803 | 2025-02-25 10:07:34 | 1.3272
13562 | 恒流充电 | 01:04:10 | 18:48:41 | 0.39939 | 3.3234 | 0.42711 | 1.3822 | 2025-02-25 10:07:39 | 1.3273
13563 | 恒流充电 | 01:04:15 | 18:48:46 | 0.39942 | 3.3234 | 0.42766 | 1.384 | 2025-02-25 10:07:44 | 1.3274
13564 | 恒流充电 | 01:04:20 | 18:48:51 | 0.39939 | 3.3238 | 0.42821 | 1.3858 | 2025-02-25 10:07:49 | 1.3275
13565 | 恒流充电 | 01:04:25 | 18:48:56 | 0.39936 | 3.3237 | 0.42877 | 1.3877 | 2025-02-25 10:07:54 | 1.3274
13566 | 恒流充电 | 01:04:30 | 18:49:01 | 0.39933 | 3.324 | 0.42932 | 1.3895 | 2025-02-25 10:07:59 | 1.3274
13567 | 恒流充电 | 01:04:35 | 18:49:06 | 0.39934 | 3.3242 | 0.42988 | 1.3914 | 2025-02-25 10:08:04 | 1.3275
13568 | 恒流充电 | 01:04:40 | 18:49:11 | 0.39938 | 3.3244 | 0.43043 | 1.3932 | 2025-02-25 10:08:09 | 1.3277
13569 | 恒流充电 | 01:04:45 | 18:49:16 | 0.39937 | 3.3246 | 0.43099 | 1.3951 | 2025-02-25 10:08:14 | 1.3277
13570 | 恒流充电 | 01:04:50 | 18:49:21 | 0.39933 | 3.3247 | 0.43154 | 1.3969 | 2025-02-25 10:08:19 | 1.3276
13571 | 恒流充电 | 01:04:55 | 18:49:26 | 0.3994 | 3.3247 | 0.4321 | 1.3988 | 2025-02-25 10:08:24 | 1.3279
13572 | 恒流充电 | 01:05:00 | 18:49:31 | 0.39935 | 3.3249 | 0.43265 | 1.4006 | 2025-02-25 10:08:29 | 1.3278
13573 | 恒流充电 | 01:05:05 | 18:49:36 | 0.39933 | 3.325 | 0.43321 | 1.4024 | 2025-02-25 10:08:34 | 1.3278
13574 | 恒流充电 | 01:05:10 | 18:49:41 | 0.3994 | 3.3253 | 0.43376 | 1.4043 | 2025-02-25 10:08:39 | 1.3281
13575 | 恒流充电 | 01:05:15 | 18:49:46 | 0.39938 | 3.3254 | 0.43432 | 1.4061 | 2025-02-25 10:08:44 | 1.3281
13576 | 恒流充电 | 01:05:20 | 18:49:51 | 0.3994 | 3.3254 | 0.43487 | 1.408 | 2025-02-25 10:08:49 | 1.3282
13577 | 恒流充电 | 01:05:25 | 18:49:56 | 0.3993 | 3.3257 | 0.43543 | 1.4098 | 2025-02-25 10:08:54 | 1.328
13578 | 恒流充电 | 01:05:30 | 18:50:01 | 0.39941 | 3.3259 | 0.43598 | 1.4117 | 2025-02-25 10:08:59 | 1.3284
13579 | 恒流充电 | 01:05:35 | 18:50:06 | 0.39941 | 3.3261 | 0.43653 | 1.4135 | 2025-02-25 10:09:04 | 1.3285
13580 | 恒流充电 | 01:05:40 | 18:50:11 | 0.39937 | 3.3261 | 0.43709 | 1.4154 | 2025-02-25 10:09:09 | 1.3283
13581 | 恒流充电 | 01:05:45 | 18:50:16 | 0.39933 | 3.3262 | 0.43764 | 1.4172 | 2025-02-25 10:09:14 | 1.3282
13582 | 恒流充电 | 01:05:50 | 18:50:21 | 0.39945 | 3.3266 | 0.4382 | 1.419 | 2025-02-25 10:09:19 | 1.3288
13583 | 恒流充电 | 01:05:55 | 18:50:26 | 0.39943 | 3.3266 | 0.43875 | 1.4209 | 2025-02-25 10:09:24 | 1.3288
13584 | 恒流充电 | 01:06:00 | 18:50:31 | 0.39941 | 3.3268 | 0.43931 | 1.4227 | 2025-02-25 10:09:29 | 1.3288
13585 | 恒流充电 | 01:06:05 | 18:50:36 | 0.39929 | 3.3269 | 0.43986 | 1.4246 | 2025-02-25 10:09:34 | 1.3284
13586 | 恒流充电 | 01:06:10 | 18:50:41 | 0.39941 | 3.327 | 0.44042 | 1.4264 | 2025-02-25 10:09:39 | 1.3288
13587 | 恒流充电 | 01:06:15 | 18:50:46 | 0.3994 | 3.3272 | 0.44097 | 1.4283 | 2025-02-25 10:09:44 | 1.3289
13588 | 恒流充电 | 01:06:20 | 18:50:51 | 0.39941 | 3.3274 | 0.44153 | 1.4301 | 2025-02-25 10:09:49 | 1.329
13589 | 恒流充电 | 01:06:25 | 18:50:56 | 0.39943 | 3.3276 | 0.44208 | 1.432 | 2025-02-25 10:09:54 | 1.3292
13590 | 恒流充电 | 01:06:30 | 18:51:01 | 0.39938 | 3.3279 | 0.44264 | 1.4338 | 2025-02-25 10:09:59 | 1.3291
13591 | 恒流充电 | 01:06:35 | 18:51:06 | 0.39944 | 3.3279 | 0.44319 | 1.4357 | 2025-02-25 10:10:04 | 1.3293
13592 | 恒流充电 | 01:06:40 | 18:51:11 | 0.39943 | 3.328 | 0.44375 | 1.4375 | 2025-02-25 10:10:09 | 1.3293
13593 | 恒流充电 | 01:06:45 | 18:51:16 | 0.39933 | 3.3279 | 0.4443 | 1.4393 | 2025-02-25 10:10:14 | 1.3289
13594 | 恒流充电 | 01:06:50 | 18:51:21 | 0.39941 | 3.3282 | 0.44486 | 1.4412 | 2025-02-25 10:10:19 | 1.3293
13595 | 恒流充电 | 01:06:55 | 18:51:26 | 0.39935 | 3.3286 | 0.44541 | 1.443 | 2025-02-25 10:10:24 | 1.3293
13596 | 恒流充电 | 01:07:00 | 18:51:31 | 0.39938 | 3.3287 | 0.44596 | 1.4449 | 2025-02-25 10:10:29 | 1.3294
13597 | 恒流充电 | 01:07:05 | 18:51:36 | 0.39941 | 3.3286 | 0.44652 | 1.4467 | 2025-02-25 10:10:34 | 1.3295
13598 | 恒流充电 | 01:07:10 | 18:51:41 | 0.39938 | 3.3288 | 0.44707 | 1.4486 | 2025-02-25 10:10:39 | 1.3295
13599 | 恒流充电 | 01:07:15 | 18:51:46 | 0.39941 | 3.3291 | 0.44763 | 1.4504 | 2025-02-25 10:10:44 | 1.3297
13600 | 恒流充电 | 01:07:20 | 18:51:51 | 0.39935 | 3.3289 | 0.44818 | 1.4523 | 2025-02-25 10:10:49 | 1.3294
13601 | 恒流充电 | 01:07:25 | 18:51:56 | 0.39949 | 3.3292 | 0.44874 | 1.4541 | 2025-02-25 10:10:54 | 1.33
13602 | 恒流充电 | 01:07:30 | 18:52:01 | 0.39932 | 3.3294 | 0.44929 | 1.456 | 2025-02-25 10:10:59 | 1.3295
13603 | 恒流充电 | 01:07:35 | 18:52:06 | 0.39941 | 3.3295 | 0.44985 | 1.4578 | 2025-02-25 10:11:04 | 1.3299
13604 | 恒流充电 | 01:07:40 | 18:52:11 | 0.39946 | 3.3298 | 0.4504 | 1.4597 | 2025-02-25 10:11:09 | 1.3301
13605 | 恒流充电 | 01:07:45 | 18:52:16 | 0.39936 | 3.3298 | 0.45096 | 1.4615 | 2025-02-25 10:11:14 | 1.3298
13606 | 恒流充电 | 01:07:50 | 18:52:21 | 0.39933 | 3.3299 | 0.45151 | 1.4634 | 2025-02-25 10:11:19 | 1.3297
13607 | 恒流充电 | 01:07:55 | 18:52:26 | 0.39936 | 3.3301 | 0.45207 | 1.4652 | 2025-02-25 10:11:24 | 1.3299
13608 | 恒流充电 | 01:08:00 | 18:52:31 | 0.39932 | 3.3305 | 0.45262 | 1.467 | 2025-02-25 10:11:29 | 1.3299
13609 | 恒流充电 | 01:08:05 | 18:52:36 | 0.39937 | 3.3302 | 0.45318 | 1.4689 | 2025-02-25 10:11:34 | 1.33
13610 | 恒流充电 | 01:08:10 | 18:52:41 | 0.39933 | 3.3304 | 0.45373 | 1.4707 | 2025-02-25 10:11:39 | 1.3299
13611 | 恒流充电 | 01:08:15 | 18:52:46 | 0.39941 | 3.3307 | 0.45428 | 1.4726 | 2025-02-25 10:11:44 | 1.3303
13612 | 恒流充电 | 01:08:20 | 18:52:51 | 0.39936 | 3.3308 | 0.45484 | 1.4744 | 2025-02-25 10:11:49 | 1.3302
13613 | 恒流充电 | 01:08:25 | 18:52:56 | 0.39938 | 3.3309 | 0.45539 | 1.4763 | 2025-02-25 10:11:54 | 1.3303
13614 | 恒流充电 | 01:08:30 | 18:53:01 | 0.39936 | 3.3309 | 0.45595 | 1.4781 | 2025-02-25 10:11:59 | 1.3302
13615 | 恒流充电 | 01:08:35 | 18:53:06 | 0.39935 | 3.3311 | 0.4565 | 1.48 | 2025-02-25 10:12:04 | 1.3303
13616 | 恒流充电 | 01:08:40 | 18:53:11 | 0.39941 | 3.3314 | 0.45706 | 1.4818 | 2025-02-25 10:12:09 | 1.3306
13617 | 恒流充电 | 01:08:45 | 18:53:16 | 0.39938 | 3.3313 | 0.45761 | 1.4837 | 2025-02-25 10:12:14 | 1.3305
13618 | 恒流充电 | 01:08:50 | 18:53:21 | 0.39936 | 3.3316 | 0.45817 | 1.4855 | 2025-02-25 10:12:19 | 1.3305
13619 | 恒流充电 | 01:08:55 | 18:53:26 | 0.39943 | 3.3318 | 0.45872 | 1.4874 | 2025-02-25 10:12:24 | 1.3308
13620 | 恒流充电 | 01:09:00 | 18:53:31 | 0.39937 | 3.3318 | 0.45928 | 1.4892 | 2025-02-25 10:12:29 | 1.3306
13621 | 恒流充电 | 01:09:05 | 18:53:36 | 0.3993 | 3.3319 | 0.45983 | 1.4911 | 2025-02-25 10:12:34 | 1.3304
13622 | 恒流充电 | 01:09:10 | 18:53:41 | 0.39939 | 3.332 | 0.46039 | 1.4929 | 2025-02-25 10:12:39 | 1.3307
13623 | 恒流充电 | 01:09:15 | 18:53:46 | 0.39944 | 3.3321 | 0.46094 | 1.4948 | 2025-02-25 10:12:44 | 1.331
13624 | 恒流充电 | 01:09:20 | 18:53:51 | 0.39941 | 3.3321 | 0.4615 | 1.4966 | 2025-02-25 10:12:49 | 1.3309
13625 | 恒流充电 | 01:09:25 | 18:53:56 | 0.39939 | 3.3321 | 0.46205 | 1.4985 | 2025-02-25 10:12:54 | 1.3308
13626 | 恒流充电 | 01:09:30 | 18:54:01 | 0.39938 | 3.3324 | 0.4626 | 1.5003 | 2025-02-25 10:12:59 | 1.3309
13627 | 恒流充电 | 01:09:35 | 18:54:06 | 0.39938 | 3.3326 | 0.46316 | 1.5022 | 2025-02-25 10:13:04 | 1.331
13628 | 恒流充电 | 01:09:40 | 18:54:11 | 0.39935 | 3.3325 | 0.46371 | 1.504 | 2025-02-25 10:13:09 | 1.3309
13629 | 恒流充电 | 01:09:45 | 18:54:16 | 0.39937 | 3.3326 | 0.46427 | 1.5059 | 2025-02-25 10:13:14 | 1.3309
13630 | 恒流充电 | 01:09:50 | 18:54:21 | 0.3994 | 3.3329 | 0.46482 | 1.5077 | 2025-02-25 10:13:19 | 1.3311
13631 | 恒流充电 | 01:09:55 | 18:54:26 | 0.39942 | 3.3329 | 0.46538 | 1.5096 | 2025-02-25 10:13:24 | 1.3312
13632 | 恒流充电 | 01:10:00 | 18:54:31 | 0.39934 | 3.333 | 0.46593 | 1.5114 | 2025-02-25 10:13:29 | 1.331
13633 | 恒流充电 | 01:10:05 | 18:54:36 | 0.39941 | 3.3332 | 0.46649 | 1.5132 | 2025-02-25 10:13:34 | 1.3313
13634 | 恒流充电 | 01:10:10 | 18:54:41 | 0.3994 | 3.3332 | 0.46704 | 1.5151 | 2025-02-25 10:13:39 | 1.3313
13635 | 恒流充电 | 01:10:15 | 18:54:46 | 0.39933 | 3.3333 | 0.4676 | 1.5169 | 2025-02-25 10:13:44 | 1.3311
13636 | 恒流充电 | 01:10:20 | 18:54:51 | 0.39944 | 3.3334 | 0.46815 | 1.5188 | 2025-02-25 10:13:49 | 1.3315
13637 | 恒流充电 | 01:10:25 | 18:54:56 | 0.39947 | 3.3334 | 0.46871 | 1.5206 | 2025-02-25 10:13:54 | 1.3316
13638 | 恒流充电 | 01:10:30 | 18:55:01 | 0.39944 | 3.3336 | 0.46926 | 1.5225 | 2025-02-25 10:13:59 | 1.3315
13639 | 恒流充电 | 01:10:35 | 18:55:06 | 0.39948 | 3.3336 | 0.46982 | 1.5243 | 2025-02-25 10:14:04 | 1.3317
13640 | 恒流充电 | 01:10:40 | 18:55:11 | 0.39942 | 3.3338 | 0.47037 | 1.5262 | 2025-02-25 10:14:09 | 1.3316
13641 | 恒流充电 | 01:10:45 | 18:55:16 | 0.3994 | 3.334 | 0.47093 | 1.528 | 2025-02-25 10:14:14 | 1.3316
13642 | 恒流充电 | 01:10:50 | 18:55:21 | 0.39945 | 3.3341 | 0.47148 | 1.5299 | 2025-02-25 10:14:19 | 1.3318
13643 | 恒流充电 | 01:10:55 | 18:55:26 | 0.3993 | 3.334 | 0.47203 | 1.5317 | 2025-02-25 10:14:24 | 1.3313
13644 | 恒流充电 | 01:11:00 | 18:55:31 | 0.39945 | 3.3342 | 0.47259 | 1.5336 | 2025-02-25 10:14:29 | 1.3319
13645 | 恒流充电 | 01:11:05 | 18:55:36 | 0.39935 | 3.3342 | 0.47314 | 1.5354 | 2025-02-25 10:14:34 | 1.3315
13646 | 恒流充电 | 01:11:10 | 18:55:41 | 0.39935 | 3.3344 | 0.4737 | 1.5373 | 2025-02-25 10:14:39 | 1.3316
13647 | 恒流充电 | 01:11:15 | 18:55:46 | 0.39931 | 3.3345 | 0.47425 | 1.5391 | 2025-02-25 10:14:44 | 1.3315
13648 | 恒流充电 | 01:11:20 | 18:55:51 | 0.3995 | 3.3345 | 0.47481 | 1.541 | 2025-02-25 10:14:49 | 1.3322
13649 | 恒流充电 | 01:11:25 | 18:55:56 | 0.3994 | 3.3346 | 0.47536 | 1.5428 | 2025-02-25 10:14:54 | 1.3318
13650 | 恒流充电 | 01:11:30 | 18:56:01 | 0.3993 | 3.3345 | 0.47592 | 1.5447 | 2025-02-25 10:14:59 | 1.3314
13651 | 恒流充电 | 01:11:35 | 18:56:06 | 0.3994 | 3.3347 | 0.47647 | 1.5465 | 2025-02-25 10:15:04 | 1.3319
13652 | 恒流充电 | 01:11:40 | 18:56:11 | 0.39936 | 3.3346 | 0.47703 | 1.5484 | 2025-02-25 10:15:09 | 1.3317
13653 | 恒流充电 | 01:11:45 | 18:56:16 | 0.39942 | 3.3347 | 0.47758 | 1.5502 | 2025-02-25 10:15:14 | 1.332
13654 | 恒流充电 | 01:11:50 | 18:56:21 | 0.39948 | 3.3348 | 0.47814 | 1.5521 | 2025-02-25 10:15:19 | 1.3322
13655 | 恒流充电 | 01:11:55 | 18:56:26 | 0.39943 | 3.335 | 0.47869 | 1.5539 | 2025-02-25 10:15:24 | 1.3321
13656 | 恒流充电 | 01:12:00 | 18:56:31 | 0.39935 | 3.335 | 0.47925 | 1.5558 | 2025-02-25 10:15:29 | 1.3318
13657 | 恒流充电 | 01:12:05 | 18:56:36 | 0.39934 | 3.3351 | 0.4798 | 1.5576 | 2025-02-25 10:15:34 | 1.3318
13658 | 恒流充电 | 01:12:10 | 18:56:41 | 0.39939 | 3.3351 | 0.48036 | 1.5595 | 2025-02-25 10:15:39 | 1.332
13659 | 恒流充电 | 01:12:15 | 18:56:46 | 0.39943 | 3.3352 | 0.48091 | 1.5613 | 2025-02-25 10:15:44 | 1.3322
13660 | 恒流充电 | 01:12:20 | 18:56:51 | 0.3994 | 3.3353 | 0.48147 | 1.5632 | 2025-02-25 10:15:49 | 1.3321
13661 | 恒流充电 | 01:12:25 | 18:56:56 | 0.39938 | 3.3355 | 0.48202 | 1.565 | 2025-02-25 10:15:54 | 1.3321
13662 | 恒流充电 | 01:12:30 | 18:57:01 | 0.39938 | 3.3353 | 0.48257 | 1.5669 | 2025-02-25 10:15:59 | 1.3321
13663 | 恒流充电 | 01:12:35 | 18:57:06 | 0.39941 | 3.3355 | 0.48313 | 1.5687 | 2025-02-25 10:16:04 | 1.3322
13664 | 恒流充电 | 01:12:40 | 18:57:11 | 0.39939 | 3.3356 | 0.48368 | 1.5706 | 2025-02-25 10:16:09 | 1.3322
13665 | 恒流充电 | 01:12:45 | 18:57:16 | 0.39932 | 3.3357 | 0.48424 | 1.5724 | 2025-02-25 10:16:14 | 1.332
13666 | 恒流充电 | 01:12:50 | 18:57:21 | 0.39937 | 3.3357 | 0.48479 | 1.5743 | 2025-02-25 10:16:19 | 1.3322
13667 | 恒流充电 | 01:12:55 | 18:57:26 | 0.39928 | 3.336 | 0.48535 | 1.5761 | 2025-02-25 10:16:24 | 1.332
13668 | 恒流充电 | 01:13:00 | 18:57:31 | 0.39932 | 3.3359 | 0.4859 | 1.578 | 2025-02-25 10:16:29 | 1.3321
13669 | 恒流充电 | 01:13:05 | 18:57:36 | 0.3994 | 3.3358 | 0.48646 | 1.5798 | 2025-02-25 10:16:34 | 1.3323
13670 | 恒流充电 | 01:13:10 | 18:57:41 | 0.39945 | 3.3358 | 0.48701 | 1.5817 | 2025-02-25 10:16:39 | 1.3325
13671 | 恒流充电 | 01:13:15 | 18:57:46 | 0.39936 | 3.3361 | 0.48757 | 1.5835 | 2025-02-25 10:16:44 | 1.3323
13672 | 恒流充电 | 01:13:20 | 18:57:51 | 0.39936 | 3.3357 | 0.48812 | 1.5854 | 2025-02-25 10:16:49 | 1.3321
13673 | 恒流充电 | 01:13:25 | 18:57:56 | 0.39944 | 3.3361 | 0.48868 | 1.5872 | 2025-02-25 10:16:54 | 1.3326
13674 | 恒流充电 | 01:13:30 | 18:58:01 | 0.39934 | 3.3363 | 0.48923 | 1.5891 | 2025-02-25 10:16:59 | 1.3323
13675 | 恒流充电 | 01:13:35 | 18:58:06 | 0.39936 | 3.3363 | 0.48978 | 1.5909 | 2025-02-25 10:17:04 | 1.3324
13676 | 恒流充电 | 01:13:40 | 18:58:11 | 0.39938 | 3.3363 | 0.49034 | 1.5928 | 2025-02-25 10:17:09 | 1.3324
13677 | 恒流充电 | 01:13:45 | 18:58:16 | 0.39936 | 3.3362 | 0.49089 | 1.5946 | 2025-02-25 10:17:14 | 1.3324
13678 | 恒流充电 | 01:13:50 | 18:58:21 | 0.39939 | 3.3364 | 0.49145 | 1.5965 | 2025-02-25 10:17:19 | 1.3325
13679 | 恒流充电 | 01:13:55 | 18:58:26 | 0.39938 | 3.3365 | 0.492 | 1.5983 | 2025-02-25 10:17:24 | 1.3325
13680 | 恒流充电 | 01:14:00 | 18:58:31 | 0.39944 | 3.3363 | 0.49256 | 1.6002 | 2025-02-25 10:17:29 | 1.3327
13681 | 恒流充电 | 01:14:05 | 18:58:36 | 0.39939 | 3.3366 | 0.49311 | 1.602 | 2025-02-25 10:17:34 | 1.3326
13682 | 恒流充电 | 01:14:10 | 18:58:41 | 0.39943 | 3.3365 | 0.49367 | 1.6039 | 2025-02-25 10:17:39 | 1.3327
13683 | 恒流充电 | 01:14:15 | 18:58:46 | 0.39938 | 3.3366 | 0.49422 | 1.6057 | 2025-02-25 10:17:44 | 1.3326
13684 | 恒流充电 | 01:14:20 | 18:58:51 | 0.39943 | 3.3367 | 0.49478 | 1.6076 | 2025-02-25 10:17:49 | 1.3328
13685 | 恒流充电 | 01:14:25 | 18:58:56 | 0.39937 | 3.3368 | 0.49533 | 1.6094 | 2025-02-25 10:17:54 | 1.3326
13686 | 恒流充电 | 01:14:30 | 18:59:01 | 0.39934 | 3.3367 | 0.49589 | 1.6113 | 2025-02-25 10:17:59 | 1.3325
13687 | 恒流充电 | 01:14:35 | 18:59:06 | 0.3994 | 3.3369 | 0.49644 | 1.6131 | 2025-02-25 10:18:04 | 1.3328
13688 | 恒流充电 | 01:14:40 | 18:59:11 | 0.3993 | 3.3369 | 0.497 | 1.615 | 2025-02-25 10:18:09 | 1.3324
13689 | 恒流充电 | 01:14:45 | 18:59:16 | 0.39939 | 3.3369 | 0.49755 | 1.6169 | 2025-02-25 10:18:14 | 1.3327
13690 | 恒流充电 | 01:14:50 | 18:59:21 | 0.39935 | 3.3371 | 0.49811 | 1.6187 | 2025-02-25 10:18:19 | 1.3326
13691 | 恒流充电 | 01:14:55 | 18:59:26 | 0.39938 | 3.3372 | 0.49866 | 1.6206 | 2025-02-25 10:18:24 | 1.3328
13692 | 恒流充电 | 01:15:00 | 18:59:31 | 0.39937 | 3.3371 | 0.49921 | 1.6224 | 2025-02-25 10:18:29 | 1.3327
13693 | 恒流充电 | 01:15:05 | 18:59:36 | 0.39941 | 3.3371 | 0.49977 | 1.6243 | 2025-02-25 10:18:34 | 1.3329
13694 | 恒流充电 | 01:15:10 | 18:59:41 | 0.39934 | 3.3371 | 0.50032 | 1.6261 | 2025-02-25 10:18:39 | 1.3326
13695 | 恒流充电 | 01:15:15 | 18:59:46 | 0.39932 | 3.3373 | 0.50088 | 1.628 | 2025-02-25 10:18:44 | 1.3327
13696 | 恒流充电 | 01:15:20 | 18:59:51 | 0.39941 | 3.3374 | 0.50143 | 1.6298 | 2025-02-25 10:18:49 | 1.333
13697 | 恒流充电 | 01:15:25 | 18:59:56 | 0.39936 | 3.3375 | 0.50199 | 1.6317 | 2025-02-25 10:18:54 | 1.3329
13698 | 恒流充电 | 01:15:30 | 19:00:01 | 0.39937 | 3.3376 | 0.50254 | 1.6335 | 2025-02-25 10:18:59 | 1.3329
13699 | 恒流充电 | 01:15:35 | 19:00:06 | 0.39936 | 3.3375 | 0.5031 | 1.6354 | 2025-02-25 10:19:04 | 1.3329
13700 | 恒流充电 | 01:15:40 | 19:00:11 | 0.39937 | 3.3375 | 0.50365 | 1.6372 | 2025-02-25 10:19:09 | 1.3329
13701 | 恒流充电 | 01:15:45 | 19:00:16 | 0.39938 | 3.3375 | 0.50421 | 1.6391 | 2025-02-25 10:19:14 | 1.3329
13702 | 恒流充电 | 01:15:50 | 19:00:21 | 0.39938 | 3.3376 | 0.50476 | 1.6409 | 2025-02-25 10:19:19 | 1.333
13703 | 恒流充电 | 01:15:55 | 19:00:26 | 0.39929 | 3.3377 | 0.50532 | 1.6428 | 2025-02-25 10:19:24 | 1.3327
13704 | 恒流充电 | 01:16:00 | 19:00:31 | 0.39935 | 3.3376 | 0.50587 | 1.6446 | 2025-02-25 10:19:29 | 1.3328
13705 | 恒流充电 | 01:16:05 | 19:00:36 | 0.3994 | 3.3379 | 0.50643 | 1.6465 | 2025-02-25 10:19:34 | 1.3331
13706 | 恒流充电 | 01:16:10 | 19:00:41 | 0.39942 | 3.3378 | 0.50698 | 1.6483 | 2025-02-25 10:19:39 | 1.3332
13707 | 恒流充电 | 01:16:15 | 19:00:46 | 0.39937 | 3.3376 | 0.50754 | 1.6502 | 2025-02-25 10:19:44 | 1.333
13708 | 恒流充电 | 01:16:20 | 19:00:51 | 0.39938 | 3.3379 | 0.50809 | 1.652 | 2025-02-25 10:19:49 | 1.3331
13709 | 恒流充电 | 01:16:25 | 19:00:56 | 0.39931 | 3.3379 | 0.50864 | 1.6539 | 2025-02-25 10:19:54 | 1.3328
13710 | 恒流充电 | 01:16:30 | 19:01:01 | 0.39939 | 3.3381 | 0.5092 | 1.6557 | 2025-02-25 10:19:59 | 1.3332
13711 | 恒流充电 | 01:16:35 | 19:01:06 | 0.39936 | 3.338 | 0.50975 | 1.6576 | 2025-02-25 10:20:04 | 1.3331
13712 | 恒流充电 | 01:16:40 | 19:01:11 | 0.39943 | 3.3382 | 0.51031 | 1.6594 | 2025-02-25 10:20:09 | 1.3334
13713 | 恒流充电 | 01:16:45 | 19:01:16 | 0.3993 | 3.3381 | 0.51086 | 1.6613 | 2025-02-25 10:20:14 | 1.3329
13714 | 恒流充电 | 01:16:50 | 19:01:21 | 0.39942 | 3.3381 | 0.51142 | 1.6631 | 2025-02-25 10:20:19 | 1.3333
13715 | 恒流充电 | 01:16:55 | 19:01:26 | 0.39927 | 3.3384 | 0.51197 | 1.665 | 2025-02-25 10:20:24 | 1.3329
13716 | 恒流充电 | 01:17:00 | 19:01:31 | 0.39953 | 3.3382 | 0.51253 | 1.6668 | 2025-02-25 10:20:29 | 1.3337
13717 | 恒流充电 | 01:17:05 | 19:01:36 | 0.39945 | 3.3384 | 0.51308 | 1.6687 | 2025-02-25 10:20:34 | 1.3335
13718 | 恒流充电 | 01:17:10 | 19:01:41 | 0.39945 | 3.3383 | 0.51364 | 1.6705 | 2025-02-25 10:20:39 | 1.3335
13719 | 恒流充电 | 01:17:15 | 19:01:46 | 0.39941 | 3.3383 | 0.51419 | 1.6724 | 2025-02-25 10:20:44 | 1.3334
13720 | 恒流充电 | 01:17:20 | 19:01:51 | 0.39934 | 3.3385 | 0.51475 | 1.6742 | 2025-02-25 10:20:49 | 1.3332
13721 | 恒流充电 | 01:17:25 | 19:01:56 | 0.39929 | 3.3385 | 0.5153 | 1.6761 | 2025-02-25 10:20:54 | 1.333
13722 | 恒流充电 | 01:17:30 | 19:02:01 | 0.39932 | 3.3387 | 0.51586 | 1.6779 | 2025-02-25 10:20:59 | 1.3332
13723 | 恒流充电 | 01:17:35 | 19:02:06 | 0.39945 | 3.3388 | 0.51641 | 1.6798 | 2025-02-25 10:21:04 | 1.3337
13724 | 恒流充电 | 01:17:40 | 19:02:11 | 0.39932 | 3.3386 | 0.51697 | 1.6817 | 2025-02-25 10:21:09 | 1.3332
13725 | 恒流充电 | 01:17:45 | 19:02:16 | 0.39937 | 3.3386 | 0.51752 | 1.6835 | 2025-02-25 10:21:14 | 1.3333
13726 | 恒流充电 | 01:17:50 | 19:02:21 | 0.39947 | 3.3387 | 0.51807 | 1.6854 | 2025-02-25 10:21:19 | 1.3337
13727 | 恒流充电 | 01:17:55 | 19:02:26 | 0.39942 | 3.3387 | 0.51863 | 1.6872 | 2025-02-25 10:21:24 | 1.3335
13728 | 恒流充电 | 01:18:00 | 19:02:31 | 0.39933 | 3.3388 | 0.51918 | 1.6891 | 2025-02-25 10:21:29 | 1.3333
13729 | 恒流充电 | 01:18:05 | 19:02:36 | 0.39944 | 3.3389 | 0.51974 | 1.6909 | 2025-02-25 10:21:34 | 1.3337
13730 | 恒流充电 | 01:18:10 | 19:02:41 | 0.39942 | 3.339 | 0.52029 | 1.6928 | 2025-02-25 10:21:39 | 1.3336
13731 | 恒流充电 | 01:18:15 | 19:02:46 | 0.39939 | 3.3389 | 0.52085 | 1.6946 | 2025-02-25 10:21:44 | 1.3335
13732 | 恒流充电 | 01:18:20 | 19:02:51 | 0.3994 | 3.3388 | 0.5214 | 1.6965 | 2025-02-25 10:21:49 | 1.3335
13733 | 恒流充电 | 01:18:25 | 19:02:56 | 0.39938 | 3.3392 | 0.52196 | 1.6983 | 2025-02-25 10:21:54 | 1.3336
13734 | 恒流充电 | 01:18:30 | 19:03:01 | 0.39949 | 3.339 | 0.52251 | 1.7002 | 2025-02-25 10:21:59 | 1.3339
13735 | 恒流充电 | 01:18:35 | 19:03:06 | 0.39937 | 3.3391 | 0.52307 | 1.702 | 2025-02-25 10:22:04 | 1.3335
13736 | 恒流充电 | 01:18:40 | 19:03:11 | 0.39934 | 3.3393 | 0.52362 | 1.7039 | 2025-02-25 10:22:09 | 1.3335
13737 | 恒流充电 | 01:18:45 | 19:03:16 | 0.39941 | 3.3392 | 0.52418 | 1.7057 | 2025-02-25 10:22:14 | 1.3337
13738 | 恒流充电 | 01:18:50 | 19:03:21 | 0.39946 | 3.3392 | 0.52473 | 1.7076 | 2025-02-25 10:22:19 | 1.3339
13739 | 恒流充电 | 01:18:55 | 19:03:26 | 0.3994 | 3.3392 | 0.52529 | 1.7094 | 2025-02-25 10:22:24 | 1.3337
13740 | 恒流充电 | 01:19:00 | 19:03:31 | 0.39933 | 3.3393 | 0.52584 | 1.7113 | 2025-02-25 10:22:29 | 1.3335
13741 | 恒流充电 | 01:19:05 | 19:03:36 | 0.39935 | 3.3394 | 0.52639 | 1.7131 | 2025-02-25 10:22:34 | 1.3336
13742 | 恒流充电 | 01:19:10 | 19:03:41 | 0.39932 | 3.3394 | 0.52695 | 1.715 | 2025-02-25 10:22:39 | 1.3335
13743 | 恒流充电 | 01:19:15 | 19:03:46 | 0.39937 | 3.3393 | 0.5275 | 1.7168 | 2025-02-25 10:22:44 | 1.3336
13744 | 恒流充电 | 01:19:20 | 19:03:51 | 0.39936 | 3.3395 | 0.52806 | 1.7187 | 2025-02-25 10:22:49 | 1.3337
13745 | 恒流充电 | 01:19:25 | 19:03:56 | 0.39934 | 3.3392 | 0.52861 | 1.7205 | 2025-02-25 10:22:54 | 1.3335
13746 | 恒流充电 | 01:19:30 | 19:04:01 | 0.39942 | 3.3395 | 0.52917 | 1.7224 | 2025-02-25 10:22:59 | 1.3339
13747 | 恒流充电 | 01:19:35 | 19:04:06 | 0.39933 | 3.3395 | 0.52972 | 1.7243 | 2025-02-25 10:23:04 | 1.3336
13748 | 恒流充电 | 01:19:40 | 19:04:11 | 0.39947 | 3.3396 | 0.53028 | 1.7261 | 2025-02-25 10:23:09 | 1.3341
13749 | 恒流充电 | 01:19:45 | 19:04:16 | 0.39937 | 3.3396 | 0.53083 | 1.728 | 2025-02-25 10:23:14 | 1.3337
13750 | 恒流充电 | 01:19:50 | 19:04:21 | 0.39942 | 3.3397 | 0.53139 | 1.7298 | 2025-02-25 10:23:19 | 1.334
13751 | 恒流充电 | 01:19:55 | 19:04:26 | 0.39942 | 3.3397 | 0.53194 | 1.7317 | 2025-02-25 10:23:24 | 1.3339
13752 | 恒流充电 | 01:20:00 | 19:04:31 | 0.39933 | 3.3398 | 0.5325 | 1.7335 | 2025-02-25 10:23:29 | 1.3337
13753 | 恒流充电 | 01:20:05 | 19:04:36 | 0.39943 | 3.3396 | 0.53305 | 1.7354 | 2025-02-25 10:23:34 | 1.3339
13754 | 恒流充电 | 01:20:10 | 19:04:41 | 0.39941 | 3.3399 | 0.53361 | 1.7372 | 2025-02-25 10:23:39 | 1.334
13755 | 恒流充电 | 01:20:15 | 19:04:46 | 0.39942 | 3.34 | 0.53416 | 1.7391 | 2025-02-25 10:23:44 | 1.3341
13756 | 恒流充电 | 01:20:20 | 19:04:51 | 0.3994 | 3.3399 | 0.53472 | 1.7409 | 2025-02-25 10:23:49 | 1.334
13757 | 恒流充电 | 01:20:25 | 19:04:56 | 0.39932 | 3.3399 | 0.53527 | 1.7428 | 2025-02-25 10:23:54 | 1.3337
13758 | 恒流充电 | 01:20:30 | 19:05:01 | 0.39938 | 3.34 | 0.53582 | 1.7446 | 2025-02-25 10:23:59 | 1.3339
13759 | 恒流充电 | 01:20:35 | 19:05:06 | 0.39938 | 3.34 | 0.53638 | 1.7465 | 2025-02-25 10:24:04 | 1.3339
13760 | 恒流充电 | 01:20:40 | 19:05:11 | 0.39931 | 3.34 | 0.53693 | 1.7483 | 2025-02-25 10:24:09 | 1.3337
13761 | 恒流充电 | 01:20:45 | 19:05:16 | 0.39938 | 3.3401 | 0.53749 | 1.7502 | 2025-02-25 10:24:14 | 1.334
13762 | 恒流充电 | 01:20:50 | 19:05:21 | 0.39936 | 3.3399 | 0.53804 | 1.752 | 2025-02-25 10:24:19 | 1.3338
13763 | 恒流充电 | 01:20:55 | 19:05:26 | 0.39939 | 3.34 | 0.5386 | 1.7539 | 2025-02-25 10:24:24 | 1.334
13764 | 恒流充电 | 01:21:00 | 19:05:31 | 0.39938 | 3.34 | 0.53915 | 1.7557 | 2025-02-25 10:24:29 | 1.3339
13765 | 恒流充电 | 01:21:05 | 19:05:36 | 0.39943 | 3.3403 | 0.53971 | 1.7576 | 2025-02-25 10:24:34 | 1.3342
13766 | 恒流充电 | 01:21:10 | 19:05:41 | 0.39935 | 3.3401 | 0.54026 | 1.7595 | 2025-02-25 10:24:39 | 1.3339
13767 | 恒流充电 | 01:21:15 | 19:05:46 | 0.39934 | 3.3401 | 0.54082 | 1.7613 | 2025-02-25 10:24:44 | 1.3338
13768 | 恒流充电 | 01:21:20 | 19:05:51 | 0.39942 | 3.3402 | 0.54137 | 1.7632 | 2025-02-25 10:24:49 | 1.3341
13769 | 恒流充电 | 01:21:25 | 19:05:56 | 0.39937 | 3.3402 | 0.54193 | 1.765 | 2025-02-25 10:24:54 | 1.334
13770 | 恒流充电 | 01:21:30 | 19:06:01 | 0.39941 | 3.3403 | 0.54248 | 1.7669 | 2025-02-25 10:24:59 | 1.3341
13771 | 恒流充电 | 01:21:35 | 19:06:06 | 0.39924 | 3.3403 | 0.54304 | 1.7687 | 2025-02-25 10:25:04 | 1.3336
13772 | 恒流充电 | 01:21:40 | 19:06:11 | 0.39935 | 3.3404 | 0.54359 | 1.7706 | 2025-02-25 10:25:09 | 1.334
13773 | 恒流充电 | 01:21:45 | 19:06:16 | 0.39947 | 3.3402 | 0.54414 | 1.7724 | 2025-02-25 10:25:14 | 1.3343
13774 | 恒流充电 | 01:21:50 | 19:06:21 | 0.39938 | 3.3405 | 0.5447 | 1.7743 | 2025-02-25 10:25:19 | 1.3341
13775 | 恒流充电 | 01:21:55 | 19:06:26 | 0.39942 | 3.3404 | 0.54525 | 1.7761 | 2025-02-25 10:25:24 | 1.3342
13776 | 恒流充电 | 01:22:00 | 19:06:31 | 0.39936 | 3.3404 | 0.54581 | 1.778 | 2025-02-25 10:25:29 | 1.334
13777 | 恒流充电 | 01:22:05 | 19:06:36 | 0.39935 | 3.3402 | 0.54636 | 1.7798 | 2025-02-25 10:25:34 | 1.3339
13778 | 恒流充电 | 01:22:10 | 19:06:41 | 0.3994 | 3.3405 | 0.54692 | 1.7817 | 2025-02-25 10:25:39 | 1.3342
13779 | 恒流充电 | 01:22:15 | 19:06:46 | 0.39946 | 3.3404 | 0.54747 | 1.7835 | 2025-02-25 10:25:44 | 1.3344
13780 | 恒流充电 | 01:22:20 | 19:06:51 | 0.39948 | 3.3407 | 0.54803 | 1.7854 | 2025-02-25 10:25:49 | 1.3345
13781 | 恒流充电 | 01:22:25 | 19:06:56 | 0.39948 | 3.3406 | 0.54858 | 1.7872 | 2025-02-25 10:25:54 | 1.3345
13782 | 恒流充电 | 01:22:30 | 19:07:01 | 0.39934 | 3.3406 | 0.54914 | 1.7891 | 2025-02-25 10:25:59 | 1.334
13783 | 恒流充电 | 01:22:35 | 19:07:06 | 0.39941 | 3.3405 | 0.54969 | 1.791 | 2025-02-25 10:26:04 | 1.3342
13784 | 恒流充电 | 01:22:40 | 19:07:11 | 0.3994 | 3.3407 | 0.55025 | 1.7928 | 2025-02-25 10:26:09 | 1.3343
13785 | 恒流充电 | 01:22:45 | 19:07:16 | 0.39933 | 3.3406 | 0.5508 | 1.7947 | 2025-02-25 10:26:14 | 1.334
13786 | 恒流充电 | 01:22:50 | 19:07:21 | 0.39939 | 3.3408 | 0.55136 | 1.7965 | 2025-02-25 10:26:19 | 1.3343
13787 | 恒流充电 | 01:22:55 | 19:07:26 | 0.39936 | 3.3408 | 0.55191 | 1.7984 | 2025-02-25 10:26:24 | 1.3342
13788 | 恒流充电 | 01:23:00 | 19:07:31 | 0.39935 | 3.3405 | 0.55247 | 1.8002 | 2025-02-25 10:26:29 | 1.334
13789 | 恒流充电 | 01:23:05 | 19:07:36 | 0.39935 | 3.3405 | 0.55302 | 1.8021 | 2025-02-25 10:26:34 | 1.334
13790 | 恒流充电 | 01:23:10 | 19:07:41 | 0.39947 | 3.3407 | 0.55358 | 1.8039 | 2025-02-25 10:26:39 | 1.3345
13791 | 恒流充电 | 01:23:15 | 19:07:46 | 0.39939 | 3.3406 | 0.55413 | 1.8058 | 2025-02-25 10:26:44 | 1.3342
13792 | 恒流充电 | 01:23:20 | 19:07:51 | 0.3995 | 3.3406 | 0.55468 | 1.8076 | 2025-02-25 10:26:49 | 1.3346
13793 | 恒流充电 | 01:23:25 | 19:07:56 | 0.3993 | 3.3409 | 0.55524 | 1.8095 | 2025-02-25 10:26:54 | 1.334
13794 | 恒流充电 | 01:23:30 | 19:08:01 | 0.39947 | 3.3409 | 0.55579 | 1.8113 | 2025-02-25 10:26:59 | 1.3346
13795 | 恒流充电 | 01:23:35 | 19:08:06 | 0.39935 | 3.3407 | 0.55635 | 1.8132 | 2025-02-25 10:27:04 | 1.3341
13796 | 恒流充电 | 01:23:40 | 19:08:11 | 0.39941 | 3.3409 | 0.5569 | 1.815 | 2025-02-25 10:27:09 | 1.3344
13797 | 恒流充电 | 01:23:45 | 19:08:16 | 0.39937 | 3.3408 | 0.55746 | 1.8169 | 2025-02-25 10:27:14 | 1.3342
13798 | 恒流充电 | 01:23:50 | 19:08:21 | 0.39932 | 3.3408 | 0.55801 | 1.8187 | 2025-02-25 10:27:19 | 1.334
13799 | 恒流充电 | 01:23:55 | 19:08:26 | 0.39945 | 3.3408 | 0.55857 | 1.8206 | 2025-02-25 10:27:24 | 1.3345
13800 | 恒流充电 | 01:24:00 | 19:08:31 | 0.39945 | 3.3409 | 0.55912 | 1.8225 | 2025-02-25 10:27:29 | 1.3345
13801 | 恒流充电 | 01:24:05 | 19:08:36 | 0.39938 | 3.3409 | 0.55968 | 1.8243 | 2025-02-25 10:27:34 | 1.3343
13802 | 恒流充电 | 01:24:10 | 19:08:41 | 0.39934 | 3.3412 | 0.56023 | 1.8262 | 2025-02-25 10:27:39 | 1.3343
13803 | 恒流充电 | 01:24:15 | 19:08:46 | 0.39945 | 3.3411 | 0.56079 | 1.828 | 2025-02-25 10:27:44 | 1.3346
13804 | 恒流充电 | 01:24:20 | 19:08:51 | 0.39948 | 3.3411 | 0.56134 | 1.8299 | 2025-02-25 10:27:49 | 1.3347
13805 | 恒流充电 | 01:24:25 | 19:08:56 | 0.39937 | 3.3412 | 0.5619 | 1.8317 | 2025-02-25 10:27:54 | 1.3344
13806 | 恒流充电 | 01:24:30 | 19:09:01 | 0.39929 | 3.341 | 0.56245 | 1.8336 | 2025-02-25 10:27:59 | 1.3341
13807 | 恒流充电 | 01:24:35 | 19:09:06 | 0.39945 | 3.3409 | 0.563 | 1.8354 | 2025-02-25 10:28:04 | 1.3345
13808 | 恒流充电 | 01:24:40 | 19:09:11 | 0.39942 | 3.3412 | 0.56356 | 1.8373 | 2025-02-25 10:28:09 | 1.3345
13809 | 恒流充电 | 01:24:45 | 19:09:16 | 0.39938 | 3.3409 | 0.56411 | 1.8391 | 2025-02-25 10:28:14 | 1.3343
13810 | 恒流充电 | 01:24:50 | 19:09:21 | 0.39939 | 3.341 | 0.56467 | 1.841 | 2025-02-25 10:28:19 | 1.3344
13811 | 恒流充电 | 01:24:55 | 19:09:26 | 0.39937 | 3.3412 | 0.56522 | 1.8428 | 2025-02-25 10:28:24 | 1.3344
13812 | 恒流充电 | 01:25:00 | 19:09:31 | 0.39937 | 3.3412 | 0.56578 | 1.8447 | 2025-02-25 10:28:29 | 1.3344
13813 | 恒流充电 | 01:25:05 | 19:09:36 | 0.39941 | 3.3412 | 0.56633 | 1.8465 | 2025-02-25 10:28:34 | 1.3345
13814 | 恒流充电 | 01:25:10 | 19:09:41 | 0.3994 | 3.3412 | 0.56689 | 1.8484 | 2025-02-25 10:28:39 | 1.3345
13815 | 恒流充电 | 01:25:15 | 19:09:46 | 0.3994 | 3.3412 | 0.56744 | 1.8503 | 2025-02-25 10:28:44 | 1.3345
13816 | 恒流充电 | 01:25:20 | 19:09:51 | 0.39944 | 3.3412 | 0.568 | 1.8521 | 2025-02-25 10:28:49 | 1.3346
13817 | 恒流充电 | 01:25:25 | 19:09:56 | 0.3994 | 3.3413 | 0.56855 | 1.854 | 2025-02-25 10:28:54 | 1.3345
13818 | 恒流充电 | 01:25:30 | 19:10:01 | 0.39944 | 3.3414 | 0.56911 | 1.8558 | 2025-02-25 10:28:59 | 1.3347
13819 | 恒流充电 | 01:25:35 | 19:10:06 | 0.39938 | 3.3412 | 0.56966 | 1.8577 | 2025-02-25 10:29:04 | 1.3344
13820 | 恒流充电 | 01:25:40 | 19:10:11 | 0.39941 | 3.3413 | 0.57022 | 1.8595 | 2025-02-25 10:29:09 | 1.3346
13821 | 恒流充电 | 01:25:45 | 19:10:16 | 0.39935 | 3.3413 | 0.57077 | 1.8614 | 2025-02-25 10:29:14 | 1.3343
13822 | 恒流充电 | 01:25:50 | 19:10:21 | 0.39937 | 3.3414 | 0.57133 | 1.8632 | 2025-02-25 10:29:19 | 1.3344
13823 | 恒流充电 | 01:25:55 | 19:10:26 | 0.39946 | 3.3414 | 0.57188 | 1.8651 | 2025-02-25 10:29:24 | 1.3348
13824 | 恒流充电 | 01:26:00 | 19:10:31 | 0.39939 | 3.3416 | 0.57243 | 1.8669 | 2025-02-25 10:29:29 | 1.3346
13825 | 恒流充电 | 01:26:05 | 19:10:36 | 0.39938 | 3.3413 | 0.57299 | 1.8688 | 2025-02-25 10:29:34 | 1.3345
13826 | 恒流充电 | 01:26:10 | 19:10:41 | 0.39931 | 3.3414 | 0.57354 | 1.8706 | 2025-02-25 10:29:39 | 1.3343
13827 | 恒流充电 | 01:26:15 | 19:10:46 | 0.39945 | 3.3415 | 0.5741 | 1.8725 | 2025-02-25 10:29:44 | 1.3348
13828 | 恒流充电 | 01:26:20 | 19:10:51 | 0.39934 | 3.3414 | 0.57465 | 1.8743 | 2025-02-25 10:29:49 | 1.3344
13829 | 恒流充电 | 01:26:25 | 19:10:56 | 0.39934 | 3.3417 | 0.57521 | 1.8762 | 2025-02-25 10:29:54 | 1.3344
13830 | 恒流充电 | 01:26:30 | 19:11:01 | 0.39937 | 3.3414 | 0.57576 | 1.8781 | 2025-02-25 10:29:59 | 1.3344
13831 | 恒流充电 | 01:26:35 | 19:11:06 | 0.3994 | 3.3415 | 0.57632 | 1.8799 | 2025-02-25 10:30:04 | 1.3346
13832 | 恒流充电 | 01:26:40 | 19:11:11 | 0.39933 | 3.3416 | 0.57687 | 1.8818 | 2025-02-25 10:30:09 | 1.3344
13833 | 恒流充电 | 01:26:45 | 19:11:16 | 0.39938 | 3.3416 | 0.57743 | 1.8836 | 2025-02-25 10:30:14 | 1.3346
13834 | 恒流充电 | 01:26:50 | 19:11:21 | 0.39932 | 3.3415 | 0.57798 | 1.8855 | 2025-02-25 10:30:19 | 1.3343
13835 | 恒流充电 | 01:26:55 | 19:11:26 | 0.39937 | 3.3415 | 0.57854 | 1.8873 | 2025-02-25 10:30:24 | 1.3345
13836 | 恒流充电 | 01:27:00 | 19:11:31 | 0.39941 | 3.3414 | 0.57909 | 1.8892 | 2025-02-25 10:30:29 | 1.3346
13837 | 恒流充电 | 01:27:05 | 19:11:36 | 0.39938 | 3.3415 | 0.57965 | 1.891 | 2025-02-25 10:30:34 | 1.3345
13838 | 恒流充电 | 01:27:10 | 19:11:41 | 0.39943 | 3.3417 | 0.5802 | 1.8929 | 2025-02-25 10:30:39 | 1.3348
13839 | 恒流充电 | 01:27:15 | 19:11:46 | 0.39937 | 3.3417 | 0.58076 | 1.8947 | 2025-02-25 10:30:44 | 1.3346
13840 | 恒流充电 | 01:27:20 | 19:11:51 | 0.39931 | 3.3416 | 0.58131 | 1.8966 | 2025-02-25 10:30:49 | 1.3343
13841 | 恒流充电 | 01:27:25 | 19:11:56 | 0.39938 | 3.3416 | 0.58186 | 1.8984 | 2025-02-25 10:30:54 | 1.3345
13842 | 恒流充电 | 01:27:30 | 19:12:01 | 0.39935 | 3.3417 | 0.58242 | 1.9003 | 2025-02-25 10:30:59 | 1.3345
13843 | 恒流充电 | 01:27:35 | 19:12:06 | 0.39936 | 3.3417 | 0.58297 | 1.9022 | 2025-02-25 10:31:04 | 1.3345
13844 | 恒流充电 | 01:27:40 | 19:12:11 | 0.39929 | 3.3417 | 0.58353 | 1.904 | 2025-02-25 10:31:09 | 1.3343
13845 | 恒流充电 | 01:27:45 | 19:12:16 | 0.39941 | 3.3418 | 0.58408 | 1.9059 | 2025-02-25 10:31:14 | 1.3347
13846 | 恒流充电 | 01:27:50 | 19:12:21 | 0.3994 | 3.3417 | 0.58464 | 1.9077 | 2025-02-25 10:31:19 | 1.3347
13847 | 恒流充电 | 01:27:55 | 19:12:26 | 0.39933 | 3.3417 | 0.58519 | 1.9096 | 2025-02-25 10:31:24 | 1.3345
13848 | 恒流充电 | 01:28:00 | 19:12:31 | 0.39946 | 3.3418 | 0.58575 | 1.9114 | 2025-02-25 10:31:29 | 1.3349
13849 | 恒流充电 | 01:28:05 | 19:12:36 | 0.3993 | 3.3416 | 0.5863 | 1.9133 | 2025-02-25 10:31:34 | 1.3343
13850 | 恒流充电 | 01:28:10 | 19:12:41 | 0.39939 | 3.3417 | 0.58686 | 1.9151 | 2025-02-25 10:31:39 | 1.3346
13851 | 恒流充电 | 01:28:15 | 19:12:46 | 0.39918 | 3.3418 | 0.58741 | 1.917 | 2025-02-25 10:31:44 | 1.334
13852 | 恒流充电 | 01:28:20 | 19:12:51 | 0.39935 | 3.3418 | 0.58797 | 1.9188 | 2025-02-25 10:31:49 | 1.3345
13853 | 恒流充电 | 01:28:25 | 19:12:56 | 0.39944 | 3.3419 | 0.58852 | 1.9207 | 2025-02-25 10:31:54 | 1.3349
13854 | 恒流充电 | 01:28:30 | 19:13:01 | 0.3993 | 3.3418 | 0.58908 | 1.9225 | 2025-02-25 10:31:59 | 1.3344
13855 | 恒流充电 | 01:28:35 | 19:13:06 | 0.39934 | 3.3419 | 0.58963 | 1.9244 | 2025-02-25 10:32:04 | 1.3345
13856 | 恒流充电 | 01:28:40 | 19:13:11 | 0.39946 | 3.3419 | 0.59018 | 1.9262 | 2025-02-25 10:32:09 | 1.335
13857 | 恒流充电 | 01:28:45 | 19:13:16 | 0.3994 | 3.342 | 0.59074 | 1.9281 | 2025-02-25 10:32:14 | 1.3348
13858 | 恒流充电 | 01:28:50 | 19:13:21 | 0.39949 | 3.3418 | 0.59129 | 1.93 | 2025-02-25 10:32:19 | 1.335
13859 | 恒流充电 | 01:28:55 | 19:13:26 | 0.39943 | 3.3419 | 0.59185 | 1.9318 | 2025-02-25 10:32:24 | 1.3349
13860 | 恒流充电 | 01:29:00 | 19:13:31 | 0.39941 | 3.3419 | 0.5924 | 1.9337 | 2025-02-25 10:32:29 | 1.3348
13861 | 恒流充电 | 01:29:05 | 19:13:36 | 0.39934 | 3.3419 | 0.59296 | 1.9355 | 2025-02-25 10:32:34 | 1.3346
13862 | 恒流充电 | 01:29:10 | 19:13:41 | 0.3994 | 3.3419 | 0.59351 | 1.9374 | 2025-02-25 10:32:39 | 1.3347
13863 | 恒流充电 | 01:29:15 | 19:13:46 | 0.3994 | 3.342 | 0.59407 | 1.9392 | 2025-02-25 10:32:44 | 1.3348
13864 | 恒流充电 | 01:29:20 | 19:13:51 | 0.39943 | 3.342 | 0.59462 | 1.9411 | 2025-02-25 10:32:49 | 1.3349
13865 | 恒流充电 | 01:29:25 | 19:13:56 | 0.3995 | 3.342 | 0.59518 | 1.9429 | 2025-02-25 10:32:54 | 1.3351
13866 | 恒流充电 | 01:29:30 | 19:14:01 | 0.3993 | 3.3422 | 0.59573 | 1.9448 | 2025-02-25 10:32:59 | 1.3346
13867 | 恒流充电 | 01:29:35 | 19:14:06 | 0.39943 | 3.342 | 0.59629 | 1.9466 | 2025-02-25 10:33:04 | 1.3349
13868 | 恒流充电 | 01:29:40 | 19:14:11 | 0.39937 | 3.342 | 0.59684 | 1.9485 | 2025-02-25 10:33:09 | 1.3347
13869 | 恒流充电 | 01:29:45 | 19:14:16 | 0.39941 | 3.3421 | 0.5974 | 1.9504 | 2025-02-25 10:33:14 | 1.3349
13870 | 恒流充电 | 01:29:50 | 19:14:21 | 0.39936 | 3.3421 | 0.59795 | 1.9522 | 2025-02-25 10:33:19 | 1.3347
13871 | 恒流充电 | 01:29:55 | 19:14:26 | 0.39936 | 3.342 | 0.59851 | 1.9541 | 2025-02-25 10:33:24 | 1.3347
13872 | 恒流充电 | 01:30:00 | 19:14:31 | 0.39934 | 3.3422 | 0.59906 | 1.9559 | 2025-02-25 10:33:29 | 1.3347
13873 | 恒流充电 | 01:30:05 | 19:14:36 | 0.39936 | 3.3421 | 0.59962 | 1.9578 | 2025-02-25 10:33:34 | 1.3347
13874 | 恒流充电 | 01:30:10 | 19:14:41 | 0.39937 | 3.3423 | 0.60017 | 1.9596 | 2025-02-25 10:33:39 | 1.3348
13875 | 恒流充电 | 01:30:15 | 19:14:46 | 0.39928 | 3.3421 | 0.60072 | 1.9615 | 2025-02-25 10:33:44 | 1.3344
13876 | 恒流充电 | 01:30:20 | 19:14:51 | 0.39948 | 3.3422 | 0.60128 | 1.9633 | 2025-02-25 10:33:49 | 1.3352
13877 | 恒流充电 | 01:30:25 | 19:14:56 | 0.39938 | 3.3421 | 0.60183 | 1.9652 | 2025-02-25 10:33:54 | 1.3348
13878 | 恒流充电 | 01:30:30 | 19:15:01 | 0.39937 | 3.342 | 0.60239 | 1.967 | 2025-02-25 10:33:59 | 1.3347
13879 | 恒流充电 | 01:30:35 | 19:15:06 | 0.3994 | 3.3423 | 0.60294 | 1.9689 | 2025-02-25 10:34:04 | 1.3349
13880 | 恒流充电 | 01:30:40 | 19:15:11 | 0.39936 | 3.3421 | 0.6035 | 1.9707 | 2025-02-25 10:34:09 | 1.3347
13881 | 恒流充电 | 01:30:45 | 19:15:16 | 0.39936 | 3.3422 | 0.60405 | 1.9726 | 2025-02-25 10:34:14 | 1.3347
13882 | 恒流充电 | 01:30:50 | 19:15:21 | 0.39936 | 3.3422 | 0.60461 | 1.9745 | 2025-02-25 10:34:19 | 1.3347
13883 | 恒流充电 | 01:30:55 | 19:15:26 | 0.39936 | 3.3425 | 0.60516 | 1.9763 | 2025-02-25 10:34:24 | 1.3349
13884 | 恒流充电 | 01:31:00 | 19:15:31 | 0.39933 | 3.3424 | 0.60572 | 1.9782 | 2025-02-25 10:34:29 | 1.3347
13885 | 恒流充电 | 01:31:05 | 19:15:36 | 0.39938 | 3.3423 | 0.60627 | 1.98 | 2025-02-25 10:34:34 | 1.3349
13886 | 恒流充电 | 01:31:10 | 19:15:41 | 0.39934 | 3.3421 | 0.60683 | 1.9819 | 2025-02-25 10:34:39 | 1.3347
13887 | 恒流充电 | 01:31:15 | 19:15:46 | 0.39937 | 3.3423 | 0.60738 | 1.9837 | 2025-02-25 10:34:44 | 1.3348
13888 | 恒流充电 | 01:31:20 | 19:15:51 | 0.3994 | 3.3422 | 0.60794 | 1.9856 | 2025-02-25 10:34:49 | 1.3349
13889 | 恒流充电 | 01:31:25 | 19:15:56 | 0.39939 | 3.3423 | 0.60849 | 1.9874 | 2025-02-25 10:34:54 | 1.3349
13890 | 恒流充电 | 01:31:30 | 19:16:01 | 0.39937 | 3.3423 | 0.60905 | 1.9893 | 2025-02-25 10:34:59 | 1.3348
13891 | 恒流充电 | 01:31:35 | 19:16:06 | 0.39935 | 3.3423 | 0.6096 | 1.9911 | 2025-02-25 10:35:04 | 1.3348
13892 | 恒流充电 | 01:31:40 | 19:16:11 | 0.39946 | 3.3422 | 0.61015 | 1.993 | 2025-02-25 10:35:09 | 1.3351
13893 | 恒流充电 | 01:31:45 | 19:16:16 | 0.39929 | 3.3423 | 0.61071 | 1.9948 | 2025-02-25 10:35:14 | 1.3346
13894 | 恒流充电 | 01:31:50 | 19:16:21 | 0.39938 | 3.3425 | 0.61126 | 1.9967 | 2025-02-25 10:35:19 | 1.3349
13895 | 恒流充电 | 01:31:55 | 19:16:26 | 0.39937 | 3.3423 | 0.61182 | 1.9986 | 2025-02-25 10:35:24 | 1.3348
13896 | 恒流充电 | 01:32:00 | 19:16:31 | 0.39933 | 3.3425 | 0.61237 | 2.0004 | 2025-02-25 10:35:29 | 1.3348
13897 | 恒流充电 | 01:32:05 | 19:16:36 | 0.39945 | 3.3424 | 0.61293 | 2.0023 | 2025-02-25 10:35:34 | 1.3351
13898 | 恒流充电 | 01:32:10 | 19:16:41 | 0.39933 | 3.3424 | 0.61348 | 2.0041 | 2025-02-25 10:35:39 | 1.3347
13899 | 恒流充电 | 01:32:15 | 19:16:46 | 0.39939 | 3.3423 | 0.61404 | 2.006 | 2025-02-25 10:35:44 | 1.3349
13900 | 恒流充电 | 01:32:20 | 19:16:51 | 0.39934 | 3.3424 | 0.61459 | 2.0078 | 2025-02-25 10:35:49 | 1.3348
13901 | 恒流充电 | 01:32:25 | 19:16:56 | 0.39937 | 3.3426 | 0.61515 | 2.0097 | 2025-02-25 10:35:54 | 1.3349
13902 | 恒流充电 | 01:32:30 | 19:17:01 | 0.39944 | 3.3424 | 0.6157 | 2.0115 | 2025-02-25 10:35:59 | 1.3351
13903 | 恒流充电 | 01:32:35 | 19:17:06 | 0.39935 | 3.3425 | 0.61626 | 2.0134 | 2025-02-25 10:36:04 | 1.3348
13904 | 恒流充电 | 01:32:40 | 19:17:11 | 0.39944 | 3.3425 | 0.61681 | 2.0152 | 2025-02-25 10:36:09 | 1.3351
13905 | 恒流充电 | 01:32:45 | 19:17:16 | 0.39943 | 3.3424 | 0.61737 | 2.0171 | 2025-02-25 10:36:14 | 1.335
13906 | 恒流充电 | 01:32:50 | 19:17:21 | 0.39944 | 3.3426 | 0.61792 | 2.0189 | 2025-02-25 10:36:19 | 1.3352
13907 | 恒流充电 | 01:32:55 | 19:17:26 | 0.39936 | 3.3426 | 0.61848 | 2.0208 | 2025-02-25 10:36:24 | 1.3349
13908 | 恒流充电 | 01:33:00 | 19:17:31 | 0.3994 | 3.3425 | 0.61903 | 2.0227 | 2025-02-25 10:36:29 | 1.335
13909 | 恒流充电 | 01:33:05 | 19:17:36 | 0.39939 | 3.3426 | 0.61958 | 2.0245 | 2025-02-25 10:36:34 | 1.335
13910 | 恒流充电 | 01:33:10 | 19:17:41 | 0.39935 | 3.3426 | 0.62014 | 2.0264 | 2025-02-25 10:36:39 | 1.3349
13911 | 恒流充电 | 01:33:15 | 19:17:46 | 0.39941 | 3.3425 | 0.62069 | 2.0282 | 2025-02-25 10:36:44 | 1.335
13912 | 恒流充电 | 01:33:20 | 19:17:51 | 0.39934 | 3.3426 | 0.62125 | 2.0301 | 2025-02-25 10:36:49 | 1.3348
13913 | 恒流充电 | 01:33:25 | 19:17:56 | 0.39941 | 3.3427 | 0.6218 | 2.0319 | 2025-02-25 10:36:54 | 1.3351
13914 | 恒流充电 | 01:33:30 | 19:18:01 | 0.39938 | 3.3425 | 0.62236 | 2.0338 | 2025-02-25 10:36:59 | 1.3349
13915 | 恒流充电 | 01:33:35 | 19:18:06 | 0.39936 | 3.3425 | 0.62291 | 2.0356 | 2025-02-25 10:37:04 | 1.3349
13916 | 恒流充电 | 01:33:40 | 19:18:11 | 0.39939 | 3.3427 | 0.62347 | 2.0375 | 2025-02-25 10:37:09 | 1.335
13917 | 恒流充电 | 01:33:45 | 19:18:16 | 0.39942 | 3.3427 | 0.62402 | 2.0393 | 2025-02-25 10:37:14 | 1.3351
13918 | 恒流充电 | 01:33:50 | 19:18:21 | 0.39942 | 3.3426 | 0.62458 | 2.0412 | 2025-02-25 10:37:19 | 1.3351
13919 | 恒流充电 | 01:33:55 | 19:18:26 | 0.39943 | 3.3428 | 0.62513 | 2.0431 | 2025-02-25 10:37:24 | 1.3352
13920 | 恒流充电 | 01:34:00 | 19:18:31 | 0.3994 | 3.3427 | 0.62569 | 2.0449 | 2025-02-25 10:37:29 | 1.3351
13921 | 恒流充电 | 01:34:05 | 19:18:36 | 0.39937 | 3.3428 | 0.62624 | 2.0468 | 2025-02-25 10:37:34 | 1.335
13922 | 恒流充电 | 01:34:10 | 19:18:41 | 0.39934 | 3.3426 | 0.6268 | 2.0486 | 2025-02-25 10:37:39 | 1.3348
13923 | 恒流充电 | 01:34:15 | 19:18:46 | 0.3994 | 3.3427 | 0.62735 | 2.0505 | 2025-02-25 10:37:44 | 1.3351
13924 | 恒流充电 | 01:34:20 | 19:18:51 | 0.39943 | 3.3427 | 0.62791 | 2.0523 | 2025-02-25 10:37:49 | 1.3351
13925 | 恒流充电 | 01:34:25 | 19:18:56 | 0.39938 | 3.3428 | 0.62846 | 2.0542 | 2025-02-25 10:37:54 | 1.3351
13926 | 恒流充电 | 01:34:30 | 19:19:01 | 0.3993 | 3.3427 | 0.62901 | 2.056 | 2025-02-25 10:37:59 | 1.3347
13927 | 恒流充电 | 01:34:35 | 19:19:06 | 0.39935 | 3.3428 | 0.62957 | 2.0579 | 2025-02-25 10:38:04 | 1.335
13928 | 恒流充电 | 01:34:40 | 19:19:11 | 0.39942 | 3.3427 | 0.63012 | 2.0597 | 2025-02-25 10:38:09 | 1.3351
13929 | 恒流充电 | 01:34:45 | 19:19:16 | 0.39944 | 3.3428 | 0.63068 | 2.0616 | 2025-02-25 10:38:14 | 1.3352
13930 | 恒流充电 | 01:34:50 | 19:19:21 | 0.39939 | 3.3425 | 0.63123 | 2.0634 | 2025-02-25 10:38:19 | 1.335
13931 | 恒流充电 | 01:34:55 | 19:19:26 | 0.39938 | 3.3426 | 0.63179 | 2.0653 | 2025-02-25 10:38:24 | 1.335
13932 | 恒流充电 | 01:35:00 | 19:19:31 | 0.3994 | 3.3428 | 0.63234 | 2.0672 | 2025-02-25 10:38:29 | 1.3351
13933 | 恒流充电 | 01:35:05 | 19:19:36 | 0.39942 | 3.3426 | 0.6329 | 2.069 | 2025-02-25 10:38:34 | 1.3351
13934 | 恒流充电 | 01:35:10 | 19:19:41 | 0.39941 | 3.3427 | 0.63345 | 2.0709 | 2025-02-25 10:38:39 | 1.3351
13935 | 恒流充电 | 01:35:15 | 19:19:46 | 0.39933 | 3.3427 | 0.63401 | 2.0727 | 2025-02-25 10:38:44 | 1.3349
13936 | 恒流充电 | 01:35:20 | 19:19:51 | 0.39941 | 3.3428 | 0.63456 | 2.0746 | 2025-02-25 10:38:49 | 1.3351
13937 | 恒流充电 | 01:35:25 | 19:19:56 | 0.3994 | 3.3426 | 0.63512 | 2.0764 | 2025-02-25 10:38:54 | 1.335
13938 | 恒流充电 | 01:35:30 | 19:20:01 | 0.39941 | 3.3428 | 0.63567 | 2.0783 | 2025-02-25 10:38:59 | 1.3352
13939 | 恒流充电 | 01:35:35 | 19:20:06 | 0.39944 | 3.3426 | 0.63623 | 2.0801 | 2025-02-25 10:39:04 | 1.3352
13940 | 恒流充电 | 01:35:40 | 19:20:11 | 0.39935 | 3.3426 | 0.63678 | 2.082 | 2025-02-25 10:39:09 | 1.3349
13941 | 恒流充电 | 01:35:45 | 19:20:16 | 0.39931 | 3.3427 | 0.63734 | 2.0838 | 2025-02-25 10:39:14 | 1.3348
13942 | 恒流充电 | 01:35:50 | 19:20:21 | 0.39939 | 3.3427 | 0.63789 | 2.0857 | 2025-02-25 10:39:19 | 1.3351
13943 | 恒流充电 | 01:35:55 | 19:20:26 | 0.39941 | 3.3428 | 0.63844 | 2.0876 | 2025-02-25 10:39:24 | 1.3351
13944 | 恒流充电 | 01:36:00 | 19:20:31 | 0.39936 | 3.3427 | 0.639 | 2.0894 | 2025-02-25 10:39:29 | 1.3349
13945 | 恒流充电 | 01:36:05 | 19:20:36 | 0.39939 | 3.3428 | 0.63955 | 2.0913 | 2025-02-25 10:39:34 | 1.3351
13946 | 恒流充电 | 01:36:10 | 19:20:41 | 0.3994 | 3.3427 | 0.64011 | 2.0931 | 2025-02-25 10:39:39 | 1.3351
13947 | 恒流充电 | 01:36:15 | 19:20:46 | 0.39937 | 3.3429 | 0.64066 | 2.095 | 2025-02-25 10:39:44 | 1.335
13948 | 恒流充电 | 01:36:20 | 19:20:51 | 0.39939 | 3.3429 | 0.64122 | 2.0968 | 2025-02-25 10:39:49 | 1.3351
13949 | 恒流充电 | 01:36:25 | 19:20:56 | 0.39944 | 3.3427 | 0.64177 | 2.0987 | 2025-02-25 10:39:54 | 1.3352
13950 | 恒流充电 | 01:36:30 | 19:21:01 | 0.39933 | 3.3428 | 0.64233 | 2.1005 | 2025-02-25 10:39:59 | 1.3349
13951 | 恒流充电 | 01:36:35 | 19:21:06 | 0.39929 | 3.3427 | 0.64288 | 2.1024 | 2025-02-25 10:40:04 | 1.3347
13952 | 恒流充电 | 01:36:40 | 19:21:11 | 0.39945 | 3.3429 | 0.64344 | 2.1042 | 2025-02-25 10:40:09 | 1.3353
13953 | 恒流充电 | 01:36:45 | 19:21:16 | 0.39936 | 3.3429 | 0.64399 | 2.1061 | 2025-02-25 10:40:14 | 1.335
13954 | 恒流充电 | 01:36:50 | 19:21:21 | 0.39938 | 3.3429 | 0.64455 | 2.108 | 2025-02-25 10:40:19 | 1.3351
13955 | 恒流充电 | 01:36:55 | 19:21:26 | 0.39939 | 3.3427 | 0.6451 | 2.1098 | 2025-02-25 10:40:24 | 1.335
13956 | 恒流充电 | 01:37:00 | 19:21:31 | 0.39937 | 3.3427 | 0.64566 | 2.1117 | 2025-02-25 10:40:29 | 1.335
13957 | 恒流充电 | 01:37:05 | 19:21:36 | 0.39935 | 3.3429 | 0.64621 | 2.1135 | 2025-02-25 10:40:34 | 1.335
13958 | 恒流充电 | 01:37:10 | 19:21:41 | 0.39938 | 3.3428 | 0.64677 | 2.1154 | 2025-02-25 10:40:39 | 1.3351
13959 | 恒流充电 | 01:37:15 | 19:21:46 | 0.39932 | 3.3428 | 0.64732 | 2.1172 | 2025-02-25 10:40:44 | 1.3349
13960 | 恒流充电 | 01:37:20 | 19:21:51 | 0.39954 | 3.3426 | 0.64787 | 2.1191 | 2025-02-25 10:40:49 | 1.3355
13961 | 恒流充电 | 01:37:25 | 19:21:56 | 0.3994 | 3.343 | 0.64843 | 2.1209 | 2025-02-25 10:40:54 | 1.3352
13962 | 恒流充电 | 01:37:30 | 19:22:01 | 0.39937 | 3.3429 | 0.64898 | 2.1228 | 2025-02-25 10:40:59 | 1.335
13963 | 恒流充电 | 01:37:35 | 19:22:06 | 0.39934 | 3.3427 | 0.64954 | 2.1246 | 2025-02-25 10:41:04 | 1.3349
13964 | 恒流充电 | 01:37:40 | 19:22:11 | 0.39927 | 3.343 | 0.65009 | 2.1265 | 2025-02-25 10:41:09 | 1.3348
13965 | 恒流充电 | 01:37:45 | 19:22:16 | 0.39929 | 3.3428 | 0.65065 | 2.1283 | 2025-02-25 10:41:14 | 1.3347
13966 | 恒流充电 | 01:37:50 | 19:22:21 | 0.39935 | 3.3429 | 0.6512 | 2.1302 | 2025-02-25 10:41:19 | 1.335
13967 | 恒流充电 | 01:37:55 | 19:22:26 | 0.3993 | 3.3429 | 0.65176 | 2.1321 | 2025-02-25 10:41:24 | 1.3348
13968 | 恒流充电 | 01:38:00 | 19:22:31 | 0.39938 | 3.343 | 0.65231 | 2.1339 | 2025-02-25 10:41:29 | 1.3351
13969 | 恒流充电 | 01:38:05 | 19:22:36 | 0.39937 | 3.3429 | 0.65287 | 2.1358 | 2025-02-25 10:41:34 | 1.3351
13970 | 恒流充电 | 01:38:10 | 19:22:41 | 0.39938 | 3.3429 | 0.65342 | 2.1376 | 2025-02-25 10:41:39 | 1.3351
13971 | 恒流充电 | 01:38:15 | 19:22:46 | 0.39933 | 3.3427 | 0.65398 | 2.1395 | 2025-02-25 10:41:44 | 1.3348
13972 | 恒流充电 | 01:38:20 | 19:22:51 | 0.39927 | 3.343 | 0.65453 | 2.1413 | 2025-02-25 10:41:49 | 1.3348
13973 | 恒流充电 | 01:38:25 | 19:22:56 | 0.39928 | 3.3429 | 0.65508 | 2.1432 | 2025-02-25 10:41:54 | 1.3348
13974 | 恒流充电 | 01:38:30 | 19:23:01 | 0.39934 | 3.343 | 0.65564 | 2.145 | 2025-02-25 10:41:59 | 1.335
13975 | 恒流充电 | 01:38:35 | 19:23:06 | 0.39942 | 3.3429 | 0.65619 | 2.1469 | 2025-02-25 10:42:04 | 1.3352
13976 | 恒流充电 | 01:38:40 | 19:23:11 | 0.39945 | 3.3428 | 0.65675 | 2.1487 | 2025-02-25 10:42:09 | 1.3353
13977 | 恒流充电 | 01:38:45 | 19:23:16 | 0.39945 | 3.343 | 0.6573 | 2.1506 | 2025-02-25 10:42:14 | 1.3354
13978 | 恒流充电 | 01:38:50 | 19:23:21 | 0.39949 | 3.3429 | 0.65786 | 2.1525 | 2025-02-25 10:42:19 | 1.3355
13979 | 恒流充电 | 01:38:55 | 19:23:26 | 0.39937 | 3.343 | 0.65841 | 2.1543 | 2025-02-25 10:42:24 | 1.3351
13980 | 恒流充电 | 01:39:00 | 19:23:31 | 0.39942 | 3.343 | 0.65897 | 2.1562 | 2025-02-25 10:42:29 | 1.3353
13981 | 恒流充电 | 01:39:05 | 19:23:36 | 0.39935 | 3.3429 | 0.65952 | 2.158 | 2025-02-25 10:42:34 | 1.335
13982 | 恒流充电 | 01:39:10 | 19:23:41 | 0.39931 | 3.3429 | 0.66008 | 2.1599 | 2025-02-25 10:42:39 | 1.3349
13983 | 恒流充电 | 01:39:15 | 19:23:46 | 0.39939 | 3.343 | 0.66063 | 2.1617 | 2025-02-25 10:42:44 | 1.3352
13984 | 恒流充电 | 01:39:20 | 19:23:51 | 0.39947 | 3.343 | 0.66119 | 2.1636 | 2025-02-25 10:42:49 | 1.3354
13985 | 恒流充电 | 01:39:25 | 19:23:56 | 0.39944 | 3.343 | 0.66174 | 2.1654 | 2025-02-25 10:42:54 | 1.3353
13986 | 恒流充电 | 01:39:30 | 19:24:01 | 0.39932 | 3.3429 | 0.6623 | 2.1673 | 2025-02-25 10:42:59 | 1.3349
13987 | 恒流充电 | 01:39:35 | 19:24:06 | 0.39923 | 3.3431 | 0.66285 | 2.1691 | 2025-02-25 10:43:04 | 1.3347
13988 | 恒流充电 | 01:39:40 | 19:24:11 | 0.3994 | 3.343 | 0.66341 | 2.171 | 2025-02-25 10:43:09 | 1.3352
13989 | 恒流充电 | 01:39:45 | 19:24:16 | 0.39937 | 3.343 | 0.66396 | 2.1729 | 2025-02-25 10:43:14 | 1.3351
13990 | 恒流充电 | 01:39:50 | 19:24:21 | 0.39933 | 3.343 | 0.66452 | 2.1747 | 2025-02-25 10:43:19 | 1.3349
13991 | 恒流充电 | 01:39:55 | 19:24:26 | 0.39933 | 3.343 | 0.66507 | 2.1766 | 2025-02-25 10:43:24 | 1.335
13992 | 恒流充电 | 01:40:00 | 19:24:31 | 0.39938 | 3.343 | 0.66562 | 2.1784 | 2025-02-25 10:43:29 | 1.3351
13993 | 恒流充电 | 01:40:05 | 19:24:36 | 0.39935 | 3.3429 | 0.66618 | 2.1803 | 2025-02-25 10:43:34 | 1.335
13994 | 恒流充电 | 01:40:10 | 19:24:41 | 0.39935 | 3.343 | 0.66673 | 2.1821 | 2025-02-25 10:43:39 | 1.335
13995 | 恒流充电 | 01:40:15 | 19:24:46 | 0.39936 | 3.343 | 0.66729 | 2.184 | 2025-02-25 10:43:44 | 1.3351
13996 | 恒流充电 | 01:40:20 | 19:24:51 | 0.39945 | 3.3431 | 0.66784 | 2.1858 | 2025-02-25 10:43:49 | 1.3354
13997 | 恒流充电 | 01:40:25 | 19:24:56 | 0.39939 | 3.3431 | 0.6684 | 2.1877 | 2025-02-25 10:43:54 | 1.3352
13998 | 恒流充电 | 01:40:30 | 19:25:01 | 0.39947 | 3.3431 | 0.66895 | 2.1895 | 2025-02-25 10:43:59 | 1.3355
13999 | 恒流充电 | 01:40:35 | 19:25:06 | 0.39947 | 3.3429 | 0.66951 | 2.1914 | 2025-02-25 10:44:04 | 1.3354
14000 | 恒流充电 | 01:40:40 | 19:25:11 | 0.3994 | 3.343 | 0.67006 | 2.1932 | 2025-02-25 10:44:09 | 1.3352
14001 | 恒流充电 | 01:40:45 | 19:25:16 | 0.39952 | 3.3431 | 0.67062 | 2.1951 | 2025-02-25 10:44:14 | 1.3356
14002 | 恒流充电 | 01:40:50 | 19:25:21 | 0.39938 | 3.3431 | 0.67117 | 2.197 | 2025-02-25 10:44:19 | 1.3352
14003 | 恒流充电 | 01:40:55 | 19:25:26 | 0.3995 | 3.3431 | 0.67173 | 2.1988 | 2025-02-25 10:44:24 | 1.3356
14004 | 恒流充电 | 01:41:00 | 19:25:31 | 0.39946 | 3.3431 | 0.67228 | 2.2007 | 2025-02-25 10:44:29 | 1.3354
14005 | 恒流充电 | 01:41:05 | 19:25:36 | 0.39935 | 3.3427 | 0.67284 | 2.2025 | 2025-02-25 10:44:34 | 1.3349
14006 | 恒流充电 | 01:41:10 | 19:25:41 | 0.3994 | 3.343 | 0.67339 | 2.2044 | 2025-02-25 10:44:39 | 1.3352
14007 | 恒流充电 | 01:41:15 | 19:25:46 | 0.39941 | 3.343 | 0.67395 | 2.2062 | 2025-02-25 10:44:44 | 1.3352
14008 | 恒流充电 | 01:41:20 | 19:25:51 | 0.3994 | 3.3432 | 0.6745 | 2.2081 | 2025-02-25 10:44:49 | 1.3353
14009 | 恒流充电 | 01:41:25 | 19:25:56 | 0.39932 | 3.343 | 0.67506 | 2.2099 | 2025-02-25 10:44:54 | 1.3349
14010 | 恒流充电 | 01:41:30 | 19:26:01 | 0.39937 | 3.3429 | 0.67561 | 2.2118 | 2025-02-25 10:44:59 | 1.3351
14011 | 恒流充电 | 01:41:35 | 19:26:06 | 0.39949 | 3.3429 | 0.67616 | 2.2136 | 2025-02-25 10:45:04 | 1.3355
14012 | 恒流充电 | 01:41:40 | 19:26:11 | 0.3993 | 3.3431 | 0.67672 | 2.2155 | 2025-02-25 10:45:09 | 1.3349
14013 | 恒流充电 | 01:41:45 | 19:26:16 | 0.39948 | 3.3429 | 0.67727 | 2.2174 | 2025-02-25 10:45:14 | 1.3354
14014 | 恒流充电 | 01:41:50 | 19:26:21 | 0.39942 | 3.343 | 0.67783 | 2.2192 | 2025-02-25 10:45:19 | 1.3353
14015 | 恒流充电 | 01:41:55 | 19:26:26 | 0.39943 | 3.3431 | 0.67838 | 2.2211 | 2025-02-25 10:45:24 | 1.3354
14016 | 恒流充电 | 01:42:00 | 19:26:31 | 0.39931 | 3.3431 | 0.67894 | 2.2229 | 2025-02-25 10:45:29 | 1.3349
14017 | 恒流充电 | 01:42:05 | 19:26:36 | 0.39942 | 3.3431 | 0.67949 | 2.2248 | 2025-02-25 10:45:34 | 1.3353
14018 | 恒流充电 | 01:42:10 | 19:26:41 | 0.3995 | 3.343 | 0.68005 | 2.2266 | 2025-02-25 10:45:39 | 1.3355
14019 | 恒流充电 | 01:42:15 | 19:26:46 | 0.39939 | 3.3431 | 0.6806 | 2.2285 | 2025-02-25 10:45:44 | 1.3352
14020 | 恒流充电 | 01:42:20 | 19:26:51 | 0.39939 | 3.3431 | 0.68116 | 2.2303 | 2025-02-25 10:45:49 | 1.3352
14021 | 恒流充电 | 01:42:25 | 19:26:56 | 0.39943 | 3.3432 | 0.68171 | 2.2322 | 2025-02-25 10:45:54 | 1.3354
14022 | 恒流充电 | 01:42:30 | 19:27:01 | 0.39929 | 3.3431 | 0.68227 | 2.234 | 2025-02-25 10:45:59 | 1.3348
14023 | 恒流充电 | 01:42:35 | 19:27:06 | 0.39937 | 3.3431 | 0.68282 | 2.2359 | 2025-02-25 10:46:04 | 1.3352
14024 | 恒流充电 | 01:42:40 | 19:27:11 | 0.39938 | 3.3432 | 0.68338 | 2.2378 | 2025-02-25 10:46:09 | 1.3352
14025 | 恒流充电 | 01:42:45 | 19:27:16 | 0.39933 | 3.3431 | 0.68393 | 2.2396 | 2025-02-25 10:46:14 | 1.335
14026 | 恒流充电 | 01:42:50 | 19:27:21 | 0.39934 | 3.3432 | 0.68448 | 2.2415 | 2025-02-25 10:46:19 | 1.3351
14027 | 恒流充电 | 01:42:55 | 19:27:26 | 0.39938 | 3.3431 | 0.68504 | 2.2433 | 2025-02-25 10:46:24 | 1.3352
14028 | 恒流充电 | 01:43:00 | 19:27:31 | 0.39931 | 3.3431 | 0.68559 | 2.2452 | 2025-02-25 10:46:29 | 1.3349
14029 | 恒流充电 | 01:43:05 | 19:27:36 | 0.39941 | 3.3431 | 0.68615 | 2.247 | 2025-02-25 10:46:34 | 1.3352
14030 | 恒流充电 | 01:43:10 | 19:27:41 | 0.39941 | 3.3431 | 0.6867 | 2.2489 | 2025-02-25 10:46:39 | 1.3353
14031 | 恒流充电 | 01:43:15 | 19:27:46 | 0.39933 | 3.3432 | 0.68726 | 2.2507 | 2025-02-25 10:46:44 | 1.335
14032 | 恒流充电 | 01:43:20 | 19:27:51 | 0.3994 | 3.3431 | 0.68781 | 2.2526 | 2025-02-25 10:46:49 | 1.3352
14033 | 恒流充电 | 01:43:25 | 19:27:56 | 0.39934 | 3.3431 | 0.68837 | 2.2544 | 2025-02-25 10:46:54 | 1.335
14034 | 恒流充电 | 01:43:30 | 19:28:01 | 0.39946 | 3.3432 | 0.68892 | 2.2563 | 2025-02-25 10:46:59 | 1.3355
14035 | 恒流充电 | 01:43:35 | 19:28:06 | 0.39946 | 3.3433 | 0.68948 | 2.2582 | 2025-02-25 10:47:04 | 1.3355
14036 | 恒流充电 | 01:43:40 | 19:28:11 | 0.39941 | 3.3433 | 0.69003 | 2.26 | 2025-02-25 10:47:09 | 1.3354
14037 | 恒流充电 | 01:43:45 | 19:28:16 | 0.39931 | 3.3432 | 0.69059 | 2.2619 | 2025-02-25 10:47:14 | 1.335
14038 | 恒流充电 | 01:43:50 | 19:28:21 | 0.39938 | 3.3434 | 0.69114 | 2.2637 | 2025-02-25 10:47:19 | 1.3353
14039 | 恒流充电 | 01:43:55 | 19:28:26 | 0.39933 | 3.3434 | 0.6917 | 2.2656 | 2025-02-25 10:47:24 | 1.3351
14040 | 恒流充电 | 01:44:00 | 19:28:31 | 0.39941 | 3.3431 | 0.69225 | 2.2674 | 2025-02-25 10:47:29 | 1.3353
14041 | 恒流充电 | 01:44:05 | 19:28:36 | 0.3994 | 3.3434 | 0.69281 | 2.2693 | 2025-02-25 10:47:34 | 1.3354
14042 | 恒流充电 | 01:44:10 | 19:28:41 | 0.39937 | 3.3433 | 0.69336 | 2.2711 | 2025-02-25 10:47:39 | 1.3352
14043 | 恒流充电 | 01:44:15 | 19:28:46 | 0.39939 | 3.3432 | 0.69391 | 2.273 | 2025-02-25 10:47:44 | 1.3352
14044 | 恒流充电 | 01:44:20 | 19:28:51 | 0.39945 | 3.3433 | 0.69447 | 2.2748 | 2025-02-25 10:47:49 | 1.3355
14045 | 恒流充电 | 01:44:25 | 19:28:56 | 0.39942 | 3.3434 | 0.69502 | 2.2767 | 2025-02-25 10:47:54 | 1.3354
14046 | 恒流充电 | 01:44:30 | 19:29:01 | 0.39933 | 3.3434 | 0.69558 | 2.2786 | 2025-02-25 10:47:59 | 1.3351
14047 | 恒流充电 | 01:44:35 | 19:29:06 | 0.39932 | 3.3435 | 0.69613 | 2.2804 | 2025-02-25 10:48:04 | 1.3351
14048 | 恒流充电 | 01:44:40 | 19:29:11 | 0.39931 | 3.3434 | 0.69669 | 2.2823 | 2025-02-25 10:48:09 | 1.3351
14049 | 恒流充电 | 01:44:45 | 19:29:16 | 0.39942 | 3.3434 | 0.69724 | 2.2841 | 2025-02-25 10:48:14 | 1.3354
14050 | 恒流充电 | 01:44:50 | 19:29:21 | 0.39947 | 3.3434 | 0.6978 | 2.286 | 2025-02-25 10:48:19 | 1.3356
14051 | 恒流充电 | 01:44:55 | 19:29:26 | 0.39937 | 3.3434 | 0.69835 | 2.2878 | 2025-02-25 10:48:24 | 1.3352
14052 | 恒流充电 | 01:45:00 | 19:29:31 | 0.39937 | 3.3435 | 0.69891 | 2.2897 | 2025-02-25 10:48:29 | 1.3353
14053 | 恒流充电 | 01:45:05 | 19:29:36 | 0.39937 | 3.3435 | 0.69946 | 2.2915 | 2025-02-25 10:48:34 | 1.3353
14054 | 恒流充电 | 01:45:10 | 19:29:41 | 0.39944 | 3.3437 | 0.70002 | 2.2934 | 2025-02-25 10:48:39 | 1.3356
14055 | 恒流充电 | 01:45:15 | 19:29:46 | 0.39936 | 3.3436 | 0.70057 | 2.2952 | 2025-02-25 10:48:44 | 1.3353
14056 | 恒流充电 | 01:45:20 | 19:29:51 | 0.39939 | 3.3435 | 0.70113 | 2.2971 | 2025-02-25 10:48:49 | 1.3354
14057 | 恒流充电 | 01:45:25 | 19:29:56 | 0.39936 | 3.3434 | 0.70168 | 2.299 | 2025-02-25 10:48:54 | 1.3352
14058 | 恒流充电 | 01:45:30 | 19:30:01 | 0.39945 | 3.3433 | 0.70224 | 2.3008 | 2025-02-25 10:48:59 | 1.3355
14059 | 恒流充电 | 01:45:35 | 19:30:06 | 0.39931 | 3.3437 | 0.70279 | 2.3027 | 2025-02-25 10:49:04 | 1.3352
14060 | 恒流充电 | 01:45:40 | 19:30:11 | 0.39931 | 3.3436 | 0.70334 | 2.3045 | 2025-02-25 10:49:09 | 1.3352
14061 | 恒流充电 | 01:45:45 | 19:30:16 | 0.39931 | 3.3435 | 0.7039 | 2.3064 | 2025-02-25 10:49:14 | 1.3351
14062 | 恒流充电 | 01:45:50 | 19:30:21 | 0.39933 | 3.3437 | 0.70445 | 2.3082 | 2025-02-25 10:49:19 | 1.3352
14063 | 恒流充电 | 01:45:55 | 19:30:26 | 0.39938 | 3.3437 | 0.70501 | 2.3101 | 2025-02-25 10:49:24 | 1.3354
14064 | 恒流充电 | 01:46:00 | 19:30:31 | 0.39946 | 3.3437 | 0.70556 | 2.3119 | 2025-02-25 10:49:29 | 1.3357
14065 | 恒流充电 | 01:46:05 | 19:30:36 | 0.39936 | 3.3436 | 0.70612 | 2.3138 | 2025-02-25 10:49:34 | 1.3353
14066 | 恒流充电 | 01:46:10 | 19:30:41 | 0.39939 | 3.3436 | 0.70667 | 2.3156 | 2025-02-25 10:49:39 | 1.3354
14067 | 恒流充电 | 01:46:15 | 19:30:46 | 0.39933 | 3.3436 | 0.70723 | 2.3175 | 2025-02-25 10:49:44 | 1.3352
14068 | 恒流充电 | 01:46:20 | 19:30:51 | 0.39952 | 3.3436 | 0.70778 | 2.3194 | 2025-02-25 10:49:49 | 1.3358
14069 | 恒流充电 | 01:46:25 | 19:30:56 | 0.39927 | 3.3437 | 0.70834 | 2.3212 | 2025-02-25 10:49:54 | 1.335
14070 | 恒流充电 | 01:46:30 | 19:31:01 | 0.39938 | 3.3437 | 0.70889 | 2.3231 | 2025-02-25 10:49:59 | 1.3354
14071 | 恒流充电 | 01:46:35 | 19:31:06 | 0.39943 | 3.3436 | 0.70945 | 2.3249 | 2025-02-25 10:50:04 | 1.3355
14072 | 恒流充电 | 01:46:40 | 19:31:11 | 0.39944 | 3.3437 | 0.71 | 2.3268 | 2025-02-25 10:50:09 | 1.3356
14073 | 恒流充电 | 01:46:45 | 19:31:16 | 0.39943 | 3.3438 | 0.71056 | 2.3286 | 2025-02-25 10:50:14 | 1.3356
14074 | 恒流充电 | 01:46:50 | 19:31:21 | 0.39943 | 3.344 | 0.71111 | 2.3305 | 2025-02-25 10:50:19 | 1.3357
14075 | 恒流充电 | 01:46:55 | 19:31:26 | 0.39942 | 3.3437 | 0.71167 | 2.3323 | 2025-02-25 10:50:24 | 1.3355
14076 | 恒流充电 | 01:47:00 | 19:31:31 | 0.39941 | 3.3438 | 0.71222 | 2.3342 | 2025-02-25 10:50:29 | 1.3356
14077 | 恒流充电 | 01:47:05 | 19:31:36 | 0.39946 | 3.3438 | 0.71278 | 2.3361 | 2025-02-25 10:50:34 | 1.3357
14078 | 恒流充电 | 01:47:10 | 19:31:41 | 0.39938 | 3.3439 | 0.71333 | 2.3379 | 2025-02-25 10:50:39 | 1.3355
14079 | 恒流充电 | 01:47:15 | 19:31:46 | 0.39935 | 3.3439 | 0.71388 | 2.3398 | 2025-02-25 10:50:44 | 1.3354
14080 | 恒流充电 | 01:47:20 | 19:31:51 | 0.39943 | 3.344 | 0.71444 | 2.3416 | 2025-02-25 10:50:49 | 1.3357
14081 | 恒流充电 | 01:47:25 | 19:31:56 | 0.39943 | 3.344 | 0.71499 | 2.3435 | 2025-02-25 10:50:54 | 1.3357
14082 | 恒流充电 | 01:47:30 | 19:32:01 | 0.39943 | 3.3439 | 0.71555 | 2.3453 | 2025-02-25 10:50:59 | 1.3356
14083 | 恒流充电 | 01:47:35 | 19:32:06 | 0.39941 | 3.3437 | 0.7161 | 2.3472 | 2025-02-25 10:51:04 | 1.3355
14084 | 恒流充电 | 01:47:40 | 19:32:11 | 0.3994 | 3.3441 | 0.71666 | 2.349 | 2025-02-25 10:51:09 | 1.3356
14085 | 恒流充电 | 01:47:45 | 19:32:16 | 0.39935 | 3.3439 | 0.71721 | 2.3509 | 2025-02-25 10:51:14 | 1.3354
14086 | 恒流充电 | 01:47:50 | 19:32:21 | 0.39938 | 3.3439 | 0.71777 | 2.3527 | 2025-02-25 10:51:19 | 1.3355
14087 | 恒流充电 | 01:47:55 | 19:32:26 | 0.39943 | 3.3439 | 0.71832 | 2.3546 | 2025-02-25 10:51:24 | 1.3357
14088 | 恒流充电 | 01:48:00 | 19:32:31 | 0.39939 | 3.3439 | 0.71888 | 2.3565 | 2025-02-25 10:51:29 | 1.3355
14089 | 恒流充电 | 01:48:05 | 19:32:36 | 0.39937 | 3.344 | 0.71943 | 2.3583 | 2025-02-25 10:51:34 | 1.3355
14090 | 恒流充电 | 01:48:10 | 19:32:41 | 0.3995 | 3.344 | 0.71999 | 2.3602 | 2025-02-25 10:51:39 | 1.3359
14091 | 恒流充电 | 01:48:15 | 19:32:46 | 0.39948 | 3.3442 | 0.72054 | 2.362 | 2025-02-25 10:51:44 | 1.3359
14092 | 恒流充电 | 01:48:20 | 19:32:51 | 0.39935 | 3.3441 | 0.7211 | 2.3639 | 2025-02-25 10:51:49 | 1.3355
14093 | 恒流充电 | 01:48:25 | 19:32:56 | 0.39957 | 3.3442 | 0.72165 | 2.3657 | 2025-02-25 10:51:54 | 1.3362
14094 | 恒流充电 | 01:48:30 | 19:33:01 | 0.39948 | 3.344 | 0.72221 | 2.3676 | 2025-02-25 10:51:59 | 1.3359
14095 | 恒流充电 | 01:48:35 | 19:33:06 | 0.39937 | 3.344 | 0.72276 | 2.3694 | 2025-02-25 10:52:04 | 1.3355
14096 | 恒流充电 | 01:48:40 | 19:33:11 | 0.39936 | 3.3442 | 0.72331 | 2.3713 | 2025-02-25 10:52:09 | 1.3355
14097 | 恒流充电 | 01:48:45 | 19:33:16 | 0.39926 | 3.3441 | 0.72387 | 2.3731 | 2025-02-25 10:52:14 | 1.3352
14098 | 恒流充电 | 01:48:50 | 19:33:21 | 0.39938 | 3.3441 | 0.72442 | 2.375 | 2025-02-25 10:52:19 | 1.3356
14099 | 恒流充电 | 01:48:55 | 19:33:26 | 0.39931 | 3.3442 | 0.72498 | 2.3769 | 2025-02-25 10:52:24 | 1.3354
14100 | 恒流充电 | 01:49:00 | 19:33:31 | 0.39937 | 3.3442 | 0.72553 | 2.3787 | 2025-02-25 10:52:29 | 1.3356
14101 | 恒流充电 | 01:49:05 | 19:33:36 | 0.39934 | 3.344 | 0.72609 | 2.3806 | 2025-02-25 10:52:34 | 1.3354
14102 | 恒流充电 | 01:49:10 | 19:33:41 | 0.39936 | 3.3443 | 0.72664 | 2.3824 | 2025-02-25 10:52:39 | 1.3356
14103 | 恒流充电 | 01:49:15 | 19:33:46 | 0.3994 | 3.3443 | 0.7272 | 2.3843 | 2025-02-25 10:52:44 | 1.3357
14104 | 恒流充电 | 01:49:20 | 19:33:51 | 0.39936 | 3.3443 | 0.72775 | 2.3861 | 2025-02-25 10:52:49 | 1.3356
14105 | 恒流充电 | 01:49:25 | 19:33:56 | 0.39944 | 3.3442 | 0.72831 | 2.388 | 2025-02-25 10:52:54 | 1.3358
14106 | 恒流充电 | 01:49:30 | 19:34:01 | 0.39936 | 3.344 | 0.72886 | 2.3898 | 2025-02-25 10:52:59 | 1.3355
14107 | 恒流充电 | 01:49:35 | 19:34:06 | 0.39937 | 3.3444 | 0.72942 | 2.3917 | 2025-02-25 10:53:04 | 1.3356
14108 | 恒流充电 | 01:49:40 | 19:34:11 | 0.39946 | 3.3442 | 0.72997 | 2.3936 | 2025-02-25 10:53:09 | 1.3359
14109 | 恒流充电 | 01:49:45 | 19:34:16 | 0.39938 | 3.3443 | 0.73053 | 2.3954 | 2025-02-25 10:53:14 | 1.3356
14110 | 恒流充电 | 01:49:50 | 19:34:21 | 0.39937 | 3.3443 | 0.73108 | 2.3973 | 2025-02-25 10:53:19 | 1.3356
14111 | 恒流充电 | 01:49:55 | 19:34:26 | 0.39937 | 3.3441 | 0.73163 | 2.3991 | 2025-02-25 10:53:24 | 1.3355
14112 | 恒流充电 | 01:50:00 | 19:34:31 | 0.39931 | 3.3442 | 0.73219 | 2.401 | 2025-02-25 10:53:29 | 1.3354
14113 | 恒流充电 | 01:50:05 | 19:34:36 | 0.39941 | 3.3444 | 0.73274 | 2.4028 | 2025-02-25 10:53:34 | 1.3358
14114 | 恒流充电 | 01:50:10 | 19:34:41 | 0.39928 | 3.3445 | 0.7333 | 2.4047 | 2025-02-25 10:53:39 | 1.3354
14115 | 恒流充电 | 01:50:15 | 19:34:46 | 0.3994 | 3.3444 | 0.73385 | 2.4065 | 2025-02-25 10:53:44 | 1.3357
14116 | 恒流充电 | 01:50:20 | 19:34:51 | 0.39936 | 3.3444 | 0.73441 | 2.4084 | 2025-02-25 10:53:49 | 1.3356
14117 | 恒流充电 | 01:50:25 | 19:34:56 | 0.39941 | 3.3443 | 0.73496 | 2.4103 | 2025-02-25 10:53:54 | 1.3357
14118 | 恒流充电 | 01:50:30 | 19:35:01 | 0.39934 | 3.3444 | 0.73552 | 2.4121 | 2025-02-25 10:53:59 | 1.3356
14119 | 恒流充电 | 01:50:35 | 19:35:06 | 0.39936 | 3.3444 | 0.73607 | 2.414 | 2025-02-25 10:54:04 | 1.3356
14120 | 恒流充电 | 01:50:40 | 19:35:11 | 0.39938 | 3.3444 | 0.73663 | 2.4158 | 2025-02-25 10:54:09 | 1.3357
14121 | 恒流充电 | 01:50:45 | 19:35:16 | 0.39945 | 3.3444 | 0.73718 | 2.4177 | 2025-02-25 10:54:14 | 1.3359
14122 | 恒流充电 | 01:50:50 | 19:35:21 | 0.39938 | 3.3444 | 0.73774 | 2.4195 | 2025-02-25 10:54:19 | 1.3357
14123 | 恒流充电 | 01:50:55 | 19:35:26 | 0.39944 | 3.3445 | 0.73829 | 2.4214 | 2025-02-25 10:54:24 | 1.3359
14124 | 恒流充电 | 01:51:00 | 19:35:31 | 0.39934 | 3.3444 | 0.73885 | 2.4232 | 2025-02-25 10:54:29 | 1.3356
14125 | 恒流充电 | 01:51:05 | 19:35:36 | 0.39933 | 3.3445 | 0.7394 | 2.4251 | 2025-02-25 10:54:34 | 1.3355
14126 | 恒流充电 | 01:51:10 | 19:35:41 | 0.39938 | 3.3444 | 0.73996 | 2.4269 | 2025-02-25 10:54:39 | 1.3357
14127 | 恒流充电 | 01:51:15 | 19:35:46 | 0.39941 | 3.3446 | 0.74051 | 2.4288 | 2025-02-25 10:54:44 | 1.3359
14128 | 恒流充电 | 01:51:20 | 19:35:51 | 0.39946 | 3.3443 | 0.74106 | 2.4307 | 2025-02-25 10:54:49 | 1.3359
14129 | 恒流充电 | 01:51:25 | 19:35:56 | 0.39936 | 3.3445 | 0.74162 | 2.4325 | 2025-02-25 10:54:54 | 1.3356
14130 | 恒流充电 | 01:51:30 | 19:36:01 | 0.39942 | 3.3444 | 0.74217 | 2.4344 | 2025-02-25 10:54:59 | 1.3358
14131 | 恒流充电 | 01:51:35 | 19:36:06 | 0.39935 | 3.3444 | 0.74273 | 2.4362 | 2025-02-25 10:55:04 | 1.3356
14132 | 恒流充电 | 01:51:40 | 19:36:11 | 0.39936 | 3.3446 | 0.74328 | 2.4381 | 2025-02-25 10:55:09 | 1.3357
14133 | 恒流充电 | 01:51:45 | 19:36:16 | 0.3993 | 3.3445 | 0.74384 | 2.4399 | 2025-02-25 10:55:14 | 1.3355
14134 | 恒流充电 | 01:51:50 | 19:36:21 | 0.39935 | 3.3445 | 0.74439 | 2.4418 | 2025-02-25 10:55:19 | 1.3356
14135 | 恒流充电 | 01:51:55 | 19:36:26 | 0.39942 | 3.3446 | 0.74495 | 2.4436 | 2025-02-25 10:55:24 | 1.3359
14136 | 恒流充电 | 01:52:00 | 19:36:31 | 0.39937 | 3.3447 | 0.7455 | 2.4455 | 2025-02-25 10:55:29 | 1.3358
14137 | 恒流充电 | 01:52:05 | 19:36:36 | 0.39935 | 3.3445 | 0.74606 | 2.4474 | 2025-02-25 10:55:34 | 1.3356
14138 | 恒流充电 | 01:52:10 | 19:36:41 | 0.39939 | 3.3446 | 0.74661 | 2.4492 | 2025-02-25 10:55:39 | 1.3358
14139 | 恒流充电 | 01:52:15 | 19:36:46 | 0.39931 | 3.3444 | 0.74717 | 2.4511 | 2025-02-25 10:55:44 | 1.3355
14140 | 恒流充电 | 01:52:20 | 19:36:51 | 0.39932 | 3.3447 | 0.74772 | 2.4529 | 2025-02-25 10:55:49 | 1.3356
14141 | 恒流充电 | 01:52:25 | 19:36:56 | 0.39938 | 3.3446 | 0.74828 | 2.4548 | 2025-02-25 10:55:54 | 1.3357
14142 | 恒流充电 | 01:52:30 | 19:37:01 | 0.39943 | 3.3446 | 0.74883 | 2.4566 | 2025-02-25 10:55:59 | 1.3359
14143 | 恒流充电 | 01:52:35 | 19:37:06 | 0.39936 | 3.3446 | 0.74938 | 2.4585 | 2025-02-25 10:56:04 | 1.3357
14144 | 恒流充电 | 01:52:40 | 19:37:11 | 0.39937 | 3.3447 | 0.74994 | 2.4603 | 2025-02-25 10:56:09 | 1.3358
14145 | 恒流充电 | 01:52:45 | 19:37:16 | 0.39939 | 3.3445 | 0.75049 | 2.4622 | 2025-02-25 10:56:14 | 1.3357
14146 | 恒流充电 | 01:52:50 | 19:37:21 | 0.3994 | 3.3446 | 0.75105 | 2.464 | 2025-02-25 10:56:19 | 1.3358
14147 | 恒流充电 | 01:52:55 | 19:37:26 | 0.39944 | 3.3447 | 0.7516 | 2.4659 | 2025-02-25 10:56:24 | 1.336
14148 | 恒流充电 | 01:53:00 | 19:37:31 | 0.3994 | 3.3447 | 0.75216 | 2.4678 | 2025-02-25 10:56:29 | 1.3359
14149 | 恒流充电 | 01:53:05 | 19:37:36 | 0.39943 | 3.3445 | 0.75271 | 2.4696 | 2025-02-25 10:56:34 | 1.3359
14150 | 恒流充电 | 01:53:10 | 19:37:41 | 0.3993 | 3.3449 | 0.75327 | 2.4715 | 2025-02-25 10:56:39 | 1.3356
14151 | 恒流充电 | 01:53:15 | 19:37:46 | 0.39927 | 3.3446 | 0.75382 | 2.4733 | 2025-02-25 10:56:44 | 1.3354
14152 | 恒流充电 | 01:53:20 | 19:37:51 | 0.39942 | 3.3448 | 0.75438 | 2.4752 | 2025-02-25 10:56:49 | 1.336
14153 | 恒流充电 | 01:53:25 | 19:37:56 | 0.3993 | 3.3448 | 0.75493 | 2.477 | 2025-02-25 10:56:54 | 1.3356
14154 | 恒流充电 | 01:53:30 | 19:38:01 | 0.39943 | 3.3447 | 0.75549 | 2.4789 | 2025-02-25 10:56:59 | 1.336
14155 | 恒流充电 | 01:53:35 | 19:38:06 | 0.39939 | 3.3448 | 0.75604 | 2.4807 | 2025-02-25 10:57:04 | 1.3359
14156 | 恒流充电 | 01:53:40 | 19:38:11 | 0.39947 | 3.3449 | 0.7566 | 2.4826 | 2025-02-25 10:57:09 | 1.3362
14157 | 恒流充电 | 01:53:45 | 19:38:16 | 0.39953 | 3.3448 | 0.75715 | 2.4845 | 2025-02-25 10:57:14 | 1.3364
14158 | 恒流充电 | 01:53:50 | 19:38:21 | 0.39942 | 3.3448 | 0.75771 | 2.4863 | 2025-02-25 10:57:19 | 1.336
14159 | 恒流充电 | 01:53:55 | 19:38:26 | 0.39941 | 3.3449 | 0.75826 | 2.4882 | 2025-02-25 10:57:24 | 1.336
14160 | 恒流充电 | 01:54:00 | 19:38:31 | 0.39949 | 3.3448 | 0.75881 | 2.49 | 2025-02-25 10:57:29 | 1.3362
14161 | 恒流充电 | 01:54:05 | 19:38:36 | 0.39939 | 3.3448 | 0.75937 | 2.4919 | 2025-02-25 10:57:34 | 1.3359
14162 | 恒流充电 | 01:54:10 | 19:38:41 | 0.39948 | 3.3448 | 0.75992 | 2.4937 | 2025-02-25 10:57:39 | 1.3362
14163 | 恒流充电 | 01:54:15 | 19:38:46 | 0.39953 | 3.3448 | 0.76048 | 2.4956 | 2025-02-25 10:57:44 | 1.3364
14164 | 恒流充电 | 01:54:20 | 19:38:51 | 0.39942 | 3.3451 | 0.76103 | 2.4974 | 2025-02-25 10:57:49 | 1.3361
14165 | 恒流充电 | 01:54:25 | 19:38:56 | 0.39947 | 3.3449 | 0.76159 | 2.4993 | 2025-02-25 10:57:54 | 1.3362
14166 | 恒流充电 | 01:54:30 | 19:39:01 | 0.39947 | 3.3449 | 0.76214 | 2.5012 | 2025-02-25 10:57:59 | 1.3362
14167 | 恒流充电 | 01:54:35 | 19:39:06 | 0.39935 | 3.3451 | 0.7627 | 2.503 | 2025-02-25 10:58:04 | 1.3359
14168 | 恒流充电 | 01:54:40 | 19:39:11 | 0.39935 | 3.3448 | 0.76325 | 2.5049 | 2025-02-25 10:58:09 | 1.3358
14169 | 恒流充电 | 01:54:45 | 19:39:16 | 0.39937 | 3.3449 | 0.76381 | 2.5067 | 2025-02-25 10:58:14 | 1.3359
14170 | 恒流充电 | 01:54:50 | 19:39:21 | 0.39939 | 3.345 | 0.76436 | 2.5086 | 2025-02-25 10:58:19 | 1.336
14171 | 恒流充电 | 01:54:55 | 19:39:26 | 0.39927 | 3.345 | 0.76492 | 2.5104 | 2025-02-25 10:58:24 | 1.3355
14172 | 恒流充电 | 01:55:00 | 19:39:31 | 0.39945 | 3.3448 | 0.76547 | 2.5123 | 2025-02-25 10:58:29 | 1.3361
14173 | 恒流充电 | 01:55:05 | 19:39:36 | 0.39943 | 3.345 | 0.76603 | 2.5141 | 2025-02-25 10:58:34 | 1.3361
14174 | 恒流充电 | 01:55:10 | 19:39:41 | 0.39933 | 3.3452 | 0.76658 | 2.516 | 2025-02-25 10:58:39 | 1.3358
14175 | 恒流充电 | 01:55:15 | 19:39:46 | 0.39944 | 3.3451 | 0.76714 | 2.5179 | 2025-02-25 10:58:44 | 1.3362
14176 | 恒流充电 | 01:55:20 | 19:39:51 | 0.39941 | 3.3451 | 0.76769 | 2.5197 | 2025-02-25 10:58:49 | 1.3361
14177 | 恒流充电 | 01:55:25 | 19:39:56 | 0.39941 | 3.345 | 0.76824 | 2.5216 | 2025-02-25 10:58:54 | 1.3361
14178 | 恒流充电 | 01:55:30 | 19:40:01 | 0.39935 | 3.3451 | 0.7688 | 2.5234 | 2025-02-25 10:58:59 | 1.3359
14179 | 恒流充电 | 01:55:35 | 19:40:06 | 0.39941 | 3.3452 | 0.76935 | 2.5253 | 2025-02-25 10:59:04 | 1.3361
14180 | 恒流充电 | 01:55:40 | 19:40:11 | 0.3994 | 3.3449 | 0.76991 | 2.5271 | 2025-02-25 10:59:09 | 1.3359
14181 | 恒流充电 | 01:55:45 | 19:40:16 | 0.39931 | 3.345 | 0.77046 | 2.529 | 2025-02-25 10:59:14 | 1.3357
14182 | 恒流充电 | 01:55:50 | 19:40:21 | 0.39934 | 3.345 | 0.77102 | 2.5308 | 2025-02-25 10:59:19 | 1.3358
14183 | 恒流充电 | 01:55:55 | 19:40:26 | 0.39935 | 3.3451 | 0.77157 | 2.5327 | 2025-02-25 10:59:24 | 1.3359
14184 | 恒流充电 | 01:56:00 | 19:40:31 | 0.39942 | 3.345 | 0.77213 | 2.5346 | 2025-02-25 10:59:29 | 1.3361
14185 | 恒流充电 | 01:56:05 | 19:40:36 | 0.39934 | 3.3452 | 0.77268 | 2.5364 | 2025-02-25 10:59:34 | 1.3359
14186 | 恒流充电 | 01:56:10 | 19:40:41 | 0.39946 | 3.3452 | 0.77324 | 2.5383 | 2025-02-25 10:59:39 | 1.3363
14187 | 恒流充电 | 01:56:15 | 19:40:46 | 0.39936 | 3.3451 | 0.77379 | 2.5401 | 2025-02-25 10:59:44 | 1.3359
14188 | 恒流充电 | 01:56:20 | 19:40:51 | 0.39941 | 3.3454 | 0.77435 | 2.542 | 2025-02-25 10:59:49 | 1.3362
14189 | 恒流充电 | 01:56:25 | 19:40:56 | 0.3994 | 3.3453 | 0.7749 | 2.5438 | 2025-02-25 10:59:54 | 1.3361
14190 | 恒流充电 | 01:56:30 | 19:41:01 | 0.39936 | 3.3452 | 0.77546 | 2.5457 | 2025-02-25 10:59:59 | 1.336
14191 | 恒流充电 | 01:56:35 | 19:41:06 | 0.39942 | 3.3452 | 0.77601 | 2.5475 | 2025-02-25 11:00:04 | 1.3362
14192 | 恒流充电 | 01:56:40 | 19:41:11 | 0.39945 | 3.3453 | 0.77657 | 2.5494 | 2025-02-25 11:00:09 | 1.3363
14193 | 恒流充电 | 01:56:45 | 19:41:16 | 0.39934 | 3.3453 | 0.77712 | 2.5513 | 2025-02-25 11:00:14 | 1.3359
14194 | 恒流充电 | 01:56:50 | 19:41:21 | 0.39942 | 3.3453 | 0.77768 | 2.5531 | 2025-02-25 11:00:19 | 1.3362
14195 | 恒流充电 | 01:56:55 | 19:41:26 | 0.39941 | 3.3454 | 0.77823 | 2.555 | 2025-02-25 11:00:24 | 1.3362
14196 | 恒流充电 | 01:57:00 | 19:41:31 | 0.39943 | 3.3452 | 0.77878 | 2.5568 | 2025-02-25 11:00:29 | 1.3362
14197 | 恒流充电 | 01:57:05 | 19:41:36 | 0.39937 | 3.3452 | 0.77934 | 2.5587 | 2025-02-25 11:00:34 | 1.336
14198 | 恒流充电 | 01:57:10 | 19:41:41 | 0.39946 | 3.3452 | 0.77989 | 2.5605 | 2025-02-25 11:00:39 | 1.3363
14199 | 恒流充电 | 01:57:15 | 19:41:46 | 0.39945 | 3.3453 | 0.78045 | 2.5624 | 2025-02-25 11:00:44 | 1.3363
14200 | 恒流充电 | 01:57:20 | 19:41:51 | 0.39947 | 3.3453 | 0.781 | 2.5642 | 2025-02-25 11:00:49 | 1.3363
14201 | 恒流充电 | 01:57:25 | 19:41:56 | 0.39928 | 3.3454 | 0.78156 | 2.5661 | 2025-02-25 11:00:54 | 1.3358
14202 | 恒流充电 | 01:57:30 | 19:42:01 | 0.39937 | 3.3453 | 0.78211 | 2.568 | 2025-02-25 11:00:59 | 1.336
14203 | 恒流充电 | 01:57:35 | 19:42:06 | 0.39935 | 3.3455 | 0.78267 | 2.5698 | 2025-02-25 11:01:04 | 1.336
14204 | 恒流充电 | 01:57:40 | 19:42:11 | 0.39942 | 3.3455 | 0.78322 | 2.5717 | 2025-02-25 11:01:09 | 1.3363
14205 | 恒流充电 | 01:57:45 | 19:42:16 | 0.39948 | 3.3453 | 0.78378 | 2.5735 | 2025-02-25 11:01:14 | 1.3364
14206 | 恒流充电 | 01:57:50 | 19:42:21 | 0.39941 | 3.3454 | 0.78433 | 2.5754 | 2025-02-25 11:01:19 | 1.3362
14207 | 恒流充电 | 01:57:55 | 19:42:26 | 0.39947 | 3.3454 | 0.78489 | 2.5772 | 2025-02-25 11:01:24 | 1.3364
14208 | 恒流充电 | 01:58:00 | 19:42:31 | 0.39942 | 3.3455 | 0.78544 | 2.5791 | 2025-02-25 11:01:29 | 1.3362
14209 | 恒流充电 | 01:58:05 | 19:42:36 | 0.39942 | 3.3454 | 0.786 | 2.5809 | 2025-02-25 11:01:34 | 1.3362
14210 | 恒流充电 | 01:58:10 | 19:42:41 | 0.39938 | 3.3454 | 0.78655 | 2.5828 | 2025-02-25 11:01:39 | 1.3361
14211 | 恒流充电 | 01:58:15 | 19:42:46 | 0.39941 | 3.3455 | 0.78711 | 2.5847 | 2025-02-25 11:01:44 | 1.3362
14212 | 恒流充电 | 01:58:20 | 19:42:51 | 0.39933 | 3.3456 | 0.78766 | 2.5865 | 2025-02-25 11:01:49 | 1.336
14213 | 恒流充电 | 01:58:25 | 19:42:56 | 0.39935 | 3.3455 | 0.78821 | 2.5884 | 2025-02-25 11:01:54 | 1.336
14214 | 恒流充电 | 01:58:30 | 19:43:01 | 0.39943 | 3.3455 | 0.78877 | 2.5902 | 2025-02-25 11:01:59 | 1.3363
14215 | 恒流充电 | 01:58:35 | 19:43:06 | 0.39948 | 3.3455 | 0.78932 | 2.5921 | 2025-02-25 11:02:04 | 1.3364
14216 | 恒流充电 | 01:58:40 | 19:43:11 | 0.3994 | 3.3455 | 0.78988 | 2.5939 | 2025-02-25 11:02:09 | 1.3362
14217 | 恒流充电 | 01:58:45 | 19:43:16 | 0.3994 | 3.3455 | 0.79043 | 2.5958 | 2025-02-25 11:02:14 | 1.3362
14218 | 恒流充电 | 01:58:50 | 19:43:21 | 0.39957 | 3.3456 | 0.79099 | 2.5977 | 2025-02-25 11:02:19 | 1.3368
14219 | 恒流充电 | 01:58:55 | 19:43:26 | 0.39939 | 3.3456 | 0.79154 | 2.5995 | 2025-02-25 11:02:24 | 1.3362
14220 | 恒流充电 | 01:59:00 | 19:43:31 | 0.39942 | 3.3457 | 0.7921 | 2.6014 | 2025-02-25 11:02:29 | 1.3363
14221 | 恒流充电 | 01:59:05 | 19:43:36 | 0.39932 | 3.3456 | 0.79265 | 2.6032 | 2025-02-25 11:02:34 | 1.336
14222 | 恒流充电 | 01:59:10 | 19:43:41 | 0.39936 | 3.3456 | 0.79321 | 2.6051 | 2025-02-25 11:02:39 | 1.3361
14223 | 恒流充电 | 01:59:15 | 19:43:46 | 0.39943 | 3.3458 | 0.79376 | 2.6069 | 2025-02-25 11:02:44 | 1.3364
14224 | 恒流充电 | 01:59:20 | 19:43:51 | 0.39939 | 3.3455 | 0.79432 | 2.6088 | 2025-02-25 11:02:49 | 1.3362
14225 | 恒流充电 | 01:59:25 | 19:43:56 | 0.39931 | 3.3458 | 0.79487 | 2.6106 | 2025-02-25 11:02:54 | 1.336
14226 | 恒流充电 | 01:59:30 | 19:44:01 | 0.39938 | 3.3456 | 0.79543 | 2.6125 | 2025-02-25 11:02:59 | 1.3361
14227 | 恒流充电 | 01:59:35 | 19:44:06 | 0.39948 | 3.3456 | 0.79598 | 2.6144 | 2025-02-25 11:03:04 | 1.3365
14228 | 恒流充电 | 01:59:40 | 19:44:11 | 0.39932 | 3.3457 | 0.79654 | 2.6162 | 2025-02-25 11:03:09 | 1.336
14229 | 恒流充电 | 01:59:45 | 19:44:16 | 0.39946 | 3.3458 | 0.79709 | 2.6181 | 2025-02-25 11:03:14 | 1.3365
14230 | 恒流充电 | 01:59:50 | 19:44:21 | 0.39943 | 3.3457 | 0.79764 | 2.6199 | 2025-02-25 11:03:19 | 1.3364
14231 | 恒流充电 | 01:59:55 | 19:44:26 | 0.39936 | 3.3457 | 0.7982 | 2.6218 | 2025-02-25 11:03:24 | 1.3361
14232 | 恒流充电 | 02:00:00 | 19:44:31 | 0.3994 | 3.3456 | 0.79875 | 2.6236 | 2025-02-25 11:03:29 | 1.3362
14233 | 恒流充电 | 02:00:05 | 19:44:36 | 0.39944 | 3.3459 | 0.79931 | 2.6255 | 2025-02-25 11:03:34 | 1.3365
14234 | 恒流充电 | 02:00:10 | 19:44:41 | 0.39938 | 3.3459 | 0.79986 | 2.6273 | 2025-02-25 11:03:39 | 1.3363
14235 | 恒流充电 | 02:00:15 | 19:44:46 | 0.39936 | 3.346 | 0.80042 | 2.6292 | 2025-02-25 11:03:44 | 1.3363
14236 | 恒流充电 | 02:00:20 | 19:44:51 | 0.39939 | 3.3458 | 0.80097 | 2.6311 | 2025-02-25 11:03:49 | 1.3363
14237 | 恒流充电 | 02:00:25 | 19:44:56 | 0.39932 | 3.346 | 0.80153 | 2.6329 | 2025-02-25 11:03:54 | 1.3361
14238 | 恒流充电 | 02:00:30 | 19:45:01 | 0.39934 | 3.3458 | 0.80208 | 2.6348 | 2025-02-25 11:03:59 | 1.3361
14239 | 恒流充电 | 02:00:35 | 19:45:06 | 0.39936 | 3.3459 | 0.80264 | 2.6366 | 2025-02-25 11:04:04 | 1.3362
14240 | 恒流充电 | 02:00:40 | 19:45:11 | 0.3993 | 3.346 | 0.80319 | 2.6385 | 2025-02-25 11:04:09 | 1.336
14241 | 恒流充电 | 02:00:45 | 19:45:16 | 0.39931 | 3.346 | 0.80375 | 2.6403 | 2025-02-25 11:04:14 | 1.3361
14242 | 恒流充电 | 02:00:50 | 19:45:21 | 0.39937 | 3.3458 | 0.8043 | 2.6422 | 2025-02-25 11:04:19 | 1.3362
14243 | 恒流充电 | 02:00:55 | 19:45:26 | 0.39938 | 3.346 | 0.80486 | 2.644 | 2025-02-25 11:04:24 | 1.3363
14244 | 恒流充电 | 02:01:00 | 19:45:31 | 0.3995 | 3.346 | 0.80541 | 2.6459 | 2025-02-25 11:04:29 | 1.3367
14245 | 恒流充电 | 02:01:05 | 19:45:36 | 0.39936 | 3.3461 | 0.80596 | 2.6478 | 2025-02-25 11:04:34 | 1.3363
14246 | 恒流充电 | 02:01:10 | 19:45:41 | 0.39941 | 3.3461 | 0.80652 | 2.6496 | 2025-02-25 11:04:39 | 1.3365
14247 | 恒流充电 | 02:01:15 | 19:45:46 | 0.39938 | 3.3461 | 0.80707 | 2.6515 | 2025-02-25 11:04:44 | 1.3364
14248 | 恒流充电 | 02:01:20 | 19:45:51 | 0.39943 | 3.3461 | 0.80763 | 2.6533 | 2025-02-25 11:04:49 | 1.3365
14249 | 恒流充电 | 02:01:25 | 19:45:56 | 0.39937 | 3.3459 | 0.80818 | 2.6552 | 2025-02-25 11:04:54 | 1.3363
14250 | 恒流充电 | 02:01:30 | 19:46:01 | 0.39941 | 3.3461 | 0.80874 | 2.657 | 2025-02-25 11:04:59 | 1.3364
14251 | 恒流充电 | 02:01:35 | 19:46:06 | 0.39943 | 3.3459 | 0.80929 | 2.6589 | 2025-02-25 11:05:04 | 1.3365
14252 | 恒流充电 | 02:01:40 | 19:46:11 | 0.39939 | 3.346 | 0.80985 | 2.6608 | 2025-02-25 11:05:09 | 1.3364
14253 | 恒流充电 | 02:01:45 | 19:46:16 | 0.39941 | 3.3461 | 0.8104 | 2.6626 | 2025-02-25 11:05:14 | 1.3365
14254 | 恒流充电 | 02:01:50 | 19:46:21 | 0.39936 | 3.346 | 0.81096 | 2.6645 | 2025-02-25 11:05:19 | 1.3363
14255 | 恒流充电 | 02:01:53 | 19:46:24 | 0.39936 | 3.346 | 0.81128 | 2.6655 | 2025-02-25 11:05:22 | 1.3363
14256 | 恒流充电 | 02:01:58 | 19:46:29 | 0.39946 | 3.3274 | 0.81184 | 2.6674 | 2025-02-25 11:12:58 | 1.3292
14257 | 恒流充电 | 02:02:03 | 19:46:34 | 0.39952 | 3.3303 | 0.8124 | 2.6693 | 2025-02-25 11:13:03 | 1.3305
14258 | 恒流充电 | 02:02:08 | 19:46:39 | 0.39952 | 3.3321 | 0.81295 | 2.6711 | 2025-02-25 11:13:08 | 1.3312
14259 | 恒流充电 | 02:02:13 | 19:46:44 | 0.39953 | 3.3337 | 0.81351 | 2.673 | 2025-02-25 11:13:13 | 1.3319
14260 | 恒流充电 | 02:02:18 | 19:46:49 | 0.3994 | 3.3351 | 0.81406 | 2.6748 | 2025-02-25 11:13:18 | 1.332
14261 | 恒流充电 | 02:02:23 | 19:46:54 | 0.39941 | 3.3361 | 0.81462 | 2.6767 | 2025-02-25 11:13:23 | 1.3325
14262 | 恒流充电 | 02:02:28 | 19:46:59 | 0.39943 | 3.3373 | 0.81517 | 2.6785 | 2025-02-25 11:13:28 | 1.333
14263 | 恒流充电 | 02:02:33 | 19:47:04 | 0.39935 | 3.338 | 0.81573 | 2.6804 | 2025-02-25 11:13:33 | 1.333
14264 | 恒流充电 | 02:02:38 | 19:47:09 | 0.39944 | 3.3387 | 0.81628 | 2.6822 | 2025-02-25 11:13:38 | 1.3336
14265 | 恒流充电 | 02:02:43 | 19:47:14 | 0.39938 | 3.3393 | 0.81684 | 2.6841 | 2025-02-25 11:13:43 | 1.3337
14266 | 恒流充电 | 02:02:48 | 19:47:19 | 0.39938 | 3.3399 | 0.81739 | 2.6859 | 2025-02-25 11:13:48 | 1.3339
14267 | 恒流充电 | 02:02:53 | 19:47:24 | 0.39946 | 3.3405 | 0.81795 | 2.6878 | 2025-02-25 11:13:53 | 1.3344
14268 | 恒流充电 | 02:02:58 | 19:47:29 | 0.39932 | 3.341 | 0.8185 | 2.6896 | 2025-02-25 11:13:58 | 1.3342
14269 | 恒流充电 | 02:03:03 | 19:47:34 | 0.39932 | 3.3414 | 0.81906 | 2.6915 | 2025-02-25 11:14:03 | 1.3343
14270 | 恒流充电 | 02:03:08 | 19:47:39 | 0.39925 | 3.3419 | 0.81961 | 2.6933 | 2025-02-25 11:14:08 | 1.3343
14271 | 恒流充电 | 02:03:13 | 19:47:44 | 0.39936 | 3.3422 | 0.82017 | 2.6952 | 2025-02-25 11:14:13 | 1.3348
14272 | 恒流充电 | 02:03:18 | 19:47:49 | 0.39948 | 3.3426 | 0.82072 | 2.697 | 2025-02-25 11:14:18 | 1.3353
14273 | 恒流充电 | 02:03:23 | 19:47:54 | 0.39938 | 3.3427 | 0.82128 | 2.6989 | 2025-02-25 11:14:23 | 1.335
14274 | 恒流充电 | 02:03:28 | 19:47:59 | 0.39945 | 3.3431 | 0.82183 | 2.7008 | 2025-02-25 11:14:28 | 1.3354
14275 | 恒流充电 | 02:03:33 | 19:48:04 | 0.3994 | 3.3434 | 0.82239 | 2.7026 | 2025-02-25 11:14:33 | 1.3354
14276 | 恒流充电 | 02:03:38 | 19:48:09 | 0.3994 | 3.3436 | 0.82294 | 2.7045 | 2025-02-25 11:14:38 | 1.3354
14277 | 恒流充电 | 02:03:43 | 19:48:14 | 0.39942 | 3.3437 | 0.82349 | 2.7063 | 2025-02-25 11:14:43 | 1.3356
14278 | 恒流充电 | 02:03:48 | 19:48:19 | 0.3995 | 3.3441 | 0.82405 | 2.7082 | 2025-02-25 11:14:48 | 1.3359
14279 | 恒流充电 | 02:03:53 | 19:48:24 | 0.39928 | 3.3441 | 0.8246 | 2.71 | 2025-02-25 11:14:53 | 1.3352
14280 | 恒流充电 | 02:03:58 | 19:48:29 | 0.39938 | 3.3444 | 0.82516 | 2.7119 | 2025-02-25 11:14:58 | 1.3357
14281 | 恒流充电 | 02:04:03 | 19:48:34 | 0.39947 | 3.3446 | 0.82571 | 2.7137 | 2025-02-25 11:15:03 | 1.3361
14282 | 恒流充电 | 02:04:08 | 19:48:39 | 0.39953 | 3.3446 | 0.82627 | 2.7156 | 2025-02-25 11:15:08 | 1.3363
14283 | 恒流充电 | 02:04:13 | 19:48:44 | 0.39936 | 3.3447 | 0.82682 | 2.7175 | 2025-02-25 11:15:13 | 1.3357
14284 | 恒流充电 | 02:04:18 | 19:48:49 | 0.39949 | 3.3449 | 0.82738 | 2.7193 | 2025-02-25 11:15:18 | 1.3362
14285 | 恒流充电 | 02:04:23 | 19:48:54 | 0.3994 | 3.3451 | 0.82793 | 2.7212 | 2025-02-25 11:15:23 | 1.3361
14286 | 恒流充电 | 02:04:28 | 19:48:59 | 0.39926 | 3.3454 | 0.82849 | 2.723 | 2025-02-25 11:15:28 | 1.3357
14287 | 恒流充电 | 02:04:33 | 19:49:04 | 0.39936 | 3.3453 | 0.82904 | 2.7249 | 2025-02-25 11:15:33 | 1.336
14288 | 恒流充电 | 02:04:38 | 19:49:09 | 0.39947 | 3.3454 | 0.8296 | 2.7267 | 2025-02-25 11:15:38 | 1.3364
14289 | 恒流充电 | 02:04:43 | 19:49:14 | 0.39946 | 3.3456 | 0.83015 | 2.7286 | 2025-02-25 11:15:43 | 1.3364
14290 | 恒流充电 | 02:04:48 | 19:49:19 | 0.39951 | 3.3456 | 0.83071 | 2.7304 | 2025-02-25 11:15:48 | 1.3366
14291 | 恒流充电 | 02:04:53 | 19:49:24 | 0.39946 | 3.3457 | 0.83126 | 2.7323 | 2025-02-25 11:15:53 | 1.3365
14292 | 恒流充电 | 02:04:58 | 19:49:29 | 0.39933 | 3.346 | 0.83182 | 2.7342 | 2025-02-25 11:15:58 | 1.3361
14293 | 恒流充电 | 02:05:03 | 19:49:34 | 0.39939 | 3.3457 | 0.83237 | 2.736 | 2025-02-25 11:16:03 | 1.3363
14294 | 恒流充电 | 02:05:08 | 19:49:39 | 0.39943 | 3.3458 | 0.83293 | 2.7379 | 2025-02-25 11:16:08 | 1.3364
14295 | 恒流充电 | 02:05:13 | 19:49:44 | 0.39946 | 3.3459 | 0.83348 | 2.7397 | 2025-02-25 11:16:13 | 1.3366
14296 | 恒流充电 | 02:05:18 | 19:49:49 | 0.39947 | 3.3461 | 0.83404 | 2.7416 | 2025-02-25 11:16:18 | 1.3366
14297 | 恒流充电 | 02:05:23 | 19:49:54 | 0.39945 | 3.3461 | 0.83459 | 2.7434 | 2025-02-25 11:16:23 | 1.3366
14298 | 恒流充电 | 02:05:28 | 19:49:59 | 0.39944 | 3.3461 | 0.83515 | 2.7453 | 2025-02-25 11:16:28 | 1.3366
14299 | 恒流充电 | 02:05:33 | 19:50:04 | 0.39931 | 3.3462 | 0.8357 | 2.7471 | 2025-02-25 11:16:33 | 1.3362
14300 | 恒流充电 | 02:05:38 | 19:50:09 | 0.39941 | 3.3462 | 0.83625 | 2.749 | 2025-02-25 11:16:38 | 1.3365
14301 | 恒流充电 | 02:05:43 | 19:50:14 | 0.39941 | 3.3465 | 0.83681 | 2.7509 | 2025-02-25 11:16:43 | 1.3366
14302 | 恒流充电 | 02:05:48 | 19:50:19 | 0.39938 | 3.3464 | 0.83736 | 2.7527 | 2025-02-25 11:16:48 | 1.3365
14303 | 恒流充电 | 02:05:53 | 19:50:24 | 0.39938 | 3.3465 | 0.83792 | 2.7546 | 2025-02-25 11:16:53 | 1.3365
14304 | 恒流充电 | 02:05:58 | 19:50:29 | 0.39944 | 3.3465 | 0.83847 | 2.7564 | 2025-02-25 11:16:58 | 1.3367
14305 | 恒流充电 | 02:06:03 | 19:50:34 | 0.39934 | 3.3465 | 0.83903 | 2.7583 | 2025-02-25 11:17:03 | 1.3364
14306 | 恒流充电 | 02:06:08 | 19:50:39 | 0.39932 | 3.3465 | 0.83958 | 2.7601 | 2025-02-25 11:17:08 | 1.3363
14307 | 恒流充电 | 02:06:13 | 19:50:44 | 0.39944 | 3.3466 | 0.84014 | 2.762 | 2025-02-25 11:17:13 | 1.3368
14308 | 恒流充电 | 02:06:18 | 19:50:49 | 0.39945 | 3.3466 | 0.84069 | 2.7639 | 2025-02-25 11:17:18 | 1.3368
14309 | 恒流充电 | 02:06:23 | 19:50:54 | 0.39941 | 3.3467 | 0.84125 | 2.7657 | 2025-02-25 11:17:23 | 1.3367
14310 | 恒流充电 | 02:06:28 | 19:50:59 | 0.39941 | 3.3467 | 0.8418 | 2.7676 | 2025-02-25 11:17:28 | 1.3367
14311 | 恒流充电 | 02:06:33 | 19:51:04 | 0.39943 | 3.3467 | 0.84236 | 2.7694 | 2025-02-25 11:17:33 | 1.3368
14312 | 恒流充电 | 02:06:38 | 19:51:09 | 0.39941 | 3.3468 | 0.84291 | 2.7713 | 2025-02-25 11:17:38 | 1.3367
14313 | 恒流充电 | 02:06:43 | 19:51:14 | 0.3994 | 3.3468 | 0.84347 | 2.7731 | 2025-02-25 11:17:43 | 1.3367
14314 | 恒流充电 | 02:06:48 | 19:51:19 | 0.39947 | 3.3468 | 0.84402 | 2.775 | 2025-02-25 11:17:48 | 1.337
14315 | 恒流充电 | 02:06:53 | 19:51:24 | 0.39943 | 3.3471 | 0.84458 | 2.7769 | 2025-02-25 11:17:53 | 1.3369
14316 | 恒流充电 | 02:06:58 | 19:51:29 | 0.39952 | 3.3469 | 0.84513 | 2.7787 | 2025-02-25 11:17:58 | 1.3371
14317 | 恒流充电 | 02:07:03 | 19:51:34 | 0.39932 | 3.3469 | 0.84569 | 2.7806 | 2025-02-25 11:18:03 | 1.3365
14318 | 恒流充电 | 02:07:08 | 19:51:39 | 0.39944 | 3.3469 | 0.84624 | 2.7824 | 2025-02-25 11:18:08 | 1.3369
14319 | 恒流充电 | 02:07:13 | 19:51:44 | 0.39938 | 3.3469 | 0.84679 | 2.7843 | 2025-02-25 11:18:13 | 1.3367
14320 | 恒流充电 | 02:07:18 | 19:51:49 | 0.39935 | 3.3471 | 0.84735 | 2.7861 | 2025-02-25 11:18:18 | 1.3366
14321 | 恒流充电 | 02:07:23 | 19:51:54 | 0.39942 | 3.3472 | 0.8479 | 2.788 | 2025-02-25 11:18:23 | 1.3369
14322 | 恒流充电 | 02:07:28 | 19:51:59 | 0.39935 | 3.3472 | 0.84846 | 2.7899 | 2025-02-25 11:18:28 | 1.3367
14323 | 恒流充电 | 02:07:33 | 19:52:04 | 0.39941 | 3.3472 | 0.84901 | 2.7917 | 2025-02-25 11:18:33 | 1.3369
14324 | 恒流充电 | 02:07:38 | 19:52:09 | 0.39938 | 3.3472 | 0.84957 | 2.7936 | 2025-02-25 11:18:38 | 1.3368
14325 | 恒流充电 | 02:07:43 | 19:52:14 | 0.39938 | 3.3472 | 0.85012 | 2.7954 | 2025-02-25 11:18:43 | 1.3368
14326 | 恒流充电 | 02:07:48 | 19:52:19 | 0.39942 | 3.3471 | 0.85068 | 2.7973 | 2025-02-25 11:18:48 | 1.3369
14327 | 恒流充电 | 02:07:53 | 19:52:24 | 0.39941 | 3.3473 | 0.85123 | 2.7991 | 2025-02-25 11:18:53 | 1.3369
14328 | 恒流充电 | 02:07:58 | 19:52:29 | 0.39932 | 3.3475 | 0.85179 | 2.801 | 2025-02-25 11:18:58 | 1.3367
14329 | 恒流充电 | 02:08:03 | 19:52:34 | 0.39947 | 3.3474 | 0.85234 | 2.8028 | 2025-02-25 11:19:03 | 1.3372
14330 | 恒流充电 | 02:08:08 | 19:52:39 | 0.39939 | 3.3473 | 0.8529 | 2.8047 | 2025-02-25 11:19:08 | 1.3369
14331 | 恒流充电 | 02:08:13 | 19:52:44 | 0.39937 | 3.3473 | 0.85345 | 2.8066 | 2025-02-25 11:19:13 | 1.3368
14332 | 恒流充电 | 02:08:18 | 19:52:49 | 0.39944 | 3.3472 | 0.85401 | 2.8084 | 2025-02-25 11:19:18 | 1.337
14333 | 恒流充电 | 02:08:23 | 19:52:54 | 0.39943 | 3.3475 | 0.85456 | 2.8103 | 2025-02-25 11:19:23 | 1.3371
14334 | 恒流充电 | 02:08:28 | 19:52:59 | 0.39938 | 3.3474 | 0.85512 | 2.8121 | 2025-02-25 11:19:28 | 1.3369
14335 | 恒流充电 | 02:08:33 | 19:53:04 | 0.39941 | 3.3478 | 0.85567 | 2.814 | 2025-02-25 11:19:33 | 1.3371
14336 | 恒流充电 | 02:08:38 | 19:53:09 | 0.39934 | 3.3476 | 0.85623 | 2.8158 | 2025-02-25 11:19:38 | 1.3368
14337 | 恒流充电 | 02:08:43 | 19:53:14 | 0.39936 | 3.3476 | 0.85678 | 2.8177 | 2025-02-25 11:19:43 | 1.3369
14338 | 恒流充电 | 02:08:48 | 19:53:19 | 0.39938 | 3.3477 | 0.85733 | 2.8196 | 2025-02-25 11:19:48 | 1.337
14339 | 恒流充电 | 02:08:53 | 19:53:24 | 0.39945 | 3.3477 | 0.85789 | 2.8214 | 2025-02-25 11:19:53 | 1.3372
14340 | 恒流充电 | 02:08:58 | 19:53:29 | 0.39941 | 3.3476 | 0.85844 | 2.8233 | 2025-02-25 11:19:58 | 1.3371
14341 | 恒流充电 | 02:09:03 | 19:53:34 | 0.39951 | 3.3476 | 0.859 | 2.8251 | 2025-02-25 11:20:03 | 1.3374
14342 | 恒流充电 | 02:09:08 | 19:53:39 | 0.39946 | 3.3479 | 0.85955 | 2.827 | 2025-02-25 11:20:08 | 1.3373
14343 | 恒流充电 | 02:09:13 | 19:53:44 | 0.39939 | 3.3477 | 0.86011 | 2.8288 | 2025-02-25 11:20:13 | 1.337
14344 | 恒流充电 | 02:09:18 | 19:53:49 | 0.3994 | 3.3477 | 0.86066 | 2.8307 | 2025-02-25 11:20:18 | 1.3371
14345 | 恒流充电 | 02:09:23 | 19:53:54 | 0.3995 | 3.3478 | 0.86122 | 2.8326 | 2025-02-25 11:20:23 | 1.3374
14346 | 恒流充电 | 02:09:28 | 19:53:59 | 0.39946 | 3.3477 | 0.86177 | 2.8344 | 2025-02-25 11:20:28 | 1.3373
14347 | 恒流充电 | 02:09:33 | 19:54:04 | 0.39942 | 3.348 | 0.86233 | 2.8363 | 2025-02-25 11:20:33 | 1.3373
14348 | 恒流充电 | 02:09:38 | 19:54:09 | 0.39946 | 3.3479 | 0.86288 | 2.8381 | 2025-02-25 11:20:38 | 1.3373
14349 | 恒流充电 | 02:09:43 | 19:54:14 | 0.3994 | 3.3482 | 0.86344 | 2.84 | 2025-02-25 11:20:43 | 1.3372
14350 | 恒流充电 | 02:09:48 | 19:54:19 | 0.39933 | 3.348 | 0.86399 | 2.8418 | 2025-02-25 11:20:48 | 1.337
14351 | 恒流充电 | 02:09:53 | 19:54:24 | 0.3994 | 3.348 | 0.86455 | 2.8437 | 2025-02-25 11:20:53 | 1.3372
14352 | 恒流充电 | 02:09:58 | 19:54:29 | 0.39941 | 3.348 | 0.8651 | 2.8456 | 2025-02-25 11:20:58 | 1.3372
14353 | 恒流充电 | 02:10:03 | 19:54:34 | 0.39938 | 3.348 | 0.86566 | 2.8474 | 2025-02-25 11:21:03 | 1.3371
14354 | 恒流充电 | 02:10:08 | 19:54:39 | 0.39944 | 3.348 | 0.86621 | 2.8493 | 2025-02-25 11:21:08 | 1.3373
14355 | 恒流充电 | 02:10:13 | 19:54:44 | 0.39933 | 3.348 | 0.86676 | 2.8511 | 2025-02-25 11:21:13 | 1.337
14356 | 恒流充电 | 02:10:18 | 19:54:49 | 0.39939 | 3.3482 | 0.86732 | 2.853 | 2025-02-25 11:21:18 | 1.3372
14357 | 恒流充电 | 02:10:23 | 19:54:54 | 0.39938 | 3.3479 | 0.86787 | 2.8548 | 2025-02-25 11:21:23 | 1.3371
14358 | 恒流充电 | 02:10:28 | 19:54:59 | 0.39957 | 3.348 | 0.86843 | 2.8567 | 2025-02-25 11:21:28 | 1.3378
14359 | 恒流充电 | 02:10:33 | 19:55:04 | 0.39946 | 3.3481 | 0.86898 | 2.8586 | 2025-02-25 11:21:33 | 1.3374
14360 | 恒流充电 | 02:10:38 | 19:55:09 | 0.39938 | 3.3482 | 0.86954 | 2.8604 | 2025-02-25 11:21:38 | 1.3372
14361 | 恒流充电 | 02:10:43 | 19:55:14 | 0.39953 | 3.3483 | 0.87009 | 2.8623 | 2025-02-25 11:21:43 | 1.3377
14362 | 恒流充电 | 02:10:48 | 19:55:19 | 0.39942 | 3.348 | 0.87065 | 2.8641 | 2025-02-25 11:21:48 | 1.3373
14363 | 恒流充电 | 02:10:53 | 19:55:24 | 0.39943 | 3.3481 | 0.8712 | 2.866 | 2025-02-25 11:21:53 | 1.3373
14364 | 恒流充电 | 02:10:58 | 19:55:29 | 0.39935 | 3.3482 | 0.87176 | 2.8678 | 2025-02-25 11:21:58 | 1.3371
14365 | 恒流充电 | 02:11:03 | 19:55:34 | 0.39945 | 3.3481 | 0.87231 | 2.8697 | 2025-02-25 11:22:03 | 1.3374
14366 | 恒流充电 | 02:11:08 | 19:55:39 | 0.39936 | 3.3482 | 0.87287 | 2.8716 | 2025-02-25 11:22:08 | 1.3371
14367 | 恒流充电 | 02:11:13 | 19:55:44 | 0.39934 | 3.3483 | 0.87342 | 2.8734 | 2025-02-25 11:22:13 | 1.3371
14368 | 恒流充电 | 02:11:18 | 19:55:49 | 0.39938 | 3.3484 | 0.87398 | 2.8753 | 2025-02-25 11:22:18 | 1.3373
14369 | 恒流充电 | 02:11:23 | 19:55:54 | 0.39936 | 3.3482 | 0.87453 | 2.8771 | 2025-02-25 11:22:23 | 1.3372
14370 | 恒流充电 | 02:11:28 | 19:55:59 | 0.39934 | 3.3483 | 0.87509 | 2.879 | 2025-02-25 11:22:28 | 1.3371
14371 | 恒流充电 | 02:11:33 | 19:56:04 | 0.39947 | 3.3482 | 0.87564 | 2.8809 | 2025-02-25 11:22:33 | 1.3375
14372 | 恒流充电 | 02:11:38 | 19:56:09 | 0.39943 | 3.3485 | 0.8762 | 2.8827 | 2025-02-25 11:22:38 | 1.3375
14373 | 恒流充电 | 02:11:43 | 19:56:14 | 0.39942 | 3.3485 | 0.87675 | 2.8846 | 2025-02-25 11:22:43 | 1.3375
14374 | 恒流充电 | 02:11:48 | 19:56:19 | 0.3994 | 3.3485 | 0.87731 | 2.8864 | 2025-02-25 11:22:48 | 1.3374
14375 | 恒流充电 | 02:11:53 | 19:56:24 | 0.39932 | 3.3484 | 0.87786 | 2.8883 | 2025-02-25 11:22:53 | 1.3371
14376 | 恒流充电 | 02:11:58 | 19:56:29 | 0.3995 | 3.3484 | 0.87841 | 2.8901 | 2025-02-25 11:22:58 | 1.3377
14377 | 恒流充电 | 02:12:03 | 19:56:34 | 0.39937 | 3.3486 | 0.87897 | 2.892 | 2025-02-25 11:23:03 | 1.3373
14378 | 恒流充电 | 02:12:08 | 19:56:39 | 0.3994 | 3.3484 | 0.87952 | 2.8939 | 2025-02-25 11:23:08 | 1.3374
14379 | 恒流充电 | 02:12:13 | 19:56:44 | 0.39945 | 3.3487 | 0.88008 | 2.8957 | 2025-02-25 11:23:13 | 1.3376
14380 | 恒流充电 | 02:12:18 | 19:56:49 | 0.39945 | 3.3483 | 0.88063 | 2.8976 | 2025-02-25 11:23:18 | 1.3375
14381 | 恒流充电 | 02:12:23 | 19:56:54 | 0.3994 | 3.3485 | 0.88119 | 2.8994 | 2025-02-25 11:23:23 | 1.3374
14382 | 恒流充电 | 02:12:28 | 19:56:59 | 0.39938 | 3.3484 | 0.88174 | 2.9013 | 2025-02-25 11:23:28 | 1.3373
14383 | 恒流充电 | 02:12:33 | 19:57:04 | 0.39946 | 3.3485 | 0.8823 | 2.9031 | 2025-02-25 11:23:33 | 1.3376
14384 | 恒流充电 | 02:12:38 | 19:57:09 | 0.39944 | 3.3486 | 0.88285 | 2.905 | 2025-02-25 11:23:38 | 1.3376
14385 | 恒流充电 | 02:12:43 | 19:57:14 | 0.3995 | 3.3488 | 0.88341 | 2.9069 | 2025-02-25 11:23:43 | 1.3378
14386 | 恒流充电 | 02:12:48 | 19:57:19 | 0.3994 | 3.3485 | 0.88396 | 2.9087 | 2025-02-25 11:23:48 | 1.3374
14387 | 恒流充电 | 02:12:53 | 19:57:24 | 0.39943 | 3.3487 | 0.88452 | 2.9106 | 2025-02-25 11:23:53 | 1.3376
14388 | 恒流充电 | 02:12:58 | 19:57:29 | 0.39943 | 3.3486 | 0.88507 | 2.9124 | 2025-02-25 11:23:58 | 1.3376
14389 | 恒流充电 | 02:13:03 | 19:57:34 | 0.39948 | 3.3488 | 0.88563 | 2.9143 | 2025-02-25 11:24:03 | 1.3378
14390 | 恒流充电 | 02:13:08 | 19:57:39 | 0.39941 | 3.3488 | 0.88618 | 2.9161 | 2025-02-25 11:24:08 | 1.3375
14391 | 恒流充电 | 02:13:13 | 19:57:44 | 0.39945 | 3.3488 | 0.88674 | 2.918 | 2025-02-25 11:24:13 | 1.3377
14392 | 恒流充电 | 02:13:18 | 19:57:49 | 0.39949 | 3.3488 | 0.88729 | 2.9199 | 2025-02-25 11:24:18 | 1.3378
14393 | 恒流充电 | 02:13:23 | 19:57:54 | 0.39941 | 3.3489 | 0.88785 | 2.9217 | 2025-02-25 11:24:23 | 1.3376
14394 | 恒流充电 | 02:13:28 | 19:57:59 | 0.39946 | 3.3489 | 0.8884 | 2.9236 | 2025-02-25 11:24:28 | 1.3378
14395 | 恒流充电 | 02:13:33 | 19:58:04 | 0.39936 | 3.3489 | 0.88896 | 2.9254 | 2025-02-25 11:24:33 | 1.3374
14396 | 恒流充电 | 02:13:38 | 19:58:09 | 0.39946 | 3.3489 | 0.88951 | 2.9273 | 2025-02-25 11:24:38 | 1.3378
14397 | 恒流充电 | 02:13:43 | 19:58:14 | 0.39953 | 3.3489 | 0.89006 | 2.9292 | 2025-02-25 11:24:43 | 1.338
14398 | 恒流充电 | 02:13:48 | 19:58:19 | 0.39942 | 3.3488 | 0.89062 | 2.931 | 2025-02-25 11:24:48 | 1.3376
14399 | 恒流充电 | 02:13:53 | 19:58:24 | 0.39951 | 3.349 | 0.89117 | 2.9329 | 2025-02-25 11:24:53 | 1.338
14400 | 恒流充电 | 02:13:58 | 19:58:29 | 0.39942 | 3.349 | 0.89173 | 2.9347 | 2025-02-25 11:24:58 | 1.3377
14401 | 恒流充电 | 02:14:03 | 19:58:34 | 0.39935 | 3.3489 | 0.89228 | 2.9366 | 2025-02-25 11:25:03 | 1.3374
14402 | 恒流充电 | 02:14:08 | 19:58:39 | 0.39941 | 3.349 | 0.89284 | 2.9384 | 2025-02-25 11:25:08 | 1.3376
14403 | 恒流充电 | 02:14:13 | 19:58:44 | 0.39949 | 3.3492 | 0.89339 | 2.9403 | 2025-02-25 11:25:13 | 1.338
14404 | 恒流充电 | 02:14:18 | 19:58:49 | 0.39941 | 3.349 | 0.89395 | 2.9422 | 2025-02-25 11:25:18 | 1.3376
14405 | 恒流充电 | 02:14:23 | 19:58:54 | 0.3995 | 3.349 | 0.8945 | 2.944 | 2025-02-25 11:25:23 | 1.3379
14406 | 恒流充电 | 02:14:28 | 19:58:59 | 0.39955 | 3.3492 | 0.89506 | 2.9459 | 2025-02-25 11:25:28 | 1.3382
14407 | 恒流充电 | 02:14:33 | 19:59:04 | 0.39936 | 3.3491 | 0.89561 | 2.9477 | 2025-02-25 11:25:33 | 1.3375
14408 | 恒流充电 | 02:14:38 | 19:59:09 | 0.39936 | 3.3492 | 0.89617 | 2.9496 | 2025-02-25 11:25:38 | 1.3375
14409 | 恒流充电 | 02:14:43 | 19:59:14 | 0.39938 | 3.3492 | 0.89672 | 2.9514 | 2025-02-25 11:25:43 | 1.3376
14410 | 恒流充电 | 02:14:48 | 19:59:19 | 0.39955 | 3.3491 | 0.89728 | 2.9533 | 2025-02-25 11:25:48 | 1.3382
14411 | 恒流充电 | 02:14:53 | 19:59:24 | 0.39945 | 3.3492 | 0.89783 | 2.9552 | 2025-02-25 11:25:53 | 1.3378
14412 | 恒流充电 | 02:14:58 | 19:59:29 | 0.39949 | 3.3492 | 0.89839 | 2.957 | 2025-02-25 11:25:58 | 1.338
14413 | 恒流充电 | 02:15:03 | 19:59:34 | 0.39942 | 3.349 | 0.89894 | 2.9589 | 2025-02-25 11:26:03 | 1.3377
14414 | 恒流充电 | 02:15:08 | 19:59:39 | 0.39939 | 3.3491 | 0.8995 | 2.9607 | 2025-02-25 11:26:08 | 1.3376
14415 | 恒流充电 | 02:15:13 | 19:59:44 | 0.39941 | 3.3492 | 0.90005 | 2.9626 | 2025-02-25 11:26:13 | 1.3377
14416 | 恒流充电 | 02:15:18 | 19:59:49 | 0.39943 | 3.3493 | 0.9006 | 2.9644 | 2025-02-25 11:26:18 | 1.3378
14417 | 恒流充电 | 02:15:23 | 19:59:54 | 0.39948 | 3.3494 | 0.90116 | 2.9663 | 2025-02-25 11:26:23 | 1.338
14418 | 恒流充电 | 02:15:28 | 19:59:59 | 0.3994 | 3.3492 | 0.90171 | 2.9682 | 2025-02-25 11:26:28 | 1.3377
14419 | 恒流充电 | 02:15:33 | 20:00:04 | 0.39948 | 3.3493 | 0.90227 | 2.97 | 2025-02-25 11:26:33 | 1.338
14420 | 恒流充电 | 02:15:38 | 20:00:09 | 0.39941 | 3.3493 | 0.90282 | 2.9719 | 2025-02-25 11:26:38 | 1.3377
14421 | 恒流充电 | 02:15:43 | 20:00:14 | 0.39937 | 3.3494 | 0.90338 | 2.9737 | 2025-02-25 11:26:43 | 1.3377
14422 | 恒流充电 | 02:15:48 | 20:00:19 | 0.39945 | 3.3492 | 0.90393 | 2.9756 | 2025-02-25 11:26:48 | 1.3379
14423 | 恒流充电 | 02:15:53 | 20:00:24 | 0.39942 | 3.3495 | 0.90449 | 2.9775 | 2025-02-25 11:26:53 | 1.3379
14424 | 恒流充电 | 02:15:58 | 20:00:29 | 0.39941 | 3.3494 | 0.90504 | 2.9793 | 2025-02-25 11:26:58 | 1.3378
14425 | 恒流充电 | 02:16:03 | 20:00:34 | 0.39943 | 3.3494 | 0.9056 | 2.9812 | 2025-02-25 11:27:03 | 1.3379
14426 | 恒流充电 | 02:16:08 | 20:00:39 | 0.39936 | 3.3495 | 0.90615 | 2.983 | 2025-02-25 11:27:08 | 1.3376
14427 | 恒流充电 | 02:16:13 | 20:00:44 | 0.39944 | 3.3494 | 0.90671 | 2.9849 | 2025-02-25 11:27:13 | 1.3379
14428 | 恒流充电 | 02:16:18 | 20:00:49 | 0.39943 | 3.3494 | 0.90726 | 2.9867 | 2025-02-25 11:27:18 | 1.3378
14429 | 恒流充电 | 02:16:23 | 20:00:54 | 0.39942 | 3.3494 | 0.90782 | 2.9886 | 2025-02-25 11:27:23 | 1.3378
14430 | 恒流充电 | 02:16:28 | 20:00:59 | 0.39942 | 3.3494 | 0.90837 | 2.9905 | 2025-02-25 11:27:28 | 1.3378
14431 | 恒流充电 | 02:16:33 | 20:01:04 | 0.39937 | 3.3495 | 0.90893 | 2.9923 | 2025-02-25 11:27:33 | 1.3377
14432 | 恒流充电 | 02:16:38 | 20:01:09 | 0.39935 | 3.3496 | 0.90948 | 2.9942 | 2025-02-25 11:27:38 | 1.3377
14433 | 恒流充电 | 02:16:43 | 20:01:14 | 0.39942 | 3.3495 | 0.91004 | 2.996 | 2025-02-25 11:27:43 | 1.3379
14434 | 恒流充电 | 02:16:48 | 20:01:19 | 0.39941 | 3.3494 | 0.91059 | 2.9979 | 2025-02-25 11:27:48 | 1.3378
14435 | 恒流充电 | 02:16:53 | 20:01:24 | 0.39941 | 3.3494 | 0.91114 | 2.9998 | 2025-02-25 11:27:53 | 1.3378
14436 | 恒流充电 | 02:16:58 | 20:01:29 | 0.39942 | 3.3496 | 0.9117 | 3.0016 | 2025-02-25 11:27:58 | 1.3379
14437 | 恒流充电 | 02:17:03 | 20:01:34 | 0.39945 | 3.3497 | 0.91225 | 3.0035 | 2025-02-25 11:28:03 | 1.338
14438 | 恒流充电 | 02:17:08 | 20:01:39 | 0.39939 | 3.3497 | 0.91281 | 3.0053 | 2025-02-25 11:28:08 | 1.3379
14439 | 恒流充电 | 02:17:13 | 20:01:44 | 0.39942 | 3.3498 | 0.91336 | 3.0072 | 2025-02-25 11:28:13 | 1.338
14440 | 恒流充电 | 02:17:18 | 20:01:49 | 0.39955 | 3.3498 | 0.91392 | 3.009 | 2025-02-25 11:28:18 | 1.3384
14441 | 恒流充电 | 02:17:23 | 20:01:54 | 0.3994 | 3.3498 | 0.91447 | 3.0109 | 2025-02-25 11:28:23 | 1.3379
14442 | 恒流充电 | 02:17:28 | 20:01:59 | 0.39937 | 3.3496 | 0.91503 | 3.0128 | 2025-02-25 11:28:28 | 1.3377
14443 | 恒流充电 | 02:17:33 | 20:02:04 | 0.39939 | 3.3499 | 0.91558 | 3.0146 | 2025-02-25 11:28:33 | 1.3379
14444 | 恒流充电 | 02:17:38 | 20:02:09 | 0.39949 | 3.3498 | 0.91614 | 3.0165 | 2025-02-25 11:28:38 | 1.3382
14445 | 恒流充电 | 02:17:43 | 20:02:14 | 0.3994 | 3.35 | 0.91669 | 3.0183 | 2025-02-25 11:28:43 | 1.338
14446 | 恒流充电 | 02:17:48 | 20:02:19 | 0.39941 | 3.35 | 0.91725 | 3.0202 | 2025-02-25 11:28:48 | 1.338
14447 | 恒流充电 | 02:17:53 | 20:02:24 | 0.39938 | 3.3499 | 0.9178 | 3.0221 | 2025-02-25 11:28:53 | 1.3379
14448 | 恒流充电 | 02:17:58 | 20:02:29 | 0.39936 | 3.3498 | 0.91836 | 3.0239 | 2025-02-25 11:28:58 | 1.3378
14449 | 恒流充电 | 02:18:03 | 20:02:34 | 0.39947 | 3.3497 | 0.91891 | 3.0258 | 2025-02-25 11:29:03 | 1.3381
14450 | 恒流充电 | 02:18:08 | 20:02:39 | 0.39943 | 3.3499 | 0.91947 | 3.0276 | 2025-02-25 11:29:08 | 1.338
14451 | 恒流充电 | 02:18:13 | 20:02:44 | 0.39935 | 3.35 | 0.92002 | 3.0295 | 2025-02-25 11:29:13 | 1.3378
14452 | 恒流充电 | 02:18:18 | 20:02:49 | 0.39937 | 3.35 | 0.92058 | 3.0313 | 2025-02-25 11:29:18 | 1.3379
14453 | 恒流充电 | 02:18:23 | 20:02:54 | 0.39942 | 3.35 | 0.92113 | 3.0332 | 2025-02-25 11:29:23 | 1.338
14454 | 恒流充电 | 02:18:28 | 20:02:59 | 0.3993 | 3.3501 | 0.92168 | 3.0351 | 2025-02-25 11:29:28 | 1.3377
14455 | 恒流充电 | 02:18:33 | 20:03:04 | 0.39944 | 3.3502 | 0.92224 | 3.0369 | 2025-02-25 11:29:33 | 1.3382
14456 | 恒流充电 | 02:18:38 | 20:03:09 | 0.39931 | 3.35 | 0.92279 | 3.0388 | 2025-02-25 11:29:38 | 1.3377
14457 | 恒流充电 | 02:18:43 | 20:03:14 | 0.39946 | 3.3501 | 0.92335 | 3.0406 | 2025-02-25 11:29:43 | 1.3382
14458 | 恒流充电 | 02:18:48 | 20:03:19 | 0.39943 | 3.3502 | 0.9239 | 3.0425 | 2025-02-25 11:29:48 | 1.3382
14459 | 恒流充电 | 02:18:53 | 20:03:24 | 0.39943 | 3.3501 | 0.92446 | 3.0444 | 2025-02-25 11:29:53 | 1.3382
14460 | 恒流充电 | 02:18:58 | 20:03:29 | 0.39947 | 3.3503 | 0.92501 | 3.0462 | 2025-02-25 11:29:58 | 1.3384
14461 | 恒流充电 | 02:19:03 | 20:03:34 | 0.39942 | 3.3501 | 0.92557 | 3.0481 | 2025-02-25 11:30:03 | 1.3381
14462 | 恒流充电 | 02:19:08 | 20:03:39 | 0.39943 | 3.3501 | 0.92612 | 3.0499 | 2025-02-25 11:30:08 | 1.3381
14463 | 恒流充电 | 02:19:13 | 20:03:44 | 0.39939 | 3.3503 | 0.92668 | 3.0518 | 2025-02-25 11:30:13 | 1.3381
14464 | 恒流充电 | 02:19:18 | 20:03:49 | 0.39938 | 3.3502 | 0.92723 | 3.0536 | 2025-02-25 11:30:18 | 1.338
14465 | 恒流充电 | 02:19:23 | 20:03:54 | 0.39936 | 3.3503 | 0.92779 | 3.0555 | 2025-02-25 11:30:23 | 1.338
14466 | 恒流充电 | 02:19:28 | 20:03:59 | 0.39948 | 3.3503 | 0.92834 | 3.0574 | 2025-02-25 11:30:28 | 1.3384
14467 | 恒流充电 | 02:19:33 | 20:04:04 | 0.39944 | 3.3503 | 0.9289 | 3.0592 | 2025-02-25 11:30:33 | 1.3382
14468 | 恒流充电 | 02:19:38 | 20:04:09 | 0.39941 | 3.3504 | 0.92945 | 3.0611 | 2025-02-25 11:30:38 | 1.3382
14469 | 恒流充电 | 02:19:43 | 20:04:14 | 0.39934 | 3.3503 | 0.93001 | 3.0629 | 2025-02-25 11:30:43 | 1.3379
14470 | 恒流充电 | 02:19:48 | 20:04:19 | 0.39941 | 3.3502 | 0.93056 | 3.0648 | 2025-02-25 11:30:48 | 1.3381
14471 | 恒流充电 | 02:19:53 | 20:04:24 | 0.3993 | 3.3504 | 0.93111 | 3.0667 | 2025-02-25 11:30:53 | 1.3378
14472 | 恒流充电 | 02:19:58 | 20:04:29 | 0.39936 | 3.3506 | 0.93167 | 3.0685 | 2025-02-25 11:30:58 | 1.3381
14473 | 恒流充电 | 02:20:03 | 20:04:34 | 0.39933 | 3.3504 | 0.93222 | 3.0704 | 2025-02-25 11:31:03 | 1.3379
14474 | 恒流充电 | 02:20:08 | 20:04:39 | 0.39948 | 3.3505 | 0.93278 | 3.0722 | 2025-02-25 11:31:08 | 1.3384
14475 | 恒流充电 | 02:20:13 | 20:04:44 | 0.3993 | 3.3504 | 0.93333 | 3.0741 | 2025-02-25 11:31:13 | 1.3378
14476 | 恒流充电 | 02:20:18 | 20:04:49 | 0.39939 | 3.3502 | 0.93389 | 3.0759 | 2025-02-25 11:31:18 | 1.3381
14477 | 恒流充电 | 02:20:23 | 20:04:54 | 0.3994 | 3.3504 | 0.93444 | 3.0778 | 2025-02-25 11:31:23 | 1.3381
14478 | 恒流充电 | 02:20:28 | 20:04:59 | 0.39945 | 3.3505 | 0.935 | 3.0797 | 2025-02-25 11:31:28 | 1.3383
14479 | 恒流充电 | 02:20:33 | 20:05:04 | 0.39942 | 3.3506 | 0.93555 | 3.0815 | 2025-02-25 11:31:33 | 1.3383
14480 | 恒流充电 | 02:20:38 | 20:05:09 | 0.39934 | 3.3506 | 0.93611 | 3.0834 | 2025-02-25 11:31:38 | 1.338
14481 | 恒流充电 | 02:20:43 | 20:05:14 | 0.39946 | 3.3507 | 0.93666 | 3.0852 | 2025-02-25 11:31:43 | 1.3385
14482 | 恒流充电 | 02:20:48 | 20:05:19 | 0.39942 | 3.3506 | 0.93722 | 3.0871 | 2025-02-25 11:31:48 | 1.3383
14483 | 恒流充电 | 02:20:53 | 20:05:24 | 0.39939 | 3.3508 | 0.93777 | 3.089 | 2025-02-25 11:31:53 | 1.3382
14484 | 恒流充电 | 02:20:58 | 20:05:29 | 0.39942 | 3.3505 | 0.93833 | 3.0908 | 2025-02-25 11:31:58 | 1.3383
14485 | 恒流充电 | 02:21:03 | 20:05:34 | 0.39944 | 3.3508 | 0.93888 | 3.0927 | 2025-02-25 11:32:03 | 1.3385
14486 | 恒流充电 | 02:21:08 | 20:05:39 | 0.3994 | 3.3505 | 0.93944 | 3.0945 | 2025-02-25 11:32:08 | 1.3382
14487 | 恒流充电 | 02:21:13 | 20:05:44 | 0.39941 | 3.3505 | 0.93999 | 3.0964 | 2025-02-25 11:32:13 | 1.3382
14488 | 恒流充电 | 02:21:18 | 20:05:49 | 0.39941 | 3.3506 | 0.94055 | 3.0983 | 2025-02-25 11:32:18 | 1.3383
14489 | 恒流充电 | 02:21:23 | 20:05:54 | 0.3993 | 3.3506 | 0.9411 | 3.1001 | 2025-02-25 11:32:23 | 1.3379
14490 | 恒流充电 | 02:21:28 | 20:05:59 | 0.39953 | 3.3507 | 0.94166 | 3.102 | 2025-02-25 11:32:28 | 1.3387
14491 | 恒流充电 | 02:21:33 | 20:06:04 | 0.39939 | 3.3507 | 0.94221 | 3.1038 | 2025-02-25 11:32:33 | 1.3382
14492 | 恒流充电 | 02:21:38 | 20:06:09 | 0.39939 | 3.3508 | 0.94276 | 3.1057 | 2025-02-25 11:32:38 | 1.3383
14493 | 恒流充电 | 02:21:43 | 20:06:14 | 0.39942 | 3.3508 | 0.94332 | 3.1075 | 2025-02-25 11:32:43 | 1.3384
14494 | 恒流充电 | 02:21:48 | 20:06:19 | 0.39951 | 3.3509 | 0.94387 | 3.1094 | 2025-02-25 11:32:48 | 1.3387
14495 | 恒流充电 | 02:21:53 | 20:06:24 | 0.39936 | 3.3509 | 0.94443 | 3.1113 | 2025-02-25 11:32:53 | 1.3382
14496 | 恒流充电 | 02:21:58 | 20:06:29 | 0.39939 | 3.3508 | 0.94498 | 3.1131 | 2025-02-25 11:32:58 | 1.3383
14497 | 恒流充电 | 02:22:03 | 20:06:34 | 0.39947 | 3.3508 | 0.94554 | 3.115 | 2025-02-25 11:33:03 | 1.3385
14498 | 恒流充电 | 02:22:08 | 20:06:39 | 0.39947 | 3.351 | 0.94609 | 3.1168 | 2025-02-25 11:33:08 | 1.3386
14499 | 恒流充电 | 02:22:13 | 20:06:44 | 0.39938 | 3.351 | 0.94665 | 3.1187 | 2025-02-25 11:33:13 | 1.3383
14500 | 恒流充电 | 02:22:18 | 20:06:49 | 0.39943 | 3.3508 | 0.9472 | 3.1206 | 2025-02-25 11:33:18 | 1.3384
14501 | 恒流充电 | 02:22:23 | 20:06:54 | 0.39945 | 3.351 | 0.94776 | 3.1224 | 2025-02-25 11:33:23 | 1.3386
14502 | 恒流充电 | 02:22:28 | 20:06:59 | 0.39947 | 3.3511 | 0.94831 | 3.1243 | 2025-02-25 11:33:28 | 1.3387
14503 | 恒流充电 | 02:22:33 | 20:07:04 | 0.39938 | 3.351 | 0.94887 | 3.1261 | 2025-02-25 11:33:33 | 1.3383
14504 | 恒流充电 | 02:22:38 | 20:07:09 | 0.39951 | 3.3509 | 0.94942 | 3.128 | 2025-02-25 11:33:38 | 1.3387
14505 | 恒流充电 | 02:22:43 | 20:07:14 | 0.39929 | 3.351 | 0.94998 | 3.1299 | 2025-02-25 11:33:43 | 1.338
14506 | 恒流充电 | 02:22:48 | 20:07:19 | 0.39944 | 3.3511 | 0.95053 | 3.1317 | 2025-02-25 11:33:48 | 1.3386
14507 | 恒流充电 | 02:22:53 | 20:07:24 | 0.39939 | 3.3511 | 0.95109 | 3.1336 | 2025-02-25 11:33:53 | 1.3384
14508 | 恒流充电 | 02:22:58 | 20:07:29 | 0.39944 | 3.3513 | 0.95164 | 3.1354 | 2025-02-25 11:33:58 | 1.3386
14509 | 恒流充电 | 02:23:03 | 20:07:34 | 0.39949 | 3.3512 | 0.9522 | 3.1373 | 2025-02-25 11:34:03 | 1.3388
14510 | 恒流充电 | 02:23:08 | 20:07:39 | 0.39947 | 3.351 | 0.95275 | 3.1391 | 2025-02-25 11:34:08 | 1.3386
14511 | 恒流充电 | 02:23:13 | 20:07:44 | 0.39939 | 3.3515 | 0.9533 | 3.141 | 2025-02-25 11:34:13 | 1.3385
14512 | 恒流充电 | 02:23:18 | 20:07:49 | 0.39941 | 3.3512 | 0.95386 | 3.1429 | 2025-02-25 11:34:18 | 1.3385
14513 | 恒流充电 | 02:23:23 | 20:07:54 | 0.39938 | 3.3511 | 0.95441 | 3.1447 | 2025-02-25 11:34:23 | 1.3384
14514 | 恒流充电 | 02:23:28 | 20:07:59 | 0.39941 | 3.3514 | 0.95497 | 3.1466 | 2025-02-25 11:34:28 | 1.3386
14515 | 恒流充电 | 02:23:33 | 20:08:04 | 0.39932 | 3.3512 | 0.95552 | 3.1484 | 2025-02-25 11:34:33 | 1.3382
14516 | 恒流充电 | 02:23:38 | 20:08:09 | 0.39936 | 3.3515 | 0.95608 | 3.1503 | 2025-02-25 11:34:38 | 1.3384
14517 | 恒流充电 | 02:23:43 | 20:08:14 | 0.39937 | 3.3515 | 0.95663 | 3.1522 | 2025-02-25 11:34:43 | 1.3385
14518 | 恒流充电 | 02:23:48 | 20:08:19 | 0.39944 | 3.3514 | 0.95719 | 3.154 | 2025-02-25 11:34:48 | 1.3387
14519 | 恒流充电 | 02:23:53 | 20:08:24 | 0.39939 | 3.3518 | 0.95774 | 3.1559 | 2025-02-25 11:34:53 | 1.3387
14520 | 恒流充电 | 02:23:58 | 20:08:29 | 0.39948 | 3.3515 | 0.9583 | 3.1577 | 2025-02-25 11:34:58 | 1.3389
14521 | 恒流充电 | 02:24:03 | 20:08:34 | 0.39942 | 3.3515 | 0.95885 | 3.1596 | 2025-02-25 11:35:03 | 1.3387
14522 | 恒流充电 | 02:24:08 | 20:08:39 | 0.39945 | 3.3516 | 0.95941 | 3.1615 | 2025-02-25 11:35:08 | 1.3388
14523 | 恒流充电 | 02:24:13 | 20:08:44 | 0.39941 | 3.3514 | 0.95996 | 3.1633 | 2025-02-25 11:35:13 | 1.3386
14524 | 恒流充电 | 02:24:18 | 20:08:49 | 0.39935 | 3.3516 | 0.96052 | 3.1652 | 2025-02-25 11:35:18 | 1.3385
14525 | 恒流充电 | 02:24:23 | 20:08:54 | 0.39934 | 3.3516 | 0.96107 | 3.167 | 2025-02-25 11:35:23 | 1.3384
14526 | 恒流充电 | 02:24:28 | 20:08:59 | 0.39937 | 3.3516 | 0.96163 | 3.1689 | 2025-02-25 11:35:28 | 1.3385
14527 | 恒流充电 | 02:24:33 | 20:09:04 | 0.39936 | 3.3515 | 0.96218 | 3.1708 | 2025-02-25 11:35:33 | 1.3385
14528 | 恒流充电 | 02:24:38 | 20:09:09 | 0.3994 | 3.3516 | 0.96274 | 3.1726 | 2025-02-25 11:35:38 | 1.3386
14529 | 恒流充电 | 02:24:43 | 20:09:14 | 0.39948 | 3.3517 | 0.96329 | 3.1745 | 2025-02-25 11:35:43 | 1.3389
14530 | 恒流充电 | 02:24:48 | 20:09:19 | 0.39941 | 3.3517 | 0.96384 | 3.1763 | 2025-02-25 11:35:48 | 1.3387
14531 | 恒流充电 | 02:24:53 | 20:09:24 | 0.39944 | 3.3519 | 0.9644 | 3.1782 | 2025-02-25 11:35:53 | 1.3389
14532 | 恒流充电 | 02:24:58 | 20:09:29 | 0.3994 | 3.3517 | 0.96495 | 3.18 | 2025-02-25 11:35:58 | 1.3387
14533 | 恒流充电 | 02:25:03 | 20:09:34 | 0.39951 | 3.3519 | 0.96551 | 3.1819 | 2025-02-25 11:36:03 | 1.3391
14534 | 恒流充电 | 02:25:08 | 20:09:39 | 0.39939 | 3.352 | 0.96606 | 3.1838 | 2025-02-25 11:36:08 | 1.3387
14535 | 恒流充电 | 02:25:13 | 20:09:44 | 0.39937 | 3.3519 | 0.96662 | 3.1856 | 2025-02-25 11:36:13 | 1.3386
14536 | 恒流充电 | 02:25:18 | 20:09:49 | 0.39942 | 3.3519 | 0.96717 | 3.1875 | 2025-02-25 11:36:18 | 1.3388
14537 | 恒流充电 | 02:25:23 | 20:09:54 | 0.39949 | 3.352 | 0.96773 | 3.1893 | 2025-02-25 11:36:23 | 1.3391
14538 | 恒流充电 | 02:25:28 | 20:09:59 | 0.39944 | 3.3521 | 0.96828 | 3.1912 | 2025-02-25 11:36:28 | 1.339
14539 | 恒流充电 | 02:25:33 | 20:10:04 | 0.39939 | 3.3519 | 0.96884 | 3.1931 | 2025-02-25 11:36:33 | 1.3387
14540 | 恒流充电 | 02:25:38 | 20:10:09 | 0.39935 | 3.3521 | 0.96939 | 3.1949 | 2025-02-25 11:36:38 | 1.3387
14541 | 恒流充电 | 02:25:43 | 20:10:14 | 0.39938 | 3.3521 | 0.96995 | 3.1968 | 2025-02-25 11:36:43 | 1.3387
14542 | 恒流充电 | 02:25:48 | 20:10:19 | 0.3994 | 3.3522 | 0.9705 | 3.1986 | 2025-02-25 11:36:48 | 1.3389
14543 | 恒流充电 | 02:25:53 | 20:10:24 | 0.39942 | 3.3523 | 0.97106 | 3.2005 | 2025-02-25 11:36:53 | 1.339
14544 | 恒流充电 | 02:25:58 | 20:10:29 | 0.39941 | 3.3524 | 0.97161 | 3.2024 | 2025-02-25 11:36:58 | 1.339
14545 | 恒流充电 | 02:26:03 | 20:10:34 | 0.39946 | 3.3522 | 0.97217 | 3.2042 | 2025-02-25 11:37:03 | 1.3391
14546 | 恒流充电 | 02:26:08 | 20:10:39 | 0.39939 | 3.3522 | 0.97272 | 3.2061 | 2025-02-25 11:37:08 | 1.3388
14547 | 恒流充电 | 02:26:13 | 20:10:44 | 0.39945 | 3.3522 | 0.97328 | 3.2079 | 2025-02-25 11:37:13 | 1.339
14548 | 恒流充电 | 02:26:18 | 20:10:49 | 0.39946 | 3.3523 | 0.97383 | 3.2098 | 2025-02-25 11:37:18 | 1.3391
14549 | 恒流充电 | 02:26:23 | 20:10:54 | 0.39937 | 3.3523 | 0.97438 | 3.2117 | 2025-02-25 11:37:23 | 1.3388
14550 | 恒流充电 | 02:26:28 | 20:10:59 | 0.39941 | 3.3526 | 0.97494 | 3.2135 | 2025-02-25 11:37:28 | 1.3391
14551 | 恒流充电 | 02:26:33 | 20:11:04 | 0.39944 | 3.3525 | 0.97549 | 3.2154 | 2025-02-25 11:37:33 | 1.3391
14552 | 恒流充电 | 02:26:38 | 20:11:09 | 0.39932 | 3.3524 | 0.97605 | 3.2172 | 2025-02-25 11:37:38 | 1.3387
14553 | 恒流充电 | 02:26:43 | 20:11:14 | 0.39942 | 3.3525 | 0.9766 | 3.2191 | 2025-02-25 11:37:43 | 1.3391
14554 | 恒流充电 | 02:26:48 | 20:11:19 | 0.39935 | 3.3526 | 0.97716 | 3.221 | 2025-02-25 11:37:48 | 1.3388
14555 | 恒流充电 | 02:26:53 | 20:11:24 | 0.39936 | 3.3525 | 0.97771 | 3.2228 | 2025-02-25 11:37:53 | 1.3388
14556 | 恒流充电 | 02:26:58 | 20:11:29 | 0.39941 | 3.3526 | 0.97827 | 3.2247 | 2025-02-25 11:37:58 | 1.339
14557 | 恒流充电 | 02:27:03 | 20:11:34 | 0.39946 | 3.3526 | 0.97882 | 3.2265 | 2025-02-25 11:38:03 | 1.3392
14558 | 恒流充电 | 02:27:08 | 20:11:39 | 0.3994 | 3.3526 | 0.97938 | 3.2284 | 2025-02-25 11:38:08 | 1.339
14559 | 恒流充电 | 02:27:13 | 20:11:44 | 0.39953 | 3.3528 | 0.97993 | 3.2303 | 2025-02-25 11:38:13 | 1.3395
14560 | 恒流充电 | 02:27:18 | 20:11:49 | 0.39941 | 3.3528 | 0.98049 | 3.2321 | 2025-02-25 11:38:18 | 1.3392
14561 | 恒流充电 | 02:27:23 | 20:11:54 | 0.39938 | 3.3527 | 0.98104 | 3.234 | 2025-02-25 11:38:23 | 1.339
14562 | 恒流充电 | 02:27:28 | 20:11:59 | 0.39937 | 3.3529 | 0.9816 | 3.2358 | 2025-02-25 11:38:28 | 1.3391
14563 | 恒流充电 | 02:27:33 | 20:12:04 | 0.39935 | 3.3527 | 0.98215 | 3.2377 | 2025-02-25 11:38:33 | 1.3389
14564 | 恒流充电 | 02:27:38 | 20:12:09 | 0.39933 | 3.3529 | 0.98271 | 3.2396 | 2025-02-25 11:38:38 | 1.3389
14565 | 恒流充电 | 02:27:43 | 20:12:14 | 0.39935 | 3.3527 | 0.98326 | 3.2414 | 2025-02-25 11:38:43 | 1.3389
14566 | 恒流充电 | 02:27:48 | 20:12:19 | 0.3994 | 3.3529 | 0.98381 | 3.2433 | 2025-02-25 11:38:48 | 1.3391
14567 | 恒流充电 | 02:27:53 | 20:12:24 | 0.3994 | 3.3529 | 0.98437 | 3.2451 | 2025-02-25 11:38:53 | 1.3392
14568 | 恒流充电 | 02:27:58 | 20:12:29 | 0.39953 | 3.3531 | 0.98492 | 3.247 | 2025-02-25 11:38:58 | 1.3396
14569 | 恒流充电 | 02:28:03 | 20:12:34 | 0.39944 | 3.3531 | 0.98548 | 3.2489 | 2025-02-25 11:39:03 | 1.3393
14570 | 恒流充电 | 02:28:08 | 20:12:39 | 0.39933 | 3.3532 | 0.98603 | 3.2507 | 2025-02-25 11:39:08 | 1.339
14571 | 恒流充电 | 02:28:13 | 20:12:44 | 0.39935 | 3.3531 | 0.98659 | 3.2526 | 2025-02-25 11:39:13 | 1.339
14572 | 恒流充电 | 02:28:18 | 20:12:49 | 0.39936 | 3.3531 | 0.98714 | 3.2544 | 2025-02-25 11:39:18 | 1.3391
14573 | 恒流充电 | 02:28:23 | 20:12:54 | 0.3994 | 3.3531 | 0.9877 | 3.2563 | 2025-02-25 11:39:23 | 1.3392
14574 | 恒流充电 | 02:28:28 | 20:12:59 | 0.39936 | 3.3533 | 0.98825 | 3.2582 | 2025-02-25 11:39:28 | 1.3392
14575 | 恒流充电 | 02:28:33 | 20:13:04 | 0.39935 | 3.3533 | 0.98881 | 3.26 | 2025-02-25 11:39:33 | 1.3391
14576 | 恒流充电 | 02:28:38 | 20:13:09 | 0.39942 | 3.3533 | 0.98936 | 3.2619 | 2025-02-25 11:39:38 | 1.3394
14577 | 恒流充电 | 02:28:43 | 20:13:14 | 0.3994 | 3.3533 | 0.98992 | 3.2637 | 2025-02-25 11:39:43 | 1.3393
14578 | 恒流充电 | 02:28:48 | 20:13:19 | 0.39937 | 3.3536 | 0.99047 | 3.2656 | 2025-02-25 11:39:48 | 1.3393
14579 | 恒流充电 | 02:28:53 | 20:13:24 | 0.39935 | 3.3536 | 0.99103 | 3.2675 | 2025-02-25 11:39:53 | 1.3393
14580 | 恒流充电 | 02:28:58 | 20:13:29 | 0.39938 | 3.3535 | 0.99158 | 3.2693 | 2025-02-25 11:39:58 | 1.3393
14581 | 恒流充电 | 02:29:03 | 20:13:34 | 0.39936 | 3.3533 | 0.99214 | 3.2712 | 2025-02-25 11:40:03 | 1.3392
14582 | 恒流充电 | 02:29:08 | 20:13:39 | 0.39939 | 3.3536 | 0.99269 | 3.273 | 2025-02-25 11:40:08 | 1.3394
14583 | 恒流充电 | 02:29:13 | 20:13:44 | 0.39941 | 3.3536 | 0.99324 | 3.2749 | 2025-02-25 11:40:13 | 1.3395
14584 | 恒流充电 | 02:29:18 | 20:13:49 | 0.3994 | 3.3537 | 0.9938 | 3.2768 | 2025-02-25 11:40:18 | 1.3395
14585 | 恒流充电 | 02:29:23 | 20:13:54 | 0.39938 | 3.3537 | 0.99435 | 3.2786 | 2025-02-25 11:40:23 | 1.3394
14586 | 恒流充电 | 02:29:28 | 20:13:59 | 0.39938 | 3.3538 | 0.99491 | 3.2805 | 2025-02-25 11:40:28 | 1.3394
14587 | 恒流充电 | 02:29:33 | 20:14:04 | 0.3994 | 3.3539 | 0.99546 | 3.2823 | 2025-02-25 11:40:33 | 1.3395
14588 | 恒流充电 | 02:29:38 | 20:14:09 | 0.39937 | 3.3538 | 0.99602 | 3.2842 | 2025-02-25 11:40:38 | 1.3394
14589 | 恒流充电 | 02:29:43 | 20:14:14 | 0.39939 | 3.3537 | 0.99657 | 3.2861 | 2025-02-25 11:40:43 | 1.3395
14590 | 恒流充电 | 02:29:48 | 20:14:19 | 0.39935 | 3.3539 | 0.99713 | 3.2879 | 2025-02-25 11:40:48 | 1.3394
14591 | 恒流充电 | 02:29:53 | 20:14:24 | 0.39937 | 3.3538 | 0.99768 | 3.2898 | 2025-02-25 11:40:53 | 1.3394
14592 | 恒流充电 | 02:29:58 | 20:14:29 | 0.39946 | 3.3538 | 0.99824 | 3.2916 | 2025-02-25 11:40:58 | 1.3397
14593 | 恒流充电 | 02:30:03 | 20:14:34 | 0.39931 | 3.3539 | 0.99879 | 3.2935 | 2025-02-25 11:41:03 | 1.3393
14594 | 恒流充电 | 02:30:08 | 20:14:39 | 0.39937 | 3.354 | 0.99935 | 3.2954 | 2025-02-25 11:41:08 | 1.3395
14595 | 恒流充电 | 02:30:13 | 20:14:44 | 0.39949 | 3.354 | 0.9999 | 3.2972 | 2025-02-25 11:41:13 | 1.3399
14596 | 恒流充电 | 02:30:18 | 20:14:49 | 0.39935 | 3.3541 | 1.0005 | 3.2991 | 2025-02-25 11:41:18 | 1.3395
14597 | 恒流充电 | 02:30:23 | 20:14:54 | 0.39936 | 3.3543 | 1.001 | 3.3009 | 2025-02-25 11:41:23 | 1.3396
14598 | 恒流充电 | 02:30:28 | 20:14:59 | 0.39942 | 3.3542 | 1.0016 | 3.3028 | 2025-02-25 11:41:28 | 1.3397
14599 | 恒流充电 | 02:30:33 | 20:15:04 | 0.39943 | 3.354 | 1.0021 | 3.3047 | 2025-02-25 11:41:33 | 1.3397
14600 | 恒流充电 | 02:30:38 | 20:15:09 | 0.39946 | 3.3542 | 1.0027 | 3.3065 | 2025-02-25 11:41:38 | 1.3399
14601 | 恒流充电 | 02:30:43 | 20:15:14 | 0.39933 | 3.3543 | 1.0032 | 3.3084 | 2025-02-25 11:41:43 | 1.3395
14602 | 恒流充电 | 02:30:48 | 20:15:19 | 0.39945 | 3.3544 | 1.0038 | 3.3102 | 2025-02-25 11:41:48 | 1.3399
14603 | 恒流充电 | 02:30:53 | 20:15:24 | 0.39943 | 3.3542 | 1.0043 | 3.3121 | 2025-02-25 11:41:53 | 1.3398
14604 | 恒流充电 | 02:30:58 | 20:15:29 | 0.39933 | 3.3545 | 1.0049 | 3.314 | 2025-02-25 11:41:58 | 1.3395
14605 | 恒流充电 | 02:31:03 | 20:15:34 | 0.39935 | 3.3544 | 1.0054 | 3.3158 | 2025-02-25 11:42:03 | 1.3396
14606 | 恒流充电 | 02:31:08 | 20:15:39 | 0.39937 | 3.3545 | 1.006 | 3.3177 | 2025-02-25 11:42:08 | 1.3397
14607 | 恒流充电 | 02:31:13 | 20:15:44 | 0.39943 | 3.3546 | 1.0066 | 3.3196 | 2025-02-25 11:42:13 | 1.3399
14608 | 恒流充电 | 02:31:18 | 20:15:49 | 0.39938 | 3.3546 | 1.0071 | 3.3214 | 2025-02-25 11:42:18 | 1.3398
14609 | 恒流充电 | 02:31:23 | 20:15:54 | 0.39937 | 3.3547 | 1.0077 | 3.3233 | 2025-02-25 11:42:23 | 1.3398
14610 | 恒流充电 | 02:31:28 | 20:15:59 | 0.39945 | 3.3547 | 1.0082 | 3.3251 | 2025-02-25 11:42:28 | 1.34
14611 | 恒流充电 | 02:31:33 | 20:16:04 | 0.39942 | 3.3547 | 1.0088 | 3.327 | 2025-02-25 11:42:33 | 1.34
14612 | 恒流充电 | 02:31:38 | 20:16:09 | 0.39938 | 3.355 | 1.0093 | 3.3289 | 2025-02-25 11:42:38 | 1.3399
14613 | 恒流充电 | 02:31:43 | 20:16:14 | 0.39947 | 3.3548 | 1.0099 | 3.3307 | 2025-02-25 11:42:43 | 1.3401
14614 | 恒流充电 | 02:31:48 | 20:16:19 | 0.39947 | 3.3548 | 1.0104 | 3.3326 | 2025-02-25 11:42:48 | 1.3401
14615 | 恒流充电 | 02:31:53 | 20:16:24 | 0.39944 | 3.3548 | 1.011 | 3.3344 | 2025-02-25 11:42:53 | 1.34
14616 | 恒流充电 | 02:31:58 | 20:16:29 | 0.39931 | 3.3549 | 1.0116 | 3.3363 | 2025-02-25 11:42:58 | 1.3396
14617 | 恒流充电 | 02:32:03 | 20:16:34 | 0.39938 | 3.3549 | 1.0121 | 3.3382 | 2025-02-25 11:43:03 | 1.3399
14618 | 恒流充电 | 02:32:08 | 20:16:39 | 0.39941 | 3.355 | 1.0127 | 3.34 | 2025-02-25 11:43:08 | 1.34
14619 | 恒流充电 | 02:32:13 | 20:16:44 | 0.39941 | 3.355 | 1.0132 | 3.3419 | 2025-02-25 11:43:13 | 1.34
14620 | 恒流充电 | 02:32:18 | 20:16:49 | 0.39932 | 3.3551 | 1.0138 | 3.3437 | 2025-02-25 11:43:18 | 1.3398
14621 | 恒流充电 | 02:32:23 | 20:16:54 | 0.39937 | 3.355 | 1.0143 | 3.3456 | 2025-02-25 11:43:23 | 1.3399
14622 | 恒流充电 | 02:32:28 | 20:16:59 | 0.3994 | 3.3552 | 1.0149 | 3.3475 | 2025-02-25 11:43:28 | 1.3401
14623 | 恒流充电 | 02:32:33 | 20:17:04 | 0.39939 | 3.3551 | 1.0154 | 3.3493 | 2025-02-25 11:43:33 | 1.34
14624 | 恒流充电 | 02:32:38 | 20:17:09 | 0.39951 | 3.3551 | 1.016 | 3.3512 | 2025-02-25 11:43:38 | 1.3404
14625 | 恒流充电 | 02:32:43 | 20:17:14 | 0.39945 | 3.3553 | 1.0165 | 3.353 | 2025-02-25 11:43:43 | 1.3403
14626 | 恒流充电 | 02:32:48 | 20:17:19 | 0.39948 | 3.3553 | 1.0171 | 3.3549 | 2025-02-25 11:43:48 | 1.3404
14627 | 恒流充电 | 02:32:53 | 20:17:24 | 0.39935 | 3.3555 | 1.0177 | 3.3568 | 2025-02-25 11:43:53 | 1.34
14628 | 恒流充电 | 02:32:58 | 20:17:29 | 0.39943 | 3.3554 | 1.0182 | 3.3586 | 2025-02-25 11:43:58 | 1.3402
14629 | 恒流充电 | 02:33:03 | 20:17:34 | 0.39941 | 3.3554 | 1.0188 | 3.3605 | 2025-02-25 11:44:03 | 1.3402
14630 | 恒流充电 | 02:33:08 | 20:17:39 | 0.39949 | 3.3554 | 1.0193 | 3.3624 | 2025-02-25 11:44:08 | 1.3405
14631 | 恒流充电 | 02:33:13 | 20:17:44 | 0.39939 | 3.3555 | 1.0199 | 3.3642 | 2025-02-25 11:44:13 | 1.3402
14632 | 恒流充电 | 02:33:18 | 20:17:49 | 0.39935 | 3.3554 | 1.0204 | 3.3661 | 2025-02-25 11:44:18 | 1.34
14633 | 恒流充电 | 02:33:23 | 20:17:54 | 0.39934 | 3.3555 | 1.021 | 3.3679 | 2025-02-25 11:44:23 | 1.34
14634 | 恒流充电 | 02:33:28 | 20:17:59 | 0.39946 | 3.3558 | 1.0215 | 3.3698 | 2025-02-25 11:44:28 | 1.3405
14635 | 恒流充电 | 02:33:33 | 20:18:04 | 0.3994 | 3.3557 | 1.0221 | 3.3717 | 2025-02-25 11:44:33 | 1.3403
14636 | 恒流充电 | 02:33:38 | 20:18:09 | 0.39948 | 3.3557 | 1.0226 | 3.3735 | 2025-02-25 11:44:38 | 1.3405
14637 | 恒流充电 | 02:33:43 | 20:18:14 | 0.39948 | 3.3558 | 1.0232 | 3.3754 | 2025-02-25 11:44:43 | 1.3406
14638 | 恒流充电 | 02:33:48 | 20:18:19 | 0.39943 | 3.3557 | 1.0238 | 3.3772 | 2025-02-25 11:44:48 | 1.3404
14639 | 恒流充电 | 02:33:53 | 20:18:24 | 0.39936 | 3.3558 | 1.0243 | 3.3791 | 2025-02-25 11:44:53 | 1.3402
14640 | 恒流充电 | 02:33:58 | 20:18:29 | 0.39941 | 3.3558 | 1.0249 | 3.381 | 2025-02-25 11:44:58 | 1.3404
14641 | 恒流充电 | 02:34:03 | 20:18:34 | 0.3994 | 3.3559 | 1.0254 | 3.3828 | 2025-02-25 11:45:03 | 1.3403
14642 | 恒流充电 | 02:34:08 | 20:18:39 | 0.39938 | 3.3561 | 1.026 | 3.3847 | 2025-02-25 11:45:08 | 1.3404
14643 | 恒流充电 | 02:34:13 | 20:18:44 | 0.39938 | 3.3561 | 1.0265 | 3.3866 | 2025-02-25 11:45:13 | 1.3404
14644 | 恒流充电 | 02:34:18 | 20:18:49 | 0.39941 | 3.3561 | 1.0271 | 3.3884 | 2025-02-25 11:45:18 | 1.3405
14645 | 恒流充电 | 02:34:23 | 20:18:54 | 0.39937 | 3.356 | 1.0276 | 3.3903 | 2025-02-25 11:45:23 | 1.3403
14646 | 恒流充电 | 02:34:28 | 20:18:59 | 0.39945 | 3.3561 | 1.0282 | 3.3921 | 2025-02-25 11:45:28 | 1.3406
14647 | 恒流充电 | 02:34:33 | 20:19:04 | 0.39939 | 3.3563 | 1.0287 | 3.394 | 2025-02-25 11:45:33 | 1.3405
14648 | 恒流充电 | 02:34:38 | 20:19:09 | 0.39939 | 3.3561 | 1.0293 | 3.3959 | 2025-02-25 11:45:38 | 1.3404
14649 | 恒流充电 | 02:34:43 | 20:19:14 | 0.39937 | 3.3563 | 1.0299 | 3.3977 | 2025-02-25 11:45:43 | 1.3404
14650 | 恒流充电 | 02:34:48 | 20:19:19 | 0.39939 | 3.3565 | 1.0304 | 3.3996 | 2025-02-25 11:45:48 | 1.3405
14651 | 恒流充电 | 02:34:53 | 20:19:24 | 0.39936 | 3.3564 | 1.031 | 3.4015 | 2025-02-25 11:45:53 | 1.3404
14652 | 恒流充电 | 02:34:58 | 20:19:29 | 0.39938 | 3.3564 | 1.0315 | 3.4033 | 2025-02-25 11:45:58 | 1.3405
14653 | 恒流充电 | 02:35:03 | 20:19:34 | 0.39937 | 3.3563 | 1.0321 | 3.4052 | 2025-02-25 11:46:03 | 1.3404
14654 | 恒流充电 | 02:35:08 | 20:19:39 | 0.39942 | 3.3565 | 1.0326 | 3.407 | 2025-02-25 11:46:08 | 1.3406
14655 | 恒流充电 | 02:35:13 | 20:19:44 | 0.39936 | 3.3566 | 1.0332 | 3.4089 | 2025-02-25 11:46:13 | 1.3405
14656 | 恒流充电 | 02:35:18 | 20:19:49 | 0.39935 | 3.3566 | 1.0337 | 3.4108 | 2025-02-25 11:46:18 | 1.3404
14657 | 恒流充电 | 02:35:23 | 20:19:54 | 0.39936 | 3.3565 | 1.0343 | 3.4126 | 2025-02-25 11:46:23 | 1.3404
14658 | 恒流充电 | 02:35:28 | 20:19:59 | 0.3994 | 3.3566 | 1.0348 | 3.4145 | 2025-02-25 11:46:28 | 1.3406
14659 | 恒流充电 | 02:35:33 | 20:20:04 | 0.39933 | 3.3567 | 1.0354 | 3.4163 | 2025-02-25 11:46:33 | 1.3404
14660 | 恒流充电 | 02:35:38 | 20:20:09 | 0.3995 | 3.3568 | 1.036 | 3.4182 | 2025-02-25 11:46:38 | 1.341
14661 | 恒流充电 | 02:35:43 | 20:20:14 | 0.39935 | 3.3567 | 1.0365 | 3.4201 | 2025-02-25 11:46:43 | 1.3405
14662 | 恒流充电 | 02:35:48 | 20:20:19 | 0.39938 | 3.3567 | 1.0371 | 3.4219 | 2025-02-25 11:46:48 | 1.3406
14663 | 恒流充电 | 02:35:53 | 20:20:24 | 0.39943 | 3.3569 | 1.0376 | 3.4238 | 2025-02-25 11:46:53 | 1.3408
14664 | 恒流充电 | 02:35:58 | 20:20:29 | 0.3994 | 3.357 | 1.0382 | 3.4257 | 2025-02-25 11:46:58 | 1.3408
14665 | 恒流充电 | 02:36:03 | 20:20:34 | 0.39935 | 3.357 | 1.0387 | 3.4275 | 2025-02-25 11:47:03 | 1.3406
14666 | 恒流充电 | 02:36:08 | 20:20:39 | 0.39943 | 3.357 | 1.0393 | 3.4294 | 2025-02-25 11:47:08 | 1.3409
14667 | 恒流充电 | 02:36:13 | 20:20:44 | 0.39941 | 3.3571 | 1.0398 | 3.4312 | 2025-02-25 11:47:13 | 1.3409
14668 | 恒流充电 | 02:36:18 | 20:20:49 | 0.39945 | 3.3571 | 1.0404 | 3.4331 | 2025-02-25 11:47:18 | 1.341
14669 | 恒流充电 | 02:36:23 | 20:20:54 | 0.3994 | 3.3573 | 1.041 | 3.435 | 2025-02-25 11:47:23 | 1.3409
14670 | 恒流充电 | 02:36:28 | 20:20:59 | 0.39946 | 3.3572 | 1.0415 | 3.4368 | 2025-02-25 11:47:28 | 1.3411
14671 | 恒流充电 | 02:36:33 | 20:21:04 | 0.39933 | 3.3573 | 1.0421 | 3.4387 | 2025-02-25 11:47:33 | 1.3407
14672 | 恒流充电 | 02:36:38 | 20:21:09 | 0.39935 | 3.3574 | 1.0426 | 3.4406 | 2025-02-25 11:47:38 | 1.3407
14673 | 恒流充电 | 02:36:43 | 20:21:14 | 0.3994 | 3.3573 | 1.0432 | 3.4424 | 2025-02-25 11:47:43 | 1.3409
14674 | 恒流充电 | 02:36:48 | 20:21:19 | 0.39945 | 3.3572 | 1.0437 | 3.4443 | 2025-02-25 11:47:48 | 1.341
14675 | 恒流充电 | 02:36:53 | 20:21:24 | 0.39942 | 3.3575 | 1.0443 | 3.4461 | 2025-02-25 11:47:53 | 1.341
14676 | 恒流充电 | 02:36:58 | 20:21:29 | 0.39947 | 3.3574 | 1.0448 | 3.448 | 2025-02-25 11:47:58 | 1.3412
14677 | 恒流充电 | 02:37:03 | 20:21:34 | 0.39943 | 3.3576 | 1.0454 | 3.4499 | 2025-02-25 11:48:03 | 1.3411
14678 | 恒流充电 | 02:37:08 | 20:21:39 | 0.39949 | 3.3576 | 1.0459 | 3.4517 | 2025-02-25 11:48:08 | 1.3413
14679 | 恒流充电 | 02:37:13 | 20:21:44 | 0.39944 | 3.3576 | 1.0465 | 3.4536 | 2025-02-25 11:48:13 | 1.3411
14680 | 恒流充电 | 02:37:18 | 20:21:49 | 0.39942 | 3.3577 | 1.0471 | 3.4555 | 2025-02-25 11:48:18 | 1.3411
14681 | 恒流充电 | 02:37:23 | 20:21:54 | 0.39943 | 3.3577 | 1.0476 | 3.4573 | 2025-02-25 11:48:23 | 1.3412
14682 | 恒流充电 | 02:37:28 | 20:21:59 | 0.39947 | 3.3578 | 1.0482 | 3.4592 | 2025-02-25 11:48:28 | 1.3413
14683 | 恒流充电 | 02:37:33 | 20:22:04 | 0.39945 | 3.3579 | 1.0487 | 3.461 | 2025-02-25 11:48:33 | 1.3413
14684 | 恒流充电 | 02:37:38 | 20:22:09 | 0.39937 | 3.3579 | 1.0493 | 3.4629 | 2025-02-25 11:48:38 | 1.3411
14685 | 恒流充电 | 02:37:43 | 20:22:14 | 0.39939 | 3.3578 | 1.0498 | 3.4648 | 2025-02-25 11:48:43 | 1.3411
14686 | 恒流充电 | 02:37:48 | 20:22:19 | 0.39939 | 3.3581 | 1.0504 | 3.4666 | 2025-02-25 11:48:48 | 1.3412
14687 | 恒流充电 | 02:37:53 | 20:22:24 | 0.39938 | 3.358 | 1.0509 | 3.4685 | 2025-02-25 11:48:53 | 1.3411
14688 | 恒流充电 | 02:37:58 | 20:22:29 | 0.39944 | 3.3579 | 1.0515 | 3.4704 | 2025-02-25 11:48:58 | 1.3413
14689 | 恒流充电 | 02:38:03 | 20:22:34 | 0.39946 | 3.3582 | 1.052 | 3.4722 | 2025-02-25 11:49:03 | 1.3414
14690 | 恒流充电 | 02:38:08 | 20:22:39 | 0.39937 | 3.358 | 1.0526 | 3.4741 | 2025-02-25 11:49:08 | 1.3411
14691 | 恒流充电 | 02:38:13 | 20:22:44 | 0.39945 | 3.3581 | 1.0532 | 3.4759 | 2025-02-25 11:49:13 | 1.3414
14692 | 恒流充电 | 02:38:18 | 20:22:49 | 0.39947 | 3.3582 | 1.0537 | 3.4778 | 2025-02-25 11:49:18 | 1.3415
14693 | 恒流充电 | 02:38:23 | 20:22:54 | 0.39946 | 3.3583 | 1.0543 | 3.4797 | 2025-02-25 11:49:23 | 1.3415
14694 | 恒流充电 | 02:38:28 | 20:22:59 | 0.3994 | 3.3583 | 1.0548 | 3.4815 | 2025-02-25 11:49:28 | 1.3413
14695 | 恒流充电 | 02:38:33 | 20:23:04 | 0.3994 | 3.3585 | 1.0554 | 3.4834 | 2025-02-25 11:49:33 | 1.3414
14696 | 恒流充电 | 02:38:38 | 20:23:09 | 0.39935 | 3.3584 | 1.0559 | 3.4853 | 2025-02-25 11:49:38 | 1.3412
14697 | 恒流充电 | 02:38:43 | 20:23:14 | 0.39939 | 3.3585 | 1.0565 | 3.4871 | 2025-02-25 11:49:43 | 1.3413
14698 | 恒流充电 | 02:38:48 | 20:23:19 | 0.3994 | 3.3585 | 1.057 | 3.489 | 2025-02-25 11:49:48 | 1.3414
14699 | 恒流充电 | 02:38:53 | 20:23:24 | 0.39942 | 3.3585 | 1.0576 | 3.4909 | 2025-02-25 11:49:53 | 1.3415
14700 | 恒流充电 | 02:38:58 | 20:23:29 | 0.39959 | 3.3587 | 1.0581 | 3.4927 | 2025-02-25 11:49:58 | 1.3421
14701 | 恒流充电 | 02:39:03 | 20:23:34 | 0.39941 | 3.3587 | 1.0587 | 3.4946 | 2025-02-25 11:50:03 | 1.3415
14702 | 恒流充电 | 02:39:08 | 20:23:39 | 0.39939 | 3.3587 | 1.0593 | 3.4964 | 2025-02-25 11:50:08 | 1.3414
14703 | 恒流充电 | 02:39:13 | 20:23:44 | 0.39952 | 3.3587 | 1.0598 | 3.4983 | 2025-02-25 11:50:13 | 1.3419
14704 | 恒流充电 | 02:39:18 | 20:23:49 | 0.39938 | 3.3588 | 1.0604 | 3.5002 | 2025-02-25 11:50:18 | 1.3415
14705 | 恒流充电 | 02:39:23 | 20:23:54 | 0.39935 | 3.3589 | 1.0609 | 3.502 | 2025-02-25 11:50:23 | 1.3414
14706 | 恒流充电 | 02:39:28 | 20:23:59 | 0.39941 | 3.3589 | 1.0615 | 3.5039 | 2025-02-25 11:50:28 | 1.3416
14707 | 恒流充电 | 02:39:33 | 20:24:04 | 0.39944 | 3.3588 | 1.062 | 3.5058 | 2025-02-25 11:50:33 | 1.3416
14708 | 恒流充电 | 02:39:38 | 20:24:09 | 0.39935 | 3.3591 | 1.0626 | 3.5076 | 2025-02-25 11:50:38 | 1.3414
14709 | 恒流充电 | 02:39:43 | 20:24:14 | 0.39947 | 3.359 | 1.0631 | 3.5095 | 2025-02-25 11:50:43 | 1.3418
14710 | 恒流充电 | 02:39:48 | 20:24:19 | 0.39934 | 3.3591 | 1.0637 | 3.5113 | 2025-02-25 11:50:48 | 1.3414
14711 | 恒流充电 | 02:39:53 | 20:24:24 | 0.39945 | 3.3591 | 1.0643 | 3.5132 | 2025-02-25 11:50:53 | 1.3418
14712 | 恒流充电 | 02:39:58 | 20:24:29 | 0.39945 | 3.3591 | 1.0648 | 3.5151 | 2025-02-25 11:50:58 | 1.3418
14713 | 恒流充电 | 02:40:03 | 20:24:34 | 0.39946 | 3.359 | 1.0654 | 3.5169 | 2025-02-25 11:51:03 | 1.3418
14714 | 恒流充电 | 02:40:08 | 20:24:39 | 0.39942 | 3.3593 | 1.0659 | 3.5188 | 2025-02-25 11:51:08 | 1.3418
14715 | 恒流充电 | 02:40:13 | 20:24:44 | 0.39942 | 3.3593 | 1.0665 | 3.5207 | 2025-02-25 11:51:13 | 1.3418
14716 | 恒流充电 | 02:40:18 | 20:24:49 | 0.39947 | 3.3593 | 1.067 | 3.5225 | 2025-02-25 11:51:18 | 1.342
14717 | 恒流充电 | 02:40:23 | 20:24:54 | 0.39937 | 3.3594 | 1.0676 | 3.5244 | 2025-02-25 11:51:23 | 1.3417
14718 | 恒流充电 | 02:40:28 | 20:24:59 | 0.39943 | 3.3594 | 1.0681 | 3.5263 | 2025-02-25 11:51:28 | 1.3419
14719 | 恒流充电 | 02:40:33 | 20:25:04 | 0.39942 | 3.3597 | 1.0687 | 3.5281 | 2025-02-25 11:51:33 | 1.3419
14720 | 恒流充电 | 02:40:38 | 20:25:09 | 0.39944 | 3.3596 | 1.0692 | 3.53 | 2025-02-25 11:51:38 | 1.342
14721 | 恒流充电 | 02:40:43 | 20:25:14 | 0.39944 | 3.3595 | 1.0698 | 3.5318 | 2025-02-25 11:51:43 | 1.3419
14722 | 恒流充电 | 02:40:48 | 20:25:19 | 0.39946 | 3.3596 | 1.0704 | 3.5337 | 2025-02-25 11:51:48 | 1.342
14723 | 恒流充电 | 02:40:53 | 20:25:24 | 0.39947 | 3.3598 | 1.0709 | 3.5356 | 2025-02-25 11:51:53 | 1.3421
14724 | 恒流充电 | 02:40:58 | 20:25:29 | 0.39937 | 3.3597 | 1.0715 | 3.5374 | 2025-02-25 11:51:58 | 1.3418
14725 | 恒流充电 | 02:41:03 | 20:25:34 | 0.39948 | 3.3599 | 1.072 | 3.5393 | 2025-02-25 11:52:03 | 1.3422
14726 | 恒流充电 | 02:41:08 | 20:25:39 | 0.39944 | 3.3599 | 1.0726 | 3.5412 | 2025-02-25 11:52:08 | 1.342
14727 | 恒流充电 | 02:41:13 | 20:25:44 | 0.39937 | 3.36 | 1.0731 | 3.543 | 2025-02-25 11:52:13 | 1.3419
14728 | 恒流充电 | 02:41:18 | 20:25:49 | 0.39945 | 3.36 | 1.0737 | 3.5449 | 2025-02-25 11:52:18 | 1.3422
14729 | 恒流充电 | 02:41:23 | 20:25:54 | 0.39942 | 3.3602 | 1.0742 | 3.5468 | 2025-02-25 11:52:23 | 1.3421
14730 | 恒流充电 | 02:41:28 | 20:25:59 | 0.39939 | 3.3602 | 1.0748 | 3.5486 | 2025-02-25 11:52:28 | 1.342
14731 | 恒流充电 | 02:41:33 | 20:26:04 | 0.39948 | 3.3602 | 1.0753 | 3.5505 | 2025-02-25 11:52:33 | 1.3423
14732 | 恒流充电 | 02:41:38 | 20:26:09 | 0.39951 | 3.3602 | 1.0759 | 3.5524 | 2025-02-25 11:52:38 | 1.3425
14733 | 恒流充电 | 02:41:43 | 20:26:14 | 0.39948 | 3.3602 | 1.0765 | 3.5542 | 2025-02-25 11:52:43 | 1.3423
14734 | 恒流充电 | 02:41:48 | 20:26:19 | 0.39941 | 3.3604 | 1.077 | 3.5561 | 2025-02-25 11:52:48 | 1.3422
14735 | 恒流充电 | 02:41:53 | 20:26:24 | 0.39946 | 3.3604 | 1.0776 | 3.5579 | 2025-02-25 11:52:53 | 1.3424
14736 | 恒流充电 | 02:41:58 | 20:26:29 | 0.39939 | 3.3604 | 1.0781 | 3.5598 | 2025-02-25 11:52:58 | 1.3421
14737 | 恒流充电 | 02:42:03 | 20:26:34 | 0.39949 | 3.3607 | 1.0787 | 3.5617 | 2025-02-25 11:53:03 | 1.3426
14738 | 恒流充电 | 02:42:08 | 20:26:39 | 0.39946 | 3.3603 | 1.0792 | 3.5635 | 2025-02-25 11:53:08 | 1.3423
14739 | 恒流充电 | 02:42:13 | 20:26:44 | 0.39941 | 3.3606 | 1.0798 | 3.5654 | 2025-02-25 11:53:13 | 1.3423
14740 | 恒流充电 | 02:42:18 | 20:26:49 | 0.39945 | 3.3607 | 1.0803 | 3.5673 | 2025-02-25 11:53:18 | 1.3424
14741 | 恒流充电 | 02:42:23 | 20:26:54 | 0.39941 | 3.3607 | 1.0809 | 3.5691 | 2025-02-25 11:53:23 | 1.3423
14742 | 恒流充电 | 02:42:28 | 20:26:59 | 0.39935 | 3.3607 | 1.0814 | 3.571 | 2025-02-25 11:53:28 | 1.3421
14743 | 恒流充电 | 02:42:33 | 20:27:04 | 0.3994 | 3.3607 | 1.082 | 3.5729 | 2025-02-25 11:53:33 | 1.3422
14744 | 恒流充电 | 02:42:38 | 20:27:09 | 0.39939 | 3.3609 | 1.0826 | 3.5747 | 2025-02-25 11:53:38 | 1.3423
14745 | 恒流充电 | 02:42:43 | 20:27:14 | 0.39949 | 3.3609 | 1.0831 | 3.5766 | 2025-02-25 11:53:43 | 1.3426
14746 | 恒流充电 | 02:42:48 | 20:27:19 | 0.39939 | 3.3611 | 1.0837 | 3.5785 | 2025-02-25 11:53:48 | 1.3424
14747 | 恒流充电 | 02:42:53 | 20:27:24 | 0.39948 | 3.361 | 1.0842 | 3.5803 | 2025-02-25 11:53:53 | 1.3426
14748 | 恒流充电 | 02:42:58 | 20:27:29 | 0.39947 | 3.3611 | 1.0848 | 3.5822 | 2025-02-25 11:53:58 | 1.3427
14749 | 恒流充电 | 02:43:03 | 20:27:34 | 0.39945 | 3.3611 | 1.0853 | 3.584 | 2025-02-25 11:54:03 | 1.3426
14750 | 恒流充电 | 02:43:08 | 20:27:39 | 0.39942 | 3.3612 | 1.0859 | 3.5859 | 2025-02-25 11:54:08 | 1.3425
14751 | 恒流充电 | 02:43:13 | 20:27:44 | 0.39936 | 3.3613 | 1.0864 | 3.5878 | 2025-02-25 11:54:13 | 1.3424
14752 | 恒流充电 | 02:43:18 | 20:27:49 | 0.39944 | 3.3613 | 1.087 | 3.5896 | 2025-02-25 11:54:18 | 1.3427
14753 | 恒流充电 | 02:43:23 | 20:27:54 | 0.39939 | 3.3612 | 1.0876 | 3.5915 | 2025-02-25 11:54:23 | 1.3424
14754 | 恒流充电 | 02:43:28 | 20:27:59 | 0.39943 | 3.3614 | 1.0881 | 3.5934 | 2025-02-25 11:54:28 | 1.3426
14755 | 恒流充电 | 02:43:33 | 20:28:04 | 0.39943 | 3.3616 | 1.0887 | 3.5952 | 2025-02-25 11:54:33 | 1.3427
14756 | 恒流充电 | 02:43:38 | 20:28:09 | 0.39939 | 3.3614 | 1.0892 | 3.5971 | 2025-02-25 11:54:38 | 1.3425
14757 | 恒流充电 | 02:43:43 | 20:28:14 | 0.39943 | 3.3618 | 1.0898 | 3.599 | 2025-02-25 11:54:43 | 1.3428
14758 | 恒流充电 | 02:43:48 | 20:28:19 | 0.39942 | 3.3616 | 1.0903 | 3.6008 | 2025-02-25 11:54:48 | 1.3427
14759 | 恒流充电 | 02:43:53 | 20:28:24 | 0.39946 | 3.3618 | 1.0909 | 3.6027 | 2025-02-25 11:54:53 | 1.3429
14760 | 恒流充电 | 02:43:58 | 20:28:29 | 0.3994 | 3.3618 | 1.0914 | 3.6046 | 2025-02-25 11:54:58 | 1.3427
14761 | 恒流充电 | 02:44:03 | 20:28:34 | 0.3995 | 3.3618 | 1.092 | 3.6064 | 2025-02-25 11:55:03 | 1.343
14762 | 恒流充电 | 02:44:08 | 20:28:39 | 0.39948 | 3.3619 | 1.0925 | 3.6083 | 2025-02-25 11:55:08 | 1.343
14763 | 恒流充电 | 02:44:13 | 20:28:44 | 0.39947 | 3.3618 | 1.0931 | 3.6102 | 2025-02-25 11:55:13 | 1.3429
14764 | 恒流充电 | 02:44:18 | 20:28:49 | 0.39945 | 3.3622 | 1.0937 | 3.612 | 2025-02-25 11:55:18 | 1.343
14765 | 恒流充电 | 02:44:23 | 20:28:54 | 0.39954 | 3.3621 | 1.0942 | 3.6139 | 2025-02-25 11:55:23 | 1.3433
14766 | 恒流充电 | 02:44:28 | 20:28:59 | 0.39941 | 3.362 | 1.0948 | 3.6157 | 2025-02-25 11:55:28 | 1.3428
14767 | 恒流充电 | 02:44:33 | 20:29:04 | 0.39942 | 3.3625 | 1.0953 | 3.6176 | 2025-02-25 11:55:33 | 1.343
14768 | 恒流充电 | 02:44:38 | 20:29:09 | 0.39948 | 3.3625 | 1.0959 | 3.6195 | 2025-02-25 11:55:38 | 1.3433
14769 | 恒流充电 | 02:44:43 | 20:29:14 | 0.39947 | 3.3624 | 1.0964 | 3.6213 | 2025-02-25 11:55:43 | 1.3432
14770 | 恒流充电 | 02:44:48 | 20:29:19 | 0.39945 | 3.3624 | 1.097 | 3.6232 | 2025-02-25 11:55:48 | 1.3431
14771 | 恒流充电 | 02:44:53 | 20:29:24 | 0.39943 | 3.3626 | 1.0975 | 3.6251 | 2025-02-25 11:55:53 | 1.3431
14772 | 恒流充电 | 02:44:58 | 20:29:29 | 0.3994 | 3.3627 | 1.0981 | 3.6269 | 2025-02-25 11:55:58 | 1.3431
14773 | 恒流充电 | 02:45:03 | 20:29:34 | 0.39944 | 3.3626 | 1.0986 | 3.6288 | 2025-02-25 11:56:03 | 1.3431
14774 | 恒流充电 | 02:45:08 | 20:29:39 | 0.39946 | 3.3628 | 1.0992 | 3.6307 | 2025-02-25 11:56:08 | 1.3433
14775 | 恒流充电 | 02:45:13 | 20:29:44 | 0.39942 | 3.3629 | 1.0998 | 3.6325 | 2025-02-25 11:56:13 | 1.3432
14776 | 恒流充电 | 02:45:18 | 20:29:49 | 0.39936 | 3.3629 | 1.1003 | 3.6344 | 2025-02-25 11:56:18 | 1.343
14777 | 恒流充电 | 02:45:23 | 20:29:54 | 0.39944 | 3.3631 | 1.1009 | 3.6363 | 2025-02-25 11:56:23 | 1.3434
14778 | 恒流充电 | 02:45:28 | 20:29:59 | 0.39939 | 3.3629 | 1.1014 | 3.6381 | 2025-02-25 11:56:28 | 1.3431
14779 | 恒流充电 | 02:45:33 | 20:30:04 | 0.39933 | 3.3631 | 1.102 | 3.64 | 2025-02-25 11:56:33 | 1.343
14780 | 恒流充电 | 02:45:38 | 20:30:09 | 0.39945 | 3.3631 | 1.1025 | 3.6419 | 2025-02-25 11:56:38 | 1.3434
14781 | 恒流充电 | 02:45:43 | 20:30:14 | 0.39943 | 3.3633 | 1.1031 | 3.6437 | 2025-02-25 11:56:43 | 1.3434
14782 | 恒流充电 | 02:45:48 | 20:30:19 | 0.3995 | 3.3633 | 1.1036 | 3.6456 | 2025-02-25 11:56:48 | 1.3436
14783 | 恒流充电 | 02:45:53 | 20:30:24 | 0.39946 | 3.3634 | 1.1042 | 3.6475 | 2025-02-25 11:56:53 | 1.3435
14784 | 恒流充电 | 02:45:58 | 20:30:29 | 0.39959 | 3.3636 | 1.1047 | 3.6493 | 2025-02-25 11:56:58 | 1.3441
14785 | 恒流充电 | 02:46:03 | 20:30:34 | 0.39951 | 3.3635 | 1.1053 | 3.6512 | 2025-02-25 11:57:03 | 1.3438
14786 | 恒流充电 | 02:46:08 | 20:30:39 | 0.39941 | 3.3637 | 1.1059 | 3.6531 | 2025-02-25 11:57:08 | 1.3435
14787 | 恒流充电 | 02:46:13 | 20:30:44 | 0.39946 | 3.3638 | 1.1064 | 3.6549 | 2025-02-25 11:57:13 | 1.3437
14788 | 恒流充电 | 02:46:18 | 20:30:49 | 0.39943 | 3.3638 | 1.107 | 3.6568 | 2025-02-25 11:57:18 | 1.3436
14789 | 恒流充电 | 02:46:23 | 20:30:54 | 0.39937 | 3.3639 | 1.1075 | 3.6587 | 2025-02-25 11:57:23 | 1.3434
14790 | 恒流充电 | 02:46:28 | 20:30:59 | 0.3994 | 3.3639 | 1.1081 | 3.6605 | 2025-02-25 11:57:28 | 1.3435
14791 | 恒流充电 | 02:46:33 | 20:31:04 | 0.39937 | 3.364 | 1.1086 | 3.6624 | 2025-02-25 11:57:33 | 1.3435
14792 | 恒流充电 | 02:46:38 | 20:31:09 | 0.39941 | 3.3642 | 1.1092 | 3.6643 | 2025-02-25 11:57:38 | 1.3437
14793 | 恒流充电 | 02:46:43 | 20:31:14 | 0.39934 | 3.3642 | 1.1097 | 3.6661 | 2025-02-25 11:57:43 | 1.3434
14794 | 恒流充电 | 02:46:48 | 20:31:19 | 0.39945 | 3.3644 | 1.1103 | 3.668 | 2025-02-25 11:57:48 | 1.3439
14795 | 恒流充电 | 02:46:53 | 20:31:24 | 0.39935 | 3.3643 | 1.1109 | 3.6699 | 2025-02-25 11:57:53 | 1.3436
14796 | 恒流充电 | 02:46:58 | 20:31:29 | 0.39946 | 3.3645 | 1.1114 | 3.6717 | 2025-02-25 11:57:58 | 1.344
14797 | 恒流充电 | 02:47:03 | 20:31:34 | 0.39941 | 3.3647 | 1.112 | 3.6736 | 2025-02-25 11:58:03 | 1.3439
14798 | 恒流充电 | 02:47:08 | 20:31:39 | 0.39942 | 3.3646 | 1.1125 | 3.6755 | 2025-02-25 11:58:08 | 1.3439
14799 | 恒流充电 | 02:47:13 | 20:31:44 | 0.39953 | 3.3647 | 1.1131 | 3.6773 | 2025-02-25 11:58:13 | 1.3443
14800 | 恒流充电 | 02:47:18 | 20:31:49 | 0.39936 | 3.3649 | 1.1136 | 3.6792 | 2025-02-25 11:58:18 | 1.3438
14801 | 恒流充电 | 02:47:23 | 20:31:54 | 0.39933 | 3.3647 | 1.1142 | 3.6811 | 2025-02-25 11:58:23 | 1.3436
14802 | 恒流充电 | 02:47:28 | 20:31:59 | 0.39942 | 3.365 | 1.1147 | 3.6829 | 2025-02-25 11:58:28 | 1.344
14803 | 恒流充电 | 02:47:33 | 20:32:04 | 0.3994 | 3.365 | 1.1153 | 3.6848 | 2025-02-25 11:58:33 | 1.344
14804 | 恒流充电 | 02:47:38 | 20:32:09 | 0.3995 | 3.3652 | 1.1158 | 3.6867 | 2025-02-25 11:58:38 | 1.3444
14805 | 恒流充电 | 02:47:43 | 20:32:14 | 0.39955 | 3.3651 | 1.1164 | 3.6885 | 2025-02-25 11:58:43 | 1.3445
14806 | 恒流充电 | 02:47:48 | 20:32:19 | 0.39935 | 3.3655 | 1.117 | 3.6904 | 2025-02-25 11:58:48 | 1.344
14807 | 恒流充电 | 02:47:53 | 20:32:24 | 0.39952 | 3.3655 | 1.1175 | 3.6923 | 2025-02-25 11:58:53 | 1.3446
14808 | 恒流充电 | 02:47:58 | 20:32:29 | 0.39953 | 3.3657 | 1.1181 | 3.6941 | 2025-02-25 11:58:58 | 1.3447
14809 | 恒流充电 | 02:48:03 | 20:32:34 | 0.39941 | 3.3656 | 1.1186 | 3.696 | 2025-02-25 11:59:03 | 1.3443
14810 | 恒流充电 | 02:48:08 | 20:32:39 | 0.39948 | 3.3658 | 1.1192 | 3.6979 | 2025-02-25 11:59:08 | 1.3446
14811 | 恒流充电 | 02:48:13 | 20:32:44 | 0.39945 | 3.3658 | 1.1197 | 3.6997 | 2025-02-25 11:59:13 | 1.3445
14812 | 恒流充电 | 02:48:18 | 20:32:49 | 0.39942 | 3.3658 | 1.1203 | 3.7016 | 2025-02-25 11:59:18 | 1.3444
14813 | 恒流充电 | 02:48:23 | 20:32:54 | 0.39942 | 3.366 | 1.1208 | 3.7035 | 2025-02-25 11:59:23 | 1.3444
14814 | 恒流充电 | 02:48:28 | 20:32:59 | 0.39947 | 3.366 | 1.1214 | 3.7053 | 2025-02-25 11:59:28 | 1.3446
14815 | 恒流充电 | 02:48:33 | 20:33:04 | 0.39942 | 3.3661 | 1.1219 | 3.7072 | 2025-02-25 11:59:33 | 1.3445
14816 | 恒流充电 | 02:48:38 | 20:33:09 | 0.39946 | 3.3664 | 1.1225 | 3.7091 | 2025-02-25 11:59:38 | 1.3447
14817 | 恒流充电 | 02:48:43 | 20:33:14 | 0.3995 | 3.3663 | 1.1231 | 3.7109 | 2025-02-25 11:59:43 | 1.3448
14818 | 恒流充电 | 02:48:48 | 20:33:19 | 0.39947 | 3.3664 | 1.1236 | 3.7128 | 2025-02-25 11:59:48 | 1.3448
14819 | 恒流充电 | 02:48:53 | 20:33:24 | 0.39941 | 3.3663 | 1.1242 | 3.7147 | 2025-02-25 11:59:53 | 1.3445
14820 | 恒流充电 | 02:48:58 | 20:33:29 | 0.39946 | 3.3668 | 1.1247 | 3.7165 | 2025-02-25 11:59:58 | 1.3449
14821 | 恒流充电 | 02:49:03 | 20:33:34 | 0.39939 | 3.3667 | 1.1253 | 3.7184 | 2025-02-25 12:00:03 | 1.3446
14822 | 恒流充电 | 02:49:08 | 20:33:39 | 0.39942 | 3.3668 | 1.1258 | 3.7203 | 2025-02-25 12:00:08 | 1.3448
14823 | 恒流充电 | 02:49:13 | 20:33:44 | 0.39947 | 3.3669 | 1.1264 | 3.7221 | 2025-02-25 12:00:13 | 1.345
14824 | 恒流充电 | 02:49:18 | 20:33:49 | 0.39941 | 3.3669 | 1.1269 | 3.724 | 2025-02-25 12:00:18 | 1.3447
14825 | 恒流充电 | 02:49:23 | 20:33:54 | 0.3994 | 3.3669 | 1.1275 | 3.7259 | 2025-02-25 12:00:23 | 1.3448
14826 | 恒流充电 | 02:49:28 | 20:33:59 | 0.39944 | 3.3672 | 1.128 | 3.7277 | 2025-02-25 12:00:28 | 1.345
14827 | 恒流充电 | 02:49:33 | 20:34:04 | 0.39945 | 3.3674 | 1.1286 | 3.7296 | 2025-02-25 12:00:33 | 1.3451
14828 | 恒流充电 | 02:49:38 | 20:34:09 | 0.3994 | 3.3674 | 1.1292 | 3.7315 | 2025-02-25 12:00:38 | 1.345
14829 | 恒流充电 | 02:49:43 | 20:34:14 | 0.39944 | 3.3673 | 1.1297 | 3.7333 | 2025-02-25 12:00:43 | 1.3451
14830 | 恒流充电 | 02:49:48 | 20:34:19 | 0.39946 | 3.3676 | 1.1303 | 3.7352 | 2025-02-25 12:00:48 | 1.3452
14831 | 恒流充电 | 02:49:53 | 20:34:24 | 0.39941 | 3.3676 | 1.1308 | 3.7371 | 2025-02-25 12:00:53 | 1.345
14832 | 恒流充电 | 02:49:58 | 20:34:29 | 0.3994 | 3.3678 | 1.1314 | 3.739 | 2025-02-25 12:00:58 | 1.3451
14833 | 恒流充电 | 02:50:03 | 20:34:34 | 0.39941 | 3.3679 | 1.1319 | 3.7408 | 2025-02-25 12:01:03 | 1.3452
14834 | 恒流充电 | 02:50:08 | 20:34:39 | 0.39939 | 3.3679 | 1.1325 | 3.7427 | 2025-02-25 12:01:08 | 1.3451
14835 | 恒流充电 | 02:50:13 | 20:34:44 | 0.39939 | 3.368 | 1.133 | 3.7446 | 2025-02-25 12:01:13 | 1.3451
14836 | 恒流充电 | 02:50:18 | 20:34:49 | 0.39945 | 3.3681 | 1.1336 | 3.7464 | 2025-02-25 12:01:18 | 1.3454
14837 | 恒流充电 | 02:50:23 | 20:34:54 | 0.39943 | 3.3679 | 1.1342 | 3.7483 | 2025-02-25 12:01:23 | 1.3453
14838 | 恒流充电 | 02:50:28 | 20:34:59 | 0.39943 | 3.3681 | 1.1347 | 3.7502 | 2025-02-25 12:01:28 | 1.3453
14839 | 恒流充电 | 02:50:33 | 20:35:04 | 0.39945 | 3.3681 | 1.1353 | 3.752 | 2025-02-25 12:01:33 | 1.3454
14840 | 恒流充电 | 02:50:38 | 20:35:09 | 0.39945 | 3.3684 | 1.1358 | 3.7539 | 2025-02-25 12:01:38 | 1.3455
14841 | 恒流充电 | 02:50:43 | 20:35:14 | 0.39937 | 3.3687 | 1.1364 | 3.7558 | 2025-02-25 12:01:43 | 1.3454
14842 | 恒流充电 | 02:50:48 | 20:35:19 | 0.3994 | 3.3686 | 1.1369 | 3.7576 | 2025-02-25 12:01:48 | 1.3454
14843 | 恒流充电 | 02:50:53 | 20:35:24 | 0.3994 | 3.3687 | 1.1375 | 3.7595 | 2025-02-25 12:01:53 | 1.3455
14844 | 恒流充电 | 02:50:58 | 20:35:29 | 0.39939 | 3.3688 | 1.138 | 3.7614 | 2025-02-25 12:01:58 | 1.3455
14845 | 恒流充电 | 02:51:03 | 20:35:34 | 0.3994 | 3.3688 | 1.1386 | 3.7632 | 2025-02-25 12:02:03 | 1.3455
14846 | 恒流充电 | 02:51:08 | 20:35:39 | 0.39936 | 3.3689 | 1.1391 | 3.7651 | 2025-02-25 12:02:08 | 1.3454
14847 | 恒流充电 | 02:51:13 | 20:35:44 | 0.39941 | 3.3692 | 1.1397 | 3.767 | 2025-02-25 12:02:13 | 1.3457
14848 | 恒流充电 | 02:51:18 | 20:35:49 | 0.39944 | 3.3691 | 1.1403 | 3.7688 | 2025-02-25 12:02:18 | 1.3457
14849 | 恒流充电 | 02:51:23 | 20:35:54 | 0.39953 | 3.3693 | 1.1408 | 3.7707 | 2025-02-25 12:02:23 | 1.3461
14850 | 恒流充电 | 02:51:28 | 20:35:59 | 0.39942 | 3.3694 | 1.1414 | 3.7726 | 2025-02-25 12:02:28 | 1.3458
14851 | 恒流充电 | 02:51:33 | 20:36:04 | 0.39944 | 3.3693 | 1.1419 | 3.7745 | 2025-02-25 12:02:33 | 1.3459
14852 | 恒流充电 | 02:51:38 | 20:36:09 | 0.39937 | 3.3696 | 1.1425 | 3.7763 | 2025-02-25 12:02:38 | 1.3457
14853 | 恒流充电 | 02:51:43 | 20:36:14 | 0.3994 | 3.3696 | 1.143 | 3.7782 | 2025-02-25 12:02:43 | 1.3458
14854 | 恒流充电 | 02:51:48 | 20:36:19 | 0.39942 | 3.3698 | 1.1436 | 3.7801 | 2025-02-25 12:02:48 | 1.346
14855 | 恒流充电 | 02:51:53 | 20:36:24 | 0.39943 | 3.3698 | 1.1441 | 3.7819 | 2025-02-25 12:02:53 | 1.346
14856 | 恒流充电 | 02:51:58 | 20:36:29 | 0.39938 | 3.3699 | 1.1447 | 3.7838 | 2025-02-25 12:02:58 | 1.3459
14857 | 恒流充电 | 02:52:03 | 20:36:34 | 0.39944 | 3.37 | 1.1452 | 3.7857 | 2025-02-25 12:03:03 | 1.3461
14858 | 恒流充电 | 02:52:08 | 20:36:39 | 0.39945 | 3.3703 | 1.1458 | 3.7875 | 2025-02-25 12:03:08 | 1.3463
14859 | 恒流充电 | 02:52:13 | 20:36:44 | 0.39942 | 3.3704 | 1.1464 | 3.7894 | 2025-02-25 12:03:13 | 1.3462
14860 | 恒流充电 | 02:52:18 | 20:36:49 | 0.39935 | 3.3705 | 1.1469 | 3.7913 | 2025-02-25 12:03:18 | 1.346
14861 | 恒流充电 | 02:52:23 | 20:36:54 | 0.39942 | 3.3704 | 1.1475 | 3.7932 | 2025-02-25 12:03:23 | 1.3462
14862 | 恒流充电 | 02:52:28 | 20:36:59 | 0.39944 | 3.3705 | 1.148 | 3.795 | 2025-02-25 12:03:28 | 1.3463
14863 | 恒流充电 | 02:52:33 | 20:37:04 | 0.39945 | 3.3707 | 1.1486 | 3.7969 | 2025-02-25 12:03:33 | 1.3464
14864 | 恒流充电 | 02:52:38 | 20:37:09 | 0.3994 | 3.371 | 1.1491 | 3.7988 | 2025-02-25 12:03:38 | 1.3464
14865 | 恒流充电 | 02:52:43 | 20:37:14 | 0.3994 | 3.371 | 1.1497 | 3.8006 | 2025-02-25 12:03:43 | 1.3464
14866 | 恒流充电 | 02:52:48 | 20:37:19 | 0.39942 | 3.3708 | 1.1502 | 3.8025 | 2025-02-25 12:03:48 | 1.3464
14867 | 恒流充电 | 02:52:53 | 20:37:24 | 0.39948 | 3.371 | 1.1508 | 3.8044 | 2025-02-25 12:03:53 | 1.3467
14868 | 恒流充电 | 02:52:58 | 20:37:29 | 0.39948 | 3.3711 | 1.1513 | 3.8062 | 2025-02-25 12:03:58 | 1.3467
14869 | 恒流充电 | 02:53:03 | 20:37:34 | 0.39945 | 3.3713 | 1.1519 | 3.8081 | 2025-02-25 12:04:03 | 1.3467
14870 | 恒流充电 | 02:53:08 | 20:37:39 | 0.39945 | 3.3715 | 1.1525 | 3.81 | 2025-02-25 12:04:08 | 1.3468
14871 | 恒流充电 | 02:53:13 | 20:37:44 | 0.39945 | 3.3712 | 1.153 | 3.8119 | 2025-02-25 12:04:13 | 1.3466
14872 | 恒流充电 | 02:53:18 | 20:37:49 | 0.39947 | 3.3715 | 1.1536 | 3.8137 | 2025-02-25 12:04:18 | 1.3468
14873 | 恒流充电 | 02:53:23 | 20:37:54 | 0.39939 | 3.3718 | 1.1541 | 3.8156 | 2025-02-25 12:04:23 | 1.3467
14874 | 恒流充电 | 02:53:28 | 20:37:59 | 0.39942 | 3.3718 | 1.1547 | 3.8175 | 2025-02-25 12:04:28 | 1.3467
14875 | 恒流充电 | 02:53:33 | 20:38:04 | 0.39936 | 3.372 | 1.1552 | 3.8193 | 2025-02-25 12:04:33 | 1.3466
14876 | 恒流充电 | 02:53:38 | 20:38:09 | 0.3995 | 3.3722 | 1.1558 | 3.8212 | 2025-02-25 12:04:38 | 1.3472
14877 | 恒流充电 | 02:53:43 | 20:38:14 | 0.39944 | 3.3719 | 1.1563 | 3.8231 | 2025-02-25 12:04:43 | 1.3469
14878 | 恒流充电 | 02:53:48 | 20:38:19 | 0.39942 | 3.3723 | 1.1569 | 3.8249 | 2025-02-25 12:04:48 | 1.347
14879 | 恒流充电 | 02:53:53 | 20:38:24 | 0.39944 | 3.3723 | 1.1575 | 3.8268 | 2025-02-25 12:04:53 | 1.347
14880 | 恒流充电 | 02:53:58 | 20:38:29 | 0.39951 | 3.3725 | 1.158 | 3.8287 | 2025-02-25 12:04:58 | 1.3473
14881 | 恒流充电 | 02:54:03 | 20:38:34 | 0.39942 | 3.3724 | 1.1586 | 3.8306 | 2025-02-25 12:05:03 | 1.347
14882 | 恒流充电 | 02:54:08 | 20:38:39 | 0.3994 | 3.3727 | 1.1591 | 3.8324 | 2025-02-25 12:05:08 | 1.347
14883 | 恒流充电 | 02:54:13 | 20:38:44 | 0.3994 | 3.3726 | 1.1597 | 3.8343 | 2025-02-25 12:05:13 | 1.347
14884 | 恒流充电 | 02:54:18 | 20:38:49 | 0.39938 | 3.3728 | 1.1602 | 3.8362 | 2025-02-25 12:05:18 | 1.347
14885 | 恒流充电 | 02:54:23 | 20:38:54 | 0.39938 | 3.373 | 1.1608 | 3.838 | 2025-02-25 12:05:23 | 1.3471
14886 | 恒流充电 | 02:54:28 | 20:38:59 | 0.39939 | 3.3731 | 1.1613 | 3.8399 | 2025-02-25 12:05:28 | 1.3472
14887 | 恒流充电 | 02:54:33 | 20:39:04 | 0.39941 | 3.373 | 1.1619 | 3.8418 | 2025-02-25 12:05:33 | 1.3472
14888 | 恒流充电 | 02:54:38 | 20:39:09 | 0.39943 | 3.3733 | 1.1624 | 3.8437 | 2025-02-25 12:05:38 | 1.3474
14889 | 恒流充电 | 02:54:43 | 20:39:14 | 0.3994 | 3.3735 | 1.163 | 3.8455 | 2025-02-25 12:05:43 | 1.3474
14890 | 恒流充电 | 02:54:48 | 20:39:19 | 0.39946 | 3.3736 | 1.1636 | 3.8474 | 2025-02-25 12:05:48 | 1.3477
14891 | 恒流充电 | 02:54:53 | 20:39:24 | 0.39938 | 3.3739 | 1.1641 | 3.8493 | 2025-02-25 12:05:53 | 1.3475
14892 | 恒流充电 | 02:54:58 | 20:39:29 | 0.39941 | 3.3735 | 1.1647 | 3.8511 | 2025-02-25 12:05:58 | 1.3474
14893 | 恒流充电 | 02:55:03 | 20:39:34 | 0.39945 | 3.374 | 1.1652 | 3.853 | 2025-02-25 12:06:03 | 1.3477
14894 | 恒流充电 | 02:55:08 | 20:39:39 | 0.39945 | 3.3737 | 1.1658 | 3.8549 | 2025-02-25 12:06:08 | 1.3476
14895 | 恒流充电 | 02:55:13 | 20:39:44 | 0.39942 | 3.374 | 1.1663 | 3.8568 | 2025-02-25 12:06:13 | 1.3476
14896 | 恒流充电 | 02:55:18 | 20:39:49 | 0.39945 | 3.3741 | 1.1669 | 3.8586 | 2025-02-25 12:06:18 | 1.3478
14897 | 恒流充电 | 02:55:23 | 20:39:54 | 0.39947 | 3.3744 | 1.1674 | 3.8605 | 2025-02-25 12:06:23 | 1.348
14898 | 恒流充电 | 02:55:28 | 20:39:59 | 0.39943 | 3.3743 | 1.168 | 3.8624 | 2025-02-25 12:06:28 | 1.3478
14899 | 恒流充电 | 02:55:33 | 20:40:04 | 0.39937 | 3.3744 | 1.1685 | 3.8642 | 2025-02-25 12:06:33 | 1.3477
14900 | 恒流充电 | 02:55:38 | 20:40:09 | 0.39937 | 3.3745 | 1.1691 | 3.8661 | 2025-02-25 12:06:38 | 1.3477
14901 | 恒流充电 | 02:55:43 | 20:40:14 | 0.3995 | 3.3745 | 1.1697 | 3.868 | 2025-02-25 12:06:43 | 1.3481
14902 | 恒流充电 | 02:55:48 | 20:40:19 | 0.39951 | 3.3745 | 1.1702 | 3.8699 | 2025-02-25 12:06:48 | 1.3482
14903 | 恒流充电 | 02:55:53 | 20:40:24 | 0.39945 | 3.3748 | 1.1708 | 3.8717 | 2025-02-25 12:06:53 | 1.3481
14904 | 恒流充电 | 02:55:58 | 20:40:29 | 0.39949 | 3.3748 | 1.1713 | 3.8736 | 2025-02-25 12:06:58 | 1.3482
14905 | 恒流充电 | 02:56:03 | 20:40:34 | 0.39931 | 3.3751 | 1.1719 | 3.8755 | 2025-02-25 12:07:03 | 1.3477
14906 | 恒流充电 | 02:56:08 | 20:40:39 | 0.39951 | 3.3751 | 1.1724 | 3.8774 | 2025-02-25 12:07:08 | 1.3484
14907 | 恒流充电 | 02:56:13 | 20:40:44 | 0.39941 | 3.3751 | 1.173 | 3.8792 | 2025-02-25 12:07:13 | 1.348
14908 | 恒流充电 | 02:56:18 | 20:40:49 | 0.39943 | 3.3753 | 1.1735 | 3.8811 | 2025-02-25 12:07:18 | 1.3482
14909 | 恒流充电 | 02:56:23 | 20:40:54 | 0.39944 | 3.3754 | 1.1741 | 3.883 | 2025-02-25 12:07:23 | 1.3483
14910 | 恒流充电 | 02:56:28 | 20:40:59 | 0.39944 | 3.3756 | 1.1746 | 3.8848 | 2025-02-25 12:07:28 | 1.3483
14911 | 恒流充电 | 02:56:33 | 20:41:04 | 0.3994 | 3.3755 | 1.1752 | 3.8867 | 2025-02-25 12:07:33 | 1.3482
14912 | 恒流充电 | 02:56:38 | 20:41:09 | 0.39935 | 3.3756 | 1.1758 | 3.8886 | 2025-02-25 12:07:38 | 1.3481
14913 | 恒流充电 | 02:56:43 | 20:41:14 | 0.39942 | 3.3759 | 1.1763 | 3.8905 | 2025-02-25 12:07:43 | 1.3484
14914 | 恒流充电 | 02:56:48 | 20:41:19 | 0.39942 | 3.3759 | 1.1769 | 3.8923 | 2025-02-25 12:07:48 | 1.3484
14915 | 恒流充电 | 02:56:53 | 20:41:24 | 0.39941 | 3.3759 | 1.1774 | 3.8942 | 2025-02-25 12:07:53 | 1.3484
14916 | 恒流充电 | 02:56:58 | 20:41:29 | 0.39942 | 3.3762 | 1.178 | 3.8961 | 2025-02-25 12:07:58 | 1.3485
14917 | 恒流充电 | 02:57:03 | 20:41:34 | 0.39953 | 3.376 | 1.1785 | 3.8979 | 2025-02-25 12:08:03 | 1.3488
14918 | 恒流充电 | 02:57:08 | 20:41:39 | 0.39937 | 3.3763 | 1.1791 | 3.8998 | 2025-02-25 12:08:08 | 1.3484
14919 | 恒流充电 | 02:57:13 | 20:41:44 | 0.39943 | 3.3764 | 1.1796 | 3.9017 | 2025-02-25 12:08:13 | 1.3486
14920 | 恒流充电 | 02:57:18 | 20:41:49 | 0.39952 | 3.3763 | 1.1802 | 3.9036 | 2025-02-25 12:08:18 | 1.3489
14921 | 恒流充电 | 02:57:23 | 20:41:54 | 0.3995 | 3.3765 | 1.1808 | 3.9054 | 2025-02-25 12:08:23 | 1.3489
14922 | 恒流充电 | 02:57:28 | 20:41:59 | 0.39942 | 3.3765 | 1.1813 | 3.9073 | 2025-02-25 12:08:28 | 1.3487
14923 | 恒流充电 | 02:57:33 | 20:42:04 | 0.39938 | 3.3767 | 1.1819 | 3.9092 | 2025-02-25 12:08:33 | 1.3486
14924 | 恒流充电 | 02:57:38 | 20:42:09 | 0.39946 | 3.3769 | 1.1824 | 3.9111 | 2025-02-25 12:08:38 | 1.3489
14925 | 恒流充电 | 02:57:43 | 20:42:14 | 0.39946 | 3.3768 | 1.183 | 3.9129 | 2025-02-25 12:08:43 | 1.3489
14926 | 恒流充电 | 02:57:48 | 20:42:19 | 0.39946 | 3.3771 | 1.1835 | 3.9148 | 2025-02-25 12:08:48 | 1.349
14927 | 恒流充电 | 02:57:53 | 20:42:24 | 0.39943 | 3.3771 | 1.1841 | 3.9167 | 2025-02-25 12:08:53 | 1.3489
14928 | 恒流充电 | 02:57:58 | 20:42:29 | 0.39934 | 3.3771 | 1.1846 | 3.9186 | 2025-02-25 12:08:58 | 1.3486
14929 | 恒流充电 | 02:58:03 | 20:42:34 | 0.39941 | 3.3774 | 1.1852 | 3.9204 | 2025-02-25 12:09:03 | 1.3489
14930 | 恒流充电 | 02:58:08 | 20:42:39 | 0.39945 | 3.3773 | 1.1857 | 3.9223 | 2025-02-25 12:09:08 | 1.3491
14931 | 恒流充电 | 02:58:13 | 20:42:44 | 0.39945 | 3.3774 | 1.1863 | 3.9242 | 2025-02-25 12:09:13 | 1.3491
14932 | 恒流充电 | 02:58:18 | 20:42:49 | 0.39952 | 3.3774 | 1.1869 | 3.926 | 2025-02-25 12:09:18 | 1.3494
14933 | 恒流充电 | 02:58:23 | 20:42:54 | 0.39933 | 3.3776 | 1.1874 | 3.9279 | 2025-02-25 12:09:23 | 1.3488
14934 | 恒流充电 | 02:58:28 | 20:42:59 | 0.39934 | 3.3776 | 1.188 | 3.9298 | 2025-02-25 12:09:28 | 1.3488
14935 | 恒流充电 | 02:58:33 | 20:43:04 | 0.39934 | 3.3776 | 1.1885 | 3.9317 | 2025-02-25 12:09:33 | 1.3488
14936 | 恒流充电 | 02:58:38 | 20:43:09 | 0.39945 | 3.3777 | 1.1891 | 3.9335 | 2025-02-25 12:09:38 | 1.3492
14937 | 恒流充电 | 02:58:43 | 20:43:14 | 0.39937 | 3.3779 | 1.1896 | 3.9354 | 2025-02-25 12:09:43 | 1.349
14938 | 恒流充电 | 02:58:48 | 20:43:19 | 0.39952 | 3.378 | 1.1902 | 3.9373 | 2025-02-25 12:09:48 | 1.3496
14939 | 恒流充电 | 02:58:53 | 20:43:24 | 0.39945 | 3.3781 | 1.1907 | 3.9392 | 2025-02-25 12:09:53 | 1.3494
14940 | 恒流充电 | 02:58:58 | 20:43:29 | 0.39938 | 3.3781 | 1.1913 | 3.941 | 2025-02-25 12:09:58 | 1.3492
14941 | 恒流充电 | 02:59:03 | 20:43:34 | 0.39948 | 3.378 | 1.1918 | 3.9429 | 2025-02-25 12:10:03 | 1.3495
14942 | 恒流充电 | 02:59:08 | 20:43:39 | 0.39951 | 3.3783 | 1.1924 | 3.9448 | 2025-02-25 12:10:08 | 1.3497
14943 | 恒流充电 | 02:59:13 | 20:43:44 | 0.39948 | 3.3784 | 1.193 | 3.9467 | 2025-02-25 12:10:13 | 1.3496
14944 | 恒流充电 | 02:59:18 | 20:43:49 | 0.39944 | 3.3784 | 1.1935 | 3.9485 | 2025-02-25 12:10:18 | 1.3495
14945 | 恒流充电 | 02:59:23 | 20:43:54 | 0.39937 | 3.3785 | 1.1941 | 3.9504 | 2025-02-25 12:10:23 | 1.3493
14946 | 恒流充电 | 02:59:28 | 20:43:59 | 0.39949 | 3.3786 | 1.1946 | 3.9523 | 2025-02-25 12:10:28 | 1.3497
14947 | 恒流充电 | 02:59:33 | 20:44:04 | 0.39941 | 3.3786 | 1.1952 | 3.9542 | 2025-02-25 12:10:33 | 1.3495
14948 | 恒流充电 | 02:59:38 | 20:44:09 | 0.39935 | 3.3787 | 1.1957 | 3.956 | 2025-02-25 12:10:38 | 1.3493
14949 | 恒流充电 | 02:59:43 | 20:44:14 | 0.39946 | 3.3788 | 1.1963 | 3.9579 | 2025-02-25 12:10:43 | 1.3497
14950 | 恒流充电 | 02:59:48 | 20:44:19 | 0.39937 | 3.3789 | 1.1968 | 3.9598 | 2025-02-25 12:10:48 | 1.3494
14951 | 恒流充电 | 02:59:53 | 20:44:24 | 0.39941 | 3.3789 | 1.1974 | 3.9617 | 2025-02-25 12:10:53 | 1.3496
14952 | 恒流充电 | 02:59:58 | 20:44:29 | 0.39939 | 3.379 | 1.1979 | 3.9635 | 2025-02-25 12:10:58 | 1.3495
14953 | 恒流充电 | 03:00:03 | 20:44:34 | 0.39945 | 3.3791 | 1.1985 | 3.9654 | 2025-02-25 12:11:03 | 1.3498
14954 | 恒流充电 | 03:00:08 | 20:44:39 | 0.39938 | 3.3792 | 1.1991 | 3.9673 | 2025-02-25 12:11:08 | 1.3496
14955 | 恒流充电 | 03:00:13 | 20:44:44 | 0.39942 | 3.3793 | 1.1996 | 3.9692 | 2025-02-25 12:11:13 | 1.3498
14956 | 恒流充电 | 03:00:18 | 20:44:49 | 0.3994 | 3.3792 | 1.2002 | 3.971 | 2025-02-25 12:11:18 | 1.3496
14957 | 恒流充电 | 03:00:23 | 20:44:54 | 0.39934 | 3.3793 | 1.2007 | 3.9729 | 2025-02-25 12:11:23 | 1.3495
14958 | 恒流充电 | 03:00:28 | 20:44:59 | 0.39938 | 3.3793 | 1.2013 | 3.9748 | 2025-02-25 12:11:28 | 1.3496
14959 | 恒流充电 | 03:00:33 | 20:45:04 | 0.39943 | 3.3793 | 1.2018 | 3.9767 | 2025-02-25 12:11:33 | 1.3498
14960 | 恒流充电 | 03:00:38 | 20:45:09 | 0.39943 | 3.3794 | 1.2024 | 3.9785 | 2025-02-25 12:11:38 | 1.3498
14961 | 恒流充电 | 03:00:43 | 20:45:14 | 0.39938 | 3.3796 | 1.2029 | 3.9804 | 2025-02-25 12:11:43 | 1.3498
14962 | 恒流充电 | 03:00:48 | 20:45:19 | 0.39938 | 3.3797 | 1.2035 | 3.9823 | 2025-02-25 12:11:48 | 1.3498
14963 | 恒流充电 | 03:00:53 | 20:45:24 | 0.39938 | 3.3797 | 1.2041 | 3.9842 | 2025-02-25 12:11:53 | 1.3498
14964 | 恒流充电 | 03:00:58 | 20:45:29 | 0.39944 | 3.3797 | 1.2046 | 3.986 | 2025-02-25 12:11:58 | 1.35
14965 | 恒流充电 | 03:01:03 | 20:45:34 | 0.39944 | 3.3798 | 1.2052 | 3.9879 | 2025-02-25 12:12:03 | 1.35
14966 | 恒流充电 | 03:01:08 | 20:45:39 | 0.39933 | 3.3799 | 1.2057 | 3.9898 | 2025-02-25 12:12:08 | 1.3497
14967 | 恒流充电 | 03:01:13 | 20:45:44 | 0.39937 | 3.3801 | 1.2063 | 3.9917 | 2025-02-25 12:12:13 | 1.3499
14968 | 恒流充电 | 03:01:18 | 20:45:49 | 0.39935 | 3.3801 | 1.2068 | 3.9935 | 2025-02-25 12:12:18 | 1.3498
14969 | 恒流充电 | 03:01:23 | 20:45:54 | 0.39943 | 3.3801 | 1.2074 | 3.9954 | 2025-02-25 12:12:23 | 1.3501
14970 | 恒流充电 | 03:01:28 | 20:45:59 | 0.39943 | 3.3801 | 1.2079 | 3.9973 | 2025-02-25 12:12:28 | 1.3501
14971 | 恒流充电 | 03:01:33 | 20:46:04 | 0.39943 | 3.3802 | 1.2085 | 3.9992 | 2025-02-25 12:12:33 | 1.3502
14972 | 恒流充电 | 03:01:38 | 20:46:09 | 0.39943 | 3.3803 | 1.209 | 4.001 | 2025-02-25 12:12:38 | 1.3502
14973 | 恒流充电 | 03:01:43 | 20:46:14 | 0.3994 | 3.3804 | 1.2096 | 4.0029 | 2025-02-25 12:12:43 | 1.3502
14974 | 恒流充电 | 03:01:48 | 20:46:19 | 0.39935 | 3.3805 | 1.2102 | 4.0048 | 2025-02-25 12:12:48 | 1.35
14975 | 恒流充电 | 03:01:53 | 20:46:24 | 0.39944 | 3.3805 | 1.2107 | 4.0067 | 2025-02-25 12:12:53 | 1.3503
14976 | 恒流充电 | 03:01:58 | 20:46:29 | 0.39943 | 3.3804 | 1.2113 | 4.0085 | 2025-02-25 12:12:58 | 1.3502
14977 | 恒流充电 | 03:02:03 | 20:46:34 | 0.39936 | 3.3806 | 1.2118 | 4.0104 | 2025-02-25 12:13:03 | 1.3501
14978 | 恒流充电 | 03:02:08 | 20:46:39 | 0.39952 | 3.3807 | 1.2124 | 4.0123 | 2025-02-25 12:13:08 | 1.3507
14979 | 恒流充电 | 03:02:13 | 20:46:44 | 0.39937 | 3.3807 | 1.2129 | 4.0142 | 2025-02-25 12:13:13 | 1.3501
14980 | 恒流充电 | 03:02:18 | 20:46:49 | 0.39939 | 3.3808 | 1.2135 | 4.016 | 2025-02-25 12:13:18 | 1.3503
14981 | 恒流充电 | 03:02:23 | 20:46:54 | 0.39937 | 3.3809 | 1.214 | 4.0179 | 2025-02-25 12:13:23 | 1.3502
14982 | 恒流充电 | 03:02:28 | 20:46:59 | 0.39943 | 3.381 | 1.2146 | 4.0198 | 2025-02-25 12:13:28 | 1.3505
14983 | 恒流充电 | 03:02:33 | 20:47:04 | 0.39943 | 3.3809 | 1.2151 | 4.0217 | 2025-02-25 12:13:33 | 1.3504
14984 | 恒流充电 | 03:02:38 | 20:47:09 | 0.39941 | 3.3811 | 1.2157 | 4.0235 | 2025-02-25 12:13:38 | 1.3505
14985 | 恒流充电 | 03:02:43 | 20:47:14 | 0.39936 | 3.3812 | 1.2163 | 4.0254 | 2025-02-25 12:13:43 | 1.3503
14986 | 恒流充电 | 03:02:48 | 20:47:19 | 0.39934 | 3.381 | 1.2168 | 4.0273 | 2025-02-25 12:13:48 | 1.3502
14987 | 恒流充电 | 03:02:53 | 20:47:24 | 0.39936 | 3.381 | 1.2174 | 4.0292 | 2025-02-25 12:13:53 | 1.3502
14988 | 恒流充电 | 03:02:58 | 20:47:29 | 0.39939 | 3.3811 | 1.2179 | 4.031 | 2025-02-25 12:13:58 | 1.3504
14989 | 恒流充电 | 03:03:03 | 20:47:34 | 0.39946 | 3.3814 | 1.2185 | 4.0329 | 2025-02-25 12:14:03 | 1.3507
14990 | 恒流充电 | 03:03:08 | 20:47:39 | 0.39932 | 3.3813 | 1.219 | 4.0348 | 2025-02-25 12:14:08 | 1.3502
14991 | 恒流充电 | 03:03:13 | 20:47:44 | 0.39943 | 3.3814 | 1.2196 | 4.0367 | 2025-02-25 12:14:13 | 1.3506
14992 | 恒流充电 | 03:03:18 | 20:47:49 | 0.39947 | 3.3811 | 1.2201 | 4.0385 | 2025-02-25 12:14:18 | 1.3507
14993 | 恒流充电 | 03:03:23 | 20:47:54 | 0.39935 | 3.3813 | 1.2207 | 4.0404 | 2025-02-25 12:14:23 | 1.3503
14994 | 恒流充电 | 03:03:28 | 20:47:59 | 0.39939 | 3.3814 | 1.2212 | 4.0423 | 2025-02-25 12:14:28 | 1.3505
14995 | 恒流充电 | 03:03:33 | 20:48:04 | 0.39942 | 3.3816 | 1.2218 | 4.0442 | 2025-02-25 12:14:33 | 1.3507
14996 | 恒流充电 | 03:03:38 | 20:48:09 | 0.39945 | 3.3815 | 1.2224 | 4.046 | 2025-02-25 12:14:38 | 1.3507
14997 | 恒流充电 | 03:03:43 | 20:48:14 | 0.39943 | 3.3813 | 1.2229 | 4.0479 | 2025-02-25 12:14:43 | 1.3506
14998 | 恒流充电 | 03:03:48 | 20:48:19 | 0.39928 | 3.3815 | 1.2235 | 4.0498 | 2025-02-25 12:14:48 | 1.3502
14999 | 恒流充电 | 03:03:53 | 20:48:24 | 0.3995 | 3.3817 | 1.224 | 4.0517 | 2025-02-25 12:14:53 | 1.351
15000 | 恒流充电 | 03:03:58 | 20:48:29 | 0.39936 | 3.3816 | 1.2246 | 4.0535 | 2025-02-25 12:14:58 | 1.3505
15001 | 恒流充电 | 03:04:03 | 20:48:34 | 0.39942 | 3.3819 | 1.2251 | 4.0554 | 2025-02-25 12:15:03 | 1.3508
15002 | 恒流充电 | 03:04:08 | 20:48:39 | 0.39947 | 3.3818 | 1.2257 | 4.0573 | 2025-02-25 12:15:08 | 1.3509
15003 | 恒流充电 | 03:04:13 | 20:48:44 | 0.39942 | 3.3818 | 1.2262 | 4.0592 | 2025-02-25 12:15:13 | 1.3507
15004 | 恒流充电 | 03:04:18 | 20:48:49 | 0.39935 | 3.3817 | 1.2268 | 4.061 | 2025-02-25 12:15:18 | 1.3505
15005 | 恒流充电 | 03:04:23 | 20:48:54 | 0.39941 | 3.3817 | 1.2273 | 4.0629 | 2025-02-25 12:15:23 | 1.3507
15006 | 恒流充电 | 03:04:28 | 20:48:59 | 0.39948 | 3.3818 | 1.2279 | 4.0648 | 2025-02-25 12:15:28 | 1.351
15007 | 恒流充电 | 03:04:33 | 20:49:04 | 0.39934 | 3.3819 | 1.2285 | 4.0667 | 2025-02-25 12:15:33 | 1.3505
15008 | 恒流充电 | 03:04:38 | 20:49:09 | 0.39941 | 3.3819 | 1.229 | 4.0686 | 2025-02-25 12:15:38 | 1.3508
15009 | 恒流充电 | 03:04:43 | 20:49:14 | 0.39936 | 3.382 | 1.2296 | 4.0704 | 2025-02-25 12:15:43 | 1.3506
15010 | 恒流充电 | 03:04:48 | 20:49:19 | 0.39936 | 3.382 | 1.2301 | 4.0723 | 2025-02-25 12:15:48 | 1.3506
15011 | 恒流充电 | 03:04:53 | 20:49:24 | 0.39944 | 3.3821 | 1.2307 | 4.0742 | 2025-02-25 12:15:53 | 1.3509
15012 | 恒流充电 | 03:04:58 | 20:49:29 | 0.39939 | 3.382 | 1.2312 | 4.0761 | 2025-02-25 12:15:58 | 1.3508
15013 | 恒流充电 | 03:05:03 | 20:49:34 | 0.39946 | 3.3821 | 1.2318 | 4.0779 | 2025-02-25 12:16:03 | 1.351
15014 | 恒流充电 | 03:05:08 | 20:49:39 | 0.39943 | 3.3821 | 1.2323 | 4.0798 | 2025-02-25 12:16:08 | 1.3509
15015 | 恒流充电 | 03:05:13 | 20:49:44 | 0.39936 | 3.3821 | 1.2329 | 4.0817 | 2025-02-25 12:16:13 | 1.3507
15016 | 恒流充电 | 03:05:18 | 20:49:49 | 0.39938 | 3.3821 | 1.2335 | 4.0836 | 2025-02-25 12:16:18 | 1.3507
15017 | 恒流充电 | 03:05:23 | 20:49:54 | 0.39935 | 3.3822 | 1.234 | 4.0854 | 2025-02-25 12:16:23 | 1.3507
15018 | 恒流充电 | 03:05:28 | 20:49:59 | 0.39933 | 3.3822 | 1.2346 | 4.0873 | 2025-02-25 12:16:28 | 1.3506
15019 | 恒流充电 | 03:05:33 | 20:50:04 | 0.39934 | 3.3822 | 1.2351 | 4.0892 | 2025-02-25 12:16:33 | 1.3507
15020 | 恒流充电 | 03:05:38 | 20:50:09 | 0.39938 | 3.3824 | 1.2357 | 4.0911 | 2025-02-25 12:16:38 | 1.3509
15021 | 恒流充电 | 03:05:43 | 20:50:14 | 0.39929 | 3.3823 | 1.2362 | 4.0929 | 2025-02-25 12:16:43 | 1.3505
15022 | 恒流充电 | 03:05:48 | 20:50:19 | 0.39944 | 3.3822 | 1.2368 | 4.0948 | 2025-02-25 12:16:48 | 1.351
15023 | 恒流充电 | 03:05:53 | 20:50:24 | 0.39941 | 3.3822 | 1.2373 | 4.0967 | 2025-02-25 12:16:53 | 1.3509
15024 | 恒流充电 | 03:05:58 | 20:50:29 | 0.39949 | 3.3823 | 1.2379 | 4.0986 | 2025-02-25 12:16:58 | 1.3512
15025 | 恒流充电 | 03:06:03 | 20:50:34 | 0.39943 | 3.3823 | 1.2384 | 4.1004 | 2025-02-25 12:17:03 | 1.351
15026 | 恒流充电 | 03:06:08 | 20:50:39 | 0.39936 | 3.3824 | 1.239 | 4.1023 | 2025-02-25 12:17:08 | 1.3508
15027 | 恒流充电 | 03:06:13 | 20:50:44 | 0.39937 | 3.3822 | 1.2396 | 4.1042 | 2025-02-25 12:17:13 | 1.3508
15028 | 恒流充电 | 03:06:18 | 20:50:49 | 0.39942 | 3.3824 | 1.2401 | 4.1061 | 2025-02-25 12:17:18 | 1.351
15029 | 恒流充电 | 03:06:23 | 20:50:54 | 0.39942 | 3.3824 | 1.2407 | 4.108 | 2025-02-25 12:17:23 | 1.351
15030 | 恒流充电 | 03:06:28 | 20:50:59 | 0.39949 | 3.3824 | 1.2412 | 4.1098 | 2025-02-25 12:17:28 | 1.3513
15031 | 恒流充电 | 03:06:33 | 20:51:04 | 0.39932 | 3.3826 | 1.2418 | 4.1117 | 2025-02-25 12:17:33 | 1.3507
15032 | 恒流充电 | 03:06:38 | 20:51:09 | 0.3994 | 3.3825 | 1.2423 | 4.1136 | 2025-02-25 12:17:38 | 1.351
15033 | 恒流充电 | 03:06:43 | 20:51:14 | 0.39945 | 3.3824 | 1.2429 | 4.1155 | 2025-02-25 12:17:43 | 1.3511
15034 | 恒流充电 | 03:06:48 | 20:51:19 | 0.39941 | 3.3827 | 1.2434 | 4.1173 | 2025-02-25 12:17:48 | 1.3511
15035 | 恒流充电 | 03:06:53 | 20:51:24 | 0.39927 | 3.3826 | 1.244 | 4.1192 | 2025-02-25 12:17:53 | 1.3506
15036 | 恒流充电 | 03:06:58 | 20:51:29 | 0.3994 | 3.3828 | 1.2445 | 4.1211 | 2025-02-25 12:17:58 | 1.3511
15037 | 恒流充电 | 03:07:03 | 20:51:34 | 0.3994 | 3.3826 | 1.2451 | 4.123 | 2025-02-25 12:18:03 | 1.351
15038 | 恒流充电 | 03:07:08 | 20:51:39 | 0.39933 | 3.3825 | 1.2457 | 4.1248 | 2025-02-25 12:18:08 | 1.3508
15039 | 恒流充电 | 03:07:13 | 20:51:44 | 0.39935 | 3.3827 | 1.2462 | 4.1267 | 2025-02-25 12:18:13 | 1.3509
15040 | 恒流充电 | 03:07:18 | 20:51:49 | 0.39933 | 3.3825 | 1.2468 | 4.1286 | 2025-02-25 12:18:18 | 1.3507
15041 | 恒流充电 | 03:07:23 | 20:51:54 | 0.39946 | 3.3827 | 1.2473 | 4.1305 | 2025-02-25 12:18:23 | 1.3512
15042 | 恒流充电 | 03:07:28 | 20:51:59 | 0.39942 | 3.3827 | 1.2479 | 4.1323 | 2025-02-25 12:18:28 | 1.3511
15043 | 恒流充电 | 03:07:33 | 20:52:04 | 0.39944 | 3.3825 | 1.2484 | 4.1342 | 2025-02-25 12:18:33 | 1.3511
15044 | 恒流充电 | 03:07:38 | 20:52:09 | 0.39944 | 3.3829 | 1.249 | 4.1361 | 2025-02-25 12:18:38 | 1.3513
15045 | 恒流充电 | 03:07:43 | 20:52:14 | 0.39934 | 3.3828 | 1.2495 | 4.138 | 2025-02-25 12:18:43 | 1.3509
15046 | 恒流充电 | 03:07:48 | 20:52:19 | 0.3994 | 3.3827 | 1.2501 | 4.1398 | 2025-02-25 12:18:48 | 1.3511
15047 | 恒流充电 | 03:07:53 | 20:52:24 | 0.3994 | 3.3829 | 1.2506 | 4.1417 | 2025-02-25 12:18:53 | 1.3511
15048 | 恒流充电 | 03:07:58 | 20:52:29 | 0.39942 | 3.3828 | 1.2512 | 4.1436 | 2025-02-25 12:18:58 | 1.3511
15049 | 恒流充电 | 03:08:03 | 20:52:34 | 0.39948 | 3.3829 | 1.2518 | 4.1455 | 2025-02-25 12:19:03 | 1.3514
15050 | 恒流充电 | 03:08:08 | 20:52:39 | 0.39933 | 3.383 | 1.2523 | 4.1474 | 2025-02-25 12:19:08 | 1.3509
15051 | 恒流充电 | 03:08:13 | 20:52:44 | 0.39937 | 3.3831 | 1.2529 | 4.1492 | 2025-02-25 12:19:13 | 1.3511
15052 | 恒流充电 | 03:08:18 | 20:52:49 | 0.39937 | 3.383 | 1.2534 | 4.1511 | 2025-02-25 12:19:18 | 1.3511
15053 | 恒流充电 | 03:08:23 | 20:52:54 | 0.39942 | 3.383 | 1.254 | 4.153 | 2025-02-25 12:19:23 | 1.3512
15054 | 恒流充电 | 03:08:28 | 20:52:59 | 0.39939 | 3.383 | 1.2545 | 4.1549 | 2025-02-25 12:19:28 | 1.3511
15055 | 恒流充电 | 03:08:33 | 20:53:04 | 0.39951 | 3.383 | 1.2551 | 4.1567 | 2025-02-25 12:19:33 | 1.3516
15056 | 恒流充电 | 03:08:38 | 20:53:09 | 0.39938 | 3.383 | 1.2556 | 4.1586 | 2025-02-25 12:19:38 | 1.3511
15057 | 恒流充电 | 03:08:43 | 20:53:14 | 0.39941 | 3.383 | 1.2562 | 4.1605 | 2025-02-25 12:19:43 | 1.3512
15058 | 恒流充电 | 03:08:48 | 20:53:19 | 0.39937 | 3.3831 | 1.2567 | 4.1624 | 2025-02-25 12:19:48 | 1.3511
15059 | 恒流充电 | 03:08:53 | 20:53:24 | 0.39948 | 3.3831 | 1.2573 | 4.1642 | 2025-02-25 12:19:53 | 1.3515
15060 | 恒流充电 | 03:08:58 | 20:53:29 | 0.39948 | 3.3832 | 1.2579 | 4.1661 | 2025-02-25 12:19:58 | 1.3515
15061 | 恒流充电 | 03:09:03 | 20:53:34 | 0.39941 | 3.3831 | 1.2584 | 4.168 | 2025-02-25 12:20:03 | 1.3513
15062 | 恒流充电 | 03:09:08 | 20:53:39 | 0.39944 | 3.3832 | 1.259 | 4.1699 | 2025-02-25 12:20:08 | 1.3514
15063 | 恒流充电 | 03:09:13 | 20:53:44 | 0.39936 | 3.3832 | 1.2595 | 4.1718 | 2025-02-25 12:20:13 | 1.3511
15064 | 恒流充电 | 03:09:18 | 20:53:49 | 0.39946 | 3.3833 | 1.2601 | 4.1736 | 2025-02-25 12:20:18 | 1.3515
15065 | 恒流充电 | 03:09:23 | 20:53:54 | 0.3994 | 3.3834 | 1.2606 | 4.1755 | 2025-02-25 12:20:23 | 1.3513
15066 | 恒流充电 | 03:09:28 | 20:53:59 | 0.39944 | 3.3834 | 1.2612 | 4.1774 | 2025-02-25 12:20:28 | 1.3515
15067 | 恒流充电 | 03:09:33 | 20:54:04 | 0.39941 | 3.3834 | 1.2617 | 4.1793 | 2025-02-25 12:20:33 | 1.3514
15068 | 恒流充电 | 03:09:38 | 20:54:09 | 0.3995 | 3.3833 | 1.2623 | 4.1811 | 2025-02-25 12:20:38 | 1.3516
15069 | 恒流充电 | 03:09:43 | 20:54:14 | 0.39943 | 3.3832 | 1.2629 | 4.183 | 2025-02-25 12:20:43 | 1.3514
15070 | 恒流充电 | 03:09:48 | 20:54:19 | 0.39941 | 3.3835 | 1.2634 | 4.1849 | 2025-02-25 12:20:48 | 1.3514
15071 | 恒流充电 | 03:09:53 | 20:54:24 | 0.39942 | 3.3834 | 1.264 | 4.1868 | 2025-02-25 12:20:53 | 1.3514
15072 | 恒流充电 | 03:09:58 | 20:54:29 | 0.39935 | 3.3834 | 1.2645 | 4.1886 | 2025-02-25 12:20:58 | 1.3511
15073 | 恒流充电 | 03:10:03 | 20:54:34 | 0.39934 | 3.3835 | 1.2651 | 4.1905 | 2025-02-25 12:21:03 | 1.3512
15074 | 恒流充电 | 03:10:08 | 20:54:39 | 0.39944 | 3.3834 | 1.2656 | 4.1924 | 2025-02-25 12:21:08 | 1.3515
15075 | 恒流充电 | 03:10:13 | 20:54:44 | 0.39941 | 3.3835 | 1.2662 | 4.1943 | 2025-02-25 12:21:13 | 1.3514
15076 | 恒流充电 | 03:10:18 | 20:54:49 | 0.39944 | 3.3835 | 1.2667 | 4.1962 | 2025-02-25 12:21:18 | 1.3515
15077 | 恒流充电 | 03:10:23 | 20:54:54 | 0.39944 | 3.3835 | 1.2673 | 4.198 | 2025-02-25 12:21:23 | 1.3515
15078 | 恒流充电 | 03:10:28 | 20:54:59 | 0.3994 | 3.3835 | 1.2678 | 4.1999 | 2025-02-25 12:21:28 | 1.3514
15079 | 恒流充电 | 03:10:33 | 20:55:04 | 0.3995 | 3.3836 | 1.2684 | 4.2018 | 2025-02-25 12:21:33 | 1.3517
15080 | 恒流充电 | 03:10:38 | 20:55:09 | 0.39939 | 3.3836 | 1.269 | 4.2037 | 2025-02-25 12:21:38 | 1.3514
15081 | 恒流充电 | 03:10:43 | 20:55:14 | 0.39948 | 3.3833 | 1.2695 | 4.2055 | 2025-02-25 12:21:43 | 1.3516
15082 | 恒流充电 | 03:10:48 | 20:55:19 | 0.39952 | 3.3836 | 1.2701 | 4.2074 | 2025-02-25 12:21:48 | 1.3518
15083 | 恒流充电 | 03:10:53 | 20:55:24 | 0.39945 | 3.3835 | 1.2706 | 4.2093 | 2025-02-25 12:21:53 | 1.3515
15084 | 恒流充电 | 03:10:58 | 20:55:29 | 0.39935 | 3.3837 | 1.2712 | 4.2112 | 2025-02-25 12:21:58 | 1.3513
15085 | 恒流充电 | 03:11:03 | 20:55:34 | 0.39945 | 3.3837 | 1.2717 | 4.213 | 2025-02-25 12:22:03 | 1.3516
15086 | 恒流充电 | 03:11:08 | 20:55:39 | 0.39934 | 3.3837 | 1.2723 | 4.2149 | 2025-02-25 12:22:08 | 1.3512
15087 | 恒流充电 | 03:11:13 | 20:55:44 | 0.39932 | 3.3836 | 1.2728 | 4.2168 | 2025-02-25 12:22:13 | 1.3512
15088 | 恒流充电 | 03:11:18 | 20:55:49 | 0.39933 | 3.3836 | 1.2734 | 4.2187 | 2025-02-25 12:22:18 | 1.3512
15089 | 恒流充电 | 03:11:23 | 20:55:54 | 0.39938 | 3.3837 | 1.2739 | 4.2206 | 2025-02-25 12:22:23 | 1.3514
15090 | 恒流充电 | 03:11:28 | 20:55:59 | 0.3994 | 3.3837 | 1.2745 | 4.2224 | 2025-02-25 12:22:28 | 1.3514
15091 | 恒流充电 | 03:11:33 | 20:56:04 | 0.3994 | 3.3836 | 1.2751 | 4.2243 | 2025-02-25 12:22:33 | 1.3514
15092 | 恒流充电 | 03:11:38 | 20:56:09 | 0.39937 | 3.3838 | 1.2756 | 4.2262 | 2025-02-25 12:22:38 | 1.3514
15093 | 恒流充电 | 03:11:43 | 20:56:14 | 0.39952 | 3.3839 | 1.2762 | 4.2281 | 2025-02-25 12:22:43 | 1.352
15094 | 恒流充电 | 03:11:48 | 20:56:19 | 0.39942 | 3.3839 | 1.2767 | 4.2299 | 2025-02-25 12:22:48 | 1.3516
15095 | 恒流充电 | 03:11:53 | 20:56:24 | 0.3994 | 3.3838 | 1.2773 | 4.2318 | 2025-02-25 12:22:53 | 1.3515
15096 | 恒流充电 | 03:11:58 | 20:56:29 | 0.39938 | 3.384 | 1.2778 | 4.2337 | 2025-02-25 12:22:58 | 1.3515
15097 | 恒流充电 | 03:12:03 | 20:56:34 | 0.39943 | 3.3839 | 1.2784 | 4.2356 | 2025-02-25 12:23:03 | 1.3517
15098 | 恒流充电 | 03:12:08 | 20:56:39 | 0.39937 | 3.3839 | 1.2789 | 4.2374 | 2025-02-25 12:23:08 | 1.3514
15099 | 恒流充电 | 03:12:13 | 20:56:44 | 0.39941 | 3.384 | 1.2795 | 4.2393 | 2025-02-25 12:23:13 | 1.3516
15100 | 恒流充电 | 03:12:18 | 20:56:49 | 0.3994 | 3.384 | 1.28 | 4.2412 | 2025-02-25 12:23:18 | 1.3516
15101 | 恒流充电 | 03:12:23 | 20:56:54 | 0.39942 | 3.3839 | 1.2806 | 4.2431 | 2025-02-25 12:23:23 | 1.3516
15102 | 恒流充电 | 03:12:28 | 20:56:59 | 0.3995 | 3.384 | 1.2812 | 4.245 | 2025-02-25 12:23:28 | 1.3519
15103 | 恒流充电 | 03:12:33 | 20:57:04 | 0.39938 | 3.3839 | 1.2817 | 4.2468 | 2025-02-25 12:23:33 | 1.3515
15104 | 恒流充电 | 03:12:38 | 20:57:09 | 0.39941 | 3.3839 | 1.2823 | 4.2487 | 2025-02-25 12:23:38 | 1.3516
15105 | 恒流充电 | 03:12:43 | 20:57:14 | 0.3995 | 3.3839 | 1.2828 | 4.2506 | 2025-02-25 12:23:43 | 1.3519
15106 | 恒流充电 | 03:12:48 | 20:57:19 | 0.39942 | 3.3839 | 1.2834 | 4.2525 | 2025-02-25 12:23:48 | 1.3516
15107 | 恒流充电 | 03:12:53 | 20:57:24 | 0.39946 | 3.3838 | 1.2839 | 4.2543 | 2025-02-25 12:23:53 | 1.3517
15108 | 恒流充电 | 03:12:58 | 20:57:29 | 0.39949 | 3.3839 | 1.2845 | 4.2562 | 2025-02-25 12:23:58 | 1.3519
15109 | 恒流充电 | 03:13:03 | 20:57:34 | 0.39943 | 3.3841 | 1.285 | 4.2581 | 2025-02-25 12:24:03 | 1.3517
15110 | 恒流充电 | 03:13:08 | 20:57:39 | 0.39945 | 3.384 | 1.2856 | 4.26 | 2025-02-25 12:24:08 | 1.3517
15111 | 恒流充电 | 03:13:13 | 20:57:44 | 0.39942 | 3.384 | 1.2862 | 4.2619 | 2025-02-25 12:24:13 | 1.3517
15112 | 恒流充电 | 03:13:18 | 20:57:49 | 0.39932 | 3.3841 | 1.2867 | 4.2637 | 2025-02-25 12:24:18 | 1.3513
15113 | 恒流充电 | 03:13:23 | 20:57:54 | 0.39944 | 3.384 | 1.2873 | 4.2656 | 2025-02-25 12:24:23 | 1.3517
15114 | 恒流充电 | 03:13:28 | 20:57:59 | 0.39945 | 3.3841 | 1.2878 | 4.2675 | 2025-02-25 12:24:28 | 1.3518
15115 | 恒流充电 | 03:13:33 | 20:58:04 | 0.39941 | 3.3841 | 1.2884 | 4.2694 | 2025-02-25 12:24:33 | 1.3517
15116 | 恒流充电 | 03:13:38 | 20:58:09 | 0.39951 | 3.3842 | 1.2889 | 4.2712 | 2025-02-25 12:24:38 | 1.352
15117 | 恒流充电 | 03:13:43 | 20:58:14 | 0.39944 | 3.3841 | 1.2895 | 4.2731 | 2025-02-25 12:24:43 | 1.3518
15118 | 恒流充电 | 03:13:48 | 20:58:19 | 0.39939 | 3.384 | 1.29 | 4.275 | 2025-02-25 12:24:48 | 1.3515
15119 | 恒流充电 | 03:13:53 | 20:58:24 | 0.39934 | 3.3841 | 1.2906 | 4.2769 | 2025-02-25 12:24:53 | 1.3514
15120 | 恒流充电 | 03:13:58 | 20:58:29 | 0.39943 | 3.384 | 1.2911 | 4.2788 | 2025-02-25 12:24:58 | 1.3517
15121 | 恒流充电 | 03:14:03 | 20:58:34 | 0.39929 | 3.3841 | 1.2917 | 4.2806 | 2025-02-25 12:25:03 | 1.3512
15122 | 恒流充电 | 03:14:08 | 20:58:39 | 0.39949 | 3.3842 | 1.2923 | 4.2825 | 2025-02-25 12:25:08 | 1.352
15123 | 恒流充电 | 03:14:13 | 20:58:44 | 0.39948 | 3.3842 | 1.2928 | 4.2844 | 2025-02-25 12:25:13 | 1.3519
15124 | 恒流充电 | 03:14:18 | 20:58:49 | 0.39943 | 3.3841 | 1.2934 | 4.2863 | 2025-02-25 12:25:18 | 1.3517
15125 | 恒流充电 | 03:14:23 | 20:58:54 | 0.39942 | 3.3844 | 1.2939 | 4.2881 | 2025-02-25 12:25:23 | 1.3518
15126 | 恒流充电 | 03:14:28 | 20:58:59 | 0.39944 | 3.3841 | 1.2945 | 4.29 | 2025-02-25 12:25:28 | 1.3517
15127 | 恒流充电 | 03:14:33 | 20:59:04 | 0.39942 | 3.3842 | 1.295 | 4.2919 | 2025-02-25 12:25:33 | 1.3517
15128 | 恒流充电 | 03:14:38 | 20:59:09 | 0.39954 | 3.3843 | 1.2956 | 4.2938 | 2025-02-25 12:25:38 | 1.3522
15129 | 恒流充电 | 03:14:43 | 20:59:14 | 0.39946 | 3.3843 | 1.2961 | 4.2956 | 2025-02-25 12:25:43 | 1.3519
15130 | 恒流充电 | 03:14:48 | 20:59:19 | 0.39933 | 3.3844 | 1.2967 | 4.2975 | 2025-02-25 12:25:48 | 1.3515
15131 | 恒流充电 | 03:14:53 | 20:59:24 | 0.39932 | 3.3842 | 1.2972 | 4.2994 | 2025-02-25 12:25:53 | 1.3514
15132 | 恒流充电 | 03:14:58 | 20:59:29 | 0.39949 | 3.3842 | 1.2978 | 4.3013 | 2025-02-25 12:25:58 | 1.352
15133 | 恒流充电 | 03:15:03 | 20:59:34 | 0.3995 | 3.3841 | 1.2984 | 4.3032 | 2025-02-25 12:26:03 | 1.352
15134 | 恒流充电 | 03:15:08 | 20:59:39 | 0.39948 | 3.3843 | 1.2989 | 4.305 | 2025-02-25 12:26:08 | 1.352
15135 | 恒流充电 | 03:15:13 | 20:59:44 | 0.39941 | 3.3843 | 1.2995 | 4.3069 | 2025-02-25 12:26:13 | 1.3517
15136 | 恒流充电 | 03:15:18 | 20:59:49 | 0.39945 | 3.3843 | 1.3 | 4.3088 | 2025-02-25 12:26:18 | 1.3519
15137 | 恒流充电 | 03:15:23 | 20:59:54 | 0.39943 | 3.3843 | 1.3006 | 4.3107 | 2025-02-25 12:26:23 | 1.3518
15138 | 恒流充电 | 03:15:28 | 20:59:59 | 0.39942 | 3.3844 | 1.3011 | 4.3125 | 2025-02-25 12:26:28 | 1.3518
15139 | 恒流充电 | 03:15:33 | 21:00:04 | 0.39951 | 3.3844 | 1.3017 | 4.3144 | 2025-02-25 12:26:33 | 1.3521
15140 | 恒流充电 | 03:15:38 | 21:00:09 | 0.39937 | 3.3843 | 1.3022 | 4.3163 | 2025-02-25 12:26:38 | 1.3516
15141 | 恒流充电 | 03:15:43 | 21:00:14 | 0.39944 | 3.3845 | 1.3028 | 4.3182 | 2025-02-25 12:26:43 | 1.3519
15142 | 恒流充电 | 03:15:48 | 21:00:19 | 0.39939 | 3.3843 | 1.3033 | 4.3201 | 2025-02-25 12:26:48 | 1.3516
15143 | 恒流充电 | 03:15:53 | 21:00:24 | 0.3995 | 3.3843 | 1.3039 | 4.3219 | 2025-02-25 12:26:53 | 1.352
15144 | 恒流充电 | 03:15:58 | 21:00:29 | 0.39933 | 3.3844 | 1.3045 | 4.3238 | 2025-02-25 12:26:58 | 1.3515
15145 | 恒流充电 | 03:16:03 | 21:00:34 | 0.3994 | 3.3846 | 1.305 | 4.3257 | 2025-02-25 12:27:03 | 1.3518
15146 | 恒流充电 | 03:16:08 | 21:00:39 | 0.39938 | 3.3845 | 1.3056 | 4.3276 | 2025-02-25 12:27:08 | 1.3517
15147 | 恒流充电 | 03:16:13 | 21:00:44 | 0.39938 | 3.3846 | 1.3061 | 4.3294 | 2025-02-25 12:27:13 | 1.3518
15148 | 恒流充电 | 03:16:18 | 21:00:49 | 0.39931 | 3.3846 | 1.3067 | 4.3313 | 2025-02-25 12:27:18 | 1.3515
15149 | 恒流充电 | 03:16:23 | 21:00:54 | 0.3994 | 3.3847 | 1.3072 | 4.3332 | 2025-02-25 12:27:23 | 1.3519
15150 | 恒流充电 | 03:16:28 | 21:00:59 | 0.39947 | 3.3846 | 1.3078 | 4.3351 | 2025-02-25 12:27:28 | 1.3521
15151 | 恒流充电 | 03:16:33 | 21:01:04 | 0.39937 | 3.3847 | 1.3083 | 4.337 | 2025-02-25 12:27:33 | 1.3518
15152 | 恒流充电 | 03:16:38 | 21:01:09 | 0.39949 | 3.3846 | 1.3089 | 4.3388 | 2025-02-25 12:27:38 | 1.3521
15153 | 恒流充电 | 03:16:43 | 21:01:14 | 0.3994 | 3.3846 | 1.3095 | 4.3407 | 2025-02-25 12:27:43 | 1.3518
15154 | 恒流充电 | 03:16:48 | 21:01:19 | 0.39949 | 3.3845 | 1.31 | 4.3426 | 2025-02-25 12:27:48 | 1.3521
15155 | 恒流充电 | 03:16:53 | 21:01:24 | 0.39937 | 3.3846 | 1.3106 | 4.3445 | 2025-02-25 12:27:53 | 1.3517
15156 | 恒流充电 | 03:16:58 | 21:01:29 | 0.3994 | 3.3846 | 1.3111 | 4.3463 | 2025-02-25 12:27:58 | 1.3518
15157 | 恒流充电 | 03:17:03 | 21:01:34 | 0.39942 | 3.3848 | 1.3117 | 4.3482 | 2025-02-25 12:28:03 | 1.352
15158 | 恒流充电 | 03:17:08 | 21:01:39 | 0.39934 | 3.3848 | 1.3122 | 4.3501 | 2025-02-25 12:28:08 | 1.3517
15159 | 恒流充电 | 03:17:13 | 21:01:44 | 0.39938 | 3.3847 | 1.3128 | 4.352 | 2025-02-25 12:28:13 | 1.3518
15160 | 恒流充电 | 03:17:18 | 21:01:49 | 0.39947 | 3.3847 | 1.3133 | 4.3539 | 2025-02-25 12:28:18 | 1.3521
15161 | 恒流充电 | 03:17:23 | 21:01:54 | 0.39945 | 3.3847 | 1.3139 | 4.3557 | 2025-02-25 12:28:23 | 1.352
15162 | 恒流充电 | 03:17:28 | 21:01:59 | 0.39941 | 3.3848 | 1.3144 | 4.3576 | 2025-02-25 12:28:28 | 1.3519
15163 | 恒流充电 | 03:17:33 | 21:02:04 | 0.39945 | 3.3849 | 1.315 | 4.3595 | 2025-02-25 12:28:33 | 1.3521
15164 | 恒流充电 | 03:17:38 | 21:02:09 | 0.39937 | 3.3848 | 1.3156 | 4.3614 | 2025-02-25 12:28:38 | 1.3518
15165 | 恒流充电 | 03:17:43 | 21:02:14 | 0.39952 | 3.3849 | 1.3161 | 4.3632 | 2025-02-25 12:28:43 | 1.3523
15166 | 恒流充电 | 03:17:48 | 21:02:19 | 0.39941 | 3.3848 | 1.3167 | 4.3651 | 2025-02-25 12:28:48 | 1.3519
15167 | 恒流充电 | 03:17:53 | 21:02:24 | 0.39939 | 3.3849 | 1.3172 | 4.367 | 2025-02-25 12:28:53 | 1.3519
15168 | 恒流充电 | 03:17:58 | 21:02:29 | 0.39942 | 3.385 | 1.3178 | 4.3689 | 2025-02-25 12:28:58 | 1.352
15169 | 恒流充电 | 03:18:03 | 21:02:34 | 0.39943 | 3.3848 | 1.3183 | 4.3708 | 2025-02-25 12:29:03 | 1.352
15170 | 恒流充电 | 03:18:08 | 21:02:39 | 0.39944 | 3.3847 | 1.3189 | 4.3726 | 2025-02-25 12:29:08 | 1.352
15171 | 恒流充电 | 03:18:13 | 21:02:44 | 0.39945 | 3.3849 | 1.3194 | 4.3745 | 2025-02-25 12:29:13 | 1.3521
15172 | 恒流充电 | 03:18:18 | 21:02:49 | 0.39942 | 3.3849 | 1.32 | 4.3764 | 2025-02-25 12:29:18 | 1.352
15173 | 恒流充电 | 03:18:23 | 21:02:54 | 0.39948 | 3.3849 | 1.3205 | 4.3783 | 2025-02-25 12:29:23 | 1.3522
15174 | 恒流充电 | 03:18:28 | 21:02:59 | 0.39942 | 3.3851 | 1.3211 | 4.3801 | 2025-02-25 12:29:28 | 1.3521
15175 | 恒流充电 | 03:18:33 | 21:03:04 | 0.39953 | 3.3849 | 1.3217 | 4.382 | 2025-02-25 12:29:33 | 1.3524
15176 | 恒流充电 | 03:18:38 | 21:03:09 | 0.39942 | 3.385 | 1.3222 | 4.3839 | 2025-02-25 12:29:38 | 1.352
15177 | 恒流充电 | 03:18:43 | 21:03:14 | 0.39945 | 3.385 | 1.3228 | 4.3858 | 2025-02-25 12:29:43 | 1.3521
15178 | 恒流充电 | 03:18:48 | 21:03:19 | 0.39932 | 3.3851 | 1.3233 | 4.3877 | 2025-02-25 12:29:48 | 1.3517
15179 | 恒流充电 | 03:18:53 | 21:03:24 | 0.39945 | 3.3851 | 1.3239 | 4.3895 | 2025-02-25 12:29:53 | 1.3522
15180 | 恒流充电 | 03:18:58 | 21:03:29 | 0.39937 | 3.3851 | 1.3244 | 4.3914 | 2025-02-25 12:29:58 | 1.3519
15181 | 恒流充电 | 03:19:03 | 21:03:34 | 0.39945 | 3.3851 | 1.325 | 4.3933 | 2025-02-25 12:30:03 | 1.3522
15182 | 恒流充电 | 03:19:08 | 21:03:39 | 0.39954 | 3.3852 | 1.3255 | 4.3952 | 2025-02-25 12:30:08 | 1.3525
15183 | 恒流充电 | 03:19:13 | 21:03:44 | 0.3995 | 3.3854 | 1.3261 | 4.397 | 2025-02-25 12:30:13 | 1.3524
15184 | 恒流充电 | 03:19:18 | 21:03:49 | 0.39949 | 3.3851 | 1.3266 | 4.3989 | 2025-02-25 12:30:18 | 1.3523
15185 | 恒流充电 | 03:19:23 | 21:03:54 | 0.3994 | 3.3852 | 1.3272 | 4.4008 | 2025-02-25 12:30:23 | 1.352
15186 | 恒流充电 | 03:19:28 | 21:03:59 | 0.39938 | 3.3853 | 1.3278 | 4.4027 | 2025-02-25 12:30:28 | 1.352
15187 | 恒流充电 | 03:19:33 | 21:04:04 | 0.3994 | 3.3852 | 1.3283 | 4.4046 | 2025-02-25 12:30:33 | 1.352
15188 | 恒流充电 | 03:19:38 | 21:04:09 | 0.39938 | 3.3852 | 1.3289 | 4.4064 | 2025-02-25 12:30:38 | 1.352
15189 | 恒流充电 | 03:19:43 | 21:04:14 | 0.39951 | 3.3852 | 1.3294 | 4.4083 | 2025-02-25 12:30:43 | 1.3524
15190 | 恒流充电 | 03:19:48 | 21:04:19 | 0.3994 | 3.3852 | 1.33 | 4.4102 | 2025-02-25 12:30:48 | 1.352
15191 | 恒流充电 | 03:19:53 | 21:04:24 | 0.39942 | 3.3853 | 1.3305 | 4.4121 | 2025-02-25 12:30:53 | 1.3522
15192 | 恒流充电 | 03:19:58 | 21:04:29 | 0.39947 | 3.3853 | 1.3311 | 4.4139 | 2025-02-25 12:30:58 | 1.3523
15193 | 恒流充电 | 03:20:03 | 21:04:34 | 0.39934 | 3.3853 | 1.3316 | 4.4158 | 2025-02-25 12:31:03 | 1.3519
15194 | 恒流充电 | 03:20:08 | 21:04:39 | 0.39945 | 3.3852 | 1.3322 | 4.4177 | 2025-02-25 12:31:08 | 1.3522
15195 | 恒流充电 | 03:20:13 | 21:04:44 | 0.39941 | 3.3852 | 1.3328 | 4.4196 | 2025-02-25 12:31:13 | 1.3521
15196 | 恒流充电 | 03:20:18 | 21:04:49 | 0.39948 | 3.3854 | 1.3333 | 4.4215 | 2025-02-25 12:31:18 | 1.3524
15197 | 恒流充电 | 03:20:23 | 21:04:54 | 0.39939 | 3.3853 | 1.3339 | 4.4233 | 2025-02-25 12:31:23 | 1.3521
15198 | 恒流充电 | 03:20:28 | 21:04:59 | 0.39953 | 3.3856 | 1.3344 | 4.4252 | 2025-02-25 12:31:28 | 1.3526
15199 | 恒流充电 | 03:20:33 | 21:05:04 | 0.39937 | 3.3854 | 1.335 | 4.4271 | 2025-02-25 12:31:33 | 1.352
15200 | 恒流充电 | 03:20:38 | 21:05:09 | 0.39946 | 3.3854 | 1.3355 | 4.429 | 2025-02-25 12:31:38 | 1.3523
15201 | 恒流充电 | 03:20:43 | 21:05:14 | 0.39948 | 3.3854 | 1.3361 | 4.4308 | 2025-02-25 12:31:43 | 1.3524
15202 | 恒流充电 | 03:20:48 | 21:05:19 | 0.39937 | 3.3854 | 1.3366 | 4.4327 | 2025-02-25 12:31:48 | 1.352
15203 | 恒流充电 | 03:20:53 | 21:05:24 | 0.39944 | 3.3855 | 1.3372 | 4.4346 | 2025-02-25 12:31:53 | 1.3523
15204 | 恒流充电 | 03:20:58 | 21:05:29 | 0.39938 | 3.3854 | 1.3377 | 4.4365 | 2025-02-25 12:31:58 | 1.3521
15205 | 恒流充电 | 03:21:03 | 21:05:34 | 0.39939 | 3.3855 | 1.3383 | 4.4384 | 2025-02-25 12:32:03 | 1.3521
15206 | 恒流充电 | 03:21:08 | 21:05:39 | 0.39955 | 3.3857 | 1.3389 | 4.4402 | 2025-02-25 12:32:08 | 1.3527
15207 | 恒流充电 | 03:21:13 | 21:05:44 | 0.39946 | 3.3855 | 1.3394 | 4.4421 | 2025-02-25 12:32:13 | 1.3524
15208 | 恒流充电 | 03:21:18 | 21:05:49 | 0.39948 | 3.3853 | 1.34 | 4.444 | 2025-02-25 12:32:18 | 1.3524
15209 | 恒流充电 | 03:21:23 | 21:05:54 | 0.39944 | 3.3855 | 1.3405 | 4.4459 | 2025-02-25 12:32:23 | 1.3523
15210 | 恒流充电 | 03:21:28 | 21:05:59 | 0.3995 | 3.3855 | 1.3411 | 4.4478 | 2025-02-25 12:32:28 | 1.3525
15211 | 恒流充电 | 03:21:33 | 21:06:04 | 0.39946 | 3.3855 | 1.3416 | 4.4496 | 2025-02-25 12:32:33 | 1.3524
15212 | 恒流充电 | 03:21:38 | 21:06:09 | 0.39948 | 3.3855 | 1.3422 | 4.4515 | 2025-02-25 12:32:38 | 1.3524
15213 | 恒流充电 | 03:21:43 | 21:06:14 | 0.39946 | 3.3855 | 1.3427 | 4.4534 | 2025-02-25 12:32:43 | 1.3524
15214 | 恒流充电 | 03:21:48 | 21:06:19 | 0.39944 | 3.3855 | 1.3433 | 4.4553 | 2025-02-25 12:32:48 | 1.3523
15215 | 恒流充电 | 03:21:53 | 21:06:24 | 0.3995 | 3.3856 | 1.3438 | 4.4571 | 2025-02-25 12:32:53 | 1.3525
15216 | 恒流充电 | 03:21:58 | 21:06:29 | 0.39941 | 3.3856 | 1.3444 | 4.459 | 2025-02-25 12:32:58 | 1.3522
15217 | 恒流充电 | 03:22:03 | 21:06:34 | 0.39943 | 3.3857 | 1.345 | 4.4609 | 2025-02-25 12:33:03 | 1.3523
15218 | 恒流充电 | 03:22:08 | 21:06:39 | 0.39957 | 3.3854 | 1.3455 | 4.4628 | 2025-02-25 12:33:08 | 1.3527
15219 | 恒流充电 | 03:22:13 | 21:06:44 | 0.3994 | 3.3857 | 1.3461 | 4.4647 | 2025-02-25 12:33:13 | 1.3522
15220 | 恒流充电 | 03:22:18 | 21:06:49 | 0.39949 | 3.3855 | 1.3466 | 4.4665 | 2025-02-25 12:33:18 | 1.3525
15221 | 恒流充电 | 03:22:23 | 21:06:54 | 0.39938 | 3.3856 | 1.3472 | 4.4684 | 2025-02-25 12:33:23 | 1.3522
15222 | 恒流充电 | 03:22:28 | 21:06:59 | 0.39941 | 3.3856 | 1.3477 | 4.4703 | 2025-02-25 12:33:28 | 1.3522
15223 | 恒流充电 | 03:22:33 | 21:07:04 | 0.39942 | 3.3855 | 1.3483 | 4.4722 | 2025-02-25 12:33:33 | 1.3522
15224 | 恒流充电 | 03:22:38 | 21:07:09 | 0.39945 | 3.3857 | 1.3488 | 4.474 | 2025-02-25 12:33:38 | 1.3524
15225 | 恒流充电 | 03:22:43 | 21:07:14 | 0.39946 | 3.3856 | 1.3494 | 4.4759 | 2025-02-25 12:33:43 | 1.3524
15226 | 恒流充电 | 03:22:48 | 21:07:19 | 0.39953 | 3.3855 | 1.3499 | 4.4778 | 2025-02-25 12:33:48 | 1.3526
15227 | 恒流充电 | 03:22:53 | 21:07:24 | 0.3995 | 3.3856 | 1.3505 | 4.4797 | 2025-02-25 12:33:53 | 1.3526
15228 | 恒流充电 | 03:22:58 | 21:07:29 | 0.3995 | 3.3857 | 1.3511 | 4.4816 | 2025-02-25 12:33:58 | 1.3526
15229 | 恒流充电 | 03:23:03 | 21:07:34 | 0.39945 | 3.3856 | 1.3516 | 4.4834 | 2025-02-25 12:34:03 | 1.3524
15230 | 恒流充电 | 03:23:08 | 21:07:39 | 0.39947 | 3.3857 | 1.3522 | 4.4853 | 2025-02-25 12:34:08 | 1.3525
15231 | 恒流充电 | 03:23:13 | 21:07:44 | 0.39946 | 3.3855 | 1.3527 | 4.4872 | 2025-02-25 12:34:13 | 1.3524
15232 | 恒流充电 | 03:23:18 | 21:07:49 | 0.39938 | 3.3856 | 1.3533 | 4.4891 | 2025-02-25 12:34:18 | 1.3521
15233 | 恒流充电 | 03:23:23 | 21:07:54 | 0.39956 | 3.3858 | 1.3538 | 4.491 | 2025-02-25 12:34:23 | 1.3528
15234 | 恒流充电 | 03:23:28 | 21:07:59 | 0.39949 | 3.3857 | 1.3544 | 4.4928 | 2025-02-25 12:34:28 | 1.3526
15235 | 恒流充电 | 03:23:33 | 21:08:04 | 0.39948 | 3.3855 | 1.3549 | 4.4947 | 2025-02-25 12:34:33 | 1.3525
15236 | 恒流充电 | 03:23:38 | 21:08:09 | 0.39947 | 3.3858 | 1.3555 | 4.4966 | 2025-02-25 12:34:38 | 1.3525
15237 | 恒流充电 | 03:23:43 | 21:08:14 | 0.39948 | 3.3858 | 1.3561 | 4.4985 | 2025-02-25 12:34:43 | 1.3526
15238 | 恒流充电 | 03:23:48 | 21:08:19 | 0.39944 | 3.3857 | 1.3566 | 4.5003 | 2025-02-25 12:34:48 | 1.3524
15239 | 恒流充电 | 03:23:53 | 21:08:24 | 0.39938 | 3.3858 | 1.3572 | 4.5022 | 2025-02-25 12:34:53 | 1.3522
15240 | 恒流充电 | 03:23:58 | 21:08:29 | 0.39939 | 3.3858 | 1.3577 | 4.5041 | 2025-02-25 12:34:58 | 1.3523
15241 | 恒流充电 | 03:24:03 | 21:08:34 | 0.39943 | 3.3858 | 1.3583 | 4.506 | 2025-02-25 12:35:03 | 1.3524
15242 | 恒流充电 | 03:24:08 | 21:08:39 | 0.39945 | 3.3857 | 1.3588 | 4.5079 | 2025-02-25 12:35:08 | 1.3524
15243 | 恒流充电 | 03:24:13 | 21:08:44 | 0.39952 | 3.3859 | 1.3594 | 4.5097 | 2025-02-25 12:35:13 | 1.3527
15244 | 恒流充电 | 03:24:18 | 21:08:49 | 0.39941 | 3.3859 | 1.3599 | 4.5116 | 2025-02-25 12:35:18 | 1.3523
15245 | 恒流充电 | 03:24:23 | 21:08:54 | 0.39947 | 3.3858 | 1.3605 | 4.5135 | 2025-02-25 12:35:23 | 1.3526
15246 | 恒流充电 | 03:24:28 | 21:08:59 | 0.39937 | 3.3858 | 1.361 | 4.5154 | 2025-02-25 12:35:28 | 1.3522
15247 | 恒流充电 | 03:24:33 | 21:09:04 | 0.39938 | 3.3858 | 1.3616 | 4.5173 | 2025-02-25 12:35:33 | 1.3522
15248 | 恒流充电 | 03:24:38 | 21:09:09 | 0.39944 | 3.3859 | 1.3622 | 4.5191 | 2025-02-25 12:35:38 | 1.3525
15249 | 恒流充电 | 03:24:43 | 21:09:14 | 0.39951 | 3.3858 | 1.3627 | 4.521 | 2025-02-25 12:35:43 | 1.3527
15250 | 恒流充电 | 03:24:48 | 21:09:19 | 0.39953 | 3.3859 | 1.3633 | 4.5229 | 2025-02-25 12:35:48 | 1.3528
15251 | 恒流充电 | 03:24:53 | 21:09:24 | 0.39945 | 3.386 | 1.3638 | 4.5248 | 2025-02-25 12:35:53 | 1.3525
15252 | 恒流充电 | 03:24:58 | 21:09:29 | 0.39937 | 3.386 | 1.3644 | 4.5266 | 2025-02-25 12:35:58 | 1.3523
15253 | 恒流充电 | 03:25:03 | 21:09:34 | 0.39945 | 3.3861 | 1.3649 | 4.5285 | 2025-02-25 12:36:03 | 1.3526
15254 | 恒流充电 | 03:25:08 | 21:09:39 | 0.39938 | 3.386 | 1.3655 | 4.5304 | 2025-02-25 12:36:08 | 1.3523
15255 | 恒流充电 | 03:25:13 | 21:09:44 | 0.39941 | 3.386 | 1.366 | 4.5323 | 2025-02-25 12:36:13 | 1.3524
15256 | 恒流充电 | 03:25:18 | 21:09:49 | 0.3994 | 3.3861 | 1.3666 | 4.5342 | 2025-02-25 12:36:18 | 1.3524
15257 | 恒流充电 | 03:25:23 | 21:09:54 | 0.39945 | 3.3861 | 1.3671 | 4.536 | 2025-02-25 12:36:23 | 1.3526
15258 | 恒流充电 | 03:25:28 | 21:09:59 | 0.39941 | 3.3862 | 1.3677 | 4.5379 | 2025-02-25 12:36:28 | 1.3525
15259 | 恒流充电 | 03:25:33 | 21:10:04 | 0.39942 | 3.3861 | 1.3683 | 4.5398 | 2025-02-25 12:36:33 | 1.3525
15260 | 恒流充电 | 03:25:38 | 21:10:09 | 0.39942 | 3.386 | 1.3688 | 4.5417 | 2025-02-25 12:36:38 | 1.3524
15261 | 恒流充电 | 03:25:43 | 21:10:14 | 0.39933 | 3.386 | 1.3694 | 4.5435 | 2025-02-25 12:36:43 | 1.3521
15262 | 恒流充电 | 03:25:48 | 21:10:19 | 0.39947 | 3.386 | 1.3699 | 4.5454 | 2025-02-25 12:36:48 | 1.3526
15263 | 恒流充电 | 03:25:53 | 21:10:24 | 0.39943 | 3.386 | 1.3705 | 4.5473 | 2025-02-25 12:36:53 | 1.3525
15264 | 恒流充电 | 03:25:58 | 21:10:29 | 0.39939 | 3.3862 | 1.371 | 4.5492 | 2025-02-25 12:36:58 | 1.3524
15265 | 恒流充电 | 03:26:03 | 21:10:34 | 0.39941 | 3.3861 | 1.3716 | 4.5511 | 2025-02-25 12:37:03 | 1.3525
15266 | 恒流充电 | 03:26:08 | 21:10:39 | 0.39952 | 3.3859 | 1.3721 | 4.5529 | 2025-02-25 12:37:08 | 1.3527
15267 | 恒流充电 | 03:26:13 | 21:10:44 | 0.39955 | 3.3861 | 1.3727 | 4.5548 | 2025-02-25 12:37:13 | 1.3529
15268 | 恒流充电 | 03:26:18 | 21:10:49 | 0.39952 | 3.3864 | 1.3733 | 4.5567 | 2025-02-25 12:37:18 | 1.3529
15269 | 恒流充电 | 03:26:23 | 21:10:54 | 0.39956 | 3.3864 | 1.3738 | 4.5586 | 2025-02-25 12:37:23 | 1.3531
15270 | 恒流充电 | 03:26:28 | 21:10:59 | 0.39942 | 3.3862 | 1.3744 | 4.5605 | 2025-02-25 12:37:28 | 1.3525
15271 | 恒流充电 | 03:26:33 | 21:11:04 | 0.39951 | 3.3864 | 1.3749 | 4.5623 | 2025-02-25 12:37:33 | 1.3529
15272 | 恒流充电 | 03:26:38 | 21:11:09 | 0.39954 | 3.3863 | 1.3755 | 4.5642 | 2025-02-25 12:37:38 | 1.353
15273 | 恒流充电 | 03:26:43 | 21:11:14 | 0.39949 | 3.3863 | 1.376 | 4.5661 | 2025-02-25 12:37:43 | 1.3528
15274 | 恒流充电 | 03:26:48 | 21:11:19 | 0.39944 | 3.3862 | 1.3766 | 4.568 | 2025-02-25 12:37:48 | 1.3526
15275 | 恒流充电 | 03:26:53 | 21:11:24 | 0.39931 | 3.3861 | 1.3771 | 4.5699 | 2025-02-25 12:37:53 | 1.3521
15276 | 恒流充电 | 03:26:58 | 21:11:29 | 0.39945 | 3.3863 | 1.3777 | 4.5717 | 2025-02-25 12:37:58 | 1.3527
15277 | 恒流充电 | 03:27:03 | 21:11:34 | 0.39942 | 3.3862 | 1.3782 | 4.5736 | 2025-02-25 12:38:03 | 1.3525
15278 | 恒流充电 | 03:27:08 | 21:11:39 | 0.39949 | 3.3861 | 1.3788 | 4.5755 | 2025-02-25 12:38:08 | 1.3527
15279 | 恒流充电 | 03:27:13 | 21:11:44 | 0.39943 | 3.3865 | 1.3794 | 4.5774 | 2025-02-25 12:38:13 | 1.3527
15280 | 恒流充电 | 03:27:18 | 21:11:49 | 0.39942 | 3.3863 | 1.3799 | 4.5792 | 2025-02-25 12:38:18 | 1.3526
15281 | 恒流充电 | 03:27:23 | 21:11:54 | 0.39948 | 3.3862 | 1.3805 | 4.5811 | 2025-02-25 12:38:23 | 1.3527
15282 | 恒流充电 | 03:27:28 | 21:11:59 | 0.39947 | 3.3865 | 1.381 | 4.583 | 2025-02-25 12:38:28 | 1.3528
15283 | 恒流充电 | 03:27:33 | 21:12:04 | 0.39938 | 3.3862 | 1.3816 | 4.5849 | 2025-02-25 12:38:33 | 1.3524
15284 | 恒流充电 | 03:27:38 | 21:12:09 | 0.39953 | 3.3863 | 1.3821 | 4.5868 | 2025-02-25 12:38:38 | 1.3529
15285 | 恒流充电 | 03:27:43 | 21:12:14 | 0.39942 | 3.3862 | 1.3827 | 4.5886 | 2025-02-25 12:38:43 | 1.3525
15286 | 恒流充电 | 03:27:48 | 21:12:19 | 0.39938 | 3.3864 | 1.3832 | 4.5905 | 2025-02-25 12:38:48 | 1.3525
15287 | 恒流充电 | 03:27:53 | 21:12:24 | 0.39939 | 3.3865 | 1.3838 | 4.5924 | 2025-02-25 12:38:53 | 1.3525
15288 | 恒流充电 | 03:27:58 | 21:12:29 | 0.39941 | 3.3863 | 1.3843 | 4.5943 | 2025-02-25 12:38:58 | 1.3525
15289 | 恒流充电 | 03:28:03 | 21:12:34 | 0.39952 | 3.3864 | 1.3849 | 4.5962 | 2025-02-25 12:39:03 | 1.3529
15290 | 恒流充电 | 03:28:08 | 21:12:39 | 0.39942 | 3.3862 | 1.3855 | 4.598 | 2025-02-25 12:39:08 | 1.3525
15291 | 恒流充电 | 03:28:13 | 21:12:44 | 0.39945 | 3.3863 | 1.386 | 4.5999 | 2025-02-25 12:39:13 | 1.3526
15292 | 恒流充电 | 03:28:18 | 21:12:49 | 0.3994 | 3.3864 | 1.3866 | 4.6018 | 2025-02-25 12:39:18 | 1.3525
15293 | 恒流充电 | 03:28:23 | 21:12:54 | 0.39944 | 3.3864 | 1.3871 | 4.6037 | 2025-02-25 12:39:23 | 1.3527
15294 | 恒流充电 | 03:28:28 | 21:12:59 | 0.39945 | 3.3864 | 1.3877 | 4.6055 | 2025-02-25 12:39:28 | 1.3527
15295 | 恒流充电 | 03:28:33 | 21:13:04 | 0.39941 | 3.3864 | 1.3882 | 4.6074 | 2025-02-25 12:39:33 | 1.3526
15296 | 恒流充电 | 03:28:38 | 21:13:09 | 0.3994 | 3.3867 | 1.3888 | 4.6093 | 2025-02-25 12:39:38 | 1.3526
15297 | 恒流充电 | 03:28:43 | 21:13:14 | 0.39943 | 3.3865 | 1.3893 | 4.6112 | 2025-02-25 12:39:43 | 1.3527
15298 | 恒流充电 | 03:28:48 | 21:13:19 | 0.39938 | 3.3867 | 1.3899 | 4.6131 | 2025-02-25 12:39:48 | 1.3526
15299 | 恒流充电 | 03:28:53 | 21:13:24 | 0.39953 | 3.3866 | 1.3904 | 4.6149 | 2025-02-25 12:39:53 | 1.3531
15300 | 恒流充电 | 03:28:58 | 21:13:29 | 0.39948 | 3.3866 | 1.391 | 4.6168 | 2025-02-25 12:39:58 | 1.3529
15301 | 恒流充电 | 03:29:03 | 21:13:34 | 0.39936 | 3.3865 | 1.3916 | 4.6187 | 2025-02-25 12:40:03 | 1.3524
15302 | 恒流充电 | 03:29:08 | 21:13:39 | 0.39946 | 3.3866 | 1.3921 | 4.6206 | 2025-02-25 12:40:08 | 1.3528
15303 | 恒流充电 | 03:29:13 | 21:13:44 | 0.39944 | 3.3866 | 1.3927 | 4.6225 | 2025-02-25 12:40:13 | 1.3527
15304 | 恒流充电 | 03:29:18 | 21:13:49 | 0.39946 | 3.3866 | 1.3932 | 4.6243 | 2025-02-25 12:40:18 | 1.3528
15305 | 恒流充电 | 03:29:23 | 21:13:54 | 0.39946 | 3.3867 | 1.3938 | 4.6262 | 2025-02-25 12:40:23 | 1.3528
15306 | 恒流充电 | 03:29:28 | 21:13:59 | 0.39936 | 3.3865 | 1.3943 | 4.6281 | 2025-02-25 12:40:28 | 1.3525
15307 | 恒流充电 | 03:29:33 | 21:14:04 | 0.39937 | 3.3865 | 1.3949 | 4.63 | 2025-02-25 12:40:33 | 1.3525
15308 | 恒流充电 | 03:29:38 | 21:14:09 | 0.39947 | 3.3865 | 1.3954 | 4.6318 | 2025-02-25 12:40:38 | 1.3528
15309 | 恒流充电 | 03:29:43 | 21:14:14 | 0.39941 | 3.3865 | 1.396 | 4.6337 | 2025-02-25 12:40:43 | 1.3526
15310 | 恒流充电 | 03:29:48 | 21:14:19 | 0.39941 | 3.3865 | 1.3966 | 4.6356 | 2025-02-25 12:40:48 | 1.3526
15311 | 恒流充电 | 03:29:53 | 21:14:24 | 0.39949 | 3.3864 | 1.3971 | 4.6375 | 2025-02-25 12:40:53 | 1.3529
15312 | 恒流充电 | 03:29:58 | 21:14:29 | 0.39939 | 3.3866 | 1.3977 | 4.6394 | 2025-02-25 12:40:58 | 1.3526
15313 | 恒流充电 | 03:30:03 | 21:14:34 | 0.39942 | 3.3866 | 1.3982 | 4.6412 | 2025-02-25 12:41:03 | 1.3527
15314 | 恒流充电 | 03:30:08 | 21:14:39 | 0.39945 | 3.3868 | 1.3988 | 4.6431 | 2025-02-25 12:41:08 | 1.3528
15315 | 恒流充电 | 03:30:13 | 21:14:44 | 0.39937 | 3.3866 | 1.3993 | 4.645 | 2025-02-25 12:41:13 | 1.3525
15316 | 恒流充电 | 03:30:18 | 21:14:49 | 0.39946 | 3.3866 | 1.3999 | 4.6469 | 2025-02-25 12:41:18 | 1.3528
15317 | 恒流充电 | 03:30:23 | 21:14:54 | 0.39941 | 3.3868 | 1.4004 | 4.6488 | 2025-02-25 12:41:23 | 1.3527
15318 | 恒流充电 | 03:30:28 | 21:14:59 | 0.39942 | 3.3867 | 1.401 | 4.6506 | 2025-02-25 12:41:28 | 1.3527
15319 | 恒流充电 | 03:30:33 | 21:15:04 | 0.39942 | 3.3866 | 1.4015 | 4.6525 | 2025-02-25 12:41:33 | 1.3527
15320 | 恒流充电 | 03:30:38 | 21:15:09 | 0.39945 | 3.3869 | 1.4021 | 4.6544 | 2025-02-25 12:41:38 | 1.3529
15321 | 恒流充电 | 03:30:43 | 21:15:14 | 0.39948 | 3.387 | 1.4027 | 4.6563 | 2025-02-25 12:41:43 | 1.353
15322 | 恒流充电 | 03:30:48 | 21:15:19 | 0.39937 | 3.3867 | 1.4032 | 4.6581 | 2025-02-25 12:41:48 | 1.3525
15323 | 恒流充电 | 03:30:53 | 21:15:24 | 0.39943 | 3.3867 | 1.4038 | 4.66 | 2025-02-25 12:41:53 | 1.3527
15324 | 恒流充电 | 03:30:58 | 21:15:29 | 0.39935 | 3.3869 | 1.4043 | 4.6619 | 2025-02-25 12:41:58 | 1.3526
15325 | 恒流充电 | 03:31:03 | 21:15:34 | 0.39938 | 3.3869 | 1.4049 | 4.6638 | 2025-02-25 12:42:03 | 1.3527
15326 | 恒流充电 | 03:31:08 | 21:15:39 | 0.39942 | 3.3867 | 1.4054 | 4.6657 | 2025-02-25 12:42:08 | 1.3527
15327 | 恒流充电 | 03:31:13 | 21:15:44 | 0.3994 | 3.3867 | 1.406 | 4.6675 | 2025-02-25 12:42:13 | 1.3526
15328 | 恒流充电 | 03:31:18 | 21:15:49 | 0.39941 | 3.3869 | 1.4065 | 4.6694 | 2025-02-25 12:42:18 | 1.3528
15329 | 恒流充电 | 03:31:23 | 21:15:54 | 0.39949 | 3.3869 | 1.4071 | 4.6713 | 2025-02-25 12:42:23 | 1.353
15330 | 恒流充电 | 03:31:28 | 21:15:59 | 0.39941 | 3.3871 | 1.4076 | 4.6732 | 2025-02-25 12:42:28 | 1.3529
15331 | 恒流充电 | 03:31:33 | 21:16:04 | 0.39939 | 3.3868 | 1.4082 | 4.6751 | 2025-02-25 12:42:33 | 1.3527
15332 | 恒流充电 | 03:31:38 | 21:16:09 | 0.39946 | 3.3872 | 1.4088 | 4.6769 | 2025-02-25 12:42:38 | 1.353
15333 | 恒流充电 | 03:31:43 | 21:16:14 | 0.39953 | 3.387 | 1.4093 | 4.6788 | 2025-02-25 12:42:43 | 1.3532
15334 | 恒流充电 | 03:31:48 | 21:16:19 | 0.39942 | 3.3868 | 1.4099 | 4.6807 | 2025-02-25 12:42:48 | 1.3527
15335 | 恒流充电 | 03:31:53 | 21:16:24 | 0.39945 | 3.3871 | 1.4104 | 4.6826 | 2025-02-25 12:42:53 | 1.353
15336 | 恒流充电 | 03:31:58 | 21:16:29 | 0.39948 | 3.3868 | 1.411 | 4.6845 | 2025-02-25 12:42:58 | 1.3529
15337 | 恒流充电 | 03:32:03 | 21:16:34 | 0.39954 | 3.387 | 1.4115 | 4.6863 | 2025-02-25 12:43:03 | 1.3532
15338 | 恒流充电 | 03:32:08 | 21:16:39 | 0.3994 | 3.3868 | 1.4121 | 4.6882 | 2025-02-25 12:43:08 | 1.3527
15339 | 恒流充电 | 03:32:13 | 21:16:44 | 0.39942 | 3.387 | 1.4126 | 4.6901 | 2025-02-25 12:43:13 | 1.3528
15340 | 恒流充电 | 03:32:18 | 21:16:49 | 0.39941 | 3.3869 | 1.4132 | 4.692 | 2025-02-25 12:43:18 | 1.3528
15341 | 恒流充电 | 03:32:23 | 21:16:54 | 0.39935 | 3.3871 | 1.4137 | 4.6938 | 2025-02-25 12:43:23 | 1.3526
15342 | 恒流充电 | 03:32:28 | 21:16:59 | 0.39941 | 3.3872 | 1.4143 | 4.6957 | 2025-02-25 12:43:28 | 1.3529
15343 | 恒流充电 | 03:32:33 | 21:17:04 | 0.39937 | 3.3871 | 1.4149 | 4.6976 | 2025-02-25 12:43:33 | 1.3527
15344 | 恒流充电 | 03:32:38 | 21:17:09 | 0.39943 | 3.3869 | 1.4154 | 4.6995 | 2025-02-25 12:43:38 | 1.3528
15345 | 恒流充电 | 03:32:43 | 21:17:14 | 0.39942 | 3.387 | 1.416 | 4.7014 | 2025-02-25 12:43:43 | 1.3528
15346 | 恒流充电 | 03:32:48 | 21:17:19 | 0.39935 | 3.3872 | 1.4165 | 4.7032 | 2025-02-25 12:43:48 | 1.3527
15347 | 恒流充电 | 03:32:53 | 21:17:24 | 0.39938 | 3.387 | 1.4171 | 4.7051 | 2025-02-25 12:43:53 | 1.3527
15348 | 恒流充电 | 03:32:58 | 21:17:29 | 0.39943 | 3.387 | 1.4176 | 4.707 | 2025-02-25 12:43:58 | 1.3529
15349 | 恒流充电 | 03:33:03 | 21:17:34 | 0.39927 | 3.3871 | 1.4182 | 4.7089 | 2025-02-25 12:44:03 | 1.3524
15350 | 恒流充电 | 03:33:08 | 21:17:39 | 0.39942 | 3.3871 | 1.4187 | 4.7108 | 2025-02-25 12:44:08 | 1.3529
15351 | 恒流充电 | 03:33:13 | 21:17:44 | 0.39945 | 3.3871 | 1.4193 | 4.7126 | 2025-02-25 12:44:13 | 1.353
15352 | 恒流充电 | 03:33:18 | 21:17:49 | 0.39947 | 3.3871 | 1.4199 | 4.7145 | 2025-02-25 12:44:18 | 1.3531
15353 | 恒流充电 | 03:33:23 | 21:17:54 | 0.3994 | 3.387 | 1.4204 | 4.7164 | 2025-02-25 12:44:23 | 1.3528
15354 | 恒流充电 | 03:33:28 | 21:17:59 | 0.39942 | 3.3873 | 1.421 | 4.7183 | 2025-02-25 12:44:28 | 1.353
15355 | 恒流充电 | 03:33:33 | 21:18:04 | 0.39939 | 3.3871 | 1.4215 | 4.7202 | 2025-02-25 12:44:33 | 1.3528
15356 | 恒流充电 | 03:33:38 | 21:18:09 | 0.39939 | 3.3871 | 1.4221 | 4.722 | 2025-02-25 12:44:38 | 1.3528
15357 | 恒流充电 | 03:33:43 | 21:18:14 | 0.39941 | 3.3873 | 1.4226 | 4.7239 | 2025-02-25 12:44:43 | 1.3529
15358 | 恒流充电 | 03:33:48 | 21:18:19 | 0.39942 | 3.3872 | 1.4232 | 4.7258 | 2025-02-25 12:44:48 | 1.3529
15359 | 恒流充电 | 03:33:53 | 21:18:24 | 0.39943 | 3.3872 | 1.4237 | 4.7277 | 2025-02-25 12:44:53 | 1.353
15360 | 恒流充电 | 03:33:58 | 21:18:29 | 0.39943 | 3.3873 | 1.4243 | 4.7295 | 2025-02-25 12:44:58 | 1.353
15361 | 恒流充电 | 03:34:03 | 21:18:34 | 0.39942 | 3.3872 | 1.4248 | 4.7314 | 2025-02-25 12:45:03 | 1.3529
15362 | 恒流充电 | 03:34:08 | 21:18:39 | 0.3994 | 3.3872 | 1.4254 | 4.7333 | 2025-02-25 12:45:08 | 1.3528
15363 | 恒流充电 | 03:34:13 | 21:18:44 | 0.39951 | 3.3871 | 1.426 | 4.7352 | 2025-02-25 12:45:13 | 1.3532
15364 | 恒流充电 | 03:34:18 | 21:18:49 | 0.39935 | 3.3872 | 1.4265 | 4.7371 | 2025-02-25 12:45:18 | 1.3527
15365 | 恒流充电 | 03:34:23 | 21:18:54 | 0.39941 | 3.3872 | 1.4271 | 4.7389 | 2025-02-25 12:45:23 | 1.3529
15366 | 恒流充电 | 03:34:28 | 21:18:59 | 0.39938 | 3.3874 | 1.4276 | 4.7408 | 2025-02-25 12:45:28 | 1.3529
15367 | 恒流充电 | 03:34:33 | 21:19:04 | 0.39944 | 3.3872 | 1.4282 | 4.7427 | 2025-02-25 12:45:33 | 1.353
15368 | 恒流充电 | 03:34:38 | 21:19:09 | 0.3994 | 3.3873 | 1.4287 | 4.7446 | 2025-02-25 12:45:38 | 1.3529
15369 | 恒流充电 | 03:34:43 | 21:19:14 | 0.39953 | 3.3873 | 1.4293 | 4.7465 | 2025-02-25 12:45:43 | 1.3533
15370 | 恒流充电 | 03:34:48 | 21:19:19 | 0.39942 | 3.3873 | 1.4298 | 4.7483 | 2025-02-25 12:45:48 | 1.3529
15371 | 恒流充电 | 03:34:53 | 21:19:24 | 0.39947 | 3.3874 | 1.4304 | 4.7502 | 2025-02-25 12:45:53 | 1.3531
15372 | 恒流充电 | 03:34:58 | 21:19:29 | 0.39948 | 3.3873 | 1.4309 | 4.7521 | 2025-02-25 12:45:58 | 1.3532
15373 | 恒流充电 | 03:35:03 | 21:19:34 | 0.39944 | 3.3875 | 1.4315 | 4.754 | 2025-02-25 12:46:03 | 1.3531
15374 | 恒流充电 | 03:35:08 | 21:19:39 | 0.39948 | 3.3875 | 1.4321 | 4.7559 | 2025-02-25 12:46:08 | 1.3533
15375 | 恒流充电 | 03:35:13 | 21:19:44 | 0.3995 | 3.3872 | 1.4326 | 4.7577 | 2025-02-25 12:46:13 | 1.3532
15376 | 恒流充电 | 03:35:18 | 21:19:49 | 0.3995 | 3.3875 | 1.4332 | 4.7596 | 2025-02-25 12:46:18 | 1.3533
15377 | 恒流充电 | 03:35:23 | 21:19:54 | 0.39949 | 3.3874 | 1.4337 | 4.7615 | 2025-02-25 12:46:23 | 1.3532
15378 | 恒流充电 | 03:35:28 | 21:19:59 | 0.39942 | 3.3874 | 1.4343 | 4.7634 | 2025-02-25 12:46:28 | 1.353
15379 | 恒流充电 | 03:35:33 | 21:20:04 | 0.39949 | 3.3878 | 1.4348 | 4.7653 | 2025-02-25 12:46:33 | 1.3534
15380 | 恒流充电 | 03:35:38 | 21:20:09 | 0.39933 | 3.3875 | 1.4354 | 4.7671 | 2025-02-25 12:46:38 | 1.3527
15381 | 恒流充电 | 03:35:43 | 21:20:14 | 0.39946 | 3.3875 | 1.4359 | 4.769 | 2025-02-25 12:46:43 | 1.3531
15382 | 恒流充电 | 03:35:48 | 21:20:19 | 0.3994 | 3.3875 | 1.4365 | 4.7709 | 2025-02-25 12:46:48 | 1.353
15383 | 恒流充电 | 03:35:53 | 21:20:24 | 0.39948 | 3.3875 | 1.437 | 4.7728 | 2025-02-25 12:46:53 | 1.3532
15384 | 恒流充电 | 03:35:58 | 21:20:29 | 0.39939 | 3.3876 | 1.4376 | 4.7747 | 2025-02-25 12:46:58 | 1.353
15385 | 恒流充电 | 03:36:03 | 21:20:34 | 0.39942 | 3.3877 | 1.4382 | 4.7765 | 2025-02-25 12:47:03 | 1.3531
15386 | 恒流充电 | 03:36:08 | 21:20:39 | 0.39944 | 3.3877 | 1.4387 | 4.7784 | 2025-02-25 12:47:08 | 1.3532
15387 | 恒流充电 | 03:36:13 | 21:20:44 | 0.39942 | 3.3876 | 1.4393 | 4.7803 | 2025-02-25 12:47:13 | 1.3531
15388 | 恒流充电 | 03:36:18 | 21:20:49 | 0.39938 | 3.3878 | 1.4398 | 4.7822 | 2025-02-25 12:47:18 | 1.353
15389 | 恒流充电 | 03:36:23 | 21:20:54 | 0.3994 | 3.3874 | 1.4404 | 4.784 | 2025-02-25 12:47:23 | 1.353
15390 | 恒流充电 | 03:36:28 | 21:20:59 | 0.39956 | 3.3874 | 1.4409 | 4.7859 | 2025-02-25 12:47:28 | 1.3535
15391 | 恒流充电 | 03:36:33 | 21:21:04 | 0.39933 | 3.3876 | 1.4415 | 4.7878 | 2025-02-25 12:47:33 | 1.3528
15392 | 恒流充电 | 03:36:38 | 21:21:09 | 0.39947 | 3.3877 | 1.442 | 4.7897 | 2025-02-25 12:47:38 | 1.3533
15393 | 恒流充电 | 03:36:43 | 21:21:14 | 0.39947 | 3.3877 | 1.4426 | 4.7916 | 2025-02-25 12:47:43 | 1.3533
15394 | 恒流充电 | 03:36:48 | 21:21:19 | 0.39947 | 3.3877 | 1.4432 | 4.7934 | 2025-02-25 12:47:48 | 1.3533
15395 | 恒流充电 | 03:36:53 | 21:21:24 | 0.39959 | 3.3877 | 1.4437 | 4.7953 | 2025-02-25 12:47:53 | 1.3537
15396 | 恒流充电 | 03:36:58 | 21:21:29 | 0.39953 | 3.3877 | 1.4443 | 4.7972 | 2025-02-25 12:47:58 | 1.3535
15397 | 恒流充电 | 03:37:03 | 21:21:34 | 0.39946 | 3.3877 | 1.4448 | 4.7991 | 2025-02-25 12:48:03 | 1.3532
15398 | 恒流充电 | 03:37:08 | 21:21:39 | 0.39933 | 3.3878 | 1.4454 | 4.801 | 2025-02-25 12:48:08 | 1.3529
15399 | 恒流充电 | 03:37:13 | 21:21:44 | 0.39941 | 3.3877 | 1.4459 | 4.8028 | 2025-02-25 12:48:13 | 1.3531
15400 | 恒流充电 | 03:37:18 | 21:21:49 | 0.39948 | 3.3879 | 1.4465 | 4.8047 | 2025-02-25 12:48:18 | 1.3534
15401 | 恒流充电 | 03:37:23 | 21:21:54 | 0.39944 | 3.388 | 1.447 | 4.8066 | 2025-02-25 12:48:23 | 1.3533
15402 | 恒流充电 | 03:37:28 | 21:21:59 | 0.39936 | 3.388 | 1.4476 | 4.8085 | 2025-02-25 12:48:28 | 1.353
15403 | 恒流充电 | 03:37:33 | 21:22:04 | 0.3994 | 3.3879 | 1.4481 | 4.8104 | 2025-02-25 12:48:33 | 1.3532
15404 | 恒流充电 | 03:37:38 | 21:22:09 | 0.3994 | 3.388 | 1.4487 | 4.8122 | 2025-02-25 12:48:38 | 1.3532
15405 | 恒流充电 | 03:37:43 | 21:22:14 | 0.39949 | 3.3881 | 1.4493 | 4.8141 | 2025-02-25 12:48:43 | 1.3535
15406 | 恒流充电 | 03:37:48 | 21:22:19 | 0.39949 | 3.388 | 1.4498 | 4.816 | 2025-02-25 12:48:48 | 1.3535
15407 | 恒流充电 | 03:37:53 | 21:22:24 | 0.39941 | 3.388 | 1.4504 | 4.8179 | 2025-02-25 12:48:53 | 1.3532
15408 | 恒流充电 | 03:37:58 | 21:22:29 | 0.39948 | 3.388 | 1.4509 | 4.8198 | 2025-02-25 12:48:58 | 1.3535
15409 | 恒流充电 | 03:38:03 | 21:22:34 | 0.39947 | 3.3881 | 1.4515 | 4.8216 | 2025-02-25 12:49:03 | 1.3534
15410 | 恒流充电 | 03:38:08 | 21:22:39 | 0.39935 | 3.3879 | 1.452 | 4.8235 | 2025-02-25 12:49:08 | 1.353
15411 | 恒流充电 | 03:38:13 | 21:22:44 | 0.39942 | 3.3881 | 1.4526 | 4.8254 | 2025-02-25 12:49:13 | 1.3533
15412 | 恒流充电 | 03:38:18 | 21:22:49 | 0.39944 | 3.3882 | 1.4531 | 4.8273 | 2025-02-25 12:49:18 | 1.3534
15413 | 恒流充电 | 03:38:23 | 21:22:54 | 0.3994 | 3.388 | 1.4537 | 4.8292 | 2025-02-25 12:49:23 | 1.3532
15414 | 恒流充电 | 03:38:28 | 21:22:59 | 0.39945 | 3.3881 | 1.4542 | 4.831 | 2025-02-25 12:49:28 | 1.3534
15415 | 恒流充电 | 03:38:33 | 21:23:04 | 0.39947 | 3.3881 | 1.4548 | 4.8329 | 2025-02-25 12:49:33 | 1.3534
15416 | 恒流充电 | 03:38:38 | 21:23:09 | 0.39943 | 3.388 | 1.4554 | 4.8348 | 2025-02-25 12:49:38 | 1.3532
15417 | 恒流充电 | 03:38:43 | 21:23:14 | 0.39939 | 3.3882 | 1.4559 | 4.8367 | 2025-02-25 12:49:43 | 1.3532
15418 | 恒流充电 | 03:38:48 | 21:23:19 | 0.39941 | 3.3882 | 1.4565 | 4.8386 | 2025-02-25 12:49:48 | 1.3533
15419 | 恒流充电 | 03:38:53 | 21:23:24 | 0.39946 | 3.3881 | 1.457 | 4.8404 | 2025-02-25 12:49:53 | 1.3534
15420 | 恒流充电 | 03:38:58 | 21:23:29 | 0.39946 | 3.3881 | 1.4576 | 4.8423 | 2025-02-25 12:49:58 | 1.3534
15421 | 恒流充电 | 03:39:03 | 21:23:34 | 0.39946 | 3.3881 | 1.4581 | 4.8442 | 2025-02-25 12:50:03 | 1.3534
15422 | 恒流充电 | 03:39:08 | 21:23:39 | 0.39947 | 3.3881 | 1.4587 | 4.8461 | 2025-02-25 12:50:08 | 1.3535
15423 | 恒流充电 | 03:39:13 | 21:23:44 | 0.39932 | 3.3883 | 1.4592 | 4.848 | 2025-02-25 12:50:13 | 1.353
15424 | 恒流充电 | 03:39:18 | 21:23:49 | 0.39945 | 3.3882 | 1.4598 | 4.8498 | 2025-02-25 12:50:18 | 1.3534
15425 | 恒流充电 | 03:39:23 | 21:23:54 | 0.39944 | 3.3884 | 1.4603 | 4.8517 | 2025-02-25 12:50:23 | 1.3535
15426 | 恒流充电 | 03:39:28 | 21:23:59 | 0.39938 | 3.3881 | 1.4609 | 4.8536 | 2025-02-25 12:50:28 | 1.3532
15427 | 恒流充电 | 03:39:33 | 21:24:04 | 0.39949 | 3.3883 | 1.4615 | 4.8555 | 2025-02-25 12:50:33 | 1.3536
15428 | 恒流充电 | 03:39:38 | 21:24:09 | 0.39949 | 3.3883 | 1.462 | 4.8574 | 2025-02-25 12:50:38 | 1.3536
15429 | 恒流充电 | 03:39:43 | 21:24:14 | 0.39945 | 3.3883 | 1.4626 | 4.8592 | 2025-02-25 12:50:43 | 1.3535
15430 | 恒流充电 | 03:39:48 | 21:24:19 | 0.39943 | 3.3883 | 1.4631 | 4.8611 | 2025-02-25 12:50:48 | 1.3534
15431 | 恒流充电 | 03:39:53 | 21:24:24 | 0.39946 | 3.3882 | 1.4637 | 4.863 | 2025-02-25 12:50:53 | 1.3535
15432 | 恒流充电 | 03:39:58 | 21:24:29 | 0.39941 | 3.3883 | 1.4642 | 4.8649 | 2025-02-25 12:50:58 | 1.3533
15433 | 恒流充电 | 03:40:03 | 21:24:34 | 0.39943 | 3.3881 | 1.4648 | 4.8668 | 2025-02-25 12:51:03 | 1.3533
15434 | 恒流充电 | 03:40:08 | 21:24:39 | 0.39941 | 3.3884 | 1.4653 | 4.8686 | 2025-02-25 12:51:08 | 1.3534
15435 | 恒流充电 | 03:40:13 | 21:24:44 | 0.39943 | 3.3884 | 1.4659 | 4.8705 | 2025-02-25 12:51:13 | 1.3534
15436 | 恒流充电 | 03:40:18 | 21:24:49 | 0.39941 | 3.3883 | 1.4665 | 4.8724 | 2025-02-25 12:51:18 | 1.3533
15437 | 恒流充电 | 03:40:23 | 21:24:54 | 0.39944 | 3.3883 | 1.467 | 4.8743 | 2025-02-25 12:51:23 | 1.3534
15438 | 恒流充电 | 03:40:28 | 21:24:59 | 0.39946 | 3.3883 | 1.4676 | 4.8762 | 2025-02-25 12:51:28 | 1.3535
15439 | 恒流充电 | 03:40:33 | 21:25:04 | 0.39942 | 3.3884 | 1.4681 | 4.878 | 2025-02-25 12:51:33 | 1.3534
15440 | 恒流充电 | 03:40:38 | 21:25:09 | 0.39937 | 3.3885 | 1.4687 | 4.8799 | 2025-02-25 12:51:38 | 1.3533
15441 | 恒流充电 | 03:40:43 | 21:25:14 | 0.39938 | 3.3884 | 1.4692 | 4.8818 | 2025-02-25 12:51:43 | 1.3532
15442 | 恒流充电 | 03:40:48 | 21:25:19 | 0.39943 | 3.3885 | 1.4698 | 4.8837 | 2025-02-25 12:51:48 | 1.3535
15443 | 恒流充电 | 03:40:53 | 21:25:24 | 0.39943 | 3.3886 | 1.4703 | 4.8855 | 2025-02-25 12:51:53 | 1.3535
15444 | 恒流充电 | 03:40:58 | 21:25:29 | 0.39944 | 3.3885 | 1.4709 | 4.8874 | 2025-02-25 12:51:58 | 1.3535
15445 | 恒流充电 | 03:41:03 | 21:25:34 | 0.39938 | 3.3884 | 1.4714 | 4.8893 | 2025-02-25 12:52:03 | 1.3533
15446 | 恒流充电 | 03:41:08 | 21:25:39 | 0.39944 | 3.3887 | 1.472 | 4.8912 | 2025-02-25 12:52:08 | 1.3536
15447 | 恒流充电 | 03:41:13 | 21:25:44 | 0.39947 | 3.3885 | 1.4726 | 4.8931 | 2025-02-25 12:52:13 | 1.3536
15448 | 恒流充电 | 03:41:18 | 21:25:49 | 0.39949 | 3.3885 | 1.4731 | 4.8949 | 2025-02-25 12:52:18 | 1.3537
15449 | 恒流充电 | 03:41:23 | 21:25:54 | 0.39943 | 3.3887 | 1.4737 | 4.8968 | 2025-02-25 12:52:23 | 1.3535
15450 | 恒流充电 | 03:41:28 | 21:25:59 | 0.39956 | 3.3885 | 1.4742 | 4.8987 | 2025-02-25 12:52:28 | 1.3539
15451 | 恒流充电 | 03:41:33 | 21:26:04 | 0.39942 | 3.3885 | 1.4748 | 4.9006 | 2025-02-25 12:52:33 | 1.3534
15452 | 恒流充电 | 03:41:38 | 21:26:09 | 0.39948 | 3.3886 | 1.4753 | 4.9025 | 2025-02-25 12:52:38 | 1.3537
15453 | 恒流充电 | 03:41:43 | 21:26:14 | 0.3994 | 3.3886 | 1.4759 | 4.9043 | 2025-02-25 12:52:43 | 1.3534
15454 | 恒流充电 | 03:41:48 | 21:26:19 | 0.39949 | 3.3886 | 1.4764 | 4.9062 | 2025-02-25 12:52:48 | 1.3537
15455 | 恒流充电 | 03:41:53 | 21:26:24 | 0.39939 | 3.3885 | 1.477 | 4.9081 | 2025-02-25 12:52:53 | 1.3533
15456 | 恒流充电 | 03:41:58 | 21:26:29 | 0.39943 | 3.3887 | 1.4775 | 4.91 | 2025-02-25 12:52:58 | 1.3535
15457 | 恒流充电 | 03:42:03 | 21:26:34 | 0.39941 | 3.3887 | 1.4781 | 4.9119 | 2025-02-25 12:53:03 | 1.3535
15458 | 恒流充电 | 03:42:08 | 21:26:39 | 0.39947 | 3.3887 | 1.4787 | 4.9137 | 2025-02-25 12:53:08 | 1.3537
15459 | 恒流充电 | 03:42:13 | 21:26:44 | 0.39942 | 3.3886 | 1.4792 | 4.9156 | 2025-02-25 12:53:13 | 1.3535
15460 | 恒流充电 | 03:42:18 | 21:26:49 | 0.39938 | 3.3888 | 1.4798 | 4.9175 | 2025-02-25 12:53:18 | 1.3534
15461 | 恒流充电 | 03:42:23 | 21:26:54 | 0.3995 | 3.3889 | 1.4803 | 4.9194 | 2025-02-25 12:53:23 | 1.3538
15462 | 恒流充电 | 03:42:28 | 21:26:59 | 0.39959 | 3.3886 | 1.4809 | 4.9213 | 2025-02-25 12:53:28 | 1.354
15463 | 恒流充电 | 03:42:33 | 21:27:04 | 0.39954 | 3.3887 | 1.4814 | 4.9231 | 2025-02-25 12:53:33 | 1.3539
15464 | 恒流充电 | 03:42:38 | 21:27:09 | 0.39948 | 3.3887 | 1.482 | 4.925 | 2025-02-25 12:53:38 | 1.3537
15465 | 恒流充电 | 03:42:43 | 21:27:14 | 0.39938 | 3.3888 | 1.4825 | 4.9269 | 2025-02-25 12:53:43 | 1.3534
15466 | 恒流充电 | 03:42:48 | 21:27:19 | 0.3994 | 3.3889 | 1.4831 | 4.9288 | 2025-02-25 12:53:48 | 1.3535
15467 | 恒流充电 | 03:42:53 | 21:27:24 | 0.39943 | 3.3888 | 1.4837 | 4.9307 | 2025-02-25 12:53:53 | 1.3536
15468 | 恒流充电 | 03:42:58 | 21:27:29 | 0.39948 | 3.3889 | 1.4842 | 4.9325 | 2025-02-25 12:53:58 | 1.3538
15469 | 恒流充电 | 03:43:03 | 21:27:34 | 0.39945 | 3.3889 | 1.4848 | 4.9344 | 2025-02-25 12:54:03 | 1.3537
15470 | 恒流充电 | 03:43:08 | 21:27:39 | 0.39938 | 3.389 | 1.4853 | 4.9363 | 2025-02-25 12:54:08 | 1.3535
15471 | 恒流充电 | 03:43:13 | 21:27:44 | 0.3995 | 3.3889 | 1.4859 | 4.9382 | 2025-02-25 12:54:13 | 1.3539
15472 | 恒流充电 | 03:43:18 | 21:27:49 | 0.39948 | 3.3889 | 1.4864 | 4.9401 | 2025-02-25 12:54:18 | 1.3538
15473 | 恒流充电 | 03:43:23 | 21:27:54 | 0.39945 | 3.3889 | 1.487 | 4.9419 | 2025-02-25 12:54:23 | 1.3537
15474 | 恒流充电 | 03:43:28 | 21:27:59 | 0.3994 | 3.3891 | 1.4875 | 4.9438 | 2025-02-25 12:54:28 | 1.3536
15475 | 恒流充电 | 03:43:33 | 21:28:04 | 0.39943 | 3.389 | 1.4881 | 4.9457 | 2025-02-25 12:54:33 | 1.3537
15476 | 恒流充电 | 03:43:38 | 21:28:09 | 0.39953 | 3.3891 | 1.4886 | 4.9476 | 2025-02-25 12:54:38 | 1.354
15477 | 恒流充电 | 03:43:43 | 21:28:14 | 0.39938 | 3.3892 | 1.4892 | 4.9495 | 2025-02-25 12:54:43 | 1.3536
15478 | 恒流充电 | 03:43:48 | 21:28:19 | 0.39946 | 3.389 | 1.4898 | 4.9514 | 2025-02-25 12:54:48 | 1.3538
15479 | 恒流充电 | 03:43:53 | 21:28:24 | 0.39946 | 3.389 | 1.4903 | 4.9532 | 2025-02-25 12:54:53 | 1.3538
15480 | 恒流充电 | 03:43:58 | 21:28:29 | 0.39945 | 3.389 | 1.4909 | 4.9551 | 2025-02-25 12:54:58 | 1.3537
15481 | 恒流充电 | 03:44:03 | 21:28:34 | 0.39943 | 3.3888 | 1.4914 | 4.957 | 2025-02-25 12:55:03 | 1.3536
15482 | 恒流充电 | 03:44:08 | 21:28:39 | 0.39948 | 3.3891 | 1.492 | 4.9589 | 2025-02-25 12:55:08 | 1.3539
15483 | 恒流充电 | 03:44:13 | 21:28:44 | 0.39941 | 3.389 | 1.4925 | 4.9608 | 2025-02-25 12:55:13 | 1.3536
15484 | 恒流充电 | 03:44:18 | 21:28:49 | 0.39944 | 3.389 | 1.4931 | 4.9626 | 2025-02-25 12:55:18 | 1.3537
15485 | 恒流充电 | 03:44:23 | 21:28:54 | 0.3994 | 3.389 | 1.4936 | 4.9645 | 2025-02-25 12:55:23 | 1.3536
15486 | 恒流充电 | 03:44:28 | 21:28:59 | 0.3994 | 3.3892 | 1.4942 | 4.9664 | 2025-02-25 12:55:28 | 1.3537
15487 | 恒流充电 | 03:44:33 | 21:29:04 | 0.39942 | 3.3892 | 1.4947 | 4.9683 | 2025-02-25 12:55:33 | 1.3537
15488 | 恒流充电 | 03:44:38 | 21:29:09 | 0.39952 | 3.3891 | 1.4953 | 4.9702 | 2025-02-25 12:55:38 | 1.354
15489 | 恒流充电 | 03:44:43 | 21:29:14 | 0.39941 | 3.3892 | 1.4959 | 4.972 | 2025-02-25 12:55:43 | 1.3537
15490 | 恒流充电 | 03:44:48 | 21:29:19 | 0.39945 | 3.3891 | 1.4964 | 4.9739 | 2025-02-25 12:55:48 | 1.3538
15491 | 恒流充电 | 03:44:53 | 21:29:24 | 0.39948 | 3.3893 | 1.497 | 4.9758 | 2025-02-25 12:55:53 | 1.354
15492 | 恒流充电 | 03:44:58 | 21:29:29 | 0.39948 | 3.3893 | 1.4975 | 4.9777 | 2025-02-25 12:55:58 | 1.3539
15493 | 恒流充电 | 03:45:03 | 21:29:34 | 0.39942 | 3.389 | 1.4981 | 4.9796 | 2025-02-25 12:56:03 | 1.3537
15494 | 恒流充电 | 03:45:08 | 21:29:39 | 0.39953 | 3.3893 | 1.4986 | 4.9814 | 2025-02-25 12:56:08 | 1.3541
15495 | 恒流充电 | 03:45:13 | 21:29:44 | 0.39947 | 3.3894 | 1.4992 | 4.9833 | 2025-02-25 12:56:13 | 1.3539
15496 | 恒流充电 | 03:45:18 | 21:29:49 | 0.39944 | 3.3893 | 1.4997 | 4.9852 | 2025-02-25 12:56:18 | 1.3538
15497 | 恒流充电 | 03:45:23 | 21:29:54 | 0.39951 | 3.3894 | 1.5003 | 4.9871 | 2025-02-25 12:56:23 | 1.3541
15498 | 恒流充电 | 03:45:28 | 21:29:59 | 0.39951 | 3.3894 | 1.5008 | 4.989 | 2025-02-25 12:56:28 | 1.3541
15499 | 恒流充电 | 03:45:33 | 21:30:04 | 0.3995 | 3.3892 | 1.5014 | 4.9908 | 2025-02-25 12:56:33 | 1.354
15500 | 恒流充电 | 03:45:38 | 21:30:09 | 0.39953 | 3.3895 | 1.502 | 4.9927 | 2025-02-25 12:56:38 | 1.3542
15501 | 恒流充电 | 03:45:43 | 21:30:14 | 0.39948 | 3.3893 | 1.5025 | 4.9946 | 2025-02-25 12:56:43 | 1.3539
15502 | 恒流充电 | 03:45:48 | 21:30:19 | 0.39951 | 3.3894 | 1.5031 | 4.9965 | 2025-02-25 12:56:48 | 1.3541
15503 | 恒流充电 | 03:45:53 | 21:30:24 | 0.39957 | 3.3895 | 1.5036 | 4.9984 | 2025-02-25 12:56:53 | 1.3543
15504 | 恒流充电 | 03:45:58 | 21:30:29 | 0.39946 | 3.3894 | 1.5042 | 5.0002 | 2025-02-25 12:56:58 | 1.3539
15505 | 恒流充电 | 03:46:03 | 21:30:34 | 0.39952 | 3.3895 | 1.5047 | 5.0021 | 2025-02-25 12:57:03 | 1.3542
15506 | 恒流充电 | 03:46:08 | 21:30:39 | 0.39947 | 3.3894 | 1.5053 | 5.004 | 2025-02-25 12:57:08 | 1.354
15507 | 恒流充电 | 03:46:13 | 21:30:44 | 0.39949 | 3.3895 | 1.5058 | 5.0059 | 2025-02-25 12:57:13 | 1.3541
15508 | 恒流充电 | 03:46:18 | 21:30:49 | 0.39941 | 3.3894 | 1.5064 | 5.0078 | 2025-02-25 12:57:18 | 1.3538
15509 | 恒流充电 | 03:46:23 | 21:30:54 | 0.39953 | 3.3895 | 1.507 | 5.0096 | 2025-02-25 12:57:23 | 1.3542
15510 | 恒流充电 | 03:46:28 | 21:30:59 | 0.39943 | 3.3896 | 1.5075 | 5.0115 | 2025-02-25 12:57:28 | 1.3539
15511 | 恒流充电 | 03:46:33 | 21:31:04 | 0.39944 | 3.3897 | 1.5081 | 5.0134 | 2025-02-25 12:57:33 | 1.354
15512 | 恒流充电 | 03:46:38 | 21:31:09 | 0.39951 | 3.3897 | 1.5086 | 5.0153 | 2025-02-25 12:57:38 | 1.3542
15513 | 恒流充电 | 03:46:43 | 21:31:14 | 0.39948 | 3.3894 | 1.5092 | 5.0172 | 2025-02-25 12:57:43 | 1.354
15514 | 恒流充电 | 03:46:48 | 21:31:19 | 0.39942 | 3.3896 | 1.5097 | 5.019 | 2025-02-25 12:57:48 | 1.3539
15515 | 恒流充电 | 03:46:53 | 21:31:24 | 0.39954 | 3.3895 | 1.5103 | 5.0209 | 2025-02-25 12:57:53 | 1.3542
15516 | 恒流充电 | 03:46:58 | 21:31:29 | 0.39941 | 3.3899 | 1.5108 | 5.0228 | 2025-02-25 12:57:58 | 1.354
15517 | 恒流充电 | 03:47:03 | 21:31:34 | 0.39943 | 3.3895 | 1.5114 | 5.0247 | 2025-02-25 12:58:03 | 1.3539
15518 | 恒流充电 | 03:47:08 | 21:31:39 | 0.39955 | 3.3896 | 1.5119 | 5.0266 | 2025-02-25 12:58:08 | 1.3543
15519 | 恒流充电 | 03:47:13 | 21:31:44 | 0.39953 | 3.3895 | 1.5125 | 5.0284 | 2025-02-25 12:58:13 | 1.3542
15520 | 恒流充电 | 03:47:18 | 21:31:49 | 0.39951 | 3.3896 | 1.5131 | 5.0303 | 2025-02-25 12:58:18 | 1.3542
15521 | 恒流充电 | 03:47:23 | 21:31:54 | 0.39948 | 3.3895 | 1.5136 | 5.0322 | 2025-02-25 12:58:23 | 1.354
15522 | 恒流充电 | 03:47:28 | 21:31:59 | 0.39944 | 3.3897 | 1.5142 | 5.0341 | 2025-02-25 12:58:28 | 1.354
15523 | 恒流充电 | 03:47:33 | 21:32:04 | 0.39953 | 3.3897 | 1.5147 | 5.036 | 2025-02-25 12:58:33 | 1.3543
15524 | 恒流充电 | 03:47:38 | 21:32:09 | 0.3995 | 3.3896 | 1.5153 | 5.0379 | 2025-02-25 12:58:38 | 1.3542
15525 | 恒流充电 | 03:47:43 | 21:32:14 | 0.39953 | 3.3898 | 1.5158 | 5.0397 | 2025-02-25 12:58:43 | 1.3543
15526 | 恒流充电 | 03:47:48 | 21:32:19 | 0.3995 | 3.3897 | 1.5164 | 5.0416 | 2025-02-25 12:58:48 | 1.3542
15527 | 恒流充电 | 03:47:53 | 21:32:24 | 0.39939 | 3.3897 | 1.5169 | 5.0435 | 2025-02-25 12:58:53 | 1.3538
15528 | 恒流充电 | 03:47:58 | 21:32:29 | 0.39947 | 3.3897 | 1.5175 | 5.0454 | 2025-02-25 12:58:58 | 1.3541
15529 | 恒流充电 | 03:48:03 | 21:32:34 | 0.3995 | 3.3899 | 1.518 | 5.0473 | 2025-02-25 12:59:03 | 1.3543
15530 | 恒流充电 | 03:48:08 | 21:32:39 | 0.39943 | 3.3898 | 1.5186 | 5.0491 | 2025-02-25 12:59:08 | 1.354
15531 | 恒流充电 | 03:48:13 | 21:32:44 | 0.3994 | 3.3898 | 1.5192 | 5.051 | 2025-02-25 12:59:13 | 1.3539
15532 | 恒流充电 | 03:48:18 | 21:32:49 | 0.39951 | 3.3899 | 1.5197 | 5.0529 | 2025-02-25 12:59:18 | 1.3543
15533 | 恒流充电 | 03:48:23 | 21:32:54 | 0.39948 | 3.3897 | 1.5203 | 5.0548 | 2025-02-25 12:59:23 | 1.3541
15534 | 恒流充电 | 03:48:28 | 21:32:59 | 0.39943 | 3.3901 | 1.5208 | 5.0567 | 2025-02-25 12:59:28 | 1.3541
15535 | 恒流充电 | 03:48:33 | 21:33:04 | 0.39946 | 3.39 | 1.5214 | 5.0585 | 2025-02-25 12:59:33 | 1.3542
15536 | 恒流充电 | 03:48:38 | 21:33:09 | 0.39936 | 3.3899 | 1.5219 | 5.0604 | 2025-02-25 12:59:38 | 1.3538
15537 | 恒流充电 | 03:48:43 | 21:33:14 | 0.39947 | 3.3898 | 1.5225 | 5.0623 | 2025-02-25 12:59:43 | 1.3541
15538 | 恒流充电 | 03:48:48 | 21:33:19 | 0.39944 | 3.39 | 1.523 | 5.0642 | 2025-02-25 12:59:48 | 1.3541
15539 | 恒流充电 | 03:48:53 | 21:33:24 | 0.39943 | 3.3899 | 1.5236 | 5.0661 | 2025-02-25 12:59:53 | 1.354
15540 | 恒流充电 | 03:48:58 | 21:33:29 | 0.39944 | 3.3899 | 1.5242 | 5.0679 | 2025-02-25 12:59:58 | 1.3541
15541 | 恒流充电 | 03:49:03 | 21:33:34 | 0.3994 | 3.3899 | 1.5247 | 5.0698 | 2025-02-25 13:00:03 | 1.354
15542 | 恒流充电 | 03:49:08 | 21:33:39 | 0.39946 | 3.3899 | 1.5253 | 5.0717 | 2025-02-25 13:00:08 | 1.3541
15543 | 恒流充电 | 03:49:13 | 21:33:44 | 0.39943 | 3.3899 | 1.5258 | 5.0736 | 2025-02-25 13:00:13 | 1.354
15544 | 恒流充电 | 03:49:18 | 21:33:49 | 0.39948 | 3.3902 | 1.5264 | 5.0755 | 2025-02-25 13:00:18 | 1.3543
15545 | 恒流充电 | 03:49:23 | 21:33:54 | 0.39949 | 3.3901 | 1.5269 | 5.0773 | 2025-02-25 13:00:23 | 1.3543
15546 | 恒流充电 | 03:49:28 | 21:33:59 | 0.39939 | 3.3902 | 1.5275 | 5.0792 | 2025-02-25 13:00:28 | 1.354
15547 | 恒流充电 | 03:49:33 | 21:34:04 | 0.39945 | 3.3899 | 1.528 | 5.0811 | 2025-02-25 13:00:33 | 1.3541
15548 | 恒流充电 | 03:49:38 | 21:34:09 | 0.39943 | 3.3901 | 1.5286 | 5.083 | 2025-02-25 13:00:38 | 1.3541
15549 | 恒流充电 | 03:49:43 | 21:34:14 | 0.39941 | 3.3904 | 1.5291 | 5.0849 | 2025-02-25 13:00:43 | 1.3541
15550 | 恒流充电 | 03:49:48 | 21:34:19 | 0.39946 | 3.3901 | 1.5297 | 5.0867 | 2025-02-25 13:00:48 | 1.3542
15551 | 恒流充电 | 03:49:53 | 21:34:24 | 0.39945 | 3.39 | 1.5303 | 5.0886 | 2025-02-25 13:00:53 | 1.3541
15552 | 恒流充电 | 03:49:58 | 21:34:29 | 0.39942 | 3.3903 | 1.5308 | 5.0905 | 2025-02-25 13:00:58 | 1.3541
15553 | 恒流充电 | 03:50:03 | 21:34:34 | 0.39943 | 3.3902 | 1.5314 | 5.0924 | 2025-02-25 13:01:03 | 1.3542
15554 | 恒流充电 | 03:50:08 | 21:34:39 | 0.39948 | 3.3902 | 1.5319 | 5.0943 | 2025-02-25 13:01:08 | 1.3543
15555 | 恒流充电 | 03:50:13 | 21:34:44 | 0.39947 | 3.3901 | 1.5325 | 5.0962 | 2025-02-25 13:01:13 | 1.3543
15556 | 恒流充电 | 03:50:18 | 21:34:49 | 0.39955 | 3.39 | 1.533 | 5.098 | 2025-02-25 13:01:18 | 1.3545
15557 | 恒流充电 | 03:50:23 | 21:34:54 | 0.39945 | 3.3901 | 1.5336 | 5.0999 | 2025-02-25 13:01:23 | 1.3542
15558 | 恒流充电 | 03:50:28 | 21:34:59 | 0.39955 | 3.3903 | 1.5341 | 5.1018 | 2025-02-25 13:01:28 | 1.3546
15559 | 恒流充电 | 03:50:33 | 21:35:04 | 0.39946 | 3.3903 | 1.5347 | 5.1037 | 2025-02-25 13:01:33 | 1.3543
15560 | 恒流充电 | 03:50:38 | 21:35:09 | 0.39954 | 3.3902 | 1.5352 | 5.1056 | 2025-02-25 13:01:38 | 1.3545
15561 | 恒流充电 | 03:50:43 | 21:35:14 | 0.3995 | 3.3903 | 1.5358 | 5.1074 | 2025-02-25 13:01:43 | 1.3544
15562 | 恒流充电 | 03:50:48 | 21:35:19 | 0.3994 | 3.3902 | 1.5364 | 5.1093 | 2025-02-25 13:01:48 | 1.354
15563 | 恒流充电 | 03:50:53 | 21:35:24 | 0.39941 | 3.3904 | 1.5369 | 5.1112 | 2025-02-25 13:01:53 | 1.3541
15564 | 恒流充电 | 03:50:58 | 21:35:29 | 0.39947 | 3.3904 | 1.5375 | 5.1131 | 2025-02-25 13:01:58 | 1.3544
15565 | 恒流充电 | 03:51:03 | 21:35:34 | 0.39955 | 3.3903 | 1.538 | 5.115 | 2025-02-25 13:02:03 | 1.3546
15566 | 恒流充电 | 03:51:08 | 21:35:39 | 0.39942 | 3.3903 | 1.5386 | 5.1168 | 2025-02-25 13:02:08 | 1.3541
15567 | 恒流充电 | 03:51:13 | 21:35:44 | 0.39937 | 3.3903 | 1.5391 | 5.1187 | 2025-02-25 13:02:13 | 1.354
15568 | 恒流充电 | 03:51:18 | 21:35:49 | 0.39946 | 3.3903 | 1.5397 | 5.1206 | 2025-02-25 13:02:18 | 1.3543
15569 | 恒流充电 | 03:51:23 | 21:35:54 | 0.39945 | 3.3904 | 1.5402 | 5.1225 | 2025-02-25 13:02:23 | 1.3543
15570 | 恒流充电 | 03:51:28 | 21:35:59 | 0.39944 | 3.3904 | 1.5408 | 5.1244 | 2025-02-25 13:02:28 | 1.3543
15571 | 恒流充电 | 03:51:33 | 21:36:04 | 0.39941 | 3.3904 | 1.5413 | 5.1263 | 2025-02-25 13:02:33 | 1.3542
15572 | 恒流充电 | 03:51:38 | 21:36:09 | 0.39941 | 3.3905 | 1.5419 | 5.1281 | 2025-02-25 13:02:38 | 1.3542
15573 | 恒流充电 | 03:51:43 | 21:36:14 | 0.39948 | 3.3904 | 1.5425 | 5.13 | 2025-02-25 13:02:43 | 1.3544
15574 | 恒流充电 | 03:51:48 | 21:36:19 | 0.39942 | 3.3904 | 1.543 | 5.1319 | 2025-02-25 13:02:48 | 1.3542
15575 | 恒流充电 | 03:51:53 | 21:36:24 | 0.39945 | 3.3905 | 1.5436 | 5.1338 | 2025-02-25 13:02:53 | 1.3543
15576 | 恒流充电 | 03:51:58 | 21:36:29 | 0.39938 | 3.3904 | 1.5441 | 5.1357 | 2025-02-25 13:02:58 | 1.3541
15577 | 恒流充电 | 03:52:03 | 21:36:34 | 0.39942 | 3.3904 | 1.5447 | 5.1375 | 2025-02-25 13:03:03 | 1.3542
15578 | 恒流充电 | 03:52:08 | 21:36:39 | 0.39949 | 3.3906 | 1.5452 | 5.1394 | 2025-02-25 13:03:08 | 1.3545
15579 | 恒流充电 | 03:52:13 | 21:36:44 | 0.39948 | 3.3906 | 1.5458 | 5.1413 | 2025-02-25 13:03:13 | 1.3545
15580 | 恒流充电 | 03:52:18 | 21:36:49 | 0.39943 | 3.3906 | 1.5463 | 5.1432 | 2025-02-25 13:03:18 | 1.3543
15581 | 恒流充电 | 03:52:23 | 21:36:54 | 0.39935 | 3.3906 | 1.5469 | 5.1451 | 2025-02-25 13:03:23 | 1.3541
15582 | 恒流充电 | 03:52:28 | 21:36:59 | 0.39945 | 3.3905 | 1.5475 | 5.1469 | 2025-02-25 13:03:28 | 1.3543
15583 | 恒流充电 | 03:52:33 | 21:37:04 | 0.39953 | 3.3907 | 1.548 | 5.1488 | 2025-02-25 13:03:33 | 1.3547
15584 | 恒流充电 | 03:52:38 | 21:37:09 | 0.39956 | 3.3906 | 1.5486 | 5.1507 | 2025-02-25 13:03:38 | 1.3548
15585 | 恒流充电 | 03:52:43 | 21:37:14 | 0.39946 | 3.3905 | 1.5491 | 5.1526 | 2025-02-25 13:03:43 | 1.3544
15586 | 恒流充电 | 03:52:48 | 21:37:19 | 0.3995 | 3.3908 | 1.5497 | 5.1545 | 2025-02-25 13:03:48 | 1.3546
15587 | 恒流充电 | 03:52:53 | 21:37:24 | 0.39943 | 3.3906 | 1.5502 | 5.1563 | 2025-02-25 13:03:53 | 1.3543
15588 | 恒流充电 | 03:52:58 | 21:37:29 | 0.39941 | 3.3906 | 1.5508 | 5.1582 | 2025-02-25 13:03:58 | 1.3542
15589 | 恒流充电 | 03:53:03 | 21:37:34 | 0.39943 | 3.3908 | 1.5513 | 5.1601 | 2025-02-25 13:04:03 | 1.3544
15590 | 恒流充电 | 03:53:08 | 21:37:39 | 0.39939 | 3.3906 | 1.5519 | 5.162 | 2025-02-25 13:04:08 | 1.3542
15591 | 恒流充电 | 03:53:13 | 21:37:44 | 0.39936 | 3.3907 | 1.5524 | 5.1639 | 2025-02-25 13:04:13 | 1.3541
15592 | 恒流充电 | 03:53:18 | 21:37:49 | 0.39936 | 3.3907 | 1.553 | 5.1658 | 2025-02-25 13:04:18 | 1.3541
15593 | 恒流充电 | 03:53:23 | 21:37:54 | 0.39943 | 3.3907 | 1.5536 | 5.1676 | 2025-02-25 13:04:23 | 1.3543
15594 | 恒流充电 | 03:53:28 | 21:37:59 | 0.39938 | 3.3907 | 1.5541 | 5.1695 | 2025-02-25 13:04:28 | 1.3542
15595 | 恒流充电 | 03:53:33 | 21:38:04 | 0.39937 | 3.3908 | 1.5547 | 5.1714 | 2025-02-25 13:04:33 | 1.3542
15596 | 恒流充电 | 03:53:38 | 21:38:09 | 0.39946 | 3.3908 | 1.5552 | 5.1733 | 2025-02-25 13:04:38 | 1.3545
15597 | 恒流充电 | 03:53:43 | 21:38:14 | 0.39946 | 3.3907 | 1.5558 | 5.1752 | 2025-02-25 13:04:43 | 1.3545
15598 | 恒流充电 | 03:53:48 | 21:38:19 | 0.39934 | 3.3907 | 1.5563 | 5.177 | 2025-02-25 13:04:48 | 1.354
15599 | 恒流充电 | 03:53:53 | 21:38:24 | 0.39942 | 3.3909 | 1.5569 | 5.1789 | 2025-02-25 13:04:53 | 1.3544
15600 | 恒流充电 | 03:53:58 | 21:38:29 | 0.39955 | 3.3909 | 1.5574 | 5.1808 | 2025-02-25 13:04:58 | 1.3548
15601 | 恒流充电 | 03:54:03 | 21:38:34 | 0.39941 | 3.391 | 1.558 | 5.1827 | 2025-02-25 13:05:03 | 1.3544
15602 | 恒流充电 | 03:54:08 | 21:38:39 | 0.39945 | 3.391 | 1.5585 | 5.1846 | 2025-02-25 13:05:08 | 1.3546
15603 | 恒流充电 | 03:54:13 | 21:38:44 | 0.39953 | 3.3909 | 1.5591 | 5.1864 | 2025-02-25 13:05:13 | 1.3547
15604 | 恒流充电 | 03:54:18 | 21:38:49 | 0.39947 | 3.3909 | 1.5597 | 5.1883 | 2025-02-25 13:05:18 | 1.3546
15605 | 恒流充电 | 03:54:23 | 21:38:54 | 0.39943 | 3.391 | 1.5602 | 5.1902 | 2025-02-25 13:05:23 | 1.3544
15606 | 恒流充电 | 03:54:28 | 21:38:59 | 0.39946 | 3.3912 | 1.5608 | 5.1921 | 2025-02-25 13:05:28 | 1.3546
15607 | 恒流充电 | 03:54:33 | 21:39:04 | 0.39945 | 3.391 | 1.5613 | 5.194 | 2025-02-25 13:05:33 | 1.3545
15608 | 恒流充电 | 03:54:38 | 21:39:09 | 0.39942 | 3.3909 | 1.5619 | 5.1959 | 2025-02-25 13:05:38 | 1.3544
15609 | 恒流充电 | 03:54:43 | 21:39:14 | 0.39948 | 3.391 | 1.5624 | 5.1977 | 2025-02-25 13:05:43 | 1.3546
15610 | 恒流充电 | 03:54:48 | 21:39:19 | 0.39943 | 3.3909 | 1.563 | 5.1996 | 2025-02-25 13:05:48 | 1.3545
15611 | 恒流充电 | 03:54:53 | 21:39:24 | 0.39949 | 3.3911 | 1.5635 | 5.2015 | 2025-02-25 13:05:53 | 1.3547
15612 | 恒流充电 | 03:54:58 | 21:39:29 | 0.39944 | 3.3911 | 1.5641 | 5.2034 | 2025-02-25 13:05:58 | 1.3545
15613 | 恒流充电 | 03:55:03 | 21:39:34 | 0.39941 | 3.391 | 1.5647 | 5.2053 | 2025-02-25 13:06:03 | 1.3544
15614 | 恒流充电 | 03:55:08 | 21:39:39 | 0.39943 | 3.3912 | 1.5652 | 5.2071 | 2025-02-25 13:06:08 | 1.3545
15615 | 恒流充电 | 03:55:13 | 21:39:44 | 0.39942 | 3.3911 | 1.5658 | 5.209 | 2025-02-25 13:06:13 | 1.3545
15616 | 恒流充电 | 03:55:18 | 21:39:49 | 0.39937 | 3.391 | 1.5663 | 5.2109 | 2025-02-25 13:06:18 | 1.3543
15617 | 恒流充电 | 03:55:23 | 21:39:54 | 0.39938 | 3.3912 | 1.5669 | 5.2128 | 2025-02-25 13:06:23 | 1.3544
15618 | 恒流充电 | 03:55:28 | 21:39:59 | 0.39944 | 3.3914 | 1.5674 | 5.2147 | 2025-02-25 13:06:28 | 1.3546
15619 | 恒流充电 | 03:55:33 | 21:40:04 | 0.39941 | 3.3914 | 1.568 | 5.2165 | 2025-02-25 13:06:33 | 1.3546
15620 | 恒流充电 | 03:55:38 | 21:40:09 | 0.39942 | 3.3912 | 1.5685 | 5.2184 | 2025-02-25 13:06:38 | 1.3545
15621 | 恒流充电 | 03:55:43 | 21:40:14 | 0.39962 | 3.3913 | 1.5691 | 5.2203 | 2025-02-25 13:06:43 | 1.3552
15622 | 恒流充电 | 03:55:48 | 21:40:19 | 0.39948 | 3.3911 | 1.5696 | 5.2222 | 2025-02-25 13:06:48 | 1.3547
15623 | 恒流充电 | 03:55:53 | 21:40:24 | 0.39937 | 3.3913 | 1.5702 | 5.2241 | 2025-02-25 13:06:53 | 1.3544
15624 | 恒流充电 | 03:55:58 | 21:40:29 | 0.39954 | 3.3914 | 1.5708 | 5.226 | 2025-02-25 13:06:58 | 1.355
15625 | 恒流充电 | 03:56:03 | 21:40:34 | 0.39947 | 3.3911 | 1.5713 | 5.2278 | 2025-02-25 13:07:03 | 1.3546
15626 | 恒流充电 | 03:56:08 | 21:40:39 | 0.39936 | 3.3913 | 1.5719 | 5.2297 | 2025-02-25 13:07:08 | 1.3544
15627 | 恒流充电 | 03:56:13 | 21:40:44 | 0.3994 | 3.3913 | 1.5724 | 5.2316 | 2025-02-25 13:07:13 | 1.3545
15628 | 恒流充电 | 03:56:18 | 21:40:49 | 0.39946 | 3.3913 | 1.573 | 5.2335 | 2025-02-25 13:07:18 | 1.3547
15629 | 恒流充电 | 03:56:23 | 21:40:54 | 0.3995 | 3.3914 | 1.5735 | 5.2354 | 2025-02-25 13:07:23 | 1.3549
15630 | 恒流充电 | 03:56:28 | 21:40:59 | 0.39944 | 3.3913 | 1.5741 | 5.2372 | 2025-02-25 13:07:28 | 1.3546
15631 | 恒流充电 | 03:56:33 | 21:41:04 | 0.39943 | 3.3914 | 1.5746 | 5.2391 | 2025-02-25 13:07:33 | 1.3546
15632 | 恒流充电 | 03:56:38 | 21:41:09 | 0.39947 | 3.3914 | 1.5752 | 5.241 | 2025-02-25 13:07:38 | 1.3548
15633 | 恒流充电 | 03:56:43 | 21:41:14 | 0.39939 | 3.3914 | 1.5757 | 5.2429 | 2025-02-25 13:07:43 | 1.3545
15634 | 恒流充电 | 03:56:48 | 21:41:19 | 0.39945 | 3.3916 | 1.5763 | 5.2448 | 2025-02-25 13:07:48 | 1.3547
15635 | 恒流充电 | 03:56:53 | 21:41:24 | 0.39942 | 3.3915 | 1.5769 | 5.2466 | 2025-02-25 13:07:53 | 1.3546
15636 | 恒流充电 | 03:56:58 | 21:41:29 | 0.3995 | 3.3915 | 1.5774 | 5.2485 | 2025-02-25 13:07:58 | 1.3549
15637 | 恒流充电 | 03:57:03 | 21:41:34 | 0.39942 | 3.3913 | 1.578 | 5.2504 | 2025-02-25 13:08:03 | 1.3546
15638 | 恒流充电 | 03:57:08 | 21:41:39 | 0.39935 | 3.3916 | 1.5785 | 5.2523 | 2025-02-25 13:08:08 | 1.3544
15639 | 恒流充电 | 03:57:13 | 21:41:44 | 0.39951 | 3.3914 | 1.5791 | 5.2542 | 2025-02-25 13:08:13 | 1.3549
15640 | 恒流充电 | 03:57:18 | 21:41:49 | 0.39949 | 3.3914 | 1.5796 | 5.2561 | 2025-02-25 13:08:18 | 1.3548
15641 | 恒流充电 | 03:57:23 | 21:41:54 | 0.39936 | 3.3915 | 1.5802 | 5.2579 | 2025-02-25 13:08:23 | 1.3544
15642 | 恒流充电 | 03:57:28 | 21:41:59 | 0.39942 | 3.3915 | 1.5807 | 5.2598 | 2025-02-25 13:08:28 | 1.3546
15643 | 恒流充电 | 03:57:33 | 21:42:04 | 0.39944 | 3.3915 | 1.5813 | 5.2617 | 2025-02-25 13:08:33 | 1.3547
15644 | 恒流充电 | 03:57:38 | 21:42:09 | 0.39951 | 3.3916 | 1.5818 | 5.2636 | 2025-02-25 13:08:38 | 1.355
15645 | 恒流充电 | 03:57:43 | 21:42:14 | 0.39936 | 3.3915 | 1.5824 | 5.2655 | 2025-02-25 13:08:43 | 1.3544
15646 | 恒流充电 | 03:57:48 | 21:42:19 | 0.39952 | 3.3915 | 1.583 | 5.2673 | 2025-02-25 13:08:48 | 1.355
15647 | 恒流充电 | 03:57:53 | 21:42:24 | 0.39948 | 3.3915 | 1.5835 | 5.2692 | 2025-02-25 13:08:53 | 1.3548
15648 | 恒流充电 | 03:57:58 | 21:42:29 | 0.39934 | 3.3918 | 1.5841 | 5.2711 | 2025-02-25 13:08:58 | 1.3545
15649 | 恒流充电 | 03:58:03 | 21:42:34 | 0.3994 | 3.3917 | 1.5846 | 5.273 | 2025-02-25 13:09:03 | 1.3547
15650 | 恒流充电 | 03:58:08 | 21:42:39 | 0.39948 | 3.3918 | 1.5852 | 5.2749 | 2025-02-25 13:09:08 | 1.355
15651 | 恒流充电 | 03:58:13 | 21:42:44 | 0.39947 | 3.3916 | 1.5857 | 5.2768 | 2025-02-25 13:09:13 | 1.3549
15652 | 恒流充电 | 03:58:18 | 21:42:49 | 0.3994 | 3.3917 | 1.5863 | 5.2786 | 2025-02-25 13:09:18 | 1.3547
15653 | 恒流充电 | 03:58:23 | 21:42:54 | 0.39939 | 3.3917 | 1.5868 | 5.2805 | 2025-02-25 13:09:23 | 1.3546
15654 | 恒流充电 | 03:58:28 | 21:42:59 | 0.39937 | 3.3917 | 1.5874 | 5.2824 | 2025-02-25 13:09:28 | 1.3546
15655 | 恒流充电 | 03:58:33 | 21:43:04 | 0.39949 | 3.3918 | 1.588 | 5.2843 | 2025-02-25 13:09:33 | 1.355
15656 | 恒流充电 | 03:58:38 | 21:43:09 | 0.39935 | 3.3918 | 1.5885 | 5.2862 | 2025-02-25 13:09:38 | 1.3545
15657 | 恒流充电 | 03:58:43 | 21:43:14 | 0.39938 | 3.3918 | 1.5891 | 5.288 | 2025-02-25 13:09:43 | 1.3546
15658 | 恒流充电 | 03:58:48 | 21:43:19 | 0.39943 | 3.3916 | 1.5896 | 5.2899 | 2025-02-25 13:09:48 | 1.3547
15659 | 恒流充电 | 03:58:53 | 21:43:24 | 0.3994 | 3.3918 | 1.5902 | 5.2918 | 2025-02-25 13:09:53 | 1.3547
15660 | 恒流充电 | 03:58:58 | 21:43:29 | 0.39949 | 3.392 | 1.5907 | 5.2937 | 2025-02-25 13:09:58 | 1.3551
15661 | 恒流充电 | 03:59:03 | 21:43:34 | 0.39947 | 3.392 | 1.5913 | 5.2956 | 2025-02-25 13:10:03 | 1.355
15662 | 恒流充电 | 03:59:08 | 21:43:39 | 0.39944 | 3.392 | 1.5918 | 5.2975 | 2025-02-25 13:10:08 | 1.3549
15663 | 恒流充电 | 03:59:13 | 21:43:44 | 0.39943 | 3.3919 | 1.5924 | 5.2993 | 2025-02-25 13:10:13 | 1.3548
15664 | 恒流充电 | 03:59:18 | 21:43:49 | 0.39935 | 3.3919 | 1.5929 | 5.3012 | 2025-02-25 13:10:18 | 1.3545
15665 | 恒流充电 | 03:59:23 | 21:43:54 | 0.39939 | 3.392 | 1.5935 | 5.3031 | 2025-02-25 13:10:23 | 1.3547
15666 | 恒流充电 | 03:59:28 | 21:43:59 | 0.39938 | 3.392 | 1.5941 | 5.305 | 2025-02-25 13:10:28 | 1.3547
15667 | 恒流充电 | 03:59:33 | 21:44:04 | 0.39941 | 3.392 | 1.5946 | 5.3069 | 2025-02-25 13:10:33 | 1.3548
15668 | 恒流充电 | 03:59:38 | 21:44:09 | 0.39948 | 3.392 | 1.5952 | 5.3087 | 2025-02-25 13:10:38 | 1.3551
15669 | 恒流充电 | 03:59:43 | 21:44:14 | 0.39944 | 3.392 | 1.5957 | 5.3106 | 2025-02-25 13:10:43 | 1.3549
15670 | 恒流充电 | 03:59:48 | 21:44:19 | 0.3995 | 3.3921 | 1.5963 | 5.3125 | 2025-02-25 13:10:48 | 1.3551
15671 | 恒流充电 | 03:59:53 | 21:44:24 | 0.39942 | 3.392 | 1.5968 | 5.3144 | 2025-02-25 13:10:53 | 1.3548
15672 | 恒流充电 | 03:59:58 | 21:44:29 | 0.39941 | 3.392 | 1.5974 | 5.3163 | 2025-02-25 13:10:58 | 1.3548
15673 | 恒流充电 | 04:00:03 | 21:44:34 | 0.3995 | 3.392 | 1.5979 | 5.3182 | 2025-02-25 13:11:03 | 1.3551
15674 | 恒流充电 | 04:00:08 | 21:44:39 | 0.39938 | 3.392 | 1.5985 | 5.32 | 2025-02-25 13:11:08 | 1.3547
15675 | 恒流充电 | 04:00:13 | 21:44:44 | 0.39944 | 3.3922 | 1.599 | 5.3219 | 2025-02-25 13:11:13 | 1.355
15676 | 恒流充电 | 04:00:18 | 21:44:49 | 0.39939 | 3.392 | 1.5996 | 5.3238 | 2025-02-25 13:11:18 | 1.3547
15677 | 恒流充电 | 04:00:23 | 21:44:54 | 0.39944 | 3.3922 | 1.6002 | 5.3257 | 2025-02-25 13:11:23 | 1.355
15678 | 恒流充电 | 04:00:28 | 21:44:59 | 0.39945 | 3.3922 | 1.6007 | 5.3276 | 2025-02-25 13:11:28 | 1.355
15679 | 恒流充电 | 04:00:33 | 21:45:04 | 0.39947 | 3.3921 | 1.6013 | 5.3294 | 2025-02-25 13:11:33 | 1.3551
15680 | 恒流充电 | 04:00:38 | 21:45:09 | 0.39944 | 3.3921 | 1.6018 | 5.3313 | 2025-02-25 13:11:38 | 1.3549
15681 | 恒流充电 | 04:00:43 | 21:45:14 | 0.39936 | 3.3922 | 1.6024 | 5.3332 | 2025-02-25 13:11:43 | 1.3547
15682 | 恒流充电 | 04:00:48 | 21:45:19 | 0.39945 | 3.3923 | 1.6029 | 5.3351 | 2025-02-25 13:11:48 | 1.355
15683 | 恒流充电 | 04:00:53 | 21:45:24 | 0.3994 | 3.3925 | 1.6035 | 5.337 | 2025-02-25 13:11:53 | 1.355
15684 | 恒流充电 | 04:00:58 | 21:45:29 | 0.39937 | 3.3923 | 1.604 | 5.3389 | 2025-02-25 13:11:58 | 1.3548
15685 | 恒流充电 | 04:01:03 | 21:45:34 | 0.3994 | 3.3925 | 1.6046 | 5.3407 | 2025-02-25 13:12:03 | 1.3549
15686 | 恒流充电 | 04:01:08 | 21:45:39 | 0.39943 | 3.3924 | 1.6051 | 5.3426 | 2025-02-25 13:12:08 | 1.355
15687 | 恒流充电 | 04:01:13 | 21:45:44 | 0.39939 | 3.3923 | 1.6057 | 5.3445 | 2025-02-25 13:12:13 | 1.3548
15688 | 恒流充电 | 04:01:18 | 21:45:49 | 0.39939 | 3.3924 | 1.6063 | 5.3464 | 2025-02-25 13:12:18 | 1.3549
15689 | 恒流充电 | 04:01:23 | 21:45:54 | 0.39941 | 3.3924 | 1.6068 | 5.3483 | 2025-02-25 13:12:23 | 1.3549
15690 | 恒流充电 | 04:01:28 | 21:45:59 | 0.39949 | 3.3923 | 1.6074 | 5.3501 | 2025-02-25 13:12:28 | 1.3552
15691 | 恒流充电 | 04:01:33 | 21:46:04 | 0.39937 | 3.3926 | 1.6079 | 5.352 | 2025-02-25 13:12:33 | 1.3549
15692 | 恒流充电 | 04:01:38 | 21:46:09 | 0.39942 | 3.3924 | 1.6085 | 5.3539 | 2025-02-25 13:12:38 | 1.355
15693 | 恒流充电 | 04:01:43 | 21:46:14 | 0.39935 | 3.3924 | 1.609 | 5.3558 | 2025-02-25 13:12:43 | 1.3547
15694 | 恒流充电 | 04:01:48 | 21:46:19 | 0.39941 | 3.3925 | 1.6096 | 5.3577 | 2025-02-25 13:12:48 | 1.355
15695 | 恒流充电 | 04:01:53 | 21:46:24 | 0.39941 | 3.3924 | 1.6101 | 5.3596 | 2025-02-25 13:12:53 | 1.355
15696 | 恒流充电 | 04:01:58 | 21:46:29 | 0.39935 | 3.3925 | 1.6107 | 5.3614 | 2025-02-25 13:12:58 | 1.3548
15697 | 恒流充电 | 04:02:03 | 21:46:34 | 0.39936 | 3.3924 | 1.6113 | 5.3633 | 2025-02-25 13:13:03 | 1.3548
15698 | 恒流充电 | 04:02:08 | 21:46:39 | 0.39941 | 3.3926 | 1.6118 | 5.3652 | 2025-02-25 13:13:08 | 1.355
15699 | 恒流充电 | 04:02:13 | 21:46:44 | 0.39945 | 3.3925 | 1.6124 | 5.3671 | 2025-02-25 13:13:13 | 1.3551
15700 | 恒流充电 | 04:02:18 | 21:46:49 | 0.39943 | 3.3924 | 1.6129 | 5.369 | 2025-02-25 13:13:18 | 1.3551
15701 | 恒流充电 | 04:02:23 | 21:46:54 | 0.39939 | 3.3926 | 1.6135 | 5.3708 | 2025-02-25 13:13:23 | 1.355
15702 | 恒流充电 | 04:02:28 | 21:46:59 | 0.39938 | 3.3926 | 1.614 | 5.3727 | 2025-02-25 13:13:28 | 1.3549
15703 | 恒流充电 | 04:02:33 | 21:47:04 | 0.39948 | 3.3926 | 1.6146 | 5.3746 | 2025-02-25 13:13:33 | 1.3553
15704 | 恒流充电 | 04:02:38 | 21:47:09 | 0.39941 | 3.3926 | 1.6151 | 5.3765 | 2025-02-25 13:13:38 | 1.355
15705 | 恒流充电 | 04:02:43 | 21:47:14 | 0.39943 | 3.3926 | 1.6157 | 5.3784 | 2025-02-25 13:13:43 | 1.3551
15706 | 恒流充电 | 04:02:48 | 21:47:19 | 0.39935 | 3.3928 | 1.6162 | 5.3803 | 2025-02-25 13:13:48 | 1.3549
15707 | 恒流充电 | 04:02:53 | 21:47:24 | 0.39937 | 3.3927 | 1.6168 | 5.3821 | 2025-02-25 13:13:53 | 1.355
15708 | 恒流充电 | 04:02:58 | 21:47:29 | 0.3994 | 3.3927 | 1.6174 | 5.384 | 2025-02-25 13:13:58 | 1.3551
15709 | 恒流充电 | 04:03:03 | 21:47:34 | 0.39941 | 3.3928 | 1.6179 | 5.3859 | 2025-02-25 13:14:03 | 1.3551
15710 | 恒流充电 | 04:03:08 | 21:47:39 | 0.39945 | 3.3926 | 1.6185 | 5.3878 | 2025-02-25 13:14:08 | 1.3552
15711 | 恒流充电 | 04:03:13 | 21:47:44 | 0.39939 | 3.3927 | 1.619 | 5.3897 | 2025-02-25 13:14:13 | 1.355
15712 | 恒流充电 | 04:03:18 | 21:47:49 | 0.3994 | 3.3926 | 1.6196 | 5.3915 | 2025-02-25 13:14:18 | 1.355
15713 | 恒流充电 | 04:03:23 | 21:47:54 | 0.39946 | 3.3928 | 1.6201 | 5.3934 | 2025-02-25 13:14:23 | 1.3553
15714 | 恒流充电 | 04:03:28 | 21:47:59 | 0.39948 | 3.3927 | 1.6207 | 5.3953 | 2025-02-25 13:14:28 | 1.3553
15715 | 恒流充电 | 04:03:33 | 21:48:04 | 0.39941 | 3.3929 | 1.6212 | 5.3972 | 2025-02-25 13:14:33 | 1.3551
15716 | 恒流充电 | 04:03:38 | 21:48:09 | 0.39951 | 3.3927 | 1.6218 | 5.3991 | 2025-02-25 13:14:38 | 1.3554
15717 | 恒流充电 | 04:03:43 | 21:48:14 | 0.39941 | 3.3929 | 1.6223 | 5.401 | 2025-02-25 13:14:43 | 1.3551
15718 | 恒流充电 | 04:03:48 | 21:48:19 | 0.39944 | 3.3928 | 1.6229 | 5.4028 | 2025-02-25 13:14:48 | 1.3552
15719 | 恒流充电 | 04:03:53 | 21:48:24 | 0.39951 | 3.3929 | 1.6235 | 5.4047 | 2025-02-25 13:14:53 | 1.3555
15720 | 恒流充电 | 04:03:58 | 21:48:29 | 0.39936 | 3.3931 | 1.624 | 5.4066 | 2025-02-25 13:14:58 | 1.3551
15721 | 恒流充电 | 04:04:03 | 21:48:34 | 0.39942 | 3.393 | 1.6246 | 5.4085 | 2025-02-25 13:15:03 | 1.3552
15722 | 恒流充电 | 04:04:08 | 21:48:39 | 0.39962 | 3.393 | 1.6251 | 5.4104 | 2025-02-25 13:15:08 | 1.3559
15723 | 恒流充电 | 04:04:13 | 21:48:44 | 0.39943 | 3.3929 | 1.6257 | 5.4123 | 2025-02-25 13:15:13 | 1.3552
15724 | 恒流充电 | 04:04:18 | 21:48:49 | 0.39945 | 3.3929 | 1.6262 | 5.4141 | 2025-02-25 13:15:18 | 1.3553
15725 | 恒流充电 | 04:04:23 | 21:48:54 | 0.39936 | 3.3928 | 1.6268 | 5.416 | 2025-02-25 13:15:23 | 1.355
15726 | 恒流充电 | 04:04:28 | 21:48:59 | 0.39944 | 3.393 | 1.6273 | 5.4179 | 2025-02-25 13:15:28 | 1.3553
15727 | 恒流充电 | 04:04:33 | 21:49:04 | 0.39944 | 3.393 | 1.6279 | 5.4198 | 2025-02-25 13:15:33 | 1.3553
15728 | 恒流充电 | 04:04:38 | 21:49:09 | 0.3994 | 3.3931 | 1.6284 | 5.4217 | 2025-02-25 13:15:38 | 1.3552
15729 | 恒流充电 | 04:04:43 | 21:49:14 | 0.39936 | 3.3933 | 1.629 | 5.4235 | 2025-02-25 13:15:43 | 1.3551
15730 | 恒流充电 | 04:04:48 | 21:49:19 | 0.39936 | 3.3931 | 1.6296 | 5.4254 | 2025-02-25 13:15:48 | 1.3551
15731 | 恒流充电 | 04:04:53 | 21:49:24 | 0.39938 | 3.393 | 1.6301 | 5.4273 | 2025-02-25 13:15:53 | 1.3551
15732 | 恒流充电 | 04:04:58 | 21:49:29 | 0.39938 | 3.3931 | 1.6307 | 5.4292 | 2025-02-25 13:15:58 | 1.3552
15733 | 恒流充电 | 04:05:03 | 21:49:34 | 0.39949 | 3.3932 | 1.6312 | 5.4311 | 2025-02-25 13:16:03 | 1.3555
15734 | 恒流充电 | 04:05:08 | 21:49:39 | 0.39953 | 3.3931 | 1.6318 | 5.433 | 2025-02-25 13:16:08 | 1.3556
15735 | 恒流充电 | 04:05:13 | 21:49:44 | 0.39941 | 3.3933 | 1.6323 | 5.4348 | 2025-02-25 13:16:13 | 1.3553
15736 | 恒流充电 | 04:05:18 | 21:49:49 | 0.39945 | 3.3931 | 1.6329 | 5.4367 | 2025-02-25 13:16:18 | 1.3554
15737 | 恒流充电 | 04:05:23 | 21:49:54 | 0.39935 | 3.3934 | 1.6334 | 5.4386 | 2025-02-25 13:16:23 | 1.3551
15738 | 恒流充电 | 04:05:28 | 21:49:59 | 0.39947 | 3.3932 | 1.634 | 5.4405 | 2025-02-25 13:16:28 | 1.3555
15739 | 恒流充电 | 04:05:33 | 21:50:04 | 0.3994 | 3.3932 | 1.6346 | 5.4424 | 2025-02-25 13:16:33 | 1.3552
15740 | 恒流充电 | 04:05:38 | 21:50:09 | 0.39939 | 3.3933 | 1.6351 | 5.4443 | 2025-02-25 13:16:38 | 1.3553
15741 | 恒流充电 | 04:05:43 | 21:50:14 | 0.39947 | 3.3932 | 1.6357 | 5.4461 | 2025-02-25 13:16:43 | 1.3555
15742 | 恒流充电 | 04:05:48 | 21:50:19 | 0.39945 | 3.3934 | 1.6362 | 5.448 | 2025-02-25 13:16:48 | 1.3555
15743 | 恒流充电 | 04:05:53 | 21:50:24 | 0.39939 | 3.3933 | 1.6368 | 5.4499 | 2025-02-25 13:16:53 | 1.3552
15744 | 恒流充电 | 04:05:58 | 21:50:29 | 0.39944 | 3.3935 | 1.6373 | 5.4518 | 2025-02-25 13:16:58 | 1.3555
15745 | 恒流充电 | 04:06:03 | 21:50:34 | 0.39942 | 3.3933 | 1.6379 | 5.4537 | 2025-02-25 13:17:03 | 1.3554
15746 | 恒流充电 | 04:06:08 | 21:50:39 | 0.39951 | 3.3933 | 1.6384 | 5.4555 | 2025-02-25 13:17:08 | 1.3557
15747 | 恒流充电 | 04:06:13 | 21:50:44 | 0.39939 | 3.3934 | 1.639 | 5.4574 | 2025-02-25 13:17:13 | 1.3553
15748 | 恒流充电 | 04:06:18 | 21:50:49 | 0.39934 | 3.3935 | 1.6395 | 5.4593 | 2025-02-25 13:17:18 | 1.3551
15749 | 恒流充电 | 04:06:23 | 21:50:54 | 0.39946 | 3.3934 | 1.6401 | 5.4612 | 2025-02-25 13:17:23 | 1.3555
15750 | 恒流充电 | 04:06:28 | 21:50:59 | 0.39948 | 3.3936 | 1.6407 | 5.4631 | 2025-02-25 13:17:28 | 1.3557
15751 | 恒流充电 | 04:06:33 | 21:51:04 | 0.39939 | 3.3935 | 1.6412 | 5.465 | 2025-02-25 13:17:33 | 1.3553
15752 | 恒流充电 | 04:06:38 | 21:51:09 | 0.39948 | 3.3936 | 1.6418 | 5.4668 | 2025-02-25 13:17:38 | 1.3557
15753 | 恒流充电 | 04:06:43 | 21:51:14 | 0.3995 | 3.3934 | 1.6423 | 5.4687 | 2025-02-25 13:17:43 | 1.3557
15754 | 恒流充电 | 04:06:48 | 21:51:19 | 0.39944 | 3.3934 | 1.6429 | 5.4706 | 2025-02-25 13:17:48 | 1.3555
15755 | 恒流充电 | 04:06:53 | 21:51:24 | 0.39949 | 3.3936 | 1.6434 | 5.4725 | 2025-02-25 13:17:53 | 1.3557
15756 | 恒流充电 | 04:06:58 | 21:51:29 | 0.39938 | 3.3935 | 1.644 | 5.4744 | 2025-02-25 13:17:58 | 1.3553
15757 | 恒流充电 | 04:07:03 | 21:51:34 | 0.39935 | 3.3936 | 1.6445 | 5.4763 | 2025-02-25 13:18:03 | 1.3552
15758 | 恒流充电 | 04:07:08 | 21:51:39 | 0.39945 | 3.3937 | 1.6451 | 5.4781 | 2025-02-25 13:18:08 | 1.3556
15759 | 恒流充电 | 04:07:13 | 21:51:44 | 0.39944 | 3.3935 | 1.6456 | 5.48 | 2025-02-25 13:18:13 | 1.3555
15760 | 恒流充电 | 04:07:18 | 21:51:49 | 0.39937 | 3.3937 | 1.6462 | 5.4819 | 2025-02-25 13:18:18 | 1.3553
15761 | 恒流充电 | 04:07:23 | 21:51:54 | 0.39949 | 3.3934 | 1.6468 | 5.4838 | 2025-02-25 13:18:23 | 1.3556
15762 | 恒流充电 | 04:07:28 | 21:51:59 | 0.39941 | 3.3936 | 1.6473 | 5.4857 | 2025-02-25 13:18:28 | 1.3554
15763 | 恒流充电 | 04:07:33 | 21:52:04 | 0.39948 | 3.3937 | 1.6479 | 5.4876 | 2025-02-25 13:18:33 | 1.3557
15764 | 恒流充电 | 04:07:38 | 21:52:09 | 0.39937 | 3.3939 | 1.6484 | 5.4894 | 2025-02-25 13:18:38 | 1.3554
15765 | 恒流充电 | 04:07:43 | 21:52:14 | 0.39939 | 3.3937 | 1.649 | 5.4913 | 2025-02-25 13:18:43 | 1.3554
15766 | 恒流充电 | 04:07:48 | 21:52:19 | 0.39935 | 3.3938 | 1.6495 | 5.4932 | 2025-02-25 13:18:48 | 1.3553
15767 | 恒流充电 | 04:07:53 | 21:52:24 | 0.39944 | 3.394 | 1.6501 | 5.4951 | 2025-02-25 13:18:53 | 1.3557
15768 | 恒流充电 | 04:07:58 | 21:52:29 | 0.39945 | 3.3937 | 1.6506 | 5.497 | 2025-02-25 13:18:58 | 1.3556
15769 | 恒流充电 | 04:08:03 | 21:52:34 | 0.39939 | 3.3938 | 1.6512 | 5.4988 | 2025-02-25 13:19:03 | 1.3555
15770 | 恒流充电 | 04:08:08 | 21:52:39 | 0.39941 | 3.3938 | 1.6517 | 5.5007 | 2025-02-25 13:19:08 | 1.3555
15771 | 恒流充电 | 04:08:13 | 21:52:44 | 0.39941 | 3.3939 | 1.6523 | 5.5026 | 2025-02-25 13:19:13 | 1.3556
15772 | 恒流充电 | 04:08:18 | 21:52:49 | 0.39941 | 3.3941 | 1.6529 | 5.5045 | 2025-02-25 13:19:18 | 1.3557
15773 | 恒流充电 | 04:08:23 | 21:52:54 | 0.39933 | 3.3938 | 1.6534 | 5.5064 | 2025-02-25 13:19:23 | 1.3552
15774 | 恒流充电 | 04:08:28 | 21:52:59 | 0.3994 | 3.3938 | 1.654 | 5.5083 | 2025-02-25 13:19:28 | 1.3555
15775 | 恒流充电 | 04:08:33 | 21:53:04 | 0.39944 | 3.3939 | 1.6545 | 5.5101 | 2025-02-25 13:19:33 | 1.3557
15776 | 恒流充电 | 04:08:38 | 21:53:09 | 0.39945 | 3.394 | 1.6551 | 5.512 | 2025-02-25 13:19:38 | 1.3557
15777 | 恒流充电 | 04:08:43 | 21:53:14 | 0.39936 | 3.394 | 1.6556 | 5.5139 | 2025-02-25 13:19:43 | 1.3554
15778 | 恒流充电 | 04:08:48 | 21:53:19 | 0.39939 | 3.3941 | 1.6562 | 5.5158 | 2025-02-25 13:19:48 | 1.3556
15779 | 恒流充电 | 04:08:53 | 21:53:24 | 0.39945 | 3.3942 | 1.6567 | 5.5177 | 2025-02-25 13:19:53 | 1.3558
15780 | 恒流充电 | 04:08:58 | 21:53:29 | 0.39941 | 3.3942 | 1.6573 | 5.5196 | 2025-02-25 13:19:58 | 1.3557
15781 | 恒流充电 | 04:09:03 | 21:53:34 | 0.3994 | 3.3942 | 1.6579 | 5.5214 | 2025-02-25 13:20:03 | 1.3556
15782 | 恒流充电 | 04:09:08 | 21:53:39 | 0.39938 | 3.3942 | 1.6584 | 5.5233 | 2025-02-25 13:20:08 | 1.3556
15783 | 恒流充电 | 04:09:13 | 21:53:44 | 0.39936 | 3.3942 | 1.659 | 5.5252 | 2025-02-25 13:20:13 | 1.3555
15784 | 恒流充电 | 04:09:18 | 21:53:49 | 0.39938 | 3.3943 | 1.6595 | 5.5271 | 2025-02-25 13:20:18 | 1.3556
15785 | 恒流充电 | 04:09:23 | 21:53:54 | 0.39946 | 3.394 | 1.6601 | 5.529 | 2025-02-25 13:20:23 | 1.3558
15786 | 恒流充电 | 04:09:28 | 21:53:59 | 0.39942 | 3.3944 | 1.6606 | 5.5309 | 2025-02-25 13:20:28 | 1.3558
15787 | 恒流充电 | 04:09:33 | 21:54:04 | 0.39944 | 3.3942 | 1.6612 | 5.5327 | 2025-02-25 13:20:33 | 1.3558
15788 | 恒流充电 | 04:09:38 | 21:54:09 | 0.39939 | 3.3945 | 1.6617 | 5.5346 | 2025-02-25 13:20:38 | 1.3557
15789 | 恒流充电 | 04:09:43 | 21:54:14 | 0.39949 | 3.3944 | 1.6623 | 5.5365 | 2025-02-25 13:20:43 | 1.356
15790 | 恒流充电 | 04:09:48 | 21:54:19 | 0.39944 | 3.3943 | 1.6628 | 5.5384 | 2025-02-25 13:20:48 | 1.3558
15791 | 恒流充电 | 04:09:53 | 21:54:24 | 0.39938 | 3.3944 | 1.6634 | 5.5403 | 2025-02-25 13:20:53 | 1.3556
15792 | 恒流充电 | 04:09:58 | 21:54:29 | 0.39952 | 3.3943 | 1.664 | 5.5422 | 2025-02-25 13:20:58 | 1.3561
15793 | 恒流充电 | 04:10:03 | 21:54:34 | 0.39939 | 3.3945 | 1.6645 | 5.544 | 2025-02-25 13:21:03 | 1.3557
15794 | 恒流充电 | 04:10:08 | 21:54:39 | 0.39933 | 3.3944 | 1.6651 | 5.5459 | 2025-02-25 13:21:08 | 1.3555
15795 | 恒流充电 | 04:10:13 | 21:54:44 | 0.39935 | 3.3945 | 1.6656 | 5.5478 | 2025-02-25 13:21:13 | 1.3556
15796 | 恒流充电 | 04:10:18 | 21:54:49 | 0.39941 | 3.3945 | 1.6662 | 5.5497 | 2025-02-25 13:21:18 | 1.3558
15797 | 恒流充电 | 04:10:23 | 21:54:54 | 0.39937 | 3.3944 | 1.6667 | 5.5516 | 2025-02-25 13:21:23 | 1.3556
15798 | 恒流充电 | 04:10:28 | 21:54:59 | 0.39949 | 3.3943 | 1.6673 | 5.5535 | 2025-02-25 13:21:28 | 1.356
15799 | 恒流充电 | 04:10:33 | 21:55:04 | 0.39943 | 3.3945 | 1.6678 | 5.5553 | 2025-02-25 13:21:33 | 1.3559
15800 | 恒流充电 | 04:10:38 | 21:55:09 | 0.39948 | 3.3946 | 1.6684 | 5.5572 | 2025-02-25 13:21:38 | 1.3561
15801 | 恒流充电 | 04:10:43 | 21:55:14 | 0.39943 | 3.3944 | 1.6689 | 5.5591 | 2025-02-25 13:21:43 | 1.3558
15802 | 恒流充电 | 04:10:48 | 21:55:19 | 0.39953 | 3.3943 | 1.6695 | 5.561 | 2025-02-25 13:21:48 | 1.3561
15803 | 恒流充电 | 04:10:53 | 21:55:24 | 0.39938 | 3.3946 | 1.6701 | 5.5629 | 2025-02-25 13:21:53 | 1.3557
15804 | 恒流充电 | 04:10:58 | 21:55:29 | 0.39959 | 3.3945 | 1.6706 | 5.5648 | 2025-02-25 13:21:58 | 1.3564
15805 | 恒流充电 | 04:11:03 | 21:55:34 | 0.39952 | 3.3947 | 1.6712 | 5.5666 | 2025-02-25 13:22:03 | 1.3562
15806 | 恒流充电 | 04:11:08 | 21:55:39 | 0.39936 | 3.3947 | 1.6717 | 5.5685 | 2025-02-25 13:22:08 | 1.3557
15807 | 恒流充电 | 04:11:13 | 21:55:44 | 0.39945 | 3.3948 | 1.6723 | 5.5704 | 2025-02-25 13:22:13 | 1.356
15808 | 恒流充电 | 04:11:18 | 21:55:49 | 0.39943 | 3.3947 | 1.6728 | 5.5723 | 2025-02-25 13:22:18 | 1.356
15809 | 恒流充电 | 04:11:23 | 21:55:54 | 0.39944 | 3.3948 | 1.6734 | 5.5742 | 2025-02-25 13:22:23 | 1.356
15810 | 恒流充电 | 04:11:28 | 21:55:59 | 0.39942 | 3.3946 | 1.6739 | 5.5761 | 2025-02-25 13:22:28 | 1.3559
15811 | 恒流充电 | 04:11:33 | 21:56:04 | 0.3994 | 3.3948 | 1.6745 | 5.5779 | 2025-02-25 13:22:33 | 1.3559
15812 | 恒流充电 | 04:11:38 | 21:56:09 | 0.39943 | 3.3948 | 1.675 | 5.5798 | 2025-02-25 13:22:38 | 1.356
15813 | 恒流充电 | 04:11:43 | 21:56:14 | 0.39941 | 3.3948 | 1.6756 | 5.5817 | 2025-02-25 13:22:43 | 1.3559
15814 | 恒流充电 | 04:11:48 | 21:56:19 | 0.39947 | 3.3947 | 1.6762 | 5.5836 | 2025-02-25 13:22:48 | 1.3561
15815 | 恒流充电 | 04:11:53 | 21:56:24 | 0.39949 | 3.3948 | 1.6767 | 5.5855 | 2025-02-25 13:22:53 | 1.3562
15816 | 恒流充电 | 04:11:58 | 21:56:29 | 0.39948 | 3.3949 | 1.6773 | 5.5874 | 2025-02-25 13:22:58 | 1.3562
15817 | 恒流充电 | 04:12:03 | 21:56:34 | 0.39943 | 3.3952 | 1.6778 | 5.5892 | 2025-02-25 13:23:03 | 1.3561
15818 | 恒流充电 | 04:12:08 | 21:56:39 | 0.39942 | 3.3949 | 1.6784 | 5.5911 | 2025-02-25 13:23:08 | 1.356
15819 | 恒流充电 | 04:12:13 | 21:56:44 | 0.39948 | 3.3949 | 1.6789 | 5.593 | 2025-02-25 13:23:13 | 1.3562
15820 | 恒流充电 | 04:12:18 | 21:56:49 | 0.39956 | 3.3949 | 1.6795 | 5.5949 | 2025-02-25 13:23:18 | 1.3565
15821 | 恒流充电 | 04:12:23 | 21:56:54 | 0.39944 | 3.3951 | 1.68 | 5.5968 | 2025-02-25 13:23:23 | 1.3562
15822 | 恒流充电 | 04:12:28 | 21:56:59 | 0.39941 | 3.395 | 1.6806 | 5.5987 | 2025-02-25 13:23:28 | 1.356
15823 | 恒流充电 | 04:12:33 | 21:57:04 | 0.39944 | 3.395 | 1.6812 | 5.6005 | 2025-02-25 13:23:33 | 1.3561
15824 | 恒流充电 | 04:12:38 | 21:57:09 | 0.39943 | 3.3953 | 1.6817 | 5.6024 | 2025-02-25 13:23:38 | 1.3562
15825 | 恒流充电 | 04:12:43 | 21:57:14 | 0.39945 | 3.3953 | 1.6823 | 5.6043 | 2025-02-25 13:23:43 | 1.3563
15826 | 恒流充电 | 04:12:48 | 21:57:19 | 0.39938 | 3.3952 | 1.6828 | 5.6062 | 2025-02-25 13:23:48 | 1.356
15827 | 恒流充电 | 04:12:53 | 21:57:24 | 0.39956 | 3.3951 | 1.6834 | 5.6081 | 2025-02-25 13:23:53 | 1.3565
15828 | 恒流充电 | 04:12:58 | 21:57:29 | 0.39947 | 3.3952 | 1.6839 | 5.61 | 2025-02-25 13:23:58 | 1.3563
15829 | 恒流充电 | 04:13:03 | 21:57:34 | 0.39948 | 3.3952 | 1.6845 | 5.6118 | 2025-02-25 13:24:03 | 1.3563
15830 | 恒流充电 | 04:13:08 | 21:57:39 | 0.39965 | 3.3952 | 1.685 | 5.6137 | 2025-02-25 13:24:08 | 1.3569
15831 | 恒流充电 | 04:13:13 | 21:57:44 | 0.39945 | 3.3951 | 1.6856 | 5.6156 | 2025-02-25 13:24:13 | 1.3562
15832 | 恒流充电 | 04:13:18 | 21:57:49 | 0.39951 | 3.3953 | 1.6861 | 5.6175 | 2025-02-25 13:24:18 | 1.3565
15833 | 恒流充电 | 04:13:23 | 21:57:54 | 0.39945 | 3.3954 | 1.6867 | 5.6194 | 2025-02-25 13:24:23 | 1.3563
15834 | 恒流充电 | 04:13:28 | 21:57:59 | 0.39945 | 3.3951 | 1.6873 | 5.6213 | 2025-02-25 13:24:28 | 1.3562
15835 | 恒流充电 | 04:13:33 | 21:58:04 | 0.39941 | 3.3953 | 1.6878 | 5.6231 | 2025-02-25 13:24:33 | 1.3561
15836 | 恒流充电 | 04:13:38 | 21:58:09 | 0.3995 | 3.3953 | 1.6884 | 5.625 | 2025-02-25 13:24:38 | 1.3564
15837 | 恒流充电 | 04:13:43 | 21:58:14 | 0.39949 | 3.3953 | 1.6889 | 5.6269 | 2025-02-25 13:24:43 | 1.3564
15838 | 恒流充电 | 04:13:48 | 21:58:19 | 0.39946 | 3.3954 | 1.6895 | 5.6288 | 2025-02-25 13:24:48 | 1.3563
15839 | 恒流充电 | 04:13:53 | 21:58:24 | 0.3994 | 3.3956 | 1.69 | 5.6307 | 2025-02-25 13:24:53 | 1.3562
15840 | 恒流充电 | 04:13:58 | 21:58:29 | 0.39946 | 3.3955 | 1.6906 | 5.6326 | 2025-02-25 13:24:58 | 1.3564
15841 | 恒流充电 | 04:14:03 | 21:58:34 | 0.39952 | 3.3955 | 1.6911 | 5.6344 | 2025-02-25 13:25:03 | 1.3566
15842 | 恒流充电 | 04:14:08 | 21:58:39 | 0.39954 | 3.3956 | 1.6917 | 5.6363 | 2025-02-25 13:25:08 | 1.3567
15843 | 恒流充电 | 04:14:13 | 21:58:44 | 0.39946 | 3.3957 | 1.6922 | 5.6382 | 2025-02-25 13:25:13 | 1.3565
15844 | 恒流充电 | 04:14:18 | 21:58:49 | 0.39945 | 3.3957 | 1.6928 | 5.6401 | 2025-02-25 13:25:18 | 1.3564
15845 | 恒流充电 | 04:14:23 | 21:58:54 | 0.39948 | 3.3957 | 1.6934 | 5.642 | 2025-02-25 13:25:23 | 1.3565
15846 | 恒流充电 | 04:14:28 | 21:58:59 | 0.39936 | 3.3957 | 1.6939 | 5.6439 | 2025-02-25 13:25:28 | 1.3561
15847 | 恒流充电 | 04:14:33 | 21:59:04 | 0.39959 | 3.3959 | 1.6945 | 5.6457 | 2025-02-25 13:25:33 | 1.357
15848 | 恒流充电 | 04:14:38 | 21:59:09 | 0.39947 | 3.3957 | 1.695 | 5.6476 | 2025-02-25 13:25:38 | 1.3565
15849 | 恒流充电 | 04:14:43 | 21:59:14 | 0.39952 | 3.3957 | 1.6956 | 5.6495 | 2025-02-25 13:25:43 | 1.3567
15850 | 恒流充电 | 04:14:48 | 21:59:19 | 0.39941 | 3.396 | 1.6961 | 5.6514 | 2025-02-25 13:25:48 | 1.3564
15851 | 恒流充电 | 04:14:53 | 21:59:24 | 0.39948 | 3.3958 | 1.6967 | 5.6533 | 2025-02-25 13:25:53 | 1.3565
15852 | 恒流充电 | 04:14:58 | 21:59:29 | 0.39938 | 3.3959 | 1.6972 | 5.6552 | 2025-02-25 13:25:58 | 1.3563
15853 | 恒流充电 | 04:15:03 | 21:59:34 | 0.3994 | 3.3959 | 1.6978 | 5.6571 | 2025-02-25 13:26:03 | 1.3563
15854 | 恒流充电 | 04:15:08 | 21:59:39 | 0.39953 | 3.396 | 1.6984 | 5.6589 | 2025-02-25 13:26:08 | 1.3568
15855 | 恒流充电 | 04:15:13 | 21:59:44 | 0.39945 | 3.3958 | 1.6989 | 5.6608 | 2025-02-25 13:26:13 | 1.3565
15856 | 恒流充电 | 04:15:18 | 21:59:49 | 0.39943 | 3.396 | 1.6995 | 5.6627 | 2025-02-25 13:26:18 | 1.3565
15857 | 恒流充电 | 04:15:23 | 21:59:54 | 0.39963 | 3.396 | 1.7 | 5.6646 | 2025-02-25 13:26:23 | 1.3571
15858 | 恒流充电 | 04:15:28 | 21:59:59 | 0.39953 | 3.3959 | 1.7006 | 5.6665 | 2025-02-25 13:26:28 | 1.3568
15859 | 恒流充电 | 04:15:33 | 22:00:04 | 0.39956 | 3.396 | 1.7011 | 5.6684 | 2025-02-25 13:26:33 | 1.3569
15860 | 恒流充电 | 04:15:38 | 22:00:09 | 0.39948 | 3.3962 | 1.7017 | 5.6702 | 2025-02-25 13:26:38 | 1.3567
15861 | 恒流充电 | 04:15:43 | 22:00:14 | 0.39948 | 3.3961 | 1.7022 | 5.6721 | 2025-02-25 13:26:43 | 1.3566
15862 | 恒流充电 | 04:15:48 | 22:00:19 | 0.39945 | 3.396 | 1.7028 | 5.674 | 2025-02-25 13:26:48 | 1.3565
15863 | 恒流充电 | 04:15:53 | 22:00:24 | 0.39952 | 3.3961 | 1.7033 | 5.6759 | 2025-02-25 13:26:53 | 1.3568
15864 | 恒流充电 | 04:15:58 | 22:00:29 | 0.39947 | 3.3963 | 1.7039 | 5.6778 | 2025-02-25 13:26:58 | 1.3567
15865 | 恒流充电 | 04:16:03 | 22:00:34 | 0.39946 | 3.3962 | 1.7045 | 5.6797 | 2025-02-25 13:27:03 | 1.3566
15866 | 恒流充电 | 04:16:08 | 22:00:39 | 0.39962 | 3.3963 | 1.705 | 5.6815 | 2025-02-25 13:27:08 | 1.3572
15867 | 恒流充电 | 04:16:13 | 22:00:44 | 0.39955 | 3.3962 | 1.7056 | 5.6834 | 2025-02-25 13:27:13 | 1.357
15868 | 恒流充电 | 04:16:18 | 22:00:49 | 0.39952 | 3.3962 | 1.7061 | 5.6853 | 2025-02-25 13:27:18 | 1.3568
15869 | 恒流充电 | 04:16:23 | 22:00:54 | 0.39949 | 3.3962 | 1.7067 | 5.6872 | 2025-02-25 13:27:23 | 1.3568
15870 | 恒流充电 | 04:16:28 | 22:00:59 | 0.39954 | 3.3963 | 1.7072 | 5.6891 | 2025-02-25 13:27:28 | 1.3569
15871 | 恒流充电 | 04:16:33 | 22:01:04 | 0.39954 | 3.3963 | 1.7078 | 5.691 | 2025-02-25 13:27:33 | 1.357
15872 | 恒流充电 | 04:16:38 | 22:01:09 | 0.39955 | 3.3964 | 1.7083 | 5.6929 | 2025-02-25 13:27:38 | 1.357
15873 | 恒流充电 | 04:16:43 | 22:01:14 | 0.39934 | 3.3964 | 1.7089 | 5.6947 | 2025-02-25 13:27:43 | 1.3563
15874 | 恒流充电 | 04:16:48 | 22:01:19 | 0.39942 | 3.3965 | 1.7094 | 5.6966 | 2025-02-25 13:27:48 | 1.3566
15875 | 恒流充电 | 04:16:53 | 22:01:24 | 0.39949 | 3.3964 | 1.71 | 5.6985 | 2025-02-25 13:27:53 | 1.3568
15876 | 恒流充电 | 04:16:58 | 22:01:29 | 0.39928 | 3.3966 | 1.7106 | 5.7004 | 2025-02-25 13:27:58 | 1.3562
15877 | 恒流充电 | 04:17:03 | 22:01:34 | 0.39947 | 3.3966 | 1.7111 | 5.7023 | 2025-02-25 13:28:03 | 1.3568
15878 | 恒流充电 | 04:17:08 | 22:01:39 | 0.39945 | 3.3965 | 1.7117 | 5.7042 | 2025-02-25 13:28:08 | 1.3567
15879 | 恒流充电 | 04:17:13 | 22:01:44 | 0.39949 | 3.3967 | 1.7122 | 5.706 | 2025-02-25 13:28:13 | 1.3569
15880 | 恒流充电 | 04:17:18 | 22:01:49 | 0.39932 | 3.3967 | 1.7128 | 5.7079 | 2025-02-25 13:28:18 | 1.3563
15881 | 恒流充电 | 04:17:23 | 22:01:54 | 0.39945 | 3.3966 | 1.7133 | 5.7098 | 2025-02-25 13:28:23 | 1.3568
15882 | 恒流充电 | 04:17:28 | 22:01:59 | 0.3994 | 3.3966 | 1.7139 | 5.7117 | 2025-02-25 13:28:28 | 1.3566
15883 | 恒流充电 | 04:17:33 | 22:02:04 | 0.39941 | 3.3965 | 1.7144 | 5.7136 | 2025-02-25 13:28:33 | 1.3566
15884 | 恒流充电 | 04:17:38 | 22:02:09 | 0.39935 | 3.3965 | 1.715 | 5.7155 | 2025-02-25 13:28:38 | 1.3564
15885 | 恒流充电 | 04:17:43 | 22:02:14 | 0.39949 | 3.3968 | 1.7156 | 5.7174 | 2025-02-25 13:28:43 | 1.357
15886 | 恒流充电 | 04:17:48 | 22:02:19 | 0.39946 | 3.3967 | 1.7161 | 5.7192 | 2025-02-25 13:28:48 | 1.3568
15887 | 恒流充电 | 04:17:53 | 22:02:24 | 0.3995 | 3.3969 | 1.7167 | 5.7211 | 2025-02-25 13:28:53 | 1.3571
15888 | 恒流充电 | 04:17:58 | 22:02:29 | 0.3994 | 3.3969 | 1.7172 | 5.723 | 2025-02-25 13:28:58 | 1.3567
15889 | 恒流充电 | 04:18:03 | 22:02:34 | 0.39947 | 3.397 | 1.7178 | 5.7249 | 2025-02-25 13:29:03 | 1.357
15890 | 恒流充电 | 04:18:08 | 22:02:39 | 0.39953 | 3.3969 | 1.7183 | 5.7268 | 2025-02-25 13:29:08 | 1.3572
15891 | 恒流充电 | 04:18:13 | 22:02:44 | 0.39944 | 3.397 | 1.7189 | 5.7287 | 2025-02-25 13:29:13 | 1.3569
15892 | 恒流充电 | 04:18:18 | 22:02:49 | 0.39946 | 3.3969 | 1.7194 | 5.7305 | 2025-02-25 13:29:18 | 1.357
15893 | 恒流充电 | 04:18:23 | 22:02:54 | 0.39938 | 3.3969 | 1.72 | 5.7324 | 2025-02-25 13:29:23 | 1.3566
15894 | 恒流充电 | 04:18:28 | 22:02:59 | 0.39949 | 3.3972 | 1.7205 | 5.7343 | 2025-02-25 13:29:28 | 1.3571
15895 | 恒流充电 | 04:18:33 | 22:03:04 | 0.39942 | 3.397 | 1.7211 | 5.7362 | 2025-02-25 13:29:33 | 1.3568
15896 | 恒流充电 | 04:18:38 | 22:03:09 | 0.3995 | 3.3969 | 1.7217 | 5.7381 | 2025-02-25 13:29:38 | 1.3571
15897 | 恒流充电 | 04:18:43 | 22:03:14 | 0.39955 | 3.3969 | 1.7222 | 5.74 | 2025-02-25 13:29:43 | 1.3572
15898 | 恒流充电 | 04:18:48 | 22:03:19 | 0.39942 | 3.3972 | 1.7228 | 5.7419 | 2025-02-25 13:29:48 | 1.3569
15899 | 恒流充电 | 04:18:53 | 22:03:24 | 0.39953 | 3.3972 | 1.7233 | 5.7437 | 2025-02-25 13:29:53 | 1.3573
15900 | 恒流充电 | 04:18:58 | 22:03:29 | 0.39945 | 3.3971 | 1.7239 | 5.7456 | 2025-02-25 13:29:58 | 1.357
15901 | 恒流充电 | 04:19:03 | 22:03:34 | 0.39937 | 3.397 | 1.7244 | 5.7475 | 2025-02-25 13:30:03 | 1.3567
15902 | 恒流充电 | 04:19:08 | 22:03:39 | 0.39952 | 3.3972 | 1.725 | 5.7494 | 2025-02-25 13:30:08 | 1.3573
15903 | 恒流充电 | 04:19:13 | 22:03:44 | 0.39943 | 3.397 | 1.7255 | 5.7513 | 2025-02-25 13:30:13 | 1.3569
15904 | 恒流充电 | 04:19:18 | 22:03:49 | 0.39944 | 3.3972 | 1.7261 | 5.7532 | 2025-02-25 13:30:18 | 1.357
15905 | 恒流充电 | 04:19:23 | 22:03:54 | 0.39941 | 3.3972 | 1.7266 | 5.755 | 2025-02-25 13:30:23 | 1.3569
15906 | 恒流充电 | 04:19:28 | 22:03:59 | 0.39939 | 3.3973 | 1.7272 | 5.7569 | 2025-02-25 13:30:28 | 1.3569
15907 | 恒流充电 | 04:19:33 | 22:04:04 | 0.39942 | 3.3975 | 1.7278 | 5.7588 | 2025-02-25 13:30:33 | 1.357
15908 | 恒流充电 | 04:19:38 | 22:04:09 | 0.39945 | 3.3973 | 1.7283 | 5.7607 | 2025-02-25 13:30:38 | 1.357
15909 | 恒流充电 | 04:19:43 | 22:04:14 | 0.39945 | 3.3974 | 1.7289 | 5.7626 | 2025-02-25 13:30:43 | 1.3571
15910 | 恒流充电 | 04:19:48 | 22:04:19 | 0.39938 | 3.3974 | 1.7294 | 5.7645 | 2025-02-25 13:30:48 | 1.3569
15911 | 恒流充电 | 04:19:53 | 22:04:24 | 0.39941 | 3.3975 | 1.73 | 5.7664 | 2025-02-25 13:30:53 | 1.357
15912 | 恒流充电 | 04:19:58 | 22:04:29 | 0.39943 | 3.3974 | 1.7305 | 5.7682 | 2025-02-25 13:30:58 | 1.357
15913 | 恒流充电 | 04:20:03 | 22:04:34 | 0.39942 | 3.3974 | 1.7311 | 5.7701 | 2025-02-25 13:31:03 | 1.357
15914 | 恒流充电 | 04:20:08 | 22:04:39 | 0.39938 | 3.3976 | 1.7316 | 5.772 | 2025-02-25 13:31:08 | 1.357
15915 | 恒流充电 | 04:20:13 | 22:04:44 | 0.39946 | 3.3976 | 1.7322 | 5.7739 | 2025-02-25 13:31:13 | 1.3572
15916 | 恒流充电 | 04:20:18 | 22:04:49 | 0.39949 | 3.3977 | 1.7327 | 5.7758 | 2025-02-25 13:31:18 | 1.3574
15917 | 恒流充电 | 04:20:23 | 22:04:54 | 0.39938 | 3.3975 | 1.7333 | 5.7777 | 2025-02-25 13:31:23 | 1.3569
15918 | 恒流充电 | 04:20:28 | 22:04:59 | 0.39932 | 3.3974 | 1.7339 | 5.7795 | 2025-02-25 13:31:28 | 1.3567
15919 | 恒流充电 | 04:20:33 | 22:05:04 | 0.39935 | 3.3975 | 1.7344 | 5.7814 | 2025-02-25 13:31:33 | 1.3568
15920 | 恒流充电 | 04:20:38 | 22:05:09 | 0.39947 | 3.3975 | 1.735 | 5.7833 | 2025-02-25 13:31:38 | 1.3572
15921 | 恒流充电 | 04:20:43 | 22:05:14 | 0.39944 | 3.3978 | 1.7355 | 5.7852 | 2025-02-25 13:31:43 | 1.3572
15922 | 恒流充电 | 04:20:48 | 22:05:19 | 0.39947 | 3.3977 | 1.7361 | 5.7871 | 2025-02-25 13:31:48 | 1.3573
15923 | 恒流充电 | 04:20:53 | 22:05:24 | 0.39941 | 3.3978 | 1.7366 | 5.789 | 2025-02-25 13:31:53 | 1.3571
15924 | 恒流充电 | 04:20:58 | 22:05:29 | 0.39948 | 3.3979 | 1.7372 | 5.7909 | 2025-02-25 13:31:58 | 1.3574
15925 | 恒流充电 | 04:21:03 | 22:05:34 | 0.39946 | 3.3978 | 1.7377 | 5.7927 | 2025-02-25 13:32:03 | 1.3573
15926 | 恒流充电 | 04:21:08 | 22:05:39 | 0.39947 | 3.3977 | 1.7383 | 5.7946 | 2025-02-25 13:32:08 | 1.3573
15927 | 恒流充电 | 04:21:13 | 22:05:44 | 0.39949 | 3.3981 | 1.7389 | 5.7965 | 2025-02-25 13:32:13 | 1.3575
15928 | 恒流充电 | 04:21:18 | 22:05:49 | 0.39944 | 3.3981 | 1.7394 | 5.7984 | 2025-02-25 13:32:18 | 1.3573
15929 | 恒流充电 | 04:21:23 | 22:05:54 | 0.39936 | 3.398 | 1.74 | 5.8003 | 2025-02-25 13:32:23 | 1.357
15930 | 恒流充电 | 04:21:28 | 22:05:59 | 0.39945 | 3.398 | 1.7405 | 5.8022 | 2025-02-25 13:32:28 | 1.3573
15931 | 恒流充电 | 04:21:33 | 22:06:04 | 0.39942 | 3.398 | 1.7411 | 5.8041 | 2025-02-25 13:32:33 | 1.3572
15932 | 恒流充电 | 04:21:38 | 22:06:09 | 0.39939 | 3.3982 | 1.7416 | 5.8059 | 2025-02-25 13:32:38 | 1.3572
15933 | 恒流充电 | 04:21:43 | 22:06:14 | 0.39947 | 3.3981 | 1.7422 | 5.8078 | 2025-02-25 13:32:43 | 1.3574
15934 | 恒流充电 | 04:21:48 | 22:06:19 | 0.39946 | 3.3982 | 1.7427 | 5.8097 | 2025-02-25 13:32:48 | 1.3574
15935 | 恒流充电 | 04:21:53 | 22:06:24 | 0.39942 | 3.3982 | 1.7433 | 5.8116 | 2025-02-25 13:32:53 | 1.3573
15936 | 恒流充电 | 04:21:58 | 22:06:29 | 0.39945 | 3.3981 | 1.7438 | 5.8135 | 2025-02-25 13:32:58 | 1.3574
15937 | 恒流充电 | 04:22:03 | 22:06:34 | 0.3994 | 3.3982 | 1.7444 | 5.8154 | 2025-02-25 13:33:03 | 1.3572
15938 | 恒流充电 | 04:22:08 | 22:06:39 | 0.39938 | 3.3984 | 1.745 | 5.8172 | 2025-02-25 13:33:08 | 1.3573
15939 | 恒流充电 | 04:22:13 | 22:06:44 | 0.39944 | 3.3983 | 1.7455 | 5.8191 | 2025-02-25 13:33:13 | 1.3575
15940 | 恒流充电 | 04:22:18 | 22:06:49 | 0.3993 | 3.3985 | 1.7461 | 5.821 | 2025-02-25 13:33:18 | 1.357
15941 | 恒流充电 | 04:22:23 | 22:06:54 | 0.39935 | 3.3984 | 1.7466 | 5.8229 | 2025-02-25 13:33:23 | 1.3572
15942 | 恒流充电 | 04:22:28 | 22:06:59 | 0.39937 | 3.3985 | 1.7472 | 5.8248 | 2025-02-25 13:33:28 | 1.3572
15943 | 恒流充电 | 04:22:33 | 22:07:04 | 0.39945 | 3.3985 | 1.7477 | 5.8267 | 2025-02-25 13:33:33 | 1.3575
15944 | 恒流充电 | 04:22:38 | 22:07:09 | 0.39961 | 3.3986 | 1.7483 | 5.8286 | 2025-02-25 13:33:38 | 1.3581
15945 | 恒流充电 | 04:22:43 | 22:07:14 | 0.39938 | 3.3986 | 1.7488 | 5.8304 | 2025-02-25 13:33:43 | 1.3574
15946 | 恒流充电 | 04:22:48 | 22:07:19 | 0.39943 | 3.3986 | 1.7494 | 5.8323 | 2025-02-25 13:33:48 | 1.3575
15947 | 恒流充电 | 04:22:53 | 22:07:24 | 0.39941 | 3.3986 | 1.7499 | 5.8342 | 2025-02-25 13:33:53 | 1.3574
15948 | 恒流充电 | 04:22:58 | 22:07:29 | 0.39945 | 3.3987 | 1.7505 | 5.8361 | 2025-02-25 13:33:58 | 1.3576
15949 | 恒流充电 | 04:23:03 | 22:07:34 | 0.39939 | 3.3987 | 1.7511 | 5.838 | 2025-02-25 13:34:03 | 1.3574
15950 | 恒流充电 | 04:23:08 | 22:07:39 | 0.39942 | 3.3987 | 1.7516 | 5.8399 | 2025-02-25 13:34:08 | 1.3575
15951 | 恒流充电 | 04:23:13 | 22:07:44 | 0.39941 | 3.3988 | 1.7522 | 5.8418 | 2025-02-25 13:34:13 | 1.3575
15952 | 恒流充电 | 04:23:18 | 22:07:49 | 0.3995 | 3.3988 | 1.7527 | 5.8436 | 2025-02-25 13:34:18 | 1.3578
15953 | 恒流充电 | 04:23:23 | 22:07:54 | 0.39934 | 3.3987 | 1.7533 | 5.8455 | 2025-02-25 13:34:23 | 1.3572
15954 | 恒流充电 | 04:23:28 | 22:07:59 | 0.39939 | 3.399 | 1.7538 | 5.8474 | 2025-02-25 13:34:28 | 1.3575
15955 | 恒流充电 | 04:23:33 | 22:08:04 | 0.39949 | 3.3988 | 1.7544 | 5.8493 | 2025-02-25 13:34:33 | 1.3578
15956 | 恒流充电 | 04:23:38 | 22:08:09 | 0.39941 | 3.3988 | 1.7549 | 5.8512 | 2025-02-25 13:34:38 | 1.3575
15957 | 恒流充电 | 04:23:43 | 22:08:14 | 0.39946 | 3.399 | 1.7555 | 5.8531 | 2025-02-25 13:34:43 | 1.3578
15958 | 恒流充电 | 04:23:48 | 22:08:19 | 0.39953 | 3.399 | 1.756 | 5.855 | 2025-02-25 13:34:48 | 1.358
15959 | 恒流充电 | 04:23:53 | 22:08:24 | 0.39946 | 3.3991 | 1.7566 | 5.8568 | 2025-02-25 13:34:53 | 1.3578
15960 | 恒流充电 | 04:23:58 | 22:08:29 | 0.39941 | 3.3992 | 1.7572 | 5.8587 | 2025-02-25 13:34:58 | 1.3577
15961 | 恒流充电 | 04:24:03 | 22:08:34 | 0.39949 | 3.3992 | 1.7577 | 5.8606 | 2025-02-25 13:35:03 | 1.3579
15962 | 恒流充电 | 04:24:08 | 22:08:39 | 0.39948 | 3.399 | 1.7583 | 5.8625 | 2025-02-25 13:35:08 | 1.3578
15963 | 恒流充电 | 04:24:13 | 22:08:44 | 0.39941 | 3.3992 | 1.7588 | 5.8644 | 2025-02-25 13:35:13 | 1.3577
15964 | 恒流充电 | 04:24:18 | 22:08:49 | 0.3995 | 3.3993 | 1.7594 | 5.8663 | 2025-02-25 13:35:18 | 1.358
15965 | 恒流充电 | 04:24:23 | 22:08:54 | 0.39933 | 3.3991 | 1.7599 | 5.8682 | 2025-02-25 13:35:23 | 1.3574
15966 | 恒流充电 | 04:24:28 | 22:08:59 | 0.39948 | 3.3993 | 1.7605 | 5.87 | 2025-02-25 13:35:28 | 1.3579
15967 | 恒流充电 | 04:24:33 | 22:09:04 | 0.39949 | 3.3993 | 1.761 | 5.8719 | 2025-02-25 13:35:33 | 1.358
15968 | 恒流充电 | 04:24:38 | 22:09:09 | 0.39944 | 3.3994 | 1.7616 | 5.8738 | 2025-02-25 13:35:38 | 1.3579
15969 | 恒流充电 | 04:24:43 | 22:09:14 | 0.3995 | 3.3992 | 1.7622 | 5.8757 | 2025-02-25 13:35:43 | 1.358
15970 | 恒流充电 | 04:24:48 | 22:09:19 | 0.39943 | 3.3994 | 1.7627 | 5.8776 | 2025-02-25 13:35:48 | 1.3578
15971 | 恒流充电 | 04:24:53 | 22:09:24 | 0.39941 | 3.3995 | 1.7633 | 5.8795 | 2025-02-25 13:35:53 | 1.3578
15972 | 恒流充电 | 04:24:58 | 22:09:29 | 0.39948 | 3.3995 | 1.7638 | 5.8814 | 2025-02-25 13:35:58 | 1.358
15973 | 恒流充电 | 04:25:03 | 22:09:34 | 0.39953 | 3.3995 | 1.7644 | 5.8832 | 2025-02-25 13:36:03 | 1.3582
15974 | 恒流充电 | 04:25:08 | 22:09:39 | 0.39948 | 3.3996 | 1.7649 | 5.8851 | 2025-02-25 13:36:08 | 1.3581
15975 | 恒流充电 | 04:25:13 | 22:09:44 | 0.39942 | 3.3994 | 1.7655 | 5.887 | 2025-02-25 13:36:13 | 1.3578
15976 | 恒流充电 | 04:25:18 | 22:09:49 | 0.39941 | 3.3993 | 1.766 | 5.8889 | 2025-02-25 13:36:18 | 1.3577
15977 | 恒流充电 | 04:25:23 | 22:09:54 | 0.39942 | 3.3997 | 1.7666 | 5.8908 | 2025-02-25 13:36:23 | 1.3579
15978 | 恒流充电 | 04:25:28 | 22:09:59 | 0.3994 | 3.3996 | 1.7671 | 5.8927 | 2025-02-25 13:36:28 | 1.3578
15979 | 恒流充电 | 04:25:33 | 22:10:04 | 0.39958 | 3.3997 | 1.7677 | 5.8946 | 2025-02-25 13:36:33 | 1.3584
15980 | 恒流充电 | 04:25:38 | 22:10:09 | 0.39952 | 3.3997 | 1.7683 | 5.8964 | 2025-02-25 13:36:38 | 1.3583
15981 | 恒流充电 | 04:25:43 | 22:10:14 | 0.39944 | 3.3999 | 1.7688 | 5.8983 | 2025-02-25 13:36:43 | 1.358
15982 | 恒流充电 | 04:25:48 | 22:10:19 | 0.39938 | 3.3998 | 1.7694 | 5.9002 | 2025-02-25 13:36:48 | 1.3578
15983 | 恒流充电 | 04:25:53 | 22:10:24 | 0.39953 | 3.3998 | 1.7699 | 5.9021 | 2025-02-25 13:36:53 | 1.3583
15984 | 恒流充电 | 04:25:58 | 22:10:29 | 0.3995 | 3.3999 | 1.7705 | 5.904 | 2025-02-25 13:36:58 | 1.3583
15985 | 恒流充电 | 04:26:03 | 22:10:34 | 0.3994 | 3.3999 | 1.771 | 5.9059 | 2025-02-25 13:37:03 | 1.3579
15986 | 恒流充电 | 04:26:08 | 22:10:39 | 0.39945 | 3.4001 | 1.7716 | 5.9078 | 2025-02-25 13:37:08 | 1.3581
15987 | 恒流充电 | 04:26:13 | 22:10:44 | 0.39946 | 3.4 | 1.7721 | 5.9096 | 2025-02-25 13:37:13 | 1.3582
15988 | 恒流充电 | 04:26:18 | 22:10:49 | 0.39935 | 3.4002 | 1.7727 | 5.9115 | 2025-02-25 13:37:18 | 1.3579
15989 | 恒流充电 | 04:26:23 | 22:10:54 | 0.39933 | 3.3998 | 1.7732 | 5.9134 | 2025-02-25 13:37:23 | 1.3577
15990 | 恒流充电 | 04:26:28 | 22:10:59 | 0.3994 | 3.4 | 1.7738 | 5.9153 | 2025-02-25 13:37:28 | 1.358
15991 | 恒流充电 | 04:26:33 | 22:11:04 | 0.39947 | 3.4002 | 1.7744 | 5.9172 | 2025-02-25 13:37:33 | 1.3583
15992 | 恒流充电 | 04:26:38 | 22:11:09 | 0.39943 | 3.4001 | 1.7749 | 5.9191 | 2025-02-25 13:37:38 | 1.3581
15993 | 恒流充电 | 04:26:43 | 22:11:14 | 0.39946 | 3.4003 | 1.7755 | 5.921 | 2025-02-25 13:37:43 | 1.3583
15994 | 恒流充电 | 04:26:48 | 22:11:19 | 0.39939 | 3.4004 | 1.776 | 5.9229 | 2025-02-25 13:37:48 | 1.3581
15995 | 恒流充电 | 04:26:53 | 22:11:24 | 0.39955 | 3.4001 | 1.7766 | 5.9247 | 2025-02-25 13:37:53 | 1.3585
15996 | 恒流充电 | 04:26:58 | 22:11:29 | 0.39944 | 3.4005 | 1.7771 | 5.9266 | 2025-02-25 13:37:58 | 1.3583
15997 | 恒流充电 | 04:27:03 | 22:11:34 | 0.39945 | 3.4003 | 1.7777 | 5.9285 | 2025-02-25 13:38:03 | 1.3582
15998 | 恒流充电 | 04:27:08 | 22:11:39 | 0.39943 | 3.4004 | 1.7782 | 5.9304 | 2025-02-25 13:38:08 | 1.3582
15999 | 恒流充电 | 04:27:13 | 22:11:44 | 0.39942 | 3.4005 | 1.7788 | 5.9323 | 2025-02-25 13:38:13 | 1.3582
16000 | 恒流充电 | 04:27:18 | 22:11:49 | 0.39954 | 3.4005 | 1.7793 | 5.9342 | 2025-02-25 13:38:18 | 1.3586
16001 | 恒流充电 | 04:27:23 | 22:11:54 | 0.39937 | 3.4004 | 1.7799 | 5.9361 | 2025-02-25 13:38:23 | 1.358
16002 | 恒流充电 | 04:27:28 | 22:11:59 | 0.39928 | 3.4003 | 1.7805 | 5.9379 | 2025-02-25 13:38:28 | 1.3577
16003 | 恒流充电 | 04:27:33 | 22:12:04 | 0.39939 | 3.4007 | 1.781 | 5.9398 | 2025-02-25 13:38:33 | 1.3582
16004 | 恒流充电 | 04:27:38 | 22:12:09 | 0.39944 | 3.4009 | 1.7816 | 5.9417 | 2025-02-25 13:38:38 | 1.3585
16005 | 恒流充电 | 04:27:43 | 22:12:14 | 0.39943 | 3.4006 | 1.7821 | 5.9436 | 2025-02-25 13:38:43 | 1.3583
16006 | 恒流充电 | 04:27:48 | 22:12:19 | 0.39936 | 3.4009 | 1.7827 | 5.9455 | 2025-02-25 13:38:48 | 1.3582
16007 | 恒流充电 | 04:27:53 | 22:12:24 | 0.39949 | 3.4007 | 1.7832 | 5.9474 | 2025-02-25 13:38:53 | 1.3585
16008 | 恒流充电 | 04:27:58 | 22:12:29 | 0.39949 | 3.4009 | 1.7838 | 5.9493 | 2025-02-25 13:38:58 | 1.3586
16009 | 恒流充电 | 04:28:03 | 22:12:34 | 0.39925 | 3.4008 | 1.7843 | 5.9511 | 2025-02-25 13:39:03 | 1.3578
16010 | 恒流充电 | 04:28:08 | 22:12:39 | 0.3994 | 3.4008 | 1.7849 | 5.953 | 2025-02-25 13:39:08 | 1.3583
16011 | 恒流充电 | 04:28:13 | 22:12:44 | 0.39925 | 3.401 | 1.7855 | 5.9549 | 2025-02-25 13:39:13 | 1.3579
16012 | 恒流充电 | 04:28:18 | 22:12:49 | 0.39943 | 3.401 | 1.786 | 5.9568 | 2025-02-25 13:39:18 | 1.3585
16013 | 恒流充电 | 04:28:23 | 22:12:54 | 0.39951 | 3.4012 | 1.7866 | 5.9587 | 2025-02-25 13:39:23 | 1.3588
16014 | 恒流充电 | 04:28:28 | 22:12:59 | 0.3994 | 3.4012 | 1.7871 | 5.9606 | 2025-02-25 13:39:28 | 1.3585
16015 | 恒流充电 | 04:28:33 | 22:13:04 | 0.39938 | 3.4014 | 1.7877 | 5.9625 | 2025-02-25 13:39:33 | 1.3584
16016 | 恒流充电 | 04:28:38 | 22:13:09 | 0.39943 | 3.4012 | 1.7882 | 5.9644 | 2025-02-25 13:39:38 | 1.3585
16017 | 恒流充电 | 04:28:43 | 22:13:14 | 0.39945 | 3.4012 | 1.7888 | 5.9662 | 2025-02-25 13:39:43 | 1.3586
16018 | 恒流充电 | 04:28:48 | 22:13:19 | 0.39944 | 3.4012 | 1.7893 | 5.9681 | 2025-02-25 13:39:48 | 1.3586
16019 | 恒流充电 | 04:28:53 | 22:13:24 | 0.39942 | 3.4013 | 1.7899 | 5.97 | 2025-02-25 13:39:53 | 1.3585
16020 | 恒流充电 | 04:28:58 | 22:13:29 | 0.39947 | 3.4016 | 1.7904 | 5.9719 | 2025-02-25 13:39:58 | 1.3588
16021 | 恒流充电 | 04:29:03 | 22:13:34 | 0.39942 | 3.4014 | 1.791 | 5.9738 | 2025-02-25 13:40:03 | 1.3586
16022 | 恒流充电 | 04:29:08 | 22:13:39 | 0.39945 | 3.4014 | 1.7916 | 5.9757 | 2025-02-25 13:40:08 | 1.3587
16023 | 恒流充电 | 04:29:13 | 22:13:44 | 0.39959 | 3.4016 | 1.7921 | 5.9776 | 2025-02-25 13:40:13 | 1.3592
16024 | 恒流充电 | 04:29:18 | 22:13:49 | 0.39946 | 3.4015 | 1.7927 | 5.9795 | 2025-02-25 13:40:18 | 1.3588
16025 | 恒流充电 | 04:29:23 | 22:13:54 | 0.39947 | 3.4017 | 1.7932 | 5.9813 | 2025-02-25 13:40:23 | 1.3589
16026 | 恒流充电 | 04:29:28 | 22:13:59 | 0.39937 | 3.4018 | 1.7938 | 5.9832 | 2025-02-25 13:40:28 | 1.3586
16027 | 恒流充电 | 04:29:33 | 22:14:04 | 0.39944 | 3.4019 | 1.7943 | 5.9851 | 2025-02-25 13:40:33 | 1.3589
16028 | 恒流充电 | 04:29:38 | 22:14:09 | 0.39941 | 3.4021 | 1.7949 | 5.987 | 2025-02-25 13:40:38 | 1.3588
16029 | 恒流充电 | 04:29:43 | 22:14:14 | 0.39941 | 3.4019 | 1.7954 | 5.9889 | 2025-02-25 13:40:43 | 1.3587
16030 | 恒流充电 | 04:29:48 | 22:14:19 | 0.39953 | 3.4022 | 1.796 | 5.9908 | 2025-02-25 13:40:48 | 1.3592
16031 | 恒流充电 | 04:29:53 | 22:14:24 | 0.39951 | 3.4021 | 1.7965 | 5.9927 | 2025-02-25 13:40:53 | 1.3592
16032 | 恒流充电 | 04:29:58 | 22:14:29 | 0.39935 | 3.402 | 1.7971 | 5.9946 | 2025-02-25 13:40:58 | 1.3586
16033 | 恒流充电 | 04:30:03 | 22:14:34 | 0.39934 | 3.4022 | 1.7977 | 5.9964 | 2025-02-25 13:41:03 | 1.3586
16034 | 恒流充电 | 04:30:08 | 22:14:39 | 0.39946 | 3.4021 | 1.7982 | 5.9983 | 2025-02-25 13:41:08 | 1.359
16035 | 恒流充电 | 04:30:13 | 22:14:44 | 0.3995 | 3.4023 | 1.7988 | 6.0002 | 2025-02-25 13:41:13 | 1.3592
16036 | 恒流充电 | 04:30:18 | 22:14:49 | 0.39938 | 3.4024 | 1.7993 | 6.0021 | 2025-02-25 13:41:18 | 1.3589
16037 | 恒流充电 | 04:30:23 | 22:14:54 | 0.39948 | 3.4022 | 1.7999 | 6.004 | 2025-02-25 13:41:23 | 1.3591
16038 | 恒流充电 | 04:30:28 | 22:14:59 | 0.39947 | 3.4024 | 1.8004 | 6.0059 | 2025-02-25 13:41:28 | 1.3592
16039 | 恒流充电 | 04:30:33 | 22:15:04 | 0.39955 | 3.4024 | 1.801 | 6.0078 | 2025-02-25 13:41:33 | 1.3594
16040 | 恒流充电 | 04:30:38 | 22:15:09 | 0.39953 | 3.4027 | 1.8015 | 6.0097 | 2025-02-25 13:41:38 | 1.3595
16041 | 恒流充电 | 04:30:43 | 22:15:14 | 0.39945 | 3.4026 | 1.8021 | 6.0115 | 2025-02-25 13:41:43 | 1.3592
16042 | 恒流充电 | 04:30:48 | 22:15:19 | 0.3994 | 3.4027 | 1.8027 | 6.0134 | 2025-02-25 13:41:48 | 1.359
16043 | 恒流充电 | 04:30:53 | 22:15:24 | 0.39944 | 3.4027 | 1.8032 | 6.0153 | 2025-02-25 13:41:53 | 1.3592
16044 | 恒流充电 | 04:30:58 | 22:15:29 | 0.39936 | 3.4028 | 1.8038 | 6.0172 | 2025-02-25 13:41:58 | 1.359
16045 | 恒流充电 | 04:31:03 | 22:15:34 | 0.39942 | 3.4027 | 1.8043 | 6.0191 | 2025-02-25 13:42:03 | 1.3591
16046 | 恒流充电 | 04:31:08 | 22:15:39 | 0.3995 | 3.403 | 1.8049 | 6.021 | 2025-02-25 13:42:08 | 1.3595
16047 | 恒流充电 | 04:31:13 | 22:15:44 | 0.39948 | 3.403 | 1.8054 | 6.0229 | 2025-02-25 13:42:13 | 1.3594
16048 | 恒流充电 | 04:31:18 | 22:15:49 | 0.39946 | 3.4029 | 1.806 | 6.0248 | 2025-02-25 13:42:18 | 1.3593
16049 | 恒流充电 | 04:31:23 | 22:15:54 | 0.39956 | 3.4031 | 1.8065 | 6.0266 | 2025-02-25 13:42:23 | 1.3597
16050 | 恒流充电 | 04:31:28 | 22:15:59 | 0.3995 | 3.403 | 1.8071 | 6.0285 | 2025-02-25 13:42:28 | 1.3595
16051 | 恒流充电 | 04:31:33 | 22:16:04 | 0.39934 | 3.4032 | 1.8076 | 6.0304 | 2025-02-25 13:42:33 | 1.359
16052 | 恒流充电 | 04:31:38 | 22:16:09 | 0.39952 | 3.403 | 1.8082 | 6.0323 | 2025-02-25 13:42:38 | 1.3596
16053 | 恒流充电 | 04:31:43 | 22:16:14 | 0.39933 | 3.4033 | 1.8088 | 6.0342 | 2025-02-25 13:42:43 | 1.359
16054 | 恒流充电 | 04:31:48 | 22:16:19 | 0.39946 | 3.4033 | 1.8093 | 6.0361 | 2025-02-25 13:42:48 | 1.3595
16055 | 恒流充电 | 04:31:53 | 22:16:24 | 0.39951 | 3.4033 | 1.8099 | 6.038 | 2025-02-25 13:42:53 | 1.3597
16056 | 恒流充电 | 04:31:58 | 22:16:29 | 0.39943 | 3.4033 | 1.8104 | 6.0399 | 2025-02-25 13:42:58 | 1.3594
16057 | 恒流充电 | 04:32:03 | 22:16:34 | 0.39947 | 3.4034 | 1.811 | 6.0417 | 2025-02-25 13:43:03 | 1.3596
16058 | 恒流充电 | 04:32:08 | 22:16:39 | 0.39943 | 3.4034 | 1.8115 | 6.0436 | 2025-02-25 13:43:08 | 1.3594
16059 | 恒流充电 | 04:32:13 | 22:16:44 | 0.39951 | 3.4036 | 1.8121 | 6.0455 | 2025-02-25 13:43:13 | 1.3598
16060 | 恒流充电 | 04:32:18 | 22:16:49 | 0.39953 | 3.4037 | 1.8126 | 6.0474 | 2025-02-25 13:43:18 | 1.3599
16061 | 恒流充电 | 04:32:23 | 22:16:54 | 0.39949 | 3.4038 | 1.8132 | 6.0493 | 2025-02-25 13:43:23 | 1.3598
16062 | 恒流充电 | 04:32:28 | 22:16:59 | 0.39954 | 3.4037 | 1.8137 | 6.0512 | 2025-02-25 13:43:28 | 1.3599
16063 | 恒流充电 | 04:32:33 | 22:17:04 | 0.39956 | 3.4038 | 1.8143 | 6.0531 | 2025-02-25 13:43:33 | 1.36
16064 | 恒流充电 | 04:32:38 | 22:17:09 | 0.39941 | 3.404 | 1.8149 | 6.055 | 2025-02-25 13:43:38 | 1.3596
16065 | 恒流充电 | 04:32:43 | 22:17:14 | 0.39943 | 3.4039 | 1.8154 | 6.0569 | 2025-02-25 13:43:43 | 1.3596
16066 | 恒流充电 | 04:32:48 | 22:17:19 | 0.39941 | 3.404 | 1.816 | 6.0587 | 2025-02-25 13:43:48 | 1.3596
16067 | 恒流充电 | 04:32:53 | 22:17:24 | 0.39939 | 3.4041 | 1.8165 | 6.0606 | 2025-02-25 13:43:53 | 1.3595
16068 | 恒流充电 | 04:32:58 | 22:17:29 | 0.39943 | 3.4041 | 1.8171 | 6.0625 | 2025-02-25 13:43:58 | 1.3597
16069 | 恒流充电 | 04:33:03 | 22:17:34 | 0.39943 | 3.4042 | 1.8176 | 6.0644 | 2025-02-25 13:44:03 | 1.3598
16070 | 恒流充电 | 04:33:08 | 22:17:39 | 0.39949 | 3.4042 | 1.8182 | 6.0663 | 2025-02-25 13:44:08 | 1.3599
16071 | 恒流充电 | 04:33:13 | 22:17:44 | 0.3994 | 3.4043 | 1.8187 | 6.0682 | 2025-02-25 13:44:13 | 1.3597
16072 | 恒流充电 | 04:33:18 | 22:17:49 | 0.39945 | 3.4044 | 1.8193 | 6.0701 | 2025-02-25 13:44:18 | 1.3599
16073 | 恒流充电 | 04:33:23 | 22:17:54 | 0.39944 | 3.4046 | 1.8198 | 6.072 | 2025-02-25 13:44:23 | 1.3599
16074 | 恒流充电 | 04:33:28 | 22:17:59 | 0.39942 | 3.4047 | 1.8204 | 6.0739 | 2025-02-25 13:44:28 | 1.3599
16075 | 恒流充电 | 04:33:33 | 22:18:04 | 0.39947 | 3.4045 | 1.821 | 6.0757 | 2025-02-25 13:44:33 | 1.36
16076 | 恒流充电 | 04:33:38 | 22:18:09 | 0.39941 | 3.4048 | 1.8215 | 6.0776 | 2025-02-25 13:44:38 | 1.3599
16077 | 恒流充电 | 04:33:43 | 22:18:14 | 0.39943 | 3.4045 | 1.8221 | 6.0795 | 2025-02-25 13:44:43 | 1.3599
16078 | 恒流充电 | 04:33:48 | 22:18:19 | 0.39954 | 3.4046 | 1.8226 | 6.0814 | 2025-02-25 13:44:48 | 1.3603
16079 | 恒流充电 | 04:33:53 | 22:18:24 | 0.39953 | 3.4047 | 1.8232 | 6.0833 | 2025-02-25 13:44:53 | 1.3603
16080 | 恒流充电 | 04:33:58 | 22:18:29 | 0.39943 | 3.4048 | 1.8237 | 6.0852 | 2025-02-25 13:44:58 | 1.36
16081 | 恒流充电 | 04:34:03 | 22:18:34 | 0.39938 | 3.4048 | 1.8243 | 6.0871 | 2025-02-25 13:45:03 | 1.3598
16082 | 恒流充电 | 04:34:08 | 22:18:39 | 0.39953 | 3.4048 | 1.8248 | 6.089 | 2025-02-25 13:45:08 | 1.3603
16083 | 恒流充电 | 04:34:13 | 22:18:44 | 0.39941 | 3.4048 | 1.8254 | 6.0909 | 2025-02-25 13:45:13 | 1.3599
16084 | 恒流充电 | 04:34:18 | 22:18:49 | 0.39946 | 3.4051 | 1.826 | 6.0927 | 2025-02-25 13:45:18 | 1.3602
16085 | 恒流充电 | 04:34:23 | 22:18:54 | 0.39944 | 3.4051 | 1.8265 | 6.0946 | 2025-02-25 13:45:23 | 1.3601
16086 | 恒流充电 | 04:34:28 | 22:18:59 | 0.39937 | 3.405 | 1.8271 | 6.0965 | 2025-02-25 13:45:28 | 1.3599
16087 | 恒流充电 | 04:34:33 | 22:19:04 | 0.39936 | 3.4051 | 1.8276 | 6.0984 | 2025-02-25 13:45:33 | 1.3599
16088 | 恒流充电 | 04:34:38 | 22:19:09 | 0.39941 | 3.4052 | 1.8282 | 6.1003 | 2025-02-25 13:45:38 | 1.3601
16089 | 恒流充电 | 04:34:43 | 22:19:14 | 0.39941 | 3.4053 | 1.8287 | 6.1022 | 2025-02-25 13:45:43 | 1.3601
16090 | 恒流充电 | 04:34:48 | 22:19:19 | 0.39948 | 3.4054 | 1.8293 | 6.1041 | 2025-02-25 13:45:48 | 1.3604
16091 | 恒流充电 | 04:34:53 | 22:19:24 | 0.39951 | 3.4055 | 1.8298 | 6.106 | 2025-02-25 13:45:53 | 1.3605
16092 | 恒流充电 | 04:34:58 | 22:19:29 | 0.39943 | 3.4056 | 1.8304 | 6.1079 | 2025-02-25 13:45:58 | 1.3603
16093 | 恒流充电 | 04:35:03 | 22:19:34 | 0.39935 | 3.4054 | 1.8309 | 6.1097 | 2025-02-25 13:46:03 | 1.36
16094 | 恒流充电 | 04:35:08 | 22:19:39 | 0.39939 | 3.4057 | 1.8315 | 6.1116 | 2025-02-25 13:46:08 | 1.3602
16095 | 恒流充电 | 04:35:13 | 22:19:44 | 0.39948 | 3.4056 | 1.8321 | 6.1135 | 2025-02-25 13:46:13 | 1.3605
16096 | 恒流充电 | 04:35:18 | 22:19:49 | 0.39948 | 3.4058 | 1.8326 | 6.1154 | 2025-02-25 13:46:18 | 1.3606
16097 | 恒流充电 | 04:35:23 | 22:19:54 | 0.39946 | 3.4059 | 1.8332 | 6.1173 | 2025-02-25 13:46:23 | 1.3605
16098 | 恒流充电 | 04:35:28 | 22:19:59 | 0.39939 | 3.406 | 1.8337 | 6.1192 | 2025-02-25 13:46:28 | 1.3603
16099 | 恒流充电 | 04:35:33 | 22:20:04 | 0.39951 | 3.4061 | 1.8343 | 6.1211 | 2025-02-25 13:46:33 | 1.3608
16100 | 恒流充电 | 04:35:38 | 22:20:09 | 0.39945 | 3.4061 | 1.8348 | 6.123 | 2025-02-25 13:46:38 | 1.3605
16101 | 恒流充电 | 04:35:43 | 22:20:14 | 0.39938 | 3.4061 | 1.8354 | 6.1249 | 2025-02-25 13:46:43 | 1.3603
16102 | 恒流充电 | 04:35:48 | 22:20:19 | 0.39942 | 3.4063 | 1.8359 | 6.1268 | 2025-02-25 13:46:48 | 1.3605
16103 | 恒流充电 | 04:35:53 | 22:20:24 | 0.39944 | 3.4064 | 1.8365 | 6.1286 | 2025-02-25 13:46:53 | 1.3606
16104 | 恒流充电 | 04:35:58 | 22:20:29 | 0.39944 | 3.4067 | 1.837 | 6.1305 | 2025-02-25 13:46:58 | 1.3607
16105 | 恒流充电 | 04:36:03 | 22:20:34 | 0.3994 | 3.4066 | 1.8376 | 6.1324 | 2025-02-25 13:47:03 | 1.3606
16106 | 恒流充电 | 04:36:08 | 22:20:39 | 0.39948 | 3.4065 | 1.8382 | 6.1343 | 2025-02-25 13:47:08 | 1.3608
16107 | 恒流充电 | 04:36:13 | 22:20:44 | 0.39951 | 3.4069 | 1.8387 | 6.1362 | 2025-02-25 13:47:13 | 1.3611
16108 | 恒流充电 | 04:36:18 | 22:20:49 | 0.39948 | 3.407 | 1.8393 | 6.1381 | 2025-02-25 13:47:18 | 1.361
16109 | 恒流充电 | 04:36:23 | 22:20:54 | 0.39945 | 3.4069 | 1.8398 | 6.14 | 2025-02-25 13:47:23 | 1.3609
16110 | 恒流充电 | 04:36:28 | 22:20:59 | 0.39948 | 3.4071 | 1.8404 | 6.1419 | 2025-02-25 13:47:28 | 1.361
16111 | 恒流充电 | 04:36:33 | 22:21:04 | 0.39948 | 3.4069 | 1.8409 | 6.1438 | 2025-02-25 13:47:33 | 1.361
16112 | 恒流充电 | 04:36:38 | 22:21:09 | 0.39945 | 3.407 | 1.8415 | 6.1457 | 2025-02-25 13:47:38 | 1.3609
16113 | 恒流充电 | 04:36:43 | 22:21:14 | 0.39942 | 3.4072 | 1.842 | 6.1475 | 2025-02-25 13:47:43 | 1.3609
16114 | 恒流充电 | 04:36:48 | 22:21:19 | 0.3995 | 3.4073 | 1.8426 | 6.1494 | 2025-02-25 13:47:48 | 1.3612
16115 | 恒流充电 | 04:36:53 | 22:21:24 | 0.39947 | 3.4072 | 1.8431 | 6.1513 | 2025-02-25 13:47:53 | 1.3611
16116 | 恒流充电 | 04:36:58 | 22:21:29 | 0.39947 | 3.4074 | 1.8437 | 6.1532 | 2025-02-25 13:47:58 | 1.3612
16117 | 恒流充电 | 04:37:03 | 22:21:34 | 0.39942 | 3.4076 | 1.8443 | 6.1551 | 2025-02-25 13:48:03 | 1.361
16118 | 恒流充电 | 04:37:08 | 22:21:39 | 0.39945 | 3.4076 | 1.8448 | 6.157 | 2025-02-25 13:48:08 | 1.3612
16119 | 恒流充电 | 04:37:13 | 22:21:44 | 0.39948 | 3.4077 | 1.8454 | 6.1589 | 2025-02-25 13:48:13 | 1.3613
16120 | 恒流充电 | 04:37:18 | 22:21:49 | 0.39944 | 3.4078 | 1.8459 | 6.1608 | 2025-02-25 13:48:18 | 1.3612
16121 | 恒流充电 | 04:37:23 | 22:21:54 | 0.39943 | 3.4078 | 1.8465 | 6.1627 | 2025-02-25 13:48:23 | 1.3612
16122 | 恒流充电 | 04:37:28 | 22:21:59 | 0.39946 | 3.408 | 1.847 | 6.1646 | 2025-02-25 13:48:28 | 1.3613
16123 | 恒流充电 | 04:37:33 | 22:22:04 | 0.39948 | 3.408 | 1.8476 | 6.1664 | 2025-02-25 13:48:33 | 1.3614
16124 | 恒流充电 | 04:37:38 | 22:22:09 | 0.3995 | 3.4082 | 1.8481 | 6.1683 | 2025-02-25 13:48:38 | 1.3616
16125 | 恒流充电 | 04:37:43 | 22:22:14 | 0.39941 | 3.4081 | 1.8487 | 6.1702 | 2025-02-25 13:48:43 | 1.3613
16126 | 恒流充电 | 04:37:48 | 22:22:19 | 0.39946 | 3.4082 | 1.8493 | 6.1721 | 2025-02-25 13:48:48 | 1.3614
16127 | 恒流充电 | 04:37:53 | 22:22:24 | 0.39947 | 3.4085 | 1.8498 | 6.174 | 2025-02-25 13:48:53 | 1.3616
16128 | 恒流充电 | 04:37:58 | 22:22:29 | 0.39942 | 3.4084 | 1.8504 | 6.1759 | 2025-02-25 13:48:58 | 1.3614
16129 | 恒流充电 | 04:38:03 | 22:22:34 | 0.39951 | 3.4084 | 1.8509 | 6.1778 | 2025-02-25 13:49:03 | 1.3617
16130 | 恒流充电 | 04:38:08 | 22:22:39 | 0.39946 | 3.4086 | 1.8515 | 6.1797 | 2025-02-25 13:49:08 | 1.3616
16131 | 恒流充电 | 04:38:13 | 22:22:44 | 0.39952 | 3.4085 | 1.852 | 6.1816 | 2025-02-25 13:49:13 | 1.3617
16132 | 恒流充电 | 04:38:18 | 22:22:49 | 0.39952 | 3.4086 | 1.8526 | 6.1835 | 2025-02-25 13:49:18 | 1.3618
16133 | 恒流充电 | 04:38:23 | 22:22:54 | 0.39941 | 3.4088 | 1.8531 | 6.1854 | 2025-02-25 13:49:23 | 1.3615
16134 | 恒流充电 | 04:38:28 | 22:22:59 | 0.39947 | 3.4089 | 1.8537 | 6.1872 | 2025-02-25 13:49:28 | 1.3618
16135 | 恒流充电 | 04:38:33 | 22:23:04 | 0.39941 | 3.4092 | 1.8542 | 6.1891 | 2025-02-25 13:49:33 | 1.3617
16136 | 恒流充电 | 04:38:38 | 22:23:09 | 0.39941 | 3.4089 | 1.8548 | 6.191 | 2025-02-25 13:49:38 | 1.3616
16137 | 恒流充电 | 04:38:43 | 22:23:14 | 0.39945 | 3.409 | 1.8554 | 6.1929 | 2025-02-25 13:49:43 | 1.3617
16138 | 恒流充电 | 04:38:48 | 22:23:19 | 0.39943 | 3.4091 | 1.8559 | 6.1948 | 2025-02-25 13:49:48 | 1.3617
16139 | 恒流充电 | 04:38:53 | 22:23:24 | 0.39944 | 3.4092 | 1.8565 | 6.1967 | 2025-02-25 13:49:53 | 1.3618
16140 | 恒流充电 | 04:38:58 | 22:23:29 | 0.39945 | 3.4093 | 1.857 | 6.1986 | 2025-02-25 13:49:58 | 1.3619
16141 | 恒流充电 | 04:39:03 | 22:23:34 | 0.39937 | 3.4095 | 1.8576 | 6.2005 | 2025-02-25 13:50:03 | 1.3616
16142 | 恒流充电 | 04:39:08 | 22:23:39 | 0.39939 | 3.4095 | 1.8581 | 6.2024 | 2025-02-25 13:50:08 | 1.3617
16143 | 恒流充电 | 04:39:13 | 22:23:44 | 0.39949 | 3.4095 | 1.8587 | 6.2043 | 2025-02-25 13:50:13 | 1.3621
16144 | 恒流充电 | 04:39:18 | 22:23:49 | 0.39936 | 3.4098 | 1.8592 | 6.2062 | 2025-02-25 13:50:18 | 1.3617
16145 | 恒流充电 | 04:39:23 | 22:23:54 | 0.39951 | 3.41 | 1.8598 | 6.2081 | 2025-02-25 13:50:23 | 1.3623
16146 | 恒流充电 | 04:39:28 | 22:23:59 | 0.39946 | 3.41 | 1.8603 | 6.2099 | 2025-02-25 13:50:28 | 1.3621
16147 | 恒流充电 | 04:39:33 | 22:24:04 | 0.39943 | 3.41 | 1.8609 | 6.2118 | 2025-02-25 13:50:33 | 1.3621
16148 | 恒流充电 | 04:39:38 | 22:24:09 | 0.39951 | 3.4101 | 1.8615 | 6.2137 | 2025-02-25 13:50:38 | 1.3624
16149 | 恒流充电 | 04:39:43 | 22:24:14 | 0.39952 | 3.4101 | 1.862 | 6.2156 | 2025-02-25 13:50:43 | 1.3624
16150 | 恒流充电 | 04:39:48 | 22:24:19 | 0.39946 | 3.4103 | 1.8626 | 6.2175 | 2025-02-25 13:50:48 | 1.3623
16151 | 恒流充电 | 04:39:53 | 22:24:24 | 0.39931 | 3.4102 | 1.8631 | 6.2194 | 2025-02-25 13:50:53 | 1.3617
16152 | 恒流充电 | 04:39:58 | 22:24:29 | 0.39944 | 3.4105 | 1.8637 | 6.2213 | 2025-02-25 13:50:58 | 1.3623
16153 | 恒流充电 | 04:40:03 | 22:24:34 | 0.39951 | 3.4105 | 1.8642 | 6.2232 | 2025-02-25 13:51:03 | 1.3625
16154 | 恒流充电 | 04:40:08 | 22:24:39 | 0.39943 | 3.4107 | 1.8648 | 6.2251 | 2025-02-25 13:51:08 | 1.3623
16155 | 恒流充电 | 04:40:13 | 22:24:44 | 0.39938 | 3.4107 | 1.8653 | 6.227 | 2025-02-25 13:51:13 | 1.3622
16156 | 恒流充电 | 04:40:18 | 22:24:49 | 0.39947 | 3.4108 | 1.8659 | 6.2289 | 2025-02-25 13:51:18 | 1.3625
16157 | 恒流充电 | 04:40:23 | 22:24:54 | 0.39931 | 3.4108 | 1.8665 | 6.2308 | 2025-02-25 13:51:23 | 1.3619
16158 | 恒流充电 | 04:40:28 | 22:24:59 | 0.39944 | 3.4109 | 1.867 | 6.2326 | 2025-02-25 13:51:28 | 1.3625
16159 | 恒流充电 | 04:40:33 | 22:25:04 | 0.39953 | 3.411 | 1.8676 | 6.2345 | 2025-02-25 13:51:33 | 1.3628
16160 | 恒流充电 | 04:40:38 | 22:25:09 | 0.3995 | 3.4113 | 1.8681 | 6.2364 | 2025-02-25 13:51:38 | 1.3628
16161 | 恒流充电 | 04:40:43 | 22:25:14 | 0.39954 | 3.4113 | 1.8687 | 6.2383 | 2025-02-25 13:51:43 | 1.363
16162 | 恒流充电 | 04:40:48 | 22:25:19 | 0.39943 | 3.4114 | 1.8692 | 6.2402 | 2025-02-25 13:51:48 | 1.3626
16163 | 恒流充电 | 04:40:53 | 22:25:24 | 0.39938 | 3.4116 | 1.8698 | 6.2421 | 2025-02-25 13:51:53 | 1.3625
16164 | 恒流充电 | 04:40:58 | 22:25:29 | 0.39954 | 3.4116 | 1.8703 | 6.244 | 2025-02-25 13:51:58 | 1.3631
16165 | 恒流充电 | 04:41:03 | 22:25:34 | 0.39952 | 3.4115 | 1.8709 | 6.2459 | 2025-02-25 13:52:03 | 1.363
16166 | 恒流充电 | 04:41:08 | 22:25:39 | 0.39946 | 3.4119 | 1.8714 | 6.2478 | 2025-02-25 13:52:08 | 1.3629
16167 | 恒流充电 | 04:41:13 | 22:25:44 | 0.39944 | 3.4119 | 1.872 | 6.2497 | 2025-02-25 13:52:13 | 1.3628
16168 | 恒流充电 | 04:41:18 | 22:25:49 | 0.39934 | 3.4119 | 1.8726 | 6.2516 | 2025-02-25 13:52:18 | 1.3625
16169 | 恒流充电 | 04:41:23 | 22:25:54 | 0.39947 | 3.412 | 1.8731 | 6.2535 | 2025-02-25 13:52:23 | 1.363
16170 | 恒流充电 | 04:41:28 | 22:25:59 | 0.39954 | 3.4121 | 1.8737 | 6.2554 | 2025-02-25 13:52:28 | 1.3633
16171 | 恒流充电 | 04:41:33 | 22:26:04 | 0.39937 | 3.4123 | 1.8742 | 6.2573 | 2025-02-25 13:52:33 | 1.3628
16172 | 恒流充电 | 04:41:38 | 22:26:09 | 0.39952 | 3.4124 | 1.8748 | 6.2591 | 2025-02-25 13:52:38 | 1.3633
16173 | 恒流充电 | 04:41:43 | 22:26:14 | 0.39934 | 3.4125 | 1.8753 | 6.261 | 2025-02-25 13:52:43 | 1.3628
16174 | 恒流充电 | 04:41:48 | 22:26:19 | 0.39937 | 3.4127 | 1.8759 | 6.2629 | 2025-02-25 13:52:48 | 1.3629
16175 | 恒流充电 | 04:41:53 | 22:26:24 | 0.39951 | 3.4126 | 1.8764 | 6.2648 | 2025-02-25 13:52:53 | 1.3634
16176 | 恒流充电 | 04:41:58 | 22:26:29 | 0.39952 | 3.4132 | 1.877 | 6.2667 | 2025-02-25 13:52:58 | 1.3636
16177 | 恒流充电 | 04:42:03 | 22:26:34 | 0.39944 | 3.4129 | 1.8775 | 6.2686 | 2025-02-25 13:53:03 | 1.3632
16178 | 恒流充电 | 04:42:08 | 22:26:39 | 0.39949 | 3.4131 | 1.8781 | 6.2705 | 2025-02-25 13:53:08 | 1.3635
16179 | 恒流充电 | 04:42:13 | 22:26:44 | 0.39939 | 3.4132 | 1.8787 | 6.2724 | 2025-02-25 13:53:13 | 1.3632
16180 | 恒流充电 | 04:42:18 | 22:26:49 | 0.39936 | 3.4133 | 1.8792 | 6.2743 | 2025-02-25 13:53:18 | 1.3631
16181 | 恒流充电 | 04:42:23 | 22:26:54 | 0.39938 | 3.4133 | 1.8798 | 6.2762 | 2025-02-25 13:53:23 | 1.3632
16182 | 恒流充电 | 04:42:28 | 22:26:59 | 0.3993 | 3.4135 | 1.8803 | 6.2781 | 2025-02-25 13:53:28 | 1.363
16183 | 恒流充电 | 04:42:33 | 22:27:04 | 0.39947 | 3.4134 | 1.8809 | 6.28 | 2025-02-25 13:53:33 | 1.3636
16184 | 恒流充电 | 04:42:38 | 22:27:09 | 0.39948 | 3.4137 | 1.8814 | 6.2819 | 2025-02-25 13:53:38 | 1.3637
16185 | 恒流充电 | 04:42:43 | 22:27:14 | 0.39941 | 3.4137 | 1.882 | 6.2838 | 2025-02-25 13:53:43 | 1.3635
16186 | 恒流充电 | 04:42:48 | 22:27:19 | 0.39942 | 3.4138 | 1.8825 | 6.2857 | 2025-02-25 13:53:48 | 1.3635
16187 | 恒流充电 | 04:42:53 | 22:27:24 | 0.39947 | 3.4141 | 1.8831 | 6.2876 | 2025-02-25 13:53:53 | 1.3638
16188 | 恒流充电 | 04:42:58 | 22:27:29 | 0.39953 | 3.4142 | 1.8836 | 6.2894 | 2025-02-25 13:53:58 | 1.3641
16189 | 恒流充电 | 04:43:03 | 22:27:34 | 0.39946 | 3.4142 | 1.8842 | 6.2913 | 2025-02-25 13:54:03 | 1.3638
16190 | 恒流充电 | 04:43:08 | 22:27:39 | 0.39951 | 3.4144 | 1.8848 | 6.2932 | 2025-02-25 13:54:08 | 1.3641
16191 | 恒流充电 | 04:43:13 | 22:27:44 | 0.39955 | 3.4146 | 1.8853 | 6.2951 | 2025-02-25 13:54:13 | 1.3643
16192 | 恒流充电 | 04:43:18 | 22:27:49 | 0.39948 | 3.4146 | 1.8859 | 6.297 | 2025-02-25 13:54:18 | 1.3641
16193 | 恒流充电 | 04:43:23 | 22:27:54 | 0.39945 | 3.4147 | 1.8864 | 6.2989 | 2025-02-25 13:54:23 | 1.364
16194 | 恒流充电 | 04:43:28 | 22:27:59 | 0.39942 | 3.4149 | 1.887 | 6.3008 | 2025-02-25 13:54:28 | 1.364
16195 | 恒流充电 | 04:43:33 | 22:28:04 | 0.39947 | 3.4149 | 1.8875 | 6.3027 | 2025-02-25 13:54:33 | 1.3642
16196 | 恒流充电 | 04:43:38 | 22:28:09 | 0.39941 | 3.4152 | 1.8881 | 6.3046 | 2025-02-25 13:54:38 | 1.364
16197 | 恒流充电 | 04:43:43 | 22:28:14 | 0.39937 | 3.4152 | 1.8886 | 6.3065 | 2025-02-25 13:54:43 | 1.3639
16198 | 恒流充电 | 04:43:48 | 22:28:19 | 0.39957 | 3.4153 | 1.8892 | 6.3084 | 2025-02-25 13:54:48 | 1.3646
16199 | 恒流充电 | 04:43:53 | 22:28:24 | 0.39938 | 3.4156 | 1.8898 | 6.3103 | 2025-02-25 13:54:53 | 1.3641
16200 | 恒流充电 | 04:43:58 | 22:28:29 | 0.39948 | 3.4156 | 1.8903 | 6.3122 | 2025-02-25 13:54:58 | 1.3645
16201 | 恒流充电 | 04:44:03 | 22:28:34 | 0.39939 | 3.416 | 1.8909 | 6.3141 | 2025-02-25 13:55:03 | 1.3643
16202 | 恒流充电 | 04:44:08 | 22:28:39 | 0.39936 | 3.416 | 1.8914 | 6.316 | 2025-02-25 13:55:08 | 1.3642
16203 | 恒流充电 | 04:44:13 | 22:28:44 | 0.39938 | 3.4161 | 1.892 | 6.3179 | 2025-02-25 13:55:13 | 1.3643
16204 | 恒流充电 | 04:44:18 | 22:28:49 | 0.39932 | 3.4162 | 1.8925 | 6.3198 | 2025-02-25 13:55:18 | 1.3642
16205 | 恒流充电 | 04:44:23 | 22:28:54 | 0.39941 | 3.4164 | 1.8931 | 6.3217 | 2025-02-25 13:55:23 | 1.3645
16206 | 恒流充电 | 04:44:28 | 22:28:59 | 0.39942 | 3.4164 | 1.8936 | 6.3236 | 2025-02-25 13:55:28 | 1.3646
16207 | 恒流充电 | 04:44:33 | 22:29:04 | 0.39939 | 3.4164 | 1.8942 | 6.3254 | 2025-02-25 13:55:33 | 1.3644
16208 | 恒流充电 | 04:44:38 | 22:29:09 | 0.39934 | 3.4166 | 1.8947 | 6.3273 | 2025-02-25 13:55:38 | 1.3644
16209 | 恒流充电 | 04:44:43 | 22:29:14 | 0.39938 | 3.4168 | 1.8953 | 6.3292 | 2025-02-25 13:55:43 | 1.3646
16210 | 恒流充电 | 04:44:48 | 22:29:19 | 0.39934 | 3.4169 | 1.8959 | 6.3311 | 2025-02-25 13:55:48 | 1.3645
16211 | 恒流充电 | 04:44:53 | 22:29:24 | 0.39944 | 3.417 | 1.8964 | 6.333 | 2025-02-25 13:55:53 | 1.3649
16212 | 恒流充电 | 04:44:58 | 22:29:29 | 0.39943 | 3.4172 | 1.897 | 6.3349 | 2025-02-25 13:55:58 | 1.3649
16213 | 恒流充电 | 04:45:03 | 22:29:34 | 0.3995 | 3.4174 | 1.8975 | 6.3368 | 2025-02-25 13:56:03 | 1.3653
16214 | 恒流充电 | 04:45:08 | 22:29:39 | 0.39937 | 3.4175 | 1.8981 | 6.3387 | 2025-02-25 13:56:08 | 1.3648
16215 | 恒流充电 | 04:45:13 | 22:29:44 | 0.39945 | 3.4177 | 1.8986 | 6.3406 | 2025-02-25 13:56:13 | 1.3652
16216 | 恒流充电 | 04:45:18 | 22:29:49 | 0.39959 | 3.4178 | 1.8992 | 6.3425 | 2025-02-25 13:56:18 | 1.3657
16217 | 恒流充电 | 04:45:23 | 22:29:54 | 0.39956 | 3.418 | 1.8997 | 6.3444 | 2025-02-25 13:56:23 | 1.3657
16218 | 恒流充电 | 04:45:28 | 22:29:59 | 0.39948 | 3.4181 | 1.9003 | 6.3463 | 2025-02-25 13:56:28 | 1.3654
16219 | 恒流充电 | 04:45:33 | 22:30:04 | 0.39944 | 3.4183 | 1.9008 | 6.3482 | 2025-02-25 13:56:33 | 1.3654
16220 | 恒流充电 | 04:45:38 | 22:30:09 | 0.39945 | 3.4186 | 1.9014 | 6.3501 | 2025-02-25 13:56:38 | 1.3656
16221 | 恒流充电 | 04:45:43 | 22:30:14 | 0.39941 | 3.4186 | 1.902 | 6.352 | 2025-02-25 13:56:43 | 1.3654
16222 | 恒流充电 | 04:45:48 | 22:30:19 | 0.39945 | 3.4187 | 1.9025 | 6.3539 | 2025-02-25 13:56:48 | 1.3656
16223 | 恒流充电 | 04:45:53 | 22:30:24 | 0.39947 | 3.419 | 1.9031 | 6.3558 | 2025-02-25 13:56:53 | 1.3658
16224 | 恒流充电 | 04:45:58 | 22:30:29 | 0.39943 | 3.4193 | 1.9036 | 6.3577 | 2025-02-25 13:56:58 | 1.3658
16225 | 恒流充电 | 04:46:03 | 22:30:34 | 0.3995 | 3.4194 | 1.9042 | 6.3596 | 2025-02-25 13:57:03 | 1.366
16226 | 恒流充电 | 04:46:08 | 22:30:39 | 0.39944 | 3.4195 | 1.9047 | 6.3615 | 2025-02-25 13:57:08 | 1.3659
16227 | 恒流充电 | 04:46:13 | 22:30:44 | 0.3994 | 3.4196 | 1.9053 | 6.3634 | 2025-02-25 13:57:13 | 1.3658
16228 | 恒流充电 | 04:46:18 | 22:30:49 | 0.39942 | 3.4198 | 1.9058 | 6.3653 | 2025-02-25 13:57:18 | 1.3659
16229 | 恒流充电 | 04:46:23 | 22:30:54 | 0.39943 | 3.42 | 1.9064 | 6.3672 | 2025-02-25 13:57:23 | 1.3661
16230 | 恒流充电 | 04:46:28 | 22:30:59 | 0.39951 | 3.4204 | 1.907 | 6.3691 | 2025-02-25 13:57:28 | 1.3665
16231 | 恒流充电 | 04:46:33 | 22:31:04 | 0.39948 | 3.4204 | 1.9075 | 6.371 | 2025-02-25 13:57:33 | 1.3664
16232 | 恒流充电 | 04:46:38 | 22:31:09 | 0.39953 | 3.4205 | 1.9081 | 6.3729 | 2025-02-25 13:57:38 | 1.3666
16233 | 恒流充电 | 04:46:43 | 22:31:14 | 0.3995 | 3.4206 | 1.9086 | 6.3748 | 2025-02-25 13:57:43 | 1.3665
16234 | 恒流充电 | 04:46:48 | 22:31:19 | 0.39945 | 3.421 | 1.9092 | 6.3767 | 2025-02-25 13:57:48 | 1.3665
16235 | 恒流充电 | 04:46:53 | 22:31:24 | 0.39942 | 3.421 | 1.9097 | 6.3786 | 2025-02-25 13:57:53 | 1.3664
16236 | 恒流充电 | 04:46:58 | 22:31:29 | 0.39944 | 3.4212 | 1.9103 | 6.3805 | 2025-02-25 13:57:58 | 1.3666
16237 | 恒流充电 | 04:47:03 | 22:31:34 | 0.39936 | 3.4214 | 1.9108 | 6.3824 | 2025-02-25 13:58:03 | 1.3664
16238 | 恒流充电 | 04:47:08 | 22:31:39 | 0.39943 | 3.4218 | 1.9114 | 6.3843 | 2025-02-25 13:58:08 | 1.3667
16239 | 恒流充电 | 04:47:13 | 22:31:44 | 0.39957 | 3.422 | 1.9119 | 6.3862 | 2025-02-25 13:58:13 | 1.3673
16240 | 恒流充电 | 04:47:18 | 22:31:49 | 0.39942 | 3.422 | 1.9125 | 6.388 | 2025-02-25 13:58:18 | 1.3668
16241 | 恒流充电 | 04:47:23 | 22:31:54 | 0.39947 | 3.4223 | 1.9131 | 6.3899 | 2025-02-25 13:58:23 | 1.3671
16242 | 恒流充电 | 04:47:28 | 22:31:59 | 0.39957 | 3.4224 | 1.9136 | 6.3918 | 2025-02-25 13:58:28 | 1.3675
16243 | 恒流充电 | 04:47:33 | 22:32:04 | 0.39936 | 3.4226 | 1.9142 | 6.3937 | 2025-02-25 13:58:33 | 1.3668
16244 | 恒流充电 | 04:47:38 | 22:32:09 | 0.39946 | 3.4228 | 1.9147 | 6.3956 | 2025-02-25 13:58:38 | 1.3673
16245 | 恒流充电 | 04:47:43 | 22:32:14 | 0.39943 | 3.4231 | 1.9153 | 6.3975 | 2025-02-25 13:58:43 | 1.3673
16246 | 恒流充电 | 04:47:48 | 22:32:19 | 0.3994 | 3.4233 | 1.9158 | 6.3994 | 2025-02-25 13:58:48 | 1.3673
16247 | 恒流充电 | 04:47:53 | 22:32:24 | 0.39944 | 3.4235 | 1.9164 | 6.4013 | 2025-02-25 13:58:53 | 1.3675
16248 | 恒流充电 | 04:47:58 | 22:32:29 | 0.3995 | 3.4236 | 1.9169 | 6.4032 | 2025-02-25 13:58:58 | 1.3677
16249 | 恒流充电 | 04:48:03 | 22:32:34 | 0.39953 | 3.424 | 1.9175 | 6.4051 | 2025-02-25 13:59:03 | 1.368
16250 | 恒流充电 | 04:48:08 | 22:32:39 | 0.39949 | 3.4238 | 1.918 | 6.407 | 2025-02-25 13:59:08 | 1.3678
16251 | 恒流充电 | 04:48:13 | 22:32:44 | 0.39944 | 3.4243 | 1.9186 | 6.4089 | 2025-02-25 13:59:13 | 1.3678
16252 | 恒流充电 | 04:48:18 | 22:32:49 | 0.39962 | 3.4245 | 1.9192 | 6.4108 | 2025-02-25 13:59:18 | 1.3685
16253 | 恒流充电 | 04:48:23 | 22:32:54 | 0.3994 | 3.4247 | 1.9197 | 6.4127 | 2025-02-25 13:59:23 | 1.3678
16254 | 恒流充电 | 04:48:28 | 22:32:59 | 0.39957 | 3.4249 | 1.9203 | 6.4146 | 2025-02-25 13:59:28 | 1.3685
16255 | 恒流充电 | 04:48:33 | 22:33:04 | 0.39942 | 3.4251 | 1.9208 | 6.4165 | 2025-02-25 13:59:33 | 1.3681
16256 | 恒流充电 | 04:48:38 | 22:33:09 | 0.39943 | 3.4254 | 1.9214 | 6.4184 | 2025-02-25 13:59:38 | 1.3682
16257 | 恒流充电 | 04:48:43 | 22:33:14 | 0.39934 | 3.4256 | 1.9219 | 6.4203 | 2025-02-25 13:59:43 | 1.368
16258 | 恒流充电 | 04:48:48 | 22:33:19 | 0.39951 | 3.426 | 1.9225 | 6.4222 | 2025-02-25 13:59:48 | 1.3687
16259 | 恒流充电 | 04:48:53 | 22:33:24 | 0.39946 | 3.4262 | 1.923 | 6.4241 | 2025-02-25 13:59:53 | 1.3686
16260 | 恒流充电 | 04:48:58 | 22:33:29 | 0.39934 | 3.4265 | 1.9236 | 6.426 | 2025-02-25 13:59:58 | 1.3683
16261 | 恒流充电 | 04:49:03 | 22:33:34 | 0.3994 | 3.4268 | 1.9241 | 6.4279 | 2025-02-25 14:00:03 | 1.3687
16262 | 恒流充电 | 04:49:08 | 22:33:39 | 0.3994 | 3.4269 | 1.9247 | 6.4298 | 2025-02-25 14:00:08 | 1.3687
16263 | 恒流充电 | 04:49:13 | 22:33:44 | 0.39945 | 3.4271 | 1.9253 | 6.4317 | 2025-02-25 14:00:13 | 1.369
16264 | 恒流充电 | 04:49:18 | 22:33:49 | 0.39937 | 3.4274 | 1.9258 | 6.4336 | 2025-02-25 14:00:18 | 1.3688
16265 | 恒流充电 | 04:49:23 | 22:33:54 | 0.39944 | 3.4276 | 1.9264 | 6.4355 | 2025-02-25 14:00:23 | 1.3691
16266 | 恒流充电 | 04:49:28 | 22:33:59 | 0.39939 | 3.4279 | 1.9269 | 6.4374 | 2025-02-25 14:00:28 | 1.3691
16267 | 恒流充电 | 04:49:33 | 22:34:04 | 0.39943 | 3.4282 | 1.9275 | 6.4394 | 2025-02-25 14:00:33 | 1.3693
16268 | 恒流充电 | 04:49:38 | 22:34:09 | 0.39941 | 3.4284 | 1.928 | 6.4413 | 2025-02-25 14:00:38 | 1.3693
16269 | 恒流充电 | 04:49:43 | 22:34:14 | 0.39944 | 3.4287 | 1.9286 | 6.4432 | 2025-02-25 14:00:43 | 1.3696
16270 | 恒流充电 | 04:49:48 | 22:34:19 | 0.39941 | 3.4289 | 1.9291 | 6.4451 | 2025-02-25 14:00:48 | 1.3695
16271 | 恒流充电 | 04:49:53 | 22:34:24 | 0.39949 | 3.4291 | 1.9297 | 6.447 | 2025-02-25 14:00:53 | 1.3699
16272 | 恒流充电 | 04:49:58 | 22:34:29 | 0.39943 | 3.4295 | 1.9303 | 6.4489 | 2025-02-25 14:00:58 | 1.3699
16273 | 恒流充电 | 04:50:03 | 22:34:34 | 0.39943 | 3.4298 | 1.9308 | 6.4508 | 2025-02-25 14:01:03 | 1.37
16274 | 恒流充电 | 04:50:08 | 22:34:39 | 0.3995 | 3.4303 | 1.9314 | 6.4527 | 2025-02-25 14:01:08 | 1.3704
16275 | 恒流充电 | 04:50:13 | 22:34:44 | 0.39944 | 3.4303 | 1.9319 | 6.4546 | 2025-02-25 14:01:13 | 1.3702
16276 | 恒流充电 | 04:50:18 | 22:34:49 | 0.39953 | 3.4308 | 1.9325 | 6.4565 | 2025-02-25 14:01:18 | 1.3707
16277 | 恒流充电 | 04:50:23 | 22:34:54 | 0.39945 | 3.4312 | 1.933 | 6.4584 | 2025-02-25 14:01:23 | 1.3706
16278 | 恒流充电 | 04:50:28 | 22:34:59 | 0.39956 | 3.4315 | 1.9336 | 6.4603 | 2025-02-25 14:01:28 | 1.3711
16279 | 恒流充电 | 04:50:33 | 22:35:04 | 0.3995 | 3.4317 | 1.9341 | 6.4622 | 2025-02-25 14:01:33 | 1.3709
16280 | 恒流充电 | 04:50:38 | 22:35:09 | 0.39947 | 3.4319 | 1.9347 | 6.4641 | 2025-02-25 14:01:38 | 1.371
16281 | 恒流充电 | 04:50:43 | 22:35:14 | 0.39939 | 3.4324 | 1.9352 | 6.466 | 2025-02-25 14:01:43 | 1.3709
16282 | 恒流充电 | 04:50:48 | 22:35:19 | 0.39949 | 3.433 | 1.9358 | 6.4679 | 2025-02-25 14:01:48 | 1.3714
16283 | 恒流充电 | 04:50:53 | 22:35:24 | 0.39937 | 3.4332 | 1.9364 | 6.4698 | 2025-02-25 14:01:53 | 1.3711
16284 | 恒流充电 | 04:50:58 | 22:35:29 | 0.39942 | 3.4334 | 1.9369 | 6.4717 | 2025-02-25 14:01:58 | 1.3714
16285 | 恒流充电 | 04:51:03 | 22:35:34 | 0.39948 | 3.4337 | 1.9375 | 6.4736 | 2025-02-25 14:02:03 | 1.3717
16286 | 恒流充电 | 04:51:08 | 22:35:39 | 0.39939 | 3.4341 | 1.938 | 6.4755 | 2025-02-25 14:02:08 | 1.3715
16287 | 恒流充电 | 04:51:13 | 22:35:44 | 0.39948 | 3.4344 | 1.9386 | 6.4774 | 2025-02-25 14:02:13 | 1.372
16288 | 恒流充电 | 04:51:18 | 22:35:49 | 0.39943 | 3.4349 | 1.9391 | 6.4793 | 2025-02-25 14:02:18 | 1.372
16289 | 恒流充电 | 04:51:23 | 22:35:54 | 0.39955 | 3.4349 | 1.9397 | 6.4812 | 2025-02-25 14:02:23 | 1.3724
16290 | 恒流充电 | 04:51:28 | 22:35:59 | 0.39941 | 3.4357 | 1.9402 | 6.4831 | 2025-02-25 14:02:28 | 1.3722
16291 | 恒流充电 | 04:51:33 | 22:36:04 | 0.3995 | 3.4358 | 1.9408 | 6.485 | 2025-02-25 14:02:33 | 1.3726
16292 | 恒流充电 | 04:51:38 | 22:36:09 | 0.39944 | 3.4361 | 1.9413 | 6.487 | 2025-02-25 14:02:38 | 1.3725
16293 | 恒流充电 | 04:51:43 | 22:36:14 | 0.39944 | 3.4367 | 1.9419 | 6.4889 | 2025-02-25 14:02:43 | 1.3728
16294 | 恒流充电 | 04:51:48 | 22:36:19 | 0.39945 | 3.437 | 1.9425 | 6.4908 | 2025-02-25 14:02:48 | 1.3729
16295 | 恒流充电 | 04:51:53 | 22:36:24 | 0.39944 | 3.4374 | 1.943 | 6.4927 | 2025-02-25 14:02:53 | 1.373
16296 | 恒流充电 | 04:51:58 | 22:36:29 | 0.39939 | 3.4379 | 1.9436 | 6.4946 | 2025-02-25 14:02:58 | 1.3731
16297 | 恒流充电 | 04:52:03 | 22:36:34 | 0.39944 | 3.4383 | 1.9441 | 6.4965 | 2025-02-25 14:03:03 | 1.3734
16298 | 恒流充电 | 04:52:08 | 22:36:39 | 0.39947 | 3.4387 | 1.9447 | 6.4984 | 2025-02-25 14:03:08 | 1.3736
16299 | 恒流充电 | 04:52:13 | 22:36:44 | 0.3994 | 3.4391 | 1.9452 | 6.5003 | 2025-02-25 14:03:13 | 1.3736
16300 | 恒流充电 | 04:52:18 | 22:36:49 | 0.39945 | 3.4394 | 1.9458 | 6.5022 | 2025-02-25 14:03:18 | 1.3739
16301 | 恒流充电 | 04:52:23 | 22:36:54 | 0.39942 | 3.44 | 1.9463 | 6.5041 | 2025-02-25 14:03:23 | 1.374
16302 | 恒流充电 | 04:52:28 | 22:36:59 | 0.39939 | 3.4403 | 1.9469 | 6.506 | 2025-02-25 14:03:28 | 1.374
16303 | 恒流充电 | 04:52:33 | 22:37:04 | 0.39963 | 3.4409 | 1.9475 | 6.5079 | 2025-02-25 14:03:33 | 1.3751
16304 | 恒流充电 | 04:52:38 | 22:37:09 | 0.3994 | 3.4414 | 1.948 | 6.5098 | 2025-02-25 14:03:38 | 1.3745
16305 | 恒流充电 | 04:52:43 | 22:37:14 | 0.39946 | 3.4418 | 1.9486 | 6.5118 | 2025-02-25 14:03:43 | 1.3748
16306 | 恒流充电 | 04:52:48 | 22:37:19 | 0.39938 | 3.4423 | 1.9491 | 6.5137 | 2025-02-25 14:03:48 | 1.3748
16307 | 恒流充电 | 04:52:53 | 22:37:24 | 0.39939 | 3.4428 | 1.9497 | 6.5156 | 2025-02-25 14:03:53 | 1.375
16308 | 恒流充电 | 04:52:58 | 22:37:29 | 0.39955 | 3.4432 | 1.9502 | 6.5175 | 2025-02-25 14:03:58 | 1.3757
16309 | 恒流充电 | 04:53:03 | 22:37:34 | 0.39956 | 3.4438 | 1.9508 | 6.5194 | 2025-02-25 14:04:03 | 1.376
16310 | 恒流充电 | 04:53:08 | 22:37:39 | 0.39952 | 3.4442 | 1.9513 | 6.5213 | 2025-02-25 14:04:08 | 1.376
16311 | 恒流充电 | 04:53:13 | 22:37:44 | 0.39946 | 3.4448 | 1.9519 | 6.5232 | 2025-02-25 14:04:13 | 1.376
16312 | 恒流充电 | 04:53:18 | 22:37:49 | 0.39936 | 3.4455 | 1.9524 | 6.5251 | 2025-02-25 14:04:18 | 1.376
16313 | 恒流充电 | 04:53:23 | 22:37:54 | 0.39944 | 3.446 | 1.953 | 6.527 | 2025-02-25 14:04:23 | 1.3764
16314 | 恒流充电 | 04:53:28 | 22:37:59 | 0.39937 | 3.4465 | 1.9536 | 6.529 | 2025-02-25 14:04:28 | 1.3764
16315 | 恒流充电 | 04:53:33 | 22:38:04 | 0.39949 | 3.447 | 1.9541 | 6.5309 | 2025-02-25 14:04:33 | 1.377
16316 | 恒流充电 | 04:53:38 | 22:38:09 | 0.39949 | 3.4476 | 1.9547 | 6.5328 | 2025-02-25 14:04:38 | 1.3773
16317 | 恒流充电 | 04:53:43 | 22:38:14 | 0.39955 | 3.4481 | 1.9552 | 6.5347 | 2025-02-25 14:04:43 | 1.3777
16318 | 恒流充电 | 04:53:48 | 22:38:19 | 0.39942 | 3.4486 | 1.9558 | 6.5366 | 2025-02-25 14:04:48 | 1.3774
16319 | 恒流充电 | 04:53:53 | 22:38:24 | 0.39937 | 3.4493 | 1.9563 | 6.5385 | 2025-02-25 14:04:53 | 1.3776
16320 | 恒流充电 | 04:53:58 | 22:38:29 | 0.39949 | 3.45 | 1.9569 | 6.5404 | 2025-02-25 14:04:58 | 1.3783
16321 | 恒流充电 | 04:54:03 | 22:38:34 | 0.39952 | 3.4506 | 1.9574 | 6.5423 | 2025-02-25 14:05:03 | 1.3786
16322 | 恒流充电 | 04:54:08 | 22:38:39 | 0.39945 | 3.4511 | 1.958 | 6.5443 | 2025-02-25 14:05:08 | 1.3786
16323 | 恒流充电 | 04:54:13 | 22:38:44 | 0.39946 | 3.4519 | 1.9585 | 6.5462 | 2025-02-25 14:05:13 | 1.3789
16324 | 恒流充电 | 04:54:18 | 22:38:49 | 0.39955 | 3.4525 | 1.9591 | 6.5481 | 2025-02-25 14:05:18 | 1.3795
16325 | 恒流充电 | 04:54:23 | 22:38:54 | 0.39947 | 3.453 | 1.9597 | 6.55 | 2025-02-25 14:05:23 | 1.3794
16326 | 恒流充电 | 04:54:28 | 22:38:59 | 0.39949 | 3.4536 | 1.9602 | 6.5519 | 2025-02-25 14:05:28 | 1.3797
16327 | 恒流充电 | 04:54:33 | 22:39:04 | 0.39957 | 3.4548 | 1.9608 | 6.5538 | 2025-02-25 14:05:33 | 1.3804
16328 | 恒流充电 | 04:54:38 | 22:39:09 | 0.3996 | 3.4555 | 1.9613 | 6.5558 | 2025-02-25 14:05:38 | 1.3808
16329 | 恒流充电 | 04:54:43 | 22:39:14 | 0.39948 | 3.4561 | 1.9619 | 6.5577 | 2025-02-25 14:05:43 | 1.3806
16330 | 恒流充电 | 04:54:48 | 22:39:19 | 0.39946 | 3.4571 | 1.9624 | 6.5596 | 2025-02-25 14:05:48 | 1.3809
16331 | 恒流充电 | 04:54:53 | 22:39:24 | 0.39951 | 3.4579 | 1.963 | 6.5615 | 2025-02-25 14:05:53 | 1.3814
16332 | 恒流充电 | 04:54:58 | 22:39:29 | 0.39949 | 3.4588 | 1.9635 | 6.5634 | 2025-02-25 14:05:58 | 1.3817
16333 | 恒流充电 | 04:55:03 | 22:39:34 | 0.39949 | 3.4595 | 1.9641 | 6.5654 | 2025-02-25 14:06:03 | 1.382
16334 | 恒流充电 | 04:55:08 | 22:39:39 | 0.39937 | 3.4605 | 1.9647 | 6.5673 | 2025-02-25 14:06:08 | 1.382
16335 | 恒流充电 | 04:55:13 | 22:39:44 | 0.39943 | 3.4612 | 1.9652 | 6.5692 | 2025-02-25 14:06:13 | 1.3825
16336 | 恒流充电 | 04:55:18 | 22:39:49 | 0.39942 | 3.4623 | 1.9658 | 6.5711 | 2025-02-25 14:06:18 | 1.3829
16337 | 恒流充电 | 04:55:23 | 22:39:54 | 0.39939 | 3.4631 | 1.9663 | 6.573 | 2025-02-25 14:06:23 | 1.3831
16338 | 恒流充电 | 04:55:28 | 22:39:59 | 0.3995 | 3.4642 | 1.9669 | 6.575 | 2025-02-25 14:06:28 | 1.384
16339 | 恒流充电 | 04:55:33 | 22:40:04 | 0.39967 | 3.4652 | 1.9674 | 6.5769 | 2025-02-25 14:06:33 | 1.3849
16340 | 恒流充电 | 04:55:38 | 22:40:09 | 0.39952 | 3.4663 | 1.968 | 6.5788 | 2025-02-25 14:06:38 | 1.3849
16341 | 恒流充电 | 04:55:43 | 22:40:14 | 0.39944 | 3.4675 | 1.9685 | 6.5807 | 2025-02-25 14:06:43 | 1.3851
16342 | 恒流充电 | 04:55:48 | 22:40:19 | 0.39941 | 3.4686 | 1.9691 | 6.5826 | 2025-02-25 14:06:48 | 1.3854
16343 | 恒流充电 | 04:55:53 | 22:40:24 | 0.39958 | 3.4696 | 1.9696 | 6.5846 | 2025-02-25 14:06:53 | 1.3864
16344 | 恒流充电 | 04:55:58 | 22:40:29 | 0.39944 | 3.4711 | 1.9702 | 6.5865 | 2025-02-25 14:06:58 | 1.3865
16345 | 恒流充电 | 04:56:03 | 22:40:34 | 0.3994 | 3.4722 | 1.9708 | 6.5884 | 2025-02-25 14:07:03 | 1.3868
16346 | 恒流充电 | 04:56:08 | 22:40:39 | 0.39936 | 3.4732 | 1.9713 | 6.5903 | 2025-02-25 14:07:08 | 1.3871
16347 | 恒流充电 | 04:56:13 | 22:40:44 | 0.39957 | 3.4745 | 1.9719 | 6.5923 | 2025-02-25 14:07:13 | 1.3883
16348 | 恒流充电 | 04:56:18 | 22:40:49 | 0.39935 | 3.476 | 1.9724 | 6.5942 | 2025-02-25 14:07:18 | 1.3881
16349 | 恒流充电 | 04:56:23 | 22:40:54 | 0.39956 | 3.4776 | 1.973 | 6.5961 | 2025-02-25 14:07:23 | 1.3895
16350 | 恒流充电 | 04:56:28 | 22:40:59 | 0.39939 | 3.4789 | 1.9735 | 6.5981 | 2025-02-25 14:07:28 | 1.3894
16351 | 恒流充电 | 04:56:33 | 22:41:04 | 0.39951 | 3.4804 | 1.9741 | 6.6 | 2025-02-25 14:07:33 | 1.3905
16352 | 恒流充电 | 04:56:38 | 22:41:09 | 0.39954 | 3.4819 | 1.9746 | 6.6019 | 2025-02-25 14:07:38 | 1.3912
16353 | 恒流充电 | 04:56:43 | 22:41:14 | 0.39946 | 3.4838 | 1.9752 | 6.6039 | 2025-02-25 14:07:43 | 1.3916
16354 | 恒流充电 | 04:56:48 | 22:41:19 | 0.39942 | 3.4853 | 1.9757 | 6.6058 | 2025-02-25 14:07:48 | 1.3921
16355 | 恒流充电 | 04:56:53 | 22:41:24 | 0.39946 | 3.4871 | 1.9763 | 6.6077 | 2025-02-25 14:07:53 | 1.393
16356 | 恒流充电 | 04:56:58 | 22:41:29 | 0.39962 | 3.4889 | 1.9769 | 6.6097 | 2025-02-25 14:07:58 | 1.3942
16357 | 恒流充电 | 04:57:03 | 22:41:34 | 0.39951 | 3.4907 | 1.9774 | 6.6116 | 2025-02-25 14:08:03 | 1.3946
16358 | 恒流充电 | 04:57:08 | 22:41:39 | 0.39945 | 3.4927 | 1.978 | 6.6135 | 2025-02-25 14:08:08 | 1.3952
16359 | 恒流充电 | 04:57:13 | 22:41:44 | 0.39937 | 3.4949 | 1.9785 | 6.6155 | 2025-02-25 14:08:13 | 1.3958
16360 | 恒流充电 | 04:57:18 | 22:41:49 | 0.39946 | 3.497 | 1.9791 | 6.6174 | 2025-02-25 14:08:18 | 1.3969
16361 | 恒流充电 | 04:57:23 | 22:41:54 | 0.39936 | 3.4992 | 1.9796 | 6.6194 | 2025-02-25 14:08:23 | 1.3975
16362 | 恒流充电 | 04:57:28 | 22:41:59 | 0.39949 | 3.5016 | 1.9802 | 6.6213 | 2025-02-25 14:08:28 | 1.3989
16363 | 恒流充电 | 04:57:33 | 22:42:04 | 0.39951 | 3.504 | 1.9807 | 6.6232 | 2025-02-25 14:08:33 | 1.3999
16364 | 恒流充电 | 04:57:38 | 22:42:09 | 0.39938 | 3.5067 | 1.9813 | 6.6252 | 2025-02-25 14:08:38 | 1.4005
16365 | 恒流充电 | 04:57:43 | 22:42:14 | 0.39929 | 3.5096 | 1.9818 | 6.6271 | 2025-02-25 14:08:43 | 1.4013
16366 | 恒流充电 | 04:57:48 | 22:42:19 | 0.39947 | 3.5123 | 1.9824 | 6.6291 | 2025-02-25 14:08:48 | 1.4031
16367 | 恒流充电 | 04:57:53 | 22:42:24 | 0.39948 | 3.5152 | 1.983 | 6.631 | 2025-02-25 14:08:53 | 1.4043
16368 | 恒流充电 | 04:57:58 | 22:42:29 | 0.39938 | 3.5186 | 1.9835 | 6.633 | 2025-02-25 14:08:58 | 1.4053
16369 | 恒流充电 | 04:58:03 | 22:42:34 | 0.39941 | 3.5221 | 1.9841 | 6.6349 | 2025-02-25 14:09:03 | 1.4068
16370 | 恒流充电 | 04:58:08 | 22:42:39 | 0.39957 | 3.5255 | 1.9846 | 6.6369 | 2025-02-25 14:09:08 | 1.4087
16371 | 恒流充电 | 04:58:13 | 22:42:44 | 0.39946 | 3.5293 | 1.9852 | 6.6388 | 2025-02-25 14:09:13 | 1.4098
16372 | 恒流充电 | 04:58:18 | 22:42:49 | 0.39945 | 3.5338 | 1.9857 | 6.6408 | 2025-02-25 14:09:18 | 1.4115
16373 | 恒流充电 | 04:58:23 | 22:42:54 | 0.3994 | 3.5377 | 1.9863 | 6.6428 | 2025-02-25 14:09:23 | 1.4129
16374 | 恒流充电 | 04:58:28 | 22:42:59 | 0.39943 | 3.5425 | 1.9868 | 6.6447 | 2025-02-25 14:09:28 | 1.415
16375 | 恒流充电 | 04:58:33 | 22:43:04 | 0.39942 | 3.5475 | 1.9874 | 6.6467 | 2025-02-25 14:09:33 | 1.417
16376 | 恒流充电 | 04:58:38 | 22:43:09 | 0.39943 | 3.5527 | 1.988 | 6.6487 | 2025-02-25 14:09:38 | 1.4191
16377 | 恒流充电 | 04:58:43 | 22:43:14 | 0.3995 | 3.5582 | 1.9885 | 6.6506 | 2025-02-25 14:09:43 | 1.4215
16378 | 恒流充电 | 04:58:48 | 22:43:19 | 0.39951 | 3.5646 | 1.9891 | 6.6526 | 2025-02-25 14:09:48 | 1.4241
16379 | 恒流充电 | 04:58:53 | 22:43:24 | 0.39946 | 3.5711 | 1.9896 | 6.6546 | 2025-02-25 14:09:53 | 1.4265
16380 | 恒流充电 | 04:58:58 | 22:43:29 | 0.39936 | 3.5785 | 1.9902 | 6.6566 | 2025-02-25 14:09:58 | 1.4291
16381 | 恒流充电 | 04:59:03 | 22:43:34 | 0.39937 | 3.5861 | 1.9907 | 6.6586 | 2025-02-25 14:10:03 | 1.4322
16382 | 恒流充电 | 04:59:08 | 22:43:39 | 0.39941 | 3.5948 | 1.9913 | 6.6606 | 2025-02-25 14:10:08 | 1.4358
16383 | 恒流充电 | 04:59:13 | 22:43:44 | 0.39952 | 3.6043 | 1.9918 | 6.6626 | 2025-02-25 14:10:13 | 1.44
16384 | 恒流充电 | 04:59:18 | 22:43:49 | 0.39945 | 3.6145 | 1.9924 | 6.6646 | 2025-02-25 14:10:18 | 1.4438
16385 | 恒流充电 | 04:59:23 | 22:43:54 | 0.39946 | 3.6261 | 1.9929 | 6.6666 | 2025-02-25 14:10:23 | 1.4485
16386 | 恒流充电 | 04:59:28 | 22:43:59 | 0.3995 | 3.6386 | 1.9935 | 6.6686 | 2025-02-25 14:10:28 | 1.4536
16387 | 恒流充电 | 04:59:32 | 22:44:03 | 0.39945 | 3.6503 | 1.994 | 6.6703 | 2025-02-25 14:10:32 | 1.4581
16388 | 恒压充电 | 00:00:00 | 22:44:03 | 0.37084 | 3.6495 | 0 | 0 | 2025-02-25 14:10:32 | 1.3534
16389 | 恒压充电 | 00:00:05 | 22:44:08 | 0.29566 | 3.6495 | 0.0004465 | 0.0016295 | 2025-02-25 14:10:37 | 1.079
16390 | 恒压充电 | 00:00:10 | 22:44:13 | 0.26859 | 3.6494 | 0.0008195 | 0.0029909 | 2025-02-25 14:10:42 | 0.98019
16391 | 恒压充电 | 00:00:15 | 22:44:18 | 0.24312 | 3.6495 | 0.0011572 | 0.0042232 | 2025-02-25 14:10:47 | 0.88728
16392 | 恒压充电 | 00:00:20 | 22:44:23 | 0.22303 | 3.6495 | 0.001467 | 0.0053537 | 2025-02-25 14:10:52 | 0.81395
16393 | 恒压充电 | 00:00:25 | 22:44:28 | 0.20285 | 3.6495 | 0.0017487 | 0.0063819 | 2025-02-25 14:10:57 | 0.74028
16394 | 恒压充电 | 00:00:30 | 22:44:33 | 0.18746 | 3.6495 | 0.0020091 | 0.0073321 | 2025-02-25 14:11:02 | 0.68414
16395 | 恒压充电 | 00:00:35 | 22:44:38 | 0.17174 | 3.6495 | 0.0022476 | 0.0082026 | 2025-02-25 14:11:07 | 0.62677
16396 | 恒压充电 | 00:00:40 | 22:44:43 | 0.16071 | 3.6495 | 0.0024708 | 0.0090172 | 2025-02-25 14:11:12 | 0.58651
16397 | 恒压充电 | 00:00:45 | 22:44:48 | 0.14882 | 3.6495 | 0.0026775 | 0.0097715 | 2025-02-25 14:11:17 | 0.54312
16398 | 恒压充电 | 00:00:50 | 22:44:53 | 0.14108 | 3.6494 | 0.0028735 | 0.010487 | 2025-02-25 14:11:22 | 0.51486
16399 | 恒压充电 | 00:00:55 | 22:44:58 | 0.12873 | 3.6495 | 0.0030523 | 0.011139 | 2025-02-25 14:11:27 | 0.46981
16400 | 恒压充电 | 00:01:00 | 22:45:03 | 0.11742 | 3.6495 | 0.0032154 | 0.011734 | 2025-02-25 14:11:32 | 0.42854
16401 | 恒压充电 | 00:01:05 | 22:45:08 | 0.11009 | 3.6495 | 0.0033683 | 0.012292 | 2025-02-25 14:11:37 | 0.40176
16402 | 恒压充电 | 00:01:10 | 22:45:13 | 0.10322 | 3.6495 | 0.0036226 | 0.01322 | 2025-02-25 14:11:42 | 0.37672
16403 | 恒压充电 | 00:01:15 | 22:45:18 | 0.094544 | 3.6495 | 0.0037539 | 0.0137 | 2025-02-25 14:11:47 | 0.34503
16404 | 恒压充电 | 00:01:20 | 22:45:23 | 0.091729 | 3.6495 | 0.0038813 | 0.014165 | 2025-02-25 14:11:52 | 0.33476
16405 | 恒压充电 | 00:01:25 | 22:45:28 | 0.084196 | 3.6495 | 0.0039982 | 0.014592 | 2025-02-25 14:11:57 | 0.30727
16406 | 恒压充电 | 00:01:30 | 22:45:33 | 0.077674 | 3.6495 | 0.0041061 | 0.014985 | 2025-02-25 14:12:02 | 0.28347
16407 | 恒压充电 | 00:01:35 | 22:45:38 | 0.07083 | 3.6495 | 0.0042045 | 0.015344 | 2025-02-25 14:12:07 | 0.25849
16408 | 恒压充电 | 00:01:40 | 22:45:43 | 0.067584 | 3.6495 | 0.0042984 | 0.015687 | 2025-02-25 14:12:12 | 0.24665
16409 | 恒压充电 | 00:01:45 | 22:45:48 | 0.063949 | 3.6495 | 0.0043872 | 0.016011 | 2025-02-25 14:12:17 | 0.23338
16410 | 恒压充电 | 00:01:50 | 22:45:53 | 0.060506 | 3.6495 | 0.0044712 | 0.016318 | 2025-02-25 14:12:22 | 0.22082
16411 | 恒压充电 | 00:01:55 | 22:45:58 | 0.057171 | 3.6495 | 0.0045506 | 0.016607 | 2025-02-25 14:12:27 | 0.20864
16412 | 恒压充电 | 00:02:00 | 22:46:03 | 0.054678 | 3.6495 | 0.0046266 | 0.016885 | 2025-02-25 14:12:32 | 0.19955
16413 | 恒压充电 | 00:02:05 | 22:46:08 | 0.048301 | 3.6495 | 0.0046936 | 0.017129 | 2025-02-25 14:12:37 | 0.17627
16414 | 恒压充电 | 00:02:10 | 22:46:13 | 0.049259 | 3.6495 | 0.0047621 | 0.017379 | 2025-02-25 14:12:42 | 0.17977
16415 | 恒压充电 | 00:02:15 | 22:46:18 | 0.047093 | 3.6495 | 0.0048607 | 0.017739 | 2025-02-25 14:12:47 | 0.17187
16416 | 恒压充电 | 00:02:20 | 22:46:23 | 0.045173 | 3.6495 | 0.0049234 | 0.017968 | 2025-02-25 14:12:52 | 0.16486
16417 | 恒压充电 | 00:02:21 | 22:46:25 | 0.039913 | 3.6495 | 0.0049448 | 0.018046 | 2025-02-25 14:12:54 | 0.14566
16418 | 搁置 | 00:00:00 | 22:46:25 | 0 | 3.6477 | 0 | 0 | 2025-02-25 14:12:54 | 0
16419 | 搁置 | 00:00:05 | 22:46:30 | 0 | 3.6406 | 0 | 0 | 2025-02-25 14:12:59 | 0
16420 | 搁置 | 00:00:10 | 22:46:35 | 0 | 3.6343 | 0 | 0 | 2025-02-25 14:13:04 | 0
16421 | 搁置 | 00:00:15 | 22:46:40 | 0 | 3.6289 | 0 | 0 | 2025-02-25 14:13:09 | 0
16422 | 搁置 | 00:00:20 | 22:46:45 | 0 | 3.6239 | 0 | 0 | 2025-02-25 14:13:14 | 0
16423 | 搁置 | 00:00:25 | 22:46:50 | 0 | 3.6196 | 0 | 0 | 2025-02-25 14:13:19 | 0
16424 | 搁置 | 00:00:30 | 22:46:55 | 0 | 3.6154 | 0 | 0 | 2025-02-25 14:13:24 | 0
16425 | 搁置 | 00:00:35 | 22:47:00 | 0 | 3.6115 | 0 | 0 | 2025-02-25 14:13:29 | 0
16426 | 搁置 | 00:00:40 | 22:47:05 | 0 | 3.608 | 0 | 0 | 2025-02-25 14:13:34 | 0
16427 | 搁置 | 00:00:45 | 22:47:10 | 0 | 3.605 | 0 | 0 | 2025-02-25 14:13:39 | 0
16428 | 搁置 | 00:00:50 | 22:47:15 | 0 | 3.6019 | 0 | 0 | 2025-02-25 14:13:44 | 0
16429 | 搁置 | 00:00:55 | 22:47:20 | 0 | 3.5992 | 0 | 0 | 2025-02-25 14:13:49 | 0
16430 | 搁置 | 00:01:00 | 22:47:25 | 0 | 3.5968 | 0 | 0 | 2025-02-25 14:13:54 | 0
16431 | 搁置 | 00:01:05 | 22:47:30 | 0 | 3.5942 | 0 | 0 | 2025-02-25 14:13:59 | 0
16432 | 搁置 | 00:01:10 | 22:47:35 | 0 | 3.5921 | 0 | 0 | 2025-02-25 14:14:04 | 0
16433 | 搁置 | 00:01:15 | 22:47:40 | 0 | 3.5901 | 0 | 0 | 2025-02-25 14:14:09 | 0
16434 | 搁置 | 00:01:20 | 22:47:45 | 0 | 3.5881 | 0 | 0 | 2025-02-25 14:14:14 | 0
16435 | 搁置 | 00:01:25 | 22:47:50 | 0 | 3.5863 | 0 | 0 | 2025-02-25 14:14:19 | 0
16436 | 搁置 | 00:01:30 | 22:47:55 | 0 | 3.5843 | 0 | 0 | 2025-02-25 14:14:24 | 0
16437 | 搁置 | 00:01:35 | 22:48:00 | 0 | 3.5829 | 0 | 0 | 2025-02-25 14:14:29 | 0
16438 | 搁置 | 00:01:40 | 22:48:05 | 0 | 3.5813 | 0 | 0 | 2025-02-25 14:14:34 | 0
16439 | 搁置 | 00:01:45 | 22:48:10 | 0 | 3.5798 | 0 | 0 | 2025-02-25 14:14:39 | 0
16440 | 搁置 | 00:01:50 | 22:48:15 | 0 | 3.5785 | 0 | 0 | 2025-02-25 14:14:44 | 0
16441 | 搁置 | 00:01:55 | 22:48:20 | 0 | 3.577 | 0 | 0 | 2025-02-25 14:14:49 | 0
16442 | 搁置 | 00:02:00 | 22:48:25 | 0 | 3.5759 | 0 | 0 | 2025-02-25 14:14:54 | 0
16443 | 搁置 | 00:02:05 | 22:48:30 | 0 | 3.5746 | 0 | 0 | 2025-02-25 14:14:59 | 0
16444 | 搁置 | 00:02:10 | 22:48:35 | 0 | 3.5733 | 0 | 0 | 2025-02-25 14:15:04 | 0
16445 | 搁置 | 00:02:15 | 22:48:40 | 0 | 3.5725 | 0 | 0 | 2025-02-25 14:15:09 | 0
16446 | 搁置 | 00:02:20 | 22:48:45 | 0 | 3.5713 | 0 | 0 | 2025-02-25 14:15:14 | 0
16447 | 搁置 | 00:02:25 | 22:48:50 | 0 | 3.5704 | 0 | 0 | 2025-02-25 14:15:19 | 0
16448 | 搁置 | 00:02:30 | 22:48:55 | 0 | 3.5695 | 0 | 0 | 2025-02-25 14:15:24 | 0
16449 | 搁置 | 00:02:35 | 22:49:00 | 0 | 3.5684 | 0 | 0 | 2025-02-25 14:15:29 | 0
16450 | 搁置 | 00:02:40 | 22:49:05 | 0 | 3.5677 | 0 | 0 | 2025-02-25 14:15:34 | 0
16451 | 搁置 | 00:02:45 | 22:49:10 | 0 | 3.5669 | 0 | 0 | 2025-02-25 14:15:39 | 0
16452 | 搁置 | 00:02:50 | 22:49:15 | 0 | 3.5659 | 0 | 0 | 2025-02-25 14:15:44 | 0
16453 | 搁置 | 00:02:55 | 22:49:20 | 0 | 3.5652 | 0 | 0 | 2025-02-25 14:15:49 | 0
16454 | 搁置 | 00:03:00 | 22:49:25 | 0 | 3.5643 | 0 | 0 | 2025-02-25 14:15:54 | 0
16455 | 搁置 | 00:03:05 | 22:49:30 | 0 | 3.5636 | 0 | 0 | 2025-02-25 14:15:59 | 0
16456 | 搁置 | 00:03:10 | 22:49:35 | 0 | 3.5628 | 0 | 0 | 2025-02-25 14:16:04 | 0
16457 | 搁置 | 00:03:15 | 22:49:40 | 0 | 3.5622 | 0 | 0 | 2025-02-25 14:16:09 | 0
16458 | 搁置 | 00:03:20 | 22:49:45 | 0 | 3.5617 | 0 | 0 | 2025-02-25 14:16:14 | 0
16459 | 搁置 | 00:03:25 | 22:49:50 | 0 | 3.561 | 0 | 0 | 2025-02-25 14:16:19 | 0
16460 | 搁置 | 00:03:30 | 22:49:55 | 0 | 3.5603 | 0 | 0 | 2025-02-25 14:16:24 | 0
16461 | 搁置 | 00:03:35 | 22:50:00 | 0 | 3.5597 | 0 | 0 | 2025-02-25 14:16:29 | 0
16462 | 搁置 | 00:03:40 | 22:50:05 | 0 | 3.5592 | 0 | 0 | 2025-02-25 14:16:34 | 0
16463 | 搁置 | 00:03:45 | 22:50:10 | 0 | 3.5584 | 0 | 0 | 2025-02-25 14:16:39 | 0
16464 | 搁置 | 00:03:50 | 22:50:15 | 0 | 3.558 | 0 | 0 | 2025-02-25 14:16:44 | 0
16465 | 搁置 | 00:03:55 | 22:50:20 | 0 | 3.5574 | 0 | 0 | 2025-02-25 14:16:49 | 0
16466 | 搁置 | 00:04:00 | 22:50:25 | 0 | 3.5567 | 0 | 0 | 2025-02-25 14:16:54 | 0
16467 | 搁置 | 00:04:05 | 22:50:30 | 0 | 3.5566 | 0 | 0 | 2025-02-25 14:16:59 | 0
16468 | 搁置 | 00:04:10 | 22:50:35 | 0 | 3.5562 | 0 | 0 | 2025-02-25 14:17:04 | 0
16469 | 搁置 | 00:04:15 | 22:50:40 | 0 | 3.5555 | 0 | 0 | 2025-02-25 14:17:09 | 0
16470 | 搁置 | 00:04:20 | 22:50:45 | 0 | 3.5553 | 0 | 0 | 2025-02-25 14:17:14 | 0
16471 | 搁置 | 00:04:25 | 22:50:50 | 0 | 3.5548 | 0 | 0 | 2025-02-25 14:17:19 | 0
16472 | 搁置 | 00:04:30 | 22:50:55 | 0 | 3.5544 | 0 | 0 | 2025-02-25 14:17:24 | 0
16473 | 搁置 | 00:04:35 | 22:51:00 | 0 | 3.5542 | 0 | 0 | 2025-02-25 14:17:29 | 0
16474 | 搁置 | 00:04:40 | 22:51:05 | 0 | 3.5535 | 0 | 0 | 2025-02-25 14:17:34 | 0
16475 | 搁置 | 00:04:45 | 22:51:10 | 0 | 3.553 | 0 | 0 | 2025-02-25 14:17:39 | 0
16476 | 搁置 | 00:04:50 | 22:51:15 | 0 | 3.5526 | 0 | 0 | 2025-02-25 14:17:44 | 0
16477 | 搁置 | 00:04:55 | 22:51:20 | 0 | 3.5521 | 0 | 0 | 2025-02-25 14:17:49 | 0
16478 | 搁置 | 00:05:00 | 22:51:25 | 0 | 3.5518 | 0 | 0 | 2025-02-25 14:17:54 | 0
16479 | 搁置 | 00:05:05 | 22:51:30 | 0 | 3.5515 | 0 | 0 | 2025-02-25 14:17:59 | 0
16480 | 搁置 | 00:05:10 | 22:51:35 | 0 | 3.5512 | 0 | 0 | 2025-02-25 14:18:04 | 0
16481 | 搁置 | 00:05:15 | 22:51:40 | 0 | 3.551 | 0 | 0 | 2025-02-25 14:18:09 | 0
16482 | 搁置 | 00:05:20 | 22:51:45 | 0 | 3.5506 | 0 | 0 | 2025-02-25 14:18:14 | 0
16483 | 搁置 | 00:05:25 | 22:51:50 | 0 | 3.5504 | 0 | 0 | 2025-02-25 14:18:19 | 0
16484 | 搁置 | 00:05:30 | 22:51:55 | 0 | 3.5497 | 0 | 0 | 2025-02-25 14:18:24 | 0
16485 | 搁置 | 00:05:35 | 22:52:00 | 0 | 3.5496 | 0 | 0 | 2025-02-25 14:18:29 | 0
16486 | 搁置 | 00:05:40 | 22:52:05 | 0 | 3.5491 | 0 | 0 | 2025-02-25 14:18:34 | 0
16487 | 搁置 | 00:05:45 | 22:52:10 | 0 | 3.5488 | 0 | 0 | 2025-02-25 14:18:39 | 0
16488 | 搁置 | 00:05:50 | 22:52:15 | 0 | 3.5487 | 0 | 0 | 2025-02-25 14:18:44 | 0
16489 | 搁置 | 00:05:55 | 22:52:20 | 0 | 3.5479 | 0 | 0 | 2025-02-25 14:18:49 | 0
16490 | 搁置 | 00:06:00 | 22:52:25 | 0 | 3.548 | 0 | 0 | 2025-02-25 14:18:54 | 0
16491 | 搁置 | 00:06:05 | 22:52:30 | 0 | 3.5476 | 0 | 0 | 2025-02-25 14:18:59 | 0
16492 | 搁置 | 00:06:10 | 22:52:35 | 0 | 3.5472 | 0 | 0 | 2025-02-25 14:19:04 | 0
16493 | 搁置 | 00:06:15 | 22:52:40 | 0 | 3.5471 | 0 | 0 | 2025-02-25 14:19:09 | 0
16494 | 搁置 | 00:06:20 | 22:52:45 | 0 | 3.5469 | 0 | 0 | 2025-02-25 14:19:14 | 0
16495 | 搁置 | 00:06:25 | 22:52:50 | 0 | 3.5467 | 0 | 0 | 2025-02-25 14:19:19 | 0
16496 | 搁置 | 00:06:30 | 22:52:55 | 0 | 3.5465 | 0 | 0 | 2025-02-25 14:19:24 | 0
16497 | 搁置 | 00:06:35 | 22:53:00 | 0 | 3.5461 | 0 | 0 | 2025-02-25 14:19:29 | 0
16498 | 搁置 | 00:06:40 | 22:53:05 | 0 | 3.546 | 0 | 0 | 2025-02-25 14:19:34 | 0
16499 | 搁置 | 00:06:45 | 22:53:10 | 0 | 3.5455 | 0 | 0 | 2025-02-25 14:19:39 | 0
16500 | 搁置 | 00:06:50 | 22:53:15 | 0 | 3.5454 | 0 | 0 | 2025-02-25 14:19:44 | 0
16501 | 搁置 | 00:06:55 | 22:53:20 | 0 | 3.5453 | 0 | 0 | 2025-02-25 14:19:49 | 0
16502 | 搁置 | 00:07:00 | 22:53:25 | 0 | 3.545 | 0 | 0 | 2025-02-25 14:19:54 | 0
16503 | 搁置 | 00:07:05 | 22:53:30 | 0 | 3.5446 | 0 | 0 | 2025-02-25 14:19:59 | 0
16504 | 搁置 | 00:07:10 | 22:53:35 | 0 | 3.5444 | 0 | 0 | 2025-02-25 14:20:04 | 0
16505 | 搁置 | 00:07:15 | 22:53:40 | 0 | 3.5441 | 0 | 0 | 2025-02-25 14:20:09 | 0
16506 | 搁置 | 00:07:20 | 22:53:45 | 0 | 3.5441 | 0 | 0 | 2025-02-25 14:20:14 | 0
16507 | 搁置 | 00:07:25 | 22:53:50 | 0 | 3.544 | 0 | 0 | 2025-02-25 14:20:19 | 0
16508 | 搁置 | 00:07:30 | 22:53:55 | 0 | 3.5436 | 0 | 0 | 2025-02-25 14:20:24 | 0
16509 | 搁置 | 00:07:35 | 22:54:00 | 0 | 3.5435 | 0 | 0 | 2025-02-25 14:20:29 | 0
16510 | 搁置 | 00:07:40 | 22:54:05 | 0 | 3.543 | 0 | 0 | 2025-02-25 14:20:34 | 0
16511 | 搁置 | 00:07:45 | 22:54:10 | 0 | 3.5431 | 0 | 0 | 2025-02-25 14:20:39 | 0
16512 | 搁置 | 00:07:50 | 22:54:15 | 0 | 3.5427 | 0 | 0 | 2025-02-25 14:20:44 | 0
16513 | 搁置 | 00:07:55 | 22:54:20 | 0 | 3.5424 | 0 | 0 | 2025-02-25 14:20:49 | 0
16514 | 搁置 | 00:08:00 | 22:54:25 | 0 | 3.5425 | 0 | 0 | 2025-02-25 14:20:54 | 0
16515 | 搁置 | 00:08:05 | 22:54:30 | 0 | 3.542 | 0 | 0 | 2025-02-25 14:20:59 | 0
16516 | 搁置 | 00:08:10 | 22:54:35 | 0 | 3.5418 | 0 | 0 | 2025-02-25 14:21:04 | 0
16517 | 搁置 | 00:08:15 | 22:54:40 | 0 | 3.5418 | 0 | 0 | 2025-02-25 14:21:09 | 0
16518 | 搁置 | 00:08:20 | 22:54:45 | 0 | 3.5415 | 0 | 0 | 2025-02-25 14:21:14 | 0
16519 | 搁置 | 00:08:25 | 22:54:50 | 0 | 3.5413 | 0 | 0 | 2025-02-25 14:21:19 | 0
16520 | 搁置 | 00:08:30 | 22:54:55 | 0 | 3.5415 | 0 | 0 | 2025-02-25 14:21:24 | 0
16521 | 搁置 | 00:08:35 | 22:55:00 | 0 | 3.5407 | 0 | 0 | 2025-02-25 14:21:29 | 0
16522 | 搁置 | 00:08:40 | 22:55:05 | 0 | 3.5406 | 0 | 0 | 2025-02-25 14:21:34 | 0
16523 | 搁置 | 00:08:45 | 22:55:10 | 0 | 3.5405 | 0 | 0 | 2025-02-25 14:21:39 | 0
16524 | 搁置 | 00:08:50 | 22:55:15 | 0 | 3.5403 | 0 | 0 | 2025-02-25 14:21:44 | 0
16525 | 搁置 | 00:08:55 | 22:55:20 | 0 | 3.5402 | 0 | 0 | 2025-02-25 14:21:49 | 0
16526 | 搁置 | 00:09:00 | 22:55:25 | 0 | 3.54 | 0 | 0 | 2025-02-25 14:21:54 | 0
16527 | 搁置 | 00:09:05 | 22:55:30 | 0 | 3.5399 | 0 | 0 | 2025-02-25 14:21:59 | 0
16528 | 搁置 | 00:09:10 | 22:55:35 | 0 | 3.5396 | 0 | 0 | 2025-02-25 14:22:04 | 0
16529 | 搁置 | 00:09:15 | 22:55:40 | 0 | 3.5394 | 0 | 0 | 2025-02-25 14:22:09 | 0
16530 | 搁置 | 00:09:20 | 22:55:45 | 0 | 3.5393 | 0 | 0 | 2025-02-25 14:22:14 | 0
16531 | 搁置 | 00:09:25 | 22:55:50 | 0 | 3.5392 | 0 | 0 | 2025-02-25 14:22:19 | 0
16532 | 搁置 | 00:09:30 | 22:55:55 | 0 | 3.539 | 0 | 0 | 2025-02-25 14:22:24 | 0
16533 | 搁置 | 00:09:35 | 22:56:00 | 0 | 3.5387 | 0 | 0 | 2025-02-25 14:22:29 | 0
16534 | 搁置 | 00:09:40 | 22:56:05 | 0 | 3.5387 | 0 | 0 | 2025-02-25 14:22:34 | 0
16535 | 搁置 | 00:09:45 | 22:56:10 | 0 | 3.5385 | 0 | 0 | 2025-02-25 14:22:39 | 0
16536 | 搁置 | 00:09:50 | 22:56:15 | 0 | 3.5385 | 0 | 0 | 2025-02-25 14:22:44 | 0
16537 | 搁置 | 00:09:55 | 22:56:20 | 0 | 3.5381 | 0 | 0 | 2025-02-25 14:22:49 | 0
16538 | 搁置 | 00:10:00 | 22:56:25 | 0 | 3.538 | 0 | 0 | 2025-02-25 14:22:54 | 0
16539 | 搁置 | 00:10:05 | 22:56:30 | 0 | 3.538 | 0 | 0 | 2025-02-25 14:22:59 | 0
16540 | 搁置 | 00:10:10 | 22:56:35 | 0 | 3.5379 | 0 | 0 | 2025-02-25 14:23:04 | 0
16541 | 搁置 | 00:10:15 | 22:56:40 | 0 | 3.5377 | 0 | 0 | 2025-02-25 14:23:09 | 0
16542 | 搁置 | 00:10:20 | 22:56:45 | 0 | 3.5376 | 0 | 0 | 2025-02-25 14:23:14 | 0
16543 | 搁置 | 00:10:25 | 22:56:50 | 0 | 3.5372 | 0 | 0 | 2025-02-25 14:23:19 | 0
16544 | 搁置 | 00:10:30 | 22:56:55 | 0 | 3.5372 | 0 | 0 | 2025-02-25 14:23:24 | 0
16545 | 搁置 | 00:10:35 | 22:57:00 | 0 | 3.5368 | 0 | 0 | 2025-02-25 14:23:29 | 0
16546 | 搁置 | 00:10:40 | 22:57:05 | 0 | 3.5366 | 0 | 0 | 2025-02-25 14:23:34 | 0
16547 | 搁置 | 00:10:45 | 22:57:10 | 0 | 3.5365 | 0 | 0 | 2025-02-25 14:23:39 | 0
16548 | 搁置 | 00:10:50 | 22:57:15 | 0 | 3.5366 | 0 | 0 | 2025-02-25 14:23:44 | 0
16549 | 搁置 | 00:10:55 | 22:57:20 | 0 | 3.5365 | 0 | 0 | 2025-02-25 14:23:49 | 0
16550 | 搁置 | 00:11:00 | 22:57:25 | 0 | 3.5362 | 0 | 0 | 2025-02-25 14:23:54 | 0
16551 | 搁置 | 00:11:05 | 22:57:30 | 0 | 3.536 | 0 | 0 | 2025-02-25 14:23:59 | 0
16552 | 搁置 | 00:11:10 | 22:57:35 | 0 | 3.536 | 0 | 0 | 2025-02-25 14:24:04 | 0
16553 | 搁置 | 00:11:15 | 22:57:40 | 0 | 3.5358 | 0 | 0 | 2025-02-25 14:24:09 | 0
16554 | 搁置 | 00:11:20 | 22:57:45 | 0 | 3.5355 | 0 | 0 | 2025-02-25 14:24:14 | 0
16555 | 搁置 | 00:11:25 | 22:57:50 | 0 | 3.5357 | 0 | 0 | 2025-02-25 14:24:19 | 0
16556 | 搁置 | 00:11:30 | 22:57:55 | 0 | 3.5357 | 0 | 0 | 2025-02-25 14:24:24 | 0
16557 | 搁置 | 00:11:35 | 22:58:00 | 0 | 3.5352 | 0 | 0 | 2025-02-25 14:24:29 | 0
16558 | 搁置 | 00:11:40 | 22:58:05 | 0 | 3.5352 | 0 | 0 | 2025-02-25 14:24:34 | 0
16559 | 搁置 | 00:11:45 | 22:58:10 | 0 | 3.5352 | 0 | 0 | 2025-02-25 14:24:39 | 0
16560 | 搁置 | 00:11:50 | 22:58:15 | 0 | 3.5351 | 0 | 0 | 2025-02-25 14:24:44 | 0
16561 | 搁置 | 00:11:55 | 22:58:20 | 0 | 3.5349 | 0 | 0 | 2025-02-25 14:24:49 | 0
16562 | 搁置 | 00:12:00 | 22:58:25 | 0 | 3.5349 | 0 | 0 | 2025-02-25 14:24:54 | 0
16563 | 搁置 | 00:12:05 | 22:58:30 | 0 | 3.5345 | 0 | 0 | 2025-02-25 14:24:59 | 0
16564 | 搁置 | 00:12:10 | 22:58:35 | 0 | 3.5346 | 0 | 0 | 2025-02-25 14:25:04 | 0
16565 | 搁置 | 00:12:15 | 22:58:40 | 0 | 3.5344 | 0 | 0 | 2025-02-25 14:25:09 | 0
16566 | 搁置 | 00:12:20 | 22:58:45 | 0 | 3.534 | 0 | 0 | 2025-02-25 14:25:14 | 0
16567 | 搁置 | 00:12:25 | 22:58:50 | 0 | 3.534 | 0 | 0 | 2025-02-25 14:25:19 | 0
16568 | 搁置 | 00:12:30 | 22:58:55 | 0 | 3.534 | 0 | 0 | 2025-02-25 14:25:24 | 0
16569 | 搁置 | 00:12:35 | 22:59:00 | 0 | 3.5338 | 0 | 0 | 2025-02-25 14:25:29 | 0
16570 | 搁置 | 00:12:40 | 22:59:05 | 0 | 3.5337 | 0 | 0 | 2025-02-25 14:25:34 | 0
16571 | 搁置 | 00:12:45 | 22:59:10 | 0 | 3.5335 | 0 | 0 | 2025-02-25 14:25:39 | 0
16572 | 搁置 | 00:12:50 | 22:59:15 | 0 | 3.5335 | 0 | 0 | 2025-02-25 14:25:44 | 0
16573 | 搁置 | 00:12:55 | 22:59:20 | 0 | 3.5332 | 0 | 0 | 2025-02-25 14:25:49 | 0
16574 | 搁置 | 00:13:00 | 22:59:25 | 0 | 3.5335 | 0 | 0 | 2025-02-25 14:25:54 | 0
16575 | 搁置 | 00:13:05 | 22:59:30 | 0 | 3.5331 | 0 | 0 | 2025-02-25 14:25:59 | 0
16576 | 搁置 | 00:13:10 | 22:59:35 | 0 | 3.5329 | 0 | 0 | 2025-02-25 14:26:04 | 0
16577 | 搁置 | 00:13:15 | 22:59:40 | 0 | 3.5327 | 0 | 0 | 2025-02-25 14:26:09 | 0
16578 | 搁置 | 00:13:20 | 22:59:45 | 0 | 3.5328 | 0 | 0 | 2025-02-25 14:26:14 | 0
16579 | 搁置 | 00:13:25 | 22:59:50 | 0 | 3.5325 | 0 | 0 | 2025-02-25 14:26:19 | 0
16580 | 搁置 | 00:13:30 | 22:59:55 | 0 | 3.5324 | 0 | 0 | 2025-02-25 14:26:24 | 0
16581 | 搁置 | 00:13:35 | 23:00:00 | 0 | 3.5322 | 0 | 0 | 2025-02-25 14:26:29 | 0
16582 | 搁置 | 00:13:40 | 23:00:05 | 0 | 3.5322 | 0 | 0 | 2025-02-25 14:26:34 | 0
16583 | 搁置 | 00:13:45 | 23:00:10 | 0 | 3.5322 | 0 | 0 | 2025-02-25 14:26:39 | 0
16584 | 搁置 | 00:13:50 | 23:00:15 | 0 | 3.532 | 0 | 0 | 2025-02-25 14:26:44 | 0
16585 | 搁置 | 00:13:55 | 23:00:20 | 0 | 3.532 | 0 | 0 | 2025-02-25 14:26:49 | 0
16586 | 搁置 | 00:14:00 | 23:00:25 | 0 | 3.532 | 0 | 0 | 2025-02-25 14:26:54 | 0
16587 | 搁置 | 00:14:05 | 23:00:30 | 0 | 3.5321 | 0 | 0 | 2025-02-25 14:26:59 | 0
16588 | 搁置 | 00:14:10 | 23:00:35 | 0 | 3.532 | 0 | 0 | 2025-02-25 14:27:04 | 0
16589 | 搁置 | 00:14:15 | 23:00:40 | 0 | 3.5314 | 0 | 0 | 2025-02-25 14:27:09 | 0
16590 | 搁置 | 00:14:20 | 23:00:45 | 0 | 3.5316 | 0 | 0 | 2025-02-25 14:27:14 | 0
16591 | 搁置 | 00:14:25 | 23:00:50 | 0 | 3.5312 | 0 | 0 | 2025-02-25 14:27:19 | 0
16592 | 搁置 | 00:14:30 | 23:00:55 | 0 | 3.5312 | 0 | 0 | 2025-02-25 14:27:24 | 0
16593 | 搁置 | 00:14:35 | 23:01:00 | 0 | 3.5311 | 0 | 0 | 2025-02-25 14:27:29 | 0
16594 | 搁置 | 00:14:40 | 23:01:05 | 0 | 3.5311 | 0 | 0 | 2025-02-25 14:27:34 | 0
16595 | 搁置 | 00:14:45 | 23:01:10 | 0 | 3.5307 | 0 | 0 | 2025-02-25 14:27:39 | 0
16596 | 搁置 | 00:14:50 | 23:01:15 | 0 | 3.5311 | 0 | 0 | 2025-02-25 14:27:44 | 0
16597 | 搁置 | 00:14:55 | 23:01:20 | 0 | 3.5308 | 0 | 0 | 2025-02-25 14:27:49 | 0
16598 | 搁置 | 00:15:00 | 23:01:25 | 0 | 3.5306 | 0 | 0 | 2025-02-25 14:27:54 | 0
16599 | 搁置 | 00:15:05 | 23:01:30 | 0 | 3.5307 | 0 | 0 | 2025-02-25 14:27:59 | 0
16600 | 搁置 | 00:15:10 | 23:01:35 | 0 | 3.5307 | 0 | 0 | 2025-02-25 14:28:04 | 0
16601 | 搁置 | 00:15:15 | 23:01:40 | 0 | 3.5304 | 0 | 0 | 2025-02-25 14:28:09 | 0
16602 | 搁置 | 00:15:20 | 23:01:45 | 0 | 3.5301 | 0 | 0 | 2025-02-25 14:28:14 | 0
16603 | 搁置 | 00:15:25 | 23:01:50 | 0 | 3.5303 | 0 | 0 | 2025-02-25 14:28:19 | 0
16604 | 搁置 | 00:15:30 | 23:01:55 | 0 | 3.53 | 0 | 0 | 2025-02-25 14:28:24 | 0
16605 | 搁置 | 00:15:35 | 23:02:00 | 0 | 3.53 | 0 | 0 | 2025-02-25 14:28:29 | 0
16606 | 搁置 | 00:15:40 | 23:02:05 | 0 | 3.5301 | 0 | 0 | 2025-02-25 14:28:34 | 0
16607 | 搁置 | 00:15:45 | 23:02:10 | 0 | 3.5298 | 0 | 0 | 2025-02-25 14:28:39 | 0
16608 | 搁置 | 00:15:50 | 23:02:15 | 0 | 3.5295 | 0 | 0 | 2025-02-25 14:28:44 | 0
16609 | 搁置 | 00:15:55 | 23:02:20 | 0 | 3.5296 | 0 | 0 | 2025-02-25 14:28:49 | 0
16610 | 搁置 | 00:16:00 | 23:02:25 | 0 | 3.5294 | 0 | 0 | 2025-02-25 14:28:54 | 0
16611 | 搁置 | 00:16:05 | 23:02:30 | 0 | 3.5293 | 0 | 0 | 2025-02-25 14:28:59 | 0
16612 | 搁置 | 00:16:10 | 23:02:35 | 0 | 3.5291 | 0 | 0 | 2025-02-25 14:29:04 | 0
16613 | 搁置 | 00:16:15 | 23:02:40 | 0 | 3.5292 | 0 | 0 | 2025-02-25 14:29:09 | 0
16614 | 搁置 | 00:16:20 | 23:02:45 | 0 | 3.529 | 0 | 0 | 2025-02-25 14:29:14 | 0
16615 | 搁置 | 00:16:25 | 23:02:50 | 0 | 3.5291 | 0 | 0 | 2025-02-25 14:29:19 | 0
16616 | 搁置 | 00:16:30 | 23:02:55 | 0 | 3.5289 | 0 | 0 | 2025-02-25 14:29:24 | 0
16617 | 搁置 | 00:16:35 | 23:03:00 | 0 | 3.5288 | 0 | 0 | 2025-02-25 14:29:29 | 0
16618 | 搁置 | 00:16:40 | 23:03:05 | 0 | 3.5288 | 0 | 0 | 2025-02-25 14:29:34 | 0
16619 | 搁置 | 00:16:45 | 23:03:10 | 0 | 3.5287 | 0 | 0 | 2025-02-25 14:29:39 | 0
16620 | 搁置 | 00:16:50 | 23:03:15 | 0 | 3.5285 | 0 | 0 | 2025-02-25 14:29:44 | 0
16621 | 搁置 | 00:16:55 | 23:03:20 | 0 | 3.5284 | 0 | 0 | 2025-02-25 14:29:49 | 0
16622 | 搁置 | 00:17:00 | 23:03:25 | 0 | 3.5285 | 0 | 0 | 2025-02-25 14:29:54 | 0
16623 | 搁置 | 00:17:05 | 23:03:30 | 0 | 3.5282 | 0 | 0 | 2025-02-25 14:29:59 | 0
16624 | 搁置 | 00:17:10 | 23:03:35 | 0 | 3.5282 | 0 | 0 | 2025-02-25 14:30:04 | 0
16625 | 搁置 | 00:17:15 | 23:03:40 | 0 | 3.5281 | 0 | 0 | 2025-02-25 14:30:09 | 0
16626 | 搁置 | 00:17:20 | 23:03:45 | 0 | 3.5278 | 0 | 0 | 2025-02-25 14:30:14 | 0
16627 | 搁置 | 00:17:25 | 23:03:50 | 0 | 3.528 | 0 | 0 | 2025-02-25 14:30:19 | 0
16628 | 搁置 | 00:17:30 | 23:03:55 | 0 | 3.5276 | 0 | 0 | 2025-02-25 14:30:24 | 0
16629 | 搁置 | 00:17:35 | 23:04:00 | 0 | 3.5276 | 0 | 0 | 2025-02-25 14:30:29 | 0
16630 | 搁置 | 00:17:40 | 23:04:05 | 0 | 3.5275 | 0 | 0 | 2025-02-25 14:30:34 | 0
16631 | 搁置 | 00:17:45 | 23:04:10 | 0 | 3.5277 | 0 | 0 | 2025-02-25 14:30:39 | 0
16632 | 搁置 | 00:17:50 | 23:04:15 | 0 | 3.5276 | 0 | 0 | 2025-02-25 14:30:44 | 0
16633 | 搁置 | 00:17:55 | 23:04:20 | 0 | 3.5273 | 0 | 0 | 2025-02-25 14:30:49 | 0
16634 | 搁置 | 00:18:00 | 23:04:25 | 0 | 3.5272 | 0 | 0 | 2025-02-25 14:30:54 | 0
16635 | 搁置 | 00:18:05 | 23:04:30 | 0 | 3.5273 | 0 | 0 | 2025-02-25 14:30:59 | 0
16636 | 搁置 | 00:18:10 | 23:04:35 | 0 | 3.5271 | 0 | 0 | 2025-02-25 14:31:04 | 0
16637 | 搁置 | 00:18:15 | 23:04:40 | 0 | 3.5271 | 0 | 0 | 2025-02-25 14:31:09 | 0
16638 | 搁置 | 00:18:20 | 23:04:45 | 0 | 3.5269 | 0 | 0 | 2025-02-25 14:31:14 | 0
16639 | 搁置 | 00:18:25 | 23:04:50 | 0 | 3.5269 | 0 | 0 | 2025-02-25 14:31:19 | 0
16640 | 搁置 | 00:18:30 | 23:04:55 | 0 | 3.5266 | 0 | 0 | 2025-02-25 14:31:24 | 0
16641 | 搁置 | 00:18:35 | 23:05:00 | 0 | 3.5266 | 0 | 0 | 2025-02-25 14:31:29 | 0
16642 | 搁置 | 00:18:40 | 23:05:05 | 0 | 3.5266 | 0 | 0 | 2025-02-25 14:31:34 | 0
16643 | 搁置 | 00:18:45 | 23:05:10 | 0 | 3.5267 | 0 | 0 | 2025-02-25 14:31:39 | 0
16644 | 搁置 | 00:18:50 | 23:05:15 | 0 | 3.5264 | 0 | 0 | 2025-02-25 14:31:44 | 0
16645 | 搁置 | 00:18:55 | 23:05:20 | 0 | 3.5264 | 0 | 0 | 2025-02-25 14:31:49 | 0
16646 | 搁置 | 00:19:00 | 23:05:25 | 0 | 3.5265 | 0 | 0 | 2025-02-25 14:31:54 | 0
16647 | 搁置 | 00:19:05 | 23:05:30 | 0 | 3.526 | 0 | 0 | 2025-02-25 14:31:59 | 0
16648 | 搁置 | 00:19:10 | 23:05:35 | 0 | 3.5262 | 0 | 0 | 2025-02-25 14:32:04 | 0
16649 | 搁置 | 00:19:15 | 23:05:40 | 0 | 3.5258 | 0 | 0 | 2025-02-25 14:32:09 | 0
16650 | 搁置 | 00:19:20 | 23:05:45 | 0 | 3.5258 | 0 | 0 | 2025-02-25 14:32:14 | 0
16651 | 搁置 | 00:19:25 | 23:05:50 | 0 | 3.5258 | 0 | 0 | 2025-02-25 14:32:19 | 0
16652 | 搁置 | 00:19:30 | 23:05:55 | 0 | 3.5261 | 0 | 0 | 2025-02-25 14:32:24 | 0
16653 | 搁置 | 00:19:35 | 23:06:00 | 0 | 3.5258 | 0 | 0 | 2025-02-25 14:32:29 | 0
16654 | 搁置 | 00:19:40 | 23:06:05 | 0 | 3.5258 | 0 | 0 | 2025-02-25 14:32:34 | 0
16655 | 搁置 | 00:19:45 | 23:06:10 | 0 | 3.5254 | 0 | 0 | 2025-02-25 14:32:39 | 0
16656 | 搁置 | 00:19:50 | 23:06:15 | 0 | 3.5254 | 0 | 0 | 2025-02-25 14:32:44 | 0
16657 | 搁置 | 00:19:55 | 23:06:20 | 0 | 3.5254 | 0 | 0 | 2025-02-25 14:32:49 | 0
16658 | 搁置 | 00:20:00 | 23:06:25 | 0 | 3.5254 | 0 | 0 | 2025-02-25 14:32:54 | 0
16659 | 搁置 | 00:20:05 | 23:06:30 | 0 | 3.5252 | 0 | 0 | 2025-02-25 14:32:59 | 0
16660 | 搁置 | 00:20:10 | 23:06:35 | 0 | 3.5253 | 0 | 0 | 2025-02-25 14:33:04 | 0
16661 | 搁置 | 00:20:15 | 23:06:40 | 0 | 3.5251 | 0 | 0 | 2025-02-25 14:33:09 | 0
16662 | 搁置 | 00:20:20 | 23:06:45 | 0 | 3.5251 | 0 | 0 | 2025-02-25 14:33:14 | 0
16663 | 搁置 | 00:20:25 | 23:06:50 | 0 | 3.5253 | 0 | 0 | 2025-02-25 14:33:19 | 0
16664 | 搁置 | 00:20:30 | 23:06:55 | 0 | 3.5249 | 0 | 0 | 2025-02-25 14:33:24 | 0
16665 | 搁置 | 00:20:35 | 23:07:00 | 0 | 3.5247 | 0 | 0 | 2025-02-25 14:33:29 | 0
16666 | 搁置 | 00:20:40 | 23:07:05 | 0 | 3.5248 | 0 | 0 | 2025-02-25 14:33:34 | 0
16667 | 搁置 | 00:20:45 | 23:07:10 | 0 | 3.5249 | 0 | 0 | 2025-02-25 14:33:39 | 0
16668 | 搁置 | 00:20:50 | 23:07:15 | 0 | 3.5244 | 0 | 0 | 2025-02-25 14:33:44 | 0
16669 | 搁置 | 00:20:55 | 23:07:20 | 0 | 3.5246 | 0 | 0 | 2025-02-25 14:33:49 | 0
16670 | 搁置 | 00:21:00 | 23:07:25 | 0 | 3.5246 | 0 | 0 | 2025-02-25 14:33:54 | 0
16671 | 搁置 | 00:21:05 | 23:07:30 | 0 | 3.5242 | 0 | 0 | 2025-02-25 14:33:59 | 0
16672 | 搁置 | 00:21:10 | 23:07:35 | 0 | 3.5238 | 0 | 0 | 2025-02-25 14:34:04 | 0
16673 | 搁置 | 00:21:15 | 23:07:40 | 0 | 3.5242 | 0 | 0 | 2025-02-25 14:34:09 | 0
16674 | 搁置 | 00:21:20 | 23:07:45 | 0 | 3.5241 | 0 | 0 | 2025-02-25 14:34:14 | 0
16675 | 搁置 | 00:21:25 | 23:07:50 | 0 | 3.5239 | 0 | 0 | 2025-02-25 14:34:19 | 0
16676 | 搁置 | 00:21:30 | 23:07:55 | 0 | 3.5239 | 0 | 0 | 2025-02-25 14:34:24 | 0
16677 | 搁置 | 00:21:35 | 23:08:00 | 0 | 3.5238 | 0 | 0 | 2025-02-25 14:34:29 | 0
16678 | 搁置 | 00:21:40 | 23:08:05 | 0 | 3.5239 | 0 | 0 | 2025-02-25 14:34:34 | 0
16679 | 搁置 | 00:21:45 | 23:08:10 | 0 | 3.5236 | 0 | 0 | 2025-02-25 14:34:39 | 0
16680 | 搁置 | 00:21:50 | 23:08:15 | 0 | 3.5237 | 0 | 0 | 2025-02-25 14:34:44 | 0
16681 | 搁置 | 00:21:55 | 23:08:20 | 0 | 3.5237 | 0 | 0 | 2025-02-25 14:34:49 | 0
16682 | 搁置 | 00:22:00 | 23:08:25 | 0 | 3.5237 | 0 | 0 | 2025-02-25 14:34:54 | 0
16683 | 搁置 | 00:22:05 | 23:08:30 | 0 | 3.5235 | 0 | 0 | 2025-02-25 14:34:59 | 0
16684 | 搁置 | 00:22:10 | 23:08:35 | 0 | 3.5234 | 0 | 0 | 2025-02-25 14:35:04 | 0
16685 | 搁置 | 00:22:15 | 23:08:40 | 0 | 3.5234 | 0 | 0 | 2025-02-25 14:35:09 | 0
16686 | 搁置 | 00:22:20 | 23:08:45 | 0 | 3.5231 | 0 | 0 | 2025-02-25 14:35:14 | 0
16687 | 搁置 | 00:22:25 | 23:08:50 | 0 | 3.5229 | 0 | 0 | 2025-02-25 14:35:19 | 0
16688 | 搁置 | 00:22:30 | 23:08:55 | 0 | 3.5232 | 0 | 0 | 2025-02-25 14:35:24 | 0
16689 | 搁置 | 00:22:35 | 23:09:00 | 0 | 3.5231 | 0 | 0 | 2025-02-25 14:35:29 | 0
16690 | 搁置 | 00:22:40 | 23:09:05 | 0 | 3.5231 | 0 | 0 | 2025-02-25 14:35:34 | 0
16691 | 搁置 | 00:22:45 | 23:09:10 | 0 | 3.523 | 0 | 0 | 2025-02-25 14:35:39 | 0
16692 | 搁置 | 00:22:50 | 23:09:15 | 0 | 3.5232 | 0 | 0 | 2025-02-25 14:35:44 | 0
16693 | 搁置 | 00:22:55 | 23:09:20 | 0 | 3.5227 | 0 | 0 | 2025-02-25 14:35:49 | 0
16694 | 搁置 | 00:23:00 | 23:09:25 | 0 | 3.5227 | 0 | 0 | 2025-02-25 14:35:54 | 0
16695 | 搁置 | 00:23:05 | 23:09:30 | 0 | 3.5225 | 0 | 0 | 2025-02-25 14:35:59 | 0
16696 | 搁置 | 00:23:10 | 23:09:35 | 0 | 3.5226 | 0 | 0 | 2025-02-25 14:36:04 | 0
16697 | 搁置 | 00:23:15 | 23:09:40 | 0 | 3.5226 | 0 | 0 | 2025-02-25 14:36:09 | 0
16698 | 搁置 | 00:23:20 | 23:09:45 | 0 | 3.5225 | 0 | 0 | 2025-02-25 14:36:14 | 0
16699 | 搁置 | 00:23:25 | 23:09:50 | 0 | 3.5223 | 0 | 0 | 2025-02-25 14:36:19 | 0
16700 | 搁置 | 00:23:30 | 23:09:55 | 0 | 3.5221 | 0 | 0 | 2025-02-25 14:36:24 | 0
16701 | 搁置 | 00:23:35 | 23:10:00 | 0 | 3.5223 | 0 | 0 | 2025-02-25 14:36:29 | 0
16702 | 搁置 | 00:23:40 | 23:10:05 | 0 | 3.5223 | 0 | 0 | 2025-02-25 14:36:34 | 0
16703 | 搁置 | 00:23:45 | 23:10:10 | 0 | 3.5216 | 0 | 0 | 2025-02-25 14:36:39 | 0
16704 | 搁置 | 00:23:50 | 23:10:15 | 0 | 3.5221 | 0 | 0 | 2025-02-25 14:36:44 | 0
16705 | 搁置 | 00:23:55 | 23:10:20 | 0 | 3.5219 | 0 | 0 | 2025-02-25 14:36:49 | 0
16706 | 搁置 | 00:24:00 | 23:10:25 | 0 | 3.5217 | 0 | 0 | 2025-02-25 14:36:54 | 0
16707 | 搁置 | 00:24:05 | 23:10:30 | 0 | 3.5219 | 0 | 0 | 2025-02-25 14:36:59 | 0
16708 | 搁置 | 00:24:10 | 23:10:35 | 0 | 3.5217 | 0 | 0 | 2025-02-25 14:37:04 | 0
16709 | 搁置 | 00:24:15 | 23:10:40 | 0 | 3.5216 | 0 | 0 | 2025-02-25 14:37:09 | 0
16710 | 搁置 | 00:24:20 | 23:10:45 | 0 | 3.5217 | 0 | 0 | 2025-02-25 14:37:14 | 0
16711 | 搁置 | 00:24:25 | 23:10:50 | 0 | 3.5212 | 0 | 0 | 2025-02-25 14:37:19 | 0
16712 | 搁置 | 00:24:30 | 23:10:55 | 0 | 3.5211 | 0 | 0 | 2025-02-25 14:37:24 | 0
16713 | 搁置 | 00:24:35 | 23:11:00 | 0 | 3.5213 | 0 | 0 | 2025-02-25 14:37:29 | 0
16714 | 搁置 | 00:24:40 | 23:11:05 | 0 | 3.5213 | 0 | 0 | 2025-02-25 14:37:34 | 0
16715 | 搁置 | 00:24:45 | 23:11:10 | 0 | 3.5212 | 0 | 0 | 2025-02-25 14:37:39 | 0
16716 | 搁置 | 00:24:50 | 23:11:15 | 0 | 3.5212 | 0 | 0 | 2025-02-25 14:37:44 | 0
16717 | 搁置 | 00:24:55 | 23:11:20 | 0 | 3.5211 | 0 | 0 | 2025-02-25 14:37:49 | 0
16718 | 搁置 | 00:25:00 | 23:11:25 | 0 | 3.5208 | 0 | 0 | 2025-02-25 14:37:54 | 0
16719 | 搁置 | 00:25:05 | 23:11:30 | 0 | 3.5211 | 0 | 0 | 2025-02-25 14:37:59 | 0
16720 | 搁置 | 00:25:10 | 23:11:35 | 0 | 3.5207 | 0 | 0 | 2025-02-25 14:38:04 | 0
16721 | 搁置 | 00:25:15 | 23:11:40 | 0 | 3.5209 | 0 | 0 | 2025-02-25 14:38:09 | 0
16722 | 搁置 | 00:25:20 | 23:11:45 | 0 | 3.5208 | 0 | 0 | 2025-02-25 14:38:14 | 0
16723 | 搁置 | 00:25:25 | 23:11:50 | 0 | 3.5208 | 0 | 0 | 2025-02-25 14:38:19 | 0
16724 | 搁置 | 00:25:30 | 23:11:55 | 0 | 3.5206 | 0 | 0 | 2025-02-25 14:38:24 | 0
16725 | 搁置 | 00:25:35 | 23:12:00 | 0 | 3.5205 | 0 | 0 | 2025-02-25 14:38:29 | 0
16726 | 搁置 | 00:25:40 | 23:12:05 | 0 | 3.5205 | 0 | 0 | 2025-02-25 14:38:34 | 0
16727 | 搁置 | 00:25:45 | 23:12:10 | 0 | 3.5206 | 0 | 0 | 2025-02-25 14:38:39 | 0
16728 | 搁置 | 00:25:50 | 23:12:15 | 0 | 3.5203 | 0 | 0 | 2025-02-25 14:38:44 | 0
16729 | 搁置 | 00:25:55 | 23:12:20 | 0 | 3.5204 | 0 | 0 | 2025-02-25 14:38:49 | 0
16730 | 搁置 | 00:26:00 | 23:12:25 | 0 | 3.5205 | 0 | 0 | 2025-02-25 14:38:54 | 0
16731 | 搁置 | 00:26:05 | 23:12:30 | 0 | 3.5201 | 0 | 0 | 2025-02-25 14:38:59 | 0
16732 | 搁置 | 00:26:10 | 23:12:35 | 0 | 3.52 | 0 | 0 | 2025-02-25 14:39:04 | 0
16733 | 搁置 | 00:26:15 | 23:12:40 | 0 | 3.5201 | 0 | 0 | 2025-02-25 14:39:09 | 0
16734 | 搁置 | 00:26:20 | 23:12:45 | 0 | 3.5201 | 0 | 0 | 2025-02-25 14:39:14 | 0
16735 | 搁置 | 00:26:25 | 23:12:50 | 0 | 3.5201 | 0 | 0 | 2025-02-25 14:39:19 | 0
16736 | 搁置 | 00:26:30 | 23:12:55 | 0 | 3.5199 | 0 | 0 | 2025-02-25 14:39:24 | 0
16737 | 搁置 | 00:26:35 | 23:13:00 | 0 | 3.5197 | 0 | 0 | 2025-02-25 14:39:29 | 0
16738 | 搁置 | 00:26:40 | 23:13:05 | 0 | 3.5198 | 0 | 0 | 2025-02-25 14:39:34 | 0
16739 | 搁置 | 00:26:45 | 23:13:10 | 0 | 3.5198 | 0 | 0 | 2025-02-25 14:39:39 | 0
16740 | 搁置 | 00:26:50 | 23:13:15 | 0 | 3.5198 | 0 | 0 | 2025-02-25 14:39:44 | 0
16741 | 搁置 | 00:26:55 | 23:13:20 | 0 | 3.5196 | 0 | 0 | 2025-02-25 14:39:49 | 0
16742 | 搁置 | 00:27:00 | 23:13:25 | 0 | 3.5195 | 0 | 0 | 2025-02-25 14:39:54 | 0
16743 | 搁置 | 00:27:05 | 23:13:30 | 0 | 3.5195 | 0 | 0 | 2025-02-25 14:39:59 | 0
16744 | 搁置 | 00:27:10 | 23:13:35 | 0 | 3.5193 | 0 | 0 | 2025-02-25 14:40:04 | 0
16745 | 搁置 | 00:27:15 | 23:13:40 | 0 | 3.5193 | 0 | 0 | 2025-02-25 14:40:09 | 0
16746 | 搁置 | 00:27:20 | 23:13:45 | 0 | 3.5193 | 0 | 0 | 2025-02-25 14:40:14 | 0
16747 | 搁置 | 00:27:25 | 23:13:50 | 0 | 3.5192 | 0 | 0 | 2025-02-25 14:40:19 | 0
16748 | 搁置 | 00:27:30 | 23:13:55 | 0 | 3.5192 | 0 | 0 | 2025-02-25 14:40:24 | 0
16749 | 搁置 | 00:27:35 | 23:14:00 | 0 | 3.5192 | 0 | 0 | 2025-02-25 14:40:29 | 0
16750 | 搁置 | 00:27:40 | 23:14:05 | 0 | 3.5191 | 0 | 0 | 2025-02-25 14:40:34 | 0
16751 | 搁置 | 00:27:45 | 23:14:10 | 0 | 3.519 | 0 | 0 | 2025-02-25 14:40:39 | 0
16752 | 搁置 | 00:27:50 | 23:14:15 | 0 | 3.5191 | 0 | 0 | 2025-02-25 14:40:44 | 0
16753 | 搁置 | 00:27:55 | 23:14:20 | 0 | 3.519 | 0 | 0 | 2025-02-25 14:40:49 | 0
16754 | 搁置 | 00:28:00 | 23:14:25 | 0 | 3.519 | 0 | 0 | 2025-02-25 14:40:54 | 0
16755 | 搁置 | 00:28:05 | 23:14:30 | 0 | 3.5188 | 0 | 0 | 2025-02-25 14:40:59 | 0
16756 | 搁置 | 00:28:10 | 23:14:35 | 0 | 3.5187 | 0 | 0 | 2025-02-25 14:41:04 | 0
16757 | 搁置 | 00:28:15 | 23:14:40 | 0 | 3.5187 | 0 | 0 | 2025-02-25 14:41:09 | 0
16758 | 搁置 | 00:28:20 | 23:14:45 | 0 | 3.5185 | 0 | 0 | 2025-02-25 14:41:14 | 0
16759 | 搁置 | 00:28:25 | 23:14:50 | 0 | 3.5185 | 0 | 0 | 2025-02-25 14:41:19 | 0
16760 | 搁置 | 00:28:30 | 23:14:55 | 0 | 3.5185 | 0 | 0 | 2025-02-25 14:41:24 | 0
16761 | 搁置 | 00:28:35 | 23:15:00 | 0 | 3.5184 | 0 | 0 | 2025-02-25 14:41:29 | 0
16762 | 搁置 | 00:28:40 | 23:15:05 | 0 | 3.5184 | 0 | 0 | 2025-02-25 14:41:34 | 0
16763 | 搁置 | 00:28:45 | 23:15:10 | 0 | 3.5182 | 0 | 0 | 2025-02-25 14:41:39 | 0
16764 | 搁置 | 00:28:50 | 23:15:15 | 0 | 3.5182 | 0 | 0 | 2025-02-25 14:41:44 | 0
16765 | 搁置 | 00:28:55 | 23:15:20 | 0 | 3.5179 | 0 | 0 | 2025-02-25 14:41:49 | 0
16766 | 搁置 | 00:29:00 | 23:15:25 | 0 | 3.5179 | 0 | 0 | 2025-02-25 14:41:54 | 0
16767 | 搁置 | 00:29:05 | 23:15:30 | 0 | 3.5181 | 0 | 0 | 2025-02-25 14:41:59 | 0
16768 | 搁置 | 00:29:10 | 23:15:35 | 0 | 3.5181 | 0 | 0 | 2025-02-25 14:42:04 | 0
16769 | 搁置 | 00:29:15 | 23:15:40 | 0 | 3.5178 | 0 | 0 | 2025-02-25 14:42:09 | 0
16770 | 搁置 | 00:29:20 | 23:15:45 | 0 | 3.5179 | 0 | 0 | 2025-02-25 14:42:14 | 0
16771 | 搁置 | 00:29:25 | 23:15:50 | 0 | 3.518 | 0 | 0 | 2025-02-25 14:42:19 | 0
16772 | 搁置 | 00:29:30 | 23:15:55 | 0 | 3.5178 | 0 | 0 | 2025-02-25 14:42:24 | 0
16773 | 搁置 | 00:29:35 | 23:16:00 | 0 | 3.5178 | 0 | 0 | 2025-02-25 14:42:29 | 0
16774 | 搁置 | 00:29:40 | 23:16:05 | 0 | 3.5177 | 0 | 0 | 2025-02-25 14:42:34 | 0
16775 | 搁置 | 00:29:45 | 23:16:10 | 0 | 3.5175 | 0 | 0 | 2025-02-25 14:42:39 | 0
16776 | 搁置 | 00:29:50 | 23:16:15 | 0 | 3.5175 | 0 | 0 | 2025-02-25 14:42:44 | 0
16777 | 搁置 | 00:29:55 | 23:16:20 | 0 | 3.5176 | 0 | 0 | 2025-02-25 14:42:49 | 0
16778 | 搁置 | 00:30:00 | 23:16:25 | 0 | 3.5173 | 0 | 0 | 2025-02-25 14:42:54 | 0
16779 | 搁置 | 00:00:00 | 23:16:25 | 0 | 3.5173 | 0 | 0 | 2025-02-25 14:42:54 | 0
16780 | 搁置 | 00:00:05 | 23:16:30 | 0 | 3.5174 | 0 | 0 | 2025-02-25 14:42:59 | 0
16781 | 搁置 | 00:00:10 | 23:16:35 | 0 | 3.5173 | 0 | 0 | 2025-02-25 14:43:04 | 0
16782 | 搁置 | 00:00:15 | 23:16:40 | 0 | 3.5173 | 0 | 0 | 2025-02-25 14:43:09 | 0
16783 | 搁置 | 00:00:20 | 23:16:45 | 0 | 3.5172 | 0 | 0 | 2025-02-25 14:43:14 | 0
16784 | 搁置 | 00:00:25 | 23:16:50 | 0 | 3.5171 | 0 | 0 | 2025-02-25 14:43:19 | 0
16785 | 搁置 | 00:00:30 | 23:16:55 | 0 | 3.517 | 0 | 0 | 2025-02-25 14:43:24 | 0
16786 | 搁置 | 00:00:35 | 23:17:00 | 0 | 3.517 | 0 | 0 | 2025-02-25 14:43:29 | 0
16787 | 搁置 | 00:00:40 | 23:17:05 | 0 | 3.5168 | 0 | 0 | 2025-02-25 14:43:34 | 0
16788 | 搁置 | 00:00:45 | 23:17:10 | 0 | 3.517 | 0 | 0 | 2025-02-25 14:43:39 | 0
16789 | 搁置 | 00:00:50 | 23:17:15 | 0 | 3.5168 | 0 | 0 | 2025-02-25 14:43:44 | 0
16790 | 搁置 | 00:00:55 | 23:17:20 | 0 | 3.5167 | 0 | 0 | 2025-02-25 14:43:49 | 0
16791 | 搁置 | 00:01:00 | 23:17:25 | 0 | 3.5169 | 0 | 0 | 2025-02-25 14:43:54 | 0
16792 | 搁置 | 00:01:05 | 23:17:30 | 0 | 3.5168 | 0 | 0 | 2025-02-25 14:43:59 | 0
16793 | 搁置 | 00:01:10 | 23:17:35 | 0 | 3.5166 | 0 | 0 | 2025-02-25 14:44:04 | 0
16794 | 搁置 | 00:01:15 | 23:17:40 | 0 | 3.5166 | 0 | 0 | 2025-02-25 14:44:09 | 0
16795 | 搁置 | 00:01:20 | 23:17:45 | 0 | 3.5167 | 0 | 0 | 2025-02-25 14:44:14 | 0
16796 | 搁置 | 00:01:25 | 23:17:50 | 0 | 3.5164 | 0 | 0 | 2025-02-25 14:44:19 | 0
16797 | 搁置 | 00:01:30 | 23:17:55 | 0 | 3.5164 | 0 | 0 | 2025-02-25 14:44:24 | 0
16798 | 搁置 | 00:01:35 | 23:18:00 | 0 | 3.5163 | 0 | 0 | 2025-02-25 14:44:29 | 0
16799 | 搁置 | 00:01:40 | 23:18:05 | 0 | 3.5163 | 0 | 0 | 2025-02-25 14:44:34 | 0
16800 | 搁置 | 00:01:45 | 23:18:10 | 0 | 3.5164 | 0 | 0 | 2025-02-25 14:44:39 | 0
16801 | 搁置 | 00:01:50 | 23:18:15 | 0 | 3.5162 | 0 | 0 | 2025-02-25 14:44:44 | 0
16802 | 搁置 | 00:01:55 | 23:18:20 | 0 | 3.516 | 0 | 0 | 2025-02-25 14:44:49 | 0
16803 | 搁置 | 00:02:00 | 23:18:25 | 0 | 3.5162 | 0 | 0 | 2025-02-25 14:44:54 | 0
16804 | 搁置 | 00:02:05 | 23:18:30 | 0 | 3.5158 | 0 | 0 | 2025-02-25 14:44:59 | 0
16805 | 搁置 | 00:02:10 | 23:18:35 | 0 | 3.5161 | 0 | 0 | 2025-02-25 14:45:04 | 0
16806 | 搁置 | 00:02:15 | 23:18:40 | 0 | 3.516 | 0 | 0 | 2025-02-25 14:45:09 | 0
16807 | 搁置 | 00:02:20 | 23:18:45 | 0 | 3.5157 | 0 | 0 | 2025-02-25 14:45:14 | 0
16808 | 搁置 | 00:02:25 | 23:18:50 | 0 | 3.5158 | 0 | 0 | 2025-02-25 14:45:19 | 0
16809 | 搁置 | 00:02:30 | 23:18:55 | 0 | 3.5158 | 0 | 0 | 2025-02-25 14:45:24 | 0
16810 | 搁置 | 00:02:35 | 23:19:00 | 0 | 3.5156 | 0 | 0 | 2025-02-25 14:45:29 | 0
16811 | 搁置 | 00:02:40 | 23:19:05 | 0 | 3.5156 | 0 | 0 | 2025-02-25 14:45:34 | 0
16812 | 搁置 | 00:02:45 | 23:19:10 | 0 | 3.5156 | 0 | 0 | 2025-02-25 14:45:39 | 0
16813 | 搁置 | 00:02:50 | 23:19:15 | 0 | 3.5154 | 0 | 0 | 2025-02-25 14:45:44 | 0
16814 | 搁置 | 00:02:55 | 23:19:20 | 0 | 3.5157 | 0 | 0 | 2025-02-25 14:45:49 | 0
16815 | 搁置 | 00:03:00 | 23:19:25 | 0 | 3.5155 | 0 | 0 | 2025-02-25 14:45:54 | 0
16816 | 搁置 | 00:03:05 | 23:19:30 | 0 | 3.5154 | 0 | 0 | 2025-02-25 14:45:59 | 0
16817 | 搁置 | 00:03:10 | 23:19:35 | 0 | 3.5154 | 0 | 0 | 2025-02-25 14:46:04 | 0
16818 | 搁置 | 00:03:15 | 23:19:40 | 0 | 3.5151 | 0 | 0 | 2025-02-25 14:46:09 | 0
16819 | 搁置 | 00:03:20 | 23:19:45 | 0 | 3.5153 | 0 | 0 | 2025-02-25 14:46:14 | 0
16820 | 搁置 | 00:03:25 | 23:19:50 | 0 | 3.5151 | 0 | 0 | 2025-02-25 14:46:19 | 0
16821 | 搁置 | 00:03:30 | 23:19:55 | 0 | 3.5151 | 0 | 0 | 2025-02-25 14:46:24 | 0
16822 | 搁置 | 00:03:35 | 23:20:00 | 0 | 3.5151 | 0 | 0 | 2025-02-25 14:46:29 | 0
16823 | 搁置 | 00:03:40 | 23:20:05 | 0 | 3.515 | 0 | 0 | 2025-02-25 14:46:34 | 0
16824 | 搁置 | 00:03:45 | 23:20:10 | 0 | 3.5149 | 0 | 0 | 2025-02-25 14:46:39 | 0
16825 | 搁置 | 00:03:50 | 23:20:15 | 0 | 3.5145 | 0 | 0 | 2025-02-25 14:46:44 | 0
16826 | 搁置 | 00:03:55 | 23:20:20 | 0 | 3.5149 | 0 | 0 | 2025-02-25 14:46:49 | 0
16827 | 搁置 | 00:04:00 | 23:20:25 | 0 | 3.5147 | 0 | 0 | 2025-02-25 14:46:54 | 0
16828 | 搁置 | 00:04:05 | 23:20:30 | 0 | 3.5148 | 0 | 0 | 2025-02-25 14:46:59 | 0
16829 | 搁置 | 00:04:10 | 23:20:35 | 0 | 3.5147 | 0 | 0 | 2025-02-25 14:47:04 | 0
16830 | 搁置 | 00:04:15 | 23:20:40 | 0 | 3.5147 | 0 | 0 | 2025-02-25 14:47:09 | 0
16831 | 搁置 | 00:04:20 | 23:20:45 | 0 | 3.5147 | 0 | 0 | 2025-02-25 14:47:14 | 0
16832 | 搁置 | 00:04:25 | 23:20:50 | 0 | 3.5146 | 0 | 0 | 2025-02-25 14:47:19 | 0
16833 | 搁置 | 00:04:30 | 23:20:55 | 0 | 3.5144 | 0 | 0 | 2025-02-25 14:47:24 | 0
16834 | 搁置 | 00:04:35 | 23:21:00 | 0 | 3.5144 | 0 | 0 | 2025-02-25 14:47:29 | 0
16835 | 搁置 | 00:04:40 | 23:21:05 | 0 | 3.5146 | 0 | 0 | 2025-02-25 14:47:34 | 0
16836 | 搁置 | 00:04:45 | 23:21:10 | 0 | 3.5144 | 0 | 0 | 2025-02-25 14:47:39 | 0
16837 | 搁置 | 00:04:50 | 23:21:15 | 0 | 3.5145 | 0 | 0 | 2025-02-25 14:47:44 | 0
16838 | 搁置 | 00:04:55 | 23:21:20 | 0 | 3.514 | 0 | 0 | 2025-02-25 14:47:49 | 0
16839 | 搁置 | 00:05:00 | 23:21:25 | 0 | 3.5143 | 0 | 0 | 2025-02-25 14:47:54 | 0
16840 | 搁置 | 00:05:05 | 23:21:30 | 0 | 3.5139 | 0 | 0 | 2025-02-25 14:47:59 | 0
16841 | 搁置 | 00:05:10 | 23:21:35 | 0 | 3.5142 | 0 | 0 | 2025-02-25 14:48:04 | 0
16842 | 搁置 | 00:05:15 | 23:21:40 | 0 | 3.5138 | 0 | 0 | 2025-02-25 14:48:09 | 0
16843 | 搁置 | 00:05:20 | 23:21:45 | 0 | 3.5141 | 0 | 0 | 2025-02-25 14:48:14 | 0
16844 | 搁置 | 00:05:25 | 23:21:50 | 0 | 3.5138 | 0 | 0 | 2025-02-25 14:48:19 | 0
16845 | 搁置 | 00:05:30 | 23:21:55 | 0 | 3.5137 | 0 | 0 | 2025-02-25 14:48:24 | 0
16846 | 搁置 | 00:05:35 | 23:22:00 | 0 | 3.5137 | 0 | 0 | 2025-02-25 14:48:29 | 0
16847 | 搁置 | 00:05:40 | 23:22:05 | 0 | 3.5137 | 0 | 0 | 2025-02-25 14:48:34 | 0
16848 | 搁置 | 00:05:45 | 23:22:10 | 0 | 3.5138 | 0 | 0 | 2025-02-25 14:48:39 | 0
16849 | 搁置 | 00:05:50 | 23:22:15 | 0 | 3.5137 | 0 | 0 | 2025-02-25 14:48:44 | 0
16850 | 搁置 | 00:05:55 | 23:22:20 | 0 | 3.5135 | 0 | 0 | 2025-02-25 14:48:49 | 0
16851 | 搁置 | 00:06:00 | 23:22:25 | 0 | 3.5138 | 0 | 0 | 2025-02-25 14:48:54 | 0
16852 | 搁置 | 00:06:05 | 23:22:30 | 0 | 3.5133 | 0 | 0 | 2025-02-25 14:48:59 | 0
16853 | 搁置 | 00:06:10 | 23:22:35 | 0 | 3.5135 | 0 | 0 | 2025-02-25 14:49:04 | 0
16854 | 搁置 | 00:06:15 | 23:22:40 | 0 | 3.5134 | 0 | 0 | 2025-02-25 14:49:09 | 0
16855 | 搁置 | 00:06:20 | 23:22:45 | 0 | 3.5133 | 0 | 0 | 2025-02-25 14:49:14 | 0
16856 | 搁置 | 00:06:25 | 23:22:50 | 0 | 3.5134 | 0 | 0 | 2025-02-25 14:49:19 | 0
16857 | 搁置 | 00:06:30 | 23:22:55 | 0 | 3.5134 | 0 | 0 | 2025-02-25 14:49:24 | 0
16858 | 搁置 | 00:06:35 | 23:23:00 | 0 | 3.5132 | 0 | 0 | 2025-02-25 14:49:29 | 0
16859 | 搁置 | 00:06:40 | 23:23:05 | 0 | 3.513 | 0 | 0 | 2025-02-25 14:49:34 | 0
16860 | 搁置 | 00:06:45 | 23:23:10 | 0 | 3.5132 | 0 | 0 | 2025-02-25 14:49:39 | 0
16861 | 搁置 | 00:06:50 | 23:23:15 | 0 | 3.5131 | 0 | 0 | 2025-02-25 14:49:44 | 0
16862 | 搁置 | 00:06:55 | 23:23:20 | 0 | 3.5128 | 0 | 0 | 2025-02-25 14:49:49 | 0
16863 | 搁置 | 00:07:00 | 23:23:25 | 0 | 3.5131 | 0 | 0 | 2025-02-25 14:49:54 | 0
16864 | 搁置 | 00:07:05 | 23:23:30 | 0 | 3.513 | 0 | 0 | 2025-02-25 14:49:59 | 0
16865 | 搁置 | 00:07:10 | 23:23:35 | 0 | 3.5128 | 0 | 0 | 2025-02-25 14:50:04 | 0
16866 | 搁置 | 00:07:15 | 23:23:40 | 0 | 3.5125 | 0 | 0 | 2025-02-25 14:50:09 | 0
16867 | 搁置 | 00:07:20 | 23:23:45 | 0 | 3.5129 | 0 | 0 | 2025-02-25 14:50:14 | 0
16868 | 搁置 | 00:07:25 | 23:23:50 | 0 | 3.5128 | 0 | 0 | 2025-02-25 14:50:19 | 0
16869 | 搁置 | 00:07:30 | 23:23:55 | 0 | 3.5127 | 0 | 0 | 2025-02-25 14:50:24 | 0
16870 | 搁置 | 00:07:35 | 23:24:00 | 0 | 3.5126 | 0 | 0 | 2025-02-25 14:50:29 | 0
16871 | 搁置 | 00:07:40 | 23:24:05 | 0 | 3.5126 | 0 | 0 | 2025-02-25 14:50:34 | 0
16872 | 搁置 | 00:07:45 | 23:24:10 | 0 | 3.5125 | 0 | 0 | 2025-02-25 14:50:39 | 0
16873 | 搁置 | 00:07:50 | 23:24:15 | 0 | 3.5124 | 0 | 0 | 2025-02-25 14:50:44 | 0
16874 | 搁置 | 00:07:55 | 23:24:20 | 0 | 3.5124 | 0 | 0 | 2025-02-25 14:50:49 | 0
16875 | 搁置 | 00:08:00 | 23:24:25 | 0 | 3.5125 | 0 | 0 | 2025-02-25 14:50:54 | 0
16876 | 搁置 | 00:08:05 | 23:24:30 | 0 | 3.5123 | 0 | 0 | 2025-02-25 14:50:59 | 0
16877 | 搁置 | 00:08:10 | 23:24:35 | 0 | 3.5124 | 0 | 0 | 2025-02-25 14:51:04 | 0
16878 | 搁置 | 00:08:15 | 23:24:40 | 0 | 3.5124 | 0 | 0 | 2025-02-25 14:51:09 | 0
16879 | 搁置 | 00:08:20 | 23:24:45 | 0 | 3.5123 | 0 | 0 | 2025-02-25 14:51:14 | 0
16880 | 搁置 | 00:08:25 | 23:24:50 | 0 | 3.5122 | 0 | 0 | 2025-02-25 14:51:19 | 0
16881 | 搁置 | 00:08:30 | 23:24:55 | 0 | 3.512 | 0 | 0 | 2025-02-25 14:51:24 | 0
16882 | 搁置 | 00:08:35 | 23:25:00 | 0 | 3.5121 | 0 | 0 | 2025-02-25 14:51:29 | 0
16883 | 搁置 | 00:08:40 | 23:25:05 | 0 | 3.5121 | 0 | 0 | 2025-02-25 14:51:34 | 0
16884 | 搁置 | 00:08:45 | 23:25:10 | 0 | 3.512 | 0 | 0 | 2025-02-25 14:51:39 | 0
16885 | 搁置 | 00:08:50 | 23:25:15 | 0 | 3.512 | 0 | 0 | 2025-02-25 14:51:44 | 0
16886 | 搁置 | 00:08:55 | 23:25:20 | 0 | 3.5118 | 0 | 0 | 2025-02-25 14:51:49 | 0
16887 | 搁置 | 00:09:00 | 23:25:25 | 0 | 3.5118 | 0 | 0 | 2025-02-25 14:51:54 | 0
16888 | 搁置 | 00:09:05 | 23:25:30 | 0 | 3.5117 | 0 | 0 | 2025-02-25 14:51:59 | 0
16889 | 搁置 | 00:09:10 | 23:25:35 | 0 | 3.5117 | 0 | 0 | 2025-02-25 14:52:04 | 0
16890 | 搁置 | 00:09:15 | 23:25:40 | 0 | 3.5118 | 0 | 0 | 2025-02-25 14:52:09 | 0
16891 | 搁置 | 00:09:20 | 23:25:45 | 0 | 3.5116 | 0 | 0 | 2025-02-25 14:52:14 | 0
16892 | 搁置 | 00:09:25 | 23:25:50 | 0 | 3.5114 | 0 | 0 | 2025-02-25 14:52:19 | 0
16893 | 搁置 | 00:09:30 | 23:25:55 | 0 | 3.5115 | 0 | 0 | 2025-02-25 14:52:24 | 0
16894 | 搁置 | 00:09:35 | 23:26:00 | 0 | 3.5114 | 0 | 0 | 2025-02-25 14:52:29 | 0
16895 | 搁置 | 00:09:40 | 23:26:05 | 0 | 3.5117 | 0 | 0 | 2025-02-25 14:52:34 | 0
16896 | 搁置 | 00:09:45 | 23:26:10 | 0 | 3.5113 | 0 | 0 | 2025-02-25 14:52:39 | 0
16897 | 搁置 | 00:09:50 | 23:26:15 | 0 | 3.5114 | 0 | 0 | 2025-02-25 14:52:44 | 0
16898 | 搁置 | 00:09:55 | 23:26:20 | 0 | 3.5114 | 0 | 0 | 2025-02-25 14:52:49 | 0
16899 | 搁置 | 00:10:00 | 23:26:25 | 0 | 3.5112 | 0 | 0 | 2025-02-25 14:52:54 | 0
16900 | 搁置 | 00:10:05 | 23:26:30 | 0 | 3.5112 | 0 | 0 | 2025-02-25 14:52:59 | 0
16901 | 搁置 | 00:10:10 | 23:26:35 | 0 | 3.5113 | 0 | 0 | 2025-02-25 14:53:04 | 0
16902 | 搁置 | 00:10:15 | 23:26:40 | 0 | 3.5111 | 0 | 0 | 2025-02-25 14:53:09 | 0
16903 | 搁置 | 00:10:20 | 23:26:45 | 0 | 3.5113 | 0 | 0 | 2025-02-25 14:53:14 | 0
16904 | 搁置 | 00:10:25 | 23:26:50 | 0 | 3.5111 | 0 | 0 | 2025-02-25 14:53:19 | 0
16905 | 搁置 | 00:10:30 | 23:26:55 | 0 | 3.511 | 0 | 0 | 2025-02-25 14:53:24 | 0
16906 | 搁置 | 00:10:35 | 23:27:00 | 0 | 3.511 | 0 | 0 | 2025-02-25 14:53:29 | 0
16907 | 搁置 | 00:10:40 | 23:27:05 | 0 | 3.511 | 0 | 0 | 2025-02-25 14:53:34 | 0
16908 | 搁置 | 00:10:45 | 23:27:10 | 0 | 3.5109 | 0 | 0 | 2025-02-25 14:53:39 | 0
16909 | 搁置 | 00:10:50 | 23:27:15 | 0 | 3.5108 | 0 | 0 | 2025-02-25 14:53:44 | 0
16910 | 搁置 | 00:10:55 | 23:27:20 | 0 | 3.5107 | 0 | 0 | 2025-02-25 14:53:49 | 0
16911 | 搁置 | 00:11:00 | 23:27:25 | 0 | 3.5106 | 0 | 0 | 2025-02-25 14:53:54 | 0
16912 | 搁置 | 00:11:05 | 23:27:30 | 0 | 3.5108 | 0 | 0 | 2025-02-25 14:53:59 | 0
16913 | 搁置 | 00:11:10 | 23:27:35 | 0 | 3.5106 | 0 | 0 | 2025-02-25 14:54:04 | 0
16914 | 搁置 | 00:11:15 | 23:27:40 | 0 | 3.5106 | 0 | 0 | 2025-02-25 14:54:09 | 0
16915 | 搁置 | 00:11:20 | 23:27:45 | 0 | 3.5107 | 0 | 0 | 2025-02-25 14:54:14 | 0
16916 | 搁置 | 00:11:25 | 23:27:50 | 0 | 3.5105 | 0 | 0 | 2025-02-25 14:54:19 | 0
16917 | 搁置 | 00:11:30 | 23:27:55 | 0 | 3.5105 | 0 | 0 | 2025-02-25 14:54:24 | 0
16918 | 搁置 | 00:11:35 | 23:28:00 | 0 | 3.5104 | 0 | 0 | 2025-02-25 14:54:29 | 0
16919 | 搁置 | 00:11:40 | 23:28:05 | 0 | 3.5105 | 0 | 0 | 2025-02-25 14:54:34 | 0
16920 | 搁置 | 00:11:45 | 23:28:10 | 0 | 3.5103 | 0 | 0 | 2025-02-25 14:54:39 | 0
16921 | 搁置 | 00:11:50 | 23:28:15 | 0 | 3.5101 | 0 | 0 | 2025-02-25 14:54:44 | 0
16922 | 搁置 | 00:11:55 | 23:28:20 | 0 | 3.5103 | 0 | 0 | 2025-02-25 14:54:49 | 0
16923 | 搁置 | 00:12:00 | 23:28:25 | 0 | 3.5102 | 0 | 0 | 2025-02-25 14:54:54 | 0
16924 | 搁置 | 00:12:05 | 23:28:30 | 0 | 3.5099 | 0 | 0 | 2025-02-25 14:54:59 | 0
16925 | 搁置 | 00:12:10 | 23:28:35 | 0 | 3.51 | 0 | 0 | 2025-02-25 14:55:04 | 0
16926 | 搁置 | 00:12:15 | 23:28:40 | 0 | 3.51 | 0 | 0 | 2025-02-25 14:55:09 | 0
16927 | 搁置 | 00:12:20 | 23:28:45 | 0 | 3.5102 | 0 | 0 | 2025-02-25 14:55:14 | 0
16928 | 搁置 | 00:12:25 | 23:28:50 | 0 | 3.51 | 0 | 0 | 2025-02-25 14:55:19 | 0
16929 | 搁置 | 00:12:30 | 23:28:55 | 0 | 3.51 | 0 | 0 | 2025-02-25 14:55:24 | 0
16930 | 搁置 | 00:12:35 | 23:29:00 | 0 | 3.5099 | 0 | 0 | 2025-02-25 14:55:29 | 0
16931 | 搁置 | 00:12:40 | 23:29:05 | 0 | 3.5099 | 0 | 0 | 2025-02-25 14:55:34 | 0
16932 | 搁置 | 00:12:45 | 23:29:10 | 0 | 3.5098 | 0 | 0 | 2025-02-25 14:55:39 | 0
16933 | 搁置 | 00:12:50 | 23:29:15 | 0 | 3.5097 | 0 | 0 | 2025-02-25 14:55:44 | 0
16934 | 搁置 | 00:12:55 | 23:29:20 | 0 | 3.5097 | 0 | 0 | 2025-02-25 14:55:49 | 0
16935 | 搁置 | 00:13:00 | 23:29:25 | 0 | 3.5096 | 0 | 0 | 2025-02-25 14:55:54 | 0
16936 | 搁置 | 00:13:05 | 23:29:30 | 0 | 3.5099 | 0 | 0 | 2025-02-25 14:55:59 | 0
16937 | 搁置 | 00:13:10 | 23:29:35 | 0 | 3.5096 | 0 | 0 | 2025-02-25 14:56:04 | 0
16938 | 搁置 | 00:13:15 | 23:29:40 | 0 | 3.5094 | 0 | 0 | 2025-02-25 14:56:09 | 0
16939 | 搁置 | 00:13:20 | 23:29:45 | 0 | 3.5095 | 0 | 0 | 2025-02-25 14:56:14 | 0
16940 | 搁置 | 00:13:25 | 23:29:50 | 0 | 3.5094 | 0 | 0 | 2025-02-25 14:56:19 | 0
16941 | 搁置 | 00:13:30 | 23:29:55 | 0 | 3.5093 | 0 | 0 | 2025-02-25 14:56:24 | 0
16942 | 搁置 | 00:13:35 | 23:30:00 | 0 | 3.5093 | 0 | 0 | 2025-02-25 14:56:29 | 0
16943 | 搁置 | 00:13:40 | 23:30:05 | 0 | 3.5091 | 0 | 0 | 2025-02-25 14:56:34 | 0
16944 | 搁置 | 00:13:45 | 23:30:10 | 0 | 3.5095 | 0 | 0 | 2025-02-25 14:56:39 | 0
16945 | 搁置 | 00:13:50 | 23:30:15 | 0 | 3.5094 | 0 | 0 | 2025-02-25 14:56:44 | 0
16946 | 搁置 | 00:13:55 | 23:30:20 | 0 | 3.5092 | 0 | 0 | 2025-02-25 14:56:49 | 0
16947 | 搁置 | 00:14:00 | 23:30:25 | 0 | 3.5092 | 0 | 0 | 2025-02-25 14:56:54 | 0
16948 | 搁置 | 00:14:05 | 23:30:30 | 0 | 3.5091 | 0 | 0 | 2025-02-25 14:56:59 | 0
16949 | 搁置 | 00:14:10 | 23:30:35 | 0 | 3.5092 | 0 | 0 | 2025-02-25 14:57:04 | 0
16950 | 搁置 | 00:14:15 | 23:30:40 | 0 | 3.5089 | 0 | 0 | 2025-02-25 14:57:09 | 0
16951 | 搁置 | 00:14:20 | 23:30:45 | 0 | 3.509 | 0 | 0 | 2025-02-25 14:57:14 | 0
16952 | 搁置 | 00:14:25 | 23:30:50 | 0 | 3.509 | 0 | 0 | 2025-02-25 14:57:19 | 0
16953 | 搁置 | 00:14:30 | 23:30:55 | 0 | 3.5089 | 0 | 0 | 2025-02-25 14:57:24 | 0
16954 | 搁置 | 00:14:35 | 23:31:00 | 0 | 3.509 | 0 | 0 | 2025-02-25 14:57:29 | 0
16955 | 搁置 | 00:14:40 | 23:31:05 | 0 | 3.5088 | 0 | 0 | 2025-02-25 14:57:34 | 0
16956 | 搁置 | 00:14:45 | 23:31:10 | 0 | 3.5088 | 0 | 0 | 2025-02-25 14:57:39 | 0
16957 | 搁置 | 00:14:50 | 23:31:15 | 0 | 3.5091 | 0 | 0 | 2025-02-25 14:57:44 | 0
16958 | 搁置 | 00:14:55 | 23:31:20 | 0 | 3.5087 | 0 | 0 | 2025-02-25 14:57:49 | 0
16959 | 搁置 | 00:15:00 | 23:31:25 | 0 | 3.5087 | 0 | 0 | 2025-02-25 14:57:54 | 0
16960 | 搁置 | 00:15:05 | 23:31:30 | 0 | 3.5084 | 0 | 0 | 2025-02-25 14:57:59 | 0
16961 | 搁置 | 00:15:10 | 23:31:35 | 0 | 3.5085 | 0 | 0 | 2025-02-25 14:58:04 | 0
16962 | 搁置 | 00:15:15 | 23:31:40 | 0 | 3.5086 | 0 | 0 | 2025-02-25 14:58:09 | 0
16963 | 搁置 | 00:15:20 | 23:31:45 | 0 | 3.5085 | 0 | 0 | 2025-02-25 14:58:14 | 0
16964 | 搁置 | 00:15:25 | 23:31:50 | 0 | 3.5083 | 0 | 0 | 2025-02-25 14:58:19 | 0
16965 | 搁置 | 00:15:30 | 23:31:55 | 0 | 3.5085 | 0 | 0 | 2025-02-25 14:58:24 | 0
16966 | 搁置 | 00:15:35 | 23:32:00 | 0 | 3.5084 | 0 | 0 | 2025-02-25 14:58:29 | 0
16967 | 搁置 | 00:15:40 | 23:32:05 | 0 | 3.5083 | 0 | 0 | 2025-02-25 14:58:34 | 0
16968 | 搁置 | 00:15:45 | 23:32:10 | 0 | 3.5083 | 0 | 0 | 2025-02-25 14:58:39 | 0
16969 | 搁置 | 00:15:50 | 23:32:15 | 0 | 3.5081 | 0 | 0 | 2025-02-25 14:58:44 | 0
16970 | 搁置 | 00:15:55 | 23:32:20 | 0 | 3.508 | 0 | 0 | 2025-02-25 14:58:49 | 0
16971 | 搁置 | 00:16:00 | 23:32:25 | 0 | 3.5081 | 0 | 0 | 2025-02-25 14:58:54 | 0
16972 | 搁置 | 00:16:05 | 23:32:30 | 0 | 3.5083 | 0 | 0 | 2025-02-25 14:58:59 | 0
16973 | 搁置 | 00:16:10 | 23:32:35 | 0 | 3.5079 | 0 | 0 | 2025-02-25 14:59:04 | 0
16974 | 搁置 | 00:16:15 | 23:32:40 | 0 | 3.508 | 0 | 0 | 2025-02-25 14:59:09 | 0
16975 | 搁置 | 00:16:20 | 23:32:45 | 0 | 3.5078 | 0 | 0 | 2025-02-25 14:59:14 | 0
16976 | 搁置 | 00:16:25 | 23:32:50 | 0 | 3.508 | 0 | 0 | 2025-02-25 14:59:19 | 0
16977 | 搁置 | 00:16:30 | 23:32:55 | 0 | 3.5077 | 0 | 0 | 2025-02-25 14:59:24 | 0
16978 | 搁置 | 00:16:35 | 23:33:00 | 0 | 3.5079 | 0 | 0 | 2025-02-25 14:59:29 | 0
16979 | 搁置 | 00:16:40 | 23:33:05 | 0 | 3.5075 | 0 | 0 | 2025-02-25 14:59:34 | 0
16980 | 搁置 | 00:16:45 | 23:33:10 | 0 | 3.5074 | 0 | 0 | 2025-02-25 14:59:39 | 0
16981 | 搁置 | 00:16:50 | 23:33:15 | 0 | 3.5076 | 0 | 0 | 2025-02-25 14:59:44 | 0
16982 | 搁置 | 00:16:55 | 23:33:20 | 0 | 3.5075 | 0 | 0 | 2025-02-25 14:59:49 | 0
16983 | 搁置 | 00:17:00 | 23:33:25 | 0 | 3.5077 | 0 | 0 | 2025-02-25 14:59:54 | 0
16984 | 搁置 | 00:17:05 | 23:33:30 | 0 | 3.5076 | 0 | 0 | 2025-02-25 14:59:59 | 0
16985 | 搁置 | 00:17:10 | 23:33:35 | 0 | 3.5076 | 0 | 0 | 2025-02-25 15:00:04 | 0
16986 | 搁置 | 00:17:15 | 23:33:40 | 0 | 3.5075 | 0 | 0 | 2025-02-25 15:00:09 | 0
16987 | 搁置 | 00:17:20 | 23:33:45 | 0 | 3.5074 | 0 | 0 | 2025-02-25 15:00:14 | 0
16988 | 搁置 | 00:17:25 | 23:33:50 | 0 | 3.5074 | 0 | 0 | 2025-02-25 15:00:19 | 0
16989 | 搁置 | 00:17:30 | 23:33:55 | 0 | 3.5073 | 0 | 0 | 2025-02-25 15:00:24 | 0
16990 | 搁置 | 00:17:35 | 23:34:00 | 0 | 3.5072 | 0 | 0 | 2025-02-25 15:00:29 | 0
16991 | 搁置 | 00:17:40 | 23:34:05 | 0 | 3.5073 | 0 | 0 | 2025-02-25 15:00:34 | 0
16992 | 搁置 | 00:17:45 | 23:34:10 | 0 | 3.5075 | 0 | 0 | 2025-02-25 15:00:39 | 0
16993 | 搁置 | 00:17:50 | 23:34:15 | 0 | 3.5072 | 0 | 0 | 2025-02-25 15:00:44 | 0
16994 | 搁置 | 00:17:55 | 23:34:20 | 0 | 3.5072 | 0 | 0 | 2025-02-25 15:00:49 | 0
16995 | 搁置 | 00:18:00 | 23:34:25 | 0 | 3.5071 | 0 | 0 | 2025-02-25 15:00:54 | 0
16996 | 搁置 | 00:18:05 | 23:34:30 | 0 | 3.5074 | 0 | 0 | 2025-02-25 15:00:59 | 0
16997 | 搁置 | 00:18:10 | 23:34:35 | 0 | 3.507 | 0 | 0 | 2025-02-25 15:01:04 | 0
16998 | 搁置 | 00:18:15 | 23:34:40 | 0 | 3.5071 | 0 | 0 | 2025-02-25 15:01:09 | 0
16999 | 搁置 | 00:18:20 | 23:34:45 | 0 | 3.5071 | 0 | 0 | 2025-02-25 15:01:14 | 0
17000 | 搁置 | 00:18:25 | 23:34:50 | 0 | 3.5068 | 0 | 0 | 2025-02-25 15:01:19 | 0
17001 | 搁置 | 00:18:30 | 23:34:55 | 0 | 3.5069 | 0 | 0 | 2025-02-25 15:01:24 | 0
17002 | 搁置 | 00:18:35 | 23:35:00 | 0 | 3.507 | 0 | 0 | 2025-02-25 15:01:29 | 0
17003 | 搁置 | 00:18:40 | 23:35:05 | 0 | 3.5069 | 0 | 0 | 2025-02-25 15:01:34 | 0
17004 | 搁置 | 00:18:45 | 23:35:10 | 0 | 3.5069 | 0 | 0 | 2025-02-25 15:01:39 | 0
17005 | 搁置 | 00:18:50 | 23:35:15 | 0 | 3.5064 | 0 | 0 | 2025-02-25 15:01:44 | 0
17006 | 搁置 | 00:18:55 | 23:35:20 | 0 | 3.5068 | 0 | 0 | 2025-02-25 15:01:49 | 0
17007 | 搁置 | 00:19:00 | 23:35:25 | 0 | 3.5066 | 0 | 0 | 2025-02-25 15:01:54 | 0
17008 | 搁置 | 00:19:05 | 23:35:30 | 0 | 3.5068 | 0 | 0 | 2025-02-25 15:01:59 | 0
17009 | 搁置 | 00:19:10 | 23:35:35 | 0 | 3.5066 | 0 | 0 | 2025-02-25 15:02:04 | 0
17010 | 搁置 | 00:19:15 | 23:35:40 | 0 | 3.5067 | 0 | 0 | 2025-02-25 15:02:09 | 0
17011 | 搁置 | 00:19:20 | 23:35:45 | 0 | 3.5066 | 0 | 0 | 2025-02-25 15:02:14 | 0
17012 | 搁置 | 00:19:25 | 23:35:50 | 0 | 3.5066 | 0 | 0 | 2025-02-25 15:02:19 | 0
17013 | 搁置 | 00:19:30 | 23:35:55 | 0 | 3.5065 | 0 | 0 | 2025-02-25 15:02:24 | 0
17014 | 搁置 | 00:19:35 | 23:36:00 | 0 | 3.5064 | 0 | 0 | 2025-02-25 15:02:29 | 0
17015 | 搁置 | 00:19:40 | 23:36:05 | 0 | 3.5062 | 0 | 0 | 2025-02-25 15:02:34 | 0
17016 | 搁置 | 00:19:45 | 23:36:10 | 0 | 3.5062 | 0 | 0 | 2025-02-25 15:02:39 | 0
17017 | 搁置 | 00:19:50 | 23:36:15 | 0 | 3.5064 | 0 | 0 | 2025-02-25 15:02:44 | 0
17018 | 搁置 | 00:19:55 | 23:36:20 | 0 | 3.5063 | 0 | 0 | 2025-02-25 15:02:49 | 0
17019 | 搁置 | 00:20:00 | 23:36:25 | 0 | 3.5062 | 0 | 0 | 2025-02-25 15:02:54 | 0
17020 | 搁置 | 00:20:05 | 23:36:30 | 0 | 3.5063 | 0 | 0 | 2025-02-25 15:02:59 | 0
17021 | 搁置 | 00:20:10 | 23:36:35 | 0 | 3.5061 | 0 | 0 | 2025-02-25 15:03:04 | 0
17022 | 搁置 | 00:20:15 | 23:36:40 | 0 | 3.5059 | 0 | 0 | 2025-02-25 15:03:09 | 0
17023 | 搁置 | 00:20:20 | 23:36:45 | 0 | 3.506 | 0 | 0 | 2025-02-25 15:03:14 | 0
17024 | 搁置 | 00:20:25 | 23:36:50 | 0 | 3.5057 | 0 | 0 | 2025-02-25 15:03:19 | 0
17025 | 搁置 | 00:20:30 | 23:36:55 | 0 | 3.5058 | 0 | 0 | 2025-02-25 15:03:24 | 0
17026 | 搁置 | 00:20:35 | 23:37:00 | 0 | 3.5062 | 0 | 0 | 2025-02-25 15:03:29 | 0
17027 | 搁置 | 00:20:40 | 23:37:05 | 0 | 3.5057 | 0 | 0 | 2025-02-25 15:03:34 | 0
17028 | 搁置 | 00:20:45 | 23:37:10 | 0 | 3.5059 | 0 | 0 | 2025-02-25 15:03:39 | 0
17029 | 搁置 | 00:20:50 | 23:37:15 | 0 | 3.506 | 0 | 0 | 2025-02-25 15:03:44 | 0
17030 | 搁置 | 00:20:55 | 23:37:20 | 0 | 3.5057 | 0 | 0 | 2025-02-25 15:03:49 | 0
17031 | 搁置 | 00:21:00 | 23:37:25 | 0 | 3.5058 | 0 | 0 | 2025-02-25 15:03:54 | 0
17032 | 搁置 | 00:21:05 | 23:37:30 | 0 | 3.5054 | 0 | 0 | 2025-02-25 15:03:59 | 0
17033 | 搁置 | 00:21:10 | 23:37:35 | 0 | 3.5058 | 0 | 0 | 2025-02-25 15:04:04 | 0
17034 | 搁置 | 00:21:15 | 23:37:40 | 0 | 3.5058 | 0 | 0 | 2025-02-25 15:04:09 | 0
17035 | 搁置 | 00:21:20 | 23:37:45 | 0 | 3.5057 | 0 | 0 | 2025-02-25 15:04:14 | 0
17036 | 搁置 | 00:21:25 | 23:37:50 | 0 | 3.5053 | 0 | 0 | 2025-02-25 15:04:19 | 0
17037 | 搁置 | 00:21:30 | 23:37:55 | 0 | 3.5057 | 0 | 0 | 2025-02-25 15:04:24 | 0
17038 | 搁置 | 00:21:35 | 23:38:00 | 0 | 3.5054 | 0 | 0 | 2025-02-25 15:04:29 | 0
17039 | 搁置 | 00:21:40 | 23:38:05 | 0 | 3.5053 | 0 | 0 | 2025-02-25 15:04:34 | 0
17040 | 搁置 | 00:21:45 | 23:38:10 | 0 | 3.5053 | 0 | 0 | 2025-02-25 15:04:39 | 0
17041 | 搁置 | 00:21:50 | 23:38:15 | 0 | 3.5054 | 0 | 0 | 2025-02-25 15:04:44 | 0
17042 | 搁置 | 00:21:55 | 23:38:20 | 0 | 3.5049 | 0 | 0 | 2025-02-25 15:04:49 | 0
17043 | 搁置 | 00:22:00 | 23:38:25 | 0 | 3.5053 | 0 | 0 | 2025-02-25 15:04:54 | 0
17044 | 搁置 | 00:22:05 | 23:38:30 | 0 | 3.5052 | 0 | 0 | 2025-02-25 15:04:59 | 0
17045 | 搁置 | 00:22:10 | 23:38:35 | 0 | 3.5051 | 0 | 0 | 2025-02-25 15:05:04 | 0
17046 | 搁置 | 00:22:15 | 23:38:40 | 0 | 3.5051 | 0 | 0 | 2025-02-25 15:05:09 | 0
17047 | 搁置 | 00:22:20 | 23:38:45 | 0 | 3.5053 | 0 | 0 | 2025-02-25 15:05:14 | 0
17048 | 搁置 | 00:22:25 | 23:38:50 | 0 | 3.505 | 0 | 0 | 2025-02-25 15:05:19 | 0
17049 | 搁置 | 00:22:30 | 23:38:55 | 0 | 3.5049 | 0 | 0 | 2025-02-25 15:05:24 | 0
17050 | 搁置 | 00:22:35 | 23:39:00 | 0 | 3.5049 | 0 | 0 | 2025-02-25 15:05:29 | 0
17051 | 搁置 | 00:22:40 | 23:39:05 | 0 | 3.505 | 0 | 0 | 2025-02-25 15:05:34 | 0
17052 | 搁置 | 00:22:45 | 23:39:10 | 0 | 3.5048 | 0 | 0 | 2025-02-25 15:05:39 | 0
17053 | 搁置 | 00:22:50 | 23:39:15 | 0 | 3.5049 | 0 | 0 | 2025-02-25 15:05:44 | 0
17054 | 搁置 | 00:22:55 | 23:39:20 | 0 | 3.505 | 0 | 0 | 2025-02-25 15:05:49 | 0
17055 | 搁置 | 00:23:00 | 23:39:25 | 0 | 3.5048 | 0 | 0 | 2025-02-25 15:05:54 | 0
17056 | 搁置 | 00:23:05 | 23:39:30 | 0 | 3.5048 | 0 | 0 | 2025-02-25 15:05:59 | 0
17057 | 搁置 | 00:23:10 | 23:39:35 | 0 | 3.5049 | 0 | 0 | 2025-02-25 15:06:04 | 0
17058 | 搁置 | 00:23:15 | 23:39:40 | 0 | 3.5045 | 0 | 0 | 2025-02-25 15:06:09 | 0
17059 | 搁置 | 00:23:20 | 23:39:45 | 0 | 3.5045 | 0 | 0 | 2025-02-25 15:06:14 | 0
17060 | 搁置 | 00:23:25 | 23:39:50 | 0 | 3.5045 | 0 | 0 | 2025-02-25 15:06:19 | 0
17061 | 搁置 | 00:23:30 | 23:39:55 | 0 | 3.5045 | 0 | 0 | 2025-02-25 15:06:24 | 0
17062 | 搁置 | 00:23:35 | 23:40:00 | 0 | 3.5044 | 0 | 0 | 2025-02-25 15:06:29 | 0
17063 | 搁置 | 00:23:40 | 23:40:05 | 0 | 3.5044 | 0 | 0 | 2025-02-25 15:06:34 | 0
17064 | 搁置 | 00:23:45 | 23:40:10 | 0 | 3.5046 | 0 | 0 | 2025-02-25 15:06:39 | 0
17065 | 搁置 | 00:23:50 | 23:40:15 | 0 | 3.5043 | 0 | 0 | 2025-02-25 15:06:44 | 0
17066 | 搁置 | 00:23:55 | 23:40:20 | 0 | 3.5043 | 0 | 0 | 2025-02-25 15:06:49 | 0
17067 | 搁置 | 00:24:00 | 23:40:25 | 0 | 3.5045 | 0 | 0 | 2025-02-25 15:06:54 | 0
17068 | 搁置 | 00:24:05 | 23:40:30 | 0 | 3.5045 | 0 | 0 | 2025-02-25 15:06:59 | 0
17069 | 搁置 | 00:24:10 | 23:40:35 | 0 | 3.5042 | 0 | 0 | 2025-02-25 15:07:04 | 0
17070 | 搁置 | 00:24:15 | 23:40:40 | 0 | 3.5042 | 0 | 0 | 2025-02-25 15:07:09 | 0
17071 | 搁置 | 00:24:20 | 23:40:45 | 0 | 3.5042 | 0 | 0 | 2025-02-25 15:07:14 | 0
17072 | 搁置 | 00:24:25 | 23:40:50 | 0 | 3.504 | 0 | 0 | 2025-02-25 15:07:19 | 0
17073 | 搁置 | 00:24:30 | 23:40:55 | 0 | 3.504 | 0 | 0 | 2025-02-25 15:07:24 | 0
17074 | 搁置 | 00:24:35 | 23:41:00 | 0 | 3.504 | 0 | 0 | 2025-02-25 15:07:29 | 0
17075 | 搁置 | 00:24:40 | 23:41:05 | 0 | 3.5039 | 0 | 0 | 2025-02-25 15:07:34 | 0
17076 | 搁置 | 00:24:45 | 23:41:10 | 0 | 3.504 | 0 | 0 | 2025-02-25 15:07:39 | 0
17077 | 搁置 | 00:24:50 | 23:41:15 | 0 | 3.504 | 0 | 0 | 2025-02-25 15:07:44 | 0
17078 | 搁置 | 00:24:55 | 23:41:20 | 0 | 3.5037 | 0 | 0 | 2025-02-25 15:07:49 | 0
17079 | 搁置 | 00:25:00 | 23:41:25 | 0 | 3.5037 | 0 | 0 | 2025-02-25 15:07:54 | 0
17080 | 搁置 | 00:25:05 | 23:41:30 | 0 | 3.5038 | 0 | 0 | 2025-02-25 15:07:59 | 0
17081 | 搁置 | 00:25:10 | 23:41:35 | 0 | 3.504 | 0 | 0 | 2025-02-25 15:08:04 | 0
17082 | 搁置 | 00:25:15 | 23:41:40 | 0 | 3.5038 | 0 | 0 | 2025-02-25 15:08:09 | 0
17083 | 搁置 | 00:25:20 | 23:41:45 | 0 | 3.5037 | 0 | 0 | 2025-02-25 15:08:14 | 0
17084 | 搁置 | 00:25:25 | 23:41:50 | 0 | 3.5038 | 0 | 0 | 2025-02-25 15:08:19 | 0
17085 | 搁置 | 00:25:30 | 23:41:55 | 0 | 3.5036 | 0 | 0 | 2025-02-25 15:08:24 | 0
17086 | 搁置 | 00:25:35 | 23:42:00 | 0 | 3.5035 | 0 | 0 | 2025-02-25 15:08:29 | 0
17087 | 搁置 | 00:25:40 | 23:42:05 | 0 | 3.5035 | 0 | 0 | 2025-02-25 15:08:34 | 0
17088 | 搁置 | 00:25:45 | 23:42:10 | 0 | 3.5035 | 0 | 0 | 2025-02-25 15:08:39 | 0
17089 | 搁置 | 00:25:50 | 23:42:15 | 0 | 3.5035 | 0 | 0 | 2025-02-25 15:08:44 | 0
17090 | 搁置 | 00:25:55 | 23:42:20 | 0 | 3.5034 | 0 | 0 | 2025-02-25 15:08:49 | 0
17091 | 搁置 | 00:26:00 | 23:42:25 | 0 | 3.5035 | 0 | 0 | 2025-02-25 15:08:54 | 0
17092 | 搁置 | 00:26:05 | 23:42:30 | 0 | 3.5032 | 0 | 0 | 2025-02-25 15:08:59 | 0
17093 | 搁置 | 00:26:10 | 23:42:35 | 0 | 3.5033 | 0 | 0 | 2025-02-25 15:09:04 | 0
17094 | 搁置 | 00:26:15 | 23:42:40 | 0 | 3.5035 | 0 | 0 | 2025-02-25 15:09:09 | 0
17095 | 搁置 | 00:26:20 | 23:42:45 | 0 | 3.5032 | 0 | 0 | 2025-02-25 15:09:14 | 0
17096 | 搁置 | 00:26:25 | 23:42:50 | 0 | 3.5031 | 0 | 0 | 2025-02-25 15:09:19 | 0
17097 | 搁置 | 00:26:30 | 23:42:55 | 0 | 3.5032 | 0 | 0 | 2025-02-25 15:09:24 | 0
17098 | 搁置 | 00:26:35 | 23:43:00 | 0 | 3.5033 | 0 | 0 | 2025-02-25 15:09:29 | 0
17099 | 搁置 | 00:26:40 | 23:43:05 | 0 | 3.503 | 0 | 0 | 2025-02-25 15:09:34 | 0
17100 | 搁置 | 00:26:45 | 23:43:10 | 0 | 3.503 | 0 | 0 | 2025-02-25 15:09:39 | 0
17101 | 搁置 | 00:26:50 | 23:43:15 | 0 | 3.5032 | 0 | 0 | 2025-02-25 15:09:44 | 0
17102 | 搁置 | 00:26:55 | 23:43:20 | 0 | 3.5029 | 0 | 0 | 2025-02-25 15:09:49 | 0
17103 | 搁置 | 00:27:00 | 23:43:25 | 0 | 3.503 | 0 | 0 | 2025-02-25 15:09:54 | 0
17104 | 搁置 | 00:27:05 | 23:43:30 | 0 | 3.5031 | 0 | 0 | 2025-02-25 15:09:59 | 0
17105 | 搁置 | 00:27:10 | 23:43:35 | 0 | 3.503 | 0 | 0 | 2025-02-25 15:10:04 | 0
17106 | 搁置 | 00:27:15 | 23:43:40 | 0 | 3.503 | 0 | 0 | 2025-02-25 15:10:09 | 0
17107 | 搁置 | 00:27:20 | 23:43:45 | 0 | 3.503 | 0 | 0 | 2025-02-25 15:10:14 | 0
17108 | 搁置 | 00:27:25 | 23:43:50 | 0 | 3.5025 | 0 | 0 | 2025-02-25 15:10:19 | 0
17109 | 搁置 | 00:27:30 | 23:43:55 | 0 | 3.5029 | 0 | 0 | 2025-02-25 15:10:24 | 0
17110 | 搁置 | 00:27:35 | 23:44:00 | 0 | 3.5027 | 0 | 0 | 2025-02-25 15:10:29 | 0
17111 | 搁置 | 00:27:40 | 23:44:05 | 0 | 3.5028 | 0 | 0 | 2025-02-25 15:10:34 | 0
17112 | 搁置 | 00:27:45 | 23:44:10 | 0 | 3.5026 | 0 | 0 | 2025-02-25 15:10:39 | 0
17113 | 搁置 | 00:27:50 | 23:44:15 | 0 | 3.5027 | 0 | 0 | 2025-02-25 15:10:44 | 0
17114 | 搁置 | 00:27:55 | 23:44:20 | 0 | 3.5026 | 0 | 0 | 2025-02-25 15:10:49 | 0
17115 | 搁置 | 00:28:00 | 23:44:25 | 0 | 3.5029 | 0 | 0 | 2025-02-25 15:10:54 | 0
17116 | 搁置 | 00:28:05 | 23:44:30 | 0 | 3.5025 | 0 | 0 | 2025-02-25 15:10:59 | 0
17117 | 搁置 | 00:28:10 | 23:44:35 | 0 | 3.5024 | 0 | 0 | 2025-02-25 15:11:04 | 0
17118 | 搁置 | 00:28:15 | 23:44:40 | 0 | 3.5024 | 0 | 0 | 2025-02-25 15:11:09 | 0
17119 | 搁置 | 00:28:20 | 23:44:45 | 0 | 3.5028 | 0 | 0 | 2025-02-25 15:11:14 | 0
17120 | 搁置 | 00:28:25 | 23:44:50 | 0 | 3.5025 | 0 | 0 | 2025-02-25 15:11:19 | 0
17121 | 搁置 | 00:28:30 | 23:44:55 | 0 | 3.5023 | 0 | 0 | 2025-02-25 15:11:24 | 0
17122 | 搁置 | 00:28:35 | 23:45:00 | 0 | 3.5021 | 0 | 0 | 2025-02-25 15:11:29 | 0
17123 | 搁置 | 00:28:40 | 23:45:05 | 0 | 3.5023 | 0 | 0 | 2025-02-25 15:11:34 | 0
17124 | 搁置 | 00:28:45 | 23:45:10 | 0 | 3.5024 | 0 | 0 | 2025-02-25 15:11:39 | 0
17125 | 搁置 | 00:28:50 | 23:45:15 | 0 | 3.502 | 0 | 0 | 2025-02-25 15:11:44 | 0
17126 | 搁置 | 00:28:55 | 23:45:20 | 0 | 3.5021 | 0 | 0 | 2025-02-25 15:11:49 | 0
17127 | 搁置 | 00:29:00 | 23:45:25 | 0 | 3.502 | 0 | 0 | 2025-02-25 15:11:54 | 0
17128 | 搁置 | 00:29:05 | 23:45:30 | 0 | 3.5022 | 0 | 0 | 2025-02-25 15:11:59 | 0
17129 | 搁置 | 00:29:10 | 23:45:35 | 0 | 3.5021 | 0 | 0 | 2025-02-25 15:12:04 | 0
17130 | 搁置 | 00:29:15 | 23:45:40 | 0 | 3.502 | 0 | 0 | 2025-02-25 15:12:09 | 0
17131 | 搁置 | 00:29:20 | 23:45:45 | 0 | 3.502 | 0 | 0 | 2025-02-25 15:12:14 | 0
17132 | 搁置 | 00:29:25 | 23:45:50 | 0 | 3.502 | 0 | 0 | 2025-02-25 15:12:19 | 0
17133 | 搁置 | 00:29:30 | 23:45:55 | 0 | 3.5018 | 0 | 0 | 2025-02-25 15:12:24 | 0
17134 | 搁置 | 00:29:35 | 23:46:00 | 0 | 3.5018 | 0 | 0 | 2025-02-25 15:12:29 | 0
17135 | 搁置 | 00:29:40 | 23:46:05 | 0 | 3.502 | 0 | 0 | 2025-02-25 15:12:34 | 0
17136 | 搁置 | 00:29:45 | 23:46:10 | 0 | 3.5017 | 0 | 0 | 2025-02-25 15:12:39 | 0
17137 | 搁置 | 00:29:50 | 23:46:15 | 0 | 3.502 | 0 | 0 | 2025-02-25 15:12:44 | 0
17138 | 搁置 | 00:29:55 | 23:46:20 | 0 | 3.5018 | 0 | 0 | 2025-02-25 15:12:49 | 0
17139 | 搁置 | 00:30:00 | 23:46:25 | 0 | 3.5019 | 0 | 0 | 2025-02-25 15:12:54 | 0
17140 | 搁置 | 00:30:05 | 23:46:30 | 0 | 3.5016 | 0 | 0 | 2025-02-25 15:12:59 | 0
17141 | 搁置 | 00:30:10 | 23:46:35 | 0 | 3.5016 | 0 | 0 | 2025-02-25 15:13:04 | 0
17142 | 搁置 | 00:30:15 | 23:46:40 | 0 | 3.5016 | 0 | 0 | 2025-02-25 15:13:09 | 0
17143 | 搁置 | 00:30:20 | 23:46:45 | 0 | 3.5018 | 0 | 0 | 2025-02-25 15:13:14 | 0
17144 | 搁置 | 00:30:25 | 23:46:50 | 0 | 3.5016 | 0 | 0 | 2025-02-25 15:13:19 | 0
17145 | 搁置 | 00:30:30 | 23:46:55 | 0 | 3.5018 | 0 | 0 | 2025-02-25 15:13:24 | 0
17146 | 搁置 | 00:30:35 | 23:47:00 | 0 | 3.5016 | 0 | 0 | 2025-02-25 15:13:29 | 0
17147 | 搁置 | 00:30:40 | 23:47:05 | 0 | 3.5013 | 0 | 0 | 2025-02-25 15:13:34 | 0
17148 | 搁置 | 00:30:45 | 23:47:10 | 0 | 3.5015 | 0 | 0 | 2025-02-25 15:13:39 | 0
17149 | 搁置 | 00:30:50 | 23:47:15 | 0 | 3.5013 | 0 | 0 | 2025-02-25 15:13:44 | 0
17150 | 搁置 | 00:30:55 | 23:47:20 | 0 | 3.5013 | 0 | 0 | 2025-02-25 15:13:49 | 0
17151 | 搁置 | 00:31:00 | 23:47:25 | 0 | 3.5012 | 0 | 0 | 2025-02-25 15:13:54 | 0
17152 | 搁置 | 00:31:05 | 23:47:30 | 0 | 3.5011 | 0 | 0 | 2025-02-25 15:13:59 | 0
17153 | 搁置 | 00:31:10 | 23:47:35 | 0 | 3.5012 | 0 | 0 | 2025-02-25 15:14:04 | 0
17154 | 搁置 | 00:31:15 | 23:47:40 | 0 | 3.5012 | 0 | 0 | 2025-02-25 15:14:09 | 0
17155 | 搁置 | 00:31:20 | 23:47:45 | 0 | 3.5009 | 0 | 0 | 2025-02-25 15:14:14 | 0
17156 | 搁置 | 00:31:25 | 23:47:50 | 0 | 3.5012 | 0 | 0 | 2025-02-25 15:14:19 | 0
17157 | 搁置 | 00:31:30 | 23:47:55 | 0 | 3.501 | 0 | 0 | 2025-02-25 15:14:24 | 0
17158 | 搁置 | 00:31:35 | 23:48:00 | 0 | 3.501 | 0 | 0 | 2025-02-25 15:14:29 | 0
17159 | 搁置 | 00:31:40 | 23:48:05 | 0 | 3.5011 | 0 | 0 | 2025-02-25 15:14:34 | 0
17160 | 搁置 | 00:31:45 | 23:48:10 | 0 | 3.5008 | 0 | 0 | 2025-02-25 15:14:39 | 0
17161 | 搁置 | 00:31:50 | 23:48:15 | 0 | 3.501 | 0 | 0 | 2025-02-25 15:14:44 | 0
17162 | 搁置 | 00:31:55 | 23:48:20 | 0 | 3.5009 | 0 | 0 | 2025-02-25 15:14:49 | 0
17163 | 搁置 | 00:32:00 | 23:48:25 | 0 | 3.5007 | 0 | 0 | 2025-02-25 15:14:54 | 0
17164 | 搁置 | 00:32:05 | 23:48:30 | 0 | 3.5005 | 0 | 0 | 2025-02-25 15:14:59 | 0
17165 | 搁置 | 00:32:10 | 23:48:35 | 0 | 3.5007 | 0 | 0 | 2025-02-25 15:15:04 | 0
17166 | 搁置 | 00:32:15 | 23:48:40 | 0 | 3.5009 | 0 | 0 | 2025-02-25 15:15:09 | 0
17167 | 搁置 | 00:32:20 | 23:48:45 | 0 | 3.5008 | 0 | 0 | 2025-02-25 15:15:14 | 0
17168 | 搁置 | 00:32:25 | 23:48:50 | 0 | 3.5008 | 0 | 0 | 2025-02-25 15:15:19 | 0
17169 | 搁置 | 00:32:30 | 23:48:55 | 0 | 3.5005 | 0 | 0 | 2025-02-25 15:15:24 | 0
17170 | 搁置 | 00:32:35 | 23:49:00 | 0 | 3.5006 | 0 | 0 | 2025-02-25 15:15:29 | 0
17171 | 搁置 | 00:32:40 | 23:49:05 | 0 | 3.5007 | 0 | 0 | 2025-02-25 15:15:34 | 0
17172 | 搁置 | 00:32:45 | 23:49:10 | 0 | 3.5006 | 0 | 0 | 2025-02-25 15:15:39 | 0
17173 | 搁置 | 00:32:50 | 23:49:15 | 0 | 3.5005 | 0 | 0 | 2025-02-25 15:15:44 | 0
17174 | 搁置 | 00:32:55 | 23:49:20 | 0 | 3.5006 | 0 | 0 | 2025-02-25 15:15:49 | 0
17175 | 搁置 | 00:33:00 | 23:49:25 | 0 | 3.5004 | 0 | 0 | 2025-02-25 15:15:54 | 0
17176 | 搁置 | 00:33:05 | 23:49:30 | 0 | 3.5005 | 0 | 0 | 2025-02-25 15:15:59 | 0
17177 | 搁置 | 00:33:10 | 23:49:35 | 0 | 3.5005 | 0 | 0 | 2025-02-25 15:16:04 | 0
17178 | 搁置 | 00:33:15 | 23:49:40 | 0 | 3.5004 | 0 | 0 | 2025-02-25 15:16:09 | 0
17179 | 搁置 | 00:33:20 | 23:49:45 | 0 | 3.5002 | 0 | 0 | 2025-02-25 15:16:14 | 0
17180 | 搁置 | 00:33:25 | 23:49:50 | 0 | 3.5003 | 0 | 0 | 2025-02-25 15:16:19 | 0
17181 | 搁置 | 00:33:30 | 23:49:55 | 0 | 3.5002 | 0 | 0 | 2025-02-25 15:16:24 | 0
17182 | 搁置 | 00:33:35 | 23:50:00 | 0 | 3.5002 | 0 | 0 | 2025-02-25 15:16:29 | 0
17183 | 搁置 | 00:33:40 | 23:50:05 | 0 | 3.5002 | 0 | 0 | 2025-02-25 15:16:34 | 0
17184 | 搁置 | 00:33:45 | 23:50:10 | 0 | 3.5002 | 0 | 0 | 2025-02-25 15:16:39 | 0
17185 | 搁置 | 00:33:50 | 23:50:15 | 0 | 3.5003 | 0 | 0 | 2025-02-25 15:16:44 | 0
17186 | 搁置 | 00:33:55 | 23:50:20 | 0 | 3.5001 | 0 | 0 | 2025-02-25 15:16:49 | 0
17187 | 搁置 | 00:34:00 | 23:50:25 | 0 | 3.4998 | 0 | 0 | 2025-02-25 15:16:54 | 0
17188 | 搁置 | 00:34:05 | 23:50:30 | 0 | 3.4998 | 0 | 0 | 2025-02-25 15:16:59 | 0
17189 | 搁置 | 00:34:10 | 23:50:35 | 0 | 3.5002 | 0 | 0 | 2025-02-25 15:17:04 | 0
17190 | 搁置 | 00:34:15 | 23:50:40 | 0 | 3.5 | 0 | 0 | 2025-02-25 15:17:09 | 0
17191 | 搁置 | 00:34:20 | 23:50:45 | 0 | 3.4997 | 0 | 0 | 2025-02-25 15:17:14 | 0
17192 | 搁置 | 00:34:25 | 23:50:50 | 0 | 3.4999 | 0 | 0 | 2025-02-25 15:17:19 | 0
17193 | 搁置 | 00:34:30 | 23:50:55 | 0 | 3.4998 | 0 | 0 | 2025-02-25 15:17:24 | 0
17194 | 搁置 | 00:34:35 | 23:51:00 | 0 | 3.4998 | 0 | 0 | 2025-02-25 15:17:29 | 0
17195 | 搁置 | 00:34:40 | 23:51:05 | 0 | 3.4997 | 0 | 0 | 2025-02-25 15:17:34 | 0
17196 | 搁置 | 00:34:45 | 23:51:10 | 0 | 3.4996 | 0 | 0 | 2025-02-25 15:17:39 | 0
17197 | 搁置 | 00:34:50 | 23:51:15 | 0 | 3.4995 | 0 | 0 | 2025-02-25 15:17:44 | 0
17198 | 搁置 | 00:34:55 | 23:51:20 | 0 | 3.4995 | 0 | 0 | 2025-02-25 15:17:49 | 0
17199 | 搁置 | 00:35:00 | 23:51:25 | 0 | 3.4999 | 0 | 0 | 2025-02-25 15:17:54 | 0
17200 | 搁置 | 00:35:05 | 23:51:30 | 0 | 3.4993 | 0 | 0 | 2025-02-25 15:17:59 | 0
17201 | 搁置 | 00:35:10 | 23:51:35 | 0 | 3.4996 | 0 | 0 | 2025-02-25 15:18:04 | 0
17202 | 搁置 | 00:35:15 | 23:51:40 | 0 | 3.4993 | 0 | 0 | 2025-02-25 15:18:09 | 0
17203 | 搁置 | 00:35:20 | 23:51:45 | 0 | 3.4998 | 0 | 0 | 2025-02-25 15:18:14 | 0
17204 | 搁置 | 00:35:25 | 23:51:50 | 0 | 3.4994 | 0 | 0 | 2025-02-25 15:18:19 | 0
17205 | 搁置 | 00:35:30 | 23:51:55 | 0 | 3.4994 | 0 | 0 | 2025-02-25 15:18:24 | 0
17206 | 搁置 | 00:35:35 | 23:52:00 | 0 | 3.4995 | 0 | 0 | 2025-02-25 15:18:29 | 0
17207 | 搁置 | 00:35:40 | 23:52:05 | 0 | 3.4992 | 0 | 0 | 2025-02-25 15:18:34 | 0
17208 | 搁置 | 00:35:45 | 23:52:10 | 0 | 3.4993 | 0 | 0 | 2025-02-25 15:18:39 | 0
17209 | 搁置 | 00:35:50 | 23:52:15 | 0 | 3.4996 | 0 | 0 | 2025-02-25 15:18:44 | 0
17210 | 搁置 | 00:35:55 | 23:52:20 | 0 | 3.4992 | 0 | 0 | 2025-02-25 15:18:49 | 0
17211 | 搁置 | 00:36:00 | 23:52:25 | 0 | 3.4992 | 0 | 0 | 2025-02-25 15:18:54 | 0
17212 | 搁置 | 00:36:05 | 23:52:30 | 0 | 3.4993 | 0 | 0 | 2025-02-25 15:18:59 | 0
17213 | 搁置 | 00:36:10 | 23:52:35 | 0 | 3.4992 | 0 | 0 | 2025-02-25 15:19:04 | 0
17214 | 搁置 | 00:36:15 | 23:52:40 | 0 | 3.4993 | 0 | 0 | 2025-02-25 15:19:09 | 0
17215 | 搁置 | 00:36:20 | 23:52:45 | 0 | 3.4989 | 0 | 0 | 2025-02-25 15:19:14 | 0
17216 | 搁置 | 00:36:25 | 23:52:50 | 0 | 3.499 | 0 | 0 | 2025-02-25 15:19:19 | 0
17217 | 搁置 | 00:36:30 | 23:52:55 | 0 | 3.4989 | 0 | 0 | 2025-02-25 15:19:24 | 0
17218 | 搁置 | 00:36:35 | 23:53:00 | 0 | 3.499 | 0 | 0 | 2025-02-25 15:19:29 | 0
17219 | 搁置 | 00:36:40 | 23:53:05 | 0 | 3.4991 | 0 | 0 | 2025-02-25 15:19:34 | 0
17220 | 搁置 | 00:36:45 | 23:53:10 | 0 | 3.4991 | 0 | 0 | 2025-02-25 15:19:39 | 0
17221 | 搁置 | 00:36:50 | 23:53:15 | 0 | 3.4987 | 0 | 0 | 2025-02-25 15:19:44 | 0
17222 | 搁置 | 00:36:55 | 23:53:20 | 0 | 3.4988 | 0 | 0 | 2025-02-25 15:19:49 | 0
17223 | 搁置 | 00:37:00 | 23:53:25 | 0 | 3.4988 | 0 | 0 | 2025-02-25 15:19:54 | 0
17224 | 搁置 | 00:37:05 | 23:53:30 | 0 | 3.4987 | 0 | 0 | 2025-02-25 15:19:59 | 0
17225 | 搁置 | 00:37:10 | 23:53:35 | 0 | 3.4987 | 0 | 0 | 2025-02-25 15:20:04 | 0
17226 | 搁置 | 00:37:15 | 23:53:40 | 0 | 3.4988 | 0 | 0 | 2025-02-25 15:20:09 | 0
17227 | 搁置 | 00:37:20 | 23:53:45 | 0 | 3.4984 | 0 | 0 | 2025-02-25 15:20:14 | 0
17228 | 搁置 | 00:37:25 | 23:53:50 | 0 | 3.4987 | 0 | 0 | 2025-02-25 15:20:19 | 0
17229 | 搁置 | 00:37:30 | 23:53:55 | 0 | 3.4985 | 0 | 0 | 2025-02-25 15:20:24 | 0
17230 | 搁置 | 00:37:35 | 23:54:00 | 0 | 3.4986 | 0 | 0 | 2025-02-25 15:20:29 | 0
17231 | 搁置 | 00:37:40 | 23:54:05 | 0 | 3.4985 | 0 | 0 | 2025-02-25 15:20:34 | 0
17232 | 搁置 | 00:37:45 | 23:54:10 | 0 | 3.4983 | 0 | 0 | 2025-02-25 15:20:39 | 0
17233 | 搁置 | 00:37:50 | 23:54:15 | 0 | 3.4985 | 0 | 0 | 2025-02-25 15:20:44 | 0
17234 | 搁置 | 00:37:55 | 23:54:20 | 0 | 3.4986 | 0 | 0 | 2025-02-25 15:20:49 | 0
17235 | 搁置 | 00:38:00 | 23:54:25 | 0 | 3.4983 | 0 | 0 | 2025-02-25 15:20:54 | 0
17236 | 搁置 | 00:38:05 | 23:54:30 | 0 | 3.4985 | 0 | 0 | 2025-02-25 15:20:59 | 0
17237 | 搁置 | 00:38:10 | 23:54:35 | 0 | 3.4984 | 0 | 0 | 2025-02-25 15:21:04 | 0
17238 | 搁置 | 00:38:15 | 23:54:40 | 0 | 3.4982 | 0 | 0 | 2025-02-25 15:21:09 | 0
17239 | 搁置 | 00:38:20 | 23:54:45 | 0 | 3.4982 | 0 | 0 | 2025-02-25 15:21:14 | 0
17240 | 搁置 | 00:38:25 | 23:54:50 | 0 | 3.4985 | 0 | 0 | 2025-02-25 15:21:19 | 0
17241 | 搁置 | 00:38:30 | 23:54:55 | 0 | 3.4985 | 0 | 0 | 2025-02-25 15:21:24 | 0
17242 | 搁置 | 00:38:35 | 23:55:00 | 0 | 3.4982 | 0 | 0 | 2025-02-25 15:21:29 | 0
17243 | 搁置 | 00:38:40 | 23:55:05 | 0 | 3.4979 | 0 | 0 | 2025-02-25 15:21:34 | 0
17244 | 搁置 | 00:38:45 | 23:55:10 | 0 | 3.498 | 0 | 0 | 2025-02-25 15:21:39 | 0
17245 | 搁置 | 00:38:50 | 23:55:15 | 0 | 3.4983 | 0 | 0 | 2025-02-25 15:21:44 | 0
17246 | 搁置 | 00:38:55 | 23:55:20 | 0 | 3.4981 | 0 | 0 | 2025-02-25 15:21:49 | 0
17247 | 搁置 | 00:39:00 | 23:55:25 | 0 | 3.4981 | 0 | 0 | 2025-02-25 15:21:54 | 0
17248 | 搁置 | 00:39:05 | 23:55:30 | 0 | 3.4979 | 0 | 0 | 2025-02-25 15:21:59 | 0
17249 | 搁置 | 00:39:10 | 23:55:35 | 0 | 3.4981 | 0 | 0 | 2025-02-25 15:22:04 | 0
17250 | 搁置 | 00:39:15 | 23:55:40 | 0 | 3.4979 | 0 | 0 | 2025-02-25 15:22:09 | 0
17251 | 搁置 | 00:39:20 | 23:55:45 | 0 | 3.498 | 0 | 0 | 2025-02-25 15:22:14 | 0
17252 | 搁置 | 00:39:25 | 23:55:50 | 0 | 3.4978 | 0 | 0 | 2025-02-25 15:22:19 | 0
17253 | 搁置 | 00:39:30 | 23:55:55 | 0 | 3.4978 | 0 | 0 | 2025-02-25 15:22:24 | 0
17254 | 搁置 | 00:39:35 | 23:56:00 | 0 | 3.4978 | 0 | 0 | 2025-02-25 15:22:29 | 0
17255 | 搁置 | 00:39:40 | 23:56:05 | 0 | 3.4978 | 0 | 0 | 2025-02-25 15:22:34 | 0
17256 | 搁置 | 00:39:45 | 23:56:10 | 0 | 3.4975 | 0 | 0 | 2025-02-25 15:22:39 | 0
17257 | 搁置 | 00:39:50 | 23:56:15 | 0 | 3.4978 | 0 | 0 | 2025-02-25 15:22:44 | 0
17258 | 搁置 | 00:39:55 | 23:56:20 | 0 | 3.4977 | 0 | 0 | 2025-02-25 15:22:49 | 0
17259 | 搁置 | 00:40:00 | 23:56:25 | 0 | 3.4973 | 0 | 0 | 2025-02-25 15:22:54 | 0
17260 | 搁置 | 00:40:05 | 23:56:30 | 0 | 3.4976 | 0 | 0 | 2025-02-25 15:22:59 | 0
17261 | 搁置 | 00:40:10 | 23:56:35 | 0 | 3.4976 | 0 | 0 | 2025-02-25 15:23:04 | 0
17262 | 搁置 | 00:40:15 | 23:56:40 | 0 | 3.4975 | 0 | 0 | 2025-02-25 15:23:09 | 0
17263 | 搁置 | 00:40:20 | 23:56:45 | 0 | 3.4975 | 0 | 0 | 2025-02-25 15:23:14 | 0
17264 | 搁置 | 00:40:25 | 23:56:50 | 0 | 3.4976 | 0 | 0 | 2025-02-25 15:23:19 | 0
17265 | 搁置 | 00:40:30 | 23:56:55 | 0 | 3.4974 | 0 | 0 | 2025-02-25 15:23:24 | 0
17266 | 搁置 | 00:40:35 | 23:57:00 | 0 | 3.4976 | 0 | 0 | 2025-02-25 15:23:29 | 0
17267 | 搁置 | 00:40:40 | 23:57:05 | 0 | 3.4976 | 0 | 0 | 2025-02-25 15:23:34 | 0
17268 | 搁置 | 00:40:45 | 23:57:10 | 0 | 3.4975 | 0 | 0 | 2025-02-25 15:23:39 | 0
17269 | 搁置 | 00:40:50 | 23:57:15 | 0 | 3.4973 | 0 | 0 | 2025-02-25 15:23:44 | 0
17270 | 搁置 | 00:40:55 | 23:57:20 | 0 | 3.4974 | 0 | 0 | 2025-02-25 15:23:49 | 0
17271 | 搁置 | 00:41:00 | 23:57:25 | 0 | 3.4974 | 0 | 0 | 2025-02-25 15:23:54 | 0
17272 | 搁置 | 00:41:05 | 23:57:30 | 0 | 3.4971 | 0 | 0 | 2025-02-25 15:23:59 | 0
17273 | 搁置 | 00:41:10 | 23:57:35 | 0 | 3.4971 | 0 | 0 | 2025-02-25 15:24:04 | 0
17274 | 搁置 | 00:41:15 | 23:57:40 | 0 | 3.4974 | 0 | 0 | 2025-02-25 15:24:09 | 0
17275 | 搁置 | 00:41:20 | 23:57:45 | 0 | 3.4971 | 0 | 0 | 2025-02-25 15:24:14 | 0
17276 | 搁置 | 00:41:25 | 23:57:50 | 0 | 3.4971 | 0 | 0 | 2025-02-25 15:24:19 | 0
17277 | 搁置 | 00:41:30 | 23:57:55 | 0 | 3.4969 | 0 | 0 | 2025-02-25 15:24:24 | 0
17278 | 搁置 | 00:41:35 | 23:58:00 | 0 | 3.4969 | 0 | 0 | 2025-02-25 15:24:29 | 0
17279 | 搁置 | 00:41:40 | 23:58:05 | 0 | 3.497 | 0 | 0 | 2025-02-25 15:24:34 | 0
17280 | 搁置 | 00:41:45 | 23:58:10 | 0 | 3.497 | 0 | 0 | 2025-02-25 15:24:39 | 0
17281 | 搁置 | 00:41:50 | 23:58:15 | 0 | 3.497 | 0 | 0 | 2025-02-25 15:24:44 | 0
17282 | 搁置 | 00:41:55 | 23:58:20 | 0 | 3.4971 | 0 | 0 | 2025-02-25 15:24:49 | 0
17283 | 搁置 | 00:42:00 | 23:58:25 | 0 | 3.4967 | 0 | 0 | 2025-02-25 15:24:54 | 0
17284 | 搁置 | 00:42:05 | 23:58:30 | 0 | 3.4969 | 0 | 0 | 2025-02-25 15:24:59 | 0
17285 | 搁置 | 00:42:10 | 23:58:35 | 0 | 3.4971 | 0 | 0 | 2025-02-25 15:25:04 | 0
17286 | 搁置 | 00:42:15 | 23:58:40 | 0 | 3.4969 | 0 | 0 | 2025-02-25 15:25:09 | 0
17287 | 搁置 | 00:42:20 | 23:58:45 | 0 | 3.4969 | 0 | 0 | 2025-02-25 15:25:14 | 0
17288 | 搁置 | 00:42:25 | 23:58:50 | 0 | 3.4967 | 0 | 0 | 2025-02-25 15:25:19 | 0
17289 | 搁置 | 00:42:30 | 23:58:55 | 0 | 3.4967 | 0 | 0 | 2025-02-25 15:25:24 | 0
17290 | 搁置 | 00:42:35 | 23:59:00 | 0 | 3.4968 | 0 | 0 | 2025-02-25 15:25:29 | 0
17291 | 搁置 | 00:42:40 | 23:59:05 | 0 | 3.4968 | 0 | 0 | 2025-02-25 15:25:34 | 0
17292 | 搁置 | 00:42:45 | 23:59:10 | 0 | 3.4968 | 0 | 0 | 2025-02-25 15:25:39 | 0
17293 | 搁置 | 00:42:50 | 23:59:15 | 0 | 3.4966 | 0 | 0 | 2025-02-25 15:25:44 | 0
17294 | 搁置 | 00:42:55 | 23:59:20 | 0 | 3.4967 | 0 | 0 | 2025-02-25 15:25:49 | 0
17295 | 搁置 | 00:43:00 | 23:59:25 | 0 | 3.4966 | 0 | 0 | 2025-02-25 15:25:54 | 0
17296 | 搁置 | 00:43:05 | 23:59:30 | 0 | 3.4967 | 0 | 0 | 2025-02-25 15:25:59 | 0
17297 | 搁置 | 00:43:10 | 23:59:35 | 0 | 3.4963 | 0 | 0 | 2025-02-25 15:26:04 | 0
17298 | 搁置 | 00:43:15 | 23:59:40 | 0 | 3.4965 | 0 | 0 | 2025-02-25 15:26:09 | 0
17299 | 搁置 | 00:43:20 | 23:59:45 | 0 | 3.4965 | 0 | 0 | 2025-02-25 15:26:14 | 0
17300 | 搁置 | 00:43:25 | 23:59:50 | 0 | 3.4964 | 0 | 0 | 2025-02-25 15:26:19 | 0
17301 | 搁置 | 00:43:30 | 23:59:55 | 0 | 3.4961 | 0 | 0 | 2025-02-25 15:26:24 | 0
17302 | 搁置 | 00:43:35 | 24:00:00 | 0 | 3.4961 | 0 | 0 | 2025-02-25 15:26:29 | 0
17303 | 搁置 | 00:43:40 | 24:00:05 | 0 | 3.4964 | 0 | 0 | 2025-02-25 15:26:34 | 0
17304 | 搁置 | 00:43:45 | 24:00:10 | 0 | 3.4964 | 0 | 0 | 2025-02-25 15:26:39 | 0
17305 | 搁置 | 00:43:50 | 24:00:15 | 0 | 3.4964 | 0 | 0 | 2025-02-25 15:26:44 | 0
17306 | 搁置 | 00:43:55 | 24:00:20 | 0 | 3.4962 | 0 | 0 | 2025-02-25 15:26:49 | 0
17307 | 搁置 | 00:44:00 | 24:00:25 | 0 | 3.4961 | 0 | 0 | 2025-02-25 15:26:54 | 0
17308 | 搁置 | 00:44:05 | 24:00:30 | 0 | 3.4963 | 0 | 0 | 2025-02-25 15:26:59 | 0
17309 | 搁置 | 00:44:10 | 24:00:35 | 0 | 3.496 | 0 | 0 | 2025-02-25 15:27:04 | 0
17310 | 搁置 | 00:44:15 | 24:00:40 | 0 | 3.4959 | 0 | 0 | 2025-02-25 15:27:09 | 0
17311 | 搁置 | 00:44:20 | 24:00:45 | 0 | 3.496 | 0 | 0 | 2025-02-25 15:27:14 | 0
17312 | 搁置 | 00:44:25 | 24:00:50 | 0 | 3.4961 | 0 | 0 | 2025-02-25 15:27:19 | 0
17313 | 搁置 | 00:44:30 | 24:00:55 | 0 | 3.4961 | 0 | 0 | 2025-02-25 15:27:24 | 0
17314 | 搁置 | 00:44:35 | 24:01:00 | 0 | 3.496 | 0 | 0 | 2025-02-25 15:27:29 | 0
17315 | 搁置 | 00:44:40 | 24:01:05 | 0 | 3.4962 | 0 | 0 | 2025-02-25 15:27:34 | 0
17316 | 搁置 | 00:44:45 | 24:01:10 | 0 | 3.496 | 0 | 0 | 2025-02-25 15:27:39 | 0
17317 | 搁置 | 00:44:50 | 24:01:15 | 0 | 3.4959 | 0 | 0 | 2025-02-25 15:27:44 | 0
17318 | 搁置 | 00:44:55 | 24:01:20 | 0 | 3.4962 | 0 | 0 | 2025-02-25 15:27:49 | 0
17319 | 搁置 | 00:45:00 | 24:01:25 | 0 | 3.4962 | 0 | 0 | 2025-02-25 15:27:54 | 0
17320 | 搁置 | 00:45:05 | 24:01:30 | 0 | 3.4956 | 0 | 0 | 2025-02-25 15:27:59 | 0
17321 | 搁置 | 00:45:10 | 24:01:35 | 0 | 3.4955 | 0 | 0 | 2025-02-25 15:28:04 | 0
17322 | 搁置 | 00:45:15 | 24:01:40 | 0 | 3.4958 | 0 | 0 | 2025-02-25 15:28:09 | 0
17323 | 搁置 | 00:45:20 | 24:01:45 | 0 | 3.4956 | 0 | 0 | 2025-02-25 15:28:14 | 0
17324 | 搁置 | 00:45:25 | 24:01:50 | 0 | 3.4957 | 0 | 0 | 2025-02-25 15:28:19 | 0
17325 | 搁置 | 00:45:30 | 24:01:55 | 0 | 3.4958 | 0 | 0 | 2025-02-25 15:28:24 | 0
17326 | 搁置 | 00:45:35 | 24:02:00 | 0 | 3.4959 | 0 | 0 | 2025-02-25 15:28:29 | 0
17327 | 搁置 | 00:45:40 | 24:02:05 | 0 | 3.4956 | 0 | 0 | 2025-02-25 15:28:34 | 0
17328 | 搁置 | 00:45:45 | 24:02:10 | 0 | 3.4956 | 0 | 0 | 2025-02-25 15:28:39 | 0
17329 | 搁置 | 00:45:50 | 24:02:15 | 0 | 3.4955 | 0 | 0 | 2025-02-25 15:28:44 | 0
17330 | 搁置 | 00:45:55 | 24:02:20 | 0 | 3.4954 | 0 | 0 | 2025-02-25 15:28:49 | 0
17331 | 搁置 | 00:46:00 | 24:02:25 | 0 | 3.4955 | 0 | 0 | 2025-02-25 15:28:54 | 0
17332 | 搁置 | 00:46:05 | 24:02:30 | 0 | 3.4955 | 0 | 0 | 2025-02-25 15:28:59 | 0
17333 | 搁置 | 00:46:10 | 24:02:35 | 0 | 3.4953 | 0 | 0 | 2025-02-25 15:29:04 | 0
17334 | 搁置 | 00:46:15 | 24:02:40 | 0 | 3.4953 | 0 | 0 | 2025-02-25 15:29:09 | 0
17335 | 搁置 | 00:46:20 | 24:02:45 | 0 | 3.4954 | 0 | 0 | 2025-02-25 15:29:14 | 0
17336 | 搁置 | 00:46:25 | 24:02:50 | 0 | 3.4954 | 0 | 0 | 2025-02-25 15:29:19 | 0
17337 | 搁置 | 00:46:30 | 24:02:55 | 0 | 3.4953 | 0 | 0 | 2025-02-25 15:29:24 | 0
17338 | 搁置 | 00:46:35 | 24:03:00 | 0 | 3.4954 | 0 | 0 | 2025-02-25 15:29:29 | 0
17339 | 搁置 | 00:46:40 | 24:03:05 | 0 | 3.4953 | 0 | 0 | 2025-02-25 15:29:34 | 0
17340 | 搁置 | 00:46:45 | 24:03:10 | 0 | 3.4951 | 0 | 0 | 2025-02-25 15:29:39 | 0
17341 | 搁置 | 00:46:50 | 24:03:15 | 0 | 3.4953 | 0 | 0 | 2025-02-25 15:29:44 | 0
17342 | 搁置 | 00:46:55 | 24:03:20 | 0 | 3.4952 | 0 | 0 | 2025-02-25 15:29:49 | 0
17343 | 搁置 | 00:47:00 | 24:03:25 | 0 | 3.495 | 0 | 0 | 2025-02-25 15:29:54 | 0
17344 | 搁置 | 00:47:05 | 24:03:30 | 0 | 3.4949 | 0 | 0 | 2025-02-25 15:29:59 | 0
17345 | 搁置 | 00:47:10 | 24:03:35 | 0 | 3.4953 | 0 | 0 | 2025-02-25 15:30:04 | 0
17346 | 搁置 | 00:47:15 | 24:03:40 | 0 | 3.4951 | 0 | 0 | 2025-02-25 15:30:09 | 0
17347 | 搁置 | 00:47:20 | 24:03:45 | 0 | 3.4952 | 0 | 0 | 2025-02-25 15:30:14 | 0
17348 | 搁置 | 00:47:25 | 24:03:50 | 0 | 3.4948 | 0 | 0 | 2025-02-25 15:30:19 | 0
17349 | 搁置 | 00:47:30 | 24:03:55 | 0 | 3.4953 | 0 | 0 | 2025-02-25 15:30:24 | 0
17350 | 搁置 | 00:47:35 | 24:04:00 | 0 | 3.4948 | 0 | 0 | 2025-02-25 15:30:29 | 0
17351 | 搁置 | 00:47:40 | 24:04:05 | 0 | 3.4949 | 0 | 0 | 2025-02-25 15:30:34 | 0
17352 | 搁置 | 00:47:45 | 24:04:10 | 0 | 3.4948 | 0 | 0 | 2025-02-25 15:30:39 | 0
17353 | 搁置 | 00:47:50 | 24:04:15 | 0 | 3.4946 | 0 | 0 | 2025-02-25 15:30:44 | 0
17354 | 搁置 | 00:47:55 | 24:04:20 | 0 | 3.4945 | 0 | 0 | 2025-02-25 15:30:49 | 0
17355 | 搁置 | 00:48:00 | 24:04:25 | 0 | 3.4947 | 0 | 0 | 2025-02-25 15:30:54 | 0
17356 | 搁置 | 00:48:05 | 24:04:30 | 0 | 3.4949 | 0 | 0 | 2025-02-25 15:30:59 | 0
17357 | 搁置 | 00:48:10 | 24:04:35 | 0 | 3.4948 | 0 | 0 | 2025-02-25 15:31:04 | 0
17358 | 搁置 | 00:48:15 | 24:04:40 | 0 | 3.4946 | 0 | 0 | 2025-02-25 15:31:09 | 0
17359 | 搁置 | 00:48:20 | 24:04:45 | 0 | 3.4947 | 0 | 0 | 2025-02-25 15:31:14 | 0
17360 | 搁置 | 00:48:25 | 24:04:50 | 0 | 3.4946 | 0 | 0 | 2025-02-25 15:31:19 | 0
17361 | 搁置 | 00:48:30 | 24:04:55 | 0 | 3.4947 | 0 | 0 | 2025-02-25 15:31:24 | 0
17362 | 搁置 | 00:48:35 | 24:05:00 | 0 | 3.4945 | 0 | 0 | 2025-02-25 15:31:29 | 0
17363 | 搁置 | 00:48:40 | 24:05:05 | 0 | 3.4943 | 0 | 0 | 2025-02-25 15:31:34 | 0
17364 | 搁置 | 00:48:45 | 24:05:10 | 0 | 3.4947 | 0 | 0 | 2025-02-25 15:31:39 | 0
17365 | 搁置 | 00:48:50 | 24:05:15 | 0 | 3.4943 | 0 | 0 | 2025-02-25 15:31:44 | 0
17366 | 搁置 | 00:48:55 | 24:05:20 | 0 | 3.4947 | 0 | 0 | 2025-02-25 15:31:49 | 0
17367 | 搁置 | 00:49:00 | 24:05:25 | 0 | 3.4943 | 0 | 0 | 2025-02-25 15:31:54 | 0
17368 | 搁置 | 00:49:05 | 24:05:30 | 0 | 3.4944 | 0 | 0 | 2025-02-25 15:31:59 | 0
17369 | 搁置 | 00:49:10 | 24:05:35 | 0 | 3.4944 | 0 | 0 | 2025-02-25 15:32:04 | 0
17370 | 搁置 | 00:49:15 | 24:05:40 | 0 | 3.4943 | 0 | 0 | 2025-02-25 15:32:09 | 0
17371 | 搁置 | 00:49:20 | 24:05:45 | 0 | 3.4942 | 0 | 0 | 2025-02-25 15:32:14 | 0
17372 | 搁置 | 00:49:25 | 24:05:50 | 0 | 3.4941 | 0 | 0 | 2025-02-25 15:32:19 | 0
17373 | 搁置 | 00:49:30 | 24:05:55 | 0 | 3.4941 | 0 | 0 | 2025-02-25 15:32:24 | 0
17374 | 搁置 | 00:49:35 | 24:06:00 | 0 | 3.4943 | 0 | 0 | 2025-02-25 15:32:29 | 0
17375 | 搁置 | 00:49:40 | 24:06:05 | 0 | 3.4941 | 0 | 0 | 2025-02-25 15:32:34 | 0
17376 | 搁置 | 00:49:45 | 24:06:10 | 0 | 3.4941 | 0 | 0 | 2025-02-25 15:32:39 | 0
17377 | 搁置 | 00:49:50 | 24:06:15 | 0 | 3.4941 | 0 | 0 | 2025-02-25 15:32:44 | 0
17378 | 搁置 | 00:49:55 | 24:06:20 | 0 | 3.4941 | 0 | 0 | 2025-02-25 15:32:49 | 0
17379 | 搁置 | 00:50:00 | 24:06:25 | 0 | 3.4938 | 0 | 0 | 2025-02-25 15:32:54 | 0
17380 | 搁置 | 00:50:05 | 24:06:30 | 0 | 3.4941 | 0 | 0 | 2025-02-25 15:32:59 | 0
17381 | 搁置 | 00:50:10 | 24:06:35 | 0 | 3.4938 | 0 | 0 | 2025-02-25 15:33:04 | 0
17382 | 搁置 | 00:50:15 | 24:06:40 | 0 | 3.4938 | 0 | 0 | 2025-02-25 15:33:09 | 0
17383 | 搁置 | 00:50:20 | 24:06:45 | 0 | 3.4938 | 0 | 0 | 2025-02-25 15:33:14 | 0
17384 | 搁置 | 00:50:25 | 24:06:50 | 0 | 3.4939 | 0 | 0 | 2025-02-25 15:33:19 | 0
17385 | 搁置 | 00:50:30 | 24:06:55 | 0 | 3.4938 | 0 | 0 | 2025-02-25 15:33:24 | 0
17386 | 搁置 | 00:50:35 | 24:07:00 | 0 | 3.4938 | 0 | 0 | 2025-02-25 15:33:29 | 0
17387 | 搁置 | 00:50:40 | 24:07:05 | 0 | 3.4937 | 0 | 0 | 2025-02-25 15:33:34 | 0
17388 | 搁置 | 00:50:45 | 24:07:10 | 0 | 3.494 | 0 | 0 | 2025-02-25 15:33:39 | 0
17389 | 搁置 | 00:50:50 | 24:07:15 | 0 | 3.4938 | 0 | 0 | 2025-02-25 15:33:44 | 0
17390 | 搁置 | 00:50:55 | 24:07:20 | 0 | 3.4937 | 0 | 0 | 2025-02-25 15:33:49 | 0
17391 | 搁置 | 00:51:00 | 24:07:25 | 0 | 3.4937 | 0 | 0 | 2025-02-25 15:33:54 | 0
17392 | 搁置 | 00:51:05 | 24:07:30 | 0 | 3.4936 | 0 | 0 | 2025-02-25 15:33:59 | 0
17393 | 搁置 | 00:51:10 | 24:07:35 | 0 | 3.4935 | 0 | 0 | 2025-02-25 15:34:04 | 0
17394 | 搁置 | 00:51:15 | 24:07:40 | 0 | 3.4937 | 0 | 0 | 2025-02-25 15:34:09 | 0
17395 | 搁置 | 00:51:20 | 24:07:45 | 0 | 3.4936 | 0 | 0 | 2025-02-25 15:34:14 | 0
17396 | 搁置 | 00:51:25 | 24:07:50 | 0 | 3.4937 | 0 | 0 | 2025-02-25 15:34:19 | 0
17397 | 搁置 | 00:51:30 | 24:07:55 | 0 | 3.4936 | 0 | 0 | 2025-02-25 15:34:24 | 0
17398 | 搁置 | 00:51:35 | 24:08:00 | 0 | 3.4934 | 0 | 0 | 2025-02-25 15:34:29 | 0
17399 | 搁置 | 00:51:40 | 24:08:05 | 0 | 3.4935 | 0 | 0 | 2025-02-25 15:34:34 | 0
17400 | 搁置 | 00:51:45 | 24:08:10 | 0 | 3.4934 | 0 | 0 | 2025-02-25 15:34:39 | 0
17401 | 搁置 | 00:51:50 | 24:08:15 | 0 | 3.4933 | 0 | 0 | 2025-02-25 15:34:44 | 0
17402 | 搁置 | 00:51:55 | 24:08:20 | 0 | 3.4933 | 0 | 0 | 2025-02-25 15:34:49 | 0
17403 | 搁置 | 00:52:00 | 24:08:25 | 0 | 3.4932 | 0 | 0 | 2025-02-25 15:34:54 | 0
17404 | 搁置 | 00:52:05 | 24:08:30 | 0 | 3.4934 | 0 | 0 | 2025-02-25 15:34:59 | 0
17405 | 搁置 | 00:52:10 | 24:08:35 | 0 | 3.4932 | 0 | 0 | 2025-02-25 15:35:04 | 0
17406 | 搁置 | 00:52:15 | 24:08:40 | 0 | 3.4936 | 0 | 0 | 2025-02-25 15:35:09 | 0
17407 | 搁置 | 00:52:20 | 24:08:45 | 0 | 3.4931 | 0 | 0 | 2025-02-25 15:35:14 | 0
17408 | 搁置 | 00:52:25 | 24:08:50 | 0 | 3.4933 | 0 | 0 | 2025-02-25 15:35:19 | 0
17409 | 搁置 | 00:52:30 | 24:08:55 | 0 | 3.4933 | 0 | 0 | 2025-02-25 15:35:24 | 0
17410 | 搁置 | 00:52:35 | 24:09:00 | 0 | 3.4931 | 0 | 0 | 2025-02-25 15:35:29 | 0
17411 | 搁置 | 00:52:40 | 24:09:05 | 0 | 3.493 | 0 | 0 | 2025-02-25 15:35:34 | 0
17412 | 搁置 | 00:52:45 | 24:09:10 | 0 | 3.4931 | 0 | 0 | 2025-02-25 15:35:39 | 0
17413 | 搁置 | 00:52:50 | 24:09:15 | 0 | 3.493 | 0 | 0 | 2025-02-25 15:35:44 | 0
17414 | 搁置 | 00:52:55 | 24:09:20 | 0 | 3.4929 | 0 | 0 | 2025-02-25 15:35:49 | 0
17415 | 搁置 | 00:53:00 | 24:09:25 | 0 | 3.4929 | 0 | 0 | 2025-02-25 15:35:54 | 0
17416 | 搁置 | 00:53:05 | 24:09:30 | 0 | 3.4929 | 0 | 0 | 2025-02-25 15:35:59 | 0
17417 | 搁置 | 00:53:10 | 24:09:35 | 0 | 3.4929 | 0 | 0 | 2025-02-25 15:36:04 | 0
17418 | 搁置 | 00:53:15 | 24:09:40 | 0 | 3.4927 | 0 | 0 | 2025-02-25 15:36:09 | 0
17419 | 搁置 | 00:53:20 | 24:09:45 | 0 | 3.493 | 0 | 0 | 2025-02-25 15:36:14 | 0
17420 | 搁置 | 00:53:25 | 24:09:50 | 0 | 3.4928 | 0 | 0 | 2025-02-25 15:36:19 | 0
17421 | 搁置 | 00:53:30 | 24:09:55 | 0 | 3.4928 | 0 | 0 | 2025-02-25 15:36:24 | 0
17422 | 搁置 | 00:53:35 | 24:10:00 | 0 | 3.4928 | 0 | 0 | 2025-02-25 15:36:29 | 0
17423 | 搁置 | 00:53:40 | 24:10:05 | 0 | 3.4928 | 0 | 0 | 2025-02-25 15:36:34 | 0
17424 | 搁置 | 00:53:45 | 24:10:10 | 0 | 3.493 | 0 | 0 | 2025-02-25 15:36:39 | 0
17425 | 搁置 | 00:53:50 | 24:10:15 | 0 | 3.4928 | 0 | 0 | 2025-02-25 15:36:44 | 0
17426 | 搁置 | 00:53:55 | 24:10:20 | 0 | 3.4927 | 0 | 0 | 2025-02-25 15:36:49 | 0
17427 | 搁置 | 00:54:00 | 24:10:25 | 0 | 3.4927 | 0 | 0 | 2025-02-25 15:36:54 | 0
17428 | 搁置 | 00:54:05 | 24:10:30 | 0 | 3.4927 | 0 | 0 | 2025-02-25 15:36:59 | 0
17429 | 搁置 | 00:54:10 | 24:10:35 | 0 | 3.4925 | 0 | 0 | 2025-02-25 15:37:04 | 0
17430 | 搁置 | 00:54:15 | 24:10:40 | 0 | 3.4928 | 0 | 0 | 2025-02-25 15:37:09 | 0
17431 | 搁置 | 00:54:20 | 24:10:45 | 0 | 3.4925 | 0 | 0 | 2025-02-25 15:37:14 | 0
17432 | 搁置 | 00:54:25 | 24:10:50 | 0 | 3.4925 | 0 | 0 | 2025-02-25 15:37:19 | 0
17433 | 搁置 | 00:54:30 | 24:10:55 | 0 | 3.4925 | 0 | 0 | 2025-02-25 15:37:24 | 0
17434 | 搁置 | 00:54:35 | 24:11:00 | 0 | 3.4923 | 0 | 0 | 2025-02-25 15:37:29 | 0
17435 | 搁置 | 00:54:40 | 24:11:05 | 0 | 3.4924 | 0 | 0 | 2025-02-25 15:37:34 | 0
17436 | 搁置 | 00:54:45 | 24:11:10 | 0 | 3.4927 | 0 | 0 | 2025-02-25 15:37:39 | 0
17437 | 搁置 | 00:54:50 | 24:11:15 | 0 | 3.4925 | 0 | 0 | 2025-02-25 15:37:44 | 0
17438 | 搁置 | 00:54:55 | 24:11:20 | 0 | 3.4923 | 0 | 0 | 2025-02-25 15:37:49 | 0
17439 | 搁置 | 00:55:00 | 24:11:25 | 0 | 3.4925 | 0 | 0 | 2025-02-25 15:37:54 | 0
17440 | 搁置 | 00:55:05 | 24:11:30 | 0 | 3.4921 | 0 | 0 | 2025-02-25 15:37:59 | 0
17441 | 搁置 | 00:55:10 | 24:11:35 | 0 | 3.4919 | 0 | 0 | 2025-02-25 15:38:04 | 0
17442 | 搁置 | 00:55:15 | 24:11:40 | 0 | 3.4923 | 0 | 0 | 2025-02-25 15:38:09 | 0
17443 | 搁置 | 00:55:20 | 24:11:45 | 0 | 3.4923 | 0 | 0 | 2025-02-25 15:38:14 | 0
17444 | 搁置 | 00:55:25 | 24:11:50 | 0 | 3.492 | 0 | 0 | 2025-02-25 15:38:19 | 0
17445 | 搁置 | 00:55:30 | 24:11:55 | 0 | 3.492 | 0 | 0 | 2025-02-25 15:38:24 | 0
17446 | 搁置 | 00:55:35 | 24:12:00 | 0 | 3.492 | 0 | 0 | 2025-02-25 15:38:29 | 0
17447 | 搁置 | 00:55:40 | 24:12:05 | 0 | 3.4922 | 0 | 0 | 2025-02-25 15:38:34 | 0
17448 | 搁置 | 00:55:45 | 24:12:10 | 0 | 3.4921 | 0 | 0 | 2025-02-25 15:38:39 | 0
17449 | 搁置 | 00:55:50 | 24:12:15 | 0 | 3.4921 | 0 | 0 | 2025-02-25 15:38:44 | 0
17450 | 搁置 | 00:55:55 | 24:12:20 | 0 | 3.4921 | 0 | 0 | 2025-02-25 15:38:49 | 0
17451 | 搁置 | 00:56:00 | 24:12:25 | 0 | 3.492 | 0 | 0 | 2025-02-25 15:38:54 | 0
17452 | 搁置 | 00:56:05 | 24:12:30 | 0 | 3.4919 | 0 | 0 | 2025-02-25 15:38:59 | 0
17453 | 搁置 | 00:56:10 | 24:12:35 | 0 | 3.492 | 0 | 0 | 2025-02-25 15:39:04 | 0
17454 | 搁置 | 00:56:15 | 24:12:40 | 0 | 3.4919 | 0 | 0 | 2025-02-25 15:39:09 | 0
17455 | 搁置 | 00:56:20 | 24:12:45 | 0 | 3.4921 | 0 | 0 | 2025-02-25 15:39:14 | 0
17456 | 搁置 | 00:56:25 | 24:12:50 | 0 | 3.4918 | 0 | 0 | 2025-02-25 15:39:19 | 0
17457 | 搁置 | 00:56:30 | 24:12:55 | 0 | 3.4916 | 0 | 0 | 2025-02-25 15:39:24 | 0
17458 | 搁置 | 00:56:35 | 24:13:00 | 0 | 3.4919 | 0 | 0 | 2025-02-25 15:39:29 | 0
17459 | 搁置 | 00:56:40 | 24:13:05 | 0 | 3.4916 | 0 | 0 | 2025-02-25 15:39:34 | 0
17460 | 搁置 | 00:56:45 | 24:13:10 | 0 | 3.4916 | 0 | 0 | 2025-02-25 15:39:39 | 0
17461 | 搁置 | 00:56:50 | 24:13:15 | 0 | 3.4915 | 0 | 0 | 2025-02-25 15:39:44 | 0
17462 | 搁置 | 00:56:55 | 24:13:20 | 0 | 3.4918 | 0 | 0 | 2025-02-25 15:39:49 | 0
17463 | 搁置 | 00:57:00 | 24:13:25 | 0 | 3.4916 | 0 | 0 | 2025-02-25 15:39:54 | 0
17464 | 搁置 | 00:57:05 | 24:13:30 | 0 | 3.4915 | 0 | 0 | 2025-02-25 15:39:59 | 0
17465 | 搁置 | 00:57:10 | 24:13:35 | 0 | 3.4916 | 0 | 0 | 2025-02-25 15:40:04 | 0
17466 | 搁置 | 00:57:15 | 24:13:40 | 0 | 3.4914 | 0 | 0 | 2025-02-25 15:40:09 | 0
17467 | 搁置 | 00:57:20 | 24:13:45 | 0 | 3.4915 | 0 | 0 | 2025-02-25 15:40:14 | 0
17468 | 搁置 | 00:57:25 | 24:13:50 | 0 | 3.4916 | 0 | 0 | 2025-02-25 15:40:19 | 0
17469 | 搁置 | 00:57:30 | 24:13:55 | 0 | 3.4913 | 0 | 0 | 2025-02-25 15:40:24 | 0
17470 | 搁置 | 00:57:35 | 24:14:00 | 0 | 3.4916 | 0 | 0 | 2025-02-25 15:40:29 | 0
17471 | 搁置 | 00:57:40 | 24:14:05 | 0 | 3.4914 | 0 | 0 | 2025-02-25 15:40:34 | 0
17472 | 搁置 | 00:57:45 | 24:14:10 | 0 | 3.4915 | 0 | 0 | 2025-02-25 15:40:39 | 0
17473 | 搁置 | 00:57:50 | 24:14:15 | 0 | 3.4914 | 0 | 0 | 2025-02-25 15:40:44 | 0
17474 | 搁置 | 00:57:55 | 24:14:20 | 0 | 3.4914 | 0 | 0 | 2025-02-25 15:40:49 | 0
17475 | 搁置 | 00:58:00 | 24:14:25 | 0 | 3.4915 | 0 | 0 | 2025-02-25 15:40:54 | 0
17476 | 搁置 | 00:58:05 | 24:14:30 | 0 | 3.4914 | 0 | 0 | 2025-02-25 15:40:59 | 0
17477 | 搁置 | 00:58:10 | 24:14:35 | 0 | 3.4913 | 0 | 0 | 2025-02-25 15:41:04 | 0
17478 | 搁置 | 00:58:15 | 24:14:40 | 0 | 3.4914 | 0 | 0 | 2025-02-25 15:41:09 | 0
17479 | 搁置 | 00:58:20 | 24:14:45 | 0 | 3.4912 | 0 | 0 | 2025-02-25 15:41:14 | 0
17480 | 搁置 | 00:58:25 | 24:14:50 | 0 | 3.491 | 0 | 0 | 2025-02-25 15:41:19 | 0
17481 | 搁置 | 00:58:30 | 24:14:55 | 0 | 3.4912 | 0 | 0 | 2025-02-25 15:41:24 | 0
17482 | 搁置 | 00:58:35 | 24:15:00 | 0 | 3.4912 | 0 | 0 | 2025-02-25 15:41:29 | 0
17483 | 搁置 | 00:58:40 | 24:15:05 | 0 | 3.4911 | 0 | 0 | 2025-02-25 15:41:34 | 0
17484 | 搁置 | 00:58:45 | 24:15:10 | 0 | 3.4909 | 0 | 0 | 2025-02-25 15:41:39 | 0
17485 | 搁置 | 00:58:50 | 24:15:15 | 0 | 3.4911 | 0 | 0 | 2025-02-25 15:41:44 | 0
17486 | 搁置 | 00:58:55 | 24:15:20 | 0 | 3.4908 | 0 | 0 | 2025-02-25 15:41:49 | 0
17487 | 搁置 | 00:59:00 | 24:15:25 | 0 | 3.491 | 0 | 0 | 2025-02-25 15:41:54 | 0
17488 | 搁置 | 00:59:05 | 24:15:30 | 0 | 3.4911 | 0 | 0 | 2025-02-25 15:41:59 | 0
17489 | 搁置 | 00:59:10 | 24:15:35 | 0 | 3.4909 | 0 | 0 | 2025-02-25 15:42:04 | 0
17490 | 搁置 | 00:59:15 | 24:15:40 | 0 | 3.4906 | 0 | 0 | 2025-02-25 15:42:09 | 0
17491 | 搁置 | 00:59:20 | 24:15:45 | 0 | 3.4908 | 0 | 0 | 2025-02-25 15:42:14 | 0
17492 | 搁置 | 00:59:25 | 24:15:50 | 0 | 3.4908 | 0 | 0 | 2025-02-25 15:42:19 | 0
17493 | 搁置 | 00:59:30 | 24:15:55 | 0 | 3.491 | 0 | 0 | 2025-02-25 15:42:24 | 0
17494 | 搁置 | 00:59:35 | 24:16:00 | 0 | 3.4909 | 0 | 0 | 2025-02-25 15:42:29 | 0
17495 | 搁置 | 00:59:40 | 24:16:05 | 0 | 3.4909 | 0 | 0 | 2025-02-25 15:42:34 | 0
17496 | 搁置 | 00:59:45 | 24:16:10 | 0 | 3.4908 | 0 | 0 | 2025-02-25 15:42:39 | 0
17497 | 搁置 | 00:59:50 | 24:16:15 | 0 | 3.4907 | 0 | 0 | 2025-02-25 15:42:44 | 0
17498 | 搁置 | 00:59:55 | 24:16:20 | 0 | 3.4908 | 0 | 0 | 2025-02-25 15:42:49 | 0
17499 | 搁置 | 01:00:00 | 24:16:25 | 0 | 3.4906 | 0 | 0 | 2025-02-25 15:42:54 | 0
17500 | 脉冲 | 00:00:00 | 24:16:25 | -3.9984 | 3.3319 | 0 | 0 | 2025-02-25 15:42:54 | -13.3224
17501 | 脉冲 | 00:00:05 | 24:16:30 | -3.9995 | 3.1888 | -0.0055547 | -0.017941 | 2025-02-25 15:42:59 | -12.7535
17502 | 脉冲 | 00:00:10 | 24:16:35 | -3.9995 | 3.1545 | -0.011109 | -0.035547 | 2025-02-25 15:43:04 | -12.6164
17503 | 搁置 | 00:00:00 | 24:16:35 | 0 | 3.3003 | 0 | 0 | 2025-02-25 15:43:04 | 0
17504 | 搁置 | 00:00:05 | 24:16:40 | 0 | 3.3232 | 0 | 0 | 2025-02-25 15:43:09 | 0
17505 | 搁置 | 00:00:10 | 24:16:45 | 0 | 3.3294 | 0 | 0 | 2025-02-25 15:43:14 | 0
17506 | 搁置 | 00:00:15 | 24:16:50 | 0 | 3.3332 | 0 | 0 | 2025-02-25 15:43:19 | 0
17507 | 搁置 | 00:00:20 | 24:16:55 | 0 | 3.3359 | 0 | 0 | 2025-02-25 15:43:24 | 0
17508 | 搁置 | 00:00:25 | 24:17:00 | 0 | 3.3378 | 0 | 0 | 2025-02-25 15:43:29 | 0
17509 | 搁置 | 00:00:30 | 24:17:05 | 0 | 3.3395 | 0 | 0 | 2025-02-25 15:43:34 | 0
17510 | 搁置 | 00:00:35 | 24:17:10 | 0 | 3.3409 | 0 | 0 | 2025-02-25 15:43:39 | 0
17511 | 搁置 | 00:00:40 | 24:17:15 | 0 | 3.3414 | 0 | 0 | 2025-02-25 15:43:44 | 0
17512 | 脉冲 | 00:00:00 | 24:17:15 | 1.9996 | 3.4156 | 0 | 0 | 2025-02-25 15:43:44 | 6.8299
17513 | 脉冲 | 00:00:05 | 24:17:20 | 1.9992 | 3.4615 | 0.0027767 | 0.0095539 | 2025-02-25 15:43:49 | 6.9203
17514 | 脉冲 | 00:00:10 | 24:17:25 | 1.9992 | 3.5135 | 0.0055534 | 0.019234 | 2025-02-25 15:43:54 | 7.0242
17515 | 搁置 | 00:00:00 | 24:17:25 | 0 | 3.4372 | 0 | 0 | 2025-02-25 15:43:54 | 0
17516 | 搁置 | 00:00:05 | 24:17:30 | 0 | 3.4057 | 0 | 0 | 2025-02-25 15:43:59 | 0
17517 | 搁置 | 00:00:10 | 24:17:35 | 0 | 3.4006 | 0 | 0 | 2025-02-25 15:44:04 | 0
17518 | 搁置 | 00:00:15 | 24:17:40 | 0 | 3.398 | 0 | 0 | 2025-02-25 15:44:09 | 0
17519 | 搁置 | 00:00:20 | 24:17:45 | 0 | 3.3969 | 0 | 0 | 2025-02-25 15:44:14 | 0
17520 | 搁置 | 00:00:25 | 24:17:50 | 0 | 3.3956 | 0 | 0 | 2025-02-25 15:44:19 | 0
17521 | 搁置 | 00:00:30 | 24:17:55 | 0 | 3.3952 | 0 | 0 | 2025-02-25 15:44:24 | 0
17522 | 搁置 | 00:00:35 | 24:18:00 | 0 | 3.3947 | 0 | 0 | 2025-02-25 15:44:29 | 0
17523 | 搁置 | 00:00:40 | 24:18:05 | 0 | 3.3939 | 0 | 0 | 2025-02-25 15:44:34 | 0
17524 | 恒流放电 | 00:00:00 | 24:18:05 | -1.001 | 3.3557 | 0 | 0 | 2025-02-25 15:44:34 | -3.3592
17525 | 恒流放电 | 00:00:05 | 24:18:10 | -1.0006 | 3.3284 | 0.0013899 | 0.0046408 | 2025-02-25 15:44:39 | -3.3304
17526 | 恒流放电 | 00:00:10 | 24:18:15 | -1.0006 | 3.314 | 0.0027796 | 0.0092466 | 2025-02-25 15:44:44 | -3.3161
17527 | 恒流放电 | 00:00:15 | 24:18:20 | -1.0007 | 3.3026 | 0.0041695 | 0.013837 | 2025-02-25 15:44:49 | -3.3048
17528 | 恒流放电 | 00:00:20 | 24:18:25 | -1.0008 | 3.2933 | 0.0055594 | 0.018414 | 2025-02-25 15:44:54 | -3.2958
17529 | 恒流放电 | 00:00:25 | 24:18:30 | -1.0007 | 3.2854 | 0.0069492 | 0.02298 | 2025-02-25 15:44:59 | -3.2876
17530 | 恒流放电 | 00:00:30 | 24:18:35 | -1.0006 | 3.2788 | 0.008339 | 0.027537 | 2025-02-25 15:45:04 | -3.2808
17531 | 恒流放电 | 00:00:35 | 24:18:40 | -1.0007 | 3.2734 | 0.0097288 | 0.032086 | 2025-02-25 15:45:09 | -3.2756
17532 | 恒流放电 | 00:00:40 | 24:18:45 | -1.0006 | 3.2689 | 0.011119 | 0.036629 | 2025-02-25 15:45:14 | -3.271
17533 | 恒流放电 | 00:00:45 | 24:18:50 | -1.0007 | 3.2653 | 0.012508 | 0.041167 | 2025-02-25 15:45:19 | -3.2675
17534 | 恒流放电 | 00:00:50 | 24:18:55 | -1.0007 | 3.2624 | 0.013898 | 0.045702 | 2025-02-25 15:45:24 | -3.2647
17535 | 恒流放电 | 00:00:55 | 24:19:00 | -1.0007 | 3.2604 | 0.015288 | 0.050233 | 2025-02-25 15:45:29 | -3.2626
17536 | 恒流放电 | 00:01:00 | 24:19:05 | -1.0008 | 3.2587 | 0.016678 | 0.054762 | 2025-02-25 15:45:34 | -3.2611
17537 | 恒流放电 | 00:01:05 | 24:19:10 | -1.0006 | 3.2572 | 0.018068 | 0.059289 | 2025-02-25 15:45:39 | -3.2592
17538 | 恒流放电 | 00:01:10 | 24:19:15 | -1.0007 | 3.2563 | 0.019458 | 0.063862 | 2025-02-25 15:45:44 | -3.2587
17539 | 恒流放电 | 00:01:15 | 24:19:20 | -1.0007 | 3.2558 | 0.020848 | 0.068387 | 2025-02-25 15:45:49 | -3.258
17540 | 恒流放电 | 00:01:20 | 24:19:25 | -1.0007 | 3.2552 | 0.022237 | 0.072911 | 2025-02-25 15:45:54 | -3.2573
17541 | 恒流放电 | 00:01:25 | 24:19:30 | -1.0006 | 3.2547 | 0.023627 | 0.077434 | 2025-02-25 15:45:59 | -3.2567
17542 | 恒流放电 | 00:01:30 | 24:19:35 | -1.0007 | 3.2543 | 0.025017 | 0.081958 | 2025-02-25 15:46:04 | -3.2567
17543 | 恒流放电 | 00:01:35 | 24:19:40 | -1.0008 | 3.2541 | 0.026407 | 0.086481 | 2025-02-25 15:46:09 | -3.2567
17544 | 恒流放电 | 00:01:40 | 24:19:45 | -1.0007 | 3.2541 | 0.027797 | 0.091004 | 2025-02-25 15:46:14 | -3.2564
17545 | 恒流放电 | 00:01:45 | 24:19:50 | -1.0006 | 3.254 | 0.029187 | 0.095526 | 2025-02-25 15:46:19 | -3.2561
17546 | 恒流放电 | 00:01:50 | 24:19:55 | -1.0007 | 3.2539 | 0.030576 | 0.10005 | 2025-02-25 15:46:24 | -3.2561
17547 | 恒流放电 | 00:01:55 | 24:20:00 | -1.0007 | 3.2538 | 0.031966 | 0.10457 | 2025-02-25 15:46:29 | -3.256
17548 | 恒流放电 | 00:02:00 | 24:20:05 | -1.0007 | 3.2537 | 0.033356 | 0.10909 | 2025-02-25 15:46:34 | -3.2558
17549 | 恒流放电 | 00:02:05 | 24:20:10 | -1.0007 | 3.2535 | 0.034746 | 0.11361 | 2025-02-25 15:46:39 | -3.2558
17550 | 恒流放电 | 00:02:10 | 24:20:15 | -1.0008 | 3.2535 | 0.036136 | 0.11814 | 2025-02-25 15:46:44 | -3.2561
17551 | 恒流放电 | 00:02:15 | 24:20:20 | -1.0006 | 3.2534 | 0.037526 | 0.12266 | 2025-02-25 15:46:49 | -3.2555
17552 | 恒流放电 | 00:02:20 | 24:20:25 | -1.0006 | 3.2533 | 0.038915 | 0.12718 | 2025-02-25 15:46:54 | -3.2554
17553 | 恒流放电 | 00:02:25 | 24:20:30 | -1.0006 | 3.2533 | 0.040305 | 0.1317 | 2025-02-25 15:46:59 | -3.2554
17554 | 恒流放电 | 00:02:30 | 24:20:35 | -1.0006 | 3.2535 | 0.041695 | 0.13622 | 2025-02-25 15:47:04 | -3.2554
17555 | 恒流放电 | 00:02:35 | 24:20:40 | -1.0007 | 3.2532 | 0.043085 | 0.14075 | 2025-02-25 15:47:09 | -3.2556
17556 | 恒流放电 | 00:02:40 | 24:20:45 | -1.0008 | 3.2533 | 0.044475 | 0.14527 | 2025-02-25 15:47:14 | -3.2558
17557 | 恒流放电 | 00:02:45 | 24:20:50 | -1.0007 | 3.2532 | 0.045865 | 0.14979 | 2025-02-25 15:47:19 | -3.2557
17558 | 恒流放电 | 00:02:50 | 24:20:55 | -1.0008 | 3.2533 | 0.047255 | 0.15431 | 2025-02-25 15:47:24 | -3.256
17559 | 恒流放电 | 00:02:55 | 24:21:00 | -1.0007 | 3.2533 | 0.048645 | 0.15883 | 2025-02-25 15:47:29 | -3.2554
17560 | 恒流放电 | 00:03:00 | 24:21:05 | -1.0007 | 3.2532 | 0.050034 | 0.16335 | 2025-02-25 15:47:34 | -3.2554
17561 | 恒流放电 | 00:03:05 | 24:21:10 | -1.0007 | 3.2535 | 0.051424 | 0.16788 | 2025-02-25 15:47:39 | -3.2557
17562 | 恒流放电 | 00:03:10 | 24:21:15 | -1.0007 | 3.2531 | 0.052814 | 0.1724 | 2025-02-25 15:47:44 | -3.2553
17563 | 恒流放电 | 00:03:15 | 24:21:20 | -1.0008 | 3.2532 | 0.054204 | 0.17692 | 2025-02-25 15:47:49 | -3.2557
17564 | 恒流放电 | 00:03:20 | 24:21:25 | -1.0008 | 3.2531 | 0.055594 | 0.18144 | 2025-02-25 15:47:54 | -3.2556
17565 | 恒流放电 | 00:03:25 | 24:21:30 | -1.0007 | 3.2532 | 0.056984 | 0.18596 | 2025-02-25 15:47:59 | -3.2555
17566 | 恒流放电 | 00:03:30 | 24:21:35 | -1.0008 | 3.2532 | 0.058374 | 0.19048 | 2025-02-25 15:48:04 | -3.2556
17567 | 恒流放电 | 00:03:35 | 24:21:40 | -1.0007 | 3.2534 | 0.059764 | 0.19501 | 2025-02-25 15:48:09 | -3.2556
17568 | 恒流放电 | 00:03:40 | 24:21:45 | -1.0007 | 3.2532 | 0.061153 | 0.19953 | 2025-02-25 15:48:14 | -3.2553
17569 | 恒流放电 | 00:03:45 | 24:21:50 | -1.0008 | 3.253 | 0.062543 | 0.20405 | 2025-02-25 15:48:19 | -3.2556
17570 | 恒流放电 | 00:03:50 | 24:21:55 | -1.0007 | 3.2531 | 0.063933 | 0.20857 | 2025-02-25 15:48:24 | -3.2554
17571 | 恒流放电 | 00:03:55 | 24:22:00 | -1.0007 | 3.2532 | 0.065323 | 0.21309 | 2025-02-25 15:48:29 | -3.2554
17572 | 恒流放电 | 00:04:00 | 24:22:05 | -1.0007 | 3.253 | 0.066713 | 0.21761 | 2025-02-25 15:48:34 | -3.2553
17573 | 恒流放电 | 00:04:05 | 24:22:10 | -1.0007 | 3.2532 | 0.068103 | 0.22214 | 2025-02-25 15:48:39 | -3.2556
17574 | 恒流放电 | 00:04:10 | 24:22:15 | -1.0008 | 3.2532 | 0.069493 | 0.22666 | 2025-02-25 15:48:44 | -3.256
17575 | 恒流放电 | 00:04:15 | 24:22:20 | -1.0008 | 3.2531 | 0.070883 | 0.23118 | 2025-02-25 15:48:49 | -3.2556
17576 | 恒流放电 | 00:04:20 | 24:22:25 | -1.0007 | 3.2531 | 0.072273 | 0.2357 | 2025-02-25 15:48:54 | -3.2553
17577 | 恒流放电 | 00:04:25 | 24:22:30 | -1.0007 | 3.253 | 0.073662 | 0.24022 | 2025-02-25 15:48:59 | -3.2553
17578 | 恒流放电 | 00:04:30 | 24:22:35 | -1.0007 | 3.2531 | 0.075052 | 0.24474 | 2025-02-25 15:49:04 | -3.2553
17579 | 恒流放电 | 00:04:35 | 24:22:40 | -1.0007 | 3.2533 | 0.076442 | 0.24926 | 2025-02-25 15:49:09 | -3.2554
17580 | 恒流放电 | 00:04:40 | 24:22:45 | -1.0008 | 3.2529 | 0.077832 | 0.25378 | 2025-02-25 15:49:14 | -3.2554
17581 | 恒流放电 | 00:04:45 | 24:22:50 | -1.0007 | 3.253 | 0.079222 | 0.25831 | 2025-02-25 15:49:19 | -3.2554
17582 | 恒流放电 | 00:04:50 | 24:22:55 | -1.0007 | 3.2531 | 0.080612 | 0.26283 | 2025-02-25 15:49:24 | -3.2554
17583 | 恒流放电 | 00:04:55 | 24:23:00 | -1.0007 | 3.2529 | 0.082002 | 0.26735 | 2025-02-25 15:49:29 | -3.2551
17584 | 恒流放电 | 00:05:00 | 24:23:05 | -1.0007 | 3.253 | 0.083391 | 0.27187 | 2025-02-25 15:49:34 | -3.2552
17585 | 恒流放电 | 00:05:05 | 24:23:10 | -1.0007 | 3.2529 | 0.084781 | 0.27639 | 2025-02-25 15:49:39 | -3.2551
17586 | 恒流放电 | 00:05:10 | 24:23:15 | -1.0007 | 3.2529 | 0.086171 | 0.28091 | 2025-02-25 15:49:44 | -3.2552
17587 | 恒流放电 | 00:05:15 | 24:23:20 | -1.0007 | 3.253 | 0.087561 | 0.28543 | 2025-02-25 15:49:49 | -3.2552
17588 | 恒流放电 | 00:05:20 | 24:23:25 | -1.0007 | 3.2528 | 0.088951 | 0.28995 | 2025-02-25 15:49:54 | -3.2551
17589 | 恒流放电 | 00:05:25 | 24:23:30 | -1.0008 | 3.2529 | 0.090341 | 0.29448 | 2025-02-25 15:49:59 | -3.2555
17590 | 恒流放电 | 00:05:30 | 24:23:35 | -1.0007 | 3.2527 | 0.091731 | 0.299 | 2025-02-25 15:50:04 | -3.255
17591 | 恒流放电 | 00:05:35 | 24:23:40 | -1.0007 | 3.2529 | 0.09312 | 0.30352 | 2025-02-25 15:50:09 | -3.255
17592 | 恒流放电 | 00:05:40 | 24:23:45 | -1.0007 | 3.2527 | 0.09451 | 0.30804 | 2025-02-25 15:50:14 | -3.2549
17593 | 恒流放电 | 00:05:45 | 24:23:50 | -1.0007 | 3.2525 | 0.0959 | 0.31256 | 2025-02-25 15:50:19 | -3.2548
17594 | 恒流放电 | 00:05:50 | 24:23:55 | -1.0006 | 3.2527 | 0.09729 | 0.31708 | 2025-02-25 15:50:24 | -3.2548
17595 | 恒流放电 | 00:05:55 | 24:24:00 | -1.0007 | 3.2525 | 0.09868 | 0.3216 | 2025-02-25 15:50:29 | -3.2547
17596 | 恒流放电 | 00:06:00 | 24:24:05 | -1.0008 | 3.2526 | 0.10007 | 0.32612 | 2025-02-25 15:50:34 | -3.255
17597 | 恒流放电 | 00:06:05 | 24:24:10 | -1.0007 | 3.2527 | 0.10146 | 0.33064 | 2025-02-25 15:50:39 | -3.2548
17598 | 恒流放电 | 00:06:10 | 24:24:15 | -1.0008 | 3.2527 | 0.10285 | 0.33516 | 2025-02-25 15:50:44 | -3.2553
17599 | 恒流放电 | 00:06:15 | 24:24:20 | -1.0006 | 3.2524 | 0.10424 | 0.33968 | 2025-02-25 15:50:49 | -3.2544
17600 | 恒流放电 | 00:06:20 | 24:24:25 | -1.0007 | 3.2527 | 0.10563 | 0.3442 | 2025-02-25 15:50:54 | -3.255
17601 | 恒流放电 | 00:06:25 | 24:24:30 | -1.0006 | 3.2524 | 0.10702 | 0.34872 | 2025-02-25 15:50:59 | -3.2545
17602 | 恒流放电 | 00:06:30 | 24:24:35 | -1.0007 | 3.2525 | 0.10841 | 0.35324 | 2025-02-25 15:51:04 | -3.2548
17603 | 恒流放电 | 00:06:35 | 24:24:40 | -1.0006 | 3.2528 | 0.1098 | 0.35777 | 2025-02-25 15:51:09 | -3.2548
17604 | 恒流放电 | 00:06:40 | 24:24:45 | -1.0007 | 3.2524 | 0.11119 | 0.36229 | 2025-02-25 15:51:14 | -3.2545
17605 | 恒流放电 | 00:06:45 | 24:24:50 | -1.0006 | 3.2525 | 0.11258 | 0.36681 | 2025-02-25 15:51:19 | -3.2546
17606 | 恒流放电 | 00:06:50 | 24:24:55 | -1.0007 | 3.2526 | 0.11397 | 0.37133 | 2025-02-25 15:51:24 | -3.2548
17607 | 恒流放电 | 00:06:55 | 24:25:00 | -1.0008 | 3.2525 | 0.11536 | 0.37585 | 2025-02-25 15:51:29 | -3.2549
17608 | 恒流放电 | 00:07:00 | 24:25:05 | -1.0007 | 3.2523 | 0.11675 | 0.38037 | 2025-02-25 15:51:34 | -3.2547
17609 | 恒流放电 | 00:07:05 | 24:25:10 | -1.0006 | 3.2526 | 0.11814 | 0.38489 | 2025-02-25 15:51:39 | -3.2546
17610 | 恒流放电 | 00:07:10 | 24:25:15 | -1.0007 | 3.2524 | 0.11953 | 0.38941 | 2025-02-25 15:51:44 | -3.2546
17611 | 恒流放电 | 00:07:15 | 24:25:20 | -1.0007 | 3.2524 | 0.12092 | 0.39393 | 2025-02-25 15:51:49 | -3.2545
17612 | 恒流放电 | 00:07:20 | 24:25:25 | -1.0008 | 3.2523 | 0.12231 | 0.39845 | 2025-02-25 15:51:54 | -3.2547
17613 | 恒流放电 | 00:07:25 | 24:25:30 | -1.0007 | 3.2522 | 0.1237 | 0.40297 | 2025-02-25 15:51:59 | -3.2544
17614 | 恒流放电 | 00:07:30 | 24:25:35 | -1.0007 | 3.2524 | 0.12509 | 0.40749 | 2025-02-25 15:52:04 | -3.2546
17615 | 恒流放电 | 00:07:35 | 24:25:40 | -1.0007 | 3.2523 | 0.12648 | 0.41201 | 2025-02-25 15:52:09 | -3.2546
17616 | 恒流放电 | 00:07:40 | 24:25:45 | -1.0007 | 3.2521 | 0.12787 | 0.41653 | 2025-02-25 15:52:14 | -3.2545
17617 | 恒流放电 | 00:07:45 | 24:25:50 | -1.0007 | 3.2521 | 0.12926 | 0.42105 | 2025-02-25 15:52:19 | -3.2544
17618 | 恒流放电 | 00:07:50 | 24:25:55 | -1.0007 | 3.2521 | 0.13065 | 0.42557 | 2025-02-25 15:52:24 | -3.2544
17619 | 恒流放电 | 00:07:55 | 24:26:00 | -1.0007 | 3.2522 | 0.13204 | 0.43009 | 2025-02-25 15:52:29 | -3.2545
17620 | 恒流放电 | 00:08:00 | 24:26:05 | -1.0007 | 3.252 | 0.13343 | 0.43461 | 2025-02-25 15:52:34 | -3.2544
17621 | 恒流放电 | 00:08:05 | 24:26:10 | -1.0007 | 3.2521 | 0.13482 | 0.43913 | 2025-02-25 15:52:39 | -3.2543
17622 | 恒流放电 | 00:08:10 | 24:26:15 | -1.0007 | 3.2521 | 0.13621 | 0.44365 | 2025-02-25 15:52:44 | -3.2545
17623 | 恒流放电 | 00:08:15 | 24:26:20 | -1.0008 | 3.2522 | 0.1376 | 0.44817 | 2025-02-25 15:52:49 | -3.2548
17624 | 恒流放电 | 00:08:20 | 24:26:25 | -1.0007 | 3.2522 | 0.13899 | 0.45269 | 2025-02-25 15:52:54 | -3.2545
17625 | 恒流放电 | 00:08:25 | 24:26:30 | -1.0008 | 3.2522 | 0.14038 | 0.45721 | 2025-02-25 15:52:59 | -3.2547
17626 | 恒流放电 | 00:08:30 | 24:26:35 | -1.0008 | 3.2521 | 0.14177 | 0.46173 | 2025-02-25 15:53:04 | -3.2546
17627 | 恒流放电 | 00:08:35 | 24:26:40 | -1.0007 | 3.2519 | 0.14316 | 0.46625 | 2025-02-25 15:53:09 | -3.2541
17628 | 恒流放电 | 00:08:40 | 24:26:45 | -1.0006 | 3.2519 | 0.14455 | 0.47077 | 2025-02-25 15:53:14 | -3.2539
17629 | 恒流放电 | 00:08:45 | 24:26:50 | -1.0007 | 3.252 | 0.14594 | 0.47529 | 2025-02-25 15:53:19 | -3.2543
17630 | 恒流放电 | 00:08:50 | 24:26:55 | -1.0008 | 3.2517 | 0.14733 | 0.47981 | 2025-02-25 15:53:24 | -3.2542
17631 | 恒流放电 | 00:08:55 | 24:27:00 | -1.0007 | 3.2519 | 0.14872 | 0.48433 | 2025-02-25 15:53:29 | -3.2541
17632 | 恒流放电 | 00:09:00 | 24:27:05 | -1.0008 | 3.2521 | 0.1501 | 0.48885 | 2025-02-25 15:53:34 | -3.2545
17633 | 恒流放电 | 00:09:05 | 24:27:10 | -1.0006 | 3.2516 | 0.15149 | 0.49337 | 2025-02-25 15:53:39 | -3.2537
17634 | 恒流放电 | 00:09:10 | 24:27:15 | -1.0008 | 3.2516 | 0.15288 | 0.49789 | 2025-02-25 15:53:44 | -3.2541
17635 | 恒流放电 | 00:09:15 | 24:27:20 | -1.0009 | 3.2519 | 0.15427 | 0.50241 | 2025-02-25 15:53:49 | -3.2546
17636 | 恒流放电 | 00:09:20 | 24:27:25 | -1.0008 | 3.2516 | 0.15566 | 0.50693 | 2025-02-25 15:53:54 | -3.2543
17637 | 恒流放电 | 00:09:25 | 24:27:30 | -1.0007 | 3.2516 | 0.15705 | 0.51145 | 2025-02-25 15:53:59 | -3.2539
17638 | 恒流放电 | 00:09:30 | 24:27:35 | -1.0007 | 3.2516 | 0.15844 | 0.51597 | 2025-02-25 15:54:04 | -3.2539
17639 | 恒流放电 | 00:09:35 | 24:27:40 | -1.0007 | 3.2516 | 0.15983 | 0.52049 | 2025-02-25 15:54:09 | -3.2539
17640 | 恒流放电 | 00:09:40 | 24:27:45 | -1.0007 | 3.2515 | 0.16122 | 0.52501 | 2025-02-25 15:54:14 | -3.2539
17641 | 恒流放电 | 00:09:45 | 24:27:50 | -1.0008 | 3.2513 | 0.16261 | 0.52952 | 2025-02-25 15:54:19 | -3.2538
17642 | 恒流放电 | 00:09:50 | 24:27:55 | -1.0007 | 3.2515 | 0.164 | 0.53404 | 2025-02-25 15:54:24 | -3.2537
17643 | 恒流放电 | 00:09:55 | 24:28:00 | -1.0006 | 3.2514 | 0.16539 | 0.53856 | 2025-02-25 15:54:29 | -3.2534
17644 | 恒流放电 | 00:10:00 | 24:28:05 | -1.0008 | 3.2513 | 0.16678 | 0.54308 | 2025-02-25 15:54:34 | -3.2537
17645 | 恒流放电 | 00:10:05 | 24:28:10 | -1.0007 | 3.2514 | 0.16817 | 0.5476 | 2025-02-25 15:54:39 | -3.2538
17646 | 恒流放电 | 00:10:10 | 24:28:15 | -1.0008 | 3.2511 | 0.16956 | 0.55212 | 2025-02-25 15:54:44 | -3.2536
17647 | 恒流放电 | 00:10:15 | 24:28:20 | -1.0007 | 3.2512 | 0.17095 | 0.55664 | 2025-02-25 15:54:49 | -3.2534
17648 | 恒流放电 | 00:10:20 | 24:28:25 | -1.0007 | 3.2512 | 0.17234 | 0.56116 | 2025-02-25 15:54:54 | -3.2536
17649 | 恒流放电 | 00:10:25 | 24:28:30 | -1.0006 | 3.2511 | 0.17373 | 0.56567 | 2025-02-25 15:54:59 | -3.253
17650 | 恒流放电 | 00:10:30 | 24:28:35 | -1.0007 | 3.251 | 0.17512 | 0.57019 | 2025-02-25 15:55:04 | -3.2534
17651 | 恒流放电 | 00:10:35 | 24:28:40 | -1.0008 | 3.2511 | 0.17651 | 0.57471 | 2025-02-25 15:55:09 | -3.2537
17652 | 恒流放电 | 00:10:40 | 24:28:45 | -1.0007 | 3.2511 | 0.1779 | 0.57923 | 2025-02-25 15:55:14 | -3.2535
17653 | 恒流放电 | 00:10:45 | 24:28:50 | -1.0008 | 3.251 | 0.17929 | 0.58375 | 2025-02-25 15:55:19 | -3.2536
17654 | 恒流放电 | 00:10:50 | 24:28:55 | -1.0007 | 3.251 | 0.18068 | 0.58827 | 2025-02-25 15:55:24 | -3.2534
17655 | 恒流放电 | 00:10:55 | 24:29:00 | -1.0007 | 3.251 | 0.18207 | 0.59279 | 2025-02-25 15:55:29 | -3.2532
17656 | 恒流放电 | 00:11:00 | 24:29:05 | -1.0007 | 3.251 | 0.18346 | 0.5973 | 2025-02-25 15:55:34 | -3.2533
17657 | 恒流放电 | 00:11:05 | 24:29:10 | -1.0007 | 3.251 | 0.18485 | 0.60182 | 2025-02-25 15:55:39 | -3.2532
17658 | 恒流放电 | 00:11:10 | 24:29:15 | -1.0008 | 3.251 | 0.18624 | 0.60634 | 2025-02-25 15:55:44 | -3.2534
17659 | 恒流放电 | 00:11:15 | 24:29:20 | -1.0008 | 3.251 | 0.18763 | 0.61086 | 2025-02-25 15:55:49 | -3.2535
17660 | 恒流放电 | 00:11:20 | 24:29:25 | -1.0008 | 3.2509 | 0.18902 | 0.61538 | 2025-02-25 15:55:54 | -3.2534
17661 | 恒流放电 | 00:11:25 | 24:29:30 | -1.0007 | 3.2507 | 0.19041 | 0.6199 | 2025-02-25 15:55:59 | -3.2528
17662 | 恒流放电 | 00:11:30 | 24:29:35 | -1.0008 | 3.2508 | 0.1918 | 0.62442 | 2025-02-25 15:56:04 | -3.2536
17663 | 恒流放电 | 00:11:35 | 24:29:40 | -1.0007 | 3.2506 | 0.19319 | 0.62893 | 2025-02-25 15:56:09 | -3.2529
17664 | 恒流放电 | 00:11:40 | 24:29:45 | -1.0008 | 3.2506 | 0.19458 | 0.63345 | 2025-02-25 15:56:14 | -3.2532
17665 | 恒流放电 | 00:11:45 | 24:29:50 | -1.0007 | 3.2506 | 0.19597 | 0.63797 | 2025-02-25 15:56:19 | -3.253
17666 | 恒流放电 | 00:11:50 | 24:29:55 | -1.0007 | 3.2507 | 0.19736 | 0.64249 | 2025-02-25 15:56:24 | -3.2529
17667 | 恒流放电 | 00:11:55 | 24:30:00 | -1.0008 | 3.2506 | 0.19875 | 0.64701 | 2025-02-25 15:56:29 | -3.2532
17668 | 恒流放电 | 00:11:59 | 24:30:04 | -1.0007 | 3.2507 | 0.2 | 0.65107 | 2025-02-25 15:56:34 | -3.253
17669 | 搁置 | 00:00:00 | 24:30:04 | 0 | 3.2872 | 0 | 0 | 2025-02-25 15:56:34 | 0
17670 | 搁置 | 00:00:05 | 24:30:09 | 0 | 3.2969 | 0 | 0 | 2025-02-25 15:56:39 | 0
17671 | 搁置 | 00:00:10 | 24:30:14 | 0 | 3.3011 | 0 | 0 | 2025-02-25 15:56:44 | 0
17672 | 搁置 | 00:00:15 | 24:30:19 | 0 | 3.3039 | 0 | 0 | 2025-02-25 15:56:49 | 0
17673 | 搁置 | 00:00:20 | 24:30:24 | 0 | 3.3062 | 0 | 0 | 2025-02-25 15:56:54 | 0
17674 | 搁置 | 00:00:25 | 24:30:29 | 0 | 3.3074 | 0 | 0 | 2025-02-25 15:56:59 | 0
17675 | 搁置 | 00:00:30 | 24:30:34 | 0 | 3.3091 | 0 | 0 | 2025-02-25 15:57:04 | 0
17676 | 搁置 | 00:00:35 | 24:30:39 | 0 | 3.3102 | 0 | 0 | 2025-02-25 15:57:09 | 0
17677 | 搁置 | 00:00:40 | 24:30:44 | 0 | 3.311 | 0 | 0 | 2025-02-25 15:57:14 | 0
17678 | 搁置 | 00:00:45 | 24:30:49 | 0 | 3.312 | 0 | 0 | 2025-02-25 15:57:19 | 0
17679 | 搁置 | 00:00:50 | 24:30:54 | 0 | 3.3126 | 0 | 0 | 2025-02-25 15:57:24 | 0
17680 | 搁置 | 00:00:55 | 24:30:59 | 0 | 3.3134 | 0 | 0 | 2025-02-25 15:57:29 | 0
17681 | 搁置 | 00:01:00 | 24:31:04 | 0 | 3.3137 | 0 | 0 | 2025-02-25 15:57:34 | 0
17682 | 搁置 | 00:01:05 | 24:31:09 | 0 | 3.3141 | 0 | 0 | 2025-02-25 15:57:39 | 0
17683 | 搁置 | 00:01:10 | 24:31:14 | 0 | 3.3144 | 0 | 0 | 2025-02-25 15:57:44 | 0
17684 | 搁置 | 00:01:15 | 24:31:19 | 0 | 3.3149 | 0 | 0 | 2025-02-25 15:57:49 | 0
17685 | 搁置 | 00:01:20 | 24:31:24 | 0 | 3.3151 | 0 | 0 | 2025-02-25 15:57:54 | 0
17686 | 搁置 | 00:01:25 | 24:31:29 | 0 | 3.3156 | 0 | 0 | 2025-02-25 15:57:59 | 0
17687 | 搁置 | 00:01:30 | 24:31:34 | 0 | 3.3155 | 0 | 0 | 2025-02-25 15:58:04 | 0
17688 | 搁置 | 00:01:35 | 24:31:39 | 0 | 3.3159 | 0 | 0 | 2025-02-25 15:58:09 | 0
17689 | 搁置 | 00:01:40 | 24:31:44 | 0 | 3.3162 | 0 | 0 | 2025-02-25 15:58:14 | 0
17690 | 搁置 | 00:01:45 | 24:31:49 | 0 | 3.3163 | 0 | 0 | 2025-02-25 15:58:19 | 0
17691 | 搁置 | 00:01:50 | 24:31:54 | 0 | 3.3168 | 0 | 0 | 2025-02-25 15:58:24 | 0
17692 | 搁置 | 00:01:55 | 24:31:59 | 0 | 3.3167 | 0 | 0 | 2025-02-25 15:58:29 | 0
17693 | 搁置 | 00:02:00 | 24:32:04 | 0 | 3.3169 | 0 | 0 | 2025-02-25 15:58:34 | 0
17694 | 搁置 | 00:02:05 | 24:32:09 | 0 | 3.3171 | 0 | 0 | 2025-02-25 15:58:39 | 0
17695 | 搁置 | 00:02:10 | 24:32:14 | 0 | 3.3172 | 0 | 0 | 2025-02-25 15:58:44 | 0
17696 | 搁置 | 00:02:15 | 24:32:19 | 0 | 3.3172 | 0 | 0 | 2025-02-25 15:58:49 | 0
17697 | 搁置 | 00:02:20 | 24:32:24 | 0 | 3.3175 | 0 | 0 | 2025-02-25 15:58:54 | 0
17698 | 搁置 | 00:02:25 | 24:32:29 | 0 | 3.3177 | 0 | 0 | 2025-02-25 15:58:59 | 0
17699 | 搁置 | 00:02:30 | 24:32:34 | 0 | 3.3176 | 0 | 0 | 2025-02-25 15:59:04 | 0
17700 | 搁置 | 00:02:35 | 24:32:39 | 0 | 3.3177 | 0 | 0 | 2025-02-25 15:59:09 | 0
17701 | 搁置 | 00:02:40 | 24:32:44 | 0 | 3.3177 | 0 | 0 | 2025-02-25 15:59:14 | 0
17702 | 搁置 | 00:02:45 | 24:32:49 | 0 | 3.3181 | 0 | 0 | 2025-02-25 15:59:19 | 0
17703 | 搁置 | 00:02:50 | 24:32:54 | 0 | 3.3182 | 0 | 0 | 2025-02-25 15:59:24 | 0
17704 | 搁置 | 00:02:55 | 24:32:59 | 0 | 3.3181 | 0 | 0 | 2025-02-25 15:59:29 | 0
17705 | 搁置 | 00:03:00 | 24:33:04 | 0 | 3.3183 | 0 | 0 | 2025-02-25 15:59:34 | 0
17706 | 搁置 | 00:03:05 | 24:33:09 | 0 | 3.3184 | 0 | 0 | 2025-02-25 15:59:39 | 0
17707 | 搁置 | 00:03:10 | 24:33:14 | 0 | 3.3184 | 0 | 0 | 2025-02-25 15:59:44 | 0
17708 | 搁置 | 00:03:15 | 24:33:19 | 0 | 3.3185 | 0 | 0 | 2025-02-25 15:59:49 | 0
17709 | 搁置 | 00:03:20 | 24:33:24 | 0 | 3.3187 | 0 | 0 | 2025-02-25 15:59:54 | 0
17710 | 搁置 | 00:03:25 | 24:33:29 | 0 | 3.319 | 0 | 0 | 2025-02-25 15:59:59 | 0
17711 | 搁置 | 00:03:30 | 24:33:34 | 0 | 3.3188 | 0 | 0 | 2025-02-25 16:00:04 | 0
17712 | 搁置 | 00:03:35 | 24:33:39 | 0 | 3.3188 | 0 | 0 | 2025-02-25 16:00:09 | 0
17713 | 搁置 | 00:03:40 | 24:33:44 | 0 | 3.3191 | 0 | 0 | 2025-02-25 16:00:14 | 0
17714 | 搁置 | 00:03:45 | 24:33:49 | 0 | 3.3192 | 0 | 0 | 2025-02-25 16:00:19 | 0
17715 | 搁置 | 00:03:50 | 24:33:54 | 0 | 3.3191 | 0 | 0 | 2025-02-25 16:00:24 | 0
17716 | 搁置 | 00:03:55 | 24:33:59 | 0 | 3.3192 | 0 | 0 | 2025-02-25 16:00:29 | 0
17717 | 搁置 | 00:04:00 | 24:34:04 | 0 | 3.3193 | 0 | 0 | 2025-02-25 16:00:34 | 0
17718 | 搁置 | 00:04:05 | 24:34:09 | 0 | 3.3192 | 0 | 0 | 2025-02-25 16:00:39 | 0
17719 | 搁置 | 00:04:10 | 24:34:14 | 0 | 3.3193 | 0 | 0 | 2025-02-25 16:00:44 | 0
17720 | 搁置 | 00:04:15 | 24:34:19 | 0 | 3.3195 | 0 | 0 | 2025-02-25 16:00:49 | 0
17721 | 搁置 | 00:04:20 | 24:34:24 | 0 | 3.3196 | 0 | 0 | 2025-02-25 16:00:54 | 0
17722 | 搁置 | 00:04:25 | 24:34:29 | 0 | 3.3194 | 0 | 0 | 2025-02-25 16:00:59 | 0
17723 | 搁置 | 00:04:30 | 24:34:34 | 0 | 3.3196 | 0 | 0 | 2025-02-25 16:01:04 | 0
17724 | 搁置 | 00:04:35 | 24:34:39 | 0 | 3.3196 | 0 | 0 | 2025-02-25 16:01:09 | 0
17725 | 搁置 | 00:04:40 | 24:34:44 | 0 | 3.3195 | 0 | 0 | 2025-02-25 16:01:14 | 0
17726 | 搁置 | 00:04:45 | 24:34:49 | 0 | 3.3199 | 0 | 0 | 2025-02-25 16:01:19 | 0
17727 | 搁置 | 00:04:50 | 24:34:54 | 0 | 3.3199 | 0 | 0 | 2025-02-25 16:01:24 | 0
17728 | 搁置 | 00:04:55 | 24:34:59 | 0 | 3.3198 | 0 | 0 | 2025-02-25 16:01:29 | 0
17729 | 搁置 | 00:05:00 | 24:35:04 | 0 | 3.32 | 0 | 0 | 2025-02-25 16:01:34 | 0
17730 | 搁置 | 00:05:05 | 24:35:09 | 0 | 3.3201 | 0 | 0 | 2025-02-25 16:01:39 | 0
17731 | 搁置 | 00:05:10 | 24:35:14 | 0 | 3.3202 | 0 | 0 | 2025-02-25 16:01:44 | 0
17732 | 搁置 | 00:05:15 | 24:35:19 | 0 | 3.32 | 0 | 0 | 2025-02-25 16:01:49 | 0
17733 | 搁置 | 00:05:20 | 24:35:24 | 0 | 3.3202 | 0 | 0 | 2025-02-25 16:01:54 | 0
17734 | 搁置 | 00:05:25 | 24:35:29 | 0 | 3.3203 | 0 | 0 | 2025-02-25 16:01:59 | 0
17735 | 搁置 | 00:05:30 | 24:35:34 | 0 | 3.3202 | 0 | 0 | 2025-02-25 16:02:04 | 0
17736 | 搁置 | 00:05:35 | 24:35:39 | 0 | 3.3204 | 0 | 0 | 2025-02-25 16:02:09 | 0
17737 | 搁置 | 00:05:40 | 24:35:44 | 0 | 3.3205 | 0 | 0 | 2025-02-25 16:02:14 | 0
17738 | 搁置 | 00:05:45 | 24:35:49 | 0 | 3.3203 | 0 | 0 | 2025-02-25 16:02:19 | 0
17739 | 搁置 | 00:05:50 | 24:35:54 | 0 | 3.3205 | 0 | 0 | 2025-02-25 16:02:24 | 0
17740 | 搁置 | 00:05:55 | 24:35:59 | 0 | 3.3205 | 0 | 0 | 2025-02-25 16:02:29 | 0
17741 | 搁置 | 00:06:00 | 24:36:04 | 0 | 3.3205 | 0 | 0 | 2025-02-25 16:02:34 | 0
17742 | 搁置 | 00:06:05 | 24:36:09 | 0 | 3.3206 | 0 | 0 | 2025-02-25 16:02:39 | 0
17743 | 搁置 | 00:06:10 | 24:36:14 | 0 | 3.3207 | 0 | 0 | 2025-02-25 16:02:44 | 0
17744 | 搁置 | 00:06:15 | 24:36:19 | 0 | 3.3207 | 0 | 0 | 2025-02-25 16:02:49 | 0
17745 | 搁置 | 00:06:20 | 24:36:24 | 0 | 3.3208 | 0 | 0 | 2025-02-25 16:02:54 | 0
17746 | 搁置 | 00:06:25 | 24:36:29 | 0 | 3.3211 | 0 | 0 | 2025-02-25 16:02:59 | 0
17747 | 搁置 | 00:06:30 | 24:36:34 | 0 | 3.3208 | 0 | 0 | 2025-02-25 16:03:04 | 0
17748 | 搁置 | 00:06:35 | 24:36:39 | 0 | 3.3209 | 0 | 0 | 2025-02-25 16:03:09 | 0
17749 | 搁置 | 00:06:40 | 24:36:44 | 0 | 3.321 | 0 | 0 | 2025-02-25 16:03:14 | 0
17750 | 搁置 | 00:06:45 | 24:36:49 | 0 | 3.3208 | 0 | 0 | 2025-02-25 16:03:19 | 0
17751 | 搁置 | 00:06:50 | 24:36:54 | 0 | 3.3209 | 0 | 0 | 2025-02-25 16:03:24 | 0
17752 | 搁置 | 00:06:55 | 24:36:59 | 0 | 3.3207 | 0 | 0 | 2025-02-25 16:03:29 | 0
17753 | 搁置 | 00:07:00 | 24:37:04 | 0 | 3.321 | 0 | 0 | 2025-02-25 16:03:34 | 0
17754 | 搁置 | 00:07:05 | 24:37:09 | 0 | 3.3211 | 0 | 0 | 2025-02-25 16:03:39 | 0
17755 | 搁置 | 00:07:10 | 24:37:14 | 0 | 3.3211 | 0 | 0 | 2025-02-25 16:03:44 | 0
17756 | 搁置 | 00:07:15 | 24:37:19 | 0 | 3.3213 | 0 | 0 | 2025-02-25 16:03:49 | 0
17757 | 搁置 | 00:07:20 | 24:37:24 | 0 | 3.3212 | 0 | 0 | 2025-02-25 16:03:54 | 0
17758 | 搁置 | 00:07:25 | 24:37:29 | 0 | 3.3211 | 0 | 0 | 2025-02-25 16:03:59 | 0
17759 | 搁置 | 00:07:30 | 24:37:34 | 0 | 3.3215 | 0 | 0 | 2025-02-25 16:04:04 | 0
17760 | 搁置 | 00:07:35 | 24:37:39 | 0 | 3.3213 | 0 | 0 | 2025-02-25 16:04:09 | 0
17761 | 搁置 | 00:07:40 | 24:37:44 | 0 | 3.3213 | 0 | 0 | 2025-02-25 16:04:14 | 0
17762 | 搁置 | 00:07:45 | 24:37:49 | 0 | 3.3216 | 0 | 0 | 2025-02-25 16:04:19 | 0
17763 | 搁置 | 00:07:50 | 24:37:54 | 0 | 3.3214 | 0 | 0 | 2025-02-25 16:04:24 | 0
17764 | 搁置 | 00:07:55 | 24:37:59 | 0 | 3.3215 | 0 | 0 | 2025-02-25 16:04:29 | 0
17765 | 搁置 | 00:08:00 | 24:38:04 | 0 | 3.3216 | 0 | 0 | 2025-02-25 16:04:34 | 0
17766 | 搁置 | 00:08:05 | 24:38:09 | 0 | 3.3215 | 0 | 0 | 2025-02-25 16:04:39 | 0
17767 | 搁置 | 00:08:10 | 24:38:14 | 0 | 3.3215 | 0 | 0 | 2025-02-25 16:04:44 | 0
17768 | 搁置 | 00:08:15 | 24:38:19 | 0 | 3.3215 | 0 | 0 | 2025-02-25 16:04:49 | 0
17769 | 搁置 | 00:08:20 | 24:38:24 | 0 | 3.3216 | 0 | 0 | 2025-02-25 16:04:54 | 0
17770 | 搁置 | 00:08:25 | 24:38:29 | 0 | 3.3216 | 0 | 0 | 2025-02-25 16:04:59 | 0
17771 | 搁置 | 00:08:30 | 24:38:34 | 0 | 3.3215 | 0 | 0 | 2025-02-25 16:05:04 | 0
17772 | 搁置 | 00:08:35 | 24:38:39 | 0 | 3.3216 | 0 | 0 | 2025-02-25 16:05:09 | 0
17773 | 搁置 | 00:08:40 | 24:38:44 | 0 | 3.3218 | 0 | 0 | 2025-02-25 16:05:14 | 0
17774 | 搁置 | 00:08:45 | 24:38:49 | 0 | 3.3218 | 0 | 0 | 2025-02-25 16:05:19 | 0
17775 | 搁置 | 00:08:50 | 24:38:54 | 0 | 3.3216 | 0 | 0 | 2025-02-25 16:05:24 | 0
17776 | 搁置 | 00:08:55 | 24:38:59 | 0 | 3.3217 | 0 | 0 | 2025-02-25 16:05:29 | 0
17777 | 搁置 | 00:09:00 | 24:39:04 | 0 | 3.3218 | 0 | 0 | 2025-02-25 16:05:34 | 0
17778 | 搁置 | 00:09:05 | 24:39:09 | 0 | 3.3217 | 0 | 0 | 2025-02-25 16:05:39 | 0
17779 | 搁置 | 00:09:10 | 24:39:14 | 0 | 3.322 | 0 | 0 | 2025-02-25 16:05:44 | 0
17780 | 搁置 | 00:09:15 | 24:39:19 | 0 | 3.3219 | 0 | 0 | 2025-02-25 16:05:49 | 0
17781 | 搁置 | 00:09:20 | 24:39:24 | 0 | 3.322 | 0 | 0 | 2025-02-25 16:05:54 | 0
17782 | 搁置 | 00:09:25 | 24:39:29 | 0 | 3.3221 | 0 | 0 | 2025-02-25 16:05:59 | 0
17783 | 搁置 | 00:09:30 | 24:39:34 | 0 | 3.322 | 0 | 0 | 2025-02-25 16:06:04 | 0
17784 | 搁置 | 00:09:35 | 24:39:39 | 0 | 3.322 | 0 | 0 | 2025-02-25 16:06:09 | 0
17785 | 搁置 | 00:09:40 | 24:39:44 | 0 | 3.3218 | 0 | 0 | 2025-02-25 16:06:14 | 0
17786 | 搁置 | 00:09:45 | 24:39:49 | 0 | 3.3222 | 0 | 0 | 2025-02-25 16:06:19 | 0
17787 | 搁置 | 00:09:50 | 24:39:54 | 0 | 3.3223 | 0 | 0 | 2025-02-25 16:06:24 | 0
17788 | 搁置 | 00:09:55 | 24:39:59 | 0 | 3.3221 | 0 | 0 | 2025-02-25 16:06:29 | 0
17789 | 搁置 | 00:10:00 | 24:40:04 | 0 | 3.3222 | 0 | 0 | 2025-02-25 16:06:34 | 0
17790 | 搁置 | 00:10:05 | 24:40:09 | 0 | 3.322 | 0 | 0 | 2025-02-25 16:06:39 | 0
17791 | 搁置 | 00:10:10 | 24:40:14 | 0 | 3.3222 | 0 | 0 | 2025-02-25 16:06:44 | 0
17792 | 搁置 | 00:10:15 | 24:40:19 | 0 | 3.3224 | 0 | 0 | 2025-02-25 16:06:49 | 0
17793 | 搁置 | 00:10:20 | 24:40:24 | 0 | 3.3222 | 0 | 0 | 2025-02-25 16:06:54 | 0
17794 | 搁置 | 00:10:25 | 24:40:29 | 0 | 3.3222 | 0 | 0 | 2025-02-25 16:06:59 | 0
17795 | 搁置 | 00:10:30 | 24:40:34 | 0 | 3.3222 | 0 | 0 | 2025-02-25 16:07:04 | 0
17796 | 搁置 | 00:10:35 | 24:40:39 | 0 | 3.3224 | 0 | 0 | 2025-02-25 16:07:09 | 0
17797 | 搁置 | 00:10:40 | 24:40:44 | 0 | 3.3224 | 0 | 0 | 2025-02-25 16:07:14 | 0
17798 | 搁置 | 00:10:45 | 24:40:49 | 0 | 3.3223 | 0 | 0 | 2025-02-25 16:07:19 | 0
17799 | 搁置 | 00:10:50 | 24:40:54 | 0 | 3.3223 | 0 | 0 | 2025-02-25 16:07:24 | 0
17800 | 搁置 | 00:10:55 | 24:40:59 | 0 | 3.3224 | 0 | 0 | 2025-02-25 16:07:29 | 0
17801 | 搁置 | 00:11:00 | 24:41:04 | 0 | 3.3224 | 0 | 0 | 2025-02-25 16:07:34 | 0
17802 | 搁置 | 00:11:05 | 24:41:09 | 0 | 3.3225 | 0 | 0 | 2025-02-25 16:07:39 | 0
17803 | 搁置 | 00:11:10 | 24:41:14 | 0 | 3.3224 | 0 | 0 | 2025-02-25 16:07:44 | 0
17804 | 搁置 | 00:11:15 | 24:41:19 | 0 | 3.3226 | 0 | 0 | 2025-02-25 16:07:49 | 0
17805 | 搁置 | 00:11:20 | 24:41:24 | 0 | 3.3226 | 0 | 0 | 2025-02-25 16:07:54 | 0
17806 | 搁置 | 00:11:25 | 24:41:29 | 0 | 3.3226 | 0 | 0 | 2025-02-25 16:07:59 | 0
17807 | 搁置 | 00:11:30 | 24:41:34 | 0 | 3.3225 | 0 | 0 | 2025-02-25 16:08:04 | 0
17808 | 搁置 | 00:11:35 | 24:41:39 | 0 | 3.3225 | 0 | 0 | 2025-02-25 16:08:09 | 0
17809 | 搁置 | 00:11:40 | 24:41:44 | 0 | 3.3226 | 0 | 0 | 2025-02-25 16:08:14 | 0
17810 | 搁置 | 00:11:45 | 24:41:49 | 0 | 3.3226 | 0 | 0 | 2025-02-25 16:08:19 | 0
17811 | 搁置 | 00:11:50 | 24:41:54 | 0 | 3.3226 | 0 | 0 | 2025-02-25 16:08:24 | 0
17812 | 搁置 | 00:11:55 | 24:41:59 | 0 | 3.3226 | 0 | 0 | 2025-02-25 16:08:29 | 0
17813 | 搁置 | 00:12:00 | 24:42:04 | 0 | 3.3227 | 0 | 0 | 2025-02-25 16:08:34 | 0
17814 | 搁置 | 00:12:05 | 24:42:09 | 0 | 3.3227 | 0 | 0 | 2025-02-25 16:08:39 | 0
17815 | 搁置 | 00:12:10 | 24:42:14 | 0 | 3.3228 | 0 | 0 | 2025-02-25 16:08:44 | 0
17816 | 搁置 | 00:12:15 | 24:42:19 | 0 | 3.3228 | 0 | 0 | 2025-02-25 16:08:49 | 0
17817 | 搁置 | 00:12:20 | 24:42:24 | 0 | 3.3228 | 0 | 0 | 2025-02-25 16:08:54 | 0
17818 | 搁置 | 00:12:25 | 24:42:29 | 0 | 3.3228 | 0 | 0 | 2025-02-25 16:08:59 | 0
17819 | 搁置 | 00:12:30 | 24:42:34 | 0 | 3.3227 | 0 | 0 | 2025-02-25 16:09:04 | 0
17820 | 搁置 | 00:12:35 | 24:42:39 | 0 | 3.3229 | 0 | 0 | 2025-02-25 16:09:09 | 0
17821 | 搁置 | 00:12:40 | 24:42:44 | 0 | 3.3229 | 0 | 0 | 2025-02-25 16:09:14 | 0
17822 | 搁置 | 00:12:45 | 24:42:49 | 0 | 3.3228 | 0 | 0 | 2025-02-25 16:09:19 | 0
17823 | 搁置 | 00:12:50 | 24:42:54 | 0 | 3.3229 | 0 | 0 | 2025-02-25 16:09:24 | 0
17824 | 搁置 | 00:12:55 | 24:42:59 | 0 | 3.3228 | 0 | 0 | 2025-02-25 16:09:29 | 0
17825 | 搁置 | 00:13:00 | 24:43:04 | 0 | 3.3231 | 0 | 0 | 2025-02-25 16:09:34 | 0
17826 | 搁置 | 00:13:05 | 24:43:09 | 0 | 3.323 | 0 | 0 | 2025-02-25 16:09:39 | 0
17827 | 搁置 | 00:13:10 | 24:43:14 | 0 | 3.323 | 0 | 0 | 2025-02-25 16:09:44 | 0
17828 | 搁置 | 00:13:15 | 24:43:19 | 0 | 3.3231 | 0 | 0 | 2025-02-25 16:09:49 | 0
17829 | 搁置 | 00:13:20 | 24:43:24 | 0 | 3.3228 | 0 | 0 | 2025-02-25 16:09:54 | 0
17830 | 搁置 | 00:13:25 | 24:43:29 | 0 | 3.323 | 0 | 0 | 2025-02-25 16:09:59 | 0
17831 | 搁置 | 00:13:30 | 24:43:34 | 0 | 3.3231 | 0 | 0 | 2025-02-25 16:10:04 | 0
17832 | 搁置 | 00:13:35 | 24:43:39 | 0 | 3.3231 | 0 | 0 | 2025-02-25 16:10:09 | 0
17833 | 搁置 | 00:13:40 | 24:43:44 | 0 | 3.3232 | 0 | 0 | 2025-02-25 16:10:14 | 0
17834 | 搁置 | 00:13:45 | 24:43:49 | 0 | 3.3231 | 0 | 0 | 2025-02-25 16:10:19 | 0
17835 | 搁置 | 00:13:50 | 24:43:54 | 0 | 3.3232 | 0 | 0 | 2025-02-25 16:10:24 | 0
17836 | 搁置 | 00:13:55 | 24:43:59 | 0 | 3.3232 | 0 | 0 | 2025-02-25 16:10:29 | 0
17837 | 搁置 | 00:14:00 | 24:44:04 | 0 | 3.3232 | 0 | 0 | 2025-02-25 16:10:34 | 0
17838 | 搁置 | 00:14:05 | 24:44:09 | 0 | 3.323 | 0 | 0 | 2025-02-25 16:10:39 | 0
17839 | 搁置 | 00:14:10 | 24:44:14 | 0 | 3.3231 | 0 | 0 | 2025-02-25 16:10:44 | 0
17840 | 搁置 | 00:14:15 | 24:44:19 | 0 | 3.3232 | 0 | 0 | 2025-02-25 16:10:49 | 0
17841 | 搁置 | 00:14:20 | 24:44:24 | 0 | 3.3233 | 0 | 0 | 2025-02-25 16:10:54 | 0
17842 | 搁置 | 00:14:25 | 24:44:29 | 0 | 3.3232 | 0 | 0 | 2025-02-25 16:10:59 | 0
17843 | 搁置 | 00:14:30 | 24:44:34 | 0 | 3.3231 | 0 | 0 | 2025-02-25 16:11:04 | 0
17844 | 搁置 | 00:14:35 | 24:44:39 | 0 | 3.3231 | 0 | 0 | 2025-02-25 16:11:09 | 0
17845 | 搁置 | 00:14:40 | 24:44:44 | 0 | 3.3233 | 0 | 0 | 2025-02-25 16:11:14 | 0
17846 | 搁置 | 00:14:45 | 24:44:49 | 0 | 3.3233 | 0 | 0 | 2025-02-25 16:11:19 | 0
17847 | 搁置 | 00:14:50 | 24:44:54 | 0 | 3.3234 | 0 | 0 | 2025-02-25 16:11:24 | 0
17848 | 搁置 | 00:14:55 | 24:44:59 | 0 | 3.3235 | 0 | 0 | 2025-02-25 16:11:29 | 0
17849 | 搁置 | 00:15:00 | 24:45:04 | 0 | 3.3233 | 0 | 0 | 2025-02-25 16:11:34 | 0
17850 | 搁置 | 00:15:05 | 24:45:09 | 0 | 3.3234 | 0 | 0 | 2025-02-25 16:11:39 | 0
17851 | 搁置 | 00:15:10 | 24:45:14 | 0 | 3.3232 | 0 | 0 | 2025-02-25 16:11:44 | 0
17852 | 搁置 | 00:15:15 | 24:45:19 | 0 | 3.3236 | 0 | 0 | 2025-02-25 16:11:49 | 0
17853 | 搁置 | 00:15:20 | 24:45:24 | 0 | 3.3235 | 0 | 0 | 2025-02-25 16:11:54 | 0
17854 | 搁置 | 00:15:25 | 24:45:29 | 0 | 3.3234 | 0 | 0 | 2025-02-25 16:11:59 | 0
17855 | 搁置 | 00:15:30 | 24:45:34 | 0 | 3.3235 | 0 | 0 | 2025-02-25 16:12:04 | 0
17856 | 搁置 | 00:15:35 | 24:45:39 | 0 | 3.3234 | 0 | 0 | 2025-02-25 16:12:09 | 0
17857 | 搁置 | 00:15:40 | 24:45:44 | 0 | 3.3235 | 0 | 0 | 2025-02-25 16:12:14 | 0
17858 | 搁置 | 00:15:45 | 24:45:49 | 0 | 3.3234 | 0 | 0 | 2025-02-25 16:12:19 | 0
17859 | 搁置 | 00:15:50 | 24:45:54 | 0 | 3.3235 | 0 | 0 | 2025-02-25 16:12:24 | 0
17860 | 搁置 | 00:15:55 | 24:45:59 | 0 | 3.3236 | 0 | 0 | 2025-02-25 16:12:29 | 0
17861 | 搁置 | 00:16:00 | 24:46:04 | 0 | 3.3234 | 0 | 0 | 2025-02-25 16:12:34 | 0
17862 | 搁置 | 00:16:05 | 24:46:09 | 0 | 3.3235 | 0 | 0 | 2025-02-25 16:12:39 | 0
17863 | 搁置 | 00:16:10 | 24:46:14 | 0 | 3.3236 | 0 | 0 | 2025-02-25 16:12:44 | 0
17864 | 搁置 | 00:16:15 | 24:46:19 | 0 | 3.3237 | 0 | 0 | 2025-02-25 16:12:49 | 0
17865 | 搁置 | 00:16:20 | 24:46:24 | 0 | 3.3237 | 0 | 0 | 2025-02-25 16:12:54 | 0
17866 | 搁置 | 00:16:25 | 24:46:29 | 0 | 3.3238 | 0 | 0 | 2025-02-25 16:12:59 | 0
17867 | 搁置 | 00:16:30 | 24:46:34 | 0 | 3.3235 | 0 | 0 | 2025-02-25 16:13:04 | 0
17868 | 搁置 | 00:16:35 | 24:46:39 | 0 | 3.3235 | 0 | 0 | 2025-02-25 16:13:09 | 0
17869 | 搁置 | 00:16:40 | 24:46:44 | 0 | 3.3234 | 0 | 0 | 2025-02-25 16:13:14 | 0
17870 | 搁置 | 00:16:45 | 24:46:49 | 0 | 3.3239 | 0 | 0 | 2025-02-25 16:13:19 | 0
17871 | 搁置 | 00:16:50 | 24:46:54 | 0 | 3.3238 | 0 | 0 | 2025-02-25 16:13:24 | 0
17872 | 搁置 | 00:16:55 | 24:46:59 | 0 | 3.3237 | 0 | 0 | 2025-02-25 16:13:29 | 0
17873 | 搁置 | 00:17:00 | 24:47:04 | 0 | 3.3237 | 0 | 0 | 2025-02-25 16:13:34 | 0
17874 | 搁置 | 00:17:05 | 24:47:09 | 0 | 3.3239 | 0 | 0 | 2025-02-25 16:13:39 | 0
17875 | 搁置 | 00:17:10 | 24:47:14 | 0 | 3.3239 | 0 | 0 | 2025-02-25 16:13:44 | 0
17876 | 搁置 | 00:17:15 | 24:47:19 | 0 | 3.3237 | 0 | 0 | 2025-02-25 16:13:49 | 0
17877 | 搁置 | 00:17:20 | 24:47:24 | 0 | 3.3238 | 0 | 0 | 2025-02-25 16:13:54 | 0
17878 | 搁置 | 00:17:25 | 24:47:29 | 0 | 3.324 | 0 | 0 | 2025-02-25 16:13:59 | 0
17879 | 搁置 | 00:17:30 | 24:47:34 | 0 | 3.324 | 0 | 0 | 2025-02-25 16:14:04 | 0
17880 | 搁置 | 00:17:35 | 24:47:39 | 0 | 3.3239 | 0 | 0 | 2025-02-25 16:14:09 | 0
17881 | 搁置 | 00:17:40 | 24:47:44 | 0 | 3.3238 | 0 | 0 | 2025-02-25 16:14:14 | 0
17882 | 搁置 | 00:17:45 | 24:47:49 | 0 | 3.3238 | 0 | 0 | 2025-02-25 16:14:19 | 0
17883 | 搁置 | 00:17:50 | 24:47:54 | 0 | 3.3238 | 0 | 0 | 2025-02-25 16:14:24 | 0
17884 | 搁置 | 00:17:55 | 24:47:59 | 0 | 3.324 | 0 | 0 | 2025-02-25 16:14:29 | 0
17885 | 搁置 | 00:18:00 | 24:48:04 | 0 | 3.3238 | 0 | 0 | 2025-02-25 16:14:34 | 0
17886 | 搁置 | 00:18:05 | 24:48:09 | 0 | 3.3238 | 0 | 0 | 2025-02-25 16:14:39 | 0
17887 | 搁置 | 00:18:10 | 24:48:14 | 0 | 3.3239 | 0 | 0 | 2025-02-25 16:14:44 | 0
17888 | 搁置 | 00:18:15 | 24:48:19 | 0 | 3.324 | 0 | 0 | 2025-02-25 16:14:49 | 0
17889 | 搁置 | 00:18:20 | 24:48:24 | 0 | 3.3238 | 0 | 0 | 2025-02-25 16:14:54 | 0
17890 | 搁置 | 00:18:25 | 24:48:29 | 0 | 3.3241 | 0 | 0 | 2025-02-25 16:14:59 | 0
17891 | 搁置 | 00:18:30 | 24:48:34 | 0 | 3.324 | 0 | 0 | 2025-02-25 16:15:04 | 0
17892 | 搁置 | 00:18:35 | 24:48:39 | 0 | 3.3239 | 0 | 0 | 2025-02-25 16:15:09 | 0
17893 | 搁置 | 00:18:40 | 24:48:44 | 0 | 3.3242 | 0 | 0 | 2025-02-25 16:15:14 | 0
17894 | 搁置 | 00:18:45 | 24:48:49 | 0 | 3.3241 | 0 | 0 | 2025-02-25 16:15:19 | 0
17895 | 搁置 | 00:18:50 | 24:48:54 | 0 | 3.3239 | 0 | 0 | 2025-02-25 16:15:24 | 0
17896 | 搁置 | 00:18:55 | 24:48:59 | 0 | 3.3239 | 0 | 0 | 2025-02-25 16:15:29 | 0
17897 | 搁置 | 00:19:00 | 24:49:04 | 0 | 3.3241 | 0 | 0 | 2025-02-25 16:15:34 | 0
17898 | 搁置 | 00:19:05 | 24:49:09 | 0 | 3.3241 | 0 | 0 | 2025-02-25 16:15:39 | 0
17899 | 搁置 | 00:19:10 | 24:49:14 | 0 | 3.3242 | 0 | 0 | 2025-02-25 16:15:44 | 0
17900 | 搁置 | 00:19:15 | 24:49:19 | 0 | 3.3243 | 0 | 0 | 2025-02-25 16:15:49 | 0
17901 | 搁置 | 00:19:20 | 24:49:24 | 0 | 3.324 | 0 | 0 | 2025-02-25 16:15:54 | 0
17902 | 搁置 | 00:19:25 | 24:49:29 | 0 | 3.3242 | 0 | 0 | 2025-02-25 16:15:59 | 0
17903 | 搁置 | 00:19:30 | 24:49:34 | 0 | 3.3243 | 0 | 0 | 2025-02-25 16:16:04 | 0
17904 | 搁置 | 00:19:35 | 24:49:39 | 0 | 3.3243 | 0 | 0 | 2025-02-25 16:16:09 | 0
17905 | 搁置 | 00:19:40 | 24:49:44 | 0 | 3.3241 | 0 | 0 | 2025-02-25 16:16:14 | 0
17906 | 搁置 | 00:19:45 | 24:49:49 | 0 | 3.324 | 0 | 0 | 2025-02-25 16:16:19 | 0
17907 | 搁置 | 00:19:50 | 24:49:54 | 0 | 3.3244 | 0 | 0 | 2025-02-25 16:16:24 | 0
17908 | 搁置 | 00:19:55 | 24:49:59 | 0 | 3.3242 | 0 | 0 | 2025-02-25 16:16:29 | 0
17909 | 搁置 | 00:20:00 | 24:50:04 | 0 | 3.3243 | 0 | 0 | 2025-02-25 16:16:34 | 0
17910 | 搁置 | 00:20:05 | 24:50:09 | 0 | 3.3242 | 0 | 0 | 2025-02-25 16:16:39 | 0
17911 | 搁置 | 00:20:10 | 24:50:14 | 0 | 3.3242 | 0 | 0 | 2025-02-25 16:16:44 | 0
17912 | 搁置 | 00:20:15 | 24:50:19 | 0 | 3.3246 | 0 | 0 | 2025-02-25 16:16:49 | 0
17913 | 搁置 | 00:20:20 | 24:50:24 | 0 | 3.3243 | 0 | 0 | 2025-02-25 16:16:54 | 0
17914 | 搁置 | 00:20:25 | 24:50:29 | 0 | 3.3245 | 0 | 0 | 2025-02-25 16:16:59 | 0
17915 | 搁置 | 00:20:30 | 24:50:34 | 0 | 3.3243 | 0 | 0 | 2025-02-25 16:17:04 | 0
17916 | 搁置 | 00:20:35 | 24:50:39 | 0 | 3.3244 | 0 | 0 | 2025-02-25 16:17:09 | 0
17917 | 搁置 | 00:20:40 | 24:50:44 | 0 | 3.3242 | 0 | 0 | 2025-02-25 16:17:14 | 0
17918 | 搁置 | 00:20:45 | 24:50:49 | 0 | 3.3245 | 0 | 0 | 2025-02-25 16:17:19 | 0
17919 | 搁置 | 00:20:50 | 24:50:54 | 0 | 3.3243 | 0 | 0 | 2025-02-25 16:17:24 | 0
17920 | 搁置 | 00:20:55 | 24:50:59 | 0 | 3.3242 | 0 | 0 | 2025-02-25 16:17:29 | 0
17921 | 搁置 | 00:21:00 | 24:51:04 | 0 | 3.3243 | 0 | 0 | 2025-02-25 16:17:34 | 0
17922 | 搁置 | 00:21:05 | 24:51:09 | 0 | 3.3244 | 0 | 0 | 2025-02-25 16:17:39 | 0
17923 | 搁置 | 00:21:10 | 24:51:14 | 0 | 3.3245 | 0 | 0 | 2025-02-25 16:17:44 | 0
17924 | 搁置 | 00:21:15 | 24:51:19 | 0 | 3.3245 | 0 | 0 | 2025-02-25 16:17:49 | 0
17925 | 搁置 | 00:21:20 | 24:51:24 | 0 | 3.3243 | 0 | 0 | 2025-02-25 16:17:54 | 0
17926 | 搁置 | 00:21:25 | 24:51:29 | 0 | 3.3244 | 0 | 0 | 2025-02-25 16:17:59 | 0
17927 | 搁置 | 00:21:30 | 24:51:34 | 0 | 3.3244 | 0 | 0 | 2025-02-25 16:18:04 | 0
17928 | 搁置 | 00:21:35 | 24:51:39 | 0 | 3.3245 | 0 | 0 | 2025-02-25 16:18:09 | 0
17929 | 搁置 | 00:21:40 | 24:51:44 | 0 | 3.3245 | 0 | 0 | 2025-02-25 16:18:14 | 0
17930 | 搁置 | 00:21:45 | 24:51:49 | 0 | 3.3245 | 0 | 0 | 2025-02-25 16:18:19 | 0
17931 | 搁置 | 00:21:50 | 24:51:54 | 0 | 3.3245 | 0 | 0 | 2025-02-25 16:18:24 | 0
17932 | 搁置 | 00:21:55 | 24:51:59 | 0 | 3.3245 | 0 | 0 | 2025-02-25 16:18:29 | 0
17933 | 搁置 | 00:22:00 | 24:52:04 | 0 | 3.3245 | 0 | 0 | 2025-02-25 16:18:34 | 0
17934 | 搁置 | 00:22:05 | 24:52:09 | 0 | 3.3246 | 0 | 0 | 2025-02-25 16:18:39 | 0
17935 | 搁置 | 00:22:10 | 24:52:14 | 0 | 3.3244 | 0 | 0 | 2025-02-25 16:18:44 | 0
17936 | 搁置 | 00:22:15 | 24:52:19 | 0 | 3.3244 | 0 | 0 | 2025-02-25 16:18:49 | 0
17937 | 搁置 | 00:22:20 | 24:52:24 | 0 | 3.3245 | 0 | 0 | 2025-02-25 16:18:54 | 0
17938 | 搁置 | 00:22:25 | 24:52:29 | 0 | 3.3246 | 0 | 0 | 2025-02-25 16:18:59 | 0
17939 | 搁置 | 00:22:30 | 24:52:34 | 0 | 3.3244 | 0 | 0 | 2025-02-25 16:19:04 | 0
17940 | 搁置 | 00:22:35 | 24:52:39 | 0 | 3.3246 | 0 | 0 | 2025-02-25 16:19:09 | 0
17941 | 搁置 | 00:22:40 | 24:52:44 | 0 | 3.3245 | 0 | 0 | 2025-02-25 16:19:14 | 0
17942 | 搁置 | 00:22:45 | 24:52:49 | 0 | 3.3248 | 0 | 0 | 2025-02-25 16:19:19 | 0
17943 | 搁置 | 00:22:50 | 24:52:54 | 0 | 3.3247 | 0 | 0 | 2025-02-25 16:19:24 | 0
17944 | 搁置 | 00:22:55 | 24:52:59 | 0 | 3.3246 | 0 | 0 | 2025-02-25 16:19:29 | 0
17945 | 搁置 | 00:23:00 | 24:53:04 | 0 | 3.3248 | 0 | 0 | 2025-02-25 16:19:34 | 0
17946 | 搁置 | 00:23:05 | 24:53:09 | 0 | 3.3248 | 0 | 0 | 2025-02-25 16:19:39 | 0
17947 | 搁置 | 00:23:10 | 24:53:14 | 0 | 3.3247 | 0 | 0 | 2025-02-25 16:19:44 | 0
17948 | 搁置 | 00:23:15 | 24:53:19 | 0 | 3.3248 | 0 | 0 | 2025-02-25 16:19:49 | 0
17949 | 搁置 | 00:23:20 | 24:53:24 | 0 | 3.3248 | 0 | 0 | 2025-02-25 16:19:54 | 0
17950 | 搁置 | 00:23:25 | 24:53:29 | 0 | 3.3249 | 0 | 0 | 2025-02-25 16:19:59 | 0
17951 | 搁置 | 00:23:30 | 24:53:34 | 0 | 3.3248 | 0 | 0 | 2025-02-25 16:20:04 | 0
17952 | 搁置 | 00:23:35 | 24:53:39 | 0 | 3.3248 | 0 | 0 | 2025-02-25 16:20:09 | 0
17953 | 搁置 | 00:23:40 | 24:53:44 | 0 | 3.3247 | 0 | 0 | 2025-02-25 16:20:14 | 0
17954 | 搁置 | 00:23:45 | 24:53:49 | 0 | 3.3247 | 0 | 0 | 2025-02-25 16:20:19 | 0
17955 | 搁置 | 00:23:50 | 24:53:54 | 0 | 3.3247 | 0 | 0 | 2025-02-25 16:20:24 | 0
17956 | 搁置 | 00:23:55 | 24:53:59 | 0 | 3.3247 | 0 | 0 | 2025-02-25 16:20:29 | 0
17957 | 搁置 | 00:24:00 | 24:54:04 | 0 | 3.3248 | 0 | 0 | 2025-02-25 16:20:34 | 0
17958 | 搁置 | 00:24:05 | 24:54:09 | 0 | 3.3248 | 0 | 0 | 2025-02-25 16:20:39 | 0
17959 | 搁置 | 00:24:10 | 24:54:14 | 0 | 3.3248 | 0 | 0 | 2025-02-25 16:20:44 | 0
17960 | 搁置 | 00:24:15 | 24:54:19 | 0 | 3.3246 | 0 | 0 | 2025-02-25 16:20:49 | 0
17961 | 搁置 | 00:24:20 | 24:54:24 | 0 | 3.3249 | 0 | 0 | 2025-02-25 16:20:54 | 0
17962 | 搁置 | 00:24:25 | 24:54:29 | 0 | 3.3248 | 0 | 0 | 2025-02-25 16:20:59 | 0
17963 | 搁置 | 00:24:30 | 24:54:34 | 0 | 3.3248 | 0 | 0 | 2025-02-25 16:21:04 | 0
17964 | 搁置 | 00:24:35 | 24:54:39 | 0 | 3.3247 | 0 | 0 | 2025-02-25 16:21:09 | 0
17965 | 搁置 | 00:24:40 | 24:54:44 | 0 | 3.3248 | 0 | 0 | 2025-02-25 16:21:14 | 0
17966 | 搁置 | 00:24:45 | 24:54:49 | 0 | 3.3247 | 0 | 0 | 2025-02-25 16:21:19 | 0
17967 | 搁置 | 00:24:50 | 24:54:54 | 0 | 3.3249 | 0 | 0 | 2025-02-25 16:21:24 | 0
17968 | 搁置 | 00:24:55 | 24:54:59 | 0 | 3.3248 | 0 | 0 | 2025-02-25 16:21:29 | 0
17969 | 搁置 | 00:25:00 | 24:55:04 | 0 | 3.3249 | 0 | 0 | 2025-02-25 16:21:34 | 0
17970 | 搁置 | 00:25:05 | 24:55:09 | 0 | 3.3249 | 0 | 0 | 2025-02-25 16:21:39 | 0
17971 | 搁置 | 00:25:10 | 24:55:14 | 0 | 3.3249 | 0 | 0 | 2025-02-25 16:21:44 | 0
17972 | 搁置 | 00:25:15 | 24:55:19 | 0 | 3.325 | 0 | 0 | 2025-02-25 16:21:49 | 0
17973 | 搁置 | 00:25:20 | 24:55:24 | 0 | 3.3251 | 0 | 0 | 2025-02-25 16:21:54 | 0
17974 | 搁置 | 00:25:25 | 24:55:29 | 0 | 3.3252 | 0 | 0 | 2025-02-25 16:21:59 | 0
17975 | 搁置 | 00:25:30 | 24:55:34 | 0 | 3.3249 | 0 | 0 | 2025-02-25 16:22:04 | 0
17976 | 搁置 | 00:25:35 | 24:55:39 | 0 | 3.3251 | 0 | 0 | 2025-02-25 16:22:09 | 0
17977 | 搁置 | 00:25:40 | 24:55:44 | 0 | 3.325 | 0 | 0 | 2025-02-25 16:22:14 | 0
17978 | 搁置 | 00:25:45 | 24:55:49 | 0 | 3.3251 | 0 | 0 | 2025-02-25 16:22:19 | 0
17979 | 搁置 | 00:25:50 | 24:55:54 | 0 | 3.3251 | 0 | 0 | 2025-02-25 16:22:24 | 0
17980 | 搁置 | 00:25:55 | 24:55:59 | 0 | 3.3249 | 0 | 0 | 2025-02-25 16:22:29 | 0
17981 | 搁置 | 00:26:00 | 24:56:04 | 0 | 3.3252 | 0 | 0 | 2025-02-25 16:22:34 | 0
17982 | 搁置 | 00:26:05 | 24:56:09 | 0 | 3.325 | 0 | 0 | 2025-02-25 16:22:39 | 0
17983 | 搁置 | 00:26:10 | 24:56:14 | 0 | 3.325 | 0 | 0 | 2025-02-25 16:22:44 | 0
17984 | 搁置 | 00:26:15 | 24:56:19 | 0 | 3.325 | 0 | 0 | 2025-02-25 16:22:49 | 0
17985 | 搁置 | 00:26:20 | 24:56:24 | 0 | 3.3254 | 0 | 0 | 2025-02-25 16:22:54 | 0
17986 | 搁置 | 00:26:25 | 24:56:29 | 0 | 3.325 | 0 | 0 | 2025-02-25 16:22:59 | 0
17987 | 搁置 | 00:26:30 | 24:56:34 | 0 | 3.3251 | 0 | 0 | 2025-02-25 16:23:04 | 0
17988 | 搁置 | 00:26:35 | 24:56:39 | 0 | 3.325 | 0 | 0 | 2025-02-25 16:23:09 | 0
17989 | 搁置 | 00:26:40 | 24:56:44 | 0 | 3.3249 | 0 | 0 | 2025-02-25 16:23:14 | 0
17990 | 搁置 | 00:26:45 | 24:56:49 | 0 | 3.3251 | 0 | 0 | 2025-02-25 16:23:19 | 0
17991 | 搁置 | 00:26:50 | 24:56:54 | 0 | 3.3252 | 0 | 0 | 2025-02-25 16:23:24 | 0
17992 | 搁置 | 00:26:55 | 24:56:59 | 0 | 3.3251 | 0 | 0 | 2025-02-25 16:23:29 | 0
17993 | 搁置 | 00:27:00 | 24:57:04 | 0 | 3.3251 | 0 | 0 | 2025-02-25 16:23:34 | 0
17994 | 搁置 | 00:27:05 | 24:57:09 | 0 | 3.3253 | 0 | 0 | 2025-02-25 16:23:39 | 0
17995 | 搁置 | 00:27:10 | 24:57:14 | 0 | 3.3252 | 0 | 0 | 2025-02-25 16:23:44 | 0
17996 | 搁置 | 00:27:15 | 24:57:19 | 0 | 3.3253 | 0 | 0 | 2025-02-25 16:23:49 | 0
17997 | 搁置 | 00:27:20 | 24:57:24 | 0 | 3.3251 | 0 | 0 | 2025-02-25 16:23:54 | 0
17998 | 搁置 | 00:27:25 | 24:57:29 | 0 | 3.3251 | 0 | 0 | 2025-02-25 16:23:59 | 0
17999 | 搁置 | 00:27:30 | 24:57:34 | 0 | 3.3251 | 0 | 0 | 2025-02-25 16:24:04 | 0
18000 | 搁置 | 00:27:35 | 24:57:39 | 0 | 3.3253 | 0 | 0 | 2025-02-25 16:24:09 | 0
18001 | 搁置 | 00:27:40 | 24:57:44 | 0 | 3.3253 | 0 | 0 | 2025-02-25 16:24:14 | 0
18002 | 搁置 | 00:27:45 | 24:57:49 | 0 | 3.3251 | 0 | 0 | 2025-02-25 16:24:19 | 0
18003 | 搁置 | 00:27:50 | 24:57:54 | 0 | 3.3252 | 0 | 0 | 2025-02-25 16:24:24 | 0
18004 | 搁置 | 00:27:55 | 24:57:59 | 0 | 3.3252 | 0 | 0 | 2025-02-25 16:24:29 | 0
18005 | 搁置 | 00:28:00 | 24:58:04 | 0 | 3.3252 | 0 | 0 | 2025-02-25 16:24:34 | 0
18006 | 搁置 | 00:28:05 | 24:58:09 | 0 | 3.3253 | 0 | 0 | 2025-02-25 16:24:39 | 0
18007 | 搁置 | 00:28:10 | 24:58:14 | 0 | 3.3253 | 0 | 0 | 2025-02-25 16:24:44 | 0
18008 | 搁置 | 00:28:15 | 24:58:19 | 0 | 3.3254 | 0 | 0 | 2025-02-25 16:24:49 | 0
18009 | 搁置 | 00:28:20 | 24:58:24 | 0 | 3.3253 | 0 | 0 | 2025-02-25 16:24:54 | 0
18010 | 搁置 | 00:28:25 | 24:58:29 | 0 | 3.3255 | 0 | 0 | 2025-02-25 16:24:59 | 0
18011 | 搁置 | 00:28:30 | 24:58:34 | 0 | 3.3251 | 0 | 0 | 2025-02-25 16:25:04 | 0
18012 | 搁置 | 00:28:35 | 24:58:39 | 0 | 3.3253 | 0 | 0 | 2025-02-25 16:25:09 | 0
18013 | 搁置 | 00:28:40 | 24:58:44 | 0 | 3.3254 | 0 | 0 | 2025-02-25 16:25:14 | 0
18014 | 搁置 | 00:28:45 | 24:58:49 | 0 | 3.3254 | 0 | 0 | 2025-02-25 16:25:19 | 0
18015 | 搁置 | 00:28:50 | 24:58:54 | 0 | 3.3253 | 0 | 0 | 2025-02-25 16:25:24 | 0
18016 | 搁置 | 00:28:55 | 24:58:59 | 0 | 3.3254 | 0 | 0 | 2025-02-25 16:25:29 | 0
18017 | 搁置 | 00:29:00 | 24:59:04 | 0 | 3.3253 | 0 | 0 | 2025-02-25 16:25:34 | 0
18018 | 搁置 | 00:29:05 | 24:59:09 | 0 | 3.3255 | 0 | 0 | 2025-02-25 16:25:39 | 0
18019 | 搁置 | 00:29:10 | 24:59:14 | 0 | 3.3252 | 0 | 0 | 2025-02-25 16:25:44 | 0
18020 | 搁置 | 00:29:15 | 24:59:19 | 0 | 3.3254 | 0 | 0 | 2025-02-25 16:25:49 | 0
18021 | 搁置 | 00:29:20 | 24:59:24 | 0 | 3.3255 | 0 | 0 | 2025-02-25 16:25:54 | 0
18022 | 搁置 | 00:29:25 | 24:59:29 | 0 | 3.3252 | 0 | 0 | 2025-02-25 16:25:59 | 0
18023 | 搁置 | 00:29:30 | 24:59:34 | 0 | 3.3253 | 0 | 0 | 2025-02-25 16:26:04 | 0
18024 | 搁置 | 00:29:35 | 24:59:39 | 0 | 3.3255 | 0 | 0 | 2025-02-25 16:26:09 | 0
18025 | 搁置 | 00:29:40 | 24:59:44 | 0 | 3.3256 | 0 | 0 | 2025-02-25 16:26:14 | 0
18026 | 搁置 | 00:29:45 | 24:59:49 | 0 | 3.3254 | 0 | 0 | 2025-02-25 16:26:19 | 0
18027 | 搁置 | 00:29:50 | 24:59:54 | 0 | 3.3254 | 0 | 0 | 2025-02-25 16:26:24 | 0
18028 | 搁置 | 00:29:55 | 24:59:59 | 0 | 3.3258 | 0 | 0 | 2025-02-25 16:26:29 | 0
18029 | 搁置 | 00:30:00 | 25:00:04 | 0 | 3.3253 | 0 | 0 | 2025-02-25 16:26:34 | 0
18030 | 搁置 | 00:30:05 | 25:00:09 | 0 | 3.3254 | 0 | 0 | 2025-02-25 16:26:39 | 0
18031 | 搁置 | 00:30:10 | 25:00:14 | 0 | 3.3254 | 0 | 0 | 2025-02-25 16:26:44 | 0
18032 | 搁置 | 00:30:15 | 25:00:19 | 0 | 3.3256 | 0 | 0 | 2025-02-25 16:26:49 | 0
18033 | 搁置 | 00:30:20 | 25:00:24 | 0 | 3.3252 | 0 | 0 | 2025-02-25 16:26:54 | 0
18034 | 搁置 | 00:30:25 | 25:00:29 | 0 | 3.3254 | 0 | 0 | 2025-02-25 16:26:59 | 0
18035 | 搁置 | 00:30:30 | 25:00:34 | 0 | 3.3254 | 0 | 0 | 2025-02-25 16:27:04 | 0
18036 | 搁置 | 00:30:35 | 25:00:39 | 0 | 3.3255 | 0 | 0 | 2025-02-25 16:27:09 | 0
18037 | 搁置 | 00:30:40 | 25:00:44 | 0 | 3.3255 | 0 | 0 | 2025-02-25 16:27:14 | 0
18038 | 搁置 | 00:30:45 | 25:00:49 | 0 | 3.3255 | 0 | 0 | 2025-02-25 16:27:19 | 0
18039 | 搁置 | 00:30:50 | 25:00:54 | 0 | 3.3256 | 0 | 0 | 2025-02-25 16:27:24 | 0
18040 | 搁置 | 00:30:55 | 25:00:59 | 0 | 3.3255 | 0 | 0 | 2025-02-25 16:27:29 | 0
18041 | 搁置 | 00:31:00 | 25:01:04 | 0 | 3.3254 | 0 | 0 | 2025-02-25 16:27:34 | 0
18042 | 搁置 | 00:31:05 | 25:01:09 | 0 | 3.3255 | 0 | 0 | 2025-02-25 16:27:39 | 0
18043 | 搁置 | 00:31:10 | 25:01:14 | 0 | 3.3257 | 0 | 0 | 2025-02-25 16:27:44 | 0
18044 | 搁置 | 00:31:15 | 25:01:19 | 0 | 3.3255 | 0 | 0 | 2025-02-25 16:27:49 | 0
18045 | 搁置 | 00:31:20 | 25:01:24 | 0 | 3.3255 | 0 | 0 | 2025-02-25 16:27:54 | 0
18046 | 搁置 | 00:31:25 | 25:01:29 | 0 | 3.3257 | 0 | 0 | 2025-02-25 16:27:59 | 0
18047 | 搁置 | 00:31:30 | 25:01:34 | 0 | 3.3257 | 0 | 0 | 2025-02-25 16:28:04 | 0
18048 | 搁置 | 00:31:35 | 25:01:39 | 0 | 3.3256 | 0 | 0 | 2025-02-25 16:28:09 | 0
18049 | 搁置 | 00:31:40 | 25:01:44 | 0 | 3.3255 | 0 | 0 | 2025-02-25 16:28:14 | 0
18050 | 搁置 | 00:31:45 | 25:01:49 | 0 | 3.3256 | 0 | 0 | 2025-02-25 16:28:19 | 0
18051 | 搁置 | 00:31:50 | 25:01:54 | 0 | 3.3256 | 0 | 0 | 2025-02-25 16:28:24 | 0
18052 | 搁置 | 00:31:55 | 25:01:59 | 0 | 3.3256 | 0 | 0 | 2025-02-25 16:28:29 | 0
18053 | 搁置 | 00:32:00 | 25:02:04 | 0 | 3.3258 | 0 | 0 | 2025-02-25 16:28:34 | 0
18054 | 搁置 | 00:32:05 | 25:02:09 | 0 | 3.3256 | 0 | 0 | 2025-02-25 16:28:39 | 0
18055 | 搁置 | 00:32:10 | 25:02:14 | 0 | 3.3258 | 0 | 0 | 2025-02-25 16:28:44 | 0
18056 | 搁置 | 00:32:15 | 25:02:19 | 0 | 3.3257 | 0 | 0 | 2025-02-25 16:28:49 | 0
18057 | 搁置 | 00:32:20 | 25:02:24 | 0 | 3.3258 | 0 | 0 | 2025-02-25 16:28:54 | 0
18058 | 搁置 | 00:32:25 | 25:02:29 | 0 | 3.3258 | 0 | 0 | 2025-02-25 16:28:59 | 0
18059 | 搁置 | 00:32:30 | 25:02:34 | 0 | 3.3257 | 0 | 0 | 2025-02-25 16:29:04 | 0
18060 | 搁置 | 00:32:35 | 25:02:39 | 0 | 3.3256 | 0 | 0 | 2025-02-25 16:29:09 | 0
18061 | 搁置 | 00:32:40 | 25:02:44 | 0 | 3.3257 | 0 | 0 | 2025-02-25 16:29:14 | 0
18062 | 搁置 | 00:32:45 | 25:02:49 | 0 | 3.3257 | 0 | 0 | 2025-02-25 16:29:19 | 0
18063 | 搁置 | 00:32:50 | 25:02:54 | 0 | 3.3258 | 0 | 0 | 2025-02-25 16:29:24 | 0
18064 | 搁置 | 00:32:55 | 25:02:59 | 0 | 3.3259 | 0 | 0 | 2025-02-25 16:29:29 | 0
18065 | 搁置 | 00:33:00 | 25:03:04 | 0 | 3.3257 | 0 | 0 | 2025-02-25 16:29:34 | 0
18066 | 搁置 | 00:33:05 | 25:03:09 | 0 | 3.3258 | 0 | 0 | 2025-02-25 16:29:39 | 0
18067 | 搁置 | 00:33:10 | 25:03:14 | 0 | 3.3259 | 0 | 0 | 2025-02-25 16:29:44 | 0
18068 | 搁置 | 00:33:15 | 25:03:19 | 0 | 3.3258 | 0 | 0 | 2025-02-25 16:29:49 | 0
18069 | 搁置 | 00:33:20 | 25:03:24 | 0 | 3.3259 | 0 | 0 | 2025-02-25 16:29:54 | 0
18070 | 搁置 | 00:33:25 | 25:03:29 | 0 | 3.3259 | 0 | 0 | 2025-02-25 16:29:59 | 0
18071 | 搁置 | 00:33:30 | 25:03:34 | 0 | 3.3255 | 0 | 0 | 2025-02-25 16:30:04 | 0
18072 | 搁置 | 00:33:35 | 25:03:39 | 0 | 3.3258 | 0 | 0 | 2025-02-25 16:30:09 | 0
18073 | 搁置 | 00:33:40 | 25:03:44 | 0 | 3.3257 | 0 | 0 | 2025-02-25 16:30:14 | 0
18074 | 搁置 | 00:33:45 | 25:03:49 | 0 | 3.3258 | 0 | 0 | 2025-02-25 16:30:19 | 0
18075 | 搁置 | 00:33:50 | 25:03:54 | 0 | 3.3258 | 0 | 0 | 2025-02-25 16:30:24 | 0
18076 | 搁置 | 00:33:55 | 25:03:59 | 0 | 3.3259 | 0 | 0 | 2025-02-25 16:30:29 | 0
18077 | 搁置 | 00:34:00 | 25:04:04 | 0 | 3.3256 | 0 | 0 | 2025-02-25 16:30:34 | 0
18078 | 搁置 | 00:34:05 | 25:04:09 | 0 | 3.3258 | 0 | 0 | 2025-02-25 16:30:39 | 0
18079 | 搁置 | 00:34:10 | 25:04:14 | 0 | 3.3256 | 0 | 0 | 2025-02-25 16:30:44 | 0
18080 | 搁置 | 00:34:15 | 25:04:19 | 0 | 3.3258 | 0 | 0 | 2025-02-25 16:30:49 | 0
18081 | 搁置 | 00:34:20 | 25:04:24 | 0 | 3.3258 | 0 | 0 | 2025-02-25 16:30:54 | 0
18082 | 搁置 | 00:34:25 | 25:04:29 | 0 | 3.3261 | 0 | 0 | 2025-02-25 16:30:59 | 0
18083 | 搁置 | 00:34:30 | 25:04:34 | 0 | 3.3259 | 0 | 0 | 2025-02-25 16:31:04 | 0
18084 | 搁置 | 00:34:35 | 25:04:39 | 0 | 3.3257 | 0 | 0 | 2025-02-25 16:31:09 | 0
18085 | 搁置 | 00:34:40 | 25:04:44 | 0 | 3.3257 | 0 | 0 | 2025-02-25 16:31:14 | 0
18086 | 搁置 | 00:34:45 | 25:04:49 | 0 | 3.326 | 0 | 0 | 2025-02-25 16:31:19 | 0
18087 | 搁置 | 00:34:50 | 25:04:54 | 0 | 3.326 | 0 | 0 | 2025-02-25 16:31:24 | 0
18088 | 搁置 | 00:34:55 | 25:04:59 | 0 | 3.3258 | 0 | 0 | 2025-02-25 16:31:29 | 0
18089 | 搁置 | 00:35:00 | 25:05:04 | 0 | 3.3259 | 0 | 0 | 2025-02-25 16:31:34 | 0
18090 | 搁置 | 00:35:05 | 25:05:09 | 0 | 3.326 | 0 | 0 | 2025-02-25 16:31:39 | 0
18091 | 搁置 | 00:35:10 | 25:05:14 | 0 | 3.326 | 0 | 0 | 2025-02-25 16:31:44 | 0
18092 | 搁置 | 00:35:15 | 25:05:19 | 0 | 3.3259 | 0 | 0 | 2025-02-25 16:31:49 | 0
18093 | 搁置 | 00:35:20 | 25:05:24 | 0 | 3.326 | 0 | 0 | 2025-02-25 16:31:54 | 0
18094 | 搁置 | 00:35:25 | 25:05:29 | 0 | 3.3259 | 0 | 0 | 2025-02-25 16:31:59 | 0
18095 | 搁置 | 00:35:30 | 25:05:34 | 0 | 3.326 | 0 | 0 | 2025-02-25 16:32:04 | 0
18096 | 搁置 | 00:35:35 | 25:05:39 | 0 | 3.3259 | 0 | 0 | 2025-02-25 16:32:09 | 0
18097 | 搁置 | 00:35:40 | 25:05:44 | 0 | 3.3261 | 0 | 0 | 2025-02-25 16:32:14 | 0
18098 | 搁置 | 00:35:45 | 25:05:49 | 0 | 3.326 | 0 | 0 | 2025-02-25 16:32:19 | 0
18099 | 搁置 | 00:35:50 | 25:05:54 | 0 | 3.326 | 0 | 0 | 2025-02-25 16:32:24 | 0
18100 | 搁置 | 00:35:55 | 25:05:59 | 0 | 3.3259 | 0 | 0 | 2025-02-25 16:32:29 | 0
18101 | 搁置 | 00:36:00 | 25:06:04 | 0 | 3.3261 | 0 | 0 | 2025-02-25 16:32:34 | 0
18102 | 搁置 | 00:36:05 | 25:06:09 | 0 | 3.3261 | 0 | 0 | 2025-02-25 16:32:39 | 0
18103 | 搁置 | 00:36:10 | 25:06:14 | 0 | 3.3261 | 0 | 0 | 2025-02-25 16:32:44 | 0
18104 | 搁置 | 00:36:15 | 25:06:19 | 0 | 3.3261 | 0 | 0 | 2025-02-25 16:32:49 | 0
18105 | 搁置 | 00:36:20 | 25:06:24 | 0 | 3.326 | 0 | 0 | 2025-02-25 16:32:54 | 0
18106 | 搁置 | 00:36:25 | 25:06:29 | 0 | 3.3259 | 0 | 0 | 2025-02-25 16:32:59 | 0
18107 | 搁置 | 00:36:30 | 25:06:34 | 0 | 3.3262 | 0 | 0 | 2025-02-25 16:33:04 | 0
18108 | 搁置 | 00:36:35 | 25:06:39 | 0 | 3.3263 | 0 | 0 | 2025-02-25 16:33:09 | 0
18109 | 搁置 | 00:36:40 | 25:06:44 | 0 | 3.3261 | 0 | 0 | 2025-02-25 16:33:14 | 0
18110 | 搁置 | 00:36:45 | 25:06:49 | 0 | 3.3262 | 0 | 0 | 2025-02-25 16:33:19 | 0
18111 | 搁置 | 00:36:50 | 25:06:54 | 0 | 3.326 | 0 | 0 | 2025-02-25 16:33:24 | 0
18112 | 搁置 | 00:36:55 | 25:06:59 | 0 | 3.3261 | 0 | 0 | 2025-02-25 16:33:29 | 0
18113 | 搁置 | 00:37:00 | 25:07:04 | 0 | 3.3261 | 0 | 0 | 2025-02-25 16:33:34 | 0
18114 | 搁置 | 00:37:05 | 25:07:09 | 0 | 3.3262 | 0 | 0 | 2025-02-25 16:33:39 | 0
18115 | 搁置 | 00:37:10 | 25:07:14 | 0 | 3.3259 | 0 | 0 | 2025-02-25 16:33:44 | 0
18116 | 搁置 | 00:37:15 | 25:07:19 | 0 | 3.3261 | 0 | 0 | 2025-02-25 16:33:49 | 0
18117 | 搁置 | 00:37:20 | 25:07:24 | 0 | 3.3261 | 0 | 0 | 2025-02-25 16:33:54 | 0
18118 | 搁置 | 00:37:25 | 25:07:29 | 0 | 3.3261 | 0 | 0 | 2025-02-25 16:33:59 | 0
18119 | 搁置 | 00:37:30 | 25:07:34 | 0 | 3.3262 | 0 | 0 | 2025-02-25 16:34:04 | 0
18120 | 搁置 | 00:37:35 | 25:07:39 | 0 | 3.326 | 0 | 0 | 2025-02-25 16:34:09 | 0
18121 | 搁置 | 00:37:40 | 25:07:44 | 0 | 3.326 | 0 | 0 | 2025-02-25 16:34:14 | 0
18122 | 搁置 | 00:37:45 | 25:07:49 | 0 | 3.3261 | 0 | 0 | 2025-02-25 16:34:19 | 0
18123 | 搁置 | 00:37:50 | 25:07:54 | 0 | 3.326 | 0 | 0 | 2025-02-25 16:34:24 | 0
18124 | 搁置 | 00:37:55 | 25:07:59 | 0 | 3.3259 | 0 | 0 | 2025-02-25 16:34:29 | 0
18125 | 搁置 | 00:38:00 | 25:08:04 | 0 | 3.3262 | 0 | 0 | 2025-02-25 16:34:34 | 0
18126 | 搁置 | 00:38:05 | 25:08:09 | 0 | 3.3259 | 0 | 0 | 2025-02-25 16:34:39 | 0
18127 | 搁置 | 00:38:10 | 25:08:14 | 0 | 3.3261 | 0 | 0 | 2025-02-25 16:34:44 | 0
18128 | 搁置 | 00:38:15 | 25:08:19 | 0 | 3.3261 | 0 | 0 | 2025-02-25 16:34:49 | 0
18129 | 搁置 | 00:38:20 | 25:08:24 | 0 | 3.326 | 0 | 0 | 2025-02-25 16:34:54 | 0
18130 | 搁置 | 00:38:25 | 25:08:29 | 0 | 3.326 | 0 | 0 | 2025-02-25 16:34:59 | 0
18131 | 搁置 | 00:38:30 | 25:08:34 | 0 | 3.3262 | 0 | 0 | 2025-02-25 16:35:04 | 0
18132 | 搁置 | 00:38:35 | 25:08:39 | 0 | 3.3265 | 0 | 0 | 2025-02-25 16:35:09 | 0
18133 | 搁置 | 00:38:40 | 25:08:44 | 0 | 3.3261 | 0 | 0 | 2025-02-25 16:35:14 | 0
18134 | 搁置 | 00:38:45 | 25:08:49 | 0 | 3.3262 | 0 | 0 | 2025-02-25 16:35:19 | 0
18135 | 搁置 | 00:38:50 | 25:08:54 | 0 | 3.3262 | 0 | 0 | 2025-02-25 16:35:24 | 0
18136 | 搁置 | 00:38:55 | 25:08:59 | 0 | 3.326 | 0 | 0 | 2025-02-25 16:35:29 | 0
18137 | 搁置 | 00:39:00 | 25:09:04 | 0 | 3.3261 | 0 | 0 | 2025-02-25 16:35:34 | 0
18138 | 搁置 | 00:39:05 | 25:09:09 | 0 | 3.3262 | 0 | 0 | 2025-02-25 16:35:39 | 0
18139 | 搁置 | 00:39:10 | 25:09:14 | 0 | 3.3263 | 0 | 0 | 2025-02-25 16:35:44 | 0
18140 | 搁置 | 00:39:15 | 25:09:19 | 0 | 3.3262 | 0 | 0 | 2025-02-25 16:35:49 | 0
18141 | 搁置 | 00:39:20 | 25:09:24 | 0 | 3.3263 | 0 | 0 | 2025-02-25 16:35:54 | 0
18142 | 搁置 | 00:39:25 | 25:09:29 | 0 | 3.3262 | 0 | 0 | 2025-02-25 16:35:59 | 0
18143 | 搁置 | 00:39:30 | 25:09:34 | 0 | 3.3266 | 0 | 0 | 2025-02-25 16:36:04 | 0
18144 | 搁置 | 00:39:35 | 25:09:39 | 0 | 3.3265 | 0 | 0 | 2025-02-25 16:36:09 | 0
18145 | 搁置 | 00:39:40 | 25:09:44 | 0 | 3.3262 | 0 | 0 | 2025-02-25 16:36:14 | 0
18146 | 搁置 | 00:39:45 | 25:09:49 | 0 | 3.3263 | 0 | 0 | 2025-02-25 16:36:19 | 0
18147 | 搁置 | 00:39:50 | 25:09:54 | 0 | 3.3263 | 0 | 0 | 2025-02-25 16:36:24 | 0
18148 | 搁置 | 00:39:55 | 25:09:59 | 0 | 3.3263 | 0 | 0 | 2025-02-25 16:36:29 | 0
18149 | 搁置 | 00:40:00 | 25:10:04 | 0 | 3.3264 | 0 | 0 | 2025-02-25 16:36:34 | 0
18150 | 搁置 | 00:40:05 | 25:10:09 | 0 | 3.3264 | 0 | 0 | 2025-02-25 16:36:39 | 0
18151 | 搁置 | 00:40:10 | 25:10:14 | 0 | 3.3262 | 0 | 0 | 2025-02-25 16:36:44 | 0
18152 | 搁置 | 00:40:15 | 25:10:19 | 0 | 3.326 | 0 | 0 | 2025-02-25 16:36:49 | 0
18153 | 搁置 | 00:40:20 | 25:10:24 | 0 | 3.3261 | 0 | 0 | 2025-02-25 16:36:54 | 0
18154 | 搁置 | 00:40:25 | 25:10:29 | 0 | 3.3263 | 0 | 0 | 2025-02-25 16:36:59 | 0
18155 | 搁置 | 00:40:30 | 25:10:34 | 0 | 3.3262 | 0 | 0 | 2025-02-25 16:37:04 | 0
18156 | 搁置 | 00:40:35 | 25:10:39 | 0 | 3.3263 | 0 | 0 | 2025-02-25 16:37:09 | 0
18157 | 搁置 | 00:40:40 | 25:10:44 | 0 | 3.3261 | 0 | 0 | 2025-02-25 16:37:14 | 0
18158 | 搁置 | 00:40:45 | 25:10:49 | 0 | 3.3264 | 0 | 0 | 2025-02-25 16:37:19 | 0
18159 | 搁置 | 00:40:50 | 25:10:54 | 0 | 3.3264 | 0 | 0 | 2025-02-25 16:37:24 | 0
18160 | 搁置 | 00:40:55 | 25:10:59 | 0 | 3.3263 | 0 | 0 | 2025-02-25 16:37:29 | 0
18161 | 搁置 | 00:41:00 | 25:11:04 | 0 | 3.3264 | 0 | 0 | 2025-02-25 16:37:34 | 0
18162 | 搁置 | 00:41:05 | 25:11:09 | 0 | 3.3262 | 0 | 0 | 2025-02-25 16:37:39 | 0
18163 | 搁置 | 00:41:10 | 25:11:14 | 0 | 3.3262 | 0 | 0 | 2025-02-25 16:37:44 | 0
18164 | 搁置 | 00:41:15 | 25:11:19 | 0 | 3.3265 | 0 | 0 | 2025-02-25 16:37:49 | 0
18165 | 搁置 | 00:41:20 | 25:11:24 | 0 | 3.3262 | 0 | 0 | 2025-02-25 16:37:54 | 0
18166 | 搁置 | 00:41:25 | 25:11:29 | 0 | 3.3264 | 0 | 0 | 2025-02-25 16:37:59 | 0
18167 | 搁置 | 00:41:30 | 25:11:34 | 0 | 3.3264 | 0 | 0 | 2025-02-25 16:38:04 | 0
18168 | 搁置 | 00:41:35 | 25:11:39 | 0 | 3.3263 | 0 | 0 | 2025-02-25 16:38:09 | 0
18169 | 搁置 | 00:41:40 | 25:11:44 | 0 | 3.3264 | 0 | 0 | 2025-02-25 16:38:14 | 0
18170 | 搁置 | 00:41:45 | 25:11:49 | 0 | 3.3264 | 0 | 0 | 2025-02-25 16:38:19 | 0
18171 | 搁置 | 00:41:50 | 25:11:54 | 0 | 3.3265 | 0 | 0 | 2025-02-25 16:38:24 | 0
18172 | 搁置 | 00:41:55 | 25:11:59 | 0 | 3.3265 | 0 | 0 | 2025-02-25 16:38:29 | 0
18173 | 搁置 | 00:42:00 | 25:12:04 | 0 | 3.3266 | 0 | 0 | 2025-02-25 16:38:34 | 0
18174 | 搁置 | 00:42:05 | 25:12:09 | 0 | 3.3265 | 0 | 0 | 2025-02-25 16:38:39 | 0
18175 | 搁置 | 00:42:10 | 25:12:14 | 0 | 3.3264 | 0 | 0 | 2025-02-25 16:38:44 | 0
18176 | 搁置 | 00:42:15 | 25:12:19 | 0 | 3.3265 | 0 | 0 | 2025-02-25 16:38:49 | 0
18177 | 搁置 | 00:42:20 | 25:12:24 | 0 | 3.3264 | 0 | 0 | 2025-02-25 16:38:54 | 0
18178 | 搁置 | 00:42:25 | 25:12:29 | 0 | 3.3266 | 0 | 0 | 2025-02-25 16:38:59 | 0
18179 | 搁置 | 00:42:30 | 25:12:34 | 0 | 3.3263 | 0 | 0 | 2025-02-25 16:39:04 | 0
18180 | 搁置 | 00:42:35 | 25:12:39 | 0 | 3.3265 | 0 | 0 | 2025-02-25 16:39:09 | 0
18181 | 搁置 | 00:42:40 | 25:12:44 | 0 | 3.3265 | 0 | 0 | 2025-02-25 16:39:14 | 0
18182 | 搁置 | 00:42:45 | 25:12:49 | 0 | 3.3264 | 0 | 0 | 2025-02-25 16:39:19 | 0
18183 | 搁置 | 00:42:50 | 25:12:54 | 0 | 3.3266 | 0 | 0 | 2025-02-25 16:39:24 | 0
18184 | 搁置 | 00:42:55 | 25:12:59 | 0 | 3.3264 | 0 | 0 | 2025-02-25 16:39:29 | 0
18185 | 搁置 | 00:43:00 | 25:13:04 | 0 | 3.3264 | 0 | 0 | 2025-02-25 16:39:34 | 0
18186 | 搁置 | 00:43:05 | 25:13:09 | 0 | 3.3264 | 0 | 0 | 2025-02-25 16:39:39 | 0
18187 | 搁置 | 00:43:10 | 25:13:14 | 0 | 3.3263 | 0 | 0 | 2025-02-25 16:39:44 | 0
18188 | 搁置 | 00:43:15 | 25:13:19 | 0 | 3.3267 | 0 | 0 | 2025-02-25 16:39:49 | 0
18189 | 搁置 | 00:43:20 | 25:13:24 | 0 | 3.3265 | 0 | 0 | 2025-02-25 16:39:54 | 0
18190 | 搁置 | 00:43:25 | 25:13:29 | 0 | 3.3266 | 0 | 0 | 2025-02-25 16:39:59 | 0
18191 | 搁置 | 00:43:30 | 25:13:34 | 0 | 3.3264 | 0 | 0 | 2025-02-25 16:40:04 | 0
18192 | 搁置 | 00:43:35 | 25:13:39 | 0 | 3.3265 | 0 | 0 | 2025-02-25 16:40:09 | 0
18193 | 搁置 | 00:43:40 | 25:13:44 | 0 | 3.3264 | 0 | 0 | 2025-02-25 16:40:14 | 0
18194 | 搁置 | 00:43:45 | 25:13:49 | 0 | 3.3264 | 0 | 0 | 2025-02-25 16:40:19 | 0
18195 | 搁置 | 00:43:50 | 25:13:54 | 0 | 3.3264 | 0 | 0 | 2025-02-25 16:40:24 | 0
18196 | 搁置 | 00:43:55 | 25:13:59 | 0 | 3.3266 | 0 | 0 | 2025-02-25 16:40:29 | 0
18197 | 搁置 | 00:44:00 | 25:14:04 | 0 | 3.3264 | 0 | 0 | 2025-02-25 16:40:34 | 0
18198 | 搁置 | 00:44:05 | 25:14:09 | 0 | 3.3267 | 0 | 0 | 2025-02-25 16:40:39 | 0
18199 | 搁置 | 00:44:10 | 25:14:14 | 0 | 3.3265 | 0 | 0 | 2025-02-25 16:40:44 | 0
18200 | 搁置 | 00:44:15 | 25:14:19 | 0 | 3.3268 | 0 | 0 | 2025-02-25 16:40:49 | 0
18201 | 搁置 | 00:44:20 | 25:14:24 | 0 | 3.3266 | 0 | 0 | 2025-02-25 16:40:54 | 0
18202 | 搁置 | 00:44:25 | 25:14:29 | 0 | 3.3267 | 0 | 0 | 2025-02-25 16:40:59 | 0
18203 | 搁置 | 00:44:30 | 25:14:34 | 0 | 3.3266 | 0 | 0 | 2025-02-25 16:41:04 | 0
18204 | 搁置 | 00:44:35 | 25:14:39 | 0 | 3.3265 | 0 | 0 | 2025-02-25 16:41:09 | 0
18205 | 搁置 | 00:44:40 | 25:14:44 | 0 | 3.3266 | 0 | 0 | 2025-02-25 16:41:14 | 0
18206 | 搁置 | 00:44:45 | 25:14:49 | 0 | 3.3266 | 0 | 0 | 2025-02-25 16:41:19 | 0
18207 | 搁置 | 00:44:50 | 25:14:54 | 0 | 3.3266 | 0 | 0 | 2025-02-25 16:41:24 | 0
18208 | 搁置 | 00:44:55 | 25:14:59 | 0 | 3.3265 | 0 | 0 | 2025-02-25 16:41:29 | 0
18209 | 搁置 | 00:45:00 | 25:15:04 | 0 | 3.3266 | 0 | 0 | 2025-02-25 16:41:34 | 0
18210 | 搁置 | 00:45:05 | 25:15:09 | 0 | 3.3266 | 0 | 0 | 2025-02-25 16:41:39 | 0
18211 | 搁置 | 00:45:10 | 25:15:14 | 0 | 3.3265 | 0 | 0 | 2025-02-25 16:41:44 | 0
18212 | 搁置 | 00:45:15 | 25:15:19 | 0 | 3.3266 | 0 | 0 | 2025-02-25 16:41:49 | 0
18213 | 搁置 | 00:45:20 | 25:15:24 | 0 | 3.3266 | 0 | 0 | 2025-02-25 16:41:54 | 0
18214 | 搁置 | 00:45:25 | 25:15:29 | 0 | 3.3268 | 0 | 0 | 2025-02-25 16:41:59 | 0
18215 | 搁置 | 00:45:30 | 25:15:34 | 0 | 3.3267 | 0 | 0 | 2025-02-25 16:42:04 | 0
18216 | 搁置 | 00:45:35 | 25:15:39 | 0 | 3.3266 | 0 | 0 | 2025-02-25 16:42:09 | 0
18217 | 搁置 | 00:45:40 | 25:15:44 | 0 | 3.3267 | 0 | 0 | 2025-02-25 16:42:14 | 0
18218 | 搁置 | 00:45:45 | 25:15:49 | 0 | 3.3266 | 0 | 0 | 2025-02-25 16:42:19 | 0
18219 | 搁置 | 00:45:50 | 25:15:54 | 0 | 3.3266 | 0 | 0 | 2025-02-25 16:42:24 | 0
18220 | 搁置 | 00:45:55 | 25:15:59 | 0 | 3.3266 | 0 | 0 | 2025-02-25 16:42:29 | 0
18221 | 搁置 | 00:46:00 | 25:16:04 | 0 | 3.3266 | 0 | 0 | 2025-02-25 16:42:34 | 0
18222 | 搁置 | 00:46:05 | 25:16:09 | 0 | 3.3267 | 0 | 0 | 2025-02-25 16:42:39 | 0
18223 | 搁置 | 00:46:10 | 25:16:14 | 0 | 3.3267 | 0 | 0 | 2025-02-25 16:42:44 | 0
18224 | 搁置 | 00:46:15 | 25:16:19 | 0 | 3.3267 | 0 | 0 | 2025-02-25 16:42:49 | 0
18225 | 搁置 | 00:46:20 | 25:16:24 | 0 | 3.3268 | 0 | 0 | 2025-02-25 16:42:54 | 0
18226 | 搁置 | 00:46:25 | 25:16:29 | 0 | 3.3265 | 0 | 0 | 2025-02-25 16:42:59 | 0
18227 | 搁置 | 00:46:30 | 25:16:34 | 0 | 3.3269 | 0 | 0 | 2025-02-25 16:43:04 | 0
18228 | 搁置 | 00:46:35 | 25:16:39 | 0 | 3.3267 | 0 | 0 | 2025-02-25 16:43:09 | 0
18229 | 搁置 | 00:46:40 | 25:16:44 | 0 | 3.3267 | 0 | 0 | 2025-02-25 16:43:14 | 0
18230 | 搁置 | 00:46:45 | 25:16:49 | 0 | 3.3268 | 0 | 0 | 2025-02-25 16:43:19 | 0
18231 | 搁置 | 00:46:50 | 25:16:54 | 0 | 3.3269 | 0 | 0 | 2025-02-25 16:43:24 | 0
18232 | 搁置 | 00:46:55 | 25:16:59 | 0 | 3.3268 | 0 | 0 | 2025-02-25 16:43:29 | 0
18233 | 搁置 | 00:47:00 | 25:17:04 | 0 | 3.3269 | 0 | 0 | 2025-02-25 16:43:34 | 0
18234 | 搁置 | 00:47:05 | 25:17:09 | 0 | 3.3269 | 0 | 0 | 2025-02-25 16:43:39 | 0
18235 | 搁置 | 00:47:10 | 25:17:14 | 0 | 3.3266 | 0 | 0 | 2025-02-25 16:43:44 | 0
18236 | 搁置 | 00:47:15 | 25:17:19 | 0 | 3.3268 | 0 | 0 | 2025-02-25 16:43:49 | 0
18237 | 搁置 | 00:47:20 | 25:17:24 | 0 | 3.3266 | 0 | 0 | 2025-02-25 16:43:54 | 0
18238 | 搁置 | 00:47:25 | 25:17:29 | 0 | 3.3267 | 0 | 0 | 2025-02-25 16:43:59 | 0
18239 | 搁置 | 00:47:30 | 25:17:34 | 0 | 3.3266 | 0 | 0 | 2025-02-25 16:44:04 | 0
18240 | 搁置 | 00:47:35 | 25:17:39 | 0 | 3.3268 | 0 | 0 | 2025-02-25 16:44:09 | 0
18241 | 搁置 | 00:47:40 | 25:17:44 | 0 | 3.3266 | 0 | 0 | 2025-02-25 16:44:14 | 0
18242 | 搁置 | 00:47:45 | 25:17:49 | 0 | 3.3266 | 0 | 0 | 2025-02-25 16:44:19 | 0
18243 | 搁置 | 00:47:50 | 25:17:54 | 0 | 3.3267 | 0 | 0 | 2025-02-25 16:44:24 | 0
18244 | 搁置 | 00:47:55 | 25:17:59 | 0 | 3.3269 | 0 | 0 | 2025-02-25 16:44:29 | 0
18245 | 搁置 | 00:48:00 | 25:18:04 | 0 | 3.3269 | 0 | 0 | 2025-02-25 16:44:34 | 0
18246 | 搁置 | 00:48:05 | 25:18:09 | 0 | 3.327 | 0 | 0 | 2025-02-25 16:44:39 | 0
18247 | 搁置 | 00:48:10 | 25:18:14 | 0 | 3.3268 | 0 | 0 | 2025-02-25 16:44:44 | 0
18248 | 搁置 | 00:48:15 | 25:18:19 | 0 | 3.3266 | 0 | 0 | 2025-02-25 16:44:49 | 0
18249 | 搁置 | 00:48:20 | 25:18:24 | 0 | 3.3268 | 0 | 0 | 2025-02-25 16:44:54 | 0
18250 | 搁置 | 00:48:25 | 25:18:29 | 0 | 3.3268 | 0 | 0 | 2025-02-25 16:44:59 | 0
18251 | 搁置 | 00:48:30 | 25:18:34 | 0 | 3.3267 | 0 | 0 | 2025-02-25 16:45:04 | 0
18252 | 搁置 | 00:48:35 | 25:18:39 | 0 | 3.327 | 0 | 0 | 2025-02-25 16:45:09 | 0
18253 | 搁置 | 00:48:40 | 25:18:44 | 0 | 3.3269 | 0 | 0 | 2025-02-25 16:45:14 | 0
18254 | 搁置 | 00:48:45 | 25:18:49 | 0 | 3.3271 | 0 | 0 | 2025-02-25 16:45:19 | 0
18255 | 搁置 | 00:48:50 | 25:18:54 | 0 | 3.3269 | 0 | 0 | 2025-02-25 16:45:24 | 0
18256 | 搁置 | 00:48:55 | 25:18:59 | 0 | 3.3268 | 0 | 0 | 2025-02-25 16:45:29 | 0
18257 | 搁置 | 00:49:00 | 25:19:04 | 0 | 3.3267 | 0 | 0 | 2025-02-25 16:45:34 | 0
18258 | 搁置 | 00:49:05 | 25:19:09 | 0 | 3.3268 | 0 | 0 | 2025-02-25 16:45:39 | 0
18259 | 搁置 | 00:49:10 | 25:19:14 | 0 | 3.3269 | 0 | 0 | 2025-02-25 16:45:44 | 0
18260 | 搁置 | 00:49:15 | 25:19:19 | 0 | 3.3268 | 0 | 0 | 2025-02-25 16:45:49 | 0
18261 | 搁置 | 00:49:20 | 25:19:24 | 0 | 3.327 | 0 | 0 | 2025-02-25 16:45:54 | 0
18262 | 搁置 | 00:49:25 | 25:19:29 | 0 | 3.3269 | 0 | 0 | 2025-02-25 16:45:59 | 0
18263 | 搁置 | 00:49:30 | 25:19:34 | 0 | 3.3269 | 0 | 0 | 2025-02-25 16:46:04 | 0
18264 | 搁置 | 00:49:35 | 25:19:39 | 0 | 3.3266 | 0 | 0 | 2025-02-25 16:46:09 | 0
18265 | 搁置 | 00:49:40 | 25:19:44 | 0 | 3.3269 | 0 | 0 | 2025-02-25 16:46:14 | 0
18266 | 搁置 | 00:49:45 | 25:19:49 | 0 | 3.327 | 0 | 0 | 2025-02-25 16:46:19 | 0
18267 | 搁置 | 00:49:50 | 25:19:54 | 0 | 3.327 | 0 | 0 | 2025-02-25 16:46:24 | 0
18268 | 搁置 | 00:49:55 | 25:19:59 | 0 | 3.3272 | 0 | 0 | 2025-02-25 16:46:29 | 0
18269 | 搁置 | 00:50:00 | 25:20:04 | 0 | 3.327 | 0 | 0 | 2025-02-25 16:46:34 | 0
18270 | 搁置 | 00:50:05 | 25:20:09 | 0 | 3.3269 | 0 | 0 | 2025-02-25 16:46:39 | 0
18271 | 搁置 | 00:50:10 | 25:20:14 | 0 | 3.3269 | 0 | 0 | 2025-02-25 16:46:44 | 0
18272 | 搁置 | 00:50:15 | 25:20:19 | 0 | 3.3269 | 0 | 0 | 2025-02-25 16:46:49 | 0
18273 | 搁置 | 00:50:20 | 25:20:24 | 0 | 3.3271 | 0 | 0 | 2025-02-25 16:46:54 | 0
18274 | 搁置 | 00:50:25 | 25:20:29 | 0 | 3.3269 | 0 | 0 | 2025-02-25 16:46:59 | 0
18275 | 搁置 | 00:50:30 | 25:20:34 | 0 | 3.3268 | 0 | 0 | 2025-02-25 16:47:04 | 0
18276 | 搁置 | 00:50:35 | 25:20:39 | 0 | 3.3268 | 0 | 0 | 2025-02-25 16:47:09 | 0
18277 | 搁置 | 00:50:40 | 25:20:44 | 0 | 3.3268 | 0 | 0 | 2025-02-25 16:47:14 | 0
18278 | 搁置 | 00:50:45 | 25:20:49 | 0 | 3.3272 | 0 | 0 | 2025-02-25 16:47:19 | 0
18279 | 搁置 | 00:50:50 | 25:20:54 | 0 | 3.327 | 0 | 0 | 2025-02-25 16:47:24 | 0
18280 | 搁置 | 00:50:55 | 25:20:59 | 0 | 3.327 | 0 | 0 | 2025-02-25 16:47:29 | 0
18281 | 搁置 | 00:51:00 | 25:21:04 | 0 | 3.327 | 0 | 0 | 2025-02-25 16:47:34 | 0
18282 | 搁置 | 00:51:05 | 25:21:09 | 0 | 3.327 | 0 | 0 | 2025-02-25 16:47:39 | 0
18283 | 搁置 | 00:51:10 | 25:21:14 | 0 | 3.3265 | 0 | 0 | 2025-02-25 16:47:44 | 0
18284 | 搁置 | 00:51:15 | 25:21:19 | 0 | 3.3269 | 0 | 0 | 2025-02-25 16:47:49 | 0
18285 | 搁置 | 00:51:20 | 25:21:24 | 0 | 3.327 | 0 | 0 | 2025-02-25 16:47:54 | 0
18286 | 搁置 | 00:51:25 | 25:21:29 | 0 | 3.327 | 0 | 0 | 2025-02-25 16:47:59 | 0
18287 | 搁置 | 00:51:30 | 25:21:34 | 0 | 3.3271 | 0 | 0 | 2025-02-25 16:48:04 | 0
18288 | 搁置 | 00:51:35 | 25:21:39 | 0 | 3.327 | 0 | 0 | 2025-02-25 16:48:09 | 0
18289 | 搁置 | 00:51:40 | 25:21:44 | 0 | 3.327 | 0 | 0 | 2025-02-25 16:48:14 | 0
18290 | 搁置 | 00:51:45 | 25:21:49 | 0 | 3.327 | 0 | 0 | 2025-02-25 16:48:19 | 0
18291 | 搁置 | 00:51:50 | 25:21:54 | 0 | 3.3269 | 0 | 0 | 2025-02-25 16:48:24 | 0
18292 | 搁置 | 00:51:55 | 25:21:59 | 0 | 3.3271 | 0 | 0 | 2025-02-25 16:48:29 | 0
18293 | 搁置 | 00:52:00 | 25:22:04 | 0 | 3.3269 | 0 | 0 | 2025-02-25 16:48:34 | 0
18294 | 搁置 | 00:52:05 | 25:22:09 | 0 | 3.3271 | 0 | 0 | 2025-02-25 16:48:39 | 0
18295 | 搁置 | 00:52:10 | 25:22:14 | 0 | 3.327 | 0 | 0 | 2025-02-25 16:48:44 | 0
18296 | 搁置 | 00:52:15 | 25:22:19 | 0 | 3.3271 | 0 | 0 | 2025-02-25 16:48:49 | 0
18297 | 搁置 | 00:52:20 | 25:22:24 | 0 | 3.3271 | 0 | 0 | 2025-02-25 16:48:54 | 0
18298 | 搁置 | 00:52:25 | 25:22:29 | 0 | 3.327 | 0 | 0 | 2025-02-25 16:48:59 | 0
18299 | 搁置 | 00:52:30 | 25:22:34 | 0 | 3.3271 | 0 | 0 | 2025-02-25 16:49:04 | 0
18300 | 搁置 | 00:52:35 | 25:22:39 | 0 | 3.3269 | 0 | 0 | 2025-02-25 16:49:09 | 0
18301 | 搁置 | 00:52:40 | 25:22:44 | 0 | 3.3271 | 0 | 0 | 2025-02-25 16:49:14 | 0
18302 | 搁置 | 00:52:45 | 25:22:49 | 0 | 3.327 | 0 | 0 | 2025-02-25 16:49:19 | 0
18303 | 搁置 | 00:52:50 | 25:22:54 | 0 | 3.3271 | 0 | 0 | 2025-02-25 16:49:24 | 0
18304 | 搁置 | 00:52:55 | 25:22:59 | 0 | 3.327 | 0 | 0 | 2025-02-25 16:49:29 | 0
18305 | 搁置 | 00:53:00 | 25:23:04 | 0 | 3.327 | 0 | 0 | 2025-02-25 16:49:34 | 0
18306 | 搁置 | 00:53:05 | 25:23:09 | 0 | 3.327 | 0 | 0 | 2025-02-25 16:49:39 | 0
18307 | 搁置 | 00:53:10 | 25:23:14 | 0 | 3.3271 | 0 | 0 | 2025-02-25 16:49:44 | 0
18308 | 搁置 | 00:53:15 | 25:23:19 | 0 | 3.3271 | 0 | 0 | 2025-02-25 16:49:49 | 0
18309 | 搁置 | 00:53:20 | 25:23:24 | 0 | 3.3272 | 0 | 0 | 2025-02-25 16:49:54 | 0
18310 | 搁置 | 00:53:25 | 25:23:29 | 0 | 3.327 | 0 | 0 | 2025-02-25 16:49:59 | 0
18311 | 搁置 | 00:53:30 | 25:23:34 | 0 | 3.327 | 0 | 0 | 2025-02-25 16:50:04 | 0
18312 | 搁置 | 00:53:35 | 25:23:39 | 0 | 3.3272 | 0 | 0 | 2025-02-25 16:50:09 | 0
18313 | 搁置 | 00:53:40 | 25:23:44 | 0 | 3.3274 | 0 | 0 | 2025-02-25 16:50:14 | 0
18314 | 搁置 | 00:53:45 | 25:23:49 | 0 | 3.3272 | 0 | 0 | 2025-02-25 16:50:19 | 0
18315 | 搁置 | 00:53:50 | 25:23:54 | 0 | 3.3272 | 0 | 0 | 2025-02-25 16:50:24 | 0
18316 | 搁置 | 00:53:55 | 25:23:59 | 0 | 3.3273 | 0 | 0 | 2025-02-25 16:50:29 | 0
18317 | 搁置 | 00:54:00 | 25:24:04 | 0 | 3.3271 | 0 | 0 | 2025-02-25 16:50:34 | 0
18318 | 搁置 | 00:54:05 | 25:24:09 | 0 | 3.3273 | 0 | 0 | 2025-02-25 16:50:39 | 0
18319 | 搁置 | 00:54:10 | 25:24:14 | 0 | 3.3271 | 0 | 0 | 2025-02-25 16:50:44 | 0
18320 | 搁置 | 00:54:15 | 25:24:19 | 0 | 3.3271 | 0 | 0 | 2025-02-25 16:50:49 | 0
18321 | 搁置 | 00:54:20 | 25:24:24 | 0 | 3.3272 | 0 | 0 | 2025-02-25 16:50:54 | 0
18322 | 搁置 | 00:54:25 | 25:24:29 | 0 | 3.327 | 0 | 0 | 2025-02-25 16:50:59 | 0
18323 | 搁置 | 00:54:30 | 25:24:34 | 0 | 3.3271 | 0 | 0 | 2025-02-25 16:51:04 | 0
18324 | 搁置 | 00:54:35 | 25:24:39 | 0 | 3.3271 | 0 | 0 | 2025-02-25 16:51:09 | 0
18325 | 搁置 | 00:54:40 | 25:24:44 | 0 | 3.3271 | 0 | 0 | 2025-02-25 16:51:14 | 0
18326 | 搁置 | 00:54:45 | 25:24:49 | 0 | 3.3272 | 0 | 0 | 2025-02-25 16:51:19 | 0
18327 | 搁置 | 00:54:50 | 25:24:54 | 0 | 3.3273 | 0 | 0 | 2025-02-25 16:51:24 | 0
18328 | 搁置 | 00:54:55 | 25:24:59 | 0 | 3.3271 | 0 | 0 | 2025-02-25 16:51:29 | 0
18329 | 搁置 | 00:55:00 | 25:25:04 | 0 | 3.3273 | 0 | 0 | 2025-02-25 16:51:34 | 0
18330 | 搁置 | 00:55:05 | 25:25:09 | 0 | 3.3272 | 0 | 0 | 2025-02-25 16:51:39 | 0
18331 | 搁置 | 00:55:10 | 25:25:14 | 0 | 3.327 | 0 | 0 | 2025-02-25 16:51:44 | 0
18332 | 搁置 | 00:55:15 | 25:25:19 | 0 | 3.3272 | 0 | 0 | 2025-02-25 16:51:49 | 0
18333 | 搁置 | 00:55:20 | 25:25:24 | 0 | 3.3273 | 0 | 0 | 2025-02-25 16:51:54 | 0
18334 | 搁置 | 00:55:25 | 25:25:29 | 0 | 3.3273 | 0 | 0 | 2025-02-25 16:51:59 | 0
18335 | 搁置 | 00:55:30 | 25:25:34 | 0 | 3.3272 | 0 | 0 | 2025-02-25 16:52:04 | 0
18336 | 搁置 | 00:55:35 | 25:25:39 | 0 | 3.3272 | 0 | 0 | 2025-02-25 16:52:09 | 0
18337 | 搁置 | 00:55:40 | 25:25:44 | 0 | 3.3273 | 0 | 0 | 2025-02-25 16:52:14 | 0
18338 | 搁置 | 00:55:45 | 25:25:49 | 0 | 3.3272 | 0 | 0 | 2025-02-25 16:52:19 | 0
18339 | 搁置 | 00:55:50 | 25:25:54 | 0 | 3.3272 | 0 | 0 | 2025-02-25 16:52:24 | 0
18340 | 搁置 | 00:55:55 | 25:25:59 | 0 | 3.3274 | 0 | 0 | 2025-02-25 16:52:29 | 0
18341 | 搁置 | 00:56:00 | 25:26:04 | 0 | 3.3271 | 0 | 0 | 2025-02-25 16:52:34 | 0
18342 | 搁置 | 00:56:05 | 25:26:09 | 0 | 3.3274 | 0 | 0 | 2025-02-25 16:52:39 | 0
18343 | 搁置 | 00:56:10 | 25:26:14 | 0 | 3.3271 | 0 | 0 | 2025-02-25 16:52:44 | 0
18344 | 搁置 | 00:56:15 | 25:26:19 | 0 | 3.3272 | 0 | 0 | 2025-02-25 16:52:49 | 0
18345 | 搁置 | 00:56:20 | 25:26:24 | 0 | 3.3271 | 0 | 0 | 2025-02-25 16:52:54 | 0
18346 | 搁置 | 00:56:25 | 25:26:29 | 0 | 3.3271 | 0 | 0 | 2025-02-25 16:52:59 | 0
18347 | 搁置 | 00:56:30 | 25:26:34 | 0 | 3.3273 | 0 | 0 | 2025-02-25 16:53:04 | 0
18348 | 搁置 | 00:56:35 | 25:26:39 | 0 | 3.3271 | 0 | 0 | 2025-02-25 16:53:09 | 0
18349 | 搁置 | 00:56:40 | 25:26:44 | 0 | 3.3271 | 0 | 0 | 2025-02-25 16:53:14 | 0
18350 | 搁置 | 00:56:45 | 25:26:49 | 0 | 3.327 | 0 | 0 | 2025-02-25 16:53:19 | 0
18351 | 搁置 | 00:56:50 | 25:26:54 | 0 | 3.327 | 0 | 0 | 2025-02-25 16:53:24 | 0
18352 | 搁置 | 00:56:55 | 25:26:59 | 0 | 3.3272 | 0 | 0 | 2025-02-25 16:53:29 | 0
18353 | 搁置 | 00:57:00 | 25:27:04 | 0 | 3.3275 | 0 | 0 | 2025-02-25 16:53:34 | 0
18354 | 搁置 | 00:57:05 | 25:27:09 | 0 | 3.3271 | 0 | 0 | 2025-02-25 16:53:39 | 0
18355 | 搁置 | 00:57:10 | 25:27:14 | 0 | 3.3274 | 0 | 0 | 2025-02-25 16:53:44 | 0
18356 | 搁置 | 00:57:15 | 25:27:19 | 0 | 3.3273 | 0 | 0 | 2025-02-25 16:53:49 | 0
18357 | 搁置 | 00:57:20 | 25:27:24 | 0 | 3.3273 | 0 | 0 | 2025-02-25 16:53:54 | 0
18358 | 搁置 | 00:57:25 | 25:27:29 | 0 | 3.3272 | 0 | 0 | 2025-02-25 16:53:59 | 0
18359 | 搁置 | 00:57:30 | 25:27:34 | 0 | 3.3274 | 0 | 0 | 2025-02-25 16:54:04 | 0
18360 | 搁置 | 00:57:35 | 25:27:39 | 0 | 3.3273 | 0 | 0 | 2025-02-25 16:54:09 | 0
18361 | 搁置 | 00:57:40 | 25:27:44 | 0 | 3.3274 | 0 | 0 | 2025-02-25 16:54:14 | 0
18362 | 搁置 | 00:57:45 | 25:27:49 | 0 | 3.3273 | 0 | 0 | 2025-02-25 16:54:19 | 0
18363 | 搁置 | 00:57:50 | 25:27:54 | 0 | 3.3273 | 0 | 0 | 2025-02-25 16:54:24 | 0
18364 | 搁置 | 00:57:55 | 25:27:59 | 0 | 3.3273 | 0 | 0 | 2025-02-25 16:54:29 | 0
18365 | 搁置 | 00:58:00 | 25:28:04 | 0 | 3.3274 | 0 | 0 | 2025-02-25 16:54:34 | 0
18366 | 搁置 | 00:58:05 | 25:28:09 | 0 | 3.3274 | 0 | 0 | 2025-02-25 16:54:39 | 0
18367 | 搁置 | 00:58:10 | 25:28:14 | 0 | 3.3273 | 0 | 0 | 2025-02-25 16:54:44 | 0
18368 | 搁置 | 00:58:15 | 25:28:19 | 0 | 3.3275 | 0 | 0 | 2025-02-25 16:54:49 | 0
18369 | 搁置 | 00:58:20 | 25:28:24 | 0 | 3.3275 | 0 | 0 | 2025-02-25 16:54:54 | 0
18370 | 搁置 | 00:58:25 | 25:28:29 | 0 | 3.3271 | 0 | 0 | 2025-02-25 16:54:59 | 0
18371 | 搁置 | 00:58:30 | 25:28:34 | 0 | 3.3273 | 0 | 0 | 2025-02-25 16:55:04 | 0
18372 | 搁置 | 00:58:35 | 25:28:39 | 0 | 3.3272 | 0 | 0 | 2025-02-25 16:55:09 | 0
18373 | 搁置 | 00:58:40 | 25:28:44 | 0 | 3.3274 | 0 | 0 | 2025-02-25 16:55:14 | 0
18374 | 搁置 | 00:58:45 | 25:28:49 | 0 | 3.3273 | 0 | 0 | 2025-02-25 16:55:19 | 0
18375 | 搁置 | 00:58:50 | 25:28:54 | 0 | 3.3273 | 0 | 0 | 2025-02-25 16:55:24 | 0
18376 | 搁置 | 00:58:55 | 25:28:59 | 0 | 3.3275 | 0 | 0 | 2025-02-25 16:55:29 | 0
18377 | 搁置 | 00:59:00 | 25:29:04 | 0 | 3.3276 | 0 | 0 | 2025-02-25 16:55:34 | 0
18378 | 搁置 | 00:59:05 | 25:29:09 | 0 | 3.3273 | 0 | 0 | 2025-02-25 16:55:39 | 0
18379 | 搁置 | 00:59:10 | 25:29:14 | 0 | 3.3273 | 0 | 0 | 2025-02-25 16:55:44 | 0
18380 | 搁置 | 00:59:15 | 25:29:19 | 0 | 3.3274 | 0 | 0 | 2025-02-25 16:55:49 | 0
18381 | 搁置 | 00:59:20 | 25:29:24 | 0 | 3.3273 | 0 | 0 | 2025-02-25 16:55:54 | 0
18382 | 搁置 | 00:59:25 | 25:29:29 | 0 | 3.3274 | 0 | 0 | 2025-02-25 16:55:59 | 0
18383 | 搁置 | 00:59:30 | 25:29:34 | 0 | 3.3274 | 0 | 0 | 2025-02-25 16:56:04 | 0
18384 | 搁置 | 00:59:35 | 25:29:39 | 0 | 3.3276 | 0 | 0 | 2025-02-25 16:56:09 | 0
18385 | 搁置 | 00:59:40 | 25:29:44 | 0 | 3.3274 | 0 | 0 | 2025-02-25 16:56:14 | 0
18386 | 搁置 | 00:59:45 | 25:29:49 | 0 | 3.3274 | 0 | 0 | 2025-02-25 16:56:19 | 0
18387 | 搁置 | 00:59:50 | 25:29:54 | 0 | 3.3272 | 0 | 0 | 2025-02-25 16:56:24 | 0
18388 | 搁置 | 00:59:55 | 25:29:59 | 0 | 3.3275 | 0 | 0 | 2025-02-25 16:56:29 | 0
18389 | 搁置 | 01:00:00 | 25:30:04 | 0 | 3.3275 | 0 | 0 | 2025-02-25 16:56:34 | 0
18390 | 脉冲 | 00:00:00 | 25:30:04 | -3.9989 | 3.1775 | 0 | 0 | 2025-02-25 16:56:34 | -12.7064
18391 | 脉冲 | 00:00:05 | 25:30:09 | -3.9994 | 3.1337 | -0.0055547 | -0.017492 | 2025-02-25 16:56:39 | -12.533
18392 | 脉冲 | 00:00:10 | 25:30:14 | -3.9995 | 3.1179 | -0.011109 | -0.034849 | 2025-02-25 16:56:44 | -12.47
18393 | 搁置 | 00:00:00 | 25:30:14 | 0 | 3.2642 | 0 | 0 | 2025-02-25 16:56:44 | 0
18394 | 搁置 | 00:00:05 | 25:30:19 | 0 | 3.288 | 0 | 0 | 2025-02-25 16:56:49 | 0
18395 | 搁置 | 00:00:10 | 25:30:24 | 0 | 3.2957 | 0 | 0 | 2025-02-25 16:56:54 | 0
18396 | 搁置 | 00:00:15 | 25:30:29 | 0 | 3.301 | 0 | 0 | 2025-02-25 16:56:59 | 0
18397 | 搁置 | 00:00:20 | 25:30:34 | 0 | 3.3046 | 0 | 0 | 2025-02-25 16:57:04 | 0
18398 | 搁置 | 00:00:25 | 25:30:39 | 0 | 3.3073 | 0 | 0 | 2025-02-25 16:57:09 | 0
18399 | 搁置 | 00:00:30 | 25:30:44 | 0 | 3.3097 | 0 | 0 | 2025-02-25 16:57:14 | 0
18400 | 搁置 | 00:00:35 | 25:30:49 | 0 | 3.3116 | 0 | 0 | 2025-02-25 16:57:19 | 0
18401 | 搁置 | 00:00:40 | 25:30:54 | 0 | 3.3133 | 0 | 0 | 2025-02-25 16:57:24 | 0
18402 | 脉冲 | 00:00:00 | 25:30:54 | 2 | 3.3871 | 0 | 0 | 2025-02-25 16:57:24 | 6.7741
18403 | 脉冲 | 00:00:05 | 25:30:59 | 1.9992 | 3.4133 | 0.0027767 | 0.0094502 | 2025-02-25 16:57:29 | 6.8241
18404 | 脉冲 | 00:00:10 | 25:31:04 | 1.9992 | 3.4265 | 0.0055534 | 0.018947 | 2025-02-25 16:57:34 | 6.8502
18405 | 搁置 | 00:00:00 | 25:31:04 | 0 | 3.3522 | 0 | 0 | 2025-02-25 16:57:34 | 0
18406 | 搁置 | 00:00:05 | 25:31:09 | 0 | 3.3372 | 0 | 0 | 2025-02-25 16:57:39 | 0
18407 | 搁置 | 00:00:10 | 25:31:14 | 0 | 3.3336 | 0 | 0 | 2025-02-25 16:57:44 | 0
18408 | 搁置 | 00:00:15 | 25:31:19 | 0 | 3.3312 | 0 | 0 | 2025-02-25 16:57:49 | 0
18409 | 搁置 | 00:00:20 | 25:31:24 | 0 | 3.3301 | 0 | 0 | 2025-02-25 16:57:54 | 0
18410 | 搁置 | 00:00:25 | 25:31:29 | 0 | 3.3291 | 0 | 0 | 2025-02-25 16:57:59 | 0
18411 | 搁置 | 00:00:30 | 25:31:34 | 0 | 3.3284 | 0 | 0 | 2025-02-25 16:58:04 | 0
18412 | 搁置 | 00:00:35 | 25:31:39 | 0 | 3.3278 | 0 | 0 | 2025-02-25 16:58:09 | 0
18413 | 搁置 | 00:00:40 | 25:31:44 | 0 | 3.3274 | 0 | 0 | 2025-02-25 16:58:14 | 0
18414 | 恒流放电 | 00:00:00 | 25:31:44 | -1.0011 | 3.2903 | 0 | 0 | 2025-02-25 16:58:14 | -3.2938
18415 | 恒流放电 | 00:00:05 | 25:31:49 | -1.0006 | 3.2776 | 0.0013898 | 0.0045617 | 2025-02-25 16:58:19 | -3.2796
18416 | 恒流放电 | 00:00:10 | 25:31:54 | -1.0007 | 3.2712 | 0.0027797 | 0.0091082 | 2025-02-25 16:58:24 | -3.2735
18417 | 恒流放电 | 00:00:15 | 25:31:59 | -1.0007 | 3.2665 | 0.0041696 | 0.013648 | 2025-02-25 16:58:29 | -3.2689
18418 | 恒流放电 | 00:00:20 | 25:32:04 | -1.0006 | 3.263 | 0.0055593 | 0.018183 | 2025-02-25 16:58:34 | -3.2651
18419 | 恒流放电 | 00:00:25 | 25:32:09 | -1.0007 | 3.2599 | 0.0069492 | 0.022714 | 2025-02-25 16:58:39 | -3.2621
18420 | 恒流放电 | 00:00:30 | 25:32:14 | -1.0007 | 3.2576 | 0.008339 | 0.027241 | 2025-02-25 16:58:44 | -3.2597
18421 | 恒流放电 | 00:00:35 | 25:32:19 | -1.0007 | 3.2556 | 0.0097288 | 0.031766 | 2025-02-25 16:58:49 | -3.2579
18422 | 恒流放电 | 00:00:40 | 25:32:24 | -1.0006 | 3.2541 | 0.011119 | 0.036289 | 2025-02-25 16:58:54 | -3.2562
18423 | 恒流放电 | 00:00:45 | 25:32:29 | -1.0007 | 3.2527 | 0.012508 | 0.040809 | 2025-02-25 16:58:59 | -3.2549
18424 | 恒流放电 | 00:00:50 | 25:32:34 | -1.0009 | 3.2516 | 0.013899 | 0.04533 | 2025-02-25 16:59:04 | -3.2546
18425 | 恒流放电 | 00:00:55 | 25:32:39 | -1.0007 | 3.2506 | 0.015289 | 0.049848 | 2025-02-25 16:59:09 | -3.2529
18426 | 恒流放电 | 00:01:00 | 25:32:44 | -1.0007 | 3.2499 | 0.016678 | 0.054365 | 2025-02-25 16:59:14 | -3.2523
18427 | 恒流放电 | 00:01:05 | 25:32:49 | -1.0008 | 3.2491 | 0.018068 | 0.058881 | 2025-02-25 16:59:19 | -3.2517
18428 | 恒流放电 | 00:01:10 | 25:32:54 | -1.0007 | 3.2485 | 0.019458 | 0.063414 | 2025-02-25 16:59:24 | -3.2507
18429 | 恒流放电 | 00:01:15 | 25:32:59 | -1.0007 | 3.248 | 0.020848 | 0.067928 | 2025-02-25 16:59:29 | -3.2502
18430 | 恒流放电 | 00:01:20 | 25:33:04 | -1.0007 | 3.2474 | 0.022238 | 0.072441 | 2025-02-25 16:59:34 | -3.2495
18431 | 恒流放电 | 00:01:25 | 25:33:09 | -1.0007 | 3.2472 | 0.023627 | 0.076954 | 2025-02-25 16:59:39 | -3.2496
18432 | 恒流放电 | 00:01:30 | 25:33:14 | -1.0006 | 3.2467 | 0.025017 | 0.081467 | 2025-02-25 16:59:44 | -3.2487
18433 | 恒流放电 | 00:01:35 | 25:33:19 | -1.0007 | 3.2463 | 0.026407 | 0.085978 | 2025-02-25 16:59:49 | -3.2485
18434 | 恒流放电 | 00:01:40 | 25:33:24 | -1.0006 | 3.246 | 0.027797 | 0.09049 | 2025-02-25 16:59:54 | -3.2481
18435 | 恒流放电 | 00:01:45 | 25:33:29 | -1.0007 | 3.2459 | 0.029187 | 0.095001 | 2025-02-25 16:59:59 | -3.248
18436 | 恒流放电 | 00:01:50 | 25:33:34 | -1.0006 | 3.2458 | 0.030576 | 0.099512 | 2025-02-25 17:00:04 | -3.2478
18437 | 恒流放电 | 00:01:55 | 25:33:39 | -1.0007 | 3.2457 | 0.031966 | 0.10402 | 2025-02-25 17:00:09 | -3.2479
18438 | 恒流放电 | 00:02:00 | 25:33:44 | -1.0007 | 3.2454 | 0.033356 | 0.10853 | 2025-02-25 17:00:14 | -3.2476
18439 | 恒流放电 | 00:02:05 | 25:33:49 | -1.0006 | 3.2452 | 0.034746 | 0.11304 | 2025-02-25 17:00:19 | -3.2472
18440 | 恒流放电 | 00:02:10 | 25:33:54 | -1.0007 | 3.2449 | 0.036136 | 0.11755 | 2025-02-25 17:00:24 | -3.2473
18441 | 恒流放电 | 00:02:15 | 25:33:59 | -1.0007 | 3.2449 | 0.037526 | 0.12207 | 2025-02-25 17:00:29 | -3.2473
18442 | 恒流放电 | 00:02:20 | 25:34:04 | -1.0007 | 3.2447 | 0.038916 | 0.12658 | 2025-02-25 17:00:34 | -3.247
18443 | 恒流放电 | 00:02:25 | 25:34:09 | -1.0008 | 3.2445 | 0.040306 | 0.13109 | 2025-02-25 17:00:39 | -3.247
18444 | 恒流放电 | 00:02:30 | 25:34:14 | -1.0007 | 3.2445 | 0.041696 | 0.1356 | 2025-02-25 17:00:44 | -3.2469
18445 | 恒流放电 | 00:02:35 | 25:34:19 | -1.0009 | 3.2444 | 0.043086 | 0.14011 | 2025-02-25 17:00:49 | -3.2473
18446 | 恒流放电 | 00:02:40 | 25:34:24 | -1.0007 | 3.2445 | 0.044476 | 0.14462 | 2025-02-25 17:00:54 | -3.2467
18447 | 恒流放电 | 00:02:45 | 25:34:29 | -1.0007 | 3.2444 | 0.045866 | 0.14913 | 2025-02-25 17:00:59 | -3.2467
18448 | 恒流放电 | 00:02:50 | 25:34:34 | -1.0008 | 3.2443 | 0.047256 | 0.15363 | 2025-02-25 17:01:04 | -3.2467
18449 | 恒流放电 | 00:02:55 | 25:34:39 | -1.0007 | 3.2441 | 0.048646 | 0.15814 | 2025-02-25 17:01:09 | -3.2464
18450 | 恒流放电 | 00:03:00 | 25:34:44 | -1.0007 | 3.244 | 0.050035 | 0.16265 | 2025-02-25 17:01:14 | -3.2463
18451 | 恒流放电 | 00:03:05 | 25:34:49 | -1.0007 | 3.2438 | 0.051425 | 0.16716 | 2025-02-25 17:01:19 | -3.2462
18452 | 恒流放电 | 00:03:10 | 25:34:54 | -1.0009 | 3.2438 | 0.052816 | 0.17167 | 2025-02-25 17:01:24 | -3.2468
18453 | 恒流放电 | 00:03:15 | 25:34:59 | -1.0008 | 3.2439 | 0.054206 | 0.17618 | 2025-02-25 17:01:29 | -3.2466
18454 | 恒流放电 | 00:03:20 | 25:35:04 | -1.0007 | 3.2439 | 0.055595 | 0.18069 | 2025-02-25 17:01:34 | -3.2462
18455 | 恒流放电 | 00:03:25 | 25:35:09 | -1.0008 | 3.2438 | 0.056985 | 0.18519 | 2025-02-25 17:01:39 | -3.2464
18456 | 恒流放电 | 00:03:30 | 25:35:14 | -1.0008 | 3.2437 | 0.058375 | 0.1897 | 2025-02-25 17:01:44 | -3.2462
18457 | 恒流放电 | 00:03:35 | 25:35:19 | -1.0007 | 3.2435 | 0.059764 | 0.19421 | 2025-02-25 17:01:49 | -3.2457
18458 | 恒流放电 | 00:03:40 | 25:35:24 | -1.0007 | 3.2435 | 0.061154 | 0.19872 | 2025-02-25 17:01:54 | -3.2459
18459 | 恒流放电 | 00:03:45 | 25:35:29 | -1.0007 | 3.2434 | 0.062544 | 0.20323 | 2025-02-25 17:01:59 | -3.2458
18460 | 恒流放电 | 00:03:50 | 25:35:34 | -1.0008 | 3.2433 | 0.063934 | 0.20774 | 2025-02-25 17:02:04 | -3.2459
18461 | 恒流放电 | 00:03:55 | 25:35:39 | -1.0007 | 3.2434 | 0.065324 | 0.21224 | 2025-02-25 17:02:09 | -3.2458
18462 | 恒流放电 | 00:04:00 | 25:35:44 | -1.0007 | 3.2432 | 0.066714 | 0.21675 | 2025-02-25 17:02:14 | -3.2456
18463 | 恒流放电 | 00:04:05 | 25:35:49 | -1.0007 | 3.2434 | 0.068104 | 0.22126 | 2025-02-25 17:02:19 | -3.2457
18464 | 恒流放电 | 00:04:10 | 25:35:54 | -1.0008 | 3.2433 | 0.069494 | 0.22577 | 2025-02-25 17:02:24 | -3.2458
18465 | 恒流放电 | 00:04:15 | 25:35:59 | -1.0006 | 3.2433 | 0.070884 | 0.23027 | 2025-02-25 17:02:29 | -3.2454
18466 | 恒流放电 | 00:04:20 | 25:36:04 | -1.0007 | 3.2433 | 0.072274 | 0.23478 | 2025-02-25 17:02:34 | -3.2457
18467 | 恒流放电 | 00:04:25 | 25:36:09 | -1.0006 | 3.2432 | 0.073663 | 0.23929 | 2025-02-25 17:02:39 | -3.2453
18468 | 恒流放电 | 00:04:30 | 25:36:14 | -1.0007 | 3.2432 | 0.075053 | 0.2438 | 2025-02-25 17:02:44 | -3.2456
18469 | 恒流放电 | 00:04:35 | 25:36:19 | -1.0007 | 3.2432 | 0.076443 | 0.24831 | 2025-02-25 17:02:49 | -3.2456
18470 | 恒流放电 | 00:04:40 | 25:36:24 | -1.0007 | 3.243 | 0.077833 | 0.25281 | 2025-02-25 17:02:54 | -3.2453
18471 | 恒流放电 | 00:04:45 | 25:36:29 | -1.0007 | 3.243 | 0.079223 | 0.25732 | 2025-02-25 17:02:59 | -3.2454
18472 | 恒流放电 | 00:04:50 | 25:36:34 | -1.0007 | 3.2431 | 0.080612 | 0.26183 | 2025-02-25 17:03:04 | -3.2454
18473 | 恒流放电 | 00:04:55 | 25:36:39 | -1.0007 | 3.2428 | 0.082002 | 0.26633 | 2025-02-25 17:03:09 | -3.2451
18474 | 恒流放电 | 00:05:00 | 25:36:44 | -1.0008 | 3.2429 | 0.083392 | 0.27084 | 2025-02-25 17:03:14 | -3.2454
18475 | 恒流放电 | 00:05:05 | 25:36:49 | -1.0006 | 3.2427 | 0.084782 | 0.27535 | 2025-02-25 17:03:19 | -3.2448
18476 | 恒流放电 | 00:05:10 | 25:36:54 | -1.0007 | 3.2431 | 0.086172 | 0.27986 | 2025-02-25 17:03:24 | -3.2454
18477 | 恒流放电 | 00:05:15 | 25:36:59 | -1.0006 | 3.2427 | 0.087562 | 0.28436 | 2025-02-25 17:03:29 | -3.2448
18478 | 恒流放电 | 00:05:20 | 25:37:04 | -1.0006 | 3.2428 | 0.088951 | 0.28887 | 2025-02-25 17:03:34 | -3.2449
18479 | 恒流放电 | 00:05:25 | 25:37:09 | -1.0007 | 3.2428 | 0.090341 | 0.29338 | 2025-02-25 17:03:39 | -3.2449
18480 | 恒流放电 | 00:05:30 | 25:37:14 | -1.0007 | 3.2427 | 0.091731 | 0.29788 | 2025-02-25 17:03:44 | -3.245
18481 | 恒流放电 | 00:05:35 | 25:37:19 | -1.0007 | 3.2426 | 0.093121 | 0.30239 | 2025-02-25 17:03:49 | -3.245
18482 | 恒流放电 | 00:05:40 | 25:37:24 | -1.0008 | 3.2427 | 0.094511 | 0.3069 | 2025-02-25 17:03:54 | -3.2454
18483 | 恒流放电 | 00:05:45 | 25:37:29 | -1.0007 | 3.2426 | 0.095901 | 0.31141 | 2025-02-25 17:03:59 | -3.2449
18484 | 恒流放电 | 00:05:50 | 25:37:34 | -1.0007 | 3.2426 | 0.097291 | 0.31591 | 2025-02-25 17:04:04 | -3.2447
18485 | 恒流放电 | 00:05:55 | 25:37:39 | -1.0007 | 3.2425 | 0.098681 | 0.32042 | 2025-02-25 17:04:09 | -3.2447
18486 | 恒流放电 | 00:06:00 | 25:37:44 | -1.0006 | 3.2423 | 0.10007 | 0.32492 | 2025-02-25 17:04:14 | -3.2444
18487 | 恒流放电 | 00:06:05 | 25:37:49 | -1.0007 | 3.2424 | 0.10146 | 0.32943 | 2025-02-25 17:04:19 | -3.2448
18488 | 恒流放电 | 00:06:10 | 25:37:54 | -1.0007 | 3.2423 | 0.10285 | 0.33394 | 2025-02-25 17:04:24 | -3.2445
18489 | 恒流放电 | 00:06:15 | 25:37:59 | -1.0008 | 3.2423 | 0.10424 | 0.33844 | 2025-02-25 17:04:29 | -3.2449
18490 | 恒流放电 | 00:06:20 | 25:38:04 | -1.0006 | 3.2424 | 0.10563 | 0.34295 | 2025-02-25 17:04:34 | -3.2444
18491 | 恒流放电 | 00:06:25 | 25:38:09 | -1.0007 | 3.2421 | 0.10702 | 0.34746 | 2025-02-25 17:04:39 | -3.2445
18492 | 恒流放电 | 00:06:30 | 25:38:14 | -1.0006 | 3.2422 | 0.10841 | 0.35196 | 2025-02-25 17:04:44 | -3.2442
18493 | 恒流放电 | 00:06:35 | 25:38:19 | -1.0007 | 3.2421 | 0.1098 | 0.35647 | 2025-02-25 17:04:49 | -3.2445
18494 | 恒流放电 | 00:06:40 | 25:38:24 | -1.0007 | 3.2422 | 0.11119 | 0.36098 | 2025-02-25 17:04:54 | -3.2446
18495 | 恒流放电 | 00:06:45 | 25:38:29 | -1.0006 | 3.2419 | 0.11258 | 0.36548 | 2025-02-25 17:04:59 | -3.2439
18496 | 恒流放电 | 00:06:50 | 25:38:34 | -1.0007 | 3.242 | 0.11397 | 0.36999 | 2025-02-25 17:05:04 | -3.2442
18497 | 恒流放电 | 00:06:55 | 25:38:39 | -1.0007 | 3.2419 | 0.11536 | 0.37449 | 2025-02-25 17:05:09 | -3.2442
18498 | 恒流放电 | 00:07:00 | 25:38:44 | -1.0007 | 3.2418 | 0.11675 | 0.379 | 2025-02-25 17:05:14 | -3.2441
18499 | 恒流放电 | 00:07:05 | 25:38:49 | -1.0007 | 3.2417 | 0.11814 | 0.3835 | 2025-02-25 17:05:19 | -3.2439
18500 | 恒流放电 | 00:07:10 | 25:38:54 | -1.0007 | 3.242 | 0.11953 | 0.38801 | 2025-02-25 17:05:24 | -3.2442
18501 | 恒流放电 | 00:07:15 | 25:38:59 | -1.0007 | 3.2417 | 0.12092 | 0.39252 | 2025-02-25 17:05:29 | -3.2441
18502 | 恒流放电 | 00:07:20 | 25:39:04 | -1.0007 | 3.2416 | 0.12231 | 0.39702 | 2025-02-25 17:05:34 | -3.2437
18503 | 恒流放电 | 00:07:25 | 25:39:09 | -1.0007 | 3.2416 | 0.1237 | 0.40153 | 2025-02-25 17:05:39 | -3.2438
18504 | 恒流放电 | 00:07:30 | 25:39:14 | -1.0006 | 3.2417 | 0.12509 | 0.40603 | 2025-02-25 17:05:44 | -3.2437
18505 | 恒流放电 | 00:07:35 | 25:39:19 | -1.0007 | 3.2417 | 0.12648 | 0.41054 | 2025-02-25 17:05:49 | -3.2439
18506 | 恒流放电 | 00:07:40 | 25:39:24 | -1.0007 | 3.2414 | 0.12787 | 0.41504 | 2025-02-25 17:05:54 | -3.2438
18507 | 恒流放电 | 00:07:45 | 25:39:29 | -1.0006 | 3.2414 | 0.12926 | 0.41955 | 2025-02-25 17:05:59 | -3.2434
18508 | 恒流放电 | 00:07:50 | 25:39:34 | -1.0006 | 3.2413 | 0.13065 | 0.42405 | 2025-02-25 17:06:04 | -3.2434
18509 | 恒流放电 | 00:07:55 | 25:39:39 | -1.0007 | 3.2414 | 0.13204 | 0.42856 | 2025-02-25 17:06:09 | -3.2437
18510 | 恒流放电 | 00:08:00 | 25:39:44 | -1.0007 | 3.2413 | 0.13343 | 0.43306 | 2025-02-25 17:06:14 | -3.2437
18511 | 恒流放电 | 00:08:05 | 25:39:49 | -1.0006 | 3.2413 | 0.13482 | 0.43757 | 2025-02-25 17:06:19 | -3.2434
18512 | 恒流放电 | 00:08:10 | 25:39:54 | -1.0006 | 3.2411 | 0.13621 | 0.44207 | 2025-02-25 17:06:24 | -3.2431
18513 | 恒流放电 | 00:08:15 | 25:39:59 | -1.0006 | 3.2411 | 0.1376 | 0.44658 | 2025-02-25 17:06:29 | -3.2431
18514 | 恒流放电 | 00:08:20 | 25:40:04 | -1.0006 | 3.2411 | 0.13899 | 0.45108 | 2025-02-25 17:06:34 | -3.2432
18515 | 恒流放电 | 00:08:25 | 25:40:09 | -1.0005 | 3.2411 | 0.14038 | 0.45559 | 2025-02-25 17:06:39 | -3.2427
18516 | 恒流放电 | 00:08:30 | 25:40:14 | -1.0006 | 3.241 | 0.14177 | 0.46009 | 2025-02-25 17:06:44 | -3.2428
18517 | 恒流放电 | 00:08:35 | 25:40:19 | -1.0007 | 3.241 | 0.14316 | 0.46459 | 2025-02-25 17:06:49 | -3.2432
18518 | 恒流放电 | 00:08:40 | 25:40:24 | -1.0007 | 3.2408 | 0.14455 | 0.4691 | 2025-02-25 17:06:54 | -3.2431
18519 | 恒流放电 | 00:08:45 | 25:40:29 | -1.0006 | 3.2406 | 0.14594 | 0.47361 | 2025-02-25 17:06:59 | -3.2426
18520 | 恒流放电 | 00:08:50 | 25:40:34 | -1.0007 | 3.241 | 0.14733 | 0.47811 | 2025-02-25 17:07:04 | -3.2432
18521 | 恒流放电 | 00:08:55 | 25:40:39 | -1.0006 | 3.2407 | 0.14872 | 0.48261 | 2025-02-25 17:07:09 | -3.2428
18522 | 恒流放电 | 00:09:00 | 25:40:44 | -1.0007 | 3.2407 | 0.15011 | 0.48712 | 2025-02-25 17:07:14 | -3.2429
18523 | 恒流放电 | 00:09:05 | 25:40:49 | -1.0007 | 3.2407 | 0.1515 | 0.49162 | 2025-02-25 17:07:19 | -3.2429
18524 | 恒流放电 | 00:09:10 | 25:40:54 | -1.0006 | 3.2405 | 0.15289 | 0.49613 | 2025-02-25 17:07:24 | -3.2426
18525 | 恒流放电 | 00:09:15 | 25:40:59 | -1.0008 | 3.2406 | 0.15428 | 0.50063 | 2025-02-25 17:07:29 | -3.2432
18526 | 恒流放电 | 00:09:20 | 25:41:04 | -1.0007 | 3.2405 | 0.15567 | 0.50513 | 2025-02-25 17:07:34 | -3.2428
18527 | 恒流放电 | 00:09:25 | 25:41:09 | -1.0008 | 3.2403 | 0.15706 | 0.50964 | 2025-02-25 17:07:39 | -3.2427
18528 | 恒流放电 | 00:09:30 | 25:41:14 | -1.0008 | 3.2402 | 0.15845 | 0.51414 | 2025-02-25 17:07:44 | -3.2427
18529 | 恒流放电 | 00:09:35 | 25:41:19 | -1.0008 | 3.2402 | 0.15984 | 0.51865 | 2025-02-25 17:07:49 | -3.2428
18530 | 恒流放电 | 00:09:40 | 25:41:24 | -1.0007 | 3.2402 | 0.16123 | 0.52315 | 2025-02-25 17:07:54 | -3.2423
18531 | 恒流放电 | 00:09:45 | 25:41:29 | -1.0007 | 3.2401 | 0.16261 | 0.52765 | 2025-02-25 17:07:59 | -3.2422
18532 | 恒流放电 | 00:09:50 | 25:41:34 | -1.0007 | 3.2401 | 0.16401 | 0.53216 | 2025-02-25 17:08:04 | -3.2424
18533 | 恒流放电 | 00:09:55 | 25:41:39 | -1.0007 | 3.2401 | 0.16539 | 0.53666 | 2025-02-25 17:08:09 | -3.2422
18534 | 恒流放电 | 00:10:00 | 25:41:44 | -1.0007 | 3.2402 | 0.16678 | 0.54116 | 2025-02-25 17:08:14 | -3.2426
18535 | 恒流放电 | 00:10:05 | 25:41:49 | -1.0007 | 3.2398 | 0.16817 | 0.54567 | 2025-02-25 17:08:19 | -3.242
18536 | 恒流放电 | 00:10:10 | 25:41:54 | -1.0007 | 3.2398 | 0.16956 | 0.55017 | 2025-02-25 17:08:24 | -3.2422
18537 | 恒流放电 | 00:10:15 | 25:41:59 | -1.0007 | 3.2399 | 0.17095 | 0.55467 | 2025-02-25 17:08:29 | -3.2422
18538 | 恒流放电 | 00:10:20 | 25:42:04 | -1.0007 | 3.2398 | 0.17234 | 0.55918 | 2025-02-25 17:08:34 | -3.2421
18539 | 恒流放电 | 00:10:25 | 25:42:09 | -1.0007 | 3.2398 | 0.17373 | 0.56368 | 2025-02-25 17:08:39 | -3.2422
18540 | 恒流放电 | 00:10:30 | 25:42:14 | -1.0007 | 3.2396 | 0.17512 | 0.56818 | 2025-02-25 17:08:44 | -3.242
18541 | 恒流放电 | 00:10:35 | 25:42:19 | -1.0008 | 3.2399 | 0.17651 | 0.57268 | 2025-02-25 17:08:49 | -3.2426
18542 | 恒流放电 | 00:10:40 | 25:42:24 | -1.0009 | 3.2398 | 0.1779 | 0.57719 | 2025-02-25 17:08:54 | -3.2426
18543 | 恒流放电 | 00:10:45 | 25:42:29 | -1.0007 | 3.2395 | 0.17929 | 0.58169 | 2025-02-25 17:08:59 | -3.2419
18544 | 恒流放电 | 00:10:50 | 25:42:34 | -1.0009 | 3.2391 | 0.18068 | 0.58619 | 2025-02-25 17:09:04 | -3.242
18545 | 恒流放电 | 00:10:55 | 25:42:39 | -1.0008 | 3.2392 | 0.18207 | 0.5907 | 2025-02-25 17:09:09 | -3.2418
18546 | 恒流放电 | 00:11:00 | 25:42:44 | -1.0008 | 3.2392 | 0.18346 | 0.5952 | 2025-02-25 17:09:14 | -3.2417
18547 | 恒流放电 | 00:11:05 | 25:42:49 | -1.0007 | 3.2393 | 0.18485 | 0.5997 | 2025-02-25 17:09:19 | -3.2415
18548 | 恒流放电 | 00:11:10 | 25:42:54 | -1.0008 | 3.2392 | 0.18624 | 0.6042 | 2025-02-25 17:09:24 | -3.2418
18549 | 恒流放电 | 00:11:15 | 25:42:59 | -1.0008 | 3.2392 | 0.18763 | 0.60871 | 2025-02-25 17:09:29 | -3.2418
18550 | 恒流放电 | 00:11:20 | 25:43:04 | -1.0007 | 3.2391 | 0.18902 | 0.61321 | 2025-02-25 17:09:34 | -3.2415
18551 | 恒流放电 | 00:11:25 | 25:43:09 | -1.0007 | 3.2391 | 0.19041 | 0.61771 | 2025-02-25 17:09:39 | -3.2413
18552 | 恒流放电 | 00:11:30 | 25:43:14 | -1.0007 | 3.239 | 0.1918 | 0.62221 | 2025-02-25 17:09:44 | -3.2413
18553 | 恒流放电 | 00:11:35 | 25:43:19 | -1.0009 | 3.2388 | 0.19319 | 0.62671 | 2025-02-25 17:09:49 | -3.2417
18554 | 恒流放电 | 00:11:40 | 25:43:24 | -1.0008 | 3.2386 | 0.19458 | 0.63122 | 2025-02-25 17:09:54 | -3.2411
18555 | 恒流放电 | 00:11:45 | 25:43:29 | -1.0006 | 3.2388 | 0.19597 | 0.63572 | 2025-02-25 17:09:59 | -3.2408
18556 | 恒流放电 | 00:11:50 | 25:43:34 | -1.0008 | 3.2387 | 0.19736 | 0.64022 | 2025-02-25 17:10:04 | -3.2412
18557 | 恒流放电 | 00:11:55 | 25:43:39 | -1.0008 | 3.2385 | 0.19875 | 0.64472 | 2025-02-25 17:10:09 | -3.241
18558 | 恒流放电 | 00:11:59 | 25:43:44 | -1.0008 | 3.2386 | 0.2 | 0.64877 | 2025-02-25 17:10:13 | -3.2411
18559 | 搁置 | 00:00:00 | 25:43:44 | 0 | 3.2753 | 0 | 0 | 2025-02-25 17:10:13 | 0
18560 | 搁置 | 00:00:05 | 25:43:49 | 0 | 3.2867 | 0 | 0 | 2025-02-25 17:10:18 | 0
18561 | 搁置 | 00:00:10 | 25:43:54 | 0 | 3.2916 | 0 | 0 | 2025-02-25 17:10:23 | 0
18562 | 搁置 | 00:00:15 | 25:43:59 | 0 | 3.2953 | 0 | 0 | 2025-02-25 17:10:28 | 0
18563 | 搁置 | 00:00:20 | 25:44:04 | 0 | 3.2979 | 0 | 0 | 2025-02-25 17:10:33 | 0
18564 | 搁置 | 00:00:25 | 25:44:09 | 0 | 3.3004 | 0 | 0 | 2025-02-25 17:10:38 | 0
18565 | 搁置 | 00:00:30 | 25:44:14 | 0 | 3.3017 | 0 | 0 | 2025-02-25 17:10:43 | 0
18566 | 搁置 | 00:00:35 | 25:44:19 | 0 | 3.3036 | 0 | 0 | 2025-02-25 17:10:48 | 0
18567 | 搁置 | 00:00:40 | 25:44:24 | 0 | 3.3049 | 0 | 0 | 2025-02-25 17:10:53 | 0
18568 | 搁置 | 00:00:45 | 25:44:29 | 0 | 3.3059 | 0 | 0 | 2025-02-25 17:10:58 | 0
18569 | 搁置 | 00:00:50 | 25:44:34 | 0 | 3.3072 | 0 | 0 | 2025-02-25 17:11:03 | 0
18570 | 搁置 | 00:00:55 | 25:44:39 | 0 | 3.3079 | 0 | 0 | 2025-02-25 17:11:08 | 0
18571 | 搁置 | 00:01:00 | 25:44:44 | 0 | 3.3088 | 0 | 0 | 2025-02-25 17:11:13 | 0
18572 | 搁置 | 00:01:05 | 25:44:49 | 0 | 3.3094 | 0 | 0 | 2025-02-25 17:11:18 | 0
18573 | 搁置 | 00:01:10 | 25:44:54 | 0 | 3.31 | 0 | 0 | 2025-02-25 17:11:23 | 0
18574 | 搁置 | 00:01:15 | 25:44:59 | 0 | 3.3104 | 0 | 0 | 2025-02-25 17:11:28 | 0
18575 | 搁置 | 00:01:20 | 25:45:04 | 0 | 3.3112 | 0 | 0 | 2025-02-25 17:11:33 | 0
18576 | 搁置 | 00:01:25 | 25:45:09 | 0 | 3.3116 | 0 | 0 | 2025-02-25 17:11:38 | 0
18577 | 搁置 | 00:01:30 | 25:45:14 | 0 | 3.3118 | 0 | 0 | 2025-02-25 17:11:43 | 0
18578 | 搁置 | 00:01:35 | 25:45:19 | 0 | 3.3124 | 0 | 0 | 2025-02-25 17:11:48 | 0
18579 | 搁置 | 00:01:40 | 25:45:24 | 0 | 3.3125 | 0 | 0 | 2025-02-25 17:11:53 | 0
18580 | 搁置 | 00:01:45 | 25:45:29 | 0 | 3.3132 | 0 | 0 | 2025-02-25 17:11:58 | 0
18581 | 搁置 | 00:01:50 | 25:45:34 | 0 | 3.3133 | 0 | 0 | 2025-02-25 17:12:03 | 0
18582 | 搁置 | 00:01:55 | 25:45:39 | 0 | 3.3139 | 0 | 0 | 2025-02-25 17:12:08 | 0
18583 | 搁置 | 00:02:00 | 25:45:44 | 0 | 3.3138 | 0 | 0 | 2025-02-25 17:12:13 | 0
18584 | 搁置 | 00:02:05 | 25:45:49 | 0 | 3.3141 | 0 | 0 | 2025-02-25 17:12:18 | 0
18585 | 搁置 | 00:02:10 | 25:45:54 | 0 | 3.3146 | 0 | 0 | 2025-02-25 17:12:23 | 0
18586 | 搁置 | 00:02:15 | 25:45:59 | 0 | 3.3146 | 0 | 0 | 2025-02-25 17:12:28 | 0
18587 | 搁置 | 00:02:20 | 25:46:04 | 0 | 3.3148 | 0 | 0 | 2025-02-25 17:12:33 | 0
18588 | 搁置 | 00:02:25 | 25:46:09 | 0 | 3.3152 | 0 | 0 | 2025-02-25 17:12:38 | 0
18589 | 搁置 | 00:02:30 | 25:46:14 | 0 | 3.3153 | 0 | 0 | 2025-02-25 17:12:43 | 0
18590 | 搁置 | 00:02:35 | 25:46:19 | 0 | 3.3154 | 0 | 0 | 2025-02-25 17:12:48 | 0
18591 | 搁置 | 00:02:40 | 25:46:24 | 0 | 3.3156 | 0 | 0 | 2025-02-25 17:12:53 | 0
18592 | 搁置 | 00:02:45 | 25:46:29 | 0 | 3.3156 | 0 | 0 | 2025-02-25 17:12:58 | 0
18593 | 搁置 | 00:02:50 | 25:46:34 | 0 | 3.3159 | 0 | 0 | 2025-02-25 17:13:03 | 0
18594 | 搁置 | 00:02:55 | 25:46:39 | 0 | 3.3161 | 0 | 0 | 2025-02-25 17:13:08 | 0
18595 | 搁置 | 00:03:00 | 25:46:44 | 0 | 3.3164 | 0 | 0 | 2025-02-25 17:13:13 | 0
18596 | 搁置 | 00:03:05 | 25:46:49 | 0 | 3.3165 | 0 | 0 | 2025-02-25 17:13:18 | 0
18597 | 搁置 | 00:03:10 | 25:46:54 | 0 | 3.3166 | 0 | 0 | 2025-02-25 17:13:23 | 0
18598 | 搁置 | 00:03:15 | 25:46:59 | 0 | 3.3168 | 0 | 0 | 2025-02-25 17:13:28 | 0
18599 | 搁置 | 00:03:20 | 25:47:04 | 0 | 3.317 | 0 | 0 | 2025-02-25 17:13:33 | 0
18600 | 搁置 | 00:03:25 | 25:47:09 | 0 | 3.3168 | 0 | 0 | 2025-02-25 17:13:38 | 0
18601 | 搁置 | 00:03:30 | 25:47:14 | 0 | 3.317 | 0 | 0 | 2025-02-25 17:13:43 | 0
18602 | 搁置 | 00:03:35 | 25:47:19 | 0 | 3.3172 | 0 | 0 | 2025-02-25 17:13:48 | 0
18603 | 搁置 | 00:03:40 | 25:47:24 | 0 | 3.317 | 0 | 0 | 2025-02-25 17:13:53 | 0
18604 | 搁置 | 00:03:45 | 25:47:29 | 0 | 3.3173 | 0 | 0 | 2025-02-25 17:13:58 | 0
18605 | 搁置 | 00:03:50 | 25:47:34 | 0 | 3.3174 | 0 | 0 | 2025-02-25 17:14:03 | 0
18606 | 搁置 | 00:03:55 | 25:47:39 | 0 | 3.3175 | 0 | 0 | 2025-02-25 17:14:08 | 0
18607 | 搁置 | 00:04:00 | 25:47:44 | 0 | 3.3176 | 0 | 0 | 2025-02-25 17:14:13 | 0
18608 | 搁置 | 00:04:05 | 25:47:49 | 0 | 3.3177 | 0 | 0 | 2025-02-25 17:14:18 | 0
18609 | 搁置 | 00:04:10 | 25:47:54 | 0 | 3.3178 | 0 | 0 | 2025-02-25 17:14:23 | 0
18610 | 搁置 | 00:04:15 | 25:47:59 | 0 | 3.318 | 0 | 0 | 2025-02-25 17:14:28 | 0
18611 | 搁置 | 00:04:20 | 25:48:04 | 0 | 3.3181 | 0 | 0 | 2025-02-25 17:14:33 | 0
18612 | 搁置 | 00:04:25 | 25:48:09 | 0 | 3.3182 | 0 | 0 | 2025-02-25 17:14:38 | 0
18613 | 搁置 | 00:04:30 | 25:48:14 | 0 | 3.3184 | 0 | 0 | 2025-02-25 17:14:43 | 0
18614 | 搁置 | 00:04:35 | 25:48:19 | 0 | 3.3184 | 0 | 0 | 2025-02-25 17:14:48 | 0
18615 | 搁置 | 00:04:40 | 25:48:24 | 0 | 3.3185 | 0 | 0 | 2025-02-25 17:14:53 | 0
18616 | 搁置 | 00:04:45 | 25:48:29 | 0 | 3.3186 | 0 | 0 | 2025-02-25 17:14:58 | 0
18617 | 搁置 | 00:04:50 | 25:48:34 | 0 | 3.3186 | 0 | 0 | 2025-02-25 17:15:03 | 0
18618 | 搁置 | 00:04:55 | 25:48:39 | 0 | 3.3186 | 0 | 0 | 2025-02-25 17:15:08 | 0
18619 | 搁置 | 00:05:00 | 25:48:44 | 0 | 3.3186 | 0 | 0 | 2025-02-25 17:15:13 | 0
18620 | 搁置 | 00:05:05 | 25:48:49 | 0 | 3.3187 | 0 | 0 | 2025-02-25 17:15:18 | 0
18621 | 搁置 | 00:05:10 | 25:48:54 | 0 | 3.3188 | 0 | 0 | 2025-02-25 17:15:23 | 0
18622 | 搁置 | 00:05:15 | 25:48:59 | 0 | 3.3189 | 0 | 0 | 2025-02-25 17:15:28 | 0
18623 | 搁置 | 00:05:20 | 25:49:04 | 0 | 3.319 | 0 | 0 | 2025-02-25 17:15:33 | 0
18624 | 搁置 | 00:05:25 | 25:49:09 | 0 | 3.3191 | 0 | 0 | 2025-02-25 17:15:38 | 0
18625 | 搁置 | 00:05:30 | 25:49:14 | 0 | 3.3192 | 0 | 0 | 2025-02-25 17:15:43 | 0
18626 | 搁置 | 00:05:35 | 25:49:19 | 0 | 3.319 | 0 | 0 | 2025-02-25 17:15:48 | 0
18627 | 搁置 | 00:05:40 | 25:49:24 | 0 | 3.3193 | 0 | 0 | 2025-02-25 17:15:53 | 0
18628 | 搁置 | 00:05:45 | 25:49:29 | 0 | 3.3193 | 0 | 0 | 2025-02-25 17:15:58 | 0
18629 | 搁置 | 00:05:50 | 25:49:34 | 0 | 3.3194 | 0 | 0 | 2025-02-25 17:16:03 | 0
18630 | 搁置 | 00:05:55 | 25:49:39 | 0 | 3.3193 | 0 | 0 | 2025-02-25 17:16:08 | 0
18631 | 搁置 | 00:06:00 | 25:49:44 | 0 | 3.3195 | 0 | 0 | 2025-02-25 17:16:13 | 0
18632 | 搁置 | 00:06:05 | 25:49:49 | 0 | 3.3195 | 0 | 0 | 2025-02-25 17:16:18 | 0
18633 | 搁置 | 00:06:10 | 25:49:54 | 0 | 3.3196 | 0 | 0 | 2025-02-25 17:16:23 | 0
18634 | 搁置 | 00:06:15 | 25:49:59 | 0 | 3.3196 | 0 | 0 | 2025-02-25 17:16:28 | 0
18635 | 搁置 | 00:06:20 | 25:50:04 | 0 | 3.3197 | 0 | 0 | 2025-02-25 17:16:33 | 0
18636 | 搁置 | 00:06:25 | 25:50:09 | 0 | 3.3198 | 0 | 0 | 2025-02-25 17:16:38 | 0
18637 | 搁置 | 00:06:30 | 25:50:14 | 0 | 3.3199 | 0 | 0 | 2025-02-25 17:16:43 | 0
18638 | 搁置 | 00:06:35 | 25:50:19 | 0 | 3.3201 | 0 | 0 | 2025-02-25 17:16:48 | 0
18639 | 搁置 | 00:06:40 | 25:50:24 | 0 | 3.3197 | 0 | 0 | 2025-02-25 17:16:53 | 0
18640 | 搁置 | 00:06:45 | 25:50:29 | 0 | 3.32 | 0 | 0 | 2025-02-25 17:16:58 | 0
18641 | 搁置 | 00:06:50 | 25:50:34 | 0 | 3.3202 | 0 | 0 | 2025-02-25 17:17:03 | 0
18642 | 搁置 | 00:06:55 | 25:50:39 | 0 | 3.3201 | 0 | 0 | 2025-02-25 17:17:08 | 0
18643 | 搁置 | 00:07:00 | 25:50:44 | 0 | 3.3202 | 0 | 0 | 2025-02-25 17:17:13 | 0
18644 | 搁置 | 00:07:05 | 25:50:49 | 0 | 3.3204 | 0 | 0 | 2025-02-25 17:17:18 | 0
18645 | 搁置 | 00:07:10 | 25:50:54 | 0 | 3.3203 | 0 | 0 | 2025-02-25 17:17:23 | 0
18646 | 搁置 | 00:07:15 | 25:50:59 | 0 | 3.3202 | 0 | 0 | 2025-02-25 17:17:28 | 0
18647 | 搁置 | 00:07:20 | 25:51:04 | 0 | 3.3203 | 0 | 0 | 2025-02-25 17:17:33 | 0
18648 | 搁置 | 00:07:25 | 25:51:09 | 0 | 3.3204 | 0 | 0 | 2025-02-25 17:17:38 | 0
18649 | 搁置 | 00:07:30 | 25:51:14 | 0 | 3.3205 | 0 | 0 | 2025-02-25 17:17:43 | 0
18650 | 搁置 | 00:07:35 | 25:51:19 | 0 | 3.3206 | 0 | 0 | 2025-02-25 17:17:48 | 0
18651 | 搁置 | 00:07:40 | 25:51:24 | 0 | 3.3205 | 0 | 0 | 2025-02-25 17:17:53 | 0
18652 | 搁置 | 00:07:45 | 25:51:29 | 0 | 3.3208 | 0 | 0 | 2025-02-25 17:17:58 | 0
18653 | 搁置 | 00:07:50 | 25:51:34 | 0 | 3.3207 | 0 | 0 | 2025-02-25 17:18:03 | 0
18654 | 搁置 | 00:07:55 | 25:51:39 | 0 | 3.3207 | 0 | 0 | 2025-02-25 17:18:08 | 0
18655 | 搁置 | 00:08:00 | 25:51:44 | 0 | 3.3208 | 0 | 0 | 2025-02-25 17:18:13 | 0
18656 | 搁置 | 00:08:05 | 25:51:49 | 0 | 3.3207 | 0 | 0 | 2025-02-25 17:18:18 | 0
18657 | 搁置 | 00:08:10 | 25:51:54 | 0 | 3.321 | 0 | 0 | 2025-02-25 17:18:23 | 0
18658 | 搁置 | 00:08:15 | 25:51:59 | 0 | 3.321 | 0 | 0 | 2025-02-25 17:18:28 | 0
18659 | 搁置 | 00:08:20 | 25:52:04 | 0 | 3.3208 | 0 | 0 | 2025-02-25 17:18:33 | 0
18660 | 搁置 | 00:08:25 | 25:52:09 | 0 | 3.321 | 0 | 0 | 2025-02-25 17:18:38 | 0
18661 | 搁置 | 00:08:30 | 25:52:14 | 0 | 3.321 | 0 | 0 | 2025-02-25 17:18:43 | 0
18662 | 搁置 | 00:08:35 | 25:52:19 | 0 | 3.321 | 0 | 0 | 2025-02-25 17:18:48 | 0
18663 | 搁置 | 00:08:40 | 25:52:24 | 0 | 3.3209 | 0 | 0 | 2025-02-25 17:18:53 | 0
18664 | 搁置 | 00:08:45 | 25:52:29 | 0 | 3.3213 | 0 | 0 | 2025-02-25 17:18:58 | 0
18665 | 搁置 | 00:08:50 | 25:52:34 | 0 | 3.3211 | 0 | 0 | 2025-02-25 17:19:03 | 0
18666 | 搁置 | 00:08:55 | 25:52:39 | 0 | 3.3213 | 0 | 0 | 2025-02-25 17:19:08 | 0
18667 | 搁置 | 00:09:00 | 25:52:44 | 0 | 3.3212 | 0 | 0 | 2025-02-25 17:19:13 | 0
18668 | 搁置 | 00:09:05 | 25:52:49 | 0 | 3.3212 | 0 | 0 | 2025-02-25 17:19:18 | 0
18669 | 搁置 | 00:09:10 | 25:52:54 | 0 | 3.3211 | 0 | 0 | 2025-02-25 17:19:23 | 0
18670 | 搁置 | 00:09:15 | 25:52:59 | 0 | 3.3213 | 0 | 0 | 2025-02-25 17:19:28 | 0
18671 | 搁置 | 00:09:20 | 25:53:04 | 0 | 3.3212 | 0 | 0 | 2025-02-25 17:19:33 | 0
18672 | 搁置 | 00:09:25 | 25:53:09 | 0 | 3.3212 | 0 | 0 | 2025-02-25 17:19:38 | 0
18673 | 搁置 | 00:09:30 | 25:53:14 | 0 | 3.3214 | 0 | 0 | 2025-02-25 17:19:43 | 0
18674 | 搁置 | 00:09:35 | 25:53:19 | 0 | 3.3213 | 0 | 0 | 2025-02-25 17:19:48 | 0
18675 | 搁置 | 00:09:40 | 25:53:24 | 0 | 3.3214 | 0 | 0 | 2025-02-25 17:19:53 | 0
18676 | 搁置 | 00:09:45 | 25:53:29 | 0 | 3.3218 | 0 | 0 | 2025-02-25 17:19:58 | 0
18677 | 搁置 | 00:09:50 | 25:53:34 | 0 | 3.3215 | 0 | 0 | 2025-02-25 17:20:03 | 0
18678 | 搁置 | 00:09:55 | 25:53:39 | 0 | 3.3214 | 0 | 0 | 2025-02-25 17:20:08 | 0
18679 | 搁置 | 00:10:00 | 25:53:44 | 0 | 3.3217 | 0 | 0 | 2025-02-25 17:20:13 | 0
18680 | 搁置 | 00:10:05 | 25:53:49 | 0 | 3.3216 | 0 | 0 | 2025-02-25 17:20:18 | 0
18681 | 搁置 | 00:10:10 | 25:53:54 | 0 | 3.3216 | 0 | 0 | 2025-02-25 17:20:23 | 0
18682 | 搁置 | 00:10:15 | 25:53:59 | 0 | 3.3218 | 0 | 0 | 2025-02-25 17:20:28 | 0
18683 | 搁置 | 00:10:20 | 25:54:04 | 0 | 3.3219 | 0 | 0 | 2025-02-25 17:20:33 | 0
18684 | 搁置 | 00:10:25 | 25:54:09 | 0 | 3.3218 | 0 | 0 | 2025-02-25 17:20:38 | 0
18685 | 搁置 | 00:10:30 | 25:54:14 | 0 | 3.3218 | 0 | 0 | 2025-02-25 17:20:43 | 0
18686 | 搁置 | 00:10:35 | 25:54:19 | 0 | 3.322 | 0 | 0 | 2025-02-25 17:20:48 | 0
18687 | 搁置 | 00:10:40 | 25:54:24 | 0 | 3.3219 | 0 | 0 | 2025-02-25 17:20:53 | 0
18688 | 搁置 | 00:10:45 | 25:54:29 | 0 | 3.322 | 0 | 0 | 2025-02-25 17:20:58 | 0
18689 | 搁置 | 00:10:50 | 25:54:34 | 0 | 3.3219 | 0 | 0 | 2025-02-25 17:21:03 | 0
18690 | 搁置 | 00:10:55 | 25:54:39 | 0 | 3.322 | 0 | 0 | 2025-02-25 17:21:08 | 0
18691 | 搁置 | 00:11:00 | 25:54:44 | 0 | 3.3221 | 0 | 0 | 2025-02-25 17:21:13 | 0
18692 | 搁置 | 00:11:05 | 25:54:49 | 0 | 3.3221 | 0 | 0 | 2025-02-25 17:21:18 | 0
18693 | 搁置 | 00:11:10 | 25:54:54 | 0 | 3.3222 | 0 | 0 | 2025-02-25 17:21:23 | 0
18694 | 搁置 | 00:11:15 | 25:54:59 | 0 | 3.3221 | 0 | 0 | 2025-02-25 17:21:28 | 0
18695 | 搁置 | 00:11:20 | 25:55:04 | 0 | 3.3222 | 0 | 0 | 2025-02-25 17:21:33 | 0
18696 | 搁置 | 00:11:25 | 25:55:09 | 0 | 3.3221 | 0 | 0 | 2025-02-25 17:21:38 | 0
18697 | 搁置 | 00:11:30 | 25:55:14 | 0 | 3.322 | 0 | 0 | 2025-02-25 17:21:43 | 0
18698 | 搁置 | 00:11:35 | 25:55:19 | 0 | 3.3221 | 0 | 0 | 2025-02-25 17:21:48 | 0
18699 | 搁置 | 00:11:40 | 25:55:24 | 0 | 3.3223 | 0 | 0 | 2025-02-25 17:21:53 | 0
18700 | 搁置 | 00:11:45 | 25:55:29 | 0 | 3.3221 | 0 | 0 | 2025-02-25 17:21:58 | 0
18701 | 搁置 | 00:11:50 | 25:55:34 | 0 | 3.3222 | 0 | 0 | 2025-02-25 17:22:03 | 0
18702 | 搁置 | 00:11:55 | 25:55:39 | 0 | 3.3224 | 0 | 0 | 2025-02-25 17:22:08 | 0
18703 | 搁置 | 00:12:00 | 25:55:44 | 0 | 3.3222 | 0 | 0 | 2025-02-25 17:22:13 | 0
18704 | 搁置 | 00:12:05 | 25:55:49 | 0 | 3.3223 | 0 | 0 | 2025-02-25 17:22:18 | 0
18705 | 搁置 | 00:12:10 | 25:55:54 | 0 | 3.3225 | 0 | 0 | 2025-02-25 17:22:23 | 0
18706 | 搁置 | 00:12:15 | 25:55:59 | 0 | 3.3225 | 0 | 0 | 2025-02-25 17:22:28 | 0
18707 | 搁置 | 00:12:20 | 25:56:04 | 0 | 3.3223 | 0 | 0 | 2025-02-25 17:22:33 | 0
18708 | 搁置 | 00:12:25 | 25:56:09 | 0 | 3.3223 | 0 | 0 | 2025-02-25 17:22:38 | 0
18709 | 搁置 | 00:12:30 | 25:56:14 | 0 | 3.3224 | 0 | 0 | 2025-02-25 17:22:43 | 0
18710 | 搁置 | 00:12:35 | 25:56:19 | 0 | 3.3225 | 0 | 0 | 2025-02-25 17:22:48 | 0
18711 | 搁置 | 00:12:40 | 25:56:24 | 0 | 3.3222 | 0 | 0 | 2025-02-25 17:22:53 | 0
18712 | 搁置 | 00:12:45 | 25:56:29 | 0 | 3.3225 | 0 | 0 | 2025-02-25 17:22:58 | 0
18713 | 搁置 | 00:12:50 | 25:56:34 | 0 | 3.3224 | 0 | 0 | 2025-02-25 17:23:03 | 0
18714 | 搁置 | 00:12:55 | 25:56:39 | 0 | 3.3226 | 0 | 0 | 2025-02-25 17:23:08 | 0
18715 | 搁置 | 00:13:00 | 25:56:44 | 0 | 3.3226 | 0 | 0 | 2025-02-25 17:23:13 | 0
18716 | 搁置 | 00:13:05 | 25:56:49 | 0 | 3.3227 | 0 | 0 | 2025-02-25 17:23:18 | 0
18717 | 搁置 | 00:13:10 | 25:56:54 | 0 | 3.3226 | 0 | 0 | 2025-02-25 17:23:23 | 0
18718 | 搁置 | 00:13:15 | 25:56:59 | 0 | 3.3225 | 0 | 0 | 2025-02-25 17:23:28 | 0
18719 | 搁置 | 00:13:20 | 25:57:04 | 0 | 3.3229 | 0 | 0 | 2025-02-25 17:23:33 | 0
18720 | 搁置 | 00:13:25 | 25:57:09 | 0 | 3.3227 | 0 | 0 | 2025-02-25 17:23:38 | 0
18721 | 搁置 | 00:13:30 | 25:57:14 | 0 | 3.3227 | 0 | 0 | 2025-02-25 17:23:43 | 0
18722 | 搁置 | 00:13:35 | 25:57:19 | 0 | 3.3228 | 0 | 0 | 2025-02-25 17:23:48 | 0
18723 | 搁置 | 00:13:40 | 25:57:24 | 0 | 3.3228 | 0 | 0 | 2025-02-25 17:23:53 | 0
18724 | 搁置 | 00:13:45 | 25:57:29 | 0 | 3.3228 | 0 | 0 | 2025-02-25 17:23:58 | 0
18725 | 搁置 | 00:13:50 | 25:57:34 | 0 | 3.3227 | 0 | 0 | 2025-02-25 17:24:03 | 0
18726 | 搁置 | 00:13:55 | 25:57:39 | 0 | 3.3229 | 0 | 0 | 2025-02-25 17:24:08 | 0
18727 | 搁置 | 00:14:00 | 25:57:44 | 0 | 3.323 | 0 | 0 | 2025-02-25 17:24:13 | 0
18728 | 搁置 | 00:14:05 | 25:57:49 | 0 | 3.323 | 0 | 0 | 2025-02-25 17:24:18 | 0
18729 | 搁置 | 00:14:10 | 25:57:54 | 0 | 3.3227 | 0 | 0 | 2025-02-25 17:24:23 | 0
18730 | 搁置 | 00:14:15 | 25:57:59 | 0 | 3.3229 | 0 | 0 | 2025-02-25 17:24:28 | 0
18731 | 搁置 | 00:14:20 | 25:58:04 | 0 | 3.323 | 0 | 0 | 2025-02-25 17:24:33 | 0
18732 | 搁置 | 00:14:25 | 25:58:09 | 0 | 3.323 | 0 | 0 | 2025-02-25 17:24:38 | 0
18733 | 搁置 | 00:14:30 | 25:58:14 | 0 | 3.3233 | 0 | 0 | 2025-02-25 17:24:43 | 0
18734 | 搁置 | 00:14:35 | 25:58:19 | 0 | 3.3229 | 0 | 0 | 2025-02-25 17:24:48 | 0
18735 | 搁置 | 00:14:40 | 25:58:24 | 0 | 3.3231 | 0 | 0 | 2025-02-25 17:24:53 | 0
18736 | 搁置 | 00:14:45 | 25:58:29 | 0 | 3.3232 | 0 | 0 | 2025-02-25 17:24:58 | 0
18737 | 搁置 | 00:14:50 | 25:58:34 | 0 | 3.3231 | 0 | 0 | 2025-02-25 17:25:03 | 0
18738 | 搁置 | 00:14:55 | 25:58:39 | 0 | 3.3234 | 0 | 0 | 2025-02-25 17:25:08 | 0
18739 | 搁置 | 00:15:00 | 25:58:44 | 0 | 3.3232 | 0 | 0 | 2025-02-25 17:25:13 | 0
18740 | 搁置 | 00:15:05 | 25:58:49 | 0 | 3.3233 | 0 | 0 | 2025-02-25 17:25:18 | 0
18741 | 搁置 | 00:15:10 | 25:58:54 | 0 | 3.3231 | 0 | 0 | 2025-02-25 17:25:23 | 0
18742 | 搁置 | 00:15:15 | 25:58:59 | 0 | 3.3233 | 0 | 0 | 2025-02-25 17:25:28 | 0
18743 | 搁置 | 00:15:20 | 25:59:04 | 0 | 3.3232 | 0 | 0 | 2025-02-25 17:25:33 | 0
18744 | 搁置 | 00:15:25 | 25:59:09 | 0 | 3.3232 | 0 | 0 | 2025-02-25 17:25:38 | 0
18745 | 搁置 | 00:15:30 | 25:59:14 | 0 | 3.3235 | 0 | 0 | 2025-02-25 17:25:43 | 0
18746 | 搁置 | 00:15:35 | 25:59:19 | 0 | 3.3233 | 0 | 0 | 2025-02-25 17:25:48 | 0
18747 | 搁置 | 00:15:40 | 25:59:24 | 0 | 3.3232 | 0 | 0 | 2025-02-25 17:25:53 | 0
18748 | 搁置 | 00:15:45 | 25:59:29 | 0 | 3.3232 | 0 | 0 | 2025-02-25 17:25:58 | 0
18749 | 搁置 | 00:15:50 | 25:59:34 | 0 | 3.3234 | 0 | 0 | 2025-02-25 17:26:03 | 0
18750 | 搁置 | 00:15:55 | 25:59:39 | 0 | 3.3231 | 0 | 0 | 2025-02-25 17:26:08 | 0
18751 | 搁置 | 00:16:00 | 25:59:44 | 0 | 3.3235 | 0 | 0 | 2025-02-25 17:26:13 | 0
18752 | 搁置 | 00:16:05 | 25:59:49 | 0 | 3.3233 | 0 | 0 | 2025-02-25 17:26:18 | 0
18753 | 搁置 | 00:16:10 | 25:59:54 | 0 | 3.3235 | 0 | 0 | 2025-02-25 17:26:23 | 0
18754 | 搁置 | 00:16:15 | 25:59:59 | 0 | 3.3235 | 0 | 0 | 2025-02-25 17:26:28 | 0
18755 | 搁置 | 00:16:20 | 26:00:04 | 0 | 3.3234 | 0 | 0 | 2025-02-25 17:26:33 | 0
18756 | 搁置 | 00:16:25 | 26:00:09 | 0 | 3.3235 | 0 | 0 | 2025-02-25 17:26:38 | 0
18757 | 搁置 | 00:16:30 | 26:00:14 | 0 | 3.3237 | 0 | 0 | 2025-02-25 17:26:43 | 0
18758 | 搁置 | 00:16:35 | 26:00:19 | 0 | 3.3236 | 0 | 0 | 2025-02-25 17:26:48 | 0
18759 | 搁置 | 00:16:40 | 26:00:24 | 0 | 3.3235 | 0 | 0 | 2025-02-25 17:26:53 | 0
18760 | 搁置 | 00:16:45 | 26:00:29 | 0 | 3.3237 | 0 | 0 | 2025-02-25 17:26:58 | 0
18761 | 搁置 | 00:16:50 | 26:00:34 | 0 | 3.3234 | 0 | 0 | 2025-02-25 17:27:03 | 0
18762 | 搁置 | 00:16:55 | 26:00:39 | 0 | 3.3236 | 0 | 0 | 2025-02-25 17:27:08 | 0
18763 | 搁置 | 00:17:00 | 26:00:44 | 0 | 3.3235 | 0 | 0 | 2025-02-25 17:27:13 | 0
18764 | 搁置 | 00:17:05 | 26:00:49 | 0 | 3.3238 | 0 | 0 | 2025-02-25 17:27:18 | 0
18765 | 搁置 | 00:17:10 | 26:00:54 | 0 | 3.3235 | 0 | 0 | 2025-02-25 17:27:23 | 0
18766 | 搁置 | 00:17:15 | 26:00:59 | 0 | 3.3234 | 0 | 0 | 2025-02-25 17:27:28 | 0
18767 | 搁置 | 00:17:20 | 26:01:04 | 0 | 3.3236 | 0 | 0 | 2025-02-25 17:27:33 | 0
18768 | 搁置 | 00:17:25 | 26:01:09 | 0 | 3.3237 | 0 | 0 | 2025-02-25 17:27:38 | 0
18769 | 搁置 | 00:17:30 | 26:01:14 | 0 | 3.3236 | 0 | 0 | 2025-02-25 17:27:43 | 0
18770 | 搁置 | 00:17:35 | 26:01:19 | 0 | 3.3237 | 0 | 0 | 2025-02-25 17:27:48 | 0
18771 | 搁置 | 00:17:40 | 26:01:24 | 0 | 3.3237 | 0 | 0 | 2025-02-25 17:27:53 | 0
18772 | 搁置 | 00:17:45 | 26:01:29 | 0 | 3.3239 | 0 | 0 | 2025-02-25 17:27:58 | 0
18773 | 搁置 | 00:17:50 | 26:01:34 | 0 | 3.3238 | 0 | 0 | 2025-02-25 17:28:03 | 0
18774 | 搁置 | 00:17:55 | 26:01:39 | 0 | 3.3234 | 0 | 0 | 2025-02-25 17:28:08 | 0
18775 | 搁置 | 00:18:00 | 26:01:44 | 0 | 3.3239 | 0 | 0 | 2025-02-25 17:28:13 | 0
18776 | 搁置 | 00:18:05 | 26:01:49 | 0 | 3.3237 | 0 | 0 | 2025-02-25 17:28:18 | 0
18777 | 搁置 | 00:18:10 | 26:01:54 | 0 | 3.324 | 0 | 0 | 2025-02-25 17:28:23 | 0
18778 | 搁置 | 00:18:15 | 26:01:59 | 0 | 3.3238 | 0 | 0 | 2025-02-25 17:28:28 | 0
18779 | 搁置 | 00:18:20 | 26:02:04 | 0 | 3.3236 | 0 | 0 | 2025-02-25 17:28:33 | 0
18780 | 搁置 | 00:18:25 | 26:02:09 | 0 | 3.3238 | 0 | 0 | 2025-02-25 17:28:38 | 0
18781 | 搁置 | 00:18:30 | 26:02:14 | 0 | 3.3239 | 0 | 0 | 2025-02-25 17:28:43 | 0
18782 | 搁置 | 00:18:35 | 26:02:19 | 0 | 3.3241 | 0 | 0 | 2025-02-25 17:28:48 | 0
18783 | 搁置 | 00:18:40 | 26:02:24 | 0 | 3.324 | 0 | 0 | 2025-02-25 17:28:53 | 0
18784 | 搁置 | 00:18:45 | 26:02:29 | 0 | 3.324 | 0 | 0 | 2025-02-25 17:28:58 | 0
18785 | 搁置 | 00:18:50 | 26:02:34 | 0 | 3.324 | 0 | 0 | 2025-02-25 17:29:03 | 0
18786 | 搁置 | 00:18:55 | 26:02:39 | 0 | 3.3239 | 0 | 0 | 2025-02-25 17:29:08 | 0
18787 | 搁置 | 00:19:00 | 26:02:44 | 0 | 3.3242 | 0 | 0 | 2025-02-25 17:29:13 | 0
18788 | 搁置 | 00:19:05 | 26:02:49 | 0 | 3.324 | 0 | 0 | 2025-02-25 17:29:18 | 0
18789 | 搁置 | 00:19:10 | 26:02:54 | 0 | 3.324 | 0 | 0 | 2025-02-25 17:29:23 | 0
18790 | 搁置 | 00:19:15 | 26:02:59 | 0 | 3.3239 | 0 | 0 | 2025-02-25 17:29:28 | 0
18791 | 搁置 | 00:19:20 | 26:03:04 | 0 | 3.3241 | 0 | 0 | 2025-02-25 17:29:33 | 0
18792 | 搁置 | 00:19:25 | 26:03:09 | 0 | 3.3242 | 0 | 0 | 2025-02-25 17:29:38 | 0
18793 | 搁置 | 00:19:30 | 26:03:14 | 0 | 3.3238 | 0 | 0 | 2025-02-25 17:29:43 | 0
18794 | 搁置 | 00:19:35 | 26:03:19 | 0 | 3.324 | 0 | 0 | 2025-02-25 17:29:48 | 0
18795 | 搁置 | 00:19:40 | 26:03:24 | 0 | 3.3241 | 0 | 0 | 2025-02-25 17:29:53 | 0
18796 | 搁置 | 00:19:45 | 26:03:29 | 0 | 3.3241 | 0 | 0 | 2025-02-25 17:29:58 | 0
18797 | 搁置 | 00:19:50 | 26:03:34 | 0 | 3.3243 | 0 | 0 | 2025-02-25 17:30:03 | 0
18798 | 搁置 | 00:19:55 | 26:03:39 | 0 | 3.3244 | 0 | 0 | 2025-02-25 17:30:08 | 0
18799 | 搁置 | 00:20:00 | 26:03:44 | 0 | 3.3242 | 0 | 0 | 2025-02-25 17:30:13 | 0
18800 | 搁置 | 00:20:05 | 26:03:49 | 0 | 3.3243 | 0 | 0 | 2025-02-25 17:30:18 | 0
18801 | 搁置 | 00:20:10 | 26:03:54 | 0 | 3.3241 | 0 | 0 | 2025-02-25 17:30:23 | 0
18802 | 搁置 | 00:20:15 | 26:03:59 | 0 | 3.3243 | 0 | 0 | 2025-02-25 17:30:28 | 0
18803 | 搁置 | 00:20:20 | 26:04:04 | 0 | 3.3241 | 0 | 0 | 2025-02-25 17:30:33 | 0
18804 | 搁置 | 00:20:25 | 26:04:09 | 0 | 3.3243 | 0 | 0 | 2025-02-25 17:30:38 | 0
18805 | 搁置 | 00:20:30 | 26:04:14 | 0 | 3.3243 | 0 | 0 | 2025-02-25 17:30:43 | 0
18806 | 搁置 | 00:20:35 | 26:04:19 | 0 | 3.3242 | 0 | 0 | 2025-02-25 17:30:48 | 0
18807 | 搁置 | 00:20:40 | 26:04:24 | 0 | 3.3241 | 0 | 0 | 2025-02-25 17:30:53 | 0
18808 | 搁置 | 00:20:45 | 26:04:29 | 0 | 3.3244 | 0 | 0 | 2025-02-25 17:30:58 | 0
18809 | 搁置 | 00:20:50 | 26:04:34 | 0 | 3.3244 | 0 | 0 | 2025-02-25 17:31:03 | 0
18810 | 搁置 | 00:20:55 | 26:04:39 | 0 | 3.3245 | 0 | 0 | 2025-02-25 17:31:08 | 0
18811 | 搁置 | 00:21:00 | 26:04:44 | 0 | 3.3244 | 0 | 0 | 2025-02-25 17:31:13 | 0
18812 | 搁置 | 00:21:05 | 26:04:49 | 0 | 3.3245 | 0 | 0 | 2025-02-25 17:31:18 | 0
18813 | 搁置 | 00:21:10 | 26:04:54 | 0 | 3.3244 | 0 | 0 | 2025-02-25 17:31:23 | 0
18814 | 搁置 | 00:21:15 | 26:04:59 | 0 | 3.3244 | 0 | 0 | 2025-02-25 17:31:28 | 0
18815 | 搁置 | 00:21:20 | 26:05:04 | 0 | 3.3245 | 0 | 0 | 2025-02-25 17:31:33 | 0
18816 | 搁置 | 00:21:25 | 26:05:09 | 0 | 3.3242 | 0 | 0 | 2025-02-25 17:31:38 | 0
18817 | 搁置 | 00:21:30 | 26:05:14 | 0 | 3.3243 | 0 | 0 | 2025-02-25 17:31:43 | 0
18818 | 搁置 | 00:21:35 | 26:05:19 | 0 | 3.3246 | 0 | 0 | 2025-02-25 17:31:48 | 0
18819 | 搁置 | 00:21:40 | 26:05:24 | 0 | 3.3246 | 0 | 0 | 2025-02-25 17:31:53 | 0
18820 | 搁置 | 00:21:45 | 26:05:29 | 0 | 3.3245 | 0 | 0 | 2025-02-25 17:31:58 | 0
18821 | 搁置 | 00:21:50 | 26:05:34 | 0 | 3.3243 | 0 | 0 | 2025-02-25 17:32:03 | 0
18822 | 搁置 | 00:21:55 | 26:05:39 | 0 | 3.3244 | 0 | 0 | 2025-02-25 17:32:08 | 0
18823 | 搁置 | 00:22:00 | 26:05:44 | 0 | 3.3248 | 0 | 0 | 2025-02-25 17:32:13 | 0
18824 | 搁置 | 00:22:05 | 26:05:49 | 0 | 3.3246 | 0 | 0 | 2025-02-25 17:32:18 | 0
18825 | 搁置 | 00:22:10 | 26:05:54 | 0 | 3.3246 | 0 | 0 | 2025-02-25 17:32:23 | 0
18826 | 搁置 | 00:22:15 | 26:05:59 | 0 | 3.3245 | 0 | 0 | 2025-02-25 17:32:28 | 0
18827 | 搁置 | 00:22:20 | 26:06:04 | 0 | 3.3248 | 0 | 0 | 2025-02-25 17:32:33 | 0
18828 | 搁置 | 00:22:25 | 26:06:09 | 0 | 3.3246 | 0 | 0 | 2025-02-25 17:32:38 | 0
18829 | 搁置 | 00:22:30 | 26:06:14 | 0 | 3.3245 | 0 | 0 | 2025-02-25 17:32:43 | 0
18830 | 搁置 | 00:22:35 | 26:06:19 | 0 | 3.3247 | 0 | 0 | 2025-02-25 17:32:48 | 0
18831 | 搁置 | 00:22:40 | 26:06:24 | 0 | 3.3246 | 0 | 0 | 2025-02-25 17:32:53 | 0
18832 | 搁置 | 00:22:45 | 26:06:29 | 0 | 3.3245 | 0 | 0 | 2025-02-25 17:32:58 | 0
18833 | 搁置 | 00:22:50 | 26:06:34 | 0 | 3.3246 | 0 | 0 | 2025-02-25 17:33:03 | 0
18834 | 搁置 | 00:22:55 | 26:06:39 | 0 | 3.3247 | 0 | 0 | 2025-02-25 17:33:08 | 0
18835 | 搁置 | 00:23:00 | 26:06:44 | 0 | 3.3248 | 0 | 0 | 2025-02-25 17:33:13 | 0
18836 | 搁置 | 00:23:05 | 26:06:49 | 0 | 3.3247 | 0 | 0 | 2025-02-25 17:33:18 | 0
18837 | 搁置 | 00:23:10 | 26:06:54 | 0 | 3.3247 | 0 | 0 | 2025-02-25 17:33:23 | 0
18838 | 搁置 | 00:23:15 | 26:06:59 | 0 | 3.3247 | 0 | 0 | 2025-02-25 17:33:28 | 0
18839 | 搁置 | 00:23:20 | 26:07:04 | 0 | 3.3248 | 0 | 0 | 2025-02-25 17:33:33 | 0
18840 | 搁置 | 00:23:25 | 26:07:09 | 0 | 3.3246 | 0 | 0 | 2025-02-25 17:33:38 | 0
18841 | 搁置 | 00:23:30 | 26:07:14 | 0 | 3.3248 | 0 | 0 | 2025-02-25 17:33:43 | 0
18842 | 搁置 | 00:23:35 | 26:07:19 | 0 | 3.3247 | 0 | 0 | 2025-02-25 17:33:48 | 0
18843 | 搁置 | 00:23:40 | 26:07:24 | 0 | 3.3248 | 0 | 0 | 2025-02-25 17:33:53 | 0
18844 | 搁置 | 00:23:45 | 26:07:29 | 0 | 3.3249 | 0 | 0 | 2025-02-25 17:33:58 | 0
18845 | 搁置 | 00:23:50 | 26:07:34 | 0 | 3.3249 | 0 | 0 | 2025-02-25 17:34:03 | 0
18846 | 搁置 | 00:23:55 | 26:07:39 | 0 | 3.3248 | 0 | 0 | 2025-02-25 17:34:08 | 0
18847 | 搁置 | 00:24:00 | 26:07:44 | 0 | 3.3248 | 0 | 0 | 2025-02-25 17:34:13 | 0
18848 | 搁置 | 00:24:05 | 26:07:49 | 0 | 3.3246 | 0 | 0 | 2025-02-25 17:34:18 | 0
18849 | 搁置 | 00:24:10 | 26:07:54 | 0 | 3.3249 | 0 | 0 | 2025-02-25 17:34:23 | 0
18850 | 搁置 | 00:24:15 | 26:07:59 | 0 | 3.3249 | 0 | 0 | 2025-02-25 17:34:28 | 0
18851 | 搁置 | 00:24:20 | 26:08:04 | 0 | 3.3249 | 0 | 0 | 2025-02-25 17:34:33 | 0
18852 | 搁置 | 00:24:25 | 26:08:09 | 0 | 3.3247 | 0 | 0 | 2025-02-25 17:34:38 | 0
18853 | 搁置 | 00:24:30 | 26:08:14 | 0 | 3.3248 | 0 | 0 | 2025-02-25 17:34:43 | 0
18854 | 搁置 | 00:24:35 | 26:08:19 | 0 | 3.3247 | 0 | 0 | 2025-02-25 17:34:48 | 0
18855 | 搁置 | 00:24:40 | 26:08:24 | 0 | 3.3248 | 0 | 0 | 2025-02-25 17:34:53 | 0
18856 | 搁置 | 00:24:45 | 26:08:29 | 0 | 3.3249 | 0 | 0 | 2025-02-25 17:34:58 | 0
18857 | 搁置 | 00:24:50 | 26:08:34 | 0 | 3.325 | 0 | 0 | 2025-02-25 17:35:03 | 0
18858 | 搁置 | 00:24:55 | 26:08:39 | 0 | 3.3248 | 0 | 0 | 2025-02-25 17:35:08 | 0
18859 | 搁置 | 00:25:00 | 26:08:44 | 0 | 3.325 | 0 | 0 | 2025-02-25 17:35:13 | 0
18860 | 搁置 | 00:25:05 | 26:08:49 | 0 | 3.3248 | 0 | 0 | 2025-02-25 17:35:18 | 0
18861 | 搁置 | 00:25:10 | 26:08:54 | 0 | 3.325 | 0 | 0 | 2025-02-25 17:35:23 | 0
18862 | 搁置 | 00:25:15 | 26:08:59 | 0 | 3.325 | 0 | 0 | 2025-02-25 17:35:28 | 0
18863 | 搁置 | 00:25:20 | 26:09:04 | 0 | 3.325 | 0 | 0 | 2025-02-25 17:35:33 | 0
18864 | 搁置 | 00:25:25 | 26:09:09 | 0 | 3.3251 | 0 | 0 | 2025-02-25 17:35:38 | 0
18865 | 搁置 | 00:25:30 | 26:09:14 | 0 | 3.3251 | 0 | 0 | 2025-02-25 17:35:43 | 0
18866 | 搁置 | 00:25:35 | 26:09:19 | 0 | 3.3251 | 0 | 0 | 2025-02-25 17:35:48 | 0
18867 | 搁置 | 00:25:40 | 26:09:24 | 0 | 3.3249 | 0 | 0 | 2025-02-25 17:35:53 | 0
18868 | 搁置 | 00:25:45 | 26:09:29 | 0 | 3.325 | 0 | 0 | 2025-02-25 17:35:58 | 0
18869 | 搁置 | 00:25:50 | 26:09:34 | 0 | 3.3251 | 0 | 0 | 2025-02-25 17:36:03 | 0
18870 | 搁置 | 00:25:55 | 26:09:39 | 0 | 3.3252 | 0 | 0 | 2025-02-25 17:36:08 | 0
18871 | 搁置 | 00:26:00 | 26:09:44 | 0 | 3.3252 | 0 | 0 | 2025-02-25 17:36:13 | 0
18872 | 搁置 | 00:26:05 | 26:09:49 | 0 | 3.3254 | 0 | 0 | 2025-02-25 17:36:18 | 0
18873 | 搁置 | 00:26:10 | 26:09:54 | 0 | 3.325 | 0 | 0 | 2025-02-25 17:36:23 | 0
18874 | 搁置 | 00:26:15 | 26:09:59 | 0 | 3.3251 | 0 | 0 | 2025-02-25 17:36:28 | 0
18875 | 搁置 | 00:26:20 | 26:10:04 | 0 | 3.3252 | 0 | 0 | 2025-02-25 17:36:33 | 0
18876 | 搁置 | 00:26:25 | 26:10:09 | 0 | 3.3252 | 0 | 0 | 2025-02-25 17:36:38 | 0
18877 | 搁置 | 00:26:30 | 26:10:14 | 0 | 3.3252 | 0 | 0 | 2025-02-25 17:36:43 | 0
18878 | 搁置 | 00:26:35 | 26:10:19 | 0 | 3.3253 | 0 | 0 | 2025-02-25 17:36:48 | 0
18879 | 搁置 | 00:26:40 | 26:10:24 | 0 | 3.3253 | 0 | 0 | 2025-02-25 17:36:53 | 0
18880 | 搁置 | 00:26:45 | 26:10:29 | 0 | 3.3251 | 0 | 0 | 2025-02-25 17:36:58 | 0
18881 | 搁置 | 00:26:50 | 26:10:34 | 0 | 3.325 | 0 | 0 | 2025-02-25 17:37:03 | 0
18882 | 搁置 | 00:26:55 | 26:10:39 | 0 | 3.3252 | 0 | 0 | 2025-02-25 17:37:08 | 0
18883 | 搁置 | 00:27:00 | 26:10:44 | 0 | 3.3253 | 0 | 0 | 2025-02-25 17:37:13 | 0
18884 | 搁置 | 00:27:05 | 26:10:49 | 0 | 3.3254 | 0 | 0 | 2025-02-25 17:37:18 | 0
18885 | 搁置 | 00:27:10 | 26:10:54 | 0 | 3.3251 | 0 | 0 | 2025-02-25 17:37:23 | 0
18886 | 搁置 | 00:27:15 | 26:10:59 | 0 | 3.3252 | 0 | 0 | 2025-02-25 17:37:28 | 0
18887 | 搁置 | 00:27:20 | 26:11:04 | 0 | 3.3255 | 0 | 0 | 2025-02-25 17:37:33 | 0
18888 | 搁置 | 00:27:25 | 26:11:09 | 0 | 3.3253 | 0 | 0 | 2025-02-25 17:37:38 | 0
18889 | 搁置 | 00:27:30 | 26:11:14 | 0 | 3.3252 | 0 | 0 | 2025-02-25 17:37:43 | 0
18890 | 搁置 | 00:27:35 | 26:11:19 | 0 | 3.3253 | 0 | 0 | 2025-02-25 17:37:48 | 0
18891 | 搁置 | 00:27:40 | 26:11:24 | 0 | 3.3251 | 0 | 0 | 2025-02-25 17:37:53 | 0
18892 | 搁置 | 00:27:45 | 26:11:29 | 0 | 3.3252 | 0 | 0 | 2025-02-25 17:37:58 | 0
18893 | 搁置 | 00:27:50 | 26:11:34 | 0 | 3.3255 | 0 | 0 | 2025-02-25 17:38:03 | 0
18894 | 搁置 | 00:27:55 | 26:11:39 | 0 | 3.3253 | 0 | 0 | 2025-02-25 17:38:08 | 0
18895 | 搁置 | 00:28:00 | 26:11:44 | 0 | 3.3257 | 0 | 0 | 2025-02-25 17:38:13 | 0
18896 | 搁置 | 00:28:05 | 26:11:49 | 0 | 3.3255 | 0 | 0 | 2025-02-25 17:38:18 | 0
18897 | 搁置 | 00:28:10 | 26:11:54 | 0 | 3.3254 | 0 | 0 | 2025-02-25 17:38:23 | 0
18898 | 搁置 | 00:28:15 | 26:11:59 | 0 | 3.3252 | 0 | 0 | 2025-02-25 17:38:28 | 0
18899 | 搁置 | 00:28:20 | 26:12:04 | 0 | 3.3254 | 0 | 0 | 2025-02-25 17:38:33 | 0
18900 | 搁置 | 00:28:25 | 26:12:09 | 0 | 3.3256 | 0 | 0 | 2025-02-25 17:38:38 | 0
18901 | 搁置 | 00:28:30 | 26:12:14 | 0 | 3.3253 | 0 | 0 | 2025-02-25 17:38:43 | 0
18902 | 搁置 | 00:28:35 | 26:12:19 | 0 | 3.3254 | 0 | 0 | 2025-02-25 17:38:48 | 0
18903 | 搁置 | 00:28:40 | 26:12:24 | 0 | 3.3255 | 0 | 0 | 2025-02-25 17:38:53 | 0
18904 | 搁置 | 00:28:45 | 26:12:29 | 0 | 3.3254 | 0 | 0 | 2025-02-25 17:38:58 | 0
18905 | 搁置 | 00:28:50 | 26:12:34 | 0 | 3.3254 | 0 | 0 | 2025-02-25 17:39:03 | 0
18906 | 搁置 | 00:28:55 | 26:12:39 | 0 | 3.3255 | 0 | 0 | 2025-02-25 17:39:08 | 0
18907 | 搁置 | 00:29:00 | 26:12:44 | 0 | 3.3253 | 0 | 0 | 2025-02-25 17:39:13 | 0
18908 | 搁置 | 00:29:05 | 26:12:49 | 0 | 3.3254 | 0 | 0 | 2025-02-25 17:39:18 | 0
18909 | 搁置 | 00:29:10 | 26:12:54 | 0 | 3.3256 | 0 | 0 | 2025-02-25 17:39:23 | 0
18910 | 搁置 | 00:29:15 | 26:12:59 | 0 | 3.3256 | 0 | 0 | 2025-02-25 17:39:28 | 0
18911 | 搁置 | 00:29:20 | 26:13:04 | 0 | 3.3254 | 0 | 0 | 2025-02-25 17:39:33 | 0
18912 | 搁置 | 00:29:25 | 26:13:09 | 0 | 3.3254 | 0 | 0 | 2025-02-25 17:39:38 | 0
18913 | 搁置 | 00:29:30 | 26:13:14 | 0 | 3.3254 | 0 | 0 | 2025-02-25 17:39:43 | 0
18914 | 搁置 | 00:29:35 | 26:13:19 | 0 | 3.3256 | 0 | 0 | 2025-02-25 17:39:48 | 0
18915 | 搁置 | 00:29:40 | 26:13:24 | 0 | 3.3254 | 0 | 0 | 2025-02-25 17:39:53 | 0
18916 | 搁置 | 00:29:45 | 26:13:29 | 0 | 3.3256 | 0 | 0 | 2025-02-25 17:39:58 | 0
18917 | 搁置 | 00:29:50 | 26:13:34 | 0 | 3.3255 | 0 | 0 | 2025-02-25 17:40:03 | 0
18918 | 搁置 | 00:29:55 | 26:13:39 | 0 | 3.3256 | 0 | 0 | 2025-02-25 17:40:08 | 0
18919 | 搁置 | 00:30:00 | 26:13:44 | 0 | 3.3255 | 0 | 0 | 2025-02-25 17:40:13 | 0
18920 | 搁置 | 00:30:05 | 26:13:49 | 0 | 3.3255 | 0 | 0 | 2025-02-25 17:40:18 | 0
18921 | 搁置 | 00:30:10 | 26:13:54 | 0 | 3.3254 | 0 | 0 | 2025-02-25 17:40:23 | 0
18922 | 搁置 | 00:30:15 | 26:13:59 | 0 | 3.3255 | 0 | 0 | 2025-02-25 17:40:28 | 0
18923 | 搁置 | 00:30:20 | 26:14:04 | 0 | 3.3257 | 0 | 0 | 2025-02-25 17:40:33 | 0
18924 | 搁置 | 00:30:25 | 26:14:09 | 0 | 3.3255 | 0 | 0 | 2025-02-25 17:40:38 | 0
18925 | 搁置 | 00:30:30 | 26:14:14 | 0 | 3.3256 | 0 | 0 | 2025-02-25 17:40:43 | 0
18926 | 搁置 | 00:30:35 | 26:14:19 | 0 | 3.3256 | 0 | 0 | 2025-02-25 17:40:48 | 0
18927 | 搁置 | 00:30:40 | 26:14:24 | 0 | 3.3256 | 0 | 0 | 2025-02-25 17:40:53 | 0
18928 | 搁置 | 00:30:45 | 26:14:29 | 0 | 3.3256 | 0 | 0 | 2025-02-25 17:40:58 | 0
18929 | 搁置 | 00:30:50 | 26:14:34 | 0 | 3.3256 | 0 | 0 | 2025-02-25 17:41:03 | 0
18930 | 搁置 | 00:30:55 | 26:14:39 | 0 | 3.3255 | 0 | 0 | 2025-02-25 17:41:08 | 0
18931 | 搁置 | 00:31:00 | 26:14:44 | 0 | 3.3256 | 0 | 0 | 2025-02-25 17:41:13 | 0
18932 | 搁置 | 00:31:05 | 26:14:49 | 0 | 3.3257 | 0 | 0 | 2025-02-25 17:41:18 | 0
18933 | 搁置 | 00:31:10 | 26:14:54 | 0 | 3.3257 | 0 | 0 | 2025-02-25 17:41:23 | 0
18934 | 搁置 | 00:31:15 | 26:14:59 | 0 | 3.3257 | 0 | 0 | 2025-02-25 17:41:28 | 0
18935 | 搁置 | 00:31:20 | 26:15:04 | 0 | 3.3255 | 0 | 0 | 2025-02-25 17:41:33 | 0
18936 | 搁置 | 00:31:25 | 26:15:09 | 0 | 3.3257 | 0 | 0 | 2025-02-25 17:41:38 | 0
18937 | 搁置 | 00:31:30 | 26:15:14 | 0 | 3.3259 | 0 | 0 | 2025-02-25 17:41:43 | 0
18938 | 搁置 | 00:31:35 | 26:15:19 | 0 | 3.3259 | 0 | 0 | 2025-02-25 17:41:48 | 0
18939 | 搁置 | 00:31:40 | 26:15:24 | 0 | 3.3257 | 0 | 0 | 2025-02-25 17:41:53 | 0
18940 | 搁置 | 00:31:45 | 26:15:29 | 0 | 3.3258 | 0 | 0 | 2025-02-25 17:41:58 | 0
18941 | 搁置 | 00:31:50 | 26:15:34 | 0 | 3.3258 | 0 | 0 | 2025-02-25 17:42:03 | 0
18942 | 搁置 | 00:31:55 | 26:15:39 | 0 | 3.3259 | 0 | 0 | 2025-02-25 17:42:08 | 0
18943 | 搁置 | 00:32:00 | 26:15:44 | 0 | 3.326 | 0 | 0 | 2025-02-25 17:42:13 | 0
18944 | 搁置 | 00:32:05 | 26:15:49 | 0 | 3.3259 | 0 | 0 | 2025-02-25 17:42:18 | 0
18945 | 搁置 | 00:32:10 | 26:15:54 | 0 | 3.3257 | 0 | 0 | 2025-02-25 17:42:23 | 0
18946 | 搁置 | 00:32:15 | 26:15:59 | 0 | 3.3258 | 0 | 0 | 2025-02-25 17:42:28 | 0
18947 | 搁置 | 00:32:20 | 26:16:04 | 0 | 3.3258 | 0 | 0 | 2025-02-25 17:42:33 | 0
18948 | 搁置 | 00:32:25 | 26:16:09 | 0 | 3.3258 | 0 | 0 | 2025-02-25 17:42:38 | 0
18949 | 搁置 | 00:32:30 | 26:16:14 | 0 | 3.3259 | 0 | 0 | 2025-02-25 17:42:43 | 0
18950 | 搁置 | 00:32:35 | 26:16:19 | 0 | 3.3257 | 0 | 0 | 2025-02-25 17:42:48 | 0
18951 | 搁置 | 00:32:40 | 26:16:24 | 0 | 3.3258 | 0 | 0 | 2025-02-25 17:42:53 | 0
18952 | 搁置 | 00:32:45 | 26:16:29 | 0 | 3.3259 | 0 | 0 | 2025-02-25 17:42:58 | 0
18953 | 搁置 | 00:32:50 | 26:16:34 | 0 | 3.326 | 0 | 0 | 2025-02-25 17:43:03 | 0
18954 | 搁置 | 00:32:55 | 26:16:39 | 0 | 3.326 | 0 | 0 | 2025-02-25 17:43:08 | 0
18955 | 搁置 | 00:33:00 | 26:16:44 | 0 | 3.3259 | 0 | 0 | 2025-02-25 17:43:13 | 0
18956 | 搁置 | 00:33:05 | 26:16:49 | 0 | 3.3258 | 0 | 0 | 2025-02-25 17:43:18 | 0
18957 | 搁置 | 00:33:10 | 26:16:54 | 0 | 3.3259 | 0 | 0 | 2025-02-25 17:43:23 | 0
18958 | 搁置 | 00:33:15 | 26:16:59 | 0 | 3.3259 | 0 | 0 | 2025-02-25 17:43:28 | 0
18959 | 搁置 | 00:33:20 | 26:17:04 | 0 | 3.3259 | 0 | 0 | 2025-02-25 17:43:33 | 0
18960 | 搁置 | 00:33:25 | 26:17:09 | 0 | 3.3258 | 0 | 0 | 2025-02-25 17:43:38 | 0
18961 | 搁置 | 00:33:30 | 26:17:14 | 0 | 3.326 | 0 | 0 | 2025-02-25 17:43:43 | 0
18962 | 搁置 | 00:33:35 | 26:17:19 | 0 | 3.3259 | 0 | 0 | 2025-02-25 17:43:48 | 0
18963 | 搁置 | 00:33:40 | 26:17:24 | 0 | 3.3258 | 0 | 0 | 2025-02-25 17:43:53 | 0
18964 | 搁置 | 00:33:45 | 26:17:29 | 0 | 3.326 | 0 | 0 | 2025-02-25 17:43:58 | 0
18965 | 搁置 | 00:33:50 | 26:17:34 | 0 | 3.3263 | 0 | 0 | 2025-02-25 17:44:03 | 0
18966 | 搁置 | 00:33:55 | 26:17:39 | 0 | 3.3258 | 0 | 0 | 2025-02-25 17:44:08 | 0
18967 | 搁置 | 00:34:00 | 26:17:44 | 0 | 3.3258 | 0 | 0 | 2025-02-25 17:44:13 | 0
18968 | 搁置 | 00:34:05 | 26:17:49 | 0 | 3.3259 | 0 | 0 | 2025-02-25 17:44:18 | 0
18969 | 搁置 | 00:34:10 | 26:17:54 | 0 | 3.3259 | 0 | 0 | 2025-02-25 17:44:23 | 0
18970 | 搁置 | 00:34:15 | 26:17:59 | 0 | 3.326 | 0 | 0 | 2025-02-25 17:44:28 | 0
18971 | 搁置 | 00:34:20 | 26:18:04 | 0 | 3.3259 | 0 | 0 | 2025-02-25 17:44:33 | 0
18972 | 搁置 | 00:34:25 | 26:18:09 | 0 | 3.326 | 0 | 0 | 2025-02-25 17:44:38 | 0
18973 | 搁置 | 00:34:30 | 26:18:14 | 0 | 3.326 | 0 | 0 | 2025-02-25 17:44:43 | 0
18974 | 搁置 | 00:34:35 | 26:18:19 | 0 | 3.3262 | 0 | 0 | 2025-02-25 17:44:48 | 0
18975 | 搁置 | 00:34:40 | 26:18:24 | 0 | 3.3258 | 0 | 0 | 2025-02-25 17:44:53 | 0
18976 | 搁置 | 00:34:45 | 26:18:29 | 0 | 3.326 | 0 | 0 | 2025-02-25 17:44:58 | 0
18977 | 搁置 | 00:34:50 | 26:18:34 | 0 | 3.326 | 0 | 0 | 2025-02-25 17:45:03 | 0
18978 | 搁置 | 00:34:55 | 26:18:39 | 0 | 3.3261 | 0 | 0 | 2025-02-25 17:45:08 | 0
18979 | 搁置 | 00:35:00 | 26:18:44 | 0 | 3.3261 | 0 | 0 | 2025-02-25 17:45:13 | 0
18980 | 搁置 | 00:35:05 | 26:18:49 | 0 | 3.3262 | 0 | 0 | 2025-02-25 17:45:18 | 0
18981 | 搁置 | 00:35:10 | 26:18:54 | 0 | 3.326 | 0 | 0 | 2025-02-25 17:45:23 | 0
18982 | 搁置 | 00:35:15 | 26:18:59 | 0 | 3.3261 | 0 | 0 | 2025-02-25 17:45:28 | 0
18983 | 搁置 | 00:35:20 | 26:19:04 | 0 | 3.3259 | 0 | 0 | 2025-02-25 17:45:33 | 0
18984 | 搁置 | 00:35:25 | 26:19:09 | 0 | 3.3261 | 0 | 0 | 2025-02-25 17:45:38 | 0
18985 | 搁置 | 00:35:30 | 26:19:14 | 0 | 3.3261 | 0 | 0 | 2025-02-25 17:45:43 | 0
18986 | 搁置 | 00:35:35 | 26:19:19 | 0 | 3.3262 | 0 | 0 | 2025-02-25 17:45:48 | 0
18987 | 搁置 | 00:35:40 | 26:19:24 | 0 | 3.326 | 0 | 0 | 2025-02-25 17:45:53 | 0
18988 | 搁置 | 00:35:45 | 26:19:29 | 0 | 3.3261 | 0 | 0 | 2025-02-25 17:45:58 | 0
18989 | 搁置 | 00:35:50 | 26:19:34 | 0 | 3.326 | 0 | 0 | 2025-02-25 17:46:03 | 0
18990 | 搁置 | 00:35:55 | 26:19:39 | 0 | 3.3261 | 0 | 0 | 2025-02-25 17:46:08 | 0
18991 | 搁置 | 00:36:00 | 26:19:44 | 0 | 3.3261 | 0 | 0 | 2025-02-25 17:46:13 | 0
18992 | 搁置 | 00:36:05 | 26:19:49 | 0 | 3.3262 | 0 | 0 | 2025-02-25 17:46:18 | 0
18993 | 搁置 | 00:36:10 | 26:19:54 | 0 | 3.326 | 0 | 0 | 2025-02-25 17:46:23 | 0
18994 | 搁置 | 00:36:15 | 26:19:59 | 0 | 3.3261 | 0 | 0 | 2025-02-25 17:46:28 | 0
18995 | 搁置 | 00:36:20 | 26:20:04 | 0 | 3.3261 | 0 | 0 | 2025-02-25 17:46:33 | 0
18996 | 搁置 | 00:36:25 | 26:20:09 | 0 | 3.3261 | 0 | 0 | 2025-02-25 17:46:38 | 0
18997 | 搁置 | 00:36:30 | 26:20:14 | 0 | 3.3262 | 0 | 0 | 2025-02-25 17:46:43 | 0
18998 | 搁置 | 00:36:35 | 26:20:19 | 0 | 3.326 | 0 | 0 | 2025-02-25 17:46:48 | 0
18999 | 搁置 | 00:36:40 | 26:20:24 | 0 | 3.326 | 0 | 0 | 2025-02-25 17:46:53 | 0
19000 | 搁置 | 00:36:45 | 26:20:29 | 0 | 3.3262 | 0 | 0 | 2025-02-25 17:46:58 | 0
19001 | 搁置 | 00:36:50 | 26:20:34 | 0 | 3.3263 | 0 | 0 | 2025-02-25 17:47:03 | 0
19002 | 搁置 | 00:36:55 | 26:20:39 | 0 | 3.3262 | 0 | 0 | 2025-02-25 17:47:08 | 0
19003 | 搁置 | 00:37:00 | 26:20:44 | 0 | 3.3264 | 0 | 0 | 2025-02-25 17:47:13 | 0
19004 | 搁置 | 00:37:05 | 26:20:49 | 0 | 3.3264 | 0 | 0 | 2025-02-25 17:47:18 | 0
19005 | 搁置 | 00:37:10 | 26:20:54 | 0 | 3.3262 | 0 | 0 | 2025-02-25 17:47:23 | 0
19006 | 搁置 | 00:37:15 | 26:20:59 | 0 | 3.3262 | 0 | 0 | 2025-02-25 17:47:28 | 0
19007 | 搁置 | 00:37:20 | 26:21:04 | 0 | 3.3264 | 0 | 0 | 2025-02-25 17:47:33 | 0
19008 | 搁置 | 00:37:25 | 26:21:09 | 0 | 3.3261 | 0 | 0 | 2025-02-25 17:47:38 | 0
19009 | 搁置 | 00:37:30 | 26:21:14 | 0 | 3.3262 | 0 | 0 | 2025-02-25 17:47:43 | 0
19010 | 搁置 | 00:37:35 | 26:21:19 | 0 | 3.3263 | 0 | 0 | 2025-02-25 17:47:48 | 0
19011 | 搁置 | 00:37:40 | 26:21:24 | 0 | 3.3262 | 0 | 0 | 2025-02-25 17:47:53 | 0
19012 | 搁置 | 00:37:45 | 26:21:29 | 0 | 3.3263 | 0 | 0 | 2025-02-25 17:47:58 | 0
19013 | 搁置 | 00:37:50 | 26:21:34 | 0 | 3.3263 | 0 | 0 | 2025-02-25 17:48:03 | 0
19014 | 搁置 | 00:37:55 | 26:21:39 | 0 | 3.3262 | 0 | 0 | 2025-02-25 17:48:08 | 0
19015 | 搁置 | 00:38:00 | 26:21:44 | 0 | 3.3263 | 0 | 0 | 2025-02-25 17:48:13 | 0
19016 | 搁置 | 00:38:05 | 26:21:49 | 0 | 3.3263 | 0 | 0 | 2025-02-25 17:48:18 | 0
19017 | 搁置 | 00:38:10 | 26:21:54 | 0 | 3.3264 | 0 | 0 | 2025-02-25 17:48:23 | 0
19018 | 搁置 | 00:38:15 | 26:21:59 | 0 | 3.3264 | 0 | 0 | 2025-02-25 17:48:28 | 0
19019 | 搁置 | 00:38:20 | 26:22:04 | 0 | 3.3264 | 0 | 0 | 2025-02-25 17:48:33 | 0
19020 | 搁置 | 00:38:25 | 26:22:09 | 0 | 3.3264 | 0 | 0 | 2025-02-25 17:48:38 | 0
19021 | 搁置 | 00:38:30 | 26:22:14 | 0 | 3.3261 | 0 | 0 | 2025-02-25 17:48:43 | 0
19022 | 搁置 | 00:38:35 | 26:22:19 | 0 | 3.3265 | 0 | 0 | 2025-02-25 17:48:48 | 0
19023 | 搁置 | 00:38:40 | 26:22:24 | 0 | 3.3264 | 0 | 0 | 2025-02-25 17:48:53 | 0
19024 | 搁置 | 00:38:45 | 26:22:29 | 0 | 3.3265 | 0 | 0 | 2025-02-25 17:48:58 | 0
19025 | 搁置 | 00:38:50 | 26:22:34 | 0 | 3.3264 | 0 | 0 | 2025-02-25 17:49:03 | 0
19026 | 搁置 | 00:38:55 | 26:22:39 | 0 | 3.3264 | 0 | 0 | 2025-02-25 17:49:08 | 0
19027 | 搁置 | 00:39:00 | 26:22:44 | 0 | 3.3264 | 0 | 0 | 2025-02-25 17:49:13 | 0
19028 | 搁置 | 00:39:05 | 26:22:49 | 0 | 3.3265 | 0 | 0 | 2025-02-25 17:49:18 | 0
19029 | 搁置 | 00:39:10 | 26:22:54 | 0 | 3.3264 | 0 | 0 | 2025-02-25 17:49:23 | 0
19030 | 搁置 | 00:39:15 | 26:22:59 | 0 | 3.3264 | 0 | 0 | 2025-02-25 17:49:28 | 0
19031 | 搁置 | 00:39:20 | 26:23:04 | 0 | 3.3265 | 0 | 0 | 2025-02-25 17:49:33 | 0
19032 | 搁置 | 00:39:25 | 26:23:09 | 0 | 3.3263 | 0 | 0 | 2025-02-25 17:49:38 | 0
19033 | 搁置 | 00:39:30 | 26:23:14 | 0 | 3.3266 | 0 | 0 | 2025-02-25 17:49:43 | 0
19034 | 搁置 | 00:39:35 | 26:23:19 | 0 | 3.3265 | 0 | 0 | 2025-02-25 17:49:48 | 0
19035 | 搁置 | 00:39:40 | 26:23:24 | 0 | 3.3269 | 0 | 0 | 2025-02-25 17:49:53 | 0
19036 | 搁置 | 00:39:45 | 26:23:29 | 0 | 3.3263 | 0 | 0 | 2025-02-25 17:49:58 | 0
19037 | 搁置 | 00:39:50 | 26:23:34 | 0 | 3.3266 | 0 | 0 | 2025-02-25 17:50:03 | 0
19038 | 搁置 | 00:39:55 | 26:23:39 | 0 | 3.3264 | 0 | 0 | 2025-02-25 17:50:08 | 0
19039 | 搁置 | 00:40:00 | 26:23:44 | 0 | 3.3266 | 0 | 0 | 2025-02-25 17:50:13 | 0
19040 | 搁置 | 00:40:05 | 26:23:49 | 0 | 3.3268 | 0 | 0 | 2025-02-25 17:50:18 | 0
19041 | 搁置 | 00:40:10 | 26:23:54 | 0 | 3.3266 | 0 | 0 | 2025-02-25 17:50:23 | 0
19042 | 搁置 | 00:40:15 | 26:23:59 | 0 | 3.3265 | 0 | 0 | 2025-02-25 17:50:28 | 0
19043 | 搁置 | 00:40:20 | 26:24:04 | 0 | 3.3265 | 0 | 0 | 2025-02-25 17:50:33 | 0
19044 | 搁置 | 00:40:25 | 26:24:09 | 0 | 3.3265 | 0 | 0 | 2025-02-25 17:50:38 | 0
19045 | 搁置 | 00:40:30 | 26:24:14 | 0 | 3.3265 | 0 | 0 | 2025-02-25 17:50:43 | 0
19046 | 搁置 | 00:40:35 | 26:24:19 | 0 | 3.3265 | 0 | 0 | 2025-02-25 17:50:48 | 0
19047 | 搁置 | 00:40:40 | 26:24:24 | 0 | 3.3265 | 0 | 0 | 2025-02-25 17:50:53 | 0
19048 | 搁置 | 00:40:45 | 26:24:29 | 0 | 3.3266 | 0 | 0 | 2025-02-25 17:50:58 | 0
19049 | 搁置 | 00:40:50 | 26:24:34 | 0 | 3.3265 | 0 | 0 | 2025-02-25 17:51:03 | 0
19050 | 搁置 | 00:40:55 | 26:24:39 | 0 | 3.3267 | 0 | 0 | 2025-02-25 17:51:08 | 0
19051 | 搁置 | 00:41:00 | 26:24:44 | 0 | 3.3265 | 0 | 0 | 2025-02-25 17:51:13 | 0
19052 | 搁置 | 00:41:05 | 26:24:49 | 0 | 3.3267 | 0 | 0 | 2025-02-25 17:51:18 | 0
19053 | 搁置 | 00:41:10 | 26:24:54 | 0 | 3.3267 | 0 | 0 | 2025-02-25 17:51:23 | 0
19054 | 搁置 | 00:41:15 | 26:24:59 | 0 | 3.3266 | 0 | 0 | 2025-02-25 17:51:28 | 0
19055 | 搁置 | 00:41:20 | 26:25:04 | 0 | 3.3268 | 0 | 0 | 2025-02-25 17:51:33 | 0
19056 | 搁置 | 00:41:25 | 26:25:09 | 0 | 3.3267 | 0 | 0 | 2025-02-25 17:51:38 | 0
19057 | 搁置 | 00:41:30 | 26:25:14 | 0 | 3.3266 | 0 | 0 | 2025-02-25 17:51:43 | 0
19058 | 搁置 | 00:41:35 | 26:25:19 | 0 | 3.3268 | 0 | 0 | 2025-02-25 17:51:48 | 0
19059 | 搁置 | 00:41:40 | 26:25:24 | 0 | 3.3266 | 0 | 0 | 2025-02-25 17:51:53 | 0
19060 | 搁置 | 00:41:45 | 26:25:29 | 0 | 3.3267 | 0 | 0 | 2025-02-25 17:51:58 | 0
19061 | 搁置 | 00:41:50 | 26:25:34 | 0 | 3.3264 | 0 | 0 | 2025-02-25 17:52:03 | 0
19062 | 搁置 | 00:41:55 | 26:25:39 | 0 | 3.3266 | 0 | 0 | 2025-02-25 17:52:08 | 0
19063 | 搁置 | 00:42:00 | 26:25:44 | 0 | 3.3267 | 0 | 0 | 2025-02-25 17:52:13 | 0
19064 | 搁置 | 00:42:05 | 26:25:49 | 0 | 3.3266 | 0 | 0 | 2025-02-25 17:52:18 | 0
19065 | 搁置 | 00:42:10 | 26:25:54 | 0 | 3.3265 | 0 | 0 | 2025-02-25 17:52:23 | 0
19066 | 搁置 | 00:42:15 | 26:25:59 | 0 | 3.3267 | 0 | 0 | 2025-02-25 17:52:28 | 0
19067 | 搁置 | 00:42:20 | 26:26:04 | 0 | 3.3267 | 0 | 0 | 2025-02-25 17:52:33 | 0
19068 | 搁置 | 00:42:25 | 26:26:09 | 0 | 3.3268 | 0 | 0 | 2025-02-25 17:52:38 | 0
19069 | 搁置 | 00:42:30 | 26:26:14 | 0 | 3.3267 | 0 | 0 | 2025-02-25 17:52:43 | 0
19070 | 搁置 | 00:42:35 | 26:26:19 | 0 | 3.3268 | 0 | 0 | 2025-02-25 17:52:48 | 0
19071 | 搁置 | 00:42:40 | 26:26:24 | 0 | 3.3268 | 0 | 0 | 2025-02-25 17:52:53 | 0
19072 | 搁置 | 00:42:45 | 26:26:29 | 0 | 3.3267 | 0 | 0 | 2025-02-25 17:52:58 | 0
19073 | 搁置 | 00:42:50 | 26:26:34 | 0 | 3.3268 | 0 | 0 | 2025-02-25 17:53:03 | 0
19074 | 搁置 | 00:42:55 | 26:26:39 | 0 | 3.3267 | 0 | 0 | 2025-02-25 17:53:08 | 0
19075 | 搁置 | 00:43:00 | 26:26:44 | 0 | 3.3268 | 0 | 0 | 2025-02-25 17:53:13 | 0
19076 | 搁置 | 00:43:05 | 26:26:49 | 0 | 3.3266 | 0 | 0 | 2025-02-25 17:53:18 | 0
19077 | 搁置 | 00:43:10 | 26:26:54 | 0 | 3.3266 | 0 | 0 | 2025-02-25 17:53:23 | 0
19078 | 搁置 | 00:43:15 | 26:26:59 | 0 | 3.3267 | 0 | 0 | 2025-02-25 17:53:28 | 0
19079 | 搁置 | 00:43:20 | 26:27:04 | 0 | 3.3267 | 0 | 0 | 2025-02-25 17:53:33 | 0
19080 | 搁置 | 00:43:25 | 26:27:09 | 0 | 3.3267 | 0 | 0 | 2025-02-25 17:53:38 | 0
19081 | 搁置 | 00:43:30 | 26:27:14 | 0 | 3.3269 | 0 | 0 | 2025-02-25 17:53:43 | 0
19082 | 搁置 | 00:43:35 | 26:27:19 | 0 | 3.327 | 0 | 0 | 2025-02-25 17:53:48 | 0
19083 | 搁置 | 00:43:40 | 26:27:24 | 0 | 3.3267 | 0 | 0 | 2025-02-25 17:53:53 | 0
19084 | 搁置 | 00:43:45 | 26:27:29 | 0 | 3.3266 | 0 | 0 | 2025-02-25 17:53:58 | 0
19085 | 搁置 | 00:43:50 | 26:27:34 | 0 | 3.3267 | 0 | 0 | 2025-02-25 17:54:03 | 0
19086 | 搁置 | 00:43:55 | 26:27:39 | 0 | 3.3266 | 0 | 0 | 2025-02-25 17:54:08 | 0
19087 | 搁置 | 00:44:00 | 26:27:44 | 0 | 3.327 | 0 | 0 | 2025-02-25 17:54:13 | 0
19088 | 搁置 | 00:44:05 | 26:27:49 | 0 | 3.327 | 0 | 0 | 2025-02-25 17:54:18 | 0
19089 | 搁置 | 00:44:10 | 26:27:54 | 0 | 3.3269 | 0 | 0 | 2025-02-25 17:54:23 | 0
19090 | 搁置 | 00:44:15 | 26:27:59 | 0 | 3.3269 | 0 | 0 | 2025-02-25 17:54:28 | 0
19091 | 搁置 | 00:44:20 | 26:28:04 | 0 | 3.3269 | 0 | 0 | 2025-02-25 17:54:33 | 0
19092 | 搁置 | 00:44:25 | 26:28:09 | 0 | 3.3269 | 0 | 0 | 2025-02-25 17:54:38 | 0
19093 | 搁置 | 00:44:30 | 26:28:14 | 0 | 3.3268 | 0 | 0 | 2025-02-25 17:54:43 | 0
19094 | 搁置 | 00:44:35 | 26:28:19 | 0 | 3.3269 | 0 | 0 | 2025-02-25 17:54:48 | 0
19095 | 搁置 | 00:44:40 | 26:28:24 | 0 | 3.3268 | 0 | 0 | 2025-02-25 17:54:53 | 0
19096 | 搁置 | 00:44:45 | 26:28:29 | 0 | 3.3267 | 0 | 0 | 2025-02-25 17:54:58 | 0
19097 | 搁置 | 00:44:50 | 26:28:34 | 0 | 3.3268 | 0 | 0 | 2025-02-25 17:55:03 | 0
19098 | 搁置 | 00:44:55 | 26:28:39 | 0 | 3.3266 | 0 | 0 | 2025-02-25 17:55:08 | 0
19099 | 搁置 | 00:45:00 | 26:28:44 | 0 | 3.3268 | 0 | 0 | 2025-02-25 17:55:13 | 0
19100 | 搁置 | 00:45:05 | 26:28:49 | 0 | 3.3269 | 0 | 0 | 2025-02-25 17:55:18 | 0
19101 | 搁置 | 00:45:10 | 26:28:54 | 0 | 3.3268 | 0 | 0 | 2025-02-25 17:55:23 | 0
19102 | 搁置 | 00:45:15 | 26:28:59 | 0 | 3.3269 | 0 | 0 | 2025-02-25 17:55:28 | 0
19103 | 搁置 | 00:45:20 | 26:29:04 | 0 | 3.327 | 0 | 0 | 2025-02-25 17:55:33 | 0
19104 | 搁置 | 00:45:25 | 26:29:09 | 0 | 3.3268 | 0 | 0 | 2025-02-25 17:55:38 | 0
19105 | 搁置 | 00:45:30 | 26:29:14 | 0 | 3.327 | 0 | 0 | 2025-02-25 17:55:43 | 0
19106 | 搁置 | 00:45:35 | 26:29:19 | 0 | 3.3269 | 0 | 0 | 2025-02-25 17:55:48 | 0
19107 | 搁置 | 00:45:40 | 26:29:24 | 0 | 3.327 | 0 | 0 | 2025-02-25 17:55:53 | 0
19108 | 搁置 | 00:45:45 | 26:29:29 | 0 | 3.3272 | 0 | 0 | 2025-02-25 17:55:58 | 0
19109 | 搁置 | 00:45:50 | 26:29:34 | 0 | 3.3271 | 0 | 0 | 2025-02-25 17:56:03 | 0
19110 | 搁置 | 00:45:55 | 26:29:39 | 0 | 3.3268 | 0 | 0 | 2025-02-25 17:56:08 | 0
19111 | 搁置 | 00:46:00 | 26:29:44 | 0 | 3.327 | 0 | 0 | 2025-02-25 17:56:13 | 0
19112 | 搁置 | 00:46:05 | 26:29:49 | 0 | 3.327 | 0 | 0 | 2025-02-25 17:56:18 | 0
19113 | 搁置 | 00:46:10 | 26:29:54 | 0 | 3.3271 | 0 | 0 | 2025-02-25 17:56:23 | 0
19114 | 搁置 | 00:46:15 | 26:29:59 | 0 | 3.327 | 0 | 0 | 2025-02-25 17:56:28 | 0
19115 | 搁置 | 00:46:20 | 26:30:04 | 0 | 3.3269 | 0 | 0 | 2025-02-25 17:56:33 | 0
19116 | 搁置 | 00:46:25 | 26:30:09 | 0 | 3.3269 | 0 | 0 | 2025-02-25 17:56:38 | 0
19117 | 搁置 | 00:46:30 | 26:30:14 | 0 | 3.327 | 0 | 0 | 2025-02-25 17:56:43 | 0
19118 | 搁置 | 00:46:35 | 26:30:19 | 0 | 3.3267 | 0 | 0 | 2025-02-25 17:56:48 | 0
19119 | 搁置 | 00:46:40 | 26:30:24 | 0 | 3.3271 | 0 | 0 | 2025-02-25 17:56:53 | 0
19120 | 搁置 | 00:46:45 | 26:30:29 | 0 | 3.327 | 0 | 0 | 2025-02-25 17:56:58 | 0
19121 | 搁置 | 00:46:50 | 26:30:34 | 0 | 3.3269 | 0 | 0 | 2025-02-25 17:57:03 | 0
19122 | 搁置 | 00:46:55 | 26:30:39 | 0 | 3.327 | 0 | 0 | 2025-02-25 17:57:08 | 0
19123 | 搁置 | 00:47:00 | 26:30:44 | 0 | 3.3269 | 0 | 0 | 2025-02-25 17:57:13 | 0
19124 | 搁置 | 00:47:05 | 26:30:49 | 0 | 3.327 | 0 | 0 | 2025-02-25 17:57:18 | 0
19125 | 搁置 | 00:47:10 | 26:30:54 | 0 | 3.3271 | 0 | 0 | 2025-02-25 17:57:23 | 0
19126 | 搁置 | 00:47:15 | 26:30:59 | 0 | 3.3268 | 0 | 0 | 2025-02-25 17:57:28 | 0
19127 | 搁置 | 00:47:20 | 26:31:04 | 0 | 3.3269 | 0 | 0 | 2025-02-25 17:57:33 | 0
19128 | 搁置 | 00:47:25 | 26:31:09 | 0 | 3.3271 | 0 | 0 | 2025-02-25 17:57:38 | 0
19129 | 搁置 | 00:47:30 | 26:31:14 | 0 | 3.327 | 0 | 0 | 2025-02-25 17:57:43 | 0
19130 | 搁置 | 00:47:35 | 26:31:19 | 0 | 3.327 | 0 | 0 | 2025-02-25 17:57:48 | 0
19131 | 搁置 | 00:47:40 | 26:31:24 | 0 | 3.327 | 0 | 0 | 2025-02-25 17:57:53 | 0
19132 | 搁置 | 00:47:45 | 26:31:29 | 0 | 3.3271 | 0 | 0 | 2025-02-25 17:57:58 | 0
19133 | 搁置 | 00:47:50 | 26:31:34 | 0 | 3.3272 | 0 | 0 | 2025-02-25 17:58:03 | 0
19134 | 搁置 | 00:47:55 | 26:31:39 | 0 | 3.3272 | 0 | 0 | 2025-02-25 17:58:08 | 0
19135 | 搁置 | 00:48:00 | 26:31:44 | 0 | 3.327 | 0 | 0 | 2025-02-25 17:58:13 | 0
19136 | 搁置 | 00:48:05 | 26:31:49 | 0 | 3.327 | 0 | 0 | 2025-02-25 17:58:18 | 0
19137 | 搁置 | 00:48:10 | 26:31:54 | 0 | 3.327 | 0 | 0 | 2025-02-25 17:58:23 | 0
19138 | 搁置 | 00:48:15 | 26:31:59 | 0 | 3.3269 | 0 | 0 | 2025-02-25 17:58:28 | 0
19139 | 搁置 | 00:48:20 | 26:32:04 | 0 | 3.3271 | 0 | 0 | 2025-02-25 17:58:33 | 0
19140 | 搁置 | 00:48:25 | 26:32:09 | 0 | 3.3268 | 0 | 0 | 2025-02-25 17:58:38 | 0
19141 | 搁置 | 00:48:30 | 26:32:14 | 0 | 3.327 | 0 | 0 | 2025-02-25 17:58:43 | 0
19142 | 搁置 | 00:48:35 | 26:32:19 | 0 | 3.3272 | 0 | 0 | 2025-02-25 17:58:48 | 0
19143 | 搁置 | 00:48:40 | 26:32:24 | 0 | 3.3272 | 0 | 0 | 2025-02-25 17:58:53 | 0
19144 | 搁置 | 00:48:45 | 26:32:29 | 0 | 3.327 | 0 | 0 | 2025-02-25 17:58:58 | 0
19145 | 搁置 | 00:48:50 | 26:32:34 | 0 | 3.3272 | 0 | 0 | 2025-02-25 17:59:03 | 0
19146 | 搁置 | 00:48:55 | 26:32:39 | 0 | 3.327 | 0 | 0 | 2025-02-25 17:59:08 | 0
19147 | 搁置 | 00:49:00 | 26:32:44 | 0 | 3.3273 | 0 | 0 | 2025-02-25 17:59:13 | 0
19148 | 搁置 | 00:49:05 | 26:32:49 | 0 | 3.3273 | 0 | 0 | 2025-02-25 17:59:18 | 0
19149 | 搁置 | 00:49:10 | 26:32:54 | 0 | 3.3272 | 0 | 0 | 2025-02-25 17:59:23 | 0
19150 | 搁置 | 00:49:15 | 26:32:59 | 0 | 3.327 | 0 | 0 | 2025-02-25 17:59:28 | 0
19151 | 搁置 | 00:49:20 | 26:33:04 | 0 | 3.3275 | 0 | 0 | 2025-02-25 17:59:33 | 0
19152 | 搁置 | 00:49:25 | 26:33:09 | 0 | 3.3272 | 0 | 0 | 2025-02-25 17:59:38 | 0
19153 | 搁置 | 00:49:30 | 26:33:14 | 0 | 3.3272 | 0 | 0 | 2025-02-25 17:59:43 | 0
19154 | 搁置 | 00:49:35 | 26:33:19 | 0 | 3.3271 | 0 | 0 | 2025-02-25 17:59:48 | 0
19155 | 搁置 | 00:49:40 | 26:33:24 | 0 | 3.3272 | 0 | 0 | 2025-02-25 17:59:53 | 0
19156 | 搁置 | 00:49:45 | 26:33:29 | 0 | 3.3273 | 0 | 0 | 2025-02-25 17:59:58 | 0
19157 | 搁置 | 00:49:50 | 26:33:34 | 0 | 3.3272 | 0 | 0 | 2025-02-25 18:00:03 | 0
19158 | 搁置 | 00:49:55 | 26:33:39 | 0 | 3.3272 | 0 | 0 | 2025-02-25 18:00:08 | 0
19159 | 搁置 | 00:50:00 | 26:33:44 | 0 | 3.3272 | 0 | 0 | 2025-02-25 18:00:13 | 0
19160 | 搁置 | 00:50:05 | 26:33:49 | 0 | 3.3273 | 0 | 0 | 2025-02-25 18:00:18 | 0
19161 | 搁置 | 00:50:10 | 26:33:54 | 0 | 3.3272 | 0 | 0 | 2025-02-25 18:00:23 | 0
19162 | 搁置 | 00:50:15 | 26:33:59 | 0 | 3.3273 | 0 | 0 | 2025-02-25 18:00:28 | 0
19163 | 搁置 | 00:50:20 | 26:34:04 | 0 | 3.3274 | 0 | 0 | 2025-02-25 18:00:33 | 0
19164 | 搁置 | 00:50:25 | 26:34:09 | 0 | 3.3273 | 0 | 0 | 2025-02-25 18:00:38 | 0
19165 | 搁置 | 00:50:30 | 26:34:14 | 0 | 3.3273 | 0 | 0 | 2025-02-25 18:00:43 | 0
19166 | 搁置 | 00:50:35 | 26:34:19 | 0 | 3.3272 | 0 | 0 | 2025-02-25 18:00:48 | 0
19167 | 搁置 | 00:50:40 | 26:34:24 | 0 | 3.3271 | 0 | 0 | 2025-02-25 18:00:53 | 0
19168 | 搁置 | 00:50:45 | 26:34:29 | 0 | 3.3272 | 0 | 0 | 2025-02-25 18:00:58 | 0
19169 | 搁置 | 00:50:50 | 26:34:34 | 0 | 3.3274 | 0 | 0 | 2025-02-25 18:01:03 | 0
19170 | 搁置 | 00:50:55 | 26:34:39 | 0 | 3.3274 | 0 | 0 | 2025-02-25 18:01:08 | 0
19171 | 搁置 | 00:51:00 | 26:34:44 | 0 | 3.3272 | 0 | 0 | 2025-02-25 18:01:13 | 0
19172 | 搁置 | 00:51:05 | 26:34:49 | 0 | 3.3271 | 0 | 0 | 2025-02-25 18:01:18 | 0
19173 | 搁置 | 00:51:10 | 26:34:54 | 0 | 3.3272 | 0 | 0 | 2025-02-25 18:01:23 | 0
19174 | 搁置 | 00:51:15 | 26:34:59 | 0 | 3.3272 | 0 | 0 | 2025-02-25 18:01:28 | 0
19175 | 搁置 | 00:51:20 | 26:35:04 | 0 | 3.3271 | 0 | 0 | 2025-02-25 18:01:33 | 0
19176 | 搁置 | 00:51:25 | 26:35:09 | 0 | 3.3274 | 0 | 0 | 2025-02-25 18:01:38 | 0
19177 | 搁置 | 00:51:30 | 26:35:14 | 0 | 3.3272 | 0 | 0 | 2025-02-25 18:01:43 | 0
19178 | 搁置 | 00:51:35 | 26:35:19 | 0 | 3.3272 | 0 | 0 | 2025-02-25 18:01:48 | 0
19179 | 搁置 | 00:51:40 | 26:35:24 | 0 | 3.3271 | 0 | 0 | 2025-02-25 18:01:53 | 0
19180 | 搁置 | 00:51:45 | 26:35:29 | 0 | 3.3274 | 0 | 0 | 2025-02-25 18:01:58 | 0
19181 | 搁置 | 00:51:50 | 26:35:34 | 0 | 3.3275 | 0 | 0 | 2025-02-25 18:02:03 | 0
19182 | 搁置 | 00:51:55 | 26:35:39 | 0 | 3.3272 | 0 | 0 | 2025-02-25 18:02:08 | 0
19183 | 搁置 | 00:52:00 | 26:35:44 | 0 | 3.3272 | 0 | 0 | 2025-02-25 18:02:13 | 0
19184 | 搁置 | 00:52:05 | 26:35:49 | 0 | 3.3274 | 0 | 0 | 2025-02-25 18:02:18 | 0
19185 | 搁置 | 00:52:10 | 26:35:54 | 0 | 3.3275 | 0 | 0 | 2025-02-25 18:02:23 | 0
19186 | 搁置 | 00:52:15 | 26:35:59 | 0 | 3.3272 | 0 | 0 | 2025-02-25 18:02:28 | 0
19187 | 搁置 | 00:52:20 | 26:36:04 | 0 | 3.3273 | 0 | 0 | 2025-02-25 18:02:33 | 0
19188 | 搁置 | 00:52:25 | 26:36:09 | 0 | 3.3273 | 0 | 0 | 2025-02-25 18:02:38 | 0
19189 | 搁置 | 00:52:30 | 26:36:14 | 0 | 3.3273 | 0 | 0 | 2025-02-25 18:02:43 | 0
19190 | 搁置 | 00:52:35 | 26:36:19 | 0 | 3.3273 | 0 | 0 | 2025-02-25 18:02:48 | 0
19191 | 搁置 | 00:52:40 | 26:36:24 | 0 | 3.3275 | 0 | 0 | 2025-02-25 18:02:53 | 0
19192 | 搁置 | 00:52:45 | 26:36:29 | 0 | 3.3275 | 0 | 0 | 2025-02-25 18:02:58 | 0
19193 | 搁置 | 00:52:50 | 26:36:34 | 0 | 3.3274 | 0 | 0 | 2025-02-25 18:03:03 | 0
19194 | 搁置 | 00:52:55 | 26:36:39 | 0 | 3.3273 | 0 | 0 | 2025-02-25 18:03:08 | 0
19195 | 搁置 | 00:53:00 | 26:36:44 | 0 | 3.3274 | 0 | 0 | 2025-02-25 18:03:13 | 0
19196 | 搁置 | 00:53:05 | 26:36:49 | 0 | 3.3274 | 0 | 0 | 2025-02-25 18:03:18 | 0
19197 | 搁置 | 00:53:10 | 26:36:54 | 0 | 3.3274 | 0 | 0 | 2025-02-25 18:03:23 | 0
19198 | 搁置 | 00:53:15 | 26:36:59 | 0 | 3.3274 | 0 | 0 | 2025-02-25 18:03:28 | 0
19199 | 搁置 | 00:53:20 | 26:37:04 | 0 | 3.3274 | 0 | 0 | 2025-02-25 18:03:33 | 0
19200 | 搁置 | 00:53:25 | 26:37:09 | 0 | 3.3273 | 0 | 0 | 2025-02-25 18:03:38 | 0
19201 | 搁置 | 00:53:30 | 26:37:14 | 0 | 3.3272 | 0 | 0 | 2025-02-25 18:03:43 | 0
19202 | 搁置 | 00:53:35 | 26:37:19 | 0 | 3.3274 | 0 | 0 | 2025-02-25 18:03:48 | 0
19203 | 搁置 | 00:53:40 | 26:37:24 | 0 | 3.3276 | 0 | 0 | 2025-02-25 18:03:53 | 0
19204 | 搁置 | 00:53:45 | 26:37:29 | 0 | 3.3273 | 0 | 0 | 2025-02-25 18:03:58 | 0
19205 | 搁置 | 00:53:50 | 26:37:34 | 0 | 3.3274 | 0 | 0 | 2025-02-25 18:04:03 | 0
19206 | 搁置 | 00:53:55 | 26:37:39 | 0 | 3.3276 | 0 | 0 | 2025-02-25 18:04:08 | 0
19207 | 搁置 | 00:54:00 | 26:37:44 | 0 | 3.3274 | 0 | 0 | 2025-02-25 18:04:13 | 0
19208 | 搁置 | 00:54:05 | 26:37:49 | 0 | 3.3276 | 0 | 0 | 2025-02-25 18:04:18 | 0
19209 | 搁置 | 00:54:10 | 26:37:54 | 0 | 3.3273 | 0 | 0 | 2025-02-25 18:04:23 | 0
19210 | 搁置 | 00:54:15 | 26:37:59 | 0 | 3.3276 | 0 | 0 | 2025-02-25 18:04:28 | 0
19211 | 搁置 | 00:54:20 | 26:38:04 | 0 | 3.3273 | 0 | 0 | 2025-02-25 18:04:33 | 0
19212 | 搁置 | 00:54:25 | 26:38:09 | 0 | 3.3274 | 0 | 0 | 2025-02-25 18:04:38 | 0
19213 | 搁置 | 00:54:30 | 26:38:14 | 0 | 3.3274 | 0 | 0 | 2025-02-25 18:04:43 | 0
19214 | 搁置 | 00:54:35 | 26:38:19 | 0 | 3.3273 | 0 | 0 | 2025-02-25 18:04:48 | 0
19215 | 搁置 | 00:54:40 | 26:38:24 | 0 | 3.3276 | 0 | 0 | 2025-02-25 18:04:53 | 0
19216 | 搁置 | 00:54:45 | 26:38:29 | 0 | 3.3272 | 0 | 0 | 2025-02-25 18:04:58 | 0
19217 | 搁置 | 00:54:50 | 26:38:34 | 0 | 3.3275 | 0 | 0 | 2025-02-25 18:05:03 | 0
19218 | 搁置 | 00:54:55 | 26:38:39 | 0 | 3.3273 | 0 | 0 | 2025-02-25 18:05:08 | 0
19219 | 搁置 | 00:55:00 | 26:38:44 | 0 | 3.3274 | 0 | 0 | 2025-02-25 18:05:13 | 0
19220 | 搁置 | 00:55:05 | 26:38:49 | 0 | 3.3274 | 0 | 0 | 2025-02-25 18:05:18 | 0
19221 | 搁置 | 00:55:10 | 26:38:54 | 0 | 3.3276 | 0 | 0 | 2025-02-25 18:05:23 | 0
19222 | 搁置 | 00:55:15 | 26:38:59 | 0 | 3.3275 | 0 | 0 | 2025-02-25 18:05:28 | 0
19223 | 搁置 | 00:55:20 | 26:39:04 | 0 | 3.3275 | 0 | 0 | 2025-02-25 18:05:33 | 0
19224 | 搁置 | 00:55:25 | 26:39:09 | 0 | 3.3275 | 0 | 0 | 2025-02-25 18:05:38 | 0
19225 | 搁置 | 00:55:30 | 26:39:14 | 0 | 3.3274 | 0 | 0 | 2025-02-25 18:05:43 | 0
19226 | 搁置 | 00:55:35 | 26:39:19 | 0 | 3.3277 | 0 | 0 | 2025-02-25 18:05:48 | 0
19227 | 搁置 | 00:55:40 | 26:39:24 | 0 | 3.3276 | 0 | 0 | 2025-02-25 18:05:53 | 0
19228 | 搁置 | 00:55:45 | 26:39:29 | 0 | 3.3276 | 0 | 0 | 2025-02-25 18:05:58 | 0
19229 | 搁置 | 00:55:50 | 26:39:34 | 0 | 3.3275 | 0 | 0 | 2025-02-25 18:06:03 | 0
19230 | 搁置 | 00:55:55 | 26:39:39 | 0 | 3.3276 | 0 | 0 | 2025-02-25 18:06:08 | 0
19231 | 搁置 | 00:56:00 | 26:39:44 | 0 | 3.3274 | 0 | 0 | 2025-02-25 18:06:13 | 0
19232 | 搁置 | 00:56:05 | 26:39:49 | 0 | 3.3274 | 0 | 0 | 2025-02-25 18:06:18 | 0
19233 | 搁置 | 00:56:10 | 26:39:54 | 0 | 3.3276 | 0 | 0 | 2025-02-25 18:06:23 | 0
19234 | 搁置 | 00:56:15 | 26:39:59 | 0 | 3.3274 | 0 | 0 | 2025-02-25 18:06:28 | 0
19235 | 搁置 | 00:56:20 | 26:40:04 | 0 | 3.3274 | 0 | 0 | 2025-02-25 18:06:33 | 0
19236 | 搁置 | 00:56:25 | 26:40:09 | 0 | 3.3279 | 0 | 0 | 2025-02-25 18:06:38 | 0
19237 | 搁置 | 00:56:30 | 26:40:14 | 0 | 3.3274 | 0 | 0 | 2025-02-25 18:06:43 | 0
19238 | 搁置 | 00:56:35 | 26:40:19 | 0 | 3.3276 | 0 | 0 | 2025-02-25 18:06:48 | 0
19239 | 搁置 | 00:56:40 | 26:40:24 | 0 | 3.3277 | 0 | 0 | 2025-02-25 18:06:53 | 0
19240 | 搁置 | 00:56:45 | 26:40:29 | 0 | 3.3277 | 0 | 0 | 2025-02-25 18:06:58 | 0
19241 | 搁置 | 00:56:50 | 26:40:34 | 0 | 3.3276 | 0 | 0 | 2025-02-25 18:07:03 | 0
19242 | 搁置 | 00:56:55 | 26:40:39 | 0 | 3.3276 | 0 | 0 | 2025-02-25 18:07:08 | 0
19243 | 搁置 | 00:57:00 | 26:40:44 | 0 | 3.3276 | 0 | 0 | 2025-02-25 18:07:13 | 0
19244 | 搁置 | 00:57:05 | 26:40:49 | 0 | 3.3277 | 0 | 0 | 2025-02-25 18:07:18 | 0
19245 | 搁置 | 00:57:10 | 26:40:54 | 0 | 3.3278 | 0 | 0 | 2025-02-25 18:07:23 | 0
19246 | 搁置 | 00:57:15 | 26:40:59 | 0 | 3.3276 | 0 | 0 | 2025-02-25 18:07:28 | 0
19247 | 搁置 | 00:57:20 | 26:41:04 | 0 | 3.3275 | 0 | 0 | 2025-02-25 18:07:33 | 0
19248 | 搁置 | 00:57:25 | 26:41:09 | 0 | 3.3279 | 0 | 0 | 2025-02-25 18:07:38 | 0
19249 | 搁置 | 00:57:30 | 26:41:14 | 0 | 3.3277 | 0 | 0 | 2025-02-25 18:07:43 | 0
19250 | 搁置 | 00:57:35 | 26:41:19 | 0 | 3.3277 | 0 | 0 | 2025-02-25 18:07:48 | 0
19251 | 搁置 | 00:57:40 | 26:41:24 | 0 | 3.3275 | 0 | 0 | 2025-02-25 18:07:53 | 0
19252 | 搁置 | 00:57:45 | 26:41:29 | 0 | 3.3279 | 0 | 0 | 2025-02-25 18:07:58 | 0
19253 | 搁置 | 00:57:50 | 26:41:34 | 0 | 3.3276 | 0 | 0 | 2025-02-25 18:08:03 | 0
19254 | 搁置 | 00:57:55 | 26:41:39 | 0 | 3.3277 | 0 | 0 | 2025-02-25 18:08:08 | 0
19255 | 搁置 | 00:58:00 | 26:41:44 | 0 | 3.3277 | 0 | 0 | 2025-02-25 18:08:13 | 0
19256 | 搁置 | 00:58:05 | 26:41:49 | 0 | 3.3275 | 0 | 0 | 2025-02-25 18:08:18 | 0
19257 | 搁置 | 00:58:10 | 26:41:54 | 0 | 3.3276 | 0 | 0 | 2025-02-25 18:08:23 | 0
19258 | 搁置 | 00:58:15 | 26:41:59 | 0 | 3.3279 | 0 | 0 | 2025-02-25 18:08:28 | 0
19259 | 搁置 | 00:58:20 | 26:42:04 | 0 | 3.3278 | 0 | 0 | 2025-02-25 18:08:33 | 0
19260 | 搁置 | 00:58:25 | 26:42:09 | 0 | 3.3277 | 0 | 0 | 2025-02-25 18:08:38 | 0
19261 | 搁置 | 00:58:30 | 26:42:14 | 0 | 3.3278 | 0 | 0 | 2025-02-25 18:08:43 | 0
19262 | 搁置 | 00:58:35 | 26:42:19 | 0 | 3.3276 | 0 | 0 | 2025-02-25 18:08:48 | 0
19263 | 搁置 | 00:58:40 | 26:42:24 | 0 | 3.3277 | 0 | 0 | 2025-02-25 18:08:53 | 0
19264 | 搁置 | 00:58:45 | 26:42:29 | 0 | 3.3275 | 0 | 0 | 2025-02-25 18:08:58 | 0
19265 | 搁置 | 00:58:50 | 26:42:34 | 0 | 3.3277 | 0 | 0 | 2025-02-25 18:09:03 | 0
19266 | 搁置 | 00:58:55 | 26:42:39 | 0 | 3.3277 | 0 | 0 | 2025-02-25 18:09:08 | 0
19267 | 搁置 | 00:59:00 | 26:42:44 | 0 | 3.3274 | 0 | 0 | 2025-02-25 18:09:13 | 0
19268 | 搁置 | 00:59:05 | 26:42:49 | 0 | 3.3277 | 0 | 0 | 2025-02-25 18:09:18 | 0
19269 | 搁置 | 00:59:10 | 26:42:54 | 0 | 3.3276 | 0 | 0 | 2025-02-25 18:09:23 | 0
19270 | 搁置 | 00:59:15 | 26:42:59 | 0 | 3.3278 | 0 | 0 | 2025-02-25 18:09:28 | 0
19271 | 搁置 | 00:59:20 | 26:43:04 | 0 | 3.3279 | 0 | 0 | 2025-02-25 18:09:33 | 0
19272 | 搁置 | 00:59:25 | 26:43:09 | 0 | 3.3278 | 0 | 0 | 2025-02-25 18:09:38 | 0
19273 | 搁置 | 00:59:30 | 26:43:14 | 0 | 3.3276 | 0 | 0 | 2025-02-25 18:09:43 | 0
19274 | 搁置 | 00:59:35 | 26:43:19 | 0 | 3.3278 | 0 | 0 | 2025-02-25 18:09:48 | 0
19275 | 搁置 | 00:59:40 | 26:43:24 | 0 | 3.3275 | 0 | 0 | 2025-02-25 18:09:53 | 0
19276 | 搁置 | 00:59:45 | 26:43:29 | 0 | 3.3277 | 0 | 0 | 2025-02-25 18:09:58 | 0
19277 | 搁置 | 00:59:50 | 26:43:34 | 0 | 3.3277 | 0 | 0 | 2025-02-25 18:10:03 | 0
19278 | 搁置 | 00:59:55 | 26:43:39 | 0 | 3.3276 | 0 | 0 | 2025-02-25 18:10:08 | 0
19279 | 搁置 | 01:00:00 | 26:43:44 | 0 | 3.3276 | 0 | 0 | 2025-02-25 18:10:13 | 0
19280 | 脉冲 | 00:00:00 | 26:43:44 | -3.999 | 3.1765 | 0 | 0 | 2025-02-25 18:10:13 | -12.7028
19281 | 脉冲 | 00:00:05 | 26:43:49 | -3.9994 | 3.1264 | -0.0055547 | -0.017465 | 2025-02-25 18:10:18 | -12.5037
19282 | 脉冲 | 00:00:10 | 26:43:54 | -3.9994 | 3.1082 | -0.011109 | -0.034775 | 2025-02-25 18:10:23 | -12.4311
19283 | 搁置 | 00:00:00 | 26:43:54 | 0 | 3.2562 | 0 | 0 | 2025-02-25 18:10:23 | 0
19284 | 搁置 | 00:00:05 | 26:43:59 | 0 | 3.2813 | 0 | 0 | 2025-02-25 18:10:28 | 0
19285 | 搁置 | 00:00:10 | 26:44:04 | 0 | 3.2898 | 0 | 0 | 2025-02-25 18:10:33 | 0
19286 | 搁置 | 00:00:15 | 26:44:09 | 0 | 3.2958 | 0 | 0 | 2025-02-25 18:10:38 | 0
19287 | 搁置 | 00:00:20 | 26:44:14 | 0 | 3.3001 | 0 | 0 | 2025-02-25 18:10:43 | 0
19288 | 搁置 | 00:00:25 | 26:44:19 | 0 | 3.3035 | 0 | 0 | 2025-02-25 18:10:48 | 0
19289 | 搁置 | 00:00:30 | 26:44:24 | 0 | 3.3061 | 0 | 0 | 2025-02-25 18:10:53 | 0
19290 | 搁置 | 00:00:35 | 26:44:29 | 0 | 3.3084 | 0 | 0 | 2025-02-25 18:10:58 | 0
19291 | 搁置 | 00:00:40 | 26:44:34 | 0 | 3.3101 | 0 | 0 | 2025-02-25 18:11:03 | 0
19292 | 脉冲 | 00:00:00 | 26:44:34 | 1.9995 | 3.3845 | 0 | 0 | 2025-02-25 18:11:03 | 6.7673
19293 | 脉冲 | 00:00:05 | 26:44:39 | 1.9991 | 3.4143 | 0.0027766 | 0.0094488 | 2025-02-25 18:11:08 | 6.8255
19294 | 脉冲 | 00:00:10 | 26:44:44 | 1.9991 | 3.4289 | 0.0055533 | 0.018951 | 2025-02-25 18:11:13 | 6.8547
19295 | 搁置 | 00:00:00 | 26:44:44 | 0 | 3.354 | 0 | 0 | 2025-02-25 18:11:13 | 0
19296 | 搁置 | 00:00:05 | 26:44:49 | 0 | 3.3381 | 0 | 0 | 2025-02-25 18:11:18 | 0
19297 | 搁置 | 00:00:10 | 26:44:54 | 0 | 3.3343 | 0 | 0 | 2025-02-25 18:11:23 | 0
19298 | 搁置 | 00:00:15 | 26:44:59 | 0 | 3.3319 | 0 | 0 | 2025-02-25 18:11:28 | 0
19299 | 搁置 | 00:00:20 | 26:45:04 | 0 | 3.3305 | 0 | 0 | 2025-02-25 18:11:33 | 0
19300 | 搁置 | 00:00:25 | 26:45:09 | 0 | 3.3293 | 0 | 0 | 2025-02-25 18:11:38 | 0
19301 | 搁置 | 00:00:30 | 26:45:14 | 0 | 3.3289 | 0 | 0 | 2025-02-25 18:11:43 | 0
19302 | 搁置 | 00:00:35 | 26:45:19 | 0 | 3.3279 | 0 | 0 | 2025-02-25 18:11:48 | 0
19303 | 搁置 | 00:00:40 | 26:45:24 | 0 | 3.3278 | 0 | 0 | 2025-02-25 18:11:53 | 0
19304 | 恒流放电 | 00:00:00 | 26:45:24 | -1.0005 | 3.2901 | 0 | 0 | 2025-02-25 18:11:53 | -3.2918
19305 | 恒流放电 | 00:00:05 | 26:45:29 | -1.0006 | 3.2758 | 0.0013898 | 0.00456 | 2025-02-25 18:11:58 | -3.2777
19306 | 恒流放电 | 00:00:10 | 26:45:34 | -1.0008 | 3.2684 | 0.0027798 | 0.0091032 | 2025-02-25 18:12:03 | -3.2711
19307 | 恒流放电 | 00:00:15 | 26:45:39 | -1.0007 | 3.2627 | 0.0041697 | 0.013638 | 2025-02-25 18:12:08 | -3.2651
19308 | 恒流放电 | 00:00:20 | 26:45:44 | -1.0007 | 3.2583 | 0.0055596 | 0.018167 | 2025-02-25 18:12:13 | -3.2606
19309 | 恒流放电 | 00:00:25 | 26:45:49 | -1.0006 | 3.2548 | 0.0069493 | 0.02269 | 2025-02-25 18:12:18 | -3.2567
19310 | 恒流放电 | 00:00:30 | 26:45:54 | -1.0007 | 3.2519 | 0.0083392 | 0.02721 | 2025-02-25 18:12:23 | -3.2543
19311 | 恒流放电 | 00:00:35 | 26:45:59 | -1.0006 | 3.2495 | 0.009729 | 0.031726 | 2025-02-25 18:12:28 | -3.2516
19312 | 恒流放电 | 00:00:40 | 26:46:04 | -1.0007 | 3.2472 | 0.011119 | 0.036239 | 2025-02-25 18:12:33 | -3.2495
19313 | 恒流放电 | 00:00:45 | 26:46:09 | -1.0007 | 3.2454 | 0.012509 | 0.04075 | 2025-02-25 18:12:38 | -3.2475
19314 | 恒流放电 | 00:00:50 | 26:46:14 | -1.0007 | 3.2439 | 0.013898 | 0.045258 | 2025-02-25 18:12:43 | -3.246
19315 | 恒流放电 | 00:00:55 | 26:46:19 | -1.0007 | 3.2425 | 0.015288 | 0.049765 | 2025-02-25 18:12:48 | -3.2447
19316 | 恒流放电 | 00:01:00 | 26:46:24 | -1.0006 | 3.2412 | 0.016678 | 0.054269 | 2025-02-25 18:12:53 | -3.2432
19317 | 恒流放电 | 00:01:05 | 26:46:29 | -1.0008 | 3.2401 | 0.018068 | 0.058773 | 2025-02-25 18:12:58 | -3.2427
19318 | 恒流放电 | 00:01:10 | 26:46:34 | -1.0007 | 3.2394 | 0.019458 | 0.063298 | 2025-02-25 18:13:03 | -3.2416
19319 | 恒流放电 | 00:01:15 | 26:46:39 | -1.0006 | 3.2385 | 0.020848 | 0.067799 | 2025-02-25 18:13:08 | -3.2405
19320 | 恒流放电 | 00:01:20 | 26:46:44 | -1.0007 | 3.2378 | 0.022238 | 0.072299 | 2025-02-25 18:13:13 | -3.24
19321 | 恒流放电 | 00:01:25 | 26:46:49 | -1.0008 | 3.237 | 0.023628 | 0.076799 | 2025-02-25 18:13:18 | -3.2396
19322 | 恒流放电 | 00:01:30 | 26:46:54 | -1.0007 | 3.2366 | 0.025018 | 0.081297 | 2025-02-25 18:13:23 | -3.239
19323 | 恒流放电 | 00:01:35 | 26:46:59 | -1.0006 | 3.236 | 0.026407 | 0.085794 | 2025-02-25 18:13:28 | -3.2381
19324 | 恒流放电 | 00:01:40 | 26:47:04 | -1.0007 | 3.2355 | 0.027797 | 0.090291 | 2025-02-25 18:13:33 | -3.2378
19325 | 恒流放电 | 00:01:45 | 26:47:09 | -1.0008 | 3.2352 | 0.029187 | 0.094788 | 2025-02-25 18:13:38 | -3.2378
19326 | 恒流放电 | 00:01:50 | 26:47:14 | -1.0007 | 3.2347 | 0.030577 | 0.099284 | 2025-02-25 18:13:43 | -3.2371
19327 | 恒流放电 | 00:01:55 | 26:47:19 | -1.0007 | 3.2343 | 0.031967 | 0.10378 | 2025-02-25 18:13:48 | -3.2365
19328 | 恒流放电 | 00:02:00 | 26:47:24 | -1.0008 | 3.2338 | 0.033357 | 0.10827 | 2025-02-25 18:13:53 | -3.2363
19329 | 恒流放电 | 00:02:05 | 26:47:29 | -1.0008 | 3.2337 | 0.034747 | 0.11277 | 2025-02-25 18:13:58 | -3.2362
19330 | 恒流放电 | 00:02:10 | 26:47:34 | -1.0007 | 3.2333 | 0.036137 | 0.11726 | 2025-02-25 18:14:03 | -3.2357
19331 | 恒流放电 | 00:02:15 | 26:47:39 | -1.0007 | 3.2331 | 0.037527 | 0.12176 | 2025-02-25 18:14:08 | -3.2353
19332 | 恒流放电 | 00:02:20 | 26:47:44 | -1.0008 | 3.2329 | 0.038917 | 0.12626 | 2025-02-25 18:14:13 | -3.2354
19333 | 恒流放电 | 00:02:25 | 26:47:49 | -1.0006 | 3.2325 | 0.040307 | 0.13075 | 2025-02-25 18:14:18 | -3.2346
19334 | 恒流放电 | 00:02:30 | 26:47:54 | -1.0007 | 3.2323 | 0.041697 | 0.13524 | 2025-02-25 18:14:23 | -3.2348
19335 | 恒流放电 | 00:02:35 | 26:47:59 | -1.0007 | 3.2322 | 0.043086 | 0.13973 | 2025-02-25 18:14:28 | -3.2345
19336 | 恒流放电 | 00:02:40 | 26:48:04 | -1.0008 | 3.2321 | 0.044477 | 0.14423 | 2025-02-25 18:14:33 | -3.2347
19337 | 恒流放电 | 00:02:45 | 26:48:09 | -1.0006 | 3.2319 | 0.045866 | 0.14872 | 2025-02-25 18:14:38 | -3.234
19338 | 恒流放电 | 00:02:50 | 26:48:14 | -1.0006 | 3.2317 | 0.047256 | 0.15321 | 2025-02-25 18:14:43 | -3.2336
19339 | 恒流放电 | 00:02:55 | 26:48:19 | -1.0007 | 3.2316 | 0.048646 | 0.1577 | 2025-02-25 18:14:48 | -3.2337
19340 | 恒流放电 | 00:03:00 | 26:48:24 | -1.0008 | 3.2312 | 0.050036 | 0.16219 | 2025-02-25 18:14:53 | -3.2337
19341 | 恒流放电 | 00:03:05 | 26:48:29 | -1.0008 | 3.2311 | 0.051426 | 0.16668 | 2025-02-25 18:14:58 | -3.2338
19342 | 恒流放电 | 00:03:10 | 26:48:34 | -1.0008 | 3.2311 | 0.052816 | 0.17117 | 2025-02-25 18:15:03 | -3.2335
19343 | 恒流放电 | 00:03:15 | 26:48:39 | -1.0008 | 3.231 | 0.054206 | 0.17566 | 2025-02-25 18:15:08 | -3.2335
19344 | 恒流放电 | 00:03:20 | 26:48:44 | -1.0008 | 3.2308 | 0.055595 | 0.18016 | 2025-02-25 18:15:13 | -3.2333
19345 | 恒流放电 | 00:03:25 | 26:48:49 | -1.0007 | 3.2306 | 0.056985 | 0.18465 | 2025-02-25 18:15:18 | -3.233
19346 | 恒流放电 | 00:03:30 | 26:48:54 | -1.0008 | 3.2305 | 0.058375 | 0.18914 | 2025-02-25 18:15:23 | -3.2331
19347 | 恒流放电 | 00:03:35 | 26:48:59 | -1.0008 | 3.2305 | 0.059765 | 0.19363 | 2025-02-25 18:15:28 | -3.2332
19348 | 恒流放电 | 00:03:40 | 26:49:04 | -1.0008 | 3.2303 | 0.061156 | 0.19812 | 2025-02-25 18:15:33 | -3.2329
19349 | 恒流放电 | 00:03:45 | 26:49:09 | -1.0007 | 3.2301 | 0.062545 | 0.20261 | 2025-02-25 18:15:38 | -3.2324
19350 | 恒流放电 | 00:03:50 | 26:49:14 | -1.0006 | 3.2301 | 0.063935 | 0.2071 | 2025-02-25 18:15:43 | -3.2321
19351 | 恒流放电 | 00:03:55 | 26:49:19 | -1.0007 | 3.2299 | 0.065325 | 0.21159 | 2025-02-25 18:15:48 | -3.2322
19352 | 恒流放电 | 00:04:00 | 26:49:24 | -1.0007 | 3.2301 | 0.066715 | 0.21607 | 2025-02-25 18:15:53 | -3.2325
19353 | 恒流放电 | 00:04:05 | 26:49:29 | -1.0007 | 3.2299 | 0.068105 | 0.22056 | 2025-02-25 18:15:58 | -3.2322
19354 | 恒流放电 | 00:04:10 | 26:49:34 | -1.0006 | 3.2299 | 0.069495 | 0.22505 | 2025-02-25 18:16:03 | -3.2319
19355 | 恒流放电 | 00:04:15 | 26:49:39 | -1.0007 | 3.2297 | 0.070884 | 0.22954 | 2025-02-25 18:16:08 | -3.2319
19356 | 恒流放电 | 00:04:20 | 26:49:44 | -1.0007 | 3.2296 | 0.072274 | 0.23403 | 2025-02-25 18:16:13 | -3.2319
19357 | 恒流放电 | 00:04:25 | 26:49:49 | -1.0007 | 3.2294 | 0.073664 | 0.23852 | 2025-02-25 18:16:18 | -3.2316
19358 | 恒流放电 | 00:04:30 | 26:49:54 | -1.0007 | 3.2294 | 0.075054 | 0.24301 | 2025-02-25 18:16:23 | -3.2317
19359 | 恒流放电 | 00:04:35 | 26:49:59 | -1.0006 | 3.2293 | 0.076444 | 0.2475 | 2025-02-25 18:16:28 | -3.2313
19360 | 恒流放电 | 00:04:40 | 26:50:04 | -1.0007 | 3.2293 | 0.077834 | 0.25198 | 2025-02-25 18:16:33 | -3.2316
19361 | 恒流放电 | 00:04:45 | 26:50:09 | -1.0008 | 3.2291 | 0.079224 | 0.25647 | 2025-02-25 18:16:38 | -3.2316
19362 | 恒流放电 | 00:04:50 | 26:50:14 | -1.0008 | 3.229 | 0.080614 | 0.26096 | 2025-02-25 18:16:43 | -3.2315
19363 | 恒流放电 | 00:04:55 | 26:50:19 | -1.0007 | 3.2289 | 0.082003 | 0.26545 | 2025-02-25 18:16:48 | -3.2312
19364 | 恒流放电 | 00:05:00 | 26:50:24 | -1.0007 | 3.229 | 0.083393 | 0.26994 | 2025-02-25 18:16:53 | -3.2314
19365 | 恒流放电 | 00:05:05 | 26:50:29 | -1.0008 | 3.2289 | 0.084783 | 0.27442 | 2025-02-25 18:16:58 | -3.2314
19366 | 恒流放电 | 00:05:10 | 26:50:34 | -1.0008 | 3.2288 | 0.086173 | 0.27891 | 2025-02-25 18:17:03 | -3.2315
19367 | 恒流放电 | 00:05:15 | 26:50:39 | -1.0007 | 3.2288 | 0.087563 | 0.2834 | 2025-02-25 18:17:08 | -3.2311
19368 | 恒流放电 | 00:05:20 | 26:50:44 | -1.0007 | 3.2285 | 0.088953 | 0.28789 | 2025-02-25 18:17:13 | -3.2306
19369 | 恒流放电 | 00:05:25 | 26:50:49 | -1.0008 | 3.2286 | 0.090343 | 0.29237 | 2025-02-25 18:17:18 | -3.2311
19370 | 恒流放电 | 00:05:30 | 26:50:54 | -1.0006 | 3.2286 | 0.091732 | 0.29686 | 2025-02-25 18:17:23 | -3.2307
19371 | 恒流放电 | 00:05:35 | 26:50:59 | -1.0008 | 3.2284 | 0.093122 | 0.30135 | 2025-02-25 18:17:28 | -3.2308
19372 | 恒流放电 | 00:05:40 | 26:51:04 | -1.0007 | 3.2281 | 0.094512 | 0.30583 | 2025-02-25 18:17:33 | -3.2305
19373 | 恒流放电 | 00:05:45 | 26:51:09 | -1.0007 | 3.2281 | 0.095902 | 0.31032 | 2025-02-25 18:17:38 | -3.2303
19374 | 恒流放电 | 00:05:50 | 26:51:14 | -1.0007 | 3.2281 | 0.097292 | 0.31481 | 2025-02-25 18:17:43 | -3.2304
19375 | 恒流放电 | 00:05:55 | 26:51:19 | -1.0008 | 3.228 | 0.098682 | 0.31929 | 2025-02-25 18:17:48 | -3.2305
19376 | 恒流放电 | 00:06:00 | 26:51:24 | -1.0007 | 3.2278 | 0.10007 | 0.32378 | 2025-02-25 18:17:53 | -3.2301
19377 | 恒流放电 | 00:06:05 | 26:51:29 | -1.0006 | 3.2278 | 0.10146 | 0.32827 | 2025-02-25 18:17:58 | -3.2298
19378 | 恒流放电 | 00:06:10 | 26:51:34 | -1.0006 | 3.2279 | 0.10285 | 0.33275 | 2025-02-25 18:18:03 | -3.23
19379 | 恒流放电 | 00:06:15 | 26:51:39 | -1.0006 | 3.2277 | 0.10424 | 0.33724 | 2025-02-25 18:18:08 | -3.2297
19380 | 恒流放电 | 00:06:20 | 26:51:44 | -1.0007 | 3.2276 | 0.10563 | 0.34172 | 2025-02-25 18:18:13 | -3.2297
19381 | 恒流放电 | 00:06:25 | 26:51:49 | -1.0007 | 3.2276 | 0.10702 | 0.34621 | 2025-02-25 18:18:18 | -3.2298
19382 | 恒流放电 | 00:06:30 | 26:51:54 | -1.0007 | 3.2277 | 0.10841 | 0.3507 | 2025-02-25 18:18:23 | -3.2299
19383 | 恒流放电 | 00:06:35 | 26:51:59 | -1.0007 | 3.2275 | 0.1098 | 0.35518 | 2025-02-25 18:18:28 | -3.2298
19384 | 恒流放电 | 00:06:40 | 26:52:04 | -1.0007 | 3.2273 | 0.11119 | 0.35967 | 2025-02-25 18:18:33 | -3.2297
19385 | 恒流放电 | 00:06:45 | 26:52:09 | -1.0007 | 3.2274 | 0.11258 | 0.36415 | 2025-02-25 18:18:38 | -3.2296
19386 | 恒流放电 | 00:06:50 | 26:52:14 | -1.0007 | 3.2273 | 0.11397 | 0.36864 | 2025-02-25 18:18:43 | -3.2296
19387 | 恒流放电 | 00:06:55 | 26:52:19 | -1.0007 | 3.2271 | 0.11536 | 0.37313 | 2025-02-25 18:18:48 | -3.2293
19388 | 恒流放电 | 00:07:00 | 26:52:24 | -1.0008 | 3.2271 | 0.11675 | 0.37761 | 2025-02-25 18:18:53 | -3.2295
19389 | 恒流放电 | 00:07:05 | 26:52:29 | -1.0007 | 3.2269 | 0.11814 | 0.3821 | 2025-02-25 18:18:58 | -3.2293
19390 | 恒流放电 | 00:07:10 | 26:52:34 | -1.0007 | 3.2269 | 0.11953 | 0.38658 | 2025-02-25 18:19:03 | -3.2291
19391 | 恒流放电 | 00:07:15 | 26:52:39 | -1.0008 | 3.227 | 0.12092 | 0.39107 | 2025-02-25 18:19:08 | -3.2295
19392 | 恒流放电 | 00:07:20 | 26:52:44 | -1.0008 | 3.2267 | 0.12231 | 0.39555 | 2025-02-25 18:19:13 | -3.2293
19393 | 恒流放电 | 00:07:25 | 26:52:49 | -1.0009 | 3.2266 | 0.1237 | 0.40004 | 2025-02-25 18:19:18 | -3.2294
19394 | 恒流放电 | 00:07:30 | 26:52:54 | -1.0008 | 3.2265 | 0.12509 | 0.40452 | 2025-02-25 18:19:23 | -3.2289
19395 | 恒流放电 | 00:07:35 | 26:52:59 | -1.0007 | 3.2265 | 0.12648 | 0.40901 | 2025-02-25 18:19:28 | -3.2288
19396 | 恒流放电 | 00:07:40 | 26:53:04 | -1.0008 | 3.2266 | 0.12787 | 0.41349 | 2025-02-25 18:19:33 | -3.2291
19397 | 恒流放电 | 00:07:45 | 26:53:09 | -1.0007 | 3.2264 | 0.12926 | 0.41797 | 2025-02-25 18:19:38 | -3.2285
19398 | 恒流放电 | 00:07:50 | 26:53:14 | -1.0007 | 3.2263 | 0.13065 | 0.42246 | 2025-02-25 18:19:43 | -3.2285
19399 | 恒流放电 | 00:07:55 | 26:53:19 | -1.0008 | 3.226 | 0.13204 | 0.42694 | 2025-02-25 18:19:48 | -3.2286
19400 | 恒流放电 | 00:08:00 | 26:53:24 | -1.0006 | 3.2261 | 0.13343 | 0.43143 | 2025-02-25 18:19:53 | -3.2281
19401 | 恒流放电 | 00:08:05 | 26:53:29 | -1.0007 | 3.2263 | 0.13482 | 0.43591 | 2025-02-25 18:19:58 | -3.2286
19402 | 恒流放电 | 00:08:10 | 26:53:34 | -1.0007 | 3.2259 | 0.13621 | 0.44039 | 2025-02-25 18:20:03 | -3.2281
19403 | 恒流放电 | 00:08:15 | 26:53:39 | -1.0007 | 3.226 | 0.1376 | 0.44488 | 2025-02-25 18:20:08 | -3.2284
19404 | 恒流放电 | 00:08:20 | 26:53:44 | -1.0006 | 3.226 | 0.13899 | 0.44936 | 2025-02-25 18:20:13 | -3.2281
19405 | 恒流放电 | 00:08:25 | 26:53:49 | -1.0007 | 3.2257 | 0.14038 | 0.45384 | 2025-02-25 18:20:18 | -3.2278
19406 | 恒流放电 | 00:08:30 | 26:53:54 | -1.0006 | 3.2257 | 0.14177 | 0.45833 | 2025-02-25 18:20:23 | -3.2278
19407 | 恒流放电 | 00:08:35 | 26:53:59 | -1.0007 | 3.2255 | 0.14316 | 0.46281 | 2025-02-25 18:20:28 | -3.2279
19408 | 恒流放电 | 00:08:40 | 26:54:04 | -1.0007 | 3.2256 | 0.14455 | 0.46729 | 2025-02-25 18:20:33 | -3.228
19409 | 恒流放电 | 00:08:45 | 26:54:09 | -1.0007 | 3.2258 | 0.14594 | 0.47178 | 2025-02-25 18:20:38 | -3.228
19410 | 恒流放电 | 00:08:50 | 26:54:14 | -1.0007 | 3.2255 | 0.14733 | 0.47626 | 2025-02-25 18:20:43 | -3.2278
19411 | 恒流放电 | 00:08:55 | 26:54:19 | -1.0008 | 3.2254 | 0.14872 | 0.48074 | 2025-02-25 18:20:48 | -3.2279
19412 | 恒流放电 | 00:09:00 | 26:54:24 | -1.0008 | 3.2256 | 0.15011 | 0.48523 | 2025-02-25 18:20:53 | -3.2281
19413 | 恒流放电 | 00:09:05 | 26:54:29 | -1.0007 | 3.2253 | 0.1515 | 0.48971 | 2025-02-25 18:20:58 | -3.2274
19414 | 恒流放电 | 00:09:10 | 26:54:34 | -1.0007 | 3.2252 | 0.15289 | 0.49419 | 2025-02-25 18:21:03 | -3.2276
19415 | 恒流放电 | 00:09:15 | 26:54:39 | -1.0007 | 3.2251 | 0.15428 | 0.49867 | 2025-02-25 18:21:08 | -3.2275
19416 | 恒流放电 | 00:09:20 | 26:54:44 | -1.0007 | 3.2252 | 0.15567 | 0.50316 | 2025-02-25 18:21:13 | -3.2276
19417 | 恒流放电 | 00:09:25 | 26:54:49 | -1.0007 | 3.2249 | 0.15706 | 0.50764 | 2025-02-25 18:21:18 | -3.2271
19418 | 恒流放电 | 00:09:30 | 26:54:54 | -1.0008 | 3.225 | 0.15845 | 0.51212 | 2025-02-25 18:21:23 | -3.2275
19419 | 恒流放电 | 00:09:35 | 26:54:59 | -1.0006 | 3.225 | 0.15984 | 0.5166 | 2025-02-25 18:21:28 | -3.2268
19420 | 恒流放电 | 00:09:40 | 26:55:04 | -1.0007 | 3.2247 | 0.16123 | 0.52109 | 2025-02-25 18:21:33 | -3.2268
19421 | 恒流放电 | 00:09:45 | 26:55:09 | -1.0008 | 3.2248 | 0.16262 | 0.52557 | 2025-02-25 18:21:38 | -3.2274
19422 | 恒流放电 | 00:09:50 | 26:55:14 | -1.0006 | 3.2246 | 0.16401 | 0.53005 | 2025-02-25 18:21:43 | -3.2266
19423 | 恒流放电 | 00:09:55 | 26:55:19 | -1.0006 | 3.2245 | 0.16539 | 0.53453 | 2025-02-25 18:21:48 | -3.2266
19424 | 恒流放电 | 00:10:00 | 26:55:24 | -1.0007 | 3.2244 | 0.16678 | 0.53901 | 2025-02-25 18:21:53 | -3.2268
19425 | 恒流放电 | 00:10:05 | 26:55:29 | -1.0007 | 3.2245 | 0.16817 | 0.54349 | 2025-02-25 18:21:58 | -3.2269
19426 | 恒流放电 | 00:10:10 | 26:55:34 | -1.0008 | 3.2244 | 0.16956 | 0.54798 | 2025-02-25 18:22:03 | -3.2268
19427 | 恒流放电 | 00:10:15 | 26:55:39 | -1.0008 | 3.2243 | 0.17095 | 0.55246 | 2025-02-25 18:22:08 | -3.2268
19428 | 恒流放电 | 00:10:20 | 26:55:44 | -1.0007 | 3.2243 | 0.17234 | 0.55694 | 2025-02-25 18:22:13 | -3.2266
19429 | 恒流放电 | 00:10:25 | 26:55:49 | -1.0007 | 3.2243 | 0.17373 | 0.56142 | 2025-02-25 18:22:18 | -3.2264
19430 | 恒流放电 | 00:10:30 | 26:55:54 | -1.0008 | 3.2239 | 0.17512 | 0.5659 | 2025-02-25 18:22:23 | -3.2264
19431 | 恒流放电 | 00:10:35 | 26:55:59 | -1.0007 | 3.224 | 0.17651 | 0.57038 | 2025-02-25 18:22:28 | -3.2262
19432 | 恒流放电 | 00:10:40 | 26:56:04 | -1.0007 | 3.224 | 0.1779 | 0.57486 | 2025-02-25 18:22:33 | -3.2261
19433 | 恒流放电 | 00:10:45 | 26:56:09 | -1.0007 | 3.2239 | 0.17929 | 0.57934 | 2025-02-25 18:22:38 | -3.2262
19434 | 恒流放电 | 00:10:50 | 26:56:14 | -1.0006 | 3.2239 | 0.18068 | 0.58382 | 2025-02-25 18:22:43 | -3.2259
19435 | 恒流放电 | 00:10:55 | 26:56:19 | -1.0007 | 3.2238 | 0.18207 | 0.58831 | 2025-02-25 18:22:48 | -3.2261
19436 | 恒流放电 | 00:11:00 | 26:56:24 | -1.0007 | 3.2237 | 0.18346 | 0.59279 | 2025-02-25 18:22:53 | -3.226
19437 | 恒流放电 | 00:11:05 | 26:56:29 | -1.0007 | 3.2237 | 0.18485 | 0.59727 | 2025-02-25 18:22:58 | -3.2259
19438 | 恒流放电 | 00:11:10 | 26:56:34 | -1.0007 | 3.2236 | 0.18624 | 0.60175 | 2025-02-25 18:23:03 | -3.2258
19439 | 恒流放电 | 00:11:15 | 26:56:39 | -1.0008 | 3.2236 | 0.18763 | 0.60623 | 2025-02-25 18:23:08 | -3.2262
19440 | 恒流放电 | 00:11:20 | 26:56:44 | -1.0007 | 3.2233 | 0.18902 | 0.61071 | 2025-02-25 18:23:13 | -3.2256
19441 | 恒流放电 | 00:11:25 | 26:56:49 | -1.0007 | 3.2235 | 0.19041 | 0.61519 | 2025-02-25 18:23:18 | -3.2258
19442 | 恒流放电 | 00:11:30 | 26:56:54 | -1.0007 | 3.2234 | 0.1918 | 0.61967 | 2025-02-25 18:23:23 | -3.2257
19443 | 恒流放电 | 00:11:35 | 26:56:59 | -1.0007 | 3.2233 | 0.19319 | 0.62415 | 2025-02-25 18:23:28 | -3.2255
19444 | 恒流放电 | 00:11:40 | 26:57:04 | -1.0007 | 3.2233 | 0.19458 | 0.62863 | 2025-02-25 18:23:33 | -3.2254
19445 | 恒流放电 | 00:11:45 | 26:57:09 | -1.0007 | 3.223 | 0.19597 | 0.63311 | 2025-02-25 18:23:38 | -3.2251
19446 | 恒流放电 | 00:11:50 | 26:57:14 | -1.0006 | 3.2231 | 0.19736 | 0.63759 | 2025-02-25 18:23:43 | -3.2251
19447 | 恒流放电 | 00:11:55 | 26:57:19 | -1.0007 | 3.2228 | 0.19875 | 0.64207 | 2025-02-25 18:23:48 | -3.2251
19448 | 恒流放电 | 00:11:59 | 26:57:23 | -1.0007 | 3.2231 | 0.2 | 0.6461 | 2025-02-25 18:23:53 | -3.2253
19449 | 搁置 | 00:00:00 | 26:57:23 | 0 | 3.2604 | 0 | 0 | 2025-02-25 18:23:53 | 0
19450 | 搁置 | 00:00:05 | 26:57:28 | 0 | 3.2709 | 0 | 0 | 2025-02-25 18:23:58 | 0
19451 | 搁置 | 00:00:10 | 26:57:33 | 0 | 3.2758 | 0 | 0 | 2025-02-25 18:24:03 | 0
19452 | 搁置 | 00:00:15 | 26:57:38 | 0 | 3.2788 | 0 | 0 | 2025-02-25 18:24:08 | 0
19453 | 搁置 | 00:00:20 | 26:57:43 | 0 | 3.2815 | 0 | 0 | 2025-02-25 18:24:13 | 0
19454 | 搁置 | 00:00:25 | 26:57:48 | 0 | 3.2837 | 0 | 0 | 2025-02-25 18:24:18 | 0
19455 | 搁置 | 00:00:30 | 26:57:53 | 0 | 3.2858 | 0 | 0 | 2025-02-25 18:24:23 | 0
19456 | 搁置 | 00:00:35 | 26:57:58 | 0 | 3.2872 | 0 | 0 | 2025-02-25 18:24:28 | 0
19457 | 搁置 | 00:00:40 | 26:58:03 | 0 | 3.2885 | 0 | 0 | 2025-02-25 18:24:33 | 0
19458 | 搁置 | 00:00:45 | 26:58:08 | 0 | 3.2897 | 0 | 0 | 2025-02-25 18:24:38 | 0
19459 | 搁置 | 00:00:50 | 26:58:13 | 0 | 3.2909 | 0 | 0 | 2025-02-25 18:24:43 | 0
19460 | 搁置 | 00:00:55 | 26:58:18 | 0 | 3.2917 | 0 | 0 | 2025-02-25 18:24:48 | 0
19461 | 搁置 | 00:01:00 | 26:58:23 | 0 | 3.2924 | 0 | 0 | 2025-02-25 18:24:53 | 0
19462 | 搁置 | 00:01:05 | 26:58:28 | 0 | 3.2935 | 0 | 0 | 2025-02-25 18:24:58 | 0
19463 | 搁置 | 00:01:10 | 26:58:33 | 0 | 3.2941 | 0 | 0 | 2025-02-25 18:25:03 | 0
19464 | 搁置 | 00:01:15 | 26:58:38 | 0 | 3.2945 | 0 | 0 | 2025-02-25 18:25:08 | 0
19465 | 搁置 | 00:01:20 | 26:58:43 | 0 | 3.2954 | 0 | 0 | 2025-02-25 18:25:13 | 0
19466 | 搁置 | 00:01:25 | 26:58:48 | 0 | 3.2959 | 0 | 0 | 2025-02-25 18:25:18 | 0
19467 | 搁置 | 00:01:30 | 26:58:53 | 0 | 3.2964 | 0 | 0 | 2025-02-25 18:25:23 | 0
19468 | 搁置 | 00:01:35 | 26:58:58 | 0 | 3.297 | 0 | 0 | 2025-02-25 18:25:28 | 0
19469 | 搁置 | 00:01:40 | 26:59:03 | 0 | 3.2974 | 0 | 0 | 2025-02-25 18:25:33 | 0
19470 | 搁置 | 00:01:45 | 26:59:08 | 0 | 3.2976 | 0 | 0 | 2025-02-25 18:25:38 | 0
19471 | 搁置 | 00:01:50 | 26:59:13 | 0 | 3.2984 | 0 | 0 | 2025-02-25 18:25:43 | 0
19472 | 搁置 | 00:01:55 | 26:59:18 | 0 | 3.299 | 0 | 0 | 2025-02-25 18:25:48 | 0
19473 | 搁置 | 00:02:00 | 26:59:23 | 0 | 3.2994 | 0 | 0 | 2025-02-25 18:25:53 | 0
19474 | 搁置 | 00:02:05 | 26:59:28 | 0 | 3.2997 | 0 | 0 | 2025-02-25 18:25:58 | 0
19475 | 搁置 | 00:02:10 | 26:59:33 | 0 | 3.2999 | 0 | 0 | 2025-02-25 18:26:03 | 0
19476 | 搁置 | 00:02:15 | 26:59:38 | 0 | 3.3003 | 0 | 0 | 2025-02-25 18:26:08 | 0
19477 | 搁置 | 00:02:20 | 26:59:43 | 0 | 3.3009 | 0 | 0 | 2025-02-25 18:26:13 | 0
19478 | 搁置 | 00:02:25 | 26:59:48 | 0 | 3.3011 | 0 | 0 | 2025-02-25 18:26:18 | 0
19479 | 搁置 | 00:02:30 | 26:59:53 | 0 | 3.3015 | 0 | 0 | 2025-02-25 18:26:23 | 0
19480 | 搁置 | 00:02:35 | 26:59:58 | 0 | 3.3018 | 0 | 0 | 2025-02-25 18:26:28 | 0
19481 | 搁置 | 00:02:40 | 27:00:03 | 0 | 3.302 | 0 | 0 | 2025-02-25 18:26:33 | 0
19482 | 搁置 | 00:02:45 | 27:00:08 | 0 | 3.3026 | 0 | 0 | 2025-02-25 18:26:38 | 0
19483 | 搁置 | 00:02:50 | 27:00:13 | 0 | 3.3027 | 0 | 0 | 2025-02-25 18:26:43 | 0
19484 | 搁置 | 00:02:55 | 27:00:18 | 0 | 3.3029 | 0 | 0 | 2025-02-25 18:26:48 | 0
19485 | 搁置 | 00:03:00 | 27:00:23 | 0 | 3.3034 | 0 | 0 | 2025-02-25 18:26:53 | 0
19486 | 搁置 | 00:03:05 | 27:00:28 | 0 | 3.3035 | 0 | 0 | 2025-02-25 18:26:58 | 0
19487 | 搁置 | 00:03:10 | 27:00:33 | 0 | 3.304 | 0 | 0 | 2025-02-25 18:27:03 | 0
19488 | 搁置 | 00:03:15 | 27:00:38 | 0 | 3.3041 | 0 | 0 | 2025-02-25 18:27:08 | 0
19489 | 搁置 | 00:03:20 | 27:00:43 | 0 | 3.3043 | 0 | 0 | 2025-02-25 18:27:13 | 0
19490 | 搁置 | 00:03:25 | 27:00:48 | 0 | 3.3047 | 0 | 0 | 2025-02-25 18:27:18 | 0
19491 | 搁置 | 00:03:30 | 27:00:53 | 0 | 3.305 | 0 | 0 | 2025-02-25 18:27:23 | 0
19492 | 搁置 | 00:03:35 | 27:00:58 | 0 | 3.3052 | 0 | 0 | 2025-02-25 18:27:28 | 0
19493 | 搁置 | 00:03:40 | 27:01:03 | 0 | 3.3053 | 0 | 0 | 2025-02-25 18:27:33 | 0
19494 | 搁置 | 00:03:45 | 27:01:08 | 0 | 3.3056 | 0 | 0 | 2025-02-25 18:27:38 | 0
19495 | 搁置 | 00:03:50 | 27:01:13 | 0 | 3.3059 | 0 | 0 | 2025-02-25 18:27:43 | 0
19496 | 搁置 | 00:03:55 | 27:01:18 | 0 | 3.3062 | 0 | 0 | 2025-02-25 18:27:48 | 0
19497 | 搁置 | 00:04:00 | 27:01:23 | 0 | 3.3063 | 0 | 0 | 2025-02-25 18:27:53 | 0
19498 | 搁置 | 00:04:05 | 27:01:28 | 0 | 3.3064 | 0 | 0 | 2025-02-25 18:27:58 | 0
19499 | 搁置 | 00:04:10 | 27:01:33 | 0 | 3.3064 | 0 | 0 | 2025-02-25 18:28:03 | 0
19500 | 搁置 | 00:04:15 | 27:01:38 | 0 | 3.3069 | 0 | 0 | 2025-02-25 18:28:08 | 0
19501 | 搁置 | 00:04:20 | 27:01:43 | 0 | 3.3073 | 0 | 0 | 2025-02-25 18:28:13 | 0
19502 | 搁置 | 00:04:25 | 27:01:48 | 0 | 3.3076 | 0 | 0 | 2025-02-25 18:28:18 | 0
19503 | 搁置 | 00:04:30 | 27:01:53 | 0 | 3.3075 | 0 | 0 | 2025-02-25 18:28:23 | 0
19504 | 搁置 | 00:04:35 | 27:01:58 | 0 | 3.3076 | 0 | 0 | 2025-02-25 18:28:28 | 0
19505 | 搁置 | 00:04:40 | 27:02:03 | 0 | 3.3077 | 0 | 0 | 2025-02-25 18:28:33 | 0
19506 | 搁置 | 00:04:45 | 27:02:08 | 0 | 3.3081 | 0 | 0 | 2025-02-25 18:28:38 | 0
19507 | 搁置 | 00:04:50 | 27:02:13 | 0 | 3.3083 | 0 | 0 | 2025-02-25 18:28:43 | 0
19508 | 搁置 | 00:04:55 | 27:02:18 | 0 | 3.3086 | 0 | 0 | 2025-02-25 18:28:48 | 0
19509 | 搁置 | 00:05:00 | 27:02:23 | 0 | 3.3087 | 0 | 0 | 2025-02-25 18:28:53 | 0
19510 | 搁置 | 00:05:05 | 27:02:28 | 0 | 3.3086 | 0 | 0 | 2025-02-25 18:28:58 | 0
19511 | 搁置 | 00:05:10 | 27:02:33 | 0 | 3.3088 | 0 | 0 | 2025-02-25 18:29:03 | 0
19512 | 搁置 | 00:05:15 | 27:02:38 | 0 | 3.309 | 0 | 0 | 2025-02-25 18:29:08 | 0
19513 | 搁置 | 00:05:20 | 27:02:43 | 0 | 3.3092 | 0 | 0 | 2025-02-25 18:29:13 | 0
19514 | 搁置 | 00:05:25 | 27:02:48 | 0 | 3.3094 | 0 | 0 | 2025-02-25 18:29:18 | 0
19515 | 搁置 | 00:05:30 | 27:02:53 | 0 | 3.3097 | 0 | 0 | 2025-02-25 18:29:23 | 0
19516 | 搁置 | 00:05:35 | 27:02:58 | 0 | 3.3098 | 0 | 0 | 2025-02-25 18:29:28 | 0
19517 | 搁置 | 00:05:40 | 27:03:03 | 0 | 3.31 | 0 | 0 | 2025-02-25 18:29:33 | 0
19518 | 搁置 | 00:05:45 | 27:03:08 | 0 | 3.3101 | 0 | 0 | 2025-02-25 18:29:38 | 0
19519 | 搁置 | 00:05:50 | 27:03:13 | 0 | 3.3101 | 0 | 0 | 2025-02-25 18:29:43 | 0
19520 | 搁置 | 00:05:55 | 27:03:18 | 0 | 3.3101 | 0 | 0 | 2025-02-25 18:29:48 | 0
19521 | 搁置 | 00:06:00 | 27:03:23 | 0 | 3.3107 | 0 | 0 | 2025-02-25 18:29:53 | 0
19522 | 搁置 | 00:06:05 | 27:03:28 | 0 | 3.3105 | 0 | 0 | 2025-02-25 18:29:58 | 0
19523 | 搁置 | 00:06:10 | 27:03:33 | 0 | 3.3107 | 0 | 0 | 2025-02-25 18:30:03 | 0
19524 | 搁置 | 00:06:15 | 27:03:38 | 0 | 3.311 | 0 | 0 | 2025-02-25 18:30:08 | 0
19525 | 搁置 | 00:06:20 | 27:03:43 | 0 | 3.3109 | 0 | 0 | 2025-02-25 18:30:13 | 0
19526 | 搁置 | 00:06:25 | 27:03:48 | 0 | 3.3112 | 0 | 0 | 2025-02-25 18:30:18 | 0
19527 | 搁置 | 00:06:30 | 27:03:53 | 0 | 3.3113 | 0 | 0 | 2025-02-25 18:30:23 | 0
19528 | 搁置 | 00:06:35 | 27:03:58 | 0 | 3.3114 | 0 | 0 | 2025-02-25 18:30:28 | 0
19529 | 搁置 | 00:06:40 | 27:04:03 | 0 | 3.3116 | 0 | 0 | 2025-02-25 18:30:33 | 0
19530 | 搁置 | 00:06:45 | 27:04:08 | 0 | 3.3116 | 0 | 0 | 2025-02-25 18:30:38 | 0
19531 | 搁置 | 00:06:50 | 27:04:13 | 0 | 3.3118 | 0 | 0 | 2025-02-25 18:30:43 | 0
19532 | 搁置 | 00:06:55 | 27:04:18 | 0 | 3.3119 | 0 | 0 | 2025-02-25 18:30:48 | 0
19533 | 搁置 | 00:07:00 | 27:04:23 | 0 | 3.3121 | 0 | 0 | 2025-02-25 18:30:53 | 0
19534 | 搁置 | 00:07:05 | 27:04:28 | 0 | 3.3121 | 0 | 0 | 2025-02-25 18:30:58 | 0
19535 | 搁置 | 00:07:10 | 27:04:33 | 0 | 3.3122 | 0 | 0 | 2025-02-25 18:31:03 | 0
19536 | 搁置 | 00:07:15 | 27:04:38 | 0 | 3.3122 | 0 | 0 | 2025-02-25 18:31:08 | 0
19537 | 搁置 | 00:07:20 | 27:04:43 | 0 | 3.3126 | 0 | 0 | 2025-02-25 18:31:13 | 0
19538 | 搁置 | 00:07:25 | 27:04:48 | 0 | 3.3127 | 0 | 0 | 2025-02-25 18:31:18 | 0
19539 | 搁置 | 00:07:30 | 27:04:53 | 0 | 3.3128 | 0 | 0 | 2025-02-25 18:31:23 | 0
19540 | 搁置 | 00:07:35 | 27:04:58 | 0 | 3.3129 | 0 | 0 | 2025-02-25 18:31:28 | 0
19541 | 搁置 | 00:07:40 | 27:05:03 | 0 | 3.3132 | 0 | 0 | 2025-02-25 18:31:33 | 0
19542 | 搁置 | 00:07:45 | 27:05:08 | 0 | 3.3131 | 0 | 0 | 2025-02-25 18:31:38 | 0
19543 | 搁置 | 00:07:50 | 27:05:13 | 0 | 3.3133 | 0 | 0 | 2025-02-25 18:31:43 | 0
19544 | 搁置 | 00:07:55 | 27:05:18 | 0 | 3.3132 | 0 | 0 | 2025-02-25 18:31:48 | 0
19545 | 搁置 | 00:08:00 | 27:05:23 | 0 | 3.3136 | 0 | 0 | 2025-02-25 18:31:53 | 0
19546 | 搁置 | 00:08:05 | 27:05:28 | 0 | 3.3136 | 0 | 0 | 2025-02-25 18:31:58 | 0
19547 | 搁置 | 00:08:10 | 27:05:33 | 0 | 3.3135 | 0 | 0 | 2025-02-25 18:32:03 | 0
19548 | 搁置 | 00:08:15 | 27:05:38 | 0 | 3.3137 | 0 | 0 | 2025-02-25 18:32:08 | 0
19549 | 搁置 | 00:08:20 | 27:05:43 | 0 | 3.314 | 0 | 0 | 2025-02-25 18:32:13 | 0
19550 | 搁置 | 00:08:25 | 27:05:48 | 0 | 3.3139 | 0 | 0 | 2025-02-25 18:32:18 | 0
19551 | 搁置 | 00:08:30 | 27:05:53 | 0 | 3.3144 | 0 | 0 | 2025-02-25 18:32:23 | 0
19552 | 搁置 | 00:08:35 | 27:05:58 | 0 | 3.3141 | 0 | 0 | 2025-02-25 18:32:28 | 0
19553 | 搁置 | 00:08:40 | 27:06:03 | 0 | 3.3143 | 0 | 0 | 2025-02-25 18:32:33 | 0
19554 | 搁置 | 00:08:45 | 27:06:08 | 0 | 3.3143 | 0 | 0 | 2025-02-25 18:32:38 | 0
19555 | 搁置 | 00:08:50 | 27:06:13 | 0 | 3.3144 | 0 | 0 | 2025-02-25 18:32:43 | 0
19556 | 搁置 | 00:08:55 | 27:06:18 | 0 | 3.3145 | 0 | 0 | 2025-02-25 18:32:48 | 0
19557 | 搁置 | 00:09:00 | 27:06:23 | 0 | 3.3146 | 0 | 0 | 2025-02-25 18:32:53 | 0
19558 | 搁置 | 00:09:05 | 27:06:28 | 0 | 3.3147 | 0 | 0 | 2025-02-25 18:32:58 | 0
19559 | 搁置 | 00:09:10 | 27:06:33 | 0 | 3.3146 | 0 | 0 | 2025-02-25 18:33:03 | 0
19560 | 搁置 | 00:09:15 | 27:06:38 | 0 | 3.315 | 0 | 0 | 2025-02-25 18:33:08 | 0
19561 | 搁置 | 00:09:20 | 27:06:43 | 0 | 3.3152 | 0 | 0 | 2025-02-25 18:33:13 | 0
19562 | 搁置 | 00:09:25 | 27:06:48 | 0 | 3.3151 | 0 | 0 | 2025-02-25 18:33:18 | 0
19563 | 搁置 | 00:09:30 | 27:06:53 | 0 | 3.315 | 0 | 0 | 2025-02-25 18:33:23 | 0
19564 | 搁置 | 00:09:35 | 27:06:58 | 0 | 3.3151 | 0 | 0 | 2025-02-25 18:33:28 | 0
19565 | 搁置 | 00:09:40 | 27:07:03 | 0 | 3.3154 | 0 | 0 | 2025-02-25 18:33:33 | 0
19566 | 搁置 | 00:09:45 | 27:07:08 | 0 | 3.3153 | 0 | 0 | 2025-02-25 18:33:38 | 0
19567 | 搁置 | 00:09:50 | 27:07:13 | 0 | 3.3155 | 0 | 0 | 2025-02-25 18:33:43 | 0
19568 | 搁置 | 00:09:55 | 27:07:18 | 0 | 3.3157 | 0 | 0 | 2025-02-25 18:33:48 | 0
19569 | 搁置 | 00:10:00 | 27:07:23 | 0 | 3.3157 | 0 | 0 | 2025-02-25 18:33:53 | 0
19570 | 搁置 | 00:10:05 | 27:07:28 | 0 | 3.316 | 0 | 0 | 2025-02-25 18:33:58 | 0
19571 | 搁置 | 00:10:10 | 27:07:33 | 0 | 3.3159 | 0 | 0 | 2025-02-25 18:34:03 | 0
19572 | 搁置 | 00:10:15 | 27:07:38 | 0 | 3.316 | 0 | 0 | 2025-02-25 18:34:08 | 0
19573 | 搁置 | 00:10:20 | 27:07:43 | 0 | 3.3157 | 0 | 0 | 2025-02-25 18:34:13 | 0
19574 | 搁置 | 00:10:25 | 27:07:48 | 0 | 3.3164 | 0 | 0 | 2025-02-25 18:34:18 | 0
19575 | 搁置 | 00:10:30 | 27:07:53 | 0 | 3.3161 | 0 | 0 | 2025-02-25 18:34:23 | 0
19576 | 搁置 | 00:10:35 | 27:07:58 | 0 | 3.3161 | 0 | 0 | 2025-02-25 18:34:28 | 0
19577 | 搁置 | 00:10:40 | 27:08:03 | 0 | 3.3163 | 0 | 0 | 2025-02-25 18:34:33 | 0
19578 | 搁置 | 00:10:45 | 27:08:08 | 0 | 3.3166 | 0 | 0 | 2025-02-25 18:34:38 | 0
19579 | 搁置 | 00:10:50 | 27:08:13 | 0 | 3.3162 | 0 | 0 | 2025-02-25 18:34:43 | 0
19580 | 搁置 | 00:10:55 | 27:08:18 | 0 | 3.3163 | 0 | 0 | 2025-02-25 18:34:48 | 0
19581 | 搁置 | 00:11:00 | 27:08:23 | 0 | 3.3166 | 0 | 0 | 2025-02-25 18:34:53 | 0
19582 | 搁置 | 00:11:05 | 27:08:28 | 0 | 3.3168 | 0 | 0 | 2025-02-25 18:34:58 | 0
19583 | 搁置 | 00:11:10 | 27:08:33 | 0 | 3.3167 | 0 | 0 | 2025-02-25 18:35:03 | 0
19584 | 搁置 | 00:11:15 | 27:08:38 | 0 | 3.3168 | 0 | 0 | 2025-02-25 18:35:08 | 0
19585 | 搁置 | 00:11:20 | 27:08:43 | 0 | 3.3167 | 0 | 0 | 2025-02-25 18:35:13 | 0
19586 | 搁置 | 00:11:25 | 27:08:48 | 0 | 3.3169 | 0 | 0 | 2025-02-25 18:35:18 | 0
19587 | 搁置 | 00:11:30 | 27:08:53 | 0 | 3.3172 | 0 | 0 | 2025-02-25 18:35:23 | 0
19588 | 搁置 | 00:11:35 | 27:08:58 | 0 | 3.3168 | 0 | 0 | 2025-02-25 18:35:28 | 0
19589 | 搁置 | 00:11:40 | 27:09:03 | 0 | 3.3172 | 0 | 0 | 2025-02-25 18:35:33 | 0
19590 | 搁置 | 00:11:45 | 27:09:08 | 0 | 3.3172 | 0 | 0 | 2025-02-25 18:35:38 | 0
19591 | 搁置 | 00:11:50 | 27:09:13 | 0 | 3.3172 | 0 | 0 | 2025-02-25 18:35:43 | 0
19592 | 搁置 | 00:11:55 | 27:09:18 | 0 | 3.3175 | 0 | 0 | 2025-02-25 18:35:48 | 0
19593 | 搁置 | 00:12:00 | 27:09:23 | 0 | 3.3176 | 0 | 0 | 2025-02-25 18:35:53 | 0
19594 | 搁置 | 00:12:05 | 27:09:28 | 0 | 3.3175 | 0 | 0 | 2025-02-25 18:35:58 | 0
19595 | 搁置 | 00:12:10 | 27:09:33 | 0 | 3.3175 | 0 | 0 | 2025-02-25 18:36:03 | 0
19596 | 搁置 | 00:12:15 | 27:09:38 | 0 | 3.3175 | 0 | 0 | 2025-02-25 18:36:08 | 0
19597 | 搁置 | 00:12:20 | 27:09:43 | 0 | 3.3176 | 0 | 0 | 2025-02-25 18:36:13 | 0
19598 | 搁置 | 00:12:25 | 27:09:48 | 0 | 3.3176 | 0 | 0 | 2025-02-25 18:36:18 | 0
19599 | 搁置 | 00:12:30 | 27:09:53 | 0 | 3.3178 | 0 | 0 | 2025-02-25 18:36:23 | 0
19600 | 搁置 | 00:12:35 | 27:09:58 | 0 | 3.3177 | 0 | 0 | 2025-02-25 18:36:28 | 0
19601 | 搁置 | 00:12:40 | 27:10:03 | 0 | 3.3178 | 0 | 0 | 2025-02-25 18:36:33 | 0
19602 | 搁置 | 00:12:45 | 27:10:08 | 0 | 3.318 | 0 | 0 | 2025-02-25 18:36:38 | 0
19603 | 搁置 | 00:12:50 | 27:10:13 | 0 | 3.318 | 0 | 0 | 2025-02-25 18:36:43 | 0
19604 | 搁置 | 00:12:55 | 27:10:18 | 0 | 3.3178 | 0 | 0 | 2025-02-25 18:36:48 | 0
19605 | 搁置 | 00:13:00 | 27:10:23 | 0 | 3.3179 | 0 | 0 | 2025-02-25 18:36:53 | 0
19606 | 搁置 | 00:13:05 | 27:10:28 | 0 | 3.3182 | 0 | 0 | 2025-02-25 18:36:58 | 0
19607 | 搁置 | 00:13:10 | 27:10:33 | 0 | 3.3183 | 0 | 0 | 2025-02-25 18:37:03 | 0
19608 | 搁置 | 00:13:15 | 27:10:38 | 0 | 3.3181 | 0 | 0 | 2025-02-25 18:37:08 | 0
19609 | 搁置 | 00:13:20 | 27:10:43 | 0 | 3.3181 | 0 | 0 | 2025-02-25 18:37:13 | 0
19610 | 搁置 | 00:13:25 | 27:10:48 | 0 | 3.3182 | 0 | 0 | 2025-02-25 18:37:18 | 0
19611 | 搁置 | 00:13:30 | 27:10:53 | 0 | 3.3183 | 0 | 0 | 2025-02-25 18:37:23 | 0
19612 | 搁置 | 00:13:35 | 27:10:58 | 0 | 3.3183 | 0 | 0 | 2025-02-25 18:37:28 | 0
19613 | 搁置 | 00:13:40 | 27:11:03 | 0 | 3.3186 | 0 | 0 | 2025-02-25 18:37:33 | 0
19614 | 搁置 | 00:13:45 | 27:11:08 | 0 | 3.3184 | 0 | 0 | 2025-02-25 18:37:38 | 0
19615 | 搁置 | 00:13:50 | 27:11:13 | 0 | 3.3186 | 0 | 0 | 2025-02-25 18:37:43 | 0
19616 | 搁置 | 00:13:55 | 27:11:18 | 0 | 3.3186 | 0 | 0 | 2025-02-25 18:37:48 | 0
19617 | 搁置 | 00:14:00 | 27:11:23 | 0 | 3.3187 | 0 | 0 | 2025-02-25 18:37:53 | 0
19618 | 搁置 | 00:14:05 | 27:11:28 | 0 | 3.3187 | 0 | 0 | 2025-02-25 18:37:58 | 0
19619 | 搁置 | 00:14:10 | 27:11:33 | 0 | 3.3187 | 0 | 0 | 2025-02-25 18:38:03 | 0
19620 | 搁置 | 00:14:15 | 27:11:38 | 0 | 3.319 | 0 | 0 | 2025-02-25 18:38:08 | 0
19621 | 搁置 | 00:14:20 | 27:11:43 | 0 | 3.3187 | 0 | 0 | 2025-02-25 18:38:13 | 0
19622 | 搁置 | 00:14:25 | 27:11:48 | 0 | 3.319 | 0 | 0 | 2025-02-25 18:38:18 | 0
19623 | 搁置 | 00:14:30 | 27:11:53 | 0 | 3.3188 | 0 | 0 | 2025-02-25 18:38:23 | 0
19624 | 搁置 | 00:14:35 | 27:11:58 | 0 | 3.3189 | 0 | 0 | 2025-02-25 18:38:28 | 0
19625 | 搁置 | 00:14:40 | 27:12:03 | 0 | 3.3192 | 0 | 0 | 2025-02-25 18:38:33 | 0
19626 | 搁置 | 00:14:45 | 27:12:08 | 0 | 3.319 | 0 | 0 | 2025-02-25 18:38:38 | 0
19627 | 搁置 | 00:14:50 | 27:12:13 | 0 | 3.3191 | 0 | 0 | 2025-02-25 18:38:43 | 0
19628 | 搁置 | 00:14:55 | 27:12:18 | 0 | 3.3191 | 0 | 0 | 2025-02-25 18:38:48 | 0
19629 | 搁置 | 00:15:00 | 27:12:23 | 0 | 3.3194 | 0 | 0 | 2025-02-25 18:38:53 | 0
19630 | 搁置 | 00:15:05 | 27:12:28 | 0 | 3.3191 | 0 | 0 | 2025-02-25 18:38:58 | 0
19631 | 搁置 | 00:15:10 | 27:12:33 | 0 | 3.3193 | 0 | 0 | 2025-02-25 18:39:03 | 0
19632 | 搁置 | 00:15:15 | 27:12:38 | 0 | 3.3195 | 0 | 0 | 2025-02-25 18:39:08 | 0
19633 | 搁置 | 00:15:20 | 27:12:43 | 0 | 3.3193 | 0 | 0 | 2025-02-25 18:39:13 | 0
19634 | 搁置 | 00:15:25 | 27:12:48 | 0 | 3.3193 | 0 | 0 | 2025-02-25 18:39:18 | 0
19635 | 搁置 | 00:15:30 | 27:12:53 | 0 | 3.3196 | 0 | 0 | 2025-02-25 18:39:23 | 0
19636 | 搁置 | 00:15:35 | 27:12:58 | 0 | 3.3197 | 0 | 0 | 2025-02-25 18:39:28 | 0
19637 | 搁置 | 00:15:40 | 27:13:03 | 0 | 3.3196 | 0 | 0 | 2025-02-25 18:39:33 | 0
19638 | 搁置 | 00:15:45 | 27:13:08 | 0 | 3.3195 | 0 | 0 | 2025-02-25 18:39:38 | 0
19639 | 搁置 | 00:15:50 | 27:13:13 | 0 | 3.3198 | 0 | 0 | 2025-02-25 18:39:43 | 0
19640 | 搁置 | 00:15:55 | 27:13:18 | 0 | 3.3198 | 0 | 0 | 2025-02-25 18:39:48 | 0
19641 | 搁置 | 00:16:00 | 27:13:23 | 0 | 3.3196 | 0 | 0 | 2025-02-25 18:39:53 | 0
19642 | 搁置 | 00:16:05 | 27:13:28 | 0 | 3.3198 | 0 | 0 | 2025-02-25 18:39:58 | 0
19643 | 搁置 | 00:16:10 | 27:13:33 | 0 | 3.3199 | 0 | 0 | 2025-02-25 18:40:03 | 0
19644 | 搁置 | 00:16:15 | 27:13:38 | 0 | 3.3197 | 0 | 0 | 2025-02-25 18:40:08 | 0
19645 | 搁置 | 00:16:20 | 27:13:43 | 0 | 3.3198 | 0 | 0 | 2025-02-25 18:40:13 | 0
19646 | 搁置 | 00:16:25 | 27:13:48 | 0 | 3.3198 | 0 | 0 | 2025-02-25 18:40:18 | 0
19647 | 搁置 | 00:16:30 | 27:13:53 | 0 | 3.3198 | 0 | 0 | 2025-02-25 18:40:23 | 0
19648 | 搁置 | 00:16:35 | 27:13:58 | 0 | 3.32 | 0 | 0 | 2025-02-25 18:40:28 | 0
19649 | 搁置 | 00:16:40 | 27:14:03 | 0 | 3.3199 | 0 | 0 | 2025-02-25 18:40:33 | 0
19650 | 搁置 | 00:16:45 | 27:14:08 | 0 | 3.3202 | 0 | 0 | 2025-02-25 18:40:38 | 0
19651 | 搁置 | 00:16:50 | 27:14:13 | 0 | 3.3203 | 0 | 0 | 2025-02-25 18:40:43 | 0
19652 | 搁置 | 00:16:55 | 27:14:18 | 0 | 3.3204 | 0 | 0 | 2025-02-25 18:40:48 | 0
19653 | 搁置 | 00:17:00 | 27:14:23 | 0 | 3.3202 | 0 | 0 | 2025-02-25 18:40:53 | 0
19654 | 搁置 | 00:17:05 | 27:14:28 | 0 | 3.3204 | 0 | 0 | 2025-02-25 18:40:58 | 0
19655 | 搁置 | 00:17:10 | 27:14:33 | 0 | 3.3203 | 0 | 0 | 2025-02-25 18:41:03 | 0
19656 | 搁置 | 00:17:15 | 27:14:38 | 0 | 3.3201 | 0 | 0 | 2025-02-25 18:41:08 | 0
19657 | 搁置 | 00:17:20 | 27:14:43 | 0 | 3.3204 | 0 | 0 | 2025-02-25 18:41:13 | 0
19658 | 搁置 | 00:17:25 | 27:14:48 | 0 | 3.3204 | 0 | 0 | 2025-02-25 18:41:18 | 0
19659 | 搁置 | 00:17:30 | 27:14:53 | 0 | 3.3204 | 0 | 0 | 2025-02-25 18:41:23 | 0
19660 | 搁置 | 00:17:35 | 27:14:58 | 0 | 3.3203 | 0 | 0 | 2025-02-25 18:41:28 | 0
19661 | 搁置 | 00:17:40 | 27:15:03 | 0 | 3.3207 | 0 | 0 | 2025-02-25 18:41:33 | 0
19662 | 搁置 | 00:17:45 | 27:15:08 | 0 | 3.3206 | 0 | 0 | 2025-02-25 18:41:38 | 0
19663 | 搁置 | 00:17:50 | 27:15:13 | 0 | 3.3206 | 0 | 0 | 2025-02-25 18:41:43 | 0
19664 | 搁置 | 00:17:55 | 27:15:18 | 0 | 3.3206 | 0 | 0 | 2025-02-25 18:41:48 | 0
19665 | 搁置 | 00:18:00 | 27:15:23 | 0 | 3.3207 | 0 | 0 | 2025-02-25 18:41:53 | 0
19666 | 搁置 | 00:18:05 | 27:15:28 | 0 | 3.3209 | 0 | 0 | 2025-02-25 18:41:58 | 0
19667 | 搁置 | 00:18:10 | 27:15:33 | 0 | 3.3207 | 0 | 0 | 2025-02-25 18:42:03 | 0
19668 | 搁置 | 00:18:15 | 27:15:38 | 0 | 3.3206 | 0 | 0 | 2025-02-25 18:42:08 | 0
19669 | 搁置 | 00:18:20 | 27:15:43 | 0 | 3.3208 | 0 | 0 | 2025-02-25 18:42:13 | 0
19670 | 搁置 | 00:18:25 | 27:15:48 | 0 | 3.321 | 0 | 0 | 2025-02-25 18:42:18 | 0
19671 | 搁置 | 00:18:30 | 27:15:53 | 0 | 3.3207 | 0 | 0 | 2025-02-25 18:42:23 | 0
19672 | 搁置 | 00:18:35 | 27:15:58 | 0 | 3.3209 | 0 | 0 | 2025-02-25 18:42:28 | 0
19673 | 搁置 | 00:18:40 | 27:16:03 | 0 | 3.3209 | 0 | 0 | 2025-02-25 18:42:33 | 0
19674 | 搁置 | 00:18:45 | 27:16:08 | 0 | 3.321 | 0 | 0 | 2025-02-25 18:42:38 | 0
19675 | 搁置 | 00:18:50 | 27:16:13 | 0 | 3.3209 | 0 | 0 | 2025-02-25 18:42:43 | 0
19676 | 搁置 | 00:18:55 | 27:16:18 | 0 | 3.3209 | 0 | 0 | 2025-02-25 18:42:48 | 0
19677 | 搁置 | 00:19:00 | 27:16:23 | 0 | 3.3209 | 0 | 0 | 2025-02-25 18:42:53 | 0
19678 | 搁置 | 00:19:05 | 27:16:28 | 0 | 3.3208 | 0 | 0 | 2025-02-25 18:42:58 | 0
19679 | 搁置 | 00:19:10 | 27:16:33 | 0 | 3.3208 | 0 | 0 | 2025-02-25 18:43:03 | 0
19680 | 搁置 | 00:19:15 | 27:16:38 | 0 | 3.3212 | 0 | 0 | 2025-02-25 18:43:08 | 0
19681 | 搁置 | 00:19:20 | 27:16:43 | 0 | 3.3211 | 0 | 0 | 2025-02-25 18:43:13 | 0
19682 | 搁置 | 00:19:25 | 27:16:48 | 0 | 3.3212 | 0 | 0 | 2025-02-25 18:43:18 | 0
19683 | 搁置 | 00:19:30 | 27:16:53 | 0 | 3.3212 | 0 | 0 | 2025-02-25 18:43:23 | 0
19684 | 搁置 | 00:19:35 | 27:16:58 | 0 | 3.3213 | 0 | 0 | 2025-02-25 18:43:28 | 0
19685 | 搁置 | 00:19:40 | 27:17:03 | 0 | 3.3214 | 0 | 0 | 2025-02-25 18:43:33 | 0
19686 | 搁置 | 00:19:45 | 27:17:08 | 0 | 3.3211 | 0 | 0 | 2025-02-25 18:43:38 | 0
19687 | 搁置 | 00:19:50 | 27:17:13 | 0 | 3.3213 | 0 | 0 | 2025-02-25 18:43:43 | 0
19688 | 搁置 | 00:19:55 | 27:17:18 | 0 | 3.3212 | 0 | 0 | 2025-02-25 18:43:48 | 0
19689 | 搁置 | 00:20:00 | 27:17:23 | 0 | 3.3213 | 0 | 0 | 2025-02-25 18:43:53 | 0
19690 | 搁置 | 00:20:05 | 27:17:28 | 0 | 3.3215 | 0 | 0 | 2025-02-25 18:43:58 | 0
19691 | 搁置 | 00:20:10 | 27:17:33 | 0 | 3.3212 | 0 | 0 | 2025-02-25 18:44:03 | 0
19692 | 搁置 | 00:20:15 | 27:17:38 | 0 | 3.3212 | 0 | 0 | 2025-02-25 18:44:08 | 0
19693 | 搁置 | 00:20:20 | 27:17:43 | 0 | 3.3214 | 0 | 0 | 2025-02-25 18:44:13 | 0
19694 | 搁置 | 00:20:25 | 27:17:48 | 0 | 3.3216 | 0 | 0 | 2025-02-25 18:44:18 | 0
19695 | 搁置 | 00:20:30 | 27:17:53 | 0 | 3.3214 | 0 | 0 | 2025-02-25 18:44:23 | 0
19696 | 搁置 | 00:20:35 | 27:17:58 | 0 | 3.3216 | 0 | 0 | 2025-02-25 18:44:28 | 0
19697 | 搁置 | 00:20:40 | 27:18:03 | 0 | 3.3217 | 0 | 0 | 2025-02-25 18:44:33 | 0
19698 | 搁置 | 00:20:45 | 27:18:08 | 0 | 3.3217 | 0 | 0 | 2025-02-25 18:44:38 | 0
19699 | 搁置 | 00:20:50 | 27:18:13 | 0 | 3.3217 | 0 | 0 | 2025-02-25 18:44:43 | 0
19700 | 搁置 | 00:20:55 | 27:18:18 | 0 | 3.3215 | 0 | 0 | 2025-02-25 18:44:48 | 0
19701 | 搁置 | 00:21:00 | 27:18:23 | 0 | 3.3216 | 0 | 0 | 2025-02-25 18:44:53 | 0
19702 | 搁置 | 00:21:05 | 27:18:28 | 0 | 3.3217 | 0 | 0 | 2025-02-25 18:44:58 | 0
19703 | 搁置 | 00:21:10 | 27:18:33 | 0 | 3.3218 | 0 | 0 | 2025-02-25 18:45:03 | 0
19704 | 搁置 | 00:21:15 | 27:18:38 | 0 | 3.3217 | 0 | 0 | 2025-02-25 18:45:08 | 0
19705 | 搁置 | 00:21:20 | 27:18:43 | 0 | 3.3219 | 0 | 0 | 2025-02-25 18:45:13 | 0
19706 | 搁置 | 00:21:25 | 27:18:48 | 0 | 3.3215 | 0 | 0 | 2025-02-25 18:45:18 | 0
19707 | 搁置 | 00:21:30 | 27:18:53 | 0 | 3.3218 | 0 | 0 | 2025-02-25 18:45:23 | 0
19708 | 搁置 | 00:21:35 | 27:18:58 | 0 | 3.3219 | 0 | 0 | 2025-02-25 18:45:28 | 0
19709 | 搁置 | 00:21:40 | 27:19:03 | 0 | 3.3219 | 0 | 0 | 2025-02-25 18:45:33 | 0
19710 | 搁置 | 00:21:45 | 27:19:08 | 0 | 3.3223 | 0 | 0 | 2025-02-25 18:45:38 | 0
19711 | 搁置 | 00:21:50 | 27:19:13 | 0 | 3.322 | 0 | 0 | 2025-02-25 18:45:43 | 0
19712 | 搁置 | 00:21:55 | 27:19:18 | 0 | 3.3218 | 0 | 0 | 2025-02-25 18:45:48 | 0
19713 | 搁置 | 00:22:00 | 27:19:23 | 0 | 3.3219 | 0 | 0 | 2025-02-25 18:45:53 | 0
19714 | 搁置 | 00:22:05 | 27:19:28 | 0 | 3.3221 | 0 | 0 | 2025-02-25 18:45:58 | 0
19715 | 搁置 | 00:22:10 | 27:19:33 | 0 | 3.3219 | 0 | 0 | 2025-02-25 18:46:03 | 0
19716 | 搁置 | 00:22:15 | 27:19:38 | 0 | 3.3221 | 0 | 0 | 2025-02-25 18:46:08 | 0
19717 | 搁置 | 00:22:20 | 27:19:43 | 0 | 3.322 | 0 | 0 | 2025-02-25 18:46:13 | 0
19718 | 搁置 | 00:22:25 | 27:19:48 | 0 | 3.322 | 0 | 0 | 2025-02-25 18:46:18 | 0
19719 | 搁置 | 00:22:30 | 27:19:53 | 0 | 3.322 | 0 | 0 | 2025-02-25 18:46:23 | 0
19720 | 搁置 | 00:22:35 | 27:19:58 | 0 | 3.3221 | 0 | 0 | 2025-02-25 18:46:28 | 0
19721 | 搁置 | 00:22:40 | 27:20:03 | 0 | 3.3222 | 0 | 0 | 2025-02-25 18:46:33 | 0
19722 | 搁置 | 00:22:45 | 27:20:08 | 0 | 3.3221 | 0 | 0 | 2025-02-25 18:46:38 | 0
19723 | 搁置 | 00:22:50 | 27:20:13 | 0 | 3.3222 | 0 | 0 | 2025-02-25 18:46:43 | 0
19724 | 搁置 | 00:22:55 | 27:20:18 | 0 | 3.3222 | 0 | 0 | 2025-02-25 18:46:48 | 0
19725 | 搁置 | 00:23:00 | 27:20:23 | 0 | 3.3222 | 0 | 0 | 2025-02-25 18:46:53 | 0
19726 | 搁置 | 00:23:05 | 27:20:28 | 0 | 3.3226 | 0 | 0 | 2025-02-25 18:46:58 | 0
19727 | 搁置 | 00:23:10 | 27:20:33 | 0 | 3.3222 | 0 | 0 | 2025-02-25 18:47:03 | 0
19728 | 搁置 | 00:23:15 | 27:20:38 | 0 | 3.3225 | 0 | 0 | 2025-02-25 18:47:08 | 0
19729 | 搁置 | 00:23:20 | 27:20:43 | 0 | 3.3225 | 0 | 0 | 2025-02-25 18:47:13 | 0
19730 | 搁置 | 00:23:25 | 27:20:48 | 0 | 3.3224 | 0 | 0 | 2025-02-25 18:47:18 | 0
19731 | 搁置 | 00:23:30 | 27:20:53 | 0 | 3.3223 | 0 | 0 | 2025-02-25 18:47:23 | 0
19732 | 搁置 | 00:23:35 | 27:20:58 | 0 | 3.3225 | 0 | 0 | 2025-02-25 18:47:28 | 0
19733 | 搁置 | 00:23:40 | 27:21:03 | 0 | 3.3225 | 0 | 0 | 2025-02-25 18:47:33 | 0
19734 | 搁置 | 00:23:45 | 27:21:08 | 0 | 3.3224 | 0 | 0 | 2025-02-25 18:47:38 | 0
19735 | 搁置 | 00:23:50 | 27:21:13 | 0 | 3.3226 | 0 | 0 | 2025-02-25 18:47:43 | 0
19736 | 搁置 | 00:23:55 | 27:21:18 | 0 | 3.3224 | 0 | 0 | 2025-02-25 18:47:48 | 0
19737 | 搁置 | 00:24:00 | 27:21:23 | 0 | 3.3227 | 0 | 0 | 2025-02-25 18:47:53 | 0
19738 | 搁置 | 00:24:05 | 27:21:28 | 0 | 3.3226 | 0 | 0 | 2025-02-25 18:47:58 | 0
19739 | 搁置 | 00:24:10 | 27:21:33 | 0 | 3.3227 | 0 | 0 | 2025-02-25 18:48:03 | 0
19740 | 搁置 | 00:24:15 | 27:21:38 | 0 | 3.3225 | 0 | 0 | 2025-02-25 18:48:08 | 0
19741 | 搁置 | 00:24:20 | 27:21:43 | 0 | 3.3227 | 0 | 0 | 2025-02-25 18:48:13 | 0
19742 | 搁置 | 00:24:25 | 27:21:48 | 0 | 3.3226 | 0 | 0 | 2025-02-25 18:48:18 | 0
19743 | 搁置 | 00:24:30 | 27:21:53 | 0 | 3.3226 | 0 | 0 | 2025-02-25 18:48:23 | 0
19744 | 搁置 | 00:24:35 | 27:21:58 | 0 | 3.3226 | 0 | 0 | 2025-02-25 18:48:28 | 0
19745 | 搁置 | 00:24:40 | 27:22:03 | 0 | 3.3225 | 0 | 0 | 2025-02-25 18:48:33 | 0
19746 | 搁置 | 00:24:45 | 27:22:08 | 0 | 3.3228 | 0 | 0 | 2025-02-25 18:48:38 | 0
19747 | 搁置 | 00:24:50 | 27:22:13 | 0 | 3.3228 | 0 | 0 | 2025-02-25 18:48:43 | 0
19748 | 搁置 | 00:24:55 | 27:22:18 | 0 | 3.3229 | 0 | 0 | 2025-02-25 18:48:48 | 0
19749 | 搁置 | 00:25:00 | 27:22:23 | 0 | 3.3228 | 0 | 0 | 2025-02-25 18:48:53 | 0
19750 | 搁置 | 00:25:05 | 27:22:28 | 0 | 3.3226 | 0 | 0 | 2025-02-25 18:48:58 | 0
19751 | 搁置 | 00:25:10 | 27:22:33 | 0 | 3.3228 | 0 | 0 | 2025-02-25 18:49:03 | 0
19752 | 搁置 | 00:25:15 | 27:22:38 | 0 | 3.3228 | 0 | 0 | 2025-02-25 18:49:08 | 0
19753 | 搁置 | 00:25:20 | 27:22:43 | 0 | 3.3229 | 0 | 0 | 2025-02-25 18:49:13 | 0
19754 | 搁置 | 00:25:25 | 27:22:48 | 0 | 3.3228 | 0 | 0 | 2025-02-25 18:49:18 | 0
19755 | 搁置 | 00:25:30 | 27:22:53 | 0 | 3.3228 | 0 | 0 | 2025-02-25 18:49:23 | 0
19756 | 搁置 | 00:25:35 | 27:22:58 | 0 | 3.3228 | 0 | 0 | 2025-02-25 18:49:28 | 0
19757 | 搁置 | 00:25:40 | 27:23:03 | 0 | 3.323 | 0 | 0 | 2025-02-25 18:49:33 | 0
19758 | 搁置 | 00:25:45 | 27:23:08 | 0 | 3.3229 | 0 | 0 | 2025-02-25 18:49:38 | 0
19759 | 搁置 | 00:25:50 | 27:23:13 | 0 | 3.3226 | 0 | 0 | 2025-02-25 18:49:43 | 0
19760 | 搁置 | 00:25:55 | 27:23:18 | 0 | 3.3231 | 0 | 0 | 2025-02-25 18:49:48 | 0
19761 | 搁置 | 00:26:00 | 27:23:23 | 0 | 3.323 | 0 | 0 | 2025-02-25 18:49:53 | 0
19762 | 搁置 | 00:26:05 | 27:23:28 | 0 | 3.3229 | 0 | 0 | 2025-02-25 18:49:58 | 0
19763 | 搁置 | 00:26:10 | 27:23:33 | 0 | 3.3231 | 0 | 0 | 2025-02-25 18:50:03 | 0
19764 | 搁置 | 00:26:15 | 27:23:38 | 0 | 3.3234 | 0 | 0 | 2025-02-25 18:50:08 | 0
19765 | 搁置 | 00:26:20 | 27:23:43 | 0 | 3.3232 | 0 | 0 | 2025-02-25 18:50:13 | 0
19766 | 搁置 | 00:26:25 | 27:23:48 | 0 | 3.3229 | 0 | 0 | 2025-02-25 18:50:18 | 0
19767 | 搁置 | 00:26:30 | 27:23:53 | 0 | 3.323 | 0 | 0 | 2025-02-25 18:50:23 | 0
19768 | 搁置 | 00:26:35 | 27:23:58 | 0 | 3.3231 | 0 | 0 | 2025-02-25 18:50:28 | 0
19769 | 搁置 | 00:26:40 | 27:24:03 | 0 | 3.3232 | 0 | 0 | 2025-02-25 18:50:33 | 0
19770 | 搁置 | 00:26:45 | 27:24:08 | 0 | 3.3232 | 0 | 0 | 2025-02-25 18:50:38 | 0
19771 | 搁置 | 00:26:50 | 27:24:13 | 0 | 3.3229 | 0 | 0 | 2025-02-25 18:50:43 | 0
19772 | 搁置 | 00:26:55 | 27:24:18 | 0 | 3.323 | 0 | 0 | 2025-02-25 18:50:48 | 0
19773 | 搁置 | 00:27:00 | 27:24:23 | 0 | 3.3233 | 0 | 0 | 2025-02-25 18:50:53 | 0
19774 | 搁置 | 00:27:05 | 27:24:28 | 0 | 3.3233 | 0 | 0 | 2025-02-25 18:50:58 | 0
19775 | 搁置 | 00:27:10 | 27:24:33 | 0 | 3.3229 | 0 | 0 | 2025-02-25 18:51:03 | 0
19776 | 搁置 | 00:27:15 | 27:24:38 | 0 | 3.3233 | 0 | 0 | 2025-02-25 18:51:08 | 0
19777 | 搁置 | 00:27:20 | 27:24:43 | 0 | 3.3233 | 0 | 0 | 2025-02-25 18:51:13 | 0
19778 | 搁置 | 00:27:25 | 27:24:48 | 0 | 3.3233 | 0 | 0 | 2025-02-25 18:51:18 | 0
19779 | 搁置 | 00:27:30 | 27:24:53 | 0 | 3.3233 | 0 | 0 | 2025-02-25 18:51:23 | 0
19780 | 搁置 | 00:27:35 | 27:24:58 | 0 | 3.3233 | 0 | 0 | 2025-02-25 18:51:28 | 0
19781 | 搁置 | 00:27:40 | 27:25:03 | 0 | 3.3232 | 0 | 0 | 2025-02-25 18:51:33 | 0
19782 | 搁置 | 00:27:45 | 27:25:08 | 0 | 3.3234 | 0 | 0 | 2025-02-25 18:51:38 | 0
19783 | 搁置 | 00:27:50 | 27:25:13 | 0 | 3.3233 | 0 | 0 | 2025-02-25 18:51:43 | 0
19784 | 搁置 | 00:27:55 | 27:25:18 | 0 | 3.3231 | 0 | 0 | 2025-02-25 18:51:48 | 0
19785 | 搁置 | 00:28:00 | 27:25:23 | 0 | 3.3235 | 0 | 0 | 2025-02-25 18:51:53 | 0
19786 | 搁置 | 00:28:05 | 27:25:28 | 0 | 3.3235 | 0 | 0 | 2025-02-25 18:51:58 | 0
19787 | 搁置 | 00:28:10 | 27:25:33 | 0 | 3.3235 | 0 | 0 | 2025-02-25 18:52:03 | 0
19788 | 搁置 | 00:28:15 | 27:25:38 | 0 | 3.3235 | 0 | 0 | 2025-02-25 18:52:08 | 0
19789 | 搁置 | 00:28:20 | 27:25:43 | 0 | 3.3235 | 0 | 0 | 2025-02-25 18:52:13 | 0
19790 | 搁置 | 00:28:25 | 27:25:48 | 0 | 3.3237 | 0 | 0 | 2025-02-25 18:52:18 | 0
19791 | 搁置 | 00:28:30 | 27:25:53 | 0 | 3.3233 | 0 | 0 | 2025-02-25 18:52:23 | 0
19792 | 搁置 | 00:28:35 | 27:25:58 | 0 | 3.3234 | 0 | 0 | 2025-02-25 18:52:28 | 0
19793 | 搁置 | 00:28:40 | 27:26:03 | 0 | 3.3237 | 0 | 0 | 2025-02-25 18:52:33 | 0
19794 | 搁置 | 00:28:45 | 27:26:08 | 0 | 3.3235 | 0 | 0 | 2025-02-25 18:52:38 | 0
19795 | 搁置 | 00:28:50 | 27:26:13 | 0 | 3.3237 | 0 | 0 | 2025-02-25 18:52:43 | 0
19796 | 搁置 | 00:28:55 | 27:26:18 | 0 | 3.3236 | 0 | 0 | 2025-02-25 18:52:48 | 0
19797 | 搁置 | 00:29:00 | 27:26:23 | 0 | 3.3237 | 0 | 0 | 2025-02-25 18:52:53 | 0
19798 | 搁置 | 00:29:05 | 27:26:28 | 0 | 3.3236 | 0 | 0 | 2025-02-25 18:52:58 | 0
19799 | 搁置 | 00:29:10 | 27:26:33 | 0 | 3.3237 | 0 | 0 | 2025-02-25 18:53:03 | 0
19800 | 搁置 | 00:29:15 | 27:26:38 | 0 | 3.3236 | 0 | 0 | 2025-02-25 18:53:08 | 0
19801 | 搁置 | 00:29:20 | 27:26:43 | 0 | 3.3236 | 0 | 0 | 2025-02-25 18:53:13 | 0
19802 | 搁置 | 00:29:25 | 27:26:48 | 0 | 3.3237 | 0 | 0 | 2025-02-25 18:53:18 | 0
19803 | 搁置 | 00:29:30 | 27:26:53 | 0 | 3.3235 | 0 | 0 | 2025-02-25 18:53:23 | 0
19804 | 搁置 | 00:29:35 | 27:26:58 | 0 | 3.3236 | 0 | 0 | 2025-02-25 18:53:28 | 0
19805 | 搁置 | 00:29:40 | 27:27:03 | 0 | 3.3238 | 0 | 0 | 2025-02-25 18:53:33 | 0
19806 | 搁置 | 00:29:45 | 27:27:08 | 0 | 3.3239 | 0 | 0 | 2025-02-25 18:53:38 | 0
19807 | 搁置 | 00:29:50 | 27:27:13 | 0 | 3.3237 | 0 | 0 | 2025-02-25 18:53:43 | 0
19808 | 搁置 | 00:29:55 | 27:27:18 | 0 | 3.3237 | 0 | 0 | 2025-02-25 18:53:48 | 0
19809 | 搁置 | 00:30:00 | 27:27:23 | 0 | 3.3238 | 0 | 0 | 2025-02-25 18:53:53 | 0
19810 | 搁置 | 00:30:05 | 27:27:28 | 0 | 3.3238 | 0 | 0 | 2025-02-25 18:53:58 | 0
19811 | 搁置 | 00:30:10 | 27:27:33 | 0 | 3.3237 | 0 | 0 | 2025-02-25 18:54:03 | 0
19812 | 搁置 | 00:30:15 | 27:27:38 | 0 | 3.3239 | 0 | 0 | 2025-02-25 18:54:08 | 0
19813 | 搁置 | 00:30:20 | 27:27:43 | 0 | 3.324 | 0 | 0 | 2025-02-25 18:54:13 | 0
19814 | 搁置 | 00:30:25 | 27:27:48 | 0 | 3.3242 | 0 | 0 | 2025-02-25 18:54:18 | 0
19815 | 搁置 | 00:30:30 | 27:27:53 | 0 | 3.324 | 0 | 0 | 2025-02-25 18:54:23 | 0
19816 | 搁置 | 00:30:35 | 27:27:58 | 0 | 3.3239 | 0 | 0 | 2025-02-25 18:54:28 | 0
19817 | 搁置 | 00:30:40 | 27:28:03 | 0 | 3.3242 | 0 | 0 | 2025-02-25 18:54:33 | 0
19818 | 搁置 | 00:30:45 | 27:28:08 | 0 | 3.324 | 0 | 0 | 2025-02-25 18:54:38 | 0
19819 | 搁置 | 00:30:50 | 27:28:13 | 0 | 3.3241 | 0 | 0 | 2025-02-25 18:54:43 | 0
19820 | 搁置 | 00:30:55 | 27:28:18 | 0 | 3.324 | 0 | 0 | 2025-02-25 18:54:48 | 0
19821 | 搁置 | 00:31:00 | 27:28:23 | 0 | 3.3239 | 0 | 0 | 2025-02-25 18:54:53 | 0
19822 | 搁置 | 00:31:05 | 27:28:28 | 0 | 3.324 | 0 | 0 | 2025-02-25 18:54:58 | 0
19823 | 搁置 | 00:31:10 | 27:28:33 | 0 | 3.3241 | 0 | 0 | 2025-02-25 18:55:03 | 0
19824 | 搁置 | 00:31:15 | 27:28:38 | 0 | 3.324 | 0 | 0 | 2025-02-25 18:55:08 | 0
19825 | 搁置 | 00:31:20 | 27:28:43 | 0 | 3.324 | 0 | 0 | 2025-02-25 18:55:13 | 0
19826 | 搁置 | 00:31:25 | 27:28:48 | 0 | 3.3241 | 0 | 0 | 2025-02-25 18:55:18 | 0
19827 | 搁置 | 00:31:30 | 27:28:53 | 0 | 3.3242 | 0 | 0 | 2025-02-25 18:55:23 | 0
19828 | 搁置 | 00:31:35 | 27:28:58 | 0 | 3.3241 | 0 | 0 | 2025-02-25 18:55:28 | 0
19829 | 搁置 | 00:31:40 | 27:29:03 | 0 | 3.3242 | 0 | 0 | 2025-02-25 18:55:33 | 0
19830 | 搁置 | 00:31:45 | 27:29:08 | 0 | 3.3241 | 0 | 0 | 2025-02-25 18:55:38 | 0
19831 | 搁置 | 00:31:50 | 27:29:13 | 0 | 3.3242 | 0 | 0 | 2025-02-25 18:55:43 | 0
19832 | 搁置 | 00:31:55 | 27:29:18 | 0 | 3.3242 | 0 | 0 | 2025-02-25 18:55:48 | 0
19833 | 搁置 | 00:32:00 | 27:29:23 | 0 | 3.3243 | 0 | 0 | 2025-02-25 18:55:53 | 0
19834 | 搁置 | 00:32:05 | 27:29:28 | 0 | 3.3243 | 0 | 0 | 2025-02-25 18:55:58 | 0
19835 | 搁置 | 00:32:10 | 27:29:33 | 0 | 3.3241 | 0 | 0 | 2025-02-25 18:56:03 | 0
19836 | 搁置 | 00:32:15 | 27:29:38 | 0 | 3.3243 | 0 | 0 | 2025-02-25 18:56:08 | 0
19837 | 搁置 | 00:32:20 | 27:29:43 | 0 | 3.3242 | 0 | 0 | 2025-02-25 18:56:13 | 0
19838 | 搁置 | 00:32:25 | 27:29:48 | 0 | 3.3243 | 0 | 0 | 2025-02-25 18:56:18 | 0
19839 | 搁置 | 00:32:30 | 27:29:53 | 0 | 3.3243 | 0 | 0 | 2025-02-25 18:56:23 | 0
19840 | 搁置 | 00:32:35 | 27:29:58 | 0 | 3.3241 | 0 | 0 | 2025-02-25 18:56:28 | 0
19841 | 搁置 | 00:32:40 | 27:30:03 | 0 | 3.3242 | 0 | 0 | 2025-02-25 18:56:33 | 0
19842 | 搁置 | 00:32:45 | 27:30:08 | 0 | 3.3243 | 0 | 0 | 2025-02-25 18:56:38 | 0
19843 | 搁置 | 00:32:50 | 27:30:13 | 0 | 3.3242 | 0 | 0 | 2025-02-25 18:56:43 | 0
19844 | 搁置 | 00:32:55 | 27:30:18 | 0 | 3.3246 | 0 | 0 | 2025-02-25 18:56:48 | 0
19845 | 搁置 | 00:33:00 | 27:30:23 | 0 | 3.3241 | 0 | 0 | 2025-02-25 18:56:53 | 0
19846 | 搁置 | 00:33:05 | 27:30:28 | 0 | 3.3242 | 0 | 0 | 2025-02-25 18:56:58 | 0
19847 | 搁置 | 00:33:10 | 27:30:33 | 0 | 3.3243 | 0 | 0 | 2025-02-25 18:57:03 | 0
19848 | 搁置 | 00:33:15 | 27:30:38 | 0 | 3.3244 | 0 | 0 | 2025-02-25 18:57:08 | 0
19849 | 搁置 | 00:33:20 | 27:30:43 | 0 | 3.3244 | 0 | 0 | 2025-02-25 18:57:13 | 0
19850 | 搁置 | 00:33:25 | 27:30:48 | 0 | 3.3243 | 0 | 0 | 2025-02-25 18:57:18 | 0
19851 | 搁置 | 00:33:30 | 27:30:53 | 0 | 3.3244 | 0 | 0 | 2025-02-25 18:57:23 | 0
19852 | 搁置 | 00:33:35 | 27:30:58 | 0 | 3.3243 | 0 | 0 | 2025-02-25 18:57:28 | 0
19853 | 搁置 | 00:33:40 | 27:31:03 | 0 | 3.3244 | 0 | 0 | 2025-02-25 18:57:33 | 0
19854 | 搁置 | 00:33:45 | 27:31:08 | 0 | 3.3247 | 0 | 0 | 2025-02-25 18:57:38 | 0
19855 | 搁置 | 00:33:50 | 27:31:13 | 0 | 3.3242 | 0 | 0 | 2025-02-25 18:57:43 | 0
19856 | 搁置 | 00:33:55 | 27:31:18 | 0 | 3.3244 | 0 | 0 | 2025-02-25 18:57:48 | 0
19857 | 搁置 | 00:34:00 | 27:31:23 | 0 | 3.3245 | 0 | 0 | 2025-02-25 18:57:53 | 0
19858 | 搁置 | 00:34:05 | 27:31:28 | 0 | 3.3246 | 0 | 0 | 2025-02-25 18:57:58 | 0
19859 | 搁置 | 00:34:10 | 27:31:33 | 0 | 3.3244 | 0 | 0 | 2025-02-25 18:58:03 | 0
19860 | 搁置 | 00:34:15 | 27:31:38 | 0 | 3.3245 | 0 | 0 | 2025-02-25 18:58:08 | 0
19861 | 搁置 | 00:34:20 | 27:31:43 | 0 | 3.3246 | 0 | 0 | 2025-02-25 18:58:13 | 0
19862 | 搁置 | 00:34:25 | 27:31:48 | 0 | 3.3245 | 0 | 0 | 2025-02-25 18:58:18 | 0
19863 | 搁置 | 00:34:30 | 27:31:53 | 0 | 3.3246 | 0 | 0 | 2025-02-25 18:58:23 | 0
19864 | 搁置 | 00:34:35 | 27:31:58 | 0 | 3.3245 | 0 | 0 | 2025-02-25 18:58:28 | 0
19865 | 搁置 | 00:34:40 | 27:32:03 | 0 | 3.3245 | 0 | 0 | 2025-02-25 18:58:33 | 0
19866 | 搁置 | 00:34:45 | 27:32:08 | 0 | 3.3247 | 0 | 0 | 2025-02-25 18:58:38 | 0
19867 | 搁置 | 00:34:50 | 27:32:13 | 0 | 3.3246 | 0 | 0 | 2025-02-25 18:58:43 | 0
19868 | 搁置 | 00:34:55 | 27:32:18 | 0 | 3.3244 | 0 | 0 | 2025-02-25 18:58:48 | 0
19869 | 搁置 | 00:35:00 | 27:32:23 | 0 | 3.3248 | 0 | 0 | 2025-02-25 18:58:53 | 0
19870 | 搁置 | 00:35:05 | 27:32:28 | 0 | 3.3247 | 0 | 0 | 2025-02-25 18:58:58 | 0
19871 | 搁置 | 00:35:10 | 27:32:33 | 0 | 3.3245 | 0 | 0 | 2025-02-25 18:59:03 | 0
19872 | 搁置 | 00:35:15 | 27:32:38 | 0 | 3.3245 | 0 | 0 | 2025-02-25 18:59:08 | 0
19873 | 搁置 | 00:35:20 | 27:32:43 | 0 | 3.3246 | 0 | 0 | 2025-02-25 18:59:13 | 0
19874 | 搁置 | 00:35:25 | 27:32:48 | 0 | 3.3246 | 0 | 0 | 2025-02-25 18:59:18 | 0
19875 | 搁置 | 00:35:30 | 27:32:53 | 0 | 3.3244 | 0 | 0 | 2025-02-25 18:59:23 | 0
19876 | 搁置 | 00:35:35 | 27:32:58 | 0 | 3.325 | 0 | 0 | 2025-02-25 18:59:28 | 0
19877 | 搁置 | 00:35:40 | 27:33:03 | 0 | 3.3247 | 0 | 0 | 2025-02-25 18:59:33 | 0
19878 | 搁置 | 00:35:45 | 27:33:08 | 0 | 3.3248 | 0 | 0 | 2025-02-25 18:59:38 | 0
19879 | 搁置 | 00:35:50 | 27:33:13 | 0 | 3.3246 | 0 | 0 | 2025-02-25 18:59:43 | 0
19880 | 搁置 | 00:35:55 | 27:33:18 | 0 | 3.3248 | 0 | 0 | 2025-02-25 18:59:48 | 0
19881 | 搁置 | 00:36:00 | 27:33:23 | 0 | 3.3247 | 0 | 0 | 2025-02-25 18:59:53 | 0
19882 | 搁置 | 00:36:05 | 27:33:28 | 0 | 3.3247 | 0 | 0 | 2025-02-25 18:59:58 | 0
19883 | 搁置 | 00:36:10 | 27:33:33 | 0 | 3.3247 | 0 | 0 | 2025-02-25 19:00:03 | 0
19884 | 搁置 | 00:36:15 | 27:33:38 | 0 | 3.325 | 0 | 0 | 2025-02-25 19:00:08 | 0
19885 | 搁置 | 00:36:20 | 27:33:43 | 0 | 3.3248 | 0 | 0 | 2025-02-25 19:00:13 | 0
19886 | 搁置 | 00:36:25 | 27:33:48 | 0 | 3.325 | 0 | 0 | 2025-02-25 19:00:18 | 0
19887 | 搁置 | 00:36:30 | 27:33:53 | 0 | 3.3251 | 0 | 0 | 2025-02-25 19:00:23 | 0
19888 | 搁置 | 00:36:35 | 27:33:58 | 0 | 3.3247 | 0 | 0 | 2025-02-25 19:00:28 | 0
19889 | 搁置 | 00:36:40 | 27:34:03 | 0 | 3.3248 | 0 | 0 | 2025-02-25 19:00:33 | 0
19890 | 搁置 | 00:36:45 | 27:34:08 | 0 | 3.325 | 0 | 0 | 2025-02-25 19:00:38 | 0
19891 | 搁置 | 00:36:50 | 27:34:13 | 0 | 3.3248 | 0 | 0 | 2025-02-25 19:00:43 | 0
19892 | 搁置 | 00:36:55 | 27:34:18 | 0 | 3.3251 | 0 | 0 | 2025-02-25 19:00:48 | 0
19893 | 搁置 | 00:37:00 | 27:34:23 | 0 | 3.325 | 0 | 0 | 2025-02-25 19:00:53 | 0
19894 | 搁置 | 00:37:05 | 27:34:28 | 0 | 3.3248 | 0 | 0 | 2025-02-25 19:00:58 | 0
19895 | 搁置 | 00:37:10 | 27:34:33 | 0 | 3.3248 | 0 | 0 | 2025-02-25 19:01:03 | 0
19896 | 搁置 | 00:37:15 | 27:34:38 | 0 | 3.3248 | 0 | 0 | 2025-02-25 19:01:08 | 0
19897 | 搁置 | 00:37:20 | 27:34:43 | 0 | 3.325 | 0 | 0 | 2025-02-25 19:01:13 | 0
19898 | 搁置 | 00:37:25 | 27:34:48 | 0 | 3.3249 | 0 | 0 | 2025-02-25 19:01:18 | 0
19899 | 搁置 | 00:37:30 | 27:34:53 | 0 | 3.3249 | 0 | 0 | 2025-02-25 19:01:23 | 0
19900 | 搁置 | 00:37:35 | 27:34:58 | 0 | 3.3251 | 0 | 0 | 2025-02-25 19:01:28 | 0
19901 | 搁置 | 00:37:40 | 27:35:03 | 0 | 3.3251 | 0 | 0 | 2025-02-25 19:01:33 | 0
19902 | 搁置 | 00:37:45 | 27:35:08 | 0 | 3.3254 | 0 | 0 | 2025-02-25 19:01:38 | 0
19903 | 搁置 | 00:37:50 | 27:35:13 | 0 | 3.3251 | 0 | 0 | 2025-02-25 19:01:43 | 0
19904 | 搁置 | 00:37:55 | 27:35:18 | 0 | 3.325 | 0 | 0 | 2025-02-25 19:01:48 | 0
19905 | 搁置 | 00:38:00 | 27:35:23 | 0 | 3.3252 | 0 | 0 | 2025-02-25 19:01:53 | 0
19906 | 搁置 | 00:38:05 | 27:35:28 | 0 | 3.3251 | 0 | 0 | 2025-02-25 19:01:58 | 0
19907 | 搁置 | 00:38:10 | 27:35:33 | 0 | 3.3251 | 0 | 0 | 2025-02-25 19:02:03 | 0
19908 | 搁置 | 00:38:15 | 27:35:38 | 0 | 3.3252 | 0 | 0 | 2025-02-25 19:02:08 | 0
19909 | 搁置 | 00:38:20 | 27:35:43 | 0 | 3.3251 | 0 | 0 | 2025-02-25 19:02:13 | 0
19910 | 搁置 | 00:38:25 | 27:35:48 | 0 | 3.325 | 0 | 0 | 2025-02-25 19:02:18 | 0
19911 | 搁置 | 00:38:30 | 27:35:53 | 0 | 3.3252 | 0 | 0 | 2025-02-25 19:02:23 | 0
19912 | 搁置 | 00:38:35 | 27:35:58 | 0 | 3.3251 | 0 | 0 | 2025-02-25 19:02:28 | 0
19913 | 搁置 | 00:38:40 | 27:36:03 | 0 | 3.325 | 0 | 0 | 2025-02-25 19:02:33 | 0
19914 | 搁置 | 00:38:45 | 27:36:08 | 0 | 3.3249 | 0 | 0 | 2025-02-25 19:02:38 | 0
19915 | 搁置 | 00:38:50 | 27:36:13 | 0 | 3.3252 | 0 | 0 | 2025-02-25 19:02:43 | 0
19916 | 搁置 | 00:38:55 | 27:36:18 | 0 | 3.3249 | 0 | 0 | 2025-02-25 19:02:48 | 0
19917 | 搁置 | 00:39:00 | 27:36:23 | 0 | 3.3251 | 0 | 0 | 2025-02-25 19:02:53 | 0
19918 | 搁置 | 00:39:05 | 27:36:28 | 0 | 3.3252 | 0 | 0 | 2025-02-25 19:02:58 | 0
19919 | 搁置 | 00:39:10 | 27:36:33 | 0 | 3.325 | 0 | 0 | 2025-02-25 19:03:03 | 0
19920 | 搁置 | 00:39:15 | 27:36:38 | 0 | 3.3251 | 0 | 0 | 2025-02-25 19:03:08 | 0
19921 | 搁置 | 00:39:20 | 27:36:43 | 0 | 3.3252 | 0 | 0 | 2025-02-25 19:03:13 | 0
19922 | 搁置 | 00:39:25 | 27:36:48 | 0 | 3.3252 | 0 | 0 | 2025-02-25 19:03:18 | 0
19923 | 搁置 | 00:39:30 | 27:36:53 | 0 | 3.3253 | 0 | 0 | 2025-02-25 19:03:23 | 0
19924 | 搁置 | 00:39:35 | 27:36:58 | 0 | 3.325 | 0 | 0 | 2025-02-25 19:03:28 | 0
19925 | 搁置 | 00:39:40 | 27:37:03 | 0 | 3.3252 | 0 | 0 | 2025-02-25 19:03:33 | 0
19926 | 搁置 | 00:39:45 | 27:37:08 | 0 | 3.325 | 0 | 0 | 2025-02-25 19:03:38 | 0
19927 | 搁置 | 00:39:50 | 27:37:13 | 0 | 3.3251 | 0 | 0 | 2025-02-25 19:03:43 | 0
19928 | 搁置 | 00:39:55 | 27:37:18 | 0 | 3.3252 | 0 | 0 | 2025-02-25 19:03:48 | 0
19929 | 搁置 | 00:40:00 | 27:37:23 | 0 | 3.3252 | 0 | 0 | 2025-02-25 19:03:53 | 0
19930 | 搁置 | 00:40:05 | 27:37:28 | 0 | 3.3249 | 0 | 0 | 2025-02-25 19:03:58 | 0
19931 | 搁置 | 00:40:10 | 27:37:33 | 0 | 3.325 | 0 | 0 | 2025-02-25 19:04:03 | 0
19932 | 搁置 | 00:40:15 | 27:37:38 | 0 | 3.3254 | 0 | 0 | 2025-02-25 19:04:08 | 0
19933 | 搁置 | 00:40:20 | 27:37:43 | 0 | 3.3252 | 0 | 0 | 2025-02-25 19:04:13 | 0
19934 | 搁置 | 00:40:25 | 27:37:48 | 0 | 3.325 | 0 | 0 | 2025-02-25 19:04:18 | 0
19935 | 搁置 | 00:40:30 | 27:37:53 | 0 | 3.3252 | 0 | 0 | 2025-02-25 19:04:23 | 0
19936 | 搁置 | 00:40:35 | 27:37:58 | 0 | 3.3254 | 0 | 0 | 2025-02-25 19:04:28 | 0
19937 | 搁置 | 00:40:40 | 27:38:03 | 0 | 3.3253 | 0 | 0 | 2025-02-25 19:04:33 | 0
19938 | 搁置 | 00:40:45 | 27:38:08 | 0 | 3.3254 | 0 | 0 | 2025-02-25 19:04:38 | 0
19939 | 搁置 | 00:40:50 | 27:38:13 | 0 | 3.3254 | 0 | 0 | 2025-02-25 19:04:43 | 0
19940 | 搁置 | 00:40:55 | 27:38:18 | 0 | 3.3252 | 0 | 0 | 2025-02-25 19:04:48 | 0
19941 | 搁置 | 00:41:00 | 27:38:23 | 0 | 3.3255 | 0 | 0 | 2025-02-25 19:04:53 | 0
19942 | 搁置 | 00:41:05 | 27:38:28 | 0 | 3.3251 | 0 | 0 | 2025-02-25 19:04:58 | 0
19943 | 搁置 | 00:41:10 | 27:38:33 | 0 | 3.3256 | 0 | 0 | 2025-02-25 19:05:03 | 0
19944 | 搁置 | 00:41:15 | 27:38:38 | 0 | 3.3254 | 0 | 0 | 2025-02-25 19:05:08 | 0
19945 | 搁置 | 00:41:20 | 27:38:43 | 0 | 3.3253 | 0 | 0 | 2025-02-25 19:05:13 | 0
19946 | 搁置 | 00:41:25 | 27:38:48 | 0 | 3.3255 | 0 | 0 | 2025-02-25 19:05:18 | 0
19947 | 搁置 | 00:41:30 | 27:38:53 | 0 | 3.3255 | 0 | 0 | 2025-02-25 19:05:23 | 0
19948 | 搁置 | 00:41:35 | 27:38:58 | 0 | 3.3257 | 0 | 0 | 2025-02-25 19:05:28 | 0
19949 | 搁置 | 00:41:40 | 27:39:03 | 0 | 3.3254 | 0 | 0 | 2025-02-25 19:05:33 | 0
19950 | 搁置 | 00:41:45 | 27:39:08 | 0 | 3.3253 | 0 | 0 | 2025-02-25 19:05:38 | 0
19951 | 搁置 | 00:41:50 | 27:39:13 | 0 | 3.3255 | 0 | 0 | 2025-02-25 19:05:43 | 0
19952 | 搁置 | 00:41:55 | 27:39:18 | 0 | 3.3255 | 0 | 0 | 2025-02-25 19:05:48 | 0
19953 | 搁置 | 00:42:00 | 27:39:23 | 0 | 3.3255 | 0 | 0 | 2025-02-25 19:05:53 | 0
19954 | 搁置 | 00:42:05 | 27:39:28 | 0 | 3.3255 | 0 | 0 | 2025-02-25 19:05:58 | 0
19955 | 搁置 | 00:42:10 | 27:39:33 | 0 | 3.3254 | 0 | 0 | 2025-02-25 19:06:03 | 0
19956 | 搁置 | 00:42:15 | 27:39:38 | 0 | 3.3257 | 0 | 0 | 2025-02-25 19:06:08 | 0
19957 | 搁置 | 00:42:20 | 27:39:43 | 0 | 3.3255 | 0 | 0 | 2025-02-25 19:06:13 | 0
19958 | 搁置 | 00:42:25 | 27:39:48 | 0 | 3.3254 | 0 | 0 | 2025-02-25 19:06:18 | 0
19959 | 搁置 | 00:42:30 | 27:39:53 | 0 | 3.3255 | 0 | 0 | 2025-02-25 19:06:23 | 0
19960 | 搁置 | 00:42:35 | 27:39:58 | 0 | 3.3255 | 0 | 0 | 2025-02-25 19:06:28 | 0
19961 | 搁置 | 00:42:40 | 27:40:03 | 0 | 3.3255 | 0 | 0 | 2025-02-25 19:06:33 | 0
19962 | 搁置 | 00:42:45 | 27:40:08 | 0 | 3.3253 | 0 | 0 | 2025-02-25 19:06:38 | 0
19963 | 搁置 | 00:42:50 | 27:40:13 | 0 | 3.3255 | 0 | 0 | 2025-02-25 19:06:43 | 0
19964 | 搁置 | 00:42:55 | 27:40:18 | 0 | 3.3256 | 0 | 0 | 2025-02-25 19:06:48 | 0
19965 | 搁置 | 00:43:00 | 27:40:23 | 0 | 3.3256 | 0 | 0 | 2025-02-25 19:06:53 | 0
19966 | 搁置 | 00:43:05 | 27:40:28 | 0 | 3.3254 | 0 | 0 | 2025-02-25 19:06:58 | 0
19967 | 搁置 | 00:43:10 | 27:40:33 | 0 | 3.3259 | 0 | 0 | 2025-02-25 19:07:03 | 0
19968 | 搁置 | 00:43:15 | 27:40:38 | 0 | 3.3255 | 0 | 0 | 2025-02-25 19:07:08 | 0
19969 | 搁置 | 00:43:20 | 27:40:43 | 0 | 3.3258 | 0 | 0 | 2025-02-25 19:07:13 | 0
19970 | 搁置 | 00:43:25 | 27:40:48 | 0 | 3.3257 | 0 | 0 | 2025-02-25 19:07:18 | 0
19971 | 搁置 | 00:43:30 | 27:40:53 | 0 | 3.3257 | 0 | 0 | 2025-02-25 19:07:23 | 0
19972 | 搁置 | 00:43:35 | 27:40:58 | 0 | 3.3257 | 0 | 0 | 2025-02-25 19:07:28 | 0
19973 | 搁置 | 00:43:40 | 27:41:03 | 0 | 3.3257 | 0 | 0 | 2025-02-25 19:07:33 | 0
19974 | 搁置 | 00:43:45 | 27:41:08 | 0 | 3.3258 | 0 | 0 | 2025-02-25 19:07:38 | 0
19975 | 搁置 | 00:43:50 | 27:41:13 | 0 | 3.3258 | 0 | 0 | 2025-02-25 19:07:43 | 0
19976 | 搁置 | 00:43:55 | 27:41:18 | 0 | 3.3255 | 0 | 0 | 2025-02-25 19:07:48 | 0
19977 | 搁置 | 00:44:00 | 27:41:23 | 0 | 3.3258 | 0 | 0 | 2025-02-25 19:07:53 | 0
19978 | 搁置 | 00:44:05 | 27:41:28 | 0 | 3.3258 | 0 | 0 | 2025-02-25 19:07:58 | 0
19979 | 搁置 | 00:44:10 | 27:41:33 | 0 | 3.3256 | 0 | 0 | 2025-02-25 19:08:03 | 0
19980 | 搁置 | 00:44:15 | 27:41:38 | 0 | 3.3258 | 0 | 0 | 2025-02-25 19:08:08 | 0
19981 | 搁置 | 00:44:20 | 27:41:43 | 0 | 3.3258 | 0 | 0 | 2025-02-25 19:08:13 | 0
19982 | 搁置 | 00:44:25 | 27:41:48 | 0 | 3.3258 | 0 | 0 | 2025-02-25 19:08:18 | 0
19983 | 搁置 | 00:44:30 | 27:41:53 | 0 | 3.3259 | 0 | 0 | 2025-02-25 19:08:23 | 0
19984 | 搁置 | 00:44:35 | 27:41:58 | 0 | 3.3257 | 0 | 0 | 2025-02-25 19:08:28 | 0
19985 | 搁置 | 00:44:40 | 27:42:03 | 0 | 3.3259 | 0 | 0 | 2025-02-25 19:08:33 | 0
19986 | 搁置 | 00:44:45 | 27:42:08 | 0 | 3.3257 | 0 | 0 | 2025-02-25 19:08:38 | 0
19987 | 搁置 | 00:44:50 | 27:42:13 | 0 | 3.3258 | 0 | 0 | 2025-02-25 19:08:43 | 0
19988 | 搁置 | 00:44:55 | 27:42:18 | 0 | 3.3258 | 0 | 0 | 2025-02-25 19:08:48 | 0
19989 | 搁置 | 00:45:00 | 27:42:23 | 0 | 3.3256 | 0 | 0 | 2025-02-25 19:08:53 | 0
19990 | 搁置 | 00:45:05 | 27:42:28 | 0 | 3.3257 | 0 | 0 | 2025-02-25 19:08:58 | 0
19991 | 搁置 | 00:45:10 | 27:42:33 | 0 | 3.3257 | 0 | 0 | 2025-02-25 19:09:03 | 0
19992 | 搁置 | 00:45:15 | 27:42:38 | 0 | 3.3257 | 0 | 0 | 2025-02-25 19:09:08 | 0
19993 | 搁置 | 00:45:20 | 27:42:43 | 0 | 3.3259 | 0 | 0 | 2025-02-25 19:09:13 | 0
19994 | 搁置 | 00:45:25 | 27:42:48 | 0 | 3.326 | 0 | 0 | 2025-02-25 19:09:18 | 0
19995 | 搁置 | 00:45:30 | 27:42:53 | 0 | 3.3257 | 0 | 0 | 2025-02-25 19:09:23 | 0
19996 | 搁置 | 00:45:35 | 27:42:58 | 0 | 3.3258 | 0 | 0 | 2025-02-25 19:09:28 | 0
19997 | 搁置 | 00:45:40 | 27:43:03 | 0 | 3.3259 | 0 | 0 | 2025-02-25 19:09:33 | 0
19998 | 搁置 | 00:45:45 | 27:43:08 | 0 | 3.3257 | 0 | 0 | 2025-02-25 19:09:38 | 0
19999 | 搁置 | 00:45:50 | 27:43:13 | 0 | 3.3257 | 0 | 0 | 2025-02-25 19:09:43 | 0
20000 | 搁置 | 00:45:55 | 27:43:18 | 0 | 3.326 | 0 | 0 | 2025-02-25 19:09:48 | 0
20001 | 搁置 | 00:46:00 | 27:43:23 | 0 | 3.3256 | 0 | 0 | 2025-02-25 19:09:53 | 0
20002 | 搁置 | 00:46:05 | 27:43:28 | 0 | 3.3258 | 0 | 0 | 2025-02-25 19:09:58 | 0
20003 | 搁置 | 00:46:10 | 27:43:33 | 0 | 3.3258 | 0 | 0 | 2025-02-25 19:10:03 | 0
20004 | 搁置 | 00:46:15 | 27:43:38 | 0 | 3.3259 | 0 | 0 | 2025-02-25 19:10:08 | 0
20005 | 搁置 | 00:46:20 | 27:43:43 | 0 | 3.3261 | 0 | 0 | 2025-02-25 19:10:13 | 0
20006 | 搁置 | 00:46:25 | 27:43:48 | 0 | 3.3259 | 0 | 0 | 2025-02-25 19:10:18 | 0
20007 | 搁置 | 00:46:30 | 27:43:53 | 0 | 3.3259 | 0 | 0 | 2025-02-25 19:10:23 | 0
20008 | 搁置 | 00:46:35 | 27:43:58 | 0 | 3.3259 | 0 | 0 | 2025-02-25 19:10:28 | 0
20009 | 搁置 | 00:46:40 | 27:44:03 | 0 | 3.3263 | 0 | 0 | 2025-02-25 19:10:33 | 0
20010 | 搁置 | 00:46:45 | 27:44:08 | 0 | 3.3258 | 0 | 0 | 2025-02-25 19:10:38 | 0
20011 | 搁置 | 00:46:50 | 27:44:13 | 0 | 3.3259 | 0 | 0 | 2025-02-25 19:10:43 | 0
20012 | 搁置 | 00:46:55 | 27:44:18 | 0 | 3.3256 | 0 | 0 | 2025-02-25 19:10:48 | 0
20013 | 搁置 | 00:47:00 | 27:44:23 | 0 | 3.3259 | 0 | 0 | 2025-02-25 19:10:53 | 0
20014 | 搁置 | 00:47:05 | 27:44:28 | 0 | 3.326 | 0 | 0 | 2025-02-25 19:10:58 | 0
20015 | 搁置 | 00:47:10 | 27:44:33 | 0 | 3.326 | 0 | 0 | 2025-02-25 19:11:03 | 0
20016 | 搁置 | 00:47:15 | 27:44:38 | 0 | 3.3259 | 0 | 0 | 2025-02-25 19:11:08 | 0
20017 | 搁置 | 00:47:20 | 27:44:43 | 0 | 3.326 | 0 | 0 | 2025-02-25 19:11:13 | 0
20018 | 搁置 | 00:47:25 | 27:44:48 | 0 | 3.326 | 0 | 0 | 2025-02-25 19:11:18 | 0
20019 | 搁置 | 00:47:30 | 27:44:53 | 0 | 3.3259 | 0 | 0 | 2025-02-25 19:11:23 | 0
20020 | 搁置 | 00:47:35 | 27:44:58 | 0 | 3.3258 | 0 | 0 | 2025-02-25 19:11:28 | 0
20021 | 搁置 | 00:47:40 | 27:45:03 | 0 | 3.3259 | 0 | 0 | 2025-02-25 19:11:33 | 0
20022 | 搁置 | 00:47:45 | 27:45:08 | 0 | 3.3263 | 0 | 0 | 2025-02-25 19:11:38 | 0
20023 | 搁置 | 00:47:50 | 27:45:13 | 0 | 3.3258 | 0 | 0 | 2025-02-25 19:11:43 | 0
20024 | 搁置 | 00:47:55 | 27:45:18 | 0 | 3.326 | 0 | 0 | 2025-02-25 19:11:48 | 0
20025 | 搁置 | 00:48:00 | 27:45:23 | 0 | 3.3263 | 0 | 0 | 2025-02-25 19:11:53 | 0
20026 | 搁置 | 00:48:05 | 27:45:28 | 0 | 3.326 | 0 | 0 | 2025-02-25 19:11:58 | 0
20027 | 搁置 | 00:48:10 | 27:45:33 | 0 | 3.3262 | 0 | 0 | 2025-02-25 19:12:03 | 0
20028 | 搁置 | 00:48:15 | 27:45:38 | 0 | 3.3263 | 0 | 0 | 2025-02-25 19:12:08 | 0
20029 | 搁置 | 00:48:20 | 27:45:43 | 0 | 3.3258 | 0 | 0 | 2025-02-25 19:12:13 | 0
20030 | 搁置 | 00:48:25 | 27:45:48 | 0 | 3.3262 | 0 | 0 | 2025-02-25 19:12:18 | 0
20031 | 搁置 | 00:48:30 | 27:45:53 | 0 | 3.3259 | 0 | 0 | 2025-02-25 19:12:23 | 0
20032 | 搁置 | 00:48:35 | 27:45:58 | 0 | 3.3262 | 0 | 0 | 2025-02-25 19:12:28 | 0
20033 | 搁置 | 00:48:40 | 27:46:03 | 0 | 3.3261 | 0 | 0 | 2025-02-25 19:12:33 | 0
20034 | 搁置 | 00:48:45 | 27:46:08 | 0 | 3.326 | 0 | 0 | 2025-02-25 19:12:38 | 0
20035 | 搁置 | 00:48:50 | 27:46:13 | 0 | 3.3261 | 0 | 0 | 2025-02-25 19:12:43 | 0
20036 | 搁置 | 00:48:55 | 27:46:18 | 0 | 3.326 | 0 | 0 | 2025-02-25 19:12:48 | 0
20037 | 搁置 | 00:49:00 | 27:46:23 | 0 | 3.3258 | 0 | 0 | 2025-02-25 19:12:53 | 0
20038 | 搁置 | 00:49:05 | 27:46:28 | 0 | 3.3261 | 0 | 0 | 2025-02-25 19:12:58 | 0
20039 | 搁置 | 00:49:10 | 27:46:33 | 0 | 3.3261 | 0 | 0 | 2025-02-25 19:13:03 | 0
20040 | 搁置 | 00:49:15 | 27:46:38 | 0 | 3.3261 | 0 | 0 | 2025-02-25 19:13:08 | 0
20041 | 搁置 | 00:49:20 | 27:46:43 | 0 | 3.3261 | 0 | 0 | 2025-02-25 19:13:13 | 0
20042 | 搁置 | 00:49:25 | 27:46:48 | 0 | 3.3261 | 0 | 0 | 2025-02-25 19:13:18 | 0
20043 | 搁置 | 00:49:30 | 27:46:53 | 0 | 3.3262 | 0 | 0 | 2025-02-25 19:13:23 | 0
20044 | 搁置 | 00:49:35 | 27:46:58 | 0 | 3.3262 | 0 | 0 | 2025-02-25 19:13:28 | 0
20045 | 搁置 | 00:49:40 | 27:47:03 | 0 | 3.3262 | 0 | 0 | 2025-02-25 19:13:33 | 0
20046 | 搁置 | 00:49:45 | 27:47:08 | 0 | 3.3262 | 0 | 0 | 2025-02-25 19:13:38 | 0
20047 | 搁置 | 00:49:50 | 27:47:13 | 0 | 3.3261 | 0 | 0 | 2025-02-25 19:13:43 | 0
20048 | 搁置 | 00:49:55 | 27:47:18 | 0 | 3.3261 | 0 | 0 | 2025-02-25 19:13:48 | 0
20049 | 搁置 | 00:50:00 | 27:47:23 | 0 | 3.3261 | 0 | 0 | 2025-02-25 19:13:53 | 0
20050 | 搁置 | 00:50:05 | 27:47:28 | 0 | 3.3263 | 0 | 0 | 2025-02-25 19:13:58 | 0
20051 | 搁置 | 00:50:10 | 27:47:33 | 0 | 3.3261 | 0 | 0 | 2025-02-25 19:14:03 | 0
20052 | 搁置 | 00:50:15 | 27:47:38 | 0 | 3.3262 | 0 | 0 | 2025-02-25 19:14:08 | 0
20053 | 搁置 | 00:50:20 | 27:47:43 | 0 | 3.326 | 0 | 0 | 2025-02-25 19:14:13 | 0
20054 | 搁置 | 00:50:25 | 27:47:48 | 0 | 3.3264 | 0 | 0 | 2025-02-25 19:14:18 | 0
20055 | 搁置 | 00:50:30 | 27:47:53 | 0 | 3.3263 | 0 | 0 | 2025-02-25 19:14:23 | 0
20056 | 搁置 | 00:50:35 | 27:47:58 | 0 | 3.3263 | 0 | 0 | 2025-02-25 19:14:28 | 0
20057 | 搁置 | 00:50:40 | 27:48:03 | 0 | 3.3262 | 0 | 0 | 2025-02-25 19:14:33 | 0
20058 | 搁置 | 00:50:45 | 27:48:08 | 0 | 3.3262 | 0 | 0 | 2025-02-25 19:14:38 | 0
20059 | 搁置 | 00:50:50 | 27:48:13 | 0 | 3.3262 | 0 | 0 | 2025-02-25 19:14:43 | 0
20060 | 搁置 | 00:50:55 | 27:48:18 | 0 | 3.3263 | 0 | 0 | 2025-02-25 19:14:48 | 0
20061 | 搁置 | 00:51:00 | 27:48:23 | 0 | 3.3265 | 0 | 0 | 2025-02-25 19:14:53 | 0
20062 | 搁置 | 00:51:05 | 27:48:28 | 0 | 3.3265 | 0 | 0 | 2025-02-25 19:14:58 | 0
20063 | 搁置 | 00:51:10 | 27:48:33 | 0 | 3.3263 | 0 | 0 | 2025-02-25 19:15:03 | 0
20064 | 搁置 | 00:51:15 | 27:48:38 | 0 | 3.3263 | 0 | 0 | 2025-02-25 19:15:08 | 0
20065 | 搁置 | 00:51:20 | 27:48:43 | 0 | 3.3262 | 0 | 0 | 2025-02-25 19:15:13 | 0
20066 | 搁置 | 00:51:25 | 27:48:48 | 0 | 3.3265 | 0 | 0 | 2025-02-25 19:15:18 | 0
20067 | 搁置 | 00:51:30 | 27:48:53 | 0 | 3.3263 | 0 | 0 | 2025-02-25 19:15:23 | 0
20068 | 搁置 | 00:51:35 | 27:48:58 | 0 | 3.3262 | 0 | 0 | 2025-02-25 19:15:28 | 0
20069 | 搁置 | 00:51:40 | 27:49:03 | 0 | 3.3263 | 0 | 0 | 2025-02-25 19:15:33 | 0
20070 | 搁置 | 00:51:45 | 27:49:08 | 0 | 3.3265 | 0 | 0 | 2025-02-25 19:15:38 | 0
20071 | 搁置 | 00:51:50 | 27:49:13 | 0 | 3.3264 | 0 | 0 | 2025-02-25 19:15:43 | 0
20072 | 搁置 | 00:51:55 | 27:49:18 | 0 | 3.3263 | 0 | 0 | 2025-02-25 19:15:48 | 0
20073 | 搁置 | 00:52:00 | 27:49:23 | 0 | 3.3264 | 0 | 0 | 2025-02-25 19:15:53 | 0
20074 | 搁置 | 00:52:05 | 27:49:28 | 0 | 3.3264 | 0 | 0 | 2025-02-25 19:15:58 | 0
20075 | 搁置 | 00:52:10 | 27:49:33 | 0 | 3.3264 | 0 | 0 | 2025-02-25 19:16:03 | 0
20076 | 搁置 | 00:52:15 | 27:49:38 | 0 | 3.3264 | 0 | 0 | 2025-02-25 19:16:08 | 0
20077 | 搁置 | 00:52:20 | 27:49:43 | 0 | 3.3264 | 0 | 0 | 2025-02-25 19:16:13 | 0
20078 | 搁置 | 00:52:25 | 27:49:48 | 0 | 3.3266 | 0 | 0 | 2025-02-25 19:16:18 | 0
20079 | 搁置 | 00:52:30 | 27:49:53 | 0 | 3.3263 | 0 | 0 | 2025-02-25 19:16:23 | 0
20080 | 搁置 | 00:52:35 | 27:49:58 | 0 | 3.3263 | 0 | 0 | 2025-02-25 19:16:28 | 0
20081 | 搁置 | 00:52:40 | 27:50:03 | 0 | 3.3263 | 0 | 0 | 2025-02-25 19:16:33 | 0
20082 | 搁置 | 00:52:45 | 27:50:08 | 0 | 3.3264 | 0 | 0 | 2025-02-25 19:16:38 | 0
20083 | 搁置 | 00:52:50 | 27:50:13 | 0 | 3.3264 | 0 | 0 | 2025-02-25 19:16:43 | 0
20084 | 搁置 | 00:52:55 | 27:50:18 | 0 | 3.3263 | 0 | 0 | 2025-02-25 19:16:48 | 0
20085 | 搁置 | 00:53:00 | 27:50:23 | 0 | 3.3264 | 0 | 0 | 2025-02-25 19:16:53 | 0
20086 | 搁置 | 00:53:05 | 27:50:28 | 0 | 3.3264 | 0 | 0 | 2025-02-25 19:16:58 | 0
20087 | 搁置 | 00:53:10 | 27:50:33 | 0 | 3.3264 | 0 | 0 | 2025-02-25 19:17:03 | 0
20088 | 搁置 | 00:53:15 | 27:50:38 | 0 | 3.3264 | 0 | 0 | 2025-02-25 19:17:08 | 0
20089 | 搁置 | 00:53:20 | 27:50:43 | 0 | 3.3265 | 0 | 0 | 2025-02-25 19:17:13 | 0
20090 | 搁置 | 00:53:25 | 27:50:48 | 0 | 3.3266 | 0 | 0 | 2025-02-25 19:17:18 | 0
20091 | 搁置 | 00:53:30 | 27:50:53 | 0 | 3.3264 | 0 | 0 | 2025-02-25 19:17:23 | 0
20092 | 搁置 | 00:53:35 | 27:50:58 | 0 | 3.3264 | 0 | 0 | 2025-02-25 19:17:28 | 0
20093 | 搁置 | 00:53:40 | 27:51:03 | 0 | 3.3263 | 0 | 0 | 2025-02-25 19:17:33 | 0
20094 | 搁置 | 00:53:45 | 27:51:08 | 0 | 3.3264 | 0 | 0 | 2025-02-25 19:17:38 | 0
20095 | 搁置 | 00:53:50 | 27:51:13 | 0 | 3.3265 | 0 | 0 | 2025-02-25 19:17:43 | 0
20096 | 搁置 | 00:53:55 | 27:51:18 | 0 | 3.3266 | 0 | 0 | 2025-02-25 19:17:48 | 0
20097 | 搁置 | 00:54:00 | 27:51:23 | 0 | 3.3266 | 0 | 0 | 2025-02-25 19:17:53 | 0
20098 | 搁置 | 00:54:05 | 27:51:28 | 0 | 3.3263 | 0 | 0 | 2025-02-25 19:17:58 | 0
20099 | 搁置 | 00:54:10 | 27:51:33 | 0 | 3.3264 | 0 | 0 | 2025-02-25 19:18:03 | 0
20100 | 搁置 | 00:54:15 | 27:51:38 | 0 | 3.3265 | 0 | 0 | 2025-02-25 19:18:08 | 0
20101 | 搁置 | 00:54:20 | 27:51:43 | 0 | 3.3266 | 0 | 0 | 2025-02-25 19:18:13 | 0
20102 | 搁置 | 00:54:25 | 27:51:48 | 0 | 3.3265 | 0 | 0 | 2025-02-25 19:18:18 | 0
20103 | 搁置 | 00:54:30 | 27:51:53 | 0 | 3.3264 | 0 | 0 | 2025-02-25 19:18:23 | 0
20104 | 搁置 | 00:54:35 | 27:51:58 | 0 | 3.3265 | 0 | 0 | 2025-02-25 19:18:28 | 0
20105 | 搁置 | 00:54:40 | 27:52:03 | 0 | 3.3267 | 0 | 0 | 2025-02-25 19:18:33 | 0
20106 | 搁置 | 00:54:45 | 27:52:08 | 0 | 3.3269 | 0 | 0 | 2025-02-25 19:18:38 | 0
20107 | 搁置 | 00:54:50 | 27:52:13 | 0 | 3.3266 | 0 | 0 | 2025-02-25 19:18:43 | 0
20108 | 搁置 | 00:54:55 | 27:52:18 | 0 | 3.3266 | 0 | 0 | 2025-02-25 19:18:48 | 0
20109 | 搁置 | 00:55:00 | 27:52:23 | 0 | 3.3264 | 0 | 0 | 2025-02-25 19:18:53 | 0
20110 | 搁置 | 00:55:05 | 27:52:28 | 0 | 3.3263 | 0 | 0 | 2025-02-25 19:18:58 | 0
20111 | 搁置 | 00:55:10 | 27:52:33 | 0 | 3.3265 | 0 | 0 | 2025-02-25 19:19:03 | 0
20112 | 搁置 | 00:55:15 | 27:52:38 | 0 | 3.3267 | 0 | 0 | 2025-02-25 19:19:08 | 0
20113 | 搁置 | 00:55:20 | 27:52:43 | 0 | 3.3267 | 0 | 0 | 2025-02-25 19:19:13 | 0
20114 | 搁置 | 00:55:25 | 27:52:48 | 0 | 3.3267 | 0 | 0 | 2025-02-25 19:19:18 | 0
20115 | 搁置 | 00:55:30 | 27:52:53 | 0 | 3.3266 | 0 | 0 | 2025-02-25 19:19:23 | 0
20116 | 搁置 | 00:55:35 | 27:52:58 | 0 | 3.3265 | 0 | 0 | 2025-02-25 19:19:28 | 0
20117 | 搁置 | 00:55:40 | 27:53:03 | 0 | 3.3269 | 0 | 0 | 2025-02-25 19:19:33 | 0
20118 | 搁置 | 00:55:45 | 27:53:08 | 0 | 3.3267 | 0 | 0 | 2025-02-25 19:19:38 | 0
20119 | 搁置 | 00:55:50 | 27:53:13 | 0 | 3.3267 | 0 | 0 | 2025-02-25 19:19:43 | 0
20120 | 搁置 | 00:55:55 | 27:53:18 | 0 | 3.3266 | 0 | 0 | 2025-02-25 19:19:48 | 0
20121 | 搁置 | 00:56:00 | 27:53:23 | 0 | 3.3266 | 0 | 0 | 2025-02-25 19:19:53 | 0
20122 | 搁置 | 00:56:05 | 27:53:28 | 0 | 3.3264 | 0 | 0 | 2025-02-25 19:19:58 | 0
20123 | 搁置 | 00:56:10 | 27:53:33 | 0 | 3.3266 | 0 | 0 | 2025-02-25 19:20:03 | 0
20124 | 搁置 | 00:56:15 | 27:53:38 | 0 | 3.3267 | 0 | 0 | 2025-02-25 19:20:08 | 0
20125 | 搁置 | 00:56:20 | 27:53:43 | 0 | 3.3267 | 0 | 0 | 2025-02-25 19:20:13 | 0
20126 | 搁置 | 00:56:25 | 27:53:48 | 0 | 3.3263 | 0 | 0 | 2025-02-25 19:20:18 | 0
20127 | 搁置 | 00:56:30 | 27:53:53 | 0 | 3.3266 | 0 | 0 | 2025-02-25 19:20:23 | 0
20128 | 搁置 | 00:56:35 | 27:53:58 | 0 | 3.3265 | 0 | 0 | 2025-02-25 19:20:28 | 0
20129 | 搁置 | 00:56:40 | 27:54:03 | 0 | 3.3268 | 0 | 0 | 2025-02-25 19:20:33 | 0
20130 | 搁置 | 00:56:45 | 27:54:08 | 0 | 3.3268 | 0 | 0 | 2025-02-25 19:20:38 | 0
20131 | 搁置 | 00:56:50 | 27:54:13 | 0 | 3.3267 | 0 | 0 | 2025-02-25 19:20:43 | 0
20132 | 搁置 | 00:56:55 | 27:54:18 | 0 | 3.3268 | 0 | 0 | 2025-02-25 19:20:48 | 0
20133 | 搁置 | 00:57:00 | 27:54:23 | 0 | 3.3268 | 0 | 0 | 2025-02-25 19:20:53 | 0
20134 | 搁置 | 00:57:05 | 27:54:28 | 0 | 3.3267 | 0 | 0 | 2025-02-25 19:20:58 | 0
20135 | 搁置 | 00:57:10 | 27:54:33 | 0 | 3.3266 | 0 | 0 | 2025-02-25 19:21:03 | 0
20136 | 搁置 | 00:57:15 | 27:54:38 | 0 | 3.3266 | 0 | 0 | 2025-02-25 19:21:08 | 0
20137 | 搁置 | 00:57:20 | 27:54:43 | 0 | 3.3267 | 0 | 0 | 2025-02-25 19:21:13 | 0
20138 | 搁置 | 00:57:25 | 27:54:48 | 0 | 3.3268 | 0 | 0 | 2025-02-25 19:21:18 | 0
20139 | 搁置 | 00:57:30 | 27:54:53 | 0 | 3.3267 | 0 | 0 | 2025-02-25 19:21:23 | 0
20140 | 搁置 | 00:57:35 | 27:54:58 | 0 | 3.3265 | 0 | 0 | 2025-02-25 19:21:28 | 0
20141 | 搁置 | 00:57:40 | 27:55:03 | 0 | 3.3266 | 0 | 0 | 2025-02-25 19:21:33 | 0
20142 | 搁置 | 00:57:45 | 27:55:08 | 0 | 3.3269 | 0 | 0 | 2025-02-25 19:21:38 | 0
20143 | 搁置 | 00:57:50 | 27:55:13 | 0 | 3.3269 | 0 | 0 | 2025-02-25 19:21:43 | 0
20144 | 搁置 | 00:57:55 | 27:55:18 | 0 | 3.3267 | 0 | 0 | 2025-02-25 19:21:48 | 0
20145 | 搁置 | 00:58:00 | 27:55:23 | 0 | 3.3266 | 0 | 0 | 2025-02-25 19:21:53 | 0
20146 | 搁置 | 00:58:05 | 27:55:28 | 0 | 3.3265 | 0 | 0 | 2025-02-25 19:21:58 | 0
20147 | 搁置 | 00:58:10 | 27:55:33 | 0 | 3.3265 | 0 | 0 | 2025-02-25 19:22:03 | 0
20148 | 搁置 | 00:58:15 | 27:55:38 | 0 | 3.3268 | 0 | 0 | 2025-02-25 19:22:08 | 0
20149 | 搁置 | 00:58:20 | 27:55:43 | 0 | 3.3267 | 0 | 0 | 2025-02-25 19:22:13 | 0
20150 | 搁置 | 00:58:25 | 27:55:48 | 0 | 3.327 | 0 | 0 | 2025-02-25 19:22:18 | 0
20151 | 搁置 | 00:58:30 | 27:55:53 | 0 | 3.3266 | 0 | 0 | 2025-02-25 19:22:23 | 0
20152 | 搁置 | 00:58:35 | 27:55:58 | 0 | 3.327 | 0 | 0 | 2025-02-25 19:22:28 | 0
20153 | 搁置 | 00:58:40 | 27:56:03 | 0 | 3.327 | 0 | 0 | 2025-02-25 19:22:33 | 0
20154 | 搁置 | 00:58:45 | 27:56:08 | 0 | 3.327 | 0 | 0 | 2025-02-25 19:22:38 | 0
20155 | 搁置 | 00:58:50 | 27:56:13 | 0 | 3.3269 | 0 | 0 | 2025-02-25 19:22:43 | 0
20156 | 搁置 | 00:58:55 | 27:56:18 | 0 | 3.3269 | 0 | 0 | 2025-02-25 19:22:48 | 0
20157 | 搁置 | 00:59:00 | 27:56:23 | 0 | 3.3268 | 0 | 0 | 2025-02-25 19:22:53 | 0
20158 | 搁置 | 00:59:05 | 27:56:28 | 0 | 3.3269 | 0 | 0 | 2025-02-25 19:22:58 | 0
20159 | 搁置 | 00:59:10 | 27:56:33 | 0 | 3.3268 | 0 | 0 | 2025-02-25 19:23:03 | 0
20160 | 搁置 | 00:59:15 | 27:56:38 | 0 | 3.3269 | 0 | 0 | 2025-02-25 19:23:08 | 0
20161 | 搁置 | 00:59:20 | 27:56:43 | 0 | 3.3269 | 0 | 0 | 2025-02-25 19:23:13 | 0
20162 | 搁置 | 00:59:25 | 27:56:48 | 0 | 3.3268 | 0 | 0 | 2025-02-25 19:23:18 | 0
20163 | 搁置 | 00:59:30 | 27:56:53 | 0 | 3.3268 | 0 | 0 | 2025-02-25 19:23:23 | 0
20164 | 搁置 | 00:59:35 | 27:56:58 | 0 | 3.3269 | 0 | 0 | 2025-02-25 19:23:28 | 0
20165 | 搁置 | 00:59:40 | 27:57:03 | 0 | 3.3269 | 0 | 0 | 2025-02-25 19:23:33 | 0
20166 | 搁置 | 00:59:45 | 27:57:08 | 0 | 3.3269 | 0 | 0 | 2025-02-25 19:23:38 | 0
20167 | 搁置 | 00:59:50 | 27:57:13 | 0 | 3.327 | 0 | 0 | 2025-02-25 19:23:43 | 0
20168 | 搁置 | 00:59:55 | 27:57:18 | 0 | 3.3267 | 0 | 0 | 2025-02-25 19:23:48 | 0
20169 | 搁置 | 01:00:00 | 27:57:23 | 0 | 3.327 | 0 | 0 | 2025-02-25 19:23:53 | 0
20170 | 脉冲 | 00:00:00 | 27:57:23 | -3.9996 | 3.1749 | 0 | 0 | 2025-02-25 19:23:53 | -12.6983
20171 | 脉冲 | 00:00:05 | 27:57:28 | -3.9995 | 3.12 | -0.0055547 | -0.017437 | 2025-02-25 19:23:58 | -12.4784
20172 | 脉冲 | 00:00:10 | 27:57:33 | -3.9994 | 3.1009 | -0.011109 | -0.034709 | 2025-02-25 19:24:03 | -12.4019
20173 | 搁置 | 00:00:00 | 27:57:33 | 0 | 3.2499 | 0 | 0 | 2025-02-25 19:24:03 | 0
20174 | 搁置 | 00:00:05 | 27:57:38 | 0 | 3.2755 | 0 | 0 | 2025-02-25 19:24:08 | 0
20175 | 搁置 | 00:00:10 | 27:57:43 | 0 | 3.2843 | 0 | 0 | 2025-02-25 19:24:13 | 0
20176 | 搁置 | 00:00:15 | 27:57:48 | 0 | 3.2898 | 0 | 0 | 2025-02-25 19:24:18 | 0
20177 | 搁置 | 00:00:20 | 27:57:53 | 0 | 3.2943 | 0 | 0 | 2025-02-25 19:24:23 | 0
20178 | 搁置 | 00:00:25 | 27:57:58 | 0 | 3.2978 | 0 | 0 | 2025-02-25 19:24:28 | 0
20179 | 搁置 | 00:00:30 | 27:58:03 | 0 | 3.3005 | 0 | 0 | 2025-02-25 19:24:33 | 0
20180 | 搁置 | 00:00:35 | 27:58:08 | 0 | 3.3027 | 0 | 0 | 2025-02-25 19:24:38 | 0
20181 | 搁置 | 00:00:40 | 27:58:13 | 0 | 3.3049 | 0 | 0 | 2025-02-25 19:24:43 | 0
20182 | 脉冲 | 00:00:00 | 27:58:13 | 1.9996 | 3.3797 | 0 | 0 | 2025-02-25 19:24:43 | 6.7581
20183 | 脉冲 | 00:00:05 | 27:58:18 | 1.9992 | 3.412 | 0.0027766 | 0.0094392 | 2025-02-25 19:24:48 | 6.8211
20184 | 脉冲 | 00:00:10 | 27:58:23 | 1.9991 | 3.428 | 0.0055532 | 0.018937 | 2025-02-25 19:24:53 | 6.8529
20185 | 搁置 | 00:00:00 | 27:58:23 | 0 | 3.3533 | 0 | 0 | 2025-02-25 19:24:53 | 0
20186 | 搁置 | 00:00:05 | 27:58:28 | 0 | 3.336 | 0 | 0 | 2025-02-25 19:24:58 | 0
20187 | 搁置 | 00:00:10 | 27:58:33 | 0 | 3.3318 | 0 | 0 | 2025-02-25 19:25:03 | 0
20188 | 搁置 | 00:00:15 | 27:58:38 | 0 | 3.3294 | 0 | 0 | 2025-02-25 19:25:08 | 0
20189 | 搁置 | 00:00:20 | 27:58:43 | 0 | 3.3281 | 0 | 0 | 2025-02-25 19:25:13 | 0
20190 | 搁置 | 00:00:25 | 27:58:48 | 0 | 3.3269 | 0 | 0 | 2025-02-25 19:25:18 | 0
20191 | 搁置 | 00:00:30 | 27:58:53 | 0 | 3.3257 | 0 | 0 | 2025-02-25 19:25:23 | 0
20192 | 搁置 | 00:00:35 | 27:58:58 | 0 | 3.3256 | 0 | 0 | 2025-02-25 19:25:28 | 0
20193 | 搁置 | 00:00:40 | 27:59:03 | 0 | 3.3251 | 0 | 0 | 2025-02-25 19:25:33 | 0
20194 | 恒流放电 | 00:00:00 | 27:59:03 | -1.0012 | 3.2878 | 0 | 0 | 2025-02-25 19:25:33 | -3.2917
20195 | 恒流放电 | 00:00:05 | 27:59:08 | -1.0007 | 3.2712 | 0.0013898 | 0.0045551 | 2025-02-25 19:25:38 | -3.2734
20196 | 恒流放电 | 00:00:10 | 27:59:13 | -1.0006 | 3.2633 | 0.0027795 | 0.0090901 | 2025-02-25 19:25:43 | -3.2652
20197 | 恒流放电 | 00:00:15 | 27:59:18 | -1.0007 | 3.257 | 0.0041694 | 0.013617 | 2025-02-25 19:25:48 | -3.2592
20198 | 恒流放电 | 00:00:20 | 27:59:23 | -1.0007 | 3.252 | 0.0055592 | 0.018137 | 2025-02-25 19:25:53 | -3.2543
20199 | 恒流放电 | 00:00:25 | 27:59:28 | -1.0006 | 3.2479 | 0.006949 | 0.02265 | 2025-02-25 19:25:58 | -3.2499
20200 | 恒流放电 | 00:00:30 | 27:59:33 | -1.0006 | 3.2445 | 0.0083387 | 0.027159 | 2025-02-25 19:26:03 | -3.2465
20201 | 恒流放电 | 00:00:35 | 27:59:38 | -1.0008 | 3.2415 | 0.0097287 | 0.031665 | 2025-02-25 19:26:08 | -3.244
20202 | 恒流放电 | 00:00:40 | 27:59:43 | -1.0007 | 3.2387 | 0.011118 | 0.036166 | 2025-02-25 19:26:13 | -3.2409
20203 | 恒流放电 | 00:00:45 | 27:59:48 | -1.0007 | 3.2365 | 0.012508 | 0.040664 | 2025-02-25 19:26:18 | -3.2387
20204 | 恒流放电 | 00:00:50 | 27:59:53 | -1.0008 | 3.2347 | 0.013898 | 0.04516 | 2025-02-25 19:26:23 | -3.2371
20205 | 恒流放电 | 00:00:55 | 27:59:58 | -1.0006 | 3.233 | 0.015288 | 0.049653 | 2025-02-25 19:26:28 | -3.235
20206 | 恒流放电 | 00:01:00 | 28:00:03 | -1.0006 | 3.2316 | 0.016678 | 0.054144 | 2025-02-25 19:26:33 | -3.2336
20207 | 恒流放电 | 00:01:05 | 28:00:08 | -1.0006 | 3.2302 | 0.018068 | 0.058634 | 2025-02-25 19:26:38 | -3.2322
20208 | 恒流放电 | 00:01:10 | 28:00:13 | -1.0007 | 3.2289 | 0.019457 | 0.063148 | 2025-02-25 19:26:43 | -3.2312
20209 | 恒流放电 | 00:01:15 | 28:00:18 | -1.0006 | 3.2277 | 0.020847 | 0.067634 | 2025-02-25 19:26:48 | -3.2298
20210 | 恒流放电 | 00:01:20 | 28:00:23 | -1.0007 | 3.227 | 0.022237 | 0.072119 | 2025-02-25 19:26:53 | -3.2291
20211 | 恒流放电 | 00:01:25 | 28:00:28 | -1.0007 | 3.226 | 0.023627 | 0.076603 | 2025-02-25 19:26:58 | -3.2283
20212 | 恒流放电 | 00:01:30 | 28:00:33 | -1.0007 | 3.2254 | 0.025017 | 0.081086 | 2025-02-25 19:27:03 | -3.2278
20213 | 恒流放电 | 00:01:35 | 28:00:38 | -1.0007 | 3.2247 | 0.026407 | 0.085568 | 2025-02-25 19:27:08 | -3.2269
20214 | 恒流放电 | 00:01:40 | 28:00:43 | -1.0006 | 3.224 | 0.027796 | 0.090048 | 2025-02-25 19:27:13 | -3.2259
20215 | 恒流放电 | 00:01:45 | 28:00:48 | -1.0006 | 3.2234 | 0.029186 | 0.094528 | 2025-02-25 19:27:18 | -3.2253
20216 | 恒流放电 | 00:01:50 | 28:00:53 | -1.0006 | 3.2229 | 0.030576 | 0.099007 | 2025-02-25 19:27:23 | -3.2249
20217 | 恒流放电 | 00:01:55 | 28:00:58 | -1.0006 | 3.2225 | 0.031966 | 0.10349 | 2025-02-25 19:27:28 | -3.2244
20218 | 恒流放电 | 00:02:00 | 28:01:03 | -1.0007 | 3.2217 | 0.033356 | 0.10796 | 2025-02-25 19:27:33 | -3.224
20219 | 恒流放电 | 00:02:05 | 28:01:08 | -1.0007 | 3.2214 | 0.034745 | 0.11244 | 2025-02-25 19:27:38 | -3.2237
20220 | 恒流放电 | 00:02:10 | 28:01:13 | -1.0007 | 3.221 | 0.036135 | 0.11692 | 2025-02-25 19:27:43 | -3.2232
20221 | 恒流放电 | 00:02:15 | 28:01:18 | -1.0007 | 3.2206 | 0.037525 | 0.1214 | 2025-02-25 19:27:48 | -3.223
20222 | 恒流放电 | 00:02:20 | 28:01:23 | -1.0007 | 3.2204 | 0.038915 | 0.12587 | 2025-02-25 19:27:53 | -3.2226
20223 | 恒流放电 | 00:02:25 | 28:01:28 | -1.0007 | 3.2199 | 0.040305 | 0.13035 | 2025-02-25 19:27:58 | -3.2223
20224 | 恒流放电 | 00:02:30 | 28:01:33 | -1.0006 | 3.2197 | 0.041695 | 0.13482 | 2025-02-25 19:28:03 | -3.2217
20225 | 恒流放电 | 00:02:35 | 28:01:38 | -1.0006 | 3.2194 | 0.043084 | 0.1393 | 2025-02-25 19:28:08 | -3.2214
20226 | 恒流放电 | 00:02:40 | 28:01:43 | -1.0006 | 3.219 | 0.044474 | 0.14377 | 2025-02-25 19:28:13 | -3.221
20227 | 恒流放电 | 00:02:45 | 28:01:48 | -1.0006 | 3.2188 | 0.045864 | 0.14825 | 2025-02-25 19:28:18 | -3.2209
20228 | 恒流放电 | 00:02:50 | 28:01:53 | -1.0006 | 3.2185 | 0.047253 | 0.15272 | 2025-02-25 19:28:23 | -3.2203
20229 | 恒流放电 | 00:02:55 | 28:01:58 | -1.0007 | 3.2185 | 0.048643 | 0.15719 | 2025-02-25 19:28:28 | -3.2206
20230 | 恒流放电 | 00:03:00 | 28:02:03 | -1.0007 | 3.2181 | 0.050033 | 0.16166 | 2025-02-25 19:28:33 | -3.2204
20231 | 恒流放电 | 00:03:05 | 28:02:08 | -1.0007 | 3.2179 | 0.051423 | 0.16614 | 2025-02-25 19:28:38 | -3.2203
20232 | 恒流放电 | 00:03:10 | 28:02:13 | -1.0007 | 3.2178 | 0.052813 | 0.17061 | 2025-02-25 19:28:43 | -3.22
20233 | 恒流放电 | 00:03:15 | 28:02:18 | -1.0007 | 3.2176 | 0.054203 | 0.17508 | 2025-02-25 19:28:48 | -3.2198
20234 | 恒流放电 | 00:03:20 | 28:02:23 | -1.0007 | 3.2175 | 0.055593 | 0.17955 | 2025-02-25 19:28:53 | -3.2197
20235 | 恒流放电 | 00:03:25 | 28:02:28 | -1.0006 | 3.2173 | 0.056982 | 0.18403 | 2025-02-25 19:28:58 | -3.2194
20236 | 恒流放电 | 00:03:30 | 28:02:33 | -1.0007 | 3.2169 | 0.058372 | 0.1885 | 2025-02-25 19:29:03 | -3.2192
20237 | 恒流放电 | 00:03:35 | 28:02:38 | -1.0006 | 3.2169 | 0.059762 | 0.19297 | 2025-02-25 19:29:08 | -3.2188
20238 | 恒流放电 | 00:03:40 | 28:02:43 | -1.0007 | 3.2167 | 0.061152 | 0.19744 | 2025-02-25 19:29:13 | -3.2191
20239 | 恒流放电 | 00:03:45 | 28:02:48 | -1.0007 | 3.2165 | 0.062542 | 0.20191 | 2025-02-25 19:29:18 | -3.2188
20240 | 恒流放电 | 00:03:50 | 28:02:53 | -1.0007 | 3.2164 | 0.063932 | 0.20638 | 2025-02-25 19:29:23 | -3.2185
20241 | 恒流放电 | 00:03:55 | 28:02:58 | -1.0006 | 3.2164 | 0.065321 | 0.21085 | 2025-02-25 19:29:28 | -3.2184
20242 | 恒流放电 | 00:04:00 | 28:03:03 | -1.0006 | 3.2163 | 0.066711 | 0.21532 | 2025-02-25 19:29:33 | -3.2182
20243 | 恒流放电 | 00:04:05 | 28:03:08 | -1.0007 | 3.2162 | 0.068101 | 0.21979 | 2025-02-25 19:29:38 | -3.2184
20244 | 恒流放电 | 00:04:10 | 28:03:13 | -1.0006 | 3.216 | 0.069491 | 0.22426 | 2025-02-25 19:29:43 | -3.218
20245 | 恒流放电 | 00:04:15 | 28:03:18 | -1.0007 | 3.2158 | 0.07088 | 0.22873 | 2025-02-25 19:29:48 | -3.2179
20246 | 恒流放电 | 00:04:20 | 28:03:23 | -1.0006 | 3.2158 | 0.07227 | 0.2332 | 2025-02-25 19:29:53 | -3.2176
20247 | 恒流放电 | 00:04:25 | 28:03:28 | -1.0007 | 3.2155 | 0.073661 | 0.23767 | 2025-02-25 19:29:58 | -3.2177
20248 | 恒流放电 | 00:04:30 | 28:03:33 | -1.0007 | 3.2155 | 0.07505 | 0.24214 | 2025-02-25 19:30:03 | -3.2177
20249 | 恒流放电 | 00:04:35 | 28:03:38 | -1.0007 | 3.2154 | 0.07644 | 0.24661 | 2025-02-25 19:30:08 | -3.2176
20250 | 恒流放电 | 00:04:40 | 28:03:43 | -1.0007 | 3.2152 | 0.07783 | 0.25107 | 2025-02-25 19:30:13 | -3.2174
20251 | 恒流放电 | 00:04:45 | 28:03:48 | -1.0007 | 3.2152 | 0.07922 | 0.25554 | 2025-02-25 19:30:18 | -3.2175
20252 | 恒流放电 | 00:04:50 | 28:03:53 | -1.0007 | 3.2151 | 0.08061 | 0.26001 | 2025-02-25 19:30:23 | -3.2173
20253 | 恒流放电 | 00:04:55 | 28:03:58 | -1.0007 | 3.2149 | 0.082 | 0.26448 | 2025-02-25 19:30:28 | -3.217
20254 | 恒流放电 | 00:05:00 | 28:04:03 | -1.0007 | 3.2149 | 0.083389 | 0.26895 | 2025-02-25 19:30:33 | -3.2172
20255 | 恒流放电 | 00:05:05 | 28:04:08 | -1.0006 | 3.2148 | 0.084779 | 0.27342 | 2025-02-25 19:30:38 | -3.2168
20256 | 恒流放电 | 00:05:10 | 28:04:13 | -1.0007 | 3.2146 | 0.086169 | 0.27788 | 2025-02-25 19:30:43 | -3.2167
20257 | 恒流放电 | 00:05:15 | 28:04:18 | -1.0006 | 3.2145 | 0.087559 | 0.28235 | 2025-02-25 19:30:48 | -3.2164
20258 | 恒流放电 | 00:05:20 | 28:04:23 | -1.0007 | 3.2147 | 0.088948 | 0.28682 | 2025-02-25 19:30:53 | -3.2168
20259 | 恒流放电 | 00:05:25 | 28:04:28 | -1.0007 | 3.2145 | 0.090338 | 0.29129 | 2025-02-25 19:30:58 | -3.2167
20260 | 恒流放电 | 00:05:30 | 28:04:33 | -1.0007 | 3.2144 | 0.091728 | 0.29576 | 2025-02-25 19:31:03 | -3.2165
20261 | 恒流放电 | 00:05:35 | 28:04:38 | -1.0006 | 3.2142 | 0.093118 | 0.30022 | 2025-02-25 19:31:08 | -3.2162
20262 | 恒流放电 | 00:05:40 | 28:04:43 | -1.0008 | 3.2143 | 0.094508 | 0.30469 | 2025-02-25 19:31:13 | -3.2168
20263 | 恒流放电 | 00:05:45 | 28:04:48 | -1.0007 | 3.2144 | 0.095898 | 0.30916 | 2025-02-25 19:31:18 | -3.2167
20264 | 恒流放电 | 00:05:50 | 28:04:53 | -1.0006 | 3.2141 | 0.097288 | 0.31362 | 2025-02-25 19:31:23 | -3.2161
20265 | 恒流放电 | 00:05:55 | 28:04:58 | -1.0006 | 3.2139 | 0.098677 | 0.31809 | 2025-02-25 19:31:28 | -3.2159
20266 | 恒流放电 | 00:06:00 | 28:05:03 | -1.0007 | 3.2139 | 0.10007 | 0.32256 | 2025-02-25 19:31:33 | -3.2162
20267 | 恒流放电 | 00:06:05 | 28:05:08 | -1.0007 | 3.2139 | 0.10146 | 0.32702 | 2025-02-25 19:31:38 | -3.2162
20268 | 恒流放电 | 00:06:10 | 28:05:13 | -1.0007 | 3.2138 | 0.10285 | 0.33149 | 2025-02-25 19:31:43 | -3.2161
20269 | 恒流放电 | 00:06:15 | 28:05:18 | -1.0007 | 3.2138 | 0.10424 | 0.33596 | 2025-02-25 19:31:48 | -3.2162
20270 | 恒流放电 | 00:06:20 | 28:05:23 | -1.0007 | 3.2137 | 0.10563 | 0.34042 | 2025-02-25 19:31:53 | -3.2159
20271 | 恒流放电 | 00:06:25 | 28:05:28 | -1.0007 | 3.2136 | 0.10702 | 0.34489 | 2025-02-25 19:31:58 | -3.2158
20272 | 恒流放电 | 00:06:30 | 28:05:33 | -1.0007 | 3.2136 | 0.10841 | 0.34936 | 2025-02-25 19:32:03 | -3.2158
20273 | 恒流放电 | 00:06:35 | 28:05:38 | -1.0006 | 3.2135 | 0.1098 | 0.35382 | 2025-02-25 19:32:08 | -3.2156
20274 | 恒流放电 | 00:06:40 | 28:05:43 | -1.0007 | 3.2137 | 0.11119 | 0.35829 | 2025-02-25 19:32:13 | -3.2158
20275 | 恒流放电 | 00:06:45 | 28:05:48 | -1.0007 | 3.2135 | 0.11258 | 0.36276 | 2025-02-25 19:32:18 | -3.2159
20276 | 恒流放电 | 00:06:50 | 28:05:53 | -1.0007 | 3.2131 | 0.11397 | 0.36722 | 2025-02-25 19:32:23 | -3.2152
20277 | 恒流放电 | 00:06:55 | 28:05:58 | -1.0007 | 3.2133 | 0.11536 | 0.37169 | 2025-02-25 19:32:28 | -3.2154
20278 | 恒流放电 | 00:07:00 | 28:06:03 | -1.0007 | 3.2132 | 0.11675 | 0.37615 | 2025-02-25 19:32:33 | -3.2156
20279 | 恒流放电 | 00:07:05 | 28:06:08 | -1.0007 | 3.2132 | 0.11814 | 0.38062 | 2025-02-25 19:32:38 | -3.2153
20280 | 恒流放电 | 00:07:10 | 28:06:13 | -1.0008 | 3.2133 | 0.11953 | 0.38509 | 2025-02-25 19:32:43 | -3.2157
20281 | 恒流放电 | 00:07:15 | 28:06:18 | -1.0007 | 3.213 | 0.12092 | 0.38955 | 2025-02-25 19:32:48 | -3.2153
20282 | 恒流放电 | 00:07:20 | 28:06:23 | -1.0006 | 3.213 | 0.1223 | 0.39402 | 2025-02-25 19:32:53 | -3.2148
20283 | 恒流放电 | 00:07:25 | 28:06:28 | -1.0006 | 3.2129 | 0.12369 | 0.39848 | 2025-02-25 19:32:58 | -3.215
20284 | 恒流放电 | 00:07:30 | 28:06:33 | -1.0007 | 3.2128 | 0.12508 | 0.40295 | 2025-02-25 19:33:03 | -3.2151
20285 | 恒流放电 | 00:07:35 | 28:06:38 | -1.0006 | 3.213 | 0.12647 | 0.40741 | 2025-02-25 19:33:08 | -3.2148
20286 | 恒流放电 | 00:07:40 | 28:06:43 | -1.0007 | 3.2128 | 0.12786 | 0.41188 | 2025-02-25 19:33:13 | -3.2151
20287 | 恒流放电 | 00:07:45 | 28:06:48 | -1.0006 | 3.2127 | 0.12925 | 0.41634 | 2025-02-25 19:33:18 | -3.2147
20288 | 恒流放电 | 00:07:50 | 28:06:53 | -1.0006 | 3.2127 | 0.13064 | 0.42081 | 2025-02-25 19:33:23 | -3.2148
20289 | 恒流放电 | 00:07:55 | 28:06:58 | -1.0007 | 3.2126 | 0.13203 | 0.42527 | 2025-02-25 19:33:28 | -3.2149
20290 | 恒流放电 | 00:08:00 | 28:07:03 | -1.0007 | 3.2126 | 0.13342 | 0.42974 | 2025-02-25 19:33:33 | -3.2149
20291 | 恒流放电 | 00:08:05 | 28:07:08 | -1.0007 | 3.2126 | 0.13481 | 0.4342 | 2025-02-25 19:33:38 | -3.215
20292 | 恒流放电 | 00:08:10 | 28:07:13 | -1.0006 | 3.2125 | 0.1362 | 0.43867 | 2025-02-25 19:33:43 | -3.2145
20293 | 恒流放电 | 00:08:15 | 28:07:18 | -1.0007 | 3.2126 | 0.13759 | 0.44313 | 2025-02-25 19:33:48 | -3.215
20294 | 恒流放电 | 00:08:20 | 28:07:23 | -1.0006 | 3.2124 | 0.13898 | 0.4476 | 2025-02-25 19:33:53 | -3.2142
20295 | 恒流放电 | 00:08:25 | 28:07:28 | -1.0007 | 3.2125 | 0.14037 | 0.45206 | 2025-02-25 19:33:58 | -3.2146
20296 | 恒流放电 | 00:08:30 | 28:07:33 | -1.0008 | 3.2124 | 0.14176 | 0.45653 | 2025-02-25 19:34:03 | -3.2149
20297 | 恒流放电 | 00:08:35 | 28:07:38 | -1.0007 | 3.2125 | 0.14315 | 0.46099 | 2025-02-25 19:34:08 | -3.2148
20298 | 恒流放电 | 00:08:40 | 28:07:43 | -1.0006 | 3.2123 | 0.14454 | 0.46546 | 2025-02-25 19:34:13 | -3.2143
20299 | 恒流放电 | 00:08:45 | 28:07:48 | -1.0007 | 3.2123 | 0.14593 | 0.46992 | 2025-02-25 19:34:18 | -3.2146
20300 | 恒流放电 | 00:08:50 | 28:07:53 | -1.0007 | 3.2121 | 0.14732 | 0.47439 | 2025-02-25 19:34:23 | -3.2143
20301 | 恒流放电 | 00:08:55 | 28:07:58 | -1.0007 | 3.2122 | 0.14871 | 0.47885 | 2025-02-25 19:34:28 | -3.2144
20302 | 恒流放电 | 00:09:00 | 28:08:03 | -1.0007 | 3.2122 | 0.1501 | 0.48332 | 2025-02-25 19:34:33 | -3.2146
20303 | 恒流放电 | 00:09:05 | 28:08:08 | -1.0006 | 3.212 | 0.15149 | 0.48778 | 2025-02-25 19:34:38 | -3.214
20304 | 恒流放电 | 00:09:10 | 28:08:13 | -1.0008 | 3.2118 | 0.15288 | 0.49224 | 2025-02-25 19:34:43 | -3.2142
20305 | 恒流放电 | 00:09:15 | 28:08:18 | -1.0008 | 3.2119 | 0.15427 | 0.49671 | 2025-02-25 19:34:48 | -3.2146
20306 | 恒流放电 | 00:09:20 | 28:08:23 | -1.0008 | 3.2121 | 0.15566 | 0.50117 | 2025-02-25 19:34:53 | -3.2145
20307 | 恒流放电 | 00:09:25 | 28:08:28 | -1.0006 | 3.212 | 0.15705 | 0.50564 | 2025-02-25 19:34:58 | -3.214
20308 | 恒流放电 | 00:09:30 | 28:08:33 | -1.0006 | 3.212 | 0.15844 | 0.5101 | 2025-02-25 19:35:03 | -3.2139
20309 | 恒流放电 | 00:09:35 | 28:08:38 | -1.0007 | 3.2119 | 0.15983 | 0.51457 | 2025-02-25 19:35:08 | -3.2142
20310 | 恒流放电 | 00:09:40 | 28:08:43 | -1.0006 | 3.212 | 0.16122 | 0.51903 | 2025-02-25 19:35:13 | -3.2138
20311 | 恒流放电 | 00:09:45 | 28:08:48 | -1.0007 | 3.2118 | 0.16261 | 0.52349 | 2025-02-25 19:35:18 | -3.2142
20312 | 恒流放电 | 00:09:50 | 28:08:53 | -1.0007 | 3.2117 | 0.164 | 0.52796 | 2025-02-25 19:35:23 | -3.2139
20313 | 恒流放电 | 00:09:55 | 28:08:58 | -1.0007 | 3.2116 | 0.16539 | 0.53242 | 2025-02-25 19:35:28 | -3.2137
20314 | 恒流放电 | 00:10:00 | 28:09:03 | -1.0007 | 3.2115 | 0.16678 | 0.53688 | 2025-02-25 19:35:33 | -3.2139
20315 | 恒流放电 | 00:10:05 | 28:09:08 | -1.0008 | 3.2116 | 0.16817 | 0.54135 | 2025-02-25 19:35:38 | -3.2142
20316 | 恒流放电 | 00:10:10 | 28:09:13 | -1.0006 | 3.2116 | 0.16956 | 0.54581 | 2025-02-25 19:35:43 | -3.2135
20317 | 恒流放电 | 00:10:15 | 28:09:18 | -1.0006 | 3.2114 | 0.17095 | 0.55028 | 2025-02-25 19:35:48 | -3.2134
20318 | 恒流放电 | 00:10:20 | 28:09:23 | -1.0006 | 3.2116 | 0.17234 | 0.55474 | 2025-02-25 19:35:53 | -3.2137
20319 | 恒流放电 | 00:10:25 | 28:09:28 | -1.0008 | 3.2115 | 0.17373 | 0.5592 | 2025-02-25 19:35:58 | -3.214
20320 | 恒流放电 | 00:10:30 | 28:09:33 | -1.0007 | 3.2115 | 0.17512 | 0.56367 | 2025-02-25 19:36:03 | -3.2136
20321 | 恒流放电 | 00:10:35 | 28:09:38 | -1.0007 | 3.2115 | 0.17651 | 0.56813 | 2025-02-25 19:36:08 | -3.2138
20322 | 恒流放电 | 00:10:40 | 28:09:43 | -1.0008 | 3.2112 | 0.1779 | 0.57259 | 2025-02-25 19:36:13 | -3.2138
20323 | 恒流放电 | 00:10:45 | 28:09:48 | -1.0008 | 3.2111 | 0.17929 | 0.57706 | 2025-02-25 19:36:18 | -3.2136
20324 | 恒流放电 | 00:10:50 | 28:09:53 | -1.0006 | 3.2113 | 0.18068 | 0.58152 | 2025-02-25 19:36:23 | -3.2134
20325 | 恒流放电 | 00:10:55 | 28:09:58 | -1.0007 | 3.2113 | 0.18207 | 0.58598 | 2025-02-25 19:36:28 | -3.2135
20326 | 恒流放电 | 00:11:00 | 28:10:03 | -1.0007 | 3.2111 | 0.18346 | 0.59045 | 2025-02-25 19:36:33 | -3.2133
20327 | 恒流放电 | 00:11:05 | 28:10:08 | -1.0007 | 3.2113 | 0.18485 | 0.59491 | 2025-02-25 19:36:38 | -3.2135
20328 | 恒流放电 | 00:11:10 | 28:10:13 | -1.0007 | 3.211 | 0.18624 | 0.59937 | 2025-02-25 19:36:43 | -3.2133
20329 | 恒流放电 | 00:11:15 | 28:10:18 | -1.0007 | 3.2111 | 0.18763 | 0.60383 | 2025-02-25 19:36:48 | -3.2134
20330 | 恒流放电 | 00:11:20 | 28:10:23 | -1.0007 | 3.2111 | 0.18902 | 0.6083 | 2025-02-25 19:36:53 | -3.2133
20331 | 恒流放电 | 00:11:25 | 28:10:28 | -1.0007 | 3.211 | 0.19041 | 0.61276 | 2025-02-25 19:36:58 | -3.2133
20332 | 恒流放电 | 00:11:30 | 28:10:33 | -1.0007 | 3.211 | 0.1918 | 0.61722 | 2025-02-25 19:37:03 | -3.2132
20333 | 恒流放电 | 00:11:35 | 28:10:38 | -1.0007 | 3.211 | 0.19319 | 0.62169 | 2025-02-25 19:37:08 | -3.2132
20334 | 恒流放电 | 00:11:40 | 28:10:43 | -1.0006 | 3.2109 | 0.19458 | 0.62615 | 2025-02-25 19:37:13 | -3.2128
20335 | 恒流放电 | 00:11:45 | 28:10:48 | -1.0007 | 3.2109 | 0.19597 | 0.63061 | 2025-02-25 19:37:18 | -3.213
20336 | 恒流放电 | 00:11:50 | 28:10:53 | -1.0007 | 3.2108 | 0.19736 | 0.63507 | 2025-02-25 19:37:23 | -3.2132
20337 | 恒流放电 | 00:11:55 | 28:10:58 | -1.0006 | 3.2109 | 0.19875 | 0.63954 | 2025-02-25 19:37:28 | -3.213
20338 | 恒流放电 | 00:11:59 | 28:11:03 | -1.0007 | 3.2108 | 0.20002 | 0.64364 | 2025-02-25 19:37:32 | -3.213
20339 | 搁置 | 00:00:00 | 28:11:03 | 0 | 3.2482 | 0 | 0 | 2025-02-25 19:37:32 | 0
20340 | 搁置 | 00:00:05 | 28:11:08 | 0 | 3.2589 | 0 | 0 | 2025-02-25 19:37:37 | 0
20341 | 搁置 | 00:00:10 | 28:11:13 | 0 | 3.2635 | 0 | 0 | 2025-02-25 19:37:42 | 0
20342 | 搁置 | 00:00:15 | 28:11:18 | 0 | 3.2665 | 0 | 0 | 2025-02-25 19:37:47 | 0
20343 | 搁置 | 00:00:20 | 28:11:23 | 0 | 3.2686 | 0 | 0 | 2025-02-25 19:37:52 | 0
20344 | 搁置 | 00:00:25 | 28:11:28 | 0 | 3.2707 | 0 | 0 | 2025-02-25 19:37:57 | 0
20345 | 搁置 | 00:00:30 | 28:11:33 | 0 | 3.2722 | 0 | 0 | 2025-02-25 19:38:02 | 0
20346 | 搁置 | 00:00:35 | 28:11:38 | 0 | 3.2733 | 0 | 0 | 2025-02-25 19:38:07 | 0
20347 | 搁置 | 00:00:40 | 28:11:43 | 0 | 3.2742 | 0 | 0 | 2025-02-25 19:38:12 | 0
20348 | 搁置 | 00:00:45 | 28:11:48 | 0 | 3.2753 | 0 | 0 | 2025-02-25 19:38:17 | 0
20349 | 搁置 | 00:00:50 | 28:11:53 | 0 | 3.276 | 0 | 0 | 2025-02-25 19:38:22 | 0
20350 | 搁置 | 00:00:55 | 28:11:58 | 0 | 3.2766 | 0 | 0 | 2025-02-25 19:38:27 | 0
20351 | 搁置 | 00:01:00 | 28:12:03 | 0 | 3.2773 | 0 | 0 | 2025-02-25 19:38:32 | 0
20352 | 搁置 | 00:01:05 | 28:12:08 | 0 | 3.2778 | 0 | 0 | 2025-02-25 19:38:37 | 0
20353 | 搁置 | 00:01:10 | 28:12:13 | 0 | 3.2783 | 0 | 0 | 2025-02-25 19:38:42 | 0
20354 | 搁置 | 00:01:15 | 28:12:18 | 0 | 3.2789 | 0 | 0 | 2025-02-25 19:38:47 | 0
20355 | 搁置 | 00:01:20 | 28:12:23 | 0 | 3.2794 | 0 | 0 | 2025-02-25 19:38:52 | 0
20356 | 搁置 | 00:01:25 | 28:12:28 | 0 | 3.2797 | 0 | 0 | 2025-02-25 19:38:57 | 0
20357 | 搁置 | 00:01:30 | 28:12:33 | 0 | 3.2799 | 0 | 0 | 2025-02-25 19:39:02 | 0
20358 | 搁置 | 00:01:35 | 28:12:38 | 0 | 3.2804 | 0 | 0 | 2025-02-25 19:39:07 | 0
20359 | 搁置 | 00:01:40 | 28:12:43 | 0 | 3.2807 | 0 | 0 | 2025-02-25 19:39:12 | 0
20360 | 搁置 | 00:01:45 | 28:12:48 | 0 | 3.2809 | 0 | 0 | 2025-02-25 19:39:17 | 0
20361 | 搁置 | 00:01:50 | 28:12:53 | 0 | 3.2812 | 0 | 0 | 2025-02-25 19:39:22 | 0
20362 | 搁置 | 00:01:55 | 28:12:58 | 0 | 3.2815 | 0 | 0 | 2025-02-25 19:39:27 | 0
20363 | 搁置 | 00:02:00 | 28:13:03 | 0 | 3.2816 | 0 | 0 | 2025-02-25 19:39:32 | 0
20364 | 搁置 | 00:02:05 | 28:13:08 | 0 | 3.2818 | 0 | 0 | 2025-02-25 19:39:37 | 0
20365 | 搁置 | 00:02:10 | 28:13:13 | 0 | 3.282 | 0 | 0 | 2025-02-25 19:39:42 | 0
20366 | 搁置 | 00:02:15 | 28:13:18 | 0 | 3.282 | 0 | 0 | 2025-02-25 19:39:47 | 0
20367 | 搁置 | 00:02:20 | 28:13:23 | 0 | 3.2825 | 0 | 0 | 2025-02-25 19:39:52 | 0
20368 | 搁置 | 00:02:25 | 28:13:28 | 0 | 3.2827 | 0 | 0 | 2025-02-25 19:39:57 | 0
20369 | 搁置 | 00:02:30 | 28:13:33 | 0 | 3.283 | 0 | 0 | 2025-02-25 19:40:02 | 0
20370 | 搁置 | 00:02:35 | 28:13:38 | 0 | 3.2831 | 0 | 0 | 2025-02-25 19:40:07 | 0
20371 | 搁置 | 00:02:40 | 28:13:43 | 0 | 3.2833 | 0 | 0 | 2025-02-25 19:40:12 | 0
20372 | 搁置 | 00:02:45 | 28:13:48 | 0 | 3.2836 | 0 | 0 | 2025-02-25 19:40:17 | 0
20373 | 搁置 | 00:02:50 | 28:13:53 | 0 | 3.2838 | 0 | 0 | 2025-02-25 19:40:22 | 0
20374 | 搁置 | 00:02:55 | 28:13:58 | 0 | 3.2838 | 0 | 0 | 2025-02-25 19:40:27 | 0
20375 | 搁置 | 00:03:00 | 28:14:03 | 0 | 3.2839 | 0 | 0 | 2025-02-25 19:40:32 | 0
20376 | 搁置 | 00:03:05 | 28:14:08 | 0 | 3.2841 | 0 | 0 | 2025-02-25 19:40:37 | 0
20377 | 搁置 | 00:03:10 | 28:14:13 | 0 | 3.2844 | 0 | 0 | 2025-02-25 19:40:42 | 0
20378 | 搁置 | 00:03:15 | 28:14:18 | 0 | 3.2848 | 0 | 0 | 2025-02-25 19:40:47 | 0
20379 | 搁置 | 00:03:20 | 28:14:23 | 0 | 3.2848 | 0 | 0 | 2025-02-25 19:40:52 | 0
20380 | 搁置 | 00:03:25 | 28:14:28 | 0 | 3.2846 | 0 | 0 | 2025-02-25 19:40:57 | 0
20381 | 搁置 | 00:03:30 | 28:14:33 | 0 | 3.285 | 0 | 0 | 2025-02-25 19:41:02 | 0
20382 | 搁置 | 00:03:35 | 28:14:38 | 0 | 3.2849 | 0 | 0 | 2025-02-25 19:41:07 | 0
20383 | 搁置 | 00:03:40 | 28:14:43 | 0 | 3.2852 | 0 | 0 | 2025-02-25 19:41:12 | 0
20384 | 搁置 | 00:03:45 | 28:14:48 | 0 | 3.2854 | 0 | 0 | 2025-02-25 19:41:17 | 0
20385 | 搁置 | 00:03:50 | 28:14:53 | 0 | 3.2856 | 0 | 0 | 2025-02-25 19:41:22 | 0
20386 | 搁置 | 00:03:55 | 28:14:58 | 0 | 3.2857 | 0 | 0 | 2025-02-25 19:41:27 | 0
20387 | 搁置 | 00:04:00 | 28:15:03 | 0 | 3.2859 | 0 | 0 | 2025-02-25 19:41:32 | 0
20388 | 搁置 | 00:04:05 | 28:15:08 | 0 | 3.2861 | 0 | 0 | 2025-02-25 19:41:37 | 0
20389 | 搁置 | 00:04:10 | 28:15:13 | 0 | 3.286 | 0 | 0 | 2025-02-25 19:41:42 | 0
20390 | 搁置 | 00:04:15 | 28:15:18 | 0 | 3.2861 | 0 | 0 | 2025-02-25 19:41:47 | 0
20391 | 搁置 | 00:04:20 | 28:15:23 | 0 | 3.2863 | 0 | 0 | 2025-02-25 19:41:52 | 0
20392 | 搁置 | 00:04:25 | 28:15:28 | 0 | 3.2864 | 0 | 0 | 2025-02-25 19:41:57 | 0
20393 | 搁置 | 00:04:30 | 28:15:33 | 0 | 3.2865 | 0 | 0 | 2025-02-25 19:42:02 | 0
20394 | 搁置 | 00:04:35 | 28:15:38 | 0 | 3.2866 | 0 | 0 | 2025-02-25 19:42:07 | 0
20395 | 搁置 | 00:04:40 | 28:15:43 | 0 | 3.2869 | 0 | 0 | 2025-02-25 19:42:12 | 0
20396 | 搁置 | 00:04:45 | 28:15:48 | 0 | 3.2868 | 0 | 0 | 2025-02-25 19:42:17 | 0
20397 | 搁置 | 00:04:50 | 28:15:53 | 0 | 3.2868 | 0 | 0 | 2025-02-25 19:42:22 | 0
20398 | 搁置 | 00:04:55 | 28:15:58 | 0 | 3.2873 | 0 | 0 | 2025-02-25 19:42:27 | 0
20399 | 搁置 | 00:05:00 | 28:16:03 | 0 | 3.2873 | 0 | 0 | 2025-02-25 19:42:32 | 0
20400 | 搁置 | 00:05:05 | 28:16:08 | 0 | 3.2873 | 0 | 0 | 2025-02-25 19:42:37 | 0
20401 | 搁置 | 00:05:10 | 28:16:13 | 0 | 3.2874 | 0 | 0 | 2025-02-25 19:42:42 | 0
20402 | 搁置 | 00:05:15 | 28:16:18 | 0 | 3.2875 | 0 | 0 | 2025-02-25 19:42:47 | 0
20403 | 搁置 | 00:05:20 | 28:16:23 | 0 | 3.2876 | 0 | 0 | 2025-02-25 19:42:52 | 0
20404 | 搁置 | 00:05:25 | 28:16:28 | 0 | 3.2878 | 0 | 0 | 2025-02-25 19:42:57 | 0
20405 | 搁置 | 00:05:30 | 28:16:33 | 0 | 3.2881 | 0 | 0 | 2025-02-25 19:43:02 | 0
20406 | 搁置 | 00:05:35 | 28:16:38 | 0 | 3.2881 | 0 | 0 | 2025-02-25 19:43:07 | 0
20407 | 搁置 | 00:05:40 | 28:16:43 | 0 | 3.2882 | 0 | 0 | 2025-02-25 19:43:12 | 0
20408 | 搁置 | 00:05:45 | 28:16:48 | 0 | 3.2882 | 0 | 0 | 2025-02-25 19:43:17 | 0
20409 | 搁置 | 00:05:50 | 28:16:53 | 0 | 3.2884 | 0 | 0 | 2025-02-25 19:43:22 | 0
20410 | 搁置 | 00:05:55 | 28:16:58 | 0 | 3.2882 | 0 | 0 | 2025-02-25 19:43:27 | 0
20411 | 搁置 | 00:06:00 | 28:17:03 | 0 | 3.2883 | 0 | 0 | 2025-02-25 19:43:32 | 0
20412 | 搁置 | 00:06:05 | 28:17:08 | 0 | 3.2885 | 0 | 0 | 2025-02-25 19:43:37 | 0
20413 | 搁置 | 00:06:10 | 28:17:13 | 0 | 3.2885 | 0 | 0 | 2025-02-25 19:43:42 | 0
20414 | 搁置 | 00:06:15 | 28:17:18 | 0 | 3.2887 | 0 | 0 | 2025-02-25 19:43:47 | 0
20415 | 搁置 | 00:06:20 | 28:17:23 | 0 | 3.2888 | 0 | 0 | 2025-02-25 19:43:52 | 0
20416 | 搁置 | 00:06:25 | 28:17:28 | 0 | 3.2887 | 0 | 0 | 2025-02-25 19:43:57 | 0
20417 | 搁置 | 00:06:30 | 28:17:33 | 0 | 3.2888 | 0 | 0 | 2025-02-25 19:44:02 | 0
20418 | 搁置 | 00:06:35 | 28:17:38 | 0 | 3.2889 | 0 | 0 | 2025-02-25 19:44:07 | 0
20419 | 搁置 | 00:06:40 | 28:17:43 | 0 | 3.289 | 0 | 0 | 2025-02-25 19:44:12 | 0
20420 | 搁置 | 00:06:45 | 28:17:48 | 0 | 3.2893 | 0 | 0 | 2025-02-25 19:44:17 | 0
20421 | 搁置 | 00:06:50 | 28:17:53 | 0 | 3.2893 | 0 | 0 | 2025-02-25 19:44:22 | 0
20422 | 搁置 | 00:06:55 | 28:17:58 | 0 | 3.2893 | 0 | 0 | 2025-02-25 19:44:27 | 0
20423 | 搁置 | 00:07:00 | 28:18:03 | 0 | 3.2893 | 0 | 0 | 2025-02-25 19:44:32 | 0
20424 | 搁置 | 00:07:05 | 28:18:08 | 0 | 3.2896 | 0 | 0 | 2025-02-25 19:44:37 | 0
20425 | 搁置 | 00:07:10 | 28:18:13 | 0 | 3.2896 | 0 | 0 | 2025-02-25 19:44:42 | 0
20426 | 搁置 | 00:07:15 | 28:18:18 | 0 | 3.2899 | 0 | 0 | 2025-02-25 19:44:47 | 0
20427 | 搁置 | 00:07:20 | 28:18:23 | 0 | 3.2896 | 0 | 0 | 2025-02-25 19:44:52 | 0
20428 | 搁置 | 00:07:25 | 28:18:28 | 0 | 3.29 | 0 | 0 | 2025-02-25 19:44:57 | 0
20429 | 搁置 | 00:07:30 | 28:18:33 | 0 | 3.2896 | 0 | 0 | 2025-02-25 19:45:02 | 0
20430 | 搁置 | 00:07:35 | 28:18:38 | 0 | 3.29 | 0 | 0 | 2025-02-25 19:45:07 | 0
20431 | 搁置 | 00:07:40 | 28:18:43 | 0 | 3.29 | 0 | 0 | 2025-02-25 19:45:12 | 0
20432 | 搁置 | 00:07:45 | 28:18:48 | 0 | 3.2902 | 0 | 0 | 2025-02-25 19:45:17 | 0
20433 | 搁置 | 00:07:50 | 28:18:53 | 0 | 3.2901 | 0 | 0 | 2025-02-25 19:45:22 | 0
20434 | 搁置 | 00:07:55 | 28:18:58 | 0 | 3.29 | 0 | 0 | 2025-02-25 19:45:27 | 0
20435 | 搁置 | 00:08:00 | 28:19:03 | 0 | 3.2903 | 0 | 0 | 2025-02-25 19:45:32 | 0
20436 | 搁置 | 00:08:05 | 28:19:08 | 0 | 3.2905 | 0 | 0 | 2025-02-25 19:45:37 | 0
20437 | 搁置 | 00:08:10 | 28:19:13 | 0 | 3.2905 | 0 | 0 | 2025-02-25 19:45:42 | 0
20438 | 搁置 | 00:08:15 | 28:19:18 | 0 | 3.2903 | 0 | 0 | 2025-02-25 19:45:47 | 0
20439 | 搁置 | 00:08:20 | 28:19:23 | 0 | 3.2905 | 0 | 0 | 2025-02-25 19:45:52 | 0
20440 | 搁置 | 00:08:25 | 28:19:28 | 0 | 3.2906 | 0 | 0 | 2025-02-25 19:45:57 | 0
20441 | 搁置 | 00:08:30 | 28:19:33 | 0 | 3.2909 | 0 | 0 | 2025-02-25 19:46:02 | 0
20442 | 搁置 | 00:08:35 | 28:19:38 | 0 | 3.2908 | 0 | 0 | 2025-02-25 19:46:07 | 0
20443 | 搁置 | 00:08:40 | 28:19:43 | 0 | 3.2908 | 0 | 0 | 2025-02-25 19:46:12 | 0
20444 | 搁置 | 00:08:45 | 28:19:48 | 0 | 3.2909 | 0 | 0 | 2025-02-25 19:46:17 | 0
20445 | 搁置 | 00:08:50 | 28:19:53 | 0 | 3.291 | 0 | 0 | 2025-02-25 19:46:22 | 0
20446 | 搁置 | 00:08:55 | 28:19:58 | 0 | 3.2911 | 0 | 0 | 2025-02-25 19:46:27 | 0
20447 | 搁置 | 00:09:00 | 28:20:03 | 0 | 3.2912 | 0 | 0 | 2025-02-25 19:46:32 | 0
20448 | 搁置 | 00:09:05 | 28:20:08 | 0 | 3.291 | 0 | 0 | 2025-02-25 19:46:37 | 0
20449 | 搁置 | 00:09:10 | 28:20:13 | 0 | 3.2912 | 0 | 0 | 2025-02-25 19:46:42 | 0
20450 | 搁置 | 00:09:15 | 28:20:18 | 0 | 3.2914 | 0 | 0 | 2025-02-25 19:46:47 | 0
20451 | 搁置 | 00:09:20 | 28:20:23 | 0 | 3.2913 | 0 | 0 | 2025-02-25 19:46:52 | 0
20452 | 搁置 | 00:09:25 | 28:20:28 | 0 | 3.2914 | 0 | 0 | 2025-02-25 19:46:57 | 0
20453 | 搁置 | 00:09:30 | 28:20:33 | 0 | 3.2915 | 0 | 0 | 2025-02-25 19:47:02 | 0
20454 | 搁置 | 00:09:35 | 28:20:38 | 0 | 3.2914 | 0 | 0 | 2025-02-25 19:47:07 | 0
20455 | 搁置 | 00:09:40 | 28:20:43 | 0 | 3.2915 | 0 | 0 | 2025-02-25 19:47:12 | 0
20456 | 搁置 | 00:09:45 | 28:20:48 | 0 | 3.2917 | 0 | 0 | 2025-02-25 19:47:17 | 0
20457 | 搁置 | 00:09:50 | 28:20:53 | 0 | 3.2919 | 0 | 0 | 2025-02-25 19:47:22 | 0
20458 | 搁置 | 00:09:55 | 28:20:58 | 0 | 3.2918 | 0 | 0 | 2025-02-25 19:47:27 | 0
20459 | 搁置 | 00:10:00 | 28:21:03 | 0 | 3.2917 | 0 | 0 | 2025-02-25 19:47:32 | 0
20460 | 搁置 | 00:10:05 | 28:21:08 | 0 | 3.2917 | 0 | 0 | 2025-02-25 19:47:37 | 0
20461 | 搁置 | 00:10:10 | 28:21:13 | 0 | 3.2919 | 0 | 0 | 2025-02-25 19:47:42 | 0
20462 | 搁置 | 00:10:15 | 28:21:18 | 0 | 3.2919 | 0 | 0 | 2025-02-25 19:47:47 | 0
20463 | 搁置 | 00:10:20 | 28:21:23 | 0 | 3.292 | 0 | 0 | 2025-02-25 19:47:52 | 0
20464 | 搁置 | 00:10:25 | 28:21:28 | 0 | 3.2923 | 0 | 0 | 2025-02-25 19:47:57 | 0
20465 | 搁置 | 00:10:30 | 28:21:33 | 0 | 3.2921 | 0 | 0 | 2025-02-25 19:48:02 | 0
20466 | 搁置 | 00:10:35 | 28:21:38 | 0 | 3.2922 | 0 | 0 | 2025-02-25 19:48:07 | 0
20467 | 搁置 | 00:10:40 | 28:21:43 | 0 | 3.2923 | 0 | 0 | 2025-02-25 19:48:12 | 0
20468 | 搁置 | 00:10:45 | 28:21:48 | 0 | 3.2924 | 0 | 0 | 2025-02-25 19:48:17 | 0
20469 | 搁置 | 00:10:50 | 28:21:53 | 0 | 3.2924 | 0 | 0 | 2025-02-25 19:48:22 | 0
20470 | 搁置 | 00:10:55 | 28:21:58 | 0 | 3.2924 | 0 | 0 | 2025-02-25 19:48:27 | 0
20471 | 搁置 | 00:11:00 | 28:22:03 | 0 | 3.2925 | 0 | 0 | 2025-02-25 19:48:32 | 0
20472 | 搁置 | 00:11:05 | 28:22:08 | 0 | 3.2925 | 0 | 0 | 2025-02-25 19:48:37 | 0
20473 | 搁置 | 00:11:10 | 28:22:13 | 0 | 3.2926 | 0 | 0 | 2025-02-25 19:48:42 | 0
20474 | 搁置 | 00:11:15 | 28:22:18 | 0 | 3.2925 | 0 | 0 | 2025-02-25 19:48:47 | 0
20475 | 搁置 | 00:11:20 | 28:22:23 | 0 | 3.2928 | 0 | 0 | 2025-02-25 19:48:52 | 0
20476 | 搁置 | 00:11:25 | 28:22:28 | 0 | 3.2927 | 0 | 0 | 2025-02-25 19:48:57 | 0
20477 | 搁置 | 00:11:30 | 28:22:33 | 0 | 3.2928 | 0 | 0 | 2025-02-25 19:49:02 | 0
20478 | 搁置 | 00:11:35 | 28:22:38 | 0 | 3.2929 | 0 | 0 | 2025-02-25 19:49:07 | 0
20479 | 搁置 | 00:11:40 | 28:22:43 | 0 | 3.2928 | 0 | 0 | 2025-02-25 19:49:12 | 0
20480 | 搁置 | 00:11:45 | 28:22:48 | 0 | 3.2929 | 0 | 0 | 2025-02-25 19:49:17 | 0
20481 | 搁置 | 00:11:50 | 28:22:53 | 0 | 3.2928 | 0 | 0 | 2025-02-25 19:49:22 | 0
20482 | 搁置 | 00:11:55 | 28:22:58 | 0 | 3.2929 | 0 | 0 | 2025-02-25 19:49:27 | 0
20483 | 搁置 | 00:12:00 | 28:23:03 | 0 | 3.2931 | 0 | 0 | 2025-02-25 19:49:32 | 0
20484 | 搁置 | 00:12:05 | 28:23:08 | 0 | 3.2931 | 0 | 0 | 2025-02-25 19:49:37 | 0
20485 | 搁置 | 00:12:10 | 28:23:13 | 0 | 3.2932 | 0 | 0 | 2025-02-25 19:49:42 | 0
20486 | 搁置 | 00:12:15 | 28:23:18 | 0 | 3.2932 | 0 | 0 | 2025-02-25 19:49:47 | 0
20487 | 搁置 | 00:12:20 | 28:23:23 | 0 | 3.2932 | 0 | 0 | 2025-02-25 19:49:52 | 0
20488 | 搁置 | 00:12:25 | 28:23:28 | 0 | 3.2933 | 0 | 0 | 2025-02-25 19:49:57 | 0
20489 | 搁置 | 00:12:30 | 28:23:33 | 0 | 3.2934 | 0 | 0 | 2025-02-25 19:50:02 | 0
20490 | 搁置 | 00:12:35 | 28:23:38 | 0 | 3.2935 | 0 | 0 | 2025-02-25 19:50:07 | 0
20491 | 搁置 | 00:12:40 | 28:23:43 | 0 | 3.2935 | 0 | 0 | 2025-02-25 19:50:12 | 0
20492 | 搁置 | 00:12:45 | 28:23:48 | 0 | 3.2937 | 0 | 0 | 2025-02-25 19:50:17 | 0
20493 | 搁置 | 00:12:50 | 28:23:53 | 0 | 3.2935 | 0 | 0 | 2025-02-25 19:50:22 | 0
20494 | 搁置 | 00:12:55 | 28:23:58 | 0 | 3.2937 | 0 | 0 | 2025-02-25 19:50:27 | 0
20495 | 搁置 | 00:13:00 | 28:24:03 | 0 | 3.2939 | 0 | 0 | 2025-02-25 19:50:32 | 0
20496 | 搁置 | 00:13:05 | 28:24:08 | 0 | 3.2937 | 0 | 0 | 2025-02-25 19:50:37 | 0
20497 | 搁置 | 00:13:10 | 28:24:13 | 0 | 3.2939 | 0 | 0 | 2025-02-25 19:50:42 | 0
20498 | 搁置 | 00:13:15 | 28:24:18 | 0 | 3.2937 | 0 | 0 | 2025-02-25 19:50:47 | 0
20499 | 搁置 | 00:13:20 | 28:24:23 | 0 | 3.2939 | 0 | 0 | 2025-02-25 19:50:52 | 0
20500 | 搁置 | 00:13:25 | 28:24:28 | 0 | 3.2939 | 0 | 0 | 2025-02-25 19:50:57 | 0
20501 | 搁置 | 00:13:30 | 28:24:33 | 0 | 3.2941 | 0 | 0 | 2025-02-25 19:51:02 | 0
20502 | 搁置 | 00:13:35 | 28:24:38 | 0 | 3.294 | 0 | 0 | 2025-02-25 19:51:07 | 0
20503 | 搁置 | 00:13:40 | 28:24:43 | 0 | 3.2938 | 0 | 0 | 2025-02-25 19:51:12 | 0
20504 | 搁置 | 00:13:45 | 28:24:48 | 0 | 3.294 | 0 | 0 | 2025-02-25 19:51:17 | 0
20505 | 搁置 | 00:13:50 | 28:24:53 | 0 | 3.2942 | 0 | 0 | 2025-02-25 19:51:22 | 0
20506 | 搁置 | 00:13:55 | 28:24:58 | 0 | 3.2942 | 0 | 0 | 2025-02-25 19:51:27 | 0
20507 | 搁置 | 00:14:00 | 28:25:03 | 0 | 3.2943 | 0 | 0 | 2025-02-25 19:51:32 | 0
20508 | 搁置 | 00:14:05 | 28:25:08 | 0 | 3.2942 | 0 | 0 | 2025-02-25 19:51:37 | 0
20509 | 搁置 | 00:14:10 | 28:25:13 | 0 | 3.2944 | 0 | 0 | 2025-02-25 19:51:42 | 0
20510 | 搁置 | 00:14:15 | 28:25:18 | 0 | 3.2943 | 0 | 0 | 2025-02-25 19:51:47 | 0
20511 | 搁置 | 00:14:20 | 28:25:23 | 0 | 3.2943 | 0 | 0 | 2025-02-25 19:51:52 | 0
20512 | 搁置 | 00:14:25 | 28:25:28 | 0 | 3.2946 | 0 | 0 | 2025-02-25 19:51:57 | 0
20513 | 搁置 | 00:14:30 | 28:25:33 | 0 | 3.2946 | 0 | 0 | 2025-02-25 19:52:02 | 0
20514 | 搁置 | 00:14:35 | 28:25:38 | 0 | 3.2945 | 0 | 0 | 2025-02-25 19:52:07 | 0
20515 | 搁置 | 00:14:40 | 28:25:43 | 0 | 3.2947 | 0 | 0 | 2025-02-25 19:52:12 | 0
20516 | 搁置 | 00:14:45 | 28:25:48 | 0 | 3.2949 | 0 | 0 | 2025-02-25 19:52:17 | 0
20517 | 搁置 | 00:14:50 | 28:25:53 | 0 | 3.2946 | 0 | 0 | 2025-02-25 19:52:22 | 0
20518 | 搁置 | 00:14:55 | 28:25:58 | 0 | 3.2947 | 0 | 0 | 2025-02-25 19:52:27 | 0
20519 | 搁置 | 00:15:00 | 28:26:03 | 0 | 3.2948 | 0 | 0 | 2025-02-25 19:52:32 | 0
20520 | 搁置 | 00:15:05 | 28:26:08 | 0 | 3.2947 | 0 | 0 | 2025-02-25 19:52:37 | 0
20521 | 搁置 | 00:15:10 | 28:26:13 | 0 | 3.2948 | 0 | 0 | 2025-02-25 19:52:42 | 0
20522 | 搁置 | 00:15:15 | 28:26:18 | 0 | 3.2948 | 0 | 0 | 2025-02-25 19:52:47 | 0
20523 | 搁置 | 00:15:20 | 28:26:23 | 0 | 3.2949 | 0 | 0 | 2025-02-25 19:52:52 | 0
20524 | 搁置 | 00:15:25 | 28:26:28 | 0 | 3.295 | 0 | 0 | 2025-02-25 19:52:57 | 0
20525 | 搁置 | 00:15:30 | 28:26:33 | 0 | 3.295 | 0 | 0 | 2025-02-25 19:53:02 | 0
20526 | 搁置 | 00:15:35 | 28:26:38 | 0 | 3.2949 | 0 | 0 | 2025-02-25 19:53:07 | 0
20527 | 搁置 | 00:15:40 | 28:26:43 | 0 | 3.295 | 0 | 0 | 2025-02-25 19:53:12 | 0
20528 | 搁置 | 00:15:45 | 28:26:48 | 0 | 3.2952 | 0 | 0 | 2025-02-25 19:53:17 | 0
20529 | 搁置 | 00:15:50 | 28:26:53 | 0 | 3.2952 | 0 | 0 | 2025-02-25 19:53:22 | 0
20530 | 搁置 | 00:15:55 | 28:26:58 | 0 | 3.2951 | 0 | 0 | 2025-02-25 19:53:27 | 0
20531 | 搁置 | 00:16:00 | 28:27:03 | 0 | 3.2952 | 0 | 0 | 2025-02-25 19:53:32 | 0
20532 | 搁置 | 00:16:05 | 28:27:08 | 0 | 3.2951 | 0 | 0 | 2025-02-25 19:53:37 | 0
20533 | 搁置 | 00:16:10 | 28:27:13 | 0 | 3.2952 | 0 | 0 | 2025-02-25 19:53:42 | 0
20534 | 搁置 | 00:16:15 | 28:27:18 | 0 | 3.2954 | 0 | 0 | 2025-02-25 19:53:47 | 0
20535 | 搁置 | 00:16:20 | 28:27:23 | 0 | 3.2955 | 0 | 0 | 2025-02-25 19:53:52 | 0
20536 | 搁置 | 00:16:25 | 28:27:28 | 0 | 3.2952 | 0 | 0 | 2025-02-25 19:53:57 | 0
20537 | 搁置 | 00:16:30 | 28:27:33 | 0 | 3.2954 | 0 | 0 | 2025-02-25 19:54:02 | 0
20538 | 搁置 | 00:16:35 | 28:27:38 | 0 | 3.2956 | 0 | 0 | 2025-02-25 19:54:07 | 0
20539 | 搁置 | 00:16:40 | 28:27:43 | 0 | 3.2954 | 0 | 0 | 2025-02-25 19:54:12 | 0
20540 | 搁置 | 00:16:45 | 28:27:48 | 0 | 3.2956 | 0 | 0 | 2025-02-25 19:54:17 | 0
20541 | 搁置 | 00:16:50 | 28:27:53 | 0 | 3.2956 | 0 | 0 | 2025-02-25 19:54:22 | 0
20542 | 搁置 | 00:16:55 | 28:27:58 | 0 | 3.2954 | 0 | 0 | 2025-02-25 19:54:27 | 0
20543 | 搁置 | 00:17:00 | 28:28:03 | 0 | 3.2956 | 0 | 0 | 2025-02-25 19:54:32 | 0
20544 | 搁置 | 00:17:05 | 28:28:08 | 0 | 3.2957 | 0 | 0 | 2025-02-25 19:54:37 | 0
20545 | 搁置 | 00:17:10 | 28:28:13 | 0 | 3.2959 | 0 | 0 | 2025-02-25 19:54:42 | 0
20546 | 搁置 | 00:17:15 | 28:28:18 | 0 | 3.2959 | 0 | 0 | 2025-02-25 19:54:47 | 0
20547 | 搁置 | 00:17:20 | 28:28:23 | 0 | 3.2955 | 0 | 0 | 2025-02-25 19:54:52 | 0
20548 | 搁置 | 00:17:25 | 28:28:28 | 0 | 3.2959 | 0 | 0 | 2025-02-25 19:54:57 | 0
20549 | 搁置 | 00:17:30 | 28:28:33 | 0 | 3.2957 | 0 | 0 | 2025-02-25 19:55:02 | 0
20550 | 搁置 | 00:17:35 | 28:28:38 | 0 | 3.2959 | 0 | 0 | 2025-02-25 19:55:07 | 0
20551 | 搁置 | 00:17:40 | 28:28:43 | 0 | 3.2958 | 0 | 0 | 2025-02-25 19:55:12 | 0
20552 | 搁置 | 00:17:45 | 28:28:48 | 0 | 3.2958 | 0 | 0 | 2025-02-25 19:55:17 | 0
20553 | 搁置 | 00:17:50 | 28:28:53 | 0 | 3.2958 | 0 | 0 | 2025-02-25 19:55:22 | 0
20554 | 搁置 | 00:17:55 | 28:28:58 | 0 | 3.2959 | 0 | 0 | 2025-02-25 19:55:27 | 0
20555 | 搁置 | 00:18:00 | 28:29:03 | 0 | 3.296 | 0 | 0 | 2025-02-25 19:55:32 | 0
20556 | 搁置 | 00:18:05 | 28:29:08 | 0 | 3.2959 | 0 | 0 | 2025-02-25 19:55:37 | 0
20557 | 搁置 | 00:18:10 | 28:29:13 | 0 | 3.2958 | 0 | 0 | 2025-02-25 19:55:42 | 0
20558 | 搁置 | 00:18:15 | 28:29:18 | 0 | 3.296 | 0 | 0 | 2025-02-25 19:55:47 | 0
20559 | 搁置 | 00:18:20 | 28:29:23 | 0 | 3.2962 | 0 | 0 | 2025-02-25 19:55:52 | 0
20560 | 搁置 | 00:18:25 | 28:29:28 | 0 | 3.2962 | 0 | 0 | 2025-02-25 19:55:57 | 0
20561 | 搁置 | 00:18:30 | 28:29:33 | 0 | 3.296 | 0 | 0 | 2025-02-25 19:56:02 | 0
20562 | 搁置 | 00:18:35 | 28:29:38 | 0 | 3.2961 | 0 | 0 | 2025-02-25 19:56:07 | 0
20563 | 搁置 | 00:18:40 | 28:29:43 | 0 | 3.2963 | 0 | 0 | 2025-02-25 19:56:12 | 0
20564 | 搁置 | 00:18:45 | 28:29:48 | 0 | 3.2963 | 0 | 0 | 2025-02-25 19:56:17 | 0
20565 | 搁置 | 00:18:50 | 28:29:53 | 0 | 3.2964 | 0 | 0 | 2025-02-25 19:56:22 | 0
20566 | 搁置 | 00:18:55 | 28:29:58 | 0 | 3.2963 | 0 | 0 | 2025-02-25 19:56:27 | 0
20567 | 搁置 | 00:19:00 | 28:30:03 | 0 | 3.2963 | 0 | 0 | 2025-02-25 19:56:32 | 0
20568 | 搁置 | 00:19:05 | 28:30:08 | 0 | 3.2964 | 0 | 0 | 2025-02-25 19:56:37 | 0
20569 | 搁置 | 00:19:10 | 28:30:13 | 0 | 3.2965 | 0 | 0 | 2025-02-25 19:56:42 | 0
20570 | 搁置 | 00:19:15 | 28:30:18 | 0 | 3.2965 | 0 | 0 | 2025-02-25 19:56:47 | 0
20571 | 搁置 | 00:19:20 | 28:30:23 | 0 | 3.2963 | 0 | 0 | 2025-02-25 19:56:52 | 0
20572 | 搁置 | 00:19:25 | 28:30:28 | 0 | 3.2966 | 0 | 0 | 2025-02-25 19:56:57 | 0
20573 | 搁置 | 00:19:30 | 28:30:33 | 0 | 3.2965 | 0 | 0 | 2025-02-25 19:57:02 | 0
20574 | 搁置 | 00:19:35 | 28:30:38 | 0 | 3.2965 | 0 | 0 | 2025-02-25 19:57:07 | 0
20575 | 搁置 | 00:19:40 | 28:30:43 | 0 | 3.2966 | 0 | 0 | 2025-02-25 19:57:12 | 0
20576 | 搁置 | 00:19:45 | 28:30:48 | 0 | 3.2967 | 0 | 0 | 2025-02-25 19:57:17 | 0
20577 | 搁置 | 00:19:50 | 28:30:53 | 0 | 3.2968 | 0 | 0 | 2025-02-25 19:57:22 | 0
20578 | 搁置 | 00:19:55 | 28:30:58 | 0 | 3.2967 | 0 | 0 | 2025-02-25 19:57:27 | 0
20579 | 搁置 | 00:20:00 | 28:31:03 | 0 | 3.2968 | 0 | 0 | 2025-02-25 19:57:32 | 0
20580 | 搁置 | 00:20:05 | 28:31:08 | 0 | 3.2967 | 0 | 0 | 2025-02-25 19:57:37 | 0
20581 | 搁置 | 00:20:10 | 28:31:13 | 0 | 3.2968 | 0 | 0 | 2025-02-25 19:57:42 | 0
20582 | 搁置 | 00:20:15 | 28:31:18 | 0 | 3.2967 | 0 | 0 | 2025-02-25 19:57:47 | 0
20583 | 搁置 | 00:20:20 | 28:31:23 | 0 | 3.2969 | 0 | 0 | 2025-02-25 19:57:52 | 0
20584 | 搁置 | 00:20:25 | 28:31:28 | 0 | 3.2969 | 0 | 0 | 2025-02-25 19:57:57 | 0
20585 | 搁置 | 00:20:30 | 28:31:33 | 0 | 3.297 | 0 | 0 | 2025-02-25 19:58:02 | 0
20586 | 搁置 | 00:20:35 | 28:31:38 | 0 | 3.297 | 0 | 0 | 2025-02-25 19:58:07 | 0
20587 | 搁置 | 00:20:40 | 28:31:43 | 0 | 3.2971 | 0 | 0 | 2025-02-25 19:58:12 | 0
20588 | 搁置 | 00:20:45 | 28:31:48 | 0 | 3.297 | 0 | 0 | 2025-02-25 19:58:17 | 0
20589 | 搁置 | 00:20:50 | 28:31:53 | 0 | 3.2972 | 0 | 0 | 2025-02-25 19:58:22 | 0
20590 | 搁置 | 00:20:55 | 28:31:58 | 0 | 3.2972 | 0 | 0 | 2025-02-25 19:58:27 | 0
20591 | 搁置 | 00:21:00 | 28:32:03 | 0 | 3.2972 | 0 | 0 | 2025-02-25 19:58:32 | 0
20592 | 搁置 | 00:21:05 | 28:32:08 | 0 | 3.297 | 0 | 0 | 2025-02-25 19:58:37 | 0
20593 | 搁置 | 00:21:10 | 28:32:13 | 0 | 3.2971 | 0 | 0 | 2025-02-25 19:58:42 | 0
20594 | 搁置 | 00:21:15 | 28:32:18 | 0 | 3.297 | 0 | 0 | 2025-02-25 19:58:47 | 0
20595 | 搁置 | 00:21:20 | 28:32:23 | 0 | 3.2972 | 0 | 0 | 2025-02-25 19:58:52 | 0
20596 | 搁置 | 00:21:25 | 28:32:28 | 0 | 3.2973 | 0 | 0 | 2025-02-25 19:58:57 | 0
20597 | 搁置 | 00:21:30 | 28:32:33 | 0 | 3.2973 | 0 | 0 | 2025-02-25 19:59:02 | 0
20598 | 搁置 | 00:21:35 | 28:32:38 | 0 | 3.2972 | 0 | 0 | 2025-02-25 19:59:07 | 0
20599 | 搁置 | 00:21:40 | 28:32:43 | 0 | 3.2975 | 0 | 0 | 2025-02-25 19:59:12 | 0
20600 | 搁置 | 00:21:45 | 28:32:48 | 0 | 3.2972 | 0 | 0 | 2025-02-25 19:59:17 | 0
20601 | 搁置 | 00:21:50 | 28:32:53 | 0 | 3.2974 | 0 | 0 | 2025-02-25 19:59:22 | 0
20602 | 搁置 | 00:21:55 | 28:32:58 | 0 | 3.2973 | 0 | 0 | 2025-02-25 19:59:27 | 0
20603 | 搁置 | 00:22:00 | 28:33:03 | 0 | 3.2974 | 0 | 0 | 2025-02-25 19:59:32 | 0
20604 | 搁置 | 00:22:05 | 28:33:08 | 0 | 3.2975 | 0 | 0 | 2025-02-25 19:59:37 | 0
20605 | 搁置 | 00:22:10 | 28:33:13 | 0 | 3.2977 | 0 | 0 | 2025-02-25 19:59:42 | 0
20606 | 搁置 | 00:22:15 | 28:33:18 | 0 | 3.2976 | 0 | 0 | 2025-02-25 19:59:47 | 0
20607 | 搁置 | 00:22:20 | 28:33:23 | 0 | 3.2975 | 0 | 0 | 2025-02-25 19:59:52 | 0
20608 | 搁置 | 00:22:25 | 28:33:28 | 0 | 3.2976 | 0 | 0 | 2025-02-25 19:59:57 | 0
20609 | 搁置 | 00:22:30 | 28:33:33 | 0 | 3.2975 | 0 | 0 | 2025-02-25 20:00:02 | 0
20610 | 搁置 | 00:22:35 | 28:33:38 | 0 | 3.2975 | 0 | 0 | 2025-02-25 20:00:07 | 0
20611 | 搁置 | 00:22:40 | 28:33:43 | 0 | 3.2977 | 0 | 0 | 2025-02-25 20:00:12 | 0
20612 | 搁置 | 00:22:45 | 28:33:48 | 0 | 3.2978 | 0 | 0 | 2025-02-25 20:00:17 | 0
20613 | 搁置 | 00:22:50 | 28:33:53 | 0 | 3.2976 | 0 | 0 | 2025-02-25 20:00:22 | 0
20614 | 搁置 | 00:22:55 | 28:33:58 | 0 | 3.2977 | 0 | 0 | 2025-02-25 20:00:27 | 0
20615 | 搁置 | 00:23:00 | 28:34:03 | 0 | 3.2978 | 0 | 0 | 2025-02-25 20:00:32 | 0
20616 | 搁置 | 00:23:05 | 28:34:08 | 0 | 3.2978 | 0 | 0 | 2025-02-25 20:00:37 | 0
20617 | 搁置 | 00:23:10 | 28:34:13 | 0 | 3.2977 | 0 | 0 | 2025-02-25 20:00:42 | 0
20618 | 搁置 | 00:23:15 | 28:34:18 | 0 | 3.2979 | 0 | 0 | 2025-02-25 20:00:47 | 0
20619 | 搁置 | 00:23:20 | 28:34:23 | 0 | 3.2979 | 0 | 0 | 2025-02-25 20:00:52 | 0
20620 | 搁置 | 00:23:25 | 28:34:28 | 0 | 3.2982 | 0 | 0 | 2025-02-25 20:00:57 | 0
20621 | 搁置 | 00:23:30 | 28:34:33 | 0 | 3.2979 | 0 | 0 | 2025-02-25 20:01:02 | 0
20622 | 搁置 | 00:23:35 | 28:34:38 | 0 | 3.298 | 0 | 0 | 2025-02-25 20:01:07 | 0
20623 | 搁置 | 00:23:40 | 28:34:43 | 0 | 3.2978 | 0 | 0 | 2025-02-25 20:01:12 | 0
20624 | 搁置 | 00:23:45 | 28:34:48 | 0 | 3.2979 | 0 | 0 | 2025-02-25 20:01:17 | 0
20625 | 搁置 | 00:23:50 | 28:34:53 | 0 | 3.2981 | 0 | 0 | 2025-02-25 20:01:22 | 0
20626 | 搁置 | 00:23:55 | 28:34:58 | 0 | 3.298 | 0 | 0 | 2025-02-25 20:01:27 | 0
20627 | 搁置 | 00:24:00 | 28:35:03 | 0 | 3.2981 | 0 | 0 | 2025-02-25 20:01:32 | 0
20628 | 搁置 | 00:24:05 | 28:35:08 | 0 | 3.298 | 0 | 0 | 2025-02-25 20:01:37 | 0
20629 | 搁置 | 00:24:10 | 28:35:13 | 0 | 3.298 | 0 | 0 | 2025-02-25 20:01:42 | 0
20630 | 搁置 | 00:24:15 | 28:35:18 | 0 | 3.2981 | 0 | 0 | 2025-02-25 20:01:47 | 0
20631 | 搁置 | 00:24:20 | 28:35:23 | 0 | 3.2982 | 0 | 0 | 2025-02-25 20:01:52 | 0
20632 | 搁置 | 00:24:25 | 28:35:28 | 0 | 3.2982 | 0 | 0 | 2025-02-25 20:01:57 | 0
20633 | 搁置 | 00:24:30 | 28:35:33 | 0 | 3.2979 | 0 | 0 | 2025-02-25 20:02:02 | 0
20634 | 搁置 | 00:24:35 | 28:35:38 | 0 | 3.2982 | 0 | 0 | 2025-02-25 20:02:07 | 0
20635 | 搁置 | 00:24:40 | 28:35:43 | 0 | 3.2983 | 0 | 0 | 2025-02-25 20:02:12 | 0
20636 | 搁置 | 00:24:45 | 28:35:48 | 0 | 3.2983 | 0 | 0 | 2025-02-25 20:02:17 | 0
20637 | 搁置 | 00:24:50 | 28:35:53 | 0 | 3.2983 | 0 | 0 | 2025-02-25 20:02:22 | 0
20638 | 搁置 | 00:24:55 | 28:35:58 | 0 | 3.2984 | 0 | 0 | 2025-02-25 20:02:27 | 0
20639 | 搁置 | 00:25:00 | 28:36:03 | 0 | 3.2983 | 0 | 0 | 2025-02-25 20:02:32 | 0
20640 | 搁置 | 00:25:05 | 28:36:08 | 0 | 3.2983 | 0 | 0 | 2025-02-25 20:02:37 | 0
20641 | 搁置 | 00:25:10 | 28:36:13 | 0 | 3.2984 | 0 | 0 | 2025-02-25 20:02:42 | 0
20642 | 搁置 | 00:25:15 | 28:36:18 | 0 | 3.2985 | 0 | 0 | 2025-02-25 20:02:47 | 0
20643 | 搁置 | 00:25:20 | 28:36:23 | 0 | 3.2983 | 0 | 0 | 2025-02-25 20:02:52 | 0
20644 | 搁置 | 00:25:25 | 28:36:28 | 0 | 3.2986 | 0 | 0 | 2025-02-25 20:02:57 | 0
20645 | 搁置 | 00:25:30 | 28:36:33 | 0 | 3.2986 | 0 | 0 | 2025-02-25 20:03:02 | 0
20646 | 搁置 | 00:25:35 | 28:36:38 | 0 | 3.2984 | 0 | 0 | 2025-02-25 20:03:07 | 0
20647 | 搁置 | 00:25:40 | 28:36:43 | 0 | 3.2985 | 0 | 0 | 2025-02-25 20:03:12 | 0
20648 | 搁置 | 00:25:45 | 28:36:48 | 0 | 3.2985 | 0 | 0 | 2025-02-25 20:03:17 | 0
20649 | 搁置 | 00:25:50 | 28:36:53 | 0 | 3.2986 | 0 | 0 | 2025-02-25 20:03:22 | 0
20650 | 搁置 | 00:25:55 | 28:36:58 | 0 | 3.2983 | 0 | 0 | 2025-02-25 20:03:27 | 0
20651 | 搁置 | 00:26:00 | 28:37:03 | 0 | 3.2984 | 0 | 0 | 2025-02-25 20:03:32 | 0
20652 | 搁置 | 00:26:05 | 28:37:08 | 0 | 3.2985 | 0 | 0 | 2025-02-25 20:03:37 | 0
20653 | 搁置 | 00:26:10 | 28:37:13 | 0 | 3.2988 | 0 | 0 | 2025-02-25 20:03:42 | 0
20654 | 搁置 | 00:26:15 | 28:37:18 | 0 | 3.2987 | 0 | 0 | 2025-02-25 20:03:47 | 0
20655 | 搁置 | 00:26:20 | 28:37:23 | 0 | 3.299 | 0 | 0 | 2025-02-25 20:03:52 | 0
20656 | 搁置 | 00:26:25 | 28:37:28 | 0 | 3.2988 | 0 | 0 | 2025-02-25 20:03:57 | 0
20657 | 搁置 | 00:26:30 | 28:37:33 | 0 | 3.2987 | 0 | 0 | 2025-02-25 20:04:02 | 0
20658 | 搁置 | 00:26:35 | 28:37:38 | 0 | 3.2987 | 0 | 0 | 2025-02-25 20:04:07 | 0
20659 | 搁置 | 00:26:40 | 28:37:43 | 0 | 3.2987 | 0 | 0 | 2025-02-25 20:04:12 | 0
20660 | 搁置 | 00:26:45 | 28:37:48 | 0 | 3.299 | 0 | 0 | 2025-02-25 20:04:17 | 0
20661 | 搁置 | 00:26:50 | 28:37:53 | 0 | 3.2988 | 0 | 0 | 2025-02-25 20:04:22 | 0
20662 | 搁置 | 00:26:55 | 28:37:58 | 0 | 3.299 | 0 | 0 | 2025-02-25 20:04:27 | 0
20663 | 搁置 | 00:27:00 | 28:38:03 | 0 | 3.2985 | 0 | 0 | 2025-02-25 20:04:32 | 0
20664 | 搁置 | 00:27:05 | 28:38:08 | 0 | 3.2992 | 0 | 0 | 2025-02-25 20:04:37 | 0
20665 | 搁置 | 00:27:10 | 28:38:13 | 0 | 3.2989 | 0 | 0 | 2025-02-25 20:04:42 | 0
20666 | 搁置 | 00:27:15 | 28:38:18 | 0 | 3.2991 | 0 | 0 | 2025-02-25 20:04:47 | 0
20667 | 搁置 | 00:27:20 | 28:38:23 | 0 | 3.2991 | 0 | 0 | 2025-02-25 20:04:52 | 0
20668 | 搁置 | 00:27:25 | 28:38:28 | 0 | 3.299 | 0 | 0 | 2025-02-25 20:04:57 | 0
20669 | 搁置 | 00:27:30 | 28:38:33 | 0 | 3.299 | 0 | 0 | 2025-02-25 20:05:02 | 0
20670 | 搁置 | 00:27:35 | 28:38:38 | 0 | 3.299 | 0 | 0 | 2025-02-25 20:05:07 | 0
20671 | 搁置 | 00:27:40 | 28:38:43 | 0 | 3.299 | 0 | 0 | 2025-02-25 20:05:12 | 0
20672 | 搁置 | 00:27:45 | 28:38:48 | 0 | 3.299 | 0 | 0 | 2025-02-25 20:05:17 | 0
20673 | 搁置 | 00:27:50 | 28:38:53 | 0 | 3.2991 | 0 | 0 | 2025-02-25 20:05:22 | 0
20674 | 搁置 | 00:27:55 | 28:38:58 | 0 | 3.2992 | 0 | 0 | 2025-02-25 20:05:27 | 0
20675 | 搁置 | 00:28:00 | 28:39:03 | 0 | 3.2991 | 0 | 0 | 2025-02-25 20:05:32 | 0
20676 | 搁置 | 00:28:05 | 28:39:08 | 0 | 3.2991 | 0 | 0 | 2025-02-25 20:05:37 | 0
20677 | 搁置 | 00:28:10 | 28:39:13 | 0 | 3.2992 | 0 | 0 | 2025-02-25 20:05:42 | 0
20678 | 搁置 | 00:28:15 | 28:39:18 | 0 | 3.2992 | 0 | 0 | 2025-02-25 20:05:47 | 0
20679 | 搁置 | 00:28:20 | 28:39:23 | 0 | 3.2992 | 0 | 0 | 2025-02-25 20:05:52 | 0
20680 | 搁置 | 00:28:25 | 28:39:28 | 0 | 3.2993 | 0 | 0 | 2025-02-25 20:05:57 | 0
20681 | 搁置 | 00:28:30 | 28:39:33 | 0 | 3.2996 | 0 | 0 | 2025-02-25 20:06:02 | 0
20682 | 搁置 | 00:28:35 | 28:39:38 | 0 | 3.2993 | 0 | 0 | 2025-02-25 20:06:07 | 0
20683 | 搁置 | 00:28:40 | 28:39:43 | 0 | 3.2994 | 0 | 0 | 2025-02-25 20:06:12 | 0
20684 | 搁置 | 00:28:45 | 28:39:48 | 0 | 3.2992 | 0 | 0 | 2025-02-25 20:06:17 | 0
20685 | 搁置 | 00:28:50 | 28:39:53 | 0 | 3.2992 | 0 | 0 | 2025-02-25 20:06:22 | 0
20686 | 搁置 | 00:28:55 | 28:39:58 | 0 | 3.2993 | 0 | 0 | 2025-02-25 20:06:27 | 0
20687 | 搁置 | 00:29:00 | 28:40:03 | 0 | 3.2995 | 0 | 0 | 2025-02-25 20:06:32 | 0
20688 | 搁置 | 00:29:05 | 28:40:08 | 0 | 3.2994 | 0 | 0 | 2025-02-25 20:06:37 | 0
20689 | 搁置 | 00:29:10 | 28:40:13 | 0 | 3.2994 | 0 | 0 | 2025-02-25 20:06:42 | 0
20690 | 搁置 | 00:29:15 | 28:40:18 | 0 | 3.2996 | 0 | 0 | 2025-02-25 20:06:47 | 0
20691 | 搁置 | 00:29:20 | 28:40:23 | 0 | 3.2994 | 0 | 0 | 2025-02-25 20:06:52 | 0
20692 | 搁置 | 00:29:25 | 28:40:28 | 0 | 3.2996 | 0 | 0 | 2025-02-25 20:06:57 | 0
20693 | 搁置 | 00:29:30 | 28:40:33 | 0 | 3.2995 | 0 | 0 | 2025-02-25 20:07:02 | 0
20694 | 搁置 | 00:29:35 | 28:40:38 | 0 | 3.2996 | 0 | 0 | 2025-02-25 20:07:07 | 0
20695 | 搁置 | 00:29:40 | 28:40:43 | 0 | 3.2997 | 0 | 0 | 2025-02-25 20:07:12 | 0
20696 | 搁置 | 00:29:45 | 28:40:48 | 0 | 3.2995 | 0 | 0 | 2025-02-25 20:07:17 | 0
20697 | 搁置 | 00:29:50 | 28:40:53 | 0 | 3.2995 | 0 | 0 | 2025-02-25 20:07:22 | 0
20698 | 搁置 | 00:29:55 | 28:40:58 | 0 | 3.2996 | 0 | 0 | 2025-02-25 20:07:27 | 0
20699 | 搁置 | 00:30:00 | 28:41:03 | 0 | 3.2996 | 0 | 0 | 2025-02-25 20:07:32 | 0
20700 | 搁置 | 00:30:05 | 28:41:08 | 0 | 3.2996 | 0 | 0 | 2025-02-25 20:07:37 | 0
20701 | 搁置 | 00:30:10 | 28:41:13 | 0 | 3.2997 | 0 | 0 | 2025-02-25 20:07:42 | 0
20702 | 搁置 | 00:30:15 | 28:41:18 | 0 | 3.2996 | 0 | 0 | 2025-02-25 20:07:47 | 0
20703 | 搁置 | 00:30:20 | 28:41:23 | 0 | 3.2997 | 0 | 0 | 2025-02-25 20:07:52 | 0
20704 | 搁置 | 00:30:25 | 28:41:28 | 0 | 3.2997 | 0 | 0 | 2025-02-25 20:07:57 | 0
20705 | 搁置 | 00:30:30 | 28:41:33 | 0 | 3.2998 | 0 | 0 | 2025-02-25 20:08:02 | 0
20706 | 搁置 | 00:30:35 | 28:41:38 | 0 | 3.2998 | 0 | 0 | 2025-02-25 20:08:07 | 0
20707 | 搁置 | 00:30:40 | 28:41:43 | 0 | 3.2998 | 0 | 0 | 2025-02-25 20:08:12 | 0
20708 | 搁置 | 00:30:45 | 28:41:48 | 0 | 3.3 | 0 | 0 | 2025-02-25 20:08:17 | 0
20709 | 搁置 | 00:30:50 | 28:41:53 | 0 | 3.2999 | 0 | 0 | 2025-02-25 20:08:22 | 0
20710 | 搁置 | 00:30:55 | 28:41:58 | 0 | 3.2998 | 0 | 0 | 2025-02-25 20:08:27 | 0
20711 | 搁置 | 00:31:00 | 28:42:03 | 0 | 3.2997 | 0 | 0 | 2025-02-25 20:08:32 | 0
20712 | 搁置 | 00:31:05 | 28:42:08 | 0 | 3.3001 | 0 | 0 | 2025-02-25 20:08:37 | 0
20713 | 搁置 | 00:31:10 | 28:42:13 | 0 | 3.2999 | 0 | 0 | 2025-02-25 20:08:42 | 0
20714 | 搁置 | 00:31:15 | 28:42:18 | 0 | 3.2999 | 0 | 0 | 2025-02-25 20:08:47 | 0
20715 | 搁置 | 00:31:20 | 28:42:23 | 0 | 3.3 | 0 | 0 | 2025-02-25 20:08:52 | 0
20716 | 搁置 | 00:31:25 | 28:42:28 | 0 | 3.3 | 0 | 0 | 2025-02-25 20:08:57 | 0
20717 | 搁置 | 00:31:30 | 28:42:33 | 0 | 3.2998 | 0 | 0 | 2025-02-25 20:09:02 | 0
20718 | 搁置 | 00:31:35 | 28:42:38 | 0 | 3.3 | 0 | 0 | 2025-02-25 20:09:07 | 0
20719 | 搁置 | 00:31:40 | 28:42:43 | 0 | 3.3 | 0 | 0 | 2025-02-25 20:09:12 | 0
20720 | 搁置 | 00:31:45 | 28:42:48 | 0 | 3.3 | 0 | 0 | 2025-02-25 20:09:17 | 0
20721 | 搁置 | 00:31:50 | 28:42:53 | 0 | 3.3001 | 0 | 0 | 2025-02-25 20:09:22 | 0
20722 | 搁置 | 00:31:55 | 28:42:58 | 0 | 3.3 | 0 | 0 | 2025-02-25 20:09:27 | 0
20723 | 搁置 | 00:32:00 | 28:43:03 | 0 | 3.3001 | 0 | 0 | 2025-02-25 20:09:32 | 0
20724 | 搁置 | 00:32:05 | 28:43:08 | 0 | 3.3001 | 0 | 0 | 2025-02-25 20:09:37 | 0
20725 | 搁置 | 00:32:10 | 28:43:13 | 0 | 3.3 | 0 | 0 | 2025-02-25 20:09:42 | 0
20726 | 搁置 | 00:32:15 | 28:43:18 | 0 | 3.3002 | 0 | 0 | 2025-02-25 20:09:47 | 0
20727 | 搁置 | 00:32:20 | 28:43:23 | 0 | 3.3001 | 0 | 0 | 2025-02-25 20:09:52 | 0
20728 | 搁置 | 00:32:25 | 28:43:28 | 0 | 3.3004 | 0 | 0 | 2025-02-25 20:09:57 | 0
20729 | 搁置 | 00:32:30 | 28:43:33 | 0 | 3.3 | 0 | 0 | 2025-02-25 20:10:02 | 0
20730 | 搁置 | 00:32:35 | 28:43:38 | 0 | 3.3002 | 0 | 0 | 2025-02-25 20:10:07 | 0
20731 | 搁置 | 00:32:40 | 28:43:43 | 0 | 3.3002 | 0 | 0 | 2025-02-25 20:10:12 | 0
20732 | 搁置 | 00:32:45 | 28:43:48 | 0 | 3.3003 | 0 | 0 | 2025-02-25 20:10:17 | 0
20733 | 搁置 | 00:32:50 | 28:43:53 | 0 | 3.3002 | 0 | 0 | 2025-02-25 20:10:22 | 0
20734 | 搁置 | 00:32:55 | 28:43:58 | 0 | 3.3003 | 0 | 0 | 2025-02-25 20:10:27 | 0
20735 | 搁置 | 00:33:00 | 28:44:03 | 0 | 3.3004 | 0 | 0 | 2025-02-25 20:10:32 | 0
20736 | 搁置 | 00:33:05 | 28:44:08 | 0 | 3.3003 | 0 | 0 | 2025-02-25 20:10:37 | 0
20737 | 搁置 | 00:33:10 | 28:44:13 | 0 | 3.3003 | 0 | 0 | 2025-02-25 20:10:42 | 0
20738 | 搁置 | 00:33:15 | 28:44:18 | 0 | 3.3003 | 0 | 0 | 2025-02-25 20:10:47 | 0
20739 | 搁置 | 00:33:20 | 28:44:23 | 0 | 3.3002 | 0 | 0 | 2025-02-25 20:10:52 | 0
20740 | 搁置 | 00:33:25 | 28:44:28 | 0 | 3.3004 | 0 | 0 | 2025-02-25 20:10:57 | 0
20741 | 搁置 | 00:33:30 | 28:44:33 | 0 | 3.3004 | 0 | 0 | 2025-02-25 20:11:02 | 0
20742 | 搁置 | 00:33:35 | 28:44:38 | 0 | 3.3003 | 0 | 0 | 2025-02-25 20:11:07 | 0
20743 | 搁置 | 00:33:40 | 28:44:43 | 0 | 3.3006 | 0 | 0 | 2025-02-25 20:11:12 | 0
20744 | 搁置 | 00:33:45 | 28:44:48 | 0 | 3.3005 | 0 | 0 | 2025-02-25 20:11:17 | 0
20745 | 搁置 | 00:33:50 | 28:44:53 | 0 | 3.3004 | 0 | 0 | 2025-02-25 20:11:22 | 0
20746 | 搁置 | 00:33:55 | 28:44:58 | 0 | 3.3007 | 0 | 0 | 2025-02-25 20:11:27 | 0
20747 | 搁置 | 00:34:00 | 28:45:03 | 0 | 3.3006 | 0 | 0 | 2025-02-25 20:11:32 | 0
20748 | 搁置 | 00:34:05 | 28:45:08 | 0 | 3.3006 | 0 | 0 | 2025-02-25 20:11:37 | 0
20749 | 搁置 | 00:34:10 | 28:45:13 | 0 | 3.3006 | 0 | 0 | 2025-02-25 20:11:42 | 0
20750 | 搁置 | 00:34:15 | 28:45:18 | 0 | 3.3005 | 0 | 0 | 2025-02-25 20:11:47 | 0
20751 | 搁置 | 00:34:20 | 28:45:23 | 0 | 3.3006 | 0 | 0 | 2025-02-25 20:11:52 | 0
20752 | 搁置 | 00:34:25 | 28:45:28 | 0 | 3.3006 | 0 | 0 | 2025-02-25 20:11:57 | 0
20753 | 搁置 | 00:34:30 | 28:45:33 | 0 | 3.3007 | 0 | 0 | 2025-02-25 20:12:02 | 0
20754 | 搁置 | 00:34:35 | 28:45:38 | 0 | 3.3007 | 0 | 0 | 2025-02-25 20:12:07 | 0
20755 | 搁置 | 00:34:40 | 28:45:43 | 0 | 3.3008 | 0 | 0 | 2025-02-25 20:12:12 | 0
20756 | 搁置 | 00:34:45 | 28:45:48 | 0 | 3.3007 | 0 | 0 | 2025-02-25 20:12:17 | 0
20757 | 搁置 | 00:34:50 | 28:45:53 | 0 | 3.3007 | 0 | 0 | 2025-02-25 20:12:22 | 0
20758 | 搁置 | 00:34:55 | 28:45:58 | 0 | 3.3008 | 0 | 0 | 2025-02-25 20:12:27 | 0
20759 | 搁置 | 00:35:00 | 28:46:03 | 0 | 3.3011 | 0 | 0 | 2025-02-25 20:12:32 | 0
20760 | 搁置 | 00:35:05 | 28:46:08 | 0 | 3.3007 | 0 | 0 | 2025-02-25 20:12:37 | 0
20761 | 搁置 | 00:35:10 | 28:46:13 | 0 | 3.3008 | 0 | 0 | 2025-02-25 20:12:42 | 0
20762 | 搁置 | 00:35:15 | 28:46:18 | 0 | 3.3011 | 0 | 0 | 2025-02-25 20:12:47 | 0
20763 | 搁置 | 00:35:20 | 28:46:23 | 0 | 3.3009 | 0 | 0 | 2025-02-25 20:12:52 | 0
20764 | 搁置 | 00:35:25 | 28:46:28 | 0 | 3.3006 | 0 | 0 | 2025-02-25 20:12:57 | 0
20765 | 搁置 | 00:35:30 | 28:46:33 | 0 | 3.3009 | 0 | 0 | 2025-02-25 20:13:02 | 0
20766 | 搁置 | 00:35:35 | 28:46:38 | 0 | 3.3009 | 0 | 0 | 2025-02-25 20:13:07 | 0
20767 | 搁置 | 00:35:40 | 28:46:43 | 0 | 3.3008 | 0 | 0 | 2025-02-25 20:13:12 | 0
20768 | 搁置 | 00:35:45 | 28:46:48 | 0 | 3.3008 | 0 | 0 | 2025-02-25 20:13:17 | 0
20769 | 搁置 | 00:35:50 | 28:46:53 | 0 | 3.3007 | 0 | 0 | 2025-02-25 20:13:22 | 0
20770 | 搁置 | 00:35:55 | 28:46:58 | 0 | 3.3009 | 0 | 0 | 2025-02-25 20:13:27 | 0
20771 | 搁置 | 00:36:00 | 28:47:03 | 0 | 3.3009 | 0 | 0 | 2025-02-25 20:13:32 | 0
20772 | 搁置 | 00:36:05 | 28:47:08 | 0 | 3.3009 | 0 | 0 | 2025-02-25 20:13:37 | 0
20773 | 搁置 | 00:36:10 | 28:47:13 | 0 | 3.3009 | 0 | 0 | 2025-02-25 20:13:42 | 0
20774 | 搁置 | 00:36:15 | 28:47:18 | 0 | 3.3008 | 0 | 0 | 2025-02-25 20:13:47 | 0
20775 | 搁置 | 00:36:20 | 28:47:23 | 0 | 3.3012 | 0 | 0 | 2025-02-25 20:13:52 | 0
20776 | 搁置 | 00:36:25 | 28:47:28 | 0 | 3.3012 | 0 | 0 | 2025-02-25 20:13:57 | 0
20777 | 搁置 | 00:36:30 | 28:47:33 | 0 | 3.3011 | 0 | 0 | 2025-02-25 20:14:02 | 0
20778 | 搁置 | 00:36:35 | 28:47:38 | 0 | 3.3012 | 0 | 0 | 2025-02-25 20:14:07 | 0
20779 | 搁置 | 00:36:40 | 28:47:43 | 0 | 3.3012 | 0 | 0 | 2025-02-25 20:14:12 | 0
20780 | 搁置 | 00:36:45 | 28:47:48 | 0 | 3.301 | 0 | 0 | 2025-02-25 20:14:17 | 0
20781 | 搁置 | 00:36:50 | 28:47:53 | 0 | 3.3009 | 0 | 0 | 2025-02-25 20:14:22 | 0
20782 | 搁置 | 00:36:55 | 28:47:58 | 0 | 3.3011 | 0 | 0 | 2025-02-25 20:14:27 | 0
20783 | 搁置 | 00:37:00 | 28:48:03 | 0 | 3.3012 | 0 | 0 | 2025-02-25 20:14:32 | 0
20784 | 搁置 | 00:37:05 | 28:48:08 | 0 | 3.3011 | 0 | 0 | 2025-02-25 20:14:37 | 0
20785 | 搁置 | 00:37:10 | 28:48:13 | 0 | 3.3013 | 0 | 0 | 2025-02-25 20:14:42 | 0
20786 | 搁置 | 00:37:15 | 28:48:18 | 0 | 3.3012 | 0 | 0 | 2025-02-25 20:14:47 | 0
20787 | 搁置 | 00:37:20 | 28:48:23 | 0 | 3.3014 | 0 | 0 | 2025-02-25 20:14:52 | 0
20788 | 搁置 | 00:37:25 | 28:48:28 | 0 | 3.3012 | 0 | 0 | 2025-02-25 20:14:57 | 0
20789 | 搁置 | 00:37:30 | 28:48:33 | 0 | 3.3013 | 0 | 0 | 2025-02-25 20:15:02 | 0
20790 | 搁置 | 00:37:35 | 28:48:38 | 0 | 3.3011 | 0 | 0 | 2025-02-25 20:15:07 | 0
20791 | 搁置 | 00:37:40 | 28:48:43 | 0 | 3.3014 | 0 | 0 | 2025-02-25 20:15:12 | 0
20792 | 搁置 | 00:37:45 | 28:48:48 | 0 | 3.3011 | 0 | 0 | 2025-02-25 20:15:17 | 0
20793 | 搁置 | 00:37:50 | 28:48:53 | 0 | 3.3014 | 0 | 0 | 2025-02-25 20:15:22 | 0
20794 | 搁置 | 00:37:55 | 28:48:58 | 0 | 3.3014 | 0 | 0 | 2025-02-25 20:15:27 | 0
20795 | 搁置 | 00:38:00 | 28:49:03 | 0 | 3.3012 | 0 | 0 | 2025-02-25 20:15:32 | 0
20796 | 搁置 | 00:38:05 | 28:49:08 | 0 | 3.3013 | 0 | 0 | 2025-02-25 20:15:37 | 0
20797 | 搁置 | 00:38:10 | 28:49:13 | 0 | 3.3014 | 0 | 0 | 2025-02-25 20:15:42 | 0
20798 | 搁置 | 00:38:15 | 28:49:18 | 0 | 3.3016 | 0 | 0 | 2025-02-25 20:15:47 | 0
20799 | 搁置 | 00:38:20 | 28:49:23 | 0 | 3.3013 | 0 | 0 | 2025-02-25 20:15:52 | 0
20800 | 搁置 | 00:38:25 | 28:49:28 | 0 | 3.3013 | 0 | 0 | 2025-02-25 20:15:57 | 0
20801 | 搁置 | 00:38:30 | 28:49:33 | 0 | 3.3014 | 0 | 0 | 2025-02-25 20:16:02 | 0
20802 | 搁置 | 00:38:35 | 28:49:38 | 0 | 3.3014 | 0 | 0 | 2025-02-25 20:16:07 | 0
20803 | 搁置 | 00:38:40 | 28:49:43 | 0 | 3.3013 | 0 | 0 | 2025-02-25 20:16:12 | 0
20804 | 搁置 | 00:38:45 | 28:49:48 | 0 | 3.3014 | 0 | 0 | 2025-02-25 20:16:17 | 0
20805 | 搁置 | 00:38:50 | 28:49:53 | 0 | 3.3017 | 0 | 0 | 2025-02-25 20:16:22 | 0
20806 | 搁置 | 00:38:55 | 28:49:58 | 0 | 3.3015 | 0 | 0 | 2025-02-25 20:16:27 | 0
20807 | 搁置 | 00:39:00 | 28:50:03 | 0 | 3.3016 | 0 | 0 | 2025-02-25 20:16:32 | 0
20808 | 搁置 | 00:39:05 | 28:50:08 | 0 | 3.3016 | 0 | 0 | 2025-02-25 20:16:37 | 0
20809 | 搁置 | 00:39:10 | 28:50:13 | 0 | 3.3018 | 0 | 0 | 2025-02-25 20:16:42 | 0
20810 | 搁置 | 00:39:15 | 28:50:18 | 0 | 3.3015 | 0 | 0 | 2025-02-25 20:16:47 | 0
20811 | 搁置 | 00:39:20 | 28:50:23 | 0 | 3.3015 | 0 | 0 | 2025-02-25 20:16:52 | 0
20812 | 搁置 | 00:39:25 | 28:50:28 | 0 | 3.3017 | 0 | 0 | 2025-02-25 20:16:57 | 0
20813 | 搁置 | 00:39:30 | 28:50:33 | 0 | 3.3017 | 0 | 0 | 2025-02-25 20:17:02 | 0
20814 | 搁置 | 00:39:35 | 28:50:38 | 0 | 3.3015 | 0 | 0 | 2025-02-25 20:17:07 | 0
20815 | 搁置 | 00:39:40 | 28:50:43 | 0 | 3.3016 | 0 | 0 | 2025-02-25 20:17:12 | 0
20816 | 搁置 | 00:39:45 | 28:50:48 | 0 | 3.3015 | 0 | 0 | 2025-02-25 20:17:17 | 0
20817 | 搁置 | 00:39:50 | 28:50:53 | 0 | 3.3016 | 0 | 0 | 2025-02-25 20:17:22 | 0
20818 | 搁置 | 00:39:55 | 28:50:58 | 0 | 3.3016 | 0 | 0 | 2025-02-25 20:17:27 | 0
20819 | 搁置 | 00:40:00 | 28:51:03 | 0 | 3.3018 | 0 | 0 | 2025-02-25 20:17:32 | 0
20820 | 搁置 | 00:40:05 | 28:51:08 | 0 | 3.3018 | 0 | 0 | 2025-02-25 20:17:37 | 0
20821 | 搁置 | 00:40:10 | 28:51:13 | 0 | 3.3019 | 0 | 0 | 2025-02-25 20:17:42 | 0
20822 | 搁置 | 00:40:15 | 28:51:18 | 0 | 3.302 | 0 | 0 | 2025-02-25 20:17:47 | 0
20823 | 搁置 | 00:40:20 | 28:51:23 | 0 | 3.3017 | 0 | 0 | 2025-02-25 20:17:52 | 0
20824 | 搁置 | 00:40:25 | 28:51:28 | 0 | 3.3016 | 0 | 0 | 2025-02-25 20:17:57 | 0
20825 | 搁置 | 00:40:30 | 28:51:33 | 0 | 3.3017 | 0 | 0 | 2025-02-25 20:18:02 | 0
20826 | 搁置 | 00:40:35 | 28:51:38 | 0 | 3.3015 | 0 | 0 | 2025-02-25 20:18:07 | 0
20827 | 搁置 | 00:40:40 | 28:51:43 | 0 | 3.3016 | 0 | 0 | 2025-02-25 20:18:12 | 0
20828 | 搁置 | 00:40:45 | 28:51:48 | 0 | 3.3018 | 0 | 0 | 2025-02-25 20:18:17 | 0
20829 | 搁置 | 00:40:50 | 28:51:53 | 0 | 3.302 | 0 | 0 | 2025-02-25 20:18:22 | 0
20830 | 搁置 | 00:40:55 | 28:51:58 | 0 | 3.3019 | 0 | 0 | 2025-02-25 20:18:27 | 0
20831 | 搁置 | 00:41:00 | 28:52:03 | 0 | 3.3019 | 0 | 0 | 2025-02-25 20:18:32 | 0
20832 | 搁置 | 00:41:05 | 28:52:08 | 0 | 3.3018 | 0 | 0 | 2025-02-25 20:18:37 | 0
20833 | 搁置 | 00:41:10 | 28:52:13 | 0 | 3.3019 | 0 | 0 | 2025-02-25 20:18:42 | 0
20834 | 搁置 | 00:41:15 | 28:52:18 | 0 | 3.3019 | 0 | 0 | 2025-02-25 20:18:47 | 0
20835 | 搁置 | 00:41:20 | 28:52:23 | 0 | 3.3021 | 0 | 0 | 2025-02-25 20:18:52 | 0
20836 | 搁置 | 00:41:25 | 28:52:28 | 0 | 3.3019 | 0 | 0 | 2025-02-25 20:18:57 | 0
20837 | 搁置 | 00:41:30 | 28:52:33 | 0 | 3.3019 | 0 | 0 | 2025-02-25 20:19:02 | 0
20838 | 搁置 | 00:41:35 | 28:52:38 | 0 | 3.3021 | 0 | 0 | 2025-02-25 20:19:07 | 0
20839 | 搁置 | 00:41:40 | 28:52:43 | 0 | 3.3019 | 0 | 0 | 2025-02-25 20:19:12 | 0
20840 | 搁置 | 00:41:45 | 28:52:48 | 0 | 3.3022 | 0 | 0 | 2025-02-25 20:19:17 | 0
20841 | 搁置 | 00:41:50 | 28:52:53 | 0 | 3.3021 | 0 | 0 | 2025-02-25 20:19:22 | 0
20842 | 搁置 | 00:41:55 | 28:52:58 | 0 | 3.3019 | 0 | 0 | 2025-02-25 20:19:27 | 0
20843 | 搁置 | 00:42:00 | 28:53:03 | 0 | 3.302 | 0 | 0 | 2025-02-25 20:19:32 | 0
20844 | 搁置 | 00:42:05 | 28:53:08 | 0 | 3.302 | 0 | 0 | 2025-02-25 20:19:37 | 0
20845 | 搁置 | 00:42:10 | 28:53:13 | 0 | 3.302 | 0 | 0 | 2025-02-25 20:19:42 | 0
20846 | 搁置 | 00:42:15 | 28:53:18 | 0 | 3.3022 | 0 | 0 | 2025-02-25 20:19:47 | 0
20847 | 搁置 | 00:42:20 | 28:53:23 | 0 | 3.3021 | 0 | 0 | 2025-02-25 20:19:52 | 0
20848 | 搁置 | 00:42:25 | 28:53:28 | 0 | 3.3019 | 0 | 0 | 2025-02-25 20:19:57 | 0
20849 | 搁置 | 00:42:30 | 28:53:33 | 0 | 3.3022 | 0 | 0 | 2025-02-25 20:20:02 | 0
20850 | 搁置 | 00:42:35 | 28:53:38 | 0 | 3.3022 | 0 | 0 | 2025-02-25 20:20:07 | 0
20851 | 搁置 | 00:42:40 | 28:53:43 | 0 | 3.3021 | 0 | 0 | 2025-02-25 20:20:12 | 0
20852 | 搁置 | 00:42:45 | 28:53:48 | 0 | 3.302 | 0 | 0 | 2025-02-25 20:20:17 | 0
20853 | 搁置 | 00:42:50 | 28:53:53 | 0 | 3.3021 | 0 | 0 | 2025-02-25 20:20:22 | 0
20854 | 搁置 | 00:42:55 | 28:53:58 | 0 | 3.302 | 0 | 0 | 2025-02-25 20:20:27 | 0
20855 | 搁置 | 00:43:00 | 28:54:03 | 0 | 3.3023 | 0 | 0 | 2025-02-25 20:20:32 | 0
20856 | 搁置 | 00:43:05 | 28:54:08 | 0 | 3.3024 | 0 | 0 | 2025-02-25 20:20:37 | 0
20857 | 搁置 | 00:43:10 | 28:54:13 | 0 | 3.3023 | 0 | 0 | 2025-02-25 20:20:42 | 0
20858 | 搁置 | 00:43:15 | 28:54:18 | 0 | 3.3023 | 0 | 0 | 2025-02-25 20:20:47 | 0
20859 | 搁置 | 00:43:20 | 28:54:23 | 0 | 3.3023 | 0 | 0 | 2025-02-25 20:20:52 | 0
20860 | 搁置 | 00:43:25 | 28:54:28 | 0 | 3.3023 | 0 | 0 | 2025-02-25 20:20:57 | 0
20861 | 搁置 | 00:43:30 | 28:54:33 | 0 | 3.3023 | 0 | 0 | 2025-02-25 20:21:02 | 0
20862 | 搁置 | 00:43:35 | 28:54:38 | 0 | 3.3023 | 0 | 0 | 2025-02-25 20:21:07 | 0
20863 | 搁置 | 00:43:40 | 28:54:43 | 0 | 3.3023 | 0 | 0 | 2025-02-25 20:21:12 | 0
20864 | 搁置 | 00:43:45 | 28:54:48 | 0 | 3.3022 | 0 | 0 | 2025-02-25 20:21:17 | 0
20865 | 搁置 | 00:43:50 | 28:54:53 | 0 | 3.3023 | 0 | 0 | 2025-02-25 20:21:22 | 0
20866 | 搁置 | 00:43:55 | 28:54:58 | 0 | 3.3022 | 0 | 0 | 2025-02-25 20:21:27 | 0
20867 | 搁置 | 00:44:00 | 28:55:03 | 0 | 3.3022 | 0 | 0 | 2025-02-25 20:21:32 | 0
20868 | 搁置 | 00:44:05 | 28:55:08 | 0 | 3.3024 | 0 | 0 | 2025-02-25 20:21:37 | 0
20869 | 搁置 | 00:44:10 | 28:55:13 | 0 | 3.3022 | 0 | 0 | 2025-02-25 20:21:42 | 0
20870 | 搁置 | 00:44:15 | 28:55:18 | 0 | 3.3023 | 0 | 0 | 2025-02-25 20:21:47 | 0
20871 | 搁置 | 00:44:20 | 28:55:23 | 0 | 3.3022 | 0 | 0 | 2025-02-25 20:21:52 | 0
20872 | 搁置 | 00:44:25 | 28:55:28 | 0 | 3.3024 | 0 | 0 | 2025-02-25 20:21:57 | 0
20873 | 搁置 | 00:44:30 | 28:55:33 | 0 | 3.3025 | 0 | 0 | 2025-02-25 20:22:02 | 0
20874 | 搁置 | 00:44:35 | 28:55:38 | 0 | 3.3026 | 0 | 0 | 2025-02-25 20:22:07 | 0
20875 | 搁置 | 00:44:40 | 28:55:43 | 0 | 3.3023 | 0 | 0 | 2025-02-25 20:22:12 | 0
20876 | 搁置 | 00:44:45 | 28:55:48 | 0 | 3.3025 | 0 | 0 | 2025-02-25 20:22:17 | 0
20877 | 搁置 | 00:44:50 | 28:55:53 | 0 | 3.3024 | 0 | 0 | 2025-02-25 20:22:22 | 0
20878 | 搁置 | 00:44:55 | 28:55:58 | 0 | 3.3024 | 0 | 0 | 2025-02-25 20:22:27 | 0
20879 | 搁置 | 00:45:00 | 28:56:03 | 0 | 3.3023 | 0 | 0 | 2025-02-25 20:22:32 | 0
20880 | 搁置 | 00:45:05 | 28:56:08 | 0 | 3.3025 | 0 | 0 | 2025-02-25 20:22:37 | 0
20881 | 搁置 | 00:45:10 | 28:56:13 | 0 | 3.3024 | 0 | 0 | 2025-02-25 20:22:42 | 0
20882 | 搁置 | 00:45:15 | 28:56:18 | 0 | 3.3027 | 0 | 0 | 2025-02-25 20:22:47 | 0
20883 | 搁置 | 00:45:20 | 28:56:23 | 0 | 3.3026 | 0 | 0 | 2025-02-25 20:22:52 | 0
20884 | 搁置 | 00:45:25 | 28:56:28 | 0 | 3.3025 | 0 | 0 | 2025-02-25 20:22:57 | 0
20885 | 搁置 | 00:45:30 | 28:56:33 | 0 | 3.3026 | 0 | 0 | 2025-02-25 20:23:02 | 0
20886 | 搁置 | 00:45:35 | 28:56:38 | 0 | 3.3025 | 0 | 0 | 2025-02-25 20:23:07 | 0
20887 | 搁置 | 00:45:40 | 28:56:43 | 0 | 3.3026 | 0 | 0 | 2025-02-25 20:23:12 | 0
20888 | 搁置 | 00:45:45 | 28:56:48 | 0 | 3.3027 | 0 | 0 | 2025-02-25 20:23:17 | 0
20889 | 搁置 | 00:45:50 | 28:56:53 | 0 | 3.3027 | 0 | 0 | 2025-02-25 20:23:22 | 0
20890 | 搁置 | 00:45:55 | 28:56:58 | 0 | 3.3027 | 0 | 0 | 2025-02-25 20:23:27 | 0
20891 | 搁置 | 00:46:00 | 28:57:03 | 0 | 3.3028 | 0 | 0 | 2025-02-25 20:23:32 | 0
20892 | 搁置 | 00:46:05 | 28:57:08 | 0 | 3.3027 | 0 | 0 | 2025-02-25 20:23:37 | 0
20893 | 搁置 | 00:46:10 | 28:57:13 | 0 | 3.3025 | 0 | 0 | 2025-02-25 20:23:42 | 0
20894 | 搁置 | 00:46:15 | 28:57:18 | 0 | 3.3026 | 0 | 0 | 2025-02-25 20:23:47 | 0
20895 | 搁置 | 00:46:20 | 28:57:23 | 0 | 3.3027 | 0 | 0 | 2025-02-25 20:23:52 | 0
20896 | 搁置 | 00:46:25 | 28:57:28 | 0 | 3.3027 | 0 | 0 | 2025-02-25 20:23:57 | 0
20897 | 搁置 | 00:46:30 | 28:57:33 | 0 | 3.3027 | 0 | 0 | 2025-02-25 20:24:02 | 0
20898 | 搁置 | 00:46:35 | 28:57:38 | 0 | 3.3027 | 0 | 0 | 2025-02-25 20:24:07 | 0
20899 | 搁置 | 00:46:40 | 28:57:43 | 0 | 3.3028 | 0 | 0 | 2025-02-25 20:24:12 | 0
20900 | 搁置 | 00:46:45 | 28:57:48 | 0 | 3.3027 | 0 | 0 | 2025-02-25 20:24:17 | 0
20901 | 搁置 | 00:46:50 | 28:57:53 | 0 | 3.303 | 0 | 0 | 2025-02-25 20:24:22 | 0
20902 | 搁置 | 00:46:55 | 28:57:58 | 0 | 3.3027 | 0 | 0 | 2025-02-25 20:24:27 | 0
20903 | 搁置 | 00:47:00 | 28:58:03 | 0 | 3.3028 | 0 | 0 | 2025-02-25 20:24:32 | 0
20904 | 搁置 | 00:47:05 | 28:58:08 | 0 | 3.3028 | 0 | 0 | 2025-02-25 20:24:37 | 0
20905 | 搁置 | 00:47:10 | 28:58:13 | 0 | 3.3029 | 0 | 0 | 2025-02-25 20:24:42 | 0
20906 | 搁置 | 00:47:15 | 28:58:18 | 0 | 3.3027 | 0 | 0 | 2025-02-25 20:24:47 | 0
20907 | 搁置 | 00:47:20 | 28:58:23 | 0 | 3.3028 | 0 | 0 | 2025-02-25 20:24:52 | 0
20908 | 搁置 | 00:47:25 | 28:58:28 | 0 | 3.3028 | 0 | 0 | 2025-02-25 20:24:57 | 0
20909 | 搁置 | 00:47:30 | 28:58:33 | 0 | 3.3026 | 0 | 0 | 2025-02-25 20:25:02 | 0
20910 | 搁置 | 00:47:35 | 28:58:38 | 0 | 3.3029 | 0 | 0 | 2025-02-25 20:25:07 | 0
20911 | 搁置 | 00:47:40 | 28:58:43 | 0 | 3.3028 | 0 | 0 | 2025-02-25 20:25:12 | 0
20912 | 搁置 | 00:47:45 | 28:58:48 | 0 | 3.3027 | 0 | 0 | 2025-02-25 20:25:17 | 0
20913 | 搁置 | 00:47:50 | 28:58:53 | 0 | 3.303 | 0 | 0 | 2025-02-25 20:25:22 | 0
20914 | 搁置 | 00:47:55 | 28:58:58 | 0 | 3.3029 | 0 | 0 | 2025-02-25 20:25:27 | 0
20915 | 搁置 | 00:48:00 | 28:59:03 | 0 | 3.3029 | 0 | 0 | 2025-02-25 20:25:32 | 0
20916 | 搁置 | 00:48:05 | 28:59:08 | 0 | 3.303 | 0 | 0 | 2025-02-25 20:25:37 | 0
20917 | 搁置 | 00:48:10 | 28:59:13 | 0 | 3.303 | 0 | 0 | 2025-02-25 20:25:42 | 0
20918 | 搁置 | 00:48:15 | 28:59:18 | 0 | 3.3027 | 0 | 0 | 2025-02-25 20:25:47 | 0
20919 | 搁置 | 00:48:20 | 28:59:23 | 0 | 3.3029 | 0 | 0 | 2025-02-25 20:25:52 | 0
20920 | 搁置 | 00:48:25 | 28:59:28 | 0 | 3.3029 | 0 | 0 | 2025-02-25 20:25:57 | 0
20921 | 搁置 | 00:48:30 | 28:59:33 | 0 | 3.3029 | 0 | 0 | 2025-02-25 20:26:02 | 0
20922 | 搁置 | 00:48:35 | 28:59:38 | 0 | 3.303 | 0 | 0 | 2025-02-25 20:26:07 | 0
20923 | 搁置 | 00:48:40 | 28:59:43 | 0 | 3.3031 | 0 | 0 | 2025-02-25 20:26:12 | 0
20924 | 搁置 | 00:48:45 | 28:59:48 | 0 | 3.3029 | 0 | 0 | 2025-02-25 20:26:17 | 0
20925 | 搁置 | 00:48:50 | 28:59:53 | 0 | 3.3031 | 0 | 0 | 2025-02-25 20:26:22 | 0
20926 | 搁置 | 00:48:55 | 28:59:58 | 0 | 3.3031 | 0 | 0 | 2025-02-25 20:26:27 | 0
20927 | 搁置 | 00:49:00 | 29:00:03 | 0 | 3.3031 | 0 | 0 | 2025-02-25 20:26:32 | 0
20928 | 搁置 | 00:49:05 | 29:00:08 | 0 | 3.3031 | 0 | 0 | 2025-02-25 20:26:37 | 0
20929 | 搁置 | 00:49:10 | 29:00:13 | 0 | 3.3029 | 0 | 0 | 2025-02-25 20:26:42 | 0
20930 | 搁置 | 00:49:15 | 29:00:18 | 0 | 3.303 | 0 | 0 | 2025-02-25 20:26:47 | 0
20931 | 搁置 | 00:49:20 | 29:00:23 | 0 | 3.3031 | 0 | 0 | 2025-02-25 20:26:52 | 0
20932 | 搁置 | 00:49:25 | 29:00:28 | 0 | 3.303 | 0 | 0 | 2025-02-25 20:26:57 | 0
20933 | 搁置 | 00:49:30 | 29:00:33 | 0 | 3.3031 | 0 | 0 | 2025-02-25 20:27:02 | 0
20934 | 搁置 | 00:49:35 | 29:00:38 | 0 | 3.3032 | 0 | 0 | 2025-02-25 20:27:07 | 0
20935 | 搁置 | 00:49:40 | 29:00:43 | 0 | 3.3031 | 0 | 0 | 2025-02-25 20:27:12 | 0
20936 | 搁置 | 00:49:45 | 29:00:48 | 0 | 3.3031 | 0 | 0 | 2025-02-25 20:27:17 | 0
20937 | 搁置 | 00:49:50 | 29:00:53 | 0 | 3.3031 | 0 | 0 | 2025-02-25 20:27:22 | 0
20938 | 搁置 | 00:49:55 | 29:00:58 | 0 | 3.303 | 0 | 0 | 2025-02-25 20:27:27 | 0
20939 | 搁置 | 00:50:00 | 29:01:03 | 0 | 3.3032 | 0 | 0 | 2025-02-25 20:27:32 | 0
20940 | 搁置 | 00:50:05 | 29:01:08 | 0 | 3.3031 | 0 | 0 | 2025-02-25 20:27:37 | 0
20941 | 搁置 | 00:50:10 | 29:01:13 | 0 | 3.3031 | 0 | 0 | 2025-02-25 20:27:42 | 0
20942 | 搁置 | 00:50:15 | 29:01:18 | 0 | 3.3033 | 0 | 0 | 2025-02-25 20:27:47 | 0
20943 | 搁置 | 00:50:20 | 29:01:23 | 0 | 3.3031 | 0 | 0 | 2025-02-25 20:27:52 | 0
20944 | 搁置 | 00:50:25 | 29:01:28 | 0 | 3.3032 | 0 | 0 | 2025-02-25 20:27:57 | 0
20945 | 搁置 | 00:50:30 | 29:01:33 | 0 | 3.3032 | 0 | 0 | 2025-02-25 20:28:02 | 0
20946 | 搁置 | 00:50:35 | 29:01:38 | 0 | 3.3031 | 0 | 0 | 2025-02-25 20:28:07 | 0
20947 | 搁置 | 00:50:40 | 29:01:43 | 0 | 3.3032 | 0 | 0 | 2025-02-25 20:28:12 | 0
20948 | 搁置 | 00:50:45 | 29:01:48 | 0 | 3.3033 | 0 | 0 | 2025-02-25 20:28:17 | 0
20949 | 搁置 | 00:50:50 | 29:01:53 | 0 | 3.3033 | 0 | 0 | 2025-02-25 20:28:22 | 0
20950 | 搁置 | 00:50:55 | 29:01:58 | 0 | 3.3033 | 0 | 0 | 2025-02-25 20:28:27 | 0
20951 | 搁置 | 00:51:00 | 29:02:03 | 0 | 3.3033 | 0 | 0 | 2025-02-25 20:28:32 | 0
20952 | 搁置 | 00:51:05 | 29:02:08 | 0 | 3.3032 | 0 | 0 | 2025-02-25 20:28:37 | 0
20953 | 搁置 | 00:51:10 | 29:02:13 | 0 | 3.3033 | 0 | 0 | 2025-02-25 20:28:42 | 0
20954 | 搁置 | 00:51:15 | 29:02:18 | 0 | 3.3033 | 0 | 0 | 2025-02-25 20:28:47 | 0
20955 | 搁置 | 00:51:20 | 29:02:23 | 0 | 3.3033 | 0 | 0 | 2025-02-25 20:28:52 | 0
20956 | 搁置 | 00:51:25 | 29:02:28 | 0 | 3.3034 | 0 | 0 | 2025-02-25 20:28:57 | 0
20957 | 搁置 | 00:51:30 | 29:02:33 | 0 | 3.3034 | 0 | 0 | 2025-02-25 20:29:02 | 0
20958 | 搁置 | 00:51:35 | 29:02:38 | 0 | 3.3034 | 0 | 0 | 2025-02-25 20:29:07 | 0
20959 | 搁置 | 00:51:40 | 29:02:43 | 0 | 3.3033 | 0 | 0 | 2025-02-25 20:29:12 | 0
20960 | 搁置 | 00:51:45 | 29:02:48 | 0 | 3.3035 | 0 | 0 | 2025-02-25 20:29:17 | 0
20961 | 搁置 | 00:51:50 | 29:02:53 | 0 | 3.3034 | 0 | 0 | 2025-02-25 20:29:22 | 0
20962 | 搁置 | 00:51:55 | 29:02:58 | 0 | 3.3034 | 0 | 0 | 2025-02-25 20:29:27 | 0
20963 | 搁置 | 00:52:00 | 29:03:03 | 0 | 3.3035 | 0 | 0 | 2025-02-25 20:29:32 | 0
20964 | 搁置 | 00:52:05 | 29:03:08 | 0 | 3.3037 | 0 | 0 | 2025-02-25 20:29:37 | 0
20965 | 搁置 | 00:52:10 | 29:03:13 | 0 | 3.3035 | 0 | 0 | 2025-02-25 20:29:42 | 0
20966 | 搁置 | 00:52:15 | 29:03:18 | 0 | 3.3035 | 0 | 0 | 2025-02-25 20:29:47 | 0
20967 | 搁置 | 00:52:20 | 29:03:23 | 0 | 3.3034 | 0 | 0 | 2025-02-25 20:29:52 | 0
20968 | 搁置 | 00:52:25 | 29:03:28 | 0 | 3.3034 | 0 | 0 | 2025-02-25 20:29:57 | 0
20969 | 搁置 | 00:52:30 | 29:03:33 | 0 | 3.3035 | 0 | 0 | 2025-02-25 20:30:02 | 0
20970 | 搁置 | 00:52:35 | 29:03:38 | 0 | 3.3035 | 0 | 0 | 2025-02-25 20:30:07 | 0
20971 | 搁置 | 00:52:40 | 29:03:43 | 0 | 3.3034 | 0 | 0 | 2025-02-25 20:30:12 | 0
20972 | 搁置 | 00:52:45 | 29:03:48 | 0 | 3.3035 | 0 | 0 | 2025-02-25 20:30:17 | 0
20973 | 搁置 | 00:52:50 | 29:03:53 | 0 | 3.3035 | 0 | 0 | 2025-02-25 20:30:22 | 0
20974 | 搁置 | 00:52:55 | 29:03:58 | 0 | 3.3036 | 0 | 0 | 2025-02-25 20:30:27 | 0
20975 | 搁置 | 00:53:00 | 29:04:03 | 0 | 3.3035 | 0 | 0 | 2025-02-25 20:30:32 | 0
20976 | 搁置 | 00:53:05 | 29:04:08 | 0 | 3.3033 | 0 | 0 | 2025-02-25 20:30:37 | 0
20977 | 搁置 | 00:53:10 | 29:04:13 | 0 | 3.3036 | 0 | 0 | 2025-02-25 20:30:42 | 0
20978 | 搁置 | 00:53:15 | 29:04:18 | 0 | 3.3035 | 0 | 0 | 2025-02-25 20:30:47 | 0
20979 | 搁置 | 00:53:20 | 29:04:23 | 0 | 3.3034 | 0 | 0 | 2025-02-25 20:30:52 | 0
20980 | 搁置 | 00:53:25 | 29:04:28 | 0 | 3.3036 | 0 | 0 | 2025-02-25 20:30:57 | 0
20981 | 搁置 | 00:53:30 | 29:04:33 | 0 | 3.3037 | 0 | 0 | 2025-02-25 20:31:02 | 0
20982 | 搁置 | 00:53:35 | 29:04:38 | 0 | 3.3034 | 0 | 0 | 2025-02-25 20:31:07 | 0
20983 | 搁置 | 00:53:40 | 29:04:43 | 0 | 3.3037 | 0 | 0 | 2025-02-25 20:31:12 | 0
20984 | 搁置 | 00:53:45 | 29:04:48 | 0 | 3.3036 | 0 | 0 | 2025-02-25 20:31:17 | 0
20985 | 搁置 | 00:53:50 | 29:04:53 | 0 | 3.3037 | 0 | 0 | 2025-02-25 20:31:22 | 0
20986 | 搁置 | 00:53:55 | 29:04:58 | 0 | 3.3036 | 0 | 0 | 2025-02-25 20:31:27 | 0
20987 | 搁置 | 00:54:00 | 29:05:03 | 0 | 3.3036 | 0 | 0 | 2025-02-25 20:31:32 | 0
20988 | 搁置 | 00:54:05 | 29:05:08 | 0 | 3.3036 | 0 | 0 | 2025-02-25 20:31:37 | 0
20989 | 搁置 | 00:54:10 | 29:05:13 | 0 | 3.3038 | 0 | 0 | 2025-02-25 20:31:42 | 0
20990 | 搁置 | 00:54:15 | 29:05:18 | 0 | 3.3037 | 0 | 0 | 2025-02-25 20:31:47 | 0
20991 | 搁置 | 00:54:20 | 29:05:23 | 0 | 3.3039 | 0 | 0 | 2025-02-25 20:31:52 | 0
20992 | 搁置 | 00:54:25 | 29:05:28 | 0 | 3.3037 | 0 | 0 | 2025-02-25 20:31:57 | 0
20993 | 搁置 | 00:54:30 | 29:05:33 | 0 | 3.3037 | 0 | 0 | 2025-02-25 20:32:02 | 0
20994 | 搁置 | 00:54:35 | 29:05:38 | 0 | 3.3037 | 0 | 0 | 2025-02-25 20:32:07 | 0
20995 | 搁置 | 00:54:40 | 29:05:43 | 0 | 3.3037 | 0 | 0 | 2025-02-25 20:32:12 | 0
20996 | 搁置 | 00:54:45 | 29:05:48 | 0 | 3.3036 | 0 | 0 | 2025-02-25 20:32:17 | 0
20997 | 搁置 | 00:54:50 | 29:05:53 | 0 | 3.3038 | 0 | 0 | 2025-02-25 20:32:22 | 0
20998 | 搁置 | 00:54:55 | 29:05:58 | 0 | 3.3036 | 0 | 0 | 2025-02-25 20:32:27 | 0
20999 | 搁置 | 00:55:00 | 29:06:03 | 0 | 3.3039 | 0 | 0 | 2025-02-25 20:32:32 | 0
21000 | 搁置 | 00:55:05 | 29:06:08 | 0 | 3.3036 | 0 | 0 | 2025-02-25 20:32:37 | 0
21001 | 搁置 | 00:55:10 | 29:06:13 | 0 | 3.3038 | 0 | 0 | 2025-02-25 20:32:42 | 0
21002 | 搁置 | 00:55:15 | 29:06:18 | 0 | 3.3038 | 0 | 0 | 2025-02-25 20:32:47 | 0
21003 | 搁置 | 00:55:20 | 29:06:23 | 0 | 3.3037 | 0 | 0 | 2025-02-25 20:32:52 | 0
21004 | 搁置 | 00:55:25 | 29:06:28 | 0 | 3.3038 | 0 | 0 | 2025-02-25 20:32:57 | 0
21005 | 搁置 | 00:55:30 | 29:06:33 | 0 | 3.3039 | 0 | 0 | 2025-02-25 20:33:02 | 0
21006 | 搁置 | 00:55:35 | 29:06:38 | 0 | 3.3039 | 0 | 0 | 2025-02-25 20:33:07 | 0
21007 | 搁置 | 00:55:40 | 29:06:43 | 0 | 3.3038 | 0 | 0 | 2025-02-25 20:33:12 | 0
21008 | 搁置 | 00:55:45 | 29:06:48 | 0 | 3.3038 | 0 | 0 | 2025-02-25 20:33:17 | 0
21009 | 搁置 | 00:55:50 | 29:06:53 | 0 | 3.304 | 0 | 0 | 2025-02-25 20:33:22 | 0
21010 | 搁置 | 00:55:55 | 29:06:58 | 0 | 3.3039 | 0 | 0 | 2025-02-25 20:33:27 | 0
21011 | 搁置 | 00:56:00 | 29:07:03 | 0 | 3.3038 | 0 | 0 | 2025-02-25 20:33:32 | 0
21012 | 搁置 | 00:56:05 | 29:07:08 | 0 | 3.3037 | 0 | 0 | 2025-02-25 20:33:37 | 0
21013 | 搁置 | 00:56:10 | 29:07:13 | 0 | 3.3039 | 0 | 0 | 2025-02-25 20:33:42 | 0
21014 | 搁置 | 00:56:15 | 29:07:18 | 0 | 3.3039 | 0 | 0 | 2025-02-25 20:33:47 | 0
21015 | 搁置 | 00:56:20 | 29:07:23 | 0 | 3.304 | 0 | 0 | 2025-02-25 20:33:52 | 0
21016 | 搁置 | 00:56:25 | 29:07:28 | 0 | 3.304 | 0 | 0 | 2025-02-25 20:33:57 | 0
21017 | 搁置 | 00:56:30 | 29:07:33 | 0 | 3.3041 | 0 | 0 | 2025-02-25 20:34:02 | 0
21018 | 搁置 | 00:56:35 | 29:07:38 | 0 | 3.3039 | 0 | 0 | 2025-02-25 20:34:07 | 0
21019 | 搁置 | 00:56:40 | 29:07:43 | 0 | 3.3041 | 0 | 0 | 2025-02-25 20:34:12 | 0
21020 | 搁置 | 00:56:45 | 29:07:48 | 0 | 3.304 | 0 | 0 | 2025-02-25 20:34:17 | 0
21021 | 搁置 | 00:56:50 | 29:07:53 | 0 | 3.3041 | 0 | 0 | 2025-02-25 20:34:22 | 0
21022 | 搁置 | 00:56:55 | 29:07:58 | 0 | 3.3039 | 0 | 0 | 2025-02-25 20:34:27 | 0
21023 | 搁置 | 00:57:00 | 29:08:03 | 0 | 3.3039 | 0 | 0 | 2025-02-25 20:34:32 | 0
21024 | 搁置 | 00:57:05 | 29:08:08 | 0 | 3.304 | 0 | 0 | 2025-02-25 20:34:37 | 0
21025 | 搁置 | 00:57:10 | 29:08:13 | 0 | 3.3038 | 0 | 0 | 2025-02-25 20:34:42 | 0
21026 | 搁置 | 00:57:15 | 29:08:18 | 0 | 3.3039 | 0 | 0 | 2025-02-25 20:34:47 | 0
21027 | 搁置 | 00:57:20 | 29:08:23 | 0 | 3.3043 | 0 | 0 | 2025-02-25 20:34:52 | 0
21028 | 搁置 | 00:57:25 | 29:08:28 | 0 | 3.3041 | 0 | 0 | 2025-02-25 20:34:57 | 0
21029 | 搁置 | 00:57:30 | 29:08:33 | 0 | 3.304 | 0 | 0 | 2025-02-25 20:35:02 | 0
21030 | 搁置 | 00:57:35 | 29:08:38 | 0 | 3.3041 | 0 | 0 | 2025-02-25 20:35:07 | 0
21031 | 搁置 | 00:57:40 | 29:08:43 | 0 | 3.3042 | 0 | 0 | 2025-02-25 20:35:12 | 0
21032 | 搁置 | 00:57:45 | 29:08:48 | 0 | 3.3041 | 0 | 0 | 2025-02-25 20:35:17 | 0
21033 | 搁置 | 00:57:50 | 29:08:53 | 0 | 3.304 | 0 | 0 | 2025-02-25 20:35:22 | 0
21034 | 搁置 | 00:57:55 | 29:08:58 | 0 | 3.3041 | 0 | 0 | 2025-02-25 20:35:27 | 0
21035 | 搁置 | 00:58:00 | 29:09:03 | 0 | 3.3042 | 0 | 0 | 2025-02-25 20:35:32 | 0
21036 | 搁置 | 00:58:05 | 29:09:08 | 0 | 3.3042 | 0 | 0 | 2025-02-25 20:35:37 | 0
21037 | 搁置 | 00:58:10 | 29:09:13 | 0 | 3.3041 | 0 | 0 | 2025-02-25 20:35:42 | 0
21038 | 搁置 | 00:58:15 | 29:09:18 | 0 | 3.3042 | 0 | 0 | 2025-02-25 20:35:47 | 0
21039 | 搁置 | 00:58:20 | 29:09:23 | 0 | 3.3042 | 0 | 0 | 2025-02-25 20:35:52 | 0
21040 | 搁置 | 00:58:25 | 29:09:28 | 0 | 3.3041 | 0 | 0 | 2025-02-25 20:35:57 | 0
21041 | 搁置 | 00:58:30 | 29:09:33 | 0 | 3.3042 | 0 | 0 | 2025-02-25 20:36:02 | 0
21042 | 搁置 | 00:58:35 | 29:09:38 | 0 | 3.3041 | 0 | 0 | 2025-02-25 20:36:07 | 0
21043 | 搁置 | 00:58:40 | 29:09:43 | 0 | 3.3042 | 0 | 0 | 2025-02-25 20:36:12 | 0
21044 | 搁置 | 00:58:45 | 29:09:48 | 0 | 3.3041 | 0 | 0 | 2025-02-25 20:36:17 | 0
21045 | 搁置 | 00:58:50 | 29:09:53 | 0 | 3.3041 | 0 | 0 | 2025-02-25 20:36:22 | 0
21046 | 搁置 | 00:58:55 | 29:09:58 | 0 | 3.304 | 0 | 0 | 2025-02-25 20:36:27 | 0
21047 | 搁置 | 00:59:00 | 29:10:03 | 0 | 3.304 | 0 | 0 | 2025-02-25 20:36:32 | 0
21048 | 搁置 | 00:59:05 | 29:10:08 | 0 | 3.304 | 0 | 0 | 2025-02-25 20:36:37 | 0
21049 | 搁置 | 00:59:10 | 29:10:13 | 0 | 3.3042 | 0 | 0 | 2025-02-25 20:36:42 | 0
21050 | 搁置 | 00:59:15 | 29:10:18 | 0 | 3.3042 | 0 | 0 | 2025-02-25 20:36:47 | 0
21051 | 搁置 | 00:59:20 | 29:10:23 | 0 | 3.3041 | 0 | 0 | 2025-02-25 20:36:52 | 0
21052 | 搁置 | 00:59:25 | 29:10:28 | 0 | 3.3042 | 0 | 0 | 2025-02-25 20:36:57 | 0
21053 | 搁置 | 00:59:30 | 29:10:33 | 0 | 3.3042 | 0 | 0 | 2025-02-25 20:37:02 | 0
21054 | 搁置 | 00:59:35 | 29:10:38 | 0 | 3.3041 | 0 | 0 | 2025-02-25 20:37:07 | 0
21055 | 搁置 | 00:59:40 | 29:10:43 | 0 | 3.3041 | 0 | 0 | 2025-02-25 20:37:12 | 0
21056 | 搁置 | 00:59:45 | 29:10:48 | 0 | 3.3041 | 0 | 0 | 2025-02-25 20:37:17 | 0
21057 | 搁置 | 00:59:50 | 29:10:53 | 0 | 3.3043 | 0 | 0 | 2025-02-25 20:37:22 | 0
21058 | 搁置 | 00:59:55 | 29:10:58 | 0 | 3.3042 | 0 | 0 | 2025-02-25 20:37:27 | 0
21059 | 搁置 | 01:00:00 | 29:11:03 | 0 | 3.3042 | 0 | 0 | 2025-02-25 20:37:32 | 0
21060 | 脉冲 | 00:00:00 | 29:11:03 | -3.9987 | 3.1514 | 0 | 0 | 2025-02-25 20:37:32 | -12.6015
21061 | 脉冲 | 00:00:05 | 29:11:08 | -3.9993 | 3.099 | -0.0055546 | -0.017311 | 2025-02-25 20:37:37 | -12.3938
21062 | 脉冲 | 00:00:10 | 29:11:13 | -3.9994 | 3.0833 | -0.011109 | -0.034475 | 2025-02-25 20:37:42 | -12.3315
21063 | 搁置 | 00:00:00 | 29:11:13 | 0 | 3.233 | 0 | 0 | 2025-02-25 20:37:42 | 0
21064 | 搁置 | 00:00:05 | 29:11:18 | 0 | 3.258 | 0 | 0 | 2025-02-25 20:37:47 | 0
21065 | 搁置 | 00:00:10 | 29:11:23 | 0 | 3.2656 | 0 | 0 | 2025-02-25 20:37:52 | 0
21066 | 搁置 | 00:00:15 | 29:11:28 | 0 | 3.2709 | 0 | 0 | 2025-02-25 20:37:57 | 0
21067 | 搁置 | 00:00:20 | 29:11:33 | 0 | 3.2745 | 0 | 0 | 2025-02-25 20:38:02 | 0
21068 | 搁置 | 00:00:25 | 29:11:38 | 0 | 3.2776 | 0 | 0 | 2025-02-25 20:38:07 | 0
21069 | 搁置 | 00:00:30 | 29:11:43 | 0 | 3.2799 | 0 | 0 | 2025-02-25 20:38:12 | 0
21070 | 搁置 | 00:00:35 | 29:11:48 | 0 | 3.2819 | 0 | 0 | 2025-02-25 20:38:17 | 0
21071 | 搁置 | 00:00:40 | 29:11:53 | 0 | 3.2835 | 0 | 0 | 2025-02-25 20:38:22 | 0
21072 | 脉冲 | 00:00:00 | 29:11:53 | 1.9998 | 3.3588 | 0 | 0 | 2025-02-25 20:38:22 | 6.7168
21073 | 脉冲 | 00:00:05 | 29:11:58 | 1.9991 | 3.3889 | 0.0027766 | 0.0093788 | 2025-02-25 20:38:27 | 6.7748
21074 | 脉冲 | 00:00:10 | 29:12:03 | 1.9992 | 3.4034 | 0.0055532 | 0.01881 | 2025-02-25 20:38:32 | 6.8042
21075 | 搁置 | 00:00:00 | 29:12:03 | 0 | 3.3282 | 0 | 0 | 2025-02-25 20:38:32 | 0
21076 | 搁置 | 00:00:05 | 29:12:08 | 0 | 3.3114 | 0 | 0 | 2025-02-25 20:38:37 | 0
21077 | 搁置 | 00:00:10 | 29:12:13 | 0 | 3.3074 | 0 | 0 | 2025-02-25 20:38:42 | 0
21078 | 搁置 | 00:00:15 | 29:12:18 | 0 | 3.3052 | 0 | 0 | 2025-02-25 20:38:47 | 0
21079 | 搁置 | 00:00:20 | 29:12:23 | 0 | 3.3038 | 0 | 0 | 2025-02-25 20:38:52 | 0
21080 | 搁置 | 00:00:25 | 29:12:28 | 0 | 3.3027 | 0 | 0 | 2025-02-25 20:38:57 | 0
21081 | 搁置 | 00:00:30 | 29:12:33 | 0 | 3.3022 | 0 | 0 | 2025-02-25 20:39:02 | 0
21082 | 搁置 | 00:00:35 | 29:12:38 | 0 | 3.3016 | 0 | 0 | 2025-02-25 20:39:07 | 0
21083 | 搁置 | 00:00:40 | 29:12:43 | 0 | 3.3012 | 0 | 0 | 2025-02-25 20:39:12 | 0
21084 | 恒流放电 | 00:00:00 | 29:12:43 | -1.0006 | 3.2634 | 0 | 0 | 2025-02-25 20:39:12 | -3.2652
21085 | 恒流放电 | 00:00:05 | 29:12:48 | -1.0006 | 3.2475 | 0.0013898 | 0.0045215 | 2025-02-25 20:39:17 | -3.2494
21086 | 恒流放电 | 00:00:10 | 29:12:53 | -1.0007 | 3.2398 | 0.0027797 | 0.0090245 | 2025-02-25 20:39:22 | -3.2422
21087 | 恒流放电 | 00:00:15 | 29:12:58 | -1.0008 | 3.2342 | 0.0041696 | 0.01352 | 2025-02-25 20:39:27 | -3.2367
21088 | 恒流放电 | 00:00:20 | 29:13:03 | -1.0007 | 3.2299 | 0.0055594 | 0.018009 | 2025-02-25 20:39:32 | -3.2321
21089 | 恒流放电 | 00:00:25 | 29:13:08 | -1.0007 | 3.2266 | 0.0069493 | 0.022493 | 2025-02-25 20:39:37 | -3.2289
21090 | 恒流放电 | 00:00:30 | 29:13:13 | -1.0006 | 3.2238 | 0.008339 | 0.026974 | 2025-02-25 20:39:42 | -3.2257
21091 | 恒流放电 | 00:00:35 | 29:13:18 | -1.0006 | 3.222 | 0.0097287 | 0.031451 | 2025-02-25 20:39:47 | -3.2241
21092 | 恒流放电 | 00:00:40 | 29:13:23 | -1.0006 | 3.2201 | 0.011118 | 0.035927 | 2025-02-25 20:39:52 | -3.222
21093 | 恒流放电 | 00:00:45 | 29:13:28 | -1.0007 | 3.2184 | 0.012508 | 0.040399 | 2025-02-25 20:39:57 | -3.2206
21094 | 恒流放电 | 00:00:50 | 29:13:33 | -1.0006 | 3.2174 | 0.013898 | 0.044871 | 2025-02-25 20:40:02 | -3.2194
21095 | 恒流放电 | 00:00:55 | 29:13:38 | -1.0006 | 3.216 | 0.015288 | 0.04934 | 2025-02-25 20:40:07 | -3.218
21096 | 恒流放电 | 00:01:00 | 29:13:43 | -1.0007 | 3.2154 | 0.016678 | 0.053809 | 2025-02-25 20:40:12 | -3.2177
21097 | 恒流放电 | 00:01:05 | 29:13:48 | -1.0007 | 3.2145 | 0.018068 | 0.058277 | 2025-02-25 20:40:17 | -3.2167
21098 | 恒流放电 | 00:01:10 | 29:13:53 | -1.0007 | 3.2137 | 0.019457 | 0.062765 | 2025-02-25 20:40:22 | -3.2161
21099 | 恒流放电 | 00:01:15 | 29:13:58 | -1.0006 | 3.2131 | 0.020847 | 0.06723 | 2025-02-25 20:40:27 | -3.2151
21100 | 恒流放电 | 00:01:20 | 29:14:03 | -1.0007 | 3.2127 | 0.022237 | 0.071695 | 2025-02-25 20:40:32 | -3.2149
21101 | 恒流放电 | 00:01:25 | 29:14:08 | -1.0006 | 3.2121 | 0.023627 | 0.07616 | 2025-02-25 20:40:37 | -3.2142
21102 | 恒流放电 | 00:01:30 | 29:14:13 | -1.0006 | 3.2118 | 0.025016 | 0.080623 | 2025-02-25 20:40:42 | -3.2137
21103 | 恒流放电 | 00:01:35 | 29:14:18 | -1.0007 | 3.2115 | 0.026406 | 0.085086 | 2025-02-25 20:40:47 | -3.2138
21104 | 恒流放电 | 00:01:40 | 29:14:23 | -1.0006 | 3.211 | 0.027796 | 0.089549 | 2025-02-25 20:40:52 | -3.2129
21105 | 恒流放电 | 00:01:45 | 29:14:28 | -1.0007 | 3.2108 | 0.029186 | 0.094011 | 2025-02-25 20:40:57 | -3.213
21106 | 恒流放电 | 00:01:50 | 29:14:33 | -1.0007 | 3.2106 | 0.030575 | 0.098474 | 2025-02-25 20:41:02 | -3.2129
21107 | 恒流放电 | 00:01:55 | 29:14:38 | -1.0006 | 3.2102 | 0.031965 | 0.10293 | 2025-02-25 20:41:07 | -3.2121
21108 | 恒流放电 | 00:02:00 | 29:14:43 | -1.0007 | 3.21 | 0.033355 | 0.1074 | 2025-02-25 20:41:12 | -3.2121
21109 | 恒流放电 | 00:02:05 | 29:14:48 | -1.0007 | 3.2097 | 0.034745 | 0.11186 | 2025-02-25 20:41:17 | -3.2118
21110 | 恒流放电 | 00:02:10 | 29:14:53 | -1.0008 | 3.2096 | 0.036135 | 0.11632 | 2025-02-25 20:41:22 | -3.2122
21111 | 恒流放电 | 00:02:15 | 29:14:58 | -1.0006 | 3.2094 | 0.037525 | 0.12078 | 2025-02-25 20:41:27 | -3.2114
21112 | 恒流放电 | 00:02:20 | 29:15:03 | -1.0006 | 3.2093 | 0.038914 | 0.12524 | 2025-02-25 20:41:32 | -3.2111
21113 | 恒流放电 | 00:02:25 | 29:15:08 | -1.0007 | 3.2091 | 0.040304 | 0.1297 | 2025-02-25 20:41:37 | -3.2113
21114 | 恒流放电 | 00:02:30 | 29:15:13 | -1.0007 | 3.2088 | 0.041694 | 0.13416 | 2025-02-25 20:41:42 | -3.2109
21115 | 恒流放电 | 00:02:35 | 29:15:18 | -1.0006 | 3.2086 | 0.043084 | 0.13862 | 2025-02-25 20:41:47 | -3.2107
21116 | 恒流放电 | 00:02:40 | 29:15:23 | -1.0007 | 3.2085 | 0.044474 | 0.14308 | 2025-02-25 20:41:52 | -3.2108
21117 | 恒流放电 | 00:02:45 | 29:15:28 | -1.0007 | 3.2084 | 0.045864 | 0.14754 | 2025-02-25 20:41:57 | -3.2107
21118 | 恒流放电 | 00:02:50 | 29:15:33 | -1.0006 | 3.208 | 0.047253 | 0.152 | 2025-02-25 20:42:02 | -3.2101
21119 | 恒流放电 | 00:02:55 | 29:15:38 | -1.0006 | 3.2079 | 0.048643 | 0.15646 | 2025-02-25 20:42:07 | -3.2099
21120 | 恒流放电 | 00:03:00 | 29:15:43 | -1.0007 | 3.2079 | 0.050033 | 0.16092 | 2025-02-25 20:42:12 | -3.2101
21121 | 恒流放电 | 00:03:05 | 29:15:48 | -1.0006 | 3.2077 | 0.051423 | 0.16537 | 2025-02-25 20:42:17 | -3.2098
21122 | 恒流放电 | 00:03:10 | 29:15:53 | -1.0007 | 3.2079 | 0.052813 | 0.16983 | 2025-02-25 20:42:22 | -3.2101
21123 | 恒流放电 | 00:03:15 | 29:15:58 | -1.0006 | 3.2076 | 0.054202 | 0.17429 | 2025-02-25 20:42:27 | -3.2095
21124 | 恒流放电 | 00:03:20 | 29:16:03 | -1.0006 | 3.2076 | 0.055592 | 0.17875 | 2025-02-25 20:42:32 | -3.2096
21125 | 恒流放电 | 00:03:25 | 29:16:08 | -1.0007 | 3.2075 | 0.056982 | 0.18321 | 2025-02-25 20:42:37 | -3.2097
21126 | 恒流放电 | 00:03:30 | 29:16:13 | -1.0006 | 3.2075 | 0.058372 | 0.18766 | 2025-02-25 20:42:42 | -3.2095
21127 | 恒流放电 | 00:03:35 | 29:16:18 | -1.0006 | 3.2071 | 0.059762 | 0.19212 | 2025-02-25 20:42:47 | -3.209
21128 | 恒流放电 | 00:03:40 | 29:16:23 | -1.0006 | 3.207 | 0.061151 | 0.19658 | 2025-02-25 20:42:52 | -3.2089
21129 | 恒流放电 | 00:03:45 | 29:16:28 | -1.0006 | 3.207 | 0.062541 | 0.20104 | 2025-02-25 20:42:57 | -3.209
21130 | 恒流放电 | 00:03:50 | 29:16:33 | -1.0008 | 3.2069 | 0.063931 | 0.20549 | 2025-02-25 20:43:02 | -3.2094
21131 | 恒流放电 | 00:03:55 | 29:16:38 | -1.0006 | 3.2067 | 0.065321 | 0.20995 | 2025-02-25 20:43:07 | -3.2088
21132 | 恒流放电 | 00:04:00 | 29:16:43 | -1.0006 | 3.2065 | 0.066711 | 0.21441 | 2025-02-25 20:43:12 | -3.2086
21133 | 恒流放电 | 00:04:05 | 29:16:48 | -1.0006 | 3.2066 | 0.0681 | 0.21886 | 2025-02-25 20:43:17 | -3.2087
21134 | 恒流放电 | 00:04:10 | 29:16:53 | -1.0006 | 3.2065 | 0.06949 | 0.22332 | 2025-02-25 20:43:22 | -3.2086
21135 | 恒流放电 | 00:04:15 | 29:16:58 | -1.0007 | 3.2064 | 0.07088 | 0.22778 | 2025-02-25 20:43:27 | -3.2086
21136 | 恒流放电 | 00:04:20 | 29:17:03 | -1.0007 | 3.2062 | 0.07227 | 0.23223 | 2025-02-25 20:43:32 | -3.2083
21137 | 恒流放电 | 00:04:25 | 29:17:08 | -1.0006 | 3.2061 | 0.07366 | 0.23669 | 2025-02-25 20:43:37 | -3.2081
21138 | 恒流放电 | 00:04:30 | 29:17:13 | -1.0007 | 3.2061 | 0.07505 | 0.24114 | 2025-02-25 20:43:42 | -3.2084
21139 | 恒流放电 | 00:04:35 | 29:17:18 | -1.0007 | 3.206 | 0.07644 | 0.2456 | 2025-02-25 20:43:47 | -3.2083
21140 | 恒流放电 | 00:04:40 | 29:17:23 | -1.0007 | 3.206 | 0.077829 | 0.25006 | 2025-02-25 20:43:52 | -3.2083
21141 | 恒流放电 | 00:04:45 | 29:17:28 | -1.0007 | 3.2058 | 0.079219 | 0.25451 | 2025-02-25 20:43:57 | -3.2079
21142 | 恒流放电 | 00:04:50 | 29:17:33 | -1.0006 | 3.2057 | 0.080609 | 0.25897 | 2025-02-25 20:44:02 | -3.2078
21143 | 恒流放电 | 00:04:55 | 29:17:38 | -1.0007 | 3.2057 | 0.081999 | 0.26342 | 2025-02-25 20:44:07 | -3.2078
21144 | 恒流放电 | 00:05:00 | 29:17:43 | -1.0006 | 3.2057 | 0.083389 | 0.26788 | 2025-02-25 20:44:12 | -3.2076
21145 | 恒流放电 | 00:05:05 | 29:17:48 | -1.0007 | 3.2056 | 0.084778 | 0.27233 | 2025-02-25 20:44:17 | -3.2077
21146 | 恒流放电 | 00:05:10 | 29:17:53 | -1.0007 | 3.2055 | 0.086168 | 0.27679 | 2025-02-25 20:44:22 | -3.2076
21147 | 恒流放电 | 00:05:15 | 29:17:58 | -1.0006 | 3.2054 | 0.087558 | 0.28124 | 2025-02-25 20:44:27 | -3.2073
21148 | 恒流放电 | 00:05:20 | 29:18:03 | -1.0007 | 3.2054 | 0.088948 | 0.2857 | 2025-02-25 20:44:32 | -3.2076
21149 | 恒流放电 | 00:05:25 | 29:18:08 | -1.0006 | 3.2052 | 0.090338 | 0.29015 | 2025-02-25 20:44:37 | -3.2072
21150 | 恒流放电 | 00:05:30 | 29:18:13 | -1.0006 | 3.2051 | 0.091727 | 0.29461 | 2025-02-25 20:44:42 | -3.2069
21151 | 恒流放电 | 00:05:35 | 29:18:18 | -1.0007 | 3.2051 | 0.093117 | 0.29906 | 2025-02-25 20:44:47 | -3.2074
21152 | 恒流放电 | 00:05:40 | 29:18:23 | -1.0007 | 3.2052 | 0.094507 | 0.30352 | 2025-02-25 20:44:52 | -3.2073
21153 | 恒流放电 | 00:05:45 | 29:18:28 | -1.0008 | 3.205 | 0.095897 | 0.30797 | 2025-02-25 20:44:57 | -3.2076
21154 | 恒流放电 | 00:05:50 | 29:18:33 | -1.0007 | 3.205 | 0.097287 | 0.31242 | 2025-02-25 20:45:02 | -3.2072
21155 | 恒流放电 | 00:05:55 | 29:18:38 | -1.0007 | 3.2049 | 0.098677 | 0.31688 | 2025-02-25 20:45:07 | -3.2072
21156 | 恒流放电 | 00:06:00 | 29:18:43 | -1.0006 | 3.2049 | 0.10007 | 0.32133 | 2025-02-25 20:45:12 | -3.207
21157 | 恒流放电 | 00:06:05 | 29:18:48 | -1.0007 | 3.2049 | 0.10146 | 0.32579 | 2025-02-25 20:45:17 | -3.2071
21158 | 恒流放电 | 00:06:10 | 29:18:53 | -1.0008 | 3.2046 | 0.10285 | 0.33024 | 2025-02-25 20:45:22 | -3.2071
21159 | 恒流放电 | 00:06:15 | 29:18:58 | -1.0007 | 3.2047 | 0.10424 | 0.3347 | 2025-02-25 20:45:27 | -3.2071
21160 | 恒流放电 | 00:06:20 | 29:19:03 | -1.0007 | 3.2045 | 0.10563 | 0.33915 | 2025-02-25 20:45:32 | -3.2068
21161 | 恒流放电 | 00:06:25 | 29:19:08 | -1.0007 | 3.2049 | 0.10702 | 0.3436 | 2025-02-25 20:45:37 | -3.2072
21162 | 恒流放电 | 00:06:30 | 29:19:13 | -1.0007 | 3.2047 | 0.10841 | 0.34806 | 2025-02-25 20:45:42 | -3.207
21163 | 恒流放电 | 00:06:35 | 29:19:18 | -1.0005 | 3.2046 | 0.1098 | 0.35251 | 2025-02-25 20:45:47 | -3.2063
21164 | 恒流放电 | 00:06:40 | 29:19:23 | -1.0006 | 3.2045 | 0.11118 | 0.35696 | 2025-02-25 20:45:52 | -3.2065
21165 | 恒流放电 | 00:06:45 | 29:19:28 | -1.0006 | 3.2045 | 0.11257 | 0.36142 | 2025-02-25 20:45:57 | -3.2063
21166 | 恒流放电 | 00:06:50 | 29:19:33 | -1.0007 | 3.2042 | 0.11396 | 0.36587 | 2025-02-25 20:46:02 | -3.2066
21167 | 恒流放电 | 00:06:55 | 29:19:38 | -1.0007 | 3.2044 | 0.11535 | 0.37032 | 2025-02-25 20:46:07 | -3.2065
21168 | 恒流放电 | 00:07:00 | 29:19:43 | -1.0006 | 3.2043 | 0.11674 | 0.37478 | 2025-02-25 20:46:12 | -3.2063
21169 | 恒流放电 | 00:07:05 | 29:19:48 | -1.0009 | 3.2042 | 0.11813 | 0.37923 | 2025-02-25 20:46:17 | -3.207
21170 | 恒流放电 | 00:07:10 | 29:19:53 | -1.0007 | 3.2042 | 0.11952 | 0.38369 | 2025-02-25 20:46:22 | -3.2066
21171 | 恒流放电 | 00:07:15 | 29:19:58 | -1.0008 | 3.2042 | 0.12091 | 0.38814 | 2025-02-25 20:46:27 | -3.2068
21172 | 恒流放电 | 00:07:20 | 29:20:03 | -1.0008 | 3.2042 | 0.1223 | 0.39259 | 2025-02-25 20:46:32 | -3.2066
21173 | 恒流放电 | 00:07:25 | 29:20:08 | -1.0008 | 3.204 | 0.12369 | 0.39705 | 2025-02-25 20:46:37 | -3.2066
21174 | 恒流放电 | 00:07:30 | 29:20:13 | -1.0006 | 3.204 | 0.12508 | 0.4015 | 2025-02-25 20:46:42 | -3.206
21175 | 恒流放电 | 00:07:35 | 29:20:18 | -1.0007 | 3.2042 | 0.12647 | 0.40595 | 2025-02-25 20:46:47 | -3.2063
21176 | 恒流放电 | 00:07:40 | 29:20:23 | -1.0008 | 3.2041 | 0.12786 | 0.41041 | 2025-02-25 20:46:52 | -3.2066
21177 | 恒流放电 | 00:07:45 | 29:20:28 | -1.0007 | 3.204 | 0.12925 | 0.41486 | 2025-02-25 20:46:57 | -3.2062
21178 | 恒流放电 | 00:07:50 | 29:20:33 | -1.0007 | 3.2039 | 0.13064 | 0.41931 | 2025-02-25 20:47:02 | -3.206
21179 | 恒流放电 | 00:07:55 | 29:20:38 | -1.0007 | 3.2039 | 0.13203 | 0.42376 | 2025-02-25 20:47:07 | -3.2061
21180 | 恒流放电 | 00:08:00 | 29:20:43 | -1.0007 | 3.2039 | 0.13342 | 0.42822 | 2025-02-25 20:47:12 | -3.2061
21181 | 恒流放电 | 00:08:05 | 29:20:48 | -1.0007 | 3.2039 | 0.13481 | 0.43267 | 2025-02-25 20:47:17 | -3.2063
21182 | 恒流放电 | 00:08:10 | 29:20:53 | -1.0006 | 3.2039 | 0.1362 | 0.43712 | 2025-02-25 20:47:22 | -3.2056
21183 | 恒流放电 | 00:08:15 | 29:20:58 | -1.0007 | 3.2039 | 0.13759 | 0.44158 | 2025-02-25 20:47:27 | -3.2061
21184 | 恒流放电 | 00:08:20 | 29:21:03 | -1.0006 | 3.2037 | 0.13898 | 0.44603 | 2025-02-25 20:47:32 | -3.2057
21185 | 恒流放电 | 00:08:25 | 29:21:08 | -1.0007 | 3.2038 | 0.14037 | 0.45048 | 2025-02-25 20:47:37 | -3.2061
21186 | 恒流放电 | 00:08:30 | 29:21:13 | -1.0006 | 3.2036 | 0.14176 | 0.45493 | 2025-02-25 20:47:42 | -3.2056
21187 | 恒流放电 | 00:08:35 | 29:21:18 | -1.0007 | 3.2037 | 0.14315 | 0.45939 | 2025-02-25 20:47:47 | -3.2058
21188 | 恒流放电 | 00:08:40 | 29:21:23 | -1.0008 | 3.2035 | 0.14454 | 0.46384 | 2025-02-25 20:47:52 | -3.206
21189 | 恒流放电 | 00:08:45 | 29:21:28 | -1.0008 | 3.2038 | 0.14593 | 0.46829 | 2025-02-25 20:47:57 | -3.2064
21190 | 恒流放电 | 00:08:50 | 29:21:33 | -1.0006 | 3.2037 | 0.14732 | 0.47274 | 2025-02-25 20:48:02 | -3.2056
21191 | 恒流放电 | 00:08:55 | 29:21:38 | -1.0006 | 3.2037 | 0.14871 | 0.4772 | 2025-02-25 20:48:07 | -3.2058
21192 | 恒流放电 | 00:09:00 | 29:21:43 | -1.0007 | 3.2036 | 0.1501 | 0.48165 | 2025-02-25 20:48:12 | -3.206
21193 | 恒流放电 | 00:09:05 | 29:21:48 | -1.0006 | 3.2037 | 0.15149 | 0.4861 | 2025-02-25 20:48:17 | -3.2057
21194 | 恒流放电 | 00:09:10 | 29:21:53 | -1.0007 | 3.2035 | 0.15288 | 0.49055 | 2025-02-25 20:48:22 | -3.2058
21195 | 恒流放电 | 00:09:15 | 29:21:58 | -1.0006 | 3.2034 | 0.15427 | 0.49501 | 2025-02-25 20:48:27 | -3.2054
21196 | 恒流放电 | 00:09:20 | 29:22:03 | -1.0006 | 3.2035 | 0.15566 | 0.49946 | 2025-02-25 20:48:32 | -3.2055
21197 | 恒流放电 | 00:09:25 | 29:22:08 | -1.0007 | 3.2033 | 0.15705 | 0.50391 | 2025-02-25 20:48:37 | -3.2056
21198 | 恒流放电 | 00:09:30 | 29:22:13 | -1.0006 | 3.2032 | 0.15844 | 0.50836 | 2025-02-25 20:48:42 | -3.2052
21199 | 恒流放电 | 00:09:35 | 29:22:18 | -1.0007 | 3.2034 | 0.15983 | 0.51281 | 2025-02-25 20:48:47 | -3.2055
21200 | 恒流放电 | 00:09:40 | 29:22:23 | -1.0006 | 3.2034 | 0.16122 | 0.51727 | 2025-02-25 20:48:52 | -3.2055
21201 | 恒流放电 | 00:09:45 | 29:22:28 | -1.0007 | 3.2032 | 0.16261 | 0.52172 | 2025-02-25 20:48:57 | -3.2055
21202 | 恒流放电 | 00:09:50 | 29:22:33 | -1.0007 | 3.2033 | 0.164 | 0.52617 | 2025-02-25 20:49:02 | -3.2055
21203 | 恒流放电 | 00:09:55 | 29:22:38 | -1.0008 | 3.2034 | 0.16539 | 0.53062 | 2025-02-25 20:49:07 | -3.2059
21204 | 恒流放电 | 00:10:00 | 29:22:43 | -1.0006 | 3.203 | 0.16678 | 0.53507 | 2025-02-25 20:49:12 | -3.2049
21205 | 恒流放电 | 00:10:05 | 29:22:48 | -1.0007 | 3.2031 | 0.16817 | 0.53953 | 2025-02-25 20:49:17 | -3.2054
21206 | 恒流放电 | 00:10:10 | 29:22:53 | -1.0006 | 3.2032 | 0.16956 | 0.54398 | 2025-02-25 20:49:22 | -3.2051
21207 | 恒流放电 | 00:10:15 | 29:22:58 | -1.0006 | 3.203 | 0.17095 | 0.54843 | 2025-02-25 20:49:27 | -3.2049
21208 | 恒流放电 | 00:10:20 | 29:23:03 | -1.0006 | 3.2031 | 0.17234 | 0.55288 | 2025-02-25 20:49:32 | -3.2051
21209 | 恒流放电 | 00:10:25 | 29:23:08 | -1.0006 | 3.2031 | 0.17373 | 0.55733 | 2025-02-25 20:49:37 | -3.2052
21210 | 恒流放电 | 00:10:30 | 29:23:13 | -1.0007 | 3.2029 | 0.17512 | 0.56178 | 2025-02-25 20:49:42 | -3.2052
21211 | 恒流放电 | 00:10:35 | 29:23:18 | -1.0006 | 3.2028 | 0.17651 | 0.56623 | 2025-02-25 20:49:47 | -3.2048
21212 | 恒流放电 | 00:10:40 | 29:23:23 | -1.0008 | 3.2028 | 0.1779 | 0.57069 | 2025-02-25 20:49:52 | -3.2052
21213 | 恒流放电 | 00:10:45 | 29:23:28 | -1.0006 | 3.2029 | 0.17929 | 0.57514 | 2025-02-25 20:49:57 | -3.2048
21214 | 恒流放电 | 00:10:50 | 29:23:33 | -1.0007 | 3.2029 | 0.18068 | 0.57959 | 2025-02-25 20:50:02 | -3.2051
21215 | 恒流放电 | 00:10:55 | 29:23:38 | -1.0008 | 3.2028 | 0.18207 | 0.58404 | 2025-02-25 20:50:07 | -3.2053
21216 | 恒流放电 | 00:11:00 | 29:23:43 | -1.0006 | 3.2029 | 0.18346 | 0.58849 | 2025-02-25 20:50:12 | -3.2049
21217 | 恒流放电 | 00:11:05 | 29:23:48 | -1.0008 | 3.2027 | 0.18485 | 0.59295 | 2025-02-25 20:50:17 | -3.2052
21218 | 恒流放电 | 00:11:10 | 29:23:53 | -1.0007 | 3.2027 | 0.18624 | 0.5974 | 2025-02-25 20:50:22 | -3.205
21219 | 恒流放电 | 00:11:15 | 29:23:58 | -1.0008 | 3.2025 | 0.18763 | 0.60185 | 2025-02-25 20:50:27 | -3.205
21220 | 恒流放电 | 00:11:20 | 29:24:03 | -1.0007 | 3.2024 | 0.18902 | 0.6063 | 2025-02-25 20:50:32 | -3.2047
21221 | 恒流放电 | 00:11:25 | 29:24:08 | -1.0007 | 3.2025 | 0.19041 | 0.61075 | 2025-02-25 20:50:37 | -3.2049
21222 | 恒流放电 | 00:11:30 | 29:24:13 | -1.0008 | 3.2025 | 0.1918 | 0.6152 | 2025-02-25 20:50:42 | -3.205
21223 | 恒流放电 | 00:11:35 | 29:24:18 | -1.0006 | 3.2024 | 0.19319 | 0.61965 | 2025-02-25 20:50:47 | -3.2044
21224 | 恒流放电 | 00:11:40 | 29:24:23 | -1.0006 | 3.2026 | 0.19458 | 0.6241 | 2025-02-25 20:50:52 | -3.2046
21225 | 恒流放电 | 00:11:45 | 29:24:28 | -1.0006 | 3.2025 | 0.19596 | 0.62855 | 2025-02-25 20:50:57 | -3.2045
21226 | 恒流放电 | 00:11:50 | 29:24:33 | -1.0007 | 3.2024 | 0.19735 | 0.633 | 2025-02-25 20:51:02 | -3.2047
21227 | 恒流放电 | 00:11:55 | 29:24:38 | -1.0006 | 3.2023 | 0.19874 | 0.63745 | 2025-02-25 20:51:07 | -3.2041
21228 | 恒流放电 | 00:11:59 | 29:24:42 | -1.0006 | 3.2023 | 0.20002 | 0.64155 | 2025-02-25 20:51:12 | -3.2043
21229 | 搁置 | 00:00:00 | 29:24:42 | 0 | 3.2405 | 0 | 0 | 2025-02-25 20:51:12 | 0
21230 | 搁置 | 00:00:05 | 29:24:47 | 0 | 3.2519 | 0 | 0 | 2025-02-25 20:51:17 | 0
21231 | 搁置 | 00:00:10 | 29:24:52 | 0 | 3.2563 | 0 | 0 | 2025-02-25 20:51:22 | 0
21232 | 搁置 | 00:00:15 | 29:24:57 | 0 | 3.2594 | 0 | 0 | 2025-02-25 20:51:27 | 0
21233 | 搁置 | 00:00:20 | 29:25:02 | 0 | 3.2617 | 0 | 0 | 2025-02-25 20:51:32 | 0
21234 | 搁置 | 00:00:25 | 29:25:07 | 0 | 3.2636 | 0 | 0 | 2025-02-25 20:51:37 | 0
21235 | 搁置 | 00:00:30 | 29:25:12 | 0 | 3.265 | 0 | 0 | 2025-02-25 20:51:42 | 0
21236 | 搁置 | 00:00:35 | 29:25:17 | 0 | 3.2664 | 0 | 0 | 2025-02-25 20:51:47 | 0
21237 | 搁置 | 00:00:40 | 29:25:22 | 0 | 3.2676 | 0 | 0 | 2025-02-25 20:51:52 | 0
21238 | 搁置 | 00:00:45 | 29:25:27 | 0 | 3.2686 | 0 | 0 | 2025-02-25 20:51:57 | 0
21239 | 搁置 | 00:00:50 | 29:25:32 | 0 | 3.2692 | 0 | 0 | 2025-02-25 20:52:02 | 0
21240 | 搁置 | 00:00:55 | 29:25:37 | 0 | 3.2699 | 0 | 0 | 2025-02-25 20:52:07 | 0
21241 | 搁置 | 00:01:00 | 29:25:42 | 0 | 3.2704 | 0 | 0 | 2025-02-25 20:52:12 | 0
21242 | 搁置 | 00:01:05 | 29:25:47 | 0 | 3.2713 | 0 | 0 | 2025-02-25 20:52:17 | 0
21243 | 搁置 | 00:01:10 | 29:25:52 | 0 | 3.2716 | 0 | 0 | 2025-02-25 20:52:22 | 0
21244 | 搁置 | 00:01:15 | 29:25:57 | 0 | 3.2721 | 0 | 0 | 2025-02-25 20:52:27 | 0
21245 | 搁置 | 00:01:20 | 29:26:02 | 0 | 3.2724 | 0 | 0 | 2025-02-25 20:52:32 | 0
21246 | 搁置 | 00:01:25 | 29:26:07 | 0 | 3.2728 | 0 | 0 | 2025-02-25 20:52:37 | 0
21247 | 搁置 | 00:01:30 | 29:26:12 | 0 | 3.2732 | 0 | 0 | 2025-02-25 20:52:42 | 0
21248 | 搁置 | 00:01:35 | 29:26:17 | 0 | 3.2735 | 0 | 0 | 2025-02-25 20:52:47 | 0
21249 | 搁置 | 00:01:40 | 29:26:22 | 0 | 3.2739 | 0 | 0 | 2025-02-25 20:52:52 | 0
21250 | 搁置 | 00:01:45 | 29:26:27 | 0 | 3.2741 | 0 | 0 | 2025-02-25 20:52:57 | 0
21251 | 搁置 | 00:01:50 | 29:26:32 | 0 | 3.2742 | 0 | 0 | 2025-02-25 20:53:02 | 0
21252 | 搁置 | 00:01:55 | 29:26:37 | 0 | 3.2744 | 0 | 0 | 2025-02-25 20:53:07 | 0
21253 | 搁置 | 00:02:00 | 29:26:42 | 0 | 3.2748 | 0 | 0 | 2025-02-25 20:53:12 | 0
21254 | 搁置 | 00:02:05 | 29:26:47 | 0 | 3.275 | 0 | 0 | 2025-02-25 20:53:17 | 0
21255 | 搁置 | 00:02:10 | 29:26:52 | 0 | 3.2751 | 0 | 0 | 2025-02-25 20:53:22 | 0
21256 | 搁置 | 00:02:15 | 29:26:57 | 0 | 3.2755 | 0 | 0 | 2025-02-25 20:53:27 | 0
21257 | 搁置 | 00:02:20 | 29:27:02 | 0 | 3.2757 | 0 | 0 | 2025-02-25 20:53:32 | 0
21258 | 搁置 | 00:02:25 | 29:27:07 | 0 | 3.2757 | 0 | 0 | 2025-02-25 20:53:37 | 0
21259 | 搁置 | 00:02:30 | 29:27:12 | 0 | 3.2758 | 0 | 0 | 2025-02-25 20:53:42 | 0
21260 | 搁置 | 00:02:35 | 29:27:17 | 0 | 3.276 | 0 | 0 | 2025-02-25 20:53:47 | 0
21261 | 搁置 | 00:02:40 | 29:27:22 | 0 | 3.2761 | 0 | 0 | 2025-02-25 20:53:52 | 0
21262 | 搁置 | 00:02:45 | 29:27:27 | 0 | 3.2765 | 0 | 0 | 2025-02-25 20:53:57 | 0
21263 | 搁置 | 00:02:50 | 29:27:32 | 0 | 3.2765 | 0 | 0 | 2025-02-25 20:54:02 | 0
21264 | 搁置 | 00:02:55 | 29:27:37 | 0 | 3.2767 | 0 | 0 | 2025-02-25 20:54:07 | 0
21265 | 搁置 | 00:03:00 | 29:27:42 | 0 | 3.2766 | 0 | 0 | 2025-02-25 20:54:12 | 0
21266 | 搁置 | 00:03:05 | 29:27:47 | 0 | 3.2768 | 0 | 0 | 2025-02-25 20:54:17 | 0
21267 | 搁置 | 00:03:10 | 29:27:52 | 0 | 3.277 | 0 | 0 | 2025-02-25 20:54:22 | 0
21268 | 搁置 | 00:03:15 | 29:27:57 | 0 | 3.2771 | 0 | 0 | 2025-02-25 20:54:27 | 0
21269 | 搁置 | 00:03:20 | 29:28:02 | 0 | 3.2771 | 0 | 0 | 2025-02-25 20:54:32 | 0
21270 | 搁置 | 00:03:25 | 29:28:07 | 0 | 3.2773 | 0 | 0 | 2025-02-25 20:54:37 | 0
21271 | 搁置 | 00:03:30 | 29:28:12 | 0 | 3.2775 | 0 | 0 | 2025-02-25 20:54:42 | 0
21272 | 搁置 | 00:03:35 | 29:28:17 | 0 | 3.2776 | 0 | 0 | 2025-02-25 20:54:47 | 0
21273 | 搁置 | 00:03:40 | 29:28:22 | 0 | 3.2776 | 0 | 0 | 2025-02-25 20:54:52 | 0
21274 | 搁置 | 00:03:45 | 29:28:27 | 0 | 3.2777 | 0 | 0 | 2025-02-25 20:54:57 | 0
21275 | 搁置 | 00:03:50 | 29:28:32 | 0 | 3.278 | 0 | 0 | 2025-02-25 20:55:02 | 0
21276 | 搁置 | 00:03:55 | 29:28:37 | 0 | 3.2782 | 0 | 0 | 2025-02-25 20:55:07 | 0
21277 | 搁置 | 00:04:00 | 29:28:42 | 0 | 3.2781 | 0 | 0 | 2025-02-25 20:55:12 | 0
21278 | 搁置 | 00:04:05 | 29:28:47 | 0 | 3.2782 | 0 | 0 | 2025-02-25 20:55:17 | 0
21279 | 搁置 | 00:04:10 | 29:28:52 | 0 | 3.2784 | 0 | 0 | 2025-02-25 20:55:22 | 0
21280 | 搁置 | 00:04:15 | 29:28:57 | 0 | 3.2784 | 0 | 0 | 2025-02-25 20:55:27 | 0
21281 | 搁置 | 00:04:20 | 29:29:02 | 0 | 3.2783 | 0 | 0 | 2025-02-25 20:55:32 | 0
21282 | 搁置 | 00:04:25 | 29:29:07 | 0 | 3.2785 | 0 | 0 | 2025-02-25 20:55:37 | 0
21283 | 搁置 | 00:04:30 | 29:29:12 | 0 | 3.2786 | 0 | 0 | 2025-02-25 20:55:42 | 0
21284 | 搁置 | 00:04:35 | 29:29:17 | 0 | 3.2788 | 0 | 0 | 2025-02-25 20:55:47 | 0
21285 | 搁置 | 00:04:40 | 29:29:22 | 0 | 3.2789 | 0 | 0 | 2025-02-25 20:55:52 | 0
21286 | 搁置 | 00:04:45 | 29:29:27 | 0 | 3.2789 | 0 | 0 | 2025-02-25 20:55:57 | 0
21287 | 搁置 | 00:04:50 | 29:29:32 | 0 | 3.2789 | 0 | 0 | 2025-02-25 20:56:02 | 0
21288 | 搁置 | 00:04:55 | 29:29:37 | 0 | 3.2788 | 0 | 0 | 2025-02-25 20:56:07 | 0
21289 | 搁置 | 00:05:00 | 29:29:42 | 0 | 3.2789 | 0 | 0 | 2025-02-25 20:56:12 | 0
21290 | 搁置 | 00:05:05 | 29:29:47 | 0 | 3.279 | 0 | 0 | 2025-02-25 20:56:17 | 0
21291 | 搁置 | 00:05:10 | 29:29:52 | 0 | 3.2792 | 0 | 0 | 2025-02-25 20:56:22 | 0
21292 | 搁置 | 00:05:15 | 29:29:57 | 0 | 3.2795 | 0 | 0 | 2025-02-25 20:56:27 | 0
21293 | 搁置 | 00:05:20 | 29:30:02 | 0 | 3.2793 | 0 | 0 | 2025-02-25 20:56:32 | 0
21294 | 搁置 | 00:05:25 | 29:30:07 | 0 | 3.2795 | 0 | 0 | 2025-02-25 20:56:37 | 0
21295 | 搁置 | 00:05:30 | 29:30:12 | 0 | 3.2794 | 0 | 0 | 2025-02-25 20:56:42 | 0
21296 | 搁置 | 00:05:35 | 29:30:17 | 0 | 3.2796 | 0 | 0 | 2025-02-25 20:56:47 | 0
21297 | 搁置 | 00:05:40 | 29:30:22 | 0 | 3.2797 | 0 | 0 | 2025-02-25 20:56:52 | 0
21298 | 搁置 | 00:05:45 | 29:30:27 | 0 | 3.2796 | 0 | 0 | 2025-02-25 20:56:57 | 0
21299 | 搁置 | 00:05:50 | 29:30:32 | 0 | 3.2799 | 0 | 0 | 2025-02-25 20:57:02 | 0
21300 | 搁置 | 00:05:55 | 29:30:37 | 0 | 3.2796 | 0 | 0 | 2025-02-25 20:57:07 | 0
21301 | 搁置 | 00:06:00 | 29:30:42 | 0 | 3.2799 | 0 | 0 | 2025-02-25 20:57:12 | 0
21302 | 搁置 | 00:06:05 | 29:30:47 | 0 | 3.28 | 0 | 0 | 2025-02-25 20:57:17 | 0
21303 | 搁置 | 00:06:10 | 29:30:52 | 0 | 3.2799 | 0 | 0 | 2025-02-25 20:57:22 | 0
21304 | 搁置 | 00:06:15 | 29:30:57 | 0 | 3.2801 | 0 | 0 | 2025-02-25 20:57:27 | 0
21305 | 搁置 | 00:06:20 | 29:31:02 | 0 | 3.2802 | 0 | 0 | 2025-02-25 20:57:32 | 0
21306 | 搁置 | 00:06:25 | 29:31:07 | 0 | 3.2803 | 0 | 0 | 2025-02-25 20:57:37 | 0
21307 | 搁置 | 00:06:30 | 29:31:12 | 0 | 3.2804 | 0 | 0 | 2025-02-25 20:57:42 | 0
21308 | 搁置 | 00:06:35 | 29:31:17 | 0 | 3.2803 | 0 | 0 | 2025-02-25 20:57:47 | 0
21309 | 搁置 | 00:06:40 | 29:31:22 | 0 | 3.2803 | 0 | 0 | 2025-02-25 20:57:52 | 0
21310 | 搁置 | 00:06:45 | 29:31:27 | 0 | 3.2802 | 0 | 0 | 2025-02-25 20:57:57 | 0
21311 | 搁置 | 00:06:50 | 29:31:32 | 0 | 3.2805 | 0 | 0 | 2025-02-25 20:58:02 | 0
21312 | 搁置 | 00:06:55 | 29:31:37 | 0 | 3.2805 | 0 | 0 | 2025-02-25 20:58:07 | 0
21313 | 搁置 | 00:07:00 | 29:31:42 | 0 | 3.2805 | 0 | 0 | 2025-02-25 20:58:12 | 0
21314 | 搁置 | 00:07:05 | 29:31:47 | 0 | 3.2805 | 0 | 0 | 2025-02-25 20:58:17 | 0
21315 | 搁置 | 00:07:10 | 29:31:52 | 0 | 3.2805 | 0 | 0 | 2025-02-25 20:58:22 | 0
21316 | 搁置 | 00:07:15 | 29:31:57 | 0 | 3.2806 | 0 | 0 | 2025-02-25 20:58:27 | 0
21317 | 搁置 | 00:07:20 | 29:32:02 | 0 | 3.2808 | 0 | 0 | 2025-02-25 20:58:32 | 0
21318 | 搁置 | 00:07:25 | 29:32:07 | 0 | 3.2808 | 0 | 0 | 2025-02-25 20:58:37 | 0
21319 | 搁置 | 00:07:30 | 29:32:12 | 0 | 3.281 | 0 | 0 | 2025-02-25 20:58:42 | 0
21320 | 搁置 | 00:07:35 | 29:32:17 | 0 | 3.2808 | 0 | 0 | 2025-02-25 20:58:47 | 0
21321 | 搁置 | 00:07:40 | 29:32:22 | 0 | 3.2808 | 0 | 0 | 2025-02-25 20:58:52 | 0
21322 | 搁置 | 00:07:45 | 29:32:27 | 0 | 3.2811 | 0 | 0 | 2025-02-25 20:58:57 | 0
21323 | 搁置 | 00:07:50 | 29:32:32 | 0 | 3.2809 | 0 | 0 | 2025-02-25 20:59:02 | 0
21324 | 搁置 | 00:07:55 | 29:32:37 | 0 | 3.2811 | 0 | 0 | 2025-02-25 20:59:07 | 0
21325 | 搁置 | 00:08:00 | 29:32:42 | 0 | 3.281 | 0 | 0 | 2025-02-25 20:59:12 | 0
21326 | 搁置 | 00:08:05 | 29:32:47 | 0 | 3.281 | 0 | 0 | 2025-02-25 20:59:17 | 0
21327 | 搁置 | 00:08:10 | 29:32:52 | 0 | 3.2811 | 0 | 0 | 2025-02-25 20:59:22 | 0
21328 | 搁置 | 00:08:15 | 29:32:57 | 0 | 3.2813 | 0 | 0 | 2025-02-25 20:59:27 | 0
21329 | 搁置 | 00:08:20 | 29:33:02 | 0 | 3.2814 | 0 | 0 | 2025-02-25 20:59:32 | 0
21330 | 搁置 | 00:08:25 | 29:33:07 | 0 | 3.2814 | 0 | 0 | 2025-02-25 20:59:37 | 0
21331 | 搁置 | 00:08:30 | 29:33:12 | 0 | 3.2813 | 0 | 0 | 2025-02-25 20:59:42 | 0
21332 | 搁置 | 00:08:35 | 29:33:17 | 0 | 3.2815 | 0 | 0 | 2025-02-25 20:59:47 | 0
21333 | 搁置 | 00:08:40 | 29:33:22 | 0 | 3.2815 | 0 | 0 | 2025-02-25 20:59:52 | 0
21334 | 搁置 | 00:08:45 | 29:33:27 | 0 | 3.2814 | 0 | 0 | 2025-02-25 20:59:57 | 0
21335 | 搁置 | 00:08:50 | 29:33:32 | 0 | 3.2815 | 0 | 0 | 2025-02-25 21:00:02 | 0
21336 | 搁置 | 00:08:55 | 29:33:37 | 0 | 3.2814 | 0 | 0 | 2025-02-25 21:00:07 | 0
21337 | 搁置 | 00:09:00 | 29:33:42 | 0 | 3.2816 | 0 | 0 | 2025-02-25 21:00:12 | 0
21338 | 搁置 | 00:09:05 | 29:33:47 | 0 | 3.2816 | 0 | 0 | 2025-02-25 21:00:17 | 0
21339 | 搁置 | 00:09:10 | 29:33:52 | 0 | 3.2816 | 0 | 0 | 2025-02-25 21:00:22 | 0
21340 | 搁置 | 00:09:15 | 29:33:57 | 0 | 3.2817 | 0 | 0 | 2025-02-25 21:00:27 | 0
21341 | 搁置 | 00:09:20 | 29:34:02 | 0 | 3.2817 | 0 | 0 | 2025-02-25 21:00:32 | 0
21342 | 搁置 | 00:09:25 | 29:34:07 | 0 | 3.2819 | 0 | 0 | 2025-02-25 21:00:37 | 0
21343 | 搁置 | 00:09:30 | 29:34:12 | 0 | 3.282 | 0 | 0 | 2025-02-25 21:00:42 | 0
21344 | 搁置 | 00:09:35 | 29:34:17 | 0 | 3.2819 | 0 | 0 | 2025-02-25 21:00:47 | 0
21345 | 搁置 | 00:09:40 | 29:34:22 | 0 | 3.2819 | 0 | 0 | 2025-02-25 21:00:52 | 0
21346 | 搁置 | 00:09:45 | 29:34:27 | 0 | 3.2819 | 0 | 0 | 2025-02-25 21:00:57 | 0
21347 | 搁置 | 00:09:50 | 29:34:32 | 0 | 3.2819 | 0 | 0 | 2025-02-25 21:01:02 | 0
21348 | 搁置 | 00:09:55 | 29:34:37 | 0 | 3.282 | 0 | 0 | 2025-02-25 21:01:07 | 0
21349 | 搁置 | 00:10:00 | 29:34:42 | 0 | 3.282 | 0 | 0 | 2025-02-25 21:01:12 | 0
21350 | 搁置 | 00:10:05 | 29:34:47 | 0 | 3.282 | 0 | 0 | 2025-02-25 21:01:17 | 0
21351 | 搁置 | 00:10:10 | 29:34:52 | 0 | 3.2822 | 0 | 0 | 2025-02-25 21:01:22 | 0
21352 | 搁置 | 00:10:15 | 29:34:57 | 0 | 3.2821 | 0 | 0 | 2025-02-25 21:01:27 | 0
21353 | 搁置 | 00:10:20 | 29:35:02 | 0 | 3.2822 | 0 | 0 | 2025-02-25 21:01:32 | 0
21354 | 搁置 | 00:10:25 | 29:35:07 | 0 | 3.2821 | 0 | 0 | 2025-02-25 21:01:37 | 0
21355 | 搁置 | 00:10:30 | 29:35:12 | 0 | 3.2822 | 0 | 0 | 2025-02-25 21:01:42 | 0
21356 | 搁置 | 00:10:35 | 29:35:17 | 0 | 3.2822 | 0 | 0 | 2025-02-25 21:01:47 | 0
21357 | 搁置 | 00:10:40 | 29:35:22 | 0 | 3.2822 | 0 | 0 | 2025-02-25 21:01:52 | 0
21358 | 搁置 | 00:10:45 | 29:35:27 | 0 | 3.2826 | 0 | 0 | 2025-02-25 21:01:57 | 0
21359 | 搁置 | 00:10:50 | 29:35:32 | 0 | 3.2824 | 0 | 0 | 2025-02-25 21:02:02 | 0
21360 | 搁置 | 00:10:55 | 29:35:37 | 0 | 3.2822 | 0 | 0 | 2025-02-25 21:02:07 | 0
21361 | 搁置 | 00:11:00 | 29:35:42 | 0 | 3.2824 | 0 | 0 | 2025-02-25 21:02:12 | 0
21362 | 搁置 | 00:11:05 | 29:35:47 | 0 | 3.2825 | 0 | 0 | 2025-02-25 21:02:17 | 0
21363 | 搁置 | 00:11:10 | 29:35:52 | 0 | 3.2826 | 0 | 0 | 2025-02-25 21:02:22 | 0
21364 | 搁置 | 00:11:15 | 29:35:57 | 0 | 3.2825 | 0 | 0 | 2025-02-25 21:02:27 | 0
21365 | 搁置 | 00:11:20 | 29:36:02 | 0 | 3.2826 | 0 | 0 | 2025-02-25 21:02:32 | 0
21366 | 搁置 | 00:11:25 | 29:36:07 | 0 | 3.2826 | 0 | 0 | 2025-02-25 21:02:37 | 0
21367 | 搁置 | 00:11:30 | 29:36:12 | 0 | 3.2826 | 0 | 0 | 2025-02-25 21:02:42 | 0
21368 | 搁置 | 00:11:35 | 29:36:17 | 0 | 3.2828 | 0 | 0 | 2025-02-25 21:02:47 | 0
21369 | 搁置 | 00:11:40 | 29:36:22 | 0 | 3.2826 | 0 | 0 | 2025-02-25 21:02:52 | 0
21370 | 搁置 | 00:11:45 | 29:36:27 | 0 | 3.2827 | 0 | 0 | 2025-02-25 21:02:57 | 0
21371 | 搁置 | 00:11:50 | 29:36:32 | 0 | 3.2829 | 0 | 0 | 2025-02-25 21:03:02 | 0
21372 | 搁置 | 00:11:55 | 29:36:37 | 0 | 3.2828 | 0 | 0 | 2025-02-25 21:03:07 | 0
21373 | 搁置 | 00:12:00 | 29:36:42 | 0 | 3.2827 | 0 | 0 | 2025-02-25 21:03:12 | 0
21374 | 搁置 | 00:12:05 | 29:36:47 | 0 | 3.2828 | 0 | 0 | 2025-02-25 21:03:17 | 0
21375 | 搁置 | 00:12:10 | 29:36:52 | 0 | 3.283 | 0 | 0 | 2025-02-25 21:03:22 | 0
21376 | 搁置 | 00:12:15 | 29:36:57 | 0 | 3.2829 | 0 | 0 | 2025-02-25 21:03:27 | 0
21377 | 搁置 | 00:12:20 | 29:37:02 | 0 | 3.2828 | 0 | 0 | 2025-02-25 21:03:32 | 0
21378 | 搁置 | 00:12:25 | 29:37:07 | 0 | 3.283 | 0 | 0 | 2025-02-25 21:03:37 | 0
21379 | 搁置 | 00:12:30 | 29:37:12 | 0 | 3.283 | 0 | 0 | 2025-02-25 21:03:42 | 0
21380 | 搁置 | 00:12:35 | 29:37:17 | 0 | 3.283 | 0 | 0 | 2025-02-25 21:03:47 | 0
21381 | 搁置 | 00:12:40 | 29:37:22 | 0 | 3.2829 | 0 | 0 | 2025-02-25 21:03:52 | 0
21382 | 搁置 | 00:12:45 | 29:37:27 | 0 | 3.2831 | 0 | 0 | 2025-02-25 21:03:57 | 0
21383 | 搁置 | 00:12:50 | 29:37:32 | 0 | 3.283 | 0 | 0 | 2025-02-25 21:04:02 | 0
21384 | 搁置 | 00:12:55 | 29:37:37 | 0 | 3.2831 | 0 | 0 | 2025-02-25 21:04:07 | 0
21385 | 搁置 | 00:13:00 | 29:37:42 | 0 | 3.2833 | 0 | 0 | 2025-02-25 21:04:12 | 0
21386 | 搁置 | 00:13:05 | 29:37:47 | 0 | 3.2831 | 0 | 0 | 2025-02-25 21:04:17 | 0
21387 | 搁置 | 00:13:10 | 29:37:52 | 0 | 3.2832 | 0 | 0 | 2025-02-25 21:04:22 | 0
21388 | 搁置 | 00:13:15 | 29:37:57 | 0 | 3.2833 | 0 | 0 | 2025-02-25 21:04:27 | 0
21389 | 搁置 | 00:13:20 | 29:38:02 | 0 | 3.2833 | 0 | 0 | 2025-02-25 21:04:32 | 0
21390 | 搁置 | 00:13:25 | 29:38:07 | 0 | 3.2833 | 0 | 0 | 2025-02-25 21:04:37 | 0
21391 | 搁置 | 00:13:30 | 29:38:12 | 0 | 3.2833 | 0 | 0 | 2025-02-25 21:04:42 | 0
21392 | 搁置 | 00:13:35 | 29:38:17 | 0 | 3.2833 | 0 | 0 | 2025-02-25 21:04:47 | 0
21393 | 搁置 | 00:13:40 | 29:38:22 | 0 | 3.2834 | 0 | 0 | 2025-02-25 21:04:52 | 0
21394 | 搁置 | 00:13:45 | 29:38:27 | 0 | 3.2832 | 0 | 0 | 2025-02-25 21:04:57 | 0
21395 | 搁置 | 00:13:50 | 29:38:32 | 0 | 3.2836 | 0 | 0 | 2025-02-25 21:05:02 | 0
21396 | 搁置 | 00:13:55 | 29:38:37 | 0 | 3.2835 | 0 | 0 | 2025-02-25 21:05:07 | 0
21397 | 搁置 | 00:14:00 | 29:38:42 | 0 | 3.2836 | 0 | 0 | 2025-02-25 21:05:12 | 0
21398 | 搁置 | 00:14:05 | 29:38:47 | 0 | 3.2834 | 0 | 0 | 2025-02-25 21:05:17 | 0
21399 | 搁置 | 00:14:10 | 29:38:52 | 0 | 3.2835 | 0 | 0 | 2025-02-25 21:05:22 | 0
21400 | 搁置 | 00:14:15 | 29:38:57 | 0 | 3.2835 | 0 | 0 | 2025-02-25 21:05:27 | 0
21401 | 搁置 | 00:14:20 | 29:39:02 | 0 | 3.2835 | 0 | 0 | 2025-02-25 21:05:32 | 0
21402 | 搁置 | 00:14:25 | 29:39:07 | 0 | 3.2836 | 0 | 0 | 2025-02-25 21:05:37 | 0
21403 | 搁置 | 00:14:30 | 29:39:12 | 0 | 3.2835 | 0 | 0 | 2025-02-25 21:05:42 | 0
21404 | 搁置 | 00:14:35 | 29:39:17 | 0 | 3.2836 | 0 | 0 | 2025-02-25 21:05:47 | 0
21405 | 搁置 | 00:14:40 | 29:39:22 | 0 | 3.2835 | 0 | 0 | 2025-02-25 21:05:52 | 0
21406 | 搁置 | 00:14:45 | 29:39:27 | 0 | 3.2836 | 0 | 0 | 2025-02-25 21:05:57 | 0
21407 | 搁置 | 00:14:50 | 29:39:32 | 0 | 3.2836 | 0 | 0 | 2025-02-25 21:06:02 | 0
21408 | 搁置 | 00:14:55 | 29:39:37 | 0 | 3.2836 | 0 | 0 | 2025-02-25 21:06:07 | 0
21409 | 搁置 | 00:15:00 | 29:39:42 | 0 | 3.2837 | 0 | 0 | 2025-02-25 21:06:12 | 0
21410 | 搁置 | 00:15:05 | 29:39:47 | 0 | 3.2837 | 0 | 0 | 2025-02-25 21:06:17 | 0
21411 | 搁置 | 00:15:10 | 29:39:52 | 0 | 3.2838 | 0 | 0 | 2025-02-25 21:06:22 | 0
21412 | 搁置 | 00:15:15 | 29:39:57 | 0 | 3.2837 | 0 | 0 | 2025-02-25 21:06:27 | 0
21413 | 搁置 | 00:15:20 | 29:40:02 | 0 | 3.2839 | 0 | 0 | 2025-02-25 21:06:32 | 0
21414 | 搁置 | 00:15:25 | 29:40:07 | 0 | 3.2839 | 0 | 0 | 2025-02-25 21:06:37 | 0
21415 | 搁置 | 00:15:30 | 29:40:12 | 0 | 3.2839 | 0 | 0 | 2025-02-25 21:06:42 | 0
21416 | 搁置 | 00:15:35 | 29:40:17 | 0 | 3.284 | 0 | 0 | 2025-02-25 21:06:47 | 0
21417 | 搁置 | 00:15:40 | 29:40:22 | 0 | 3.2839 | 0 | 0 | 2025-02-25 21:06:52 | 0
21418 | 搁置 | 00:15:45 | 29:40:27 | 0 | 3.2839 | 0 | 0 | 2025-02-25 21:06:57 | 0
21419 | 搁置 | 00:15:50 | 29:40:32 | 0 | 3.2838 | 0 | 0 | 2025-02-25 21:07:02 | 0
21420 | 搁置 | 00:15:55 | 29:40:37 | 0 | 3.284 | 0 | 0 | 2025-02-25 21:07:07 | 0
21421 | 搁置 | 00:16:00 | 29:40:42 | 0 | 3.2839 | 0 | 0 | 2025-02-25 21:07:12 | 0
21422 | 搁置 | 00:16:05 | 29:40:47 | 0 | 3.2839 | 0 | 0 | 2025-02-25 21:07:17 | 0
21423 | 搁置 | 00:16:10 | 29:40:52 | 0 | 3.2842 | 0 | 0 | 2025-02-25 21:07:22 | 0
21424 | 搁置 | 00:16:15 | 29:40:57 | 0 | 3.2842 | 0 | 0 | 2025-02-25 21:07:27 | 0
21425 | 搁置 | 00:16:20 | 29:41:02 | 0 | 3.2841 | 0 | 0 | 2025-02-25 21:07:32 | 0
21426 | 搁置 | 00:16:25 | 29:41:07 | 0 | 3.284 | 0 | 0 | 2025-02-25 21:07:37 | 0
21427 | 搁置 | 00:16:30 | 29:41:12 | 0 | 3.2841 | 0 | 0 | 2025-02-25 21:07:42 | 0
21428 | 搁置 | 00:16:35 | 29:41:17 | 0 | 3.284 | 0 | 0 | 2025-02-25 21:07:47 | 0
21429 | 搁置 | 00:16:40 | 29:41:22 | 0 | 3.2842 | 0 | 0 | 2025-02-25 21:07:52 | 0
21430 | 搁置 | 00:16:45 | 29:41:27 | 0 | 3.2842 | 0 | 0 | 2025-02-25 21:07:57 | 0
21431 | 搁置 | 00:16:50 | 29:41:32 | 0 | 3.2842 | 0 | 0 | 2025-02-25 21:08:02 | 0
21432 | 搁置 | 00:16:55 | 29:41:37 | 0 | 3.2843 | 0 | 0 | 2025-02-25 21:08:07 | 0
21433 | 搁置 | 00:17:00 | 29:41:42 | 0 | 3.2843 | 0 | 0 | 2025-02-25 21:08:12 | 0
21434 | 搁置 | 00:17:05 | 29:41:47 | 0 | 3.2842 | 0 | 0 | 2025-02-25 21:08:17 | 0
21435 | 搁置 | 00:17:10 | 29:41:52 | 0 | 3.2842 | 0 | 0 | 2025-02-25 21:08:22 | 0
21436 | 搁置 | 00:17:15 | 29:41:57 | 0 | 3.2843 | 0 | 0 | 2025-02-25 21:08:27 | 0
21437 | 搁置 | 00:17:20 | 29:42:02 | 0 | 3.2842 | 0 | 0 | 2025-02-25 21:08:32 | 0
21438 | 搁置 | 00:17:25 | 29:42:07 | 0 | 3.2844 | 0 | 0 | 2025-02-25 21:08:37 | 0
21439 | 搁置 | 00:17:30 | 29:42:12 | 0 | 3.2845 | 0 | 0 | 2025-02-25 21:08:42 | 0
21440 | 搁置 | 00:17:35 | 29:42:17 | 0 | 3.2844 | 0 | 0 | 2025-02-25 21:08:47 | 0
21441 | 搁置 | 00:17:40 | 29:42:22 | 0 | 3.2844 | 0 | 0 | 2025-02-25 21:08:52 | 0
21442 | 搁置 | 00:17:45 | 29:42:27 | 0 | 3.2845 | 0 | 0 | 2025-02-25 21:08:57 | 0
21443 | 搁置 | 00:17:50 | 29:42:32 | 0 | 3.2845 | 0 | 0 | 2025-02-25 21:09:02 | 0
21444 | 搁置 | 00:17:55 | 29:42:37 | 0 | 3.2845 | 0 | 0 | 2025-02-25 21:09:07 | 0
21445 | 搁置 | 00:18:00 | 29:42:42 | 0 | 3.2846 | 0 | 0 | 2025-02-25 21:09:12 | 0
21446 | 搁置 | 00:18:05 | 29:42:47 | 0 | 3.2844 | 0 | 0 | 2025-02-25 21:09:17 | 0
21447 | 搁置 | 00:18:10 | 29:42:52 | 0 | 3.2845 | 0 | 0 | 2025-02-25 21:09:22 | 0
21448 | 搁置 | 00:18:15 | 29:42:57 | 0 | 3.2845 | 0 | 0 | 2025-02-25 21:09:27 | 0
21449 | 搁置 | 00:18:20 | 29:43:02 | 0 | 3.2845 | 0 | 0 | 2025-02-25 21:09:32 | 0
21450 | 搁置 | 00:18:25 | 29:43:07 | 0 | 3.2847 | 0 | 0 | 2025-02-25 21:09:37 | 0
21451 | 搁置 | 00:18:30 | 29:43:12 | 0 | 3.2846 | 0 | 0 | 2025-02-25 21:09:42 | 0
21452 | 搁置 | 00:18:35 | 29:43:17 | 0 | 3.2846 | 0 | 0 | 2025-02-25 21:09:47 | 0
21453 | 搁置 | 00:18:40 | 29:43:22 | 0 | 3.2846 | 0 | 0 | 2025-02-25 21:09:52 | 0
21454 | 搁置 | 00:18:45 | 29:43:27 | 0 | 3.2846 | 0 | 0 | 2025-02-25 21:09:57 | 0
21455 | 搁置 | 00:18:50 | 29:43:32 | 0 | 3.2846 | 0 | 0 | 2025-02-25 21:10:02 | 0
21456 | 搁置 | 00:18:55 | 29:43:37 | 0 | 3.2846 | 0 | 0 | 2025-02-25 21:10:07 | 0
21457 | 搁置 | 00:19:00 | 29:43:42 | 0 | 3.2849 | 0 | 0 | 2025-02-25 21:10:12 | 0
21458 | 搁置 | 00:19:05 | 29:43:47 | 0 | 3.2847 | 0 | 0 | 2025-02-25 21:10:17 | 0
21459 | 搁置 | 00:19:10 | 29:43:52 | 0 | 3.2848 | 0 | 0 | 2025-02-25 21:10:22 | 0
21460 | 搁置 | 00:19:15 | 29:43:57 | 0 | 3.2849 | 0 | 0 | 2025-02-25 21:10:27 | 0
21461 | 搁置 | 00:19:20 | 29:44:02 | 0 | 3.2849 | 0 | 0 | 2025-02-25 21:10:32 | 0
21462 | 搁置 | 00:19:25 | 29:44:07 | 0 | 3.2849 | 0 | 0 | 2025-02-25 21:10:37 | 0
21463 | 搁置 | 00:19:30 | 29:44:12 | 0 | 3.2848 | 0 | 0 | 2025-02-25 21:10:42 | 0
21464 | 搁置 | 00:19:35 | 29:44:17 | 0 | 3.2848 | 0 | 0 | 2025-02-25 21:10:47 | 0
21465 | 搁置 | 00:19:40 | 29:44:22 | 0 | 3.2848 | 0 | 0 | 2025-02-25 21:10:52 | 0
21466 | 搁置 | 00:19:45 | 29:44:27 | 0 | 3.2848 | 0 | 0 | 2025-02-25 21:10:57 | 0
21467 | 搁置 | 00:19:50 | 29:44:32 | 0 | 3.2848 | 0 | 0 | 2025-02-25 21:11:02 | 0
21468 | 搁置 | 00:19:55 | 29:44:37 | 0 | 3.2851 | 0 | 0 | 2025-02-25 21:11:07 | 0
21469 | 搁置 | 00:20:00 | 29:44:42 | 0 | 3.2849 | 0 | 0 | 2025-02-25 21:11:12 | 0
21470 | 搁置 | 00:20:05 | 29:44:47 | 0 | 3.2849 | 0 | 0 | 2025-02-25 21:11:17 | 0
21471 | 搁置 | 00:20:10 | 29:44:52 | 0 | 3.2849 | 0 | 0 | 2025-02-25 21:11:22 | 0
21472 | 搁置 | 00:20:15 | 29:44:57 | 0 | 3.285 | 0 | 0 | 2025-02-25 21:11:27 | 0
21473 | 搁置 | 00:20:20 | 29:45:02 | 0 | 3.2847 | 0 | 0 | 2025-02-25 21:11:32 | 0
21474 | 搁置 | 00:20:25 | 29:45:07 | 0 | 3.285 | 0 | 0 | 2025-02-25 21:11:37 | 0
21475 | 搁置 | 00:20:30 | 29:45:12 | 0 | 3.2849 | 0 | 0 | 2025-02-25 21:11:42 | 0
21476 | 搁置 | 00:20:35 | 29:45:17 | 0 | 3.285 | 0 | 0 | 2025-02-25 21:11:47 | 0
21477 | 搁置 | 00:20:40 | 29:45:22 | 0 | 3.2851 | 0 | 0 | 2025-02-25 21:11:52 | 0
21478 | 搁置 | 00:20:45 | 29:45:27 | 0 | 3.285 | 0 | 0 | 2025-02-25 21:11:57 | 0
21479 | 搁置 | 00:20:50 | 29:45:32 | 0 | 3.2851 | 0 | 0 | 2025-02-25 21:12:02 | 0
21480 | 搁置 | 00:20:55 | 29:45:37 | 0 | 3.2851 | 0 | 0 | 2025-02-25 21:12:07 | 0
21481 | 搁置 | 00:21:00 | 29:45:42 | 0 | 3.2851 | 0 | 0 | 2025-02-25 21:12:12 | 0
21482 | 搁置 | 00:21:05 | 29:45:47 | 0 | 3.2852 | 0 | 0 | 2025-02-25 21:12:17 | 0
21483 | 搁置 | 00:21:10 | 29:45:52 | 0 | 3.2851 | 0 | 0 | 2025-02-25 21:12:22 | 0
21484 | 搁置 | 00:21:15 | 29:45:57 | 0 | 3.285 | 0 | 0 | 2025-02-25 21:12:27 | 0
21485 | 搁置 | 00:21:20 | 29:46:02 | 0 | 3.2851 | 0 | 0 | 2025-02-25 21:12:32 | 0
21486 | 搁置 | 00:21:25 | 29:46:07 | 0 | 3.2852 | 0 | 0 | 2025-02-25 21:12:37 | 0
21487 | 搁置 | 00:21:30 | 29:46:12 | 0 | 3.2851 | 0 | 0 | 2025-02-25 21:12:42 | 0
21488 | 搁置 | 00:21:35 | 29:46:17 | 0 | 3.2851 | 0 | 0 | 2025-02-25 21:12:47 | 0
21489 | 搁置 | 00:21:40 | 29:46:22 | 0 | 3.2851 | 0 | 0 | 2025-02-25 21:12:52 | 0
21490 | 搁置 | 00:21:45 | 29:46:27 | 0 | 3.2851 | 0 | 0 | 2025-02-25 21:12:57 | 0
21491 | 搁置 | 00:21:50 | 29:46:32 | 0 | 3.2853 | 0 | 0 | 2025-02-25 21:13:02 | 0
21492 | 搁置 | 00:21:55 | 29:46:37 | 0 | 3.2854 | 0 | 0 | 2025-02-25 21:13:07 | 0
21493 | 搁置 | 00:22:00 | 29:46:42 | 0 | 3.2854 | 0 | 0 | 2025-02-25 21:13:12 | 0
21494 | 搁置 | 00:22:05 | 29:46:47 | 0 | 3.2853 | 0 | 0 | 2025-02-25 21:13:17 | 0
21495 | 搁置 | 00:22:10 | 29:46:52 | 0 | 3.2853 | 0 | 0 | 2025-02-25 21:13:22 | 0
21496 | 搁置 | 00:22:15 | 29:46:57 | 0 | 3.2853 | 0 | 0 | 2025-02-25 21:13:27 | 0
21497 | 搁置 | 00:22:20 | 29:47:02 | 0 | 3.2853 | 0 | 0 | 2025-02-25 21:13:32 | 0
21498 | 搁置 | 00:22:25 | 29:47:07 | 0 | 3.2853 | 0 | 0 | 2025-02-25 21:13:37 | 0
21499 | 搁置 | 00:22:30 | 29:47:12 | 0 | 3.2854 | 0 | 0 | 2025-02-25 21:13:42 | 0
21500 | 搁置 | 00:22:35 | 29:47:17 | 0 | 3.2854 | 0 | 0 | 2025-02-25 21:13:47 | 0
21501 | 搁置 | 00:22:40 | 29:47:22 | 0 | 3.2857 | 0 | 0 | 2025-02-25 21:13:52 | 0
21502 | 搁置 | 00:22:45 | 29:47:27 | 0 | 3.2854 | 0 | 0 | 2025-02-25 21:13:57 | 0
21503 | 搁置 | 00:22:50 | 29:47:32 | 0 | 3.2853 | 0 | 0 | 2025-02-25 21:14:02 | 0
21504 | 搁置 | 00:22:55 | 29:47:37 | 0 | 3.2855 | 0 | 0 | 2025-02-25 21:14:07 | 0
21505 | 搁置 | 00:23:00 | 29:47:42 | 0 | 3.2854 | 0 | 0 | 2025-02-25 21:14:12 | 0
21506 | 搁置 | 00:23:05 | 29:47:47 | 0 | 3.2855 | 0 | 0 | 2025-02-25 21:14:17 | 0
21507 | 搁置 | 00:23:10 | 29:47:52 | 0 | 3.2855 | 0 | 0 | 2025-02-25 21:14:22 | 0
21508 | 搁置 | 00:23:15 | 29:47:57 | 0 | 3.2855 | 0 | 0 | 2025-02-25 21:14:27 | 0
21509 | 搁置 | 00:23:20 | 29:48:02 | 0 | 3.2855 | 0 | 0 | 2025-02-25 21:14:32 | 0
21510 | 搁置 | 00:23:25 | 29:48:07 | 0 | 3.2855 | 0 | 0 | 2025-02-25 21:14:37 | 0
21511 | 搁置 | 00:23:30 | 29:48:12 | 0 | 3.2855 | 0 | 0 | 2025-02-25 21:14:42 | 0
21512 | 搁置 | 00:23:35 | 29:48:17 | 0 | 3.2855 | 0 | 0 | 2025-02-25 21:14:47 | 0
21513 | 搁置 | 00:23:40 | 29:48:22 | 0 | 3.2855 | 0 | 0 | 2025-02-25 21:14:52 | 0
21514 | 搁置 | 00:23:45 | 29:48:27 | 0 | 3.2856 | 0 | 0 | 2025-02-25 21:14:57 | 0
21515 | 搁置 | 00:23:50 | 29:48:32 | 0 | 3.2856 | 0 | 0 | 2025-02-25 21:15:02 | 0
21516 | 搁置 | 00:23:55 | 29:48:37 | 0 | 3.2855 | 0 | 0 | 2025-02-25 21:15:07 | 0
21517 | 搁置 | 00:24:00 | 29:48:42 | 0 | 3.2855 | 0 | 0 | 2025-02-25 21:15:12 | 0
21518 | 搁置 | 00:24:05 | 29:48:47 | 0 | 3.2856 | 0 | 0 | 2025-02-25 21:15:17 | 0
21519 | 搁置 | 00:24:10 | 29:48:52 | 0 | 3.2856 | 0 | 0 | 2025-02-25 21:15:22 | 0
21520 | 搁置 | 00:24:15 | 29:48:57 | 0 | 3.2855 | 0 | 0 | 2025-02-25 21:15:27 | 0
21521 | 搁置 | 00:24:20 | 29:49:02 | 0 | 3.2857 | 0 | 0 | 2025-02-25 21:15:32 | 0
21522 | 搁置 | 00:24:25 | 29:49:07 | 0 | 3.2858 | 0 | 0 | 2025-02-25 21:15:37 | 0
21523 | 搁置 | 00:24:30 | 29:49:12 | 0 | 3.2857 | 0 | 0 | 2025-02-25 21:15:42 | 0
21524 | 搁置 | 00:24:35 | 29:49:17 | 0 | 3.2858 | 0 | 0 | 2025-02-25 21:15:47 | 0
21525 | 搁置 | 00:24:40 | 29:49:22 | 0 | 3.2858 | 0 | 0 | 2025-02-25 21:15:52 | 0
21526 | 搁置 | 00:24:45 | 29:49:27 | 0 | 3.2856 | 0 | 0 | 2025-02-25 21:15:57 | 0
21527 | 搁置 | 00:24:50 | 29:49:32 | 0 | 3.2858 | 0 | 0 | 2025-02-25 21:16:02 | 0
21528 | 搁置 | 00:24:55 | 29:49:37 | 0 | 3.2858 | 0 | 0 | 2025-02-25 21:16:07 | 0
21529 | 搁置 | 00:25:00 | 29:49:42 | 0 | 3.2858 | 0 | 0 | 2025-02-25 21:16:12 | 0
21530 | 搁置 | 00:25:05 | 29:49:47 | 0 | 3.2857 | 0 | 0 | 2025-02-25 21:16:17 | 0
21531 | 搁置 | 00:25:10 | 29:49:52 | 0 | 3.2857 | 0 | 0 | 2025-02-25 21:16:22 | 0
21532 | 搁置 | 00:25:15 | 29:49:57 | 0 | 3.2858 | 0 | 0 | 2025-02-25 21:16:27 | 0
21533 | 搁置 | 00:25:20 | 29:50:02 | 0 | 3.2858 | 0 | 0 | 2025-02-25 21:16:32 | 0
21534 | 搁置 | 00:25:25 | 29:50:07 | 0 | 3.2859 | 0 | 0 | 2025-02-25 21:16:37 | 0
21535 | 搁置 | 00:25:30 | 29:50:12 | 0 | 3.2859 | 0 | 0 | 2025-02-25 21:16:42 | 0
21536 | 搁置 | 00:25:35 | 29:50:17 | 0 | 3.2859 | 0 | 0 | 2025-02-25 21:16:47 | 0
21537 | 搁置 | 00:25:40 | 29:50:22 | 0 | 3.2858 | 0 | 0 | 2025-02-25 21:16:52 | 0
21538 | 搁置 | 00:25:45 | 29:50:27 | 0 | 3.2858 | 0 | 0 | 2025-02-25 21:16:57 | 0
21539 | 搁置 | 00:25:50 | 29:50:32 | 0 | 3.2858 | 0 | 0 | 2025-02-25 21:17:02 | 0
21540 | 搁置 | 00:25:55 | 29:50:37 | 0 | 3.2859 | 0 | 0 | 2025-02-25 21:17:07 | 0
21541 | 搁置 | 00:26:00 | 29:50:42 | 0 | 3.2858 | 0 | 0 | 2025-02-25 21:17:12 | 0
21542 | 搁置 | 00:26:05 | 29:50:47 | 0 | 3.286 | 0 | 0 | 2025-02-25 21:17:17 | 0
21543 | 搁置 | 00:26:10 | 29:50:52 | 0 | 3.2858 | 0 | 0 | 2025-02-25 21:17:22 | 0
21544 | 搁置 | 00:26:15 | 29:50:57 | 0 | 3.2859 | 0 | 0 | 2025-02-25 21:17:27 | 0
21545 | 搁置 | 00:26:20 | 29:51:02 | 0 | 3.2859 | 0 | 0 | 2025-02-25 21:17:32 | 0
21546 | 搁置 | 00:26:25 | 29:51:07 | 0 | 3.2858 | 0 | 0 | 2025-02-25 21:17:37 | 0
21547 | 搁置 | 00:26:30 | 29:51:12 | 0 | 3.2859 | 0 | 0 | 2025-02-25 21:17:42 | 0
21548 | 搁置 | 00:26:35 | 29:51:17 | 0 | 3.2859 | 0 | 0 | 2025-02-25 21:17:47 | 0
21549 | 搁置 | 00:26:40 | 29:51:22 | 0 | 3.2859 | 0 | 0 | 2025-02-25 21:17:52 | 0
21550 | 搁置 | 00:26:45 | 29:51:27 | 0 | 3.2861 | 0 | 0 | 2025-02-25 21:17:57 | 0
21551 | 搁置 | 00:26:50 | 29:51:32 | 0 | 3.2861 | 0 | 0 | 2025-02-25 21:18:02 | 0
21552 | 搁置 | 00:26:55 | 29:51:37 | 0 | 3.286 | 0 | 0 | 2025-02-25 21:18:07 | 0
21553 | 搁置 | 00:27:00 | 29:51:42 | 0 | 3.286 | 0 | 0 | 2025-02-25 21:18:12 | 0
21554 | 搁置 | 00:27:05 | 29:51:47 | 0 | 3.2862 | 0 | 0 | 2025-02-25 21:18:17 | 0
21555 | 搁置 | 00:27:10 | 29:51:52 | 0 | 3.286 | 0 | 0 | 2025-02-25 21:18:22 | 0
21556 | 搁置 | 00:27:15 | 29:51:57 | 0 | 3.286 | 0 | 0 | 2025-02-25 21:18:27 | 0
21557 | 搁置 | 00:27:20 | 29:52:02 | 0 | 3.2862 | 0 | 0 | 2025-02-25 21:18:32 | 0
21558 | 搁置 | 00:27:25 | 29:52:07 | 0 | 3.2861 | 0 | 0 | 2025-02-25 21:18:37 | 0
21559 | 搁置 | 00:27:30 | 29:52:12 | 0 | 3.2861 | 0 | 0 | 2025-02-25 21:18:42 | 0
21560 | 搁置 | 00:27:35 | 29:52:17 | 0 | 3.2861 | 0 | 0 | 2025-02-25 21:18:47 | 0
21561 | 搁置 | 00:27:40 | 29:52:22 | 0 | 3.2861 | 0 | 0 | 2025-02-25 21:18:52 | 0
21562 | 搁置 | 00:27:45 | 29:52:27 | 0 | 3.2863 | 0 | 0 | 2025-02-25 21:18:57 | 0
21563 | 搁置 | 00:27:50 | 29:52:32 | 0 | 3.2862 | 0 | 0 | 2025-02-25 21:19:02 | 0
21564 | 搁置 | 00:27:55 | 29:52:37 | 0 | 3.2861 | 0 | 0 | 2025-02-25 21:19:07 | 0
21565 | 搁置 | 00:28:00 | 29:52:42 | 0 | 3.2862 | 0 | 0 | 2025-02-25 21:19:12 | 0
21566 | 搁置 | 00:28:05 | 29:52:47 | 0 | 3.2863 | 0 | 0 | 2025-02-25 21:19:17 | 0
21567 | 搁置 | 00:28:10 | 29:52:52 | 0 | 3.2863 | 0 | 0 | 2025-02-25 21:19:22 | 0
21568 | 搁置 | 00:28:15 | 29:52:57 | 0 | 3.2862 | 0 | 0 | 2025-02-25 21:19:27 | 0
21569 | 搁置 | 00:28:20 | 29:53:02 | 0 | 3.2863 | 0 | 0 | 2025-02-25 21:19:32 | 0
21570 | 搁置 | 00:28:25 | 29:53:07 | 0 | 3.2864 | 0 | 0 | 2025-02-25 21:19:37 | 0
21571 | 搁置 | 00:28:30 | 29:53:12 | 0 | 3.2863 | 0 | 0 | 2025-02-25 21:19:42 | 0
21572 | 搁置 | 00:28:35 | 29:53:17 | 0 | 3.2864 | 0 | 0 | 2025-02-25 21:19:47 | 0
21573 | 搁置 | 00:28:40 | 29:53:22 | 0 | 3.2863 | 0 | 0 | 2025-02-25 21:19:52 | 0
21574 | 搁置 | 00:28:45 | 29:53:27 | 0 | 3.2863 | 0 | 0 | 2025-02-25 21:19:57 | 0
21575 | 搁置 | 00:28:50 | 29:53:32 | 0 | 3.2861 | 0 | 0 | 2025-02-25 21:20:02 | 0
21576 | 搁置 | 00:28:55 | 29:53:37 | 0 | 3.2862 | 0 | 0 | 2025-02-25 21:20:07 | 0
21577 | 搁置 | 00:29:00 | 29:53:42 | 0 | 3.2864 | 0 | 0 | 2025-02-25 21:20:12 | 0
21578 | 搁置 | 00:29:05 | 29:53:47 | 0 | 3.2863 | 0 | 0 | 2025-02-25 21:20:17 | 0
21579 | 搁置 | 00:29:10 | 29:53:52 | 0 | 3.2864 | 0 | 0 | 2025-02-25 21:20:22 | 0
21580 | 搁置 | 00:29:15 | 29:53:57 | 0 | 3.2863 | 0 | 0 | 2025-02-25 21:20:27 | 0
21581 | 搁置 | 00:29:20 | 29:54:02 | 0 | 3.2865 | 0 | 0 | 2025-02-25 21:20:32 | 0
21582 | 搁置 | 00:29:25 | 29:54:07 | 0 | 3.2864 | 0 | 0 | 2025-02-25 21:20:37 | 0
21583 | 搁置 | 00:29:30 | 29:54:12 | 0 | 3.2865 | 0 | 0 | 2025-02-25 21:20:42 | 0
21584 | 搁置 | 00:29:35 | 29:54:17 | 0 | 3.2863 | 0 | 0 | 2025-02-25 21:20:47 | 0
21585 | 搁置 | 00:29:40 | 29:54:22 | 0 | 3.2863 | 0 | 0 | 2025-02-25 21:20:52 | 0
21586 | 搁置 | 00:29:45 | 29:54:27 | 0 | 3.2864 | 0 | 0 | 2025-02-25 21:20:57 | 0
21587 | 搁置 | 00:29:50 | 29:54:32 | 0 | 3.2865 | 0 | 0 | 2025-02-25 21:21:02 | 0
21588 | 搁置 | 00:29:55 | 29:54:37 | 0 | 3.2865 | 0 | 0 | 2025-02-25 21:21:07 | 0
21589 | 搁置 | 00:30:00 | 29:54:42 | 0 | 3.2865 | 0 | 0 | 2025-02-25 21:21:12 | 0
21590 | 搁置 | 00:30:05 | 29:54:47 | 0 | 3.2866 | 0 | 0 | 2025-02-25 21:21:17 | 0
21591 | 搁置 | 00:30:10 | 29:54:52 | 0 | 3.2865 | 0 | 0 | 2025-02-25 21:21:22 | 0
21592 | 搁置 | 00:30:15 | 29:54:57 | 0 | 3.2865 | 0 | 0 | 2025-02-25 21:21:27 | 0
21593 | 搁置 | 00:30:20 | 29:55:02 | 0 | 3.2864 | 0 | 0 | 2025-02-25 21:21:32 | 0
21594 | 搁置 | 00:30:25 | 29:55:07 | 0 | 3.2864 | 0 | 0 | 2025-02-25 21:21:37 | 0
21595 | 搁置 | 00:30:30 | 29:55:12 | 0 | 3.2866 | 0 | 0 | 2025-02-25 21:21:42 | 0
21596 | 搁置 | 00:30:35 | 29:55:17 | 0 | 3.2866 | 0 | 0 | 2025-02-25 21:21:47 | 0
21597 | 搁置 | 00:30:40 | 29:55:22 | 0 | 3.2867 | 0 | 0 | 2025-02-25 21:21:52 | 0
21598 | 搁置 | 00:30:45 | 29:55:27 | 0 | 3.2866 | 0 | 0 | 2025-02-25 21:21:57 | 0
21599 | 搁置 | 00:30:50 | 29:55:32 | 0 | 3.2866 | 0 | 0 | 2025-02-25 21:22:02 | 0
21600 | 搁置 | 00:30:55 | 29:55:37 | 0 | 3.2866 | 0 | 0 | 2025-02-25 21:22:07 | 0
21601 | 搁置 | 00:31:00 | 29:55:42 | 0 | 3.2865 | 0 | 0 | 2025-02-25 21:22:12 | 0
21602 | 搁置 | 00:31:05 | 29:55:47 | 0 | 3.2865 | 0 | 0 | 2025-02-25 21:22:17 | 0
21603 | 搁置 | 00:31:10 | 29:55:52 | 0 | 3.2868 | 0 | 0 | 2025-02-25 21:22:22 | 0
21604 | 搁置 | 00:31:15 | 29:55:57 | 0 | 3.2867 | 0 | 0 | 2025-02-25 21:22:27 | 0
21605 | 搁置 | 00:31:20 | 29:56:02 | 0 | 3.2868 | 0 | 0 | 2025-02-25 21:22:32 | 0
21606 | 搁置 | 00:31:25 | 29:56:07 | 0 | 3.2867 | 0 | 0 | 2025-02-25 21:22:37 | 0
21607 | 搁置 | 00:31:30 | 29:56:12 | 0 | 3.2868 | 0 | 0 | 2025-02-25 21:22:42 | 0
21608 | 搁置 | 00:31:35 | 29:56:17 | 0 | 3.2868 | 0 | 0 | 2025-02-25 21:22:47 | 0
21609 | 搁置 | 00:31:40 | 29:56:22 | 0 | 3.2867 | 0 | 0 | 2025-02-25 21:22:52 | 0
21610 | 搁置 | 00:31:45 | 29:56:27 | 0 | 3.2866 | 0 | 0 | 2025-02-25 21:22:57 | 0
21611 | 搁置 | 00:31:50 | 29:56:32 | 0 | 3.2866 | 0 | 0 | 2025-02-25 21:23:02 | 0
21612 | 搁置 | 00:31:55 | 29:56:37 | 0 | 3.2868 | 0 | 0 | 2025-02-25 21:23:07 | 0
21613 | 搁置 | 00:32:00 | 29:56:42 | 0 | 3.2866 | 0 | 0 | 2025-02-25 21:23:12 | 0
21614 | 搁置 | 00:32:05 | 29:56:47 | 0 | 3.2866 | 0 | 0 | 2025-02-25 21:23:17 | 0
21615 | 搁置 | 00:32:10 | 29:56:52 | 0 | 3.2868 | 0 | 0 | 2025-02-25 21:23:22 | 0
21616 | 搁置 | 00:32:15 | 29:56:57 | 0 | 3.2866 | 0 | 0 | 2025-02-25 21:23:27 | 0
21617 | 搁置 | 00:32:20 | 29:57:02 | 0 | 3.2868 | 0 | 0 | 2025-02-25 21:23:32 | 0
21618 | 搁置 | 00:32:25 | 29:57:07 | 0 | 3.2867 | 0 | 0 | 2025-02-25 21:23:37 | 0
21619 | 搁置 | 00:32:30 | 29:57:12 | 0 | 3.2869 | 0 | 0 | 2025-02-25 21:23:42 | 0
21620 | 搁置 | 00:32:35 | 29:57:17 | 0 | 3.2867 | 0 | 0 | 2025-02-25 21:23:47 | 0
21621 | 搁置 | 00:32:40 | 29:57:22 | 0 | 3.2869 | 0 | 0 | 2025-02-25 21:23:52 | 0
21622 | 搁置 | 00:32:45 | 29:57:27 | 0 | 3.2868 | 0 | 0 | 2025-02-25 21:23:57 | 0
21623 | 搁置 | 00:32:50 | 29:57:32 | 0 | 3.2868 | 0 | 0 | 2025-02-25 21:24:02 | 0
21624 | 搁置 | 00:32:55 | 29:57:37 | 0 | 3.2869 | 0 | 0 | 2025-02-25 21:24:07 | 0
21625 | 搁置 | 00:33:00 | 29:57:42 | 0 | 3.2869 | 0 | 0 | 2025-02-25 21:24:12 | 0
21626 | 搁置 | 00:33:05 | 29:57:47 | 0 | 3.2869 | 0 | 0 | 2025-02-25 21:24:17 | 0
21627 | 搁置 | 00:33:10 | 29:57:52 | 0 | 3.2869 | 0 | 0 | 2025-02-25 21:24:22 | 0
21628 | 搁置 | 00:33:15 | 29:57:57 | 0 | 3.287 | 0 | 0 | 2025-02-25 21:24:27 | 0
21629 | 搁置 | 00:33:20 | 29:58:02 | 0 | 3.2868 | 0 | 0 | 2025-02-25 21:24:32 | 0
21630 | 搁置 | 00:33:25 | 29:58:07 | 0 | 3.2868 | 0 | 0 | 2025-02-25 21:24:37 | 0
21631 | 搁置 | 00:33:30 | 29:58:12 | 0 | 3.2869 | 0 | 0 | 2025-02-25 21:24:42 | 0
21632 | 搁置 | 00:33:35 | 29:58:17 | 0 | 3.287 | 0 | 0 | 2025-02-25 21:24:47 | 0
21633 | 搁置 | 00:33:40 | 29:58:22 | 0 | 3.287 | 0 | 0 | 2025-02-25 21:24:52 | 0
21634 | 搁置 | 00:33:45 | 29:58:27 | 0 | 3.287 | 0 | 0 | 2025-02-25 21:24:57 | 0
21635 | 搁置 | 00:33:50 | 29:58:32 | 0 | 3.2869 | 0 | 0 | 2025-02-25 21:25:02 | 0
21636 | 搁置 | 00:33:55 | 29:58:37 | 0 | 3.287 | 0 | 0 | 2025-02-25 21:25:07 | 0
21637 | 搁置 | 00:34:00 | 29:58:42 | 0 | 3.2869 | 0 | 0 | 2025-02-25 21:25:12 | 0
21638 | 搁置 | 00:34:05 | 29:58:47 | 0 | 3.2869 | 0 | 0 | 2025-02-25 21:25:17 | 0
21639 | 搁置 | 00:34:10 | 29:58:52 | 0 | 3.2869 | 0 | 0 | 2025-02-25 21:25:22 | 0
21640 | 搁置 | 00:34:15 | 29:58:57 | 0 | 3.2872 | 0 | 0 | 2025-02-25 21:25:27 | 0
21641 | 搁置 | 00:34:20 | 29:59:02 | 0 | 3.2873 | 0 | 0 | 2025-02-25 21:25:32 | 0
21642 | 搁置 | 00:34:25 | 29:59:07 | 0 | 3.287 | 0 | 0 | 2025-02-25 21:25:37 | 0
21643 | 搁置 | 00:34:30 | 29:59:12 | 0 | 3.2872 | 0 | 0 | 2025-02-25 21:25:42 | 0
21644 | 搁置 | 00:34:35 | 29:59:17 | 0 | 3.287 | 0 | 0 | 2025-02-25 21:25:47 | 0
21645 | 搁置 | 00:34:40 | 29:59:22 | 0 | 3.2869 | 0 | 0 | 2025-02-25 21:25:52 | 0
21646 | 搁置 | 00:34:45 | 29:59:27 | 0 | 3.287 | 0 | 0 | 2025-02-25 21:25:57 | 0
21647 | 搁置 | 00:34:50 | 29:59:32 | 0 | 3.2868 | 0 | 0 | 2025-02-25 21:26:02 | 0
21648 | 搁置 | 00:34:55 | 29:59:37 | 0 | 3.287 | 0 | 0 | 2025-02-25 21:26:07 | 0
21649 | 搁置 | 00:35:00 | 29:59:42 | 0 | 3.2871 | 0 | 0 | 2025-02-25 21:26:12 | 0
21650 | 搁置 | 00:35:05 | 29:59:47 | 0 | 3.2869 | 0 | 0 | 2025-02-25 21:26:17 | 0
21651 | 搁置 | 00:35:10 | 29:59:52 | 0 | 3.287 | 0 | 0 | 2025-02-25 21:26:22 | 0
21652 | 搁置 | 00:35:15 | 29:59:57 | 0 | 3.2872 | 0 | 0 | 2025-02-25 21:26:27 | 0
21653 | 搁置 | 00:35:20 | 30:00:02 | 0 | 3.2871 | 0 | 0 | 2025-02-25 21:26:32 | 0
21654 | 搁置 | 00:35:25 | 30:00:07 | 0 | 3.2871 | 0 | 0 | 2025-02-25 21:26:37 | 0
21655 | 搁置 | 00:35:30 | 30:00:12 | 0 | 3.287 | 0 | 0 | 2025-02-25 21:26:42 | 0
21656 | 搁置 | 00:35:35 | 30:00:17 | 0 | 3.2872 | 0 | 0 | 2025-02-25 21:26:47 | 0
21657 | 搁置 | 00:35:40 | 30:00:22 | 0 | 3.2871 | 0 | 0 | 2025-02-25 21:26:52 | 0
21658 | 搁置 | 00:35:45 | 30:00:27 | 0 | 3.2871 | 0 | 0 | 2025-02-25 21:26:57 | 0
21659 | 搁置 | 00:35:50 | 30:00:32 | 0 | 3.2874 | 0 | 0 | 2025-02-25 21:27:02 | 0
21660 | 搁置 | 00:35:55 | 30:00:37 | 0 | 3.2871 | 0 | 0 | 2025-02-25 21:27:07 | 0
21661 | 搁置 | 00:36:00 | 30:00:42 | 0 | 3.2872 | 0 | 0 | 2025-02-25 21:27:12 | 0
21662 | 搁置 | 00:36:05 | 30:00:47 | 0 | 3.2871 | 0 | 0 | 2025-02-25 21:27:17 | 0
21663 | 搁置 | 00:36:10 | 30:00:52 | 0 | 3.2871 | 0 | 0 | 2025-02-25 21:27:22 | 0
21664 | 搁置 | 00:36:15 | 30:00:57 | 0 | 3.2872 | 0 | 0 | 2025-02-25 21:27:27 | 0
21665 | 搁置 | 00:36:20 | 30:01:02 | 0 | 3.2872 | 0 | 0 | 2025-02-25 21:27:32 | 0
21666 | 搁置 | 00:36:25 | 30:01:07 | 0 | 3.2872 | 0 | 0 | 2025-02-25 21:27:37 | 0
21667 | 搁置 | 00:36:30 | 30:01:12 | 0 | 3.2874 | 0 | 0 | 2025-02-25 21:27:42 | 0
21668 | 搁置 | 00:36:35 | 30:01:17 | 0 | 3.2872 | 0 | 0 | 2025-02-25 21:27:47 | 0
21669 | 搁置 | 00:36:40 | 30:01:22 | 0 | 3.2872 | 0 | 0 | 2025-02-25 21:27:52 | 0
21670 | 搁置 | 00:36:45 | 30:01:27 | 0 | 3.2871 | 0 | 0 | 2025-02-25 21:27:57 | 0
21671 | 搁置 | 00:36:50 | 30:01:32 | 0 | 3.2873 | 0 | 0 | 2025-02-25 21:28:02 | 0
21672 | 搁置 | 00:36:55 | 30:01:37 | 0 | 3.2871 | 0 | 0 | 2025-02-25 21:28:07 | 0
21673 | 搁置 | 00:37:00 | 30:01:42 | 0 | 3.2873 | 0 | 0 | 2025-02-25 21:28:12 | 0
21674 | 搁置 | 00:37:05 | 30:01:47 | 0 | 3.2871 | 0 | 0 | 2025-02-25 21:28:17 | 0
21675 | 搁置 | 00:37:10 | 30:01:52 | 0 | 3.2872 | 0 | 0 | 2025-02-25 21:28:22 | 0
21676 | 搁置 | 00:37:15 | 30:01:57 | 0 | 3.2873 | 0 | 0 | 2025-02-25 21:28:27 | 0
21677 | 搁置 | 00:37:20 | 30:02:02 | 0 | 3.2872 | 0 | 0 | 2025-02-25 21:28:32 | 0
21678 | 搁置 | 00:37:25 | 30:02:07 | 0 | 3.2872 | 0 | 0 | 2025-02-25 21:28:37 | 0
21679 | 搁置 | 00:37:30 | 30:02:12 | 0 | 3.2873 | 0 | 0 | 2025-02-25 21:28:42 | 0
21680 | 搁置 | 00:37:35 | 30:02:17 | 0 | 3.2874 | 0 | 0 | 2025-02-25 21:28:47 | 0
21681 | 搁置 | 00:37:40 | 30:02:22 | 0 | 3.2873 | 0 | 0 | 2025-02-25 21:28:52 | 0
21682 | 搁置 | 00:37:45 | 30:02:27 | 0 | 3.2873 | 0 | 0 | 2025-02-25 21:28:57 | 0
21683 | 搁置 | 00:37:50 | 30:02:32 | 0 | 3.2872 | 0 | 0 | 2025-02-25 21:29:02 | 0
21684 | 搁置 | 00:37:55 | 30:02:37 | 0 | 3.2875 | 0 | 0 | 2025-02-25 21:29:07 | 0
21685 | 搁置 | 00:38:00 | 30:02:42 | 0 | 3.2875 | 0 | 0 | 2025-02-25 21:29:12 | 0
21686 | 搁置 | 00:38:05 | 30:02:47 | 0 | 3.2875 | 0 | 0 | 2025-02-25 21:29:17 | 0
21687 | 搁置 | 00:38:10 | 30:02:52 | 0 | 3.2873 | 0 | 0 | 2025-02-25 21:29:22 | 0
21688 | 搁置 | 00:38:15 | 30:02:57 | 0 | 3.2873 | 0 | 0 | 2025-02-25 21:29:27 | 0
21689 | 搁置 | 00:38:20 | 30:03:02 | 0 | 3.2873 | 0 | 0 | 2025-02-25 21:29:32 | 0
21690 | 搁置 | 00:38:25 | 30:03:07 | 0 | 3.2872 | 0 | 0 | 2025-02-25 21:29:37 | 0
21691 | 搁置 | 00:38:30 | 30:03:12 | 0 | 3.2874 | 0 | 0 | 2025-02-25 21:29:42 | 0
21692 | 搁置 | 00:38:35 | 30:03:17 | 0 | 3.2873 | 0 | 0 | 2025-02-25 21:29:47 | 0
21693 | 搁置 | 00:38:40 | 30:03:22 | 0 | 3.2874 | 0 | 0 | 2025-02-25 21:29:52 | 0
21694 | 搁置 | 00:38:45 | 30:03:27 | 0 | 3.2874 | 0 | 0 | 2025-02-25 21:29:57 | 0
21695 | 搁置 | 00:38:50 | 30:03:32 | 0 | 3.2872 | 0 | 0 | 2025-02-25 21:30:02 | 0
21696 | 搁置 | 00:38:55 | 30:03:37 | 0 | 3.2874 | 0 | 0 | 2025-02-25 21:30:07 | 0
21697 | 搁置 | 00:39:00 | 30:03:42 | 0 | 3.2874 | 0 | 0 | 2025-02-25 21:30:12 | 0
21698 | 搁置 | 00:39:05 | 30:03:47 | 0 | 3.2874 | 0 | 0 | 2025-02-25 21:30:17 | 0
21699 | 搁置 | 00:39:10 | 30:03:52 | 0 | 3.2875 | 0 | 0 | 2025-02-25 21:30:22 | 0
21700 | 搁置 | 00:39:15 | 30:03:57 | 0 | 3.2874 | 0 | 0 | 2025-02-25 21:30:27 | 0
21701 | 搁置 | 00:39:20 | 30:04:02 | 0 | 3.2874 | 0 | 0 | 2025-02-25 21:30:32 | 0
21702 | 搁置 | 00:39:25 | 30:04:07 | 0 | 3.2874 | 0 | 0 | 2025-02-25 21:30:37 | 0
21703 | 搁置 | 00:39:30 | 30:04:12 | 0 | 3.2873 | 0 | 0 | 2025-02-25 21:30:42 | 0
21704 | 搁置 | 00:39:35 | 30:04:17 | 0 | 3.2875 | 0 | 0 | 2025-02-25 21:30:47 | 0
21705 | 搁置 | 00:39:40 | 30:04:22 | 0 | 3.2877 | 0 | 0 | 2025-02-25 21:30:52 | 0
21706 | 搁置 | 00:39:45 | 30:04:27 | 0 | 3.2875 | 0 | 0 | 2025-02-25 21:30:57 | 0
21707 | 搁置 | 00:39:50 | 30:04:32 | 0 | 3.2875 | 0 | 0 | 2025-02-25 21:31:02 | 0
21708 | 搁置 | 00:39:55 | 30:04:37 | 0 | 3.2874 | 0 | 0 | 2025-02-25 21:31:07 | 0
21709 | 搁置 | 00:40:00 | 30:04:42 | 0 | 3.2875 | 0 | 0 | 2025-02-25 21:31:12 | 0
21710 | 搁置 | 00:40:05 | 30:04:47 | 0 | 3.2876 | 0 | 0 | 2025-02-25 21:31:17 | 0
21711 | 搁置 | 00:40:10 | 30:04:52 | 0 | 3.2874 | 0 | 0 | 2025-02-25 21:31:22 | 0
21712 | 搁置 | 00:40:15 | 30:04:57 | 0 | 3.2875 | 0 | 0 | 2025-02-25 21:31:27 | 0
21713 | 搁置 | 00:40:20 | 30:05:02 | 0 | 3.2875 | 0 | 0 | 2025-02-25 21:31:32 | 0
21714 | 搁置 | 00:40:25 | 30:05:07 | 0 | 3.2876 | 0 | 0 | 2025-02-25 21:31:37 | 0
21715 | 搁置 | 00:40:30 | 30:05:12 | 0 | 3.2877 | 0 | 0 | 2025-02-25 21:31:42 | 0
21716 | 搁置 | 00:40:35 | 30:05:17 | 0 | 3.2876 | 0 | 0 | 2025-02-25 21:31:47 | 0
21717 | 搁置 | 00:40:40 | 30:05:22 | 0 | 3.2877 | 0 | 0 | 2025-02-25 21:31:52 | 0
21718 | 搁置 | 00:40:45 | 30:05:27 | 0 | 3.2875 | 0 | 0 | 2025-02-25 21:31:57 | 0
21719 | 搁置 | 00:40:50 | 30:05:32 | 0 | 3.2877 | 0 | 0 | 2025-02-25 21:32:02 | 0
21720 | 搁置 | 00:40:55 | 30:05:37 | 0 | 3.2878 | 0 | 0 | 2025-02-25 21:32:07 | 0
21721 | 搁置 | 00:41:00 | 30:05:42 | 0 | 3.2876 | 0 | 0 | 2025-02-25 21:32:12 | 0
21722 | 搁置 | 00:41:05 | 30:05:47 | 0 | 3.2877 | 0 | 0 | 2025-02-25 21:32:17 | 0
21723 | 搁置 | 00:41:10 | 30:05:52 | 0 | 3.2876 | 0 | 0 | 2025-02-25 21:32:22 | 0
21724 | 搁置 | 00:41:15 | 30:05:57 | 0 | 3.2876 | 0 | 0 | 2025-02-25 21:32:27 | 0
21725 | 搁置 | 00:41:20 | 30:06:02 | 0 | 3.2876 | 0 | 0 | 2025-02-25 21:32:32 | 0
21726 | 搁置 | 00:41:25 | 30:06:07 | 0 | 3.2877 | 0 | 0 | 2025-02-25 21:32:37 | 0
21727 | 搁置 | 00:41:30 | 30:06:12 | 0 | 3.2877 | 0 | 0 | 2025-02-25 21:32:42 | 0
21728 | 搁置 | 00:41:35 | 30:06:17 | 0 | 3.2877 | 0 | 0 | 2025-02-25 21:32:47 | 0
21729 | 搁置 | 00:41:40 | 30:06:22 | 0 | 3.2877 | 0 | 0 | 2025-02-25 21:32:52 | 0
21730 | 搁置 | 00:41:45 | 30:06:27 | 0 | 3.2877 | 0 | 0 | 2025-02-25 21:32:57 | 0
21731 | 搁置 | 00:41:50 | 30:06:32 | 0 | 3.2876 | 0 | 0 | 2025-02-25 21:33:02 | 0
21732 | 搁置 | 00:41:55 | 30:06:37 | 0 | 3.2878 | 0 | 0 | 2025-02-25 21:33:07 | 0
21733 | 搁置 | 00:42:00 | 30:06:42 | 0 | 3.2875 | 0 | 0 | 2025-02-25 21:33:12 | 0
21734 | 搁置 | 00:42:05 | 30:06:47 | 0 | 3.2876 | 0 | 0 | 2025-02-25 21:33:17 | 0
21735 | 搁置 | 00:42:10 | 30:06:52 | 0 | 3.2878 | 0 | 0 | 2025-02-25 21:33:22 | 0
21736 | 搁置 | 00:42:15 | 30:06:57 | 0 | 3.2878 | 0 | 0 | 2025-02-25 21:33:27 | 0
21737 | 搁置 | 00:42:20 | 30:07:02 | 0 | 3.2877 | 0 | 0 | 2025-02-25 21:33:32 | 0
21738 | 搁置 | 00:42:25 | 30:07:07 | 0 | 3.2877 | 0 | 0 | 2025-02-25 21:33:37 | 0
21739 | 搁置 | 00:42:30 | 30:07:12 | 0 | 3.2878 | 0 | 0 | 2025-02-25 21:33:42 | 0
21740 | 搁置 | 00:42:35 | 30:07:17 | 0 | 3.2876 | 0 | 0 | 2025-02-25 21:33:47 | 0
21741 | 搁置 | 00:42:40 | 30:07:22 | 0 | 3.2876 | 0 | 0 | 2025-02-25 21:33:52 | 0
21742 | 搁置 | 00:42:45 | 30:07:27 | 0 | 3.2877 | 0 | 0 | 2025-02-25 21:33:57 | 0
21743 | 搁置 | 00:42:50 | 30:07:32 | 0 | 3.2876 | 0 | 0 | 2025-02-25 21:34:02 | 0
21744 | 搁置 | 00:42:55 | 30:07:37 | 0 | 3.2878 | 0 | 0 | 2025-02-25 21:34:07 | 0
21745 | 搁置 | 00:43:00 | 30:07:42 | 0 | 3.2878 | 0 | 0 | 2025-02-25 21:34:12 | 0
21746 | 搁置 | 00:43:05 | 30:07:47 | 0 | 3.2878 | 0 | 0 | 2025-02-25 21:34:17 | 0
21747 | 搁置 | 00:43:10 | 30:07:52 | 0 | 3.2879 | 0 | 0 | 2025-02-25 21:34:22 | 0
21748 | 搁置 | 00:43:15 | 30:07:57 | 0 | 3.2878 | 0 | 0 | 2025-02-25 21:34:27 | 0
21749 | 搁置 | 00:43:20 | 30:08:02 | 0 | 3.2877 | 0 | 0 | 2025-02-25 21:34:32 | 0
21750 | 搁置 | 00:43:25 | 30:08:07 | 0 | 3.2877 | 0 | 0 | 2025-02-25 21:34:37 | 0
21751 | 搁置 | 00:43:30 | 30:08:12 | 0 | 3.2879 | 0 | 0 | 2025-02-25 21:34:42 | 0
21752 | 搁置 | 00:43:35 | 30:08:17 | 0 | 3.2878 | 0 | 0 | 2025-02-25 21:34:47 | 0
21753 | 搁置 | 00:43:40 | 30:08:22 | 0 | 3.2879 | 0 | 0 | 2025-02-25 21:34:52 | 0
21754 | 搁置 | 00:43:45 | 30:08:27 | 0 | 3.2879 | 0 | 0 | 2025-02-25 21:34:57 | 0
21755 | 搁置 | 00:43:50 | 30:08:32 | 0 | 3.2878 | 0 | 0 | 2025-02-25 21:35:02 | 0
21756 | 搁置 | 00:43:55 | 30:08:37 | 0 | 3.2879 | 0 | 0 | 2025-02-25 21:35:07 | 0
21757 | 搁置 | 00:44:00 | 30:08:42 | 0 | 3.2879 | 0 | 0 | 2025-02-25 21:35:12 | 0
21758 | 搁置 | 00:44:05 | 30:08:47 | 0 | 3.2878 | 0 | 0 | 2025-02-25 21:35:17 | 0
21759 | 搁置 | 00:44:10 | 30:08:52 | 0 | 3.2879 | 0 | 0 | 2025-02-25 21:35:22 | 0
21760 | 搁置 | 00:44:15 | 30:08:57 | 0 | 3.2879 | 0 | 0 | 2025-02-25 21:35:27 | 0
21761 | 搁置 | 00:44:20 | 30:09:02 | 0 | 3.2879 | 0 | 0 | 2025-02-25 21:35:32 | 0
21762 | 搁置 | 00:44:25 | 30:09:07 | 0 | 3.2878 | 0 | 0 | 2025-02-25 21:35:37 | 0
21763 | 搁置 | 00:44:30 | 30:09:12 | 0 | 3.288 | 0 | 0 | 2025-02-25 21:35:42 | 0
21764 | 搁置 | 00:44:35 | 30:09:17 | 0 | 3.2879 | 0 | 0 | 2025-02-25 21:35:47 | 0
21765 | 搁置 | 00:44:40 | 30:09:22 | 0 | 3.2879 | 0 | 0 | 2025-02-25 21:35:52 | 0
21766 | 搁置 | 00:44:45 | 30:09:27 | 0 | 3.2879 | 0 | 0 | 2025-02-25 21:35:57 | 0
21767 | 搁置 | 00:44:50 | 30:09:32 | 0 | 3.2878 | 0 | 0 | 2025-02-25 21:36:02 | 0
21768 | 搁置 | 00:44:55 | 30:09:37 | 0 | 3.288 | 0 | 0 | 2025-02-25 21:36:07 | 0
21769 | 搁置 | 00:45:00 | 30:09:42 | 0 | 3.2878 | 0 | 0 | 2025-02-25 21:36:12 | 0
21770 | 搁置 | 00:45:05 | 30:09:47 | 0 | 3.2882 | 0 | 0 | 2025-02-25 21:36:17 | 0
21771 | 搁置 | 00:45:10 | 30:09:52 | 0 | 3.2879 | 0 | 0 | 2025-02-25 21:36:22 | 0
21772 | 搁置 | 00:45:15 | 30:09:57 | 0 | 3.2878 | 0 | 0 | 2025-02-25 21:36:27 | 0
21773 | 搁置 | 00:45:20 | 30:10:02 | 0 | 3.2879 | 0 | 0 | 2025-02-25 21:36:32 | 0
21774 | 搁置 | 00:45:25 | 30:10:07 | 0 | 3.288 | 0 | 0 | 2025-02-25 21:36:37 | 0
21775 | 搁置 | 00:45:30 | 30:10:12 | 0 | 3.2879 | 0 | 0 | 2025-02-25 21:36:42 | 0
21776 | 搁置 | 00:45:35 | 30:10:17 | 0 | 3.288 | 0 | 0 | 2025-02-25 21:36:47 | 0
21777 | 搁置 | 00:45:40 | 30:10:22 | 0 | 3.2878 | 0 | 0 | 2025-02-25 21:36:52 | 0
21778 | 搁置 | 00:45:45 | 30:10:27 | 0 | 3.288 | 0 | 0 | 2025-02-25 21:36:57 | 0
21779 | 搁置 | 00:45:50 | 30:10:32 | 0 | 3.2879 | 0 | 0 | 2025-02-25 21:37:02 | 0
21780 | 搁置 | 00:45:55 | 30:10:37 | 0 | 3.288 | 0 | 0 | 2025-02-25 21:37:07 | 0
21781 | 搁置 | 00:46:00 | 30:10:42 | 0 | 3.288 | 0 | 0 | 2025-02-25 21:37:12 | 0
21782 | 搁置 | 00:46:05 | 30:10:47 | 0 | 3.288 | 0 | 0 | 2025-02-25 21:37:17 | 0
21783 | 搁置 | 00:46:10 | 30:10:52 | 0 | 3.2881 | 0 | 0 | 2025-02-25 21:37:22 | 0
21784 | 搁置 | 00:46:15 | 30:10:57 | 0 | 3.2882 | 0 | 0 | 2025-02-25 21:37:27 | 0
21785 | 搁置 | 00:46:20 | 30:11:02 | 0 | 3.2881 | 0 | 0 | 2025-02-25 21:37:32 | 0
21786 | 搁置 | 00:46:25 | 30:11:07 | 0 | 3.2881 | 0 | 0 | 2025-02-25 21:37:37 | 0
21787 | 搁置 | 00:46:30 | 30:11:12 | 0 | 3.288 | 0 | 0 | 2025-02-25 21:37:42 | 0
21788 | 搁置 | 00:46:35 | 30:11:17 | 0 | 3.2881 | 0 | 0 | 2025-02-25 21:37:47 | 0
21789 | 搁置 | 00:46:40 | 30:11:22 | 0 | 3.2879 | 0 | 0 | 2025-02-25 21:37:52 | 0
21790 | 搁置 | 00:46:45 | 30:11:27 | 0 | 3.2881 | 0 | 0 | 2025-02-25 21:37:57 | 0
21791 | 搁置 | 00:46:50 | 30:11:32 | 0 | 3.288 | 0 | 0 | 2025-02-25 21:38:02 | 0
21792 | 搁置 | 00:46:55 | 30:11:37 | 0 | 3.2882 | 0 | 0 | 2025-02-25 21:38:07 | 0
21793 | 搁置 | 00:47:00 | 30:11:42 | 0 | 3.288 | 0 | 0 | 2025-02-25 21:38:12 | 0
21794 | 搁置 | 00:47:05 | 30:11:47 | 0 | 3.2881 | 0 | 0 | 2025-02-25 21:38:17 | 0
21795 | 搁置 | 00:47:10 | 30:11:52 | 0 | 3.2881 | 0 | 0 | 2025-02-25 21:38:22 | 0
21796 | 搁置 | 00:47:15 | 30:11:57 | 0 | 3.2881 | 0 | 0 | 2025-02-25 21:38:27 | 0
21797 | 搁置 | 00:47:20 | 30:12:02 | 0 | 3.2881 | 0 | 0 | 2025-02-25 21:38:32 | 0
21798 | 搁置 | 00:47:25 | 30:12:07 | 0 | 3.2883 | 0 | 0 | 2025-02-25 21:38:37 | 0
21799 | 搁置 | 00:47:30 | 30:12:12 | 0 | 3.288 | 0 | 0 | 2025-02-25 21:38:42 | 0
21800 | 搁置 | 00:47:35 | 30:12:17 | 0 | 3.2882 | 0 | 0 | 2025-02-25 21:38:47 | 0
21801 | 搁置 | 00:47:40 | 30:12:22 | 0 | 3.2881 | 0 | 0 | 2025-02-25 21:38:52 | 0
21802 | 搁置 | 00:47:45 | 30:12:27 | 0 | 3.2884 | 0 | 0 | 2025-02-25 21:38:57 | 0
21803 | 搁置 | 00:47:50 | 30:12:32 | 0 | 3.2882 | 0 | 0 | 2025-02-25 21:39:02 | 0
21804 | 搁置 | 00:47:55 | 30:12:37 | 0 | 3.2881 | 0 | 0 | 2025-02-25 21:39:07 | 0
21805 | 搁置 | 00:48:00 | 30:12:42 | 0 | 3.2882 | 0 | 0 | 2025-02-25 21:39:12 | 0
21806 | 搁置 | 00:48:05 | 30:12:47 | 0 | 3.2884 | 0 | 0 | 2025-02-25 21:39:17 | 0
21807 | 搁置 | 00:48:10 | 30:12:52 | 0 | 3.2883 | 0 | 0 | 2025-02-25 21:39:22 | 0
21808 | 搁置 | 00:48:15 | 30:12:57 | 0 | 3.2883 | 0 | 0 | 2025-02-25 21:39:27 | 0
21809 | 搁置 | 00:48:20 | 30:13:02 | 0 | 3.2882 | 0 | 0 | 2025-02-25 21:39:32 | 0
21810 | 搁置 | 00:48:25 | 30:13:07 | 0 | 3.2882 | 0 | 0 | 2025-02-25 21:39:37 | 0
21811 | 搁置 | 00:48:30 | 30:13:12 | 0 | 3.2882 | 0 | 0 | 2025-02-25 21:39:42 | 0
21812 | 搁置 | 00:48:35 | 30:13:17 | 0 | 3.2881 | 0 | 0 | 2025-02-25 21:39:47 | 0
21813 | 搁置 | 00:48:40 | 30:13:22 | 0 | 3.2882 | 0 | 0 | 2025-02-25 21:39:52 | 0
21814 | 搁置 | 00:48:45 | 30:13:27 | 0 | 3.2881 | 0 | 0 | 2025-02-25 21:39:57 | 0
21815 | 搁置 | 00:48:50 | 30:13:32 | 0 | 3.2879 | 0 | 0 | 2025-02-25 21:40:02 | 0
21816 | 搁置 | 00:48:55 | 30:13:37 | 0 | 3.2881 | 0 | 0 | 2025-02-25 21:40:07 | 0
21817 | 搁置 | 00:49:00 | 30:13:42 | 0 | 3.2883 | 0 | 0 | 2025-02-25 21:40:12 | 0
21818 | 搁置 | 00:49:05 | 30:13:47 | 0 | 3.2882 | 0 | 0 | 2025-02-25 21:40:17 | 0
21819 | 搁置 | 00:49:10 | 30:13:52 | 0 | 3.2883 | 0 | 0 | 2025-02-25 21:40:22 | 0
21820 | 搁置 | 00:49:15 | 30:13:57 | 0 | 3.2881 | 0 | 0 | 2025-02-25 21:40:27 | 0
21821 | 搁置 | 00:49:20 | 30:14:02 | 0 | 3.2884 | 0 | 0 | 2025-02-25 21:40:32 | 0
21822 | 搁置 | 00:49:25 | 30:14:07 | 0 | 3.2883 | 0 | 0 | 2025-02-25 21:40:37 | 0
21823 | 搁置 | 00:49:30 | 30:14:12 | 0 | 3.2882 | 0 | 0 | 2025-02-25 21:40:42 | 0
21824 | 搁置 | 00:49:35 | 30:14:17 | 0 | 3.2883 | 0 | 0 | 2025-02-25 21:40:47 | 0
21825 | 搁置 | 00:49:40 | 30:14:22 | 0 | 3.2885 | 0 | 0 | 2025-02-25 21:40:52 | 0
21826 | 搁置 | 00:49:45 | 30:14:27 | 0 | 3.2883 | 0 | 0 | 2025-02-25 21:40:57 | 0
21827 | 搁置 | 00:49:50 | 30:14:32 | 0 | 3.2882 | 0 | 0 | 2025-02-25 21:41:02 | 0
21828 | 搁置 | 00:49:55 | 30:14:37 | 0 | 3.2883 | 0 | 0 | 2025-02-25 21:41:07 | 0
21829 | 搁置 | 00:50:00 | 30:14:42 | 0 | 3.2884 | 0 | 0 | 2025-02-25 21:41:12 | 0
21830 | 搁置 | 00:50:05 | 30:14:47 | 0 | 3.2882 | 0 | 0 | 2025-02-25 21:41:17 | 0
21831 | 搁置 | 00:50:10 | 30:14:52 | 0 | 3.2885 | 0 | 0 | 2025-02-25 21:41:22 | 0
21832 | 搁置 | 00:50:15 | 30:14:57 | 0 | 3.2883 | 0 | 0 | 2025-02-25 21:41:27 | 0
21833 | 搁置 | 00:50:20 | 30:15:02 | 0 | 3.2883 | 0 | 0 | 2025-02-25 21:41:32 | 0
21834 | 搁置 | 00:50:25 | 30:15:07 | 0 | 3.2883 | 0 | 0 | 2025-02-25 21:41:37 | 0
21835 | 搁置 | 00:50:30 | 30:15:12 | 0 | 3.2882 | 0 | 0 | 2025-02-25 21:41:42 | 0
21836 | 搁置 | 00:50:35 | 30:15:17 | 0 | 3.2882 | 0 | 0 | 2025-02-25 21:41:47 | 0
21837 | 搁置 | 00:50:40 | 30:15:22 | 0 | 3.2884 | 0 | 0 | 2025-02-25 21:41:52 | 0
21838 | 搁置 | 00:50:45 | 30:15:27 | 0 | 3.2883 | 0 | 0 | 2025-02-25 21:41:57 | 0
21839 | 搁置 | 00:50:50 | 30:15:32 | 0 | 3.2885 | 0 | 0 | 2025-02-25 21:42:02 | 0
21840 | 搁置 | 00:50:55 | 30:15:37 | 0 | 3.2887 | 0 | 0 | 2025-02-25 21:42:07 | 0
21841 | 搁置 | 00:51:00 | 30:15:42 | 0 | 3.2883 | 0 | 0 | 2025-02-25 21:42:12 | 0
21842 | 搁置 | 00:51:05 | 30:15:47 | 0 | 3.2885 | 0 | 0 | 2025-02-25 21:42:17 | 0
21843 | 搁置 | 00:51:10 | 30:15:52 | 0 | 3.2882 | 0 | 0 | 2025-02-25 21:42:22 | 0
21844 | 搁置 | 00:51:15 | 30:15:57 | 0 | 3.2883 | 0 | 0 | 2025-02-25 21:42:27 | 0
21845 | 搁置 | 00:51:20 | 30:16:02 | 0 | 3.2884 | 0 | 0 | 2025-02-25 21:42:32 | 0
21846 | 搁置 | 00:51:25 | 30:16:07 | 0 | 3.2885 | 0 | 0 | 2025-02-25 21:42:37 | 0
21847 | 搁置 | 00:51:30 | 30:16:12 | 0 | 3.2885 | 0 | 0 | 2025-02-25 21:42:42 | 0
21848 | 搁置 | 00:51:35 | 30:16:17 | 0 | 3.2885 | 0 | 0 | 2025-02-25 21:42:47 | 0
21849 | 搁置 | 00:51:40 | 30:16:22 | 0 | 3.2885 | 0 | 0 | 2025-02-25 21:42:52 | 0
21850 | 搁置 | 00:51:45 | 30:16:27 | 0 | 3.2885 | 0 | 0 | 2025-02-25 21:42:57 | 0
21851 | 搁置 | 00:51:50 | 30:16:32 | 0 | 3.2885 | 0 | 0 | 2025-02-25 21:43:02 | 0
21852 | 搁置 | 00:51:55 | 30:16:37 | 0 | 3.2887 | 0 | 0 | 2025-02-25 21:43:07 | 0
21853 | 搁置 | 00:52:00 | 30:16:42 | 0 | 3.2885 | 0 | 0 | 2025-02-25 21:43:12 | 0
21854 | 搁置 | 00:52:05 | 30:16:47 | 0 | 3.2885 | 0 | 0 | 2025-02-25 21:43:17 | 0
21855 | 搁置 | 00:52:10 | 30:16:52 | 0 | 3.2886 | 0 | 0 | 2025-02-25 21:43:22 | 0
21856 | 搁置 | 00:52:15 | 30:16:57 | 0 | 3.2886 | 0 | 0 | 2025-02-25 21:43:27 | 0
21857 | 搁置 | 00:52:20 | 30:17:02 | 0 | 3.2885 | 0 | 0 | 2025-02-25 21:43:32 | 0
21858 | 搁置 | 00:52:25 | 30:17:07 | 0 | 3.2885 | 0 | 0 | 2025-02-25 21:43:37 | 0
21859 | 搁置 | 00:52:30 | 30:17:12 | 0 | 3.2884 | 0 | 0 | 2025-02-25 21:43:42 | 0
21860 | 搁置 | 00:52:35 | 30:17:17 | 0 | 3.2885 | 0 | 0 | 2025-02-25 21:43:47 | 0
21861 | 搁置 | 00:52:40 | 30:17:22 | 0 | 3.2886 | 0 | 0 | 2025-02-25 21:43:52 | 0
21862 | 搁置 | 00:52:45 | 30:17:27 | 0 | 3.2885 | 0 | 0 | 2025-02-25 21:43:57 | 0
21863 | 搁置 | 00:52:50 | 30:17:32 | 0 | 3.2886 | 0 | 0 | 2025-02-25 21:44:02 | 0
21864 | 搁置 | 00:52:55 | 30:17:37 | 0 | 3.2885 | 0 | 0 | 2025-02-25 21:44:07 | 0
21865 | 搁置 | 00:53:00 | 30:17:42 | 0 | 3.2887 | 0 | 0 | 2025-02-25 21:44:12 | 0
21866 | 搁置 | 00:53:05 | 30:17:47 | 0 | 3.2886 | 0 | 0 | 2025-02-25 21:44:17 | 0
21867 | 搁置 | 00:53:10 | 30:17:52 | 0 | 3.2886 | 0 | 0 | 2025-02-25 21:44:22 | 0
21868 | 搁置 | 00:53:15 | 30:17:57 | 0 | 3.2885 | 0 | 0 | 2025-02-25 21:44:27 | 0
21869 | 搁置 | 00:53:20 | 30:18:02 | 0 | 3.2886 | 0 | 0 | 2025-02-25 21:44:32 | 0
21870 | 搁置 | 00:53:25 | 30:18:07 | 0 | 3.2886 | 0 | 0 | 2025-02-25 21:44:37 | 0
21871 | 搁置 | 00:53:30 | 30:18:12 | 0 | 3.2885 | 0 | 0 | 2025-02-25 21:44:42 | 0
21872 | 搁置 | 00:53:35 | 30:18:17 | 0 | 3.2886 | 0 | 0 | 2025-02-25 21:44:47 | 0
21873 | 搁置 | 00:53:40 | 30:18:22 | 0 | 3.2884 | 0 | 0 | 2025-02-25 21:44:52 | 0
21874 | 搁置 | 00:53:45 | 30:18:27 | 0 | 3.2886 | 0 | 0 | 2025-02-25 21:44:57 | 0
21875 | 搁置 | 00:53:50 | 30:18:32 | 0 | 3.2885 | 0 | 0 | 2025-02-25 21:45:02 | 0
21876 | 搁置 | 00:53:55 | 30:18:37 | 0 | 3.2886 | 0 | 0 | 2025-02-25 21:45:07 | 0
21877 | 搁置 | 00:54:00 | 30:18:42 | 0 | 3.2886 | 0 | 0 | 2025-02-25 21:45:12 | 0
21878 | 搁置 | 00:54:05 | 30:18:47 | 0 | 3.2885 | 0 | 0 | 2025-02-25 21:45:17 | 0
21879 | 搁置 | 00:54:10 | 30:18:52 | 0 | 3.2886 | 0 | 0 | 2025-02-25 21:45:22 | 0
21880 | 搁置 | 00:54:15 | 30:18:57 | 0 | 3.2885 | 0 | 0 | 2025-02-25 21:45:27 | 0
21881 | 搁置 | 00:54:20 | 30:19:02 | 0 | 3.2886 | 0 | 0 | 2025-02-25 21:45:32 | 0
21882 | 搁置 | 00:54:25 | 30:19:07 | 0 | 3.2887 | 0 | 0 | 2025-02-25 21:45:37 | 0
21883 | 搁置 | 00:54:30 | 30:19:12 | 0 | 3.2887 | 0 | 0 | 2025-02-25 21:45:42 | 0
21884 | 搁置 | 00:54:35 | 30:19:17 | 0 | 3.2886 | 0 | 0 | 2025-02-25 21:45:47 | 0
21885 | 搁置 | 00:54:40 | 30:19:22 | 0 | 3.2889 | 0 | 0 | 2025-02-25 21:45:52 | 0
21886 | 搁置 | 00:54:45 | 30:19:27 | 0 | 3.2885 | 0 | 0 | 2025-02-25 21:45:57 | 0
21887 | 搁置 | 00:54:50 | 30:19:32 | 0 | 3.2884 | 0 | 0 | 2025-02-25 21:46:02 | 0
21888 | 搁置 | 00:54:55 | 30:19:37 | 0 | 3.2887 | 0 | 0 | 2025-02-25 21:46:07 | 0
21889 | 搁置 | 00:55:00 | 30:19:42 | 0 | 3.2885 | 0 | 0 | 2025-02-25 21:46:12 | 0
21890 | 搁置 | 00:55:05 | 30:19:47 | 0 | 3.2887 | 0 | 0 | 2025-02-25 21:46:17 | 0
21891 | 搁置 | 00:55:10 | 30:19:52 | 0 | 3.2886 | 0 | 0 | 2025-02-25 21:46:22 | 0
21892 | 搁置 | 00:55:15 | 30:19:57 | 0 | 3.2888 | 0 | 0 | 2025-02-25 21:46:27 | 0
21893 | 搁置 | 00:55:20 | 30:20:02 | 0 | 3.2887 | 0 | 0 | 2025-02-25 21:46:32 | 0
21894 | 搁置 | 00:55:25 | 30:20:07 | 0 | 3.2886 | 0 | 0 | 2025-02-25 21:46:37 | 0
21895 | 搁置 | 00:55:30 | 30:20:12 | 0 | 3.2886 | 0 | 0 | 2025-02-25 21:46:42 | 0
21896 | 搁置 | 00:55:35 | 30:20:17 | 0 | 3.2886 | 0 | 0 | 2025-02-25 21:46:47 | 0
21897 | 搁置 | 00:55:40 | 30:20:22 | 0 | 3.2887 | 0 | 0 | 2025-02-25 21:46:52 | 0
21898 | 搁置 | 00:55:45 | 30:20:27 | 0 | 3.2887 | 0 | 0 | 2025-02-25 21:46:57 | 0
21899 | 搁置 | 00:55:50 | 30:20:32 | 0 | 3.2885 | 0 | 0 | 2025-02-25 21:47:02 | 0
21900 | 搁置 | 00:55:55 | 30:20:37 | 0 | 3.2887 | 0 | 0 | 2025-02-25 21:47:07 | 0
21901 | 搁置 | 00:56:00 | 30:20:42 | 0 | 3.2888 | 0 | 0 | 2025-02-25 21:47:12 | 0
21902 | 搁置 | 00:56:05 | 30:20:47 | 0 | 3.2886 | 0 | 0 | 2025-02-25 21:47:17 | 0
21903 | 搁置 | 00:56:10 | 30:20:52 | 0 | 3.2886 | 0 | 0 | 2025-02-25 21:47:22 | 0
21904 | 搁置 | 00:56:15 | 30:20:57 | 0 | 3.2888 | 0 | 0 | 2025-02-25 21:47:27 | 0
21905 | 搁置 | 00:56:20 | 30:21:02 | 0 | 3.2888 | 0 | 0 | 2025-02-25 21:47:32 | 0
21906 | 搁置 | 00:56:25 | 30:21:07 | 0 | 3.2887 | 0 | 0 | 2025-02-25 21:47:37 | 0
21907 | 搁置 | 00:56:30 | 30:21:12 | 0 | 3.2888 | 0 | 0 | 2025-02-25 21:47:42 | 0
21908 | 搁置 | 00:56:35 | 30:21:17 | 0 | 3.2888 | 0 | 0 | 2025-02-25 21:47:47 | 0
21909 | 搁置 | 00:56:40 | 30:21:22 | 0 | 3.2887 | 0 | 0 | 2025-02-25 21:47:52 | 0
21910 | 搁置 | 00:56:45 | 30:21:27 | 0 | 3.2887 | 0 | 0 | 2025-02-25 21:47:57 | 0
21911 | 搁置 | 00:56:50 | 30:21:32 | 0 | 3.2887 | 0 | 0 | 2025-02-25 21:48:02 | 0
21912 | 搁置 | 00:56:55 | 30:21:37 | 0 | 3.2887 | 0 | 0 | 2025-02-25 21:48:07 | 0
21913 | 搁置 | 00:57:00 | 30:21:42 | 0 | 3.2888 | 0 | 0 | 2025-02-25 21:48:12 | 0
21914 | 搁置 | 00:57:05 | 30:21:47 | 0 | 3.2887 | 0 | 0 | 2025-02-25 21:48:17 | 0
21915 | 搁置 | 00:57:10 | 30:21:52 | 0 | 3.2888 | 0 | 0 | 2025-02-25 21:48:22 | 0
21916 | 搁置 | 00:57:15 | 30:21:57 | 0 | 3.2889 | 0 | 0 | 2025-02-25 21:48:27 | 0
21917 | 搁置 | 00:57:20 | 30:22:02 | 0 | 3.2887 | 0 | 0 | 2025-02-25 21:48:32 | 0
21918 | 搁置 | 00:57:25 | 30:22:07 | 0 | 3.2886 | 0 | 0 | 2025-02-25 21:48:37 | 0
21919 | 搁置 | 00:57:30 | 30:22:12 | 0 | 3.2888 | 0 | 0 | 2025-02-25 21:48:42 | 0
21920 | 搁置 | 00:57:35 | 30:22:17 | 0 | 3.2886 | 0 | 0 | 2025-02-25 21:48:47 | 0
21921 | 搁置 | 00:57:40 | 30:22:22 | 0 | 3.2888 | 0 | 0 | 2025-02-25 21:48:52 | 0
21922 | 搁置 | 00:57:45 | 30:22:27 | 0 | 3.2887 | 0 | 0 | 2025-02-25 21:48:57 | 0
21923 | 搁置 | 00:57:50 | 30:22:32 | 0 | 3.2888 | 0 | 0 | 2025-02-25 21:49:02 | 0
21924 | 搁置 | 00:57:55 | 30:22:37 | 0 | 3.2888 | 0 | 0 | 2025-02-25 21:49:07 | 0
21925 | 搁置 | 00:58:00 | 30:22:42 | 0 | 3.2888 | 0 | 0 | 2025-02-25 21:49:12 | 0
21926 | 搁置 | 00:58:05 | 30:22:47 | 0 | 3.2888 | 0 | 0 | 2025-02-25 21:49:17 | 0
21927 | 搁置 | 00:58:10 | 30:22:52 | 0 | 3.2887 | 0 | 0 | 2025-02-25 21:49:22 | 0
21928 | 搁置 | 00:58:15 | 30:22:57 | 0 | 3.2887 | 0 | 0 | 2025-02-25 21:49:27 | 0
21929 | 搁置 | 00:58:20 | 30:23:02 | 0 | 3.2887 | 0 | 0 | 2025-02-25 21:49:32 | 0
21930 | 搁置 | 00:58:25 | 30:23:07 | 0 | 3.2887 | 0 | 0 | 2025-02-25 21:49:37 | 0
21931 | 搁置 | 00:58:30 | 30:23:12 | 0 | 3.2887 | 0 | 0 | 2025-02-25 21:49:42 | 0
21932 | 搁置 | 00:58:35 | 30:23:17 | 0 | 3.2886 | 0 | 0 | 2025-02-25 21:49:47 | 0
21933 | 搁置 | 00:58:40 | 30:23:22 | 0 | 3.2888 | 0 | 0 | 2025-02-25 21:49:52 | 0
21934 | 搁置 | 00:58:45 | 30:23:27 | 0 | 3.2888 | 0 | 0 | 2025-02-25 21:49:57 | 0
21935 | 搁置 | 00:58:50 | 30:23:32 | 0 | 3.2888 | 0 | 0 | 2025-02-25 21:50:02 | 0
21936 | 搁置 | 00:58:55 | 30:23:37 | 0 | 3.2889 | 0 | 0 | 2025-02-25 21:50:07 | 0
21937 | 搁置 | 00:59:00 | 30:23:42 | 0 | 3.2888 | 0 | 0 | 2025-02-25 21:50:12 | 0
21938 | 搁置 | 00:59:05 | 30:23:47 | 0 | 3.2887 | 0 | 0 | 2025-02-25 21:50:17 | 0
21939 | 搁置 | 00:59:10 | 30:23:52 | 0 | 3.2889 | 0 | 0 | 2025-02-25 21:50:22 | 0
21940 | 搁置 | 00:59:15 | 30:23:57 | 0 | 3.2889 | 0 | 0 | 2025-02-25 21:50:27 | 0
21941 | 搁置 | 00:59:20 | 30:24:02 | 0 | 3.2888 | 0 | 0 | 2025-02-25 21:50:32 | 0
21942 | 搁置 | 00:59:25 | 30:24:07 | 0 | 3.2887 | 0 | 0 | 2025-02-25 21:50:37 | 0
21943 | 搁置 | 00:59:30 | 30:24:12 | 0 | 3.2889 | 0 | 0 | 2025-02-25 21:50:42 | 0
21944 | 搁置 | 00:59:35 | 30:24:17 | 0 | 3.2887 | 0 | 0 | 2025-02-25 21:50:47 | 0
21945 | 搁置 | 00:59:40 | 30:24:22 | 0 | 3.2887 | 0 | 0 | 2025-02-25 21:50:52 | 0
21946 | 搁置 | 00:59:45 | 30:24:27 | 0 | 3.289 | 0 | 0 | 2025-02-25 21:50:57 | 0
21947 | 搁置 | 00:59:50 | 30:24:32 | 0 | 3.2888 | 0 | 0 | 2025-02-25 21:51:02 | 0
21948 | 搁置 | 00:59:55 | 30:24:37 | 0 | 3.2888 | 0 | 0 | 2025-02-25 21:51:07 | 0
21949 | 搁置 | 01:00:00 | 30:24:42 | 0 | 3.2889 | 0 | 0 | 2025-02-25 21:51:12 | 0
21950 | 脉冲 | 00:00:00 | 30:24:42 | -3.9987 | 3.135 | 0 | 0 | 2025-02-25 21:51:12 | -12.5358
21951 | 脉冲 | 00:00:05 | 30:24:47 | -3.9994 | 3.0833 | -0.0055546 | -0.01722 | 2025-02-25 21:51:17 | -12.3313
21952 | 脉冲 | 00:00:10 | 30:24:52 | -3.9994 | 3.0676 | -0.011109 | -0.034297 | 2025-02-25 21:51:22 | -12.2687
21953 | 搁置 | 00:00:00 | 30:24:52 | 0 | 3.2193 | 0 | 0 | 2025-02-25 21:51:22 | 0
21954 | 搁置 | 00:00:05 | 30:24:57 | 0 | 3.2466 | 0 | 0 | 2025-02-25 21:51:27 | 0
21955 | 搁置 | 00:00:10 | 30:25:02 | 0 | 3.2547 | 0 | 0 | 2025-02-25 21:51:32 | 0
21956 | 搁置 | 00:00:15 | 30:25:07 | 0 | 3.26 | 0 | 0 | 2025-02-25 21:51:37 | 0
21957 | 搁置 | 00:00:20 | 30:25:12 | 0 | 3.2642 | 0 | 0 | 2025-02-25 21:51:42 | 0
21958 | 搁置 | 00:00:25 | 30:25:17 | 0 | 3.2671 | 0 | 0 | 2025-02-25 21:51:47 | 0
21959 | 搁置 | 00:00:30 | 30:25:22 | 0 | 3.2694 | 0 | 0 | 2025-02-25 21:51:52 | 0
21960 | 搁置 | 00:00:35 | 30:25:27 | 0 | 3.2713 | 0 | 0 | 2025-02-25 21:51:57 | 0
21961 | 搁置 | 00:00:40 | 30:25:32 | 0 | 3.273 | 0 | 0 | 2025-02-25 21:52:02 | 0
21962 | 脉冲 | 00:00:00 | 30:25:32 | 1.9996 | 3.349 | 0 | 0 | 2025-02-25 21:52:02 | 6.6967
21963 | 脉冲 | 00:00:05 | 30:25:37 | 1.9991 | 3.3793 | 0.0027766 | 0.0093525 | 2025-02-25 21:52:07 | 6.7556
21964 | 脉冲 | 00:00:10 | 30:25:42 | 1.9992 | 3.3921 | 0.0055531 | 0.018755 | 2025-02-25 21:52:12 | 6.7815
21965 | 搁置 | 00:00:00 | 30:25:42 | 0 | 3.317 | 0 | 0 | 2025-02-25 21:52:12 | 0
21966 | 搁置 | 00:00:05 | 30:25:47 | 0 | 3.2993 | 0 | 0 | 2025-02-25 21:52:17 | 0
21967 | 搁置 | 00:00:10 | 30:25:52 | 0 | 3.2954 | 0 | 0 | 2025-02-25 21:52:22 | 0
21968 | 搁置 | 00:00:15 | 30:25:57 | 0 | 3.2928 | 0 | 0 | 2025-02-25 21:52:27 | 0
21969 | 搁置 | 00:00:20 | 30:26:02 | 0 | 3.2913 | 0 | 0 | 2025-02-25 21:52:32 | 0
21970 | 搁置 | 00:00:25 | 30:26:07 | 0 | 3.2903 | 0 | 0 | 2025-02-25 21:52:37 | 0
21971 | 搁置 | 00:00:30 | 30:26:12 | 0 | 3.2896 | 0 | 0 | 2025-02-25 21:52:42 | 0
21972 | 搁置 | 00:00:35 | 30:26:17 | 0 | 3.2891 | 0 | 0 | 2025-02-25 21:52:47 | 0
21973 | 搁置 | 00:00:40 | 30:26:22 | 0 | 3.2886 | 0 | 0 | 2025-02-25 21:52:52 | 0
21974 | 恒流放电 | 00:00:00 | 30:26:22 | -1.0009 | 3.2504 | 0 | 0 | 2025-02-25 21:52:52 | -3.2532
21975 | 恒流放电 | 00:00:05 | 30:26:27 | -1.0006 | 3.2348 | 0.0013898 | 0.0045038 | 2025-02-25 21:52:57 | -3.2368
21976 | 恒流放电 | 00:00:10 | 30:26:32 | -1.0006 | 3.2278 | 0.0027796 | 0.0089895 | 2025-02-25 21:53:02 | -3.2297
21977 | 恒流放电 | 00:00:15 | 30:26:37 | -1.0007 | 3.2227 | 0.0041694 | 0.013468 | 2025-02-25 21:53:07 | -3.2248
21978 | 恒流放电 | 00:00:20 | 30:26:42 | -1.0007 | 3.2187 | 0.0055593 | 0.017942 | 2025-02-25 21:53:12 | -3.221
21979 | 恒流放电 | 00:00:25 | 30:26:47 | -1.0006 | 3.2157 | 0.006949 | 0.022411 | 2025-02-25 21:53:17 | -3.2176
21980 | 恒流放电 | 00:00:30 | 30:26:52 | -1.0006 | 3.2131 | 0.0083387 | 0.026877 | 2025-02-25 21:53:22 | -3.2151
21981 | 恒流放电 | 00:00:35 | 30:26:57 | -1.0006 | 3.2109 | 0.0097284 | 0.031339 | 2025-02-25 21:53:27 | -3.2127
21982 | 恒流放电 | 00:00:40 | 30:27:02 | -1.0006 | 3.2093 | 0.011118 | 0.035799 | 2025-02-25 21:53:32 | -3.2114
21983 | 恒流放电 | 00:00:45 | 30:27:07 | -1.0006 | 3.2077 | 0.012508 | 0.040257 | 2025-02-25 21:53:37 | -3.2097
21984 | 恒流放电 | 00:00:50 | 30:27:12 | -1.0007 | 3.2064 | 0.013898 | 0.044713 | 2025-02-25 21:53:42 | -3.2085
21985 | 恒流放电 | 00:00:55 | 30:27:17 | -1.0007 | 3.2057 | 0.015288 | 0.049168 | 2025-02-25 21:53:47 | -3.2078
21986 | 恒流放电 | 00:01:00 | 30:27:22 | -1.0006 | 3.2045 | 0.016677 | 0.053622 | 2025-02-25 21:53:52 | -3.2066
21987 | 恒流放电 | 00:01:05 | 30:27:27 | -1.0006 | 3.2036 | 0.018067 | 0.058074 | 2025-02-25 21:53:57 | -3.2057
21988 | 恒流放电 | 00:01:10 | 30:27:32 | -1.0007 | 3.2031 | 0.019457 | 0.062547 | 2025-02-25 21:54:02 | -3.2053
21989 | 恒流放电 | 00:01:15 | 30:27:37 | -1.0006 | 3.2025 | 0.020847 | 0.066998 | 2025-02-25 21:54:07 | -3.2045
21990 | 恒流放电 | 00:01:20 | 30:27:42 | -1.0007 | 3.2019 | 0.022237 | 0.071448 | 2025-02-25 21:54:12 | -3.2042
21991 | 恒流放电 | 00:01:25 | 30:27:47 | -1.0006 | 3.2015 | 0.023626 | 0.075897 | 2025-02-25 21:54:17 | -3.2034
21992 | 恒流放电 | 00:01:30 | 30:27:52 | -1.0006 | 3.2009 | 0.025016 | 0.080346 | 2025-02-25 21:54:22 | -3.2027
21993 | 恒流放电 | 00:01:35 | 30:27:57 | -1.0006 | 3.2004 | 0.026406 | 0.084793 | 2025-02-25 21:54:27 | -3.2023
21994 | 恒流放电 | 00:01:40 | 30:28:02 | -1.0006 | 3.2001 | 0.027796 | 0.089241 | 2025-02-25 21:54:32 | -3.2022
21995 | 恒流放电 | 00:01:45 | 30:28:07 | -1.0007 | 3.1998 | 0.029185 | 0.093688 | 2025-02-25 21:54:37 | -3.2021
21996 | 恒流放电 | 00:01:50 | 30:28:12 | -1.0006 | 3.1998 | 0.030575 | 0.098134 | 2025-02-25 21:54:42 | -3.2015
21997 | 恒流放电 | 00:01:55 | 30:28:17 | -1.0005 | 3.1993 | 0.031965 | 0.10258 | 2025-02-25 21:54:47 | -3.2008
21998 | 恒流放电 | 00:02:00 | 30:28:22 | -1.0006 | 3.1989 | 0.033354 | 0.10703 | 2025-02-25 21:54:52 | -3.2009
21999 | 恒流放电 | 00:02:05 | 30:28:27 | -1.0006 | 3.199 | 0.034744 | 0.11147 | 2025-02-25 21:54:57 | -3.201
22000 | 恒流放电 | 00:02:10 | 30:28:32 | -1.0007 | 3.1985 | 0.036134 | 0.11592 | 2025-02-25 21:55:02 | -3.2006
22001 | 恒流放电 | 00:02:15 | 30:28:37 | -1.0006 | 3.1986 | 0.037524 | 0.12037 | 2025-02-25 21:55:07 | -3.2006
22002 | 恒流放电 | 00:02:20 | 30:28:42 | -1.0006 | 3.1983 | 0.038914 | 0.12481 | 2025-02-25 21:55:12 | -3.2004
22003 | 恒流放电 | 00:02:25 | 30:28:47 | -1.0006 | 3.1979 | 0.040304 | 0.12926 | 2025-02-25 21:55:17 | -3.1999
22004 | 恒流放电 | 00:02:30 | 30:28:52 | -1.0007 | 3.198 | 0.041694 | 0.1337 | 2025-02-25 21:55:22 | -3.2003
22005 | 恒流放电 | 00:02:35 | 30:28:57 | -1.0008 | 3.1977 | 0.043083 | 0.13814 | 2025-02-25 21:55:27 | -3.2001
22006 | 恒流放电 | 00:02:40 | 30:29:02 | -1.0007 | 3.1976 | 0.044473 | 0.14259 | 2025-02-25 21:55:32 | -3.1998
22007 | 恒流放电 | 00:02:45 | 30:29:07 | -1.0007 | 3.1975 | 0.045863 | 0.14703 | 2025-02-25 21:55:37 | -3.1997
22008 | 恒流放电 | 00:02:50 | 30:29:12 | -1.0007 | 3.1974 | 0.047253 | 0.15148 | 2025-02-25 21:55:42 | -3.1995
22009 | 恒流放电 | 00:02:55 | 30:29:17 | -1.0008 | 3.1974 | 0.048643 | 0.15592 | 2025-02-25 21:55:47 | -3.1998
22010 | 恒流放电 | 00:03:00 | 30:29:22 | -1.0006 | 3.1973 | 0.050033 | 0.16036 | 2025-02-25 21:55:52 | -3.1991
22011 | 恒流放电 | 00:03:05 | 30:29:27 | -1.0006 | 3.1968 | 0.051422 | 0.16481 | 2025-02-25 21:55:57 | -3.1986
22012 | 恒流放电 | 00:03:10 | 30:29:32 | -1.0007 | 3.197 | 0.052812 | 0.16925 | 2025-02-25 21:56:02 | -3.1991
22013 | 恒流放电 | 00:03:15 | 30:29:37 | -1.0007 | 3.1969 | 0.054202 | 0.17369 | 2025-02-25 21:56:07 | -3.1993
22014 | 恒流放电 | 00:03:20 | 30:29:42 | -1.0007 | 3.1966 | 0.055592 | 0.17814 | 2025-02-25 21:56:12 | -3.1987
22015 | 恒流放电 | 00:03:25 | 30:29:47 | -1.0007 | 3.1966 | 0.056981 | 0.18258 | 2025-02-25 21:56:17 | -3.1988
22016 | 恒流放电 | 00:03:30 | 30:29:52 | -1.0006 | 3.1966 | 0.058371 | 0.18702 | 2025-02-25 21:56:22 | -3.1986
22017 | 恒流放电 | 00:03:35 | 30:29:57 | -1.0007 | 3.1964 | 0.059761 | 0.19146 | 2025-02-25 21:56:27 | -3.1988
22018 | 恒流放电 | 00:03:40 | 30:30:02 | -1.0007 | 3.1963 | 0.061151 | 0.19591 | 2025-02-25 21:56:32 | -3.1985
22019 | 恒流放电 | 00:03:45 | 30:30:07 | -1.0005 | 3.1963 | 0.062541 | 0.20035 | 2025-02-25 21:56:37 | -3.198
22020 | 恒流放电 | 00:03:50 | 30:30:12 | -1.0007 | 3.1964 | 0.063931 | 0.20479 | 2025-02-25 21:56:42 | -3.1988
22021 | 恒流放电 | 00:03:55 | 30:30:17 | -1.0006 | 3.1961 | 0.06532 | 0.20923 | 2025-02-25 21:56:47 | -3.1981
22022 | 恒流放电 | 00:04:00 | 30:30:22 | -1.0007 | 3.1962 | 0.06671 | 0.21368 | 2025-02-25 21:56:52 | -3.1985
22023 | 恒流放电 | 00:04:05 | 30:30:27 | -1.0006 | 3.196 | 0.0681 | 0.21812 | 2025-02-25 21:56:57 | -3.198
22024 | 恒流放电 | 00:04:10 | 30:30:32 | -1.0007 | 3.1961 | 0.06949 | 0.22256 | 2025-02-25 21:57:02 | -3.1982
22025 | 恒流放电 | 00:04:15 | 30:30:37 | -1.0006 | 3.1961 | 0.07088 | 0.227 | 2025-02-25 21:57:07 | -3.198
22026 | 恒流放电 | 00:04:20 | 30:30:42 | -1.0006 | 3.1959 | 0.072269 | 0.23144 | 2025-02-25 21:57:12 | -3.1978
22027 | 恒流放电 | 00:04:25 | 30:30:47 | -1.0005 | 3.1959 | 0.073659 | 0.23588 | 2025-02-25 21:57:17 | -3.1976
22028 | 恒流放电 | 00:04:30 | 30:30:52 | -1.0006 | 3.1958 | 0.075049 | 0.24033 | 2025-02-25 21:57:22 | -3.1978
22029 | 恒流放电 | 00:04:35 | 30:30:57 | -1.0008 | 3.1959 | 0.076439 | 0.24477 | 2025-02-25 21:57:27 | -3.1984
22030 | 恒流放电 | 00:04:40 | 30:31:02 | -1.0006 | 3.1957 | 0.077829 | 0.24921 | 2025-02-25 21:57:32 | -3.1977
22031 | 恒流放电 | 00:04:45 | 30:31:07 | -1.0006 | 3.1956 | 0.079218 | 0.25365 | 2025-02-25 21:57:37 | -3.1976
22032 | 恒流放电 | 00:04:50 | 30:31:12 | -1.0007 | 3.1957 | 0.080608 | 0.25809 | 2025-02-25 21:57:42 | -3.1981
22033 | 恒流放电 | 00:04:55 | 30:31:17 | -1.0007 | 3.1956 | 0.081998 | 0.26253 | 2025-02-25 21:57:47 | -3.1978
22034 | 恒流放电 | 00:05:00 | 30:31:22 | -1.0007 | 3.1955 | 0.083388 | 0.26698 | 2025-02-25 21:57:52 | -3.1977
22035 | 恒流放电 | 00:05:05 | 30:31:27 | -1.0006 | 3.1953 | 0.084778 | 0.27142 | 2025-02-25 21:57:57 | -3.1973
22036 | 恒流放电 | 00:05:10 | 30:31:32 | -1.0006 | 3.1953 | 0.086167 | 0.27586 | 2025-02-25 21:58:02 | -3.1971
22037 | 恒流放电 | 00:05:15 | 30:31:37 | -1.0007 | 3.1954 | 0.087557 | 0.2803 | 2025-02-25 21:58:07 | -3.1977
22038 | 恒流放电 | 00:05:20 | 30:31:42 | -1.0006 | 3.1954 | 0.088947 | 0.28474 | 2025-02-25 21:58:12 | -3.1974
22039 | 恒流放电 | 00:05:25 | 30:31:47 | -1.0007 | 3.1953 | 0.090337 | 0.28918 | 2025-02-25 21:58:17 | -3.1975
22040 | 恒流放电 | 00:05:30 | 30:31:52 | -1.0007 | 3.1952 | 0.091727 | 0.29362 | 2025-02-25 21:58:22 | -3.1975
22041 | 恒流放电 | 00:05:35 | 30:31:57 | -1.0007 | 3.195 | 0.093117 | 0.29806 | 2025-02-25 21:58:27 | -3.1971
22042 | 恒流放电 | 00:05:40 | 30:32:02 | -1.0007 | 3.1951 | 0.094506 | 0.3025 | 2025-02-25 21:58:32 | -3.1974
22043 | 恒流放电 | 00:05:45 | 30:32:07 | -1.0006 | 3.195 | 0.095896 | 0.30694 | 2025-02-25 21:58:37 | -3.1969
22044 | 恒流放电 | 00:05:50 | 30:32:12 | -1.0007 | 3.1948 | 0.097286 | 0.31138 | 2025-02-25 21:58:42 | -3.1972
22045 | 恒流放电 | 00:05:55 | 30:32:17 | -1.0007 | 3.1947 | 0.098676 | 0.31582 | 2025-02-25 21:58:47 | -3.1968
22046 | 恒流放电 | 00:06:00 | 30:32:22 | -1.0007 | 3.1948 | 0.10007 | 0.32026 | 2025-02-25 21:58:52 | -3.1969
22047 | 恒流放电 | 00:06:05 | 30:32:27 | -1.0007 | 3.1949 | 0.10146 | 0.3247 | 2025-02-25 21:58:57 | -3.1972
22048 | 恒流放电 | 00:06:10 | 30:32:32 | -1.0006 | 3.1948 | 0.10285 | 0.32914 | 2025-02-25 21:59:02 | -3.1968
22049 | 恒流放电 | 00:06:15 | 30:32:37 | -1.0007 | 3.1948 | 0.10424 | 0.33358 | 2025-02-25 21:59:07 | -3.197
22050 | 恒流放电 | 00:06:20 | 30:32:42 | -1.0008 | 3.1948 | 0.10563 | 0.33802 | 2025-02-25 21:59:12 | -3.1972
22051 | 恒流放电 | 00:06:25 | 30:32:47 | -1.0006 | 3.1947 | 0.10701 | 0.34246 | 2025-02-25 21:59:17 | -3.1967
22052 | 恒流放电 | 00:06:30 | 30:32:52 | -1.0007 | 3.1948 | 0.1084 | 0.3469 | 2025-02-25 21:59:22 | -3.1971
22053 | 恒流放电 | 00:06:35 | 30:32:57 | -1.0005 | 3.1947 | 0.10979 | 0.35134 | 2025-02-25 21:59:27 | -3.1964
22054 | 恒流放电 | 00:06:40 | 30:33:02 | -1.0005 | 3.1946 | 0.11118 | 0.35578 | 2025-02-25 21:59:32 | -3.1962
22055 | 恒流放电 | 00:06:45 | 30:33:07 | -1.0007 | 3.1945 | 0.11257 | 0.36022 | 2025-02-25 21:59:37 | -3.1966
22056 | 恒流放电 | 00:06:50 | 30:33:12 | -1.0007 | 3.1944 | 0.11396 | 0.36466 | 2025-02-25 21:59:42 | -3.1966
22057 | 恒流放电 | 00:06:55 | 30:33:17 | -1.0007 | 3.1945 | 0.11535 | 0.3691 | 2025-02-25 21:59:47 | -3.1968
22058 | 恒流放电 | 00:07:00 | 30:33:22 | -1.0006 | 3.1944 | 0.11674 | 0.37354 | 2025-02-25 21:59:52 | -3.1964
22059 | 恒流放电 | 00:07:05 | 30:33:27 | -1.0007 | 3.1944 | 0.11813 | 0.37798 | 2025-02-25 21:59:57 | -3.1967
22060 | 恒流放电 | 00:07:10 | 30:33:32 | -1.0007 | 3.1941 | 0.11952 | 0.38242 | 2025-02-25 22:00:02 | -3.1963
22061 | 恒流放电 | 00:07:15 | 30:33:37 | -1.0007 | 3.194 | 0.12091 | 0.38686 | 2025-02-25 22:00:07 | -3.1961
22062 | 恒流放电 | 00:07:20 | 30:33:42 | -1.0007 | 3.194 | 0.1223 | 0.3913 | 2025-02-25 22:00:12 | -3.1962
22063 | 恒流放电 | 00:07:25 | 30:33:47 | -1.0007 | 3.1941 | 0.12369 | 0.39574 | 2025-02-25 22:00:17 | -3.1964
22064 | 恒流放电 | 00:07:30 | 30:33:52 | -1.0006 | 3.1939 | 0.12508 | 0.40018 | 2025-02-25 22:00:22 | -3.1958
22065 | 恒流放电 | 00:07:35 | 30:33:57 | -1.0006 | 3.194 | 0.12647 | 0.40462 | 2025-02-25 22:00:27 | -3.1959
22066 | 恒流放电 | 00:07:40 | 30:34:02 | -1.0006 | 3.1939 | 0.12786 | 0.40905 | 2025-02-25 22:00:32 | -3.196
22067 | 恒流放电 | 00:07:45 | 30:34:07 | -1.0006 | 3.194 | 0.12925 | 0.41349 | 2025-02-25 22:00:37 | -3.196
22068 | 恒流放电 | 00:07:50 | 30:34:12 | -1.0006 | 3.1937 | 0.13064 | 0.41793 | 2025-02-25 22:00:42 | -3.1956
22069 | 恒流放电 | 00:07:55 | 30:34:17 | -1.0006 | 3.1937 | 0.13203 | 0.42237 | 2025-02-25 22:00:47 | -3.1956
22070 | 恒流放电 | 00:08:00 | 30:34:22 | -1.0008 | 3.1938 | 0.13342 | 0.42681 | 2025-02-25 22:00:52 | -3.1962
22071 | 恒流放电 | 00:08:05 | 30:34:27 | -1.0007 | 3.1936 | 0.13481 | 0.43125 | 2025-02-25 22:00:57 | -3.1958
22072 | 恒流放电 | 00:08:10 | 30:34:32 | -1.0007 | 3.1935 | 0.1362 | 0.43569 | 2025-02-25 22:01:02 | -3.1956
22073 | 恒流放电 | 00:08:15 | 30:34:37 | -1.0008 | 3.1936 | 0.13759 | 0.44013 | 2025-02-25 22:01:07 | -3.196
22074 | 恒流放电 | 00:08:20 | 30:34:42 | -1.0007 | 3.1935 | 0.13898 | 0.44456 | 2025-02-25 22:01:12 | -3.1958
22075 | 恒流放电 | 00:08:25 | 30:34:47 | -1.0006 | 3.1936 | 0.14037 | 0.449 | 2025-02-25 22:01:17 | -3.1955
22076 | 恒流放电 | 00:08:30 | 30:34:52 | -1.0006 | 3.1934 | 0.14176 | 0.45344 | 2025-02-25 22:01:22 | -3.1953
22077 | 恒流放电 | 00:08:35 | 30:34:57 | -1.0008 | 3.1933 | 0.14315 | 0.45788 | 2025-02-25 22:01:27 | -3.1959
22078 | 恒流放电 | 00:08:40 | 30:35:02 | -1.0007 | 3.1933 | 0.14454 | 0.46232 | 2025-02-25 22:01:32 | -3.1955
22079 | 恒流放电 | 00:08:45 | 30:35:07 | -1.0008 | 3.1933 | 0.14593 | 0.46675 | 2025-02-25 22:01:37 | -3.1958
22080 | 恒流放电 | 00:08:50 | 30:35:12 | -1.0006 | 3.1933 | 0.14732 | 0.47119 | 2025-02-25 22:01:42 | -3.1952
22081 | 恒流放电 | 00:08:55 | 30:35:17 | -1.0006 | 3.1931 | 0.14871 | 0.47563 | 2025-02-25 22:01:47 | -3.1951
22082 | 恒流放电 | 00:09:00 | 30:35:22 | -1.0006 | 3.1933 | 0.1501 | 0.48007 | 2025-02-25 22:01:52 | -3.1951
22083 | 恒流放电 | 00:09:05 | 30:35:27 | -1.0006 | 3.1928 | 0.15149 | 0.4845 | 2025-02-25 22:01:57 | -3.1948
22084 | 恒流放电 | 00:09:10 | 30:35:32 | -1.0007 | 3.1929 | 0.15288 | 0.48894 | 2025-02-25 22:02:02 | -3.1953
22085 | 恒流放电 | 00:09:15 | 30:35:37 | -1.0006 | 3.1929 | 0.15427 | 0.49338 | 2025-02-25 22:02:07 | -3.1947
22086 | 恒流放电 | 00:09:20 | 30:35:42 | -1.0007 | 3.1927 | 0.15566 | 0.49782 | 2025-02-25 22:02:12 | -3.1949
22087 | 恒流放电 | 00:09:25 | 30:35:47 | -1.0007 | 3.1927 | 0.15705 | 0.50225 | 2025-02-25 22:02:17 | -3.1949
22088 | 恒流放电 | 00:09:30 | 30:35:52 | -1.0005 | 3.1927 | 0.15844 | 0.50669 | 2025-02-25 22:02:22 | -3.1945
22089 | 恒流放电 | 00:09:35 | 30:35:57 | -1.0006 | 3.1924 | 0.15983 | 0.51113 | 2025-02-25 22:02:27 | -3.1944
22090 | 恒流放电 | 00:09:40 | 30:36:02 | -1.0006 | 3.1926 | 0.16122 | 0.51556 | 2025-02-25 22:02:32 | -3.1946
22091 | 恒流放电 | 00:09:45 | 30:36:07 | -1.0006 | 3.1925 | 0.16261 | 0.52 | 2025-02-25 22:02:37 | -3.1945
22092 | 恒流放电 | 00:09:50 | 30:36:12 | -1.0006 | 3.1925 | 0.164 | 0.52444 | 2025-02-25 22:02:42 | -3.1945
22093 | 恒流放电 | 00:09:55 | 30:36:17 | -1.0007 | 3.1925 | 0.16539 | 0.52888 | 2025-02-25 22:02:47 | -3.1948
22094 | 恒流放电 | 00:10:00 | 30:36:22 | -1.0008 | 3.1923 | 0.16678 | 0.53331 | 2025-02-25 22:02:52 | -3.1948
22095 | 恒流放电 | 00:10:05 | 30:36:27 | -1.0007 | 3.1921 | 0.16817 | 0.53775 | 2025-02-25 22:02:57 | -3.1943
22096 | 恒流放电 | 00:10:10 | 30:36:32 | -1.0007 | 3.1924 | 0.16956 | 0.54219 | 2025-02-25 22:03:02 | -3.1945
22097 | 恒流放电 | 00:10:15 | 30:36:37 | -1.0007 | 3.1922 | 0.17095 | 0.54662 | 2025-02-25 22:03:07 | -3.1945
22098 | 恒流放电 | 00:10:20 | 30:36:42 | -1.0007 | 3.1921 | 0.17234 | 0.55106 | 2025-02-25 22:03:12 | -3.1942
22099 | 恒流放电 | 00:10:25 | 30:36:47 | -1.0005 | 3.1921 | 0.17373 | 0.5555 | 2025-02-25 22:03:17 | -3.1939
22100 | 恒流放电 | 00:10:30 | 30:36:52 | -1.0007 | 3.192 | 0.17512 | 0.55993 | 2025-02-25 22:03:22 | -3.1943
22101 | 恒流放电 | 00:10:35 | 30:36:57 | -1.0006 | 3.1918 | 0.1765 | 0.56437 | 2025-02-25 22:03:27 | -3.1938
22102 | 恒流放电 | 00:10:40 | 30:37:02 | -1.0007 | 3.192 | 0.17789 | 0.56881 | 2025-02-25 22:03:32 | -3.1941
22103 | 恒流放电 | 00:10:45 | 30:37:07 | -1.0006 | 3.1918 | 0.17928 | 0.57324 | 2025-02-25 22:03:37 | -3.1937
22104 | 恒流放电 | 00:10:50 | 30:37:12 | -1.0006 | 3.1916 | 0.18067 | 0.57768 | 2025-02-25 22:03:42 | -3.1936
22105 | 恒流放电 | 00:10:55 | 30:37:17 | -1.0006 | 3.1917 | 0.18206 | 0.58211 | 2025-02-25 22:03:47 | -3.1937
22106 | 恒流放电 | 00:11:00 | 30:37:22 | -1.0007 | 3.1918 | 0.18345 | 0.58655 | 2025-02-25 22:03:52 | -3.1942
22107 | 恒流放电 | 00:11:05 | 30:37:27 | -1.0007 | 3.1917 | 0.18484 | 0.59099 | 2025-02-25 22:03:57 | -3.1938
22108 | 恒流放电 | 00:11:10 | 30:37:32 | -1.0007 | 3.1917 | 0.18623 | 0.59542 | 2025-02-25 22:04:02 | -3.1938
22109 | 恒流放电 | 00:11:15 | 30:37:37 | -1.0007 | 3.1916 | 0.18762 | 0.59986 | 2025-02-25 22:04:07 | -3.1938
22110 | 恒流放电 | 00:11:20 | 30:37:42 | -1.0007 | 3.1914 | 0.18901 | 0.60429 | 2025-02-25 22:04:12 | -3.1937
22111 | 恒流放电 | 00:11:25 | 30:37:47 | -1.0007 | 3.1913 | 0.1904 | 0.60873 | 2025-02-25 22:04:17 | -3.1936
22112 | 恒流放电 | 00:11:30 | 30:37:52 | -1.0007 | 3.1914 | 0.19179 | 0.61316 | 2025-02-25 22:04:22 | -3.1936
22113 | 恒流放电 | 00:11:35 | 30:37:57 | -1.0006 | 3.1912 | 0.19318 | 0.6176 | 2025-02-25 22:04:27 | -3.1933
22114 | 恒流放电 | 00:11:40 | 30:38:02 | -1.0008 | 3.1911 | 0.19457 | 0.62203 | 2025-02-25 22:04:32 | -3.1935
22115 | 恒流放电 | 00:11:45 | 30:38:07 | -1.0007 | 3.1911 | 0.19596 | 0.62647 | 2025-02-25 22:04:37 | -3.1935
22116 | 恒流放电 | 00:11:50 | 30:38:12 | -1.0007 | 3.191 | 0.19735 | 0.6309 | 2025-02-25 22:04:42 | -3.1932
22117 | 恒流放电 | 00:11:55 | 30:38:17 | -1.0007 | 3.1911 | 0.19874 | 0.63534 | 2025-02-25 22:04:47 | -3.1934
22118 | 恒流放电 | 00:11:59 | 30:38:22 | -1.0007 | 3.1907 | 0.20002 | 0.63942 | 2025-02-25 22:04:51 | -3.193
22119 | 搁置 | 00:00:00 | 30:38:22 | 0 | 3.2298 | 0 | 0 | 2025-02-25 22:04:51 | 0
22120 | 搁置 | 00:00:05 | 30:38:27 | 0 | 3.2425 | 0 | 0 | 2025-02-25 22:04:56 | 0
22121 | 搁置 | 00:00:10 | 30:38:32 | 0 | 3.2471 | 0 | 0 | 2025-02-25 22:05:01 | 0
22122 | 搁置 | 00:00:15 | 30:38:37 | 0 | 3.2504 | 0 | 0 | 2025-02-25 22:05:06 | 0
22123 | 搁置 | 00:00:20 | 30:38:42 | 0 | 3.2532 | 0 | 0 | 2025-02-25 22:05:11 | 0
22124 | 搁置 | 00:00:25 | 30:38:47 | 0 | 3.2552 | 0 | 0 | 2025-02-25 22:05:16 | 0
22125 | 搁置 | 00:00:30 | 30:38:52 | 0 | 3.2568 | 0 | 0 | 2025-02-25 22:05:21 | 0
22126 | 搁置 | 00:00:35 | 30:38:57 | 0 | 3.2586 | 0 | 0 | 2025-02-25 22:05:26 | 0
22127 | 搁置 | 00:00:40 | 30:39:02 | 0 | 3.2596 | 0 | 0 | 2025-02-25 22:05:31 | 0
22128 | 搁置 | 00:00:45 | 30:39:07 | 0 | 3.2609 | 0 | 0 | 2025-02-25 22:05:36 | 0
22129 | 搁置 | 00:00:50 | 30:39:12 | 0 | 3.2616 | 0 | 0 | 2025-02-25 22:05:41 | 0
22130 | 搁置 | 00:00:55 | 30:39:17 | 0 | 3.2627 | 0 | 0 | 2025-02-25 22:05:46 | 0
22131 | 搁置 | 00:01:00 | 30:39:22 | 0 | 3.2632 | 0 | 0 | 2025-02-25 22:05:51 | 0
22132 | 搁置 | 00:01:05 | 30:39:27 | 0 | 3.2641 | 0 | 0 | 2025-02-25 22:05:56 | 0
22133 | 搁置 | 00:01:10 | 30:39:32 | 0 | 3.2645 | 0 | 0 | 2025-02-25 22:06:01 | 0
22134 | 搁置 | 00:01:15 | 30:39:37 | 0 | 3.2651 | 0 | 0 | 2025-02-25 22:06:06 | 0
22135 | 搁置 | 00:01:20 | 30:39:42 | 0 | 3.2657 | 0 | 0 | 2025-02-25 22:06:11 | 0
22136 | 搁置 | 00:01:25 | 30:39:47 | 0 | 3.2662 | 0 | 0 | 2025-02-25 22:06:16 | 0
22137 | 搁置 | 00:01:30 | 30:39:52 | 0 | 3.2668 | 0 | 0 | 2025-02-25 22:06:21 | 0
22138 | 搁置 | 00:01:35 | 30:39:57 | 0 | 3.2673 | 0 | 0 | 2025-02-25 22:06:26 | 0
22139 | 搁置 | 00:01:40 | 30:40:02 | 0 | 3.2674 | 0 | 0 | 2025-02-25 22:06:31 | 0
22140 | 搁置 | 00:01:45 | 30:40:07 | 0 | 3.2679 | 0 | 0 | 2025-02-25 22:06:36 | 0
22141 | 搁置 | 00:01:50 | 30:40:12 | 0 | 3.2682 | 0 | 0 | 2025-02-25 22:06:41 | 0
22142 | 搁置 | 00:01:55 | 30:40:17 | 0 | 3.2687 | 0 | 0 | 2025-02-25 22:06:46 | 0
22143 | 搁置 | 00:02:00 | 30:40:22 | 0 | 3.2687 | 0 | 0 | 2025-02-25 22:06:51 | 0
22144 | 搁置 | 00:02:05 | 30:40:27 | 0 | 3.2691 | 0 | 0 | 2025-02-25 22:06:56 | 0
22145 | 搁置 | 00:02:10 | 30:40:32 | 0 | 3.2695 | 0 | 0 | 2025-02-25 22:07:01 | 0
22146 | 搁置 | 00:02:15 | 30:40:37 | 0 | 3.2697 | 0 | 0 | 2025-02-25 22:07:06 | 0
22147 | 搁置 | 00:02:20 | 30:40:42 | 0 | 3.2698 | 0 | 0 | 2025-02-25 22:07:11 | 0
22148 | 搁置 | 00:02:25 | 30:40:47 | 0 | 3.2702 | 0 | 0 | 2025-02-25 22:07:16 | 0
22149 | 搁置 | 00:02:30 | 30:40:52 | 0 | 3.2704 | 0 | 0 | 2025-02-25 22:07:21 | 0
22150 | 搁置 | 00:02:35 | 30:40:57 | 0 | 3.2708 | 0 | 0 | 2025-02-25 22:07:26 | 0
22151 | 搁置 | 00:02:40 | 30:41:02 | 0 | 3.271 | 0 | 0 | 2025-02-25 22:07:31 | 0
22152 | 搁置 | 00:02:45 | 30:41:07 | 0 | 3.2712 | 0 | 0 | 2025-02-25 22:07:36 | 0
22153 | 搁置 | 00:02:50 | 30:41:12 | 0 | 3.2713 | 0 | 0 | 2025-02-25 22:07:41 | 0
22154 | 搁置 | 00:02:55 | 30:41:17 | 0 | 3.2716 | 0 | 0 | 2025-02-25 22:07:46 | 0
22155 | 搁置 | 00:03:00 | 30:41:22 | 0 | 3.2718 | 0 | 0 | 2025-02-25 22:07:51 | 0
22156 | 搁置 | 00:03:05 | 30:41:27 | 0 | 3.2719 | 0 | 0 | 2025-02-25 22:07:56 | 0
22157 | 搁置 | 00:03:10 | 30:41:32 | 0 | 3.2722 | 0 | 0 | 2025-02-25 22:08:01 | 0
22158 | 搁置 | 00:03:15 | 30:41:37 | 0 | 3.2723 | 0 | 0 | 2025-02-25 22:08:06 | 0
22159 | 搁置 | 00:03:20 | 30:41:42 | 0 | 3.2724 | 0 | 0 | 2025-02-25 22:08:11 | 0
22160 | 搁置 | 00:03:25 | 30:41:47 | 0 | 3.2726 | 0 | 0 | 2025-02-25 22:08:16 | 0
22161 | 搁置 | 00:03:30 | 30:41:52 | 0 | 3.2729 | 0 | 0 | 2025-02-25 22:08:21 | 0
22162 | 搁置 | 00:03:35 | 30:41:57 | 0 | 3.2728 | 0 | 0 | 2025-02-25 22:08:26 | 0
22163 | 搁置 | 00:03:40 | 30:42:02 | 0 | 3.2732 | 0 | 0 | 2025-02-25 22:08:31 | 0
22164 | 搁置 | 00:03:45 | 30:42:07 | 0 | 3.273 | 0 | 0 | 2025-02-25 22:08:36 | 0
22165 | 搁置 | 00:03:50 | 30:42:12 | 0 | 3.2734 | 0 | 0 | 2025-02-25 22:08:41 | 0
22166 | 搁置 | 00:03:55 | 30:42:17 | 0 | 3.2734 | 0 | 0 | 2025-02-25 22:08:46 | 0
22167 | 搁置 | 00:04:00 | 30:42:22 | 0 | 3.2736 | 0 | 0 | 2025-02-25 22:08:51 | 0
22168 | 搁置 | 00:04:05 | 30:42:27 | 0 | 3.2737 | 0 | 0 | 2025-02-25 22:08:56 | 0
22169 | 搁置 | 00:04:10 | 30:42:32 | 0 | 3.2738 | 0 | 0 | 2025-02-25 22:09:01 | 0
22170 | 搁置 | 00:04:15 | 30:42:37 | 0 | 3.274 | 0 | 0 | 2025-02-25 22:09:06 | 0
22171 | 搁置 | 00:04:20 | 30:42:42 | 0 | 3.2741 | 0 | 0 | 2025-02-25 22:09:11 | 0
22172 | 搁置 | 00:04:25 | 30:42:47 | 0 | 3.2744 | 0 | 0 | 2025-02-25 22:09:16 | 0
22173 | 搁置 | 00:04:30 | 30:42:52 | 0 | 3.2744 | 0 | 0 | 2025-02-25 22:09:21 | 0
22174 | 搁置 | 00:04:35 | 30:42:57 | 0 | 3.2744 | 0 | 0 | 2025-02-25 22:09:26 | 0
22175 | 搁置 | 00:04:40 | 30:43:02 | 0 | 3.2745 | 0 | 0 | 2025-02-25 22:09:31 | 0
22176 | 搁置 | 00:04:45 | 30:43:07 | 0 | 3.2748 | 0 | 0 | 2025-02-25 22:09:36 | 0
22177 | 搁置 | 00:04:50 | 30:43:12 | 0 | 3.2748 | 0 | 0 | 2025-02-25 22:09:41 | 0
22178 | 搁置 | 00:04:55 | 30:43:17 | 0 | 3.2751 | 0 | 0 | 2025-02-25 22:09:46 | 0
22179 | 搁置 | 00:05:00 | 30:43:22 | 0 | 3.275 | 0 | 0 | 2025-02-25 22:09:51 | 0
22180 | 搁置 | 00:05:05 | 30:43:27 | 0 | 3.2751 | 0 | 0 | 2025-02-25 22:09:56 | 0
22181 | 搁置 | 00:05:10 | 30:43:32 | 0 | 3.2752 | 0 | 0 | 2025-02-25 22:10:01 | 0
22182 | 搁置 | 00:05:15 | 30:43:37 | 0 | 3.2754 | 0 | 0 | 2025-02-25 22:10:06 | 0
22183 | 搁置 | 00:05:20 | 30:43:42 | 0 | 3.2756 | 0 | 0 | 2025-02-25 22:10:11 | 0
22184 | 搁置 | 00:05:25 | 30:43:47 | 0 | 3.2753 | 0 | 0 | 2025-02-25 22:10:16 | 0
22185 | 搁置 | 00:05:30 | 30:43:52 | 0 | 3.2755 | 0 | 0 | 2025-02-25 22:10:21 | 0
22186 | 搁置 | 00:05:35 | 30:43:57 | 0 | 3.2757 | 0 | 0 | 2025-02-25 22:10:26 | 0
22187 | 搁置 | 00:05:40 | 30:44:02 | 0 | 3.2759 | 0 | 0 | 2025-02-25 22:10:31 | 0
22188 | 搁置 | 00:05:45 | 30:44:07 | 0 | 3.2759 | 0 | 0 | 2025-02-25 22:10:36 | 0
22189 | 搁置 | 00:05:50 | 30:44:12 | 0 | 3.2761 | 0 | 0 | 2025-02-25 22:10:41 | 0
22190 | 搁置 | 00:05:55 | 30:44:17 | 0 | 3.2761 | 0 | 0 | 2025-02-25 22:10:46 | 0
22191 | 搁置 | 00:06:00 | 30:44:22 | 0 | 3.2761 | 0 | 0 | 2025-02-25 22:10:51 | 0
22192 | 搁置 | 00:06:05 | 30:44:27 | 0 | 3.276 | 0 | 0 | 2025-02-25 22:10:56 | 0
22193 | 搁置 | 00:06:10 | 30:44:32 | 0 | 3.2763 | 0 | 0 | 2025-02-25 22:11:01 | 0
22194 | 搁置 | 00:06:15 | 30:44:37 | 0 | 3.2764 | 0 | 0 | 2025-02-25 22:11:06 | 0
22195 | 搁置 | 00:06:20 | 30:44:42 | 0 | 3.2766 | 0 | 0 | 2025-02-25 22:11:11 | 0
22196 | 搁置 | 00:06:25 | 30:44:47 | 0 | 3.2766 | 0 | 0 | 2025-02-25 22:11:16 | 0
22197 | 搁置 | 00:06:30 | 30:44:52 | 0 | 3.2767 | 0 | 0 | 2025-02-25 22:11:21 | 0
22198 | 搁置 | 00:06:35 | 30:44:57 | 0 | 3.2766 | 0 | 0 | 2025-02-25 22:11:26 | 0
22199 | 搁置 | 00:06:40 | 30:45:02 | 0 | 3.2767 | 0 | 0 | 2025-02-25 22:11:31 | 0
22200 | 搁置 | 00:06:45 | 30:45:07 | 0 | 3.277 | 0 | 0 | 2025-02-25 22:11:36 | 0
22201 | 搁置 | 00:06:50 | 30:45:12 | 0 | 3.277 | 0 | 0 | 2025-02-25 22:11:41 | 0
22202 | 搁置 | 00:06:55 | 30:45:17 | 0 | 3.2771 | 0 | 0 | 2025-02-25 22:11:46 | 0
22203 | 搁置 | 00:07:00 | 30:45:22 | 0 | 3.2769 | 0 | 0 | 2025-02-25 22:11:51 | 0
22204 | 搁置 | 00:07:05 | 30:45:27 | 0 | 3.2771 | 0 | 0 | 2025-02-25 22:11:56 | 0
22205 | 搁置 | 00:07:10 | 30:45:32 | 0 | 3.2772 | 0 | 0 | 2025-02-25 22:12:01 | 0
22206 | 搁置 | 00:07:15 | 30:45:37 | 0 | 3.2772 | 0 | 0 | 2025-02-25 22:12:06 | 0
22207 | 搁置 | 00:07:20 | 30:45:42 | 0 | 3.2773 | 0 | 0 | 2025-02-25 22:12:11 | 0
22208 | 搁置 | 00:07:25 | 30:45:47 | 0 | 3.2773 | 0 | 0 | 2025-02-25 22:12:16 | 0
22209 | 搁置 | 00:07:30 | 30:45:52 | 0 | 3.2773 | 0 | 0 | 2025-02-25 22:12:21 | 0
22210 | 搁置 | 00:07:35 | 30:45:57 | 0 | 3.2777 | 0 | 0 | 2025-02-25 22:12:26 | 0
22211 | 搁置 | 00:07:40 | 30:46:02 | 0 | 3.2774 | 0 | 0 | 2025-02-25 22:12:31 | 0
22212 | 搁置 | 00:07:45 | 30:46:07 | 0 | 3.2777 | 0 | 0 | 2025-02-25 22:12:36 | 0
22213 | 搁置 | 00:07:50 | 30:46:12 | 0 | 3.2775 | 0 | 0 | 2025-02-25 22:12:41 | 0
22214 | 搁置 | 00:07:55 | 30:46:17 | 0 | 3.2777 | 0 | 0 | 2025-02-25 22:12:46 | 0
22215 | 搁置 | 00:08:00 | 30:46:22 | 0 | 3.2778 | 0 | 0 | 2025-02-25 22:12:51 | 0
22216 | 搁置 | 00:08:05 | 30:46:27 | 0 | 3.2779 | 0 | 0 | 2025-02-25 22:12:56 | 0
22217 | 搁置 | 00:08:10 | 30:46:32 | 0 | 3.278 | 0 | 0 | 2025-02-25 22:13:01 | 0
22218 | 搁置 | 00:08:15 | 30:46:37 | 0 | 3.2778 | 0 | 0 | 2025-02-25 22:13:06 | 0
22219 | 搁置 | 00:08:20 | 30:46:42 | 0 | 3.278 | 0 | 0 | 2025-02-25 22:13:11 | 0
22220 | 搁置 | 00:08:25 | 30:46:47 | 0 | 3.278 | 0 | 0 | 2025-02-25 22:13:16 | 0
22221 | 搁置 | 00:08:30 | 30:46:52 | 0 | 3.2783 | 0 | 0 | 2025-02-25 22:13:21 | 0
22222 | 搁置 | 00:08:35 | 30:46:57 | 0 | 3.2783 | 0 | 0 | 2025-02-25 22:13:26 | 0
22223 | 搁置 | 00:08:40 | 30:47:02 | 0 | 3.2782 | 0 | 0 | 2025-02-25 22:13:31 | 0
22224 | 搁置 | 00:08:45 | 30:47:07 | 0 | 3.2783 | 0 | 0 | 2025-02-25 22:13:36 | 0
22225 | 搁置 | 00:08:50 | 30:47:12 | 0 | 3.2784 | 0 | 0 | 2025-02-25 22:13:41 | 0
22226 | 搁置 | 00:08:55 | 30:47:17 | 0 | 3.2784 | 0 | 0 | 2025-02-25 22:13:46 | 0
22227 | 搁置 | 00:09:00 | 30:47:22 | 0 | 3.2784 | 0 | 0 | 2025-02-25 22:13:51 | 0
22228 | 搁置 | 00:09:05 | 30:47:27 | 0 | 3.2785 | 0 | 0 | 2025-02-25 22:13:56 | 0
22229 | 搁置 | 00:09:10 | 30:47:32 | 0 | 3.2786 | 0 | 0 | 2025-02-25 22:14:01 | 0
22230 | 搁置 | 00:09:15 | 30:47:37 | 0 | 3.2786 | 0 | 0 | 2025-02-25 22:14:06 | 0
22231 | 搁置 | 00:09:20 | 30:47:42 | 0 | 3.2785 | 0 | 0 | 2025-02-25 22:14:11 | 0
22232 | 搁置 | 00:09:25 | 30:47:47 | 0 | 3.2785 | 0 | 0 | 2025-02-25 22:14:16 | 0
22233 | 搁置 | 00:09:30 | 30:47:52 | 0 | 3.2788 | 0 | 0 | 2025-02-25 22:14:21 | 0
22234 | 搁置 | 00:09:35 | 30:47:57 | 0 | 3.2788 | 0 | 0 | 2025-02-25 22:14:26 | 0
22235 | 搁置 | 00:09:40 | 30:48:02 | 0 | 3.2789 | 0 | 0 | 2025-02-25 22:14:31 | 0
22236 | 搁置 | 00:09:45 | 30:48:07 | 0 | 3.2789 | 0 | 0 | 2025-02-25 22:14:36 | 0
22237 | 搁置 | 00:09:50 | 30:48:12 | 0 | 3.2791 | 0 | 0 | 2025-02-25 22:14:41 | 0
22238 | 搁置 | 00:09:55 | 30:48:17 | 0 | 3.2789 | 0 | 0 | 2025-02-25 22:14:46 | 0
22239 | 搁置 | 00:10:00 | 30:48:22 | 0 | 3.2792 | 0 | 0 | 2025-02-25 22:14:51 | 0
22240 | 搁置 | 00:10:05 | 30:48:27 | 0 | 3.2791 | 0 | 0 | 2025-02-25 22:14:56 | 0
22241 | 搁置 | 00:10:10 | 30:48:32 | 0 | 3.279 | 0 | 0 | 2025-02-25 22:15:01 | 0
22242 | 搁置 | 00:10:15 | 30:48:37 | 0 | 3.2793 | 0 | 0 | 2025-02-25 22:15:06 | 0
22243 | 搁置 | 00:10:20 | 30:48:42 | 0 | 3.2792 | 0 | 0 | 2025-02-25 22:15:11 | 0
22244 | 搁置 | 00:10:25 | 30:48:47 | 0 | 3.2791 | 0 | 0 | 2025-02-25 22:15:16 | 0
22245 | 搁置 | 00:10:30 | 30:48:52 | 0 | 3.2793 | 0 | 0 | 2025-02-25 22:15:21 | 0
22246 | 搁置 | 00:10:35 | 30:48:57 | 0 | 3.2793 | 0 | 0 | 2025-02-25 22:15:26 | 0
22247 | 搁置 | 00:10:40 | 30:49:02 | 0 | 3.2793 | 0 | 0 | 2025-02-25 22:15:31 | 0
22248 | 搁置 | 00:10:45 | 30:49:07 | 0 | 3.2795 | 0 | 0 | 2025-02-25 22:15:36 | 0
22249 | 搁置 | 00:10:50 | 30:49:12 | 0 | 3.2795 | 0 | 0 | 2025-02-25 22:15:41 | 0
22250 | 搁置 | 00:10:55 | 30:49:17 | 0 | 3.2794 | 0 | 0 | 2025-02-25 22:15:46 | 0
22251 | 搁置 | 00:11:00 | 30:49:22 | 0 | 3.2794 | 0 | 0 | 2025-02-25 22:15:51 | 0
22252 | 搁置 | 00:11:05 | 30:49:27 | 0 | 3.2794 | 0 | 0 | 2025-02-25 22:15:56 | 0
22253 | 搁置 | 00:11:10 | 30:49:32 | 0 | 3.2794 | 0 | 0 | 2025-02-25 22:16:01 | 0
22254 | 搁置 | 00:11:15 | 30:49:37 | 0 | 3.2795 | 0 | 0 | 2025-02-25 22:16:06 | 0
22255 | 搁置 | 00:11:20 | 30:49:42 | 0 | 3.2798 | 0 | 0 | 2025-02-25 22:16:11 | 0
22256 | 搁置 | 00:11:25 | 30:49:47 | 0 | 3.2799 | 0 | 0 | 2025-02-25 22:16:16 | 0
22257 | 搁置 | 00:11:30 | 30:49:52 | 0 | 3.2798 | 0 | 0 | 2025-02-25 22:16:21 | 0
22258 | 搁置 | 00:11:35 | 30:49:57 | 0 | 3.2797 | 0 | 0 | 2025-02-25 22:16:26 | 0
22259 | 搁置 | 00:11:40 | 30:50:02 | 0 | 3.2798 | 0 | 0 | 2025-02-25 22:16:31 | 0
22260 | 搁置 | 00:11:45 | 30:50:07 | 0 | 3.2798 | 0 | 0 | 2025-02-25 22:16:36 | 0
22261 | 搁置 | 00:11:50 | 30:50:12 | 0 | 3.2799 | 0 | 0 | 2025-02-25 22:16:41 | 0
22262 | 搁置 | 00:11:55 | 30:50:17 | 0 | 3.2799 | 0 | 0 | 2025-02-25 22:16:46 | 0
22263 | 搁置 | 00:12:00 | 30:50:22 | 0 | 3.2799 | 0 | 0 | 2025-02-25 22:16:51 | 0
22264 | 搁置 | 00:12:05 | 30:50:27 | 0 | 3.2798 | 0 | 0 | 2025-02-25 22:16:56 | 0
22265 | 搁置 | 00:12:10 | 30:50:32 | 0 | 3.28 | 0 | 0 | 2025-02-25 22:17:01 | 0
22266 | 搁置 | 00:12:15 | 30:50:37 | 0 | 3.2799 | 0 | 0 | 2025-02-25 22:17:06 | 0
22267 | 搁置 | 00:12:20 | 30:50:42 | 0 | 3.28 | 0 | 0 | 2025-02-25 22:17:11 | 0
22268 | 搁置 | 00:12:25 | 30:50:47 | 0 | 3.2799 | 0 | 0 | 2025-02-25 22:17:16 | 0
22269 | 搁置 | 00:12:30 | 30:50:52 | 0 | 3.2802 | 0 | 0 | 2025-02-25 22:17:21 | 0
22270 | 搁置 | 00:12:35 | 30:50:57 | 0 | 3.2802 | 0 | 0 | 2025-02-25 22:17:26 | 0
22271 | 搁置 | 00:12:40 | 30:51:02 | 0 | 3.2802 | 0 | 0 | 2025-02-25 22:17:31 | 0
22272 | 搁置 | 00:12:45 | 30:51:07 | 0 | 3.2802 | 0 | 0 | 2025-02-25 22:17:36 | 0
22273 | 搁置 | 00:12:50 | 30:51:12 | 0 | 3.2803 | 0 | 0 | 2025-02-25 22:17:41 | 0
22274 | 搁置 | 00:12:55 | 30:51:17 | 0 | 3.2802 | 0 | 0 | 2025-02-25 22:17:46 | 0
22275 | 搁置 | 00:13:00 | 30:51:22 | 0 | 3.2803 | 0 | 0 | 2025-02-25 22:17:51 | 0
22276 | 搁置 | 00:13:05 | 30:51:27 | 0 | 3.2802 | 0 | 0 | 2025-02-25 22:17:56 | 0
22277 | 搁置 | 00:13:10 | 30:51:32 | 0 | 3.2805 | 0 | 0 | 2025-02-25 22:18:01 | 0
22278 | 搁置 | 00:13:15 | 30:51:37 | 0 | 3.2805 | 0 | 0 | 2025-02-25 22:18:06 | 0
22279 | 搁置 | 00:13:20 | 30:51:42 | 0 | 3.2804 | 0 | 0 | 2025-02-25 22:18:11 | 0
22280 | 搁置 | 00:13:25 | 30:51:47 | 0 | 3.2805 | 0 | 0 | 2025-02-25 22:18:16 | 0
22281 | 搁置 | 00:13:30 | 30:51:52 | 0 | 3.2805 | 0 | 0 | 2025-02-25 22:18:21 | 0
22282 | 搁置 | 00:13:35 | 30:51:57 | 0 | 3.2803 | 0 | 0 | 2025-02-25 22:18:26 | 0
22283 | 搁置 | 00:13:40 | 30:52:02 | 0 | 3.2804 | 0 | 0 | 2025-02-25 22:18:31 | 0
22284 | 搁置 | 00:13:45 | 30:52:07 | 0 | 3.2806 | 0 | 0 | 2025-02-25 22:18:36 | 0
22285 | 搁置 | 00:13:50 | 30:52:12 | 0 | 3.2806 | 0 | 0 | 2025-02-25 22:18:41 | 0
22286 | 搁置 | 00:13:55 | 30:52:17 | 0 | 3.2807 | 0 | 0 | 2025-02-25 22:18:46 | 0
22287 | 搁置 | 00:14:00 | 30:52:22 | 0 | 3.2807 | 0 | 0 | 2025-02-25 22:18:51 | 0
22288 | 搁置 | 00:14:05 | 30:52:27 | 0 | 3.2808 | 0 | 0 | 2025-02-25 22:18:56 | 0
22289 | 搁置 | 00:14:10 | 30:52:32 | 0 | 3.281 | 0 | 0 | 2025-02-25 22:19:01 | 0
22290 | 搁置 | 00:14:15 | 30:52:37 | 0 | 3.2808 | 0 | 0 | 2025-02-25 22:19:06 | 0
22291 | 搁置 | 00:14:20 | 30:52:42 | 0 | 3.2809 | 0 | 0 | 2025-02-25 22:19:11 | 0
22292 | 搁置 | 00:14:25 | 30:52:47 | 0 | 3.2809 | 0 | 0 | 2025-02-25 22:19:16 | 0
22293 | 搁置 | 00:14:30 | 30:52:52 | 0 | 3.2808 | 0 | 0 | 2025-02-25 22:19:21 | 0
22294 | 搁置 | 00:14:35 | 30:52:57 | 0 | 3.2809 | 0 | 0 | 2025-02-25 22:19:26 | 0
22295 | 搁置 | 00:14:40 | 30:53:02 | 0 | 3.281 | 0 | 0 | 2025-02-25 22:19:31 | 0
22296 | 搁置 | 00:14:45 | 30:53:07 | 0 | 3.281 | 0 | 0 | 2025-02-25 22:19:36 | 0
22297 | 搁置 | 00:14:50 | 30:53:12 | 0 | 3.281 | 0 | 0 | 2025-02-25 22:19:41 | 0
22298 | 搁置 | 00:14:55 | 30:53:17 | 0 | 3.2809 | 0 | 0 | 2025-02-25 22:19:46 | 0
22299 | 搁置 | 00:15:00 | 30:53:22 | 0 | 3.2811 | 0 | 0 | 2025-02-25 22:19:51 | 0
22300 | 搁置 | 00:15:05 | 30:53:27 | 0 | 3.281 | 0 | 0 | 2025-02-25 22:19:56 | 0
22301 | 搁置 | 00:15:10 | 30:53:32 | 0 | 3.2811 | 0 | 0 | 2025-02-25 22:20:01 | 0
22302 | 搁置 | 00:15:15 | 30:53:37 | 0 | 3.2811 | 0 | 0 | 2025-02-25 22:20:06 | 0
22303 | 搁置 | 00:15:20 | 30:53:42 | 0 | 3.2811 | 0 | 0 | 2025-02-25 22:20:11 | 0
22304 | 搁置 | 00:15:25 | 30:53:47 | 0 | 3.2812 | 0 | 0 | 2025-02-25 22:20:16 | 0
22305 | 搁置 | 00:15:30 | 30:53:52 | 0 | 3.2811 | 0 | 0 | 2025-02-25 22:20:21 | 0
22306 | 搁置 | 00:15:35 | 30:53:57 | 0 | 3.2813 | 0 | 0 | 2025-02-25 22:20:26 | 0
22307 | 搁置 | 00:15:40 | 30:54:02 | 0 | 3.2813 | 0 | 0 | 2025-02-25 22:20:31 | 0
22308 | 搁置 | 00:15:45 | 30:54:07 | 0 | 3.281 | 0 | 0 | 2025-02-25 22:20:36 | 0
22309 | 搁置 | 00:15:50 | 30:54:12 | 0 | 3.2814 | 0 | 0 | 2025-02-25 22:20:41 | 0
22310 | 搁置 | 00:15:55 | 30:54:17 | 0 | 3.2811 | 0 | 0 | 2025-02-25 22:20:46 | 0
22311 | 搁置 | 00:16:00 | 30:54:22 | 0 | 3.2813 | 0 | 0 | 2025-02-25 22:20:51 | 0
22312 | 搁置 | 00:16:05 | 30:54:27 | 0 | 3.2813 | 0 | 0 | 2025-02-25 22:20:56 | 0
22313 | 搁置 | 00:16:10 | 30:54:32 | 0 | 3.2814 | 0 | 0 | 2025-02-25 22:21:01 | 0
22314 | 搁置 | 00:16:15 | 30:54:37 | 0 | 3.2815 | 0 | 0 | 2025-02-25 22:21:06 | 0
22315 | 搁置 | 00:16:20 | 30:54:42 | 0 | 3.2816 | 0 | 0 | 2025-02-25 22:21:11 | 0
22316 | 搁置 | 00:16:25 | 30:54:47 | 0 | 3.2815 | 0 | 0 | 2025-02-25 22:21:16 | 0
22317 | 搁置 | 00:16:30 | 30:54:52 | 0 | 3.2816 | 0 | 0 | 2025-02-25 22:21:21 | 0
22318 | 搁置 | 00:16:35 | 30:54:57 | 0 | 3.2815 | 0 | 0 | 2025-02-25 22:21:26 | 0
22319 | 搁置 | 00:16:40 | 30:55:02 | 0 | 3.2815 | 0 | 0 | 2025-02-25 22:21:31 | 0
22320 | 搁置 | 00:16:45 | 30:55:07 | 0 | 3.2815 | 0 | 0 | 2025-02-25 22:21:36 | 0
22321 | 搁置 | 00:16:50 | 30:55:12 | 0 | 3.2815 | 0 | 0 | 2025-02-25 22:21:41 | 0
22322 | 搁置 | 00:16:55 | 30:55:17 | 0 | 3.2814 | 0 | 0 | 2025-02-25 22:21:46 | 0
22323 | 搁置 | 00:17:00 | 30:55:22 | 0 | 3.2817 | 0 | 0 | 2025-02-25 22:21:51 | 0
22324 | 搁置 | 00:17:05 | 30:55:27 | 0 | 3.2818 | 0 | 0 | 2025-02-25 22:21:56 | 0
22325 | 搁置 | 00:17:10 | 30:55:32 | 0 | 3.2816 | 0 | 0 | 2025-02-25 22:22:01 | 0
22326 | 搁置 | 00:17:15 | 30:55:37 | 0 | 3.2817 | 0 | 0 | 2025-02-25 22:22:06 | 0
22327 | 搁置 | 00:17:20 | 30:55:42 | 0 | 3.2818 | 0 | 0 | 2025-02-25 22:22:11 | 0
22328 | 搁置 | 00:17:25 | 30:55:47 | 0 | 3.2818 | 0 | 0 | 2025-02-25 22:22:16 | 0
22329 | 搁置 | 00:17:30 | 30:55:52 | 0 | 3.2817 | 0 | 0 | 2025-02-25 22:22:21 | 0
22330 | 搁置 | 00:17:35 | 30:55:57 | 0 | 3.2817 | 0 | 0 | 2025-02-25 22:22:26 | 0
22331 | 搁置 | 00:17:40 | 30:56:02 | 0 | 3.2818 | 0 | 0 | 2025-02-25 22:22:31 | 0
22332 | 搁置 | 00:17:45 | 30:56:07 | 0 | 3.2819 | 0 | 0 | 2025-02-25 22:22:36 | 0
22333 | 搁置 | 00:17:50 | 30:56:12 | 0 | 3.2819 | 0 | 0 | 2025-02-25 22:22:41 | 0
22334 | 搁置 | 00:17:55 | 30:56:17 | 0 | 3.2818 | 0 | 0 | 2025-02-25 22:22:46 | 0
22335 | 搁置 | 00:18:00 | 30:56:22 | 0 | 3.2819 | 0 | 0 | 2025-02-25 22:22:51 | 0
22336 | 搁置 | 00:18:05 | 30:56:27 | 0 | 3.2819 | 0 | 0 | 2025-02-25 22:22:56 | 0
22337 | 搁置 | 00:18:10 | 30:56:32 | 0 | 3.2819 | 0 | 0 | 2025-02-25 22:23:01 | 0
22338 | 搁置 | 00:18:15 | 30:56:37 | 0 | 3.2818 | 0 | 0 | 2025-02-25 22:23:06 | 0
22339 | 搁置 | 00:18:20 | 30:56:42 | 0 | 3.2821 | 0 | 0 | 2025-02-25 22:23:11 | 0
22340 | 搁置 | 00:18:25 | 30:56:47 | 0 | 3.282 | 0 | 0 | 2025-02-25 22:23:16 | 0
22341 | 搁置 | 00:18:30 | 30:56:52 | 0 | 3.2819 | 0 | 0 | 2025-02-25 22:23:21 | 0
22342 | 搁置 | 00:18:35 | 30:56:57 | 0 | 3.282 | 0 | 0 | 2025-02-25 22:23:26 | 0
22343 | 搁置 | 00:18:40 | 30:57:02 | 0 | 3.2821 | 0 | 0 | 2025-02-25 22:23:31 | 0
22344 | 搁置 | 00:18:45 | 30:57:07 | 0 | 3.2821 | 0 | 0 | 2025-02-25 22:23:36 | 0
22345 | 搁置 | 00:18:50 | 30:57:12 | 0 | 3.2821 | 0 | 0 | 2025-02-25 22:23:41 | 0
22346 | 搁置 | 00:18:55 | 30:57:17 | 0 | 3.282 | 0 | 0 | 2025-02-25 22:23:46 | 0
22347 | 搁置 | 00:19:00 | 30:57:22 | 0 | 3.2821 | 0 | 0 | 2025-02-25 22:23:51 | 0
22348 | 搁置 | 00:19:05 | 30:57:27 | 0 | 3.2821 | 0 | 0 | 2025-02-25 22:23:56 | 0
22349 | 搁置 | 00:19:10 | 30:57:32 | 0 | 3.2821 | 0 | 0 | 2025-02-25 22:24:01 | 0
22350 | 搁置 | 00:19:15 | 30:57:37 | 0 | 3.2822 | 0 | 0 | 2025-02-25 22:24:06 | 0
22351 | 搁置 | 00:19:20 | 30:57:42 | 0 | 3.2821 | 0 | 0 | 2025-02-25 22:24:11 | 0
22352 | 搁置 | 00:19:25 | 30:57:47 | 0 | 3.2821 | 0 | 0 | 2025-02-25 22:24:16 | 0
22353 | 搁置 | 00:19:30 | 30:57:52 | 0 | 3.2823 | 0 | 0 | 2025-02-25 22:24:21 | 0
22354 | 搁置 | 00:19:35 | 30:57:57 | 0 | 3.2824 | 0 | 0 | 2025-02-25 22:24:26 | 0
22355 | 搁置 | 00:19:40 | 30:58:02 | 0 | 3.2822 | 0 | 0 | 2025-02-25 22:24:31 | 0
22356 | 搁置 | 00:19:45 | 30:58:07 | 0 | 3.2823 | 0 | 0 | 2025-02-25 22:24:36 | 0
22357 | 搁置 | 00:19:50 | 30:58:12 | 0 | 3.2823 | 0 | 0 | 2025-02-25 22:24:41 | 0
22358 | 搁置 | 00:19:55 | 30:58:17 | 0 | 3.2824 | 0 | 0 | 2025-02-25 22:24:46 | 0
22359 | 搁置 | 00:20:00 | 30:58:22 | 0 | 3.2825 | 0 | 0 | 2025-02-25 22:24:51 | 0
22360 | 搁置 | 00:20:05 | 30:58:27 | 0 | 3.2823 | 0 | 0 | 2025-02-25 22:24:56 | 0
22361 | 搁置 | 00:20:10 | 30:58:32 | 0 | 3.2823 | 0 | 0 | 2025-02-25 22:25:01 | 0
22362 | 搁置 | 00:20:15 | 30:58:37 | 0 | 3.2825 | 0 | 0 | 2025-02-25 22:25:06 | 0
22363 | 搁置 | 00:20:20 | 30:58:42 | 0 | 3.2825 | 0 | 0 | 2025-02-25 22:25:11 | 0
22364 | 搁置 | 00:20:25 | 30:58:47 | 0 | 3.2824 | 0 | 0 | 2025-02-25 22:25:16 | 0
22365 | 搁置 | 00:20:30 | 30:58:52 | 0 | 3.2826 | 0 | 0 | 2025-02-25 22:25:21 | 0
22366 | 搁置 | 00:20:35 | 30:58:57 | 0 | 3.2825 | 0 | 0 | 2025-02-25 22:25:26 | 0
22367 | 搁置 | 00:20:40 | 30:59:02 | 0 | 3.2824 | 0 | 0 | 2025-02-25 22:25:31 | 0
22368 | 搁置 | 00:20:45 | 30:59:07 | 0 | 3.2826 | 0 | 0 | 2025-02-25 22:25:36 | 0
22369 | 搁置 | 00:20:50 | 30:59:12 | 0 | 3.2825 | 0 | 0 | 2025-02-25 22:25:41 | 0
22370 | 搁置 | 00:20:55 | 30:59:17 | 0 | 3.2828 | 0 | 0 | 2025-02-25 22:25:46 | 0
22371 | 搁置 | 00:21:00 | 30:59:22 | 0 | 3.2826 | 0 | 0 | 2025-02-25 22:25:51 | 0
22372 | 搁置 | 00:21:05 | 30:59:27 | 0 | 3.2826 | 0 | 0 | 2025-02-25 22:25:56 | 0
22373 | 搁置 | 00:21:10 | 30:59:32 | 0 | 3.2827 | 0 | 0 | 2025-02-25 22:26:01 | 0
22374 | 搁置 | 00:21:15 | 30:59:37 | 0 | 3.2826 | 0 | 0 | 2025-02-25 22:26:06 | 0
22375 | 搁置 | 00:21:20 | 30:59:42 | 0 | 3.2827 | 0 | 0 | 2025-02-25 22:26:11 | 0
22376 | 搁置 | 00:21:25 | 30:59:47 | 0 | 3.2826 | 0 | 0 | 2025-02-25 22:26:16 | 0
22377 | 搁置 | 00:21:30 | 30:59:52 | 0 | 3.2827 | 0 | 0 | 2025-02-25 22:26:21 | 0
22378 | 搁置 | 00:21:35 | 30:59:57 | 0 | 3.2827 | 0 | 0 | 2025-02-25 22:26:26 | 0
22379 | 搁置 | 00:21:40 | 31:00:02 | 0 | 3.2825 | 0 | 0 | 2025-02-25 22:26:31 | 0
22380 | 搁置 | 00:21:45 | 31:00:07 | 0 | 3.2829 | 0 | 0 | 2025-02-25 22:26:36 | 0
22381 | 搁置 | 00:21:50 | 31:00:12 | 0 | 3.2827 | 0 | 0 | 2025-02-25 22:26:41 | 0
22382 | 搁置 | 00:21:55 | 31:00:17 | 0 | 3.2828 | 0 | 0 | 2025-02-25 22:26:46 | 0
22383 | 搁置 | 00:22:00 | 31:00:22 | 0 | 3.2827 | 0 | 0 | 2025-02-25 22:26:51 | 0
22384 | 搁置 | 00:22:05 | 31:00:27 | 0 | 3.2827 | 0 | 0 | 2025-02-25 22:26:56 | 0
22385 | 搁置 | 00:22:10 | 31:00:32 | 0 | 3.283 | 0 | 0 | 2025-02-25 22:27:01 | 0
22386 | 搁置 | 00:22:15 | 31:00:37 | 0 | 3.2829 | 0 | 0 | 2025-02-25 22:27:06 | 0
22387 | 搁置 | 00:22:20 | 31:00:42 | 0 | 3.2828 | 0 | 0 | 2025-02-25 22:27:11 | 0
22388 | 搁置 | 00:22:25 | 31:00:47 | 0 | 3.2828 | 0 | 0 | 2025-02-25 22:27:16 | 0
22389 | 搁置 | 00:22:30 | 31:00:52 | 0 | 3.2829 | 0 | 0 | 2025-02-25 22:27:21 | 0
22390 | 搁置 | 00:22:35 | 31:00:57 | 0 | 3.2831 | 0 | 0 | 2025-02-25 22:27:26 | 0
22391 | 搁置 | 00:22:40 | 31:01:02 | 0 | 3.2829 | 0 | 0 | 2025-02-25 22:27:31 | 0
22392 | 搁置 | 00:22:45 | 31:01:07 | 0 | 3.283 | 0 | 0 | 2025-02-25 22:27:36 | 0
22393 | 搁置 | 00:22:50 | 31:01:12 | 0 | 3.283 | 0 | 0 | 2025-02-25 22:27:41 | 0
22394 | 搁置 | 00:22:55 | 31:01:17 | 0 | 3.283 | 0 | 0 | 2025-02-25 22:27:46 | 0
22395 | 搁置 | 00:23:00 | 31:01:22 | 0 | 3.2828 | 0 | 0 | 2025-02-25 22:27:51 | 0
22396 | 搁置 | 00:23:05 | 31:01:27 | 0 | 3.2831 | 0 | 0 | 2025-02-25 22:27:56 | 0
22397 | 搁置 | 00:23:10 | 31:01:32 | 0 | 3.283 | 0 | 0 | 2025-02-25 22:28:01 | 0
22398 | 搁置 | 00:23:15 | 31:01:37 | 0 | 3.283 | 0 | 0 | 2025-02-25 22:28:06 | 0
22399 | 搁置 | 00:23:20 | 31:01:42 | 0 | 3.2829 | 0 | 0 | 2025-02-25 22:28:11 | 0
22400 | 搁置 | 00:23:25 | 31:01:47 | 0 | 3.2831 | 0 | 0 | 2025-02-25 22:28:16 | 0
22401 | 搁置 | 00:23:30 | 31:01:52 | 0 | 3.2831 | 0 | 0 | 2025-02-25 22:28:21 | 0
22402 | 搁置 | 00:23:35 | 31:01:57 | 0 | 3.2831 | 0 | 0 | 2025-02-25 22:28:26 | 0
22403 | 搁置 | 00:23:40 | 31:02:02 | 0 | 3.2831 | 0 | 0 | 2025-02-25 22:28:31 | 0
22404 | 搁置 | 00:23:45 | 31:02:07 | 0 | 3.2831 | 0 | 0 | 2025-02-25 22:28:36 | 0
22405 | 搁置 | 00:23:50 | 31:02:12 | 0 | 3.2831 | 0 | 0 | 2025-02-25 22:28:41 | 0
22406 | 搁置 | 00:23:55 | 31:02:17 | 0 | 3.2832 | 0 | 0 | 2025-02-25 22:28:46 | 0
22407 | 搁置 | 00:24:00 | 31:02:22 | 0 | 3.2831 | 0 | 0 | 2025-02-25 22:28:51 | 0
22408 | 搁置 | 00:24:05 | 31:02:27 | 0 | 3.2834 | 0 | 0 | 2025-02-25 22:28:56 | 0
22409 | 搁置 | 00:24:10 | 31:02:32 | 0 | 3.2835 | 0 | 0 | 2025-02-25 22:29:01 | 0
22410 | 搁置 | 00:24:15 | 31:02:37 | 0 | 3.2833 | 0 | 0 | 2025-02-25 22:29:06 | 0
22411 | 搁置 | 00:24:20 | 31:02:42 | 0 | 3.2832 | 0 | 0 | 2025-02-25 22:29:11 | 0
22412 | 搁置 | 00:24:25 | 31:02:47 | 0 | 3.2832 | 0 | 0 | 2025-02-25 22:29:16 | 0
22413 | 搁置 | 00:24:30 | 31:02:52 | 0 | 3.2834 | 0 | 0 | 2025-02-25 22:29:21 | 0
22414 | 搁置 | 00:24:35 | 31:02:57 | 0 | 3.2834 | 0 | 0 | 2025-02-25 22:29:26 | 0
22415 | 搁置 | 00:24:40 | 31:03:02 | 0 | 3.2832 | 0 | 0 | 2025-02-25 22:29:31 | 0
22416 | 搁置 | 00:24:45 | 31:03:07 | 0 | 3.2833 | 0 | 0 | 2025-02-25 22:29:36 | 0
22417 | 搁置 | 00:24:50 | 31:03:12 | 0 | 3.2834 | 0 | 0 | 2025-02-25 22:29:41 | 0
22418 | 搁置 | 00:24:55 | 31:03:17 | 0 | 3.2832 | 0 | 0 | 2025-02-25 22:29:46 | 0
22419 | 搁置 | 00:25:00 | 31:03:22 | 0 | 3.2835 | 0 | 0 | 2025-02-25 22:29:51 | 0
22420 | 搁置 | 00:25:05 | 31:03:27 | 0 | 3.2834 | 0 | 0 | 2025-02-25 22:29:56 | 0
22421 | 搁置 | 00:25:10 | 31:03:32 | 0 | 3.2833 | 0 | 0 | 2025-02-25 22:30:01 | 0
22422 | 搁置 | 00:25:15 | 31:03:37 | 0 | 3.2834 | 0 | 0 | 2025-02-25 22:30:06 | 0
22423 | 搁置 | 00:25:20 | 31:03:42 | 0 | 3.2834 | 0 | 0 | 2025-02-25 22:30:11 | 0
22424 | 搁置 | 00:25:25 | 31:03:47 | 0 | 3.2834 | 0 | 0 | 2025-02-25 22:30:16 | 0
22425 | 搁置 | 00:25:30 | 31:03:52 | 0 | 3.2835 | 0 | 0 | 2025-02-25 22:30:21 | 0
22426 | 搁置 | 00:25:35 | 31:03:57 | 0 | 3.2835 | 0 | 0 | 2025-02-25 22:30:26 | 0
22427 | 搁置 | 00:25:40 | 31:04:02 | 0 | 3.2834 | 0 | 0 | 2025-02-25 22:30:31 | 0
22428 | 搁置 | 00:25:45 | 31:04:07 | 0 | 3.2836 | 0 | 0 | 2025-02-25 22:30:36 | 0
22429 | 搁置 | 00:25:50 | 31:04:12 | 0 | 3.2836 | 0 | 0 | 2025-02-25 22:30:41 | 0
22430 | 搁置 | 00:25:55 | 31:04:17 | 0 | 3.2836 | 0 | 0 | 2025-02-25 22:30:46 | 0
22431 | 搁置 | 00:26:00 | 31:04:22 | 0 | 3.2835 | 0 | 0 | 2025-02-25 22:30:51 | 0
22432 | 搁置 | 00:26:05 | 31:04:27 | 0 | 3.2836 | 0 | 0 | 2025-02-25 22:30:56 | 0
22433 | 搁置 | 00:26:10 | 31:04:32 | 0 | 3.2835 | 0 | 0 | 2025-02-25 22:31:01 | 0
22434 | 搁置 | 00:26:15 | 31:04:37 | 0 | 3.2836 | 0 | 0 | 2025-02-25 22:31:06 | 0
22435 | 搁置 | 00:26:20 | 31:04:42 | 0 | 3.2838 | 0 | 0 | 2025-02-25 22:31:11 | 0
22436 | 搁置 | 00:26:25 | 31:04:47 | 0 | 3.2834 | 0 | 0 | 2025-02-25 22:31:16 | 0
22437 | 搁置 | 00:26:30 | 31:04:52 | 0 | 3.2838 | 0 | 0 | 2025-02-25 22:31:21 | 0
22438 | 搁置 | 00:26:35 | 31:04:57 | 0 | 3.2837 | 0 | 0 | 2025-02-25 22:31:26 | 0
22439 | 搁置 | 00:26:40 | 31:05:02 | 0 | 3.2837 | 0 | 0 | 2025-02-25 22:31:31 | 0
22440 | 搁置 | 00:26:45 | 31:05:07 | 0 | 3.2838 | 0 | 0 | 2025-02-25 22:31:36 | 0
22441 | 搁置 | 00:26:50 | 31:05:12 | 0 | 3.2837 | 0 | 0 | 2025-02-25 22:31:41 | 0
22442 | 搁置 | 00:26:55 | 31:05:17 | 0 | 3.2836 | 0 | 0 | 2025-02-25 22:31:46 | 0
22443 | 搁置 | 00:27:00 | 31:05:22 | 0 | 3.2838 | 0 | 0 | 2025-02-25 22:31:51 | 0
22444 | 搁置 | 00:27:05 | 31:05:27 | 0 | 3.284 | 0 | 0 | 2025-02-25 22:31:56 | 0
22445 | 搁置 | 00:27:10 | 31:05:32 | 0 | 3.2838 | 0 | 0 | 2025-02-25 22:32:01 | 0
22446 | 搁置 | 00:27:15 | 31:05:37 | 0 | 3.2839 | 0 | 0 | 2025-02-25 22:32:06 | 0
22447 | 搁置 | 00:27:20 | 31:05:42 | 0 | 3.2837 | 0 | 0 | 2025-02-25 22:32:11 | 0
22448 | 搁置 | 00:27:25 | 31:05:47 | 0 | 3.2839 | 0 | 0 | 2025-02-25 22:32:16 | 0
22449 | 搁置 | 00:27:30 | 31:05:52 | 0 | 3.284 | 0 | 0 | 2025-02-25 22:32:21 | 0
22450 | 搁置 | 00:27:35 | 31:05:57 | 0 | 3.2837 | 0 | 0 | 2025-02-25 22:32:26 | 0
22451 | 搁置 | 00:27:40 | 31:06:02 | 0 | 3.2838 | 0 | 0 | 2025-02-25 22:32:31 | 0
22452 | 搁置 | 00:27:45 | 31:06:07 | 0 | 3.2837 | 0 | 0 | 2025-02-25 22:32:36 | 0
22453 | 搁置 | 00:27:50 | 31:06:12 | 0 | 3.2839 | 0 | 0 | 2025-02-25 22:32:41 | 0
22454 | 搁置 | 00:27:55 | 31:06:17 | 0 | 3.2838 | 0 | 0 | 2025-02-25 22:32:46 | 0
22455 | 搁置 | 00:28:00 | 31:06:22 | 0 | 3.2839 | 0 | 0 | 2025-02-25 22:32:51 | 0
22456 | 搁置 | 00:28:05 | 31:06:27 | 0 | 3.2839 | 0 | 0 | 2025-02-25 22:32:56 | 0
22457 | 搁置 | 00:28:10 | 31:06:32 | 0 | 3.284 | 0 | 0 | 2025-02-25 22:33:01 | 0
22458 | 搁置 | 00:28:15 | 31:06:37 | 0 | 3.2838 | 0 | 0 | 2025-02-25 22:33:06 | 0
22459 | 搁置 | 00:28:20 | 31:06:42 | 0 | 3.284 | 0 | 0 | 2025-02-25 22:33:11 | 0
22460 | 搁置 | 00:28:25 | 31:06:47 | 0 | 3.2839 | 0 | 0 | 2025-02-25 22:33:16 | 0
22461 | 搁置 | 00:28:30 | 31:06:52 | 0 | 3.2841 | 0 | 0 | 2025-02-25 22:33:21 | 0
22462 | 搁置 | 00:28:35 | 31:06:57 | 0 | 3.284 | 0 | 0 | 2025-02-25 22:33:26 | 0
22463 | 搁置 | 00:28:40 | 31:07:02 | 0 | 3.2839 | 0 | 0 | 2025-02-25 22:33:31 | 0
22464 | 搁置 | 00:28:45 | 31:07:07 | 0 | 3.2838 | 0 | 0 | 2025-02-25 22:33:36 | 0
22465 | 搁置 | 00:28:50 | 31:07:12 | 0 | 3.2839 | 0 | 0 | 2025-02-25 22:33:41 | 0
22466 | 搁置 | 00:28:55 | 31:07:17 | 0 | 3.2839 | 0 | 0 | 2025-02-25 22:33:46 | 0
22467 | 搁置 | 00:29:00 | 31:07:22 | 0 | 3.2841 | 0 | 0 | 2025-02-25 22:33:51 | 0
22468 | 搁置 | 00:29:05 | 31:07:27 | 0 | 3.2842 | 0 | 0 | 2025-02-25 22:33:56 | 0
22469 | 搁置 | 00:29:10 | 31:07:32 | 0 | 3.284 | 0 | 0 | 2025-02-25 22:34:01 | 0
22470 | 搁置 | 00:29:15 | 31:07:37 | 0 | 3.2841 | 0 | 0 | 2025-02-25 22:34:06 | 0
22471 | 搁置 | 00:29:20 | 31:07:42 | 0 | 3.284 | 0 | 0 | 2025-02-25 22:34:11 | 0
22472 | 搁置 | 00:29:25 | 31:07:47 | 0 | 3.284 | 0 | 0 | 2025-02-25 22:34:16 | 0
22473 | 搁置 | 00:29:30 | 31:07:52 | 0 | 3.2842 | 0 | 0 | 2025-02-25 22:34:21 | 0
22474 | 搁置 | 00:29:35 | 31:07:57 | 0 | 3.2841 | 0 | 0 | 2025-02-25 22:34:26 | 0
22475 | 搁置 | 00:29:40 | 31:08:02 | 0 | 3.2842 | 0 | 0 | 2025-02-25 22:34:31 | 0
22476 | 搁置 | 00:29:45 | 31:08:07 | 0 | 3.2843 | 0 | 0 | 2025-02-25 22:34:36 | 0
22477 | 搁置 | 00:29:50 | 31:08:12 | 0 | 3.2843 | 0 | 0 | 2025-02-25 22:34:41 | 0
22478 | 搁置 | 00:29:55 | 31:08:17 | 0 | 3.284 | 0 | 0 | 2025-02-25 22:34:46 | 0
22479 | 搁置 | 00:30:00 | 31:08:22 | 0 | 3.2841 | 0 | 0 | 2025-02-25 22:34:51 | 0
22480 | 搁置 | 00:30:05 | 31:08:27 | 0 | 3.284 | 0 | 0 | 2025-02-25 22:34:56 | 0
22481 | 搁置 | 00:30:10 | 31:08:32 | 0 | 3.2843 | 0 | 0 | 2025-02-25 22:35:01 | 0
22482 | 搁置 | 00:30:15 | 31:08:37 | 0 | 3.2844 | 0 | 0 | 2025-02-25 22:35:06 | 0
22483 | 搁置 | 00:30:20 | 31:08:42 | 0 | 3.2844 | 0 | 0 | 2025-02-25 22:35:11 | 0
22484 | 搁置 | 00:30:25 | 31:08:47 | 0 | 3.2843 | 0 | 0 | 2025-02-25 22:35:16 | 0
22485 | 搁置 | 00:30:30 | 31:08:52 | 0 | 3.2842 | 0 | 0 | 2025-02-25 22:35:21 | 0
22486 | 搁置 | 00:30:35 | 31:08:57 | 0 | 3.2843 | 0 | 0 | 2025-02-25 22:35:26 | 0
22487 | 搁置 | 00:30:40 | 31:09:02 | 0 | 3.2842 | 0 | 0 | 2025-02-25 22:35:31 | 0
22488 | 搁置 | 00:30:45 | 31:09:07 | 0 | 3.2843 | 0 | 0 | 2025-02-25 22:35:36 | 0
22489 | 搁置 | 00:30:50 | 31:09:12 | 0 | 3.2843 | 0 | 0 | 2025-02-25 22:35:41 | 0
22490 | 搁置 | 00:30:55 | 31:09:17 | 0 | 3.2842 | 0 | 0 | 2025-02-25 22:35:46 | 0
22491 | 搁置 | 00:31:00 | 31:09:22 | 0 | 3.2841 | 0 | 0 | 2025-02-25 22:35:51 | 0
22492 | 搁置 | 00:31:05 | 31:09:27 | 0 | 3.2842 | 0 | 0 | 2025-02-25 22:35:56 | 0
22493 | 搁置 | 00:31:10 | 31:09:32 | 0 | 3.2843 | 0 | 0 | 2025-02-25 22:36:01 | 0
22494 | 搁置 | 00:31:15 | 31:09:37 | 0 | 3.2844 | 0 | 0 | 2025-02-25 22:36:06 | 0
22495 | 搁置 | 00:31:20 | 31:09:42 | 0 | 3.2843 | 0 | 0 | 2025-02-25 22:36:11 | 0
22496 | 搁置 | 00:31:25 | 31:09:47 | 0 | 3.2845 | 0 | 0 | 2025-02-25 22:36:16 | 0
22497 | 搁置 | 00:31:30 | 31:09:52 | 0 | 3.2845 | 0 | 0 | 2025-02-25 22:36:21 | 0
22498 | 搁置 | 00:31:35 | 31:09:57 | 0 | 3.2844 | 0 | 0 | 2025-02-25 22:36:26 | 0
22499 | 搁置 | 00:31:40 | 31:10:02 | 0 | 3.2843 | 0 | 0 | 2025-02-25 22:36:31 | 0
22500 | 搁置 | 00:31:45 | 31:10:07 | 0 | 3.2845 | 0 | 0 | 2025-02-25 22:36:36 | 0
22501 | 搁置 | 00:31:50 | 31:10:12 | 0 | 3.2844 | 0 | 0 | 2025-02-25 22:36:41 | 0
22502 | 搁置 | 00:31:55 | 31:10:17 | 0 | 3.2844 | 0 | 0 | 2025-02-25 22:36:46 | 0
22503 | 搁置 | 00:32:00 | 31:10:22 | 0 | 3.2846 | 0 | 0 | 2025-02-25 22:36:51 | 0
22504 | 搁置 | 00:32:05 | 31:10:27 | 0 | 3.2846 | 0 | 0 | 2025-02-25 22:36:56 | 0
22505 | 搁置 | 00:32:10 | 31:10:32 | 0 | 3.2845 | 0 | 0 | 2025-02-25 22:37:01 | 0
22506 | 搁置 | 00:32:15 | 31:10:37 | 0 | 3.2844 | 0 | 0 | 2025-02-25 22:37:06 | 0
22507 | 搁置 | 00:32:20 | 31:10:42 | 0 | 3.2844 | 0 | 0 | 2025-02-25 22:37:11 | 0
22508 | 搁置 | 00:32:25 | 31:10:47 | 0 | 3.2845 | 0 | 0 | 2025-02-25 22:37:16 | 0
22509 | 搁置 | 00:32:30 | 31:10:52 | 0 | 3.2845 | 0 | 0 | 2025-02-25 22:37:21 | 0
22510 | 搁置 | 00:32:35 | 31:10:57 | 0 | 3.2844 | 0 | 0 | 2025-02-25 22:37:26 | 0
22511 | 搁置 | 00:32:40 | 31:11:02 | 0 | 3.2845 | 0 | 0 | 2025-02-25 22:37:31 | 0
22512 | 搁置 | 00:32:45 | 31:11:07 | 0 | 3.2845 | 0 | 0 | 2025-02-25 22:37:36 | 0
22513 | 搁置 | 00:32:50 | 31:11:12 | 0 | 3.2846 | 0 | 0 | 2025-02-25 22:37:41 | 0
22514 | 搁置 | 00:32:55 | 31:11:17 | 0 | 3.2845 | 0 | 0 | 2025-02-25 22:37:46 | 0
22515 | 搁置 | 00:33:00 | 31:11:22 | 0 | 3.2846 | 0 | 0 | 2025-02-25 22:37:51 | 0
22516 | 搁置 | 00:33:05 | 31:11:27 | 0 | 3.2847 | 0 | 0 | 2025-02-25 22:37:56 | 0
22517 | 搁置 | 00:33:10 | 31:11:32 | 0 | 3.2846 | 0 | 0 | 2025-02-25 22:38:01 | 0
22518 | 搁置 | 00:33:15 | 31:11:37 | 0 | 3.2848 | 0 | 0 | 2025-02-25 22:38:06 | 0
22519 | 搁置 | 00:33:20 | 31:11:42 | 0 | 3.2845 | 0 | 0 | 2025-02-25 22:38:11 | 0
22520 | 搁置 | 00:33:25 | 31:11:47 | 0 | 3.2846 | 0 | 0 | 2025-02-25 22:38:16 | 0
22521 | 搁置 | 00:33:30 | 31:11:52 | 0 | 3.2847 | 0 | 0 | 2025-02-25 22:38:21 | 0
22522 | 搁置 | 00:33:35 | 31:11:57 | 0 | 3.2845 | 0 | 0 | 2025-02-25 22:38:26 | 0
22523 | 搁置 | 00:33:40 | 31:12:02 | 0 | 3.2846 | 0 | 0 | 2025-02-25 22:38:31 | 0
22524 | 搁置 | 00:33:45 | 31:12:07 | 0 | 3.2846 | 0 | 0 | 2025-02-25 22:38:36 | 0
22525 | 搁置 | 00:33:50 | 31:12:12 | 0 | 3.2847 | 0 | 0 | 2025-02-25 22:38:41 | 0
22526 | 搁置 | 00:33:55 | 31:12:17 | 0 | 3.2848 | 0 | 0 | 2025-02-25 22:38:46 | 0
22527 | 搁置 | 00:34:00 | 31:12:22 | 0 | 3.2846 | 0 | 0 | 2025-02-25 22:38:51 | 0
22528 | 搁置 | 00:34:05 | 31:12:27 | 0 | 3.2846 | 0 | 0 | 2025-02-25 22:38:56 | 0
22529 | 搁置 | 00:34:10 | 31:12:32 | 0 | 3.2849 | 0 | 0 | 2025-02-25 22:39:01 | 0
22530 | 搁置 | 00:34:15 | 31:12:37 | 0 | 3.2847 | 0 | 0 | 2025-02-25 22:39:06 | 0
22531 | 搁置 | 00:34:20 | 31:12:42 | 0 | 3.2847 | 0 | 0 | 2025-02-25 22:39:11 | 0
22532 | 搁置 | 00:34:25 | 31:12:47 | 0 | 3.285 | 0 | 0 | 2025-02-25 22:39:16 | 0
22533 | 搁置 | 00:34:30 | 31:12:52 | 0 | 3.2849 | 0 | 0 | 2025-02-25 22:39:21 | 0
22534 | 搁置 | 00:34:35 | 31:12:57 | 0 | 3.2849 | 0 | 0 | 2025-02-25 22:39:26 | 0
22535 | 搁置 | 00:34:40 | 31:13:02 | 0 | 3.2848 | 0 | 0 | 2025-02-25 22:39:31 | 0
22536 | 搁置 | 00:34:45 | 31:13:07 | 0 | 3.2849 | 0 | 0 | 2025-02-25 22:39:36 | 0
22537 | 搁置 | 00:34:50 | 31:13:12 | 0 | 3.285 | 0 | 0 | 2025-02-25 22:39:41 | 0
22538 | 搁置 | 00:34:55 | 31:13:17 | 0 | 3.2847 | 0 | 0 | 2025-02-25 22:39:46 | 0
22539 | 搁置 | 00:35:00 | 31:13:22 | 0 | 3.2847 | 0 | 0 | 2025-02-25 22:39:51 | 0
22540 | 搁置 | 00:35:05 | 31:13:27 | 0 | 3.2848 | 0 | 0 | 2025-02-25 22:39:56 | 0
22541 | 搁置 | 00:35:10 | 31:13:32 | 0 | 3.2849 | 0 | 0 | 2025-02-25 22:40:01 | 0
22542 | 搁置 | 00:35:15 | 31:13:37 | 0 | 3.2848 | 0 | 0 | 2025-02-25 22:40:06 | 0
22543 | 搁置 | 00:35:20 | 31:13:42 | 0 | 3.285 | 0 | 0 | 2025-02-25 22:40:11 | 0
22544 | 搁置 | 00:35:25 | 31:13:47 | 0 | 3.2848 | 0 | 0 | 2025-02-25 22:40:16 | 0
22545 | 搁置 | 00:35:30 | 31:13:52 | 0 | 3.285 | 0 | 0 | 2025-02-25 22:40:21 | 0
22546 | 搁置 | 00:35:35 | 31:13:57 | 0 | 3.2851 | 0 | 0 | 2025-02-25 22:40:26 | 0
22547 | 搁置 | 00:35:40 | 31:14:02 | 0 | 3.2848 | 0 | 0 | 2025-02-25 22:40:31 | 0
22548 | 搁置 | 00:35:45 | 31:14:07 | 0 | 3.2849 | 0 | 0 | 2025-02-25 22:40:36 | 0
22549 | 搁置 | 00:35:50 | 31:14:12 | 0 | 3.2848 | 0 | 0 | 2025-02-25 22:40:41 | 0
22550 | 搁置 | 00:35:55 | 31:14:17 | 0 | 3.2848 | 0 | 0 | 2025-02-25 22:40:46 | 0
22551 | 搁置 | 00:36:00 | 31:14:22 | 0 | 3.2849 | 0 | 0 | 2025-02-25 22:40:51 | 0
22552 | 搁置 | 00:36:05 | 31:14:27 | 0 | 3.2849 | 0 | 0 | 2025-02-25 22:40:56 | 0
22553 | 搁置 | 00:36:10 | 31:14:32 | 0 | 3.2849 | 0 | 0 | 2025-02-25 22:41:01 | 0
22554 | 搁置 | 00:36:15 | 31:14:37 | 0 | 3.2851 | 0 | 0 | 2025-02-25 22:41:06 | 0
22555 | 搁置 | 00:36:20 | 31:14:42 | 0 | 3.285 | 0 | 0 | 2025-02-25 22:41:11 | 0
22556 | 搁置 | 00:36:25 | 31:14:47 | 0 | 3.2849 | 0 | 0 | 2025-02-25 22:41:16 | 0
22557 | 搁置 | 00:36:30 | 31:14:52 | 0 | 3.2851 | 0 | 0 | 2025-02-25 22:41:21 | 0
22558 | 搁置 | 00:36:35 | 31:14:57 | 0 | 3.285 | 0 | 0 | 2025-02-25 22:41:26 | 0
22559 | 搁置 | 00:36:40 | 31:15:02 | 0 | 3.2852 | 0 | 0 | 2025-02-25 22:41:31 | 0
22560 | 搁置 | 00:36:45 | 31:15:07 | 0 | 3.2847 | 0 | 0 | 2025-02-25 22:41:36 | 0
22561 | 搁置 | 00:36:50 | 31:15:12 | 0 | 3.2852 | 0 | 0 | 2025-02-25 22:41:41 | 0
22562 | 搁置 | 00:36:55 | 31:15:17 | 0 | 3.2851 | 0 | 0 | 2025-02-25 22:41:46 | 0
22563 | 搁置 | 00:37:00 | 31:15:22 | 0 | 3.2852 | 0 | 0 | 2025-02-25 22:41:51 | 0
22564 | 搁置 | 00:37:05 | 31:15:27 | 0 | 3.2853 | 0 | 0 | 2025-02-25 22:41:56 | 0
22565 | 搁置 | 00:37:10 | 31:15:32 | 0 | 3.285 | 0 | 0 | 2025-02-25 22:42:01 | 0
22566 | 搁置 | 00:37:15 | 31:15:37 | 0 | 3.2851 | 0 | 0 | 2025-02-25 22:42:06 | 0
22567 | 搁置 | 00:37:20 | 31:15:42 | 0 | 3.2849 | 0 | 0 | 2025-02-25 22:42:11 | 0
22568 | 搁置 | 00:37:25 | 31:15:47 | 0 | 3.2852 | 0 | 0 | 2025-02-25 22:42:16 | 0
22569 | 搁置 | 00:37:30 | 31:15:52 | 0 | 3.2852 | 0 | 0 | 2025-02-25 22:42:21 | 0
22570 | 搁置 | 00:37:35 | 31:15:57 | 0 | 3.2851 | 0 | 0 | 2025-02-25 22:42:26 | 0
22571 | 搁置 | 00:37:40 | 31:16:02 | 0 | 3.2849 | 0 | 0 | 2025-02-25 22:42:31 | 0
22572 | 搁置 | 00:37:45 | 31:16:07 | 0 | 3.2851 | 0 | 0 | 2025-02-25 22:42:36 | 0
22573 | 搁置 | 00:37:50 | 31:16:12 | 0 | 3.2852 | 0 | 0 | 2025-02-25 22:42:41 | 0
22574 | 搁置 | 00:37:55 | 31:16:17 | 0 | 3.2851 | 0 | 0 | 2025-02-25 22:42:46 | 0
22575 | 搁置 | 00:38:00 | 31:16:22 | 0 | 3.2852 | 0 | 0 | 2025-02-25 22:42:51 | 0
22576 | 搁置 | 00:38:05 | 31:16:27 | 0 | 3.285 | 0 | 0 | 2025-02-25 22:42:56 | 0
22577 | 搁置 | 00:38:10 | 31:16:32 | 0 | 3.2852 | 0 | 0 | 2025-02-25 22:43:01 | 0
22578 | 搁置 | 00:38:15 | 31:16:37 | 0 | 3.2851 | 0 | 0 | 2025-02-25 22:43:06 | 0
22579 | 搁置 | 00:38:20 | 31:16:42 | 0 | 3.2851 | 0 | 0 | 2025-02-25 22:43:11 | 0
22580 | 搁置 | 00:38:25 | 31:16:47 | 0 | 3.2851 | 0 | 0 | 2025-02-25 22:43:16 | 0
22581 | 搁置 | 00:38:30 | 31:16:52 | 0 | 3.2852 | 0 | 0 | 2025-02-25 22:43:21 | 0
22582 | 搁置 | 00:38:35 | 31:16:57 | 0 | 3.2852 | 0 | 0 | 2025-02-25 22:43:26 | 0
22583 | 搁置 | 00:38:40 | 31:17:02 | 0 | 3.2852 | 0 | 0 | 2025-02-25 22:43:31 | 0
22584 | 搁置 | 00:38:45 | 31:17:07 | 0 | 3.2853 | 0 | 0 | 2025-02-25 22:43:36 | 0
22585 | 搁置 | 00:38:50 | 31:17:12 | 0 | 3.2851 | 0 | 0 | 2025-02-25 22:43:41 | 0
22586 | 搁置 | 00:38:55 | 31:17:17 | 0 | 3.2851 | 0 | 0 | 2025-02-25 22:43:46 | 0
22587 | 搁置 | 00:39:00 | 31:17:22 | 0 | 3.2851 | 0 | 0 | 2025-02-25 22:43:51 | 0
22588 | 搁置 | 00:39:05 | 31:17:27 | 0 | 3.2852 | 0 | 0 | 2025-02-25 22:43:56 | 0
22589 | 搁置 | 00:39:10 | 31:17:32 | 0 | 3.2853 | 0 | 0 | 2025-02-25 22:44:01 | 0
22590 | 搁置 | 00:39:15 | 31:17:37 | 0 | 3.2853 | 0 | 0 | 2025-02-25 22:44:06 | 0
22591 | 搁置 | 00:39:20 | 31:17:42 | 0 | 3.2852 | 0 | 0 | 2025-02-25 22:44:11 | 0
22592 | 搁置 | 00:39:25 | 31:17:47 | 0 | 3.2852 | 0 | 0 | 2025-02-25 22:44:16 | 0
22593 | 搁置 | 00:39:30 | 31:17:52 | 0 | 3.2854 | 0 | 0 | 2025-02-25 22:44:21 | 0
22594 | 搁置 | 00:39:35 | 31:17:57 | 0 | 3.2854 | 0 | 0 | 2025-02-25 22:44:26 | 0
22595 | 搁置 | 00:39:40 | 31:18:02 | 0 | 3.2854 | 0 | 0 | 2025-02-25 22:44:31 | 0
22596 | 搁置 | 00:39:45 | 31:18:07 | 0 | 3.2853 | 0 | 0 | 2025-02-25 22:44:36 | 0
22597 | 搁置 | 00:39:50 | 31:18:12 | 0 | 3.2852 | 0 | 0 | 2025-02-25 22:44:41 | 0
22598 | 搁置 | 00:39:55 | 31:18:17 | 0 | 3.2854 | 0 | 0 | 2025-02-25 22:44:46 | 0
22599 | 搁置 | 00:40:00 | 31:18:22 | 0 | 3.2853 | 0 | 0 | 2025-02-25 22:44:51 | 0
22600 | 搁置 | 00:40:05 | 31:18:27 | 0 | 3.2853 | 0 | 0 | 2025-02-25 22:44:56 | 0
22601 | 搁置 | 00:40:10 | 31:18:32 | 0 | 3.2852 | 0 | 0 | 2025-02-25 22:45:01 | 0
22602 | 搁置 | 00:40:15 | 31:18:37 | 0 | 3.2852 | 0 | 0 | 2025-02-25 22:45:06 | 0
22603 | 搁置 | 00:40:20 | 31:18:42 | 0 | 3.2853 | 0 | 0 | 2025-02-25 22:45:11 | 0
22604 | 搁置 | 00:40:25 | 31:18:47 | 0 | 3.2855 | 0 | 0 | 2025-02-25 22:45:16 | 0
22605 | 搁置 | 00:40:30 | 31:18:52 | 0 | 3.2853 | 0 | 0 | 2025-02-25 22:45:21 | 0
22606 | 搁置 | 00:40:35 | 31:18:57 | 0 | 3.2853 | 0 | 0 | 2025-02-25 22:45:26 | 0
22607 | 搁置 | 00:40:40 | 31:19:02 | 0 | 3.2854 | 0 | 0 | 2025-02-25 22:45:31 | 0
22608 | 搁置 | 00:40:45 | 31:19:07 | 0 | 3.2853 | 0 | 0 | 2025-02-25 22:45:36 | 0
22609 | 搁置 | 00:40:50 | 31:19:12 | 0 | 3.2853 | 0 | 0 | 2025-02-25 22:45:41 | 0
22610 | 搁置 | 00:40:55 | 31:19:17 | 0 | 3.2853 | 0 | 0 | 2025-02-25 22:45:46 | 0
22611 | 搁置 | 00:41:00 | 31:19:22 | 0 | 3.2854 | 0 | 0 | 2025-02-25 22:45:51 | 0
22612 | 搁置 | 00:41:05 | 31:19:27 | 0 | 3.2855 | 0 | 0 | 2025-02-25 22:45:56 | 0
22613 | 搁置 | 00:41:10 | 31:19:32 | 0 | 3.2855 | 0 | 0 | 2025-02-25 22:46:01 | 0
22614 | 搁置 | 00:41:15 | 31:19:37 | 0 | 3.2853 | 0 | 0 | 2025-02-25 22:46:06 | 0
22615 | 搁置 | 00:41:20 | 31:19:42 | 0 | 3.2854 | 0 | 0 | 2025-02-25 22:46:11 | 0
22616 | 搁置 | 00:41:25 | 31:19:47 | 0 | 3.2854 | 0 | 0 | 2025-02-25 22:46:16 | 0
22617 | 搁置 | 00:41:30 | 31:19:52 | 0 | 3.2854 | 0 | 0 | 2025-02-25 22:46:21 | 0
22618 | 搁置 | 00:41:35 | 31:19:57 | 0 | 3.2855 | 0 | 0 | 2025-02-25 22:46:26 | 0
22619 | 搁置 | 00:41:40 | 31:20:02 | 0 | 3.2854 | 0 | 0 | 2025-02-25 22:46:31 | 0
22620 | 搁置 | 00:41:45 | 31:20:07 | 0 | 3.2853 | 0 | 0 | 2025-02-25 22:46:36 | 0
22621 | 搁置 | 00:41:50 | 31:20:12 | 0 | 3.2853 | 0 | 0 | 2025-02-25 22:46:41 | 0
22622 | 搁置 | 00:41:55 | 31:20:17 | 0 | 3.2856 | 0 | 0 | 2025-02-25 22:46:46 | 0
22623 | 搁置 | 00:42:00 | 31:20:22 | 0 | 3.2855 | 0 | 0 | 2025-02-25 22:46:51 | 0
22624 | 搁置 | 00:42:05 | 31:20:27 | 0 | 3.2854 | 0 | 0 | 2025-02-25 22:46:56 | 0
22625 | 搁置 | 00:42:10 | 31:20:32 | 0 | 3.2854 | 0 | 0 | 2025-02-25 22:47:01 | 0
22626 | 搁置 | 00:42:15 | 31:20:37 | 0 | 3.2855 | 0 | 0 | 2025-02-25 22:47:06 | 0
22627 | 搁置 | 00:42:20 | 31:20:42 | 0 | 3.2855 | 0 | 0 | 2025-02-25 22:47:11 | 0
22628 | 搁置 | 00:42:25 | 31:20:47 | 0 | 3.2854 | 0 | 0 | 2025-02-25 22:47:16 | 0
22629 | 搁置 | 00:42:30 | 31:20:52 | 0 | 3.2855 | 0 | 0 | 2025-02-25 22:47:21 | 0
22630 | 搁置 | 00:42:35 | 31:20:57 | 0 | 3.2856 | 0 | 0 | 2025-02-25 22:47:26 | 0
22631 | 搁置 | 00:42:40 | 31:21:02 | 0 | 3.2855 | 0 | 0 | 2025-02-25 22:47:31 | 0
22632 | 搁置 | 00:42:45 | 31:21:07 | 0 | 3.2856 | 0 | 0 | 2025-02-25 22:47:36 | 0
22633 | 搁置 | 00:42:50 | 31:21:12 | 0 | 3.2856 | 0 | 0 | 2025-02-25 22:47:41 | 0
22634 | 搁置 | 00:42:55 | 31:21:17 | 0 | 3.2857 | 0 | 0 | 2025-02-25 22:47:46 | 0
22635 | 搁置 | 00:43:00 | 31:21:22 | 0 | 3.2856 | 0 | 0 | 2025-02-25 22:47:51 | 0
22636 | 搁置 | 00:43:05 | 31:21:27 | 0 | 3.2856 | 0 | 0 | 2025-02-25 22:47:56 | 0
22637 | 搁置 | 00:43:10 | 31:21:32 | 0 | 3.2855 | 0 | 0 | 2025-02-25 22:48:01 | 0
22638 | 搁置 | 00:43:15 | 31:21:37 | 0 | 3.2855 | 0 | 0 | 2025-02-25 22:48:06 | 0
22639 | 搁置 | 00:43:20 | 31:21:42 | 0 | 3.2855 | 0 | 0 | 2025-02-25 22:48:11 | 0
22640 | 搁置 | 00:43:25 | 31:21:47 | 0 | 3.2855 | 0 | 0 | 2025-02-25 22:48:16 | 0
22641 | 搁置 | 00:43:30 | 31:21:52 | 0 | 3.2855 | 0 | 0 | 2025-02-25 22:48:21 | 0
22642 | 搁置 | 00:43:35 | 31:21:57 | 0 | 3.2858 | 0 | 0 | 2025-02-25 22:48:26 | 0
22643 | 搁置 | 00:43:40 | 31:22:02 | 0 | 3.2856 | 0 | 0 | 2025-02-25 22:48:31 | 0
22644 | 搁置 | 00:43:45 | 31:22:07 | 0 | 3.2857 | 0 | 0 | 2025-02-25 22:48:36 | 0
22645 | 搁置 | 00:43:50 | 31:22:12 | 0 | 3.2857 | 0 | 0 | 2025-02-25 22:48:41 | 0
22646 | 搁置 | 00:43:55 | 31:22:17 | 0 | 3.2856 | 0 | 0 | 2025-02-25 22:48:46 | 0
22647 | 搁置 | 00:44:00 | 31:22:22 | 0 | 3.2857 | 0 | 0 | 2025-02-25 22:48:51 | 0
22648 | 搁置 | 00:44:05 | 31:22:27 | 0 | 3.2858 | 0 | 0 | 2025-02-25 22:48:56 | 0
22649 | 搁置 | 00:44:10 | 31:22:32 | 0 | 3.2857 | 0 | 0 | 2025-02-25 22:49:01 | 0
22650 | 搁置 | 00:44:15 | 31:22:37 | 0 | 3.2857 | 0 | 0 | 2025-02-25 22:49:06 | 0
22651 | 搁置 | 00:44:20 | 31:22:42 | 0 | 3.2857 | 0 | 0 | 2025-02-25 22:49:11 | 0
22652 | 搁置 | 00:44:25 | 31:22:47 | 0 | 3.2855 | 0 | 0 | 2025-02-25 22:49:16 | 0
22653 | 搁置 | 00:44:30 | 31:22:52 | 0 | 3.2858 | 0 | 0 | 2025-02-25 22:49:21 | 0
22654 | 搁置 | 00:44:35 | 31:22:57 | 0 | 3.2857 | 0 | 0 | 2025-02-25 22:49:26 | 0
22655 | 搁置 | 00:44:40 | 31:23:02 | 0 | 3.2856 | 0 | 0 | 2025-02-25 22:49:31 | 0
22656 | 搁置 | 00:44:45 | 31:23:07 | 0 | 3.2858 | 0 | 0 | 2025-02-25 22:49:36 | 0
22657 | 搁置 | 00:44:50 | 31:23:12 | 0 | 3.2858 | 0 | 0 | 2025-02-25 22:49:41 | 0
22658 | 搁置 | 00:44:55 | 31:23:17 | 0 | 3.2856 | 0 | 0 | 2025-02-25 22:49:46 | 0
22659 | 搁置 | 00:45:00 | 31:23:22 | 0 | 3.2856 | 0 | 0 | 2025-02-25 22:49:51 | 0
22660 | 搁置 | 00:45:05 | 31:23:27 | 0 | 3.2857 | 0 | 0 | 2025-02-25 22:49:56 | 0
22661 | 搁置 | 00:45:10 | 31:23:32 | 0 | 3.2857 | 0 | 0 | 2025-02-25 22:50:01 | 0
22662 | 搁置 | 00:45:15 | 31:23:37 | 0 | 3.2858 | 0 | 0 | 2025-02-25 22:50:06 | 0
22663 | 搁置 | 00:45:20 | 31:23:42 | 0 | 3.286 | 0 | 0 | 2025-02-25 22:50:11 | 0
22664 | 搁置 | 00:45:25 | 31:23:47 | 0 | 3.2858 | 0 | 0 | 2025-02-25 22:50:16 | 0
22665 | 搁置 | 00:45:30 | 31:23:52 | 0 | 3.2857 | 0 | 0 | 2025-02-25 22:50:21 | 0
22666 | 搁置 | 00:45:35 | 31:23:57 | 0 | 3.2856 | 0 | 0 | 2025-02-25 22:50:26 | 0
22667 | 搁置 | 00:45:40 | 31:24:02 | 0 | 3.2858 | 0 | 0 | 2025-02-25 22:50:31 | 0
22668 | 搁置 | 00:45:45 | 31:24:07 | 0 | 3.2857 | 0 | 0 | 2025-02-25 22:50:36 | 0
22669 | 搁置 | 00:45:50 | 31:24:12 | 0 | 3.2857 | 0 | 0 | 2025-02-25 22:50:41 | 0
22670 | 搁置 | 00:45:55 | 31:24:17 | 0 | 3.2856 | 0 | 0 | 2025-02-25 22:50:46 | 0
22671 | 搁置 | 00:46:00 | 31:24:22 | 0 | 3.2857 | 0 | 0 | 2025-02-25 22:50:51 | 0
22672 | 搁置 | 00:46:05 | 31:24:27 | 0 | 3.2859 | 0 | 0 | 2025-02-25 22:50:56 | 0
22673 | 搁置 | 00:46:10 | 31:24:32 | 0 | 3.2858 | 0 | 0 | 2025-02-25 22:51:01 | 0
22674 | 搁置 | 00:46:15 | 31:24:37 | 0 | 3.2859 | 0 | 0 | 2025-02-25 22:51:06 | 0
22675 | 搁置 | 00:46:20 | 31:24:42 | 0 | 3.2858 | 0 | 0 | 2025-02-25 22:51:11 | 0
22676 | 搁置 | 00:46:25 | 31:24:47 | 0 | 3.2858 | 0 | 0 | 2025-02-25 22:51:16 | 0
22677 | 搁置 | 00:46:30 | 31:24:52 | 0 | 3.2859 | 0 | 0 | 2025-02-25 22:51:21 | 0
22678 | 搁置 | 00:46:35 | 31:24:57 | 0 | 3.2858 | 0 | 0 | 2025-02-25 22:51:26 | 0
22679 | 搁置 | 00:46:40 | 31:25:02 | 0 | 3.2859 | 0 | 0 | 2025-02-25 22:51:31 | 0
22680 | 搁置 | 00:46:45 | 31:25:07 | 0 | 3.2861 | 0 | 0 | 2025-02-25 22:51:36 | 0
22681 | 搁置 | 00:46:50 | 31:25:12 | 0 | 3.2857 | 0 | 0 | 2025-02-25 22:51:41 | 0
22682 | 搁置 | 00:46:55 | 31:25:17 | 0 | 3.2858 | 0 | 0 | 2025-02-25 22:51:46 | 0
22683 | 搁置 | 00:47:00 | 31:25:22 | 0 | 3.2858 | 0 | 0 | 2025-02-25 22:51:51 | 0
22684 | 搁置 | 00:47:05 | 31:25:27 | 0 | 3.2859 | 0 | 0 | 2025-02-25 22:51:56 | 0
22685 | 搁置 | 00:47:10 | 31:25:32 | 0 | 3.2861 | 0 | 0 | 2025-02-25 22:52:01 | 0
22686 | 搁置 | 00:47:15 | 31:25:37 | 0 | 3.286 | 0 | 0 | 2025-02-25 22:52:06 | 0
22687 | 搁置 | 00:47:20 | 31:25:42 | 0 | 3.2858 | 0 | 0 | 2025-02-25 22:52:11 | 0
22688 | 搁置 | 00:47:25 | 31:25:47 | 0 | 3.286 | 0 | 0 | 2025-02-25 22:52:16 | 0
22689 | 搁置 | 00:47:30 | 31:25:52 | 0 | 3.286 | 0 | 0 | 2025-02-25 22:52:21 | 0
22690 | 搁置 | 00:47:35 | 31:25:57 | 0 | 3.2859 | 0 | 0 | 2025-02-25 22:52:26 | 0
22691 | 搁置 | 00:47:40 | 31:26:02 | 0 | 3.2859 | 0 | 0 | 2025-02-25 22:52:31 | 0
22692 | 搁置 | 00:47:45 | 31:26:07 | 0 | 3.2861 | 0 | 0 | 2025-02-25 22:52:36 | 0
22693 | 搁置 | 00:47:50 | 31:26:12 | 0 | 3.286 | 0 | 0 | 2025-02-25 22:52:41 | 0
22694 | 搁置 | 00:47:55 | 31:26:17 | 0 | 3.2859 | 0 | 0 | 2025-02-25 22:52:46 | 0
22695 | 搁置 | 00:48:00 | 31:26:22 | 0 | 3.2861 | 0 | 0 | 2025-02-25 22:52:51 | 0
22696 | 搁置 | 00:48:05 | 31:26:27 | 0 | 3.286 | 0 | 0 | 2025-02-25 22:52:56 | 0
22697 | 搁置 | 00:48:10 | 31:26:32 | 0 | 3.2862 | 0 | 0 | 2025-02-25 22:53:01 | 0
22698 | 搁置 | 00:48:15 | 31:26:37 | 0 | 3.2861 | 0 | 0 | 2025-02-25 22:53:06 | 0
22699 | 搁置 | 00:48:20 | 31:26:42 | 0 | 3.2858 | 0 | 0 | 2025-02-25 22:53:11 | 0
22700 | 搁置 | 00:48:25 | 31:26:47 | 0 | 3.2859 | 0 | 0 | 2025-02-25 22:53:16 | 0
22701 | 搁置 | 00:48:30 | 31:26:52 | 0 | 3.2859 | 0 | 0 | 2025-02-25 22:53:21 | 0
22702 | 搁置 | 00:48:35 | 31:26:57 | 0 | 3.2859 | 0 | 0 | 2025-02-25 22:53:26 | 0
22703 | 搁置 | 00:48:40 | 31:27:02 | 0 | 3.2861 | 0 | 0 | 2025-02-25 22:53:31 | 0
22704 | 搁置 | 00:48:45 | 31:27:07 | 0 | 3.286 | 0 | 0 | 2025-02-25 22:53:36 | 0
22705 | 搁置 | 00:48:50 | 31:27:12 | 0 | 3.2862 | 0 | 0 | 2025-02-25 22:53:41 | 0
22706 | 搁置 | 00:48:55 | 31:27:17 | 0 | 3.2862 | 0 | 0 | 2025-02-25 22:53:46 | 0
22707 | 搁置 | 00:49:00 | 31:27:22 | 0 | 3.286 | 0 | 0 | 2025-02-25 22:53:51 | 0
22708 | 搁置 | 00:49:05 | 31:27:27 | 0 | 3.2861 | 0 | 0 | 2025-02-25 22:53:56 | 0
22709 | 搁置 | 00:49:10 | 31:27:32 | 0 | 3.2861 | 0 | 0 | 2025-02-25 22:54:01 | 0
22710 | 搁置 | 00:49:15 | 31:27:37 | 0 | 3.2861 | 0 | 0 | 2025-02-25 22:54:06 | 0
22711 | 搁置 | 00:49:20 | 31:27:42 | 0 | 3.2861 | 0 | 0 | 2025-02-25 22:54:11 | 0
22712 | 搁置 | 00:49:25 | 31:27:47 | 0 | 3.286 | 0 | 0 | 2025-02-25 22:54:16 | 0
22713 | 搁置 | 00:49:30 | 31:27:52 | 0 | 3.286 | 0 | 0 | 2025-02-25 22:54:21 | 0
22714 | 搁置 | 00:49:35 | 31:27:57 | 0 | 3.2862 | 0 | 0 | 2025-02-25 22:54:26 | 0
22715 | 搁置 | 00:49:40 | 31:28:02 | 0 | 3.2862 | 0 | 0 | 2025-02-25 22:54:31 | 0
22716 | 搁置 | 00:49:45 | 31:28:07 | 0 | 3.286 | 0 | 0 | 2025-02-25 22:54:36 | 0
22717 | 搁置 | 00:49:50 | 31:28:12 | 0 | 3.2862 | 0 | 0 | 2025-02-25 22:54:41 | 0
22718 | 搁置 | 00:49:55 | 31:28:17 | 0 | 3.2861 | 0 | 0 | 2025-02-25 22:54:46 | 0
22719 | 搁置 | 00:50:00 | 31:28:22 | 0 | 3.2859 | 0 | 0 | 2025-02-25 22:54:51 | 0
22720 | 搁置 | 00:50:05 | 31:28:27 | 0 | 3.2861 | 0 | 0 | 2025-02-25 22:54:56 | 0
22721 | 搁置 | 00:50:10 | 31:28:32 | 0 | 3.286 | 0 | 0 | 2025-02-25 22:55:01 | 0
22722 | 搁置 | 00:50:15 | 31:28:37 | 0 | 3.286 | 0 | 0 | 2025-02-25 22:55:06 | 0
22723 | 搁置 | 00:50:20 | 31:28:42 | 0 | 3.2862 | 0 | 0 | 2025-02-25 22:55:11 | 0
22724 | 搁置 | 00:50:25 | 31:28:47 | 0 | 3.2862 | 0 | 0 | 2025-02-25 22:55:16 | 0
22725 | 搁置 | 00:50:30 | 31:28:52 | 0 | 3.2861 | 0 | 0 | 2025-02-25 22:55:21 | 0
22726 | 搁置 | 00:50:35 | 31:28:57 | 0 | 3.2862 | 0 | 0 | 2025-02-25 22:55:26 | 0
22727 | 搁置 | 00:50:40 | 31:29:02 | 0 | 3.2861 | 0 | 0 | 2025-02-25 22:55:31 | 0
22728 | 搁置 | 00:50:45 | 31:29:07 | 0 | 3.2862 | 0 | 0 | 2025-02-25 22:55:36 | 0
22729 | 搁置 | 00:50:50 | 31:29:12 | 0 | 3.2862 | 0 | 0 | 2025-02-25 22:55:41 | 0
22730 | 搁置 | 00:50:55 | 31:29:17 | 0 | 3.2862 | 0 | 0 | 2025-02-25 22:55:46 | 0
22731 | 搁置 | 00:51:00 | 31:29:22 | 0 | 3.2862 | 0 | 0 | 2025-02-25 22:55:51 | 0
22732 | 搁置 | 00:51:05 | 31:29:27 | 0 | 3.286 | 0 | 0 | 2025-02-25 22:55:56 | 0
22733 | 搁置 | 00:51:10 | 31:29:32 | 0 | 3.2861 | 0 | 0 | 2025-02-25 22:56:01 | 0
22734 | 搁置 | 00:51:15 | 31:29:37 | 0 | 3.2862 | 0 | 0 | 2025-02-25 22:56:06 | 0
22735 | 搁置 | 00:51:20 | 31:29:42 | 0 | 3.2863 | 0 | 0 | 2025-02-25 22:56:11 | 0
22736 | 搁置 | 00:51:25 | 31:29:47 | 0 | 3.2862 | 0 | 0 | 2025-02-25 22:56:16 | 0
22737 | 搁置 | 00:51:30 | 31:29:52 | 0 | 3.2862 | 0 | 0 | 2025-02-25 22:56:21 | 0
22738 | 搁置 | 00:51:35 | 31:29:57 | 0 | 3.2864 | 0 | 0 | 2025-02-25 22:56:26 | 0
22739 | 搁置 | 00:51:40 | 31:30:02 | 0 | 3.2863 | 0 | 0 | 2025-02-25 22:56:31 | 0
22740 | 搁置 | 00:51:45 | 31:30:07 | 0 | 3.2861 | 0 | 0 | 2025-02-25 22:56:36 | 0
22741 | 搁置 | 00:51:50 | 31:30:12 | 0 | 3.2862 | 0 | 0 | 2025-02-25 22:56:41 | 0
22742 | 搁置 | 00:51:55 | 31:30:17 | 0 | 3.2863 | 0 | 0 | 2025-02-25 22:56:46 | 0
22743 | 搁置 | 00:52:00 | 31:30:22 | 0 | 3.2865 | 0 | 0 | 2025-02-25 22:56:51 | 0
22744 | 搁置 | 00:52:05 | 31:30:27 | 0 | 3.2864 | 0 | 0 | 2025-02-25 22:56:56 | 0
22745 | 搁置 | 00:52:10 | 31:30:32 | 0 | 3.2864 | 0 | 0 | 2025-02-25 22:57:01 | 0
22746 | 搁置 | 00:52:15 | 31:30:37 | 0 | 3.2863 | 0 | 0 | 2025-02-25 22:57:06 | 0
22747 | 搁置 | 00:52:20 | 31:30:42 | 0 | 3.2864 | 0 | 0 | 2025-02-25 22:57:11 | 0
22748 | 搁置 | 00:52:25 | 31:30:47 | 0 | 3.2863 | 0 | 0 | 2025-02-25 22:57:16 | 0
22749 | 搁置 | 00:52:30 | 31:30:52 | 0 | 3.2864 | 0 | 0 | 2025-02-25 22:57:21 | 0
22750 | 搁置 | 00:52:35 | 31:30:57 | 0 | 3.2864 | 0 | 0 | 2025-02-25 22:57:26 | 0
22751 | 搁置 | 00:52:40 | 31:31:02 | 0 | 3.2863 | 0 | 0 | 2025-02-25 22:57:31 | 0
22752 | 搁置 | 00:52:45 | 31:31:07 | 0 | 3.2863 | 0 | 0 | 2025-02-25 22:57:36 | 0
22753 | 搁置 | 00:52:50 | 31:31:12 | 0 | 3.2862 | 0 | 0 | 2025-02-25 22:57:41 | 0
22754 | 搁置 | 00:52:55 | 31:31:17 | 0 | 3.2864 | 0 | 0 | 2025-02-25 22:57:46 | 0
22755 | 搁置 | 00:53:00 | 31:31:22 | 0 | 3.2863 | 0 | 0 | 2025-02-25 22:57:51 | 0
22756 | 搁置 | 00:53:05 | 31:31:27 | 0 | 3.2864 | 0 | 0 | 2025-02-25 22:57:56 | 0
22757 | 搁置 | 00:53:10 | 31:31:32 | 0 | 3.2864 | 0 | 0 | 2025-02-25 22:58:01 | 0
22758 | 搁置 | 00:53:15 | 31:31:37 | 0 | 3.2861 | 0 | 0 | 2025-02-25 22:58:06 | 0
22759 | 搁置 | 00:53:20 | 31:31:42 | 0 | 3.2865 | 0 | 0 | 2025-02-25 22:58:11 | 0
22760 | 搁置 | 00:53:25 | 31:31:47 | 0 | 3.2864 | 0 | 0 | 2025-02-25 22:58:16 | 0
22761 | 搁置 | 00:53:30 | 31:31:52 | 0 | 3.2865 | 0 | 0 | 2025-02-25 22:58:21 | 0
22762 | 搁置 | 00:53:35 | 31:31:57 | 0 | 3.2864 | 0 | 0 | 2025-02-25 22:58:26 | 0
22763 | 搁置 | 00:53:40 | 31:32:02 | 0 | 3.2863 | 0 | 0 | 2025-02-25 22:58:31 | 0
22764 | 搁置 | 00:53:45 | 31:32:07 | 0 | 3.2866 | 0 | 0 | 2025-02-25 22:58:36 | 0
22765 | 搁置 | 00:53:50 | 31:32:12 | 0 | 3.2864 | 0 | 0 | 2025-02-25 22:58:41 | 0
22766 | 搁置 | 00:53:55 | 31:32:17 | 0 | 3.2863 | 0 | 0 | 2025-02-25 22:58:46 | 0
22767 | 搁置 | 00:54:00 | 31:32:22 | 0 | 3.2866 | 0 | 0 | 2025-02-25 22:58:51 | 0
22768 | 搁置 | 00:54:05 | 31:32:27 | 0 | 3.2864 | 0 | 0 | 2025-02-25 22:58:56 | 0
22769 | 搁置 | 00:54:10 | 31:32:32 | 0 | 3.2865 | 0 | 0 | 2025-02-25 22:59:01 | 0
22770 | 搁置 | 00:54:15 | 31:32:37 | 0 | 3.2864 | 0 | 0 | 2025-02-25 22:59:06 | 0
22771 | 搁置 | 00:54:20 | 31:32:42 | 0 | 3.2864 | 0 | 0 | 2025-02-25 22:59:11 | 0
22772 | 搁置 | 00:54:25 | 31:32:47 | 0 | 3.2865 | 0 | 0 | 2025-02-25 22:59:16 | 0
22773 | 搁置 | 00:54:30 | 31:32:52 | 0 | 3.2864 | 0 | 0 | 2025-02-25 22:59:21 | 0
22774 | 搁置 | 00:54:35 | 31:32:57 | 0 | 3.2865 | 0 | 0 | 2025-02-25 22:59:26 | 0
22775 | 搁置 | 00:54:40 | 31:33:02 | 0 | 3.2864 | 0 | 0 | 2025-02-25 22:59:31 | 0
22776 | 搁置 | 00:54:45 | 31:33:07 | 0 | 3.2864 | 0 | 0 | 2025-02-25 22:59:36 | 0
22777 | 搁置 | 00:54:50 | 31:33:12 | 0 | 3.2866 | 0 | 0 | 2025-02-25 22:59:41 | 0
22778 | 搁置 | 00:54:55 | 31:33:17 | 0 | 3.2863 | 0 | 0 | 2025-02-25 22:59:46 | 0
22779 | 搁置 | 00:55:00 | 31:33:22 | 0 | 3.2864 | 0 | 0 | 2025-02-25 22:59:51 | 0
22780 | 搁置 | 00:55:05 | 31:33:27 | 0 | 3.2864 | 0 | 0 | 2025-02-25 22:59:56 | 0
22781 | 搁置 | 00:55:10 | 31:33:32 | 0 | 3.2865 | 0 | 0 | 2025-02-25 23:00:01 | 0
22782 | 搁置 | 00:55:15 | 31:33:37 | 0 | 3.2867 | 0 | 0 | 2025-02-25 23:00:06 | 0
22783 | 搁置 | 00:55:20 | 31:33:42 | 0 | 3.2865 | 0 | 0 | 2025-02-25 23:00:11 | 0
22784 | 搁置 | 00:55:25 | 31:33:47 | 0 | 3.2865 | 0 | 0 | 2025-02-25 23:00:16 | 0
22785 | 搁置 | 00:55:30 | 31:33:52 | 0 | 3.2864 | 0 | 0 | 2025-02-25 23:00:21 | 0
22786 | 搁置 | 00:55:35 | 31:33:57 | 0 | 3.2865 | 0 | 0 | 2025-02-25 23:00:26 | 0
22787 | 搁置 | 00:55:40 | 31:34:02 | 0 | 3.2866 | 0 | 0 | 2025-02-25 23:00:31 | 0
22788 | 搁置 | 00:55:45 | 31:34:07 | 0 | 3.2864 | 0 | 0 | 2025-02-25 23:00:36 | 0
22789 | 搁置 | 00:55:50 | 31:34:12 | 0 | 3.2864 | 0 | 0 | 2025-02-25 23:00:41 | 0
22790 | 搁置 | 00:55:55 | 31:34:17 | 0 | 3.2866 | 0 | 0 | 2025-02-25 23:00:46 | 0
22791 | 搁置 | 00:56:00 | 31:34:22 | 0 | 3.2867 | 0 | 0 | 2025-02-25 23:00:51 | 0
22792 | 搁置 | 00:56:05 | 31:34:27 | 0 | 3.2865 | 0 | 0 | 2025-02-25 23:00:56 | 0
22793 | 搁置 | 00:56:10 | 31:34:32 | 0 | 3.2865 | 0 | 0 | 2025-02-25 23:01:01 | 0
22794 | 搁置 | 00:56:15 | 31:34:37 | 0 | 3.2866 | 0 | 0 | 2025-02-25 23:01:06 | 0
22795 | 搁置 | 00:56:20 | 31:34:42 | 0 | 3.2868 | 0 | 0 | 2025-02-25 23:01:11 | 0
22796 | 搁置 | 00:56:25 | 31:34:47 | 0 | 3.2866 | 0 | 0 | 2025-02-25 23:01:16 | 0
22797 | 搁置 | 00:56:30 | 31:34:52 | 0 | 3.2866 | 0 | 0 | 2025-02-25 23:01:21 | 0
22798 | 搁置 | 00:56:35 | 31:34:57 | 0 | 3.2866 | 0 | 0 | 2025-02-25 23:01:26 | 0
22799 | 搁置 | 00:56:40 | 31:35:02 | 0 | 3.2866 | 0 | 0 | 2025-02-25 23:01:31 | 0
22800 | 搁置 | 00:56:45 | 31:35:07 | 0 | 3.2866 | 0 | 0 | 2025-02-25 23:01:36 | 0
22801 | 搁置 | 00:56:50 | 31:35:12 | 0 | 3.2865 | 0 | 0 | 2025-02-25 23:01:41 | 0
22802 | 搁置 | 00:56:55 | 31:35:17 | 0 | 3.2866 | 0 | 0 | 2025-02-25 23:01:46 | 0
22803 | 搁置 | 00:57:00 | 31:35:22 | 0 | 3.2865 | 0 | 0 | 2025-02-25 23:01:51 | 0
22804 | 搁置 | 00:57:05 | 31:35:27 | 0 | 3.2867 | 0 | 0 | 2025-02-25 23:01:56 | 0
22805 | 搁置 | 00:57:10 | 31:35:32 | 0 | 3.2865 | 0 | 0 | 2025-02-25 23:02:01 | 0
22806 | 搁置 | 00:57:15 | 31:35:37 | 0 | 3.2867 | 0 | 0 | 2025-02-25 23:02:06 | 0
22807 | 搁置 | 00:57:20 | 31:35:42 | 0 | 3.2866 | 0 | 0 | 2025-02-25 23:02:11 | 0
22808 | 搁置 | 00:57:25 | 31:35:47 | 0 | 3.2867 | 0 | 0 | 2025-02-25 23:02:16 | 0
22809 | 搁置 | 00:57:30 | 31:35:52 | 0 | 3.2865 | 0 | 0 | 2025-02-25 23:02:21 | 0
22810 | 搁置 | 00:57:35 | 31:35:57 | 0 | 3.2868 | 0 | 0 | 2025-02-25 23:02:26 | 0
22811 | 搁置 | 00:57:40 | 31:36:02 | 0 | 3.2869 | 0 | 0 | 2025-02-25 23:02:31 | 0
22812 | 搁置 | 00:57:45 | 31:36:07 | 0 | 3.2866 | 0 | 0 | 2025-02-25 23:02:36 | 0
22813 | 搁置 | 00:57:50 | 31:36:12 | 0 | 3.2867 | 0 | 0 | 2025-02-25 23:02:41 | 0
22814 | 搁置 | 00:57:55 | 31:36:17 | 0 | 3.2869 | 0 | 0 | 2025-02-25 23:02:46 | 0
22815 | 搁置 | 00:58:00 | 31:36:22 | 0 | 3.2867 | 0 | 0 | 2025-02-25 23:02:51 | 0
22816 | 搁置 | 00:58:05 | 31:36:27 | 0 | 3.2865 | 0 | 0 | 2025-02-25 23:02:56 | 0
22817 | 搁置 | 00:58:10 | 31:36:32 | 0 | 3.2866 | 0 | 0 | 2025-02-25 23:03:01 | 0
22818 | 搁置 | 00:58:15 | 31:36:37 | 0 | 3.2866 | 0 | 0 | 2025-02-25 23:03:06 | 0
22819 | 搁置 | 00:58:20 | 31:36:42 | 0 | 3.2868 | 0 | 0 | 2025-02-25 23:03:11 | 0
22820 | 搁置 | 00:58:25 | 31:36:47 | 0 | 3.2867 | 0 | 0 | 2025-02-25 23:03:16 | 0
22821 | 搁置 | 00:58:30 | 31:36:52 | 0 | 3.2867 | 0 | 0 | 2025-02-25 23:03:21 | 0
22822 | 搁置 | 00:58:35 | 31:36:57 | 0 | 3.2866 | 0 | 0 | 2025-02-25 23:03:26 | 0
22823 | 搁置 | 00:58:40 | 31:37:02 | 0 | 3.2868 | 0 | 0 | 2025-02-25 23:03:31 | 0
22824 | 搁置 | 00:58:45 | 31:37:07 | 0 | 3.2867 | 0 | 0 | 2025-02-25 23:03:36 | 0
22825 | 搁置 | 00:58:50 | 31:37:12 | 0 | 3.2869 | 0 | 0 | 2025-02-25 23:03:41 | 0
22826 | 搁置 | 00:58:55 | 31:37:17 | 0 | 3.2868 | 0 | 0 | 2025-02-25 23:03:46 | 0
22827 | 搁置 | 00:59:00 | 31:37:22 | 0 | 3.2869 | 0 | 0 | 2025-02-25 23:03:51 | 0
22828 | 搁置 | 00:59:05 | 31:37:27 | 0 | 3.2867 | 0 | 0 | 2025-02-25 23:03:56 | 0
22829 | 搁置 | 00:59:10 | 31:37:32 | 0 | 3.2869 | 0 | 0 | 2025-02-25 23:04:01 | 0
22830 | 搁置 | 00:59:15 | 31:37:37 | 0 | 3.2867 | 0 | 0 | 2025-02-25 23:04:06 | 0
22831 | 搁置 | 00:59:20 | 31:37:42 | 0 | 3.2869 | 0 | 0 | 2025-02-25 23:04:11 | 0
22832 | 搁置 | 00:59:25 | 31:37:47 | 0 | 3.2867 | 0 | 0 | 2025-02-25 23:04:16 | 0
22833 | 搁置 | 00:59:30 | 31:37:52 | 0 | 3.2868 | 0 | 0 | 2025-02-25 23:04:21 | 0
22834 | 搁置 | 00:59:35 | 31:37:57 | 0 | 3.287 | 0 | 0 | 2025-02-25 23:04:26 | 0
22835 | 搁置 | 00:59:40 | 31:38:02 | 0 | 3.2868 | 0 | 0 | 2025-02-25 23:04:31 | 0
22836 | 搁置 | 00:59:45 | 31:38:07 | 0 | 3.2869 | 0 | 0 | 2025-02-25 23:04:36 | 0
22837 | 搁置 | 00:59:50 | 31:38:12 | 0 | 3.2868 | 0 | 0 | 2025-02-25 23:04:41 | 0
22838 | 搁置 | 00:59:55 | 31:38:17 | 0 | 3.2868 | 0 | 0 | 2025-02-25 23:04:46 | 0
22839 | 搁置 | 01:00:00 | 31:38:22 | 0 | 3.2867 | 0 | 0 | 2025-02-25 23:04:51 | 0
22840 | 脉冲 | 00:00:00 | 31:38:22 | -3.9987 | 3.1318 | 0 | 0 | 2025-02-25 23:04:51 | -12.5231
22841 | 脉冲 | 00:00:05 | 31:38:27 | -3.9993 | 3.0753 | -0.0055544 | -0.017184 | 2025-02-25 23:04:56 | -12.2988
22842 | 脉冲 | 00:00:10 | 31:38:32 | -3.9994 | 3.0584 | -0.011109 | -0.034214 | 2025-02-25 23:05:01 | -12.2318
22843 | 搁置 | 00:00:00 | 31:38:32 | 0 | 3.2119 | 0 | 0 | 2025-02-25 23:05:01 | 0
22844 | 搁置 | 00:00:05 | 31:38:37 | 0 | 3.2418 | 0 | 0 | 2025-02-25 23:05:06 | 0
22845 | 搁置 | 00:00:10 | 31:38:42 | 0 | 3.2502 | 0 | 0 | 2025-02-25 23:05:11 | 0
22846 | 搁置 | 00:00:15 | 31:38:47 | 0 | 3.2557 | 0 | 0 | 2025-02-25 23:05:16 | 0
22847 | 搁置 | 00:00:20 | 31:38:52 | 0 | 3.2599 | 0 | 0 | 2025-02-25 23:05:21 | 0
22848 | 搁置 | 00:00:25 | 31:38:57 | 0 | 3.263 | 0 | 0 | 2025-02-25 23:05:26 | 0
22849 | 搁置 | 00:00:30 | 31:39:02 | 0 | 3.2656 | 0 | 0 | 2025-02-25 23:05:31 | 0
22850 | 搁置 | 00:00:35 | 31:39:07 | 0 | 3.2674 | 0 | 0 | 2025-02-25 23:05:36 | 0
22851 | 搁置 | 00:00:40 | 31:39:12 | 0 | 3.2693 | 0 | 0 | 2025-02-25 23:05:41 | 0
22852 | 脉冲 | 00:00:00 | 31:39:12 | 1.9997 | 3.3459 | 0 | 0 | 2025-02-25 23:05:41 | 6.6908
22853 | 脉冲 | 00:00:05 | 31:39:17 | 1.9991 | 3.3775 | 0.0027765 | 0.0093467 | 2025-02-25 23:05:46 | 6.7517
22854 | 脉冲 | 00:00:10 | 31:39:22 | 1.9991 | 3.3905 | 0.0055531 | 0.018744 | 2025-02-25 23:05:51 | 6.778
22855 | 搁置 | 00:00:00 | 31:39:22 | 0 | 3.3147 | 0 | 0 | 2025-02-25 23:05:51 | 0
22856 | 搁置 | 00:00:05 | 31:39:27 | 0 | 3.2971 | 0 | 0 | 2025-02-25 23:05:56 | 0
22857 | 搁置 | 00:00:10 | 31:39:32 | 0 | 3.2928 | 0 | 0 | 2025-02-25 23:06:01 | 0
22858 | 搁置 | 00:00:15 | 31:39:37 | 0 | 3.2904 | 0 | 0 | 2025-02-25 23:06:06 | 0
22859 | 搁置 | 00:00:20 | 31:39:42 | 0 | 3.2891 | 0 | 0 | 2025-02-25 23:06:11 | 0
22860 | 搁置 | 00:00:25 | 31:39:47 | 0 | 3.2879 | 0 | 0 | 2025-02-25 23:06:16 | 0
22861 | 搁置 | 00:00:30 | 31:39:52 | 0 | 3.2872 | 0 | 0 | 2025-02-25 23:06:21 | 0
22862 | 搁置 | 00:00:35 | 31:39:57 | 0 | 3.2867 | 0 | 0 | 2025-02-25 23:06:26 | 0
22863 | 搁置 | 00:00:40 | 31:40:02 | 0 | 3.2859 | 0 | 0 | 2025-02-25 23:06:31 | 0
22864 | 恒流放电 | 00:00:00 | 31:40:02 | -1.0011 | 3.2479 | 0 | 0 | 2025-02-25 23:06:31 | -3.2513
22865 | 恒流放电 | 00:00:05 | 31:40:07 | -1.0006 | 3.2309 | 0.0013898 | 0.0044989 | 2025-02-25 23:06:36 | -3.2327
22866 | 恒流放电 | 00:00:10 | 31:40:12 | -1.0006 | 3.2234 | 0.0027795 | 0.0089785 | 2025-02-25 23:06:41 | -3.2253
22867 | 恒流放电 | 00:00:15 | 31:40:17 | -1.0007 | 3.2181 | 0.0041694 | 0.013451 | 2025-02-25 23:06:46 | -3.2204
22868 | 恒流放电 | 00:00:20 | 31:40:22 | -1.0006 | 3.2136 | 0.0055591 | 0.017917 | 2025-02-25 23:06:51 | -3.2155
22869 | 恒流放电 | 00:00:25 | 31:40:27 | -1.0006 | 3.2104 | 0.0069488 | 0.022379 | 2025-02-25 23:06:56 | -3.2124
22870 | 恒流放电 | 00:00:30 | 31:40:32 | -1.0007 | 3.2074 | 0.0083387 | 0.026837 | 2025-02-25 23:07:01 | -3.2096
22871 | 恒流放电 | 00:00:35 | 31:40:37 | -1.0006 | 3.205 | 0.0097284 | 0.031291 | 2025-02-25 23:07:06 | -3.207
22872 | 恒流放电 | 00:00:40 | 31:40:42 | -1.0007 | 3.2033 | 0.011118 | 0.035743 | 2025-02-25 23:07:11 | -3.2055
22873 | 恒流放电 | 00:00:45 | 31:40:47 | -1.0007 | 3.2014 | 0.012508 | 0.040192 | 2025-02-25 23:07:16 | -3.2036
22874 | 恒流放电 | 00:00:50 | 31:40:52 | -1.0005 | 3.1998 | 0.013898 | 0.044639 | 2025-02-25 23:07:21 | -3.2016
22875 | 恒流放电 | 00:00:55 | 31:40:57 | -1.0006 | 3.1986 | 0.015288 | 0.049084 | 2025-02-25 23:07:26 | -3.2006
22876 | 恒流放电 | 00:01:00 | 31:41:02 | -1.0007 | 3.1974 | 0.016677 | 0.053528 | 2025-02-25 23:07:31 | -3.1996
22877 | 恒流放电 | 00:01:05 | 31:41:07 | -1.0007 | 3.1963 | 0.018067 | 0.057971 | 2025-02-25 23:07:36 | -3.1986
22878 | 恒流放电 | 00:01:10 | 31:41:12 | -1.0006 | 3.1954 | 0.019457 | 0.062435 | 2025-02-25 23:07:41 | -3.1975
22879 | 恒流放电 | 00:01:15 | 31:41:17 | -1.0008 | 3.1948 | 0.020847 | 0.066876 | 2025-02-25 23:07:46 | -3.1972
22880 | 恒流放电 | 00:01:20 | 31:41:22 | -1.0007 | 3.1941 | 0.022237 | 0.071316 | 2025-02-25 23:07:51 | -3.1965
22881 | 恒流放电 | 00:01:25 | 31:41:27 | -1.0007 | 3.1933 | 0.023626 | 0.075754 | 2025-02-25 23:07:56 | -3.1954
22882 | 恒流放电 | 00:01:30 | 31:41:32 | -1.0007 | 3.1927 | 0.025016 | 0.080191 | 2025-02-25 23:08:01 | -3.195
22883 | 恒流放电 | 00:01:35 | 31:41:37 | -1.0006 | 3.192 | 0.026406 | 0.084627 | 2025-02-25 23:08:06 | -3.194
22884 | 恒流放电 | 00:01:40 | 31:41:42 | -1.0007 | 3.1916 | 0.027796 | 0.089063 | 2025-02-25 23:08:11 | -3.1937
22885 | 恒流放电 | 00:01:45 | 31:41:47 | -1.0006 | 3.191 | 0.029185 | 0.093497 | 2025-02-25 23:08:16 | -3.1928
22886 | 恒流放电 | 00:01:50 | 31:41:52 | -1.0006 | 3.1903 | 0.030575 | 0.097931 | 2025-02-25 23:08:21 | -3.1924
22887 | 恒流放电 | 00:01:55 | 31:41:57 | -1.0006 | 3.1902 | 0.031965 | 0.10236 | 2025-02-25 23:08:26 | -3.1921
22888 | 恒流放电 | 00:02:00 | 31:42:02 | -1.0008 | 3.1896 | 0.033355 | 0.1068 | 2025-02-25 23:08:31 | -3.192
22889 | 恒流放电 | 00:02:05 | 31:42:07 | -1.0006 | 3.1893 | 0.034745 | 0.11123 | 2025-02-25 23:08:36 | -3.1911
22890 | 恒流放电 | 00:02:10 | 31:42:12 | -1.0007 | 3.189 | 0.036134 | 0.11566 | 2025-02-25 23:08:41 | -3.1911
22891 | 恒流放电 | 00:02:15 | 31:42:17 | -1.0007 | 3.1886 | 0.037524 | 0.1201 | 2025-02-25 23:08:46 | -3.1908
22892 | 恒流放电 | 00:02:20 | 31:42:22 | -1.0006 | 3.1883 | 0.038913 | 0.12453 | 2025-02-25 23:08:51 | -3.19
22893 | 恒流放电 | 00:02:25 | 31:42:27 | -1.0007 | 3.1876 | 0.040303 | 0.12896 | 2025-02-25 23:08:56 | -3.1897
22894 | 恒流放电 | 00:02:30 | 31:42:32 | -1.0007 | 3.1875 | 0.041693 | 0.13339 | 2025-02-25 23:09:01 | -3.1896
22895 | 恒流放电 | 00:02:35 | 31:42:37 | -1.0007 | 3.1873 | 0.043083 | 0.13782 | 2025-02-25 23:09:06 | -3.1894
22896 | 恒流放电 | 00:02:40 | 31:42:42 | -1.0007 | 3.187 | 0.044473 | 0.14225 | 2025-02-25 23:09:11 | -3.1892
22897 | 恒流放电 | 00:02:45 | 31:42:47 | -1.0007 | 3.1868 | 0.045863 | 0.14668 | 2025-02-25 23:09:16 | -3.189
22898 | 恒流放电 | 00:02:50 | 31:42:52 | -1.0007 | 3.1866 | 0.047252 | 0.1511 | 2025-02-25 23:09:21 | -3.1887
22899 | 恒流放电 | 00:02:55 | 31:42:57 | -1.0006 | 3.1864 | 0.048642 | 0.15553 | 2025-02-25 23:09:26 | -3.1882
22900 | 恒流放电 | 00:03:00 | 31:43:02 | -1.0006 | 3.1862 | 0.050032 | 0.15996 | 2025-02-25 23:09:31 | -3.1881
22901 | 恒流放电 | 00:03:05 | 31:43:07 | -1.0006 | 3.1859 | 0.051422 | 0.16439 | 2025-02-25 23:09:36 | -3.1877
22902 | 恒流放电 | 00:03:10 | 31:43:12 | -1.0007 | 3.1858 | 0.052811 | 0.16881 | 2025-02-25 23:09:41 | -3.1879
22903 | 恒流放电 | 00:03:15 | 31:43:17 | -1.0007 | 3.1854 | 0.054201 | 0.17324 | 2025-02-25 23:09:46 | -3.1875
22904 | 恒流放电 | 00:03:20 | 31:43:22 | -1.0006 | 3.1855 | 0.055591 | 0.17767 | 2025-02-25 23:09:51 | -3.1874
22905 | 恒流放电 | 00:03:25 | 31:43:27 | -1.0006 | 3.1851 | 0.056981 | 0.1821 | 2025-02-25 23:09:56 | -3.1871
22906 | 恒流放电 | 00:03:30 | 31:43:32 | -1.0007 | 3.1851 | 0.058371 | 0.18652 | 2025-02-25 23:10:01 | -3.1874
22907 | 恒流放电 | 00:03:35 | 31:43:37 | -1.0006 | 3.1848 | 0.05976 | 0.19095 | 2025-02-25 23:10:06 | -3.1868
22908 | 恒流放电 | 00:03:40 | 31:43:42 | -1.0006 | 3.1847 | 0.06115 | 0.19538 | 2025-02-25 23:10:11 | -3.1866
22909 | 恒流放电 | 00:03:45 | 31:43:47 | -1.0006 | 3.1847 | 0.06254 | 0.1998 | 2025-02-25 23:10:16 | -3.1866
22910 | 恒流放电 | 00:03:50 | 31:43:52 | -1.0006 | 3.1845 | 0.06393 | 0.20423 | 2025-02-25 23:10:21 | -3.1864
22911 | 恒流放电 | 00:03:55 | 31:43:57 | -1.0006 | 3.184 | 0.065319 | 0.20865 | 2025-02-25 23:10:26 | -3.186
22912 | 恒流放电 | 00:04:00 | 31:44:02 | -1.0006 | 3.1841 | 0.066709 | 0.21308 | 2025-02-25 23:10:31 | -3.1861
22913 | 恒流放电 | 00:04:05 | 31:44:07 | -1.0006 | 3.184 | 0.068099 | 0.2175 | 2025-02-25 23:10:36 | -3.186
22914 | 恒流放电 | 00:04:10 | 31:44:12 | -1.0006 | 3.184 | 0.069489 | 0.22193 | 2025-02-25 23:10:41 | -3.1861
22915 | 恒流放电 | 00:04:15 | 31:44:17 | -1.0006 | 3.1836 | 0.070878 | 0.22635 | 2025-02-25 23:10:46 | -3.1855
22916 | 恒流放电 | 00:04:20 | 31:44:22 | -1.0006 | 3.1837 | 0.072268 | 0.23078 | 2025-02-25 23:10:51 | -3.1858
22917 | 恒流放电 | 00:04:25 | 31:44:27 | -1.0006 | 3.1835 | 0.073658 | 0.2352 | 2025-02-25 23:10:56 | -3.1856
22918 | 恒流放电 | 00:04:30 | 31:44:32 | -1.0007 | 3.1832 | 0.075048 | 0.23963 | 2025-02-25 23:11:01 | -3.1854
22919 | 恒流放电 | 00:04:35 | 31:44:37 | -1.0005 | 3.1831 | 0.076437 | 0.24405 | 2025-02-25 23:11:06 | -3.1849
22920 | 恒流放电 | 00:04:40 | 31:44:42 | -1.0006 | 3.1831 | 0.077827 | 0.24847 | 2025-02-25 23:11:11 | -3.1849
22921 | 恒流放电 | 00:04:45 | 31:44:47 | -1.0006 | 3.1828 | 0.079217 | 0.2529 | 2025-02-25 23:11:16 | -3.1848
22922 | 恒流放电 | 00:04:50 | 31:44:52 | -1.0005 | 3.1829 | 0.080606 | 0.25732 | 2025-02-25 23:11:21 | -3.1845
22923 | 恒流放电 | 00:04:55 | 31:44:57 | -1.0006 | 3.1826 | 0.081996 | 0.26174 | 2025-02-25 23:11:26 | -3.1846
22924 | 恒流放电 | 00:05:00 | 31:45:02 | -1.0006 | 3.1826 | 0.083386 | 0.26617 | 2025-02-25 23:11:31 | -3.1847
22925 | 恒流放电 | 00:05:05 | 31:45:07 | -1.0006 | 3.1824 | 0.084776 | 0.27059 | 2025-02-25 23:11:36 | -3.1844
22926 | 恒流放电 | 00:05:10 | 31:45:12 | -1.0007 | 3.1821 | 0.086166 | 0.27501 | 2025-02-25 23:11:41 | -3.1843
22927 | 恒流放电 | 00:05:15 | 31:45:17 | -1.0006 | 3.1822 | 0.087555 | 0.27943 | 2025-02-25 23:11:46 | -3.1842
22928 | 恒流放电 | 00:05:20 | 31:45:22 | -1.0006 | 3.1819 | 0.088945 | 0.28386 | 2025-02-25 23:11:51 | -3.184
22929 | 恒流放电 | 00:05:25 | 31:45:27 | -1.0006 | 3.182 | 0.090335 | 0.28828 | 2025-02-25 23:11:56 | -3.1839
22930 | 恒流放电 | 00:05:30 | 31:45:32 | -1.0007 | 3.1818 | 0.091725 | 0.2927 | 2025-02-25 23:12:01 | -3.184
22931 | 恒流放电 | 00:05:35 | 31:45:37 | -1.0007 | 3.1814 | 0.093115 | 0.29713 | 2025-02-25 23:12:06 | -3.1836
22932 | 恒流放电 | 00:05:40 | 31:45:42 | -1.0006 | 3.1813 | 0.094505 | 0.30155 | 2025-02-25 23:12:11 | -3.1833
22933 | 恒流放电 | 00:05:45 | 31:45:47 | -1.0006 | 3.1813 | 0.095894 | 0.30597 | 2025-02-25 23:12:16 | -3.1832
22934 | 恒流放电 | 00:05:50 | 31:45:52 | -1.0007 | 3.1812 | 0.097284 | 0.31039 | 2025-02-25 23:12:21 | -3.1833
22935 | 恒流放电 | 00:05:55 | 31:45:57 | -1.0007 | 3.1811 | 0.098674 | 0.31481 | 2025-02-25 23:12:26 | -3.1833
22936 | 恒流放电 | 00:06:00 | 31:46:02 | -1.0006 | 3.181 | 0.10006 | 0.31923 | 2025-02-25 23:12:31 | -3.1828
22937 | 恒流放电 | 00:06:05 | 31:46:07 | -1.0005 | 3.1808 | 0.10145 | 0.32365 | 2025-02-25 23:12:36 | -3.1825
22938 | 恒流放电 | 00:06:10 | 31:46:12 | -1.0008 | 3.1808 | 0.10284 | 0.32807 | 2025-02-25 23:12:41 | -3.1832
22939 | 恒流放电 | 00:06:15 | 31:46:17 | -1.0006 | 3.1807 | 0.10423 | 0.33249 | 2025-02-25 23:12:46 | -3.1828
22940 | 恒流放电 | 00:06:20 | 31:46:22 | -1.0007 | 3.1804 | 0.10562 | 0.33691 | 2025-02-25 23:12:51 | -3.1827
22941 | 恒流放电 | 00:06:25 | 31:46:27 | -1.0005 | 3.1804 | 0.10701 | 0.34133 | 2025-02-25 23:12:56 | -3.1821
22942 | 恒流放电 | 00:06:30 | 31:46:32 | -1.0007 | 3.1803 | 0.1084 | 0.34575 | 2025-02-25 23:13:01 | -3.1824
22943 | 恒流放电 | 00:06:35 | 31:46:37 | -1.0007 | 3.18 | 0.10979 | 0.35017 | 2025-02-25 23:13:06 | -3.1821
22944 | 恒流放电 | 00:06:40 | 31:46:42 | -1.0006 | 3.18 | 0.11118 | 0.35459 | 2025-02-25 23:13:11 | -3.1817
22945 | 恒流放电 | 00:06:45 | 31:46:47 | -1.0007 | 3.1799 | 0.11257 | 0.35901 | 2025-02-25 23:13:16 | -3.1821
22946 | 恒流放电 | 00:06:50 | 31:46:52 | -1.0007 | 3.1798 | 0.11396 | 0.36343 | 2025-02-25 23:13:21 | -3.182
22947 | 恒流放电 | 00:06:55 | 31:46:57 | -1.0006 | 3.1798 | 0.11535 | 0.36785 | 2025-02-25 23:13:26 | -3.1817
22948 | 恒流放电 | 00:07:00 | 31:47:02 | -1.0006 | 3.1797 | 0.11674 | 0.37227 | 2025-02-25 23:13:31 | -3.1816
22949 | 恒流放电 | 00:07:05 | 31:47:07 | -1.0005 | 3.1797 | 0.11813 | 0.37669 | 2025-02-25 23:13:36 | -3.1814
22950 | 恒流放电 | 00:07:10 | 31:47:12 | -1.0007 | 3.1796 | 0.11952 | 0.38111 | 2025-02-25 23:13:41 | -3.1817
22951 | 恒流放电 | 00:07:15 | 31:47:17 | -1.0007 | 3.1793 | 0.12091 | 0.38553 | 2025-02-25 23:13:46 | -3.1816
22952 | 恒流放电 | 00:07:20 | 31:47:22 | -1.0006 | 3.1792 | 0.1223 | 0.38994 | 2025-02-25 23:13:51 | -3.1811
22953 | 恒流放电 | 00:07:25 | 31:47:27 | -1.0006 | 3.1791 | 0.12369 | 0.39436 | 2025-02-25 23:13:56 | -3.1811
22954 | 恒流放电 | 00:07:30 | 31:47:32 | -1.0007 | 3.179 | 0.12508 | 0.39878 | 2025-02-25 23:14:01 | -3.1811
22955 | 恒流放电 | 00:07:35 | 31:47:37 | -1.0007 | 3.1789 | 0.12647 | 0.4032 | 2025-02-25 23:14:06 | -3.1811
22956 | 恒流放电 | 00:07:40 | 31:47:42 | -1.0006 | 3.1789 | 0.12786 | 0.40762 | 2025-02-25 23:14:11 | -3.1809
22957 | 恒流放电 | 00:07:45 | 31:47:47 | -1.0007 | 3.1788 | 0.12925 | 0.41204 | 2025-02-25 23:14:16 | -3.181
22958 | 恒流放电 | 00:07:50 | 31:47:52 | -1.0007 | 3.1786 | 0.13064 | 0.41645 | 2025-02-25 23:14:21 | -3.1809
22959 | 恒流放电 | 00:07:55 | 31:47:57 | -1.0006 | 3.1786 | 0.13203 | 0.42087 | 2025-02-25 23:14:26 | -3.1806
22960 | 恒流放电 | 00:08:00 | 31:48:02 | -1.0007 | 3.1782 | 0.13342 | 0.42529 | 2025-02-25 23:14:31 | -3.1805
22961 | 恒流放电 | 00:08:05 | 31:48:07 | -1.0007 | 3.1782 | 0.13481 | 0.42971 | 2025-02-25 23:14:36 | -3.1803
22962 | 恒流放电 | 00:08:10 | 31:48:12 | -1.0006 | 3.1781 | 0.1362 | 0.43412 | 2025-02-25 23:14:41 | -3.1799
22963 | 恒流放电 | 00:08:15 | 31:48:17 | -1.0007 | 3.1778 | 0.13759 | 0.43854 | 2025-02-25 23:14:46 | -3.18
22964 | 恒流放电 | 00:08:20 | 31:48:22 | -1.0006 | 3.1778 | 0.13898 | 0.44295 | 2025-02-25 23:14:51 | -3.1797
22965 | 恒流放电 | 00:08:25 | 31:48:27 | -1.0006 | 3.1779 | 0.14037 | 0.44737 | 2025-02-25 23:14:56 | -3.1798
22966 | 恒流放电 | 00:08:30 | 31:48:32 | -1.0006 | 3.1774 | 0.14176 | 0.45179 | 2025-02-25 23:15:01 | -3.1792
22967 | 恒流放电 | 00:08:35 | 31:48:37 | -1.0007 | 3.1775 | 0.14315 | 0.4562 | 2025-02-25 23:15:06 | -3.1797
22968 | 恒流放电 | 00:08:40 | 31:48:42 | -1.0006 | 3.1773 | 0.14454 | 0.46062 | 2025-02-25 23:15:11 | -3.1792
22969 | 恒流放电 | 00:08:45 | 31:48:47 | -1.0006 | 3.1773 | 0.14593 | 0.46504 | 2025-02-25 23:15:16 | -3.1792
22970 | 恒流放电 | 00:08:50 | 31:48:52 | -1.0007 | 3.1771 | 0.14732 | 0.46945 | 2025-02-25 23:15:21 | -3.1793
22971 | 恒流放电 | 00:08:55 | 31:48:57 | -1.0007 | 3.177 | 0.14871 | 0.47387 | 2025-02-25 23:15:26 | -3.1792
22972 | 恒流放电 | 00:09:00 | 31:49:02 | -1.0006 | 3.1768 | 0.1501 | 0.47828 | 2025-02-25 23:15:31 | -3.1788
22973 | 恒流放电 | 00:09:05 | 31:49:07 | -1.0007 | 3.1769 | 0.15149 | 0.4827 | 2025-02-25 23:15:36 | -3.179
22974 | 恒流放电 | 00:09:10 | 31:49:12 | -1.0006 | 3.1767 | 0.15288 | 0.48711 | 2025-02-25 23:15:41 | -3.1787
22975 | 恒流放电 | 00:09:15 | 31:49:17 | -1.0006 | 3.1764 | 0.15427 | 0.49153 | 2025-02-25 23:15:46 | -3.1784
22976 | 恒流放电 | 00:09:20 | 31:49:22 | -1.0007 | 3.1764 | 0.15566 | 0.49594 | 2025-02-25 23:15:51 | -3.1786
22977 | 恒流放电 | 00:09:25 | 31:49:27 | -1.0007 | 3.1761 | 0.15704 | 0.50035 | 2025-02-25 23:15:56 | -3.1782
22978 | 恒流放电 | 00:09:30 | 31:49:32 | -1.0008 | 3.1761 | 0.15843 | 0.50477 | 2025-02-25 23:16:01 | -3.1785
22979 | 恒流放电 | 00:09:35 | 31:49:37 | -1.0006 | 3.1759 | 0.15982 | 0.50918 | 2025-02-25 23:16:06 | -3.1779
22980 | 恒流放电 | 00:09:40 | 31:49:42 | -1.0007 | 3.1757 | 0.16121 | 0.5136 | 2025-02-25 23:16:11 | -3.1779
22981 | 恒流放电 | 00:09:45 | 31:49:47 | -1.0006 | 3.1755 | 0.1626 | 0.51801 | 2025-02-25 23:16:16 | -3.1775
22982 | 恒流放电 | 00:09:50 | 31:49:52 | -1.0006 | 3.1755 | 0.16399 | 0.52242 | 2025-02-25 23:16:21 | -3.1774
22983 | 恒流放电 | 00:09:55 | 31:49:57 | -1.0006 | 3.1757 | 0.16538 | 0.52684 | 2025-02-25 23:16:26 | -3.1776
22984 | 恒流放电 | 00:10:00 | 31:50:02 | -1.0006 | 3.1753 | 0.16677 | 0.53125 | 2025-02-25 23:16:31 | -3.1773
22985 | 恒流放电 | 00:10:05 | 31:50:07 | -1.0006 | 3.1752 | 0.16816 | 0.53566 | 2025-02-25 23:16:36 | -3.1771
22986 | 恒流放电 | 00:10:10 | 31:50:12 | -1.0007 | 3.1751 | 0.16955 | 0.54007 | 2025-02-25 23:16:41 | -3.1772
22987 | 恒流放电 | 00:10:15 | 31:50:17 | -1.0007 | 3.1747 | 0.17094 | 0.54449 | 2025-02-25 23:16:46 | -3.1768
22988 | 恒流放电 | 00:10:20 | 31:50:22 | -1.0007 | 3.1746 | 0.17233 | 0.5489 | 2025-02-25 23:16:51 | -3.1767
22989 | 恒流放电 | 00:10:25 | 31:50:27 | -1.0007 | 3.1746 | 0.17372 | 0.55331 | 2025-02-25 23:16:56 | -3.1768
22990 | 恒流放电 | 00:10:30 | 31:50:32 | -1.0006 | 3.1744 | 0.17511 | 0.55772 | 2025-02-25 23:17:01 | -3.1763
22991 | 恒流放电 | 00:10:35 | 31:50:37 | -1.0007 | 3.1744 | 0.1765 | 0.56213 | 2025-02-25 23:17:06 | -3.1766
22992 | 恒流放电 | 00:10:40 | 31:50:42 | -1.0006 | 3.1743 | 0.17789 | 0.56655 | 2025-02-25 23:17:11 | -3.1763
22993 | 恒流放电 | 00:10:45 | 31:50:47 | -1.0007 | 3.174 | 0.17928 | 0.57096 | 2025-02-25 23:17:16 | -3.1762
22994 | 恒流放电 | 00:10:50 | 31:50:52 | -1.0006 | 3.1739 | 0.18067 | 0.57537 | 2025-02-25 23:17:21 | -3.1758
22995 | 恒流放电 | 00:10:55 | 31:50:57 | -1.0006 | 3.1738 | 0.18206 | 0.57978 | 2025-02-25 23:17:26 | -3.1757
22996 | 恒流放电 | 00:11:00 | 31:51:02 | -1.0007 | 3.1737 | 0.18345 | 0.58419 | 2025-02-25 23:17:31 | -3.176
22997 | 恒流放电 | 00:11:05 | 31:51:07 | -1.0006 | 3.1736 | 0.18484 | 0.5886 | 2025-02-25 23:17:36 | -3.1756
22998 | 恒流放电 | 00:11:10 | 31:51:12 | -1.0007 | 3.1734 | 0.18623 | 0.59301 | 2025-02-25 23:17:41 | -3.1757
22999 | 恒流放电 | 00:11:15 | 31:51:17 | -1.0007 | 3.173 | 0.18762 | 0.59742 | 2025-02-25 23:17:46 | -3.1752
23000 | 恒流放电 | 00:11:20 | 31:51:22 | -1.0007 | 3.173 | 0.18901 | 0.60183 | 2025-02-25 23:17:51 | -3.1751
23001 | 恒流放电 | 00:11:25 | 31:51:27 | -1.0006 | 3.1729 | 0.1904 | 0.60624 | 2025-02-25 23:17:56 | -3.1748
23002 | 恒流放电 | 00:11:30 | 31:51:32 | -1.0007 | 3.1727 | 0.19179 | 0.61065 | 2025-02-25 23:18:01 | -3.1748
23003 | 恒流放电 | 00:11:35 | 31:51:37 | -1.0006 | 3.1724 | 0.19318 | 0.61506 | 2025-02-25 23:18:06 | -3.1743
23004 | 恒流放电 | 00:11:40 | 31:51:42 | -1.0007 | 3.1725 | 0.19457 | 0.61947 | 2025-02-25 23:18:11 | -3.1748
23005 | 恒流放电 | 00:11:45 | 31:51:47 | -1.0007 | 3.1722 | 0.19596 | 0.62388 | 2025-02-25 23:18:16 | -3.1743
23006 | 恒流放电 | 00:11:50 | 31:51:52 | -1.0008 | 3.1719 | 0.19735 | 0.62829 | 2025-02-25 23:18:21 | -3.1743
23007 | 恒流放电 | 00:11:55 | 31:51:57 | -1.0007 | 3.1717 | 0.19874 | 0.63269 | 2025-02-25 23:18:26 | -3.1738
23008 | 恒流放电 | 00:11:59 | 31:52:02 | -1.0007 | 3.1718 | 0.20002 | 0.63675 | 2025-02-25 23:18:31 | -3.1739
23009 | 搁置 | 00:00:00 | 31:52:02 | 0 | 3.2104 | 0 | 0 | 2025-02-25 23:18:31 | 0
23010 | 搁置 | 00:00:05 | 31:52:07 | 0 | 3.2254 | 0 | 0 | 2025-02-25 23:18:36 | 0
23011 | 搁置 | 00:00:10 | 31:52:12 | 0 | 3.2305 | 0 | 0 | 2025-02-25 23:18:41 | 0
23012 | 搁置 | 00:00:15 | 31:52:17 | 0 | 3.2341 | 0 | 0 | 2025-02-25 23:18:46 | 0
23013 | 搁置 | 00:00:20 | 31:52:22 | 0 | 3.237 | 0 | 0 | 2025-02-25 23:18:51 | 0
23014 | 搁置 | 00:00:25 | 31:52:27 | 0 | 3.2392 | 0 | 0 | 2025-02-25 23:18:56 | 0
23015 | 搁置 | 00:00:30 | 31:52:32 | 0 | 3.241 | 0 | 0 | 2025-02-25 23:19:01 | 0
23016 | 搁置 | 00:00:35 | 31:52:37 | 0 | 3.2425 | 0 | 0 | 2025-02-25 23:19:06 | 0
23017 | 搁置 | 00:00:40 | 31:52:42 | 0 | 3.244 | 0 | 0 | 2025-02-25 23:19:11 | 0
23018 | 搁置 | 00:00:45 | 31:52:47 | 0 | 3.2453 | 0 | 0 | 2025-02-25 23:19:16 | 0
23019 | 搁置 | 00:00:50 | 31:52:52 | 0 | 3.2462 | 0 | 0 | 2025-02-25 23:19:21 | 0
23020 | 搁置 | 00:00:55 | 31:52:57 | 0 | 3.2474 | 0 | 0 | 2025-02-25 23:19:26 | 0
23021 | 搁置 | 00:01:00 | 31:53:02 | 0 | 3.2481 | 0 | 0 | 2025-02-25 23:19:31 | 0
23022 | 搁置 | 00:01:05 | 31:53:07 | 0 | 3.2491 | 0 | 0 | 2025-02-25 23:19:36 | 0
23023 | 搁置 | 00:01:10 | 31:53:12 | 0 | 3.2497 | 0 | 0 | 2025-02-25 23:19:41 | 0
23024 | 搁置 | 00:01:15 | 31:53:17 | 0 | 3.2502 | 0 | 0 | 2025-02-25 23:19:46 | 0
23025 | 搁置 | 00:01:20 | 31:53:22 | 0 | 3.2511 | 0 | 0 | 2025-02-25 23:19:51 | 0
23026 | 搁置 | 00:01:25 | 31:53:27 | 0 | 3.2515 | 0 | 0 | 2025-02-25 23:19:56 | 0
23027 | 搁置 | 00:01:30 | 31:53:32 | 0 | 3.2522 | 0 | 0 | 2025-02-25 23:20:01 | 0
23028 | 搁置 | 00:01:35 | 31:53:37 | 0 | 3.2526 | 0 | 0 | 2025-02-25 23:20:06 | 0
23029 | 搁置 | 00:01:40 | 31:53:42 | 0 | 3.2532 | 0 | 0 | 2025-02-25 23:20:11 | 0
23030 | 搁置 | 00:01:45 | 31:53:47 | 0 | 3.2534 | 0 | 0 | 2025-02-25 23:20:16 | 0
23031 | 搁置 | 00:01:50 | 31:53:52 | 0 | 3.2542 | 0 | 0 | 2025-02-25 23:20:21 | 0
23032 | 搁置 | 00:01:55 | 31:53:57 | 0 | 3.2542 | 0 | 0 | 2025-02-25 23:20:26 | 0
23033 | 搁置 | 00:02:00 | 31:54:02 | 0 | 3.2547 | 0 | 0 | 2025-02-25 23:20:31 | 0
23034 | 搁置 | 00:02:05 | 31:54:07 | 0 | 3.255 | 0 | 0 | 2025-02-25 23:20:36 | 0
23035 | 搁置 | 00:02:10 | 31:54:12 | 0 | 3.2554 | 0 | 0 | 2025-02-25 23:20:41 | 0
23036 | 搁置 | 00:02:15 | 31:54:17 | 0 | 3.2558 | 0 | 0 | 2025-02-25 23:20:46 | 0
23037 | 搁置 | 00:02:20 | 31:54:22 | 0 | 3.2562 | 0 | 0 | 2025-02-25 23:20:51 | 0
23038 | 搁置 | 00:02:25 | 31:54:27 | 0 | 3.2564 | 0 | 0 | 2025-02-25 23:20:56 | 0
23039 | 搁置 | 00:02:30 | 31:54:32 | 0 | 3.2568 | 0 | 0 | 2025-02-25 23:21:01 | 0
23040 | 搁置 | 00:02:35 | 31:54:37 | 0 | 3.2572 | 0 | 0 | 2025-02-25 23:21:06 | 0
23041 | 搁置 | 00:02:40 | 31:54:42 | 0 | 3.2574 | 0 | 0 | 2025-02-25 23:21:11 | 0
23042 | 搁置 | 00:02:45 | 31:54:47 | 0 | 3.2576 | 0 | 0 | 2025-02-25 23:21:16 | 0
23043 | 搁置 | 00:02:50 | 31:54:52 | 0 | 3.258 | 0 | 0 | 2025-02-25 23:21:21 | 0
23044 | 搁置 | 00:02:55 | 31:54:57 | 0 | 3.2581 | 0 | 0 | 2025-02-25 23:21:26 | 0
23045 | 搁置 | 00:03:00 | 31:55:02 | 0 | 3.2585 | 0 | 0 | 2025-02-25 23:21:31 | 0
23046 | 搁置 | 00:03:05 | 31:55:07 | 0 | 3.2588 | 0 | 0 | 2025-02-25 23:21:36 | 0
23047 | 搁置 | 00:03:10 | 31:55:12 | 0 | 3.2589 | 0 | 0 | 2025-02-25 23:21:41 | 0
23048 | 搁置 | 00:03:15 | 31:55:17 | 0 | 3.2592 | 0 | 0 | 2025-02-25 23:21:46 | 0
23049 | 搁置 | 00:03:20 | 31:55:22 | 0 | 3.2593 | 0 | 0 | 2025-02-25 23:21:51 | 0
23050 | 搁置 | 00:03:25 | 31:55:27 | 0 | 3.2598 | 0 | 0 | 2025-02-25 23:21:56 | 0
23051 | 搁置 | 00:03:30 | 31:55:32 | 0 | 3.2596 | 0 | 0 | 2025-02-25 23:22:01 | 0
23052 | 搁置 | 00:03:35 | 31:55:37 | 0 | 3.2599 | 0 | 0 | 2025-02-25 23:22:06 | 0
23053 | 搁置 | 00:03:40 | 31:55:42 | 0 | 3.2604 | 0 | 0 | 2025-02-25 23:22:11 | 0
23054 | 搁置 | 00:03:45 | 31:55:47 | 0 | 3.2603 | 0 | 0 | 2025-02-25 23:22:16 | 0
23055 | 搁置 | 00:03:50 | 31:55:52 | 0 | 3.2607 | 0 | 0 | 2025-02-25 23:22:21 | 0
23056 | 搁置 | 00:03:55 | 31:55:57 | 0 | 3.261 | 0 | 0 | 2025-02-25 23:22:26 | 0
23057 | 搁置 | 00:04:00 | 31:56:02 | 0 | 3.261 | 0 | 0 | 2025-02-25 23:22:31 | 0
23058 | 搁置 | 00:04:05 | 31:56:07 | 0 | 3.2611 | 0 | 0 | 2025-02-25 23:22:36 | 0
23059 | 搁置 | 00:04:10 | 31:56:12 | 0 | 3.2615 | 0 | 0 | 2025-02-25 23:22:41 | 0
23060 | 搁置 | 00:04:15 | 31:56:17 | 0 | 3.2617 | 0 | 0 | 2025-02-25 23:22:46 | 0
23061 | 搁置 | 00:04:20 | 31:56:22 | 0 | 3.2618 | 0 | 0 | 2025-02-25 23:22:51 | 0
23062 | 搁置 | 00:04:25 | 31:56:27 | 0 | 3.2621 | 0 | 0 | 2025-02-25 23:22:56 | 0
23063 | 搁置 | 00:04:30 | 31:56:32 | 0 | 3.262 | 0 | 0 | 2025-02-25 23:23:01 | 0
23064 | 搁置 | 00:04:35 | 31:56:37 | 0 | 3.2623 | 0 | 0 | 2025-02-25 23:23:06 | 0
23065 | 搁置 | 00:04:40 | 31:56:42 | 0 | 3.2626 | 0 | 0 | 2025-02-25 23:23:11 | 0
23066 | 搁置 | 00:04:45 | 31:56:47 | 0 | 3.2625 | 0 | 0 | 2025-02-25 23:23:16 | 0
23067 | 搁置 | 00:04:50 | 31:56:52 | 0 | 3.2627 | 0 | 0 | 2025-02-25 23:23:21 | 0
23068 | 搁置 | 00:04:55 | 31:56:57 | 0 | 3.2631 | 0 | 0 | 2025-02-25 23:23:26 | 0
23069 | 搁置 | 00:05:00 | 31:57:02 | 0 | 3.2631 | 0 | 0 | 2025-02-25 23:23:31 | 0
23070 | 搁置 | 00:05:05 | 31:57:07 | 0 | 3.2632 | 0 | 0 | 2025-02-25 23:23:36 | 0
23071 | 搁置 | 00:05:10 | 31:57:12 | 0 | 3.2634 | 0 | 0 | 2025-02-25 23:23:41 | 0
23072 | 搁置 | 00:05:15 | 31:57:17 | 0 | 3.2635 | 0 | 0 | 2025-02-25 23:23:46 | 0
23073 | 搁置 | 00:05:20 | 31:57:22 | 0 | 3.2637 | 0 | 0 | 2025-02-25 23:23:51 | 0
23074 | 搁置 | 00:05:25 | 31:57:27 | 0 | 3.2639 | 0 | 0 | 2025-02-25 23:23:56 | 0
23075 | 搁置 | 00:05:30 | 31:57:32 | 0 | 3.2639 | 0 | 0 | 2025-02-25 23:24:01 | 0
23076 | 搁置 | 00:05:35 | 31:57:37 | 0 | 3.2639 | 0 | 0 | 2025-02-25 23:24:06 | 0
23077 | 搁置 | 00:05:40 | 31:57:42 | 0 | 3.2641 | 0 | 0 | 2025-02-25 23:24:11 | 0
23078 | 搁置 | 00:05:45 | 31:57:47 | 0 | 3.2644 | 0 | 0 | 2025-02-25 23:24:16 | 0
23079 | 搁置 | 00:05:50 | 31:57:52 | 0 | 3.2646 | 0 | 0 | 2025-02-25 23:24:21 | 0
23080 | 搁置 | 00:05:55 | 31:57:57 | 0 | 3.2646 | 0 | 0 | 2025-02-25 23:24:26 | 0
23081 | 搁置 | 00:06:00 | 31:58:02 | 0 | 3.2648 | 0 | 0 | 2025-02-25 23:24:31 | 0
23082 | 搁置 | 00:06:05 | 31:58:07 | 0 | 3.265 | 0 | 0 | 2025-02-25 23:24:36 | 0
23083 | 搁置 | 00:06:10 | 31:58:12 | 0 | 3.265 | 0 | 0 | 2025-02-25 23:24:41 | 0
23084 | 搁置 | 00:06:15 | 31:58:17 | 0 | 3.2653 | 0 | 0 | 2025-02-25 23:24:46 | 0
23085 | 搁置 | 00:06:20 | 31:58:22 | 0 | 3.2654 | 0 | 0 | 2025-02-25 23:24:51 | 0
23086 | 搁置 | 00:06:25 | 31:58:27 | 0 | 3.2653 | 0 | 0 | 2025-02-25 23:24:56 | 0
23087 | 搁置 | 00:06:30 | 31:58:32 | 0 | 3.2656 | 0 | 0 | 2025-02-25 23:25:01 | 0
23088 | 搁置 | 00:06:35 | 31:58:37 | 0 | 3.2655 | 0 | 0 | 2025-02-25 23:25:06 | 0
23089 | 搁置 | 00:06:40 | 31:58:42 | 0 | 3.2659 | 0 | 0 | 2025-02-25 23:25:11 | 0
23090 | 搁置 | 00:06:45 | 31:58:47 | 0 | 3.2658 | 0 | 0 | 2025-02-25 23:25:16 | 0
23091 | 搁置 | 00:06:50 | 31:58:52 | 0 | 3.2657 | 0 | 0 | 2025-02-25 23:25:21 | 0
23092 | 搁置 | 00:06:55 | 31:58:57 | 0 | 3.2661 | 0 | 0 | 2025-02-25 23:25:26 | 0
23093 | 搁置 | 00:07:00 | 31:59:02 | 0 | 3.2662 | 0 | 0 | 2025-02-25 23:25:31 | 0
23094 | 搁置 | 00:07:05 | 31:59:07 | 0 | 3.2661 | 0 | 0 | 2025-02-25 23:25:36 | 0
23095 | 搁置 | 00:07:10 | 31:59:12 | 0 | 3.2663 | 0 | 0 | 2025-02-25 23:25:41 | 0
23096 | 搁置 | 00:07:15 | 31:59:17 | 0 | 3.2665 | 0 | 0 | 2025-02-25 23:25:46 | 0
23097 | 搁置 | 00:07:20 | 31:59:22 | 0 | 3.2664 | 0 | 0 | 2025-02-25 23:25:51 | 0
23098 | 搁置 | 00:07:25 | 31:59:27 | 0 | 3.2666 | 0 | 0 | 2025-02-25 23:25:56 | 0
23099 | 搁置 | 00:07:30 | 31:59:32 | 0 | 3.2665 | 0 | 0 | 2025-02-25 23:26:01 | 0
23100 | 搁置 | 00:07:35 | 31:59:37 | 0 | 3.267 | 0 | 0 | 2025-02-25 23:26:06 | 0
23101 | 搁置 | 00:07:40 | 31:59:42 | 0 | 3.267 | 0 | 0 | 2025-02-25 23:26:11 | 0
23102 | 搁置 | 00:07:45 | 31:59:47 | 0 | 3.2671 | 0 | 0 | 2025-02-25 23:26:16 | 0
23103 | 搁置 | 00:07:50 | 31:59:52 | 0 | 3.2672 | 0 | 0 | 2025-02-25 23:26:21 | 0
23104 | 搁置 | 00:07:55 | 31:59:57 | 0 | 3.2673 | 0 | 0 | 2025-02-25 23:26:26 | 0
23105 | 搁置 | 00:08:00 | 32:00:02 | 0 | 3.2674 | 0 | 0 | 2025-02-25 23:26:31 | 0
23106 | 搁置 | 00:08:05 | 32:00:07 | 0 | 3.2675 | 0 | 0 | 2025-02-25 23:26:36 | 0
23107 | 搁置 | 00:08:10 | 32:00:12 | 0 | 3.2678 | 0 | 0 | 2025-02-25 23:26:41 | 0
23108 | 搁置 | 00:08:15 | 32:00:17 | 0 | 3.2676 | 0 | 0 | 2025-02-25 23:26:46 | 0
23109 | 搁置 | 00:08:20 | 32:00:22 | 0 | 3.2677 | 0 | 0 | 2025-02-25 23:26:51 | 0
23110 | 搁置 | 00:08:25 | 32:00:27 | 0 | 3.2677 | 0 | 0 | 2025-02-25 23:26:56 | 0
23111 | 搁置 | 00:08:30 | 32:00:32 | 0 | 3.2678 | 0 | 0 | 2025-02-25 23:27:01 | 0
23112 | 搁置 | 00:08:35 | 32:00:37 | 0 | 3.268 | 0 | 0 | 2025-02-25 23:27:06 | 0
23113 | 搁置 | 00:08:40 | 32:00:42 | 0 | 3.2682 | 0 | 0 | 2025-02-25 23:27:11 | 0
23114 | 搁置 | 00:08:45 | 32:00:47 | 0 | 3.2681 | 0 | 0 | 2025-02-25 23:27:16 | 0
23115 | 搁置 | 00:08:50 | 32:00:52 | 0 | 3.2681 | 0 | 0 | 2025-02-25 23:27:21 | 0
23116 | 搁置 | 00:08:55 | 32:00:57 | 0 | 3.2684 | 0 | 0 | 2025-02-25 23:27:26 | 0
23117 | 搁置 | 00:09:00 | 32:01:02 | 0 | 3.2684 | 0 | 0 | 2025-02-25 23:27:31 | 0
23118 | 搁置 | 00:09:05 | 32:01:07 | 0 | 3.2683 | 0 | 0 | 2025-02-25 23:27:36 | 0
23119 | 搁置 | 00:09:10 | 32:01:12 | 0 | 3.2687 | 0 | 0 | 2025-02-25 23:27:41 | 0
23120 | 搁置 | 00:09:15 | 32:01:17 | 0 | 3.2687 | 0 | 0 | 2025-02-25 23:27:46 | 0
23121 | 搁置 | 00:09:20 | 32:01:22 | 0 | 3.2688 | 0 | 0 | 2025-02-25 23:27:51 | 0
23122 | 搁置 | 00:09:25 | 32:01:27 | 0 | 3.2688 | 0 | 0 | 2025-02-25 23:27:56 | 0
23123 | 搁置 | 00:09:30 | 32:01:32 | 0 | 3.2688 | 0 | 0 | 2025-02-25 23:28:01 | 0
23124 | 搁置 | 00:09:35 | 32:01:37 | 0 | 3.269 | 0 | 0 | 2025-02-25 23:28:06 | 0
23125 | 搁置 | 00:09:40 | 32:01:42 | 0 | 3.269 | 0 | 0 | 2025-02-25 23:28:11 | 0
23126 | 搁置 | 00:09:45 | 32:01:47 | 0 | 3.2691 | 0 | 0 | 2025-02-25 23:28:16 | 0
23127 | 搁置 | 00:09:50 | 32:01:52 | 0 | 3.2691 | 0 | 0 | 2025-02-25 23:28:21 | 0
23128 | 搁置 | 00:09:55 | 32:01:57 | 0 | 3.2693 | 0 | 0 | 2025-02-25 23:28:26 | 0
23129 | 搁置 | 00:10:00 | 32:02:02 | 0 | 3.2694 | 0 | 0 | 2025-02-25 23:28:31 | 0
23130 | 搁置 | 00:10:05 | 32:02:07 | 0 | 3.2694 | 0 | 0 | 2025-02-25 23:28:36 | 0
23131 | 搁置 | 00:10:10 | 32:02:12 | 0 | 3.2694 | 0 | 0 | 2025-02-25 23:28:41 | 0
23132 | 搁置 | 00:10:15 | 32:02:17 | 0 | 3.2694 | 0 | 0 | 2025-02-25 23:28:46 | 0
23133 | 搁置 | 00:10:20 | 32:02:22 | 0 | 3.2696 | 0 | 0 | 2025-02-25 23:28:51 | 0
23134 | 搁置 | 00:10:25 | 32:02:27 | 0 | 3.2696 | 0 | 0 | 2025-02-25 23:28:56 | 0
23135 | 搁置 | 00:10:30 | 32:02:32 | 0 | 3.2699 | 0 | 0 | 2025-02-25 23:29:01 | 0
23136 | 搁置 | 00:10:35 | 32:02:37 | 0 | 3.2698 | 0 | 0 | 2025-02-25 23:29:06 | 0
23137 | 搁置 | 00:10:40 | 32:02:42 | 0 | 3.27 | 0 | 0 | 2025-02-25 23:29:11 | 0
23138 | 搁置 | 00:10:45 | 32:02:47 | 0 | 3.2701 | 0 | 0 | 2025-02-25 23:29:16 | 0
23139 | 搁置 | 00:10:50 | 32:02:52 | 0 | 3.27 | 0 | 0 | 2025-02-25 23:29:21 | 0
23140 | 搁置 | 00:10:55 | 32:02:57 | 0 | 3.2702 | 0 | 0 | 2025-02-25 23:29:26 | 0
23141 | 搁置 | 00:11:00 | 32:03:02 | 0 | 3.2702 | 0 | 0 | 2025-02-25 23:29:31 | 0
23142 | 搁置 | 00:11:05 | 32:03:07 | 0 | 3.2702 | 0 | 0 | 2025-02-25 23:29:36 | 0
23143 | 搁置 | 00:11:10 | 32:03:12 | 0 | 3.2702 | 0 | 0 | 2025-02-25 23:29:41 | 0
23144 | 搁置 | 00:11:15 | 32:03:17 | 0 | 3.2702 | 0 | 0 | 2025-02-25 23:29:46 | 0
23145 | 搁置 | 00:11:20 | 32:03:22 | 0 | 3.2703 | 0 | 0 | 2025-02-25 23:29:51 | 0
23146 | 搁置 | 00:11:25 | 32:03:27 | 0 | 3.2704 | 0 | 0 | 2025-02-25 23:29:56 | 0
23147 | 搁置 | 00:11:30 | 32:03:32 | 0 | 3.2704 | 0 | 0 | 2025-02-25 23:30:01 | 0
23148 | 搁置 | 00:11:35 | 32:03:37 | 0 | 3.2706 | 0 | 0 | 2025-02-25 23:30:06 | 0
23149 | 搁置 | 00:11:40 | 32:03:42 | 0 | 3.2707 | 0 | 0 | 2025-02-25 23:30:11 | 0
23150 | 搁置 | 00:11:45 | 32:03:47 | 0 | 3.2707 | 0 | 0 | 2025-02-25 23:30:16 | 0
23151 | 搁置 | 00:11:50 | 32:03:52 | 0 | 3.2708 | 0 | 0 | 2025-02-25 23:30:21 | 0
23152 | 搁置 | 00:11:55 | 32:03:57 | 0 | 3.2708 | 0 | 0 | 2025-02-25 23:30:26 | 0
23153 | 搁置 | 00:12:00 | 32:04:02 | 0 | 3.2709 | 0 | 0 | 2025-02-25 23:30:31 | 0
23154 | 搁置 | 00:12:05 | 32:04:07 | 0 | 3.2711 | 0 | 0 | 2025-02-25 23:30:36 | 0
23155 | 搁置 | 00:12:10 | 32:04:12 | 0 | 3.2712 | 0 | 0 | 2025-02-25 23:30:41 | 0
23156 | 搁置 | 00:12:15 | 32:04:17 | 0 | 3.2711 | 0 | 0 | 2025-02-25 23:30:46 | 0
23157 | 搁置 | 00:12:20 | 32:04:22 | 0 | 3.2711 | 0 | 0 | 2025-02-25 23:30:51 | 0
23158 | 搁置 | 00:12:25 | 32:04:27 | 0 | 3.2711 | 0 | 0 | 2025-02-25 23:30:56 | 0
23159 | 搁置 | 00:12:30 | 32:04:32 | 0 | 3.2709 | 0 | 0 | 2025-02-25 23:31:01 | 0
23160 | 搁置 | 00:12:35 | 32:04:37 | 0 | 3.2713 | 0 | 0 | 2025-02-25 23:31:06 | 0
23161 | 搁置 | 00:12:40 | 32:04:42 | 0 | 3.2715 | 0 | 0 | 2025-02-25 23:31:11 | 0
23162 | 搁置 | 00:12:45 | 32:04:47 | 0 | 3.2712 | 0 | 0 | 2025-02-25 23:31:16 | 0
23163 | 搁置 | 00:12:50 | 32:04:52 | 0 | 3.2715 | 0 | 0 | 2025-02-25 23:31:21 | 0
23164 | 搁置 | 00:12:55 | 32:04:57 | 0 | 3.2716 | 0 | 0 | 2025-02-25 23:31:26 | 0
23165 | 搁置 | 00:13:00 | 32:05:02 | 0 | 3.2714 | 0 | 0 | 2025-02-25 23:31:31 | 0
23166 | 搁置 | 00:13:05 | 32:05:07 | 0 | 3.2716 | 0 | 0 | 2025-02-25 23:31:36 | 0
23167 | 搁置 | 00:13:10 | 32:05:12 | 0 | 3.2718 | 0 | 0 | 2025-02-25 23:31:41 | 0
23168 | 搁置 | 00:13:15 | 32:05:17 | 0 | 3.2717 | 0 | 0 | 2025-02-25 23:31:46 | 0
23169 | 搁置 | 00:13:20 | 32:05:22 | 0 | 3.2717 | 0 | 0 | 2025-02-25 23:31:51 | 0
23170 | 搁置 | 00:13:25 | 32:05:27 | 0 | 3.2718 | 0 | 0 | 2025-02-25 23:31:56 | 0
23171 | 搁置 | 00:13:30 | 32:05:32 | 0 | 3.2719 | 0 | 0 | 2025-02-25 23:32:01 | 0
23172 | 搁置 | 00:13:35 | 32:05:37 | 0 | 3.2719 | 0 | 0 | 2025-02-25 23:32:06 | 0
23173 | 搁置 | 00:13:40 | 32:05:42 | 0 | 3.2719 | 0 | 0 | 2025-02-25 23:32:11 | 0
23174 | 搁置 | 00:13:45 | 32:05:47 | 0 | 3.2719 | 0 | 0 | 2025-02-25 23:32:16 | 0
23175 | 搁置 | 00:13:50 | 32:05:52 | 0 | 3.2721 | 0 | 0 | 2025-02-25 23:32:21 | 0
23176 | 搁置 | 00:13:55 | 32:05:57 | 0 | 3.272 | 0 | 0 | 2025-02-25 23:32:26 | 0
23177 | 搁置 | 00:14:00 | 32:06:02 | 0 | 3.2721 | 0 | 0 | 2025-02-25 23:32:31 | 0
23178 | 搁置 | 00:14:05 | 32:06:07 | 0 | 3.2722 | 0 | 0 | 2025-02-25 23:32:36 | 0
23179 | 搁置 | 00:14:10 | 32:06:12 | 0 | 3.2724 | 0 | 0 | 2025-02-25 23:32:41 | 0
23180 | 搁置 | 00:14:15 | 32:06:17 | 0 | 3.2724 | 0 | 0 | 2025-02-25 23:32:46 | 0
23181 | 搁置 | 00:14:20 | 32:06:22 | 0 | 3.2724 | 0 | 0 | 2025-02-25 23:32:51 | 0
23182 | 搁置 | 00:14:25 | 32:06:27 | 0 | 3.2725 | 0 | 0 | 2025-02-25 23:32:56 | 0
23183 | 搁置 | 00:14:30 | 32:06:32 | 0 | 3.2725 | 0 | 0 | 2025-02-25 23:33:01 | 0
23184 | 搁置 | 00:14:35 | 32:06:37 | 0 | 3.2726 | 0 | 0 | 2025-02-25 23:33:06 | 0
23185 | 搁置 | 00:14:40 | 32:06:42 | 0 | 3.2725 | 0 | 0 | 2025-02-25 23:33:11 | 0
23186 | 搁置 | 00:14:45 | 32:06:47 | 0 | 3.2728 | 0 | 0 | 2025-02-25 23:33:16 | 0
23187 | 搁置 | 00:14:50 | 32:06:52 | 0 | 3.2726 | 0 | 0 | 2025-02-25 23:33:21 | 0
23188 | 搁置 | 00:14:55 | 32:06:57 | 0 | 3.2727 | 0 | 0 | 2025-02-25 23:33:26 | 0
23189 | 搁置 | 00:15:00 | 32:07:02 | 0 | 3.2727 | 0 | 0 | 2025-02-25 23:33:31 | 0
23190 | 搁置 | 00:15:05 | 32:07:07 | 0 | 3.2727 | 0 | 0 | 2025-02-25 23:33:36 | 0
23191 | 搁置 | 00:15:10 | 32:07:12 | 0 | 3.2729 | 0 | 0 | 2025-02-25 23:33:41 | 0
23192 | 搁置 | 00:15:15 | 32:07:17 | 0 | 3.273 | 0 | 0 | 2025-02-25 23:33:46 | 0
23193 | 搁置 | 00:15:20 | 32:07:22 | 0 | 3.2728 | 0 | 0 | 2025-02-25 23:33:51 | 0
23194 | 搁置 | 00:15:25 | 32:07:27 | 0 | 3.2729 | 0 | 0 | 2025-02-25 23:33:56 | 0
23195 | 搁置 | 00:15:30 | 32:07:32 | 0 | 3.273 | 0 | 0 | 2025-02-25 23:34:01 | 0
23196 | 搁置 | 00:15:35 | 32:07:37 | 0 | 3.273 | 0 | 0 | 2025-02-25 23:34:06 | 0
23197 | 搁置 | 00:15:40 | 32:07:42 | 0 | 3.2732 | 0 | 0 | 2025-02-25 23:34:11 | 0
23198 | 搁置 | 00:15:45 | 32:07:47 | 0 | 3.273 | 0 | 0 | 2025-02-25 23:34:16 | 0
23199 | 搁置 | 00:15:50 | 32:07:52 | 0 | 3.2733 | 0 | 0 | 2025-02-25 23:34:21 | 0
23200 | 搁置 | 00:15:55 | 32:07:57 | 0 | 3.2731 | 0 | 0 | 2025-02-25 23:34:26 | 0
23201 | 搁置 | 00:16:00 | 32:08:02 | 0 | 3.2732 | 0 | 0 | 2025-02-25 23:34:31 | 0
23202 | 搁置 | 00:16:05 | 32:08:07 | 0 | 3.2733 | 0 | 0 | 2025-02-25 23:34:36 | 0
23203 | 搁置 | 00:16:10 | 32:08:12 | 0 | 3.2736 | 0 | 0 | 2025-02-25 23:34:41 | 0
23204 | 搁置 | 00:16:15 | 32:08:17 | 0 | 3.2733 | 0 | 0 | 2025-02-25 23:34:46 | 0
23205 | 搁置 | 00:16:20 | 32:08:22 | 0 | 3.2735 | 0 | 0 | 2025-02-25 23:34:51 | 0
23206 | 搁置 | 00:16:25 | 32:08:27 | 0 | 3.2736 | 0 | 0 | 2025-02-25 23:34:56 | 0
23207 | 搁置 | 00:16:30 | 32:08:32 | 0 | 3.2736 | 0 | 0 | 2025-02-25 23:35:01 | 0
23208 | 搁置 | 00:16:35 | 32:08:37 | 0 | 3.2736 | 0 | 0 | 2025-02-25 23:35:06 | 0
23209 | 搁置 | 00:16:40 | 32:08:42 | 0 | 3.2736 | 0 | 0 | 2025-02-25 23:35:11 | 0
23210 | 搁置 | 00:16:45 | 32:08:47 | 0 | 3.2736 | 0 | 0 | 2025-02-25 23:35:16 | 0
23211 | 搁置 | 00:16:50 | 32:08:52 | 0 | 3.2737 | 0 | 0 | 2025-02-25 23:35:21 | 0
23212 | 搁置 | 00:16:55 | 32:08:57 | 0 | 3.2737 | 0 | 0 | 2025-02-25 23:35:26 | 0
23213 | 搁置 | 00:17:00 | 32:09:02 | 0 | 3.2737 | 0 | 0 | 2025-02-25 23:35:31 | 0
23214 | 搁置 | 00:17:05 | 32:09:07 | 0 | 3.2737 | 0 | 0 | 2025-02-25 23:35:36 | 0
23215 | 搁置 | 00:17:10 | 32:09:12 | 0 | 3.274 | 0 | 0 | 2025-02-25 23:35:41 | 0
23216 | 搁置 | 00:17:15 | 32:09:17 | 0 | 3.2737 | 0 | 0 | 2025-02-25 23:35:46 | 0
23217 | 搁置 | 00:17:20 | 32:09:22 | 0 | 3.2738 | 0 | 0 | 2025-02-25 23:35:51 | 0
23218 | 搁置 | 00:17:25 | 32:09:27 | 0 | 3.2739 | 0 | 0 | 2025-02-25 23:35:56 | 0
23219 | 搁置 | 00:17:30 | 32:09:32 | 0 | 3.274 | 0 | 0 | 2025-02-25 23:36:01 | 0
23220 | 搁置 | 00:17:35 | 32:09:37 | 0 | 3.2739 | 0 | 0 | 2025-02-25 23:36:06 | 0
23221 | 搁置 | 00:17:40 | 32:09:42 | 0 | 3.2741 | 0 | 0 | 2025-02-25 23:36:11 | 0
23222 | 搁置 | 00:17:45 | 32:09:47 | 0 | 3.2741 | 0 | 0 | 2025-02-25 23:36:16 | 0
23223 | 搁置 | 00:17:50 | 32:09:52 | 0 | 3.2742 | 0 | 0 | 2025-02-25 23:36:21 | 0
23224 | 搁置 | 00:17:55 | 32:09:57 | 0 | 3.2742 | 0 | 0 | 2025-02-25 23:36:26 | 0
23225 | 搁置 | 00:18:00 | 32:10:02 | 0 | 3.2741 | 0 | 0 | 2025-02-25 23:36:31 | 0
23226 | 搁置 | 00:18:05 | 32:10:07 | 0 | 3.2739 | 0 | 0 | 2025-02-25 23:36:36 | 0
23227 | 搁置 | 00:18:10 | 32:10:12 | 0 | 3.2742 | 0 | 0 | 2025-02-25 23:36:41 | 0
23228 | 搁置 | 00:18:15 | 32:10:17 | 0 | 3.2744 | 0 | 0 | 2025-02-25 23:36:46 | 0
23229 | 搁置 | 00:18:20 | 32:10:22 | 0 | 3.2745 | 0 | 0 | 2025-02-25 23:36:51 | 0
23230 | 搁置 | 00:18:25 | 32:10:27 | 0 | 3.2746 | 0 | 0 | 2025-02-25 23:36:56 | 0
23231 | 搁置 | 00:18:30 | 32:10:32 | 0 | 3.2745 | 0 | 0 | 2025-02-25 23:37:01 | 0
23232 | 搁置 | 00:18:35 | 32:10:37 | 0 | 3.2746 | 0 | 0 | 2025-02-25 23:37:06 | 0
23233 | 搁置 | 00:18:40 | 32:10:42 | 0 | 3.2744 | 0 | 0 | 2025-02-25 23:37:11 | 0
23234 | 搁置 | 00:18:45 | 32:10:47 | 0 | 3.2746 | 0 | 0 | 2025-02-25 23:37:16 | 0
23235 | 搁置 | 00:18:50 | 32:10:52 | 0 | 3.2746 | 0 | 0 | 2025-02-25 23:37:21 | 0
23236 | 搁置 | 00:18:55 | 32:10:57 | 0 | 3.2745 | 0 | 0 | 2025-02-25 23:37:26 | 0
23237 | 搁置 | 00:19:00 | 32:11:02 | 0 | 3.2747 | 0 | 0 | 2025-02-25 23:37:31 | 0
23238 | 搁置 | 00:19:05 | 32:11:07 | 0 | 3.2746 | 0 | 0 | 2025-02-25 23:37:36 | 0
23239 | 搁置 | 00:19:10 | 32:11:12 | 0 | 3.2746 | 0 | 0 | 2025-02-25 23:37:41 | 0
23240 | 搁置 | 00:19:15 | 32:11:17 | 0 | 3.2747 | 0 | 0 | 2025-02-25 23:37:46 | 0
23241 | 搁置 | 00:19:20 | 32:11:22 | 0 | 3.2748 | 0 | 0 | 2025-02-25 23:37:51 | 0
23242 | 搁置 | 00:19:25 | 32:11:27 | 0 | 3.2747 | 0 | 0 | 2025-02-25 23:37:56 | 0
23243 | 搁置 | 00:19:30 | 32:11:32 | 0 | 3.2746 | 0 | 0 | 2025-02-25 23:38:01 | 0
23244 | 搁置 | 00:19:35 | 32:11:37 | 0 | 3.2748 | 0 | 0 | 2025-02-25 23:38:06 | 0
23245 | 搁置 | 00:19:40 | 32:11:42 | 0 | 3.2748 | 0 | 0 | 2025-02-25 23:38:11 | 0
23246 | 搁置 | 00:19:45 | 32:11:47 | 0 | 3.2749 | 0 | 0 | 2025-02-25 23:38:16 | 0
23247 | 搁置 | 00:19:50 | 32:11:52 | 0 | 3.2749 | 0 | 0 | 2025-02-25 23:38:21 | 0
23248 | 搁置 | 00:19:55 | 32:11:57 | 0 | 3.275 | 0 | 0 | 2025-02-25 23:38:26 | 0
23249 | 搁置 | 00:20:00 | 32:12:02 | 0 | 3.2753 | 0 | 0 | 2025-02-25 23:38:31 | 0
23250 | 搁置 | 00:20:05 | 32:12:07 | 0 | 3.275 | 0 | 0 | 2025-02-25 23:38:36 | 0
23251 | 搁置 | 00:20:10 | 32:12:12 | 0 | 3.2752 | 0 | 0 | 2025-02-25 23:38:41 | 0
23252 | 搁置 | 00:20:15 | 32:12:17 | 0 | 3.275 | 0 | 0 | 2025-02-25 23:38:46 | 0
23253 | 搁置 | 00:20:20 | 32:12:22 | 0 | 3.2752 | 0 | 0 | 2025-02-25 23:38:51 | 0
23254 | 搁置 | 00:20:25 | 32:12:27 | 0 | 3.2753 | 0 | 0 | 2025-02-25 23:38:56 | 0
23255 | 搁置 | 00:20:30 | 32:12:32 | 0 | 3.2753 | 0 | 0 | 2025-02-25 23:39:01 | 0
23256 | 搁置 | 00:20:35 | 32:12:37 | 0 | 3.2751 | 0 | 0 | 2025-02-25 23:39:06 | 0
23257 | 搁置 | 00:20:40 | 32:12:42 | 0 | 3.2752 | 0 | 0 | 2025-02-25 23:39:11 | 0
23258 | 搁置 | 00:20:45 | 32:12:47 | 0 | 3.2753 | 0 | 0 | 2025-02-25 23:39:16 | 0
23259 | 搁置 | 00:20:50 | 32:12:52 | 0 | 3.2755 | 0 | 0 | 2025-02-25 23:39:21 | 0
23260 | 搁置 | 00:20:55 | 32:12:57 | 0 | 3.2754 | 0 | 0 | 2025-02-25 23:39:26 | 0
23261 | 搁置 | 00:21:00 | 32:13:02 | 0 | 3.2756 | 0 | 0 | 2025-02-25 23:39:31 | 0
23262 | 搁置 | 00:21:05 | 32:13:07 | 0 | 3.2754 | 0 | 0 | 2025-02-25 23:39:36 | 0
23263 | 搁置 | 00:21:10 | 32:13:12 | 0 | 3.2754 | 0 | 0 | 2025-02-25 23:39:41 | 0
23264 | 搁置 | 00:21:15 | 32:13:17 | 0 | 3.2754 | 0 | 0 | 2025-02-25 23:39:46 | 0
23265 | 搁置 | 00:21:20 | 32:13:22 | 0 | 3.2755 | 0 | 0 | 2025-02-25 23:39:51 | 0
23266 | 搁置 | 00:21:25 | 32:13:27 | 0 | 3.2754 | 0 | 0 | 2025-02-25 23:39:56 | 0
23267 | 搁置 | 00:21:30 | 32:13:32 | 0 | 3.2755 | 0 | 0 | 2025-02-25 23:40:01 | 0
23268 | 搁置 | 00:21:35 | 32:13:37 | 0 | 3.2758 | 0 | 0 | 2025-02-25 23:40:06 | 0
23269 | 搁置 | 00:21:40 | 32:13:42 | 0 | 3.2756 | 0 | 0 | 2025-02-25 23:40:11 | 0
23270 | 搁置 | 00:21:45 | 32:13:47 | 0 | 3.2755 | 0 | 0 | 2025-02-25 23:40:16 | 0
23271 | 搁置 | 00:21:50 | 32:13:52 | 0 | 3.2757 | 0 | 0 | 2025-02-25 23:40:21 | 0
23272 | 搁置 | 00:21:55 | 32:13:57 | 0 | 3.2757 | 0 | 0 | 2025-02-25 23:40:26 | 0
23273 | 搁置 | 00:22:00 | 32:14:02 | 0 | 3.2757 | 0 | 0 | 2025-02-25 23:40:31 | 0
23274 | 搁置 | 00:22:05 | 32:14:07 | 0 | 3.2758 | 0 | 0 | 2025-02-25 23:40:36 | 0
23275 | 搁置 | 00:22:10 | 32:14:12 | 0 | 3.2757 | 0 | 0 | 2025-02-25 23:40:41 | 0
23276 | 搁置 | 00:22:15 | 32:14:17 | 0 | 3.2758 | 0 | 0 | 2025-02-25 23:40:46 | 0
23277 | 搁置 | 00:22:20 | 32:14:22 | 0 | 3.2758 | 0 | 0 | 2025-02-25 23:40:51 | 0
23278 | 搁置 | 00:22:25 | 32:14:27 | 0 | 3.2757 | 0 | 0 | 2025-02-25 23:40:56 | 0
23279 | 搁置 | 00:22:30 | 32:14:32 | 0 | 3.2756 | 0 | 0 | 2025-02-25 23:41:01 | 0
23280 | 搁置 | 00:22:35 | 32:14:37 | 0 | 3.2759 | 0 | 0 | 2025-02-25 23:41:06 | 0
23281 | 搁置 | 00:22:40 | 32:14:42 | 0 | 3.2757 | 0 | 0 | 2025-02-25 23:41:11 | 0
23282 | 搁置 | 00:22:45 | 32:14:47 | 0 | 3.2761 | 0 | 0 | 2025-02-25 23:41:16 | 0
23283 | 搁置 | 00:22:50 | 32:14:52 | 0 | 3.2761 | 0 | 0 | 2025-02-25 23:41:21 | 0
23284 | 搁置 | 00:22:55 | 32:14:57 | 0 | 3.276 | 0 | 0 | 2025-02-25 23:41:26 | 0
23285 | 搁置 | 00:23:00 | 32:15:02 | 0 | 3.276 | 0 | 0 | 2025-02-25 23:41:31 | 0
23286 | 搁置 | 00:23:05 | 32:15:07 | 0 | 3.2762 | 0 | 0 | 2025-02-25 23:41:36 | 0
23287 | 搁置 | 00:23:10 | 32:15:12 | 0 | 3.2759 | 0 | 0 | 2025-02-25 23:41:41 | 0
23288 | 搁置 | 00:23:15 | 32:15:17 | 0 | 3.2759 | 0 | 0 | 2025-02-25 23:41:46 | 0
23289 | 搁置 | 00:23:20 | 32:15:22 | 0 | 3.2762 | 0 | 0 | 2025-02-25 23:41:51 | 0
23290 | 搁置 | 00:23:25 | 32:15:27 | 0 | 3.2762 | 0 | 0 | 2025-02-25 23:41:56 | 0
23291 | 搁置 | 00:23:30 | 32:15:32 | 0 | 3.2764 | 0 | 0 | 2025-02-25 23:42:01 | 0
23292 | 搁置 | 00:23:35 | 32:15:37 | 0 | 3.2762 | 0 | 0 | 2025-02-25 23:42:06 | 0
23293 | 搁置 | 00:23:40 | 32:15:42 | 0 | 3.2763 | 0 | 0 | 2025-02-25 23:42:11 | 0
23294 | 搁置 | 00:23:45 | 32:15:47 | 0 | 3.2764 | 0 | 0 | 2025-02-25 23:42:16 | 0
23295 | 搁置 | 00:23:50 | 32:15:52 | 0 | 3.2765 | 0 | 0 | 2025-02-25 23:42:21 | 0
23296 | 搁置 | 00:23:55 | 32:15:57 | 0 | 3.2767 | 0 | 0 | 2025-02-25 23:42:26 | 0
23297 | 搁置 | 00:24:00 | 32:16:02 | 0 | 3.2764 | 0 | 0 | 2025-02-25 23:42:31 | 0
23298 | 搁置 | 00:24:05 | 32:16:07 | 0 | 3.2764 | 0 | 0 | 2025-02-25 23:42:36 | 0
23299 | 搁置 | 00:24:10 | 32:16:12 | 0 | 3.2763 | 0 | 0 | 2025-02-25 23:42:41 | 0
23300 | 搁置 | 00:24:15 | 32:16:17 | 0 | 3.2763 | 0 | 0 | 2025-02-25 23:42:46 | 0
23301 | 搁置 | 00:24:20 | 32:16:22 | 0 | 3.2764 | 0 | 0 | 2025-02-25 23:42:51 | 0
23302 | 搁置 | 00:24:25 | 32:16:27 | 0 | 3.2765 | 0 | 0 | 2025-02-25 23:42:56 | 0
23303 | 搁置 | 00:24:30 | 32:16:32 | 0 | 3.2765 | 0 | 0 | 2025-02-25 23:43:01 | 0
23304 | 搁置 | 00:24:35 | 32:16:37 | 0 | 3.2764 | 0 | 0 | 2025-02-25 23:43:06 | 0
23305 | 搁置 | 00:24:40 | 32:16:42 | 0 | 3.2767 | 0 | 0 | 2025-02-25 23:43:11 | 0
23306 | 搁置 | 00:24:45 | 32:16:47 | 0 | 3.2768 | 0 | 0 | 2025-02-25 23:43:16 | 0
23307 | 搁置 | 00:24:50 | 32:16:52 | 0 | 3.2766 | 0 | 0 | 2025-02-25 23:43:21 | 0
23308 | 搁置 | 00:24:55 | 32:16:57 | 0 | 3.2765 | 0 | 0 | 2025-02-25 23:43:26 | 0
23309 | 搁置 | 00:25:00 | 32:17:02 | 0 | 3.2767 | 0 | 0 | 2025-02-25 23:43:31 | 0
23310 | 搁置 | 00:25:05 | 32:17:07 | 0 | 3.2768 | 0 | 0 | 2025-02-25 23:43:36 | 0
23311 | 搁置 | 00:25:10 | 32:17:12 | 0 | 3.2767 | 0 | 0 | 2025-02-25 23:43:41 | 0
23312 | 搁置 | 00:25:15 | 32:17:17 | 0 | 3.2767 | 0 | 0 | 2025-02-25 23:43:46 | 0
23313 | 搁置 | 00:25:20 | 32:17:22 | 0 | 3.2768 | 0 | 0 | 2025-02-25 23:43:51 | 0
23314 | 搁置 | 00:25:25 | 32:17:27 | 0 | 3.2768 | 0 | 0 | 2025-02-25 23:43:56 | 0
23315 | 搁置 | 00:25:30 | 32:17:32 | 0 | 3.2768 | 0 | 0 | 2025-02-25 23:44:01 | 0
23316 | 搁置 | 00:25:35 | 32:17:37 | 0 | 3.2768 | 0 | 0 | 2025-02-25 23:44:06 | 0
23317 | 搁置 | 00:25:40 | 32:17:42 | 0 | 3.2768 | 0 | 0 | 2025-02-25 23:44:11 | 0
23318 | 搁置 | 00:25:45 | 32:17:47 | 0 | 3.2769 | 0 | 0 | 2025-02-25 23:44:16 | 0
23319 | 搁置 | 00:25:50 | 32:17:52 | 0 | 3.2769 | 0 | 0 | 2025-02-25 23:44:21 | 0
23320 | 搁置 | 00:25:55 | 32:17:57 | 0 | 3.2769 | 0 | 0 | 2025-02-25 23:44:26 | 0
23321 | 搁置 | 00:26:00 | 32:18:02 | 0 | 3.2769 | 0 | 0 | 2025-02-25 23:44:31 | 0
23322 | 搁置 | 00:26:05 | 32:18:07 | 0 | 3.277 | 0 | 0 | 2025-02-25 23:44:36 | 0
23323 | 搁置 | 00:26:10 | 32:18:12 | 0 | 3.277 | 0 | 0 | 2025-02-25 23:44:41 | 0
23324 | 搁置 | 00:26:15 | 32:18:17 | 0 | 3.2773 | 0 | 0 | 2025-02-25 23:44:46 | 0
23325 | 搁置 | 00:26:20 | 32:18:22 | 0 | 3.2772 | 0 | 0 | 2025-02-25 23:44:51 | 0
23326 | 搁置 | 00:26:25 | 32:18:27 | 0 | 3.2771 | 0 | 0 | 2025-02-25 23:44:56 | 0
23327 | 搁置 | 00:26:30 | 32:18:32 | 0 | 3.277 | 0 | 0 | 2025-02-25 23:45:01 | 0
23328 | 搁置 | 00:26:35 | 32:18:37 | 0 | 3.2773 | 0 | 0 | 2025-02-25 23:45:06 | 0
23329 | 搁置 | 00:26:40 | 32:18:42 | 0 | 3.2772 | 0 | 0 | 2025-02-25 23:45:11 | 0
23330 | 搁置 | 00:26:45 | 32:18:47 | 0 | 3.2771 | 0 | 0 | 2025-02-25 23:45:16 | 0
23331 | 搁置 | 00:26:50 | 32:18:52 | 0 | 3.2772 | 0 | 0 | 2025-02-25 23:45:21 | 0
23332 | 搁置 | 00:26:55 | 32:18:57 | 0 | 3.2773 | 0 | 0 | 2025-02-25 23:45:26 | 0
23333 | 搁置 | 00:27:00 | 32:19:02 | 0 | 3.2772 | 0 | 0 | 2025-02-25 23:45:31 | 0
23334 | 搁置 | 00:27:05 | 32:19:07 | 0 | 3.2771 | 0 | 0 | 2025-02-25 23:45:36 | 0
23335 | 搁置 | 00:27:10 | 32:19:12 | 0 | 3.2773 | 0 | 0 | 2025-02-25 23:45:41 | 0
23336 | 搁置 | 00:27:15 | 32:19:17 | 0 | 3.2772 | 0 | 0 | 2025-02-25 23:45:46 | 0
23337 | 搁置 | 00:27:20 | 32:19:22 | 0 | 3.2772 | 0 | 0 | 2025-02-25 23:45:51 | 0
23338 | 搁置 | 00:27:25 | 32:19:27 | 0 | 3.2774 | 0 | 0 | 2025-02-25 23:45:56 | 0
23339 | 搁置 | 00:27:30 | 32:19:32 | 0 | 3.2774 | 0 | 0 | 2025-02-25 23:46:01 | 0
23340 | 搁置 | 00:27:35 | 32:19:37 | 0 | 3.2776 | 0 | 0 | 2025-02-25 23:46:06 | 0
23341 | 搁置 | 00:27:40 | 32:19:42 | 0 | 3.2773 | 0 | 0 | 2025-02-25 23:46:11 | 0
23342 | 搁置 | 00:27:45 | 32:19:47 | 0 | 3.2773 | 0 | 0 | 2025-02-25 23:46:16 | 0
23343 | 搁置 | 00:27:50 | 32:19:52 | 0 | 3.2777 | 0 | 0 | 2025-02-25 23:46:21 | 0
23344 | 搁置 | 00:27:55 | 32:19:57 | 0 | 3.2774 | 0 | 0 | 2025-02-25 23:46:26 | 0
23345 | 搁置 | 00:28:00 | 32:20:02 | 0 | 3.2775 | 0 | 0 | 2025-02-25 23:46:31 | 0
23346 | 搁置 | 00:28:05 | 32:20:07 | 0 | 3.2774 | 0 | 0 | 2025-02-25 23:46:36 | 0
23347 | 搁置 | 00:28:10 | 32:20:12 | 0 | 3.2775 | 0 | 0 | 2025-02-25 23:46:41 | 0
23348 | 搁置 | 00:28:15 | 32:20:17 | 0 | 3.2775 | 0 | 0 | 2025-02-25 23:46:46 | 0
23349 | 搁置 | 00:28:20 | 32:20:22 | 0 | 3.2774 | 0 | 0 | 2025-02-25 23:46:51 | 0
23350 | 搁置 | 00:28:25 | 32:20:27 | 0 | 3.2776 | 0 | 0 | 2025-02-25 23:46:56 | 0
23351 | 搁置 | 00:28:30 | 32:20:32 | 0 | 3.2776 | 0 | 0 | 2025-02-25 23:47:01 | 0
23352 | 搁置 | 00:28:35 | 32:20:37 | 0 | 3.2775 | 0 | 0 | 2025-02-25 23:47:06 | 0
23353 | 搁置 | 00:28:40 | 32:20:42 | 0 | 3.2778 | 0 | 0 | 2025-02-25 23:47:11 | 0
23354 | 搁置 | 00:28:45 | 32:20:47 | 0 | 3.2777 | 0 | 0 | 2025-02-25 23:47:16 | 0
23355 | 搁置 | 00:28:50 | 32:20:52 | 0 | 3.2776 | 0 | 0 | 2025-02-25 23:47:21 | 0
23356 | 搁置 | 00:28:55 | 32:20:57 | 0 | 3.2777 | 0 | 0 | 2025-02-25 23:47:26 | 0
23357 | 搁置 | 00:29:00 | 32:21:02 | 0 | 3.2777 | 0 | 0 | 2025-02-25 23:47:31 | 0
23358 | 搁置 | 00:29:05 | 32:21:07 | 0 | 3.2777 | 0 | 0 | 2025-02-25 23:47:36 | 0
23359 | 搁置 | 00:29:10 | 32:21:12 | 0 | 3.2775 | 0 | 0 | 2025-02-25 23:47:41 | 0
23360 | 搁置 | 00:29:15 | 32:21:17 | 0 | 3.2779 | 0 | 0 | 2025-02-25 23:47:46 | 0
23361 | 搁置 | 00:29:20 | 32:21:22 | 0 | 3.2777 | 0 | 0 | 2025-02-25 23:47:51 | 0
23362 | 搁置 | 00:29:25 | 32:21:27 | 0 | 3.2778 | 0 | 0 | 2025-02-25 23:47:56 | 0
23363 | 搁置 | 00:29:30 | 32:21:32 | 0 | 3.2776 | 0 | 0 | 2025-02-25 23:48:01 | 0
23364 | 搁置 | 00:29:35 | 32:21:37 | 0 | 3.2778 | 0 | 0 | 2025-02-25 23:48:06 | 0
23365 | 搁置 | 00:29:40 | 32:21:42 | 0 | 3.2778 | 0 | 0 | 2025-02-25 23:48:11 | 0
23366 | 搁置 | 00:29:45 | 32:21:47 | 0 | 3.2778 | 0 | 0 | 2025-02-25 23:48:16 | 0
23367 | 搁置 | 00:29:50 | 32:21:52 | 0 | 3.2781 | 0 | 0 | 2025-02-25 23:48:21 | 0
23368 | 搁置 | 00:29:55 | 32:21:57 | 0 | 3.2778 | 0 | 0 | 2025-02-25 23:48:26 | 0
23369 | 搁置 | 00:30:00 | 32:22:02 | 0 | 3.278 | 0 | 0 | 2025-02-25 23:48:31 | 0
23370 | 搁置 | 00:30:05 | 32:22:07 | 0 | 3.2779 | 0 | 0 | 2025-02-25 23:48:36 | 0
23371 | 搁置 | 00:30:10 | 32:22:12 | 0 | 3.278 | 0 | 0 | 2025-02-25 23:48:41 | 0
23372 | 搁置 | 00:30:15 | 32:22:17 | 0 | 3.2781 | 0 | 0 | 2025-02-25 23:48:46 | 0
23373 | 搁置 | 00:30:20 | 32:22:22 | 0 | 3.2778 | 0 | 0 | 2025-02-25 23:48:51 | 0
23374 | 搁置 | 00:30:25 | 32:22:27 | 0 | 3.2779 | 0 | 0 | 2025-02-25 23:48:56 | 0
23375 | 搁置 | 00:30:30 | 32:22:32 | 0 | 3.2781 | 0 | 0 | 2025-02-25 23:49:01 | 0
23376 | 搁置 | 00:30:35 | 32:22:37 | 0 | 3.2782 | 0 | 0 | 2025-02-25 23:49:06 | 0
23377 | 搁置 | 00:30:40 | 32:22:42 | 0 | 3.2782 | 0 | 0 | 2025-02-25 23:49:11 | 0
23378 | 搁置 | 00:30:45 | 32:22:47 | 0 | 3.2781 | 0 | 0 | 2025-02-25 23:49:16 | 0
23379 | 搁置 | 00:30:50 | 32:22:52 | 0 | 3.2783 | 0 | 0 | 2025-02-25 23:49:21 | 0
23380 | 搁置 | 00:30:55 | 32:22:57 | 0 | 3.2782 | 0 | 0 | 2025-02-25 23:49:26 | 0
23381 | 搁置 | 00:31:00 | 32:23:02 | 0 | 3.278 | 0 | 0 | 2025-02-25 23:49:31 | 0
23382 | 搁置 | 00:31:05 | 32:23:07 | 0 | 3.2782 | 0 | 0 | 2025-02-25 23:49:36 | 0
23383 | 搁置 | 00:31:10 | 32:23:12 | 0 | 3.2783 | 0 | 0 | 2025-02-25 23:49:41 | 0
23384 | 搁置 | 00:31:15 | 32:23:17 | 0 | 3.2781 | 0 | 0 | 2025-02-25 23:49:46 | 0
23385 | 搁置 | 00:31:20 | 32:23:22 | 0 | 3.2782 | 0 | 0 | 2025-02-25 23:49:51 | 0
23386 | 搁置 | 00:31:25 | 32:23:27 | 0 | 3.2782 | 0 | 0 | 2025-02-25 23:49:56 | 0
23387 | 搁置 | 00:31:30 | 32:23:32 | 0 | 3.2783 | 0 | 0 | 2025-02-25 23:50:01 | 0
23388 | 搁置 | 00:31:35 | 32:23:37 | 0 | 3.2784 | 0 | 0 | 2025-02-25 23:50:06 | 0
23389 | 搁置 | 00:31:40 | 32:23:42 | 0 | 3.2782 | 0 | 0 | 2025-02-25 23:50:11 | 0
23390 | 搁置 | 00:31:45 | 32:23:47 | 0 | 3.2783 | 0 | 0 | 2025-02-25 23:50:16 | 0
23391 | 搁置 | 00:31:50 | 32:23:52 | 0 | 3.2784 | 0 | 0 | 2025-02-25 23:50:21 | 0
23392 | 搁置 | 00:31:55 | 32:23:57 | 0 | 3.2783 | 0 | 0 | 2025-02-25 23:50:26 | 0
23393 | 搁置 | 00:32:00 | 32:24:02 | 0 | 3.2784 | 0 | 0 | 2025-02-25 23:50:31 | 0
23394 | 搁置 | 00:32:05 | 32:24:07 | 0 | 3.2785 | 0 | 0 | 2025-02-25 23:50:36 | 0
23395 | 搁置 | 00:32:10 | 32:24:12 | 0 | 3.2784 | 0 | 0 | 2025-02-25 23:50:41 | 0
23396 | 搁置 | 00:32:15 | 32:24:17 | 0 | 3.2783 | 0 | 0 | 2025-02-25 23:50:46 | 0
23397 | 搁置 | 00:32:20 | 32:24:22 | 0 | 3.2783 | 0 | 0 | 2025-02-25 23:50:51 | 0
23398 | 搁置 | 00:32:25 | 32:24:27 | 0 | 3.2784 | 0 | 0 | 2025-02-25 23:50:56 | 0
23399 | 搁置 | 00:32:30 | 32:24:32 | 0 | 3.2783 | 0 | 0 | 2025-02-25 23:51:01 | 0
23400 | 搁置 | 00:32:35 | 32:24:37 | 0 | 3.2785 | 0 | 0 | 2025-02-25 23:51:06 | 0
23401 | 搁置 | 00:32:40 | 32:24:42 | 0 | 3.2785 | 0 | 0 | 2025-02-25 23:51:11 | 0
23402 | 搁置 | 00:32:45 | 32:24:47 | 0 | 3.2787 | 0 | 0 | 2025-02-25 23:51:16 | 0
23403 | 搁置 | 00:32:50 | 32:24:52 | 0 | 3.2785 | 0 | 0 | 2025-02-25 23:51:21 | 0
23404 | 搁置 | 00:32:55 | 32:24:57 | 0 | 3.2787 | 0 | 0 | 2025-02-25 23:51:26 | 0
23405 | 搁置 | 00:33:00 | 32:25:02 | 0 | 3.2785 | 0 | 0 | 2025-02-25 23:51:31 | 0
23406 | 搁置 | 00:33:05 | 32:25:07 | 0 | 3.2787 | 0 | 0 | 2025-02-25 23:51:36 | 0
23407 | 搁置 | 00:33:10 | 32:25:12 | 0 | 3.2786 | 0 | 0 | 2025-02-25 23:51:41 | 0
23408 | 搁置 | 00:33:15 | 32:25:17 | 0 | 3.2787 | 0 | 0 | 2025-02-25 23:51:46 | 0
23409 | 搁置 | 00:33:20 | 32:25:22 | 0 | 3.2786 | 0 | 0 | 2025-02-25 23:51:51 | 0
23410 | 搁置 | 00:33:25 | 32:25:27 | 0 | 3.2785 | 0 | 0 | 2025-02-25 23:51:56 | 0
23411 | 搁置 | 00:33:30 | 32:25:32 | 0 | 3.2787 | 0 | 0 | 2025-02-25 23:52:01 | 0
23412 | 搁置 | 00:33:35 | 32:25:37 | 0 | 3.2786 | 0 | 0 | 2025-02-25 23:52:06 | 0
23413 | 搁置 | 00:33:40 | 32:25:42 | 0 | 3.2787 | 0 | 0 | 2025-02-25 23:52:11 | 0
23414 | 搁置 | 00:33:45 | 32:25:47 | 0 | 3.2788 | 0 | 0 | 2025-02-25 23:52:16 | 0
23415 | 搁置 | 00:33:50 | 32:25:52 | 0 | 3.2789 | 0 | 0 | 2025-02-25 23:52:21 | 0
23416 | 搁置 | 00:33:55 | 32:25:57 | 0 | 3.2789 | 0 | 0 | 2025-02-25 23:52:26 | 0
23417 | 搁置 | 00:34:00 | 32:26:02 | 0 | 3.2788 | 0 | 0 | 2025-02-25 23:52:31 | 0
23418 | 搁置 | 00:34:05 | 32:26:07 | 0 | 3.2789 | 0 | 0 | 2025-02-25 23:52:36 | 0
23419 | 搁置 | 00:34:10 | 32:26:12 | 0 | 3.2787 | 0 | 0 | 2025-02-25 23:52:41 | 0
23420 | 搁置 | 00:34:15 | 32:26:17 | 0 | 3.2787 | 0 | 0 | 2025-02-25 23:52:46 | 0
23421 | 搁置 | 00:34:20 | 32:26:22 | 0 | 3.2787 | 0 | 0 | 2025-02-25 23:52:51 | 0
23422 | 搁置 | 00:34:25 | 32:26:27 | 0 | 3.2788 | 0 | 0 | 2025-02-25 23:52:56 | 0
23423 | 搁置 | 00:34:30 | 32:26:32 | 0 | 3.279 | 0 | 0 | 2025-02-25 23:53:01 | 0
23424 | 搁置 | 00:34:35 | 32:26:37 | 0 | 3.279 | 0 | 0 | 2025-02-25 23:53:06 | 0
23425 | 搁置 | 00:34:40 | 32:26:42 | 0 | 3.2789 | 0 | 0 | 2025-02-25 23:53:11 | 0
23426 | 搁置 | 00:34:45 | 32:26:47 | 0 | 3.2788 | 0 | 0 | 2025-02-25 23:53:16 | 0
23427 | 搁置 | 00:34:50 | 32:26:52 | 0 | 3.2789 | 0 | 0 | 2025-02-25 23:53:21 | 0
23428 | 搁置 | 00:34:55 | 32:26:57 | 0 | 3.279 | 0 | 0 | 2025-02-25 23:53:26 | 0
23429 | 搁置 | 00:35:00 | 32:27:02 | 0 | 3.279 | 0 | 0 | 2025-02-25 23:53:31 | 0
23430 | 搁置 | 00:35:05 | 32:27:07 | 0 | 3.2789 | 0 | 0 | 2025-02-25 23:53:36 | 0
23431 | 搁置 | 00:35:10 | 32:27:12 | 0 | 3.2789 | 0 | 0 | 2025-02-25 23:53:41 | 0
23432 | 搁置 | 00:35:15 | 32:27:17 | 0 | 3.279 | 0 | 0 | 2025-02-25 23:53:46 | 0
23433 | 搁置 | 00:35:20 | 32:27:22 | 0 | 3.279 | 0 | 0 | 2025-02-25 23:53:51 | 0
23434 | 搁置 | 00:35:25 | 32:27:27 | 0 | 3.2791 | 0 | 0 | 2025-02-25 23:53:56 | 0
23435 | 搁置 | 00:35:30 | 32:27:32 | 0 | 3.2791 | 0 | 0 | 2025-02-25 23:54:01 | 0
23436 | 搁置 | 00:35:35 | 32:27:37 | 0 | 3.2791 | 0 | 0 | 2025-02-25 23:54:06 | 0
23437 | 搁置 | 00:35:40 | 32:27:42 | 0 | 3.279 | 0 | 0 | 2025-02-25 23:54:11 | 0
23438 | 搁置 | 00:35:45 | 32:27:47 | 0 | 3.2791 | 0 | 0 | 2025-02-25 23:54:16 | 0
23439 | 搁置 | 00:35:50 | 32:27:52 | 0 | 3.2791 | 0 | 0 | 2025-02-25 23:54:21 | 0
23440 | 搁置 | 00:35:55 | 32:27:57 | 0 | 3.2792 | 0 | 0 | 2025-02-25 23:54:26 | 0
23441 | 搁置 | 00:36:00 | 32:28:02 | 0 | 3.2791 | 0 | 0 | 2025-02-25 23:54:31 | 0
23442 | 搁置 | 00:36:05 | 32:28:07 | 0 | 3.2791 | 0 | 0 | 2025-02-25 23:54:36 | 0
23443 | 搁置 | 00:36:10 | 32:28:12 | 0 | 3.2793 | 0 | 0 | 2025-02-25 23:54:41 | 0
23444 | 搁置 | 00:36:15 | 32:28:17 | 0 | 3.2793 | 0 | 0 | 2025-02-25 23:54:46 | 0
23445 | 搁置 | 00:36:20 | 32:28:22 | 0 | 3.2792 | 0 | 0 | 2025-02-25 23:54:51 | 0
23446 | 搁置 | 00:36:25 | 32:28:27 | 0 | 3.2792 | 0 | 0 | 2025-02-25 23:54:56 | 0
23447 | 搁置 | 00:36:30 | 32:28:32 | 0 | 3.2793 | 0 | 0 | 2025-02-25 23:55:01 | 0
23448 | 搁置 | 00:36:35 | 32:28:37 | 0 | 3.2793 | 0 | 0 | 2025-02-25 23:55:06 | 0
23449 | 搁置 | 00:36:40 | 32:28:42 | 0 | 3.2793 | 0 | 0 | 2025-02-25 23:55:11 | 0
23450 | 搁置 | 00:36:45 | 32:28:47 | 0 | 3.2792 | 0 | 0 | 2025-02-25 23:55:16 | 0
23451 | 搁置 | 00:36:50 | 32:28:52 | 0 | 3.2794 | 0 | 0 | 2025-02-25 23:55:21 | 0
23452 | 搁置 | 00:36:55 | 32:28:57 | 0 | 3.2792 | 0 | 0 | 2025-02-25 23:55:26 | 0
23453 | 搁置 | 00:37:00 | 32:29:02 | 0 | 3.2794 | 0 | 0 | 2025-02-25 23:55:31 | 0
23454 | 搁置 | 00:37:05 | 32:29:07 | 0 | 3.2794 | 0 | 0 | 2025-02-25 23:55:36 | 0
23455 | 搁置 | 00:37:10 | 32:29:12 | 0 | 3.2792 | 0 | 0 | 2025-02-25 23:55:41 | 0
23456 | 搁置 | 00:37:15 | 32:29:17 | 0 | 3.2795 | 0 | 0 | 2025-02-25 23:55:46 | 0
23457 | 搁置 | 00:37:20 | 32:29:22 | 0 | 3.2793 | 0 | 0 | 2025-02-25 23:55:51 | 0
23458 | 搁置 | 00:37:25 | 32:29:27 | 0 | 3.2794 | 0 | 0 | 2025-02-25 23:55:56 | 0
23459 | 搁置 | 00:37:30 | 32:29:32 | 0 | 3.2793 | 0 | 0 | 2025-02-25 23:56:01 | 0
23460 | 搁置 | 00:37:35 | 32:29:37 | 0 | 3.2794 | 0 | 0 | 2025-02-25 23:56:06 | 0
23461 | 搁置 | 00:37:40 | 32:29:42 | 0 | 3.2794 | 0 | 0 | 2025-02-25 23:56:11 | 0
23462 | 搁置 | 00:37:45 | 32:29:47 | 0 | 3.2794 | 0 | 0 | 2025-02-25 23:56:16 | 0
23463 | 搁置 | 00:37:50 | 32:29:52 | 0 | 3.2795 | 0 | 0 | 2025-02-25 23:56:21 | 0
23464 | 搁置 | 00:37:55 | 32:29:57 | 0 | 3.2794 | 0 | 0 | 2025-02-25 23:56:26 | 0
23465 | 搁置 | 00:38:00 | 32:30:02 | 0 | 3.2794 | 0 | 0 | 2025-02-25 23:56:31 | 0
23466 | 搁置 | 00:38:05 | 32:30:07 | 0 | 3.2794 | 0 | 0 | 2025-02-25 23:56:36 | 0
23467 | 搁置 | 00:38:10 | 32:30:12 | 0 | 3.2795 | 0 | 0 | 2025-02-25 23:56:41 | 0
23468 | 搁置 | 00:38:15 | 32:30:17 | 0 | 3.2795 | 0 | 0 | 2025-02-25 23:56:46 | 0
23469 | 搁置 | 00:38:20 | 32:30:22 | 0 | 3.2794 | 0 | 0 | 2025-02-25 23:56:51 | 0
23470 | 搁置 | 00:38:25 | 32:30:27 | 0 | 3.2797 | 0 | 0 | 2025-02-25 23:56:56 | 0
23471 | 搁置 | 00:38:30 | 32:30:32 | 0 | 3.2795 | 0 | 0 | 2025-02-25 23:57:01 | 0
23472 | 搁置 | 00:38:35 | 32:30:37 | 0 | 3.2796 | 0 | 0 | 2025-02-25 23:57:06 | 0
23473 | 搁置 | 00:38:40 | 32:30:42 | 0 | 3.2797 | 0 | 0 | 2025-02-25 23:57:11 | 0
23474 | 搁置 | 00:38:45 | 32:30:47 | 0 | 3.2796 | 0 | 0 | 2025-02-25 23:57:16 | 0
23475 | 搁置 | 00:38:50 | 32:30:52 | 0 | 3.2795 | 0 | 0 | 2025-02-25 23:57:21 | 0
23476 | 搁置 | 00:38:55 | 32:30:57 | 0 | 3.2795 | 0 | 0 | 2025-02-25 23:57:26 | 0
23477 | 搁置 | 00:39:00 | 32:31:02 | 0 | 3.2795 | 0 | 0 | 2025-02-25 23:57:31 | 0
23478 | 搁置 | 00:39:05 | 32:31:07 | 0 | 3.2796 | 0 | 0 | 2025-02-25 23:57:36 | 0
23479 | 搁置 | 00:39:10 | 32:31:12 | 0 | 3.2796 | 0 | 0 | 2025-02-25 23:57:41 | 0
23480 | 搁置 | 00:39:15 | 32:31:17 | 0 | 3.2796 | 0 | 0 | 2025-02-25 23:57:46 | 0
23481 | 搁置 | 00:39:20 | 32:31:22 | 0 | 3.2797 | 0 | 0 | 2025-02-25 23:57:51 | 0
23482 | 搁置 | 00:39:25 | 32:31:27 | 0 | 3.2796 | 0 | 0 | 2025-02-25 23:57:56 | 0
23483 | 搁置 | 00:39:30 | 32:31:32 | 0 | 3.2797 | 0 | 0 | 2025-02-25 23:58:01 | 0
23484 | 搁置 | 00:39:35 | 32:31:37 | 0 | 3.2797 | 0 | 0 | 2025-02-25 23:58:06 | 0
23485 | 搁置 | 00:39:40 | 32:31:42 | 0 | 3.2796 | 0 | 0 | 2025-02-25 23:58:11 | 0
23486 | 搁置 | 00:39:45 | 32:31:47 | 0 | 3.2798 | 0 | 0 | 2025-02-25 23:58:16 | 0
23487 | 搁置 | 00:39:50 | 32:31:52 | 0 | 3.2797 | 0 | 0 | 2025-02-25 23:58:21 | 0
23488 | 搁置 | 00:39:55 | 32:31:57 | 0 | 3.2797 | 0 | 0 | 2025-02-25 23:58:26 | 0
23489 | 搁置 | 00:40:00 | 32:32:02 | 0 | 3.2797 | 0 | 0 | 2025-02-25 23:58:31 | 0
23490 | 搁置 | 00:40:05 | 32:32:07 | 0 | 3.2799 | 0 | 0 | 2025-02-25 23:58:36 | 0
23491 | 搁置 | 00:40:10 | 32:32:12 | 0 | 3.2797 | 0 | 0 | 2025-02-25 23:58:41 | 0
23492 | 搁置 | 00:40:15 | 32:32:17 | 0 | 3.2798 | 0 | 0 | 2025-02-25 23:58:46 | 0
23493 | 搁置 | 00:40:20 | 32:32:22 | 0 | 3.2797 | 0 | 0 | 2025-02-25 23:58:51 | 0
23494 | 搁置 | 00:40:25 | 32:32:27 | 0 | 3.2799 | 0 | 0 | 2025-02-25 23:58:56 | 0
23495 | 搁置 | 00:40:30 | 32:32:32 | 0 | 3.2799 | 0 | 0 | 2025-02-25 23:59:01 | 0
23496 | 搁置 | 00:40:35 | 32:32:37 | 0 | 3.2798 | 0 | 0 | 2025-02-25 23:59:06 | 0
23497 | 搁置 | 00:40:40 | 32:32:42 | 0 | 3.28 | 0 | 0 | 2025-02-25 23:59:11 | 0
23498 | 搁置 | 00:40:45 | 32:32:47 | 0 | 3.28 | 0 | 0 | 2025-02-25 23:59:16 | 0
23499 | 搁置 | 00:40:50 | 32:32:52 | 0 | 3.2799 | 0 | 0 | 2025-02-25 23:59:21 | 0
23500 | 搁置 | 00:40:55 | 32:32:57 | 0 | 3.2797 | 0 | 0 | 2025-02-25 23:59:26 | 0
23501 | 搁置 | 00:41:00 | 32:33:02 | 0 | 3.2799 | 0 | 0 | 2025-02-25 23:59:31 | 0
23502 | 搁置 | 00:41:05 | 32:33:07 | 0 | 3.2799 | 0 | 0 | 2025-02-25 23:59:36 | 0
23503 | 搁置 | 00:41:10 | 32:33:12 | 0 | 3.28 | 0 | 0 | 2025-02-25 23:59:41 | 0
23504 | 搁置 | 00:41:15 | 32:33:17 | 0 | 3.2799 | 0 | 0 | 2025-02-25 23:59:46 | 0
23505 | 搁置 | 00:41:20 | 32:33:22 | 0 | 3.2799 | 0 | 0 | 2025-02-25 23:59:51 | 0
23506 | 搁置 | 00:41:25 | 32:33:27 | 0 | 3.28 | 0 | 0 | 2025-02-25 23:59:56 | 0
23507 | 搁置 | 00:41:30 | 32:33:32 | 0 | 3.28 | 0 | 0 | 2025-02-26 00:00:01 | 0
23508 | 搁置 | 00:41:35 | 32:33:37 | 0 | 3.28 | 0 | 0 | 2025-02-26 00:00:06 | 0
23509 | 搁置 | 00:41:40 | 32:33:42 | 0 | 3.28 | 0 | 0 | 2025-02-26 00:00:11 | 0
23510 | 搁置 | 00:41:45 | 32:33:47 | 0 | 3.28 | 0 | 0 | 2025-02-26 00:00:16 | 0
23511 | 搁置 | 00:41:50 | 32:33:52 | 0 | 3.28 | 0 | 0 | 2025-02-26 00:00:21 | 0
23512 | 搁置 | 00:41:55 | 32:33:57 | 0 | 3.28 | 0 | 0 | 2025-02-26 00:00:26 | 0
23513 | 搁置 | 00:42:00 | 32:34:02 | 0 | 3.2803 | 0 | 0 | 2025-02-26 00:00:31 | 0
23514 | 搁置 | 00:42:05 | 32:34:07 | 0 | 3.2798 | 0 | 0 | 2025-02-26 00:00:36 | 0
23515 | 搁置 | 00:42:10 | 32:34:12 | 0 | 3.2801 | 0 | 0 | 2025-02-26 00:00:41 | 0
23516 | 搁置 | 00:42:15 | 32:34:17 | 0 | 3.2802 | 0 | 0 | 2025-02-26 00:00:46 | 0
23517 | 搁置 | 00:42:20 | 32:34:22 | 0 | 3.2802 | 0 | 0 | 2025-02-26 00:00:51 | 0
23518 | 搁置 | 00:42:25 | 32:34:27 | 0 | 3.2802 | 0 | 0 | 2025-02-26 00:00:56 | 0
23519 | 搁置 | 00:42:30 | 32:34:32 | 0 | 3.2803 | 0 | 0 | 2025-02-26 00:01:01 | 0
23520 | 搁置 | 00:42:35 | 32:34:37 | 0 | 3.2801 | 0 | 0 | 2025-02-26 00:01:06 | 0
23521 | 搁置 | 00:42:40 | 32:34:42 | 0 | 3.2801 | 0 | 0 | 2025-02-26 00:01:11 | 0
23522 | 搁置 | 00:42:45 | 32:34:47 | 0 | 3.2802 | 0 | 0 | 2025-02-26 00:01:16 | 0
23523 | 搁置 | 00:42:50 | 32:34:52 | 0 | 3.2802 | 0 | 0 | 2025-02-26 00:01:21 | 0
23524 | 搁置 | 00:42:55 | 32:34:57 | 0 | 3.2802 | 0 | 0 | 2025-02-26 00:01:26 | 0
23525 | 搁置 | 00:43:00 | 32:35:02 | 0 | 3.2801 | 0 | 0 | 2025-02-26 00:01:31 | 0
23526 | 搁置 | 00:43:05 | 32:35:07 | 0 | 3.2802 | 0 | 0 | 2025-02-26 00:01:36 | 0
23527 | 搁置 | 00:43:10 | 32:35:12 | 0 | 3.2802 | 0 | 0 | 2025-02-26 00:01:41 | 0
23528 | 搁置 | 00:43:15 | 32:35:17 | 0 | 3.2803 | 0 | 0 | 2025-02-26 00:01:46 | 0
23529 | 搁置 | 00:43:20 | 32:35:22 | 0 | 3.2803 | 0 | 0 | 2025-02-26 00:01:51 | 0
23530 | 搁置 | 00:43:25 | 32:35:27 | 0 | 3.2802 | 0 | 0 | 2025-02-26 00:01:56 | 0
23531 | 搁置 | 00:43:30 | 32:35:32 | 0 | 3.2803 | 0 | 0 | 2025-02-26 00:02:01 | 0
23532 | 搁置 | 00:43:35 | 32:35:37 | 0 | 3.2803 | 0 | 0 | 2025-02-26 00:02:06 | 0
23533 | 搁置 | 00:43:40 | 32:35:42 | 0 | 3.2803 | 0 | 0 | 2025-02-26 00:02:11 | 0
23534 | 搁置 | 00:43:45 | 32:35:47 | 0 | 3.2804 | 0 | 0 | 2025-02-26 00:02:16 | 0
23535 | 搁置 | 00:43:50 | 32:35:52 | 0 | 3.2804 | 0 | 0 | 2025-02-26 00:02:21 | 0
23536 | 搁置 | 00:43:55 | 32:35:57 | 0 | 3.2804 | 0 | 0 | 2025-02-26 00:02:26 | 0
23537 | 搁置 | 00:44:00 | 32:36:02 | 0 | 3.2802 | 0 | 0 | 2025-02-26 00:02:31 | 0
23538 | 搁置 | 00:44:05 | 32:36:07 | 0 | 3.2804 | 0 | 0 | 2025-02-26 00:02:36 | 0
23539 | 搁置 | 00:44:10 | 32:36:12 | 0 | 3.2803 | 0 | 0 | 2025-02-26 00:02:41 | 0
23540 | 搁置 | 00:44:15 | 32:36:17 | 0 | 3.2802 | 0 | 0 | 2025-02-26 00:02:46 | 0
23541 | 搁置 | 00:44:20 | 32:36:22 | 0 | 3.2804 | 0 | 0 | 2025-02-26 00:02:51 | 0
23542 | 搁置 | 00:44:25 | 32:36:27 | 0 | 3.2805 | 0 | 0 | 2025-02-26 00:02:56 | 0
23543 | 搁置 | 00:44:30 | 32:36:32 | 0 | 3.2804 | 0 | 0 | 2025-02-26 00:03:01 | 0
23544 | 搁置 | 00:44:35 | 32:36:37 | 0 | 3.2803 | 0 | 0 | 2025-02-26 00:03:06 | 0
23545 | 搁置 | 00:44:40 | 32:36:42 | 0 | 3.2804 | 0 | 0 | 2025-02-26 00:03:11 | 0
23546 | 搁置 | 00:44:45 | 32:36:47 | 0 | 3.2805 | 0 | 0 | 2025-02-26 00:03:16 | 0
23547 | 搁置 | 00:44:50 | 32:36:52 | 0 | 3.2805 | 0 | 0 | 2025-02-26 00:03:21 | 0
23548 | 搁置 | 00:44:55 | 32:36:57 | 0 | 3.2805 | 0 | 0 | 2025-02-26 00:03:26 | 0
23549 | 搁置 | 00:45:00 | 32:37:02 | 0 | 3.2805 | 0 | 0 | 2025-02-26 00:03:31 | 0
23550 | 搁置 | 00:45:05 | 32:37:07 | 0 | 3.2803 | 0 | 0 | 2025-02-26 00:03:36 | 0
23551 | 搁置 | 00:45:10 | 32:37:12 | 0 | 3.2805 | 0 | 0 | 2025-02-26 00:03:41 | 0
23552 | 搁置 | 00:45:15 | 32:37:17 | 0 | 3.2803 | 0 | 0 | 2025-02-26 00:03:46 | 0
23553 | 搁置 | 00:45:20 | 32:37:22 | 0 | 3.2804 | 0 | 0 | 2025-02-26 00:03:51 | 0
23554 | 搁置 | 00:45:25 | 32:37:27 | 0 | 3.2806 | 0 | 0 | 2025-02-26 00:03:56 | 0
23555 | 搁置 | 00:45:30 | 32:37:32 | 0 | 3.2806 | 0 | 0 | 2025-02-26 00:04:01 | 0
23556 | 搁置 | 00:45:35 | 32:37:37 | 0 | 3.2806 | 0 | 0 | 2025-02-26 00:04:06 | 0
23557 | 搁置 | 00:45:40 | 32:37:42 | 0 | 3.2806 | 0 | 0 | 2025-02-26 00:04:11 | 0
23558 | 搁置 | 00:45:45 | 32:37:47 | 0 | 3.2807 | 0 | 0 | 2025-02-26 00:04:16 | 0
23559 | 搁置 | 00:45:50 | 32:37:52 | 0 | 3.2805 | 0 | 0 | 2025-02-26 00:04:21 | 0
23560 | 搁置 | 00:45:55 | 32:37:57 | 0 | 3.2807 | 0 | 0 | 2025-02-26 00:04:26 | 0
23561 | 搁置 | 00:46:00 | 32:38:02 | 0 | 3.2807 | 0 | 0 | 2025-02-26 00:04:31 | 0
23562 | 搁置 | 00:46:05 | 32:38:07 | 0 | 3.2807 | 0 | 0 | 2025-02-26 00:04:36 | 0
23563 | 搁置 | 00:46:10 | 32:38:12 | 0 | 3.2806 | 0 | 0 | 2025-02-26 00:04:41 | 0
23564 | 搁置 | 00:46:15 | 32:38:17 | 0 | 3.2806 | 0 | 0 | 2025-02-26 00:04:46 | 0
23565 | 搁置 | 00:46:20 | 32:38:22 | 0 | 3.2806 | 0 | 0 | 2025-02-26 00:04:51 | 0
23566 | 搁置 | 00:46:25 | 32:38:27 | 0 | 3.2808 | 0 | 0 | 2025-02-26 00:04:56 | 0
23567 | 搁置 | 00:46:30 | 32:38:32 | 0 | 3.2807 | 0 | 0 | 2025-02-26 00:05:01 | 0
23568 | 搁置 | 00:46:35 | 32:38:37 | 0 | 3.2808 | 0 | 0 | 2025-02-26 00:05:06 | 0
23569 | 搁置 | 00:46:40 | 32:38:42 | 0 | 3.2807 | 0 | 0 | 2025-02-26 00:05:11 | 0
23570 | 搁置 | 00:46:45 | 32:38:47 | 0 | 3.2807 | 0 | 0 | 2025-02-26 00:05:16 | 0
23571 | 搁置 | 00:46:50 | 32:38:52 | 0 | 3.2809 | 0 | 0 | 2025-02-26 00:05:21 | 0
23572 | 搁置 | 00:46:55 | 32:38:57 | 0 | 3.2806 | 0 | 0 | 2025-02-26 00:05:26 | 0
23573 | 搁置 | 00:47:00 | 32:39:02 | 0 | 3.2806 | 0 | 0 | 2025-02-26 00:05:31 | 0
23574 | 搁置 | 00:47:05 | 32:39:07 | 0 | 3.2808 | 0 | 0 | 2025-02-26 00:05:36 | 0
23575 | 搁置 | 00:47:10 | 32:39:12 | 0 | 3.2808 | 0 | 0 | 2025-02-26 00:05:41 | 0
23576 | 搁置 | 00:47:15 | 32:39:17 | 0 | 3.2807 | 0 | 0 | 2025-02-26 00:05:46 | 0
23577 | 搁置 | 00:47:20 | 32:39:22 | 0 | 3.2807 | 0 | 0 | 2025-02-26 00:05:51 | 0
23578 | 搁置 | 00:47:25 | 32:39:27 | 0 | 3.2809 | 0 | 0 | 2025-02-26 00:05:56 | 0
23579 | 搁置 | 00:47:30 | 32:39:32 | 0 | 3.2809 | 0 | 0 | 2025-02-26 00:06:01 | 0
23580 | 搁置 | 00:47:35 | 32:39:37 | 0 | 3.2808 | 0 | 0 | 2025-02-26 00:06:06 | 0
23581 | 搁置 | 00:47:40 | 32:39:42 | 0 | 3.2808 | 0 | 0 | 2025-02-26 00:06:11 | 0
23582 | 搁置 | 00:47:45 | 32:39:47 | 0 | 3.2809 | 0 | 0 | 2025-02-26 00:06:16 | 0
23583 | 搁置 | 00:47:50 | 32:39:52 | 0 | 3.2808 | 0 | 0 | 2025-02-26 00:06:21 | 0
23584 | 搁置 | 00:47:55 | 32:39:57 | 0 | 3.2808 | 0 | 0 | 2025-02-26 00:06:26 | 0
23585 | 搁置 | 00:48:00 | 32:40:02 | 0 | 3.2809 | 0 | 0 | 2025-02-26 00:06:31 | 0
23586 | 搁置 | 00:48:05 | 32:40:07 | 0 | 3.2806 | 0 | 0 | 2025-02-26 00:06:36 | 0
23587 | 搁置 | 00:48:10 | 32:40:12 | 0 | 3.2809 | 0 | 0 | 2025-02-26 00:06:41 | 0
23588 | 搁置 | 00:48:15 | 32:40:17 | 0 | 3.281 | 0 | 0 | 2025-02-26 00:06:46 | 0
23589 | 搁置 | 00:48:20 | 32:40:22 | 0 | 3.281 | 0 | 0 | 2025-02-26 00:06:51 | 0
23590 | 搁置 | 00:48:25 | 32:40:27 | 0 | 3.281 | 0 | 0 | 2025-02-26 00:06:56 | 0
23591 | 搁置 | 00:48:30 | 32:40:32 | 0 | 3.2811 | 0 | 0 | 2025-02-26 00:07:01 | 0
23592 | 搁置 | 00:48:35 | 32:40:37 | 0 | 3.281 | 0 | 0 | 2025-02-26 00:07:06 | 0
23593 | 搁置 | 00:48:40 | 32:40:42 | 0 | 3.281 | 0 | 0 | 2025-02-26 00:07:11 | 0
23594 | 搁置 | 00:48:45 | 32:40:47 | 0 | 3.2808 | 0 | 0 | 2025-02-26 00:07:16 | 0
23595 | 搁置 | 00:48:50 | 32:40:52 | 0 | 3.281 | 0 | 0 | 2025-02-26 00:07:21 | 0
23596 | 搁置 | 00:48:55 | 32:40:57 | 0 | 3.2812 | 0 | 0 | 2025-02-26 00:07:26 | 0
23597 | 搁置 | 00:49:00 | 32:41:02 | 0 | 3.2811 | 0 | 0 | 2025-02-26 00:07:31 | 0
23598 | 搁置 | 00:49:05 | 32:41:07 | 0 | 3.281 | 0 | 0 | 2025-02-26 00:07:36 | 0
23599 | 搁置 | 00:49:10 | 32:41:12 | 0 | 3.2811 | 0 | 0 | 2025-02-26 00:07:41 | 0
23600 | 搁置 | 00:49:15 | 32:41:17 | 0 | 3.2812 | 0 | 0 | 2025-02-26 00:07:46 | 0
23601 | 搁置 | 00:49:20 | 32:41:22 | 0 | 3.2811 | 0 | 0 | 2025-02-26 00:07:51 | 0
23602 | 搁置 | 00:49:25 | 32:41:27 | 0 | 3.2812 | 0 | 0 | 2025-02-26 00:07:56 | 0
23603 | 搁置 | 00:49:30 | 32:41:32 | 0 | 3.2811 | 0 | 0 | 2025-02-26 00:08:01 | 0
23604 | 搁置 | 00:49:35 | 32:41:37 | 0 | 3.2811 | 0 | 0 | 2025-02-26 00:08:06 | 0
23605 | 搁置 | 00:49:40 | 32:41:42 | 0 | 3.281 | 0 | 0 | 2025-02-26 00:08:11 | 0
23606 | 搁置 | 00:49:45 | 32:41:47 | 0 | 3.281 | 0 | 0 | 2025-02-26 00:08:16 | 0
23607 | 搁置 | 00:49:50 | 32:41:52 | 0 | 3.2811 | 0 | 0 | 2025-02-26 00:08:21 | 0
23608 | 搁置 | 00:49:55 | 32:41:57 | 0 | 3.2812 | 0 | 0 | 2025-02-26 00:08:26 | 0
23609 | 搁置 | 00:50:00 | 32:42:02 | 0 | 3.2812 | 0 | 0 | 2025-02-26 00:08:31 | 0
23610 | 搁置 | 00:50:05 | 32:42:07 | 0 | 3.2811 | 0 | 0 | 2025-02-26 00:08:36 | 0
23611 | 搁置 | 00:50:10 | 32:42:12 | 0 | 3.2812 | 0 | 0 | 2025-02-26 00:08:41 | 0
23612 | 搁置 | 00:50:15 | 32:42:17 | 0 | 3.2812 | 0 | 0 | 2025-02-26 00:08:46 | 0
23613 | 搁置 | 00:50:20 | 32:42:22 | 0 | 3.2811 | 0 | 0 | 2025-02-26 00:08:51 | 0
23614 | 搁置 | 00:50:25 | 32:42:27 | 0 | 3.2811 | 0 | 0 | 2025-02-26 00:08:56 | 0
23615 | 搁置 | 00:50:30 | 32:42:32 | 0 | 3.2812 | 0 | 0 | 2025-02-26 00:09:01 | 0
23616 | 搁置 | 00:50:35 | 32:42:37 | 0 | 3.2811 | 0 | 0 | 2025-02-26 00:09:06 | 0
23617 | 搁置 | 00:50:40 | 32:42:42 | 0 | 3.2813 | 0 | 0 | 2025-02-26 00:09:11 | 0
23618 | 搁置 | 00:50:45 | 32:42:47 | 0 | 3.2811 | 0 | 0 | 2025-02-26 00:09:16 | 0
23619 | 搁置 | 00:50:50 | 32:42:52 | 0 | 3.2812 | 0 | 0 | 2025-02-26 00:09:21 | 0
23620 | 搁置 | 00:50:55 | 32:42:57 | 0 | 3.2811 | 0 | 0 | 2025-02-26 00:09:26 | 0
23621 | 搁置 | 00:51:00 | 32:43:02 | 0 | 3.2812 | 0 | 0 | 2025-02-26 00:09:31 | 0
23622 | 搁置 | 00:51:05 | 32:43:07 | 0 | 3.2813 | 0 | 0 | 2025-02-26 00:09:36 | 0
23623 | 搁置 | 00:51:10 | 32:43:12 | 0 | 3.2813 | 0 | 0 | 2025-02-26 00:09:41 | 0
23624 | 搁置 | 00:51:15 | 32:43:17 | 0 | 3.2812 | 0 | 0 | 2025-02-26 00:09:46 | 0
23625 | 搁置 | 00:51:20 | 32:43:22 | 0 | 3.2813 | 0 | 0 | 2025-02-26 00:09:51 | 0
23626 | 搁置 | 00:51:25 | 32:43:27 | 0 | 3.2813 | 0 | 0 | 2025-02-26 00:09:56 | 0
23627 | 搁置 | 00:51:30 | 32:43:32 | 0 | 3.2814 | 0 | 0 | 2025-02-26 00:10:01 | 0
23628 | 搁置 | 00:51:35 | 32:43:37 | 0 | 3.2812 | 0 | 0 | 2025-02-26 00:10:06 | 0
23629 | 搁置 | 00:51:40 | 32:43:42 | 0 | 3.2815 | 0 | 0 | 2025-02-26 00:10:11 | 0
23630 | 搁置 | 00:51:45 | 32:43:47 | 0 | 3.2814 | 0 | 0 | 2025-02-26 00:10:16 | 0
23631 | 搁置 | 00:51:50 | 32:43:52 | 0 | 3.2815 | 0 | 0 | 2025-02-26 00:10:21 | 0
23632 | 搁置 | 00:51:55 | 32:43:57 | 0 | 3.2813 | 0 | 0 | 2025-02-26 00:10:26 | 0
23633 | 搁置 | 00:52:00 | 32:44:02 | 0 | 3.2814 | 0 | 0 | 2025-02-26 00:10:31 | 0
23634 | 搁置 | 00:52:05 | 32:44:07 | 0 | 3.2814 | 0 | 0 | 2025-02-26 00:10:36 | 0
23635 | 搁置 | 00:52:10 | 32:44:12 | 0 | 3.2812 | 0 | 0 | 2025-02-26 00:10:41 | 0
23636 | 搁置 | 00:52:15 | 32:44:17 | 0 | 3.2816 | 0 | 0 | 2025-02-26 00:10:46 | 0
23637 | 搁置 | 00:52:20 | 32:44:22 | 0 | 3.2812 | 0 | 0 | 2025-02-26 00:10:51 | 0
23638 | 搁置 | 00:52:25 | 32:44:27 | 0 | 3.2814 | 0 | 0 | 2025-02-26 00:10:56 | 0
23639 | 搁置 | 00:52:30 | 32:44:32 | 0 | 3.2815 | 0 | 0 | 2025-02-26 00:11:01 | 0
23640 | 搁置 | 00:52:35 | 32:44:37 | 0 | 3.2814 | 0 | 0 | 2025-02-26 00:11:06 | 0
23641 | 搁置 | 00:52:40 | 32:44:42 | 0 | 3.2813 | 0 | 0 | 2025-02-26 00:11:11 | 0
23642 | 搁置 | 00:52:45 | 32:44:47 | 0 | 3.2815 | 0 | 0 | 2025-02-26 00:11:16 | 0
23643 | 搁置 | 00:52:50 | 32:44:52 | 0 | 3.2814 | 0 | 0 | 2025-02-26 00:11:21 | 0
23644 | 搁置 | 00:52:55 | 32:44:57 | 0 | 3.2815 | 0 | 0 | 2025-02-26 00:11:26 | 0
23645 | 搁置 | 00:53:00 | 32:45:02 | 0 | 3.2815 | 0 | 0 | 2025-02-26 00:11:31 | 0
23646 | 搁置 | 00:53:05 | 32:45:07 | 0 | 3.2816 | 0 | 0 | 2025-02-26 00:11:36 | 0
23647 | 搁置 | 00:53:10 | 32:45:12 | 0 | 3.2815 | 0 | 0 | 2025-02-26 00:11:41 | 0
23648 | 搁置 | 00:53:15 | 32:45:17 | 0 | 3.2815 | 0 | 0 | 2025-02-26 00:11:46 | 0
23649 | 搁置 | 00:53:20 | 32:45:22 | 0 | 3.2815 | 0 | 0 | 2025-02-26 00:11:51 | 0
23650 | 搁置 | 00:53:25 | 32:45:27 | 0 | 3.2817 | 0 | 0 | 2025-02-26 00:11:56 | 0
23651 | 搁置 | 00:53:30 | 32:45:32 | 0 | 3.2815 | 0 | 0 | 2025-02-26 00:12:01 | 0
23652 | 搁置 | 00:53:35 | 32:45:37 | 0 | 3.2818 | 0 | 0 | 2025-02-26 00:12:06 | 0
23653 | 搁置 | 00:53:40 | 32:45:42 | 0 | 3.2814 | 0 | 0 | 2025-02-26 00:12:11 | 0
23654 | 搁置 | 00:53:45 | 32:45:47 | 0 | 3.2814 | 0 | 0 | 2025-02-26 00:12:16 | 0
23655 | 搁置 | 00:53:50 | 32:45:52 | 0 | 3.2814 | 0 | 0 | 2025-02-26 00:12:21 | 0
23656 | 搁置 | 00:53:55 | 32:45:57 | 0 | 3.2814 | 0 | 0 | 2025-02-26 00:12:26 | 0
23657 | 搁置 | 00:54:00 | 32:46:02 | 0 | 3.2815 | 0 | 0 | 2025-02-26 00:12:31 | 0
23658 | 搁置 | 00:54:05 | 32:46:07 | 0 | 3.2814 | 0 | 0 | 2025-02-26 00:12:36 | 0
23659 | 搁置 | 00:54:10 | 32:46:12 | 0 | 3.2814 | 0 | 0 | 2025-02-26 00:12:41 | 0
23660 | 搁置 | 00:54:15 | 32:46:17 | 0 | 3.2815 | 0 | 0 | 2025-02-26 00:12:46 | 0
23661 | 搁置 | 00:54:20 | 32:46:22 | 0 | 3.2817 | 0 | 0 | 2025-02-26 00:12:51 | 0
23662 | 搁置 | 00:54:25 | 32:46:27 | 0 | 3.2815 | 0 | 0 | 2025-02-26 00:12:56 | 0
23663 | 搁置 | 00:54:30 | 32:46:32 | 0 | 3.2815 | 0 | 0 | 2025-02-26 00:13:01 | 0
23664 | 搁置 | 00:54:35 | 32:46:37 | 0 | 3.2815 | 0 | 0 | 2025-02-26 00:13:06 | 0
23665 | 搁置 | 00:54:40 | 32:46:42 | 0 | 3.2816 | 0 | 0 | 2025-02-26 00:13:11 | 0
23666 | 搁置 | 00:54:45 | 32:46:47 | 0 | 3.2815 | 0 | 0 | 2025-02-26 00:13:16 | 0
23667 | 搁置 | 00:54:50 | 32:46:52 | 0 | 3.2817 | 0 | 0 | 2025-02-26 00:13:21 | 0
23668 | 搁置 | 00:54:55 | 32:46:57 | 0 | 3.2816 | 0 | 0 | 2025-02-26 00:13:26 | 0
23669 | 搁置 | 00:55:00 | 32:47:02 | 0 | 3.2816 | 0 | 0 | 2025-02-26 00:13:31 | 0
23670 | 搁置 | 00:55:05 | 32:47:07 | 0 | 3.2816 | 0 | 0 | 2025-02-26 00:13:36 | 0
23671 | 搁置 | 00:55:10 | 32:47:12 | 0 | 3.2814 | 0 | 0 | 2025-02-26 00:13:41 | 0
23672 | 搁置 | 00:55:15 | 32:47:17 | 0 | 3.2817 | 0 | 0 | 2025-02-26 00:13:46 | 0
23673 | 搁置 | 00:55:20 | 32:47:22 | 0 | 3.2818 | 0 | 0 | 2025-02-26 00:13:51 | 0
23674 | 搁置 | 00:55:25 | 32:47:27 | 0 | 3.2817 | 0 | 0 | 2025-02-26 00:13:56 | 0
23675 | 搁置 | 00:55:30 | 32:47:32 | 0 | 3.2816 | 0 | 0 | 2025-02-26 00:14:01 | 0
23676 | 搁置 | 00:55:35 | 32:47:37 | 0 | 3.2818 | 0 | 0 | 2025-02-26 00:14:06 | 0
23677 | 搁置 | 00:55:40 | 32:47:42 | 0 | 3.2817 | 0 | 0 | 2025-02-26 00:14:11 | 0
23678 | 搁置 | 00:55:45 | 32:47:47 | 0 | 3.2818 | 0 | 0 | 2025-02-26 00:14:16 | 0
23679 | 搁置 | 00:55:50 | 32:47:52 | 0 | 3.2817 | 0 | 0 | 2025-02-26 00:14:21 | 0
23680 | 搁置 | 00:55:55 | 32:47:57 | 0 | 3.2817 | 0 | 0 | 2025-02-26 00:14:26 | 0
23681 | 搁置 | 00:56:00 | 32:48:02 | 0 | 3.2817 | 0 | 0 | 2025-02-26 00:14:31 | 0
23682 | 搁置 | 00:56:05 | 32:48:07 | 0 | 3.2818 | 0 | 0 | 2025-02-26 00:14:36 | 0
23683 | 搁置 | 00:56:10 | 32:48:12 | 0 | 3.2817 | 0 | 0 | 2025-02-26 00:14:41 | 0
23684 | 搁置 | 00:56:15 | 32:48:17 | 0 | 3.2819 | 0 | 0 | 2025-02-26 00:14:46 | 0
23685 | 搁置 | 00:56:20 | 32:48:22 | 0 | 3.2817 | 0 | 0 | 2025-02-26 00:14:51 | 0
23686 | 搁置 | 00:56:25 | 32:48:27 | 0 | 3.2819 | 0 | 0 | 2025-02-26 00:14:56 | 0
23687 | 搁置 | 00:56:30 | 32:48:32 | 0 | 3.2818 | 0 | 0 | 2025-02-26 00:15:01 | 0
23688 | 搁置 | 00:56:35 | 32:48:37 | 0 | 3.2818 | 0 | 0 | 2025-02-26 00:15:06 | 0
23689 | 搁置 | 00:56:40 | 32:48:42 | 0 | 3.2818 | 0 | 0 | 2025-02-26 00:15:11 | 0
23690 | 搁置 | 00:56:45 | 32:48:47 | 0 | 3.2818 | 0 | 0 | 2025-02-26 00:15:16 | 0
23691 | 搁置 | 00:56:50 | 32:48:52 | 0 | 3.2817 | 0 | 0 | 2025-02-26 00:15:21 | 0
23692 | 搁置 | 00:56:55 | 32:48:57 | 0 | 3.2818 | 0 | 0 | 2025-02-26 00:15:26 | 0
23693 | 搁置 | 00:57:00 | 32:49:02 | 0 | 3.2817 | 0 | 0 | 2025-02-26 00:15:31 | 0
23694 | 搁置 | 00:57:05 | 32:49:07 | 0 | 3.2819 | 0 | 0 | 2025-02-26 00:15:36 | 0
23695 | 搁置 | 00:57:10 | 32:49:12 | 0 | 3.2818 | 0 | 0 | 2025-02-26 00:15:41 | 0
23696 | 搁置 | 00:57:15 | 32:49:17 | 0 | 3.2819 | 0 | 0 | 2025-02-26 00:15:46 | 0
23697 | 搁置 | 00:57:20 | 32:49:22 | 0 | 3.2819 | 0 | 0 | 2025-02-26 00:15:51 | 0
23698 | 搁置 | 00:57:25 | 32:49:27 | 0 | 3.2818 | 0 | 0 | 2025-02-26 00:15:56 | 0
23699 | 搁置 | 00:57:30 | 32:49:32 | 0 | 3.2819 | 0 | 0 | 2025-02-26 00:16:01 | 0
23700 | 搁置 | 00:57:35 | 32:49:37 | 0 | 3.2819 | 0 | 0 | 2025-02-26 00:16:06 | 0
23701 | 搁置 | 00:57:40 | 32:49:42 | 0 | 3.2817 | 0 | 0 | 2025-02-26 00:16:11 | 0
23702 | 搁置 | 00:57:45 | 32:49:47 | 0 | 3.2821 | 0 | 0 | 2025-02-26 00:16:16 | 0
23703 | 搁置 | 00:57:50 | 32:49:52 | 0 | 3.2817 | 0 | 0 | 2025-02-26 00:16:21 | 0
23704 | 搁置 | 00:57:55 | 32:49:57 | 0 | 3.282 | 0 | 0 | 2025-02-26 00:16:26 | 0
23705 | 搁置 | 00:58:00 | 32:50:02 | 0 | 3.2817 | 0 | 0 | 2025-02-26 00:16:31 | 0
23706 | 搁置 | 00:58:05 | 32:50:07 | 0 | 3.2818 | 0 | 0 | 2025-02-26 00:16:36 | 0
23707 | 搁置 | 00:58:10 | 32:50:12 | 0 | 3.2819 | 0 | 0 | 2025-02-26 00:16:41 | 0
23708 | 搁置 | 00:58:15 | 32:50:17 | 0 | 3.2819 | 0 | 0 | 2025-02-26 00:16:46 | 0
23709 | 搁置 | 00:58:20 | 32:50:22 | 0 | 3.282 | 0 | 0 | 2025-02-26 00:16:51 | 0
23710 | 搁置 | 00:58:25 | 32:50:27 | 0 | 3.2818 | 0 | 0 | 2025-02-26 00:16:56 | 0
23711 | 搁置 | 00:58:30 | 32:50:32 | 0 | 3.2821 | 0 | 0 | 2025-02-26 00:17:01 | 0
23712 | 搁置 | 00:58:35 | 32:50:37 | 0 | 3.2821 | 0 | 0 | 2025-02-26 00:17:06 | 0
23713 | 搁置 | 00:58:40 | 32:50:42 | 0 | 3.2821 | 0 | 0 | 2025-02-26 00:17:11 | 0
23714 | 搁置 | 00:58:45 | 32:50:47 | 0 | 3.2819 | 0 | 0 | 2025-02-26 00:17:16 | 0
23715 | 搁置 | 00:58:50 | 32:50:52 | 0 | 3.282 | 0 | 0 | 2025-02-26 00:17:21 | 0
23716 | 搁置 | 00:58:55 | 32:50:57 | 0 | 3.2821 | 0 | 0 | 2025-02-26 00:17:26 | 0
23717 | 搁置 | 00:59:00 | 32:51:02 | 0 | 3.2818 | 0 | 0 | 2025-02-26 00:17:31 | 0
23718 | 搁置 | 00:59:05 | 32:51:07 | 0 | 3.282 | 0 | 0 | 2025-02-26 00:17:36 | 0
23719 | 搁置 | 00:59:10 | 32:51:12 | 0 | 3.282 | 0 | 0 | 2025-02-26 00:17:41 | 0
23720 | 搁置 | 00:59:15 | 32:51:17 | 0 | 3.2819 | 0 | 0 | 2025-02-26 00:17:46 | 0
23721 | 搁置 | 00:59:20 | 32:51:22 | 0 | 3.2822 | 0 | 0 | 2025-02-26 00:17:51 | 0
23722 | 搁置 | 00:59:25 | 32:51:27 | 0 | 3.2822 | 0 | 0 | 2025-02-26 00:17:56 | 0
23723 | 搁置 | 00:59:30 | 32:51:32 | 0 | 3.2819 | 0 | 0 | 2025-02-26 00:18:01 | 0
23724 | 搁置 | 00:59:35 | 32:51:37 | 0 | 3.282 | 0 | 0 | 2025-02-26 00:18:06 | 0
23725 | 搁置 | 00:59:40 | 32:51:42 | 0 | 3.282 | 0 | 0 | 2025-02-26 00:18:11 | 0
23726 | 搁置 | 00:59:45 | 32:51:47 | 0 | 3.2823 | 0 | 0 | 2025-02-26 00:18:16 | 0
23727 | 搁置 | 00:59:50 | 32:51:52 | 0 | 3.282 | 0 | 0 | 2025-02-26 00:18:21 | 0
23728 | 搁置 | 00:59:55 | 32:51:57 | 0 | 3.2822 | 0 | 0 | 2025-02-26 00:18:26 | 0
23729 | 搁置 | 01:00:00 | 32:52:02 | 0 | 3.2821 | 0 | 0 | 2025-02-26 00:18:31 | 0
23730 | 脉冲 | 00:00:00 | 32:52:02 | -3.999 | 3.1263 | 0 | 0 | 2025-02-26 00:18:31 | -12.5022
23731 | 脉冲 | 00:00:05 | 32:52:07 | -3.9994 | 3.0627 | -0.0055546 | -0.017128 | 2025-02-26 00:18:36 | -12.2491
23732 | 脉冲 | 00:00:10 | 32:52:12 | -3.9993 | 3.0444 | -0.011109 | -0.034083 | 2025-02-26 00:18:41 | -12.1754
23733 | 搁置 | 00:00:00 | 32:52:12 | 0 | 3.1995 | 0 | 0 | 2025-02-26 00:18:41 | 0
23734 | 搁置 | 00:00:05 | 32:52:17 | 0 | 3.2331 | 0 | 0 | 2025-02-26 00:18:46 | 0
23735 | 搁置 | 00:00:10 | 32:52:22 | 0 | 3.2419 | 0 | 0 | 2025-02-26 00:18:51 | 0
23736 | 搁置 | 00:00:15 | 32:52:27 | 0 | 3.2479 | 0 | 0 | 2025-02-26 00:18:56 | 0
23737 | 搁置 | 00:00:20 | 32:52:32 | 0 | 3.2519 | 0 | 0 | 2025-02-26 00:19:01 | 0
23738 | 搁置 | 00:00:25 | 32:52:37 | 0 | 3.2554 | 0 | 0 | 2025-02-26 00:19:06 | 0
23739 | 搁置 | 00:00:30 | 32:52:42 | 0 | 3.2579 | 0 | 0 | 2025-02-26 00:19:11 | 0
23740 | 搁置 | 00:00:35 | 32:52:47 | 0 | 3.2601 | 0 | 0 | 2025-02-26 00:19:16 | 0
23741 | 搁置 | 00:00:40 | 32:52:52 | 0 | 3.262 | 0 | 0 | 2025-02-26 00:19:21 | 0
23742 | 脉冲 | 00:00:00 | 32:52:52 | 1.9997 | 3.3388 | 0 | 0 | 2025-02-26 00:19:21 | 6.6765
23743 | 脉冲 | 00:00:05 | 32:52:57 | 1.9991 | 3.3726 | 0.0027766 | 0.0093315 | 2025-02-26 00:19:26 | 6.7423
23744 | 脉冲 | 00:00:10 | 32:53:02 | 1.9991 | 3.3856 | 0.0055531 | 0.018715 | 2025-02-26 00:19:31 | 6.7681
23745 | 搁置 | 00:00:00 | 32:53:02 | 0 | 3.3098 | 0 | 0 | 2025-02-26 00:19:31 | 0
23746 | 搁置 | 00:00:05 | 32:53:07 | 0 | 3.292 | 0 | 0 | 2025-02-26 00:19:36 | 0
23747 | 搁置 | 00:00:10 | 32:53:12 | 0 | 3.2877 | 0 | 0 | 2025-02-26 00:19:41 | 0
23748 | 搁置 | 00:00:15 | 32:53:17 | 0 | 3.2851 | 0 | 0 | 2025-02-26 00:19:46 | 0
23749 | 搁置 | 00:00:20 | 32:53:22 | 0 | 3.2834 | 0 | 0 | 2025-02-26 00:19:51 | 0
23750 | 搁置 | 00:00:25 | 32:53:27 | 0 | 3.2823 | 0 | 0 | 2025-02-26 00:19:56 | 0
23751 | 搁置 | 00:00:30 | 32:53:32 | 0 | 3.2816 | 0 | 0 | 2025-02-26 00:20:01 | 0
23752 | 搁置 | 00:00:35 | 32:53:37 | 0 | 3.2809 | 0 | 0 | 2025-02-26 00:20:06 | 0
23753 | 搁置 | 00:00:40 | 32:53:42 | 0 | 3.2805 | 0 | 0 | 2025-02-26 00:20:11 | 0
23754 | 恒流放电 | 00:00:00 | 32:53:42 | -1.0011 | 3.242 | 0 | 0 | 2025-02-26 00:20:11 | -3.2456
23755 | 恒流放电 | 00:00:05 | 32:53:47 | -1.0006 | 3.2236 | 0.0013898 | 0.0044894 | 2025-02-26 00:20:16 | -3.2255
23756 | 恒流放电 | 00:00:10 | 32:53:52 | -1.0006 | 3.215 | 0.0027794 | 0.0089573 | 2025-02-26 00:20:21 | -3.2169
23757 | 恒流放电 | 00:00:15 | 32:53:57 | -1.0007 | 3.2089 | 0.0041693 | 0.013417 | 2025-02-26 00:20:26 | -3.2113
23758 | 恒流放电 | 00:00:20 | 32:54:02 | -1.0006 | 3.2042 | 0.0055591 | 0.017871 | 2025-02-26 00:20:31 | -3.2063
23759 | 恒流放电 | 00:00:25 | 32:54:07 | -1.0006 | 3.2004 | 0.0069489 | 0.022318 | 2025-02-26 00:20:36 | -3.2025
23760 | 恒流放电 | 00:00:30 | 32:54:12 | -1.0007 | 3.1971 | 0.0083388 | 0.026762 | 2025-02-26 00:20:41 | -3.1994
23761 | 恒流放电 | 00:00:35 | 32:54:17 | -1.0006 | 3.1942 | 0.0097286 | 0.031201 | 2025-02-26 00:20:46 | -3.1962
23762 | 恒流放电 | 00:00:40 | 32:54:22 | -1.0007 | 3.1921 | 0.011118 | 0.035638 | 2025-02-26 00:20:51 | -3.1943
23763 | 恒流放电 | 00:00:45 | 32:54:27 | -1.0007 | 3.1899 | 0.012508 | 0.040071 | 2025-02-26 00:20:56 | -3.1921
23764 | 恒流放电 | 00:00:50 | 32:54:32 | -1.0005 | 3.1881 | 0.013898 | 0.044501 | 2025-02-26 00:21:01 | -3.1898
23765 | 恒流放电 | 00:00:55 | 32:54:37 | -1.0006 | 3.1869 | 0.015288 | 0.04893 | 2025-02-26 00:21:06 | -3.1888
23766 | 恒流放电 | 00:01:00 | 32:54:42 | -1.0006 | 3.1851 | 0.016677 | 0.053357 | 2025-02-26 00:21:11 | -3.1869
23767 | 恒流放电 | 00:01:05 | 32:54:47 | -1.0006 | 3.1838 | 0.018067 | 0.057781 | 2025-02-26 00:21:16 | -3.1858
23768 | 恒流放电 | 00:01:10 | 32:54:52 | -1.0007 | 3.1824 | 0.019457 | 0.062232 | 2025-02-26 00:21:21 | -3.1846
23769 | 恒流放电 | 00:01:15 | 32:54:57 | -1.0006 | 3.1815 | 0.020847 | 0.066653 | 2025-02-26 00:21:26 | -3.1834
23770 | 恒流放电 | 00:01:20 | 32:55:02 | -1.0006 | 3.1804 | 0.022236 | 0.071073 | 2025-02-26 00:21:31 | -3.1822
23771 | 恒流放电 | 00:01:25 | 32:55:07 | -1.0007 | 3.1794 | 0.023626 | 0.075492 | 2025-02-26 00:21:36 | -3.1815
23772 | 恒流放电 | 00:01:30 | 32:55:12 | -1.0006 | 3.1784 | 0.025016 | 0.079909 | 2025-02-26 00:21:41 | -3.1803
23773 | 恒流放电 | 00:01:35 | 32:55:17 | -1.0006 | 3.1778 | 0.026406 | 0.084325 | 2025-02-26 00:21:46 | -3.1796
23774 | 恒流放电 | 00:01:40 | 32:55:22 | -1.0007 | 3.1768 | 0.027795 | 0.08874 | 2025-02-26 00:21:51 | -3.1789
23775 | 恒流放电 | 00:01:45 | 32:55:27 | -1.0006 | 3.1761 | 0.029185 | 0.093154 | 2025-02-26 00:21:56 | -3.1781
23776 | 恒流放电 | 00:01:50 | 32:55:32 | -1.0005 | 3.1754 | 0.030575 | 0.097567 | 2025-02-26 00:22:01 | -3.1769
23777 | 恒流放电 | 00:01:55 | 32:55:37 | -1.0006 | 3.1748 | 0.031964 | 0.10198 | 2025-02-26 00:22:06 | -3.1767
23778 | 恒流放电 | 00:02:00 | 32:55:42 | -1.0006 | 3.1742 | 0.033354 | 0.10639 | 2025-02-26 00:22:11 | -3.176
23779 | 恒流放电 | 00:02:05 | 32:55:47 | -1.0006 | 3.1735 | 0.034744 | 0.1108 | 2025-02-26 00:22:16 | -3.1755
23780 | 恒流放电 | 00:02:10 | 32:55:52 | -1.0006 | 3.1729 | 0.036134 | 0.11521 | 2025-02-26 00:22:21 | -3.1748
23781 | 恒流放电 | 00:02:15 | 32:55:57 | -1.0007 | 3.1724 | 0.037524 | 0.11963 | 2025-02-26 00:22:26 | -3.1745
23782 | 恒流放电 | 00:02:20 | 32:56:02 | -1.0005 | 3.1719 | 0.038914 | 0.12404 | 2025-02-26 00:22:31 | -3.1734
23783 | 恒流放电 | 00:02:25 | 32:56:07 | -1.0007 | 3.1711 | 0.040303 | 0.12844 | 2025-02-26 00:22:36 | -3.1732
23784 | 恒流放电 | 00:02:30 | 32:56:12 | -1.0006 | 3.1708 | 0.041693 | 0.13285 | 2025-02-26 00:22:41 | -3.1727
23785 | 恒流放电 | 00:02:35 | 32:56:17 | -1.0006 | 3.1703 | 0.043083 | 0.13725 | 2025-02-26 00:22:46 | -3.1723
23786 | 恒流放电 | 00:02:40 | 32:56:22 | -1.0007 | 3.1697 | 0.044473 | 0.14166 | 2025-02-26 00:22:51 | -3.1718
23787 | 恒流放电 | 00:02:45 | 32:56:27 | -1.0006 | 3.1694 | 0.045863 | 0.14606 | 2025-02-26 00:22:56 | -3.1714
23788 | 恒流放电 | 00:02:50 | 32:56:32 | -1.0007 | 3.169 | 0.047252 | 0.15047 | 2025-02-26 00:23:01 | -3.1712
23789 | 恒流放电 | 00:02:55 | 32:56:37 | -1.0007 | 3.1684 | 0.048642 | 0.15487 | 2025-02-26 00:23:06 | -3.1705
23790 | 恒流放电 | 00:03:00 | 32:56:42 | -1.0006 | 3.1681 | 0.050032 | 0.15928 | 2025-02-26 00:23:11 | -3.1701
23791 | 恒流放电 | 00:03:05 | 32:56:47 | -1.0007 | 3.1675 | 0.051422 | 0.16368 | 2025-02-26 00:23:16 | -3.1696
23792 | 恒流放电 | 00:03:10 | 32:56:52 | -1.0007 | 3.1674 | 0.052811 | 0.16808 | 2025-02-26 00:23:21 | -3.1694
23793 | 恒流放电 | 00:03:15 | 32:56:57 | -1.0007 | 3.1669 | 0.054201 | 0.17248 | 2025-02-26 00:23:26 | -3.1691
23794 | 恒流放电 | 00:03:20 | 32:57:02 | -1.0008 | 3.1665 | 0.055591 | 0.17689 | 2025-02-26 00:23:31 | -3.1689
23795 | 恒流放电 | 00:03:25 | 32:57:07 | -1.0006 | 3.1662 | 0.056981 | 0.18129 | 2025-02-26 00:23:36 | -3.1682
23796 | 恒流放电 | 00:03:30 | 32:57:12 | -1.0007 | 3.1658 | 0.058371 | 0.18569 | 2025-02-26 00:23:41 | -3.168
23797 | 恒流放电 | 00:03:35 | 32:57:17 | -1.0006 | 3.1655 | 0.059761 | 0.19009 | 2025-02-26 00:23:46 | -3.1674
23798 | 恒流放电 | 00:03:40 | 32:57:22 | -1.0006 | 3.1652 | 0.06115 | 0.19449 | 2025-02-26 00:23:51 | -3.1671
23799 | 恒流放电 | 00:03:45 | 32:57:27 | -1.0006 | 3.1648 | 0.06254 | 0.19888 | 2025-02-26 00:23:56 | -3.1668
23800 | 恒流放电 | 00:03:50 | 32:57:32 | -1.0007 | 3.1645 | 0.06393 | 0.20328 | 2025-02-26 00:24:01 | -3.1668
23801 | 恒流放电 | 00:03:55 | 32:57:37 | -1.0007 | 3.1642 | 0.06532 | 0.20768 | 2025-02-26 00:24:06 | -3.1664
23802 | 恒流放电 | 00:04:00 | 32:57:42 | -1.0006 | 3.1636 | 0.06671 | 0.21208 | 2025-02-26 00:24:11 | -3.1656
23803 | 恒流放电 | 00:04:05 | 32:57:47 | -1.0006 | 3.1634 | 0.068099 | 0.21647 | 2025-02-26 00:24:16 | -3.1652
23804 | 恒流放电 | 00:04:10 | 32:57:52 | -1.0007 | 3.1632 | 0.069489 | 0.22087 | 2025-02-26 00:24:21 | -3.1653
23805 | 恒流放电 | 00:04:15 | 32:57:57 | -1.0007 | 3.1628 | 0.070879 | 0.22526 | 2025-02-26 00:24:26 | -3.165
23806 | 恒流放电 | 00:04:20 | 32:58:02 | -1.0006 | 3.1626 | 0.072269 | 0.22966 | 2025-02-26 00:24:31 | -3.1644
23807 | 恒流放电 | 00:04:25 | 32:58:07 | -1.0007 | 3.1622 | 0.073658 | 0.23406 | 2025-02-26 00:24:36 | -3.1644
23808 | 恒流放电 | 00:04:30 | 32:58:12 | -1.0006 | 3.1621 | 0.075048 | 0.23845 | 2025-02-26 00:24:41 | -3.1641
23809 | 恒流放电 | 00:04:35 | 32:58:17 | -1.0007 | 3.1617 | 0.076438 | 0.24285 | 2025-02-26 00:24:46 | -3.1639
23810 | 恒流放电 | 00:04:40 | 32:58:22 | -1.0007 | 3.1614 | 0.077828 | 0.24724 | 2025-02-26 00:24:51 | -3.1634
23811 | 恒流放电 | 00:04:45 | 32:58:27 | -1.0006 | 3.161 | 0.079217 | 0.25163 | 2025-02-26 00:24:56 | -3.1628
23812 | 恒流放电 | 00:04:50 | 32:58:32 | -1.0006 | 3.1608 | 0.080607 | 0.25603 | 2025-02-26 00:25:01 | -3.1627
23813 | 恒流放电 | 00:04:55 | 32:58:37 | -1.0006 | 3.1604 | 0.081997 | 0.26042 | 2025-02-26 00:25:06 | -3.1624
23814 | 恒流放电 | 00:05:00 | 32:58:42 | -1.0006 | 3.1602 | 0.083387 | 0.26481 | 2025-02-26 00:25:11 | -3.1621
23815 | 恒流放电 | 00:05:05 | 32:58:47 | -1.0007 | 3.16 | 0.084776 | 0.2692 | 2025-02-26 00:25:16 | -3.1621
23816 | 恒流放电 | 00:05:10 | 32:58:52 | -1.0007 | 3.1598 | 0.086166 | 0.27359 | 2025-02-26 00:25:21 | -3.1621
23817 | 恒流放电 | 00:05:15 | 32:58:57 | -1.0007 | 3.1594 | 0.087556 | 0.27798 | 2025-02-26 00:25:26 | -3.1616
23818 | 恒流放电 | 00:05:20 | 32:59:02 | -1.0006 | 3.1592 | 0.088946 | 0.28237 | 2025-02-26 00:25:31 | -3.161
23819 | 恒流放电 | 00:05:25 | 32:59:07 | -1.0007 | 3.1589 | 0.090336 | 0.28676 | 2025-02-26 00:25:36 | -3.1612
23820 | 恒流放电 | 00:05:30 | 32:59:12 | -1.0006 | 3.1586 | 0.091725 | 0.29116 | 2025-02-26 00:25:41 | -3.1605
23821 | 恒流放电 | 00:05:35 | 32:59:17 | -1.0006 | 3.1582 | 0.093115 | 0.29554 | 2025-02-26 00:25:46 | -3.1601
23822 | 恒流放电 | 00:05:40 | 32:59:22 | -1.0007 | 3.158 | 0.094505 | 0.29993 | 2025-02-26 00:25:51 | -3.1601
23823 | 恒流放电 | 00:05:45 | 32:59:27 | -1.0007 | 3.1577 | 0.095895 | 0.30432 | 2025-02-26 00:25:56 | -3.1599
23824 | 恒流放电 | 00:05:50 | 32:59:32 | -1.0007 | 3.1575 | 0.097285 | 0.30871 | 2025-02-26 00:26:01 | -3.1597
23825 | 恒流放电 | 00:05:55 | 32:59:37 | -1.0006 | 3.1571 | 0.098674 | 0.3131 | 2025-02-26 00:26:06 | -3.159
23826 | 恒流放电 | 00:06:00 | 32:59:42 | -1.0007 | 3.1567 | 0.10006 | 0.31749 | 2025-02-26 00:26:11 | -3.1589
23827 | 恒流放电 | 00:06:05 | 32:59:47 | -1.0007 | 3.1565 | 0.10145 | 0.32187 | 2025-02-26 00:26:16 | -3.1586
23828 | 恒流放电 | 00:06:10 | 32:59:52 | -1.0006 | 3.1562 | 0.10284 | 0.32626 | 2025-02-26 00:26:21 | -3.1582
23829 | 恒流放电 | 00:06:15 | 32:59:57 | -1.0006 | 3.156 | 0.10423 | 0.33065 | 2025-02-26 00:26:26 | -3.1578
23830 | 恒流放电 | 00:06:20 | 33:00:02 | -1.0005 | 3.1558 | 0.10562 | 0.33503 | 2025-02-26 00:26:31 | -3.1575
23831 | 恒流放电 | 00:06:25 | 33:00:07 | -1.0006 | 3.1553 | 0.10701 | 0.33942 | 2025-02-26 00:26:36 | -3.1571
23832 | 恒流放电 | 00:06:30 | 33:00:12 | -1.0006 | 3.155 | 0.1084 | 0.3438 | 2025-02-26 00:26:41 | -3.157
23833 | 恒流放电 | 00:06:35 | 33:00:17 | -1.0007 | 3.155 | 0.10979 | 0.34819 | 2025-02-26 00:26:46 | -3.1573
23834 | 恒流放电 | 00:06:40 | 33:00:22 | -1.0007 | 3.1548 | 0.11118 | 0.35257 | 2025-02-26 00:26:51 | -3.157
23835 | 恒流放电 | 00:06:45 | 33:00:27 | -1.0005 | 3.1542 | 0.11257 | 0.35696 | 2025-02-26 00:26:56 | -3.1559
23836 | 恒流放电 | 00:06:50 | 33:00:32 | -1.0006 | 3.154 | 0.11396 | 0.36134 | 2025-02-26 00:27:01 | -3.1559
23837 | 恒流放电 | 00:06:55 | 33:00:37 | -1.0007 | 3.1537 | 0.11535 | 0.36572 | 2025-02-26 00:27:06 | -3.1559
23838 | 恒流放电 | 00:07:00 | 33:00:42 | -1.0007 | 3.1535 | 0.11674 | 0.37011 | 2025-02-26 00:27:11 | -3.1557
23839 | 恒流放电 | 00:07:05 | 33:00:47 | -1.0006 | 3.1531 | 0.11813 | 0.37449 | 2025-02-26 00:27:16 | -3.1551
23840 | 恒流放电 | 00:07:10 | 33:00:52 | -1.0007 | 3.1529 | 0.11952 | 0.37887 | 2025-02-26 00:27:21 | -3.1553
23841 | 恒流放电 | 00:07:15 | 33:00:57 | -1.0006 | 3.1526 | 0.12091 | 0.38325 | 2025-02-26 00:27:26 | -3.1546
23842 | 恒流放电 | 00:07:20 | 33:01:02 | -1.0007 | 3.1522 | 0.1223 | 0.38763 | 2025-02-26 00:27:31 | -3.1545
23843 | 恒流放电 | 00:07:25 | 33:01:07 | -1.0008 | 3.1519 | 0.12369 | 0.39201 | 2025-02-26 00:27:36 | -3.1543
23844 | 恒流放电 | 00:07:30 | 33:01:12 | -1.0007 | 3.1516 | 0.12508 | 0.39639 | 2025-02-26 00:27:41 | -3.1538
23845 | 恒流放电 | 00:07:35 | 33:01:17 | -1.0005 | 3.1512 | 0.12647 | 0.40077 | 2025-02-26 00:27:46 | -3.1528
23846 | 恒流放电 | 00:07:40 | 33:01:22 | -1.0007 | 3.1512 | 0.12786 | 0.40515 | 2025-02-26 00:27:51 | -3.1533
23847 | 恒流放电 | 00:07:45 | 33:01:27 | -1.0007 | 3.1506 | 0.12925 | 0.40953 | 2025-02-26 00:27:56 | -3.1527
23848 | 恒流放电 | 00:07:50 | 33:01:32 | -1.0006 | 3.1505 | 0.13064 | 0.41391 | 2025-02-26 00:28:01 | -3.1523
23849 | 恒流放电 | 00:07:55 | 33:01:37 | -1.0007 | 3.1497 | 0.13203 | 0.41829 | 2025-02-26 00:28:06 | -3.1518
23850 | 恒流放电 | 00:08:00 | 33:01:42 | -1.0008 | 3.1496 | 0.13342 | 0.42267 | 2025-02-26 00:28:11 | -3.1522
23851 | 恒流放电 | 00:08:05 | 33:01:47 | -1.0006 | 3.1494 | 0.13481 | 0.42704 | 2025-02-26 00:28:16 | -3.1515
23852 | 恒流放电 | 00:08:10 | 33:01:52 | -1.0007 | 3.149 | 0.1362 | 0.43142 | 2025-02-26 00:28:21 | -3.1511
23853 | 恒流放电 | 00:08:15 | 33:01:57 | -1.0007 | 3.1486 | 0.13759 | 0.4358 | 2025-02-26 00:28:26 | -3.1507
23854 | 恒流放电 | 00:08:20 | 33:02:02 | -1.0006 | 3.1483 | 0.13898 | 0.44017 | 2025-02-26 00:28:31 | -3.1502
23855 | 恒流放电 | 00:08:25 | 33:02:07 | -1.0006 | 3.1479 | 0.14037 | 0.44455 | 2025-02-26 00:28:36 | -3.1499
23856 | 恒流放电 | 00:08:30 | 33:02:12 | -1.0007 | 3.1477 | 0.14176 | 0.44892 | 2025-02-26 00:28:41 | -3.1499
23857 | 恒流放电 | 00:08:35 | 33:02:17 | -1.0006 | 3.1472 | 0.14315 | 0.45329 | 2025-02-26 00:28:46 | -3.1491
23858 | 恒流放电 | 00:08:40 | 33:02:22 | -1.0007 | 3.1468 | 0.14454 | 0.45767 | 2025-02-26 00:28:51 | -3.149
23859 | 恒流放电 | 00:08:45 | 33:02:27 | -1.0006 | 3.1465 | 0.14593 | 0.46204 | 2025-02-26 00:28:56 | -3.1485
23860 | 恒流放电 | 00:08:50 | 33:02:32 | -1.0006 | 3.1463 | 0.14732 | 0.46642 | 2025-02-26 00:29:01 | -3.1483
23861 | 恒流放电 | 00:08:55 | 33:02:37 | -1.0007 | 3.1458 | 0.14871 | 0.47079 | 2025-02-26 00:29:06 | -3.148
23862 | 恒流放电 | 00:09:00 | 33:02:42 | -1.0006 | 3.1457 | 0.1501 | 0.47516 | 2025-02-26 00:29:11 | -3.1477
23863 | 恒流放电 | 00:09:05 | 33:02:47 | -1.0007 | 3.1452 | 0.15149 | 0.47953 | 2025-02-26 00:29:16 | -3.1474
23864 | 恒流放电 | 00:09:10 | 33:02:52 | -1.0005 | 3.1448 | 0.15288 | 0.4839 | 2025-02-26 00:29:21 | -3.1465
23865 | 恒流放电 | 00:09:15 | 33:02:57 | -1.0007 | 3.1444 | 0.15427 | 0.48827 | 2025-02-26 00:29:26 | -3.1466
23866 | 恒流放电 | 00:09:20 | 33:03:02 | -1.0006 | 3.1442 | 0.15566 | 0.49264 | 2025-02-26 00:29:31 | -3.1461
23867 | 恒流放电 | 00:09:25 | 33:03:07 | -1.0006 | 3.1438 | 0.15704 | 0.49701 | 2025-02-26 00:29:36 | -3.1456
23868 | 恒流放电 | 00:09:30 | 33:03:12 | -1.0006 | 3.1435 | 0.15843 | 0.50138 | 2025-02-26 00:29:41 | -3.1454
23869 | 恒流放电 | 00:09:35 | 33:03:17 | -1.0006 | 3.1429 | 0.15982 | 0.50575 | 2025-02-26 00:29:46 | -3.1446
23870 | 恒流放电 | 00:09:40 | 33:03:22 | -1.0006 | 3.1427 | 0.16121 | 0.51011 | 2025-02-26 00:29:51 | -3.1446
23871 | 恒流放电 | 00:09:45 | 33:03:27 | -1.0007 | 3.1422 | 0.1626 | 0.51448 | 2025-02-26 00:29:56 | -3.1444
23872 | 恒流放电 | 00:09:50 | 33:03:32 | -1.0007 | 3.1417 | 0.16399 | 0.51885 | 2025-02-26 00:30:01 | -3.144
23873 | 恒流放电 | 00:09:55 | 33:03:37 | -1.0006 | 3.1413 | 0.16538 | 0.52322 | 2025-02-26 00:30:06 | -3.1431
23874 | 恒流放电 | 00:10:00 | 33:03:42 | -1.0007 | 3.1411 | 0.16677 | 0.52758 | 2025-02-26 00:30:11 | -3.1433
23875 | 恒流放电 | 00:10:05 | 33:03:47 | -1.0006 | 3.1406 | 0.16816 | 0.53195 | 2025-02-26 00:30:16 | -3.1424
23876 | 恒流放电 | 00:10:10 | 33:03:52 | -1.0007 | 3.1402 | 0.16955 | 0.53631 | 2025-02-26 00:30:21 | -3.1423
23877 | 恒流放电 | 00:10:15 | 33:03:57 | -1.0006 | 3.1399 | 0.17094 | 0.54067 | 2025-02-26 00:30:26 | -3.1418
23878 | 恒流放电 | 00:10:20 | 33:04:02 | -1.0007 | 3.1394 | 0.17233 | 0.54504 | 2025-02-26 00:30:31 | -3.1415
23879 | 恒流放电 | 00:10:25 | 33:04:07 | -1.0007 | 3.1391 | 0.17372 | 0.5494 | 2025-02-26 00:30:36 | -3.1412
23880 | 恒流放电 | 00:10:30 | 33:04:12 | -1.0006 | 3.1388 | 0.17511 | 0.55376 | 2025-02-26 00:30:41 | -3.1406
23881 | 恒流放电 | 00:10:35 | 33:04:17 | -1.0006 | 3.1382 | 0.1765 | 0.55812 | 2025-02-26 00:30:46 | -3.1402
23882 | 恒流放电 | 00:10:40 | 33:04:22 | -1.0006 | 3.1381 | 0.17789 | 0.56248 | 2025-02-26 00:30:51 | -3.1398
23883 | 恒流放电 | 00:10:45 | 33:04:27 | -1.0006 | 3.1375 | 0.17928 | 0.56684 | 2025-02-26 00:30:56 | -3.1392
23884 | 恒流放电 | 00:10:50 | 33:04:32 | -1.0006 | 3.1372 | 0.18067 | 0.5712 | 2025-02-26 00:31:01 | -3.1391
23885 | 恒流放电 | 00:10:55 | 33:04:37 | -1.0007 | 3.1367 | 0.18206 | 0.57557 | 2025-02-26 00:31:06 | -3.1388
23886 | 恒流放电 | 00:11:00 | 33:04:42 | -1.0008 | 3.1364 | 0.18345 | 0.57993 | 2025-02-26 00:31:11 | -3.1387
23887 | 恒流放电 | 00:11:05 | 33:04:47 | -1.0007 | 3.1359 | 0.18484 | 0.58429 | 2025-02-26 00:31:16 | -3.1381
23888 | 恒流放电 | 00:11:10 | 33:04:52 | -1.0006 | 3.1355 | 0.18623 | 0.58864 | 2025-02-26 00:31:21 | -3.1374
23889 | 恒流放电 | 00:11:15 | 33:04:57 | -1.0007 | 3.1351 | 0.18762 | 0.593 | 2025-02-26 00:31:26 | -3.1374
23890 | 恒流放电 | 00:11:20 | 33:05:02 | -1.0005 | 3.1345 | 0.18901 | 0.59736 | 2025-02-26 00:31:31 | -3.1362
23891 | 恒流放电 | 00:11:25 | 33:05:07 | -1.0008 | 3.1342 | 0.1904 | 0.60171 | 2025-02-26 00:31:36 | -3.1366
23892 | 恒流放电 | 00:11:30 | 33:05:12 | -1.0007 | 3.1338 | 0.19179 | 0.60607 | 2025-02-26 00:31:41 | -3.1359
23893 | 恒流放电 | 00:11:35 | 33:05:17 | -1.0007 | 3.1334 | 0.19318 | 0.61042 | 2025-02-26 00:31:46 | -3.1355
23894 | 恒流放电 | 00:11:40 | 33:05:22 | -1.0007 | 3.133 | 0.19457 | 0.61478 | 2025-02-26 00:31:51 | -3.1353
23895 | 恒流放电 | 00:11:45 | 33:05:27 | -1.0008 | 3.1326 | 0.19596 | 0.61913 | 2025-02-26 00:31:56 | -3.135
23896 | 恒流放电 | 00:11:50 | 33:05:32 | -1.0006 | 3.1322 | 0.19735 | 0.62349 | 2025-02-26 00:32:01 | -3.1342
23897 | 恒流放电 | 00:11:55 | 33:05:37 | -1.0006 | 3.1317 | 0.19874 | 0.62784 | 2025-02-26 00:32:06 | -3.1337
23898 | 恒流放电 | 00:11:59 | 33:05:41 | -1.0007 | 3.1312 | 0.20002 | 0.63184 | 2025-02-26 00:32:11 | -3.1334
23899 | 搁置 | 00:00:00 | 33:05:41 | 0 | 3.17 | 0 | 0 | 2025-02-26 00:32:11 | 0
23900 | 搁置 | 00:00:05 | 33:05:46 | 0 | 3.1879 | 0 | 0 | 2025-02-26 00:32:16 | 0
23901 | 搁置 | 00:00:10 | 33:05:51 | 0 | 3.1938 | 0 | 0 | 2025-02-26 00:32:21 | 0
23902 | 搁置 | 00:00:15 | 33:05:56 | 0 | 3.1976 | 0 | 0 | 2025-02-26 00:32:26 | 0
23903 | 搁置 | 00:00:20 | 33:06:01 | 0 | 3.2006 | 0 | 0 | 2025-02-26 00:32:31 | 0
23904 | 搁置 | 00:00:25 | 33:06:06 | 0 | 3.2028 | 0 | 0 | 2025-02-26 00:32:36 | 0
23905 | 搁置 | 00:00:30 | 33:06:11 | 0 | 3.2049 | 0 | 0 | 2025-02-26 00:32:41 | 0
23906 | 搁置 | 00:00:35 | 33:06:16 | 0 | 3.2066 | 0 | 0 | 2025-02-26 00:32:46 | 0
23907 | 搁置 | 00:00:40 | 33:06:21 | 0 | 3.2078 | 0 | 0 | 2025-02-26 00:32:51 | 0
23908 | 搁置 | 00:00:45 | 33:06:26 | 0 | 3.2092 | 0 | 0 | 2025-02-26 00:32:56 | 0
23909 | 搁置 | 00:00:50 | 33:06:31 | 0 | 3.2102 | 0 | 0 | 2025-02-26 00:33:01 | 0
23910 | 搁置 | 00:00:55 | 33:06:36 | 0 | 3.2113 | 0 | 0 | 2025-02-26 00:33:06 | 0
23911 | 搁置 | 00:01:00 | 33:06:41 | 0 | 3.2121 | 0 | 0 | 2025-02-26 00:33:11 | 0
23912 | 搁置 | 00:01:05 | 33:06:46 | 0 | 3.2129 | 0 | 0 | 2025-02-26 00:33:16 | 0
23913 | 搁置 | 00:01:10 | 33:06:51 | 0 | 3.2137 | 0 | 0 | 2025-02-26 00:33:21 | 0
23914 | 搁置 | 00:01:15 | 33:06:56 | 0 | 3.2142 | 0 | 0 | 2025-02-26 00:33:26 | 0
23915 | 搁置 | 00:01:20 | 33:07:01 | 0 | 3.2148 | 0 | 0 | 2025-02-26 00:33:31 | 0
23916 | 搁置 | 00:01:25 | 33:07:06 | 0 | 3.2154 | 0 | 0 | 2025-02-26 00:33:36 | 0
23917 | 搁置 | 00:01:30 | 33:07:11 | 0 | 3.2159 | 0 | 0 | 2025-02-26 00:33:41 | 0
23918 | 搁置 | 00:01:35 | 33:07:16 | 0 | 3.2165 | 0 | 0 | 2025-02-26 00:33:46 | 0
23919 | 搁置 | 00:01:40 | 33:07:21 | 0 | 3.2169 | 0 | 0 | 2025-02-26 00:33:51 | 0
23920 | 搁置 | 00:01:45 | 33:07:26 | 0 | 3.2174 | 0 | 0 | 2025-02-26 00:33:56 | 0
23921 | 搁置 | 00:01:50 | 33:07:31 | 0 | 3.2178 | 0 | 0 | 2025-02-26 00:34:01 | 0
23922 | 搁置 | 00:01:55 | 33:07:36 | 0 | 3.2182 | 0 | 0 | 2025-02-26 00:34:06 | 0
23923 | 搁置 | 00:02:00 | 33:07:41 | 0 | 3.2185 | 0 | 0 | 2025-02-26 00:34:11 | 0
23924 | 搁置 | 00:02:05 | 33:07:46 | 0 | 3.219 | 0 | 0 | 2025-02-26 00:34:16 | 0
23925 | 搁置 | 00:02:10 | 33:07:51 | 0 | 3.2193 | 0 | 0 | 2025-02-26 00:34:21 | 0
23926 | 搁置 | 00:02:15 | 33:07:56 | 0 | 3.2195 | 0 | 0 | 2025-02-26 00:34:26 | 0
23927 | 搁置 | 00:02:20 | 33:08:01 | 0 | 3.2197 | 0 | 0 | 2025-02-26 00:34:31 | 0
23928 | 搁置 | 00:02:25 | 33:08:06 | 0 | 3.2201 | 0 | 0 | 2025-02-26 00:34:36 | 0
23929 | 搁置 | 00:02:30 | 33:08:11 | 0 | 3.2205 | 0 | 0 | 2025-02-26 00:34:41 | 0
23930 | 搁置 | 00:02:35 | 33:08:16 | 0 | 3.2207 | 0 | 0 | 2025-02-26 00:34:46 | 0
23931 | 搁置 | 00:02:40 | 33:08:21 | 0 | 3.2207 | 0 | 0 | 2025-02-26 00:34:51 | 0
23932 | 搁置 | 00:02:45 | 33:08:26 | 0 | 3.2213 | 0 | 0 | 2025-02-26 00:34:56 | 0
23933 | 搁置 | 00:02:50 | 33:08:31 | 0 | 3.2215 | 0 | 0 | 2025-02-26 00:35:01 | 0
23934 | 搁置 | 00:02:55 | 33:08:36 | 0 | 3.2217 | 0 | 0 | 2025-02-26 00:35:06 | 0
23935 | 搁置 | 00:03:00 | 33:08:41 | 0 | 3.2219 | 0 | 0 | 2025-02-26 00:35:11 | 0
23936 | 搁置 | 00:03:05 | 33:08:46 | 0 | 3.222 | 0 | 0 | 2025-02-26 00:35:16 | 0
23937 | 搁置 | 00:03:10 | 33:08:51 | 0 | 3.2225 | 0 | 0 | 2025-02-26 00:35:21 | 0
23938 | 搁置 | 00:03:15 | 33:08:56 | 0 | 3.2225 | 0 | 0 | 2025-02-26 00:35:26 | 0
23939 | 搁置 | 00:03:20 | 33:09:01 | 0 | 3.2226 | 0 | 0 | 2025-02-26 00:35:31 | 0
23940 | 搁置 | 00:03:25 | 33:09:06 | 0 | 3.2229 | 0 | 0 | 2025-02-26 00:35:36 | 0
23941 | 搁置 | 00:03:30 | 33:09:11 | 0 | 3.2233 | 0 | 0 | 2025-02-26 00:35:41 | 0
23942 | 搁置 | 00:03:35 | 33:09:16 | 0 | 3.2233 | 0 | 0 | 2025-02-26 00:35:46 | 0
23943 | 搁置 | 00:03:40 | 33:09:21 | 0 | 3.2235 | 0 | 0 | 2025-02-26 00:35:51 | 0
23944 | 搁置 | 00:03:45 | 33:09:26 | 0 | 3.2236 | 0 | 0 | 2025-02-26 00:35:56 | 0
23945 | 搁置 | 00:03:50 | 33:09:31 | 0 | 3.2238 | 0 | 0 | 2025-02-26 00:36:01 | 0
23946 | 搁置 | 00:03:55 | 33:09:36 | 0 | 3.2241 | 0 | 0 | 2025-02-26 00:36:06 | 0
23947 | 搁置 | 00:04:00 | 33:09:41 | 0 | 3.2242 | 0 | 0 | 2025-02-26 00:36:11 | 0
23948 | 搁置 | 00:04:05 | 33:09:46 | 0 | 3.2244 | 0 | 0 | 2025-02-26 00:36:16 | 0
23949 | 搁置 | 00:04:10 | 33:09:51 | 0 | 3.2245 | 0 | 0 | 2025-02-26 00:36:21 | 0
23950 | 搁置 | 00:04:15 | 33:09:56 | 0 | 3.2248 | 0 | 0 | 2025-02-26 00:36:26 | 0
23951 | 搁置 | 00:04:20 | 33:10:01 | 0 | 3.2247 | 0 | 0 | 2025-02-26 00:36:31 | 0
23952 | 搁置 | 00:04:25 | 33:10:06 | 0 | 3.225 | 0 | 0 | 2025-02-26 00:36:36 | 0
23953 | 搁置 | 00:04:30 | 33:10:11 | 0 | 3.2251 | 0 | 0 | 2025-02-26 00:36:41 | 0
23954 | 搁置 | 00:04:35 | 33:10:16 | 0 | 3.2252 | 0 | 0 | 2025-02-26 00:36:46 | 0
23955 | 搁置 | 00:04:40 | 33:10:21 | 0 | 3.2254 | 0 | 0 | 2025-02-26 00:36:51 | 0
23956 | 搁置 | 00:04:45 | 33:10:26 | 0 | 3.2254 | 0 | 0 | 2025-02-26 00:36:56 | 0
23957 | 搁置 | 00:04:50 | 33:10:31 | 0 | 3.2256 | 0 | 0 | 2025-02-26 00:37:01 | 0
23958 | 搁置 | 00:04:55 | 33:10:36 | 0 | 3.2257 | 0 | 0 | 2025-02-26 00:37:06 | 0
23959 | 搁置 | 00:05:00 | 33:10:41 | 0 | 3.2257 | 0 | 0 | 2025-02-26 00:37:11 | 0
23960 | 搁置 | 00:05:05 | 33:10:46 | 0 | 3.2261 | 0 | 0 | 2025-02-26 00:37:16 | 0
23961 | 搁置 | 00:05:10 | 33:10:51 | 0 | 3.2261 | 0 | 0 | 2025-02-26 00:37:21 | 0
23962 | 搁置 | 00:05:15 | 33:10:56 | 0 | 3.2261 | 0 | 0 | 2025-02-26 00:37:26 | 0
23963 | 搁置 | 00:05:20 | 33:11:01 | 0 | 3.2264 | 0 | 0 | 2025-02-26 00:37:31 | 0
23964 | 搁置 | 00:05:25 | 33:11:06 | 0 | 3.2265 | 0 | 0 | 2025-02-26 00:37:36 | 0
23965 | 搁置 | 00:05:30 | 33:11:11 | 0 | 3.2266 | 0 | 0 | 2025-02-26 00:37:41 | 0
23966 | 搁置 | 00:05:35 | 33:11:16 | 0 | 3.2267 | 0 | 0 | 2025-02-26 00:37:46 | 0
23967 | 搁置 | 00:05:40 | 33:11:21 | 0 | 3.2268 | 0 | 0 | 2025-02-26 00:37:51 | 0
23968 | 搁置 | 00:05:45 | 33:11:26 | 0 | 3.2269 | 0 | 0 | 2025-02-26 00:37:56 | 0
23969 | 搁置 | 00:05:50 | 33:11:31 | 0 | 3.227 | 0 | 0 | 2025-02-26 00:38:01 | 0
23970 | 搁置 | 00:05:55 | 33:11:36 | 0 | 3.2269 | 0 | 0 | 2025-02-26 00:38:06 | 0
23971 | 搁置 | 00:06:00 | 33:11:41 | 0 | 3.2272 | 0 | 0 | 2025-02-26 00:38:11 | 0
23972 | 搁置 | 00:06:05 | 33:11:46 | 0 | 3.2272 | 0 | 0 | 2025-02-26 00:38:16 | 0
23973 | 搁置 | 00:06:10 | 33:11:51 | 0 | 3.2274 | 0 | 0 | 2025-02-26 00:38:21 | 0
23974 | 搁置 | 00:06:15 | 33:11:56 | 0 | 3.2274 | 0 | 0 | 2025-02-26 00:38:26 | 0
23975 | 搁置 | 00:06:20 | 33:12:01 | 0 | 3.2275 | 0 | 0 | 2025-02-26 00:38:31 | 0
23976 | 搁置 | 00:06:25 | 33:12:06 | 0 | 3.2277 | 0 | 0 | 2025-02-26 00:38:36 | 0
23977 | 搁置 | 00:06:30 | 33:12:11 | 0 | 3.2277 | 0 | 0 | 2025-02-26 00:38:41 | 0
23978 | 搁置 | 00:06:35 | 33:12:16 | 0 | 3.228 | 0 | 0 | 2025-02-26 00:38:46 | 0
23979 | 搁置 | 00:06:40 | 33:12:21 | 0 | 3.2281 | 0 | 0 | 2025-02-26 00:38:51 | 0
23980 | 搁置 | 00:06:45 | 33:12:26 | 0 | 3.228 | 0 | 0 | 2025-02-26 00:38:56 | 0
23981 | 搁置 | 00:06:50 | 33:12:31 | 0 | 3.228 | 0 | 0 | 2025-02-26 00:39:01 | 0
23982 | 搁置 | 00:06:55 | 33:12:36 | 0 | 3.2282 | 0 | 0 | 2025-02-26 00:39:06 | 0
23983 | 搁置 | 00:07:00 | 33:12:41 | 0 | 3.2283 | 0 | 0 | 2025-02-26 00:39:11 | 0
23984 | 搁置 | 00:07:05 | 33:12:46 | 0 | 3.2282 | 0 | 0 | 2025-02-26 00:39:16 | 0
23985 | 搁置 | 00:07:10 | 33:12:51 | 0 | 3.2285 | 0 | 0 | 2025-02-26 00:39:21 | 0
23986 | 搁置 | 00:07:15 | 33:12:56 | 0 | 3.2285 | 0 | 0 | 2025-02-26 00:39:26 | 0
23987 | 搁置 | 00:07:20 | 33:13:01 | 0 | 3.2285 | 0 | 0 | 2025-02-26 00:39:31 | 0
23988 | 搁置 | 00:07:25 | 33:13:06 | 0 | 3.2285 | 0 | 0 | 2025-02-26 00:39:36 | 0
23989 | 搁置 | 00:07:30 | 33:13:11 | 0 | 3.2288 | 0 | 0 | 2025-02-26 00:39:41 | 0
23990 | 搁置 | 00:07:35 | 33:13:16 | 0 | 3.2288 | 0 | 0 | 2025-02-26 00:39:46 | 0
23991 | 搁置 | 00:07:40 | 33:13:21 | 0 | 3.2289 | 0 | 0 | 2025-02-26 00:39:51 | 0
23992 | 搁置 | 00:07:45 | 33:13:26 | 0 | 3.229 | 0 | 0 | 2025-02-26 00:39:56 | 0
23993 | 搁置 | 00:07:50 | 33:13:31 | 0 | 3.229 | 0 | 0 | 2025-02-26 00:40:01 | 0
23994 | 搁置 | 00:07:55 | 33:13:36 | 0 | 3.2291 | 0 | 0 | 2025-02-26 00:40:06 | 0
23995 | 搁置 | 00:08:00 | 33:13:41 | 0 | 3.2292 | 0 | 0 | 2025-02-26 00:40:11 | 0
23996 | 搁置 | 00:08:05 | 33:13:46 | 0 | 3.2292 | 0 | 0 | 2025-02-26 00:40:16 | 0
23997 | 搁置 | 00:08:10 | 33:13:51 | 0 | 3.2293 | 0 | 0 | 2025-02-26 00:40:21 | 0
23998 | 搁置 | 00:08:15 | 33:13:56 | 0 | 3.2294 | 0 | 0 | 2025-02-26 00:40:26 | 0
23999 | 搁置 | 00:08:20 | 33:14:01 | 0 | 3.2296 | 0 | 0 | 2025-02-26 00:40:31 | 0
24000 | 搁置 | 00:08:25 | 33:14:06 | 0 | 3.2296 | 0 | 0 | 2025-02-26 00:40:36 | 0
24001 | 搁置 | 00:08:30 | 33:14:11 | 0 | 3.2298 | 0 | 0 | 2025-02-26 00:40:41 | 0
24002 | 搁置 | 00:08:35 | 33:14:16 | 0 | 3.2297 | 0 | 0 | 2025-02-26 00:40:46 | 0
24003 | 搁置 | 00:08:40 | 33:14:21 | 0 | 3.2296 | 0 | 0 | 2025-02-26 00:40:51 | 0
24004 | 搁置 | 00:08:45 | 33:14:26 | 0 | 3.2296 | 0 | 0 | 2025-02-26 00:40:56 | 0
24005 | 搁置 | 00:08:50 | 33:14:31 | 0 | 3.2299 | 0 | 0 | 2025-02-26 00:41:01 | 0
24006 | 搁置 | 00:08:55 | 33:14:36 | 0 | 3.2299 | 0 | 0 | 2025-02-26 00:41:06 | 0
24007 | 搁置 | 00:09:00 | 33:14:41 | 0 | 3.23 | 0 | 0 | 2025-02-26 00:41:11 | 0
24008 | 搁置 | 00:09:05 | 33:14:46 | 0 | 3.2301 | 0 | 0 | 2025-02-26 00:41:16 | 0
24009 | 搁置 | 00:09:10 | 33:14:51 | 0 | 3.2301 | 0 | 0 | 2025-02-26 00:41:21 | 0
24010 | 搁置 | 00:09:15 | 33:14:56 | 0 | 3.2302 | 0 | 0 | 2025-02-26 00:41:26 | 0
24011 | 搁置 | 00:09:20 | 33:15:01 | 0 | 3.2302 | 0 | 0 | 2025-02-26 00:41:31 | 0
24012 | 搁置 | 00:09:25 | 33:15:06 | 0 | 3.2304 | 0 | 0 | 2025-02-26 00:41:36 | 0
24013 | 搁置 | 00:09:30 | 33:15:11 | 0 | 3.2303 | 0 | 0 | 2025-02-26 00:41:41 | 0
24014 | 搁置 | 00:09:35 | 33:15:16 | 0 | 3.2305 | 0 | 0 | 2025-02-26 00:41:46 | 0
24015 | 搁置 | 00:09:40 | 33:15:21 | 0 | 3.2306 | 0 | 0 | 2025-02-26 00:41:51 | 0
24016 | 搁置 | 00:09:45 | 33:15:26 | 0 | 3.2308 | 0 | 0 | 2025-02-26 00:41:56 | 0
24017 | 搁置 | 00:09:50 | 33:15:31 | 0 | 3.2307 | 0 | 0 | 2025-02-26 00:42:01 | 0
24018 | 搁置 | 00:09:55 | 33:15:36 | 0 | 3.2308 | 0 | 0 | 2025-02-26 00:42:06 | 0
24019 | 搁置 | 00:10:00 | 33:15:41 | 0 | 3.2306 | 0 | 0 | 2025-02-26 00:42:11 | 0
24020 | 搁置 | 00:10:05 | 33:15:46 | 0 | 3.2308 | 0 | 0 | 2025-02-26 00:42:16 | 0
24021 | 搁置 | 00:10:10 | 33:15:51 | 0 | 3.2308 | 0 | 0 | 2025-02-26 00:42:21 | 0
24022 | 搁置 | 00:10:15 | 33:15:56 | 0 | 3.2309 | 0 | 0 | 2025-02-26 00:42:26 | 0
24023 | 搁置 | 00:10:20 | 33:16:01 | 0 | 3.2307 | 0 | 0 | 2025-02-26 00:42:31 | 0
24024 | 搁置 | 00:10:25 | 33:16:06 | 0 | 3.231 | 0 | 0 | 2025-02-26 00:42:36 | 0
24025 | 搁置 | 00:10:30 | 33:16:11 | 0 | 3.231 | 0 | 0 | 2025-02-26 00:42:41 | 0
24026 | 搁置 | 00:10:35 | 33:16:16 | 0 | 3.2309 | 0 | 0 | 2025-02-26 00:42:46 | 0
24027 | 搁置 | 00:10:40 | 33:16:21 | 0 | 3.2311 | 0 | 0 | 2025-02-26 00:42:51 | 0
24028 | 搁置 | 00:10:45 | 33:16:26 | 0 | 3.2311 | 0 | 0 | 2025-02-26 00:42:56 | 0
24029 | 搁置 | 00:10:50 | 33:16:31 | 0 | 3.2312 | 0 | 0 | 2025-02-26 00:43:01 | 0
24030 | 搁置 | 00:10:55 | 33:16:36 | 0 | 3.2313 | 0 | 0 | 2025-02-26 00:43:06 | 0
24031 | 搁置 | 00:11:00 | 33:16:41 | 0 | 3.2312 | 0 | 0 | 2025-02-26 00:43:11 | 0
24032 | 搁置 | 00:11:05 | 33:16:46 | 0 | 3.2314 | 0 | 0 | 2025-02-26 00:43:16 | 0
24033 | 搁置 | 00:11:10 | 33:16:51 | 0 | 3.2314 | 0 | 0 | 2025-02-26 00:43:21 | 0
24034 | 搁置 | 00:11:15 | 33:16:56 | 0 | 3.2315 | 0 | 0 | 2025-02-26 00:43:26 | 0
24035 | 搁置 | 00:11:20 | 33:17:01 | 0 | 3.2315 | 0 | 0 | 2025-02-26 00:43:31 | 0
24036 | 搁置 | 00:11:25 | 33:17:06 | 0 | 3.2315 | 0 | 0 | 2025-02-26 00:43:36 | 0
24037 | 搁置 | 00:11:30 | 33:17:11 | 0 | 3.2316 | 0 | 0 | 2025-02-26 00:43:41 | 0
24038 | 搁置 | 00:11:35 | 33:17:16 | 0 | 3.2316 | 0 | 0 | 2025-02-26 00:43:46 | 0
24039 | 搁置 | 00:11:40 | 33:17:21 | 0 | 3.2315 | 0 | 0 | 2025-02-26 00:43:51 | 0
24040 | 搁置 | 00:11:45 | 33:17:26 | 0 | 3.2317 | 0 | 0 | 2025-02-26 00:43:56 | 0
24041 | 搁置 | 00:11:50 | 33:17:31 | 0 | 3.2316 | 0 | 0 | 2025-02-26 00:44:01 | 0
24042 | 搁置 | 00:11:55 | 33:17:36 | 0 | 3.232 | 0 | 0 | 2025-02-26 00:44:06 | 0
24043 | 搁置 | 00:12:00 | 33:17:41 | 0 | 3.2317 | 0 | 0 | 2025-02-26 00:44:11 | 0
24044 | 搁置 | 00:12:05 | 33:17:46 | 0 | 3.232 | 0 | 0 | 2025-02-26 00:44:16 | 0
24045 | 搁置 | 00:12:10 | 33:17:51 | 0 | 3.2319 | 0 | 0 | 2025-02-26 00:44:21 | 0
24046 | 搁置 | 00:12:15 | 33:17:56 | 0 | 3.232 | 0 | 0 | 2025-02-26 00:44:26 | 0
24047 | 搁置 | 00:12:20 | 33:18:01 | 0 | 3.2319 | 0 | 0 | 2025-02-26 00:44:31 | 0
24048 | 搁置 | 00:12:25 | 33:18:06 | 0 | 3.232 | 0 | 0 | 2025-02-26 00:44:36 | 0
24049 | 搁置 | 00:12:30 | 33:18:11 | 0 | 3.2321 | 0 | 0 | 2025-02-26 00:44:41 | 0
24050 | 搁置 | 00:12:35 | 33:18:16 | 0 | 3.2322 | 0 | 0 | 2025-02-26 00:44:46 | 0
24051 | 搁置 | 00:12:40 | 33:18:21 | 0 | 3.2321 | 0 | 0 | 2025-02-26 00:44:51 | 0
24052 | 搁置 | 00:12:45 | 33:18:26 | 0 | 3.2322 | 0 | 0 | 2025-02-26 00:44:56 | 0
24053 | 搁置 | 00:12:50 | 33:18:31 | 0 | 3.2322 | 0 | 0 | 2025-02-26 00:45:01 | 0
24054 | 搁置 | 00:12:55 | 33:18:36 | 0 | 3.2322 | 0 | 0 | 2025-02-26 00:45:06 | 0
24055 | 搁置 | 00:13:00 | 33:18:41 | 0 | 3.2323 | 0 | 0 | 2025-02-26 00:45:11 | 0
24056 | 搁置 | 00:13:05 | 33:18:46 | 0 | 3.2325 | 0 | 0 | 2025-02-26 00:45:16 | 0
24057 | 搁置 | 00:13:10 | 33:18:51 | 0 | 3.2323 | 0 | 0 | 2025-02-26 00:45:21 | 0
24058 | 搁置 | 00:13:15 | 33:18:56 | 0 | 3.2325 | 0 | 0 | 2025-02-26 00:45:26 | 0
24059 | 搁置 | 00:13:20 | 33:19:01 | 0 | 3.2323 | 0 | 0 | 2025-02-26 00:45:31 | 0
24060 | 搁置 | 00:13:25 | 33:19:06 | 0 | 3.2325 | 0 | 0 | 2025-02-26 00:45:36 | 0
24061 | 搁置 | 00:13:30 | 33:19:11 | 0 | 3.2326 | 0 | 0 | 2025-02-26 00:45:41 | 0
24062 | 搁置 | 00:13:35 | 33:19:16 | 0 | 3.2325 | 0 | 0 | 2025-02-26 00:45:46 | 0
24063 | 搁置 | 00:13:40 | 33:19:21 | 0 | 3.2326 | 0 | 0 | 2025-02-26 00:45:51 | 0
24064 | 搁置 | 00:13:45 | 33:19:26 | 0 | 3.2325 | 0 | 0 | 2025-02-26 00:45:56 | 0
24065 | 搁置 | 00:13:50 | 33:19:31 | 0 | 3.2326 | 0 | 0 | 2025-02-26 00:46:01 | 0
24066 | 搁置 | 00:13:55 | 33:19:36 | 0 | 3.2326 | 0 | 0 | 2025-02-26 00:46:06 | 0
24067 | 搁置 | 00:14:00 | 33:19:41 | 0 | 3.2326 | 0 | 0 | 2025-02-26 00:46:11 | 0
24068 | 搁置 | 00:14:05 | 33:19:46 | 0 | 3.2328 | 0 | 0 | 2025-02-26 00:46:16 | 0
24069 | 搁置 | 00:14:10 | 33:19:51 | 0 | 3.2327 | 0 | 0 | 2025-02-26 00:46:21 | 0
24070 | 搁置 | 00:14:15 | 33:19:56 | 0 | 3.2326 | 0 | 0 | 2025-02-26 00:46:26 | 0
24071 | 搁置 | 00:14:20 | 33:20:01 | 0 | 3.2327 | 0 | 0 | 2025-02-26 00:46:31 | 0
24072 | 搁置 | 00:14:25 | 33:20:06 | 0 | 3.2328 | 0 | 0 | 2025-02-26 00:46:36 | 0
24073 | 搁置 | 00:14:30 | 33:20:11 | 0 | 3.2328 | 0 | 0 | 2025-02-26 00:46:41 | 0
24074 | 搁置 | 00:14:35 | 33:20:16 | 0 | 3.233 | 0 | 0 | 2025-02-26 00:46:46 | 0
24075 | 搁置 | 00:14:40 | 33:20:21 | 0 | 3.2328 | 0 | 0 | 2025-02-26 00:46:51 | 0
24076 | 搁置 | 00:14:45 | 33:20:26 | 0 | 3.2327 | 0 | 0 | 2025-02-26 00:46:56 | 0
24077 | 搁置 | 00:14:50 | 33:20:31 | 0 | 3.233 | 0 | 0 | 2025-02-26 00:47:01 | 0
24078 | 搁置 | 00:14:55 | 33:20:36 | 0 | 3.2332 | 0 | 0 | 2025-02-26 00:47:06 | 0
24079 | 搁置 | 00:15:00 | 33:20:41 | 0 | 3.2332 | 0 | 0 | 2025-02-26 00:47:11 | 0
24080 | 搁置 | 00:15:05 | 33:20:46 | 0 | 3.2332 | 0 | 0 | 2025-02-26 00:47:16 | 0
24081 | 搁置 | 00:15:10 | 33:20:51 | 0 | 3.2329 | 0 | 0 | 2025-02-26 00:47:21 | 0
24082 | 搁置 | 00:15:15 | 33:20:56 | 0 | 3.2331 | 0 | 0 | 2025-02-26 00:47:26 | 0
24083 | 搁置 | 00:15:20 | 33:21:01 | 0 | 3.2333 | 0 | 0 | 2025-02-26 00:47:31 | 0
24084 | 搁置 | 00:15:25 | 33:21:06 | 0 | 3.2334 | 0 | 0 | 2025-02-26 00:47:36 | 0
24085 | 搁置 | 00:15:30 | 33:21:11 | 0 | 3.2333 | 0 | 0 | 2025-02-26 00:47:41 | 0
24086 | 搁置 | 00:15:35 | 33:21:16 | 0 | 3.2332 | 0 | 0 | 2025-02-26 00:47:46 | 0
24087 | 搁置 | 00:15:40 | 33:21:21 | 0 | 3.2333 | 0 | 0 | 2025-02-26 00:47:51 | 0
24088 | 搁置 | 00:15:45 | 33:21:26 | 0 | 3.2334 | 0 | 0 | 2025-02-26 00:47:56 | 0
24089 | 搁置 | 00:15:50 | 33:21:31 | 0 | 3.2335 | 0 | 0 | 2025-02-26 00:48:01 | 0
24090 | 搁置 | 00:15:55 | 33:21:36 | 0 | 3.2332 | 0 | 0 | 2025-02-26 00:48:06 | 0
24091 | 搁置 | 00:16:00 | 33:21:41 | 0 | 3.2335 | 0 | 0 | 2025-02-26 00:48:11 | 0
24092 | 搁置 | 00:16:05 | 33:21:46 | 0 | 3.2334 | 0 | 0 | 2025-02-26 00:48:16 | 0
24093 | 搁置 | 00:16:10 | 33:21:51 | 0 | 3.2335 | 0 | 0 | 2025-02-26 00:48:21 | 0
24094 | 搁置 | 00:16:15 | 33:21:56 | 0 | 3.2336 | 0 | 0 | 2025-02-26 00:48:26 | 0
24095 | 搁置 | 00:16:20 | 33:22:01 | 0 | 3.2336 | 0 | 0 | 2025-02-26 00:48:31 | 0
24096 | 搁置 | 00:16:25 | 33:22:06 | 0 | 3.2336 | 0 | 0 | 2025-02-26 00:48:36 | 0
24097 | 搁置 | 00:16:30 | 33:22:11 | 0 | 3.2337 | 0 | 0 | 2025-02-26 00:48:41 | 0
24098 | 搁置 | 00:16:35 | 33:22:16 | 0 | 3.2335 | 0 | 0 | 2025-02-26 00:48:46 | 0
24099 | 搁置 | 00:16:40 | 33:22:21 | 0 | 3.2337 | 0 | 0 | 2025-02-26 00:48:51 | 0
24100 | 搁置 | 00:16:45 | 33:22:26 | 0 | 3.2337 | 0 | 0 | 2025-02-26 00:48:56 | 0
24101 | 搁置 | 00:16:50 | 33:22:31 | 0 | 3.2337 | 0 | 0 | 2025-02-26 00:49:01 | 0
24102 | 搁置 | 00:16:55 | 33:22:36 | 0 | 3.2338 | 0 | 0 | 2025-02-26 00:49:06 | 0
24103 | 搁置 | 00:17:00 | 33:22:41 | 0 | 3.2338 | 0 | 0 | 2025-02-26 00:49:11 | 0
24104 | 搁置 | 00:17:05 | 33:22:46 | 0 | 3.2339 | 0 | 0 | 2025-02-26 00:49:16 | 0
24105 | 搁置 | 00:17:10 | 33:22:51 | 0 | 3.2338 | 0 | 0 | 2025-02-26 00:49:21 | 0
24106 | 搁置 | 00:17:15 | 33:22:56 | 0 | 3.2338 | 0 | 0 | 2025-02-26 00:49:26 | 0
24107 | 搁置 | 00:17:20 | 33:23:01 | 0 | 3.2338 | 0 | 0 | 2025-02-26 00:49:31 | 0
24108 | 搁置 | 00:17:25 | 33:23:06 | 0 | 3.2339 | 0 | 0 | 2025-02-26 00:49:36 | 0
24109 | 搁置 | 00:17:30 | 33:23:11 | 0 | 3.234 | 0 | 0 | 2025-02-26 00:49:41 | 0
24110 | 搁置 | 00:17:35 | 33:23:16 | 0 | 3.2341 | 0 | 0 | 2025-02-26 00:49:46 | 0
24111 | 搁置 | 00:17:40 | 33:23:21 | 0 | 3.2339 | 0 | 0 | 2025-02-26 00:49:51 | 0
24112 | 搁置 | 00:17:45 | 33:23:26 | 0 | 3.2341 | 0 | 0 | 2025-02-26 00:49:56 | 0
24113 | 搁置 | 00:17:50 | 33:23:31 | 0 | 3.2339 | 0 | 0 | 2025-02-26 00:50:01 | 0
24114 | 搁置 | 00:17:55 | 33:23:36 | 0 | 3.2341 | 0 | 0 | 2025-02-26 00:50:06 | 0
24115 | 搁置 | 00:18:00 | 33:23:41 | 0 | 3.2341 | 0 | 0 | 2025-02-26 00:50:11 | 0
24116 | 搁置 | 00:18:05 | 33:23:46 | 0 | 3.234 | 0 | 0 | 2025-02-26 00:50:16 | 0
24117 | 搁置 | 00:18:10 | 33:23:51 | 0 | 3.2342 | 0 | 0 | 2025-02-26 00:50:21 | 0
24118 | 搁置 | 00:18:15 | 33:23:56 | 0 | 3.2343 | 0 | 0 | 2025-02-26 00:50:26 | 0
24119 | 搁置 | 00:18:20 | 33:24:01 | 0 | 3.2341 | 0 | 0 | 2025-02-26 00:50:31 | 0
24120 | 搁置 | 00:18:25 | 33:24:06 | 0 | 3.2343 | 0 | 0 | 2025-02-26 00:50:36 | 0
24121 | 搁置 | 00:18:30 | 33:24:11 | 0 | 3.2342 | 0 | 0 | 2025-02-26 00:50:41 | 0
24122 | 搁置 | 00:18:35 | 33:24:16 | 0 | 3.2342 | 0 | 0 | 2025-02-26 00:50:46 | 0
24123 | 搁置 | 00:18:40 | 33:24:21 | 0 | 3.2343 | 0 | 0 | 2025-02-26 00:50:51 | 0
24124 | 搁置 | 00:18:45 | 33:24:26 | 0 | 3.2344 | 0 | 0 | 2025-02-26 00:50:56 | 0
24125 | 搁置 | 00:18:50 | 33:24:31 | 0 | 3.2343 | 0 | 0 | 2025-02-26 00:51:01 | 0
24126 | 搁置 | 00:18:55 | 33:24:36 | 0 | 3.2343 | 0 | 0 | 2025-02-26 00:51:06 | 0
24127 | 搁置 | 00:19:00 | 33:24:41 | 0 | 3.2343 | 0 | 0 | 2025-02-26 00:51:11 | 0
24128 | 搁置 | 00:19:05 | 33:24:46 | 0 | 3.2343 | 0 | 0 | 2025-02-26 00:51:16 | 0
24129 | 搁置 | 00:19:10 | 33:24:51 | 0 | 3.2344 | 0 | 0 | 2025-02-26 00:51:21 | 0
24130 | 搁置 | 00:19:15 | 33:24:56 | 0 | 3.2344 | 0 | 0 | 2025-02-26 00:51:26 | 0
24131 | 搁置 | 00:19:20 | 33:25:01 | 0 | 3.2345 | 0 | 0 | 2025-02-26 00:51:31 | 0
24132 | 搁置 | 00:19:25 | 33:25:06 | 0 | 3.2345 | 0 | 0 | 2025-02-26 00:51:36 | 0
24133 | 搁置 | 00:19:30 | 33:25:11 | 0 | 3.2346 | 0 | 0 | 2025-02-26 00:51:41 | 0
24134 | 搁置 | 00:19:35 | 33:25:16 | 0 | 3.2345 | 0 | 0 | 2025-02-26 00:51:46 | 0
24135 | 搁置 | 00:19:40 | 33:25:21 | 0 | 3.2345 | 0 | 0 | 2025-02-26 00:51:51 | 0
24136 | 搁置 | 00:19:45 | 33:25:26 | 0 | 3.2347 | 0 | 0 | 2025-02-26 00:51:56 | 0
24137 | 搁置 | 00:19:50 | 33:25:31 | 0 | 3.2345 | 0 | 0 | 2025-02-26 00:52:01 | 0
24138 | 搁置 | 00:19:55 | 33:25:36 | 0 | 3.2346 | 0 | 0 | 2025-02-26 00:52:06 | 0
24139 | 搁置 | 00:20:00 | 33:25:41 | 0 | 3.2346 | 0 | 0 | 2025-02-26 00:52:11 | 0
24140 | 搁置 | 00:20:05 | 33:25:46 | 0 | 3.2344 | 0 | 0 | 2025-02-26 00:52:16 | 0
24141 | 搁置 | 00:20:10 | 33:25:51 | 0 | 3.2346 | 0 | 0 | 2025-02-26 00:52:21 | 0
24142 | 搁置 | 00:20:15 | 33:25:56 | 0 | 3.2346 | 0 | 0 | 2025-02-26 00:52:26 | 0
24143 | 搁置 | 00:20:20 | 33:26:01 | 0 | 3.2348 | 0 | 0 | 2025-02-26 00:52:31 | 0
24144 | 搁置 | 00:20:25 | 33:26:06 | 0 | 3.2349 | 0 | 0 | 2025-02-26 00:52:36 | 0
24145 | 搁置 | 00:20:30 | 33:26:11 | 0 | 3.2347 | 0 | 0 | 2025-02-26 00:52:41 | 0
24146 | 搁置 | 00:20:35 | 33:26:16 | 0 | 3.2348 | 0 | 0 | 2025-02-26 00:52:46 | 0
24147 | 搁置 | 00:20:40 | 33:26:21 | 0 | 3.2351 | 0 | 0 | 2025-02-26 00:52:51 | 0
24148 | 搁置 | 00:20:45 | 33:26:26 | 0 | 3.2348 | 0 | 0 | 2025-02-26 00:52:56 | 0
24149 | 搁置 | 00:20:50 | 33:26:31 | 0 | 3.2348 | 0 | 0 | 2025-02-26 00:53:01 | 0
24150 | 搁置 | 00:20:55 | 33:26:36 | 0 | 3.2349 | 0 | 0 | 2025-02-26 00:53:06 | 0
24151 | 搁置 | 00:21:00 | 33:26:41 | 0 | 3.235 | 0 | 0 | 2025-02-26 00:53:11 | 0
24152 | 搁置 | 00:21:05 | 33:26:46 | 0 | 3.2348 | 0 | 0 | 2025-02-26 00:53:16 | 0
24153 | 搁置 | 00:21:10 | 33:26:51 | 0 | 3.2349 | 0 | 0 | 2025-02-26 00:53:21 | 0
24154 | 搁置 | 00:21:15 | 33:26:56 | 0 | 3.235 | 0 | 0 | 2025-02-26 00:53:26 | 0
24155 | 搁置 | 00:21:20 | 33:27:01 | 0 | 3.235 | 0 | 0 | 2025-02-26 00:53:31 | 0
24156 | 搁置 | 00:21:25 | 33:27:06 | 0 | 3.2351 | 0 | 0 | 2025-02-26 00:53:36 | 0
24157 | 搁置 | 00:21:30 | 33:27:11 | 0 | 3.2349 | 0 | 0 | 2025-02-26 00:53:41 | 0
24158 | 搁置 | 00:21:35 | 33:27:16 | 0 | 3.235 | 0 | 0 | 2025-02-26 00:53:46 | 0
24159 | 搁置 | 00:21:40 | 33:27:21 | 0 | 3.235 | 0 | 0 | 2025-02-26 00:53:51 | 0
24160 | 搁置 | 00:21:45 | 33:27:26 | 0 | 3.235 | 0 | 0 | 2025-02-26 00:53:56 | 0
24161 | 搁置 | 00:21:50 | 33:27:31 | 0 | 3.2351 | 0 | 0 | 2025-02-26 00:54:01 | 0
24162 | 搁置 | 00:21:55 | 33:27:36 | 0 | 3.2351 | 0 | 0 | 2025-02-26 00:54:06 | 0
24163 | 搁置 | 00:22:00 | 33:27:41 | 0 | 3.2351 | 0 | 0 | 2025-02-26 00:54:11 | 0
24164 | 搁置 | 00:22:05 | 33:27:46 | 0 | 3.2351 | 0 | 0 | 2025-02-26 00:54:16 | 0
24165 | 搁置 | 00:22:10 | 33:27:51 | 0 | 3.2351 | 0 | 0 | 2025-02-26 00:54:21 | 0
24166 | 搁置 | 00:22:15 | 33:27:56 | 0 | 3.2351 | 0 | 0 | 2025-02-26 00:54:26 | 0
24167 | 搁置 | 00:22:20 | 33:28:01 | 0 | 3.2351 | 0 | 0 | 2025-02-26 00:54:31 | 0
24168 | 搁置 | 00:22:25 | 33:28:06 | 0 | 3.235 | 0 | 0 | 2025-02-26 00:54:36 | 0
24169 | 搁置 | 00:22:30 | 33:28:11 | 0 | 3.2351 | 0 | 0 | 2025-02-26 00:54:41 | 0
24170 | 搁置 | 00:22:35 | 33:28:16 | 0 | 3.2351 | 0 | 0 | 2025-02-26 00:54:46 | 0
24171 | 搁置 | 00:22:40 | 33:28:21 | 0 | 3.2352 | 0 | 0 | 2025-02-26 00:54:51 | 0
24172 | 搁置 | 00:22:45 | 33:28:26 | 0 | 3.2351 | 0 | 0 | 2025-02-26 00:54:56 | 0
24173 | 搁置 | 00:22:50 | 33:28:31 | 0 | 3.2352 | 0 | 0 | 2025-02-26 00:55:01 | 0
24174 | 搁置 | 00:22:55 | 33:28:36 | 0 | 3.2354 | 0 | 0 | 2025-02-26 00:55:06 | 0
24175 | 搁置 | 00:23:00 | 33:28:41 | 0 | 3.2352 | 0 | 0 | 2025-02-26 00:55:11 | 0
24176 | 搁置 | 00:23:05 | 33:28:46 | 0 | 3.2351 | 0 | 0 | 2025-02-26 00:55:16 | 0
24177 | 搁置 | 00:23:10 | 33:28:51 | 0 | 3.2352 | 0 | 0 | 2025-02-26 00:55:21 | 0
24178 | 搁置 | 00:23:15 | 33:28:56 | 0 | 3.2353 | 0 | 0 | 2025-02-26 00:55:26 | 0
24179 | 搁置 | 00:23:20 | 33:29:01 | 0 | 3.2353 | 0 | 0 | 2025-02-26 00:55:31 | 0
24180 | 搁置 | 00:23:25 | 33:29:06 | 0 | 3.2353 | 0 | 0 | 2025-02-26 00:55:36 | 0
24181 | 搁置 | 00:23:30 | 33:29:11 | 0 | 3.2353 | 0 | 0 | 2025-02-26 00:55:41 | 0
24182 | 搁置 | 00:23:35 | 33:29:16 | 0 | 3.2355 | 0 | 0 | 2025-02-26 00:55:46 | 0
24183 | 搁置 | 00:23:40 | 33:29:21 | 0 | 3.2354 | 0 | 0 | 2025-02-26 00:55:51 | 0
24184 | 搁置 | 00:23:45 | 33:29:26 | 0 | 3.2356 | 0 | 0 | 2025-02-26 00:55:56 | 0
24185 | 搁置 | 00:23:50 | 33:29:31 | 0 | 3.2354 | 0 | 0 | 2025-02-26 00:56:01 | 0
24186 | 搁置 | 00:23:55 | 33:29:36 | 0 | 3.2354 | 0 | 0 | 2025-02-26 00:56:06 | 0
24187 | 搁置 | 00:24:00 | 33:29:41 | 0 | 3.2354 | 0 | 0 | 2025-02-26 00:56:11 | 0
24188 | 搁置 | 00:24:05 | 33:29:46 | 0 | 3.2356 | 0 | 0 | 2025-02-26 00:56:16 | 0
24189 | 搁置 | 00:24:10 | 33:29:51 | 0 | 3.2354 | 0 | 0 | 2025-02-26 00:56:21 | 0
24190 | 搁置 | 00:24:15 | 33:29:56 | 0 | 3.2354 | 0 | 0 | 2025-02-26 00:56:26 | 0
24191 | 搁置 | 00:24:20 | 33:30:01 | 0 | 3.2355 | 0 | 0 | 2025-02-26 00:56:31 | 0
24192 | 搁置 | 00:24:25 | 33:30:06 | 0 | 3.2356 | 0 | 0 | 2025-02-26 00:56:36 | 0
24193 | 搁置 | 00:24:30 | 33:30:11 | 0 | 3.2357 | 0 | 0 | 2025-02-26 00:56:41 | 0
24194 | 搁置 | 00:24:35 | 33:30:16 | 0 | 3.2357 | 0 | 0 | 2025-02-26 00:56:46 | 0
24195 | 搁置 | 00:24:40 | 33:30:21 | 0 | 3.2356 | 0 | 0 | 2025-02-26 00:56:51 | 0
24196 | 搁置 | 00:24:45 | 33:30:26 | 0 | 3.2357 | 0 | 0 | 2025-02-26 00:56:56 | 0
24197 | 搁置 | 00:24:50 | 33:30:31 | 0 | 3.2357 | 0 | 0 | 2025-02-26 00:57:01 | 0
24198 | 搁置 | 00:24:55 | 33:30:36 | 0 | 3.2356 | 0 | 0 | 2025-02-26 00:57:06 | 0
24199 | 搁置 | 00:25:00 | 33:30:41 | 0 | 3.2356 | 0 | 0 | 2025-02-26 00:57:11 | 0
24200 | 搁置 | 00:25:05 | 33:30:46 | 0 | 3.2359 | 0 | 0 | 2025-02-26 00:57:16 | 0
24201 | 搁置 | 00:25:10 | 33:30:51 | 0 | 3.2356 | 0 | 0 | 2025-02-26 00:57:21 | 0
24202 | 搁置 | 00:25:15 | 33:30:56 | 0 | 3.2358 | 0 | 0 | 2025-02-26 00:57:26 | 0
24203 | 搁置 | 00:25:20 | 33:31:01 | 0 | 3.2358 | 0 | 0 | 2025-02-26 00:57:31 | 0
24204 | 搁置 | 00:25:25 | 33:31:06 | 0 | 3.2357 | 0 | 0 | 2025-02-26 00:57:36 | 0
24205 | 搁置 | 00:25:30 | 33:31:11 | 0 | 3.2357 | 0 | 0 | 2025-02-26 00:57:41 | 0
24206 | 搁置 | 00:25:35 | 33:31:16 | 0 | 3.2359 | 0 | 0 | 2025-02-26 00:57:46 | 0
24207 | 搁置 | 00:25:40 | 33:31:21 | 0 | 3.2358 | 0 | 0 | 2025-02-26 00:57:51 | 0
24208 | 搁置 | 00:25:45 | 33:31:26 | 0 | 3.2358 | 0 | 0 | 2025-02-26 00:57:56 | 0
24209 | 搁置 | 00:25:50 | 33:31:31 | 0 | 3.2357 | 0 | 0 | 2025-02-26 00:58:01 | 0
24210 | 搁置 | 00:25:55 | 33:31:36 | 0 | 3.2358 | 0 | 0 | 2025-02-26 00:58:06 | 0
24211 | 搁置 | 00:26:00 | 33:31:41 | 0 | 3.2358 | 0 | 0 | 2025-02-26 00:58:11 | 0
24212 | 搁置 | 00:26:05 | 33:31:46 | 0 | 3.2357 | 0 | 0 | 2025-02-26 00:58:16 | 0
24213 | 搁置 | 00:26:10 | 33:31:51 | 0 | 3.2359 | 0 | 0 | 2025-02-26 00:58:21 | 0
24214 | 搁置 | 00:26:15 | 33:31:56 | 0 | 3.2359 | 0 | 0 | 2025-02-26 00:58:26 | 0
24215 | 搁置 | 00:26:20 | 33:32:01 | 0 | 3.2358 | 0 | 0 | 2025-02-26 00:58:31 | 0
24216 | 搁置 | 00:26:25 | 33:32:06 | 0 | 3.2359 | 0 | 0 | 2025-02-26 00:58:36 | 0
24217 | 搁置 | 00:26:30 | 33:32:11 | 0 | 3.236 | 0 | 0 | 2025-02-26 00:58:41 | 0
24218 | 搁置 | 00:26:35 | 33:32:16 | 0 | 3.236 | 0 | 0 | 2025-02-26 00:58:46 | 0
24219 | 搁置 | 00:26:40 | 33:32:21 | 0 | 3.2361 | 0 | 0 | 2025-02-26 00:58:51 | 0
24220 | 搁置 | 00:26:45 | 33:32:26 | 0 | 3.236 | 0 | 0 | 2025-02-26 00:58:56 | 0
24221 | 搁置 | 00:26:50 | 33:32:31 | 0 | 3.2359 | 0 | 0 | 2025-02-26 00:59:01 | 0
24222 | 搁置 | 00:26:55 | 33:32:36 | 0 | 3.2357 | 0 | 0 | 2025-02-26 00:59:06 | 0
24223 | 搁置 | 00:27:00 | 33:32:41 | 0 | 3.236 | 0 | 0 | 2025-02-26 00:59:11 | 0
24224 | 搁置 | 00:27:05 | 33:32:46 | 0 | 3.2359 | 0 | 0 | 2025-02-26 00:59:16 | 0
24225 | 搁置 | 00:27:10 | 33:32:51 | 0 | 3.236 | 0 | 0 | 2025-02-26 00:59:21 | 0
24226 | 搁置 | 00:27:15 | 33:32:56 | 0 | 3.236 | 0 | 0 | 2025-02-26 00:59:26 | 0
24227 | 搁置 | 00:27:20 | 33:33:01 | 0 | 3.236 | 0 | 0 | 2025-02-26 00:59:31 | 0
24228 | 搁置 | 00:27:25 | 33:33:06 | 0 | 3.2361 | 0 | 0 | 2025-02-26 00:59:36 | 0
24229 | 搁置 | 00:27:30 | 33:33:11 | 0 | 3.2361 | 0 | 0 | 2025-02-26 00:59:41 | 0
24230 | 搁置 | 00:27:35 | 33:33:16 | 0 | 3.2361 | 0 | 0 | 2025-02-26 00:59:46 | 0
24231 | 搁置 | 00:27:40 | 33:33:21 | 0 | 3.2361 | 0 | 0 | 2025-02-26 00:59:51 | 0
24232 | 搁置 | 00:27:45 | 33:33:26 | 0 | 3.2364 | 0 | 0 | 2025-02-26 00:59:56 | 0
24233 | 搁置 | 00:27:50 | 33:33:31 | 0 | 3.236 | 0 | 0 | 2025-02-26 01:00:01 | 0
24234 | 搁置 | 00:27:55 | 33:33:36 | 0 | 3.2361 | 0 | 0 | 2025-02-26 01:00:06 | 0
24235 | 搁置 | 00:28:00 | 33:33:41 | 0 | 3.2361 | 0 | 0 | 2025-02-26 01:00:11 | 0
24236 | 搁置 | 00:28:05 | 33:33:46 | 0 | 3.236 | 0 | 0 | 2025-02-26 01:00:16 | 0
24237 | 搁置 | 00:28:10 | 33:33:51 | 0 | 3.2362 | 0 | 0 | 2025-02-26 01:00:21 | 0
24238 | 搁置 | 00:28:15 | 33:33:56 | 0 | 3.2363 | 0 | 0 | 2025-02-26 01:00:26 | 0
24239 | 搁置 | 00:28:20 | 33:34:01 | 0 | 3.2362 | 0 | 0 | 2025-02-26 01:00:31 | 0
24240 | 搁置 | 00:28:25 | 33:34:06 | 0 | 3.2363 | 0 | 0 | 2025-02-26 01:00:36 | 0
24241 | 搁置 | 00:28:30 | 33:34:11 | 0 | 3.2362 | 0 | 0 | 2025-02-26 01:00:41 | 0
24242 | 搁置 | 00:28:35 | 33:34:16 | 0 | 3.2363 | 0 | 0 | 2025-02-26 01:00:46 | 0
24243 | 搁置 | 00:28:40 | 33:34:21 | 0 | 3.2363 | 0 | 0 | 2025-02-26 01:00:51 | 0
24244 | 搁置 | 00:28:45 | 33:34:26 | 0 | 3.2362 | 0 | 0 | 2025-02-26 01:00:56 | 0
24245 | 搁置 | 00:28:50 | 33:34:31 | 0 | 3.2363 | 0 | 0 | 2025-02-26 01:01:01 | 0
24246 | 搁置 | 00:28:55 | 33:34:36 | 0 | 3.2363 | 0 | 0 | 2025-02-26 01:01:06 | 0
24247 | 搁置 | 00:29:00 | 33:34:41 | 0 | 3.2364 | 0 | 0 | 2025-02-26 01:01:11 | 0
24248 | 搁置 | 00:29:05 | 33:34:46 | 0 | 3.2363 | 0 | 0 | 2025-02-26 01:01:16 | 0
24249 | 搁置 | 00:29:10 | 33:34:51 | 0 | 3.2362 | 0 | 0 | 2025-02-26 01:01:21 | 0
24250 | 搁置 | 00:29:15 | 33:34:56 | 0 | 3.2363 | 0 | 0 | 2025-02-26 01:01:26 | 0
24251 | 搁置 | 00:29:20 | 33:35:01 | 0 | 3.2363 | 0 | 0 | 2025-02-26 01:01:31 | 0
24252 | 搁置 | 00:29:25 | 33:35:06 | 0 | 3.2363 | 0 | 0 | 2025-02-26 01:01:36 | 0
24253 | 搁置 | 00:29:30 | 33:35:11 | 0 | 3.2365 | 0 | 0 | 2025-02-26 01:01:41 | 0
24254 | 搁置 | 00:29:35 | 33:35:16 | 0 | 3.2364 | 0 | 0 | 2025-02-26 01:01:46 | 0
24255 | 搁置 | 00:29:40 | 33:35:21 | 0 | 3.2367 | 0 | 0 | 2025-02-26 01:01:51 | 0
24256 | 搁置 | 00:29:45 | 33:35:26 | 0 | 3.2365 | 0 | 0 | 2025-02-26 01:01:56 | 0
24257 | 搁置 | 00:29:50 | 33:35:31 | 0 | 3.2364 | 0 | 0 | 2025-02-26 01:02:01 | 0
24258 | 搁置 | 00:29:55 | 33:35:36 | 0 | 3.2365 | 0 | 0 | 2025-02-26 01:02:06 | 0
24259 | 搁置 | 00:30:00 | 33:35:41 | 0 | 3.2365 | 0 | 0 | 2025-02-26 01:02:11 | 0
24260 | 搁置 | 00:30:05 | 33:35:46 | 0 | 3.2365 | 0 | 0 | 2025-02-26 01:02:16 | 0
24261 | 搁置 | 00:30:10 | 33:35:51 | 0 | 3.2366 | 0 | 0 | 2025-02-26 01:02:21 | 0
24262 | 搁置 | 00:30:15 | 33:35:56 | 0 | 3.2366 | 0 | 0 | 2025-02-26 01:02:26 | 0
24263 | 搁置 | 00:30:20 | 33:36:01 | 0 | 3.2367 | 0 | 0 | 2025-02-26 01:02:31 | 0
24264 | 搁置 | 00:30:25 | 33:36:06 | 0 | 3.2365 | 0 | 0 | 2025-02-26 01:02:36 | 0
24265 | 搁置 | 00:30:30 | 33:36:11 | 0 | 3.2366 | 0 | 0 | 2025-02-26 01:02:41 | 0
24266 | 搁置 | 00:30:35 | 33:36:16 | 0 | 3.2365 | 0 | 0 | 2025-02-26 01:02:46 | 0
24267 | 搁置 | 00:30:40 | 33:36:21 | 0 | 3.2364 | 0 | 0 | 2025-02-26 01:02:51 | 0
24268 | 搁置 | 00:30:45 | 33:36:26 | 0 | 3.2366 | 0 | 0 | 2025-02-26 01:02:56 | 0
24269 | 搁置 | 00:30:50 | 33:36:31 | 0 | 3.2366 | 0 | 0 | 2025-02-26 01:03:01 | 0
24270 | 搁置 | 00:30:55 | 33:36:36 | 0 | 3.2367 | 0 | 0 | 2025-02-26 01:03:06 | 0
24271 | 搁置 | 00:31:00 | 33:36:41 | 0 | 3.2366 | 0 | 0 | 2025-02-26 01:03:11 | 0
24272 | 搁置 | 00:31:05 | 33:36:46 | 0 | 3.2366 | 0 | 0 | 2025-02-26 01:03:16 | 0
24273 | 搁置 | 00:31:10 | 33:36:51 | 0 | 3.2365 | 0 | 0 | 2025-02-26 01:03:21 | 0
24274 | 搁置 | 00:31:15 | 33:36:56 | 0 | 3.2367 | 0 | 0 | 2025-02-26 01:03:26 | 0
24275 | 搁置 | 00:31:20 | 33:37:01 | 0 | 3.2367 | 0 | 0 | 2025-02-26 01:03:31 | 0
24276 | 搁置 | 00:31:25 | 33:37:06 | 0 | 3.2367 | 0 | 0 | 2025-02-26 01:03:36 | 0
24277 | 搁置 | 00:31:30 | 33:37:11 | 0 | 3.2367 | 0 | 0 | 2025-02-26 01:03:41 | 0
24278 | 搁置 | 00:31:35 | 33:37:16 | 0 | 3.2367 | 0 | 0 | 2025-02-26 01:03:46 | 0
24279 | 搁置 | 00:31:40 | 33:37:21 | 0 | 3.2366 | 0 | 0 | 2025-02-26 01:03:51 | 0
24280 | 搁置 | 00:31:45 | 33:37:26 | 0 | 3.2367 | 0 | 0 | 2025-02-26 01:03:56 | 0
24281 | 搁置 | 00:31:50 | 33:37:31 | 0 | 3.2369 | 0 | 0 | 2025-02-26 01:04:01 | 0
24282 | 搁置 | 00:31:55 | 33:37:36 | 0 | 3.2367 | 0 | 0 | 2025-02-26 01:04:06 | 0
24283 | 搁置 | 00:32:00 | 33:37:41 | 0 | 3.237 | 0 | 0 | 2025-02-26 01:04:11 | 0
24284 | 搁置 | 00:32:05 | 33:37:46 | 0 | 3.2367 | 0 | 0 | 2025-02-26 01:04:16 | 0
24285 | 搁置 | 00:32:10 | 33:37:51 | 0 | 3.2368 | 0 | 0 | 2025-02-26 01:04:21 | 0
24286 | 搁置 | 00:32:15 | 33:37:56 | 0 | 3.2368 | 0 | 0 | 2025-02-26 01:04:26 | 0
24287 | 搁置 | 00:32:20 | 33:38:01 | 0 | 3.2367 | 0 | 0 | 2025-02-26 01:04:31 | 0
24288 | 搁置 | 00:32:25 | 33:38:06 | 0 | 3.2367 | 0 | 0 | 2025-02-26 01:04:36 | 0
24289 | 搁置 | 00:32:30 | 33:38:11 | 0 | 3.2369 | 0 | 0 | 2025-02-26 01:04:41 | 0
24290 | 搁置 | 00:32:35 | 33:38:16 | 0 | 3.237 | 0 | 0 | 2025-02-26 01:04:46 | 0
24291 | 搁置 | 00:32:40 | 33:38:21 | 0 | 3.2369 | 0 | 0 | 2025-02-26 01:04:51 | 0
24292 | 搁置 | 00:32:45 | 33:38:26 | 0 | 3.237 | 0 | 0 | 2025-02-26 01:04:56 | 0
24293 | 搁置 | 00:32:50 | 33:38:31 | 0 | 3.2368 | 0 | 0 | 2025-02-26 01:05:01 | 0
24294 | 搁置 | 00:32:55 | 33:38:36 | 0 | 3.2368 | 0 | 0 | 2025-02-26 01:05:06 | 0
24295 | 搁置 | 00:33:00 | 33:38:41 | 0 | 3.2369 | 0 | 0 | 2025-02-26 01:05:11 | 0
24296 | 搁置 | 00:33:05 | 33:38:46 | 0 | 3.2368 | 0 | 0 | 2025-02-26 01:05:16 | 0
24297 | 搁置 | 00:33:10 | 33:38:51 | 0 | 3.2367 | 0 | 0 | 2025-02-26 01:05:21 | 0
24298 | 搁置 | 00:33:15 | 33:38:56 | 0 | 3.2371 | 0 | 0 | 2025-02-26 01:05:26 | 0
24299 | 搁置 | 00:33:20 | 33:39:01 | 0 | 3.2369 | 0 | 0 | 2025-02-26 01:05:31 | 0
24300 | 搁置 | 00:33:25 | 33:39:06 | 0 | 3.237 | 0 | 0 | 2025-02-26 01:05:36 | 0
24301 | 搁置 | 00:33:30 | 33:39:11 | 0 | 3.2369 | 0 | 0 | 2025-02-26 01:05:41 | 0
24302 | 搁置 | 00:33:35 | 33:39:16 | 0 | 3.2371 | 0 | 0 | 2025-02-26 01:05:46 | 0
24303 | 搁置 | 00:33:40 | 33:39:21 | 0 | 3.237 | 0 | 0 | 2025-02-26 01:05:51 | 0
24304 | 搁置 | 00:33:45 | 33:39:26 | 0 | 3.237 | 0 | 0 | 2025-02-26 01:05:56 | 0
24305 | 搁置 | 00:33:50 | 33:39:31 | 0 | 3.237 | 0 | 0 | 2025-02-26 01:06:01 | 0
24306 | 搁置 | 00:33:55 | 33:39:36 | 0 | 3.2369 | 0 | 0 | 2025-02-26 01:06:06 | 0
24307 | 搁置 | 00:34:00 | 33:39:41 | 0 | 3.2372 | 0 | 0 | 2025-02-26 01:06:11 | 0
24308 | 搁置 | 00:34:05 | 33:39:46 | 0 | 3.237 | 0 | 0 | 2025-02-26 01:06:16 | 0
24309 | 搁置 | 00:34:10 | 33:39:51 | 0 | 3.2369 | 0 | 0 | 2025-02-26 01:06:21 | 0
24310 | 搁置 | 00:34:15 | 33:39:56 | 0 | 3.2371 | 0 | 0 | 2025-02-26 01:06:26 | 0
24311 | 搁置 | 00:34:20 | 33:40:01 | 0 | 3.2371 | 0 | 0 | 2025-02-26 01:06:31 | 0
24312 | 搁置 | 00:34:25 | 33:40:06 | 0 | 3.2372 | 0 | 0 | 2025-02-26 01:06:36 | 0
24313 | 搁置 | 00:34:30 | 33:40:11 | 0 | 3.2372 | 0 | 0 | 2025-02-26 01:06:41 | 0
24314 | 搁置 | 00:34:35 | 33:40:16 | 0 | 3.2372 | 0 | 0 | 2025-02-26 01:06:46 | 0
24315 | 搁置 | 00:34:40 | 33:40:21 | 0 | 3.2369 | 0 | 0 | 2025-02-26 01:06:51 | 0
24316 | 搁置 | 00:34:45 | 33:40:26 | 0 | 3.2371 | 0 | 0 | 2025-02-26 01:06:56 | 0
24317 | 搁置 | 00:34:50 | 33:40:31 | 0 | 3.2372 | 0 | 0 | 2025-02-26 01:07:01 | 0
24318 | 搁置 | 00:34:55 | 33:40:36 | 0 | 3.2371 | 0 | 0 | 2025-02-26 01:07:06 | 0
24319 | 搁置 | 00:35:00 | 33:40:41 | 0 | 3.2371 | 0 | 0 | 2025-02-26 01:07:11 | 0
24320 | 搁置 | 00:35:05 | 33:40:46 | 0 | 3.2372 | 0 | 0 | 2025-02-26 01:07:16 | 0
24321 | 搁置 | 00:35:10 | 33:40:51 | 0 | 3.2372 | 0 | 0 | 2025-02-26 01:07:21 | 0
24322 | 搁置 | 00:35:15 | 33:40:56 | 0 | 3.2372 | 0 | 0 | 2025-02-26 01:07:26 | 0
24323 | 搁置 | 00:35:20 | 33:41:01 | 0 | 3.2373 | 0 | 0 | 2025-02-26 01:07:31 | 0
24324 | 搁置 | 00:35:25 | 33:41:06 | 0 | 3.2373 | 0 | 0 | 2025-02-26 01:07:36 | 0
24325 | 搁置 | 00:35:30 | 33:41:11 | 0 | 3.2374 | 0 | 0 | 2025-02-26 01:07:41 | 0
24326 | 搁置 | 00:35:35 | 33:41:16 | 0 | 3.2372 | 0 | 0 | 2025-02-26 01:07:46 | 0
24327 | 搁置 | 00:35:40 | 33:41:21 | 0 | 3.2373 | 0 | 0 | 2025-02-26 01:07:51 | 0
24328 | 搁置 | 00:35:45 | 33:41:26 | 0 | 3.2373 | 0 | 0 | 2025-02-26 01:07:56 | 0
24329 | 搁置 | 00:35:50 | 33:41:31 | 0 | 3.2373 | 0 | 0 | 2025-02-26 01:08:01 | 0
24330 | 搁置 | 00:35:55 | 33:41:36 | 0 | 3.2373 | 0 | 0 | 2025-02-26 01:08:06 | 0
24331 | 搁置 | 00:36:00 | 33:41:41 | 0 | 3.2374 | 0 | 0 | 2025-02-26 01:08:11 | 0
24332 | 搁置 | 00:36:05 | 33:41:46 | 0 | 3.2374 | 0 | 0 | 2025-02-26 01:08:16 | 0
24333 | 搁置 | 00:36:10 | 33:41:51 | 0 | 3.2373 | 0 | 0 | 2025-02-26 01:08:21 | 0
24334 | 搁置 | 00:36:15 | 33:41:56 | 0 | 3.2372 | 0 | 0 | 2025-02-26 01:08:26 | 0
24335 | 搁置 | 00:36:20 | 33:42:01 | 0 | 3.2373 | 0 | 0 | 2025-02-26 01:08:31 | 0
24336 | 搁置 | 00:36:25 | 33:42:06 | 0 | 3.2374 | 0 | 0 | 2025-02-26 01:08:36 | 0
24337 | 搁置 | 00:36:30 | 33:42:11 | 0 | 3.2372 | 0 | 0 | 2025-02-26 01:08:41 | 0
24338 | 搁置 | 00:36:35 | 33:42:16 | 0 | 3.2374 | 0 | 0 | 2025-02-26 01:08:46 | 0
24339 | 搁置 | 00:36:40 | 33:42:21 | 0 | 3.2374 | 0 | 0 | 2025-02-26 01:08:51 | 0
24340 | 搁置 | 00:36:45 | 33:42:26 | 0 | 3.2374 | 0 | 0 | 2025-02-26 01:08:56 | 0
24341 | 搁置 | 00:36:50 | 33:42:31 | 0 | 3.2375 | 0 | 0 | 2025-02-26 01:09:01 | 0
24342 | 搁置 | 00:36:55 | 33:42:36 | 0 | 3.2372 | 0 | 0 | 2025-02-26 01:09:06 | 0
24343 | 搁置 | 00:37:00 | 33:42:41 | 0 | 3.2374 | 0 | 0 | 2025-02-26 01:09:11 | 0
24344 | 搁置 | 00:37:05 | 33:42:46 | 0 | 3.2374 | 0 | 0 | 2025-02-26 01:09:16 | 0
24345 | 搁置 | 00:37:10 | 33:42:51 | 0 | 3.2374 | 0 | 0 | 2025-02-26 01:09:21 | 0
24346 | 搁置 | 00:37:15 | 33:42:56 | 0 | 3.2376 | 0 | 0 | 2025-02-26 01:09:26 | 0
24347 | 搁置 | 00:37:20 | 33:43:01 | 0 | 3.2375 | 0 | 0 | 2025-02-26 01:09:31 | 0
24348 | 搁置 | 00:37:25 | 33:43:06 | 0 | 3.2377 | 0 | 0 | 2025-02-26 01:09:36 | 0
24349 | 搁置 | 00:37:30 | 33:43:11 | 0 | 3.2374 | 0 | 0 | 2025-02-26 01:09:41 | 0
24350 | 搁置 | 00:37:35 | 33:43:16 | 0 | 3.2376 | 0 | 0 | 2025-02-26 01:09:46 | 0
24351 | 搁置 | 00:37:40 | 33:43:21 | 0 | 3.2375 | 0 | 0 | 2025-02-26 01:09:51 | 0
24352 | 搁置 | 00:37:45 | 33:43:26 | 0 | 3.2376 | 0 | 0 | 2025-02-26 01:09:56 | 0
24353 | 搁置 | 00:37:50 | 33:43:31 | 0 | 3.2375 | 0 | 0 | 2025-02-26 01:10:01 | 0
24354 | 搁置 | 00:37:55 | 33:43:36 | 0 | 3.2376 | 0 | 0 | 2025-02-26 01:10:06 | 0
24355 | 搁置 | 00:38:00 | 33:43:41 | 0 | 3.2374 | 0 | 0 | 2025-02-26 01:10:11 | 0
24356 | 搁置 | 00:38:05 | 33:43:46 | 0 | 3.2376 | 0 | 0 | 2025-02-26 01:10:16 | 0
24357 | 搁置 | 00:38:10 | 33:43:51 | 0 | 3.2376 | 0 | 0 | 2025-02-26 01:10:21 | 0
24358 | 搁置 | 00:38:15 | 33:43:56 | 0 | 3.2374 | 0 | 0 | 2025-02-26 01:10:26 | 0
24359 | 搁置 | 00:38:20 | 33:44:01 | 0 | 3.2377 | 0 | 0 | 2025-02-26 01:10:31 | 0
24360 | 搁置 | 00:38:25 | 33:44:06 | 0 | 3.2376 | 0 | 0 | 2025-02-26 01:10:36 | 0
24361 | 搁置 | 00:38:30 | 33:44:11 | 0 | 3.2375 | 0 | 0 | 2025-02-26 01:10:41 | 0
24362 | 搁置 | 00:38:35 | 33:44:16 | 0 | 3.2376 | 0 | 0 | 2025-02-26 01:10:46 | 0
24363 | 搁置 | 00:38:40 | 33:44:21 | 0 | 3.2376 | 0 | 0 | 2025-02-26 01:10:51 | 0
24364 | 搁置 | 00:38:45 | 33:44:26 | 0 | 3.2377 | 0 | 0 | 2025-02-26 01:10:56 | 0
24365 | 搁置 | 00:38:50 | 33:44:31 | 0 | 3.2377 | 0 | 0 | 2025-02-26 01:11:01 | 0
24366 | 搁置 | 00:38:55 | 33:44:36 | 0 | 3.2376 | 0 | 0 | 2025-02-26 01:11:06 | 0
24367 | 搁置 | 00:39:00 | 33:44:41 | 0 | 3.2376 | 0 | 0 | 2025-02-26 01:11:11 | 0
24368 | 搁置 | 00:39:05 | 33:44:46 | 0 | 3.2377 | 0 | 0 | 2025-02-26 01:11:16 | 0
24369 | 搁置 | 00:39:10 | 33:44:51 | 0 | 3.2377 | 0 | 0 | 2025-02-26 01:11:21 | 0
24370 | 搁置 | 00:39:15 | 33:44:56 | 0 | 3.2375 | 0 | 0 | 2025-02-26 01:11:26 | 0
24371 | 搁置 | 00:39:20 | 33:45:01 | 0 | 3.2377 | 0 | 0 | 2025-02-26 01:11:31 | 0
24372 | 搁置 | 00:39:25 | 33:45:06 | 0 | 3.2376 | 0 | 0 | 2025-02-26 01:11:36 | 0
24373 | 搁置 | 00:39:30 | 33:45:11 | 0 | 3.2378 | 0 | 0 | 2025-02-26 01:11:41 | 0
24374 | 搁置 | 00:39:35 | 33:45:16 | 0 | 3.2377 | 0 | 0 | 2025-02-26 01:11:46 | 0
24375 | 搁置 | 00:39:40 | 33:45:21 | 0 | 3.2376 | 0 | 0 | 2025-02-26 01:11:51 | 0
24376 | 搁置 | 00:39:45 | 33:45:26 | 0 | 3.2377 | 0 | 0 | 2025-02-26 01:11:56 | 0
24377 | 搁置 | 00:39:50 | 33:45:31 | 0 | 3.2378 | 0 | 0 | 2025-02-26 01:12:01 | 0
24378 | 搁置 | 00:39:55 | 33:45:36 | 0 | 3.2377 | 0 | 0 | 2025-02-26 01:12:06 | 0
24379 | 搁置 | 00:40:00 | 33:45:41 | 0 | 3.2376 | 0 | 0 | 2025-02-26 01:12:11 | 0
24380 | 搁置 | 00:40:05 | 33:45:46 | 0 | 3.2378 | 0 | 0 | 2025-02-26 01:12:16 | 0
24381 | 搁置 | 00:40:10 | 33:45:51 | 0 | 3.2378 | 0 | 0 | 2025-02-26 01:12:21 | 0
24382 | 搁置 | 00:40:15 | 33:45:56 | 0 | 3.2379 | 0 | 0 | 2025-02-26 01:12:26 | 0
24383 | 搁置 | 00:40:20 | 33:46:01 | 0 | 3.2378 | 0 | 0 | 2025-02-26 01:12:31 | 0
24384 | 搁置 | 00:40:25 | 33:46:06 | 0 | 3.2378 | 0 | 0 | 2025-02-26 01:12:36 | 0
24385 | 搁置 | 00:40:30 | 33:46:11 | 0 | 3.2378 | 0 | 0 | 2025-02-26 01:12:41 | 0
24386 | 搁置 | 00:40:35 | 33:46:16 | 0 | 3.2378 | 0 | 0 | 2025-02-26 01:12:46 | 0
24387 | 搁置 | 00:40:40 | 33:46:21 | 0 | 3.2379 | 0 | 0 | 2025-02-26 01:12:51 | 0
24388 | 搁置 | 00:40:45 | 33:46:26 | 0 | 3.2378 | 0 | 0 | 2025-02-26 01:12:56 | 0
24389 | 搁置 | 00:40:50 | 33:46:31 | 0 | 3.238 | 0 | 0 | 2025-02-26 01:13:01 | 0
24390 | 搁置 | 00:40:55 | 33:46:36 | 0 | 3.2376 | 0 | 0 | 2025-02-26 01:13:06 | 0
24391 | 搁置 | 00:41:00 | 33:46:41 | 0 | 3.2378 | 0 | 0 | 2025-02-26 01:13:11 | 0
24392 | 搁置 | 00:41:05 | 33:46:46 | 0 | 3.2377 | 0 | 0 | 2025-02-26 01:13:16 | 0
24393 | 搁置 | 00:41:10 | 33:46:51 | 0 | 3.2378 | 0 | 0 | 2025-02-26 01:13:21 | 0
24394 | 搁置 | 00:41:15 | 33:46:56 | 0 | 3.2379 | 0 | 0 | 2025-02-26 01:13:26 | 0
24395 | 搁置 | 00:41:20 | 33:47:01 | 0 | 3.238 | 0 | 0 | 2025-02-26 01:13:31 | 0
24396 | 搁置 | 00:41:25 | 33:47:06 | 0 | 3.2378 | 0 | 0 | 2025-02-26 01:13:36 | 0
24397 | 搁置 | 00:41:30 | 33:47:11 | 0 | 3.2379 | 0 | 0 | 2025-02-26 01:13:41 | 0
24398 | 搁置 | 00:41:35 | 33:47:16 | 0 | 3.2379 | 0 | 0 | 2025-02-26 01:13:46 | 0
24399 | 搁置 | 00:41:40 | 33:47:21 | 0 | 3.2379 | 0 | 0 | 2025-02-26 01:13:51 | 0
24400 | 搁置 | 00:41:45 | 33:47:26 | 0 | 3.2378 | 0 | 0 | 2025-02-26 01:13:56 | 0
24401 | 搁置 | 00:41:50 | 33:47:31 | 0 | 3.2381 | 0 | 0 | 2025-02-26 01:14:01 | 0
24402 | 搁置 | 00:41:55 | 33:47:36 | 0 | 3.238 | 0 | 0 | 2025-02-26 01:14:06 | 0
24403 | 搁置 | 00:42:00 | 33:47:41 | 0 | 3.238 | 0 | 0 | 2025-02-26 01:14:11 | 0
24404 | 搁置 | 00:42:05 | 33:47:46 | 0 | 3.238 | 0 | 0 | 2025-02-26 01:14:16 | 0
24405 | 搁置 | 00:42:10 | 33:47:51 | 0 | 3.2379 | 0 | 0 | 2025-02-26 01:14:21 | 0
24406 | 搁置 | 00:42:15 | 33:47:56 | 0 | 3.2379 | 0 | 0 | 2025-02-26 01:14:26 | 0
24407 | 搁置 | 00:42:20 | 33:48:01 | 0 | 3.2379 | 0 | 0 | 2025-02-26 01:14:31 | 0
24408 | 搁置 | 00:42:25 | 33:48:06 | 0 | 3.238 | 0 | 0 | 2025-02-26 01:14:36 | 0
24409 | 搁置 | 00:42:30 | 33:48:11 | 0 | 3.2381 | 0 | 0 | 2025-02-26 01:14:41 | 0
24410 | 搁置 | 00:42:35 | 33:48:16 | 0 | 3.238 | 0 | 0 | 2025-02-26 01:14:46 | 0
24411 | 搁置 | 00:42:40 | 33:48:21 | 0 | 3.238 | 0 | 0 | 2025-02-26 01:14:51 | 0
24412 | 搁置 | 00:42:45 | 33:48:26 | 0 | 3.2379 | 0 | 0 | 2025-02-26 01:14:56 | 0
24413 | 搁置 | 00:42:50 | 33:48:31 | 0 | 3.2381 | 0 | 0 | 2025-02-26 01:15:01 | 0
24414 | 搁置 | 00:42:55 | 33:48:36 | 0 | 3.2381 | 0 | 0 | 2025-02-26 01:15:06 | 0
24415 | 搁置 | 00:43:00 | 33:48:41 | 0 | 3.2379 | 0 | 0 | 2025-02-26 01:15:11 | 0
24416 | 搁置 | 00:43:05 | 33:48:46 | 0 | 3.238 | 0 | 0 | 2025-02-26 01:15:16 | 0
24417 | 搁置 | 00:43:10 | 33:48:51 | 0 | 3.238 | 0 | 0 | 2025-02-26 01:15:21 | 0
24418 | 搁置 | 00:43:15 | 33:48:56 | 0 | 3.2381 | 0 | 0 | 2025-02-26 01:15:26 | 0
24419 | 搁置 | 00:43:20 | 33:49:01 | 0 | 3.238 | 0 | 0 | 2025-02-26 01:15:31 | 0
24420 | 搁置 | 00:43:25 | 33:49:06 | 0 | 3.2381 | 0 | 0 | 2025-02-26 01:15:36 | 0
24421 | 搁置 | 00:43:30 | 33:49:11 | 0 | 3.238 | 0 | 0 | 2025-02-26 01:15:41 | 0
24422 | 搁置 | 00:43:35 | 33:49:16 | 0 | 3.2383 | 0 | 0 | 2025-02-26 01:15:46 | 0
24423 | 搁置 | 00:43:40 | 33:49:21 | 0 | 3.238 | 0 | 0 | 2025-02-26 01:15:51 | 0
24424 | 搁置 | 00:43:45 | 33:49:26 | 0 | 3.2382 | 0 | 0 | 2025-02-26 01:15:56 | 0
24425 | 搁置 | 00:43:50 | 33:49:31 | 0 | 3.238 | 0 | 0 | 2025-02-26 01:16:01 | 0
24426 | 搁置 | 00:43:55 | 33:49:36 | 0 | 3.2382 | 0 | 0 | 2025-02-26 01:16:06 | 0
24427 | 搁置 | 00:44:00 | 33:49:41 | 0 | 3.2381 | 0 | 0 | 2025-02-26 01:16:11 | 0
24428 | 搁置 | 00:44:05 | 33:49:46 | 0 | 3.2381 | 0 | 0 | 2025-02-26 01:16:16 | 0
24429 | 搁置 | 00:44:10 | 33:49:51 | 0 | 3.2384 | 0 | 0 | 2025-02-26 01:16:21 | 0
24430 | 搁置 | 00:44:15 | 33:49:56 | 0 | 3.2383 | 0 | 0 | 2025-02-26 01:16:26 | 0
24431 | 搁置 | 00:44:20 | 33:50:01 | 0 | 3.2381 | 0 | 0 | 2025-02-26 01:16:31 | 0
24432 | 搁置 | 00:44:25 | 33:50:06 | 0 | 3.2381 | 0 | 0 | 2025-02-26 01:16:36 | 0
24433 | 搁置 | 00:44:30 | 33:50:11 | 0 | 3.2382 | 0 | 0 | 2025-02-26 01:16:41 | 0
24434 | 搁置 | 00:44:35 | 33:50:16 | 0 | 3.2382 | 0 | 0 | 2025-02-26 01:16:46 | 0
24435 | 搁置 | 00:44:40 | 33:50:21 | 0 | 3.2383 | 0 | 0 | 2025-02-26 01:16:51 | 0
24436 | 搁置 | 00:44:45 | 33:50:26 | 0 | 3.2383 | 0 | 0 | 2025-02-26 01:16:56 | 0
24437 | 搁置 | 00:44:50 | 33:50:31 | 0 | 3.2383 | 0 | 0 | 2025-02-26 01:17:01 | 0
24438 | 搁置 | 00:44:55 | 33:50:36 | 0 | 3.2382 | 0 | 0 | 2025-02-26 01:17:06 | 0
24439 | 搁置 | 00:45:00 | 33:50:41 | 0 | 3.2383 | 0 | 0 | 2025-02-26 01:17:11 | 0
24440 | 搁置 | 00:45:05 | 33:50:46 | 0 | 3.2382 | 0 | 0 | 2025-02-26 01:17:16 | 0
24441 | 搁置 | 00:45:10 | 33:50:51 | 0 | 3.2384 | 0 | 0 | 2025-02-26 01:17:21 | 0
24442 | 搁置 | 00:45:15 | 33:50:56 | 0 | 3.2384 | 0 | 0 | 2025-02-26 01:17:26 | 0
24443 | 搁置 | 00:45:20 | 33:51:01 | 0 | 3.2383 | 0 | 0 | 2025-02-26 01:17:31 | 0
24444 | 搁置 | 00:45:25 | 33:51:06 | 0 | 3.2382 | 0 | 0 | 2025-02-26 01:17:36 | 0
24445 | 搁置 | 00:45:30 | 33:51:11 | 0 | 3.2384 | 0 | 0 | 2025-02-26 01:17:41 | 0
24446 | 搁置 | 00:45:35 | 33:51:16 | 0 | 3.2383 | 0 | 0 | 2025-02-26 01:17:46 | 0
24447 | 搁置 | 00:45:40 | 33:51:21 | 0 | 3.2383 | 0 | 0 | 2025-02-26 01:17:51 | 0
24448 | 搁置 | 00:45:45 | 33:51:26 | 0 | 3.2384 | 0 | 0 | 2025-02-26 01:17:56 | 0
24449 | 搁置 | 00:45:50 | 33:51:31 | 0 | 3.2384 | 0 | 0 | 2025-02-26 01:18:01 | 0
24450 | 搁置 | 00:45:55 | 33:51:36 | 0 | 3.2382 | 0 | 0 | 2025-02-26 01:18:06 | 0
24451 | 搁置 | 00:46:00 | 33:51:41 | 0 | 3.2384 | 0 | 0 | 2025-02-26 01:18:11 | 0
24452 | 搁置 | 00:46:05 | 33:51:46 | 0 | 3.2384 | 0 | 0 | 2025-02-26 01:18:16 | 0
24453 | 搁置 | 00:46:10 | 33:51:51 | 0 | 3.2381 | 0 | 0 | 2025-02-26 01:18:21 | 0
24454 | 搁置 | 00:46:15 | 33:51:56 | 0 | 3.2385 | 0 | 0 | 2025-02-26 01:18:26 | 0
24455 | 搁置 | 00:46:20 | 33:52:01 | 0 | 3.2383 | 0 | 0 | 2025-02-26 01:18:31 | 0
24456 | 搁置 | 00:46:25 | 33:52:06 | 0 | 3.2383 | 0 | 0 | 2025-02-26 01:18:36 | 0
24457 | 搁置 | 00:46:30 | 33:52:11 | 0 | 3.2384 | 0 | 0 | 2025-02-26 01:18:41 | 0
24458 | 搁置 | 00:46:35 | 33:52:16 | 0 | 3.2384 | 0 | 0 | 2025-02-26 01:18:46 | 0
24459 | 搁置 | 00:46:40 | 33:52:21 | 0 | 3.2385 | 0 | 0 | 2025-02-26 01:18:51 | 0
24460 | 搁置 | 00:46:45 | 33:52:26 | 0 | 3.2385 | 0 | 0 | 2025-02-26 01:18:56 | 0
24461 | 搁置 | 00:46:50 | 33:52:31 | 0 | 3.2385 | 0 | 0 | 2025-02-26 01:19:01 | 0
24462 | 搁置 | 00:46:55 | 33:52:36 | 0 | 3.2385 | 0 | 0 | 2025-02-26 01:19:06 | 0
24463 | 搁置 | 00:47:00 | 33:52:41 | 0 | 3.2384 | 0 | 0 | 2025-02-26 01:19:11 | 0
24464 | 搁置 | 00:47:05 | 33:52:46 | 0 | 3.2384 | 0 | 0 | 2025-02-26 01:19:16 | 0
24465 | 搁置 | 00:47:10 | 33:52:51 | 0 | 3.2384 | 0 | 0 | 2025-02-26 01:19:21 | 0
24466 | 搁置 | 00:47:15 | 33:52:56 | 0 | 3.2385 | 0 | 0 | 2025-02-26 01:19:26 | 0
24467 | 搁置 | 00:47:20 | 33:53:01 | 0 | 3.2386 | 0 | 0 | 2025-02-26 01:19:31 | 0
24468 | 搁置 | 00:47:25 | 33:53:06 | 0 | 3.2384 | 0 | 0 | 2025-02-26 01:19:36 | 0
24469 | 搁置 | 00:47:30 | 33:53:11 | 0 | 3.2384 | 0 | 0 | 2025-02-26 01:19:41 | 0
24470 | 搁置 | 00:47:35 | 33:53:16 | 0 | 3.2386 | 0 | 0 | 2025-02-26 01:19:46 | 0
24471 | 搁置 | 00:47:40 | 33:53:21 | 0 | 3.2383 | 0 | 0 | 2025-02-26 01:19:51 | 0
24472 | 搁置 | 00:47:45 | 33:53:26 | 0 | 3.2386 | 0 | 0 | 2025-02-26 01:19:56 | 0
24473 | 搁置 | 00:47:50 | 33:53:31 | 0 | 3.2384 | 0 | 0 | 2025-02-26 01:20:01 | 0
24474 | 搁置 | 00:47:55 | 33:53:36 | 0 | 3.2386 | 0 | 0 | 2025-02-26 01:20:06 | 0
24475 | 搁置 | 00:48:00 | 33:53:41 | 0 | 3.2386 | 0 | 0 | 2025-02-26 01:20:11 | 0
24476 | 搁置 | 00:48:05 | 33:53:46 | 0 | 3.2384 | 0 | 0 | 2025-02-26 01:20:16 | 0
24477 | 搁置 | 00:48:10 | 33:53:51 | 0 | 3.2385 | 0 | 0 | 2025-02-26 01:20:21 | 0
24478 | 搁置 | 00:48:15 | 33:53:56 | 0 | 3.2385 | 0 | 0 | 2025-02-26 01:20:26 | 0
24479 | 搁置 | 00:48:20 | 33:54:01 | 0 | 3.2382 | 0 | 0 | 2025-02-26 01:20:31 | 0
24480 | 搁置 | 00:48:25 | 33:54:06 | 0 | 3.2388 | 0 | 0 | 2025-02-26 01:20:36 | 0
24481 | 搁置 | 00:48:30 | 33:54:11 | 0 | 3.2385 | 0 | 0 | 2025-02-26 01:20:41 | 0
24482 | 搁置 | 00:48:35 | 33:54:16 | 0 | 3.2386 | 0 | 0 | 2025-02-26 01:20:46 | 0
24483 | 搁置 | 00:48:40 | 33:54:21 | 0 | 3.2386 | 0 | 0 | 2025-02-26 01:20:51 | 0
24484 | 搁置 | 00:48:45 | 33:54:26 | 0 | 3.2386 | 0 | 0 | 2025-02-26 01:20:56 | 0
24485 | 搁置 | 00:48:50 | 33:54:31 | 0 | 3.2386 | 0 | 0 | 2025-02-26 01:21:01 | 0
24486 | 搁置 | 00:48:55 | 33:54:36 | 0 | 3.2386 | 0 | 0 | 2025-02-26 01:21:06 | 0
24487 | 搁置 | 00:49:00 | 33:54:41 | 0 | 3.2386 | 0 | 0 | 2025-02-26 01:21:11 | 0
24488 | 搁置 | 00:49:05 | 33:54:46 | 0 | 3.2386 | 0 | 0 | 2025-02-26 01:21:16 | 0
24489 | 搁置 | 00:49:10 | 33:54:51 | 0 | 3.2386 | 0 | 0 | 2025-02-26 01:21:21 | 0
24490 | 搁置 | 00:49:15 | 33:54:56 | 0 | 3.2386 | 0 | 0 | 2025-02-26 01:21:26 | 0
24491 | 搁置 | 00:49:20 | 33:55:01 | 0 | 3.2388 | 0 | 0 | 2025-02-26 01:21:31 | 0
24492 | 搁置 | 00:49:25 | 33:55:06 | 0 | 3.2386 | 0 | 0 | 2025-02-26 01:21:36 | 0
24493 | 搁置 | 00:49:30 | 33:55:11 | 0 | 3.2385 | 0 | 0 | 2025-02-26 01:21:41 | 0
24494 | 搁置 | 00:49:35 | 33:55:16 | 0 | 3.2386 | 0 | 0 | 2025-02-26 01:21:46 | 0
24495 | 搁置 | 00:49:40 | 33:55:21 | 0 | 3.2386 | 0 | 0 | 2025-02-26 01:21:51 | 0
24496 | 搁置 | 00:49:45 | 33:55:26 | 0 | 3.2388 | 0 | 0 | 2025-02-26 01:21:56 | 0
24497 | 搁置 | 00:49:50 | 33:55:31 | 0 | 3.2387 | 0 | 0 | 2025-02-26 01:22:01 | 0
24498 | 搁置 | 00:49:55 | 33:55:36 | 0 | 3.2388 | 0 | 0 | 2025-02-26 01:22:06 | 0
24499 | 搁置 | 00:50:00 | 33:55:41 | 0 | 3.2386 | 0 | 0 | 2025-02-26 01:22:11 | 0
24500 | 搁置 | 00:50:05 | 33:55:46 | 0 | 3.2386 | 0 | 0 | 2025-02-26 01:22:16 | 0
24501 | 搁置 | 00:50:10 | 33:55:51 | 0 | 3.2386 | 0 | 0 | 2025-02-26 01:22:21 | 0
24502 | 搁置 | 00:50:15 | 33:55:56 | 0 | 3.2386 | 0 | 0 | 2025-02-26 01:22:26 | 0
24503 | 搁置 | 00:50:20 | 33:56:01 | 0 | 3.2386 | 0 | 0 | 2025-02-26 01:22:31 | 0
24504 | 搁置 | 00:50:25 | 33:56:06 | 0 | 3.2386 | 0 | 0 | 2025-02-26 01:22:36 | 0
24505 | 搁置 | 00:50:30 | 33:56:11 | 0 | 3.2386 | 0 | 0 | 2025-02-26 01:22:41 | 0
24506 | 搁置 | 00:50:35 | 33:56:16 | 0 | 3.2386 | 0 | 0 | 2025-02-26 01:22:46 | 0
24507 | 搁置 | 00:50:40 | 33:56:21 | 0 | 3.2387 | 0 | 0 | 2025-02-26 01:22:51 | 0
24508 | 搁置 | 00:50:45 | 33:56:26 | 0 | 3.2387 | 0 | 0 | 2025-02-26 01:22:56 | 0
24509 | 搁置 | 00:50:50 | 33:56:31 | 0 | 3.2388 | 0 | 0 | 2025-02-26 01:23:01 | 0
24510 | 搁置 | 00:50:55 | 33:56:36 | 0 | 3.2388 | 0 | 0 | 2025-02-26 01:23:06 | 0
24511 | 搁置 | 00:51:00 | 33:56:41 | 0 | 3.2386 | 0 | 0 | 2025-02-26 01:23:11 | 0
24512 | 搁置 | 00:51:05 | 33:56:46 | 0 | 3.2386 | 0 | 0 | 2025-02-26 01:23:16 | 0
24513 | 搁置 | 00:51:10 | 33:56:51 | 0 | 3.2388 | 0 | 0 | 2025-02-26 01:23:21 | 0
24514 | 搁置 | 00:51:15 | 33:56:56 | 0 | 3.2389 | 0 | 0 | 2025-02-26 01:23:26 | 0
24515 | 搁置 | 00:51:20 | 33:57:01 | 0 | 3.2389 | 0 | 0 | 2025-02-26 01:23:31 | 0
24516 | 搁置 | 00:51:25 | 33:57:06 | 0 | 3.2387 | 0 | 0 | 2025-02-26 01:23:36 | 0
24517 | 搁置 | 00:51:30 | 33:57:11 | 0 | 3.2388 | 0 | 0 | 2025-02-26 01:23:41 | 0
24518 | 搁置 | 00:51:35 | 33:57:16 | 0 | 3.2386 | 0 | 0 | 2025-02-26 01:23:46 | 0
24519 | 搁置 | 00:51:40 | 33:57:21 | 0 | 3.2388 | 0 | 0 | 2025-02-26 01:23:51 | 0
24520 | 搁置 | 00:51:45 | 33:57:26 | 0 | 3.2387 | 0 | 0 | 2025-02-26 01:23:56 | 0
24521 | 搁置 | 00:51:50 | 33:57:31 | 0 | 3.2388 | 0 | 0 | 2025-02-26 01:24:01 | 0
24522 | 搁置 | 00:51:55 | 33:57:36 | 0 | 3.2388 | 0 | 0 | 2025-02-26 01:24:06 | 0
24523 | 搁置 | 00:52:00 | 33:57:41 | 0 | 3.2387 | 0 | 0 | 2025-02-26 01:24:11 | 0
24524 | 搁置 | 00:52:05 | 33:57:46 | 0 | 3.2387 | 0 | 0 | 2025-02-26 01:24:16 | 0
24525 | 搁置 | 00:52:10 | 33:57:51 | 0 | 3.2388 | 0 | 0 | 2025-02-26 01:24:21 | 0
24526 | 搁置 | 00:52:15 | 33:57:56 | 0 | 3.2389 | 0 | 0 | 2025-02-26 01:24:26 | 0
24527 | 搁置 | 00:52:20 | 33:58:01 | 0 | 3.2389 | 0 | 0 | 2025-02-26 01:24:31 | 0
24528 | 搁置 | 00:52:25 | 33:58:06 | 0 | 3.2388 | 0 | 0 | 2025-02-26 01:24:36 | 0
24529 | 搁置 | 00:52:30 | 33:58:11 | 0 | 3.2388 | 0 | 0 | 2025-02-26 01:24:41 | 0
24530 | 搁置 | 00:52:35 | 33:58:16 | 0 | 3.2389 | 0 | 0 | 2025-02-26 01:24:46 | 0
24531 | 搁置 | 00:52:40 | 33:58:21 | 0 | 3.2387 | 0 | 0 | 2025-02-26 01:24:51 | 0
24532 | 搁置 | 00:52:45 | 33:58:26 | 0 | 3.2388 | 0 | 0 | 2025-02-26 01:24:56 | 0
24533 | 搁置 | 00:52:50 | 33:58:31 | 0 | 3.2389 | 0 | 0 | 2025-02-26 01:25:01 | 0
24534 | 搁置 | 00:52:55 | 33:58:36 | 0 | 3.2389 | 0 | 0 | 2025-02-26 01:25:06 | 0
24535 | 搁置 | 00:53:00 | 33:58:41 | 0 | 3.2388 | 0 | 0 | 2025-02-26 01:25:11 | 0
24536 | 搁置 | 00:53:05 | 33:58:46 | 0 | 3.2387 | 0 | 0 | 2025-02-26 01:25:16 | 0
24537 | 搁置 | 00:53:10 | 33:58:51 | 0 | 3.2392 | 0 | 0 | 2025-02-26 01:25:21 | 0
24538 | 搁置 | 00:53:15 | 33:58:56 | 0 | 3.239 | 0 | 0 | 2025-02-26 01:25:26 | 0
24539 | 搁置 | 00:53:20 | 33:59:01 | 0 | 3.2389 | 0 | 0 | 2025-02-26 01:25:31 | 0
24540 | 搁置 | 00:53:25 | 33:59:06 | 0 | 3.2391 | 0 | 0 | 2025-02-26 01:25:36 | 0
24541 | 搁置 | 00:53:30 | 33:59:11 | 0 | 3.2389 | 0 | 0 | 2025-02-26 01:25:41 | 0
24542 | 搁置 | 00:53:35 | 33:59:16 | 0 | 3.2389 | 0 | 0 | 2025-02-26 01:25:46 | 0
24543 | 搁置 | 00:53:40 | 33:59:21 | 0 | 3.239 | 0 | 0 | 2025-02-26 01:25:51 | 0
24544 | 搁置 | 00:53:45 | 33:59:26 | 0 | 3.2389 | 0 | 0 | 2025-02-26 01:25:56 | 0
24545 | 搁置 | 00:53:50 | 33:59:31 | 0 | 3.239 | 0 | 0 | 2025-02-26 01:26:01 | 0
24546 | 搁置 | 00:53:55 | 33:59:36 | 0 | 3.2389 | 0 | 0 | 2025-02-26 01:26:06 | 0
24547 | 搁置 | 00:54:00 | 33:59:41 | 0 | 3.2391 | 0 | 0 | 2025-02-26 01:26:11 | 0
24548 | 搁置 | 00:54:05 | 33:59:46 | 0 | 3.2389 | 0 | 0 | 2025-02-26 01:26:16 | 0
24549 | 搁置 | 00:54:10 | 33:59:51 | 0 | 3.2389 | 0 | 0 | 2025-02-26 01:26:21 | 0
24550 | 搁置 | 00:54:15 | 33:59:56 | 0 | 3.239 | 0 | 0 | 2025-02-26 01:26:26 | 0
24551 | 搁置 | 00:54:20 | 34:00:01 | 0 | 3.2388 | 0 | 0 | 2025-02-26 01:26:31 | 0
24552 | 搁置 | 00:54:25 | 34:00:06 | 0 | 3.2389 | 0 | 0 | 2025-02-26 01:26:36 | 0
24553 | 搁置 | 00:54:30 | 34:00:11 | 0 | 3.2391 | 0 | 0 | 2025-02-26 01:26:41 | 0
24554 | 搁置 | 00:54:35 | 34:00:16 | 0 | 3.2391 | 0 | 0 | 2025-02-26 01:26:46 | 0
24555 | 搁置 | 00:54:40 | 34:00:21 | 0 | 3.2389 | 0 | 0 | 2025-02-26 01:26:51 | 0
24556 | 搁置 | 00:54:45 | 34:00:26 | 0 | 3.2389 | 0 | 0 | 2025-02-26 01:26:56 | 0
24557 | 搁置 | 00:54:50 | 34:00:31 | 0 | 3.2392 | 0 | 0 | 2025-02-26 01:27:01 | 0
24558 | 搁置 | 00:54:55 | 34:00:36 | 0 | 3.2391 | 0 | 0 | 2025-02-26 01:27:06 | 0
24559 | 搁置 | 00:55:00 | 34:00:41 | 0 | 3.239 | 0 | 0 | 2025-02-26 01:27:11 | 0
24560 | 搁置 | 00:55:05 | 34:00:46 | 0 | 3.2391 | 0 | 0 | 2025-02-26 01:27:16 | 0
24561 | 搁置 | 00:55:10 | 34:00:51 | 0 | 3.239 | 0 | 0 | 2025-02-26 01:27:21 | 0
24562 | 搁置 | 00:55:15 | 34:00:56 | 0 | 3.2389 | 0 | 0 | 2025-02-26 01:27:26 | 0
24563 | 搁置 | 00:55:20 | 34:01:01 | 0 | 3.239 | 0 | 0 | 2025-02-26 01:27:31 | 0
24564 | 搁置 | 00:55:25 | 34:01:06 | 0 | 3.2391 | 0 | 0 | 2025-02-26 01:27:36 | 0
24565 | 搁置 | 00:55:30 | 34:01:11 | 0 | 3.239 | 0 | 0 | 2025-02-26 01:27:41 | 0
24566 | 搁置 | 00:55:35 | 34:01:16 | 0 | 3.2389 | 0 | 0 | 2025-02-26 01:27:46 | 0
24567 | 搁置 | 00:55:40 | 34:01:21 | 0 | 3.2391 | 0 | 0 | 2025-02-26 01:27:51 | 0
24568 | 搁置 | 00:55:45 | 34:01:26 | 0 | 3.239 | 0 | 0 | 2025-02-26 01:27:56 | 0
24569 | 搁置 | 00:55:50 | 34:01:31 | 0 | 3.2391 | 0 | 0 | 2025-02-26 01:28:01 | 0
24570 | 搁置 | 00:55:55 | 34:01:36 | 0 | 3.239 | 0 | 0 | 2025-02-26 01:28:06 | 0
24571 | 搁置 | 00:56:00 | 34:01:41 | 0 | 3.2391 | 0 | 0 | 2025-02-26 01:28:11 | 0
24572 | 搁置 | 00:56:05 | 34:01:46 | 0 | 3.2391 | 0 | 0 | 2025-02-26 01:28:16 | 0
24573 | 搁置 | 00:56:10 | 34:01:51 | 0 | 3.2392 | 0 | 0 | 2025-02-26 01:28:21 | 0
24574 | 搁置 | 00:56:15 | 34:01:56 | 0 | 3.2392 | 0 | 0 | 2025-02-26 01:28:26 | 0
24575 | 搁置 | 00:56:20 | 34:02:01 | 0 | 3.2391 | 0 | 0 | 2025-02-26 01:28:31 | 0
24576 | 搁置 | 00:56:25 | 34:02:06 | 0 | 3.239 | 0 | 0 | 2025-02-26 01:28:36 | 0
24577 | 搁置 | 00:56:30 | 34:02:11 | 0 | 3.2391 | 0 | 0 | 2025-02-26 01:28:41 | 0
24578 | 搁置 | 00:56:35 | 34:02:16 | 0 | 3.2391 | 0 | 0 | 2025-02-26 01:28:46 | 0
24579 | 搁置 | 00:56:40 | 34:02:21 | 0 | 3.2391 | 0 | 0 | 2025-02-26 01:28:51 | 0
24580 | 搁置 | 00:56:45 | 34:02:26 | 0 | 3.2391 | 0 | 0 | 2025-02-26 01:28:56 | 0
24581 | 搁置 | 00:56:50 | 34:02:31 | 0 | 3.2392 | 0 | 0 | 2025-02-26 01:29:01 | 0
24582 | 搁置 | 00:56:55 | 34:02:36 | 0 | 3.2393 | 0 | 0 | 2025-02-26 01:29:06 | 0
24583 | 搁置 | 00:57:00 | 34:02:41 | 0 | 3.2391 | 0 | 0 | 2025-02-26 01:29:11 | 0
24584 | 搁置 | 00:57:05 | 34:02:46 | 0 | 3.2391 | 0 | 0 | 2025-02-26 01:29:16 | 0
24585 | 搁置 | 00:57:10 | 34:02:51 | 0 | 3.2393 | 0 | 0 | 2025-02-26 01:29:21 | 0
24586 | 搁置 | 00:57:15 | 34:02:56 | 0 | 3.2391 | 0 | 0 | 2025-02-26 01:29:26 | 0
24587 | 搁置 | 00:57:20 | 34:03:01 | 0 | 3.2392 | 0 | 0 | 2025-02-26 01:29:31 | 0
24588 | 搁置 | 00:57:25 | 34:03:06 | 0 | 3.239 | 0 | 0 | 2025-02-26 01:29:36 | 0
24589 | 搁置 | 00:57:30 | 34:03:11 | 0 | 3.2391 | 0 | 0 | 2025-02-26 01:29:41 | 0
24590 | 搁置 | 00:57:35 | 34:03:16 | 0 | 3.2392 | 0 | 0 | 2025-02-26 01:29:46 | 0
24591 | 搁置 | 00:57:40 | 34:03:21 | 0 | 3.2393 | 0 | 0 | 2025-02-26 01:29:51 | 0
24592 | 搁置 | 00:57:45 | 34:03:26 | 0 | 3.2392 | 0 | 0 | 2025-02-26 01:29:56 | 0
24593 | 搁置 | 00:57:50 | 34:03:31 | 0 | 3.2389 | 0 | 0 | 2025-02-26 01:30:01 | 0
24594 | 搁置 | 00:57:55 | 34:03:36 | 0 | 3.2392 | 0 | 0 | 2025-02-26 01:30:06 | 0
24595 | 搁置 | 00:58:00 | 34:03:41 | 0 | 3.2392 | 0 | 0 | 2025-02-26 01:30:11 | 0
24596 | 搁置 | 00:58:05 | 34:03:46 | 0 | 3.2392 | 0 | 0 | 2025-02-26 01:30:16 | 0
24597 | 搁置 | 00:58:10 | 34:03:51 | 0 | 3.2392 | 0 | 0 | 2025-02-26 01:30:21 | 0
24598 | 搁置 | 00:58:15 | 34:03:56 | 0 | 3.2391 | 0 | 0 | 2025-02-26 01:30:26 | 0
24599 | 搁置 | 00:58:20 | 34:04:01 | 0 | 3.2393 | 0 | 0 | 2025-02-26 01:30:31 | 0
24600 | 搁置 | 00:58:25 | 34:04:06 | 0 | 3.2392 | 0 | 0 | 2025-02-26 01:30:36 | 0
24601 | 搁置 | 00:58:30 | 34:04:11 | 0 | 3.2394 | 0 | 0 | 2025-02-26 01:30:41 | 0
24602 | 搁置 | 00:58:35 | 34:04:16 | 0 | 3.2393 | 0 | 0 | 2025-02-26 01:30:46 | 0
24603 | 搁置 | 00:58:40 | 34:04:21 | 0 | 3.2392 | 0 | 0 | 2025-02-26 01:30:51 | 0
24604 | 搁置 | 00:58:45 | 34:04:26 | 0 | 3.2392 | 0 | 0 | 2025-02-26 01:30:56 | 0
24605 | 搁置 | 00:58:50 | 34:04:31 | 0 | 3.2392 | 0 | 0 | 2025-02-26 01:31:01 | 0
24606 | 搁置 | 00:58:55 | 34:04:36 | 0 | 3.2394 | 0 | 0 | 2025-02-26 01:31:06 | 0
24607 | 搁置 | 00:59:00 | 34:04:41 | 0 | 3.2393 | 0 | 0 | 2025-02-26 01:31:11 | 0
24608 | 搁置 | 00:59:05 | 34:04:46 | 0 | 3.2393 | 0 | 0 | 2025-02-26 01:31:16 | 0
24609 | 搁置 | 00:59:10 | 34:04:51 | 0 | 3.2393 | 0 | 0 | 2025-02-26 01:31:21 | 0
24610 | 搁置 | 00:59:15 | 34:04:56 | 0 | 3.2393 | 0 | 0 | 2025-02-26 01:31:26 | 0
24611 | 搁置 | 00:59:20 | 34:05:01 | 0 | 3.2392 | 0 | 0 | 2025-02-26 01:31:31 | 0
24612 | 搁置 | 00:59:25 | 34:05:06 | 0 | 3.2391 | 0 | 0 | 2025-02-26 01:31:36 | 0
24613 | 搁置 | 00:59:30 | 34:05:11 | 0 | 3.2393 | 0 | 0 | 2025-02-26 01:31:41 | 0
24614 | 搁置 | 00:59:35 | 34:05:16 | 0 | 3.2393 | 0 | 0 | 2025-02-26 01:31:46 | 0
24615 | 搁置 | 00:59:40 | 34:05:21 | 0 | 3.2393 | 0 | 0 | 2025-02-26 01:31:51 | 0
24616 | 搁置 | 00:59:45 | 34:05:26 | 0 | 3.2393 | 0 | 0 | 2025-02-26 01:31:56 | 0
24617 | 搁置 | 00:59:50 | 34:05:31 | 0 | 3.2393 | 0 | 0 | 2025-02-26 01:32:01 | 0
24618 | 搁置 | 00:59:55 | 34:05:36 | 0 | 3.2392 | 0 | 0 | 2025-02-26 01:32:06 | 0
24619 | 搁置 | 01:00:00 | 34:05:41 | 0 | 3.2394 | 0 | 0 | 2025-02-26 01:32:11 | 0
24620 | 脉冲 | 00:00:00 | 34:05:41 | -3.9986 | 3.083 | 0 | 0 | 2025-02-26 01:32:11 | -12.3279
24621 | 脉冲 | 00:00:05 | 34:05:46 | -3.999 | 3.011 | -0.0055544 | -0.016856 | 2025-02-26 01:32:16 | -12.0413
24622 | 脉冲 | 00:00:10 | 34:05:51 | -3.9992 | 2.9901 | -0.011109 | -0.033515 | 2025-02-26 01:32:21 | -11.9579
24623 | 搁置 | 00:00:00 | 34:05:51 | 0 | 3.1463 | 0 | 0 | 2025-02-26 01:32:21 | 0
24624 | 搁置 | 00:00:05 | 34:05:56 | 0 | 3.1862 | 0 | 0 | 2025-02-26 01:32:26 | 0
24625 | 搁置 | 00:00:10 | 34:06:01 | 0 | 3.196 | 0 | 0 | 2025-02-26 01:32:31 | 0
24626 | 搁置 | 00:00:15 | 34:06:06 | 0 | 3.202 | 0 | 0 | 2025-02-26 01:32:36 | 0
24627 | 搁置 | 00:00:20 | 34:06:11 | 0 | 3.2063 | 0 | 0 | 2025-02-26 01:32:41 | 0
24628 | 搁置 | 00:00:25 | 34:06:16 | 0 | 3.2096 | 0 | 0 | 2025-02-26 01:32:46 | 0
24629 | 搁置 | 00:00:30 | 34:06:21 | 0 | 3.2123 | 0 | 0 | 2025-02-26 01:32:51 | 0
24630 | 搁置 | 00:00:35 | 34:06:26 | 0 | 3.2148 | 0 | 0 | 2025-02-26 01:32:56 | 0
24631 | 搁置 | 00:00:40 | 34:06:31 | 0 | 3.2164 | 0 | 0 | 2025-02-26 01:33:01 | 0
24632 | 脉冲 | 00:00:00 | 34:06:31 | 1.9988 | 3.2938 | 0 | 0 | 2025-02-26 01:33:01 | 6.5837
24633 | 脉冲 | 00:00:05 | 34:06:36 | 1.9991 | 3.3294 | 0.0027764 | 0.0092097 | 2025-02-26 01:33:06 | 6.6558
24634 | 脉冲 | 00:00:10 | 34:06:41 | 1.9991 | 3.3429 | 0.0055529 | 0.018474 | 2025-02-26 01:33:11 | 6.6829
24635 | 搁置 | 00:00:00 | 34:06:41 | 0 | 3.2671 | 0 | 0 | 2025-02-26 01:33:11 | 0
24636 | 搁置 | 00:00:05 | 34:06:46 | 0 | 3.2491 | 0 | 0 | 2025-02-26 01:33:16 | 0
24637 | 搁置 | 00:00:10 | 34:06:51 | 0 | 3.2442 | 0 | 0 | 2025-02-26 01:33:21 | 0
24638 | 搁置 | 00:00:15 | 34:06:56 | 0 | 3.2418 | 0 | 0 | 2025-02-26 01:33:26 | 0
24639 | 搁置 | 00:00:20 | 34:07:01 | 0 | 3.2398 | 0 | 0 | 2025-02-26 01:33:31 | 0
24640 | 搁置 | 00:00:25 | 34:07:06 | 0 | 3.2388 | 0 | 0 | 2025-02-26 01:33:36 | 0
24641 | 搁置 | 00:00:30 | 34:07:11 | 0 | 3.2379 | 0 | 0 | 2025-02-26 01:33:41 | 0
24642 | 搁置 | 00:00:35 | 34:07:16 | 0 | 3.2373 | 0 | 0 | 2025-02-26 01:33:46 | 0
24643 | 搁置 | 00:00:40 | 34:07:21 | 0 | 3.2369 | 0 | 0 | 2025-02-26 01:33:51 | 0
24644 | 恒流放电 | 00:00:00 | 34:07:21 | -1.0008 | 3.1983 | 0 | 0 | 2025-02-26 01:33:51 | -3.2008
24645 | 恒流放电 | 00:00:05 | 34:07:26 | -1.0005 | 3.1783 | 0.0013897 | 0.0044271 | 2025-02-26 01:33:56 | -3.1799
24646 | 恒流放电 | 00:00:10 | 34:07:31 | -1.0005 | 3.1685 | 0.0027793 | 0.0088301 | 2025-02-26 01:34:01 | -3.1702
24647 | 恒流放电 | 00:00:15 | 34:07:36 | -1.0006 | 3.1615 | 0.004169 | 0.013224 | 2025-02-26 01:34:06 | -3.1634
24648 | 恒流放电 | 00:00:20 | 34:07:41 | -1.0006 | 3.1561 | 0.0055588 | 0.01761 | 2025-02-26 01:34:11 | -3.158
24649 | 恒流放电 | 00:00:25 | 34:07:46 | -1.0006 | 3.1516 | 0.0069485 | 0.02199 | 2025-02-26 01:34:16 | -3.1536
24650 | 恒流放电 | 00:00:30 | 34:07:51 | -1.0007 | 3.1476 | 0.0083384 | 0.026365 | 2025-02-26 01:34:21 | -3.1498
24651 | 恒流放电 | 00:00:35 | 34:07:56 | -1.0007 | 3.1447 | 0.0097282 | 0.030735 | 2025-02-26 01:34:26 | -3.1468
24652 | 恒流放电 | 00:00:40 | 34:08:01 | -1.0007 | 3.1419 | 0.011118 | 0.035102 | 2025-02-26 01:34:31 | -3.144
24653 | 恒流放电 | 00:00:45 | 34:08:06 | -1.0006 | 3.1396 | 0.012508 | 0.039465 | 2025-02-26 01:34:36 | -3.1415
24654 | 恒流放电 | 00:00:50 | 34:08:11 | -1.0005 | 3.1377 | 0.013897 | 0.043825 | 2025-02-26 01:34:41 | -3.1394
24655 | 恒流放电 | 00:00:55 | 34:08:16 | -1.0006 | 3.1356 | 0.015287 | 0.048183 | 2025-02-26 01:34:46 | -3.1376
24656 | 恒流放电 | 00:01:00 | 34:08:21 | -1.0006 | 3.134 | 0.016677 | 0.052539 | 2025-02-26 01:34:51 | -3.136
24657 | 恒流放电 | 00:01:05 | 34:08:26 | -1.0006 | 3.1327 | 0.018067 | 0.056892 | 2025-02-26 01:34:56 | -3.1346
24658 | 恒流放电 | 00:01:10 | 34:08:31 | -1.0006 | 3.1312 | 0.019456 | 0.061274 | 2025-02-26 01:35:01 | -3.1331
24659 | 恒流放电 | 00:01:15 | 34:08:36 | -1.0007 | 3.1301 | 0.020846 | 0.065624 | 2025-02-26 01:35:06 | -3.1322
24660 | 恒流放电 | 00:01:20 | 34:08:41 | -1.0006 | 3.1289 | 0.022236 | 0.069972 | 2025-02-26 01:35:11 | -3.1307
24661 | 恒流放电 | 00:01:25 | 34:08:46 | -1.0006 | 3.1277 | 0.023625 | 0.074319 | 2025-02-26 01:35:16 | -3.1297
24662 | 恒流放电 | 00:01:30 | 34:08:51 | -1.0006 | 3.1267 | 0.025015 | 0.078664 | 2025-02-26 01:35:21 | -3.1286
24663 | 恒流放电 | 00:01:35 | 34:08:56 | -1.0007 | 3.1257 | 0.026405 | 0.083008 | 2025-02-26 01:35:26 | -3.1278
24664 | 恒流放电 | 00:01:40 | 34:09:01 | -1.0007 | 3.1248 | 0.027795 | 0.087351 | 2025-02-26 01:35:31 | -3.1271
24665 | 恒流放电 | 00:01:45 | 34:09:06 | -1.0006 | 3.1239 | 0.029184 | 0.091693 | 2025-02-26 01:35:36 | -3.1258
24666 | 恒流放电 | 00:01:50 | 34:09:11 | -1.0006 | 3.1231 | 0.030574 | 0.096033 | 2025-02-26 01:35:41 | -3.1248
24667 | 恒流放电 | 00:01:55 | 34:09:16 | -1.0005 | 3.1224 | 0.031964 | 0.10037 | 2025-02-26 01:35:46 | -3.124
24668 | 恒流放电 | 00:02:00 | 34:09:21 | -1.0007 | 3.1214 | 0.033354 | 0.10471 | 2025-02-26 01:35:51 | -3.1236
24669 | 恒流放电 | 00:02:05 | 34:09:26 | -1.0005 | 3.1205 | 0.034743 | 0.10905 | 2025-02-26 01:35:56 | -3.1221
24670 | 恒流放电 | 00:02:10 | 34:09:31 | -1.0007 | 3.12 | 0.036133 | 0.11338 | 2025-02-26 01:36:01 | -3.1222
24671 | 恒流放电 | 00:02:15 | 34:09:36 | -1.0007 | 3.1192 | 0.037523 | 0.11773 | 2025-02-26 01:36:06 | -3.1212
24672 | 恒流放电 | 00:02:20 | 34:09:41 | -1.0006 | 3.1186 | 0.038912 | 0.12206 | 2025-02-26 01:36:11 | -3.1204
24673 | 恒流放电 | 00:02:25 | 34:09:46 | -1.0006 | 3.1179 | 0.040302 | 0.12639 | 2025-02-26 01:36:16 | -3.1197
24674 | 恒流放电 | 00:02:30 | 34:09:51 | -1.0006 | 3.117 | 0.041692 | 0.13072 | 2025-02-26 01:36:21 | -3.1189
24675 | 恒流放电 | 00:02:35 | 34:09:56 | -1.0006 | 3.1164 | 0.043082 | 0.13505 | 2025-02-26 01:36:26 | -3.1183
24676 | 恒流放电 | 00:02:40 | 34:10:01 | -1.0007 | 3.1159 | 0.044471 | 0.13939 | 2025-02-26 01:36:31 | -3.118
24677 | 恒流放电 | 00:02:45 | 34:10:06 | -1.0006 | 3.1152 | 0.045861 | 0.14371 | 2025-02-26 01:36:36 | -3.117
24678 | 恒流放电 | 00:02:50 | 34:10:11 | -1.0007 | 3.1146 | 0.047251 | 0.14804 | 2025-02-26 01:36:41 | -3.1166
24679 | 恒流放电 | 00:02:55 | 34:10:16 | -1.0007 | 3.1139 | 0.048641 | 0.15237 | 2025-02-26 01:36:46 | -3.116
24680 | 恒流放电 | 00:03:00 | 34:10:21 | -1.0007 | 3.1134 | 0.05003 | 0.1567 | 2025-02-26 01:36:51 | -3.1154
24681 | 恒流放电 | 00:03:05 | 34:10:26 | -1.0005 | 3.1128 | 0.05142 | 0.16102 | 2025-02-26 01:36:56 | -3.1143
24682 | 恒流放电 | 00:03:10 | 34:10:31 | -1.0006 | 3.1123 | 0.05281 | 0.16535 | 2025-02-26 01:37:01 | -3.1143
24683 | 恒流放电 | 00:03:15 | 34:10:36 | -1.0007 | 3.1118 | 0.0542 | 0.16967 | 2025-02-26 01:37:06 | -3.1139
24684 | 恒流放电 | 00:03:20 | 34:10:41 | -1.0007 | 3.1112 | 0.05559 | 0.174 | 2025-02-26 01:37:11 | -3.1134
24685 | 恒流放电 | 00:03:25 | 34:10:46 | -1.0007 | 3.1109 | 0.05698 | 0.17833 | 2025-02-26 01:37:16 | -3.1132
24686 | 恒流放电 | 00:03:30 | 34:10:51 | -1.0006 | 3.1103 | 0.058369 | 0.18265 | 2025-02-26 01:37:21 | -3.1123
24687 | 恒流放电 | 00:03:35 | 34:10:56 | -1.0006 | 3.1096 | 0.059759 | 0.18697 | 2025-02-26 01:37:26 | -3.1116
24688 | 恒流放电 | 00:03:40 | 34:11:01 | -1.0006 | 3.1093 | 0.061149 | 0.19129 | 2025-02-26 01:37:31 | -3.1113
24689 | 恒流放电 | 00:03:45 | 34:11:06 | -1.0006 | 3.1088 | 0.062539 | 0.19561 | 2025-02-26 01:37:36 | -3.1108
24690 | 恒流放电 | 00:03:50 | 34:11:11 | -1.0006 | 3.1085 | 0.063928 | 0.19993 | 2025-02-26 01:37:41 | -3.1103
24691 | 恒流放电 | 00:03:55 | 34:11:16 | -1.0006 | 3.1082 | 0.065318 | 0.20425 | 2025-02-26 01:37:46 | -3.11
24692 | 恒流放电 | 00:04:00 | 34:11:21 | -1.0007 | 3.1079 | 0.066708 | 0.20857 | 2025-02-26 01:37:51 | -3.1099
24693 | 恒流放电 | 00:04:05 | 34:11:26 | -1.0007 | 3.1074 | 0.068098 | 0.21289 | 2025-02-26 01:37:56 | -3.1094
24694 | 恒流放电 | 00:04:10 | 34:11:31 | -1.0007 | 3.1071 | 0.069487 | 0.21721 | 2025-02-26 01:38:01 | -3.1091
24695 | 恒流放电 | 00:04:15 | 34:11:36 | -1.0006 | 3.1065 | 0.070877 | 0.22153 | 2025-02-26 01:38:06 | -3.1085
24696 | 恒流放电 | 00:04:20 | 34:11:41 | -1.0006 | 3.1064 | 0.072267 | 0.22584 | 2025-02-26 01:38:11 | -3.1081
24697 | 恒流放电 | 00:04:25 | 34:11:46 | -1.0006 | 3.1059 | 0.073657 | 0.23016 | 2025-02-26 01:38:16 | -3.1079
24698 | 恒流放电 | 00:04:30 | 34:11:51 | -1.0006 | 3.1056 | 0.075046 | 0.23448 | 2025-02-26 01:38:21 | -3.1074
24699 | 恒流放电 | 00:04:35 | 34:11:56 | -1.0007 | 3.1051 | 0.076436 | 0.23879 | 2025-02-26 01:38:26 | -3.1071
24700 | 恒流放电 | 00:04:40 | 34:12:01 | -1.0007 | 3.105 | 0.077826 | 0.24311 | 2025-02-26 01:38:31 | -3.1072
24701 | 恒流放电 | 00:04:45 | 34:12:06 | -1.0007 | 3.1047 | 0.079216 | 0.24743 | 2025-02-26 01:38:36 | -3.1068
24702 | 恒流放电 | 00:04:50 | 34:12:11 | -1.0006 | 3.1045 | 0.080605 | 0.25174 | 2025-02-26 01:38:41 | -3.1065
24703 | 恒流放电 | 00:04:55 | 34:12:16 | -1.0007 | 3.1043 | 0.081995 | 0.25605 | 2025-02-26 01:38:46 | -3.1064
24704 | 恒流放电 | 00:05:00 | 34:12:21 | -1.0006 | 3.1038 | 0.083385 | 0.26037 | 2025-02-26 01:38:51 | -3.1056
24705 | 恒流放电 | 00:05:05 | 34:12:26 | -1.0006 | 3.1036 | 0.084775 | 0.26468 | 2025-02-26 01:38:56 | -3.1055
24706 | 恒流放电 | 00:05:10 | 34:12:31 | -1.0006 | 3.1035 | 0.086165 | 0.26899 | 2025-02-26 01:39:01 | -3.1054
24707 | 恒流放电 | 00:05:15 | 34:12:36 | -1.0007 | 3.1031 | 0.087554 | 0.27331 | 2025-02-26 01:39:06 | -3.1053
24708 | 恒流放电 | 00:05:20 | 34:12:41 | -1.0006 | 3.1029 | 0.088944 | 0.27762 | 2025-02-26 01:39:11 | -3.1048
24709 | 恒流放电 | 00:05:25 | 34:12:46 | -1.0006 | 3.1026 | 0.090334 | 0.28193 | 2025-02-26 01:39:16 | -3.1045
24710 | 恒流放电 | 00:05:30 | 34:12:51 | -1.0007 | 3.1022 | 0.091723 | 0.28624 | 2025-02-26 01:39:21 | -3.1044
24711 | 恒流放电 | 00:05:35 | 34:12:56 | -1.0006 | 3.1019 | 0.093113 | 0.29055 | 2025-02-26 01:39:26 | -3.1037
24712 | 恒流放电 | 00:05:40 | 34:13:01 | -1.0007 | 3.1017 | 0.094503 | 0.29487 | 2025-02-26 01:39:31 | -3.1038
24713 | 恒流放电 | 00:05:45 | 34:13:06 | -1.0007 | 3.1013 | 0.095893 | 0.29918 | 2025-02-26 01:39:36 | -3.1033
24714 | 恒流放电 | 00:05:50 | 34:13:11 | -1.0008 | 3.1011 | 0.097283 | 0.30349 | 2025-02-26 01:39:41 | -3.1035
24715 | 恒流放电 | 00:05:55 | 34:13:16 | -1.0006 | 3.1009 | 0.098673 | 0.3078 | 2025-02-26 01:39:46 | -3.1029
24716 | 恒流放电 | 00:06:00 | 34:13:21 | -1.0007 | 3.1005 | 0.10006 | 0.3121 | 2025-02-26 01:39:51 | -3.1026
24717 | 恒流放电 | 00:06:05 | 34:13:26 | -1.0007 | 3.1002 | 0.10145 | 0.31641 | 2025-02-26 01:39:56 | -3.1023
24718 | 恒流放电 | 00:06:10 | 34:13:31 | -1.0007 | 3.1 | 0.10284 | 0.32072 | 2025-02-26 01:40:01 | -3.102
24719 | 恒流放电 | 00:06:15 | 34:13:36 | -1.0006 | 3.0997 | 0.10423 | 0.32503 | 2025-02-26 01:40:06 | -3.1016
24720 | 恒流放电 | 00:06:20 | 34:13:41 | -1.0006 | 3.0996 | 0.10562 | 0.32934 | 2025-02-26 01:40:11 | -3.1014
24721 | 恒流放电 | 00:06:25 | 34:13:46 | -1.0007 | 3.0992 | 0.10701 | 0.33364 | 2025-02-26 01:40:16 | -3.1013
24722 | 恒流放电 | 00:06:30 | 34:13:51 | -1.0006 | 3.0989 | 0.1084 | 0.33795 | 2025-02-26 01:40:21 | -3.1009
24723 | 恒流放电 | 00:06:35 | 34:13:56 | -1.0006 | 3.0986 | 0.10979 | 0.34226 | 2025-02-26 01:40:26 | -3.1006
24724 | 恒流放电 | 00:06:40 | 34:14:01 | -1.0006 | 3.0982 | 0.11118 | 0.34656 | 2025-02-26 01:40:31 | -3.1
24725 | 恒流放电 | 00:06:45 | 34:14:06 | -1.0007 | 3.098 | 0.11257 | 0.35087 | 2025-02-26 01:40:36 | -3.1001
24726 | 恒流放电 | 00:06:50 | 34:14:11 | -1.0007 | 3.0977 | 0.11396 | 0.35518 | 2025-02-26 01:40:41 | -3.0998
24727 | 恒流放电 | 00:06:55 | 34:14:16 | -1.0007 | 3.0975 | 0.11535 | 0.35948 | 2025-02-26 01:40:46 | -3.0997
24728 | 恒流放电 | 00:07:00 | 34:14:21 | -1.0006 | 3.097 | 0.11674 | 0.36378 | 2025-02-26 01:40:51 | -3.0989
24729 | 恒流放电 | 00:07:05 | 34:14:26 | -1.0006 | 3.0968 | 0.11813 | 0.36809 | 2025-02-26 01:40:56 | -3.0987
24730 | 恒流放电 | 00:07:10 | 34:14:31 | -1.0006 | 3.0966 | 0.11952 | 0.37239 | 2025-02-26 01:41:01 | -3.0985
24731 | 恒流放电 | 00:07:15 | 34:14:36 | -1.0006 | 3.0963 | 0.12091 | 0.37669 | 2025-02-26 01:41:06 | -3.0981
24732 | 恒流放电 | 00:07:20 | 34:14:41 | -1.0006 | 3.0959 | 0.1223 | 0.381 | 2025-02-26 01:41:11 | -3.0977
24733 | 恒流放电 | 00:07:25 | 34:14:46 | -1.0007 | 3.0956 | 0.12369 | 0.3853 | 2025-02-26 01:41:16 | -3.0977
24734 | 恒流放电 | 00:07:30 | 34:14:51 | -1.0006 | 3.0952 | 0.12508 | 0.3896 | 2025-02-26 01:41:21 | -3.0971
24735 | 恒流放电 | 00:07:35 | 34:14:56 | -1.0006 | 3.0949 | 0.12647 | 0.3939 | 2025-02-26 01:41:26 | -3.0967
24736 | 恒流放电 | 00:07:40 | 34:15:01 | -1.0007 | 3.0947 | 0.12786 | 0.39821 | 2025-02-26 01:41:31 | -3.0967
24737 | 恒流放电 | 00:07:45 | 34:15:06 | -1.0006 | 3.0943 | 0.12925 | 0.40251 | 2025-02-26 01:41:36 | -3.0961
24738 | 恒流放电 | 00:07:50 | 34:15:11 | -1.0006 | 3.0941 | 0.13064 | 0.40681 | 2025-02-26 01:41:41 | -3.096
24739 | 恒流放电 | 00:07:55 | 34:15:16 | -1.0005 | 3.0938 | 0.13203 | 0.4111 | 2025-02-26 01:41:46 | -3.0955
24740 | 恒流放电 | 00:08:00 | 34:15:21 | -1.0007 | 3.0935 | 0.13342 | 0.4154 | 2025-02-26 01:41:51 | -3.0955
24741 | 恒流放电 | 00:08:05 | 34:15:26 | -1.0007 | 3.093 | 0.13481 | 0.4197 | 2025-02-26 01:41:56 | -3.0953
24742 | 恒流放电 | 00:08:10 | 34:15:31 | -1.0007 | 3.0927 | 0.1362 | 0.424 | 2025-02-26 01:42:01 | -3.0947
24743 | 恒流放电 | 00:08:15 | 34:15:36 | -1.0007 | 3.0922 | 0.13759 | 0.4283 | 2025-02-26 01:42:06 | -3.0943
24744 | 恒流放电 | 00:08:20 | 34:15:41 | -1.0007 | 3.092 | 0.13898 | 0.4326 | 2025-02-26 01:42:11 | -3.094
24745 | 恒流放电 | 00:08:25 | 34:15:46 | -1.0006 | 3.0915 | 0.14037 | 0.43689 | 2025-02-26 01:42:16 | -3.0934
24746 | 恒流放电 | 00:08:30 | 34:15:51 | -1.0007 | 3.0913 | 0.14176 | 0.44119 | 2025-02-26 01:42:21 | -3.0935
24747 | 恒流放电 | 00:08:35 | 34:15:56 | -1.0007 | 3.091 | 0.14314 | 0.44549 | 2025-02-26 01:42:26 | -3.0932
24748 | 恒流放电 | 00:08:40 | 34:16:01 | -1.0006 | 3.0905 | 0.14453 | 0.44978 | 2025-02-26 01:42:31 | -3.0924
24749 | 恒流放电 | 00:08:45 | 34:16:06 | -1.0005 | 3.0902 | 0.14592 | 0.45408 | 2025-02-26 01:42:36 | -3.0917
24750 | 恒流放电 | 00:08:50 | 34:16:11 | -1.0007 | 3.0899 | 0.14731 | 0.45837 | 2025-02-26 01:42:41 | -3.0919
24751 | 恒流放电 | 00:08:55 | 34:16:16 | -1.0007 | 3.0893 | 0.1487 | 0.46267 | 2025-02-26 01:42:46 | -3.0915
24752 | 恒流放电 | 00:09:00 | 34:16:21 | -1.0005 | 3.0891 | 0.15009 | 0.46696 | 2025-02-26 01:42:51 | -3.0905
24753 | 恒流放电 | 00:09:05 | 34:16:26 | -1.0007 | 3.0887 | 0.15148 | 0.47125 | 2025-02-26 01:42:56 | -3.0909
24754 | 恒流放电 | 00:09:10 | 34:16:31 | -1.0007 | 3.088 | 0.15287 | 0.47554 | 2025-02-26 01:43:01 | -3.0901
24755 | 恒流放电 | 00:09:15 | 34:16:36 | -1.0007 | 3.0878 | 0.15426 | 0.47983 | 2025-02-26 01:43:06 | -3.0899
24756 | 恒流放电 | 00:09:20 | 34:16:41 | -1.0006 | 3.0874 | 0.15565 | 0.48412 | 2025-02-26 01:43:11 | -3.0891
24757 | 恒流放电 | 00:09:25 | 34:16:46 | -1.0006 | 3.0868 | 0.15704 | 0.48841 | 2025-02-26 01:43:16 | -3.0886
24758 | 恒流放电 | 00:09:30 | 34:16:51 | -1.0006 | 3.0863 | 0.15843 | 0.4927 | 2025-02-26 01:43:21 | -3.0882
24759 | 恒流放电 | 00:09:35 | 34:16:56 | -1.0007 | 3.0858 | 0.15982 | 0.49699 | 2025-02-26 01:43:26 | -3.088
24760 | 恒流放电 | 00:09:40 | 34:17:01 | -1.0006 | 3.0855 | 0.16121 | 0.50128 | 2025-02-26 01:43:31 | -3.0874
24761 | 恒流放电 | 00:09:45 | 34:17:06 | -1.0005 | 3.0848 | 0.1626 | 0.50557 | 2025-02-26 01:43:36 | -3.0865
24762 | 恒流放电 | 00:09:50 | 34:17:11 | -1.0006 | 3.0845 | 0.16399 | 0.50986 | 2025-02-26 01:43:41 | -3.0863
24763 | 恒流放电 | 00:09:55 | 34:17:16 | -1.0007 | 3.0838 | 0.16538 | 0.51414 | 2025-02-26 01:43:46 | -3.086
24764 | 恒流放电 | 00:10:00 | 34:17:21 | -1.0007 | 3.0834 | 0.16677 | 0.51843 | 2025-02-26 01:43:51 | -3.0854
24765 | 恒流放电 | 00:10:05 | 34:17:26 | -1.0006 | 3.0828 | 0.16816 | 0.52271 | 2025-02-26 01:43:56 | -3.0848
24766 | 恒流放电 | 00:10:10 | 34:17:31 | -1.0005 | 3.0821 | 0.16955 | 0.527 | 2025-02-26 01:44:01 | -3.0838
24767 | 恒流放电 | 00:10:15 | 34:17:36 | -1.0006 | 3.0817 | 0.17094 | 0.53128 | 2025-02-26 01:44:06 | -3.0835
24768 | 恒流放电 | 00:10:20 | 34:17:41 | -1.0006 | 3.081 | 0.17233 | 0.53556 | 2025-02-26 01:44:11 | -3.083
24769 | 恒流放电 | 00:10:25 | 34:17:46 | -1.0006 | 3.0805 | 0.17372 | 0.53984 | 2025-02-26 01:44:16 | -3.0824
24770 | 恒流放电 | 00:10:30 | 34:17:51 | -1.0006 | 3.0799 | 0.17511 | 0.54412 | 2025-02-26 01:44:21 | -3.0816
24771 | 恒流放电 | 00:10:35 | 34:17:56 | -1.0006 | 3.0793 | 0.1765 | 0.5484 | 2025-02-26 01:44:26 | -3.0812
24772 | 恒流放电 | 00:10:40 | 34:18:01 | -1.0006 | 3.0785 | 0.17789 | 0.55268 | 2025-02-26 01:44:31 | -3.0804
24773 | 恒流放电 | 00:10:45 | 34:18:06 | -1.0006 | 3.078 | 0.17928 | 0.55696 | 2025-02-26 01:44:36 | -3.0799
24774 | 恒流放电 | 00:10:50 | 34:18:11 | -1.0007 | 3.0773 | 0.18067 | 0.56123 | 2025-02-26 01:44:41 | -3.0795
24775 | 恒流放电 | 00:10:55 | 34:18:16 | -1.0006 | 3.0766 | 0.18206 | 0.56551 | 2025-02-26 01:44:46 | -3.0785
24776 | 恒流放电 | 00:11:00 | 34:18:21 | -1.0007 | 3.0759 | 0.18345 | 0.56979 | 2025-02-26 01:44:51 | -3.0779
24777 | 恒流放电 | 00:11:05 | 34:18:26 | -1.0006 | 3.0751 | 0.18484 | 0.57406 | 2025-02-26 01:44:56 | -3.0769
24778 | 恒流放电 | 00:11:10 | 34:18:31 | -1.0006 | 3.0744 | 0.18623 | 0.57834 | 2025-02-26 01:45:01 | -3.0764
24779 | 恒流放电 | 00:11:15 | 34:18:36 | -1.0007 | 3.0738 | 0.18762 | 0.58261 | 2025-02-26 01:45:06 | -3.076
24780 | 恒流放电 | 00:11:20 | 34:18:41 | -1.0006 | 3.0731 | 0.18901 | 0.58688 | 2025-02-26 01:45:11 | -3.0749
24781 | 恒流放电 | 00:11:25 | 34:18:46 | -1.0006 | 3.0725 | 0.1904 | 0.59115 | 2025-02-26 01:45:16 | -3.0744
24782 | 恒流放电 | 00:11:30 | 34:18:51 | -1.0007 | 3.0714 | 0.19179 | 0.59542 | 2025-02-26 01:45:21 | -3.0734
24783 | 恒流放电 | 00:11:35 | 34:18:56 | -1.0006 | 3.0706 | 0.19318 | 0.59968 | 2025-02-26 01:45:26 | -3.0725
24784 | 恒流放电 | 00:11:40 | 34:19:01 | -1.0006 | 3.0698 | 0.19457 | 0.60395 | 2025-02-26 01:45:31 | -3.0718
24785 | 恒流放电 | 00:11:45 | 34:19:06 | -1.0006 | 3.0691 | 0.19596 | 0.60822 | 2025-02-26 01:45:36 | -3.0711
24786 | 恒流放电 | 00:11:50 | 34:19:11 | -1.0006 | 3.0682 | 0.19735 | 0.61248 | 2025-02-26 01:45:41 | -3.0701
24787 | 恒流放电 | 00:11:55 | 34:19:16 | -1.0007 | 3.0669 | 0.19874 | 0.61674 | 2025-02-26 01:45:46 | -3.069
24788 | 恒流放电 | 00:11:59 | 34:19:21 | -1.0006 | 3.0663 | 0.20001 | 0.62067 | 2025-02-26 01:45:50 | -3.0683
24789 | 搁置 | 00:00:00 | 34:19:21 | 0 | 3.1055 | 0 | 0 | 2025-02-26 01:45:50 | 0
24790 | 搁置 | 00:00:05 | 34:19:26 | 0 | 3.1322 | 0 | 0 | 2025-02-26 01:45:55 | 0
24791 | 搁置 | 00:00:10 | 34:19:31 | 0 | 3.1413 | 0 | 0 | 2025-02-26 01:46:00 | 0
24792 | 搁置 | 00:00:15 | 34:19:36 | 0 | 3.1474 | 0 | 0 | 2025-02-26 01:46:05 | 0
24793 | 搁置 | 00:00:20 | 34:19:41 | 0 | 3.1518 | 0 | 0 | 2025-02-26 01:46:10 | 0
24794 | 搁置 | 00:00:25 | 34:19:46 | 0 | 3.1555 | 0 | 0 | 2025-02-26 01:46:15 | 0
24795 | 搁置 | 00:00:30 | 34:19:51 | 0 | 3.1585 | 0 | 0 | 2025-02-26 01:46:20 | 0
24796 | 搁置 | 00:00:35 | 34:19:56 | 0 | 3.1611 | 0 | 0 | 2025-02-26 01:46:25 | 0
24797 | 搁置 | 00:00:40 | 34:20:01 | 0 | 3.1633 | 0 | 0 | 2025-02-26 01:46:30 | 0
24798 | 搁置 | 00:00:45 | 34:20:06 | 0 | 3.165 | 0 | 0 | 2025-02-26 01:46:35 | 0
24799 | 搁置 | 00:00:50 | 34:20:11 | 0 | 3.1666 | 0 | 0 | 2025-02-26 01:46:40 | 0
24800 | 搁置 | 00:00:55 | 34:20:16 | 0 | 3.1681 | 0 | 0 | 2025-02-26 01:46:45 | 0
24801 | 搁置 | 00:01:00 | 34:20:21 | 0 | 3.1692 | 0 | 0 | 2025-02-26 01:46:50 | 0
24802 | 搁置 | 00:01:05 | 34:20:26 | 0 | 3.1702 | 0 | 0 | 2025-02-26 01:46:55 | 0
24803 | 搁置 | 00:01:10 | 34:20:31 | 0 | 3.1714 | 0 | 0 | 2025-02-26 01:47:00 | 0
24804 | 搁置 | 00:01:15 | 34:20:36 | 0 | 3.1726 | 0 | 0 | 2025-02-26 01:47:05 | 0
24805 | 搁置 | 00:01:20 | 34:20:41 | 0 | 3.1733 | 0 | 0 | 2025-02-26 01:47:10 | 0
24806 | 搁置 | 00:01:25 | 34:20:46 | 0 | 3.174 | 0 | 0 | 2025-02-26 01:47:15 | 0
24807 | 搁置 | 00:01:30 | 34:20:51 | 0 | 3.175 | 0 | 0 | 2025-02-26 01:47:20 | 0
24808 | 搁置 | 00:01:35 | 34:20:56 | 0 | 3.1757 | 0 | 0 | 2025-02-26 01:47:25 | 0
24809 | 搁置 | 00:01:40 | 34:21:01 | 0 | 3.1764 | 0 | 0 | 2025-02-26 01:47:30 | 0
24810 | 搁置 | 00:01:45 | 34:21:06 | 0 | 3.1768 | 0 | 0 | 2025-02-26 01:47:35 | 0
24811 | 搁置 | 00:01:50 | 34:21:11 | 0 | 3.1775 | 0 | 0 | 2025-02-26 01:47:40 | 0
24812 | 搁置 | 00:01:55 | 34:21:16 | 0 | 3.178 | 0 | 0 | 2025-02-26 01:47:45 | 0
24813 | 搁置 | 00:02:00 | 34:21:21 | 0 | 3.1784 | 0 | 0 | 2025-02-26 01:47:50 | 0
24814 | 搁置 | 00:02:05 | 34:21:26 | 0 | 3.179 | 0 | 0 | 2025-02-26 01:47:55 | 0
24815 | 搁置 | 00:02:10 | 34:21:31 | 0 | 3.1793 | 0 | 0 | 2025-02-26 01:48:00 | 0
24816 | 搁置 | 00:02:15 | 34:21:36 | 0 | 3.1799 | 0 | 0 | 2025-02-26 01:48:05 | 0
24817 | 搁置 | 00:02:20 | 34:21:41 | 0 | 3.1802 | 0 | 0 | 2025-02-26 01:48:10 | 0
24818 | 搁置 | 00:02:25 | 34:21:46 | 0 | 3.1807 | 0 | 0 | 2025-02-26 01:48:15 | 0
24819 | 搁置 | 00:02:30 | 34:21:51 | 0 | 3.181 | 0 | 0 | 2025-02-26 01:48:20 | 0
24820 | 搁置 | 00:02:35 | 34:21:56 | 0 | 3.1814 | 0 | 0 | 2025-02-26 01:48:25 | 0
24821 | 搁置 | 00:02:40 | 34:22:01 | 0 | 3.1816 | 0 | 0 | 2025-02-26 01:48:30 | 0
24822 | 搁置 | 00:02:45 | 34:22:06 | 0 | 3.182 | 0 | 0 | 2025-02-26 01:48:35 | 0
24823 | 搁置 | 00:02:50 | 34:22:11 | 0 | 3.1822 | 0 | 0 | 2025-02-26 01:48:40 | 0
24824 | 搁置 | 00:02:55 | 34:22:16 | 0 | 3.1826 | 0 | 0 | 2025-02-26 01:48:45 | 0
24825 | 搁置 | 00:03:00 | 34:22:21 | 0 | 3.183 | 0 | 0 | 2025-02-26 01:48:50 | 0
24826 | 搁置 | 00:03:05 | 34:22:26 | 0 | 3.1832 | 0 | 0 | 2025-02-26 01:48:55 | 0
24827 | 搁置 | 00:03:10 | 34:22:31 | 0 | 3.1835 | 0 | 0 | 2025-02-26 01:49:00 | 0
24828 | 搁置 | 00:03:15 | 34:22:36 | 0 | 3.1837 | 0 | 0 | 2025-02-26 01:49:05 | 0
24829 | 搁置 | 00:03:20 | 34:22:41 | 0 | 3.1841 | 0 | 0 | 2025-02-26 01:49:10 | 0
24830 | 搁置 | 00:03:25 | 34:22:46 | 0 | 3.1843 | 0 | 0 | 2025-02-26 01:49:15 | 0
24831 | 搁置 | 00:03:30 | 34:22:51 | 0 | 3.1845 | 0 | 0 | 2025-02-26 01:49:20 | 0
24832 | 搁置 | 00:03:35 | 34:22:56 | 0 | 3.1848 | 0 | 0 | 2025-02-26 01:49:25 | 0
24833 | 搁置 | 00:03:40 | 34:23:01 | 0 | 3.1851 | 0 | 0 | 2025-02-26 01:49:30 | 0
24834 | 搁置 | 00:03:45 | 34:23:06 | 0 | 3.1853 | 0 | 0 | 2025-02-26 01:49:35 | 0
24835 | 搁置 | 00:03:50 | 34:23:11 | 0 | 3.1855 | 0 | 0 | 2025-02-26 01:49:40 | 0
24836 | 搁置 | 00:03:55 | 34:23:16 | 0 | 3.1857 | 0 | 0 | 2025-02-26 01:49:45 | 0
24837 | 搁置 | 00:04:00 | 34:23:21 | 0 | 3.1858 | 0 | 0 | 2025-02-26 01:49:50 | 0
24838 | 搁置 | 00:04:05 | 34:23:26 | 0 | 3.1863 | 0 | 0 | 2025-02-26 01:49:55 | 0
24839 | 搁置 | 00:04:10 | 34:23:31 | 0 | 3.1863 | 0 | 0 | 2025-02-26 01:50:00 | 0
24840 | 搁置 | 00:04:15 | 34:23:36 | 0 | 3.1863 | 0 | 0 | 2025-02-26 01:50:05 | 0
24841 | 搁置 | 00:04:20 | 34:23:41 | 0 | 3.1865 | 0 | 0 | 2025-02-26 01:50:10 | 0
24842 | 搁置 | 00:04:25 | 34:23:46 | 0 | 3.1868 | 0 | 0 | 2025-02-26 01:50:15 | 0
24843 | 搁置 | 00:04:30 | 34:23:51 | 0 | 3.1869 | 0 | 0 | 2025-02-26 01:50:20 | 0
24844 | 搁置 | 00:04:35 | 34:23:56 | 0 | 3.1872 | 0 | 0 | 2025-02-26 01:50:25 | 0
24845 | 搁置 | 00:04:40 | 34:24:01 | 0 | 3.1874 | 0 | 0 | 2025-02-26 01:50:30 | 0
24846 | 搁置 | 00:04:45 | 34:24:06 | 0 | 3.1876 | 0 | 0 | 2025-02-26 01:50:35 | 0
24847 | 搁置 | 00:04:50 | 34:24:11 | 0 | 3.1877 | 0 | 0 | 2025-02-26 01:50:40 | 0
24848 | 搁置 | 00:04:55 | 34:24:16 | 0 | 3.1879 | 0 | 0 | 2025-02-26 01:50:45 | 0
24849 | 搁置 | 00:05:00 | 34:24:21 | 0 | 3.188 | 0 | 0 | 2025-02-26 01:50:50 | 0
24850 | 搁置 | 00:05:05 | 34:24:26 | 0 | 3.1882 | 0 | 0 | 2025-02-26 01:50:55 | 0
24851 | 搁置 | 00:05:10 | 34:24:31 | 0 | 3.1883 | 0 | 0 | 2025-02-26 01:51:00 | 0
24852 | 搁置 | 00:05:15 | 34:24:36 | 0 | 3.1884 | 0 | 0 | 2025-02-26 01:51:05 | 0
24853 | 搁置 | 00:05:20 | 34:24:41 | 0 | 3.1885 | 0 | 0 | 2025-02-26 01:51:10 | 0
24854 | 搁置 | 00:05:25 | 34:24:46 | 0 | 3.1888 | 0 | 0 | 2025-02-26 01:51:15 | 0
24855 | 搁置 | 00:05:30 | 34:24:51 | 0 | 3.1888 | 0 | 0 | 2025-02-26 01:51:20 | 0
24856 | 搁置 | 00:05:35 | 34:24:56 | 0 | 3.1892 | 0 | 0 | 2025-02-26 01:51:25 | 0
24857 | 搁置 | 00:05:40 | 34:25:01 | 0 | 3.1891 | 0 | 0 | 2025-02-26 01:51:30 | 0
24858 | 搁置 | 00:05:45 | 34:25:06 | 0 | 3.1893 | 0 | 0 | 2025-02-26 01:51:35 | 0
24859 | 搁置 | 00:05:50 | 34:25:11 | 0 | 3.1893 | 0 | 0 | 2025-02-26 01:51:40 | 0
24860 | 搁置 | 00:05:55 | 34:25:16 | 0 | 3.1895 | 0 | 0 | 2025-02-26 01:51:45 | 0
24861 | 搁置 | 00:06:00 | 34:25:21 | 0 | 3.1896 | 0 | 0 | 2025-02-26 01:51:50 | 0
24862 | 搁置 | 00:06:05 | 34:25:26 | 0 | 3.1896 | 0 | 0 | 2025-02-26 01:51:55 | 0
24863 | 搁置 | 00:06:10 | 34:25:31 | 0 | 3.1898 | 0 | 0 | 2025-02-26 01:52:00 | 0
24864 | 搁置 | 00:06:15 | 34:25:36 | 0 | 3.1898 | 0 | 0 | 2025-02-26 01:52:05 | 0
24865 | 搁置 | 00:06:20 | 34:25:41 | 0 | 3.19 | 0 | 0 | 2025-02-26 01:52:10 | 0
24866 | 搁置 | 00:06:25 | 34:25:46 | 0 | 3.1902 | 0 | 0 | 2025-02-26 01:52:15 | 0
24867 | 搁置 | 00:06:30 | 34:25:51 | 0 | 3.1902 | 0 | 0 | 2025-02-26 01:52:20 | 0
24868 | 搁置 | 00:06:35 | 34:25:56 | 0 | 3.1903 | 0 | 0 | 2025-02-26 01:52:25 | 0
24869 | 搁置 | 00:06:40 | 34:26:01 | 0 | 3.1906 | 0 | 0 | 2025-02-26 01:52:30 | 0
24870 | 搁置 | 00:06:45 | 34:26:06 | 0 | 3.1907 | 0 | 0 | 2025-02-26 01:52:35 | 0
24871 | 搁置 | 00:06:50 | 34:26:11 | 0 | 3.1907 | 0 | 0 | 2025-02-26 01:52:40 | 0
24872 | 搁置 | 00:06:55 | 34:26:16 | 0 | 3.1908 | 0 | 0 | 2025-02-26 01:52:45 | 0
24873 | 搁置 | 00:07:00 | 34:26:21 | 0 | 3.1909 | 0 | 0 | 2025-02-26 01:52:50 | 0
24874 | 搁置 | 00:07:05 | 34:26:26 | 0 | 3.191 | 0 | 0 | 2025-02-26 01:52:55 | 0
24875 | 搁置 | 00:07:10 | 34:26:31 | 0 | 3.1911 | 0 | 0 | 2025-02-26 01:53:00 | 0
24876 | 搁置 | 00:07:15 | 34:26:36 | 0 | 3.191 | 0 | 0 | 2025-02-26 01:53:05 | 0
24877 | 搁置 | 00:07:20 | 34:26:41 | 0 | 3.1914 | 0 | 0 | 2025-02-26 01:53:10 | 0
24878 | 搁置 | 00:07:25 | 34:26:46 | 0 | 3.1914 | 0 | 0 | 2025-02-26 01:53:15 | 0
24879 | 搁置 | 00:07:30 | 34:26:51 | 0 | 3.1916 | 0 | 0 | 2025-02-26 01:53:20 | 0
24880 | 搁置 | 00:07:35 | 34:26:56 | 0 | 3.1915 | 0 | 0 | 2025-02-26 01:53:25 | 0
24881 | 搁置 | 00:07:40 | 34:27:01 | 0 | 3.1917 | 0 | 0 | 2025-02-26 01:53:30 | 0
24882 | 搁置 | 00:07:45 | 34:27:06 | 0 | 3.1918 | 0 | 0 | 2025-02-26 01:53:35 | 0
24883 | 搁置 | 00:07:50 | 34:27:11 | 0 | 3.1916 | 0 | 0 | 2025-02-26 01:53:40 | 0
24884 | 搁置 | 00:07:55 | 34:27:16 | 0 | 3.192 | 0 | 0 | 2025-02-26 01:53:45 | 0
24885 | 搁置 | 00:08:00 | 34:27:21 | 0 | 3.192 | 0 | 0 | 2025-02-26 01:53:50 | 0
24886 | 搁置 | 00:08:05 | 34:27:26 | 0 | 3.192 | 0 | 0 | 2025-02-26 01:53:55 | 0
24887 | 搁置 | 00:08:10 | 34:27:31 | 0 | 3.1922 | 0 | 0 | 2025-02-26 01:54:00 | 0
24888 | 搁置 | 00:08:15 | 34:27:36 | 0 | 3.1924 | 0 | 0 | 2025-02-26 01:54:05 | 0
24889 | 搁置 | 00:08:20 | 34:27:41 | 0 | 3.1924 | 0 | 0 | 2025-02-26 01:54:10 | 0
24890 | 搁置 | 00:08:25 | 34:27:46 | 0 | 3.1923 | 0 | 0 | 2025-02-26 01:54:15 | 0
24891 | 搁置 | 00:08:30 | 34:27:51 | 0 | 3.1926 | 0 | 0 | 2025-02-26 01:54:20 | 0
24892 | 搁置 | 00:08:35 | 34:27:56 | 0 | 3.1927 | 0 | 0 | 2025-02-26 01:54:25 | 0
24893 | 搁置 | 00:08:40 | 34:28:01 | 0 | 3.1926 | 0 | 0 | 2025-02-26 01:54:30 | 0
24894 | 搁置 | 00:08:45 | 34:28:06 | 0 | 3.1927 | 0 | 0 | 2025-02-26 01:54:35 | 0
24895 | 搁置 | 00:08:50 | 34:28:11 | 0 | 3.1928 | 0 | 0 | 2025-02-26 01:54:40 | 0
24896 | 搁置 | 00:08:55 | 34:28:16 | 0 | 3.1929 | 0 | 0 | 2025-02-26 01:54:45 | 0
24897 | 搁置 | 00:09:00 | 34:28:21 | 0 | 3.1929 | 0 | 0 | 2025-02-26 01:54:50 | 0
24898 | 搁置 | 00:09:05 | 34:28:26 | 0 | 3.1931 | 0 | 0 | 2025-02-26 01:54:55 | 0
24899 | 搁置 | 00:09:10 | 34:28:31 | 0 | 3.1929 | 0 | 0 | 2025-02-26 01:55:00 | 0
24900 | 搁置 | 00:09:15 | 34:28:36 | 0 | 3.1931 | 0 | 0 | 2025-02-26 01:55:05 | 0
24901 | 搁置 | 00:09:20 | 34:28:41 | 0 | 3.1931 | 0 | 0 | 2025-02-26 01:55:10 | 0
24902 | 搁置 | 00:09:25 | 34:28:46 | 0 | 3.1931 | 0 | 0 | 2025-02-26 01:55:15 | 0
24903 | 搁置 | 00:09:30 | 34:28:51 | 0 | 3.1933 | 0 | 0 | 2025-02-26 01:55:20 | 0
24904 | 搁置 | 00:09:35 | 34:28:56 | 0 | 3.1934 | 0 | 0 | 2025-02-26 01:55:25 | 0
24905 | 搁置 | 00:09:40 | 34:29:01 | 0 | 3.1935 | 0 | 0 | 2025-02-26 01:55:30 | 0
24906 | 搁置 | 00:09:45 | 34:29:06 | 0 | 3.1936 | 0 | 0 | 2025-02-26 01:55:35 | 0
24907 | 搁置 | 00:09:50 | 34:29:11 | 0 | 3.1937 | 0 | 0 | 2025-02-26 01:55:40 | 0
24908 | 搁置 | 00:09:55 | 34:29:16 | 0 | 3.1936 | 0 | 0 | 2025-02-26 01:55:45 | 0
24909 | 搁置 | 00:10:00 | 34:29:21 | 0 | 3.1938 | 0 | 0 | 2025-02-26 01:55:50 | 0
24910 | 搁置 | 00:10:05 | 34:29:26 | 0 | 3.1938 | 0 | 0 | 2025-02-26 01:55:55 | 0
24911 | 搁置 | 00:10:10 | 34:29:31 | 0 | 3.1939 | 0 | 0 | 2025-02-26 01:56:00 | 0
24912 | 搁置 | 00:10:15 | 34:29:36 | 0 | 3.1939 | 0 | 0 | 2025-02-26 01:56:05 | 0
24913 | 搁置 | 00:10:20 | 34:29:41 | 0 | 3.1939 | 0 | 0 | 2025-02-26 01:56:10 | 0
24914 | 搁置 | 00:10:25 | 34:29:46 | 0 | 3.1939 | 0 | 0 | 2025-02-26 01:56:15 | 0
24915 | 搁置 | 00:10:30 | 34:29:51 | 0 | 3.1941 | 0 | 0 | 2025-02-26 01:56:20 | 0
24916 | 搁置 | 00:10:35 | 34:29:56 | 0 | 3.1941 | 0 | 0 | 2025-02-26 01:56:25 | 0
24917 | 搁置 | 00:10:40 | 34:30:01 | 0 | 3.1942 | 0 | 0 | 2025-02-26 01:56:30 | 0
24918 | 搁置 | 00:10:45 | 34:30:06 | 0 | 3.1943 | 0 | 0 | 2025-02-26 01:56:35 | 0
24919 | 搁置 | 00:10:50 | 34:30:11 | 0 | 3.1941 | 0 | 0 | 2025-02-26 01:56:40 | 0
24920 | 搁置 | 00:10:55 | 34:30:16 | 0 | 3.1944 | 0 | 0 | 2025-02-26 01:56:45 | 0
24921 | 搁置 | 00:11:00 | 34:30:21 | 0 | 3.1945 | 0 | 0 | 2025-02-26 01:56:50 | 0
24922 | 搁置 | 00:11:05 | 34:30:26 | 0 | 3.1944 | 0 | 0 | 2025-02-26 01:56:55 | 0
24923 | 搁置 | 00:11:10 | 34:30:31 | 0 | 3.1947 | 0 | 0 | 2025-02-26 01:57:00 | 0
24924 | 搁置 | 00:11:15 | 34:30:36 | 0 | 3.1946 | 0 | 0 | 2025-02-26 01:57:05 | 0
24925 | 搁置 | 00:11:20 | 34:30:41 | 0 | 3.1948 | 0 | 0 | 2025-02-26 01:57:10 | 0
24926 | 搁置 | 00:11:25 | 34:30:46 | 0 | 3.1946 | 0 | 0 | 2025-02-26 01:57:15 | 0
24927 | 搁置 | 00:11:30 | 34:30:51 | 0 | 3.1947 | 0 | 0 | 2025-02-26 01:57:20 | 0
24928 | 搁置 | 00:11:35 | 34:30:56 | 0 | 3.1948 | 0 | 0 | 2025-02-26 01:57:25 | 0
24929 | 搁置 | 00:11:40 | 34:31:01 | 0 | 3.1949 | 0 | 0 | 2025-02-26 01:57:30 | 0
24930 | 搁置 | 00:11:45 | 34:31:06 | 0 | 3.1949 | 0 | 0 | 2025-02-26 01:57:35 | 0
24931 | 搁置 | 00:11:50 | 34:31:11 | 0 | 3.195 | 0 | 0 | 2025-02-26 01:57:40 | 0
24932 | 搁置 | 00:11:55 | 34:31:16 | 0 | 3.1952 | 0 | 0 | 2025-02-26 01:57:45 | 0
24933 | 搁置 | 00:12:00 | 34:31:21 | 0 | 3.1951 | 0 | 0 | 2025-02-26 01:57:50 | 0
24934 | 搁置 | 00:12:05 | 34:31:26 | 0 | 3.1951 | 0 | 0 | 2025-02-26 01:57:55 | 0
24935 | 搁置 | 00:12:10 | 34:31:31 | 0 | 3.195 | 0 | 0 | 2025-02-26 01:58:00 | 0
24936 | 搁置 | 00:12:15 | 34:31:36 | 0 | 3.1952 | 0 | 0 | 2025-02-26 01:58:05 | 0
24937 | 搁置 | 00:12:20 | 34:31:41 | 0 | 3.1952 | 0 | 0 | 2025-02-26 01:58:10 | 0
24938 | 搁置 | 00:12:25 | 34:31:46 | 0 | 3.1953 | 0 | 0 | 2025-02-26 01:58:15 | 0
24939 | 搁置 | 00:12:30 | 34:31:51 | 0 | 3.1953 | 0 | 0 | 2025-02-26 01:58:20 | 0
24940 | 搁置 | 00:12:35 | 34:31:56 | 0 | 3.1954 | 0 | 0 | 2025-02-26 01:58:25 | 0
24941 | 搁置 | 00:12:40 | 34:32:01 | 0 | 3.1954 | 0 | 0 | 2025-02-26 01:58:30 | 0
24942 | 搁置 | 00:12:45 | 34:32:06 | 0 | 3.1955 | 0 | 0 | 2025-02-26 01:58:35 | 0
24943 | 搁置 | 00:12:50 | 34:32:11 | 0 | 3.1956 | 0 | 0 | 2025-02-26 01:58:40 | 0
24944 | 搁置 | 00:12:55 | 34:32:16 | 0 | 3.1956 | 0 | 0 | 2025-02-26 01:58:45 | 0
24945 | 搁置 | 00:13:00 | 34:32:21 | 0 | 3.1956 | 0 | 0 | 2025-02-26 01:58:50 | 0
24946 | 搁置 | 00:13:05 | 34:32:26 | 0 | 3.1955 | 0 | 0 | 2025-02-26 01:58:55 | 0
24947 | 搁置 | 00:13:10 | 34:32:31 | 0 | 3.1958 | 0 | 0 | 2025-02-26 01:59:00 | 0
24948 | 搁置 | 00:13:15 | 34:32:36 | 0 | 3.1956 | 0 | 0 | 2025-02-26 01:59:05 | 0
24949 | 搁置 | 00:13:20 | 34:32:41 | 0 | 3.1959 | 0 | 0 | 2025-02-26 01:59:10 | 0
24950 | 搁置 | 00:13:25 | 34:32:46 | 0 | 3.1959 | 0 | 0 | 2025-02-26 01:59:15 | 0
24951 | 搁置 | 00:13:30 | 34:32:51 | 0 | 3.1957 | 0 | 0 | 2025-02-26 01:59:20 | 0
24952 | 搁置 | 00:13:35 | 34:32:56 | 0 | 3.1958 | 0 | 0 | 2025-02-26 01:59:25 | 0
24953 | 搁置 | 00:13:40 | 34:33:01 | 0 | 3.1959 | 0 | 0 | 2025-02-26 01:59:30 | 0
24954 | 搁置 | 00:13:45 | 34:33:06 | 0 | 3.196 | 0 | 0 | 2025-02-26 01:59:35 | 0
24955 | 搁置 | 00:13:50 | 34:33:11 | 0 | 3.1959 | 0 | 0 | 2025-02-26 01:59:40 | 0
24956 | 搁置 | 00:13:55 | 34:33:16 | 0 | 3.196 | 0 | 0 | 2025-02-26 01:59:45 | 0
24957 | 搁置 | 00:14:00 | 34:33:21 | 0 | 3.1962 | 0 | 0 | 2025-02-26 01:59:50 | 0
24958 | 搁置 | 00:14:05 | 34:33:26 | 0 | 3.1961 | 0 | 0 | 2025-02-26 01:59:55 | 0
24959 | 搁置 | 00:14:10 | 34:33:31 | 0 | 3.1962 | 0 | 0 | 2025-02-26 02:00:00 | 0
24960 | 搁置 | 00:14:15 | 34:33:36 | 0 | 3.1962 | 0 | 0 | 2025-02-26 02:00:05 | 0
24961 | 搁置 | 00:14:20 | 34:33:41 | 0 | 3.1962 | 0 | 0 | 2025-02-26 02:00:10 | 0
24962 | 搁置 | 00:14:25 | 34:33:46 | 0 | 3.1962 | 0 | 0 | 2025-02-26 02:00:15 | 0
24963 | 搁置 | 00:14:30 | 34:33:51 | 0 | 3.1964 | 0 | 0 | 2025-02-26 02:00:20 | 0
24964 | 搁置 | 00:14:35 | 34:33:56 | 0 | 3.1963 | 0 | 0 | 2025-02-26 02:00:25 | 0
24965 | 搁置 | 00:14:40 | 34:34:01 | 0 | 3.1964 | 0 | 0 | 2025-02-26 02:00:30 | 0
24966 | 搁置 | 00:14:45 | 34:34:06 | 0 | 3.1962 | 0 | 0 | 2025-02-26 02:00:35 | 0
24967 | 搁置 | 00:14:50 | 34:34:11 | 0 | 3.1964 | 0 | 0 | 2025-02-26 02:00:40 | 0
24968 | 搁置 | 00:14:55 | 34:34:16 | 0 | 3.1965 | 0 | 0 | 2025-02-26 02:00:45 | 0
24969 | 搁置 | 00:15:00 | 34:34:21 | 0 | 3.1964 | 0 | 0 | 2025-02-26 02:00:50 | 0
24970 | 搁置 | 00:15:05 | 34:34:26 | 0 | 3.1966 | 0 | 0 | 2025-02-26 02:00:55 | 0
24971 | 搁置 | 00:15:10 | 34:34:31 | 0 | 3.1966 | 0 | 0 | 2025-02-26 02:01:00 | 0
24972 | 搁置 | 00:15:15 | 34:34:36 | 0 | 3.1968 | 0 | 0 | 2025-02-26 02:01:05 | 0
24973 | 搁置 | 00:15:20 | 34:34:41 | 0 | 3.1968 | 0 | 0 | 2025-02-26 02:01:10 | 0
24974 | 搁置 | 00:15:25 | 34:34:46 | 0 | 3.1966 | 0 | 0 | 2025-02-26 02:01:15 | 0
24975 | 搁置 | 00:15:30 | 34:34:51 | 0 | 3.1968 | 0 | 0 | 2025-02-26 02:01:20 | 0
24976 | 搁置 | 00:15:35 | 34:34:56 | 0 | 3.1966 | 0 | 0 | 2025-02-26 02:01:25 | 0
24977 | 搁置 | 00:15:40 | 34:35:01 | 0 | 3.1969 | 0 | 0 | 2025-02-26 02:01:30 | 0
24978 | 搁置 | 00:15:45 | 34:35:06 | 0 | 3.1968 | 0 | 0 | 2025-02-26 02:01:35 | 0
24979 | 搁置 | 00:15:50 | 34:35:11 | 0 | 3.1969 | 0 | 0 | 2025-02-26 02:01:40 | 0
24980 | 搁置 | 00:15:55 | 34:35:16 | 0 | 3.1971 | 0 | 0 | 2025-02-26 02:01:45 | 0
24981 | 搁置 | 00:16:00 | 34:35:21 | 0 | 3.197 | 0 | 0 | 2025-02-26 02:01:50 | 0
24982 | 搁置 | 00:16:05 | 34:35:26 | 0 | 3.197 | 0 | 0 | 2025-02-26 02:01:55 | 0
24983 | 搁置 | 00:16:10 | 34:35:31 | 0 | 3.197 | 0 | 0 | 2025-02-26 02:02:00 | 0
24984 | 搁置 | 00:16:15 | 34:35:36 | 0 | 3.1972 | 0 | 0 | 2025-02-26 02:02:05 | 0
24985 | 搁置 | 00:16:20 | 34:35:41 | 0 | 3.1971 | 0 | 0 | 2025-02-26 02:02:10 | 0
24986 | 搁置 | 00:16:25 | 34:35:46 | 0 | 3.1972 | 0 | 0 | 2025-02-26 02:02:15 | 0
24987 | 搁置 | 00:16:30 | 34:35:51 | 0 | 3.1972 | 0 | 0 | 2025-02-26 02:02:20 | 0
24988 | 搁置 | 00:16:35 | 34:35:56 | 0 | 3.1971 | 0 | 0 | 2025-02-26 02:02:25 | 0
24989 | 搁置 | 00:16:40 | 34:36:01 | 0 | 3.1973 | 0 | 0 | 2025-02-26 02:02:30 | 0
24990 | 搁置 | 00:16:45 | 34:36:06 | 0 | 3.1972 | 0 | 0 | 2025-02-26 02:02:35 | 0
24991 | 搁置 | 00:16:50 | 34:36:11 | 0 | 3.1971 | 0 | 0 | 2025-02-26 02:02:40 | 0
24992 | 搁置 | 00:16:55 | 34:36:16 | 0 | 3.1973 | 0 | 0 | 2025-02-26 02:02:45 | 0
24993 | 搁置 | 00:17:00 | 34:36:21 | 0 | 3.1974 | 0 | 0 | 2025-02-26 02:02:50 | 0
24994 | 搁置 | 00:17:05 | 34:36:26 | 0 | 3.1973 | 0 | 0 | 2025-02-26 02:02:55 | 0
24995 | 搁置 | 00:17:10 | 34:36:31 | 0 | 3.1973 | 0 | 0 | 2025-02-26 02:03:00 | 0
24996 | 搁置 | 00:17:15 | 34:36:36 | 0 | 3.1974 | 0 | 0 | 2025-02-26 02:03:05 | 0
24997 | 搁置 | 00:17:20 | 34:36:41 | 0 | 3.1975 | 0 | 0 | 2025-02-26 02:03:10 | 0
24998 | 搁置 | 00:17:25 | 34:36:46 | 0 | 3.1975 | 0 | 0 | 2025-02-26 02:03:15 | 0
24999 | 搁置 | 00:17:30 | 34:36:51 | 0 | 3.1975 | 0 | 0 | 2025-02-26 02:03:20 | 0
25000 | 搁置 | 00:17:35 | 34:36:56 | 0 | 3.1975 | 0 | 0 | 2025-02-26 02:03:25 | 0
25001 | 搁置 | 00:17:40 | 34:37:01 | 0 | 3.1976 | 0 | 0 | 2025-02-26 02:03:30 | 0
25002 | 搁置 | 00:17:45 | 34:37:06 | 0 | 3.1974 | 0 | 0 | 2025-02-26 02:03:35 | 0
25003 | 搁置 | 00:17:50 | 34:37:11 | 0 | 3.1974 | 0 | 0 | 2025-02-26 02:03:40 | 0
25004 | 搁置 | 00:17:55 | 34:37:16 | 0 | 3.1976 | 0 | 0 | 2025-02-26 02:03:45 | 0
25005 | 搁置 | 00:18:00 | 34:37:21 | 0 | 3.1976 | 0 | 0 | 2025-02-26 02:03:50 | 0
25006 | 搁置 | 00:18:05 | 34:37:26 | 0 | 3.1976 | 0 | 0 | 2025-02-26 02:03:55 | 0
25007 | 搁置 | 00:18:10 | 34:37:31 | 0 | 3.1977 | 0 | 0 | 2025-02-26 02:04:00 | 0
25008 | 搁置 | 00:18:15 | 34:37:36 | 0 | 3.1977 | 0 | 0 | 2025-02-26 02:04:05 | 0
25009 | 搁置 | 00:18:20 | 34:37:41 | 0 | 3.1978 | 0 | 0 | 2025-02-26 02:04:10 | 0
25010 | 搁置 | 00:18:25 | 34:37:46 | 0 | 3.1978 | 0 | 0 | 2025-02-26 02:04:15 | 0
25011 | 搁置 | 00:18:30 | 34:37:51 | 0 | 3.1977 | 0 | 0 | 2025-02-26 02:04:20 | 0
25012 | 搁置 | 00:18:35 | 34:37:56 | 0 | 3.1978 | 0 | 0 | 2025-02-26 02:04:25 | 0
25013 | 搁置 | 00:18:40 | 34:38:01 | 0 | 3.1979 | 0 | 0 | 2025-02-26 02:04:30 | 0
25014 | 搁置 | 00:18:45 | 34:38:06 | 0 | 3.198 | 0 | 0 | 2025-02-26 02:04:35 | 0
25015 | 搁置 | 00:18:50 | 34:38:11 | 0 | 3.1978 | 0 | 0 | 2025-02-26 02:04:40 | 0
25016 | 搁置 | 00:18:55 | 34:38:16 | 0 | 3.198 | 0 | 0 | 2025-02-26 02:04:45 | 0
25017 | 搁置 | 00:19:00 | 34:38:21 | 0 | 3.1979 | 0 | 0 | 2025-02-26 02:04:50 | 0
25018 | 搁置 | 00:19:05 | 34:38:26 | 0 | 3.1979 | 0 | 0 | 2025-02-26 02:04:55 | 0
25019 | 搁置 | 00:19:10 | 34:38:31 | 0 | 3.1978 | 0 | 0 | 2025-02-26 02:05:00 | 0
25020 | 搁置 | 00:19:15 | 34:38:36 | 0 | 3.198 | 0 | 0 | 2025-02-26 02:05:05 | 0
25021 | 搁置 | 00:19:20 | 34:38:41 | 0 | 3.1982 | 0 | 0 | 2025-02-26 02:05:10 | 0
25022 | 搁置 | 00:19:25 | 34:38:46 | 0 | 3.1981 | 0 | 0 | 2025-02-26 02:05:15 | 0
25023 | 搁置 | 00:19:30 | 34:38:51 | 0 | 3.198 | 0 | 0 | 2025-02-26 02:05:20 | 0
25024 | 搁置 | 00:19:35 | 34:38:56 | 0 | 3.1982 | 0 | 0 | 2025-02-26 02:05:25 | 0
25025 | 搁置 | 00:19:40 | 34:39:01 | 0 | 3.1981 | 0 | 0 | 2025-02-26 02:05:30 | 0
25026 | 搁置 | 00:19:45 | 34:39:06 | 0 | 3.1981 | 0 | 0 | 2025-02-26 02:05:35 | 0
25027 | 搁置 | 00:19:50 | 34:39:11 | 0 | 3.1982 | 0 | 0 | 2025-02-26 02:05:40 | 0
25028 | 搁置 | 00:19:55 | 34:39:16 | 0 | 3.1982 | 0 | 0 | 2025-02-26 02:05:45 | 0
25029 | 搁置 | 00:20:00 | 34:39:21 | 0 | 3.198 | 0 | 0 | 2025-02-26 02:05:50 | 0
25030 | 搁置 | 00:20:05 | 34:39:26 | 0 | 3.1982 | 0 | 0 | 2025-02-26 02:05:55 | 0
25031 | 搁置 | 00:20:10 | 34:39:31 | 0 | 3.1983 | 0 | 0 | 2025-02-26 02:06:00 | 0
25032 | 搁置 | 00:20:15 | 34:39:36 | 0 | 3.1982 | 0 | 0 | 2025-02-26 02:06:05 | 0
25033 | 搁置 | 00:20:20 | 34:39:41 | 0 | 3.1983 | 0 | 0 | 2025-02-26 02:06:10 | 0
25034 | 搁置 | 00:20:25 | 34:39:46 | 0 | 3.1982 | 0 | 0 | 2025-02-26 02:06:15 | 0
25035 | 搁置 | 00:20:30 | 34:39:51 | 0 | 3.1984 | 0 | 0 | 2025-02-26 02:06:20 | 0
25036 | 搁置 | 00:20:35 | 34:39:56 | 0 | 3.1985 | 0 | 0 | 2025-02-26 02:06:25 | 0
25037 | 搁置 | 00:20:40 | 34:40:01 | 0 | 3.1985 | 0 | 0 | 2025-02-26 02:06:30 | 0
25038 | 搁置 | 00:20:45 | 34:40:06 | 0 | 3.1984 | 0 | 0 | 2025-02-26 02:06:35 | 0
25039 | 搁置 | 00:20:50 | 34:40:11 | 0 | 3.1985 | 0 | 0 | 2025-02-26 02:06:40 | 0
25040 | 搁置 | 00:20:55 | 34:40:16 | 0 | 3.1986 | 0 | 0 | 2025-02-26 02:06:45 | 0
25041 | 搁置 | 00:21:00 | 34:40:21 | 0 | 3.1985 | 0 | 0 | 2025-02-26 02:06:50 | 0
25042 | 搁置 | 00:21:05 | 34:40:26 | 0 | 3.1984 | 0 | 0 | 2025-02-26 02:06:55 | 0
25043 | 搁置 | 00:21:10 | 34:40:31 | 0 | 3.1985 | 0 | 0 | 2025-02-26 02:07:00 | 0
25044 | 搁置 | 00:21:15 | 34:40:36 | 0 | 3.1986 | 0 | 0 | 2025-02-26 02:07:05 | 0
25045 | 搁置 | 00:21:20 | 34:40:41 | 0 | 3.1987 | 0 | 0 | 2025-02-26 02:07:10 | 0
25046 | 搁置 | 00:21:25 | 34:40:46 | 0 | 3.1984 | 0 | 0 | 2025-02-26 02:07:15 | 0
25047 | 搁置 | 00:21:30 | 34:40:51 | 0 | 3.1985 | 0 | 0 | 2025-02-26 02:07:20 | 0
25048 | 搁置 | 00:21:35 | 34:40:56 | 0 | 3.1989 | 0 | 0 | 2025-02-26 02:07:25 | 0
25049 | 搁置 | 00:21:40 | 34:41:01 | 0 | 3.1987 | 0 | 0 | 2025-02-26 02:07:30 | 0
25050 | 搁置 | 00:21:45 | 34:41:06 | 0 | 3.1988 | 0 | 0 | 2025-02-26 02:07:35 | 0
25051 | 搁置 | 00:21:50 | 34:41:11 | 0 | 3.1986 | 0 | 0 | 2025-02-26 02:07:40 | 0
25052 | 搁置 | 00:21:55 | 34:41:16 | 0 | 3.1988 | 0 | 0 | 2025-02-26 02:07:45 | 0
25053 | 搁置 | 00:22:00 | 34:41:21 | 0 | 3.1985 | 0 | 0 | 2025-02-26 02:07:50 | 0
25054 | 搁置 | 00:22:05 | 34:41:26 | 0 | 3.1988 | 0 | 0 | 2025-02-26 02:07:55 | 0
25055 | 搁置 | 00:22:10 | 34:41:31 | 0 | 3.1989 | 0 | 0 | 2025-02-26 02:08:00 | 0
25056 | 搁置 | 00:22:15 | 34:41:36 | 0 | 3.1989 | 0 | 0 | 2025-02-26 02:08:05 | 0
25057 | 搁置 | 00:22:20 | 34:41:41 | 0 | 3.1987 | 0 | 0 | 2025-02-26 02:08:10 | 0
25058 | 搁置 | 00:22:25 | 34:41:46 | 0 | 3.1987 | 0 | 0 | 2025-02-26 02:08:15 | 0
25059 | 搁置 | 00:22:30 | 34:41:51 | 0 | 3.1989 | 0 | 0 | 2025-02-26 02:08:20 | 0
25060 | 搁置 | 00:22:35 | 34:41:56 | 0 | 3.1989 | 0 | 0 | 2025-02-26 02:08:25 | 0
25061 | 搁置 | 00:22:40 | 34:42:01 | 0 | 3.1991 | 0 | 0 | 2025-02-26 02:08:30 | 0
25062 | 搁置 | 00:22:45 | 34:42:06 | 0 | 3.1988 | 0 | 0 | 2025-02-26 02:08:35 | 0
25063 | 搁置 | 00:22:50 | 34:42:11 | 0 | 3.1989 | 0 | 0 | 2025-02-26 02:08:40 | 0
25064 | 搁置 | 00:22:55 | 34:42:16 | 0 | 3.1991 | 0 | 0 | 2025-02-26 02:08:45 | 0
25065 | 搁置 | 00:23:00 | 34:42:21 | 0 | 3.1989 | 0 | 0 | 2025-02-26 02:08:50 | 0
25066 | 搁置 | 00:23:05 | 34:42:26 | 0 | 3.199 | 0 | 0 | 2025-02-26 02:08:55 | 0
25067 | 搁置 | 00:23:10 | 34:42:31 | 0 | 3.199 | 0 | 0 | 2025-02-26 02:09:00 | 0
25068 | 搁置 | 00:23:15 | 34:42:36 | 0 | 3.1989 | 0 | 0 | 2025-02-26 02:09:05 | 0
25069 | 搁置 | 00:23:20 | 34:42:41 | 0 | 3.199 | 0 | 0 | 2025-02-26 02:09:10 | 0
25070 | 搁置 | 00:23:25 | 34:42:46 | 0 | 3.1994 | 0 | 0 | 2025-02-26 02:09:15 | 0
25071 | 搁置 | 00:23:30 | 34:42:51 | 0 | 3.1992 | 0 | 0 | 2025-02-26 02:09:20 | 0
25072 | 搁置 | 00:23:35 | 34:42:56 | 0 | 3.1992 | 0 | 0 | 2025-02-26 02:09:25 | 0
25073 | 搁置 | 00:23:40 | 34:43:01 | 0 | 3.1991 | 0 | 0 | 2025-02-26 02:09:30 | 0
25074 | 搁置 | 00:23:45 | 34:43:06 | 0 | 3.199 | 0 | 0 | 2025-02-26 02:09:35 | 0
25075 | 搁置 | 00:23:50 | 34:43:11 | 0 | 3.1991 | 0 | 0 | 2025-02-26 02:09:40 | 0
25076 | 搁置 | 00:23:55 | 34:43:16 | 0 | 3.199 | 0 | 0 | 2025-02-26 02:09:45 | 0
25077 | 搁置 | 00:24:00 | 34:43:21 | 0 | 3.1991 | 0 | 0 | 2025-02-26 02:09:50 | 0
25078 | 搁置 | 00:24:05 | 34:43:26 | 0 | 3.1993 | 0 | 0 | 2025-02-26 02:09:55 | 0
25079 | 搁置 | 00:24:10 | 34:43:31 | 0 | 3.1993 | 0 | 0 | 2025-02-26 02:10:00 | 0
25080 | 搁置 | 00:24:15 | 34:43:36 | 0 | 3.1992 | 0 | 0 | 2025-02-26 02:10:05 | 0
25081 | 搁置 | 00:24:20 | 34:43:41 | 0 | 3.1992 | 0 | 0 | 2025-02-26 02:10:10 | 0
25082 | 搁置 | 00:24:25 | 34:43:46 | 0 | 3.1994 | 0 | 0 | 2025-02-26 02:10:15 | 0
25083 | 搁置 | 00:24:30 | 34:43:51 | 0 | 3.1991 | 0 | 0 | 2025-02-26 02:10:20 | 0
25084 | 搁置 | 00:24:35 | 34:43:56 | 0 | 3.1992 | 0 | 0 | 2025-02-26 02:10:25 | 0
25085 | 搁置 | 00:24:40 | 34:44:01 | 0 | 3.1994 | 0 | 0 | 2025-02-26 02:10:30 | 0
25086 | 搁置 | 00:24:45 | 34:44:06 | 0 | 3.1991 | 0 | 0 | 2025-02-26 02:10:35 | 0
25087 | 搁置 | 00:24:50 | 34:44:11 | 0 | 3.1994 | 0 | 0 | 2025-02-26 02:10:40 | 0
25088 | 搁置 | 00:24:55 | 34:44:16 | 0 | 3.1994 | 0 | 0 | 2025-02-26 02:10:45 | 0
25089 | 搁置 | 00:25:00 | 34:44:21 | 0 | 3.1995 | 0 | 0 | 2025-02-26 02:10:50 | 0
25090 | 搁置 | 00:25:05 | 34:44:26 | 0 | 3.1994 | 0 | 0 | 2025-02-26 02:10:55 | 0
25091 | 搁置 | 00:25:10 | 34:44:31 | 0 | 3.1995 | 0 | 0 | 2025-02-26 02:11:00 | 0
25092 | 搁置 | 00:25:15 | 34:44:36 | 0 | 3.1995 | 0 | 0 | 2025-02-26 02:11:05 | 0
25093 | 搁置 | 00:25:20 | 34:44:41 | 0 | 3.1996 | 0 | 0 | 2025-02-26 02:11:10 | 0
25094 | 搁置 | 00:25:25 | 34:44:46 | 0 | 3.1995 | 0 | 0 | 2025-02-26 02:11:15 | 0
25095 | 搁置 | 00:25:30 | 34:44:51 | 0 | 3.1996 | 0 | 0 | 2025-02-26 02:11:20 | 0
25096 | 搁置 | 00:25:35 | 34:44:56 | 0 | 3.1996 | 0 | 0 | 2025-02-26 02:11:25 | 0
25097 | 搁置 | 00:25:40 | 34:45:01 | 0 | 3.1995 | 0 | 0 | 2025-02-26 02:11:30 | 0
25098 | 搁置 | 00:25:45 | 34:45:06 | 0 | 3.1995 | 0 | 0 | 2025-02-26 02:11:35 | 0
25099 | 搁置 | 00:25:50 | 34:45:11 | 0 | 3.1996 | 0 | 0 | 2025-02-26 02:11:40 | 0
25100 | 搁置 | 00:25:55 | 34:45:16 | 0 | 3.1998 | 0 | 0 | 2025-02-26 02:11:45 | 0
25101 | 搁置 | 00:26:00 | 34:45:21 | 0 | 3.1996 | 0 | 0 | 2025-02-26 02:11:50 | 0
25102 | 搁置 | 00:26:05 | 34:45:26 | 0 | 3.1998 | 0 | 0 | 2025-02-26 02:11:55 | 0
25103 | 搁置 | 00:26:10 | 34:45:31 | 0 | 3.1997 | 0 | 0 | 2025-02-26 02:12:00 | 0
25104 | 搁置 | 00:26:15 | 34:45:36 | 0 | 3.1998 | 0 | 0 | 2025-02-26 02:12:05 | 0
25105 | 搁置 | 00:26:20 | 34:45:41 | 0 | 3.1998 | 0 | 0 | 2025-02-26 02:12:10 | 0
25106 | 搁置 | 00:26:25 | 34:45:46 | 0 | 3.1998 | 0 | 0 | 2025-02-26 02:12:15 | 0
25107 | 搁置 | 00:26:30 | 34:45:51 | 0 | 3.1997 | 0 | 0 | 2025-02-26 02:12:20 | 0
25108 | 搁置 | 00:26:35 | 34:45:56 | 0 | 3.1998 | 0 | 0 | 2025-02-26 02:12:25 | 0
25109 | 搁置 | 00:26:40 | 34:46:01 | 0 | 3.1998 | 0 | 0 | 2025-02-26 02:12:30 | 0
25110 | 搁置 | 00:26:45 | 34:46:06 | 0 | 3.1997 | 0 | 0 | 2025-02-26 02:12:35 | 0
25111 | 搁置 | 00:26:50 | 34:46:11 | 0 | 3.1998 | 0 | 0 | 2025-02-26 02:12:40 | 0
25112 | 搁置 | 00:26:55 | 34:46:16 | 0 | 3.1999 | 0 | 0 | 2025-02-26 02:12:45 | 0
25113 | 搁置 | 00:27:00 | 34:46:21 | 0 | 3.1997 | 0 | 0 | 2025-02-26 02:12:50 | 0
25114 | 搁置 | 00:27:05 | 34:46:26 | 0 | 3.1998 | 0 | 0 | 2025-02-26 02:12:55 | 0
25115 | 搁置 | 00:27:10 | 34:46:31 | 0 | 3.1996 | 0 | 0 | 2025-02-26 02:13:00 | 0
25116 | 搁置 | 00:27:15 | 34:46:36 | 0 | 3.1999 | 0 | 0 | 2025-02-26 02:13:05 | 0
25117 | 搁置 | 00:27:20 | 34:46:41 | 0 | 3.1999 | 0 | 0 | 2025-02-26 02:13:10 | 0
25118 | 搁置 | 00:27:25 | 34:46:46 | 0 | 3.2001 | 0 | 0 | 2025-02-26 02:13:15 | 0
25119 | 搁置 | 00:27:30 | 34:46:51 | 0 | 3.2 | 0 | 0 | 2025-02-26 02:13:20 | 0
25120 | 搁置 | 00:27:35 | 34:46:56 | 0 | 3.1997 | 0 | 0 | 2025-02-26 02:13:25 | 0
25121 | 搁置 | 00:27:40 | 34:47:01 | 0 | 3.1999 | 0 | 0 | 2025-02-26 02:13:30 | 0
25122 | 搁置 | 00:27:45 | 34:47:06 | 0 | 3.1998 | 0 | 0 | 2025-02-26 02:13:35 | 0
25123 | 搁置 | 00:27:50 | 34:47:11 | 0 | 3.1998 | 0 | 0 | 2025-02-26 02:13:40 | 0
25124 | 搁置 | 00:27:55 | 34:47:16 | 0 | 3.1999 | 0 | 0 | 2025-02-26 02:13:45 | 0
25125 | 搁置 | 00:28:00 | 34:47:21 | 0 | 3.2001 | 0 | 0 | 2025-02-26 02:13:50 | 0
25126 | 搁置 | 00:28:05 | 34:47:26 | 0 | 3.1999 | 0 | 0 | 2025-02-26 02:13:55 | 0
25127 | 搁置 | 00:28:10 | 34:47:31 | 0 | 3.1999 | 0 | 0 | 2025-02-26 02:14:00 | 0
25128 | 搁置 | 00:28:15 | 34:47:36 | 0 | 3.2002 | 0 | 0 | 2025-02-26 02:14:05 | 0
25129 | 搁置 | 00:28:20 | 34:47:41 | 0 | 3.2 | 0 | 0 | 2025-02-26 02:14:10 | 0
25130 | 搁置 | 00:28:25 | 34:47:46 | 0 | 3.2001 | 0 | 0 | 2025-02-26 02:14:15 | 0
25131 | 搁置 | 00:28:30 | 34:47:51 | 0 | 3.2 | 0 | 0 | 2025-02-26 02:14:20 | 0
25132 | 搁置 | 00:28:35 | 34:47:56 | 0 | 3.2001 | 0 | 0 | 2025-02-26 02:14:25 | 0
25133 | 搁置 | 00:28:40 | 34:48:01 | 0 | 3.1999 | 0 | 0 | 2025-02-26 02:14:30 | 0
25134 | 搁置 | 00:28:45 | 34:48:06 | 0 | 3.2 | 0 | 0 | 2025-02-26 02:14:35 | 0
25135 | 搁置 | 00:28:50 | 34:48:11 | 0 | 3.2002 | 0 | 0 | 2025-02-26 02:14:40 | 0
25136 | 搁置 | 00:28:55 | 34:48:16 | 0 | 3.2002 | 0 | 0 | 2025-02-26 02:14:45 | 0
25137 | 搁置 | 00:29:00 | 34:48:21 | 0 | 3.2001 | 0 | 0 | 2025-02-26 02:14:50 | 0
25138 | 搁置 | 00:29:05 | 34:48:26 | 0 | 3.2002 | 0 | 0 | 2025-02-26 02:14:55 | 0
25139 | 搁置 | 00:29:10 | 34:48:31 | 0 | 3.2003 | 0 | 0 | 2025-02-26 02:15:00 | 0
25140 | 搁置 | 00:29:15 | 34:48:36 | 0 | 3.2002 | 0 | 0 | 2025-02-26 02:15:05 | 0
25141 | 搁置 | 00:29:20 | 34:48:41 | 0 | 3.2001 | 0 | 0 | 2025-02-26 02:15:10 | 0
25142 | 搁置 | 00:29:25 | 34:48:46 | 0 | 3.2005 | 0 | 0 | 2025-02-26 02:15:15 | 0
25143 | 搁置 | 00:29:30 | 34:48:51 | 0 | 3.2002 | 0 | 0 | 2025-02-26 02:15:20 | 0
25144 | 搁置 | 00:29:35 | 34:48:56 | 0 | 3.2002 | 0 | 0 | 2025-02-26 02:15:25 | 0
25145 | 搁置 | 00:29:40 | 34:49:01 | 0 | 3.2003 | 0 | 0 | 2025-02-26 02:15:30 | 0
25146 | 搁置 | 00:29:45 | 34:49:06 | 0 | 3.2004 | 0 | 0 | 2025-02-26 02:15:35 | 0
25147 | 搁置 | 00:29:50 | 34:49:11 | 0 | 3.2002 | 0 | 0 | 2025-02-26 02:15:40 | 0
25148 | 搁置 | 00:29:55 | 34:49:16 | 0 | 3.2003 | 0 | 0 | 2025-02-26 02:15:45 | 0
25149 | 搁置 | 00:30:00 | 34:49:21 | 0 | 3.2003 | 0 | 0 | 2025-02-26 02:15:50 | 0
25150 | 搁置 | 00:30:05 | 34:49:26 | 0 | 3.2004 | 0 | 0 | 2025-02-26 02:15:55 | 0
25151 | 搁置 | 00:30:10 | 34:49:31 | 0 | 3.2005 | 0 | 0 | 2025-02-26 02:16:00 | 0
25152 | 搁置 | 00:30:15 | 34:49:36 | 0 | 3.2004 | 0 | 0 | 2025-02-26 02:16:05 | 0
25153 | 搁置 | 00:30:20 | 34:49:41 | 0 | 3.2004 | 0 | 0 | 2025-02-26 02:16:10 | 0
25154 | 搁置 | 00:30:25 | 34:49:46 | 0 | 3.2005 | 0 | 0 | 2025-02-26 02:16:15 | 0
25155 | 搁置 | 00:30:30 | 34:49:51 | 0 | 3.2005 | 0 | 0 | 2025-02-26 02:16:20 | 0
25156 | 搁置 | 00:30:35 | 34:49:56 | 0 | 3.2005 | 0 | 0 | 2025-02-26 02:16:25 | 0
25157 | 搁置 | 00:30:40 | 34:50:01 | 0 | 3.2006 | 0 | 0 | 2025-02-26 02:16:30 | 0
25158 | 搁置 | 00:30:45 | 34:50:06 | 0 | 3.2004 | 0 | 0 | 2025-02-26 02:16:35 | 0
25159 | 搁置 | 00:30:50 | 34:50:11 | 0 | 3.2005 | 0 | 0 | 2025-02-26 02:16:40 | 0
25160 | 搁置 | 00:30:55 | 34:50:16 | 0 | 3.2006 | 0 | 0 | 2025-02-26 02:16:45 | 0
25161 | 搁置 | 00:31:00 | 34:50:21 | 0 | 3.2006 | 0 | 0 | 2025-02-26 02:16:50 | 0
25162 | 搁置 | 00:31:05 | 34:50:26 | 0 | 3.2005 | 0 | 0 | 2025-02-26 02:16:55 | 0
25163 | 搁置 | 00:31:10 | 34:50:31 | 0 | 3.2003 | 0 | 0 | 2025-02-26 02:17:00 | 0
25164 | 搁置 | 00:31:15 | 34:50:36 | 0 | 3.2005 | 0 | 0 | 2025-02-26 02:17:05 | 0
25165 | 搁置 | 00:31:20 | 34:50:41 | 0 | 3.2006 | 0 | 0 | 2025-02-26 02:17:10 | 0
25166 | 搁置 | 00:31:25 | 34:50:46 | 0 | 3.2007 | 0 | 0 | 2025-02-26 02:17:15 | 0
25167 | 搁置 | 00:31:30 | 34:50:51 | 0 | 3.2005 | 0 | 0 | 2025-02-26 02:17:20 | 0
25168 | 搁置 | 00:31:35 | 34:50:56 | 0 | 3.2007 | 0 | 0 | 2025-02-26 02:17:25 | 0
25169 | 搁置 | 00:31:40 | 34:51:01 | 0 | 3.2006 | 0 | 0 | 2025-02-26 02:17:30 | 0
25170 | 搁置 | 00:31:45 | 34:51:06 | 0 | 3.2005 | 0 | 0 | 2025-02-26 02:17:35 | 0
25171 | 搁置 | 00:31:50 | 34:51:11 | 0 | 3.2006 | 0 | 0 | 2025-02-26 02:17:40 | 0
25172 | 搁置 | 00:31:55 | 34:51:16 | 0 | 3.2007 | 0 | 0 | 2025-02-26 02:17:45 | 0
25173 | 搁置 | 00:32:00 | 34:51:21 | 0 | 3.2008 | 0 | 0 | 2025-02-26 02:17:50 | 0
25174 | 搁置 | 00:32:05 | 34:51:26 | 0 | 3.2007 | 0 | 0 | 2025-02-26 02:17:55 | 0
25175 | 搁置 | 00:32:10 | 34:51:31 | 0 | 3.2007 | 0 | 0 | 2025-02-26 02:18:00 | 0
25176 | 搁置 | 00:32:15 | 34:51:36 | 0 | 3.2006 | 0 | 0 | 2025-02-26 02:18:05 | 0
25177 | 搁置 | 00:32:20 | 34:51:41 | 0 | 3.2008 | 0 | 0 | 2025-02-26 02:18:10 | 0
25178 | 搁置 | 00:32:25 | 34:51:46 | 0 | 3.2009 | 0 | 0 | 2025-02-26 02:18:15 | 0
25179 | 搁置 | 00:32:30 | 34:51:51 | 0 | 3.2007 | 0 | 0 | 2025-02-26 02:18:20 | 0
25180 | 搁置 | 00:32:35 | 34:51:56 | 0 | 3.2008 | 0 | 0 | 2025-02-26 02:18:25 | 0
25181 | 搁置 | 00:32:40 | 34:52:01 | 0 | 3.2008 | 0 | 0 | 2025-02-26 02:18:30 | 0
25182 | 搁置 | 00:32:45 | 34:52:06 | 0 | 3.2007 | 0 | 0 | 2025-02-26 02:18:35 | 0
25183 | 搁置 | 00:32:50 | 34:52:11 | 0 | 3.2008 | 0 | 0 | 2025-02-26 02:18:40 | 0
25184 | 搁置 | 00:32:55 | 34:52:16 | 0 | 3.2006 | 0 | 0 | 2025-02-26 02:18:45 | 0
25185 | 搁置 | 00:33:00 | 34:52:21 | 0 | 3.2008 | 0 | 0 | 2025-02-26 02:18:50 | 0
25186 | 搁置 | 00:33:05 | 34:52:26 | 0 | 3.2009 | 0 | 0 | 2025-02-26 02:18:55 | 0
25187 | 搁置 | 00:33:10 | 34:52:31 | 0 | 3.2009 | 0 | 0 | 2025-02-26 02:19:00 | 0
25188 | 搁置 | 00:33:15 | 34:52:36 | 0 | 3.2008 | 0 | 0 | 2025-02-26 02:19:05 | 0
25189 | 搁置 | 00:33:20 | 34:52:41 | 0 | 3.2008 | 0 | 0 | 2025-02-26 02:19:10 | 0
25190 | 搁置 | 00:33:25 | 34:52:46 | 0 | 3.2008 | 0 | 0 | 2025-02-26 02:19:15 | 0
25191 | 搁置 | 00:33:30 | 34:52:51 | 0 | 3.2008 | 0 | 0 | 2025-02-26 02:19:20 | 0
25192 | 搁置 | 00:33:35 | 34:52:56 | 0 | 3.201 | 0 | 0 | 2025-02-26 02:19:25 | 0
25193 | 搁置 | 00:33:40 | 34:53:01 | 0 | 3.2007 | 0 | 0 | 2025-02-26 02:19:30 | 0
25194 | 搁置 | 00:33:45 | 34:53:06 | 0 | 3.201 | 0 | 0 | 2025-02-26 02:19:35 | 0
25195 | 搁置 | 00:33:50 | 34:53:11 | 0 | 3.2008 | 0 | 0 | 2025-02-26 02:19:40 | 0
25196 | 搁置 | 00:33:55 | 34:53:16 | 0 | 3.2009 | 0 | 0 | 2025-02-26 02:19:45 | 0
25197 | 搁置 | 00:34:00 | 34:53:21 | 0 | 3.201 | 0 | 0 | 2025-02-26 02:19:50 | 0
25198 | 搁置 | 00:34:05 | 34:53:26 | 0 | 3.2009 | 0 | 0 | 2025-02-26 02:19:55 | 0
25199 | 搁置 | 00:34:10 | 34:53:31 | 0 | 3.201 | 0 | 0 | 2025-02-26 02:20:00 | 0
25200 | 搁置 | 00:34:15 | 34:53:36 | 0 | 3.2011 | 0 | 0 | 2025-02-26 02:20:05 | 0
25201 | 搁置 | 00:34:20 | 34:53:41 | 0 | 3.2008 | 0 | 0 | 2025-02-26 02:20:10 | 0
25202 | 搁置 | 00:34:25 | 34:53:46 | 0 | 3.2009 | 0 | 0 | 2025-02-26 02:20:15 | 0
25203 | 搁置 | 00:34:30 | 34:53:51 | 0 | 3.2008 | 0 | 0 | 2025-02-26 02:20:20 | 0
25204 | 搁置 | 00:34:35 | 34:53:56 | 0 | 3.201 | 0 | 0 | 2025-02-26 02:20:25 | 0
25205 | 搁置 | 00:34:40 | 34:54:01 | 0 | 3.2011 | 0 | 0 | 2025-02-26 02:20:30 | 0
25206 | 搁置 | 00:34:45 | 34:54:06 | 0 | 3.201 | 0 | 0 | 2025-02-26 02:20:35 | 0
25207 | 搁置 | 00:34:50 | 34:54:11 | 0 | 3.2008 | 0 | 0 | 2025-02-26 02:20:40 | 0
25208 | 搁置 | 00:34:55 | 34:54:16 | 0 | 3.201 | 0 | 0 | 2025-02-26 02:20:45 | 0
25209 | 搁置 | 00:35:00 | 34:54:21 | 0 | 3.2011 | 0 | 0 | 2025-02-26 02:20:50 | 0
25210 | 搁置 | 00:35:05 | 34:54:26 | 0 | 3.2011 | 0 | 0 | 2025-02-26 02:20:55 | 0
25211 | 搁置 | 00:35:10 | 34:54:31 | 0 | 3.2011 | 0 | 0 | 2025-02-26 02:21:00 | 0
25212 | 搁置 | 00:35:15 | 34:54:36 | 0 | 3.2011 | 0 | 0 | 2025-02-26 02:21:05 | 0
25213 | 搁置 | 00:35:20 | 34:54:41 | 0 | 3.2013 | 0 | 0 | 2025-02-26 02:21:10 | 0
25214 | 搁置 | 00:35:25 | 34:54:46 | 0 | 3.2012 | 0 | 0 | 2025-02-26 02:21:15 | 0
25215 | 搁置 | 00:35:30 | 34:54:51 | 0 | 3.2012 | 0 | 0 | 2025-02-26 02:21:20 | 0
25216 | 搁置 | 00:35:35 | 34:54:56 | 0 | 3.2012 | 0 | 0 | 2025-02-26 02:21:25 | 0
25217 | 搁置 | 00:35:40 | 34:55:01 | 0 | 3.2011 | 0 | 0 | 2025-02-26 02:21:30 | 0
25218 | 搁置 | 00:35:45 | 34:55:06 | 0 | 3.2012 | 0 | 0 | 2025-02-26 02:21:35 | 0
25219 | 搁置 | 00:35:50 | 34:55:11 | 0 | 3.2011 | 0 | 0 | 2025-02-26 02:21:40 | 0
25220 | 搁置 | 00:35:55 | 34:55:16 | 0 | 3.2012 | 0 | 0 | 2025-02-26 02:21:45 | 0
25221 | 搁置 | 00:36:00 | 34:55:21 | 0 | 3.2013 | 0 | 0 | 2025-02-26 02:21:50 | 0
25222 | 搁置 | 00:36:05 | 34:55:26 | 0 | 3.2013 | 0 | 0 | 2025-02-26 02:21:55 | 0
25223 | 搁置 | 00:36:10 | 34:55:31 | 0 | 3.2012 | 0 | 0 | 2025-02-26 02:22:00 | 0
25224 | 搁置 | 00:36:15 | 34:55:36 | 0 | 3.2013 | 0 | 0 | 2025-02-26 02:22:05 | 0
25225 | 搁置 | 00:36:20 | 34:55:41 | 0 | 3.2013 | 0 | 0 | 2025-02-26 02:22:10 | 0
25226 | 搁置 | 00:36:25 | 34:55:46 | 0 | 3.2013 | 0 | 0 | 2025-02-26 02:22:15 | 0
25227 | 搁置 | 00:36:30 | 34:55:51 | 0 | 3.2014 | 0 | 0 | 2025-02-26 02:22:20 | 0
25228 | 搁置 | 00:36:35 | 34:55:56 | 0 | 3.2013 | 0 | 0 | 2025-02-26 02:22:25 | 0
25229 | 搁置 | 00:36:40 | 34:56:01 | 0 | 3.2012 | 0 | 0 | 2025-02-26 02:22:30 | 0
25230 | 搁置 | 00:36:45 | 34:56:06 | 0 | 3.2013 | 0 | 0 | 2025-02-26 02:22:35 | 0
25231 | 搁置 | 00:36:50 | 34:56:11 | 0 | 3.2012 | 0 | 0 | 2025-02-26 02:22:40 | 0
25232 | 搁置 | 00:36:55 | 34:56:16 | 0 | 3.2012 | 0 | 0 | 2025-02-26 02:22:45 | 0
25233 | 搁置 | 00:37:00 | 34:56:21 | 0 | 3.2014 | 0 | 0 | 2025-02-26 02:22:50 | 0
25234 | 搁置 | 00:37:05 | 34:56:26 | 0 | 3.2013 | 0 | 0 | 2025-02-26 02:22:55 | 0
25235 | 搁置 | 00:37:10 | 34:56:31 | 0 | 3.2013 | 0 | 0 | 2025-02-26 02:23:00 | 0
25236 | 搁置 | 00:37:15 | 34:56:36 | 0 | 3.2014 | 0 | 0 | 2025-02-26 02:23:05 | 0
25237 | 搁置 | 00:37:20 | 34:56:41 | 0 | 3.2013 | 0 | 0 | 2025-02-26 02:23:10 | 0
25238 | 搁置 | 00:37:25 | 34:56:46 | 0 | 3.2012 | 0 | 0 | 2025-02-26 02:23:15 | 0
25239 | 搁置 | 00:37:30 | 34:56:51 | 0 | 3.2014 | 0 | 0 | 2025-02-26 02:23:20 | 0
25240 | 搁置 | 00:37:35 | 34:56:56 | 0 | 3.2013 | 0 | 0 | 2025-02-26 02:23:25 | 0
25241 | 搁置 | 00:37:40 | 34:57:01 | 0 | 3.2013 | 0 | 0 | 2025-02-26 02:23:30 | 0
25242 | 搁置 | 00:37:45 | 34:57:06 | 0 | 3.2014 | 0 | 0 | 2025-02-26 02:23:35 | 0
25243 | 搁置 | 00:37:50 | 34:57:11 | 0 | 3.2015 | 0 | 0 | 2025-02-26 02:23:40 | 0
25244 | 搁置 | 00:37:55 | 34:57:16 | 0 | 3.2014 | 0 | 0 | 2025-02-26 02:23:45 | 0
25245 | 搁置 | 00:38:00 | 34:57:21 | 0 | 3.2014 | 0 | 0 | 2025-02-26 02:23:50 | 0
25246 | 搁置 | 00:38:05 | 34:57:26 | 0 | 3.2013 | 0 | 0 | 2025-02-26 02:23:55 | 0
25247 | 搁置 | 00:38:10 | 34:57:31 | 0 | 3.2014 | 0 | 0 | 2025-02-26 02:24:00 | 0
25248 | 搁置 | 00:38:15 | 34:57:36 | 0 | 3.2015 | 0 | 0 | 2025-02-26 02:24:05 | 0
25249 | 搁置 | 00:38:20 | 34:57:41 | 0 | 3.2016 | 0 | 0 | 2025-02-26 02:24:10 | 0
25250 | 搁置 | 00:38:25 | 34:57:46 | 0 | 3.2017 | 0 | 0 | 2025-02-26 02:24:15 | 0
25251 | 搁置 | 00:38:30 | 34:57:51 | 0 | 3.2015 | 0 | 0 | 2025-02-26 02:24:20 | 0
25252 | 搁置 | 00:38:35 | 34:57:56 | 0 | 3.2015 | 0 | 0 | 2025-02-26 02:24:25 | 0
25253 | 搁置 | 00:38:40 | 34:58:01 | 0 | 3.2015 | 0 | 0 | 2025-02-26 02:24:30 | 0
25254 | 搁置 | 00:38:45 | 34:58:06 | 0 | 3.2017 | 0 | 0 | 2025-02-26 02:24:35 | 0
25255 | 搁置 | 00:38:50 | 34:58:11 | 0 | 3.2016 | 0 | 0 | 2025-02-26 02:24:40 | 0
25256 | 搁置 | 00:38:55 | 34:58:16 | 0 | 3.2016 | 0 | 0 | 2025-02-26 02:24:45 | 0
25257 | 搁置 | 00:39:00 | 34:58:21 | 0 | 3.2016 | 0 | 0 | 2025-02-26 02:24:50 | 0
25258 | 搁置 | 00:39:05 | 34:58:26 | 0 | 3.2017 | 0 | 0 | 2025-02-26 02:24:55 | 0
25259 | 搁置 | 00:39:10 | 34:58:31 | 0 | 3.2016 | 0 | 0 | 2025-02-26 02:25:00 | 0
25260 | 搁置 | 00:39:15 | 34:58:36 | 0 | 3.2015 | 0 | 0 | 2025-02-26 02:25:05 | 0
25261 | 搁置 | 00:39:20 | 34:58:41 | 0 | 3.2017 | 0 | 0 | 2025-02-26 02:25:10 | 0
25262 | 搁置 | 00:39:25 | 34:58:46 | 0 | 3.2014 | 0 | 0 | 2025-02-26 02:25:15 | 0
25263 | 搁置 | 00:39:30 | 34:58:51 | 0 | 3.2018 | 0 | 0 | 2025-02-26 02:25:20 | 0
25264 | 搁置 | 00:39:35 | 34:58:56 | 0 | 3.2016 | 0 | 0 | 2025-02-26 02:25:25 | 0
25265 | 搁置 | 00:39:40 | 34:59:01 | 0 | 3.2017 | 0 | 0 | 2025-02-26 02:25:30 | 0
25266 | 搁置 | 00:39:45 | 34:59:06 | 0 | 3.2015 | 0 | 0 | 2025-02-26 02:25:35 | 0
25267 | 搁置 | 00:39:50 | 34:59:11 | 0 | 3.2016 | 0 | 0 | 2025-02-26 02:25:40 | 0
25268 | 搁置 | 00:39:55 | 34:59:16 | 0 | 3.2016 | 0 | 0 | 2025-02-26 02:25:45 | 0
25269 | 搁置 | 00:40:00 | 34:59:21 | 0 | 3.2017 | 0 | 0 | 2025-02-26 02:25:50 | 0
25270 | 搁置 | 00:40:05 | 34:59:26 | 0 | 3.2017 | 0 | 0 | 2025-02-26 02:25:55 | 0
25271 | 搁置 | 00:40:10 | 34:59:31 | 0 | 3.2017 | 0 | 0 | 2025-02-26 02:26:00 | 0
25272 | 搁置 | 00:40:15 | 34:59:36 | 0 | 3.2015 | 0 | 0 | 2025-02-26 02:26:05 | 0
25273 | 搁置 | 00:40:20 | 34:59:41 | 0 | 3.2016 | 0 | 0 | 2025-02-26 02:26:10 | 0
25274 | 搁置 | 00:40:25 | 34:59:46 | 0 | 3.2017 | 0 | 0 | 2025-02-26 02:26:15 | 0
25275 | 搁置 | 00:40:30 | 34:59:51 | 0 | 3.2017 | 0 | 0 | 2025-02-26 02:26:20 | 0
25276 | 搁置 | 00:40:35 | 34:59:56 | 0 | 3.2018 | 0 | 0 | 2025-02-26 02:26:25 | 0
25277 | 搁置 | 00:40:40 | 35:00:01 | 0 | 3.2017 | 0 | 0 | 2025-02-26 02:26:30 | 0
25278 | 搁置 | 00:40:45 | 35:00:06 | 0 | 3.2018 | 0 | 0 | 2025-02-26 02:26:35 | 0
25279 | 搁置 | 00:40:50 | 35:00:11 | 0 | 3.2019 | 0 | 0 | 2025-02-26 02:26:40 | 0
25280 | 搁置 | 00:40:55 | 35:00:16 | 0 | 3.2016 | 0 | 0 | 2025-02-26 02:26:45 | 0
25281 | 搁置 | 00:41:00 | 35:00:21 | 0 | 3.2019 | 0 | 0 | 2025-02-26 02:26:50 | 0
25282 | 搁置 | 00:41:05 | 35:00:26 | 0 | 3.2019 | 0 | 0 | 2025-02-26 02:26:55 | 0
25283 | 搁置 | 00:41:10 | 35:00:31 | 0 | 3.2017 | 0 | 0 | 2025-02-26 02:27:00 | 0
25284 | 搁置 | 00:41:15 | 35:00:36 | 0 | 3.2019 | 0 | 0 | 2025-02-26 02:27:05 | 0
25285 | 搁置 | 00:41:20 | 35:00:41 | 0 | 3.2017 | 0 | 0 | 2025-02-26 02:27:10 | 0
25286 | 搁置 | 00:41:25 | 35:00:46 | 0 | 3.2018 | 0 | 0 | 2025-02-26 02:27:15 | 0
25287 | 搁置 | 00:41:30 | 35:00:51 | 0 | 3.2017 | 0 | 0 | 2025-02-26 02:27:20 | 0
25288 | 搁置 | 00:41:35 | 35:00:56 | 0 | 3.2018 | 0 | 0 | 2025-02-26 02:27:25 | 0
25289 | 搁置 | 00:41:40 | 35:01:01 | 0 | 3.2017 | 0 | 0 | 2025-02-26 02:27:30 | 0
25290 | 搁置 | 00:41:45 | 35:01:06 | 0 | 3.202 | 0 | 0 | 2025-02-26 02:27:35 | 0
25291 | 搁置 | 00:41:50 | 35:01:11 | 0 | 3.2018 | 0 | 0 | 2025-02-26 02:27:40 | 0
25292 | 搁置 | 00:41:55 | 35:01:16 | 0 | 3.2019 | 0 | 0 | 2025-02-26 02:27:45 | 0
25293 | 搁置 | 00:42:00 | 35:01:21 | 0 | 3.2019 | 0 | 0 | 2025-02-26 02:27:50 | 0
25294 | 搁置 | 00:42:05 | 35:01:26 | 0 | 3.2018 | 0 | 0 | 2025-02-26 02:27:55 | 0
25295 | 搁置 | 00:42:10 | 35:01:31 | 0 | 3.202 | 0 | 0 | 2025-02-26 02:28:00 | 0
25296 | 搁置 | 00:42:15 | 35:01:36 | 0 | 3.2017 | 0 | 0 | 2025-02-26 02:28:05 | 0
25297 | 搁置 | 00:42:20 | 35:01:41 | 0 | 3.2018 | 0 | 0 | 2025-02-26 02:28:10 | 0
25298 | 搁置 | 00:42:25 | 35:01:46 | 0 | 3.2019 | 0 | 0 | 2025-02-26 02:28:15 | 0
25299 | 搁置 | 00:42:30 | 35:01:51 | 0 | 3.2021 | 0 | 0 | 2025-02-26 02:28:20 | 0
25300 | 搁置 | 00:42:35 | 35:01:56 | 0 | 3.202 | 0 | 0 | 2025-02-26 02:28:25 | 0
25301 | 搁置 | 00:42:40 | 35:02:01 | 0 | 3.2019 | 0 | 0 | 2025-02-26 02:28:30 | 0
25302 | 搁置 | 00:42:45 | 35:02:06 | 0 | 3.2021 | 0 | 0 | 2025-02-26 02:28:35 | 0
25303 | 搁置 | 00:42:50 | 35:02:11 | 0 | 3.2019 | 0 | 0 | 2025-02-26 02:28:40 | 0
25304 | 搁置 | 00:42:55 | 35:02:16 | 0 | 3.202 | 0 | 0 | 2025-02-26 02:28:45 | 0
25305 | 搁置 | 00:43:00 | 35:02:21 | 0 | 3.202 | 0 | 0 | 2025-02-26 02:28:50 | 0
25306 | 搁置 | 00:43:05 | 35:02:26 | 0 | 3.2018 | 0 | 0 | 2025-02-26 02:28:55 | 0
25307 | 搁置 | 00:43:10 | 35:02:31 | 0 | 3.202 | 0 | 0 | 2025-02-26 02:29:00 | 0
25308 | 搁置 | 00:43:15 | 35:02:36 | 0 | 3.2022 | 0 | 0 | 2025-02-26 02:29:05 | 0
25309 | 搁置 | 00:43:20 | 35:02:41 | 0 | 3.202 | 0 | 0 | 2025-02-26 02:29:10 | 0
25310 | 搁置 | 00:43:25 | 35:02:46 | 0 | 3.202 | 0 | 0 | 2025-02-26 02:29:15 | 0
25311 | 搁置 | 00:43:30 | 35:02:51 | 0 | 3.2022 | 0 | 0 | 2025-02-26 02:29:20 | 0
25312 | 搁置 | 00:43:35 | 35:02:56 | 0 | 3.2022 | 0 | 0 | 2025-02-26 02:29:25 | 0
25313 | 搁置 | 00:43:40 | 35:03:01 | 0 | 3.2021 | 0 | 0 | 2025-02-26 02:29:30 | 0
25314 | 搁置 | 00:43:45 | 35:03:06 | 0 | 3.202 | 0 | 0 | 2025-02-26 02:29:35 | 0
25315 | 搁置 | 00:43:50 | 35:03:11 | 0 | 3.2021 | 0 | 0 | 2025-02-26 02:29:40 | 0
25316 | 搁置 | 00:43:55 | 35:03:16 | 0 | 3.2019 | 0 | 0 | 2025-02-26 02:29:45 | 0
25317 | 搁置 | 00:44:00 | 35:03:21 | 0 | 3.2021 | 0 | 0 | 2025-02-26 02:29:50 | 0
25318 | 搁置 | 00:44:05 | 35:03:26 | 0 | 3.202 | 0 | 0 | 2025-02-26 02:29:55 | 0
25319 | 搁置 | 00:44:10 | 35:03:31 | 0 | 3.2021 | 0 | 0 | 2025-02-26 02:30:00 | 0
25320 | 搁置 | 00:44:15 | 35:03:36 | 0 | 3.2022 | 0 | 0 | 2025-02-26 02:30:05 | 0
25321 | 搁置 | 00:44:20 | 35:03:41 | 0 | 3.2022 | 0 | 0 | 2025-02-26 02:30:10 | 0
25322 | 搁置 | 00:44:25 | 35:03:46 | 0 | 3.2022 | 0 | 0 | 2025-02-26 02:30:15 | 0
25323 | 搁置 | 00:44:30 | 35:03:51 | 0 | 3.2021 | 0 | 0 | 2025-02-26 02:30:20 | 0
25324 | 搁置 | 00:44:35 | 35:03:56 | 0 | 3.2022 | 0 | 0 | 2025-02-26 02:30:25 | 0
25325 | 搁置 | 00:44:40 | 35:04:01 | 0 | 3.2021 | 0 | 0 | 2025-02-26 02:30:30 | 0
25326 | 搁置 | 00:44:45 | 35:04:06 | 0 | 3.2022 | 0 | 0 | 2025-02-26 02:30:35 | 0
25327 | 搁置 | 00:44:50 | 35:04:11 | 0 | 3.2022 | 0 | 0 | 2025-02-26 02:30:40 | 0
25328 | 搁置 | 00:44:55 | 35:04:16 | 0 | 3.2022 | 0 | 0 | 2025-02-26 02:30:45 | 0
25329 | 搁置 | 00:45:00 | 35:04:21 | 0 | 3.2021 | 0 | 0 | 2025-02-26 02:30:50 | 0
25330 | 搁置 | 00:45:05 | 35:04:26 | 0 | 3.2022 | 0 | 0 | 2025-02-26 02:30:55 | 0
25331 | 搁置 | 00:45:10 | 35:04:31 | 0 | 3.202 | 0 | 0 | 2025-02-26 02:31:00 | 0
25332 | 搁置 | 00:45:15 | 35:04:36 | 0 | 3.2022 | 0 | 0 | 2025-02-26 02:31:05 | 0
25333 | 搁置 | 00:45:20 | 35:04:41 | 0 | 3.2024 | 0 | 0 | 2025-02-26 02:31:10 | 0
25334 | 搁置 | 00:45:25 | 35:04:46 | 0 | 3.2022 | 0 | 0 | 2025-02-26 02:31:15 | 0
25335 | 搁置 | 00:45:30 | 35:04:51 | 0 | 3.2023 | 0 | 0 | 2025-02-26 02:31:20 | 0
25336 | 搁置 | 00:45:35 | 35:04:56 | 0 | 3.2024 | 0 | 0 | 2025-02-26 02:31:25 | 0
25337 | 搁置 | 00:45:40 | 35:05:01 | 0 | 3.2021 | 0 | 0 | 2025-02-26 02:31:30 | 0
25338 | 搁置 | 00:45:45 | 35:05:06 | 0 | 3.2023 | 0 | 0 | 2025-02-26 02:31:35 | 0
25339 | 搁置 | 00:45:50 | 35:05:11 | 0 | 3.2023 | 0 | 0 | 2025-02-26 02:31:40 | 0
25340 | 搁置 | 00:45:55 | 35:05:16 | 0 | 3.2021 | 0 | 0 | 2025-02-26 02:31:45 | 0
25341 | 搁置 | 00:46:00 | 35:05:21 | 0 | 3.2023 | 0 | 0 | 2025-02-26 02:31:50 | 0
25342 | 搁置 | 00:46:05 | 35:05:26 | 0 | 3.2022 | 0 | 0 | 2025-02-26 02:31:55 | 0
25343 | 搁置 | 00:46:10 | 35:05:31 | 0 | 3.2022 | 0 | 0 | 2025-02-26 02:32:00 | 0
25344 | 搁置 | 00:46:15 | 35:05:36 | 0 | 3.2022 | 0 | 0 | 2025-02-26 02:32:05 | 0
25345 | 搁置 | 00:46:20 | 35:05:41 | 0 | 3.2024 | 0 | 0 | 2025-02-26 02:32:10 | 0
25346 | 搁置 | 00:46:25 | 35:05:46 | 0 | 3.2023 | 0 | 0 | 2025-02-26 02:32:15 | 0
25347 | 搁置 | 00:46:30 | 35:05:51 | 0 | 3.2022 | 0 | 0 | 2025-02-26 02:32:20 | 0
25348 | 搁置 | 00:46:35 | 35:05:56 | 0 | 3.2025 | 0 | 0 | 2025-02-26 02:32:25 | 0
25349 | 搁置 | 00:46:40 | 35:06:01 | 0 | 3.2023 | 0 | 0 | 2025-02-26 02:32:30 | 0
25350 | 搁置 | 00:46:45 | 35:06:06 | 0 | 3.2022 | 0 | 0 | 2025-02-26 02:32:35 | 0
25351 | 搁置 | 00:46:50 | 35:06:11 | 0 | 3.2023 | 0 | 0 | 2025-02-26 02:32:40 | 0
25352 | 搁置 | 00:46:55 | 35:06:16 | 0 | 3.2024 | 0 | 0 | 2025-02-26 02:32:45 | 0
25353 | 搁置 | 00:47:00 | 35:06:21 | 0 | 3.2025 | 0 | 0 | 2025-02-26 02:32:50 | 0
25354 | 搁置 | 00:47:05 | 35:06:26 | 0 | 3.2024 | 0 | 0 | 2025-02-26 02:32:55 | 0
25355 | 搁置 | 00:47:10 | 35:06:31 | 0 | 3.2025 | 0 | 0 | 2025-02-26 02:33:00 | 0
25356 | 搁置 | 00:47:15 | 35:06:36 | 0 | 3.2023 | 0 | 0 | 2025-02-26 02:33:05 | 0
25357 | 搁置 | 00:47:20 | 35:06:41 | 0 | 3.2024 | 0 | 0 | 2025-02-26 02:33:10 | 0
25358 | 搁置 | 00:47:25 | 35:06:46 | 0 | 3.2024 | 0 | 0 | 2025-02-26 02:33:15 | 0
25359 | 搁置 | 00:47:30 | 35:06:51 | 0 | 3.2023 | 0 | 0 | 2025-02-26 02:33:20 | 0
25360 | 搁置 | 00:47:35 | 35:06:56 | 0 | 3.2025 | 0 | 0 | 2025-02-26 02:33:25 | 0
25361 | 搁置 | 00:47:40 | 35:07:01 | 0 | 3.2024 | 0 | 0 | 2025-02-26 02:33:30 | 0
25362 | 搁置 | 00:47:45 | 35:07:06 | 0 | 3.2024 | 0 | 0 | 2025-02-26 02:33:35 | 0
25363 | 搁置 | 00:47:50 | 35:07:11 | 0 | 3.2022 | 0 | 0 | 2025-02-26 02:33:40 | 0
25364 | 搁置 | 00:47:55 | 35:07:16 | 0 | 3.2025 | 0 | 0 | 2025-02-26 02:33:45 | 0
25365 | 搁置 | 00:48:00 | 35:07:21 | 0 | 3.2024 | 0 | 0 | 2025-02-26 02:33:50 | 0
25366 | 搁置 | 00:48:05 | 35:07:26 | 0 | 3.2025 | 0 | 0 | 2025-02-26 02:33:55 | 0
25367 | 搁置 | 00:48:10 | 35:07:31 | 0 | 3.2023 | 0 | 0 | 2025-02-26 02:34:00 | 0
25368 | 搁置 | 00:48:15 | 35:07:36 | 0 | 3.2024 | 0 | 0 | 2025-02-26 02:34:05 | 0
25369 | 搁置 | 00:48:20 | 35:07:41 | 0 | 3.2025 | 0 | 0 | 2025-02-26 02:34:10 | 0
25370 | 搁置 | 00:48:25 | 35:07:46 | 0 | 3.2026 | 0 | 0 | 2025-02-26 02:34:15 | 0
25371 | 搁置 | 00:48:30 | 35:07:51 | 0 | 3.2024 | 0 | 0 | 2025-02-26 02:34:20 | 0
25372 | 搁置 | 00:48:35 | 35:07:56 | 0 | 3.2025 | 0 | 0 | 2025-02-26 02:34:25 | 0
25373 | 搁置 | 00:48:40 | 35:08:01 | 0 | 3.2025 | 0 | 0 | 2025-02-26 02:34:30 | 0
25374 | 搁置 | 00:48:45 | 35:08:06 | 0 | 3.2025 | 0 | 0 | 2025-02-26 02:34:35 | 0
25375 | 搁置 | 00:48:50 | 35:08:11 | 0 | 3.2024 | 0 | 0 | 2025-02-26 02:34:40 | 0
25376 | 搁置 | 00:48:55 | 35:08:16 | 0 | 3.2025 | 0 | 0 | 2025-02-26 02:34:45 | 0
25377 | 搁置 | 00:49:00 | 35:08:21 | 0 | 3.2024 | 0 | 0 | 2025-02-26 02:34:50 | 0
25378 | 搁置 | 00:49:05 | 35:08:26 | 0 | 3.2026 | 0 | 0 | 2025-02-26 02:34:55 | 0
25379 | 搁置 | 00:49:10 | 35:08:31 | 0 | 3.2024 | 0 | 0 | 2025-02-26 02:35:00 | 0
25380 | 搁置 | 00:49:15 | 35:08:36 | 0 | 3.2025 | 0 | 0 | 2025-02-26 02:35:05 | 0
25381 | 搁置 | 00:49:20 | 35:08:41 | 0 | 3.2026 | 0 | 0 | 2025-02-26 02:35:10 | 0
25382 | 搁置 | 00:49:25 | 35:08:46 | 0 | 3.2026 | 0 | 0 | 2025-02-26 02:35:15 | 0
25383 | 搁置 | 00:49:30 | 35:08:51 | 0 | 3.2027 | 0 | 0 | 2025-02-26 02:35:20 | 0
25384 | 搁置 | 00:49:35 | 35:08:56 | 0 | 3.2026 | 0 | 0 | 2025-02-26 02:35:25 | 0
25385 | 搁置 | 00:49:40 | 35:09:01 | 0 | 3.2025 | 0 | 0 | 2025-02-26 02:35:30 | 0
25386 | 搁置 | 00:49:45 | 35:09:06 | 0 | 3.2025 | 0 | 0 | 2025-02-26 02:35:35 | 0
25387 | 搁置 | 00:49:50 | 35:09:11 | 0 | 3.2026 | 0 | 0 | 2025-02-26 02:35:40 | 0
25388 | 搁置 | 00:49:55 | 35:09:16 | 0 | 3.2027 | 0 | 0 | 2025-02-26 02:35:45 | 0
25389 | 搁置 | 00:50:00 | 35:09:21 | 0 | 3.2026 | 0 | 0 | 2025-02-26 02:35:50 | 0
25390 | 搁置 | 00:50:05 | 35:09:26 | 0 | 3.2027 | 0 | 0 | 2025-02-26 02:35:55 | 0
25391 | 搁置 | 00:50:10 | 35:09:31 | 0 | 3.2028 | 0 | 0 | 2025-02-26 02:36:00 | 0
25392 | 搁置 | 00:50:15 | 35:09:36 | 0 | 3.2027 | 0 | 0 | 2025-02-26 02:36:05 | 0
25393 | 搁置 | 00:50:20 | 35:09:41 | 0 | 3.2026 | 0 | 0 | 2025-02-26 02:36:10 | 0
25394 | 搁置 | 00:50:25 | 35:09:46 | 0 | 3.2027 | 0 | 0 | 2025-02-26 02:36:15 | 0
25395 | 搁置 | 00:50:30 | 35:09:51 | 0 | 3.2027 | 0 | 0 | 2025-02-26 02:36:20 | 0
25396 | 搁置 | 00:50:35 | 35:09:56 | 0 | 3.2027 | 0 | 0 | 2025-02-26 02:36:25 | 0
25397 | 搁置 | 00:50:40 | 35:10:01 | 0 | 3.2027 | 0 | 0 | 2025-02-26 02:36:30 | 0
25398 | 搁置 | 00:50:45 | 35:10:06 | 0 | 3.2026 | 0 | 0 | 2025-02-26 02:36:35 | 0
25399 | 搁置 | 00:50:50 | 35:10:11 | 0 | 3.2024 | 0 | 0 | 2025-02-26 02:36:40 | 0
25400 | 搁置 | 00:50:55 | 35:10:16 | 0 | 3.2027 | 0 | 0 | 2025-02-26 02:36:45 | 0
25401 | 搁置 | 00:51:00 | 35:10:21 | 0 | 3.2027 | 0 | 0 | 2025-02-26 02:36:50 | 0
25402 | 搁置 | 00:51:05 | 35:10:26 | 0 | 3.2026 | 0 | 0 | 2025-02-26 02:36:55 | 0
25403 | 搁置 | 00:51:10 | 35:10:31 | 0 | 3.2029 | 0 | 0 | 2025-02-26 02:37:00 | 0
25404 | 搁置 | 00:51:15 | 35:10:36 | 0 | 3.2027 | 0 | 0 | 2025-02-26 02:37:05 | 0
25405 | 搁置 | 00:51:20 | 35:10:41 | 0 | 3.2028 | 0 | 0 | 2025-02-26 02:37:10 | 0
25406 | 搁置 | 00:51:25 | 35:10:46 | 0 | 3.2027 | 0 | 0 | 2025-02-26 02:37:15 | 0
25407 | 搁置 | 00:51:30 | 35:10:51 | 0 | 3.2027 | 0 | 0 | 2025-02-26 02:37:20 | 0
25408 | 搁置 | 00:51:35 | 35:10:56 | 0 | 3.2027 | 0 | 0 | 2025-02-26 02:37:25 | 0
25409 | 搁置 | 00:51:40 | 35:11:01 | 0 | 3.2028 | 0 | 0 | 2025-02-26 02:37:30 | 0
25410 | 搁置 | 00:51:45 | 35:11:06 | 0 | 3.2028 | 0 | 0 | 2025-02-26 02:37:35 | 0
25411 | 搁置 | 00:51:50 | 35:11:11 | 0 | 3.2029 | 0 | 0 | 2025-02-26 02:37:40 | 0
25412 | 搁置 | 00:51:55 | 35:11:16 | 0 | 3.2028 | 0 | 0 | 2025-02-26 02:37:45 | 0
25413 | 搁置 | 00:52:00 | 35:11:21 | 0 | 3.2028 | 0 | 0 | 2025-02-26 02:37:50 | 0
25414 | 搁置 | 00:52:05 | 35:11:26 | 0 | 3.2028 | 0 | 0 | 2025-02-26 02:37:55 | 0
25415 | 搁置 | 00:52:10 | 35:11:31 | 0 | 3.2027 | 0 | 0 | 2025-02-26 02:38:00 | 0
25416 | 搁置 | 00:52:15 | 35:11:36 | 0 | 3.2027 | 0 | 0 | 2025-02-26 02:38:05 | 0
25417 | 搁置 | 00:52:20 | 35:11:41 | 0 | 3.2027 | 0 | 0 | 2025-02-26 02:38:10 | 0
25418 | 搁置 | 00:52:25 | 35:11:46 | 0 | 3.2028 | 0 | 0 | 2025-02-26 02:38:15 | 0
25419 | 搁置 | 00:52:30 | 35:11:51 | 0 | 3.2029 | 0 | 0 | 2025-02-26 02:38:20 | 0
25420 | 搁置 | 00:52:35 | 35:11:56 | 0 | 3.2027 | 0 | 0 | 2025-02-26 02:38:25 | 0
25421 | 搁置 | 00:52:40 | 35:12:01 | 0 | 3.2028 | 0 | 0 | 2025-02-26 02:38:30 | 0
25422 | 搁置 | 00:52:45 | 35:12:06 | 0 | 3.2029 | 0 | 0 | 2025-02-26 02:38:35 | 0
25423 | 搁置 | 00:52:50 | 35:12:11 | 0 | 3.2028 | 0 | 0 | 2025-02-26 02:38:40 | 0
25424 | 搁置 | 00:52:55 | 35:12:16 | 0 | 3.2028 | 0 | 0 | 2025-02-26 02:38:45 | 0
25425 | 搁置 | 00:53:00 | 35:12:21 | 0 | 3.2029 | 0 | 0 | 2025-02-26 02:38:50 | 0
25426 | 搁置 | 00:53:05 | 35:12:26 | 0 | 3.2029 | 0 | 0 | 2025-02-26 02:38:55 | 0
25427 | 搁置 | 00:53:10 | 35:12:31 | 0 | 3.2029 | 0 | 0 | 2025-02-26 02:39:00 | 0
25428 | 搁置 | 00:53:15 | 35:12:36 | 0 | 3.2028 | 0 | 0 | 2025-02-26 02:39:05 | 0
25429 | 搁置 | 00:53:20 | 35:12:41 | 0 | 3.203 | 0 | 0 | 2025-02-26 02:39:10 | 0
25430 | 搁置 | 00:53:25 | 35:12:46 | 0 | 3.2029 | 0 | 0 | 2025-02-26 02:39:15 | 0
25431 | 搁置 | 00:53:30 | 35:12:51 | 0 | 3.2028 | 0 | 0 | 2025-02-26 02:39:20 | 0
25432 | 搁置 | 00:53:35 | 35:12:56 | 0 | 3.2028 | 0 | 0 | 2025-02-26 02:39:25 | 0
25433 | 搁置 | 00:53:40 | 35:13:01 | 0 | 3.2029 | 0 | 0 | 2025-02-26 02:39:30 | 0
25434 | 搁置 | 00:53:45 | 35:13:06 | 0 | 3.2029 | 0 | 0 | 2025-02-26 02:39:35 | 0
25435 | 搁置 | 00:53:50 | 35:13:11 | 0 | 3.203 | 0 | 0 | 2025-02-26 02:39:40 | 0
25436 | 搁置 | 00:53:55 | 35:13:16 | 0 | 3.2029 | 0 | 0 | 2025-02-26 02:39:45 | 0
25437 | 搁置 | 00:54:00 | 35:13:21 | 0 | 3.2027 | 0 | 0 | 2025-02-26 02:39:50 | 0
25438 | 搁置 | 00:54:05 | 35:13:26 | 0 | 3.2029 | 0 | 0 | 2025-02-26 02:39:55 | 0
25439 | 搁置 | 00:54:10 | 35:13:31 | 0 | 3.2028 | 0 | 0 | 2025-02-26 02:40:00 | 0
25440 | 搁置 | 00:54:15 | 35:13:36 | 0 | 3.2029 | 0 | 0 | 2025-02-26 02:40:05 | 0
25441 | 搁置 | 00:54:20 | 35:13:41 | 0 | 3.2028 | 0 | 0 | 2025-02-26 02:40:10 | 0
25442 | 搁置 | 00:54:25 | 35:13:46 | 0 | 3.2028 | 0 | 0 | 2025-02-26 02:40:15 | 0
25443 | 搁置 | 00:54:30 | 35:13:51 | 0 | 3.2028 | 0 | 0 | 2025-02-26 02:40:20 | 0
25444 | 搁置 | 00:54:35 | 35:13:56 | 0 | 3.2029 | 0 | 0 | 2025-02-26 02:40:25 | 0
25445 | 搁置 | 00:54:40 | 35:14:01 | 0 | 3.2029 | 0 | 0 | 2025-02-26 02:40:30 | 0
25446 | 搁置 | 00:54:45 | 35:14:06 | 0 | 3.203 | 0 | 0 | 2025-02-26 02:40:35 | 0
25447 | 搁置 | 00:54:50 | 35:14:11 | 0 | 3.2029 | 0 | 0 | 2025-02-26 02:40:40 | 0
25448 | 搁置 | 00:54:55 | 35:14:16 | 0 | 3.203 | 0 | 0 | 2025-02-26 02:40:45 | 0
25449 | 搁置 | 00:55:00 | 35:14:21 | 0 | 3.203 | 0 | 0 | 2025-02-26 02:40:50 | 0
25450 | 搁置 | 00:55:05 | 35:14:26 | 0 | 3.2031 | 0 | 0 | 2025-02-26 02:40:55 | 0
25451 | 搁置 | 00:55:10 | 35:14:31 | 0 | 3.2029 | 0 | 0 | 2025-02-26 02:41:00 | 0
25452 | 搁置 | 00:55:15 | 35:14:36 | 0 | 3.203 | 0 | 0 | 2025-02-26 02:41:05 | 0
25453 | 搁置 | 00:55:20 | 35:14:41 | 0 | 3.2029 | 0 | 0 | 2025-02-26 02:41:10 | 0
25454 | 搁置 | 00:55:25 | 35:14:46 | 0 | 3.203 | 0 | 0 | 2025-02-26 02:41:15 | 0
25455 | 搁置 | 00:55:30 | 35:14:51 | 0 | 3.2031 | 0 | 0 | 2025-02-26 02:41:20 | 0
25456 | 搁置 | 00:55:35 | 35:14:56 | 0 | 3.2029 | 0 | 0 | 2025-02-26 02:41:25 | 0
25457 | 搁置 | 00:55:40 | 35:15:01 | 0 | 3.2029 | 0 | 0 | 2025-02-26 02:41:30 | 0
25458 | 搁置 | 00:55:45 | 35:15:06 | 0 | 3.2031 | 0 | 0 | 2025-02-26 02:41:35 | 0
25459 | 搁置 | 00:55:50 | 35:15:11 | 0 | 3.2031 | 0 | 0 | 2025-02-26 02:41:40 | 0
25460 | 搁置 | 00:55:55 | 35:15:16 | 0 | 3.2028 | 0 | 0 | 2025-02-26 02:41:45 | 0
25461 | 搁置 | 00:56:00 | 35:15:21 | 0 | 3.2029 | 0 | 0 | 2025-02-26 02:41:50 | 0
25462 | 搁置 | 00:56:05 | 35:15:26 | 0 | 3.2031 | 0 | 0 | 2025-02-26 02:41:55 | 0
25463 | 搁置 | 00:56:10 | 35:15:31 | 0 | 3.2031 | 0 | 0 | 2025-02-26 02:42:00 | 0
25464 | 搁置 | 00:56:15 | 35:15:36 | 0 | 3.203 | 0 | 0 | 2025-02-26 02:42:05 | 0
25465 | 搁置 | 00:56:20 | 35:15:41 | 0 | 3.2029 | 0 | 0 | 2025-02-26 02:42:10 | 0
25466 | 搁置 | 00:56:25 | 35:15:46 | 0 | 3.2031 | 0 | 0 | 2025-02-26 02:42:15 | 0
25467 | 搁置 | 00:56:30 | 35:15:51 | 0 | 3.2031 | 0 | 0 | 2025-02-26 02:42:20 | 0
25468 | 搁置 | 00:56:35 | 35:15:56 | 0 | 3.203 | 0 | 0 | 2025-02-26 02:42:25 | 0
25469 | 搁置 | 00:56:40 | 35:16:01 | 0 | 3.2031 | 0 | 0 | 2025-02-26 02:42:30 | 0
25470 | 搁置 | 00:56:45 | 35:16:06 | 0 | 3.203 | 0 | 0 | 2025-02-26 02:42:35 | 0
25471 | 搁置 | 00:56:50 | 35:16:11 | 0 | 3.203 | 0 | 0 | 2025-02-26 02:42:40 | 0
25472 | 搁置 | 00:56:55 | 35:16:16 | 0 | 3.203 | 0 | 0 | 2025-02-26 02:42:45 | 0
25473 | 搁置 | 00:57:00 | 35:16:21 | 0 | 3.2031 | 0 | 0 | 2025-02-26 02:42:50 | 0
25474 | 搁置 | 00:57:05 | 35:16:26 | 0 | 3.2031 | 0 | 0 | 2025-02-26 02:42:55 | 0
25475 | 搁置 | 00:57:10 | 35:16:31 | 0 | 3.203 | 0 | 0 | 2025-02-26 02:43:00 | 0
25476 | 搁置 | 00:57:15 | 35:16:36 | 0 | 3.2031 | 0 | 0 | 2025-02-26 02:43:05 | 0
25477 | 搁置 | 00:57:20 | 35:16:41 | 0 | 3.203 | 0 | 0 | 2025-02-26 02:43:10 | 0
25478 | 搁置 | 00:57:25 | 35:16:46 | 0 | 3.203 | 0 | 0 | 2025-02-26 02:43:15 | 0
25479 | 搁置 | 00:57:30 | 35:16:51 | 0 | 3.2032 | 0 | 0 | 2025-02-26 02:43:20 | 0
25480 | 搁置 | 00:57:35 | 35:16:56 | 0 | 3.203 | 0 | 0 | 2025-02-26 02:43:25 | 0
25481 | 搁置 | 00:57:40 | 35:17:01 | 0 | 3.2029 | 0 | 0 | 2025-02-26 02:43:30 | 0
25482 | 搁置 | 00:57:45 | 35:17:06 | 0 | 3.2032 | 0 | 0 | 2025-02-26 02:43:35 | 0
25483 | 搁置 | 00:57:50 | 35:17:11 | 0 | 3.2032 | 0 | 0 | 2025-02-26 02:43:40 | 0
25484 | 搁置 | 00:57:55 | 35:17:16 | 0 | 3.2031 | 0 | 0 | 2025-02-26 02:43:45 | 0
25485 | 搁置 | 00:58:00 | 35:17:21 | 0 | 3.2032 | 0 | 0 | 2025-02-26 02:43:50 | 0
25486 | 搁置 | 00:58:05 | 35:17:26 | 0 | 3.2032 | 0 | 0 | 2025-02-26 02:43:55 | 0
25487 | 搁置 | 00:58:10 | 35:17:31 | 0 | 3.2031 | 0 | 0 | 2025-02-26 02:44:00 | 0
25488 | 搁置 | 00:58:15 | 35:17:36 | 0 | 3.2031 | 0 | 0 | 2025-02-26 02:44:05 | 0
25489 | 搁置 | 00:58:20 | 35:17:41 | 0 | 3.2031 | 0 | 0 | 2025-02-26 02:44:10 | 0
25490 | 搁置 | 00:58:25 | 35:17:46 | 0 | 3.2032 | 0 | 0 | 2025-02-26 02:44:15 | 0
25491 | 搁置 | 00:58:30 | 35:17:51 | 0 | 3.2032 | 0 | 0 | 2025-02-26 02:44:20 | 0
25492 | 搁置 | 00:58:35 | 35:17:56 | 0 | 3.203 | 0 | 0 | 2025-02-26 02:44:25 | 0
25493 | 搁置 | 00:58:40 | 35:18:01 | 0 | 3.2031 | 0 | 0 | 2025-02-26 02:44:30 | 0
25494 | 搁置 | 00:58:45 | 35:18:06 | 0 | 3.2031 | 0 | 0 | 2025-02-26 02:44:35 | 0
25495 | 搁置 | 00:58:50 | 35:18:11 | 0 | 3.2031 | 0 | 0 | 2025-02-26 02:44:40 | 0
25496 | 搁置 | 00:58:55 | 35:18:16 | 0 | 3.2032 | 0 | 0 | 2025-02-26 02:44:45 | 0
25497 | 搁置 | 00:59:00 | 35:18:21 | 0 | 3.2031 | 0 | 0 | 2025-02-26 02:44:50 | 0
25498 | 搁置 | 00:59:05 | 35:18:26 | 0 | 3.2032 | 0 | 0 | 2025-02-26 02:44:55 | 0
25499 | 搁置 | 00:59:10 | 35:18:31 | 0 | 3.2032 | 0 | 0 | 2025-02-26 02:45:00 | 0
25500 | 搁置 | 00:59:15 | 35:18:36 | 0 | 3.2031 | 0 | 0 | 2025-02-26 02:45:05 | 0
25501 | 搁置 | 00:59:20 | 35:18:41 | 0 | 3.2031 | 0 | 0 | 2025-02-26 02:45:10 | 0
25502 | 搁置 | 00:59:25 | 35:18:46 | 0 | 3.2031 | 0 | 0 | 2025-02-26 02:45:15 | 0
25503 | 搁置 | 00:59:30 | 35:18:51 | 0 | 3.2033 | 0 | 0 | 2025-02-26 02:45:20 | 0
25504 | 搁置 | 00:59:35 | 35:18:56 | 0 | 3.2032 | 0 | 0 | 2025-02-26 02:45:25 | 0
25505 | 搁置 | 00:59:40 | 35:19:01 | 0 | 3.2032 | 0 | 0 | 2025-02-26 02:45:30 | 0
25506 | 搁置 | 00:59:45 | 35:19:06 | 0 | 3.2033 | 0 | 0 | 2025-02-26 02:45:35 | 0
25507 | 搁置 | 00:59:50 | 35:19:11 | 0 | 3.2034 | 0 | 0 | 2025-02-26 02:45:40 | 0
25508 | 搁置 | 00:59:55 | 35:19:16 | 0 | 3.2033 | 0 | 0 | 2025-02-26 02:45:45 | 0
25509 | 搁置 | 01:00:00 | 35:19:21 | 0 | 3.2032 | 0 | 0 | 2025-02-26 02:45:50 | 0
25510 | 脉冲 | 00:00:00 | 35:19:21 | -3.9988 | 3.0462 | 0 | 0 | 2025-02-26 02:45:50 | -12.1813
25511 | 脉冲 | 00:00:05 | 35:19:26 | -3.9992 | 2.957 | -0.0055544 | -0.016601 | 2025-02-26 02:45:55 | -11.8255
25512 | 脉冲 | 00:00:10 | 35:19:31 | -3.9992 | 2.9255 | -0.011109 | -0.03293 | 2025-02-26 02:46:00 | -11.6993
25513 | 搁置 | 00:00:00 | 35:19:31 | 0 | 3.0834 | 0 | 0 | 2025-02-26 02:46:00 | 0
25514 | 搁置 | 00:00:05 | 35:19:36 | 0 | 3.1373 | 0 | 0 | 2025-02-26 02:46:05 | 0
25515 | 搁置 | 00:00:10 | 35:19:41 | 0 | 3.15 | 0 | 0 | 2025-02-26 02:46:10 | 0
25516 | 搁置 | 00:00:15 | 35:19:46 | 0 | 3.1575 | 0 | 0 | 2025-02-26 02:46:15 | 0
25517 | 搁置 | 00:00:20 | 35:19:51 | 0 | 3.1627 | 0 | 0 | 2025-02-26 02:46:20 | 0
25518 | 搁置 | 00:00:25 | 35:19:56 | 0 | 3.1666 | 0 | 0 | 2025-02-26 02:46:25 | 0
25519 | 搁置 | 00:00:30 | 35:20:01 | 0 | 3.1698 | 0 | 0 | 2025-02-26 02:46:30 | 0
25520 | 搁置 | 00:00:35 | 35:20:06 | 0 | 3.1722 | 0 | 0 | 2025-02-26 02:46:35 | 0
25521 | 搁置 | 00:00:40 | 35:20:11 | 0 | 3.1747 | 0 | 0 | 2025-02-26 02:46:40 | 0
25522 | 脉冲 | 00:00:00 | 35:20:11 | 1.9994 | 3.2523 | 0 | 0 | 2025-02-26 02:46:40 | 6.5028
25523 | 脉冲 | 00:00:05 | 35:20:16 | 1.9991 | 3.2923 | 0.0027764 | 0.009102 | 2025-02-26 02:46:45 | 6.5815
25524 | 脉冲 | 00:00:10 | 35:20:21 | 1.9991 | 3.3073 | 0.0055529 | 0.018266 | 2025-02-26 02:46:50 | 6.6116
25525 | 搁置 | 00:00:00 | 35:20:21 | 0 | 3.2318 | 0 | 0 | 2025-02-26 02:46:50 | 0
25526 | 搁置 | 00:00:05 | 35:20:26 | 0 | 3.2143 | 0 | 0 | 2025-02-26 02:46:55 | 0
25527 | 搁置 | 00:00:10 | 35:20:31 | 0 | 3.2093 | 0 | 0 | 2025-02-26 02:47:00 | 0
25528 | 搁置 | 00:00:15 | 35:20:36 | 0 | 3.2066 | 0 | 0 | 2025-02-26 02:47:05 | 0
25529 | 搁置 | 00:00:20 | 35:20:41 | 0 | 3.2048 | 0 | 0 | 2025-02-26 02:47:10 | 0
25530 | 搁置 | 00:00:25 | 35:20:46 | 0 | 3.2033 | 0 | 0 | 2025-02-26 02:47:15 | 0
25531 | 搁置 | 00:00:30 | 35:20:51 | 0 | 3.2024 | 0 | 0 | 2025-02-26 02:47:20 | 0
25532 | 搁置 | 00:00:35 | 35:20:56 | 0 | 3.2018 | 0 | 0 | 2025-02-26 02:47:25 | 0
25533 | 搁置 | 00:00:40 | 35:21:01 | 0 | 3.2013 | 0 | 0 | 2025-02-26 02:47:30 | 0
25534 | 恒流放电 | 00:00:00 | 35:21:01 | -1.0009 | 3.1625 | 0 | 0 | 2025-02-26 02:47:30 | -3.1652
25535 | 恒流放电 | 00:00:05 | 35:21:06 | -1.0006 | 3.1393 | 0.0013897 | 0.0043754 | 2025-02-26 02:47:35 | -3.141
25536 | 恒流放电 | 00:00:10 | 35:21:11 | -1.0006 | 3.1271 | 0.0027794 | 0.0087212 | 2025-02-26 02:47:40 | -3.129
25537 | 恒流放电 | 00:00:15 | 35:21:16 | -1.0007 | 3.1176 | 0.0041693 | 0.013054 | 2025-02-26 02:47:45 | -3.1197
25538 | 恒流放电 | 00:00:20 | 35:21:21 | -1.0006 | 3.1101 | 0.005559 | 0.017376 | 2025-02-26 02:47:50 | -3.1119
25539 | 恒流放电 | 00:00:25 | 35:21:26 | -1.0006 | 3.1036 | 0.0069487 | 0.021689 | 2025-02-26 02:47:55 | -3.1054
25540 | 恒流放电 | 00:00:30 | 35:21:31 | -1.0006 | 3.0983 | 0.0083385 | 0.025995 | 2025-02-26 02:48:00 | -3.1003
25541 | 恒流放电 | 00:00:35 | 35:21:36 | -1.0006 | 3.0938 | 0.0097282 | 0.030295 | 2025-02-26 02:48:05 | -3.0956
25542 | 恒流放电 | 00:00:40 | 35:21:41 | -1.0007 | 3.0898 | 0.011118 | 0.034589 | 2025-02-26 02:48:10 | -3.0919
25543 | 恒流放电 | 00:00:45 | 35:21:46 | -1.0006 | 3.0864 | 0.012508 | 0.038878 | 2025-02-26 02:48:15 | -3.0881
25544 | 恒流放电 | 00:00:50 | 35:21:51 | -1.0006 | 3.0833 | 0.013897 | 0.043163 | 2025-02-26 02:48:20 | -3.0851
25545 | 恒流放电 | 00:00:55 | 35:21:56 | -1.0006 | 3.0805 | 0.015287 | 0.047444 | 2025-02-26 02:48:25 | -3.0824
25546 | 恒流放电 | 00:01:00 | 35:22:01 | -1.0006 | 3.0777 | 0.016677 | 0.051721 | 2025-02-26 02:48:30 | -3.0797
25547 | 恒流放电 | 00:01:05 | 35:22:06 | -1.0007 | 3.0753 | 0.018067 | 0.055996 | 2025-02-26 02:48:35 | -3.0775
25548 | 恒流放电 | 00:01:10 | 35:22:11 | -1.0006 | 3.0728 | 0.019456 | 0.060309 | 2025-02-26 02:48:40 | -3.0745
25549 | 恒流放电 | 00:01:15 | 35:22:16 | -1.0006 | 3.0705 | 0.020846 | 0.064576 | 2025-02-26 02:48:45 | -3.0723
25550 | 恒流放电 | 00:01:20 | 35:22:21 | -1.0006 | 3.0681 | 0.022236 | 0.06884 | 2025-02-26 02:48:50 | -3.07
25551 | 恒流放电 | 00:01:25 | 35:22:26 | -1.0006 | 3.066 | 0.023625 | 0.073101 | 2025-02-26 02:48:55 | -3.0679
25552 | 恒流放电 | 00:01:30 | 35:22:31 | -1.0007 | 3.0634 | 0.025015 | 0.077358 | 2025-02-26 02:49:00 | -3.0655
25553 | 恒流放电 | 00:01:35 | 35:22:36 | -1.0006 | 3.0613 | 0.026405 | 0.081613 | 2025-02-26 02:49:05 | -3.0632
25554 | 恒流放电 | 00:01:40 | 35:22:41 | -1.0006 | 3.0591 | 0.027795 | 0.085864 | 2025-02-26 02:49:10 | -3.061
25555 | 恒流放电 | 00:01:45 | 35:22:46 | -1.0006 | 3.0567 | 0.029184 | 0.090112 | 2025-02-26 02:49:15 | -3.0585
25556 | 恒流放电 | 00:01:50 | 35:22:51 | -1.0006 | 3.0542 | 0.030574 | 0.094357 | 2025-02-26 02:49:20 | -3.0561
25557 | 恒流放电 | 00:01:55 | 35:22:56 | -1.0007 | 3.0522 | 0.031964 | 0.098599 | 2025-02-26 02:49:25 | -3.0544
25558 | 恒流放电 | 00:02:00 | 35:23:01 | -1.0006 | 3.0495 | 0.033354 | 0.10284 | 2025-02-26 02:49:30 | -3.0513
25559 | 恒流放电 | 00:02:05 | 35:23:06 | -1.0006 | 3.047 | 0.034743 | 0.10707 | 2025-02-26 02:49:35 | -3.0487
25560 | 恒流放电 | 00:02:10 | 35:23:11 | -1.0006 | 3.0445 | 0.036133 | 0.1113 | 2025-02-26 02:49:40 | -3.0463
25561 | 恒流放电 | 00:02:15 | 35:23:16 | -1.0006 | 3.0419 | 0.037523 | 0.11555 | 2025-02-26 02:49:45 | -3.0438
25562 | 恒流放电 | 00:02:20 | 35:23:21 | -1.0006 | 3.0392 | 0.038913 | 0.11977 | 2025-02-26 02:49:50 | -3.0409
25563 | 恒流放电 | 00:02:25 | 35:23:26 | -1.0006 | 3.0365 | 0.040302 | 0.12399 | 2025-02-26 02:49:55 | -3.0382
25564 | 恒流放电 | 00:02:30 | 35:23:31 | -1.0006 | 3.0336 | 0.041692 | 0.12821 | 2025-02-26 02:50:00 | -3.0353
25565 | 恒流放电 | 00:02:35 | 35:23:36 | -1.0006 | 3.0308 | 0.043082 | 0.13242 | 2025-02-26 02:50:05 | -3.0327
25566 | 恒流放电 | 00:02:40 | 35:23:41 | -1.0007 | 3.0276 | 0.044472 | 0.13663 | 2025-02-26 02:50:10 | -3.0298
25567 | 恒流放电 | 00:02:45 | 35:23:46 | -1.0004 | 3.0248 | 0.045861 | 0.14083 | 2025-02-26 02:50:15 | -3.0261
25568 | 恒流放电 | 00:02:50 | 35:23:51 | -1.0006 | 3.0216 | 0.047251 | 0.14503 | 2025-02-26 02:50:20 | -3.0235
25569 | 恒流放电 | 00:02:55 | 35:23:56 | -1.0005 | 3.0183 | 0.04864 | 0.14923 | 2025-02-26 02:50:25 | -3.0197
25570 | 恒流放电 | 00:03:00 | 35:24:01 | -1.0007 | 3.0151 | 0.05003 | 0.15342 | 2025-02-26 02:50:30 | -3.0171
25571 | 恒流放电 | 00:03:05 | 35:24:06 | -1.0005 | 3.0117 | 0.05142 | 0.1576 | 2025-02-26 02:50:35 | -3.0132
25572 | 恒流放电 | 00:03:10 | 35:24:11 | -1.0006 | 3.008 | 0.05281 | 0.16178 | 2025-02-26 02:50:40 | -3.0098
25573 | 恒流放电 | 00:03:15 | 35:24:16 | -1.0006 | 3.0047 | 0.054199 | 0.16596 | 2025-02-26 02:50:45 | -3.0065
25574 | 恒流放电 | 00:03:20 | 35:24:21 | -1.0006 | 3.001 | 0.05559 | 0.17016 | 2025-02-26 02:50:50 | -3.0029
25575 | 恒流放电 | 00:03:25 | 35:24:26 | -1.0006 | 2.9971 | 0.056979 | 0.17432 | 2025-02-26 02:50:55 | -2.9989
25576 | 恒流放电 | 00:03:30 | 35:24:31 | -1.0007 | 2.9935 | 0.058369 | 0.17848 | 2025-02-26 02:51:00 | -2.9956
25577 | 恒流放电 | 00:03:35 | 35:24:36 | -1.0005 | 2.9896 | 0.059759 | 0.18264 | 2025-02-26 02:51:05 | -2.9912
25578 | 恒流放电 | 00:03:40 | 35:24:41 | -1.0007 | 2.9856 | 0.061149 | 0.18679 | 2025-02-26 02:51:10 | -2.9876
25579 | 恒流放电 | 00:03:45 | 35:24:46 | -1.0006 | 2.9814 | 0.062538 | 0.19093 | 2025-02-26 02:51:15 | -2.9831
25580 | 恒流放电 | 00:03:50 | 35:24:51 | -1.0007 | 2.9773 | 0.063928 | 0.19507 | 2025-02-26 02:51:20 | -2.9793
25581 | 恒流放电 | 00:03:55 | 35:24:56 | -1.0006 | 2.9731 | 0.065318 | 0.1992 | 2025-02-26 02:51:25 | -2.9749
25582 | 恒流放电 | 00:04:00 | 35:25:01 | -1.0006 | 2.9686 | 0.066708 | 0.20332 | 2025-02-26 02:51:30 | -2.9703
25583 | 恒流放电 | 00:04:05 | 35:25:06 | -1.0006 | 2.9642 | 0.068097 | 0.20744 | 2025-02-26 02:51:35 | -2.9661
25584 | 恒流放电 | 00:04:10 | 35:25:11 | -1.0006 | 2.9596 | 0.069487 | 0.21156 | 2025-02-26 02:51:40 | -2.9614
25585 | 恒流放电 | 00:04:15 | 35:25:16 | -1.0007 | 2.9547 | 0.070877 | 0.21566 | 2025-02-26 02:51:45 | -2.9568
25586 | 恒流放电 | 00:04:20 | 35:25:21 | -1.0007 | 2.9502 | 0.072267 | 0.21976 | 2025-02-26 02:51:50 | -2.9524
25587 | 恒流放电 | 00:04:25 | 35:25:26 | -1.0006 | 2.9453 | 0.073656 | 0.2239 | 2025-02-26 02:51:55 | -2.947
25588 | 恒流放电 | 00:04:30 | 35:25:31 | -1.0007 | 2.9401 | 0.075046 | 0.22798 | 2025-02-26 02:52:00 | -2.9422
25589 | 恒流放电 | 00:04:35 | 35:25:36 | -1.0005 | 2.9351 | 0.076436 | 0.23206 | 2025-02-26 02:52:05 | -2.9366
25590 | 恒流放电 | 00:04:40 | 35:25:41 | -1.0005 | 2.9299 | 0.077825 | 0.23613 | 2025-02-26 02:52:10 | -2.9315
25591 | 恒流放电 | 00:04:45 | 35:25:46 | -1.0006 | 2.9246 | 0.079215 | 0.2402 | 2025-02-26 02:52:15 | -2.9263
25592 | 恒流放电 | 00:04:50 | 35:25:51 | -1.0007 | 2.919 | 0.080605 | 0.24425 | 2025-02-26 02:52:20 | -2.921
25593 | 恒流放电 | 00:04:55 | 35:25:56 | -1.0006 | 2.9134 | 0.081995 | 0.2483 | 2025-02-26 02:52:25 | -2.9152
25594 | 恒流放电 | 00:05:00 | 35:26:01 | -1.0005 | 2.9076 | 0.083384 | 0.25234 | 2025-02-26 02:52:30 | -2.9092
25595 | 恒流放电 | 00:05:05 | 35:26:06 | -1.0006 | 2.9016 | 0.084774 | 0.25638 | 2025-02-26 02:52:35 | -2.9035
25596 | 恒流放电 | 00:05:10 | 35:26:11 | -1.0006 | 2.8958 | 0.086164 | 0.2604 | 2025-02-26 02:52:40 | -2.8976
25597 | 恒流放电 | 00:05:15 | 35:26:16 | -1.0007 | 2.8896 | 0.087554 | 0.26442 | 2025-02-26 02:52:45 | -2.8915
25598 | 恒流放电 | 00:05:20 | 35:26:21 | -1.0006 | 2.8835 | 0.088943 | 0.26842 | 2025-02-26 02:52:50 | -2.8852
25599 | 恒流放电 | 00:05:25 | 35:26:26 | -1.0006 | 2.8769 | 0.090333 | 0.27242 | 2025-02-26 02:52:55 | -2.8787
25600 | 恒流放电 | 00:05:30 | 35:26:31 | -1.0006 | 2.8703 | 0.091723 | 0.27646 | 2025-02-26 02:53:00 | -2.8719
25601 | 恒流放电 | 00:05:35 | 35:26:36 | -1.0006 | 2.8634 | 0.093113 | 0.28044 | 2025-02-26 02:53:05 | -2.8652
25602 | 恒流放电 | 00:05:40 | 35:26:41 | -1.0007 | 2.8564 | 0.094502 | 0.28441 | 2025-02-26 02:53:10 | -2.8583
25603 | 恒流放电 | 00:05:45 | 35:26:46 | -1.0005 | 2.8494 | 0.095892 | 0.28837 | 2025-02-26 02:53:15 | -2.8508
25604 | 恒流放电 | 00:05:50 | 35:26:51 | -1.0005 | 2.8419 | 0.097282 | 0.29232 | 2025-02-26 02:53:20 | -2.8434
25605 | 恒流放电 | 00:05:55 | 35:26:56 | -1.0006 | 2.8343 | 0.098671 | 0.29626 | 2025-02-26 02:53:25 | -2.836
25606 | 恒流放电 | 00:06:00 | 35:27:01 | -1.0006 | 2.8263 | 0.10006 | 0.30019 | 2025-02-26 02:53:30 | -2.828
25607 | 恒流放电 | 00:06:05 | 35:27:06 | -1.0006 | 2.8184 | 0.10145 | 0.3041 | 2025-02-26 02:53:35 | -2.8201
25608 | 恒流放电 | 00:06:10 | 35:27:11 | -1.0005 | 2.8101 | 0.10284 | 0.30801 | 2025-02-26 02:53:40 | -2.8116
25609 | 恒流放电 | 00:06:15 | 35:27:16 | -1.0006 | 2.8014 | 0.10423 | 0.3119 | 2025-02-26 02:53:45 | -2.8031
25610 | 恒流放电 | 00:06:20 | 35:27:21 | -1.0006 | 2.7925 | 0.10562 | 0.31578 | 2025-02-26 02:53:50 | -2.7942
25611 | 恒流放电 | 00:06:25 | 35:27:26 | -1.0006 | 2.7832 | 0.10701 | 0.31965 | 2025-02-26 02:53:55 | -2.7849
25612 | 恒流放电 | 00:06:30 | 35:27:31 | -1.0007 | 2.7736 | 0.1084 | 0.32351 | 2025-02-26 02:54:00 | -2.7754
25613 | 恒流放电 | 00:06:35 | 35:27:36 | -1.0006 | 2.7637 | 0.10979 | 0.32742 | 2025-02-26 02:54:05 | -2.7654
25614 | 恒流放电 | 00:06:40 | 35:27:41 | -1.0007 | 2.7533 | 0.11118 | 0.33125 | 2025-02-26 02:54:10 | -2.7552
25615 | 恒流放电 | 00:06:45 | 35:27:46 | -1.0006 | 2.7426 | 0.11257 | 0.33506 | 2025-02-26 02:54:15 | -2.7444
25616 | 恒流放电 | 00:06:50 | 35:27:51 | -1.0008 | 2.7313 | 0.11396 | 0.33886 | 2025-02-26 02:54:20 | -2.7336
25617 | 恒流放电 | 00:06:55 | 35:27:56 | -1.0007 | 2.7195 | 0.11535 | 0.34263 | 2025-02-26 02:54:25 | -2.7213
25618 | 恒流放电 | 00:07:00 | 35:28:01 | -1.0006 | 2.707 | 0.11674 | 0.3464 | 2025-02-26 02:54:30 | -2.7086
25619 | 恒流放电 | 00:07:05 | 35:28:06 | -1.0006 | 2.6939 | 0.11813 | 0.35014 | 2025-02-26 02:54:35 | -2.6955
25620 | 恒流放电 | 00:07:10 | 35:28:11 | -1.0006 | 2.6804 | 0.11952 | 0.35387 | 2025-02-26 02:54:40 | -2.6819
25621 | 恒流放电 | 00:07:15 | 35:28:16 | -1.0008 | 2.6659 | 0.12091 | 0.35757 | 2025-02-26 02:54:45 | -2.6679
25622 | 恒流放电 | 00:07:20 | 35:28:21 | -1.0007 | 2.6505 | 0.1223 | 0.36125 | 2025-02-26 02:54:50 | -2.6522
25623 | 恒流放电 | 00:07:25 | 35:28:26 | -1.0006 | 2.6341 | 0.12369 | 0.36492 | 2025-02-26 02:54:55 | -2.6355
25624 | 恒流放电 | 00:07:30 | 35:28:31 | -1.0007 | 2.6164 | 0.12508 | 0.36855 | 2025-02-26 02:55:00 | -2.6181
25625 | 恒流放电 | 00:07:35 | 35:28:36 | -1.0007 | 2.5971 | 0.12647 | 0.37216 | 2025-02-26 02:55:05 | -2.5988
25626 | 恒流放电 | 00:07:40 | 35:28:41 | -1.0006 | 2.5753 | 0.12786 | 0.37587 | 2025-02-26 02:55:10 | -2.5769
25627 | 恒流放电 | 00:07:45 | 35:28:46 | -1.0007 | 2.5506 | 0.12925 | 0.37941 | 2025-02-26 02:55:15 | -2.5523
25628 | 恒流放电 | 00:07:50 | 35:28:51 | -1.0006 | 2.5211 | 0.13064 | 0.38292 | 2025-02-26 02:55:20 | -2.5226
25629 | 恒流放电 | 00:07:55 | 35:28:56 | -1.0007 | 2.4841 | 0.13203 | 0.38637 | 2025-02-26 02:55:25 | -2.4858
25630 | 恒流放电 | 00:08:00 | 35:29:01 | -1.0006 | 2.435 | 0.13342 | 0.38975 | 2025-02-26 02:55:30 | -2.4365
25631 | 恒流放电 | 00:08:05 | 35:29:06 | -1.0007 | 2.3671 | 0.13481 | 0.39304 | 2025-02-26 02:55:35 | -2.3689
25632 | 恒流放电 | 00:08:10 | 35:29:11 | -1.0007 | 2.2644 | 0.1362 | 0.39619 | 2025-02-26 02:55:40 | -2.266
25633 | 恒流放电 | 00:08:15 | 35:29:16 | -1.0006 | 2.1112 | 0.13759 | 0.39913 | 2025-02-26 02:55:45 | -2.1124
25634 | 恒流放电 | 00:08:18 | 35:29:19 | -1.0007 | 1.9977 | 0.13845 | 0.40123 | 2025-02-26 02:55:48 | -1.9991
25635 | 恒流充电 | 00:00:00 | 35:29:19 | 0.40004 | 2.0852 | 0 | 0 | 2025-02-26 02:55:48 | 0.83414
25636 | 恒流充电 | 00:00:05 | 35:29:24 | 0.39935 | 2.3806 | 0.0005547 | 0.0012664 | 2025-02-26 02:55:53 | 0.95068
25637 | 恒流充电 | 00:00:10 | 35:29:29 | 0.39926 | 2.4741 | 0.0011092 | 0.0026383 | 2025-02-26 02:55:58 | 0.98779
25638 | 恒流充电 | 00:00:15 | 35:29:34 | 0.39928 | 2.535 | 0.0016638 | 0.0040441 | 2025-02-26 02:56:03 | 1.0122
25639 | 恒流充电 | 00:00:20 | 35:29:39 | 0.39937 | 2.5799 | 0.0022185 | 0.0054751 | 2025-02-26 02:56:08 | 1.0303
25640 | 恒流充电 | 00:00:25 | 35:29:44 | 0.39935 | 2.6152 | 0.0027731 | 0.0069257 | 2025-02-26 02:56:13 | 1.0444
25641 | 恒流充电 | 00:00:30 | 35:29:49 | 0.39929 | 2.6443 | 0.0033277 | 0.0083921 | 2025-02-26 02:56:18 | 1.0558
25642 | 恒流充电 | 00:00:35 | 35:29:54 | 0.39934 | 2.6682 | 0.0038823 | 0.009872 | 2025-02-26 02:56:23 | 1.0655
25643 | 恒流充电 | 00:00:40 | 35:29:59 | 0.39928 | 2.6888 | 0.0044369 | 0.011363 | 2025-02-26 02:56:28 | 1.0736
25644 | 恒流充电 | 00:00:45 | 35:30:04 | 0.39932 | 2.7059 | 0.0049915 | 0.012864 | 2025-02-26 02:56:33 | 1.0805
25645 | 恒流充电 | 00:00:50 | 35:30:09 | 0.39935 | 2.7207 | 0.0055461 | 0.014373 | 2025-02-26 02:56:38 | 1.0865
25646 | 恒流充电 | 00:00:55 | 35:30:14 | 0.39935 | 2.734 | 0.0061008 | 0.015889 | 2025-02-26 02:56:43 | 1.0918
25647 | 恒流充电 | 00:01:00 | 35:30:19 | 0.39932 | 2.7459 | 0.0066554 | 0.017412 | 2025-02-26 02:56:48 | 1.0965
25648 | 恒流充电 | 00:01:05 | 35:30:24 | 0.39928 | 2.757 | 0.00721 | 0.018941 | 2025-02-26 02:56:53 | 1.1008
25649 | 恒流充电 | 00:01:10 | 35:30:29 | 0.39942 | 2.7672 | 0.0077655 | 0.020379 | 2025-02-26 02:56:58 | 1.1053
25650 | 恒流充电 | 00:01:15 | 35:30:34 | 0.3994 | 2.7768 | 0.0083202 | 0.021919 | 2025-02-26 02:57:03 | 1.1091
25651 | 恒流充电 | 00:01:20 | 35:30:39 | 0.39936 | 2.7861 | 0.0088749 | 0.023464 | 2025-02-26 02:57:08 | 1.1127
25652 | 恒流充电 | 00:01:25 | 35:30:44 | 0.3993 | 2.7948 | 0.0094295 | 0.025014 | 2025-02-26 02:57:13 | 1.116
25653 | 恒流充电 | 00:01:30 | 35:30:49 | 0.39934 | 2.8031 | 0.0099841 | 0.026569 | 2025-02-26 02:57:18 | 1.1194
25654 | 恒流充电 | 00:01:35 | 35:30:54 | 0.39934 | 2.811 | 0.010539 | 0.028128 | 2025-02-26 02:57:23 | 1.1225
25655 | 恒流充电 | 00:01:40 | 35:30:59 | 0.39938 | 2.8187 | 0.011093 | 0.029691 | 2025-02-26 02:57:28 | 1.1258
25656 | 恒流充电 | 00:01:45 | 35:31:04 | 0.39934 | 2.8262 | 0.011648 | 0.031259 | 2025-02-26 02:57:33 | 1.1286
25657 | 恒流充电 | 00:01:50 | 35:31:09 | 0.39931 | 2.8333 | 0.012203 | 0.03283 | 2025-02-26 02:57:38 | 1.1314
25658 | 恒流充电 | 00:01:55 | 35:31:14 | 0.39934 | 2.8404 | 0.012757 | 0.034406 | 2025-02-26 02:57:43 | 1.1343
25659 | 恒流充电 | 00:02:00 | 35:31:19 | 0.39935 | 2.8471 | 0.013312 | 0.035985 | 2025-02-26 02:57:48 | 1.137
25660 | 恒流充电 | 00:02:05 | 35:31:24 | 0.39934 | 2.8536 | 0.013867 | 0.037568 | 2025-02-26 02:57:53 | 1.1396
25661 | 恒流充电 | 00:02:10 | 35:31:29 | 0.39937 | 2.8599 | 0.014421 | 0.039154 | 2025-02-26 02:57:58 | 1.1422
25662 | 恒流充电 | 00:02:15 | 35:31:34 | 0.39941 | 2.8659 | 0.014977 | 0.040718 | 2025-02-26 02:58:03 | 1.1447
25663 | 恒流充电 | 00:02:20 | 35:31:39 | 0.39938 | 2.8719 | 0.015531 | 0.042311 | 2025-02-26 02:58:08 | 1.147
25664 | 恒流充电 | 00:02:25 | 35:31:44 | 0.39937 | 2.8778 | 0.016086 | 0.043907 | 2025-02-26 02:58:13 | 1.1493
25665 | 恒流充电 | 00:02:30 | 35:31:49 | 0.3994 | 2.8834 | 0.016641 | 0.045507 | 2025-02-26 02:58:18 | 1.1516
25666 | 恒流充电 | 00:02:35 | 35:31:54 | 0.39938 | 2.889 | 0.017195 | 0.047109 | 2025-02-26 02:58:23 | 1.1538
25667 | 恒流充电 | 00:02:40 | 35:31:59 | 0.39933 | 2.8943 | 0.01775 | 0.048715 | 2025-02-26 02:58:28 | 1.1558
25668 | 恒流充电 | 00:02:45 | 35:32:04 | 0.39928 | 2.8996 | 0.018305 | 0.050322 | 2025-02-26 02:58:33 | 1.1577
25669 | 恒流充电 | 00:02:50 | 35:32:09 | 0.39946 | 2.9048 | 0.018859 | 0.051934 | 2025-02-26 02:58:38 | 1.1603
25670 | 恒流充电 | 00:02:55 | 35:32:14 | 0.39939 | 2.9098 | 0.019414 | 0.053548 | 2025-02-26 02:58:43 | 1.1621
25671 | 恒流充电 | 00:03:00 | 35:32:19 | 0.39951 | 2.9148 | 0.019969 | 0.055165 | 2025-02-26 02:58:48 | 1.1645
25672 | 恒流充电 | 00:03:05 | 35:32:24 | 0.39948 | 2.9197 | 0.020524 | 0.056785 | 2025-02-26 02:58:53 | 1.1664
25673 | 恒流充电 | 00:03:10 | 35:32:29 | 0.39943 | 2.9244 | 0.021078 | 0.058408 | 2025-02-26 02:58:58 | 1.1681
25674 | 恒流充电 | 00:03:15 | 35:32:34 | 0.39935 | 2.9289 | 0.021633 | 0.060032 | 2025-02-26 02:59:03 | 1.1697
25675 | 恒流充电 | 00:03:20 | 35:32:39 | 0.39947 | 2.9334 | 0.022187 | 0.06164 | 2025-02-26 02:59:08 | 1.1718
25676 | 恒流充电 | 00:03:25 | 35:32:44 | 0.39938 | 2.938 | 0.022742 | 0.06327 | 2025-02-26 02:59:13 | 1.1734
25677 | 恒流充电 | 00:03:30 | 35:32:49 | 0.39943 | 2.9422 | 0.023297 | 0.064902 | 2025-02-26 02:59:18 | 1.1752
25678 | 恒流充电 | 00:03:35 | 35:32:54 | 0.39929 | 2.9465 | 0.023851 | 0.066536 | 2025-02-26 02:59:23 | 1.1765
25679 | 恒流充电 | 00:03:40 | 35:32:59 | 0.39944 | 2.9509 | 0.024406 | 0.068173 | 2025-02-26 02:59:28 | 1.1787
25680 | 恒流充电 | 00:03:45 | 35:33:04 | 0.39932 | 2.9547 | 0.024961 | 0.069812 | 2025-02-26 02:59:33 | 1.1799
25681 | 恒流充电 | 00:03:50 | 35:33:09 | 0.39941 | 2.9588 | 0.025516 | 0.071453 | 2025-02-26 02:59:38 | 1.1818
25682 | 恒流充电 | 00:03:55 | 35:33:14 | 0.39938 | 2.9627 | 0.02607 | 0.073096 | 2025-02-26 02:59:43 | 1.1833
25683 | 恒流充电 | 00:04:00 | 35:33:19 | 0.39943 | 2.9667 | 0.026625 | 0.074742 | 2025-02-26 02:59:48 | 1.185
25684 | 恒流充电 | 00:04:05 | 35:33:24 | 0.3993 | 2.9702 | 0.02718 | 0.076389 | 2025-02-26 02:59:53 | 1.186
25685 | 恒流充电 | 00:04:10 | 35:33:29 | 0.39933 | 2.9743 | 0.027734 | 0.078039 | 2025-02-26 02:59:58 | 1.1877
25686 | 恒流充电 | 00:04:15 | 35:33:34 | 0.39932 | 2.9778 | 0.028289 | 0.079691 | 2025-02-26 03:00:03 | 1.1891
25687 | 恒流充电 | 00:04:20 | 35:33:39 | 0.39945 | 2.9815 | 0.028844 | 0.081345 | 2025-02-26 03:00:08 | 1.191
25688 | 恒流充电 | 00:04:25 | 35:33:44 | 0.39934 | 2.9851 | 0.029398 | 0.082986 | 2025-02-26 03:00:13 | 1.192
25689 | 恒流充电 | 00:04:30 | 35:33:49 | 0.39936 | 2.9886 | 0.029953 | 0.084644 | 2025-02-26 03:00:18 | 1.1935
25690 | 恒流充电 | 00:04:35 | 35:33:54 | 0.39934 | 2.992 | 0.030507 | 0.086303 | 2025-02-26 03:00:23 | 1.1948
25691 | 恒流充电 | 00:04:40 | 35:33:59 | 0.39936 | 2.9956 | 0.031062 | 0.087965 | 2025-02-26 03:00:28 | 1.1963
25692 | 恒流充电 | 00:04:45 | 35:34:04 | 0.39937 | 2.9987 | 0.031617 | 0.089628 | 2025-02-26 03:00:33 | 1.1976
25693 | 恒流充电 | 00:04:50 | 35:34:09 | 0.39935 | 3.002 | 0.032171 | 0.091293 | 2025-02-26 03:00:38 | 1.1988
25694 | 恒流充电 | 00:04:55 | 35:34:14 | 0.39931 | 3.0055 | 0.032726 | 0.09296 | 2025-02-26 03:00:43 | 1.2001
25695 | 恒流充电 | 00:05:00 | 35:34:19 | 0.39938 | 3.0086 | 0.033281 | 0.094629 | 2025-02-26 03:00:48 | 1.2016
25696 | 恒流充电 | 00:05:05 | 35:34:24 | 0.39936 | 3.0118 | 0.033835 | 0.096299 | 2025-02-26 03:00:53 | 1.2028
25697 | 恒流充电 | 00:05:10 | 35:34:29 | 0.39949 | 3.0148 | 0.03439 | 0.097972 | 2025-02-26 03:00:58 | 1.2044
25698 | 恒流充电 | 00:05:15 | 35:34:34 | 0.39933 | 3.018 | 0.034945 | 0.099646 | 2025-02-26 03:01:03 | 1.2052
25699 | 恒流充电 | 00:05:20 | 35:34:39 | 0.39939 | 3.0209 | 0.0355 | 0.10132 | 2025-02-26 03:01:08 | 1.2065
25700 | 恒流充电 | 00:05:25 | 35:34:44 | 0.39934 | 3.0239 | 0.036054 | 0.103 | 2025-02-26 03:01:13 | 1.2076
25701 | 恒流充电 | 00:05:30 | 35:34:49 | 0.39935 | 3.027 | 0.036609 | 0.10467 | 2025-02-26 03:01:18 | 1.2088
25702 | 恒流充电 | 00:05:35 | 35:34:54 | 0.39941 | 3.03 | 0.037164 | 0.10635 | 2025-02-26 03:01:23 | 1.2102
25703 | 恒流充电 | 00:05:40 | 35:34:59 | 0.3994 | 3.0328 | 0.037719 | 0.10803 | 2025-02-26 03:01:28 | 1.2113
25704 | 恒流充电 | 00:05:45 | 35:35:04 | 0.39941 | 3.0356 | 0.038273 | 0.10971 | 2025-02-26 03:01:33 | 1.2124
25705 | 恒流充电 | 00:05:50 | 35:35:09 | 0.39939 | 3.0384 | 0.038828 | 0.1114 | 2025-02-26 03:01:38 | 1.2135
25706 | 恒流充电 | 00:05:55 | 35:35:14 | 0.3994 | 3.0412 | 0.039383 | 0.11309 | 2025-02-26 03:01:43 | 1.2147
25707 | 恒流充电 | 00:06:00 | 35:35:19 | 0.39936 | 3.044 | 0.039937 | 0.11477 | 2025-02-26 03:01:48 | 1.2156
25708 | 恒流充电 | 00:06:05 | 35:35:24 | 0.39938 | 3.0466 | 0.040492 | 0.11646 | 2025-02-26 03:01:53 | 1.2167
25709 | 恒流充电 | 00:06:10 | 35:35:29 | 0.39941 | 3.0495 | 0.041047 | 0.11816 | 2025-02-26 03:01:58 | 1.218
25710 | 恒流充电 | 00:06:15 | 35:35:34 | 0.39945 | 3.052 | 0.041602 | 0.11985 | 2025-02-26 03:02:03 | 1.2191
25711 | 恒流充电 | 00:06:20 | 35:35:39 | 0.39935 | 3.0546 | 0.042156 | 0.12154 | 2025-02-26 03:02:08 | 1.2198
25712 | 恒流充电 | 00:06:25 | 35:35:44 | 0.39936 | 3.0572 | 0.042711 | 0.12324 | 2025-02-26 03:02:13 | 1.2209
25713 | 恒流充电 | 00:06:30 | 35:35:49 | 0.39941 | 3.0597 | 0.043266 | 0.12494 | 2025-02-26 03:02:18 | 1.2221
25714 | 恒流充电 | 00:06:35 | 35:35:54 | 0.3993 | 3.0622 | 0.04382 | 0.12662 | 2025-02-26 03:02:23 | 1.2227
25715 | 恒流充电 | 00:06:40 | 35:35:59 | 0.39943 | 3.0648 | 0.044375 | 0.12833 | 2025-02-26 03:02:28 | 1.2242
25716 | 恒流充电 | 00:06:45 | 35:36:04 | 0.39935 | 3.0672 | 0.044929 | 0.13003 | 2025-02-26 03:02:33 | 1.2249
25717 | 恒流充电 | 00:06:50 | 35:36:09 | 0.39937 | 3.0697 | 0.045484 | 0.13173 | 2025-02-26 03:02:38 | 1.2259
25718 | 恒流充电 | 00:06:55 | 35:36:14 | 0.39937 | 3.072 | 0.046039 | 0.13343 | 2025-02-26 03:02:43 | 1.2268
25719 | 恒流充电 | 00:07:00 | 35:36:19 | 0.39929 | 3.0744 | 0.046594 | 0.13514 | 2025-02-26 03:02:48 | 1.2276
25720 | 恒流充电 | 00:07:05 | 35:36:24 | 0.39934 | 3.0769 | 0.047148 | 0.13684 | 2025-02-26 03:02:53 | 1.2287
25721 | 恒流充电 | 00:07:10 | 35:36:29 | 0.39937 | 3.0791 | 0.047703 | 0.13855 | 2025-02-26 03:02:58 | 1.2297
25722 | 恒流充电 | 00:07:15 | 35:36:34 | 0.39929 | 3.0815 | 0.048257 | 0.14026 | 2025-02-26 03:03:03 | 1.2304
25723 | 恒流充电 | 00:07:20 | 35:36:39 | 0.39942 | 3.0837 | 0.048812 | 0.14197 | 2025-02-26 03:03:08 | 1.2317
25724 | 恒流充电 | 00:07:25 | 35:36:44 | 0.39934 | 3.0862 | 0.049367 | 0.14368 | 2025-02-26 03:03:13 | 1.2324
25725 | 恒流充电 | 00:07:30 | 35:36:49 | 0.39936 | 3.0882 | 0.049921 | 0.1454 | 2025-02-26 03:03:18 | 1.2333
25726 | 恒流充电 | 00:07:35 | 35:36:54 | 0.39934 | 3.0904 | 0.050476 | 0.14711 | 2025-02-26 03:03:23 | 1.2341
25727 | 恒流充电 | 00:07:40 | 35:36:59 | 0.39933 | 3.0926 | 0.051031 | 0.14882 | 2025-02-26 03:03:28 | 1.235
25728 | 恒流充电 | 00:07:45 | 35:37:04 | 0.39938 | 3.0947 | 0.051586 | 0.15054 | 2025-02-26 03:03:33 | 1.236
25729 | 恒流充电 | 00:07:50 | 35:37:09 | 0.39934 | 3.0969 | 0.05214 | 0.15225 | 2025-02-26 03:03:38 | 1.2367
25730 | 恒流充电 | 00:07:55 | 35:37:14 | 0.39938 | 3.0991 | 0.052695 | 0.15397 | 2025-02-26 03:03:43 | 1.2377
25731 | 恒流充电 | 00:08:00 | 35:37:19 | 0.39936 | 3.1013 | 0.05325 | 0.15569 | 2025-02-26 03:03:48 | 1.2385
25732 | 恒流充电 | 00:08:05 | 35:37:24 | 0.39938 | 3.1032 | 0.053804 | 0.15741 | 2025-02-26 03:03:53 | 1.2394
25733 | 恒流充电 | 00:08:10 | 35:37:29 | 0.39933 | 3.1053 | 0.054359 | 0.15914 | 2025-02-26 03:03:58 | 1.24
25734 | 恒流充电 | 00:08:15 | 35:37:34 | 0.39938 | 3.1074 | 0.054914 | 0.16086 | 2025-02-26 03:04:03 | 1.2411
25735 | 恒流充电 | 00:08:20 | 35:37:39 | 0.39937 | 3.1095 | 0.055468 | 0.16258 | 2025-02-26 03:04:08 | 1.2419
25736 | 恒流充电 | 00:08:25 | 35:37:44 | 0.39935 | 3.1112 | 0.056023 | 0.16431 | 2025-02-26 03:04:13 | 1.2425
25737 | 恒流充电 | 00:08:30 | 35:37:49 | 0.39937 | 3.1132 | 0.056578 | 0.16604 | 2025-02-26 03:04:18 | 1.2433
25738 | 恒流充电 | 00:08:35 | 35:37:54 | 0.39935 | 3.1151 | 0.057132 | 0.16776 | 2025-02-26 03:04:23 | 1.244
25739 | 恒流充电 | 00:08:40 | 35:37:59 | 0.39937 | 3.1171 | 0.057687 | 0.16949 | 2025-02-26 03:04:28 | 1.2449
25740 | 恒流充电 | 00:08:45 | 35:38:04 | 0.39939 | 3.119 | 0.058242 | 0.17122 | 2025-02-26 03:04:33 | 1.2457
25741 | 恒流充电 | 00:08:50 | 35:38:09 | 0.39937 | 3.121 | 0.058796 | 0.17295 | 2025-02-26 03:04:38 | 1.2464
25742 | 恒流充电 | 00:08:55 | 35:38:14 | 0.39939 | 3.1228 | 0.059351 | 0.17468 | 2025-02-26 03:04:43 | 1.2472
25743 | 恒流充电 | 00:09:00 | 35:38:19 | 0.39939 | 3.1249 | 0.059906 | 0.17641 | 2025-02-26 03:04:48 | 1.248
25744 | 恒流充电 | 00:09:05 | 35:38:24 | 0.3994 | 3.1266 | 0.06046 | 0.17815 | 2025-02-26 03:04:53 | 1.2487
25745 | 恒流充电 | 00:09:10 | 35:38:29 | 0.39932 | 3.1284 | 0.061015 | 0.17988 | 2025-02-26 03:04:58 | 1.2492
25746 | 恒流充电 | 00:09:15 | 35:38:34 | 0.39933 | 3.1304 | 0.06157 | 0.18162 | 2025-02-26 03:05:03 | 1.2501
25747 | 恒流充电 | 00:09:20 | 35:38:39 | 0.39932 | 3.1321 | 0.062124 | 0.18336 | 2025-02-26 03:05:08 | 1.2507
25748 | 恒流充电 | 00:09:25 | 35:38:44 | 0.39936 | 3.1338 | 0.062679 | 0.18509 | 2025-02-26 03:05:13 | 1.2515
25749 | 恒流充电 | 00:09:30 | 35:38:49 | 0.39929 | 3.1356 | 0.063233 | 0.18683 | 2025-02-26 03:05:18 | 1.252
25750 | 恒流充电 | 00:09:35 | 35:38:54 | 0.39934 | 3.1374 | 0.063788 | 0.18857 | 2025-02-26 03:05:23 | 1.2529
25751 | 恒流充电 | 00:09:40 | 35:38:59 | 0.39931 | 3.1392 | 0.064343 | 0.19031 | 2025-02-26 03:05:28 | 1.2535
25752 | 恒流充电 | 00:09:45 | 35:39:04 | 0.39934 | 3.1411 | 0.064897 | 0.19206 | 2025-02-26 03:05:33 | 1.2544
25753 | 恒流充电 | 00:09:50 | 35:39:09 | 0.39941 | 3.1426 | 0.065452 | 0.19379 | 2025-02-26 03:05:38 | 1.2552
25754 | 恒流充电 | 00:09:55 | 35:39:14 | 0.39948 | 3.1443 | 0.066007 | 0.19554 | 2025-02-26 03:05:43 | 1.2561
25755 | 恒流充电 | 00:10:00 | 35:39:19 | 0.39937 | 3.1461 | 0.066562 | 0.19728 | 2025-02-26 03:05:48 | 1.2565
25756 | 恒流充电 | 00:10:05 | 35:39:24 | 0.39937 | 3.1476 | 0.067116 | 0.19903 | 2025-02-26 03:05:53 | 1.2571
25757 | 恒流充电 | 00:10:10 | 35:39:29 | 0.39932 | 3.1493 | 0.067671 | 0.20078 | 2025-02-26 03:05:58 | 1.2576
25758 | 恒流充电 | 00:10:15 | 35:39:34 | 0.39938 | 3.1509 | 0.068226 | 0.20252 | 2025-02-26 03:06:03 | 1.2584
25759 | 恒流充电 | 00:10:20 | 35:39:39 | 0.39939 | 3.1525 | 0.06878 | 0.20427 | 2025-02-26 03:06:08 | 1.2591
25760 | 恒流充电 | 00:10:25 | 35:39:44 | 0.39935 | 3.1542 | 0.069335 | 0.20602 | 2025-02-26 03:06:13 | 1.2596
25761 | 恒流充电 | 00:10:30 | 35:39:49 | 0.39938 | 3.1559 | 0.06989 | 0.20777 | 2025-02-26 03:06:18 | 1.2604
25762 | 恒流充电 | 00:10:35 | 35:39:54 | 0.39932 | 3.1576 | 0.070444 | 0.20952 | 2025-02-26 03:06:23 | 1.2609
25763 | 恒流充电 | 00:10:40 | 35:39:59 | 0.39933 | 3.1591 | 0.070999 | 0.21128 | 2025-02-26 03:06:28 | 1.2615
25764 | 恒流充电 | 00:10:45 | 35:40:04 | 0.39936 | 3.1605 | 0.071554 | 0.21303 | 2025-02-26 03:06:33 | 1.2622
25765 | 恒流充电 | 00:10:50 | 35:40:09 | 0.39934 | 3.1622 | 0.072108 | 0.21478 | 2025-02-26 03:06:38 | 1.2628
25766 | 恒流充电 | 00:10:55 | 35:40:14 | 0.39933 | 3.1638 | 0.072663 | 0.21653 | 2025-02-26 03:06:43 | 1.2634
25767 | 恒流充电 | 00:11:00 | 35:40:19 | 0.39935 | 3.1652 | 0.073218 | 0.21829 | 2025-02-26 03:06:48 | 1.264
25768 | 恒流充电 | 00:11:05 | 35:40:24 | 0.39928 | 3.1667 | 0.073772 | 0.22004 | 2025-02-26 03:06:53 | 1.2644
25769 | 恒流充电 | 00:11:10 | 35:40:29 | 0.39933 | 3.1682 | 0.074327 | 0.2218 | 2025-02-26 03:06:58 | 1.2652
25770 | 恒流充电 | 00:11:15 | 35:40:34 | 0.39934 | 3.1697 | 0.074881 | 0.22356 | 2025-02-26 03:07:03 | 1.2658
25771 | 恒流充电 | 00:11:20 | 35:40:39 | 0.39928 | 3.1711 | 0.075436 | 0.22532 | 2025-02-26 03:07:08 | 1.2661
25772 | 恒流充电 | 00:11:25 | 35:40:44 | 0.39933 | 3.1726 | 0.075991 | 0.22708 | 2025-02-26 03:07:13 | 1.2669
25773 | 恒流充电 | 00:11:30 | 35:40:49 | 0.39944 | 3.174 | 0.076545 | 0.22884 | 2025-02-26 03:07:18 | 1.2678
25774 | 恒流充电 | 00:11:35 | 35:40:54 | 0.39934 | 3.1757 | 0.0771 | 0.2306 | 2025-02-26 03:07:23 | 1.2682
25775 | 恒流充电 | 00:11:40 | 35:40:59 | 0.39937 | 3.1772 | 0.077655 | 0.23236 | 2025-02-26 03:07:28 | 1.2689
25776 | 恒流充电 | 00:11:45 | 35:41:04 | 0.39932 | 3.1783 | 0.078209 | 0.23412 | 2025-02-26 03:07:33 | 1.2692
25777 | 恒流充电 | 00:11:50 | 35:41:09 | 0.39938 | 3.1799 | 0.078764 | 0.23589 | 2025-02-26 03:07:38 | 1.27
25778 | 恒流充电 | 00:11:55 | 35:41:14 | 0.3993 | 3.1815 | 0.079319 | 0.23765 | 2025-02-26 03:07:43 | 1.2704
25779 | 恒流充电 | 00:12:00 | 35:41:19 | 0.3994 | 3.1828 | 0.079874 | 0.23941 | 2025-02-26 03:07:48 | 1.2712
25780 | 恒流充电 | 00:12:05 | 35:41:24 | 0.39939 | 3.1841 | 0.080428 | 0.24118 | 2025-02-26 03:07:53 | 1.2717
25781 | 恒流充电 | 00:12:10 | 35:41:29 | 0.39942 | 3.1854 | 0.080983 | 0.24295 | 2025-02-26 03:07:58 | 1.2723
25782 | 恒流充电 | 00:12:15 | 35:41:34 | 0.3994 | 3.1868 | 0.081538 | 0.24471 | 2025-02-26 03:08:03 | 1.2728
25783 | 恒流充电 | 00:12:20 | 35:41:39 | 0.3994 | 3.188 | 0.082092 | 0.24648 | 2025-02-26 03:08:08 | 1.2733
25784 | 恒流充电 | 00:12:25 | 35:41:44 | 0.39943 | 3.1893 | 0.082647 | 0.24825 | 2025-02-26 03:08:13 | 1.2739
25785 | 恒流充电 | 00:12:30 | 35:41:49 | 0.39938 | 3.1907 | 0.083202 | 0.25002 | 2025-02-26 03:08:18 | 1.2743
25786 | 恒流充电 | 00:12:35 | 35:41:54 | 0.39933 | 3.1919 | 0.083756 | 0.25179 | 2025-02-26 03:08:23 | 1.2746
25787 | 恒流充电 | 00:12:40 | 35:41:59 | 0.39937 | 3.1933 | 0.084311 | 0.25356 | 2025-02-26 03:08:28 | 1.2753
25788 | 恒流充电 | 00:12:45 | 35:42:04 | 0.39934 | 3.1946 | 0.084866 | 0.25534 | 2025-02-26 03:08:33 | 1.2757
25789 | 恒流充电 | 00:12:50 | 35:42:09 | 0.39936 | 3.1959 | 0.08542 | 0.25711 | 2025-02-26 03:08:38 | 1.2763
25790 | 恒流充电 | 00:12:55 | 35:42:14 | 0.39939 | 3.1973 | 0.085975 | 0.25888 | 2025-02-26 03:08:43 | 1.2769
25791 | 恒流充电 | 00:13:00 | 35:42:19 | 0.39936 | 3.1984 | 0.08653 | 0.26066 | 2025-02-26 03:08:48 | 1.2773
25792 | 恒流充电 | 00:13:05 | 35:42:24 | 0.3994 | 3.1999 | 0.087084 | 0.26243 | 2025-02-26 03:08:53 | 1.278
25793 | 恒流充电 | 00:13:10 | 35:42:29 | 0.39942 | 3.201 | 0.087639 | 0.2642 | 2025-02-26 03:08:58 | 1.2785
25794 | 恒流充电 | 00:13:15 | 35:42:34 | 0.39937 | 3.2021 | 0.088194 | 0.26598 | 2025-02-26 03:09:03 | 1.2788
25795 | 恒流充电 | 00:13:20 | 35:42:39 | 0.39941 | 3.2033 | 0.088749 | 0.26775 | 2025-02-26 03:09:08 | 1.2794
25796 | 恒流充电 | 00:13:25 | 35:42:44 | 0.39932 | 3.2045 | 0.089303 | 0.26953 | 2025-02-26 03:09:13 | 1.2796
25797 | 恒流充电 | 00:13:30 | 35:42:49 | 0.39939 | 3.2058 | 0.089858 | 0.27131 | 2025-02-26 03:09:18 | 1.2804
25798 | 恒流充电 | 00:13:35 | 35:42:54 | 0.3994 | 3.2071 | 0.090413 | 0.27309 | 2025-02-26 03:09:23 | 1.2809
25799 | 恒流充电 | 00:13:40 | 35:42:59 | 0.39933 | 3.2082 | 0.090967 | 0.27487 | 2025-02-26 03:09:28 | 1.2811
25800 | 恒流充电 | 00:13:45 | 35:43:04 | 0.39936 | 3.2094 | 0.091522 | 0.27665 | 2025-02-26 03:09:33 | 1.2817
25801 | 恒流充电 | 00:13:50 | 35:43:09 | 0.39937 | 3.2106 | 0.092077 | 0.27843 | 2025-02-26 03:09:38 | 1.2822
25802 | 恒流充电 | 00:13:55 | 35:43:14 | 0.39928 | 3.2119 | 0.092631 | 0.28021 | 2025-02-26 03:09:43 | 1.2824
25803 | 恒流充电 | 00:14:00 | 35:43:19 | 0.39935 | 3.2129 | 0.093186 | 0.28199 | 2025-02-26 03:09:48 | 1.2831
25804 | 恒流充电 | 00:14:05 | 35:43:24 | 0.39926 | 3.2142 | 0.09374 | 0.28377 | 2025-02-26 03:09:53 | 1.2833
25805 | 恒流充电 | 00:14:10 | 35:43:29 | 0.39942 | 3.2152 | 0.094295 | 0.28555 | 2025-02-26 03:09:58 | 1.2842
25806 | 恒流充电 | 00:14:15 | 35:43:34 | 0.39929 | 3.2164 | 0.09485 | 0.28734 | 2025-02-26 03:10:03 | 1.2843
25807 | 恒流充电 | 00:14:20 | 35:43:39 | 0.39935 | 3.2174 | 0.095404 | 0.28912 | 2025-02-26 03:10:08 | 1.2849
25808 | 恒流充电 | 00:14:25 | 35:43:44 | 0.39935 | 3.2184 | 0.095959 | 0.29091 | 2025-02-26 03:10:13 | 1.2853
25809 | 恒流充电 | 00:14:30 | 35:43:49 | 0.39947 | 3.2196 | 0.096514 | 0.29269 | 2025-02-26 03:10:18 | 1.2861
25810 | 恒流充电 | 00:14:35 | 35:43:54 | 0.39939 | 3.2207 | 0.097069 | 0.29448 | 2025-02-26 03:10:23 | 1.2863
25811 | 恒流充电 | 00:14:40 | 35:43:59 | 0.39934 | 3.2219 | 0.097623 | 0.29627 | 2025-02-26 03:10:28 | 1.2866
25812 | 恒流充电 | 00:14:45 | 35:44:04 | 0.39943 | 3.2229 | 0.098178 | 0.29806 | 2025-02-26 03:10:33 | 1.2873
25813 | 恒流充电 | 00:14:50 | 35:44:09 | 0.39942 | 3.2238 | 0.098733 | 0.29984 | 2025-02-26 03:10:38 | 1.2877
25814 | 恒流充电 | 00:14:55 | 35:44:14 | 0.39921 | 3.225 | 0.099287 | 0.30163 | 2025-02-26 03:10:43 | 1.2875
25815 | 恒流充电 | 00:15:00 | 35:44:19 | 0.3993 | 3.2259 | 0.099842 | 0.30342 | 2025-02-26 03:10:48 | 1.2881
25816 | 恒流充电 | 00:15:05 | 35:44:24 | 0.39932 | 3.2271 | 0.1004 | 0.30521 | 2025-02-26 03:10:53 | 1.2886
25817 | 恒流充电 | 00:15:10 | 35:44:29 | 0.39936 | 3.2281 | 0.10095 | 0.307 | 2025-02-26 03:10:58 | 1.2892
25818 | 恒流充电 | 00:15:15 | 35:44:34 | 0.39942 | 3.2291 | 0.10151 | 0.30879 | 2025-02-26 03:11:03 | 1.2898
25819 | 恒流充电 | 00:15:20 | 35:44:39 | 0.39945 | 3.23 | 0.10206 | 0.31058 | 2025-02-26 03:11:08 | 1.2902
25820 | 恒流充电 | 00:15:25 | 35:44:44 | 0.39933 | 3.2309 | 0.10262 | 0.31237 | 2025-02-26 03:11:13 | 1.2902
25821 | 恒流充电 | 00:15:30 | 35:44:49 | 0.39939 | 3.2319 | 0.10317 | 0.31417 | 2025-02-26 03:11:18 | 1.2908
25822 | 恒流充电 | 00:15:35 | 35:44:54 | 0.39929 | 3.233 | 0.10372 | 0.31596 | 2025-02-26 03:11:23 | 1.2909
25823 | 恒流充电 | 00:15:40 | 35:44:59 | 0.39937 | 3.2338 | 0.10428 | 0.31775 | 2025-02-26 03:11:28 | 1.2915
25824 | 恒流充电 | 00:15:45 | 35:45:04 | 0.39925 | 3.2347 | 0.10483 | 0.31955 | 2025-02-26 03:11:33 | 1.2915
25825 | 恒流充电 | 00:15:50 | 35:45:09 | 0.39934 | 3.2359 | 0.10539 | 0.32134 | 2025-02-26 03:11:38 | 1.2922
25826 | 恒流充电 | 00:15:55 | 35:45:14 | 0.39946 | 3.2366 | 0.10594 | 0.32314 | 2025-02-26 03:11:43 | 1.2929
25827 | 恒流充电 | 00:16:00 | 35:45:19 | 0.39934 | 3.2376 | 0.1065 | 0.32493 | 2025-02-26 03:11:48 | 1.2929
25828 | 恒流充电 | 00:16:05 | 35:45:24 | 0.39935 | 3.2387 | 0.10705 | 0.32673 | 2025-02-26 03:11:53 | 1.2934
25829 | 恒流充电 | 00:16:10 | 35:45:29 | 0.39926 | 3.2394 | 0.10761 | 0.32853 | 2025-02-26 03:11:58 | 1.2934
25830 | 恒流充电 | 00:16:15 | 35:45:34 | 0.39947 | 3.2403 | 0.10816 | 0.33032 | 2025-02-26 03:12:03 | 1.2944
25831 | 恒流充电 | 00:16:20 | 35:45:39 | 0.39941 | 3.241 | 0.10872 | 0.33212 | 2025-02-26 03:12:08 | 1.2945
25832 | 恒流充电 | 00:16:25 | 35:45:44 | 0.39935 | 3.2419 | 0.10927 | 0.33392 | 2025-02-26 03:12:13 | 1.2947
25833 | 恒流充电 | 00:16:30 | 35:45:49 | 0.39942 | 3.2427 | 0.10983 | 0.33571 | 2025-02-26 03:12:18 | 1.2952
25834 | 恒流充电 | 00:16:35 | 35:45:54 | 0.39929 | 3.2435 | 0.11038 | 0.33751 | 2025-02-26 03:12:23 | 1.2951
25835 | 恒流充电 | 00:16:40 | 35:45:59 | 0.39932 | 3.2443 | 0.11094 | 0.33931 | 2025-02-26 03:12:28 | 1.2955
25836 | 恒流充电 | 00:16:45 | 35:46:04 | 0.39935 | 3.2447 | 0.11149 | 0.34111 | 2025-02-26 03:12:33 | 1.2958
25837 | 恒流充电 | 00:16:50 | 35:46:09 | 0.39937 | 3.2458 | 0.11204 | 0.34291 | 2025-02-26 03:12:38 | 1.2963
25838 | 恒流充电 | 00:16:55 | 35:46:14 | 0.39936 | 3.2465 | 0.1126 | 0.34471 | 2025-02-26 03:12:43 | 1.2965
25839 | 恒流充电 | 00:17:00 | 35:46:19 | 0.39936 | 3.2471 | 0.11315 | 0.34651 | 2025-02-26 03:12:48 | 1.2968
25840 | 恒流充电 | 00:17:05 | 35:46:24 | 0.39932 | 3.2479 | 0.11371 | 0.34832 | 2025-02-26 03:12:53 | 1.2969
25841 | 恒流充电 | 00:17:10 | 35:46:29 | 0.39943 | 3.2482 | 0.11426 | 0.35012 | 2025-02-26 03:12:58 | 1.2974
25842 | 恒流充电 | 00:17:15 | 35:46:34 | 0.39941 | 3.249 | 0.11482 | 0.35192 | 2025-02-26 03:13:03 | 1.2977
25843 | 恒流充电 | 00:17:20 | 35:46:39 | 0.3994 | 3.2496 | 0.11537 | 0.35372 | 2025-02-26 03:13:08 | 1.2979
25844 | 恒流充电 | 00:17:25 | 35:46:44 | 0.39934 | 3.2501 | 0.11593 | 0.35552 | 2025-02-26 03:13:13 | 1.2979
25845 | 恒流充电 | 00:17:30 | 35:46:49 | 0.3994 | 3.2505 | 0.11648 | 0.35733 | 2025-02-26 03:13:18 | 1.2982
25846 | 恒流充电 | 00:17:35 | 35:46:54 | 0.39932 | 3.2512 | 0.11704 | 0.35913 | 2025-02-26 03:13:23 | 1.2983
25847 | 恒流充电 | 00:17:40 | 35:46:59 | 0.39933 | 3.2516 | 0.11759 | 0.36093 | 2025-02-26 03:13:28 | 1.2985
25848 | 恒流充电 | 00:17:45 | 35:47:04 | 0.39934 | 3.2519 | 0.11815 | 0.36274 | 2025-02-26 03:13:33 | 1.2986
25849 | 恒流充电 | 00:17:50 | 35:47:09 | 0.39937 | 3.2521 | 0.1187 | 0.36454 | 2025-02-26 03:13:38 | 1.2988
25850 | 恒流充电 | 00:17:55 | 35:47:14 | 0.39933 | 3.2526 | 0.11926 | 0.36635 | 2025-02-26 03:13:43 | 1.2989
25851 | 恒流充电 | 00:18:00 | 35:47:19 | 0.39935 | 3.253 | 0.11981 | 0.36815 | 2025-02-26 03:13:48 | 1.2991
25852 | 恒流充电 | 00:18:05 | 35:47:24 | 0.39937 | 3.2532 | 0.12036 | 0.36995 | 2025-02-26 03:13:53 | 1.2992
25853 | 恒流充电 | 00:18:10 | 35:47:29 | 0.39938 | 3.2535 | 0.12092 | 0.37176 | 2025-02-26 03:13:58 | 1.2994
25854 | 恒流充电 | 00:18:15 | 35:47:34 | 0.39944 | 3.2539 | 0.12147 | 0.37356 | 2025-02-26 03:14:03 | 1.2998
25855 | 恒流充电 | 00:18:20 | 35:47:39 | 0.39936 | 3.2539 | 0.12203 | 0.37537 | 2025-02-26 03:14:08 | 1.2995
25856 | 恒流充电 | 00:18:25 | 35:47:44 | 0.39939 | 3.2541 | 0.12258 | 0.37717 | 2025-02-26 03:14:13 | 1.2997
25857 | 恒流充电 | 00:18:30 | 35:47:49 | 0.39943 | 3.2542 | 0.12314 | 0.37898 | 2025-02-26 03:14:18 | 1.2998
25858 | 恒流充电 | 00:18:35 | 35:47:54 | 0.39934 | 3.2545 | 0.12369 | 0.38078 | 2025-02-26 03:14:23 | 1.2997
25859 | 恒流充电 | 00:18:40 | 35:47:59 | 0.39941 | 3.2546 | 0.12425 | 0.38259 | 2025-02-26 03:14:28 | 1.2999
25860 | 恒流充电 | 00:18:45 | 35:48:04 | 0.39949 | 3.2547 | 0.1248 | 0.38439 | 2025-02-26 03:14:33 | 1.3002
25861 | 恒流充电 | 00:18:50 | 35:48:09 | 0.39934 | 3.2548 | 0.12536 | 0.3862 | 2025-02-26 03:14:38 | 1.2998
25862 | 恒流充电 | 00:18:55 | 35:48:14 | 0.39942 | 3.2552 | 0.12591 | 0.38801 | 2025-02-26 03:14:43 | 1.3002
25863 | 恒流充电 | 00:19:00 | 35:48:19 | 0.39941 | 3.2554 | 0.12647 | 0.38981 | 2025-02-26 03:14:48 | 1.3002
25864 | 恒流充电 | 00:19:05 | 35:48:24 | 0.39934 | 3.2552 | 0.12702 | 0.39162 | 2025-02-26 03:14:53 | 1.2999
25865 | 恒流充电 | 00:19:10 | 35:48:29 | 0.39937 | 3.2554 | 0.12758 | 0.39342 | 2025-02-26 03:14:58 | 1.3001
25866 | 恒流充电 | 00:19:15 | 35:48:34 | 0.39934 | 3.2555 | 0.12813 | 0.39523 | 2025-02-26 03:15:03 | 1.3
25867 | 恒流充电 | 00:19:20 | 35:48:39 | 0.39932 | 3.2554 | 0.12869 | 0.39703 | 2025-02-26 03:15:08 | 1.3
25868 | 恒流充电 | 00:19:25 | 35:48:44 | 0.39936 | 3.2558 | 0.12924 | 0.39884 | 2025-02-26 03:15:13 | 1.3002
25869 | 恒流充电 | 00:19:30 | 35:48:49 | 0.39938 | 3.2558 | 0.12979 | 0.40065 | 2025-02-26 03:15:18 | 1.3003
25870 | 恒流充电 | 00:19:35 | 35:48:54 | 0.39944 | 3.2558 | 0.13035 | 0.40245 | 2025-02-26 03:15:23 | 1.3005
25871 | 恒流充电 | 00:19:40 | 35:48:59 | 0.39944 | 3.256 | 0.1309 | 0.40426 | 2025-02-26 03:15:28 | 1.3006
25872 | 恒流充电 | 00:19:45 | 35:49:04 | 0.39935 | 3.2561 | 0.13146 | 0.40606 | 2025-02-26 03:15:33 | 1.3003
25873 | 恒流充电 | 00:19:50 | 35:49:09 | 0.39939 | 3.2561 | 0.13201 | 0.40787 | 2025-02-26 03:15:38 | 1.3005
25874 | 恒流充电 | 00:19:55 | 35:49:14 | 0.39943 | 3.2561 | 0.13257 | 0.40968 | 2025-02-26 03:15:43 | 1.3006
25875 | 恒流充电 | 00:20:00 | 35:49:19 | 0.39947 | 3.2563 | 0.13312 | 0.41148 | 2025-02-26 03:15:48 | 1.3008
25876 | 恒流充电 | 00:20:05 | 35:49:24 | 0.39946 | 3.2563 | 0.13368 | 0.41329 | 2025-02-26 03:15:53 | 1.3008
25877 | 恒流充电 | 00:20:10 | 35:49:29 | 0.39934 | 3.2566 | 0.13423 | 0.4151 | 2025-02-26 03:15:58 | 1.3005
25878 | 恒流充电 | 00:20:15 | 35:49:34 | 0.39937 | 3.2564 | 0.13479 | 0.4169 | 2025-02-26 03:16:03 | 1.3005
25879 | 恒流充电 | 00:20:20 | 35:49:39 | 0.39938 | 3.2564 | 0.13534 | 0.41871 | 2025-02-26 03:16:08 | 1.3005
25880 | 恒流充电 | 00:20:25 | 35:49:44 | 0.39929 | 3.2567 | 0.1359 | 0.42052 | 2025-02-26 03:16:13 | 1.3004
25881 | 恒流充电 | 00:20:30 | 35:49:49 | 0.39937 | 3.2567 | 0.13645 | 0.42232 | 2025-02-26 03:16:18 | 1.3006
25882 | 恒流充电 | 00:20:35 | 35:49:54 | 0.39942 | 3.2566 | 0.13701 | 0.42413 | 2025-02-26 03:16:23 | 1.3008
25883 | 恒流充电 | 00:20:40 | 35:49:59 | 0.39938 | 3.2567 | 0.13756 | 0.42593 | 2025-02-26 03:16:28 | 1.3006
25884 | 恒流充电 | 00:20:45 | 35:50:04 | 0.39931 | 3.2567 | 0.13812 | 0.42774 | 2025-02-26 03:16:33 | 1.3004
25885 | 恒流充电 | 00:20:50 | 35:50:09 | 0.39933 | 3.2569 | 0.13867 | 0.42955 | 2025-02-26 03:16:38 | 1.3006
25886 | 恒流充电 | 00:20:55 | 35:50:14 | 0.3993 | 3.2567 | 0.13922 | 0.43135 | 2025-02-26 03:16:43 | 1.3004
25887 | 恒流充电 | 00:21:00 | 35:50:19 | 0.39943 | 3.2568 | 0.13978 | 0.43316 | 2025-02-26 03:16:48 | 1.3009
25888 | 恒流充电 | 00:21:05 | 35:50:24 | 0.39943 | 3.2569 | 0.14033 | 0.43497 | 2025-02-26 03:16:53 | 1.3009
25889 | 恒流充电 | 00:21:10 | 35:50:29 | 0.39935 | 3.2569 | 0.14089 | 0.43677 | 2025-02-26 03:16:58 | 1.3007
25890 | 恒流充电 | 00:21:15 | 35:50:34 | 0.39944 | 3.257 | 0.14144 | 0.43858 | 2025-02-26 03:17:03 | 1.301
25891 | 恒流充电 | 00:21:20 | 35:50:39 | 0.39932 | 3.2572 | 0.142 | 0.44039 | 2025-02-26 03:17:08 | 1.3007
25892 | 恒流充电 | 00:21:25 | 35:50:44 | 0.39931 | 3.2573 | 0.14255 | 0.44219 | 2025-02-26 03:17:13 | 1.3007
25893 | 恒流充电 | 00:21:30 | 35:50:49 | 0.39935 | 3.2572 | 0.14311 | 0.444 | 2025-02-26 03:17:18 | 1.3008
25894 | 恒流充电 | 00:21:35 | 35:50:54 | 0.39943 | 3.2571 | 0.14366 | 0.44581 | 2025-02-26 03:17:23 | 1.301
25895 | 恒流充电 | 00:21:40 | 35:50:59 | 0.39943 | 3.2575 | 0.14422 | 0.44761 | 2025-02-26 03:17:28 | 1.3011
25896 | 恒流充电 | 00:21:45 | 35:51:04 | 0.39939 | 3.2573 | 0.14477 | 0.44942 | 2025-02-26 03:17:33 | 1.3009
25897 | 恒流充电 | 00:21:50 | 35:51:09 | 0.39937 | 3.2573 | 0.14533 | 0.45123 | 2025-02-26 03:17:38 | 1.3009
25898 | 恒流充电 | 00:21:55 | 35:51:14 | 0.39932 | 3.2574 | 0.14588 | 0.45303 | 2025-02-26 03:17:43 | 1.3007
25899 | 恒流充电 | 00:22:00 | 35:51:19 | 0.39936 | 3.2574 | 0.14644 | 0.45484 | 2025-02-26 03:17:48 | 1.3009
25900 | 恒流充电 | 00:22:05 | 35:51:24 | 0.39947 | 3.2575 | 0.14699 | 0.45665 | 2025-02-26 03:17:53 | 1.3013
25901 | 恒流充电 | 00:22:10 | 35:51:29 | 0.39941 | 3.2575 | 0.14755 | 0.45845 | 2025-02-26 03:17:58 | 1.3011
25902 | 恒流充电 | 00:22:15 | 35:51:34 | 0.39938 | 3.2577 | 0.1481 | 0.46026 | 2025-02-26 03:18:03 | 1.301
25903 | 恒流充电 | 00:22:20 | 35:51:39 | 0.39935 | 3.2576 | 0.14865 | 0.46207 | 2025-02-26 03:18:08 | 1.3009
25904 | 恒流充电 | 00:22:25 | 35:51:44 | 0.39943 | 3.2576 | 0.14921 | 0.46388 | 2025-02-26 03:18:13 | 1.3012
25905 | 恒流充电 | 00:22:30 | 35:51:49 | 0.39938 | 3.2578 | 0.14976 | 0.46568 | 2025-02-26 03:18:18 | 1.3011
25906 | 恒流充电 | 00:22:35 | 35:51:54 | 0.39941 | 3.2578 | 0.15032 | 0.46749 | 2025-02-26 03:18:23 | 1.3012
25907 | 恒流充电 | 00:22:40 | 35:51:59 | 0.39938 | 3.2579 | 0.15087 | 0.4693 | 2025-02-26 03:18:28 | 1.3011
25908 | 恒流充电 | 00:22:45 | 35:52:04 | 0.39941 | 3.2578 | 0.15143 | 0.4711 | 2025-02-26 03:18:33 | 1.3012
25909 | 恒流充电 | 00:22:50 | 35:52:09 | 0.39946 | 3.2578 | 0.15198 | 0.47291 | 2025-02-26 03:18:38 | 1.3014
25910 | 恒流充电 | 00:22:55 | 35:52:14 | 0.39939 | 3.2579 | 0.15254 | 0.47472 | 2025-02-26 03:18:43 | 1.3011
25911 | 恒流充电 | 00:23:00 | 35:52:19 | 0.39927 | 3.2579 | 0.15309 | 0.47652 | 2025-02-26 03:18:48 | 1.3008
25912 | 恒流充电 | 00:23:05 | 35:52:24 | 0.39936 | 3.2579 | 0.15365 | 0.47833 | 2025-02-26 03:18:53 | 1.3011
25913 | 恒流充电 | 00:23:10 | 35:52:29 | 0.39937 | 3.2581 | 0.1542 | 0.48014 | 2025-02-26 03:18:58 | 1.3012
25914 | 恒流充电 | 00:23:15 | 35:52:34 | 0.3994 | 3.2578 | 0.15476 | 0.48195 | 2025-02-26 03:19:03 | 1.3011
25915 | 恒流充电 | 00:23:20 | 35:52:39 | 0.39944 | 3.2582 | 0.15531 | 0.48375 | 2025-02-26 03:19:08 | 1.3015
25916 | 恒流充电 | 00:23:25 | 35:52:44 | 0.39935 | 3.2582 | 0.15587 | 0.48556 | 2025-02-26 03:19:13 | 1.3012
25917 | 恒流充电 | 00:23:30 | 35:52:49 | 0.39938 | 3.2584 | 0.15642 | 0.48737 | 2025-02-26 03:19:18 | 1.3014
25918 | 恒流充电 | 00:23:35 | 35:52:54 | 0.39942 | 3.2583 | 0.15698 | 0.48918 | 2025-02-26 03:19:23 | 1.3014
25919 | 恒流充电 | 00:23:40 | 35:52:59 | 0.39935 | 3.2583 | 0.15753 | 0.49098 | 2025-02-26 03:19:28 | 1.3012
25920 | 恒流充电 | 00:23:45 | 35:53:04 | 0.39927 | 3.2585 | 0.15808 | 0.49279 | 2025-02-26 03:19:33 | 1.301
25921 | 恒流充电 | 00:23:50 | 35:53:09 | 0.39937 | 3.2586 | 0.15864 | 0.4946 | 2025-02-26 03:19:38 | 1.3014
25922 | 恒流充电 | 00:23:55 | 35:53:14 | 0.39935 | 3.2586 | 0.15919 | 0.49641 | 2025-02-26 03:19:43 | 1.3013
25923 | 恒流充电 | 00:24:00 | 35:53:19 | 0.39939 | 3.2586 | 0.15975 | 0.49821 | 2025-02-26 03:19:48 | 1.3014
25924 | 恒流充电 | 00:24:05 | 35:53:24 | 0.3994 | 3.2585 | 0.1603 | 0.50002 | 2025-02-26 03:19:53 | 1.3015
25925 | 恒流充电 | 00:24:10 | 35:53:29 | 0.39945 | 3.2585 | 0.16086 | 0.50183 | 2025-02-26 03:19:58 | 1.3016
25926 | 恒流充电 | 00:24:15 | 35:53:34 | 0.39935 | 3.2585 | 0.16141 | 0.50364 | 2025-02-26 03:20:03 | 1.3013
25927 | 恒流充电 | 00:24:20 | 35:53:39 | 0.39932 | 3.2587 | 0.16197 | 0.50544 | 2025-02-26 03:20:08 | 1.3013
25928 | 恒流充电 | 00:24:25 | 35:53:44 | 0.39936 | 3.2588 | 0.16252 | 0.50725 | 2025-02-26 03:20:13 | 1.3014
25929 | 恒流充电 | 00:24:30 | 35:53:49 | 0.39934 | 3.2586 | 0.16308 | 0.50906 | 2025-02-26 03:20:18 | 1.3013
25930 | 恒流充电 | 00:24:35 | 35:53:54 | 0.39937 | 3.2588 | 0.16363 | 0.51087 | 2025-02-26 03:20:23 | 1.3015
25931 | 恒流充电 | 00:24:40 | 35:53:59 | 0.39933 | 3.2589 | 0.16419 | 0.51267 | 2025-02-26 03:20:28 | 1.3014
25932 | 恒流充电 | 00:24:45 | 35:54:04 | 0.39937 | 3.2591 | 0.16474 | 0.51448 | 2025-02-26 03:20:33 | 1.3016
25933 | 恒流充电 | 00:24:50 | 35:54:09 | 0.39931 | 3.2591 | 0.1653 | 0.51629 | 2025-02-26 03:20:38 | 1.3014
25934 | 恒流充电 | 00:24:55 | 35:54:14 | 0.39935 | 3.2591 | 0.16585 | 0.5181 | 2025-02-26 03:20:43 | 1.3015
25935 | 恒流充电 | 00:25:00 | 35:54:19 | 0.3994 | 3.259 | 0.1664 | 0.5199 | 2025-02-26 03:20:48 | 1.3017
25936 | 恒流充电 | 00:25:05 | 35:54:24 | 0.39939 | 3.2592 | 0.16696 | 0.52171 | 2025-02-26 03:20:53 | 1.3017
25937 | 恒流充电 | 00:25:10 | 35:54:29 | 0.39936 | 3.2591 | 0.16751 | 0.52352 | 2025-02-26 03:20:58 | 1.3016
25938 | 恒流充电 | 00:25:15 | 35:54:34 | 0.39939 | 3.2593 | 0.16807 | 0.52533 | 2025-02-26 03:21:03 | 1.3017
25939 | 恒流充电 | 00:25:20 | 35:54:39 | 0.39938 | 3.2593 | 0.16862 | 0.52714 | 2025-02-26 03:21:08 | 1.3017
25940 | 恒流充电 | 00:25:25 | 35:54:44 | 0.39939 | 3.2595 | 0.16918 | 0.52894 | 2025-02-26 03:21:13 | 1.3018
25941 | 恒流充电 | 00:25:30 | 35:54:49 | 0.39935 | 3.2594 | 0.16973 | 0.53075 | 2025-02-26 03:21:18 | 1.3017
25942 | 恒流充电 | 00:25:35 | 35:54:54 | 0.39936 | 3.2594 | 0.17029 | 0.53256 | 2025-02-26 03:21:23 | 1.3017
25943 | 恒流充电 | 00:25:40 | 35:54:59 | 0.39942 | 3.2594 | 0.17084 | 0.53437 | 2025-02-26 03:21:28 | 1.3019
25944 | 恒流充电 | 00:25:45 | 35:55:04 | 0.3994 | 3.2595 | 0.1714 | 0.53618 | 2025-02-26 03:21:33 | 1.3019
25945 | 恒流充电 | 00:25:50 | 35:55:09 | 0.39935 | 3.2597 | 0.17195 | 0.53798 | 2025-02-26 03:21:38 | 1.3018
25946 | 恒流充电 | 00:25:55 | 35:55:14 | 0.39927 | 3.2597 | 0.17251 | 0.53979 | 2025-02-26 03:21:43 | 1.3015
25947 | 恒流充电 | 00:26:00 | 35:55:19 | 0.39946 | 3.2598 | 0.17306 | 0.5416 | 2025-02-26 03:21:48 | 1.3022
25948 | 恒流充电 | 00:26:05 | 35:55:24 | 0.39944 | 3.2597 | 0.17362 | 0.54341 | 2025-02-26 03:21:53 | 1.3021
25949 | 恒流充电 | 00:26:10 | 35:55:29 | 0.39935 | 3.2598 | 0.17417 | 0.54522 | 2025-02-26 03:21:58 | 1.3018
25950 | 恒流充电 | 00:26:15 | 35:55:34 | 0.39946 | 3.2599 | 0.17473 | 0.54702 | 2025-02-26 03:22:03 | 1.3022
25951 | 恒流充电 | 00:26:20 | 35:55:39 | 0.39942 | 3.26 | 0.17528 | 0.54883 | 2025-02-26 03:22:08 | 1.3021
25952 | 恒流充电 | 00:26:25 | 35:55:44 | 0.39935 | 3.2601 | 0.17583 | 0.55064 | 2025-02-26 03:22:13 | 1.3019
25953 | 恒流充电 | 00:26:30 | 35:55:49 | 0.39931 | 3.2601 | 0.17639 | 0.55245 | 2025-02-26 03:22:18 | 1.3018
25954 | 恒流充电 | 00:26:35 | 35:55:54 | 0.39932 | 3.2603 | 0.17694 | 0.55426 | 2025-02-26 03:22:23 | 1.3019
25955 | 恒流充电 | 00:26:40 | 35:55:59 | 0.39942 | 3.2602 | 0.1775 | 0.55607 | 2025-02-26 03:22:28 | 1.3022
25956 | 恒流充电 | 00:26:45 | 35:56:04 | 0.39942 | 3.2602 | 0.17805 | 0.55788 | 2025-02-26 03:22:33 | 1.3022
25957 | 恒流充电 | 00:26:50 | 35:56:09 | 0.39943 | 3.2604 | 0.17861 | 0.55968 | 2025-02-26 03:22:38 | 1.3023
25958 | 恒流充电 | 00:26:55 | 35:56:14 | 0.39936 | 3.2604 | 0.17916 | 0.56149 | 2025-02-26 03:22:43 | 1.3021
25959 | 恒流充电 | 00:27:00 | 35:56:19 | 0.39946 | 3.2605 | 0.17972 | 0.5633 | 2025-02-26 03:22:48 | 1.3024
25960 | 恒流充电 | 00:27:05 | 35:56:24 | 0.39936 | 3.2606 | 0.18027 | 0.56511 | 2025-02-26 03:22:53 | 1.3021
25961 | 恒流充电 | 00:27:10 | 35:56:29 | 0.39931 | 3.2604 | 0.18083 | 0.56692 | 2025-02-26 03:22:58 | 1.3019
25962 | 恒流充电 | 00:27:15 | 35:56:34 | 0.39937 | 3.2607 | 0.18138 | 0.56873 | 2025-02-26 03:23:03 | 1.3022
25963 | 恒流充电 | 00:27:20 | 35:56:39 | 0.39942 | 3.2606 | 0.18194 | 0.57054 | 2025-02-26 03:23:08 | 1.3023
25964 | 恒流充电 | 00:27:25 | 35:56:44 | 0.39936 | 3.2609 | 0.18249 | 0.57234 | 2025-02-26 03:23:13 | 1.3023
25965 | 恒流充电 | 00:27:30 | 35:56:49 | 0.3994 | 3.2607 | 0.18305 | 0.57415 | 2025-02-26 03:23:18 | 1.3023
25966 | 恒流充电 | 00:27:35 | 35:56:54 | 0.39935 | 3.2608 | 0.1836 | 0.57596 | 2025-02-26 03:23:23 | 1.3022
25967 | 恒流充电 | 00:27:40 | 35:56:59 | 0.39935 | 3.2608 | 0.18415 | 0.57777 | 2025-02-26 03:23:28 | 1.3022
25968 | 恒流充电 | 00:27:45 | 35:57:04 | 0.39933 | 3.2609 | 0.18471 | 0.57958 | 2025-02-26 03:23:33 | 1.3022
25969 | 恒流充电 | 00:27:50 | 35:57:09 | 0.39943 | 3.2609 | 0.18526 | 0.58139 | 2025-02-26 03:23:38 | 1.3025
25970 | 恒流充电 | 00:27:55 | 35:57:14 | 0.39941 | 3.2611 | 0.18582 | 0.5832 | 2025-02-26 03:23:43 | 1.3025
25971 | 恒流充电 | 00:28:00 | 35:57:19 | 0.39935 | 3.2611 | 0.18637 | 0.58501 | 2025-02-26 03:23:48 | 1.3023
25972 | 恒流充电 | 00:28:05 | 35:57:24 | 0.39939 | 3.2612 | 0.18693 | 0.58681 | 2025-02-26 03:23:53 | 1.3025
25973 | 恒流充电 | 00:28:10 | 35:57:29 | 0.39943 | 3.2611 | 0.18748 | 0.58862 | 2025-02-26 03:23:58 | 1.3026
25974 | 恒流充电 | 00:28:15 | 35:57:34 | 0.39932 | 3.2613 | 0.18804 | 0.59043 | 2025-02-26 03:24:03 | 1.3023
25975 | 恒流充电 | 00:28:20 | 35:57:39 | 0.39939 | 3.2612 | 0.18859 | 0.59224 | 2025-02-26 03:24:08 | 1.3025
25976 | 恒流充电 | 00:28:25 | 35:57:44 | 0.39946 | 3.2612 | 0.18915 | 0.59405 | 2025-02-26 03:24:13 | 1.3027
25977 | 恒流充电 | 00:28:30 | 35:57:49 | 0.39936 | 3.2615 | 0.1897 | 0.59586 | 2025-02-26 03:24:18 | 1.3025
25978 | 恒流充电 | 00:28:35 | 35:57:54 | 0.39943 | 3.2616 | 0.19026 | 0.59767 | 2025-02-26 03:24:23 | 1.3027
25979 | 恒流充电 | 00:28:40 | 35:57:59 | 0.39941 | 3.2617 | 0.19081 | 0.59948 | 2025-02-26 03:24:28 | 1.3027
25980 | 恒流充电 | 00:28:45 | 35:58:04 | 0.39933 | 3.2616 | 0.19137 | 0.60129 | 2025-02-26 03:24:33 | 1.3025
25981 | 恒流充电 | 00:28:50 | 35:58:09 | 0.39935 | 3.2616 | 0.19192 | 0.6031 | 2025-02-26 03:24:38 | 1.3025
25982 | 恒流充电 | 00:28:55 | 35:58:14 | 0.39927 | 3.2616 | 0.19248 | 0.6049 | 2025-02-26 03:24:43 | 1.3022
25983 | 恒流充电 | 00:29:00 | 35:58:19 | 0.3995 | 3.2618 | 0.19303 | 0.60671 | 2025-02-26 03:24:48 | 1.3031
25984 | 恒流充电 | 00:29:05 | 35:58:24 | 0.39943 | 3.2619 | 0.19358 | 0.60852 | 2025-02-26 03:24:53 | 1.3029
25985 | 恒流充电 | 00:29:10 | 35:58:29 | 0.39938 | 3.2619 | 0.19414 | 0.61033 | 2025-02-26 03:24:58 | 1.3027
25986 | 恒流充电 | 00:29:15 | 35:58:34 | 0.39936 | 3.262 | 0.19469 | 0.61214 | 2025-02-26 03:25:03 | 1.3027
25987 | 恒流充电 | 00:29:20 | 35:58:39 | 0.39932 | 3.262 | 0.19525 | 0.61395 | 2025-02-26 03:25:08 | 1.3026
25988 | 恒流充电 | 00:29:25 | 35:58:44 | 0.39937 | 3.2622 | 0.1958 | 0.61576 | 2025-02-26 03:25:13 | 1.3028
25989 | 恒流充电 | 00:29:30 | 35:58:49 | 0.39931 | 3.2622 | 0.19636 | 0.61757 | 2025-02-26 03:25:18 | 1.3026
25990 | 恒流充电 | 00:29:35 | 35:58:54 | 0.39937 | 3.2621 | 0.19691 | 0.61938 | 2025-02-26 03:25:23 | 1.3028
25991 | 恒流充电 | 00:29:40 | 35:58:59 | 0.39942 | 3.2624 | 0.19747 | 0.62119 | 2025-02-26 03:25:28 | 1.3031
25992 | 恒流充电 | 00:29:45 | 35:59:04 | 0.3994 | 3.2624 | 0.19802 | 0.623 | 2025-02-26 03:25:33 | 1.303
25993 | 恒流充电 | 00:29:50 | 35:59:09 | 0.39939 | 3.2624 | 0.19858 | 0.62481 | 2025-02-26 03:25:38 | 1.303
25994 | 恒流充电 | 00:29:55 | 35:59:14 | 0.39937 | 3.2626 | 0.19913 | 0.62662 | 2025-02-26 03:25:43 | 1.303
25995 | 恒流充电 | 00:30:00 | 35:59:19 | 0.39938 | 3.2627 | 0.19969 | 0.62843 | 2025-02-26 03:25:48 | 1.3031
25996 | 恒流充电 | 00:30:05 | 35:59:24 | 0.39937 | 3.2626 | 0.20024 | 0.63024 | 2025-02-26 03:25:53 | 1.303
25997 | 恒流充电 | 00:30:10 | 35:59:29 | 0.39941 | 3.2628 | 0.2008 | 0.63205 | 2025-02-26 03:25:58 | 1.3032
25998 | 恒流充电 | 00:30:15 | 35:59:34 | 0.39947 | 3.2627 | 0.20135 | 0.63386 | 2025-02-26 03:26:03 | 1.3033
25999 | 恒流充电 | 00:30:20 | 35:59:39 | 0.3994 | 3.2629 | 0.20191 | 0.63567 | 2025-02-26 03:26:08 | 1.3032
26000 | 恒流充电 | 00:30:25 | 35:59:44 | 0.39935 | 3.263 | 0.20246 | 0.63748 | 2025-02-26 03:26:13 | 1.3031
26001 | 恒流充电 | 00:30:30 | 35:59:49 | 0.39937 | 3.263 | 0.20301 | 0.63929 | 2025-02-26 03:26:18 | 1.3031
26002 | 恒流充电 | 00:30:35 | 35:59:54 | 0.39937 | 3.2633 | 0.20357 | 0.6411 | 2025-02-26 03:26:23 | 1.3033
26003 | 恒流充电 | 00:30:40 | 35:59:59 | 0.39939 | 3.2632 | 0.20412 | 0.64291 | 2025-02-26 03:26:28 | 1.3033
26004 | 恒流充电 | 00:30:45 | 36:00:04 | 0.39937 | 3.2633 | 0.20468 | 0.64472 | 2025-02-26 03:26:33 | 1.3032
26005 | 恒流充电 | 00:30:50 | 36:00:09 | 0.39941 | 3.2635 | 0.20523 | 0.64653 | 2025-02-26 03:26:38 | 1.3035
26006 | 恒流充电 | 00:30:55 | 36:00:14 | 0.39934 | 3.2634 | 0.20579 | 0.64834 | 2025-02-26 03:26:43 | 1.3032
26007 | 恒流充电 | 00:31:00 | 36:00:19 | 0.39938 | 3.2634 | 0.20634 | 0.65015 | 2025-02-26 03:26:48 | 1.3034
26008 | 恒流充电 | 00:31:05 | 36:00:24 | 0.39934 | 3.2635 | 0.2069 | 0.65196 | 2025-02-26 03:26:53 | 1.3032
26009 | 恒流充电 | 00:31:10 | 36:00:29 | 0.39946 | 3.2638 | 0.20745 | 0.65377 | 2025-02-26 03:26:58 | 1.3038
26010 | 恒流充电 | 00:31:15 | 36:00:34 | 0.39931 | 3.2636 | 0.20801 | 0.65558 | 2025-02-26 03:27:03 | 1.3032
26011 | 恒流充电 | 00:31:20 | 36:00:39 | 0.39939 | 3.2638 | 0.20856 | 0.65739 | 2025-02-26 03:27:08 | 1.3035
26012 | 恒流充电 | 00:31:25 | 36:00:44 | 0.39938 | 3.2637 | 0.20912 | 0.6592 | 2025-02-26 03:27:13 | 1.3035
26013 | 恒流充电 | 00:31:30 | 36:00:49 | 0.39936 | 3.2639 | 0.20967 | 0.66101 | 2025-02-26 03:27:18 | 1.3034
26014 | 恒流充电 | 00:31:35 | 36:00:54 | 0.39933 | 3.2639 | 0.21022 | 0.66282 | 2025-02-26 03:27:23 | 1.3034
26015 | 恒流充电 | 00:31:40 | 36:00:59 | 0.39934 | 3.264 | 0.21078 | 0.66463 | 2025-02-26 03:27:28 | 1.3034
26016 | 恒流充电 | 00:31:45 | 36:01:04 | 0.39934 | 3.2641 | 0.21133 | 0.66644 | 2025-02-26 03:27:33 | 1.3035
26017 | 恒流充电 | 00:31:50 | 36:01:09 | 0.39942 | 3.2643 | 0.21189 | 0.66825 | 2025-02-26 03:27:38 | 1.3038
26018 | 恒流充电 | 00:31:55 | 36:01:14 | 0.3994 | 3.2643 | 0.21244 | 0.67006 | 2025-02-26 03:27:43 | 1.3038
26019 | 恒流充电 | 00:32:00 | 36:01:19 | 0.39937 | 3.2643 | 0.213 | 0.67187 | 2025-02-26 03:27:48 | 1.3037
26020 | 恒流充电 | 00:32:05 | 36:01:24 | 0.39945 | 3.2643 | 0.21355 | 0.67368 | 2025-02-26 03:27:53 | 1.3039
26021 | 恒流充电 | 00:32:10 | 36:01:29 | 0.39944 | 3.2645 | 0.21411 | 0.67549 | 2025-02-26 03:27:58 | 1.304
26022 | 恒流充电 | 00:32:15 | 36:01:34 | 0.39944 | 3.2644 | 0.21466 | 0.67731 | 2025-02-26 03:28:03 | 1.3039
26023 | 恒流充电 | 00:32:20 | 36:01:39 | 0.39932 | 3.2646 | 0.21522 | 0.67912 | 2025-02-26 03:28:08 | 1.3036
26024 | 恒流充电 | 00:32:25 | 36:01:44 | 0.39939 | 3.2648 | 0.21577 | 0.68093 | 2025-02-26 03:28:13 | 1.3039
26025 | 恒流充电 | 00:32:30 | 36:01:49 | 0.39945 | 3.2648 | 0.21633 | 0.68274 | 2025-02-26 03:28:18 | 1.3041
26026 | 恒流充电 | 00:32:35 | 36:01:54 | 0.39942 | 3.2648 | 0.21688 | 0.68455 | 2025-02-26 03:28:23 | 1.304
26027 | 恒流充电 | 00:32:40 | 36:01:59 | 0.39934 | 3.2648 | 0.21744 | 0.68636 | 2025-02-26 03:28:28 | 1.3037
26028 | 恒流充电 | 00:32:45 | 36:02:04 | 0.39939 | 3.265 | 0.21799 | 0.68817 | 2025-02-26 03:28:33 | 1.304
26029 | 恒流充电 | 00:32:50 | 36:02:09 | 0.39943 | 3.2651 | 0.21855 | 0.68998 | 2025-02-26 03:28:38 | 1.3042
26030 | 恒流充电 | 00:32:55 | 36:02:14 | 0.39937 | 3.2651 | 0.2191 | 0.69179 | 2025-02-26 03:28:43 | 1.304
26031 | 恒流充电 | 00:33:00 | 36:02:19 | 0.39941 | 3.2651 | 0.21965 | 0.6936 | 2025-02-26 03:28:48 | 1.3041
26032 | 恒流充电 | 00:33:05 | 36:02:24 | 0.39947 | 3.2655 | 0.22021 | 0.69542 | 2025-02-26 03:28:53 | 1.3045
26033 | 恒流充电 | 00:33:10 | 36:02:29 | 0.39938 | 3.2654 | 0.22076 | 0.69723 | 2025-02-26 03:28:58 | 1.3041
26034 | 恒流充电 | 00:33:15 | 36:02:34 | 0.39941 | 3.2655 | 0.22132 | 0.69904 | 2025-02-26 03:29:03 | 1.3043
26035 | 恒流充电 | 00:33:20 | 36:02:39 | 0.39946 | 3.2658 | 0.22187 | 0.70085 | 2025-02-26 03:29:08 | 1.3046
26036 | 恒流充电 | 00:33:25 | 36:02:44 | 0.39942 | 3.2656 | 0.22243 | 0.70266 | 2025-02-26 03:29:13 | 1.3044
26037 | 恒流充电 | 00:33:30 | 36:02:49 | 0.39938 | 3.2659 | 0.22298 | 0.70447 | 2025-02-26 03:29:18 | 1.3043
26038 | 恒流充电 | 00:33:35 | 36:02:54 | 0.3994 | 3.2659 | 0.22354 | 0.70629 | 2025-02-26 03:29:23 | 1.3044
26039 | 恒流充电 | 00:33:40 | 36:02:59 | 0.39936 | 3.2659 | 0.22409 | 0.7081 | 2025-02-26 03:29:28 | 1.3043
26040 | 恒流充电 | 00:33:45 | 36:03:04 | 0.39943 | 3.2661 | 0.22465 | 0.70991 | 2025-02-26 03:29:33 | 1.3046
26041 | 恒流充电 | 00:33:50 | 36:03:09 | 0.3993 | 3.2661 | 0.2252 | 0.71172 | 2025-02-26 03:29:38 | 1.3042
26042 | 恒流充电 | 00:33:55 | 36:03:14 | 0.3994 | 3.2662 | 0.22576 | 0.71353 | 2025-02-26 03:29:43 | 1.3045
26043 | 恒流充电 | 00:34:00 | 36:03:19 | 0.39935 | 3.2663 | 0.22631 | 0.71534 | 2025-02-26 03:29:48 | 1.3044
26044 | 恒流充电 | 00:34:05 | 36:03:24 | 0.39937 | 3.2664 | 0.22687 | 0.71715 | 2025-02-26 03:29:53 | 1.3045
26045 | 恒流充电 | 00:34:10 | 36:03:29 | 0.39941 | 3.2665 | 0.22742 | 0.71897 | 2025-02-26 03:29:58 | 1.3047
26046 | 恒流充电 | 00:34:15 | 36:03:34 | 0.39942 | 3.2666 | 0.22798 | 0.72078 | 2025-02-26 03:30:03 | 1.3047
26047 | 恒流充电 | 00:34:20 | 36:03:39 | 0.39931 | 3.2667 | 0.22853 | 0.72259 | 2025-02-26 03:30:08 | 1.3044
26048 | 恒流充电 | 00:34:25 | 36:03:44 | 0.39942 | 3.2668 | 0.22908 | 0.7244 | 2025-02-26 03:30:13 | 1.3048
26049 | 恒流充电 | 00:34:30 | 36:03:49 | 0.39934 | 3.267 | 0.22964 | 0.72621 | 2025-02-26 03:30:18 | 1.3046
26050 | 恒流充电 | 00:34:35 | 36:03:54 | 0.39945 | 3.267 | 0.23019 | 0.72803 | 2025-02-26 03:30:23 | 1.305
26051 | 恒流充电 | 00:34:40 | 36:03:59 | 0.39943 | 3.267 | 0.23075 | 0.72984 | 2025-02-26 03:30:28 | 1.3049
26052 | 恒流充电 | 00:34:45 | 36:04:04 | 0.39937 | 3.2671 | 0.2313 | 0.73165 | 2025-02-26 03:30:33 | 1.3048
26053 | 恒流充电 | 00:34:50 | 36:04:09 | 0.39938 | 3.2673 | 0.23186 | 0.73346 | 2025-02-26 03:30:38 | 1.3049
26054 | 恒流充电 | 00:34:55 | 36:04:14 | 0.39947 | 3.2675 | 0.23241 | 0.73528 | 2025-02-26 03:30:43 | 1.3053
26055 | 恒流充电 | 00:35:00 | 36:04:19 | 0.39937 | 3.2675 | 0.23297 | 0.73709 | 2025-02-26 03:30:48 | 1.3049
26056 | 恒流充电 | 00:35:05 | 36:04:24 | 0.39938 | 3.2677 | 0.23352 | 0.7389 | 2025-02-26 03:30:53 | 1.305
26057 | 恒流充电 | 00:35:10 | 36:04:29 | 0.39933 | 3.2678 | 0.23408 | 0.74071 | 2025-02-26 03:30:58 | 1.3049
26058 | 恒流充电 | 00:35:15 | 36:04:34 | 0.39932 | 3.2678 | 0.23463 | 0.74253 | 2025-02-26 03:31:03 | 1.3049
26059 | 恒流充电 | 00:35:20 | 36:04:39 | 0.39936 | 3.268 | 0.23519 | 0.74434 | 2025-02-26 03:31:08 | 1.3051
26060 | 恒流充电 | 00:35:25 | 36:04:44 | 0.39938 | 3.2681 | 0.23574 | 0.74615 | 2025-02-26 03:31:13 | 1.3052
26061 | 恒流充电 | 00:35:30 | 36:04:49 | 0.39937 | 3.2681 | 0.2363 | 0.74796 | 2025-02-26 03:31:18 | 1.3052
26062 | 恒流充电 | 00:35:35 | 36:04:54 | 0.39938 | 3.2681 | 0.23685 | 0.74978 | 2025-02-26 03:31:23 | 1.3052
26063 | 恒流充电 | 00:35:40 | 36:04:59 | 0.39932 | 3.2683 | 0.2374 | 0.75159 | 2025-02-26 03:31:28 | 1.3051
26064 | 恒流充电 | 00:35:45 | 36:05:04 | 0.39926 | 3.2684 | 0.23796 | 0.7534 | 2025-02-26 03:31:33 | 1.3049
26065 | 恒流充电 | 00:35:50 | 36:05:09 | 0.39938 | 3.2684 | 0.23851 | 0.75522 | 2025-02-26 03:31:38 | 1.3054
26066 | 恒流充电 | 00:35:55 | 36:05:14 | 0.39943 | 3.2685 | 0.23907 | 0.75703 | 2025-02-26 03:31:43 | 1.3055
26067 | 恒流充电 | 00:36:00 | 36:05:19 | 0.39944 | 3.2686 | 0.23962 | 0.75884 | 2025-02-26 03:31:48 | 1.3056
26068 | 恒流充电 | 00:36:05 | 36:05:24 | 0.39933 | 3.269 | 0.24018 | 0.76065 | 2025-02-26 03:31:53 | 1.3054
26069 | 恒流充电 | 00:36:10 | 36:05:29 | 0.3994 | 3.2691 | 0.24073 | 0.76247 | 2025-02-26 03:31:58 | 1.3057
26070 | 恒流充电 | 00:36:15 | 36:05:34 | 0.39935 | 3.2692 | 0.24129 | 0.76428 | 2025-02-26 03:32:03 | 1.3055
26071 | 恒流充电 | 00:36:20 | 36:05:39 | 0.39937 | 3.2693 | 0.24184 | 0.7661 | 2025-02-26 03:32:08 | 1.3056
26072 | 恒流充电 | 00:36:25 | 36:05:44 | 0.39936 | 3.2693 | 0.2424 | 0.76791 | 2025-02-26 03:32:13 | 1.3057
26073 | 恒流充电 | 00:36:30 | 36:05:49 | 0.39941 | 3.2694 | 0.24295 | 0.76972 | 2025-02-26 03:32:18 | 1.3058
26074 | 恒流充电 | 00:36:35 | 36:05:54 | 0.3994 | 3.2697 | 0.24351 | 0.77154 | 2025-02-26 03:32:23 | 1.3059
26075 | 恒流充电 | 00:36:40 | 36:05:59 | 0.39938 | 3.2696 | 0.24406 | 0.77335 | 2025-02-26 03:32:28 | 1.3058
26076 | 恒流充电 | 00:36:45 | 36:06:04 | 0.3993 | 3.27 | 0.24462 | 0.77516 | 2025-02-26 03:32:33 | 1.3057
26077 | 恒流充电 | 00:36:50 | 36:06:09 | 0.39935 | 3.27 | 0.24517 | 0.77698 | 2025-02-26 03:32:38 | 1.3059
26078 | 恒流充电 | 00:36:55 | 36:06:14 | 0.39939 | 3.2702 | 0.24573 | 0.77879 | 2025-02-26 03:32:43 | 1.3061
26079 | 恒流充电 | 00:37:00 | 36:06:19 | 0.39931 | 3.2701 | 0.24628 | 0.7806 | 2025-02-26 03:32:48 | 1.3058
26080 | 恒流充电 | 00:37:05 | 36:06:24 | 0.39941 | 3.2703 | 0.24683 | 0.78242 | 2025-02-26 03:32:53 | 1.3062
26081 | 恒流充电 | 00:37:10 | 36:06:29 | 0.39934 | 3.2706 | 0.24739 | 0.78423 | 2025-02-26 03:32:58 | 1.3061
26082 | 恒流充电 | 00:37:15 | 36:06:34 | 0.39941 | 3.2707 | 0.24794 | 0.78605 | 2025-02-26 03:33:03 | 1.3063
26083 | 恒流充电 | 00:37:20 | 36:06:39 | 0.39943 | 3.2706 | 0.2485 | 0.78786 | 2025-02-26 03:33:08 | 1.3064
26084 | 恒流充电 | 00:37:25 | 36:06:44 | 0.39946 | 3.2709 | 0.24905 | 0.78968 | 2025-02-26 03:33:13 | 1.3066
26085 | 恒流充电 | 00:37:30 | 36:06:49 | 0.39937 | 3.271 | 0.24961 | 0.79149 | 2025-02-26 03:33:18 | 1.3063
26086 | 恒流充电 | 00:37:35 | 36:06:54 | 0.39932 | 3.2713 | 0.25016 | 0.7933 | 2025-02-26 03:33:23 | 1.3063
26087 | 恒流充电 | 00:37:40 | 36:06:59 | 0.39942 | 3.2712 | 0.25072 | 0.79512 | 2025-02-26 03:33:28 | 1.3066
26088 | 恒流充电 | 00:37:45 | 36:07:04 | 0.39945 | 3.2713 | 0.25127 | 0.79693 | 2025-02-26 03:33:33 | 1.3067
26089 | 恒流充电 | 00:37:50 | 36:07:09 | 0.39942 | 3.2716 | 0.25183 | 0.79875 | 2025-02-26 03:33:38 | 1.3067
26090 | 恒流充电 | 00:37:55 | 36:07:14 | 0.39946 | 3.2718 | 0.25238 | 0.80056 | 2025-02-26 03:33:43 | 1.3069
26091 | 恒流充电 | 00:38:00 | 36:07:19 | 0.39941 | 3.2719 | 0.25294 | 0.80238 | 2025-02-26 03:33:48 | 1.3069
26092 | 恒流充电 | 00:38:05 | 36:07:24 | 0.39938 | 3.2721 | 0.25349 | 0.80419 | 2025-02-26 03:33:53 | 1.3068
26093 | 恒流充电 | 00:38:10 | 36:07:29 | 0.39929 | 3.272 | 0.25405 | 0.80601 | 2025-02-26 03:33:58 | 1.3065
26094 | 恒流充电 | 00:38:15 | 36:07:34 | 0.39937 | 3.2722 | 0.2546 | 0.80782 | 2025-02-26 03:34:03 | 1.3068
26095 | 恒流充电 | 00:38:20 | 36:07:39 | 0.39925 | 3.2724 | 0.25515 | 0.80964 | 2025-02-26 03:34:08 | 1.3065
26096 | 恒流充电 | 00:38:25 | 36:07:44 | 0.39936 | 3.2726 | 0.25571 | 0.81145 | 2025-02-26 03:34:13 | 1.3069
26097 | 恒流充电 | 00:38:30 | 36:07:49 | 0.39943 | 3.2729 | 0.25626 | 0.81327 | 2025-02-26 03:34:18 | 1.3073
26098 | 恒流充电 | 00:38:35 | 36:07:54 | 0.39932 | 3.2729 | 0.25682 | 0.81508 | 2025-02-26 03:34:23 | 1.3069
26099 | 恒流充电 | 00:38:40 | 36:07:59 | 0.39935 | 3.273 | 0.25737 | 0.8169 | 2025-02-26 03:34:28 | 1.3071
26100 | 恒流充电 | 00:38:45 | 36:08:04 | 0.39949 | 3.273 | 0.25793 | 0.81871 | 2025-02-26 03:34:33 | 1.3075
26101 | 恒流充电 | 00:38:50 | 36:08:09 | 0.39939 | 3.2733 | 0.25848 | 0.82053 | 2025-02-26 03:34:38 | 1.3073
26102 | 恒流充电 | 00:38:55 | 36:08:14 | 0.39944 | 3.2735 | 0.25904 | 0.82234 | 2025-02-26 03:34:43 | 1.3075
26103 | 恒流充电 | 00:39:00 | 36:08:19 | 0.3994 | 3.2736 | 0.25959 | 0.82416 | 2025-02-26 03:34:48 | 1.3075
26104 | 恒流充电 | 00:39:05 | 36:08:24 | 0.39941 | 3.2736 | 0.26015 | 0.82598 | 2025-02-26 03:34:53 | 1.3075
26105 | 恒流充电 | 00:39:10 | 36:08:29 | 0.39936 | 3.2738 | 0.2607 | 0.82779 | 2025-02-26 03:34:58 | 1.3074
26106 | 恒流充电 | 00:39:15 | 36:08:34 | 0.39934 | 3.2741 | 0.26126 | 0.82961 | 2025-02-26 03:35:03 | 1.3075
26107 | 恒流充电 | 00:39:20 | 36:08:39 | 0.39937 | 3.2741 | 0.26181 | 0.83142 | 2025-02-26 03:35:08 | 1.3076
26108 | 恒流充电 | 00:39:25 | 36:08:44 | 0.39932 | 3.2744 | 0.26237 | 0.83324 | 2025-02-26 03:35:13 | 1.3075
26109 | 恒流充电 | 00:39:30 | 36:08:49 | 0.39934 | 3.2745 | 0.26292 | 0.83506 | 2025-02-26 03:35:18 | 1.3076
26110 | 恒流充电 | 00:39:35 | 36:08:54 | 0.3994 | 3.2746 | 0.26347 | 0.83687 | 2025-02-26 03:35:23 | 1.3079
26111 | 恒流充电 | 00:39:40 | 36:08:59 | 0.39933 | 3.2748 | 0.26403 | 0.83869 | 2025-02-26 03:35:28 | 1.3077
26112 | 恒流充电 | 00:39:45 | 36:09:04 | 0.3994 | 3.2749 | 0.26458 | 0.84051 | 2025-02-26 03:35:33 | 1.308
26113 | 恒流充电 | 00:39:50 | 36:09:09 | 0.39941 | 3.275 | 0.26514 | 0.84232 | 2025-02-26 03:35:38 | 1.308
26114 | 恒流充电 | 00:39:55 | 36:09:14 | 0.39937 | 3.2751 | 0.26569 | 0.84414 | 2025-02-26 03:35:43 | 1.308
26115 | 恒流充电 | 00:40:00 | 36:09:19 | 0.39931 | 3.2754 | 0.26625 | 0.84596 | 2025-02-26 03:35:48 | 1.3079
26116 | 恒流充电 | 00:40:05 | 36:09:24 | 0.39935 | 3.2756 | 0.2668 | 0.84777 | 2025-02-26 03:35:53 | 1.3081
26117 | 恒流充电 | 00:40:10 | 36:09:29 | 0.39943 | 3.2757 | 0.26736 | 0.84959 | 2025-02-26 03:35:58 | 1.3084
26118 | 恒流充电 | 00:40:15 | 36:09:34 | 0.3994 | 3.2759 | 0.26791 | 0.85141 | 2025-02-26 03:36:03 | 1.3084
26119 | 恒流充电 | 00:40:20 | 36:09:39 | 0.39946 | 3.2761 | 0.26847 | 0.85322 | 2025-02-26 03:36:08 | 1.3087
26120 | 恒流充电 | 00:40:25 | 36:09:44 | 0.39937 | 3.2763 | 0.26902 | 0.85504 | 2025-02-26 03:36:13 | 1.3084
26121 | 恒流充电 | 00:40:30 | 36:09:49 | 0.39933 | 3.2764 | 0.26958 | 0.85686 | 2025-02-26 03:36:18 | 1.3084
26122 | 恒流充电 | 00:40:35 | 36:09:54 | 0.39948 | 3.2766 | 0.27013 | 0.85868 | 2025-02-26 03:36:23 | 1.3089
26123 | 恒流充电 | 00:40:40 | 36:09:59 | 0.39937 | 3.2768 | 0.27069 | 0.86049 | 2025-02-26 03:36:28 | 1.3087
26124 | 恒流充电 | 00:40:45 | 36:10:04 | 0.39938 | 3.277 | 0.27124 | 0.86231 | 2025-02-26 03:36:33 | 1.3088
26125 | 恒流充电 | 00:40:50 | 36:10:09 | 0.39938 | 3.2771 | 0.2718 | 0.86413 | 2025-02-26 03:36:38 | 1.3088
26126 | 恒流充电 | 00:40:55 | 36:10:14 | 0.39936 | 3.2773 | 0.27235 | 0.86595 | 2025-02-26 03:36:43 | 1.3088
26127 | 恒流充电 | 00:41:00 | 36:10:19 | 0.39941 | 3.2776 | 0.27291 | 0.86777 | 2025-02-26 03:36:48 | 1.3091
26128 | 恒流充电 | 00:41:05 | 36:10:24 | 0.39949 | 3.2777 | 0.27346 | 0.86958 | 2025-02-26 03:36:53 | 1.3094
26129 | 恒流充电 | 00:41:10 | 36:10:29 | 0.39942 | 3.2778 | 0.27401 | 0.8714 | 2025-02-26 03:36:58 | 1.3092
26130 | 恒流充电 | 00:41:15 | 36:10:34 | 0.3995 | 3.278 | 0.27457 | 0.87322 | 2025-02-26 03:37:03 | 1.3096
26131 | 恒流充电 | 00:41:20 | 36:10:39 | 0.3994 | 3.2782 | 0.27512 | 0.87504 | 2025-02-26 03:37:08 | 1.3093
26132 | 恒流充电 | 00:41:25 | 36:10:44 | 0.39942 | 3.2783 | 0.27568 | 0.87686 | 2025-02-26 03:37:13 | 1.3094
26133 | 恒流充电 | 00:41:30 | 36:10:49 | 0.39932 | 3.2786 | 0.27623 | 0.87868 | 2025-02-26 03:37:18 | 1.3092
26134 | 恒流充电 | 00:41:35 | 36:10:54 | 0.39939 | 3.2787 | 0.27679 | 0.88049 | 2025-02-26 03:37:23 | 1.3095
26135 | 恒流充电 | 00:41:40 | 36:10:59 | 0.3993 | 3.2788 | 0.27734 | 0.88231 | 2025-02-26 03:37:28 | 1.3092
26136 | 恒流充电 | 00:41:45 | 36:11:04 | 0.39931 | 3.2791 | 0.2779 | 0.88413 | 2025-02-26 03:37:33 | 1.3094
26137 | 恒流充电 | 00:41:50 | 36:11:09 | 0.39939 | 3.2792 | 0.27845 | 0.88595 | 2025-02-26 03:37:38 | 1.3097
26138 | 恒流充电 | 00:41:55 | 36:11:14 | 0.39934 | 3.2794 | 0.27901 | 0.88777 | 2025-02-26 03:37:43 | 1.3096
26139 | 恒流充电 | 00:42:00 | 36:11:19 | 0.39932 | 3.2797 | 0.27956 | 0.88959 | 2025-02-26 03:37:48 | 1.3097
26140 | 恒流充电 | 00:42:05 | 36:11:24 | 0.39941 | 3.2797 | 0.28012 | 0.89141 | 2025-02-26 03:37:53 | 1.3099
26141 | 恒流充电 | 00:42:10 | 36:11:29 | 0.3994 | 3.2799 | 0.28067 | 0.89323 | 2025-02-26 03:37:58 | 1.31
26142 | 恒流充电 | 00:42:15 | 36:11:34 | 0.39944 | 3.2801 | 0.28123 | 0.89505 | 2025-02-26 03:38:03 | 1.3102
26143 | 恒流充电 | 00:42:20 | 36:11:39 | 0.39937 | 3.2803 | 0.28178 | 0.89687 | 2025-02-26 03:38:08 | 1.31
26144 | 恒流充电 | 00:42:25 | 36:11:44 | 0.39938 | 3.2806 | 0.28233 | 0.89868 | 2025-02-26 03:38:13 | 1.3102
26145 | 恒流充电 | 00:42:30 | 36:11:49 | 0.39935 | 3.2808 | 0.28289 | 0.9005 | 2025-02-26 03:38:18 | 1.3102
26146 | 恒流充电 | 00:42:35 | 36:11:54 | 0.39936 | 3.2808 | 0.28344 | 0.90232 | 2025-02-26 03:38:23 | 1.3102
26147 | 恒流充电 | 00:42:40 | 36:11:59 | 0.39937 | 3.281 | 0.284 | 0.90414 | 2025-02-26 03:38:28 | 1.3103
26148 | 恒流充电 | 00:42:45 | 36:12:04 | 0.39926 | 3.2812 | 0.28455 | 0.90596 | 2025-02-26 03:38:33 | 1.3101
26149 | 恒流充电 | 00:42:50 | 36:12:09 | 0.39936 | 3.2814 | 0.28511 | 0.90778 | 2025-02-26 03:38:38 | 1.3104
26150 | 恒流充电 | 00:42:55 | 36:12:14 | 0.39933 | 3.2815 | 0.28566 | 0.9096 | 2025-02-26 03:38:43 | 1.3104
26151 | 恒流充电 | 00:43:00 | 36:12:19 | 0.39943 | 3.2819 | 0.28622 | 0.91142 | 2025-02-26 03:38:48 | 1.3109
26152 | 恒流充电 | 00:43:05 | 36:12:24 | 0.39938 | 3.282 | 0.28677 | 0.91324 | 2025-02-26 03:38:53 | 1.3108
26153 | 恒流充电 | 00:43:10 | 36:12:29 | 0.39938 | 3.282 | 0.28733 | 0.91507 | 2025-02-26 03:38:58 | 1.3108
26154 | 恒流充电 | 00:43:15 | 36:12:34 | 0.39939 | 3.2824 | 0.28788 | 0.91689 | 2025-02-26 03:39:03 | 1.311
26155 | 恒流充电 | 00:43:20 | 36:12:39 | 0.39939 | 3.2826 | 0.28844 | 0.91871 | 2025-02-26 03:39:08 | 1.311
26156 | 恒流充电 | 00:43:25 | 36:12:44 | 0.39939 | 3.2827 | 0.28899 | 0.92053 | 2025-02-26 03:39:13 | 1.3111
26157 | 恒流充电 | 00:43:30 | 36:12:49 | 0.39932 | 3.2829 | 0.28955 | 0.92235 | 2025-02-26 03:39:18 | 1.3109
26158 | 恒流充电 | 00:43:35 | 36:12:54 | 0.39941 | 3.2828 | 0.2901 | 0.92417 | 2025-02-26 03:39:23 | 1.3112
26159 | 恒流充电 | 00:43:40 | 36:12:59 | 0.39937 | 3.2831 | 0.29065 | 0.92599 | 2025-02-26 03:39:28 | 1.3112
26160 | 恒流充电 | 00:43:45 | 36:13:04 | 0.39937 | 3.2834 | 0.29121 | 0.92781 | 2025-02-26 03:39:33 | 1.3113
26161 | 恒流充电 | 00:43:50 | 36:13:09 | 0.39932 | 3.2837 | 0.29176 | 0.92963 | 2025-02-26 03:39:38 | 1.3112
26162 | 恒流充电 | 00:43:55 | 36:13:14 | 0.39933 | 3.2837 | 0.29232 | 0.93145 | 2025-02-26 03:39:43 | 1.3113
26163 | 恒流充电 | 00:44:00 | 36:13:19 | 0.39935 | 3.284 | 0.29287 | 0.93328 | 2025-02-26 03:39:48 | 1.3115
26164 | 恒流充电 | 00:44:05 | 36:13:24 | 0.39931 | 3.2842 | 0.29343 | 0.9351 | 2025-02-26 03:39:53 | 1.3114
26165 | 恒流充电 | 00:44:10 | 36:13:29 | 0.39941 | 3.2842 | 0.29398 | 0.93692 | 2025-02-26 03:39:58 | 1.3117
26166 | 恒流充电 | 00:44:15 | 36:13:34 | 0.39947 | 3.2844 | 0.29454 | 0.93874 | 2025-02-26 03:40:03 | 1.312
26167 | 恒流充电 | 00:44:20 | 36:13:39 | 0.39937 | 3.2847 | 0.29509 | 0.94056 | 2025-02-26 03:40:08 | 1.3118
26168 | 恒流充电 | 00:44:25 | 36:13:44 | 0.39941 | 3.2847 | 0.29565 | 0.94239 | 2025-02-26 03:40:13 | 1.3119
26169 | 恒流充电 | 00:44:30 | 36:13:49 | 0.39939 | 3.2852 | 0.2962 | 0.94421 | 2025-02-26 03:40:18 | 1.3121
26170 | 恒流充电 | 00:44:35 | 36:13:54 | 0.39944 | 3.2853 | 0.29676 | 0.94603 | 2025-02-26 03:40:23 | 1.3123
26171 | 恒流充电 | 00:44:40 | 36:13:59 | 0.39935 | 3.2852 | 0.29731 | 0.94785 | 2025-02-26 03:40:28 | 1.312
26172 | 恒流充电 | 00:44:45 | 36:14:04 | 0.39938 | 3.2853 | 0.29787 | 0.94967 | 2025-02-26 03:40:33 | 1.3121
26173 | 恒流充电 | 00:44:50 | 36:14:09 | 0.39933 | 3.2858 | 0.29842 | 0.9515 | 2025-02-26 03:40:38 | 1.3121
26174 | 恒流充电 | 00:44:55 | 36:14:14 | 0.39941 | 3.2859 | 0.29898 | 0.95332 | 2025-02-26 03:40:43 | 1.3124
26175 | 恒流充电 | 00:45:00 | 36:14:19 | 0.39943 | 3.2861 | 0.29953 | 0.95514 | 2025-02-26 03:40:48 | 1.3126
26176 | 恒流充电 | 00:45:05 | 36:14:24 | 0.39935 | 3.2864 | 0.30008 | 0.95697 | 2025-02-26 03:40:53 | 1.3124
26177 | 恒流充电 | 00:45:10 | 36:14:29 | 0.39945 | 3.2864 | 0.30064 | 0.95879 | 2025-02-26 03:40:58 | 1.3128
26178 | 恒流充电 | 00:45:15 | 36:14:34 | 0.39933 | 3.2866 | 0.30119 | 0.96061 | 2025-02-26 03:41:03 | 1.3125
26179 | 恒流充电 | 00:45:20 | 36:14:39 | 0.39946 | 3.2869 | 0.30175 | 0.96244 | 2025-02-26 03:41:08 | 1.313
26180 | 恒流充电 | 00:45:25 | 36:14:44 | 0.39943 | 3.2872 | 0.3023 | 0.96426 | 2025-02-26 03:41:13 | 1.313
26181 | 恒流充电 | 00:45:30 | 36:14:49 | 0.39936 | 3.2873 | 0.30286 | 0.96608 | 2025-02-26 03:41:18 | 1.3128
26182 | 恒流充电 | 00:45:35 | 36:14:54 | 0.39945 | 3.2876 | 0.30341 | 0.9679 | 2025-02-26 03:41:23 | 1.3132
26183 | 恒流充电 | 00:45:40 | 36:14:59 | 0.39936 | 3.2876 | 0.30397 | 0.96973 | 2025-02-26 03:41:28 | 1.3129
26184 | 恒流充电 | 00:45:45 | 36:15:04 | 0.39929 | 3.2879 | 0.30452 | 0.97155 | 2025-02-26 03:41:33 | 1.3128
26185 | 恒流充电 | 00:45:50 | 36:15:09 | 0.3993 | 3.2879 | 0.30508 | 0.97338 | 2025-02-26 03:41:38 | 1.3129
26186 | 恒流充电 | 00:45:55 | 36:15:14 | 0.39935 | 3.2883 | 0.30563 | 0.9752 | 2025-02-26 03:41:43 | 1.3132
26187 | 恒流充电 | 00:46:00 | 36:15:19 | 0.39937 | 3.2883 | 0.30619 | 0.97702 | 2025-02-26 03:41:48 | 1.3132
26188 | 恒流充电 | 00:46:05 | 36:15:24 | 0.39934 | 3.2886 | 0.30674 | 0.97885 | 2025-02-26 03:41:53 | 1.3133
26189 | 恒流充电 | 00:46:10 | 36:15:29 | 0.39933 | 3.2887 | 0.3073 | 0.98067 | 2025-02-26 03:41:58 | 1.3133
26190 | 恒流充电 | 00:46:15 | 36:15:34 | 0.39935 | 3.289 | 0.30785 | 0.9825 | 2025-02-26 03:42:03 | 1.3134
26191 | 恒流充电 | 00:46:20 | 36:15:39 | 0.39942 | 3.289 | 0.3084 | 0.98432 | 2025-02-26 03:42:08 | 1.3137
26192 | 恒流充电 | 00:46:25 | 36:15:44 | 0.39939 | 3.2893 | 0.30896 | 0.98614 | 2025-02-26 03:42:13 | 1.3137
26193 | 恒流充电 | 00:46:30 | 36:15:49 | 0.39928 | 3.2894 | 0.30951 | 0.98797 | 2025-02-26 03:42:18 | 1.3134
26194 | 恒流充电 | 00:46:35 | 36:15:54 | 0.39941 | 3.2898 | 0.31007 | 0.98979 | 2025-02-26 03:42:23 | 1.314
26195 | 恒流充电 | 00:46:40 | 36:15:59 | 0.3994 | 3.29 | 0.31062 | 0.99162 | 2025-02-26 03:42:28 | 1.314
26196 | 恒流充电 | 00:46:45 | 36:16:04 | 0.39937 | 3.29 | 0.31118 | 0.99344 | 2025-02-26 03:42:33 | 1.3139
26197 | 恒流充电 | 00:46:50 | 36:16:09 | 0.39937 | 3.2903 | 0.31173 | 0.99527 | 2025-02-26 03:42:38 | 1.314
26198 | 恒流充电 | 00:46:55 | 36:16:14 | 0.39937 | 3.2905 | 0.31229 | 0.99709 | 2025-02-26 03:42:43 | 1.3141
26199 | 恒流充电 | 00:47:00 | 36:16:19 | 0.39933 | 3.2906 | 0.31284 | 0.99892 | 2025-02-26 03:42:48 | 1.314
26200 | 恒流充电 | 00:47:05 | 36:16:24 | 0.39939 | 3.2907 | 0.3134 | 1.0007 | 2025-02-26 03:42:53 | 1.3143
26201 | 恒流充电 | 00:47:10 | 36:16:29 | 0.39937 | 3.2911 | 0.31395 | 1.0026 | 2025-02-26 03:42:58 | 1.3144
26202 | 恒流充电 | 00:47:15 | 36:16:34 | 0.39942 | 3.2914 | 0.31451 | 1.0044 | 2025-02-26 03:43:03 | 1.3146
26203 | 恒流充电 | 00:47:20 | 36:16:39 | 0.39939 | 3.2913 | 0.31506 | 1.0062 | 2025-02-26 03:43:08 | 1.3145
26204 | 恒流充电 | 00:47:25 | 36:16:44 | 0.39933 | 3.2917 | 0.31562 | 1.008 | 2025-02-26 03:43:13 | 1.3145
26205 | 恒流充电 | 00:47:30 | 36:16:49 | 0.39931 | 3.2918 | 0.31617 | 1.0099 | 2025-02-26 03:43:18 | 1.3144
26206 | 恒流充电 | 00:47:35 | 36:16:54 | 0.39936 | 3.2919 | 0.31673 | 1.0117 | 2025-02-26 03:43:23 | 1.3146
26207 | 恒流充电 | 00:47:40 | 36:16:59 | 0.39933 | 3.2921 | 0.31728 | 1.0135 | 2025-02-26 03:43:28 | 1.3147
26208 | 恒流充电 | 00:47:45 | 36:17:04 | 0.39945 | 3.2924 | 0.31783 | 1.0153 | 2025-02-26 03:43:33 | 1.3151
26209 | 恒流充电 | 00:47:50 | 36:17:09 | 0.39937 | 3.2923 | 0.31839 | 1.0172 | 2025-02-26 03:43:38 | 1.3149
26210 | 恒流充电 | 00:47:55 | 36:17:14 | 0.39937 | 3.2928 | 0.31894 | 1.019 | 2025-02-26 03:43:43 | 1.315
26211 | 恒流充电 | 00:48:00 | 36:17:19 | 0.39935 | 3.2929 | 0.3195 | 1.0208 | 2025-02-26 03:43:48 | 1.315
26212 | 恒流充电 | 00:48:05 | 36:17:24 | 0.39934 | 3.2931 | 0.32005 | 1.0227 | 2025-02-26 03:43:53 | 1.3151
26213 | 恒流充电 | 00:48:10 | 36:17:29 | 0.39936 | 3.2932 | 0.32061 | 1.0245 | 2025-02-26 03:43:58 | 1.3152
26214 | 恒流充电 | 00:48:15 | 36:17:34 | 0.39936 | 3.2935 | 0.32116 | 1.0263 | 2025-02-26 03:44:03 | 1.3153
26215 | 恒流充电 | 00:48:20 | 36:17:39 | 0.39941 | 3.2937 | 0.32172 | 1.0281 | 2025-02-26 03:44:08 | 1.3156
26216 | 恒流充电 | 00:48:25 | 36:17:44 | 0.39939 | 3.2938 | 0.32227 | 1.03 | 2025-02-26 03:44:13 | 1.3155
26217 | 恒流充电 | 00:48:30 | 36:17:49 | 0.39951 | 3.2939 | 0.32283 | 1.0318 | 2025-02-26 03:44:18 | 1.316
26218 | 恒流充电 | 00:48:35 | 36:17:54 | 0.39942 | 3.2941 | 0.32338 | 1.0336 | 2025-02-26 03:44:23 | 1.3157
26219 | 恒流充电 | 00:48:40 | 36:17:59 | 0.39946 | 3.2944 | 0.32394 | 1.0354 | 2025-02-26 03:44:28 | 1.316
26220 | 恒流充电 | 00:48:45 | 36:18:04 | 0.39942 | 3.2947 | 0.32449 | 1.0373 | 2025-02-26 03:44:33 | 1.316
26221 | 恒流充电 | 00:48:50 | 36:18:09 | 0.39945 | 3.2947 | 0.32505 | 1.0391 | 2025-02-26 03:44:38 | 1.3161
26222 | 恒流充电 | 00:48:55 | 36:18:14 | 0.39942 | 3.2949 | 0.3256 | 1.0409 | 2025-02-26 03:44:43 | 1.3161
26223 | 恒流充电 | 00:49:00 | 36:18:19 | 0.39934 | 3.2951 | 0.32615 | 1.0428 | 2025-02-26 03:44:48 | 1.3159
26224 | 恒流充电 | 00:49:05 | 36:18:24 | 0.39938 | 3.2952 | 0.32671 | 1.0446 | 2025-02-26 03:44:53 | 1.3161
26225 | 恒流充电 | 00:49:10 | 36:18:29 | 0.39936 | 3.2955 | 0.32726 | 1.0464 | 2025-02-26 03:44:58 | 1.3161
26226 | 恒流充电 | 00:49:15 | 36:18:34 | 0.39933 | 3.2957 | 0.32782 | 1.0482 | 2025-02-26 03:45:03 | 1.316
26227 | 恒流充电 | 00:49:20 | 36:18:39 | 0.39941 | 3.2958 | 0.32837 | 1.0501 | 2025-02-26 03:45:08 | 1.3164
26228 | 恒流充电 | 00:49:25 | 36:18:44 | 0.3994 | 3.2959 | 0.32893 | 1.0519 | 2025-02-26 03:45:13 | 1.3164
26229 | 恒流充电 | 00:49:30 | 36:18:49 | 0.39934 | 3.2962 | 0.32948 | 1.0537 | 2025-02-26 03:45:18 | 1.3163
26230 | 恒流充电 | 00:49:35 | 36:18:54 | 0.39949 | 3.2965 | 0.33004 | 1.0556 | 2025-02-26 03:45:23 | 1.3169
26231 | 恒流充电 | 00:49:40 | 36:18:59 | 0.39933 | 3.2964 | 0.33059 | 1.0574 | 2025-02-26 03:45:28 | 1.3163
26232 | 恒流充电 | 00:49:45 | 36:19:04 | 0.39938 | 3.2966 | 0.33115 | 1.0592 | 2025-02-26 03:45:33 | 1.3166
26233 | 恒流充电 | 00:49:50 | 36:19:09 | 0.39928 | 3.2968 | 0.3317 | 1.061 | 2025-02-26 03:45:38 | 1.3164
26234 | 恒流充电 | 00:49:55 | 36:19:14 | 0.39935 | 3.2971 | 0.33226 | 1.0629 | 2025-02-26 03:45:43 | 1.3167
26235 | 恒流充电 | 00:50:00 | 36:19:19 | 0.39938 | 3.2973 | 0.33281 | 1.0647 | 2025-02-26 03:45:48 | 1.3169
26236 | 恒流充电 | 00:50:05 | 36:19:24 | 0.39936 | 3.2975 | 0.33337 | 1.0665 | 2025-02-26 03:45:53 | 1.3169
26237 | 恒流充电 | 00:50:10 | 36:19:29 | 0.39933 | 3.2977 | 0.33392 | 1.0684 | 2025-02-26 03:45:58 | 1.3169
26238 | 恒流充电 | 00:50:15 | 36:19:34 | 0.39935 | 3.2978 | 0.33448 | 1.0702 | 2025-02-26 03:46:03 | 1.317
26239 | 恒流充电 | 00:50:20 | 36:19:39 | 0.39943 | 3.2982 | 0.33503 | 1.072 | 2025-02-26 03:46:08 | 1.3174
26240 | 恒流充电 | 00:50:25 | 36:19:44 | 0.39946 | 3.2982 | 0.33558 | 1.0738 | 2025-02-26 03:46:13 | 1.3175
26241 | 恒流充电 | 00:50:30 | 36:19:49 | 0.39938 | 3.2984 | 0.33614 | 1.0757 | 2025-02-26 03:46:18 | 1.3173
26242 | 恒流充电 | 00:50:35 | 36:19:54 | 0.39937 | 3.2984 | 0.33669 | 1.0775 | 2025-02-26 03:46:23 | 1.3173
26243 | 恒流充电 | 00:50:40 | 36:19:59 | 0.39936 | 3.2987 | 0.33725 | 1.0793 | 2025-02-26 03:46:28 | 1.3174
26244 | 恒流充电 | 00:50:45 | 36:20:04 | 0.39936 | 3.2988 | 0.3378 | 1.0812 | 2025-02-26 03:46:33 | 1.3174
26245 | 恒流充电 | 00:50:50 | 36:20:09 | 0.39944 | 3.2991 | 0.33836 | 1.083 | 2025-02-26 03:46:38 | 1.3178
26246 | 恒流充电 | 00:50:55 | 36:20:14 | 0.39932 | 3.2994 | 0.33891 | 1.0848 | 2025-02-26 03:46:43 | 1.3175
26247 | 恒流充电 | 00:51:00 | 36:20:19 | 0.39931 | 3.2995 | 0.33947 | 1.0866 | 2025-02-26 03:46:48 | 1.3175
26248 | 恒流充电 | 00:51:05 | 36:20:24 | 0.39935 | 3.2997 | 0.34002 | 1.0885 | 2025-02-26 03:46:53 | 1.3177
26249 | 恒流充电 | 00:51:10 | 36:20:29 | 0.39936 | 3.2998 | 0.34058 | 1.0903 | 2025-02-26 03:46:58 | 1.3178
26250 | 恒流充电 | 00:51:15 | 36:20:34 | 0.39931 | 3.2999 | 0.34113 | 1.0921 | 2025-02-26 03:47:03 | 1.3177
26251 | 恒流充电 | 00:51:20 | 36:20:39 | 0.39931 | 3.3004 | 0.34169 | 1.094 | 2025-02-26 03:47:08 | 1.3179
26252 | 恒流充电 | 00:51:25 | 36:20:44 | 0.3994 | 3.3004 | 0.34224 | 1.0958 | 2025-02-26 03:47:13 | 1.3182
26253 | 恒流充电 | 00:51:30 | 36:20:49 | 0.39928 | 3.3005 | 0.3428 | 1.0976 | 2025-02-26 03:47:18 | 1.3178
26254 | 恒流充电 | 00:51:35 | 36:20:54 | 0.39952 | 3.3009 | 0.34335 | 1.0995 | 2025-02-26 03:47:23 | 1.3188
26255 | 恒流充电 | 00:51:40 | 36:20:59 | 0.39934 | 3.3008 | 0.3439 | 1.1013 | 2025-02-26 03:47:28 | 1.3182
26256 | 恒流充电 | 00:51:45 | 36:21:04 | 0.39942 | 3.3011 | 0.34446 | 1.1031 | 2025-02-26 03:47:33 | 1.3185
26257 | 恒流充电 | 00:51:50 | 36:21:09 | 0.39931 | 3.3012 | 0.34501 | 1.105 | 2025-02-26 03:47:38 | 1.3182
26258 | 恒流充电 | 00:51:55 | 36:21:14 | 0.39942 | 3.3014 | 0.34557 | 1.1068 | 2025-02-26 03:47:43 | 1.3186
26259 | 恒流充电 | 00:52:00 | 36:21:19 | 0.39944 | 3.3017 | 0.34612 | 1.1086 | 2025-02-26 03:47:48 | 1.3188
26260 | 恒流充电 | 00:52:05 | 36:21:24 | 0.39933 | 3.3017 | 0.34668 | 1.1105 | 2025-02-26 03:47:53 | 1.3185
26261 | 恒流充电 | 00:52:10 | 36:21:29 | 0.39937 | 3.302 | 0.34723 | 1.1123 | 2025-02-26 03:47:58 | 1.3187
26262 | 恒流充电 | 00:52:15 | 36:21:34 | 0.39935 | 3.3021 | 0.34779 | 1.1141 | 2025-02-26 03:48:03 | 1.3187
26263 | 恒流充电 | 00:52:20 | 36:21:39 | 0.39941 | 3.3023 | 0.34834 | 1.1159 | 2025-02-26 03:48:08 | 1.3189
26264 | 恒流充电 | 00:52:25 | 36:21:44 | 0.39953 | 3.3023 | 0.3489 | 1.1178 | 2025-02-26 03:48:13 | 1.3194
26265 | 恒流充电 | 00:52:30 | 36:21:49 | 0.3993 | 3.3025 | 0.34945 | 1.1196 | 2025-02-26 03:48:18 | 1.3187
26266 | 恒流充电 | 00:52:35 | 36:21:54 | 0.39936 | 3.303 | 0.35001 | 1.1214 | 2025-02-26 03:48:23 | 1.3191
26267 | 恒流充电 | 00:52:40 | 36:21:59 | 0.39934 | 3.3031 | 0.35056 | 1.1233 | 2025-02-26 03:48:28 | 1.319
26268 | 恒流充电 | 00:52:45 | 36:22:04 | 0.3994 | 3.3033 | 0.35112 | 1.1251 | 2025-02-26 03:48:33 | 1.3194
26269 | 恒流充电 | 00:52:50 | 36:22:09 | 0.39948 | 3.3033 | 0.35167 | 1.1269 | 2025-02-26 03:48:38 | 1.3196
26270 | 恒流充电 | 00:52:55 | 36:22:14 | 0.39938 | 3.3035 | 0.35223 | 1.1288 | 2025-02-26 03:48:43 | 1.3194
26271 | 恒流充电 | 00:53:00 | 36:22:19 | 0.39941 | 3.3039 | 0.35278 | 1.1306 | 2025-02-26 03:48:48 | 1.3196
26272 | 恒流充电 | 00:53:05 | 36:22:24 | 0.3994 | 3.3038 | 0.35333 | 1.1324 | 2025-02-26 03:48:53 | 1.3196
26273 | 恒流充电 | 00:53:10 | 36:22:29 | 0.39941 | 3.3042 | 0.35389 | 1.1343 | 2025-02-26 03:48:58 | 1.3197
26274 | 恒流充电 | 00:53:15 | 36:22:34 | 0.39929 | 3.3044 | 0.35444 | 1.1361 | 2025-02-26 03:49:03 | 1.3194
26275 | 恒流充电 | 00:53:20 | 36:22:39 | 0.39948 | 3.3045 | 0.355 | 1.1379 | 2025-02-26 03:49:08 | 1.3201
26276 | 恒流充电 | 00:53:25 | 36:22:44 | 0.39939 | 3.3048 | 0.35555 | 1.1398 | 2025-02-26 03:49:13 | 1.3199
26277 | 恒流充电 | 00:53:30 | 36:22:49 | 0.39931 | 3.3047 | 0.35611 | 1.1416 | 2025-02-26 03:49:18 | 1.3196
26278 | 恒流充电 | 00:53:35 | 36:22:54 | 0.39938 | 3.305 | 0.35666 | 1.1434 | 2025-02-26 03:49:23 | 1.3199
26279 | 恒流充电 | 00:53:40 | 36:22:59 | 0.39944 | 3.3051 | 0.35722 | 1.1453 | 2025-02-26 03:49:28 | 1.3202
26280 | 恒流充电 | 00:53:45 | 36:23:04 | 0.39934 | 3.3054 | 0.35777 | 1.1471 | 2025-02-26 03:49:33 | 1.32
26281 | 恒流充电 | 00:53:50 | 36:23:09 | 0.3994 | 3.3054 | 0.35833 | 1.1489 | 2025-02-26 03:49:38 | 1.3202
26282 | 恒流充电 | 00:53:55 | 36:23:14 | 0.39946 | 3.3058 | 0.35888 | 1.1508 | 2025-02-26 03:49:43 | 1.3205
26283 | 恒流充电 | 00:54:00 | 36:23:19 | 0.39941 | 3.3058 | 0.35944 | 1.1526 | 2025-02-26 03:49:48 | 1.3204
26284 | 恒流充电 | 00:54:05 | 36:23:24 | 0.39939 | 3.3059 | 0.35999 | 1.1544 | 2025-02-26 03:49:53 | 1.3203
26285 | 恒流充电 | 00:54:10 | 36:23:29 | 0.39941 | 3.3063 | 0.36055 | 1.1563 | 2025-02-26 03:49:58 | 1.3206
26286 | 恒流充电 | 00:54:15 | 36:23:34 | 0.39936 | 3.3065 | 0.3611 | 1.1581 | 2025-02-26 03:50:03 | 1.3205
26287 | 恒流充电 | 00:54:20 | 36:23:39 | 0.39929 | 3.3066 | 0.36165 | 1.1599 | 2025-02-26 03:50:08 | 1.3203
26288 | 恒流充电 | 00:54:25 | 36:23:44 | 0.39942 | 3.3067 | 0.36221 | 1.1618 | 2025-02-26 03:50:13 | 1.3208
26289 | 恒流充电 | 00:54:30 | 36:23:49 | 0.39936 | 3.3069 | 0.36276 | 1.1636 | 2025-02-26 03:50:18 | 1.3206
26290 | 恒流充电 | 00:54:35 | 36:23:54 | 0.39934 | 3.3073 | 0.36332 | 1.1654 | 2025-02-26 03:50:23 | 1.3207
26291 | 恒流充电 | 00:54:40 | 36:23:59 | 0.39938 | 3.3073 | 0.36387 | 1.1673 | 2025-02-26 03:50:28 | 1.3209
26292 | 恒流充电 | 00:54:45 | 36:24:04 | 0.39932 | 3.3075 | 0.36443 | 1.1691 | 2025-02-26 03:50:33 | 1.3207
26293 | 恒流充电 | 00:54:50 | 36:24:09 | 0.39937 | 3.3076 | 0.36498 | 1.1709 | 2025-02-26 03:50:38 | 1.321
26294 | 恒流充电 | 00:54:55 | 36:24:14 | 0.39937 | 3.3077 | 0.36554 | 1.1728 | 2025-02-26 03:50:43 | 1.321
26295 | 恒流充电 | 00:55:00 | 36:24:19 | 0.39943 | 3.308 | 0.36609 | 1.1746 | 2025-02-26 03:50:48 | 1.3213
26296 | 恒流充电 | 00:55:05 | 36:24:24 | 0.39935 | 3.3081 | 0.36665 | 1.1764 | 2025-02-26 03:50:53 | 1.3211
26297 | 恒流充电 | 00:55:10 | 36:24:29 | 0.39947 | 3.3083 | 0.3672 | 1.1783 | 2025-02-26 03:50:58 | 1.3216
26298 | 恒流充电 | 00:55:15 | 36:24:34 | 0.39934 | 3.3084 | 0.36776 | 1.1801 | 2025-02-26 03:51:03 | 1.3212
26299 | 恒流充电 | 00:55:20 | 36:24:39 | 0.39943 | 3.3085 | 0.36831 | 1.182 | 2025-02-26 03:51:08 | 1.3215
26300 | 恒流充电 | 00:55:25 | 36:24:44 | 0.39941 | 3.3088 | 0.36887 | 1.1838 | 2025-02-26 03:51:13 | 1.3216
26301 | 恒流充电 | 00:55:30 | 36:24:49 | 0.39935 | 3.3088 | 0.36942 | 1.1856 | 2025-02-26 03:51:18 | 1.3214
26302 | 恒流充电 | 00:55:35 | 36:24:54 | 0.39938 | 3.309 | 0.36998 | 1.1875 | 2025-02-26 03:51:23 | 1.3215
26303 | 恒流充电 | 00:55:40 | 36:24:59 | 0.39933 | 3.3092 | 0.37053 | 1.1893 | 2025-02-26 03:51:28 | 1.3215
26304 | 恒流充电 | 00:55:45 | 36:25:04 | 0.39935 | 3.3094 | 0.37108 | 1.1911 | 2025-02-26 03:51:33 | 1.3216
26305 | 恒流充电 | 00:55:50 | 36:25:09 | 0.39944 | 3.3096 | 0.37164 | 1.193 | 2025-02-26 03:51:38 | 1.322
26306 | 恒流充电 | 00:55:55 | 36:25:14 | 0.39939 | 3.3098 | 0.37219 | 1.1948 | 2025-02-26 03:51:43 | 1.3219
26307 | 恒流充电 | 00:56:00 | 36:25:19 | 0.39933 | 3.3098 | 0.37275 | 1.1966 | 2025-02-26 03:51:48 | 1.3217
26308 | 恒流充电 | 00:56:05 | 36:25:24 | 0.39941 | 3.31 | 0.3733 | 1.1985 | 2025-02-26 03:51:53 | 1.322
26309 | 恒流充电 | 00:56:10 | 36:25:29 | 0.39933 | 3.3102 | 0.37386 | 1.2003 | 2025-02-26 03:51:58 | 1.3219
26310 | 恒流充电 | 00:56:15 | 36:25:34 | 0.39926 | 3.3104 | 0.37441 | 1.2021 | 2025-02-26 03:52:03 | 1.3217
26311 | 恒流充电 | 00:56:20 | 36:25:39 | 0.39939 | 3.3103 | 0.37497 | 1.204 | 2025-02-26 03:52:08 | 1.3221
26312 | 恒流充电 | 00:56:25 | 36:25:44 | 0.39941 | 3.3105 | 0.37552 | 1.2058 | 2025-02-26 03:52:13 | 1.3223
26313 | 恒流充电 | 00:56:30 | 36:25:49 | 0.39935 | 3.3108 | 0.37608 | 1.2077 | 2025-02-26 03:52:18 | 1.3222
26314 | 恒流充电 | 00:56:35 | 36:25:54 | 0.39934 | 3.3111 | 0.37663 | 1.2095 | 2025-02-26 03:52:23 | 1.3222
26315 | 恒流充电 | 00:56:40 | 36:25:59 | 0.39934 | 3.3112 | 0.37719 | 1.2113 | 2025-02-26 03:52:28 | 1.3223
26316 | 恒流充电 | 00:56:45 | 36:26:04 | 0.39935 | 3.3112 | 0.37774 | 1.2132 | 2025-02-26 03:52:33 | 1.3223
26317 | 恒流充电 | 00:56:50 | 36:26:09 | 0.39936 | 3.3114 | 0.3783 | 1.215 | 2025-02-26 03:52:38 | 1.3224
26318 | 恒流充电 | 00:56:55 | 36:26:14 | 0.39927 | 3.3113 | 0.37885 | 1.2168 | 2025-02-26 03:52:43 | 1.3221
26319 | 恒流充电 | 00:57:00 | 36:26:19 | 0.39934 | 3.3116 | 0.3794 | 1.2187 | 2025-02-26 03:52:48 | 1.3225
26320 | 恒流充电 | 00:57:05 | 36:26:24 | 0.39947 | 3.3116 | 0.37996 | 1.2205 | 2025-02-26 03:52:53 | 1.3229
26321 | 恒流充电 | 00:57:10 | 36:26:29 | 0.39935 | 3.3117 | 0.38051 | 1.2223 | 2025-02-26 03:52:58 | 1.3226
26322 | 恒流充电 | 00:57:15 | 36:26:34 | 0.39944 | 3.3121 | 0.38107 | 1.2242 | 2025-02-26 03:53:03 | 1.323
26323 | 恒流充电 | 00:57:20 | 36:26:39 | 0.39941 | 3.3121 | 0.38162 | 1.226 | 2025-02-26 03:53:08 | 1.3229
26324 | 恒流充电 | 00:57:25 | 36:26:44 | 0.39932 | 3.3123 | 0.38218 | 1.2279 | 2025-02-26 03:53:13 | 1.3227
26325 | 恒流充电 | 00:57:30 | 36:26:49 | 0.39935 | 3.3126 | 0.38273 | 1.2297 | 2025-02-26 03:53:18 | 1.3229
26326 | 恒流充电 | 00:57:35 | 36:26:54 | 0.39937 | 3.3126 | 0.38329 | 1.2315 | 2025-02-26 03:53:23 | 1.3229
26327 | 恒流充电 | 00:57:40 | 36:26:59 | 0.39927 | 3.3129 | 0.38384 | 1.2334 | 2025-02-26 03:53:28 | 1.3227
26328 | 恒流充电 | 00:57:45 | 36:27:04 | 0.39946 | 3.3129 | 0.3844 | 1.2352 | 2025-02-26 03:53:33 | 1.3234
26329 | 恒流充电 | 00:57:50 | 36:27:09 | 0.3994 | 3.3132 | 0.38495 | 1.237 | 2025-02-26 03:53:38 | 1.3233
26330 | 恒流充电 | 00:57:55 | 36:27:14 | 0.39935 | 3.3132 | 0.38551 | 1.2389 | 2025-02-26 03:53:43 | 1.3231
26331 | 恒流充电 | 00:58:00 | 36:27:19 | 0.39947 | 3.3133 | 0.38606 | 1.2407 | 2025-02-26 03:53:48 | 1.3236
26332 | 恒流充电 | 00:58:05 | 36:27:24 | 0.39932 | 3.3133 | 0.38662 | 1.2426 | 2025-02-26 03:53:53 | 1.323
26333 | 恒流充电 | 00:58:10 | 36:27:29 | 0.39939 | 3.3135 | 0.38717 | 1.2444 | 2025-02-26 03:53:58 | 1.3234
26334 | 恒流充电 | 00:58:15 | 36:27:34 | 0.39928 | 3.3137 | 0.38772 | 1.2462 | 2025-02-26 03:54:03 | 1.3231
26335 | 恒流充电 | 00:58:20 | 36:27:39 | 0.39939 | 3.3139 | 0.38828 | 1.2481 | 2025-02-26 03:54:08 | 1.3235
26336 | 恒流充电 | 00:58:25 | 36:27:44 | 0.39936 | 3.3138 | 0.38883 | 1.2499 | 2025-02-26 03:54:13 | 1.3234
26337 | 恒流充电 | 00:58:30 | 36:27:49 | 0.39934 | 3.314 | 0.38939 | 1.2518 | 2025-02-26 03:54:18 | 1.3234
26338 | 恒流充电 | 00:58:35 | 36:27:54 | 0.39951 | 3.3142 | 0.38994 | 1.2536 | 2025-02-26 03:54:23 | 1.324
26339 | 恒流充电 | 00:58:40 | 36:27:59 | 0.39939 | 3.3144 | 0.3905 | 1.2554 | 2025-02-26 03:54:28 | 1.3237
26340 | 恒流充电 | 00:58:45 | 36:28:04 | 0.39933 | 3.3144 | 0.39105 | 1.2573 | 2025-02-26 03:54:33 | 1.3235
26341 | 恒流充电 | 00:58:50 | 36:28:09 | 0.39934 | 3.3146 | 0.39161 | 1.2591 | 2025-02-26 03:54:38 | 1.3237
26342 | 恒流充电 | 00:58:55 | 36:28:14 | 0.39938 | 3.3148 | 0.39216 | 1.2609 | 2025-02-26 03:54:43 | 1.3239
26343 | 恒流充电 | 00:59:00 | 36:28:19 | 0.39939 | 3.3149 | 0.39272 | 1.2628 | 2025-02-26 03:54:48 | 1.3239
26344 | 恒流充电 | 00:59:05 | 36:28:24 | 0.39938 | 3.315 | 0.39327 | 1.2646 | 2025-02-26 03:54:53 | 1.324
26345 | 恒流充电 | 00:59:10 | 36:28:29 | 0.39938 | 3.3151 | 0.39383 | 1.2665 | 2025-02-26 03:54:58 | 1.324
26346 | 恒流充电 | 00:59:15 | 36:28:34 | 0.39937 | 3.3153 | 0.39438 | 1.2683 | 2025-02-26 03:55:03 | 1.324
26347 | 恒流充电 | 00:59:20 | 36:28:39 | 0.39936 | 3.3153 | 0.39494 | 1.2701 | 2025-02-26 03:55:08 | 1.324
26348 | 恒流充电 | 00:59:25 | 36:28:44 | 0.3994 | 3.3154 | 0.39549 | 1.272 | 2025-02-26 03:55:13 | 1.3242
26349 | 恒流充电 | 00:59:30 | 36:28:49 | 0.39938 | 3.3155 | 0.39605 | 1.2738 | 2025-02-26 03:55:18 | 1.3241
26350 | 恒流充电 | 00:59:35 | 36:28:54 | 0.39945 | 3.3157 | 0.3966 | 1.2757 | 2025-02-26 03:55:23 | 1.3244
26351 | 恒流充电 | 00:59:40 | 36:28:59 | 0.39933 | 3.316 | 0.39715 | 1.2775 | 2025-02-26 03:55:28 | 1.3242
26352 | 恒流充电 | 00:59:45 | 36:29:04 | 0.39933 | 3.316 | 0.39771 | 1.2793 | 2025-02-26 03:55:33 | 1.3242
26353 | 恒流充电 | 00:59:50 | 36:29:09 | 0.39933 | 3.3162 | 0.39826 | 1.2812 | 2025-02-26 03:55:38 | 1.3242
26354 | 恒流充电 | 00:59:55 | 36:29:14 | 0.39943 | 3.3161 | 0.39882 | 1.283 | 2025-02-26 03:55:43 | 1.3246
26355 | 恒流充电 | 01:00:00 | 36:29:19 | 0.39928 | 3.3165 | 0.39937 | 1.2848 | 2025-02-26 03:55:48 | 1.3242
26356 | 恒流充电 | 01:00:05 | 36:29:24 | 0.39938 | 3.3164 | 0.39993 | 1.2867 | 2025-02-26 03:55:53 | 1.3245
26357 | 恒流充电 | 01:00:10 | 36:29:29 | 0.39934 | 3.3168 | 0.40048 | 1.2885 | 2025-02-26 03:55:58 | 1.3245
26358 | 恒流充电 | 01:00:15 | 36:29:34 | 0.39935 | 3.3168 | 0.40104 | 1.2904 | 2025-02-26 03:56:03 | 1.3246
26359 | 恒流充电 | 01:00:20 | 36:29:39 | 0.39947 | 3.3169 | 0.40159 | 1.2922 | 2025-02-26 03:56:08 | 1.325
26360 | 恒流充电 | 01:00:25 | 36:29:44 | 0.39937 | 3.317 | 0.40215 | 1.294 | 2025-02-26 03:56:13 | 1.3247
26361 | 恒流充电 | 01:00:30 | 36:29:49 | 0.39937 | 3.3172 | 0.4027 | 1.2959 | 2025-02-26 03:56:18 | 1.3248
26362 | 恒流充电 | 01:00:35 | 36:29:54 | 0.39937 | 3.3175 | 0.40326 | 1.2977 | 2025-02-26 03:56:23 | 1.3249
26363 | 恒流充电 | 01:00:40 | 36:29:59 | 0.3994 | 3.3175 | 0.40381 | 1.2996 | 2025-02-26 03:56:28 | 1.325
26364 | 恒流充电 | 01:00:45 | 36:30:04 | 0.39935 | 3.3177 | 0.40436 | 1.3014 | 2025-02-26 03:56:33 | 1.3249
26365 | 恒流充电 | 01:00:50 | 36:30:09 | 0.39943 | 3.3179 | 0.40492 | 1.3032 | 2025-02-26 03:56:38 | 1.3252
26366 | 恒流充电 | 01:00:55 | 36:30:14 | 0.39939 | 3.3179 | 0.40547 | 1.3051 | 2025-02-26 03:56:43 | 1.3252
26367 | 恒流充电 | 01:01:00 | 36:30:19 | 0.39934 | 3.318 | 0.40603 | 1.3069 | 2025-02-26 03:56:48 | 1.325
26368 | 恒流充电 | 01:01:05 | 36:30:24 | 0.39937 | 3.3183 | 0.40658 | 1.3088 | 2025-02-26 03:56:53 | 1.3252
26369 | 恒流充电 | 01:01:10 | 36:30:29 | 0.39946 | 3.3183 | 0.40714 | 1.3106 | 2025-02-26 03:56:58 | 1.3255
26370 | 恒流充电 | 01:01:15 | 36:30:34 | 0.3993 | 3.3185 | 0.40769 | 1.3125 | 2025-02-26 03:57:03 | 1.3251
26371 | 恒流充电 | 01:01:20 | 36:30:39 | 0.39937 | 3.3186 | 0.40825 | 1.3143 | 2025-02-26 03:57:08 | 1.3254
26372 | 恒流充电 | 01:01:25 | 36:30:44 | 0.39939 | 3.3185 | 0.4088 | 1.3161 | 2025-02-26 03:57:13 | 1.3254
26373 | 恒流充电 | 01:01:30 | 36:30:49 | 0.39937 | 3.3188 | 0.40936 | 1.318 | 2025-02-26 03:57:18 | 1.3254
26374 | 恒流充电 | 01:01:35 | 36:30:54 | 0.39931 | 3.319 | 0.40991 | 1.3198 | 2025-02-26 03:57:23 | 1.3253
26375 | 恒流充电 | 01:01:40 | 36:30:59 | 0.39938 | 3.3191 | 0.41047 | 1.3217 | 2025-02-26 03:57:28 | 1.3256
26376 | 恒流充电 | 01:01:45 | 36:31:04 | 0.39945 | 3.3193 | 0.41102 | 1.3235 | 2025-02-26 03:57:33 | 1.3259
26377 | 恒流充电 | 01:01:50 | 36:31:09 | 0.39936 | 3.3193 | 0.41158 | 1.3253 | 2025-02-26 03:57:38 | 1.3256
26378 | 恒流充电 | 01:01:55 | 36:31:14 | 0.39931 | 3.3195 | 0.41213 | 1.3272 | 2025-02-26 03:57:43 | 1.3255
26379 | 恒流充电 | 01:02:00 | 36:31:19 | 0.39939 | 3.3196 | 0.41269 | 1.329 | 2025-02-26 03:57:48 | 1.3258
26380 | 恒流充电 | 01:02:05 | 36:31:24 | 0.39935 | 3.3198 | 0.41324 | 1.3309 | 2025-02-26 03:57:53 | 1.3258
26381 | 恒流充电 | 01:02:10 | 36:31:29 | 0.39942 | 3.3201 | 0.41379 | 1.3327 | 2025-02-26 03:57:58 | 1.3261
26382 | 恒流充电 | 01:02:15 | 36:31:34 | 0.39938 | 3.3202 | 0.41435 | 1.3345 | 2025-02-26 03:58:03 | 1.326
26383 | 恒流充电 | 01:02:20 | 36:31:39 | 0.39936 | 3.3203 | 0.4149 | 1.3364 | 2025-02-26 03:58:08 | 1.326
26384 | 恒流充电 | 01:02:25 | 36:31:44 | 0.39933 | 3.3204 | 0.41546 | 1.3382 | 2025-02-26 03:58:13 | 1.3259
26385 | 恒流充电 | 01:02:30 | 36:31:49 | 0.39933 | 3.3204 | 0.41601 | 1.3401 | 2025-02-26 03:58:18 | 1.3259
26386 | 恒流充电 | 01:02:35 | 36:31:54 | 0.39938 | 3.3207 | 0.41657 | 1.3419 | 2025-02-26 03:58:23 | 1.3262
26387 | 恒流充电 | 01:02:40 | 36:31:59 | 0.39931 | 3.3208 | 0.41712 | 1.3438 | 2025-02-26 03:58:28 | 1.326
26388 | 恒流充电 | 01:02:45 | 36:32:04 | 0.39948 | 3.321 | 0.41768 | 1.3456 | 2025-02-26 03:58:33 | 1.3267
26389 | 恒流充电 | 01:02:50 | 36:32:09 | 0.39936 | 3.3212 | 0.41823 | 1.3474 | 2025-02-26 03:58:38 | 1.3263
26390 | 恒流充电 | 01:02:55 | 36:32:14 | 0.3994 | 3.3212 | 0.41879 | 1.3493 | 2025-02-26 03:58:43 | 1.3265
26391 | 恒流充电 | 01:03:00 | 36:32:19 | 0.39937 | 3.3215 | 0.41934 | 1.3511 | 2025-02-26 03:58:48 | 1.3265
26392 | 恒流充电 | 01:03:05 | 36:32:24 | 0.39943 | 3.3214 | 0.4199 | 1.353 | 2025-02-26 03:58:53 | 1.3267
26393 | 恒流充电 | 01:03:10 | 36:32:29 | 0.39942 | 3.3217 | 0.42045 | 1.3548 | 2025-02-26 03:58:58 | 1.3268
26394 | 恒流充电 | 01:03:15 | 36:32:34 | 0.39942 | 3.322 | 0.42101 | 1.3567 | 2025-02-26 03:59:03 | 1.3269
26395 | 恒流充电 | 01:03:20 | 36:32:39 | 0.39933 | 3.3222 | 0.42156 | 1.3585 | 2025-02-26 03:59:08 | 1.3266
26396 | 恒流充电 | 01:03:25 | 36:32:44 | 0.3994 | 3.3223 | 0.42212 | 1.3603 | 2025-02-26 03:59:13 | 1.3269
26397 | 恒流充电 | 01:03:30 | 36:32:49 | 0.39936 | 3.3223 | 0.42267 | 1.3622 | 2025-02-26 03:59:18 | 1.3268
26398 | 恒流充电 | 01:03:35 | 36:32:54 | 0.39943 | 3.3226 | 0.42322 | 1.364 | 2025-02-26 03:59:23 | 1.3271
26399 | 恒流充电 | 01:03:40 | 36:32:59 | 0.39941 | 3.3225 | 0.42378 | 1.3659 | 2025-02-26 03:59:28 | 1.327
26400 | 恒流充电 | 01:03:45 | 36:33:04 | 0.39933 | 3.3228 | 0.42433 | 1.3677 | 2025-02-26 03:59:33 | 1.3269
26401 | 恒流充电 | 01:03:50 | 36:33:09 | 0.39936 | 3.3228 | 0.42489 | 1.3696 | 2025-02-26 03:59:38 | 1.327
26402 | 恒流充电 | 01:03:55 | 36:33:14 | 0.39934 | 3.3231 | 0.42544 | 1.3714 | 2025-02-26 03:59:43 | 1.3271
26403 | 恒流充电 | 01:04:00 | 36:33:19 | 0.39932 | 3.3232 | 0.426 | 1.3732 | 2025-02-26 03:59:48 | 1.327
26404 | 恒流充电 | 01:04:05 | 36:33:24 | 0.39928 | 3.3235 | 0.42655 | 1.3751 | 2025-02-26 03:59:53 | 1.327
26405 | 恒流充电 | 01:04:10 | 36:33:29 | 0.3994 | 3.3237 | 0.42711 | 1.3769 | 2025-02-26 03:59:58 | 1.3275
26406 | 恒流充电 | 01:04:15 | 36:33:34 | 0.39934 | 3.3237 | 0.42766 | 1.3788 | 2025-02-26 04:00:03 | 1.3273
26407 | 恒流充电 | 01:04:20 | 36:33:39 | 0.3994 | 3.3239 | 0.42822 | 1.3806 | 2025-02-26 04:00:08 | 1.3276
26408 | 恒流充电 | 01:04:25 | 36:33:44 | 0.39945 | 3.3239 | 0.42877 | 1.3825 | 2025-02-26 04:00:13 | 1.3277
26409 | 恒流充电 | 01:04:30 | 36:33:49 | 0.39931 | 3.324 | 0.42933 | 1.3843 | 2025-02-26 04:00:18 | 1.3273
26410 | 恒流充电 | 01:04:35 | 36:33:54 | 0.39941 | 3.3243 | 0.42988 | 1.3861 | 2025-02-26 04:00:23 | 1.3278
26411 | 恒流充电 | 01:04:40 | 36:33:59 | 0.39931 | 3.3243 | 0.43044 | 1.388 | 2025-02-26 04:00:28 | 1.3274
26412 | 恒流充电 | 01:04:45 | 36:34:04 | 0.3993 | 3.3246 | 0.43099 | 1.3898 | 2025-02-26 04:00:33 | 1.3275
26413 | 恒流充电 | 01:04:50 | 36:34:09 | 0.39939 | 3.3248 | 0.43154 | 1.3917 | 2025-02-26 04:00:38 | 1.3279
26414 | 恒流充电 | 01:04:55 | 36:34:14 | 0.39932 | 3.3249 | 0.4321 | 1.3935 | 2025-02-26 04:00:43 | 1.3277
26415 | 恒流充电 | 01:05:00 | 36:34:19 | 0.39943 | 3.3251 | 0.43265 | 1.3954 | 2025-02-26 04:00:48 | 1.3282
26416 | 恒流充电 | 01:05:05 | 36:34:24 | 0.39941 | 3.3252 | 0.43321 | 1.3972 | 2025-02-26 04:00:53 | 1.3281
26417 | 恒流充电 | 01:05:10 | 36:34:29 | 0.39936 | 3.3252 | 0.43376 | 1.3991 | 2025-02-26 04:00:58 | 1.3279
26418 | 恒流充电 | 01:05:15 | 36:34:34 | 0.39953 | 3.3255 | 0.43432 | 1.4009 | 2025-02-26 04:01:03 | 1.3286
26419 | 恒流充电 | 01:05:20 | 36:34:39 | 0.39934 | 3.3258 | 0.43487 | 1.4027 | 2025-02-26 04:01:08 | 1.3281
26420 | 恒流充电 | 01:05:25 | 36:34:44 | 0.3993 | 3.3257 | 0.43543 | 1.4046 | 2025-02-26 04:01:13 | 1.3279
26421 | 恒流充电 | 01:05:30 | 36:34:49 | 0.3994 | 3.3261 | 0.43598 | 1.4064 | 2025-02-26 04:01:18 | 1.3284
26422 | 恒流充电 | 01:05:35 | 36:34:54 | 0.39946 | 3.3261 | 0.43654 | 1.4083 | 2025-02-26 04:01:23 | 1.3286
26423 | 恒流充电 | 01:05:40 | 36:34:59 | 0.39939 | 3.3263 | 0.43709 | 1.4101 | 2025-02-26 04:01:28 | 1.3285
26424 | 恒流充电 | 01:05:45 | 36:35:04 | 0.39938 | 3.3265 | 0.43765 | 1.412 | 2025-02-26 04:01:33 | 1.3285
26425 | 恒流充电 | 01:05:50 | 36:35:09 | 0.39945 | 3.3266 | 0.4382 | 1.4138 | 2025-02-26 04:01:38 | 1.3288
26426 | 恒流充电 | 01:05:55 | 36:35:14 | 0.39937 | 3.3267 | 0.43876 | 1.4157 | 2025-02-26 04:01:43 | 1.3286
26427 | 恒流充电 | 01:06:00 | 36:35:19 | 0.39937 | 3.327 | 0.43931 | 1.4175 | 2025-02-26 04:01:48 | 1.3287
26428 | 恒流充电 | 01:06:05 | 36:35:24 | 0.39941 | 3.3272 | 0.43987 | 1.4193 | 2025-02-26 04:01:53 | 1.3289
26429 | 恒流充电 | 01:06:10 | 36:35:29 | 0.39937 | 3.3271 | 0.44042 | 1.4212 | 2025-02-26 04:01:58 | 1.3287
26430 | 恒流充电 | 01:06:15 | 36:35:34 | 0.39942 | 3.3273 | 0.44097 | 1.423 | 2025-02-26 04:02:03 | 1.329
26431 | 恒流充电 | 01:06:20 | 36:35:39 | 0.39934 | 3.3275 | 0.44153 | 1.4249 | 2025-02-26 04:02:08 | 1.3288
26432 | 恒流充电 | 01:06:25 | 36:35:44 | 0.3994 | 3.3275 | 0.44208 | 1.4267 | 2025-02-26 04:02:13 | 1.329
26433 | 恒流充电 | 01:06:30 | 36:35:49 | 0.39938 | 3.3279 | 0.44264 | 1.4286 | 2025-02-26 04:02:18 | 1.3291
26434 | 恒流充电 | 01:06:35 | 36:35:54 | 0.39941 | 3.3281 | 0.44319 | 1.4304 | 2025-02-26 04:02:23 | 1.3293
26435 | 恒流充电 | 01:06:40 | 36:35:59 | 0.39935 | 3.3279 | 0.44375 | 1.4323 | 2025-02-26 04:02:28 | 1.329
26436 | 恒流充电 | 01:06:45 | 36:36:04 | 0.39939 | 3.3283 | 0.4443 | 1.4341 | 2025-02-26 04:02:33 | 1.3293
26437 | 恒流充电 | 01:06:50 | 36:36:09 | 0.39943 | 3.3286 | 0.44486 | 1.436 | 2025-02-26 04:02:38 | 1.3295
26438 | 恒流充电 | 01:06:55 | 36:36:14 | 0.39926 | 3.3285 | 0.44541 | 1.4378 | 2025-02-26 04:02:43 | 1.3289
26439 | 恒流充电 | 01:07:00 | 36:36:19 | 0.39934 | 3.3287 | 0.44597 | 1.4397 | 2025-02-26 04:02:48 | 1.3293
26440 | 恒流充电 | 01:07:05 | 36:36:24 | 0.3994 | 3.3288 | 0.44652 | 1.4415 | 2025-02-26 04:02:53 | 1.3295
26441 | 恒流充电 | 01:07:10 | 36:36:29 | 0.3993 | 3.3291 | 0.44708 | 1.4433 | 2025-02-26 04:02:58 | 1.3293
26442 | 恒流充电 | 01:07:15 | 36:36:34 | 0.39942 | 3.3291 | 0.44763 | 1.4452 | 2025-02-26 04:03:03 | 1.3297
26443 | 恒流充电 | 01:07:20 | 36:36:39 | 0.39945 | 3.3294 | 0.44819 | 1.447 | 2025-02-26 04:03:08 | 1.3299
26444 | 恒流充电 | 01:07:25 | 36:36:44 | 0.39934 | 3.3294 | 0.44874 | 1.4489 | 2025-02-26 04:03:13 | 1.3296
26445 | 恒流充电 | 01:07:30 | 36:36:49 | 0.39931 | 3.3297 | 0.44929 | 1.4507 | 2025-02-26 04:03:18 | 1.3296
26446 | 恒流充电 | 01:07:35 | 36:36:54 | 0.39935 | 3.3298 | 0.44985 | 1.4526 | 2025-02-26 04:03:23 | 1.3298
26447 | 恒流充电 | 01:07:40 | 36:36:59 | 0.39937 | 3.3299 | 0.4504 | 1.4544 | 2025-02-26 04:03:28 | 1.3299
26448 | 恒流充电 | 01:07:45 | 36:37:04 | 0.39933 | 3.3302 | 0.45096 | 1.4563 | 2025-02-26 04:03:33 | 1.3298
26449 | 恒流充电 | 01:07:50 | 36:37:09 | 0.39939 | 3.3303 | 0.45151 | 1.4581 | 2025-02-26 04:03:38 | 1.3301
26450 | 恒流充电 | 01:07:55 | 36:37:14 | 0.39935 | 3.3304 | 0.45207 | 1.46 | 2025-02-26 04:03:43 | 1.33
26451 | 恒流充电 | 01:08:00 | 36:37:19 | 0.39925 | 3.3306 | 0.45262 | 1.4618 | 2025-02-26 04:03:48 | 1.3297
26452 | 恒流充电 | 01:08:05 | 36:37:24 | 0.3994 | 3.3305 | 0.45318 | 1.4637 | 2025-02-26 04:03:53 | 1.3302
26453 | 恒流充电 | 01:08:10 | 36:37:29 | 0.39933 | 3.3308 | 0.45373 | 1.4655 | 2025-02-26 04:03:58 | 1.3301
26454 | 恒流充电 | 01:08:15 | 36:37:34 | 0.39942 | 3.331 | 0.45429 | 1.4674 | 2025-02-26 04:04:03 | 1.3305
26455 | 恒流充电 | 01:08:20 | 36:37:39 | 0.39927 | 3.3311 | 0.45484 | 1.4692 | 2025-02-26 04:04:08 | 1.33
26456 | 恒流充电 | 01:08:25 | 36:37:44 | 0.39943 | 3.3314 | 0.4554 | 1.4711 | 2025-02-26 04:04:13 | 1.3307
26457 | 恒流充电 | 01:08:30 | 36:37:49 | 0.39936 | 3.3314 | 0.45595 | 1.4729 | 2025-02-26 04:04:18 | 1.3304
26458 | 恒流充电 | 01:08:35 | 36:37:54 | 0.39933 | 3.3315 | 0.45651 | 1.4747 | 2025-02-26 04:04:23 | 1.3304
26459 | 恒流充电 | 01:08:40 | 36:37:59 | 0.39932 | 3.3316 | 0.45706 | 1.4766 | 2025-02-26 04:04:28 | 1.3304
26460 | 恒流充电 | 01:08:45 | 36:38:04 | 0.39936 | 3.3317 | 0.45761 | 1.4784 | 2025-02-26 04:04:33 | 1.3305
26461 | 恒流充电 | 01:08:50 | 36:38:09 | 0.39941 | 3.3319 | 0.45817 | 1.4803 | 2025-02-26 04:04:38 | 1.3308
26462 | 恒流充电 | 01:08:55 | 36:38:14 | 0.39935 | 3.3321 | 0.45872 | 1.4821 | 2025-02-26 04:04:43 | 1.3307
26463 | 恒流充电 | 01:09:00 | 36:38:19 | 0.3993 | 3.3324 | 0.45928 | 1.484 | 2025-02-26 04:04:48 | 1.3306
26464 | 恒流充电 | 01:09:05 | 36:38:24 | 0.39933 | 3.3323 | 0.45983 | 1.4858 | 2025-02-26 04:04:53 | 1.3307
26465 | 恒流充电 | 01:09:10 | 36:38:29 | 0.39939 | 3.3326 | 0.46039 | 1.4877 | 2025-02-26 04:04:58 | 1.331
26466 | 恒流充电 | 01:09:15 | 36:38:34 | 0.39941 | 3.3326 | 0.46094 | 1.4895 | 2025-02-26 04:05:03 | 1.3311
26467 | 恒流充电 | 01:09:20 | 36:38:39 | 0.39933 | 3.3328 | 0.4615 | 1.4914 | 2025-02-26 04:05:08 | 1.3309
26468 | 恒流充电 | 01:09:25 | 36:38:44 | 0.39931 | 3.3328 | 0.46205 | 1.4932 | 2025-02-26 04:05:13 | 1.3308
26469 | 恒流充电 | 01:09:30 | 36:38:49 | 0.39937 | 3.3331 | 0.46261 | 1.4951 | 2025-02-26 04:05:18 | 1.3311
26470 | 恒流充电 | 01:09:35 | 36:38:54 | 0.39942 | 3.3329 | 0.46316 | 1.4969 | 2025-02-26 04:05:23 | 1.3312
26471 | 恒流充电 | 01:09:40 | 36:38:59 | 0.39938 | 3.3332 | 0.46372 | 1.4988 | 2025-02-26 04:05:28 | 1.3312
26472 | 恒流充电 | 01:09:45 | 36:39:04 | 0.39935 | 3.3334 | 0.46427 | 1.5006 | 2025-02-26 04:05:33 | 1.3312
26473 | 恒流充电 | 01:09:50 | 36:39:09 | 0.3994 | 3.3333 | 0.46483 | 1.5025 | 2025-02-26 04:05:38 | 1.3313
26474 | 恒流充电 | 01:09:55 | 36:39:14 | 0.39934 | 3.3337 | 0.46538 | 1.5043 | 2025-02-26 04:05:43 | 1.3312
26475 | 恒流充电 | 01:10:00 | 36:39:19 | 0.39935 | 3.3337 | 0.46593 | 1.5062 | 2025-02-26 04:05:48 | 1.3313
26476 | 恒流充电 | 01:10:05 | 36:39:24 | 0.39937 | 3.3338 | 0.46649 | 1.508 | 2025-02-26 04:05:53 | 1.3315
26477 | 恒流充电 | 01:10:10 | 36:39:29 | 0.39935 | 3.3338 | 0.46704 | 1.5099 | 2025-02-26 04:05:58 | 1.3314
26478 | 恒流充电 | 01:10:15 | 36:39:34 | 0.39936 | 3.334 | 0.4676 | 1.5117 | 2025-02-26 04:06:03 | 1.3315
26479 | 恒流充电 | 01:10:20 | 36:39:39 | 0.39936 | 3.3338 | 0.46815 | 1.5136 | 2025-02-26 04:06:08 | 1.3314
26480 | 恒流充电 | 01:10:25 | 36:39:44 | 0.39942 | 3.3341 | 0.46871 | 1.5154 | 2025-02-26 04:06:13 | 1.3317
26481 | 恒流充电 | 01:10:30 | 36:39:49 | 0.3994 | 3.3342 | 0.46926 | 1.5173 | 2025-02-26 04:06:18 | 1.3317
26482 | 恒流充电 | 01:10:35 | 36:39:54 | 0.39942 | 3.3342 | 0.46982 | 1.5191 | 2025-02-26 04:06:23 | 1.3317
26483 | 恒流充电 | 01:10:40 | 36:39:59 | 0.39939 | 3.3343 | 0.47037 | 1.521 | 2025-02-26 04:06:28 | 1.3317
26484 | 恒流充电 | 01:10:45 | 36:40:04 | 0.39934 | 3.3345 | 0.47093 | 1.5228 | 2025-02-26 04:06:33 | 1.3316
26485 | 恒流充电 | 01:10:50 | 36:40:09 | 0.39935 | 3.3346 | 0.47148 | 1.5247 | 2025-02-26 04:06:38 | 1.3317
26486 | 恒流充电 | 01:10:55 | 36:40:14 | 0.39935 | 3.3346 | 0.47204 | 1.5265 | 2025-02-26 04:06:43 | 1.3317
26487 | 恒流充电 | 01:11:00 | 36:40:19 | 0.39943 | 3.3347 | 0.47259 | 1.5284 | 2025-02-26 04:06:48 | 1.332
26488 | 恒流充电 | 01:11:05 | 36:40:24 | 0.39942 | 3.3347 | 0.47315 | 1.5302 | 2025-02-26 04:06:53 | 1.332
26489 | 恒流充电 | 01:11:10 | 36:40:29 | 0.39933 | 3.335 | 0.4737 | 1.5321 | 2025-02-26 04:06:58 | 1.3318
26490 | 恒流充电 | 01:11:15 | 36:40:34 | 0.39946 | 3.3351 | 0.47425 | 1.5339 | 2025-02-26 04:07:03 | 1.3322
26491 | 恒流充电 | 01:11:20 | 36:40:39 | 0.3993 | 3.3352 | 0.47481 | 1.5358 | 2025-02-26 04:07:08 | 1.3317
26492 | 恒流充电 | 01:11:25 | 36:40:44 | 0.39936 | 3.3351 | 0.47536 | 1.5376 | 2025-02-26 04:07:13 | 1.3319
26493 | 恒流充电 | 01:11:30 | 36:40:49 | 0.3993 | 3.3352 | 0.47592 | 1.5395 | 2025-02-26 04:07:18 | 1.3318
26494 | 恒流充电 | 01:11:35 | 36:40:54 | 0.39934 | 3.3353 | 0.47647 | 1.5413 | 2025-02-26 04:07:23 | 1.3319
26495 | 恒流充电 | 01:11:40 | 36:40:59 | 0.39948 | 3.3355 | 0.47703 | 1.5432 | 2025-02-26 04:07:28 | 1.3325
26496 | 恒流充电 | 01:11:45 | 36:41:04 | 0.39948 | 3.3357 | 0.47758 | 1.545 | 2025-02-26 04:07:33 | 1.3325
26497 | 恒流充电 | 01:11:50 | 36:41:09 | 0.39944 | 3.3355 | 0.47814 | 1.5469 | 2025-02-26 04:07:38 | 1.3323
26498 | 恒流充电 | 01:11:55 | 36:41:14 | 0.39937 | 3.3357 | 0.47869 | 1.5487 | 2025-02-26 04:07:43 | 1.3322
26499 | 恒流充电 | 01:12:00 | 36:41:19 | 0.39937 | 3.3357 | 0.47925 | 1.5506 | 2025-02-26 04:07:48 | 1.3322
26500 | 恒流充电 | 01:12:05 | 36:41:24 | 0.39949 | 3.336 | 0.4798 | 1.5524 | 2025-02-26 04:07:53 | 1.3327
26501 | 恒流充电 | 01:12:10 | 36:41:29 | 0.39947 | 3.3359 | 0.48036 | 1.5543 | 2025-02-26 04:07:58 | 1.3326
26502 | 恒流充电 | 01:12:15 | 36:41:34 | 0.3993 | 3.3362 | 0.48091 | 1.5561 | 2025-02-26 04:08:03 | 1.3321
26503 | 恒流充电 | 01:12:20 | 36:41:39 | 0.39928 | 3.336 | 0.48147 | 1.558 | 2025-02-26 04:08:08 | 1.332
26504 | 恒流充电 | 01:12:25 | 36:41:44 | 0.39934 | 3.3362 | 0.48202 | 1.5598 | 2025-02-26 04:08:13 | 1.3323
26505 | 恒流充电 | 01:12:30 | 36:41:49 | 0.3993 | 3.3363 | 0.48258 | 1.5617 | 2025-02-26 04:08:18 | 1.3322
26506 | 恒流充电 | 01:12:35 | 36:41:54 | 0.39929 | 3.3364 | 0.48313 | 1.5635 | 2025-02-26 04:08:23 | 1.3322
26507 | 恒流充电 | 01:12:40 | 36:41:59 | 0.39929 | 3.3366 | 0.48368 | 1.5654 | 2025-02-26 04:08:28 | 1.3323
26508 | 恒流充电 | 01:12:45 | 36:42:04 | 0.39943 | 3.3365 | 0.48424 | 1.5672 | 2025-02-26 04:08:33 | 1.3327
26509 | 恒流充电 | 01:12:50 | 36:42:09 | 0.39938 | 3.3365 | 0.48479 | 1.5691 | 2025-02-26 04:08:38 | 1.3325
26510 | 恒流充电 | 01:12:55 | 36:42:14 | 0.39946 | 3.3366 | 0.48535 | 1.5709 | 2025-02-26 04:08:43 | 1.3328
26511 | 恒流充电 | 01:13:00 | 36:42:19 | 0.39942 | 3.3367 | 0.4859 | 1.5728 | 2025-02-26 04:08:48 | 1.3327
26512 | 恒流充电 | 01:13:05 | 36:42:24 | 0.39935 | 3.3369 | 0.48646 | 1.5746 | 2025-02-26 04:08:53 | 1.3326
26513 | 恒流充电 | 01:13:10 | 36:42:29 | 0.3994 | 3.3367 | 0.48701 | 1.5765 | 2025-02-26 04:08:58 | 1.3327
26514 | 恒流充电 | 01:13:15 | 36:42:34 | 0.39952 | 3.3368 | 0.48757 | 1.5783 | 2025-02-26 04:09:03 | 1.3331
26515 | 恒流充电 | 01:13:20 | 36:42:39 | 0.39934 | 3.3369 | 0.48812 | 1.5802 | 2025-02-26 04:09:08 | 1.3326
26516 | 恒流充电 | 01:13:25 | 36:42:44 | 0.39938 | 3.3371 | 0.48868 | 1.582 | 2025-02-26 04:09:13 | 1.3327
26517 | 恒流充电 | 01:13:30 | 36:42:49 | 0.39946 | 3.337 | 0.48923 | 1.5839 | 2025-02-26 04:09:18 | 1.333
26518 | 恒流充电 | 01:13:35 | 36:42:54 | 0.39946 | 3.337 | 0.48979 | 1.5857 | 2025-02-26 04:09:23 | 1.333
26519 | 恒流充电 | 01:13:40 | 36:42:59 | 0.39955 | 3.3371 | 0.49034 | 1.5876 | 2025-02-26 04:09:28 | 1.3333
26520 | 恒流充电 | 01:13:45 | 36:43:04 | 0.39932 | 3.3373 | 0.4909 | 1.5894 | 2025-02-26 04:09:33 | 1.3326
26521 | 恒流充电 | 01:13:50 | 36:43:09 | 0.39929 | 3.3374 | 0.49145 | 1.5913 | 2025-02-26 04:09:38 | 1.3326
26522 | 恒流充电 | 01:13:55 | 36:43:14 | 0.39932 | 3.3372 | 0.492 | 1.5931 | 2025-02-26 04:09:43 | 1.3326
26523 | 恒流充电 | 01:14:00 | 36:43:19 | 0.39939 | 3.3374 | 0.49256 | 1.595 | 2025-02-26 04:09:48 | 1.3329
26524 | 恒流充电 | 01:14:05 | 36:43:24 | 0.39939 | 3.3373 | 0.49311 | 1.5968 | 2025-02-26 04:09:53 | 1.3329
26525 | 恒流充电 | 01:14:10 | 36:43:29 | 0.39939 | 3.3375 | 0.49367 | 1.5987 | 2025-02-26 04:09:58 | 1.333
26526 | 恒流充电 | 01:14:15 | 36:43:34 | 0.39945 | 3.3375 | 0.49422 | 1.6005 | 2025-02-26 04:10:03 | 1.3332
26527 | 恒流充电 | 01:14:20 | 36:43:39 | 0.39932 | 3.3377 | 0.49478 | 1.6024 | 2025-02-26 04:10:08 | 1.3328
26528 | 恒流充电 | 01:14:25 | 36:43:44 | 0.39928 | 3.3377 | 0.49533 | 1.6042 | 2025-02-26 04:10:13 | 1.3327
26529 | 恒流充电 | 01:14:30 | 36:43:49 | 0.39935 | 3.3377 | 0.49589 | 1.6061 | 2025-02-26 04:10:18 | 1.3329
26530 | 恒流充电 | 01:14:35 | 36:43:54 | 0.39945 | 3.3379 | 0.49644 | 1.6079 | 2025-02-26 04:10:23 | 1.3333
26531 | 恒流充电 | 01:14:40 | 36:43:59 | 0.39945 | 3.3379 | 0.497 | 1.6098 | 2025-02-26 04:10:28 | 1.3333
26532 | 恒流充电 | 01:14:45 | 36:44:04 | 0.39939 | 3.3379 | 0.49755 | 1.6116 | 2025-02-26 04:10:33 | 1.3331
26533 | 恒流充电 | 01:14:50 | 36:44:09 | 0.39943 | 3.338 | 0.49811 | 1.6135 | 2025-02-26 04:10:38 | 1.3333
26534 | 恒流充电 | 01:14:55 | 36:44:14 | 0.3994 | 3.3381 | 0.49866 | 1.6154 | 2025-02-26 04:10:43 | 1.3333
26535 | 恒流充电 | 01:15:00 | 36:44:19 | 0.39926 | 3.3379 | 0.49922 | 1.6172 | 2025-02-26 04:10:48 | 1.3327
26536 | 恒流充电 | 01:15:05 | 36:44:24 | 0.39948 | 3.3381 | 0.49977 | 1.6191 | 2025-02-26 04:10:53 | 1.3335
26537 | 恒流充电 | 01:15:10 | 36:44:29 | 0.39935 | 3.3383 | 0.50033 | 1.6209 | 2025-02-26 04:10:58 | 1.3331
26538 | 恒流充电 | 01:15:15 | 36:44:34 | 0.39941 | 3.3382 | 0.50088 | 1.6228 | 2025-02-26 04:11:03 | 1.3333
26539 | 恒流充电 | 01:15:20 | 36:44:39 | 0.39944 | 3.3384 | 0.50144 | 1.6246 | 2025-02-26 04:11:08 | 1.3335
26540 | 恒流充电 | 01:15:25 | 36:44:44 | 0.39927 | 3.3383 | 0.50199 | 1.6265 | 2025-02-26 04:11:13 | 1.3329
26541 | 恒流充电 | 01:15:30 | 36:44:49 | 0.39948 | 3.3384 | 0.50254 | 1.6283 | 2025-02-26 04:11:18 | 1.3336
26542 | 恒流充电 | 01:15:35 | 36:44:54 | 0.39937 | 3.3383 | 0.5031 | 1.6302 | 2025-02-26 04:11:23 | 1.3332
26543 | 恒流充电 | 01:15:40 | 36:44:59 | 0.39938 | 3.3385 | 0.50365 | 1.632 | 2025-02-26 04:11:28 | 1.3333
26544 | 恒流充电 | 01:15:45 | 36:45:04 | 0.39932 | 3.3385 | 0.50421 | 1.6339 | 2025-02-26 04:11:33 | 1.3332
26545 | 恒流充电 | 01:15:50 | 36:45:09 | 0.39941 | 3.3386 | 0.50476 | 1.6357 | 2025-02-26 04:11:38 | 1.3335
26546 | 恒流充电 | 01:15:55 | 36:45:14 | 0.39936 | 3.3385 | 0.50532 | 1.6376 | 2025-02-26 04:11:43 | 1.3332
26547 | 恒流充电 | 01:16:00 | 36:45:19 | 0.39939 | 3.3387 | 0.50587 | 1.6394 | 2025-02-26 04:11:48 | 1.3335
26548 | 恒流充电 | 01:16:05 | 36:45:24 | 0.39944 | 3.3389 | 0.50643 | 1.6413 | 2025-02-26 04:11:53 | 1.3337
26549 | 恒流充电 | 01:16:10 | 36:45:29 | 0.39935 | 3.3388 | 0.50698 | 1.6431 | 2025-02-26 04:11:58 | 1.3334
26550 | 恒流充电 | 01:16:15 | 36:45:34 | 0.39932 | 3.3389 | 0.50754 | 1.645 | 2025-02-26 04:12:03 | 1.3333
26551 | 恒流充电 | 01:16:20 | 36:45:39 | 0.39938 | 3.3389 | 0.50809 | 1.6468 | 2025-02-26 04:12:08 | 1.3335
26552 | 恒流充电 | 01:16:25 | 36:45:44 | 0.39936 | 3.3387 | 0.50865 | 1.6487 | 2025-02-26 04:12:13 | 1.3334
26553 | 恒流充电 | 01:16:30 | 36:45:49 | 0.39934 | 3.3389 | 0.5092 | 1.6505 | 2025-02-26 04:12:18 | 1.3334
26554 | 恒流充电 | 01:16:35 | 36:45:54 | 0.39936 | 3.3391 | 0.50976 | 1.6524 | 2025-02-26 04:12:23 | 1.3335
26555 | 恒流充电 | 01:16:40 | 36:45:59 | 0.39938 | 3.3391 | 0.51031 | 1.6542 | 2025-02-26 04:12:28 | 1.3336
26556 | 恒流充电 | 01:16:45 | 36:46:04 | 0.39942 | 3.3392 | 0.51086 | 1.6561 | 2025-02-26 04:12:33 | 1.3338
26557 | 恒流充电 | 01:16:50 | 36:46:09 | 0.39928 | 3.3392 | 0.51142 | 1.6579 | 2025-02-26 04:12:38 | 1.3332
26558 | 恒流充电 | 01:16:55 | 36:46:14 | 0.3995 | 3.3393 | 0.51197 | 1.6598 | 2025-02-26 04:12:43 | 1.334
26559 | 恒流充电 | 01:17:00 | 36:46:19 | 0.39935 | 3.3394 | 0.51253 | 1.6616 | 2025-02-26 04:12:48 | 1.3336
26560 | 恒流充电 | 01:17:05 | 36:46:24 | 0.39942 | 3.3393 | 0.51308 | 1.6635 | 2025-02-26 04:12:53 | 1.3338
26561 | 恒流充电 | 01:17:10 | 36:46:29 | 0.3995 | 3.3394 | 0.51364 | 1.6654 | 2025-02-26 04:12:58 | 1.3341
26562 | 恒流充电 | 01:17:15 | 36:46:34 | 0.39935 | 3.3395 | 0.51419 | 1.6672 | 2025-02-26 04:13:03 | 1.3336
26563 | 恒流充电 | 01:17:20 | 36:46:39 | 0.39936 | 3.3394 | 0.51475 | 1.6691 | 2025-02-26 04:13:08 | 1.3336
26564 | 恒流充电 | 01:17:25 | 36:46:44 | 0.39935 | 3.3396 | 0.5153 | 1.6709 | 2025-02-26 04:13:13 | 1.3337
26565 | 恒流充电 | 01:17:30 | 36:46:49 | 0.39936 | 3.3396 | 0.51586 | 1.6728 | 2025-02-26 04:13:18 | 1.3337
26566 | 恒流充电 | 01:17:35 | 36:46:54 | 0.39945 | 3.3398 | 0.51641 | 1.6746 | 2025-02-26 04:13:23 | 1.3341
26567 | 恒流充电 | 01:17:40 | 36:46:59 | 0.39946 | 3.3398 | 0.51697 | 1.6765 | 2025-02-26 04:13:28 | 1.3341
26568 | 恒流充电 | 01:17:45 | 36:47:04 | 0.39941 | 3.3397 | 0.51752 | 1.6783 | 2025-02-26 04:13:33 | 1.3339
26569 | 恒流充电 | 01:17:50 | 36:47:09 | 0.39944 | 3.3401 | 0.51808 | 1.6802 | 2025-02-26 04:13:38 | 1.3341
26570 | 恒流充电 | 01:17:55 | 36:47:14 | 0.39931 | 3.3398 | 0.51863 | 1.682 | 2025-02-26 04:13:43 | 1.3336
26571 | 恒流充电 | 01:18:00 | 36:47:19 | 0.39939 | 3.3399 | 0.51919 | 1.6839 | 2025-02-26 04:13:48 | 1.3339
26572 | 恒流充电 | 01:18:05 | 36:47:24 | 0.39935 | 3.3399 | 0.51974 | 1.6857 | 2025-02-26 04:13:53 | 1.3338
26573 | 恒流充电 | 01:18:10 | 36:47:29 | 0.39937 | 3.34 | 0.52029 | 1.6876 | 2025-02-26 04:13:58 | 1.3339
26574 | 恒流充电 | 01:18:15 | 36:47:34 | 0.3993 | 3.3401 | 0.52085 | 1.6894 | 2025-02-26 04:14:03 | 1.3337
26575 | 恒流充电 | 01:18:20 | 36:47:39 | 0.39932 | 3.3402 | 0.5214 | 1.6913 | 2025-02-26 04:14:08 | 1.3338
26576 | 恒流充电 | 01:18:25 | 36:47:44 | 0.39931 | 3.3401 | 0.52196 | 1.6931 | 2025-02-26 04:14:13 | 1.3337
26577 | 恒流充电 | 01:18:30 | 36:47:49 | 0.39933 | 3.3403 | 0.52251 | 1.695 | 2025-02-26 04:14:18 | 1.3339
26578 | 恒流充电 | 01:18:35 | 36:47:54 | 0.39932 | 3.3403 | 0.52307 | 1.6968 | 2025-02-26 04:14:23 | 1.3339
26579 | 恒流充电 | 01:18:40 | 36:47:59 | 0.39938 | 3.3403 | 0.52362 | 1.6987 | 2025-02-26 04:14:28 | 1.334
26580 | 恒流充电 | 01:18:45 | 36:48:04 | 0.39936 | 3.3403 | 0.52418 | 1.7006 | 2025-02-26 04:14:33 | 1.334
26581 | 恒流充电 | 01:18:50 | 36:48:09 | 0.39947 | 3.3405 | 0.52473 | 1.7024 | 2025-02-26 04:14:38 | 1.3344
26582 | 恒流充电 | 01:18:55 | 36:48:14 | 0.39937 | 3.3404 | 0.52529 | 1.7043 | 2025-02-26 04:14:43 | 1.334
26583 | 恒流充电 | 01:19:00 | 36:48:19 | 0.39935 | 3.3404 | 0.52584 | 1.7061 | 2025-02-26 04:14:48 | 1.334
26584 | 恒流充电 | 01:19:05 | 36:48:24 | 0.39927 | 3.3405 | 0.5264 | 1.708 | 2025-02-26 04:14:53 | 1.3338
26585 | 恒流充电 | 01:19:10 | 36:48:29 | 0.39936 | 3.3406 | 0.52695 | 1.7098 | 2025-02-26 04:14:58 | 1.3341
26586 | 恒流充电 | 01:19:15 | 36:48:34 | 0.39937 | 3.3406 | 0.52751 | 1.7117 | 2025-02-26 04:15:03 | 1.3341
26587 | 恒流充电 | 01:19:20 | 36:48:39 | 0.39933 | 3.3407 | 0.52806 | 1.7135 | 2025-02-26 04:15:08 | 1.334
26588 | 恒流充电 | 01:19:25 | 36:48:44 | 0.39931 | 3.3409 | 0.52861 | 1.7154 | 2025-02-26 04:15:13 | 1.334
26589 | 恒流充电 | 01:19:30 | 36:48:49 | 0.39937 | 3.3407 | 0.52917 | 1.7172 | 2025-02-26 04:15:18 | 1.3342
26590 | 恒流充电 | 01:19:35 | 36:48:54 | 0.39936 | 3.3409 | 0.52972 | 1.7191 | 2025-02-26 04:15:23 | 1.3342
26591 | 恒流充电 | 01:19:40 | 36:48:59 | 0.39948 | 3.3409 | 0.53028 | 1.7209 | 2025-02-26 04:15:28 | 1.3346
26592 | 恒流充电 | 01:19:45 | 36:49:04 | 0.39941 | 3.3409 | 0.53083 | 1.7228 | 2025-02-26 04:15:33 | 1.3344
26593 | 恒流充电 | 01:19:50 | 36:49:09 | 0.39939 | 3.3409 | 0.53139 | 1.7246 | 2025-02-26 04:15:38 | 1.3343
26594 | 恒流充电 | 01:19:55 | 36:49:14 | 0.3994 | 3.341 | 0.53194 | 1.7265 | 2025-02-26 04:15:43 | 1.3344
26595 | 恒流充电 | 01:20:00 | 36:49:19 | 0.39937 | 3.341 | 0.5325 | 1.7283 | 2025-02-26 04:15:48 | 1.3343
26596 | 恒流充电 | 01:20:05 | 36:49:24 | 0.39934 | 3.3411 | 0.53305 | 1.7302 | 2025-02-26 04:15:53 | 1.3342
26597 | 恒流充电 | 01:20:10 | 36:49:29 | 0.39941 | 3.341 | 0.53361 | 1.7321 | 2025-02-26 04:15:58 | 1.3344
26598 | 恒流充电 | 01:20:15 | 36:49:34 | 0.39939 | 3.3411 | 0.53416 | 1.7339 | 2025-02-26 04:16:03 | 1.3344
26599 | 恒流充电 | 01:20:20 | 36:49:39 | 0.3994 | 3.3413 | 0.53472 | 1.7358 | 2025-02-26 04:16:08 | 1.3345
26600 | 恒流充电 | 01:20:25 | 36:49:44 | 0.39933 | 3.3412 | 0.53527 | 1.7376 | 2025-02-26 04:16:13 | 1.3343
26601 | 恒流充电 | 01:20:30 | 36:49:49 | 0.39931 | 3.3414 | 0.53583 | 1.7395 | 2025-02-26 04:16:18 | 1.3342
26602 | 恒流充电 | 01:20:35 | 36:49:54 | 0.39944 | 3.3412 | 0.53638 | 1.7413 | 2025-02-26 04:16:23 | 1.3346
26603 | 恒流充电 | 01:20:40 | 36:49:59 | 0.39931 | 3.3415 | 0.53693 | 1.7432 | 2025-02-26 04:16:28 | 1.3343
26604 | 恒流充电 | 01:20:45 | 36:50:04 | 0.39937 | 3.3414 | 0.53749 | 1.745 | 2025-02-26 04:16:33 | 1.3344
26605 | 恒流充电 | 01:20:50 | 36:50:09 | 0.39938 | 3.3413 | 0.53804 | 1.7469 | 2025-02-26 04:16:38 | 1.3345
26606 | 恒流充电 | 01:20:55 | 36:50:14 | 0.39943 | 3.3414 | 0.5386 | 1.7487 | 2025-02-26 04:16:43 | 1.3346
26607 | 恒流充电 | 01:21:00 | 36:50:19 | 0.39936 | 3.3416 | 0.53915 | 1.7506 | 2025-02-26 04:16:48 | 1.3345
26608 | 恒流充电 | 01:21:05 | 36:50:24 | 0.39941 | 3.3416 | 0.53971 | 1.7524 | 2025-02-26 04:16:53 | 1.3347
26609 | 恒流充电 | 01:21:10 | 36:50:29 | 0.39941 | 3.3416 | 0.54026 | 1.7543 | 2025-02-26 04:16:58 | 1.3347
26610 | 恒流充电 | 01:21:15 | 36:50:34 | 0.3994 | 3.3416 | 0.54082 | 1.7561 | 2025-02-26 04:17:03 | 1.3346
26611 | 恒流充电 | 01:21:20 | 36:50:39 | 0.39936 | 3.3417 | 0.54137 | 1.758 | 2025-02-26 04:17:08 | 1.3345
26612 | 恒流充电 | 01:21:25 | 36:50:44 | 0.39938 | 3.3416 | 0.54193 | 1.7599 | 2025-02-26 04:17:13 | 1.3346
26613 | 恒流充电 | 01:21:30 | 36:50:49 | 0.39947 | 3.3416 | 0.54248 | 1.7617 | 2025-02-26 04:17:18 | 1.3349
26614 | 恒流充电 | 01:21:35 | 36:50:54 | 0.39923 | 3.3416 | 0.54304 | 1.7636 | 2025-02-26 04:17:23 | 1.3341
26615 | 恒流充电 | 01:21:40 | 36:50:59 | 0.39944 | 3.3418 | 0.54359 | 1.7654 | 2025-02-26 04:17:28 | 1.3348
26616 | 恒流充电 | 01:21:45 | 36:51:04 | 0.39938 | 3.3418 | 0.54415 | 1.7673 | 2025-02-26 04:17:33 | 1.3346
26617 | 恒流充电 | 01:21:50 | 36:51:09 | 0.39932 | 3.3416 | 0.5447 | 1.7691 | 2025-02-26 04:17:38 | 1.3344
26618 | 恒流充电 | 01:21:55 | 36:51:14 | 0.39939 | 3.3418 | 0.54525 | 1.771 | 2025-02-26 04:17:43 | 1.3347
26619 | 恒流充电 | 01:22:00 | 36:51:19 | 0.39939 | 3.3417 | 0.54581 | 1.7728 | 2025-02-26 04:17:48 | 1.3347
26620 | 恒流充电 | 01:22:05 | 36:51:24 | 0.39939 | 3.3419 | 0.54636 | 1.7747 | 2025-02-26 04:17:53 | 1.3347
26621 | 恒流充电 | 01:22:10 | 36:51:29 | 0.39934 | 3.3417 | 0.54692 | 1.7765 | 2025-02-26 04:17:58 | 1.3345
26622 | 恒流充电 | 01:22:15 | 36:51:34 | 0.39927 | 3.3419 | 0.54747 | 1.7784 | 2025-02-26 04:18:03 | 1.3343
26623 | 恒流充电 | 01:22:20 | 36:51:39 | 0.39937 | 3.3418 | 0.54803 | 1.7802 | 2025-02-26 04:18:08 | 1.3346
26624 | 恒流充电 | 01:22:25 | 36:51:44 | 0.3993 | 3.342 | 0.54858 | 1.7821 | 2025-02-26 04:18:13 | 1.3345
26625 | 恒流充电 | 01:22:30 | 36:51:49 | 0.39942 | 3.3419 | 0.54914 | 1.784 | 2025-02-26 04:18:18 | 1.3348
26626 | 恒流充电 | 01:22:35 | 36:51:54 | 0.39933 | 3.342 | 0.54969 | 1.7858 | 2025-02-26 04:18:23 | 1.3346
26627 | 恒流充电 | 01:22:40 | 36:51:59 | 0.39936 | 3.3421 | 0.55025 | 1.7877 | 2025-02-26 04:18:28 | 1.3347
26628 | 恒流充电 | 01:22:45 | 36:52:04 | 0.39935 | 3.3419 | 0.5508 | 1.7895 | 2025-02-26 04:18:33 | 1.3346
26629 | 恒流充电 | 01:22:50 | 36:52:09 | 0.39936 | 3.342 | 0.55136 | 1.7914 | 2025-02-26 04:18:38 | 1.3347
26630 | 恒流充电 | 01:22:55 | 36:52:14 | 0.39938 | 3.342 | 0.55191 | 1.7932 | 2025-02-26 04:18:43 | 1.3347
26631 | 恒流充电 | 01:23:00 | 36:52:19 | 0.39933 | 3.3421 | 0.55247 | 1.7951 | 2025-02-26 04:18:48 | 1.3346
26632 | 恒流充电 | 01:23:05 | 36:52:24 | 0.39939 | 3.342 | 0.55302 | 1.7969 | 2025-02-26 04:18:53 | 1.3348
26633 | 恒流充电 | 01:23:10 | 36:52:29 | 0.39933 | 3.3421 | 0.55358 | 1.7988 | 2025-02-26 04:18:58 | 1.3346
26634 | 恒流充电 | 01:23:15 | 36:52:34 | 0.39938 | 3.3422 | 0.55413 | 1.8006 | 2025-02-26 04:19:03 | 1.3348
26635 | 恒流充电 | 01:23:20 | 36:52:39 | 0.39935 | 3.3421 | 0.55468 | 1.8025 | 2025-02-26 04:19:08 | 1.3347
26636 | 恒流充电 | 01:23:25 | 36:52:44 | 0.39937 | 3.3423 | 0.55524 | 1.8043 | 2025-02-26 04:19:13 | 1.3348
26637 | 恒流充电 | 01:23:30 | 36:52:49 | 0.39932 | 3.3424 | 0.55579 | 1.8062 | 2025-02-26 04:19:18 | 1.3347
26638 | 恒流充电 | 01:23:35 | 36:52:54 | 0.39936 | 3.3422 | 0.55635 | 1.8081 | 2025-02-26 04:19:23 | 1.3347
26639 | 恒流充电 | 01:23:40 | 36:52:59 | 0.39934 | 3.3423 | 0.5569 | 1.8099 | 2025-02-26 04:19:28 | 1.3347
26640 | 恒流充电 | 01:23:45 | 36:53:04 | 0.39942 | 3.3423 | 0.55746 | 1.8118 | 2025-02-26 04:19:33 | 1.335
26641 | 恒流充电 | 01:23:50 | 36:53:09 | 0.39933 | 3.3423 | 0.55801 | 1.8136 | 2025-02-26 04:19:38 | 1.3347
26642 | 恒流充电 | 01:23:55 | 36:53:14 | 0.39937 | 3.3425 | 0.55857 | 1.8155 | 2025-02-26 04:19:43 | 1.3349
26643 | 恒流充电 | 01:24:00 | 36:53:19 | 0.39937 | 3.3424 | 0.55912 | 1.8173 | 2025-02-26 04:19:48 | 1.3348
26644 | 恒流充电 | 01:24:05 | 36:53:24 | 0.39944 | 3.3424 | 0.55968 | 1.8192 | 2025-02-26 04:19:53 | 1.3351
26645 | 恒流充电 | 01:24:10 | 36:53:29 | 0.39936 | 3.3424 | 0.56023 | 1.821 | 2025-02-26 04:19:58 | 1.3348
26646 | 恒流充电 | 01:24:15 | 36:53:34 | 0.39941 | 3.3424 | 0.56079 | 1.8229 | 2025-02-26 04:20:03 | 1.335
26647 | 恒流充电 | 01:24:20 | 36:53:39 | 0.39936 | 3.3423 | 0.56134 | 1.8247 | 2025-02-26 04:20:08 | 1.3348
26648 | 恒流充电 | 01:24:25 | 36:53:44 | 0.39936 | 3.3426 | 0.5619 | 1.8266 | 2025-02-26 04:20:13 | 1.3349
26649 | 恒流充电 | 01:24:30 | 36:53:49 | 0.39946 | 3.3425 | 0.56245 | 1.8284 | 2025-02-26 04:20:18 | 1.3352
26650 | 恒流充电 | 01:24:35 | 36:53:54 | 0.39937 | 3.3423 | 0.563 | 1.8303 | 2025-02-26 04:20:23 | 1.3348
26651 | 恒流充电 | 01:24:40 | 36:53:59 | 0.39937 | 3.3425 | 0.56356 | 1.8322 | 2025-02-26 04:20:28 | 1.3349
26652 | 恒流充电 | 01:24:45 | 36:54:04 | 0.39938 | 3.3426 | 0.56411 | 1.834 | 2025-02-26 04:20:33 | 1.335
26653 | 恒流充电 | 01:24:50 | 36:54:09 | 0.39941 | 3.3424 | 0.56467 | 1.8359 | 2025-02-26 04:20:38 | 1.335
26654 | 恒流充电 | 01:24:55 | 36:54:14 | 0.39934 | 3.3426 | 0.56522 | 1.8377 | 2025-02-26 04:20:43 | 1.3348
26655 | 恒流充电 | 01:25:00 | 36:54:19 | 0.39932 | 3.3426 | 0.56578 | 1.8396 | 2025-02-26 04:20:48 | 1.3347
26656 | 恒流充电 | 01:25:05 | 36:54:24 | 0.39942 | 3.3425 | 0.56633 | 1.8414 | 2025-02-26 04:20:53 | 1.335
26657 | 恒流充电 | 01:25:10 | 36:54:29 | 0.39928 | 3.3426 | 0.56689 | 1.8433 | 2025-02-26 04:20:58 | 1.3347
26658 | 恒流充电 | 01:25:15 | 36:54:34 | 0.39934 | 3.3425 | 0.56744 | 1.8451 | 2025-02-26 04:21:03 | 1.3348
26659 | 恒流充电 | 01:25:20 | 36:54:39 | 0.39936 | 3.3426 | 0.568 | 1.847 | 2025-02-26 04:21:08 | 1.3349
26660 | 恒流充电 | 01:25:25 | 36:54:44 | 0.39933 | 3.3427 | 0.56855 | 1.8488 | 2025-02-26 04:21:13 | 1.3348
26661 | 恒流充电 | 01:25:30 | 36:54:49 | 0.39941 | 3.3427 | 0.56911 | 1.8507 | 2025-02-26 04:21:18 | 1.3351
26662 | 恒流充电 | 01:25:35 | 36:54:54 | 0.39938 | 3.3427 | 0.56966 | 1.8525 | 2025-02-26 04:21:23 | 1.335
26663 | 恒流充电 | 01:25:40 | 36:54:59 | 0.39941 | 3.3426 | 0.57022 | 1.8544 | 2025-02-26 04:21:28 | 1.3351
26664 | 恒流充电 | 01:25:45 | 36:55:04 | 0.39937 | 3.3426 | 0.57077 | 1.8563 | 2025-02-26 04:21:33 | 1.3349
26665 | 恒流充电 | 01:25:50 | 36:55:09 | 0.39936 | 3.3428 | 0.57133 | 1.8581 | 2025-02-26 04:21:38 | 1.335
26666 | 恒流充电 | 01:25:55 | 36:55:14 | 0.39933 | 3.3428 | 0.57188 | 1.86 | 2025-02-26 04:21:43 | 1.3349
26667 | 恒流充电 | 01:26:00 | 36:55:19 | 0.39946 | 3.3428 | 0.57243 | 1.8618 | 2025-02-26 04:21:48 | 1.3353
26668 | 恒流充电 | 01:26:05 | 36:55:24 | 0.39935 | 3.3428 | 0.57299 | 1.8637 | 2025-02-26 04:21:53 | 1.335
26669 | 恒流充电 | 01:26:10 | 36:55:29 | 0.39937 | 3.3427 | 0.57354 | 1.8655 | 2025-02-26 04:21:58 | 1.335
26670 | 恒流充电 | 01:26:15 | 36:55:34 | 0.39941 | 3.3428 | 0.5741 | 1.8674 | 2025-02-26 04:22:03 | 1.3352
26671 | 恒流充电 | 01:26:20 | 36:55:39 | 0.39934 | 3.3428 | 0.57465 | 1.8692 | 2025-02-26 04:22:08 | 1.3349
26672 | 恒流充电 | 01:26:25 | 36:55:44 | 0.39942 | 3.3429 | 0.57521 | 1.8711 | 2025-02-26 04:22:13 | 1.3352
26673 | 恒流充电 | 01:26:30 | 36:55:49 | 0.39928 | 3.3427 | 0.57576 | 1.8729 | 2025-02-26 04:22:18 | 1.3347
26674 | 恒流充电 | 01:26:35 | 36:55:54 | 0.39937 | 3.3428 | 0.57632 | 1.8748 | 2025-02-26 04:22:23 | 1.335
26675 | 恒流充电 | 01:26:40 | 36:55:59 | 0.39944 | 3.3429 | 0.57687 | 1.8767 | 2025-02-26 04:22:28 | 1.3353
26676 | 恒流充电 | 01:26:45 | 36:56:04 | 0.39932 | 3.3429 | 0.57743 | 1.8785 | 2025-02-26 04:22:33 | 1.3349
26677 | 恒流充电 | 01:26:50 | 36:56:09 | 0.39948 | 3.343 | 0.57798 | 1.8804 | 2025-02-26 04:22:38 | 1.3355
26678 | 恒流充电 | 01:26:55 | 36:56:14 | 0.39942 | 3.343 | 0.57854 | 1.8822 | 2025-02-26 04:22:43 | 1.3353
26679 | 恒流充电 | 01:27:00 | 36:56:19 | 0.39944 | 3.3429 | 0.57909 | 1.8841 | 2025-02-26 04:22:48 | 1.3353
26680 | 恒流充电 | 01:27:05 | 36:56:24 | 0.3993 | 3.3429 | 0.57965 | 1.8859 | 2025-02-26 04:22:53 | 1.3348
26681 | 恒流充电 | 01:27:10 | 36:56:29 | 0.39937 | 3.3429 | 0.5802 | 1.8878 | 2025-02-26 04:22:58 | 1.335
26682 | 恒流充电 | 01:27:15 | 36:56:34 | 0.39944 | 3.343 | 0.58076 | 1.8896 | 2025-02-26 04:23:03 | 1.3353
26683 | 恒流充电 | 01:27:20 | 36:56:39 | 0.39938 | 3.3428 | 0.58131 | 1.8915 | 2025-02-26 04:23:08 | 1.3351
26684 | 恒流充电 | 01:27:25 | 36:56:44 | 0.3994 | 3.343 | 0.58186 | 1.8933 | 2025-02-26 04:23:13 | 1.3352
26685 | 恒流充电 | 01:27:30 | 36:56:49 | 0.39943 | 3.3431 | 0.58242 | 1.8952 | 2025-02-26 04:23:18 | 1.3353
26686 | 恒流充电 | 01:27:35 | 36:56:54 | 0.39936 | 3.3431 | 0.58297 | 1.8971 | 2025-02-26 04:23:23 | 1.3351
26687 | 恒流充电 | 01:27:40 | 36:56:59 | 0.39937 | 3.343 | 0.58353 | 1.8989 | 2025-02-26 04:23:28 | 1.3351
26688 | 恒流充电 | 01:27:45 | 36:57:04 | 0.39939 | 3.3428 | 0.58408 | 1.9008 | 2025-02-26 04:23:33 | 1.3351
26689 | 恒流充电 | 01:27:50 | 36:57:09 | 0.39936 | 3.343 | 0.58464 | 1.9026 | 2025-02-26 04:23:38 | 1.335
26690 | 恒流充电 | 01:27:55 | 36:57:14 | 0.39946 | 3.3429 | 0.58519 | 1.9045 | 2025-02-26 04:23:43 | 1.3353
26691 | 恒流充电 | 01:28:00 | 36:57:19 | 0.39936 | 3.343 | 0.58575 | 1.9063 | 2025-02-26 04:23:48 | 1.3351
26692 | 恒流充电 | 01:28:05 | 36:57:24 | 0.39943 | 3.343 | 0.5863 | 1.9082 | 2025-02-26 04:23:53 | 1.3353
26693 | 恒流充电 | 01:28:10 | 36:57:29 | 0.39931 | 3.3431 | 0.58686 | 1.91 | 2025-02-26 04:23:58 | 1.3349
26694 | 恒流充电 | 01:28:15 | 36:57:34 | 0.39946 | 3.3431 | 0.58741 | 1.9119 | 2025-02-26 04:24:03 | 1.3354
26695 | 恒流充电 | 01:28:20 | 36:57:39 | 0.39932 | 3.3432 | 0.58797 | 1.9137 | 2025-02-26 04:24:08 | 1.335
26696 | 恒流充电 | 01:28:25 | 36:57:44 | 0.39939 | 3.3432 | 0.58852 | 1.9156 | 2025-02-26 04:24:13 | 1.3352
26697 | 恒流充电 | 01:28:30 | 36:57:49 | 0.39937 | 3.3431 | 0.58908 | 1.9174 | 2025-02-26 04:24:18 | 1.3351
26698 | 恒流充电 | 01:28:35 | 36:57:54 | 0.3994 | 3.3431 | 0.58963 | 1.9193 | 2025-02-26 04:24:23 | 1.3353
26699 | 恒流充电 | 01:28:40 | 36:57:59 | 0.39941 | 3.3429 | 0.59018 | 1.9212 | 2025-02-26 04:24:28 | 1.3352
26700 | 恒流充电 | 01:28:45 | 36:58:04 | 0.39949 | 3.3432 | 0.59074 | 1.923 | 2025-02-26 04:24:33 | 1.3356
26701 | 恒流充电 | 01:28:50 | 36:58:09 | 0.39938 | 3.3432 | 0.59129 | 1.9249 | 2025-02-26 04:24:38 | 1.3352
26702 | 恒流充电 | 01:28:55 | 36:58:14 | 0.39936 | 3.3432 | 0.59185 | 1.9267 | 2025-02-26 04:24:43 | 1.3351
26703 | 恒流充电 | 01:29:00 | 36:58:19 | 0.39943 | 3.3432 | 0.5924 | 1.9286 | 2025-02-26 04:24:48 | 1.3354
26704 | 恒流充电 | 01:29:05 | 36:58:24 | 0.39934 | 3.3432 | 0.59296 | 1.9304 | 2025-02-26 04:24:53 | 1.3351
26705 | 恒流充电 | 01:29:10 | 36:58:29 | 0.39939 | 3.3435 | 0.59351 | 1.9323 | 2025-02-26 04:24:58 | 1.3354
26706 | 恒流充电 | 01:29:15 | 36:58:34 | 0.39945 | 3.3433 | 0.59407 | 1.9341 | 2025-02-26 04:25:03 | 1.3355
26707 | 恒流充电 | 01:29:20 | 36:58:39 | 0.39937 | 3.3434 | 0.59462 | 1.936 | 2025-02-26 04:25:08 | 1.3353
26708 | 恒流充电 | 01:29:25 | 36:58:44 | 0.3994 | 3.3431 | 0.59518 | 1.9378 | 2025-02-26 04:25:13 | 1.3352
26709 | 恒流充电 | 01:29:30 | 36:58:49 | 0.39937 | 3.3432 | 0.59573 | 1.9397 | 2025-02-26 04:25:18 | 1.3352
26710 | 恒流充电 | 01:29:35 | 36:58:54 | 0.39939 | 3.3433 | 0.59629 | 1.9416 | 2025-02-26 04:25:23 | 1.3353
26711 | 恒流充电 | 01:29:40 | 36:58:59 | 0.3993 | 3.3433 | 0.59684 | 1.9434 | 2025-02-26 04:25:28 | 1.335
26712 | 恒流充电 | 01:29:45 | 36:59:04 | 0.39934 | 3.3433 | 0.5974 | 1.9453 | 2025-02-26 04:25:33 | 1.3351
26713 | 恒流充电 | 01:29:50 | 36:59:09 | 0.39941 | 3.343 | 0.59795 | 1.9471 | 2025-02-26 04:25:38 | 1.3352
26714 | 恒流充电 | 01:29:55 | 36:59:14 | 0.39932 | 3.3432 | 0.59851 | 1.949 | 2025-02-26 04:25:43 | 1.335
26715 | 恒流充电 | 01:30:00 | 36:59:19 | 0.39941 | 3.3432 | 0.59906 | 1.9508 | 2025-02-26 04:25:48 | 1.3353
26716 | 恒流充电 | 01:30:05 | 36:59:24 | 0.3993 | 3.3432 | 0.59961 | 1.9527 | 2025-02-26 04:25:53 | 1.3349
26717 | 恒流充电 | 01:30:10 | 36:59:29 | 0.39935 | 3.3433 | 0.60017 | 1.9545 | 2025-02-26 04:25:58 | 1.3351
26718 | 恒流充电 | 01:30:15 | 36:59:34 | 0.39938 | 3.3432 | 0.60072 | 1.9564 | 2025-02-26 04:26:03 | 1.3352
26719 | 恒流充电 | 01:30:20 | 36:59:39 | 0.3994 | 3.3434 | 0.60128 | 1.9582 | 2025-02-26 04:26:08 | 1.3353
26720 | 恒流充电 | 01:30:25 | 36:59:44 | 0.39946 | 3.3433 | 0.60183 | 1.9601 | 2025-02-26 04:26:13 | 1.3355
26721 | 恒流充电 | 01:30:30 | 36:59:49 | 0.39939 | 3.3434 | 0.60239 | 1.962 | 2025-02-26 04:26:18 | 1.3353
26722 | 恒流充电 | 01:30:35 | 36:59:54 | 0.39933 | 3.3433 | 0.60294 | 1.9638 | 2025-02-26 04:26:23 | 1.3351
26723 | 恒流充电 | 01:30:40 | 36:59:59 | 0.39927 | 3.3433 | 0.6035 | 1.9657 | 2025-02-26 04:26:28 | 1.3349
26724 | 恒流充电 | 01:30:45 | 37:00:04 | 0.39939 | 3.3433 | 0.60405 | 1.9675 | 2025-02-26 04:26:33 | 1.3352
26725 | 恒流充电 | 01:30:50 | 37:00:09 | 0.39944 | 3.3433 | 0.60461 | 1.9694 | 2025-02-26 04:26:38 | 1.3355
26726 | 恒流充电 | 01:30:55 | 37:00:14 | 0.39943 | 3.3434 | 0.60516 | 1.9712 | 2025-02-26 04:26:43 | 1.3354
26727 | 恒流充电 | 01:31:00 | 37:00:19 | 0.39942 | 3.3434 | 0.60572 | 1.9731 | 2025-02-26 04:26:48 | 1.3354
26728 | 恒流充电 | 01:31:05 | 37:00:24 | 0.39938 | 3.3433 | 0.60627 | 1.9749 | 2025-02-26 04:26:53 | 1.3352
26729 | 恒流充电 | 01:31:10 | 37:00:29 | 0.39947 | 3.3435 | 0.60683 | 1.9768 | 2025-02-26 04:26:58 | 1.3356
26730 | 恒流充电 | 01:31:15 | 37:00:34 | 0.39937 | 3.3434 | 0.60738 | 1.9786 | 2025-02-26 04:27:03 | 1.3353
26731 | 恒流充电 | 01:31:20 | 37:00:39 | 0.39931 | 3.3434 | 0.60793 | 1.9805 | 2025-02-26 04:27:08 | 1.335
26732 | 恒流充电 | 01:31:25 | 37:00:44 | 0.3993 | 3.3434 | 0.60849 | 1.9824 | 2025-02-26 04:27:13 | 1.335
26733 | 恒流充电 | 01:31:30 | 37:00:49 | 0.39946 | 3.3435 | 0.60904 | 1.9842 | 2025-02-26 04:27:18 | 1.3356
26734 | 恒流充电 | 01:31:35 | 37:00:54 | 0.39943 | 3.3434 | 0.6096 | 1.9861 | 2025-02-26 04:27:23 | 1.3355
26735 | 恒流充电 | 01:31:40 | 37:00:59 | 0.39948 | 3.3434 | 0.61015 | 1.9879 | 2025-02-26 04:27:28 | 1.3356
26736 | 恒流充电 | 01:31:45 | 37:01:04 | 0.39948 | 3.3437 | 0.61071 | 1.9898 | 2025-02-26 04:27:33 | 1.3357
26737 | 恒流充电 | 01:31:50 | 37:01:09 | 0.39937 | 3.3435 | 0.61126 | 1.9916 | 2025-02-26 04:27:38 | 1.3353
26738 | 恒流充电 | 01:31:55 | 37:01:14 | 0.39935 | 3.3437 | 0.61182 | 1.9935 | 2025-02-26 04:27:43 | 1.3353
26739 | 恒流充电 | 01:32:00 | 37:01:19 | 0.39947 | 3.3436 | 0.61237 | 1.9953 | 2025-02-26 04:27:48 | 1.3356
26740 | 恒流充电 | 01:32:05 | 37:01:24 | 0.39933 | 3.3436 | 0.61293 | 1.9972 | 2025-02-26 04:27:53 | 1.3352
26741 | 恒流充电 | 01:32:10 | 37:01:29 | 0.39945 | 3.3437 | 0.61348 | 1.999 | 2025-02-26 04:27:58 | 1.3356
26742 | 恒流充电 | 01:32:15 | 37:01:34 | 0.3993 | 3.3436 | 0.61404 | 2.0009 | 2025-02-26 04:28:03 | 1.3351
26743 | 恒流充电 | 01:32:20 | 37:01:39 | 0.39938 | 3.3436 | 0.61459 | 2.0028 | 2025-02-26 04:28:08 | 1.3354
26744 | 恒流充电 | 01:32:25 | 37:01:44 | 0.39937 | 3.3438 | 0.61515 | 2.0046 | 2025-02-26 04:28:13 | 1.3354
26745 | 恒流充电 | 01:32:30 | 37:01:49 | 0.39937 | 3.3438 | 0.6157 | 2.0065 | 2025-02-26 04:28:18 | 1.3354
26746 | 恒流充电 | 01:32:35 | 37:01:54 | 0.39946 | 3.3436 | 0.61625 | 2.0083 | 2025-02-26 04:28:23 | 1.3356
26747 | 恒流充电 | 01:32:40 | 37:01:59 | 0.39938 | 3.3437 | 0.61681 | 2.0102 | 2025-02-26 04:28:28 | 1.3354
26748 | 恒流充电 | 01:32:45 | 37:02:04 | 0.39944 | 3.3436 | 0.61736 | 2.012 | 2025-02-26 04:28:33 | 1.3356
26749 | 恒流充电 | 01:32:50 | 37:02:09 | 0.39941 | 3.3437 | 0.61792 | 2.0139 | 2025-02-26 04:28:38 | 1.3355
26750 | 恒流充电 | 01:32:55 | 37:02:14 | 0.39937 | 3.3437 | 0.61847 | 2.0157 | 2025-02-26 04:28:43 | 1.3354
26751 | 恒流充电 | 01:33:00 | 37:02:19 | 0.39936 | 3.3436 | 0.61903 | 2.0176 | 2025-02-26 04:28:48 | 1.3353
26752 | 恒流充电 | 01:33:05 | 37:02:24 | 0.39946 | 3.3437 | 0.61958 | 2.0194 | 2025-02-26 04:28:53 | 1.3357
26753 | 恒流充电 | 01:33:10 | 37:02:29 | 0.39932 | 3.3436 | 0.62014 | 2.0213 | 2025-02-26 04:28:58 | 1.3351
26754 | 恒流充电 | 01:33:15 | 37:02:34 | 0.39941 | 3.3437 | 0.62069 | 2.0232 | 2025-02-26 04:29:03 | 1.3355
26755 | 恒流充电 | 01:33:20 | 37:02:39 | 0.39937 | 3.3437 | 0.62125 | 2.025 | 2025-02-26 04:29:08 | 1.3354
26756 | 恒流充电 | 01:33:25 | 37:02:44 | 0.3994 | 3.3437 | 0.6218 | 2.0269 | 2025-02-26 04:29:13 | 1.3355
26757 | 恒流充电 | 01:33:30 | 37:02:49 | 0.39934 | 3.3436 | 0.62236 | 2.0287 | 2025-02-26 04:29:18 | 1.3352
26758 | 恒流充电 | 01:33:35 | 37:02:54 | 0.39942 | 3.3437 | 0.62291 | 2.0306 | 2025-02-26 04:29:23 | 1.3356
26759 | 恒流充电 | 01:33:40 | 37:02:59 | 0.39932 | 3.3436 | 0.62347 | 2.0324 | 2025-02-26 04:29:28 | 1.3352
26760 | 恒流充电 | 01:33:45 | 37:03:04 | 0.39944 | 3.3438 | 0.62402 | 2.0343 | 2025-02-26 04:29:33 | 1.3357
26761 | 恒流充电 | 01:33:50 | 37:03:09 | 0.39936 | 3.3438 | 0.62458 | 2.0361 | 2025-02-26 04:29:38 | 1.3354
26762 | 恒流充电 | 01:33:55 | 37:03:14 | 0.39937 | 3.3438 | 0.62513 | 2.038 | 2025-02-26 04:29:43 | 1.3354
26763 | 恒流充电 | 01:34:00 | 37:03:19 | 0.39929 | 3.3437 | 0.62568 | 2.0398 | 2025-02-26 04:29:48 | 1.3351
26764 | 恒流充电 | 01:34:05 | 37:03:24 | 0.39936 | 3.3438 | 0.62624 | 2.0417 | 2025-02-26 04:29:53 | 1.3354
26765 | 恒流充电 | 01:34:10 | 37:03:29 | 0.39935 | 3.3439 | 0.62679 | 2.0436 | 2025-02-26 04:29:58 | 1.3354
26766 | 恒流充电 | 01:34:15 | 37:03:34 | 0.39934 | 3.3438 | 0.62735 | 2.0454 | 2025-02-26 04:30:03 | 1.3353
26767 | 恒流充电 | 01:34:20 | 37:03:39 | 0.39946 | 3.3437 | 0.6279 | 2.0473 | 2025-02-26 04:30:08 | 1.3357
26768 | 恒流充电 | 01:34:25 | 37:03:44 | 0.39942 | 3.3437 | 0.62846 | 2.0491 | 2025-02-26 04:30:13 | 1.3355
26769 | 恒流充电 | 01:34:30 | 37:03:49 | 0.3993 | 3.3436 | 0.62901 | 2.051 | 2025-02-26 04:30:18 | 1.3351
26770 | 恒流充电 | 01:34:35 | 37:03:54 | 0.39935 | 3.3439 | 0.62957 | 2.0528 | 2025-02-26 04:30:23 | 1.3354
26771 | 恒流充电 | 01:34:40 | 37:03:59 | 0.39938 | 3.3438 | 0.63012 | 2.0547 | 2025-02-26 04:30:28 | 1.3355
26772 | 恒流充电 | 01:34:45 | 37:04:04 | 0.39936 | 3.344 | 0.63068 | 2.0565 | 2025-02-26 04:30:33 | 1.3355
26773 | 恒流充电 | 01:34:50 | 37:04:09 | 0.39948 | 3.3437 | 0.63123 | 2.0584 | 2025-02-26 04:30:38 | 1.3358
26774 | 恒流充电 | 01:34:55 | 37:04:14 | 0.39933 | 3.3438 | 0.63179 | 2.0603 | 2025-02-26 04:30:43 | 1.3353
26775 | 恒流充电 | 01:35:00 | 37:04:19 | 0.39929 | 3.3437 | 0.63234 | 2.0621 | 2025-02-26 04:30:48 | 1.3351
26776 | 恒流充电 | 01:35:05 | 37:04:24 | 0.39939 | 3.3437 | 0.6329 | 2.064 | 2025-02-26 04:30:53 | 1.3354
26777 | 恒流充电 | 01:35:10 | 37:04:29 | 0.39935 | 3.3439 | 0.63345 | 2.0658 | 2025-02-26 04:30:58 | 1.3354
26778 | 恒流充电 | 01:35:15 | 37:04:34 | 0.39937 | 3.3438 | 0.634 | 2.0677 | 2025-02-26 04:31:03 | 1.3354
26779 | 恒流充电 | 01:35:20 | 37:04:39 | 0.39936 | 3.3439 | 0.63456 | 2.0695 | 2025-02-26 04:31:08 | 1.3354
26780 | 恒流充电 | 01:35:25 | 37:04:44 | 0.39946 | 3.3439 | 0.63511 | 2.0714 | 2025-02-26 04:31:13 | 1.3358
26781 | 恒流充电 | 01:35:30 | 37:04:49 | 0.39926 | 3.3438 | 0.63567 | 2.0732 | 2025-02-26 04:31:18 | 1.335
26782 | 恒流充电 | 01:35:35 | 37:04:54 | 0.39943 | 3.3437 | 0.63622 | 2.0751 | 2025-02-26 04:31:23 | 1.3356
26783 | 恒流充电 | 01:35:40 | 37:04:59 | 0.39936 | 3.3439 | 0.63678 | 2.0769 | 2025-02-26 04:31:28 | 1.3354
26784 | 恒流充电 | 01:35:45 | 37:05:04 | 0.39925 | 3.3438 | 0.63733 | 2.0788 | 2025-02-26 04:31:33 | 1.335
26785 | 恒流充电 | 01:35:50 | 37:05:09 | 0.39935 | 3.3438 | 0.63789 | 2.0807 | 2025-02-26 04:31:38 | 1.3353
26786 | 恒流充电 | 01:35:55 | 37:05:14 | 0.39936 | 3.3439 | 0.63844 | 2.0825 | 2025-02-26 04:31:43 | 1.3354
26787 | 恒流充电 | 01:36:00 | 37:05:19 | 0.3994 | 3.3438 | 0.639 | 2.0844 | 2025-02-26 04:31:48 | 1.3355
26788 | 恒流充电 | 01:36:05 | 37:05:24 | 0.39939 | 3.3437 | 0.63955 | 2.0862 | 2025-02-26 04:31:53 | 1.3355
26789 | 恒流充电 | 01:36:10 | 37:05:29 | 0.39934 | 3.3439 | 0.64011 | 2.0881 | 2025-02-26 04:31:58 | 1.3354
26790 | 恒流充电 | 01:36:15 | 37:05:34 | 0.39928 | 3.344 | 0.64066 | 2.0899 | 2025-02-26 04:32:03 | 1.3352
26791 | 恒流充电 | 01:36:20 | 37:05:39 | 0.39934 | 3.3439 | 0.64121 | 2.0918 | 2025-02-26 04:32:08 | 1.3353
26792 | 恒流充电 | 01:36:25 | 37:05:44 | 0.39939 | 3.3438 | 0.64177 | 2.0936 | 2025-02-26 04:32:13 | 1.3355
26793 | 恒流充电 | 01:36:30 | 37:05:49 | 0.39931 | 3.3437 | 0.64232 | 2.0955 | 2025-02-26 04:32:18 | 1.3352
26794 | 恒流充电 | 01:36:35 | 37:05:54 | 0.39929 | 3.3439 | 0.64288 | 2.0973 | 2025-02-26 04:32:23 | 1.3352
26795 | 恒流充电 | 01:36:40 | 37:05:59 | 0.3994 | 3.3439 | 0.64343 | 2.0992 | 2025-02-26 04:32:28 | 1.3356
26796 | 恒流充电 | 01:36:45 | 37:06:04 | 0.39953 | 3.344 | 0.64399 | 2.1011 | 2025-02-26 04:32:33 | 1.336
26797 | 恒流充电 | 01:36:50 | 37:06:09 | 0.3993 | 3.3439 | 0.64454 | 2.1029 | 2025-02-26 04:32:38 | 1.3352
26798 | 恒流充电 | 01:36:55 | 37:06:14 | 0.39943 | 3.3439 | 0.6451 | 2.1048 | 2025-02-26 04:32:43 | 1.3357
26799 | 恒流充电 | 01:37:00 | 37:06:19 | 0.39935 | 3.3442 | 0.64565 | 2.1066 | 2025-02-26 04:32:48 | 1.3355
26800 | 恒流充电 | 01:37:05 | 37:06:24 | 0.39926 | 3.344 | 0.64621 | 2.1085 | 2025-02-26 04:32:53 | 1.3351
26801 | 恒流充电 | 01:37:10 | 37:06:29 | 0.39949 | 3.3438 | 0.64676 | 2.1103 | 2025-02-26 04:32:58 | 1.3358
26802 | 恒流充电 | 01:37:15 | 37:06:34 | 0.39932 | 3.344 | 0.64732 | 2.1122 | 2025-02-26 04:33:03 | 1.3353
26803 | 恒流充电 | 01:37:20 | 37:06:39 | 0.39939 | 3.3439 | 0.64787 | 2.114 | 2025-02-26 04:33:08 | 1.3355
26804 | 恒流充电 | 01:37:25 | 37:06:44 | 0.39929 | 3.3438 | 0.64843 | 2.1159 | 2025-02-26 04:33:13 | 1.3352
26805 | 恒流充电 | 01:37:30 | 37:06:49 | 0.39937 | 3.3439 | 0.64898 | 2.1177 | 2025-02-26 04:33:18 | 1.3355
26806 | 恒流充电 | 01:37:35 | 37:06:54 | 0.39927 | 3.3441 | 0.64954 | 2.1196 | 2025-02-26 04:33:23 | 1.3352
26807 | 恒流充电 | 01:37:40 | 37:06:59 | 0.39937 | 3.3438 | 0.65009 | 2.1215 | 2025-02-26 04:33:28 | 1.3354
26808 | 恒流充电 | 01:37:45 | 37:07:04 | 0.39935 | 3.344 | 0.65065 | 2.1233 | 2025-02-26 04:33:33 | 1.3354
26809 | 恒流充电 | 01:37:50 | 37:07:09 | 0.39937 | 3.3441 | 0.6512 | 2.1252 | 2025-02-26 04:33:38 | 1.3355
26810 | 恒流充电 | 01:37:55 | 37:07:14 | 0.39935 | 3.3441 | 0.65175 | 2.127 | 2025-02-26 04:33:43 | 1.3355
26811 | 恒流充电 | 01:38:00 | 37:07:19 | 0.39932 | 3.3441 | 0.65231 | 2.1289 | 2025-02-26 04:33:48 | 1.3354
26812 | 恒流充电 | 01:38:05 | 37:07:24 | 0.39941 | 3.344 | 0.65286 | 2.1307 | 2025-02-26 04:33:53 | 1.3356
26813 | 恒流充电 | 01:38:10 | 37:07:29 | 0.39941 | 3.344 | 0.65342 | 2.1326 | 2025-02-26 04:33:58 | 1.3356
26814 | 恒流充电 | 01:38:15 | 37:07:34 | 0.39934 | 3.3441 | 0.65397 | 2.1344 | 2025-02-26 04:34:03 | 1.3355
26815 | 恒流充电 | 01:38:20 | 37:07:39 | 0.39942 | 3.344 | 0.65453 | 2.1363 | 2025-02-26 04:34:08 | 1.3357
26816 | 恒流充电 | 01:38:25 | 37:07:44 | 0.39926 | 3.3441 | 0.65508 | 2.1382 | 2025-02-26 04:34:13 | 1.3352
26817 | 恒流充电 | 01:38:30 | 37:07:49 | 0.39936 | 3.3441 | 0.65564 | 2.14 | 2025-02-26 04:34:18 | 1.3355
26818 | 恒流充电 | 01:38:35 | 37:07:54 | 0.39939 | 3.3442 | 0.65619 | 2.1419 | 2025-02-26 04:34:23 | 1.3356
26819 | 恒流充电 | 01:38:40 | 37:07:59 | 0.39947 | 3.3441 | 0.65675 | 2.1437 | 2025-02-26 04:34:28 | 1.3359
26820 | 恒流充电 | 01:38:45 | 37:08:04 | 0.39941 | 3.3441 | 0.6573 | 2.1456 | 2025-02-26 04:34:33 | 1.3357
26821 | 恒流充电 | 01:38:50 | 37:08:09 | 0.39937 | 3.3441 | 0.65786 | 2.1474 | 2025-02-26 04:34:38 | 1.3356
26822 | 恒流充电 | 01:38:55 | 37:08:14 | 0.39944 | 3.3441 | 0.65841 | 2.1493 | 2025-02-26 04:34:43 | 1.3357
26823 | 恒流充电 | 01:39:00 | 37:08:19 | 0.39944 | 3.3441 | 0.65897 | 2.1511 | 2025-02-26 04:34:48 | 1.3358
26824 | 恒流充电 | 01:39:05 | 37:08:24 | 0.39932 | 3.3442 | 0.65952 | 2.153 | 2025-02-26 04:34:53 | 1.3354
26825 | 恒流充电 | 01:39:10 | 37:08:29 | 0.39938 | 3.3443 | 0.66008 | 2.1548 | 2025-02-26 04:34:58 | 1.3356
26826 | 恒流充电 | 01:39:15 | 37:08:34 | 0.39935 | 3.3439 | 0.66063 | 2.1567 | 2025-02-26 04:35:03 | 1.3354
26827 | 恒流充电 | 01:39:20 | 37:08:39 | 0.39949 | 3.3441 | 0.66118 | 2.1586 | 2025-02-26 04:35:08 | 1.3359
26828 | 恒流充电 | 01:39:25 | 37:08:44 | 0.39936 | 3.344 | 0.66174 | 2.1604 | 2025-02-26 04:35:13 | 1.3355
26829 | 恒流充电 | 01:39:30 | 37:08:49 | 0.39935 | 3.3441 | 0.66229 | 2.1623 | 2025-02-26 04:35:18 | 1.3355
26830 | 恒流充电 | 01:39:35 | 37:08:54 | 0.39938 | 3.3441 | 0.66285 | 2.1641 | 2025-02-26 04:35:23 | 1.3356
26831 | 恒流充电 | 01:39:40 | 37:08:59 | 0.39939 | 3.344 | 0.6634 | 2.166 | 2025-02-26 04:35:28 | 1.3356
26832 | 恒流充电 | 01:39:45 | 37:09:04 | 0.39945 | 3.3442 | 0.66396 | 2.1678 | 2025-02-26 04:35:33 | 1.3358
26833 | 恒流充电 | 01:39:50 | 37:09:09 | 0.39938 | 3.3441 | 0.66451 | 2.1697 | 2025-02-26 04:35:38 | 1.3356
26834 | 恒流充电 | 01:39:55 | 37:09:14 | 0.39941 | 3.3442 | 0.66507 | 2.1715 | 2025-02-26 04:35:43 | 1.3357
26835 | 恒流充电 | 01:40:00 | 37:09:19 | 0.39935 | 3.3442 | 0.66562 | 2.1734 | 2025-02-26 04:35:48 | 1.3355
26836 | 恒流充电 | 01:40:05 | 37:09:24 | 0.39935 | 3.3441 | 0.66618 | 2.1753 | 2025-02-26 04:35:53 | 1.3355
26837 | 恒流充电 | 01:40:10 | 37:09:29 | 0.39932 | 3.3442 | 0.66673 | 2.1771 | 2025-02-26 04:35:58 | 1.3354
26838 | 恒流充电 | 01:40:15 | 37:09:34 | 0.39937 | 3.3441 | 0.66729 | 2.179 | 2025-02-26 04:36:03 | 1.3356
26839 | 恒流充电 | 01:40:20 | 37:09:39 | 0.39939 | 3.3441 | 0.66784 | 2.1808 | 2025-02-26 04:36:08 | 1.3356
26840 | 恒流充电 | 01:40:25 | 37:09:44 | 0.3994 | 3.344 | 0.6684 | 2.1827 | 2025-02-26 04:36:13 | 1.3356
26841 | 恒流充电 | 01:40:30 | 37:09:49 | 0.39935 | 3.3444 | 0.66895 | 2.1845 | 2025-02-26 04:36:18 | 1.3356
26842 | 恒流充电 | 01:40:35 | 37:09:54 | 0.39939 | 3.3443 | 0.66951 | 2.1864 | 2025-02-26 04:36:23 | 1.3357
26843 | 恒流充电 | 01:40:40 | 37:09:59 | 0.39935 | 3.3441 | 0.67006 | 2.1882 | 2025-02-26 04:36:28 | 1.3355
26844 | 恒流充电 | 01:40:45 | 37:10:04 | 0.39948 | 3.3442 | 0.67061 | 2.1901 | 2025-02-26 04:36:33 | 1.336
26845 | 恒流充电 | 01:40:50 | 37:10:09 | 0.39941 | 3.3443 | 0.67117 | 2.1919 | 2025-02-26 04:36:38 | 1.3358
26846 | 恒流充电 | 01:40:55 | 37:10:14 | 0.39937 | 3.3444 | 0.67172 | 2.1938 | 2025-02-26 04:36:43 | 1.3357
26847 | 恒流充电 | 01:41:00 | 37:10:19 | 0.39934 | 3.3441 | 0.67228 | 2.1957 | 2025-02-26 04:36:48 | 1.3355
26848 | 恒流充电 | 01:41:05 | 37:10:24 | 0.39936 | 3.3443 | 0.67283 | 2.1975 | 2025-02-26 04:36:53 | 1.3356
26849 | 恒流充电 | 01:41:10 | 37:10:29 | 0.39944 | 3.3443 | 0.67339 | 2.1994 | 2025-02-26 04:36:58 | 1.3359
26850 | 恒流充电 | 01:41:15 | 37:10:34 | 0.39929 | 3.3443 | 0.67394 | 2.2012 | 2025-02-26 04:37:03 | 1.3354
26851 | 恒流充电 | 01:41:20 | 37:10:39 | 0.39942 | 3.3442 | 0.6745 | 2.2031 | 2025-02-26 04:37:08 | 1.3357
26852 | 恒流充电 | 01:41:25 | 37:10:44 | 0.39937 | 3.3442 | 0.67505 | 2.2049 | 2025-02-26 04:37:13 | 1.3356
26853 | 恒流充电 | 01:41:30 | 37:10:49 | 0.39928 | 3.3444 | 0.67561 | 2.2068 | 2025-02-26 04:37:18 | 1.3354
26854 | 恒流充电 | 01:41:35 | 37:10:54 | 0.39929 | 3.3444 | 0.67616 | 2.2086 | 2025-02-26 04:37:23 | 1.3354
26855 | 恒流充电 | 01:41:40 | 37:10:59 | 0.39943 | 3.3442 | 0.67672 | 2.2105 | 2025-02-26 04:37:28 | 1.3358
26856 | 恒流充电 | 01:41:45 | 37:11:04 | 0.39942 | 3.3443 | 0.67727 | 2.2124 | 2025-02-26 04:37:33 | 1.3358
26857 | 恒流充电 | 01:41:50 | 37:11:09 | 0.39937 | 3.3441 | 0.67783 | 2.2142 | 2025-02-26 04:37:38 | 1.3356
26858 | 恒流充电 | 01:41:55 | 37:11:14 | 0.39944 | 3.3444 | 0.67838 | 2.2161 | 2025-02-26 04:37:43 | 1.3359
26859 | 恒流充电 | 01:42:00 | 37:11:19 | 0.39936 | 3.3442 | 0.67893 | 2.2179 | 2025-02-26 04:37:48 | 1.3356
26860 | 恒流充电 | 01:42:05 | 37:11:24 | 0.39937 | 3.3445 | 0.67949 | 2.2198 | 2025-02-26 04:37:53 | 1.3357
26861 | 恒流充电 | 01:42:10 | 37:11:29 | 0.39936 | 3.3444 | 0.68004 | 2.2216 | 2025-02-26 04:37:58 | 1.3356
26862 | 恒流充电 | 01:42:15 | 37:11:34 | 0.3993 | 3.3445 | 0.6806 | 2.2235 | 2025-02-26 04:38:03 | 1.3355
26863 | 恒流充电 | 01:42:20 | 37:11:39 | 0.39939 | 3.3445 | 0.68115 | 2.2253 | 2025-02-26 04:38:08 | 1.3357
26864 | 恒流充电 | 01:42:25 | 37:11:44 | 0.39943 | 3.3445 | 0.68171 | 2.2272 | 2025-02-26 04:38:13 | 1.3359
26865 | 恒流充电 | 01:42:30 | 37:11:49 | 0.39932 | 3.3446 | 0.68226 | 2.2291 | 2025-02-26 04:38:18 | 1.3356
26866 | 恒流充电 | 01:42:35 | 37:11:54 | 0.39935 | 3.3446 | 0.68282 | 2.2309 | 2025-02-26 04:38:23 | 1.3357
26867 | 恒流充电 | 01:42:40 | 37:11:59 | 0.39941 | 3.3445 | 0.68337 | 2.2328 | 2025-02-26 04:38:28 | 1.3358
26868 | 恒流充电 | 01:42:45 | 37:12:04 | 0.39941 | 3.3443 | 0.68393 | 2.2346 | 2025-02-26 04:38:33 | 1.3358
26869 | 恒流充电 | 01:42:50 | 37:12:09 | 0.39934 | 3.3445 | 0.68448 | 2.2365 | 2025-02-26 04:38:38 | 1.3356
26870 | 恒流充电 | 01:42:55 | 37:12:14 | 0.39935 | 3.3445 | 0.68504 | 2.2383 | 2025-02-26 04:38:43 | 1.3356
26871 | 恒流充电 | 01:43:00 | 37:12:19 | 0.39947 | 3.3445 | 0.68559 | 2.2402 | 2025-02-26 04:38:48 | 1.336
26872 | 恒流充电 | 01:43:05 | 37:12:24 | 0.39942 | 3.3444 | 0.68615 | 2.242 | 2025-02-26 04:38:53 | 1.3359
26873 | 恒流充电 | 01:43:10 | 37:12:29 | 0.39938 | 3.3445 | 0.6867 | 2.2439 | 2025-02-26 04:38:58 | 1.3357
26874 | 恒流充电 | 01:43:15 | 37:12:34 | 0.39945 | 3.3446 | 0.68726 | 2.2457 | 2025-02-26 04:39:03 | 1.336
26875 | 恒流充电 | 01:43:20 | 37:12:39 | 0.39932 | 3.3445 | 0.68781 | 2.2476 | 2025-02-26 04:39:08 | 1.3355
26876 | 恒流充电 | 01:43:25 | 37:12:44 | 0.39944 | 3.3447 | 0.68836 | 2.2495 | 2025-02-26 04:39:13 | 1.336
26877 | 恒流充电 | 01:43:30 | 37:12:49 | 0.39946 | 3.3447 | 0.68892 | 2.2513 | 2025-02-26 04:39:18 | 1.3361
26878 | 恒流充电 | 01:43:35 | 37:12:54 | 0.39936 | 3.3446 | 0.68947 | 2.2532 | 2025-02-26 04:39:23 | 1.3357
26879 | 恒流充电 | 01:43:40 | 37:12:59 | 0.39949 | 3.3446 | 0.69003 | 2.255 | 2025-02-26 04:39:28 | 1.3361
26880 | 恒流充电 | 01:43:45 | 37:13:04 | 0.39951 | 3.3445 | 0.69058 | 2.2569 | 2025-02-26 04:39:33 | 1.3362
26881 | 恒流充电 | 01:43:50 | 37:13:09 | 0.39939 | 3.3447 | 0.69114 | 2.2587 | 2025-02-26 04:39:38 | 1.3358
26882 | 恒流充电 | 01:43:55 | 37:13:14 | 0.39932 | 3.3445 | 0.69169 | 2.2606 | 2025-02-26 04:39:43 | 1.3355
26883 | 恒流充电 | 01:44:00 | 37:13:19 | 0.39942 | 3.3447 | 0.69225 | 2.2624 | 2025-02-26 04:39:48 | 1.336
26884 | 恒流充电 | 01:44:05 | 37:13:24 | 0.39941 | 3.3447 | 0.6928 | 2.2643 | 2025-02-26 04:39:53 | 1.3359
26885 | 恒流充电 | 01:44:10 | 37:13:29 | 0.39927 | 3.3448 | 0.69336 | 2.2662 | 2025-02-26 04:39:58 | 1.3355
26886 | 恒流充电 | 01:44:15 | 37:13:34 | 0.39941 | 3.3446 | 0.69391 | 2.268 | 2025-02-26 04:40:03 | 1.3359
26887 | 恒流充电 | 01:44:20 | 37:13:39 | 0.3993 | 3.3446 | 0.69447 | 2.2699 | 2025-02-26 04:40:08 | 1.3355
26888 | 恒流充电 | 01:44:25 | 37:13:44 | 0.39933 | 3.3447 | 0.69502 | 2.2717 | 2025-02-26 04:40:13 | 1.3356
26889 | 恒流充电 | 01:44:30 | 37:13:49 | 0.39943 | 3.3449 | 0.69558 | 2.2736 | 2025-02-26 04:40:18 | 1.336
26890 | 恒流充电 | 01:44:35 | 37:13:54 | 0.39951 | 3.3448 | 0.69613 | 2.2754 | 2025-02-26 04:40:23 | 1.3363
26891 | 恒流充电 | 01:44:40 | 37:13:59 | 0.39936 | 3.3448 | 0.69669 | 2.2773 | 2025-02-26 04:40:28 | 1.3358
26892 | 恒流充电 | 01:44:45 | 37:14:04 | 0.39935 | 3.3447 | 0.69724 | 2.2791 | 2025-02-26 04:40:33 | 1.3357
26893 | 恒流充电 | 01:44:50 | 37:14:09 | 0.39939 | 3.3448 | 0.69779 | 2.281 | 2025-02-26 04:40:38 | 1.3359
26894 | 恒流充电 | 01:44:55 | 37:14:14 | 0.39942 | 3.3446 | 0.69835 | 2.2829 | 2025-02-26 04:40:43 | 1.3359
26895 | 恒流充电 | 01:45:00 | 37:14:19 | 0.39941 | 3.3448 | 0.6989 | 2.2847 | 2025-02-26 04:40:48 | 1.336
26896 | 恒流充电 | 01:45:05 | 37:14:24 | 0.39944 | 3.3449 | 0.69946 | 2.2866 | 2025-02-26 04:40:53 | 1.3361
26897 | 恒流充电 | 01:45:10 | 37:14:29 | 0.39936 | 3.3448 | 0.70001 | 2.2884 | 2025-02-26 04:40:58 | 1.3358
26898 | 恒流充电 | 01:45:15 | 37:14:34 | 0.39938 | 3.3449 | 0.70057 | 2.2903 | 2025-02-26 04:41:03 | 1.3359
26899 | 恒流充电 | 01:45:20 | 37:14:39 | 0.39928 | 3.3447 | 0.70112 | 2.2921 | 2025-02-26 04:41:08 | 1.3355
26900 | 恒流充电 | 01:45:25 | 37:14:44 | 0.3993 | 3.345 | 0.70168 | 2.294 | 2025-02-26 04:41:13 | 1.3357
26901 | 恒流充电 | 01:45:30 | 37:14:49 | 0.39946 | 3.3448 | 0.70223 | 2.2958 | 2025-02-26 04:41:18 | 1.3361
26902 | 恒流充电 | 01:45:35 | 37:14:54 | 0.39927 | 3.3447 | 0.70279 | 2.2977 | 2025-02-26 04:41:23 | 1.3355
26903 | 恒流充电 | 01:45:40 | 37:14:59 | 0.39943 | 3.3447 | 0.70334 | 2.2995 | 2025-02-26 04:41:28 | 1.336
26904 | 恒流充电 | 01:45:45 | 37:15:04 | 0.39928 | 3.3447 | 0.7039 | 2.3014 | 2025-02-26 04:41:33 | 1.3355
26905 | 恒流充电 | 01:45:50 | 37:15:09 | 0.39946 | 3.3447 | 0.70445 | 2.3033 | 2025-02-26 04:41:38 | 1.3361
26906 | 恒流充电 | 01:45:55 | 37:15:14 | 0.39942 | 3.3448 | 0.70501 | 2.3051 | 2025-02-26 04:41:43 | 1.336
26907 | 恒流充电 | 01:46:00 | 37:15:19 | 0.39943 | 3.3448 | 0.70556 | 2.307 | 2025-02-26 04:41:48 | 1.336
26908 | 恒流充电 | 01:46:05 | 37:15:24 | 0.39948 | 3.3448 | 0.70612 | 2.3088 | 2025-02-26 04:41:53 | 1.3362
26909 | 恒流充电 | 01:46:10 | 37:15:29 | 0.39932 | 3.3449 | 0.70667 | 2.3107 | 2025-02-26 04:41:58 | 1.3357
26910 | 恒流充电 | 01:46:15 | 37:15:34 | 0.39929 | 3.3449 | 0.70722 | 2.3125 | 2025-02-26 04:42:03 | 1.3356
26911 | 恒流充电 | 01:46:20 | 37:15:39 | 0.39928 | 3.3449 | 0.70778 | 2.3144 | 2025-02-26 04:42:08 | 1.3356
26912 | 恒流充电 | 01:46:25 | 37:15:44 | 0.3994 | 3.3449 | 0.70833 | 2.3162 | 2025-02-26 04:42:13 | 1.3359
26913 | 恒流充电 | 01:46:30 | 37:15:49 | 0.39933 | 3.345 | 0.70889 | 2.3181 | 2025-02-26 04:42:18 | 1.3357
26914 | 恒流充电 | 01:46:35 | 37:15:54 | 0.39936 | 3.3449 | 0.70944 | 2.32 | 2025-02-26 04:42:23 | 1.3358
26915 | 恒流充电 | 01:46:40 | 37:15:59 | 0.3994 | 3.3449 | 0.71 | 2.3218 | 2025-02-26 04:42:28 | 1.336
26916 | 恒流充电 | 01:46:45 | 37:16:04 | 0.39944 | 3.345 | 0.71055 | 2.3237 | 2025-02-26 04:42:33 | 1.3361
26917 | 恒流充电 | 01:46:50 | 37:16:09 | 0.39941 | 3.3449 | 0.71111 | 2.3255 | 2025-02-26 04:42:38 | 1.336
26918 | 恒流充电 | 01:46:55 | 37:16:14 | 0.39944 | 3.345 | 0.71166 | 2.3274 | 2025-02-26 04:42:43 | 1.3362
26919 | 恒流充电 | 01:47:00 | 37:16:19 | 0.39943 | 3.345 | 0.71222 | 2.3292 | 2025-02-26 04:42:48 | 1.3361
26920 | 恒流充电 | 01:47:05 | 37:16:24 | 0.39937 | 3.3451 | 0.71277 | 2.3311 | 2025-02-26 04:42:53 | 1.3359
26921 | 恒流充电 | 01:47:10 | 37:16:29 | 0.39943 | 3.345 | 0.71333 | 2.3329 | 2025-02-26 04:42:58 | 1.3361
26922 | 恒流充电 | 01:47:15 | 37:16:34 | 0.39944 | 3.3449 | 0.71388 | 2.3348 | 2025-02-26 04:43:03 | 1.3361
26923 | 恒流充电 | 01:47:20 | 37:16:39 | 0.3994 | 3.345 | 0.71444 | 2.3367 | 2025-02-26 04:43:08 | 1.336
26924 | 恒流充电 | 01:47:25 | 37:16:44 | 0.3994 | 3.345 | 0.71499 | 2.3385 | 2025-02-26 04:43:13 | 1.336
26925 | 恒流充电 | 01:47:30 | 37:16:49 | 0.39935 | 3.3451 | 0.71554 | 2.3404 | 2025-02-26 04:43:18 | 1.3359
26926 | 恒流充电 | 01:47:35 | 37:16:54 | 0.39925 | 3.3451 | 0.7161 | 2.3422 | 2025-02-26 04:43:23 | 1.3355
26927 | 恒流充电 | 01:47:40 | 37:16:59 | 0.39936 | 3.3452 | 0.71665 | 2.3441 | 2025-02-26 04:43:28 | 1.3359
26928 | 恒流充电 | 01:47:45 | 37:17:04 | 0.39936 | 3.3451 | 0.71721 | 2.3459 | 2025-02-26 04:43:33 | 1.3359
26929 | 恒流充电 | 01:47:50 | 37:17:09 | 0.39934 | 3.3451 | 0.71776 | 2.3478 | 2025-02-26 04:43:38 | 1.3358
26930 | 恒流充电 | 01:47:55 | 37:17:14 | 0.39933 | 3.3452 | 0.71832 | 2.3496 | 2025-02-26 04:43:43 | 1.3358
26931 | 恒流充电 | 01:48:00 | 37:17:19 | 0.39938 | 3.3453 | 0.71887 | 2.3515 | 2025-02-26 04:43:48 | 1.336
26932 | 恒流充电 | 01:48:05 | 37:17:24 | 0.39935 | 3.3452 | 0.71943 | 2.3534 | 2025-02-26 04:43:53 | 1.3359
26933 | 恒流充电 | 01:48:10 | 37:17:29 | 0.39938 | 3.3452 | 0.71998 | 2.3552 | 2025-02-26 04:43:58 | 1.336
26934 | 恒流充电 | 01:48:15 | 37:17:34 | 0.39939 | 3.3453 | 0.72054 | 2.3571 | 2025-02-26 04:44:03 | 1.3361
26935 | 恒流充电 | 01:48:20 | 37:17:39 | 0.39948 | 3.3452 | 0.72109 | 2.3589 | 2025-02-26 04:44:08 | 1.3363
26936 | 恒流充电 | 01:48:25 | 37:17:44 | 0.39946 | 3.3454 | 0.72165 | 2.3608 | 2025-02-26 04:44:13 | 1.3363
26937 | 恒流充电 | 01:48:30 | 37:17:49 | 0.39925 | 3.3452 | 0.7222 | 2.3626 | 2025-02-26 04:44:18 | 1.3356
26938 | 恒流充电 | 01:48:35 | 37:17:54 | 0.39921 | 3.3452 | 0.72276 | 2.3645 | 2025-02-26 04:44:23 | 1.3354
26939 | 恒流充电 | 01:48:40 | 37:17:59 | 0.39946 | 3.3452 | 0.72331 | 2.3663 | 2025-02-26 04:44:28 | 1.3363
26940 | 恒流充电 | 01:48:45 | 37:18:04 | 0.39941 | 3.3451 | 0.72386 | 2.3682 | 2025-02-26 04:44:33 | 1.3361
26941 | 恒流充电 | 01:48:50 | 37:18:09 | 0.39945 | 3.3453 | 0.72442 | 2.3701 | 2025-02-26 04:44:38 | 1.3363
26942 | 恒流充电 | 01:48:55 | 37:18:14 | 0.39926 | 3.3452 | 0.72497 | 2.3719 | 2025-02-26 04:44:43 | 1.3356
26943 | 恒流充电 | 01:49:00 | 37:18:19 | 0.39935 | 3.3453 | 0.72553 | 2.3738 | 2025-02-26 04:44:48 | 1.336
26944 | 恒流充电 | 01:49:05 | 37:18:24 | 0.39936 | 3.3453 | 0.72608 | 2.3756 | 2025-02-26 04:44:53 | 1.336
26945 | 恒流充电 | 01:49:10 | 37:18:29 | 0.39931 | 3.3452 | 0.72664 | 2.3775 | 2025-02-26 04:44:58 | 1.3358
26946 | 恒流充电 | 01:49:15 | 37:18:34 | 0.39957 | 3.3452 | 0.72719 | 2.3793 | 2025-02-26 04:45:03 | 1.3366
26947 | 恒流充电 | 01:49:20 | 37:18:39 | 0.39951 | 3.3453 | 0.72775 | 2.3812 | 2025-02-26 04:45:08 | 1.3365
26948 | 恒流充电 | 01:49:25 | 37:18:44 | 0.39922 | 3.3454 | 0.7283 | 2.383 | 2025-02-26 04:45:13 | 1.3356
26949 | 恒流充电 | 01:49:30 | 37:18:49 | 0.39932 | 3.3453 | 0.72886 | 2.3849 | 2025-02-26 04:45:18 | 1.3359
26950 | 恒流充电 | 01:49:35 | 37:18:54 | 0.39934 | 3.3453 | 0.72941 | 2.3868 | 2025-02-26 04:45:23 | 1.3359
26951 | 恒流充电 | 01:49:40 | 37:18:59 | 0.39951 | 3.3453 | 0.72997 | 2.3886 | 2025-02-26 04:45:28 | 1.3365
26952 | 恒流充电 | 01:49:45 | 37:19:04 | 0.39957 | 3.3452 | 0.73052 | 2.3905 | 2025-02-26 04:45:33 | 1.3367
26953 | 恒流充电 | 01:49:50 | 37:19:09 | 0.39924 | 3.3452 | 0.73108 | 2.3923 | 2025-02-26 04:45:38 | 1.3355
26954 | 恒流充电 | 01:49:55 | 37:19:14 | 0.39937 | 3.3456 | 0.73163 | 2.3942 | 2025-02-26 04:45:43 | 1.3361
26955 | 恒流充电 | 01:50:00 | 37:19:19 | 0.39937 | 3.3456 | 0.73219 | 2.396 | 2025-02-26 04:45:48 | 1.3361
26956 | 恒流充电 | 01:50:05 | 37:19:24 | 0.39936 | 3.3453 | 0.73274 | 2.3979 | 2025-02-26 04:45:53 | 1.336
26957 | 恒流充电 | 01:50:10 | 37:19:29 | 0.39943 | 3.3454 | 0.7333 | 2.3997 | 2025-02-26 04:45:58 | 1.3362
26958 | 恒流充电 | 01:50:15 | 37:19:34 | 0.39936 | 3.3454 | 0.73385 | 2.4016 | 2025-02-26 04:46:03 | 1.336
26959 | 恒流充电 | 01:50:20 | 37:19:39 | 0.39932 | 3.3454 | 0.7344 | 2.4035 | 2025-02-26 04:46:08 | 1.3359
26960 | 恒流充电 | 01:50:25 | 37:19:44 | 0.3994 | 3.3454 | 0.73496 | 2.4053 | 2025-02-26 04:46:13 | 1.3361
26961 | 恒流充电 | 01:50:30 | 37:19:49 | 0.39941 | 3.3455 | 0.73551 | 2.4072 | 2025-02-26 04:46:18 | 1.3362
26962 | 恒流充电 | 01:50:35 | 37:19:54 | 0.39927 | 3.3455 | 0.73607 | 2.409 | 2025-02-26 04:46:23 | 1.3357
26963 | 恒流充电 | 01:50:40 | 37:19:59 | 0.39933 | 3.3454 | 0.73662 | 2.4109 | 2025-02-26 04:46:28 | 1.3359
26964 | 恒流充电 | 01:50:45 | 37:20:04 | 0.39937 | 3.3455 | 0.73718 | 2.4127 | 2025-02-26 04:46:33 | 1.3361
26965 | 恒流充电 | 01:50:50 | 37:20:09 | 0.39948 | 3.3455 | 0.73773 | 2.4146 | 2025-02-26 04:46:38 | 1.3365
26966 | 恒流充电 | 01:50:55 | 37:20:14 | 0.39942 | 3.3455 | 0.73829 | 2.4165 | 2025-02-26 04:46:43 | 1.3363
26967 | 恒流充电 | 01:51:00 | 37:20:19 | 0.39947 | 3.3455 | 0.73884 | 2.4183 | 2025-02-26 04:46:48 | 1.3364
26968 | 恒流充电 | 01:51:05 | 37:20:24 | 0.39938 | 3.3455 | 0.7394 | 2.4202 | 2025-02-26 04:46:53 | 1.3361
26969 | 恒流充电 | 01:51:10 | 37:20:29 | 0.39954 | 3.3456 | 0.73995 | 2.422 | 2025-02-26 04:46:58 | 1.3367
26970 | 恒流充电 | 01:51:15 | 37:20:34 | 0.39944 | 3.3455 | 0.74051 | 2.4239 | 2025-02-26 04:47:03 | 1.3363
26971 | 恒流充电 | 01:51:20 | 37:20:39 | 0.39941 | 3.3457 | 0.74106 | 2.4257 | 2025-02-26 04:47:08 | 1.3363
26972 | 恒流充电 | 01:51:25 | 37:20:44 | 0.39938 | 3.3457 | 0.74162 | 2.4276 | 2025-02-26 04:47:13 | 1.3362
26973 | 恒流充电 | 01:51:30 | 37:20:49 | 0.3994 | 3.3455 | 0.74217 | 2.4294 | 2025-02-26 04:47:18 | 1.3362
26974 | 恒流充电 | 01:51:35 | 37:20:54 | 0.39941 | 3.3456 | 0.74273 | 2.4313 | 2025-02-26 04:47:23 | 1.3363
26975 | 恒流充电 | 01:51:40 | 37:20:59 | 0.39942 | 3.3457 | 0.74328 | 2.4332 | 2025-02-26 04:47:28 | 1.3364
26976 | 恒流充电 | 01:51:45 | 37:21:04 | 0.39939 | 3.3457 | 0.74383 | 2.435 | 2025-02-26 04:47:33 | 1.3362
26977 | 恒流充电 | 01:51:50 | 37:21:09 | 0.39936 | 3.3456 | 0.74439 | 2.4369 | 2025-02-26 04:47:38 | 1.3361
26978 | 恒流充电 | 01:51:55 | 37:21:14 | 0.39945 | 3.3457 | 0.74494 | 2.4387 | 2025-02-26 04:47:43 | 1.3364
26979 | 恒流充电 | 01:52:00 | 37:21:19 | 0.39938 | 3.3457 | 0.7455 | 2.4406 | 2025-02-26 04:47:48 | 1.3362
26980 | 恒流充电 | 01:52:05 | 37:21:24 | 0.39946 | 3.3455 | 0.74605 | 2.4424 | 2025-02-26 04:47:53 | 1.3364
26981 | 恒流充电 | 01:52:10 | 37:21:29 | 0.39946 | 3.3458 | 0.74661 | 2.4443 | 2025-02-26 04:47:58 | 1.3365
26982 | 恒流充电 | 01:52:15 | 37:21:34 | 0.39936 | 3.3456 | 0.74716 | 2.4461 | 2025-02-26 04:48:03 | 1.3361
26983 | 恒流充电 | 01:52:20 | 37:21:39 | 0.39944 | 3.3457 | 0.74772 | 2.448 | 2025-02-26 04:48:08 | 1.3364
26984 | 恒流充电 | 01:52:25 | 37:21:44 | 0.39936 | 3.3457 | 0.74827 | 2.4499 | 2025-02-26 04:48:13 | 1.3362
26985 | 恒流充电 | 01:52:30 | 37:21:49 | 0.39931 | 3.3456 | 0.74883 | 2.4517 | 2025-02-26 04:48:18 | 1.3359
26986 | 恒流充电 | 01:52:35 | 37:21:54 | 0.39933 | 3.3457 | 0.74938 | 2.4536 | 2025-02-26 04:48:23 | 1.336
26987 | 恒流充电 | 01:52:40 | 37:21:59 | 0.3994 | 3.3456 | 0.74994 | 2.4554 | 2025-02-26 04:48:28 | 1.3362
26988 | 恒流充电 | 01:52:45 | 37:22:04 | 0.39941 | 3.3456 | 0.75049 | 2.4573 | 2025-02-26 04:48:33 | 1.3363
26989 | 恒流充电 | 01:52:50 | 37:22:09 | 0.39923 | 3.3457 | 0.75105 | 2.4591 | 2025-02-26 04:48:38 | 1.3357
26990 | 恒流充电 | 01:52:55 | 37:22:14 | 0.39934 | 3.3457 | 0.7516 | 2.461 | 2025-02-26 04:48:43 | 1.3361
26991 | 恒流充电 | 01:53:00 | 37:22:19 | 0.39933 | 3.3458 | 0.75216 | 2.4628 | 2025-02-26 04:48:48 | 1.3361
26992 | 恒流充电 | 01:53:05 | 37:22:24 | 0.39942 | 3.3457 | 0.75271 | 2.4647 | 2025-02-26 04:48:53 | 1.3364
26993 | 恒流充电 | 01:53:10 | 37:22:29 | 0.39939 | 3.3458 | 0.75326 | 2.4666 | 2025-02-26 04:48:58 | 1.3363
26994 | 恒流充电 | 01:53:15 | 37:22:34 | 0.39941 | 3.3458 | 0.75382 | 2.4684 | 2025-02-26 04:49:03 | 1.3364
26995 | 恒流充电 | 01:53:20 | 37:22:39 | 0.39947 | 3.3458 | 0.75437 | 2.4703 | 2025-02-26 04:49:08 | 1.3366
26996 | 恒流充电 | 01:53:25 | 37:22:44 | 0.39928 | 3.3459 | 0.75493 | 2.4721 | 2025-02-26 04:49:13 | 1.3359
26997 | 恒流充电 | 01:53:30 | 37:22:49 | 0.39928 | 3.3459 | 0.75548 | 2.474 | 2025-02-26 04:49:18 | 1.3359
26998 | 恒流充电 | 01:53:35 | 37:22:54 | 0.39936 | 3.346 | 0.75604 | 2.4758 | 2025-02-26 04:49:23 | 1.3363
26999 | 恒流充电 | 01:53:40 | 37:22:59 | 0.39937 | 3.3458 | 0.75659 | 2.4777 | 2025-02-26 04:49:28 | 1.3362
27000 | 恒流充电 | 01:53:45 | 37:23:04 | 0.39936 | 3.3457 | 0.75715 | 2.4795 | 2025-02-26 04:49:33 | 1.3361
27001 | 恒流充电 | 01:53:50 | 37:23:09 | 0.39939 | 3.3461 | 0.7577 | 2.4814 | 2025-02-26 04:49:38 | 1.3364
27002 | 恒流充电 | 01:53:55 | 37:23:14 | 0.3994 | 3.3459 | 0.75826 | 2.4833 | 2025-02-26 04:49:43 | 1.3364
27003 | 恒流充电 | 01:54:00 | 37:23:19 | 0.39936 | 3.346 | 0.75881 | 2.4851 | 2025-02-26 04:49:48 | 1.3363
27004 | 恒流充电 | 01:54:05 | 37:23:24 | 0.39929 | 3.3458 | 0.75937 | 2.487 | 2025-02-26 04:49:53 | 1.3359
27005 | 恒流充电 | 01:54:10 | 37:23:29 | 0.39947 | 3.3457 | 0.75992 | 2.4888 | 2025-02-26 04:49:58 | 1.3365
27006 | 恒流充电 | 01:54:15 | 37:23:34 | 0.39938 | 3.3458 | 0.76048 | 2.4907 | 2025-02-26 04:50:03 | 1.3362
27007 | 恒流充电 | 01:54:20 | 37:23:39 | 0.3995 | 3.3458 | 0.76103 | 2.4925 | 2025-02-26 04:50:08 | 1.3367
27008 | 恒流充电 | 01:54:25 | 37:23:44 | 0.39943 | 3.3459 | 0.76159 | 2.4944 | 2025-02-26 04:50:13 | 1.3365
27009 | 恒流充电 | 01:54:30 | 37:23:49 | 0.39936 | 3.346 | 0.76214 | 2.4963 | 2025-02-26 04:50:18 | 1.3363
27010 | 恒流充电 | 01:54:35 | 37:23:54 | 0.39939 | 3.346 | 0.7627 | 2.4981 | 2025-02-26 04:50:23 | 1.3363
27011 | 恒流充电 | 01:54:40 | 37:23:59 | 0.39937 | 3.3461 | 0.76325 | 2.5 | 2025-02-26 04:50:28 | 1.3363
27012 | 恒流充电 | 01:54:45 | 37:24:04 | 0.3993 | 3.3459 | 0.7638 | 2.5018 | 2025-02-26 04:50:33 | 1.336
27013 | 恒流充电 | 01:54:50 | 37:24:09 | 0.39946 | 3.3459 | 0.76436 | 2.5037 | 2025-02-26 04:50:38 | 1.3365
27014 | 恒流充电 | 01:54:55 | 37:24:14 | 0.39942 | 3.3459 | 0.76491 | 2.5055 | 2025-02-26 04:50:43 | 1.3364
27015 | 恒流充电 | 01:55:00 | 37:24:19 | 0.3994 | 3.3459 | 0.76547 | 2.5074 | 2025-02-26 04:50:48 | 1.3363
27016 | 恒流充电 | 01:55:05 | 37:24:24 | 0.39947 | 3.3459 | 0.76602 | 2.5092 | 2025-02-26 04:50:53 | 1.3366
27017 | 恒流充电 | 01:55:10 | 37:24:29 | 0.3994 | 3.346 | 0.76658 | 2.5111 | 2025-02-26 04:50:58 | 1.3364
27018 | 恒流充电 | 01:55:15 | 37:24:34 | 0.39939 | 3.3459 | 0.76713 | 2.513 | 2025-02-26 04:51:03 | 1.3363
27019 | 恒流充电 | 01:55:20 | 37:24:39 | 0.39941 | 3.346 | 0.76769 | 2.5148 | 2025-02-26 04:51:08 | 1.3364
27020 | 恒流充电 | 01:55:25 | 37:24:44 | 0.39949 | 3.3459 | 0.76824 | 2.5167 | 2025-02-26 04:51:13 | 1.3367
27021 | 恒流充电 | 01:55:30 | 37:24:49 | 0.39935 | 3.346 | 0.7688 | 2.5185 | 2025-02-26 04:51:18 | 1.3362
27022 | 恒流充电 | 01:55:35 | 37:24:54 | 0.39938 | 3.3459 | 0.76935 | 2.5204 | 2025-02-26 04:51:23 | 1.3363
27023 | 恒流充电 | 01:55:40 | 37:24:59 | 0.3993 | 3.3463 | 0.76991 | 2.5222 | 2025-02-26 04:51:28 | 1.3361
27024 | 恒流充电 | 01:55:45 | 37:25:04 | 0.39943 | 3.3462 | 0.77046 | 2.5241 | 2025-02-26 04:51:33 | 1.3366
27025 | 恒流充电 | 01:55:50 | 37:25:09 | 0.39946 | 3.346 | 0.77102 | 2.526 | 2025-02-26 04:51:38 | 1.3366
27026 | 恒流充电 | 01:55:55 | 37:25:14 | 0.3993 | 3.3462 | 0.77157 | 2.5278 | 2025-02-26 04:51:43 | 1.3361
27027 | 恒流充电 | 01:56:00 | 37:25:19 | 0.39926 | 3.346 | 0.77213 | 2.5297 | 2025-02-26 04:51:48 | 1.3359
27028 | 恒流充电 | 01:56:05 | 37:25:24 | 0.39936 | 3.3461 | 0.77268 | 2.5315 | 2025-02-26 04:51:53 | 1.3363
27029 | 恒流充电 | 01:56:10 | 37:25:29 | 0.39935 | 3.3462 | 0.77323 | 2.5334 | 2025-02-26 04:51:58 | 1.3363
27030 | 恒流充电 | 01:56:15 | 37:25:34 | 0.39937 | 3.346 | 0.77379 | 2.5352 | 2025-02-26 04:52:03 | 1.3363
27031 | 恒流充电 | 01:56:20 | 37:25:39 | 0.39937 | 3.3463 | 0.77434 | 2.5371 | 2025-02-26 04:52:08 | 1.3364
27032 | 恒流充电 | 01:56:25 | 37:25:44 | 0.39937 | 3.3463 | 0.7749 | 2.5389 | 2025-02-26 04:52:13 | 1.3364
27033 | 恒流充电 | 01:56:30 | 37:25:49 | 0.39941 | 3.3461 | 0.77545 | 2.5408 | 2025-02-26 04:52:18 | 1.3365
27034 | 恒流充电 | 01:56:35 | 37:25:54 | 0.39943 | 3.3463 | 0.77601 | 2.5427 | 2025-02-26 04:52:23 | 1.3366
27035 | 恒流充电 | 01:56:40 | 37:25:59 | 0.39936 | 3.3462 | 0.77656 | 2.5445 | 2025-02-26 04:52:28 | 1.3363
27036 | 恒流充电 | 01:56:45 | 37:26:04 | 0.39946 | 3.3463 | 0.77712 | 2.5464 | 2025-02-26 04:52:33 | 1.3367
27037 | 恒流充电 | 01:56:50 | 37:26:09 | 0.39941 | 3.3462 | 0.77767 | 2.5482 | 2025-02-26 04:52:38 | 1.3365
27038 | 恒流充电 | 01:56:55 | 37:26:14 | 0.39946 | 3.3463 | 0.77823 | 2.5501 | 2025-02-26 04:52:43 | 1.3367
27039 | 恒流充电 | 01:57:00 | 37:26:19 | 0.3993 | 3.3462 | 0.77878 | 2.5519 | 2025-02-26 04:52:48 | 1.3362
27040 | 恒流充电 | 01:57:05 | 37:26:24 | 0.39941 | 3.3465 | 0.77934 | 2.5538 | 2025-02-26 04:52:53 | 1.3366
27041 | 恒流充电 | 01:57:10 | 37:26:29 | 0.39942 | 3.3462 | 0.77989 | 2.5557 | 2025-02-26 04:52:58 | 1.3365
27042 | 恒流充电 | 01:57:15 | 37:26:34 | 0.39944 | 3.3462 | 0.78045 | 2.5575 | 2025-02-26 04:53:03 | 1.3366
27043 | 恒流充电 | 01:57:20 | 37:26:39 | 0.39942 | 3.3462 | 0.781 | 2.5594 | 2025-02-26 04:53:08 | 1.3366
27044 | 恒流充电 | 01:57:25 | 37:26:44 | 0.39936 | 3.3464 | 0.78156 | 2.5612 | 2025-02-26 04:53:13 | 1.3364
27045 | 恒流充电 | 01:57:30 | 37:26:49 | 0.39928 | 3.3462 | 0.78211 | 2.5631 | 2025-02-26 04:53:18 | 1.3361
27046 | 恒流充电 | 01:57:35 | 37:26:54 | 0.39933 | 3.3464 | 0.78266 | 2.5649 | 2025-02-26 04:53:23 | 1.3363
27047 | 恒流充电 | 01:57:40 | 37:26:59 | 0.39938 | 3.3464 | 0.78322 | 2.5668 | 2025-02-26 04:53:28 | 1.3365
27048 | 恒流充电 | 01:57:45 | 37:27:04 | 0.39935 | 3.3462 | 0.78377 | 2.5686 | 2025-02-26 04:53:33 | 1.3363
27049 | 恒流充电 | 01:57:50 | 37:27:09 | 0.39935 | 3.3463 | 0.78433 | 2.5705 | 2025-02-26 04:53:38 | 1.3363
27050 | 恒流充电 | 01:57:55 | 37:27:14 | 0.39942 | 3.3464 | 0.78488 | 2.5724 | 2025-02-26 04:53:43 | 1.3366
27051 | 恒流充电 | 01:58:00 | 37:27:19 | 0.39947 | 3.3465 | 0.78544 | 2.5742 | 2025-02-26 04:53:48 | 1.3368
27052 | 恒流充电 | 01:58:05 | 37:27:24 | 0.39943 | 3.3464 | 0.78599 | 2.5761 | 2025-02-26 04:53:53 | 1.3367
27053 | 恒流充电 | 01:58:10 | 37:27:29 | 0.39943 | 3.3464 | 0.78655 | 2.5779 | 2025-02-26 04:53:58 | 1.3367
27054 | 恒流充电 | 01:58:15 | 37:27:34 | 0.39936 | 3.3465 | 0.7871 | 2.5798 | 2025-02-26 04:54:03 | 1.3365
27055 | 恒流充电 | 01:58:20 | 37:27:39 | 0.39934 | 3.3465 | 0.78766 | 2.5816 | 2025-02-26 04:54:08 | 1.3364
27056 | 恒流充电 | 01:58:25 | 37:27:44 | 0.39939 | 3.3463 | 0.78821 | 2.5835 | 2025-02-26 04:54:13 | 1.3365
27057 | 恒流充电 | 01:58:30 | 37:27:49 | 0.39944 | 3.3465 | 0.78877 | 2.5854 | 2025-02-26 04:54:18 | 1.3367
27058 | 恒流充电 | 01:58:35 | 37:27:54 | 0.39933 | 3.3466 | 0.78932 | 2.5872 | 2025-02-26 04:54:23 | 1.3364
27059 | 恒流充电 | 01:58:40 | 37:27:59 | 0.39945 | 3.3464 | 0.78988 | 2.5891 | 2025-02-26 04:54:28 | 1.3367
27060 | 恒流充电 | 01:58:45 | 37:28:04 | 0.39936 | 3.3466 | 0.79043 | 2.5909 | 2025-02-26 04:54:33 | 1.3365
27061 | 恒流充电 | 01:58:50 | 37:28:09 | 0.3994 | 3.3465 | 0.79099 | 2.5928 | 2025-02-26 04:54:38 | 1.3366
27062 | 恒流充电 | 01:58:55 | 37:28:14 | 0.39942 | 3.3465 | 0.79154 | 2.5946 | 2025-02-26 04:54:43 | 1.3366
27063 | 恒流充电 | 01:59:00 | 37:28:19 | 0.39932 | 3.3465 | 0.79209 | 2.5965 | 2025-02-26 04:54:48 | 1.3363
27064 | 恒流充电 | 01:59:05 | 37:28:24 | 0.39942 | 3.3466 | 0.79265 | 2.5983 | 2025-02-26 04:54:53 | 1.3367
27065 | 恒流充电 | 01:59:10 | 37:28:29 | 0.39938 | 3.3468 | 0.7932 | 2.6002 | 2025-02-26 04:54:58 | 1.3367
27066 | 恒流充电 | 01:59:15 | 37:28:34 | 0.39928 | 3.3466 | 0.79376 | 2.6021 | 2025-02-26 04:55:03 | 1.3363
27067 | 恒流充电 | 01:59:20 | 37:28:39 | 0.39941 | 3.3468 | 0.79431 | 2.6039 | 2025-02-26 04:55:08 | 1.3367
27068 | 恒流充电 | 01:59:25 | 37:28:44 | 0.39942 | 3.3468 | 0.79487 | 2.6058 | 2025-02-26 04:55:13 | 1.3368
27069 | 恒流充电 | 01:59:30 | 37:28:49 | 0.39939 | 3.3468 | 0.79542 | 2.6076 | 2025-02-26 04:55:18 | 1.3367
27070 | 恒流充电 | 01:59:35 | 37:28:54 | 0.39946 | 3.3466 | 0.79598 | 2.6095 | 2025-02-26 04:55:23 | 1.3368
27071 | 恒流充电 | 01:59:40 | 37:28:59 | 0.39942 | 3.3466 | 0.79653 | 2.6113 | 2025-02-26 04:55:28 | 1.3367
27072 | 恒流充电 | 01:59:45 | 37:29:04 | 0.39945 | 3.3468 | 0.79709 | 2.6132 | 2025-02-26 04:55:33 | 1.3369
27073 | 恒流充电 | 01:59:50 | 37:29:09 | 0.39943 | 3.3466 | 0.79764 | 2.6151 | 2025-02-26 04:55:38 | 1.3367
27074 | 恒流充电 | 01:59:55 | 37:29:14 | 0.39938 | 3.3468 | 0.7982 | 2.6169 | 2025-02-26 04:55:43 | 1.3366
27075 | 恒流充电 | 02:00:00 | 37:29:19 | 0.3994 | 3.3469 | 0.79875 | 2.6188 | 2025-02-26 04:55:48 | 1.3367
27076 | 恒流充电 | 02:00:05 | 37:29:24 | 0.39945 | 3.3468 | 0.79931 | 2.6206 | 2025-02-26 04:55:53 | 1.3369
27077 | 恒流充电 | 02:00:10 | 37:29:29 | 0.39942 | 3.3469 | 0.79986 | 2.6225 | 2025-02-26 04:55:58 | 1.3368
27078 | 恒流充电 | 02:00:15 | 37:29:34 | 0.39944 | 3.3468 | 0.80042 | 2.6243 | 2025-02-26 04:56:03 | 1.3369
27079 | 恒流充电 | 02:00:20 | 37:29:39 | 0.39937 | 3.3468 | 0.80097 | 2.6262 | 2025-02-26 04:56:08 | 1.3366
27080 | 恒流充电 | 02:00:25 | 37:29:44 | 0.39931 | 3.3469 | 0.80152 | 2.628 | 2025-02-26 04:56:13 | 1.3364
27081 | 恒流充电 | 02:00:30 | 37:29:49 | 0.39945 | 3.347 | 0.80208 | 2.6299 | 2025-02-26 04:56:18 | 1.3369
27082 | 恒流充电 | 02:00:35 | 37:29:54 | 0.3993 | 3.3468 | 0.80263 | 2.6318 | 2025-02-26 04:56:23 | 1.3364
27083 | 恒流充电 | 02:00:40 | 37:29:59 | 0.39936 | 3.347 | 0.80319 | 2.6336 | 2025-02-26 04:56:28 | 1.3366
27084 | 恒流充电 | 02:00:45 | 37:30:04 | 0.39944 | 3.3469 | 0.80374 | 2.6355 | 2025-02-26 04:56:33 | 1.3369
27085 | 恒流充电 | 02:00:50 | 37:30:09 | 0.39942 | 3.3469 | 0.8043 | 2.6373 | 2025-02-26 04:56:38 | 1.3368
27086 | 恒流充电 | 02:00:55 | 37:30:14 | 0.39928 | 3.3469 | 0.80485 | 2.6392 | 2025-02-26 04:56:43 | 1.3364
27087 | 恒流充电 | 02:01:00 | 37:30:19 | 0.39944 | 3.347 | 0.80541 | 2.641 | 2025-02-26 04:56:48 | 1.3369
27088 | 恒流充电 | 02:01:05 | 37:30:24 | 0.39941 | 3.3471 | 0.80596 | 2.6429 | 2025-02-26 04:56:53 | 1.3369
27089 | 恒流充电 | 02:01:10 | 37:30:29 | 0.39939 | 3.347 | 0.80652 | 2.6448 | 2025-02-26 04:56:58 | 1.3367
27090 | 恒流充电 | 02:01:15 | 37:30:34 | 0.39936 | 3.3471 | 0.80707 | 2.6466 | 2025-02-26 04:57:03 | 1.3367
27091 | 恒流充电 | 02:01:20 | 37:30:39 | 0.39933 | 3.3469 | 0.80763 | 2.6485 | 2025-02-26 04:57:08 | 1.3365
27092 | 恒流充电 | 02:01:25 | 37:30:44 | 0.39942 | 3.3471 | 0.80818 | 2.6503 | 2025-02-26 04:57:13 | 1.3369
27093 | 恒流充电 | 02:01:30 | 37:30:49 | 0.39946 | 3.347 | 0.80874 | 2.6522 | 2025-02-26 04:57:18 | 1.337
27094 | 恒流充电 | 02:01:35 | 37:30:54 | 0.39936 | 3.3471 | 0.80929 | 2.654 | 2025-02-26 04:57:23 | 1.3367
27095 | 恒流充电 | 02:01:40 | 37:30:59 | 0.39946 | 3.3472 | 0.80985 | 2.6559 | 2025-02-26 04:57:28 | 1.3371
27096 | 恒流充电 | 02:01:45 | 37:31:04 | 0.39948 | 3.347 | 0.8104 | 2.6578 | 2025-02-26 04:57:33 | 1.337
27097 | 恒流充电 | 02:01:50 | 37:31:09 | 0.39931 | 3.3472 | 0.81096 | 2.6596 | 2025-02-26 04:57:38 | 1.3366
27098 | 恒流充电 | 02:01:55 | 37:31:14 | 0.39948 | 3.3472 | 0.81151 | 2.6615 | 2025-02-26 04:57:43 | 1.3371
27099 | 恒流充电 | 02:02:00 | 37:31:19 | 0.39941 | 3.3471 | 0.81206 | 2.6633 | 2025-02-26 04:57:48 | 1.3369
27100 | 恒流充电 | 02:02:05 | 37:31:24 | 0.3994 | 3.3474 | 0.81262 | 2.6652 | 2025-02-26 04:57:53 | 1.3369
27101 | 恒流充电 | 02:02:10 | 37:31:29 | 0.39943 | 3.3471 | 0.81317 | 2.667 | 2025-02-26 04:57:58 | 1.3369
27102 | 恒流充电 | 02:02:15 | 37:31:34 | 0.39927 | 3.3472 | 0.81373 | 2.6689 | 2025-02-26 04:58:03 | 1.3364
27103 | 恒流充电 | 02:02:20 | 37:31:39 | 0.39942 | 3.3473 | 0.81428 | 2.6708 | 2025-02-26 04:58:08 | 1.337
27104 | 恒流充电 | 02:02:25 | 37:31:44 | 0.39955 | 3.3474 | 0.81484 | 2.6726 | 2025-02-26 04:58:13 | 1.3374
27105 | 恒流充电 | 02:02:30 | 37:31:49 | 0.39933 | 3.3473 | 0.81539 | 2.6745 | 2025-02-26 04:58:18 | 1.3367
27106 | 恒流充电 | 02:02:35 | 37:31:54 | 0.39943 | 3.3474 | 0.81595 | 2.6763 | 2025-02-26 04:58:23 | 1.3371
27107 | 恒流充电 | 02:02:40 | 37:31:59 | 0.39936 | 3.3472 | 0.8165 | 2.6782 | 2025-02-26 04:58:28 | 1.3367
27108 | 恒流充电 | 02:02:45 | 37:32:04 | 0.39931 | 3.3472 | 0.81706 | 2.68 | 2025-02-26 04:58:33 | 1.3366
27109 | 恒流充电 | 02:02:50 | 37:32:09 | 0.39943 | 3.3474 | 0.81761 | 2.6819 | 2025-02-26 04:58:38 | 1.337
27110 | 恒流充电 | 02:02:55 | 37:32:14 | 0.3993 | 3.3474 | 0.81817 | 2.6837 | 2025-02-26 04:58:43 | 1.3366
27111 | 恒流充电 | 02:03:00 | 37:32:19 | 0.39938 | 3.3473 | 0.81872 | 2.6856 | 2025-02-26 04:58:48 | 1.3369
27112 | 恒流充电 | 02:03:05 | 37:32:24 | 0.39937 | 3.3474 | 0.81928 | 2.6875 | 2025-02-26 04:58:53 | 1.3369
27113 | 恒流充电 | 02:03:10 | 37:32:29 | 0.39929 | 3.3474 | 0.81983 | 2.6893 | 2025-02-26 04:58:58 | 1.3366
27114 | 恒流充电 | 02:03:15 | 37:32:34 | 0.39931 | 3.3475 | 0.82038 | 2.6912 | 2025-02-26 04:59:03 | 1.3367
27115 | 恒流充电 | 02:03:20 | 37:32:39 | 0.39943 | 3.3473 | 0.82094 | 2.693 | 2025-02-26 04:59:08 | 1.337
27116 | 恒流充电 | 02:03:25 | 37:32:44 | 0.39935 | 3.3474 | 0.82149 | 2.6949 | 2025-02-26 04:59:13 | 1.3368
27117 | 恒流充电 | 02:03:30 | 37:32:49 | 0.39943 | 3.3473 | 0.82205 | 2.6967 | 2025-02-26 04:59:18 | 1.337
27118 | 恒流充电 | 02:03:35 | 37:32:54 | 0.39942 | 3.3474 | 0.8226 | 2.6986 | 2025-02-26 04:59:23 | 1.337
27119 | 恒流充电 | 02:03:40 | 37:32:59 | 0.39938 | 3.3476 | 0.82316 | 2.7005 | 2025-02-26 04:59:28 | 1.337
27120 | 恒流充电 | 02:03:45 | 37:33:04 | 0.39936 | 3.3474 | 0.82371 | 2.7023 | 2025-02-26 04:59:33 | 1.3368
27121 | 恒流充电 | 02:03:50 | 37:33:09 | 0.3994 | 3.3473 | 0.82427 | 2.7042 | 2025-02-26 04:59:38 | 1.3369
27122 | 恒流充电 | 02:03:55 | 37:33:14 | 0.3994 | 3.3473 | 0.82482 | 2.706 | 2025-02-26 04:59:43 | 1.3369
27123 | 恒流充电 | 02:04:00 | 37:33:19 | 0.39934 | 3.3475 | 0.82538 | 2.7079 | 2025-02-26 04:59:48 | 1.3368
27124 | 恒流充电 | 02:04:05 | 37:33:24 | 0.3994 | 3.3474 | 0.82593 | 2.7097 | 2025-02-26 04:59:53 | 1.3369
27125 | 恒流充电 | 02:04:10 | 37:33:29 | 0.39941 | 3.3475 | 0.82649 | 2.7116 | 2025-02-26 04:59:58 | 1.337
27126 | 恒流充电 | 02:04:15 | 37:33:34 | 0.39944 | 3.3475 | 0.82704 | 2.7135 | 2025-02-26 05:00:03 | 1.3371
27127 | 恒流充电 | 02:04:20 | 37:33:39 | 0.39938 | 3.3477 | 0.8276 | 2.7153 | 2025-02-26 05:00:08 | 1.337
27128 | 恒流充电 | 02:04:25 | 37:33:44 | 0.39946 | 3.3476 | 0.82815 | 2.7172 | 2025-02-26 05:00:13 | 1.3372
27129 | 恒流充电 | 02:04:30 | 37:33:49 | 0.3993 | 3.3475 | 0.82871 | 2.719 | 2025-02-26 05:00:18 | 1.3367
27130 | 恒流充电 | 02:04:35 | 37:33:54 | 0.39933 | 3.3476 | 0.82926 | 2.7209 | 2025-02-26 05:00:23 | 1.3368
27131 | 恒流充电 | 02:04:40 | 37:33:59 | 0.39935 | 3.3475 | 0.82981 | 2.7227 | 2025-02-26 05:00:28 | 1.3368
27132 | 恒流充电 | 02:04:45 | 37:34:04 | 0.39937 | 3.3477 | 0.83037 | 2.7246 | 2025-02-26 05:00:33 | 1.337
27133 | 恒流充电 | 02:04:50 | 37:34:09 | 0.39945 | 3.3477 | 0.83092 | 2.7265 | 2025-02-26 05:00:38 | 1.3372
27134 | 恒流充电 | 02:04:55 | 37:34:14 | 0.39938 | 3.3477 | 0.83148 | 2.7283 | 2025-02-26 05:00:43 | 1.337
27135 | 恒流充电 | 02:05:00 | 37:34:19 | 0.39938 | 3.3478 | 0.83203 | 2.7302 | 2025-02-26 05:00:48 | 1.337
27136 | 恒流充电 | 02:05:05 | 37:34:24 | 0.39934 | 3.3475 | 0.83259 | 2.732 | 2025-02-26 05:00:53 | 1.3368
27137 | 恒流充电 | 02:05:10 | 37:34:29 | 0.39932 | 3.3479 | 0.83314 | 2.7339 | 2025-02-26 05:00:58 | 1.3369
27138 | 恒流充电 | 02:05:15 | 37:34:34 | 0.39944 | 3.3476 | 0.8337 | 2.7357 | 2025-02-26 05:01:03 | 1.3372
27139 | 恒流充电 | 02:05:20 | 37:34:39 | 0.39946 | 3.3478 | 0.83425 | 2.7376 | 2025-02-26 05:01:08 | 1.3373
27140 | 恒流充电 | 02:05:25 | 37:34:44 | 0.39946 | 3.3478 | 0.83481 | 2.7395 | 2025-02-26 05:01:13 | 1.3373
27141 | 恒流充电 | 02:05:30 | 37:34:49 | 0.39935 | 3.3479 | 0.83536 | 2.7413 | 2025-02-26 05:01:18 | 1.337
27142 | 恒流充电 | 02:05:35 | 37:34:54 | 0.39933 | 3.3478 | 0.83592 | 2.7432 | 2025-02-26 05:01:23 | 1.3369
27143 | 恒流充电 | 02:05:40 | 37:34:59 | 0.39935 | 3.3479 | 0.83647 | 2.745 | 2025-02-26 05:01:28 | 1.337
27144 | 恒流充电 | 02:05:45 | 37:35:04 | 0.39942 | 3.3479 | 0.83703 | 2.7469 | 2025-02-26 05:01:33 | 1.3372
27145 | 恒流充电 | 02:05:50 | 37:35:09 | 0.39922 | 3.3479 | 0.83758 | 2.7487 | 2025-02-26 05:01:38 | 1.3366
27146 | 恒流充电 | 02:05:55 | 37:35:14 | 0.39944 | 3.3477 | 0.83814 | 2.7506 | 2025-02-26 05:01:43 | 1.3372
27147 | 恒流充电 | 02:06:00 | 37:35:19 | 0.39949 | 3.3479 | 0.83869 | 2.7525 | 2025-02-26 05:01:48 | 1.3374
27148 | 恒流充电 | 02:06:05 | 37:35:24 | 0.39942 | 3.348 | 0.83924 | 2.7543 | 2025-02-26 05:01:53 | 1.3373
27149 | 恒流充电 | 02:06:10 | 37:35:29 | 0.39938 | 3.348 | 0.8398 | 2.7562 | 2025-02-26 05:01:58 | 1.3371
27150 | 恒流充电 | 02:06:15 | 37:35:34 | 0.39941 | 3.348 | 0.84035 | 2.758 | 2025-02-26 05:02:03 | 1.3372
27151 | 恒流充电 | 02:06:20 | 37:35:39 | 0.39932 | 3.348 | 0.84091 | 2.7599 | 2025-02-26 05:02:08 | 1.3369
27152 | 恒流充电 | 02:06:25 | 37:35:44 | 0.39934 | 3.3478 | 0.84146 | 2.7617 | 2025-02-26 05:02:13 | 1.3369
27153 | 恒流充电 | 02:06:30 | 37:35:49 | 0.39934 | 3.348 | 0.84202 | 2.7636 | 2025-02-26 05:02:18 | 1.337
27154 | 恒流充电 | 02:06:35 | 37:35:54 | 0.39938 | 3.3479 | 0.84257 | 2.7655 | 2025-02-26 05:02:23 | 1.3371
27155 | 恒流充电 | 02:06:40 | 37:35:59 | 0.39939 | 3.348 | 0.84313 | 2.7673 | 2025-02-26 05:02:28 | 1.3371
27156 | 恒流充电 | 02:06:45 | 37:36:04 | 0.39939 | 3.348 | 0.84368 | 2.7692 | 2025-02-26 05:02:33 | 1.3372
27157 | 恒流充电 | 02:06:50 | 37:36:09 | 0.3994 | 3.348 | 0.84424 | 2.771 | 2025-02-26 05:02:38 | 1.3372
27158 | 恒流充电 | 02:06:55 | 37:36:14 | 0.39937 | 3.3481 | 0.84479 | 2.7729 | 2025-02-26 05:02:43 | 1.3371
27159 | 恒流充电 | 02:07:00 | 37:36:19 | 0.39935 | 3.3481 | 0.84535 | 2.7747 | 2025-02-26 05:02:48 | 1.3371
27160 | 恒流充电 | 02:07:05 | 37:36:24 | 0.39943 | 3.3481 | 0.8459 | 2.7766 | 2025-02-26 05:02:53 | 1.3374
27161 | 恒流充电 | 02:07:10 | 37:36:29 | 0.39934 | 3.3482 | 0.84646 | 2.7785 | 2025-02-26 05:02:58 | 1.3371
27162 | 恒流充电 | 02:07:15 | 37:36:34 | 0.39936 | 3.3481 | 0.84701 | 2.7803 | 2025-02-26 05:03:03 | 1.3371
27163 | 恒流充电 | 02:07:20 | 37:36:39 | 0.39939 | 3.3482 | 0.84757 | 2.7822 | 2025-02-26 05:03:08 | 1.3372
27164 | 恒流充电 | 02:07:25 | 37:36:44 | 0.39932 | 3.3483 | 0.84812 | 2.784 | 2025-02-26 05:03:13 | 1.337
27165 | 恒流充电 | 02:07:30 | 37:36:49 | 0.39937 | 3.3482 | 0.84867 | 2.7859 | 2025-02-26 05:03:18 | 1.3372
27166 | 恒流充电 | 02:07:35 | 37:36:54 | 0.3995 | 3.3482 | 0.84923 | 2.7877 | 2025-02-26 05:03:23 | 1.3376
27167 | 恒流充电 | 02:07:40 | 37:36:59 | 0.3993 | 3.3484 | 0.84978 | 2.7896 | 2025-02-26 05:03:28 | 1.337
27168 | 恒流充电 | 02:07:45 | 37:37:04 | 0.39939 | 3.3482 | 0.85034 | 2.7915 | 2025-02-26 05:03:33 | 1.3372
27169 | 恒流充电 | 02:07:50 | 37:37:09 | 0.39951 | 3.3483 | 0.85089 | 2.7933 | 2025-02-26 05:03:38 | 1.3376
27170 | 恒流充电 | 02:07:55 | 37:37:14 | 0.39922 | 3.3485 | 0.85145 | 2.7952 | 2025-02-26 05:03:43 | 1.3368
27171 | 恒流充电 | 02:08:00 | 37:37:19 | 0.39948 | 3.3484 | 0.852 | 2.797 | 2025-02-26 05:03:48 | 1.3376
27172 | 恒流充电 | 02:08:05 | 37:37:24 | 0.39944 | 3.3483 | 0.85256 | 2.7989 | 2025-02-26 05:03:53 | 1.3374
27173 | 恒流充电 | 02:08:10 | 37:37:29 | 0.39933 | 3.3482 | 0.85311 | 2.8007 | 2025-02-26 05:03:58 | 1.3371
27174 | 恒流充电 | 02:08:15 | 37:37:34 | 0.39933 | 3.3484 | 0.85367 | 2.8026 | 2025-02-26 05:04:03 | 1.3371
27175 | 恒流充电 | 02:08:20 | 37:37:39 | 0.39934 | 3.3484 | 0.85422 | 2.8045 | 2025-02-26 05:04:08 | 1.3372
27176 | 恒流充电 | 02:08:25 | 37:37:44 | 0.39933 | 3.3484 | 0.85478 | 2.8063 | 2025-02-26 05:04:13 | 1.3371
27177 | 恒流充电 | 02:08:30 | 37:37:49 | 0.39937 | 3.3485 | 0.85533 | 2.8082 | 2025-02-26 05:04:18 | 1.3373
27178 | 恒流充电 | 02:08:35 | 37:37:54 | 0.3994 | 3.3486 | 0.85589 | 2.81 | 2025-02-26 05:04:23 | 1.3374
27179 | 恒流充电 | 02:08:40 | 37:37:59 | 0.39941 | 3.3485 | 0.85644 | 2.8119 | 2025-02-26 05:04:28 | 1.3374
27180 | 恒流充电 | 02:08:45 | 37:38:04 | 0.3994 | 3.3484 | 0.85699 | 2.8137 | 2025-02-26 05:04:33 | 1.3373
27181 | 恒流充电 | 02:08:50 | 37:38:09 | 0.39942 | 3.3485 | 0.85755 | 2.8156 | 2025-02-26 05:04:38 | 1.3375
27182 | 恒流充电 | 02:08:55 | 37:38:14 | 0.39947 | 3.3485 | 0.8581 | 2.8175 | 2025-02-26 05:04:43 | 1.3376
27183 | 恒流充电 | 02:09:00 | 37:38:19 | 0.39942 | 3.3485 | 0.85866 | 2.8193 | 2025-02-26 05:04:48 | 1.3375
27184 | 恒流充电 | 02:09:05 | 37:38:24 | 0.39943 | 3.3486 | 0.85921 | 2.8212 | 2025-02-26 05:04:53 | 1.3375
27185 | 恒流充电 | 02:09:10 | 37:38:29 | 0.39934 | 3.3484 | 0.85977 | 2.823 | 2025-02-26 05:04:58 | 1.3371
27186 | 恒流充电 | 02:09:15 | 37:38:34 | 0.39938 | 3.3484 | 0.86032 | 2.8249 | 2025-02-26 05:05:03 | 1.3373
27187 | 恒流充电 | 02:09:20 | 37:38:39 | 0.39935 | 3.3485 | 0.86088 | 2.8267 | 2025-02-26 05:05:08 | 1.3372
27188 | 恒流充电 | 02:09:25 | 37:38:44 | 0.39943 | 3.3485 | 0.86143 | 2.8286 | 2025-02-26 05:05:13 | 1.3375
27189 | 恒流充电 | 02:09:30 | 37:38:49 | 0.39929 | 3.3485 | 0.86199 | 2.8305 | 2025-02-26 05:05:18 | 1.337
27190 | 恒流充电 | 02:09:35 | 37:38:54 | 0.39938 | 3.3487 | 0.86254 | 2.8323 | 2025-02-26 05:05:23 | 1.3374
27191 | 恒流充电 | 02:09:40 | 37:38:59 | 0.39942 | 3.3489 | 0.8631 | 2.8342 | 2025-02-26 05:05:28 | 1.3376
27192 | 恒流充电 | 02:09:45 | 37:39:04 | 0.39938 | 3.3487 | 0.86365 | 2.836 | 2025-02-26 05:05:33 | 1.3374
27193 | 恒流充电 | 02:09:50 | 37:39:09 | 0.39937 | 3.3487 | 0.86421 | 2.8379 | 2025-02-26 05:05:38 | 1.3373
27194 | 恒流充电 | 02:09:55 | 37:39:14 | 0.39942 | 3.3486 | 0.86476 | 2.8397 | 2025-02-26 05:05:43 | 1.3375
27195 | 恒流充电 | 02:10:00 | 37:39:19 | 0.39942 | 3.3487 | 0.86532 | 2.8416 | 2025-02-26 05:05:48 | 1.3375
27196 | 恒流充电 | 02:10:05 | 37:39:24 | 0.39932 | 3.3486 | 0.86587 | 2.8435 | 2025-02-26 05:05:53 | 1.3372
27197 | 恒流充电 | 02:10:10 | 37:39:29 | 0.39938 | 3.3487 | 0.86642 | 2.8453 | 2025-02-26 05:05:58 | 1.3374
27198 | 恒流充电 | 02:10:15 | 37:39:34 | 0.3994 | 3.3487 | 0.86698 | 2.8472 | 2025-02-26 05:06:03 | 1.3375
27199 | 恒流充电 | 02:10:20 | 37:39:39 | 0.39935 | 3.3488 | 0.86753 | 2.849 | 2025-02-26 05:06:08 | 1.3373
27200 | 恒流充电 | 02:10:25 | 37:39:44 | 0.39943 | 3.3488 | 0.86809 | 2.8509 | 2025-02-26 05:06:13 | 1.3376
27201 | 恒流充电 | 02:10:30 | 37:39:49 | 0.39945 | 3.3487 | 0.86864 | 2.8528 | 2025-02-26 05:06:18 | 1.3376
27202 | 恒流充电 | 02:10:35 | 37:39:54 | 0.39946 | 3.3488 | 0.8692 | 2.8546 | 2025-02-26 05:06:23 | 1.3377
27203 | 恒流充电 | 02:10:40 | 37:39:59 | 0.3994 | 3.3487 | 0.86975 | 2.8565 | 2025-02-26 05:06:28 | 1.3375
27204 | 恒流充电 | 02:10:45 | 37:40:04 | 0.39937 | 3.3488 | 0.87031 | 2.8583 | 2025-02-26 05:06:33 | 1.3374
27205 | 恒流充电 | 02:10:50 | 37:40:09 | 0.39934 | 3.3487 | 0.87086 | 2.8602 | 2025-02-26 05:06:38 | 1.3373
27206 | 恒流充电 | 02:10:55 | 37:40:14 | 0.39937 | 3.349 | 0.87142 | 2.862 | 2025-02-26 05:06:43 | 1.3375
27207 | 恒流充电 | 02:11:00 | 37:40:19 | 0.39935 | 3.349 | 0.87197 | 2.8639 | 2025-02-26 05:06:48 | 1.3374
27208 | 恒流充电 | 02:11:05 | 37:40:24 | 0.39936 | 3.349 | 0.87253 | 2.8658 | 2025-02-26 05:06:53 | 1.3375
27209 | 恒流充电 | 02:11:10 | 37:40:29 | 0.39944 | 3.3489 | 0.87308 | 2.8676 | 2025-02-26 05:06:58 | 1.3377
27210 | 恒流充电 | 02:11:15 | 37:40:34 | 0.39938 | 3.349 | 0.87364 | 2.8695 | 2025-02-26 05:07:03 | 1.3375
27211 | 恒流充电 | 02:11:20 | 37:40:39 | 0.39937 | 3.3489 | 0.87419 | 2.8713 | 2025-02-26 05:07:08 | 1.3375
27212 | 恒流充电 | 02:11:25 | 37:40:44 | 0.39944 | 3.3489 | 0.87475 | 2.8732 | 2025-02-26 05:07:13 | 1.3377
27213 | 恒流充电 | 02:11:30 | 37:40:49 | 0.39939 | 3.3491 | 0.8753 | 2.875 | 2025-02-26 05:07:18 | 1.3376
27214 | 恒流充电 | 02:11:35 | 37:40:54 | 0.39946 | 3.3491 | 0.87585 | 2.8769 | 2025-02-26 05:07:23 | 1.3378
27215 | 恒流充电 | 02:11:40 | 37:40:59 | 0.3994 | 3.349 | 0.87641 | 2.8788 | 2025-02-26 05:07:28 | 1.3376
27216 | 恒流充电 | 02:11:45 | 37:41:04 | 0.39947 | 3.349 | 0.87696 | 2.8806 | 2025-02-26 05:07:33 | 1.3378
27217 | 恒流充电 | 02:11:50 | 37:41:09 | 0.39928 | 3.3489 | 0.87752 | 2.8825 | 2025-02-26 05:07:38 | 1.3371
27218 | 恒流充电 | 02:11:55 | 37:41:14 | 0.39925 | 3.349 | 0.87807 | 2.8843 | 2025-02-26 05:07:43 | 1.3371
27219 | 恒流充电 | 02:12:00 | 37:41:19 | 0.39934 | 3.3492 | 0.87863 | 2.8862 | 2025-02-26 05:07:48 | 1.3375
27220 | 恒流充电 | 02:12:05 | 37:41:24 | 0.39933 | 3.3492 | 0.87918 | 2.888 | 2025-02-26 05:07:53 | 1.3374
27221 | 恒流充电 | 02:12:10 | 37:41:29 | 0.39941 | 3.349 | 0.87974 | 2.8899 | 2025-02-26 05:07:58 | 1.3376
27222 | 恒流充电 | 02:12:15 | 37:41:34 | 0.3995 | 3.3492 | 0.88029 | 2.8918 | 2025-02-26 05:08:03 | 1.338
27223 | 恒流充电 | 02:12:20 | 37:41:39 | 0.39934 | 3.3492 | 0.88085 | 2.8936 | 2025-02-26 05:08:08 | 1.3375
27224 | 恒流充电 | 02:12:25 | 37:41:44 | 0.39937 | 3.3491 | 0.8814 | 2.8955 | 2025-02-26 05:08:13 | 1.3375
27225 | 恒流充电 | 02:12:30 | 37:41:49 | 0.39939 | 3.3491 | 0.88196 | 2.8973 | 2025-02-26 05:08:18 | 1.3376
27226 | 恒流充电 | 02:12:35 | 37:41:54 | 0.39941 | 3.3492 | 0.88251 | 2.8992 | 2025-02-26 05:08:23 | 1.3377
27227 | 恒流充电 | 02:12:40 | 37:41:59 | 0.39933 | 3.3491 | 0.88307 | 2.901 | 2025-02-26 05:08:28 | 1.3374
27228 | 恒流充电 | 02:12:45 | 37:42:04 | 0.39945 | 3.349 | 0.88362 | 2.9029 | 2025-02-26 05:08:33 | 1.3378
27229 | 恒流充电 | 02:12:50 | 37:42:09 | 0.39939 | 3.3491 | 0.88418 | 2.9048 | 2025-02-26 05:08:38 | 1.3376
27230 | 恒流充电 | 02:12:55 | 37:42:14 | 0.39937 | 3.3492 | 0.88473 | 2.9066 | 2025-02-26 05:08:43 | 1.3375
27231 | 恒流充电 | 02:13:00 | 37:42:19 | 0.39942 | 3.3493 | 0.88528 | 2.9085 | 2025-02-26 05:08:48 | 1.3378
27232 | 恒流充电 | 02:13:05 | 37:42:24 | 0.39934 | 3.3492 | 0.88584 | 2.9103 | 2025-02-26 05:08:53 | 1.3375
27233 | 恒流充电 | 02:13:10 | 37:42:29 | 0.39942 | 3.3493 | 0.88639 | 2.9122 | 2025-02-26 05:08:58 | 1.3378
27234 | 恒流充电 | 02:13:15 | 37:42:34 | 0.39948 | 3.3492 | 0.88695 | 2.9141 | 2025-02-26 05:09:03 | 1.338
27235 | 恒流充电 | 02:13:20 | 37:42:39 | 0.39933 | 3.3494 | 0.8875 | 2.9159 | 2025-02-26 05:09:08 | 1.3375
27236 | 恒流充电 | 02:13:25 | 37:42:44 | 0.39936 | 3.3492 | 0.88806 | 2.9178 | 2025-02-26 05:09:13 | 1.3376
27237 | 恒流充电 | 02:13:30 | 37:42:49 | 0.39941 | 3.3493 | 0.88861 | 2.9196 | 2025-02-26 05:09:18 | 1.3378
27238 | 恒流充电 | 02:13:35 | 37:42:54 | 0.39933 | 3.3492 | 0.88917 | 2.9215 | 2025-02-26 05:09:23 | 1.3374
27239 | 恒流充电 | 02:13:40 | 37:42:59 | 0.39934 | 3.3495 | 0.88972 | 2.9233 | 2025-02-26 05:09:28 | 1.3376
27240 | 恒流充电 | 02:13:45 | 37:43:04 | 0.39941 | 3.3494 | 0.89028 | 2.9252 | 2025-02-26 05:09:33 | 1.3378
27241 | 恒流充电 | 02:13:50 | 37:43:09 | 0.39942 | 3.3495 | 0.89083 | 2.9271 | 2025-02-26 05:09:38 | 1.3378
27242 | 恒流充电 | 02:13:55 | 37:43:14 | 0.39939 | 3.3495 | 0.89139 | 2.9289 | 2025-02-26 05:09:43 | 1.3378
27243 | 恒流充电 | 02:14:00 | 37:43:19 | 0.39944 | 3.3495 | 0.89194 | 2.9308 | 2025-02-26 05:09:48 | 1.3379
27244 | 恒流充电 | 02:14:05 | 37:43:24 | 0.39938 | 3.3494 | 0.8925 | 2.9326 | 2025-02-26 05:09:53 | 1.3377
27245 | 恒流充电 | 02:14:10 | 37:43:29 | 0.39938 | 3.3496 | 0.89305 | 2.9345 | 2025-02-26 05:09:58 | 1.3378
27246 | 恒流充电 | 02:14:15 | 37:43:34 | 0.3994 | 3.3495 | 0.89361 | 2.9363 | 2025-02-26 05:10:03 | 1.3378
27247 | 恒流充电 | 02:14:20 | 37:43:39 | 0.39946 | 3.3495 | 0.89416 | 2.9382 | 2025-02-26 05:10:08 | 1.338
27248 | 恒流充电 | 02:14:25 | 37:43:44 | 0.39936 | 3.3496 | 0.89471 | 2.9401 | 2025-02-26 05:10:13 | 1.3377
27249 | 恒流充电 | 02:14:30 | 37:43:49 | 0.39933 | 3.3495 | 0.89527 | 2.9419 | 2025-02-26 05:10:18 | 1.3376
27250 | 恒流充电 | 02:14:35 | 37:43:54 | 0.3994 | 3.3496 | 0.89582 | 2.9438 | 2025-02-26 05:10:23 | 1.3378
27251 | 恒流充电 | 02:14:40 | 37:43:59 | 0.39947 | 3.3496 | 0.89638 | 2.9456 | 2025-02-26 05:10:28 | 1.3381
27252 | 恒流充电 | 02:14:45 | 37:44:04 | 0.39934 | 3.3498 | 0.89693 | 2.9475 | 2025-02-26 05:10:33 | 1.3377
27253 | 恒流充电 | 02:14:50 | 37:44:09 | 0.39944 | 3.3495 | 0.89749 | 2.9494 | 2025-02-26 05:10:38 | 1.3379
27254 | 恒流充电 | 02:14:55 | 37:44:14 | 0.39941 | 3.3497 | 0.89804 | 2.9512 | 2025-02-26 05:10:43 | 1.3379
27255 | 恒流充电 | 02:15:00 | 37:44:19 | 0.39931 | 3.3498 | 0.8986 | 2.9531 | 2025-02-26 05:10:48 | 1.3376
27256 | 恒流充电 | 02:15:05 | 37:44:24 | 0.39935 | 3.3498 | 0.89915 | 2.9549 | 2025-02-26 05:10:53 | 1.3377
27257 | 恒流充电 | 02:15:10 | 37:44:29 | 0.39946 | 3.3498 | 0.89971 | 2.9568 | 2025-02-26 05:10:58 | 1.3381
27258 | 恒流充电 | 02:15:15 | 37:44:34 | 0.39939 | 3.3498 | 0.90026 | 2.9586 | 2025-02-26 05:11:03 | 1.3379
27259 | 恒流充电 | 02:15:20 | 37:44:39 | 0.39929 | 3.3498 | 0.90082 | 2.9605 | 2025-02-26 05:11:08 | 1.3375
27260 | 恒流充电 | 02:15:25 | 37:44:44 | 0.39941 | 3.3498 | 0.90137 | 2.9624 | 2025-02-26 05:11:13 | 1.338
27261 | 恒流充电 | 02:15:30 | 37:44:49 | 0.39945 | 3.3499 | 0.90193 | 2.9642 | 2025-02-26 05:11:18 | 1.3381
27262 | 恒流充电 | 02:15:35 | 37:44:54 | 0.39949 | 3.35 | 0.90248 | 2.9661 | 2025-02-26 05:11:23 | 1.3383
27263 | 恒流充电 | 02:15:40 | 37:44:59 | 0.39932 | 3.3497 | 0.90304 | 2.9679 | 2025-02-26 05:11:28 | 1.3376
27264 | 恒流充电 | 02:15:45 | 37:45:04 | 0.39934 | 3.3498 | 0.90359 | 2.9698 | 2025-02-26 05:11:33 | 1.3377
27265 | 恒流充电 | 02:15:50 | 37:45:09 | 0.39941 | 3.3498 | 0.90414 | 2.9717 | 2025-02-26 05:11:38 | 1.3379
27266 | 恒流充电 | 02:15:55 | 37:45:14 | 0.3994 | 3.35 | 0.9047 | 2.9735 | 2025-02-26 05:11:43 | 1.338
27267 | 恒流充电 | 02:16:00 | 37:45:19 | 0.39953 | 3.3499 | 0.90525 | 2.9754 | 2025-02-26 05:11:48 | 1.3384
27268 | 恒流充电 | 02:16:05 | 37:45:24 | 0.39934 | 3.3497 | 0.90581 | 2.9772 | 2025-02-26 05:11:53 | 1.3377
27269 | 恒流充电 | 02:16:10 | 37:45:29 | 0.39936 | 3.3499 | 0.90636 | 2.9791 | 2025-02-26 05:11:58 | 1.3378
27270 | 恒流充电 | 02:16:15 | 37:45:34 | 0.39936 | 3.3502 | 0.90692 | 2.9809 | 2025-02-26 05:12:03 | 1.3379
27271 | 恒流充电 | 02:16:20 | 37:45:39 | 0.3994 | 3.3501 | 0.90747 | 2.9828 | 2025-02-26 05:12:08 | 1.338
27272 | 恒流充电 | 02:16:25 | 37:45:44 | 0.39934 | 3.35 | 0.90803 | 2.9847 | 2025-02-26 05:12:13 | 1.3378
27273 | 恒流充电 | 02:16:30 | 37:45:49 | 0.39944 | 3.3501 | 0.90858 | 2.9865 | 2025-02-26 05:12:18 | 1.3382
27274 | 恒流充电 | 02:16:35 | 37:45:54 | 0.39932 | 3.3503 | 0.90914 | 2.9884 | 2025-02-26 05:12:23 | 1.3378
27275 | 恒流充电 | 02:16:40 | 37:45:59 | 0.39935 | 3.3501 | 0.90969 | 2.9902 | 2025-02-26 05:12:28 | 1.3379
27276 | 恒流充电 | 02:16:45 | 37:46:04 | 0.39933 | 3.35 | 0.91025 | 2.9921 | 2025-02-26 05:12:33 | 1.3378
27277 | 恒流充电 | 02:16:50 | 37:46:09 | 0.39936 | 3.3502 | 0.9108 | 2.994 | 2025-02-26 05:12:38 | 1.3379
27278 | 恒流充电 | 02:16:55 | 37:46:14 | 0.39933 | 3.3504 | 0.91136 | 2.9958 | 2025-02-26 05:12:43 | 1.3379
27279 | 恒流充电 | 02:17:00 | 37:46:19 | 0.39939 | 3.3503 | 0.91191 | 2.9977 | 2025-02-26 05:12:48 | 1.3381
27280 | 恒流充电 | 02:17:05 | 37:46:24 | 0.39935 | 3.3503 | 0.91246 | 2.9995 | 2025-02-26 05:12:53 | 1.3379
27281 | 恒流充电 | 02:17:10 | 37:46:29 | 0.3993 | 3.3503 | 0.91302 | 3.0014 | 2025-02-26 05:12:58 | 1.3378
27282 | 恒流充电 | 02:17:15 | 37:46:34 | 0.39932 | 3.3502 | 0.91357 | 3.0032 | 2025-02-26 05:13:03 | 1.3378
27283 | 恒流充电 | 02:17:20 | 37:46:39 | 0.39941 | 3.3501 | 0.91413 | 3.0051 | 2025-02-26 05:13:08 | 1.3381
27284 | 恒流充电 | 02:17:25 | 37:46:44 | 0.3994 | 3.3503 | 0.91468 | 3.007 | 2025-02-26 05:13:13 | 1.3381
27285 | 恒流充电 | 02:17:30 | 37:46:49 | 0.39933 | 3.3503 | 0.91524 | 3.0088 | 2025-02-26 05:13:18 | 1.3379
27286 | 恒流充电 | 02:17:35 | 37:46:54 | 0.39932 | 3.3505 | 0.91579 | 3.0107 | 2025-02-26 05:13:23 | 1.3379
27287 | 恒流充电 | 02:17:40 | 37:46:59 | 0.39935 | 3.3504 | 0.91635 | 3.0125 | 2025-02-26 05:13:28 | 1.338
27288 | 恒流充电 | 02:17:45 | 37:47:04 | 0.39938 | 3.3504 | 0.9169 | 3.0144 | 2025-02-26 05:13:33 | 1.3381
27289 | 恒流充电 | 02:17:50 | 37:47:09 | 0.39927 | 3.3504 | 0.91746 | 3.0163 | 2025-02-26 05:13:38 | 1.3377
27290 | 恒流充电 | 02:17:55 | 37:47:14 | 0.39935 | 3.3504 | 0.91801 | 3.0181 | 2025-02-26 05:13:43 | 1.338
27291 | 恒流充电 | 02:18:00 | 37:47:19 | 0.39938 | 3.3505 | 0.91857 | 3.02 | 2025-02-26 05:13:48 | 1.3381
27292 | 恒流充电 | 02:18:05 | 37:47:24 | 0.3994 | 3.3503 | 0.91912 | 3.0218 | 2025-02-26 05:13:53 | 1.3381
27293 | 恒流充电 | 02:18:10 | 37:47:29 | 0.39934 | 3.3505 | 0.91968 | 3.0237 | 2025-02-26 05:13:58 | 1.338
27294 | 恒流充电 | 02:18:15 | 37:47:34 | 0.39945 | 3.3504 | 0.92023 | 3.0255 | 2025-02-26 05:14:03 | 1.3383
27295 | 恒流充电 | 02:18:20 | 37:47:39 | 0.39938 | 3.3506 | 0.92079 | 3.0274 | 2025-02-26 05:14:08 | 1.3382
27296 | 恒流充电 | 02:18:25 | 37:47:44 | 0.39942 | 3.3504 | 0.92134 | 3.0293 | 2025-02-26 05:14:13 | 1.3382
27297 | 恒流充电 | 02:18:30 | 37:47:49 | 0.39929 | 3.3505 | 0.92189 | 3.0311 | 2025-02-26 05:14:18 | 1.3378
27298 | 恒流充电 | 02:18:35 | 37:47:54 | 0.39942 | 3.3505 | 0.92245 | 3.033 | 2025-02-26 05:14:23 | 1.3383
27299 | 恒流充电 | 02:18:40 | 37:47:59 | 0.3995 | 3.3505 | 0.923 | 3.0348 | 2025-02-26 05:14:28 | 1.3385
27300 | 恒流充电 | 02:18:45 | 37:48:04 | 0.39929 | 3.3504 | 0.92356 | 3.0367 | 2025-02-26 05:14:33 | 1.3378
27301 | 恒流充电 | 02:18:50 | 37:48:09 | 0.39938 | 3.3506 | 0.92411 | 3.0386 | 2025-02-26 05:14:38 | 1.3382
27302 | 恒流充电 | 02:18:55 | 37:48:14 | 0.39942 | 3.3504 | 0.92467 | 3.0404 | 2025-02-26 05:14:43 | 1.3382
27303 | 恒流充电 | 02:19:00 | 37:48:19 | 0.3995 | 3.3505 | 0.92522 | 3.0423 | 2025-02-26 05:14:48 | 1.3385
27304 | 恒流充电 | 02:19:05 | 37:48:24 | 0.39938 | 3.3505 | 0.92578 | 3.0441 | 2025-02-26 05:14:53 | 1.3381
27305 | 恒流充电 | 02:19:10 | 37:48:29 | 0.39939 | 3.3505 | 0.92633 | 3.046 | 2025-02-26 05:14:58 | 1.3382
27306 | 恒流充电 | 02:19:15 | 37:48:34 | 0.39948 | 3.3507 | 0.92689 | 3.0478 | 2025-02-26 05:15:03 | 1.3385
27307 | 恒流充电 | 02:19:20 | 37:48:39 | 0.39931 | 3.3505 | 0.92744 | 3.0497 | 2025-02-26 05:15:08 | 1.3379
27308 | 恒流充电 | 02:19:25 | 37:48:44 | 0.39942 | 3.3505 | 0.928 | 3.0516 | 2025-02-26 05:15:13 | 1.3383
27309 | 恒流充电 | 02:19:30 | 37:48:49 | 0.39935 | 3.3507 | 0.92855 | 3.0534 | 2025-02-26 05:15:18 | 1.3381
27310 | 恒流充电 | 02:19:35 | 37:48:54 | 0.39935 | 3.3506 | 0.92911 | 3.0553 | 2025-02-26 05:15:23 | 1.338
27311 | 恒流充电 | 02:19:40 | 37:48:59 | 0.39934 | 3.3506 | 0.92966 | 3.0571 | 2025-02-26 05:15:28 | 1.338
27312 | 恒流充电 | 02:19:45 | 37:49:04 | 0.39937 | 3.3506 | 0.93022 | 3.059 | 2025-02-26 05:15:33 | 1.3381
27313 | 恒流充电 | 02:19:50 | 37:49:09 | 0.39941 | 3.3506 | 0.93077 | 3.0609 | 2025-02-26 05:15:38 | 1.3383
27314 | 恒流充电 | 02:19:55 | 37:49:14 | 0.39929 | 3.3508 | 0.93132 | 3.0627 | 2025-02-26 05:15:43 | 1.3379
27315 | 恒流充电 | 02:20:00 | 37:49:19 | 0.39935 | 3.3507 | 0.93188 | 3.0646 | 2025-02-26 05:15:48 | 1.3381
27316 | 恒流充电 | 02:20:05 | 37:49:24 | 0.39941 | 3.3507 | 0.93243 | 3.0664 | 2025-02-26 05:15:53 | 1.3383
27317 | 恒流充电 | 02:20:10 | 37:49:29 | 0.39937 | 3.3509 | 0.93299 | 3.0683 | 2025-02-26 05:15:58 | 1.3383
27318 | 恒流充电 | 02:20:15 | 37:49:34 | 0.39931 | 3.351 | 0.93354 | 3.0702 | 2025-02-26 05:16:03 | 1.3381
27319 | 恒流充电 | 02:20:20 | 37:49:39 | 0.39942 | 3.3509 | 0.9341 | 3.072 | 2025-02-26 05:16:08 | 1.3384
27320 | 恒流充电 | 02:20:25 | 37:49:44 | 0.39945 | 3.3509 | 0.93465 | 3.0739 | 2025-02-26 05:16:13 | 1.3385
27321 | 恒流充电 | 02:20:30 | 37:49:49 | 0.39943 | 3.351 | 0.93521 | 3.0757 | 2025-02-26 05:16:18 | 1.3385
27322 | 恒流充电 | 02:20:35 | 37:49:54 | 0.39937 | 3.3512 | 0.93576 | 3.0776 | 2025-02-26 05:16:23 | 1.3383
27323 | 恒流充电 | 02:20:40 | 37:49:59 | 0.39933 | 3.3512 | 0.93632 | 3.0794 | 2025-02-26 05:16:28 | 1.3382
27324 | 恒流充电 | 02:20:45 | 37:50:04 | 0.39937 | 3.3511 | 0.93687 | 3.0813 | 2025-02-26 05:16:33 | 1.3383
27325 | 恒流充电 | 02:20:50 | 37:50:09 | 0.3995 | 3.3512 | 0.93743 | 3.0832 | 2025-02-26 05:16:38 | 1.3388
27326 | 恒流充电 | 02:20:55 | 37:50:14 | 0.39938 | 3.3511 | 0.93798 | 3.085 | 2025-02-26 05:16:43 | 1.3384
27327 | 恒流充电 | 02:21:00 | 37:50:19 | 0.39935 | 3.3512 | 0.93854 | 3.0869 | 2025-02-26 05:16:48 | 1.3383
27328 | 恒流充电 | 02:21:05 | 37:50:24 | 0.39944 | 3.3511 | 0.93909 | 3.0887 | 2025-02-26 05:16:53 | 1.3385
27329 | 恒流充电 | 02:21:10 | 37:50:29 | 0.39936 | 3.3511 | 0.93965 | 3.0906 | 2025-02-26 05:16:58 | 1.3383
27330 | 恒流充电 | 02:21:15 | 37:50:34 | 0.39942 | 3.3512 | 0.9402 | 3.0925 | 2025-02-26 05:17:03 | 1.3385
27331 | 恒流充电 | 02:21:20 | 37:50:39 | 0.39935 | 3.3512 | 0.94075 | 3.0943 | 2025-02-26 05:17:08 | 1.3383
27332 | 恒流充电 | 02:21:25 | 37:50:44 | 0.39938 | 3.3513 | 0.94131 | 3.0962 | 2025-02-26 05:17:13 | 1.3384
27333 | 恒流充电 | 02:21:30 | 37:50:49 | 0.39931 | 3.3513 | 0.94186 | 3.098 | 2025-02-26 05:17:18 | 1.3382
27334 | 恒流充电 | 02:21:35 | 37:50:54 | 0.39928 | 3.3513 | 0.94242 | 3.0999 | 2025-02-26 05:17:23 | 1.3381
27335 | 恒流充电 | 02:21:40 | 37:50:59 | 0.39934 | 3.3514 | 0.94297 | 3.1018 | 2025-02-26 05:17:28 | 1.3384
27336 | 恒流充电 | 02:21:45 | 37:51:04 | 0.39952 | 3.3511 | 0.94353 | 3.1036 | 2025-02-26 05:17:33 | 1.3388
27337 | 恒流充电 | 02:21:50 | 37:51:09 | 0.39938 | 3.3515 | 0.94408 | 3.1055 | 2025-02-26 05:17:38 | 1.3385
27338 | 恒流充电 | 02:21:55 | 37:51:14 | 0.39941 | 3.3514 | 0.94464 | 3.1073 | 2025-02-26 05:17:43 | 1.3386
27339 | 恒流充电 | 02:22:00 | 37:51:19 | 0.39935 | 3.3515 | 0.94519 | 3.1092 | 2025-02-26 05:17:48 | 1.3384
27340 | 恒流充电 | 02:22:05 | 37:51:24 | 0.39933 | 3.3514 | 0.94575 | 3.111 | 2025-02-26 05:17:53 | 1.3383
27341 | 恒流充电 | 02:22:10 | 37:51:29 | 0.39936 | 3.3513 | 0.9463 | 3.1129 | 2025-02-26 05:17:58 | 1.3384
27342 | 恒流充电 | 02:22:15 | 37:51:34 | 0.39938 | 3.3514 | 0.94686 | 3.1148 | 2025-02-26 05:18:03 | 1.3385
27343 | 恒流充电 | 02:22:20 | 37:51:39 | 0.3994 | 3.3513 | 0.94741 | 3.1166 | 2025-02-26 05:18:08 | 1.3385
27344 | 恒流充电 | 02:22:25 | 37:51:44 | 0.39936 | 3.3513 | 0.94797 | 3.1185 | 2025-02-26 05:18:13 | 1.3384
27345 | 恒流充电 | 02:22:30 | 37:51:49 | 0.39943 | 3.3515 | 0.94852 | 3.1203 | 2025-02-26 05:18:18 | 1.3387
27346 | 恒流充电 | 02:22:35 | 37:51:54 | 0.3993 | 3.3515 | 0.94908 | 3.1222 | 2025-02-26 05:18:23 | 1.3383
27347 | 恒流充电 | 02:22:40 | 37:51:59 | 0.39934 | 3.3513 | 0.94963 | 3.1241 | 2025-02-26 05:18:28 | 1.3383
27348 | 恒流充电 | 02:22:45 | 37:52:04 | 0.39937 | 3.3517 | 0.95018 | 3.1259 | 2025-02-26 05:18:33 | 1.3385
27349 | 恒流充电 | 02:22:50 | 37:52:09 | 0.3994 | 3.3516 | 0.95074 | 3.1278 | 2025-02-26 05:18:38 | 1.3386
27350 | 恒流充电 | 02:22:55 | 37:52:14 | 0.39943 | 3.3516 | 0.95129 | 3.1296 | 2025-02-26 05:18:43 | 1.3387
27351 | 恒流充电 | 02:23:00 | 37:52:19 | 0.39936 | 3.3516 | 0.95185 | 3.1315 | 2025-02-26 05:18:48 | 1.3385
27352 | 恒流充电 | 02:23:05 | 37:52:24 | 0.39931 | 3.3515 | 0.9524 | 3.1334 | 2025-02-26 05:18:53 | 1.3383
27353 | 恒流充电 | 02:23:10 | 37:52:29 | 0.39944 | 3.3516 | 0.95296 | 3.1352 | 2025-02-26 05:18:58 | 1.3388
27354 | 恒流充电 | 02:23:15 | 37:52:34 | 0.39944 | 3.3517 | 0.95351 | 3.1371 | 2025-02-26 05:19:03 | 1.3388
27355 | 恒流充电 | 02:23:20 | 37:52:39 | 0.39941 | 3.3518 | 0.95407 | 3.1389 | 2025-02-26 05:19:08 | 1.3387
27356 | 恒流充电 | 02:23:25 | 37:52:44 | 0.39942 | 3.3517 | 0.95462 | 3.1408 | 2025-02-26 05:19:13 | 1.3387
27357 | 恒流充电 | 02:23:30 | 37:52:49 | 0.39941 | 3.3518 | 0.95518 | 3.1427 | 2025-02-26 05:19:18 | 1.3387
27358 | 恒流充电 | 02:23:35 | 37:52:54 | 0.39942 | 3.3518 | 0.95573 | 3.1445 | 2025-02-26 05:19:23 | 1.3388
27359 | 恒流充电 | 02:23:40 | 37:52:59 | 0.3994 | 3.3517 | 0.95629 | 3.1464 | 2025-02-26 05:19:28 | 1.3387
27360 | 恒流充电 | 02:23:45 | 37:53:04 | 0.39951 | 3.3519 | 0.95684 | 3.1482 | 2025-02-26 05:19:33 | 1.3391
27361 | 恒流充电 | 02:23:50 | 37:53:09 | 0.39935 | 3.3519 | 0.9574 | 3.1501 | 2025-02-26 05:19:38 | 1.3386
27362 | 恒流充电 | 02:23:55 | 37:53:14 | 0.39933 | 3.3519 | 0.95795 | 3.1519 | 2025-02-26 05:19:43 | 1.3385
27363 | 恒流充电 | 02:24:00 | 37:53:19 | 0.39935 | 3.352 | 0.95851 | 3.1538 | 2025-02-26 05:19:48 | 1.3386
27364 | 恒流充电 | 02:24:05 | 37:53:24 | 0.39938 | 3.352 | 0.95906 | 3.1557 | 2025-02-26 05:19:53 | 1.3388
27365 | 恒流充电 | 02:24:10 | 37:53:29 | 0.39936 | 3.352 | 0.95961 | 3.1575 | 2025-02-26 05:19:58 | 1.3386
27366 | 恒流充电 | 02:24:15 | 37:53:34 | 0.39946 | 3.352 | 0.96017 | 3.1594 | 2025-02-26 05:20:03 | 1.339
27367 | 恒流充电 | 02:24:20 | 37:53:39 | 0.39945 | 3.3519 | 0.96072 | 3.1612 | 2025-02-26 05:20:08 | 1.3389
27368 | 恒流充电 | 02:24:25 | 37:53:44 | 0.39929 | 3.352 | 0.96128 | 3.1631 | 2025-02-26 05:20:13 | 1.3384
27369 | 恒流充电 | 02:24:30 | 37:53:49 | 0.39946 | 3.3521 | 0.96183 | 3.165 | 2025-02-26 05:20:18 | 1.339
27370 | 恒流充电 | 02:24:35 | 37:53:54 | 0.39925 | 3.352 | 0.96239 | 3.1668 | 2025-02-26 05:20:23 | 1.3383
27371 | 恒流充电 | 02:24:40 | 37:53:59 | 0.39935 | 3.3523 | 0.96294 | 3.1687 | 2025-02-26 05:20:28 | 1.3388
27372 | 恒流充电 | 02:24:45 | 37:54:04 | 0.3994 | 3.3522 | 0.9635 | 3.1705 | 2025-02-26 05:20:33 | 1.3388
27373 | 恒流充电 | 02:24:50 | 37:54:09 | 0.39944 | 3.3522 | 0.96405 | 3.1724 | 2025-02-26 05:20:38 | 1.339
27374 | 恒流充电 | 02:24:55 | 37:54:14 | 0.39935 | 3.3522 | 0.96461 | 3.1743 | 2025-02-26 05:20:43 | 1.3387
27375 | 恒流充电 | 02:25:00 | 37:54:19 | 0.39931 | 3.3522 | 0.96516 | 3.1761 | 2025-02-26 05:20:48 | 1.3385
27376 | 恒流充电 | 02:25:05 | 37:54:24 | 0.39933 | 3.3525 | 0.96572 | 3.178 | 2025-02-26 05:20:53 | 1.3387
27377 | 恒流充电 | 02:25:10 | 37:54:29 | 0.39935 | 3.3524 | 0.96627 | 3.1798 | 2025-02-26 05:20:58 | 1.3388
27378 | 恒流充电 | 02:25:15 | 37:54:34 | 0.39935 | 3.3524 | 0.96683 | 3.1817 | 2025-02-26 05:21:03 | 1.3388
27379 | 恒流充电 | 02:25:20 | 37:54:39 | 0.39945 | 3.3524 | 0.96738 | 3.1836 | 2025-02-26 05:21:08 | 1.3391
27380 | 恒流充电 | 02:25:25 | 37:54:44 | 0.39942 | 3.3524 | 0.96794 | 3.1854 | 2025-02-26 05:21:13 | 1.339
27381 | 恒流充电 | 02:25:30 | 37:54:49 | 0.39939 | 3.3524 | 0.96849 | 3.1873 | 2025-02-26 05:21:18 | 1.3389
27382 | 恒流充电 | 02:25:35 | 37:54:54 | 0.39942 | 3.3522 | 0.96904 | 3.1891 | 2025-02-26 05:21:23 | 1.3389
27383 | 恒流充电 | 02:25:40 | 37:54:59 | 0.39946 | 3.3524 | 0.9696 | 3.191 | 2025-02-26 05:21:28 | 1.3391
27384 | 恒流充电 | 02:25:45 | 37:55:04 | 0.39938 | 3.3526 | 0.97015 | 3.1929 | 2025-02-26 05:21:33 | 1.339
27385 | 恒流充电 | 02:25:50 | 37:55:09 | 0.39937 | 3.3527 | 0.97071 | 3.1947 | 2025-02-26 05:21:38 | 1.339
27386 | 恒流充电 | 02:25:55 | 37:55:14 | 0.39939 | 3.3525 | 0.97126 | 3.1966 | 2025-02-26 05:21:43 | 1.339
27387 | 恒流充电 | 02:26:00 | 37:55:19 | 0.39933 | 3.3527 | 0.97182 | 3.1984 | 2025-02-26 05:21:48 | 1.3388
27388 | 恒流充电 | 02:26:05 | 37:55:24 | 0.39942 | 3.3526 | 0.97237 | 3.2003 | 2025-02-26 05:21:53 | 1.3391
27389 | 恒流充电 | 02:26:10 | 37:55:29 | 0.39935 | 3.3525 | 0.97293 | 3.2022 | 2025-02-26 05:21:58 | 1.3388
27390 | 恒流充电 | 02:26:15 | 37:55:34 | 0.39933 | 3.3527 | 0.97348 | 3.204 | 2025-02-26 05:22:03 | 1.3388
27391 | 恒流充电 | 02:26:20 | 37:55:39 | 0.39939 | 3.3529 | 0.97404 | 3.2059 | 2025-02-26 05:22:08 | 1.3391
27392 | 恒流充电 | 02:26:25 | 37:55:44 | 0.3994 | 3.3526 | 0.97459 | 3.2077 | 2025-02-26 05:22:13 | 1.339
27393 | 恒流充电 | 02:26:30 | 37:55:49 | 0.39946 | 3.3528 | 0.97515 | 3.2096 | 2025-02-26 05:22:18 | 1.3393
27394 | 恒流充电 | 02:26:35 | 37:55:54 | 0.3994 | 3.3528 | 0.9757 | 3.2115 | 2025-02-26 05:22:23 | 1.3391
27395 | 恒流充电 | 02:26:40 | 37:55:59 | 0.39943 | 3.3528 | 0.97626 | 3.2133 | 2025-02-26 05:22:28 | 1.3392
27396 | 恒流充电 | 02:26:45 | 37:56:04 | 0.39938 | 3.3527 | 0.97681 | 3.2152 | 2025-02-26 05:22:33 | 1.339
27397 | 恒流充电 | 02:26:50 | 37:56:09 | 0.39933 | 3.3529 | 0.97737 | 3.217 | 2025-02-26 05:22:38 | 1.3389
27398 | 恒流充电 | 02:26:55 | 37:56:14 | 0.39942 | 3.3529 | 0.97792 | 3.2189 | 2025-02-26 05:22:43 | 1.3392
27399 | 恒流充电 | 02:27:00 | 37:56:19 | 0.39944 | 3.3529 | 0.97847 | 3.2208 | 2025-02-26 05:22:48 | 1.3393
27400 | 恒流充电 | 02:27:05 | 37:56:24 | 0.39939 | 3.3529 | 0.97903 | 3.2226 | 2025-02-26 05:22:53 | 1.3391
27401 | 恒流充电 | 02:27:10 | 37:56:29 | 0.39944 | 3.353 | 0.97958 | 3.2245 | 2025-02-26 05:22:58 | 1.3393
27402 | 恒流充电 | 02:27:15 | 37:56:34 | 0.39937 | 3.353 | 0.98014 | 3.2263 | 2025-02-26 05:23:03 | 1.3391
27403 | 恒流充电 | 02:27:20 | 37:56:39 | 0.39938 | 3.3531 | 0.98069 | 3.2282 | 2025-02-26 05:23:08 | 1.3392
27404 | 恒流充电 | 02:27:25 | 37:56:44 | 0.39944 | 3.353 | 0.98125 | 3.2301 | 2025-02-26 05:23:13 | 1.3393
27405 | 恒流充电 | 02:27:30 | 37:56:49 | 0.39941 | 3.353 | 0.9818 | 3.2319 | 2025-02-26 05:23:18 | 1.3392
27406 | 恒流充电 | 02:27:35 | 37:56:54 | 0.3994 | 3.353 | 0.98236 | 3.2338 | 2025-02-26 05:23:23 | 1.3392
27407 | 恒流充电 | 02:27:40 | 37:56:59 | 0.39934 | 3.3532 | 0.98291 | 3.2356 | 2025-02-26 05:23:28 | 1.339
27408 | 恒流充电 | 02:27:45 | 37:57:04 | 0.3994 | 3.3532 | 0.98347 | 3.2375 | 2025-02-26 05:23:33 | 1.3393
27409 | 恒流充电 | 02:27:50 | 37:57:09 | 0.3994 | 3.3535 | 0.98402 | 3.2394 | 2025-02-26 05:23:38 | 1.3394
27410 | 恒流充电 | 02:27:55 | 37:57:14 | 0.39926 | 3.3531 | 0.98458 | 3.2412 | 2025-02-26 05:23:43 | 1.3388
27411 | 恒流充电 | 02:28:00 | 37:57:19 | 0.39931 | 3.3532 | 0.98513 | 3.2431 | 2025-02-26 05:23:48 | 1.339
27412 | 恒流充电 | 02:28:05 | 37:57:24 | 0.39939 | 3.3531 | 0.98569 | 3.2449 | 2025-02-26 05:23:53 | 1.3392
27413 | 恒流充电 | 02:28:10 | 37:57:29 | 0.39923 | 3.3532 | 0.98624 | 3.2468 | 2025-02-26 05:23:58 | 1.3387
27414 | 恒流充电 | 02:28:15 | 37:57:34 | 0.39948 | 3.3533 | 0.98679 | 3.2487 | 2025-02-26 05:24:03 | 1.3396
27415 | 恒流充电 | 02:28:20 | 37:57:39 | 0.39938 | 3.3534 | 0.98735 | 3.2505 | 2025-02-26 05:24:08 | 1.3393
27416 | 恒流充电 | 02:28:25 | 37:57:44 | 0.39935 | 3.3534 | 0.9879 | 3.2524 | 2025-02-26 05:24:13 | 1.3392
27417 | 恒流充电 | 02:28:30 | 37:57:49 | 0.39939 | 3.3534 | 0.98846 | 3.2542 | 2025-02-26 05:24:18 | 1.3393
27418 | 恒流充电 | 02:28:35 | 37:57:54 | 0.39941 | 3.3535 | 0.98901 | 3.2561 | 2025-02-26 05:24:23 | 1.3394
27419 | 恒流充电 | 02:28:40 | 37:57:59 | 0.39939 | 3.3533 | 0.98957 | 3.258 | 2025-02-26 05:24:28 | 1.3393
27420 | 恒流充电 | 02:28:45 | 37:58:04 | 0.39948 | 3.3534 | 0.99012 | 3.2598 | 2025-02-26 05:24:33 | 1.3396
27421 | 恒流充电 | 02:28:50 | 37:58:09 | 0.39944 | 3.3535 | 0.99068 | 3.2617 | 2025-02-26 05:24:38 | 1.3395
27422 | 恒流充电 | 02:28:55 | 37:58:14 | 0.39948 | 3.3534 | 0.99123 | 3.2635 | 2025-02-26 05:24:43 | 1.3396
27423 | 恒流充电 | 02:29:00 | 37:58:19 | 0.39946 | 3.3537 | 0.99179 | 3.2654 | 2025-02-26 05:24:48 | 1.3397
27424 | 恒流充电 | 02:29:05 | 37:58:24 | 0.39934 | 3.3536 | 0.99234 | 3.2673 | 2025-02-26 05:24:53 | 1.3392
27425 | 恒流充电 | 02:29:10 | 37:58:29 | 0.39937 | 3.3536 | 0.9929 | 3.2691 | 2025-02-26 05:24:58 | 1.3394
27426 | 恒流充电 | 02:29:15 | 37:58:34 | 0.39938 | 3.3537 | 0.99345 | 3.271 | 2025-02-26 05:25:03 | 1.3394
27427 | 恒流充电 | 02:29:20 | 37:58:39 | 0.3993 | 3.3537 | 0.99401 | 3.2728 | 2025-02-26 05:25:08 | 1.3391
27428 | 恒流充电 | 02:29:25 | 37:58:44 | 0.39939 | 3.3538 | 0.99456 | 3.2747 | 2025-02-26 05:25:13 | 1.3395
27429 | 恒流充电 | 02:29:30 | 37:58:49 | 0.39934 | 3.3539 | 0.99512 | 3.2766 | 2025-02-26 05:25:18 | 1.3393
27430 | 恒流充电 | 02:29:35 | 37:58:54 | 0.39935 | 3.3538 | 0.99567 | 3.2784 | 2025-02-26 05:25:23 | 1.3394
27431 | 恒流充电 | 02:29:40 | 37:58:59 | 0.39929 | 3.3539 | 0.99622 | 3.2803 | 2025-02-26 05:25:28 | 1.3392
27432 | 恒流充电 | 02:29:45 | 37:59:04 | 0.39933 | 3.3539 | 0.99678 | 3.2821 | 2025-02-26 05:25:33 | 1.3393
27433 | 恒流充电 | 02:29:50 | 37:59:09 | 0.39933 | 3.3541 | 0.99733 | 3.284 | 2025-02-26 05:25:38 | 1.3394
27434 | 恒流充电 | 02:29:55 | 37:59:14 | 0.39928 | 3.3538 | 0.99789 | 3.2859 | 2025-02-26 05:25:43 | 1.3391
27435 | 恒流充电 | 02:30:00 | 37:59:19 | 0.39929 | 3.3539 | 0.99844 | 3.2877 | 2025-02-26 05:25:48 | 1.3392
27436 | 恒流充电 | 02:30:05 | 37:59:24 | 0.39939 | 3.3542 | 0.999 | 3.2896 | 2025-02-26 05:25:53 | 1.3396
27437 | 恒流充电 | 02:30:10 | 37:59:29 | 0.39937 | 3.354 | 0.99955 | 3.2914 | 2025-02-26 05:25:58 | 1.3395
27438 | 恒流充电 | 02:30:15 | 37:59:34 | 0.39933 | 3.3542 | 1.0001 | 3.2933 | 2025-02-26 05:26:03 | 1.3394
27439 | 恒流充电 | 02:30:20 | 37:59:39 | 0.39929 | 3.3541 | 1.0007 | 3.2952 | 2025-02-26 05:26:08 | 1.3393
27440 | 恒流充电 | 02:30:25 | 37:59:44 | 0.39933 | 3.3543 | 1.0012 | 3.297 | 2025-02-26 05:26:13 | 1.3395
27441 | 恒流充电 | 02:30:30 | 37:59:49 | 0.39939 | 3.3542 | 1.0018 | 3.2989 | 2025-02-26 05:26:18 | 1.3396
27442 | 恒流充电 | 02:30:35 | 37:59:54 | 0.39938 | 3.3542 | 1.0023 | 3.3007 | 2025-02-26 05:26:23 | 1.3396
27443 | 恒流充电 | 02:30:40 | 37:59:59 | 0.39942 | 3.3543 | 1.0029 | 3.3026 | 2025-02-26 05:26:28 | 1.3398
27444 | 恒流充电 | 02:30:45 | 38:00:04 | 0.39938 | 3.3543 | 1.0034 | 3.3045 | 2025-02-26 05:26:33 | 1.3397
27445 | 恒流充电 | 02:30:50 | 38:00:09 | 0.39938 | 3.3544 | 1.004 | 3.3063 | 2025-02-26 05:26:38 | 1.3397
27446 | 恒流充电 | 02:30:55 | 38:00:14 | 0.39932 | 3.3545 | 1.0045 | 3.3082 | 2025-02-26 05:26:43 | 1.3395
27447 | 恒流充电 | 02:31:00 | 38:00:19 | 0.39933 | 3.3545 | 1.0051 | 3.31 | 2025-02-26 05:26:48 | 1.3395
27448 | 恒流充电 | 02:31:05 | 38:00:24 | 0.3994 | 3.3545 | 1.0057 | 3.3119 | 2025-02-26 05:26:53 | 1.3398
27449 | 恒流充电 | 02:31:10 | 38:00:29 | 0.39936 | 3.3544 | 1.0062 | 3.3138 | 2025-02-26 05:26:58 | 1.3396
27450 | 恒流充电 | 02:31:15 | 38:00:34 | 0.39919 | 3.3546 | 1.0068 | 3.3156 | 2025-02-26 05:27:03 | 1.3391
27451 | 恒流充电 | 02:31:20 | 38:00:39 | 0.3993 | 3.3543 | 1.0073 | 3.3175 | 2025-02-26 05:27:08 | 1.3394
27452 | 恒流充电 | 02:31:25 | 38:00:44 | 0.39936 | 3.3547 | 1.0079 | 3.3193 | 2025-02-26 05:27:13 | 1.3397
27453 | 恒流充电 | 02:31:30 | 38:00:49 | 0.39938 | 3.3548 | 1.0084 | 3.3212 | 2025-02-26 05:27:18 | 1.3398
27454 | 恒流充电 | 02:31:35 | 38:00:54 | 0.39936 | 3.3547 | 1.009 | 3.3231 | 2025-02-26 05:27:23 | 1.3397
27455 | 恒流充电 | 02:31:40 | 38:00:59 | 0.39948 | 3.3547 | 1.0095 | 3.3249 | 2025-02-26 05:27:28 | 1.3401
27456 | 恒流充电 | 02:31:45 | 38:01:04 | 0.39937 | 3.3547 | 1.0101 | 3.3268 | 2025-02-26 05:27:33 | 1.3398
27457 | 恒流充电 | 02:31:50 | 38:01:09 | 0.39936 | 3.3548 | 1.0106 | 3.3287 | 2025-02-26 05:27:38 | 1.3398
27458 | 恒流充电 | 02:31:55 | 38:01:14 | 0.39928 | 3.3549 | 1.0112 | 3.3305 | 2025-02-26 05:27:43 | 1.3395
27459 | 恒流充电 | 02:32:00 | 38:01:19 | 0.39949 | 3.3549 | 1.0118 | 3.3324 | 2025-02-26 05:27:48 | 1.3403
27460 | 恒流充电 | 02:32:05 | 38:01:24 | 0.39937 | 3.355 | 1.0123 | 3.3342 | 2025-02-26 05:27:53 | 1.3399
27461 | 恒流充电 | 02:32:10 | 38:01:29 | 0.39942 | 3.3549 | 1.0129 | 3.3361 | 2025-02-26 05:27:58 | 1.34
27462 | 恒流充电 | 02:32:15 | 38:01:34 | 0.3994 | 3.3548 | 1.0134 | 3.338 | 2025-02-26 05:28:03 | 1.3399
27463 | 恒流充电 | 02:32:20 | 38:01:39 | 0.39939 | 3.355 | 1.014 | 3.3398 | 2025-02-26 05:28:08 | 1.3399
27464 | 恒流充电 | 02:32:25 | 38:01:44 | 0.39933 | 3.3551 | 1.0145 | 3.3417 | 2025-02-26 05:28:13 | 1.3398
27465 | 恒流充电 | 02:32:30 | 38:01:49 | 0.3995 | 3.3549 | 1.0151 | 3.3435 | 2025-02-26 05:28:18 | 1.3403
27466 | 恒流充电 | 02:32:35 | 38:01:54 | 0.39935 | 3.3549 | 1.0156 | 3.3454 | 2025-02-26 05:28:23 | 1.3398
27467 | 恒流充电 | 02:32:40 | 38:01:59 | 0.39938 | 3.3552 | 1.0162 | 3.3473 | 2025-02-26 05:28:28 | 1.34
27468 | 恒流充电 | 02:32:45 | 38:02:04 | 0.39933 | 3.3552 | 1.0167 | 3.3491 | 2025-02-26 05:28:33 | 1.3398
27469 | 恒流充电 | 02:32:50 | 38:02:09 | 0.3994 | 3.3552 | 1.0173 | 3.351 | 2025-02-26 05:28:38 | 1.3401
27470 | 恒流充电 | 02:32:55 | 38:02:14 | 0.39943 | 3.3552 | 1.0179 | 3.3528 | 2025-02-26 05:28:43 | 1.3402
27471 | 恒流充电 | 02:33:00 | 38:02:19 | 0.39938 | 3.3553 | 1.0184 | 3.3547 | 2025-02-26 05:28:48 | 1.34
27472 | 恒流充电 | 02:33:05 | 38:02:24 | 0.39939 | 3.3553 | 1.019 | 3.3566 | 2025-02-26 05:28:53 | 1.3401
27473 | 恒流充电 | 02:33:10 | 38:02:29 | 0.3993 | 3.3552 | 1.0195 | 3.3584 | 2025-02-26 05:28:58 | 1.3397
27474 | 恒流充电 | 02:33:15 | 38:02:34 | 0.39941 | 3.3554 | 1.0201 | 3.3603 | 2025-02-26 05:29:03 | 1.3402
27475 | 恒流充电 | 02:33:20 | 38:02:39 | 0.39938 | 3.3555 | 1.0206 | 3.3622 | 2025-02-26 05:29:08 | 1.3401
27476 | 恒流充电 | 02:33:25 | 38:02:44 | 0.39936 | 3.3553 | 1.0212 | 3.364 | 2025-02-26 05:29:13 | 1.34
27477 | 恒流充电 | 02:33:30 | 38:02:49 | 0.39937 | 3.3555 | 1.0217 | 3.3659 | 2025-02-26 05:29:18 | 1.3401
27478 | 恒流充电 | 02:33:35 | 38:02:54 | 0.39938 | 3.3553 | 1.0223 | 3.3677 | 2025-02-26 05:29:23 | 1.34
27479 | 恒流充电 | 02:33:40 | 38:02:59 | 0.39929 | 3.3555 | 1.0228 | 3.3696 | 2025-02-26 05:29:28 | 1.3398
27480 | 恒流充电 | 02:33:45 | 38:03:04 | 0.39944 | 3.3555 | 1.0234 | 3.3715 | 2025-02-26 05:29:33 | 1.3403
27481 | 恒流充电 | 02:33:50 | 38:03:09 | 0.39938 | 3.3556 | 1.024 | 3.3733 | 2025-02-26 05:29:38 | 1.3401
27482 | 恒流充电 | 02:33:55 | 38:03:14 | 0.39938 | 3.3556 | 1.0245 | 3.3752 | 2025-02-26 05:29:43 | 1.3402
27483 | 恒流充电 | 02:34:00 | 38:03:19 | 0.39944 | 3.3556 | 1.0251 | 3.377 | 2025-02-26 05:29:48 | 1.3403
27484 | 恒流充电 | 02:34:05 | 38:03:24 | 0.39938 | 3.3558 | 1.0256 | 3.3789 | 2025-02-26 05:29:53 | 1.3402
27485 | 恒流充电 | 02:34:10 | 38:03:29 | 0.39941 | 3.3558 | 1.0262 | 3.3808 | 2025-02-26 05:29:58 | 1.3403
27486 | 恒流充电 | 02:34:15 | 38:03:34 | 0.39949 | 3.3557 | 1.0267 | 3.3826 | 2025-02-26 05:30:03 | 1.3406
27487 | 恒流充电 | 02:34:20 | 38:03:39 | 0.39937 | 3.3559 | 1.0273 | 3.3845 | 2025-02-26 05:30:08 | 1.3402
27488 | 恒流充电 | 02:34:25 | 38:03:44 | 0.39939 | 3.356 | 1.0278 | 3.3863 | 2025-02-26 05:30:13 | 1.3404
27489 | 恒流充电 | 02:34:30 | 38:03:49 | 0.39933 | 3.3559 | 1.0284 | 3.3882 | 2025-02-26 05:30:18 | 1.3401
27490 | 恒流充电 | 02:34:35 | 38:03:54 | 0.39938 | 3.3559 | 1.029 | 3.3901 | 2025-02-26 05:30:23 | 1.3403
27491 | 恒流充电 | 02:34:40 | 38:03:59 | 0.39936 | 3.3559 | 1.0295 | 3.3919 | 2025-02-26 05:30:28 | 1.3402
27492 | 恒流充电 | 02:34:45 | 38:04:04 | 0.39944 | 3.3559 | 1.0301 | 3.3938 | 2025-02-26 05:30:33 | 1.3405
27493 | 恒流充电 | 02:34:50 | 38:04:09 | 0.39934 | 3.356 | 1.0306 | 3.3957 | 2025-02-26 05:30:38 | 1.3402
27494 | 恒流充电 | 02:34:55 | 38:04:14 | 0.39946 | 3.3561 | 1.0312 | 3.3975 | 2025-02-26 05:30:43 | 1.3406
27495 | 恒流充电 | 02:35:00 | 38:04:19 | 0.39935 | 3.356 | 1.0317 | 3.3994 | 2025-02-26 05:30:48 | 1.3402
27496 | 恒流充电 | 02:35:05 | 38:04:24 | 0.39947 | 3.3561 | 1.0323 | 3.4012 | 2025-02-26 05:30:53 | 1.3407
27497 | 恒流充电 | 02:35:10 | 38:04:29 | 0.39937 | 3.3562 | 1.0328 | 3.4031 | 2025-02-26 05:30:58 | 1.3404
27498 | 恒流充电 | 02:35:15 | 38:04:34 | 0.39944 | 3.3561 | 1.0334 | 3.405 | 2025-02-26 05:31:03 | 1.3406
27499 | 恒流充电 | 02:35:20 | 38:04:39 | 0.39942 | 3.3564 | 1.0339 | 3.4068 | 2025-02-26 05:31:08 | 1.3406
27500 | 恒流充电 | 02:35:25 | 38:04:44 | 0.39942 | 3.3562 | 1.0345 | 3.4087 | 2025-02-26 05:31:13 | 1.3405
27501 | 恒流充电 | 02:35:30 | 38:04:49 | 0.39934 | 3.3564 | 1.0351 | 3.4106 | 2025-02-26 05:31:18 | 1.3404
27502 | 恒流充电 | 02:35:35 | 38:04:54 | 0.3993 | 3.3564 | 1.0356 | 3.4124 | 2025-02-26 05:31:23 | 1.3402
27503 | 恒流充电 | 02:35:40 | 38:04:59 | 0.39938 | 3.3563 | 1.0362 | 3.4143 | 2025-02-26 05:31:28 | 1.3404
27504 | 恒流充电 | 02:35:45 | 38:05:04 | 0.39936 | 3.3566 | 1.0367 | 3.4161 | 2025-02-26 05:31:33 | 1.3405
27505 | 恒流充电 | 02:35:50 | 38:05:09 | 0.39941 | 3.3566 | 1.0373 | 3.418 | 2025-02-26 05:31:38 | 1.3406
27506 | 恒流充电 | 02:35:55 | 38:05:14 | 0.3994 | 3.3566 | 1.0378 | 3.4199 | 2025-02-26 05:31:43 | 1.3406
27507 | 恒流充电 | 02:36:00 | 38:05:19 | 0.39941 | 3.3567 | 1.0384 | 3.4217 | 2025-02-26 05:31:48 | 1.3407
27508 | 恒流充电 | 02:36:05 | 38:05:24 | 0.39936 | 3.3569 | 1.0389 | 3.4236 | 2025-02-26 05:31:53 | 1.3406
27509 | 恒流充电 | 02:36:10 | 38:05:29 | 0.39939 | 3.3568 | 1.0395 | 3.4254 | 2025-02-26 05:31:58 | 1.3407
27510 | 恒流充电 | 02:36:15 | 38:05:34 | 0.39944 | 3.3568 | 1.04 | 3.4273 | 2025-02-26 05:32:03 | 1.3408
27511 | 恒流充电 | 02:36:20 | 38:05:39 | 0.39937 | 3.3569 | 1.0406 | 3.4292 | 2025-02-26 05:32:08 | 1.3407
27512 | 恒流充电 | 02:36:25 | 38:05:44 | 0.39937 | 3.357 | 1.0412 | 3.431 | 2025-02-26 05:32:13 | 1.3407
27513 | 恒流充电 | 02:36:30 | 38:05:49 | 0.39943 | 3.357 | 1.0417 | 3.4329 | 2025-02-26 05:32:18 | 1.3409
27514 | 恒流充电 | 02:36:35 | 38:05:54 | 0.39937 | 3.3568 | 1.0423 | 3.4348 | 2025-02-26 05:32:23 | 1.3406
27515 | 恒流充电 | 02:36:40 | 38:05:59 | 0.39935 | 3.357 | 1.0428 | 3.4366 | 2025-02-26 05:32:28 | 1.3406
27516 | 恒流充电 | 02:36:45 | 38:06:04 | 0.3994 | 3.3571 | 1.0434 | 3.4385 | 2025-02-26 05:32:33 | 1.3408
27517 | 恒流充电 | 02:36:50 | 38:06:09 | 0.39939 | 3.3572 | 1.0439 | 3.4403 | 2025-02-26 05:32:38 | 1.3408
27518 | 恒流充电 | 02:36:55 | 38:06:14 | 0.3994 | 3.3571 | 1.0445 | 3.4422 | 2025-02-26 05:32:43 | 1.3408
27519 | 恒流充电 | 02:37:00 | 38:06:19 | 0.39941 | 3.3572 | 1.045 | 3.4441 | 2025-02-26 05:32:48 | 1.3409
27520 | 恒流充电 | 02:37:05 | 38:06:24 | 0.39939 | 3.3571 | 1.0456 | 3.4459 | 2025-02-26 05:32:53 | 1.3408
27521 | 恒流充电 | 02:37:10 | 38:06:29 | 0.39945 | 3.3572 | 1.0461 | 3.4478 | 2025-02-26 05:32:58 | 1.3411
27522 | 恒流充电 | 02:37:15 | 38:06:34 | 0.39937 | 3.3573 | 1.0467 | 3.4497 | 2025-02-26 05:33:03 | 1.3408
27523 | 恒流充电 | 02:37:20 | 38:06:39 | 0.39935 | 3.3576 | 1.0473 | 3.4515 | 2025-02-26 05:33:08 | 1.3409
27524 | 恒流充电 | 02:37:25 | 38:06:44 | 0.39933 | 3.3577 | 1.0478 | 3.4534 | 2025-02-26 05:33:13 | 1.3408
27525 | 恒流充电 | 02:37:30 | 38:06:49 | 0.39941 | 3.3575 | 1.0484 | 3.4552 | 2025-02-26 05:33:18 | 1.341
27526 | 恒流充电 | 02:37:35 | 38:06:54 | 0.39927 | 3.3575 | 1.0489 | 3.4571 | 2025-02-26 05:33:23 | 1.3406
27527 | 恒流充电 | 02:37:40 | 38:06:59 | 0.39938 | 3.3575 | 1.0495 | 3.459 | 2025-02-26 05:33:28 | 1.3409
27528 | 恒流充电 | 02:37:45 | 38:07:04 | 0.39941 | 3.3575 | 1.05 | 3.4608 | 2025-02-26 05:33:33 | 1.341
27529 | 恒流充电 | 02:37:50 | 38:07:09 | 0.39942 | 3.3576 | 1.0506 | 3.4627 | 2025-02-26 05:33:38 | 1.3411
27530 | 恒流充电 | 02:37:55 | 38:07:14 | 0.39936 | 3.3578 | 1.0511 | 3.4646 | 2025-02-26 05:33:43 | 1.341
27531 | 恒流充电 | 02:38:00 | 38:07:19 | 0.39943 | 3.3578 | 1.0517 | 3.4664 | 2025-02-26 05:33:48 | 1.3412
27532 | 恒流充电 | 02:38:05 | 38:07:24 | 0.39938 | 3.3577 | 1.0522 | 3.4683 | 2025-02-26 05:33:53 | 1.341
27533 | 恒流充电 | 02:38:10 | 38:07:29 | 0.39928 | 3.3577 | 1.0528 | 3.4701 | 2025-02-26 05:33:58 | 1.3407
27534 | 恒流充电 | 02:38:15 | 38:07:34 | 0.39949 | 3.3577 | 1.0534 | 3.472 | 2025-02-26 05:34:03 | 1.3413
27535 | 恒流充电 | 02:38:20 | 38:07:39 | 0.39935 | 3.358 | 1.0539 | 3.4739 | 2025-02-26 05:34:08 | 1.341
27536 | 恒流充电 | 02:38:25 | 38:07:44 | 0.39935 | 3.358 | 1.0545 | 3.4757 | 2025-02-26 05:34:13 | 1.341
27537 | 恒流充电 | 02:38:30 | 38:07:49 | 0.39936 | 3.3581 | 1.055 | 3.4776 | 2025-02-26 05:34:18 | 1.3411
27538 | 恒流充电 | 02:38:35 | 38:07:54 | 0.39944 | 3.3582 | 1.0556 | 3.4795 | 2025-02-26 05:34:23 | 1.3414
27539 | 恒流充电 | 02:38:40 | 38:07:59 | 0.39933 | 3.358 | 1.0561 | 3.4813 | 2025-02-26 05:34:28 | 1.341
27540 | 恒流充电 | 02:38:45 | 38:08:04 | 0.39933 | 3.3583 | 1.0567 | 3.4832 | 2025-02-26 05:34:33 | 1.3411
27541 | 恒流充电 | 02:38:50 | 38:08:09 | 0.39938 | 3.3582 | 1.0572 | 3.485 | 2025-02-26 05:34:38 | 1.3412
27542 | 恒流充电 | 02:38:55 | 38:08:14 | 0.39941 | 3.3582 | 1.0578 | 3.4869 | 2025-02-26 05:34:43 | 1.3413
27543 | 恒流充电 | 02:39:00 | 38:08:19 | 0.39946 | 3.3584 | 1.0584 | 3.4888 | 2025-02-26 05:34:48 | 1.3415
27544 | 恒流充电 | 02:39:05 | 38:08:24 | 0.39951 | 3.3584 | 1.0589 | 3.4906 | 2025-02-26 05:34:53 | 1.3417
27545 | 恒流充电 | 02:39:10 | 38:08:29 | 0.39938 | 3.3583 | 1.0595 | 3.4925 | 2025-02-26 05:34:58 | 1.3413
27546 | 恒流充电 | 02:39:15 | 38:08:34 | 0.39936 | 3.3584 | 1.06 | 3.4944 | 2025-02-26 05:35:03 | 1.3412
27547 | 恒流充电 | 02:39:20 | 38:08:39 | 0.39938 | 3.3586 | 1.0606 | 3.4962 | 2025-02-26 05:35:08 | 1.3414
27548 | 恒流充电 | 02:39:25 | 38:08:44 | 0.39939 | 3.3585 | 1.0611 | 3.4981 | 2025-02-26 05:35:13 | 1.3414
27549 | 恒流充电 | 02:39:30 | 38:08:49 | 0.39941 | 3.3588 | 1.0617 | 3.4999 | 2025-02-26 05:35:18 | 1.3415
27550 | 恒流充电 | 02:39:35 | 38:08:54 | 0.39935 | 3.3585 | 1.0622 | 3.5018 | 2025-02-26 05:35:23 | 1.3412
27551 | 恒流充电 | 02:39:40 | 38:08:59 | 0.39938 | 3.3586 | 1.0628 | 3.5037 | 2025-02-26 05:35:28 | 1.3414
27552 | 恒流充电 | 02:39:45 | 38:09:04 | 0.39931 | 3.3588 | 1.0633 | 3.5055 | 2025-02-26 05:35:33 | 1.3412
27553 | 恒流充电 | 02:39:50 | 38:09:09 | 0.39944 | 3.3587 | 1.0639 | 3.5074 | 2025-02-26 05:35:38 | 1.3416
27554 | 恒流充电 | 02:39:55 | 38:09:14 | 0.39944 | 3.3589 | 1.0645 | 3.5093 | 2025-02-26 05:35:43 | 1.3417
27555 | 恒流充电 | 02:40:00 | 38:09:19 | 0.39946 | 3.3588 | 1.065 | 3.5111 | 2025-02-26 05:35:48 | 1.3417
27556 | 恒流充电 | 02:40:05 | 38:09:24 | 0.39937 | 3.359 | 1.0656 | 3.513 | 2025-02-26 05:35:53 | 1.3415
27557 | 恒流充电 | 02:40:10 | 38:09:29 | 0.39938 | 3.3591 | 1.0661 | 3.5149 | 2025-02-26 05:35:58 | 1.3415
27558 | 恒流充电 | 02:40:15 | 38:09:34 | 0.39943 | 3.359 | 1.0667 | 3.5167 | 2025-02-26 05:36:03 | 1.3417
27559 | 恒流充电 | 02:40:20 | 38:09:39 | 0.39943 | 3.359 | 1.0672 | 3.5186 | 2025-02-26 05:36:08 | 1.3417
27560 | 恒流充电 | 02:40:25 | 38:09:44 | 0.39945 | 3.3589 | 1.0678 | 3.5204 | 2025-02-26 05:36:13 | 1.3417
27561 | 恒流充电 | 02:40:30 | 38:09:49 | 0.3994 | 3.3591 | 1.0683 | 3.5223 | 2025-02-26 05:36:18 | 1.3416
27562 | 恒流充电 | 02:40:35 | 38:09:54 | 0.39939 | 3.3591 | 1.0689 | 3.5242 | 2025-02-26 05:36:23 | 1.3416
27563 | 恒流充电 | 02:40:40 | 38:09:59 | 0.39933 | 3.3592 | 1.0694 | 3.526 | 2025-02-26 05:36:28 | 1.3414
27564 | 恒流充电 | 02:40:45 | 38:10:04 | 0.39935 | 3.3593 | 1.07 | 3.5279 | 2025-02-26 05:36:33 | 1.3416
27565 | 恒流充电 | 02:40:50 | 38:10:09 | 0.39933 | 3.3595 | 1.0706 | 3.5298 | 2025-02-26 05:36:38 | 1.3415
27566 | 恒流充电 | 02:40:55 | 38:10:14 | 0.3993 | 3.3596 | 1.0711 | 3.5316 | 2025-02-26 05:36:43 | 1.3415
27567 | 恒流充电 | 02:41:00 | 38:10:19 | 0.39936 | 3.3594 | 1.0717 | 3.5335 | 2025-02-26 05:36:48 | 1.3416
27568 | 恒流充电 | 02:41:05 | 38:10:24 | 0.39938 | 3.3597 | 1.0722 | 3.5353 | 2025-02-26 05:36:53 | 1.3418
27569 | 恒流充电 | 02:41:10 | 38:10:29 | 0.39941 | 3.3596 | 1.0728 | 3.5372 | 2025-02-26 05:36:58 | 1.3419
27570 | 恒流充电 | 02:41:15 | 38:10:34 | 0.3994 | 3.3594 | 1.0733 | 3.5391 | 2025-02-26 05:37:03 | 1.3417
27571 | 恒流充电 | 02:41:20 | 38:10:39 | 0.39939 | 3.3596 | 1.0739 | 3.5409 | 2025-02-26 05:37:08 | 1.3418
27572 | 恒流充电 | 02:41:25 | 38:10:44 | 0.39939 | 3.3596 | 1.0744 | 3.5428 | 2025-02-26 05:37:13 | 1.3418
27573 | 恒流充电 | 02:41:30 | 38:10:49 | 0.39938 | 3.3598 | 1.075 | 3.5447 | 2025-02-26 05:37:18 | 1.3418
27574 | 恒流充电 | 02:41:35 | 38:10:54 | 0.3994 | 3.3599 | 1.0755 | 3.5465 | 2025-02-26 05:37:23 | 1.3419
27575 | 恒流充电 | 02:41:40 | 38:10:59 | 0.39941 | 3.3598 | 1.0761 | 3.5484 | 2025-02-26 05:37:28 | 1.3419
27576 | 恒流充电 | 02:41:45 | 38:11:04 | 0.3994 | 3.3599 | 1.0767 | 3.5503 | 2025-02-26 05:37:33 | 1.3419
27577 | 恒流充电 | 02:41:50 | 38:11:09 | 0.39941 | 3.36 | 1.0772 | 3.5521 | 2025-02-26 05:37:38 | 1.342
27578 | 恒流充电 | 02:41:55 | 38:11:14 | 0.39941 | 3.3601 | 1.0778 | 3.554 | 2025-02-26 05:37:43 | 1.3421
27579 | 恒流充电 | 02:42:00 | 38:11:19 | 0.39947 | 3.3601 | 1.0783 | 3.5558 | 2025-02-26 05:37:48 | 1.3422
27580 | 恒流充电 | 02:42:05 | 38:11:24 | 0.39933 | 3.3601 | 1.0789 | 3.5577 | 2025-02-26 05:37:53 | 1.3418
27581 | 恒流充电 | 02:42:10 | 38:11:29 | 0.3994 | 3.3602 | 1.0794 | 3.5596 | 2025-02-26 05:37:58 | 1.3421
27582 | 恒流充电 | 02:42:15 | 38:11:34 | 0.39933 | 3.36 | 1.08 | 3.5614 | 2025-02-26 05:38:03 | 1.3417
27583 | 恒流充电 | 02:42:20 | 38:11:39 | 0.39945 | 3.3603 | 1.0805 | 3.5633 | 2025-02-26 05:38:08 | 1.3423
27584 | 恒流充电 | 02:42:25 | 38:11:44 | 0.39932 | 3.3602 | 1.0811 | 3.5652 | 2025-02-26 05:38:13 | 1.3418
27585 | 恒流充电 | 02:42:30 | 38:11:49 | 0.39937 | 3.3602 | 1.0816 | 3.567 | 2025-02-26 05:38:18 | 1.342
27586 | 恒流充电 | 02:42:35 | 38:11:54 | 0.39933 | 3.3605 | 1.0822 | 3.5689 | 2025-02-26 05:38:23 | 1.3419
27587 | 恒流充电 | 02:42:40 | 38:11:59 | 0.3994 | 3.3605 | 1.0828 | 3.5708 | 2025-02-26 05:38:28 | 1.3422
27588 | 恒流充电 | 02:42:45 | 38:12:04 | 0.39933 | 3.3606 | 1.0833 | 3.5726 | 2025-02-26 05:38:33 | 1.342
27589 | 恒流充电 | 02:42:50 | 38:12:09 | 0.3993 | 3.3607 | 1.0839 | 3.5745 | 2025-02-26 05:38:38 | 1.3419
27590 | 恒流充电 | 02:42:55 | 38:12:14 | 0.39942 | 3.3607 | 1.0844 | 3.5764 | 2025-02-26 05:38:43 | 1.3423
27591 | 恒流充电 | 02:43:00 | 38:12:19 | 0.39943 | 3.3606 | 1.085 | 3.5782 | 2025-02-26 05:38:48 | 1.3423
27592 | 恒流充电 | 02:43:05 | 38:12:24 | 0.39935 | 3.3608 | 1.0855 | 3.5801 | 2025-02-26 05:38:53 | 1.3421
27593 | 恒流充电 | 02:43:10 | 38:12:29 | 0.39951 | 3.361 | 1.0861 | 3.5819 | 2025-02-26 05:38:58 | 1.3427
27594 | 恒流充电 | 02:43:15 | 38:12:34 | 0.39942 | 3.3609 | 1.0866 | 3.5838 | 2025-02-26 05:39:03 | 1.3424
27595 | 恒流充电 | 02:43:20 | 38:12:39 | 0.3994 | 3.3611 | 1.0872 | 3.5857 | 2025-02-26 05:39:08 | 1.3424
27596 | 恒流充电 | 02:43:25 | 38:12:44 | 0.39921 | 3.3609 | 1.0877 | 3.5875 | 2025-02-26 05:39:13 | 1.3417
27597 | 恒流充电 | 02:43:30 | 38:12:49 | 0.3994 | 3.3611 | 1.0883 | 3.5894 | 2025-02-26 05:39:18 | 1.3424
27598 | 恒流充电 | 02:43:35 | 38:12:54 | 0.39936 | 3.3613 | 1.0889 | 3.5913 | 2025-02-26 05:39:23 | 1.3423
27599 | 恒流充电 | 02:43:40 | 38:12:59 | 0.39932 | 3.3611 | 1.0894 | 3.5931 | 2025-02-26 05:39:28 | 1.3422
27600 | 恒流充电 | 02:43:45 | 38:13:04 | 0.3994 | 3.3614 | 1.09 | 3.595 | 2025-02-26 05:39:33 | 1.3425
27601 | 恒流充电 | 02:43:50 | 38:13:09 | 0.39935 | 3.3613 | 1.0905 | 3.5969 | 2025-02-26 05:39:38 | 1.3424
27602 | 恒流充电 | 02:43:55 | 38:13:14 | 0.39949 | 3.3614 | 1.0911 | 3.5987 | 2025-02-26 05:39:43 | 1.3428
27603 | 恒流充电 | 02:44:00 | 38:13:19 | 0.39932 | 3.3613 | 1.0916 | 3.6006 | 2025-02-26 05:39:48 | 1.3423
27604 | 恒流充电 | 02:44:05 | 38:13:24 | 0.39924 | 3.3615 | 1.0922 | 3.6025 | 2025-02-26 05:39:53 | 1.342
27605 | 恒流充电 | 02:44:10 | 38:13:29 | 0.39938 | 3.3616 | 1.0927 | 3.6043 | 2025-02-26 05:39:58 | 1.3426
27606 | 恒流充电 | 02:44:15 | 38:13:34 | 0.39947 | 3.3616 | 1.0933 | 3.6062 | 2025-02-26 05:40:03 | 1.3429
27607 | 恒流充电 | 02:44:20 | 38:13:39 | 0.39952 | 3.3616 | 1.0939 | 3.608 | 2025-02-26 05:40:08 | 1.343
27608 | 恒流充电 | 02:44:25 | 38:13:44 | 0.39943 | 3.3618 | 1.0944 | 3.6099 | 2025-02-26 05:40:13 | 1.3428
27609 | 恒流充电 | 02:44:30 | 38:13:49 | 0.39941 | 3.3618 | 1.095 | 3.6118 | 2025-02-26 05:40:18 | 1.3427
27610 | 恒流充电 | 02:44:35 | 38:13:54 | 0.39947 | 3.3618 | 1.0955 | 3.6136 | 2025-02-26 05:40:23 | 1.3429
27611 | 恒流充电 | 02:44:40 | 38:13:59 | 0.39933 | 3.3619 | 1.0961 | 3.6155 | 2025-02-26 05:40:28 | 1.3425
27612 | 恒流充电 | 02:44:45 | 38:14:04 | 0.39936 | 3.3621 | 1.0966 | 3.6174 | 2025-02-26 05:40:33 | 1.3427
27613 | 恒流充电 | 02:44:50 | 38:14:09 | 0.39943 | 3.3621 | 1.0972 | 3.6192 | 2025-02-26 05:40:38 | 1.3429
27614 | 恒流充电 | 02:44:55 | 38:14:14 | 0.39938 | 3.362 | 1.0977 | 3.6211 | 2025-02-26 05:40:43 | 1.3427
27615 | 恒流充电 | 02:45:00 | 38:14:19 | 0.39927 | 3.3621 | 1.0983 | 3.623 | 2025-02-26 05:40:48 | 1.3424
27616 | 恒流充电 | 02:45:05 | 38:14:24 | 0.39943 | 3.3623 | 1.0988 | 3.6248 | 2025-02-26 05:40:53 | 1.343
27617 | 恒流充电 | 02:45:10 | 38:14:29 | 0.39939 | 3.3625 | 1.0994 | 3.6267 | 2025-02-26 05:40:58 | 1.3429
27618 | 恒流充电 | 02:45:15 | 38:14:34 | 0.39928 | 3.3624 | 1.1 | 3.6286 | 2025-02-26 05:41:03 | 1.3425
27619 | 恒流充电 | 02:45:20 | 38:14:39 | 0.39938 | 3.3624 | 1.1005 | 3.6304 | 2025-02-26 05:41:08 | 1.3429
27620 | 恒流充电 | 02:45:25 | 38:14:44 | 0.39939 | 3.3627 | 1.1011 | 3.6323 | 2025-02-26 05:41:13 | 1.343
27621 | 恒流充电 | 02:45:30 | 38:14:49 | 0.39937 | 3.3626 | 1.1016 | 3.6342 | 2025-02-26 05:41:18 | 1.3429
27622 | 恒流充电 | 02:45:35 | 38:14:54 | 0.39942 | 3.3628 | 1.1022 | 3.636 | 2025-02-26 05:41:23 | 1.3431
27623 | 恒流充电 | 02:45:40 | 38:14:59 | 0.39934 | 3.3627 | 1.1027 | 3.6379 | 2025-02-26 05:41:28 | 1.3429
27624 | 恒流充电 | 02:45:45 | 38:15:04 | 0.39937 | 3.3628 | 1.1033 | 3.6398 | 2025-02-26 05:41:33 | 1.343
27625 | 恒流充电 | 02:45:50 | 38:15:09 | 0.39942 | 3.363 | 1.1038 | 3.6416 | 2025-02-26 05:41:38 | 1.3432
27626 | 恒流充电 | 02:45:55 | 38:15:14 | 0.39943 | 3.3631 | 1.1044 | 3.6435 | 2025-02-26 05:41:43 | 1.3433
27627 | 恒流充电 | 02:46:00 | 38:15:19 | 0.39939 | 3.363 | 1.1049 | 3.6454 | 2025-02-26 05:41:48 | 1.3431
27628 | 恒流充电 | 02:46:05 | 38:15:24 | 0.39939 | 3.3632 | 1.1055 | 3.6472 | 2025-02-26 05:41:53 | 1.3432
27629 | 恒流充电 | 02:46:10 | 38:15:29 | 0.39931 | 3.3633 | 1.1061 | 3.6491 | 2025-02-26 05:41:58 | 1.343
27630 | 恒流充电 | 02:46:15 | 38:15:34 | 0.39933 | 3.3633 | 1.1066 | 3.6509 | 2025-02-26 05:42:03 | 1.3431
27631 | 恒流充电 | 02:46:20 | 38:15:39 | 0.39952 | 3.3634 | 1.1072 | 3.6528 | 2025-02-26 05:42:08 | 1.3437
27632 | 恒流充电 | 02:46:25 | 38:15:44 | 0.39936 | 3.3634 | 1.1077 | 3.6547 | 2025-02-26 05:42:13 | 1.3432
27633 | 恒流充电 | 02:46:30 | 38:15:49 | 0.39941 | 3.3634 | 1.1083 | 3.6565 | 2025-02-26 05:42:18 | 1.3434
27634 | 恒流充电 | 02:46:35 | 38:15:54 | 0.39936 | 3.3636 | 1.1088 | 3.6584 | 2025-02-26 05:42:23 | 1.3433
27635 | 恒流充电 | 02:46:40 | 38:15:59 | 0.39932 | 3.3635 | 1.1094 | 3.6603 | 2025-02-26 05:42:28 | 1.3431
27636 | 恒流充电 | 02:46:45 | 38:16:04 | 0.39935 | 3.3637 | 1.1099 | 3.6621 | 2025-02-26 05:42:33 | 1.3433
27637 | 恒流充电 | 02:46:50 | 38:16:09 | 0.3994 | 3.3637 | 1.1105 | 3.664 | 2025-02-26 05:42:38 | 1.3434
27638 | 恒流充电 | 02:46:55 | 38:16:14 | 0.39941 | 3.364 | 1.111 | 3.6659 | 2025-02-26 05:42:43 | 1.3436
27639 | 恒流充电 | 02:47:00 | 38:16:19 | 0.39941 | 3.3639 | 1.1116 | 3.6677 | 2025-02-26 05:42:48 | 1.3436
27640 | 恒流充电 | 02:47:05 | 38:16:24 | 0.39939 | 3.3638 | 1.1122 | 3.6696 | 2025-02-26 05:42:53 | 1.3435
27641 | 恒流充电 | 02:47:10 | 38:16:29 | 0.39938 | 3.3639 | 1.1127 | 3.6715 | 2025-02-26 05:42:58 | 1.3435
27642 | 恒流充电 | 02:47:15 | 38:16:34 | 0.39938 | 3.3641 | 1.1133 | 3.6733 | 2025-02-26 05:43:03 | 1.3436
27643 | 恒流充电 | 02:47:20 | 38:16:39 | 0.39937 | 3.3642 | 1.1138 | 3.6752 | 2025-02-26 05:43:08 | 1.3436
27644 | 恒流充电 | 02:47:25 | 38:16:44 | 0.3994 | 3.3643 | 1.1144 | 3.6771 | 2025-02-26 05:43:13 | 1.3437
27645 | 恒流充电 | 02:47:30 | 38:16:49 | 0.39935 | 3.3644 | 1.1149 | 3.6789 | 2025-02-26 05:43:18 | 1.3436
27646 | 恒流充电 | 02:47:35 | 38:16:54 | 0.39941 | 3.3644 | 1.1155 | 3.6808 | 2025-02-26 05:43:23 | 1.3438
27647 | 恒流充电 | 02:47:40 | 38:16:59 | 0.39935 | 3.3646 | 1.116 | 3.6827 | 2025-02-26 05:43:28 | 1.3437
27648 | 恒流充电 | 02:47:45 | 38:17:04 | 0.39944 | 3.3644 | 1.1166 | 3.6845 | 2025-02-26 05:43:33 | 1.3439
27649 | 恒流充电 | 02:47:50 | 38:17:09 | 0.39943 | 3.3647 | 1.1171 | 3.6864 | 2025-02-26 05:43:38 | 1.344
27650 | 恒流充电 | 02:47:55 | 38:17:14 | 0.39942 | 3.3649 | 1.1177 | 3.6883 | 2025-02-26 05:43:43 | 1.344
27651 | 恒流充电 | 02:48:00 | 38:17:19 | 0.39941 | 3.3647 | 1.1183 | 3.6901 | 2025-02-26 05:43:48 | 1.3439
27652 | 恒流充电 | 02:48:05 | 38:17:24 | 0.39941 | 3.365 | 1.1188 | 3.692 | 2025-02-26 05:43:53 | 1.344
27653 | 恒流充电 | 02:48:10 | 38:17:29 | 0.39933 | 3.365 | 1.1194 | 3.6939 | 2025-02-26 05:43:58 | 1.3437
27654 | 恒流充电 | 02:48:15 | 38:17:34 | 0.3994 | 3.3652 | 1.1199 | 3.6957 | 2025-02-26 05:44:03 | 1.3441
27655 | 恒流充电 | 02:48:20 | 38:17:39 | 0.39945 | 3.3653 | 1.1205 | 3.6976 | 2025-02-26 05:44:08 | 1.3443
27656 | 恒流充电 | 02:48:25 | 38:17:44 | 0.39937 | 3.3652 | 1.121 | 3.6995 | 2025-02-26 05:44:13 | 1.344
27657 | 恒流充电 | 02:48:30 | 38:17:49 | 0.39948 | 3.3653 | 1.1216 | 3.7013 | 2025-02-26 05:44:18 | 1.3444
27658 | 恒流充电 | 02:48:35 | 38:17:54 | 0.39937 | 3.3655 | 1.1221 | 3.7032 | 2025-02-26 05:44:23 | 1.3441
27659 | 恒流充电 | 02:48:40 | 38:17:59 | 0.39934 | 3.3654 | 1.1227 | 3.7051 | 2025-02-26 05:44:28 | 1.344
27660 | 恒流充电 | 02:48:45 | 38:18:04 | 0.39941 | 3.3656 | 1.1233 | 3.7069 | 2025-02-26 05:44:33 | 1.3442
27661 | 恒流充电 | 02:48:50 | 38:18:09 | 0.39938 | 3.3659 | 1.1238 | 3.7088 | 2025-02-26 05:44:38 | 1.3443
27662 | 恒流充电 | 02:48:55 | 38:18:14 | 0.39931 | 3.3659 | 1.1244 | 3.7107 | 2025-02-26 05:44:43 | 1.344
27663 | 恒流充电 | 02:49:00 | 38:18:19 | 0.39935 | 3.366 | 1.1249 | 3.7125 | 2025-02-26 05:44:48 | 1.3442
27664 | 恒流充电 | 02:49:05 | 38:18:24 | 0.3994 | 3.366 | 1.1255 | 3.7144 | 2025-02-26 05:44:53 | 1.3444
27665 | 恒流充电 | 02:49:10 | 38:18:29 | 0.39929 | 3.3662 | 1.126 | 3.7163 | 2025-02-26 05:44:58 | 1.3441
27666 | 恒流充电 | 02:49:15 | 38:18:34 | 0.3995 | 3.3662 | 1.1266 | 3.7181 | 2025-02-26 05:45:03 | 1.3448
27667 | 恒流充电 | 02:49:20 | 38:18:39 | 0.39939 | 3.3663 | 1.1271 | 3.72 | 2025-02-26 05:45:08 | 1.3445
27668 | 恒流充电 | 02:49:25 | 38:18:44 | 0.3994 | 3.3664 | 1.1277 | 3.7219 | 2025-02-26 05:45:13 | 1.3445
27669 | 恒流充电 | 02:49:30 | 38:18:49 | 0.39931 | 3.3665 | 1.1282 | 3.7237 | 2025-02-26 05:45:18 | 1.3443
27670 | 恒流充电 | 02:49:35 | 38:18:54 | 0.39935 | 3.3666 | 1.1288 | 3.7256 | 2025-02-26 05:45:23 | 1.3444
27671 | 恒流充电 | 02:49:40 | 38:18:59 | 0.39934 | 3.3666 | 1.1294 | 3.7275 | 2025-02-26 05:45:28 | 1.3444
27672 | 恒流充电 | 02:49:45 | 38:19:04 | 0.39939 | 3.3667 | 1.1299 | 3.7293 | 2025-02-26 05:45:33 | 1.3446
27673 | 恒流充电 | 02:49:50 | 38:19:09 | 0.39938 | 3.3667 | 1.1305 | 3.7312 | 2025-02-26 05:45:38 | 1.3446
27674 | 恒流充电 | 02:49:55 | 38:19:14 | 0.39941 | 3.3669 | 1.131 | 3.7331 | 2025-02-26 05:45:43 | 1.3448
27675 | 恒流充电 | 02:50:00 | 38:19:19 | 0.39932 | 3.367 | 1.1316 | 3.7349 | 2025-02-26 05:45:48 | 1.3445
27676 | 恒流充电 | 02:50:05 | 38:19:24 | 0.39935 | 3.3669 | 1.1321 | 3.7368 | 2025-02-26 05:45:53 | 1.3446
27677 | 恒流充电 | 02:50:10 | 38:19:29 | 0.39945 | 3.3674 | 1.1327 | 3.7387 | 2025-02-26 05:45:58 | 1.3451
27678 | 恒流充电 | 02:50:15 | 38:19:34 | 0.39931 | 3.3674 | 1.1332 | 3.7405 | 2025-02-26 05:46:03 | 1.3447
27679 | 恒流充电 | 02:50:20 | 38:19:39 | 0.39942 | 3.3675 | 1.1338 | 3.7424 | 2025-02-26 05:46:08 | 1.345
27680 | 恒流充电 | 02:50:25 | 38:19:44 | 0.39941 | 3.3675 | 1.1343 | 3.7443 | 2025-02-26 05:46:13 | 1.345
27681 | 恒流充电 | 02:50:30 | 38:19:49 | 0.39941 | 3.3676 | 1.1349 | 3.7462 | 2025-02-26 05:46:18 | 1.3451
27682 | 恒流充电 | 02:50:35 | 38:19:54 | 0.3994 | 3.3678 | 1.1355 | 3.748 | 2025-02-26 05:46:23 | 1.3451
27683 | 恒流充电 | 02:50:40 | 38:19:59 | 0.39936 | 3.3678 | 1.136 | 3.7499 | 2025-02-26 05:46:28 | 1.345
27684 | 恒流充电 | 02:50:45 | 38:20:04 | 0.39947 | 3.3679 | 1.1366 | 3.7518 | 2025-02-26 05:46:33 | 1.3454
27685 | 恒流充电 | 02:50:50 | 38:20:09 | 0.39943 | 3.368 | 1.1371 | 3.7536 | 2025-02-26 05:46:38 | 1.3453
27686 | 恒流充电 | 02:50:55 | 38:20:14 | 0.39938 | 3.368 | 1.1377 | 3.7555 | 2025-02-26 05:46:43 | 1.3451
27687 | 恒流充电 | 02:51:00 | 38:20:19 | 0.39939 | 3.3681 | 1.1382 | 3.7574 | 2025-02-26 05:46:48 | 1.3452
27688 | 恒流充电 | 02:51:05 | 38:20:24 | 0.39946 | 3.3683 | 1.1388 | 3.7592 | 2025-02-26 05:46:53 | 1.3455
27689 | 恒流充电 | 02:51:10 | 38:20:29 | 0.39932 | 3.3684 | 1.1393 | 3.7611 | 2025-02-26 05:46:58 | 1.345
27690 | 恒流充电 | 02:51:15 | 38:20:34 | 0.39941 | 3.3685 | 1.1399 | 3.763 | 2025-02-26 05:47:03 | 1.3454
27691 | 恒流充电 | 02:51:20 | 38:20:39 | 0.39933 | 3.3686 | 1.1404 | 3.7648 | 2025-02-26 05:47:08 | 1.3452
27692 | 恒流充电 | 02:51:25 | 38:20:44 | 0.39943 | 3.3687 | 1.141 | 3.7667 | 2025-02-26 05:47:13 | 1.3456
27693 | 恒流充电 | 02:51:30 | 38:20:49 | 0.39933 | 3.3689 | 1.1416 | 3.7686 | 2025-02-26 05:47:18 | 1.3453
27694 | 恒流充电 | 02:51:35 | 38:20:54 | 0.39946 | 3.3689 | 1.1421 | 3.7704 | 2025-02-26 05:47:23 | 1.3457
27695 | 恒流充电 | 02:51:40 | 38:20:59 | 0.39938 | 3.3692 | 1.1427 | 3.7723 | 2025-02-26 05:47:28 | 1.3456
27696 | 恒流充电 | 02:51:45 | 38:21:04 | 0.39934 | 3.3692 | 1.1432 | 3.7742 | 2025-02-26 05:47:33 | 1.3455
27697 | 恒流充电 | 02:51:50 | 38:21:09 | 0.3994 | 3.3692 | 1.1438 | 3.776 | 2025-02-26 05:47:38 | 1.3457
27698 | 恒流充电 | 02:51:55 | 38:21:14 | 0.39941 | 3.3693 | 1.1443 | 3.7779 | 2025-02-26 05:47:43 | 1.3458
27699 | 恒流充电 | 02:52:00 | 38:21:19 | 0.39941 | 3.3694 | 1.1449 | 3.7798 | 2025-02-26 05:47:48 | 1.3458
27700 | 恒流充电 | 02:52:05 | 38:21:24 | 0.39935 | 3.3694 | 1.1454 | 3.7817 | 2025-02-26 05:47:53 | 1.3456
27701 | 恒流充电 | 02:52:10 | 38:21:29 | 0.39935 | 3.3697 | 1.146 | 3.7835 | 2025-02-26 05:47:58 | 1.3457
27702 | 恒流充电 | 02:52:15 | 38:21:34 | 0.39941 | 3.3697 | 1.1465 | 3.7854 | 2025-02-26 05:48:03 | 1.3459
27703 | 恒流充电 | 02:52:20 | 38:21:39 | 0.39934 | 3.3699 | 1.1471 | 3.7873 | 2025-02-26 05:48:08 | 1.3457
27704 | 恒流充电 | 02:52:25 | 38:21:44 | 0.3993 | 3.3699 | 1.1477 | 3.7891 | 2025-02-26 05:48:13 | 1.3456
27705 | 恒流充电 | 02:52:30 | 38:21:49 | 0.39945 | 3.3701 | 1.1482 | 3.791 | 2025-02-26 05:48:18 | 1.3462
27706 | 恒流充电 | 02:52:35 | 38:21:54 | 0.39941 | 3.3701 | 1.1488 | 3.7929 | 2025-02-26 05:48:23 | 1.346
27707 | 恒流充电 | 02:52:40 | 38:21:59 | 0.39939 | 3.3704 | 1.1493 | 3.7947 | 2025-02-26 05:48:28 | 1.3461
27708 | 恒流充电 | 02:52:45 | 38:22:04 | 0.39933 | 3.3703 | 1.1499 | 3.7966 | 2025-02-26 05:48:33 | 1.3459
27709 | 恒流充电 | 02:52:50 | 38:22:09 | 0.39947 | 3.3705 | 1.1504 | 3.7985 | 2025-02-26 05:48:38 | 1.3464
27710 | 恒流充电 | 02:52:55 | 38:22:14 | 0.39938 | 3.3705 | 1.151 | 3.8003 | 2025-02-26 05:48:43 | 1.3461
27711 | 恒流充电 | 02:53:00 | 38:22:19 | 0.39943 | 3.3707 | 1.1515 | 3.8022 | 2025-02-26 05:48:48 | 1.3464
27712 | 恒流充电 | 02:53:05 | 38:22:24 | 0.39938 | 3.3706 | 1.1521 | 3.8041 | 2025-02-26 05:48:53 | 1.3461
27713 | 恒流充电 | 02:53:10 | 38:22:29 | 0.39936 | 3.3706 | 1.1527 | 3.806 | 2025-02-26 05:48:58 | 1.3461
27714 | 恒流充电 | 02:53:15 | 38:22:34 | 0.39931 | 3.3713 | 1.1532 | 3.8078 | 2025-02-26 05:49:03 | 1.3462
27715 | 恒流充电 | 02:53:20 | 38:22:39 | 0.39941 | 3.3711 | 1.1538 | 3.8097 | 2025-02-26 05:49:08 | 1.3465
27716 | 恒流充电 | 02:53:25 | 38:22:44 | 0.39939 | 3.3711 | 1.1543 | 3.8116 | 2025-02-26 05:49:13 | 1.3464
27717 | 恒流充电 | 02:53:30 | 38:22:49 | 0.39935 | 3.3713 | 1.1549 | 3.8134 | 2025-02-26 05:49:18 | 1.3463
27718 | 恒流充电 | 02:53:35 | 38:22:54 | 0.39929 | 3.3715 | 1.1554 | 3.8153 | 2025-02-26 05:49:23 | 1.3462
27719 | 恒流充电 | 02:53:40 | 38:22:59 | 0.39947 | 3.3715 | 1.156 | 3.8172 | 2025-02-26 05:49:28 | 1.3468
27720 | 恒流充电 | 02:53:45 | 38:23:04 | 0.39948 | 3.3715 | 1.1565 | 3.819 | 2025-02-26 05:49:33 | 1.3468
27721 | 恒流充电 | 02:53:50 | 38:23:09 | 0.39934 | 3.3718 | 1.1571 | 3.8209 | 2025-02-26 05:49:38 | 1.3465
27722 | 恒流充电 | 02:53:55 | 38:23:14 | 0.39936 | 3.3718 | 1.1576 | 3.8228 | 2025-02-26 05:49:43 | 1.3466
27723 | 恒流充电 | 02:54:00 | 38:23:19 | 0.39933 | 3.3719 | 1.1582 | 3.8247 | 2025-02-26 05:49:48 | 1.3465
27724 | 恒流充电 | 02:54:05 | 38:23:24 | 0.39939 | 3.372 | 1.1588 | 3.8265 | 2025-02-26 05:49:53 | 1.3467
27725 | 恒流充电 | 02:54:10 | 38:23:29 | 0.39937 | 3.3722 | 1.1593 | 3.8284 | 2025-02-26 05:49:58 | 1.3467
27726 | 恒流充电 | 02:54:15 | 38:23:34 | 0.39939 | 3.3724 | 1.1599 | 3.8303 | 2025-02-26 05:50:03 | 1.3469
27727 | 恒流充电 | 02:54:20 | 38:23:39 | 0.39942 | 3.3723 | 1.1604 | 3.8321 | 2025-02-26 05:50:08 | 1.3469
27728 | 恒流充电 | 02:54:25 | 38:23:44 | 0.39931 | 3.3724 | 1.161 | 3.834 | 2025-02-26 05:50:13 | 1.3466
27729 | 恒流充电 | 02:54:30 | 38:23:49 | 0.39932 | 3.3729 | 1.1615 | 3.8359 | 2025-02-26 05:50:18 | 1.3468
27730 | 恒流充电 | 02:54:35 | 38:23:54 | 0.39931 | 3.3727 | 1.1621 | 3.8378 | 2025-02-26 05:50:23 | 1.3467
27731 | 恒流充电 | 02:54:40 | 38:23:59 | 0.39939 | 3.3727 | 1.1626 | 3.8396 | 2025-02-26 05:50:28 | 1.3471
27732 | 恒流充电 | 02:54:45 | 38:24:04 | 0.39939 | 3.373 | 1.1632 | 3.8415 | 2025-02-26 05:50:33 | 1.3471
27733 | 恒流充电 | 02:54:50 | 38:24:09 | 0.39937 | 3.3731 | 1.1637 | 3.8434 | 2025-02-26 05:50:38 | 1.3471
27734 | 恒流充电 | 02:54:55 | 38:24:14 | 0.39939 | 3.3731 | 1.1643 | 3.8452 | 2025-02-26 05:50:43 | 1.3472
27735 | 恒流充电 | 02:55:00 | 38:24:19 | 0.39938 | 3.3732 | 1.1649 | 3.8471 | 2025-02-26 05:50:48 | 1.3472
27736 | 恒流充电 | 02:55:05 | 38:24:24 | 0.39939 | 3.3734 | 1.1654 | 3.849 | 2025-02-26 05:50:53 | 1.3473
27737 | 恒流充电 | 02:55:10 | 38:24:29 | 0.39944 | 3.3734 | 1.166 | 3.8508 | 2025-02-26 05:50:58 | 1.3475
27738 | 恒流充电 | 02:55:15 | 38:24:34 | 0.39935 | 3.3736 | 1.1665 | 3.8527 | 2025-02-26 05:51:03 | 1.3472
27739 | 恒流充电 | 02:55:20 | 38:24:39 | 0.39937 | 3.3736 | 1.1671 | 3.8546 | 2025-02-26 05:51:08 | 1.3473
27740 | 恒流充电 | 02:55:25 | 38:24:44 | 0.39945 | 3.3738 | 1.1676 | 3.8565 | 2025-02-26 05:51:13 | 1.3477
27741 | 恒流充电 | 02:55:30 | 38:24:49 | 0.3994 | 3.374 | 1.1682 | 3.8583 | 2025-02-26 05:51:18 | 1.3476
27742 | 恒流充电 | 02:55:35 | 38:24:54 | 0.39936 | 3.3739 | 1.1687 | 3.8602 | 2025-02-26 05:51:23 | 1.3474
27743 | 恒流充电 | 02:55:40 | 38:24:59 | 0.39933 | 3.3743 | 1.1693 | 3.8621 | 2025-02-26 05:51:28 | 1.3475
27744 | 恒流充电 | 02:55:45 | 38:25:04 | 0.39938 | 3.3742 | 1.1698 | 3.8639 | 2025-02-26 05:51:33 | 1.3476
27745 | 恒流充电 | 02:55:50 | 38:25:09 | 0.39934 | 3.3743 | 1.1704 | 3.8658 | 2025-02-26 05:51:38 | 1.3475
27746 | 恒流充电 | 02:55:55 | 38:25:14 | 0.39939 | 3.3743 | 1.171 | 3.8677 | 2025-02-26 05:51:43 | 1.3477
27747 | 恒流充电 | 02:56:00 | 38:25:19 | 0.39948 | 3.3745 | 1.1715 | 3.8696 | 2025-02-26 05:51:48 | 1.348
27748 | 恒流充电 | 02:56:05 | 38:25:24 | 0.39941 | 3.3746 | 1.1721 | 3.8714 | 2025-02-26 05:51:53 | 1.3479
27749 | 恒流充电 | 02:56:10 | 38:25:29 | 0.39941 | 3.3747 | 1.1726 | 3.8733 | 2025-02-26 05:51:58 | 1.3479
27750 | 恒流充电 | 02:56:15 | 38:25:34 | 0.39937 | 3.3748 | 1.1732 | 3.8752 | 2025-02-26 05:52:03 | 1.3478
27751 | 恒流充电 | 02:56:20 | 38:25:39 | 0.39935 | 3.375 | 1.1737 | 3.8771 | 2025-02-26 05:52:08 | 1.3478
27752 | 恒流充电 | 02:56:25 | 38:25:44 | 0.3994 | 3.375 | 1.1743 | 3.8789 | 2025-02-26 05:52:13 | 1.348
27753 | 恒流充电 | 02:56:30 | 38:25:49 | 0.39951 | 3.3751 | 1.1748 | 3.8808 | 2025-02-26 05:52:18 | 1.3484
27754 | 恒流充电 | 02:56:35 | 38:25:54 | 0.39938 | 3.3751 | 1.1754 | 3.8827 | 2025-02-26 05:52:23 | 1.3479
27755 | 恒流充电 | 02:56:40 | 38:25:59 | 0.3994 | 3.3754 | 1.1759 | 3.8845 | 2025-02-26 05:52:28 | 1.3481
27756 | 恒流充电 | 02:56:45 | 38:26:04 | 0.39934 | 3.3753 | 1.1765 | 3.8864 | 2025-02-26 05:52:33 | 1.3479
27757 | 恒流充电 | 02:56:50 | 38:26:09 | 0.39936 | 3.3754 | 1.1771 | 3.8883 | 2025-02-26 05:52:38 | 1.348
27758 | 恒流充电 | 02:56:55 | 38:26:14 | 0.39939 | 3.3757 | 1.1776 | 3.8902 | 2025-02-26 05:52:43 | 1.3482
27759 | 恒流充电 | 02:57:00 | 38:26:19 | 0.39931 | 3.3758 | 1.1782 | 3.892 | 2025-02-26 05:52:48 | 1.348
27760 | 恒流充电 | 02:57:05 | 38:26:24 | 0.39943 | 3.3759 | 1.1787 | 3.8939 | 2025-02-26 05:52:53 | 1.3485
27761 | 恒流充电 | 02:57:10 | 38:26:29 | 0.39931 | 3.3761 | 1.1793 | 3.8958 | 2025-02-26 05:52:58 | 1.3481
27762 | 恒流充电 | 02:57:15 | 38:26:34 | 0.39944 | 3.376 | 1.1798 | 3.8976 | 2025-02-26 05:53:03 | 1.3485
27763 | 恒流充电 | 02:57:20 | 38:26:39 | 0.39946 | 3.3762 | 1.1804 | 3.8995 | 2025-02-26 05:53:08 | 1.3487
27764 | 恒流充电 | 02:57:25 | 38:26:44 | 0.39939 | 3.3763 | 1.1809 | 3.9014 | 2025-02-26 05:53:13 | 1.3485
27765 | 恒流充电 | 02:57:30 | 38:26:49 | 0.39946 | 3.3764 | 1.1815 | 3.9033 | 2025-02-26 05:53:18 | 1.3487
27766 | 恒流充电 | 02:57:35 | 38:26:54 | 0.39936 | 3.3762 | 1.182 | 3.9051 | 2025-02-26 05:53:23 | 1.3483
27767 | 恒流充电 | 02:57:40 | 38:26:59 | 0.3994 | 3.3764 | 1.1826 | 3.907 | 2025-02-26 05:53:28 | 1.3485
27768 | 恒流充电 | 02:57:45 | 38:27:04 | 0.39946 | 3.3766 | 1.1832 | 3.9089 | 2025-02-26 05:53:33 | 1.3488
27769 | 恒流充电 | 02:57:50 | 38:27:09 | 0.39939 | 3.3768 | 1.1837 | 3.9108 | 2025-02-26 05:53:38 | 1.3487
27770 | 恒流充电 | 02:57:55 | 38:27:14 | 0.39928 | 3.3766 | 1.1843 | 3.9126 | 2025-02-26 05:53:43 | 1.3482
27771 | 恒流充电 | 02:58:00 | 38:27:19 | 0.39941 | 3.377 | 1.1848 | 3.9145 | 2025-02-26 05:53:48 | 1.3488
27772 | 恒流充电 | 02:58:05 | 38:27:24 | 0.39943 | 3.377 | 1.1854 | 3.9164 | 2025-02-26 05:53:53 | 1.3489
27773 | 恒流充电 | 02:58:10 | 38:27:29 | 0.39936 | 3.3772 | 1.1859 | 3.9183 | 2025-02-26 05:53:58 | 1.3487
27774 | 恒流充电 | 02:58:15 | 38:27:34 | 0.39937 | 3.3773 | 1.1865 | 3.9201 | 2025-02-26 05:54:03 | 1.3488
27775 | 恒流充电 | 02:58:20 | 38:27:39 | 0.39945 | 3.3774 | 1.187 | 3.922 | 2025-02-26 05:54:08 | 1.3491
27776 | 恒流充电 | 02:58:25 | 38:27:44 | 0.39934 | 3.3775 | 1.1876 | 3.9239 | 2025-02-26 05:54:13 | 1.3488
27777 | 恒流充电 | 02:58:30 | 38:27:49 | 0.39939 | 3.3774 | 1.1882 | 3.9257 | 2025-02-26 05:54:18 | 1.3489
27778 | 恒流充电 | 02:58:35 | 38:27:54 | 0.39938 | 3.3776 | 1.1887 | 3.9276 | 2025-02-26 05:54:23 | 1.349
27779 | 恒流充电 | 02:58:40 | 38:27:59 | 0.39944 | 3.3779 | 1.1893 | 3.9295 | 2025-02-26 05:54:28 | 1.3493
27780 | 恒流充电 | 02:58:45 | 38:28:04 | 0.39934 | 3.3777 | 1.1898 | 3.9314 | 2025-02-26 05:54:33 | 1.3489
27781 | 恒流充电 | 02:58:50 | 38:28:09 | 0.39942 | 3.3777 | 1.1904 | 3.9332 | 2025-02-26 05:54:38 | 1.3491
27782 | 恒流充电 | 02:58:55 | 38:28:14 | 0.39933 | 3.3779 | 1.1909 | 3.9351 | 2025-02-26 05:54:43 | 1.3489
27783 | 恒流充电 | 02:59:00 | 38:28:19 | 0.39926 | 3.3779 | 1.1915 | 3.937 | 2025-02-26 05:54:48 | 1.3487
27784 | 恒流充电 | 02:59:05 | 38:28:24 | 0.39939 | 3.378 | 1.192 | 3.9389 | 2025-02-26 05:54:53 | 1.3492
27785 | 恒流充电 | 02:59:10 | 38:28:29 | 0.39938 | 3.3781 | 1.1926 | 3.9407 | 2025-02-26 05:54:58 | 1.3491
27786 | 恒流充电 | 02:59:15 | 38:28:34 | 0.39946 | 3.3782 | 1.1931 | 3.9426 | 2025-02-26 05:55:03 | 1.3495
27787 | 恒流充电 | 02:59:20 | 38:28:39 | 0.39945 | 3.3782 | 1.1937 | 3.9445 | 2025-02-26 05:55:08 | 1.3494
27788 | 恒流充电 | 02:59:25 | 38:28:44 | 0.39935 | 3.3783 | 1.1943 | 3.9464 | 2025-02-26 05:55:13 | 1.3491
27789 | 恒流充电 | 02:59:30 | 38:28:49 | 0.39933 | 3.3784 | 1.1948 | 3.9482 | 2025-02-26 05:55:18 | 1.3491
27790 | 恒流充电 | 02:59:35 | 38:28:54 | 0.39935 | 3.3784 | 1.1954 | 3.9501 | 2025-02-26 05:55:23 | 1.3492
27791 | 恒流充电 | 02:59:40 | 38:28:59 | 0.39946 | 3.3785 | 1.1959 | 3.952 | 2025-02-26 05:55:28 | 1.3496
27792 | 恒流充电 | 02:59:45 | 38:29:04 | 0.39939 | 3.3788 | 1.1965 | 3.9539 | 2025-02-26 05:55:33 | 1.3494
27793 | 恒流充电 | 02:59:50 | 38:29:09 | 0.39945 | 3.3789 | 1.197 | 3.9557 | 2025-02-26 05:55:38 | 1.3497
27794 | 恒流充电 | 02:59:55 | 38:29:14 | 0.39937 | 3.3787 | 1.1976 | 3.9576 | 2025-02-26 05:55:43 | 1.3494
27795 | 恒流充电 | 03:00:00 | 38:29:19 | 0.39947 | 3.3789 | 1.1981 | 3.9595 | 2025-02-26 05:55:48 | 1.3498
27796 | 恒流充电 | 03:00:05 | 38:29:24 | 0.39934 | 3.3789 | 1.1987 | 3.9613 | 2025-02-26 05:55:53 | 1.3493
27797 | 恒流充电 | 03:00:10 | 38:29:29 | 0.39942 | 3.3791 | 1.1992 | 3.9632 | 2025-02-26 05:55:58 | 1.3497
27798 | 恒流充电 | 03:00:15 | 38:29:34 | 0.3994 | 3.3792 | 1.1998 | 3.9651 | 2025-02-26 05:56:03 | 1.3496
27799 | 恒流充电 | 03:00:20 | 38:29:39 | 0.39939 | 3.3792 | 1.2004 | 3.967 | 2025-02-26 05:56:08 | 1.3496
27800 | 恒流充电 | 03:00:25 | 38:29:44 | 0.3994 | 3.3794 | 1.2009 | 3.9688 | 2025-02-26 05:56:13 | 1.3497
27801 | 恒流充电 | 03:00:30 | 38:29:49 | 0.39944 | 3.3792 | 1.2015 | 3.9707 | 2025-02-26 05:56:18 | 1.3498
27802 | 恒流充电 | 03:00:35 | 38:29:54 | 0.3994 | 3.3795 | 1.202 | 3.9726 | 2025-02-26 05:56:23 | 1.3498
27803 | 恒流充电 | 03:00:40 | 38:29:59 | 0.39939 | 3.3794 | 1.2026 | 3.9745 | 2025-02-26 05:56:28 | 1.3497
27804 | 恒流充电 | 03:00:45 | 38:30:04 | 0.39945 | 3.3795 | 1.2031 | 3.9763 | 2025-02-26 05:56:33 | 1.3499
27805 | 恒流充电 | 03:00:50 | 38:30:09 | 0.39933 | 3.3795 | 1.2037 | 3.9782 | 2025-02-26 05:56:38 | 1.3495
27806 | 恒流充电 | 03:00:55 | 38:30:14 | 0.39939 | 3.3796 | 1.2042 | 3.9801 | 2025-02-26 05:56:43 | 1.3498
27807 | 恒流充电 | 03:01:00 | 38:30:19 | 0.39936 | 3.3797 | 1.2048 | 3.982 | 2025-02-26 05:56:48 | 1.3497
27808 | 恒流充电 | 03:01:05 | 38:30:24 | 0.39936 | 3.3798 | 1.2053 | 3.9838 | 2025-02-26 05:56:53 | 1.3498
27809 | 恒流充电 | 03:01:10 | 38:30:29 | 0.39939 | 3.3798 | 1.2059 | 3.9857 | 2025-02-26 05:56:58 | 1.3499
27810 | 恒流充电 | 03:01:15 | 38:30:34 | 0.39954 | 3.3799 | 1.2065 | 3.9876 | 2025-02-26 05:57:03 | 1.3504
27811 | 恒流充电 | 03:01:20 | 38:30:39 | 0.3994 | 3.3801 | 1.207 | 3.9895 | 2025-02-26 05:57:08 | 1.35
27812 | 恒流充电 | 03:01:25 | 38:30:44 | 0.39943 | 3.3801 | 1.2076 | 3.9913 | 2025-02-26 05:57:13 | 1.3501
27813 | 恒流充电 | 03:01:30 | 38:30:49 | 0.39946 | 3.3801 | 1.2081 | 3.9932 | 2025-02-26 05:57:18 | 1.3502
27814 | 恒流充电 | 03:01:35 | 38:30:54 | 0.3994 | 3.38 | 1.2087 | 3.9951 | 2025-02-26 05:57:23 | 1.35
27815 | 恒流充电 | 03:01:40 | 38:30:59 | 0.39944 | 3.38 | 1.2092 | 3.997 | 2025-02-26 05:57:28 | 1.3501
27816 | 恒流充电 | 03:01:45 | 38:31:04 | 0.39936 | 3.3802 | 1.2098 | 3.9988 | 2025-02-26 05:57:33 | 1.3499
27817 | 恒流充电 | 03:01:50 | 38:31:09 | 0.39944 | 3.3802 | 1.2103 | 4.0007 | 2025-02-26 05:57:38 | 1.3502
27818 | 恒流充电 | 03:01:55 | 38:31:14 | 0.39941 | 3.3803 | 1.2109 | 4.0026 | 2025-02-26 05:57:43 | 1.3502
27819 | 恒流充电 | 03:02:00 | 38:31:19 | 0.39951 | 3.3802 | 1.2114 | 4.0045 | 2025-02-26 05:57:48 | 1.3504
27820 | 恒流充电 | 03:02:05 | 38:31:24 | 0.39947 | 3.3805 | 1.212 | 4.0063 | 2025-02-26 05:57:53 | 1.3504
27821 | 恒流充电 | 03:02:10 | 38:31:29 | 0.39933 | 3.3805 | 1.2126 | 4.0082 | 2025-02-26 05:57:58 | 1.3499
27822 | 恒流充电 | 03:02:15 | 38:31:34 | 0.39939 | 3.3805 | 1.2131 | 4.0101 | 2025-02-26 05:58:03 | 1.3501
27823 | 恒流充电 | 03:02:20 | 38:31:39 | 0.39936 | 3.3805 | 1.2137 | 4.012 | 2025-02-26 05:58:08 | 1.35
27824 | 恒流充电 | 03:02:25 | 38:31:44 | 0.39946 | 3.3805 | 1.2142 | 4.0138 | 2025-02-26 05:58:13 | 1.3504
27825 | 恒流充电 | 03:02:30 | 38:31:49 | 0.39946 | 3.3806 | 1.2148 | 4.0157 | 2025-02-26 05:58:18 | 1.3504
27826 | 恒流充电 | 03:02:35 | 38:31:54 | 0.39934 | 3.3805 | 1.2153 | 4.0176 | 2025-02-26 05:58:23 | 1.35
27827 | 恒流充电 | 03:02:40 | 38:31:59 | 0.39935 | 3.3807 | 1.2159 | 4.0195 | 2025-02-26 05:58:28 | 1.3501
27828 | 恒流充电 | 03:02:45 | 38:32:04 | 0.39947 | 3.3808 | 1.2164 | 4.0213 | 2025-02-26 05:58:33 | 1.3505
27829 | 恒流充电 | 03:02:50 | 38:32:09 | 0.39943 | 3.3808 | 1.217 | 4.0232 | 2025-02-26 05:58:38 | 1.3504
27830 | 恒流充电 | 03:02:55 | 38:32:14 | 0.39936 | 3.3809 | 1.2176 | 4.0251 | 2025-02-26 05:58:43 | 1.3502
27831 | 恒流充电 | 03:03:00 | 38:32:19 | 0.39935 | 3.381 | 1.2181 | 4.027 | 2025-02-26 05:58:48 | 1.3502
27832 | 恒流充电 | 03:03:05 | 38:32:24 | 0.39937 | 3.381 | 1.2187 | 4.0288 | 2025-02-26 05:58:53 | 1.3502
27833 | 恒流充电 | 03:03:10 | 38:32:29 | 0.39945 | 3.3811 | 1.2192 | 4.0307 | 2025-02-26 05:58:58 | 1.3506
27834 | 恒流充电 | 03:03:15 | 38:32:34 | 0.3994 | 3.3812 | 1.2198 | 4.0326 | 2025-02-26 05:59:03 | 1.3504
27835 | 恒流充电 | 03:03:20 | 38:32:39 | 0.39947 | 3.3811 | 1.2203 | 4.0345 | 2025-02-26 05:59:08 | 1.3507
27836 | 恒流充电 | 03:03:25 | 38:32:44 | 0.39943 | 3.3812 | 1.2209 | 4.0364 | 2025-02-26 05:59:13 | 1.3506
27837 | 恒流充电 | 03:03:30 | 38:32:49 | 0.3994 | 3.3813 | 1.2214 | 4.0382 | 2025-02-26 05:59:18 | 1.3505
27838 | 恒流充电 | 03:03:35 | 38:32:54 | 0.39933 | 3.3813 | 1.222 | 4.0401 | 2025-02-26 05:59:23 | 1.3502
27839 | 恒流充电 | 03:03:40 | 38:32:59 | 0.39934 | 3.3814 | 1.2225 | 4.042 | 2025-02-26 05:59:28 | 1.3503
27840 | 恒流充电 | 03:03:45 | 38:33:04 | 0.3994 | 3.3814 | 1.2231 | 4.0439 | 2025-02-26 05:59:33 | 1.3505
27841 | 恒流充电 | 03:03:50 | 38:33:09 | 0.39936 | 3.3814 | 1.2237 | 4.0457 | 2025-02-26 05:59:38 | 1.3504
27842 | 恒流充电 | 03:03:55 | 38:33:14 | 0.39945 | 3.3814 | 1.2242 | 4.0476 | 2025-02-26 05:59:43 | 1.3507
27843 | 恒流充电 | 03:04:00 | 38:33:19 | 0.39936 | 3.3816 | 1.2248 | 4.0495 | 2025-02-26 05:59:48 | 1.3505
27844 | 恒流充电 | 03:04:05 | 38:33:24 | 0.39942 | 3.3816 | 1.2253 | 4.0514 | 2025-02-26 05:59:53 | 1.3507
27845 | 恒流充电 | 03:04:10 | 38:33:29 | 0.39942 | 3.3816 | 1.2259 | 4.0532 | 2025-02-26 05:59:58 | 1.3507
27846 | 恒流充电 | 03:04:15 | 38:33:34 | 0.39932 | 3.3815 | 1.2264 | 4.0551 | 2025-02-26 06:00:03 | 1.3503
27847 | 恒流充电 | 03:04:20 | 38:33:39 | 0.39934 | 3.3816 | 1.227 | 4.057 | 2025-02-26 06:00:08 | 1.3504
27848 | 恒流充电 | 03:04:25 | 38:33:44 | 0.39931 | 3.3816 | 1.2275 | 4.0589 | 2025-02-26 06:00:13 | 1.3503
27849 | 恒流充电 | 03:04:30 | 38:33:49 | 0.3994 | 3.3816 | 1.2281 | 4.0607 | 2025-02-26 06:00:18 | 1.3506
27850 | 恒流充电 | 03:04:35 | 38:33:54 | 0.39945 | 3.3817 | 1.2286 | 4.0626 | 2025-02-26 06:00:23 | 1.3508
27851 | 恒流充电 | 03:04:40 | 38:33:59 | 0.3993 | 3.3818 | 1.2292 | 4.0645 | 2025-02-26 06:00:28 | 1.3503
27852 | 恒流充电 | 03:04:45 | 38:34:04 | 0.39948 | 3.3818 | 1.2298 | 4.0664 | 2025-02-26 06:00:33 | 1.351
27853 | 恒流充电 | 03:04:50 | 38:34:09 | 0.39938 | 3.3819 | 1.2303 | 4.0682 | 2025-02-26 06:00:38 | 1.3507
27854 | 恒流充电 | 03:04:55 | 38:34:14 | 0.39938 | 3.3819 | 1.2309 | 4.0701 | 2025-02-26 06:00:43 | 1.3506
27855 | 恒流充电 | 03:05:00 | 38:34:19 | 0.3993 | 3.3818 | 1.2314 | 4.072 | 2025-02-26 06:00:48 | 1.3504
27856 | 恒流充电 | 03:05:05 | 38:34:24 | 0.3994 | 3.3819 | 1.232 | 4.0739 | 2025-02-26 06:00:53 | 1.3507
27857 | 恒流充电 | 03:05:10 | 38:34:29 | 0.39938 | 3.3818 | 1.2325 | 4.0757 | 2025-02-26 06:00:58 | 1.3506
27858 | 恒流充电 | 03:05:15 | 38:34:34 | 0.39936 | 3.3818 | 1.2331 | 4.0776 | 2025-02-26 06:01:03 | 1.3506
27859 | 恒流充电 | 03:05:20 | 38:34:39 | 0.39931 | 3.3821 | 1.2336 | 4.0795 | 2025-02-26 06:01:08 | 1.3505
27860 | 恒流充电 | 03:05:25 | 38:34:44 | 0.3994 | 3.382 | 1.2342 | 4.0814 | 2025-02-26 06:01:13 | 1.3508
27861 | 恒流充电 | 03:05:30 | 38:34:49 | 0.39942 | 3.3821 | 1.2347 | 4.0832 | 2025-02-26 06:01:18 | 1.3509
27862 | 恒流充电 | 03:05:35 | 38:34:54 | 0.3994 | 3.382 | 1.2353 | 4.0851 | 2025-02-26 06:01:23 | 1.3507
27863 | 恒流充电 | 03:05:40 | 38:34:59 | 0.39936 | 3.3821 | 1.2359 | 4.087 | 2025-02-26 06:01:28 | 1.3507
27864 | 恒流充电 | 03:05:45 | 38:35:04 | 0.39933 | 3.382 | 1.2364 | 4.0889 | 2025-02-26 06:01:33 | 1.3505
27865 | 恒流充电 | 03:05:50 | 38:35:09 | 0.39937 | 3.3821 | 1.237 | 4.0907 | 2025-02-26 06:01:38 | 1.3507
27866 | 恒流充电 | 03:05:55 | 38:35:14 | 0.39933 | 3.3822 | 1.2375 | 4.0926 | 2025-02-26 06:01:43 | 1.3506
27867 | 恒流充电 | 03:06:00 | 38:35:19 | 0.39937 | 3.3823 | 1.2381 | 4.0945 | 2025-02-26 06:01:48 | 1.3508
27868 | 恒流充电 | 03:06:05 | 38:35:24 | 0.39946 | 3.382 | 1.2386 | 4.0964 | 2025-02-26 06:01:53 | 1.351
27869 | 恒流充电 | 03:06:10 | 38:35:29 | 0.39948 | 3.3823 | 1.2392 | 4.0983 | 2025-02-26 06:01:58 | 1.3511
27870 | 恒流充电 | 03:06:15 | 38:35:34 | 0.3994 | 3.3822 | 1.2397 | 4.1001 | 2025-02-26 06:02:03 | 1.3509
27871 | 恒流充电 | 03:06:20 | 38:35:39 | 0.39939 | 3.3822 | 1.2403 | 4.102 | 2025-02-26 06:02:08 | 1.3508
27872 | 恒流充电 | 03:06:25 | 38:35:44 | 0.39938 | 3.3823 | 1.2408 | 4.1039 | 2025-02-26 06:02:13 | 1.3508
27873 | 恒流充电 | 03:06:30 | 38:35:49 | 0.39948 | 3.3825 | 1.2414 | 4.1058 | 2025-02-26 06:02:18 | 1.3512
27874 | 恒流充电 | 03:06:35 | 38:35:54 | 0.39935 | 3.3824 | 1.242 | 4.1076 | 2025-02-26 06:02:23 | 1.3508
27875 | 恒流充电 | 03:06:40 | 38:35:59 | 0.39928 | 3.3823 | 1.2425 | 4.1095 | 2025-02-26 06:02:28 | 1.3505
27876 | 恒流充电 | 03:06:45 | 38:36:04 | 0.39937 | 3.3824 | 1.2431 | 4.1114 | 2025-02-26 06:02:33 | 1.3509
27877 | 恒流充电 | 03:06:50 | 38:36:09 | 0.39937 | 3.3826 | 1.2436 | 4.1133 | 2025-02-26 06:02:38 | 1.3509
27878 | 恒流充电 | 03:06:55 | 38:36:14 | 0.39929 | 3.3822 | 1.2442 | 4.1151 | 2025-02-26 06:02:43 | 1.3505
27879 | 恒流充电 | 03:07:00 | 38:36:19 | 0.3994 | 3.3825 | 1.2447 | 4.117 | 2025-02-26 06:02:48 | 1.351
27880 | 恒流充电 | 03:07:05 | 38:36:24 | 0.39946 | 3.3824 | 1.2453 | 4.1189 | 2025-02-26 06:02:53 | 1.3511
27881 | 恒流充电 | 03:07:10 | 38:36:29 | 0.39938 | 3.3827 | 1.2458 | 4.1208 | 2025-02-26 06:02:58 | 1.351
27882 | 恒流充电 | 03:07:15 | 38:36:34 | 0.39938 | 3.3824 | 1.2464 | 4.1226 | 2025-02-26 06:03:03 | 1.3509
27883 | 恒流充电 | 03:07:20 | 38:36:39 | 0.39935 | 3.3824 | 1.2469 | 4.1245 | 2025-02-26 06:03:08 | 1.3508
27884 | 恒流充电 | 03:07:25 | 38:36:44 | 0.39943 | 3.3826 | 1.2475 | 4.1264 | 2025-02-26 06:03:13 | 1.3511
27885 | 恒流充电 | 03:07:30 | 38:36:49 | 0.39934 | 3.3823 | 1.2481 | 4.1283 | 2025-02-26 06:03:18 | 1.3507
27886 | 恒流充电 | 03:07:35 | 38:36:54 | 0.39951 | 3.3825 | 1.2486 | 4.1302 | 2025-02-26 06:03:23 | 1.3514
27887 | 恒流充电 | 03:07:40 | 38:36:59 | 0.39949 | 3.3825 | 1.2492 | 4.132 | 2025-02-26 06:03:28 | 1.3513
27888 | 恒流充电 | 03:07:45 | 38:37:04 | 0.39949 | 3.3826 | 1.2497 | 4.1339 | 2025-02-26 06:03:33 | 1.3513
27889 | 恒流充电 | 03:07:50 | 38:37:09 | 0.39932 | 3.3826 | 1.2503 | 4.1358 | 2025-02-26 06:03:38 | 1.3507
27890 | 恒流充电 | 03:07:55 | 38:37:14 | 0.39936 | 3.3825 | 1.2508 | 4.1377 | 2025-02-26 06:03:43 | 1.3508
27891 | 恒流充电 | 03:08:00 | 38:37:19 | 0.39937 | 3.3827 | 1.2514 | 4.1395 | 2025-02-26 06:03:48 | 1.3509
27892 | 恒流充电 | 03:08:05 | 38:37:24 | 0.39931 | 3.3825 | 1.2519 | 4.1414 | 2025-02-26 06:03:53 | 1.3507
27893 | 恒流充电 | 03:08:10 | 38:37:29 | 0.39938 | 3.3827 | 1.2525 | 4.1433 | 2025-02-26 06:03:58 | 1.351
27894 | 恒流充电 | 03:08:15 | 38:37:34 | 0.39941 | 3.3827 | 1.2531 | 4.1452 | 2025-02-26 06:04:03 | 1.3511
27895 | 恒流充电 | 03:08:20 | 38:37:39 | 0.39934 | 3.3826 | 1.2536 | 4.147 | 2025-02-26 06:04:08 | 1.3508
27896 | 恒流充电 | 03:08:25 | 38:37:44 | 0.39939 | 3.3828 | 1.2542 | 4.1489 | 2025-02-26 06:04:13 | 1.351
27897 | 恒流充电 | 03:08:30 | 38:37:49 | 0.39937 | 3.3825 | 1.2547 | 4.1508 | 2025-02-26 06:04:18 | 1.3509
27898 | 恒流充电 | 03:08:35 | 38:37:54 | 0.3994 | 3.3828 | 1.2553 | 4.1527 | 2025-02-26 06:04:23 | 1.3511
27899 | 恒流充电 | 03:08:40 | 38:37:59 | 0.39939 | 3.3827 | 1.2558 | 4.1545 | 2025-02-26 06:04:28 | 1.351
27900 | 恒流充电 | 03:08:45 | 38:38:04 | 0.39946 | 3.3825 | 1.2564 | 4.1564 | 2025-02-26 06:04:33 | 1.3512
27901 | 恒流充电 | 03:08:50 | 38:38:09 | 0.39943 | 3.3826 | 1.2569 | 4.1583 | 2025-02-26 06:04:38 | 1.3511
27902 | 恒流充电 | 03:08:55 | 38:38:14 | 0.39943 | 3.3827 | 1.2575 | 4.1602 | 2025-02-26 06:04:43 | 1.3511
27903 | 恒流充电 | 03:09:00 | 38:38:19 | 0.39938 | 3.383 | 1.258 | 4.162 | 2025-02-26 06:04:48 | 1.3511
27904 | 恒流充电 | 03:09:05 | 38:38:24 | 0.39933 | 3.3828 | 1.2586 | 4.1639 | 2025-02-26 06:04:53 | 1.3509
27905 | 恒流充电 | 03:09:10 | 38:38:29 | 0.3993 | 3.3832 | 1.2592 | 4.1658 | 2025-02-26 06:04:58 | 1.3509
27906 | 恒流充电 | 03:09:15 | 38:38:34 | 0.39938 | 3.3829 | 1.2597 | 4.1677 | 2025-02-26 06:05:03 | 1.351
27907 | 恒流充电 | 03:09:20 | 38:38:39 | 0.39944 | 3.3828 | 1.2603 | 4.1696 | 2025-02-26 06:05:08 | 1.3512
27908 | 恒流充电 | 03:09:25 | 38:38:44 | 0.39938 | 3.3829 | 1.2608 | 4.1714 | 2025-02-26 06:05:13 | 1.3511
27909 | 恒流充电 | 03:09:30 | 38:38:49 | 0.39942 | 3.383 | 1.2614 | 4.1733 | 2025-02-26 06:05:18 | 1.3512
27910 | 恒流充电 | 03:09:35 | 38:38:54 | 0.39943 | 3.383 | 1.2619 | 4.1752 | 2025-02-26 06:05:23 | 1.3513
27911 | 恒流充电 | 03:09:40 | 38:38:59 | 0.39948 | 3.3831 | 1.2625 | 4.1771 | 2025-02-26 06:05:28 | 1.3515
27912 | 恒流充电 | 03:09:45 | 38:39:04 | 0.39939 | 3.3828 | 1.263 | 4.1789 | 2025-02-26 06:05:33 | 1.3511
27913 | 恒流充电 | 03:09:50 | 38:39:09 | 0.39937 | 3.383 | 1.2636 | 4.1808 | 2025-02-26 06:05:38 | 1.3511
27914 | 恒流充电 | 03:09:55 | 38:39:14 | 0.39935 | 3.3831 | 1.2641 | 4.1827 | 2025-02-26 06:05:43 | 1.351
27915 | 恒流充电 | 03:10:00 | 38:39:19 | 0.39944 | 3.3832 | 1.2647 | 4.1846 | 2025-02-26 06:05:48 | 1.3514
27916 | 恒流充电 | 03:10:05 | 38:39:24 | 0.39938 | 3.383 | 1.2653 | 4.1864 | 2025-02-26 06:05:53 | 1.3511
27917 | 恒流充电 | 03:10:10 | 38:39:29 | 0.39943 | 3.3832 | 1.2658 | 4.1883 | 2025-02-26 06:05:58 | 1.3513
27918 | 恒流充电 | 03:10:15 | 38:39:34 | 0.39931 | 3.3831 | 1.2664 | 4.1902 | 2025-02-26 06:06:03 | 1.3509
27919 | 恒流充电 | 03:10:20 | 38:39:39 | 0.39938 | 3.3832 | 1.2669 | 4.1921 | 2025-02-26 06:06:08 | 1.3512
27920 | 恒流充电 | 03:10:25 | 38:39:44 | 0.39939 | 3.3832 | 1.2675 | 4.1939 | 2025-02-26 06:06:13 | 1.3512
27921 | 恒流充电 | 03:10:30 | 38:39:49 | 0.39936 | 3.383 | 1.268 | 4.1958 | 2025-02-26 06:06:18 | 1.351
27922 | 恒流充电 | 03:10:35 | 38:39:54 | 0.39934 | 3.3831 | 1.2686 | 4.1977 | 2025-02-26 06:06:23 | 1.351
27923 | 恒流充电 | 03:10:40 | 38:39:59 | 0.39944 | 3.3831 | 1.2691 | 4.1996 | 2025-02-26 06:06:28 | 1.3514
27924 | 恒流充电 | 03:10:45 | 38:40:04 | 0.39928 | 3.3831 | 1.2697 | 4.2015 | 2025-02-26 06:06:33 | 1.3508
27925 | 恒流充电 | 03:10:50 | 38:40:09 | 0.39936 | 3.3833 | 1.2702 | 4.2033 | 2025-02-26 06:06:38 | 1.3511
27926 | 恒流充电 | 03:10:55 | 38:40:14 | 0.39933 | 3.3832 | 1.2708 | 4.2052 | 2025-02-26 06:06:43 | 1.351
27927 | 恒流充电 | 03:11:00 | 38:40:19 | 0.39941 | 3.3831 | 1.2714 | 4.2071 | 2025-02-26 06:06:48 | 1.3512
27928 | 恒流充电 | 03:11:05 | 38:40:24 | 0.39938 | 3.3832 | 1.2719 | 4.209 | 2025-02-26 06:06:53 | 1.3512
27929 | 恒流充电 | 03:11:10 | 38:40:29 | 0.39942 | 3.3834 | 1.2725 | 4.2108 | 2025-02-26 06:06:58 | 1.3514
27930 | 恒流充电 | 03:11:15 | 38:40:34 | 0.39933 | 3.3833 | 1.273 | 4.2127 | 2025-02-26 06:07:03 | 1.3511
27931 | 恒流充电 | 03:11:20 | 38:40:39 | 0.3994 | 3.3831 | 1.2736 | 4.2146 | 2025-02-26 06:07:08 | 1.3512
27932 | 恒流充电 | 03:11:25 | 38:40:44 | 0.39936 | 3.383 | 1.2741 | 4.2165 | 2025-02-26 06:07:13 | 1.351
27933 | 恒流充电 | 03:11:30 | 38:40:49 | 0.39935 | 3.3833 | 1.2747 | 4.2183 | 2025-02-26 06:07:18 | 1.3511
27934 | 恒流充电 | 03:11:35 | 38:40:54 | 0.39946 | 3.3833 | 1.2752 | 4.2202 | 2025-02-26 06:07:23 | 1.3515
27935 | 恒流充电 | 03:11:40 | 38:40:59 | 0.39936 | 3.3832 | 1.2758 | 4.2221 | 2025-02-26 06:07:28 | 1.3511
27936 | 恒流充电 | 03:11:45 | 38:41:04 | 0.39936 | 3.3832 | 1.2763 | 4.224 | 2025-02-26 06:07:33 | 1.3511
27937 | 恒流充电 | 03:11:50 | 38:41:09 | 0.39935 | 3.3833 | 1.2769 | 4.2259 | 2025-02-26 06:07:38 | 1.3511
27938 | 恒流充电 | 03:11:55 | 38:41:14 | 0.39939 | 3.3833 | 1.2775 | 4.2277 | 2025-02-26 06:07:43 | 1.3512
27939 | 恒流充电 | 03:12:00 | 38:41:19 | 0.39933 | 3.3833 | 1.278 | 4.2296 | 2025-02-26 06:07:48 | 1.351
27940 | 恒流充电 | 03:12:05 | 38:41:24 | 0.39937 | 3.3832 | 1.2786 | 4.2315 | 2025-02-26 06:07:53 | 1.3511
27941 | 恒流充电 | 03:12:10 | 38:41:29 | 0.39936 | 3.3834 | 1.2791 | 4.2334 | 2025-02-26 06:07:58 | 1.3512
27942 | 恒流充电 | 03:12:15 | 38:41:34 | 0.3994 | 3.3833 | 1.2797 | 4.2352 | 2025-02-26 06:08:03 | 1.3513
27943 | 恒流充电 | 03:12:20 | 38:41:39 | 0.39932 | 3.3834 | 1.2802 | 4.2371 | 2025-02-26 06:08:08 | 1.3511
27944 | 恒流充电 | 03:12:25 | 38:41:44 | 0.39942 | 3.3835 | 1.2808 | 4.239 | 2025-02-26 06:08:13 | 1.3514
27945 | 恒流充电 | 03:12:30 | 38:41:49 | 0.39935 | 3.3833 | 1.2813 | 4.2409 | 2025-02-26 06:08:18 | 1.3511
27946 | 恒流充电 | 03:12:35 | 38:41:54 | 0.3994 | 3.3832 | 1.2819 | 4.2427 | 2025-02-26 06:08:23 | 1.3513
27947 | 恒流充电 | 03:12:40 | 38:41:59 | 0.39945 | 3.3835 | 1.2825 | 4.2446 | 2025-02-26 06:08:28 | 1.3515
27948 | 恒流充电 | 03:12:45 | 38:42:04 | 0.39938 | 3.3833 | 1.283 | 4.2465 | 2025-02-26 06:08:33 | 1.3512
27949 | 恒流充电 | 03:12:50 | 38:42:09 | 0.39937 | 3.3833 | 1.2836 | 4.2484 | 2025-02-26 06:08:38 | 1.3512
27950 | 恒流充电 | 03:12:55 | 38:42:14 | 0.3994 | 3.3834 | 1.2841 | 4.2503 | 2025-02-26 06:08:43 | 1.3513
27951 | 恒流充电 | 03:13:00 | 38:42:19 | 0.39946 | 3.3833 | 1.2847 | 4.2521 | 2025-02-26 06:08:48 | 1.3515
27952 | 恒流充电 | 03:13:05 | 38:42:24 | 0.39938 | 3.3834 | 1.2852 | 4.254 | 2025-02-26 06:08:53 | 1.3513
27953 | 恒流充电 | 03:13:10 | 38:42:29 | 0.39939 | 3.3834 | 1.2858 | 4.2559 | 2025-02-26 06:08:58 | 1.3513
27954 | 恒流充电 | 03:13:15 | 38:42:34 | 0.39938 | 3.3833 | 1.2863 | 4.2578 | 2025-02-26 06:09:03 | 1.3512
27955 | 恒流充电 | 03:13:20 | 38:42:39 | 0.39948 | 3.3832 | 1.2869 | 4.2596 | 2025-02-26 06:09:08 | 1.3515
27956 | 恒流充电 | 03:13:25 | 38:42:44 | 0.39937 | 3.3835 | 1.2874 | 4.2615 | 2025-02-26 06:09:13 | 1.3513
27957 | 恒流充电 | 03:13:30 | 38:42:49 | 0.39934 | 3.3834 | 1.288 | 4.2634 | 2025-02-26 06:09:18 | 1.3511
27958 | 恒流充电 | 03:13:35 | 38:42:54 | 0.3994 | 3.3833 | 1.2886 | 4.2653 | 2025-02-26 06:09:23 | 1.3513
27959 | 恒流充电 | 03:13:40 | 38:42:59 | 0.39925 | 3.3835 | 1.2891 | 4.2671 | 2025-02-26 06:09:28 | 1.3508
27960 | 恒流充电 | 03:13:45 | 38:43:04 | 0.39926 | 3.3835 | 1.2897 | 4.269 | 2025-02-26 06:09:33 | 1.3509
27961 | 恒流充电 | 03:13:50 | 38:43:09 | 0.39935 | 3.3834 | 1.2902 | 4.2709 | 2025-02-26 06:09:38 | 1.3511
27962 | 恒流充电 | 03:13:55 | 38:43:14 | 0.39937 | 3.3835 | 1.2908 | 4.2728 | 2025-02-26 06:09:43 | 1.3513
27963 | 恒流充电 | 03:14:00 | 38:43:19 | 0.39943 | 3.3836 | 1.2913 | 4.2746 | 2025-02-26 06:09:48 | 1.3515
27964 | 恒流充电 | 03:14:05 | 38:43:24 | 0.39932 | 3.3835 | 1.2919 | 4.2765 | 2025-02-26 06:09:53 | 1.3511
27965 | 恒流充电 | 03:14:10 | 38:43:29 | 0.39935 | 3.3835 | 1.2924 | 4.2784 | 2025-02-26 06:09:58 | 1.3512
27966 | 恒流充电 | 03:14:15 | 38:43:34 | 0.39937 | 3.3835 | 1.293 | 4.2803 | 2025-02-26 06:10:03 | 1.3513
27967 | 恒流充电 | 03:14:20 | 38:43:39 | 0.39933 | 3.3835 | 1.2935 | 4.2822 | 2025-02-26 06:10:08 | 1.3511
27968 | 恒流充电 | 03:14:25 | 38:43:44 | 0.3994 | 3.3835 | 1.2941 | 4.284 | 2025-02-26 06:10:13 | 1.3514
27969 | 恒流充电 | 03:14:30 | 38:43:49 | 0.39942 | 3.3835 | 1.2947 | 4.2859 | 2025-02-26 06:10:18 | 1.3514
27970 | 恒流充电 | 03:14:35 | 38:43:54 | 0.3994 | 3.3836 | 1.2952 | 4.2878 | 2025-02-26 06:10:23 | 1.3514
27971 | 恒流充电 | 03:14:40 | 38:43:59 | 0.39936 | 3.3837 | 1.2958 | 4.2897 | 2025-02-26 06:10:28 | 1.3513
27972 | 恒流充电 | 03:14:45 | 38:44:04 | 0.39935 | 3.3836 | 1.2963 | 4.2915 | 2025-02-26 06:10:33 | 1.3512
27973 | 恒流充电 | 03:14:50 | 38:44:09 | 0.39938 | 3.3838 | 1.2969 | 4.2934 | 2025-02-26 06:10:38 | 1.3514
27974 | 恒流充电 | 03:14:55 | 38:44:14 | 0.39938 | 3.3836 | 1.2974 | 4.2953 | 2025-02-26 06:10:43 | 1.3513
27975 | 恒流充电 | 03:15:00 | 38:44:19 | 0.39934 | 3.3838 | 1.298 | 4.2972 | 2025-02-26 06:10:48 | 1.3513
27976 | 恒流充电 | 03:15:05 | 38:44:24 | 0.39947 | 3.3837 | 1.2985 | 4.299 | 2025-02-26 06:10:53 | 1.3517
27977 | 恒流充电 | 03:15:10 | 38:44:29 | 0.3994 | 3.3836 | 1.2991 | 4.3009 | 2025-02-26 06:10:58 | 1.3514
27978 | 恒流充电 | 03:15:15 | 38:44:34 | 0.39941 | 3.3838 | 1.2996 | 4.3028 | 2025-02-26 06:11:03 | 1.3515
27979 | 恒流充电 | 03:15:20 | 38:44:39 | 0.3994 | 3.3836 | 1.3002 | 4.3047 | 2025-02-26 06:11:08 | 1.3514
27980 | 恒流充电 | 03:15:25 | 38:44:44 | 0.39937 | 3.3837 | 1.3008 | 4.3066 | 2025-02-26 06:11:13 | 1.3514
27981 | 恒流充电 | 03:15:30 | 38:44:49 | 0.39941 | 3.3837 | 1.3013 | 4.3084 | 2025-02-26 06:11:18 | 1.3515
27982 | 恒流充电 | 03:15:35 | 38:44:54 | 0.39941 | 3.3839 | 1.3019 | 4.3103 | 2025-02-26 06:11:23 | 1.3516
27983 | 恒流充电 | 03:15:40 | 38:44:59 | 0.39947 | 3.3838 | 1.3024 | 4.3122 | 2025-02-26 06:11:28 | 1.3517
27984 | 恒流充电 | 03:15:45 | 38:45:04 | 0.39929 | 3.3838 | 1.303 | 4.3141 | 2025-02-26 06:11:33 | 1.3511
27985 | 恒流充电 | 03:15:50 | 38:45:09 | 0.39951 | 3.384 | 1.3035 | 4.3159 | 2025-02-26 06:11:38 | 1.3519
27986 | 恒流充电 | 03:15:55 | 38:45:14 | 0.39934 | 3.3838 | 1.3041 | 4.3178 | 2025-02-26 06:11:43 | 1.3513
27987 | 恒流充电 | 03:16:00 | 38:45:19 | 0.3993 | 3.3839 | 1.3046 | 4.3197 | 2025-02-26 06:11:48 | 1.3512
27988 | 恒流充电 | 03:16:05 | 38:45:24 | 0.39937 | 3.3839 | 1.3052 | 4.3216 | 2025-02-26 06:11:53 | 1.3514
27989 | 恒流充电 | 03:16:10 | 38:45:29 | 0.3994 | 3.3839 | 1.3057 | 4.3234 | 2025-02-26 06:11:58 | 1.3516
27990 | 恒流充电 | 03:16:15 | 38:45:34 | 0.39947 | 3.3838 | 1.3063 | 4.3253 | 2025-02-26 06:12:03 | 1.3517
27991 | 恒流充电 | 03:16:20 | 38:45:39 | 0.39937 | 3.3839 | 1.3069 | 4.3272 | 2025-02-26 06:12:08 | 1.3514
27992 | 恒流充电 | 03:16:25 | 38:45:44 | 0.39944 | 3.3838 | 1.3074 | 4.3291 | 2025-02-26 06:12:13 | 1.3516
27993 | 恒流充电 | 03:16:30 | 38:45:49 | 0.39954 | 3.3839 | 1.308 | 4.331 | 2025-02-26 06:12:18 | 1.352
27994 | 恒流充电 | 03:16:35 | 38:45:54 | 0.39939 | 3.384 | 1.3085 | 4.3328 | 2025-02-26 06:12:23 | 1.3515
27995 | 恒流充电 | 03:16:40 | 38:45:59 | 0.3995 | 3.384 | 1.3091 | 4.3347 | 2025-02-26 06:12:28 | 1.3519
27996 | 恒流充电 | 03:16:45 | 38:46:04 | 0.39938 | 3.384 | 1.3096 | 4.3366 | 2025-02-26 06:12:33 | 1.3515
27997 | 恒流充电 | 03:16:50 | 38:46:09 | 0.39932 | 3.3841 | 1.3102 | 4.3385 | 2025-02-26 06:12:38 | 1.3513
27998 | 恒流充电 | 03:16:55 | 38:46:14 | 0.39945 | 3.3839 | 1.3107 | 4.3403 | 2025-02-26 06:12:43 | 1.3517
27999 | 恒流充电 | 03:17:00 | 38:46:19 | 0.39936 | 3.3842 | 1.3113 | 4.3422 | 2025-02-26 06:12:48 | 1.3515
28000 | 恒流充电 | 03:17:05 | 38:46:24 | 0.39941 | 3.3841 | 1.3119 | 4.3441 | 2025-02-26 06:12:53 | 1.3517
28001 | 恒流充电 | 03:17:10 | 38:46:29 | 0.39934 | 3.3839 | 1.3124 | 4.346 | 2025-02-26 06:12:58 | 1.3513
28002 | 恒流充电 | 03:17:15 | 38:46:34 | 0.3994 | 3.3841 | 1.313 | 4.3479 | 2025-02-26 06:13:03 | 1.3516
28003 | 恒流充电 | 03:17:20 | 38:46:39 | 0.39939 | 3.3841 | 1.3135 | 4.3497 | 2025-02-26 06:13:08 | 1.3516
28004 | 恒流充电 | 03:17:25 | 38:46:44 | 0.39934 | 3.384 | 1.3141 | 4.3516 | 2025-02-26 06:13:13 | 1.3514
28005 | 恒流充电 | 03:17:30 | 38:46:49 | 0.39938 | 3.3841 | 1.3146 | 4.3535 | 2025-02-26 06:13:18 | 1.3516
28006 | 恒流充电 | 03:17:35 | 38:46:54 | 0.39939 | 3.3841 | 1.3152 | 4.3554 | 2025-02-26 06:13:23 | 1.3516
28007 | 恒流充电 | 03:17:40 | 38:46:59 | 0.39935 | 3.3841 | 1.3157 | 4.3572 | 2025-02-26 06:13:28 | 1.3515
28008 | 恒流充电 | 03:17:45 | 38:47:04 | 0.39947 | 3.3841 | 1.3163 | 4.3591 | 2025-02-26 06:13:33 | 1.3518
28009 | 恒流充电 | 03:17:50 | 38:47:09 | 0.39936 | 3.3841 | 1.3168 | 4.361 | 2025-02-26 06:13:38 | 1.3515
28010 | 恒流充电 | 03:17:55 | 38:47:14 | 0.39937 | 3.3841 | 1.3174 | 4.3629 | 2025-02-26 06:13:43 | 1.3515
28011 | 恒流充电 | 03:18:00 | 38:47:19 | 0.39946 | 3.3842 | 1.318 | 4.3647 | 2025-02-26 06:13:48 | 1.3518
28012 | 恒流充电 | 03:18:05 | 38:47:24 | 0.3995 | 3.3841 | 1.3185 | 4.3666 | 2025-02-26 06:13:53 | 1.352
28013 | 恒流充电 | 03:18:10 | 38:47:29 | 0.39953 | 3.3842 | 1.3191 | 4.3685 | 2025-02-26 06:13:58 | 1.3521
28014 | 恒流充电 | 03:18:15 | 38:47:34 | 0.3994 | 3.3841 | 1.3196 | 4.3704 | 2025-02-26 06:14:03 | 1.3516
28015 | 恒流充电 | 03:18:20 | 38:47:39 | 0.39934 | 3.3844 | 1.3202 | 4.3723 | 2025-02-26 06:14:08 | 1.3515
28016 | 恒流充电 | 03:18:25 | 38:47:44 | 0.39935 | 3.3841 | 1.3207 | 4.3741 | 2025-02-26 06:14:13 | 1.3515
28017 | 恒流充电 | 03:18:30 | 38:47:49 | 0.39938 | 3.3845 | 1.3213 | 4.376 | 2025-02-26 06:14:18 | 1.3517
28018 | 恒流充电 | 03:18:35 | 38:47:54 | 0.39937 | 3.3843 | 1.3218 | 4.3779 | 2025-02-26 06:14:23 | 1.3516
28019 | 恒流充电 | 03:18:40 | 38:47:59 | 0.39936 | 3.3843 | 1.3224 | 4.3798 | 2025-02-26 06:14:28 | 1.3515
28020 | 恒流充电 | 03:18:45 | 38:48:04 | 0.39941 | 3.3842 | 1.3229 | 4.3816 | 2025-02-26 06:14:33 | 1.3517
28021 | 恒流充电 | 03:18:50 | 38:48:09 | 0.3995 | 3.3845 | 1.3235 | 4.3835 | 2025-02-26 06:14:38 | 1.3521
28022 | 恒流充电 | 03:18:55 | 38:48:14 | 0.39928 | 3.3844 | 1.3241 | 4.3854 | 2025-02-26 06:14:43 | 1.3513
28023 | 恒流充电 | 03:19:00 | 38:48:19 | 0.39932 | 3.3842 | 1.3246 | 4.3873 | 2025-02-26 06:14:48 | 1.3514
28024 | 恒流充电 | 03:19:05 | 38:48:24 | 0.39939 | 3.3843 | 1.3252 | 4.3891 | 2025-02-26 06:14:53 | 1.3517
28025 | 恒流充电 | 03:19:10 | 38:48:29 | 0.39936 | 3.3845 | 1.3257 | 4.391 | 2025-02-26 06:14:58 | 1.3517
28026 | 恒流充电 | 03:19:15 | 38:48:34 | 0.39947 | 3.3844 | 1.3263 | 4.3929 | 2025-02-26 06:15:03 | 1.352
28027 | 恒流充电 | 03:19:20 | 38:48:39 | 0.39933 | 3.3844 | 1.3268 | 4.3948 | 2025-02-26 06:15:08 | 1.3515
28028 | 恒流充电 | 03:19:25 | 38:48:44 | 0.39944 | 3.3844 | 1.3274 | 4.3967 | 2025-02-26 06:15:13 | 1.3519
28029 | 恒流充电 | 03:19:30 | 38:48:49 | 0.39936 | 3.3843 | 1.3279 | 4.3985 | 2025-02-26 06:15:18 | 1.3516
28030 | 恒流充电 | 03:19:35 | 38:48:54 | 0.39936 | 3.3844 | 1.3285 | 4.4004 | 2025-02-26 06:15:23 | 1.3516
28031 | 恒流充电 | 03:19:40 | 38:48:59 | 0.3994 | 3.3844 | 1.329 | 4.4023 | 2025-02-26 06:15:28 | 1.3517
28032 | 恒流充电 | 03:19:45 | 38:49:04 | 0.39939 | 3.3843 | 1.3296 | 4.4042 | 2025-02-26 06:15:33 | 1.3517
28033 | 恒流充电 | 03:19:50 | 38:49:09 | 0.3994 | 3.3845 | 1.3302 | 4.406 | 2025-02-26 06:15:38 | 1.3518
28034 | 恒流充电 | 03:19:55 | 38:49:14 | 0.39936 | 3.3845 | 1.3307 | 4.4079 | 2025-02-26 06:15:43 | 1.3516
28035 | 恒流充电 | 03:20:00 | 38:49:19 | 0.39938 | 3.3845 | 1.3313 | 4.4098 | 2025-02-26 06:15:48 | 1.3517
28036 | 恒流充电 | 03:20:05 | 38:49:24 | 0.3994 | 3.3844 | 1.3318 | 4.4117 | 2025-02-26 06:15:53 | 1.3517
28037 | 恒流充电 | 03:20:10 | 38:49:29 | 0.39948 | 3.3845 | 1.3324 | 4.4136 | 2025-02-26 06:15:58 | 1.352
28038 | 恒流充电 | 03:20:15 | 38:49:34 | 0.39941 | 3.3844 | 1.3329 | 4.4154 | 2025-02-26 06:16:03 | 1.3518
28039 | 恒流充电 | 03:20:20 | 38:49:39 | 0.3993 | 3.3847 | 1.3335 | 4.4173 | 2025-02-26 06:16:08 | 1.3515
28040 | 恒流充电 | 03:20:25 | 38:49:44 | 0.39942 | 3.3844 | 1.334 | 4.4192 | 2025-02-26 06:16:13 | 1.3518
28041 | 恒流充电 | 03:20:30 | 38:49:49 | 0.39936 | 3.3845 | 1.3346 | 4.4211 | 2025-02-26 06:16:18 | 1.3516
28042 | 恒流充电 | 03:20:35 | 38:49:54 | 0.39928 | 3.3845 | 1.3351 | 4.4229 | 2025-02-26 06:16:23 | 1.3514
28043 | 恒流充电 | 03:20:40 | 38:49:59 | 0.3994 | 3.3843 | 1.3357 | 4.4248 | 2025-02-26 06:16:28 | 1.3517
28044 | 恒流充电 | 03:20:45 | 38:50:04 | 0.3994 | 3.3845 | 1.3363 | 4.4267 | 2025-02-26 06:16:33 | 1.3518
28045 | 恒流充电 | 03:20:50 | 38:50:09 | 0.39949 | 3.3846 | 1.3368 | 4.4286 | 2025-02-26 06:16:38 | 1.3521
28046 | 恒流充电 | 03:20:55 | 38:50:14 | 0.39943 | 3.3846 | 1.3374 | 4.4305 | 2025-02-26 06:16:43 | 1.3519
28047 | 恒流充电 | 03:21:00 | 38:50:19 | 0.39941 | 3.3844 | 1.3379 | 4.4323 | 2025-02-26 06:16:48 | 1.3518
28048 | 恒流充电 | 03:21:05 | 38:50:24 | 0.39934 | 3.3845 | 1.3385 | 4.4342 | 2025-02-26 06:16:53 | 1.3516
28049 | 恒流充电 | 03:21:10 | 38:50:29 | 0.39942 | 3.3846 | 1.339 | 4.4361 | 2025-02-26 06:16:58 | 1.3519
28050 | 恒流充电 | 03:21:15 | 38:50:34 | 0.39941 | 3.3846 | 1.3396 | 4.438 | 2025-02-26 06:17:03 | 1.3518
28051 | 恒流充电 | 03:21:20 | 38:50:39 | 0.39944 | 3.3846 | 1.3401 | 4.4398 | 2025-02-26 06:17:08 | 1.3519
28052 | 恒流充电 | 03:21:25 | 38:50:44 | 0.39932 | 3.3846 | 1.3407 | 4.4417 | 2025-02-26 06:17:13 | 1.3515
28053 | 恒流充电 | 03:21:30 | 38:50:49 | 0.39941 | 3.3846 | 1.3412 | 4.4436 | 2025-02-26 06:17:18 | 1.3518
28054 | 恒流充电 | 03:21:35 | 38:50:54 | 0.39932 | 3.3847 | 1.3418 | 4.4455 | 2025-02-26 06:17:23 | 1.3516
28055 | 恒流充电 | 03:21:40 | 38:50:59 | 0.39928 | 3.3847 | 1.3424 | 4.4473 | 2025-02-26 06:17:28 | 1.3515
28056 | 恒流充电 | 03:21:45 | 38:51:04 | 0.39948 | 3.3847 | 1.3429 | 4.4492 | 2025-02-26 06:17:33 | 1.3521
28057 | 恒流充电 | 03:21:50 | 38:51:09 | 0.39949 | 3.3847 | 1.3435 | 4.4511 | 2025-02-26 06:17:38 | 1.3521
28058 | 恒流充电 | 03:21:55 | 38:51:14 | 0.39951 | 3.3847 | 1.344 | 4.453 | 2025-02-26 06:17:43 | 1.3522
28059 | 恒流充电 | 03:22:00 | 38:51:19 | 0.39937 | 3.3848 | 1.3446 | 4.4549 | 2025-02-26 06:17:48 | 1.3518
28060 | 恒流充电 | 03:22:05 | 38:51:24 | 0.39946 | 3.3847 | 1.3451 | 4.4567 | 2025-02-26 06:17:53 | 1.3521
28061 | 恒流充电 | 03:22:10 | 38:51:29 | 0.39952 | 3.3848 | 1.3457 | 4.4586 | 2025-02-26 06:17:58 | 1.3523
28062 | 恒流充电 | 03:22:15 | 38:51:34 | 0.39933 | 3.3848 | 1.3462 | 4.4605 | 2025-02-26 06:18:03 | 1.3517
28063 | 恒流充电 | 03:22:20 | 38:51:39 | 0.39945 | 3.3849 | 1.3468 | 4.4624 | 2025-02-26 06:18:08 | 1.3521
28064 | 恒流充电 | 03:22:25 | 38:51:44 | 0.39936 | 3.3848 | 1.3474 | 4.4642 | 2025-02-26 06:18:13 | 1.3518
28065 | 恒流充电 | 03:22:30 | 38:51:49 | 0.39939 | 3.3848 | 1.3479 | 4.4661 | 2025-02-26 06:18:18 | 1.3519
28066 | 恒流充电 | 03:22:35 | 38:51:54 | 0.39936 | 3.3848 | 1.3485 | 4.468 | 2025-02-26 06:18:23 | 1.3518
28067 | 恒流充电 | 03:22:40 | 38:51:59 | 0.39947 | 3.385 | 1.349 | 4.4699 | 2025-02-26 06:18:28 | 1.3522
28068 | 恒流充电 | 03:22:45 | 38:52:04 | 0.39944 | 3.3849 | 1.3496 | 4.4718 | 2025-02-26 06:18:33 | 1.352
28069 | 恒流充电 | 03:22:50 | 38:52:09 | 0.39951 | 3.385 | 1.3501 | 4.4736 | 2025-02-26 06:18:38 | 1.3523
28070 | 恒流充电 | 03:22:55 | 38:52:14 | 0.39936 | 3.3848 | 1.3507 | 4.4755 | 2025-02-26 06:18:43 | 1.3518
28071 | 恒流充电 | 03:23:00 | 38:52:19 | 0.39939 | 3.385 | 1.3512 | 4.4774 | 2025-02-26 06:18:48 | 1.3519
28072 | 恒流充电 | 03:23:05 | 38:52:24 | 0.39941 | 3.3849 | 1.3518 | 4.4793 | 2025-02-26 06:18:53 | 1.3519
28073 | 恒流充电 | 03:23:10 | 38:52:29 | 0.39937 | 3.3853 | 1.3523 | 4.4811 | 2025-02-26 06:18:58 | 1.352
28074 | 恒流充电 | 03:23:15 | 38:52:34 | 0.39928 | 3.385 | 1.3529 | 4.483 | 2025-02-26 06:19:03 | 1.3516
28075 | 恒流充电 | 03:23:20 | 38:52:39 | 0.39944 | 3.385 | 1.3535 | 4.4849 | 2025-02-26 06:19:08 | 1.3521
28076 | 恒流充电 | 03:23:25 | 38:52:44 | 0.3994 | 3.3849 | 1.354 | 4.4868 | 2025-02-26 06:19:13 | 1.3519
28077 | 恒流充电 | 03:23:30 | 38:52:49 | 0.39938 | 3.3851 | 1.3546 | 4.4887 | 2025-02-26 06:19:18 | 1.3519
28078 | 恒流充电 | 03:23:35 | 38:52:54 | 0.39939 | 3.3852 | 1.3551 | 4.4905 | 2025-02-26 06:19:23 | 1.352
28079 | 恒流充电 | 03:23:40 | 38:52:59 | 0.39944 | 3.385 | 1.3557 | 4.4924 | 2025-02-26 06:19:28 | 1.3521
28080 | 恒流充电 | 03:23:45 | 38:53:04 | 0.39936 | 3.385 | 1.3562 | 4.4943 | 2025-02-26 06:19:33 | 1.3518
28081 | 恒流充电 | 03:23:50 | 38:53:09 | 0.39935 | 3.3853 | 1.3568 | 4.4962 | 2025-02-26 06:19:38 | 1.3519
28082 | 恒流充电 | 03:23:55 | 38:53:14 | 0.39939 | 3.385 | 1.3573 | 4.498 | 2025-02-26 06:19:43 | 1.3519
28083 | 恒流充电 | 03:24:00 | 38:53:19 | 0.39937 | 3.3852 | 1.3579 | 4.4999 | 2025-02-26 06:19:48 | 1.352
28084 | 恒流充电 | 03:24:05 | 38:53:24 | 0.39939 | 3.3851 | 1.3584 | 4.5018 | 2025-02-26 06:19:53 | 1.352
28085 | 恒流充电 | 03:24:10 | 38:53:29 | 0.39941 | 3.3851 | 1.359 | 4.5037 | 2025-02-26 06:19:58 | 1.352
28086 | 恒流充电 | 03:24:15 | 38:53:34 | 0.39937 | 3.3853 | 1.3596 | 4.5056 | 2025-02-26 06:20:03 | 1.352
28087 | 恒流充电 | 03:24:20 | 38:53:39 | 0.39939 | 3.3851 | 1.3601 | 4.5074 | 2025-02-26 06:20:08 | 1.352
28088 | 恒流充电 | 03:24:25 | 38:53:44 | 0.39939 | 3.3852 | 1.3607 | 4.5093 | 2025-02-26 06:20:13 | 1.352
28089 | 恒流充电 | 03:24:30 | 38:53:49 | 0.39934 | 3.3852 | 1.3612 | 4.5112 | 2025-02-26 06:20:18 | 1.3518
28090 | 恒流充电 | 03:24:35 | 38:53:54 | 0.39927 | 3.3854 | 1.3618 | 4.5131 | 2025-02-26 06:20:23 | 1.3517
28091 | 恒流充电 | 03:24:40 | 38:53:59 | 0.39939 | 3.3853 | 1.3623 | 4.5149 | 2025-02-26 06:20:28 | 1.3521
28092 | 恒流充电 | 03:24:45 | 38:54:04 | 0.39942 | 3.3852 | 1.3629 | 4.5168 | 2025-02-26 06:20:33 | 1.3521
28093 | 恒流充电 | 03:24:50 | 38:54:09 | 0.39934 | 3.3852 | 1.3634 | 4.5187 | 2025-02-26 06:20:38 | 1.3519
28094 | 恒流充电 | 03:24:55 | 38:54:14 | 0.39934 | 3.3851 | 1.364 | 4.5206 | 2025-02-26 06:20:43 | 1.3518
28095 | 恒流充电 | 03:25:00 | 38:54:19 | 0.39936 | 3.3853 | 1.3645 | 4.5225 | 2025-02-26 06:20:48 | 1.3519
28096 | 恒流充电 | 03:25:05 | 38:54:24 | 0.39932 | 3.3852 | 1.3651 | 4.5243 | 2025-02-26 06:20:53 | 1.3518
28097 | 恒流充电 | 03:25:10 | 38:54:29 | 0.39936 | 3.3853 | 1.3657 | 4.5262 | 2025-02-26 06:20:58 | 1.352
28098 | 恒流充电 | 03:25:15 | 38:54:34 | 0.39937 | 3.3851 | 1.3662 | 4.5281 | 2025-02-26 06:21:03 | 1.3519
28099 | 恒流充电 | 03:25:20 | 38:54:39 | 0.39936 | 3.3853 | 1.3668 | 4.53 | 2025-02-26 06:21:08 | 1.352
28100 | 恒流充电 | 03:25:25 | 38:54:44 | 0.39938 | 3.3852 | 1.3673 | 4.5318 | 2025-02-26 06:21:13 | 1.352
28101 | 恒流充电 | 03:25:30 | 38:54:49 | 0.3994 | 3.3853 | 1.3679 | 4.5337 | 2025-02-26 06:21:18 | 1.3521
28102 | 恒流充电 | 03:25:35 | 38:54:54 | 0.39935 | 3.3852 | 1.3684 | 4.5356 | 2025-02-26 06:21:23 | 1.3519
28103 | 恒流充电 | 03:25:40 | 38:54:59 | 0.39941 | 3.3852 | 1.369 | 4.5375 | 2025-02-26 06:21:28 | 1.3521
28104 | 恒流充电 | 03:25:45 | 38:55:04 | 0.39931 | 3.3853 | 1.3695 | 4.5394 | 2025-02-26 06:21:33 | 1.3518
28105 | 恒流充电 | 03:25:50 | 38:55:09 | 0.39943 | 3.3854 | 1.3701 | 4.5412 | 2025-02-26 06:21:38 | 1.3522
28106 | 恒流充电 | 03:25:55 | 38:55:14 | 0.3994 | 3.3852 | 1.3706 | 4.5431 | 2025-02-26 06:21:43 | 1.352
28107 | 恒流充电 | 03:26:00 | 38:55:19 | 0.39929 | 3.3853 | 1.3712 | 4.545 | 2025-02-26 06:21:48 | 1.3517
28108 | 恒流充电 | 03:26:05 | 38:55:24 | 0.39946 | 3.3853 | 1.3718 | 4.5469 | 2025-02-26 06:21:53 | 1.3523
28109 | 恒流充电 | 03:26:10 | 38:55:29 | 0.3995 | 3.3852 | 1.3723 | 4.5487 | 2025-02-26 06:21:58 | 1.3524
28110 | 恒流充电 | 03:26:15 | 38:55:34 | 0.39948 | 3.3854 | 1.3729 | 4.5506 | 2025-02-26 06:22:03 | 1.3524
28111 | 恒流充电 | 03:26:20 | 38:55:39 | 0.39947 | 3.3854 | 1.3734 | 4.5525 | 2025-02-26 06:22:08 | 1.3524
28112 | 恒流充电 | 03:26:25 | 38:55:44 | 0.39938 | 3.3853 | 1.374 | 4.5544 | 2025-02-26 06:22:13 | 1.352
28113 | 恒流充电 | 03:26:30 | 38:55:49 | 0.39941 | 3.3855 | 1.3745 | 4.5563 | 2025-02-26 06:22:18 | 1.3522
28114 | 恒流充电 | 03:26:35 | 38:55:54 | 0.39933 | 3.3855 | 1.3751 | 4.5581 | 2025-02-26 06:22:23 | 1.3519
28115 | 恒流充电 | 03:26:40 | 38:55:59 | 0.39939 | 3.3855 | 1.3756 | 4.56 | 2025-02-26 06:22:28 | 1.3521
28116 | 恒流充电 | 03:26:45 | 38:56:04 | 0.39934 | 3.3856 | 1.3762 | 4.5619 | 2025-02-26 06:22:33 | 1.352
28117 | 恒流充电 | 03:26:50 | 38:56:09 | 0.39937 | 3.3855 | 1.3768 | 4.5638 | 2025-02-26 06:22:38 | 1.3521
28118 | 恒流充电 | 03:26:55 | 38:56:14 | 0.39935 | 3.3855 | 1.3773 | 4.5656 | 2025-02-26 06:22:43 | 1.352
28119 | 恒流充电 | 03:27:00 | 38:56:19 | 0.39933 | 3.3857 | 1.3779 | 4.5675 | 2025-02-26 06:22:48 | 1.352
28120 | 恒流充电 | 03:27:05 | 38:56:24 | 0.39933 | 3.3855 | 1.3784 | 4.5694 | 2025-02-26 06:22:53 | 1.3519
28121 | 恒流充电 | 03:27:10 | 38:56:29 | 0.39938 | 3.3857 | 1.379 | 4.5713 | 2025-02-26 06:22:58 | 1.3522
28122 | 恒流充电 | 03:27:15 | 38:56:34 | 0.39936 | 3.3856 | 1.3795 | 4.5732 | 2025-02-26 06:23:03 | 1.3521
28123 | 恒流充电 | 03:27:20 | 38:56:39 | 0.39944 | 3.3857 | 1.3801 | 4.575 | 2025-02-26 06:23:08 | 1.3524
28124 | 恒流充电 | 03:27:25 | 38:56:44 | 0.39941 | 3.3855 | 1.3806 | 4.5769 | 2025-02-26 06:23:13 | 1.3522
28125 | 恒流充电 | 03:27:30 | 38:56:49 | 0.39929 | 3.3856 | 1.3812 | 4.5788 | 2025-02-26 06:23:18 | 1.3518
28126 | 恒流充电 | 03:27:35 | 38:56:54 | 0.39934 | 3.3856 | 1.3817 | 4.5807 | 2025-02-26 06:23:23 | 1.352
28127 | 恒流充电 | 03:27:40 | 38:56:59 | 0.39934 | 3.3856 | 1.3823 | 4.5825 | 2025-02-26 06:23:28 | 1.352
28128 | 恒流充电 | 03:27:45 | 38:57:04 | 0.39934 | 3.3856 | 1.3829 | 4.5844 | 2025-02-26 06:23:33 | 1.352
28129 | 恒流充电 | 03:27:50 | 38:57:09 | 0.39931 | 3.3857 | 1.3834 | 4.5863 | 2025-02-26 06:23:38 | 1.3519
28130 | 恒流充电 | 03:27:55 | 38:57:14 | 0.39944 | 3.3857 | 1.384 | 4.5882 | 2025-02-26 06:23:43 | 1.3524
28131 | 恒流充电 | 03:28:00 | 38:57:19 | 0.39937 | 3.3856 | 1.3845 | 4.5901 | 2025-02-26 06:23:48 | 1.3521
28132 | 恒流充电 | 03:28:05 | 38:57:24 | 0.3994 | 3.3858 | 1.3851 | 4.5919 | 2025-02-26 06:23:53 | 1.3523
28133 | 恒流充电 | 03:28:10 | 38:57:29 | 0.39936 | 3.3856 | 1.3856 | 4.5938 | 2025-02-26 06:23:58 | 1.3521
28134 | 恒流充电 | 03:28:15 | 38:57:34 | 0.39929 | 3.3856 | 1.3862 | 4.5957 | 2025-02-26 06:24:03 | 1.3518
28135 | 恒流充电 | 03:28:20 | 38:57:39 | 0.39936 | 3.3857 | 1.3867 | 4.5976 | 2025-02-26 06:24:08 | 1.3521
28136 | 恒流充电 | 03:28:25 | 38:57:44 | 0.3994 | 3.3857 | 1.3873 | 4.5995 | 2025-02-26 06:24:13 | 1.3523
28137 | 恒流充电 | 03:28:30 | 38:57:49 | 0.39944 | 3.3855 | 1.3878 | 4.6013 | 2025-02-26 06:24:18 | 1.3523
28138 | 恒流充电 | 03:28:35 | 38:57:54 | 0.39942 | 3.3856 | 1.3884 | 4.6032 | 2025-02-26 06:24:23 | 1.3523
28139 | 恒流充电 | 03:28:40 | 38:57:59 | 0.3993 | 3.3858 | 1.389 | 4.6051 | 2025-02-26 06:24:28 | 1.3519
28140 | 恒流充电 | 03:28:45 | 38:58:04 | 0.39931 | 3.3857 | 1.3895 | 4.607 | 2025-02-26 06:24:33 | 1.3519
28141 | 恒流充电 | 03:28:50 | 38:58:09 | 0.39945 | 3.3857 | 1.3901 | 4.6088 | 2025-02-26 06:24:38 | 1.3524
28142 | 恒流充电 | 03:28:55 | 38:58:14 | 0.39943 | 3.3855 | 1.3906 | 4.6107 | 2025-02-26 06:24:43 | 1.3523
28143 | 恒流充电 | 03:29:00 | 38:58:19 | 0.39941 | 3.3857 | 1.3912 | 4.6126 | 2025-02-26 06:24:48 | 1.3523
28144 | 恒流充电 | 03:29:05 | 38:58:24 | 0.39941 | 3.3857 | 1.3917 | 4.6145 | 2025-02-26 06:24:53 | 1.3523
28145 | 恒流充电 | 03:29:10 | 38:58:29 | 0.39941 | 3.3857 | 1.3923 | 4.6164 | 2025-02-26 06:24:58 | 1.3523
28146 | 恒流充电 | 03:29:15 | 38:58:34 | 0.39936 | 3.3858 | 1.3928 | 4.6182 | 2025-02-26 06:25:03 | 1.3522
28147 | 恒流充电 | 03:29:20 | 38:58:39 | 0.39939 | 3.3858 | 1.3934 | 4.6201 | 2025-02-26 06:25:08 | 1.3523
28148 | 恒流充电 | 03:29:25 | 38:58:44 | 0.39936 | 3.3858 | 1.3939 | 4.622 | 2025-02-26 06:25:13 | 1.3522
28149 | 恒流充电 | 03:29:30 | 38:58:49 | 0.3994 | 3.3859 | 1.3945 | 4.6239 | 2025-02-26 06:25:18 | 1.3523
28150 | 恒流充电 | 03:29:35 | 38:58:54 | 0.39944 | 3.3856 | 1.3951 | 4.6257 | 2025-02-26 06:25:23 | 1.3524
28151 | 恒流充电 | 03:29:40 | 38:58:59 | 0.39941 | 3.3858 | 1.3956 | 4.6276 | 2025-02-26 06:25:28 | 1.3523
28152 | 恒流充电 | 03:29:45 | 38:59:04 | 0.39944 | 3.386 | 1.3962 | 4.6295 | 2025-02-26 06:25:33 | 1.3525
28153 | 恒流充电 | 03:29:50 | 38:59:09 | 0.39931 | 3.3858 | 1.3967 | 4.6314 | 2025-02-26 06:25:38 | 1.352
28154 | 恒流充电 | 03:29:55 | 38:59:14 | 0.39932 | 3.3859 | 1.3973 | 4.6333 | 2025-02-26 06:25:43 | 1.3521
28155 | 恒流充电 | 03:30:00 | 38:59:19 | 0.39943 | 3.3858 | 1.3978 | 4.6351 | 2025-02-26 06:25:48 | 1.3524
28156 | 恒流充电 | 03:30:05 | 38:59:24 | 0.39939 | 3.3858 | 1.3984 | 4.637 | 2025-02-26 06:25:53 | 1.3522
28157 | 恒流充电 | 03:30:10 | 38:59:29 | 0.3994 | 3.386 | 1.3989 | 4.6389 | 2025-02-26 06:25:58 | 1.3524
28158 | 恒流充电 | 03:30:15 | 38:59:34 | 0.39938 | 3.386 | 1.3995 | 4.6408 | 2025-02-26 06:26:03 | 1.3523
28159 | 恒流充电 | 03:30:20 | 38:59:39 | 0.39938 | 3.3859 | 1.4 | 4.6426 | 2025-02-26 06:26:08 | 1.3523
28160 | 恒流充电 | 03:30:25 | 38:59:44 | 0.39944 | 3.3859 | 1.4006 | 4.6445 | 2025-02-26 06:26:13 | 1.3525
28161 | 恒流充电 | 03:30:30 | 38:59:49 | 0.3995 | 3.3858 | 1.4012 | 4.6464 | 2025-02-26 06:26:18 | 1.3526
28162 | 恒流充电 | 03:30:35 | 38:59:54 | 0.39945 | 3.386 | 1.4017 | 4.6483 | 2025-02-26 06:26:23 | 1.3525
28163 | 恒流充电 | 03:30:40 | 38:59:59 | 0.39937 | 3.3861 | 1.4023 | 4.6502 | 2025-02-26 06:26:28 | 1.3523
28164 | 恒流充电 | 03:30:45 | 39:00:04 | 0.39926 | 3.3862 | 1.4028 | 4.652 | 2025-02-26 06:26:33 | 1.352
28165 | 恒流充电 | 03:30:50 | 39:00:09 | 0.39938 | 3.386 | 1.4034 | 4.6539 | 2025-02-26 06:26:38 | 1.3523
28166 | 恒流充电 | 03:30:55 | 39:00:14 | 0.39939 | 3.3862 | 1.4039 | 4.6558 | 2025-02-26 06:26:43 | 1.3524
28167 | 恒流充电 | 03:31:00 | 39:00:19 | 0.3995 | 3.3859 | 1.4045 | 4.6577 | 2025-02-26 06:26:48 | 1.3527
28168 | 恒流充电 | 03:31:05 | 39:00:24 | 0.39935 | 3.3861 | 1.405 | 4.6596 | 2025-02-26 06:26:53 | 1.3523
28169 | 恒流充电 | 03:31:10 | 39:00:29 | 0.39938 | 3.386 | 1.4056 | 4.6614 | 2025-02-26 06:26:58 | 1.3523
28170 | 恒流充电 | 03:31:15 | 39:00:34 | 0.39949 | 3.3861 | 1.4062 | 4.6633 | 2025-02-26 06:27:03 | 1.3527
28171 | 恒流充电 | 03:31:20 | 39:00:39 | 0.39943 | 3.3862 | 1.4067 | 4.6652 | 2025-02-26 06:27:08 | 1.3526
28172 | 恒流充电 | 03:31:25 | 39:00:44 | 0.3994 | 3.3861 | 1.4073 | 4.6671 | 2025-02-26 06:27:13 | 1.3524
28173 | 恒流充电 | 03:31:30 | 39:00:49 | 0.39939 | 3.3861 | 1.4078 | 4.6689 | 2025-02-26 06:27:18 | 1.3524
28174 | 恒流充电 | 03:31:35 | 39:00:54 | 0.39935 | 3.3861 | 1.4084 | 4.6708 | 2025-02-26 06:27:23 | 1.3522
28175 | 恒流充电 | 03:31:40 | 39:00:59 | 0.39936 | 3.386 | 1.4089 | 4.6727 | 2025-02-26 06:27:28 | 1.3523
28176 | 恒流充电 | 03:31:45 | 39:01:04 | 0.39943 | 3.386 | 1.4095 | 4.6746 | 2025-02-26 06:27:33 | 1.3525
28177 | 恒流充电 | 03:31:50 | 39:01:09 | 0.39942 | 3.3861 | 1.41 | 4.6765 | 2025-02-26 06:27:38 | 1.3525
28178 | 恒流充电 | 03:31:55 | 39:01:14 | 0.39937 | 3.3862 | 1.4106 | 4.6783 | 2025-02-26 06:27:43 | 1.3523
28179 | 恒流充电 | 03:32:00 | 39:01:19 | 0.39938 | 3.3863 | 1.4111 | 4.6802 | 2025-02-26 06:27:48 | 1.3524
28180 | 恒流充电 | 03:32:05 | 39:01:24 | 0.39939 | 3.3863 | 1.4117 | 4.6821 | 2025-02-26 06:27:53 | 1.3524
28181 | 恒流充电 | 03:32:10 | 39:01:29 | 0.3994 | 3.3863 | 1.4123 | 4.684 | 2025-02-26 06:27:58 | 1.3525
28182 | 恒流充电 | 03:32:15 | 39:01:34 | 0.39933 | 3.3863 | 1.4128 | 4.6858 | 2025-02-26 06:28:03 | 1.3523
28183 | 恒流充电 | 03:32:20 | 39:01:39 | 0.39942 | 3.3863 | 1.4134 | 4.6877 | 2025-02-26 06:28:08 | 1.3526
28184 | 恒流充电 | 03:32:25 | 39:01:44 | 0.39931 | 3.3863 | 1.4139 | 4.6896 | 2025-02-26 06:28:13 | 1.3522
28185 | 恒流充电 | 03:32:30 | 39:01:49 | 0.39949 | 3.3864 | 1.4145 | 4.6915 | 2025-02-26 06:28:18 | 1.3528
28186 | 恒流充电 | 03:32:35 | 39:01:54 | 0.39932 | 3.3864 | 1.415 | 4.6934 | 2025-02-26 06:28:23 | 1.3523
28187 | 恒流充电 | 03:32:40 | 39:01:59 | 0.39935 | 3.3862 | 1.4156 | 4.6952 | 2025-02-26 06:28:28 | 1.3523
28188 | 恒流充电 | 03:32:45 | 39:02:04 | 0.39942 | 3.3862 | 1.4161 | 4.6971 | 2025-02-26 06:28:33 | 1.3525
28189 | 恒流充电 | 03:32:50 | 39:02:09 | 0.3994 | 3.3865 | 1.4167 | 4.699 | 2025-02-26 06:28:38 | 1.3525
28190 | 恒流充电 | 03:32:55 | 39:02:14 | 0.39935 | 3.3863 | 1.4172 | 4.7009 | 2025-02-26 06:28:43 | 1.3523
28191 | 恒流充电 | 03:33:00 | 39:02:19 | 0.39938 | 3.3866 | 1.4178 | 4.7028 | 2025-02-26 06:28:48 | 1.3525
28192 | 恒流充电 | 03:33:05 | 39:02:24 | 0.3994 | 3.3864 | 1.4184 | 4.7046 | 2025-02-26 06:28:53 | 1.3525
28193 | 恒流充电 | 03:33:10 | 39:02:29 | 0.39933 | 3.3864 | 1.4189 | 4.7065 | 2025-02-26 06:28:58 | 1.3523
28194 | 恒流充电 | 03:33:15 | 39:02:34 | 0.39943 | 3.3864 | 1.4195 | 4.7084 | 2025-02-26 06:29:03 | 1.3526
28195 | 恒流充电 | 03:33:20 | 39:02:39 | 0.39935 | 3.3863 | 1.42 | 4.7103 | 2025-02-26 06:29:08 | 1.3523
28196 | 恒流充电 | 03:33:25 | 39:02:44 | 0.39945 | 3.3866 | 1.4206 | 4.7121 | 2025-02-26 06:29:13 | 1.3528
28197 | 恒流充电 | 03:33:30 | 39:02:49 | 0.39935 | 3.3865 | 1.4211 | 4.714 | 2025-02-26 06:29:18 | 1.3524
28198 | 恒流充电 | 03:33:35 | 39:02:54 | 0.39934 | 3.3866 | 1.4217 | 4.7159 | 2025-02-26 06:29:23 | 1.3524
28199 | 恒流充电 | 03:33:40 | 39:02:59 | 0.39939 | 3.3865 | 1.4222 | 4.7178 | 2025-02-26 06:29:28 | 1.3525
28200 | 恒流充电 | 03:33:45 | 39:03:04 | 0.39937 | 3.3866 | 1.4228 | 4.7197 | 2025-02-26 06:29:33 | 1.3525
28201 | 恒流充电 | 03:33:50 | 39:03:09 | 0.3994 | 3.3866 | 1.4233 | 4.7215 | 2025-02-26 06:29:38 | 1.3526
28202 | 恒流充电 | 03:33:55 | 39:03:14 | 0.39942 | 3.3866 | 1.4239 | 4.7234 | 2025-02-26 06:29:43 | 1.3527
28203 | 恒流充电 | 03:34:00 | 39:03:19 | 0.39938 | 3.3866 | 1.4245 | 4.7253 | 2025-02-26 06:29:48 | 1.3526
28204 | 恒流充电 | 03:34:05 | 39:03:24 | 0.39943 | 3.3865 | 1.425 | 4.7272 | 2025-02-26 06:29:53 | 1.3526
28205 | 恒流充电 | 03:34:10 | 39:03:29 | 0.39934 | 3.3866 | 1.4256 | 4.7291 | 2025-02-26 06:29:58 | 1.3524
28206 | 恒流充电 | 03:34:15 | 39:03:34 | 0.39939 | 3.3867 | 1.4261 | 4.7309 | 2025-02-26 06:30:03 | 1.3526
28207 | 恒流充电 | 03:34:20 | 39:03:39 | 0.39946 | 3.3868 | 1.4267 | 4.7328 | 2025-02-26 06:30:08 | 1.3529
28208 | 恒流充电 | 03:34:25 | 39:03:44 | 0.3995 | 3.3866 | 1.4272 | 4.7347 | 2025-02-26 06:30:13 | 1.3529
28209 | 恒流充电 | 03:34:30 | 39:03:49 | 0.39942 | 3.3867 | 1.4278 | 4.7366 | 2025-02-26 06:30:18 | 1.3527
28210 | 恒流充电 | 03:34:35 | 39:03:54 | 0.39943 | 3.3867 | 1.4283 | 4.7384 | 2025-02-26 06:30:23 | 1.3528
28211 | 恒流充电 | 03:34:40 | 39:03:59 | 0.3995 | 3.3867 | 1.4289 | 4.7403 | 2025-02-26 06:30:28 | 1.353
28212 | 恒流充电 | 03:34:45 | 39:04:04 | 0.39943 | 3.3869 | 1.4294 | 4.7422 | 2025-02-26 06:30:33 | 1.3528
28213 | 恒流充电 | 03:34:50 | 39:04:09 | 0.39935 | 3.387 | 1.43 | 4.7441 | 2025-02-26 06:30:38 | 1.3526
28214 | 恒流充电 | 03:34:55 | 39:04:14 | 0.39934 | 3.3868 | 1.4306 | 4.746 | 2025-02-26 06:30:43 | 1.3525
28215 | 恒流充电 | 03:35:00 | 39:04:19 | 0.39939 | 3.3868 | 1.4311 | 4.7478 | 2025-02-26 06:30:48 | 1.3527
28216 | 恒流充电 | 03:35:05 | 39:04:24 | 0.39945 | 3.3868 | 1.4317 | 4.7497 | 2025-02-26 06:30:53 | 1.3529
28217 | 恒流充电 | 03:35:10 | 39:04:29 | 0.39944 | 3.3867 | 1.4322 | 4.7516 | 2025-02-26 06:30:58 | 1.3528
28218 | 恒流充电 | 03:35:15 | 39:04:34 | 0.39931 | 3.3866 | 1.4328 | 4.7535 | 2025-02-26 06:31:03 | 1.3523
28219 | 恒流充电 | 03:35:20 | 39:04:39 | 0.39949 | 3.3869 | 1.4333 | 4.7554 | 2025-02-26 06:31:08 | 1.353
28220 | 恒流充电 | 03:35:25 | 39:04:44 | 0.39941 | 3.3868 | 1.4339 | 4.7572 | 2025-02-26 06:31:13 | 1.3527
28221 | 恒流充电 | 03:35:30 | 39:04:49 | 0.39938 | 3.387 | 1.4344 | 4.7591 | 2025-02-26 06:31:18 | 1.3527
28222 | 恒流充电 | 03:35:35 | 39:04:54 | 0.39939 | 3.387 | 1.435 | 4.761 | 2025-02-26 06:31:23 | 1.3527
28223 | 恒流充电 | 03:35:40 | 39:04:59 | 0.39939 | 3.3869 | 1.4355 | 4.7629 | 2025-02-26 06:31:28 | 1.3527
28224 | 恒流充电 | 03:35:45 | 39:05:04 | 0.39932 | 3.3869 | 1.4361 | 4.7647 | 2025-02-26 06:31:33 | 1.3525
28225 | 恒流充电 | 03:35:50 | 39:05:09 | 0.39941 | 3.387 | 1.4367 | 4.7666 | 2025-02-26 06:31:38 | 1.3528
28226 | 恒流充电 | 03:35:55 | 39:05:14 | 0.39943 | 3.387 | 1.4372 | 4.7685 | 2025-02-26 06:31:43 | 1.3529
28227 | 恒流充电 | 03:36:00 | 39:05:19 | 0.39944 | 3.3869 | 1.4378 | 4.7704 | 2025-02-26 06:31:48 | 1.3529
28228 | 恒流充电 | 03:36:05 | 39:05:24 | 0.39946 | 3.387 | 1.4383 | 4.7723 | 2025-02-26 06:31:53 | 1.353
28229 | 恒流充电 | 03:36:10 | 39:05:29 | 0.39944 | 3.3869 | 1.4389 | 4.7741 | 2025-02-26 06:31:58 | 1.3529
28230 | 恒流充电 | 03:36:15 | 39:05:34 | 0.3994 | 3.3868 | 1.4394 | 4.776 | 2025-02-26 06:32:03 | 1.3527
28231 | 恒流充电 | 03:36:20 | 39:05:39 | 0.39939 | 3.3869 | 1.44 | 4.7779 | 2025-02-26 06:32:08 | 1.3527
28232 | 恒流充电 | 03:36:25 | 39:05:44 | 0.39938 | 3.387 | 1.4405 | 4.7798 | 2025-02-26 06:32:13 | 1.3527
28233 | 恒流充电 | 03:36:30 | 39:05:49 | 0.39938 | 3.3869 | 1.4411 | 4.7817 | 2025-02-26 06:32:18 | 1.3527
28234 | 恒流充电 | 03:36:35 | 39:05:54 | 0.39931 | 3.3867 | 1.4417 | 4.7835 | 2025-02-26 06:32:23 | 1.3524
28235 | 恒流充电 | 03:36:40 | 39:05:59 | 0.39945 | 3.3871 | 1.4422 | 4.7854 | 2025-02-26 06:32:28 | 1.353
28236 | 恒流充电 | 03:36:45 | 39:06:04 | 0.39945 | 3.3871 | 1.4428 | 4.7873 | 2025-02-26 06:32:33 | 1.353
28237 | 恒流充电 | 03:36:50 | 39:06:09 | 0.39942 | 3.387 | 1.4433 | 4.7892 | 2025-02-26 06:32:38 | 1.3529
28238 | 恒流充电 | 03:36:55 | 39:06:14 | 0.39938 | 3.3872 | 1.4439 | 4.7911 | 2025-02-26 06:32:43 | 1.3528
28239 | 恒流充电 | 03:37:00 | 39:06:19 | 0.3994 | 3.3871 | 1.4444 | 4.7929 | 2025-02-26 06:32:48 | 1.3528
28240 | 恒流充电 | 03:37:05 | 39:06:24 | 0.39941 | 3.3872 | 1.445 | 4.7948 | 2025-02-26 06:32:53 | 1.3529
28241 | 恒流充电 | 03:37:10 | 39:06:29 | 0.3994 | 3.3873 | 1.4455 | 4.7967 | 2025-02-26 06:32:58 | 1.3529
28242 | 恒流充电 | 03:37:15 | 39:06:34 | 0.39943 | 3.3872 | 1.4461 | 4.7986 | 2025-02-26 06:33:03 | 1.3529
28243 | 恒流充电 | 03:37:20 | 39:06:39 | 0.39944 | 3.3872 | 1.4466 | 4.8004 | 2025-02-26 06:33:08 | 1.353
28244 | 恒流充电 | 03:37:25 | 39:06:44 | 0.39941 | 3.3869 | 1.4472 | 4.8023 | 2025-02-26 06:33:13 | 1.3528
28245 | 恒流充电 | 03:37:30 | 39:06:49 | 0.39942 | 3.3871 | 1.4478 | 4.8042 | 2025-02-26 06:33:18 | 1.3528
28246 | 恒流充电 | 03:37:35 | 39:06:54 | 0.39942 | 3.3871 | 1.4483 | 4.8061 | 2025-02-26 06:33:23 | 1.3529
28247 | 恒流充电 | 03:37:40 | 39:06:59 | 0.39947 | 3.3873 | 1.4489 | 4.808 | 2025-02-26 06:33:28 | 1.3531
28248 | 恒流充电 | 03:37:45 | 39:07:04 | 0.3993 | 3.387 | 1.4494 | 4.8098 | 2025-02-26 06:33:33 | 1.3524
28249 | 恒流充电 | 03:37:50 | 39:07:09 | 0.39944 | 3.3872 | 1.45 | 4.8117 | 2025-02-26 06:33:38 | 1.353
28250 | 恒流充电 | 03:37:55 | 39:07:14 | 0.39939 | 3.387 | 1.4505 | 4.8136 | 2025-02-26 06:33:43 | 1.3527
28251 | 恒流充电 | 03:38:00 | 39:07:19 | 0.39927 | 3.3872 | 1.4511 | 4.8155 | 2025-02-26 06:33:48 | 1.3524
28252 | 恒流充电 | 03:38:05 | 39:07:24 | 0.39937 | 3.3872 | 1.4516 | 4.8174 | 2025-02-26 06:33:53 | 1.3527
28253 | 恒流充电 | 03:38:10 | 39:07:29 | 0.39943 | 3.3873 | 1.4522 | 4.8192 | 2025-02-26 06:33:58 | 1.353
28254 | 恒流充电 | 03:38:15 | 39:07:34 | 0.39936 | 3.3873 | 1.4527 | 4.8211 | 2025-02-26 06:34:03 | 1.3528
28255 | 恒流充电 | 03:38:20 | 39:07:39 | 0.39941 | 3.3875 | 1.4533 | 4.823 | 2025-02-26 06:34:08 | 1.353
28256 | 恒流充电 | 03:38:25 | 39:07:44 | 0.39945 | 3.3871 | 1.4539 | 4.8249 | 2025-02-26 06:34:13 | 1.353
28257 | 恒流充电 | 03:38:30 | 39:07:49 | 0.39935 | 3.3874 | 1.4544 | 4.8268 | 2025-02-26 06:34:18 | 1.3528
28258 | 恒流充电 | 03:38:35 | 39:07:54 | 0.39939 | 3.3874 | 1.455 | 4.8286 | 2025-02-26 06:34:23 | 1.3529
28259 | 恒流充电 | 03:38:40 | 39:07:59 | 0.39946 | 3.3875 | 1.4555 | 4.8305 | 2025-02-26 06:34:28 | 1.3532
28260 | 恒流充电 | 03:38:45 | 39:08:04 | 0.39942 | 3.3874 | 1.4561 | 4.8324 | 2025-02-26 06:34:33 | 1.353
28261 | 恒流充电 | 03:38:50 | 39:08:09 | 0.39939 | 3.3875 | 1.4566 | 4.8343 | 2025-02-26 06:34:38 | 1.3529
28262 | 恒流充电 | 03:38:55 | 39:08:14 | 0.39938 | 3.3875 | 1.4572 | 4.8361 | 2025-02-26 06:34:43 | 1.3529
28263 | 恒流充电 | 03:39:00 | 39:08:19 | 0.39944 | 3.3873 | 1.4577 | 4.838 | 2025-02-26 06:34:48 | 1.3531
28264 | 恒流充电 | 03:39:05 | 39:08:24 | 0.39933 | 3.3874 | 1.4583 | 4.8399 | 2025-02-26 06:34:53 | 1.3527
28265 | 恒流充电 | 03:39:10 | 39:08:29 | 0.39941 | 3.3874 | 1.4588 | 4.8418 | 2025-02-26 06:34:58 | 1.353
28266 | 恒流充电 | 03:39:15 | 39:08:34 | 0.39935 | 3.3873 | 1.4594 | 4.8437 | 2025-02-26 06:35:03 | 1.3527
28267 | 恒流充电 | 03:39:20 | 39:08:39 | 0.3994 | 3.3875 | 1.46 | 4.8455 | 2025-02-26 06:35:08 | 1.353
28268 | 恒流充电 | 03:39:25 | 39:08:44 | 0.39939 | 3.3875 | 1.4605 | 4.8474 | 2025-02-26 06:35:13 | 1.353
28269 | 恒流充电 | 03:39:30 | 39:08:49 | 0.39939 | 3.3876 | 1.4611 | 4.8493 | 2025-02-26 06:35:18 | 1.353
28270 | 恒流充电 | 03:39:35 | 39:08:54 | 0.3994 | 3.3876 | 1.4616 | 4.8512 | 2025-02-26 06:35:23 | 1.353
28271 | 恒流充电 | 03:39:40 | 39:08:59 | 0.39942 | 3.3876 | 1.4622 | 4.8531 | 2025-02-26 06:35:28 | 1.3531
28272 | 恒流充电 | 03:39:45 | 39:09:04 | 0.39939 | 3.3876 | 1.4627 | 4.8549 | 2025-02-26 06:35:33 | 1.353
28273 | 恒流充电 | 03:39:50 | 39:09:09 | 0.39931 | 3.3877 | 1.4633 | 4.8568 | 2025-02-26 06:35:38 | 1.3527
28274 | 恒流充电 | 03:39:55 | 39:09:14 | 0.39946 | 3.3877 | 1.4638 | 4.8587 | 2025-02-26 06:35:43 | 1.3532
28275 | 恒流充电 | 03:40:00 | 39:09:19 | 0.39946 | 3.3875 | 1.4644 | 4.8606 | 2025-02-26 06:35:48 | 1.3532
28276 | 恒流充电 | 03:40:05 | 39:09:24 | 0.39942 | 3.3876 | 1.4649 | 4.8625 | 2025-02-26 06:35:53 | 1.3531
28277 | 恒流充电 | 03:40:10 | 39:09:29 | 0.39944 | 3.3876 | 1.4655 | 4.8643 | 2025-02-26 06:35:58 | 1.3532
28278 | 恒流充电 | 03:40:15 | 39:09:34 | 0.39932 | 3.3876 | 1.4661 | 4.8662 | 2025-02-26 06:36:03 | 1.3527
28279 | 恒流充电 | 03:40:20 | 39:09:39 | 0.39945 | 3.3875 | 1.4666 | 4.8681 | 2025-02-26 06:36:08 | 1.3531
28280 | 恒流充电 | 03:40:25 | 39:09:44 | 0.39941 | 3.3877 | 1.4672 | 4.87 | 2025-02-26 06:36:13 | 1.3531
28281 | 恒流充电 | 03:40:30 | 39:09:49 | 0.39939 | 3.3877 | 1.4677 | 4.8719 | 2025-02-26 06:36:18 | 1.353
28282 | 恒流充电 | 03:40:35 | 39:09:54 | 0.39943 | 3.3877 | 1.4683 | 4.8737 | 2025-02-26 06:36:23 | 1.3531
28283 | 恒流充电 | 03:40:40 | 39:09:59 | 0.39939 | 3.3879 | 1.4688 | 4.8756 | 2025-02-26 06:36:28 | 1.3531
28284 | 恒流充电 | 03:40:45 | 39:10:04 | 0.39936 | 3.3878 | 1.4694 | 4.8775 | 2025-02-26 06:36:33 | 1.353
28285 | 恒流充电 | 03:40:50 | 39:10:09 | 0.39937 | 3.3877 | 1.4699 | 4.8794 | 2025-02-26 06:36:38 | 1.3529
28286 | 恒流充电 | 03:40:55 | 39:10:14 | 0.39939 | 3.3876 | 1.4705 | 4.8812 | 2025-02-26 06:36:43 | 1.353
28287 | 恒流充电 | 03:41:00 | 39:10:19 | 0.39937 | 3.3878 | 1.4711 | 4.8831 | 2025-02-26 06:36:48 | 1.353
28288 | 恒流充电 | 03:41:05 | 39:10:24 | 0.39933 | 3.3878 | 1.4716 | 4.885 | 2025-02-26 06:36:53 | 1.3529
28289 | 恒流充电 | 03:41:10 | 39:10:29 | 0.39938 | 3.3879 | 1.4722 | 4.8869 | 2025-02-26 06:36:58 | 1.353
28290 | 恒流充电 | 03:41:15 | 39:10:34 | 0.39938 | 3.3878 | 1.4727 | 4.8888 | 2025-02-26 06:37:03 | 1.353
28291 | 恒流充电 | 03:41:20 | 39:10:39 | 0.39938 | 3.3878 | 1.4733 | 4.8906 | 2025-02-26 06:37:08 | 1.353
28292 | 恒流充电 | 03:41:25 | 39:10:44 | 0.39932 | 3.3879 | 1.4738 | 4.8925 | 2025-02-26 06:37:13 | 1.3529
28293 | 恒流充电 | 03:41:30 | 39:10:49 | 0.39934 | 3.3879 | 1.4744 | 4.8944 | 2025-02-26 06:37:18 | 1.3529
28294 | 恒流充电 | 03:41:35 | 39:10:54 | 0.39938 | 3.388 | 1.4749 | 4.8963 | 2025-02-26 06:37:23 | 1.3531
28295 | 恒流充电 | 03:41:40 | 39:10:59 | 0.39934 | 3.3879 | 1.4755 | 4.8982 | 2025-02-26 06:37:28 | 1.3529
28296 | 恒流充电 | 03:41:45 | 39:11:04 | 0.39942 | 3.3879 | 1.476 | 4.9 | 2025-02-26 06:37:33 | 1.3532
28297 | 恒流充电 | 03:41:50 | 39:11:09 | 0.3994 | 3.3877 | 1.4766 | 4.9019 | 2025-02-26 06:37:38 | 1.353
28298 | 恒流充电 | 03:41:55 | 39:11:14 | 0.39929 | 3.388 | 1.4772 | 4.9038 | 2025-02-26 06:37:43 | 1.3528
28299 | 恒流充电 | 03:42:00 | 39:11:19 | 0.39949 | 3.3879 | 1.4777 | 4.9057 | 2025-02-26 06:37:48 | 1.3534
28300 | 恒流充电 | 03:42:05 | 39:11:24 | 0.39935 | 3.3879 | 1.4783 | 4.9076 | 2025-02-26 06:37:53 | 1.353
28301 | 恒流充电 | 03:42:10 | 39:11:29 | 0.39935 | 3.388 | 1.4788 | 4.9094 | 2025-02-26 06:37:58 | 1.353
28302 | 恒流充电 | 03:42:15 | 39:11:34 | 0.39932 | 3.3879 | 1.4794 | 4.9113 | 2025-02-26 06:38:03 | 1.3529
28303 | 恒流充电 | 03:42:20 | 39:11:39 | 0.39945 | 3.3879 | 1.4799 | 4.9132 | 2025-02-26 06:38:08 | 1.3533
28304 | 恒流充电 | 03:42:25 | 39:11:44 | 0.39926 | 3.388 | 1.4805 | 4.9151 | 2025-02-26 06:38:13 | 1.3527
28305 | 恒流充电 | 03:42:30 | 39:11:49 | 0.39929 | 3.3881 | 1.481 | 4.917 | 2025-02-26 06:38:18 | 1.3529
28306 | 恒流充电 | 03:42:35 | 39:11:54 | 0.39943 | 3.388 | 1.4816 | 4.9188 | 2025-02-26 06:38:23 | 1.3533
28307 | 恒流充电 | 03:42:40 | 39:11:59 | 0.39932 | 3.3879 | 1.4821 | 4.9207 | 2025-02-26 06:38:28 | 1.3528
28308 | 恒流充电 | 03:42:45 | 39:12:04 | 0.39942 | 3.388 | 1.4827 | 4.9226 | 2025-02-26 06:38:33 | 1.3532
28309 | 恒流充电 | 03:42:50 | 39:12:09 | 0.39929 | 3.3881 | 1.4833 | 4.9245 | 2025-02-26 06:38:38 | 1.3529
28310 | 恒流充电 | 03:42:55 | 39:12:14 | 0.39925 | 3.3881 | 1.4838 | 4.9263 | 2025-02-26 06:38:43 | 1.3527
28311 | 恒流充电 | 03:43:00 | 39:12:19 | 0.39946 | 3.3879 | 1.4844 | 4.9282 | 2025-02-26 06:38:48 | 1.3533
28312 | 恒流充电 | 03:43:05 | 39:12:24 | 0.39934 | 3.3879 | 1.4849 | 4.9301 | 2025-02-26 06:38:53 | 1.3529
28313 | 恒流充电 | 03:43:10 | 39:12:29 | 0.39938 | 3.3881 | 1.4855 | 4.932 | 2025-02-26 06:38:58 | 1.3531
28314 | 恒流充电 | 03:43:15 | 39:12:34 | 0.39943 | 3.3882 | 1.486 | 4.9339 | 2025-02-26 06:39:03 | 1.3533
28315 | 恒流充电 | 03:43:20 | 39:12:39 | 0.39943 | 3.3881 | 1.4866 | 4.9357 | 2025-02-26 06:39:08 | 1.3533
28316 | 恒流充电 | 03:43:25 | 39:12:44 | 0.39948 | 3.3882 | 1.4871 | 4.9376 | 2025-02-26 06:39:13 | 1.3535
28317 | 恒流充电 | 03:43:30 | 39:12:49 | 0.39944 | 3.3883 | 1.4877 | 4.9395 | 2025-02-26 06:39:18 | 1.3534
28318 | 恒流充电 | 03:43:35 | 39:12:54 | 0.39936 | 3.3882 | 1.4882 | 4.9414 | 2025-02-26 06:39:23 | 1.3531
28319 | 恒流充电 | 03:43:40 | 39:12:59 | 0.39938 | 3.3882 | 1.4888 | 4.9433 | 2025-02-26 06:39:28 | 1.3532
28320 | 恒流充电 | 03:43:45 | 39:13:04 | 0.39946 | 3.3884 | 1.4894 | 4.9451 | 2025-02-26 06:39:33 | 1.3535
28321 | 恒流充电 | 03:43:50 | 39:13:09 | 0.39934 | 3.3881 | 1.4899 | 4.947 | 2025-02-26 06:39:38 | 1.353
28322 | 恒流充电 | 03:43:55 | 39:13:14 | 0.39935 | 3.3881 | 1.4905 | 4.9489 | 2025-02-26 06:39:43 | 1.353
28323 | 恒流充电 | 03:44:00 | 39:13:19 | 0.39938 | 3.3883 | 1.491 | 4.9508 | 2025-02-26 06:39:48 | 1.3532
28324 | 恒流充电 | 03:44:05 | 39:13:24 | 0.39939 | 3.3884 | 1.4916 | 4.9527 | 2025-02-26 06:39:53 | 1.3533
28325 | 恒流充电 | 03:44:10 | 39:13:29 | 0.39937 | 3.3884 | 1.4921 | 4.9545 | 2025-02-26 06:39:58 | 1.3533
28326 | 恒流充电 | 03:44:15 | 39:13:34 | 0.39944 | 3.3885 | 1.4927 | 4.9564 | 2025-02-26 06:40:03 | 1.3535
28327 | 恒流充电 | 03:44:20 | 39:13:39 | 0.39941 | 3.3883 | 1.4932 | 4.9583 | 2025-02-26 06:40:08 | 1.3533
28328 | 恒流充电 | 03:44:25 | 39:13:44 | 0.39946 | 3.3885 | 1.4938 | 4.9602 | 2025-02-26 06:40:13 | 1.3535
28329 | 恒流充电 | 03:44:30 | 39:13:49 | 0.39933 | 3.3885 | 1.4943 | 4.9621 | 2025-02-26 06:40:18 | 1.3531
28330 | 恒流充电 | 03:44:35 | 39:13:54 | 0.3993 | 3.3883 | 1.4949 | 4.9639 | 2025-02-26 06:40:23 | 1.353
28331 | 恒流充电 | 03:44:40 | 39:13:59 | 0.39938 | 3.3884 | 1.4955 | 4.9658 | 2025-02-26 06:40:28 | 1.3533
28332 | 恒流充电 | 03:44:45 | 39:14:04 | 0.39939 | 3.3885 | 1.496 | 4.9677 | 2025-02-26 06:40:33 | 1.3533
28333 | 恒流充电 | 03:44:50 | 39:14:09 | 0.39952 | 3.3885 | 1.4966 | 4.9696 | 2025-02-26 06:40:38 | 1.3538
28334 | 恒流充电 | 03:44:55 | 39:14:14 | 0.39925 | 3.3887 | 1.4971 | 4.9715 | 2025-02-26 06:40:43 | 1.353
28335 | 恒流充电 | 03:45:00 | 39:14:19 | 0.39941 | 3.3885 | 1.4977 | 4.9733 | 2025-02-26 06:40:48 | 1.3534
28336 | 恒流充电 | 03:45:05 | 39:14:24 | 0.39933 | 3.3886 | 1.4982 | 4.9752 | 2025-02-26 06:40:53 | 1.3531
28337 | 恒流充电 | 03:45:10 | 39:14:29 | 0.39937 | 3.3887 | 1.4988 | 4.9771 | 2025-02-26 06:40:58 | 1.3533
28338 | 恒流充电 | 03:45:15 | 39:14:34 | 0.39938 | 3.3887 | 1.4993 | 4.979 | 2025-02-26 06:41:03 | 1.3534
28339 | 恒流充电 | 03:45:20 | 39:14:39 | 0.39944 | 3.3885 | 1.4999 | 4.9809 | 2025-02-26 06:41:08 | 1.3535
28340 | 恒流充电 | 03:45:25 | 39:14:44 | 0.39955 | 3.3886 | 1.5005 | 4.9827 | 2025-02-26 06:41:13 | 1.3539
28341 | 恒流充电 | 03:45:30 | 39:14:49 | 0.39932 | 3.3885 | 1.501 | 4.9846 | 2025-02-26 06:41:18 | 1.3531
28342 | 恒流充电 | 03:45:35 | 39:14:54 | 0.39944 | 3.3889 | 1.5016 | 4.9865 | 2025-02-26 06:41:23 | 1.3537
28343 | 恒流充电 | 03:45:40 | 39:14:59 | 0.39931 | 3.3886 | 1.5021 | 4.9884 | 2025-02-26 06:41:28 | 1.3531
28344 | 恒流充电 | 03:45:45 | 39:15:04 | 0.39932 | 3.3886 | 1.5027 | 4.9903 | 2025-02-26 06:41:33 | 1.3531
28345 | 恒流充电 | 03:45:50 | 39:15:09 | 0.39948 | 3.3888 | 1.5032 | 4.9921 | 2025-02-26 06:41:38 | 1.3537
28346 | 恒流充电 | 03:45:55 | 39:15:14 | 0.3994 | 3.3885 | 1.5038 | 4.994 | 2025-02-26 06:41:43 | 1.3534
28347 | 恒流充电 | 03:46:00 | 39:15:19 | 0.39946 | 3.3887 | 1.5043 | 4.9959 | 2025-02-26 06:41:48 | 1.3537
28348 | 恒流充电 | 03:46:05 | 39:15:24 | 0.39934 | 3.3887 | 1.5049 | 4.9978 | 2025-02-26 06:41:53 | 1.3532
28349 | 恒流充电 | 03:46:10 | 39:15:29 | 0.39938 | 3.3887 | 1.5054 | 4.9997 | 2025-02-26 06:41:58 | 1.3534
28350 | 恒流充电 | 03:46:15 | 39:15:34 | 0.39952 | 3.3889 | 1.506 | 5.0015 | 2025-02-26 06:42:03 | 1.3539
28351 | 恒流充电 | 03:46:20 | 39:15:39 | 0.3995 | 3.3887 | 1.5066 | 5.0034 | 2025-02-26 06:42:08 | 1.3538
28352 | 恒流充电 | 03:46:25 | 39:15:44 | 0.3993 | 3.3887 | 1.5071 | 5.0053 | 2025-02-26 06:42:13 | 1.3531
28353 | 恒流充电 | 03:46:30 | 39:15:49 | 0.39949 | 3.3887 | 1.5077 | 5.0072 | 2025-02-26 06:42:18 | 1.3538
28354 | 恒流充电 | 03:46:35 | 39:15:54 | 0.3994 | 3.3888 | 1.5082 | 5.0091 | 2025-02-26 06:42:23 | 1.3535
28355 | 恒流充电 | 03:46:40 | 39:15:59 | 0.39935 | 3.3888 | 1.5088 | 5.0109 | 2025-02-26 06:42:28 | 1.3533
28356 | 恒流充电 | 03:46:45 | 39:16:04 | 0.39939 | 3.3889 | 1.5093 | 5.0128 | 2025-02-26 06:42:33 | 1.3535
28357 | 恒流充电 | 03:46:50 | 39:16:09 | 0.39941 | 3.3889 | 1.5099 | 5.0147 | 2025-02-26 06:42:38 | 1.3536
28358 | 恒流充电 | 03:46:55 | 39:16:14 | 0.39946 | 3.3889 | 1.5104 | 5.0166 | 2025-02-26 06:42:43 | 1.3537
28359 | 恒流充电 | 03:47:00 | 39:16:19 | 0.39931 | 3.389 | 1.511 | 5.0185 | 2025-02-26 06:42:48 | 1.3533
28360 | 恒流充电 | 03:47:05 | 39:16:24 | 0.39941 | 3.3889 | 1.5115 | 5.0203 | 2025-02-26 06:42:53 | 1.3535
28361 | 恒流充电 | 03:47:10 | 39:16:29 | 0.39938 | 3.389 | 1.5121 | 5.0222 | 2025-02-26 06:42:58 | 1.3535
28362 | 恒流充电 | 03:47:15 | 39:16:34 | 0.39958 | 3.389 | 1.5127 | 5.0241 | 2025-02-26 06:43:03 | 1.3542
28363 | 恒流充电 | 03:47:20 | 39:16:39 | 0.39932 | 3.389 | 1.5132 | 5.026 | 2025-02-26 06:43:08 | 1.3533
28364 | 恒流充电 | 03:47:25 | 39:16:44 | 0.39948 | 3.389 | 1.5138 | 5.0279 | 2025-02-26 06:43:13 | 1.3539
28365 | 恒流充电 | 03:47:30 | 39:16:49 | 0.39931 | 3.3891 | 1.5143 | 5.0297 | 2025-02-26 06:43:18 | 1.3533
28366 | 恒流充电 | 03:47:35 | 39:16:54 | 0.39935 | 3.389 | 1.5149 | 5.0316 | 2025-02-26 06:43:23 | 1.3534
28367 | 恒流充电 | 03:47:40 | 39:16:59 | 0.39944 | 3.389 | 1.5154 | 5.0335 | 2025-02-26 06:43:28 | 1.3537
28368 | 恒流充电 | 03:47:45 | 39:17:04 | 0.39931 | 3.3891 | 1.516 | 5.0354 | 2025-02-26 06:43:33 | 1.3533
28369 | 恒流充电 | 03:47:50 | 39:17:09 | 0.39945 | 3.3891 | 1.5165 | 5.0373 | 2025-02-26 06:43:38 | 1.3538
28370 | 恒流充电 | 03:47:55 | 39:17:14 | 0.39949 | 3.3892 | 1.5171 | 5.0391 | 2025-02-26 06:43:43 | 1.3539
28371 | 恒流充电 | 03:48:00 | 39:17:19 | 0.39926 | 3.389 | 1.5176 | 5.041 | 2025-02-26 06:43:48 | 1.3531
28372 | 恒流充电 | 03:48:05 | 39:17:24 | 0.39939 | 3.3893 | 1.5182 | 5.0429 | 2025-02-26 06:43:53 | 1.3536
28373 | 恒流充电 | 03:48:10 | 39:17:29 | 0.39942 | 3.3892 | 1.5188 | 5.0448 | 2025-02-26 06:43:58 | 1.3537
28374 | 恒流充电 | 03:48:15 | 39:17:34 | 0.39937 | 3.3891 | 1.5193 | 5.0467 | 2025-02-26 06:44:03 | 1.3535
28375 | 恒流充电 | 03:48:20 | 39:17:39 | 0.39945 | 3.3893 | 1.5199 | 5.0485 | 2025-02-26 06:44:08 | 1.3539
28376 | 恒流充电 | 03:48:25 | 39:17:44 | 0.39949 | 3.3892 | 1.5204 | 5.0504 | 2025-02-26 06:44:13 | 1.3539
28377 | 恒流充电 | 03:48:30 | 39:17:49 | 0.39939 | 3.3893 | 1.521 | 5.0523 | 2025-02-26 06:44:18 | 1.3537
28378 | 恒流充电 | 03:48:35 | 39:17:54 | 0.39933 | 3.3893 | 1.5215 | 5.0542 | 2025-02-26 06:44:23 | 1.3535
28379 | 恒流充电 | 03:48:40 | 39:17:59 | 0.39939 | 3.3894 | 1.5221 | 5.0561 | 2025-02-26 06:44:28 | 1.3537
28380 | 恒流充电 | 03:48:45 | 39:18:04 | 0.3994 | 3.3892 | 1.5226 | 5.0579 | 2025-02-26 06:44:33 | 1.3537
28381 | 恒流充电 | 03:48:50 | 39:18:09 | 0.39941 | 3.3893 | 1.5232 | 5.0598 | 2025-02-26 06:44:38 | 1.3537
28382 | 恒流充电 | 03:48:55 | 39:18:14 | 0.39945 | 3.3894 | 1.5237 | 5.0617 | 2025-02-26 06:44:43 | 1.3539
28383 | 恒流充电 | 03:49:00 | 39:18:19 | 0.39943 | 3.3895 | 1.5243 | 5.0636 | 2025-02-26 06:44:48 | 1.3539
28384 | 恒流充电 | 03:49:05 | 39:18:24 | 0.39944 | 3.3895 | 1.5249 | 5.0655 | 2025-02-26 06:44:53 | 1.3539
28385 | 恒流充电 | 03:49:10 | 39:18:29 | 0.39939 | 3.3896 | 1.5254 | 5.0673 | 2025-02-26 06:44:58 | 1.3538
28386 | 恒流充电 | 03:49:15 | 39:18:34 | 0.39939 | 3.3895 | 1.526 | 5.0692 | 2025-02-26 06:45:03 | 1.3537
28387 | 恒流充电 | 03:49:20 | 39:18:39 | 0.39942 | 3.3897 | 1.5265 | 5.0711 | 2025-02-26 06:45:08 | 1.3539
28388 | 恒流充电 | 03:49:25 | 39:18:44 | 0.39937 | 3.3895 | 1.5271 | 5.073 | 2025-02-26 06:45:13 | 1.3537
28389 | 恒流充电 | 03:49:30 | 39:18:49 | 0.39934 | 3.3896 | 1.5276 | 5.0749 | 2025-02-26 06:45:18 | 1.3536
28390 | 恒流充电 | 03:49:35 | 39:18:54 | 0.39936 | 3.3895 | 1.5282 | 5.0767 | 2025-02-26 06:45:23 | 1.3536
28391 | 恒流充电 | 03:49:40 | 39:18:59 | 0.39938 | 3.3896 | 1.5287 | 5.0786 | 2025-02-26 06:45:28 | 1.3538
28392 | 恒流充电 | 03:49:45 | 39:19:04 | 0.39935 | 3.3896 | 1.5293 | 5.0805 | 2025-02-26 06:45:33 | 1.3536
28393 | 恒流充电 | 03:49:50 | 39:19:09 | 0.39946 | 3.3896 | 1.5299 | 5.0824 | 2025-02-26 06:45:38 | 1.354
28394 | 恒流充电 | 03:49:55 | 39:19:14 | 0.39948 | 3.3896 | 1.5304 | 5.0843 | 2025-02-26 06:45:43 | 1.354
28395 | 恒流充电 | 03:50:00 | 39:19:19 | 0.3994 | 3.3897 | 1.531 | 5.0861 | 2025-02-26 06:45:48 | 1.3538
28396 | 恒流充电 | 03:50:05 | 39:19:24 | 0.39935 | 3.3899 | 1.5315 | 5.088 | 2025-02-26 06:45:53 | 1.3537
28397 | 恒流充电 | 03:50:10 | 39:19:29 | 0.39942 | 3.3899 | 1.5321 | 5.0899 | 2025-02-26 06:45:58 | 1.354
28398 | 恒流充电 | 03:50:15 | 39:19:34 | 0.39946 | 3.3898 | 1.5326 | 5.0918 | 2025-02-26 06:46:03 | 1.3541
28399 | 恒流充电 | 03:50:20 | 39:19:39 | 0.39954 | 3.3898 | 1.5332 | 5.0937 | 2025-02-26 06:46:08 | 1.3544
28400 | 恒流充电 | 03:50:25 | 39:19:44 | 0.39932 | 3.3897 | 1.5337 | 5.0955 | 2025-02-26 06:46:13 | 1.3536
28401 | 恒流充电 | 03:50:30 | 39:19:49 | 0.39942 | 3.3897 | 1.5343 | 5.0974 | 2025-02-26 06:46:18 | 1.3539
28402 | 恒流充电 | 03:50:35 | 39:19:54 | 0.39936 | 3.39 | 1.5348 | 5.0993 | 2025-02-26 06:46:23 | 1.3538
28403 | 恒流充电 | 03:50:40 | 39:19:59 | 0.39941 | 3.3899 | 1.5354 | 5.1012 | 2025-02-26 06:46:28 | 1.354
28404 | 恒流充电 | 03:50:45 | 39:20:04 | 0.39934 | 3.3897 | 1.536 | 5.1031 | 2025-02-26 06:46:33 | 1.3537
28405 | 恒流充电 | 03:50:50 | 39:20:09 | 0.39947 | 3.3899 | 1.5365 | 5.1049 | 2025-02-26 06:46:38 | 1.3542
28406 | 恒流充电 | 03:50:55 | 39:20:14 | 0.39934 | 3.39 | 1.5371 | 5.1068 | 2025-02-26 06:46:43 | 1.3537
28407 | 恒流充电 | 03:51:00 | 39:20:19 | 0.3994 | 3.3899 | 1.5376 | 5.1087 | 2025-02-26 06:46:48 | 1.3539
28408 | 恒流充电 | 03:51:05 | 39:20:24 | 0.39933 | 3.3898 | 1.5382 | 5.1106 | 2025-02-26 06:46:53 | 1.3537
28409 | 恒流充电 | 03:51:10 | 39:20:29 | 0.39936 | 3.3901 | 1.5387 | 5.1125 | 2025-02-26 06:46:58 | 1.3538
28410 | 恒流充电 | 03:51:15 | 39:20:34 | 0.39944 | 3.3898 | 1.5393 | 5.1143 | 2025-02-26 06:47:03 | 1.354
28411 | 恒流充电 | 03:51:20 | 39:20:39 | 0.39936 | 3.3897 | 1.5398 | 5.1162 | 2025-02-26 06:47:08 | 1.3537
28412 | 恒流充电 | 03:51:25 | 39:20:44 | 0.39941 | 3.3898 | 1.5404 | 5.1181 | 2025-02-26 06:47:13 | 1.3539
28413 | 恒流充电 | 03:51:30 | 39:20:49 | 0.39952 | 3.39 | 1.5409 | 5.12 | 2025-02-26 06:47:18 | 1.3544
28414 | 恒流充电 | 03:51:35 | 39:20:54 | 0.39934 | 3.39 | 1.5415 | 5.1219 | 2025-02-26 06:47:23 | 1.3537
28415 | 恒流充电 | 03:51:40 | 39:20:59 | 0.39926 | 3.3898 | 1.5421 | 5.1237 | 2025-02-26 06:47:28 | 1.3534
28416 | 恒流充电 | 03:51:45 | 39:21:04 | 0.39942 | 3.3901 | 1.5426 | 5.1256 | 2025-02-26 06:47:33 | 1.3541
28417 | 恒流充电 | 03:51:50 | 39:21:09 | 0.39948 | 3.3901 | 1.5432 | 5.1275 | 2025-02-26 06:47:38 | 1.3543
28418 | 恒流充电 | 03:51:55 | 39:21:14 | 0.39937 | 3.3899 | 1.5437 | 5.1294 | 2025-02-26 06:47:43 | 1.3538
28419 | 恒流充电 | 03:52:00 | 39:21:19 | 0.39933 | 3.3899 | 1.5443 | 5.1313 | 2025-02-26 06:47:48 | 1.3537
28420 | 恒流充电 | 03:52:05 | 39:21:24 | 0.39948 | 3.3899 | 1.5448 | 5.1331 | 2025-02-26 06:47:53 | 1.3542
28421 | 恒流充电 | 03:52:10 | 39:21:29 | 0.39944 | 3.3899 | 1.5454 | 5.135 | 2025-02-26 06:47:58 | 1.3541
28422 | 恒流充电 | 03:52:15 | 39:21:34 | 0.39939 | 3.3901 | 1.5459 | 5.1369 | 2025-02-26 06:48:03 | 1.354
28423 | 恒流充电 | 03:52:20 | 39:21:39 | 0.39934 | 3.3902 | 1.5465 | 5.1388 | 2025-02-26 06:48:08 | 1.3538
28424 | 恒流充电 | 03:52:25 | 39:21:44 | 0.39944 | 3.3901 | 1.547 | 5.1407 | 2025-02-26 06:48:13 | 1.3541
28425 | 恒流充电 | 03:52:30 | 39:21:49 | 0.39928 | 3.3902 | 1.5476 | 5.1426 | 2025-02-26 06:48:18 | 1.3536
28426 | 恒流充电 | 03:52:35 | 39:21:54 | 0.39946 | 3.39 | 1.5482 | 5.1444 | 2025-02-26 06:48:23 | 1.3542
28427 | 恒流充电 | 03:52:40 | 39:21:59 | 0.3994 | 3.3902 | 1.5487 | 5.1463 | 2025-02-26 06:48:28 | 1.3541
28428 | 恒流充电 | 03:52:45 | 39:22:04 | 0.39934 | 3.3903 | 1.5493 | 5.1482 | 2025-02-26 06:48:33 | 1.3539
28429 | 恒流充电 | 03:52:50 | 39:22:09 | 0.39935 | 3.3902 | 1.5498 | 5.1501 | 2025-02-26 06:48:38 | 1.3539
28430 | 恒流充电 | 03:52:55 | 39:22:14 | 0.39945 | 3.3901 | 1.5504 | 5.152 | 2025-02-26 06:48:43 | 1.3542
28431 | 恒流充电 | 03:53:00 | 39:22:19 | 0.39946 | 3.3902 | 1.5509 | 5.1538 | 2025-02-26 06:48:48 | 1.3543
28432 | 恒流充电 | 03:53:05 | 39:22:24 | 0.39935 | 3.3902 | 1.5515 | 5.1557 | 2025-02-26 06:48:53 | 1.3539
28433 | 恒流充电 | 03:53:10 | 39:22:29 | 0.39931 | 3.3903 | 1.552 | 5.1576 | 2025-02-26 06:48:58 | 1.3538
28434 | 恒流充电 | 03:53:15 | 39:22:34 | 0.39938 | 3.3902 | 1.5526 | 5.1595 | 2025-02-26 06:49:03 | 1.354
28435 | 恒流充电 | 03:53:20 | 39:22:39 | 0.39951 | 3.3901 | 1.5531 | 5.1614 | 2025-02-26 06:49:08 | 1.3544
28436 | 恒流充电 | 03:53:25 | 39:22:44 | 0.39929 | 3.3903 | 1.5537 | 5.1632 | 2025-02-26 06:49:13 | 1.3537
28437 | 恒流充电 | 03:53:30 | 39:22:49 | 0.39946 | 3.3904 | 1.5543 | 5.1651 | 2025-02-26 06:49:18 | 1.3543
28438 | 恒流充电 | 03:53:35 | 39:22:54 | 0.39936 | 3.3903 | 1.5548 | 5.167 | 2025-02-26 06:49:23 | 1.354
28439 | 恒流充电 | 03:53:40 | 39:22:59 | 0.39935 | 3.3904 | 1.5554 | 5.1689 | 2025-02-26 06:49:28 | 1.354
28440 | 恒流充电 | 03:53:45 | 39:23:04 | 0.39942 | 3.3904 | 1.5559 | 5.1708 | 2025-02-26 06:49:33 | 1.3542
28441 | 恒流充电 | 03:53:50 | 39:23:09 | 0.39936 | 3.3903 | 1.5565 | 5.1726 | 2025-02-26 06:49:38 | 1.354
28442 | 恒流充电 | 03:53:55 | 39:23:14 | 0.39942 | 3.3902 | 1.557 | 5.1745 | 2025-02-26 06:49:43 | 1.3541
28443 | 恒流充电 | 03:54:00 | 39:23:19 | 0.39934 | 3.3902 | 1.5576 | 5.1764 | 2025-02-26 06:49:48 | 1.3538
28444 | 恒流充电 | 03:54:05 | 39:23:24 | 0.39942 | 3.3905 | 1.5581 | 5.1783 | 2025-02-26 06:49:53 | 1.3542
28445 | 恒流充电 | 03:54:10 | 39:23:29 | 0.39941 | 3.3904 | 1.5587 | 5.1802 | 2025-02-26 06:49:58 | 1.3541
28446 | 恒流充电 | 03:54:15 | 39:23:34 | 0.39943 | 3.3903 | 1.5593 | 5.182 | 2025-02-26 06:50:03 | 1.3542
28447 | 恒流充电 | 03:54:20 | 39:23:39 | 0.39933 | 3.3903 | 1.5598 | 5.1839 | 2025-02-26 06:50:08 | 1.3538
28448 | 恒流充电 | 03:54:25 | 39:23:44 | 0.39929 | 3.3903 | 1.5604 | 5.1858 | 2025-02-26 06:50:13 | 1.3537
28449 | 恒流充电 | 03:54:30 | 39:23:49 | 0.39937 | 3.3905 | 1.5609 | 5.1877 | 2025-02-26 06:50:18 | 1.3541
28450 | 恒流充电 | 03:54:35 | 39:23:54 | 0.3994 | 3.3904 | 1.5615 | 5.1896 | 2025-02-26 06:50:23 | 1.3542
28451 | 恒流充电 | 03:54:40 | 39:23:59 | 0.39937 | 3.3905 | 1.562 | 5.1914 | 2025-02-26 06:50:28 | 1.3541
28452 | 恒流充电 | 03:54:45 | 39:24:04 | 0.39933 | 3.3904 | 1.5626 | 5.1933 | 2025-02-26 06:50:33 | 1.3539
28453 | 恒流充电 | 03:54:50 | 39:24:09 | 0.39927 | 3.3904 | 1.5631 | 5.1952 | 2025-02-26 06:50:38 | 1.3537
28454 | 恒流充电 | 03:54:55 | 39:24:14 | 0.3994 | 3.3906 | 1.5637 | 5.1971 | 2025-02-26 06:50:43 | 1.3542
28455 | 恒流充电 | 03:55:00 | 39:24:19 | 0.39937 | 3.3906 | 1.5642 | 5.199 | 2025-02-26 06:50:48 | 1.3541
28456 | 恒流充电 | 03:55:05 | 39:24:24 | 0.39933 | 3.3907 | 1.5648 | 5.2009 | 2025-02-26 06:50:53 | 1.354
28457 | 恒流充电 | 03:55:10 | 39:24:29 | 0.39945 | 3.3907 | 1.5654 | 5.2027 | 2025-02-26 06:50:58 | 1.3544
28458 | 恒流充电 | 03:55:15 | 39:24:34 | 0.39937 | 3.3907 | 1.5659 | 5.2046 | 2025-02-26 06:51:03 | 1.3541
28459 | 恒流充电 | 03:55:20 | 39:24:39 | 0.39941 | 3.3905 | 1.5665 | 5.2065 | 2025-02-26 06:51:08 | 1.3542
28460 | 恒流充电 | 03:55:25 | 39:24:44 | 0.39938 | 3.3905 | 1.567 | 5.2084 | 2025-02-26 06:51:13 | 1.3541
28461 | 恒流充电 | 03:55:30 | 39:24:49 | 0.39941 | 3.3905 | 1.5676 | 5.2103 | 2025-02-26 06:51:18 | 1.3542
28462 | 恒流充电 | 03:55:35 | 39:24:54 | 0.39936 | 3.3905 | 1.5681 | 5.2121 | 2025-02-26 06:51:23 | 1.354
28463 | 恒流充电 | 03:55:40 | 39:24:59 | 0.39928 | 3.3908 | 1.5687 | 5.214 | 2025-02-26 06:51:28 | 1.3539
28464 | 恒流充电 | 03:55:45 | 39:25:04 | 0.39937 | 3.3908 | 1.5692 | 5.2159 | 2025-02-26 06:51:33 | 1.3542
28465 | 恒流充电 | 03:55:50 | 39:25:09 | 0.39941 | 3.3907 | 1.5698 | 5.2178 | 2025-02-26 06:51:38 | 1.3543
28466 | 恒流充电 | 03:55:55 | 39:25:14 | 0.39938 | 3.3907 | 1.5703 | 5.2197 | 2025-02-26 06:51:43 | 1.3542
28467 | 恒流充电 | 03:56:00 | 39:25:19 | 0.39943 | 3.3906 | 1.5709 | 5.2215 | 2025-02-26 06:51:48 | 1.3543
28468 | 恒流充电 | 03:56:05 | 39:25:24 | 0.39941 | 3.3908 | 1.5715 | 5.2234 | 2025-02-26 06:51:53 | 1.3543
28469 | 恒流充电 | 03:56:10 | 39:25:29 | 0.39948 | 3.3907 | 1.572 | 5.2253 | 2025-02-26 06:51:58 | 1.3545
28470 | 恒流充电 | 03:56:15 | 39:25:34 | 0.3995 | 3.3907 | 1.5726 | 5.2272 | 2025-02-26 06:52:03 | 1.3546
28471 | 恒流充电 | 03:56:20 | 39:25:39 | 0.39943 | 3.3907 | 1.5731 | 5.2291 | 2025-02-26 06:52:08 | 1.3543
28472 | 恒流充电 | 03:56:25 | 39:25:44 | 0.39925 | 3.3908 | 1.5737 | 5.2309 | 2025-02-26 06:52:13 | 1.3538
28473 | 恒流充电 | 03:56:30 | 39:25:49 | 0.39946 | 3.3908 | 1.5742 | 5.2328 | 2025-02-26 06:52:18 | 1.3545
28474 | 恒流充电 | 03:56:35 | 39:25:54 | 0.39945 | 3.3909 | 1.5748 | 5.2347 | 2025-02-26 06:52:23 | 1.3545
28475 | 恒流充电 | 03:56:40 | 39:25:59 | 0.39939 | 3.3909 | 1.5753 | 5.2366 | 2025-02-26 06:52:28 | 1.3543
28476 | 恒流充电 | 03:56:45 | 39:26:04 | 0.39936 | 3.3909 | 1.5759 | 5.2385 | 2025-02-26 06:52:33 | 1.3542
28477 | 恒流充电 | 03:56:50 | 39:26:09 | 0.39935 | 3.3908 | 1.5764 | 5.2404 | 2025-02-26 06:52:38 | 1.3541
28478 | 恒流充电 | 03:56:55 | 39:26:14 | 0.3994 | 3.391 | 1.577 | 5.2422 | 2025-02-26 06:52:43 | 1.3544
28479 | 恒流充电 | 03:57:00 | 39:26:19 | 0.39941 | 3.391 | 1.5776 | 5.2441 | 2025-02-26 06:52:48 | 1.3544
28480 | 恒流充电 | 03:57:05 | 39:26:24 | 0.39942 | 3.391 | 1.5781 | 5.246 | 2025-02-26 06:52:53 | 1.3544
28481 | 恒流充电 | 03:57:10 | 39:26:29 | 0.39937 | 3.3909 | 1.5787 | 5.2479 | 2025-02-26 06:52:58 | 1.3542
28482 | 恒流充电 | 03:57:15 | 39:26:34 | 0.39936 | 3.3909 | 1.5792 | 5.2498 | 2025-02-26 06:53:03 | 1.3542
28483 | 恒流充电 | 03:57:20 | 39:26:39 | 0.39932 | 3.3909 | 1.5798 | 5.2516 | 2025-02-26 06:53:08 | 1.3541
28484 | 恒流充电 | 03:57:25 | 39:26:44 | 0.39941 | 3.3911 | 1.5803 | 5.2535 | 2025-02-26 06:53:13 | 1.3544
28485 | 恒流充电 | 03:57:30 | 39:26:49 | 0.39936 | 3.391 | 1.5809 | 5.2554 | 2025-02-26 06:53:18 | 1.3543
28486 | 恒流充电 | 03:57:35 | 39:26:54 | 0.39935 | 3.391 | 1.5814 | 5.2573 | 2025-02-26 06:53:23 | 1.3542
28487 | 恒流充电 | 03:57:40 | 39:26:59 | 0.39944 | 3.3909 | 1.582 | 5.2592 | 2025-02-26 06:53:28 | 1.3544
28488 | 恒流充电 | 03:57:45 | 39:27:04 | 0.39939 | 3.3911 | 1.5825 | 5.261 | 2025-02-26 06:53:33 | 1.3544
28489 | 恒流充电 | 03:57:50 | 39:27:09 | 0.39937 | 3.3911 | 1.5831 | 5.2629 | 2025-02-26 06:53:38 | 1.3543
28490 | 恒流充电 | 03:57:55 | 39:27:14 | 0.3994 | 3.3911 | 1.5837 | 5.2648 | 2025-02-26 06:53:43 | 1.3544
28491 | 恒流充电 | 03:58:00 | 39:27:19 | 0.39932 | 3.3911 | 1.5842 | 5.2667 | 2025-02-26 06:53:48 | 1.3541
28492 | 恒流充电 | 03:58:05 | 39:27:24 | 0.39941 | 3.3911 | 1.5848 | 5.2686 | 2025-02-26 06:53:53 | 1.3544
28493 | 恒流充电 | 03:58:10 | 39:27:29 | 0.39939 | 3.3911 | 1.5853 | 5.2704 | 2025-02-26 06:53:58 | 1.3544
28494 | 恒流充电 | 03:58:15 | 39:27:34 | 0.39942 | 3.3911 | 1.5859 | 5.2723 | 2025-02-26 06:54:03 | 1.3545
28495 | 恒流充电 | 03:58:20 | 39:27:39 | 0.39939 | 3.3912 | 1.5864 | 5.2742 | 2025-02-26 06:54:08 | 1.3544
28496 | 恒流充电 | 03:58:25 | 39:27:44 | 0.39933 | 3.3912 | 1.587 | 5.2761 | 2025-02-26 06:54:13 | 1.3542
28497 | 恒流充电 | 03:58:30 | 39:27:49 | 0.39941 | 3.3913 | 1.5875 | 5.278 | 2025-02-26 06:54:18 | 1.3545
28498 | 恒流充电 | 03:58:35 | 39:27:54 | 0.39941 | 3.3912 | 1.5881 | 5.2799 | 2025-02-26 06:54:23 | 1.3544
28499 | 恒流充电 | 03:58:40 | 39:27:59 | 0.39949 | 3.3912 | 1.5887 | 5.2817 | 2025-02-26 06:54:28 | 1.3547
28500 | 恒流充电 | 03:58:45 | 39:28:04 | 0.39934 | 3.3911 | 1.5892 | 5.2836 | 2025-02-26 06:54:33 | 1.3542
28501 | 恒流充电 | 03:58:50 | 39:28:09 | 0.39937 | 3.3913 | 1.5898 | 5.2855 | 2025-02-26 06:54:38 | 1.3544
28502 | 恒流充电 | 03:58:55 | 39:28:14 | 0.39951 | 3.3912 | 1.5903 | 5.2874 | 2025-02-26 06:54:43 | 1.3548
28503 | 恒流充电 | 03:59:00 | 39:28:19 | 0.39942 | 3.3912 | 1.5909 | 5.2893 | 2025-02-26 06:54:48 | 1.3545
28504 | 恒流充电 | 03:59:05 | 39:28:24 | 0.39948 | 3.3913 | 1.5914 | 5.2911 | 2025-02-26 06:54:53 | 1.3547
28505 | 恒流充电 | 03:59:10 | 39:28:29 | 0.39944 | 3.3912 | 1.592 | 5.293 | 2025-02-26 06:54:58 | 1.3546
28506 | 恒流充电 | 03:59:15 | 39:28:34 | 0.39943 | 3.3912 | 1.5925 | 5.2949 | 2025-02-26 06:55:03 | 1.3546
28507 | 恒流充电 | 03:59:20 | 39:28:39 | 0.39946 | 3.3912 | 1.5931 | 5.2968 | 2025-02-26 06:55:08 | 1.3546
28508 | 恒流充电 | 03:59:25 | 39:28:44 | 0.39935 | 3.3913 | 1.5936 | 5.2987 | 2025-02-26 06:55:13 | 1.3543
28509 | 恒流充电 | 03:59:30 | 39:28:49 | 0.39945 | 3.3912 | 1.5942 | 5.3005 | 2025-02-26 06:55:18 | 1.3546
28510 | 恒流充电 | 03:59:35 | 39:28:54 | 0.39932 | 3.3913 | 1.5948 | 5.3024 | 2025-02-26 06:55:23 | 1.3542
28511 | 恒流充电 | 03:59:40 | 39:28:59 | 0.39943 | 3.3913 | 1.5953 | 5.3043 | 2025-02-26 06:55:28 | 1.3546
28512 | 恒流充电 | 03:59:45 | 39:29:04 | 0.39933 | 3.3912 | 1.5959 | 5.3062 | 2025-02-26 06:55:33 | 1.3542
28513 | 恒流充电 | 03:59:50 | 39:29:09 | 0.39942 | 3.3914 | 1.5964 | 5.3081 | 2025-02-26 06:55:38 | 1.3546
28514 | 恒流充电 | 03:59:55 | 39:29:14 | 0.39936 | 3.3913 | 1.597 | 5.3099 | 2025-02-26 06:55:43 | 1.3544
28515 | 恒流充电 | 04:00:00 | 39:29:19 | 0.39939 | 3.3915 | 1.5975 | 5.3118 | 2025-02-26 06:55:48 | 1.3545
28516 | 恒流充电 | 04:00:05 | 39:29:24 | 0.39942 | 3.3914 | 1.5981 | 5.3137 | 2025-02-26 06:55:53 | 1.3546
28517 | 恒流充电 | 04:00:10 | 39:29:29 | 0.39938 | 3.3913 | 1.5986 | 5.3156 | 2025-02-26 06:55:58 | 1.3544
28518 | 恒流充电 | 04:00:15 | 39:29:34 | 0.39927 | 3.3915 | 1.5992 | 5.3175 | 2025-02-26 06:56:03 | 1.3541
28519 | 恒流充电 | 04:00:20 | 39:29:39 | 0.39939 | 3.3915 | 1.5997 | 5.3194 | 2025-02-26 06:56:08 | 1.3545
28520 | 恒流充电 | 04:00:25 | 39:29:44 | 0.39936 | 3.3915 | 1.6003 | 5.3212 | 2025-02-26 06:56:13 | 1.3544
28521 | 恒流充电 | 04:00:30 | 39:29:49 | 0.39932 | 3.3914 | 1.6009 | 5.3231 | 2025-02-26 06:56:18 | 1.3542
28522 | 恒流充电 | 04:00:35 | 39:29:54 | 0.3994 | 3.3915 | 1.6014 | 5.325 | 2025-02-26 06:56:23 | 1.3546
28523 | 恒流充电 | 04:00:40 | 39:29:59 | 0.3994 | 3.3916 | 1.602 | 5.3269 | 2025-02-26 06:56:28 | 1.3546
28524 | 恒流充电 | 04:00:45 | 39:30:04 | 0.39935 | 3.3916 | 1.6025 | 5.3288 | 2025-02-26 06:56:33 | 1.3544
28525 | 恒流充电 | 04:00:50 | 39:30:09 | 0.39936 | 3.3916 | 1.6031 | 5.3306 | 2025-02-26 06:56:38 | 1.3545
28526 | 恒流充电 | 04:00:55 | 39:30:14 | 0.39933 | 3.3917 | 1.6036 | 5.3325 | 2025-02-26 06:56:43 | 1.3544
28527 | 恒流充电 | 04:01:00 | 39:30:19 | 0.39935 | 3.3916 | 1.6042 | 5.3344 | 2025-02-26 06:56:48 | 1.3544
28528 | 恒流充电 | 04:01:05 | 39:30:24 | 0.39943 | 3.3916 | 1.6047 | 5.3363 | 2025-02-26 06:56:53 | 1.3547
28529 | 恒流充电 | 04:01:10 | 39:30:29 | 0.39936 | 3.3917 | 1.6053 | 5.3382 | 2025-02-26 06:56:58 | 1.3545
28530 | 恒流充电 | 04:01:15 | 39:30:34 | 0.3994 | 3.3918 | 1.6058 | 5.3401 | 2025-02-26 06:57:03 | 1.3547
28531 | 恒流充电 | 04:01:20 | 39:30:39 | 0.39938 | 3.3916 | 1.6064 | 5.3419 | 2025-02-26 06:57:08 | 1.3545
28532 | 恒流充电 | 04:01:25 | 39:30:44 | 0.39937 | 3.3918 | 1.607 | 5.3438 | 2025-02-26 06:57:13 | 1.3546
28533 | 恒流充电 | 04:01:30 | 39:30:49 | 0.39942 | 3.3917 | 1.6075 | 5.3457 | 2025-02-26 06:57:18 | 1.3547
28534 | 恒流充电 | 04:01:35 | 39:30:54 | 0.39937 | 3.3917 | 1.6081 | 5.3476 | 2025-02-26 06:57:23 | 1.3546
28535 | 恒流充电 | 04:01:40 | 39:30:59 | 0.39939 | 3.3916 | 1.6086 | 5.3495 | 2025-02-26 06:57:28 | 1.3546
28536 | 恒流充电 | 04:01:45 | 39:31:04 | 0.39949 | 3.3919 | 1.6092 | 5.3513 | 2025-02-26 06:57:33 | 1.355
28537 | 恒流充电 | 04:01:50 | 39:31:09 | 0.39941 | 3.3918 | 1.6097 | 5.3532 | 2025-02-26 06:57:38 | 1.3547
28538 | 恒流充电 | 04:01:55 | 39:31:14 | 0.39939 | 3.3918 | 1.6103 | 5.3551 | 2025-02-26 06:57:43 | 1.3547
28539 | 恒流充电 | 04:02:00 | 39:31:19 | 0.39934 | 3.3919 | 1.6108 | 5.357 | 2025-02-26 06:57:48 | 1.3545
28540 | 恒流充电 | 04:02:05 | 39:31:24 | 0.39937 | 3.392 | 1.6114 | 5.3589 | 2025-02-26 06:57:53 | 1.3547
28541 | 恒流充电 | 04:02:10 | 39:31:29 | 0.39934 | 3.392 | 1.6119 | 5.3607 | 2025-02-26 06:57:58 | 1.3546
28542 | 恒流充电 | 04:02:15 | 39:31:34 | 0.3993 | 3.392 | 1.6125 | 5.3626 | 2025-02-26 06:58:03 | 1.3544
28543 | 恒流充电 | 04:02:20 | 39:31:39 | 0.39931 | 3.3919 | 1.6131 | 5.3645 | 2025-02-26 06:58:08 | 1.3544
28544 | 恒流充电 | 04:02:25 | 39:31:44 | 0.39941 | 3.3922 | 1.6136 | 5.3664 | 2025-02-26 06:58:13 | 1.3549
28545 | 恒流充电 | 04:02:30 | 39:31:49 | 0.39934 | 3.392 | 1.6142 | 5.3683 | 2025-02-26 06:58:18 | 1.3546
28546 | 恒流充电 | 04:02:35 | 39:31:54 | 0.39941 | 3.392 | 1.6147 | 5.3702 | 2025-02-26 06:58:23 | 1.3548
28547 | 恒流充电 | 04:02:40 | 39:31:59 | 0.39934 | 3.392 | 1.6153 | 5.372 | 2025-02-26 06:58:28 | 1.3546
28548 | 恒流充电 | 04:02:45 | 39:32:04 | 0.39942 | 3.392 | 1.6158 | 5.3739 | 2025-02-26 06:58:33 | 1.3549
28549 | 恒流充电 | 04:02:50 | 39:32:09 | 0.39935 | 3.392 | 1.6164 | 5.3758 | 2025-02-26 06:58:38 | 1.3546
28550 | 恒流充电 | 04:02:55 | 39:32:14 | 0.39935 | 3.3921 | 1.6169 | 5.3777 | 2025-02-26 06:58:43 | 1.3546
28551 | 恒流充电 | 04:03:00 | 39:32:19 | 0.39941 | 3.3922 | 1.6175 | 5.3796 | 2025-02-26 06:58:48 | 1.3549
28552 | 恒流充电 | 04:03:05 | 39:32:24 | 0.39937 | 3.3921 | 1.618 | 5.3814 | 2025-02-26 06:58:53 | 1.3547
28553 | 恒流充电 | 04:03:10 | 39:32:29 | 0.39937 | 3.392 | 1.6186 | 5.3833 | 2025-02-26 06:58:58 | 1.3547
28554 | 恒流充电 | 04:03:15 | 39:32:34 | 0.39941 | 3.3923 | 1.6192 | 5.3852 | 2025-02-26 06:59:03 | 1.3549
28555 | 恒流充电 | 04:03:20 | 39:32:39 | 0.39941 | 3.3923 | 1.6197 | 5.3871 | 2025-02-26 06:59:08 | 1.3549
28556 | 恒流充电 | 04:03:25 | 39:32:44 | 0.39936 | 3.3923 | 1.6203 | 5.389 | 2025-02-26 06:59:13 | 1.3547
28557 | 恒流充电 | 04:03:30 | 39:32:49 | 0.3994 | 3.3922 | 1.6208 | 5.3909 | 2025-02-26 06:59:18 | 1.3549
28558 | 恒流充电 | 04:03:35 | 39:32:54 | 0.39938 | 3.3923 | 1.6214 | 5.3927 | 2025-02-26 06:59:23 | 1.3548
28559 | 恒流充电 | 04:03:40 | 39:32:59 | 0.39937 | 3.3923 | 1.6219 | 5.3946 | 2025-02-26 06:59:28 | 1.3548
28560 | 恒流充电 | 04:03:45 | 39:33:04 | 0.39937 | 3.3924 | 1.6225 | 5.3965 | 2025-02-26 06:59:33 | 1.3548
28561 | 恒流充电 | 04:03:50 | 39:33:09 | 0.39936 | 3.3925 | 1.623 | 5.3984 | 2025-02-26 06:59:38 | 1.3548
28562 | 恒流充电 | 04:03:55 | 39:33:14 | 0.39937 | 3.3925 | 1.6236 | 5.4003 | 2025-02-26 06:59:43 | 1.3549
28563 | 恒流充电 | 04:04:00 | 39:33:19 | 0.39939 | 3.3924 | 1.6242 | 5.4021 | 2025-02-26 06:59:48 | 1.3549
28564 | 恒流充电 | 04:04:05 | 39:33:24 | 0.39933 | 3.3926 | 1.6247 | 5.404 | 2025-02-26 06:59:53 | 1.3548
28565 | 恒流充电 | 04:04:10 | 39:33:29 | 0.39933 | 3.3924 | 1.6253 | 5.4059 | 2025-02-26 06:59:58 | 1.3547
28566 | 恒流充电 | 04:04:15 | 39:33:34 | 0.39934 | 3.3923 | 1.6258 | 5.4078 | 2025-02-26 07:00:03 | 1.3547
28567 | 恒流充电 | 04:04:20 | 39:33:39 | 0.39941 | 3.3926 | 1.6264 | 5.4097 | 2025-02-26 07:00:08 | 1.355
28568 | 恒流充电 | 04:04:25 | 39:33:44 | 0.39934 | 3.3925 | 1.6269 | 5.4115 | 2025-02-26 07:00:13 | 1.3548
28569 | 恒流充电 | 04:04:30 | 39:33:49 | 0.39932 | 3.3925 | 1.6275 | 5.4134 | 2025-02-26 07:00:18 | 1.3547
28570 | 恒流充电 | 04:04:35 | 39:33:54 | 0.39934 | 3.3926 | 1.628 | 5.4153 | 2025-02-26 07:00:23 | 1.3548
28571 | 恒流充电 | 04:04:40 | 39:33:59 | 0.39939 | 3.3926 | 1.6286 | 5.4172 | 2025-02-26 07:00:28 | 1.355
28572 | 恒流充电 | 04:04:45 | 39:34:04 | 0.39936 | 3.3926 | 1.6291 | 5.4191 | 2025-02-26 07:00:33 | 1.3549
28573 | 恒流充电 | 04:04:50 | 39:34:09 | 0.39932 | 3.3926 | 1.6297 | 5.421 | 2025-02-26 07:00:38 | 1.3548
28574 | 恒流充电 | 04:04:55 | 39:34:14 | 0.39934 | 3.3926 | 1.6303 | 5.4228 | 2025-02-26 07:00:43 | 1.3548
28575 | 恒流充电 | 04:05:00 | 39:34:19 | 0.39943 | 3.3926 | 1.6308 | 5.4247 | 2025-02-26 07:00:48 | 1.3551
28576 | 恒流充电 | 04:05:05 | 39:34:24 | 0.39943 | 3.3927 | 1.6314 | 5.4266 | 2025-02-26 07:00:53 | 1.3551
28577 | 恒流充电 | 04:05:10 | 39:34:29 | 0.39934 | 3.3928 | 1.6319 | 5.4285 | 2025-02-26 07:00:58 | 1.3549
28578 | 恒流充电 | 04:05:15 | 39:34:34 | 0.39936 | 3.3926 | 1.6325 | 5.4304 | 2025-02-26 07:01:03 | 1.3549
28579 | 恒流充电 | 04:05:20 | 39:34:39 | 0.3994 | 3.3926 | 1.633 | 5.4323 | 2025-02-26 07:01:08 | 1.355
28580 | 恒流充电 | 04:05:25 | 39:34:44 | 0.39935 | 3.3927 | 1.6336 | 5.4341 | 2025-02-26 07:01:13 | 1.3549
28581 | 恒流充电 | 04:05:30 | 39:34:49 | 0.39942 | 3.3928 | 1.6341 | 5.436 | 2025-02-26 07:01:18 | 1.3552
28582 | 恒流充电 | 04:05:35 | 39:34:54 | 0.39932 | 3.3929 | 1.6347 | 5.4379 | 2025-02-26 07:01:23 | 1.3549
28583 | 恒流充电 | 04:05:40 | 39:34:59 | 0.39939 | 3.3928 | 1.6352 | 5.4398 | 2025-02-26 07:01:28 | 1.355
28584 | 恒流充电 | 04:05:45 | 39:35:04 | 0.39928 | 3.3929 | 1.6358 | 5.4417 | 2025-02-26 07:01:33 | 1.3547
28585 | 恒流充电 | 04:05:50 | 39:35:09 | 0.39936 | 3.3928 | 1.6364 | 5.4435 | 2025-02-26 07:01:38 | 1.3549
28586 | 恒流充电 | 04:05:55 | 39:35:14 | 0.39932 | 3.3926 | 1.6369 | 5.4454 | 2025-02-26 07:01:43 | 1.3547
28587 | 恒流充电 | 04:06:00 | 39:35:19 | 0.3994 | 3.3929 | 1.6375 | 5.4473 | 2025-02-26 07:01:48 | 1.3551
28588 | 恒流充电 | 04:06:05 | 39:35:24 | 0.39937 | 3.3928 | 1.638 | 5.4492 | 2025-02-26 07:01:53 | 1.355
28589 | 恒流充电 | 04:06:10 | 39:35:29 | 0.39935 | 3.3929 | 1.6386 | 5.4511 | 2025-02-26 07:01:58 | 1.355
28590 | 恒流充电 | 04:06:15 | 39:35:34 | 0.39937 | 3.3928 | 1.6391 | 5.453 | 2025-02-26 07:02:03 | 1.355
28591 | 恒流充电 | 04:06:20 | 39:35:39 | 0.39939 | 3.3929 | 1.6397 | 5.4548 | 2025-02-26 07:02:08 | 1.3551
28592 | 恒流充电 | 04:06:25 | 39:35:44 | 0.39944 | 3.3928 | 1.6402 | 5.4567 | 2025-02-26 07:02:13 | 1.3552
28593 | 恒流充电 | 04:06:30 | 39:35:49 | 0.39946 | 3.3931 | 1.6408 | 5.4586 | 2025-02-26 07:02:18 | 1.3554
28594 | 恒流充电 | 04:06:35 | 39:35:54 | 0.39937 | 3.3931 | 1.6413 | 5.4605 | 2025-02-26 07:02:23 | 1.3551
28595 | 恒流充电 | 04:06:40 | 39:35:59 | 0.39947 | 3.393 | 1.6419 | 5.4624 | 2025-02-26 07:02:28 | 1.3554
28596 | 恒流充电 | 04:06:45 | 39:36:04 | 0.39939 | 3.3931 | 1.6425 | 5.4642 | 2025-02-26 07:02:33 | 1.3552
28597 | 恒流充电 | 04:06:50 | 39:36:09 | 0.39937 | 3.3929 | 1.643 | 5.4661 | 2025-02-26 07:02:38 | 1.355
28598 | 恒流充电 | 04:06:55 | 39:36:14 | 0.39935 | 3.3932 | 1.6436 | 5.468 | 2025-02-26 07:02:43 | 1.3551
28599 | 恒流充电 | 04:07:00 | 39:36:19 | 0.39949 | 3.393 | 1.6441 | 5.4699 | 2025-02-26 07:02:48 | 1.3555
28600 | 恒流充电 | 04:07:05 | 39:36:24 | 0.39939 | 3.3931 | 1.6447 | 5.4718 | 2025-02-26 07:02:53 | 1.3552
28601 | 恒流充电 | 04:07:10 | 39:36:29 | 0.39952 | 3.3931 | 1.6452 | 5.4737 | 2025-02-26 07:02:58 | 1.3556
28602 | 恒流充电 | 04:07:15 | 39:36:34 | 0.39938 | 3.3931 | 1.6458 | 5.4755 | 2025-02-26 07:03:03 | 1.3551
28603 | 恒流充电 | 04:07:20 | 39:36:39 | 0.3994 | 3.3933 | 1.6463 | 5.4774 | 2025-02-26 07:03:08 | 1.3553
28604 | 恒流充电 | 04:07:25 | 39:36:44 | 0.39932 | 3.3931 | 1.6469 | 5.4793 | 2025-02-26 07:03:13 | 1.3549
28605 | 恒流充电 | 04:07:30 | 39:36:49 | 0.39945 | 3.393 | 1.6474 | 5.4812 | 2025-02-26 07:03:18 | 1.3553
28606 | 恒流充电 | 04:07:35 | 39:36:54 | 0.39943 | 3.3933 | 1.648 | 5.4831 | 2025-02-26 07:03:23 | 1.3554
28607 | 恒流充电 | 04:07:40 | 39:36:59 | 0.39945 | 3.3932 | 1.6486 | 5.4849 | 2025-02-26 07:03:28 | 1.3554
28608 | 恒流充电 | 04:07:45 | 39:37:04 | 0.39937 | 3.3933 | 1.6491 | 5.4868 | 2025-02-26 07:03:33 | 1.3552
28609 | 恒流充电 | 04:07:50 | 39:37:09 | 0.39935 | 3.3933 | 1.6497 | 5.4887 | 2025-02-26 07:03:38 | 1.3551
28610 | 恒流充电 | 04:07:55 | 39:37:14 | 0.39945 | 3.3934 | 1.6502 | 5.4906 | 2025-02-26 07:03:43 | 1.3555
28611 | 恒流充电 | 04:08:00 | 39:37:19 | 0.39939 | 3.3935 | 1.6508 | 5.4925 | 2025-02-26 07:03:48 | 1.3554
28612 | 恒流充电 | 04:08:05 | 39:37:24 | 0.39941 | 3.3934 | 1.6513 | 5.4944 | 2025-02-26 07:03:53 | 1.3553
28613 | 恒流充电 | 04:08:10 | 39:37:29 | 0.39938 | 3.3933 | 1.6519 | 5.4962 | 2025-02-26 07:03:58 | 1.3552
28614 | 恒流充电 | 04:08:15 | 39:37:34 | 0.39941 | 3.3933 | 1.6524 | 5.4981 | 2025-02-26 07:04:03 | 1.3553
28615 | 恒流充电 | 04:08:20 | 39:37:39 | 0.3994 | 3.3937 | 1.653 | 5.5 | 2025-02-26 07:04:08 | 1.3554
28616 | 恒流充电 | 04:08:25 | 39:37:44 | 0.39938 | 3.3934 | 1.6536 | 5.5019 | 2025-02-26 07:04:13 | 1.3553
28617 | 恒流充电 | 04:08:30 | 39:37:49 | 0.39949 | 3.3936 | 1.6541 | 5.5038 | 2025-02-26 07:04:18 | 1.3557
28618 | 恒流充电 | 04:08:35 | 39:37:54 | 0.39937 | 3.3934 | 1.6547 | 5.5057 | 2025-02-26 07:04:23 | 1.3552
28619 | 恒流充电 | 04:08:40 | 39:37:59 | 0.39935 | 3.3936 | 1.6552 | 5.5075 | 2025-02-26 07:04:28 | 1.3552
28620 | 恒流充电 | 04:08:45 | 39:38:04 | 0.39941 | 3.3936 | 1.6558 | 5.5094 | 2025-02-26 07:04:33 | 1.3554
28621 | 恒流充电 | 04:08:50 | 39:38:09 | 0.39938 | 3.3934 | 1.6563 | 5.5113 | 2025-02-26 07:04:38 | 1.3553
28622 | 恒流充电 | 04:08:55 | 39:38:14 | 0.39939 | 3.3936 | 1.6569 | 5.5132 | 2025-02-26 07:04:43 | 1.3554
28623 | 恒流充电 | 04:09:00 | 39:38:19 | 0.39938 | 3.3937 | 1.6574 | 5.5151 | 2025-02-26 07:04:48 | 1.3554
28624 | 恒流充电 | 04:09:05 | 39:38:24 | 0.39938 | 3.3936 | 1.658 | 5.5169 | 2025-02-26 07:04:53 | 1.3554
28625 | 恒流充电 | 04:09:10 | 39:38:29 | 0.39945 | 3.3938 | 1.6585 | 5.5188 | 2025-02-26 07:04:58 | 1.3556
28626 | 恒流充电 | 04:09:15 | 39:38:34 | 0.39946 | 3.3936 | 1.6591 | 5.5207 | 2025-02-26 07:05:03 | 1.3556
28627 | 恒流充电 | 04:09:20 | 39:38:39 | 0.39944 | 3.3938 | 1.6597 | 5.5226 | 2025-02-26 07:05:08 | 1.3556
28628 | 恒流充电 | 04:09:25 | 39:38:44 | 0.39934 | 3.3936 | 1.6602 | 5.5245 | 2025-02-26 07:05:13 | 1.3552
28629 | 恒流充电 | 04:09:30 | 39:38:49 | 0.39943 | 3.3936 | 1.6608 | 5.5264 | 2025-02-26 07:05:18 | 1.3555
28630 | 恒流充电 | 04:09:35 | 39:38:54 | 0.39934 | 3.3938 | 1.6613 | 5.5282 | 2025-02-26 07:05:23 | 1.3553
28631 | 恒流充电 | 04:09:40 | 39:38:59 | 0.39934 | 3.3938 | 1.6619 | 5.5301 | 2025-02-26 07:05:28 | 1.3553
28632 | 恒流充电 | 04:09:45 | 39:39:04 | 0.39939 | 3.3937 | 1.6624 | 5.532 | 2025-02-26 07:05:33 | 1.3554
28633 | 恒流充电 | 04:09:50 | 39:39:09 | 0.3994 | 3.394 | 1.663 | 5.5339 | 2025-02-26 07:05:38 | 1.3556
28634 | 恒流充电 | 04:09:55 | 39:39:14 | 0.3994 | 3.3938 | 1.6635 | 5.5358 | 2025-02-26 07:05:43 | 1.3555
28635 | 恒流充电 | 04:10:00 | 39:39:19 | 0.39949 | 3.3938 | 1.6641 | 5.5377 | 2025-02-26 07:05:48 | 1.3558
28636 | 恒流充电 | 04:10:05 | 39:39:24 | 0.39941 | 3.3939 | 1.6646 | 5.5395 | 2025-02-26 07:05:53 | 1.3556
28637 | 恒流充电 | 04:10:10 | 39:39:29 | 0.39937 | 3.394 | 1.6652 | 5.5414 | 2025-02-26 07:05:58 | 1.3555
28638 | 恒流充电 | 04:10:15 | 39:39:34 | 0.39937 | 3.3939 | 1.6658 | 5.5433 | 2025-02-26 07:06:03 | 1.3554
28639 | 恒流充电 | 04:10:20 | 39:39:39 | 0.39934 | 3.3941 | 1.6663 | 5.5452 | 2025-02-26 07:06:08 | 1.3554
28640 | 恒流充电 | 04:10:25 | 39:39:44 | 0.39936 | 3.394 | 1.6669 | 5.5471 | 2025-02-26 07:06:13 | 1.3554
28641 | 恒流充电 | 04:10:30 | 39:39:49 | 0.39936 | 3.3941 | 1.6674 | 5.549 | 2025-02-26 07:06:18 | 1.3555
28642 | 恒流充电 | 04:10:35 | 39:39:54 | 0.39943 | 3.3942 | 1.668 | 5.5508 | 2025-02-26 07:06:23 | 1.3558
28643 | 恒流充电 | 04:10:40 | 39:39:59 | 0.39938 | 3.3942 | 1.6685 | 5.5527 | 2025-02-26 07:06:28 | 1.3556
28644 | 恒流充电 | 04:10:45 | 39:40:04 | 0.39939 | 3.3942 | 1.6691 | 5.5546 | 2025-02-26 07:06:33 | 1.3556
28645 | 恒流充电 | 04:10:50 | 39:40:09 | 0.39945 | 3.3942 | 1.6696 | 5.5565 | 2025-02-26 07:06:38 | 1.3558
28646 | 恒流充电 | 04:10:55 | 39:40:14 | 0.39934 | 3.3942 | 1.6702 | 5.5584 | 2025-02-26 07:06:43 | 1.3554
28647 | 恒流充电 | 04:11:00 | 39:40:19 | 0.3994 | 3.3942 | 1.6707 | 5.5603 | 2025-02-26 07:06:48 | 1.3556
28648 | 恒流充电 | 04:11:05 | 39:40:24 | 0.39944 | 3.3943 | 1.6713 | 5.5621 | 2025-02-26 07:06:53 | 1.3558
28649 | 恒流充电 | 04:11:10 | 39:40:29 | 0.39942 | 3.3941 | 1.6719 | 5.564 | 2025-02-26 07:06:58 | 1.3557
28650 | 恒流充电 | 04:11:15 | 39:40:34 | 0.39939 | 3.3942 | 1.6724 | 5.5659 | 2025-02-26 07:07:03 | 1.3556
28651 | 恒流充电 | 04:11:20 | 39:40:39 | 0.39943 | 3.3944 | 1.673 | 5.5678 | 2025-02-26 07:07:08 | 1.3558
28652 | 恒流充电 | 04:11:25 | 39:40:44 | 0.39943 | 3.3942 | 1.6735 | 5.5697 | 2025-02-26 07:07:13 | 1.3558
28653 | 恒流充电 | 04:11:30 | 39:40:49 | 0.39936 | 3.3944 | 1.6741 | 5.5715 | 2025-02-26 07:07:18 | 1.3556
28654 | 恒流充电 | 04:11:35 | 39:40:54 | 0.39939 | 3.3944 | 1.6746 | 5.5734 | 2025-02-26 07:07:23 | 1.3557
28655 | 恒流充电 | 04:11:40 | 39:40:59 | 0.39936 | 3.3943 | 1.6752 | 5.5753 | 2025-02-26 07:07:28 | 1.3555
28656 | 恒流充电 | 04:11:45 | 39:41:04 | 0.39943 | 3.3942 | 1.6757 | 5.5772 | 2025-02-26 07:07:33 | 1.3557
28657 | 恒流充电 | 04:11:50 | 39:41:09 | 0.3994 | 3.3942 | 1.6763 | 5.5791 | 2025-02-26 07:07:38 | 1.3556
28658 | 恒流充电 | 04:11:55 | 39:41:14 | 0.39936 | 3.3943 | 1.6768 | 5.581 | 2025-02-26 07:07:43 | 1.3556
28659 | 恒流充电 | 04:12:00 | 39:41:19 | 0.39935 | 3.3943 | 1.6774 | 5.5828 | 2025-02-26 07:07:48 | 1.3555
28660 | 恒流充电 | 04:12:05 | 39:41:24 | 0.39934 | 3.3944 | 1.678 | 5.5847 | 2025-02-26 07:07:53 | 1.3555
28661 | 恒流充电 | 04:12:10 | 39:41:29 | 0.3994 | 3.3943 | 1.6785 | 5.5866 | 2025-02-26 07:07:58 | 1.3557
28662 | 恒流充电 | 04:12:15 | 39:41:34 | 0.39939 | 3.3943 | 1.6791 | 5.5885 | 2025-02-26 07:08:03 | 1.3557
28663 | 恒流充电 | 04:12:20 | 39:41:39 | 0.39933 | 3.3944 | 1.6796 | 5.5904 | 2025-02-26 07:08:08 | 1.3555
28664 | 恒流充电 | 04:12:25 | 39:41:44 | 0.39941 | 3.3946 | 1.6802 | 5.5923 | 2025-02-26 07:08:13 | 1.3558
28665 | 恒流充电 | 04:12:30 | 39:41:49 | 0.39936 | 3.3945 | 1.6807 | 5.5941 | 2025-02-26 07:08:18 | 1.3556
28666 | 恒流充电 | 04:12:35 | 39:41:54 | 0.39935 | 3.3945 | 1.6813 | 5.596 | 2025-02-26 07:08:23 | 1.3556
28667 | 恒流充电 | 04:12:40 | 39:41:59 | 0.39941 | 3.3944 | 1.6818 | 5.5979 | 2025-02-26 07:08:28 | 1.3558
28668 | 恒流充电 | 04:12:45 | 39:42:04 | 0.39938 | 3.3945 | 1.6824 | 5.5998 | 2025-02-26 07:08:33 | 1.3557
28669 | 恒流充电 | 04:12:50 | 39:42:09 | 0.39932 | 3.3946 | 1.6829 | 5.6017 | 2025-02-26 07:08:38 | 1.3555
28670 | 恒流充电 | 04:12:55 | 39:42:14 | 0.39937 | 3.3946 | 1.6835 | 5.6036 | 2025-02-26 07:08:43 | 1.3557
28671 | 恒流充电 | 04:13:00 | 39:42:19 | 0.39939 | 3.3948 | 1.6841 | 5.6054 | 2025-02-26 07:08:48 | 1.3558
28672 | 恒流充电 | 04:13:05 | 39:42:24 | 0.39933 | 3.3946 | 1.6846 | 5.6073 | 2025-02-26 07:08:53 | 1.3555
28673 | 恒流充电 | 04:13:10 | 39:42:29 | 0.39937 | 3.3946 | 1.6852 | 5.6092 | 2025-02-26 07:08:58 | 1.3557
28674 | 恒流充电 | 04:13:15 | 39:42:34 | 0.3994 | 3.3947 | 1.6857 | 5.6111 | 2025-02-26 07:09:03 | 1.3558
28675 | 恒流充电 | 04:13:20 | 39:42:39 | 0.39936 | 3.3949 | 1.6863 | 5.613 | 2025-02-26 07:09:08 | 1.3558
28676 | 恒流充电 | 04:13:25 | 39:42:44 | 0.39944 | 3.3949 | 1.6868 | 5.6149 | 2025-02-26 07:09:13 | 1.3561
28677 | 恒流充电 | 04:13:30 | 39:42:49 | 0.39936 | 3.3947 | 1.6874 | 5.6167 | 2025-02-26 07:09:18 | 1.3557
28678 | 恒流充电 | 04:13:35 | 39:42:54 | 0.39932 | 3.3946 | 1.6879 | 5.6186 | 2025-02-26 07:09:23 | 1.3555
28679 | 恒流充电 | 04:13:40 | 39:42:59 | 0.39935 | 3.3947 | 1.6885 | 5.6205 | 2025-02-26 07:09:28 | 1.3557
28680 | 恒流充电 | 04:13:45 | 39:43:04 | 0.3994 | 3.3946 | 1.6891 | 5.6224 | 2025-02-26 07:09:33 | 1.3558
28681 | 恒流充电 | 04:13:50 | 39:43:09 | 0.3994 | 3.3947 | 1.6896 | 5.6243 | 2025-02-26 07:09:38 | 1.3558
28682 | 恒流充电 | 04:13:55 | 39:43:14 | 0.3994 | 3.3948 | 1.6902 | 5.6262 | 2025-02-26 07:09:43 | 1.3559
28683 | 恒流充电 | 04:14:00 | 39:43:19 | 0.39946 | 3.395 | 1.6907 | 5.628 | 2025-02-26 07:09:48 | 1.3562
28684 | 恒流充电 | 04:14:05 | 39:43:24 | 0.39934 | 3.395 | 1.6913 | 5.6299 | 2025-02-26 07:09:53 | 1.3558
28685 | 恒流充电 | 04:14:10 | 39:43:29 | 0.39938 | 3.3948 | 1.6918 | 5.6318 | 2025-02-26 07:09:58 | 1.3558
28686 | 恒流充电 | 04:14:15 | 39:43:34 | 0.39944 | 3.395 | 1.6924 | 5.6337 | 2025-02-26 07:10:03 | 1.3561
28687 | 恒流充电 | 04:14:20 | 39:43:39 | 0.39939 | 3.395 | 1.6929 | 5.6356 | 2025-02-26 07:10:08 | 1.3559
28688 | 恒流充电 | 04:14:25 | 39:43:44 | 0.39936 | 3.3948 | 1.6935 | 5.6375 | 2025-02-26 07:10:13 | 1.3558
28689 | 恒流充电 | 04:14:30 | 39:43:49 | 0.39937 | 3.3951 | 1.694 | 5.6393 | 2025-02-26 07:10:18 | 1.3559
28690 | 恒流充电 | 04:14:35 | 39:43:54 | 0.39934 | 3.3951 | 1.6946 | 5.6412 | 2025-02-26 07:10:23 | 1.3558
28691 | 恒流充电 | 04:14:40 | 39:43:59 | 0.39942 | 3.3952 | 1.6952 | 5.6431 | 2025-02-26 07:10:28 | 1.3561
28692 | 恒流充电 | 04:14:45 | 39:44:04 | 0.39946 | 3.3951 | 1.6957 | 5.645 | 2025-02-26 07:10:33 | 1.3562
28693 | 恒流充电 | 04:14:50 | 39:44:09 | 0.39934 | 3.3951 | 1.6963 | 5.6469 | 2025-02-26 07:10:38 | 1.3558
28694 | 恒流充电 | 04:14:55 | 39:44:14 | 0.39951 | 3.3953 | 1.6968 | 5.6488 | 2025-02-26 07:10:43 | 1.3564
28695 | 恒流充电 | 04:15:00 | 39:44:19 | 0.3994 | 3.3953 | 1.6974 | 5.6506 | 2025-02-26 07:10:48 | 1.3561
28696 | 恒流充电 | 04:15:05 | 39:44:24 | 0.39951 | 3.3953 | 1.6979 | 5.6525 | 2025-02-26 07:10:53 | 1.3564
28697 | 恒流充电 | 04:15:10 | 39:44:29 | 0.39938 | 3.3953 | 1.6985 | 5.6544 | 2025-02-26 07:10:58 | 1.356
28698 | 恒流充电 | 04:15:15 | 39:44:34 | 0.39941 | 3.3954 | 1.699 | 5.6563 | 2025-02-26 07:11:03 | 1.3562
28699 | 恒流充电 | 04:15:20 | 39:44:39 | 0.39937 | 3.3953 | 1.6996 | 5.6582 | 2025-02-26 07:11:08 | 1.356
28700 | 恒流充电 | 04:15:25 | 39:44:44 | 0.39951 | 3.3952 | 1.7001 | 5.6601 | 2025-02-26 07:11:13 | 1.3564
28701 | 恒流充电 | 04:15:30 | 39:44:49 | 0.3994 | 3.3954 | 1.7007 | 5.6619 | 2025-02-26 07:11:18 | 1.3561
28702 | 恒流充电 | 04:15:35 | 39:44:54 | 0.39926 | 3.3953 | 1.7013 | 5.6638 | 2025-02-26 07:11:23 | 1.3556
28703 | 恒流充电 | 04:15:40 | 39:44:59 | 0.39938 | 3.3954 | 1.7018 | 5.6657 | 2025-02-26 07:11:28 | 1.3561
28704 | 恒流充电 | 04:15:45 | 39:45:04 | 0.39939 | 3.3954 | 1.7024 | 5.6676 | 2025-02-26 07:11:33 | 1.3561
28705 | 恒流充电 | 04:15:50 | 39:45:09 | 0.39941 | 3.3954 | 1.7029 | 5.6695 | 2025-02-26 07:11:38 | 1.3562
28706 | 恒流充电 | 04:15:55 | 39:45:14 | 0.3994 | 3.3954 | 1.7035 | 5.6714 | 2025-02-26 07:11:43 | 1.3561
28707 | 恒流充电 | 04:16:00 | 39:45:19 | 0.39934 | 3.3956 | 1.704 | 5.6732 | 2025-02-26 07:11:48 | 1.356
28708 | 恒流充电 | 04:16:05 | 39:45:24 | 0.39935 | 3.3956 | 1.7046 | 5.6751 | 2025-02-26 07:11:53 | 1.356
28709 | 恒流充电 | 04:16:10 | 39:45:29 | 0.39945 | 3.3957 | 1.7051 | 5.677 | 2025-02-26 07:11:58 | 1.3564
28710 | 恒流充电 | 04:16:15 | 39:45:34 | 0.39935 | 3.3956 | 1.7057 | 5.6789 | 2025-02-26 07:12:03 | 1.3561
28711 | 恒流充电 | 04:16:20 | 39:45:39 | 0.39931 | 3.3955 | 1.7062 | 5.6808 | 2025-02-26 07:12:08 | 1.3559
28712 | 恒流充电 | 04:16:25 | 39:45:44 | 0.39946 | 3.3957 | 1.7068 | 5.6827 | 2025-02-26 07:12:13 | 1.3565
28713 | 恒流充电 | 04:16:30 | 39:45:49 | 0.3994 | 3.3958 | 1.7074 | 5.6845 | 2025-02-26 07:12:18 | 1.3563
28714 | 恒流充电 | 04:16:35 | 39:45:54 | 0.39936 | 3.3957 | 1.7079 | 5.6864 | 2025-02-26 07:12:23 | 1.3561
28715 | 恒流充电 | 04:16:40 | 39:45:59 | 0.39945 | 3.3959 | 1.7085 | 5.6883 | 2025-02-26 07:12:28 | 1.3565
28716 | 恒流充电 | 04:16:45 | 39:46:04 | 0.39946 | 3.3956 | 1.709 | 5.6902 | 2025-02-26 07:12:33 | 1.3564
28717 | 恒流充电 | 04:16:50 | 39:46:09 | 0.39946 | 3.3959 | 1.7096 | 5.6921 | 2025-02-26 07:12:38 | 1.3565
28718 | 恒流充电 | 04:16:55 | 39:46:14 | 0.3994 | 3.3957 | 1.7101 | 5.694 | 2025-02-26 07:12:43 | 1.3562
28719 | 恒流充电 | 04:17:00 | 39:46:19 | 0.39942 | 3.3959 | 1.7107 | 5.6958 | 2025-02-26 07:12:48 | 1.3564
28720 | 恒流充电 | 04:17:05 | 39:46:24 | 0.39947 | 3.3959 | 1.7112 | 5.6977 | 2025-02-26 07:12:53 | 1.3566
28721 | 恒流充电 | 04:17:10 | 39:46:29 | 0.39942 | 3.3959 | 1.7118 | 5.6996 | 2025-02-26 07:12:58 | 1.3564
28722 | 恒流充电 | 04:17:15 | 39:46:34 | 0.39944 | 3.3957 | 1.7123 | 5.7015 | 2025-02-26 07:13:03 | 1.3564
28723 | 恒流充电 | 04:17:20 | 39:46:39 | 0.39944 | 3.3959 | 1.7129 | 5.7034 | 2025-02-26 07:13:08 | 1.3565
28724 | 恒流充电 | 04:17:25 | 39:46:44 | 0.39943 | 3.396 | 1.7135 | 5.7053 | 2025-02-26 07:13:13 | 1.3565
28725 | 恒流充电 | 04:17:30 | 39:46:49 | 0.39948 | 3.396 | 1.714 | 5.7071 | 2025-02-26 07:13:18 | 1.3566
28726 | 恒流充电 | 04:17:35 | 39:46:54 | 0.39944 | 3.3959 | 1.7146 | 5.709 | 2025-02-26 07:13:23 | 1.3565
28727 | 恒流充电 | 04:17:40 | 39:46:59 | 0.39939 | 3.3962 | 1.7151 | 5.7109 | 2025-02-26 07:13:28 | 1.3564
28728 | 恒流充电 | 04:17:45 | 39:47:04 | 0.39933 | 3.396 | 1.7157 | 5.7128 | 2025-02-26 07:13:33 | 1.3561
28729 | 恒流充电 | 04:17:50 | 39:47:09 | 0.39939 | 3.396 | 1.7162 | 5.7147 | 2025-02-26 07:13:38 | 1.3563
28730 | 恒流充电 | 04:17:55 | 39:47:14 | 0.39944 | 3.3961 | 1.7168 | 5.7166 | 2025-02-26 07:13:43 | 1.3565
28731 | 恒流充电 | 04:18:00 | 39:47:19 | 0.39937 | 3.396 | 1.7173 | 5.7184 | 2025-02-26 07:13:48 | 1.3563
28732 | 恒流充电 | 04:18:05 | 39:47:24 | 0.39936 | 3.3961 | 1.7179 | 5.7203 | 2025-02-26 07:13:53 | 1.3563
28733 | 恒流充电 | 04:18:10 | 39:47:29 | 0.39934 | 3.3962 | 1.7185 | 5.7222 | 2025-02-26 07:13:58 | 1.3563
28734 | 恒流充电 | 04:18:15 | 39:47:34 | 0.39936 | 3.3961 | 1.719 | 5.7241 | 2025-02-26 07:14:03 | 1.3562
28735 | 恒流充电 | 04:18:20 | 39:47:39 | 0.39937 | 3.3961 | 1.7196 | 5.726 | 2025-02-26 07:14:08 | 1.3563
28736 | 恒流充电 | 04:18:25 | 39:47:44 | 0.39952 | 3.3962 | 1.7201 | 5.7279 | 2025-02-26 07:14:13 | 1.3569
28737 | 恒流充电 | 04:18:30 | 39:47:49 | 0.39933 | 3.3962 | 1.7207 | 5.7297 | 2025-02-26 07:14:18 | 1.3562
28738 | 恒流充电 | 04:18:35 | 39:47:54 | 0.39934 | 3.3963 | 1.7212 | 5.7316 | 2025-02-26 07:14:23 | 1.3563
28739 | 恒流充电 | 04:18:40 | 39:47:59 | 0.39938 | 3.3962 | 1.7218 | 5.7335 | 2025-02-26 07:14:28 | 1.3564
28740 | 恒流充电 | 04:18:45 | 39:48:04 | 0.39942 | 3.3962 | 1.7223 | 5.7354 | 2025-02-26 07:14:33 | 1.3565
28741 | 恒流充电 | 04:18:50 | 39:48:09 | 0.39928 | 3.3962 | 1.7229 | 5.7373 | 2025-02-26 07:14:38 | 1.356
28742 | 恒流充电 | 04:18:55 | 39:48:14 | 0.39942 | 3.3962 | 1.7234 | 5.7392 | 2025-02-26 07:14:43 | 1.3565
28743 | 恒流充电 | 04:19:00 | 39:48:19 | 0.39939 | 3.3963 | 1.724 | 5.741 | 2025-02-26 07:14:48 | 1.3565
28744 | 恒流充电 | 04:19:05 | 39:48:24 | 0.39944 | 3.3964 | 1.7246 | 5.7429 | 2025-02-26 07:14:53 | 1.3567
28745 | 恒流充电 | 04:19:10 | 39:48:29 | 0.39939 | 3.3965 | 1.7251 | 5.7448 | 2025-02-26 07:14:58 | 1.3565
28746 | 恒流充电 | 04:19:15 | 39:48:34 | 0.39928 | 3.3964 | 1.7257 | 5.7467 | 2025-02-26 07:15:03 | 1.3561
28747 | 恒流充电 | 04:19:20 | 39:48:39 | 0.39924 | 3.3965 | 1.7262 | 5.7486 | 2025-02-26 07:15:08 | 1.356
28748 | 恒流充电 | 04:19:25 | 39:48:44 | 0.39945 | 3.3965 | 1.7268 | 5.7505 | 2025-02-26 07:15:13 | 1.3567
28749 | 恒流充电 | 04:19:30 | 39:48:49 | 0.39941 | 3.3966 | 1.7273 | 5.7524 | 2025-02-26 07:15:18 | 1.3566
28750 | 恒流充电 | 04:19:35 | 39:48:54 | 0.39934 | 3.3967 | 1.7279 | 5.7542 | 2025-02-26 07:15:23 | 1.3564
28751 | 恒流充电 | 04:19:40 | 39:48:59 | 0.39944 | 3.3968 | 1.7284 | 5.7561 | 2025-02-26 07:15:28 | 1.3568
28752 | 恒流充电 | 04:19:45 | 39:49:04 | 0.39938 | 3.3965 | 1.729 | 5.758 | 2025-02-26 07:15:33 | 1.3565
28753 | 恒流充电 | 04:19:50 | 39:49:09 | 0.39939 | 3.3967 | 1.7295 | 5.7599 | 2025-02-26 07:15:38 | 1.3566
28754 | 恒流充电 | 04:19:55 | 39:49:14 | 0.39936 | 3.3968 | 1.7301 | 5.7618 | 2025-02-26 07:15:43 | 1.3566
28755 | 恒流充电 | 04:20:00 | 39:49:19 | 0.39936 | 3.3966 | 1.7307 | 5.7637 | 2025-02-26 07:15:48 | 1.3565
28756 | 恒流充电 | 04:20:05 | 39:49:24 | 0.39934 | 3.3967 | 1.7312 | 5.7655 | 2025-02-26 07:15:53 | 1.3565
28757 | 恒流充电 | 04:20:10 | 39:49:29 | 0.39947 | 3.3968 | 1.7318 | 5.7674 | 2025-02-26 07:15:58 | 1.3569
28758 | 恒流充电 | 04:20:15 | 39:49:34 | 0.39945 | 3.3969 | 1.7323 | 5.7693 | 2025-02-26 07:16:03 | 1.3569
28759 | 恒流充电 | 04:20:20 | 39:49:39 | 0.39934 | 3.397 | 1.7329 | 5.7712 | 2025-02-26 07:16:08 | 1.3565
28760 | 恒流充电 | 04:20:25 | 39:49:44 | 0.39942 | 3.3969 | 1.7334 | 5.7731 | 2025-02-26 07:16:13 | 1.3568
28761 | 恒流充电 | 04:20:30 | 39:49:49 | 0.39937 | 3.3971 | 1.734 | 5.775 | 2025-02-26 07:16:18 | 1.3567
28762 | 恒流充电 | 04:20:35 | 39:49:54 | 0.39929 | 3.397 | 1.7345 | 5.7768 | 2025-02-26 07:16:23 | 1.3564
28763 | 恒流充电 | 04:20:40 | 39:49:59 | 0.39937 | 3.397 | 1.7351 | 5.7787 | 2025-02-26 07:16:28 | 1.3567
28764 | 恒流充电 | 04:20:45 | 39:50:04 | 0.3994 | 3.3971 | 1.7356 | 5.7806 | 2025-02-26 07:16:33 | 1.3568
28765 | 恒流充电 | 04:20:50 | 39:50:09 | 0.39932 | 3.3972 | 1.7362 | 5.7825 | 2025-02-26 07:16:38 | 1.3566
28766 | 恒流充电 | 04:20:55 | 39:50:14 | 0.39935 | 3.3972 | 1.7368 | 5.7844 | 2025-02-26 07:16:43 | 1.3566
28767 | 恒流充电 | 04:21:00 | 39:50:19 | 0.39947 | 3.3972 | 1.7373 | 5.7863 | 2025-02-26 07:16:48 | 1.3571
28768 | 恒流充电 | 04:21:05 | 39:50:24 | 0.39935 | 3.3971 | 1.7379 | 5.7882 | 2025-02-26 07:16:53 | 1.3567
28769 | 恒流充电 | 04:21:10 | 39:50:29 | 0.39947 | 3.3971 | 1.7384 | 5.79 | 2025-02-26 07:16:58 | 1.357
28770 | 恒流充电 | 04:21:15 | 39:50:34 | 0.39949 | 3.3973 | 1.739 | 5.7919 | 2025-02-26 07:17:03 | 1.3572
28771 | 恒流充电 | 04:21:20 | 39:50:39 | 0.39937 | 3.3972 | 1.7395 | 5.7938 | 2025-02-26 07:17:08 | 1.3567
28772 | 恒流充电 | 04:21:25 | 39:50:44 | 0.3994 | 3.3974 | 1.7401 | 5.7957 | 2025-02-26 07:17:13 | 1.3569
28773 | 恒流充电 | 04:21:30 | 39:50:49 | 0.39938 | 3.3974 | 1.7406 | 5.7976 | 2025-02-26 07:17:18 | 1.3568
28774 | 恒流充电 | 04:21:35 | 39:50:54 | 0.39937 | 3.3975 | 1.7412 | 5.7995 | 2025-02-26 07:17:23 | 1.3568
28775 | 恒流充电 | 04:21:40 | 39:50:59 | 0.39934 | 3.3975 | 1.7417 | 5.8013 | 2025-02-26 07:17:28 | 1.3568
28776 | 恒流充电 | 04:21:45 | 39:51:04 | 0.39936 | 3.3975 | 1.7423 | 5.8032 | 2025-02-26 07:17:33 | 1.3568
28777 | 恒流充电 | 04:21:50 | 39:51:09 | 0.39942 | 3.3975 | 1.7429 | 5.8051 | 2025-02-26 07:17:38 | 1.357
28778 | 恒流充电 | 04:21:55 | 39:51:14 | 0.39942 | 3.3978 | 1.7434 | 5.807 | 2025-02-26 07:17:43 | 1.3571
28779 | 恒流充电 | 04:22:00 | 39:51:19 | 0.39945 | 3.3975 | 1.744 | 5.8089 | 2025-02-26 07:17:48 | 1.3571
28780 | 恒流充电 | 04:22:05 | 39:51:24 | 0.39934 | 3.3977 | 1.7445 | 5.8108 | 2025-02-26 07:17:53 | 1.3568
28781 | 恒流充电 | 04:22:10 | 39:51:29 | 0.39936 | 3.3977 | 1.7451 | 5.8127 | 2025-02-26 07:17:58 | 1.3569
28782 | 恒流充电 | 04:22:15 | 39:51:34 | 0.3994 | 3.3978 | 1.7456 | 5.8145 | 2025-02-26 07:18:03 | 1.3571
28783 | 恒流充电 | 04:22:20 | 39:51:39 | 0.39943 | 3.3977 | 1.7462 | 5.8164 | 2025-02-26 07:18:08 | 1.3571
28784 | 恒流充电 | 04:22:25 | 39:51:44 | 0.39938 | 3.3977 | 1.7467 | 5.8183 | 2025-02-26 07:18:13 | 1.357
28785 | 恒流充电 | 04:22:30 | 39:51:49 | 0.39947 | 3.398 | 1.7473 | 5.8202 | 2025-02-26 07:18:18 | 1.3574
28786 | 恒流充电 | 04:22:35 | 39:51:54 | 0.39936 | 3.3979 | 1.7479 | 5.8221 | 2025-02-26 07:18:23 | 1.357
28787 | 恒流充电 | 04:22:40 | 39:51:59 | 0.3993 | 3.3979 | 1.7484 | 5.824 | 2025-02-26 07:18:28 | 1.3568
28788 | 恒流充电 | 04:22:45 | 39:52:04 | 0.3994 | 3.3979 | 1.749 | 5.8258 | 2025-02-26 07:18:33 | 1.3571
28789 | 恒流充电 | 04:22:50 | 39:52:09 | 0.39933 | 3.3979 | 1.7495 | 5.8277 | 2025-02-26 07:18:38 | 1.3569
28790 | 恒流充电 | 04:22:55 | 39:52:14 | 0.39943 | 3.3979 | 1.7501 | 5.8296 | 2025-02-26 07:18:43 | 1.3572
28791 | 恒流充电 | 04:23:00 | 39:52:19 | 0.39941 | 3.398 | 1.7506 | 5.8315 | 2025-02-26 07:18:48 | 1.3572
28792 | 恒流充电 | 04:23:05 | 39:52:24 | 0.39943 | 3.3982 | 1.7512 | 5.8334 | 2025-02-26 07:18:53 | 1.3573
28793 | 恒流充电 | 04:23:10 | 39:52:29 | 0.39938 | 3.3983 | 1.7517 | 5.8353 | 2025-02-26 07:18:58 | 1.3572
28794 | 恒流充电 | 04:23:15 | 39:52:34 | 0.39939 | 3.3982 | 1.7523 | 5.8372 | 2025-02-26 07:19:03 | 1.3572
28795 | 恒流充电 | 04:23:20 | 39:52:39 | 0.39932 | 3.3981 | 1.7528 | 5.839 | 2025-02-26 07:19:08 | 1.3569
28796 | 恒流充电 | 04:23:25 | 39:52:44 | 0.39937 | 3.3984 | 1.7534 | 5.8409 | 2025-02-26 07:19:13 | 1.3572
28797 | 恒流充电 | 04:23:30 | 39:52:49 | 0.39935 | 3.3984 | 1.754 | 5.8428 | 2025-02-26 07:19:18 | 1.3572
28798 | 恒流充电 | 04:23:35 | 39:52:54 | 0.3995 | 3.3984 | 1.7545 | 5.8447 | 2025-02-26 07:19:23 | 1.3577
28799 | 恒流充电 | 04:23:40 | 39:52:59 | 0.39945 | 3.3984 | 1.7551 | 5.8466 | 2025-02-26 07:19:28 | 1.3575
28800 | 恒流充电 | 04:23:45 | 39:53:04 | 0.39947 | 3.3986 | 1.7556 | 5.8485 | 2025-02-26 07:19:33 | 1.3576
28801 | 恒流充电 | 04:23:50 | 39:53:09 | 0.39937 | 3.3985 | 1.7562 | 5.8504 | 2025-02-26 07:19:38 | 1.3573
28802 | 恒流充电 | 04:23:55 | 39:53:14 | 0.39932 | 3.3986 | 1.7567 | 5.8522 | 2025-02-26 07:19:43 | 1.3571
28803 | 恒流充电 | 04:24:00 | 39:53:19 | 0.3994 | 3.3985 | 1.7573 | 5.8541 | 2025-02-26 07:19:48 | 1.3574
28804 | 恒流充电 | 04:24:05 | 39:53:24 | 0.39944 | 3.3984 | 1.7578 | 5.856 | 2025-02-26 07:19:53 | 1.3575
28805 | 恒流充电 | 04:24:10 | 39:53:29 | 0.39946 | 3.3988 | 1.7584 | 5.8579 | 2025-02-26 07:19:58 | 1.3577
28806 | 恒流充电 | 04:24:15 | 39:53:34 | 0.39946 | 3.3987 | 1.7589 | 5.8598 | 2025-02-26 07:20:03 | 1.3577
28807 | 恒流充电 | 04:24:20 | 39:53:39 | 0.3994 | 3.3986 | 1.7595 | 5.8617 | 2025-02-26 07:20:08 | 1.3574
28808 | 恒流充电 | 04:24:25 | 39:53:44 | 0.3995 | 3.3987 | 1.7601 | 5.8635 | 2025-02-26 07:20:13 | 1.3578
28809 | 恒流充电 | 04:24:30 | 39:53:49 | 0.39935 | 3.3988 | 1.7606 | 5.8654 | 2025-02-26 07:20:18 | 1.3573
28810 | 恒流充电 | 04:24:35 | 39:53:54 | 0.39936 | 3.3989 | 1.7612 | 5.8673 | 2025-02-26 07:20:23 | 1.3574
28811 | 恒流充电 | 04:24:40 | 39:53:59 | 0.3995 | 3.3988 | 1.7617 | 5.8692 | 2025-02-26 07:20:28 | 1.3578
28812 | 恒流充电 | 04:24:45 | 39:54:04 | 0.3994 | 3.3989 | 1.7623 | 5.8711 | 2025-02-26 07:20:33 | 1.3575
28813 | 恒流充电 | 04:24:50 | 39:54:09 | 0.39935 | 3.3991 | 1.7628 | 5.873 | 2025-02-26 07:20:38 | 1.3574
28814 | 恒流充电 | 04:24:55 | 39:54:14 | 0.39938 | 3.3993 | 1.7634 | 5.8749 | 2025-02-26 07:20:43 | 1.3576
28815 | 恒流充电 | 04:25:00 | 39:54:19 | 0.39941 | 3.3991 | 1.7639 | 5.8767 | 2025-02-26 07:20:48 | 1.3576
28816 | 恒流充电 | 04:25:05 | 39:54:24 | 0.39938 | 3.3991 | 1.7645 | 5.8786 | 2025-02-26 07:20:53 | 1.3575
28817 | 恒流充电 | 04:25:10 | 39:54:29 | 0.39939 | 3.3993 | 1.765 | 5.8805 | 2025-02-26 07:20:58 | 1.3576
28818 | 恒流充电 | 04:25:15 | 39:54:34 | 0.39946 | 3.3991 | 1.7656 | 5.8824 | 2025-02-26 07:21:03 | 1.3578
28819 | 恒流充电 | 04:25:20 | 39:54:39 | 0.39937 | 3.3992 | 1.7662 | 5.8843 | 2025-02-26 07:21:08 | 1.3575
28820 | 恒流充电 | 04:25:25 | 39:54:44 | 0.39943 | 3.3995 | 1.7667 | 5.8862 | 2025-02-26 07:21:13 | 1.3579
28821 | 恒流充电 | 04:25:30 | 39:54:49 | 0.3993 | 3.3993 | 1.7673 | 5.8881 | 2025-02-26 07:21:18 | 1.3573
28822 | 恒流充电 | 04:25:35 | 39:54:54 | 0.39949 | 3.3992 | 1.7678 | 5.8899 | 2025-02-26 07:21:23 | 1.358
28823 | 恒流充电 | 04:25:40 | 39:54:59 | 0.39934 | 3.3994 | 1.7684 | 5.8918 | 2025-02-26 07:21:28 | 1.3575
28824 | 恒流充电 | 04:25:45 | 39:55:04 | 0.39931 | 3.3994 | 1.7689 | 5.8937 | 2025-02-26 07:21:33 | 1.3574
28825 | 恒流充电 | 04:25:50 | 39:55:09 | 0.39947 | 3.3996 | 1.7695 | 5.8956 | 2025-02-26 07:21:38 | 1.358
28826 | 恒流充电 | 04:25:55 | 39:55:14 | 0.39934 | 3.3994 | 1.77 | 5.8975 | 2025-02-26 07:21:43 | 1.3575
28827 | 恒流充电 | 04:26:00 | 39:55:19 | 0.39945 | 3.3995 | 1.7706 | 5.8994 | 2025-02-26 07:21:48 | 1.3579
28828 | 恒流充电 | 04:26:05 | 39:55:24 | 0.39932 | 3.3995 | 1.7711 | 5.9013 | 2025-02-26 07:21:53 | 1.3575
28829 | 恒流充电 | 04:26:10 | 39:55:29 | 0.39934 | 3.3995 | 1.7717 | 5.9031 | 2025-02-26 07:21:58 | 1.3575
28830 | 恒流充电 | 04:26:15 | 39:55:34 | 0.39948 | 3.3994 | 1.7723 | 5.905 | 2025-02-26 07:22:03 | 1.358
28831 | 恒流充电 | 04:26:20 | 39:55:39 | 0.39937 | 3.3998 | 1.7728 | 5.9069 | 2025-02-26 07:22:08 | 1.3578
28832 | 恒流充电 | 04:26:25 | 39:55:44 | 0.39937 | 3.3999 | 1.7734 | 5.9088 | 2025-02-26 07:22:13 | 1.3578
28833 | 恒流充电 | 04:26:30 | 39:55:49 | 0.39947 | 3.3998 | 1.7739 | 5.9107 | 2025-02-26 07:22:18 | 1.3581
28834 | 恒流充电 | 04:26:35 | 39:55:54 | 0.39943 | 3.3997 | 1.7745 | 5.9126 | 2025-02-26 07:22:23 | 1.3579
28835 | 恒流充电 | 04:26:40 | 39:55:59 | 0.39942 | 3.3998 | 1.775 | 5.9145 | 2025-02-26 07:22:28 | 1.358
28836 | 恒流充电 | 04:26:45 | 39:56:04 | 0.39932 | 3.4 | 1.7756 | 5.9163 | 2025-02-26 07:22:33 | 1.3577
28837 | 恒流充电 | 04:26:50 | 39:56:09 | 0.39936 | 3.3998 | 1.7761 | 5.9182 | 2025-02-26 07:22:38 | 1.3577
28838 | 恒流充电 | 04:26:55 | 39:56:14 | 0.39939 | 3.3999 | 1.7767 | 5.9201 | 2025-02-26 07:22:43 | 1.3579
28839 | 恒流充电 | 04:27:00 | 39:56:19 | 0.39934 | 3.4001 | 1.7772 | 5.922 | 2025-02-26 07:22:48 | 1.3578
28840 | 恒流充电 | 04:27:05 | 39:56:24 | 0.39941 | 3.3999 | 1.7778 | 5.9239 | 2025-02-26 07:22:53 | 1.358
28841 | 恒流充电 | 04:27:10 | 39:56:29 | 0.39943 | 3.4001 | 1.7784 | 5.9258 | 2025-02-26 07:22:58 | 1.3581
28842 | 恒流充电 | 04:27:15 | 39:56:34 | 0.39938 | 3.4001 | 1.7789 | 5.9277 | 2025-02-26 07:23:03 | 1.3579
28843 | 恒流充电 | 04:27:20 | 39:56:39 | 0.39932 | 3.4002 | 1.7795 | 5.9296 | 2025-02-26 07:23:08 | 1.3578
28844 | 恒流充电 | 04:27:25 | 39:56:44 | 0.39937 | 3.4003 | 1.78 | 5.9314 | 2025-02-26 07:23:13 | 1.358
28845 | 恒流充电 | 04:27:30 | 39:56:49 | 0.39934 | 3.4003 | 1.7806 | 5.9333 | 2025-02-26 07:23:18 | 1.3579
28846 | 恒流充电 | 04:27:35 | 39:56:54 | 0.39938 | 3.4002 | 1.7811 | 5.9352 | 2025-02-26 07:23:23 | 1.358
28847 | 恒流充电 | 04:27:40 | 39:56:59 | 0.39936 | 3.4002 | 1.7817 | 5.9371 | 2025-02-26 07:23:28 | 1.3579
28848 | 恒流充电 | 04:27:45 | 39:57:04 | 0.39934 | 3.4004 | 1.7822 | 5.939 | 2025-02-26 07:23:33 | 1.3579
28849 | 恒流充电 | 04:27:50 | 39:57:09 | 0.3994 | 3.4003 | 1.7828 | 5.9409 | 2025-02-26 07:23:38 | 1.3581
28850 | 恒流充电 | 04:27:55 | 39:57:14 | 0.3994 | 3.4003 | 1.7834 | 5.9428 | 2025-02-26 07:23:43 | 1.3581
28851 | 恒流充电 | 04:28:00 | 39:57:19 | 0.39934 | 3.4006 | 1.7839 | 5.9446 | 2025-02-26 07:23:48 | 1.358
28852 | 恒流充电 | 04:28:05 | 39:57:24 | 0.39939 | 3.4005 | 1.7845 | 5.9465 | 2025-02-26 07:23:53 | 1.3581
28853 | 恒流充电 | 04:28:10 | 39:57:29 | 0.39937 | 3.4007 | 1.785 | 5.9484 | 2025-02-26 07:23:58 | 1.3581
28854 | 恒流充电 | 04:28:15 | 39:57:34 | 0.3994 | 3.4007 | 1.7856 | 5.9503 | 2025-02-26 07:24:03 | 1.3583
28855 | 恒流充电 | 04:28:20 | 39:57:39 | 0.39944 | 3.4007 | 1.7861 | 5.9522 | 2025-02-26 07:24:08 | 1.3584
28856 | 恒流充电 | 04:28:25 | 39:57:44 | 0.39943 | 3.4006 | 1.7867 | 5.9541 | 2025-02-26 07:24:13 | 1.3583
28857 | 恒流充电 | 04:28:30 | 39:57:49 | 0.39934 | 3.4008 | 1.7872 | 5.956 | 2025-02-26 07:24:18 | 1.3581
28858 | 恒流充电 | 04:28:35 | 39:57:54 | 0.39933 | 3.4009 | 1.7878 | 5.9578 | 2025-02-26 07:24:23 | 1.3581
28859 | 恒流充电 | 04:28:40 | 39:57:59 | 0.3994 | 3.4009 | 1.7883 | 5.9597 | 2025-02-26 07:24:28 | 1.3583
28860 | 恒流充电 | 04:28:45 | 39:58:04 | 0.39941 | 3.4009 | 1.7889 | 5.9616 | 2025-02-26 07:24:33 | 1.3584
28861 | 恒流充电 | 04:28:50 | 39:58:09 | 0.39948 | 3.4011 | 1.7895 | 5.9635 | 2025-02-26 07:24:38 | 1.3587
28862 | 恒流充电 | 04:28:55 | 39:58:14 | 0.39936 | 3.4009 | 1.79 | 5.9654 | 2025-02-26 07:24:43 | 1.3582
28863 | 恒流充电 | 04:29:00 | 39:58:19 | 0.39941 | 3.4012 | 1.7906 | 5.9673 | 2025-02-26 07:24:48 | 1.3585
28864 | 恒流充电 | 04:29:05 | 39:58:24 | 0.39939 | 3.401 | 1.7911 | 5.9692 | 2025-02-26 07:24:53 | 1.3583
28865 | 恒流充电 | 04:29:10 | 39:58:29 | 0.39942 | 3.4012 | 1.7917 | 5.971 | 2025-02-26 07:24:58 | 1.3585
28866 | 恒流充电 | 04:29:15 | 39:58:34 | 0.39937 | 3.4013 | 1.7922 | 5.9729 | 2025-02-26 07:25:03 | 1.3584
28867 | 恒流充电 | 04:29:20 | 39:58:39 | 0.39942 | 3.4013 | 1.7928 | 5.9748 | 2025-02-26 07:25:08 | 1.3585
28868 | 恒流充电 | 04:29:25 | 39:58:44 | 0.39943 | 3.4013 | 1.7933 | 5.9767 | 2025-02-26 07:25:13 | 1.3586
28869 | 恒流充电 | 04:29:30 | 39:58:49 | 0.3993 | 3.4015 | 1.7939 | 5.9786 | 2025-02-26 07:25:18 | 1.3582
28870 | 恒流充电 | 04:29:35 | 39:58:54 | 0.3993 | 3.4013 | 1.7944 | 5.9805 | 2025-02-26 07:25:23 | 1.3581
28871 | 恒流充电 | 04:29:40 | 39:58:59 | 0.39944 | 3.4015 | 1.795 | 5.9824 | 2025-02-26 07:25:28 | 1.3587
28872 | 恒流充电 | 04:29:45 | 39:59:04 | 0.39943 | 3.4015 | 1.7956 | 5.9843 | 2025-02-26 07:25:33 | 1.3587
28873 | 恒流充电 | 04:29:50 | 39:59:09 | 0.39934 | 3.4014 | 1.7961 | 5.9861 | 2025-02-26 07:25:38 | 1.3583
28874 | 恒流充电 | 04:29:55 | 39:59:14 | 0.39942 | 3.4016 | 1.7967 | 5.988 | 2025-02-26 07:25:43 | 1.3587
28875 | 恒流充电 | 04:30:00 | 39:59:19 | 0.39935 | 3.4018 | 1.7972 | 5.9899 | 2025-02-26 07:25:48 | 1.3585
28876 | 恒流充电 | 04:30:05 | 39:59:24 | 0.39934 | 3.4017 | 1.7978 | 5.9918 | 2025-02-26 07:25:53 | 1.3584
28877 | 恒流充电 | 04:30:10 | 39:59:29 | 0.39935 | 3.4018 | 1.7983 | 5.9937 | 2025-02-26 07:25:58 | 1.3585
28878 | 恒流充电 | 04:30:15 | 39:59:34 | 0.39942 | 3.4019 | 1.7989 | 5.9956 | 2025-02-26 07:26:03 | 1.3588
28879 | 恒流充电 | 04:30:20 | 39:59:39 | 0.39947 | 3.402 | 1.7994 | 5.9975 | 2025-02-26 07:26:08 | 1.359
28880 | 恒流充电 | 04:30:25 | 39:59:44 | 0.39941 | 3.4018 | 1.8 | 5.9994 | 2025-02-26 07:26:13 | 1.3587
28881 | 恒流充电 | 04:30:30 | 39:59:49 | 0.39937 | 3.4019 | 1.8005 | 6.0012 | 2025-02-26 07:26:18 | 1.3586
28882 | 恒流充电 | 04:30:35 | 39:59:54 | 0.39935 | 3.4021 | 1.8011 | 6.0031 | 2025-02-26 07:26:23 | 1.3586
28883 | 恒流充电 | 04:30:40 | 39:59:59 | 0.39937 | 3.4022 | 1.8017 | 6.005 | 2025-02-26 07:26:28 | 1.3587
28884 | 恒流充电 | 04:30:45 | 40:00:04 | 0.39941 | 3.4021 | 1.8022 | 6.0069 | 2025-02-26 07:26:33 | 1.3588
28885 | 恒流充电 | 04:30:50 | 40:00:09 | 0.39939 | 3.4021 | 1.8028 | 6.0088 | 2025-02-26 07:26:38 | 1.3588
28886 | 恒流充电 | 04:30:55 | 40:00:14 | 0.3993 | 3.4023 | 1.8033 | 6.0107 | 2025-02-26 07:26:43 | 1.3586
28887 | 恒流充电 | 04:31:00 | 40:00:19 | 0.39938 | 3.4022 | 1.8039 | 6.0126 | 2025-02-26 07:26:48 | 1.3588
28888 | 恒流充电 | 04:31:05 | 40:00:24 | 0.39937 | 3.4025 | 1.8044 | 6.0144 | 2025-02-26 07:26:53 | 1.3588
28889 | 恒流充电 | 04:31:10 | 40:00:29 | 0.39942 | 3.4023 | 1.805 | 6.0163 | 2025-02-26 07:26:58 | 1.3589
28890 | 恒流充电 | 04:31:15 | 40:00:34 | 0.39947 | 3.4025 | 1.8055 | 6.0182 | 2025-02-26 07:27:03 | 1.3592
28891 | 恒流充电 | 04:31:20 | 40:00:39 | 0.39928 | 3.4025 | 1.8061 | 6.0201 | 2025-02-26 07:27:08 | 1.3585
28892 | 恒流充电 | 04:31:25 | 40:00:44 | 0.39942 | 3.4025 | 1.8066 | 6.022 | 2025-02-26 07:27:13 | 1.359
28893 | 恒流充电 | 04:31:30 | 40:00:49 | 0.39935 | 3.4026 | 1.8072 | 6.0239 | 2025-02-26 07:27:18 | 1.3588
28894 | 恒流充电 | 04:31:35 | 40:00:54 | 0.3994 | 3.4026 | 1.8078 | 6.0258 | 2025-02-26 07:27:23 | 1.359
28895 | 恒流充电 | 04:31:40 | 40:00:59 | 0.39933 | 3.4026 | 1.8083 | 6.0277 | 2025-02-26 07:27:28 | 1.3588
28896 | 恒流充电 | 04:31:45 | 40:01:04 | 0.39934 | 3.4026 | 1.8089 | 6.0295 | 2025-02-26 07:27:33 | 1.3588
28897 | 恒流充电 | 04:31:50 | 40:01:09 | 0.39944 | 3.4028 | 1.8094 | 6.0314 | 2025-02-26 07:27:38 | 1.3592
28898 | 恒流充电 | 04:31:55 | 40:01:14 | 0.39932 | 3.4027 | 1.81 | 6.0333 | 2025-02-26 07:27:43 | 1.3588
28899 | 恒流充电 | 04:32:00 | 40:01:19 | 0.39949 | 3.4028 | 1.8105 | 6.0352 | 2025-02-26 07:27:48 | 1.3594
28900 | 恒流充电 | 04:32:05 | 40:01:24 | 0.39937 | 3.403 | 1.8111 | 6.0371 | 2025-02-26 07:27:53 | 1.3591
28901 | 恒流充电 | 04:32:10 | 40:01:29 | 0.3994 | 3.4029 | 1.8116 | 6.039 | 2025-02-26 07:27:58 | 1.3591
28902 | 恒流充电 | 04:32:15 | 40:01:34 | 0.3993 | 3.4029 | 1.8122 | 6.0409 | 2025-02-26 07:28:03 | 1.3588
28903 | 恒流充电 | 04:32:20 | 40:01:39 | 0.39936 | 3.4031 | 1.8128 | 6.0428 | 2025-02-26 07:28:08 | 1.3591
28904 | 恒流充电 | 04:32:25 | 40:01:44 | 0.39938 | 3.4031 | 1.8133 | 6.0446 | 2025-02-26 07:28:13 | 1.3591
28905 | 恒流充电 | 04:32:30 | 40:01:49 | 0.39939 | 3.4033 | 1.8139 | 6.0465 | 2025-02-26 07:28:18 | 1.3592
28906 | 恒流充电 | 04:32:35 | 40:01:54 | 0.39943 | 3.4032 | 1.8144 | 6.0484 | 2025-02-26 07:28:23 | 1.3593
28907 | 恒流充电 | 04:32:40 | 40:01:59 | 0.39942 | 3.4032 | 1.815 | 6.0503 | 2025-02-26 07:28:28 | 1.3593
28908 | 恒流充电 | 04:32:45 | 40:02:04 | 0.39939 | 3.4033 | 1.8155 | 6.0522 | 2025-02-26 07:28:33 | 1.3593
28909 | 恒流充电 | 04:32:50 | 40:02:09 | 0.3994 | 3.4032 | 1.8161 | 6.0541 | 2025-02-26 07:28:38 | 1.3592
28910 | 恒流充电 | 04:32:55 | 40:02:14 | 0.39938 | 3.4034 | 1.8166 | 6.056 | 2025-02-26 07:28:43 | 1.3592
28911 | 恒流充电 | 04:33:00 | 40:02:19 | 0.39933 | 3.4034 | 1.8172 | 6.0579 | 2025-02-26 07:28:48 | 1.3591
28912 | 恒流充电 | 04:33:05 | 40:02:24 | 0.39932 | 3.4035 | 1.8177 | 6.0598 | 2025-02-26 07:28:53 | 1.3591
28913 | 恒流充电 | 04:33:10 | 40:02:29 | 0.39932 | 3.4035 | 1.8183 | 6.0616 | 2025-02-26 07:28:58 | 1.3591
28914 | 恒流充电 | 04:33:15 | 40:02:34 | 0.39942 | 3.4038 | 1.8189 | 6.0635 | 2025-02-26 07:29:03 | 1.3595
28915 | 恒流充电 | 04:33:20 | 40:02:39 | 0.3994 | 3.4036 | 1.8194 | 6.0654 | 2025-02-26 07:29:08 | 1.3594
28916 | 恒流充电 | 04:33:25 | 40:02:44 | 0.39938 | 3.4037 | 1.82 | 6.0673 | 2025-02-26 07:29:13 | 1.3593
28917 | 恒流充电 | 04:33:30 | 40:02:49 | 0.39931 | 3.4037 | 1.8205 | 6.0692 | 2025-02-26 07:29:18 | 1.3591
28918 | 恒流充电 | 04:33:35 | 40:02:54 | 0.39939 | 3.4038 | 1.8211 | 6.0711 | 2025-02-26 07:29:23 | 1.3594
28919 | 恒流充电 | 04:33:40 | 40:02:59 | 0.39937 | 3.4039 | 1.8216 | 6.073 | 2025-02-26 07:29:28 | 1.3594
28920 | 恒流充电 | 04:33:45 | 40:03:04 | 0.39938 | 3.4039 | 1.8222 | 6.0749 | 2025-02-26 07:29:33 | 1.3595
28921 | 恒流充电 | 04:33:50 | 40:03:09 | 0.39943 | 3.4041 | 1.8227 | 6.0767 | 2025-02-26 07:29:38 | 1.3597
28922 | 恒流充电 | 04:33:55 | 40:03:14 | 0.39934 | 3.404 | 1.8233 | 6.0786 | 2025-02-26 07:29:43 | 1.3594
28923 | 恒流充电 | 04:34:00 | 40:03:19 | 0.39944 | 3.4041 | 1.8238 | 6.0805 | 2025-02-26 07:29:48 | 1.3597
28924 | 恒流充电 | 04:34:05 | 40:03:24 | 0.39937 | 3.4042 | 1.8244 | 6.0824 | 2025-02-26 07:29:53 | 1.3595
28925 | 恒流充电 | 04:34:10 | 40:03:29 | 0.3993 | 3.4043 | 1.825 | 6.0843 | 2025-02-26 07:29:58 | 1.3593
28926 | 恒流充电 | 04:34:15 | 40:03:34 | 0.39935 | 3.4044 | 1.8255 | 6.0862 | 2025-02-26 07:30:03 | 1.3596
28927 | 恒流充电 | 04:34:20 | 40:03:39 | 0.39931 | 3.4043 | 1.8261 | 6.0881 | 2025-02-26 07:30:08 | 1.3594
28928 | 恒流充电 | 04:34:25 | 40:03:44 | 0.39943 | 3.4044 | 1.8266 | 6.09 | 2025-02-26 07:30:13 | 1.3598
28929 | 恒流充电 | 04:34:30 | 40:03:49 | 0.39934 | 3.4045 | 1.8272 | 6.0919 | 2025-02-26 07:30:18 | 1.3596
28930 | 恒流充电 | 04:34:35 | 40:03:54 | 0.39935 | 3.4045 | 1.8277 | 6.0937 | 2025-02-26 07:30:23 | 1.3596
28931 | 恒流充电 | 04:34:40 | 40:03:59 | 0.39939 | 3.4047 | 1.8283 | 6.0956 | 2025-02-26 07:30:28 | 1.3598
28932 | 恒流充电 | 04:34:45 | 40:04:04 | 0.39938 | 3.4047 | 1.8288 | 6.0975 | 2025-02-26 07:30:33 | 1.3597
28933 | 恒流充电 | 04:34:50 | 40:04:09 | 0.39936 | 3.4046 | 1.8294 | 6.0994 | 2025-02-26 07:30:38 | 1.3597
28934 | 恒流充电 | 04:34:55 | 40:04:14 | 0.39933 | 3.4047 | 1.8299 | 6.1013 | 2025-02-26 07:30:43 | 1.3596
28935 | 恒流充电 | 04:35:00 | 40:04:19 | 0.3993 | 3.4047 | 1.8305 | 6.1032 | 2025-02-26 07:30:48 | 1.3595
28936 | 恒流充电 | 04:35:05 | 40:04:24 | 0.3994 | 3.4049 | 1.8311 | 6.1051 | 2025-02-26 07:30:53 | 1.3599
28937 | 恒流充电 | 04:35:10 | 40:04:29 | 0.39944 | 3.4048 | 1.8316 | 6.107 | 2025-02-26 07:30:58 | 1.36
28938 | 恒流充电 | 04:35:15 | 40:04:34 | 0.39939 | 3.405 | 1.8322 | 6.1088 | 2025-02-26 07:31:03 | 1.3599
28939 | 恒流充电 | 04:35:20 | 40:04:39 | 0.39932 | 3.4052 | 1.8327 | 6.1107 | 2025-02-26 07:31:08 | 1.3598
28940 | 恒流充电 | 04:35:25 | 40:04:44 | 0.39931 | 3.405 | 1.8333 | 6.1126 | 2025-02-26 07:31:13 | 1.3597
28941 | 恒流充电 | 04:35:30 | 40:04:49 | 0.3994 | 3.4053 | 1.8338 | 6.1145 | 2025-02-26 07:31:18 | 1.3601
28942 | 恒流充电 | 04:35:35 | 40:04:54 | 0.39946 | 3.4052 | 1.8344 | 6.1164 | 2025-02-26 07:31:23 | 1.3603
28943 | 恒流充电 | 04:35:40 | 40:04:59 | 0.39932 | 3.4052 | 1.8349 | 6.1183 | 2025-02-26 07:31:28 | 1.3598
28944 | 恒流充电 | 04:35:45 | 40:05:04 | 0.39945 | 3.4053 | 1.8355 | 6.1202 | 2025-02-26 07:31:33 | 1.3602
28945 | 恒流充电 | 04:35:50 | 40:05:09 | 0.39942 | 3.4055 | 1.836 | 6.1221 | 2025-02-26 07:31:38 | 1.3602
28946 | 恒流充电 | 04:35:55 | 40:05:14 | 0.39936 | 3.4056 | 1.8366 | 6.124 | 2025-02-26 07:31:43 | 1.36
28947 | 恒流充电 | 04:36:00 | 40:05:19 | 0.39944 | 3.4056 | 1.8372 | 6.1258 | 2025-02-26 07:31:48 | 1.3603
28948 | 恒流充电 | 04:36:05 | 40:05:24 | 0.3994 | 3.4056 | 1.8377 | 6.1277 | 2025-02-26 07:31:53 | 1.3602
28949 | 恒流充电 | 04:36:10 | 40:05:29 | 0.39939 | 3.4058 | 1.8383 | 6.1296 | 2025-02-26 07:31:58 | 1.3602
28950 | 恒流充电 | 04:36:15 | 40:05:34 | 0.39938 | 3.4057 | 1.8388 | 6.1315 | 2025-02-26 07:32:03 | 1.3602
28951 | 恒流充电 | 04:36:20 | 40:05:39 | 0.39945 | 3.4059 | 1.8394 | 6.1334 | 2025-02-26 07:32:08 | 1.3605
28952 | 恒流充电 | 04:36:25 | 40:05:44 | 0.39943 | 3.4058 | 1.8399 | 6.1353 | 2025-02-26 07:32:13 | 1.3604
28953 | 恒流充电 | 04:36:30 | 40:05:49 | 0.39942 | 3.406 | 1.8405 | 6.1372 | 2025-02-26 07:32:18 | 1.3604
28954 | 恒流充电 | 04:36:35 | 40:05:54 | 0.39941 | 3.4059 | 1.841 | 6.1391 | 2025-02-26 07:32:23 | 1.3604
28955 | 恒流充电 | 04:36:40 | 40:05:59 | 0.3994 | 3.4061 | 1.8416 | 6.141 | 2025-02-26 07:32:28 | 1.3604
28956 | 恒流充电 | 04:36:45 | 40:06:04 | 0.3993 | 3.4061 | 1.8422 | 6.1429 | 2025-02-26 07:32:33 | 1.3601
28957 | 恒流充电 | 04:36:50 | 40:06:09 | 0.39937 | 3.4062 | 1.8427 | 6.1447 | 2025-02-26 07:32:38 | 1.3603
28958 | 恒流充电 | 04:36:55 | 40:06:14 | 0.39937 | 3.4064 | 1.8433 | 6.1466 | 2025-02-26 07:32:43 | 1.3604
28959 | 恒流充电 | 04:37:00 | 40:06:19 | 0.39943 | 3.4064 | 1.8438 | 6.1485 | 2025-02-26 07:32:48 | 1.3606
28960 | 恒流充电 | 04:37:05 | 40:06:24 | 0.39942 | 3.4066 | 1.8444 | 6.1504 | 2025-02-26 07:32:53 | 1.3607
28961 | 恒流充电 | 04:37:10 | 40:06:29 | 0.39947 | 3.4065 | 1.8449 | 6.1523 | 2025-02-26 07:32:58 | 1.3608
28962 | 恒流充电 | 04:37:15 | 40:06:34 | 0.39941 | 3.4068 | 1.8455 | 6.1542 | 2025-02-26 07:33:03 | 1.3607
28963 | 恒流充电 | 04:37:20 | 40:06:39 | 0.39932 | 3.4067 | 1.846 | 6.1561 | 2025-02-26 07:33:08 | 1.3604
28964 | 恒流充电 | 04:37:25 | 40:06:44 | 0.39947 | 3.4068 | 1.8466 | 6.158 | 2025-02-26 07:33:13 | 1.3609
28965 | 恒流充电 | 04:37:30 | 40:06:49 | 0.39929 | 3.4067 | 1.8471 | 6.1599 | 2025-02-26 07:33:18 | 1.3603
28966 | 恒流充电 | 04:37:35 | 40:06:54 | 0.39941 | 3.4072 | 1.8477 | 6.1617 | 2025-02-26 07:33:23 | 1.3609
28967 | 恒流充电 | 04:37:40 | 40:06:59 | 0.39934 | 3.4072 | 1.8483 | 6.1636 | 2025-02-26 07:33:28 | 1.3606
28968 | 恒流充电 | 04:37:45 | 40:07:04 | 0.39938 | 3.4071 | 1.8488 | 6.1655 | 2025-02-26 07:33:33 | 1.3607
28969 | 恒流充电 | 04:37:50 | 40:07:09 | 0.39933 | 3.4073 | 1.8494 | 6.1674 | 2025-02-26 07:33:38 | 1.3606
28970 | 恒流充电 | 04:37:55 | 40:07:14 | 0.39938 | 3.4075 | 1.8499 | 6.1693 | 2025-02-26 07:33:43 | 1.3609
28971 | 恒流充电 | 04:38:00 | 40:07:19 | 0.39941 | 3.4074 | 1.8505 | 6.1712 | 2025-02-26 07:33:48 | 1.3609
28972 | 恒流充电 | 04:38:05 | 40:07:24 | 0.39938 | 3.4075 | 1.851 | 6.1731 | 2025-02-26 07:33:53 | 1.3609
28973 | 恒流充电 | 04:38:10 | 40:07:29 | 0.39939 | 3.4078 | 1.8516 | 6.175 | 2025-02-26 07:33:58 | 1.361
28974 | 恒流充电 | 04:38:15 | 40:07:34 | 0.39937 | 3.4077 | 1.8521 | 6.1769 | 2025-02-26 07:34:03 | 1.3609
28975 | 恒流充电 | 04:38:20 | 40:07:39 | 0.39944 | 3.4079 | 1.8527 | 6.1788 | 2025-02-26 07:34:08 | 1.3612
28976 | 恒流充电 | 04:38:25 | 40:07:44 | 0.39945 | 3.4078 | 1.8532 | 6.1806 | 2025-02-26 07:34:13 | 1.3613
28977 | 恒流充电 | 04:38:30 | 40:07:49 | 0.3994 | 3.4081 | 1.8538 | 6.1825 | 2025-02-26 07:34:18 | 1.3612
28978 | 恒流充电 | 04:38:35 | 40:07:54 | 0.39937 | 3.4081 | 1.8544 | 6.1844 | 2025-02-26 07:34:23 | 1.3611
28979 | 恒流充电 | 04:38:40 | 40:07:59 | 0.39944 | 3.4081 | 1.8549 | 6.1863 | 2025-02-26 07:34:28 | 1.3614
28980 | 恒流充电 | 04:38:45 | 40:08:04 | 0.39947 | 3.4083 | 1.8555 | 6.1882 | 2025-02-26 07:34:33 | 1.3615
28981 | 恒流充电 | 04:38:50 | 40:08:09 | 0.3994 | 3.4083 | 1.856 | 6.1901 | 2025-02-26 07:34:38 | 1.3613
28982 | 恒流充电 | 04:38:55 | 40:08:14 | 0.39932 | 3.4083 | 1.8566 | 6.192 | 2025-02-26 07:34:43 | 1.361
28983 | 恒流充电 | 04:39:00 | 40:08:19 | 0.39942 | 3.4085 | 1.8571 | 6.1939 | 2025-02-26 07:34:48 | 1.3614
28984 | 恒流充电 | 04:39:05 | 40:08:24 | 0.39928 | 3.4085 | 1.8577 | 6.1958 | 2025-02-26 07:34:53 | 1.361
28985 | 恒流充电 | 04:39:10 | 40:08:29 | 0.39937 | 3.4086 | 1.8582 | 6.1977 | 2025-02-26 07:34:58 | 1.3613
28986 | 恒流充电 | 04:39:15 | 40:08:34 | 0.39945 | 3.4088 | 1.8588 | 6.1996 | 2025-02-26 07:35:03 | 1.3616
28987 | 恒流充电 | 04:39:20 | 40:08:39 | 0.39936 | 3.4086 | 1.8593 | 6.2014 | 2025-02-26 07:35:08 | 1.3612
28988 | 恒流充电 | 04:39:25 | 40:08:44 | 0.39937 | 3.4091 | 1.8599 | 6.2033 | 2025-02-26 07:35:13 | 1.3615
28989 | 恒流充电 | 04:39:30 | 40:08:49 | 0.39937 | 3.4091 | 1.8605 | 6.2052 | 2025-02-26 07:35:18 | 1.3615
28990 | 恒流充电 | 04:39:35 | 40:08:54 | 0.39938 | 3.4093 | 1.861 | 6.2071 | 2025-02-26 07:35:23 | 1.3616
28991 | 恒流充电 | 04:39:40 | 40:08:59 | 0.3994 | 3.4092 | 1.8616 | 6.209 | 2025-02-26 07:35:28 | 1.3616
28992 | 恒流充电 | 04:39:45 | 40:09:04 | 0.39944 | 3.4091 | 1.8621 | 6.2109 | 2025-02-26 07:35:33 | 1.3617
28993 | 恒流充电 | 04:39:50 | 40:09:09 | 0.39943 | 3.4094 | 1.8627 | 6.2128 | 2025-02-26 07:35:38 | 1.3618
28994 | 恒流充电 | 04:39:55 | 40:09:14 | 0.3994 | 3.4095 | 1.8632 | 6.2147 | 2025-02-26 07:35:43 | 1.3617
28995 | 恒流充电 | 04:40:00 | 40:09:19 | 0.39946 | 3.4097 | 1.8638 | 6.2166 | 2025-02-26 07:35:48 | 1.362
28996 | 恒流充电 | 04:40:05 | 40:09:24 | 0.39937 | 3.4097 | 1.8643 | 6.2185 | 2025-02-26 07:35:53 | 1.3617
28997 | 恒流充电 | 04:40:10 | 40:09:29 | 0.39938 | 3.4099 | 1.8649 | 6.2204 | 2025-02-26 07:35:58 | 1.3619
28998 | 恒流充电 | 04:40:15 | 40:09:34 | 0.39941 | 3.4098 | 1.8654 | 6.2223 | 2025-02-26 07:36:03 | 1.3619
28999 | 恒流充电 | 04:40:20 | 40:09:39 | 0.39943 | 3.4101 | 1.866 | 6.2241 | 2025-02-26 07:36:08 | 1.3621
29000 | 恒流充电 | 04:40:25 | 40:09:44 | 0.39939 | 3.4103 | 1.8666 | 6.226 | 2025-02-26 07:36:13 | 1.362
29001 | 恒流充电 | 04:40:30 | 40:09:49 | 0.39944 | 3.4103 | 1.8671 | 6.2279 | 2025-02-26 07:36:18 | 1.3622
29002 | 恒流充电 | 04:40:35 | 40:09:54 | 0.39942 | 3.4103 | 1.8677 | 6.2298 | 2025-02-26 07:36:23 | 1.3622
29003 | 恒流充电 | 04:40:40 | 40:09:59 | 0.3994 | 3.4106 | 1.8682 | 6.2317 | 2025-02-26 07:36:28 | 1.3622
29004 | 恒流充电 | 04:40:45 | 40:10:04 | 0.3994 | 3.4106 | 1.8688 | 6.2336 | 2025-02-26 07:36:33 | 1.3622
29005 | 恒流充电 | 04:40:50 | 40:10:09 | 0.39939 | 3.4106 | 1.8693 | 6.2355 | 2025-02-26 07:36:38 | 1.3622
29006 | 恒流充电 | 04:40:55 | 40:10:14 | 0.39938 | 3.4109 | 1.8699 | 6.2374 | 2025-02-26 07:36:43 | 1.3622
29007 | 恒流充电 | 04:41:00 | 40:10:19 | 0.39948 | 3.411 | 1.8704 | 6.2393 | 2025-02-26 07:36:48 | 1.3626
29008 | 恒流充电 | 04:41:05 | 40:10:24 | 0.39934 | 3.411 | 1.871 | 6.2412 | 2025-02-26 07:36:53 | 1.3622
29009 | 恒流充电 | 04:41:10 | 40:10:29 | 0.39943 | 3.411 | 1.8715 | 6.2431 | 2025-02-26 07:36:58 | 1.3625
29010 | 恒流充电 | 04:41:15 | 40:10:34 | 0.3994 | 3.4111 | 1.8721 | 6.245 | 2025-02-26 07:37:03 | 1.3624
29011 | 恒流充电 | 04:41:20 | 40:10:39 | 0.39938 | 3.4113 | 1.8727 | 6.2468 | 2025-02-26 07:37:08 | 1.3624
29012 | 恒流充电 | 04:41:25 | 40:10:44 | 0.39939 | 3.4112 | 1.8732 | 6.2487 | 2025-02-26 07:37:13 | 1.3624
29013 | 恒流充电 | 04:41:30 | 40:10:49 | 0.39935 | 3.4114 | 1.8738 | 6.2506 | 2025-02-26 07:37:18 | 1.3623
29014 | 恒流充电 | 04:41:35 | 40:10:54 | 0.39934 | 3.4116 | 1.8743 | 6.2525 | 2025-02-26 07:37:23 | 1.3624
29015 | 恒流充电 | 04:41:40 | 40:10:59 | 0.39942 | 3.4116 | 1.8749 | 6.2544 | 2025-02-26 07:37:28 | 1.3627
29016 | 恒流充电 | 04:41:45 | 40:11:04 | 0.39942 | 3.4117 | 1.8754 | 6.2563 | 2025-02-26 07:37:33 | 1.3627
29017 | 恒流充电 | 04:41:50 | 40:11:09 | 0.3994 | 3.4118 | 1.876 | 6.2582 | 2025-02-26 07:37:38 | 1.3627
29018 | 恒流充电 | 04:41:55 | 40:11:14 | 0.39942 | 3.412 | 1.8765 | 6.2601 | 2025-02-26 07:37:43 | 1.3628
29019 | 恒流充电 | 04:42:00 | 40:11:19 | 0.39941 | 3.4123 | 1.8771 | 6.262 | 2025-02-26 07:37:48 | 1.3629
29020 | 恒流充电 | 04:42:05 | 40:11:24 | 0.39936 | 3.4122 | 1.8777 | 6.2639 | 2025-02-26 07:37:53 | 1.3627
29021 | 恒流充电 | 04:42:10 | 40:11:29 | 0.39933 | 3.4123 | 1.8782 | 6.2658 | 2025-02-26 07:37:58 | 1.3627
29022 | 恒流充电 | 04:42:15 | 40:11:34 | 0.39935 | 3.4123 | 1.8788 | 6.2677 | 2025-02-26 07:38:03 | 1.3627
29023 | 恒流充电 | 04:42:20 | 40:11:39 | 0.39943 | 3.4125 | 1.8793 | 6.2696 | 2025-02-26 07:38:08 | 1.3631
29024 | 恒流充电 | 04:42:25 | 40:11:44 | 0.39944 | 3.4126 | 1.8799 | 6.2714 | 2025-02-26 07:38:13 | 1.3631
29025 | 恒流充电 | 04:42:30 | 40:11:49 | 0.39938 | 3.4127 | 1.8804 | 6.2733 | 2025-02-26 07:38:18 | 1.363
29026 | 恒流充电 | 04:42:35 | 40:11:54 | 0.39937 | 3.4128 | 1.881 | 6.2752 | 2025-02-26 07:38:23 | 1.363
29027 | 恒流充电 | 04:42:40 | 40:11:59 | 0.39933 | 3.4129 | 1.8815 | 6.2771 | 2025-02-26 07:38:28 | 1.3629
29028 | 恒流充电 | 04:42:45 | 40:12:04 | 0.39944 | 3.4131 | 1.8821 | 6.279 | 2025-02-26 07:38:33 | 1.3633
29029 | 恒流充电 | 04:42:50 | 40:12:09 | 0.39943 | 3.4132 | 1.8826 | 6.2809 | 2025-02-26 07:38:38 | 1.3634
29030 | 恒流充电 | 04:42:55 | 40:12:14 | 0.39948 | 3.4133 | 1.8832 | 6.2828 | 2025-02-26 07:38:43 | 1.3635
29031 | 恒流充电 | 04:43:00 | 40:12:19 | 0.39937 | 3.4133 | 1.8838 | 6.2847 | 2025-02-26 07:38:48 | 1.3632
29032 | 恒流充电 | 04:43:05 | 40:12:24 | 0.39949 | 3.4136 | 1.8843 | 6.2866 | 2025-02-26 07:38:53 | 1.3637
29033 | 恒流充电 | 04:43:10 | 40:12:29 | 0.39939 | 3.4136 | 1.8849 | 6.2885 | 2025-02-26 07:38:58 | 1.3634
29034 | 恒流充电 | 04:43:15 | 40:12:34 | 0.3994 | 3.4139 | 1.8854 | 6.2904 | 2025-02-26 07:39:03 | 1.3635
29035 | 恒流充电 | 04:43:20 | 40:12:39 | 0.3994 | 3.4139 | 1.886 | 6.2923 | 2025-02-26 07:39:08 | 1.3635
29036 | 恒流充电 | 04:43:25 | 40:12:44 | 0.3993 | 3.4141 | 1.8865 | 6.2942 | 2025-02-26 07:39:13 | 1.3632
29037 | 恒流充电 | 04:43:30 | 40:12:49 | 0.39939 | 3.4142 | 1.8871 | 6.2961 | 2025-02-26 07:39:18 | 1.3636
29038 | 恒流充电 | 04:43:35 | 40:12:54 | 0.39932 | 3.4142 | 1.8876 | 6.298 | 2025-02-26 07:39:23 | 1.3634
29039 | 恒流充电 | 04:43:40 | 40:12:59 | 0.39942 | 3.4143 | 1.8882 | 6.2999 | 2025-02-26 07:39:28 | 1.3637
29040 | 恒流充电 | 04:43:45 | 40:13:04 | 0.3994 | 3.4146 | 1.8887 | 6.3017 | 2025-02-26 07:39:33 | 1.3638
29041 | 恒流充电 | 04:43:50 | 40:13:09 | 0.39937 | 3.4147 | 1.8893 | 6.3036 | 2025-02-26 07:39:38 | 1.3637
29042 | 恒流充电 | 04:43:55 | 40:13:14 | 0.39937 | 3.4148 | 1.8899 | 6.3055 | 2025-02-26 07:39:43 | 1.3638
29043 | 恒流充电 | 04:44:00 | 40:13:19 | 0.39928 | 3.415 | 1.8904 | 6.3074 | 2025-02-26 07:39:48 | 1.3635
29044 | 恒流充电 | 04:44:05 | 40:13:24 | 0.39949 | 3.415 | 1.891 | 6.3093 | 2025-02-26 07:39:53 | 1.3643
29045 | 恒流充电 | 04:44:10 | 40:13:29 | 0.39934 | 3.4152 | 1.8915 | 6.3112 | 2025-02-26 07:39:58 | 1.3638
29046 | 恒流充电 | 04:44:15 | 40:13:34 | 0.39939 | 3.4155 | 1.8921 | 6.3131 | 2025-02-26 07:40:03 | 1.3641
29047 | 恒流充电 | 04:44:20 | 40:13:39 | 0.39938 | 3.4156 | 1.8926 | 6.315 | 2025-02-26 07:40:08 | 1.3641
29048 | 恒流充电 | 04:44:25 | 40:13:44 | 0.39947 | 3.4155 | 1.8932 | 6.3169 | 2025-02-26 07:40:13 | 1.3644
29049 | 恒流充电 | 04:44:30 | 40:13:49 | 0.39947 | 3.4156 | 1.8937 | 6.3188 | 2025-02-26 07:40:18 | 1.3644
29050 | 恒流充电 | 04:44:35 | 40:13:54 | 0.39924 | 3.4158 | 1.8943 | 6.3207 | 2025-02-26 07:40:23 | 1.3637
29051 | 恒流充电 | 04:44:40 | 40:13:59 | 0.39946 | 3.416 | 1.8948 | 6.3226 | 2025-02-26 07:40:28 | 1.3646
29052 | 恒流充电 | 04:44:45 | 40:14:04 | 0.39933 | 3.4162 | 1.8954 | 6.3245 | 2025-02-26 07:40:33 | 1.3642
29053 | 恒流充电 | 04:44:50 | 40:14:09 | 0.39939 | 3.4162 | 1.896 | 6.3264 | 2025-02-26 07:40:38 | 1.3644
29054 | 恒流充电 | 04:44:55 | 40:14:14 | 0.39936 | 3.4163 | 1.8965 | 6.3283 | 2025-02-26 07:40:43 | 1.3643
29055 | 恒流充电 | 04:45:00 | 40:14:19 | 0.39923 | 3.4166 | 1.8971 | 6.3302 | 2025-02-26 07:40:48 | 1.364
29056 | 恒流充电 | 04:45:05 | 40:14:24 | 0.39943 | 3.4166 | 1.8976 | 6.3321 | 2025-02-26 07:40:53 | 1.3647
29057 | 恒流充电 | 04:45:10 | 40:14:29 | 0.39946 | 3.4169 | 1.8982 | 6.334 | 2025-02-26 07:40:58 | 1.3649
29058 | 恒流充电 | 04:45:15 | 40:14:34 | 0.39934 | 3.417 | 1.8987 | 6.3359 | 2025-02-26 07:41:03 | 1.3645
29059 | 恒流充电 | 04:45:20 | 40:14:39 | 0.39943 | 3.417 | 1.8993 | 6.3377 | 2025-02-26 07:41:08 | 1.3649
29060 | 恒流充电 | 04:45:25 | 40:14:44 | 0.39943 | 3.4171 | 1.8998 | 6.3396 | 2025-02-26 07:41:13 | 1.3649
29061 | 恒流充电 | 04:45:30 | 40:14:49 | 0.39939 | 3.4174 | 1.9004 | 6.3415 | 2025-02-26 07:41:18 | 1.3649
29062 | 恒流充电 | 04:45:35 | 40:14:54 | 0.39939 | 3.4177 | 1.9009 | 6.3434 | 2025-02-26 07:41:23 | 1.365
29063 | 恒流充电 | 04:45:40 | 40:14:59 | 0.39929 | 3.4178 | 1.9015 | 6.3453 | 2025-02-26 07:41:28 | 1.3647
29064 | 恒流充电 | 04:45:45 | 40:15:04 | 0.39939 | 3.4179 | 1.9021 | 6.3472 | 2025-02-26 07:41:33 | 1.3651
29065 | 恒流充电 | 04:45:50 | 40:15:09 | 0.39941 | 3.4182 | 1.9026 | 6.3491 | 2025-02-26 07:41:38 | 1.3653
29066 | 恒流充电 | 04:45:55 | 40:15:14 | 0.39941 | 3.4181 | 1.9032 | 6.351 | 2025-02-26 07:41:43 | 1.3652
29067 | 恒流充电 | 04:46:00 | 40:15:19 | 0.39936 | 3.4186 | 1.9037 | 6.3529 | 2025-02-26 07:41:48 | 1.3652
29068 | 恒流充电 | 04:46:05 | 40:15:24 | 0.39938 | 3.4188 | 1.9043 | 6.3548 | 2025-02-26 07:41:53 | 1.3654
29069 | 恒流充电 | 04:46:10 | 40:15:29 | 0.39939 | 3.4188 | 1.9048 | 6.3567 | 2025-02-26 07:41:58 | 1.3654
29070 | 恒流充电 | 04:46:15 | 40:15:34 | 0.39938 | 3.4188 | 1.9054 | 6.3586 | 2025-02-26 07:42:03 | 1.3654
29071 | 恒流充电 | 04:46:20 | 40:15:39 | 0.39936 | 3.4192 | 1.9059 | 6.3605 | 2025-02-26 07:42:08 | 1.3655
29072 | 恒流充电 | 04:46:25 | 40:15:44 | 0.39934 | 3.4192 | 1.9065 | 6.3624 | 2025-02-26 07:42:13 | 1.3654
29073 | 恒流充电 | 04:46:30 | 40:15:49 | 0.39939 | 3.4196 | 1.9071 | 6.3643 | 2025-02-26 07:42:18 | 1.3657
29074 | 恒流充电 | 04:46:35 | 40:15:54 | 0.39942 | 3.4197 | 1.9076 | 6.3662 | 2025-02-26 07:42:23 | 1.3659
29075 | 恒流充电 | 04:46:40 | 40:15:59 | 0.39937 | 3.4199 | 1.9082 | 6.3681 | 2025-02-26 07:42:28 | 1.3658
29076 | 恒流充电 | 04:46:45 | 40:16:04 | 0.39922 | 3.4202 | 1.9087 | 6.37 | 2025-02-26 07:42:33 | 1.3654
29077 | 恒流充电 | 04:46:50 | 40:16:09 | 0.39944 | 3.4203 | 1.9093 | 6.3719 | 2025-02-26 07:42:38 | 1.3662
29078 | 恒流充电 | 04:46:55 | 40:16:14 | 0.39949 | 3.4204 | 1.9098 | 6.3738 | 2025-02-26 07:42:43 | 1.3664
29079 | 恒流充电 | 04:47:00 | 40:16:19 | 0.39934 | 3.4207 | 1.9104 | 6.3757 | 2025-02-26 07:42:48 | 1.366
29080 | 恒流充电 | 04:47:05 | 40:16:24 | 0.39937 | 3.4207 | 1.9109 | 6.3776 | 2025-02-26 07:42:53 | 1.3661
29081 | 恒流充电 | 04:47:10 | 40:16:29 | 0.39943 | 3.4208 | 1.9115 | 6.3795 | 2025-02-26 07:42:58 | 1.3664
29082 | 恒流充电 | 04:47:15 | 40:16:34 | 0.39942 | 3.4212 | 1.912 | 6.3814 | 2025-02-26 07:43:03 | 1.3665
29083 | 恒流充电 | 04:47:20 | 40:16:39 | 0.39934 | 3.4213 | 1.9126 | 6.3833 | 2025-02-26 07:43:08 | 1.3663
29084 | 恒流充电 | 04:47:25 | 40:16:44 | 0.39937 | 3.4217 | 1.9132 | 6.3852 | 2025-02-26 07:43:13 | 1.3665
29085 | 恒流充电 | 04:47:30 | 40:16:49 | 0.39938 | 3.4217 | 1.9137 | 6.3871 | 2025-02-26 07:43:18 | 1.3665
29086 | 恒流充电 | 04:47:35 | 40:16:54 | 0.39941 | 3.4219 | 1.9143 | 6.389 | 2025-02-26 07:43:23 | 1.3667
29087 | 恒流充电 | 04:47:40 | 40:16:59 | 0.39934 | 3.4221 | 1.9148 | 6.3909 | 2025-02-26 07:43:28 | 1.3666
29088 | 恒流充电 | 04:47:45 | 40:17:04 | 0.39941 | 3.4222 | 1.9154 | 6.3928 | 2025-02-26 07:43:33 | 1.3668
29089 | 恒流充电 | 04:47:50 | 40:17:09 | 0.39939 | 3.4226 | 1.9159 | 6.3947 | 2025-02-26 07:43:38 | 1.367
29090 | 恒流充电 | 04:47:55 | 40:17:14 | 0.39938 | 3.4226 | 1.9165 | 6.3966 | 2025-02-26 07:43:43 | 1.3669
29091 | 恒流充电 | 04:48:00 | 40:17:19 | 0.39934 | 3.4229 | 1.917 | 6.3985 | 2025-02-26 07:43:48 | 1.3669
29092 | 恒流充电 | 04:48:05 | 40:17:24 | 0.39941 | 3.4232 | 1.9176 | 6.4004 | 2025-02-26 07:43:53 | 1.3673
29093 | 恒流充电 | 04:48:10 | 40:17:29 | 0.39943 | 3.4232 | 1.9181 | 6.4023 | 2025-02-26 07:43:58 | 1.3673
29094 | 恒流充电 | 04:48:15 | 40:17:34 | 0.3994 | 3.4234 | 1.9187 | 6.4041 | 2025-02-26 07:44:03 | 1.3673
29095 | 恒流充电 | 04:48:20 | 40:17:39 | 0.39925 | 3.4237 | 1.9193 | 6.406 | 2025-02-26 07:44:08 | 1.3669
29096 | 恒流充电 | 04:48:25 | 40:17:44 | 0.3994 | 3.4239 | 1.9198 | 6.4079 | 2025-02-26 07:44:13 | 1.3675
29097 | 恒流充电 | 04:48:30 | 40:17:49 | 0.39939 | 3.4243 | 1.9204 | 6.4098 | 2025-02-26 07:44:18 | 1.3676
29098 | 恒流充电 | 04:48:35 | 40:17:54 | 0.39934 | 3.4243 | 1.9209 | 6.4117 | 2025-02-26 07:44:23 | 1.3674
29099 | 恒流充电 | 04:48:40 | 40:17:59 | 0.39935 | 3.4246 | 1.9215 | 6.4136 | 2025-02-26 07:44:28 | 1.3676
29100 | 恒流充电 | 04:48:45 | 40:18:04 | 0.39933 | 3.4248 | 1.922 | 6.4155 | 2025-02-26 07:44:33 | 1.3676
29101 | 恒流充电 | 04:48:50 | 40:18:09 | 0.39937 | 3.4251 | 1.9226 | 6.4174 | 2025-02-26 07:44:38 | 1.3679
29102 | 恒流充电 | 04:48:55 | 40:18:14 | 0.39936 | 3.4253 | 1.9231 | 6.4193 | 2025-02-26 07:44:43 | 1.3679
29103 | 恒流充电 | 04:49:00 | 40:18:19 | 0.39941 | 3.4257 | 1.9237 | 6.4212 | 2025-02-26 07:44:48 | 1.3682
29104 | 恒流充电 | 04:49:05 | 40:18:24 | 0.3994 | 3.4258 | 1.9242 | 6.4231 | 2025-02-26 07:44:53 | 1.3683
29105 | 恒流充电 | 04:49:10 | 40:18:29 | 0.39941 | 3.4263 | 1.9248 | 6.425 | 2025-02-26 07:44:58 | 1.3685
29106 | 恒流充电 | 04:49:15 | 40:18:34 | 0.39939 | 3.4262 | 1.9254 | 6.4269 | 2025-02-26 07:45:03 | 1.3684
29107 | 恒流充电 | 04:49:20 | 40:18:39 | 0.39937 | 3.4267 | 1.9259 | 6.4288 | 2025-02-26 07:45:08 | 1.3685
29108 | 恒流充电 | 04:49:25 | 40:18:44 | 0.3994 | 3.4268 | 1.9265 | 6.4307 | 2025-02-26 07:45:13 | 1.3686
29109 | 恒流充电 | 04:49:30 | 40:18:49 | 0.39938 | 3.4271 | 1.927 | 6.4326 | 2025-02-26 07:45:18 | 1.3687
29110 | 恒流充电 | 04:49:35 | 40:18:54 | 0.3994 | 3.4274 | 1.9276 | 6.4345 | 2025-02-26 07:45:23 | 1.3689
29111 | 恒流充电 | 04:49:40 | 40:18:59 | 0.39936 | 3.4277 | 1.9281 | 6.4365 | 2025-02-26 07:45:28 | 1.3689
29112 | 恒流充电 | 04:49:45 | 40:19:04 | 0.39937 | 3.4279 | 1.9287 | 6.4384 | 2025-02-26 07:45:33 | 1.369
29113 | 恒流充电 | 04:49:50 | 40:19:09 | 0.39931 | 3.4283 | 1.9292 | 6.4403 | 2025-02-26 07:45:38 | 1.3689
29114 | 恒流充电 | 04:49:55 | 40:19:14 | 0.39934 | 3.4285 | 1.9298 | 6.4422 | 2025-02-26 07:45:43 | 1.3691
29115 | 恒流充电 | 04:50:00 | 40:19:19 | 0.39948 | 3.429 | 1.9303 | 6.4441 | 2025-02-26 07:45:48 | 1.3698
29116 | 恒流充电 | 04:50:05 | 40:19:24 | 0.39934 | 3.4291 | 1.9309 | 6.446 | 2025-02-26 07:45:53 | 1.3694
29117 | 恒流充电 | 04:50:10 | 40:19:29 | 0.39938 | 3.4294 | 1.9315 | 6.4479 | 2025-02-26 07:45:58 | 1.3696
29118 | 恒流充电 | 04:50:15 | 40:19:34 | 0.39938 | 3.4297 | 1.932 | 6.4498 | 2025-02-26 07:46:03 | 1.3698
29119 | 恒流充电 | 04:50:20 | 40:19:39 | 0.39939 | 3.4301 | 1.9326 | 6.4517 | 2025-02-26 07:46:08 | 1.37
29120 | 恒流充电 | 04:50:25 | 40:19:44 | 0.39938 | 3.4302 | 1.9331 | 6.4536 | 2025-02-26 07:46:13 | 1.37
29121 | 恒流充电 | 04:50:30 | 40:19:49 | 0.39945 | 3.4306 | 1.9337 | 6.4555 | 2025-02-26 07:46:18 | 1.3703
29122 | 恒流充电 | 04:50:35 | 40:19:54 | 0.39926 | 3.431 | 1.9342 | 6.4574 | 2025-02-26 07:46:23 | 1.3699
29123 | 恒流充电 | 04:50:40 | 40:19:59 | 0.39941 | 3.4311 | 1.9348 | 6.4593 | 2025-02-26 07:46:28 | 1.3704
29124 | 恒流充电 | 04:50:45 | 40:20:04 | 0.39938 | 3.4315 | 1.9353 | 6.4612 | 2025-02-26 07:46:33 | 1.3705
29125 | 恒流充电 | 04:50:50 | 40:20:09 | 0.3994 | 3.4321 | 1.9359 | 6.4631 | 2025-02-26 07:46:38 | 1.3708
29126 | 恒流充电 | 04:50:55 | 40:20:14 | 0.39941 | 3.4322 | 1.9365 | 6.465 | 2025-02-26 07:46:43 | 1.3709
29127 | 恒流充电 | 04:51:00 | 40:20:19 | 0.39931 | 3.4325 | 1.937 | 6.4669 | 2025-02-26 07:46:48 | 1.3707
29128 | 恒流充电 | 04:51:05 | 40:20:24 | 0.39941 | 3.4329 | 1.9376 | 6.4688 | 2025-02-26 07:46:53 | 1.3712
29129 | 恒流充电 | 04:51:10 | 40:20:29 | 0.39939 | 3.4333 | 1.9381 | 6.4707 | 2025-02-26 07:46:58 | 1.3712
29130 | 恒流充电 | 04:51:15 | 40:20:34 | 0.39948 | 3.4335 | 1.9387 | 6.4726 | 2025-02-26 07:47:03 | 1.3716
29131 | 恒流充电 | 04:51:20 | 40:20:39 | 0.39928 | 3.434 | 1.9392 | 6.4745 | 2025-02-26 07:47:08 | 1.3711
29132 | 恒流充电 | 04:51:25 | 40:20:44 | 0.39937 | 3.4345 | 1.9398 | 6.4764 | 2025-02-26 07:47:13 | 1.3717
29133 | 恒流充电 | 04:51:30 | 40:20:49 | 0.39929 | 3.4348 | 1.9403 | 6.4783 | 2025-02-26 07:47:18 | 1.3715
29134 | 恒流充电 | 04:51:35 | 40:20:54 | 0.39939 | 3.4353 | 1.9409 | 6.4802 | 2025-02-26 07:47:23 | 1.372
29135 | 恒流充电 | 04:51:40 | 40:20:59 | 0.39949 | 3.4355 | 1.9414 | 6.4821 | 2025-02-26 07:47:28 | 1.3724
29136 | 恒流充电 | 04:51:45 | 40:21:04 | 0.3993 | 3.4359 | 1.942 | 6.484 | 2025-02-26 07:47:33 | 1.3719
29137 | 恒流充电 | 04:51:50 | 40:21:09 | 0.39935 | 3.4363 | 1.9426 | 6.4859 | 2025-02-26 07:47:38 | 1.3723
29138 | 恒流充电 | 04:51:55 | 40:21:14 | 0.39934 | 3.4367 | 1.9431 | 6.4879 | 2025-02-26 07:47:43 | 1.3724
29139 | 恒流充电 | 04:52:00 | 40:21:19 | 0.39938 | 3.4371 | 1.9437 | 6.4898 | 2025-02-26 07:47:48 | 1.3727
29140 | 恒流充电 | 04:52:05 | 40:21:24 | 0.39943 | 3.4376 | 1.9442 | 6.4917 | 2025-02-26 07:47:53 | 1.3731
29141 | 恒流充电 | 04:52:10 | 40:21:29 | 0.39932 | 3.438 | 1.9448 | 6.4936 | 2025-02-26 07:47:58 | 1.3729
29142 | 恒流充电 | 04:52:15 | 40:21:34 | 0.39934 | 3.4384 | 1.9453 | 6.4955 | 2025-02-26 07:48:03 | 1.3731
29143 | 恒流充电 | 04:52:20 | 40:21:39 | 0.39942 | 3.4388 | 1.9459 | 6.4974 | 2025-02-26 07:48:08 | 1.3736
29144 | 恒流充电 | 04:52:25 | 40:21:44 | 0.39938 | 3.4392 | 1.9464 | 6.4993 | 2025-02-26 07:48:13 | 1.3736
29145 | 恒流充电 | 04:52:30 | 40:21:49 | 0.39939 | 3.4397 | 1.947 | 6.5012 | 2025-02-26 07:48:18 | 1.3738
29146 | 恒流充电 | 04:52:35 | 40:21:54 | 0.39946 | 3.4402 | 1.9475 | 6.5031 | 2025-02-26 07:48:23 | 1.3742
29147 | 恒流充电 | 04:52:40 | 40:21:59 | 0.39942 | 3.4407 | 1.9481 | 6.505 | 2025-02-26 07:48:28 | 1.3743
29148 | 恒流充电 | 04:52:45 | 40:22:04 | 0.39939 | 3.441 | 1.9487 | 6.5069 | 2025-02-26 07:48:33 | 1.3743
29149 | 恒流充电 | 04:52:50 | 40:22:09 | 0.3994 | 3.4416 | 1.9492 | 6.5088 | 2025-02-26 07:48:38 | 1.3746
29150 | 恒流充电 | 04:52:55 | 40:22:14 | 0.39933 | 3.4421 | 1.9498 | 6.5107 | 2025-02-26 07:48:43 | 1.3745
29151 | 恒流充电 | 04:53:00 | 40:22:19 | 0.39942 | 3.4426 | 1.9503 | 6.5127 | 2025-02-26 07:48:48 | 1.375
29152 | 恒流充电 | 04:53:05 | 40:22:24 | 0.39933 | 3.4432 | 1.9509 | 6.5146 | 2025-02-26 07:48:53 | 1.375
29153 | 恒流充电 | 04:53:10 | 40:22:29 | 0.39945 | 3.4437 | 1.9514 | 6.5165 | 2025-02-26 07:48:58 | 1.3756
29154 | 恒流充电 | 04:53:15 | 40:22:34 | 0.39939 | 3.4443 | 1.952 | 6.5184 | 2025-02-26 07:49:03 | 1.3756
29155 | 恒流充电 | 04:53:20 | 40:22:39 | 0.39946 | 3.4448 | 1.9525 | 6.5203 | 2025-02-26 07:49:08 | 1.3761
29156 | 恒流充电 | 04:53:25 | 40:22:44 | 0.3994 | 3.4453 | 1.9531 | 6.5222 | 2025-02-26 07:49:13 | 1.376
29157 | 恒流充电 | 04:53:30 | 40:22:49 | 0.39944 | 3.4458 | 1.9536 | 6.5241 | 2025-02-26 07:49:18 | 1.3764
29158 | 恒流充电 | 04:53:35 | 40:22:54 | 0.39933 | 3.4465 | 1.9542 | 6.526 | 2025-02-26 07:49:23 | 1.3763
29159 | 恒流充电 | 04:53:40 | 40:22:59 | 0.39946 | 3.4472 | 1.9548 | 6.5279 | 2025-02-26 07:49:28 | 1.377
29160 | 恒流充电 | 04:53:45 | 40:23:04 | 0.39938 | 3.4477 | 1.9553 | 6.5299 | 2025-02-26 07:49:33 | 1.377
29161 | 恒流充电 | 04:53:50 | 40:23:09 | 0.39936 | 3.4484 | 1.9559 | 6.5318 | 2025-02-26 07:49:38 | 1.3771
29162 | 恒流充电 | 04:53:55 | 40:23:14 | 0.39938 | 3.4491 | 1.9564 | 6.5337 | 2025-02-26 07:49:43 | 1.3775
29163 | 恒流充电 | 04:54:00 | 40:23:19 | 0.39934 | 3.4498 | 1.957 | 6.5356 | 2025-02-26 07:49:48 | 1.3776
29164 | 恒流充电 | 04:54:05 | 40:23:24 | 0.39927 | 3.4505 | 1.9575 | 6.5375 | 2025-02-26 07:49:53 | 1.3777
29165 | 恒流充电 | 04:54:10 | 40:23:29 | 0.39956 | 3.4509 | 1.9581 | 6.5394 | 2025-02-26 07:49:58 | 1.3788
29166 | 恒流充电 | 04:54:15 | 40:23:34 | 0.39939 | 3.4517 | 1.9586 | 6.5413 | 2025-02-26 07:50:03 | 1.3786
29167 | 恒流充电 | 04:54:20 | 40:23:39 | 0.39933 | 3.4523 | 1.9592 | 6.5432 | 2025-02-26 07:50:08 | 1.3786
29168 | 恒流充电 | 04:54:25 | 40:23:44 | 0.39938 | 3.4532 | 1.9597 | 6.5452 | 2025-02-26 07:50:13 | 1.3792
29169 | 恒流充电 | 04:54:30 | 40:23:49 | 0.39937 | 3.454 | 1.9603 | 6.5471 | 2025-02-26 07:50:18 | 1.3794
29170 | 恒流充电 | 04:54:35 | 40:23:54 | 0.39938 | 3.4548 | 1.9609 | 6.549 | 2025-02-26 07:50:23 | 1.3798
29171 | 恒流充电 | 04:54:40 | 40:23:59 | 0.39928 | 3.4553 | 1.9614 | 6.5509 | 2025-02-26 07:50:28 | 1.3796
29172 | 恒流充电 | 04:54:45 | 40:24:04 | 0.39932 | 3.4563 | 1.962 | 6.5528 | 2025-02-26 07:50:33 | 1.3802
29173 | 恒流充电 | 04:54:50 | 40:24:09 | 0.39927 | 3.457 | 1.9625 | 6.5547 | 2025-02-26 07:50:38 | 1.3803
29174 | 恒流充电 | 04:54:55 | 40:24:14 | 0.39936 | 3.4579 | 1.9631 | 6.5567 | 2025-02-26 07:50:43 | 1.381
29175 | 恒流充电 | 04:55:00 | 40:24:19 | 0.39929 | 3.4587 | 1.9636 | 6.5586 | 2025-02-26 07:50:48 | 1.381
29176 | 恒流充电 | 04:55:05 | 40:24:24 | 0.39946 | 3.4596 | 1.9642 | 6.5605 | 2025-02-26 07:50:53 | 1.382
29177 | 恒流充电 | 04:55:10 | 40:24:29 | 0.39945 | 3.4606 | 1.9647 | 6.5624 | 2025-02-26 07:50:58 | 1.3824
29178 | 恒流充电 | 04:55:15 | 40:24:34 | 0.39942 | 3.4614 | 1.9653 | 6.5643 | 2025-02-26 07:51:03 | 1.3825
29179 | 恒流充电 | 04:55:20 | 40:24:39 | 0.39939 | 3.4624 | 1.9658 | 6.5663 | 2025-02-26 07:51:08 | 1.3828
29180 | 恒流充电 | 04:55:25 | 40:24:44 | 0.39931 | 3.4634 | 1.9664 | 6.5682 | 2025-02-26 07:51:13 | 1.383
29181 | 恒流充电 | 04:55:30 | 40:24:49 | 0.39937 | 3.4643 | 1.967 | 6.5701 | 2025-02-26 07:51:18 | 1.3836
29182 | 恒流充电 | 04:55:35 | 40:24:54 | 0.39941 | 3.4656 | 1.9675 | 6.572 | 2025-02-26 07:51:23 | 1.3842
29183 | 恒流充电 | 04:55:40 | 40:24:59 | 0.39942 | 3.4663 | 1.9681 | 6.574 | 2025-02-26 07:51:28 | 1.3845
29184 | 恒流充电 | 04:55:45 | 40:25:04 | 0.39934 | 3.4676 | 1.9686 | 6.5759 | 2025-02-26 07:51:33 | 1.3848
29185 | 恒流充电 | 04:55:50 | 40:25:09 | 0.39933 | 3.4688 | 1.9692 | 6.5778 | 2025-02-26 07:51:38 | 1.3852
29186 | 恒流充电 | 04:55:55 | 40:25:14 | 0.39949 | 3.4701 | 1.9697 | 6.5797 | 2025-02-26 07:51:43 | 1.3863
29187 | 恒流充电 | 04:56:00 | 40:25:19 | 0.39939 | 3.4714 | 1.9703 | 6.5816 | 2025-02-26 07:51:48 | 1.3865
29188 | 恒流充电 | 04:56:05 | 40:25:24 | 0.39936 | 3.4726 | 1.9708 | 6.5836 | 2025-02-26 07:51:53 | 1.3868
29189 | 恒流充电 | 04:56:10 | 40:25:29 | 0.39934 | 3.474 | 1.9714 | 6.5855 | 2025-02-26 07:51:58 | 1.3873
29190 | 恒流充电 | 04:56:15 | 40:25:34 | 0.39934 | 3.4755 | 1.972 | 6.5874 | 2025-02-26 07:52:03 | 1.3879
29191 | 恒流充电 | 04:56:20 | 40:25:39 | 0.39938 | 3.4768 | 1.9725 | 6.5894 | 2025-02-26 07:52:08 | 1.3885
29192 | 恒流充电 | 04:56:25 | 40:25:44 | 0.39936 | 3.4782 | 1.9731 | 6.5913 | 2025-02-26 07:52:13 | 1.3891
29193 | 恒流充电 | 04:56:30 | 40:25:49 | 0.39934 | 3.4798 | 1.9736 | 6.5932 | 2025-02-26 07:52:18 | 1.3897
29194 | 恒流充电 | 04:56:35 | 40:25:54 | 0.39934 | 3.4815 | 1.9742 | 6.5951 | 2025-02-26 07:52:23 | 1.3903
29195 | 恒流充电 | 04:56:40 | 40:25:59 | 0.3993 | 3.4829 | 1.9747 | 6.5971 | 2025-02-26 07:52:28 | 1.3908
29196 | 恒流充电 | 04:56:45 | 40:26:04 | 0.39937 | 3.4848 | 1.9753 | 6.599 | 2025-02-26 07:52:33 | 1.3917
29197 | 恒流充电 | 04:56:50 | 40:26:09 | 0.39933 | 3.4867 | 1.9758 | 6.6009 | 2025-02-26 07:52:38 | 1.3924
29198 | 恒流充电 | 04:56:55 | 40:26:14 | 0.39932 | 3.4884 | 1.9764 | 6.6029 | 2025-02-26 07:52:43 | 1.393
29199 | 恒流充电 | 04:57:00 | 40:26:19 | 0.39932 | 3.4904 | 1.9769 | 6.6048 | 2025-02-26 07:52:48 | 1.3938
29200 | 恒流充电 | 04:57:05 | 40:26:24 | 0.39934 | 3.4924 | 1.9775 | 6.6067 | 2025-02-26 07:52:53 | 1.3946
29201 | 恒流充电 | 04:57:10 | 40:26:29 | 0.39934 | 3.4946 | 1.9781 | 6.6087 | 2025-02-26 07:52:58 | 1.3955
29202 | 恒流充电 | 04:57:15 | 40:26:34 | 0.39935 | 3.4968 | 1.9786 | 6.6106 | 2025-02-26 07:53:03 | 1.3964
29203 | 恒流充电 | 04:57:20 | 40:26:39 | 0.39938 | 3.4991 | 1.9792 | 6.6126 | 2025-02-26 07:53:08 | 1.3975
29204 | 恒流充电 | 04:57:25 | 40:26:44 | 0.3994 | 3.5016 | 1.9797 | 6.6145 | 2025-02-26 07:53:13 | 1.3986
29205 | 恒流充电 | 04:57:30 | 40:26:49 | 0.39943 | 3.5042 | 1.9803 | 6.6165 | 2025-02-26 07:53:18 | 1.3997
29206 | 恒流充电 | 04:57:35 | 40:26:54 | 0.39932 | 3.5068 | 1.9808 | 6.6184 | 2025-02-26 07:53:23 | 1.4003
29207 | 恒流充电 | 04:57:40 | 40:26:59 | 0.39936 | 3.5096 | 1.9814 | 6.6203 | 2025-02-26 07:53:28 | 1.4016
29208 | 恒流充电 | 04:57:45 | 40:27:04 | 0.39935 | 3.5127 | 1.9819 | 6.6223 | 2025-02-26 07:53:33 | 1.4028
29209 | 恒流充电 | 04:57:50 | 40:27:09 | 0.3994 | 3.5158 | 1.9825 | 6.6242 | 2025-02-26 07:53:38 | 1.4042
29210 | 恒流充电 | 04:57:55 | 40:27:14 | 0.3993 | 3.519 | 1.983 | 6.6262 | 2025-02-26 07:53:43 | 1.4051
29211 | 恒流充电 | 04:58:00 | 40:27:19 | 0.39941 | 3.5227 | 1.9836 | 6.6281 | 2025-02-26 07:53:48 | 1.407
29212 | 恒流充电 | 04:58:05 | 40:27:24 | 0.39935 | 3.5263 | 1.9842 | 6.6301 | 2025-02-26 07:53:53 | 1.4083
29213 | 恒流充电 | 04:58:10 | 40:27:29 | 0.39937 | 3.5303 | 1.9847 | 6.6321 | 2025-02-26 07:53:58 | 1.4099
29214 | 恒流充电 | 04:58:15 | 40:27:34 | 0.39931 | 3.5345 | 1.9853 | 6.634 | 2025-02-26 07:54:03 | 1.4114
29215 | 恒流充电 | 04:58:20 | 40:27:39 | 0.39941 | 3.5391 | 1.9858 | 6.636 | 2025-02-26 07:54:08 | 1.4135
29216 | 恒流充电 | 04:58:25 | 40:27:44 | 0.39934 | 3.5437 | 1.9864 | 6.6379 | 2025-02-26 07:54:13 | 1.4151
29217 | 恒流充电 | 04:58:30 | 40:27:49 | 0.39944 | 3.5488 | 1.9869 | 6.6399 | 2025-02-26 07:54:18 | 1.4175
29218 | 恒流充电 | 04:58:35 | 40:27:54 | 0.39941 | 3.5543 | 1.9875 | 6.6419 | 2025-02-26 07:54:23 | 1.4196
29219 | 恒流充电 | 04:58:40 | 40:27:59 | 0.39942 | 3.5602 | 1.988 | 6.6439 | 2025-02-26 07:54:28 | 1.422
29220 | 恒流充电 | 04:58:45 | 40:28:04 | 0.39936 | 3.5668 | 1.9886 | 6.6458 | 2025-02-26 07:54:33 | 1.4244
29221 | 恒流充电 | 04:58:50 | 40:28:09 | 0.39938 | 3.5735 | 1.9891 | 6.6478 | 2025-02-26 07:54:38 | 1.4272
29222 | 恒流充电 | 04:58:55 | 40:28:14 | 0.39935 | 3.581 | 1.9897 | 6.6498 | 2025-02-26 07:54:43 | 1.4301
29223 | 恒流充电 | 04:59:00 | 40:28:19 | 0.3994 | 3.5892 | 1.9903 | 6.6518 | 2025-02-26 07:54:48 | 1.4335
29224 | 恒流充电 | 04:59:05 | 40:28:24 | 0.39941 | 3.5981 | 1.9908 | 6.6538 | 2025-02-26 07:54:53 | 1.4371
29225 | 恒流充电 | 04:59:10 | 40:28:29 | 0.39936 | 3.608 | 1.9914 | 6.6558 | 2025-02-26 07:54:58 | 1.4409
29226 | 恒流充电 | 04:59:15 | 40:28:34 | 0.39936 | 3.6188 | 1.9919 | 6.6578 | 2025-02-26 07:55:03 | 1.4452
29227 | 恒流充电 | 04:59:20 | 40:28:39 | 0.39941 | 3.631 | 1.9925 | 6.6598 | 2025-02-26 07:55:08 | 1.4502
29228 | 恒流充电 | 04:59:25 | 40:28:44 | 0.39942 | 3.6441 | 1.993 | 6.6618 | 2025-02-26 07:55:13 | 1.4555
29229 | 恒流充电 | 04:59:27 | 40:28:46 | 0.39939 | 3.6503 | 1.9933 | 6.6627 | 2025-02-26 07:55:16 | 1.4579
29230 | 搁置 | 00:00:00 | 40:28:46 | 0 | 3.6352 | 0 | 0 | 2025-02-26 07:55:16 | 0
29231 | 搁置 | 00:00:05 | 40:28:51 | 0 | 3.5915 | 0 | 0 | 2025-02-26 07:55:21 | 0
29232 | 搁置 | 00:00:10 | 40:28:56 | 0 | 3.5657 | 0 | 0 | 2025-02-26 07:55:26 | 0
29233 | 搁置 | 00:00:15 | 40:29:01 | 0 | 3.5477 | 0 | 0 | 2025-02-26 07:55:31 | 0
29234 | 搁置 | 00:00:20 | 40:29:06 | 0 | 3.5347 | 0 | 0 | 2025-02-26 07:55:36 | 0
29235 | 搁置 | 00:00:25 | 40:29:11 | 0 | 3.5248 | 0 | 0 | 2025-02-26 07:55:41 | 0
29236 | 搁置 | 00:00:30 | 40:29:16 | 0 | 3.5171 | 0 | 0 | 2025-02-26 07:55:46 | 0
29237 | 搁置 | 00:00:35 | 40:29:21 | 0 | 3.5107 | 0 | 0 | 2025-02-26 07:55:51 | 0
29238 | 搁置 | 00:00:40 | 40:29:26 | 0 | 3.5055 | 0 | 0 | 2025-02-26 07:55:56 | 0
29239 | 搁置 | 00:00:45 | 40:29:31 | 0 | 3.5008 | 0 | 0 | 2025-02-26 07:56:01 | 0
29240 | 搁置 | 00:00:50 | 40:29:36 | 0 | 3.4968 | 0 | 0 | 2025-02-26 07:56:06 | 0
29241 | 搁置 | 00:00:55 | 40:29:41 | 0 | 3.4934 | 0 | 0 | 2025-02-26 07:56:11 | 0
29242 | 搁置 | 00:01:00 | 40:29:46 | 0 | 3.4902 | 0 | 0 | 2025-02-26 07:56:16 | 0
29243 | 搁置 | 00:01:05 | 40:29:51 | 0 | 3.4873 | 0 | 0 | 2025-02-26 07:56:21 | 0
29244 | 搁置 | 00:01:10 | 40:29:56 | 0 | 3.4849 | 0 | 0 | 2025-02-26 07:56:26 | 0
29245 | 搁置 | 00:01:15 | 40:30:01 | 0 | 3.4823 | 0 | 0 | 2025-02-26 07:56:31 | 0
29246 | 搁置 | 00:01:20 | 40:30:06 | 0 | 3.48 | 0 | 0 | 2025-02-26 07:56:36 | 0
29247 | 搁置 | 00:01:25 | 40:30:11 | 0 | 3.4782 | 0 | 0 | 2025-02-26 07:56:41 | 0
29248 | 搁置 | 00:01:30 | 40:30:16 | 0 | 3.4762 | 0 | 0 | 2025-02-26 07:56:46 | 0
29249 | 搁置 | 00:01:35 | 40:30:21 | 0 | 3.4744 | 0 | 0 | 2025-02-26 07:56:51 | 0
29250 | 搁置 | 00:01:40 | 40:30:26 | 0 | 3.4726 | 0 | 0 | 2025-02-26 07:56:56 | 0
29251 | 搁置 | 00:01:45 | 40:30:31 | 0 | 3.471 | 0 | 0 | 2025-02-26 07:57:01 | 0
29252 | 搁置 | 00:01:50 | 40:30:36 | 0 | 3.4694 | 0 | 0 | 2025-02-26 07:57:06 | 0
29253 | 搁置 | 00:01:55 | 40:30:41 | 0 | 3.468 | 0 | 0 | 2025-02-26 07:57:11 | 0
29254 | 搁置 | 00:02:00 | 40:30:46 | 0 | 3.4665 | 0 | 0 | 2025-02-26 07:57:16 | 0
29255 | 搁置 | 00:02:05 | 40:30:51 | 0 | 3.4655 | 0 | 0 | 2025-02-26 07:57:21 | 0
29256 | 搁置 | 00:02:10 | 40:30:56 | 0 | 3.464 | 0 | 0 | 2025-02-26 07:57:26 | 0
29257 | 搁置 | 00:02:15 | 40:31:01 | 0 | 3.4629 | 0 | 0 | 2025-02-26 07:57:31 | 0
29258 | 搁置 | 00:02:20 | 40:31:06 | 0 | 3.4617 | 0 | 0 | 2025-02-26 07:57:36 | 0
29259 | 搁置 | 00:02:25 | 40:31:11 | 0 | 3.4605 | 0 | 0 | 2025-02-26 07:57:41 | 0
29260 | 搁置 | 00:02:30 | 40:31:16 | 0 | 3.4595 | 0 | 0 | 2025-02-26 07:57:46 | 0
29261 | 搁置 | 00:02:35 | 40:31:21 | 0 | 3.4585 | 0 | 0 | 2025-02-26 07:57:51 | 0
29262 | 搁置 | 00:02:40 | 40:31:26 | 0 | 3.4574 | 0 | 0 | 2025-02-26 07:57:56 | 0
29263 | 搁置 | 00:02:45 | 40:31:31 | 0 | 3.4566 | 0 | 0 | 2025-02-26 07:58:01 | 0
29264 | 搁置 | 00:02:50 | 40:31:36 | 0 | 3.4558 | 0 | 0 | 2025-02-26 07:58:06 | 0
29265 | 搁置 | 00:02:55 | 40:31:41 | 0 | 3.4545 | 0 | 0 | 2025-02-26 07:58:11 | 0
29266 | 搁置 | 00:03:00 | 40:31:46 | 0 | 3.4541 | 0 | 0 | 2025-02-26 07:58:16 | 0
29267 | 搁置 | 00:03:05 | 40:31:51 | 0 | 3.4531 | 0 | 0 | 2025-02-26 07:58:21 | 0
29268 | 搁置 | 00:03:10 | 40:31:56 | 0 | 3.4524 | 0 | 0 | 2025-02-26 07:58:26 | 0
29269 | 搁置 | 00:03:15 | 40:32:01 | 0 | 3.4513 | 0 | 0 | 2025-02-26 07:58:31 | 0
29270 | 搁置 | 00:03:20 | 40:32:06 | 0 | 3.4508 | 0 | 0 | 2025-02-26 07:58:36 | 0
29271 | 搁置 | 00:03:25 | 40:32:11 | 0 | 3.45 | 0 | 0 | 2025-02-26 07:58:41 | 0
29272 | 搁置 | 00:03:30 | 40:32:16 | 0 | 3.4491 | 0 | 0 | 2025-02-26 07:58:46 | 0
29273 | 搁置 | 00:03:35 | 40:32:21 | 0 | 3.4486 | 0 | 0 | 2025-02-26 07:58:51 | 0
29274 | 搁置 | 00:03:40 | 40:32:26 | 0 | 3.448 | 0 | 0 | 2025-02-26 07:58:56 | 0
29275 | 搁置 | 00:03:45 | 40:32:31 | 0 | 3.4473 | 0 | 0 | 2025-02-26 07:59:01 | 0
29276 | 搁置 | 00:03:50 | 40:32:36 | 0 | 3.4467 | 0 | 0 | 2025-02-26 07:59:06 | 0
29277 | 搁置 | 00:03:55 | 40:32:41 | 0 | 3.446 | 0 | 0 | 2025-02-26 07:59:11 | 0
29278 | 搁置 | 00:04:00 | 40:32:46 | 0 | 3.4457 | 0 | 0 | 2025-02-26 07:59:16 | 0
29279 | 搁置 | 00:04:05 | 40:32:51 | 0 | 3.4452 | 0 | 0 | 2025-02-26 07:59:21 | 0
29280 | 搁置 | 00:04:10 | 40:32:56 | 0 | 3.4443 | 0 | 0 | 2025-02-26 07:59:26 | 0
29281 | 搁置 | 00:04:15 | 40:33:01 | 0 | 3.444 | 0 | 0 | 2025-02-26 07:59:31 | 0
29282 | 搁置 | 00:04:20 | 40:33:06 | 0 | 3.4432 | 0 | 0 | 2025-02-26 07:59:36 | 0
29283 | 搁置 | 00:04:25 | 40:33:11 | 0 | 3.4429 | 0 | 0 | 2025-02-26 07:59:41 | 0
29284 | 搁置 | 00:04:30 | 40:33:16 | 0 | 3.4423 | 0 | 0 | 2025-02-26 07:59:46 | 0
29285 | 搁置 | 00:04:35 | 40:33:21 | 0 | 3.4417 | 0 | 0 | 2025-02-26 07:59:51 | 0
29286 | 搁置 | 00:04:40 | 40:33:26 | 0 | 3.4415 | 0 | 0 | 2025-02-26 07:59:56 | 0
29287 | 搁置 | 00:04:45 | 40:33:31 | 0 | 3.441 | 0 | 0 | 2025-02-26 08:00:01 | 0
29288 | 搁置 | 00:04:50 | 40:33:36 | 0 | 3.4404 | 0 | 0 | 2025-02-26 08:00:06 | 0
29289 | 搁置 | 00:04:55 | 40:33:41 | 0 | 3.4401 | 0 | 0 | 2025-02-26 08:00:11 | 0
29290 | 搁置 | 00:05:00 | 40:33:46 | 0 | 3.4396 | 0 | 0 | 2025-02-26 08:00:16 | 0
29291 | 搁置 | 00:05:05 | 40:33:51 | 0 | 3.4393 | 0 | 0 | 2025-02-26 08:00:21 | 0
29292 | 搁置 | 00:05:10 | 40:33:56 | 0 | 3.4388 | 0 | 0 | 2025-02-26 08:00:26 | 0
29293 | 搁置 | 00:05:15 | 40:34:01 | 0 | 3.4383 | 0 | 0 | 2025-02-26 08:00:31 | 0
29294 | 搁置 | 00:05:20 | 40:34:06 | 0 | 3.4381 | 0 | 0 | 2025-02-26 08:00:36 | 0
29295 | 搁置 | 00:05:25 | 40:34:11 | 0 | 3.4377 | 0 | 0 | 2025-02-26 08:00:41 | 0
29296 | 搁置 | 00:05:30 | 40:34:16 | 0 | 3.4373 | 0 | 0 | 2025-02-26 08:00:46 | 0
29297 | 搁置 | 00:05:35 | 40:34:21 | 0 | 3.4369 | 0 | 0 | 2025-02-26 08:00:51 | 0
29298 | 搁置 | 00:05:40 | 40:34:26 | 0 | 3.4365 | 0 | 0 | 2025-02-26 08:00:56 | 0
29299 | 搁置 | 00:05:45 | 40:34:31 | 0 | 3.4361 | 0 | 0 | 2025-02-26 08:01:01 | 0
29300 | 搁置 | 00:05:50 | 40:34:36 | 0 | 3.4357 | 0 | 0 | 2025-02-26 08:01:06 | 0
29301 | 搁置 | 00:05:55 | 40:34:41 | 0 | 3.4354 | 0 | 0 | 2025-02-26 08:01:11 | 0
29302 | 搁置 | 00:06:00 | 40:34:46 | 0 | 3.4354 | 0 | 0 | 2025-02-26 08:01:16 | 0
29303 | 搁置 | 00:06:05 | 40:34:51 | 0 | 3.4347 | 0 | 0 | 2025-02-26 08:01:21 | 0
29304 | 搁置 | 00:06:10 | 40:34:56 | 0 | 3.4346 | 0 | 0 | 2025-02-26 08:01:26 | 0
29305 | 搁置 | 00:06:15 | 40:35:01 | 0 | 3.4342 | 0 | 0 | 2025-02-26 08:01:31 | 0
29306 | 搁置 | 00:06:20 | 40:35:06 | 0 | 3.4338 | 0 | 0 | 2025-02-26 08:01:36 | 0
29307 | 搁置 | 00:06:25 | 40:35:11 | 0 | 3.4335 | 0 | 0 | 2025-02-26 08:01:41 | 0
29308 | 搁置 | 00:06:30 | 40:35:16 | 0 | 3.4333 | 0 | 0 | 2025-02-26 08:01:46 | 0
29309 | 搁置 | 00:06:35 | 40:35:21 | 0 | 3.4331 | 0 | 0 | 2025-02-26 08:01:51 | 0
29310 | 搁置 | 00:06:40 | 40:35:26 | 0 | 3.4327 | 0 | 0 | 2025-02-26 08:01:56 | 0
29311 | 搁置 | 00:06:45 | 40:35:31 | 0 | 3.4323 | 0 | 0 | 2025-02-26 08:02:01 | 0
29312 | 搁置 | 00:06:50 | 40:35:36 | 0 | 3.4322 | 0 | 0 | 2025-02-26 08:02:06 | 0
29313 | 搁置 | 00:06:55 | 40:35:41 | 0 | 3.4319 | 0 | 0 | 2025-02-26 08:02:11 | 0
29314 | 搁置 | 00:07:00 | 40:35:46 | 0 | 3.4316 | 0 | 0 | 2025-02-26 08:02:16 | 0
29315 | 搁置 | 00:07:05 | 40:35:51 | 0 | 3.4315 | 0 | 0 | 2025-02-26 08:02:21 | 0
29316 | 搁置 | 00:07:10 | 40:35:56 | 0 | 3.431 | 0 | 0 | 2025-02-26 08:02:26 | 0
29317 | 搁置 | 00:07:15 | 40:36:01 | 0 | 3.4308 | 0 | 0 | 2025-02-26 08:02:31 | 0
29318 | 搁置 | 00:07:20 | 40:36:06 | 0 | 3.4306 | 0 | 0 | 2025-02-26 08:02:36 | 0
29319 | 搁置 | 00:07:25 | 40:36:11 | 0 | 3.4303 | 0 | 0 | 2025-02-26 08:02:41 | 0
29320 | 搁置 | 00:07:30 | 40:36:16 | 0 | 3.4302 | 0 | 0 | 2025-02-26 08:02:46 | 0
29321 | 搁置 | 00:07:35 | 40:36:21 | 0 | 3.4298 | 0 | 0 | 2025-02-26 08:02:51 | 0
29322 | 搁置 | 00:07:40 | 40:36:26 | 0 | 3.4298 | 0 | 0 | 2025-02-26 08:02:56 | 0
29323 | 搁置 | 00:07:45 | 40:36:31 | 0 | 3.4295 | 0 | 0 | 2025-02-26 08:03:01 | 0
29324 | 搁置 | 00:07:50 | 40:36:36 | 0 | 3.4294 | 0 | 0 | 2025-02-26 08:03:06 | 0
29325 | 搁置 | 00:07:55 | 40:36:41 | 0 | 3.4291 | 0 | 0 | 2025-02-26 08:03:11 | 0
29326 | 搁置 | 00:08:00 | 40:36:46 | 0 | 3.4287 | 0 | 0 | 2025-02-26 08:03:16 | 0
29327 | 搁置 | 00:08:05 | 40:36:51 | 0 | 3.4287 | 0 | 0 | 2025-02-26 08:03:21 | 0
29328 | 搁置 | 00:08:10 | 40:36:56 | 0 | 3.4284 | 0 | 0 | 2025-02-26 08:03:26 | 0
29329 | 搁置 | 00:08:15 | 40:37:01 | 0 | 3.4283 | 0 | 0 | 2025-02-26 08:03:31 | 0
29330 | 搁置 | 00:08:20 | 40:37:06 | 0 | 3.4281 | 0 | 0 | 2025-02-26 08:03:36 | 0
29331 | 搁置 | 00:08:25 | 40:37:11 | 0 | 3.4278 | 0 | 0 | 2025-02-26 08:03:41 | 0
29332 | 搁置 | 00:08:30 | 40:37:16 | 0 | 3.4278 | 0 | 0 | 2025-02-26 08:03:46 | 0
29333 | 搁置 | 00:08:35 | 40:37:21 | 0 | 3.4274 | 0 | 0 | 2025-02-26 08:03:51 | 0
29334 | 搁置 | 00:08:40 | 40:37:26 | 0 | 3.4274 | 0 | 0 | 2025-02-26 08:03:56 | 0
29335 | 搁置 | 00:08:45 | 40:37:31 | 0 | 3.4272 | 0 | 0 | 2025-02-26 08:04:01 | 0
29336 | 搁置 | 00:08:50 | 40:37:36 | 0 | 3.427 | 0 | 0 | 2025-02-26 08:04:06 | 0
29337 | 搁置 | 00:08:55 | 40:37:41 | 0 | 3.4269 | 0 | 0 | 2025-02-26 08:04:11 | 0
29338 | 搁置 | 00:09:00 | 40:37:46 | 0 | 3.4268 | 0 | 0 | 2025-02-26 08:04:16 | 0
29339 | 搁置 | 00:09:05 | 40:37:51 | 0 | 3.4266 | 0 | 0 | 2025-02-26 08:04:21 | 0
29340 | 搁置 | 00:09:10 | 40:37:56 | 0 | 3.4261 | 0 | 0 | 2025-02-26 08:04:26 | 0
29341 | 搁置 | 00:09:15 | 40:38:01 | 0 | 3.4263 | 0 | 0 | 2025-02-26 08:04:31 | 0
29342 | 搁置 | 00:09:20 | 40:38:06 | 0 | 3.4261 | 0 | 0 | 2025-02-26 08:04:36 | 0
29343 | 搁置 | 00:09:25 | 40:38:11 | 0 | 3.4258 | 0 | 0 | 2025-02-26 08:04:41 | 0
29344 | 搁置 | 00:09:30 | 40:38:16 | 0 | 3.4257 | 0 | 0 | 2025-02-26 08:04:46 | 0
29345 | 搁置 | 00:09:35 | 40:38:21 | 0 | 3.4254 | 0 | 0 | 2025-02-26 08:04:51 | 0
29346 | 搁置 | 00:09:40 | 40:38:26 | 0 | 3.4253 | 0 | 0 | 2025-02-26 08:04:56 | 0
29347 | 搁置 | 00:09:45 | 40:38:31 | 0 | 3.4252 | 0 | 0 | 2025-02-26 08:05:01 | 0
29348 | 搁置 | 00:09:50 | 40:38:36 | 0 | 3.4252 | 0 | 0 | 2025-02-26 08:05:06 | 0
29349 | 搁置 | 00:09:55 | 40:38:41 | 0 | 3.4248 | 0 | 0 | 2025-02-26 08:05:11 | 0
29350 | 搁置 | 00:10:00 | 40:38:46 | 0 | 3.4247 | 0 | 0 | 2025-02-26 08:05:16 | 0
29351 | 搁置 | 00:10:05 | 40:38:51 | 0 | 3.4246 | 0 | 0 | 2025-02-26 08:05:21 | 0
29352 | 搁置 | 00:10:10 | 40:38:56 | 0 | 3.4244 | 0 | 0 | 2025-02-26 08:05:26 | 0
29353 | 搁置 | 00:10:15 | 40:39:01 | 0 | 3.4244 | 0 | 0 | 2025-02-26 08:05:31 | 0
29354 | 搁置 | 00:10:20 | 40:39:06 | 0 | 3.4242 | 0 | 0 | 2025-02-26 08:05:36 | 0
29355 | 搁置 | 00:10:25 | 40:39:11 | 0 | 3.424 | 0 | 0 | 2025-02-26 08:05:41 | 0
29356 | 搁置 | 00:10:30 | 40:39:16 | 0 | 3.4239 | 0 | 0 | 2025-02-26 08:05:46 | 0
29357 | 搁置 | 00:10:35 | 40:39:21 | 0 | 3.4238 | 0 | 0 | 2025-02-26 08:05:51 | 0
29358 | 搁置 | 00:10:40 | 40:39:26 | 0 | 3.4236 | 0 | 0 | 2025-02-26 08:05:56 | 0
29359 | 搁置 | 00:10:45 | 40:39:31 | 0 | 3.4235 | 0 | 0 | 2025-02-26 08:06:01 | 0
29360 | 搁置 | 00:10:50 | 40:39:36 | 0 | 3.4234 | 0 | 0 | 2025-02-26 08:06:06 | 0
29361 | 搁置 | 00:10:55 | 40:39:41 | 0 | 3.4234 | 0 | 0 | 2025-02-26 08:06:11 | 0
29362 | 搁置 | 00:11:00 | 40:39:46 | 0 | 3.4231 | 0 | 0 | 2025-02-26 08:06:16 | 0
29363 | 搁置 | 00:11:05 | 40:39:51 | 0 | 3.423 | 0 | 0 | 2025-02-26 08:06:21 | 0
29364 | 搁置 | 00:11:10 | 40:39:56 | 0 | 3.4228 | 0 | 0 | 2025-02-26 08:06:26 | 0
29365 | 搁置 | 00:11:15 | 40:40:01 | 0 | 3.4227 | 0 | 0 | 2025-02-26 08:06:31 | 0
29366 | 搁置 | 00:11:20 | 40:40:06 | 0 | 3.4226 | 0 | 0 | 2025-02-26 08:06:36 | 0
29367 | 搁置 | 00:11:25 | 40:40:11 | 0 | 3.4225 | 0 | 0 | 2025-02-26 08:06:41 | 0
29368 | 搁置 | 00:11:30 | 40:40:16 | 0 | 3.4222 | 0 | 0 | 2025-02-26 08:06:46 | 0
29369 | 搁置 | 00:11:35 | 40:40:21 | 0 | 3.4223 | 0 | 0 | 2025-02-26 08:06:51 | 0
29370 | 搁置 | 00:11:40 | 40:40:26 | 0 | 3.4222 | 0 | 0 | 2025-02-26 08:06:56 | 0
29371 | 搁置 | 00:11:45 | 40:40:31 | 0 | 3.4221 | 0 | 0 | 2025-02-26 08:07:01 | 0
29372 | 搁置 | 00:11:50 | 40:40:36 | 0 | 3.4218 | 0 | 0 | 2025-02-26 08:07:06 | 0
29373 | 搁置 | 00:11:55 | 40:40:41 | 0 | 3.4218 | 0 | 0 | 2025-02-26 08:07:11 | 0
29374 | 搁置 | 00:12:00 | 40:40:46 | 0 | 3.4216 | 0 | 0 | 2025-02-26 08:07:16 | 0
29375 | 搁置 | 00:12:05 | 40:40:51 | 0 | 3.4217 | 0 | 0 | 2025-02-26 08:07:21 | 0
29376 | 搁置 | 00:12:10 | 40:40:56 | 0 | 3.4215 | 0 | 0 | 2025-02-26 08:07:26 | 0
29377 | 搁置 | 00:12:15 | 40:41:01 | 0 | 3.4214 | 0 | 0 | 2025-02-26 08:07:31 | 0
29378 | 搁置 | 00:12:20 | 40:41:06 | 0 | 3.4212 | 0 | 0 | 2025-02-26 08:07:36 | 0
29379 | 搁置 | 00:12:25 | 40:41:11 | 0 | 3.4211 | 0 | 0 | 2025-02-26 08:07:41 | 0
29380 | 搁置 | 00:12:30 | 40:41:16 | 0 | 3.4211 | 0 | 0 | 2025-02-26 08:07:46 | 0
29381 | 搁置 | 00:12:35 | 40:41:21 | 0 | 3.421 | 0 | 0 | 2025-02-26 08:07:51 | 0
29382 | 搁置 | 00:12:40 | 40:41:26 | 0 | 3.4207 | 0 | 0 | 2025-02-26 08:07:56 | 0
29383 | 搁置 | 00:12:45 | 40:41:31 | 0 | 3.4208 | 0 | 0 | 2025-02-26 08:08:01 | 0
29384 | 搁置 | 00:12:50 | 40:41:36 | 0 | 3.4208 | 0 | 0 | 2025-02-26 08:08:06 | 0
29385 | 搁置 | 00:12:55 | 40:41:41 | 0 | 3.4206 | 0 | 0 | 2025-02-26 08:08:11 | 0
29386 | 搁置 | 00:13:00 | 40:41:46 | 0 | 3.4204 | 0 | 0 | 2025-02-26 08:08:16 | 0
29387 | 搁置 | 00:13:05 | 40:41:51 | 0 | 3.4203 | 0 | 0 | 2025-02-26 08:08:21 | 0
29388 | 搁置 | 00:13:10 | 40:41:56 | 0 | 3.4202 | 0 | 0 | 2025-02-26 08:08:26 | 0
29389 | 搁置 | 00:13:15 | 40:42:01 | 0 | 3.4202 | 0 | 0 | 2025-02-26 08:08:31 | 0
29390 | 搁置 | 00:13:20 | 40:42:06 | 0 | 3.4202 | 0 | 0 | 2025-02-26 08:08:36 | 0
29391 | 搁置 | 00:13:25 | 40:42:11 | 0 | 3.4199 | 0 | 0 | 2025-02-26 08:08:41 | 0
29392 | 搁置 | 00:13:30 | 40:42:16 | 0 | 3.4199 | 0 | 0 | 2025-02-26 08:08:46 | 0
29393 | 搁置 | 00:13:35 | 40:42:21 | 0 | 3.4198 | 0 | 0 | 2025-02-26 08:08:51 | 0
29394 | 搁置 | 00:13:40 | 40:42:26 | 0 | 3.4197 | 0 | 0 | 2025-02-26 08:08:56 | 0
29395 | 搁置 | 00:13:45 | 40:42:31 | 0 | 3.4197 | 0 | 0 | 2025-02-26 08:09:01 | 0
29396 | 搁置 | 00:13:50 | 40:42:36 | 0 | 3.4197 | 0 | 0 | 2025-02-26 08:09:06 | 0
29397 | 搁置 | 00:13:55 | 40:42:41 | 0 | 3.4193 | 0 | 0 | 2025-02-26 08:09:11 | 0
29398 | 搁置 | 00:14:00 | 40:42:46 | 0 | 3.4193 | 0 | 0 | 2025-02-26 08:09:16 | 0
29399 | 搁置 | 00:14:05 | 40:42:51 | 0 | 3.4192 | 0 | 0 | 2025-02-26 08:09:21 | 0
29400 | 搁置 | 00:14:10 | 40:42:56 | 0 | 3.4193 | 0 | 0 | 2025-02-26 08:09:26 | 0
29401 | 搁置 | 00:14:15 | 40:43:01 | 0 | 3.4192 | 0 | 0 | 2025-02-26 08:09:31 | 0
29402 | 搁置 | 00:14:20 | 40:43:06 | 0 | 3.4191 | 0 | 0 | 2025-02-26 08:09:36 | 0
29403 | 搁置 | 00:14:25 | 40:43:11 | 0 | 3.4189 | 0 | 0 | 2025-02-26 08:09:41 | 0
29404 | 搁置 | 00:14:30 | 40:43:16 | 0 | 3.4188 | 0 | 0 | 2025-02-26 08:09:46 | 0
29405 | 搁置 | 00:14:35 | 40:43:21 | 0 | 3.4187 | 0 | 0 | 2025-02-26 08:09:51 | 0
29406 | 搁置 | 00:14:40 | 40:43:26 | 0 | 3.4187 | 0 | 0 | 2025-02-26 08:09:56 | 0
29407 | 搁置 | 00:14:45 | 40:43:31 | 0 | 3.4186 | 0 | 0 | 2025-02-26 08:10:01 | 0
29408 | 搁置 | 00:14:50 | 40:43:36 | 0 | 3.4187 | 0 | 0 | 2025-02-26 08:10:06 | 0
29409 | 搁置 | 00:14:55 | 40:43:41 | 0 | 3.4186 | 0 | 0 | 2025-02-26 08:10:11 | 0
29410 | 搁置 | 00:15:00 | 40:43:46 | 0 | 3.4184 | 0 | 0 | 2025-02-26 08:10:16 | 0
29411 | 搁置 | 00:15:05 | 40:43:51 | 0 | 3.4183 | 0 | 0 | 2025-02-26 08:10:21 | 0
29412 | 搁置 | 00:15:10 | 40:43:56 | 0 | 3.4182 | 0 | 0 | 2025-02-26 08:10:26 | 0
29413 | 搁置 | 00:15:15 | 40:44:01 | 0 | 3.4183 | 0 | 0 | 2025-02-26 08:10:31 | 0
29414 | 搁置 | 00:15:20 | 40:44:06 | 0 | 3.4181 | 0 | 0 | 2025-02-26 08:10:36 | 0
29415 | 搁置 | 00:15:25 | 40:44:11 | 0 | 3.418 | 0 | 0 | 2025-02-26 08:10:41 | 0
29416 | 搁置 | 00:15:30 | 40:44:16 | 0 | 3.4179 | 0 | 0 | 2025-02-26 08:10:46 | 0
29417 | 搁置 | 00:15:35 | 40:44:21 | 0 | 3.4178 | 0 | 0 | 2025-02-26 08:10:51 | 0
29418 | 搁置 | 00:15:40 | 40:44:26 | 0 | 3.4178 | 0 | 0 | 2025-02-26 08:10:56 | 0
29419 | 搁置 | 00:15:45 | 40:44:31 | 0 | 3.4178 | 0 | 0 | 2025-02-26 08:11:01 | 0
29420 | 搁置 | 00:15:50 | 40:44:36 | 0 | 3.4177 | 0 | 0 | 2025-02-26 08:11:06 | 0
29421 | 搁置 | 00:15:55 | 40:44:41 | 0 | 3.4177 | 0 | 0 | 2025-02-26 08:11:11 | 0
29422 | 搁置 | 00:16:00 | 40:44:46 | 0 | 3.4177 | 0 | 0 | 2025-02-26 08:11:16 | 0
29423 | 搁置 | 00:16:05 | 40:44:51 | 0 | 3.4175 | 0 | 0 | 2025-02-26 08:11:21 | 0
29424 | 搁置 | 00:16:10 | 40:44:56 | 0 | 3.4175 | 0 | 0 | 2025-02-26 08:11:26 | 0
29425 | 搁置 | 00:16:15 | 40:45:01 | 0 | 3.4174 | 0 | 0 | 2025-02-26 08:11:31 | 0
29426 | 搁置 | 00:16:20 | 40:45:06 | 0 | 3.4173 | 0 | 0 | 2025-02-26 08:11:36 | 0
29427 | 搁置 | 00:16:25 | 40:45:11 | 0 | 3.4173 | 0 | 0 | 2025-02-26 08:11:41 | 0
29428 | 搁置 | 00:16:30 | 40:45:16 | 0 | 3.4174 | 0 | 0 | 2025-02-26 08:11:46 | 0
29429 | 搁置 | 00:16:35 | 40:45:21 | 0 | 3.4172 | 0 | 0 | 2025-02-26 08:11:51 | 0
29430 | 搁置 | 00:16:40 | 40:45:26 | 0 | 3.417 | 0 | 0 | 2025-02-26 08:11:56 | 0
29431 | 搁置 | 00:16:45 | 40:45:31 | 0 | 3.4171 | 0 | 0 | 2025-02-26 08:12:01 | 0
29432 | 搁置 | 00:16:50 | 40:45:36 | 0 | 3.4169 | 0 | 0 | 2025-02-26 08:12:06 | 0
29433 | 搁置 | 00:16:55 | 40:45:41 | 0 | 3.4169 | 0 | 0 | 2025-02-26 08:12:11 | 0
29434 | 搁置 | 00:17:00 | 40:45:46 | 0 | 3.4169 | 0 | 0 | 2025-02-26 08:12:16 | 0
29435 | 搁置 | 00:17:05 | 40:45:51 | 0 | 3.4168 | 0 | 0 | 2025-02-26 08:12:21 | 0
29436 | 搁置 | 00:17:10 | 40:45:56 | 0 | 3.4167 | 0 | 0 | 2025-02-26 08:12:26 | 0
29437 | 搁置 | 00:17:15 | 40:46:01 | 0 | 3.4166 | 0 | 0 | 2025-02-26 08:12:31 | 0
29438 | 搁置 | 00:17:20 | 40:46:06 | 0 | 3.4163 | 0 | 0 | 2025-02-26 08:12:36 | 0
29439 | 搁置 | 00:17:25 | 40:46:11 | 0 | 3.4164 | 0 | 0 | 2025-02-26 08:12:41 | 0
29440 | 搁置 | 00:17:30 | 40:46:16 | 0 | 3.4163 | 0 | 0 | 2025-02-26 08:12:46 | 0
29441 | 搁置 | 00:17:35 | 40:46:21 | 0 | 3.4164 | 0 | 0 | 2025-02-26 08:12:51 | 0
29442 | 搁置 | 00:17:40 | 40:46:26 | 0 | 3.4162 | 0 | 0 | 2025-02-26 08:12:56 | 0
29443 | 搁置 | 00:17:45 | 40:46:31 | 0 | 3.4162 | 0 | 0 | 2025-02-26 08:13:01 | 0
29444 | 搁置 | 00:17:50 | 40:46:36 | 0 | 3.4163 | 0 | 0 | 2025-02-26 08:13:06 | 0
29445 | 搁置 | 00:17:55 | 40:46:41 | 0 | 3.4162 | 0 | 0 | 2025-02-26 08:13:11 | 0
29446 | 搁置 | 00:18:00 | 40:46:46 | 0 | 3.4161 | 0 | 0 | 2025-02-26 08:13:16 | 0
29447 | 搁置 | 00:18:05 | 40:46:51 | 0 | 3.4159 | 0 | 0 | 2025-02-26 08:13:21 | 0
29448 | 搁置 | 00:18:10 | 40:46:56 | 0 | 3.416 | 0 | 0 | 2025-02-26 08:13:26 | 0
29449 | 搁置 | 00:18:15 | 40:47:01 | 0 | 3.4159 | 0 | 0 | 2025-02-26 08:13:31 | 0
29450 | 搁置 | 00:18:20 | 40:47:06 | 0 | 3.4158 | 0 | 0 | 2025-02-26 08:13:36 | 0
29451 | 搁置 | 00:18:25 | 40:47:11 | 0 | 3.4158 | 0 | 0 | 2025-02-26 08:13:41 | 0
29452 | 搁置 | 00:18:30 | 40:47:16 | 0 | 3.4158 | 0 | 0 | 2025-02-26 08:13:46 | 0
29453 | 搁置 | 00:18:35 | 40:47:21 | 0 | 3.4157 | 0 | 0 | 2025-02-26 08:13:51 | 0
29454 | 搁置 | 00:18:40 | 40:47:26 | 0 | 3.4157 | 0 | 0 | 2025-02-26 08:13:56 | 0
29455 | 搁置 | 00:18:45 | 40:47:31 | 0 | 3.4154 | 0 | 0 | 2025-02-26 08:14:01 | 0
29456 | 搁置 | 00:18:50 | 40:47:36 | 0 | 3.4154 | 0 | 0 | 2025-02-26 08:14:06 | 0
29457 | 搁置 | 00:18:55 | 40:47:41 | 0 | 3.4154 | 0 | 0 | 2025-02-26 08:14:11 | 0
29458 | 搁置 | 00:19:00 | 40:47:46 | 0 | 3.4154 | 0 | 0 | 2025-02-26 08:14:16 | 0
29459 | 搁置 | 00:19:05 | 40:47:51 | 0 | 3.4155 | 0 | 0 | 2025-02-26 08:14:21 | 0
29460 | 搁置 | 00:19:10 | 40:47:56 | 0 | 3.4154 | 0 | 0 | 2025-02-26 08:14:26 | 0
29461 | 搁置 | 00:19:15 | 40:48:01 | 0 | 3.4151 | 0 | 0 | 2025-02-26 08:14:31 | 0
29462 | 搁置 | 00:19:20 | 40:48:06 | 0 | 3.4152 | 0 | 0 | 2025-02-26 08:14:36 | 0
29463 | 搁置 | 00:19:25 | 40:48:11 | 0 | 3.4152 | 0 | 0 | 2025-02-26 08:14:41 | 0
29464 | 搁置 | 00:19:30 | 40:48:16 | 0 | 3.4151 | 0 | 0 | 2025-02-26 08:14:46 | 0
29465 | 搁置 | 00:19:35 | 40:48:21 | 0 | 3.4149 | 0 | 0 | 2025-02-26 08:14:51 | 0
29466 | 搁置 | 00:19:40 | 40:48:26 | 0 | 3.415 | 0 | 0 | 2025-02-26 08:14:56 | 0
29467 | 搁置 | 00:19:45 | 40:48:31 | 0 | 3.415 | 0 | 0 | 2025-02-26 08:15:01 | 0
29468 | 搁置 | 00:19:50 | 40:48:36 | 0 | 3.4148 | 0 | 0 | 2025-02-26 08:15:06 | 0
29469 | 搁置 | 00:19:55 | 40:48:41 | 0 | 3.4148 | 0 | 0 | 2025-02-26 08:15:11 | 0
29470 | 搁置 | 00:20:00 | 40:48:46 | 0 | 3.4147 | 0 | 0 | 2025-02-26 08:15:16 | 0
29471 | 搁置 | 00:20:05 | 40:48:51 | 0 | 3.4148 | 0 | 0 | 2025-02-26 08:15:21 | 0
29472 | 搁置 | 00:20:10 | 40:48:56 | 0 | 3.4147 | 0 | 0 | 2025-02-26 08:15:26 | 0
29473 | 搁置 | 00:20:15 | 40:49:01 | 0 | 3.4148 | 0 | 0 | 2025-02-26 08:15:31 | 0
29474 | 搁置 | 00:20:20 | 40:49:06 | 0 | 3.4146 | 0 | 0 | 2025-02-26 08:15:36 | 0
29475 | 搁置 | 00:20:25 | 40:49:11 | 0 | 3.4146 | 0 | 0 | 2025-02-26 08:15:41 | 0
29476 | 搁置 | 00:20:30 | 40:49:16 | 0 | 3.4145 | 0 | 0 | 2025-02-26 08:15:46 | 0
29477 | 搁置 | 00:20:35 | 40:49:21 | 0 | 3.4145 | 0 | 0 | 2025-02-26 08:15:51 | 0
29478 | 搁置 | 00:20:40 | 40:49:26 | 0 | 3.4142 | 0 | 0 | 2025-02-26 08:15:56 | 0
29479 | 搁置 | 00:20:45 | 40:49:31 | 0 | 3.4144 | 0 | 0 | 2025-02-26 08:16:01 | 0
29480 | 搁置 | 00:20:50 | 40:49:36 | 0 | 3.4144 | 0 | 0 | 2025-02-26 08:16:06 | 0
29481 | 搁置 | 00:20:55 | 40:49:41 | 0 | 3.4143 | 0 | 0 | 2025-02-26 08:16:11 | 0
29482 | 搁置 | 00:21:00 | 40:49:46 | 0 | 3.4142 | 0 | 0 | 2025-02-26 08:16:16 | 0
29483 | 搁置 | 00:21:05 | 40:49:51 | 0 | 3.4143 | 0 | 0 | 2025-02-26 08:16:21 | 0
29484 | 搁置 | 00:21:10 | 40:49:56 | 0 | 3.4141 | 0 | 0 | 2025-02-26 08:16:26 | 0
29485 | 搁置 | 00:21:15 | 40:50:01 | 0 | 3.4141 | 0 | 0 | 2025-02-26 08:16:31 | 0
29486 | 搁置 | 00:21:20 | 40:50:06 | 0 | 3.414 | 0 | 0 | 2025-02-26 08:16:36 | 0
29487 | 搁置 | 00:21:25 | 40:50:11 | 0 | 3.4139 | 0 | 0 | 2025-02-26 08:16:41 | 0
29488 | 搁置 | 00:21:30 | 40:50:16 | 0 | 3.414 | 0 | 0 | 2025-02-26 08:16:46 | 0
29489 | 搁置 | 00:21:35 | 40:50:21 | 0 | 3.4139 | 0 | 0 | 2025-02-26 08:16:51 | 0
29490 | 搁置 | 00:21:40 | 40:50:26 | 0 | 3.4139 | 0 | 0 | 2025-02-26 08:16:56 | 0
29491 | 搁置 | 00:21:45 | 40:50:31 | 0 | 3.4139 | 0 | 0 | 2025-02-26 08:17:01 | 0
29492 | 搁置 | 00:21:50 | 40:50:36 | 0 | 3.4137 | 0 | 0 | 2025-02-26 08:17:06 | 0
29493 | 搁置 | 00:21:55 | 40:50:41 | 0 | 3.4139 | 0 | 0 | 2025-02-26 08:17:11 | 0
29494 | 搁置 | 00:22:00 | 40:50:46 | 0 | 3.4138 | 0 | 0 | 2025-02-26 08:17:16 | 0
29495 | 搁置 | 00:22:05 | 40:50:51 | 0 | 3.4138 | 0 | 0 | 2025-02-26 08:17:21 | 0
29496 | 搁置 | 00:22:10 | 40:50:56 | 0 | 3.4135 | 0 | 0 | 2025-02-26 08:17:26 | 0
29497 | 搁置 | 00:22:15 | 40:51:01 | 0 | 3.4136 | 0 | 0 | 2025-02-26 08:17:31 | 0
29498 | 搁置 | 00:22:20 | 40:51:06 | 0 | 3.4135 | 0 | 0 | 2025-02-26 08:17:36 | 0
29499 | 搁置 | 00:22:25 | 40:51:11 | 0 | 3.4135 | 0 | 0 | 2025-02-26 08:17:41 | 0
29500 | 搁置 | 00:22:30 | 40:51:16 | 0 | 3.4136 | 0 | 0 | 2025-02-26 08:17:46 | 0
29501 | 搁置 | 00:22:35 | 40:51:21 | 0 | 3.4134 | 0 | 0 | 2025-02-26 08:17:51 | 0
29502 | 搁置 | 00:22:40 | 40:51:26 | 0 | 3.4135 | 0 | 0 | 2025-02-26 08:17:56 | 0
29503 | 搁置 | 00:22:45 | 40:51:31 | 0 | 3.4132 | 0 | 0 | 2025-02-26 08:18:01 | 0
29504 | 搁置 | 00:22:50 | 40:51:36 | 0 | 3.4133 | 0 | 0 | 2025-02-26 08:18:06 | 0
29505 | 搁置 | 00:22:55 | 40:51:41 | 0 | 3.4134 | 0 | 0 | 2025-02-26 08:18:11 | 0
29506 | 搁置 | 00:23:00 | 40:51:46 | 0 | 3.4134 | 0 | 0 | 2025-02-26 08:18:16 | 0
29507 | 搁置 | 00:23:05 | 40:51:51 | 0 | 3.4133 | 0 | 0 | 2025-02-26 08:18:21 | 0
29508 | 搁置 | 00:23:10 | 40:51:56 | 0 | 3.4131 | 0 | 0 | 2025-02-26 08:18:26 | 0
29509 | 搁置 | 00:23:15 | 40:52:01 | 0 | 3.4131 | 0 | 0 | 2025-02-26 08:18:31 | 0
29510 | 搁置 | 00:23:20 | 40:52:06 | 0 | 3.4131 | 0 | 0 | 2025-02-26 08:18:36 | 0
29511 | 搁置 | 00:23:25 | 40:52:11 | 0 | 3.4131 | 0 | 0 | 2025-02-26 08:18:41 | 0
29512 | 搁置 | 00:23:30 | 40:52:16 | 0 | 3.4129 | 0 | 0 | 2025-02-26 08:18:46 | 0
29513 | 搁置 | 00:23:35 | 40:52:21 | 0 | 3.4129 | 0 | 0 | 2025-02-26 08:18:51 | 0
29514 | 搁置 | 00:23:40 | 40:52:26 | 0 | 3.413 | 0 | 0 | 2025-02-26 08:18:56 | 0
29515 | 搁置 | 00:23:45 | 40:52:31 | 0 | 3.4129 | 0 | 0 | 2025-02-26 08:19:01 | 0
29516 | 搁置 | 00:23:50 | 40:52:36 | 0 | 3.4129 | 0 | 0 | 2025-02-26 08:19:06 | 0
29517 | 搁置 | 00:23:55 | 40:52:41 | 0 | 3.4129 | 0 | 0 | 2025-02-26 08:19:11 | 0
29518 | 搁置 | 00:24:00 | 40:52:46 | 0 | 3.4127 | 0 | 0 | 2025-02-26 08:19:16 | 0
29519 | 搁置 | 00:24:05 | 40:52:51 | 0 | 3.4127 | 0 | 0 | 2025-02-26 08:19:21 | 0
29520 | 搁置 | 00:24:10 | 40:52:56 | 0 | 3.4127 | 0 | 0 | 2025-02-26 08:19:26 | 0
29521 | 搁置 | 00:24:15 | 40:53:01 | 0 | 3.4125 | 0 | 0 | 2025-02-26 08:19:31 | 0
29522 | 搁置 | 00:24:20 | 40:53:06 | 0 | 3.4124 | 0 | 0 | 2025-02-26 08:19:36 | 0
29523 | 搁置 | 00:24:25 | 40:53:11 | 0 | 3.4127 | 0 | 0 | 2025-02-26 08:19:41 | 0
29524 | 搁置 | 00:24:30 | 40:53:16 | 0 | 3.4125 | 0 | 0 | 2025-02-26 08:19:46 | 0
29525 | 搁置 | 00:24:35 | 40:53:21 | 0 | 3.4124 | 0 | 0 | 2025-02-26 08:19:51 | 0
29526 | 搁置 | 00:24:40 | 40:53:26 | 0 | 3.4125 | 0 | 0 | 2025-02-26 08:19:56 | 0
29527 | 搁置 | 00:24:45 | 40:53:31 | 0 | 3.4126 | 0 | 0 | 2025-02-26 08:20:01 | 0
29528 | 搁置 | 00:24:50 | 40:53:36 | 0 | 3.4124 | 0 | 0 | 2025-02-26 08:20:06 | 0
29529 | 搁置 | 00:24:55 | 40:53:41 | 0 | 3.4124 | 0 | 0 | 2025-02-26 08:20:11 | 0
29530 | 搁置 | 00:25:00 | 40:53:46 | 0 | 3.4123 | 0 | 0 | 2025-02-26 08:20:16 | 0
29531 | 搁置 | 00:25:05 | 40:53:51 | 0 | 3.4123 | 0 | 0 | 2025-02-26 08:20:21 | 0
29532 | 搁置 | 00:25:10 | 40:53:56 | 0 | 3.4121 | 0 | 0 | 2025-02-26 08:20:26 | 0
29533 | 搁置 | 00:25:15 | 40:54:01 | 0 | 3.4123 | 0 | 0 | 2025-02-26 08:20:31 | 0
29534 | 搁置 | 00:25:20 | 40:54:06 | 0 | 3.4121 | 0 | 0 | 2025-02-26 08:20:36 | 0
29535 | 搁置 | 00:25:25 | 40:54:11 | 0 | 3.412 | 0 | 0 | 2025-02-26 08:20:41 | 0
29536 | 搁置 | 00:25:30 | 40:54:16 | 0 | 3.412 | 0 | 0 | 2025-02-26 08:20:46 | 0
29537 | 搁置 | 00:25:35 | 40:54:21 | 0 | 3.412 | 0 | 0 | 2025-02-26 08:20:51 | 0
29538 | 搁置 | 00:25:40 | 40:54:26 | 0 | 3.412 | 0 | 0 | 2025-02-26 08:20:56 | 0
29539 | 搁置 | 00:25:45 | 40:54:31 | 0 | 3.412 | 0 | 0 | 2025-02-26 08:21:01 | 0
29540 | 搁置 | 00:25:50 | 40:54:36 | 0 | 3.412 | 0 | 0 | 2025-02-26 08:21:06 | 0
29541 | 搁置 | 00:25:55 | 40:54:41 | 0 | 3.4118 | 0 | 0 | 2025-02-26 08:21:11 | 0
29542 | 搁置 | 00:26:00 | 40:54:46 | 0 | 3.4119 | 0 | 0 | 2025-02-26 08:21:16 | 0
29543 | 搁置 | 00:26:05 | 40:54:51 | 0 | 3.4118 | 0 | 0 | 2025-02-26 08:21:21 | 0
29544 | 搁置 | 00:26:10 | 40:54:56 | 0 | 3.4119 | 0 | 0 | 2025-02-26 08:21:26 | 0
29545 | 搁置 | 00:26:15 | 40:55:01 | 0 | 3.4119 | 0 | 0 | 2025-02-26 08:21:31 | 0
29546 | 搁置 | 00:26:20 | 40:55:06 | 0 | 3.4118 | 0 | 0 | 2025-02-26 08:21:36 | 0
29547 | 搁置 | 00:26:25 | 40:55:11 | 0 | 3.4116 | 0 | 0 | 2025-02-26 08:21:41 | 0
29548 | 搁置 | 00:26:30 | 40:55:16 | 0 | 3.4117 | 0 | 0 | 2025-02-26 08:21:46 | 0
29549 | 搁置 | 00:26:35 | 40:55:21 | 0 | 3.4117 | 0 | 0 | 2025-02-26 08:21:51 | 0
29550 | 搁置 | 00:26:40 | 40:55:26 | 0 | 3.4115 | 0 | 0 | 2025-02-26 08:21:56 | 0
29551 | 搁置 | 00:26:45 | 40:55:31 | 0 | 3.4117 | 0 | 0 | 2025-02-26 08:22:01 | 0
29552 | 搁置 | 00:26:50 | 40:55:36 | 0 | 3.4117 | 0 | 0 | 2025-02-26 08:22:06 | 0
29553 | 搁置 | 00:26:55 | 40:55:41 | 0 | 3.4116 | 0 | 0 | 2025-02-26 08:22:11 | 0
29554 | 搁置 | 00:27:00 | 40:55:46 | 0 | 3.4116 | 0 | 0 | 2025-02-26 08:22:16 | 0
29555 | 搁置 | 00:27:05 | 40:55:51 | 0 | 3.4116 | 0 | 0 | 2025-02-26 08:22:21 | 0
29556 | 搁置 | 00:27:10 | 40:55:56 | 0 | 3.4116 | 0 | 0 | 2025-02-26 08:22:26 | 0
29557 | 搁置 | 00:27:15 | 40:56:01 | 0 | 3.4114 | 0 | 0 | 2025-02-26 08:22:31 | 0
29558 | 搁置 | 00:27:20 | 40:56:06 | 0 | 3.4114 | 0 | 0 | 2025-02-26 08:22:36 | 0
29559 | 搁置 | 00:27:25 | 40:56:11 | 0 | 3.4114 | 0 | 0 | 2025-02-26 08:22:41 | 0
29560 | 搁置 | 00:27:30 | 40:56:16 | 0 | 3.4115 | 0 | 0 | 2025-02-26 08:22:46 | 0
29561 | 搁置 | 00:27:35 | 40:56:21 | 0 | 3.4113 | 0 | 0 | 2025-02-26 08:22:51 | 0
29562 | 搁置 | 00:27:40 | 40:56:26 | 0 | 3.4114 | 0 | 0 | 2025-02-26 08:22:56 | 0
29563 | 搁置 | 00:27:45 | 40:56:31 | 0 | 3.4114 | 0 | 0 | 2025-02-26 08:23:01 | 0
29564 | 搁置 | 00:27:50 | 40:56:36 | 0 | 3.4112 | 0 | 0 | 2025-02-26 08:23:06 | 0
29565 | 搁置 | 00:27:55 | 40:56:41 | 0 | 3.4113 | 0 | 0 | 2025-02-26 08:23:11 | 0
29566 | 搁置 | 00:28:00 | 40:56:46 | 0 | 3.411 | 0 | 0 | 2025-02-26 08:23:16 | 0
29567 | 搁置 | 00:28:05 | 40:56:51 | 0 | 3.4111 | 0 | 0 | 2025-02-26 08:23:21 | 0
29568 | 搁置 | 00:28:10 | 40:56:56 | 0 | 3.411 | 0 | 0 | 2025-02-26 08:23:26 | 0
29569 | 搁置 | 00:28:15 | 40:57:01 | 0 | 3.411 | 0 | 0 | 2025-02-26 08:23:31 | 0
29570 | 搁置 | 00:28:20 | 40:57:06 | 0 | 3.4111 | 0 | 0 | 2025-02-26 08:23:36 | 0
29571 | 搁置 | 00:28:25 | 40:57:11 | 0 | 3.411 | 0 | 0 | 2025-02-26 08:23:41 | 0
29572 | 搁置 | 00:28:30 | 40:57:16 | 0 | 3.411 | 0 | 0 | 2025-02-26 08:23:46 | 0
29573 | 搁置 | 00:28:35 | 40:57:21 | 0 | 3.411 | 0 | 0 | 2025-02-26 08:23:51 | 0
29574 | 搁置 | 00:28:40 | 40:57:26 | 0 | 3.4109 | 0 | 0 | 2025-02-26 08:23:56 | 0
29575 | 搁置 | 00:28:45 | 40:57:31 | 0 | 3.4108 | 0 | 0 | 2025-02-26 08:24:01 | 0
29576 | 搁置 | 00:28:50 | 40:57:36 | 0 | 3.4108 | 0 | 0 | 2025-02-26 08:24:06 | 0
29577 | 搁置 | 00:28:55 | 40:57:41 | 0 | 3.4109 | 0 | 0 | 2025-02-26 08:24:11 | 0
29578 | 搁置 | 00:29:00 | 40:57:46 | 0 | 3.4108 | 0 | 0 | 2025-02-26 08:24:16 | 0
29579 | 搁置 | 00:29:05 | 40:57:51 | 0 | 3.4108 | 0 | 0 | 2025-02-26 08:24:21 | 0
29580 | 搁置 | 00:29:10 | 40:57:56 | 0 | 3.4108 | 0 | 0 | 2025-02-26 08:24:26 | 0
29581 | 搁置 | 00:29:15 | 40:58:01 | 0 | 3.4106 | 0 | 0 | 2025-02-26 08:24:31 | 0
29582 | 搁置 | 00:29:20 | 40:58:06 | 0 | 3.4107 | 0 | 0 | 2025-02-26 08:24:36 | 0
29583 | 搁置 | 00:29:25 | 40:58:11 | 0 | 3.4107 | 0 | 0 | 2025-02-26 08:24:41 | 0
29584 | 搁置 | 00:29:30 | 40:58:16 | 0 | 3.4107 | 0 | 0 | 2025-02-26 08:24:46 | 0
29585 | 搁置 | 00:29:35 | 40:58:21 | 0 | 3.4105 | 0 | 0 | 2025-02-26 08:24:51 | 0
29586 | 搁置 | 00:29:40 | 40:58:26 | 0 | 3.4107 | 0 | 0 | 2025-02-26 08:24:56 | 0
29587 | 搁置 | 00:29:45 | 40:58:31 | 0 | 3.4105 | 0 | 0 | 2025-02-26 08:25:01 | 0
29588 | 搁置 | 00:29:50 | 40:58:36 | 0 | 3.4104 | 0 | 0 | 2025-02-26 08:25:06 | 0
29589 | 搁置 | 00:29:55 | 40:58:41 | 0 | 3.4105 | 0 | 0 | 2025-02-26 08:25:11 | 0
29590 | 搁置 | 00:30:00 | 40:58:46 | 0 | 3.4106 | 0 | 0 | 2025-02-26 08:25:16 | 0

## log
序号 | 数据序号 | 时间 | 等级 | 事件 | 详细日志 | 详细日志说明
1 | 1 | 2025-02-24 15:18:58 | 提示 | 启动测试
2 | 2 | 2025-02-24 15:18:58 | 记录 | 工步起始点数据
3 | 121 | 2025-02-24 15:28:58 | 记录 | 主通道时间截止条件 | 设置值:600000,实际值:600000 | 设置值:时间截止,实际值:运行时间
4 | 121 | 2025-02-24 15:28:58 | 记录 | 工步终止点
5 | 123 | 2025-02-24 15:28:58 | 记录 | 工步起始点数据
6 | 837 | 2025-02-24 16:28:29 | 记录 | 主通道电压截止条件 | 设置值:2,实际值:1.998496 | 设置值:电压截止,实际值:电压采样值
7 | 837 | 2025-02-24 16:28:29 | 记录 | 工步终止点
8 | 839 | 2025-02-24 16:28:29 | 记录 | 工步起始点数据
9 | 1198 | 2025-02-24 16:58:29 | 记录 | 主通道时间截止条件 | 设置值:1800000,实际值:1800000 | 设置值:时间截止,实际值:运行时间
10 | 1198 | 2025-02-24 16:58:29 | 记录 | 工步终止点
11 | 1200 | 2025-02-24 16:58:29 | 记录 | 工步起始点数据
12 | 4783 | 2025-02-24 21:57:06 | 记录 | 主通道电压截止条件 | 设置值:3.65,实际值:3.650369 | 设置值:电压截止,实际值:电压采样值
13 | 4783 | 2025-02-24 21:57:06 | 记录 | 工步终止点
14 | 4785 | 2025-02-24 21:57:06 | 记录 | 工步起始点数据
15 | 4844 | 2025-02-24 22:02:05 | 记录 | 主通道电流截止条件 | 设置值:0.04,实际值:0.038914 | 设置值:电流截止,实际值:电流采样值
16 | 4844 | 2025-02-24 22:02:05 | 记录 | 工步终止点
17 | 4846 | 2025-02-24 22:02:05 | 记录 | 工步起始点数据
18 | 5205 | 2025-02-24 22:32:05 | 记录 | 主通道时间截止条件 | 设置值:1800000,实际值:1800000 | 设置值:时间截止,实际值:运行时间
19 | 5205 | 2025-02-24 22:32:05 | 记录 | 工步终止点
20 | 5207 | 2025-02-24 22:32:05 | 记录 | 工步起始点数据
21 | 6643 | 2025-02-25 00:31:45 | 记录 | 主通道电压截止条件 | 设置值:2,实际值:1.999932 | 设置值:电压截止,实际值:电压采样值
22 | 6643 | 2025-02-25 00:31:45 | 记录 | 工步终止点
23 | 6645 | 2025-02-25 00:31:46 | 记录 | 工步起始点数据
24 | 7004 | 2025-02-25 01:01:45 | 记录 | 主通道时间截止条件 | 设置值:1800000,实际值:1800000 | 设置值:时间截止,实际值:运行时间
25 | 7004 | 2025-02-25 01:01:45 | 记录 | 工步终止点
26 | 7006 | 2025-02-25 01:01:46 | 记录 | 工步起始点数据
27 | 10599 | 2025-02-25 06:01:13 | 记录 | 主通道电压截止条件 | 设置值:3.65,实际值:3.650002 | 设置值:电压截止,实际值:电压采样值
28 | 10599 | 2025-02-25 06:01:13 | 记录 | 工步终止点
29 | 10601 | 2025-02-25 06:01:13 | 记录 | 工步起始点数据
30 | 10631 | 2025-02-25 06:03:44 | 记录 | 主通道电流截止条件 | 设置值:0.04,实际值:0.03995 | 设置值:电流截止,实际值:电流采样值
31 | 10631 | 2025-02-25 06:03:44 | 记录 | 工步终止点
32 | 10633 | 2025-02-25 06:03:45 | 记录 | 工步起始点数据
33 | 10992 | 2025-02-25 06:33:44 | 记录 | 主通道时间截止条件 | 设置值:1800000,实际值:1800000 | 设置值:时间截止,实际值:运行时间
34 | 10992 | 2025-02-25 06:33:44 | 记录 | 工步终止点
35 | 10994 | 2025-02-25 06:33:45 | 记录 | 工步起始点数据
36 | 12430 | 2025-02-25 08:33:29 | 记录 | 主通道电压截止条件 | 设置值:2,实际值:1.998263 | 设置值:电压截止,实际值:电压采样值
37 | 12430 | 2025-02-25 08:33:29 | 记录 | 工步终止点
38 | 12432 | 2025-02-25 08:33:29 | 记录 | 工步起始点数据
39 | 12791 | 2025-02-25 09:03:29 | 记录 | 主通道时间截止条件 | 设置值:1800000,实际值:1800000 | 设置值:时间截止,实际值:运行时间
40 | 12791 | 2025-02-25 09:03:29 | 记录 | 工步终止点
41 | 12793 | 2025-02-25 09:03:29 | 记录 | 工步起始点数据
42 | 14255 | 2025-02-25 11:05:22 | 错误 | 长时连续采样数据错误
43 | 14255 | 2025-02-25 11:08:38 | 提示 | 设置同步RTC时间
44 | 14255 | 2025-02-25 11:08:41 | 提示 | 设置同步RTC时间
45 | 14256 | 2025-02-25 11:12:53 | 提示 | 接续
46 | 16387 | 2025-02-25 14:10:32 | 记录 | 主通道电压截止条件 | 设置值:3.65,实际值:3.650296 | 设置值:电压截止,实际值:电压采样值
47 | 16387 | 2025-02-25 14:10:32 | 记录 | 工步终止点
48 | 16389 | 2025-02-25 14:10:32 | 记录 | 工步起始点数据
49 | 16417 | 2025-02-25 14:12:54 | 记录 | 主通道电流截止条件 | 设置值:0.04,实际值:0.039913 | 设置值:电流截止,实际值:电流采样值
50 | 16417 | 2025-02-25 14:12:54 | 记录 | 工步终止点
51 | 16419 | 2025-02-25 14:12:54 | 记录 | 工步起始点数据
52 | 16778 | 2025-02-25 14:42:54 | 记录 | 主通道时间截止条件 | 设置值:1800000,实际值:1800000 | 设置值:时间截止,实际值:运行时间
53 | 16778 | 2025-02-25 14:42:54 | 记录 | 工步终止点
54 | 16780 | 2025-02-25 14:42:54 | 记录 | 工步起始点数据
55 | 17499 | 2025-02-25 15:42:54 | 记录 | 主通道时间截止条件 | 设置值:3600000,实际值:3600000 | 设置值:时间截止,实际值:运行时间
56 | 17499 | 2025-02-25 15:42:54 | 记录 | 工步终止点
57 | 17501 | 2025-02-25 15:42:54 | 记录 | 工步起始点数据
58 | 17502 | 2025-02-25 15:43:04 | 记录 | 时间限制条件跳转 | 设置值:10000,实际值:10000 | 设置值:设置时间,实际值:运行时间
59 | 17502 | 2025-02-25 15:43:04 | 记录 | 工步终止点
60 | 17504 | 2025-02-25 15:43:04 | 记录 | 工步起始点数据
61 | 17511 | 2025-02-25 15:43:44 | 记录 | 主通道时间截止条件 | 设置值:40000,实际值:40000 | 设置值:时间截止,实际值:运行时间
62 | 17511 | 2025-02-25 15:43:44 | 记录 | 工步终止点
63 | 17513 | 2025-02-25 15:43:44 | 记录 | 工步起始点数据
64 | 17514 | 2025-02-25 15:43:54 | 记录 | 时间限制条件跳转 | 设置值:10000,实际值:10000 | 设置值:设置时间,实际值:运行时间
65 | 17514 | 2025-02-25 15:43:54 | 记录 | 工步终止点
66 | 17516 | 2025-02-25 15:43:54 | 记录 | 工步起始点数据
67 | 17523 | 2025-02-25 15:44:34 | 记录 | 主通道时间截止条件 | 设置值:40000,实际值:40000 | 设置值:时间截止,实际值:运行时间
68 | 17523 | 2025-02-25 15:44:34 | 记录 | 工步终止点
69 | 17525 | 2025-02-25 15:44:34 | 记录 | 工步起始点数据
70 | 17668 | 2025-02-25 15:56:34 | 记录 | 主通道容量截止条件 | 设置值:0.2,实际值:0.200002 | 设置值:容量截止,实际值:累计容量
71 | 17668 | 2025-02-25 15:56:34 | 记录 | 工步终止点
72 | 17670 | 2025-02-25 15:56:34 | 记录 | 工步起始点数据
73 | 18389 | 2025-02-25 16:56:34 | 记录 | 主通道时间截止条件 | 设置值:3600000,实际值:3600000 | 设置值:时间截止,实际值:运行时间
74 | 18389 | 2025-02-25 16:56:34 | 记录 | 工步终止点
75 | 18391 | 2025-02-25 16:56:34 | 记录 | 工步起始点数据
76 | 18392 | 2025-02-25 16:56:44 | 记录 | 时间限制条件跳转 | 设置值:10000,实际值:10000 | 设置值:设置时间,实际值:运行时间
77 | 18392 | 2025-02-25 16:56:44 | 记录 | 工步终止点
78 | 18394 | 2025-02-25 16:56:44 | 记录 | 工步起始点数据
79 | 18401 | 2025-02-25 16:57:24 | 记录 | 主通道时间截止条件 | 设置值:40000,实际值:40000 | 设置值:时间截止,实际值:运行时间
80 | 18401 | 2025-02-25 16:57:24 | 记录 | 工步终止点
81 | 18403 | 2025-02-25 16:57:24 | 记录 | 工步起始点数据
82 | 18404 | 2025-02-25 16:57:34 | 记录 | 时间限制条件跳转 | 设置值:10000,实际值:10000 | 设置值:设置时间,实际值:运行时间
83 | 18404 | 2025-02-25 16:57:34 | 记录 | 工步终止点
84 | 18406 | 2025-02-25 16:57:34 | 记录 | 工步起始点数据
85 | 18413 | 2025-02-25 16:58:14 | 记录 | 主通道时间截止条件 | 设置值:40000,实际值:40000 | 设置值:时间截止,实际值:运行时间
86 | 18413 | 2025-02-25 16:58:14 | 记录 | 工步终止点
87 | 18415 | 2025-02-25 16:58:14 | 记录 | 工步起始点数据
88 | 18558 | 2025-02-25 17:10:13 | 记录 | 主通道容量截止条件 | 设置值:0.2,实际值:0.200004 | 设置值:容量截止,实际值:累计容量
89 | 18558 | 2025-02-25 17:10:13 | 记录 | 工步终止点
90 | 18560 | 2025-02-25 17:10:13 | 记录 | 工步起始点数据
91 | 19279 | 2025-02-25 18:10:13 | 记录 | 主通道时间截止条件 | 设置值:3600000,实际值:3600000 | 设置值:时间截止,实际值:运行时间
92 | 19279 | 2025-02-25 18:10:13 | 记录 | 工步终止点
93 | 19281 | 2025-02-25 18:10:13 | 记录 | 工步起始点数据
94 | 19282 | 2025-02-25 18:10:23 | 记录 | 时间限制条件跳转 | 设置值:10000,实际值:10000 | 设置值:设置时间,实际值:运行时间
95 | 19282 | 2025-02-25 18:10:23 | 记录 | 工步终止点
96 | 19284 | 2025-02-25 18:10:23 | 记录 | 工步起始点数据
97 | 19291 | 2025-02-25 18:11:03 | 记录 | 主通道时间截止条件 | 设置值:40000,实际值:40000 | 设置值:时间截止,实际值:运行时间
98 | 19291 | 2025-02-25 18:11:03 | 记录 | 工步终止点
99 | 19293 | 2025-02-25 18:11:03 | 记录 | 工步起始点数据
100 | 19294 | 2025-02-25 18:11:13 | 记录 | 时间限制条件跳转 | 设置值:10000,实际值:10000 | 设置值:设置时间,实际值:运行时间
101 | 19294 | 2025-02-25 18:11:13 | 记录 | 工步终止点
102 | 19296 | 2025-02-25 18:11:13 | 记录 | 工步起始点数据
103 | 19303 | 2025-02-25 18:11:53 | 记录 | 主通道时间截止条件 | 设置值:40000,实际值:40000 | 设置值:时间截止,实际值:运行时间
104 | 19303 | 2025-02-25 18:11:53 | 记录 | 工步终止点
105 | 19305 | 2025-02-25 18:11:53 | 记录 | 工步起始点数据
106 | 19448 | 2025-02-25 18:23:53 | 记录 | 主通道容量截止条件 | 设置值:0.2,实际值:0.200003 | 设置值:容量截止,实际值:累计容量
107 | 19448 | 2025-02-25 18:23:53 | 记录 | 工步终止点
108 | 19450 | 2025-02-25 18:23:53 | 记录 | 工步起始点数据
109 | 20169 | 2025-02-25 19:23:53 | 记录 | 主通道时间截止条件 | 设置值:3600000,实际值:3600000 | 设置值:时间截止,实际值:运行时间
110 | 20169 | 2025-02-25 19:23:53 | 记录 | 工步终止点
111 | 20171 | 2025-02-25 19:23:53 | 记录 | 工步起始点数据
112 | 20172 | 2025-02-25 19:24:03 | 记录 | 时间限制条件跳转 | 设置值:10000,实际值:10000 | 设置值:设置时间,实际值:运行时间
113 | 20172 | 2025-02-25 19:24:03 | 记录 | 工步终止点
114 | 20174 | 2025-02-25 19:24:03 | 记录 | 工步起始点数据
115 | 20181 | 2025-02-25 19:24:43 | 记录 | 主通道时间截止条件 | 设置值:40000,实际值:40000 | 设置值:时间截止,实际值:运行时间
116 | 20181 | 2025-02-25 19:24:43 | 记录 | 工步终止点
117 | 20183 | 2025-02-25 19:24:43 | 记录 | 工步起始点数据
118 | 20184 | 2025-02-25 19:24:53 | 记录 | 时间限制条件跳转 | 设置值:10000,实际值:10000 | 设置值:设置时间,实际值:运行时间
119 | 20184 | 2025-02-25 19:24:53 | 记录 | 工步终止点
120 | 20186 | 2025-02-25 19:24:53 | 记录 | 工步起始点数据
121 | 20193 | 2025-02-25 19:25:33 | 记录 | 主通道时间截止条件 | 设置值:40000,实际值:40000 | 设置值:时间截止,实际值:运行时间
122 | 20193 | 2025-02-25 19:25:33 | 记录 | 工步终止点
123 | 20195 | 2025-02-25 19:25:33 | 记录 | 工步起始点数据
124 | 20338 | 2025-02-25 19:37:32 | 记录 | 主通道容量截止条件 | 设置值:0.2,实际值:0.200024 | 设置值:容量截止,实际值:累计容量
125 | 20338 | 2025-02-25 19:37:32 | 记录 | 工步终止点
126 | 20340 | 2025-02-25 19:37:32 | 记录 | 工步起始点数据
127 | 21059 | 2025-02-25 20:37:32 | 记录 | 主通道时间截止条件 | 设置值:3600000,实际值:3600000 | 设置值:时间截止,实际值:运行时间
128 | 21059 | 2025-02-25 20:37:32 | 记录 | 工步终止点
129 | 21061 | 2025-02-25 20:37:32 | 记录 | 工步起始点数据
130 | 21062 | 2025-02-25 20:37:42 | 记录 | 时间限制条件跳转 | 设置值:10000,实际值:10000 | 设置值:设置时间,实际值:运行时间
131 | 21062 | 2025-02-25 20:37:42 | 记录 | 工步终止点
132 | 21064 | 2025-02-25 20:37:42 | 记录 | 工步起始点数据
133 | 21071 | 2025-02-25 20:38:22 | 记录 | 主通道时间截止条件 | 设置值:40000,实际值:40000 | 设置值:时间截止,实际值:运行时间
134 | 21071 | 2025-02-25 20:38:22 | 记录 | 工步终止点
135 | 21073 | 2025-02-25 20:38:22 | 记录 | 工步起始点数据
136 | 21074 | 2025-02-25 20:38:32 | 记录 | 时间限制条件跳转 | 设置值:10000,实际值:10000 | 设置值:设置时间,实际值:运行时间
137 | 21074 | 2025-02-25 20:38:32 | 记录 | 工步终止点
138 | 21076 | 2025-02-25 20:38:32 | 记录 | 工步起始点数据
139 | 21083 | 2025-02-25 20:39:12 | 记录 | 主通道时间截止条件 | 设置值:40000,实际值:40000 | 设置值:时间截止,实际值:运行时间
140 | 21083 | 2025-02-25 20:39:12 | 记录 | 工步终止点
141 | 21085 | 2025-02-25 20:39:12 | 记录 | 工步起始点数据
142 | 21228 | 2025-02-25 20:51:12 | 记录 | 主通道容量截止条件 | 设置值:0.2,实际值:0.200023 | 设置值:容量截止,实际值:累计容量
143 | 21228 | 2025-02-25 20:51:12 | 记录 | 工步终止点
144 | 21230 | 2025-02-25 20:51:12 | 记录 | 工步起始点数据
145 | 21949 | 2025-02-25 21:51:12 | 记录 | 主通道时间截止条件 | 设置值:3600000,实际值:3600000 | 设置值:时间截止,实际值:运行时间
146 | 21949 | 2025-02-25 21:51:12 | 记录 | 工步终止点
147 | 21951 | 2025-02-25 21:51:12 | 记录 | 工步起始点数据
148 | 21952 | 2025-02-25 21:51:22 | 记录 | 时间限制条件跳转 | 设置值:10000,实际值:10000 | 设置值:设置时间,实际值:运行时间
149 | 21952 | 2025-02-25 21:51:22 | 记录 | 工步终止点
150 | 21954 | 2025-02-25 21:51:22 | 记录 | 工步起始点数据
151 | 21961 | 2025-02-25 21:52:02 | 记录 | 主通道时间截止条件 | 设置值:40000,实际值:40000 | 设置值:时间截止,实际值:运行时间
152 | 21961 | 2025-02-25 21:52:02 | 记录 | 工步终止点
153 | 21963 | 2025-02-25 21:52:02 | 记录 | 工步起始点数据
154 | 21964 | 2025-02-25 21:52:12 | 记录 | 时间限制条件跳转 | 设置值:10000,实际值:10000 | 设置值:设置时间,实际值:运行时间
155 | 21964 | 2025-02-25 21:52:12 | 记录 | 工步终止点
156 | 21966 | 2025-02-25 21:52:12 | 记录 | 工步起始点数据
157 | 21973 | 2025-02-25 21:52:52 | 记录 | 主通道时间截止条件 | 设置值:40000,实际值:40000 | 设置值:时间截止,实际值:运行时间
158 | 21973 | 2025-02-25 21:52:52 | 记录 | 工步终止点
159 | 21975 | 2025-02-25 21:52:52 | 记录 | 工步起始点数据
160 | 22118 | 2025-02-25 22:04:51 | 记录 | 主通道容量截止条件 | 设置值:0.2,实际值:0.200021 | 设置值:容量截止,实际值:累计容量
161 | 22118 | 2025-02-25 22:04:51 | 记录 | 工步终止点
162 | 22120 | 2025-02-25 22:04:52 | 记录 | 工步起始点数据
163 | 22839 | 2025-02-25 23:04:51 | 记录 | 主通道时间截止条件 | 设置值:3600000,实际值:3600000 | 设置值:时间截止,实际值:运行时间
164 | 22839 | 2025-02-25 23:04:51 | 记录 | 工步终止点
165 | 22841 | 2025-02-25 23:04:52 | 记录 | 工步起始点数据
166 | 22842 | 2025-02-25 23:05:01 | 记录 | 时间限制条件跳转 | 设置值:10000,实际值:10000 | 设置值:设置时间,实际值:运行时间
167 | 22842 | 2025-02-25 23:05:01 | 记录 | 工步终止点
168 | 22844 | 2025-02-25 23:05:02 | 记录 | 工步起始点数据
169 | 22851 | 2025-02-25 23:05:41 | 记录 | 主通道时间截止条件 | 设置值:40000,实际值:40000 | 设置值:时间截止,实际值:运行时间
170 | 22851 | 2025-02-25 23:05:41 | 记录 | 工步终止点
171 | 22853 | 2025-02-25 23:05:42 | 记录 | 工步起始点数据
172 | 22854 | 2025-02-25 23:05:51 | 记录 | 时间限制条件跳转 | 设置值:10000,实际值:10000 | 设置值:设置时间,实际值:运行时间
173 | 22854 | 2025-02-25 23:05:51 | 记录 | 工步终止点
174 | 22856 | 2025-02-25 23:05:52 | 记录 | 工步起始点数据
175 | 22863 | 2025-02-25 23:06:31 | 记录 | 主通道时间截止条件 | 设置值:40000,实际值:40000 | 设置值:时间截止,实际值:运行时间
176 | 22863 | 2025-02-25 23:06:31 | 记录 | 工步终止点
177 | 22865 | 2025-02-25 23:06:32 | 记录 | 工步起始点数据
178 | 23008 | 2025-02-25 23:18:31 | 记录 | 主通道容量截止条件 | 设置值:0.2,实际值:0.200017 | 设置值:容量截止,实际值:累计容量
179 | 23008 | 2025-02-25 23:18:31 | 记录 | 工步终止点
180 | 23010 | 2025-02-25 23:18:31 | 记录 | 工步起始点数据
181 | 23729 | 2025-02-26 00:18:31 | 记录 | 主通道时间截止条件 | 设置值:3600000,实际值:3600000 | 设置值:时间截止,实际值:运行时间
182 | 23729 | 2025-02-26 00:18:31 | 记录 | 工步终止点
183 | 23731 | 2025-02-26 00:18:31 | 记录 | 工步起始点数据
184 | 23732 | 2025-02-26 00:18:41 | 记录 | 时间限制条件跳转 | 设置值:10000,实际值:10000 | 设置值:设置时间,实际值:运行时间
185 | 23732 | 2025-02-26 00:18:41 | 记录 | 工步终止点
186 | 23734 | 2025-02-26 00:18:41 | 记录 | 工步起始点数据
187 | 23741 | 2025-02-26 00:19:21 | 记录 | 主通道时间截止条件 | 设置值:40000,实际值:40000 | 设置值:时间截止,实际值:运行时间
188 | 23741 | 2025-02-26 00:19:21 | 记录 | 工步终止点
189 | 23743 | 2025-02-26 00:19:21 | 记录 | 工步起始点数据
190 | 23744 | 2025-02-26 00:19:31 | 记录 | 时间限制条件跳转 | 设置值:10000,实际值:10000 | 设置值:设置时间,实际值:运行时间
191 | 23744 | 2025-02-26 00:19:31 | 记录 | 工步终止点
192 | 23746 | 2025-02-26 00:19:31 | 记录 | 工步起始点数据
193 | 23753 | 2025-02-26 00:20:11 | 记录 | 主通道时间截止条件 | 设置值:40000,实际值:40000 | 设置值:时间截止,实际值:运行时间
194 | 23753 | 2025-02-26 00:20:11 | 记录 | 工步终止点
195 | 23755 | 2025-02-26 00:20:11 | 记录 | 工步起始点数据
196 | 23898 | 2025-02-26 00:32:11 | 记录 | 主通道容量截止条件 | 设置值:0.2,实际值:0.200017 | 设置值:容量截止,实际值:累计容量
197 | 23898 | 2025-02-26 00:32:11 | 记录 | 工步终止点
198 | 23900 | 2025-02-26 00:32:11 | 记录 | 工步起始点数据
199 | 24619 | 2025-02-26 01:32:11 | 记录 | 主通道时间截止条件 | 设置值:3600000,实际值:3600000 | 设置值:时间截止,实际值:运行时间
200 | 24619 | 2025-02-26 01:32:11 | 记录 | 工步终止点
201 | 24621 | 2025-02-26 01:32:11 | 记录 | 工步起始点数据
202 | 24622 | 2025-02-26 01:32:21 | 记录 | 时间限制条件跳转 | 设置值:10000,实际值:10000 | 设置值:设置时间,实际值:运行时间
203 | 24622 | 2025-02-26 01:32:21 | 记录 | 工步终止点
204 | 24624 | 2025-02-26 01:32:21 | 记录 | 工步起始点数据
205 | 24631 | 2025-02-26 01:33:01 | 记录 | 主通道时间截止条件 | 设置值:40000,实际值:40000 | 设置值:时间截止,实际值:运行时间
206 | 24631 | 2025-02-26 01:33:01 | 记录 | 工步终止点
207 | 24633 | 2025-02-26 01:33:01 | 记录 | 工步起始点数据
208 | 24634 | 2025-02-26 01:33:11 | 记录 | 时间限制条件跳转 | 设置值:10000,实际值:10000 | 设置值:设置时间,实际值:运行时间
209 | 24634 | 2025-02-26 01:33:11 | 记录 | 工步终止点
210 | 24636 | 2025-02-26 01:33:11 | 记录 | 工步起始点数据
211 | 24643 | 2025-02-26 01:33:51 | 记录 | 主通道时间截止条件 | 设置值:40000,实际值:40000 | 设置值:时间截止,实际值:运行时间
212 | 24643 | 2025-02-26 01:33:51 | 记录 | 工步终止点
213 | 24645 | 2025-02-26 01:33:51 | 记录 | 工步起始点数据
214 | 24788 | 2025-02-26 01:45:50 | 记录 | 主通道容量截止条件 | 设置值:0.2,实际值:0.200014 | 设置值:容量截止,实际值:累计容量
215 | 24788 | 2025-02-26 01:45:50 | 记录 | 工步终止点
216 | 24790 | 2025-02-26 01:45:50 | 记录 | 工步起始点数据
217 | 25509 | 2025-02-26 02:45:50 | 记录 | 主通道时间截止条件 | 设置值:3600000,实际值:3600000 | 设置值:时间截止,实际值:运行时间
218 | 25509 | 2025-02-26 02:45:50 | 记录 | 工步终止点
219 | 25511 | 2025-02-26 02:45:50 | 记录 | 工步起始点数据
220 | 25512 | 2025-02-26 02:46:00 | 记录 | 时间限制条件跳转 | 设置值:10000,实际值:10000 | 设置值:设置时间,实际值:运行时间
221 | 25512 | 2025-02-26 02:46:00 | 记录 | 工步终止点
222 | 25514 | 2025-02-26 02:46:00 | 记录 | 工步起始点数据
223 | 25521 | 2025-02-26 02:46:40 | 记录 | 主通道时间截止条件 | 设置值:40000,实际值:40000 | 设置值:时间截止,实际值:运行时间
224 | 25521 | 2025-02-26 02:46:40 | 记录 | 工步终止点
225 | 25523 | 2025-02-26 02:46:40 | 记录 | 工步起始点数据
226 | 25524 | 2025-02-26 02:46:50 | 记录 | 时间限制条件跳转 | 设置值:10000,实际值:10000 | 设置值:设置时间,实际值:运行时间
227 | 25524 | 2025-02-26 02:46:50 | 记录 | 工步终止点
228 | 25526 | 2025-02-26 02:46:50 | 记录 | 工步起始点数据
229 | 25533 | 2025-02-26 02:47:30 | 记录 | 主通道时间截止条件 | 设置值:40000,实际值:40000 | 设置值:时间截止,实际值:运行时间
230 | 25533 | 2025-02-26 02:47:30 | 记录 | 工步终止点
231 | 25535 | 2025-02-26 02:47:30 | 记录 | 工步起始点数据
232 | 25634 | 2025-02-26 02:55:48 | 记录 | 主通道电压截止条件 | 设置值:2,实际值:1.997663 | 设置值:电压截止,实际值:电压采样值
233 | 25634 | 2025-02-26 02:55:48 | 记录 | 工步终止点
234 | 25636 | 2025-02-26 02:55:48 | 记录 | 工步起始点数据
235 | 29229 | 2025-02-26 07:55:16 | 记录 | 主通道电压截止条件 | 设置值:3.65,实际值:3.650339 | 设置值:电压截止,实际值:电压采样值
236 | 29229 | 2025-02-26 07:55:16 | 记录 | 工步终止点
237 | 29231 | 2025-02-26 07:55:16 | 记录 | 工步起始点数据
238 | 29590 | 2025-02-26 08:25:16 | 记录 | 主通道时间截止条件 | 设置值:1800000,实际值:1800000 | 设置值:时间截止,实际值:运行时间
239 | 29590 | 2025-02-26 08:25:16 | 记录 | 工步终止点
240 | 29590 | 2025-02-26 08:25:16 | 提示 | 测试完成

## idle
序号 | 数据序号 | 绝对时间 | 状态 | 电压(V) | 电流(A)

## curve
总时间-电压&&电流&&容量&&能量