## unit
270094-1-8-81.xlsx
设备 | 94 | 1 | 8
启动时间 |  | 2025-02-24 15:19:08 |  | 结束时间 |  | 2025-02-26 08:19:57
NDA文件路径
单位方案清单
时间 | 电流 | 电压 | 容量 | 能量 | 功率 | 内阻 | 温度 | 气压
hh:mm:ss | A | V | Ah | Wh | W | mΩ | ℃ | kPa

## test
测试信息
起始工步 |  | 1 | 电压上限 |  | - | 电池批号 |  | 2025-02-24 15-19-08
循环次数 |  | 12 | 电压下限 |  | - | 创建者 |  | -
记录条件 |  | 0s/0V/0A | 电流上限 |  | - | 备注 |  | -
电压量程 |  | 5V | 电流下限 |  | - | - |  | -
电流量程 |  | +30/-30A(6A/30A) | 启动时间 |  | 2025-02-24 15:19:08 | 条码
活性物质 |  | - | 标称容量 |  | -
工步方案
工步号 | 工步名称 | 工步时间(hh:mm:ss.ms) | 电压(V) | 倍率(C) | 电流(A) | 截止电压(V) | 截止倍率(C) | 截止电流(A) | 能量(Wh) | -ΔV(V) | 功率(W) | 负载(mΩ) | 容量(Ah) | 记录条件 | 辅助通道记录条件 | Max Vi(V) | Min Vi(V) | Max Ti(℃) | Min Ti(℃) | 分段记录1 | 分段记录2 | 电流量程(A)
1 | 搁置 | 00:10:00.000
2 | 恒流放电 |  |  |  | 1 | 2
3 | 搁置 | 00:30:00.000
4 | 恒流充电 |  |  |  | 0.4 | 3.65
5 | 恒压充电 |  | 3.65 |  | 0.4 |  |  | 0.04
6 | 搁置 | 00:30:00.000
7 | 循环 | 起始工步:2 | 循环次数:3
8 | 搁置 | 01:00:00.000
9 | 脉冲
10 | 搁置 | 00:00:40.000
11 | 脉冲
12 | 搁置 | 00:00:40.000
13 | 恒流放电 |  |  |  | 1 | 2 | [6 empty] | 0.2
14 | 循环 | 起始工步:8 | 循环次数:10
15 | 恒流充电 |  |  |  | 0.4 | 3.65
16 | 搁置 | 00:30:00.000
17 | 结束

## cycle
循环号 | 充电容量(Ah) | 放电容量(Ah) | 充放电效率(%) | 充电能量(Wh) | 放电能量(Wh) | 充电时间 | 放电时间
1 | 1.9943 | 0.9904 | 49.66 | 6.6848 | 3.0897 | 05:02:19 | 00:59:26
2 | 1.9942 | 1.9897 | 99.78 | 6.6755 | 6.3158 | 05:00:46 | 01:59:25
3 | 1.9999 | 2.2017 | 110.09 | 6.6943 | 7.0086 | 05:00:48 | 02:11:39
4 | 0.0056 | 0.2111 | 3798.9 | 0.019 | 0.6838 | 00:00:10 | 00:12:10
5 | 0.0056 | 0.2111 | 3799.15 | 0.019 | 0.681 | 00:00:10 | 00:12:10
6 | 0.0056 | 0.2111 | 3798.76 | 0.019 | 0.6785 | 00:00:10 | 00:12:10
7 | 0.0056 | 0.2111 | 3799.23 | 0.0188 | 0.6761 | 00:00:10 | 00:12:10
8 | 0.0056 | 0.2111 | 3799.01 | 0.0188 | 0.6738 | 00:00:10 | 00:12:10
9 | 0.0056 | 0.2111 | 3798.59 | 0.0188 | 0.6711 | 00:00:10 | 00:12:10
10 | 0.0056 | 0.2111 | 3799.12 | 0.0187 | 0.666 | 00:00:10 | 00:12:10
11 | 0.0056 | 0.2111 | 3799.15 | 0.0185 | 0.6541 | 00:00:10 | 00:12:10
12 | 1.9941 | 0.1431 | 7.18 | 6.6685 | 0.4149 | 04:58:24 | 00:08:05

## step
循环号 | 工步号 | 工步序号 | 工步类型 | 工步时间 | 起始绝对时间 | 结束绝对时间 | 容量(Ah) | 能量(Wh) | 起始电压(V) | 结束电压(V)
1 | 1 | 1 | 搁置 | 00:10:00 | 2025-02-24 15:19:19 | 2025-02-24 15:29:19 | 0 | 0 | 3.2989 | 3.2989
1 | 2 | 2 | 恒流放电 | 00:59:26 | 2025-02-24 15:29:19 | 2025-02-24 16:28:46 | 0.9904 | 3.0897 | 3.2575 | 1.9984
1 | 3 | 3 | 搁置 | 00:30:00 | 2025-02-24 16:28:46 | 2025-02-24 16:58:46 | 0 | 0 | 2.0564 | 2.7469
1 | 4 | 4 | 恒流充电 | 04:57:36 | 2025-02-24 16:58:46 | 2025-02-24 21:56:22 | 1.9845 | 6.6488 | 2.7649 | 3.6502
1 | 5 | 5 | 恒压充电 | 00:04:43 | 2025-02-24 21:56:22 | 2025-02-24 22:01:06 | 0.0099 | 0.036 | 3.6497 | 3.6496
1 | 6 | 6 | 搁置 | 00:30:00 | 2025-02-24 22:01:06 | 2025-02-24 22:31:06 | 0 | 0 | 3.6479 | 3.4835
2 | 2 | 7 | 恒流放电 | 01:59:25 | 2025-02-24 22:31:06 | 2025-02-25 00:30:31 | 1.9897 | 6.3158 | 3.4426 | 2
2 | 3 | 8 | 搁置 | 00:30:00 | 2025-02-25 00:30:31 | 2025-02-25 01:00:31 | 0 | 0 | 2.0575 | 2.7649
2 | 4 | 9 | 恒流充电 | 04:58:20 | 2025-02-25 01:00:31 | 2025-02-25 05:58:52 | 1.9892 | 6.6575 | 2.7819 | 3.6503
2 | 5 | 10 | 恒压充电 | 00:02:25 | 2025-02-25 05:58:52 | 2025-02-25 06:01:17 | 0.0049 | 0.018 | 3.6494 | 3.6494
2 | 6 | 11 | 搁置 | 00:30:00 | 2025-02-25 06:01:17 | 2025-02-25 06:31:17 | 0 | 0 | 3.6476 | 3.515
3 | 2 | 12 | 恒流放电 | 01:59:29 | 2025-02-25 06:31:17 | 2025-02-25 08:30:47 | 1.9906 | 6.3218 | 3.4744 | 1.9998
3 | 3 | 13 | 搁置 | 00:30:00 | 2025-02-25 08:30:47 | 2025-02-25 09:00:47 | 0 | 0 | 2.057 | 2.7644
3 | 4 | 14 | 恒流充电 | 04:58:24 | 2025-02-25 09:00:47 | 2025-02-25 14:06:50 | 1.9897 | 6.6582 | 2.7816 | 3.6503
3 | 5 | 15 | 恒压充电 | 00:02:14 | 2025-02-25 14:06:50 | 2025-02-25 14:09:04 | 0.0046 | 0.0169 | 3.6498 | 3.6497
3 | 6 | 16 | 搁置 | 00:30:00 | 2025-02-25 14:09:04 | 2025-02-25 14:39:04 | 0 | 0 | 3.648 | 3.5196
3 | 8 | 17 | 搁置 | 01:00:00 | 2025-02-25 14:39:04 | 2025-02-25 15:39:04 | 0 | 0 | 3.5196 | 3.4938
3 | 9 | 18 | 脉冲 | 00:00:10 | 2025-02-25 15:39:04 | 2025-02-25 15:39:14 | -0.0111 | -0.0356 | 3.3331 | 3.1544
3 | 10 | 19 | 搁置 | 00:00:40 | 2025-02-25 15:39:14 | 2025-02-25 15:39:54 | 0 | 0 | 3.3019 | 3.3431
3 | 11 | 20 | 脉冲 | 00:00:10 | 2025-02-25 15:39:54 | 2025-02-25 15:40:04 | 0.0056 | 0.0193 | 3.4183 | 3.5164
3 | 12 | 21 | 搁置 | 00:00:40 | 2025-02-25 15:40:04 | 2025-02-25 15:40:44 | 0 | 0 | 3.4388 | 3.3963
3 | 13 | 22 | 恒流放电 | 00:12:00 | 2025-02-25 15:40:44 | 2025-02-25 15:52:44 | 0.2 | 0.6512 | 3.3576 | 3.2512
4 | 8 | 23 | 搁置 | 01:00:00 | 2025-02-25 15:52:44 | 2025-02-25 16:52:44 | 0 | 0 | 3.2881 | 3.3284
4 | 9 | 24 | 脉冲 | 00:00:10 | 2025-02-25 16:52:44 | 2025-02-25 16:52:54 | -0.0111 | -0.0349 | 3.1773 | 3.1174
4 | 10 | 25 | 搁置 | 00:00:40 | 2025-02-25 16:52:54 | 2025-02-25 16:53:34 | 0 | 0 | 3.2657 | 3.3143
4 | 11 | 26 | 脉冲 | 00:00:10 | 2025-02-25 16:53:34 | 2025-02-25 16:53:44 | 0.0056 | 0.019 | 3.3898 | 3.4288
4 | 12 | 27 | 搁置 | 00:00:40 | 2025-02-25 16:53:44 | 2025-02-25 16:54:24 | 0 | 0 | 3.3535 | 3.3289
4 | 13 | 28 | 恒流放电 | 00:12:00 | 2025-02-25 16:54:24 | 2025-02-25 17:06:25 | 0.2 | 0.6489 | 3.2909 | 3.2389
5 | 8 | 29 | 搁置 | 01:00:00 | 2025-02-25 17:06:25 | 2025-02-25 18:06:25 | 0 | 0 | 3.2765 | 3.3285
5 | 9 | 30 | 脉冲 | 00:00:10 | 2025-02-25 18:06:25 | 2025-02-25 18:06:35 | -0.0111 | -0.0348 | 3.1764 | 3.108
5 | 10 | 31 | 搁置 | 00:00:40 | 2025-02-25 18:06:35 | 2025-02-25 18:07:15 | 0 | 0 | 3.2572 | 3.3113
5 | 11 | 32 | 脉冲 | 00:00:10 | 2025-02-25 18:07:15 | 2025-02-25 18:07:25 | 0.0056 | 0.019 | 3.387 | 3.431
5 | 12 | 33 | 搁置 | 00:00:40 | 2025-02-25 18:07:25 | 2025-02-25 18:08:05 | 0 | 0 | 3.3555 | 3.329
5 | 13 | 34 | 恒流放电 | 00:12:00 | 2025-02-25 18:08:05 | 2025-02-25 18:20:05 | 0.2 | 0.6463 | 3.2909 | 3.2232
6 | 8 | 35 | 搁置 | 01:00:00 | 2025-02-25 18:20:05 | 2025-02-25 19:20:05 | 0 | 0 | 3.2612 | 3.328
6 | 9 | 36 | 脉冲 | 00:00:10 | 2025-02-25 19:20:05 | 2025-02-25 19:20:15 | -0.0111 | -0.0347 | 3.1745 | 3.1007
6 | 10 | 37 | 搁置 | 00:00:40 | 2025-02-25 19:20:15 | 2025-02-25 19:20:55 | 0 | 0 | 3.2511 | 3.3059
6 | 11 | 38 | 脉冲 | 00:00:10 | 2025-02-25 19:20:55 | 2025-02-25 19:21:05 | 0.0056 | 0.019 | 3.3822 | 3.4303
6 | 12 | 39 | 搁置 | 00:00:40 | 2025-02-25 19:21:05 | 2025-02-25 19:21:45 | 0 | 0 | 3.3548 | 3.3267
6 | 13 | 40 | 恒流放电 | 00:12:00 | 2025-02-25 19:21:45 | 2025-02-25 19:33:45 | 0.2 | 0.6437 | 3.2882 | 3.2114
7 | 8 | 41 | 搁置 | 01:00:00 | 2025-02-25 19:33:45 | 2025-02-25 20:33:45 | 0 | 0 | 3.2498 | 3.3051
7 | 9 | 42 | 脉冲 | 00:00:10 | 2025-02-25 20:33:45 | 2025-02-25 20:33:55 | -0.0111 | -0.0345 | 3.1508 | 3.083
7 | 10 | 43 | 搁置 | 00:00:40 | 2025-02-25 20:33:55 | 2025-02-25 20:34:35 | 0 | 0 | 3.2347 | 3.2847
7 | 11 | 44 | 脉冲 | 00:00:10 | 2025-02-25 20:34:35 | 2025-02-25 20:34:45 | 0.0056 | 0.0188 | 3.3613 | 3.4056
7 | 12 | 45 | 搁置 | 00:00:40 | 2025-02-25 20:34:45 | 2025-02-25 20:35:25 | 0 | 0 | 3.3296 | 3.3026
7 | 13 | 46 | 恒流放电 | 00:12:00 | 2025-02-25 20:35:25 | 2025-02-25 20:47:26 | 0.2 | 0.6417 | 3.264 | 3.2031
8 | 8 | 47 | 搁置 | 01:00:00 | 2025-02-25 20:47:26 | 2025-02-25 21:47:26 | 0 | 0 | 3.2418 | 3.29
8 | 9 | 48 | 脉冲 | 00:00:10 | 2025-02-25 21:47:26 | 2025-02-25 21:47:36 | -0.0111 | -0.0343 | 3.1343 | 3.0674
8 | 10 | 49 | 搁置 | 00:00:40 | 2025-02-25 21:47:36 | 2025-02-25 21:48:16 | 0 | 0 | 3.2209 | 3.2744
8 | 11 | 50 | 脉冲 | 00:00:10 | 2025-02-25 21:48:16 | 2025-02-25 21:48:26 | 0.0056 | 0.0188 | 3.3518 | 3.3946
8 | 12 | 51 | 搁置 | 00:00:40 | 2025-02-25 21:48:26 | 2025-02-25 21:49:06 | 0 | 0 | 3.3183 | 3.2899
8 | 13 | 52 | 恒流放电 | 00:12:00 | 2025-02-25 21:49:06 | 2025-02-25 22:01:06 | 0.2 | 0.6395 | 3.2513 | 3.1916
9 | 8 | 53 | 搁置 | 01:00:00 | 2025-02-25 22:01:06 | 2025-02-25 23:01:06 | 0 | 0 | 3.2305 | 3.2881
9 | 9 | 54 | 脉冲 | 00:00:10 | 2025-02-25 23:01:06 | 2025-02-25 23:01:16 | -0.0111 | -0.0342 | 3.1309 | 3.0578
9 | 10 | 55 | 搁置 | 00:00:40 | 2025-02-25 23:01:16 | 2025-02-25 23:01:56 | 0 | 0 | 3.2136 | 3.2706
9 | 11 | 56 | 脉冲 | 00:00:10 | 2025-02-25 23:01:56 | 2025-02-25 23:02:06 | 0.0056 | 0.0188 | 3.3488 | 3.3933
9 | 12 | 57 | 搁置 | 00:00:40 | 2025-02-25 23:02:06 | 2025-02-25 23:02:46 | 0 | 0 | 3.3165 | 3.2878
9 | 13 | 58 | 恒流放电 | 00:12:00 | 2025-02-25 23:02:46 | 2025-02-25 23:14:46 | 0.2 | 0.6369 | 3.2485 | 3.1725
10 | 8 | 59 | 搁置 | 01:00:00 | 2025-02-25 23:14:46 | 2025-02-26 00:14:46 | 0 | 0 | 3.2116 | 3.2831
10 | 9 | 60 | 脉冲 | 00:00:10 | 2025-02-26 00:14:46 | 2025-02-26 00:14:56 | -0.0111 | -0.0341 | 3.1263 | 3.044
10 | 10 | 61 | 搁置 | 00:00:40 | 2025-02-26 00:14:56 | 2025-02-26 00:15:36 | 0 | 0 | 3.201 | 3.2628
10 | 11 | 62 | 脉冲 | 00:00:10 | 2025-02-26 00:15:36 | 2025-02-26 00:15:46 | 0.0056 | 0.0187 | 3.3412 | 3.388
10 | 12 | 63 | 搁置 | 00:00:40 | 2025-02-26 00:15:46 | 2025-02-26 00:16:26 | 0 | 0 | 3.3114 | 3.2817
10 | 13 | 64 | 恒流放电 | 00:12:00 | 2025-02-26 00:16:26 | 2025-02-26 00:28:27 | 0.2 | 0.6319 | 3.2426 | 3.1308
11 | 8 | 65 | 搁置 | 01:00:00 | 2025-02-26 00:28:27 | 2025-02-26 01:28:27 | 0 | 0 | 3.1701 | 3.2389
11 | 9 | 66 | 脉冲 | 00:00:10 | 2025-02-26 01:28:27 | 2025-02-26 01:28:37 | -0.0111 | -0.0335 | 3.0815 | 2.988
11 | 10 | 67 | 搁置 | 00:00:40 | 2025-02-26 01:28:37 | 2025-02-26 01:29:17 | 0 | 0 | 3.1461 | 3.2159
11 | 11 | 68 | 脉冲 | 00:00:10 | 2025-02-26 01:29:17 | 2025-02-26 01:29:27 | 0.0056 | 0.0185 | 3.2946 | 3.3441
11 | 12 | 69 | 搁置 | 00:00:40 | 2025-02-26 01:29:27 | 2025-02-26 01:30:07 | 0 | 0 | 3.2675 | 3.2369
11 | 13 | 70 | 恒流放电 | 00:12:00 | 2025-02-26 01:30:07 | 2025-02-26 01:42:07 | 0.2 | 0.6206 | 3.1972 | 3.0638
12 | 8 | 71 | 搁置 | 01:00:00 | 2025-02-26 01:42:07 | 2025-02-26 02:42:07 | 0 | 0 | 3.1038 | 3.204
12 | 9 | 72 | 脉冲 | 00:00:10 | 2025-02-26 02:42:07 | 2025-02-26 02:42:17 | -0.0111 | -0.0329 | 3.0454 | 2.9243
12 | 10 | 73 | 搁置 | 00:00:40 | 2025-02-26 02:42:17 | 2025-02-26 02:42:57 | 0 | 0 | 3.0833 | 3.1743
12 | 11 | 74 | 脉冲 | 00:00:10 | 2025-02-26 02:42:57 | 2025-02-26 02:43:07 | 0.0056 | 0.0183 | 3.2533 | 3.3087
12 | 12 | 75 | 搁置 | 00:00:40 | 2025-02-26 02:43:07 | 2025-02-26 02:43:47 | 0 | 0 | 3.2322 | 3.2018
12 | 13 | 76 | 恒流放电 | 00:07:55 | 2025-02-26 02:43:47 | 2025-02-26 02:51:42 | 0.132 | 0.382 | 3.1623 | 1.9979
12 | 15 | 77 | 恒流充电 | 04:58:14 | 2025-02-26 02:51:42 | 2025-02-26 07:49:57 | 1.9886 | 6.6502 | 2.0885 | 3.6503
12 | 16 | 78 | 搁置 | 00:30:00 | 2025-02-26 07:49:57 | 2025-02-26 08:19:57 | 0 | 0 | 3.6342 | 3.4144

## record
数据序号 | 工步类型 | 时间 | 总时间 | 电流(A) | 电压(V) | 容量(Ah) | 能量(Wh) | 绝对时间 | 功率(W)
1 | 搁置 | 00:00:00 | 00:00:00 | 0 | 3.2989 | 0 | 0 | 2025-02-24 15:19:19 | 0
2 | 搁置 | 00:00:05 | 00:00:05 | 0 | 3.2987 | 0 | 0 | 2025-02-24 15:19:24 | 0
3 | 搁置 | 00:00:10 | 00:00:10 | 0 | 3.2988 | 0 | 0 | 2025-02-24 15:19:29 | 0
4 | 搁置 | 00:00:15 | 00:00:15 | 0 | 3.2988 | 0 | 0 | 2025-02-24 15:19:34 | 0
5 | 搁置 | 00:00:20 | 00:00:20 | 0 | 3.2988 | 0 | 0 | 2025-02-24 15:19:39 | 0
6 | 搁置 | 00:00:25 | 00:00:25 | 0 | 3.2988 | 0 | 0 | 2025-02-24 15:19:44 | 0
7 | 搁置 | 00:00:30 | 00:00:30 | 0 | 3.2988 | 0 | 0 | 2025-02-24 15:19:49 | 0
8 | 搁置 | 00:00:35 | 00:00:35 | 0 | 3.2988 | 0 | 0 | 2025-02-24 15:19:54 | 0
9 | 搁置 | 00:00:40 | 00:00:40 | 0 | 3.2987 | 0 | 0 | 2025-02-24 15:19:59 | 0
10 | 搁置 | 00:00:45 | 00:00:45 | 0 | 3.2988 | 0 | 0 | 2025-02-24 15:20:04 | 0
11 | 搁置 | 00:00:50 | 00:00:50 | 0 | 3.2988 | 0 | 0 | 2025-02-24 15:20:09 | 0
12 | 搁置 | 00:00:55 | 00:00:55 | 0 | 3.2987 | 0 | 0 | 2025-02-24 15:20:14 | 0
13 | 搁置 | 00:01:00 | 00:01:00 | 0 | 3.2988 | 0 | 0 | 2025-02-24 15:20:19 | 0
14 | 搁置 | 00:01:05 | 00:01:05 | 0 | 3.2989 | 0 | 0 | 2025-02-24 15:20:24 | 0
15 | 搁置 | 00:01:10 | 00:01:10 | 0 | 3.2988 | 0 | 0 | 2025-02-24 15:20:29 | 0
16 | 搁置 | 00:01:15 | 00:01:15 | 0 | 3.2989 | 0 | 0 | 2025-02-24 15:20:34 | 0
17 | 搁置 | 00:01:20 | 00:01:20 | 0 | 3.299 | 0 | 0 | 2025-02-24 15:20:39 | 0
18 | 搁置 | 00:01:25 | 00:01:25 | 0 | 3.2988 | 0 | 0 | 2025-02-24 15:20:44 | 0
19 | 搁置 | 00:01:30 | 00:01:30 | 0 | 3.2988 | 0 | 0 | 2025-02-24 15:20:49 | 0
20 | 搁置 | 00:01:35 | 00:01:35 | 0 | 3.2991 | 0 | 0 | 2025-02-24 15:20:54 | 0
21 | 搁置 | 00:01:40 | 00:01:40 | 0 | 3.2988 | 0 | 0 | 2025-02-24 15:20:59 | 0
22 | 搁置 | 00:01:45 | 00:01:45 | 0 | 3.2988 | 0 | 0 | 2025-02-24 15:21:04 | 0
23 | 搁置 | 00:01:50 | 00:01:50 | 0 | 3.299 | 0 | 0 | 2025-02-24 15:21:09 | 0
24 | 搁置 | 00:01:55 | 00:01:55 | 0 | 3.2989 | 0 | 0 | 2025-02-24 15:21:14 | 0
25 | 搁置 | 00:02:00 | 00:02:00 | 0 | 3.299 | 0 | 0 | 2025-02-24 15:21:19 | 0
26 | 搁置 | 00:02:05 | 00:02:05 | 0 | 3.299 | 0 | 0 | 2025-02-24 15:21:24 | 0
27 | 搁置 | 00:02:10 | 00:02:10 | 0 | 3.2988 | 0 | 0 | 2025-02-24 15:21:29 | 0
28 | 搁置 | 00:02:15 | 00:02:15 | 0 | 3.2988 | 0 | 0 | 2025-02-24 15:21:34 | 0
29 | 搁置 | 00:02:20 | 00:02:20 | 0 | 3.2989 | 0 | 0 | 2025-02-24 15:21:39 | 0
30 | 搁置 | 00:02:25 | 00:02:25 | 0 | 3.2991 | 0 | 0 | 2025-02-24 15:21:44 | 0
31 | 搁置 | 00:02:30 | 00:02:30 | 0 | 3.299 | 0 | 0 | 2025-02-24 15:21:49 | 0
32 | 搁置 | 00:02:35 | 00:02:35 | 0 | 3.2989 | 0 | 0 | 2025-02-24 15:21:54 | 0
33 | 搁置 | 00:02:40 | 00:02:40 | 0 | 3.299 | 0 | 0 | 2025-02-24 15:21:59 | 0
34 | 搁置 | 00:02:45 | 00:02:45 | 0 | 3.2989 | 0 | 0 | 2025-02-24 15:22:04 | 0
35 | 搁置 | 00:02:50 | 00:02:50 | 0 | 3.2989 | 0 | 0 | 2025-02-24 15:22:09 | 0
36 | 搁置 | 00:02:55 | 00:02:55 | 0 | 3.2989 | 0 | 0 | 2025-02-24 15:22:14 | 0
37 | 搁置 | 00:03:00 | 00:03:00 | 0 | 3.299 | 0 | 0 | 2025-02-24 15:22:19 | 0
38 | 搁置 | 00:03:05 | 00:03:05 | 0 | 3.299 | 0 | 0 | 2025-02-24 15:22:24 | 0
39 | 搁置 | 00:03:10 | 00:03:10 | 0 | 3.299 | 0 | 0 | 2025-02-24 15:22:29 | 0
40 | 搁置 | 00:03:15 | 00:03:15 | 0 | 3.2991 | 0 | 0 | 2025-02-24 15:22:34 | 0
41 | 搁置 | 00:03:20 | 00:03:20 | 0 | 3.2989 | 0 | 0 | 2025-02-24 15:22:39 | 0
42 | 搁置 | 00:03:25 | 00:03:25 | 0 | 3.299 | 0 | 0 | 2025-02-24 15:22:44 | 0
43 | 搁置 | 00:03:30 | 00:03:30 | 0 | 3.2989 | 0 | 0 | 2025-02-24 15:22:49 | 0
44 | 搁置 | 00:03:35 | 00:03:35 | 0 | 3.2988 | 0 | 0 | 2025-02-24 15:22:54 | 0
45 | 搁置 | 00:03:40 | 00:03:40 | 0 | 3.2991 | 0 | 0 | 2025-02-24 15:22:59 | 0
46 | 搁置 | 00:03:45 | 00:03:45 | 0 | 3.2991 | 0 | 0 | 2025-02-24 15:23:04 | 0
47 | 搁置 | 00:03:50 | 00:03:50 | 0 | 3.2989 | 0 | 0 | 2025-02-24 15:23:09 | 0
48 | 搁置 | 00:03:55 | 00:03:55 | 0 | 3.2989 | 0 | 0 | 2025-02-24 15:23:14 | 0
49 | 搁置 | 00:04:00 | 00:04:00 | 0 | 3.2991 | 0 | 0 | 2025-02-24 15:23:19 | 0
50 | 搁置 | 00:04:05 | 00:04:05 | 0 | 3.299 | 0 | 0 | 2025-02-24 15:23:24 | 0
51 | 搁置 | 00:04:10 | 00:04:10 | 0 | 3.2989 | 0 | 0 | 2025-02-24 15:23:29 | 0
52 | 搁置 | 00:04:15 | 00:04:15 | 0 | 3.299 | 0 | 0 | 2025-02-24 15:23:34 | 0
53 | 搁置 | 00:04:20 | 00:04:20 | 0 | 3.299 | 0 | 0 | 2025-02-24 15:23:39 | 0
54 | 搁置 | 00:04:25 | 00:04:25 | 0 | 3.2989 | 0 | 0 | 2025-02-24 15:23:44 | 0
55 | 搁置 | 00:04:30 | 00:04:30 | 0 | 3.299 | 0 | 0 | 2025-02-24 15:23:49 | 0
56 | 搁置 | 00:04:35 | 00:04:35 | 0 | 3.299 | 0 | 0 | 2025-02-24 15:23:54 | 0
57 | 搁置 | 00:04:40 | 00:04:40 | 0 | 3.2989 | 0 | 0 | 2025-02-24 15:23:59 | 0
58 | 搁置 | 00:04:45 | 00:04:45 | 0 | 3.2989 | 0 | 0 | 2025-02-24 15:24:04 | 0
59 | 搁置 | 00:04:50 | 00:04:50 | 0 | 3.299 | 0 | 0 | 2025-02-24 15:24:09 | 0
60 | 搁置 | 00:04:55 | 00:04:55 | 0 | 3.2988 | 0 | 0 | 2025-02-24 15:24:14 | 0
61 | 搁置 | 00:05:00 | 00:05:00 | 0 | 3.2989 | 0 | 0 | 2025-02-24 15:24:19 | 0
62 | 搁置 | 00:05:05 | 00:05:05 | 0 | 3.2989 | 0 | 0 | 2025-02-24 15:24:24 | 0
63 | 搁置 | 00:05:10 | 00:05:10 | 0 | 3.2989 | 0 | 0 | 2025-02-24 15:24:29 | 0
64 | 搁置 | 00:05:15 | 00:05:15 | 0 | 3.299 | 0 | 0 | 2025-02-24 15:24:34 | 0
65 | 搁置 | 00:05:20 | 00:05:20 | 0 | 3.2991 | 0 | 0 | 2025-02-24 15:24:39 | 0
66 | 搁置 | 00:05:25 | 00:05:25 | 0 | 3.299 | 0 | 0 | 2025-02-24 15:24:44 | 0
67 | 搁置 | 00:05:30 | 00:05:30 | 0 | 3.2992 | 0 | 0 | 2025-02-24 15:24:49 | 0
68 | 搁置 | 00:05:35 | 00:05:35 | 0 | 3.2989 | 0 | 0 | 2025-02-24 15:24:54 | 0
69 | 搁置 | 00:05:40 | 00:05:40 | 0 | 3.2991 | 0 | 0 | 2025-02-24 15:24:59 | 0
70 | 搁置 | 00:05:45 | 00:05:45 | 0 | 3.2991 | 0 | 0 | 2025-02-24 15:25:04 | 0
71 | 搁置 | 00:05:50 | 00:05:50 | 0 | 3.299 | 0 | 0 | 2025-02-24 15:25:09 | 0
72 | 搁置 | 00:05:55 | 00:05:55 | 0 | 3.2991 | 0 | 0 | 2025-02-24 15:25:14 | 0
73 | 搁置 | 00:06:00 | 00:06:00 | 0 | 3.2991 | 0 | 0 | 2025-02-24 15:25:19 | 0
74 | 搁置 | 00:06:05 | 00:06:05 | 0 | 3.299 | 0 | 0 | 2025-02-24 15:25:24 | 0
75 | 搁置 | 00:06:10 | 00:06:10 | 0 | 3.299 | 0 | 0 | 2025-02-24 15:25:29 | 0
76 | 搁置 | 00:06:15 | 00:06:15 | 0 | 3.299 | 0 | 0 | 2025-02-24 15:25:34 | 0
77 | 搁置 | 00:06:20 | 00:06:20 | 0 | 3.2992 | 0 | 0 | 2025-02-24 15:25:39 | 0
78 | 搁置 | 00:06:25 | 00:06:25 | 0 | 3.299 | 0 | 0 | 2025-02-24 15:25:44 | 0
79 | 搁置 | 00:06:30 | 00:06:30 | 0 | 3.2992 | 0 | 0 | 2025-02-24 15:25:49 | 0
80 | 搁置 | 00:06:35 | 00:06:35 | 0 | 3.299 | 0 | 0 | 2025-02-24 15:25:54 | 0
81 | 搁置 | 00:06:40 | 00:06:40 | 0 | 3.299 | 0 | 0 | 2025-02-24 15:25:59 | 0
82 | 搁置 | 00:06:45 | 00:06:45 | 0 | 3.2991 | 0 | 0 | 2025-02-24 15:26:04 | 0
83 | 搁置 | 00:06:50 | 00:06:50 | 0 | 3.2991 | 0 | 0 | 2025-02-24 15:26:09 | 0
84 | 搁置 | 00:06:55 | 00:06:55 | 0 | 3.2991 | 0 | 0 | 2025-02-24 15:26:14 | 0
85 | 搁置 | 00:07:00 | 00:07:00 | 0 | 3.2992 | 0 | 0 | 2025-02-24 15:26:19 | 0
86 | 搁置 | 00:07:05 | 00:07:05 | 0 | 3.299 | 0 | 0 | 2025-02-24 15:26:24 | 0
87 | 搁置 | 00:07:10 | 00:07:10 | 0 | 3.299 | 0 | 0 | 2025-02-24 15:26:29 | 0
88 | 搁置 | 00:07:15 | 00:07:15 | 0 | 3.299 | 0 | 0 | 2025-02-24 15:26:34 | 0
89 | 搁置 | 00:07:20 | 00:07:20 | 0 | 3.2989 | 0 | 0 | 2025-02-24 15:26:39 | 0
90 | 搁置 | 00:07:25 | 00:07:25 | 0 | 3.2989 | 0 | 0 | 2025-02-24 15:26:44 | 0
91 | 搁置 | 00:07:30 | 00:07:30 | 0 | 3.2991 | 0 | 0 | 2025-02-24 15:26:49 | 0
92 | 搁置 | 00:07:35 | 00:07:35 | 0 | 3.299 | 0 | 0 | 2025-02-24 15:26:54 | 0
93 | 搁置 | 00:07:40 | 00:07:40 | 0 | 3.299 | 0 | 0 | 2025-02-24 15:26:59 | 0
94 | 搁置 | 00:07:45 | 00:07:45 | 0 | 3.299 | 0 | 0 | 2025-02-24 15:27:04 | 0
95 | 搁置 | 00:07:50 | 00:07:50 | 0 | 3.2991 | 0 | 0 | 2025-02-24 15:27:09 | 0
96 | 搁置 | 00:07:55 | 00:07:55 | 0 | 3.299 | 0 | 0 | 2025-02-24 15:27:14 | 0
97 | 搁置 | 00:08:00 | 00:08:00 | 0 | 3.2991 | 0 | 0 | 2025-02-24 15:27:19 | 0
98 | 搁置 | 00:08:05 | 00:08:05 | 0 | 3.2989 | 0 | 0 | 2025-02-24 15:27:24 | 0
99 | 搁置 | 00:08:10 | 00:08:10 | 0 | 3.299 | 0 | 0 | 2025-02-24 15:27:29 | 0
100 | 搁置 | 00:08:15 | 00:08:15 | 0 | 3.299 | 0 | 0 | 2025-02-24 15:27:34 | 0
101 | 搁置 | 00:08:20 | 00:08:20 | 0 | 3.2991 | 0 | 0 | 2025-02-24 15:27:39 | 0
102 | 搁置 | 00:08:25 | 00:08:25 | 0 | 3.299 | 0 | 0 | 2025-02-24 15:27:44 | 0
103 | 搁置 | 00:08:30 | 00:08:30 | 0 | 3.2991 | 0 | 0 | 2025-02-24 15:27:49 | 0
104 | 搁置 | 00:08:35 | 00:08:35 | 0 | 3.2991 | 0 | 0 | 2025-02-24 15:27:54 | 0
105 | 搁置 | 00:08:40 | 00:08:40 | 0 | 3.299 | 0 | 0 | 2025-02-24 15:27:59 | 0
106 | 搁置 | 00:08:45 | 00:08:45 | 0 | 3.2991 | 0 | 0 | 2025-02-24 15:28:04 | 0
107 | 搁置 | 00:08:50 | 00:08:50 | 0 | 3.2992 | 0 | 0 | 2025-02-24 15:28:09 | 0
108 | 搁置 | 00:08:55 | 00:08:55 | 0 | 3.2992 | 0 | 0 | 2025-02-24 15:28:14 | 0
109 | 搁置 | 00:09:00 | 00:09:00 | 0 | 3.2991 | 0 | 0 | 2025-02-24 15:28:19 | 0
110 | 搁置 | 00:09:05 | 00:09:05 | 0 | 3.2991 | 0 | 0 | 2025-02-24 15:28:24 | 0
111 | 搁置 | 00:09:10 | 00:09:10 | 0 | 3.2991 | 0 | 0 | 2025-02-24 15:28:29 | 0
112 | 搁置 | 00:09:15 | 00:09:15 | 0 | 3.299 | 0 | 0 | 2025-02-24 15:28:34 | 0
113 | 搁置 | 00:09:20 | 00:09:20 | 0 | 3.2992 | 0 | 0 | 2025-02-24 15:28:39 | 0
114 | 搁置 | 00:09:25 | 00:09:25 | 0 | 3.2991 | 0 | 0 | 2025-02-24 15:28:44 | 0
115 | 搁置 | 00:09:30 | 00:09:30 | 0 | 3.2989 | 0 | 0 | 2025-02-24 15:28:49 | 0
116 | 搁置 | 00:09:35 | 00:09:35 | 0 | 3.2991 | 0 | 0 | 2025-02-24 15:28:54 | 0
117 | 搁置 | 00:09:40 | 00:09:40 | 0 | 3.2991 | 0 | 0 | 2025-02-24 15:28:59 | 0
118 | 搁置 | 00:09:45 | 00:09:45 | 0 | 3.2991 | 0 | 0 | 2025-02-24 15:29:04 | 0
119 | 搁置 | 00:09:50 | 00:09:50 | 0 | 3.2991 | 0 | 0 | 2025-02-24 15:29:09 | 0
120 | 搁置 | 00:09:55 | 00:09:55 | 0 | 3.299 | 0 | 0 | 2025-02-24 15:29:14 | 0
121 | 搁置 | 00:10:00 | 00:10:00 | 0 | 3.2989 | 0 | 0 | 2025-02-24 15:29:19 | 0
122 | 恒流放电 | 00:00:00 | 00:10:00 | -1 | 3.2575 | 0 | 0 | 2025-02-24 15:29:19 | -3.2575
123 | 恒流放电 | 00:00:05 | 00:10:05 | -0.9997 | 3.2388 | 0.0013885 | 0.0045072 | 2025-02-24 15:29:24 | -3.2379
124 | 恒流放电 | 00:00:10 | 00:10:10 | -0.99967 | 3.2297 | 0.002777 | 0.0089915 | 2025-02-24 15:29:29 | -3.2286
125 | 恒流放电 | 00:00:15 | 00:10:15 | -0.99974 | 3.2235 | 0.0041655 | 0.013467 | 2025-02-24 15:29:34 | -3.2226
126 | 恒流放电 | 00:00:20 | 00:10:20 | -0.99958 | 3.2187 | 0.0055538 | 0.017936 | 2025-02-24 15:29:39 | -3.2174
127 | 恒流放电 | 00:00:25 | 00:10:25 | -0.99958 | 3.2156 | 0.0069421 | 0.0224 | 2025-02-24 15:29:44 | -3.2143
128 | 恒流放电 | 00:00:30 | 00:10:30 | -0.9997 | 3.2132 | 0.0083306 | 0.026862 | 2025-02-24 15:29:49 | -3.2122
129 | 恒流放电 | 00:00:35 | 00:10:35 | -0.9998 | 3.2115 | 0.0097192 | 0.031321 | 2025-02-24 15:29:54 | -3.2109
130 | 恒流放电 | 00:00:40 | 00:10:40 | -0.99949 | 3.2103 | 0.011107 | 0.035778 | 2025-02-24 15:29:59 | -3.2087
131 | 恒流放电 | 00:00:45 | 00:10:45 | -0.99966 | 3.2095 | 0.012496 | 0.040234 | 2025-02-24 15:30:04 | -3.2084
132 | 恒流放电 | 00:00:50 | 00:10:50 | -0.99977 | 3.2087 | 0.013884 | 0.044689 | 2025-02-24 15:30:09 | -3.2079
133 | 恒流放电 | 00:00:55 | 00:10:55 | -0.99989 | 3.2084 | 0.015273 | 0.049145 | 2025-02-24 15:30:14 | -3.208
134 | 恒流放电 | 00:01:00 | 00:11:00 | -0.99971 | 3.2078 | 0.016662 | 0.053599 | 2025-02-24 15:30:19 | -3.2069
135 | 恒流放电 | 00:01:05 | 00:11:05 | -0.9996 | 3.2076 | 0.01805 | 0.058052 | 2025-02-24 15:30:24 | -3.2063
136 | 恒流放电 | 00:01:10 | 00:11:10 | -0.99963 | 3.2074 | 0.019439 | 0.062527 | 2025-02-24 15:30:29 | -3.2062
137 | 恒流放电 | 00:01:15 | 00:11:15 | -0.99973 | 3.2072 | 0.020828 | 0.06698 | 2025-02-24 15:30:34 | -3.2063
138 | 恒流放电 | 00:01:20 | 00:11:20 | -0.99979 | 3.2069 | 0.022216 | 0.071433 | 2025-02-24 15:30:39 | -3.2062
139 | 恒流放电 | 00:01:25 | 00:11:25 | -0.99956 | 3.2071 | 0.023605 | 0.075886 | 2025-02-24 15:30:44 | -3.2056
140 | 恒流放电 | 00:01:30 | 00:11:30 | -0.99962 | 3.2068 | 0.024993 | 0.080338 | 2025-02-24 15:30:49 | -3.2056
141 | 恒流放电 | 00:01:35 | 00:11:35 | -0.99948 | 3.2067 | 0.026381 | 0.084789 | 2025-02-24 15:30:54 | -3.2051
142 | 恒流放电 | 00:01:40 | 00:11:40 | -0.99945 | 3.207 | 0.027769 | 0.089241 | 2025-02-24 15:30:59 | -3.2053
143 | 恒流放电 | 00:01:45 | 00:11:45 | -0.9994 | 3.2069 | 0.029157 | 0.093692 | 2025-02-24 15:31:04 | -3.205
144 | 恒流放电 | 00:01:50 | 00:11:50 | -0.99939 | 3.2068 | 0.030545 | 0.098144 | 2025-02-24 15:31:09 | -3.2049
145 | 恒流放电 | 00:01:55 | 00:11:55 | -0.99944 | 3.207 | 0.031933 | 0.1026 | 2025-02-24 15:31:14 | -3.2052
146 | 恒流放电 | 00:02:00 | 00:12:00 | -0.9995 | 3.207 | 0.033321 | 0.10705 | 2025-02-24 15:31:19 | -3.2054
147 | 恒流放电 | 00:02:05 | 00:12:05 | -0.99941 | 3.2069 | 0.03471 | 0.1115 | 2025-02-24 15:31:24 | -3.2051
148 | 恒流放电 | 00:02:10 | 00:12:10 | -0.99945 | 3.2069 | 0.036098 | 0.11595 | 2025-02-24 15:31:29 | -3.2051
149 | 恒流放电 | 00:02:15 | 00:12:15 | -0.99958 | 3.2069 | 0.037486 | 0.1204 | 2025-02-24 15:31:34 | -3.2056
150 | 恒流放电 | 00:02:20 | 00:12:20 | -0.99968 | 3.2068 | 0.038874 | 0.12485 | 2025-02-24 15:31:39 | -3.2058
151 | 恒流放电 | 00:02:25 | 00:12:25 | -0.99959 | 3.2069 | 0.040262 | 0.12931 | 2025-02-24 15:31:44 | -3.2056
152 | 恒流放电 | 00:02:30 | 00:12:30 | -0.9996 | 3.2069 | 0.041651 | 0.13376 | 2025-02-24 15:31:49 | -3.2056
153 | 恒流放电 | 00:02:35 | 00:12:35 | -0.99951 | 3.207 | 0.043039 | 0.13821 | 2025-02-24 15:31:54 | -3.2054
154 | 恒流放电 | 00:02:40 | 00:12:40 | -0.99964 | 3.2069 | 0.044427 | 0.14266 | 2025-02-24 15:31:59 | -3.2057
155 | 恒流放电 | 00:02:45 | 00:12:45 | -0.99961 | 3.207 | 0.045816 | 0.14712 | 2025-02-24 15:32:04 | -3.2058
156 | 恒流放电 | 00:02:50 | 00:12:50 | -0.99959 | 3.207 | 0.047204 | 0.15157 | 2025-02-24 15:32:09 | -3.2057
157 | 恒流放电 | 00:02:55 | 00:12:55 | -0.99957 | 3.2069 | 0.048592 | 0.15602 | 2025-02-24 15:32:14 | -3.2055
158 | 恒流放电 | 00:03:00 | 00:13:00 | -0.9996 | 3.207 | 0.049981 | 0.16047 | 2025-02-24 15:32:19 | -3.2057
159 | 恒流放电 | 00:03:05 | 00:13:05 | -0.99984 | 3.2069 | 0.051369 | 0.16493 | 2025-02-24 15:32:24 | -3.2063
160 | 恒流放电 | 00:03:10 | 00:13:10 | -0.99972 | 3.207 | 0.052758 | 0.16938 | 2025-02-24 15:32:29 | -3.2061
161 | 恒流放电 | 00:03:15 | 00:13:15 | -0.99976 | 3.2069 | 0.054146 | 0.17383 | 2025-02-24 15:32:34 | -3.2061
162 | 恒流放电 | 00:03:20 | 00:13:20 | -0.99983 | 3.2068 | 0.055535 | 0.17828 | 2025-02-24 15:32:39 | -3.2063
163 | 恒流放电 | 00:03:25 | 00:13:25 | -0.99977 | 3.2066 | 0.056924 | 0.18274 | 2025-02-24 15:32:44 | -3.2058
164 | 恒流放电 | 00:03:30 | 00:13:30 | -0.99985 | 3.2066 | 0.058312 | 0.18719 | 2025-02-24 15:32:49 | -3.2062
165 | 恒流放电 | 00:03:35 | 00:13:35 | -0.9998 | 3.2065 | 0.059701 | 0.19164 | 2025-02-24 15:32:54 | -3.2059
166 | 恒流放电 | 00:03:40 | 00:13:40 | -0.99971 | 3.2067 | 0.061089 | 0.19609 | 2025-02-24 15:32:59 | -3.2058
167 | 恒流放电 | 00:03:45 | 00:13:45 | -0.99962 | 3.2066 | 0.062478 | 0.20055 | 2025-02-24 15:33:04 | -3.2054
168 | 恒流放电 | 00:03:50 | 00:13:50 | -0.99983 | 3.2069 | 0.063866 | 0.205 | 2025-02-24 15:33:09 | -3.2063
169 | 恒流放电 | 00:03:55 | 00:13:55 | -0.99988 | 3.2067 | 0.065255 | 0.20945 | 2025-02-24 15:33:14 | -3.2064
170 | 恒流放电 | 00:04:00 | 00:14:00 | -0.99963 | 3.2067 | 0.066643 | 0.21391 | 2025-02-24 15:33:19 | -3.2056
171 | 恒流放电 | 00:04:05 | 00:14:05 | -0.9997 | 3.2066 | 0.068032 | 0.21836 | 2025-02-24 15:33:24 | -3.2056
172 | 恒流放电 | 00:04:10 | 00:14:10 | -0.99969 | 3.2065 | 0.06942 | 0.22281 | 2025-02-24 15:33:29 | -3.2055
173 | 恒流放电 | 00:04:15 | 00:14:15 | -0.99975 | 3.2067 | 0.070809 | 0.22726 | 2025-02-24 15:33:34 | -3.2059
174 | 恒流放电 | 00:04:20 | 00:14:20 | -0.99969 | 3.2067 | 0.072197 | 0.23171 | 2025-02-24 15:33:39 | -3.2057
175 | 恒流放电 | 00:04:25 | 00:14:25 | -0.99965 | 3.2066 | 0.073585 | 0.23617 | 2025-02-24 15:33:44 | -3.2054
176 | 恒流放电 | 00:04:30 | 00:14:30 | -0.99962 | 3.2065 | 0.074973 | 0.24062 | 2025-02-24 15:33:49 | -3.2053
177 | 恒流放电 | 00:04:35 | 00:14:35 | -0.9997 | 3.2064 | 0.076362 | 0.24507 | 2025-02-24 15:33:54 | -3.2054
178 | 恒流放电 | 00:04:40 | 00:14:40 | -0.9994 | 3.2066 | 0.07775 | 0.24952 | 2025-02-24 15:33:59 | -3.2047
179 | 恒流放电 | 00:04:45 | 00:14:45 | -0.99946 | 3.2067 | 0.079138 | 0.25397 | 2025-02-24 15:34:04 | -3.205
180 | 恒流放电 | 00:04:50 | 00:14:50 | -0.99954 | 3.2067 | 0.080526 | 0.25842 | 2025-02-24 15:34:09 | -3.2052
181 | 恒流放电 | 00:04:55 | 00:14:55 | -0.99933 | 3.2067 | 0.081914 | 0.26287 | 2025-02-24 15:34:14 | -3.2045
182 | 恒流放电 | 00:05:00 | 00:15:00 | -0.99919 | 3.2066 | 0.083302 | 0.26732 | 2025-02-24 15:34:19 | -3.2041
183 | 恒流放电 | 00:05:05 | 00:15:05 | -0.99935 | 3.2068 | 0.08469 | 0.27178 | 2025-02-24 15:34:24 | -3.2047
184 | 恒流放电 | 00:05:10 | 00:15:10 | -0.99946 | 3.2068 | 0.086078 | 0.27623 | 2025-02-24 15:34:29 | -3.205
185 | 恒流放电 | 00:05:15 | 00:15:15 | -0.99943 | 3.2068 | 0.087466 | 0.28068 | 2025-02-24 15:34:34 | -3.205
186 | 恒流放电 | 00:05:20 | 00:15:20 | -0.99956 | 3.2069 | 0.088855 | 0.28513 | 2025-02-24 15:34:39 | -3.2055
187 | 恒流放电 | 00:05:25 | 00:15:25 | -0.99954 | 3.2068 | 0.090243 | 0.28958 | 2025-02-24 15:34:44 | -3.2054
188 | 恒流放电 | 00:05:30 | 00:15:30 | -0.99966 | 3.2069 | 0.091631 | 0.29403 | 2025-02-24 15:34:49 | -3.2058
189 | 恒流放电 | 00:05:35 | 00:15:35 | -0.99959 | 3.2068 | 0.093019 | 0.29849 | 2025-02-24 15:34:54 | -3.2054
190 | 恒流放电 | 00:05:40 | 00:15:40 | -0.99962 | 3.2067 | 0.094408 | 0.30294 | 2025-02-24 15:34:59 | -3.2055
191 | 恒流放电 | 00:05:45 | 00:15:45 | -0.99973 | 3.2069 | 0.095796 | 0.30739 | 2025-02-24 15:35:04 | -3.206
192 | 恒流放电 | 00:05:50 | 00:15:50 | -0.99979 | 3.2067 | 0.097185 | 0.31184 | 2025-02-24 15:35:09 | -3.206
193 | 恒流放电 | 00:05:55 | 00:15:55 | -0.99976 | 3.2067 | 0.098573 | 0.3163 | 2025-02-24 15:35:14 | -3.2059
194 | 恒流放电 | 00:06:00 | 00:16:00 | -0.99958 | 3.2066 | 0.099962 | 0.32075 | 2025-02-24 15:35:19 | -3.2053
195 | 恒流放电 | 00:06:05 | 00:16:05 | -0.99974 | 3.2067 | 0.10135 | 0.3252 | 2025-02-24 15:35:24 | -3.2059
196 | 恒流放电 | 00:06:10 | 00:16:10 | -0.99977 | 3.2066 | 0.10274 | 0.32965 | 2025-02-24 15:35:29 | -3.2059
197 | 恒流放电 | 00:06:15 | 00:16:15 | -0.99971 | 3.2065 | 0.10413 | 0.33411 | 2025-02-24 15:35:34 | -3.2056
198 | 恒流放电 | 00:06:20 | 00:16:20 | -0.9997 | 3.2066 | 0.10552 | 0.33856 | 2025-02-24 15:35:39 | -3.2056
199 | 恒流放电 | 00:06:25 | 00:16:25 | -0.9997 | 3.2065 | 0.1069 | 0.34301 | 2025-02-24 15:35:44 | -3.2056
200 | 恒流放电 | 00:06:30 | 00:16:30 | -0.9998 | 3.2064 | 0.10829 | 0.34746 | 2025-02-24 15:35:49 | -3.2058
201 | 恒流放电 | 00:06:35 | 00:16:35 | -0.99969 | 3.2063 | 0.10968 | 0.35192 | 2025-02-24 15:35:54 | -3.2053
202 | 恒流放电 | 00:06:40 | 00:16:40 | -0.99974 | 3.2062 | 0.11107 | 0.35637 | 2025-02-24 15:35:59 | -3.2054
203 | 恒流放电 | 00:06:45 | 00:16:45 | -0.99967 | 3.2064 | 0.11246 | 0.36082 | 2025-02-24 15:36:04 | -3.2053
204 | 恒流放电 | 00:06:50 | 00:16:50 | -0.99976 | 3.2063 | 0.11385 | 0.36527 | 2025-02-24 15:36:09 | -3.2056
205 | 恒流放电 | 00:06:55 | 00:16:55 | -0.99972 | 3.2063 | 0.11524 | 0.36972 | 2025-02-24 15:36:14 | -3.2054
206 | 恒流放电 | 00:07:00 | 00:17:00 | -0.99963 | 3.2063 | 0.11662 | 0.37417 | 2025-02-24 15:36:19 | -3.2052
207 | 恒流放电 | 00:07:05 | 00:17:05 | -0.99966 | 3.2063 | 0.11801 | 0.37863 | 2025-02-24 15:36:24 | -3.2053
208 | 恒流放电 | 00:07:10 | 00:17:10 | -0.99956 | 3.2062 | 0.1194 | 0.38308 | 2025-02-24 15:36:29 | -3.2048
209 | 恒流放电 | 00:07:15 | 00:17:15 | -0.99959 | 3.2061 | 0.12079 | 0.38753 | 2025-02-24 15:36:34 | -3.2048
210 | 恒流放电 | 00:07:20 | 00:17:20 | -0.99972 | 3.2063 | 0.12218 | 0.39198 | 2025-02-24 15:36:39 | -3.2054
211 | 恒流放电 | 00:07:25 | 00:17:25 | -0.99948 | 3.2061 | 0.12357 | 0.39643 | 2025-02-24 15:36:44 | -3.2044
212 | 恒流放电 | 00:07:30 | 00:17:30 | -0.99945 | 3.2061 | 0.12495 | 0.40088 | 2025-02-24 15:36:49 | -3.2044
213 | 恒流放电 | 00:07:35 | 00:17:35 | -0.99924 | 3.206 | 0.12634 | 0.40533 | 2025-02-24 15:36:54 | -3.2036
214 | 恒流放电 | 00:07:40 | 00:17:40 | -0.99958 | 3.2063 | 0.12773 | 0.40978 | 2025-02-24 15:36:59 | -3.2049
215 | 恒流放电 | 00:07:45 | 00:17:45 | -0.99937 | 3.206 | 0.12912 | 0.41423 | 2025-02-24 15:37:04 | -3.204
216 | 恒流放电 | 00:07:50 | 00:17:50 | -0.99944 | 3.206 | 0.13051 | 0.41868 | 2025-02-24 15:37:09 | -3.2042
217 | 恒流放电 | 00:07:55 | 00:17:55 | -0.99933 | 3.206 | 0.13189 | 0.42313 | 2025-02-24 15:37:14 | -3.2039
218 | 恒流放电 | 00:08:00 | 00:18:00 | -0.99951 | 3.2062 | 0.13328 | 0.42758 | 2025-02-24 15:37:19 | -3.2046
219 | 恒流放电 | 00:08:05 | 00:18:05 | -0.99948 | 3.2062 | 0.13467 | 0.43204 | 2025-02-24 15:37:24 | -3.2046
220 | 恒流放电 | 00:08:10 | 00:18:10 | -0.99955 | 3.206 | 0.13606 | 0.43649 | 2025-02-24 15:37:29 | -3.2046
221 | 恒流放电 | 00:08:15 | 00:18:15 | -0.99953 | 3.206 | 0.13745 | 0.44094 | 2025-02-24 15:37:34 | -3.2045
222 | 恒流放电 | 00:08:20 | 00:18:20 | -0.99963 | 3.2061 | 0.13884 | 0.44539 | 2025-02-24 15:37:39 | -3.2049
223 | 恒流放电 | 00:08:25 | 00:18:25 | -0.99945 | 3.2061 | 0.14022 | 0.44984 | 2025-02-24 15:37:44 | -3.2044
224 | 恒流放电 | 00:08:30 | 00:18:30 | -0.99959 | 3.2058 | 0.14161 | 0.45429 | 2025-02-24 15:37:49 | -3.2045
225 | 恒流放电 | 00:08:35 | 00:18:35 | -0.99982 | 3.206 | 0.143 | 0.45874 | 2025-02-24 15:37:54 | -3.2054
226 | 恒流放电 | 00:08:40 | 00:18:40 | -0.99958 | 3.2059 | 0.14439 | 0.46319 | 2025-02-24 15:37:59 | -3.2045
227 | 恒流放电 | 00:08:45 | 00:18:45 | -0.99963 | 3.2057 | 0.14578 | 0.46764 | 2025-02-24 15:38:04 | -3.2045
228 | 恒流放电 | 00:08:50 | 00:18:50 | -0.99971 | 3.2058 | 0.14717 | 0.47209 | 2025-02-24 15:38:09 | -3.2049
229 | 恒流放电 | 00:08:55 | 00:18:55 | -0.99958 | 3.2057 | 0.14855 | 0.47654 | 2025-02-24 15:38:14 | -3.2043
230 | 恒流放电 | 00:09:00 | 00:19:00 | -0.99981 | 3.2059 | 0.14994 | 0.481 | 2025-02-24 15:38:19 | -3.2052
231 | 恒流放电 | 00:09:05 | 00:19:05 | -0.99978 | 3.2057 | 0.15133 | 0.48545 | 2025-02-24 15:38:24 | -3.205
232 | 恒流放电 | 00:09:10 | 00:19:10 | -0.99971 | 3.2055 | 0.15272 | 0.4899 | 2025-02-24 15:38:29 | -3.2046
233 | 恒流放电 | 00:09:15 | 00:19:15 | -0.9999 | 3.2056 | 0.15411 | 0.49435 | 2025-02-24 15:38:34 | -3.2052
234 | 恒流放电 | 00:09:20 | 00:19:20 | -0.99965 | 3.2056 | 0.1555 | 0.4988 | 2025-02-24 15:38:39 | -3.2045
235 | 恒流放电 | 00:09:25 | 00:19:25 | -0.9996 | 3.2054 | 0.15688 | 0.50325 | 2025-02-24 15:38:44 | -3.2042
236 | 恒流放电 | 00:09:30 | 00:19:30 | -0.99973 | 3.2054 | 0.15827 | 0.5077 | 2025-02-24 15:38:49 | -3.2045
237 | 恒流放电 | 00:09:35 | 00:19:35 | -0.99966 | 3.2053 | 0.15966 | 0.51215 | 2025-02-24 15:38:54 | -3.2043
238 | 恒流放电 | 00:09:40 | 00:19:40 | -0.99968 | 3.2054 | 0.16105 | 0.5166 | 2025-02-24 15:38:59 | -3.2043
239 | 恒流放电 | 00:09:45 | 00:19:45 | -0.99966 | 3.2052 | 0.16244 | 0.52105 | 2025-02-24 15:39:04 | -3.2041
240 | 恒流放电 | 00:09:50 | 00:19:50 | -0.99974 | 3.2051 | 0.16383 | 0.5255 | 2025-02-24 15:39:09 | -3.2043
241 | 恒流放电 | 00:09:55 | 00:19:55 | -0.99984 | 3.2051 | 0.16522 | 0.52996 | 2025-02-24 15:39:14 | -3.2046
242 | 恒流放电 | 00:10:00 | 00:20:00 | -0.99969 | 3.205 | 0.1666 | 0.53441 | 2025-02-24 15:39:19 | -3.204
243 | 恒流放电 | 00:10:05 | 00:20:05 | -0.9997 | 3.205 | 0.16799 | 0.53886 | 2025-02-24 15:39:24 | -3.204
244 | 恒流放电 | 00:10:10 | 00:20:10 | -0.99969 | 3.205 | 0.16938 | 0.54331 | 2025-02-24 15:39:29 | -3.204
245 | 恒流放电 | 00:10:15 | 00:20:15 | -0.99965 | 3.2049 | 0.17077 | 0.54776 | 2025-02-24 15:39:34 | -3.2037
246 | 恒流放电 | 00:10:20 | 00:20:20 | -0.99944 | 3.2048 | 0.17216 | 0.5522 | 2025-02-24 15:39:39 | -3.203
247 | 恒流放电 | 00:10:25 | 00:20:25 | -0.99944 | 3.2049 | 0.17355 | 0.55665 | 2025-02-24 15:39:44 | -3.2031
248 | 恒流放电 | 00:10:30 | 00:20:30 | -0.9995 | 3.2049 | 0.17493 | 0.5611 | 2025-02-24 15:39:49 | -3.2033
249 | 恒流放电 | 00:10:35 | 00:20:35 | -0.99936 | 3.2049 | 0.17632 | 0.56555 | 2025-02-24 15:39:54 | -3.2029
250 | 恒流放电 | 00:10:40 | 00:20:40 | -0.99949 | 3.2047 | 0.17771 | 0.57 | 2025-02-24 15:39:59 | -3.2031
251 | 恒流放电 | 00:10:45 | 00:20:45 | -0.99939 | 3.2047 | 0.1791 | 0.57445 | 2025-02-24 15:40:04 | -3.2028
252 | 恒流放电 | 00:10:50 | 00:20:50 | -0.99926 | 3.2046 | 0.18049 | 0.57889 | 2025-02-24 15:40:09 | -3.2022
253 | 恒流放电 | 00:10:55 | 00:20:55 | -0.99946 | 3.2046 | 0.18187 | 0.58334 | 2025-02-24 15:40:14 | -3.2029
254 | 恒流放电 | 00:11:00 | 00:21:00 | -0.99956 | 3.2047 | 0.18326 | 0.58779 | 2025-02-24 15:40:19 | -3.2033
255 | 恒流放电 | 00:11:05 | 00:21:05 | -0.99936 | 3.2045 | 0.18465 | 0.59224 | 2025-02-24 15:40:24 | -3.2024
256 | 恒流放电 | 00:11:10 | 00:21:10 | -0.99949 | 3.2044 | 0.18604 | 0.59669 | 2025-02-24 15:40:29 | -3.2027
257 | 恒流放电 | 00:11:15 | 00:21:15 | -0.99969 | 3.2045 | 0.18743 | 0.60114 | 2025-02-24 15:40:34 | -3.2035
258 | 恒流放电 | 00:11:20 | 00:21:20 | -0.99946 | 3.2043 | 0.18882 | 0.60558 | 2025-02-24 15:40:39 | -3.2026
259 | 恒流放电 | 00:11:25 | 00:21:25 | -0.99982 | 3.2043 | 0.1902 | 0.61003 | 2025-02-24 15:40:44 | -3.2037
260 | 恒流放电 | 00:11:30 | 00:21:30 | -0.99974 | 3.2042 | 0.19159 | 0.61448 | 2025-02-24 15:40:49 | -3.2033
261 | 恒流放电 | 00:11:35 | 00:21:35 | -0.99972 | 3.2043 | 0.19298 | 0.61893 | 2025-02-24 15:40:54 | -3.2034
262 | 恒流放电 | 00:11:40 | 00:21:40 | -0.99969 | 3.2041 | 0.19437 | 0.62338 | 2025-02-24 15:40:59 | -3.2031
263 | 恒流放电 | 00:11:45 | 00:21:45 | -0.99963 | 3.2043 | 0.19576 | 0.62783 | 2025-02-24 15:41:04 | -3.2031
264 | 恒流放电 | 00:11:50 | 00:21:50 | -0.99973 | 3.2043 | 0.19715 | 0.63228 | 2025-02-24 15:41:09 | -3.2034
265 | 恒流放电 | 00:11:55 | 00:21:55 | -0.99985 | 3.2042 | 0.19853 | 0.63673 | 2025-02-24 15:41:14 | -3.2037
266 | 恒流放电 | 00:12:00 | 00:22:00 | -0.99972 | 3.204 | 0.19992 | 0.64118 | 2025-02-24 15:41:19 | -3.2031
267 | 恒流放电 | 00:12:05 | 00:22:05 | -0.99956 | 3.204 | 0.20131 | 0.64563 | 2025-02-24 15:41:24 | -3.2026
268 | 恒流放电 | 00:12:10 | 00:22:10 | -0.99967 | 3.2041 | 0.2027 | 0.65007 | 2025-02-24 15:41:29 | -3.203
269 | 恒流放电 | 00:12:15 | 00:22:15 | -0.99971 | 3.2038 | 0.20409 | 0.65452 | 2025-02-24 15:41:34 | -3.2029
270 | 恒流放电 | 00:12:20 | 00:22:20 | -0.99988 | 3.2038 | 0.20548 | 0.65897 | 2025-02-24 15:41:39 | -3.2035
271 | 恒流放电 | 00:12:25 | 00:22:25 | -0.99974 | 3.2037 | 0.20687 | 0.66342 | 2025-02-24 15:41:44 | -3.2029
272 | 恒流放电 | 00:12:30 | 00:22:30 | -0.99975 | 3.2035 | 0.20825 | 0.66787 | 2025-02-24 15:41:49 | -3.2027
273 | 恒流放电 | 00:12:35 | 00:22:35 | -0.99971 | 3.2036 | 0.20964 | 0.67232 | 2025-02-24 15:41:54 | -3.2027
274 | 恒流放电 | 00:12:40 | 00:22:40 | -0.99966 | 3.2036 | 0.21103 | 0.67677 | 2025-02-24 15:41:59 | -3.2025
275 | 恒流放电 | 00:12:45 | 00:22:45 | -0.99959 | 3.2037 | 0.21242 | 0.68121 | 2025-02-24 15:42:04 | -3.2024
276 | 恒流放电 | 00:12:50 | 00:22:50 | -0.99964 | 3.2035 | 0.21381 | 0.68566 | 2025-02-24 15:42:09 | -3.2023
277 | 恒流放电 | 00:12:55 | 00:22:55 | -0.99949 | 3.2033 | 0.2152 | 0.69011 | 2025-02-24 15:42:14 | -3.2017
278 | 恒流放电 | 00:13:00 | 00:23:00 | -0.9995 | 3.2034 | 0.21658 | 0.69455 | 2025-02-24 15:42:19 | -3.2018
279 | 恒流放电 | 00:13:05 | 00:23:05 | -0.99953 | 3.2032 | 0.21797 | 0.699 | 2025-02-24 15:42:24 | -3.2017
280 | 恒流放电 | 00:13:10 | 00:23:10 | -0.99964 | 3.2031 | 0.21936 | 0.70345 | 2025-02-24 15:42:29 | -3.2019
281 | 恒流放电 | 00:13:15 | 00:23:15 | -0.99957 | 3.203 | 0.22075 | 0.7079 | 2025-02-24 15:42:34 | -3.2016
282 | 恒流放电 | 00:13:20 | 00:23:20 | -0.99945 | 3.203 | 0.22214 | 0.71234 | 2025-02-24 15:42:39 | -3.2012
283 | 恒流放电 | 00:13:25 | 00:23:25 | -0.99928 | 3.2029 | 0.22353 | 0.71679 | 2025-02-24 15:42:44 | -3.2006
284 | 恒流放电 | 00:13:30 | 00:23:30 | -0.99932 | 3.2031 | 0.22491 | 0.72123 | 2025-02-24 15:42:49 | -3.2009
285 | 恒流放电 | 00:13:35 | 00:23:35 | -0.99939 | 3.2027 | 0.2263 | 0.72568 | 2025-02-24 15:42:54 | -3.2008
286 | 恒流放电 | 00:13:40 | 00:23:40 | -0.99938 | 3.2026 | 0.22769 | 0.73013 | 2025-02-24 15:42:59 | -3.2006
287 | 恒流放电 | 00:13:45 | 00:23:45 | -0.99954 | 3.2027 | 0.22908 | 0.73457 | 2025-02-24 15:43:04 | -3.2012
288 | 恒流放电 | 00:13:50 | 00:23:50 | -0.99971 | 3.2025 | 0.23047 | 0.73902 | 2025-02-24 15:43:09 | -3.2016
289 | 恒流放电 | 00:13:55 | 00:23:55 | -0.99946 | 3.2025 | 0.23185 | 0.74346 | 2025-02-24 15:43:14 | -3.2008
290 | 恒流放电 | 00:14:00 | 00:24:00 | -0.99943 | 3.2024 | 0.23324 | 0.74791 | 2025-02-24 15:43:19 | -3.2005
291 | 恒流放电 | 00:14:05 | 00:24:05 | -0.99946 | 3.2022 | 0.23463 | 0.75235 | 2025-02-24 15:43:24 | -3.2005
292 | 恒流放电 | 00:14:10 | 00:24:10 | -0.99979 | 3.2023 | 0.23602 | 0.7568 | 2025-02-24 15:43:29 | -3.2016
293 | 恒流放电 | 00:14:15 | 00:24:15 | -0.9995 | 3.2019 | 0.23741 | 0.76124 | 2025-02-24 15:43:34 | -3.2003
294 | 恒流放电 | 00:14:20 | 00:24:20 | -0.99979 | 3.2021 | 0.2388 | 0.76569 | 2025-02-24 15:43:39 | -3.2015
295 | 恒流放电 | 00:14:25 | 00:24:25 | -0.99976 | 3.2019 | 0.24018 | 0.77014 | 2025-02-24 15:43:44 | -3.2012
296 | 恒流放电 | 00:14:30 | 00:24:30 | -0.99971 | 3.2017 | 0.24157 | 0.77458 | 2025-02-24 15:43:49 | -3.2007
297 | 恒流放电 | 00:14:35 | 00:24:35 | -0.99976 | 3.2019 | 0.24296 | 0.77903 | 2025-02-24 15:43:54 | -3.2012
298 | 恒流放电 | 00:14:40 | 00:24:40 | -0.99963 | 3.2017 | 0.24435 | 0.78347 | 2025-02-24 15:43:59 | -3.2005
299 | 恒流放电 | 00:14:45 | 00:24:45 | -0.99987 | 3.2017 | 0.24574 | 0.78792 | 2025-02-24 15:44:04 | -3.2013
300 | 恒流放电 | 00:14:50 | 00:24:50 | -0.99982 | 3.2017 | 0.24713 | 0.79237 | 2025-02-24 15:44:09 | -3.2011
301 | 恒流放电 | 00:14:55 | 00:24:55 | -0.99984 | 3.2015 | 0.24852 | 0.79681 | 2025-02-24 15:44:14 | -3.2009
302 | 恒流放电 | 00:15:00 | 00:25:00 | -0.99985 | 3.2014 | 0.2499 | 0.80126 | 2025-02-24 15:44:19 | -3.2009
303 | 恒流放电 | 00:15:05 | 00:25:05 | -0.99961 | 3.2013 | 0.25129 | 0.8057 | 2025-02-24 15:44:24 | -3.2
304 | 恒流放电 | 00:15:10 | 00:25:10 | -0.99972 | 3.2011 | 0.25268 | 0.81015 | 2025-02-24 15:44:29 | -3.2002
305 | 恒流放电 | 00:15:15 | 00:25:15 | -0.99975 | 3.201 | 0.25407 | 0.81459 | 2025-02-24 15:44:34 | -3.2002
306 | 恒流放电 | 00:15:20 | 00:25:20 | -0.99982 | 3.2009 | 0.25546 | 0.81904 | 2025-02-24 15:44:39 | -3.2003
307 | 恒流放电 | 00:15:25 | 00:25:25 | -0.99978 | 3.201 | 0.25685 | 0.82348 | 2025-02-24 15:44:44 | -3.2003
308 | 恒流放电 | 00:15:30 | 00:25:30 | -0.99969 | 3.2009 | 0.25824 | 0.82793 | 2025-02-24 15:44:49 | -3.1999
309 | 恒流放电 | 00:15:35 | 00:25:35 | -0.99983 | 3.2007 | 0.25962 | 0.83237 | 2025-02-24 15:44:54 | -3.2002
310 | 恒流放电 | 00:15:40 | 00:25:40 | -0.99949 | 3.2007 | 0.26101 | 0.83681 | 2025-02-24 15:44:59 | -3.1991
311 | 恒流放电 | 00:15:45 | 00:25:45 | -0.99961 | 3.2005 | 0.2624 | 0.84126 | 2025-02-24 15:45:04 | -3.1993
312 | 恒流放电 | 00:15:50 | 00:25:50 | -0.9998 | 3.2004 | 0.26379 | 0.8457 | 2025-02-24 15:45:09 | -3.1998
313 | 恒流放电 | 00:15:55 | 00:25:55 | -0.99948 | 3.2005 | 0.26518 | 0.85014 | 2025-02-24 15:45:14 | -3.1988
314 | 恒流放电 | 00:16:00 | 00:26:00 | -0.99945 | 3.2003 | 0.26657 | 0.85459 | 2025-02-24 15:45:19 | -3.1985
315 | 恒流放电 | 00:16:05 | 00:26:05 | -0.99941 | 3.2001 | 0.26795 | 0.85903 | 2025-02-24 15:45:24 | -3.1983
316 | 恒流放电 | 00:16:10 | 00:26:10 | -0.9994 | 3.2001 | 0.26934 | 0.86347 | 2025-02-24 15:45:29 | -3.1982
317 | 恒流放电 | 00:16:15 | 00:26:15 | -0.99944 | 3.2001 | 0.27073 | 0.86791 | 2025-02-24 15:45:34 | -3.1983
318 | 恒流放电 | 00:16:20 | 00:26:20 | -0.99935 | 3.2 | 0.27212 | 0.87236 | 2025-02-24 15:45:39 | -3.1979
319 | 恒流放电 | 00:16:25 | 00:26:25 | -0.9994 | 3.2 | 0.27351 | 0.8768 | 2025-02-24 15:45:44 | -3.198
320 | 恒流放电 | 00:16:30 | 00:26:30 | -0.9993 | 3.1999 | 0.27489 | 0.88124 | 2025-02-24 15:45:49 | -3.1977
321 | 恒流放电 | 00:16:35 | 00:26:35 | -0.99924 | 3.1996 | 0.27628 | 0.88568 | 2025-02-24 15:45:54 | -3.1972
322 | 恒流放电 | 00:16:40 | 00:26:40 | -0.99945 | 3.1998 | 0.27767 | 0.89012 | 2025-02-24 15:45:59 | -3.198
323 | 恒流放电 | 00:16:45 | 00:26:45 | -0.99954 | 3.1995 | 0.27906 | 0.89456 | 2025-02-24 15:46:04 | -3.198
324 | 恒流放电 | 00:16:50 | 00:26:50 | -0.99945 | 3.1994 | 0.28045 | 0.899 | 2025-02-24 15:46:09 | -3.1976
325 | 恒流放电 | 00:16:55 | 00:26:55 | -0.99971 | 3.1994 | 0.28183 | 0.90345 | 2025-02-24 15:46:14 | -3.1985
326 | 恒流放电 | 00:17:00 | 00:27:00 | -0.99961 | 3.1992 | 0.28322 | 0.90789 | 2025-02-24 15:46:19 | -3.1979
327 | 恒流放电 | 00:17:05 | 00:27:05 | -0.99972 | 3.1992 | 0.28461 | 0.91233 | 2025-02-24 15:46:24 | -3.1982
328 | 恒流放电 | 00:17:10 | 00:27:10 | -0.99958 | 3.199 | 0.286 | 0.91677 | 2025-02-24 15:46:29 | -3.1976
329 | 恒流放电 | 00:17:15 | 00:27:15 | -0.99976 | 3.1991 | 0.28739 | 0.92121 | 2025-02-24 15:46:34 | -3.1983
330 | 恒流放电 | 00:17:20 | 00:27:20 | -0.99972 | 3.1989 | 0.28878 | 0.92566 | 2025-02-24 15:46:39 | -3.198
331 | 恒流放电 | 00:17:25 | 00:27:25 | -0.9997 | 3.1987 | 0.29017 | 0.9301 | 2025-02-24 15:46:44 | -3.1977
332 | 恒流放电 | 00:17:30 | 00:27:30 | -0.9997 | 3.1985 | 0.29155 | 0.93454 | 2025-02-24 15:46:49 | -3.1975
333 | 恒流放电 | 00:17:35 | 00:27:35 | -0.99979 | 3.1985 | 0.29294 | 0.93898 | 2025-02-24 15:46:54 | -3.1979
334 | 恒流放电 | 00:17:40 | 00:27:40 | -0.99986 | 3.1983 | 0.29433 | 0.94342 | 2025-02-24 15:46:59 | -3.1979
335 | 恒流放电 | 00:17:45 | 00:27:45 | -0.99985 | 3.1982 | 0.29572 | 0.94786 | 2025-02-24 15:47:04 | -3.1977
336 | 恒流放电 | 00:17:50 | 00:27:50 | -0.99968 | 3.1981 | 0.29711 | 0.9523 | 2025-02-24 15:47:09 | -3.1971
337 | 恒流放电 | 00:17:55 | 00:27:55 | -0.99976 | 3.1981 | 0.2985 | 0.95674 | 2025-02-24 15:47:14 | -3.1973
338 | 恒流放电 | 00:18:00 | 00:28:00 | -0.99978 | 3.198 | 0.29989 | 0.96118 | 2025-02-24 15:47:19 | -3.1973
339 | 恒流放电 | 00:18:05 | 00:28:05 | -0.99972 | 3.1977 | 0.30127 | 0.96562 | 2025-02-24 15:47:24 | -3.1968
340 | 恒流放电 | 00:18:10 | 00:28:10 | -0.99979 | 3.1977 | 0.30266 | 0.97006 | 2025-02-24 15:47:29 | -3.197
341 | 恒流放电 | 00:18:15 | 00:28:15 | -0.9997 | 3.1975 | 0.30405 | 0.9745 | 2025-02-24 15:47:34 | -3.1965
342 | 恒流放电 | 00:18:20 | 00:28:20 | -0.99966 | 3.1976 | 0.30544 | 0.97894 | 2025-02-24 15:47:39 | -3.1965
343 | 恒流放电 | 00:18:25 | 00:28:25 | -0.99975 | 3.1975 | 0.30683 | 0.98338 | 2025-02-24 15:47:44 | -3.1967
344 | 恒流放电 | 00:18:30 | 00:28:30 | -0.99962 | 3.1973 | 0.30822 | 0.98782 | 2025-02-24 15:47:49 | -3.1961
345 | 恒流放电 | 00:18:35 | 00:28:35 | -0.99957 | 3.1972 | 0.3096 | 0.99226 | 2025-02-24 15:47:54 | -3.1958
346 | 恒流放电 | 00:18:40 | 00:28:40 | -0.99968 | 3.1971 | 0.31099 | 0.9967 | 2025-02-24 15:47:59 | -3.1961
347 | 恒流放电 | 00:18:45 | 00:28:45 | -0.99956 | 3.197 | 0.31238 | 1.0011 | 2025-02-24 15:48:04 | -3.1956
348 | 恒流放电 | 00:18:50 | 00:28:50 | -0.99968 | 3.1968 | 0.31377 | 1.0056 | 2025-02-24 15:48:09 | -3.1958
349 | 恒流放电 | 00:18:55 | 00:28:55 | -0.99951 | 3.1969 | 0.31516 | 1.01 | 2025-02-24 15:48:14 | -3.1953
350 | 恒流放电 | 00:19:00 | 00:29:00 | -0.99935 | 3.1965 | 0.31655 | 1.0145 | 2025-02-24 15:48:19 | -3.1945
351 | 恒流放电 | 00:19:05 | 00:29:05 | -0.99947 | 3.1964 | 0.31793 | 1.0189 | 2025-02-24 15:48:24 | -3.1947
352 | 恒流放电 | 00:19:10 | 00:29:10 | -0.99964 | 3.1963 | 0.31932 | 1.0233 | 2025-02-24 15:48:29 | -3.1951
353 | 恒流放电 | 00:19:15 | 00:29:15 | -0.99939 | 3.1962 | 0.32071 | 1.0278 | 2025-02-24 15:48:34 | -3.1942
354 | 恒流放电 | 00:19:20 | 00:29:20 | -0.99936 | 3.1959 | 0.3221 | 1.0322 | 2025-02-24 15:48:39 | -3.1939
355 | 恒流放电 | 00:19:25 | 00:29:25 | -0.99943 | 3.1959 | 0.32349 | 1.0366 | 2025-02-24 15:48:44 | -3.1941
356 | 恒流放电 | 00:19:30 | 00:29:30 | -0.99934 | 3.1957 | 0.32487 | 1.0411 | 2025-02-24 15:48:49 | -3.1936
357 | 恒流放电 | 00:19:35 | 00:29:35 | -0.99942 | 3.1957 | 0.32626 | 1.0455 | 2025-02-24 15:48:54 | -3.1938
358 | 恒流放电 | 00:19:40 | 00:29:40 | -0.99937 | 3.1956 | 0.32765 | 1.0499 | 2025-02-24 15:48:59 | -3.1936
359 | 恒流放电 | 00:19:45 | 00:29:45 | -0.99972 | 3.1952 | 0.32904 | 1.0544 | 2025-02-24 15:49:04 | -3.1943
360 | 恒流放电 | 00:19:50 | 00:29:50 | -0.99965 | 3.1952 | 0.33043 | 1.0588 | 2025-02-24 15:49:09 | -3.1941
361 | 恒流放电 | 00:19:55 | 00:29:55 | -0.99975 | 3.1952 | 0.33182 | 1.0633 | 2025-02-24 15:49:14 | -3.1944
362 | 恒流放电 | 00:20:00 | 00:30:00 | -0.9996 | 3.1949 | 0.3332 | 1.0677 | 2025-02-24 15:49:19 | -3.1936
363 | 恒流放电 | 00:20:05 | 00:30:05 | -0.9996 | 3.1947 | 0.33459 | 1.0721 | 2025-02-24 15:49:24 | -3.1935
364 | 恒流放电 | 00:20:10 | 00:30:10 | -0.99977 | 3.1946 | 0.33598 | 1.0766 | 2025-02-24 15:49:29 | -3.1938
365 | 恒流放电 | 00:20:15 | 00:30:15 | -0.99981 | 3.1944 | 0.33737 | 1.081 | 2025-02-24 15:49:34 | -3.1938
366 | 恒流放电 | 00:20:20 | 00:30:20 | -0.99968 | 3.1943 | 0.33876 | 1.0854 | 2025-02-24 15:49:39 | -3.1933
367 | 恒流放电 | 00:20:25 | 00:30:25 | -0.9999 | 3.1943 | 0.34015 | 1.0899 | 2025-02-24 15:49:44 | -3.1939
368 | 恒流放电 | 00:20:30 | 00:30:30 | -0.99967 | 3.1941 | 0.34154 | 1.0943 | 2025-02-24 15:49:49 | -3.193
369 | 恒流放电 | 00:20:35 | 00:30:35 | -0.99988 | 3.1939 | 0.34292 | 1.0987 | 2025-02-24 15:49:54 | -3.1935
370 | 恒流放电 | 00:20:40 | 00:30:40 | -0.99979 | 3.1938 | 0.34431 | 1.1032 | 2025-02-24 15:49:59 | -3.1931
371 | 恒流放电 | 00:20:45 | 00:30:45 | -0.99955 | 3.1937 | 0.3457 | 1.1076 | 2025-02-24 15:50:04 | -3.1922
372 | 恒流放电 | 00:20:50 | 00:30:50 | -0.99967 | 3.1934 | 0.34709 | 1.112 | 2025-02-24 15:50:09 | -3.1923
373 | 恒流放电 | 00:20:55 | 00:30:55 | -0.99977 | 3.1935 | 0.34848 | 1.1165 | 2025-02-24 15:50:14 | -3.1928
374 | 恒流放电 | 00:21:00 | 00:31:00 | -0.99982 | 3.193 | 0.34987 | 1.1209 | 2025-02-24 15:50:19 | -3.1924
375 | 恒流放电 | 00:21:05 | 00:31:05 | -0.99977 | 3.193 | 0.35126 | 1.1253 | 2025-02-24 15:50:24 | -3.1923
376 | 恒流放电 | 00:21:10 | 00:31:10 | -0.99993 | 3.1929 | 0.35264 | 1.1298 | 2025-02-24 15:50:29 | -3.1927
377 | 恒流放电 | 00:21:15 | 00:31:15 | -0.99982 | 3.1928 | 0.35403 | 1.1342 | 2025-02-24 15:50:34 | -3.1922
378 | 恒流放电 | 00:21:20 | 00:31:20 | -0.99975 | 3.1928 | 0.35542 | 1.1386 | 2025-02-24 15:50:39 | -3.192
379 | 恒流放电 | 00:21:25 | 00:31:25 | -0.99971 | 3.1924 | 0.35681 | 1.1431 | 2025-02-24 15:50:44 | -3.1915
380 | 恒流放电 | 00:21:30 | 00:31:30 | -0.9995 | 3.1924 | 0.3582 | 1.1475 | 2025-02-24 15:50:49 | -3.1908
381 | 恒流放电 | 00:21:35 | 00:31:35 | -0.99952 | 3.1921 | 0.35959 | 1.1519 | 2025-02-24 15:50:54 | -3.1906
382 | 恒流放电 | 00:21:40 | 00:31:40 | -0.99959 | 3.1919 | 0.36097 | 1.1564 | 2025-02-24 15:50:59 | -3.1906
383 | 恒流放电 | 00:21:45 | 00:31:45 | -0.99963 | 3.1919 | 0.36236 | 1.1608 | 2025-02-24 15:51:04 | -3.1907
384 | 恒流放电 | 00:21:50 | 00:31:50 | -0.99963 | 3.1918 | 0.36375 | 1.1652 | 2025-02-24 15:51:09 | -3.1906
385 | 恒流放电 | 00:21:55 | 00:31:55 | -0.99938 | 3.1916 | 0.36514 | 1.1697 | 2025-02-24 15:51:14 | -3.1896
386 | 恒流放电 | 00:22:00 | 00:32:00 | -0.99932 | 3.1912 | 0.36653 | 1.1741 | 2025-02-24 15:51:19 | -3.1891
387 | 恒流放电 | 00:22:05 | 00:32:05 | -0.9994 | 3.1912 | 0.36792 | 1.1785 | 2025-02-24 15:51:24 | -3.1893
388 | 恒流放电 | 00:22:10 | 00:32:10 | -0.99942 | 3.191 | 0.3693 | 1.183 | 2025-02-24 15:51:29 | -3.1891
389 | 恒流放电 | 00:22:15 | 00:32:15 | -0.9996 | 3.1908 | 0.37069 | 1.1874 | 2025-02-24 15:51:34 | -3.1896
390 | 恒流放电 | 00:22:20 | 00:32:20 | -0.99937 | 3.1907 | 0.37208 | 1.1918 | 2025-02-24 15:51:39 | -3.1887
391 | 恒流放电 | 00:22:25 | 00:32:25 | -0.99931 | 3.1906 | 0.37347 | 1.1962 | 2025-02-24 15:51:44 | -3.1883
392 | 恒流放电 | 00:22:30 | 00:32:30 | -0.9996 | 3.1904 | 0.37486 | 1.2007 | 2025-02-24 15:51:49 | -3.1891
393 | 恒流放电 | 00:22:35 | 00:32:35 | -0.99936 | 3.1902 | 0.37624 | 1.2051 | 2025-02-24 15:51:54 | -3.1882
394 | 恒流放电 | 00:22:40 | 00:32:40 | -0.9994 | 3.1901 | 0.37763 | 1.2095 | 2025-02-24 15:51:59 | -3.1882
395 | 恒流放电 | 00:22:45 | 00:32:45 | -0.9995 | 3.19 | 0.37902 | 1.214 | 2025-02-24 15:52:04 | -3.1884
396 | 恒流放电 | 00:22:50 | 00:32:50 | -0.99973 | 3.1898 | 0.38041 | 1.2184 | 2025-02-24 15:52:09 | -3.1889
397 | 恒流放电 | 00:22:55 | 00:32:55 | -0.99958 | 3.1896 | 0.3818 | 1.2228 | 2025-02-24 15:52:14 | -3.1883
398 | 恒流放电 | 00:23:00 | 00:33:00 | -0.99959 | 3.1893 | 0.38319 | 1.2272 | 2025-02-24 15:52:19 | -3.188
399 | 恒流放电 | 00:23:05 | 00:33:05 | -0.99979 | 3.1894 | 0.38458 | 1.2317 | 2025-02-24 15:52:24 | -3.1887
400 | 恒流放电 | 00:23:10 | 00:33:10 | -0.99991 | 3.1892 | 0.38596 | 1.2361 | 2025-02-24 15:52:29 | -3.1889
401 | 恒流放电 | 00:23:15 | 00:33:15 | -0.99981 | 3.1888 | 0.38735 | 1.2405 | 2025-02-24 15:52:34 | -3.1882
402 | 恒流放电 | 00:23:20 | 00:33:20 | -0.99956 | 3.1888 | 0.38874 | 1.245 | 2025-02-24 15:52:39 | -3.1874
403 | 恒流放电 | 00:23:25 | 00:33:25 | -0.99978 | 3.1885 | 0.39013 | 1.2494 | 2025-02-24 15:52:44 | -3.1879
404 | 恒流放电 | 00:23:30 | 00:33:30 | -0.99975 | 3.1883 | 0.39152 | 1.2538 | 2025-02-24 15:52:49 | -3.1876
405 | 恒流放电 | 00:23:35 | 00:33:35 | -0.99962 | 3.1881 | 0.39291 | 1.2582 | 2025-02-24 15:52:54 | -3.1869
406 | 恒流放电 | 00:23:40 | 00:33:40 | -0.99985 | 3.188 | 0.3943 | 1.2627 | 2025-02-24 15:52:59 | -3.1876
407 | 恒流放电 | 00:23:45 | 00:33:45 | -0.99966 | 3.188 | 0.39568 | 1.2671 | 2025-02-24 15:53:04 | -3.1869
408 | 恒流放电 | 00:23:50 | 00:33:50 | -0.99988 | 3.1878 | 0.39707 | 1.2715 | 2025-02-24 15:53:09 | -3.1874
409 | 恒流放电 | 00:23:55 | 00:33:55 | -0.9997 | 3.1875 | 0.39846 | 1.2759 | 2025-02-24 15:53:14 | -3.1866
410 | 恒流放电 | 00:24:00 | 00:34:00 | -0.99987 | 3.1874 | 0.39985 | 1.2804 | 2025-02-24 15:53:19 | -3.187
411 | 恒流放电 | 00:24:05 | 00:34:05 | -0.99977 | 3.1873 | 0.40124 | 1.2848 | 2025-02-24 15:53:24 | -3.1865
412 | 恒流放电 | 00:24:10 | 00:34:10 | -0.99978 | 3.1871 | 0.40263 | 1.2892 | 2025-02-24 15:53:29 | -3.1864
413 | 恒流放电 | 00:24:15 | 00:34:15 | -0.99975 | 3.1868 | 0.40402 | 1.2937 | 2025-02-24 15:53:34 | -3.186
414 | 恒流放电 | 00:24:20 | 00:34:20 | -0.99973 | 3.1867 | 0.4054 | 1.2981 | 2025-02-24 15:53:39 | -3.1858
415 | 恒流放电 | 00:24:25 | 00:34:25 | -0.99956 | 3.1867 | 0.40679 | 1.3025 | 2025-02-24 15:53:44 | -3.1853
416 | 恒流放电 | 00:24:30 | 00:34:30 | -0.99954 | 3.1863 | 0.40818 | 1.3069 | 2025-02-24 15:53:49 | -3.1848
417 | 恒流放电 | 00:24:35 | 00:34:35 | -0.9996 | 3.186 | 0.40957 | 1.3113 | 2025-02-24 15:53:54 | -3.1847
418 | 恒流放电 | 00:24:40 | 00:34:40 | -0.99939 | 3.1861 | 0.41096 | 1.3158 | 2025-02-24 15:53:59 | -3.1841
419 | 恒流放电 | 00:24:45 | 00:34:45 | -0.99944 | 3.1859 | 0.41234 | 1.3202 | 2025-02-24 15:54:04 | -3.1841
420 | 恒流放电 | 00:24:50 | 00:34:50 | -0.99933 | 3.1856 | 0.41373 | 1.3246 | 2025-02-24 15:54:09 | -3.1834
421 | 恒流放电 | 00:24:55 | 00:34:55 | -0.99945 | 3.1854 | 0.41512 | 1.329 | 2025-02-24 15:54:14 | -3.1836
422 | 恒流放电 | 00:25:00 | 00:35:00 | -0.99942 | 3.1851 | 0.41651 | 1.3335 | 2025-02-24 15:54:19 | -3.1833
423 | 恒流放电 | 00:25:05 | 00:35:05 | -0.99941 | 3.185 | 0.4179 | 1.3379 | 2025-02-24 15:54:24 | -3.1831
424 | 恒流放电 | 00:25:10 | 00:35:10 | -0.99929 | 3.1848 | 0.41929 | 1.3423 | 2025-02-24 15:54:29 | -3.1825
425 | 恒流放电 | 00:25:15 | 00:35:15 | -0.99942 | 3.1845 | 0.42067 | 1.3467 | 2025-02-24 15:54:34 | -3.1826
426 | 恒流放电 | 00:25:20 | 00:35:20 | -0.99959 | 3.1844 | 0.42206 | 1.3511 | 2025-02-24 15:54:39 | -3.1831
427 | 恒流放电 | 00:25:25 | 00:35:25 | -0.99945 | 3.184 | 0.42345 | 1.3556 | 2025-02-24 15:54:44 | -3.1822
428 | 恒流放电 | 00:25:30 | 00:35:30 | -0.99943 | 3.1839 | 0.42484 | 1.36 | 2025-02-24 15:54:49 | -3.1821
429 | 恒流放电 | 00:25:35 | 00:35:35 | -0.9996 | 3.1837 | 0.42623 | 1.3644 | 2025-02-24 15:54:54 | -3.1824
430 | 恒流放电 | 00:25:40 | 00:35:40 | -0.9996 | 3.1835 | 0.42761 | 1.3688 | 2025-02-24 15:54:59 | -3.1822
431 | 恒流放电 | 00:25:45 | 00:35:45 | -0.99964 | 3.1835 | 0.429 | 1.3732 | 2025-02-24 15:55:04 | -3.1823
432 | 恒流放电 | 00:25:50 | 00:35:50 | -0.9998 | 3.183 | 0.43039 | 1.3777 | 2025-02-24 15:55:09 | -3.1823
433 | 恒流放电 | 00:25:55 | 00:35:55 | -0.9998 | 3.1829 | 0.43178 | 1.3821 | 2025-02-24 15:55:14 | -3.1823
434 | 恒流放电 | 00:26:00 | 00:36:00 | -0.99986 | 3.1825 | 0.43317 | 1.3865 | 2025-02-24 15:55:19 | -3.1821
435 | 恒流放电 | 00:26:05 | 00:36:05 | -0.99973 | 3.1824 | 0.43456 | 1.3909 | 2025-02-24 15:55:24 | -3.1815
436 | 恒流放电 | 00:26:10 | 00:36:10 | -0.99989 | 3.1821 | 0.43595 | 1.3953 | 2025-02-24 15:55:29 | -3.1818
437 | 恒流放电 | 00:26:15 | 00:36:15 | -0.99984 | 3.1819 | 0.43734 | 1.3998 | 2025-02-24 15:55:34 | -3.1814
438 | 恒流放电 | 00:26:20 | 00:36:20 | -0.9997 | 3.1819 | 0.43872 | 1.4042 | 2025-02-24 15:55:39 | -3.1809
439 | 恒流放电 | 00:26:25 | 00:36:25 | -0.99998 | 3.1815 | 0.44011 | 1.4086 | 2025-02-24 15:55:44 | -3.1815
440 | 恒流放电 | 00:26:30 | 00:36:30 | -0.99968 | 3.1813 | 0.4415 | 1.413 | 2025-02-24 15:55:49 | -3.1803
441 | 恒流放电 | 00:26:35 | 00:36:35 | -0.99968 | 3.1812 | 0.44289 | 1.4174 | 2025-02-24 15:55:54 | -3.1802
442 | 恒流放电 | 00:26:40 | 00:36:40 | -0.99985 | 3.181 | 0.44428 | 1.4218 | 2025-02-24 15:55:59 | -3.1806
443 | 恒流放电 | 00:26:45 | 00:36:45 | -0.99967 | 3.1807 | 0.44567 | 1.4263 | 2025-02-24 15:56:04 | -3.1796
444 | 恒流放电 | 00:26:50 | 00:36:50 | -1 | 3.1805 | 0.44706 | 1.4307 | 2025-02-24 15:56:09 | -3.1806
445 | 恒流放电 | 00:26:55 | 00:36:55 | -0.99961 | 3.1803 | 0.44844 | 1.4351 | 2025-02-24 15:56:14 | -3.179
446 | 恒流放电 | 00:27:00 | 00:37:00 | -0.99972 | 3.1801 | 0.44983 | 1.4395 | 2025-02-24 15:56:19 | -3.1792
447 | 恒流放电 | 00:27:05 | 00:37:05 | -0.99976 | 3.1798 | 0.45122 | 1.4439 | 2025-02-24 15:56:24 | -3.179
448 | 恒流放电 | 00:27:10 | 00:37:10 | -0.99963 | 3.1796 | 0.45261 | 1.4483 | 2025-02-24 15:56:29 | -3.1784
449 | 恒流放电 | 00:27:15 | 00:37:15 | -0.9998 | 3.1796 | 0.454 | 1.4528 | 2025-02-24 15:56:34 | -3.1789
450 | 恒流放电 | 00:27:20 | 00:37:20 | -0.99967 | 3.1793 | 0.45539 | 1.4572 | 2025-02-24 15:56:39 | -3.1782
451 | 恒流放电 | 00:27:25 | 00:37:25 | -0.99945 | 3.179 | 0.45677 | 1.4616 | 2025-02-24 15:56:44 | -3.1773
452 | 恒流放电 | 00:27:30 | 00:37:30 | -0.99941 | 3.1789 | 0.45816 | 1.466 | 2025-02-24 15:56:49 | -3.177
453 | 恒流放电 | 00:27:35 | 00:37:35 | -0.99954 | 3.1785 | 0.45955 | 1.4704 | 2025-02-24 15:56:54 | -3.177
454 | 恒流放电 | 00:27:40 | 00:37:40 | -0.99944 | 3.1784 | 0.46094 | 1.4748 | 2025-02-24 15:56:59 | -3.1766
455 | 恒流放电 | 00:27:45 | 00:37:45 | -0.99938 | 3.1783 | 0.46233 | 1.4792 | 2025-02-24 15:57:04 | -3.1763
456 | 恒流放电 | 00:27:50 | 00:37:50 | -0.99943 | 3.1777 | 0.46371 | 1.4836 | 2025-02-24 15:57:09 | -3.1759
457 | 恒流放电 | 00:27:55 | 00:37:55 | -0.99946 | 3.1778 | 0.4651 | 1.4881 | 2025-02-24 15:57:14 | -3.1761
458 | 恒流放电 | 00:28:00 | 00:38:00 | -0.99962 | 3.1774 | 0.46649 | 1.4925 | 2025-02-24 15:57:19 | -3.1762
459 | 恒流放电 | 00:28:05 | 00:38:05 | -0.99936 | 3.1773 | 0.46788 | 1.4969 | 2025-02-24 15:57:24 | -3.1753
460 | 恒流放电 | 00:28:10 | 00:38:10 | -0.99947 | 3.1771 | 0.46927 | 1.5013 | 2025-02-24 15:57:29 | -3.1754
461 | 恒流放电 | 00:28:15 | 00:38:15 | -0.99949 | 3.1768 | 0.47066 | 1.5057 | 2025-02-24 15:57:34 | -3.1752
462 | 恒流放电 | 00:28:20 | 00:38:20 | -0.99957 | 3.1766 | 0.47204 | 1.5101 | 2025-02-24 15:57:39 | -3.1753
463 | 恒流放电 | 00:28:25 | 00:38:25 | -0.99952 | 3.1761 | 0.47343 | 1.5145 | 2025-02-24 15:57:44 | -3.1746
464 | 恒流放电 | 00:28:30 | 00:38:30 | -0.99958 | 3.176 | 0.47482 | 1.5189 | 2025-02-24 15:57:49 | -3.1746
465 | 恒流放电 | 00:28:35 | 00:38:35 | -0.99955 | 3.1761 | 0.47621 | 1.5233 | 2025-02-24 15:57:54 | -3.1746
466 | 恒流放电 | 00:28:40 | 00:38:40 | -0.99968 | 3.1756 | 0.4776 | 1.5277 | 2025-02-24 15:57:59 | -3.1745
467 | 恒流放电 | 00:28:45 | 00:38:45 | -0.99967 | 3.1755 | 0.47899 | 1.5322 | 2025-02-24 15:58:04 | -3.1744
468 | 恒流放电 | 00:28:50 | 00:38:50 | -0.99988 | 3.1751 | 0.48037 | 1.5366 | 2025-02-24 15:58:09 | -3.1747
469 | 恒流放电 | 00:28:55 | 00:38:55 | -0.99973 | 3.1749 | 0.48176 | 1.541 | 2025-02-24 15:58:14 | -3.174
470 | 恒流放电 | 00:29:00 | 00:39:00 | -0.99982 | 3.1747 | 0.48315 | 1.5454 | 2025-02-24 15:58:19 | -3.1741
471 | 恒流放电 | 00:29:05 | 00:39:05 | -0.99977 | 3.1743 | 0.48454 | 1.5498 | 2025-02-24 15:58:24 | -3.1736
472 | 恒流放电 | 00:29:10 | 00:39:10 | -0.99985 | 3.1742 | 0.48593 | 1.5542 | 2025-02-24 15:58:29 | -3.1737
473 | 恒流放电 | 00:29:15 | 00:39:15 | -0.99978 | 3.1739 | 0.48732 | 1.5586 | 2025-02-24 15:58:34 | -3.1732
474 | 恒流放电 | 00:29:20 | 00:39:20 | -0.99982 | 3.1737 | 0.48871 | 1.563 | 2025-02-24 15:58:39 | -3.1732
475 | 恒流放电 | 00:29:25 | 00:39:25 | -0.99976 | 3.1734 | 0.4901 | 1.5674 | 2025-02-24 15:58:44 | -3.1726
476 | 恒流放电 | 00:29:30 | 00:39:30 | -0.99969 | 3.1731 | 0.49148 | 1.5718 | 2025-02-24 15:58:49 | -3.1721
477 | 恒流放电 | 00:29:35 | 00:39:35 | -0.99956 | 3.1728 | 0.49287 | 1.5762 | 2025-02-24 15:58:54 | -3.1714
478 | 恒流放电 | 00:29:40 | 00:39:40 | -0.99984 | 3.1725 | 0.49426 | 1.5806 | 2025-02-24 15:58:59 | -3.172
479 | 恒流放电 | 00:29:45 | 00:39:45 | -0.99985 | 3.1725 | 0.49565 | 1.585 | 2025-02-24 15:59:04 | -3.172
480 | 恒流放电 | 00:29:50 | 00:39:50 | -0.99959 | 3.1722 | 0.49704 | 1.5894 | 2025-02-24 15:59:09 | -3.1709
481 | 恒流放电 | 00:29:55 | 00:39:55 | -0.99983 | 3.1719 | 0.49843 | 1.5938 | 2025-02-24 15:59:14 | -3.1714
482 | 恒流放电 | 00:30:00 | 00:40:00 | -0.99946 | 3.1716 | 0.49981 | 1.5983 | 2025-02-24 15:59:19 | -3.1699
483 | 恒流放电 | 00:30:05 | 00:40:05 | -0.99939 | 3.1713 | 0.5012 | 1.6027 | 2025-02-24 15:59:24 | -3.1694
484 | 恒流放电 | 00:30:10 | 00:40:10 | -0.99962 | 3.1712 | 0.50259 | 1.6071 | 2025-02-24 15:59:29 | -3.17
485 | 恒流放电 | 00:30:15 | 00:40:15 | -0.9996 | 3.171 | 0.50398 | 1.6115 | 2025-02-24 15:59:34 | -3.1697
486 | 恒流放电 | 00:30:20 | 00:40:20 | -0.99958 | 3.1707 | 0.50537 | 1.6159 | 2025-02-24 15:59:39 | -3.1694
487 | 恒流放电 | 00:30:25 | 00:40:25 | -0.9995 | 3.1705 | 0.50676 | 1.6203 | 2025-02-24 15:59:44 | -3.1689
488 | 恒流放电 | 00:30:30 | 00:40:30 | -0.9995 | 3.1703 | 0.50815 | 1.6247 | 2025-02-24 15:59:49 | -3.1687
489 | 恒流放电 | 00:30:35 | 00:40:35 | -0.99947 | 3.1699 | 0.50953 | 1.6291 | 2025-02-24 15:59:54 | -3.1682
490 | 恒流放电 | 00:30:40 | 00:40:40 | -0.99925 | 3.1698 | 0.51092 | 1.6335 | 2025-02-24 15:59:59 | -3.1674
491 | 恒流放电 | 00:30:45 | 00:40:45 | -0.99934 | 3.1693 | 0.51231 | 1.6379 | 2025-02-24 16:00:04 | -3.1672
492 | 恒流放电 | 00:30:50 | 00:40:50 | -0.99931 | 3.1693 | 0.5137 | 1.6423 | 2025-02-24 16:00:09 | -3.1671
493 | 恒流放电 | 00:30:55 | 00:40:55 | -0.99942 | 3.1691 | 0.51509 | 1.6467 | 2025-02-24 16:00:14 | -3.1673
494 | 恒流放电 | 00:31:00 | 00:41:00 | -0.99956 | 3.1686 | 0.51647 | 1.6511 | 2025-02-24 16:00:19 | -3.1672
495 | 恒流放电 | 00:31:05 | 00:41:05 | -0.99949 | 3.1684 | 0.51786 | 1.6555 | 2025-02-24 16:00:24 | -3.1668
496 | 恒流放电 | 00:31:10 | 00:41:10 | -0.99956 | 3.1681 | 0.51925 | 1.6599 | 2025-02-24 16:00:29 | -3.1667
497 | 恒流放电 | 00:31:15 | 00:41:15 | -0.99943 | 3.168 | 0.52064 | 1.6643 | 2025-02-24 16:00:34 | -3.1662
498 | 恒流放电 | 00:31:20 | 00:41:20 | -0.99951 | 3.1676 | 0.52203 | 1.6687 | 2025-02-24 16:00:39 | -3.166
499 | 恒流放电 | 00:31:25 | 00:41:25 | -0.99953 | 3.1673 | 0.52341 | 1.6731 | 2025-02-24 16:00:44 | -3.1658
500 | 恒流放电 | 00:31:30 | 00:41:30 | -0.99967 | 3.1669 | 0.5248 | 1.6775 | 2025-02-24 16:00:49 | -3.1659
501 | 恒流放电 | 00:31:35 | 00:41:35 | -0.99962 | 3.1668 | 0.52619 | 1.6819 | 2025-02-24 16:00:54 | -3.1656
502 | 恒流放电 | 00:31:40 | 00:41:40 | -0.99961 | 3.1666 | 0.52758 | 1.6862 | 2025-02-24 16:00:59 | -3.1653
503 | 恒流放电 | 00:31:45 | 00:41:45 | -0.99978 | 3.1662 | 0.52897 | 1.6906 | 2025-02-24 16:01:04 | -3.1655
504 | 恒流放电 | 00:31:50 | 00:41:50 | -0.99984 | 3.1659 | 0.53036 | 1.695 | 2025-02-24 16:01:09 | -3.1654
505 | 恒流放电 | 00:31:55 | 00:41:55 | -0.99987 | 3.1655 | 0.53175 | 1.6994 | 2025-02-24 16:01:14 | -3.1651
506 | 恒流放电 | 00:32:00 | 00:42:00 | -0.9997 | 3.1652 | 0.53313 | 1.7038 | 2025-02-24 16:01:19 | -3.1643
507 | 恒流放电 | 00:32:05 | 00:42:05 | -0.99969 | 3.1649 | 0.53452 | 1.7082 | 2025-02-24 16:01:24 | -3.1639
508 | 恒流放电 | 00:32:10 | 00:42:10 | -0.99975 | 3.1649 | 0.53591 | 1.7126 | 2025-02-24 16:01:29 | -3.1641
509 | 恒流放电 | 00:32:15 | 00:42:15 | -0.99983 | 3.1645 | 0.5373 | 1.717 | 2025-02-24 16:01:34 | -3.164
510 | 恒流放电 | 00:32:20 | 00:42:20 | -0.99981 | 3.1643 | 0.53869 | 1.7214 | 2025-02-24 16:01:39 | -3.1637
511 | 恒流放电 | 00:32:25 | 00:42:25 | -0.99964 | 3.1638 | 0.54008 | 1.7258 | 2025-02-24 16:01:44 | -3.1626
512 | 恒流放电 | 00:32:30 | 00:42:30 | -0.99977 | 3.1636 | 0.54147 | 1.7302 | 2025-02-24 16:01:49 | -3.1628
513 | 恒流放电 | 00:32:35 | 00:42:35 | -0.99963 | 3.1633 | 0.54285 | 1.7346 | 2025-02-24 16:01:54 | -3.1621
514 | 恒流放电 | 00:32:40 | 00:42:40 | -0.99958 | 3.1631 | 0.54424 | 1.739 | 2025-02-24 16:01:59 | -3.1618
515 | 恒流放电 | 00:32:45 | 00:42:45 | -0.99962 | 3.1627 | 0.54563 | 1.7434 | 2025-02-24 16:02:04 | -3.1614
516 | 恒流放电 | 00:32:50 | 00:42:50 | -0.99976 | 3.1622 | 0.54702 | 1.7478 | 2025-02-24 16:02:09 | -3.1615
517 | 恒流放电 | 00:32:55 | 00:42:55 | -0.99972 | 3.1622 | 0.54841 | 1.7522 | 2025-02-24 16:02:14 | -3.1613
518 | 恒流放电 | 00:33:00 | 00:43:00 | -0.99968 | 3.1617 | 0.5498 | 1.7565 | 2025-02-24 16:02:19 | -3.1607
519 | 恒流放电 | 00:33:05 | 00:43:05 | -0.99954 | 3.1615 | 0.55118 | 1.7609 | 2025-02-24 16:02:24 | -3.16
520 | 恒流放电 | 00:33:10 | 00:43:10 | -0.99966 | 3.1611 | 0.55257 | 1.7653 | 2025-02-24 16:02:29 | -3.1601
521 | 恒流放电 | 00:33:15 | 00:43:15 | -0.9996 | 3.1608 | 0.55396 | 1.7697 | 2025-02-24 16:02:34 | -3.1595
522 | 恒流放电 | 00:33:20 | 00:43:20 | -0.99964 | 3.1606 | 0.55535 | 1.7741 | 2025-02-24 16:02:39 | -3.1595
523 | 恒流放电 | 00:33:25 | 00:43:25 | -0.99935 | 3.1602 | 0.55674 | 1.7785 | 2025-02-24 16:02:44 | -3.1581
524 | 恒流放电 | 00:33:30 | 00:43:30 | -0.99928 | 3.1599 | 0.55813 | 1.7829 | 2025-02-24 16:02:49 | -3.1576
525 | 恒流放电 | 00:33:35 | 00:43:35 | -0.99952 | 3.1596 | 0.55951 | 1.7873 | 2025-02-24 16:02:54 | -3.1581
526 | 恒流放电 | 00:33:40 | 00:43:40 | -0.99935 | 3.1593 | 0.5609 | 1.7916 | 2025-02-24 16:02:59 | -3.1573
527 | 恒流放电 | 00:33:45 | 00:43:45 | -0.99941 | 3.1591 | 0.56229 | 1.796 | 2025-02-24 16:03:04 | -3.1572
528 | 恒流放电 | 00:33:50 | 00:43:50 | -0.99924 | 3.1585 | 0.56368 | 1.8004 | 2025-02-24 16:03:09 | -3.1561
529 | 恒流放电 | 00:33:55 | 00:43:55 | -0.9997 | 3.1583 | 0.56507 | 1.8048 | 2025-02-24 16:03:14 | -3.1573
530 | 恒流放电 | 00:34:00 | 00:44:00 | -0.99948 | 3.158 | 0.56645 | 1.8092 | 2025-02-24 16:03:19 | -3.1563
531 | 恒流放电 | 00:34:05 | 00:44:05 | -0.99941 | 3.1576 | 0.56784 | 1.8136 | 2025-02-24 16:03:24 | -3.1558
532 | 恒流放电 | 00:34:10 | 00:44:10 | -0.99952 | 3.1573 | 0.56923 | 1.8179 | 2025-02-24 16:03:29 | -3.1558
533 | 恒流放电 | 00:34:15 | 00:44:15 | -0.99968 | 3.157 | 0.57062 | 1.8223 | 2025-02-24 16:03:34 | -3.156
534 | 恒流放电 | 00:34:20 | 00:44:20 | -0.99975 | 3.1568 | 0.57201 | 1.8267 | 2025-02-24 16:03:39 | -3.156
535 | 恒流放电 | 00:34:25 | 00:44:25 | -0.99968 | 3.1563 | 0.5734 | 1.8311 | 2025-02-24 16:03:44 | -3.1553
536 | 恒流放电 | 00:34:30 | 00:44:30 | -0.99972 | 3.1562 | 0.57479 | 1.8355 | 2025-02-24 16:03:49 | -3.1553
537 | 恒流放电 | 00:34:35 | 00:44:35 | -0.99982 | 3.1556 | 0.57617 | 1.8399 | 2025-02-24 16:03:54 | -3.155
538 | 恒流放电 | 00:34:40 | 00:44:40 | -0.99986 | 3.1552 | 0.57756 | 1.8442 | 2025-02-24 16:03:59 | -3.1548
539 | 恒流放电 | 00:34:45 | 00:44:45 | -0.99976 | 3.1548 | 0.57895 | 1.8486 | 2025-02-24 16:04:04 | -3.1541
540 | 恒流放电 | 00:34:50 | 00:44:50 | -0.9997 | 3.1546 | 0.58034 | 1.853 | 2025-02-24 16:04:09 | -3.1536
541 | 恒流放电 | 00:34:55 | 00:44:55 | -0.9998 | 3.1542 | 0.58173 | 1.8574 | 2025-02-24 16:04:14 | -3.1536
542 | 恒流放电 | 00:35:00 | 00:45:00 | -0.99973 | 3.1539 | 0.58312 | 1.8618 | 2025-02-24 16:04:19 | -3.153
543 | 恒流放电 | 00:35:05 | 00:45:05 | -0.9997 | 3.1536 | 0.5845 | 1.8661 | 2025-02-24 16:04:24 | -3.1526
544 | 恒流放电 | 00:35:10 | 00:45:10 | -0.99977 | 3.1531 | 0.58589 | 1.8705 | 2025-02-24 16:04:29 | -3.1524
545 | 恒流放电 | 00:35:15 | 00:45:15 | -0.99982 | 3.1528 | 0.58728 | 1.8749 | 2025-02-24 16:04:34 | -3.1522
546 | 恒流放电 | 00:35:20 | 00:45:20 | -0.99961 | 3.1524 | 0.58867 | 1.8793 | 2025-02-24 16:04:39 | -3.1512
547 | 恒流放电 | 00:35:25 | 00:45:25 | -0.99996 | 3.152 | 0.59006 | 1.8837 | 2025-02-24 16:04:44 | -3.1518
548 | 恒流放电 | 00:35:30 | 00:45:30 | -0.99992 | 3.1517 | 0.59145 | 1.888 | 2025-02-24 16:04:49 | -3.1514
549 | 恒流放电 | 00:35:35 | 00:45:35 | -0.99973 | 3.1513 | 0.59284 | 1.8924 | 2025-02-24 16:04:54 | -3.1504
550 | 恒流放电 | 00:35:40 | 00:45:40 | -0.99973 | 3.1508 | 0.59422 | 1.8968 | 2025-02-24 16:04:59 | -3.1499
551 | 恒流放电 | 00:35:45 | 00:45:45 | -0.99985 | 3.1505 | 0.59561 | 1.9012 | 2025-02-24 16:05:04 | -3.15
552 | 恒流放电 | 00:35:50 | 00:45:50 | -0.99963 | 3.1501 | 0.597 | 1.9055 | 2025-02-24 16:05:09 | -3.1489
553 | 恒流放电 | 00:35:55 | 00:45:55 | -0.99964 | 3.1495 | 0.59839 | 1.9099 | 2025-02-24 16:05:14 | -3.1484
554 | 恒流放电 | 00:36:00 | 00:46:00 | -0.99969 | 3.1493 | 0.59978 | 1.9143 | 2025-02-24 16:05:19 | -3.1483
555 | 恒流放电 | 00:36:05 | 00:46:05 | -0.9995 | 3.149 | 0.60117 | 1.9186 | 2025-02-24 16:05:24 | -3.1475
556 | 恒流放电 | 00:36:10 | 00:46:10 | -0.99945 | 3.1486 | 0.60255 | 1.923 | 2025-02-24 16:05:29 | -3.1469
557 | 恒流放电 | 00:36:15 | 00:46:15 | -0.99938 | 3.1482 | 0.60394 | 1.9274 | 2025-02-24 16:05:34 | -3.1463
558 | 恒流放电 | 00:36:20 | 00:46:20 | -0.99952 | 3.1477 | 0.60533 | 1.9318 | 2025-02-24 16:05:39 | -3.1462
559 | 恒流放电 | 00:36:25 | 00:46:25 | -0.99946 | 3.1473 | 0.60672 | 1.9361 | 2025-02-24 16:05:44 | -3.1455
560 | 恒流放电 | 00:36:30 | 00:46:30 | -0.99933 | 3.1469 | 0.60811 | 1.9405 | 2025-02-24 16:05:49 | -3.1448
561 | 恒流放电 | 00:36:35 | 00:46:35 | -0.99918 | 3.1466 | 0.60949 | 1.9449 | 2025-02-24 16:05:54 | -3.144
562 | 恒流放电 | 00:36:40 | 00:46:40 | -0.99938 | 3.1462 | 0.61088 | 1.9492 | 2025-02-24 16:05:59 | -3.1442
563 | 恒流放电 | 00:36:45 | 00:46:45 | -0.99949 | 3.1455 | 0.61227 | 1.9536 | 2025-02-24 16:06:04 | -3.1439
564 | 恒流放电 | 00:36:50 | 00:46:50 | -0.99948 | 3.145 | 0.61366 | 1.958 | 2025-02-24 16:06:09 | -3.1434
565 | 恒流放电 | 00:36:55 | 00:46:55 | -0.99961 | 3.1448 | 0.61505 | 1.9623 | 2025-02-24 16:06:14 | -3.1435
566 | 恒流放电 | 00:37:00 | 00:47:00 | -0.99959 | 3.1446 | 0.61644 | 1.9667 | 2025-02-24 16:06:19 | -3.1433
567 | 恒流放电 | 00:37:05 | 00:47:05 | -0.99959 | 3.1439 | 0.61782 | 1.9711 | 2025-02-24 16:06:24 | -3.1426
568 | 恒流放电 | 00:37:10 | 00:47:10 | -0.99963 | 3.1436 | 0.61921 | 1.9754 | 2025-02-24 16:06:29 | -3.1425
569 | 恒流放电 | 00:37:15 | 00:47:15 | -0.99956 | 3.143 | 0.6206 | 1.9798 | 2025-02-24 16:06:34 | -3.1416
570 | 恒流放电 | 00:37:20 | 00:47:20 | -0.99984 | 3.1426 | 0.62199 | 1.9842 | 2025-02-24 16:06:39 | -3.1421
571 | 恒流放电 | 00:37:25 | 00:47:25 | -0.99998 | 3.1423 | 0.62338 | 1.9885 | 2025-02-24 16:06:44 | -3.1422
572 | 恒流放电 | 00:37:30 | 00:47:30 | -0.99972 | 3.1417 | 0.62477 | 1.9929 | 2025-02-24 16:06:49 | -3.1408
573 | 恒流放电 | 00:37:35 | 00:47:35 | -0.99991 | 3.1413 | 0.62616 | 1.9972 | 2025-02-24 16:06:54 | -3.141
574 | 恒流放电 | 00:37:40 | 00:47:40 | -0.99972 | 3.1409 | 0.62754 | 2.0016 | 2025-02-24 16:06:59 | -3.1401
575 | 恒流放电 | 00:37:45 | 00:47:45 | -0.9997 | 3.1405 | 0.62893 | 2.006 | 2025-02-24 16:07:04 | -3.1395
576 | 恒流放电 | 00:37:50 | 00:47:50 | -0.99983 | 3.1399 | 0.63032 | 2.0103 | 2025-02-24 16:07:09 | -3.1393
577 | 恒流放电 | 00:37:55 | 00:47:55 | -0.99962 | 3.1395 | 0.63171 | 2.0147 | 2025-02-24 16:07:14 | -3.1383
578 | 恒流放电 | 00:38:00 | 00:48:00 | -0.99976 | 3.1391 | 0.6331 | 2.019 | 2025-02-24 16:07:19 | -3.1383
579 | 恒流放电 | 00:38:05 | 00:48:05 | -0.99974 | 3.1384 | 0.63449 | 2.0234 | 2025-02-24 16:07:24 | -3.1376
580 | 恒流放电 | 00:38:10 | 00:48:10 | -0.99977 | 3.138 | 0.63587 | 2.0278 | 2025-02-24 16:07:29 | -3.1372
581 | 恒流放电 | 00:38:15 | 00:48:15 | -0.99975 | 3.1376 | 0.63726 | 2.0321 | 2025-02-24 16:07:34 | -3.1368
582 | 恒流放电 | 00:38:20 | 00:48:20 | -0.99981 | 3.137 | 0.63865 | 2.0365 | 2025-02-24 16:07:39 | -3.1364
583 | 恒流放电 | 00:38:25 | 00:48:25 | -0.99982 | 3.1366 | 0.64004 | 2.0408 | 2025-02-24 16:07:44 | -3.1361
584 | 恒流放电 | 00:38:30 | 00:48:30 | -0.9998 | 3.1362 | 0.64143 | 2.0452 | 2025-02-24 16:07:49 | -3.1356
585 | 恒流放电 | 00:38:35 | 00:48:35 | -0.99981 | 3.1356 | 0.64282 | 2.0495 | 2025-02-24 16:07:54 | -3.1349
586 | 恒流放电 | 00:38:40 | 00:48:40 | -0.99973 | 3.1351 | 0.64421 | 2.0539 | 2025-02-24 16:07:59 | -3.1342
587 | 恒流放电 | 00:38:45 | 00:48:45 | -0.99971 | 3.1349 | 0.64559 | 2.0582 | 2025-02-24 16:08:04 | -3.1339
588 | 恒流放电 | 00:38:50 | 00:48:50 | -0.99968 | 3.1342 | 0.64698 | 2.0626 | 2025-02-24 16:08:09 | -3.1332
589 | 恒流放电 | 00:38:55 | 00:48:55 | -0.99972 | 3.1337 | 0.64837 | 2.0669 | 2025-02-24 16:08:14 | -3.1328
590 | 恒流放电 | 00:39:00 | 00:49:00 | -0.99947 | 3.1331 | 0.64976 | 2.0713 | 2025-02-24 16:08:19 | -3.1314
591 | 恒流放电 | 00:39:05 | 00:49:05 | -0.9996 | 3.1328 | 0.65115 | 2.0756 | 2025-02-24 16:08:24 | -3.1315
592 | 恒流放电 | 00:39:10 | 00:49:10 | -0.99952 | 3.1321 | 0.65254 | 2.08 | 2025-02-24 16:08:29 | -3.1306
593 | 恒流放电 | 00:39:15 | 00:49:15 | -0.99938 | 3.1317 | 0.65392 | 2.0843 | 2025-02-24 16:08:34 | -3.1297
594 | 恒流放电 | 00:39:20 | 00:49:20 | -0.99951 | 3.1313 | 0.65531 | 2.0887 | 2025-02-24 16:08:39 | -3.1298
595 | 恒流放电 | 00:39:25 | 00:49:25 | -0.99948 | 3.1308 | 0.6567 | 2.093 | 2025-02-24 16:08:44 | -3.1291
596 | 恒流放电 | 00:39:30 | 00:49:30 | -0.99939 | 3.1302 | 0.65809 | 2.0974 | 2025-02-24 16:08:49 | -3.1282
597 | 恒流放电 | 00:39:35 | 00:49:35 | -0.99944 | 3.1296 | 0.65948 | 2.1017 | 2025-02-24 16:08:54 | -3.1278
598 | 恒流放电 | 00:39:40 | 00:49:40 | -0.9995 | 3.1292 | 0.66086 | 2.1061 | 2025-02-24 16:08:59 | -3.1276
599 | 恒流放电 | 00:39:45 | 00:49:45 | -0.9994 | 3.1287 | 0.66225 | 2.1104 | 2025-02-24 16:09:04 | -3.1268
600 | 恒流放电 | 00:39:50 | 00:49:50 | -0.9994 | 3.1279 | 0.66364 | 2.1148 | 2025-02-24 16:09:09 | -3.126
601 | 恒流放电 | 00:39:55 | 00:49:55 | -0.99975 | 3.1278 | 0.66503 | 2.1191 | 2025-02-24 16:09:14 | -3.127
602 | 恒流放电 | 00:40:00 | 00:50:00 | -0.99964 | 3.127 | 0.66642 | 2.1234 | 2025-02-24 16:09:19 | -3.1259
603 | 恒流放电 | 00:40:05 | 00:50:05 | -0.99961 | 3.1264 | 0.66781 | 2.1278 | 2025-02-24 16:09:24 | -3.1252
604 | 恒流放电 | 00:40:10 | 00:50:10 | -0.99976 | 3.1259 | 0.66919 | 2.1321 | 2025-02-24 16:09:29 | -3.1251
605 | 恒流放电 | 00:40:15 | 00:50:15 | -0.99963 | 3.1254 | 0.67058 | 2.1365 | 2025-02-24 16:09:34 | -3.1242
606 | 恒流放电 | 00:40:20 | 00:50:20 | -0.99983 | 3.1249 | 0.67197 | 2.1408 | 2025-02-24 16:09:39 | -3.1244
607 | 恒流放电 | 00:40:25 | 00:50:25 | -0.99967 | 3.1242 | 0.67336 | 2.1451 | 2025-02-24 16:09:44 | -3.1231
608 | 恒流放电 | 00:40:30 | 00:50:30 | -0.9997 | 3.1238 | 0.67475 | 2.1495 | 2025-02-24 16:09:49 | -3.1228
609 | 恒流放电 | 00:40:35 | 00:50:35 | -0.99972 | 3.1232 | 0.67614 | 2.1538 | 2025-02-24 16:09:54 | -3.1224
610 | 恒流放电 | 00:40:40 | 00:50:40 | -0.9997 | 3.1228 | 0.67752 | 2.1581 | 2025-02-24 16:09:59 | -3.1219
611 | 恒流放电 | 00:40:45 | 00:50:45 | -0.99973 | 3.1222 | 0.67891 | 2.1625 | 2025-02-24 16:10:04 | -3.1214
612 | 恒流放电 | 00:40:50 | 00:50:50 | -0.99969 | 3.1217 | 0.6803 | 2.1668 | 2025-02-24 16:10:09 | -3.1208
613 | 恒流放电 | 00:40:55 | 00:50:55 | -0.99986 | 3.1211 | 0.68169 | 2.1712 | 2025-02-24 16:10:14 | -3.1207
614 | 恒流放电 | 00:41:00 | 00:51:00 | -0.99968 | 3.1207 | 0.68308 | 2.1755 | 2025-02-24 16:10:19 | -3.1197
615 | 恒流放电 | 00:41:05 | 00:51:05 | -0.99998 | 3.12 | 0.68447 | 2.1798 | 2025-02-24 16:10:24 | -3.1199
616 | 恒流放电 | 00:41:10 | 00:51:10 | -0.99966 | 3.1195 | 0.68586 | 2.1841 | 2025-02-24 16:10:29 | -3.1184
617 | 恒流放电 | 00:41:15 | 00:51:15 | -0.99972 | 3.1191 | 0.68724 | 2.1885 | 2025-02-24 16:10:34 | -3.1183
618 | 恒流放电 | 00:41:20 | 00:51:20 | -0.99951 | 3.1185 | 0.68863 | 2.1928 | 2025-02-24 16:10:39 | -3.117
619 | 恒流放电 | 00:41:25 | 00:51:25 | -0.99961 | 3.1181 | 0.69002 | 2.1971 | 2025-02-24 16:10:44 | -3.1168
620 | 恒流放电 | 00:41:30 | 00:51:30 | -0.99975 | 3.1172 | 0.69141 | 2.2015 | 2025-02-24 16:10:49 | -3.1164
621 | 恒流放电 | 00:41:35 | 00:51:35 | -0.99971 | 3.1169 | 0.6928 | 2.2058 | 2025-02-24 16:10:54 | -3.116
622 | 恒流放电 | 00:41:40 | 00:51:40 | -0.99953 | 3.1165 | 0.69419 | 2.2101 | 2025-02-24 16:10:59 | -3.115
623 | 恒流放电 | 00:41:45 | 00:51:45 | -0.99953 | 3.1159 | 0.69557 | 2.2145 | 2025-02-24 16:11:04 | -3.1145
624 | 恒流放电 | 00:41:50 | 00:51:50 | -0.99949 | 3.1154 | 0.69696 | 2.2188 | 2025-02-24 16:11:09 | -3.1138
625 | 恒流放电 | 00:41:55 | 00:51:55 | -0.9994 | 3.115 | 0.69835 | 2.2231 | 2025-02-24 16:11:14 | -3.1131
626 | 恒流放电 | 00:42:00 | 00:52:00 | -0.99947 | 3.1145 | 0.69974 | 2.2274 | 2025-02-24 16:11:19 | -3.1128
627 | 恒流放电 | 00:42:05 | 00:52:05 | -0.99947 | 3.1139 | 0.70113 | 2.2317 | 2025-02-24 16:11:24 | -3.1123
628 | 恒流放电 | 00:42:10 | 00:52:10 | -0.99964 | 3.1134 | 0.70252 | 2.2361 | 2025-02-24 16:11:29 | -3.1122
629 | 恒流放电 | 00:42:15 | 00:52:15 | -0.99952 | 3.1131 | 0.7039 | 2.2404 | 2025-02-24 16:11:34 | -3.1116
630 | 恒流放电 | 00:42:20 | 00:52:20 | -0.99944 | 3.1125 | 0.70529 | 2.2447 | 2025-02-24 16:11:39 | -3.1108
631 | 恒流放电 | 00:42:25 | 00:52:25 | -0.99958 | 3.1122 | 0.70668 | 2.249 | 2025-02-24 16:11:44 | -3.1109
632 | 恒流放电 | 00:42:30 | 00:52:30 | -0.99941 | 3.1117 | 0.70807 | 2.2534 | 2025-02-24 16:11:49 | -3.1099
633 | 恒流放电 | 00:42:35 | 00:52:35 | -0.99951 | 3.1113 | 0.70946 | 2.2577 | 2025-02-24 16:11:54 | -3.1098
634 | 恒流放电 | 00:42:40 | 00:52:40 | -0.99953 | 3.1108 | 0.71085 | 2.262 | 2025-02-24 16:11:59 | -3.1093
635 | 恒流放电 | 00:42:45 | 00:52:45 | -0.99962 | 3.1104 | 0.71223 | 2.2663 | 2025-02-24 16:12:04 | -3.1092
636 | 恒流放电 | 00:42:50 | 00:52:50 | -0.99963 | 3.1101 | 0.71362 | 2.2706 | 2025-02-24 16:12:09 | -3.1089
637 | 恒流放电 | 00:42:55 | 00:52:55 | -0.99961 | 3.1096 | 0.71501 | 2.2749 | 2025-02-24 16:12:14 | -3.1084
638 | 恒流放电 | 00:43:00 | 00:53:00 | -0.9995 | 3.1091 | 0.7164 | 2.2793 | 2025-02-24 16:12:19 | -3.1075
639 | 恒流放电 | 00:43:05 | 00:53:05 | -0.99989 | 3.1087 | 0.71779 | 2.2836 | 2025-02-24 16:12:24 | -3.1084
640 | 恒流放电 | 00:43:10 | 00:53:10 | -0.99993 | 3.1085 | 0.71918 | 2.2879 | 2025-02-24 16:12:29 | -3.1082
641 | 恒流放电 | 00:43:15 | 00:53:15 | -0.99967 | 3.1081 | 0.72056 | 2.2922 | 2025-02-24 16:12:34 | -3.1071
642 | 恒流放电 | 00:43:20 | 00:53:20 | -0.99979 | 3.1075 | 0.72195 | 2.2965 | 2025-02-24 16:12:39 | -3.1069
643 | 恒流放电 | 00:43:25 | 00:53:25 | -0.99989 | 3.1073 | 0.72334 | 2.3008 | 2025-02-24 16:12:44 | -3.107
644 | 恒流放电 | 00:43:30 | 00:53:30 | -0.99975 | 3.1069 | 0.72473 | 2.3052 | 2025-02-24 16:12:49 | -3.1061
645 | 恒流放电 | 00:43:35 | 00:53:35 | -0.99975 | 3.1064 | 0.72612 | 2.3095 | 2025-02-24 16:12:54 | -3.1056
646 | 恒流放电 | 00:43:40 | 00:53:40 | -0.99985 | 3.1062 | 0.72751 | 2.3138 | 2025-02-24 16:12:59 | -3.1057
647 | 恒流放电 | 00:43:45 | 00:53:45 | -0.99985 | 3.1057 | 0.7289 | 2.3181 | 2025-02-24 16:13:04 | -3.1053
648 | 恒流放电 | 00:43:50 | 00:53:50 | -0.99978 | 3.1054 | 0.73028 | 2.3224 | 2025-02-24 16:13:09 | -3.1047
649 | 恒流放电 | 00:43:55 | 00:53:55 | -0.99984 | 3.1051 | 0.73167 | 2.3267 | 2025-02-24 16:13:14 | -3.1046
650 | 恒流放电 | 00:44:00 | 00:54:00 | -0.99988 | 3.1048 | 0.73306 | 2.331 | 2025-02-24 16:13:19 | -3.1045
651 | 恒流放电 | 00:44:05 | 00:54:05 | -0.9996 | 3.1042 | 0.73445 | 2.3353 | 2025-02-24 16:13:24 | -3.103
652 | 恒流放电 | 00:44:10 | 00:54:10 | -0.99996 | 3.1039 | 0.73584 | 2.3397 | 2025-02-24 16:13:29 | -3.1038
653 | 恒流放电 | 00:44:15 | 00:54:15 | -0.99977 | 3.1036 | 0.73723 | 2.344 | 2025-02-24 16:13:34 | -3.1029
654 | 恒流放电 | 00:44:20 | 00:54:20 | -0.99973 | 3.1034 | 0.73862 | 2.3483 | 2025-02-24 16:13:39 | -3.1025
655 | 恒流放电 | 00:44:25 | 00:54:25 | -0.99973 | 3.1027 | 0.74 | 2.3526 | 2025-02-24 16:13:44 | -3.1019
656 | 恒流放电 | 00:44:30 | 00:54:30 | -0.99976 | 3.1027 | 0.74139 | 2.3569 | 2025-02-24 16:13:49 | -3.1019
657 | 恒流放电 | 00:44:35 | 00:54:35 | -0.99968 | 3.1021 | 0.74278 | 2.3612 | 2025-02-24 16:13:54 | -3.1012
658 | 恒流放电 | 00:44:40 | 00:54:40 | -0.99958 | 3.1017 | 0.74417 | 2.3655 | 2025-02-24 16:13:59 | -3.1004
659 | 恒流放电 | 00:44:45 | 00:54:45 | -0.99963 | 3.1015 | 0.74556 | 2.3698 | 2025-02-24 16:14:04 | -3.1004
660 | 恒流放电 | 00:44:50 | 00:54:50 | -0.99956 | 3.1012 | 0.74695 | 2.3741 | 2025-02-24 16:14:09 | -3.0999
661 | 恒流放电 | 00:44:55 | 00:54:55 | -0.99941 | 3.1007 | 0.74833 | 2.3784 | 2025-02-24 16:14:14 | -3.0988
662 | 恒流放电 | 00:45:00 | 00:55:00 | -0.99947 | 3.1005 | 0.74972 | 2.3827 | 2025-02-24 16:14:19 | -3.0988
663 | 恒流放电 | 00:45:05 | 00:55:05 | -0.99931 | 3.1003 | 0.75111 | 2.387 | 2025-02-24 16:14:24 | -3.0981
664 | 恒流放电 | 00:45:10 | 00:55:10 | -0.99933 | 3.0998 | 0.7525 | 2.3913 | 2025-02-24 16:14:29 | -3.0977
665 | 恒流放电 | 00:45:15 | 00:55:15 | -0.99919 | 3.0994 | 0.75389 | 2.3956 | 2025-02-24 16:14:34 | -3.0969
666 | 恒流放电 | 00:45:20 | 00:55:20 | -0.99938 | 3.0991 | 0.75527 | 2.3999 | 2025-02-24 16:14:39 | -3.0972
667 | 恒流放电 | 00:45:25 | 00:55:25 | -0.99946 | 3.0989 | 0.75666 | 2.4042 | 2025-02-24 16:14:44 | -3.0972
668 | 恒流放电 | 00:45:30 | 00:55:30 | -0.99952 | 3.0981 | 0.75805 | 2.4085 | 2025-02-24 16:14:49 | -3.0967
669 | 恒流放电 | 00:45:35 | 00:55:35 | -0.99961 | 3.0978 | 0.75944 | 2.4128 | 2025-02-24 16:14:54 | -3.0966
670 | 恒流放电 | 00:45:40 | 00:55:40 | -0.99962 | 3.0976 | 0.76083 | 2.4171 | 2025-02-24 16:14:59 | -3.0964
671 | 恒流放电 | 00:45:45 | 00:55:45 | -0.99968 | 3.0971 | 0.76222 | 2.4214 | 2025-02-24 16:15:04 | -3.0961
672 | 恒流放电 | 00:45:50 | 00:55:50 | -0.99958 | 3.0966 | 0.7636 | 2.4257 | 2025-02-24 16:15:09 | -3.0953
673 | 恒流放电 | 00:45:55 | 00:55:55 | -0.99988 | 3.0963 | 0.76499 | 2.43 | 2025-02-24 16:15:14 | -3.0959
674 | 恒流放电 | 00:46:00 | 00:56:00 | -0.99969 | 3.096 | 0.76638 | 2.4343 | 2025-02-24 16:15:19 | -3.095
675 | 恒流放电 | 00:46:05 | 00:56:05 | -0.99995 | 3.0957 | 0.76777 | 2.4386 | 2025-02-24 16:15:24 | -3.0955
676 | 恒流放电 | 00:46:10 | 00:56:10 | -0.99976 | 3.095 | 0.76916 | 2.4429 | 2025-02-24 16:15:29 | -3.0943
677 | 恒流放电 | 00:46:15 | 00:56:15 | -0.99982 | 3.0948 | 0.77055 | 2.4472 | 2025-02-24 16:15:34 | -3.0942
678 | 恒流放电 | 00:46:20 | 00:56:20 | -0.99976 | 3.0942 | 0.77194 | 2.4515 | 2025-02-24 16:15:39 | -3.0934
679 | 恒流放电 | 00:46:25 | 00:56:25 | -0.99979 | 3.0938 | 0.77332 | 2.4558 | 2025-02-24 16:15:44 | -3.0931
680 | 恒流放电 | 00:46:30 | 00:56:30 | -0.9999 | 3.0934 | 0.77471 | 2.4601 | 2025-02-24 16:15:49 | -3.0931
681 | 恒流放电 | 00:46:35 | 00:56:35 | -0.99971 | 3.0929 | 0.7761 | 2.4644 | 2025-02-24 16:15:54 | -3.092
682 | 恒流放电 | 00:46:40 | 00:56:40 | -0.99968 | 3.0927 | 0.77749 | 2.4687 | 2025-02-24 16:15:59 | -3.0917
683 | 恒流放电 | 00:46:45 | 00:56:45 | -0.99974 | 3.0921 | 0.77888 | 2.473 | 2025-02-24 16:16:04 | -3.0913
684 | 恒流放电 | 00:46:50 | 00:56:50 | -0.9997 | 3.0917 | 0.78027 | 2.4773 | 2025-02-24 16:16:09 | -3.0908
685 | 恒流放电 | 00:46:55 | 00:56:55 | -0.99984 | 3.0912 | 0.78166 | 2.4816 | 2025-02-24 16:16:14 | -3.0907
686 | 恒流放电 | 00:47:00 | 00:57:00 | -0.99963 | 3.0909 | 0.78304 | 2.4859 | 2025-02-24 16:16:19 | -3.0898
687 | 恒流放电 | 00:47:05 | 00:57:05 | -0.99975 | 3.0902 | 0.78443 | 2.4902 | 2025-02-24 16:16:24 | -3.0894
688 | 恒流放电 | 00:47:10 | 00:57:10 | -0.99973 | 3.0898 | 0.78582 | 2.4945 | 2025-02-24 16:16:29 | -3.089
689 | 恒流放电 | 00:47:15 | 00:57:15 | -0.99967 | 3.0893 | 0.78721 | 2.4988 | 2025-02-24 16:16:34 | -3.0883
690 | 恒流放电 | 00:47:20 | 00:57:20 | -0.99974 | 3.0888 | 0.7886 | 2.503 | 2025-02-24 16:16:39 | -3.088
691 | 恒流放电 | 00:47:25 | 00:57:25 | -0.99963 | 3.0882 | 0.78999 | 2.5073 | 2025-02-24 16:16:44 | -3.0871
692 | 恒流放电 | 00:47:30 | 00:57:30 | -0.99951 | 3.0877 | 0.79137 | 2.5116 | 2025-02-24 16:16:49 | -3.0862
693 | 恒流放电 | 00:47:35 | 00:57:35 | -0.99955 | 3.0871 | 0.79276 | 2.5159 | 2025-02-24 16:16:54 | -3.0857
694 | 恒流放电 | 00:47:40 | 00:57:40 | -0.99968 | 3.0867 | 0.79415 | 2.5202 | 2025-02-24 16:16:59 | -3.0857
695 | 恒流放电 | 00:47:45 | 00:57:45 | -0.99949 | 3.0862 | 0.79554 | 2.5245 | 2025-02-24 16:17:04 | -3.0846
696 | 恒流放电 | 00:47:50 | 00:57:50 | -0.99938 | 3.0858 | 0.79693 | 2.5288 | 2025-02-24 16:17:09 | -3.0839
697 | 恒流放电 | 00:47:55 | 00:57:55 | -0.99938 | 3.085 | 0.79832 | 2.533 | 2025-02-24 16:17:14 | -3.0831
698 | 恒流放电 | 00:48:00 | 00:58:00 | -0.99938 | 3.0847 | 0.7997 | 2.5373 | 2025-02-24 16:17:19 | -3.0828
699 | 恒流放电 | 00:48:05 | 00:58:05 | -0.9994 | 3.0841 | 0.80109 | 2.5416 | 2025-02-24 16:17:24 | -3.0822
700 | 恒流放电 | 00:48:10 | 00:58:10 | -0.99934 | 3.0835 | 0.80248 | 2.5459 | 2025-02-24 16:17:29 | -3.0815
701 | 恒流放电 | 00:48:15 | 00:58:15 | -0.99958 | 3.0828 | 0.80387 | 2.5502 | 2025-02-24 16:17:34 | -3.0815
702 | 恒流放电 | 00:48:20 | 00:58:20 | -0.99924 | 3.0822 | 0.80526 | 2.5544 | 2025-02-24 16:17:39 | -3.0799
703 | 恒流放电 | 00:48:25 | 00:58:25 | -0.99961 | 3.0817 | 0.80664 | 2.5587 | 2025-02-24 16:17:44 | -3.0805
704 | 恒流放电 | 00:48:30 | 00:58:30 | -0.99944 | 3.081 | 0.80803 | 2.563 | 2025-02-24 16:17:49 | -3.0793
705 | 恒流放电 | 00:48:35 | 00:58:35 | -0.99946 | 3.0804 | 0.80942 | 2.5673 | 2025-02-24 16:17:54 | -3.0788
706 | 恒流放电 | 00:48:40 | 00:58:40 | -0.99977 | 3.08 | 0.81081 | 2.5716 | 2025-02-24 16:17:59 | -3.0793
707 | 恒流放电 | 00:48:45 | 00:58:45 | -0.99964 | 3.0793 | 0.8122 | 2.5758 | 2025-02-24 16:18:04 | -3.0782
708 | 恒流放电 | 00:48:50 | 00:58:50 | -0.99985 | 3.0785 | 0.81359 | 2.5801 | 2025-02-24 16:18:09 | -3.078
709 | 恒流放电 | 00:48:55 | 00:58:55 | -0.9998 | 3.0778 | 0.81498 | 2.5844 | 2025-02-24 16:18:14 | -3.0772
710 | 恒流放电 | 00:49:00 | 00:59:00 | -0.99973 | 3.0771 | 0.81636 | 2.5887 | 2025-02-24 16:18:19 | -3.0763
711 | 恒流放电 | 00:49:05 | 00:59:05 | -0.99983 | 3.0766 | 0.81775 | 2.5929 | 2025-02-24 16:18:24 | -3.0761
712 | 恒流放电 | 00:49:10 | 00:59:10 | -0.99984 | 3.0758 | 0.81914 | 2.5972 | 2025-02-24 16:18:29 | -3.0753
713 | 恒流放电 | 00:49:15 | 00:59:15 | -0.99979 | 3.075 | 0.82053 | 2.6015 | 2025-02-24 16:18:34 | -3.0744
714 | 恒流放电 | 00:49:20 | 00:59:20 | -0.99991 | 3.0742 | 0.82192 | 2.6057 | 2025-02-24 16:18:39 | -3.074
715 | 恒流放电 | 00:49:25 | 00:59:25 | -0.99968 | 3.0734 | 0.82331 | 2.61 | 2025-02-24 16:18:44 | -3.0725
716 | 恒流放电 | 00:49:30 | 00:59:30 | -0.99972 | 3.0727 | 0.8247 | 2.6143 | 2025-02-24 16:18:49 | -3.0718
717 | 恒流放电 | 00:49:35 | 00:59:35 | -0.99971 | 3.072 | 0.82608 | 2.6185 | 2025-02-24 16:18:54 | -3.0711
718 | 恒流放电 | 00:49:40 | 00:59:40 | -0.99983 | 3.071 | 0.82747 | 2.6228 | 2025-02-24 16:18:59 | -3.0705
719 | 恒流放电 | 00:49:45 | 00:59:45 | -0.99975 | 3.0702 | 0.82886 | 2.6271 | 2025-02-24 16:19:04 | -3.0694
720 | 恒流放电 | 00:49:50 | 00:59:50 | -0.99966 | 3.0694 | 0.83025 | 2.6313 | 2025-02-24 16:19:09 | -3.0683
721 | 恒流放电 | 00:49:55 | 00:59:55 | -0.99981 | 3.0686 | 0.83164 | 2.6356 | 2025-02-24 16:19:14 | -3.068
722 | 恒流放电 | 00:50:00 | 01:00:00 | -0.99973 | 3.0676 | 0.83303 | 2.6399 | 2025-02-24 16:19:19 | -3.0668
723 | 恒流放电 | 00:50:05 | 01:00:05 | -0.99977 | 3.0668 | 0.83442 | 2.6441 | 2025-02-24 16:19:24 | -3.0661
724 | 恒流放电 | 00:50:10 | 01:00:10 | -0.99986 | 3.0659 | 0.8358 | 2.6484 | 2025-02-24 16:19:29 | -3.0654
725 | 恒流放电 | 00:50:15 | 01:00:15 | -0.99976 | 3.0649 | 0.83719 | 2.6526 | 2025-02-24 16:19:34 | -3.0642
726 | 恒流放电 | 00:50:20 | 01:00:20 | -0.99983 | 3.0639 | 0.83858 | 2.6569 | 2025-02-24 16:19:39 | -3.0634
727 | 恒流放电 | 00:50:25 | 01:00:25 | -0.99945 | 3.0628 | 0.83997 | 2.6611 | 2025-02-24 16:19:44 | -3.0611
728 | 恒流放电 | 00:50:30 | 01:00:30 | -0.99955 | 3.0618 | 0.84136 | 2.6654 | 2025-02-24 16:19:49 | -3.0604
729 | 恒流放电 | 00:50:35 | 01:00:35 | -0.99962 | 3.0608 | 0.84275 | 2.6696 | 2025-02-24 16:19:54 | -3.0597
730 | 恒流放电 | 00:50:40 | 01:00:40 | -0.99948 | 3.0597 | 0.84413 | 2.6739 | 2025-02-24 16:19:59 | -3.0581
731 | 恒流放电 | 00:50:45 | 01:00:45 | -0.99951 | 3.0586 | 0.84552 | 2.6781 | 2025-02-24 16:20:04 | -3.0571
732 | 恒流放电 | 00:50:50 | 01:00:50 | -0.99931 | 3.0576 | 0.84691 | 2.6824 | 2025-02-24 16:20:09 | -3.0555
733 | 恒流放电 | 00:50:55 | 01:00:55 | -0.99941 | 3.0563 | 0.8483 | 2.6866 | 2025-02-24 16:20:14 | -3.0545
734 | 恒流放电 | 00:51:00 | 01:01:00 | -0.99938 | 3.0552 | 0.84969 | 2.6909 | 2025-02-24 16:20:19 | -3.0533
735 | 恒流放电 | 00:51:05 | 01:01:05 | -0.99923 | 3.0539 | 0.85107 | 2.6951 | 2025-02-24 16:20:24 | -3.0516
736 | 恒流放电 | 00:51:10 | 01:01:10 | -0.99936 | 3.0529 | 0.85246 | 2.6993 | 2025-02-24 16:20:29 | -3.0509
737 | 恒流放电 | 00:51:15 | 01:01:15 | -0.99957 | 3.0513 | 0.85385 | 2.7036 | 2025-02-24 16:20:34 | -3.05
738 | 恒流放电 | 00:51:20 | 01:01:20 | -0.99964 | 3.0501 | 0.85524 | 2.7078 | 2025-02-24 16:20:39 | -3.049
739 | 恒流放电 | 00:51:25 | 01:01:25 | -0.99943 | 3.0487 | 0.85663 | 2.712 | 2025-02-24 16:20:44 | -3.0469
740 | 恒流放电 | 00:51:30 | 01:01:30 | -0.99953 | 3.0473 | 0.85802 | 2.7163 | 2025-02-24 16:20:49 | -3.0458
741 | 恒流放电 | 00:51:35 | 01:01:35 | -0.99953 | 3.0459 | 0.8594 | 2.7205 | 2025-02-24 16:20:54 | -3.0444
742 | 恒流放电 | 00:51:40 | 01:01:40 | -0.9997 | 3.0443 | 0.86079 | 2.7247 | 2025-02-24 16:20:59 | -3.0434
743 | 恒流放电 | 00:51:45 | 01:01:45 | -0.9998 | 3.0426 | 0.86218 | 2.729 | 2025-02-24 16:21:04 | -3.042
744 | 恒流放电 | 00:51:50 | 01:01:50 | -0.99968 | 3.0412 | 0.86357 | 2.7332 | 2025-02-24 16:21:09 | -3.0403
745 | 恒流放电 | 00:51:55 | 01:01:55 | -0.99983 | 3.0396 | 0.86496 | 2.7374 | 2025-02-24 16:21:14 | -3.0391
746 | 恒流放电 | 00:52:00 | 01:02:00 | -0.99991 | 3.0378 | 0.86635 | 2.7416 | 2025-02-24 16:21:19 | -3.0376
747 | 恒流放电 | 00:52:05 | 01:02:05 | -0.9998 | 3.0362 | 0.86774 | 2.7458 | 2025-02-24 16:21:24 | -3.0356
748 | 恒流放电 | 00:52:10 | 01:02:10 | -0.99974 | 3.0344 | 0.86912 | 2.7501 | 2025-02-24 16:21:29 | -3.0336
749 | 恒流放电 | 00:52:15 | 01:02:15 | -0.99983 | 3.0326 | 0.87051 | 2.7543 | 2025-02-24 16:21:34 | -3.0321
750 | 恒流放电 | 00:52:20 | 01:02:20 | -0.99963 | 3.0307 | 0.8719 | 2.7585 | 2025-02-24 16:21:39 | -3.0296
751 | 恒流放电 | 00:52:25 | 01:02:25 | -0.99985 | 3.0288 | 0.87329 | 2.7627 | 2025-02-24 16:21:44 | -3.0284
752 | 恒流放电 | 00:52:30 | 01:02:30 | -0.99963 | 3.0268 | 0.87468 | 2.7669 | 2025-02-24 16:21:49 | -3.0257
753 | 恒流放电 | 00:52:35 | 01:02:35 | -0.99971 | 3.0248 | 0.87607 | 2.7711 | 2025-02-24 16:21:54 | -3.0239
754 | 恒流放电 | 00:52:40 | 01:02:40 | -0.99987 | 3.0228 | 0.87746 | 2.7753 | 2025-02-24 16:21:59 | -3.0224
755 | 恒流放电 | 00:52:45 | 01:02:45 | -0.99985 | 3.0206 | 0.87884 | 2.7795 | 2025-02-24 16:22:04 | -3.0201
756 | 恒流放电 | 00:52:50 | 01:02:50 | -0.99976 | 3.0183 | 0.88023 | 2.7837 | 2025-02-24 16:22:09 | -3.0175
757 | 恒流放电 | 00:52:55 | 01:02:55 | -0.99968 | 3.016 | 0.88162 | 2.7879 | 2025-02-24 16:22:14 | -3.0151
758 | 恒流放电 | 00:53:00 | 01:03:00 | -0.99976 | 3.0136 | 0.88301 | 2.792 | 2025-02-24 16:22:19 | -3.0129
759 | 恒流放电 | 00:53:05 | 01:03:05 | -0.99969 | 3.0112 | 0.8844 | 2.7962 | 2025-02-24 16:22:24 | -3.0102
760 | 恒流放电 | 00:53:10 | 01:03:10 | -0.99961 | 3.0088 | 0.88579 | 2.8004 | 2025-02-24 16:22:29 | -3.0077
761 | 恒流放电 | 00:53:15 | 01:03:15 | -0.9995 | 3.006 | 0.88718 | 2.8046 | 2025-02-24 16:22:34 | -3.0045
762 | 恒流放电 | 00:53:20 | 01:03:20 | -0.99955 | 3.0033 | 0.88856 | 2.8088 | 2025-02-24 16:22:39 | -3.0019
763 | 恒流放电 | 00:53:25 | 01:03:25 | -0.99946 | 3.0008 | 0.88995 | 2.8129 | 2025-02-24 16:22:44 | -2.9991
764 | 恒流放电 | 00:53:30 | 01:03:30 | -0.99968 | 2.9981 | 0.89134 | 2.8171 | 2025-02-24 16:22:49 | -2.9972
765 | 恒流放电 | 00:53:35 | 01:03:35 | -0.99948 | 2.995 | 0.89273 | 2.8212 | 2025-02-24 16:22:54 | -2.9935
766 | 恒流放电 | 00:53:40 | 01:03:40 | -0.99939 | 2.9921 | 0.89412 | 2.8254 | 2025-02-24 16:22:59 | -2.9903
767 | 恒流放电 | 00:53:45 | 01:03:45 | -0.99938 | 2.9889 | 0.8955 | 2.8295 | 2025-02-24 16:23:04 | -2.9871
768 | 恒流放电 | 00:53:50 | 01:03:50 | -0.99937 | 2.9858 | 0.89689 | 2.8337 | 2025-02-24 16:23:09 | -2.984
769 | 恒流放电 | 00:53:55 | 01:03:55 | -0.9995 | 2.9825 | 0.89828 | 2.8378 | 2025-02-24 16:23:14 | -2.981
770 | 恒流放电 | 00:54:00 | 01:04:00 | -0.99939 | 2.9792 | 0.89967 | 2.842 | 2025-02-24 16:23:19 | -2.9774
771 | 恒流放电 | 00:54:05 | 01:04:05 | -0.99946 | 2.9758 | 0.90106 | 2.8461 | 2025-02-24 16:23:24 | -2.9742
772 | 恒流放电 | 00:54:10 | 01:04:10 | -0.99959 | 2.972 | 0.90245 | 2.8502 | 2025-02-24 16:23:29 | -2.9708
773 | 恒流放电 | 00:54:15 | 01:04:15 | -0.99949 | 2.9685 | 0.90383 | 2.8544 | 2025-02-24 16:23:34 | -2.967
774 | 恒流放电 | 00:54:20 | 01:04:20 | -0.99968 | 2.9645 | 0.90522 | 2.8585 | 2025-02-24 16:23:39 | -2.9635
775 | 恒流放电 | 00:54:25 | 01:04:25 | -0.99967 | 2.9607 | 0.90661 | 2.8626 | 2025-02-24 16:23:44 | -2.9597
776 | 恒流放电 | 00:54:30 | 01:04:30 | -0.9996 | 2.9567 | 0.908 | 2.8667 | 2025-02-24 16:23:49 | -2.9555
777 | 恒流放电 | 00:54:35 | 01:04:35 | -0.99961 | 2.9526 | 0.90939 | 2.8708 | 2025-02-24 16:23:54 | -2.9515
778 | 恒流放电 | 00:54:40 | 01:04:40 | -0.99971 | 2.9483 | 0.91078 | 2.8749 | 2025-02-24 16:23:59 | -2.9475
779 | 恒流放电 | 00:54:45 | 01:04:45 | -0.99976 | 2.944 | 0.91216 | 2.879 | 2025-02-24 16:24:04 | -2.9433
780 | 恒流放电 | 00:54:50 | 01:04:50 | -0.99947 | 2.9394 | 0.91355 | 2.8831 | 2025-02-24 16:24:09 | -2.9378
781 | 恒流放电 | 00:54:55 | 01:04:55 | -0.99984 | 2.9348 | 0.91494 | 2.8871 | 2025-02-24 16:24:14 | -2.9343
782 | 恒流放电 | 00:55:00 | 01:05:00 | -0.99986 | 2.93 | 0.91633 | 2.8912 | 2025-02-24 16:24:19 | -2.9296
783 | 恒流放电 | 00:55:05 | 01:05:05 | -0.99972 | 2.9252 | 0.91772 | 2.8953 | 2025-02-24 16:24:24 | -2.9244
784 | 恒流放电 | 00:55:10 | 01:05:10 | -0.99971 | 2.9201 | 0.91911 | 2.8993 | 2025-02-24 16:24:29 | -2.9193
785 | 恒流放电 | 00:55:15 | 01:05:15 | -0.99975 | 2.9147 | 0.92049 | 2.9034 | 2025-02-24 16:24:34 | -2.914
786 | 恒流放电 | 00:55:20 | 01:05:20 | -0.99985 | 2.9098 | 0.92188 | 2.9075 | 2025-02-24 16:24:39 | -2.9094
787 | 恒流放电 | 00:55:25 | 01:05:25 | -0.99978 | 2.9044 | 0.92327 | 2.9115 | 2025-02-24 16:24:44 | -2.9037
788 | 恒流放电 | 00:55:30 | 01:05:30 | -0.9997 | 2.8984 | 0.92466 | 2.9155 | 2025-02-24 16:24:49 | -2.8976
789 | 恒流放电 | 00:55:35 | 01:05:35 | -0.99977 | 2.8928 | 0.92605 | 2.9195 | 2025-02-24 16:24:54 | -2.8921
790 | 恒流放电 | 00:55:40 | 01:05:40 | -0.99998 | 2.8869 | 0.92744 | 2.9235 | 2025-02-24 16:24:59 | -2.8868
791 | 恒流放电 | 00:55:45 | 01:05:45 | -0.99991 | 2.8807 | 0.92883 | 2.9275 | 2025-02-24 16:25:04 | -2.8805
792 | 恒流放电 | 00:55:50 | 01:05:50 | -0.99993 | 2.8744 | 0.93022 | 2.9315 | 2025-02-24 16:25:09 | -2.8742
793 | 恒流放电 | 00:55:55 | 01:05:55 | -0.99967 | 2.868 | 0.9316 | 2.9355 | 2025-02-24 16:25:14 | -2.8671
794 | 恒流放电 | 00:56:00 | 01:06:00 | -0.99965 | 2.8615 | 0.93299 | 2.9395 | 2025-02-24 16:25:19 | -2.8605
795 | 恒流放电 | 00:56:05 | 01:06:05 | -0.99969 | 2.8545 | 0.93438 | 2.9434 | 2025-02-24 16:25:24 | -2.8536
796 | 恒流放电 | 00:56:10 | 01:06:10 | -0.9996 | 2.8474 | 0.93577 | 2.9474 | 2025-02-24 16:25:29 | -2.8463
797 | 恒流放电 | 00:56:15 | 01:06:15 | -0.9996 | 2.8402 | 0.93716 | 2.9513 | 2025-02-24 16:25:34 | -2.839
798 | 恒流放电 | 00:56:20 | 01:06:20 | -0.99947 | 2.8327 | 0.93855 | 2.9553 | 2025-02-24 16:25:39 | -2.8312
799 | 恒流放电 | 00:56:25 | 01:06:25 | -0.99951 | 2.825 | 0.93993 | 2.9593 | 2025-02-24 16:25:44 | -2.8236
800 | 恒流放电 | 00:56:30 | 01:06:30 | -0.99954 | 2.8173 | 0.94132 | 2.9632 | 2025-02-24 16:25:49 | -2.816
801 | 恒流放电 | 00:56:35 | 01:06:35 | -0.99948 | 2.8092 | 0.94271 | 2.9671 | 2025-02-24 16:25:54 | -2.8077
802 | 恒流放电 | 00:56:40 | 01:06:40 | -0.99934 | 2.801 | 0.9441 | 2.971 | 2025-02-24 16:25:59 | -2.7991
803 | 恒流放电 | 00:56:45 | 01:06:45 | -0.99938 | 2.7924 | 0.94549 | 2.9748 | 2025-02-24 16:26:04 | -2.7906
804 | 恒流放电 | 00:56:50 | 01:06:50 | -0.99939 | 2.7836 | 0.94687 | 2.9787 | 2025-02-24 16:26:09 | -2.7819
805 | 恒流放电 | 00:56:55 | 01:06:55 | -0.9995 | 2.7742 | 0.94826 | 2.9825 | 2025-02-24 16:26:14 | -2.7729
806 | 恒流放电 | 00:57:00 | 01:07:00 | -0.99944 | 2.7653 | 0.94965 | 2.9864 | 2025-02-24 16:26:19 | -2.7637
807 | 恒流放电 | 00:57:05 | 01:07:05 | -0.99951 | 2.7556 | 0.95104 | 2.9902 | 2025-02-24 16:26:24 | -2.7543
808 | 恒流放电 | 00:57:10 | 01:07:10 | -0.99974 | 2.7454 | 0.95243 | 2.994 | 2025-02-24 16:26:29 | -2.7447
809 | 恒流放电 | 00:57:15 | 01:07:15 | -0.9995 | 2.7353 | 0.95382 | 2.9978 | 2025-02-24 16:26:34 | -2.7339
810 | 恒流放电 | 00:57:20 | 01:07:20 | -0.99937 | 2.7246 | 0.9552 | 3.0016 | 2025-02-24 16:26:39 | -2.7229
811 | 恒流放电 | 00:57:25 | 01:07:25 | -0.9997 | 2.7137 | 0.95659 | 3.0054 | 2025-02-24 16:26:44 | -2.7129
812 | 恒流放电 | 00:57:30 | 01:07:30 | -0.99972 | 2.7024 | 0.95798 | 3.0092 | 2025-02-24 16:26:49 | -2.7016
813 | 恒流放电 | 00:57:35 | 01:07:35 | -0.99965 | 2.6904 | 0.95937 | 3.0129 | 2025-02-24 16:26:54 | -2.6895
814 | 恒流放电 | 00:57:40 | 01:07:40 | -0.99976 | 2.6782 | 0.96076 | 3.0167 | 2025-02-24 16:26:59 | -2.6776
815 | 恒流放电 | 00:57:45 | 01:07:45 | -0.99969 | 2.6655 | 0.96215 | 3.0204 | 2025-02-24 16:27:04 | -2.6647
816 | 恒流放电 | 00:57:50 | 01:07:50 | -0.9997 | 2.6524 | 0.96353 | 3.024 | 2025-02-24 16:27:09 | -2.6516
817 | 恒流放电 | 00:57:55 | 01:07:55 | -0.9996 | 2.6385 | 0.96492 | 3.0277 | 2025-02-24 16:27:14 | -2.6375
818 | 恒流放电 | 00:58:00 | 01:08:00 | -0.99983 | 2.6242 | 0.96631 | 3.0314 | 2025-02-24 16:27:19 | -2.6238
819 | 恒流放电 | 00:58:05 | 01:08:05 | -0.99975 | 2.609 | 0.9677 | 3.035 | 2025-02-24 16:27:24 | -2.6084
820 | 恒流放电 | 00:58:10 | 01:08:10 | -0.99971 | 2.5931 | 0.96909 | 3.0386 | 2025-02-24 16:27:29 | -2.5923
821 | 恒流放电 | 00:58:15 | 01:08:15 | -0.99983 | 2.5762 | 0.97048 | 3.0422 | 2025-02-24 16:27:34 | -2.5757
822 | 恒流放电 | 00:58:20 | 01:08:20 | -0.99972 | 2.5582 | 0.97187 | 3.0457 | 2025-02-24 16:27:39 | -2.5575
823 | 恒流放电 | 00:58:25 | 01:08:25 | -0.99988 | 2.5391 | 0.97325 | 3.0492 | 2025-02-24 16:27:44 | -2.5388
824 | 恒流放电 | 00:58:30 | 01:08:30 | -0.9998 | 2.5189 | 0.97464 | 3.0527 | 2025-02-24 16:27:49 | -2.5183
825 | 恒流放电 | 00:58:35 | 01:08:35 | -0.9997 | 2.4969 | 0.97603 | 3.0563 | 2025-02-24 16:27:54 | -2.4961
826 | 恒流放电 | 00:58:40 | 01:08:40 | -0.99975 | 2.4736 | 0.97742 | 3.0598 | 2025-02-24 16:27:59 | -2.473
827 | 恒流放电 | 00:58:45 | 01:08:45 | -0.9997 | 2.4483 | 0.97881 | 3.0632 | 2025-02-24 16:28:04 | -2.4476
828 | 恒流放电 | 00:58:50 | 01:08:50 | -0.99987 | 2.4208 | 0.9802 | 3.0665 | 2025-02-24 16:28:09 | -2.4204
829 | 恒流放电 | 00:58:55 | 01:08:55 | -0.99986 | 2.3905 | 0.98159 | 3.0699 | 2025-02-24 16:28:14 | -2.3902
830 | 恒流放电 | 00:59:00 | 01:09:00 | -0.99985 | 2.3566 | 0.98297 | 3.0731 | 2025-02-24 16:28:19 | -2.3563
831 | 恒流放电 | 00:59:05 | 01:09:05 | -0.99992 | 2.3183 | 0.98436 | 3.0763 | 2025-02-24 16:28:24 | -2.3181
832 | 恒流放电 | 00:59:10 | 01:09:10 | -0.99992 | 2.2728 | 0.98575 | 3.0795 | 2025-02-24 16:28:29 | -2.2727
833 | 恒流放电 | 00:59:15 | 01:09:15 | -0.9997 | 2.2172 | 0.98714 | 3.0826 | 2025-02-24 16:28:34 | -2.2165
834 | 恒流放电 | 00:59:20 | 01:09:20 | -0.99972 | 2.1449 | 0.98853 | 3.0856 | 2025-02-24 16:28:39 | -2.1443
835 | 恒流放电 | 00:59:25 | 01:09:25 | -0.99964 | 2.0431 | 0.98992 | 3.0884 | 2025-02-24 16:28:44 | -2.0424
836 | 恒流放电 | 00:59:26 | 01:09:26 | -0.99967 | 1.9984 | 0.99039 | 3.0897 | 2025-02-24 16:28:46 | -1.9977
837 | 搁置 | 00:00:00 | 01:09:26 | 0 | 2.0564 | 0 | 0 | 2025-02-24 16:28:46 | 0
838 | 搁置 | 00:00:05 | 01:09:31 | 0 | 2.1912 | 0 | 0 | 2025-02-24 16:28:51 | 0
839 | 搁置 | 00:00:10 | 01:09:36 | 0 | 2.2547 | 0 | 0 | 2025-02-24 16:28:56 | 0
840 | 搁置 | 00:00:15 | 01:09:41 | 0 | 2.3012 | 0 | 0 | 2025-02-24 16:29:01 | 0
841 | 搁置 | 00:00:20 | 01:09:46 | 0 | 2.3382 | 0 | 0 | 2025-02-24 16:29:06 | 0
842 | 搁置 | 00:00:25 | 01:09:51 | 0 | 2.3686 | 0 | 0 | 2025-02-24 16:29:11 | 0
843 | 搁置 | 00:00:30 | 01:09:56 | 0 | 2.3942 | 0 | 0 | 2025-02-24 16:29:16 | 0
844 | 搁置 | 00:00:35 | 01:10:01 | 0 | 2.416 | 0 | 0 | 2025-02-24 16:29:21 | 0
845 | 搁置 | 00:00:40 | 01:10:06 | 0 | 2.4349 | 0 | 0 | 2025-02-24 16:29:26 | 0
846 | 搁置 | 00:00:45 | 01:10:11 | 0 | 2.4509 | 0 | 0 | 2025-02-24 16:29:31 | 0
847 | 搁置 | 00:00:50 | 01:10:16 | 0 | 2.4651 | 0 | 0 | 2025-02-24 16:29:36 | 0
848 | 搁置 | 00:00:55 | 01:10:21 | 0 | 2.4777 | 0 | 0 | 2025-02-24 16:29:41 | 0
849 | 搁置 | 00:01:00 | 01:10:26 | 0 | 2.4887 | 0 | 0 | 2025-02-24 16:29:46 | 0
850 | 搁置 | 00:01:05 | 01:10:31 | 0 | 2.4984 | 0 | 0 | 2025-02-24 16:29:51 | 0
851 | 搁置 | 00:01:10 | 01:10:36 | 0 | 2.5072 | 0 | 0 | 2025-02-24 16:29:56 | 0
852 | 搁置 | 00:01:15 | 01:10:41 | 0 | 2.515 | 0 | 0 | 2025-02-24 16:30:01 | 0
853 | 搁置 | 00:01:20 | 01:10:46 | 0 | 2.522 | 0 | 0 | 2025-02-24 16:30:06 | 0
854 | 搁置 | 00:01:25 | 01:10:51 | 0 | 2.5285 | 0 | 0 | 2025-02-24 16:30:11 | 0
855 | 搁置 | 00:01:30 | 01:10:56 | 0 | 2.5343 | 0 | 0 | 2025-02-24 16:30:16 | 0
856 | 搁置 | 00:01:35 | 01:11:01 | 0 | 2.5395 | 0 | 0 | 2025-02-24 16:30:21 | 0
857 | 搁置 | 00:01:40 | 01:11:06 | 0 | 2.5444 | 0 | 0 | 2025-02-24 16:30:26 | 0
858 | 搁置 | 00:01:45 | 01:11:11 | 0 | 2.549 | 0 | 0 | 2025-02-24 16:30:31 | 0
859 | 搁置 | 00:01:50 | 01:11:16 | 0 | 2.5533 | 0 | 0 | 2025-02-24 16:30:36 | 0
860 | 搁置 | 00:01:55 | 01:11:21 | 0 | 2.5573 | 0 | 0 | 2025-02-24 16:30:41 | 0
861 | 搁置 | 00:02:00 | 01:11:26 | 0 | 2.5608 | 0 | 0 | 2025-02-24 16:30:46 | 0
862 | 搁置 | 00:02:05 | 01:11:31 | 0 | 2.5646 | 0 | 0 | 2025-02-24 16:30:51 | 0
863 | 搁置 | 00:02:10 | 01:11:36 | 0 | 2.568 | 0 | 0 | 2025-02-24 16:30:56 | 0
864 | 搁置 | 00:02:15 | 01:11:41 | 0 | 2.5712 | 0 | 0 | 2025-02-24 16:31:01 | 0
865 | 搁置 | 00:02:20 | 01:11:46 | 0 | 2.5742 | 0 | 0 | 2025-02-24 16:31:06 | 0
866 | 搁置 | 00:02:25 | 01:11:51 | 0 | 2.5773 | 0 | 0 | 2025-02-24 16:31:11 | 0
867 | 搁置 | 00:02:30 | 01:11:56 | 0 | 2.58 | 0 | 0 | 2025-02-24 16:31:16 | 0
868 | 搁置 | 00:02:35 | 01:12:01 | 0 | 2.5828 | 0 | 0 | 2025-02-24 16:31:21 | 0
869 | 搁置 | 00:02:40 | 01:12:06 | 0 | 2.5854 | 0 | 0 | 2025-02-24 16:31:26 | 0
870 | 搁置 | 00:02:45 | 01:12:11 | 0 | 2.588 | 0 | 0 | 2025-02-24 16:31:31 | 0
871 | 搁置 | 00:02:50 | 01:12:16 | 0 | 2.5903 | 0 | 0 | 2025-02-24 16:31:36 | 0
872 | 搁置 | 00:02:55 | 01:12:21 | 0 | 2.5928 | 0 | 0 | 2025-02-24 16:31:41 | 0
873 | 搁置 | 00:03:00 | 01:12:26 | 0 | 2.5952 | 0 | 0 | 2025-02-24 16:31:46 | 0
874 | 搁置 | 00:03:05 | 01:12:31 | 0 | 2.5973 | 0 | 0 | 2025-02-24 16:31:51 | 0
875 | 搁置 | 00:03:10 | 01:12:36 | 0 | 2.5996 | 0 | 0 | 2025-02-24 16:31:56 | 0
876 | 搁置 | 00:03:15 | 01:12:41 | 0 | 2.6017 | 0 | 0 | 2025-02-24 16:32:01 | 0
877 | 搁置 | 00:03:20 | 01:12:46 | 0 | 2.6038 | 0 | 0 | 2025-02-24 16:32:06 | 0
878 | 搁置 | 00:03:25 | 01:12:51 | 0 | 2.606 | 0 | 0 | 2025-02-24 16:32:11 | 0
879 | 搁置 | 00:03:30 | 01:12:56 | 0 | 2.6077 | 0 | 0 | 2025-02-24 16:32:16 | 0
880 | 搁置 | 00:03:35 | 01:13:01 | 0 | 2.6098 | 0 | 0 | 2025-02-24 16:32:21 | 0
881 | 搁置 | 00:03:40 | 01:13:06 | 0 | 2.6118 | 0 | 0 | 2025-02-24 16:32:26 | 0
882 | 搁置 | 00:03:45 | 01:13:11 | 0 | 2.6135 | 0 | 0 | 2025-02-24 16:32:31 | 0
883 | 搁置 | 00:03:50 | 01:13:16 | 0 | 2.6155 | 0 | 0 | 2025-02-24 16:32:36 | 0
884 | 搁置 | 00:03:55 | 01:13:21 | 0 | 2.6171 | 0 | 0 | 2025-02-24 16:32:41 | 0
885 | 搁置 | 00:04:00 | 01:13:26 | 0 | 2.6187 | 0 | 0 | 2025-02-24 16:32:46 | 0
886 | 搁置 | 00:04:05 | 01:13:31 | 0 | 2.6206 | 0 | 0 | 2025-02-24 16:32:51 | 0
887 | 搁置 | 00:04:10 | 01:13:36 | 0 | 2.6221 | 0 | 0 | 2025-02-24 16:32:56 | 0
888 | 搁置 | 00:04:15 | 01:13:41 | 0 | 2.6237 | 0 | 0 | 2025-02-24 16:33:01 | 0
889 | 搁置 | 00:04:20 | 01:13:46 | 0 | 2.6255 | 0 | 0 | 2025-02-24 16:33:06 | 0
890 | 搁置 | 00:04:25 | 01:13:51 | 0 | 2.6272 | 0 | 0 | 2025-02-24 16:33:11 | 0
891 | 搁置 | 00:04:30 | 01:13:56 | 0 | 2.6285 | 0 | 0 | 2025-02-24 16:33:16 | 0
892 | 搁置 | 00:04:35 | 01:14:01 | 0 | 2.6301 | 0 | 0 | 2025-02-24 16:33:21 | 0
893 | 搁置 | 00:04:40 | 01:14:06 | 0 | 2.6315 | 0 | 0 | 2025-02-24 16:33:26 | 0
894 | 搁置 | 00:04:45 | 01:14:11 | 0 | 2.633 | 0 | 0 | 2025-02-24 16:33:31 | 0
895 | 搁置 | 00:04:50 | 01:14:16 | 0 | 2.6345 | 0 | 0 | 2025-02-24 16:33:36 | 0
896 | 搁置 | 00:04:55 | 01:14:21 | 0 | 2.6358 | 0 | 0 | 2025-02-24 16:33:41 | 0
897 | 搁置 | 00:05:00 | 01:14:26 | 0 | 2.6373 | 0 | 0 | 2025-02-24 16:33:46 | 0
898 | 搁置 | 00:05:05 | 01:14:31 | 0 | 2.6386 | 0 | 0 | 2025-02-24 16:33:51 | 0
899 | 搁置 | 00:05:10 | 01:14:36 | 0 | 2.64 | 0 | 0 | 2025-02-24 16:33:56 | 0
900 | 搁置 | 00:05:15 | 01:14:41 | 0 | 2.6412 | 0 | 0 | 2025-02-24 16:34:01 | 0
901 | 搁置 | 00:05:20 | 01:14:46 | 0 | 2.6426 | 0 | 0 | 2025-02-24 16:34:06 | 0
902 | 搁置 | 00:05:25 | 01:14:51 | 0 | 2.6438 | 0 | 0 | 2025-02-24 16:34:11 | 0
903 | 搁置 | 00:05:30 | 01:14:56 | 0 | 2.6451 | 0 | 0 | 2025-02-24 16:34:16 | 0
904 | 搁置 | 00:05:35 | 01:15:01 | 0 | 2.6463 | 0 | 0 | 2025-02-24 16:34:21 | 0
905 | 搁置 | 00:05:40 | 01:15:06 | 0 | 2.6475 | 0 | 0 | 2025-02-24 16:34:26 | 0
906 | 搁置 | 00:05:45 | 01:15:11 | 0 | 2.6485 | 0 | 0 | 2025-02-24 16:34:31 | 0
907 | 搁置 | 00:05:50 | 01:15:16 | 0 | 2.6498 | 0 | 0 | 2025-02-24 16:34:36 | 0
908 | 搁置 | 00:05:55 | 01:15:21 | 0 | 2.651 | 0 | 0 | 2025-02-24 16:34:41 | 0
909 | 搁置 | 00:06:00 | 01:15:26 | 0 | 2.6522 | 0 | 0 | 2025-02-24 16:34:46 | 0
910 | 搁置 | 00:06:05 | 01:15:31 | 0 | 2.6534 | 0 | 0 | 2025-02-24 16:34:51 | 0
911 | 搁置 | 00:06:10 | 01:15:36 | 0 | 2.6543 | 0 | 0 | 2025-02-24 16:34:56 | 0
912 | 搁置 | 00:06:15 | 01:15:41 | 0 | 2.6554 | 0 | 0 | 2025-02-24 16:35:01 | 0
913 | 搁置 | 00:06:20 | 01:15:46 | 0 | 2.6565 | 0 | 0 | 2025-02-24 16:35:06 | 0
914 | 搁置 | 00:06:25 | 01:15:51 | 0 | 2.6576 | 0 | 0 | 2025-02-24 16:35:11 | 0
915 | 搁置 | 00:06:30 | 01:15:56 | 0 | 2.6584 | 0 | 0 | 2025-02-24 16:35:16 | 0
916 | 搁置 | 00:06:35 | 01:16:01 | 0 | 2.6594 | 0 | 0 | 2025-02-24 16:35:21 | 0
917 | 搁置 | 00:06:40 | 01:16:06 | 0 | 2.6607 | 0 | 0 | 2025-02-24 16:35:26 | 0
918 | 搁置 | 00:06:45 | 01:16:11 | 0 | 2.6616 | 0 | 0 | 2025-02-24 16:35:31 | 0
919 | 搁置 | 00:06:50 | 01:16:16 | 0 | 2.6626 | 0 | 0 | 2025-02-24 16:35:36 | 0
920 | 搁置 | 00:06:55 | 01:16:21 | 0 | 2.6634 | 0 | 0 | 2025-02-24 16:35:41 | 0
921 | 搁置 | 00:07:00 | 01:16:26 | 0 | 2.6645 | 0 | 0 | 2025-02-24 16:35:46 | 0
922 | 搁置 | 00:07:05 | 01:16:31 | 0 | 2.6653 | 0 | 0 | 2025-02-24 16:35:51 | 0
923 | 搁置 | 00:07:10 | 01:16:36 | 0 | 2.6663 | 0 | 0 | 2025-02-24 16:35:56 | 0
924 | 搁置 | 00:07:15 | 01:16:41 | 0 | 2.6672 | 0 | 0 | 2025-02-24 16:36:01 | 0
925 | 搁置 | 00:07:20 | 01:16:46 | 0 | 2.6682 | 0 | 0 | 2025-02-24 16:36:06 | 0
926 | 搁置 | 00:07:25 | 01:16:51 | 0 | 2.669 | 0 | 0 | 2025-02-24 16:36:11 | 0
927 | 搁置 | 00:07:30 | 01:16:56 | 0 | 2.67 | 0 | 0 | 2025-02-24 16:36:16 | 0
928 | 搁置 | 00:07:35 | 01:17:01 | 0 | 2.6707 | 0 | 0 | 2025-02-24 16:36:21 | 0
929 | 搁置 | 00:07:40 | 01:17:06 | 0 | 2.6715 | 0 | 0 | 2025-02-24 16:36:26 | 0
930 | 搁置 | 00:07:45 | 01:17:11 | 0 | 2.6723 | 0 | 0 | 2025-02-24 16:36:31 | 0
931 | 搁置 | 00:07:50 | 01:17:16 | 0 | 2.6732 | 0 | 0 | 2025-02-24 16:36:36 | 0
932 | 搁置 | 00:07:55 | 01:17:21 | 0 | 2.674 | 0 | 0 | 2025-02-24 16:36:41 | 0
933 | 搁置 | 00:08:00 | 01:17:26 | 0 | 2.6747 | 0 | 0 | 2025-02-24 16:36:46 | 0
934 | 搁置 | 00:08:05 | 01:17:31 | 0 | 2.6757 | 0 | 0 | 2025-02-24 16:36:51 | 0
935 | 搁置 | 00:08:10 | 01:17:36 | 0 | 2.6763 | 0 | 0 | 2025-02-24 16:36:56 | 0
936 | 搁置 | 00:08:15 | 01:17:41 | 0 | 2.677 | 0 | 0 | 2025-02-24 16:37:01 | 0
937 | 搁置 | 00:08:20 | 01:17:46 | 0 | 2.6778 | 0 | 0 | 2025-02-24 16:37:06 | 0
938 | 搁置 | 00:08:25 | 01:17:51 | 0 | 2.6785 | 0 | 0 | 2025-02-24 16:37:11 | 0
939 | 搁置 | 00:08:30 | 01:17:56 | 0 | 2.6794 | 0 | 0 | 2025-02-24 16:37:16 | 0
940 | 搁置 | 00:08:35 | 01:18:01 | 0 | 2.6801 | 0 | 0 | 2025-02-24 16:37:21 | 0
941 | 搁置 | 00:08:40 | 01:18:06 | 0 | 2.6809 | 0 | 0 | 2025-02-24 16:37:26 | 0
942 | 搁置 | 00:08:45 | 01:18:11 | 0 | 2.6816 | 0 | 0 | 2025-02-24 16:37:31 | 0
943 | 搁置 | 00:08:50 | 01:18:16 | 0 | 2.6822 | 0 | 0 | 2025-02-24 16:37:36 | 0
944 | 搁置 | 00:08:55 | 01:18:21 | 0 | 2.6828 | 0 | 0 | 2025-02-24 16:37:41 | 0
945 | 搁置 | 00:09:00 | 01:18:26 | 0 | 2.6835 | 0 | 0 | 2025-02-24 16:37:46 | 0
946 | 搁置 | 00:09:05 | 01:18:31 | 0 | 2.6842 | 0 | 0 | 2025-02-24 16:37:51 | 0
947 | 搁置 | 00:09:10 | 01:18:36 | 0 | 2.685 | 0 | 0 | 2025-02-24 16:37:56 | 0
948 | 搁置 | 00:09:15 | 01:18:41 | 0 | 2.6855 | 0 | 0 | 2025-02-24 16:38:01 | 0
949 | 搁置 | 00:09:20 | 01:18:46 | 0 | 2.6862 | 0 | 0 | 2025-02-24 16:38:06 | 0
950 | 搁置 | 00:09:25 | 01:18:51 | 0 | 2.6871 | 0 | 0 | 2025-02-24 16:38:11 | 0
951 | 搁置 | 00:09:30 | 01:18:56 | 0 | 2.6875 | 0 | 0 | 2025-02-24 16:38:16 | 0
952 | 搁置 | 00:09:35 | 01:19:01 | 0 | 2.6882 | 0 | 0 | 2025-02-24 16:38:21 | 0
953 | 搁置 | 00:09:40 | 01:19:06 | 0 | 2.6887 | 0 | 0 | 2025-02-24 16:38:26 | 0
954 | 搁置 | 00:09:45 | 01:19:11 | 0 | 2.6893 | 0 | 0 | 2025-02-24 16:38:31 | 0
955 | 搁置 | 00:09:50 | 01:19:16 | 0 | 2.6902 | 0 | 0 | 2025-02-24 16:38:36 | 0
956 | 搁置 | 00:09:55 | 01:19:21 | 0 | 2.6903 | 0 | 0 | 2025-02-24 16:38:41 | 0
957 | 搁置 | 00:10:00 | 01:19:26 | 0 | 2.6911 | 0 | 0 | 2025-02-24 16:38:46 | 0
958 | 搁置 | 00:10:05 | 01:19:31 | 0 | 2.6915 | 0 | 0 | 2025-02-24 16:38:51 | 0
959 | 搁置 | 00:10:10 | 01:19:36 | 0 | 2.6923 | 0 | 0 | 2025-02-24 16:38:56 | 0
960 | 搁置 | 00:10:15 | 01:19:41 | 0 | 2.6927 | 0 | 0 | 2025-02-24 16:39:01 | 0
961 | 搁置 | 00:10:20 | 01:19:46 | 0 | 2.6935 | 0 | 0 | 2025-02-24 16:39:06 | 0
962 | 搁置 | 00:10:25 | 01:19:51 | 0 | 2.6939 | 0 | 0 | 2025-02-24 16:39:11 | 0
963 | 搁置 | 00:10:30 | 01:19:56 | 0 | 2.6944 | 0 | 0 | 2025-02-24 16:39:16 | 0
964 | 搁置 | 00:10:35 | 01:20:01 | 0 | 2.695 | 0 | 0 | 2025-02-24 16:39:21 | 0
965 | 搁置 | 00:10:40 | 01:20:06 | 0 | 2.6954 | 0 | 0 | 2025-02-24 16:39:26 | 0
966 | 搁置 | 00:10:45 | 01:20:11 | 0 | 2.696 | 0 | 0 | 2025-02-24 16:39:31 | 0
967 | 搁置 | 00:10:50 | 01:20:16 | 0 | 2.6966 | 0 | 0 | 2025-02-24 16:39:36 | 0
968 | 搁置 | 00:10:55 | 01:20:21 | 0 | 2.6969 | 0 | 0 | 2025-02-24 16:39:41 | 0
969 | 搁置 | 00:11:00 | 01:20:26 | 0 | 2.6976 | 0 | 0 | 2025-02-24 16:39:46 | 0
970 | 搁置 | 00:11:05 | 01:20:31 | 0 | 2.698 | 0 | 0 | 2025-02-24 16:39:51 | 0
971 | 搁置 | 00:11:10 | 01:20:36 | 0 | 2.6986 | 0 | 0 | 2025-02-24 16:39:56 | 0
972 | 搁置 | 00:11:15 | 01:20:41 | 0 | 2.699 | 0 | 0 | 2025-02-24 16:40:01 | 0
973 | 搁置 | 00:11:20 | 01:20:46 | 0 | 2.6994 | 0 | 0 | 2025-02-24 16:40:06 | 0
974 | 搁置 | 00:11:25 | 01:20:51 | 0 | 2.7 | 0 | 0 | 2025-02-24 16:40:11 | 0
975 | 搁置 | 00:11:30 | 01:20:56 | 0 | 2.7007 | 0 | 0 | 2025-02-24 16:40:16 | 0
976 | 搁置 | 00:11:35 | 01:21:01 | 0 | 2.7011 | 0 | 0 | 2025-02-24 16:40:21 | 0
977 | 搁置 | 00:11:40 | 01:21:06 | 0 | 2.7015 | 0 | 0 | 2025-02-24 16:40:26 | 0
978 | 搁置 | 00:11:45 | 01:21:11 | 0 | 2.7021 | 0 | 0 | 2025-02-24 16:40:31 | 0
979 | 搁置 | 00:11:50 | 01:21:16 | 0 | 2.7024 | 0 | 0 | 2025-02-24 16:40:36 | 0
980 | 搁置 | 00:11:55 | 01:21:21 | 0 | 2.7027 | 0 | 0 | 2025-02-24 16:40:41 | 0
981 | 搁置 | 00:12:00 | 01:21:26 | 0 | 2.7032 | 0 | 0 | 2025-02-24 16:40:46 | 0
982 | 搁置 | 00:12:05 | 01:21:31 | 0 | 2.7037 | 0 | 0 | 2025-02-24 16:40:51 | 0
983 | 搁置 | 00:12:10 | 01:21:36 | 0 | 2.7042 | 0 | 0 | 2025-02-24 16:40:56 | 0
984 | 搁置 | 00:12:15 | 01:21:41 | 0 | 2.7046 | 0 | 0 | 2025-02-24 16:41:01 | 0
985 | 搁置 | 00:12:20 | 01:21:46 | 0 | 2.7051 | 0 | 0 | 2025-02-24 16:41:06 | 0
986 | 搁置 | 00:12:25 | 01:21:51 | 0 | 2.7053 | 0 | 0 | 2025-02-24 16:41:11 | 0
987 | 搁置 | 00:12:30 | 01:21:56 | 0 | 2.7058 | 0 | 0 | 2025-02-24 16:41:16 | 0
988 | 搁置 | 00:12:35 | 01:22:01 | 0 | 2.7063 | 0 | 0 | 2025-02-24 16:41:21 | 0
989 | 搁置 | 00:12:40 | 01:22:06 | 0 | 2.7067 | 0 | 0 | 2025-02-24 16:41:26 | 0
990 | 搁置 | 00:12:45 | 01:22:11 | 0 | 2.707 | 0 | 0 | 2025-02-24 16:41:31 | 0
991 | 搁置 | 00:12:50 | 01:22:16 | 0 | 2.7073 | 0 | 0 | 2025-02-24 16:41:36 | 0
992 | 搁置 | 00:12:55 | 01:22:21 | 0 | 2.7077 | 0 | 0 | 2025-02-24 16:41:41 | 0
993 | 搁置 | 00:13:00 | 01:22:26 | 0 | 2.7082 | 0 | 0 | 2025-02-24 16:41:46 | 0
994 | 搁置 | 00:13:05 | 01:22:31 | 0 | 2.7087 | 0 | 0 | 2025-02-24 16:41:51 | 0
995 | 搁置 | 00:13:10 | 01:22:36 | 0 | 2.7089 | 0 | 0 | 2025-02-24 16:41:56 | 0
996 | 搁置 | 00:13:15 | 01:22:41 | 0 | 2.7093 | 0 | 0 | 2025-02-24 16:42:01 | 0
997 | 搁置 | 00:13:20 | 01:22:46 | 0 | 2.7097 | 0 | 0 | 2025-02-24 16:42:06 | 0
998 | 搁置 | 00:13:25 | 01:22:51 | 0 | 2.7101 | 0 | 0 | 2025-02-24 16:42:11 | 0
999 | 搁置 | 00:13:30 | 01:22:56 | 0 | 2.7105 | 0 | 0 | 2025-02-24 16:42:16 | 0
1000 | 搁置 | 00:13:35 | 01:23:01 | 0 | 2.7108 | 0 | 0 | 2025-02-24 16:42:21 | 0
1001 | 搁置 | 00:13:40 | 01:23:06 | 0 | 2.7114 | 0 | 0 | 2025-02-24 16:42:26 | 0
1002 | 搁置 | 00:13:45 | 01:23:11 | 0 | 2.7117 | 0 | 0 | 2025-02-24 16:42:31 | 0
1003 | 搁置 | 00:13:50 | 01:23:16 | 0 | 2.7121 | 0 | 0 | 2025-02-24 16:42:36 | 0
1004 | 搁置 | 00:13:55 | 01:23:21 | 0 | 2.7124 | 0 | 0 | 2025-02-24 16:42:41 | 0
1005 | 搁置 | 00:14:00 | 01:23:26 | 0 | 2.7125 | 0 | 0 | 2025-02-24 16:42:46 | 0
1006 | 搁置 | 00:14:05 | 01:23:31 | 0 | 2.7129 | 0 | 0 | 2025-02-24 16:42:51 | 0
1007 | 搁置 | 00:14:10 | 01:23:36 | 0 | 2.7133 | 0 | 0 | 2025-02-24 16:42:56 | 0
1008 | 搁置 | 00:14:15 | 01:23:41 | 0 | 2.7136 | 0 | 0 | 2025-02-24 16:43:01 | 0
1009 | 搁置 | 00:14:20 | 01:23:46 | 0 | 2.7141 | 0 | 0 | 2025-02-24 16:43:06 | 0
1010 | 搁置 | 00:14:25 | 01:23:51 | 0 | 2.7143 | 0 | 0 | 2025-02-24 16:43:11 | 0
1011 | 搁置 | 00:14:30 | 01:23:56 | 0 | 2.7145 | 0 | 0 | 2025-02-24 16:43:16 | 0
1012 | 搁置 | 00:14:35 | 01:24:01 | 0 | 2.715 | 0 | 0 | 2025-02-24 16:43:21 | 0
1013 | 搁置 | 00:14:40 | 01:24:06 | 0 | 2.7154 | 0 | 0 | 2025-02-24 16:43:26 | 0
1014 | 搁置 | 00:14:45 | 01:24:11 | 0 | 2.7156 | 0 | 0 | 2025-02-24 16:43:31 | 0
1015 | 搁置 | 00:14:50 | 01:24:16 | 0 | 2.7158 | 0 | 0 | 2025-02-24 16:43:36 | 0
1016 | 搁置 | 00:14:55 | 01:24:21 | 0 | 2.7163 | 0 | 0 | 2025-02-24 16:43:41 | 0
1017 | 搁置 | 00:15:00 | 01:24:26 | 0 | 2.7166 | 0 | 0 | 2025-02-24 16:43:46 | 0
1018 | 搁置 | 00:15:05 | 01:24:31 | 0 | 2.7169 | 0 | 0 | 2025-02-24 16:43:51 | 0
1019 | 搁置 | 00:15:10 | 01:24:36 | 0 | 2.7172 | 0 | 0 | 2025-02-24 16:43:56 | 0
1020 | 搁置 | 00:15:15 | 01:24:41 | 0 | 2.7175 | 0 | 0 | 2025-02-24 16:44:01 | 0
1021 | 搁置 | 00:15:20 | 01:24:46 | 0 | 2.7177 | 0 | 0 | 2025-02-24 16:44:06 | 0
1022 | 搁置 | 00:15:25 | 01:24:51 | 0 | 2.7182 | 0 | 0 | 2025-02-24 16:44:11 | 0
1023 | 搁置 | 00:15:30 | 01:24:56 | 0 | 2.7183 | 0 | 0 | 2025-02-24 16:44:16 | 0
1024 | 搁置 | 00:15:35 | 01:25:01 | 0 | 2.7185 | 0 | 0 | 2025-02-24 16:44:21 | 0
1025 | 搁置 | 00:15:40 | 01:25:06 | 0 | 2.7189 | 0 | 0 | 2025-02-24 16:44:26 | 0
1026 | 搁置 | 00:15:45 | 01:25:11 | 0 | 2.7192 | 0 | 0 | 2025-02-24 16:44:31 | 0
1027 | 搁置 | 00:15:50 | 01:25:16 | 0 | 2.7197 | 0 | 0 | 2025-02-24 16:44:36 | 0
1028 | 搁置 | 00:15:55 | 01:25:21 | 0 | 2.7197 | 0 | 0 | 2025-02-24 16:44:41 | 0
1029 | 搁置 | 00:16:00 | 01:25:26 | 0 | 2.72 | 0 | 0 | 2025-02-24 16:44:46 | 0
1030 | 搁置 | 00:16:05 | 01:25:31 | 0 | 2.7202 | 0 | 0 | 2025-02-24 16:44:51 | 0
1031 | 搁置 | 00:16:10 | 01:25:36 | 0 | 2.7206 | 0 | 0 | 2025-02-24 16:44:56 | 0
1032 | 搁置 | 00:16:15 | 01:25:41 | 0 | 2.7208 | 0 | 0 | 2025-02-24 16:45:01 | 0
1033 | 搁置 | 00:16:20 | 01:25:46 | 0 | 2.7211 | 0 | 0 | 2025-02-24 16:45:06 | 0
1034 | 搁置 | 00:16:25 | 01:25:51 | 0 | 2.7215 | 0 | 0 | 2025-02-24 16:45:11 | 0
1035 | 搁置 | 00:16:30 | 01:25:56 | 0 | 2.7217 | 0 | 0 | 2025-02-24 16:45:16 | 0
1036 | 搁置 | 00:16:35 | 01:26:01 | 0 | 2.722 | 0 | 0 | 2025-02-24 16:45:21 | 0
1037 | 搁置 | 00:16:40 | 01:26:06 | 0 | 2.7222 | 0 | 0 | 2025-02-24 16:45:26 | 0
1038 | 搁置 | 00:16:45 | 01:26:11 | 0 | 2.7224 | 0 | 0 | 2025-02-24 16:45:31 | 0
1039 | 搁置 | 00:16:50 | 01:26:16 | 0 | 2.7227 | 0 | 0 | 2025-02-24 16:45:36 | 0
1040 | 搁置 | 00:16:55 | 01:26:21 | 0 | 2.7229 | 0 | 0 | 2025-02-24 16:45:41 | 0
1041 | 搁置 | 00:17:00 | 01:26:26 | 0 | 2.7232 | 0 | 0 | 2025-02-24 16:45:46 | 0
1042 | 搁置 | 00:17:05 | 01:26:31 | 0 | 2.7236 | 0 | 0 | 2025-02-24 16:45:51 | 0
1043 | 搁置 | 00:17:10 | 01:26:36 | 0 | 2.7237 | 0 | 0 | 2025-02-24 16:45:56 | 0
1044 | 搁置 | 00:17:15 | 01:26:41 | 0 | 2.7239 | 0 | 0 | 2025-02-24 16:46:01 | 0
1045 | 搁置 | 00:17:20 | 01:26:46 | 0 | 2.7239 | 0 | 0 | 2025-02-24 16:46:06 | 0
1046 | 搁置 | 00:17:25 | 01:26:51 | 0 | 2.7245 | 0 | 0 | 2025-02-24 16:46:11 | 0
1047 | 搁置 | 00:17:30 | 01:26:56 | 0 | 2.7247 | 0 | 0 | 2025-02-24 16:46:16 | 0
1048 | 搁置 | 00:17:35 | 01:27:01 | 0 | 2.7249 | 0 | 0 | 2025-02-24 16:46:21 | 0
1049 | 搁置 | 00:17:40 | 01:27:06 | 0 | 2.7252 | 0 | 0 | 2025-02-24 16:46:26 | 0
1050 | 搁置 | 00:17:45 | 01:27:11 | 0 | 2.7255 | 0 | 0 | 2025-02-24 16:46:31 | 0
1051 | 搁置 | 00:17:50 | 01:27:16 | 0 | 2.7255 | 0 | 0 | 2025-02-24 16:46:36 | 0
1052 | 搁置 | 00:17:55 | 01:27:21 | 0 | 2.7259 | 0 | 0 | 2025-02-24 16:46:41 | 0
1053 | 搁置 | 00:18:00 | 01:27:26 | 0 | 2.726 | 0 | 0 | 2025-02-24 16:46:46 | 0
1054 | 搁置 | 00:18:05 | 01:27:31 | 0 | 2.7263 | 0 | 0 | 2025-02-24 16:46:51 | 0
1055 | 搁置 | 00:18:10 | 01:27:36 | 0 | 2.7266 | 0 | 0 | 2025-02-24 16:46:56 | 0
1056 | 搁置 | 00:18:15 | 01:27:41 | 0 | 2.7266 | 0 | 0 | 2025-02-24 16:47:01 | 0
1057 | 搁置 | 00:18:20 | 01:27:46 | 0 | 2.7269 | 0 | 0 | 2025-02-24 16:47:06 | 0
1058 | 搁置 | 00:18:25 | 01:27:51 | 0 | 2.7272 | 0 | 0 | 2025-02-24 16:47:11 | 0
1059 | 搁置 | 00:18:30 | 01:27:56 | 0 | 2.7273 | 0 | 0 | 2025-02-24 16:47:16 | 0
1060 | 搁置 | 00:18:35 | 01:28:01 | 0 | 2.7276 | 0 | 0 | 2025-02-24 16:47:21 | 0
1061 | 搁置 | 00:18:40 | 01:28:06 | 0 | 2.7276 | 0 | 0 | 2025-02-24 16:47:26 | 0
1062 | 搁置 | 00:18:45 | 01:28:11 | 0 | 2.7281 | 0 | 0 | 2025-02-24 16:47:31 | 0
1063 | 搁置 | 00:18:50 | 01:28:16 | 0 | 2.7282 | 0 | 0 | 2025-02-24 16:47:36 | 0
1064 | 搁置 | 00:18:55 | 01:28:21 | 0 | 2.7283 | 0 | 0 | 2025-02-24 16:47:41 | 0
1065 | 搁置 | 00:19:00 | 01:28:26 | 0 | 2.7286 | 0 | 0 | 2025-02-24 16:47:46 | 0
1066 | 搁置 | 00:19:05 | 01:28:31 | 0 | 2.7289 | 0 | 0 | 2025-02-24 16:47:51 | 0
1067 | 搁置 | 00:19:10 | 01:28:36 | 0 | 2.7289 | 0 | 0 | 2025-02-24 16:47:56 | 0
1068 | 搁置 | 00:19:15 | 01:28:41 | 0 | 2.7291 | 0 | 0 | 2025-02-24 16:48:01 | 0
1069 | 搁置 | 00:19:20 | 01:28:46 | 0 | 2.7294 | 0 | 0 | 2025-02-24 16:48:06 | 0
1070 | 搁置 | 00:19:25 | 01:28:51 | 0 | 2.7297 | 0 | 0 | 2025-02-24 16:48:11 | 0
1071 | 搁置 | 00:19:30 | 01:28:56 | 0 | 2.7297 | 0 | 0 | 2025-02-24 16:48:16 | 0
1072 | 搁置 | 00:19:35 | 01:29:01 | 0 | 2.73 | 0 | 0 | 2025-02-24 16:48:21 | 0
1073 | 搁置 | 00:19:40 | 01:29:06 | 0 | 2.73 | 0 | 0 | 2025-02-24 16:48:26 | 0
1074 | 搁置 | 00:19:45 | 01:29:11 | 0 | 2.7305 | 0 | 0 | 2025-02-24 16:48:31 | 0
1075 | 搁置 | 00:19:50 | 01:29:16 | 0 | 2.7306 | 0 | 0 | 2025-02-24 16:48:36 | 0
1076 | 搁置 | 00:19:55 | 01:29:21 | 0 | 2.7308 | 0 | 0 | 2025-02-24 16:48:41 | 0
1077 | 搁置 | 00:20:00 | 01:29:26 | 0 | 2.731 | 0 | 0 | 2025-02-24 16:48:46 | 0
1078 | 搁置 | 00:20:05 | 01:29:31 | 0 | 2.7313 | 0 | 0 | 2025-02-24 16:48:51 | 0
1079 | 搁置 | 00:20:10 | 01:29:36 | 0 | 2.7312 | 0 | 0 | 2025-02-24 16:48:56 | 0
1080 | 搁置 | 00:20:15 | 01:29:41 | 0 | 2.7313 | 0 | 0 | 2025-02-24 16:49:01 | 0
1081 | 搁置 | 00:20:20 | 01:29:46 | 0 | 2.7317 | 0 | 0 | 2025-02-24 16:49:06 | 0
1082 | 搁置 | 00:20:25 | 01:29:51 | 0 | 2.7318 | 0 | 0 | 2025-02-24 16:49:11 | 0
1083 | 搁置 | 00:20:30 | 01:29:56 | 0 | 2.732 | 0 | 0 | 2025-02-24 16:49:16 | 0
1084 | 搁置 | 00:20:35 | 01:30:01 | 0 | 2.7323 | 0 | 0 | 2025-02-24 16:49:21 | 0
1085 | 搁置 | 00:20:40 | 01:30:06 | 0 | 2.7324 | 0 | 0 | 2025-02-24 16:49:26 | 0
1086 | 搁置 | 00:20:45 | 01:30:11 | 0 | 2.7326 | 0 | 0 | 2025-02-24 16:49:31 | 0
1087 | 搁置 | 00:20:50 | 01:30:16 | 0 | 2.7327 | 0 | 0 | 2025-02-24 16:49:36 | 0
1088 | 搁置 | 00:20:55 | 01:30:21 | 0 | 2.733 | 0 | 0 | 2025-02-24 16:49:41 | 0
1089 | 搁置 | 00:21:00 | 01:30:26 | 0 | 2.7332 | 0 | 0 | 2025-02-24 16:49:46 | 0
1090 | 搁置 | 00:21:05 | 01:30:31 | 0 | 2.7332 | 0 | 0 | 2025-02-24 16:49:51 | 0
1091 | 搁置 | 00:21:10 | 01:30:36 | 0 | 2.7334 | 0 | 0 | 2025-02-24 16:49:56 | 0
1092 | 搁置 | 00:21:15 | 01:30:41 | 0 | 2.7336 | 0 | 0 | 2025-02-24 16:50:01 | 0
1093 | 搁置 | 00:21:20 | 01:30:46 | 0 | 2.7338 | 0 | 0 | 2025-02-24 16:50:06 | 0
1094 | 搁置 | 00:21:25 | 01:30:51 | 0 | 2.734 | 0 | 0 | 2025-02-24 16:50:11 | 0
1095 | 搁置 | 00:21:30 | 01:30:56 | 0 | 2.7341 | 0 | 0 | 2025-02-24 16:50:16 | 0
1096 | 搁置 | 00:21:35 | 01:31:01 | 0 | 2.7342 | 0 | 0 | 2025-02-24 16:50:21 | 0
1097 | 搁置 | 00:21:40 | 01:31:06 | 0 | 2.7343 | 0 | 0 | 2025-02-24 16:50:26 | 0
1098 | 搁置 | 00:21:45 | 01:31:11 | 0 | 2.7347 | 0 | 0 | 2025-02-24 16:50:31 | 0
1099 | 搁置 | 00:21:50 | 01:31:16 | 0 | 2.7346 | 0 | 0 | 2025-02-24 16:50:36 | 0
1100 | 搁置 | 00:21:55 | 01:31:21 | 0 | 2.7349 | 0 | 0 | 2025-02-24 16:50:41 | 0
1101 | 搁置 | 00:22:00 | 01:31:26 | 0 | 2.7351 | 0 | 0 | 2025-02-24 16:50:46 | 0
1102 | 搁置 | 00:22:05 | 01:31:31 | 0 | 2.7352 | 0 | 0 | 2025-02-24 16:50:51 | 0
1103 | 搁置 | 00:22:10 | 01:31:36 | 0 | 2.7355 | 0 | 0 | 2025-02-24 16:50:56 | 0
1104 | 搁置 | 00:22:15 | 01:31:41 | 0 | 2.7356 | 0 | 0 | 2025-02-24 16:51:01 | 0
1105 | 搁置 | 00:22:20 | 01:31:46 | 0 | 2.7357 | 0 | 0 | 2025-02-24 16:51:06 | 0
1106 | 搁置 | 00:22:25 | 01:31:51 | 0 | 2.7358 | 0 | 0 | 2025-02-24 16:51:11 | 0
1107 | 搁置 | 00:22:30 | 01:31:56 | 0 | 2.7361 | 0 | 0 | 2025-02-24 16:51:16 | 0
1108 | 搁置 | 00:22:35 | 01:32:01 | 0 | 2.7362 | 0 | 0 | 2025-02-24 16:51:21 | 0
1109 | 搁置 | 00:22:40 | 01:32:06 | 0 | 2.7363 | 0 | 0 | 2025-02-24 16:51:26 | 0
1110 | 搁置 | 00:22:45 | 01:32:11 | 0 | 2.7365 | 0 | 0 | 2025-02-24 16:51:31 | 0
1111 | 搁置 | 00:22:50 | 01:32:16 | 0 | 2.7365 | 0 | 0 | 2025-02-24 16:51:36 | 0
1112 | 搁置 | 00:22:55 | 01:32:21 | 0 | 2.7368 | 0 | 0 | 2025-02-24 16:51:41 | 0
1113 | 搁置 | 00:23:00 | 01:32:26 | 0 | 2.737 | 0 | 0 | 2025-02-24 16:51:46 | 0
1114 | 搁置 | 00:23:05 | 01:32:31 | 0 | 2.737 | 0 | 0 | 2025-02-24 16:51:51 | 0
1115 | 搁置 | 00:23:10 | 01:32:36 | 0 | 2.7373 | 0 | 0 | 2025-02-24 16:51:56 | 0
1116 | 搁置 | 00:23:15 | 01:32:41 | 0 | 2.7374 | 0 | 0 | 2025-02-24 16:52:01 | 0
1117 | 搁置 | 00:23:20 | 01:32:46 | 0 | 2.7375 | 0 | 0 | 2025-02-24 16:52:06 | 0
1118 | 搁置 | 00:23:25 | 01:32:51 | 0 | 2.7377 | 0 | 0 | 2025-02-24 16:52:11 | 0
1119 | 搁置 | 00:23:30 | 01:32:56 | 0 | 2.7377 | 0 | 0 | 2025-02-24 16:52:16 | 0
1120 | 搁置 | 00:23:35 | 01:33:01 | 0 | 2.7379 | 0 | 0 | 2025-02-24 16:52:21 | 0
1121 | 搁置 | 00:23:40 | 01:33:06 | 0 | 2.738 | 0 | 0 | 2025-02-24 16:52:26 | 0
1122 | 搁置 | 00:23:45 | 01:33:11 | 0 | 2.7382 | 0 | 0 | 2025-02-24 16:52:31 | 0
1123 | 搁置 | 00:23:50 | 01:33:16 | 0 | 2.7384 | 0 | 0 | 2025-02-24 16:52:36 | 0
1124 | 搁置 | 00:23:55 | 01:33:21 | 0 | 2.7386 | 0 | 0 | 2025-02-24 16:52:41 | 0
1125 | 搁置 | 00:24:00 | 01:33:26 | 0 | 2.7387 | 0 | 0 | 2025-02-24 16:52:46 | 0
1126 | 搁置 | 00:24:05 | 01:33:31 | 0 | 2.7388 | 0 | 0 | 2025-02-24 16:52:51 | 0
1127 | 搁置 | 00:24:10 | 01:33:36 | 0 | 2.7392 | 0 | 0 | 2025-02-24 16:52:56 | 0
1128 | 搁置 | 00:24:15 | 01:33:41 | 0 | 2.739 | 0 | 0 | 2025-02-24 16:53:01 | 0
1129 | 搁置 | 00:24:20 | 01:33:46 | 0 | 2.7391 | 0 | 0 | 2025-02-24 16:53:06 | 0
1130 | 搁置 | 00:24:25 | 01:33:51 | 0 | 2.7393 | 0 | 0 | 2025-02-24 16:53:11 | 0
1131 | 搁置 | 00:24:30 | 01:33:56 | 0 | 2.7395 | 0 | 0 | 2025-02-24 16:53:16 | 0
1132 | 搁置 | 00:24:35 | 01:34:01 | 0 | 2.7395 | 0 | 0 | 2025-02-24 16:53:21 | 0
1133 | 搁置 | 00:24:40 | 01:34:06 | 0 | 2.7395 | 0 | 0 | 2025-02-24 16:53:26 | 0
1134 | 搁置 | 00:24:45 | 01:34:11 | 0 | 2.74 | 0 | 0 | 2025-02-24 16:53:31 | 0
1135 | 搁置 | 00:24:50 | 01:34:16 | 0 | 2.74 | 0 | 0 | 2025-02-24 16:53:36 | 0
1136 | 搁置 | 00:24:55 | 01:34:21 | 0 | 2.7402 | 0 | 0 | 2025-02-24 16:53:41 | 0
1137 | 搁置 | 00:25:00 | 01:34:26 | 0 | 2.7403 | 0 | 0 | 2025-02-24 16:53:46 | 0
1138 | 搁置 | 00:25:05 | 01:34:31 | 0 | 2.7403 | 0 | 0 | 2025-02-24 16:53:51 | 0
1139 | 搁置 | 00:25:10 | 01:34:36 | 0 | 2.7405 | 0 | 0 | 2025-02-24 16:53:56 | 0
1140 | 搁置 | 00:25:15 | 01:34:41 | 0 | 2.7405 | 0 | 0 | 2025-02-24 16:54:01 | 0
1141 | 搁置 | 00:25:20 | 01:34:46 | 0 | 2.7407 | 0 | 0 | 2025-02-24 16:54:06 | 0
1142 | 搁置 | 00:25:25 | 01:34:51 | 0 | 2.7407 | 0 | 0 | 2025-02-24 16:54:11 | 0
1143 | 搁置 | 00:25:30 | 01:34:56 | 0 | 2.741 | 0 | 0 | 2025-02-24 16:54:16 | 0
1144 | 搁置 | 00:25:35 | 01:35:01 | 0 | 2.7411 | 0 | 0 | 2025-02-24 16:54:21 | 0
1145 | 搁置 | 00:25:40 | 01:35:06 | 0 | 2.7411 | 0 | 0 | 2025-02-24 16:54:26 | 0
1146 | 搁置 | 00:25:45 | 01:35:11 | 0 | 2.7413 | 0 | 0 | 2025-02-24 16:54:31 | 0
1147 | 搁置 | 00:25:50 | 01:35:16 | 0 | 2.7416 | 0 | 0 | 2025-02-24 16:54:36 | 0
1148 | 搁置 | 00:25:55 | 01:35:21 | 0 | 2.7417 | 0 | 0 | 2025-02-24 16:54:41 | 0
1149 | 搁置 | 00:26:00 | 01:35:26 | 0 | 2.7415 | 0 | 0 | 2025-02-24 16:54:46 | 0
1150 | 搁置 | 00:26:05 | 01:35:31 | 0 | 2.7418 | 0 | 0 | 2025-02-24 16:54:51 | 0
1151 | 搁置 | 00:26:10 | 01:35:36 | 0 | 2.742 | 0 | 0 | 2025-02-24 16:54:56 | 0
1152 | 搁置 | 00:26:15 | 01:35:41 | 0 | 2.7422 | 0 | 0 | 2025-02-24 16:55:01 | 0
1153 | 搁置 | 00:26:20 | 01:35:46 | 0 | 2.7423 | 0 | 0 | 2025-02-24 16:55:06 | 0
1154 | 搁置 | 00:26:25 | 01:35:51 | 0 | 2.7423 | 0 | 0 | 2025-02-24 16:55:11 | 0
1155 | 搁置 | 00:26:30 | 01:35:56 | 0 | 2.7424 | 0 | 0 | 2025-02-24 16:55:16 | 0
1156 | 搁置 | 00:26:35 | 01:36:01 | 0 | 2.7425 | 0 | 0 | 2025-02-24 16:55:21 | 0
1157 | 搁置 | 00:26:40 | 01:36:06 | 0 | 2.7427 | 0 | 0 | 2025-02-24 16:55:26 | 0
1158 | 搁置 | 00:26:45 | 01:36:11 | 0 | 2.7427 | 0 | 0 | 2025-02-24 16:55:31 | 0
1159 | 搁置 | 00:26:50 | 01:36:16 | 0 | 2.7429 | 0 | 0 | 2025-02-24 16:55:36 | 0
1160 | 搁置 | 00:26:55 | 01:36:21 | 0 | 2.7431 | 0 | 0 | 2025-02-24 16:55:41 | 0
1161 | 搁置 | 00:27:00 | 01:36:26 | 0 | 2.743 | 0 | 0 | 2025-02-24 16:55:46 | 0
1162 | 搁置 | 00:27:05 | 01:36:31 | 0 | 2.7433 | 0 | 0 | 2025-02-24 16:55:51 | 0
1163 | 搁置 | 00:27:10 | 01:36:36 | 0 | 2.7433 | 0 | 0 | 2025-02-24 16:55:56 | 0
1164 | 搁置 | 00:27:15 | 01:36:41 | 0 | 2.7434 | 0 | 0 | 2025-02-24 16:56:01 | 0
1165 | 搁置 | 00:27:20 | 01:36:46 | 0 | 2.7436 | 0 | 0 | 2025-02-24 16:56:06 | 0
1166 | 搁置 | 00:27:25 | 01:36:51 | 0 | 2.7437 | 0 | 0 | 2025-02-24 16:56:11 | 0
1167 | 搁置 | 00:27:30 | 01:36:56 | 0 | 2.7437 | 0 | 0 | 2025-02-24 16:56:16 | 0
1168 | 搁置 | 00:27:35 | 01:37:01 | 0 | 2.7439 | 0 | 0 | 2025-02-24 16:56:21 | 0
1169 | 搁置 | 00:27:40 | 01:37:06 | 0 | 2.7441 | 0 | 0 | 2025-02-24 16:56:26 | 0
1170 | 搁置 | 00:27:45 | 01:37:11 | 0 | 2.7441 | 0 | 0 | 2025-02-24 16:56:31 | 0
1171 | 搁置 | 00:27:50 | 01:37:16 | 0 | 2.7442 | 0 | 0 | 2025-02-24 16:56:36 | 0
1172 | 搁置 | 00:27:55 | 01:37:21 | 0 | 2.7442 | 0 | 0 | 2025-02-24 16:56:41 | 0
1173 | 搁置 | 00:28:00 | 01:37:26 | 0 | 2.7445 | 0 | 0 | 2025-02-24 16:56:46 | 0
1174 | 搁置 | 00:28:05 | 01:37:31 | 0 | 2.7446 | 0 | 0 | 2025-02-24 16:56:51 | 0
1175 | 搁置 | 00:28:10 | 01:37:36 | 0 | 2.7446 | 0 | 0 | 2025-02-24 16:56:56 | 0
1176 | 搁置 | 00:28:15 | 01:37:41 | 0 | 2.7449 | 0 | 0 | 2025-02-24 16:57:01 | 0
1177 | 搁置 | 00:28:20 | 01:37:46 | 0 | 2.7448 | 0 | 0 | 2025-02-24 16:57:06 | 0
1178 | 搁置 | 00:28:25 | 01:37:51 | 0 | 2.7451 | 0 | 0 | 2025-02-24 16:57:11 | 0
1179 | 搁置 | 00:28:30 | 01:37:56 | 0 | 2.7451 | 0 | 0 | 2025-02-24 16:57:16 | 0
1180 | 搁置 | 00:28:35 | 01:38:01 | 0 | 2.7452 | 0 | 0 | 2025-02-24 16:57:21 | 0
1181 | 搁置 | 00:28:40 | 01:38:06 | 0 | 2.7452 | 0 | 0 | 2025-02-24 16:57:26 | 0
1182 | 搁置 | 00:28:45 | 01:38:11 | 0 | 2.7454 | 0 | 0 | 2025-02-24 16:57:31 | 0
1183 | 搁置 | 00:28:50 | 01:38:16 | 0 | 2.7456 | 0 | 0 | 2025-02-24 16:57:36 | 0
1184 | 搁置 | 00:28:55 | 01:38:21 | 0 | 2.7456 | 0 | 0 | 2025-02-24 16:57:41 | 0
1185 | 搁置 | 00:29:00 | 01:38:26 | 0 | 2.7458 | 0 | 0 | 2025-02-24 16:57:46 | 0
1186 | 搁置 | 00:29:05 | 01:38:31 | 0 | 2.7458 | 0 | 0 | 2025-02-24 16:57:51 | 0
1187 | 搁置 | 00:29:10 | 01:38:36 | 0 | 2.7459 | 0 | 0 | 2025-02-24 16:57:56 | 0
1188 | 搁置 | 00:29:15 | 01:38:41 | 0 | 2.7461 | 0 | 0 | 2025-02-24 16:58:01 | 0
1189 | 搁置 | 00:29:20 | 01:38:46 | 0 | 2.746 | 0 | 0 | 2025-02-24 16:58:06 | 0
1190 | 搁置 | 00:29:25 | 01:38:51 | 0 | 2.7462 | 0 | 0 | 2025-02-24 16:58:11 | 0
1191 | 搁置 | 00:29:30 | 01:38:56 | 0 | 2.7465 | 0 | 0 | 2025-02-24 16:58:16 | 0
1192 | 搁置 | 00:29:35 | 01:39:01 | 0 | 2.7464 | 0 | 0 | 2025-02-24 16:58:21 | 0
1193 | 搁置 | 00:29:40 | 01:39:06 | 0 | 2.7464 | 0 | 0 | 2025-02-24 16:58:26 | 0
1194 | 搁置 | 00:29:45 | 01:39:11 | 0 | 2.7465 | 0 | 0 | 2025-02-24 16:58:31 | 0
1195 | 搁置 | 00:29:50 | 01:39:16 | 0 | 2.7467 | 0 | 0 | 2025-02-24 16:58:36 | 0
1196 | 搁置 | 00:29:55 | 01:39:21 | 0 | 2.7468 | 0 | 0 | 2025-02-24 16:58:41 | 0
1197 | 搁置 | 00:30:00 | 01:39:26 | 0 | 2.7469 | 0 | 0 | 2025-02-24 16:58:46 | 0
1198 | 恒流充电 | 00:00:00 | 01:39:26 | 0.4009 | 2.7649 | 0 | 0 | 2025-02-24 16:58:46 | 1.1084
1199 | 恒流充电 | 00:00:05 | 01:39:31 | 0.40007 | 2.7829 | 0.0005557 | 0.0015422 | 2025-02-24 16:58:51 | 1.1134
1200 | 恒流充电 | 00:00:10 | 01:39:36 | 0.39983 | 2.7945 | 0.001111 | 0.0030941 | 2025-02-24 16:58:56 | 1.1173
1201 | 恒流充电 | 00:00:15 | 01:39:41 | 0.39994 | 2.8044 | 0.0016664 | 0.0046518 | 2025-02-24 16:59:01 | 1.1216
1202 | 恒流充电 | 00:00:20 | 01:39:46 | 0.40003 | 2.8134 | 0.002222 | 0.0062149 | 2025-02-24 16:59:06 | 1.1254
1203 | 恒流充电 | 00:00:25 | 01:39:51 | 0.39996 | 2.822 | 0.0027775 | 0.0077825 | 2025-02-24 16:59:11 | 1.1287
1204 | 恒流充电 | 00:00:30 | 01:39:56 | 0.40001 | 2.83 | 0.0033331 | 0.0093548 | 2025-02-24 16:59:16 | 1.1321
1205 | 恒流充电 | 00:00:35 | 01:40:01 | 0.39994 | 2.8375 | 0.0038886 | 0.010931 | 2025-02-24 16:59:21 | 1.1349
1206 | 恒流充电 | 00:00:40 | 01:40:06 | 0.40002 | 2.8446 | 0.0044442 | 0.012511 | 2025-02-24 16:59:26 | 1.1379
1207 | 恒流充电 | 00:00:45 | 01:40:11 | 0.40013 | 2.8517 | 0.0049999 | 0.014096 | 2025-02-24 16:59:31 | 1.1411
1208 | 恒流充电 | 00:00:50 | 01:40:16 | 0.39995 | 2.8583 | 0.0055554 | 0.015684 | 2025-02-24 16:59:36 | 1.1432
1209 | 恒流充电 | 00:00:55 | 01:40:21 | 0.39984 | 2.8647 | 0.0061107 | 0.017275 | 2025-02-24 16:59:41 | 1.1454
1210 | 恒流充电 | 00:01:00 | 01:40:26 | 0.40002 | 2.8708 | 0.0066663 | 0.01887 | 2025-02-24 16:59:46 | 1.1484
1211 | 恒流充电 | 00:01:05 | 01:40:31 | 0.40003 | 2.8768 | 0.0072219 | 0.020468 | 2025-02-24 16:59:51 | 1.1508
1212 | 恒流充电 | 00:01:10 | 01:40:36 | 0.39998 | 2.8826 | 0.007778 | 0.022045 | 2025-02-24 16:59:56 | 1.153
1213 | 恒流充电 | 00:01:15 | 01:40:41 | 0.40017 | 2.8883 | 0.0083338 | 0.02365 | 2025-02-24 17:00:01 | 1.1558
1214 | 恒流充电 | 00:01:20 | 01:40:46 | 0.4002 | 2.8936 | 0.0088896 | 0.025258 | 2025-02-24 17:00:06 | 1.158
1215 | 恒流充电 | 00:01:25 | 01:40:51 | 0.40029 | 2.8989 | 0.0094456 | 0.02687 | 2025-02-24 17:00:11 | 1.1604
1216 | 恒流充电 | 00:01:30 | 01:40:56 | 0.40027 | 2.9041 | 0.010001 | 0.028484 | 2025-02-24 17:00:16 | 1.1624
1217 | 恒流充电 | 00:01:35 | 01:41:01 | 0.40026 | 2.9093 | 0.010557 | 0.030102 | 2025-02-24 17:00:21 | 1.1645
1218 | 恒流充电 | 00:01:40 | 01:41:06 | 0.40027 | 2.9138 | 0.011113 | 0.031722 | 2025-02-24 17:00:26 | 1.1663
1219 | 恒流充电 | 00:01:45 | 01:41:11 | 0.40039 | 2.9187 | 0.011669 | 0.033345 | 2025-02-24 17:00:31 | 1.1686
1220 | 恒流充电 | 00:01:50 | 01:41:16 | 0.4003 | 2.9235 | 0.012225 | 0.03497 | 2025-02-24 17:00:36 | 1.1703
1221 | 恒流充电 | 00:01:55 | 01:41:21 | 0.40037 | 2.9282 | 0.012781 | 0.036598 | 2025-02-24 17:00:41 | 1.1723
1222 | 恒流充电 | 00:02:00 | 01:41:26 | 0.4003 | 2.9326 | 0.013338 | 0.038229 | 2025-02-24 17:00:46 | 1.1739
1223 | 恒流充电 | 00:02:05 | 01:41:31 | 0.40039 | 2.9369 | 0.013894 | 0.039862 | 2025-02-24 17:00:51 | 1.1759
1224 | 恒流充电 | 00:02:10 | 01:41:36 | 0.40036 | 2.9411 | 0.01445 | 0.041497 | 2025-02-24 17:00:56 | 1.1775
1225 | 恒流充电 | 00:02:15 | 01:41:41 | 0.40017 | 2.9454 | 0.015005 | 0.043115 | 2025-02-24 17:01:01 | 1.1787
1226 | 恒流充电 | 00:02:20 | 01:41:46 | 0.40026 | 2.9494 | 0.015561 | 0.044755 | 2025-02-24 17:01:06 | 1.1805
1227 | 恒流充电 | 00:02:25 | 01:41:51 | 0.40003 | 2.9531 | 0.016116 | 0.046396 | 2025-02-24 17:01:11 | 1.1813
1228 | 恒流充电 | 00:02:30 | 01:41:56 | 0.40003 | 2.9574 | 0.016672 | 0.048039 | 2025-02-24 17:01:16 | 1.183
1229 | 恒流充电 | 00:02:35 | 01:42:01 | 0.39999 | 2.9612 | 0.017227 | 0.049684 | 2025-02-24 17:01:21 | 1.1845
1230 | 恒流充电 | 00:02:40 | 01:42:06 | 0.40004 | 2.9649 | 0.017783 | 0.051331 | 2025-02-24 17:01:26 | 1.1861
1231 | 恒流充电 | 00:02:45 | 01:42:11 | 0.4001 | 2.9688 | 0.018339 | 0.052981 | 2025-02-24 17:01:31 | 1.1878
1232 | 恒流充电 | 00:02:50 | 01:42:16 | 0.4 | 2.9723 | 0.018894 | 0.054632 | 2025-02-24 17:01:36 | 1.1889
1233 | 恒流充电 | 00:02:55 | 01:42:21 | 0.39997 | 2.9761 | 0.01945 | 0.056286 | 2025-02-24 17:01:41 | 1.1903
1234 | 恒流充电 | 00:03:00 | 01:42:26 | 0.3999 | 2.9796 | 0.020005 | 0.05794 | 2025-02-24 17:01:46 | 1.1915
1235 | 恒流充电 | 00:03:05 | 01:42:31 | 0.4 | 2.9831 | 0.020561 | 0.059598 | 2025-02-24 17:01:51 | 1.1932
1236 | 恒流充电 | 00:03:10 | 01:42:36 | 0.39997 | 2.9864 | 0.021116 | 0.061257 | 2025-02-24 17:01:56 | 1.1945
1237 | 恒流充电 | 00:03:15 | 01:42:41 | 0.40013 | 2.9898 | 0.021672 | 0.062918 | 2025-02-24 17:02:01 | 1.1963
1238 | 恒流充电 | 00:03:20 | 01:42:46 | 0.40004 | 2.9932 | 0.022227 | 0.064567 | 2025-02-24 17:02:06 | 1.1974
1239 | 恒流充电 | 00:03:25 | 01:42:51 | 0.39995 | 2.9964 | 0.022783 | 0.066232 | 2025-02-24 17:02:11 | 1.1984
1240 | 恒流充电 | 00:03:30 | 01:42:56 | 0.39984 | 2.9996 | 0.023338 | 0.067898 | 2025-02-24 17:02:16 | 1.1994
1241 | 恒流充电 | 00:03:35 | 01:43:01 | 0.39998 | 3.0028 | 0.023894 | 0.069566 | 2025-02-24 17:02:21 | 1.2011
1242 | 恒流充电 | 00:03:40 | 01:43:06 | 0.39986 | 3.0059 | 0.024449 | 0.071235 | 2025-02-24 17:02:26 | 1.2019
1243 | 恒流充电 | 00:03:45 | 01:43:11 | 0.39985 | 3.009 | 0.025004 | 0.072906 | 2025-02-24 17:02:31 | 1.2031
1244 | 恒流充电 | 00:03:50 | 01:43:16 | 0.40009 | 3.0121 | 0.02556 | 0.07458 | 2025-02-24 17:02:36 | 1.2051
1245 | 恒流充电 | 00:03:55 | 01:43:21 | 0.40007 | 3.0151 | 0.026116 | 0.076255 | 2025-02-24 17:02:41 | 1.2062
1246 | 恒流充电 | 00:04:00 | 01:43:26 | 0.4001 | 3.018 | 0.026672 | 0.077933 | 2025-02-24 17:02:46 | 1.2075
1247 | 恒流充电 | 00:04:05 | 01:43:31 | 0.40009 | 3.0207 | 0.027227 | 0.079611 | 2025-02-24 17:02:51 | 1.2086
1248 | 恒流充电 | 00:04:10 | 01:43:36 | 0.4002 | 3.0237 | 0.027783 | 0.081292 | 2025-02-24 17:02:56 | 1.2101
1249 | 恒流充电 | 00:04:15 | 01:43:41 | 0.40017 | 3.0266 | 0.028339 | 0.082974 | 2025-02-24 17:03:01 | 1.2112
1250 | 恒流充电 | 00:04:20 | 01:43:46 | 0.40032 | 3.0295 | 0.028895 | 0.084658 | 2025-02-24 17:03:06 | 1.2128
1251 | 恒流充电 | 00:04:25 | 01:43:51 | 0.40016 | 3.0322 | 0.029451 | 0.086333 | 2025-02-24 17:03:11 | 1.2134
1252 | 恒流充电 | 00:04:30 | 01:43:56 | 0.40052 | 3.0348 | 0.030007 | 0.088021 | 2025-02-24 17:03:16 | 1.2155
1253 | 恒流充电 | 00:04:35 | 01:44:01 | 0.40024 | 3.0376 | 0.030563 | 0.08971 | 2025-02-24 17:03:21 | 1.2158
1254 | 恒流充电 | 00:04:40 | 01:44:06 | 0.40029 | 3.0403 | 0.031119 | 0.0914 | 2025-02-24 17:03:26 | 1.217
1255 | 恒流充电 | 00:04:45 | 01:44:11 | 0.40029 | 3.0429 | 0.031675 | 0.093092 | 2025-02-24 17:03:31 | 1.218
1256 | 恒流充电 | 00:04:50 | 01:44:16 | 0.40036 | 3.0454 | 0.032231 | 0.094785 | 2025-02-24 17:03:36 | 1.2193
1257 | 恒流充电 | 00:04:55 | 01:44:21 | 0.40026 | 3.048 | 0.032787 | 0.09648 | 2025-02-24 17:03:41 | 1.22
1258 | 恒流充电 | 00:05:00 | 01:44:26 | 0.40036 | 3.0506 | 0.033343 | 0.098176 | 2025-02-24 17:03:46 | 1.2213
1259 | 恒流充电 | 00:05:05 | 01:44:31 | 0.40029 | 3.0531 | 0.033899 | 0.099873 | 2025-02-24 17:03:51 | 1.2221
1260 | 恒流充电 | 00:05:10 | 01:44:36 | 0.40023 | 3.0555 | 0.034455 | 0.10157 | 2025-02-24 17:03:56 | 1.2229
1261 | 恒流充电 | 00:05:15 | 01:44:41 | 0.40005 | 3.0579 | 0.03501 | 0.10327 | 2025-02-24 17:04:01 | 1.2233
1262 | 恒流充电 | 00:05:20 | 01:44:46 | 0.39996 | 3.0604 | 0.035566 | 0.10497 | 2025-02-24 17:04:06 | 1.224
1263 | 恒流充电 | 00:05:25 | 01:44:51 | 0.3999 | 3.0628 | 0.036121 | 0.10667 | 2025-02-24 17:04:11 | 1.2248
1264 | 恒流充电 | 00:05:30 | 01:44:56 | 0.39996 | 3.0651 | 0.036677 | 0.10837 | 2025-02-24 17:04:16 | 1.2259
1265 | 恒流充电 | 00:05:35 | 01:45:01 | 0.39997 | 3.0677 | 0.037232 | 0.11007 | 2025-02-24 17:04:21 | 1.227
1266 | 恒流充电 | 00:05:40 | 01:45:06 | 0.39994 | 3.0697 | 0.037788 | 0.11177 | 2025-02-24 17:04:26 | 1.2277
1267 | 恒流充电 | 00:05:45 | 01:45:11 | 0.40004 | 3.0722 | 0.038343 | 0.11348 | 2025-02-24 17:04:31 | 1.229
1268 | 恒流充电 | 00:05:50 | 01:45:16 | 0.40005 | 3.0744 | 0.038899 | 0.11519 | 2025-02-24 17:04:36 | 1.2299
1269 | 恒流充电 | 00:05:55 | 01:45:21 | 0.39979 | 3.0767 | 0.039454 | 0.1169 | 2025-02-24 17:04:41 | 1.23
1270 | 恒流充电 | 00:06:00 | 01:45:26 | 0.39998 | 3.0787 | 0.04001 | 0.11861 | 2025-02-24 17:04:46 | 1.2314
1271 | 恒流充电 | 00:06:05 | 01:45:31 | 0.39984 | 3.0811 | 0.040565 | 0.12032 | 2025-02-24 17:04:51 | 1.2319
1272 | 恒流充电 | 00:06:10 | 01:45:36 | 0.39989 | 3.0834 | 0.04112 | 0.12203 | 2025-02-24 17:04:56 | 1.233
1273 | 恒流充电 | 00:06:15 | 01:45:41 | 0.39983 | 3.0855 | 0.041676 | 0.12375 | 2025-02-24 17:05:01 | 1.2337
1274 | 恒流充电 | 00:06:20 | 01:45:46 | 0.39977 | 3.0878 | 0.042231 | 0.12546 | 2025-02-24 17:05:06 | 1.2344
1275 | 恒流充电 | 00:06:25 | 01:45:51 | 0.4 | 3.0897 | 0.042786 | 0.12718 | 2025-02-24 17:05:11 | 1.2359
1276 | 恒流充电 | 00:06:30 | 01:45:56 | 0.39992 | 3.0918 | 0.043342 | 0.12889 | 2025-02-24 17:05:16 | 1.2364
1277 | 恒流充电 | 00:06:35 | 01:46:01 | 0.39995 | 3.0939 | 0.043898 | 0.13061 | 2025-02-24 17:05:21 | 1.2374
1278 | 恒流充电 | 00:06:40 | 01:46:06 | 0.40004 | 3.0958 | 0.044454 | 0.13233 | 2025-02-24 17:05:26 | 1.2385
1279 | 恒流充电 | 00:06:45 | 01:46:11 | 0.39999 | 3.0978 | 0.045009 | 0.13405 | 2025-02-24 17:05:31 | 1.2391
1280 | 恒流充电 | 00:06:50 | 01:46:16 | 0.40006 | 3.1 | 0.045565 | 0.13577 | 2025-02-24 17:05:36 | 1.2402
1281 | 恒流充电 | 00:06:55 | 01:46:21 | 0.4001 | 3.102 | 0.046121 | 0.1375 | 2025-02-24 17:05:41 | 1.2411
1282 | 恒流充电 | 00:07:00 | 01:46:26 | 0.40007 | 3.1041 | 0.046676 | 0.13922 | 2025-02-24 17:05:46 | 1.2418
1283 | 恒流充电 | 00:07:05 | 01:46:31 | 0.40011 | 3.1061 | 0.047232 | 0.14095 | 2025-02-24 17:05:51 | 1.2428
1284 | 恒流充电 | 00:07:10 | 01:46:36 | 0.4002 | 3.108 | 0.047788 | 0.14267 | 2025-02-24 17:05:56 | 1.2438
1285 | 恒流充电 | 00:07:15 | 01:46:41 | 0.40029 | 3.1098 | 0.048344 | 0.1444 | 2025-02-24 17:06:01 | 1.2448
1286 | 恒流充电 | 00:07:20 | 01:46:46 | 0.40029 | 3.1118 | 0.0489 | 0.14613 | 2025-02-24 17:06:06 | 1.2456
1287 | 恒流充电 | 00:07:25 | 01:46:51 | 0.40031 | 3.1138 | 0.049456 | 0.14786 | 2025-02-24 17:06:11 | 1.2465
1288 | 恒流充电 | 00:07:30 | 01:46:56 | 0.40044 | 3.1156 | 0.050012 | 0.1496 | 2025-02-24 17:06:16 | 1.2476
1289 | 恒流充电 | 00:07:35 | 01:47:01 | 0.40031 | 3.1175 | 0.050568 | 0.15133 | 2025-02-24 17:06:21 | 1.248
1290 | 恒流充电 | 00:07:40 | 01:47:06 | 0.40041 | 3.1193 | 0.051123 | 0.15306 | 2025-02-24 17:06:26 | 1.249
1291 | 恒流充电 | 00:07:45 | 01:47:11 | 0.40042 | 3.1212 | 0.05168 | 0.15479 | 2025-02-24 17:06:31 | 1.2498
1292 | 恒流充电 | 00:07:50 | 01:47:16 | 0.40026 | 3.123 | 0.052235 | 0.15653 | 2025-02-24 17:06:36 | 1.25
1293 | 恒流充电 | 00:07:55 | 01:47:21 | 0.40022 | 3.1246 | 0.052791 | 0.15826 | 2025-02-24 17:06:41 | 1.2505
1294 | 恒流充电 | 00:08:00 | 01:47:26 | 0.40005 | 3.1264 | 0.053347 | 0.16 | 2025-02-24 17:06:46 | 1.2507
1295 | 恒流充电 | 00:08:05 | 01:47:31 | 0.40008 | 3.1281 | 0.053903 | 0.16174 | 2025-02-24 17:06:51 | 1.2515
1296 | 恒流充电 | 00:08:10 | 01:47:36 | 0.40012 | 3.1301 | 0.054458 | 0.16348 | 2025-02-24 17:06:56 | 1.2524
1297 | 恒流充电 | 00:08:15 | 01:47:41 | 0.40014 | 3.1318 | 0.055014 | 0.16522 | 2025-02-24 17:07:01 | 1.2531
1298 | 恒流充电 | 00:08:20 | 01:47:46 | 0.39995 | 3.1333 | 0.05557 | 0.16696 | 2025-02-24 17:07:06 | 1.2532
1299 | 恒流充电 | 00:08:25 | 01:47:51 | 0.40009 | 3.1351 | 0.056125 | 0.1687 | 2025-02-24 17:07:11 | 1.2543
1300 | 恒流充电 | 00:08:30 | 01:47:56 | 0.39984 | 3.1369 | 0.056681 | 0.17044 | 2025-02-24 17:07:16 | 1.2543
1301 | 恒流充电 | 00:08:35 | 01:48:01 | 0.40008 | 3.1386 | 0.057236 | 0.17219 | 2025-02-24 17:07:21 | 1.2557
1302 | 恒流充电 | 00:08:40 | 01:48:06 | 0.40008 | 3.1403 | 0.057792 | 0.17393 | 2025-02-24 17:07:26 | 1.2564
1303 | 恒流充电 | 00:08:45 | 01:48:11 | 0.39995 | 3.1419 | 0.058348 | 0.17567 | 2025-02-24 17:07:31 | 1.2566
1304 | 恒流充电 | 00:08:50 | 01:48:16 | 0.40013 | 3.1433 | 0.058903 | 0.17742 | 2025-02-24 17:07:36 | 1.2577
1305 | 恒流充电 | 00:08:55 | 01:48:21 | 0.40005 | 3.1452 | 0.059459 | 0.17917 | 2025-02-24 17:07:41 | 1.2582
1306 | 恒流充电 | 00:09:00 | 01:48:26 | 0.40004 | 3.1467 | 0.060015 | 0.18092 | 2025-02-24 17:07:46 | 1.2588
1307 | 恒流充电 | 00:09:05 | 01:48:31 | 0.40002 | 3.1484 | 0.06057 | 0.18266 | 2025-02-24 17:07:51 | 1.2594
1308 | 恒流充电 | 00:09:10 | 01:48:36 | 0.39991 | 3.1499 | 0.061126 | 0.18441 | 2025-02-24 17:07:56 | 1.2597
1309 | 恒流充电 | 00:09:15 | 01:48:41 | 0.39997 | 3.1513 | 0.061681 | 0.18616 | 2025-02-24 17:08:01 | 1.2604
1310 | 恒流充电 | 00:09:20 | 01:48:46 | 0.40001 | 3.1532 | 0.062237 | 0.18792 | 2025-02-24 17:08:06 | 1.2613
1311 | 恒流充电 | 00:09:25 | 01:48:51 | 0.39995 | 3.1546 | 0.062792 | 0.18967 | 2025-02-24 17:08:11 | 1.2617
1312 | 恒流充电 | 00:09:30 | 01:48:56 | 0.39992 | 3.1563 | 0.063348 | 0.19142 | 2025-02-24 17:08:16 | 1.2623
1313 | 恒流充电 | 00:09:35 | 01:49:01 | 0.40001 | 3.1577 | 0.063903 | 0.19318 | 2025-02-24 17:08:21 | 1.2631
1314 | 恒流充电 | 00:09:40 | 01:49:06 | 0.39983 | 3.159 | 0.064459 | 0.19493 | 2025-02-24 17:08:26 | 1.263
1315 | 恒流充电 | 00:09:45 | 01:49:11 | 0.3999 | 3.1607 | 0.065014 | 0.19669 | 2025-02-24 17:08:31 | 1.264
1316 | 恒流充电 | 00:09:50 | 01:49:16 | 0.40015 | 3.1621 | 0.06557 | 0.19844 | 2025-02-24 17:08:36 | 1.2653
1317 | 恒流充电 | 00:09:55 | 01:49:21 | 0.40004 | 3.1638 | 0.066125 | 0.2002 | 2025-02-24 17:08:41 | 1.2656
1318 | 恒流充电 | 00:10:00 | 01:49:26 | 0.40008 | 3.1652 | 0.066681 | 0.20195 | 2025-02-24 17:08:46 | 1.2663
1319 | 恒流充电 | 00:10:05 | 01:49:31 | 0.39998 | 3.1667 | 0.067237 | 0.20371 | 2025-02-24 17:08:51 | 1.2666
1320 | 恒流充电 | 00:10:10 | 01:49:36 | 0.40019 | 3.168 | 0.067792 | 0.20547 | 2025-02-24 17:08:56 | 1.2678
1321 | 恒流充电 | 00:10:15 | 01:49:41 | 0.40035 | 3.1696 | 0.068348 | 0.20724 | 2025-02-24 17:09:01 | 1.269
1322 | 恒流充电 | 00:10:20 | 01:49:46 | 0.40019 | 3.171 | 0.068904 | 0.209 | 2025-02-24 17:09:06 | 1.269
1323 | 恒流充电 | 00:10:25 | 01:49:51 | 0.40041 | 3.1723 | 0.06946 | 0.21076 | 2025-02-24 17:09:11 | 1.2702
1324 | 恒流充电 | 00:10:30 | 01:49:56 | 0.40032 | 3.1738 | 0.070016 | 0.21253 | 2025-02-24 17:09:16 | 1.2706
1325 | 恒流充电 | 00:10:35 | 01:50:01 | 0.40045 | 3.1751 | 0.070572 | 0.21429 | 2025-02-24 17:09:21 | 1.2715
1326 | 恒流充电 | 00:10:40 | 01:50:06 | 0.40029 | 3.1766 | 0.071128 | 0.21606 | 2025-02-24 17:09:26 | 1.2716
1327 | 恒流充电 | 00:10:45 | 01:50:11 | 0.40024 | 3.1781 | 0.071684 | 0.21783 | 2025-02-24 17:09:31 | 1.272
1328 | 恒流充电 | 00:10:50 | 01:50:16 | 0.40011 | 3.1794 | 0.07224 | 0.21959 | 2025-02-24 17:09:36 | 1.2721
1329 | 恒流充电 | 00:10:55 | 01:50:21 | 0.40014 | 3.1806 | 0.072796 | 0.22136 | 2025-02-24 17:09:41 | 1.2727
1330 | 恒流充电 | 00:11:00 | 01:50:26 | 0.40016 | 3.182 | 0.073352 | 0.22313 | 2025-02-24 17:09:46 | 1.2733
1331 | 恒流充电 | 00:11:05 | 01:50:31 | 0.40008 | 3.1832 | 0.073908 | 0.22489 | 2025-02-24 17:09:51 | 1.2735
1332 | 恒流充电 | 00:11:10 | 01:50:36 | 0.39999 | 3.1846 | 0.074463 | 0.22666 | 2025-02-24 17:09:56 | 1.2738
1333 | 恒流充电 | 00:11:15 | 01:50:41 | 0.39999 | 3.1859 | 0.075019 | 0.22843 | 2025-02-24 17:10:01 | 1.2743
1334 | 恒流充电 | 00:11:20 | 01:50:46 | 0.40015 | 3.1874 | 0.075574 | 0.2302 | 2025-02-24 17:10:06 | 1.2754
1335 | 恒流充电 | 00:11:25 | 01:50:51 | 0.40005 | 3.1886 | 0.07613 | 0.23198 | 2025-02-24 17:10:11 | 1.2756
1336 | 恒流充电 | 00:11:30 | 01:50:56 | 0.39995 | 3.19 | 0.076686 | 0.23375 | 2025-02-24 17:10:16 | 1.2758
1337 | 恒流充电 | 00:11:35 | 01:51:01 | 0.40008 | 3.1913 | 0.077241 | 0.23552 | 2025-02-24 17:10:21 | 1.2768
1338 | 恒流充电 | 00:11:40 | 01:51:06 | 0.39993 | 3.1925 | 0.077797 | 0.2373 | 2025-02-24 17:10:26 | 1.2768
1339 | 恒流充电 | 00:11:45 | 01:51:11 | 0.40005 | 3.194 | 0.078352 | 0.23907 | 2025-02-24 17:10:31 | 1.2778
1340 | 恒流充电 | 00:11:50 | 01:51:16 | 0.40009 | 3.1951 | 0.078908 | 0.24085 | 2025-02-24 17:10:36 | 1.2783
1341 | 恒流充电 | 00:11:55 | 01:51:21 | 0.3999 | 3.1962 | 0.079463 | 0.24262 | 2025-02-24 17:10:41 | 1.2782
1342 | 恒流充电 | 00:12:00 | 01:51:26 | 0.40007 | 3.1974 | 0.080019 | 0.24439 | 2025-02-24 17:10:46 | 1.2792
1343 | 恒流充电 | 00:12:05 | 01:51:31 | 0.40011 | 3.1988 | 0.080575 | 0.24617 | 2025-02-24 17:10:51 | 1.2799
1344 | 恒流充电 | 00:12:10 | 01:51:36 | 0.40008 | 3.2 | 0.08113 | 0.24795 | 2025-02-24 17:10:56 | 1.2802
1345 | 恒流充电 | 00:12:15 | 01:51:41 | 0.39993 | 3.2011 | 0.081686 | 0.24973 | 2025-02-24 17:11:01 | 1.2802
1346 | 恒流充电 | 00:12:20 | 01:51:46 | 0.40015 | 3.2023 | 0.082242 | 0.25151 | 2025-02-24 17:11:06 | 1.2814
1347 | 恒流充电 | 00:12:25 | 01:51:51 | 0.39991 | 3.2034 | 0.082797 | 0.25329 | 2025-02-24 17:11:11 | 1.2811
1348 | 恒流充电 | 00:12:30 | 01:51:56 | 0.39998 | 3.2049 | 0.083353 | 0.25507 | 2025-02-24 17:11:16 | 1.2819
1349 | 恒流充电 | 00:12:35 | 01:52:01 | 0.4002 | 3.2059 | 0.083908 | 0.25685 | 2025-02-24 17:11:21 | 1.283
1350 | 恒流充电 | 00:12:40 | 01:52:06 | 0.40015 | 3.2072 | 0.084464 | 0.25863 | 2025-02-24 17:11:26 | 1.2834
1351 | 恒流充电 | 00:12:45 | 01:52:11 | 0.40008 | 3.208 | 0.08502 | 0.26041 | 2025-02-24 17:11:31 | 1.2835
1352 | 恒流充电 | 00:12:50 | 01:52:16 | 0.4001 | 3.2093 | 0.085575 | 0.2622 | 2025-02-24 17:11:36 | 1.284
1353 | 恒流充电 | 00:12:55 | 01:52:21 | 0.4001 | 3.2104 | 0.086131 | 0.26398 | 2025-02-24 17:11:41 | 1.2845
1354 | 恒流充电 | 00:13:00 | 01:52:26 | 0.40026 | 3.2117 | 0.086687 | 0.26577 | 2025-02-24 17:11:46 | 1.2855
1355 | 恒流充电 | 00:13:05 | 01:52:31 | 0.40029 | 3.2129 | 0.087243 | 0.26755 | 2025-02-24 17:11:51 | 1.2861
1356 | 恒流充电 | 00:13:10 | 01:52:36 | 0.40028 | 3.2141 | 0.087799 | 0.26933 | 2025-02-24 17:11:56 | 1.2865
1357 | 恒流充电 | 00:13:15 | 01:52:41 | 0.40035 | 3.215 | 0.088355 | 0.27112 | 2025-02-24 17:12:01 | 1.2871
1358 | 恒流充电 | 00:13:20 | 01:52:46 | 0.40044 | 3.2162 | 0.088911 | 0.27291 | 2025-02-24 17:12:06 | 1.2879
1359 | 恒流充电 | 00:13:25 | 01:52:51 | 0.40019 | 3.2173 | 0.089467 | 0.2747 | 2025-02-24 17:12:11 | 1.2875
1360 | 恒流充电 | 00:13:30 | 01:52:56 | 0.40057 | 3.2184 | 0.090023 | 0.27649 | 2025-02-24 17:12:16 | 1.2892
1361 | 恒流充电 | 00:13:35 | 01:53:01 | 0.40021 | 3.2194 | 0.090579 | 0.27828 | 2025-02-24 17:12:21 | 1.2884
1362 | 恒流充电 | 00:13:40 | 01:53:06 | 0.40018 | 3.2204 | 0.091134 | 0.28007 | 2025-02-24 17:12:26 | 1.2887
1363 | 恒流充电 | 00:13:45 | 01:53:11 | 0.40022 | 3.2214 | 0.09169 | 0.28186 | 2025-02-24 17:12:31 | 1.2893
1364 | 恒流充电 | 00:13:50 | 01:53:16 | 0.40024 | 3.2226 | 0.092246 | 0.28365 | 2025-02-24 17:12:36 | 1.2898
1365 | 恒流充电 | 00:13:55 | 01:53:21 | 0.4002 | 3.2237 | 0.092802 | 0.28544 | 2025-02-24 17:12:41 | 1.2901
1366 | 恒流充电 | 00:14:00 | 01:53:26 | 0.40005 | 3.2248 | 0.093358 | 0.28723 | 2025-02-24 17:12:46 | 1.2901
1367 | 恒流充电 | 00:14:05 | 01:53:31 | 0.40011 | 3.2258 | 0.093913 | 0.28903 | 2025-02-24 17:12:51 | 1.2907
1368 | 恒流充电 | 00:14:10 | 01:53:36 | 0.40009 | 3.2266 | 0.094468 | 0.29081 | 2025-02-24 17:12:56 | 1.2909
1369 | 恒流充电 | 00:14:15 | 01:53:41 | 0.40011 | 3.2275 | 0.095024 | 0.29261 | 2025-02-24 17:13:01 | 1.2914
1370 | 恒流充电 | 00:14:20 | 01:53:46 | 0.3999 | 3.2288 | 0.09558 | 0.2944 | 2025-02-24 17:13:06 | 1.2912
1371 | 恒流充电 | 00:14:25 | 01:53:51 | 0.40003 | 3.2296 | 0.096135 | 0.29619 | 2025-02-24 17:13:11 | 1.2919
1372 | 恒流充电 | 00:14:30 | 01:53:56 | 0.40003 | 3.2305 | 0.096691 | 0.29799 | 2025-02-24 17:13:16 | 1.2923
1373 | 恒流充电 | 00:14:35 | 01:54:01 | 0.40018 | 3.2316 | 0.097247 | 0.29978 | 2025-02-24 17:13:21 | 1.2932
1374 | 恒流充电 | 00:14:40 | 01:54:06 | 0.40003 | 3.2328 | 0.097802 | 0.30158 | 2025-02-24 17:13:26 | 1.2932
1375 | 恒流充电 | 00:14:45 | 01:54:11 | 0.39998 | 3.2334 | 0.098358 | 0.30338 | 2025-02-24 17:13:31 | 1.2933
1376 | 恒流充电 | 00:14:50 | 01:54:16 | 0.39988 | 3.2346 | 0.098913 | 0.30517 | 2025-02-24 17:13:36 | 1.2934
1377 | 恒流充电 | 00:14:55 | 01:54:21 | 0.40005 | 3.2354 | 0.099469 | 0.30697 | 2025-02-24 17:13:41 | 1.2943
1378 | 恒流充电 | 00:15:00 | 01:54:26 | 0.39998 | 3.2364 | 0.10002 | 0.30877 | 2025-02-24 17:13:46 | 1.2945
1379 | 恒流充电 | 00:15:05 | 01:54:31 | 0.39988 | 3.2372 | 0.10058 | 0.31057 | 2025-02-24 17:13:51 | 1.2945
1380 | 恒流充电 | 00:15:10 | 01:54:36 | 0.40009 | 3.2382 | 0.10114 | 0.31237 | 2025-02-24 17:13:56 | 1.2956
1381 | 恒流充电 | 00:15:15 | 01:54:41 | 0.40012 | 3.239 | 0.10169 | 0.31416 | 2025-02-24 17:14:01 | 1.296
1382 | 恒流充电 | 00:15:20 | 01:54:46 | 0.4001 | 3.2399 | 0.10225 | 0.31596 | 2025-02-24 17:14:06 | 1.2963
1383 | 恒流充电 | 00:15:25 | 01:54:51 | 0.39985 | 3.2408 | 0.1028 | 0.31776 | 2025-02-24 17:14:11 | 1.2959
1384 | 恒流充电 | 00:15:30 | 01:54:56 | 0.40009 | 3.2415 | 0.10336 | 0.31956 | 2025-02-24 17:14:16 | 1.2969
1385 | 恒流充电 | 00:15:35 | 01:55:01 | 0.39998 | 3.2423 | 0.10391 | 0.32136 | 2025-02-24 17:14:21 | 1.2968
1386 | 恒流充电 | 00:15:40 | 01:55:06 | 0.40021 | 3.243 | 0.10447 | 0.32317 | 2025-02-24 17:14:26 | 1.2979
1387 | 恒流充电 | 00:15:45 | 01:55:11 | 0.40021 | 3.2441 | 0.10502 | 0.32497 | 2025-02-24 17:14:31 | 1.2983
1388 | 恒流充电 | 00:15:50 | 01:55:16 | 0.4002 | 3.2447 | 0.10558 | 0.32677 | 2025-02-24 17:14:36 | 1.2985
1389 | 恒流充电 | 00:15:55 | 01:55:21 | 0.40019 | 3.2454 | 0.10614 | 0.32858 | 2025-02-24 17:14:41 | 1.2988
1390 | 恒流充电 | 00:16:00 | 01:55:26 | 0.40029 | 3.2462 | 0.10669 | 0.33038 | 2025-02-24 17:14:46 | 1.2994
1391 | 恒流充电 | 00:16:05 | 01:55:31 | 0.40039 | 3.247 | 0.10725 | 0.33219 | 2025-02-24 17:14:51 | 1.3001
1392 | 恒流充电 | 00:16:10 | 01:55:36 | 0.40039 | 3.2477 | 0.1078 | 0.33399 | 2025-02-24 17:14:56 | 1.3003
1393 | 恒流充电 | 00:16:15 | 01:55:41 | 0.40031 | 3.2483 | 0.10836 | 0.3358 | 2025-02-24 17:15:01 | 1.3003
1394 | 恒流充电 | 00:16:20 | 01:55:46 | 0.40032 | 3.249 | 0.10892 | 0.3376 | 2025-02-24 17:15:06 | 1.3007
1395 | 恒流充电 | 00:16:25 | 01:55:51 | 0.40022 | 3.2497 | 0.10947 | 0.33941 | 2025-02-24 17:15:11 | 1.3006
1396 | 恒流充电 | 00:16:30 | 01:55:56 | 0.40025 | 3.2501 | 0.11003 | 0.34122 | 2025-02-24 17:15:16 | 1.3009
1397 | 恒流充电 | 00:16:35 | 01:56:01 | 0.40008 | 3.2506 | 0.11058 | 0.34302 | 2025-02-24 17:15:21 | 1.3005
1398 | 恒流充电 | 00:16:40 | 01:56:06 | 0.40033 | 3.2513 | 0.11114 | 0.34483 | 2025-02-24 17:15:26 | 1.3016
1399 | 恒流充电 | 00:16:45 | 01:56:11 | 0.40014 | 3.2518 | 0.1117 | 0.34664 | 2025-02-24 17:15:31 | 1.3012
1400 | 恒流充电 | 00:16:50 | 01:56:16 | 0.40019 | 3.2523 | 0.11225 | 0.34845 | 2025-02-24 17:15:36 | 1.3015
1401 | 恒流充电 | 00:16:55 | 01:56:21 | 0.4001 | 3.2525 | 0.11281 | 0.35025 | 2025-02-24 17:15:41 | 1.3013
1402 | 恒流充电 | 00:17:00 | 01:56:26 | 0.4001 | 3.2531 | 0.11336 | 0.35206 | 2025-02-24 17:15:46 | 1.3016
1403 | 恒流充电 | 00:17:05 | 01:56:31 | 0.39997 | 3.2534 | 0.11392 | 0.35387 | 2025-02-24 17:15:51 | 1.3013
1404 | 恒流充电 | 00:17:10 | 01:56:36 | 0.39997 | 3.2539 | 0.11447 | 0.35568 | 2025-02-24 17:15:56 | 1.3014
1405 | 恒流充电 | 00:17:15 | 01:56:41 | 0.40001 | 3.2541 | 0.11503 | 0.35748 | 2025-02-24 17:16:01 | 1.3017
1406 | 恒流充电 | 00:17:20 | 01:56:46 | 0.39995 | 3.2543 | 0.11558 | 0.35929 | 2025-02-24 17:16:06 | 1.3016
1407 | 恒流充电 | 00:17:25 | 01:56:51 | 0.40005 | 3.2548 | 0.11614 | 0.3611 | 2025-02-24 17:16:11 | 1.3021
1408 | 恒流充电 | 00:17:30 | 01:56:56 | 0.40007 | 3.2549 | 0.1167 | 0.36291 | 2025-02-24 17:16:16 | 1.3022
1409 | 恒流充电 | 00:17:35 | 01:57:01 | 0.40002 | 3.2552 | 0.11725 | 0.36471 | 2025-02-24 17:16:21 | 1.3021
1410 | 恒流充电 | 00:17:40 | 01:57:06 | 0.40005 | 3.2553 | 0.11781 | 0.36652 | 2025-02-24 17:16:26 | 1.3023
1411 | 恒流充电 | 00:17:45 | 01:57:11 | 0.39998 | 3.2557 | 0.11836 | 0.36833 | 2025-02-24 17:16:31 | 1.3022
1412 | 恒流充电 | 00:17:50 | 01:57:16 | 0.39999 | 3.2559 | 0.11892 | 0.37014 | 2025-02-24 17:16:36 | 1.3023
1413 | 恒流充电 | 00:17:55 | 01:57:21 | 0.39998 | 3.2559 | 0.11947 | 0.37195 | 2025-02-24 17:16:41 | 1.3023
1414 | 恒流充电 | 00:18:00 | 01:57:26 | 0.40005 | 3.2561 | 0.12003 | 0.37376 | 2025-02-24 17:16:46 | 1.3026
1415 | 恒流充电 | 00:18:05 | 01:57:31 | 0.40001 | 3.2563 | 0.12058 | 0.37557 | 2025-02-24 17:16:51 | 1.3025
1416 | 恒流充电 | 00:18:10 | 01:57:36 | 0.4001 | 3.2563 | 0.12114 | 0.37738 | 2025-02-24 17:16:56 | 1.3029
1417 | 恒流充电 | 00:18:15 | 01:57:41 | 0.39994 | 3.2563 | 0.1217 | 0.37919 | 2025-02-24 17:17:01 | 1.3024
1418 | 恒流充电 | 00:18:20 | 01:57:46 | 0.39991 | 3.2565 | 0.12225 | 0.38099 | 2025-02-24 17:17:06 | 1.3023
1419 | 恒流充电 | 00:18:25 | 01:57:51 | 0.4001 | 3.2567 | 0.12281 | 0.3828 | 2025-02-24 17:17:11 | 1.303
1420 | 恒流充电 | 00:18:30 | 01:57:56 | 0.40026 | 3.2568 | 0.12336 | 0.38461 | 2025-02-24 17:17:16 | 1.3036
1421 | 恒流充电 | 00:18:35 | 01:58:01 | 0.40019 | 3.2569 | 0.12392 | 0.38642 | 2025-02-24 17:17:21 | 1.3034
1422 | 恒流充电 | 00:18:40 | 01:58:06 | 0.40018 | 3.257 | 0.12447 | 0.38823 | 2025-02-24 17:17:26 | 1.3034
1423 | 恒流充电 | 00:18:45 | 01:58:11 | 0.40017 | 3.2571 | 0.12503 | 0.39004 | 2025-02-24 17:17:31 | 1.3034
1424 | 恒流充电 | 00:18:50 | 01:58:16 | 0.40028 | 3.2572 | 0.12559 | 0.39185 | 2025-02-24 17:17:36 | 1.3038
1425 | 恒流充电 | 00:18:55 | 01:58:21 | 0.40019 | 3.2572 | 0.12614 | 0.39366 | 2025-02-24 17:17:41 | 1.3035
1426 | 恒流充电 | 00:19:00 | 01:58:26 | 0.40038 | 3.2573 | 0.1267 | 0.39548 | 2025-02-24 17:17:46 | 1.3042
1427 | 恒流充电 | 00:19:05 | 01:58:31 | 0.40025 | 3.2573 | 0.12725 | 0.39729 | 2025-02-24 17:17:51 | 1.3037
1428 | 恒流充电 | 00:19:10 | 01:58:36 | 0.40025 | 3.2575 | 0.12781 | 0.3991 | 2025-02-24 17:17:56 | 1.3038
1429 | 恒流充电 | 00:19:15 | 01:58:41 | 0.4004 | 3.2575 | 0.12837 | 0.40091 | 2025-02-24 17:18:01 | 1.3043
1430 | 恒流充电 | 00:19:20 | 01:58:46 | 0.40036 | 3.2575 | 0.12892 | 0.40272 | 2025-02-24 17:18:06 | 1.3042
1431 | 恒流充电 | 00:19:25 | 01:58:51 | 0.4002 | 3.2576 | 0.12948 | 0.40453 | 2025-02-24 17:18:11 | 1.3037
1432 | 恒流充电 | 00:19:30 | 01:58:56 | 0.40013 | 3.2577 | 0.13003 | 0.40634 | 2025-02-24 17:18:16 | 1.3035
1433 | 恒流充电 | 00:19:35 | 01:59:01 | 0.4002 | 3.2577 | 0.13059 | 0.40815 | 2025-02-24 17:18:21 | 1.3037
1434 | 恒流充电 | 00:19:40 | 01:59:06 | 0.40027 | 3.2578 | 0.13115 | 0.40996 | 2025-02-24 17:18:26 | 1.304
1435 | 恒流充电 | 00:19:45 | 01:59:11 | 0.40006 | 3.2579 | 0.1317 | 0.41177 | 2025-02-24 17:18:31 | 1.3033
1436 | 恒流充电 | 00:19:50 | 01:59:16 | 0.40002 | 3.2576 | 0.13226 | 0.41358 | 2025-02-24 17:18:36 | 1.3031
1437 | 恒流充电 | 00:19:55 | 01:59:21 | 0.39992 | 3.2578 | 0.13281 | 0.41539 | 2025-02-24 17:18:41 | 1.3028
1438 | 恒流充电 | 00:20:00 | 01:59:26 | 0.40007 | 3.258 | 0.13337 | 0.4172 | 2025-02-24 17:18:46 | 1.3034
1439 | 恒流充电 | 00:20:05 | 01:59:31 | 0.40006 | 3.2579 | 0.13392 | 0.41901 | 2025-02-24 17:18:51 | 1.3034
1440 | 恒流充电 | 00:20:10 | 01:59:36 | 0.39998 | 3.2581 | 0.13448 | 0.42082 | 2025-02-24 17:18:56 | 1.3032
1441 | 恒流充电 | 00:20:15 | 01:59:41 | 0.40006 | 3.2579 | 0.13503 | 0.42263 | 2025-02-24 17:19:01 | 1.3034
1442 | 恒流充电 | 00:20:20 | 01:59:46 | 0.40012 | 3.2582 | 0.13559 | 0.42444 | 2025-02-24 17:19:06 | 1.3037
1443 | 恒流充电 | 00:20:25 | 01:59:51 | 0.40001 | 3.2582 | 0.13615 | 0.42625 | 2025-02-24 17:19:11 | 1.3033
1444 | 恒流充电 | 00:20:30 | 01:59:56 | 0.40004 | 3.2581 | 0.1367 | 0.42806 | 2025-02-24 17:19:16 | 1.3034
1445 | 恒流充电 | 00:20:35 | 02:00:01 | 0.40003 | 3.2583 | 0.13726 | 0.42987 | 2025-02-24 17:19:21 | 1.3034
1446 | 恒流充电 | 00:20:40 | 02:00:06 | 0.40004 | 3.258 | 0.13781 | 0.43168 | 2025-02-24 17:19:26 | 1.3033
1447 | 恒流充电 | 00:20:45 | 02:00:11 | 0.40012 | 3.2582 | 0.13837 | 0.43349 | 2025-02-24 17:19:31 | 1.3037
1448 | 恒流充电 | 00:20:50 | 02:00:16 | 0.39997 | 3.2582 | 0.13892 | 0.4353 | 2025-02-24 17:19:36 | 1.3032
1449 | 恒流充电 | 00:20:55 | 02:00:21 | 0.40006 | 3.2582 | 0.13948 | 0.43711 | 2025-02-24 17:19:41 | 1.3035
1450 | 恒流充电 | 00:21:00 | 02:00:26 | 0.39998 | 3.2584 | 0.14003 | 0.43892 | 2025-02-24 17:19:46 | 1.3033
1451 | 恒流充电 | 00:21:05 | 02:00:31 | 0.40019 | 3.2586 | 0.14059 | 0.44074 | 2025-02-24 17:19:51 | 1.304
1452 | 恒流充电 | 00:21:10 | 02:00:36 | 0.40009 | 3.2584 | 0.14115 | 0.44255 | 2025-02-24 17:19:56 | 1.3036
1453 | 恒流充电 | 00:21:15 | 02:00:41 | 0.40013 | 3.2583 | 0.1417 | 0.44436 | 2025-02-24 17:20:01 | 1.3038
1454 | 恒流充电 | 00:21:20 | 02:00:46 | 0.40017 | 3.2587 | 0.14226 | 0.44617 | 2025-02-24 17:20:06 | 1.3041
1455 | 恒流充电 | 00:21:25 | 02:00:51 | 0.40017 | 3.2585 | 0.14281 | 0.44798 | 2025-02-24 17:20:11 | 1.3039
1456 | 恒流充电 | 00:21:30 | 02:00:56 | 0.40011 | 3.2586 | 0.14337 | 0.44979 | 2025-02-24 17:20:16 | 1.3038
1457 | 恒流充电 | 00:21:35 | 02:01:01 | 0.40021 | 3.2586 | 0.14392 | 0.4516 | 2025-02-24 17:20:21 | 1.3041
1458 | 恒流充电 | 00:21:40 | 02:01:06 | 0.40012 | 3.2589 | 0.14448 | 0.45341 | 2025-02-24 17:20:26 | 1.304
1459 | 恒流充电 | 00:21:45 | 02:01:11 | 0.40017 | 3.2588 | 0.14504 | 0.45522 | 2025-02-24 17:20:31 | 1.3041
1460 | 恒流充电 | 00:21:50 | 02:01:16 | 0.40034 | 3.259 | 0.14559 | 0.45703 | 2025-02-24 17:20:36 | 1.3047
1461 | 恒流充电 | 00:21:55 | 02:01:21 | 0.40019 | 3.2589 | 0.14615 | 0.45885 | 2025-02-24 17:20:41 | 1.3042
1462 | 恒流充电 | 00:22:00 | 02:01:26 | 0.40044 | 3.2588 | 0.1467 | 0.46066 | 2025-02-24 17:20:46 | 1.305
1463 | 恒流充电 | 00:22:05 | 02:01:31 | 0.40017 | 3.259 | 0.14726 | 0.46247 | 2025-02-24 17:20:51 | 1.3041
1464 | 恒流充电 | 00:22:10 | 02:01:36 | 0.40024 | 3.2589 | 0.14782 | 0.46428 | 2025-02-24 17:20:56 | 1.3043
1465 | 恒流充电 | 00:22:15 | 02:01:41 | 0.40032 | 3.259 | 0.14837 | 0.46609 | 2025-02-24 17:21:01 | 1.3046
1466 | 恒流充电 | 00:22:20 | 02:01:46 | 0.4002 | 3.259 | 0.14893 | 0.4679 | 2025-02-24 17:21:06 | 1.3042
1467 | 恒流充电 | 00:22:25 | 02:01:51 | 0.4002 | 3.2591 | 0.14948 | 0.46972 | 2025-02-24 17:21:11 | 1.3043
1468 | 恒流充电 | 00:22:30 | 02:01:56 | 0.40019 | 3.2591 | 0.15004 | 0.47153 | 2025-02-24 17:21:16 | 1.3043
1469 | 恒流充电 | 00:22:35 | 02:02:01 | 0.40012 | 3.2591 | 0.15059 | 0.47334 | 2025-02-24 17:21:21 | 1.304
1470 | 恒流充电 | 00:22:40 | 02:02:06 | 0.39995 | 3.2593 | 0.15115 | 0.47515 | 2025-02-24 17:21:26 | 1.3036
1471 | 恒流充电 | 00:22:45 | 02:02:11 | 0.4001 | 3.2592 | 0.15171 | 0.47696 | 2025-02-24 17:21:31 | 1.304
1472 | 恒流充电 | 00:22:50 | 02:02:16 | 0.4 | 3.2593 | 0.15226 | 0.47877 | 2025-02-24 17:21:36 | 1.3037
1473 | 恒流充电 | 00:22:55 | 02:02:21 | 0.39991 | 3.2595 | 0.15282 | 0.48058 | 2025-02-24 17:21:41 | 1.3035
1474 | 恒流充电 | 00:23:00 | 02:02:26 | 0.39999 | 3.2593 | 0.15337 | 0.48239 | 2025-02-24 17:21:46 | 1.3037
1475 | 恒流充电 | 00:23:05 | 02:02:31 | 0.40002 | 3.2592 | 0.15393 | 0.4842 | 2025-02-24 17:21:51 | 1.3038
1476 | 恒流充电 | 00:23:10 | 02:02:36 | 0.39993 | 3.2596 | 0.15448 | 0.48601 | 2025-02-24 17:21:56 | 1.3036
1477 | 恒流充电 | 00:23:15 | 02:02:41 | 0.40001 | 3.2595 | 0.15504 | 0.48782 | 2025-02-24 17:22:01 | 1.3038
1478 | 恒流充电 | 00:23:20 | 02:02:46 | 0.40005 | 3.2597 | 0.15559 | 0.48964 | 2025-02-24 17:22:06 | 1.304
1479 | 恒流充电 | 00:23:25 | 02:02:51 | 0.39992 | 3.2595 | 0.15615 | 0.49145 | 2025-02-24 17:22:11 | 1.3035
1480 | 恒流充电 | 00:23:30 | 02:02:56 | 0.39988 | 3.2599 | 0.15671 | 0.49326 | 2025-02-24 17:22:16 | 1.3036
1481 | 恒流充电 | 00:23:35 | 02:03:01 | 0.3999 | 3.2597 | 0.15726 | 0.49507 | 2025-02-24 17:22:21 | 1.3035
1482 | 恒流充电 | 00:23:40 | 02:03:06 | 0.40007 | 3.2597 | 0.15782 | 0.49688 | 2025-02-24 17:22:26 | 1.3041
1483 | 恒流充电 | 00:23:45 | 02:03:11 | 0.39996 | 3.2598 | 0.15837 | 0.49869 | 2025-02-24 17:22:31 | 1.3038
1484 | 恒流充电 | 00:23:50 | 02:03:16 | 0.40011 | 3.2596 | 0.15893 | 0.5005 | 2025-02-24 17:22:36 | 1.3042
1485 | 恒流充电 | 00:23:55 | 02:03:21 | 0.39993 | 3.2599 | 0.15948 | 0.50231 | 2025-02-24 17:22:41 | 1.3037
1486 | 恒流充电 | 00:24:00 | 02:03:26 | 0.39987 | 3.2601 | 0.16004 | 0.50412 | 2025-02-24 17:22:46 | 1.3036
1487 | 恒流充电 | 00:24:05 | 02:03:31 | 0.40003 | 3.26 | 0.16059 | 0.50593 | 2025-02-24 17:22:51 | 1.3041
1488 | 恒流充电 | 00:24:10 | 02:03:36 | 0.4001 | 3.26 | 0.16115 | 0.50774 | 2025-02-24 17:22:56 | 1.3043
1489 | 恒流充电 | 00:24:15 | 02:03:41 | 0.40019 | 3.2602 | 0.16171 | 0.50956 | 2025-02-24 17:23:01 | 1.3047
1490 | 恒流充电 | 00:24:20 | 02:03:46 | 0.40003 | 3.26 | 0.16226 | 0.51137 | 2025-02-24 17:23:06 | 1.3041
1491 | 恒流充电 | 00:24:25 | 02:03:51 | 0.4001 | 3.26 | 0.16282 | 0.51318 | 2025-02-24 17:23:11 | 1.3043
1492 | 恒流充电 | 00:24:30 | 02:03:56 | 0.40028 | 3.26 | 0.16337 | 0.51499 | 2025-02-24 17:23:16 | 1.3049
1493 | 恒流充电 | 00:24:35 | 02:04:01 | 0.4004 | 3.2601 | 0.16393 | 0.5168 | 2025-02-24 17:23:21 | 1.3053
1494 | 恒流充电 | 00:24:40 | 02:04:06 | 0.40038 | 3.2604 | 0.16449 | 0.51862 | 2025-02-24 17:23:26 | 1.3054
1495 | 恒流充电 | 00:24:45 | 02:04:11 | 0.40031 | 3.2605 | 0.16504 | 0.52043 | 2025-02-24 17:23:31 | 1.3052
1496 | 恒流充电 | 00:24:50 | 02:04:16 | 0.40049 | 3.2603 | 0.1656 | 0.52224 | 2025-02-24 17:23:36 | 1.3057
1497 | 恒流充电 | 00:24:55 | 02:04:21 | 0.40034 | 3.2606 | 0.16615 | 0.52406 | 2025-02-24 17:23:41 | 1.3053
1498 | 恒流充电 | 00:25:00 | 02:04:26 | 0.40012 | 3.2605 | 0.16671 | 0.52587 | 2025-02-24 17:23:46 | 1.3046
1499 | 恒流充电 | 00:25:05 | 02:04:31 | 0.40022 | 3.2606 | 0.16726 | 0.52768 | 2025-02-24 17:23:51 | 1.305
1500 | 恒流充电 | 00:25:10 | 02:04:36 | 0.40033 | 3.2605 | 0.16782 | 0.52949 | 2025-02-24 17:23:56 | 1.3053
1501 | 恒流充电 | 00:25:15 | 02:04:41 | 0.40017 | 3.2606 | 0.16838 | 0.5313 | 2025-02-24 17:24:01 | 1.3048
1502 | 恒流充电 | 00:25:20 | 02:04:46 | 0.40036 | 3.2607 | 0.16893 | 0.53312 | 2025-02-24 17:24:06 | 1.3055
1503 | 恒流充电 | 00:25:25 | 02:04:51 | 0.40021 | 3.2608 | 0.16949 | 0.53493 | 2025-02-24 17:24:11 | 1.305
1504 | 恒流充电 | 00:25:30 | 02:04:56 | 0.40017 | 3.2608 | 0.17004 | 0.53674 | 2025-02-24 17:24:16 | 1.3049
1505 | 恒流充电 | 00:25:35 | 02:05:01 | 0.40025 | 3.2608 | 0.1706 | 0.53856 | 2025-02-24 17:24:21 | 1.3051
1506 | 恒流充电 | 00:25:40 | 02:05:06 | 0.4 | 3.2606 | 0.17116 | 0.54037 | 2025-02-24 17:24:26 | 1.3042
1507 | 恒流充电 | 00:25:45 | 02:05:11 | 0.4 | 3.2609 | 0.17171 | 0.54218 | 2025-02-24 17:24:31 | 1.3044
1508 | 恒流充电 | 00:25:50 | 02:05:16 | 0.39999 | 3.2608 | 0.17227 | 0.54399 | 2025-02-24 17:24:36 | 1.3043
1509 | 恒流充电 | 00:25:55 | 02:05:21 | 0.39987 | 3.261 | 0.17282 | 0.5458 | 2025-02-24 17:24:41 | 1.304
1510 | 恒流充电 | 00:26:00 | 02:05:26 | 0.39995 | 3.2612 | 0.17338 | 0.54761 | 2025-02-24 17:24:46 | 1.3043
1511 | 恒流充电 | 00:26:05 | 02:05:31 | 0.40003 | 3.2611 | 0.17393 | 0.54942 | 2025-02-24 17:24:51 | 1.3045
1512 | 恒流充电 | 00:26:10 | 02:05:36 | 0.39995 | 3.2611 | 0.17449 | 0.55123 | 2025-02-24 17:24:56 | 1.3043
1513 | 恒流充电 | 00:26:15 | 02:05:41 | 0.40009 | 3.2614 | 0.17504 | 0.55305 | 2025-02-24 17:25:01 | 1.3049
1514 | 恒流充电 | 00:26:20 | 02:05:46 | 0.39979 | 3.2612 | 0.1756 | 0.55486 | 2025-02-24 17:25:06 | 1.3038
1515 | 恒流充电 | 00:26:25 | 02:05:51 | 0.39998 | 3.2614 | 0.17615 | 0.55667 | 2025-02-24 17:25:11 | 1.3045
1516 | 恒流充电 | 00:26:30 | 02:05:56 | 0.39995 | 3.2614 | 0.17671 | 0.55848 | 2025-02-24 17:25:16 | 1.3044
1517 | 恒流充电 | 00:26:35 | 02:06:01 | 0.39992 | 3.2614 | 0.17727 | 0.56029 | 2025-02-24 17:25:21 | 1.3043
1518 | 恒流充电 | 00:26:40 | 02:06:06 | 0.40004 | 3.2615 | 0.17782 | 0.5621 | 2025-02-24 17:25:26 | 1.3047
1519 | 恒流充电 | 00:26:45 | 02:06:11 | 0.40018 | 3.2616 | 0.17838 | 0.56392 | 2025-02-24 17:25:31 | 1.3052
1520 | 恒流充电 | 00:26:50 | 02:06:16 | 0.40014 | 3.2618 | 0.17893 | 0.56573 | 2025-02-24 17:25:36 | 1.3052
1521 | 恒流充电 | 00:26:55 | 02:06:21 | 0.40014 | 3.2618 | 0.17949 | 0.56754 | 2025-02-24 17:25:41 | 1.3052
1522 | 恒流充电 | 00:27:00 | 02:06:26 | 0.40007 | 3.2616 | 0.18004 | 0.56935 | 2025-02-24 17:25:46 | 1.3049
1523 | 恒流充电 | 00:27:05 | 02:06:31 | 0.39998 | 3.2618 | 0.1806 | 0.57117 | 2025-02-24 17:25:51 | 1.3047
1524 | 恒流充电 | 00:27:10 | 02:06:36 | 0.40022 | 3.2618 | 0.18115 | 0.57298 | 2025-02-24 17:25:56 | 1.3054
1525 | 恒流充电 | 00:27:15 | 02:06:41 | 0.40004 | 3.262 | 0.18171 | 0.57479 | 2025-02-24 17:26:01 | 1.3049
1526 | 恒流充电 | 00:27:20 | 02:06:46 | 0.40037 | 3.2619 | 0.18227 | 0.5766 | 2025-02-24 17:26:06 | 1.306
1527 | 恒流充电 | 00:27:25 | 02:06:51 | 0.40009 | 3.262 | 0.18282 | 0.57842 | 2025-02-24 17:26:11 | 1.3051
1528 | 恒流充电 | 00:27:30 | 02:06:56 | 0.40026 | 3.2621 | 0.18338 | 0.58023 | 2025-02-24 17:26:16 | 1.3057
1529 | 恒流充电 | 00:27:35 | 02:07:01 | 0.40038 | 3.2621 | 0.18393 | 0.58204 | 2025-02-24 17:26:21 | 1.3061
1530 | 恒流充电 | 00:27:40 | 02:07:06 | 0.4004 | 3.2622 | 0.18449 | 0.58386 | 2025-02-24 17:26:26 | 1.3062
1531 | 恒流充电 | 00:27:45 | 02:07:11 | 0.40018 | 3.2621 | 0.18505 | 0.58567 | 2025-02-24 17:26:31 | 1.3055
1532 | 恒流充电 | 00:27:50 | 02:07:16 | 0.40039 | 3.2622 | 0.1856 | 0.58749 | 2025-02-24 17:26:36 | 1.3061
1533 | 恒流充电 | 00:27:55 | 02:07:21 | 0.40035 | 3.2623 | 0.18616 | 0.5893 | 2025-02-24 17:26:41 | 1.3061
1534 | 恒流充电 | 00:28:00 | 02:07:26 | 0.40025 | 3.2624 | 0.18671 | 0.59111 | 2025-02-24 17:26:46 | 1.3058
1535 | 恒流充电 | 00:28:05 | 02:07:31 | 0.40025 | 3.2626 | 0.18727 | 0.59293 | 2025-02-24 17:26:51 | 1.3059
1536 | 恒流充电 | 00:28:10 | 02:07:36 | 0.40022 | 3.2625 | 0.18783 | 0.59474 | 2025-02-24 17:26:56 | 1.3057
1537 | 恒流充电 | 00:28:15 | 02:07:41 | 0.39992 | 3.2625 | 0.18838 | 0.59655 | 2025-02-24 17:27:01 | 1.3048
1538 | 恒流充电 | 00:28:20 | 02:07:46 | 0.40014 | 3.2627 | 0.18894 | 0.59837 | 2025-02-24 17:27:06 | 1.3055
1539 | 恒流充电 | 00:28:25 | 02:07:51 | 0.40005 | 3.2626 | 0.18949 | 0.60018 | 2025-02-24 17:27:11 | 1.3052
1540 | 恒流充电 | 00:28:30 | 02:07:56 | 0.39998 | 3.2627 | 0.19005 | 0.60199 | 2025-02-24 17:27:16 | 1.305
1541 | 恒流充电 | 00:28:35 | 02:08:01 | 0.39998 | 3.263 | 0.1906 | 0.60381 | 2025-02-24 17:27:21 | 1.3051
1542 | 恒流充电 | 00:28:40 | 02:08:06 | 0.4 | 3.263 | 0.19116 | 0.60562 | 2025-02-24 17:27:26 | 1.3052
1543 | 恒流充电 | 00:28:45 | 02:08:11 | 0.40003 | 3.2629 | 0.19172 | 0.60743 | 2025-02-24 17:27:31 | 1.3052
1544 | 恒流充电 | 00:28:50 | 02:08:16 | 0.39982 | 3.2631 | 0.19227 | 0.60924 | 2025-02-24 17:27:36 | 1.3046
1545 | 恒流充电 | 00:28:55 | 02:08:21 | 0.4001 | 3.2633 | 0.19283 | 0.61106 | 2025-02-24 17:27:41 | 1.3056
1546 | 恒流充电 | 00:29:00 | 02:08:26 | 0.40004 | 3.2632 | 0.19338 | 0.61287 | 2025-02-24 17:27:46 | 1.3054
1547 | 恒流充电 | 00:29:05 | 02:08:31 | 0.4001 | 3.2632 | 0.19394 | 0.61468 | 2025-02-24 17:27:51 | 1.3056
1548 | 恒流充电 | 00:29:10 | 02:08:36 | 0.3999 | 3.2633 | 0.19449 | 0.61649 | 2025-02-24 17:27:56 | 1.305
1549 | 恒流充电 | 00:29:15 | 02:08:41 | 0.3999 | 3.2635 | 0.19505 | 0.61831 | 2025-02-24 17:28:01 | 1.3051
1550 | 恒流充电 | 00:29:20 | 02:08:46 | 0.40004 | 3.2636 | 0.1956 | 0.62012 | 2025-02-24 17:28:06 | 1.3056
1551 | 恒流充电 | 00:29:25 | 02:08:51 | 0.40001 | 3.2636 | 0.19616 | 0.62193 | 2025-02-24 17:28:11 | 1.3055
1552 | 恒流充电 | 00:29:30 | 02:08:56 | 0.39997 | 3.2636 | 0.19672 | 0.62375 | 2025-02-24 17:28:16 | 1.3053
1553 | 恒流充电 | 00:29:35 | 02:09:01 | 0.39989 | 3.2638 | 0.19727 | 0.62556 | 2025-02-24 17:28:21 | 1.3051
1554 | 恒流充电 | 00:29:40 | 02:09:06 | 0.39995 | 3.2638 | 0.19783 | 0.62737 | 2025-02-24 17:28:26 | 1.3054
1555 | 恒流充电 | 00:29:45 | 02:09:11 | 0.40006 | 3.2638 | 0.19838 | 0.62919 | 2025-02-24 17:28:31 | 1.3057
1556 | 恒流充电 | 00:29:50 | 02:09:16 | 0.39991 | 3.2639 | 0.19894 | 0.631 | 2025-02-24 17:28:36 | 1.3053
1557 | 恒流充电 | 00:29:55 | 02:09:21 | 0.40013 | 3.2639 | 0.19949 | 0.63281 | 2025-02-24 17:28:41 | 1.306
1558 | 恒流充电 | 00:30:00 | 02:09:26 | 0.40012 | 3.2639 | 0.20005 | 0.63463 | 2025-02-24 17:28:46 | 1.306
1559 | 恒流充电 | 00:30:05 | 02:09:31 | 0.40009 | 3.2642 | 0.2006 | 0.63644 | 2025-02-24 17:28:51 | 1.306
1560 | 恒流充电 | 00:30:10 | 02:09:36 | 0.40011 | 3.2643 | 0.20116 | 0.63826 | 2025-02-24 17:28:56 | 1.3061
1561 | 恒流充电 | 00:30:15 | 02:09:41 | 0.39996 | 3.2642 | 0.20172 | 0.64007 | 2025-02-24 17:29:01 | 1.3056
1562 | 恒流充电 | 00:30:20 | 02:09:46 | 0.40022 | 3.2642 | 0.20227 | 0.64188 | 2025-02-24 17:29:06 | 1.3064
1563 | 恒流充电 | 00:30:25 | 02:09:51 | 0.40033 | 3.2646 | 0.20283 | 0.6437 | 2025-02-24 17:29:11 | 1.3069
1564 | 恒流充电 | 00:30:30 | 02:09:56 | 0.40038 | 3.2646 | 0.20338 | 0.64552 | 2025-02-24 17:29:16 | 1.3071
1565 | 恒流充电 | 00:30:35 | 02:10:01 | 0.40032 | 3.2645 | 0.20394 | 0.64733 | 2025-02-24 17:29:21 | 1.3069
1566 | 恒流充电 | 00:30:40 | 02:10:06 | 0.40036 | 3.2646 | 0.2045 | 0.64915 | 2025-02-24 17:29:26 | 1.307
1567 | 恒流充电 | 00:30:45 | 02:10:11 | 0.40023 | 3.2648 | 0.20505 | 0.65096 | 2025-02-24 17:29:31 | 1.3067
1568 | 恒流充电 | 00:30:50 | 02:10:16 | 0.40022 | 3.2647 | 0.20561 | 0.65278 | 2025-02-24 17:29:36 | 1.3066
1569 | 恒流充电 | 00:30:55 | 02:10:21 | 0.40011 | 3.265 | 0.20616 | 0.65459 | 2025-02-24 17:29:41 | 1.3063
1570 | 恒流充电 | 00:31:00 | 02:10:26 | 0.40022 | 3.2649 | 0.20672 | 0.65641 | 2025-02-24 17:29:46 | 1.3067
1571 | 恒流充电 | 00:31:05 | 02:10:31 | 0.40015 | 3.2649 | 0.20728 | 0.65822 | 2025-02-24 17:29:51 | 1.3064
1572 | 恒流充电 | 00:31:10 | 02:10:36 | 0.40009 | 3.2653 | 0.20783 | 0.66003 | 2025-02-24 17:29:56 | 1.3064
1573 | 恒流充电 | 00:31:15 | 02:10:41 | 0.40013 | 3.2653 | 0.20839 | 0.66185 | 2025-02-24 17:30:01 | 1.3065
1574 | 恒流充电 | 00:31:20 | 02:10:46 | 0.40009 | 3.2651 | 0.20894 | 0.66366 | 2025-02-24 17:30:06 | 1.3063
1575 | 恒流充电 | 00:31:25 | 02:10:51 | 0.40012 | 3.2652 | 0.2095 | 0.66548 | 2025-02-24 17:30:11 | 1.3065
1576 | 恒流充电 | 00:31:30 | 02:10:56 | 0.39998 | 3.2654 | 0.21005 | 0.66729 | 2025-02-24 17:30:16 | 1.3061
1577 | 恒流充电 | 00:31:35 | 02:11:01 | 0.40006 | 3.2656 | 0.21061 | 0.66911 | 2025-02-24 17:30:21 | 1.3064
1578 | 恒流充电 | 00:31:40 | 02:11:06 | 0.40004 | 3.2656 | 0.21117 | 0.67092 | 2025-02-24 17:30:26 | 1.3063
1579 | 恒流充电 | 00:31:45 | 02:11:11 | 0.39995 | 3.2657 | 0.21172 | 0.67274 | 2025-02-24 17:30:31 | 1.3061
1580 | 恒流充电 | 00:31:50 | 02:11:16 | 0.40003 | 3.2657 | 0.21228 | 0.67455 | 2025-02-24 17:30:36 | 1.3064
1581 | 恒流充电 | 00:31:55 | 02:11:21 | 0.4002 | 3.2659 | 0.21283 | 0.67637 | 2025-02-24 17:30:41 | 1.307
1582 | 恒流充电 | 00:32:00 | 02:11:26 | 0.40008 | 3.2659 | 0.21339 | 0.67818 | 2025-02-24 17:30:46 | 1.3066
1583 | 恒流充电 | 00:32:05 | 02:11:31 | 0.39999 | 3.2661 | 0.21394 | 0.67999 | 2025-02-24 17:30:51 | 1.3064
1584 | 恒流充电 | 00:32:10 | 02:11:36 | 0.40009 | 3.2662 | 0.2145 | 0.68181 | 2025-02-24 17:30:56 | 1.3068
1585 | 恒流充电 | 00:32:15 | 02:11:41 | 0.40009 | 3.2664 | 0.21506 | 0.68362 | 2025-02-24 17:31:01 | 1.3068
1586 | 恒流充电 | 00:32:20 | 02:11:46 | 0.40005 | 3.2661 | 0.21561 | 0.68544 | 2025-02-24 17:31:06 | 1.3066
1587 | 恒流充电 | 00:32:25 | 02:11:51 | 0.40017 | 3.2663 | 0.21617 | 0.68725 | 2025-02-24 17:31:11 | 1.3071
1588 | 恒流充电 | 00:32:30 | 02:11:56 | 0.39989 | 3.2665 | 0.21672 | 0.68907 | 2025-02-24 17:31:16 | 1.3062
1589 | 恒流充电 | 00:32:35 | 02:12:01 | 0.40016 | 3.2664 | 0.21728 | 0.69088 | 2025-02-24 17:31:21 | 1.3071
1590 | 恒流充电 | 00:32:40 | 02:12:06 | 0.40023 | 3.2667 | 0.21783 | 0.6927 | 2025-02-24 17:31:26 | 1.3074
1591 | 恒流充电 | 00:32:45 | 02:12:11 | 0.40016 | 3.2667 | 0.21839 | 0.69451 | 2025-02-24 17:31:31 | 1.3072
1592 | 恒流充电 | 00:32:50 | 02:12:16 | 0.40008 | 3.2668 | 0.21894 | 0.69633 | 2025-02-24 17:31:36 | 1.307
1593 | 恒流充电 | 00:32:55 | 02:12:21 | 0.40025 | 3.267 | 0.2195 | 0.69814 | 2025-02-24 17:31:41 | 1.3076
1594 | 恒流充电 | 00:33:00 | 02:12:26 | 0.40011 | 3.2669 | 0.22006 | 0.69996 | 2025-02-24 17:31:46 | 1.3072
1595 | 恒流充电 | 00:33:05 | 02:12:31 | 0.40021 | 3.2672 | 0.22061 | 0.70178 | 2025-02-24 17:31:51 | 1.3076
1596 | 恒流充电 | 00:33:10 | 02:12:36 | 0.40048 | 3.2673 | 0.22117 | 0.70359 | 2025-02-24 17:31:56 | 1.3085
1597 | 恒流充电 | 00:33:15 | 02:12:41 | 0.40046 | 3.2674 | 0.22172 | 0.70541 | 2025-02-24 17:32:01 | 1.3085
1598 | 恒流充电 | 00:33:20 | 02:12:46 | 0.40038 | 3.2674 | 0.22228 | 0.70723 | 2025-02-24 17:32:06 | 1.3082
1599 | 恒流充电 | 00:33:25 | 02:12:51 | 0.40038 | 3.2676 | 0.22284 | 0.70904 | 2025-02-24 17:32:11 | 1.3083
1600 | 恒流充电 | 00:33:30 | 02:12:56 | 0.40039 | 3.2676 | 0.22339 | 0.71086 | 2025-02-24 17:32:16 | 1.3083
1601 | 恒流充电 | 00:33:35 | 02:13:01 | 0.4003 | 3.2676 | 0.22395 | 0.71268 | 2025-02-24 17:32:21 | 1.308
1602 | 恒流充电 | 00:33:40 | 02:13:06 | 0.40041 | 3.2679 | 0.2245 | 0.71449 | 2025-02-24 17:32:26 | 1.3085
1603 | 恒流充电 | 00:33:45 | 02:13:11 | 0.40024 | 3.268 | 0.22506 | 0.71631 | 2025-02-24 17:32:31 | 1.308
1604 | 恒流充电 | 00:33:50 | 02:13:16 | 0.40013 | 3.2682 | 0.22562 | 0.71812 | 2025-02-24 17:32:36 | 1.3077
1605 | 恒流充电 | 00:33:55 | 02:13:21 | 0.40009 | 3.2682 | 0.22617 | 0.71994 | 2025-02-24 17:32:41 | 1.3076
1606 | 恒流充电 | 00:34:00 | 02:13:26 | 0.40019 | 3.2682 | 0.22673 | 0.72176 | 2025-02-24 17:32:46 | 1.3079
1607 | 恒流充电 | 00:34:05 | 02:13:31 | 0.40036 | 3.2683 | 0.22728 | 0.72357 | 2025-02-24 17:32:51 | 1.3085
1608 | 恒流充电 | 00:34:10 | 02:13:36 | 0.40019 | 3.2687 | 0.22784 | 0.72539 | 2025-02-24 17:32:56 | 1.3081
1609 | 恒流充电 | 00:34:15 | 02:13:41 | 0.40009 | 3.2685 | 0.22839 | 0.72721 | 2025-02-24 17:33:01 | 1.3077
1610 | 恒流充电 | 00:34:20 | 02:13:46 | 0.39997 | 3.2685 | 0.22895 | 0.72902 | 2025-02-24 17:33:06 | 1.3073
1611 | 恒流充电 | 00:34:25 | 02:13:51 | 0.39998 | 3.2689 | 0.22951 | 0.73084 | 2025-02-24 17:33:11 | 1.3075
1612 | 恒流充电 | 00:34:30 | 02:13:56 | 0.39995 | 3.2689 | 0.23006 | 0.73266 | 2025-02-24 17:33:16 | 1.3074
1613 | 恒流充电 | 00:34:35 | 02:14:01 | 0.39996 | 3.269 | 0.23062 | 0.73447 | 2025-02-24 17:33:21 | 1.3075
1614 | 恒流充电 | 00:34:40 | 02:14:06 | 0.40012 | 3.269 | 0.23117 | 0.73629 | 2025-02-24 17:33:26 | 1.308
1615 | 恒流充电 | 00:34:45 | 02:14:11 | 0.40005 | 3.2693 | 0.23173 | 0.7381 | 2025-02-24 17:33:31 | 1.3079
1616 | 恒流充电 | 00:34:50 | 02:14:16 | 0.39993 | 3.2693 | 0.23228 | 0.73992 | 2025-02-24 17:33:36 | 1.3075
1617 | 恒流充电 | 00:34:55 | 02:14:21 | 0.40005 | 3.2694 | 0.23284 | 0.74174 | 2025-02-24 17:33:41 | 1.3079
1618 | 恒流充电 | 00:35:00 | 02:14:26 | 0.39998 | 3.2696 | 0.23339 | 0.74355 | 2025-02-24 17:33:46 | 1.3077
1619 | 恒流充电 | 00:35:05 | 02:14:31 | 0.40014 | 3.2697 | 0.23395 | 0.74537 | 2025-02-24 17:33:51 | 1.3083
1620 | 恒流充电 | 00:35:10 | 02:14:36 | 0.40011 | 3.2697 | 0.23451 | 0.74719 | 2025-02-24 17:33:56 | 1.3082
1621 | 恒流充电 | 00:35:15 | 02:14:41 | 0.39999 | 3.2699 | 0.23506 | 0.749 | 2025-02-24 17:34:01 | 1.3079
1622 | 恒流充电 | 00:35:20 | 02:14:46 | 0.39995 | 3.27 | 0.23562 | 0.75082 | 2025-02-24 17:34:06 | 1.3079
1623 | 恒流充电 | 00:35:25 | 02:14:51 | 0.39997 | 3.2701 | 0.23617 | 0.75264 | 2025-02-24 17:34:11 | 1.3079
1624 | 恒流充电 | 00:35:30 | 02:14:56 | 0.39997 | 3.2704 | 0.23673 | 0.75445 | 2025-02-24 17:34:16 | 1.308
1625 | 恒流充电 | 00:35:35 | 02:15:01 | 0.40004 | 3.2704 | 0.23728 | 0.75627 | 2025-02-24 17:34:21 | 1.3083
1626 | 恒流充电 | 00:35:40 | 02:15:06 | 0.40017 | 3.2705 | 0.23784 | 0.75809 | 2025-02-24 17:34:26 | 1.3088
1627 | 恒流充电 | 00:35:45 | 02:15:11 | 0.40013 | 3.2705 | 0.23839 | 0.75991 | 2025-02-24 17:34:31 | 1.3086
1628 | 恒流充电 | 00:35:50 | 02:15:16 | 0.40022 | 3.2707 | 0.23895 | 0.76172 | 2025-02-24 17:34:36 | 1.309
1629 | 恒流充电 | 00:35:55 | 02:15:21 | 0.40026 | 3.2707 | 0.23951 | 0.76354 | 2025-02-24 17:34:41 | 1.3091
1630 | 恒流充电 | 00:36:00 | 02:15:26 | 0.40019 | 3.2709 | 0.24006 | 0.76536 | 2025-02-24 17:34:46 | 1.309
1631 | 恒流充电 | 00:36:05 | 02:15:31 | 0.40023 | 3.2712 | 0.24062 | 0.76718 | 2025-02-24 17:34:51 | 1.3092
1632 | 恒流充电 | 00:36:10 | 02:15:36 | 0.40022 | 3.2712 | 0.24117 | 0.76899 | 2025-02-24 17:34:56 | 1.3092
1633 | 恒流充电 | 00:36:15 | 02:15:41 | 0.40052 | 3.2714 | 0.24173 | 0.77081 | 2025-02-24 17:35:01 | 1.3103
1634 | 恒流充电 | 00:36:20 | 02:15:46 | 0.40028 | 3.2714 | 0.24229 | 0.77263 | 2025-02-24 17:35:06 | 1.3095
1635 | 恒流充电 | 00:36:25 | 02:15:51 | 0.4004 | 3.2718 | 0.24284 | 0.77445 | 2025-02-24 17:35:11 | 1.31
1636 | 恒流充电 | 00:36:30 | 02:15:56 | 0.40038 | 3.2715 | 0.2434 | 0.77627 | 2025-02-24 17:35:16 | 1.3099
1637 | 恒流充电 | 00:36:35 | 02:16:01 | 0.4002 | 3.2719 | 0.24395 | 0.77809 | 2025-02-24 17:35:21 | 1.3094
1638 | 恒流充电 | 00:36:40 | 02:16:06 | 0.40015 | 3.2722 | 0.24451 | 0.77991 | 2025-02-24 17:35:26 | 1.3094
1639 | 恒流充电 | 00:36:45 | 02:16:11 | 0.40015 | 3.2721 | 0.24507 | 0.78173 | 2025-02-24 17:35:31 | 1.3093
1640 | 恒流充电 | 00:36:50 | 02:16:16 | 0.40029 | 3.2723 | 0.24562 | 0.78355 | 2025-02-24 17:35:36 | 1.3099
1641 | 恒流充电 | 00:36:55 | 02:16:21 | 0.40021 | 3.2725 | 0.24618 | 0.78537 | 2025-02-24 17:35:41 | 1.3097
1642 | 恒流充电 | 00:37:00 | 02:16:26 | 0.40007 | 3.2725 | 0.24673 | 0.78718 | 2025-02-24 17:35:46 | 1.3092
1643 | 恒流充电 | 00:37:05 | 02:16:31 | 0.40001 | 3.2727 | 0.24729 | 0.789 | 2025-02-24 17:35:51 | 1.3091
1644 | 恒流充电 | 00:37:10 | 02:16:36 | 0.40017 | 3.2728 | 0.24784 | 0.79082 | 2025-02-24 17:35:56 | 1.3097
1645 | 恒流充电 | 00:37:15 | 02:16:41 | 0.40011 | 3.2729 | 0.2484 | 0.79264 | 2025-02-24 17:36:01 | 1.3095
1646 | 恒流充电 | 00:37:20 | 02:16:46 | 0.39994 | 3.2731 | 0.24896 | 0.79446 | 2025-02-24 17:36:06 | 1.309
1647 | 恒流充电 | 00:37:25 | 02:16:51 | 0.40004 | 3.2732 | 0.24951 | 0.79628 | 2025-02-24 17:36:11 | 1.3094
1648 | 恒流充电 | 00:37:30 | 02:16:56 | 0.39999 | 3.2733 | 0.25007 | 0.7981 | 2025-02-24 17:36:16 | 1.3093
1649 | 恒流充电 | 00:37:35 | 02:17:01 | 0.39991 | 3.2734 | 0.25062 | 0.79991 | 2025-02-24 17:36:21 | 1.3091
1650 | 恒流充电 | 00:37:40 | 02:17:06 | 0.39995 | 3.2735 | 0.25118 | 0.80173 | 2025-02-24 17:36:26 | 1.3092
1651 | 恒流充电 | 00:37:45 | 02:17:11 | 0.40006 | 3.2738 | 0.25173 | 0.80355 | 2025-02-24 17:36:31 | 1.3097
1652 | 恒流充电 | 00:37:50 | 02:17:16 | 0.40004 | 3.2739 | 0.25229 | 0.80537 | 2025-02-24 17:36:36 | 1.3097
1653 | 恒流充电 | 00:37:55 | 02:17:21 | 0.39996 | 3.274 | 0.25284 | 0.80719 | 2025-02-24 17:36:41 | 1.3095
1654 | 恒流充电 | 00:38:00 | 02:17:26 | 0.39999 | 3.274 | 0.2534 | 0.80901 | 2025-02-24 17:36:46 | 1.3096
1655 | 恒流充电 | 00:38:05 | 02:17:31 | 0.39988 | 3.2743 | 0.25396 | 0.81083 | 2025-02-24 17:36:51 | 1.3094
1656 | 恒流充电 | 00:38:10 | 02:17:36 | 0.40009 | 3.2746 | 0.25451 | 0.81265 | 2025-02-24 17:36:56 | 1.3101
1657 | 恒流充电 | 00:38:15 | 02:17:41 | 0.4002 | 3.2745 | 0.25507 | 0.81447 | 2025-02-24 17:37:01 | 1.3105
1658 | 恒流充电 | 00:38:20 | 02:17:46 | 0.39994 | 3.2748 | 0.25562 | 0.81628 | 2025-02-24 17:37:06 | 1.3097
1659 | 恒流充电 | 00:38:25 | 02:17:51 | 0.39995 | 3.2749 | 0.25618 | 0.8181 | 2025-02-24 17:37:11 | 1.3098
1660 | 恒流充电 | 00:38:30 | 02:17:56 | 0.40018 | 3.275 | 0.25673 | 0.81992 | 2025-02-24 17:37:16 | 1.3106
1661 | 恒流充电 | 00:38:35 | 02:18:01 | 0.40024 | 3.2752 | 0.25729 | 0.82174 | 2025-02-24 17:37:21 | 1.3108
1662 | 恒流充电 | 00:38:40 | 02:18:06 | 0.40011 | 3.2753 | 0.25785 | 0.82356 | 2025-02-24 17:37:26 | 1.3105
1663 | 恒流充电 | 00:38:45 | 02:18:11 | 0.40027 | 3.2758 | 0.2584 | 0.82539 | 2025-02-24 17:37:31 | 1.3112
1664 | 恒流充电 | 00:38:50 | 02:18:16 | 0.40025 | 3.2756 | 0.25896 | 0.82721 | 2025-02-24 17:37:36 | 1.3111
1665 | 恒流充电 | 00:38:55 | 02:18:21 | 0.40036 | 3.2759 | 0.25951 | 0.82903 | 2025-02-24 17:37:41 | 1.3115
1666 | 恒流充电 | 00:39:00 | 02:18:26 | 0.40014 | 3.2759 | 0.26007 | 0.83085 | 2025-02-24 17:37:46 | 1.3108
1667 | 恒流充电 | 00:39:05 | 02:18:31 | 0.40033 | 3.2761 | 0.26062 | 0.83267 | 2025-02-24 17:37:51 | 1.3115
1668 | 恒流充电 | 00:39:10 | 02:18:36 | 0.40035 | 3.2763 | 0.26118 | 0.83449 | 2025-02-24 17:37:56 | 1.3117
1669 | 恒流充电 | 00:39:15 | 02:18:41 | 0.40023 | 3.2764 | 0.26174 | 0.83631 | 2025-02-24 17:38:01 | 1.3113
1670 | 恒流充电 | 00:39:20 | 02:18:46 | 0.40032 | 3.2767 | 0.26229 | 0.83813 | 2025-02-24 17:38:06 | 1.3117
1671 | 恒流充电 | 00:39:25 | 02:18:51 | 0.40036 | 3.2768 | 0.26285 | 0.83995 | 2025-02-24 17:38:11 | 1.3119
1672 | 恒流充电 | 00:39:30 | 02:18:56 | 0.40036 | 3.2769 | 0.2634 | 0.84178 | 2025-02-24 17:38:16 | 1.3119
1673 | 恒流充电 | 00:39:35 | 02:19:01 | 0.40039 | 3.2772 | 0.26396 | 0.8436 | 2025-02-24 17:38:21 | 1.3121
1674 | 恒流充电 | 00:39:40 | 02:19:06 | 0.40013 | 3.2774 | 0.26452 | 0.84542 | 2025-02-24 17:38:26 | 1.3114
1675 | 恒流充电 | 00:39:45 | 02:19:11 | 0.40016 | 3.2774 | 0.26507 | 0.84724 | 2025-02-24 17:38:31 | 1.3115
1676 | 恒流充电 | 00:39:50 | 02:19:16 | 0.40027 | 3.2774 | 0.26563 | 0.84906 | 2025-02-24 17:38:36 | 1.3118
1677 | 恒流充电 | 00:39:55 | 02:19:21 | 0.40021 | 3.2776 | 0.26618 | 0.85089 | 2025-02-24 17:38:41 | 1.3117
1678 | 恒流充电 | 00:40:00 | 02:19:26 | 0.40014 | 3.2778 | 0.26674 | 0.85271 | 2025-02-24 17:38:46 | 1.3116
1679 | 恒流充电 | 00:40:05 | 02:19:31 | 0.39999 | 3.278 | 0.26729 | 0.85453 | 2025-02-24 17:38:51 | 1.3112
1680 | 恒流充电 | 00:40:10 | 02:19:36 | 0.39994 | 3.278 | 0.26785 | 0.85635 | 2025-02-24 17:38:56 | 1.311
1681 | 恒流充电 | 00:40:15 | 02:19:41 | 0.40013 | 3.2782 | 0.26841 | 0.85817 | 2025-02-24 17:39:01 | 1.3117
1682 | 恒流充电 | 00:40:20 | 02:19:46 | 0.39989 | 3.2786 | 0.26896 | 0.85999 | 2025-02-24 17:39:06 | 1.3111
1683 | 恒流充电 | 00:40:25 | 02:19:51 | 0.39992 | 3.2787 | 0.26952 | 0.86181 | 2025-02-24 17:39:11 | 1.3112
1684 | 恒流充电 | 00:40:30 | 02:19:56 | 0.40003 | 3.2789 | 0.27007 | 0.86364 | 2025-02-24 17:39:16 | 1.3116
1685 | 恒流充电 | 00:40:35 | 02:20:01 | 0.40003 | 3.2791 | 0.27063 | 0.86546 | 2025-02-24 17:39:21 | 1.3117
1686 | 恒流充电 | 00:40:40 | 02:20:06 | 0.40009 | 3.2791 | 0.27118 | 0.86728 | 2025-02-24 17:39:26 | 1.3119
1687 | 恒流充电 | 00:40:45 | 02:20:11 | 0.39996 | 3.2792 | 0.27174 | 0.8691 | 2025-02-24 17:39:31 | 1.3115
1688 | 恒流充电 | 00:40:50 | 02:20:16 | 0.40005 | 3.2796 | 0.2723 | 0.87092 | 2025-02-24 17:39:36 | 1.312
1689 | 恒流充电 | 00:40:55 | 02:20:21 | 0.40011 | 3.2797 | 0.27285 | 0.87275 | 2025-02-24 17:39:41 | 1.3122
1690 | 恒流充电 | 00:41:00 | 02:20:26 | 0.39993 | 3.2798 | 0.27341 | 0.87457 | 2025-02-24 17:39:46 | 1.3117
1691 | 恒流充电 | 00:41:05 | 02:20:31 | 0.40008 | 3.2799 | 0.27396 | 0.87639 | 2025-02-24 17:39:51 | 1.3122
1692 | 恒流充电 | 00:41:10 | 02:20:36 | 0.39988 | 3.2803 | 0.27452 | 0.87821 | 2025-02-24 17:39:56 | 1.3117
1693 | 恒流充电 | 00:41:15 | 02:20:41 | 0.40009 | 3.2804 | 0.27507 | 0.88003 | 2025-02-24 17:40:01 | 1.3124
1694 | 恒流充电 | 00:41:20 | 02:20:46 | 0.40012 | 3.2806 | 0.27563 | 0.88186 | 2025-02-24 17:40:06 | 1.3126
1695 | 恒流充电 | 00:41:25 | 02:20:51 | 0.40025 | 3.2808 | 0.27618 | 0.88368 | 2025-02-24 17:40:11 | 1.3131
1696 | 恒流充电 | 00:41:30 | 02:20:56 | 0.40021 | 3.2809 | 0.27674 | 0.88551 | 2025-02-24 17:40:16 | 1.313
1697 | 恒流充电 | 00:41:35 | 02:21:01 | 0.40011 | 3.2812 | 0.2773 | 0.88733 | 2025-02-24 17:40:21 | 1.3128
1698 | 恒流充电 | 00:41:40 | 02:21:06 | 0.40019 | 3.2812 | 0.27785 | 0.88915 | 2025-02-24 17:40:26 | 1.3131
1699 | 恒流充电 | 00:41:45 | 02:21:11 | 0.40034 | 3.2813 | 0.27841 | 0.89098 | 2025-02-24 17:40:31 | 1.3136
1700 | 恒流充电 | 00:41:50 | 02:21:16 | 0.40023 | 3.2817 | 0.27896 | 0.8928 | 2025-02-24 17:40:36 | 1.3134
1701 | 恒流充电 | 00:41:55 | 02:21:21 | 0.40027 | 3.2818 | 0.27952 | 0.89463 | 2025-02-24 17:40:41 | 1.3136
1702 | 恒流充电 | 00:42:00 | 02:21:26 | 0.40026 | 3.282 | 0.28008 | 0.89645 | 2025-02-24 17:40:46 | 1.3137
1703 | 恒流充电 | 00:42:05 | 02:21:31 | 0.40034 | 3.2823 | 0.28063 | 0.89828 | 2025-02-24 17:40:51 | 1.314
1704 | 恒流充电 | 00:42:10 | 02:21:36 | 0.40028 | 3.2823 | 0.28119 | 0.9001 | 2025-02-24 17:40:56 | 1.3138
1705 | 恒流充电 | 00:42:15 | 02:21:41 | 0.4005 | 3.2826 | 0.28174 | 0.90193 | 2025-02-24 17:41:01 | 1.3147
1706 | 恒流充电 | 00:42:20 | 02:21:46 | 0.40026 | 3.2827 | 0.2823 | 0.90375 | 2025-02-24 17:41:06 | 1.314
1707 | 恒流充电 | 00:42:25 | 02:21:51 | 0.40027 | 3.2829 | 0.28286 | 0.90557 | 2025-02-24 17:41:11 | 1.314
1708 | 恒流充电 | 00:42:30 | 02:21:56 | 0.4002 | 3.2832 | 0.28341 | 0.9074 | 2025-02-24 17:41:16 | 1.3139
1709 | 恒流充电 | 00:42:35 | 02:22:01 | 0.40032 | 3.2833 | 0.28397 | 0.90922 | 2025-02-24 17:41:21 | 1.3144
1710 | 恒流充电 | 00:42:40 | 02:22:06 | 0.40017 | 3.2834 | 0.28452 | 0.91105 | 2025-02-24 17:41:26 | 1.3139
1711 | 恒流充电 | 00:42:45 | 02:22:11 | 0.40014 | 3.2838 | 0.28508 | 0.91287 | 2025-02-24 17:41:31 | 1.314
1712 | 恒流充电 | 00:42:50 | 02:22:16 | 0.40012 | 3.2839 | 0.28563 | 0.9147 | 2025-02-24 17:41:36 | 1.3139
1713 | 恒流充电 | 00:42:55 | 02:22:21 | 0.40006 | 3.2841 | 0.28619 | 0.91652 | 2025-02-24 17:41:41 | 1.3138
1714 | 恒流充电 | 00:43:00 | 02:22:26 | 0.40009 | 3.2843 | 0.28675 | 0.91835 | 2025-02-24 17:41:46 | 1.314
1715 | 恒流充电 | 00:43:05 | 02:22:31 | 0.40004 | 3.2845 | 0.2873 | 0.92017 | 2025-02-24 17:41:51 | 1.3139
1716 | 恒流充电 | 00:43:10 | 02:22:36 | 0.40002 | 3.2845 | 0.28786 | 0.922 | 2025-02-24 17:41:56 | 1.3139
1717 | 恒流充电 | 00:43:15 | 02:22:41 | 0.40005 | 3.2847 | 0.28841 | 0.92382 | 2025-02-24 17:42:01 | 1.314
1718 | 恒流充电 | 00:43:20 | 02:22:46 | 0.39994 | 3.2848 | 0.28897 | 0.92565 | 2025-02-24 17:42:06 | 1.3137
1719 | 恒流充电 | 00:43:25 | 02:22:51 | 0.39994 | 3.2851 | 0.28952 | 0.92747 | 2025-02-24 17:42:11 | 1.3138
1720 | 恒流充电 | 00:43:30 | 02:22:56 | 0.40003 | 3.2853 | 0.29008 | 0.9293 | 2025-02-24 17:42:16 | 1.3142
1721 | 恒流充电 | 00:43:35 | 02:23:01 | 0.40003 | 3.2855 | 0.29064 | 0.93112 | 2025-02-24 17:42:21 | 1.3143
1722 | 恒流充电 | 00:43:40 | 02:23:06 | 0.39992 | 3.2856 | 0.29119 | 0.93295 | 2025-02-24 17:42:26 | 1.314
1723 | 恒流充电 | 00:43:45 | 02:23:11 | 0.40003 | 3.2856 | 0.29175 | 0.93477 | 2025-02-24 17:42:31 | 1.3143
1724 | 恒流充电 | 00:43:50 | 02:23:16 | 0.39995 | 3.286 | 0.2923 | 0.9366 | 2025-02-24 17:42:36 | 1.3143
1725 | 恒流充电 | 00:43:55 | 02:23:21 | 0.4 | 3.2861 | 0.29286 | 0.93843 | 2025-02-24 17:42:41 | 1.3144
1726 | 恒流充电 | 00:44:00 | 02:23:26 | 0.40019 | 3.2864 | 0.29341 | 0.94025 | 2025-02-24 17:42:46 | 1.3152
1727 | 恒流充电 | 00:44:05 | 02:23:31 | 0.40012 | 3.2864 | 0.29397 | 0.94208 | 2025-02-24 17:42:51 | 1.3149
1728 | 恒流充电 | 00:44:10 | 02:23:36 | 0.40007 | 3.2867 | 0.29452 | 0.9439 | 2025-02-24 17:42:56 | 1.3149
1729 | 恒流充电 | 00:44:15 | 02:23:41 | 0.40001 | 3.2868 | 0.29508 | 0.94573 | 2025-02-24 17:43:01 | 1.3147
1730 | 恒流充电 | 00:44:20 | 02:23:46 | 0.40011 | 3.2872 | 0.29564 | 0.94756 | 2025-02-24 17:43:06 | 1.3152
1731 | 恒流充电 | 00:44:25 | 02:23:51 | 0.40029 | 3.2872 | 0.29619 | 0.94938 | 2025-02-24 17:43:11 | 1.3158
1732 | 恒流充电 | 00:44:30 | 02:23:56 | 0.40025 | 3.2875 | 0.29675 | 0.95121 | 2025-02-24 17:43:16 | 1.3158
1733 | 恒流充电 | 00:44:35 | 02:24:01 | 0.40014 | 3.2877 | 0.2973 | 0.95304 | 2025-02-24 17:43:21 | 1.3155
1734 | 恒流充电 | 00:44:40 | 02:24:06 | 0.40017 | 3.2877 | 0.29786 | 0.95487 | 2025-02-24 17:43:26 | 1.3156
1735 | 恒流充电 | 00:44:45 | 02:24:11 | 0.40048 | 3.288 | 0.29842 | 0.95669 | 2025-02-24 17:43:31 | 1.3168
1736 | 恒流充电 | 00:44:50 | 02:24:16 | 0.4003 | 3.2882 | 0.29897 | 0.95852 | 2025-02-24 17:43:36 | 1.3163
1737 | 恒流充电 | 00:44:55 | 02:24:21 | 0.40025 | 3.2884 | 0.29953 | 0.96035 | 2025-02-24 17:43:41 | 1.3162
1738 | 恒流充电 | 00:45:00 | 02:24:26 | 0.40033 | 3.2887 | 0.30008 | 0.96218 | 2025-02-24 17:43:46 | 1.3166
1739 | 恒流充电 | 00:45:05 | 02:24:31 | 0.4003 | 3.2887 | 0.30064 | 0.96401 | 2025-02-24 17:43:51 | 1.3165
1740 | 恒流充电 | 00:45:10 | 02:24:36 | 0.40032 | 3.2891 | 0.30119 | 0.96584 | 2025-02-24 17:43:56 | 1.3167
1741 | 恒流充电 | 00:45:15 | 02:24:41 | 0.40029 | 3.2892 | 0.30175 | 0.96766 | 2025-02-24 17:44:01 | 1.3166
1742 | 恒流充电 | 00:45:20 | 02:24:46 | 0.40016 | 3.2894 | 0.30231 | 0.96949 | 2025-02-24 17:44:06 | 1.3163
1743 | 恒流充电 | 00:45:25 | 02:24:51 | 0.40033 | 3.2896 | 0.30286 | 0.97132 | 2025-02-24 17:44:11 | 1.3169
1744 | 恒流充电 | 00:45:30 | 02:24:56 | 0.40024 | 3.2896 | 0.30342 | 0.97315 | 2025-02-24 17:44:16 | 1.3166
1745 | 恒流充电 | 00:45:35 | 02:25:01 | 0.40031 | 3.29 | 0.30397 | 0.97498 | 2025-02-24 17:44:21 | 1.317
1746 | 恒流充电 | 00:45:40 | 02:25:06 | 0.40011 | 3.2902 | 0.30453 | 0.97681 | 2025-02-24 17:44:26 | 1.3164
1747 | 恒流充电 | 00:45:45 | 02:25:11 | 0.40003 | 3.2903 | 0.30509 | 0.97864 | 2025-02-24 17:44:31 | 1.3162
1748 | 恒流充电 | 00:45:50 | 02:25:16 | 0.40002 | 3.2905 | 0.30564 | 0.98046 | 2025-02-24 17:44:36 | 1.3163
1749 | 恒流充电 | 00:45:55 | 02:25:21 | 0.39997 | 3.2908 | 0.3062 | 0.98229 | 2025-02-24 17:44:41 | 1.3162
1750 | 恒流充电 | 00:46:00 | 02:25:26 | 0.39992 | 3.2909 | 0.30675 | 0.98412 | 2025-02-24 17:44:46 | 1.3161
1751 | 恒流充电 | 00:46:05 | 02:25:31 | 0.40024 | 3.2911 | 0.30731 | 0.98595 | 2025-02-24 17:44:51 | 1.3172
1752 | 恒流充电 | 00:46:10 | 02:25:36 | 0.40005 | 3.2911 | 0.30786 | 0.98778 | 2025-02-24 17:44:56 | 1.3166
1753 | 恒流充电 | 00:46:15 | 02:25:41 | 0.39989 | 3.2916 | 0.30842 | 0.98961 | 2025-02-24 17:45:01 | 1.3163
1754 | 恒流充电 | 00:46:20 | 02:25:46 | 0.39989 | 3.2917 | 0.30897 | 0.99143 | 2025-02-24 17:45:06 | 1.3163
1755 | 恒流充电 | 00:46:25 | 02:25:51 | 0.40013 | 3.2918 | 0.30953 | 0.99326 | 2025-02-24 17:45:11 | 1.3172
1756 | 恒流充电 | 00:46:30 | 02:25:56 | 0.39995 | 3.292 | 0.31009 | 0.99509 | 2025-02-24 17:45:16 | 1.3167
1757 | 恒流充电 | 00:46:35 | 02:26:01 | 0.40012 | 3.2921 | 0.31064 | 0.99692 | 2025-02-24 17:45:21 | 1.3172
1758 | 恒流充电 | 00:46:40 | 02:26:06 | 0.40002 | 3.2925 | 0.3112 | 0.99875 | 2025-02-24 17:45:26 | 1.3171
1759 | 恒流充电 | 00:46:45 | 02:26:11 | 0.39995 | 3.2925 | 0.31175 | 1.0006 | 2025-02-24 17:45:31 | 1.3168
1760 | 恒流充电 | 00:46:50 | 02:26:16 | 0.40008 | 3.2927 | 0.31231 | 1.0024 | 2025-02-24 17:45:36 | 1.3174
1761 | 恒流充电 | 00:46:55 | 02:26:21 | 0.4001 | 3.293 | 0.31286 | 1.0042 | 2025-02-24 17:45:41 | 1.3175
1762 | 恒流充电 | 00:47:00 | 02:26:26 | 0.39994 | 3.2933 | 0.31342 | 1.0061 | 2025-02-24 17:45:46 | 1.3171
1763 | 恒流充电 | 00:47:05 | 02:26:31 | 0.39997 | 3.2932 | 0.31397 | 1.0079 | 2025-02-24 17:45:51 | 1.3172
1764 | 恒流充电 | 00:47:10 | 02:26:36 | 0.40014 | 3.2935 | 0.31453 | 1.0097 | 2025-02-24 17:45:56 | 1.3179
1765 | 恒流充电 | 00:47:15 | 02:26:41 | 0.40008 | 3.2936 | 0.31509 | 1.0116 | 2025-02-24 17:46:01 | 1.3177
1766 | 恒流充电 | 00:47:20 | 02:26:46 | 0.4002 | 3.294 | 0.31564 | 1.0134 | 2025-02-24 17:46:06 | 1.3183
1767 | 恒流充电 | 00:47:25 | 02:26:51 | 0.40017 | 3.2941 | 0.3162 | 1.0152 | 2025-02-24 17:46:11 | 1.3182
1768 | 恒流充电 | 00:47:30 | 02:26:56 | 0.40008 | 3.2942 | 0.31675 | 1.017 | 2025-02-24 17:46:16 | 1.3179
1769 | 恒流充电 | 00:47:35 | 02:27:01 | 0.40017 | 3.2945 | 0.31731 | 1.0189 | 2025-02-24 17:46:21 | 1.3184
1770 | 恒流充电 | 00:47:40 | 02:27:06 | 0.40028 | 3.2946 | 0.31787 | 1.0207 | 2025-02-24 17:46:26 | 1.3188
1771 | 恒流充电 | 00:47:45 | 02:27:11 | 0.4004 | 3.2947 | 0.31842 | 1.0225 | 2025-02-24 17:46:31 | 1.3192
1772 | 恒流充电 | 00:47:50 | 02:27:16 | 0.40048 | 3.2951 | 0.31898 | 1.0244 | 2025-02-24 17:46:36 | 1.3196
1773 | 恒流充电 | 00:47:55 | 02:27:21 | 0.40025 | 3.2953 | 0.31953 | 1.0262 | 2025-02-24 17:46:41 | 1.3189
1774 | 恒流充电 | 00:48:00 | 02:27:26 | 0.40035 | 3.2954 | 0.32009 | 1.028 | 2025-02-24 17:46:46 | 1.3193
1775 | 恒流充电 | 00:48:05 | 02:27:31 | 0.4002 | 3.2956 | 0.32065 | 1.0299 | 2025-02-24 17:46:51 | 1.3189
1776 | 恒流充电 | 00:48:10 | 02:27:36 | 0.40025 | 3.2957 | 0.3212 | 1.0317 | 2025-02-24 17:46:56 | 1.3191
1777 | 恒流充电 | 00:48:15 | 02:27:41 | 0.40029 | 3.2958 | 0.32176 | 1.0335 | 2025-02-24 17:47:01 | 1.3193
1778 | 恒流充电 | 00:48:20 | 02:27:46 | 0.40024 | 3.296 | 0.32231 | 1.0354 | 2025-02-24 17:47:06 | 1.3192
1779 | 恒流充电 | 00:48:25 | 02:27:51 | 0.40027 | 3.2964 | 0.32287 | 1.0372 | 2025-02-24 17:47:11 | 1.3195
1780 | 恒流充电 | 00:48:30 | 02:27:56 | 0.40005 | 3.2966 | 0.32342 | 1.039 | 2025-02-24 17:47:16 | 1.3188
1781 | 恒流充电 | 00:48:35 | 02:28:01 | 0.40014 | 3.2964 | 0.32398 | 1.0409 | 2025-02-24 17:47:21 | 1.319
1782 | 恒流充电 | 00:48:40 | 02:28:06 | 0.40001 | 3.2967 | 0.32454 | 1.0427 | 2025-02-24 17:47:26 | 1.3187
1783 | 恒流充电 | 00:48:45 | 02:28:11 | 0.3999 | 3.2971 | 0.32509 | 1.0445 | 2025-02-24 17:47:31 | 1.3185
1784 | 恒流充电 | 00:48:50 | 02:28:16 | 0.40002 | 3.2971 | 0.32565 | 1.0464 | 2025-02-24 17:47:36 | 1.3189
1785 | 恒流充电 | 00:48:55 | 02:28:21 | 0.39987 | 3.2974 | 0.3262 | 1.0482 | 2025-02-24 17:47:41 | 1.3185
1786 | 恒流充电 | 00:49:00 | 02:28:26 | 0.40023 | 3.2975 | 0.32676 | 1.05 | 2025-02-24 17:47:46 | 1.3198
1787 | 恒流充电 | 00:49:05 | 02:28:31 | 0.40006 | 3.2979 | 0.32731 | 1.0519 | 2025-02-24 17:47:51 | 1.3193
1788 | 恒流充电 | 00:49:10 | 02:28:36 | 0.40002 | 3.2979 | 0.32787 | 1.0537 | 2025-02-24 17:47:56 | 1.3192
1789 | 恒流充电 | 00:49:15 | 02:28:41 | 0.40007 | 3.2982 | 0.32842 | 1.0555 | 2025-02-24 17:48:01 | 1.3195
1790 | 恒流充电 | 00:49:20 | 02:28:46 | 0.39999 | 3.2984 | 0.32898 | 1.0574 | 2025-02-24 17:48:06 | 1.3193
1791 | 恒流充电 | 00:49:25 | 02:28:51 | 0.3999 | 3.2984 | 0.32954 | 1.0592 | 2025-02-24 17:48:11 | 1.3191
1792 | 恒流充电 | 00:49:30 | 02:28:56 | 0.39988 | 3.2986 | 0.33009 | 1.061 | 2025-02-24 17:48:16 | 1.319
1793 | 恒流充电 | 00:49:35 | 02:29:01 | 0.40011 | 3.2988 | 0.33065 | 1.0629 | 2025-02-24 17:48:21 | 1.3199
1794 | 恒流充电 | 00:49:40 | 02:29:06 | 0.39988 | 3.2989 | 0.3312 | 1.0647 | 2025-02-24 17:48:26 | 1.3192
1795 | 恒流充电 | 00:49:45 | 02:29:11 | 0.39993 | 3.2992 | 0.33176 | 1.0665 | 2025-02-24 17:48:31 | 1.3194
1796 | 恒流充电 | 00:49:50 | 02:29:16 | 0.39993 | 3.2994 | 0.33231 | 1.0683 | 2025-02-24 17:48:36 | 1.3196
1797 | 恒流充电 | 00:49:55 | 02:29:21 | 0.40003 | 3.2996 | 0.33287 | 1.0702 | 2025-02-24 17:48:41 | 1.3199
1798 | 恒流充电 | 00:50:00 | 02:29:26 | 0.40001 | 3.2997 | 0.33342 | 1.072 | 2025-02-24 17:48:46 | 1.3199
1799 | 恒流充电 | 00:50:05 | 02:29:31 | 0.39992 | 3.3 | 0.33398 | 1.0738 | 2025-02-24 17:48:51 | 1.3197
1800 | 恒流充电 | 00:50:10 | 02:29:36 | 0.40003 | 3.3002 | 0.33454 | 1.0757 | 2025-02-24 17:48:56 | 1.3202
1801 | 恒流充电 | 00:50:15 | 02:29:41 | 0.40016 | 3.3003 | 0.33509 | 1.0775 | 2025-02-24 17:49:01 | 1.3206
1802 | 恒流充电 | 00:50:20 | 02:29:46 | 0.40015 | 3.3003 | 0.33565 | 1.0793 | 2025-02-24 17:49:06 | 1.3206
1803 | 恒流充电 | 00:50:25 | 02:29:51 | 0.40012 | 3.3008 | 0.3362 | 1.0812 | 2025-02-24 17:49:11 | 1.3207
1804 | 恒流充电 | 00:50:30 | 02:29:56 | 0.40008 | 3.3009 | 0.33676 | 1.083 | 2025-02-24 17:49:16 | 1.3206
1805 | 恒流充电 | 00:50:35 | 02:30:01 | 0.40027 | 3.3008 | 0.33731 | 1.0849 | 2025-02-24 17:49:21 | 1.3212
1806 | 恒流充电 | 00:50:40 | 02:30:06 | 0.40043 | 3.3012 | 0.33787 | 1.0867 | 2025-02-24 17:49:26 | 1.3219
1807 | 恒流充电 | 00:50:45 | 02:30:11 | 0.40025 | 3.3014 | 0.33843 | 1.0885 | 2025-02-24 17:49:31 | 1.3214
1808 | 恒流充电 | 00:50:50 | 02:30:16 | 0.40022 | 3.3017 | 0.33898 | 1.0904 | 2025-02-24 17:49:36 | 1.3214
1809 | 恒流充电 | 00:50:55 | 02:30:21 | 0.40049 | 3.3018 | 0.33954 | 1.0922 | 2025-02-24 17:49:41 | 1.3223
1810 | 恒流充电 | 00:51:00 | 02:30:26 | 0.40028 | 3.3019 | 0.34009 | 1.094 | 2025-02-24 17:49:46 | 1.3217
1811 | 恒流充电 | 00:51:05 | 02:30:31 | 0.40011 | 3.3021 | 0.34065 | 1.0959 | 2025-02-24 17:49:51 | 1.3212
1812 | 恒流充电 | 00:51:10 | 02:30:36 | 0.40015 | 3.3023 | 0.34121 | 1.0977 | 2025-02-24 17:49:56 | 1.3214
1813 | 恒流充电 | 00:51:15 | 02:30:41 | 0.40013 | 3.3026 | 0.34176 | 1.0995 | 2025-02-24 17:50:01 | 1.3214
1814 | 恒流充电 | 00:51:20 | 02:30:46 | 0.40003 | 3.3029 | 0.34232 | 1.1014 | 2025-02-24 17:50:06 | 1.3213
1815 | 恒流充电 | 00:51:25 | 02:30:51 | 0.40032 | 3.3028 | 0.34287 | 1.1032 | 2025-02-24 17:50:11 | 1.3222
1816 | 恒流充电 | 00:51:30 | 02:30:56 | 0.40004 | 3.303 | 0.34343 | 1.105 | 2025-02-24 17:50:16 | 1.3213
1817 | 恒流充电 | 00:51:35 | 02:31:01 | 0.4 | 3.3032 | 0.34398 | 1.1069 | 2025-02-24 17:50:21 | 1.3212
1818 | 恒流充电 | 00:51:40 | 02:31:06 | 0.4 | 3.3033 | 0.34454 | 1.1087 | 2025-02-24 17:50:26 | 1.3213
1819 | 恒流充电 | 00:51:45 | 02:31:11 | 0.39995 | 3.3036 | 0.3451 | 1.1105 | 2025-02-24 17:50:31 | 1.3213
1820 | 恒流充电 | 00:51:50 | 02:31:16 | 0.40002 | 3.3038 | 0.34565 | 1.1124 | 2025-02-24 17:50:36 | 1.3216
1821 | 恒流充电 | 00:51:55 | 02:31:21 | 0.40009 | 3.3039 | 0.34621 | 1.1142 | 2025-02-24 17:50:41 | 1.3219
1822 | 恒流充电 | 00:52:00 | 02:31:26 | 0.39995 | 3.3041 | 0.34676 | 1.1161 | 2025-02-24 17:50:46 | 1.3215
1823 | 恒流充电 | 00:52:05 | 02:31:31 | 0.39995 | 3.3044 | 0.34732 | 1.1179 | 2025-02-24 17:50:51 | 1.3216
1824 | 恒流充电 | 00:52:10 | 02:31:36 | 0.40007 | 3.3045 | 0.34787 | 1.1197 | 2025-02-24 17:50:56 | 1.322
1825 | 恒流充电 | 00:52:15 | 02:31:41 | 0.39997 | 3.3047 | 0.34843 | 1.1216 | 2025-02-24 17:51:01 | 1.3218
1826 | 恒流充电 | 00:52:20 | 02:31:46 | 0.39994 | 3.3049 | 0.34899 | 1.1234 | 2025-02-24 17:51:06 | 1.3218
1827 | 恒流充电 | 00:52:25 | 02:31:51 | 0.40003 | 3.305 | 0.34954 | 1.1252 | 2025-02-24 17:51:11 | 1.3221
1828 | 恒流充电 | 00:52:30 | 02:31:56 | 0.40003 | 3.3052 | 0.3501 | 1.1271 | 2025-02-24 17:51:16 | 1.3222
1829 | 恒流充电 | 00:52:35 | 02:32:01 | 0.39987 | 3.3054 | 0.35065 | 1.1289 | 2025-02-24 17:51:21 | 1.3218
1830 | 恒流充电 | 00:52:40 | 02:32:06 | 0.39996 | 3.3057 | 0.35121 | 1.1307 | 2025-02-24 17:51:26 | 1.3221
1831 | 恒流充电 | 00:52:45 | 02:32:11 | 0.4 | 3.3059 | 0.35176 | 1.1326 | 2025-02-24 17:51:31 | 1.3224
1832 | 恒流充电 | 00:52:50 | 02:32:16 | 0.40002 | 3.306 | 0.35232 | 1.1344 | 2025-02-24 17:51:36 | 1.3225
1833 | 恒流充电 | 00:52:55 | 02:32:21 | 0.40005 | 3.3061 | 0.35287 | 1.1363 | 2025-02-24 17:51:41 | 1.3226
1834 | 恒流充电 | 00:53:00 | 02:32:26 | 0.39994 | 3.3063 | 0.35343 | 1.1381 | 2025-02-24 17:51:46 | 1.3223
1835 | 恒流充电 | 00:53:05 | 02:32:31 | 0.40005 | 3.3064 | 0.35399 | 1.1399 | 2025-02-24 17:51:51 | 1.3227
1836 | 恒流充电 | 00:53:10 | 02:32:36 | 0.40007 | 3.3066 | 0.35454 | 1.1418 | 2025-02-24 17:51:56 | 1.3229
1837 | 恒流充电 | 00:53:15 | 02:32:41 | 0.40018 | 3.3067 | 0.3551 | 1.1436 | 2025-02-24 17:52:01 | 1.3233
1838 | 恒流充电 | 00:53:20 | 02:32:46 | 0.40023 | 3.3073 | 0.35565 | 1.1454 | 2025-02-24 17:52:06 | 1.3237
1839 | 恒流充电 | 00:53:25 | 02:32:51 | 0.40031 | 3.3073 | 0.35621 | 1.1473 | 2025-02-24 17:52:11 | 1.3239
1840 | 恒流充电 | 00:53:30 | 02:32:56 | 0.40045 | 3.3073 | 0.35677 | 1.1491 | 2025-02-24 17:52:16 | 1.3244
1841 | 恒流充电 | 00:53:35 | 02:33:01 | 0.40013 | 3.3078 | 0.35732 | 1.151 | 2025-02-24 17:52:21 | 1.3235
1842 | 恒流充电 | 00:53:40 | 02:33:06 | 0.4004 | 3.3079 | 0.35788 | 1.1528 | 2025-02-24 17:52:26 | 1.3245
1843 | 恒流充电 | 00:53:45 | 02:33:11 | 0.40035 | 3.3079 | 0.35843 | 1.1546 | 2025-02-24 17:52:31 | 1.3243
1844 | 恒流充电 | 00:53:50 | 02:33:16 | 0.40011 | 3.308 | 0.35899 | 1.1565 | 2025-02-24 17:52:36 | 1.3236
1845 | 恒流充电 | 00:53:55 | 02:33:21 | 0.40011 | 3.3083 | 0.35954 | 1.1583 | 2025-02-24 17:52:41 | 1.3237
1846 | 恒流充电 | 00:54:00 | 02:33:26 | 0.40024 | 3.3082 | 0.3601 | 1.1602 | 2025-02-24 17:52:46 | 1.3241
1847 | 恒流充电 | 00:54:05 | 02:33:31 | 0.40025 | 3.3085 | 0.36066 | 1.162 | 2025-02-24 17:52:51 | 1.3242
1848 | 恒流充电 | 00:54:10 | 02:33:36 | 0.40001 | 3.3088 | 0.36121 | 1.1638 | 2025-02-24 17:52:56 | 1.3235
1849 | 恒流充电 | 00:54:15 | 02:33:41 | 0.39994 | 3.3088 | 0.36177 | 1.1657 | 2025-02-24 17:53:01 | 1.3233
1850 | 恒流充电 | 00:54:20 | 02:33:46 | 0.40006 | 3.3089 | 0.36232 | 1.1675 | 2025-02-24 17:53:06 | 1.3238
1851 | 恒流充电 | 00:54:25 | 02:33:51 | 0.39993 | 3.3091 | 0.36288 | 1.1693 | 2025-02-24 17:53:11 | 1.3234
1852 | 恒流充电 | 00:54:30 | 02:33:56 | 0.40005 | 3.3094 | 0.36343 | 1.1712 | 2025-02-24 17:53:16 | 1.3239
1853 | 恒流充电 | 00:54:35 | 02:34:01 | 0.39999 | 3.3096 | 0.36399 | 1.173 | 2025-02-24 17:53:21 | 1.3238
1854 | 恒流充电 | 00:54:40 | 02:34:06 | 0.39995 | 3.3097 | 0.36455 | 1.1749 | 2025-02-24 17:53:26 | 1.3237
1855 | 恒流充电 | 00:54:45 | 02:34:11 | 0.39995 | 3.3099 | 0.3651 | 1.1767 | 2025-02-24 17:53:31 | 1.3238
1856 | 恒流充电 | 00:54:50 | 02:34:16 | 0.4 | 3.3101 | 0.36566 | 1.1785 | 2025-02-24 17:53:36 | 1.324
1857 | 恒流充电 | 00:54:55 | 02:34:21 | 0.39991 | 3.3101 | 0.36621 | 1.1804 | 2025-02-24 17:53:41 | 1.3238
1858 | 恒流充电 | 00:55:00 | 02:34:26 | 0.40005 | 3.3105 | 0.36677 | 1.1822 | 2025-02-24 17:53:46 | 1.3244
1859 | 恒流充电 | 00:55:05 | 02:34:31 | 0.40012 | 3.3105 | 0.36732 | 1.1841 | 2025-02-24 17:53:51 | 1.3246
1860 | 恒流充电 | 00:55:10 | 02:34:36 | 0.39988 | 3.3105 | 0.36788 | 1.1859 | 2025-02-24 17:53:56 | 1.3238
1861 | 恒流充电 | 00:55:15 | 02:34:41 | 0.39999 | 3.3109 | 0.36843 | 1.1877 | 2025-02-24 17:54:01 | 1.3243
1862 | 恒流充电 | 00:55:20 | 02:34:46 | 0.39989 | 3.3111 | 0.36899 | 1.1896 | 2025-02-24 17:54:06 | 1.3241
1863 | 恒流充电 | 00:55:25 | 02:34:51 | 0.4 | 3.3111 | 0.36955 | 1.1914 | 2025-02-24 17:54:11 | 1.3245
1864 | 恒流充电 | 00:55:30 | 02:34:56 | 0.39992 | 3.3113 | 0.3701 | 1.1933 | 2025-02-24 17:54:16 | 1.3243
1865 | 恒流充电 | 00:55:35 | 02:35:01 | 0.39996 | 3.3113 | 0.37066 | 1.1951 | 2025-02-24 17:54:21 | 1.3244
1866 | 恒流充电 | 00:55:40 | 02:35:06 | 0.39989 | 3.3117 | 0.37121 | 1.1969 | 2025-02-24 17:54:26 | 1.3243
1867 | 恒流充电 | 00:55:45 | 02:35:11 | 0.40006 | 3.3119 | 0.37177 | 1.1988 | 2025-02-24 17:54:31 | 1.3249
1868 | 恒流充电 | 00:55:50 | 02:35:16 | 0.40003 | 3.3121 | 0.37232 | 1.2006 | 2025-02-24 17:54:36 | 1.3249
1869 | 恒流充电 | 00:55:55 | 02:35:21 | 0.40017 | 3.3121 | 0.37288 | 1.2025 | 2025-02-24 17:54:41 | 1.3254
1870 | 恒流充电 | 00:56:00 | 02:35:26 | 0.40002 | 3.3122 | 0.37343 | 1.2043 | 2025-02-24 17:54:46 | 1.3249
1871 | 恒流充电 | 00:56:05 | 02:35:31 | 0.40021 | 3.3125 | 0.37399 | 1.2061 | 2025-02-24 17:54:51 | 1.3257
1872 | 恒流充电 | 00:56:10 | 02:35:36 | 0.40016 | 3.3128 | 0.37455 | 1.208 | 2025-02-24 17:54:56 | 1.3256
1873 | 恒流充电 | 00:56:15 | 02:35:41 | 0.40031 | 3.3127 | 0.3751 | 1.2098 | 2025-02-24 17:55:01 | 1.3261
1874 | 恒流充电 | 00:56:20 | 02:35:46 | 0.40016 | 3.313 | 0.37566 | 1.2117 | 2025-02-24 17:55:06 | 1.3257
1875 | 恒流充电 | 00:56:25 | 02:35:51 | 0.40019 | 3.3131 | 0.37621 | 1.2135 | 2025-02-24 17:55:11 | 1.3259
1876 | 恒流充电 | 00:56:30 | 02:35:56 | 0.40048 | 3.3132 | 0.37677 | 1.2153 | 2025-02-24 17:55:16 | 1.3269
1877 | 恒流充电 | 00:56:35 | 02:36:01 | 0.40032 | 3.3131 | 0.37733 | 1.2172 | 2025-02-24 17:55:21 | 1.3263
1878 | 恒流充电 | 00:56:40 | 02:36:06 | 0.40027 | 3.3135 | 0.37788 | 1.219 | 2025-02-24 17:55:26 | 1.3263
1879 | 恒流充电 | 00:56:45 | 02:36:11 | 0.40028 | 3.3137 | 0.37844 | 1.2209 | 2025-02-24 17:55:31 | 1.3264
1880 | 恒流充电 | 00:56:50 | 02:36:16 | 0.40012 | 3.3137 | 0.37899 | 1.2227 | 2025-02-24 17:55:36 | 1.3258
1881 | 恒流充电 | 00:56:55 | 02:36:21 | 0.40033 | 3.3137 | 0.37955 | 1.2246 | 2025-02-24 17:55:41 | 1.3266
1882 | 恒流充电 | 00:57:00 | 02:36:26 | 0.4001 | 3.3141 | 0.38011 | 1.2264 | 2025-02-24 17:55:46 | 1.326
1883 | 恒流充电 | 00:57:05 | 02:36:31 | 0.40012 | 3.3141 | 0.38066 | 1.2282 | 2025-02-24 17:55:51 | 1.3261
1884 | 恒流充电 | 00:57:10 | 02:36:36 | 0.40008 | 3.3144 | 0.38122 | 1.2301 | 2025-02-24 17:55:56 | 1.326
1885 | 恒流充电 | 00:57:15 | 02:36:41 | 0.40005 | 3.3144 | 0.38177 | 1.2319 | 2025-02-24 17:56:01 | 1.3259
1886 | 恒流充电 | 00:57:20 | 02:36:46 | 0.40009 | 3.3145 | 0.38233 | 1.2338 | 2025-02-24 17:56:06 | 1.3261
1887 | 恒流充电 | 00:57:25 | 02:36:51 | 0.39997 | 3.3146 | 0.38288 | 1.2356 | 2025-02-24 17:56:11 | 1.3257
1888 | 恒流充电 | 00:57:30 | 02:36:56 | 0.39991 | 3.3149 | 0.38344 | 1.2374 | 2025-02-24 17:56:16 | 1.3257
1889 | 恒流充电 | 00:57:35 | 02:37:01 | 0.40017 | 3.315 | 0.384 | 1.2393 | 2025-02-24 17:56:21 | 1.3266
1890 | 恒流充电 | 00:57:40 | 02:37:06 | 0.39996 | 3.3151 | 0.38455 | 1.2411 | 2025-02-24 17:56:26 | 1.3259
1891 | 恒流充电 | 00:57:45 | 02:37:11 | 0.40005 | 3.3152 | 0.38511 | 1.243 | 2025-02-24 17:56:31 | 1.3262
1892 | 恒流充电 | 00:57:50 | 02:37:16 | 0.39981 | 3.3153 | 0.38566 | 1.2448 | 2025-02-24 17:56:36 | 1.3255
1893 | 恒流充电 | 00:57:55 | 02:37:21 | 0.40005 | 3.3153 | 0.38622 | 1.2467 | 2025-02-24 17:56:41 | 1.3263
1894 | 恒流充电 | 00:58:00 | 02:37:26 | 0.40001 | 3.3155 | 0.38677 | 1.2485 | 2025-02-24 17:56:46 | 1.3263
1895 | 恒流充电 | 00:58:05 | 02:37:31 | 0.39994 | 3.3157 | 0.38733 | 1.2503 | 2025-02-24 17:56:51 | 1.3261
1896 | 恒流充电 | 00:58:10 | 02:37:36 | 0.39988 | 3.3158 | 0.38788 | 1.2522 | 2025-02-24 17:56:56 | 1.3259
1897 | 恒流充电 | 00:58:15 | 02:37:41 | 0.39999 | 3.3159 | 0.38844 | 1.254 | 2025-02-24 17:57:01 | 1.3263
1898 | 恒流充电 | 00:58:20 | 02:37:46 | 0.40001 | 3.3161 | 0.38899 | 1.2559 | 2025-02-24 17:57:06 | 1.3265
1899 | 恒流充电 | 00:58:25 | 02:37:51 | 0.3998 | 3.3164 | 0.38955 | 1.2577 | 2025-02-24 17:57:11 | 1.3259
1900 | 恒流充电 | 00:58:30 | 02:37:56 | 0.40019 | 3.3163 | 0.39011 | 1.2596 | 2025-02-24 17:57:16 | 1.3271
1901 | 恒流充电 | 00:58:35 | 02:38:01 | 0.39991 | 3.3164 | 0.39066 | 1.2614 | 2025-02-24 17:57:21 | 1.3263
1902 | 恒流充电 | 00:58:40 | 02:38:06 | 0.40016 | 3.3168 | 0.39122 | 1.2632 | 2025-02-24 17:57:26 | 1.3273
1903 | 恒流充电 | 00:58:45 | 02:38:11 | 0.40007 | 3.3168 | 0.39177 | 1.2651 | 2025-02-24 17:57:31 | 1.327
1904 | 恒流充电 | 00:58:50 | 02:38:16 | 0.40016 | 3.3167 | 0.39233 | 1.2669 | 2025-02-24 17:57:36 | 1.3272
1905 | 恒流充电 | 00:58:55 | 02:38:21 | 0.40008 | 3.3171 | 0.39288 | 1.2688 | 2025-02-24 17:57:41 | 1.3271
1906 | 恒流充电 | 00:59:00 | 02:38:26 | 0.40013 | 3.3171 | 0.39344 | 1.2706 | 2025-02-24 17:57:46 | 1.3273
1907 | 恒流充电 | 00:59:05 | 02:38:31 | 0.40029 | 3.3173 | 0.394 | 1.2725 | 2025-02-24 17:57:51 | 1.3279
1908 | 恒流充电 | 00:59:10 | 02:38:36 | 0.40033 | 3.3175 | 0.39455 | 1.2743 | 2025-02-24 17:57:56 | 1.3281
1909 | 恒流充电 | 00:59:15 | 02:38:41 | 0.40028 | 3.3176 | 0.39511 | 1.2761 | 2025-02-24 17:58:01 | 1.328
1910 | 恒流充电 | 00:59:20 | 02:38:46 | 0.40034 | 3.3178 | 0.39566 | 1.278 | 2025-02-24 17:58:06 | 1.3283
1911 | 恒流充电 | 00:59:25 | 02:38:51 | 0.40025 | 3.318 | 0.39622 | 1.2798 | 2025-02-24 17:58:11 | 1.328
1912 | 恒流充电 | 00:59:30 | 02:38:56 | 0.40046 | 3.3182 | 0.39678 | 1.2817 | 2025-02-24 17:58:16 | 1.3288
1913 | 恒流充电 | 00:59:35 | 02:39:01 | 0.4003 | 3.3182 | 0.39733 | 1.2835 | 2025-02-24 17:58:21 | 1.3283
1914 | 恒流充电 | 00:59:40 | 02:39:06 | 0.40015 | 3.3183 | 0.39789 | 1.2854 | 2025-02-24 17:58:26 | 1.3278
1915 | 恒流充电 | 00:59:45 | 02:39:11 | 0.40017 | 3.3182 | 0.39844 | 1.2872 | 2025-02-24 17:58:31 | 1.3279
1916 | 恒流充电 | 00:59:50 | 02:39:16 | 0.40024 | 3.3186 | 0.399 | 1.2891 | 2025-02-24 17:58:36 | 1.3282
1917 | 恒流充电 | 00:59:55 | 02:39:21 | 0.40013 | 3.3187 | 0.39955 | 1.2909 | 2025-02-24 17:58:41 | 1.3279
1918 | 恒流充电 | 01:00:00 | 02:39:26 | 0.40004 | 3.3188 | 0.40011 | 1.2927 | 2025-02-24 17:58:46 | 1.3276
1919 | 恒流充电 | 01:00:05 | 02:39:31 | 0.40005 | 3.3189 | 0.40067 | 1.2946 | 2025-02-24 17:58:51 | 1.3277
1920 | 恒流充电 | 01:00:10 | 02:39:36 | 0.40008 | 3.319 | 0.40122 | 1.2964 | 2025-02-24 17:58:56 | 1.3279
1921 | 恒流充电 | 01:00:15 | 02:39:41 | 0.39999 | 3.3195 | 0.40178 | 1.2983 | 2025-02-24 17:59:01 | 1.3277
1922 | 恒流充电 | 01:00:20 | 02:39:46 | 0.39999 | 3.3194 | 0.40233 | 1.3001 | 2025-02-24 17:59:06 | 1.3277
1923 | 恒流充电 | 01:00:25 | 02:39:51 | 0.39987 | 3.3195 | 0.40289 | 1.302 | 2025-02-24 17:59:11 | 1.3274
1924 | 恒流充电 | 01:00:30 | 02:39:56 | 0.3999 | 3.3196 | 0.40344 | 1.3038 | 2025-02-24 17:59:16 | 1.3275
1925 | 恒流充电 | 01:00:35 | 02:40:01 | 0.39996 | 3.3198 | 0.404 | 1.3056 | 2025-02-24 17:59:21 | 1.3278
1926 | 恒流充电 | 01:00:40 | 02:40:06 | 0.39997 | 3.3199 | 0.40455 | 1.3075 | 2025-02-24 17:59:26 | 1.3279
1927 | 恒流充电 | 01:00:45 | 02:40:11 | 0.40004 | 3.3201 | 0.40511 | 1.3093 | 2025-02-24 17:59:31 | 1.3281
1928 | 恒流充电 | 01:00:50 | 02:40:16 | 0.40008 | 3.3202 | 0.40567 | 1.3112 | 2025-02-24 17:59:36 | 1.3284
1929 | 恒流充电 | 01:00:55 | 02:40:21 | 0.3999 | 3.3203 | 0.40622 | 1.313 | 2025-02-24 17:59:41 | 1.3278
1930 | 恒流充电 | 01:01:00 | 02:40:26 | 0.39997 | 3.3204 | 0.40678 | 1.3149 | 2025-02-24 17:59:46 | 1.3281
1931 | 恒流充电 | 01:01:05 | 02:40:31 | 0.39997 | 3.3207 | 0.40733 | 1.3167 | 2025-02-24 17:59:51 | 1.3282
1932 | 恒流充电 | 01:01:10 | 02:40:36 | 0.40007 | 3.3208 | 0.40789 | 1.3186 | 2025-02-24 17:59:56 | 1.3286
1933 | 恒流充电 | 01:01:15 | 02:40:41 | 0.39996 | 3.3209 | 0.40844 | 1.3204 | 2025-02-24 18:00:01 | 1.3282
1934 | 恒流充电 | 01:01:20 | 02:40:46 | 0.40013 | 3.3209 | 0.409 | 1.3223 | 2025-02-24 18:00:06 | 1.3288
1935 | 恒流充电 | 01:01:25 | 02:40:51 | 0.40005 | 3.3212 | 0.40956 | 1.3241 | 2025-02-24 18:00:11 | 1.3286
1936 | 恒流充电 | 01:01:30 | 02:40:56 | 0.40007 | 3.3214 | 0.41011 | 1.3259 | 2025-02-24 18:00:16 | 1.3288
1937 | 恒流充电 | 01:01:35 | 02:41:01 | 0.40012 | 3.3215 | 0.41067 | 1.3278 | 2025-02-24 18:00:21 | 1.329
1938 | 恒流充电 | 01:01:40 | 02:41:06 | 0.40012 | 3.3216 | 0.41122 | 1.3296 | 2025-02-24 18:00:26 | 1.3291
1939 | 恒流充电 | 01:01:45 | 02:41:11 | 0.40014 | 3.3217 | 0.41178 | 1.3315 | 2025-02-24 18:00:31 | 1.3291
1940 | 恒流充电 | 01:01:50 | 02:41:16 | 0.40008 | 3.3217 | 0.41233 | 1.3333 | 2025-02-24 18:00:36 | 1.3289
1941 | 恒流充电 | 01:01:55 | 02:41:21 | 0.40041 | 3.3222 | 0.41289 | 1.3352 | 2025-02-24 18:00:41 | 1.3302
1942 | 恒流充电 | 01:02:00 | 02:41:26 | 0.40008 | 3.3225 | 0.41345 | 1.337 | 2025-02-24 18:00:46 | 1.3292
1943 | 恒流充电 | 01:02:05 | 02:41:31 | 0.40028 | 3.3223 | 0.414 | 1.3389 | 2025-02-24 18:00:51 | 1.3299
1944 | 恒流充电 | 01:02:10 | 02:41:36 | 0.40035 | 3.3226 | 0.41456 | 1.3407 | 2025-02-24 18:00:56 | 1.3302
1945 | 恒流充电 | 01:02:15 | 02:41:41 | 0.40025 | 3.3226 | 0.41511 | 1.3426 | 2025-02-24 18:01:01 | 1.3299
1946 | 恒流充电 | 01:02:20 | 02:41:46 | 0.40009 | 3.3228 | 0.41567 | 1.3444 | 2025-02-24 18:01:06 | 1.3294
1947 | 恒流充电 | 01:02:25 | 02:41:51 | 0.40034 | 3.3229 | 0.41622 | 1.3463 | 2025-02-24 18:01:11 | 1.3303
1948 | 恒流充电 | 01:02:30 | 02:41:56 | 0.40019 | 3.3232 | 0.41678 | 1.3481 | 2025-02-24 18:01:16 | 1.3299
1949 | 恒流充电 | 01:02:35 | 02:42:01 | 0.40027 | 3.3232 | 0.41734 | 1.35 | 2025-02-24 18:01:21 | 1.3302
1950 | 恒流充电 | 01:02:40 | 02:42:06 | 0.40023 | 3.3233 | 0.41789 | 1.3518 | 2025-02-24 18:01:26 | 1.3301
1951 | 恒流充电 | 01:02:45 | 02:42:11 | 0.40028 | 3.3236 | 0.41845 | 1.3536 | 2025-02-24 18:01:31 | 1.3303
1952 | 恒流充电 | 01:02:50 | 02:42:16 | 0.4001 | 3.3238 | 0.419 | 1.3555 | 2025-02-24 18:01:36 | 1.3298
1953 | 恒流充电 | 01:02:55 | 02:42:21 | 0.40026 | 3.3239 | 0.41956 | 1.3573 | 2025-02-24 18:01:41 | 1.3304
1954 | 恒流充电 | 01:03:00 | 02:42:26 | 0.39999 | 3.324 | 0.42012 | 1.3592 | 2025-02-24 18:01:46 | 1.3295
1955 | 恒流充电 | 01:03:05 | 02:42:31 | 0.40001 | 3.3242 | 0.42067 | 1.361 | 2025-02-24 18:01:51 | 1.3297
1956 | 恒流充电 | 01:03:10 | 02:42:36 | 0.40005 | 3.3243 | 0.42123 | 1.3629 | 2025-02-24 18:01:56 | 1.3299
1957 | 恒流充电 | 01:03:15 | 02:42:41 | 0.39994 | 3.3245 | 0.42178 | 1.3647 | 2025-02-24 18:02:01 | 1.3296
1958 | 恒流充电 | 01:03:20 | 02:42:46 | 0.39992 | 3.3245 | 0.42234 | 1.3666 | 2025-02-24 18:02:06 | 1.3295
1959 | 恒流充电 | 01:03:25 | 02:42:51 | 0.40004 | 3.3248 | 0.42289 | 1.3684 | 2025-02-24 18:02:11 | 1.33
1960 | 恒流充电 | 01:03:30 | 02:42:56 | 0.40006 | 3.3248 | 0.42345 | 1.3703 | 2025-02-24 18:02:16 | 1.3301
1961 | 恒流充电 | 01:03:35 | 02:43:01 | 0.40006 | 3.3252 | 0.42401 | 1.3721 | 2025-02-24 18:02:21 | 1.3303
1962 | 恒流充电 | 01:03:40 | 02:43:06 | 0.39997 | 3.3251 | 0.42456 | 1.374 | 2025-02-24 18:02:26 | 1.3299
1963 | 恒流充电 | 01:03:45 | 02:43:11 | 0.39994 | 3.3252 | 0.42512 | 1.3758 | 2025-02-24 18:02:31 | 1.3299
1964 | 恒流充电 | 01:03:50 | 02:43:16 | 0.40001 | 3.3256 | 0.42567 | 1.3777 | 2025-02-24 18:02:36 | 1.3303
1965 | 恒流充电 | 01:03:55 | 02:43:21 | 0.39995 | 3.3257 | 0.42623 | 1.3795 | 2025-02-24 18:02:41 | 1.3301
1966 | 恒流充电 | 01:04:00 | 02:43:26 | 0.40005 | 3.3258 | 0.42678 | 1.3814 | 2025-02-24 18:02:46 | 1.3305
1967 | 恒流充电 | 01:04:05 | 02:43:31 | 0.39991 | 3.326 | 0.42734 | 1.3832 | 2025-02-24 18:02:51 | 1.3301
1968 | 恒流充电 | 01:04:10 | 02:43:36 | 0.39991 | 3.3261 | 0.42789 | 1.385 | 2025-02-24 18:02:56 | 1.3302
1969 | 恒流充电 | 01:04:15 | 02:43:41 | 0.39987 | 3.3261 | 0.42845 | 1.3869 | 2025-02-24 18:03:01 | 1.33
1970 | 恒流充电 | 01:04:20 | 02:43:46 | 0.39992 | 3.3263 | 0.429 | 1.3887 | 2025-02-24 18:03:06 | 1.3302
1971 | 恒流充电 | 01:04:25 | 02:43:51 | 0.40001 | 3.3266 | 0.42956 | 1.3906 | 2025-02-24 18:03:11 | 1.3307
1972 | 恒流充电 | 01:04:30 | 02:43:56 | 0.40004 | 3.3268 | 0.43012 | 1.3924 | 2025-02-24 18:03:16 | 1.3308
1973 | 恒流充电 | 01:04:35 | 02:44:01 | 0.40018 | 3.3269 | 0.43067 | 1.3943 | 2025-02-24 18:03:21 | 1.3314
1974 | 恒流充电 | 01:04:40 | 02:44:06 | 0.40016 | 3.3271 | 0.43123 | 1.3961 | 2025-02-24 18:03:26 | 1.3314
1975 | 恒流充电 | 01:04:45 | 02:44:11 | 0.40012 | 3.3272 | 0.43178 | 1.398 | 2025-02-24 18:03:31 | 1.3313
1976 | 恒流充电 | 01:04:50 | 02:44:16 | 0.40007 | 3.3274 | 0.43234 | 1.3998 | 2025-02-24 18:03:36 | 1.3312
1977 | 恒流充电 | 01:04:55 | 02:44:21 | 0.40035 | 3.3277 | 0.43289 | 1.4017 | 2025-02-24 18:03:41 | 1.3322
1978 | 恒流充电 | 01:05:00 | 02:44:26 | 0.4004 | 3.3276 | 0.43345 | 1.4035 | 2025-02-24 18:03:46 | 1.3324
1979 | 恒流充电 | 01:05:05 | 02:44:31 | 0.40034 | 3.3279 | 0.43401 | 1.4054 | 2025-02-24 18:03:51 | 1.3323
1980 | 恒流充电 | 01:05:10 | 02:44:36 | 0.40031 | 3.328 | 0.43456 | 1.4072 | 2025-02-24 18:03:56 | 1.3322
1981 | 恒流充电 | 01:05:15 | 02:44:41 | 0.40031 | 3.3282 | 0.43512 | 1.4091 | 2025-02-24 18:04:01 | 1.3323
1982 | 恒流充电 | 01:05:20 | 02:44:46 | 0.40037 | 3.3283 | 0.43568 | 1.4109 | 2025-02-24 18:04:06 | 1.3326
1983 | 恒流充电 | 01:05:25 | 02:44:51 | 0.40029 | 3.3287 | 0.43623 | 1.4128 | 2025-02-24 18:04:11 | 1.3324
1984 | 恒流充电 | 01:05:30 | 02:44:56 | 0.40018 | 3.3286 | 0.43679 | 1.4146 | 2025-02-24 18:04:16 | 1.3321
1985 | 恒流充电 | 01:05:35 | 02:45:01 | 0.4002 | 3.3288 | 0.43734 | 1.4165 | 2025-02-24 18:04:21 | 1.3322
1986 | 恒流充电 | 01:05:40 | 02:45:06 | 0.40016 | 3.329 | 0.4379 | 1.4183 | 2025-02-24 18:04:26 | 1.3322
1987 | 恒流充电 | 01:05:45 | 02:45:11 | 0.40017 | 3.329 | 0.43845 | 1.4202 | 2025-02-24 18:04:31 | 1.3322
1988 | 恒流充电 | 01:05:50 | 02:45:16 | 0.40017 | 3.3293 | 0.43901 | 1.422 | 2025-02-24 18:04:36 | 1.3323
1989 | 恒流充电 | 01:05:55 | 02:45:21 | 0.39991 | 3.3293 | 0.43957 | 1.4239 | 2025-02-24 18:04:41 | 1.3315
1990 | 恒流充电 | 01:06:00 | 02:45:26 | 0.40001 | 3.3296 | 0.44012 | 1.4257 | 2025-02-24 18:04:46 | 1.3319
1991 | 恒流充电 | 01:06:05 | 02:45:31 | 0.39985 | 3.3296 | 0.44068 | 1.4276 | 2025-02-24 18:04:51 | 1.3313
1992 | 恒流充电 | 01:06:10 | 02:45:36 | 0.40006 | 3.33 | 0.44123 | 1.4294 | 2025-02-24 18:04:56 | 1.3322
1993 | 恒流充电 | 01:06:15 | 02:45:41 | 0.40005 | 3.33 | 0.44179 | 1.4313 | 2025-02-24 18:05:01 | 1.3322
1994 | 恒流充电 | 01:06:20 | 02:45:46 | 0.39991 | 3.3301 | 0.44234 | 1.4331 | 2025-02-24 18:05:06 | 1.3317
1995 | 恒流充电 | 01:06:25 | 02:45:51 | 0.4 | 3.3302 | 0.4429 | 1.435 | 2025-02-24 18:05:11 | 1.3321
1996 | 恒流充电 | 01:06:30 | 02:45:56 | 0.40007 | 3.3305 | 0.44345 | 1.4368 | 2025-02-24 18:05:16 | 1.3325
1997 | 恒流充电 | 01:06:35 | 02:46:01 | 0.40008 | 3.3307 | 0.44401 | 1.4387 | 2025-02-24 18:05:21 | 1.3325
1998 | 恒流充电 | 01:06:40 | 02:46:06 | 0.39978 | 3.3307 | 0.44457 | 1.4405 | 2025-02-24 18:05:26 | 1.3315
1999 | 恒流充电 | 01:06:45 | 02:46:11 | 0.39996 | 3.3309 | 0.44512 | 1.4424 | 2025-02-24 18:05:31 | 1.3322
2000 | 恒流充电 | 01:06:50 | 02:46:16 | 0.3998 | 3.3312 | 0.44568 | 1.4442 | 2025-02-24 18:05:36 | 1.3318
2001 | 恒流充电 | 01:06:55 | 02:46:21 | 0.40003 | 3.3314 | 0.44623 | 1.4461 | 2025-02-24 18:05:41 | 1.3327
2002 | 恒流充电 | 01:07:00 | 02:46:26 | 0.40001 | 3.3314 | 0.44679 | 1.4479 | 2025-02-24 18:05:46 | 1.3326
2003 | 恒流充电 | 01:07:05 | 02:46:31 | 0.3999 | 3.3317 | 0.44734 | 1.4498 | 2025-02-24 18:05:51 | 1.3323
2004 | 恒流充电 | 01:07:10 | 02:46:36 | 0.39997 | 3.3317 | 0.4479 | 1.4516 | 2025-02-24 18:05:56 | 1.3326
2005 | 恒流充电 | 01:07:15 | 02:46:41 | 0.40008 | 3.3318 | 0.44845 | 1.4535 | 2025-02-24 18:06:01 | 1.333
2006 | 恒流充电 | 01:07:20 | 02:46:46 | 0.40002 | 3.332 | 0.44901 | 1.4553 | 2025-02-24 18:06:06 | 1.3329
2007 | 恒流充电 | 01:07:25 | 02:46:51 | 0.40004 | 3.3322 | 0.44957 | 1.4572 | 2025-02-24 18:06:11 | 1.333
2008 | 恒流充电 | 01:07:30 | 02:46:56 | 0.40013 | 3.3323 | 0.45012 | 1.459 | 2025-02-24 18:06:16 | 1.3334
2009 | 恒流充电 | 01:07:35 | 02:47:01 | 0.40016 | 3.3323 | 0.45068 | 1.4609 | 2025-02-24 18:06:21 | 1.3335
2010 | 恒流充电 | 01:07:40 | 02:47:06 | 0.40009 | 3.3324 | 0.45123 | 1.4628 | 2025-02-24 18:06:26 | 1.3333
2011 | 恒流充电 | 01:07:45 | 02:47:11 | 0.40016 | 3.3327 | 0.45179 | 1.4646 | 2025-02-24 18:06:31 | 1.3336
2012 | 恒流充电 | 01:07:50 | 02:47:16 | 0.40026 | 3.3329 | 0.45234 | 1.4665 | 2025-02-24 18:06:36 | 1.334
2013 | 恒流充电 | 01:07:55 | 02:47:21 | 0.40028 | 3.333 | 0.4529 | 1.4683 | 2025-02-24 18:06:41 | 1.3341
2014 | 恒流充电 | 01:08:00 | 02:47:26 | 0.4002 | 3.3332 | 0.45346 | 1.4702 | 2025-02-24 18:06:46 | 1.3339
2015 | 恒流充电 | 01:08:05 | 02:47:31 | 0.40051 | 3.3333 | 0.45401 | 1.472 | 2025-02-24 18:06:51 | 1.335
2016 | 恒流充电 | 01:08:10 | 02:47:36 | 0.40029 | 3.3333 | 0.45457 | 1.4739 | 2025-02-24 18:06:56 | 1.3343
2017 | 恒流充电 | 01:08:15 | 02:47:41 | 0.40015 | 3.3337 | 0.45512 | 1.4757 | 2025-02-24 18:07:01 | 1.334
2018 | 恒流充电 | 01:08:20 | 02:47:46 | 0.40026 | 3.3337 | 0.45568 | 1.4776 | 2025-02-24 18:07:06 | 1.3343
2019 | 恒流充电 | 01:08:25 | 02:47:51 | 0.40018 | 3.3337 | 0.45624 | 1.4794 | 2025-02-24 18:07:11 | 1.3341
2020 | 恒流充电 | 01:08:30 | 02:47:56 | 0.4002 | 3.3339 | 0.45679 | 1.4813 | 2025-02-24 18:07:16 | 1.3342
2021 | 恒流充电 | 01:08:35 | 02:48:01 | 0.40016 | 3.3338 | 0.45735 | 1.4831 | 2025-02-24 18:07:21 | 1.334
2022 | 恒流充电 | 01:08:40 | 02:48:06 | 0.40012 | 3.3341 | 0.4579 | 1.485 | 2025-02-24 18:07:26 | 1.334
2023 | 恒流充电 | 01:08:45 | 02:48:11 | 0.40001 | 3.3342 | 0.45846 | 1.4868 | 2025-02-24 18:07:31 | 1.3337
2024 | 恒流充电 | 01:08:50 | 02:48:16 | 0.4002 | 3.3344 | 0.45901 | 1.4887 | 2025-02-24 18:07:36 | 1.3344
2025 | 恒流充电 | 01:08:55 | 02:48:21 | 0.39997 | 3.3346 | 0.45957 | 1.4905 | 2025-02-24 18:07:41 | 1.3337
2026 | 恒流充电 | 01:09:00 | 02:48:26 | 0.39989 | 3.3348 | 0.46013 | 1.4924 | 2025-02-24 18:07:46 | 1.3335
2027 | 恒流充电 | 01:09:05 | 02:48:31 | 0.3998 | 3.3347 | 0.46068 | 1.4943 | 2025-02-24 18:07:51 | 1.3332
2028 | 恒流充电 | 01:09:10 | 02:48:36 | 0.39992 | 3.3348 | 0.46124 | 1.4961 | 2025-02-24 18:07:56 | 1.3337
2029 | 恒流充电 | 01:09:15 | 02:48:41 | 0.40001 | 3.3351 | 0.46179 | 1.498 | 2025-02-24 18:08:01 | 1.3341
2030 | 恒流充电 | 01:09:20 | 02:48:46 | 0.39985 | 3.3349 | 0.46235 | 1.4998 | 2025-02-24 18:08:06 | 1.3335
2031 | 恒流充电 | 01:09:25 | 02:48:51 | 0.4001 | 3.3352 | 0.4629 | 1.5017 | 2025-02-24 18:08:11 | 1.3344
2032 | 恒流充电 | 01:09:30 | 02:48:56 | 0.39999 | 3.3354 | 0.46346 | 1.5035 | 2025-02-24 18:08:16 | 1.3341
2033 | 恒流充电 | 01:09:35 | 02:49:01 | 0.39991 | 3.3353 | 0.46401 | 1.5054 | 2025-02-24 18:08:21 | 1.3338
2034 | 恒流充电 | 01:09:40 | 02:49:06 | 0.39993 | 3.3354 | 0.46457 | 1.5072 | 2025-02-24 18:08:26 | 1.334
2035 | 恒流充电 | 01:09:45 | 02:49:11 | 0.39991 | 3.3355 | 0.46513 | 1.5091 | 2025-02-24 18:08:31 | 1.3339
2036 | 恒流充电 | 01:09:50 | 02:49:16 | 0.40013 | 3.3358 | 0.46568 | 1.5109 | 2025-02-24 18:08:36 | 1.3348
2037 | 恒流充电 | 01:09:55 | 02:49:21 | 0.3999 | 3.3359 | 0.46624 | 1.5128 | 2025-02-24 18:08:41 | 1.334
2038 | 恒流充电 | 01:10:00 | 02:49:26 | 0.40002 | 3.3359 | 0.46679 | 1.5146 | 2025-02-24 18:08:46 | 1.3344
2039 | 恒流充电 | 01:10:05 | 02:49:31 | 0.39994 | 3.3361 | 0.46735 | 1.5165 | 2025-02-24 18:08:51 | 1.3343
2040 | 恒流充电 | 01:10:10 | 02:49:36 | 0.40001 | 3.336 | 0.4679 | 1.5183 | 2025-02-24 18:08:56 | 1.3344
2041 | 恒流充电 | 01:10:15 | 02:49:41 | 0.40019 | 3.336 | 0.46846 | 1.5202 | 2025-02-24 18:09:01 | 1.335
2042 | 恒流充电 | 01:10:20 | 02:49:46 | 0.40003 | 3.3363 | 0.46901 | 1.522 | 2025-02-24 18:09:06 | 1.3346
2043 | 恒流充电 | 01:10:25 | 02:49:51 | 0.40025 | 3.3364 | 0.46957 | 1.5239 | 2025-02-24 18:09:11 | 1.3354
2044 | 恒流充电 | 01:10:30 | 02:49:56 | 0.40009 | 3.3365 | 0.47013 | 1.5258 | 2025-02-24 18:09:16 | 1.3349
2045 | 恒流充电 | 01:10:35 | 02:50:01 | 0.40026 | 3.3365 | 0.47068 | 1.5276 | 2025-02-24 18:09:21 | 1.3355
2046 | 恒流充电 | 01:10:40 | 02:50:06 | 0.40003 | 3.3366 | 0.47124 | 1.5295 | 2025-02-24 18:09:26 | 1.3347
2047 | 恒流充电 | 01:10:45 | 02:50:11 | 0.40024 | 3.3368 | 0.47179 | 1.5313 | 2025-02-24 18:09:31 | 1.3355
2048 | 恒流充电 | 01:10:50 | 02:50:16 | 0.40037 | 3.3368 | 0.47235 | 1.5332 | 2025-02-24 18:09:36 | 1.336
2049 | 恒流充电 | 01:10:55 | 02:50:21 | 0.40042 | 3.337 | 0.47291 | 1.535 | 2025-02-24 18:09:41 | 1.3362
2050 | 恒流充电 | 01:11:00 | 02:50:26 | 0.40035 | 3.3371 | 0.47346 | 1.5369 | 2025-02-24 18:09:46 | 1.336
2051 | 恒流充电 | 01:11:05 | 02:50:31 | 0.40004 | 3.3371 | 0.47402 | 1.5387 | 2025-02-24 18:09:51 | 1.335
2052 | 恒流充电 | 01:11:10 | 02:50:36 | 0.40034 | 3.3372 | 0.47457 | 1.5406 | 2025-02-24 18:09:56 | 1.336
2053 | 恒流充电 | 01:11:15 | 02:50:41 | 0.40013 | 3.3372 | 0.47513 | 1.5425 | 2025-02-24 18:10:01 | 1.3353
2054 | 恒流充电 | 01:11:20 | 02:50:46 | 0.40008 | 3.3375 | 0.47568 | 1.5443 | 2025-02-24 18:10:06 | 1.3353
2055 | 恒流充电 | 01:11:25 | 02:50:51 | 0.40014 | 3.3375 | 0.47624 | 1.5462 | 2025-02-24 18:10:11 | 1.3354
2056 | 恒流充电 | 01:11:30 | 02:50:56 | 0.40003 | 3.3375 | 0.4768 | 1.548 | 2025-02-24 18:10:16 | 1.3351
2057 | 恒流充电 | 01:11:35 | 02:51:01 | 0.40017 | 3.3374 | 0.47735 | 1.5499 | 2025-02-24 18:10:21 | 1.3355
2058 | 恒流充电 | 01:11:40 | 02:51:06 | 0.39998 | 3.3375 | 0.47791 | 1.5517 | 2025-02-24 18:10:26 | 1.335
2059 | 恒流充电 | 01:11:45 | 02:51:11 | 0.40005 | 3.3378 | 0.47846 | 1.5536 | 2025-02-24 18:10:31 | 1.3353
2060 | 恒流充电 | 01:11:50 | 02:51:16 | 0.39997 | 3.338 | 0.47902 | 1.5554 | 2025-02-24 18:10:36 | 1.3351
2061 | 恒流充电 | 01:11:55 | 02:51:21 | 0.39997 | 3.3378 | 0.47957 | 1.5573 | 2025-02-24 18:10:41 | 1.335
2062 | 恒流充电 | 01:12:00 | 02:51:26 | 0.39985 | 3.3379 | 0.48013 | 1.5591 | 2025-02-24 18:10:46 | 1.3347
2063 | 恒流充电 | 01:12:05 | 02:51:31 | 0.39997 | 3.338 | 0.48069 | 1.561 | 2025-02-24 18:10:51 | 1.3351
2064 | 恒流充电 | 01:12:10 | 02:51:36 | 0.39991 | 3.338 | 0.48124 | 1.5628 | 2025-02-24 18:10:56 | 1.3349
2065 | 恒流充电 | 01:12:15 | 02:51:41 | 0.39988 | 3.3382 | 0.4818 | 1.5647 | 2025-02-24 18:11:01 | 1.3349
2066 | 恒流充电 | 01:12:20 | 02:51:46 | 0.40005 | 3.3381 | 0.48235 | 1.5666 | 2025-02-24 18:11:06 | 1.3354
2067 | 恒流充电 | 01:12:25 | 02:51:51 | 0.4001 | 3.3383 | 0.48291 | 1.5684 | 2025-02-24 18:11:11 | 1.3357
2068 | 恒流充电 | 01:12:30 | 02:51:56 | 0.40005 | 3.3383 | 0.48346 | 1.5703 | 2025-02-24 18:11:16 | 1.3355
2069 | 恒流充电 | 01:12:35 | 02:52:01 | 0.39986 | 3.3385 | 0.48402 | 1.5721 | 2025-02-24 18:11:21 | 1.3349
2070 | 恒流充电 | 01:12:40 | 02:52:06 | 0.40005 | 3.3384 | 0.48457 | 1.574 | 2025-02-24 18:11:26 | 1.3355
2071 | 恒流充电 | 01:12:45 | 02:52:11 | 0.40007 | 3.3386 | 0.48513 | 1.5758 | 2025-02-24 18:11:31 | 1.3357
2072 | 恒流充电 | 01:12:50 | 02:52:16 | 0.39997 | 3.3386 | 0.48568 | 1.5777 | 2025-02-24 18:11:36 | 1.3354
2073 | 恒流充电 | 01:12:55 | 02:52:21 | 0.39999 | 3.3388 | 0.48624 | 1.5795 | 2025-02-24 18:11:41 | 1.3355
2074 | 恒流充电 | 01:13:00 | 02:52:26 | 0.40015 | 3.3387 | 0.4868 | 1.5814 | 2025-02-24 18:11:46 | 1.336
2075 | 恒流充电 | 01:13:05 | 02:52:31 | 0.40001 | 3.3389 | 0.48735 | 1.5833 | 2025-02-24 18:11:51 | 1.3356
2076 | 恒流充电 | 01:13:10 | 02:52:36 | 0.4 | 3.3388 | 0.48791 | 1.5851 | 2025-02-24 18:11:56 | 1.3355
2077 | 恒流充电 | 01:13:15 | 02:52:41 | 0.40007 | 3.3391 | 0.48846 | 1.587 | 2025-02-24 18:12:01 | 1.3359
2078 | 恒流充电 | 01:13:20 | 02:52:46 | 0.4002 | 3.3391 | 0.48902 | 1.5888 | 2025-02-24 18:12:06 | 1.3363
2079 | 恒流充电 | 01:13:25 | 02:52:51 | 0.40015 | 3.3393 | 0.48957 | 1.5907 | 2025-02-24 18:12:11 | 1.3362
2080 | 恒流充电 | 01:13:30 | 02:52:56 | 0.40011 | 3.3394 | 0.49013 | 1.5925 | 2025-02-24 18:12:16 | 1.3361
2081 | 恒流充电 | 01:13:35 | 02:53:01 | 0.40043 | 3.3392 | 0.49069 | 1.5944 | 2025-02-24 18:12:21 | 1.3371
2082 | 恒流充电 | 01:13:40 | 02:53:06 | 0.40042 | 3.3394 | 0.49124 | 1.5962 | 2025-02-24 18:12:26 | 1.3372
2083 | 恒流充电 | 01:13:45 | 02:53:11 | 0.40022 | 3.3394 | 0.4918 | 1.5981 | 2025-02-24 18:12:31 | 1.3365
2084 | 恒流充电 | 01:13:50 | 02:53:16 | 0.40024 | 3.3395 | 0.49235 | 1.6 | 2025-02-24 18:12:36 | 1.3366
2085 | 恒流充电 | 01:13:55 | 02:53:21 | 0.40029 | 3.3396 | 0.49291 | 1.6018 | 2025-02-24 18:12:41 | 1.3368
2086 | 恒流充电 | 01:14:00 | 02:53:26 | 0.40025 | 3.3395 | 0.49347 | 1.6037 | 2025-02-24 18:12:46 | 1.3366
2087 | 恒流充电 | 01:14:05 | 02:53:31 | 0.40008 | 3.3397 | 0.49402 | 1.6055 | 2025-02-24 18:12:51 | 1.3362
2088 | 恒流充电 | 01:14:10 | 02:53:36 | 0.40019 | 3.3397 | 0.49458 | 1.6074 | 2025-02-24 18:12:56 | 1.3365
2089 | 恒流充电 | 01:14:15 | 02:53:41 | 0.40007 | 3.3398 | 0.49513 | 1.6092 | 2025-02-24 18:13:01 | 1.3361
2090 | 恒流充电 | 01:14:20 | 02:53:46 | 0.40021 | 3.3398 | 0.49569 | 1.6111 | 2025-02-24 18:13:06 | 1.3366
2091 | 恒流充电 | 01:14:25 | 02:53:51 | 0.4 | 3.3399 | 0.49624 | 1.6129 | 2025-02-24 18:13:11 | 1.336
2092 | 恒流充电 | 01:14:30 | 02:53:56 | 0.40005 | 3.3399 | 0.4968 | 1.6148 | 2025-02-24 18:13:16 | 1.3361
2093 | 恒流充电 | 01:14:35 | 02:54:01 | 0.40008 | 3.34 | 0.49736 | 1.6167 | 2025-02-24 18:13:21 | 1.3363
2094 | 恒流充电 | 01:14:40 | 02:54:06 | 0.39991 | 3.34 | 0.49791 | 1.6185 | 2025-02-24 18:13:26 | 1.3357
2095 | 恒流充电 | 01:14:45 | 02:54:11 | 0.4 | 3.3401 | 0.49847 | 1.6204 | 2025-02-24 18:13:31 | 1.336
2096 | 恒流充电 | 01:14:50 | 02:54:16 | 0.40015 | 3.34 | 0.49902 | 1.6222 | 2025-02-24 18:13:36 | 1.3365
2097 | 恒流充电 | 01:14:55 | 02:54:21 | 0.39992 | 3.3402 | 0.49958 | 1.6241 | 2025-02-24 18:13:41 | 1.3358
2098 | 恒流充电 | 01:15:00 | 02:54:26 | 0.40011 | 3.3403 | 0.50013 | 1.6259 | 2025-02-24 18:13:46 | 1.3365
2099 | 恒流充电 | 01:15:05 | 02:54:31 | 0.39992 | 3.3402 | 0.50069 | 1.6278 | 2025-02-24 18:13:51 | 1.3358
2100 | 恒流充电 | 01:15:10 | 02:54:36 | 0.39985 | 3.3404 | 0.50124 | 1.6296 | 2025-02-24 18:13:56 | 1.3357
2101 | 恒流充电 | 01:15:15 | 02:54:41 | 0.40004 | 3.3403 | 0.5018 | 1.6315 | 2025-02-24 18:14:01 | 1.3362
2102 | 恒流充电 | 01:15:20 | 02:54:46 | 0.40003 | 3.3405 | 0.50236 | 1.6334 | 2025-02-24 18:14:06 | 1.3363
2103 | 恒流充电 | 01:15:25 | 02:54:51 | 0.39991 | 3.3405 | 0.50291 | 1.6352 | 2025-02-24 18:14:11 | 1.3359
2104 | 恒流充电 | 01:15:30 | 02:54:56 | 0.40004 | 3.3407 | 0.50347 | 1.6371 | 2025-02-24 18:14:16 | 1.3364
2105 | 恒流充电 | 01:15:35 | 02:55:01 | 0.40006 | 3.3408 | 0.50402 | 1.6389 | 2025-02-24 18:14:21 | 1.3365
2106 | 恒流充电 | 01:15:40 | 02:55:06 | 0.3999 | 3.3407 | 0.50458 | 1.6408 | 2025-02-24 18:14:26 | 1.3359
2107 | 恒流充电 | 01:15:45 | 02:55:11 | 0.39985 | 3.3407 | 0.50513 | 1.6426 | 2025-02-24 18:14:31 | 1.3358
2108 | 恒流充电 | 01:15:50 | 02:55:16 | 0.39987 | 3.3408 | 0.50569 | 1.6445 | 2025-02-24 18:14:36 | 1.3359
2109 | 恒流充电 | 01:15:55 | 02:55:21 | 0.40003 | 3.3409 | 0.50624 | 1.6463 | 2025-02-24 18:14:41 | 1.3365
2110 | 恒流充电 | 01:16:00 | 02:55:26 | 0.40018 | 3.3409 | 0.5068 | 1.6482 | 2025-02-24 18:14:46 | 1.337
2111 | 恒流充电 | 01:16:05 | 02:55:31 | 0.40023 | 3.3408 | 0.50736 | 1.6501 | 2025-02-24 18:14:51 | 1.3371
2112 | 恒流充电 | 01:16:10 | 02:55:36 | 0.40008 | 3.341 | 0.50791 | 1.6519 | 2025-02-24 18:14:56 | 1.3367
2113 | 恒流充电 | 01:16:15 | 02:55:41 | 0.39994 | 3.3409 | 0.50847 | 1.6538 | 2025-02-24 18:15:01 | 1.3362
2114 | 恒流充电 | 01:16:20 | 02:55:46 | 0.40024 | 3.3411 | 0.50902 | 1.6556 | 2025-02-24 18:15:06 | 1.3372
2115 | 恒流充电 | 01:16:25 | 02:55:51 | 0.40032 | 3.3412 | 0.50958 | 1.6575 | 2025-02-24 18:15:11 | 1.3375
2116 | 恒流充电 | 01:16:30 | 02:55:56 | 0.40022 | 3.3412 | 0.51013 | 1.6593 | 2025-02-24 18:15:16 | 1.3372
2117 | 恒流充电 | 01:16:35 | 02:56:01 | 0.40044 | 3.3414 | 0.51069 | 1.6612 | 2025-02-24 18:15:21 | 1.338
2118 | 恒流充电 | 01:16:40 | 02:56:06 | 0.4003 | 3.3414 | 0.51125 | 1.6631 | 2025-02-24 18:15:26 | 1.3376
2119 | 恒流充电 | 01:16:45 | 02:56:11 | 0.40028 | 3.3413 | 0.5118 | 1.6649 | 2025-02-24 18:15:31 | 1.3375
2120 | 恒流充电 | 01:16:50 | 02:56:16 | 0.40021 | 3.3414 | 0.51236 | 1.6668 | 2025-02-24 18:15:36 | 1.3373
2121 | 恒流充电 | 01:16:55 | 02:56:21 | 0.40022 | 3.3415 | 0.51291 | 1.6686 | 2025-02-24 18:15:41 | 1.3373
2122 | 恒流充电 | 01:17:00 | 02:56:26 | 0.40017 | 3.3415 | 0.51347 | 1.6705 | 2025-02-24 18:15:46 | 1.3372
2123 | 恒流充电 | 01:17:05 | 02:56:31 | 0.40007 | 3.3415 | 0.51403 | 1.6724 | 2025-02-24 18:15:51 | 1.3368
2124 | 恒流充电 | 01:17:10 | 02:56:36 | 0.40008 | 3.3418 | 0.51458 | 1.6742 | 2025-02-24 18:15:56 | 1.337
2125 | 恒流充电 | 01:17:15 | 02:56:41 | 0.40011 | 3.3418 | 0.51514 | 1.6761 | 2025-02-24 18:16:01 | 1.3371
2126 | 恒流充电 | 01:17:20 | 02:56:46 | 0.40012 | 3.3416 | 0.51569 | 1.6779 | 2025-02-24 18:16:06 | 1.337
2127 | 恒流充电 | 01:17:25 | 02:56:51 | 0.40008 | 3.3418 | 0.51625 | 1.6798 | 2025-02-24 18:16:11 | 1.337
2128 | 恒流充电 | 01:17:30 | 02:56:56 | 0.40004 | 3.3416 | 0.5168 | 1.6816 | 2025-02-24 18:16:16 | 1.3368
2129 | 恒流充电 | 01:17:35 | 02:57:01 | 0.39982 | 3.3419 | 0.51736 | 1.6835 | 2025-02-24 18:16:21 | 1.3362
2130 | 恒流充电 | 01:17:40 | 02:57:06 | 0.39995 | 3.3418 | 0.51792 | 1.6853 | 2025-02-24 18:16:26 | 1.3366
2131 | 恒流充电 | 01:17:45 | 02:57:11 | 0.39991 | 3.3419 | 0.51847 | 1.6872 | 2025-02-24 18:16:31 | 1.3365
2132 | 恒流充电 | 01:17:50 | 02:57:16 | 0.40005 | 3.3419 | 0.51903 | 1.6891 | 2025-02-24 18:16:36 | 1.3369
2133 | 恒流充电 | 01:17:55 | 02:57:21 | 0.39987 | 3.342 | 0.51958 | 1.6909 | 2025-02-24 18:16:41 | 1.3364
2134 | 恒流充电 | 01:18:00 | 02:57:26 | 0.4 | 3.3421 | 0.52014 | 1.6928 | 2025-02-24 18:16:46 | 1.3368
2135 | 恒流充电 | 01:18:05 | 02:57:31 | 0.40002 | 3.3421 | 0.52069 | 1.6946 | 2025-02-24 18:16:51 | 1.3369
2136 | 恒流充电 | 01:18:10 | 02:57:36 | 0.4 | 3.3421 | 0.52125 | 1.6965 | 2025-02-24 18:16:56 | 1.3368
2137 | 恒流充电 | 01:18:15 | 02:57:41 | 0.40004 | 3.3422 | 0.5218 | 1.6983 | 2025-02-24 18:17:01 | 1.337
2138 | 恒流充电 | 01:18:20 | 02:57:46 | 0.39999 | 3.3423 | 0.52236 | 1.7002 | 2025-02-24 18:17:06 | 1.3369
2139 | 恒流充电 | 01:18:25 | 02:57:51 | 0.39997 | 3.3423 | 0.52291 | 1.7021 | 2025-02-24 18:17:11 | 1.3368
2140 | 恒流充电 | 01:18:30 | 02:57:56 | 0.39989 | 3.3425 | 0.52347 | 1.7039 | 2025-02-24 18:17:16 | 1.3366
2141 | 恒流充电 | 01:18:35 | 02:58:01 | 0.39989 | 3.3425 | 0.52403 | 1.7058 | 2025-02-24 18:17:21 | 1.3366
2142 | 恒流充电 | 01:18:40 | 02:58:06 | 0.39998 | 3.3426 | 0.52458 | 1.7076 | 2025-02-24 18:17:26 | 1.337
2143 | 恒流充电 | 01:18:45 | 02:58:11 | 0.39992 | 3.3426 | 0.52514 | 1.7095 | 2025-02-24 18:17:31 | 1.3368
2144 | 恒流充电 | 01:18:50 | 02:58:16 | 0.4 | 3.3425 | 0.52569 | 1.7113 | 2025-02-24 18:17:36 | 1.337
2145 | 恒流充电 | 01:18:55 | 02:58:21 | 0.4 | 3.3427 | 0.52625 | 1.7132 | 2025-02-24 18:17:41 | 1.3371
2146 | 恒流充电 | 01:19:00 | 02:58:26 | 0.40008 | 3.3428 | 0.5268 | 1.7151 | 2025-02-24 18:17:46 | 1.3374
2147 | 恒流充电 | 01:19:05 | 02:58:31 | 0.40019 | 3.3427 | 0.52736 | 1.7169 | 2025-02-24 18:17:51 | 1.3377
2148 | 恒流充电 | 01:19:10 | 02:58:36 | 0.40018 | 3.3428 | 0.52791 | 1.7188 | 2025-02-24 18:17:56 | 1.3377
2149 | 恒流充电 | 01:19:15 | 02:58:41 | 0.40024 | 3.3429 | 0.52847 | 1.7206 | 2025-02-24 18:18:01 | 1.338
2150 | 恒流充电 | 01:19:20 | 02:58:46 | 0.40029 | 3.343 | 0.52903 | 1.7225 | 2025-02-24 18:18:06 | 1.3382
2151 | 恒流充电 | 01:19:25 | 02:58:51 | 0.40019 | 3.3429 | 0.52958 | 1.7243 | 2025-02-24 18:18:11 | 1.3378
2152 | 恒流充电 | 01:19:30 | 02:58:56 | 0.40033 | 3.343 | 0.53014 | 1.7262 | 2025-02-24 18:18:16 | 1.3383
2153 | 恒流充电 | 01:19:35 | 02:59:01 | 0.40013 | 3.3431 | 0.53069 | 1.7281 | 2025-02-24 18:18:21 | 1.3377
2154 | 恒流充电 | 01:19:40 | 02:59:06 | 0.4003 | 3.3432 | 0.53125 | 1.7299 | 2025-02-24 18:18:26 | 1.3383
2155 | 恒流充电 | 01:19:45 | 02:59:11 | 0.40029 | 3.343 | 0.53181 | 1.7318 | 2025-02-24 18:18:31 | 1.3382
2156 | 恒流充电 | 01:19:50 | 02:59:16 | 0.40009 | 3.3431 | 0.53236 | 1.7336 | 2025-02-24 18:18:36 | 1.3375
2157 | 恒流充电 | 01:19:55 | 02:59:21 | 0.40026 | 3.343 | 0.53292 | 1.7355 | 2025-02-24 18:18:41 | 1.3381
2158 | 恒流充电 | 01:20:00 | 02:59:26 | 0.40034 | 3.3434 | 0.53347 | 1.7374 | 2025-02-24 18:18:46 | 1.3385
2159 | 恒流充电 | 01:20:05 | 02:59:31 | 0.40006 | 3.3434 | 0.53403 | 1.7392 | 2025-02-24 18:18:51 | 1.3376
2160 | 恒流充电 | 01:20:10 | 02:59:36 | 0.40002 | 3.3431 | 0.53458 | 1.7411 | 2025-02-24 18:18:56 | 1.3373
2161 | 恒流充电 | 01:20:15 | 02:59:41 | 0.39998 | 3.3434 | 0.53514 | 1.7429 | 2025-02-24 18:19:01 | 1.3373
2162 | 恒流充电 | 01:20:20 | 02:59:46 | 0.39999 | 3.3433 | 0.5357 | 1.7448 | 2025-02-24 18:19:06 | 1.3373
2163 | 恒流充电 | 01:20:25 | 02:59:51 | 0.40013 | 3.3434 | 0.53625 | 1.7466 | 2025-02-24 18:19:11 | 1.3378
2164 | 恒流充电 | 01:20:30 | 02:59:56 | 0.39993 | 3.3434 | 0.53681 | 1.7485 | 2025-02-24 18:19:16 | 1.3371
2165 | 恒流充电 | 01:20:35 | 03:00:01 | 0.39983 | 3.3435 | 0.53736 | 1.7504 | 2025-02-24 18:19:21 | 1.3368
2166 | 恒流充电 | 01:20:40 | 03:00:06 | 0.40005 | 3.3437 | 0.53792 | 1.7522 | 2025-02-24 18:19:26 | 1.3376
2167 | 恒流充电 | 01:20:45 | 03:00:11 | 0.40005 | 3.3437 | 0.53847 | 1.7541 | 2025-02-24 18:19:31 | 1.3376
2168 | 恒流充电 | 01:20:50 | 03:00:16 | 0.39994 | 3.3437 | 0.53903 | 1.7559 | 2025-02-24 18:19:36 | 1.3373
2169 | 恒流充电 | 01:20:55 | 03:00:21 | 0.40005 | 3.3438 | 0.53958 | 1.7578 | 2025-02-24 18:19:41 | 1.3377
2170 | 恒流充电 | 01:21:00 | 03:00:26 | 0.3999 | 3.3436 | 0.54014 | 1.7596 | 2025-02-24 18:19:46 | 1.3371
2171 | 恒流充电 | 01:21:05 | 03:00:31 | 0.40011 | 3.3437 | 0.5407 | 1.7615 | 2025-02-24 18:19:51 | 1.3379
2172 | 恒流充电 | 01:21:10 | 03:00:36 | 0.39997 | 3.3436 | 0.54125 | 1.7634 | 2025-02-24 18:19:56 | 1.3373
2173 | 恒流充电 | 01:21:15 | 03:00:41 | 0.40009 | 3.3439 | 0.54181 | 1.7652 | 2025-02-24 18:20:01 | 1.3379
2174 | 恒流充电 | 01:21:20 | 03:00:46 | 0.39998 | 3.3438 | 0.54236 | 1.7671 | 2025-02-24 18:20:06 | 1.3375
2175 | 恒流充电 | 01:21:25 | 03:00:51 | 0.39991 | 3.3437 | 0.54292 | 1.7689 | 2025-02-24 18:20:11 | 1.3372
2176 | 恒流充电 | 01:21:30 | 03:00:56 | 0.40005 | 3.3439 | 0.54347 | 1.7708 | 2025-02-24 18:20:16 | 1.3377
2177 | 恒流充电 | 01:21:35 | 03:01:01 | 0.39995 | 3.3439 | 0.54403 | 1.7726 | 2025-02-24 18:20:21 | 1.3374
2178 | 恒流充电 | 01:21:40 | 03:01:06 | 0.40002 | 3.3439 | 0.54458 | 1.7745 | 2025-02-24 18:20:26 | 1.3376
2179 | 恒流充电 | 01:21:45 | 03:01:11 | 0.40005 | 3.344 | 0.54514 | 1.7764 | 2025-02-24 18:20:31 | 1.3378
2180 | 恒流充电 | 01:21:50 | 03:01:16 | 0.40014 | 3.3439 | 0.5457 | 1.7782 | 2025-02-24 18:20:36 | 1.338
2181 | 恒流充电 | 01:21:55 | 03:01:21 | 0.40015 | 3.3441 | 0.54625 | 1.7801 | 2025-02-24 18:20:41 | 1.3382
2182 | 恒流充电 | 01:22:00 | 03:01:26 | 0.40028 | 3.344 | 0.54681 | 1.7819 | 2025-02-24 18:20:46 | 1.3386
2183 | 恒流充电 | 01:22:05 | 03:01:31 | 0.40022 | 3.344 | 0.54736 | 1.7838 | 2025-02-24 18:20:51 | 1.3383
2184 | 恒流充电 | 01:22:10 | 03:01:36 | 0.40026 | 3.3442 | 0.54792 | 1.7857 | 2025-02-24 18:20:56 | 1.3385
2185 | 恒流充电 | 01:22:15 | 03:01:41 | 0.4003 | 3.3442 | 0.54848 | 1.7875 | 2025-02-24 18:21:01 | 1.3387
2186 | 恒流充电 | 01:22:20 | 03:01:46 | 0.40031 | 3.3442 | 0.54903 | 1.7894 | 2025-02-24 18:21:06 | 1.3387
2187 | 恒流充电 | 01:22:25 | 03:01:51 | 0.40032 | 3.3442 | 0.54959 | 1.7912 | 2025-02-24 18:21:11 | 1.3388
2188 | 恒流充电 | 01:22:30 | 03:01:56 | 0.40028 | 3.3442 | 0.55014 | 1.7931 | 2025-02-24 18:21:16 | 1.3386
2189 | 恒流充电 | 01:22:35 | 03:02:01 | 0.40021 | 3.3442 | 0.5507 | 1.7949 | 2025-02-24 18:21:21 | 1.3384
2190 | 恒流充电 | 01:22:40 | 03:02:06 | 0.40024 | 3.3445 | 0.55125 | 1.7968 | 2025-02-24 18:21:26 | 1.3386
2191 | 恒流充电 | 01:22:45 | 03:02:11 | 0.40025 | 3.3442 | 0.55181 | 1.7987 | 2025-02-24 18:21:31 | 1.3385
2192 | 恒流充电 | 01:22:50 | 03:02:16 | 0.4003 | 3.3445 | 0.55237 | 1.8005 | 2025-02-24 18:21:36 | 1.3388
2193 | 恒流充电 | 01:22:55 | 03:02:21 | 0.40016 | 3.3445 | 0.55292 | 1.8024 | 2025-02-24 18:21:41 | 1.3383
2194 | 恒流充电 | 01:23:00 | 03:02:26 | 0.40017 | 3.3445 | 0.55348 | 1.8042 | 2025-02-24 18:21:46 | 1.3383
2195 | 恒流充电 | 01:23:05 | 03:02:31 | 0.40007 | 3.3445 | 0.55403 | 1.8061 | 2025-02-24 18:21:51 | 1.338
2196 | 恒流充电 | 01:23:10 | 03:02:36 | 0.39994 | 3.3446 | 0.55459 | 1.808 | 2025-02-24 18:21:56 | 1.3376
2197 | 恒流充电 | 01:23:15 | 03:02:41 | 0.39975 | 3.3448 | 0.55514 | 1.8098 | 2025-02-24 18:22:01 | 1.3371
2198 | 恒流充电 | 01:23:20 | 03:02:46 | 0.39986 | 3.3446 | 0.5557 | 1.8117 | 2025-02-24 18:22:06 | 1.3374
2199 | 恒流充电 | 01:23:25 | 03:02:51 | 0.39993 | 3.3445 | 0.55626 | 1.8135 | 2025-02-24 18:22:11 | 1.3376
2200 | 恒流充电 | 01:23:30 | 03:02:56 | 0.40006 | 3.3445 | 0.55681 | 1.8154 | 2025-02-24 18:22:16 | 1.338
2201 | 恒流充电 | 01:23:35 | 03:03:01 | 0.40005 | 3.3446 | 0.55737 | 1.8173 | 2025-02-24 18:22:21 | 1.338
2202 | 恒流充电 | 01:23:40 | 03:03:06 | 0.39997 | 3.3447 | 0.55792 | 1.8191 | 2025-02-24 18:22:26 | 1.3378
2203 | 恒流充电 | 01:23:45 | 03:03:11 | 0.40006 | 3.3447 | 0.55848 | 1.821 | 2025-02-24 18:22:31 | 1.3381
2204 | 恒流充电 | 01:23:50 | 03:03:16 | 0.39997 | 3.3446 | 0.55903 | 1.8228 | 2025-02-24 18:22:36 | 1.3377
2205 | 恒流充电 | 01:23:55 | 03:03:21 | 0.4 | 3.3448 | 0.55959 | 1.8247 | 2025-02-24 18:22:41 | 1.3379
2206 | 恒流充电 | 01:24:00 | 03:03:26 | 0.39999 | 3.3446 | 0.56014 | 1.8265 | 2025-02-24 18:22:46 | 1.3378
2207 | 恒流充电 | 01:24:05 | 03:03:31 | 0.39994 | 3.3448 | 0.5607 | 1.8284 | 2025-02-24 18:22:51 | 1.3377
2208 | 恒流充电 | 01:24:10 | 03:03:36 | 0.39977 | 3.345 | 0.56126 | 1.8303 | 2025-02-24 18:22:56 | 1.3372
2209 | 恒流充电 | 01:24:15 | 03:03:41 | 0.40001 | 3.3449 | 0.56181 | 1.8321 | 2025-02-24 18:23:01 | 1.338
2210 | 恒流充电 | 01:24:20 | 03:03:46 | 0.39982 | 3.345 | 0.56237 | 1.834 | 2025-02-24 18:23:06 | 1.3374
2211 | 恒流充电 | 01:24:25 | 03:03:51 | 0.40019 | 3.3449 | 0.56292 | 1.8358 | 2025-02-24 18:23:11 | 1.3386
2212 | 恒流充电 | 01:24:30 | 03:03:56 | 0.40016 | 3.3449 | 0.56348 | 1.8377 | 2025-02-24 18:23:16 | 1.3385
2213 | 恒流充电 | 01:24:35 | 03:04:01 | 0.40017 | 3.345 | 0.56403 | 1.8395 | 2025-02-24 18:23:21 | 1.3386
2214 | 恒流充电 | 01:24:40 | 03:04:06 | 0.40008 | 3.3448 | 0.56459 | 1.8414 | 2025-02-24 18:23:26 | 1.3382
2215 | 恒流充电 | 01:24:45 | 03:04:11 | 0.40018 | 3.345 | 0.56514 | 1.8433 | 2025-02-24 18:23:31 | 1.3386
2216 | 恒流充电 | 01:24:50 | 03:04:16 | 0.40021 | 3.345 | 0.5657 | 1.8451 | 2025-02-24 18:23:36 | 1.3387
2217 | 恒流充电 | 01:24:55 | 03:04:21 | 0.40009 | 3.345 | 0.56626 | 1.847 | 2025-02-24 18:23:41 | 1.3383
2218 | 恒流充电 | 01:25:00 | 03:04:26 | 0.40021 | 3.3449 | 0.56681 | 1.8488 | 2025-02-24 18:23:46 | 1.3386
2219 | 恒流充电 | 01:25:05 | 03:04:31 | 0.4002 | 3.345 | 0.56737 | 1.8507 | 2025-02-24 18:23:51 | 1.3387
2220 | 恒流充电 | 01:25:10 | 03:04:36 | 0.40033 | 3.3451 | 0.56792 | 1.8526 | 2025-02-24 18:23:56 | 1.3392
2221 | 恒流充电 | 01:25:15 | 03:04:41 | 0.40038 | 3.3452 | 0.56848 | 1.8544 | 2025-02-24 18:24:01 | 1.3394
2222 | 恒流充电 | 01:25:20 | 03:04:46 | 0.40047 | 3.3452 | 0.56904 | 1.8563 | 2025-02-24 18:24:06 | 1.3396
2223 | 恒流充电 | 01:25:25 | 03:04:51 | 0.40002 | 3.3452 | 0.56959 | 1.8581 | 2025-02-24 18:24:11 | 1.3382
2224 | 恒流充电 | 01:25:30 | 03:04:56 | 0.40019 | 3.3452 | 0.57015 | 1.86 | 2025-02-24 18:24:16 | 1.3387
2225 | 恒流充电 | 01:25:35 | 03:05:01 | 0.40019 | 3.3451 | 0.5707 | 1.8619 | 2025-02-24 18:24:21 | 1.3387
2226 | 恒流充电 | 01:25:40 | 03:05:06 | 0.40011 | 3.3452 | 0.57126 | 1.8637 | 2025-02-24 18:24:26 | 1.3385
2227 | 恒流充电 | 01:25:45 | 03:05:11 | 0.40017 | 3.3454 | 0.57182 | 1.8656 | 2025-02-24 18:24:31 | 1.3387
2228 | 恒流充电 | 01:25:50 | 03:05:16 | 0.40031 | 3.3451 | 0.57237 | 1.8674 | 2025-02-24 18:24:36 | 1.3391
2229 | 恒流充电 | 01:25:55 | 03:05:21 | 0.40022 | 3.3453 | 0.57293 | 1.8693 | 2025-02-24 18:24:41 | 1.3389
2230 | 恒流充电 | 01:26:00 | 03:05:26 | 0.40001 | 3.3452 | 0.57348 | 1.8712 | 2025-02-24 18:24:46 | 1.3381
2231 | 恒流充电 | 01:26:05 | 03:05:31 | 0.39999 | 3.3454 | 0.57404 | 1.873 | 2025-02-24 18:24:51 | 1.3381
2232 | 恒流充电 | 01:26:10 | 03:05:36 | 0.40008 | 3.3454 | 0.57459 | 1.8749 | 2025-02-24 18:24:56 | 1.3384
2233 | 恒流充电 | 01:26:15 | 03:05:41 | 0.40001 | 3.3454 | 0.57515 | 1.8767 | 2025-02-24 18:25:01 | 1.3382
2234 | 恒流充电 | 01:26:20 | 03:05:46 | 0.40002 | 3.3453 | 0.5757 | 1.8786 | 2025-02-24 18:25:06 | 1.3382
2235 | 恒流充电 | 01:26:25 | 03:05:51 | 0.40009 | 3.3453 | 0.57626 | 1.8805 | 2025-02-24 18:25:11 | 1.3384
2236 | 恒流充电 | 01:26:30 | 03:05:56 | 0.4001 | 3.3454 | 0.57682 | 1.8823 | 2025-02-24 18:25:16 | 1.3385
2237 | 恒流充电 | 01:26:35 | 03:06:01 | 0.40019 | 3.3454 | 0.57737 | 1.8842 | 2025-02-24 18:25:21 | 1.3388
2238 | 恒流充电 | 01:26:40 | 03:06:06 | 0.39998 | 3.3454 | 0.57793 | 1.886 | 2025-02-24 18:25:26 | 1.3381
2239 | 恒流充电 | 01:26:45 | 03:06:11 | 0.40009 | 3.3455 | 0.57848 | 1.8879 | 2025-02-24 18:25:31 | 1.3385
2240 | 恒流充电 | 01:26:50 | 03:06:16 | 0.40002 | 3.3454 | 0.57904 | 1.8897 | 2025-02-24 18:25:36 | 1.3382
2241 | 恒流充电 | 01:26:55 | 03:06:21 | 0.4 | 3.3454 | 0.57959 | 1.8916 | 2025-02-24 18:25:41 | 1.3382
2242 | 恒流充电 | 01:27:00 | 03:06:26 | 0.39991 | 3.3454 | 0.58015 | 1.8935 | 2025-02-24 18:25:46 | 1.3379
2243 | 恒流充电 | 01:27:05 | 03:06:31 | 0.40012 | 3.3453 | 0.5807 | 1.8953 | 2025-02-24 18:25:51 | 1.3385
2244 | 恒流充电 | 01:27:10 | 03:06:36 | 0.39985 | 3.3454 | 0.58126 | 1.8972 | 2025-02-24 18:25:56 | 1.3376
2245 | 恒流充电 | 01:27:15 | 03:06:41 | 0.40002 | 3.3455 | 0.58182 | 1.899 | 2025-02-24 18:26:01 | 1.3383
2246 | 恒流充电 | 01:27:20 | 03:06:46 | 0.39999 | 3.3456 | 0.58237 | 1.9009 | 2025-02-24 18:26:06 | 1.3382
2247 | 恒流充电 | 01:27:25 | 03:06:51 | 0.39989 | 3.3456 | 0.58293 | 1.9028 | 2025-02-24 18:26:11 | 1.3379
2248 | 恒流充电 | 01:27:30 | 03:06:56 | 0.40021 | 3.3455 | 0.58348 | 1.9046 | 2025-02-24 18:26:16 | 1.3389
2249 | 恒流充电 | 01:27:35 | 03:07:01 | 0.40023 | 3.3455 | 0.58404 | 1.9065 | 2025-02-24 18:26:21 | 1.3389
2250 | 恒流充电 | 01:27:40 | 03:07:06 | 0.40009 | 3.3455 | 0.58459 | 1.9083 | 2025-02-24 18:26:26 | 1.3385
2251 | 恒流充电 | 01:27:45 | 03:07:11 | 0.40021 | 3.3455 | 0.58515 | 1.9102 | 2025-02-24 18:26:31 | 1.3389
2252 | 恒流充电 | 01:27:50 | 03:07:16 | 0.40006 | 3.3456 | 0.58571 | 1.912 | 2025-02-24 18:26:36 | 1.3385
2253 | 恒流充电 | 01:27:55 | 03:07:21 | 0.40023 | 3.3456 | 0.58626 | 1.9139 | 2025-02-24 18:26:41 | 1.339
2254 | 恒流充电 | 01:28:00 | 03:07:26 | 0.40027 | 3.3458 | 0.58682 | 1.9158 | 2025-02-24 18:26:46 | 1.3392
2255 | 恒流充电 | 01:28:05 | 03:07:31 | 0.40016 | 3.3458 | 0.58737 | 1.9176 | 2025-02-24 18:26:51 | 1.3389
2256 | 恒流充电 | 01:28:10 | 03:07:36 | 0.40033 | 3.3457 | 0.58793 | 1.9195 | 2025-02-24 18:26:56 | 1.3394
2257 | 恒流充电 | 01:28:15 | 03:07:41 | 0.40032 | 3.346 | 0.58849 | 1.9213 | 2025-02-24 18:27:01 | 1.3395
2258 | 恒流充电 | 01:28:20 | 03:07:46 | 0.4003 | 3.3457 | 0.58904 | 1.9232 | 2025-02-24 18:27:06 | 1.3393
2259 | 恒流充电 | 01:28:25 | 03:07:51 | 0.40019 | 3.346 | 0.5896 | 1.9251 | 2025-02-24 18:27:11 | 1.339
2260 | 恒流充电 | 01:28:30 | 03:07:56 | 0.40014 | 3.3458 | 0.59015 | 1.9269 | 2025-02-24 18:27:16 | 1.3388
2261 | 恒流充电 | 01:28:35 | 03:08:01 | 0.40016 | 3.3459 | 0.59071 | 1.9288 | 2025-02-24 18:27:21 | 1.3389
2262 | 恒流充电 | 01:28:40 | 03:08:06 | 0.40017 | 3.3457 | 0.59126 | 1.9306 | 2025-02-24 18:27:26 | 1.3388
2263 | 恒流充电 | 01:28:45 | 03:08:11 | 0.40032 | 3.3458 | 0.59182 | 1.9325 | 2025-02-24 18:27:31 | 1.3394
2264 | 恒流充电 | 01:28:50 | 03:08:16 | 0.40002 | 3.3459 | 0.59238 | 1.9344 | 2025-02-24 18:27:36 | 1.3384
2265 | 恒流充电 | 01:28:55 | 03:08:21 | 0.39994 | 3.346 | 0.59293 | 1.9362 | 2025-02-24 18:27:41 | 1.3382
2266 | 恒流充电 | 01:29:00 | 03:08:26 | 0.39999 | 3.346 | 0.59349 | 1.9381 | 2025-02-24 18:27:46 | 1.3384
2267 | 恒流充电 | 01:29:05 | 03:08:31 | 0.39992 | 3.3458 | 0.59404 | 1.9399 | 2025-02-24 18:27:51 | 1.3381
2268 | 恒流充电 | 01:29:10 | 03:08:36 | 0.40009 | 3.3459 | 0.5946 | 1.9418 | 2025-02-24 18:27:56 | 1.3386
2269 | 恒流充电 | 01:29:15 | 03:08:41 | 0.4 | 3.3459 | 0.59515 | 1.9437 | 2025-02-24 18:28:01 | 1.3384
2270 | 恒流充电 | 01:29:20 | 03:08:46 | 0.39996 | 3.3458 | 0.59571 | 1.9455 | 2025-02-24 18:28:06 | 1.3382
2271 | 恒流充电 | 01:29:25 | 03:08:51 | 0.39994 | 3.3459 | 0.59627 | 1.9474 | 2025-02-24 18:28:11 | 1.3382
2272 | 恒流充电 | 01:29:30 | 03:08:56 | 0.40001 | 3.3459 | 0.59682 | 1.9492 | 2025-02-24 18:28:16 | 1.3384
2273 | 恒流充电 | 01:29:35 | 03:09:01 | 0.39989 | 3.3459 | 0.59738 | 1.9511 | 2025-02-24 18:28:21 | 1.338
2274 | 恒流充电 | 01:29:40 | 03:09:06 | 0.39987 | 3.346 | 0.59793 | 1.953 | 2025-02-24 18:28:26 | 1.338
2275 | 恒流充电 | 01:29:45 | 03:09:11 | 0.39999 | 3.346 | 0.59849 | 1.9548 | 2025-02-24 18:28:31 | 1.3384
2276 | 恒流充电 | 01:29:50 | 03:09:16 | 0.40007 | 3.346 | 0.59904 | 1.9567 | 2025-02-24 18:28:36 | 1.3387
2277 | 恒流充电 | 01:29:55 | 03:09:21 | 0.39995 | 3.3461 | 0.5996 | 1.9585 | 2025-02-24 18:28:41 | 1.3383
2278 | 恒流充电 | 01:30:00 | 03:09:26 | 0.39987 | 3.346 | 0.60015 | 1.9604 | 2025-02-24 18:28:46 | 1.338
2279 | 恒流充电 | 01:30:05 | 03:09:31 | 0.40003 | 3.3462 | 0.60071 | 1.9622 | 2025-02-24 18:28:51 | 1.3385
2280 | 恒流充电 | 01:30:10 | 03:09:36 | 0.40013 | 3.3462 | 0.60126 | 1.9641 | 2025-02-24 18:28:56 | 1.3389
2281 | 恒流充电 | 01:30:15 | 03:09:41 | 0.40005 | 3.3463 | 0.60182 | 1.966 | 2025-02-24 18:29:01 | 1.3387
2282 | 恒流充电 | 01:30:20 | 03:09:46 | 0.40018 | 3.3464 | 0.60238 | 1.9678 | 2025-02-24 18:29:06 | 1.3392
2283 | 恒流充电 | 01:30:25 | 03:09:51 | 0.39992 | 3.3461 | 0.60293 | 1.9697 | 2025-02-24 18:29:11 | 1.3382
2284 | 恒流充电 | 01:30:30 | 03:09:56 | 0.40014 | 3.3462 | 0.60349 | 1.9715 | 2025-02-24 18:29:16 | 1.339
2285 | 恒流充电 | 01:30:35 | 03:10:01 | 0.40021 | 3.3463 | 0.60404 | 1.9734 | 2025-02-24 18:29:21 | 1.3392
2286 | 恒流充电 | 01:30:40 | 03:10:06 | 0.4002 | 3.3463 | 0.6046 | 1.9753 | 2025-02-24 18:29:26 | 1.3392
2287 | 恒流充电 | 01:30:45 | 03:10:11 | 0.4002 | 3.3463 | 0.60515 | 1.9771 | 2025-02-24 18:29:31 | 1.3392
2288 | 恒流充电 | 01:30:50 | 03:10:16 | 0.40022 | 3.3465 | 0.60571 | 1.979 | 2025-02-24 18:29:36 | 1.3393
2289 | 恒流充电 | 01:30:55 | 03:10:21 | 0.40028 | 3.3463 | 0.60627 | 1.9808 | 2025-02-24 18:29:41 | 1.3395
2290 | 恒流充电 | 01:31:00 | 03:10:26 | 0.40032 | 3.3463 | 0.60682 | 1.9827 | 2025-02-24 18:29:46 | 1.3396
2291 | 恒流充电 | 01:31:05 | 03:10:31 | 0.40019 | 3.3462 | 0.60738 | 1.9846 | 2025-02-24 18:29:51 | 1.3391
2292 | 恒流充电 | 01:31:10 | 03:10:36 | 0.40039 | 3.3465 | 0.60793 | 1.9864 | 2025-02-24 18:29:56 | 1.3399
2293 | 恒流充电 | 01:31:15 | 03:10:41 | 0.40031 | 3.3463 | 0.60849 | 1.9883 | 2025-02-24 18:30:01 | 1.3395
2294 | 恒流充电 | 01:31:20 | 03:10:46 | 0.4001 | 3.3465 | 0.60905 | 1.9901 | 2025-02-24 18:30:06 | 1.3389
2295 | 恒流充电 | 01:31:25 | 03:10:51 | 0.40028 | 3.3466 | 0.6096 | 1.992 | 2025-02-24 18:30:11 | 1.3395
2296 | 恒流充电 | 01:31:30 | 03:10:56 | 0.40014 | 3.3463 | 0.61016 | 1.9939 | 2025-02-24 18:30:16 | 1.339
2297 | 恒流充电 | 01:31:35 | 03:11:01 | 0.40013 | 3.3465 | 0.61071 | 1.9957 | 2025-02-24 18:30:21 | 1.339
2298 | 恒流充电 | 01:31:40 | 03:11:06 | 0.4002 | 3.3464 | 0.61127 | 1.9976 | 2025-02-24 18:30:26 | 1.3392
2299 | 恒流充电 | 01:31:45 | 03:11:11 | 0.39999 | 3.3463 | 0.61182 | 1.9994 | 2025-02-24 18:30:31 | 1.3385
2300 | 恒流充电 | 01:31:50 | 03:11:16 | 0.39991 | 3.3465 | 0.61238 | 2.0013 | 2025-02-24 18:30:36 | 1.3383
2301 | 恒流充电 | 01:31:55 | 03:11:21 | 0.40006 | 3.3465 | 0.61294 | 2.0032 | 2025-02-24 18:30:41 | 1.3388
2302 | 恒流充电 | 01:32:00 | 03:11:26 | 0.39996 | 3.3465 | 0.61349 | 2.005 | 2025-02-24 18:30:46 | 1.3385
2303 | 恒流充电 | 01:32:05 | 03:11:31 | 0.39991 | 3.3463 | 0.61405 | 2.0069 | 2025-02-24 18:30:51 | 1.3383
2304 | 恒流充电 | 01:32:10 | 03:11:36 | 0.39983 | 3.3466 | 0.6146 | 2.0087 | 2025-02-24 18:30:56 | 1.3381
2305 | 恒流充电 | 01:32:15 | 03:11:41 | 0.39999 | 3.3467 | 0.61516 | 2.0106 | 2025-02-24 18:31:01 | 1.3386
2306 | 恒流充电 | 01:32:20 | 03:11:46 | 0.39988 | 3.3466 | 0.61571 | 2.0125 | 2025-02-24 18:31:06 | 1.3382
2307 | 恒流充电 | 01:32:25 | 03:11:51 | 0.39993 | 3.3466 | 0.61627 | 2.0143 | 2025-02-24 18:31:11 | 1.3384
2308 | 恒流充电 | 01:32:30 | 03:11:56 | 0.40004 | 3.3465 | 0.61682 | 2.0162 | 2025-02-24 18:31:16 | 1.3387
2309 | 恒流充电 | 01:32:35 | 03:12:01 | 0.3999 | 3.3466 | 0.61738 | 2.018 | 2025-02-24 18:31:21 | 1.3383
2310 | 恒流充电 | 01:32:40 | 03:12:06 | 0.39988 | 3.3468 | 0.61793 | 2.0199 | 2025-02-24 18:31:26 | 1.3383
2311 | 恒流充电 | 01:32:45 | 03:12:11 | 0.40005 | 3.3467 | 0.61849 | 2.0218 | 2025-02-24 18:31:31 | 1.3389
2312 | 恒流充电 | 01:32:50 | 03:12:16 | 0.40009 | 3.3466 | 0.61905 | 2.0236 | 2025-02-24 18:31:36 | 1.339
2313 | 恒流充电 | 01:32:55 | 03:12:21 | 0.40003 | 3.3469 | 0.6196 | 2.0255 | 2025-02-24 18:31:41 | 1.3388
2314 | 恒流充电 | 01:33:00 | 03:12:26 | 0.39985 | 3.3466 | 0.62016 | 2.0273 | 2025-02-24 18:31:46 | 1.3381
2315 | 恒流充电 | 01:33:05 | 03:12:31 | 0.39986 | 3.3466 | 0.62071 | 2.0292 | 2025-02-24 18:31:51 | 1.3382
2316 | 恒流充电 | 01:33:10 | 03:12:36 | 0.4001 | 3.3467 | 0.62127 | 2.031 | 2025-02-24 18:31:56 | 1.339
2317 | 恒流充电 | 01:33:15 | 03:12:41 | 0.40008 | 3.3466 | 0.62182 | 2.0329 | 2025-02-24 18:32:01 | 1.3389
2318 | 恒流充电 | 01:33:20 | 03:12:46 | 0.40013 | 3.3468 | 0.62238 | 2.0348 | 2025-02-24 18:32:06 | 1.3392
2319 | 恒流充电 | 01:33:25 | 03:12:51 | 0.40005 | 3.3468 | 0.62294 | 2.0366 | 2025-02-24 18:32:11 | 1.3389
2320 | 恒流充电 | 01:33:30 | 03:12:56 | 0.40013 | 3.3468 | 0.62349 | 2.0385 | 2025-02-24 18:32:16 | 1.3391
2321 | 恒流充电 | 01:33:35 | 03:13:01 | 0.40013 | 3.3467 | 0.62405 | 2.0403 | 2025-02-24 18:32:21 | 1.3391
2322 | 恒流充电 | 01:33:40 | 03:13:06 | 0.40016 | 3.3468 | 0.6246 | 2.0422 | 2025-02-24 18:32:26 | 1.3392
2323 | 恒流充电 | 01:33:45 | 03:13:11 | 0.40035 | 3.3467 | 0.62516 | 2.0441 | 2025-02-24 18:32:31 | 1.3399
2324 | 恒流充电 | 01:33:50 | 03:13:16 | 0.4003 | 3.3469 | 0.62571 | 2.0459 | 2025-02-24 18:32:36 | 1.3397
2325 | 恒流充电 | 01:33:55 | 03:13:21 | 0.40037 | 3.3468 | 0.62627 | 2.0478 | 2025-02-24 18:32:41 | 1.3399
2326 | 恒流充电 | 01:34:00 | 03:13:26 | 0.40038 | 3.3468 | 0.62683 | 2.0497 | 2025-02-24 18:32:46 | 1.34
2327 | 恒流充电 | 01:34:05 | 03:13:31 | 0.40021 | 3.3468 | 0.62738 | 2.0515 | 2025-02-24 18:32:51 | 1.3394
2328 | 恒流充电 | 01:34:10 | 03:13:36 | 0.40034 | 3.3469 | 0.62794 | 2.0534 | 2025-02-24 18:32:56 | 1.3399
2329 | 恒流充电 | 01:34:15 | 03:13:41 | 0.40022 | 3.3468 | 0.62849 | 2.0552 | 2025-02-24 18:33:01 | 1.3395
2330 | 恒流充电 | 01:34:20 | 03:13:46 | 0.40015 | 3.3469 | 0.62905 | 2.0571 | 2025-02-24 18:33:06 | 1.3392
2331 | 恒流充电 | 01:34:25 | 03:13:51 | 0.40011 | 3.347 | 0.62961 | 2.059 | 2025-02-24 18:33:11 | 1.3391
2332 | 恒流充电 | 01:34:30 | 03:13:56 | 0.40009 | 3.3468 | 0.63016 | 2.0608 | 2025-02-24 18:33:16 | 1.339
2333 | 恒流充电 | 01:34:35 | 03:14:01 | 0.39983 | 3.347 | 0.63072 | 2.0627 | 2025-02-24 18:33:21 | 1.3382
2334 | 恒流充电 | 01:34:40 | 03:14:06 | 0.39998 | 3.3468 | 0.63127 | 2.0645 | 2025-02-24 18:33:26 | 1.3387
2335 | 恒流充电 | 01:34:45 | 03:14:11 | 0.4 | 3.3469 | 0.63183 | 2.0664 | 2025-02-24 18:33:31 | 1.3387
2336 | 恒流充电 | 01:34:50 | 03:14:16 | 0.40007 | 3.347 | 0.63238 | 2.0683 | 2025-02-24 18:33:36 | 1.339
2337 | 恒流充电 | 01:34:55 | 03:14:21 | 0.4001 | 3.3469 | 0.63294 | 2.0701 | 2025-02-24 18:33:41 | 1.3391
2338 | 恒流充电 | 01:35:00 | 03:14:26 | 0.39992 | 3.3471 | 0.63349 | 2.072 | 2025-02-24 18:33:46 | 1.3386
2339 | 恒流充电 | 01:35:05 | 03:14:31 | 0.40003 | 3.347 | 0.63405 | 2.0738 | 2025-02-24 18:33:51 | 1.3389
2340 | 恒流充电 | 01:35:10 | 03:14:36 | 0.39997 | 3.3471 | 0.63461 | 2.0757 | 2025-02-24 18:33:56 | 1.3387
2341 | 恒流充电 | 01:35:15 | 03:14:41 | 0.39987 | 3.3471 | 0.63516 | 2.0775 | 2025-02-24 18:34:01 | 1.3384
2342 | 恒流充电 | 01:35:20 | 03:14:46 | 0.39997 | 3.3472 | 0.63572 | 2.0794 | 2025-02-24 18:34:06 | 1.3388
2343 | 恒流充电 | 01:35:25 | 03:14:51 | 0.39999 | 3.3472 | 0.63627 | 2.0813 | 2025-02-24 18:34:11 | 1.3389
2344 | 恒流充电 | 01:35:30 | 03:14:56 | 0.4 | 3.3471 | 0.63683 | 2.0831 | 2025-02-24 18:34:16 | 1.3388
2345 | 恒流充电 | 01:35:35 | 03:15:01 | 0.39994 | 3.3471 | 0.63738 | 2.085 | 2025-02-24 18:34:21 | 1.3386
2346 | 恒流充电 | 01:35:40 | 03:15:06 | 0.40016 | 3.3471 | 0.63794 | 2.0868 | 2025-02-24 18:34:26 | 1.3394
2347 | 恒流充电 | 01:35:45 | 03:15:11 | 0.39999 | 3.3472 | 0.6385 | 2.0887 | 2025-02-24 18:34:31 | 1.3388
2348 | 恒流充电 | 01:35:50 | 03:15:16 | 0.39983 | 3.3472 | 0.63905 | 2.0906 | 2025-02-24 18:34:36 | 1.3383
2349 | 恒流充电 | 01:35:55 | 03:15:21 | 0.39997 | 3.3471 | 0.63961 | 2.0924 | 2025-02-24 18:34:41 | 1.3387
2350 | 恒流充电 | 01:36:00 | 03:15:26 | 0.40014 | 3.3472 | 0.64016 | 2.0943 | 2025-02-24 18:34:46 | 1.3394
2351 | 恒流充电 | 01:36:05 | 03:15:31 | 0.39994 | 3.3471 | 0.64072 | 2.0961 | 2025-02-24 18:34:51 | 1.3387
2352 | 恒流充电 | 01:36:10 | 03:15:36 | 0.40014 | 3.3472 | 0.64127 | 2.098 | 2025-02-24 18:34:56 | 1.3394
2353 | 恒流充电 | 01:36:15 | 03:15:41 | 0.40007 | 3.3472 | 0.64183 | 2.0999 | 2025-02-24 18:35:01 | 1.3391
2354 | 恒流充电 | 01:36:20 | 03:15:46 | 0.40015 | 3.3472 | 0.64238 | 2.1017 | 2025-02-24 18:35:06 | 1.3394
2355 | 恒流充电 | 01:36:25 | 03:15:51 | 0.40025 | 3.3473 | 0.64294 | 2.1036 | 2025-02-24 18:35:11 | 1.3397
2356 | 恒流充电 | 01:36:30 | 03:15:56 | 0.4002 | 3.3473 | 0.6435 | 2.1054 | 2025-02-24 18:35:16 | 1.3396
2357 | 恒流充电 | 01:36:35 | 03:16:01 | 0.40025 | 3.3473 | 0.64405 | 2.1073 | 2025-02-24 18:35:21 | 1.3398
2358 | 恒流充电 | 01:36:40 | 03:16:06 | 0.40023 | 3.3473 | 0.64461 | 2.1092 | 2025-02-24 18:35:26 | 1.3397
2359 | 恒流充电 | 01:36:45 | 03:16:11 | 0.40046 | 3.3473 | 0.64516 | 2.111 | 2025-02-24 18:35:31 | 1.3405
2360 | 恒流充电 | 01:36:50 | 03:16:16 | 0.40032 | 3.3472 | 0.64572 | 2.1129 | 2025-02-24 18:35:36 | 1.3399
2361 | 恒流充电 | 01:36:55 | 03:16:21 | 0.40044 | 3.3473 | 0.64628 | 2.1148 | 2025-02-24 18:35:41 | 1.3404
2362 | 恒流充电 | 01:37:00 | 03:16:26 | 0.40025 | 3.3472 | 0.64683 | 2.1166 | 2025-02-24 18:35:46 | 1.3397
2363 | 恒流充电 | 01:37:05 | 03:16:31 | 0.40033 | 3.3473 | 0.64739 | 2.1185 | 2025-02-24 18:35:51 | 1.34
2364 | 恒流充电 | 01:37:10 | 03:16:36 | 0.40001 | 3.3475 | 0.64794 | 2.1203 | 2025-02-24 18:35:56 | 1.339
2365 | 恒流充电 | 01:37:15 | 03:16:41 | 0.40011 | 3.3472 | 0.6485 | 2.1222 | 2025-02-24 18:36:01 | 1.3393
2366 | 恒流充电 | 01:37:20 | 03:16:46 | 0.40019 | 3.3474 | 0.64906 | 2.1241 | 2025-02-24 18:36:06 | 1.3396
2367 | 恒流充电 | 01:37:25 | 03:16:51 | 0.40013 | 3.3473 | 0.64961 | 2.1259 | 2025-02-24 18:36:11 | 1.3394
2368 | 恒流充电 | 01:37:30 | 03:16:56 | 0.39994 | 3.3477 | 0.65017 | 2.1278 | 2025-02-24 18:36:16 | 1.3389
2369 | 恒流充电 | 01:37:35 | 03:17:01 | 0.40004 | 3.3475 | 0.65072 | 2.1296 | 2025-02-24 18:36:21 | 1.3392
2370 | 恒流充电 | 01:37:40 | 03:17:06 | 0.39989 | 3.3475 | 0.65128 | 2.1315 | 2025-02-24 18:36:26 | 1.3386
2371 | 恒流充电 | 01:37:45 | 03:17:11 | 0.39997 | 3.3473 | 0.65183 | 2.1334 | 2025-02-24 18:36:31 | 1.3388
2372 | 恒流充电 | 01:37:50 | 03:17:16 | 0.40001 | 3.3474 | 0.65239 | 2.1352 | 2025-02-24 18:36:36 | 1.339
2373 | 恒流充电 | 01:37:55 | 03:17:21 | 0.39998 | 3.3474 | 0.65294 | 2.1371 | 2025-02-24 18:36:41 | 1.3389
2374 | 恒流充电 | 01:38:00 | 03:17:26 | 0.39992 | 3.3475 | 0.6535 | 2.1389 | 2025-02-24 18:36:46 | 1.3387
2375 | 恒流充电 | 01:38:05 | 03:17:31 | 0.4 | 3.3473 | 0.65405 | 2.1408 | 2025-02-24 18:36:51 | 1.3389
2376 | 恒流充电 | 01:38:10 | 03:17:36 | 0.39981 | 3.3476 | 0.65461 | 2.1426 | 2025-02-24 18:36:56 | 1.3384
2377 | 恒流充电 | 01:38:15 | 03:17:41 | 0.39996 | 3.3475 | 0.65517 | 2.1445 | 2025-02-24 18:37:01 | 1.3388
2378 | 恒流充电 | 01:38:20 | 03:17:46 | 0.39992 | 3.3476 | 0.65572 | 2.1464 | 2025-02-24 18:37:06 | 1.3388
2379 | 恒流充电 | 01:38:25 | 03:17:51 | 0.39992 | 3.3473 | 0.65628 | 2.1482 | 2025-02-24 18:37:11 | 1.3387
2380 | 恒流充电 | 01:38:30 | 03:17:56 | 0.40001 | 3.3475 | 0.65683 | 2.1501 | 2025-02-24 18:37:16 | 1.3391
2381 | 恒流充电 | 01:38:35 | 03:18:01 | 0.40001 | 3.3476 | 0.65739 | 2.1519 | 2025-02-24 18:37:21 | 1.3391
2382 | 恒流充电 | 01:38:40 | 03:18:06 | 0.4 | 3.3475 | 0.65794 | 2.1538 | 2025-02-24 18:37:26 | 1.339
2383 | 恒流充电 | 01:38:45 | 03:18:11 | 0.39986 | 3.3475 | 0.6585 | 2.1557 | 2025-02-24 18:37:31 | 1.3385
2384 | 恒流充电 | 01:38:50 | 03:18:16 | 0.4001 | 3.3475 | 0.65905 | 2.1575 | 2025-02-24 18:37:36 | 1.3393
2385 | 恒流充电 | 01:38:55 | 03:18:21 | 0.40008 | 3.3477 | 0.65961 | 2.1594 | 2025-02-24 18:37:41 | 1.3394
2386 | 恒流充电 | 01:39:00 | 03:18:26 | 0.39999 | 3.3477 | 0.66017 | 2.1612 | 2025-02-24 18:37:46 | 1.339
2387 | 恒流充电 | 01:39:05 | 03:18:31 | 0.40022 | 3.3476 | 0.66072 | 2.1631 | 2025-02-24 18:37:51 | 1.3398
2388 | 恒流充电 | 01:39:10 | 03:18:36 | 0.40014 | 3.3479 | 0.66128 | 2.165 | 2025-02-24 18:37:56 | 1.3396
2389 | 恒流充电 | 01:39:15 | 03:18:41 | 0.39996 | 3.3477 | 0.66183 | 2.1668 | 2025-02-24 18:38:01 | 1.3389
2390 | 恒流充电 | 01:39:20 | 03:18:46 | 0.40027 | 3.3478 | 0.66239 | 2.1687 | 2025-02-24 18:38:06 | 1.3401
2391 | 恒流充电 | 01:39:25 | 03:18:51 | 0.40026 | 3.3477 | 0.66294 | 2.1705 | 2025-02-24 18:38:11 | 1.3399
2392 | 恒流充电 | 01:39:30 | 03:18:56 | 0.40031 | 3.3477 | 0.6635 | 2.1724 | 2025-02-24 18:38:16 | 1.3401
2393 | 恒流充电 | 01:39:35 | 03:19:01 | 0.40026 | 3.3477 | 0.66406 | 2.1743 | 2025-02-24 18:38:21 | 1.34
2394 | 恒流充电 | 01:39:40 | 03:19:06 | 0.40022 | 3.3477 | 0.66461 | 2.1761 | 2025-02-24 18:38:26 | 1.3398
2395 | 恒流充电 | 01:39:45 | 03:19:11 | 0.4004 | 3.3479 | 0.66517 | 2.178 | 2025-02-24 18:38:31 | 1.3405
2396 | 恒流充电 | 01:39:50 | 03:19:16 | 0.40018 | 3.3479 | 0.66572 | 2.1799 | 2025-02-24 18:38:36 | 1.3398
2397 | 恒流充电 | 01:39:55 | 03:19:21 | 0.4003 | 3.348 | 0.66628 | 2.1817 | 2025-02-24 18:38:41 | 1.3402
2398 | 恒流充电 | 01:40:00 | 03:19:26 | 0.40036 | 3.348 | 0.66684 | 2.1836 | 2025-02-24 18:38:46 | 1.3404
2399 | 恒流充电 | 01:40:05 | 03:19:31 | 0.4004 | 3.3478 | 0.66739 | 2.1854 | 2025-02-24 18:38:51 | 1.3405
2400 | 恒流充电 | 01:40:10 | 03:19:36 | 0.40016 | 3.3476 | 0.66795 | 2.1873 | 2025-02-24 18:38:56 | 1.3396
2401 | 恒流充电 | 01:40:15 | 03:19:41 | 0.40022 | 3.3478 | 0.6685 | 2.1892 | 2025-02-24 18:39:01 | 1.3399
2402 | 恒流充电 | 01:40:20 | 03:19:46 | 0.40002 | 3.348 | 0.66906 | 2.191 | 2025-02-24 18:39:06 | 1.3393
2403 | 恒流充电 | 01:40:25 | 03:19:51 | 0.39992 | 3.348 | 0.66961 | 2.1929 | 2025-02-24 18:39:11 | 1.3389
2404 | 恒流充电 | 01:40:30 | 03:19:56 | 0.40005 | 3.3479 | 0.67017 | 2.1947 | 2025-02-24 18:39:16 | 1.3393
2405 | 恒流充电 | 01:40:35 | 03:20:01 | 0.40013 | 3.348 | 0.67073 | 2.1966 | 2025-02-24 18:39:21 | 1.3396
2406 | 恒流充电 | 01:40:40 | 03:20:06 | 0.39998 | 3.3481 | 0.67128 | 2.1985 | 2025-02-24 18:39:26 | 1.3392
2407 | 恒流充电 | 01:40:45 | 03:20:11 | 0.40002 | 3.3478 | 0.67184 | 2.2003 | 2025-02-24 18:39:31 | 1.3392
2408 | 恒流充电 | 01:40:50 | 03:20:16 | 0.39994 | 3.3481 | 0.67239 | 2.2022 | 2025-02-24 18:39:36 | 1.3391
2409 | 恒流充电 | 01:40:55 | 03:20:21 | 0.40003 | 3.3481 | 0.67295 | 2.204 | 2025-02-24 18:39:41 | 1.3393
2410 | 恒流充电 | 01:41:00 | 03:20:26 | 0.40011 | 3.348 | 0.6735 | 2.2059 | 2025-02-24 18:39:46 | 1.3396
2411 | 恒流充电 | 01:41:05 | 03:20:31 | 0.40011 | 3.3481 | 0.67406 | 2.2078 | 2025-02-24 18:39:51 | 1.3396
2412 | 恒流充电 | 01:41:10 | 03:20:36 | 0.40001 | 3.3479 | 0.67461 | 2.2096 | 2025-02-24 18:39:56 | 1.3392
2413 | 恒流充电 | 01:41:15 | 03:20:41 | 0.39986 | 3.348 | 0.67517 | 2.2115 | 2025-02-24 18:40:01 | 1.3387
2414 | 恒流充电 | 01:41:20 | 03:20:46 | 0.39998 | 3.348 | 0.67573 | 2.2133 | 2025-02-24 18:40:06 | 1.3391
2415 | 恒流充电 | 01:41:25 | 03:20:51 | 0.39992 | 3.3482 | 0.67628 | 2.2152 | 2025-02-24 18:40:11 | 1.339
2416 | 恒流充电 | 01:41:30 | 03:20:56 | 0.39988 | 3.3481 | 0.67684 | 2.2171 | 2025-02-24 18:40:16 | 1.3388
2417 | 恒流充电 | 01:41:35 | 03:21:01 | 0.40013 | 3.3481 | 0.67739 | 2.2189 | 2025-02-24 18:40:21 | 1.3397
2418 | 恒流充电 | 01:41:40 | 03:21:06 | 0.39994 | 3.3481 | 0.67795 | 2.2208 | 2025-02-24 18:40:26 | 1.339
2419 | 恒流充电 | 01:41:45 | 03:21:11 | 0.40011 | 3.3482 | 0.6785 | 2.2226 | 2025-02-24 18:40:31 | 1.3396
2420 | 恒流充电 | 01:41:50 | 03:21:16 | 0.39993 | 3.3482 | 0.67906 | 2.2245 | 2025-02-24 18:40:36 | 1.339
2421 | 恒流充电 | 01:41:55 | 03:21:21 | 0.40001 | 3.3482 | 0.67961 | 2.2264 | 2025-02-24 18:40:41 | 1.3393
2422 | 恒流充电 | 01:42:00 | 03:21:26 | 0.40005 | 3.3481 | 0.68017 | 2.2282 | 2025-02-24 18:40:46 | 1.3394
2423 | 恒流充电 | 01:42:05 | 03:21:31 | 0.40008 | 3.3482 | 0.68073 | 2.2301 | 2025-02-24 18:40:51 | 1.3395
2424 | 恒流充电 | 01:42:10 | 03:21:36 | 0.40005 | 3.3482 | 0.68128 | 2.2319 | 2025-02-24 18:40:56 | 1.3395
2425 | 恒流充电 | 01:42:15 | 03:21:41 | 0.40012 | 3.3482 | 0.68184 | 2.2338 | 2025-02-24 18:41:01 | 1.3397
2426 | 恒流充电 | 01:42:20 | 03:21:46 | 0.40025 | 3.3482 | 0.68239 | 2.2357 | 2025-02-24 18:41:06 | 1.3401
2427 | 恒流充电 | 01:42:25 | 03:21:51 | 0.40017 | 3.3483 | 0.68295 | 2.2375 | 2025-02-24 18:41:11 | 1.3399
2428 | 恒流充电 | 01:42:30 | 03:21:56 | 0.40045 | 3.3483 | 0.6835 | 2.2394 | 2025-02-24 18:41:16 | 1.3409
2429 | 恒流充电 | 01:42:35 | 03:22:01 | 0.40047 | 3.3482 | 0.68406 | 2.2412 | 2025-02-24 18:41:21 | 1.3408
2430 | 恒流充电 | 01:42:40 | 03:22:06 | 0.40018 | 3.3484 | 0.68462 | 2.2431 | 2025-02-24 18:41:26 | 1.34
2431 | 恒流充电 | 01:42:45 | 03:22:11 | 0.40036 | 3.3484 | 0.68517 | 2.245 | 2025-02-24 18:41:31 | 1.3406
2432 | 恒流充电 | 01:42:50 | 03:22:16 | 0.40039 | 3.3484 | 0.68573 | 2.2468 | 2025-02-24 18:41:36 | 1.3406
2433 | 恒流充电 | 01:42:55 | 03:22:21 | 0.40012 | 3.3483 | 0.68628 | 2.2487 | 2025-02-24 18:41:41 | 1.3397
2434 | 恒流充电 | 01:43:00 | 03:22:26 | 0.40009 | 3.3483 | 0.68684 | 2.2506 | 2025-02-24 18:41:46 | 1.3396
2435 | 恒流充电 | 01:43:05 | 03:22:31 | 0.40009 | 3.3485 | 0.6874 | 2.2524 | 2025-02-24 18:41:51 | 1.3397
2436 | 恒流充电 | 01:43:10 | 03:22:36 | 0.40013 | 3.3484 | 0.68795 | 2.2543 | 2025-02-24 18:41:56 | 1.3398
2437 | 恒流充电 | 01:43:15 | 03:22:41 | 0.40007 | 3.3483 | 0.68851 | 2.2561 | 2025-02-24 18:42:01 | 1.3396
2438 | 恒流充电 | 01:43:20 | 03:22:46 | 0.4 | 3.3485 | 0.68906 | 2.258 | 2025-02-24 18:42:06 | 1.3394
2439 | 恒流充电 | 01:43:25 | 03:22:51 | 0.40008 | 3.3485 | 0.68962 | 2.2599 | 2025-02-24 18:42:11 | 1.3397
2440 | 恒流充电 | 01:43:30 | 03:22:56 | 0.39999 | 3.3486 | 0.69017 | 2.2617 | 2025-02-24 18:42:16 | 1.3394
2441 | 恒流充电 | 01:43:35 | 03:23:01 | 0.39984 | 3.3484 | 0.69073 | 2.2636 | 2025-02-24 18:42:21 | 1.3388
2442 | 恒流充电 | 01:43:40 | 03:23:06 | 0.40002 | 3.3485 | 0.69128 | 2.2654 | 2025-02-24 18:42:26 | 1.3395
2443 | 恒流充电 | 01:43:45 | 03:23:11 | 0.39997 | 3.3485 | 0.69184 | 2.2673 | 2025-02-24 18:42:31 | 1.3393
2444 | 恒流充电 | 01:43:50 | 03:23:16 | 0.39995 | 3.3486 | 0.6924 | 2.2692 | 2025-02-24 18:42:36 | 1.3393
2445 | 恒流充电 | 01:43:55 | 03:23:21 | 0.3998 | 3.3487 | 0.69295 | 2.271 | 2025-02-24 18:42:41 | 1.3388
2446 | 恒流充电 | 01:44:00 | 03:23:26 | 0.39975 | 3.3484 | 0.69351 | 2.2729 | 2025-02-24 18:42:46 | 1.3385
2447 | 恒流充电 | 01:44:05 | 03:23:31 | 0.39999 | 3.3487 | 0.69406 | 2.2747 | 2025-02-24 18:42:51 | 1.3394
2448 | 恒流充电 | 01:44:10 | 03:23:36 | 0.39983 | 3.3486 | 0.69462 | 2.2766 | 2025-02-24 18:42:56 | 1.3389
2449 | 恒流充电 | 01:44:15 | 03:23:41 | 0.40001 | 3.3486 | 0.69517 | 2.2785 | 2025-02-24 18:43:01 | 1.3395
2450 | 恒流充电 | 01:44:20 | 03:23:46 | 0.39977 | 3.3488 | 0.69573 | 2.2803 | 2025-02-24 18:43:06 | 1.3388
2451 | 恒流充电 | 01:44:25 | 03:23:51 | 0.40002 | 3.3486 | 0.69628 | 2.2822 | 2025-02-24 18:43:11 | 1.3395
2452 | 恒流充电 | 01:44:30 | 03:23:56 | 0.39997 | 3.3486 | 0.69684 | 2.284 | 2025-02-24 18:43:16 | 1.3393
2453 | 恒流充电 | 01:44:35 | 03:24:01 | 0.39997 | 3.3487 | 0.6974 | 2.2859 | 2025-02-24 18:43:21 | 1.3394
2454 | 恒流充电 | 01:44:40 | 03:24:06 | 0.40005 | 3.3489 | 0.69795 | 2.2878 | 2025-02-24 18:43:26 | 1.3397
2455 | 恒流充电 | 01:44:45 | 03:24:11 | 0.40011 | 3.3488 | 0.69851 | 2.2896 | 2025-02-24 18:43:31 | 1.3399
2456 | 恒流充电 | 01:44:50 | 03:24:16 | 0.40019 | 3.3488 | 0.69906 | 2.2915 | 2025-02-24 18:43:36 | 1.3401
2457 | 恒流充电 | 01:44:55 | 03:24:21 | 0.40004 | 3.3488 | 0.69962 | 2.2933 | 2025-02-24 18:43:41 | 1.3396
2458 | 恒流充电 | 01:45:00 | 03:24:26 | 0.39995 | 3.349 | 0.70017 | 2.2952 | 2025-02-24 18:43:46 | 1.3394
2459 | 恒流充电 | 01:45:05 | 03:24:31 | 0.40016 | 3.3488 | 0.70073 | 2.2971 | 2025-02-24 18:43:51 | 1.34
2460 | 恒流充电 | 01:45:10 | 03:24:36 | 0.40023 | 3.3489 | 0.70129 | 2.2989 | 2025-02-24 18:43:56 | 1.3403
2461 | 恒流充电 | 01:45:15 | 03:24:41 | 0.40039 | 3.349 | 0.70184 | 2.3008 | 2025-02-24 18:44:01 | 1.3409
2462 | 恒流充电 | 01:45:20 | 03:24:46 | 0.40024 | 3.349 | 0.7024 | 2.3026 | 2025-02-24 18:44:06 | 1.3404
2463 | 恒流充电 | 01:45:25 | 03:24:51 | 0.4003 | 3.3491 | 0.70295 | 2.3045 | 2025-02-24 18:44:11 | 1.3407
2464 | 恒流充电 | 01:45:30 | 03:24:56 | 0.4005 | 3.3489 | 0.70351 | 2.3064 | 2025-02-24 18:44:16 | 1.3412
2465 | 恒流充电 | 01:45:35 | 03:25:01 | 0.40031 | 3.3492 | 0.70407 | 2.3082 | 2025-02-24 18:44:21 | 1.3407
2466 | 恒流充电 | 01:45:40 | 03:25:06 | 0.40032 | 3.349 | 0.70462 | 2.3101 | 2025-02-24 18:44:26 | 1.3407
2467 | 恒流充电 | 01:45:45 | 03:25:11 | 0.40012 | 3.3489 | 0.70518 | 2.312 | 2025-02-24 18:44:31 | 1.3399
2468 | 恒流充电 | 01:45:50 | 03:25:16 | 0.40013 | 3.3491 | 0.70573 | 2.3138 | 2025-02-24 18:44:36 | 1.3401
2469 | 恒流充电 | 01:45:55 | 03:25:21 | 0.40023 | 3.3491 | 0.70629 | 2.3157 | 2025-02-24 18:44:41 | 1.3404
2470 | 恒流充电 | 01:46:00 | 03:25:26 | 0.40006 | 3.3492 | 0.70684 | 2.3175 | 2025-02-24 18:44:46 | 1.3399
2471 | 恒流充电 | 01:46:05 | 03:25:31 | 0.4002 | 3.3488 | 0.7074 | 2.3194 | 2025-02-24 18:44:51 | 1.3402
2472 | 恒流充电 | 01:46:10 | 03:25:36 | 0.39996 | 3.349 | 0.70796 | 2.3213 | 2025-02-24 18:44:56 | 1.3395
2473 | 恒流充电 | 01:46:15 | 03:25:41 | 0.40001 | 3.3491 | 0.70851 | 2.3231 | 2025-02-24 18:45:01 | 1.3397
2474 | 恒流充电 | 01:46:20 | 03:25:46 | 0.40001 | 3.3489 | 0.70907 | 2.325 | 2025-02-24 18:45:06 | 1.3396
2475 | 恒流充电 | 01:46:25 | 03:25:51 | 0.39993 | 3.349 | 0.70962 | 2.3268 | 2025-02-24 18:45:11 | 1.3394
2476 | 恒流充电 | 01:46:30 | 03:25:56 | 0.39997 | 3.349 | 0.71018 | 2.3287 | 2025-02-24 18:45:16 | 1.3395
2477 | 恒流充电 | 01:46:35 | 03:26:01 | 0.39999 | 3.3491 | 0.71073 | 2.3306 | 2025-02-24 18:45:21 | 1.3396
2478 | 恒流充电 | 01:46:40 | 03:26:06 | 0.4 | 3.3493 | 0.71129 | 2.3324 | 2025-02-24 18:45:26 | 1.3397
2479 | 恒流充电 | 01:46:45 | 03:26:11 | 0.39994 | 3.3491 | 0.71184 | 2.3343 | 2025-02-24 18:45:31 | 1.3394
2480 | 恒流充电 | 01:46:50 | 03:26:16 | 0.40013 | 3.3491 | 0.7124 | 2.3361 | 2025-02-24 18:45:36 | 1.3401
2481 | 恒流充电 | 01:46:55 | 03:26:21 | 0.40002 | 3.3492 | 0.71296 | 2.338 | 2025-02-24 18:45:41 | 1.3397
2482 | 恒流充电 | 01:47:00 | 03:26:26 | 0.40006 | 3.3492 | 0.71351 | 2.3399 | 2025-02-24 18:45:46 | 1.3399
2483 | 恒流充电 | 01:47:05 | 03:26:31 | 0.39998 | 3.3492 | 0.71407 | 2.3417 | 2025-02-24 18:45:51 | 1.3396
2484 | 恒流充电 | 01:47:10 | 03:26:36 | 0.4001 | 3.3492 | 0.71462 | 2.3436 | 2025-02-24 18:45:56 | 1.34
2485 | 恒流充电 | 01:47:15 | 03:26:41 | 0.4 | 3.3493 | 0.71518 | 2.3455 | 2025-02-24 18:46:01 | 1.3397
2486 | 恒流充电 | 01:47:20 | 03:26:46 | 0.3998 | 3.3492 | 0.71573 | 2.3473 | 2025-02-24 18:46:06 | 1.339
2487 | 恒流充电 | 01:47:25 | 03:26:51 | 0.4001 | 3.3494 | 0.71629 | 2.3492 | 2025-02-24 18:46:11 | 1.3401
2488 | 恒流充电 | 01:47:30 | 03:26:56 | 0.39995 | 3.3492 | 0.71685 | 2.351 | 2025-02-24 18:46:16 | 1.3395
2489 | 恒流充电 | 01:47:35 | 03:27:01 | 0.3999 | 3.3493 | 0.7174 | 2.3529 | 2025-02-24 18:46:21 | 1.3394
2490 | 恒流充电 | 01:47:40 | 03:27:06 | 0.40009 | 3.3494 | 0.71796 | 2.3548 | 2025-02-24 18:46:26 | 1.34
2491 | 恒流充电 | 01:47:45 | 03:27:11 | 0.40017 | 3.3494 | 0.71851 | 2.3566 | 2025-02-24 18:46:31 | 1.3403
2492 | 恒流充电 | 01:47:50 | 03:27:16 | 0.40028 | 3.3494 | 0.71907 | 2.3585 | 2025-02-24 18:46:36 | 1.3407
2493 | 恒流充电 | 01:47:55 | 03:27:21 | 0.40028 | 3.3494 | 0.71962 | 2.3603 | 2025-02-24 18:46:41 | 1.3407
2494 | 恒流充电 | 01:48:00 | 03:27:26 | 0.40013 | 3.3496 | 0.72018 | 2.3622 | 2025-02-24 18:46:46 | 1.3403
2495 | 恒流充电 | 01:48:05 | 03:27:31 | 0.40036 | 3.3493 | 0.72074 | 2.3641 | 2025-02-24 18:46:51 | 1.3409
2496 | 恒流充电 | 01:48:10 | 03:27:36 | 0.40054 | 3.3496 | 0.72129 | 2.3659 | 2025-02-24 18:46:56 | 1.3417
2497 | 恒流充电 | 01:48:15 | 03:27:41 | 0.40032 | 3.3494 | 0.72185 | 2.3678 | 2025-02-24 18:47:01 | 1.3408
2498 | 恒流充电 | 01:48:20 | 03:27:46 | 0.40044 | 3.3498 | 0.7224 | 2.3697 | 2025-02-24 18:47:06 | 1.3414
2499 | 恒流充电 | 01:48:25 | 03:27:51 | 0.4004 | 3.3496 | 0.72296 | 2.3715 | 2025-02-24 18:47:11 | 1.3412
2500 | 恒流充电 | 01:48:30 | 03:27:56 | 0.40037 | 3.3496 | 0.72352 | 2.3734 | 2025-02-24 18:47:16 | 1.3411
2501 | 恒流充电 | 01:48:35 | 03:28:01 | 0.40025 | 3.3495 | 0.72407 | 2.3752 | 2025-02-24 18:47:21 | 1.3406
2502 | 恒流充电 | 01:48:40 | 03:28:06 | 0.40036 | 3.3495 | 0.72463 | 2.3771 | 2025-02-24 18:47:26 | 1.341
2503 | 恒流充电 | 01:48:45 | 03:28:11 | 0.40034 | 3.3497 | 0.72518 | 2.379 | 2025-02-24 18:47:31 | 1.341
2504 | 恒流充电 | 01:48:50 | 03:28:16 | 0.40025 | 3.3496 | 0.72574 | 2.3808 | 2025-02-24 18:47:36 | 1.3407
2505 | 恒流充电 | 01:48:55 | 03:28:21 | 0.40007 | 3.3498 | 0.7263 | 2.3827 | 2025-02-24 18:47:41 | 1.3402
2506 | 恒流充电 | 01:49:00 | 03:28:26 | 0.40012 | 3.3496 | 0.72685 | 2.3845 | 2025-02-24 18:47:46 | 1.3403
2507 | 恒流充电 | 01:49:05 | 03:28:31 | 0.40002 | 3.3499 | 0.72741 | 2.3864 | 2025-02-24 18:47:51 | 1.34
2508 | 恒流充电 | 01:49:10 | 03:28:36 | 0.39993 | 3.3496 | 0.72796 | 2.3883 | 2025-02-24 18:47:56 | 1.3396
2509 | 恒流充电 | 01:49:15 | 03:28:41 | 0.39999 | 3.3499 | 0.72852 | 2.3901 | 2025-02-24 18:48:01 | 1.3399
2510 | 恒流充电 | 01:49:20 | 03:28:46 | 0.39995 | 3.3497 | 0.72907 | 2.392 | 2025-02-24 18:48:06 | 1.3397
2511 | 恒流充电 | 01:49:25 | 03:28:51 | 0.40005 | 3.3498 | 0.72963 | 2.3939 | 2025-02-24 18:48:11 | 1.3401
2512 | 恒流充电 | 01:49:30 | 03:28:56 | 0.40007 | 3.3498 | 0.73018 | 2.3957 | 2025-02-24 18:48:16 | 1.3402
2513 | 恒流充电 | 01:49:35 | 03:29:01 | 0.39999 | 3.3498 | 0.73074 | 2.3976 | 2025-02-24 18:48:21 | 1.3399
2514 | 恒流充电 | 01:49:40 | 03:29:06 | 0.40008 | 3.3499 | 0.7313 | 2.3994 | 2025-02-24 18:48:26 | 1.3402
2515 | 恒流充电 | 01:49:45 | 03:29:11 | 0.40009 | 3.3501 | 0.73185 | 2.4013 | 2025-02-24 18:48:31 | 1.3403
2516 | 恒流充电 | 01:49:50 | 03:29:16 | 0.39997 | 3.3498 | 0.73241 | 2.4032 | 2025-02-24 18:48:36 | 1.3398
2517 | 恒流充电 | 01:49:55 | 03:29:21 | 0.39985 | 3.3499 | 0.73296 | 2.405 | 2025-02-24 18:48:41 | 1.3395
2518 | 恒流充电 | 01:50:00 | 03:29:26 | 0.40001 | 3.3498 | 0.73352 | 2.4069 | 2025-02-24 18:48:46 | 1.34
2519 | 恒流充电 | 01:50:05 | 03:29:31 | 0.39999 | 3.3498 | 0.73407 | 2.4087 | 2025-02-24 18:48:51 | 1.3399
2520 | 恒流充电 | 01:50:10 | 03:29:36 | 0.39974 | 3.35 | 0.73463 | 2.4106 | 2025-02-24 18:48:56 | 1.3391
2521 | 恒流充电 | 01:50:15 | 03:29:41 | 0.39993 | 3.3501 | 0.73518 | 2.4125 | 2025-02-24 18:49:01 | 1.3398
2522 | 恒流充电 | 01:50:20 | 03:29:46 | 0.39992 | 3.3501 | 0.73574 | 2.4143 | 2025-02-24 18:49:06 | 1.3398
2523 | 恒流充电 | 01:50:25 | 03:29:51 | 0.39994 | 3.3501 | 0.73629 | 2.4162 | 2025-02-24 18:49:11 | 1.3398
2524 | 恒流充电 | 01:50:30 | 03:29:56 | 0.40005 | 3.3499 | 0.73685 | 2.418 | 2025-02-24 18:49:16 | 1.3402
2525 | 恒流充电 | 01:50:35 | 03:30:01 | 0.40004 | 3.3501 | 0.73741 | 2.4199 | 2025-02-24 18:49:21 | 1.3402
2526 | 恒流充电 | 01:50:40 | 03:30:06 | 0.40008 | 3.3501 | 0.73796 | 2.4218 | 2025-02-24 18:49:26 | 1.3403
2527 | 恒流充电 | 01:50:45 | 03:30:11 | 0.4001 | 3.3501 | 0.73852 | 2.4236 | 2025-02-24 18:49:31 | 1.3404
2528 | 恒流充电 | 01:50:50 | 03:30:16 | 0.40011 | 3.3503 | 0.73907 | 2.4255 | 2025-02-24 18:49:36 | 1.3405
2529 | 恒流充电 | 01:50:55 | 03:30:21 | 0.40038 | 3.3504 | 0.73963 | 2.4274 | 2025-02-24 18:49:41 | 1.3414
2530 | 恒流充电 | 01:51:00 | 03:30:26 | 0.40035 | 3.3503 | 0.74019 | 2.4292 | 2025-02-24 18:49:46 | 1.3413
2531 | 恒流充电 | 01:51:05 | 03:30:31 | 0.4002 | 3.3503 | 0.74074 | 2.4311 | 2025-02-24 18:49:51 | 1.3408
2532 | 恒流充电 | 01:51:10 | 03:30:36 | 0.40028 | 3.3503 | 0.7413 | 2.4329 | 2025-02-24 18:49:56 | 1.341
2533 | 恒流充电 | 01:51:15 | 03:30:41 | 0.40038 | 3.3502 | 0.74185 | 2.4348 | 2025-02-24 18:50:01 | 1.3414
2534 | 恒流充电 | 01:51:20 | 03:30:46 | 0.40035 | 3.3503 | 0.74241 | 2.4367 | 2025-02-24 18:50:06 | 1.3413
2535 | 恒流充电 | 01:51:25 | 03:30:51 | 0.40039 | 3.3502 | 0.74297 | 2.4385 | 2025-02-24 18:50:11 | 1.3414
2536 | 恒流充电 | 01:51:30 | 03:30:56 | 0.40012 | 3.3503 | 0.74352 | 2.4404 | 2025-02-24 18:50:16 | 1.3405
2537 | 恒流充电 | 01:51:35 | 03:31:01 | 0.40023 | 3.3503 | 0.74408 | 2.4423 | 2025-02-24 18:50:21 | 1.3409
2538 | 恒流充电 | 01:51:40 | 03:31:06 | 0.40037 | 3.3503 | 0.74463 | 2.4441 | 2025-02-24 18:50:26 | 1.3413
2539 | 恒流充电 | 01:51:45 | 03:31:11 | 0.40016 | 3.3504 | 0.74519 | 2.446 | 2025-02-24 18:50:31 | 1.3407
2540 | 恒流充电 | 01:51:50 | 03:31:16 | 0.40004 | 3.3504 | 0.74574 | 2.4478 | 2025-02-24 18:50:36 | 1.3403
2541 | 恒流充电 | 01:51:55 | 03:31:21 | 0.40018 | 3.3503 | 0.7463 | 2.4497 | 2025-02-24 18:50:41 | 1.3407
2542 | 恒流充电 | 01:52:00 | 03:31:26 | 0.3999 | 3.3505 | 0.74686 | 2.4516 | 2025-02-24 18:50:46 | 1.3399
2543 | 恒流充电 | 01:52:05 | 03:31:31 | 0.39998 | 3.3506 | 0.74741 | 2.4534 | 2025-02-24 18:50:51 | 1.3402
2544 | 恒流充电 | 01:52:10 | 03:31:36 | 0.39989 | 3.3505 | 0.74797 | 2.4553 | 2025-02-24 18:50:56 | 1.3398
2545 | 恒流充电 | 01:52:15 | 03:31:41 | 0.4 | 3.3505 | 0.74852 | 2.4572 | 2025-02-24 18:51:01 | 1.3402
2546 | 恒流充电 | 01:52:20 | 03:31:46 | 0.39995 | 3.3504 | 0.74908 | 2.459 | 2025-02-24 18:51:06 | 1.34
2547 | 恒流充电 | 01:52:25 | 03:31:51 | 0.39998 | 3.3504 | 0.74963 | 2.4609 | 2025-02-24 18:51:11 | 1.3401
2548 | 恒流充电 | 01:52:30 | 03:31:56 | 0.40001 | 3.3504 | 0.75019 | 2.4627 | 2025-02-24 18:51:16 | 1.3402
2549 | 恒流充电 | 01:52:35 | 03:32:01 | 0.39992 | 3.3504 | 0.75074 | 2.4646 | 2025-02-24 18:51:21 | 1.3399
2550 | 恒流充电 | 01:52:40 | 03:32:06 | 0.40014 | 3.3506 | 0.7513 | 2.4665 | 2025-02-24 18:51:26 | 1.3407
2551 | 恒流充电 | 01:52:45 | 03:32:11 | 0.40005 | 3.3507 | 0.75186 | 2.4683 | 2025-02-24 18:51:31 | 1.3404
2552 | 恒流充电 | 01:52:50 | 03:32:16 | 0.40002 | 3.3507 | 0.75241 | 2.4702 | 2025-02-24 18:51:36 | 1.3404
2553 | 恒流充电 | 01:52:55 | 03:32:21 | 0.40001 | 3.3505 | 0.75297 | 2.472 | 2025-02-24 18:51:41 | 1.3402
2554 | 恒流充电 | 01:53:00 | 03:32:26 | 0.40001 | 3.3508 | 0.75352 | 2.4739 | 2025-02-24 18:51:46 | 1.3404
2555 | 恒流充电 | 01:53:05 | 03:32:31 | 0.3999 | 3.3506 | 0.75408 | 2.4758 | 2025-02-24 18:51:51 | 1.3399
2556 | 恒流充电 | 01:53:10 | 03:32:36 | 0.4002 | 3.3509 | 0.75463 | 2.4776 | 2025-02-24 18:51:56 | 1.3411
2557 | 恒流充电 | 01:53:15 | 03:32:41 | 0.39998 | 3.3508 | 0.75519 | 2.4795 | 2025-02-24 18:52:01 | 1.3403
2558 | 恒流充电 | 01:53:20 | 03:32:46 | 0.4001 | 3.3509 | 0.75574 | 2.4814 | 2025-02-24 18:52:06 | 1.3407
2559 | 恒流充电 | 01:53:25 | 03:32:51 | 0.40007 | 3.3508 | 0.7563 | 2.4832 | 2025-02-24 18:52:11 | 1.3406
2560 | 恒流充电 | 01:53:30 | 03:32:56 | 0.39999 | 3.3509 | 0.75686 | 2.4851 | 2025-02-24 18:52:16 | 1.3403
2561 | 恒流充电 | 01:53:35 | 03:33:01 | 0.40023 | 3.3507 | 0.75741 | 2.4869 | 2025-02-24 18:52:21 | 1.3411
2562 | 恒流充电 | 01:53:40 | 03:33:06 | 0.40023 | 3.351 | 0.75797 | 2.4888 | 2025-02-24 18:52:26 | 1.3412
2563 | 恒流充电 | 01:53:45 | 03:33:11 | 0.40021 | 3.351 | 0.75852 | 2.4907 | 2025-02-24 18:52:31 | 1.3411
2564 | 恒流充电 | 01:53:50 | 03:33:16 | 0.40025 | 3.351 | 0.75908 | 2.4925 | 2025-02-24 18:52:36 | 1.3413
2565 | 恒流充电 | 01:53:55 | 03:33:21 | 0.40031 | 3.351 | 0.75963 | 2.4944 | 2025-02-24 18:52:41 | 1.3415
2566 | 恒流充电 | 01:54:00 | 03:33:26 | 0.40026 | 3.3511 | 0.76019 | 2.4962 | 2025-02-24 18:52:46 | 1.3413
2567 | 恒流充电 | 01:54:05 | 03:33:31 | 0.40029 | 3.351 | 0.76075 | 2.4981 | 2025-02-24 18:52:51 | 1.3414
2568 | 恒流充电 | 01:54:10 | 03:33:36 | 0.40045 | 3.3511 | 0.7613 | 2.5 | 2025-02-24 18:52:56 | 1.342
2569 | 恒流充电 | 01:54:15 | 03:33:41 | 0.40041 | 3.351 | 0.76186 | 2.5018 | 2025-02-24 18:53:01 | 1.3418
2570 | 恒流充电 | 01:54:20 | 03:33:46 | 0.40004 | 3.3512 | 0.76241 | 2.5037 | 2025-02-24 18:53:06 | 1.3406
2571 | 恒流充电 | 01:54:25 | 03:33:51 | 0.40001 | 3.3512 | 0.76297 | 2.5056 | 2025-02-24 18:53:11 | 1.3405
2572 | 恒流充电 | 01:54:30 | 03:33:56 | 0.4001 | 3.3512 | 0.76353 | 2.5074 | 2025-02-24 18:53:16 | 1.3408
2573 | 恒流充电 | 01:54:35 | 03:34:01 | 0.40004 | 3.3511 | 0.76408 | 2.5093 | 2025-02-24 18:53:21 | 1.3406
2574 | 恒流充电 | 01:54:40 | 03:34:06 | 0.40035 | 3.3513 | 0.76464 | 2.5112 | 2025-02-24 18:53:26 | 1.3417
2575 | 恒流充电 | 01:54:45 | 03:34:11 | 0.39998 | 3.3514 | 0.76519 | 2.513 | 2025-02-24 18:53:31 | 1.3405
2576 | 恒流充电 | 01:54:50 | 03:34:16 | 0.40008 | 3.3512 | 0.76575 | 2.5149 | 2025-02-24 18:53:36 | 1.3407
2577 | 恒流充电 | 01:54:55 | 03:34:21 | 0.39995 | 3.3514 | 0.7663 | 2.5167 | 2025-02-24 18:53:41 | 1.3404
2578 | 恒流充电 | 01:55:00 | 03:34:26 | 0.39985 | 3.3513 | 0.76686 | 2.5186 | 2025-02-24 18:53:46 | 1.34
2579 | 恒流充电 | 01:55:05 | 03:34:31 | 0.40001 | 3.3513 | 0.76742 | 2.5205 | 2025-02-24 18:53:51 | 1.3406
2580 | 恒流充电 | 01:55:10 | 03:34:36 | 0.39989 | 3.3515 | 0.76797 | 2.5223 | 2025-02-24 18:53:56 | 1.3402
2581 | 恒流充电 | 01:55:15 | 03:34:41 | 0.40013 | 3.3514 | 0.76853 | 2.5242 | 2025-02-24 18:54:01 | 1.341
2582 | 恒流充电 | 01:55:20 | 03:34:46 | 0.39995 | 3.3514 | 0.76908 | 2.526 | 2025-02-24 18:54:06 | 1.3404
2583 | 恒流充电 | 01:55:25 | 03:34:51 | 0.39991 | 3.3515 | 0.76964 | 2.5279 | 2025-02-24 18:54:11 | 1.3403
2584 | 恒流充电 | 01:55:30 | 03:34:56 | 0.39994 | 3.3515 | 0.77019 | 2.5298 | 2025-02-24 18:54:16 | 1.3404
2585 | 恒流充电 | 01:55:35 | 03:35:01 | 0.39986 | 3.3514 | 0.77075 | 2.5316 | 2025-02-24 18:54:21 | 1.3401
2586 | 恒流充电 | 01:55:40 | 03:35:06 | 0.40008 | 3.3516 | 0.7713 | 2.5335 | 2025-02-24 18:54:26 | 1.3409
2587 | 恒流充电 | 01:55:45 | 03:35:11 | 0.39989 | 3.3515 | 0.77186 | 2.5354 | 2025-02-24 18:54:31 | 1.3402
2588 | 恒流充电 | 01:55:50 | 03:35:16 | 0.39995 | 3.3516 | 0.77242 | 2.5372 | 2025-02-24 18:54:36 | 1.3405
2589 | 恒流充电 | 01:55:55 | 03:35:21 | 0.40005 | 3.3514 | 0.77297 | 2.5391 | 2025-02-24 18:54:41 | 1.3407
2590 | 恒流充电 | 01:56:00 | 03:35:26 | 0.39993 | 3.3516 | 0.77353 | 2.5409 | 2025-02-24 18:54:46 | 1.3404
2591 | 恒流充电 | 01:56:05 | 03:35:31 | 0.3999 | 3.3516 | 0.77408 | 2.5428 | 2025-02-24 18:54:51 | 1.3403
2592 | 恒流充电 | 01:56:10 | 03:35:36 | 0.39995 | 3.3516 | 0.77464 | 2.5447 | 2025-02-24 18:54:56 | 1.3404
2593 | 恒流充电 | 01:56:15 | 03:35:41 | 0.40008 | 3.3515 | 0.77519 | 2.5465 | 2025-02-24 18:55:01 | 1.3409
2594 | 恒流充电 | 01:56:20 | 03:35:46 | 0.40017 | 3.3516 | 0.77575 | 2.5484 | 2025-02-24 18:55:06 | 1.3412
2595 | 恒流充电 | 01:56:25 | 03:35:51 | 0.40011 | 3.3516 | 0.7763 | 2.5503 | 2025-02-24 18:55:11 | 1.341
2596 | 恒流充电 | 01:56:30 | 03:35:56 | 0.40008 | 3.3518 | 0.77686 | 2.5521 | 2025-02-24 18:55:16 | 1.341
2597 | 恒流充电 | 01:56:35 | 03:36:01 | 0.39999 | 3.3517 | 0.77742 | 2.554 | 2025-02-24 18:55:21 | 1.3406
2598 | 恒流充电 | 01:56:40 | 03:36:06 | 0.40012 | 3.3517 | 0.77797 | 2.5558 | 2025-02-24 18:55:26 | 1.3411
2599 | 恒流充电 | 01:56:45 | 03:36:11 | 0.40024 | 3.352 | 0.77853 | 2.5577 | 2025-02-24 18:55:31 | 1.3416
2600 | 恒流充电 | 01:56:50 | 03:36:16 | 0.40039 | 3.3519 | 0.77908 | 2.5596 | 2025-02-24 18:55:36 | 1.3421
2601 | 恒流充电 | 01:56:55 | 03:36:21 | 0.40033 | 3.3517 | 0.77964 | 2.5614 | 2025-02-24 18:55:41 | 1.3418
2602 | 恒流充电 | 01:57:00 | 03:36:26 | 0.40028 | 3.3519 | 0.78019 | 2.5633 | 2025-02-24 18:55:46 | 1.3417
2603 | 恒流充电 | 01:57:05 | 03:36:31 | 0.40026 | 3.3517 | 0.78075 | 2.5652 | 2025-02-24 18:55:51 | 1.3416
2604 | 恒流充电 | 01:57:10 | 03:36:36 | 0.40023 | 3.3521 | 0.78131 | 2.567 | 2025-02-24 18:55:56 | 1.3416
2605 | 恒流充电 | 01:57:15 | 03:36:41 | 0.40024 | 3.3519 | 0.78186 | 2.5689 | 2025-02-24 18:56:01 | 1.3416
2606 | 恒流充电 | 01:57:20 | 03:36:46 | 0.40025 | 3.352 | 0.78242 | 2.5707 | 2025-02-24 18:56:06 | 1.3416
2607 | 恒流充电 | 01:57:25 | 03:36:51 | 0.40012 | 3.352 | 0.78297 | 2.5726 | 2025-02-24 18:56:11 | 1.3412
2608 | 恒流充电 | 01:57:30 | 03:36:56 | 0.40021 | 3.352 | 0.78353 | 2.5745 | 2025-02-24 18:56:16 | 1.3415
2609 | 恒流充电 | 01:57:35 | 03:37:01 | 0.40002 | 3.352 | 0.78409 | 2.5763 | 2025-02-24 18:56:21 | 1.3408
2610 | 恒流充电 | 01:57:40 | 03:37:06 | 0.39991 | 3.352 | 0.78464 | 2.5782 | 2025-02-24 18:56:26 | 1.3405
2611 | 恒流充电 | 01:57:45 | 03:37:11 | 0.39998 | 3.352 | 0.7852 | 2.5801 | 2025-02-24 18:56:31 | 1.3408
2612 | 恒流充电 | 01:57:50 | 03:37:16 | 0.39994 | 3.3519 | 0.78575 | 2.5819 | 2025-02-24 18:56:36 | 1.3406
2613 | 恒流充电 | 01:57:55 | 03:37:21 | 0.39999 | 3.3523 | 0.78631 | 2.5838 | 2025-02-24 18:56:41 | 1.3409
2614 | 恒流充电 | 01:58:00 | 03:37:26 | 0.4002 | 3.3522 | 0.78686 | 2.5856 | 2025-02-24 18:56:46 | 1.3416
2615 | 恒流充电 | 01:58:05 | 03:37:31 | 0.39994 | 3.3522 | 0.78742 | 2.5875 | 2025-02-24 18:56:51 | 1.3407
2616 | 恒流充电 | 01:58:10 | 03:37:36 | 0.39992 | 3.3522 | 0.78797 | 2.5894 | 2025-02-24 18:56:56 | 1.3406
2617 | 恒流充电 | 01:58:15 | 03:37:41 | 0.40004 | 3.3521 | 0.78853 | 2.5912 | 2025-02-24 18:57:01 | 1.341
2618 | 恒流充电 | 01:58:20 | 03:37:46 | 0.40003 | 3.3524 | 0.78909 | 2.5931 | 2025-02-24 18:57:06 | 1.341
2619 | 恒流充电 | 01:58:25 | 03:37:51 | 0.40002 | 3.3522 | 0.78964 | 2.595 | 2025-02-24 18:57:11 | 1.341
2620 | 恒流充电 | 01:58:30 | 03:37:56 | 0.39989 | 3.3524 | 0.7902 | 2.5968 | 2025-02-24 18:57:16 | 1.3406
2621 | 恒流充电 | 01:58:35 | 03:38:01 | 0.39989 | 3.3523 | 0.79075 | 2.5987 | 2025-02-24 18:57:21 | 1.3405
2622 | 恒流充电 | 01:58:40 | 03:38:06 | 0.40007 | 3.3523 | 0.79131 | 2.6005 | 2025-02-24 18:57:26 | 1.3411
2623 | 恒流充电 | 01:58:45 | 03:38:11 | 0.39995 | 3.3522 | 0.79186 | 2.6024 | 2025-02-24 18:57:31 | 1.3407
2624 | 恒流充电 | 01:58:50 | 03:38:16 | 0.40001 | 3.3523 | 0.79242 | 2.6043 | 2025-02-24 18:57:36 | 1.3409
2625 | 恒流充电 | 01:58:55 | 03:38:21 | 0.39988 | 3.3524 | 0.79297 | 2.6061 | 2025-02-24 18:57:41 | 1.3405
2626 | 恒流充电 | 01:59:00 | 03:38:26 | 0.39992 | 3.3524 | 0.79353 | 2.608 | 2025-02-24 18:57:46 | 1.3407
2627 | 恒流充电 | 01:59:05 | 03:38:31 | 0.40009 | 3.3524 | 0.79409 | 2.6099 | 2025-02-24 18:57:51 | 1.3413
2628 | 恒流充电 | 01:59:10 | 03:38:36 | 0.4 | 3.3524 | 0.79464 | 2.6117 | 2025-02-24 18:57:56 | 1.3409
2629 | 恒流充电 | 01:59:15 | 03:38:41 | 0.39995 | 3.3524 | 0.7952 | 2.6136 | 2025-02-24 18:58:01 | 1.3408
2630 | 恒流充电 | 01:59:20 | 03:38:46 | 0.40012 | 3.3527 | 0.79575 | 2.6154 | 2025-02-24 18:58:06 | 1.3415
2631 | 恒流充电 | 01:59:25 | 03:38:51 | 0.4 | 3.3525 | 0.79631 | 2.6173 | 2025-02-24 18:58:11 | 1.341
2632 | 恒流充电 | 01:59:30 | 03:38:56 | 0.40014 | 3.3528 | 0.79686 | 2.6192 | 2025-02-24 18:58:16 | 1.3416
2633 | 恒流充电 | 01:59:35 | 03:39:01 | 0.40024 | 3.3527 | 0.79742 | 2.621 | 2025-02-24 18:58:21 | 1.3419
2634 | 恒流充电 | 01:59:40 | 03:39:06 | 0.40032 | 3.3526 | 0.79798 | 2.6229 | 2025-02-24 18:58:26 | 1.3421
2635 | 恒流充电 | 01:59:45 | 03:39:11 | 0.40029 | 3.3526 | 0.79853 | 2.6248 | 2025-02-24 18:58:31 | 1.342
2636 | 恒流充电 | 01:59:50 | 03:39:16 | 0.40041 | 3.3527 | 0.79909 | 2.6266 | 2025-02-24 18:58:36 | 1.3425
2637 | 恒流充电 | 01:59:55 | 03:39:21 | 0.40038 | 3.3527 | 0.79964 | 2.6285 | 2025-02-24 18:58:41 | 1.3424
2638 | 恒流充电 | 02:00:00 | 03:39:26 | 0.40016 | 3.3527 | 0.8002 | 2.6304 | 2025-02-24 18:58:46 | 1.3416
2639 | 恒流充电 | 02:00:05 | 03:39:31 | 0.40025 | 3.3529 | 0.80075 | 2.6322 | 2025-02-24 18:58:51 | 1.342
2640 | 恒流充电 | 02:00:10 | 03:39:36 | 0.40019 | 3.3528 | 0.80131 | 2.6341 | 2025-02-24 18:58:56 | 1.3417
2641 | 恒流充电 | 02:00:15 | 03:39:41 | 0.40019 | 3.3528 | 0.80187 | 2.6359 | 2025-02-24 18:59:01 | 1.3418
2642 | 恒流充电 | 02:00:20 | 03:39:46 | 0.40011 | 3.3527 | 0.80242 | 2.6378 | 2025-02-24 18:59:06 | 1.3415
2643 | 恒流充电 | 02:00:25 | 03:39:51 | 0.40036 | 3.3528 | 0.80298 | 2.6397 | 2025-02-24 18:59:11 | 1.3423
2644 | 恒流充电 | 02:00:30 | 03:39:56 | 0.40005 | 3.3528 | 0.80353 | 2.6415 | 2025-02-24 18:59:16 | 1.3413
2645 | 恒流充电 | 02:00:35 | 03:40:01 | 0.40004 | 3.353 | 0.80409 | 2.6434 | 2025-02-24 18:59:21 | 1.3413
2646 | 恒流充电 | 02:00:40 | 03:40:06 | 0.40013 | 3.3528 | 0.80465 | 2.6453 | 2025-02-24 18:59:26 | 1.3415
2647 | 恒流充电 | 02:00:45 | 03:40:11 | 0.39991 | 3.3532 | 0.8052 | 2.6471 | 2025-02-24 18:59:31 | 1.341
2648 | 恒流充电 | 02:00:50 | 03:40:16 | 0.40007 | 3.3529 | 0.80576 | 2.649 | 2025-02-24 18:59:36 | 1.3414
2649 | 恒流充电 | 02:00:55 | 03:40:21 | 0.4001 | 3.3529 | 0.80631 | 2.6508 | 2025-02-24 18:59:41 | 1.3415
2650 | 恒流充电 | 02:01:00 | 03:40:26 | 0.39988 | 3.3531 | 0.80687 | 2.6527 | 2025-02-24 18:59:46 | 1.3408
2651 | 恒流充电 | 02:01:05 | 03:40:31 | 0.40007 | 3.3531 | 0.80742 | 2.6546 | 2025-02-24 18:59:51 | 1.3415
2652 | 恒流充电 | 02:01:10 | 03:40:36 | 0.40002 | 3.353 | 0.80798 | 2.6564 | 2025-02-24 18:59:56 | 1.3413
2653 | 恒流充电 | 02:01:15 | 03:40:41 | 0.39986 | 3.3531 | 0.80853 | 2.6583 | 2025-02-24 19:00:01 | 1.3408
2654 | 恒流充电 | 02:01:20 | 03:40:46 | 0.39994 | 3.3531 | 0.80909 | 2.6602 | 2025-02-24 19:00:06 | 1.3411
2655 | 恒流充电 | 02:01:25 | 03:40:51 | 0.39984 | 3.3531 | 0.80964 | 2.662 | 2025-02-24 19:00:11 | 1.3407
2656 | 恒流充电 | 02:01:30 | 03:40:56 | 0.39999 | 3.3533 | 0.8102 | 2.6639 | 2025-02-24 19:00:16 | 1.3413
2657 | 恒流充电 | 02:01:35 | 03:41:01 | 0.40006 | 3.3534 | 0.81076 | 2.6657 | 2025-02-24 19:00:21 | 1.3416
2658 | 恒流充电 | 02:01:40 | 03:41:06 | 0.40006 | 3.3533 | 0.81131 | 2.6676 | 2025-02-24 19:00:26 | 1.3415
2659 | 恒流充电 | 02:01:45 | 03:41:11 | 0.40001 | 3.3532 | 0.81187 | 2.6695 | 2025-02-24 19:00:31 | 1.3413
2660 | 恒流充电 | 02:01:50 | 03:41:16 | 0.39987 | 3.3532 | 0.81242 | 2.6713 | 2025-02-24 19:00:36 | 1.3409
2661 | 恒流充电 | 02:01:55 | 03:41:21 | 0.39997 | 3.3533 | 0.81298 | 2.6732 | 2025-02-24 19:00:41 | 1.3412
2662 | 恒流充电 | 02:02:00 | 03:41:26 | 0.39987 | 3.3534 | 0.81353 | 2.6751 | 2025-02-24 19:00:46 | 1.3409
2663 | 恒流充电 | 02:02:05 | 03:41:31 | 0.39985 | 3.3534 | 0.81409 | 2.6769 | 2025-02-24 19:00:51 | 1.3409
2664 | 恒流充电 | 02:02:10 | 03:41:36 | 0.40019 | 3.3534 | 0.81464 | 2.6788 | 2025-02-24 19:00:56 | 1.342
2665 | 恒流充电 | 02:02:15 | 03:41:41 | 0.40008 | 3.3535 | 0.8152 | 2.6807 | 2025-02-24 19:01:01 | 1.3417
2666 | 恒流充电 | 02:02:20 | 03:41:46 | 0.4001 | 3.3535 | 0.81576 | 2.6825 | 2025-02-24 19:01:06 | 1.3417
2667 | 恒流充电 | 02:02:25 | 03:41:51 | 0.40013 | 3.3534 | 0.81631 | 2.6844 | 2025-02-24 19:01:11 | 1.3418
2668 | 恒流充电 | 02:02:30 | 03:41:56 | 0.40029 | 3.3535 | 0.81687 | 2.6862 | 2025-02-24 19:01:16 | 1.3424
2669 | 恒流充电 | 02:02:35 | 03:42:01 | 0.40012 | 3.3535 | 0.81742 | 2.6881 | 2025-02-24 19:01:21 | 1.3418
2670 | 恒流充电 | 02:02:40 | 03:42:06 | 0.40026 | 3.3535 | 0.81798 | 2.69 | 2025-02-24 19:01:26 | 1.3423
2671 | 恒流充电 | 02:02:45 | 03:42:11 | 0.40022 | 3.3538 | 0.81854 | 2.6918 | 2025-02-24 19:01:31 | 1.3423
2672 | 恒流充电 | 02:02:50 | 03:42:16 | 0.40034 | 3.3537 | 0.81909 | 2.6937 | 2025-02-24 19:01:36 | 1.3426
2673 | 恒流充电 | 02:02:55 | 03:42:21 | 0.40022 | 3.3537 | 0.81965 | 2.6956 | 2025-02-24 19:01:41 | 1.3422
2674 | 恒流充电 | 02:03:00 | 03:42:26 | 0.40026 | 3.3537 | 0.8202 | 2.6974 | 2025-02-24 19:01:46 | 1.3424
2675 | 恒流充电 | 02:03:05 | 03:42:31 | 0.4002 | 3.3537 | 0.82076 | 2.6993 | 2025-02-24 19:01:51 | 1.3421
2676 | 恒流充电 | 02:03:10 | 03:42:36 | 0.40023 | 3.3536 | 0.82131 | 2.7012 | 2025-02-24 19:01:56 | 1.3422
2677 | 恒流充电 | 02:03:15 | 03:42:41 | 0.40007 | 3.3536 | 0.82187 | 2.703 | 2025-02-24 19:02:01 | 1.3416
2678 | 恒流充电 | 02:03:20 | 03:42:46 | 0.40026 | 3.3538 | 0.82243 | 2.7049 | 2025-02-24 19:02:06 | 1.3424
2679 | 恒流充电 | 02:03:25 | 03:42:51 | 0.40003 | 3.3536 | 0.82298 | 2.7067 | 2025-02-24 19:02:11 | 1.3415
2680 | 恒流充电 | 02:03:30 | 03:42:56 | 0.40008 | 3.3538 | 0.82354 | 2.7086 | 2025-02-24 19:02:16 | 1.3418
2681 | 恒流充电 | 02:03:35 | 03:43:01 | 0.39988 | 3.3539 | 0.82409 | 2.7105 | 2025-02-24 19:02:21 | 1.3411
2682 | 恒流充电 | 02:03:40 | 03:43:06 | 0.40009 | 3.3539 | 0.82465 | 2.7123 | 2025-02-24 19:02:26 | 1.3419
2683 | 恒流充电 | 02:03:45 | 03:43:11 | 0.39994 | 3.354 | 0.8252 | 2.7142 | 2025-02-24 19:02:31 | 1.3414
2684 | 恒流充电 | 02:03:50 | 03:43:16 | 0.3998 | 3.3539 | 0.82576 | 2.7161 | 2025-02-24 19:02:36 | 1.3409
2685 | 恒流充电 | 02:03:55 | 03:43:21 | 0.39987 | 3.354 | 0.82632 | 2.7179 | 2025-02-24 19:02:41 | 1.3412
2686 | 恒流充电 | 02:04:00 | 03:43:26 | 0.40006 | 3.354 | 0.82687 | 2.7198 | 2025-02-24 19:02:46 | 1.3418
2687 | 恒流充电 | 02:04:05 | 03:43:31 | 0.39984 | 3.354 | 0.82743 | 2.7217 | 2025-02-24 19:02:51 | 1.3411
2688 | 恒流充电 | 02:04:10 | 03:43:36 | 0.40001 | 3.3541 | 0.82798 | 2.7235 | 2025-02-24 19:02:56 | 1.3417
2689 | 恒流充电 | 02:04:15 | 03:43:41 | 0.4002 | 3.3542 | 0.82854 | 2.7254 | 2025-02-24 19:03:01 | 1.3423
2690 | 恒流充电 | 02:04:20 | 03:43:46 | 0.4 | 3.3542 | 0.82909 | 2.7272 | 2025-02-24 19:03:06 | 1.3417
2691 | 恒流充电 | 02:04:25 | 03:43:51 | 0.40001 | 3.3541 | 0.82965 | 2.7291 | 2025-02-24 19:03:11 | 1.3417
2692 | 恒流充电 | 02:04:30 | 03:43:56 | 0.39997 | 3.3542 | 0.8302 | 2.731 | 2025-02-24 19:03:16 | 1.3416
2693 | 恒流充电 | 02:04:35 | 03:44:01 | 0.40007 | 3.3543 | 0.83076 | 2.7328 | 2025-02-24 19:03:21 | 1.342
2694 | 恒流充电 | 02:04:40 | 03:44:06 | 0.40002 | 3.3542 | 0.83132 | 2.7347 | 2025-02-24 19:03:26 | 1.3417
2695 | 恒流充电 | 02:04:45 | 03:44:11 | 0.39986 | 3.3543 | 0.83187 | 2.7366 | 2025-02-24 19:03:31 | 1.3413
2696 | 恒流充电 | 02:04:50 | 03:44:16 | 0.39986 | 3.3543 | 0.83243 | 2.7384 | 2025-02-24 19:03:36 | 1.3412
2697 | 恒流充电 | 02:04:55 | 03:44:21 | 0.40004 | 3.3544 | 0.83298 | 2.7403 | 2025-02-24 19:03:41 | 1.3419
2698 | 恒流充电 | 02:05:00 | 03:44:26 | 0.40002 | 3.3544 | 0.83354 | 2.7422 | 2025-02-24 19:03:46 | 1.3418
2699 | 恒流充电 | 02:05:05 | 03:44:31 | 0.40021 | 3.3544 | 0.83409 | 2.744 | 2025-02-24 19:03:51 | 1.3424
2700 | 恒流充电 | 02:05:10 | 03:44:36 | 0.40007 | 3.3545 | 0.83465 | 2.7459 | 2025-02-24 19:03:56 | 1.342
2701 | 恒流充电 | 02:05:15 | 03:44:41 | 0.40027 | 3.3546 | 0.8352 | 2.7477 | 2025-02-24 19:04:01 | 1.3427
2702 | 恒流充电 | 02:05:20 | 03:44:46 | 0.4003 | 3.3544 | 0.83576 | 2.7496 | 2025-02-24 19:04:06 | 1.3427
2703 | 恒流充电 | 02:05:25 | 03:44:51 | 0.40034 | 3.3545 | 0.83632 | 2.7515 | 2025-02-24 19:04:11 | 1.3429
2704 | 恒流充电 | 02:05:30 | 03:44:56 | 0.40037 | 3.3544 | 0.83687 | 2.7533 | 2025-02-24 19:04:16 | 1.343
2705 | 恒流充电 | 02:05:35 | 03:45:01 | 0.4003 | 3.3546 | 0.83743 | 2.7552 | 2025-02-24 19:04:21 | 1.3429
2706 | 恒流充电 | 02:05:40 | 03:45:06 | 0.40037 | 3.3546 | 0.83798 | 2.7571 | 2025-02-24 19:04:26 | 1.3431
2707 | 恒流充电 | 02:05:45 | 03:45:11 | 0.40021 | 3.3547 | 0.83854 | 2.7589 | 2025-02-24 19:04:31 | 1.3426
2708 | 恒流充电 | 02:05:50 | 03:45:16 | 0.40026 | 3.3546 | 0.8391 | 2.7608 | 2025-02-24 19:04:36 | 1.3427
2709 | 恒流充电 | 02:05:55 | 03:45:21 | 0.40036 | 3.3548 | 0.83965 | 2.7627 | 2025-02-24 19:04:41 | 1.3431
2710 | 恒流充电 | 02:06:00 | 03:45:26 | 0.4003 | 3.3547 | 0.84021 | 2.7645 | 2025-02-24 19:04:46 | 1.3429
2711 | 恒流充电 | 02:06:05 | 03:45:31 | 0.40011 | 3.3548 | 0.84076 | 2.7664 | 2025-02-24 19:04:51 | 1.3423
2712 | 恒流充电 | 02:06:10 | 03:45:36 | 0.40026 | 3.3548 | 0.84132 | 2.7683 | 2025-02-24 19:04:56 | 1.3428
2713 | 恒流充电 | 02:06:15 | 03:45:41 | 0.40024 | 3.3547 | 0.84188 | 2.7701 | 2025-02-24 19:05:01 | 1.3427
2714 | 恒流充电 | 02:06:20 | 03:45:46 | 0.40006 | 3.3549 | 0.84243 | 2.772 | 2025-02-24 19:05:06 | 1.3422
2715 | 恒流充电 | 02:06:25 | 03:45:51 | 0.39998 | 3.3548 | 0.84299 | 2.7739 | 2025-02-24 19:05:11 | 1.3418
2716 | 恒流充电 | 02:06:30 | 03:45:56 | 0.39989 | 3.3548 | 0.84354 | 2.7757 | 2025-02-24 19:05:16 | 1.3416
2717 | 恒流充电 | 02:06:35 | 03:46:01 | 0.39997 | 3.3546 | 0.8441 | 2.7776 | 2025-02-24 19:05:21 | 1.3418
2718 | 恒流充电 | 02:06:40 | 03:46:06 | 0.39998 | 3.3548 | 0.84465 | 2.7794 | 2025-02-24 19:05:26 | 1.3419
2719 | 恒流充电 | 02:06:45 | 03:46:11 | 0.39996 | 3.3548 | 0.84521 | 2.7813 | 2025-02-24 19:05:31 | 1.3418
2720 | 恒流充电 | 02:06:50 | 03:46:16 | 0.39995 | 3.355 | 0.84576 | 2.7832 | 2025-02-24 19:05:36 | 1.3418
2721 | 恒流充电 | 02:06:55 | 03:46:21 | 0.39999 | 3.355 | 0.84632 | 2.785 | 2025-02-24 19:05:41 | 1.342
2722 | 恒流充电 | 02:07:00 | 03:46:26 | 0.40002 | 3.355 | 0.84688 | 2.7869 | 2025-02-24 19:05:46 | 1.342
2723 | 恒流充电 | 02:07:05 | 03:46:31 | 0.40005 | 3.355 | 0.84743 | 2.7888 | 2025-02-24 19:05:51 | 1.3422
2724 | 恒流充电 | 02:07:10 | 03:46:36 | 0.40006 | 3.3551 | 0.84799 | 2.7906 | 2025-02-24 19:05:56 | 1.3422
2725 | 恒流充电 | 02:07:15 | 03:46:41 | 0.39999 | 3.355 | 0.84854 | 2.7925 | 2025-02-24 19:06:01 | 1.342
2726 | 恒流充电 | 02:07:20 | 03:46:46 | 0.39998 | 3.3551 | 0.8491 | 2.7944 | 2025-02-24 19:06:06 | 1.342
2727 | 恒流充电 | 02:07:25 | 03:46:51 | 0.39985 | 3.3551 | 0.84965 | 2.7962 | 2025-02-24 19:06:11 | 1.3416
2728 | 恒流充电 | 02:07:30 | 03:46:56 | 0.40008 | 3.3552 | 0.85021 | 2.7981 | 2025-02-24 19:06:16 | 1.3423
2729 | 恒流充电 | 02:07:35 | 03:47:01 | 0.40003 | 3.3552 | 0.85076 | 2.7999 | 2025-02-24 19:06:21 | 1.3422
2730 | 恒流充电 | 02:07:40 | 03:47:06 | 0.4001 | 3.3554 | 0.85132 | 2.8018 | 2025-02-24 19:06:26 | 1.3425
2731 | 恒流充电 | 02:07:45 | 03:47:11 | 0.39994 | 3.3552 | 0.85188 | 2.8037 | 2025-02-24 19:06:31 | 1.3419
2732 | 恒流充电 | 02:07:50 | 03:47:16 | 0.39995 | 3.3554 | 0.85243 | 2.8055 | 2025-02-24 19:06:36 | 1.342
2733 | 恒流充电 | 02:07:55 | 03:47:21 | 0.40008 | 3.3554 | 0.85299 | 2.8074 | 2025-02-24 19:06:41 | 1.3424
2734 | 恒流充电 | 02:08:00 | 03:47:26 | 0.40008 | 3.3556 | 0.85354 | 2.8093 | 2025-02-24 19:06:46 | 1.3425
2735 | 恒流充电 | 02:08:05 | 03:47:31 | 0.40031 | 3.3556 | 0.8541 | 2.8111 | 2025-02-24 19:06:51 | 1.3433
2736 | 恒流充电 | 02:08:10 | 03:47:36 | 0.40035 | 3.3556 | 0.85465 | 2.813 | 2025-02-24 19:06:56 | 1.3434
2737 | 恒流充电 | 02:08:15 | 03:47:41 | 0.40026 | 3.3554 | 0.85521 | 2.8149 | 2025-02-24 19:07:01 | 1.3431
2738 | 恒流充电 | 02:08:20 | 03:47:46 | 0.40037 | 3.3556 | 0.85577 | 2.8167 | 2025-02-24 19:07:06 | 1.3435
2739 | 恒流充电 | 02:08:25 | 03:47:51 | 0.40045 | 3.3555 | 0.85632 | 2.8186 | 2025-02-24 19:07:11 | 1.3437
2740 | 恒流充电 | 02:08:30 | 03:47:56 | 0.40037 | 3.3556 | 0.85688 | 2.8205 | 2025-02-24 19:07:16 | 1.3435
2741 | 恒流充电 | 02:08:35 | 03:48:01 | 0.40033 | 3.3556 | 0.85743 | 2.8223 | 2025-02-24 19:07:21 | 1.3433
2742 | 恒流充电 | 02:08:40 | 03:48:06 | 0.4003 | 3.3556 | 0.85799 | 2.8242 | 2025-02-24 19:07:26 | 1.3432
2743 | 恒流充电 | 02:08:45 | 03:48:11 | 0.40026 | 3.3557 | 0.85855 | 2.8261 | 2025-02-24 19:07:31 | 1.3432
2744 | 恒流充电 | 02:08:50 | 03:48:16 | 0.40026 | 3.3556 | 0.8591 | 2.8279 | 2025-02-24 19:07:36 | 1.3431
2745 | 恒流充电 | 02:08:55 | 03:48:21 | 0.40021 | 3.3557 | 0.85966 | 2.8298 | 2025-02-24 19:07:41 | 1.343
2746 | 恒流充电 | 02:09:00 | 03:48:26 | 0.4002 | 3.3559 | 0.86021 | 2.8317 | 2025-02-24 19:07:46 | 1.3431
2747 | 恒流充电 | 02:09:05 | 03:48:31 | 0.40022 | 3.3558 | 0.86077 | 2.8335 | 2025-02-24 19:07:51 | 1.343
2748 | 恒流充电 | 02:09:10 | 03:48:36 | 0.39995 | 3.3559 | 0.86132 | 2.8354 | 2025-02-24 19:07:56 | 1.3422
2749 | 恒流充电 | 02:09:15 | 03:48:41 | 0.4001 | 3.3558 | 0.86188 | 2.8372 | 2025-02-24 19:08:01 | 1.3427
2750 | 恒流充电 | 02:09:20 | 03:48:46 | 0.40006 | 3.3559 | 0.86244 | 2.8391 | 2025-02-24 19:08:06 | 1.3426
2751 | 恒流充电 | 02:09:25 | 03:48:51 | 0.40001 | 3.3559 | 0.86299 | 2.841 | 2025-02-24 19:08:11 | 1.3424
2752 | 恒流充电 | 02:09:30 | 03:48:56 | 0.39999 | 3.3559 | 0.86355 | 2.8428 | 2025-02-24 19:08:16 | 1.3423
2753 | 恒流充电 | 02:09:35 | 03:49:01 | 0.40013 | 3.3559 | 0.8641 | 2.8447 | 2025-02-24 19:08:21 | 1.3428
2754 | 恒流充电 | 02:09:40 | 03:49:06 | 0.39994 | 3.3559 | 0.86466 | 2.8466 | 2025-02-24 19:08:26 | 1.3422
2755 | 恒流充电 | 02:09:45 | 03:49:11 | 0.39998 | 3.3561 | 0.86521 | 2.8484 | 2025-02-24 19:08:31 | 1.3423
2756 | 恒流充电 | 02:09:50 | 03:49:16 | 0.4 | 3.356 | 0.86577 | 2.8503 | 2025-02-24 19:08:36 | 1.3424
2757 | 恒流充电 | 02:09:55 | 03:49:21 | 0.39989 | 3.356 | 0.86633 | 2.8522 | 2025-02-24 19:08:41 | 1.342
2758 | 恒流充电 | 02:10:00 | 03:49:26 | 0.4 | 3.356 | 0.86688 | 2.854 | 2025-02-24 19:08:46 | 1.3424
2759 | 恒流充电 | 02:10:05 | 03:49:31 | 0.39988 | 3.3561 | 0.86744 | 2.8559 | 2025-02-24 19:08:51 | 1.342
2760 | 恒流充电 | 02:10:10 | 03:49:36 | 0.3999 | 3.3561 | 0.86799 | 2.8578 | 2025-02-24 19:08:56 | 1.3421
2761 | 恒流充电 | 02:10:15 | 03:49:41 | 0.39994 | 3.3564 | 0.86855 | 2.8596 | 2025-02-24 19:09:01 | 1.3424
2762 | 恒流充电 | 02:10:20 | 03:49:46 | 0.39987 | 3.3562 | 0.8691 | 2.8615 | 2025-02-24 19:09:06 | 1.342
2763 | 恒流充电 | 02:10:25 | 03:49:51 | 0.40007 | 3.3561 | 0.86966 | 2.8633 | 2025-02-24 19:09:11 | 1.3427
2764 | 恒流充电 | 02:10:30 | 03:49:56 | 0.39989 | 3.3562 | 0.87021 | 2.8652 | 2025-02-24 19:09:16 | 1.3421
2765 | 恒流充电 | 02:10:35 | 03:50:01 | 0.39997 | 3.3563 | 0.87077 | 2.8671 | 2025-02-24 19:09:21 | 1.3424
2766 | 恒流充电 | 02:10:40 | 03:50:06 | 0.39995 | 3.3563 | 0.87132 | 2.8689 | 2025-02-24 19:09:26 | 1.3424
2767 | 恒流充电 | 02:10:45 | 03:50:11 | 0.40019 | 3.3563 | 0.87188 | 2.8708 | 2025-02-24 19:09:31 | 1.3432
2768 | 恒流充电 | 02:10:50 | 03:50:16 | 0.39994 | 3.3565 | 0.87244 | 2.8727 | 2025-02-24 19:09:36 | 1.3424
2769 | 恒流充电 | 02:10:55 | 03:50:21 | 0.40028 | 3.3565 | 0.87299 | 2.8745 | 2025-02-24 19:09:41 | 1.3435
2770 | 恒流充电 | 02:11:00 | 03:50:26 | 0.40021 | 3.3566 | 0.87355 | 2.8764 | 2025-02-24 19:09:46 | 1.3433
2771 | 恒流充电 | 02:11:05 | 03:50:31 | 0.4001 | 3.3564 | 0.8741 | 2.8783 | 2025-02-24 19:09:51 | 1.3429
2772 | 恒流充电 | 02:11:10 | 03:50:36 | 0.40034 | 3.3567 | 0.87466 | 2.8801 | 2025-02-24 19:09:56 | 1.3438
2773 | 恒流充电 | 02:11:15 | 03:50:41 | 0.4003 | 3.3563 | 0.87522 | 2.882 | 2025-02-24 19:10:01 | 1.3436
2774 | 恒流充电 | 02:11:20 | 03:50:46 | 0.4003 | 3.3567 | 0.87577 | 2.8839 | 2025-02-24 19:10:06 | 1.3437
2775 | 恒流充电 | 02:11:25 | 03:50:51 | 0.40027 | 3.3569 | 0.87633 | 2.8857 | 2025-02-24 19:10:11 | 1.3437
2776 | 恒流充电 | 02:11:30 | 03:50:56 | 0.40036 | 3.3567 | 0.87688 | 2.8876 | 2025-02-24 19:10:16 | 1.3439
2777 | 恒流充电 | 02:11:35 | 03:51:01 | 0.40024 | 3.3568 | 0.87744 | 2.8895 | 2025-02-24 19:10:21 | 1.3435
2778 | 恒流充电 | 02:11:40 | 03:51:06 | 0.40009 | 3.3568 | 0.87799 | 2.8913 | 2025-02-24 19:10:26 | 1.343
2779 | 恒流充电 | 02:11:45 | 03:51:11 | 0.40014 | 3.3568 | 0.87855 | 2.8932 | 2025-02-24 19:10:31 | 1.3432
2780 | 恒流充电 | 02:11:50 | 03:51:16 | 0.40038 | 3.3567 | 0.87911 | 2.8951 | 2025-02-24 19:10:36 | 1.344
2781 | 恒流充电 | 02:11:55 | 03:51:21 | 0.40019 | 3.3569 | 0.87966 | 2.8969 | 2025-02-24 19:10:41 | 1.3434
2782 | 恒流充电 | 02:12:00 | 03:51:26 | 0.40003 | 3.3568 | 0.88022 | 2.8988 | 2025-02-24 19:10:46 | 1.3428
2783 | 恒流充电 | 02:12:05 | 03:51:31 | 0.40014 | 3.3568 | 0.88077 | 2.9007 | 2025-02-24 19:10:51 | 1.3432
2784 | 恒流充电 | 02:12:10 | 03:51:36 | 0.39977 | 3.3568 | 0.88133 | 2.9025 | 2025-02-24 19:10:56 | 1.342
2785 | 恒流充电 | 02:12:15 | 03:51:41 | 0.39978 | 3.357 | 0.88188 | 2.9044 | 2025-02-24 19:11:01 | 1.3421
2786 | 恒流充电 | 02:12:20 | 03:51:46 | 0.39996 | 3.357 | 0.88244 | 2.9063 | 2025-02-24 19:11:06 | 1.3427
2787 | 恒流充电 | 02:12:25 | 03:51:51 | 0.39994 | 3.357 | 0.883 | 2.9081 | 2025-02-24 19:11:11 | 1.3426
2788 | 恒流充电 | 02:12:30 | 03:51:56 | 0.39988 | 3.357 | 0.88355 | 2.91 | 2025-02-24 19:11:16 | 1.3424
2789 | 恒流充电 | 02:12:35 | 03:52:01 | 0.39981 | 3.357 | 0.88411 | 2.9118 | 2025-02-24 19:11:21 | 1.3422
2790 | 恒流充电 | 02:12:40 | 03:52:06 | 0.40007 | 3.357 | 0.88466 | 2.9137 | 2025-02-24 19:11:26 | 1.343
2791 | 恒流充电 | 02:12:45 | 03:52:11 | 0.40009 | 3.357 | 0.88522 | 2.9156 | 2025-02-24 19:11:31 | 1.3431
2792 | 恒流充电 | 02:12:50 | 03:52:16 | 0.3999 | 3.357 | 0.88577 | 2.9174 | 2025-02-24 19:11:36 | 1.3424
2793 | 恒流充电 | 02:12:55 | 03:52:21 | 0.39998 | 3.3571 | 0.88633 | 2.9193 | 2025-02-24 19:11:41 | 1.3428
2794 | 恒流充电 | 02:13:00 | 03:52:26 | 0.39998 | 3.3572 | 0.88688 | 2.9212 | 2025-02-24 19:11:46 | 1.3428
2795 | 恒流充电 | 02:13:05 | 03:52:31 | 0.39999 | 3.3573 | 0.88744 | 2.923 | 2025-02-24 19:11:51 | 1.3429
2796 | 恒流充电 | 02:13:10 | 03:52:36 | 0.39983 | 3.3573 | 0.88799 | 2.9249 | 2025-02-24 19:11:56 | 1.3424
2797 | 恒流充电 | 02:13:15 | 03:52:41 | 0.39987 | 3.3574 | 0.88855 | 2.9268 | 2025-02-24 19:12:01 | 1.3425
2798 | 恒流充电 | 02:13:20 | 03:52:46 | 0.3999 | 3.3573 | 0.88911 | 2.9286 | 2025-02-24 19:12:06 | 1.3426
2799 | 恒流充电 | 02:13:25 | 03:52:51 | 0.4002 | 3.3573 | 0.88966 | 2.9305 | 2025-02-24 19:12:11 | 1.3436
2800 | 恒流充电 | 02:13:30 | 03:52:56 | 0.39989 | 3.3573 | 0.89022 | 2.9324 | 2025-02-24 19:12:16 | 1.3426
2801 | 恒流充电 | 02:13:35 | 03:53:01 | 0.40015 | 3.3575 | 0.89077 | 2.9342 | 2025-02-24 19:12:21 | 1.3435
2802 | 恒流充电 | 02:13:40 | 03:53:06 | 0.40002 | 3.3574 | 0.89133 | 2.9361 | 2025-02-24 19:12:26 | 1.3431
2803 | 恒流充电 | 02:13:45 | 03:53:11 | 0.40031 | 3.3575 | 0.89188 | 2.938 | 2025-02-24 19:12:31 | 1.344
2804 | 恒流充电 | 02:13:50 | 03:53:16 | 0.4002 | 3.3575 | 0.89244 | 2.9398 | 2025-02-24 19:12:36 | 1.3437
2805 | 恒流充电 | 02:13:55 | 03:53:21 | 0.40017 | 3.3574 | 0.893 | 2.9417 | 2025-02-24 19:12:41 | 1.3435
2806 | 恒流充电 | 02:14:00 | 03:53:26 | 0.40029 | 3.3576 | 0.89355 | 2.9436 | 2025-02-24 19:12:46 | 1.344
2807 | 恒流充电 | 02:14:05 | 03:53:31 | 0.40049 | 3.3574 | 0.89411 | 2.9454 | 2025-02-24 19:12:51 | 1.3446
2808 | 恒流充电 | 02:14:10 | 03:53:36 | 0.40043 | 3.3577 | 0.89466 | 2.9473 | 2025-02-24 19:12:56 | 1.3445
2809 | 恒流充电 | 02:14:15 | 03:53:41 | 0.40032 | 3.3579 | 0.89522 | 2.9492 | 2025-02-24 19:13:01 | 1.3442
2810 | 恒流充电 | 02:14:20 | 03:53:46 | 0.40031 | 3.3575 | 0.89578 | 2.951 | 2025-02-24 19:13:06 | 1.344
2811 | 恒流充电 | 02:14:25 | 03:53:51 | 0.40028 | 3.3578 | 0.89633 | 2.9529 | 2025-02-24 19:13:11 | 1.344
2812 | 恒流充电 | 02:14:30 | 03:53:56 | 0.40028 | 3.3577 | 0.89689 | 2.9548 | 2025-02-24 19:13:16 | 1.344
2813 | 恒流充电 | 02:14:35 | 03:54:01 | 0.40012 | 3.3577 | 0.89744 | 2.9566 | 2025-02-24 19:13:21 | 1.3435
2814 | 恒流充电 | 02:14:40 | 03:54:06 | 0.40031 | 3.3577 | 0.898 | 2.9585 | 2025-02-24 19:13:26 | 1.3441
2815 | 恒流充电 | 02:14:45 | 03:54:11 | 0.4 | 3.3579 | 0.89856 | 2.9604 | 2025-02-24 19:13:31 | 1.3432
2816 | 恒流充电 | 02:14:50 | 03:54:16 | 0.40016 | 3.358 | 0.89911 | 2.9622 | 2025-02-24 19:13:36 | 1.3437
2817 | 恒流充电 | 02:14:55 | 03:54:21 | 0.40006 | 3.3579 | 0.89967 | 2.9641 | 2025-02-24 19:13:41 | 1.3434
2818 | 恒流充电 | 02:15:00 | 03:54:26 | 0.40014 | 3.3578 | 0.90022 | 2.966 | 2025-02-24 19:13:46 | 1.3436
2819 | 恒流充电 | 02:15:05 | 03:54:31 | 0.39975 | 3.3578 | 0.90078 | 2.9678 | 2025-02-24 19:13:51 | 1.3423
2820 | 恒流充电 | 02:15:10 | 03:54:36 | 0.40004 | 3.3578 | 0.90133 | 2.9697 | 2025-02-24 19:13:56 | 1.3433
2821 | 恒流充电 | 02:15:15 | 03:54:41 | 0.39983 | 3.358 | 0.90189 | 2.9716 | 2025-02-24 19:14:01 | 1.3426
2822 | 恒流充电 | 02:15:20 | 03:54:46 | 0.40013 | 3.358 | 0.90244 | 2.9734 | 2025-02-24 19:14:06 | 1.3436
2823 | 恒流充电 | 02:15:25 | 03:54:51 | 0.40011 | 3.3579 | 0.903 | 2.9753 | 2025-02-24 19:14:11 | 1.3435
2824 | 恒流充电 | 02:15:30 | 03:54:56 | 0.39999 | 3.3581 | 0.90356 | 2.9771 | 2025-02-24 19:14:16 | 1.3432
2825 | 恒流充电 | 02:15:35 | 03:55:01 | 0.39999 | 3.358 | 0.90411 | 2.979 | 2025-02-24 19:14:21 | 1.3432
2826 | 恒流充电 | 02:15:40 | 03:55:06 | 0.39996 | 3.3582 | 0.90467 | 2.9809 | 2025-02-24 19:14:26 | 1.3432
2827 | 恒流充电 | 02:15:45 | 03:55:11 | 0.39991 | 3.3583 | 0.90522 | 2.9827 | 2025-02-24 19:14:31 | 1.343
2828 | 恒流充电 | 02:15:50 | 03:55:16 | 0.39994 | 3.3582 | 0.90578 | 2.9846 | 2025-02-24 19:14:36 | 1.3431
2829 | 恒流充电 | 02:15:55 | 03:55:21 | 0.39991 | 3.3584 | 0.90633 | 2.9865 | 2025-02-24 19:14:41 | 1.343
2830 | 恒流充电 | 02:16:00 | 03:55:26 | 0.39997 | 3.3581 | 0.90689 | 2.9883 | 2025-02-24 19:14:46 | 1.3431
2831 | 恒流充电 | 02:16:05 | 03:55:31 | 0.39987 | 3.3583 | 0.90744 | 2.9902 | 2025-02-24 19:14:51 | 1.3429
2832 | 恒流充电 | 02:16:10 | 03:55:36 | 0.39984 | 3.3584 | 0.908 | 2.9921 | 2025-02-24 19:14:56 | 1.3428
2833 | 恒流充电 | 02:16:15 | 03:55:41 | 0.39996 | 3.3582 | 0.90855 | 2.9939 | 2025-02-24 19:15:01 | 1.3431
2834 | 恒流充电 | 02:16:20 | 03:55:46 | 0.39985 | 3.3583 | 0.90911 | 2.9958 | 2025-02-24 19:15:06 | 1.3428
2835 | 恒流充电 | 02:16:25 | 03:55:51 | 0.39986 | 3.3583 | 0.90967 | 2.9977 | 2025-02-24 19:15:11 | 1.3429
2836 | 恒流充电 | 02:16:30 | 03:55:56 | 0.39997 | 3.3583 | 0.91022 | 2.9995 | 2025-02-24 19:15:16 | 1.3432
2837 | 恒流充电 | 02:16:35 | 03:56:01 | 0.4001 | 3.3585 | 0.91078 | 3.0014 | 2025-02-24 19:15:21 | 1.3437
2838 | 恒流充电 | 02:16:40 | 03:56:06 | 0.40007 | 3.3585 | 0.91133 | 3.0033 | 2025-02-24 19:15:26 | 1.3436
2839 | 恒流充电 | 02:16:45 | 03:56:11 | 0.40026 | 3.3586 | 0.91189 | 3.0051 | 2025-02-24 19:15:31 | 1.3443
2840 | 恒流充电 | 02:16:50 | 03:56:16 | 0.40015 | 3.3587 | 0.91244 | 3.007 | 2025-02-24 19:15:36 | 1.344
2841 | 恒流充电 | 02:16:55 | 03:56:21 | 0.40039 | 3.3585 | 0.913 | 3.0089 | 2025-02-24 19:15:41 | 1.3447
2842 | 恒流充电 | 02:17:00 | 03:56:26 | 0.40032 | 3.3587 | 0.91356 | 3.0107 | 2025-02-24 19:15:46 | 1.3446
2843 | 恒流充电 | 02:17:05 | 03:56:31 | 0.40046 | 3.3588 | 0.91411 | 3.0126 | 2025-02-24 19:15:51 | 1.3451
2844 | 恒流充电 | 02:17:10 | 03:56:36 | 0.40033 | 3.3588 | 0.91467 | 3.0145 | 2025-02-24 19:15:56 | 1.3446
2845 | 恒流充电 | 02:17:15 | 03:56:41 | 0.40026 | 3.3587 | 0.91523 | 3.0163 | 2025-02-24 19:16:01 | 1.3444
2846 | 恒流充电 | 02:17:20 | 03:56:46 | 0.40016 | 3.3588 | 0.91578 | 3.0182 | 2025-02-24 19:16:06 | 1.3441
2847 | 恒流充电 | 02:17:25 | 03:56:51 | 0.40015 | 3.3587 | 0.91634 | 3.0201 | 2025-02-24 19:16:11 | 1.344
2848 | 恒流充电 | 02:17:30 | 03:56:56 | 0.40011 | 3.359 | 0.91689 | 3.0219 | 2025-02-24 19:16:16 | 1.344
2849 | 恒流充电 | 02:17:35 | 03:57:01 | 0.40021 | 3.3589 | 0.91745 | 3.0238 | 2025-02-24 19:16:21 | 1.3442
2850 | 恒流充电 | 02:17:40 | 03:57:06 | 0.40025 | 3.3588 | 0.918 | 3.0257 | 2025-02-24 19:16:26 | 1.3443
2851 | 恒流充电 | 02:17:45 | 03:57:11 | 0.39995 | 3.3591 | 0.91856 | 3.0275 | 2025-02-24 19:16:31 | 1.3435
2852 | 恒流充电 | 02:17:50 | 03:57:16 | 0.40016 | 3.3591 | 0.91912 | 3.0294 | 2025-02-24 19:16:36 | 1.3442
2853 | 恒流充电 | 02:17:55 | 03:57:21 | 0.3999 | 3.359 | 0.91967 | 3.0313 | 2025-02-24 19:16:41 | 1.3432
2854 | 恒流充电 | 02:18:00 | 03:57:26 | 0.4 | 3.3589 | 0.92023 | 3.0331 | 2025-02-24 19:16:46 | 1.3435
2855 | 恒流充电 | 02:18:05 | 03:57:31 | 0.40001 | 3.359 | 0.92078 | 3.035 | 2025-02-24 19:16:51 | 1.3436
2856 | 恒流充电 | 02:18:10 | 03:57:36 | 0.39987 | 3.3589 | 0.92134 | 3.0369 | 2025-02-24 19:16:56 | 1.3431
2857 | 恒流充电 | 02:18:15 | 03:57:41 | 0.39996 | 3.3593 | 0.92189 | 3.0387 | 2025-02-24 19:17:01 | 1.3436
2858 | 恒流充电 | 02:18:20 | 03:57:46 | 0.39995 | 3.3592 | 0.92245 | 3.0406 | 2025-02-24 19:17:06 | 1.3435
2859 | 恒流充电 | 02:18:25 | 03:57:51 | 0.39982 | 3.3592 | 0.923 | 3.0425 | 2025-02-24 19:17:11 | 1.3431
2860 | 恒流充电 | 02:18:30 | 03:57:56 | 0.39999 | 3.3592 | 0.92356 | 3.0443 | 2025-02-24 19:17:16 | 1.3436
2861 | 恒流充电 | 02:18:35 | 03:58:01 | 0.40004 | 3.3595 | 0.92411 | 3.0462 | 2025-02-24 19:17:21 | 1.3439
2862 | 恒流充电 | 02:18:40 | 03:58:06 | 0.40007 | 3.3592 | 0.92467 | 3.0481 | 2025-02-24 19:17:26 | 1.3439
2863 | 恒流充电 | 02:18:45 | 03:58:11 | 0.40006 | 3.3593 | 0.92523 | 3.0499 | 2025-02-24 19:17:31 | 1.3439
2864 | 恒流充电 | 02:18:50 | 03:58:16 | 0.40006 | 3.3594 | 0.92578 | 3.0518 | 2025-02-24 19:17:36 | 1.344
2865 | 恒流充电 | 02:18:55 | 03:58:21 | 0.3999 | 3.3594 | 0.92634 | 3.0537 | 2025-02-24 19:17:41 | 1.3434
2866 | 恒流充电 | 02:19:00 | 03:58:26 | 0.40003 | 3.3595 | 0.92689 | 3.0555 | 2025-02-24 19:17:46 | 1.3439
2867 | 恒流充电 | 02:19:05 | 03:58:31 | 0.39995 | 3.3594 | 0.92745 | 3.0574 | 2025-02-24 19:17:51 | 1.3436
2868 | 恒流充电 | 02:19:10 | 03:58:36 | 0.39986 | 3.3595 | 0.928 | 3.0593 | 2025-02-24 19:17:56 | 1.3433
2869 | 恒流充电 | 02:19:15 | 03:58:41 | 0.4001 | 3.3596 | 0.92856 | 3.0611 | 2025-02-24 19:18:01 | 1.3442
2870 | 恒流充电 | 02:19:20 | 03:58:46 | 0.40011 | 3.3594 | 0.92911 | 3.063 | 2025-02-24 19:18:06 | 1.3441
2871 | 恒流充电 | 02:19:25 | 03:58:51 | 0.40008 | 3.3597 | 0.92967 | 3.0649 | 2025-02-24 19:18:11 | 1.3442
2872 | 恒流充电 | 02:19:30 | 03:58:56 | 0.40019 | 3.3596 | 0.93023 | 3.0667 | 2025-02-24 19:18:16 | 1.3445
2873 | 恒流充电 | 02:19:35 | 03:59:01 | 0.4001 | 3.3595 | 0.93078 | 3.0686 | 2025-02-24 19:18:21 | 1.3441
2874 | 恒流充电 | 02:19:40 | 03:59:06 | 0.40013 | 3.3596 | 0.93134 | 3.0705 | 2025-02-24 19:18:26 | 1.3443
2875 | 恒流充电 | 02:19:45 | 03:59:11 | 0.4001 | 3.3598 | 0.93189 | 3.0723 | 2025-02-24 19:18:31 | 1.3442
2876 | 恒流充电 | 02:19:50 | 03:59:16 | 0.40029 | 3.3597 | 0.93245 | 3.0742 | 2025-02-24 19:18:36 | 1.3449
2877 | 恒流充电 | 02:19:55 | 03:59:21 | 0.40039 | 3.3597 | 0.93301 | 3.0761 | 2025-02-24 19:18:41 | 1.3452
2878 | 恒流充电 | 02:20:00 | 03:59:26 | 0.40043 | 3.3598 | 0.93356 | 3.0779 | 2025-02-24 19:18:46 | 1.3453
2879 | 恒流充电 | 02:20:05 | 03:59:31 | 0.40021 | 3.3599 | 0.93412 | 3.0798 | 2025-02-24 19:18:51 | 1.3447
2880 | 恒流充电 | 02:20:10 | 03:59:36 | 0.40034 | 3.3599 | 0.93467 | 3.0817 | 2025-02-24 19:18:56 | 1.3451
2881 | 恒流充电 | 02:20:15 | 03:59:41 | 0.40028 | 3.3599 | 0.93523 | 3.0835 | 2025-02-24 19:19:01 | 1.3449
2882 | 恒流充电 | 02:20:20 | 03:59:46 | 0.4002 | 3.3601 | 0.93579 | 3.0854 | 2025-02-24 19:19:06 | 1.3447
2883 | 恒流充电 | 02:20:25 | 03:59:51 | 0.40005 | 3.36 | 0.93634 | 3.0873 | 2025-02-24 19:19:11 | 1.3442
2884 | 恒流充电 | 02:20:30 | 03:59:56 | 0.4001 | 3.3602 | 0.9369 | 3.0891 | 2025-02-24 19:19:16 | 1.3444
2885 | 恒流充电 | 02:20:35 | 04:00:01 | 0.40022 | 3.36 | 0.93745 | 3.091 | 2025-02-24 19:19:21 | 1.3447
2886 | 恒流充电 | 02:20:40 | 04:00:06 | 0.39993 | 3.3602 | 0.93801 | 3.0929 | 2025-02-24 19:19:26 | 1.3439
2887 | 恒流充电 | 02:20:45 | 04:00:11 | 0.40011 | 3.3602 | 0.93856 | 3.0947 | 2025-02-24 19:19:31 | 1.3444
2888 | 恒流充电 | 02:20:50 | 04:00:16 | 0.39993 | 3.3601 | 0.93912 | 3.0966 | 2025-02-24 19:19:36 | 1.3438
2889 | 恒流充电 | 02:20:55 | 04:00:21 | 0.4 | 3.3601 | 0.93968 | 3.0985 | 2025-02-24 19:19:41 | 1.344
2890 | 恒流充电 | 02:21:00 | 04:00:26 | 0.39985 | 3.3602 | 0.94023 | 3.1003 | 2025-02-24 19:19:46 | 1.3436
2891 | 恒流充电 | 02:21:05 | 04:00:31 | 0.40004 | 3.3603 | 0.94079 | 3.1022 | 2025-02-24 19:19:51 | 1.3443
2892 | 恒流充电 | 02:21:10 | 04:00:36 | 0.40009 | 3.3602 | 0.94134 | 3.1041 | 2025-02-24 19:19:56 | 1.3444
2893 | 恒流充电 | 02:21:15 | 04:00:41 | 0.40007 | 3.3604 | 0.9419 | 3.1059 | 2025-02-24 19:20:01 | 1.3444
2894 | 恒流充电 | 02:21:20 | 04:00:46 | 0.39997 | 3.3604 | 0.94245 | 3.1078 | 2025-02-24 19:20:06 | 1.344
2895 | 恒流充电 | 02:21:25 | 04:00:51 | 0.39999 | 3.3604 | 0.94301 | 3.1097 | 2025-02-24 19:20:11 | 1.3441
2896 | 恒流充电 | 02:21:30 | 04:00:56 | 0.40006 | 3.3605 | 0.94356 | 3.1115 | 2025-02-24 19:20:16 | 1.3444
2897 | 恒流充电 | 02:21:35 | 04:01:01 | 0.39989 | 3.3604 | 0.94412 | 3.1134 | 2025-02-24 19:20:21 | 1.3438
2898 | 恒流充电 | 02:21:40 | 04:01:06 | 0.39991 | 3.3607 | 0.94468 | 3.1153 | 2025-02-24 19:20:26 | 1.3439
2899 | 恒流充电 | 02:21:45 | 04:01:11 | 0.40003 | 3.3607 | 0.94523 | 3.1171 | 2025-02-24 19:20:31 | 1.3444
2900 | 恒流充电 | 02:21:50 | 04:01:16 | 0.39997 | 3.3608 | 0.94579 | 3.119 | 2025-02-24 19:20:36 | 1.3442
2901 | 恒流充电 | 02:21:55 | 04:01:21 | 0.40002 | 3.3605 | 0.94634 | 3.1209 | 2025-02-24 19:20:41 | 1.3442
2902 | 恒流充电 | 02:22:00 | 04:01:26 | 0.40006 | 3.3606 | 0.9469 | 3.1227 | 2025-02-24 19:20:46 | 1.3444
2903 | 恒流充电 | 02:22:05 | 04:01:31 | 0.4 | 3.3606 | 0.94745 | 3.1246 | 2025-02-24 19:20:51 | 1.3442
2904 | 恒流充电 | 02:22:10 | 04:01:36 | 0.4002 | 3.3607 | 0.94801 | 3.1265 | 2025-02-24 19:20:56 | 1.3449
2905 | 恒流充电 | 02:22:15 | 04:01:41 | 0.40012 | 3.3607 | 0.94856 | 3.1284 | 2025-02-24 19:21:01 | 1.3447
2906 | 恒流充电 | 02:22:20 | 04:01:46 | 0.40022 | 3.3609 | 0.94912 | 3.1302 | 2025-02-24 19:21:06 | 1.3451
2907 | 恒流充电 | 02:22:25 | 04:01:51 | 0.40026 | 3.3609 | 0.94968 | 3.1321 | 2025-02-24 19:21:11 | 1.3452
2908 | 恒流充电 | 02:22:30 | 04:01:56 | 0.40027 | 3.3608 | 0.95023 | 3.134 | 2025-02-24 19:21:16 | 1.3453
2909 | 恒流充电 | 02:22:35 | 04:02:01 | 0.40026 | 3.3608 | 0.95079 | 3.1358 | 2025-02-24 19:21:21 | 1.3452
2910 | 恒流充电 | 02:22:40 | 04:02:06 | 0.40038 | 3.3609 | 0.95134 | 3.1377 | 2025-02-24 19:21:26 | 1.3456
2911 | 恒流充电 | 02:22:45 | 04:02:11 | 0.40045 | 3.361 | 0.9519 | 3.1396 | 2025-02-24 19:21:31 | 1.3459
2912 | 恒流充电 | 02:22:50 | 04:02:16 | 0.40025 | 3.361 | 0.95246 | 3.1414 | 2025-02-24 19:21:36 | 1.3452
2913 | 恒流充电 | 02:22:55 | 04:02:21 | 0.40042 | 3.361 | 0.95301 | 3.1433 | 2025-02-24 19:21:41 | 1.3458
2914 | 恒流充电 | 02:23:00 | 04:02:26 | 0.40031 | 3.361 | 0.95357 | 3.1452 | 2025-02-24 19:21:46 | 1.3455
2915 | 恒流充电 | 02:23:05 | 04:02:31 | 0.40017 | 3.3612 | 0.95412 | 3.147 | 2025-02-24 19:21:51 | 1.345
2916 | 恒流充电 | 02:23:10 | 04:02:36 | 0.40034 | 3.3611 | 0.95468 | 3.1489 | 2025-02-24 19:21:56 | 1.3456
2917 | 恒流充电 | 02:23:15 | 04:02:41 | 0.4002 | 3.3612 | 0.95524 | 3.1508 | 2025-02-24 19:22:01 | 1.3452
2918 | 恒流充电 | 02:23:20 | 04:02:46 | 0.40022 | 3.3614 | 0.95579 | 3.1526 | 2025-02-24 19:22:06 | 1.3453
2919 | 恒流充电 | 02:23:25 | 04:02:51 | 0.40034 | 3.3611 | 0.95635 | 3.1545 | 2025-02-24 19:22:11 | 1.3456
2920 | 恒流充电 | 02:23:30 | 04:02:56 | 0.40017 | 3.3611 | 0.9569 | 3.1564 | 2025-02-24 19:22:16 | 1.345
2921 | 恒流充电 | 02:23:35 | 04:03:01 | 0.40011 | 3.3613 | 0.95746 | 3.1582 | 2025-02-24 19:22:21 | 1.3449
2922 | 恒流充电 | 02:23:40 | 04:03:06 | 0.39994 | 3.3613 | 0.95801 | 3.1601 | 2025-02-24 19:22:26 | 1.3443
2923 | 恒流充电 | 02:23:45 | 04:03:11 | 0.39985 | 3.3614 | 0.95857 | 3.162 | 2025-02-24 19:22:31 | 1.344
2924 | 恒流充电 | 02:23:50 | 04:03:16 | 0.40001 | 3.3614 | 0.95913 | 3.1638 | 2025-02-24 19:22:36 | 1.3446
2925 | 恒流充电 | 02:23:55 | 04:03:21 | 0.4001 | 3.3614 | 0.95968 | 3.1657 | 2025-02-24 19:22:41 | 1.3449
2926 | 恒流充电 | 02:24:00 | 04:03:26 | 0.40007 | 3.3615 | 0.96024 | 3.1676 | 2025-02-24 19:22:46 | 1.3448
2927 | 恒流充电 | 02:24:05 | 04:03:31 | 0.39989 | 3.3616 | 0.96079 | 3.1694 | 2025-02-24 19:22:51 | 1.3443
2928 | 恒流充电 | 02:24:10 | 04:03:36 | 0.40011 | 3.3615 | 0.96135 | 3.1713 | 2025-02-24 19:22:56 | 1.345
2929 | 恒流充电 | 02:24:15 | 04:03:41 | 0.3999 | 3.3616 | 0.9619 | 3.1732 | 2025-02-24 19:23:01 | 1.3443
2930 | 恒流充电 | 02:24:20 | 04:03:46 | 0.40006 | 3.3615 | 0.96246 | 3.1751 | 2025-02-24 19:23:06 | 1.3448
2931 | 恒流充电 | 02:24:25 | 04:03:51 | 0.40003 | 3.3617 | 0.96301 | 3.1769 | 2025-02-24 19:23:11 | 1.3448
2932 | 恒流充电 | 02:24:30 | 04:03:56 | 0.40013 | 3.3617 | 0.96357 | 3.1788 | 2025-02-24 19:23:16 | 1.3451
2933 | 恒流充电 | 02:24:35 | 04:04:01 | 0.39996 | 3.3618 | 0.96413 | 3.1807 | 2025-02-24 19:23:21 | 1.3446
2934 | 恒流充电 | 02:24:40 | 04:04:06 | 0.39983 | 3.3616 | 0.96468 | 3.1825 | 2025-02-24 19:23:26 | 1.344
2935 | 恒流充电 | 02:24:45 | 04:04:11 | 0.40004 | 3.3618 | 0.96524 | 3.1844 | 2025-02-24 19:23:31 | 1.3448
2936 | 恒流充电 | 02:24:50 | 04:04:16 | 0.39993 | 3.3618 | 0.96579 | 3.1863 | 2025-02-24 19:23:36 | 1.3445
2937 | 恒流充电 | 02:24:55 | 04:04:21 | 0.39995 | 3.3618 | 0.96635 | 3.1881 | 2025-02-24 19:23:41 | 1.3445
2938 | 恒流充电 | 02:25:00 | 04:04:26 | 0.40014 | 3.3619 | 0.9669 | 3.19 | 2025-02-24 19:23:46 | 1.3452
2939 | 恒流充电 | 02:25:05 | 04:04:31 | 0.40015 | 3.3619 | 0.96746 | 3.1919 | 2025-02-24 19:23:51 | 1.3453
2940 | 恒流充电 | 02:25:10 | 04:04:36 | 0.40004 | 3.3619 | 0.96801 | 3.1937 | 2025-02-24 19:23:56 | 1.3449
2941 | 恒流充电 | 02:25:15 | 04:04:41 | 0.4002 | 3.3621 | 0.96857 | 3.1956 | 2025-02-24 19:24:01 | 1.3455
2942 | 恒流充电 | 02:25:20 | 04:04:46 | 0.40016 | 3.362 | 0.96913 | 3.1975 | 2025-02-24 19:24:06 | 1.3453
2943 | 恒流充电 | 02:25:25 | 04:04:51 | 0.40016 | 3.362 | 0.96968 | 3.1993 | 2025-02-24 19:24:11 | 1.3453
2944 | 恒流充电 | 02:25:30 | 04:04:56 | 0.4002 | 3.3622 | 0.97024 | 3.2012 | 2025-02-24 19:24:16 | 1.3456
2945 | 恒流充电 | 02:25:35 | 04:05:01 | 0.40032 | 3.3621 | 0.97079 | 3.2031 | 2025-02-24 19:24:21 | 1.3459
2946 | 恒流充电 | 02:25:40 | 04:05:06 | 0.40036 | 3.3621 | 0.97135 | 3.2049 | 2025-02-24 19:24:26 | 1.3461
2947 | 恒流充电 | 02:25:45 | 04:05:11 | 0.40038 | 3.3623 | 0.97191 | 3.2068 | 2025-02-24 19:24:31 | 1.3462
2948 | 恒流充电 | 02:25:50 | 04:05:16 | 0.40024 | 3.3624 | 0.97246 | 3.2087 | 2025-02-24 19:24:36 | 1.3458
2949 | 恒流充电 | 02:25:55 | 04:05:21 | 0.40033 | 3.3623 | 0.97302 | 3.2105 | 2025-02-24 19:24:41 | 1.346
2950 | 恒流充电 | 02:26:00 | 04:05:26 | 0.40013 | 3.3623 | 0.97357 | 3.2124 | 2025-02-24 19:24:46 | 1.3453
2951 | 恒流充电 | 02:26:05 | 04:05:31 | 0.40015 | 3.3623 | 0.97413 | 3.2143 | 2025-02-24 19:24:51 | 1.3454
2952 | 恒流充电 | 02:26:10 | 04:05:36 | 0.40029 | 3.3624 | 0.97468 | 3.2162 | 2025-02-24 19:24:56 | 1.3459
2953 | 恒流充电 | 02:26:15 | 04:05:41 | 0.40021 | 3.3624 | 0.97524 | 3.218 | 2025-02-24 19:25:01 | 1.3457
2954 | 恒流充电 | 02:26:20 | 04:05:46 | 0.40023 | 3.3625 | 0.9758 | 3.2199 | 2025-02-24 19:25:06 | 1.3458
2955 | 恒流充电 | 02:26:25 | 04:05:51 | 0.40006 | 3.3625 | 0.97635 | 3.2218 | 2025-02-24 19:25:11 | 1.3452
2956 | 恒流充电 | 02:26:30 | 04:05:56 | 0.39988 | 3.3624 | 0.97691 | 3.2236 | 2025-02-24 19:25:16 | 1.3445
2957 | 恒流充电 | 02:26:35 | 04:06:01 | 0.39984 | 3.3624 | 0.97746 | 3.2255 | 2025-02-24 19:25:21 | 1.3444
2958 | 恒流充电 | 02:26:40 | 04:06:06 | 0.40002 | 3.3626 | 0.97802 | 3.2274 | 2025-02-24 19:25:26 | 1.3451
2959 | 恒流充电 | 02:26:45 | 04:06:11 | 0.39994 | 3.3624 | 0.97857 | 3.2292 | 2025-02-24 19:25:31 | 1.3448
2960 | 恒流充电 | 02:26:50 | 04:06:16 | 0.39994 | 3.3626 | 0.97913 | 3.2311 | 2025-02-24 19:25:36 | 1.3448
2961 | 恒流充电 | 02:26:55 | 04:06:21 | 0.40005 | 3.3627 | 0.97969 | 3.233 | 2025-02-24 19:25:41 | 1.3452
2962 | 恒流充电 | 02:27:00 | 04:06:26 | 0.39992 | 3.3628 | 0.98024 | 3.2348 | 2025-02-24 19:25:46 | 1.3449
2963 | 恒流充电 | 02:27:05 | 04:06:31 | 0.3998 | 3.3627 | 0.9808 | 3.2367 | 2025-02-24 19:25:51 | 1.3444
2964 | 恒流充电 | 02:27:10 | 04:06:36 | 0.40007 | 3.3629 | 0.98135 | 3.2386 | 2025-02-24 19:25:56 | 1.3454
2965 | 恒流充电 | 02:27:15 | 04:06:41 | 0.4 | 3.3627 | 0.98191 | 3.2404 | 2025-02-24 19:26:01 | 1.3451
2966 | 恒流充电 | 02:27:20 | 04:06:46 | 0.39987 | 3.3627 | 0.98246 | 3.2423 | 2025-02-24 19:26:06 | 1.3446
2967 | 恒流充电 | 02:27:25 | 04:06:51 | 0.39997 | 3.3628 | 0.98302 | 3.2442 | 2025-02-24 19:26:11 | 1.345
2968 | 恒流充电 | 02:27:30 | 04:06:56 | 0.39991 | 3.3627 | 0.98357 | 3.246 | 2025-02-24 19:26:16 | 1.3448
2969 | 恒流充电 | 02:27:35 | 04:07:01 | 0.39989 | 3.3629 | 0.98413 | 3.2479 | 2025-02-24 19:26:21 | 1.3448
2970 | 恒流充电 | 02:27:40 | 04:07:06 | 0.39997 | 3.3629 | 0.98469 | 3.2498 | 2025-02-24 19:26:26 | 1.3451
2971 | 恒流充电 | 02:27:45 | 04:07:11 | 0.39991 | 3.3629 | 0.98524 | 3.2517 | 2025-02-24 19:26:31 | 1.3449
2972 | 恒流充电 | 02:27:50 | 04:07:16 | 0.39993 | 3.3629 | 0.9858 | 3.2535 | 2025-02-24 19:26:36 | 1.3449
2973 | 恒流充电 | 02:27:55 | 04:07:21 | 0.40019 | 3.3631 | 0.98635 | 3.2554 | 2025-02-24 19:26:41 | 1.3459
2974 | 恒流充电 | 02:28:00 | 04:07:26 | 0.40025 | 3.3631 | 0.98691 | 3.2573 | 2025-02-24 19:26:46 | 1.3461
2975 | 恒流充电 | 02:28:05 | 04:07:31 | 0.4002 | 3.3632 | 0.98746 | 3.2591 | 2025-02-24 19:26:51 | 1.346
2976 | 恒流充电 | 02:28:10 | 04:07:36 | 0.40001 | 3.3633 | 0.98802 | 3.261 | 2025-02-24 19:26:56 | 1.3453
2977 | 恒流充电 | 02:28:15 | 04:07:41 | 0.40011 | 3.3633 | 0.98858 | 3.2629 | 2025-02-24 19:27:01 | 1.3457
2978 | 恒流充电 | 02:28:20 | 04:07:46 | 0.40012 | 3.3632 | 0.98913 | 3.2647 | 2025-02-24 19:27:06 | 1.3457
2979 | 恒流充电 | 02:28:25 | 04:07:51 | 0.40021 | 3.3632 | 0.98969 | 3.2666 | 2025-02-24 19:27:11 | 1.346
2980 | 恒流充电 | 02:28:30 | 04:07:56 | 0.40031 | 3.3632 | 0.99024 | 3.2685 | 2025-02-24 19:27:16 | 1.3463
2981 | 恒流充电 | 02:28:35 | 04:08:01 | 0.40031 | 3.3632 | 0.9908 | 3.2703 | 2025-02-24 19:27:21 | 1.3463
2982 | 恒流充电 | 02:28:40 | 04:08:06 | 0.40048 | 3.3634 | 0.99136 | 3.2722 | 2025-02-24 19:27:26 | 1.347
2983 | 恒流充电 | 02:28:45 | 04:08:11 | 0.40037 | 3.3634 | 0.99191 | 3.2741 | 2025-02-24 19:27:31 | 1.3466
2984 | 恒流充电 | 02:28:50 | 04:08:16 | 0.40013 | 3.3634 | 0.99247 | 3.276 | 2025-02-24 19:27:36 | 1.3458
2985 | 恒流充电 | 02:28:55 | 04:08:21 | 0.40017 | 3.3636 | 0.99302 | 3.2778 | 2025-02-24 19:27:41 | 1.346
2986 | 恒流充电 | 02:29:00 | 04:08:26 | 0.40028 | 3.3635 | 0.99358 | 3.2797 | 2025-02-24 19:27:46 | 1.3464
2987 | 恒流充电 | 02:29:05 | 04:08:31 | 0.40011 | 3.3635 | 0.99413 | 3.2816 | 2025-02-24 19:27:51 | 1.3458
2988 | 恒流充电 | 02:29:10 | 04:08:36 | 0.40014 | 3.3635 | 0.99469 | 3.2834 | 2025-02-24 19:27:56 | 1.3459
2989 | 恒流充电 | 02:29:15 | 04:08:41 | 0.40006 | 3.3636 | 0.99525 | 3.2853 | 2025-02-24 19:28:01 | 1.3456
2990 | 恒流充电 | 02:29:20 | 04:08:46 | 0.40008 | 3.3635 | 0.9958 | 3.2872 | 2025-02-24 19:28:06 | 1.3457
2991 | 恒流充电 | 02:29:25 | 04:08:51 | 0.40005 | 3.3636 | 0.99636 | 3.289 | 2025-02-24 19:28:11 | 1.3456
2992 | 恒流充电 | 02:29:30 | 04:08:56 | 0.40005 | 3.3638 | 0.99691 | 3.2909 | 2025-02-24 19:28:16 | 1.3457
2993 | 恒流充电 | 02:29:35 | 04:09:01 | 0.39996 | 3.3638 | 0.99747 | 3.2928 | 2025-02-24 19:28:21 | 1.3454
2994 | 恒流充电 | 02:29:40 | 04:09:06 | 0.40001 | 3.3636 | 0.99802 | 3.2946 | 2025-02-24 19:28:26 | 1.3455
2995 | 恒流充电 | 02:29:45 | 04:09:11 | 0.39998 | 3.3639 | 0.99858 | 3.2965 | 2025-02-24 19:28:31 | 1.3455
2996 | 恒流充电 | 02:29:50 | 04:09:16 | 0.39995 | 3.364 | 0.99914 | 3.2984 | 2025-02-24 19:28:36 | 1.3454
2997 | 恒流充电 | 02:29:55 | 04:09:21 | 0.39993 | 3.3639 | 0.99969 | 3.3003 | 2025-02-24 19:28:41 | 1.3453
2998 | 恒流充电 | 02:30:00 | 04:09:26 | 0.39996 | 3.3641 | 1.0002 | 3.3021 | 2025-02-24 19:28:46 | 1.3455
2999 | 恒流充电 | 02:30:05 | 04:09:31 | 0.40012 | 3.364 | 1.0008 | 3.304 | 2025-02-24 19:28:51 | 1.346
3000 | 恒流充电 | 02:30:10 | 04:09:36 | 0.3999 | 3.3638 | 1.0014 | 3.3059 | 2025-02-24 19:28:56 | 1.3452
3001 | 恒流充电 | 02:30:15 | 04:09:41 | 0.40011 | 3.3642 | 1.0019 | 3.3077 | 2025-02-24 19:29:01 | 1.346
3002 | 恒流充电 | 02:30:20 | 04:09:46 | 0.39991 | 3.3642 | 1.0025 | 3.3096 | 2025-02-24 19:29:06 | 1.3454
3003 | 恒流充电 | 02:30:25 | 04:09:51 | 0.3999 | 3.3641 | 1.003 | 3.3115 | 2025-02-24 19:29:11 | 1.3453
3004 | 恒流充电 | 02:30:30 | 04:09:56 | 0.39985 | 3.3641 | 1.0036 | 3.3133 | 2025-02-24 19:29:16 | 1.3452
3005 | 恒流充电 | 02:30:35 | 04:10:01 | 0.40006 | 3.3643 | 1.0041 | 3.3152 | 2025-02-24 19:29:21 | 1.3459
3006 | 恒流充电 | 02:30:40 | 04:10:06 | 0.40003 | 3.3644 | 1.0047 | 3.3171 | 2025-02-24 19:29:26 | 1.3458
3007 | 恒流充电 | 02:30:45 | 04:10:11 | 0.4001 | 3.3643 | 1.0052 | 3.3189 | 2025-02-24 19:29:31 | 1.346
3008 | 恒流充电 | 02:30:50 | 04:10:16 | 0.40038 | 3.3645 | 1.0058 | 3.3208 | 2025-02-24 19:29:36 | 1.3471
3009 | 恒流充电 | 02:30:55 | 04:10:21 | 0.4 | 3.3644 | 1.0064 | 3.3227 | 2025-02-24 19:29:41 | 1.3458
3010 | 恒流充电 | 02:31:00 | 04:10:26 | 0.40001 | 3.3643 | 1.0069 | 3.3246 | 2025-02-24 19:29:46 | 1.3458
3011 | 恒流充电 | 02:31:05 | 04:10:31 | 0.4002 | 3.3645 | 1.0075 | 3.3264 | 2025-02-24 19:29:51 | 1.3465
3012 | 恒流充电 | 02:31:10 | 04:10:36 | 0.40044 | 3.3645 | 1.008 | 3.3283 | 2025-02-24 19:29:56 | 1.3473
3013 | 恒流充电 | 02:31:15 | 04:10:41 | 0.40018 | 3.3645 | 1.0086 | 3.3302 | 2025-02-24 19:30:01 | 1.3464
3014 | 恒流充电 | 02:31:20 | 04:10:46 | 0.40041 | 3.3647 | 1.0091 | 3.332 | 2025-02-24 19:30:06 | 1.3472
3015 | 恒流充电 | 02:31:25 | 04:10:51 | 0.40038 | 3.3647 | 1.0097 | 3.3339 | 2025-02-24 19:30:11 | 1.3472
3016 | 恒流充电 | 02:31:30 | 04:10:56 | 0.40049 | 3.3648 | 1.0102 | 3.3358 | 2025-02-24 19:30:16 | 1.3476
3017 | 恒流充电 | 02:31:35 | 04:11:01 | 0.40039 | 3.3649 | 1.0108 | 3.3376 | 2025-02-24 19:30:21 | 1.3473
3018 | 恒流充电 | 02:31:40 | 04:11:06 | 0.40041 | 3.3648 | 1.0114 | 3.3395 | 2025-02-24 19:30:26 | 1.3473
3019 | 恒流充电 | 02:31:45 | 04:11:11 | 0.40031 | 3.3648 | 1.0119 | 3.3414 | 2025-02-24 19:30:31 | 1.347
3020 | 恒流充电 | 02:31:50 | 04:11:16 | 0.40027 | 3.3649 | 1.0125 | 3.3433 | 2025-02-24 19:30:36 | 1.3469
3021 | 恒流充电 | 02:31:55 | 04:11:21 | 0.40024 | 3.3649 | 1.013 | 3.3451 | 2025-02-24 19:30:41 | 1.3468
3022 | 恒流充电 | 02:32:00 | 04:11:26 | 0.40007 | 3.3648 | 1.0136 | 3.347 | 2025-02-24 19:30:46 | 1.3461
3023 | 恒流充电 | 02:32:05 | 04:11:31 | 0.39996 | 3.3651 | 1.0141 | 3.3489 | 2025-02-24 19:30:51 | 1.3459
3024 | 恒流充电 | 02:32:10 | 04:11:36 | 0.39995 | 3.365 | 1.0147 | 3.3507 | 2025-02-24 19:30:56 | 1.3458
3025 | 恒流充电 | 02:32:15 | 04:11:41 | 0.40003 | 3.3651 | 1.0153 | 3.3526 | 2025-02-24 19:31:01 | 1.3462
3026 | 恒流充电 | 02:32:20 | 04:11:46 | 0.39998 | 3.3652 | 1.0158 | 3.3545 | 2025-02-24 19:31:06 | 1.346
3027 | 恒流充电 | 02:32:25 | 04:11:51 | 0.39996 | 3.3651 | 1.0164 | 3.3563 | 2025-02-24 19:31:11 | 1.3459
3028 | 恒流充电 | 02:32:30 | 04:11:56 | 0.40001 | 3.3653 | 1.0169 | 3.3582 | 2025-02-24 19:31:16 | 1.3462
3029 | 恒流充电 | 02:32:35 | 04:12:01 | 0.40003 | 3.3653 | 1.0175 | 3.3601 | 2025-02-24 19:31:21 | 1.3462
3030 | 恒流充电 | 02:32:40 | 04:12:06 | 0.39999 | 3.3654 | 1.018 | 3.362 | 2025-02-24 19:31:26 | 1.3461
3031 | 恒流充电 | 02:32:45 | 04:12:11 | 0.39991 | 3.3653 | 1.0186 | 3.3638 | 2025-02-24 19:31:31 | 1.3458
3032 | 恒流充电 | 02:32:50 | 04:12:16 | 0.40011 | 3.3654 | 1.0191 | 3.3657 | 2025-02-24 19:31:36 | 1.3465
3033 | 恒流充电 | 02:32:55 | 04:12:21 | 0.40002 | 3.3654 | 1.0197 | 3.3676 | 2025-02-24 19:31:41 | 1.3462
3034 | 恒流充电 | 02:33:00 | 04:12:26 | 0.40009 | 3.3654 | 1.0203 | 3.3694 | 2025-02-24 19:31:46 | 1.3465
3035 | 恒流充电 | 02:33:05 | 04:12:31 | 0.39978 | 3.3654 | 1.0208 | 3.3713 | 2025-02-24 19:31:51 | 1.3454
3036 | 恒流充电 | 02:33:10 | 04:12:36 | 0.40009 | 3.3654 | 1.0214 | 3.3732 | 2025-02-24 19:31:56 | 1.3465
3037 | 恒流充电 | 02:33:15 | 04:12:41 | 0.40012 | 3.3656 | 1.0219 | 3.375 | 2025-02-24 19:32:01 | 1.3467
3038 | 恒流充电 | 02:33:20 | 04:12:46 | 0.39997 | 3.3655 | 1.0225 | 3.3769 | 2025-02-24 19:32:06 | 1.3461
3039 | 恒流充电 | 02:33:25 | 04:12:51 | 0.39982 | 3.3657 | 1.023 | 3.3788 | 2025-02-24 19:32:11 | 1.3457
3040 | 恒流充电 | 02:33:30 | 04:12:56 | 0.39999 | 3.3657 | 1.0236 | 3.3807 | 2025-02-24 19:32:16 | 1.3463
3041 | 恒流充电 | 02:33:35 | 04:13:01 | 0.40005 | 3.3659 | 1.0241 | 3.3825 | 2025-02-24 19:32:21 | 1.3465
3042 | 恒流充电 | 02:33:40 | 04:13:06 | 0.40026 | 3.3658 | 1.0247 | 3.3844 | 2025-02-24 19:32:26 | 1.3472
3043 | 恒流充电 | 02:33:45 | 04:13:11 | 0.40023 | 3.3657 | 1.0253 | 3.3863 | 2025-02-24 19:32:31 | 1.3471
3044 | 恒流充电 | 02:33:50 | 04:13:16 | 0.40019 | 3.3658 | 1.0258 | 3.3881 | 2025-02-24 19:32:36 | 1.347
3045 | 恒流充电 | 02:33:55 | 04:13:21 | 0.4002 | 3.3661 | 1.0264 | 3.39 | 2025-02-24 19:32:41 | 1.3471
3046 | 恒流充电 | 02:34:00 | 04:13:26 | 0.40032 | 3.3661 | 1.0269 | 3.3919 | 2025-02-24 19:32:46 | 1.3475
3047 | 恒流充电 | 02:34:05 | 04:13:31 | 0.40019 | 3.3659 | 1.0275 | 3.3937 | 2025-02-24 19:32:51 | 1.347
3048 | 恒流充电 | 02:34:10 | 04:13:36 | 0.40029 | 3.366 | 1.028 | 3.3956 | 2025-02-24 19:32:56 | 1.3474
3049 | 恒流充电 | 02:34:15 | 04:13:41 | 0.40056 | 3.366 | 1.0286 | 3.3975 | 2025-02-24 19:33:01 | 1.3483
3050 | 恒流充电 | 02:34:20 | 04:13:46 | 0.40043 | 3.366 | 1.0291 | 3.3994 | 2025-02-24 19:33:06 | 1.3478
3051 | 恒流充电 | 02:34:25 | 04:13:51 | 0.40043 | 3.3662 | 1.0297 | 3.4012 | 2025-02-24 19:33:11 | 1.348
3052 | 恒流充电 | 02:34:30 | 04:13:56 | 0.40026 | 3.3662 | 1.0303 | 3.4031 | 2025-02-24 19:33:16 | 1.3474
3053 | 恒流充电 | 02:34:35 | 04:14:01 | 0.40026 | 3.3662 | 1.0308 | 3.405 | 2025-02-24 19:33:21 | 1.3474
3054 | 恒流充电 | 02:34:40 | 04:14:06 | 0.40021 | 3.3664 | 1.0314 | 3.4069 | 2025-02-24 19:33:26 | 1.3473
3055 | 恒流充电 | 02:34:45 | 04:14:11 | 0.40005 | 3.3661 | 1.0319 | 3.4087 | 2025-02-24 19:33:31 | 1.3466
3056 | 恒流充电 | 02:34:50 | 04:14:16 | 0.40034 | 3.3663 | 1.0325 | 3.4106 | 2025-02-24 19:33:36 | 1.3477
3057 | 恒流充电 | 02:34:55 | 04:14:21 | 0.40019 | 3.3665 | 1.033 | 3.4125 | 2025-02-24 19:33:41 | 1.3473
3058 | 恒流充电 | 02:35:00 | 04:14:26 | 0.40018 | 3.3664 | 1.0336 | 3.4143 | 2025-02-24 19:33:46 | 1.3472
3059 | 恒流充电 | 02:35:05 | 04:14:31 | 0.40019 | 3.3664 | 1.0341 | 3.4162 | 2025-02-24 19:33:51 | 1.3472
3060 | 恒流充电 | 02:35:10 | 04:14:36 | 0.39998 | 3.3665 | 1.0347 | 3.4181 | 2025-02-24 19:33:56 | 1.3465
3061 | 恒流充电 | 02:35:15 | 04:14:41 | 0.40015 | 3.3666 | 1.0353 | 3.4199 | 2025-02-24 19:34:01 | 1.3471
3062 | 恒流充电 | 02:35:20 | 04:14:46 | 0.39977 | 3.3667 | 1.0358 | 3.4218 | 2025-02-24 19:34:06 | 1.3459
3063 | 恒流充电 | 02:35:25 | 04:14:51 | 0.40012 | 3.3667 | 1.0364 | 3.4237 | 2025-02-24 19:34:11 | 1.3471
3064 | 恒流充电 | 02:35:30 | 04:14:56 | 0.40014 | 3.3667 | 1.0369 | 3.4256 | 2025-02-24 19:34:16 | 1.3472
3065 | 恒流充电 | 02:35:35 | 04:15:01 | 0.40015 | 3.3666 | 1.0375 | 3.4274 | 2025-02-24 19:34:21 | 1.3472
3066 | 恒流充电 | 02:35:40 | 04:15:06 | 0.39994 | 3.3669 | 1.038 | 3.4293 | 2025-02-24 19:34:26 | 1.3465
3067 | 恒流充电 | 02:35:45 | 04:15:11 | 0.39995 | 3.367 | 1.0386 | 3.4312 | 2025-02-24 19:34:31 | 1.3466
3068 | 恒流充电 | 02:35:50 | 04:15:16 | 0.39999 | 3.3669 | 1.0391 | 3.433 | 2025-02-24 19:34:36 | 1.3467
3069 | 恒流充电 | 02:35:55 | 04:15:21 | 0.39992 | 3.3671 | 1.0397 | 3.4349 | 2025-02-24 19:34:41 | 1.3466
3070 | 恒流充电 | 02:36:00 | 04:15:26 | 0.40006 | 3.367 | 1.0403 | 3.4368 | 2025-02-24 19:34:46 | 1.347
3071 | 恒流充电 | 02:36:05 | 04:15:31 | 0.39998 | 3.367 | 1.0408 | 3.4386 | 2025-02-24 19:34:51 | 1.3467
3072 | 恒流充电 | 02:36:10 | 04:15:36 | 0.40002 | 3.3672 | 1.0414 | 3.4405 | 2025-02-24 19:34:56 | 1.347
3073 | 恒流充电 | 02:36:15 | 04:15:41 | 0.39985 | 3.367 | 1.0419 | 3.4424 | 2025-02-24 19:35:01 | 1.3463
3074 | 恒流充电 | 02:36:20 | 04:15:46 | 0.40009 | 3.3671 | 1.0425 | 3.4443 | 2025-02-24 19:35:06 | 1.3472
3075 | 恒流充电 | 02:36:25 | 04:15:51 | 0.40004 | 3.3671 | 1.043 | 3.4461 | 2025-02-24 19:35:11 | 1.347
3076 | 恒流充电 | 02:36:30 | 04:15:56 | 0.40003 | 3.3673 | 1.0436 | 3.448 | 2025-02-24 19:35:16 | 1.347
3077 | 恒流充电 | 02:36:35 | 04:16:01 | 0.40013 | 3.3673 | 1.0441 | 3.4499 | 2025-02-24 19:35:21 | 1.3473
3078 | 恒流充电 | 02:36:40 | 04:16:06 | 0.40001 | 3.3674 | 1.0447 | 3.4517 | 2025-02-24 19:35:26 | 1.347
3079 | 恒流充电 | 02:36:45 | 04:16:11 | 0.40016 | 3.3675 | 1.0453 | 3.4536 | 2025-02-24 19:35:31 | 1.3475
3080 | 恒流充电 | 02:36:50 | 04:16:16 | 0.40016 | 3.3674 | 1.0458 | 3.4555 | 2025-02-24 19:35:36 | 1.3475
3081 | 恒流充电 | 02:36:55 | 04:16:21 | 0.40015 | 3.3675 | 1.0464 | 3.4574 | 2025-02-24 19:35:41 | 1.3475
3082 | 恒流充电 | 02:37:00 | 04:16:26 | 0.40011 | 3.3675 | 1.0469 | 3.4592 | 2025-02-24 19:35:46 | 1.3474
3083 | 恒流充电 | 02:37:05 | 04:16:31 | 0.40031 | 3.3676 | 1.0475 | 3.4611 | 2025-02-24 19:35:51 | 1.3481
3084 | 恒流充电 | 02:37:10 | 04:16:36 | 0.40017 | 3.3676 | 1.048 | 3.463 | 2025-02-24 19:35:56 | 1.3476
3085 | 恒流充电 | 02:37:15 | 04:16:41 | 0.40034 | 3.3677 | 1.0486 | 3.4648 | 2025-02-24 19:36:01 | 1.3482
3086 | 恒流充电 | 02:37:20 | 04:16:46 | 0.4003 | 3.3677 | 1.0491 | 3.4667 | 2025-02-24 19:36:06 | 1.3481
3087 | 恒流充电 | 02:37:25 | 04:16:51 | 0.40031 | 3.368 | 1.0497 | 3.4686 | 2025-02-24 19:36:11 | 1.3482
3088 | 恒流充电 | 02:37:30 | 04:16:56 | 0.40019 | 3.3679 | 1.0503 | 3.4705 | 2025-02-24 19:36:16 | 1.3478
3089 | 恒流充电 | 02:37:35 | 04:17:01 | 0.40012 | 3.3679 | 1.0508 | 3.4723 | 2025-02-24 19:36:21 | 1.3476
3090 | 恒流充电 | 02:37:40 | 04:17:06 | 0.40039 | 3.3679 | 1.0514 | 3.4742 | 2025-02-24 19:36:26 | 1.3485
3091 | 恒流充电 | 02:37:45 | 04:17:11 | 0.40001 | 3.3679 | 1.0519 | 3.4761 | 2025-02-24 19:36:31 | 1.3472
3092 | 恒流充电 | 02:37:50 | 04:17:16 | 0.40003 | 3.3679 | 1.0525 | 3.478 | 2025-02-24 19:36:36 | 1.3473
3093 | 恒流充电 | 02:37:55 | 04:17:21 | 0.40015 | 3.368 | 1.053 | 3.4798 | 2025-02-24 19:36:41 | 1.3477
3094 | 恒流充电 | 02:38:00 | 04:17:26 | 0.39996 | 3.3681 | 1.0536 | 3.4817 | 2025-02-24 19:36:46 | 1.3471
3095 | 恒流充电 | 02:38:05 | 04:17:31 | 0.40009 | 3.368 | 1.0542 | 3.4836 | 2025-02-24 19:36:51 | 1.3475
3096 | 恒流充电 | 02:38:10 | 04:17:36 | 0.39986 | 3.3683 | 1.0547 | 3.4854 | 2025-02-24 19:36:56 | 1.3468
3097 | 恒流充电 | 02:38:15 | 04:17:41 | 0.40003 | 3.3682 | 1.0553 | 3.4873 | 2025-02-24 19:37:01 | 1.3474
3098 | 恒流充电 | 02:38:20 | 04:17:46 | 0.39995 | 3.3684 | 1.0558 | 3.4892 | 2025-02-24 19:37:06 | 1.3472
3099 | 恒流充电 | 02:38:25 | 04:17:51 | 0.40003 | 3.3683 | 1.0564 | 3.4911 | 2025-02-24 19:37:11 | 1.3474
3100 | 恒流充电 | 02:38:30 | 04:17:56 | 0.39992 | 3.3685 | 1.0569 | 3.4929 | 2025-02-24 19:37:16 | 1.3471
3101 | 恒流充电 | 02:38:35 | 04:18:01 | 0.4001 | 3.3684 | 1.0575 | 3.4948 | 2025-02-24 19:37:21 | 1.3477
3102 | 恒流充电 | 02:38:40 | 04:18:06 | 0.39995 | 3.3686 | 1.058 | 3.4967 | 2025-02-24 19:37:26 | 1.3473
3103 | 恒流充电 | 02:38:45 | 04:18:11 | 0.39986 | 3.3684 | 1.0586 | 3.4985 | 2025-02-24 19:37:31 | 1.3469
3104 | 恒流充电 | 02:38:50 | 04:18:16 | 0.40009 | 3.3687 | 1.0592 | 3.5004 | 2025-02-24 19:37:36 | 1.3478
3105 | 恒流充电 | 02:38:55 | 04:18:21 | 0.40002 | 3.3688 | 1.0597 | 3.5023 | 2025-02-24 19:37:41 | 1.3476
3106 | 恒流充电 | 02:39:00 | 04:18:26 | 0.39983 | 3.3686 | 1.0603 | 3.5042 | 2025-02-24 19:37:46 | 1.3468
3107 | 恒流充电 | 02:39:05 | 04:18:31 | 0.3999 | 3.3686 | 1.0608 | 3.506 | 2025-02-24 19:37:51 | 1.3471
3108 | 恒流充电 | 02:39:10 | 04:18:36 | 0.40007 | 3.369 | 1.0614 | 3.5079 | 2025-02-24 19:37:56 | 1.3478
3109 | 恒流充电 | 02:39:15 | 04:18:41 | 0.39999 | 3.3691 | 1.0619 | 3.5098 | 2025-02-24 19:38:01 | 1.3476
3110 | 恒流充电 | 02:39:20 | 04:18:46 | 0.40002 | 3.369 | 1.0625 | 3.5116 | 2025-02-24 19:38:06 | 1.3477
3111 | 恒流充电 | 02:39:25 | 04:18:51 | 0.40018 | 3.3688 | 1.063 | 3.5135 | 2025-02-24 19:38:11 | 1.3481
3112 | 恒流充电 | 02:39:30 | 04:18:56 | 0.40011 | 3.369 | 1.0636 | 3.5154 | 2025-02-24 19:38:16 | 1.348
3113 | 恒流充电 | 02:39:35 | 04:19:01 | 0.40029 | 3.3691 | 1.0642 | 3.5173 | 2025-02-24 19:38:21 | 1.3486
3114 | 恒流充电 | 02:39:40 | 04:19:06 | 0.40014 | 3.3692 | 1.0647 | 3.5191 | 2025-02-24 19:38:26 | 1.3481
3115 | 恒流充电 | 02:39:45 | 04:19:11 | 0.40013 | 3.3692 | 1.0653 | 3.521 | 2025-02-24 19:38:31 | 1.3481
3116 | 恒流充电 | 02:39:50 | 04:19:16 | 0.4003 | 3.3693 | 1.0658 | 3.5229 | 2025-02-24 19:38:36 | 1.3487
3117 | 恒流充电 | 02:39:55 | 04:19:21 | 0.40039 | 3.3693 | 1.0664 | 3.5247 | 2025-02-24 19:38:41 | 1.3491
3118 | 恒流充电 | 02:40:00 | 04:19:26 | 0.40028 | 3.3694 | 1.0669 | 3.5266 | 2025-02-24 19:38:46 | 1.3487
3119 | 恒流充电 | 02:40:05 | 04:19:31 | 0.40017 | 3.3694 | 1.0675 | 3.5285 | 2025-02-24 19:38:51 | 1.3483
3120 | 恒流充电 | 02:40:10 | 04:19:36 | 0.4005 | 3.3697 | 1.068 | 3.5304 | 2025-02-24 19:38:56 | 1.3495
3121 | 恒流充电 | 02:40:15 | 04:19:41 | 0.40032 | 3.3696 | 1.0686 | 3.5322 | 2025-02-24 19:39:01 | 1.3489
3122 | 恒流充电 | 02:40:20 | 04:19:46 | 0.40023 | 3.3696 | 1.0692 | 3.5341 | 2025-02-24 19:39:06 | 1.3486
3123 | 恒流充电 | 02:40:25 | 04:19:51 | 0.40023 | 3.3699 | 1.0697 | 3.536 | 2025-02-24 19:39:11 | 1.3487
3124 | 恒流充电 | 02:40:30 | 04:19:56 | 0.40011 | 3.3699 | 1.0703 | 3.5379 | 2025-02-24 19:39:16 | 1.3483
3125 | 恒流充电 | 02:40:35 | 04:20:01 | 0.40013 | 3.3699 | 1.0708 | 3.5397 | 2025-02-24 19:39:21 | 1.3484
3126 | 恒流充电 | 02:40:40 | 04:20:06 | 0.40033 | 3.37 | 1.0714 | 3.5416 | 2025-02-24 19:39:26 | 1.3491
3127 | 恒流充电 | 02:40:45 | 04:20:11 | 0.4 | 3.3699 | 1.0719 | 3.5435 | 2025-02-24 19:39:31 | 1.3479
3128 | 恒流充电 | 02:40:50 | 04:20:16 | 0.40008 | 3.3701 | 1.0725 | 3.5454 | 2025-02-24 19:39:36 | 1.3483
3129 | 恒流充电 | 02:40:55 | 04:20:21 | 0.40005 | 3.37 | 1.073 | 3.5472 | 2025-02-24 19:39:41 | 1.3482
3130 | 恒流充电 | 02:41:00 | 04:20:26 | 0.40009 | 3.3701 | 1.0736 | 3.5491 | 2025-02-24 19:39:46 | 1.3483
3131 | 恒流充电 | 02:41:05 | 04:20:31 | 0.40006 | 3.3702 | 1.0742 | 3.551 | 2025-02-24 19:39:51 | 1.3483
3132 | 恒流充电 | 02:41:10 | 04:20:36 | 0.39994 | 3.3703 | 1.0747 | 3.5528 | 2025-02-24 19:39:56 | 1.3479
3133 | 恒流充电 | 02:41:15 | 04:20:41 | 0.3999 | 3.3704 | 1.0753 | 3.5547 | 2025-02-24 19:40:01 | 1.3478
3134 | 恒流充电 | 02:41:20 | 04:20:46 | 0.39994 | 3.3705 | 1.0758 | 3.5566 | 2025-02-24 19:40:06 | 1.348
3135 | 恒流充电 | 02:41:25 | 04:20:51 | 0.39984 | 3.3703 | 1.0764 | 3.5585 | 2025-02-24 19:40:11 | 1.3476
3136 | 恒流充电 | 02:41:30 | 04:20:56 | 0.3999 | 3.3705 | 1.0769 | 3.5603 | 2025-02-24 19:40:16 | 1.3478
3137 | 恒流充电 | 02:41:35 | 04:21:01 | 0.39997 | 3.3704 | 1.0775 | 3.5622 | 2025-02-24 19:40:21 | 1.3481
3138 | 恒流充电 | 02:41:40 | 04:21:06 | 0.40005 | 3.3704 | 1.078 | 3.5641 | 2025-02-24 19:40:26 | 1.3483
3139 | 恒流充电 | 02:41:45 | 04:21:11 | 0.40005 | 3.3707 | 1.0786 | 3.5659 | 2025-02-24 19:40:31 | 1.3484
3140 | 恒流充电 | 02:41:50 | 04:21:16 | 0.4 | 3.3707 | 1.0792 | 3.5678 | 2025-02-24 19:40:36 | 1.3483
3141 | 恒流充电 | 02:41:55 | 04:21:21 | 0.39995 | 3.3708 | 1.0797 | 3.5697 | 2025-02-24 19:40:41 | 1.3481
3142 | 恒流充电 | 02:42:00 | 04:21:26 | 0.40001 | 3.3708 | 1.0803 | 3.5716 | 2025-02-24 19:40:46 | 1.3483
3143 | 恒流充电 | 02:42:05 | 04:21:31 | 0.39994 | 3.3709 | 1.0808 | 3.5734 | 2025-02-24 19:40:51 | 1.3481
3144 | 恒流充电 | 02:42:10 | 04:21:36 | 0.39992 | 3.371 | 1.0814 | 3.5753 | 2025-02-24 19:40:56 | 1.3481
3145 | 恒流充电 | 02:42:15 | 04:21:41 | 0.40005 | 3.371 | 1.0819 | 3.5772 | 2025-02-24 19:41:01 | 1.3486
3146 | 恒流充电 | 02:42:20 | 04:21:46 | 0.39995 | 3.371 | 1.0825 | 3.5791 | 2025-02-24 19:41:06 | 1.3482
3147 | 恒流充电 | 02:42:25 | 04:21:51 | 0.40007 | 3.371 | 1.083 | 3.5809 | 2025-02-24 19:41:11 | 1.3487
3148 | 恒流充电 | 02:42:30 | 04:21:56 | 0.4001 | 3.3711 | 1.0836 | 3.5828 | 2025-02-24 19:41:16 | 1.3488
3149 | 恒流充电 | 02:42:35 | 04:22:01 | 0.40025 | 3.3713 | 1.0842 | 3.5847 | 2025-02-24 19:41:21 | 1.3494
3150 | 恒流充电 | 02:42:40 | 04:22:06 | 0.40002 | 3.3713 | 1.0847 | 3.5866 | 2025-02-24 19:41:26 | 1.3486
3151 | 恒流充电 | 02:42:45 | 04:22:11 | 0.40022 | 3.3713 | 1.0853 | 3.5884 | 2025-02-24 19:41:31 | 1.3492
3152 | 恒流充电 | 02:42:50 | 04:22:16 | 0.40038 | 3.3714 | 1.0858 | 3.5903 | 2025-02-24 19:41:36 | 1.3499
3153 | 恒流充电 | 02:42:55 | 04:22:21 | 0.40027 | 3.3713 | 1.0864 | 3.5922 | 2025-02-24 19:41:41 | 1.3494
3154 | 恒流充电 | 02:43:00 | 04:22:26 | 0.40023 | 3.3716 | 1.0869 | 3.594 | 2025-02-24 19:41:46 | 1.3494
3155 | 恒流充电 | 02:43:05 | 04:22:31 | 0.40031 | 3.3716 | 1.0875 | 3.5959 | 2025-02-24 19:41:51 | 1.3497
3156 | 恒流充电 | 02:43:10 | 04:22:36 | 0.40038 | 3.3716 | 1.088 | 3.5978 | 2025-02-24 19:41:56 | 1.3499
3157 | 恒流充电 | 02:43:15 | 04:22:41 | 0.40014 | 3.3718 | 1.0886 | 3.5997 | 2025-02-24 19:42:01 | 1.3492
3158 | 恒流充电 | 02:43:20 | 04:22:46 | 0.40025 | 3.3717 | 1.0892 | 3.6015 | 2025-02-24 19:42:06 | 1.3495
3159 | 恒流充电 | 02:43:25 | 04:22:51 | 0.40042 | 3.3719 | 1.0897 | 3.6034 | 2025-02-24 19:42:11 | 1.3502
3160 | 恒流充电 | 02:43:30 | 04:22:56 | 0.40026 | 3.3719 | 1.0903 | 3.6053 | 2025-02-24 19:42:16 | 1.3496
3161 | 恒流充电 | 02:43:35 | 04:23:01 | 0.40011 | 3.3721 | 1.0908 | 3.6072 | 2025-02-24 19:42:21 | 1.3492
3162 | 恒流充电 | 02:43:40 | 04:23:06 | 0.40001 | 3.3721 | 1.0914 | 3.609 | 2025-02-24 19:42:26 | 1.3489
3163 | 恒流充电 | 02:43:45 | 04:23:11 | 0.40008 | 3.3721 | 1.0919 | 3.6109 | 2025-02-24 19:42:31 | 1.3491
3164 | 恒流充电 | 02:43:50 | 04:23:16 | 0.39986 | 3.3721 | 1.0925 | 3.6128 | 2025-02-24 19:42:36 | 1.3484
3165 | 恒流充电 | 02:43:55 | 04:23:21 | 0.39999 | 3.3722 | 1.0931 | 3.6147 | 2025-02-24 19:42:41 | 1.3488
3166 | 恒流充电 | 02:44:00 | 04:23:26 | 0.40007 | 3.3723 | 1.0936 | 3.6165 | 2025-02-24 19:42:46 | 1.3492
3167 | 恒流充电 | 02:44:05 | 04:23:31 | 0.40003 | 3.3723 | 1.0942 | 3.6184 | 2025-02-24 19:42:51 | 1.349
3168 | 恒流充电 | 02:44:10 | 04:23:36 | 0.40001 | 3.3724 | 1.0947 | 3.6203 | 2025-02-24 19:42:56 | 1.349
3169 | 恒流充电 | 02:44:15 | 04:23:41 | 0.40003 | 3.3725 | 1.0953 | 3.6222 | 2025-02-24 19:43:01 | 1.3491
3170 | 恒流充电 | 02:44:20 | 04:23:46 | 0.39991 | 3.3725 | 1.0958 | 3.624 | 2025-02-24 19:43:06 | 1.3487
3171 | 恒流充电 | 02:44:25 | 04:23:51 | 0.39994 | 3.3727 | 1.0964 | 3.6259 | 2025-02-24 19:43:11 | 1.3488
3172 | 恒流充电 | 02:44:30 | 04:23:56 | 0.39992 | 3.3728 | 1.0969 | 3.6278 | 2025-02-24 19:43:16 | 1.3488
3173 | 恒流充电 | 02:44:35 | 04:24:01 | 0.39977 | 3.3727 | 1.0975 | 3.6297 | 2025-02-24 19:43:21 | 1.3483
3174 | 恒流充电 | 02:44:40 | 04:24:06 | 0.40007 | 3.3728 | 1.0981 | 3.6315 | 2025-02-24 19:43:26 | 1.3493
3175 | 恒流充电 | 02:44:45 | 04:24:11 | 0.39997 | 3.3728 | 1.0986 | 3.6334 | 2025-02-24 19:43:31 | 1.349
3176 | 恒流充电 | 02:44:50 | 04:24:16 | 0.39999 | 3.373 | 1.0992 | 3.6353 | 2025-02-24 19:43:36 | 1.3492
3177 | 恒流充电 | 02:44:55 | 04:24:21 | 0.40001 | 3.3729 | 1.0997 | 3.6371 | 2025-02-24 19:43:41 | 1.3492
3178 | 恒流充电 | 02:45:00 | 04:24:26 | 0.40002 | 3.373 | 1.1003 | 3.639 | 2025-02-24 19:43:46 | 1.3493
3179 | 恒流充电 | 02:45:05 | 04:24:31 | 0.40007 | 3.3732 | 1.1008 | 3.6409 | 2025-02-24 19:43:51 | 1.3495
3180 | 恒流充电 | 02:45:10 | 04:24:36 | 0.40004 | 3.3733 | 1.1014 | 3.6428 | 2025-02-24 19:43:56 | 1.3495
3181 | 恒流充电 | 02:45:15 | 04:24:41 | 0.40002 | 3.3733 | 1.1019 | 3.6446 | 2025-02-24 19:44:01 | 1.3494
3182 | 恒流充电 | 02:45:20 | 04:24:46 | 0.40014 | 3.3734 | 1.1025 | 3.6465 | 2025-02-24 19:44:06 | 1.3499
3183 | 恒流充电 | 02:45:25 | 04:24:51 | 0.40012 | 3.3735 | 1.1031 | 3.6484 | 2025-02-24 19:44:11 | 1.3498
3184 | 恒流充电 | 02:45:30 | 04:24:56 | 0.40018 | 3.3735 | 1.1036 | 3.6503 | 2025-02-24 19:44:16 | 1.35
3185 | 恒流充电 | 02:45:35 | 04:25:01 | 0.40024 | 3.3738 | 1.1042 | 3.6521 | 2025-02-24 19:44:21 | 1.3503
3186 | 恒流充电 | 02:45:40 | 04:25:06 | 0.40036 | 3.3736 | 1.1047 | 3.654 | 2025-02-24 19:44:26 | 1.3507
3187 | 恒流充电 | 02:45:45 | 04:25:11 | 0.40025 | 3.3737 | 1.1053 | 3.6559 | 2025-02-24 19:44:31 | 1.3503
3188 | 恒流充电 | 02:45:50 | 04:25:16 | 0.40022 | 3.3739 | 1.1058 | 3.6578 | 2025-02-24 19:44:36 | 1.3503
3189 | 恒流充电 | 02:45:55 | 04:25:21 | 0.40031 | 3.3738 | 1.1064 | 3.6596 | 2025-02-24 19:44:41 | 1.3506
3190 | 恒流充电 | 02:46:00 | 04:25:26 | 0.40036 | 3.3739 | 1.1069 | 3.6615 | 2025-02-24 19:44:46 | 1.3508
3191 | 恒流充电 | 02:46:05 | 04:25:31 | 0.4003 | 3.3741 | 1.1075 | 3.6634 | 2025-02-24 19:44:51 | 1.3507
3192 | 恒流充电 | 02:46:10 | 04:25:36 | 0.40021 | 3.3743 | 1.1081 | 3.6653 | 2025-02-24 19:44:56 | 1.3504
3193 | 恒流充电 | 02:46:15 | 04:25:41 | 0.40002 | 3.3743 | 1.1086 | 3.6671 | 2025-02-24 19:45:01 | 1.3498
3194 | 恒流充电 | 02:46:20 | 04:25:46 | 0.4002 | 3.3742 | 1.1092 | 3.669 | 2025-02-24 19:45:06 | 1.3503
3195 | 恒流充电 | 02:46:25 | 04:25:51 | 0.40029 | 3.3745 | 1.1097 | 3.6709 | 2025-02-24 19:45:11 | 1.3508
3196 | 恒流充电 | 02:46:30 | 04:25:56 | 0.40021 | 3.3745 | 1.1103 | 3.6728 | 2025-02-24 19:45:16 | 1.3505
3197 | 恒流充电 | 02:46:35 | 04:26:01 | 0.40016 | 3.3746 | 1.1108 | 3.6747 | 2025-02-24 19:45:21 | 1.3504
3198 | 恒流充电 | 02:46:40 | 04:26:06 | 0.39996 | 3.3746 | 1.1114 | 3.6765 | 2025-02-24 19:45:26 | 1.3497
3199 | 恒流充电 | 02:46:45 | 04:26:11 | 0.40002 | 3.3747 | 1.1119 | 3.6784 | 2025-02-24 19:45:31 | 1.35
3200 | 恒流充电 | 02:46:50 | 04:26:16 | 0.40002 | 3.3748 | 1.1125 | 3.6803 | 2025-02-24 19:45:36 | 1.35
3201 | 恒流充电 | 02:46:55 | 04:26:21 | 0.39986 | 3.3749 | 1.1131 | 3.6822 | 2025-02-24 19:45:41 | 1.3495
3202 | 恒流充电 | 02:47:00 | 04:26:26 | 0.39994 | 3.3749 | 1.1136 | 3.684 | 2025-02-24 19:45:46 | 1.3498
3203 | 恒流充电 | 02:47:05 | 04:26:31 | 0.40006 | 3.3751 | 1.1142 | 3.6859 | 2025-02-24 19:45:51 | 1.3502
3204 | 恒流充电 | 02:47:10 | 04:26:36 | 0.40013 | 3.3752 | 1.1147 | 3.6878 | 2025-02-24 19:45:56 | 1.3505
3205 | 恒流充电 | 02:47:15 | 04:26:41 | 0.40001 | 3.3753 | 1.1153 | 3.6897 | 2025-02-24 19:46:01 | 1.3502
3206 | 恒流充电 | 02:47:20 | 04:26:46 | 0.39998 | 3.3752 | 1.1158 | 3.6915 | 2025-02-24 19:46:06 | 1.35
3207 | 恒流充电 | 02:47:25 | 04:26:51 | 0.40007 | 3.3753 | 1.1164 | 3.6934 | 2025-02-24 19:46:11 | 1.3504
3208 | 恒流充电 | 02:47:30 | 04:26:56 | 0.39995 | 3.3753 | 1.1169 | 3.6953 | 2025-02-24 19:46:16 | 1.35
3209 | 恒流充电 | 02:47:35 | 04:27:01 | 0.39985 | 3.3753 | 1.1175 | 3.6972 | 2025-02-24 19:46:21 | 1.3496
3210 | 恒流充电 | 02:47:40 | 04:27:06 | 0.40008 | 3.3756 | 1.1181 | 3.699 | 2025-02-24 19:46:26 | 1.3505
3211 | 恒流充电 | 02:47:45 | 04:27:11 | 0.40001 | 3.3756 | 1.1186 | 3.7009 | 2025-02-24 19:46:31 | 1.3503
3212 | 恒流充电 | 02:47:50 | 04:27:16 | 0.40008 | 3.3757 | 1.1192 | 3.7028 | 2025-02-24 19:46:36 | 1.3505
3213 | 恒流充电 | 02:47:55 | 04:27:21 | 0.39996 | 3.3758 | 1.1197 | 3.7047 | 2025-02-24 19:46:41 | 1.3502
3214 | 恒流充电 | 02:48:00 | 04:27:26 | 0.4 | 3.3759 | 1.1203 | 3.7065 | 2025-02-24 19:46:46 | 1.3504
3215 | 恒流充电 | 02:48:05 | 04:27:31 | 0.40009 | 3.3761 | 1.1208 | 3.7084 | 2025-02-24 19:46:51 | 1.3507
3216 | 恒流充电 | 02:48:10 | 04:27:36 | 0.40006 | 3.3762 | 1.1214 | 3.7103 | 2025-02-24 19:46:56 | 1.3507
3217 | 恒流充电 | 02:48:15 | 04:27:41 | 0.40004 | 3.3762 | 1.1219 | 3.7122 | 2025-02-24 19:47:01 | 1.3506
3218 | 恒流充电 | 02:48:20 | 04:27:46 | 0.39998 | 3.3762 | 1.1225 | 3.714 | 2025-02-24 19:47:06 | 1.3504
3219 | 恒流充电 | 02:48:25 | 04:27:51 | 0.40016 | 3.3765 | 1.1231 | 3.7159 | 2025-02-24 19:47:11 | 1.3511
3220 | 恒流充电 | 02:48:30 | 04:27:56 | 0.40034 | 3.3764 | 1.1236 | 3.7178 | 2025-02-24 19:47:16 | 1.3517
3221 | 恒流充电 | 02:48:35 | 04:28:01 | 0.40023 | 3.3765 | 1.1242 | 3.7197 | 2025-02-24 19:47:21 | 1.3514
3222 | 恒流充电 | 02:48:40 | 04:28:06 | 0.40037 | 3.3765 | 1.1247 | 3.7215 | 2025-02-24 19:47:26 | 1.3519
3223 | 恒流充电 | 02:48:45 | 04:28:11 | 0.40036 | 3.3767 | 1.1253 | 3.7234 | 2025-02-24 19:47:31 | 1.3519
3224 | 恒流充电 | 02:48:50 | 04:28:16 | 0.40014 | 3.3769 | 1.1258 | 3.7253 | 2025-02-24 19:47:36 | 1.3512
3225 | 恒流充电 | 02:48:55 | 04:28:21 | 0.40046 | 3.377 | 1.1264 | 3.7272 | 2025-02-24 19:47:41 | 1.3523
3226 | 恒流充电 | 02:49:00 | 04:28:26 | 0.40024 | 3.377 | 1.1269 | 3.729 | 2025-02-24 19:47:46 | 1.3516
3227 | 恒流充电 | 02:49:05 | 04:28:31 | 0.40033 | 3.377 | 1.1275 | 3.7309 | 2025-02-24 19:47:51 | 1.3519
3228 | 恒流充电 | 02:49:10 | 04:28:36 | 0.40017 | 3.3771 | 1.1281 | 3.7328 | 2025-02-24 19:47:56 | 1.3514
3229 | 恒流充电 | 02:49:15 | 04:28:41 | 0.40015 | 3.3772 | 1.1286 | 3.7347 | 2025-02-24 19:48:01 | 1.3514
3230 | 恒流充电 | 02:49:20 | 04:28:46 | 0.40016 | 3.3773 | 1.1292 | 3.7366 | 2025-02-24 19:48:06 | 1.3515
3231 | 恒流充电 | 02:49:25 | 04:28:51 | 0.39986 | 3.3774 | 1.1297 | 3.7384 | 2025-02-24 19:48:11 | 1.3505
3232 | 恒流充电 | 02:49:30 | 04:28:56 | 0.40012 | 3.3774 | 1.1303 | 3.7403 | 2025-02-24 19:48:16 | 1.3514
3233 | 恒流充电 | 02:49:35 | 04:29:01 | 0.40008 | 3.3776 | 1.1308 | 3.7422 | 2025-02-24 19:48:21 | 1.3513
3234 | 恒流充电 | 02:49:40 | 04:29:06 | 0.40002 | 3.3776 | 1.1314 | 3.7441 | 2025-02-24 19:48:26 | 1.3511
3235 | 恒流充电 | 02:49:45 | 04:29:11 | 0.39987 | 3.3779 | 1.1319 | 3.7459 | 2025-02-24 19:48:31 | 1.3507
3236 | 恒流充电 | 02:49:50 | 04:29:16 | 0.39983 | 3.3778 | 1.1325 | 3.7478 | 2025-02-24 19:48:36 | 1.3505
3237 | 恒流充电 | 02:49:55 | 04:29:21 | 0.40004 | 3.378 | 1.1331 | 3.7497 | 2025-02-24 19:48:41 | 1.3513
3238 | 恒流充电 | 02:50:00 | 04:29:26 | 0.39994 | 3.378 | 1.1336 | 3.7516 | 2025-02-24 19:48:46 | 1.351
3239 | 恒流充电 | 02:50:05 | 04:29:31 | 0.39986 | 3.3782 | 1.1342 | 3.7534 | 2025-02-24 19:48:51 | 1.3508
3240 | 恒流充电 | 02:50:10 | 04:29:36 | 0.39998 | 3.3784 | 1.1347 | 3.7553 | 2025-02-24 19:48:56 | 1.3513
3241 | 恒流充电 | 02:50:15 | 04:29:41 | 0.40001 | 3.3781 | 1.1353 | 3.7572 | 2025-02-24 19:49:01 | 1.3513
3242 | 恒流充电 | 02:50:20 | 04:29:46 | 0.39981 | 3.3784 | 1.1358 | 3.7591 | 2025-02-24 19:49:06 | 1.3507
3243 | 恒流充电 | 02:50:25 | 04:29:51 | 0.39991 | 3.3785 | 1.1364 | 3.7609 | 2025-02-24 19:49:11 | 1.3511
3244 | 恒流充电 | 02:50:30 | 04:29:56 | 0.39996 | 3.3785 | 1.1369 | 3.7628 | 2025-02-24 19:49:16 | 1.3513
3245 | 恒流充电 | 02:50:35 | 04:30:01 | 0.40002 | 3.3785 | 1.1375 | 3.7647 | 2025-02-24 19:49:21 | 1.3514
3246 | 恒流充电 | 02:50:40 | 04:30:06 | 0.40005 | 3.3786 | 1.1381 | 3.7666 | 2025-02-24 19:49:26 | 1.3516
3247 | 恒流充电 | 02:50:45 | 04:30:11 | 0.39989 | 3.3788 | 1.1386 | 3.7685 | 2025-02-24 19:49:31 | 1.3512
3248 | 恒流充电 | 02:50:50 | 04:30:16 | 0.40018 | 3.3787 | 1.1392 | 3.7703 | 2025-02-24 19:49:36 | 1.3521
3249 | 恒流充电 | 02:50:55 | 04:30:21 | 0.39986 | 3.3789 | 1.1397 | 3.7722 | 2025-02-24 19:49:41 | 1.3511
3250 | 恒流充电 | 02:51:00 | 04:30:26 | 0.39991 | 3.3791 | 1.1403 | 3.7741 | 2025-02-24 19:49:46 | 1.3514
3251 | 恒流充电 | 02:51:05 | 04:30:31 | 0.40023 | 3.3792 | 1.1408 | 3.776 | 2025-02-24 19:49:51 | 1.3525
3252 | 恒流充电 | 02:51:10 | 04:30:36 | 0.40008 | 3.3792 | 1.1414 | 3.7778 | 2025-02-24 19:49:56 | 1.3519
3253 | 恒流充电 | 02:51:15 | 04:30:41 | 0.40017 | 3.3793 | 1.1419 | 3.7797 | 2025-02-24 19:50:01 | 1.3523
3254 | 恒流充电 | 02:51:20 | 04:30:46 | 0.40028 | 3.3793 | 1.1425 | 3.7816 | 2025-02-24 19:50:06 | 1.3527
3255 | 恒流充电 | 02:51:25 | 04:30:51 | 0.40029 | 3.3795 | 1.1431 | 3.7835 | 2025-02-24 19:50:11 | 1.3528
3256 | 恒流充电 | 02:51:30 | 04:30:56 | 0.40033 | 3.3798 | 1.1436 | 3.7854 | 2025-02-24 19:50:16 | 1.353
3257 | 恒流充电 | 02:51:35 | 04:31:01 | 0.40051 | 3.3797 | 1.1442 | 3.7872 | 2025-02-24 19:50:21 | 1.3536
3258 | 恒流充电 | 02:51:40 | 04:31:06 | 0.40021 | 3.3796 | 1.1447 | 3.7891 | 2025-02-24 19:50:26 | 1.3526
3259 | 恒流充电 | 02:51:45 | 04:31:11 | 0.40032 | 3.3797 | 1.1453 | 3.791 | 2025-02-24 19:50:31 | 1.353
3260 | 恒流充电 | 02:51:50 | 04:31:16 | 0.40023 | 3.3799 | 1.1458 | 3.7929 | 2025-02-24 19:50:36 | 1.3527
3261 | 恒流充电 | 02:51:55 | 04:31:21 | 0.40013 | 3.3799 | 1.1464 | 3.7948 | 2025-02-24 19:50:41 | 1.3524
3262 | 恒流充电 | 02:52:00 | 04:31:26 | 0.40023 | 3.3802 | 1.147 | 3.7966 | 2025-02-24 19:50:46 | 1.3528
3263 | 恒流充电 | 02:52:05 | 04:31:31 | 0.40003 | 3.3803 | 1.1475 | 3.7985 | 2025-02-24 19:50:51 | 1.3522
3264 | 恒流充电 | 02:52:10 | 04:31:36 | 0.39999 | 3.3802 | 1.1481 | 3.8004 | 2025-02-24 19:50:56 | 1.3521
3265 | 恒流充电 | 02:52:15 | 04:31:41 | 0.40006 | 3.3804 | 1.1486 | 3.8023 | 2025-02-24 19:51:01 | 1.3524
3266 | 恒流充电 | 02:52:20 | 04:31:46 | 0.40011 | 3.3805 | 1.1492 | 3.8041 | 2025-02-24 19:51:06 | 1.3525
3267 | 恒流充电 | 02:52:25 | 04:31:51 | 0.39987 | 3.3804 | 1.1497 | 3.806 | 2025-02-24 19:51:11 | 1.3517
3268 | 恒流充电 | 02:52:30 | 04:31:56 | 0.39995 | 3.3807 | 1.1503 | 3.8079 | 2025-02-24 19:51:16 | 1.3521
3269 | 恒流充电 | 02:52:35 | 04:32:01 | 0.40002 | 3.3808 | 1.1508 | 3.8098 | 2025-02-24 19:51:21 | 1.3524
3270 | 恒流充电 | 02:52:40 | 04:32:06 | 0.39986 | 3.3809 | 1.1514 | 3.8117 | 2025-02-24 19:51:26 | 1.3519
3271 | 恒流充电 | 02:52:45 | 04:32:11 | 0.39991 | 3.3807 | 1.152 | 3.8135 | 2025-02-24 19:51:31 | 1.352
3272 | 恒流充电 | 02:52:50 | 04:32:16 | 0.39995 | 3.3812 | 1.1525 | 3.8154 | 2025-02-24 19:51:36 | 1.3523
3273 | 恒流充电 | 02:52:55 | 04:32:21 | 0.40019 | 3.3812 | 1.1531 | 3.8173 | 2025-02-24 19:51:41 | 1.3531
3274 | 恒流充电 | 02:53:00 | 04:32:26 | 0.39995 | 3.3815 | 1.1536 | 3.8192 | 2025-02-24 19:51:46 | 1.3524
3275 | 恒流充电 | 02:53:05 | 04:32:31 | 0.3999 | 3.3813 | 1.1542 | 3.8211 | 2025-02-24 19:51:51 | 1.3522
3276 | 恒流充电 | 02:53:10 | 04:32:36 | 0.39987 | 3.3814 | 1.1547 | 3.8229 | 2025-02-24 19:51:56 | 1.3521
3277 | 恒流充电 | 02:53:15 | 04:32:41 | 0.39991 | 3.3814 | 1.1553 | 3.8248 | 2025-02-24 19:52:01 | 1.3523
3278 | 恒流充电 | 02:53:20 | 04:32:46 | 0.40007 | 3.3816 | 1.1558 | 3.8267 | 2025-02-24 19:52:06 | 1.3528
3279 | 恒流充电 | 02:53:25 | 04:32:51 | 0.39995 | 3.3816 | 1.1564 | 3.8286 | 2025-02-24 19:52:11 | 1.3525
3280 | 恒流充电 | 02:53:30 | 04:32:56 | 0.3998 | 3.3819 | 1.157 | 3.8304 | 2025-02-24 19:52:16 | 1.3521
3281 | 恒流充电 | 02:53:35 | 04:33:01 | 0.39982 | 3.3819 | 1.1575 | 3.8323 | 2025-02-24 19:52:21 | 1.3522
3282 | 恒流充电 | 02:53:40 | 04:33:06 | 0.39999 | 3.3821 | 1.1581 | 3.8342 | 2025-02-24 19:52:26 | 1.3528
3283 | 恒流充电 | 02:53:45 | 04:33:11 | 0.4 | 3.3821 | 1.1586 | 3.8361 | 2025-02-24 19:52:31 | 1.3529
3284 | 恒流充电 | 02:53:50 | 04:33:16 | 0.39994 | 3.3822 | 1.1592 | 3.838 | 2025-02-24 19:52:36 | 1.3527
3285 | 恒流充电 | 02:53:55 | 04:33:21 | 0.40002 | 3.3821 | 1.1597 | 3.8398 | 2025-02-24 19:52:41 | 1.3529
3286 | 恒流充电 | 02:54:00 | 04:33:26 | 0.40019 | 3.3822 | 1.1603 | 3.8417 | 2025-02-24 19:52:46 | 1.3535
3287 | 恒流充电 | 02:54:05 | 04:33:31 | 0.40011 | 3.3824 | 1.1608 | 3.8436 | 2025-02-24 19:52:51 | 1.3534
3288 | 恒流充电 | 02:54:10 | 04:33:36 | 0.40022 | 3.3826 | 1.1614 | 3.8455 | 2025-02-24 19:52:56 | 1.3538
3289 | 恒流充电 | 02:54:15 | 04:33:41 | 0.40041 | 3.3826 | 1.162 | 3.8474 | 2025-02-24 19:53:01 | 1.3544
3290 | 恒流充电 | 02:54:20 | 04:33:46 | 0.40039 | 3.3827 | 1.1625 | 3.8492 | 2025-02-24 19:53:06 | 1.3544
3291 | 恒流充电 | 02:54:25 | 04:33:51 | 0.40033 | 3.3828 | 1.1631 | 3.8511 | 2025-02-24 19:53:11 | 1.3542
3292 | 恒流充电 | 02:54:30 | 04:33:56 | 0.40028 | 3.3831 | 1.1636 | 3.853 | 2025-02-24 19:53:16 | 1.3542
3293 | 恒流充电 | 02:54:35 | 04:34:01 | 0.40022 | 3.3828 | 1.1642 | 3.8549 | 2025-02-24 19:53:21 | 1.3539
3294 | 恒流充电 | 02:54:40 | 04:34:06 | 0.40035 | 3.3831 | 1.1647 | 3.8568 | 2025-02-24 19:53:26 | 1.3544
3295 | 恒流充电 | 02:54:45 | 04:34:11 | 0.40006 | 3.3832 | 1.1653 | 3.8586 | 2025-02-24 19:53:31 | 1.3535
3296 | 恒流充电 | 02:54:50 | 04:34:16 | 0.4003 | 3.3833 | 1.1658 | 3.8605 | 2025-02-24 19:53:36 | 1.3543
3297 | 恒流充电 | 02:54:55 | 04:34:21 | 0.40003 | 3.3832 | 1.1664 | 3.8624 | 2025-02-24 19:53:41 | 1.3534
3298 | 恒流充电 | 02:55:00 | 04:34:26 | 0.40011 | 3.3834 | 1.167 | 3.8643 | 2025-02-24 19:53:46 | 1.3537
3299 | 恒流充电 | 02:55:05 | 04:34:31 | 0.40007 | 3.3836 | 1.1675 | 3.8662 | 2025-02-24 19:53:51 | 1.3536
3300 | 恒流充电 | 02:55:10 | 04:34:36 | 0.39988 | 3.3835 | 1.1681 | 3.868 | 2025-02-24 19:53:56 | 1.353
3301 | 恒流充电 | 02:55:15 | 04:34:41 | 0.39998 | 3.3836 | 1.1686 | 3.8699 | 2025-02-24 19:54:01 | 1.3534
3302 | 恒流充电 | 02:55:20 | 04:34:46 | 0.39993 | 3.3838 | 1.1692 | 3.8718 | 2025-02-24 19:54:06 | 1.3533
3303 | 恒流充电 | 02:55:25 | 04:34:51 | 0.39993 | 3.384 | 1.1697 | 3.8737 | 2025-02-24 19:54:11 | 1.3533
3304 | 恒流充电 | 02:55:30 | 04:34:56 | 0.39986 | 3.3841 | 1.1703 | 3.8756 | 2025-02-24 19:54:16 | 1.3531
3305 | 恒流充电 | 02:55:35 | 04:35:01 | 0.39992 | 3.3841 | 1.1708 | 3.8774 | 2025-02-24 19:54:21 | 1.3534
3306 | 恒流充电 | 02:55:40 | 04:35:06 | 0.40013 | 3.3842 | 1.1714 | 3.8793 | 2025-02-24 19:54:26 | 1.3541
3307 | 恒流充电 | 02:55:45 | 04:35:11 | 0.39988 | 3.3842 | 1.172 | 3.8812 | 2025-02-24 19:54:31 | 1.3533
3308 | 恒流充电 | 02:55:50 | 04:35:16 | 0.39988 | 3.3844 | 1.1725 | 3.8831 | 2025-02-24 19:54:36 | 1.3533
3309 | 恒流充电 | 02:55:55 | 04:35:21 | 0.40007 | 3.3843 | 1.1731 | 3.885 | 2025-02-24 19:54:41 | 1.354
3310 | 恒流充电 | 02:56:00 | 04:35:26 | 0.39992 | 3.3844 | 1.1736 | 3.8868 | 2025-02-24 19:54:46 | 1.3535
3311 | 恒流充电 | 02:56:05 | 04:35:31 | 0.40002 | 3.3846 | 1.1742 | 3.8887 | 2025-02-24 19:54:51 | 1.3539
3312 | 恒流充电 | 02:56:10 | 04:35:36 | 0.39998 | 3.3848 | 1.1747 | 3.8906 | 2025-02-24 19:54:56 | 1.3538
3313 | 恒流充电 | 02:56:15 | 04:35:41 | 0.39999 | 3.3849 | 1.1753 | 3.8925 | 2025-02-24 19:55:01 | 1.3539
3314 | 恒流充电 | 02:56:20 | 04:35:46 | 0.40004 | 3.3847 | 1.1758 | 3.8944 | 2025-02-24 19:55:06 | 1.354
3315 | 恒流充电 | 02:56:25 | 04:35:51 | 0.40004 | 3.3849 | 1.1764 | 3.8962 | 2025-02-24 19:55:11 | 1.3541
3316 | 恒流充电 | 02:56:30 | 04:35:56 | 0.39996 | 3.3849 | 1.177 | 3.8981 | 2025-02-24 19:55:16 | 1.3538
3317 | 恒流充电 | 02:56:35 | 04:36:01 | 0.39991 | 3.3852 | 1.1775 | 3.9 | 2025-02-24 19:55:21 | 1.3538
3318 | 恒流充电 | 02:56:40 | 04:36:06 | 0.40006 | 3.3852 | 1.1781 | 3.9019 | 2025-02-24 19:55:26 | 1.3543
3319 | 恒流充电 | 02:56:45 | 04:36:11 | 0.4002 | 3.3851 | 1.1786 | 3.9038 | 2025-02-24 19:55:31 | 1.3547
3320 | 恒流充电 | 02:56:50 | 04:36:16 | 0.40008 | 3.3853 | 1.1792 | 3.9056 | 2025-02-24 19:55:36 | 1.3544
3321 | 恒流充电 | 02:56:55 | 04:36:21 | 0.40032 | 3.3855 | 1.1797 | 3.9075 | 2025-02-24 19:55:41 | 1.3553
3322 | 恒流充电 | 02:57:00 | 04:36:26 | 0.40009 | 3.3855 | 1.1803 | 3.9094 | 2025-02-24 19:55:46 | 1.3545
3323 | 恒流充电 | 02:57:05 | 04:36:31 | 0.40023 | 3.3858 | 1.1808 | 3.9113 | 2025-02-24 19:55:51 | 1.3551
3324 | 恒流充电 | 02:57:10 | 04:36:36 | 0.40037 | 3.3855 | 1.1814 | 3.9132 | 2025-02-24 19:55:56 | 1.3555
3325 | 恒流充电 | 02:57:15 | 04:36:41 | 0.40031 | 3.3859 | 1.182 | 3.9151 | 2025-02-24 19:56:01 | 1.3554
3326 | 恒流充电 | 02:57:20 | 04:36:46 | 0.40041 | 3.3857 | 1.1825 | 3.9169 | 2025-02-24 19:56:06 | 1.3557
3327 | 恒流充电 | 02:57:25 | 04:36:51 | 0.4004 | 3.3859 | 1.1831 | 3.9188 | 2025-02-24 19:56:11 | 1.3557
3328 | 恒流充电 | 02:57:30 | 04:36:56 | 0.4003 | 3.3858 | 1.1836 | 3.9207 | 2025-02-24 19:56:16 | 1.3554
3329 | 恒流充电 | 02:57:35 | 04:37:01 | 0.40033 | 3.386 | 1.1842 | 3.9226 | 2025-02-24 19:56:21 | 1.3555
3330 | 恒流充电 | 02:57:40 | 04:37:06 | 0.40016 | 3.3861 | 1.1847 | 3.9245 | 2025-02-24 19:56:26 | 1.355
3331 | 恒流充电 | 02:57:45 | 04:37:11 | 0.40023 | 3.3862 | 1.1853 | 3.9264 | 2025-02-24 19:56:31 | 1.3552
3332 | 恒流充电 | 02:57:50 | 04:37:16 | 0.40004 | 3.3862 | 1.1858 | 3.9282 | 2025-02-24 19:56:36 | 1.3546
3333 | 恒流充电 | 02:57:55 | 04:37:21 | 0.40017 | 3.3862 | 1.1864 | 3.9301 | 2025-02-24 19:56:41 | 1.3551
3334 | 恒流充电 | 02:58:00 | 04:37:26 | 0.40013 | 3.3863 | 1.187 | 3.932 | 2025-02-24 19:56:46 | 1.355
3335 | 恒流充电 | 02:58:05 | 04:37:31 | 0.40009 | 3.3863 | 1.1875 | 3.9339 | 2025-02-24 19:56:51 | 1.3549
3336 | 恒流充电 | 02:58:10 | 04:37:36 | 0.39995 | 3.3865 | 1.1881 | 3.9358 | 2025-02-24 19:56:56 | 1.3544
3337 | 恒流充电 | 02:58:15 | 04:37:41 | 0.4 | 3.3866 | 1.1886 | 3.9376 | 2025-02-24 19:57:01 | 1.3547
3338 | 恒流充电 | 02:58:20 | 04:37:46 | 0.40003 | 3.3865 | 1.1892 | 3.9395 | 2025-02-24 19:57:06 | 1.3547
3339 | 恒流充电 | 02:58:25 | 04:37:51 | 0.39998 | 3.3867 | 1.1897 | 3.9414 | 2025-02-24 19:57:11 | 1.3546
3340 | 恒流充电 | 02:58:30 | 04:37:56 | 0.39997 | 3.3868 | 1.1903 | 3.9433 | 2025-02-24 19:57:16 | 1.3546
3341 | 恒流充电 | 02:58:35 | 04:38:01 | 0.39978 | 3.3867 | 1.1908 | 3.9452 | 2025-02-24 19:57:21 | 1.3539
3342 | 恒流充电 | 02:58:40 | 04:38:06 | 0.39994 | 3.3868 | 1.1914 | 3.947 | 2025-02-24 19:57:26 | 1.3545
3343 | 恒流充电 | 02:58:45 | 04:38:11 | 0.40017 | 3.387 | 1.192 | 3.9489 | 2025-02-24 19:57:31 | 1.3554
3344 | 恒流充电 | 02:58:50 | 04:38:16 | 0.40003 | 3.3871 | 1.1925 | 3.9508 | 2025-02-24 19:57:36 | 1.3549
3345 | 恒流充电 | 02:58:55 | 04:38:21 | 0.40005 | 3.387 | 1.1931 | 3.9527 | 2025-02-24 19:57:41 | 1.3549
3346 | 恒流充电 | 02:59:00 | 04:38:26 | 0.4 | 3.387 | 1.1936 | 3.9546 | 2025-02-24 19:57:46 | 1.3548
3347 | 恒流充电 | 02:59:05 | 04:38:31 | 0.3999 | 3.387 | 1.1942 | 3.9565 | 2025-02-24 19:57:51 | 1.3545
3348 | 恒流充电 | 02:59:10 | 04:38:36 | 0.39994 | 3.3872 | 1.1947 | 3.9583 | 2025-02-24 19:57:56 | 1.3547
3349 | 恒流充电 | 02:59:15 | 04:38:41 | 0.39974 | 3.3872 | 1.1953 | 3.9602 | 2025-02-24 19:58:01 | 1.354
3350 | 恒流充电 | 02:59:20 | 04:38:46 | 0.39982 | 3.3874 | 1.1958 | 3.9621 | 2025-02-24 19:58:06 | 1.3543
3351 | 恒流充电 | 02:59:25 | 04:38:51 | 0.39981 | 3.3876 | 1.1964 | 3.964 | 2025-02-24 19:58:11 | 1.3544
3352 | 恒流充电 | 02:59:30 | 04:38:56 | 0.40009 | 3.3874 | 1.197 | 3.9659 | 2025-02-24 19:58:16 | 1.3553
3353 | 恒流充电 | 02:59:35 | 04:39:01 | 0.40005 | 3.3874 | 1.1975 | 3.9677 | 2025-02-24 19:58:21 | 1.3551
3354 | 恒流充电 | 02:59:40 | 04:39:06 | 0.40007 | 3.3873 | 1.1981 | 3.9696 | 2025-02-24 19:58:26 | 1.3552
3355 | 恒流充电 | 02:59:45 | 04:39:11 | 0.40014 | 3.3875 | 1.1986 | 3.9715 | 2025-02-24 19:58:31 | 1.3555
3356 | 恒流充电 | 02:59:50 | 04:39:16 | 0.40024 | 3.3875 | 1.1992 | 3.9734 | 2025-02-24 19:58:36 | 1.3558
3357 | 恒流充电 | 02:59:55 | 04:39:21 | 0.40028 | 3.3877 | 1.1997 | 3.9753 | 2025-02-24 19:58:41 | 1.356
3358 | 恒流充电 | 03:00:00 | 04:39:26 | 0.4003 | 3.3877 | 1.2003 | 3.9772 | 2025-02-24 19:58:46 | 1.3561
3359 | 恒流充电 | 03:00:05 | 04:39:31 | 0.4003 | 3.3877 | 1.2009 | 3.979 | 2025-02-24 19:58:51 | 1.3561
3360 | 恒流充电 | 03:00:10 | 04:39:36 | 0.40034 | 3.3878 | 1.2014 | 3.9809 | 2025-02-24 19:58:56 | 1.3563
3361 | 恒流充电 | 03:00:15 | 04:39:41 | 0.40032 | 3.3878 | 1.202 | 3.9828 | 2025-02-24 19:59:01 | 1.3562
3362 | 恒流充电 | 03:00:20 | 04:39:46 | 0.40021 | 3.388 | 1.2025 | 3.9847 | 2025-02-24 19:59:06 | 1.3559
3363 | 恒流充电 | 03:00:25 | 04:39:51 | 0.40026 | 3.388 | 1.2031 | 3.9866 | 2025-02-24 19:59:11 | 1.3561
3364 | 恒流充电 | 03:00:30 | 04:39:56 | 0.40036 | 3.388 | 1.2036 | 3.9885 | 2025-02-24 19:59:16 | 1.3564
3365 | 恒流充电 | 03:00:35 | 04:40:01 | 0.4001 | 3.3881 | 1.2042 | 3.9903 | 2025-02-24 19:59:21 | 1.3555
3366 | 恒流充电 | 03:00:40 | 04:40:06 | 0.40014 | 3.3881 | 1.2047 | 3.9922 | 2025-02-24 19:59:26 | 1.3557
3367 | 恒流充电 | 03:00:45 | 04:40:11 | 0.40006 | 3.3881 | 1.2053 | 3.9941 | 2025-02-24 19:59:31 | 1.3555
3368 | 恒流充电 | 03:00:50 | 04:40:16 | 0.40012 | 3.388 | 1.2059 | 3.996 | 2025-02-24 19:59:36 | 1.3556
3369 | 恒流充电 | 03:00:55 | 04:40:21 | 0.4001 | 3.3881 | 1.2064 | 3.9979 | 2025-02-24 19:59:41 | 1.3556
3370 | 恒流充电 | 03:01:00 | 04:40:26 | 0.39999 | 3.3882 | 1.207 | 3.9998 | 2025-02-24 19:59:46 | 1.3553
3371 | 恒流充电 | 03:01:05 | 04:40:31 | 0.39984 | 3.3882 | 1.2075 | 4.0016 | 2025-02-24 19:59:51 | 1.3548
3372 | 恒流充电 | 03:01:10 | 04:40:36 | 0.39999 | 3.3882 | 1.2081 | 4.0035 | 2025-02-24 19:59:56 | 1.3552
3373 | 恒流充电 | 03:01:15 | 04:40:41 | 0.3999 | 3.3883 | 1.2086 | 4.0054 | 2025-02-24 20:00:01 | 1.355
3374 | 恒流充电 | 03:01:20 | 04:40:46 | 0.39992 | 3.3883 | 1.2092 | 4.0073 | 2025-02-24 20:00:06 | 1.3551
3375 | 恒流充电 | 03:01:25 | 04:40:51 | 0.39994 | 3.3884 | 1.2097 | 4.0092 | 2025-02-24 20:00:11 | 1.3551
3376 | 恒流充电 | 03:01:30 | 04:40:56 | 0.39978 | 3.3884 | 1.2103 | 4.011 | 2025-02-24 20:00:16 | 1.3546
3377 | 恒流充电 | 03:01:35 | 04:41:01 | 0.39989 | 3.3885 | 1.2109 | 4.0129 | 2025-02-24 20:00:21 | 1.355
3378 | 恒流充电 | 03:01:40 | 04:41:06 | 0.40001 | 3.3885 | 1.2114 | 4.0148 | 2025-02-24 20:00:26 | 1.3555
3379 | 恒流充电 | 03:01:45 | 04:41:11 | 0.40001 | 3.3884 | 1.212 | 4.0167 | 2025-02-24 20:00:31 | 1.3554
3380 | 恒流充电 | 03:01:50 | 04:41:16 | 0.40013 | 3.3886 | 1.2125 | 4.0186 | 2025-02-24 20:00:36 | 1.3559
3381 | 恒流充电 | 03:01:55 | 04:41:21 | 0.39989 | 3.3887 | 1.2131 | 4.0205 | 2025-02-24 20:00:41 | 1.3551
3382 | 恒流充电 | 03:02:00 | 04:41:26 | 0.39996 | 3.3886 | 1.2136 | 4.0223 | 2025-02-24 20:00:46 | 1.3553
3383 | 恒流充电 | 03:02:05 | 04:41:31 | 0.40009 | 3.3885 | 1.2142 | 4.0242 | 2025-02-24 20:00:51 | 1.3557
3384 | 恒流充电 | 03:02:10 | 04:41:36 | 0.39979 | 3.3887 | 1.2147 | 4.0261 | 2025-02-24 20:00:56 | 1.3548
3385 | 恒流充电 | 03:02:15 | 04:41:41 | 0.39995 | 3.3886 | 1.2153 | 4.028 | 2025-02-24 20:01:01 | 1.3553
3386 | 恒流充电 | 03:02:20 | 04:41:46 | 0.39987 | 3.3887 | 1.2159 | 4.0299 | 2025-02-24 20:01:06 | 1.355
3387 | 恒流充电 | 03:02:25 | 04:41:51 | 0.40005 | 3.3887 | 1.2164 | 4.0318 | 2025-02-24 20:01:11 | 1.3556
3388 | 恒流充电 | 03:02:30 | 04:41:56 | 0.40003 | 3.3887 | 1.217 | 4.0336 | 2025-02-24 20:01:16 | 1.3556
3389 | 恒流充电 | 03:02:35 | 04:42:01 | 0.40007 | 3.3886 | 1.2175 | 4.0355 | 2025-02-24 20:01:21 | 1.3557
3390 | 恒流充电 | 03:02:40 | 04:42:06 | 0.40016 | 3.389 | 1.2181 | 4.0374 | 2025-02-24 20:01:26 | 1.3561
3391 | 恒流充电 | 03:02:45 | 04:42:11 | 0.40009 | 3.3889 | 1.2186 | 4.0393 | 2025-02-24 20:01:31 | 1.3559
3392 | 恒流充电 | 03:02:50 | 04:42:16 | 0.40023 | 3.3887 | 1.2192 | 4.0412 | 2025-02-24 20:01:36 | 1.3563
3393 | 恒流充电 | 03:02:55 | 04:42:21 | 0.40016 | 3.3888 | 1.2197 | 4.0431 | 2025-02-24 20:01:41 | 1.356
3394 | 恒流充电 | 03:03:00 | 04:42:26 | 0.40029 | 3.3889 | 1.2203 | 4.0449 | 2025-02-24 20:01:46 | 1.3565
3395 | 恒流充电 | 03:03:05 | 04:42:31 | 0.40007 | 3.3889 | 1.2209 | 4.0468 | 2025-02-24 20:01:51 | 1.3558
3396 | 恒流充电 | 03:03:10 | 04:42:36 | 0.40042 | 3.3889 | 1.2214 | 4.0487 | 2025-02-24 20:01:56 | 1.357
3397 | 恒流充电 | 03:03:15 | 04:42:41 | 0.40032 | 3.3889 | 1.222 | 4.0506 | 2025-02-24 20:02:01 | 1.3567
3398 | 恒流充电 | 03:03:20 | 04:42:46 | 0.40027 | 3.3888 | 1.2225 | 4.0525 | 2025-02-24 20:02:06 | 1.3565
3399 | 恒流充电 | 03:03:25 | 04:42:51 | 0.40019 | 3.3889 | 1.2231 | 4.0544 | 2025-02-24 20:02:11 | 1.3562
3400 | 恒流充电 | 03:03:30 | 04:42:56 | 0.40001 | 3.3892 | 1.2236 | 4.0562 | 2025-02-24 20:02:16 | 1.3557
3401 | 恒流充电 | 03:03:35 | 04:43:01 | 0.40041 | 3.389 | 1.2242 | 4.0581 | 2025-02-24 20:02:21 | 1.357
3402 | 恒流充电 | 03:03:40 | 04:43:06 | 0.40011 | 3.3891 | 1.2247 | 4.06 | 2025-02-24 20:02:26 | 1.356
3403 | 恒流充电 | 03:03:45 | 04:43:11 | 0.40001 | 3.3892 | 1.2253 | 4.0619 | 2025-02-24 20:02:31 | 1.3557
3404 | 恒流充电 | 03:03:50 | 04:43:16 | 0.40013 | 3.3891 | 1.2259 | 4.0638 | 2025-02-24 20:02:36 | 1.3561
3405 | 恒流充电 | 03:03:55 | 04:43:21 | 0.40001 | 3.389 | 1.2264 | 4.0657 | 2025-02-24 20:02:41 | 1.3556
3406 | 恒流充电 | 03:04:00 | 04:43:26 | 0.39999 | 3.3892 | 1.227 | 4.0675 | 2025-02-24 20:02:46 | 1.3556
3407 | 恒流充电 | 03:04:05 | 04:43:31 | 0.39998 | 3.389 | 1.2275 | 4.0694 | 2025-02-24 20:02:51 | 1.3555
3408 | 恒流充电 | 03:04:10 | 04:43:36 | 0.3998 | 3.3891 | 1.2281 | 4.0713 | 2025-02-24 20:02:56 | 1.355
3409 | 恒流充电 | 03:04:15 | 04:43:41 | 0.40004 | 3.3891 | 1.2286 | 4.0732 | 2025-02-24 20:03:01 | 1.3558
3410 | 恒流充电 | 03:04:20 | 04:43:46 | 0.40003 | 3.389 | 1.2292 | 4.0751 | 2025-02-24 20:03:06 | 1.3557
3411 | 恒流充电 | 03:04:25 | 04:43:51 | 0.39987 | 3.3893 | 1.2297 | 4.077 | 2025-02-24 20:03:11 | 1.3553
3412 | 恒流充电 | 03:04:30 | 04:43:56 | 0.39987 | 3.3892 | 1.2303 | 4.0788 | 2025-02-24 20:03:16 | 1.3553
3413 | 恒流充电 | 03:04:35 | 04:44:01 | 0.40003 | 3.3892 | 1.2309 | 4.0807 | 2025-02-24 20:03:21 | 1.3558
3414 | 恒流充电 | 03:04:40 | 04:44:06 | 0.39984 | 3.3894 | 1.2314 | 4.0826 | 2025-02-24 20:03:26 | 1.3552
3415 | 恒流充电 | 03:04:45 | 04:44:11 | 0.4001 | 3.3893 | 1.232 | 4.0845 | 2025-02-24 20:03:31 | 1.3561
3416 | 恒流充电 | 03:04:50 | 04:44:16 | 0.39994 | 3.3892 | 1.2325 | 4.0864 | 2025-02-24 20:03:36 | 1.3555
3417 | 恒流充电 | 03:04:55 | 04:44:21 | 0.39995 | 3.3893 | 1.2331 | 4.0883 | 2025-02-24 20:03:41 | 1.3555
3418 | 恒流充电 | 03:05:00 | 04:44:26 | 0.39986 | 3.3891 | 1.2336 | 4.0901 | 2025-02-24 20:03:46 | 1.3552
3419 | 恒流充电 | 03:05:05 | 04:44:31 | 0.40018 | 3.3894 | 1.2342 | 4.092 | 2025-02-24 20:03:51 | 1.3564
3420 | 恒流充电 | 03:05:10 | 04:44:36 | 0.39985 | 3.3893 | 1.2347 | 4.0939 | 2025-02-24 20:03:56 | 1.3552
3421 | 恒流充电 | 03:05:15 | 04:44:41 | 0.40003 | 3.3894 | 1.2353 | 4.0958 | 2025-02-24 20:04:01 | 1.3559
3422 | 恒流充电 | 03:05:20 | 04:44:46 | 0.40001 | 3.3896 | 1.2359 | 4.0977 | 2025-02-24 20:04:06 | 1.3559
3423 | 恒流充电 | 03:05:25 | 04:44:51 | 0.40011 | 3.3895 | 1.2364 | 4.0996 | 2025-02-24 20:04:11 | 1.3562
3424 | 恒流充电 | 03:05:30 | 04:44:56 | 0.40002 | 3.3893 | 1.237 | 4.1014 | 2025-02-24 20:04:16 | 1.3558
3425 | 恒流充电 | 03:05:35 | 04:45:01 | 0.40031 | 3.3894 | 1.2375 | 4.1033 | 2025-02-24 20:04:21 | 1.3568
3426 | 恒流充电 | 03:05:40 | 04:45:06 | 0.40006 | 3.3895 | 1.2381 | 4.1052 | 2025-02-24 20:04:26 | 1.356
3427 | 恒流充电 | 03:05:45 | 04:45:11 | 0.40025 | 3.3894 | 1.2386 | 4.1071 | 2025-02-24 20:04:31 | 1.3566
3428 | 恒流充电 | 03:05:50 | 04:45:16 | 0.40022 | 3.3894 | 1.2392 | 4.109 | 2025-02-24 20:04:36 | 1.3565
3429 | 恒流充电 | 03:05:55 | 04:45:21 | 0.40041 | 3.3895 | 1.2397 | 4.1109 | 2025-02-24 20:04:41 | 1.3572
3430 | 恒流充电 | 03:06:00 | 04:45:26 | 0.4002 | 3.3894 | 1.2403 | 4.1127 | 2025-02-24 20:04:46 | 1.3564
3431 | 恒流充电 | 03:06:05 | 04:45:31 | 0.40031 | 3.3895 | 1.2409 | 4.1146 | 2025-02-24 20:04:51 | 1.3568
3432 | 恒流充电 | 03:06:10 | 04:45:36 | 0.40017 | 3.3894 | 1.2414 | 4.1165 | 2025-02-24 20:04:56 | 1.3563
3433 | 恒流充电 | 03:06:15 | 04:45:41 | 0.4004 | 3.3894 | 1.242 | 4.1184 | 2025-02-24 20:05:01 | 1.3571
3434 | 恒流充电 | 03:06:20 | 04:45:46 | 0.40022 | 3.3894 | 1.2425 | 4.1203 | 2025-02-24 20:05:06 | 1.3565
3435 | 恒流充电 | 03:06:25 | 04:45:51 | 0.40021 | 3.3895 | 1.2431 | 4.1222 | 2025-02-24 20:05:11 | 1.3565
3436 | 恒流充电 | 03:06:30 | 04:45:56 | 0.40013 | 3.3897 | 1.2436 | 4.124 | 2025-02-24 20:05:16 | 1.3563
3437 | 恒流充电 | 03:06:35 | 04:46:01 | 0.40009 | 3.3895 | 1.2442 | 4.1259 | 2025-02-24 20:05:21 | 1.3561
3438 | 恒流充电 | 03:06:40 | 04:46:06 | 0.39998 | 3.3895 | 1.2447 | 4.1278 | 2025-02-24 20:05:26 | 1.3557
3439 | 恒流充电 | 03:06:45 | 04:46:11 | 0.39998 | 3.3896 | 1.2453 | 4.1297 | 2025-02-24 20:05:31 | 1.3558
3440 | 恒流充电 | 03:06:50 | 04:46:16 | 0.4 | 3.3895 | 1.2459 | 4.1316 | 2025-02-24 20:05:36 | 1.3558
3441 | 恒流充电 | 03:06:55 | 04:46:21 | 0.4 | 3.3895 | 1.2464 | 4.1335 | 2025-02-24 20:05:41 | 1.3558
3442 | 恒流充电 | 03:07:00 | 04:46:26 | 0.39997 | 3.3895 | 1.247 | 4.1353 | 2025-02-24 20:05:46 | 1.3557
3443 | 恒流充电 | 03:07:05 | 04:46:31 | 0.39992 | 3.3896 | 1.2475 | 4.1372 | 2025-02-24 20:05:51 | 1.3556
3444 | 恒流充电 | 03:07:10 | 04:46:36 | 0.39991 | 3.3896 | 1.2481 | 4.1391 | 2025-02-24 20:05:56 | 1.3555
3445 | 恒流充电 | 03:07:15 | 04:46:41 | 0.39992 | 3.3896 | 1.2486 | 4.141 | 2025-02-24 20:06:01 | 1.3556
3446 | 恒流充电 | 03:07:20 | 04:46:46 | 0.40009 | 3.3897 | 1.2492 | 4.1429 | 2025-02-24 20:06:06 | 1.3562
3447 | 恒流充电 | 03:07:25 | 04:46:51 | 0.39992 | 3.3897 | 1.2497 | 4.1448 | 2025-02-24 20:06:11 | 1.3556
3448 | 恒流充电 | 03:07:30 | 04:46:56 | 0.39997 | 3.3895 | 1.2503 | 4.1466 | 2025-02-24 20:06:16 | 1.3557
3449 | 恒流充电 | 03:07:35 | 04:47:01 | 0.39984 | 3.3898 | 1.2509 | 4.1485 | 2025-02-24 20:06:21 | 1.3554
3450 | 恒流充电 | 03:07:40 | 04:47:06 | 0.39996 | 3.3897 | 1.2514 | 4.1504 | 2025-02-24 20:06:26 | 1.3557
3451 | 恒流充电 | 03:07:45 | 04:47:11 | 0.40016 | 3.3896 | 1.252 | 4.1523 | 2025-02-24 20:06:31 | 1.3564
3452 | 恒流充电 | 03:07:50 | 04:47:16 | 0.39997 | 3.3897 | 1.2525 | 4.1542 | 2025-02-24 20:06:36 | 1.3558
3453 | 恒流充电 | 03:07:55 | 04:47:21 | 0.39977 | 3.3896 | 1.2531 | 4.1561 | 2025-02-24 20:06:41 | 1.3551
3454 | 恒流充电 | 03:08:00 | 04:47:26 | 0.39996 | 3.3895 | 1.2536 | 4.1579 | 2025-02-24 20:06:46 | 1.3557
3455 | 恒流充电 | 03:08:05 | 04:47:31 | 0.40003 | 3.3898 | 1.2542 | 4.1598 | 2025-02-24 20:06:51 | 1.356
3456 | 恒流充电 | 03:08:10 | 04:47:36 | 0.40017 | 3.3898 | 1.2547 | 4.1617 | 2025-02-24 20:06:56 | 1.3565
3457 | 恒流充电 | 03:08:15 | 04:47:41 | 0.40006 | 3.3897 | 1.2553 | 4.1636 | 2025-02-24 20:07:01 | 1.3561
3458 | 恒流充电 | 03:08:20 | 04:47:46 | 0.4001 | 3.3897 | 1.2559 | 4.1655 | 2025-02-24 20:07:06 | 1.3562
3459 | 恒流充电 | 03:08:25 | 04:47:51 | 0.40007 | 3.3896 | 1.2564 | 4.1674 | 2025-02-24 20:07:11 | 1.3561
3460 | 恒流充电 | 03:08:30 | 04:47:56 | 0.40008 | 3.3896 | 1.257 | 4.1692 | 2025-02-24 20:07:16 | 1.3561
3461 | 恒流充电 | 03:08:35 | 04:48:01 | 0.40016 | 3.3898 | 1.2575 | 4.1711 | 2025-02-24 20:07:21 | 1.3565
3462 | 恒流充电 | 03:08:40 | 04:48:06 | 0.40018 | 3.3897 | 1.2581 | 4.173 | 2025-02-24 20:07:26 | 1.3565
3463 | 恒流充电 | 03:08:45 | 04:48:11 | 0.40033 | 3.3897 | 1.2586 | 4.1749 | 2025-02-24 20:07:31 | 1.357
3464 | 恒流充电 | 03:08:50 | 04:48:16 | 0.40042 | 3.3897 | 1.2592 | 4.1768 | 2025-02-24 20:07:36 | 1.3573
3465 | 恒流充电 | 03:08:55 | 04:48:21 | 0.4003 | 3.3897 | 1.2598 | 4.1787 | 2025-02-24 20:07:41 | 1.3569
3466 | 恒流充电 | 03:09:00 | 04:48:26 | 0.40027 | 3.3898 | 1.2603 | 4.1805 | 2025-02-24 20:07:46 | 1.3568
3467 | 恒流充电 | 03:09:05 | 04:48:31 | 0.40037 | 3.3897 | 1.2609 | 4.1824 | 2025-02-24 20:07:51 | 1.3571
3468 | 恒流充电 | 03:09:10 | 04:48:36 | 0.40023 | 3.3898 | 1.2614 | 4.1843 | 2025-02-24 20:07:56 | 1.3567
3469 | 恒流充电 | 03:09:15 | 04:48:41 | 0.40016 | 3.3898 | 1.262 | 4.1862 | 2025-02-24 20:08:01 | 1.3565
3470 | 恒流充电 | 03:09:20 | 04:48:46 | 0.40007 | 3.3898 | 1.2625 | 4.1881 | 2025-02-24 20:08:06 | 1.3561
3471 | 恒流充电 | 03:09:25 | 04:48:51 | 0.40011 | 3.3898 | 1.2631 | 4.19 | 2025-02-24 20:08:11 | 1.3563
3472 | 恒流充电 | 03:09:30 | 04:48:56 | 0.40014 | 3.3897 | 1.2636 | 4.1918 | 2025-02-24 20:08:16 | 1.3564
3473 | 恒流充电 | 03:09:35 | 04:49:01 | 0.39988 | 3.3896 | 1.2642 | 4.1937 | 2025-02-24 20:08:21 | 1.3554
3474 | 恒流充电 | 03:09:40 | 04:49:06 | 0.39997 | 3.3899 | 1.2648 | 4.1956 | 2025-02-24 20:08:26 | 1.3558
3475 | 恒流充电 | 03:09:45 | 04:49:11 | 0.40001 | 3.3898 | 1.2653 | 4.1975 | 2025-02-24 20:08:31 | 1.3559
3476 | 恒流充电 | 03:09:50 | 04:49:16 | 0.40005 | 3.3898 | 1.2659 | 4.1994 | 2025-02-24 20:08:36 | 1.3561
3477 | 恒流充电 | 03:09:55 | 04:49:21 | 0.39997 | 3.3897 | 1.2664 | 4.2013 | 2025-02-24 20:08:41 | 1.3558
3478 | 恒流充电 | 03:10:00 | 04:49:26 | 0.40002 | 3.3899 | 1.267 | 4.2031 | 2025-02-24 20:08:46 | 1.356
3479 | 恒流充电 | 03:10:05 | 04:49:31 | 0.39991 | 3.3898 | 1.2675 | 4.205 | 2025-02-24 20:08:51 | 1.3556
3480 | 恒流充电 | 03:10:10 | 04:49:36 | 0.40005 | 3.3898 | 1.2681 | 4.2069 | 2025-02-24 20:08:56 | 1.3561
3481 | 恒流充电 | 03:10:15 | 04:49:41 | 0.40006 | 3.3898 | 1.2686 | 4.2088 | 2025-02-24 20:09:01 | 1.3561
3482 | 恒流充电 | 03:10:20 | 04:49:46 | 0.39992 | 3.3899 | 1.2692 | 4.2107 | 2025-02-24 20:09:06 | 1.3557
3483 | 恒流充电 | 03:10:25 | 04:49:51 | 0.39998 | 3.3898 | 1.2698 | 4.2126 | 2025-02-24 20:09:11 | 1.3558
3484 | 恒流充电 | 03:10:30 | 04:49:56 | 0.39989 | 3.3898 | 1.2703 | 4.2144 | 2025-02-24 20:09:16 | 1.3556
3485 | 恒流充电 | 03:10:35 | 04:50:01 | 0.40005 | 3.3896 | 1.2709 | 4.2163 | 2025-02-24 20:09:21 | 1.356
3486 | 恒流充电 | 03:10:40 | 04:50:06 | 0.40005 | 3.3899 | 1.2714 | 4.2182 | 2025-02-24 20:09:26 | 1.3561
3487 | 恒流充电 | 03:10:45 | 04:50:11 | 0.39986 | 3.3899 | 1.272 | 4.2201 | 2025-02-24 20:09:31 | 1.3555
3488 | 恒流充电 | 03:10:50 | 04:50:16 | 0.39984 | 3.3899 | 1.2725 | 4.222 | 2025-02-24 20:09:36 | 1.3554
3489 | 恒流充电 | 03:10:55 | 04:50:21 | 0.39995 | 3.39 | 1.2731 | 4.2239 | 2025-02-24 20:09:41 | 1.3558
3490 | 恒流充电 | 03:11:00 | 04:50:26 | 0.39991 | 3.3898 | 1.2736 | 4.2257 | 2025-02-24 20:09:46 | 1.3556
3491 | 恒流充电 | 03:11:05 | 04:50:31 | 0.4001 | 3.3898 | 1.2742 | 4.2276 | 2025-02-24 20:09:51 | 1.3563
3492 | 恒流充电 | 03:11:10 | 04:50:36 | 0.39998 | 3.3899 | 1.2748 | 4.2295 | 2025-02-24 20:09:56 | 1.3559
3493 | 恒流充电 | 03:11:15 | 04:50:41 | 0.40011 | 3.3899 | 1.2753 | 4.2314 | 2025-02-24 20:10:01 | 1.3563
3494 | 恒流充电 | 03:11:20 | 04:50:46 | 0.40018 | 3.3899 | 1.2759 | 4.2333 | 2025-02-24 20:10:06 | 1.3566
3495 | 恒流充电 | 03:11:25 | 04:50:51 | 0.4002 | 3.3901 | 1.2764 | 4.2352 | 2025-02-24 20:10:11 | 1.3567
3496 | 恒流充电 | 03:11:30 | 04:50:56 | 0.40038 | 3.39 | 1.277 | 4.237 | 2025-02-24 20:10:16 | 1.3573
3497 | 恒流充电 | 03:11:35 | 04:51:01 | 0.40032 | 3.3901 | 1.2775 | 4.2389 | 2025-02-24 20:10:21 | 1.3571
3498 | 恒流充电 | 03:11:40 | 04:51:06 | 0.40052 | 3.3899 | 1.2781 | 4.2408 | 2025-02-24 20:10:26 | 1.3577
3499 | 恒流充电 | 03:11:45 | 04:51:11 | 0.40021 | 3.3898 | 1.2786 | 4.2427 | 2025-02-24 20:10:31 | 1.3566
3500 | 恒流充电 | 03:11:50 | 04:51:16 | 0.4003 | 3.3899 | 1.2792 | 4.2446 | 2025-02-24 20:10:36 | 1.357
3501 | 恒流充电 | 03:11:55 | 04:51:21 | 0.40035 | 3.3899 | 1.2798 | 4.2465 | 2025-02-24 20:10:41 | 1.3571
3502 | 恒流充电 | 03:12:00 | 04:51:26 | 0.40024 | 3.39 | 1.2803 | 4.2484 | 2025-02-24 20:10:46 | 1.3568
3503 | 恒流充电 | 03:12:05 | 04:51:31 | 0.4002 | 3.3902 | 1.2809 | 4.2502 | 2025-02-24 20:10:51 | 1.3568
3504 | 恒流充电 | 03:12:10 | 04:51:36 | 0.40003 | 3.39 | 1.2814 | 4.2521 | 2025-02-24 20:10:56 | 1.3561
3505 | 恒流充电 | 03:12:15 | 04:51:41 | 0.40014 | 3.3899 | 1.282 | 4.254 | 2025-02-24 20:11:01 | 1.3564
3506 | 恒流充电 | 03:12:20 | 04:51:46 | 0.40007 | 3.3899 | 1.2825 | 4.2559 | 2025-02-24 20:11:06 | 1.3562
3507 | 恒流充电 | 03:12:25 | 04:51:51 | 0.40033 | 3.3899 | 1.2831 | 4.2578 | 2025-02-24 20:11:11 | 1.3571
3508 | 恒流充电 | 03:12:30 | 04:51:56 | 0.3999 | 3.3899 | 1.2836 | 4.2597 | 2025-02-24 20:11:16 | 1.3556
3509 | 恒流充电 | 03:12:35 | 04:52:01 | 0.40004 | 3.3898 | 1.2842 | 4.2615 | 2025-02-24 20:11:21 | 1.356
3510 | 恒流充电 | 03:12:40 | 04:52:06 | 0.39983 | 3.39 | 1.2848 | 4.2634 | 2025-02-24 20:11:26 | 1.3554
3511 | 恒流充电 | 03:12:45 | 04:52:11 | 0.4001 | 3.3899 | 1.2853 | 4.2653 | 2025-02-24 20:11:31 | 1.3563
3512 | 恒流充电 | 03:12:50 | 04:52:16 | 0.39991 | 3.3899 | 1.2859 | 4.2672 | 2025-02-24 20:11:36 | 1.3557
3513 | 恒流充电 | 03:12:55 | 04:52:21 | 0.39999 | 3.3898 | 1.2864 | 4.2691 | 2025-02-24 20:11:41 | 1.3559
3514 | 恒流充电 | 03:13:00 | 04:52:26 | 0.40015 | 3.3898 | 1.287 | 4.271 | 2025-02-24 20:11:46 | 1.3565
3515 | 恒流充电 | 03:13:05 | 04:52:31 | 0.40009 | 3.3899 | 1.2875 | 4.2728 | 2025-02-24 20:11:51 | 1.3563
3516 | 恒流充电 | 03:13:10 | 04:52:36 | 0.39978 | 3.3899 | 1.2881 | 4.2747 | 2025-02-24 20:11:56 | 1.3552
3517 | 恒流充电 | 03:13:15 | 04:52:41 | 0.39993 | 3.39 | 1.2886 | 4.2766 | 2025-02-24 20:12:01 | 1.3558
3518 | 恒流充电 | 03:13:20 | 04:52:46 | 0.39985 | 3.3898 | 1.2892 | 4.2785 | 2025-02-24 20:12:06 | 1.3554
3519 | 恒流充电 | 03:13:25 | 04:52:51 | 0.39993 | 3.3901 | 1.2898 | 4.2804 | 2025-02-24 20:12:11 | 1.3558
3520 | 恒流充电 | 03:13:30 | 04:52:56 | 0.39996 | 3.3899 | 1.2903 | 4.2823 | 2025-02-24 20:12:16 | 1.3558
3521 | 恒流充电 | 03:13:35 | 04:53:01 | 0.39983 | 3.3899 | 1.2909 | 4.2841 | 2025-02-24 20:12:21 | 1.3554
3522 | 恒流充电 | 03:13:40 | 04:53:06 | 0.39999 | 3.3899 | 1.2914 | 4.286 | 2025-02-24 20:12:26 | 1.3559
3523 | 恒流充电 | 03:13:45 | 04:53:11 | 0.39985 | 3.3899 | 1.292 | 4.2879 | 2025-02-24 20:12:31 | 1.3554
3524 | 恒流充电 | 03:13:50 | 04:53:16 | 0.39986 | 3.39 | 1.2925 | 4.2898 | 2025-02-24 20:12:36 | 1.3555
3525 | 恒流充电 | 03:13:55 | 04:53:21 | 0.39998 | 3.3898 | 1.2931 | 4.2917 | 2025-02-24 20:12:41 | 1.3559
3526 | 恒流充电 | 03:14:00 | 04:53:26 | 0.39996 | 3.3899 | 1.2936 | 4.2936 | 2025-02-24 20:12:46 | 1.3558
3527 | 恒流充电 | 03:14:05 | 04:53:31 | 0.40014 | 3.3898 | 1.2942 | 4.2954 | 2025-02-24 20:12:51 | 1.3564
3528 | 恒流充电 | 03:14:10 | 04:53:36 | 0.40016 | 3.3898 | 1.2948 | 4.2973 | 2025-02-24 20:12:56 | 1.3565
3529 | 恒流充电 | 03:14:15 | 04:53:41 | 0.39997 | 3.39 | 1.2953 | 4.2992 | 2025-02-24 20:13:01 | 1.3559
3530 | 恒流充电 | 03:14:20 | 04:53:46 | 0.40024 | 3.39 | 1.2959 | 4.3011 | 2025-02-24 20:13:06 | 1.3568
3531 | 恒流充电 | 03:14:25 | 04:53:51 | 0.40034 | 3.39 | 1.2964 | 4.303 | 2025-02-24 20:13:11 | 1.3572
3532 | 恒流充电 | 03:14:30 | 04:53:56 | 0.40045 | 3.3901 | 1.297 | 4.3049 | 2025-02-24 20:13:16 | 1.3576
3533 | 恒流充电 | 03:14:35 | 04:54:01 | 0.40035 | 3.39 | 1.2975 | 4.3067 | 2025-02-24 20:13:21 | 1.3572
3534 | 恒流充电 | 03:14:40 | 04:54:06 | 0.40034 | 3.3899 | 1.2981 | 4.3086 | 2025-02-24 20:13:26 | 1.3571
3535 | 恒流充电 | 03:14:45 | 04:54:11 | 0.40026 | 3.3901 | 1.2986 | 4.3105 | 2025-02-24 20:13:31 | 1.3569
3536 | 恒流充电 | 03:14:50 | 04:54:16 | 0.40031 | 3.39 | 1.2992 | 4.3124 | 2025-02-24 20:13:36 | 1.357
3537 | 恒流充电 | 03:14:55 | 04:54:21 | 0.40007 | 3.3899 | 1.2998 | 4.3143 | 2025-02-24 20:13:41 | 1.3562
3538 | 恒流充电 | 03:15:00 | 04:54:26 | 0.40008 | 3.39 | 1.3003 | 4.3162 | 2025-02-24 20:13:46 | 1.3563
3539 | 恒流充电 | 03:15:05 | 04:54:31 | 0.40011 | 3.3899 | 1.3009 | 4.3181 | 2025-02-24 20:13:51 | 1.3564
3540 | 恒流充电 | 03:15:10 | 04:54:36 | 0.40014 | 3.39 | 1.3014 | 4.3199 | 2025-02-24 20:13:56 | 1.3565
3541 | 恒流充电 | 03:15:15 | 04:54:41 | 0.4001 | 3.39 | 1.302 | 4.3218 | 2025-02-24 20:14:01 | 1.3563
3542 | 恒流充电 | 03:15:20 | 04:54:46 | 0.40024 | 3.39 | 1.3025 | 4.3237 | 2025-02-24 20:14:06 | 1.3568
3543 | 恒流充电 | 03:15:25 | 04:54:51 | 0.4001 | 3.39 | 1.3031 | 4.3256 | 2025-02-24 20:14:11 | 1.3563
3544 | 恒流充电 | 03:15:30 | 04:54:56 | 0.39998 | 3.3899 | 1.3037 | 4.3275 | 2025-02-24 20:14:16 | 1.3559
3545 | 恒流充电 | 03:15:35 | 04:55:01 | 0.40004 | 3.39 | 1.3042 | 4.3294 | 2025-02-24 20:14:21 | 1.3561
3546 | 恒流充电 | 03:15:40 | 04:55:06 | 0.39992 | 3.3899 | 1.3048 | 4.3312 | 2025-02-24 20:14:26 | 1.3557
3547 | 恒流充电 | 03:15:45 | 04:55:11 | 0.39998 | 3.39 | 1.3053 | 4.3331 | 2025-02-24 20:14:31 | 1.3559
3548 | 恒流充电 | 03:15:50 | 04:55:16 | 0.39991 | 3.3899 | 1.3059 | 4.335 | 2025-02-24 20:14:36 | 1.3557
3549 | 恒流充电 | 03:15:55 | 04:55:21 | 0.39995 | 3.3899 | 1.3064 | 4.3369 | 2025-02-24 20:14:41 | 1.3558
3550 | 恒流充电 | 03:16:00 | 04:55:26 | 0.3998 | 3.39 | 1.307 | 4.3388 | 2025-02-24 20:14:46 | 1.3553
3551 | 恒流充电 | 03:16:05 | 04:55:31 | 0.39997 | 3.3899 | 1.3075 | 4.3407 | 2025-02-24 20:14:51 | 1.3559
3552 | 恒流充电 | 03:16:10 | 04:55:36 | 0.40005 | 3.3901 | 1.3081 | 4.3425 | 2025-02-24 20:14:56 | 1.3562
3553 | 恒流充电 | 03:16:15 | 04:55:41 | 0.40003 | 3.39 | 1.3086 | 4.3444 | 2025-02-24 20:15:01 | 1.3561
3554 | 恒流充电 | 03:16:20 | 04:55:46 | 0.40005 | 3.3899 | 1.3092 | 4.3463 | 2025-02-24 20:15:06 | 1.3561
3555 | 恒流充电 | 03:16:25 | 04:55:51 | 0.39997 | 3.3902 | 1.3098 | 4.3482 | 2025-02-24 20:15:11 | 1.356
3556 | 恒流充电 | 03:16:30 | 04:55:56 | 0.39991 | 3.3901 | 1.3103 | 4.3501 | 2025-02-24 20:15:16 | 1.3557
3557 | 恒流充电 | 03:16:35 | 04:56:01 | 0.39992 | 3.3901 | 1.3109 | 4.352 | 2025-02-24 20:15:21 | 1.3558
3558 | 恒流充电 | 03:16:40 | 04:56:06 | 0.39992 | 3.39 | 1.3114 | 4.3538 | 2025-02-24 20:15:26 | 1.3557
3559 | 恒流充电 | 03:16:45 | 04:56:11 | 0.40007 | 3.39 | 1.312 | 4.3557 | 2025-02-24 20:15:31 | 1.3562
3560 | 恒流充电 | 03:16:50 | 04:56:16 | 0.40021 | 3.39 | 1.3125 | 4.3576 | 2025-02-24 20:15:36 | 1.3567
3561 | 恒流充电 | 03:16:55 | 04:56:21 | 0.4001 | 3.3901 | 1.3131 | 4.3595 | 2025-02-24 20:15:41 | 1.3564
3562 | 恒流充电 | 03:17:00 | 04:56:26 | 0.40012 | 3.39 | 1.3137 | 4.3614 | 2025-02-24 20:15:46 | 1.3564
3563 | 恒流充电 | 03:17:05 | 04:56:31 | 0.40006 | 3.3901 | 1.3142 | 4.3633 | 2025-02-24 20:15:51 | 1.3562
3564 | 恒流充电 | 03:17:10 | 04:56:36 | 0.40023 | 3.3901 | 1.3148 | 4.3651 | 2025-02-24 20:15:56 | 1.3568
3565 | 恒流充电 | 03:17:15 | 04:56:41 | 0.40025 | 3.3902 | 1.3153 | 4.367 | 2025-02-24 20:16:01 | 1.357
3566 | 恒流充电 | 03:17:20 | 04:56:46 | 0.40024 | 3.3901 | 1.3159 | 4.3689 | 2025-02-24 20:16:06 | 1.3569
3567 | 恒流充电 | 03:17:25 | 04:56:51 | 0.40028 | 3.3901 | 1.3164 | 4.3708 | 2025-02-24 20:16:11 | 1.357
3568 | 恒流充电 | 03:17:30 | 04:56:56 | 0.40043 | 3.3902 | 1.317 | 4.3727 | 2025-02-24 20:16:16 | 1.3575
3569 | 恒流充电 | 03:17:35 | 04:57:01 | 0.40039 | 3.39 | 1.3175 | 4.3746 | 2025-02-24 20:16:21 | 1.3573
3570 | 恒流充电 | 03:17:40 | 04:57:06 | 0.40041 | 3.39 | 1.3181 | 4.3764 | 2025-02-24 20:16:26 | 1.3574
3571 | 恒流充电 | 03:17:45 | 04:57:11 | 0.40019 | 3.3902 | 1.3187 | 4.3783 | 2025-02-24 20:16:31 | 1.3567
3572 | 恒流充电 | 03:17:50 | 04:57:16 | 0.40029 | 3.3902 | 1.3192 | 4.3802 | 2025-02-24 20:16:36 | 1.357
3573 | 恒流充电 | 03:17:55 | 04:57:21 | 0.40023 | 3.3901 | 1.3198 | 4.3821 | 2025-02-24 20:16:41 | 1.3568
3574 | 恒流充电 | 03:18:00 | 04:57:26 | 0.40025 | 3.39 | 1.3203 | 4.384 | 2025-02-24 20:16:46 | 1.3569
3575 | 恒流充电 | 03:18:05 | 04:57:31 | 0.40018 | 3.3901 | 1.3209 | 4.3859 | 2025-02-24 20:16:51 | 1.3567
3576 | 恒流充电 | 03:18:10 | 04:57:36 | 0.40006 | 3.3903 | 1.3214 | 4.3878 | 2025-02-24 20:16:56 | 1.3563
3577 | 恒流充电 | 03:18:15 | 04:57:41 | 0.40017 | 3.3902 | 1.322 | 4.3896 | 2025-02-24 20:17:01 | 1.3567
3578 | 恒流充电 | 03:18:20 | 04:57:46 | 0.40009 | 3.3901 | 1.3225 | 4.3915 | 2025-02-24 20:17:06 | 1.3563
3579 | 恒流充电 | 03:18:25 | 04:57:51 | 0.40005 | 3.3901 | 1.3231 | 4.3934 | 2025-02-24 20:17:11 | 1.3562
3580 | 恒流充电 | 03:18:30 | 04:57:56 | 0.39999 | 3.3902 | 1.3237 | 4.3953 | 2025-02-24 20:17:16 | 1.3561
3581 | 恒流充电 | 03:18:35 | 04:58:01 | 0.40002 | 3.3901 | 1.3242 | 4.3972 | 2025-02-24 20:17:21 | 1.3561
3582 | 恒流充电 | 03:18:40 | 04:58:06 | 0.39995 | 3.3901 | 1.3248 | 4.3991 | 2025-02-24 20:17:26 | 1.3559
3583 | 恒流充电 | 03:18:45 | 04:58:11 | 0.40002 | 3.3901 | 1.3253 | 4.4009 | 2025-02-24 20:17:31 | 1.3561
3584 | 恒流充电 | 03:18:50 | 04:58:16 | 0.39983 | 3.3902 | 1.3259 | 4.4028 | 2025-02-24 20:17:36 | 1.3555
3585 | 恒流充电 | 03:18:55 | 04:58:21 | 0.39999 | 3.3901 | 1.3264 | 4.4047 | 2025-02-24 20:17:41 | 1.356
3586 | 恒流充电 | 03:19:00 | 04:58:26 | 0.39996 | 3.3901 | 1.327 | 4.4066 | 2025-02-24 20:17:46 | 1.3559
3587 | 恒流充电 | 03:19:05 | 04:58:31 | 0.39999 | 3.3902 | 1.3275 | 4.4085 | 2025-02-24 20:17:51 | 1.356
3588 | 恒流充电 | 03:19:10 | 04:58:36 | 0.39997 | 3.3903 | 1.3281 | 4.4104 | 2025-02-24 20:17:56 | 1.356
3589 | 恒流充电 | 03:19:15 | 04:58:41 | 0.39997 | 3.3901 | 1.3287 | 4.4122 | 2025-02-24 20:18:01 | 1.3559
3590 | 恒流充电 | 03:19:20 | 04:58:46 | 0.40013 | 3.3902 | 1.3292 | 4.4141 | 2025-02-24 20:18:06 | 1.3565
3591 | 恒流充电 | 03:19:25 | 04:58:51 | 0.39996 | 3.3902 | 1.3298 | 4.416 | 2025-02-24 20:18:11 | 1.3559
3592 | 恒流充电 | 03:19:30 | 04:58:56 | 0.39994 | 3.39 | 1.3303 | 4.4179 | 2025-02-24 20:18:16 | 1.3558
3593 | 恒流充电 | 03:19:35 | 04:59:01 | 0.39993 | 3.3902 | 1.3309 | 4.4198 | 2025-02-24 20:18:21 | 1.3558
3594 | 恒流充电 | 03:19:40 | 04:59:06 | 0.39998 | 3.3901 | 1.3314 | 4.4217 | 2025-02-24 20:18:26 | 1.356
3595 | 恒流充电 | 03:19:45 | 04:59:11 | 0.39998 | 3.3902 | 1.332 | 4.4235 | 2025-02-24 20:18:31 | 1.356
3596 | 恒流充电 | 03:19:50 | 04:59:16 | 0.40011 | 3.3902 | 1.3325 | 4.4254 | 2025-02-24 20:18:36 | 1.3564
3597 | 恒流充电 | 03:19:55 | 04:59:21 | 0.40024 | 3.3903 | 1.3331 | 4.4273 | 2025-02-24 20:18:41 | 1.3569
3598 | 恒流充电 | 03:20:00 | 04:59:26 | 0.40004 | 3.3902 | 1.3337 | 4.4292 | 2025-02-24 20:18:46 | 1.3562
3599 | 恒流充电 | 03:20:05 | 04:59:31 | 0.40012 | 3.3901 | 1.3342 | 4.4311 | 2025-02-24 20:18:51 | 1.3565
3600 | 恒流充电 | 03:20:10 | 04:59:36 | 0.40033 | 3.3902 | 1.3348 | 4.433 | 2025-02-24 20:18:56 | 1.3572
3601 | 恒流充电 | 03:20:15 | 04:59:41 | 0.40039 | 3.3903 | 1.3353 | 4.4348 | 2025-02-24 20:19:01 | 1.3574
3602 | 恒流充电 | 03:20:20 | 04:59:46 | 0.40033 | 3.3903 | 1.3359 | 4.4367 | 2025-02-24 20:19:06 | 1.3573
3603 | 恒流充电 | 03:20:25 | 04:59:51 | 0.40029 | 3.3901 | 1.3364 | 4.4386 | 2025-02-24 20:19:11 | 1.357
3604 | 恒流充电 | 03:20:30 | 04:59:56 | 0.40033 | 3.3901 | 1.337 | 4.4405 | 2025-02-24 20:19:16 | 1.3572
3605 | 恒流充电 | 03:20:35 | 05:00:01 | 0.40041 | 3.3903 | 1.3375 | 4.4424 | 2025-02-24 20:19:21 | 1.3575
3606 | 恒流充电 | 03:20:40 | 05:00:06 | 0.40036 | 3.3903 | 1.3381 | 4.4443 | 2025-02-24 20:19:26 | 1.3574
3607 | 恒流充电 | 03:20:45 | 05:00:11 | 0.40002 | 3.3903 | 1.3387 | 4.4462 | 2025-02-24 20:19:31 | 1.3562
3608 | 恒流充电 | 03:20:50 | 05:00:16 | 0.4 | 3.3904 | 1.3392 | 4.448 | 2025-02-24 20:19:36 | 1.3562
3609 | 恒流充电 | 03:20:55 | 05:00:21 | 0.4002 | 3.3904 | 1.3398 | 4.4499 | 2025-02-24 20:19:41 | 1.3569
3610 | 恒流充电 | 03:21:00 | 05:00:26 | 0.40019 | 3.3903 | 1.3403 | 4.4518 | 2025-02-24 20:19:46 | 1.3568
3611 | 恒流充电 | 03:21:05 | 05:00:31 | 0.40005 | 3.3903 | 1.3409 | 4.4537 | 2025-02-24 20:19:51 | 1.3563
3612 | 恒流充电 | 03:21:10 | 05:00:36 | 0.39994 | 3.3902 | 1.3414 | 4.4556 | 2025-02-24 20:19:56 | 1.3559
3613 | 恒流充电 | 03:21:15 | 05:00:41 | 0.40001 | 3.3903 | 1.342 | 4.4575 | 2025-02-24 20:20:01 | 1.3562
3614 | 恒流充电 | 03:21:20 | 05:00:46 | 0.39991 | 3.3902 | 1.3425 | 4.4593 | 2025-02-24 20:20:06 | 1.3558
3615 | 恒流充电 | 03:21:25 | 05:00:51 | 0.39983 | 3.3903 | 1.3431 | 4.4612 | 2025-02-24 20:20:11 | 1.3555
3616 | 恒流充电 | 03:21:30 | 05:00:56 | 0.39996 | 3.3903 | 1.3437 | 4.4631 | 2025-02-24 20:20:16 | 1.356
3617 | 恒流充电 | 03:21:35 | 05:01:01 | 0.39981 | 3.3903 | 1.3442 | 4.465 | 2025-02-24 20:20:21 | 1.3555
3618 | 恒流充电 | 03:21:40 | 05:01:06 | 0.39993 | 3.3903 | 1.3448 | 4.4669 | 2025-02-24 20:20:26 | 1.3559
3619 | 恒流充电 | 03:21:45 | 05:01:11 | 0.40009 | 3.3902 | 1.3453 | 4.4688 | 2025-02-24 20:20:31 | 1.3564
3620 | 恒流充电 | 03:21:50 | 05:01:16 | 0.40007 | 3.3903 | 1.3459 | 4.4706 | 2025-02-24 20:20:36 | 1.3564
3621 | 恒流充电 | 03:21:55 | 05:01:21 | 0.40003 | 3.3903 | 1.3464 | 4.4725 | 2025-02-24 20:20:41 | 1.3562
3622 | 恒流充电 | 03:22:00 | 05:01:26 | 0.4001 | 3.3902 | 1.347 | 4.4744 | 2025-02-24 20:20:46 | 1.3564
3623 | 恒流充电 | 03:22:05 | 05:01:31 | 0.39994 | 3.3902 | 1.3475 | 4.4763 | 2025-02-24 20:20:51 | 1.3559
3624 | 恒流充电 | 03:22:10 | 05:01:36 | 0.40001 | 3.3903 | 1.3481 | 4.4782 | 2025-02-24 20:20:56 | 1.3561
3625 | 恒流充电 | 03:22:15 | 05:01:41 | 0.39985 | 3.3902 | 1.3487 | 4.4801 | 2025-02-24 20:21:01 | 1.3556
3626 | 恒流充电 | 03:22:20 | 05:01:46 | 0.39991 | 3.3902 | 1.3492 | 4.4819 | 2025-02-24 20:21:06 | 1.3558
3627 | 恒流充电 | 03:22:25 | 05:01:51 | 0.39986 | 3.3904 | 1.3498 | 4.4838 | 2025-02-24 20:21:11 | 1.3557
3628 | 恒流充电 | 03:22:30 | 05:01:56 | 0.40002 | 3.3903 | 1.3503 | 4.4857 | 2025-02-24 20:21:16 | 1.3562
3629 | 恒流充电 | 03:22:35 | 05:02:01 | 0.40001 | 3.3904 | 1.3509 | 4.4876 | 2025-02-24 20:21:21 | 1.3562
3630 | 恒流充电 | 03:22:40 | 05:02:06 | 0.40017 | 3.3903 | 1.3514 | 4.4895 | 2025-02-24 20:21:26 | 1.3567
3631 | 恒流充电 | 03:22:45 | 05:02:11 | 0.39997 | 3.3904 | 1.352 | 4.4914 | 2025-02-24 20:21:31 | 1.3561
3632 | 恒流充电 | 03:22:50 | 05:02:16 | 0.40016 | 3.3906 | 1.3525 | 4.4932 | 2025-02-24 20:21:36 | 1.3568
3633 | 恒流充电 | 03:22:55 | 05:02:21 | 0.40025 | 3.3904 | 1.3531 | 4.4951 | 2025-02-24 20:21:41 | 1.357
3634 | 恒流充电 | 03:23:00 | 05:02:26 | 0.40036 | 3.3905 | 1.3537 | 4.497 | 2025-02-24 20:21:46 | 1.3574
3635 | 恒流充电 | 03:23:05 | 05:02:31 | 0.40031 | 3.3905 | 1.3542 | 4.4989 | 2025-02-24 20:21:51 | 1.3573
3636 | 恒流充电 | 03:23:10 | 05:02:36 | 0.40034 | 3.3903 | 1.3548 | 4.5008 | 2025-02-24 20:21:56 | 1.3573
3637 | 恒流充电 | 03:23:15 | 05:02:41 | 0.40035 | 3.3904 | 1.3553 | 4.5027 | 2025-02-24 20:22:01 | 1.3573
3638 | 恒流充电 | 03:23:20 | 05:02:46 | 0.4003 | 3.3904 | 1.3559 | 4.5046 | 2025-02-24 20:22:06 | 1.3572
3639 | 恒流充电 | 03:23:25 | 05:02:51 | 0.40038 | 3.3903 | 1.3564 | 4.5064 | 2025-02-24 20:22:11 | 1.3574
3640 | 恒流充电 | 03:23:30 | 05:02:56 | 0.40031 | 3.3903 | 1.357 | 4.5083 | 2025-02-24 20:22:16 | 1.3572
3641 | 恒流充电 | 03:23:35 | 05:03:01 | 0.40027 | 3.3904 | 1.3576 | 4.5102 | 2025-02-24 20:22:21 | 1.3571
3642 | 恒流充电 | 03:23:40 | 05:03:06 | 0.40029 | 3.3905 | 1.3581 | 4.5121 | 2025-02-24 20:22:26 | 1.3572
3643 | 恒流充电 | 03:23:45 | 05:03:11 | 0.40017 | 3.3903 | 1.3587 | 4.514 | 2025-02-24 20:22:31 | 1.3567
3644 | 恒流充电 | 03:23:50 | 05:03:16 | 0.4002 | 3.3904 | 1.3592 | 4.5159 | 2025-02-24 20:22:36 | 1.3568
3645 | 恒流充电 | 03:23:55 | 05:03:21 | 0.40005 | 3.3904 | 1.3598 | 4.5177 | 2025-02-24 20:22:41 | 1.3564
3646 | 恒流充电 | 03:24:00 | 05:03:26 | 0.40013 | 3.3905 | 1.3603 | 4.5196 | 2025-02-24 20:22:46 | 1.3566
3647 | 恒流充电 | 03:24:05 | 05:03:31 | 0.3999 | 3.3904 | 1.3609 | 4.5215 | 2025-02-24 20:22:51 | 1.3558
3648 | 恒流充电 | 03:24:10 | 05:03:36 | 0.40002 | 3.3903 | 1.3614 | 4.5234 | 2025-02-24 20:22:56 | 1.3562
3649 | 恒流充电 | 03:24:15 | 05:03:41 | 0.40008 | 3.3904 | 1.362 | 4.5253 | 2025-02-24 20:23:01 | 1.3565
3650 | 恒流充电 | 03:24:20 | 05:03:46 | 0.39981 | 3.3903 | 1.3626 | 4.5272 | 2025-02-24 20:23:06 | 1.3555
3651 | 恒流充电 | 03:24:25 | 05:03:51 | 0.39993 | 3.3906 | 1.3631 | 4.529 | 2025-02-24 20:23:11 | 1.356
3652 | 恒流充电 | 03:24:30 | 05:03:56 | 0.40001 | 3.3904 | 1.3637 | 4.5309 | 2025-02-24 20:23:16 | 1.3562
3653 | 恒流充电 | 03:24:35 | 05:04:01 | 0.40016 | 3.3905 | 1.3642 | 4.5328 | 2025-02-24 20:23:21 | 1.3567
3654 | 恒流充电 | 03:24:40 | 05:04:06 | 0.40011 | 3.3905 | 1.3648 | 4.5347 | 2025-02-24 20:23:26 | 1.3566
3655 | 恒流充电 | 03:24:45 | 05:04:11 | 0.39998 | 3.3905 | 1.3653 | 4.5366 | 2025-02-24 20:23:31 | 1.3561
3656 | 恒流充电 | 03:24:50 | 05:04:16 | 0.40005 | 3.3904 | 1.3659 | 4.5385 | 2025-02-24 20:23:36 | 1.3563
3657 | 恒流充电 | 03:24:55 | 05:04:21 | 0.39981 | 3.3905 | 1.3664 | 4.5403 | 2025-02-24 20:23:41 | 1.3556
3658 | 恒流充电 | 03:25:00 | 05:04:26 | 0.40001 | 3.3902 | 1.367 | 4.5422 | 2025-02-24 20:23:46 | 1.3561
3659 | 恒流充电 | 03:25:05 | 05:04:31 | 0.39986 | 3.3904 | 1.3676 | 4.5441 | 2025-02-24 20:23:51 | 1.3557
3660 | 恒流充电 | 03:25:10 | 05:04:36 | 0.39995 | 3.3904 | 1.3681 | 4.546 | 2025-02-24 20:23:56 | 1.356
3661 | 恒流充电 | 03:25:15 | 05:04:41 | 0.40004 | 3.3904 | 1.3687 | 4.5479 | 2025-02-24 20:24:01 | 1.3563
3662 | 恒流充电 | 03:25:20 | 05:04:46 | 0.39998 | 3.3907 | 1.3692 | 4.5498 | 2025-02-24 20:24:06 | 1.3562
3663 | 恒流充电 | 03:25:25 | 05:04:51 | 0.40011 | 3.3907 | 1.3698 | 4.5516 | 2025-02-24 20:24:11 | 1.3566
3664 | 恒流充电 | 03:25:30 | 05:04:56 | 0.40007 | 3.3906 | 1.3703 | 4.5535 | 2025-02-24 20:24:16 | 1.3565
3665 | 恒流充电 | 03:25:35 | 05:05:01 | 0.40021 | 3.3905 | 1.3709 | 4.5554 | 2025-02-24 20:24:21 | 1.3569
3666 | 恒流充电 | 03:25:40 | 05:05:06 | 0.4001 | 3.3903 | 1.3714 | 4.5573 | 2025-02-24 20:24:26 | 1.3565
3667 | 恒流充电 | 03:25:45 | 05:05:11 | 0.40006 | 3.3906 | 1.372 | 4.5592 | 2025-02-24 20:24:31 | 1.3564
3668 | 恒流充电 | 03:25:50 | 05:05:16 | 0.40018 | 3.3906 | 1.3726 | 4.5611 | 2025-02-24 20:24:36 | 1.3568
3669 | 恒流充电 | 03:25:55 | 05:05:21 | 0.40022 | 3.3905 | 1.3731 | 4.563 | 2025-02-24 20:24:41 | 1.3569
3670 | 恒流充电 | 03:26:00 | 05:05:26 | 0.40016 | 3.3906 | 1.3737 | 4.5648 | 2025-02-24 20:24:46 | 1.3568
3671 | 恒流充电 | 03:26:05 | 05:05:31 | 0.40034 | 3.3905 | 1.3742 | 4.5667 | 2025-02-24 20:24:51 | 1.3574
3672 | 恒流充电 | 03:26:10 | 05:05:36 | 0.40041 | 3.3906 | 1.3748 | 4.5686 | 2025-02-24 20:24:56 | 1.3576
3673 | 恒流充电 | 03:26:15 | 05:05:41 | 0.40041 | 3.3907 | 1.3753 | 4.5705 | 2025-02-24 20:25:01 | 1.3577
3674 | 恒流充电 | 03:26:20 | 05:05:46 | 0.40022 | 3.3906 | 1.3759 | 4.5724 | 2025-02-24 20:25:06 | 1.357
3675 | 恒流充电 | 03:26:25 | 05:05:51 | 0.40023 | 3.3904 | 1.3764 | 4.5743 | 2025-02-24 20:25:11 | 1.357
3676 | 恒流充电 | 03:26:30 | 05:05:56 | 0.40021 | 3.3906 | 1.377 | 4.5761 | 2025-02-24 20:25:16 | 1.3569
3677 | 恒流充电 | 03:26:35 | 05:06:01 | 0.40027 | 3.3907 | 1.3776 | 4.578 | 2025-02-24 20:25:21 | 1.3572
3678 | 恒流充电 | 03:26:40 | 05:06:06 | 0.40017 | 3.3905 | 1.3781 | 4.5799 | 2025-02-24 20:25:26 | 1.3568
3679 | 恒流充电 | 03:26:45 | 05:06:11 | 0.40035 | 3.3907 | 1.3787 | 4.5818 | 2025-02-24 20:25:31 | 1.3575
3680 | 恒流充电 | 03:26:50 | 05:06:16 | 0.4 | 3.3906 | 1.3792 | 4.5837 | 2025-02-24 20:25:36 | 1.3562
3681 | 恒流充电 | 03:26:55 | 05:06:21 | 0.40022 | 3.3906 | 1.3798 | 4.5856 | 2025-02-24 20:25:41 | 1.357
3682 | 恒流充电 | 03:27:00 | 05:06:26 | 0.39994 | 3.3906 | 1.3803 | 4.5875 | 2025-02-24 20:25:46 | 1.3561
3683 | 恒流充电 | 03:27:05 | 05:06:31 | 0.3999 | 3.3905 | 1.3809 | 4.5893 | 2025-02-24 20:25:51 | 1.3558
3684 | 恒流充电 | 03:27:10 | 05:06:36 | 0.3998 | 3.3907 | 1.3814 | 4.5912 | 2025-02-24 20:25:56 | 1.3556
3685 | 恒流充电 | 03:27:15 | 05:06:41 | 0.40006 | 3.3906 | 1.382 | 4.5931 | 2025-02-24 20:26:01 | 1.3564
3686 | 恒流充电 | 03:27:20 | 05:06:46 | 0.40003 | 3.3905 | 1.3826 | 4.595 | 2025-02-24 20:26:06 | 1.3563
3687 | 恒流充电 | 03:27:25 | 05:06:51 | 0.40006 | 3.3908 | 1.3831 | 4.5969 | 2025-02-24 20:26:11 | 1.3565
3688 | 恒流充电 | 03:27:30 | 05:06:56 | 0.39981 | 3.3907 | 1.3837 | 4.5988 | 2025-02-24 20:26:16 | 1.3556
3689 | 恒流充电 | 03:27:35 | 05:07:01 | 0.40007 | 3.3907 | 1.3842 | 4.6006 | 2025-02-24 20:26:21 | 1.3565
3690 | 恒流充电 | 03:27:40 | 05:07:06 | 0.39993 | 3.3906 | 1.3848 | 4.6025 | 2025-02-24 20:26:26 | 1.356
3691 | 恒流充电 | 03:27:45 | 05:07:11 | 0.39991 | 3.3907 | 1.3853 | 4.6044 | 2025-02-24 20:26:31 | 1.356
3692 | 恒流充电 | 03:27:50 | 05:07:16 | 0.39996 | 3.3908 | 1.3859 | 4.6063 | 2025-02-24 20:26:36 | 1.3562
3693 | 恒流充电 | 03:27:55 | 05:07:21 | 0.39991 | 3.3907 | 1.3864 | 4.6082 | 2025-02-24 20:26:41 | 1.356
3694 | 恒流充电 | 03:28:00 | 05:07:26 | 0.39991 | 3.3908 | 1.387 | 4.6101 | 2025-02-24 20:26:46 | 1.356
3695 | 恒流充电 | 03:28:05 | 05:07:31 | 0.39967 | 3.3907 | 1.3876 | 4.6119 | 2025-02-24 20:26:51 | 1.3552
3696 | 恒流充电 | 03:28:10 | 05:07:36 | 0.4 | 3.3906 | 1.3881 | 4.6138 | 2025-02-24 20:26:56 | 1.3563
3697 | 恒流充电 | 03:28:15 | 05:07:41 | 0.40005 | 3.3907 | 1.3887 | 4.6157 | 2025-02-24 20:27:01 | 1.3564
3698 | 恒流充电 | 03:28:20 | 05:07:46 | 0.40007 | 3.3908 | 1.3892 | 4.6176 | 2025-02-24 20:27:06 | 1.3566
3699 | 恒流充电 | 03:28:25 | 05:07:51 | 0.39982 | 3.3909 | 1.3898 | 4.6195 | 2025-02-24 20:27:11 | 1.3557
3700 | 恒流充电 | 03:28:30 | 05:07:56 | 0.40017 | 3.3908 | 1.3903 | 4.6214 | 2025-02-24 20:27:16 | 1.3569
3701 | 恒流充电 | 03:28:35 | 05:08:01 | 0.40023 | 3.3907 | 1.3909 | 4.6232 | 2025-02-24 20:27:21 | 1.357
3702 | 恒流充电 | 03:28:40 | 05:08:06 | 0.4001 | 3.3907 | 1.3914 | 4.6251 | 2025-02-24 20:27:26 | 1.3566
3703 | 恒流充电 | 03:28:45 | 05:08:11 | 0.40036 | 3.3909 | 1.392 | 4.627 | 2025-02-24 20:27:31 | 1.3576
3704 | 恒流充电 | 03:28:50 | 05:08:16 | 0.40039 | 3.3909 | 1.3926 | 4.6289 | 2025-02-24 20:27:36 | 1.3577
3705 | 恒流充电 | 03:28:55 | 05:08:21 | 0.40037 | 3.3909 | 1.3931 | 4.6308 | 2025-02-24 20:27:41 | 1.3576
3706 | 恒流充电 | 03:29:00 | 05:08:26 | 0.40027 | 3.3908 | 1.3937 | 4.6327 | 2025-02-24 20:27:46 | 1.3572
3707 | 恒流充电 | 03:29:05 | 05:08:31 | 0.40034 | 3.391 | 1.3942 | 4.6346 | 2025-02-24 20:27:51 | 1.3575
3708 | 恒流充电 | 03:29:10 | 05:08:36 | 0.40032 | 3.3909 | 1.3948 | 4.6364 | 2025-02-24 20:27:56 | 1.3574
3709 | 恒流充电 | 03:29:15 | 05:08:41 | 0.40036 | 3.3909 | 1.3953 | 4.6383 | 2025-02-24 20:28:01 | 1.3576
3710 | 恒流充电 | 03:29:20 | 05:08:46 | 0.40037 | 3.3908 | 1.3959 | 4.6402 | 2025-02-24 20:28:06 | 1.3576
3711 | 恒流充电 | 03:29:25 | 05:08:51 | 0.40021 | 3.3911 | 1.3964 | 4.6421 | 2025-02-24 20:28:11 | 1.3571
3712 | 恒流充电 | 03:29:30 | 05:08:56 | 0.40012 | 3.3909 | 1.397 | 4.644 | 2025-02-24 20:28:16 | 1.3567
3713 | 恒流充电 | 03:29:35 | 05:09:01 | 0.40009 | 3.3909 | 1.3976 | 4.6459 | 2025-02-24 20:28:21 | 1.3567
3714 | 恒流充电 | 03:29:40 | 05:09:06 | 0.40014 | 3.391 | 1.3981 | 4.6477 | 2025-02-24 20:28:26 | 1.3569
3715 | 恒流充电 | 03:29:45 | 05:09:11 | 0.39996 | 3.3909 | 1.3987 | 4.6496 | 2025-02-24 20:28:31 | 1.3562
3716 | 恒流充电 | 03:29:50 | 05:09:16 | 0.40008 | 3.391 | 1.3992 | 4.6515 | 2025-02-24 20:28:36 | 1.3567
3717 | 恒流充电 | 03:29:55 | 05:09:21 | 0.39998 | 3.3909 | 1.3998 | 4.6534 | 2025-02-24 20:28:41 | 1.3563
3718 | 恒流充电 | 03:30:00 | 05:09:26 | 0.39987 | 3.3909 | 1.4003 | 4.6553 | 2025-02-24 20:28:46 | 1.3559
3719 | 恒流充电 | 03:30:05 | 05:09:31 | 0.39995 | 3.3908 | 1.4009 | 4.6572 | 2025-02-24 20:28:51 | 1.3561
3720 | 恒流充电 | 03:30:10 | 05:09:36 | 0.39997 | 3.3909 | 1.4014 | 4.659 | 2025-02-24 20:28:56 | 1.3563
3721 | 恒流充电 | 03:30:15 | 05:09:41 | 0.40008 | 3.3908 | 1.402 | 4.6609 | 2025-02-24 20:29:01 | 1.3566
3722 | 恒流充电 | 03:30:20 | 05:09:46 | 0.39993 | 3.3909 | 1.4026 | 4.6628 | 2025-02-24 20:29:06 | 1.3561
3723 | 恒流充电 | 03:30:25 | 05:09:51 | 0.40004 | 3.391 | 1.4031 | 4.6647 | 2025-02-24 20:29:11 | 1.3565
3724 | 恒流充电 | 03:30:30 | 05:09:56 | 0.39993 | 3.391 | 1.4037 | 4.6666 | 2025-02-24 20:29:16 | 1.3562
3725 | 恒流充电 | 03:30:35 | 05:10:01 | 0.40002 | 3.391 | 1.4042 | 4.6685 | 2025-02-24 20:29:21 | 1.3565
3726 | 恒流充电 | 03:30:40 | 05:10:06 | 0.40003 | 3.3908 | 1.4048 | 4.6704 | 2025-02-24 20:29:26 | 1.3564
3727 | 恒流充电 | 03:30:45 | 05:10:11 | 0.39987 | 3.391 | 1.4053 | 4.6722 | 2025-02-24 20:29:31 | 1.356
3728 | 恒流充电 | 03:30:50 | 05:10:16 | 0.39994 | 3.3911 | 1.4059 | 4.6741 | 2025-02-24 20:29:36 | 1.3562
3729 | 恒流充电 | 03:30:55 | 05:10:21 | 0.39988 | 3.3908 | 1.4064 | 4.676 | 2025-02-24 20:29:41 | 1.3559
3730 | 恒流充电 | 03:31:00 | 05:10:26 | 0.39992 | 3.391 | 1.407 | 4.6779 | 2025-02-24 20:29:46 | 1.3561
3731 | 恒流充电 | 03:31:05 | 05:10:31 | 0.40002 | 3.3911 | 1.4076 | 4.6798 | 2025-02-24 20:29:51 | 1.3565
3732 | 恒流充电 | 03:31:10 | 05:10:36 | 0.40002 | 3.3909 | 1.4081 | 4.6817 | 2025-02-24 20:29:56 | 1.3564
3733 | 恒流充电 | 03:31:15 | 05:10:41 | 0.39983 | 3.391 | 1.4087 | 4.6835 | 2025-02-24 20:30:01 | 1.3558
3734 | 恒流充电 | 03:31:20 | 05:10:46 | 0.40014 | 3.391 | 1.4092 | 4.6854 | 2025-02-24 20:30:06 | 1.3568
3735 | 恒流充电 | 03:31:25 | 05:10:51 | 0.4 | 3.391 | 1.4098 | 4.6873 | 2025-02-24 20:30:11 | 1.3564
3736 | 恒流充电 | 03:31:30 | 05:10:56 | 0.40021 | 3.391 | 1.4103 | 4.6892 | 2025-02-24 20:30:16 | 1.3571
3737 | 恒流充电 | 03:31:35 | 05:11:01 | 0.40023 | 3.3912 | 1.4109 | 4.6911 | 2025-02-24 20:30:21 | 1.3573
3738 | 恒流充电 | 03:31:40 | 05:11:06 | 0.40026 | 3.391 | 1.4114 | 4.693 | 2025-02-24 20:30:26 | 1.3573
3739 | 恒流充电 | 03:31:45 | 05:11:11 | 0.40028 | 3.391 | 1.412 | 4.6948 | 2025-02-24 20:30:31 | 1.3573
3740 | 恒流充电 | 03:31:50 | 05:11:16 | 0.40023 | 3.3909 | 1.4126 | 4.6967 | 2025-02-24 20:30:36 | 1.3571
3741 | 恒流充电 | 03:31:55 | 05:11:21 | 0.40028 | 3.391 | 1.4131 | 4.6986 | 2025-02-24 20:30:41 | 1.3574
3742 | 恒流充电 | 03:32:00 | 05:11:26 | 0.4002 | 3.3909 | 1.4137 | 4.7005 | 2025-02-24 20:30:46 | 1.357
3743 | 恒流充电 | 03:32:05 | 05:11:31 | 0.40022 | 3.3909 | 1.4142 | 4.7024 | 2025-02-24 20:30:51 | 1.3571
3744 | 恒流充电 | 03:32:10 | 05:11:36 | 0.40029 | 3.3911 | 1.4148 | 4.7043 | 2025-02-24 20:30:56 | 1.3574
3745 | 恒流充电 | 03:32:15 | 05:11:41 | 0.40034 | 3.3911 | 1.4153 | 4.7062 | 2025-02-24 20:31:01 | 1.3576
3746 | 恒流充电 | 03:32:20 | 05:11:46 | 0.40017 | 3.391 | 1.4159 | 4.708 | 2025-02-24 20:31:06 | 1.357
3747 | 恒流充电 | 03:32:25 | 05:11:51 | 0.40006 | 3.3912 | 1.4165 | 4.7099 | 2025-02-24 20:31:11 | 1.3567
3748 | 恒流充电 | 03:32:30 | 05:11:56 | 0.40012 | 3.3912 | 1.417 | 4.7118 | 2025-02-24 20:31:16 | 1.3569
3749 | 恒流充电 | 03:32:35 | 05:12:01 | 0.40015 | 3.3911 | 1.4176 | 4.7137 | 2025-02-24 20:31:21 | 1.357
3750 | 恒流充电 | 03:32:40 | 05:12:06 | 0.40004 | 3.391 | 1.4181 | 4.7156 | 2025-02-24 20:31:26 | 1.3565
3751 | 恒流充电 | 03:32:45 | 05:12:11 | 0.40017 | 3.3911 | 1.4187 | 4.7175 | 2025-02-24 20:31:31 | 1.357
3752 | 恒流充电 | 03:32:50 | 05:12:16 | 0.40001 | 3.3911 | 1.4192 | 4.7193 | 2025-02-24 20:31:36 | 1.3565
3753 | 恒流充电 | 03:32:55 | 05:12:21 | 0.40004 | 3.3912 | 1.4198 | 4.7212 | 2025-02-24 20:31:41 | 1.3566
3754 | 恒流充电 | 03:33:00 | 05:12:26 | 0.39992 | 3.3911 | 1.4203 | 4.7231 | 2025-02-24 20:31:46 | 1.3562
3755 | 恒流充电 | 03:33:05 | 05:12:31 | 0.39993 | 3.3911 | 1.4209 | 4.725 | 2025-02-24 20:31:51 | 1.3562
3756 | 恒流充电 | 03:33:10 | 05:12:36 | 0.39995 | 3.3911 | 1.4215 | 4.7269 | 2025-02-24 20:31:56 | 1.3563
3757 | 恒流充电 | 03:33:15 | 05:12:41 | 0.40009 | 3.3912 | 1.422 | 4.7288 | 2025-02-24 20:32:01 | 1.3568
3758 | 恒流充电 | 03:33:20 | 05:12:46 | 0.40006 | 3.3912 | 1.4226 | 4.7306 | 2025-02-24 20:32:06 | 1.3567
3759 | 恒流充电 | 03:33:25 | 05:12:51 | 0.40012 | 3.391 | 1.4231 | 4.7325 | 2025-02-24 20:32:11 | 1.3568
3760 | 恒流充电 | 03:33:30 | 05:12:56 | 0.39986 | 3.3914 | 1.4237 | 4.7344 | 2025-02-24 20:32:16 | 1.3561
3761 | 恒流充电 | 03:33:35 | 05:13:01 | 0.39976 | 3.3912 | 1.4242 | 4.7363 | 2025-02-24 20:32:21 | 1.3557
3762 | 恒流充电 | 03:33:40 | 05:13:06 | 0.39992 | 3.3911 | 1.4248 | 4.7382 | 2025-02-24 20:32:26 | 1.3562
3763 | 恒流充电 | 03:33:45 | 05:13:11 | 0.39986 | 3.3913 | 1.4253 | 4.7401 | 2025-02-24 20:32:31 | 1.3561
3764 | 恒流充电 | 03:33:50 | 05:13:16 | 0.39987 | 3.3912 | 1.4259 | 4.7419 | 2025-02-24 20:32:36 | 1.356
3765 | 恒流充电 | 03:33:55 | 05:13:21 | 0.39981 | 3.3912 | 1.4265 | 4.7438 | 2025-02-24 20:32:41 | 1.3558
3766 | 恒流充电 | 03:34:00 | 05:13:26 | 0.40006 | 3.3912 | 1.427 | 4.7457 | 2025-02-24 20:32:46 | 1.3567
3767 | 恒流充电 | 03:34:05 | 05:13:31 | 0.39998 | 3.3912 | 1.4276 | 4.7476 | 2025-02-24 20:32:51 | 1.3564
3768 | 恒流充电 | 03:34:10 | 05:13:36 | 0.40017 | 3.3912 | 1.4281 | 4.7495 | 2025-02-24 20:32:56 | 1.357
3769 | 恒流充电 | 03:34:15 | 05:13:41 | 0.40011 | 3.3913 | 1.4287 | 4.7514 | 2025-02-24 20:33:01 | 1.3569
3770 | 恒流充电 | 03:34:20 | 05:13:46 | 0.40029 | 3.3912 | 1.4292 | 4.7533 | 2025-02-24 20:33:06 | 1.3575
3771 | 恒流充电 | 03:34:25 | 05:13:51 | 0.4003 | 3.3912 | 1.4298 | 4.7551 | 2025-02-24 20:33:11 | 1.3575
3772 | 恒流充电 | 03:34:30 | 05:13:56 | 0.40027 | 3.3911 | 1.4303 | 4.757 | 2025-02-24 20:33:16 | 1.3573
3773 | 恒流充电 | 03:34:35 | 05:14:01 | 0.40018 | 3.3912 | 1.4309 | 4.7589 | 2025-02-24 20:33:21 | 1.3571
3774 | 恒流充电 | 03:34:40 | 05:14:06 | 0.40032 | 3.3914 | 1.4315 | 4.7608 | 2025-02-24 20:33:26 | 1.3577
3775 | 恒流充电 | 03:34:45 | 05:14:11 | 0.40025 | 3.3913 | 1.432 | 4.7627 | 2025-02-24 20:33:31 | 1.3574
3776 | 恒流充电 | 03:34:50 | 05:14:16 | 0.40021 | 3.3914 | 1.4326 | 4.7646 | 2025-02-24 20:33:36 | 1.3573
3777 | 恒流充电 | 03:34:55 | 05:14:21 | 0.40024 | 3.3913 | 1.4331 | 4.7665 | 2025-02-24 20:33:41 | 1.3573
3778 | 恒流充电 | 03:35:00 | 05:14:26 | 0.40044 | 3.3914 | 1.4337 | 4.7683 | 2025-02-24 20:33:46 | 1.358
3779 | 恒流充电 | 03:35:05 | 05:14:31 | 0.40015 | 3.3912 | 1.4342 | 4.7702 | 2025-02-24 20:33:51 | 1.357
3780 | 恒流充电 | 03:35:10 | 05:14:36 | 0.40023 | 3.3914 | 1.4348 | 4.7721 | 2025-02-24 20:33:56 | 1.3574
3781 | 恒流充电 | 03:35:15 | 05:14:41 | 0.40034 | 3.3915 | 1.4353 | 4.774 | 2025-02-24 20:34:01 | 1.3577
3782 | 恒流充电 | 03:35:20 | 05:14:46 | 0.40008 | 3.3915 | 1.4359 | 4.7759 | 2025-02-24 20:34:06 | 1.3569
3783 | 恒流充电 | 03:35:25 | 05:14:51 | 0.40022 | 3.3914 | 1.4365 | 4.7778 | 2025-02-24 20:34:11 | 1.3573
3784 | 恒流充电 | 03:35:30 | 05:14:56 | 0.40019 | 3.3913 | 1.437 | 4.7796 | 2025-02-24 20:34:16 | 1.3572
3785 | 恒流充电 | 03:35:35 | 05:15:01 | 0.40002 | 3.3914 | 1.4376 | 4.7815 | 2025-02-24 20:34:21 | 1.3566
3786 | 恒流充电 | 03:35:40 | 05:15:06 | 0.3999 | 3.3913 | 1.4381 | 4.7834 | 2025-02-24 20:34:26 | 1.3562
3787 | 恒流充电 | 03:35:45 | 05:15:11 | 0.39991 | 3.3914 | 1.4387 | 4.7853 | 2025-02-24 20:34:31 | 1.3563
3788 | 恒流充电 | 03:35:50 | 05:15:16 | 0.39996 | 3.3914 | 1.4392 | 4.7872 | 2025-02-24 20:34:36 | 1.3564
3789 | 恒流充电 | 03:35:55 | 05:15:21 | 0.39994 | 3.3916 | 1.4398 | 4.7891 | 2025-02-24 20:34:41 | 1.3564
3790 | 恒流充电 | 03:36:00 | 05:15:26 | 0.39976 | 3.3915 | 1.4403 | 4.7909 | 2025-02-24 20:34:46 | 1.3558
3791 | 恒流充电 | 03:36:05 | 05:15:31 | 0.39992 | 3.3915 | 1.4409 | 4.7928 | 2025-02-24 20:34:51 | 1.3563
3792 | 恒流充电 | 03:36:10 | 05:15:36 | 0.40001 | 3.3916 | 1.4415 | 4.7947 | 2025-02-24 20:34:56 | 1.3567
3793 | 恒流充电 | 03:36:15 | 05:15:41 | 0.40005 | 3.3916 | 1.442 | 4.7966 | 2025-02-24 20:35:01 | 1.3568
3794 | 恒流充电 | 03:36:20 | 05:15:46 | 0.39997 | 3.3916 | 1.4426 | 4.7985 | 2025-02-24 20:35:06 | 1.3565
3795 | 恒流充电 | 03:36:25 | 05:15:51 | 0.39979 | 3.3915 | 1.4431 | 4.8004 | 2025-02-24 20:35:11 | 1.3559
3796 | 恒流充电 | 03:36:30 | 05:15:56 | 0.39995 | 3.3917 | 1.4437 | 4.8023 | 2025-02-24 20:35:16 | 1.3565
3797 | 恒流充电 | 03:36:35 | 05:16:01 | 0.3999 | 3.3915 | 1.4442 | 4.8041 | 2025-02-24 20:35:21 | 1.3563
3798 | 恒流充电 | 03:36:40 | 05:16:06 | 0.39991 | 3.3917 | 1.4448 | 4.806 | 2025-02-24 20:35:26 | 1.3563
3799 | 恒流充电 | 03:36:45 | 05:16:11 | 0.39992 | 3.3913 | 1.4453 | 4.8079 | 2025-02-24 20:35:31 | 1.3563
3800 | 恒流充电 | 03:36:50 | 05:16:16 | 0.39998 | 3.3918 | 1.4459 | 4.8098 | 2025-02-24 20:35:36 | 1.3566
3801 | 恒流充电 | 03:36:55 | 05:16:21 | 0.40012 | 3.3916 | 1.4465 | 4.8117 | 2025-02-24 20:35:41 | 1.3571
3802 | 恒流充电 | 03:37:00 | 05:16:26 | 0.39988 | 3.3917 | 1.447 | 4.8136 | 2025-02-24 20:35:46 | 1.3563
3803 | 恒流充电 | 03:37:05 | 05:16:31 | 0.40014 | 3.3915 | 1.4476 | 4.8154 | 2025-02-24 20:35:51 | 1.3571
3804 | 恒流充电 | 03:37:10 | 05:16:36 | 0.39996 | 3.3917 | 1.4481 | 4.8173 | 2025-02-24 20:35:56 | 1.3566
3805 | 恒流充电 | 03:37:15 | 05:16:41 | 0.40008 | 3.3918 | 1.4487 | 4.8192 | 2025-02-24 20:36:01 | 1.357
3806 | 恒流充电 | 03:37:20 | 05:16:46 | 0.40009 | 3.3916 | 1.4492 | 4.8211 | 2025-02-24 20:36:06 | 1.357
3807 | 恒流充电 | 03:37:25 | 05:16:51 | 0.40034 | 3.3917 | 1.4498 | 4.823 | 2025-02-24 20:36:11 | 1.3578
3808 | 恒流充电 | 03:37:30 | 05:16:56 | 0.40025 | 3.3917 | 1.4503 | 4.8249 | 2025-02-24 20:36:16 | 1.3576
3809 | 恒流充电 | 03:37:35 | 05:17:01 | 0.40013 | 3.3917 | 1.4509 | 4.8268 | 2025-02-24 20:36:21 | 1.3571
3810 | 恒流充电 | 03:37:40 | 05:17:06 | 0.40037 | 3.3918 | 1.4515 | 4.8286 | 2025-02-24 20:36:26 | 1.358
3811 | 恒流充电 | 03:37:45 | 05:17:11 | 0.40038 | 3.3918 | 1.452 | 4.8305 | 2025-02-24 20:36:31 | 1.358
3812 | 恒流充电 | 03:37:50 | 05:17:16 | 0.40029 | 3.3918 | 1.4526 | 4.8324 | 2025-02-24 20:36:36 | 1.3577
3813 | 恒流充电 | 03:37:55 | 05:17:21 | 0.40036 | 3.3918 | 1.4531 | 4.8343 | 2025-02-24 20:36:41 | 1.3579
3814 | 恒流充电 | 03:38:00 | 05:17:26 | 0.40026 | 3.3918 | 1.4537 | 4.8362 | 2025-02-24 20:36:46 | 1.3576
3815 | 恒流充电 | 03:38:05 | 05:17:31 | 0.40015 | 3.3917 | 1.4542 | 4.8381 | 2025-02-24 20:36:51 | 1.3572
3816 | 恒流充电 | 03:38:10 | 05:17:36 | 0.40008 | 3.3919 | 1.4548 | 4.84 | 2025-02-24 20:36:56 | 1.357
3817 | 恒流充电 | 03:38:15 | 05:17:41 | 0.40016 | 3.3919 | 1.4553 | 4.8418 | 2025-02-24 20:37:01 | 1.3573
3818 | 恒流充电 | 03:38:20 | 05:17:46 | 0.4001 | 3.3918 | 1.4559 | 4.8437 | 2025-02-24 20:37:06 | 1.3571
3819 | 恒流充电 | 03:38:25 | 05:17:51 | 0.40014 | 3.3919 | 1.4565 | 4.8456 | 2025-02-24 20:37:11 | 1.3572
3820 | 恒流充电 | 03:38:30 | 05:17:56 | 0.39988 | 3.3917 | 1.457 | 4.8475 | 2025-02-24 20:37:16 | 1.3563
3821 | 恒流充电 | 03:38:35 | 05:18:01 | 0.39986 | 3.3917 | 1.4576 | 4.8494 | 2025-02-24 20:37:21 | 1.3562
3822 | 恒流充电 | 03:38:40 | 05:18:06 | 0.39994 | 3.3919 | 1.4581 | 4.8513 | 2025-02-24 20:37:26 | 1.3566
3823 | 恒流充电 | 03:38:45 | 05:18:11 | 0.39995 | 3.3918 | 1.4587 | 4.8531 | 2025-02-24 20:37:31 | 1.3566
3824 | 恒流充电 | 03:38:50 | 05:18:16 | 0.4 | 3.392 | 1.4592 | 4.855 | 2025-02-24 20:37:36 | 1.3568
3825 | 恒流充电 | 03:38:55 | 05:18:21 | 0.39995 | 3.3918 | 1.4598 | 4.8569 | 2025-02-24 20:37:41 | 1.3566
3826 | 恒流充电 | 03:39:00 | 05:18:26 | 0.39993 | 3.3918 | 1.4603 | 4.8588 | 2025-02-24 20:37:46 | 1.3565
3827 | 恒流充电 | 03:39:05 | 05:18:31 | 0.3998 | 3.3919 | 1.4609 | 4.8607 | 2025-02-24 20:37:51 | 1.3561
3828 | 恒流充电 | 03:39:10 | 05:18:36 | 0.39997 | 3.3919 | 1.4615 | 4.8626 | 2025-02-24 20:37:56 | 1.3567
3829 | 恒流充电 | 03:39:15 | 05:18:41 | 0.39992 | 3.3919 | 1.462 | 4.8644 | 2025-02-24 20:38:01 | 1.3565
3830 | 恒流充电 | 03:39:20 | 05:18:46 | 0.39995 | 3.3919 | 1.4626 | 4.8663 | 2025-02-24 20:38:06 | 1.3566
3831 | 恒流充电 | 03:39:25 | 05:18:51 | 0.40007 | 3.392 | 1.4631 | 4.8682 | 2025-02-24 20:38:11 | 1.357
3832 | 恒流充电 | 03:39:30 | 05:18:56 | 0.39983 | 3.3918 | 1.4637 | 4.8701 | 2025-02-24 20:38:16 | 1.3562
3833 | 恒流充电 | 03:39:35 | 05:19:01 | 0.39998 | 3.3919 | 1.4642 | 4.872 | 2025-02-24 20:38:21 | 1.3567
3834 | 恒流充电 | 03:39:40 | 05:19:06 | 0.39986 | 3.392 | 1.4648 | 4.8739 | 2025-02-24 20:38:26 | 1.3563
3835 | 恒流充电 | 03:39:45 | 05:19:11 | 0.39978 | 3.3921 | 1.4653 | 4.8758 | 2025-02-24 20:38:31 | 1.3561
3836 | 恒流充电 | 03:39:50 | 05:19:16 | 0.39996 | 3.392 | 1.4659 | 4.8776 | 2025-02-24 20:38:36 | 1.3566
3837 | 恒流充电 | 03:39:55 | 05:19:21 | 0.40001 | 3.3919 | 1.4665 | 4.8795 | 2025-02-24 20:38:41 | 1.3568
3838 | 恒流充电 | 03:40:00 | 05:19:26 | 0.40011 | 3.3921 | 1.467 | 4.8814 | 2025-02-24 20:38:46 | 1.3572
3839 | 恒流充电 | 03:40:05 | 05:19:31 | 0.40021 | 3.3919 | 1.4676 | 4.8833 | 2025-02-24 20:38:51 | 1.3575
3840 | 恒流充电 | 03:40:10 | 05:19:36 | 0.40014 | 3.392 | 1.4681 | 4.8852 | 2025-02-24 20:38:56 | 1.3573
3841 | 恒流充电 | 03:40:15 | 05:19:41 | 0.4003 | 3.3921 | 1.4687 | 4.8871 | 2025-02-24 20:39:01 | 1.3579
3842 | 恒流充电 | 03:40:20 | 05:19:46 | 0.40007 | 3.3921 | 1.4692 | 4.8889 | 2025-02-24 20:39:06 | 1.357
3843 | 恒流充电 | 03:40:25 | 05:19:51 | 0.40036 | 3.3922 | 1.4698 | 4.8908 | 2025-02-24 20:39:11 | 1.3581
3844 | 恒流充电 | 03:40:30 | 05:19:56 | 0.40037 | 3.3922 | 1.4703 | 4.8927 | 2025-02-24 20:39:16 | 1.3581
3845 | 恒流充电 | 03:40:35 | 05:20:01 | 0.40017 | 3.3922 | 1.4709 | 4.8946 | 2025-02-24 20:39:21 | 1.3575
3846 | 恒流充电 | 03:40:40 | 05:20:06 | 0.40034 | 3.3922 | 1.4715 | 4.8965 | 2025-02-24 20:39:26 | 1.358
3847 | 恒流充电 | 03:40:45 | 05:20:11 | 0.4004 | 3.3922 | 1.472 | 4.8984 | 2025-02-24 20:39:31 | 1.3582
3848 | 恒流充电 | 03:40:50 | 05:20:16 | 0.40005 | 3.3924 | 1.4726 | 4.9003 | 2025-02-24 20:39:36 | 1.3571
3849 | 恒流充电 | 03:40:55 | 05:20:21 | 0.40018 | 3.3923 | 1.4731 | 4.9021 | 2025-02-24 20:39:41 | 1.3575
3850 | 恒流充电 | 03:41:00 | 05:20:26 | 0.40011 | 3.3923 | 1.4737 | 4.904 | 2025-02-24 20:39:46 | 1.3573
3851 | 恒流充电 | 03:41:05 | 05:20:31 | 0.40013 | 3.3922 | 1.4742 | 4.9059 | 2025-02-24 20:39:51 | 1.3573
3852 | 恒流充电 | 03:41:10 | 05:20:36 | 0.40015 | 3.3923 | 1.4748 | 4.9078 | 2025-02-24 20:39:56 | 1.3574
3853 | 恒流充电 | 03:41:15 | 05:20:41 | 0.40007 | 3.3922 | 1.4754 | 4.9097 | 2025-02-24 20:40:01 | 1.3571
3854 | 恒流充电 | 03:41:20 | 05:20:46 | 0.39992 | 3.3922 | 1.4759 | 4.9116 | 2025-02-24 20:40:06 | 1.3566
3855 | 恒流充电 | 03:41:25 | 05:20:51 | 0.39988 | 3.3924 | 1.4765 | 4.9135 | 2025-02-24 20:40:11 | 1.3566
3856 | 恒流充电 | 03:41:30 | 05:20:56 | 0.39987 | 3.3923 | 1.477 | 4.9153 | 2025-02-24 20:40:16 | 1.3565
3857 | 恒流充电 | 03:41:35 | 05:21:01 | 0.39988 | 3.3923 | 1.4776 | 4.9172 | 2025-02-24 20:40:21 | 1.3565
3858 | 恒流充电 | 03:41:40 | 05:21:06 | 0.3998 | 3.3924 | 1.4781 | 4.9191 | 2025-02-24 20:40:26 | 1.3563
3859 | 恒流充电 | 03:41:45 | 05:21:11 | 0.39995 | 3.3925 | 1.4787 | 4.921 | 2025-02-24 20:40:31 | 1.3568
3860 | 恒流充电 | 03:41:50 | 05:21:16 | 0.4 | 3.3925 | 1.4792 | 4.9229 | 2025-02-24 20:40:36 | 1.357
3861 | 恒流充电 | 03:41:55 | 05:21:21 | 0.40001 | 3.3925 | 1.4798 | 4.9248 | 2025-02-24 20:40:41 | 1.357
3862 | 恒流充电 | 03:42:00 | 05:21:26 | 0.39995 | 3.3925 | 1.4804 | 4.9266 | 2025-02-24 20:40:46 | 1.3568
3863 | 恒流充电 | 03:42:05 | 05:21:31 | 0.39975 | 3.3924 | 1.4809 | 4.9285 | 2025-02-24 20:40:51 | 1.3561
3864 | 恒流充电 | 03:42:10 | 05:21:36 | 0.39989 | 3.3924 | 1.4815 | 4.9304 | 2025-02-24 20:40:56 | 1.3566
3865 | 恒流充电 | 03:42:15 | 05:21:41 | 0.39986 | 3.3925 | 1.482 | 4.9323 | 2025-02-24 20:41:01 | 1.3565
3866 | 恒流充电 | 03:42:20 | 05:21:46 | 0.39982 | 3.3925 | 1.4826 | 4.9342 | 2025-02-24 20:41:06 | 1.3564
3867 | 恒流充电 | 03:42:25 | 05:21:51 | 0.39991 | 3.3924 | 1.4831 | 4.9361 | 2025-02-24 20:41:11 | 1.3566
3868 | 恒流充电 | 03:42:30 | 05:21:56 | 0.39981 | 3.3925 | 1.4837 | 4.938 | 2025-02-24 20:41:16 | 1.3564
3869 | 恒流充电 | 03:42:35 | 05:22:01 | 0.39984 | 3.3926 | 1.4842 | 4.9398 | 2025-02-24 20:41:21 | 1.3565
3870 | 恒流充电 | 03:42:40 | 05:22:06 | 0.40003 | 3.3925 | 1.4848 | 4.9417 | 2025-02-24 20:41:26 | 1.3571
3871 | 恒流充电 | 03:42:45 | 05:22:11 | 0.4 | 3.3926 | 1.4853 | 4.9436 | 2025-02-24 20:41:31 | 1.357
3872 | 恒流充电 | 03:42:50 | 05:22:16 | 0.39996 | 3.3926 | 1.4859 | 4.9455 | 2025-02-24 20:41:36 | 1.3569
3873 | 恒流充电 | 03:42:55 | 05:22:21 | 0.40016 | 3.3926 | 1.4865 | 4.9474 | 2025-02-24 20:41:41 | 1.3576
3874 | 恒流充电 | 03:43:00 | 05:22:26 | 0.40001 | 3.3926 | 1.487 | 4.9493 | 2025-02-24 20:41:46 | 1.3571
3875 | 恒流充电 | 03:43:05 | 05:22:31 | 0.39991 | 3.3927 | 1.4876 | 4.9511 | 2025-02-24 20:41:51 | 1.3568
3876 | 恒流充电 | 03:43:10 | 05:22:36 | 0.4001 | 3.3926 | 1.4881 | 4.953 | 2025-02-24 20:41:56 | 1.3574
3877 | 恒流充电 | 03:43:15 | 05:22:41 | 0.40015 | 3.3926 | 1.4887 | 4.9549 | 2025-02-24 20:42:01 | 1.3575
3878 | 恒流充电 | 03:43:20 | 05:22:46 | 0.40031 | 3.3927 | 1.4892 | 4.9568 | 2025-02-24 20:42:06 | 1.3581
3879 | 恒流充电 | 03:43:25 | 05:22:51 | 0.40018 | 3.3928 | 1.4898 | 4.9587 | 2025-02-24 20:42:11 | 1.3577
3880 | 恒流充电 | 03:43:30 | 05:22:56 | 0.40037 | 3.3927 | 1.4904 | 4.9606 | 2025-02-24 20:42:16 | 1.3583
3881 | 恒流充电 | 03:43:35 | 05:23:01 | 0.4003 | 3.3926 | 1.4909 | 4.9625 | 2025-02-24 20:42:21 | 1.3581
3882 | 恒流充电 | 03:43:40 | 05:23:06 | 0.40031 | 3.3927 | 1.4915 | 4.9643 | 2025-02-24 20:42:26 | 1.3581
3883 | 恒流充电 | 03:43:45 | 05:23:11 | 0.4003 | 3.3926 | 1.492 | 4.9662 | 2025-02-24 20:42:31 | 1.3581
3884 | 恒流充电 | 03:43:50 | 05:23:16 | 0.40014 | 3.3928 | 1.4926 | 4.9681 | 2025-02-24 20:42:36 | 1.3576
3885 | 恒流充电 | 03:43:55 | 05:23:21 | 0.40024 | 3.3928 | 1.4931 | 4.97 | 2025-02-24 20:42:41 | 1.3579
3886 | 恒流充电 | 03:44:00 | 05:23:26 | 0.40006 | 3.3927 | 1.4937 | 4.9719 | 2025-02-24 20:42:46 | 1.3573
3887 | 恒流充电 | 03:44:05 | 05:23:31 | 0.40008 | 3.3928 | 1.4942 | 4.9738 | 2025-02-24 20:42:51 | 1.3574
3888 | 恒流充电 | 03:44:10 | 05:23:36 | 0.39988 | 3.3926 | 1.4948 | 4.9757 | 2025-02-24 20:42:56 | 1.3567
3889 | 恒流充电 | 03:44:15 | 05:23:41 | 0.39999 | 3.3927 | 1.4954 | 4.9775 | 2025-02-24 20:43:01 | 1.3571
3890 | 恒流充电 | 03:44:20 | 05:23:46 | 0.40004 | 3.3928 | 1.4959 | 4.9794 | 2025-02-24 20:43:06 | 1.3572
3891 | 恒流充电 | 03:44:25 | 05:23:51 | 0.39979 | 3.3928 | 1.4965 | 4.9813 | 2025-02-24 20:43:11 | 1.3564
3892 | 恒流充电 | 03:44:30 | 05:23:56 | 0.39999 | 3.3928 | 1.497 | 4.9832 | 2025-02-24 20:43:16 | 1.3571
3893 | 恒流充电 | 03:44:35 | 05:24:01 | 0.39999 | 3.3929 | 1.4976 | 4.9851 | 2025-02-24 20:43:21 | 1.3571
3894 | 恒流充电 | 03:44:40 | 05:24:06 | 0.39993 | 3.3929 | 1.4981 | 4.987 | 2025-02-24 20:43:26 | 1.3569
3895 | 恒流充电 | 03:44:45 | 05:24:11 | 0.39989 | 3.3929 | 1.4987 | 4.9889 | 2025-02-24 20:43:31 | 1.3568
3896 | 恒流充电 | 03:44:50 | 05:24:16 | 0.40002 | 3.3931 | 1.4992 | 4.9907 | 2025-02-24 20:43:36 | 1.3573
3897 | 恒流充电 | 03:44:55 | 05:24:21 | 0.39997 | 3.3929 | 1.4998 | 4.9926 | 2025-02-24 20:43:41 | 1.357
3898 | 恒流充电 | 03:45:00 | 05:24:26 | 0.39998 | 3.393 | 1.5004 | 4.9945 | 2025-02-24 20:43:46 | 1.3571
3899 | 恒流充电 | 03:45:05 | 05:24:31 | 0.39987 | 3.393 | 1.5009 | 4.9964 | 2025-02-24 20:43:51 | 1.3567
3900 | 恒流充电 | 03:45:10 | 05:24:36 | 0.39988 | 3.393 | 1.5015 | 4.9983 | 2025-02-24 20:43:56 | 1.3568
3901 | 恒流充电 | 03:45:15 | 05:24:41 | 0.39982 | 3.393 | 1.502 | 5.0002 | 2025-02-24 20:44:01 | 1.3566
3902 | 恒流充电 | 03:45:20 | 05:24:46 | 0.39995 | 3.393 | 1.5026 | 5.002 | 2025-02-24 20:44:06 | 1.357
3903 | 恒流充电 | 03:45:25 | 05:24:51 | 0.40004 | 3.3932 | 1.5031 | 5.0039 | 2025-02-24 20:44:11 | 1.3574
3904 | 恒流充电 | 03:45:30 | 05:24:56 | 0.39989 | 3.3929 | 1.5037 | 5.0058 | 2025-02-24 20:44:16 | 1.3568
3905 | 恒流充电 | 03:45:35 | 05:25:01 | 0.39997 | 3.3931 | 1.5042 | 5.0077 | 2025-02-24 20:44:21 | 1.3571
3906 | 恒流充电 | 03:45:40 | 05:25:06 | 0.40012 | 3.393 | 1.5048 | 5.0096 | 2025-02-24 20:44:26 | 1.3576
3907 | 恒流充电 | 03:45:45 | 05:25:11 | 0.40014 | 3.3932 | 1.5054 | 5.0115 | 2025-02-24 20:44:31 | 1.3578
3908 | 恒流充电 | 03:45:50 | 05:25:16 | 0.40007 | 3.3931 | 1.5059 | 5.0134 | 2025-02-24 20:44:36 | 1.3575
3909 | 恒流充电 | 03:45:55 | 05:25:21 | 0.40006 | 3.393 | 1.5065 | 5.0152 | 2025-02-24 20:44:41 | 1.3574
3910 | 恒流充电 | 03:46:00 | 05:25:26 | 0.40019 | 3.3931 | 1.507 | 5.0171 | 2025-02-24 20:44:46 | 1.3579
3911 | 恒流充电 | 03:46:05 | 05:25:31 | 0.40032 | 3.3932 | 1.5076 | 5.019 | 2025-02-24 20:44:51 | 1.3584
3912 | 恒流充电 | 03:46:10 | 05:25:36 | 0.40015 | 3.3932 | 1.5081 | 5.0209 | 2025-02-24 20:44:56 | 1.3578
3913 | 恒流充电 | 03:46:15 | 05:25:41 | 0.40029 | 3.3934 | 1.5087 | 5.0228 | 2025-02-24 20:45:01 | 1.3583
3914 | 恒流充电 | 03:46:20 | 05:25:46 | 0.40025 | 3.3934 | 1.5092 | 5.0247 | 2025-02-24 20:45:06 | 1.3582
3915 | 恒流充电 | 03:46:25 | 05:25:51 | 0.40036 | 3.3933 | 1.5098 | 5.0266 | 2025-02-24 20:45:11 | 1.3585
3916 | 恒流充电 | 03:46:30 | 05:25:56 | 0.40023 | 3.3934 | 1.5104 | 5.0284 | 2025-02-24 20:45:16 | 1.3581
3917 | 恒流充电 | 03:46:35 | 05:26:01 | 0.40011 | 3.3933 | 1.5109 | 5.0303 | 2025-02-24 20:45:21 | 1.3577
3918 | 恒流充电 | 03:46:40 | 05:26:06 | 0.40012 | 3.3933 | 1.5115 | 5.0322 | 2025-02-24 20:45:26 | 1.3577
3919 | 恒流充电 | 03:46:45 | 05:26:11 | 0.40012 | 3.3933 | 1.512 | 5.0341 | 2025-02-24 20:45:31 | 1.3577
3920 | 恒流充电 | 03:46:50 | 05:26:16 | 0.4002 | 3.3932 | 1.5126 | 5.036 | 2025-02-24 20:45:36 | 1.3579
3921 | 恒流充电 | 03:46:55 | 05:26:21 | 0.40001 | 3.3933 | 1.5131 | 5.0379 | 2025-02-24 20:45:41 | 1.3574
3922 | 恒流充电 | 03:47:00 | 05:26:26 | 0.40001 | 3.3933 | 1.5137 | 5.0398 | 2025-02-24 20:45:46 | 1.3574
3923 | 恒流充电 | 03:47:05 | 05:26:31 | 0.39987 | 3.3933 | 1.5142 | 5.0416 | 2025-02-24 20:45:51 | 1.3569
3924 | 恒流充电 | 03:47:10 | 05:26:36 | 0.39996 | 3.3936 | 1.5148 | 5.0435 | 2025-02-24 20:45:56 | 1.3573
3925 | 恒流充电 | 03:47:15 | 05:26:41 | 0.39996 | 3.3933 | 1.5154 | 5.0454 | 2025-02-24 20:46:01 | 1.3572
3926 | 恒流充电 | 03:47:20 | 05:26:46 | 0.4 | 3.3934 | 1.5159 | 5.0473 | 2025-02-24 20:46:06 | 1.3574
3927 | 恒流充电 | 03:47:25 | 05:26:51 | 0.39996 | 3.3935 | 1.5165 | 5.0492 | 2025-02-24 20:46:11 | 1.3573
3928 | 恒流充电 | 03:47:30 | 05:26:56 | 0.40001 | 3.3934 | 1.517 | 5.0511 | 2025-02-24 20:46:16 | 1.3574
3929 | 恒流充电 | 03:47:35 | 05:27:01 | 0.39989 | 3.3934 | 1.5176 | 5.053 | 2025-02-24 20:46:21 | 1.357
3930 | 恒流充电 | 03:47:40 | 05:27:06 | 0.39997 | 3.3937 | 1.5181 | 5.0548 | 2025-02-24 20:46:26 | 1.3574
3931 | 恒流充电 | 03:47:45 | 05:27:11 | 0.40003 | 3.3933 | 1.5187 | 5.0567 | 2025-02-24 20:46:31 | 1.3574
3932 | 恒流充电 | 03:47:50 | 05:27:16 | 0.39997 | 3.3935 | 1.5192 | 5.0586 | 2025-02-24 20:46:36 | 1.3573
3933 | 恒流充电 | 03:47:55 | 05:27:21 | 0.39995 | 3.3937 | 1.5198 | 5.0605 | 2025-02-24 20:46:41 | 1.3573
3934 | 恒流充电 | 03:48:00 | 05:27:26 | 0.40007 | 3.3936 | 1.5204 | 5.0624 | 2025-02-24 20:46:46 | 1.3577
3935 | 恒流充电 | 03:48:05 | 05:27:31 | 0.39992 | 3.3936 | 1.5209 | 5.0643 | 2025-02-24 20:46:51 | 1.3571
3936 | 恒流充电 | 03:48:10 | 05:27:36 | 0.39987 | 3.3935 | 1.5215 | 5.0662 | 2025-02-24 20:46:56 | 1.357
3937 | 恒流充电 | 03:48:15 | 05:27:41 | 0.40006 | 3.3934 | 1.522 | 5.068 | 2025-02-24 20:47:01 | 1.3576
3938 | 恒流充电 | 03:48:20 | 05:27:46 | 0.39998 | 3.3934 | 1.5226 | 5.0699 | 2025-02-24 20:47:06 | 1.3573
3939 | 恒流充电 | 03:48:25 | 05:27:51 | 0.39983 | 3.3936 | 1.5231 | 5.0718 | 2025-02-24 20:47:11 | 1.3569
3940 | 恒流充电 | 03:48:30 | 05:27:56 | 0.3999 | 3.3933 | 1.5237 | 5.0737 | 2025-02-24 20:47:16 | 1.357
3941 | 恒流充电 | 03:48:35 | 05:28:01 | 0.40011 | 3.3936 | 1.5242 | 5.0756 | 2025-02-24 20:47:21 | 1.3578
3942 | 恒流充电 | 03:48:40 | 05:28:06 | 0.4001 | 3.3937 | 1.5248 | 5.0775 | 2025-02-24 20:47:26 | 1.3578
3943 | 恒流充电 | 03:48:45 | 05:28:11 | 0.39995 | 3.3936 | 1.5254 | 5.0793 | 2025-02-24 20:47:31 | 1.3573
3944 | 恒流充电 | 03:48:50 | 05:28:16 | 0.40013 | 3.3937 | 1.5259 | 5.0812 | 2025-02-24 20:47:36 | 1.3579
3945 | 恒流充电 | 03:48:55 | 05:28:21 | 0.4002 | 3.3938 | 1.5265 | 5.0831 | 2025-02-24 20:47:41 | 1.3582
3946 | 恒流充电 | 03:49:00 | 05:28:26 | 0.40013 | 3.3936 | 1.527 | 5.085 | 2025-02-24 20:47:46 | 1.3579
3947 | 恒流充电 | 03:49:05 | 05:28:31 | 0.40033 | 3.3938 | 1.5276 | 5.0869 | 2025-02-24 20:47:51 | 1.3586
3948 | 恒流充电 | 03:49:10 | 05:28:36 | 0.40041 | 3.3938 | 1.5281 | 5.0888 | 2025-02-24 20:47:56 | 1.3589
3949 | 恒流充电 | 03:49:15 | 05:28:41 | 0.40033 | 3.3938 | 1.5287 | 5.0907 | 2025-02-24 20:48:01 | 1.3587
3950 | 恒流充电 | 03:49:20 | 05:28:46 | 0.40054 | 3.3938 | 1.5292 | 5.0926 | 2025-02-24 20:48:06 | 1.3594
3951 | 恒流充电 | 03:49:25 | 05:28:51 | 0.40027 | 3.3938 | 1.5298 | 5.0944 | 2025-02-24 20:48:11 | 1.3584
3952 | 恒流充电 | 03:49:30 | 05:28:56 | 0.40029 | 3.3937 | 1.5304 | 5.0963 | 2025-02-24 20:48:16 | 1.3585
3953 | 恒流充电 | 03:49:35 | 05:29:01 | 0.40035 | 3.3936 | 1.5309 | 5.0982 | 2025-02-24 20:48:21 | 1.3586
3954 | 恒流充电 | 03:49:40 | 05:29:06 | 0.40002 | 3.3938 | 1.5315 | 5.1001 | 2025-02-24 20:48:26 | 1.3576
3955 | 恒流充电 | 03:49:45 | 05:29:11 | 0.40009 | 3.3938 | 1.532 | 5.102 | 2025-02-24 20:48:31 | 1.3578
3956 | 恒流充电 | 03:49:50 | 05:29:16 | 0.40014 | 3.3939 | 1.5326 | 5.1039 | 2025-02-24 20:48:36 | 1.358
3957 | 恒流充电 | 03:49:55 | 05:29:21 | 0.40002 | 3.3939 | 1.5331 | 5.1058 | 2025-02-24 20:48:41 | 1.3576
3958 | 恒流充电 | 03:50:00 | 05:29:26 | 0.39998 | 3.3939 | 1.5337 | 5.1076 | 2025-02-24 20:48:46 | 1.3575
3959 | 恒流充电 | 03:50:05 | 05:29:31 | 0.40003 | 3.394 | 1.5342 | 5.1095 | 2025-02-24 20:48:51 | 1.3577
3960 | 恒流充电 | 03:50:10 | 05:29:36 | 0.40003 | 3.3938 | 1.5348 | 5.1114 | 2025-02-24 20:48:56 | 1.3576
3961 | 恒流充电 | 03:50:15 | 05:29:41 | 0.39982 | 3.3938 | 1.5354 | 5.1133 | 2025-02-24 20:49:01 | 1.3569
3962 | 恒流充电 | 03:50:20 | 05:29:46 | 0.39981 | 3.3938 | 1.5359 | 5.1152 | 2025-02-24 20:49:06 | 1.3569
3963 | 恒流充电 | 03:50:25 | 05:29:51 | 0.39989 | 3.394 | 1.5365 | 5.1171 | 2025-02-24 20:49:11 | 1.3572
3964 | 恒流充电 | 03:50:30 | 05:29:56 | 0.40008 | 3.394 | 1.537 | 5.119 | 2025-02-24 20:49:16 | 1.3579
3965 | 恒流充电 | 03:50:35 | 05:30:01 | 0.39997 | 3.3938 | 1.5376 | 5.1208 | 2025-02-24 20:49:21 | 1.3574
3966 | 恒流充电 | 03:50:40 | 05:30:06 | 0.39985 | 3.3938 | 1.5381 | 5.1227 | 2025-02-24 20:49:26 | 1.357
3967 | 恒流充电 | 03:50:45 | 05:30:11 | 0.39984 | 3.394 | 1.5387 | 5.1246 | 2025-02-24 20:49:31 | 1.3571
3968 | 恒流充电 | 03:50:50 | 05:30:16 | 0.39999 | 3.394 | 1.5392 | 5.1265 | 2025-02-24 20:49:36 | 1.3576
3969 | 恒流充电 | 03:50:55 | 05:30:21 | 0.3999 | 3.394 | 1.5398 | 5.1284 | 2025-02-24 20:49:41 | 1.3573
3970 | 恒流充电 | 03:51:00 | 05:30:26 | 0.39984 | 3.394 | 1.5404 | 5.1303 | 2025-02-24 20:49:46 | 1.3571
3971 | 恒流充电 | 03:51:05 | 05:30:31 | 0.39991 | 3.3939 | 1.5409 | 5.1321 | 2025-02-24 20:49:51 | 1.3573
3972 | 恒流充电 | 03:51:10 | 05:30:36 | 0.39985 | 3.3941 | 1.5415 | 5.134 | 2025-02-24 20:49:56 | 1.3571
3973 | 恒流充电 | 03:51:15 | 05:30:41 | 0.39992 | 3.394 | 1.542 | 5.1359 | 2025-02-24 20:50:01 | 1.3574
3974 | 恒流充电 | 03:51:20 | 05:30:46 | 0.4001 | 3.3941 | 1.5426 | 5.1378 | 2025-02-24 20:50:06 | 1.358
3975 | 恒流充电 | 03:51:25 | 05:30:51 | 0.39989 | 3.3941 | 1.5431 | 5.1397 | 2025-02-24 20:50:11 | 1.3572
3976 | 恒流充电 | 03:51:30 | 05:30:56 | 0.40005 | 3.3942 | 1.5437 | 5.1416 | 2025-02-24 20:50:16 | 1.3578
3977 | 恒流充电 | 03:51:35 | 05:31:01 | 0.40017 | 3.3941 | 1.5442 | 5.1435 | 2025-02-24 20:50:21 | 1.3582
3978 | 恒流充电 | 03:51:40 | 05:31:06 | 0.40012 | 3.3942 | 1.5448 | 5.1453 | 2025-02-24 20:50:26 | 1.3581
3979 | 恒流充电 | 03:51:45 | 05:31:11 | 0.40009 | 3.3942 | 1.5454 | 5.1472 | 2025-02-24 20:50:31 | 1.358
3980 | 恒流充电 | 03:51:50 | 05:31:16 | 0.4003 | 3.3941 | 1.5459 | 5.1491 | 2025-02-24 20:50:36 | 1.3586
3981 | 恒流充电 | 03:51:55 | 05:31:21 | 0.40025 | 3.3943 | 1.5465 | 5.151 | 2025-02-24 20:50:41 | 1.3586
3982 | 恒流充电 | 03:52:00 | 05:31:26 | 0.40031 | 3.3943 | 1.547 | 5.1529 | 2025-02-24 20:50:46 | 1.3588
3983 | 恒流充电 | 03:52:05 | 05:31:31 | 0.40031 | 3.3943 | 1.5476 | 5.1548 | 2025-02-24 20:50:51 | 1.3588
3984 | 恒流充电 | 03:52:10 | 05:31:36 | 0.4003 | 3.3945 | 1.5481 | 5.1567 | 2025-02-24 20:50:56 | 1.3588
3985 | 恒流充电 | 03:52:15 | 05:31:41 | 0.40024 | 3.3945 | 1.5487 | 5.1586 | 2025-02-24 20:51:01 | 1.3586
3986 | 恒流充电 | 03:52:20 | 05:31:46 | 0.4003 | 3.3944 | 1.5492 | 5.1604 | 2025-02-24 20:51:06 | 1.3588
3987 | 恒流充电 | 03:52:25 | 05:31:51 | 0.4003 | 3.3945 | 1.5498 | 5.1623 | 2025-02-24 20:51:11 | 1.3588
3988 | 恒流充电 | 03:52:30 | 05:31:56 | 0.40007 | 3.3943 | 1.5504 | 5.1642 | 2025-02-24 20:51:16 | 1.358
3989 | 恒流充电 | 03:52:35 | 05:32:01 | 0.40017 | 3.3944 | 1.5509 | 5.1661 | 2025-02-24 20:51:21 | 1.3583
3990 | 恒流充电 | 03:52:40 | 05:32:06 | 0.40026 | 3.3945 | 1.5515 | 5.168 | 2025-02-24 20:51:26 | 1.3587
3991 | 恒流充电 | 03:52:45 | 05:32:11 | 0.39997 | 3.3944 | 1.552 | 5.1699 | 2025-02-24 20:51:31 | 1.3577
3992 | 恒流充电 | 03:52:50 | 05:32:16 | 0.40023 | 3.3944 | 1.5526 | 5.1718 | 2025-02-24 20:51:36 | 1.3585
3993 | 恒流充电 | 03:52:55 | 05:32:21 | 0.40004 | 3.3944 | 1.5531 | 5.1736 | 2025-02-24 20:51:41 | 1.3579
3994 | 恒流充电 | 03:53:00 | 05:32:26 | 0.39987 | 3.3945 | 1.5537 | 5.1755 | 2025-02-24 20:51:46 | 1.3573
3995 | 恒流充电 | 03:53:05 | 05:32:31 | 0.40008 | 3.3945 | 1.5542 | 5.1774 | 2025-02-24 20:51:51 | 1.3581
3996 | 恒流充电 | 03:53:10 | 05:32:36 | 0.39999 | 3.3945 | 1.5548 | 5.1793 | 2025-02-24 20:51:56 | 1.3578
3997 | 恒流充电 | 03:53:15 | 05:32:41 | 0.39985 | 3.3947 | 1.5554 | 5.1812 | 2025-02-24 20:52:01 | 1.3574
3998 | 恒流充电 | 03:53:20 | 05:32:46 | 0.4 | 3.3947 | 1.5559 | 5.1831 | 2025-02-24 20:52:06 | 1.3579
3999 | 恒流充电 | 03:53:25 | 05:32:51 | 0.39987 | 3.3947 | 1.5565 | 5.185 | 2025-02-24 20:52:11 | 1.3575
4000 | 恒流充电 | 03:53:30 | 05:32:56 | 0.39975 | 3.3947 | 1.557 | 5.1868 | 2025-02-24 20:52:16 | 1.357
4001 | 恒流充电 | 03:53:35 | 05:33:01 | 0.39986 | 3.3946 | 1.5576 | 5.1887 | 2025-02-24 20:52:21 | 1.3574
4002 | 恒流充电 | 03:53:40 | 05:33:06 | 0.40001 | 3.3947 | 1.5581 | 5.1906 | 2025-02-24 20:52:26 | 1.3579
4003 | 恒流充电 | 03:53:45 | 05:33:11 | 0.39994 | 3.3947 | 1.5587 | 5.1925 | 2025-02-24 20:52:31 | 1.3577
4004 | 恒流充电 | 03:53:50 | 05:33:16 | 0.39976 | 3.3947 | 1.5592 | 5.1944 | 2025-02-24 20:52:36 | 1.3571
4005 | 恒流充电 | 03:53:55 | 05:33:21 | 0.39998 | 3.3946 | 1.5598 | 5.1963 | 2025-02-24 20:52:41 | 1.3578
4006 | 恒流充电 | 03:54:00 | 05:33:26 | 0.39984 | 3.3949 | 1.5604 | 5.1982 | 2025-02-24 20:52:46 | 1.3574
4007 | 恒流充电 | 03:54:05 | 05:33:31 | 0.39998 | 3.3947 | 1.5609 | 5.2 | 2025-02-24 20:52:51 | 1.3578
4008 | 恒流充电 | 03:54:10 | 05:33:36 | 0.3998 | 3.3947 | 1.5615 | 5.2019 | 2025-02-24 20:52:56 | 1.3572
4009 | 恒流充电 | 03:54:15 | 05:33:41 | 0.39986 | 3.3947 | 1.562 | 5.2038 | 2025-02-24 20:53:01 | 1.3574
4010 | 恒流充电 | 03:54:20 | 05:33:46 | 0.40003 | 3.3947 | 1.5626 | 5.2057 | 2025-02-24 20:53:06 | 1.358
4011 | 恒流充电 | 03:54:25 | 05:33:51 | 0.40011 | 3.3948 | 1.5631 | 5.2076 | 2025-02-24 20:53:11 | 1.3583
4012 | 恒流充电 | 03:54:30 | 05:33:56 | 0.39997 | 3.3948 | 1.5637 | 5.2095 | 2025-02-24 20:53:16 | 1.3578
4013 | 恒流充电 | 03:54:35 | 05:34:01 | 0.40008 | 3.3949 | 1.5642 | 5.2114 | 2025-02-24 20:53:21 | 1.3583
4014 | 恒流充电 | 03:54:40 | 05:34:06 | 0.40014 | 3.3948 | 1.5648 | 5.2132 | 2025-02-24 20:53:26 | 1.3584
4015 | 恒流充电 | 03:54:45 | 05:34:11 | 0.40011 | 3.3949 | 1.5654 | 5.2151 | 2025-02-24 20:53:31 | 1.3583
4016 | 恒流充电 | 03:54:50 | 05:34:16 | 0.40028 | 3.395 | 1.5659 | 5.217 | 2025-02-24 20:53:36 | 1.359
4017 | 恒流充电 | 03:54:55 | 05:34:21 | 0.40023 | 3.3948 | 1.5665 | 5.2189 | 2025-02-24 20:53:41 | 1.3587
4018 | 恒流充电 | 03:55:00 | 05:34:26 | 0.40038 | 3.3948 | 1.567 | 5.2208 | 2025-02-24 20:53:46 | 1.3592
4019 | 恒流充电 | 03:55:05 | 05:34:31 | 0.40028 | 3.3949 | 1.5676 | 5.2227 | 2025-02-24 20:53:51 | 1.3589
4020 | 恒流充电 | 03:55:10 | 05:34:36 | 0.40016 | 3.3949 | 1.5681 | 5.2246 | 2025-02-24 20:53:56 | 1.3585
4021 | 恒流充电 | 03:55:15 | 05:34:41 | 0.40023 | 3.3951 | 1.5687 | 5.2265 | 2025-02-24 20:54:01 | 1.3588
4022 | 恒流充电 | 03:55:20 | 05:34:46 | 0.40008 | 3.3952 | 1.5693 | 5.2283 | 2025-02-24 20:54:06 | 1.3583
4023 | 恒流充电 | 03:55:25 | 05:34:51 | 0.40009 | 3.395 | 1.5698 | 5.2302 | 2025-02-24 20:54:11 | 1.3583
4024 | 恒流充电 | 03:55:30 | 05:34:56 | 0.40008 | 3.3951 | 1.5704 | 5.2321 | 2025-02-24 20:54:16 | 1.3583
4025 | 恒流充电 | 03:55:35 | 05:35:01 | 0.40014 | 3.395 | 1.5709 | 5.234 | 2025-02-24 20:54:21 | 1.3584
4026 | 恒流充电 | 03:55:40 | 05:35:06 | 0.40017 | 3.3952 | 1.5715 | 5.2359 | 2025-02-24 20:54:26 | 1.3587
4027 | 恒流充电 | 03:55:45 | 05:35:11 | 0.39999 | 3.3952 | 1.572 | 5.2378 | 2025-02-24 20:54:31 | 1.358
4028 | 恒流充电 | 03:55:50 | 05:35:16 | 0.39984 | 3.3951 | 1.5726 | 5.2397 | 2025-02-24 20:54:36 | 1.3575
4029 | 恒流充电 | 03:55:55 | 05:35:21 | 0.39996 | 3.3954 | 1.5731 | 5.2415 | 2025-02-24 20:54:41 | 1.358
4030 | 恒流充电 | 03:56:00 | 05:35:26 | 0.4 | 3.3952 | 1.5737 | 5.2434 | 2025-02-24 20:54:46 | 1.3581
4031 | 恒流充电 | 03:56:05 | 05:35:31 | 0.39989 | 3.3952 | 1.5743 | 5.2453 | 2025-02-24 20:54:51 | 1.3577
4032 | 恒流充电 | 03:56:10 | 05:35:36 | 0.39995 | 3.3953 | 1.5748 | 5.2472 | 2025-02-24 20:54:56 | 1.358
4033 | 恒流充电 | 03:56:15 | 05:35:41 | 0.3999 | 3.3953 | 1.5754 | 5.2491 | 2025-02-24 20:55:01 | 1.3578
4034 | 恒流充电 | 03:56:20 | 05:35:46 | 0.39984 | 3.3954 | 1.5759 | 5.251 | 2025-02-24 20:55:06 | 1.3576
4035 | 恒流充电 | 03:56:25 | 05:35:51 | 0.39996 | 3.3953 | 1.5765 | 5.2529 | 2025-02-24 20:55:11 | 1.358
4036 | 恒流充电 | 03:56:30 | 05:35:56 | 0.39994 | 3.3953 | 1.577 | 5.2548 | 2025-02-24 20:55:16 | 1.3579
4037 | 恒流充电 | 03:56:35 | 05:36:01 | 0.39992 | 3.3952 | 1.5776 | 5.2566 | 2025-02-24 20:55:21 | 1.3578
4038 | 恒流充电 | 03:56:40 | 05:36:06 | 0.39997 | 3.3952 | 1.5781 | 5.2585 | 2025-02-24 20:55:26 | 1.358
4039 | 恒流充电 | 03:56:45 | 05:36:11 | 0.39982 | 3.3955 | 1.5787 | 5.2604 | 2025-02-24 20:55:31 | 1.3576
4040 | 恒流充电 | 03:56:50 | 05:36:16 | 0.4 | 3.3954 | 1.5793 | 5.2623 | 2025-02-24 20:55:36 | 1.3582
4041 | 恒流充电 | 03:56:55 | 05:36:21 | 0.3998 | 3.3953 | 1.5798 | 5.2642 | 2025-02-24 20:55:41 | 1.3574
4042 | 恒流充电 | 03:57:00 | 05:36:26 | 0.40005 | 3.3954 | 1.5804 | 5.2661 | 2025-02-24 20:55:46 | 1.3583
4043 | 恒流充电 | 03:57:05 | 05:36:31 | 0.39995 | 3.3956 | 1.5809 | 5.268 | 2025-02-24 20:55:51 | 1.358
4044 | 恒流充电 | 03:57:10 | 05:36:36 | 0.40005 | 3.3955 | 1.5815 | 5.2698 | 2025-02-24 20:55:56 | 1.3584
4045 | 恒流充电 | 03:57:15 | 05:36:41 | 0.40011 | 3.3956 | 1.582 | 5.2717 | 2025-02-24 20:56:01 | 1.3586
4046 | 恒流充电 | 03:57:20 | 05:36:46 | 0.40016 | 3.3956 | 1.5826 | 5.2736 | 2025-02-24 20:56:06 | 1.3588
4047 | 恒流充电 | 03:57:25 | 05:36:51 | 0.40005 | 3.3956 | 1.5831 | 5.2755 | 2025-02-24 20:56:11 | 1.3584
4048 | 恒流充电 | 03:57:30 | 05:36:56 | 0.4 | 3.3956 | 1.5837 | 5.2774 | 2025-02-24 20:56:16 | 1.3583
4049 | 恒流充电 | 03:57:35 | 05:37:01 | 0.40024 | 3.3956 | 1.5843 | 5.2793 | 2025-02-24 20:56:21 | 1.359
4050 | 恒流充电 | 03:57:40 | 05:37:06 | 0.40019 | 3.3956 | 1.5848 | 5.2812 | 2025-02-24 20:56:26 | 1.3589
4051 | 恒流充电 | 03:57:45 | 05:37:11 | 0.40052 | 3.3958 | 1.5854 | 5.2831 | 2025-02-24 20:56:31 | 1.3601
4052 | 恒流充电 | 03:57:50 | 05:37:16 | 0.40042 | 3.3958 | 1.5859 | 5.2849 | 2025-02-24 20:56:36 | 1.3598
4053 | 恒流充电 | 03:57:55 | 05:37:21 | 0.40048 | 3.3957 | 1.5865 | 5.2868 | 2025-02-24 20:56:41 | 1.3599
4054 | 恒流充电 | 03:58:00 | 05:37:26 | 0.40032 | 3.3957 | 1.587 | 5.2887 | 2025-02-24 20:56:46 | 1.3594
4055 | 恒流充电 | 03:58:05 | 05:37:31 | 0.40042 | 3.3958 | 1.5876 | 5.2906 | 2025-02-24 20:56:51 | 1.3597
4056 | 恒流充电 | 03:58:10 | 05:37:36 | 0.40011 | 3.3957 | 1.5881 | 5.2925 | 2025-02-24 20:56:56 | 1.3587
4057 | 恒流充电 | 03:58:15 | 05:37:41 | 0.40026 | 3.3958 | 1.5887 | 5.2944 | 2025-02-24 20:57:01 | 1.3592
4058 | 恒流充电 | 03:58:20 | 05:37:46 | 0.40011 | 3.3958 | 1.5893 | 5.2963 | 2025-02-24 20:57:06 | 1.3587
4059 | 恒流充电 | 03:58:25 | 05:37:51 | 0.40013 | 3.3959 | 1.5898 | 5.2982 | 2025-02-24 20:57:11 | 1.3588
4060 | 恒流充电 | 03:58:30 | 05:37:56 | 0.40001 | 3.3958 | 1.5904 | 5.3 | 2025-02-24 20:57:16 | 1.3584
4061 | 恒流充电 | 03:58:35 | 05:38:01 | 0.40013 | 3.396 | 1.5909 | 5.3019 | 2025-02-24 20:57:21 | 1.3588
4062 | 恒流充电 | 03:58:40 | 05:38:06 | 0.40003 | 3.3959 | 1.5915 | 5.3038 | 2025-02-24 20:57:26 | 1.3584
4063 | 恒流充电 | 03:58:45 | 05:38:11 | 0.39991 | 3.3959 | 1.592 | 5.3057 | 2025-02-24 20:57:31 | 1.358
4064 | 恒流充电 | 03:58:50 | 05:38:16 | 0.39993 | 3.396 | 1.5926 | 5.3076 | 2025-02-24 20:57:36 | 1.3582
4065 | 恒流充电 | 03:58:55 | 05:38:21 | 0.40015 | 3.3961 | 1.5931 | 5.3095 | 2025-02-24 20:57:41 | 1.3589
4066 | 恒流充电 | 03:59:00 | 05:38:26 | 0.40002 | 3.3958 | 1.5937 | 5.3114 | 2025-02-24 20:57:46 | 1.3584
4067 | 恒流充电 | 03:59:05 | 05:38:31 | 0.39999 | 3.396 | 1.5943 | 5.3132 | 2025-02-24 20:57:51 | 1.3584
4068 | 恒流充电 | 03:59:10 | 05:38:36 | 0.39992 | 3.396 | 1.5948 | 5.3151 | 2025-02-24 20:57:56 | 1.3581
4069 | 恒流充电 | 03:59:15 | 05:38:41 | 0.39993 | 3.3961 | 1.5954 | 5.317 | 2025-02-24 20:58:01 | 1.3582
4070 | 恒流充电 | 03:59:20 | 05:38:46 | 0.39992 | 3.396 | 1.5959 | 5.3189 | 2025-02-24 20:58:06 | 1.3581
4071 | 恒流充电 | 03:59:25 | 05:38:51 | 0.39992 | 3.3962 | 1.5965 | 5.3208 | 2025-02-24 20:58:11 | 1.3582
4072 | 恒流充电 | 03:59:30 | 05:38:56 | 0.39988 | 3.3961 | 1.597 | 5.3227 | 2025-02-24 20:58:16 | 1.358
4073 | 恒流充电 | 03:59:35 | 05:39:01 | 0.39975 | 3.3961 | 1.5976 | 5.3246 | 2025-02-24 20:58:21 | 1.3576
4074 | 恒流充电 | 03:59:40 | 05:39:06 | 0.40005 | 3.3963 | 1.5981 | 5.3265 | 2025-02-24 20:58:26 | 1.3587
4075 | 恒流充电 | 03:59:45 | 05:39:11 | 0.39991 | 3.3962 | 1.5987 | 5.3283 | 2025-02-24 20:58:31 | 1.3582
4076 | 恒流充电 | 03:59:50 | 05:39:16 | 0.39991 | 3.3961 | 1.5993 | 5.3302 | 2025-02-24 20:58:36 | 1.3582
4077 | 恒流充电 | 03:59:55 | 05:39:21 | 0.40008 | 3.3962 | 1.5998 | 5.3321 | 2025-02-24 20:58:41 | 1.3588
4078 | 恒流充电 | 04:00:00 | 05:39:26 | 0.40001 | 3.3964 | 1.6004 | 5.334 | 2025-02-24 20:58:46 | 1.3586
4079 | 恒流充电 | 04:00:05 | 05:39:31 | 0.40004 | 3.3963 | 1.6009 | 5.3359 | 2025-02-24 20:58:51 | 1.3587
4080 | 恒流充电 | 04:00:10 | 05:39:36 | 0.40019 | 3.3964 | 1.6015 | 5.3378 | 2025-02-24 20:58:56 | 1.3592
4081 | 恒流充电 | 04:00:15 | 05:39:41 | 0.40014 | 3.3965 | 1.602 | 5.3397 | 2025-02-24 20:59:01 | 1.3591
4082 | 恒流充电 | 04:00:20 | 05:39:46 | 0.4002 | 3.3963 | 1.6026 | 5.3415 | 2025-02-24 20:59:06 | 1.3592
4083 | 恒流充电 | 04:00:25 | 05:39:51 | 0.40014 | 3.3964 | 1.6031 | 5.3434 | 2025-02-24 20:59:11 | 1.3591
4084 | 恒流充电 | 04:00:30 | 05:39:56 | 0.40019 | 3.3965 | 1.6037 | 5.3453 | 2025-02-24 20:59:16 | 1.3592
4085 | 恒流充电 | 04:00:35 | 05:40:01 | 0.4002 | 3.3965 | 1.6043 | 5.3472 | 2025-02-24 20:59:21 | 1.3593
4086 | 恒流充电 | 04:00:40 | 05:40:06 | 0.40032 | 3.3965 | 1.6048 | 5.3491 | 2025-02-24 20:59:26 | 1.3597
4087 | 恒流充电 | 04:00:45 | 05:40:11 | 0.4005 | 3.3965 | 1.6054 | 5.351 | 2025-02-24 20:59:31 | 1.3603
4088 | 恒流充电 | 04:00:50 | 05:40:16 | 0.40033 | 3.3967 | 1.6059 | 5.3529 | 2025-02-24 20:59:36 | 1.3598
4089 | 恒流充电 | 04:00:55 | 05:40:21 | 0.40021 | 3.3968 | 1.6065 | 5.3548 | 2025-02-24 20:59:41 | 1.3594
4090 | 恒流充电 | 04:01:00 | 05:40:26 | 0.40034 | 3.3967 | 1.607 | 5.3567 | 2025-02-24 20:59:46 | 1.3598
4091 | 恒流充电 | 04:01:05 | 05:40:31 | 0.40016 | 3.3965 | 1.6076 | 5.3585 | 2025-02-24 20:59:51 | 1.3592
4092 | 恒流充电 | 04:01:10 | 05:40:36 | 0.40025 | 3.3968 | 1.6081 | 5.3604 | 2025-02-24 20:59:56 | 1.3596
4093 | 恒流充电 | 04:01:15 | 05:40:41 | 0.39998 | 3.3968 | 1.6087 | 5.3623 | 2025-02-24 21:00:01 | 1.3586
4094 | 恒流充电 | 04:01:20 | 05:40:46 | 0.40001 | 3.3968 | 1.6093 | 5.3642 | 2025-02-24 21:00:06 | 1.3587
4095 | 恒流充电 | 04:01:25 | 05:40:51 | 0.39995 | 3.3967 | 1.6098 | 5.3661 | 2025-02-24 21:00:11 | 1.3585
4096 | 恒流充电 | 04:01:30 | 05:40:56 | 0.39999 | 3.3967 | 1.6104 | 5.368 | 2025-02-24 21:00:16 | 1.3586
4097 | 恒流充电 | 04:01:35 | 05:41:01 | 0.39985 | 3.3967 | 1.6109 | 5.3699 | 2025-02-24 21:00:21 | 1.3582
4098 | 恒流充电 | 04:01:40 | 05:41:06 | 0.40013 | 3.3967 | 1.6115 | 5.3718 | 2025-02-24 21:00:26 | 1.3591
4099 | 恒流充电 | 04:01:45 | 05:41:11 | 0.39989 | 3.3968 | 1.612 | 5.3736 | 2025-02-24 21:00:31 | 1.3583
4100 | 恒流充电 | 04:01:50 | 05:41:16 | 0.39999 | 3.397 | 1.6126 | 5.3755 | 2025-02-24 21:00:36 | 1.3588
4101 | 恒流充电 | 04:01:55 | 05:41:21 | 0.40008 | 3.3968 | 1.6131 | 5.3774 | 2025-02-24 21:00:41 | 1.359
4102 | 恒流充电 | 04:02:00 | 05:41:26 | 0.3999 | 3.3968 | 1.6137 | 5.3793 | 2025-02-24 21:00:46 | 1.3584
4103 | 恒流充电 | 04:02:05 | 05:41:31 | 0.3999 | 3.397 | 1.6143 | 5.3812 | 2025-02-24 21:00:51 | 1.3584
4104 | 恒流充电 | 04:02:10 | 05:41:36 | 0.39981 | 3.397 | 1.6148 | 5.3831 | 2025-02-24 21:00:56 | 1.3581
4105 | 恒流充电 | 04:02:15 | 05:41:41 | 0.39999 | 3.397 | 1.6154 | 5.385 | 2025-02-24 21:01:01 | 1.3588
4106 | 恒流充电 | 04:02:20 | 05:41:46 | 0.39982 | 3.397 | 1.6159 | 5.3868 | 2025-02-24 21:01:06 | 1.3582
4107 | 恒流充电 | 04:02:25 | 05:41:51 | 0.39987 | 3.397 | 1.6165 | 5.3887 | 2025-02-24 21:01:11 | 1.3584
4108 | 恒流充电 | 04:02:30 | 05:41:56 | 0.39996 | 3.3971 | 1.617 | 5.3906 | 2025-02-24 21:01:16 | 1.3587
4109 | 恒流充电 | 04:02:35 | 05:42:01 | 0.40004 | 3.3971 | 1.6176 | 5.3925 | 2025-02-24 21:01:21 | 1.359
4110 | 恒流充电 | 04:02:40 | 05:42:06 | 0.39987 | 3.3971 | 1.6181 | 5.3944 | 2025-02-24 21:01:26 | 1.3584
4111 | 恒流充电 | 04:02:45 | 05:42:11 | 0.39993 | 3.3969 | 1.6187 | 5.3963 | 2025-02-24 21:01:31 | 1.3585
4112 | 恒流充电 | 04:02:50 | 05:42:16 | 0.39992 | 3.3971 | 1.6193 | 5.3982 | 2025-02-24 21:01:36 | 1.3585
4113 | 恒流充电 | 04:02:55 | 05:42:21 | 0.39998 | 3.3971 | 1.6198 | 5.4001 | 2025-02-24 21:01:41 | 1.3588
4114 | 恒流充电 | 04:03:00 | 05:42:26 | 0.40003 | 3.3975 | 1.6204 | 5.4019 | 2025-02-24 21:01:46 | 1.3591
4115 | 恒流充电 | 04:03:05 | 05:42:31 | 0.40011 | 3.3973 | 1.6209 | 5.4038 | 2025-02-24 21:01:51 | 1.3593
4116 | 恒流充电 | 04:03:10 | 05:42:36 | 0.4 | 3.3973 | 1.6215 | 5.4057 | 2025-02-24 21:01:56 | 1.3589
4117 | 恒流充电 | 04:03:15 | 05:42:41 | 0.4001 | 3.3973 | 1.622 | 5.4076 | 2025-02-24 21:02:01 | 1.3593
4118 | 恒流充电 | 04:03:20 | 05:42:46 | 0.40024 | 3.3972 | 1.6226 | 5.4095 | 2025-02-24 21:02:06 | 1.3597
4119 | 恒流充电 | 04:03:25 | 05:42:51 | 0.40026 | 3.3972 | 1.6231 | 5.4114 | 2025-02-24 21:02:11 | 1.3598
4120 | 恒流充电 | 04:03:30 | 05:42:56 | 0.40036 | 3.3975 | 1.6237 | 5.4133 | 2025-02-24 21:02:16 | 1.3602
4121 | 恒流充电 | 04:03:35 | 05:43:01 | 0.40019 | 3.3974 | 1.6243 | 5.4152 | 2025-02-24 21:02:21 | 1.3596
4122 | 恒流充电 | 04:03:40 | 05:43:06 | 0.40023 | 3.3975 | 1.6248 | 5.417 | 2025-02-24 21:02:26 | 1.3598
4123 | 恒流充电 | 04:03:45 | 05:43:11 | 0.40027 | 3.3974 | 1.6254 | 5.4189 | 2025-02-24 21:02:31 | 1.3599
4124 | 恒流充电 | 04:03:50 | 05:43:16 | 0.40021 | 3.3975 | 1.6259 | 5.4208 | 2025-02-24 21:02:36 | 1.3597
4125 | 恒流充电 | 04:03:55 | 05:43:21 | 0.40018 | 3.3975 | 1.6265 | 5.4227 | 2025-02-24 21:02:41 | 1.3596
4126 | 恒流充电 | 04:04:00 | 05:43:26 | 0.40019 | 3.3975 | 1.627 | 5.4246 | 2025-02-24 21:02:46 | 1.3597
4127 | 恒流充电 | 04:04:05 | 05:43:31 | 0.40025 | 3.3977 | 1.6276 | 5.4265 | 2025-02-24 21:02:51 | 1.3599
4128 | 恒流充电 | 04:04:10 | 05:43:36 | 0.4001 | 3.3976 | 1.6282 | 5.4284 | 2025-02-24 21:02:56 | 1.3594
4129 | 恒流充电 | 04:04:15 | 05:43:41 | 0.40015 | 3.3975 | 1.6287 | 5.4303 | 2025-02-24 21:03:01 | 1.3595
4130 | 恒流充电 | 04:04:20 | 05:43:46 | 0.40027 | 3.3977 | 1.6293 | 5.4322 | 2025-02-24 21:03:06 | 1.36
4131 | 恒流充电 | 04:04:25 | 05:43:51 | 0.40001 | 3.3977 | 1.6298 | 5.434 | 2025-02-24 21:03:11 | 1.3591
4132 | 恒流充电 | 04:04:30 | 05:43:56 | 0.39986 | 3.3977 | 1.6304 | 5.4359 | 2025-02-24 21:03:16 | 1.3586
4133 | 恒流充电 | 04:04:35 | 05:44:01 | 0.39998 | 3.3974 | 1.6309 | 5.4378 | 2025-02-24 21:03:21 | 1.3589
4134 | 恒流充电 | 04:04:40 | 05:44:06 | 0.39987 | 3.3975 | 1.6315 | 5.4397 | 2025-02-24 21:03:26 | 1.3586
4135 | 恒流充电 | 04:04:45 | 05:44:11 | 0.39973 | 3.3979 | 1.632 | 5.4416 | 2025-02-24 21:03:31 | 1.3582
4136 | 恒流充电 | 04:04:50 | 05:44:16 | 0.39974 | 3.3979 | 1.6326 | 5.4435 | 2025-02-24 21:03:36 | 1.3583
4137 | 恒流充电 | 04:04:55 | 05:44:21 | 0.39995 | 3.3978 | 1.6332 | 5.4454 | 2025-02-24 21:03:41 | 1.359
4138 | 恒流充电 | 04:05:00 | 05:44:26 | 0.39995 | 3.3979 | 1.6337 | 5.4473 | 2025-02-24 21:03:46 | 1.359
4139 | 恒流充电 | 04:05:05 | 05:44:31 | 0.40003 | 3.3978 | 1.6343 | 5.4491 | 2025-02-24 21:03:51 | 1.3592
4140 | 恒流充电 | 04:05:10 | 05:44:36 | 0.39994 | 3.3979 | 1.6348 | 5.451 | 2025-02-24 21:03:56 | 1.359
4141 | 恒流充电 | 04:05:15 | 05:44:41 | 0.4 | 3.3979 | 1.6354 | 5.4529 | 2025-02-24 21:04:01 | 1.3592
4142 | 恒流充电 | 04:05:20 | 05:44:46 | 0.39991 | 3.3981 | 1.6359 | 5.4548 | 2025-02-24 21:04:06 | 1.3589
4143 | 恒流充电 | 04:05:25 | 05:44:51 | 0.3999 | 3.398 | 1.6365 | 5.4567 | 2025-02-24 21:04:11 | 1.3588
4144 | 恒流充电 | 04:05:30 | 05:44:56 | 0.39982 | 3.3981 | 1.637 | 5.4586 | 2025-02-24 21:04:16 | 1.3587
4145 | 恒流充电 | 04:05:35 | 05:45:01 | 0.39991 | 3.3983 | 1.6376 | 5.4605 | 2025-02-24 21:04:21 | 1.359
4146 | 恒流充电 | 04:05:40 | 05:45:06 | 0.39993 | 3.3982 | 1.6381 | 5.4624 | 2025-02-24 21:04:26 | 1.359
4147 | 恒流充电 | 04:05:45 | 05:45:11 | 0.39989 | 3.3982 | 1.6387 | 5.4642 | 2025-02-24 21:04:31 | 1.3589
4148 | 恒流充电 | 04:05:50 | 05:45:16 | 0.3999 | 3.3982 | 1.6393 | 5.4661 | 2025-02-24 21:04:36 | 1.359
4149 | 恒流充电 | 04:05:55 | 05:45:21 | 0.4001 | 3.3983 | 1.6398 | 5.468 | 2025-02-24 21:04:41 | 1.3597
4150 | 恒流充电 | 04:06:00 | 05:45:26 | 0.39995 | 3.3983 | 1.6404 | 5.4699 | 2025-02-24 21:04:46 | 1.3592
4151 | 恒流充电 | 04:06:05 | 05:45:31 | 0.4002 | 3.3984 | 1.6409 | 5.4718 | 2025-02-24 21:04:51 | 1.36
4152 | 恒流充电 | 04:06:10 | 05:45:36 | 0.40007 | 3.3983 | 1.6415 | 5.4737 | 2025-02-24 21:04:56 | 1.3596
4153 | 恒流充电 | 04:06:15 | 05:45:41 | 0.40017 | 3.3985 | 1.642 | 5.4756 | 2025-02-24 21:05:01 | 1.36
4154 | 恒流充电 | 04:06:20 | 05:45:46 | 0.40024 | 3.3986 | 1.6426 | 5.4775 | 2025-02-24 21:05:06 | 1.3602
4155 | 恒流充电 | 04:06:25 | 05:45:51 | 0.40025 | 3.3983 | 1.6432 | 5.4793 | 2025-02-24 21:05:11 | 1.3602
4156 | 恒流充电 | 04:06:30 | 05:45:56 | 0.40032 | 3.3985 | 1.6437 | 5.4812 | 2025-02-24 21:05:16 | 1.3605
4157 | 恒流充电 | 04:06:35 | 05:46:01 | 0.40029 | 3.3984 | 1.6443 | 5.4831 | 2025-02-24 21:05:21 | 1.3603
4158 | 恒流充电 | 04:06:40 | 05:46:06 | 0.40018 | 3.3985 | 1.6448 | 5.485 | 2025-02-24 21:05:26 | 1.36
4159 | 恒流充电 | 04:06:45 | 05:46:11 | 0.40019 | 3.3986 | 1.6454 | 5.4869 | 2025-02-24 21:05:31 | 1.3601
4160 | 恒流充电 | 04:06:50 | 05:46:16 | 0.40001 | 3.3985 | 1.6459 | 5.4888 | 2025-02-24 21:05:36 | 1.3594
4161 | 恒流充电 | 04:06:55 | 05:46:21 | 0.40025 | 3.3986 | 1.6465 | 5.4907 | 2025-02-24 21:05:41 | 1.3603
4162 | 恒流充电 | 04:07:00 | 05:46:26 | 0.40017 | 3.3985 | 1.647 | 5.4926 | 2025-02-24 21:05:46 | 1.36
4163 | 恒流充电 | 04:07:05 | 05:46:31 | 0.40003 | 3.3987 | 1.6476 | 5.4945 | 2025-02-24 21:05:51 | 1.3596
4164 | 恒流充电 | 04:07:10 | 05:46:36 | 0.40022 | 3.3985 | 1.6482 | 5.4964 | 2025-02-24 21:05:56 | 1.3602
4165 | 恒流充电 | 04:07:15 | 05:46:41 | 0.40005 | 3.3986 | 1.6487 | 5.4982 | 2025-02-24 21:06:01 | 1.3596
4166 | 恒流充电 | 04:07:20 | 05:46:46 | 0.39997 | 3.3988 | 1.6493 | 5.5001 | 2025-02-24 21:06:06 | 1.3594
4167 | 恒流充电 | 04:07:25 | 05:46:51 | 0.39988 | 3.3988 | 1.6498 | 5.502 | 2025-02-24 21:06:11 | 1.3591
4168 | 恒流充电 | 04:07:30 | 05:46:56 | 0.39981 | 3.3987 | 1.6504 | 5.5039 | 2025-02-24 21:06:16 | 1.3588
4169 | 恒流充电 | 04:07:35 | 05:47:01 | 0.39986 | 3.3988 | 1.6509 | 5.5058 | 2025-02-24 21:06:21 | 1.359
4170 | 恒流充电 | 04:07:40 | 05:47:06 | 0.39989 | 3.3986 | 1.6515 | 5.5077 | 2025-02-24 21:06:26 | 1.3591
4171 | 恒流充电 | 04:07:45 | 05:47:11 | 0.39995 | 3.3988 | 1.652 | 5.5096 | 2025-02-24 21:06:31 | 1.3594
4172 | 恒流充电 | 04:07:50 | 05:47:16 | 0.3999 | 3.399 | 1.6526 | 5.5115 | 2025-02-24 21:06:36 | 1.3593
4173 | 恒流充电 | 04:07:55 | 05:47:21 | 0.39993 | 3.399 | 1.6532 | 5.5133 | 2025-02-24 21:06:41 | 1.3594
4174 | 恒流充电 | 04:08:00 | 05:47:26 | 0.39986 | 3.3989 | 1.6537 | 5.5152 | 2025-02-24 21:06:46 | 1.3591
4175 | 恒流充电 | 04:08:05 | 05:47:31 | 0.39997 | 3.3992 | 1.6543 | 5.5171 | 2025-02-24 21:06:51 | 1.3596
4176 | 恒流充电 | 04:08:10 | 05:47:36 | 0.39966 | 3.3991 | 1.6548 | 5.519 | 2025-02-24 21:06:56 | 1.3585
4177 | 恒流充电 | 04:08:15 | 05:47:41 | 0.40002 | 3.399 | 1.6554 | 5.5209 | 2025-02-24 21:07:01 | 1.3597
4178 | 恒流充电 | 04:08:20 | 05:47:46 | 0.39988 | 3.3992 | 1.6559 | 5.5228 | 2025-02-24 21:07:06 | 1.3593
4179 | 恒流充电 | 04:08:25 | 05:47:51 | 0.39978 | 3.3991 | 1.6565 | 5.5247 | 2025-02-24 21:07:11 | 1.3589
4180 | 恒流充电 | 04:08:30 | 05:47:56 | 0.39976 | 3.3992 | 1.657 | 5.5266 | 2025-02-24 21:07:16 | 1.3589
4181 | 恒流充电 | 04:08:35 | 05:48:01 | 0.39982 | 3.3992 | 1.6576 | 5.5284 | 2025-02-24 21:07:21 | 1.3591
4182 | 恒流充电 | 04:08:40 | 05:48:06 | 0.39996 | 3.3994 | 1.6582 | 5.5303 | 2025-02-24 21:07:26 | 1.3596
4183 | 恒流充电 | 04:08:45 | 05:48:11 | 0.40004 | 3.3993 | 1.6587 | 5.5322 | 2025-02-24 21:07:31 | 1.3598
4184 | 恒流充电 | 04:08:50 | 05:48:16 | 0.40015 | 3.3994 | 1.6593 | 5.5341 | 2025-02-24 21:07:36 | 1.3603
4185 | 恒流充电 | 04:08:55 | 05:48:21 | 0.40003 | 3.3994 | 1.6598 | 5.536 | 2025-02-24 21:07:41 | 1.3598
4186 | 恒流充电 | 04:09:00 | 05:48:26 | 0.40015 | 3.3994 | 1.6604 | 5.5379 | 2025-02-24 21:07:46 | 1.3602
4187 | 恒流充电 | 04:09:05 | 05:48:31 | 0.40029 | 3.3994 | 1.6609 | 5.5398 | 2025-02-24 21:07:51 | 1.3607
4188 | 恒流充电 | 04:09:10 | 05:48:36 | 0.40016 | 3.3994 | 1.6615 | 5.5417 | 2025-02-24 21:07:56 | 1.3603
4189 | 恒流充电 | 04:09:15 | 05:48:41 | 0.4003 | 3.3994 | 1.662 | 5.5436 | 2025-02-24 21:08:01 | 1.3608
4190 | 恒流充电 | 04:09:20 | 05:48:46 | 0.40023 | 3.3995 | 1.6626 | 5.5454 | 2025-02-24 21:08:06 | 1.3606
4191 | 恒流充电 | 04:09:25 | 05:48:51 | 0.40032 | 3.3995 | 1.6632 | 5.5473 | 2025-02-24 21:08:11 | 1.3609
4192 | 恒流充电 | 04:09:30 | 05:48:56 | 0.40015 | 3.3996 | 1.6637 | 5.5492 | 2025-02-24 21:08:16 | 1.3603
4193 | 恒流充电 | 04:09:35 | 05:49:01 | 0.40033 | 3.3998 | 1.6643 | 5.5511 | 2025-02-24 21:08:21 | 1.361
4194 | 恒流充电 | 04:09:40 | 05:49:06 | 0.40026 | 3.3998 | 1.6648 | 5.553 | 2025-02-24 21:08:26 | 1.3608
4195 | 恒流充电 | 04:09:45 | 05:49:11 | 0.40011 | 3.3996 | 1.6654 | 5.5549 | 2025-02-24 21:08:31 | 1.3602
4196 | 恒流充电 | 04:09:50 | 05:49:16 | 0.40013 | 3.3996 | 1.6659 | 5.5568 | 2025-02-24 21:08:36 | 1.3603
4197 | 恒流充电 | 04:09:55 | 05:49:21 | 0.40023 | 3.3998 | 1.6665 | 5.5587 | 2025-02-24 21:08:41 | 1.3607
4198 | 恒流充电 | 04:10:00 | 05:49:26 | 0.4001 | 3.3998 | 1.667 | 5.5606 | 2025-02-24 21:08:46 | 1.3602
4199 | 恒流充电 | 04:10:05 | 05:49:31 | 0.40004 | 3.3998 | 1.6676 | 5.5625 | 2025-02-24 21:08:51 | 1.3601
4200 | 恒流充电 | 04:10:10 | 05:49:36 | 0.4 | 3.3998 | 1.6682 | 5.5643 | 2025-02-24 21:08:56 | 1.3599
4201 | 恒流充电 | 04:10:15 | 05:49:41 | 0.4 | 3.3999 | 1.6687 | 5.5662 | 2025-02-24 21:09:01 | 1.36
4202 | 恒流充电 | 04:10:20 | 05:49:46 | 0.39994 | 3.3998 | 1.6693 | 5.5681 | 2025-02-24 21:09:06 | 1.3597
4203 | 恒流充电 | 04:10:25 | 05:49:51 | 0.39988 | 3.3999 | 1.6698 | 5.57 | 2025-02-24 21:09:11 | 1.3596
4204 | 恒流充电 | 04:10:30 | 05:49:56 | 0.39996 | 3.4001 | 1.6704 | 5.5719 | 2025-02-24 21:09:16 | 1.3599
4205 | 恒流充电 | 04:10:35 | 05:50:01 | 0.39998 | 3.4 | 1.6709 | 5.5738 | 2025-02-24 21:09:21 | 1.3599
4206 | 恒流充电 | 04:10:40 | 05:50:06 | 0.39996 | 3.4 | 1.6715 | 5.5757 | 2025-02-24 21:09:26 | 1.3599
4207 | 恒流充电 | 04:10:45 | 05:50:11 | 0.40006 | 3.4002 | 1.672 | 5.5776 | 2025-02-24 21:09:31 | 1.3603
4208 | 恒流充电 | 04:10:50 | 05:50:16 | 0.39995 | 3.4002 | 1.6726 | 5.5795 | 2025-02-24 21:09:36 | 1.3599
4209 | 恒流充电 | 04:10:55 | 05:50:21 | 0.40003 | 3.4003 | 1.6732 | 5.5813 | 2025-02-24 21:09:41 | 1.3602
4210 | 恒流充电 | 04:11:00 | 05:50:26 | 0.40005 | 3.4002 | 1.6737 | 5.5832 | 2025-02-24 21:09:46 | 1.3602
4211 | 恒流充电 | 04:11:05 | 05:50:31 | 0.39995 | 3.4002 | 1.6743 | 5.5851 | 2025-02-24 21:09:51 | 1.3599
4212 | 恒流充电 | 04:11:10 | 05:50:36 | 0.39992 | 3.4003 | 1.6748 | 5.587 | 2025-02-24 21:09:56 | 1.3598
4213 | 恒流充电 | 04:11:15 | 05:50:41 | 0.39995 | 3.4003 | 1.6754 | 5.5889 | 2025-02-24 21:10:01 | 1.36
4214 | 恒流充电 | 04:11:20 | 05:50:46 | 0.39994 | 3.4004 | 1.6759 | 5.5908 | 2025-02-24 21:10:06 | 1.3599
4215 | 恒流充电 | 04:11:25 | 05:50:51 | 0.39994 | 3.4004 | 1.6765 | 5.5927 | 2025-02-24 21:10:11 | 1.36
4216 | 恒流充电 | 04:11:30 | 05:50:56 | 0.40003 | 3.4006 | 1.677 | 5.5946 | 2025-02-24 21:10:16 | 1.3603
4217 | 恒流充电 | 04:11:35 | 05:51:01 | 0.40002 | 3.4004 | 1.6776 | 5.5965 | 2025-02-24 21:10:21 | 1.3602
4218 | 恒流充电 | 04:11:40 | 05:51:06 | 0.39999 | 3.4004 | 1.6782 | 5.5983 | 2025-02-24 21:10:26 | 1.3601
4219 | 恒流充电 | 04:11:45 | 05:51:11 | 0.40022 | 3.4006 | 1.6787 | 5.6002 | 2025-02-24 21:10:31 | 1.361
4220 | 恒流充电 | 04:11:50 | 05:51:16 | 0.39995 | 3.4006 | 1.6793 | 5.6021 | 2025-02-24 21:10:36 | 1.3601
4221 | 恒流充电 | 04:11:55 | 05:51:21 | 0.40008 | 3.4005 | 1.6798 | 5.604 | 2025-02-24 21:10:41 | 1.3605
4222 | 恒流充电 | 04:12:00 | 05:51:26 | 0.40026 | 3.4006 | 1.6804 | 5.6059 | 2025-02-24 21:10:46 | 1.3611
4223 | 恒流充电 | 04:12:05 | 05:51:31 | 0.40012 | 3.4005 | 1.6809 | 5.6078 | 2025-02-24 21:10:51 | 1.3606
4224 | 恒流充电 | 04:12:10 | 05:51:36 | 0.40037 | 3.4007 | 1.6815 | 5.6097 | 2025-02-24 21:10:56 | 1.3615
4225 | 恒流充电 | 04:12:15 | 05:51:41 | 0.40023 | 3.4006 | 1.682 | 5.6116 | 2025-02-24 21:11:01 | 1.361
4226 | 恒流充电 | 04:12:20 | 05:51:46 | 0.40029 | 3.4008 | 1.6826 | 5.6135 | 2025-02-24 21:11:06 | 1.3613
4227 | 恒流充电 | 04:12:25 | 05:51:51 | 0.40025 | 3.4006 | 1.6832 | 5.6154 | 2025-02-24 21:11:11 | 1.3611
4228 | 恒流充电 | 04:12:30 | 05:51:56 | 0.40034 | 3.4008 | 1.6837 | 5.6172 | 2025-02-24 21:11:16 | 1.3615
4229 | 恒流充电 | 04:12:35 | 05:52:01 | 0.40014 | 3.4008 | 1.6843 | 5.6191 | 2025-02-24 21:11:21 | 1.3608
4230 | 恒流充电 | 04:12:40 | 05:52:06 | 0.40011 | 3.4008 | 1.6848 | 5.621 | 2025-02-24 21:11:26 | 1.3607
4231 | 恒流充电 | 04:12:45 | 05:52:11 | 0.40026 | 3.4009 | 1.6854 | 5.6229 | 2025-02-24 21:11:31 | 1.3612
4232 | 恒流充电 | 04:12:50 | 05:52:16 | 0.40024 | 3.4011 | 1.6859 | 5.6248 | 2025-02-24 21:11:36 | 1.3612
4233 | 恒流充电 | 04:12:55 | 05:52:21 | 0.39996 | 3.401 | 1.6865 | 5.6267 | 2025-02-24 21:11:41 | 1.3603
4234 | 恒流充电 | 04:13:00 | 05:52:26 | 0.40024 | 3.4011 | 1.687 | 5.6286 | 2025-02-24 21:11:46 | 1.3613
4235 | 恒流充电 | 04:13:05 | 05:52:31 | 0.39992 | 3.4013 | 1.6876 | 5.6305 | 2025-02-24 21:11:51 | 1.3603
4236 | 恒流充电 | 04:13:10 | 05:52:36 | 0.40006 | 3.4011 | 1.6882 | 5.6324 | 2025-02-24 21:11:56 | 1.3607
4237 | 恒流充电 | 04:13:15 | 05:52:41 | 0.39991 | 3.401 | 1.6887 | 5.6343 | 2025-02-24 21:12:01 | 1.3601
4238 | 恒流充电 | 04:13:20 | 05:52:46 | 0.40011 | 3.4012 | 1.6893 | 5.6361 | 2025-02-24 21:12:06 | 1.3609
4239 | 恒流充电 | 04:13:25 | 05:52:51 | 0.39998 | 3.4013 | 1.6898 | 5.638 | 2025-02-24 21:12:11 | 1.3605
4240 | 恒流充电 | 04:13:30 | 05:52:56 | 0.40006 | 3.4013 | 1.6904 | 5.6399 | 2025-02-24 21:12:16 | 1.3607
4241 | 恒流充电 | 04:13:35 | 05:53:01 | 0.39988 | 3.4013 | 1.6909 | 5.6418 | 2025-02-24 21:12:21 | 1.3601
4242 | 恒流充电 | 04:13:40 | 05:53:06 | 0.4 | 3.4015 | 1.6915 | 5.6437 | 2025-02-24 21:12:26 | 1.3606
4243 | 恒流充电 | 04:13:45 | 05:53:11 | 0.39995 | 3.4015 | 1.692 | 5.6456 | 2025-02-24 21:12:31 | 1.3604
4244 | 恒流充电 | 04:13:50 | 05:53:16 | 0.39979 | 3.4015 | 1.6926 | 5.6475 | 2025-02-24 21:12:36 | 1.3599
4245 | 恒流充电 | 04:13:55 | 05:53:21 | 0.39996 | 3.4014 | 1.6932 | 5.6494 | 2025-02-24 21:12:41 | 1.3604
4246 | 恒流充电 | 04:14:00 | 05:53:26 | 0.39996 | 3.4015 | 1.6937 | 5.6513 | 2025-02-24 21:12:46 | 1.3604
4247 | 恒流充电 | 04:14:05 | 05:53:31 | 0.39995 | 3.4017 | 1.6943 | 5.6532 | 2025-02-24 21:12:51 | 1.3605
4248 | 恒流充电 | 04:14:10 | 05:53:36 | 0.39999 | 3.4014 | 1.6948 | 5.655 | 2025-02-24 21:12:56 | 1.3605
4249 | 恒流充电 | 04:14:15 | 05:53:41 | 0.39992 | 3.4017 | 1.6954 | 5.6569 | 2025-02-24 21:13:01 | 1.3604
4250 | 恒流充电 | 04:14:20 | 05:53:46 | 0.39985 | 3.4016 | 1.6959 | 5.6588 | 2025-02-24 21:13:06 | 1.3601
4251 | 恒流充电 | 04:14:25 | 05:53:51 | 0.40001 | 3.4019 | 1.6965 | 5.6607 | 2025-02-24 21:13:11 | 1.3608
4252 | 恒流充电 | 04:14:30 | 05:53:56 | 0.40005 | 3.4019 | 1.697 | 5.6626 | 2025-02-24 21:13:16 | 1.3609
4253 | 恒流充电 | 04:14:35 | 05:54:01 | 0.4002 | 3.4017 | 1.6976 | 5.6645 | 2025-02-24 21:13:21 | 1.3614
4254 | 恒流充电 | 04:14:40 | 05:54:06 | 0.40001 | 3.4018 | 1.6982 | 5.6664 | 2025-02-24 21:13:26 | 1.3608
4255 | 恒流充电 | 04:14:45 | 05:54:11 | 0.40009 | 3.4019 | 1.6987 | 5.6683 | 2025-02-24 21:13:31 | 1.3611
4256 | 恒流充电 | 04:14:50 | 05:54:16 | 0.39995 | 3.402 | 1.6993 | 5.6702 | 2025-02-24 21:13:36 | 1.3606
4257 | 恒流充电 | 04:14:55 | 05:54:21 | 0.40022 | 3.402 | 1.6998 | 5.6721 | 2025-02-24 21:13:41 | 1.3616
4258 | 恒流充电 | 04:15:00 | 05:54:26 | 0.40039 | 3.4021 | 1.7004 | 5.6739 | 2025-02-24 21:13:46 | 1.3621
4259 | 恒流充电 | 04:15:05 | 05:54:31 | 0.40031 | 3.402 | 1.7009 | 5.6758 | 2025-02-24 21:13:51 | 1.3619
4260 | 恒流充电 | 04:15:10 | 05:54:36 | 0.40034 | 3.4021 | 1.7015 | 5.6777 | 2025-02-24 21:13:56 | 1.362
4261 | 恒流充电 | 04:15:15 | 05:54:41 | 0.40027 | 3.4021 | 1.702 | 5.6796 | 2025-02-24 21:14:01 | 1.3618
4262 | 恒流充电 | 04:15:20 | 05:54:46 | 0.40044 | 3.4021 | 1.7026 | 5.6815 | 2025-02-24 21:14:06 | 1.3624
4263 | 恒流充电 | 04:15:25 | 05:54:51 | 0.40025 | 3.4021 | 1.7032 | 5.6834 | 2025-02-24 21:14:11 | 1.3617
4264 | 恒流充电 | 04:15:30 | 05:54:56 | 0.40013 | 3.4022 | 1.7037 | 5.6853 | 2025-02-24 21:14:16 | 1.3613
4265 | 恒流充电 | 04:15:35 | 05:55:01 | 0.40021 | 3.4022 | 1.7043 | 5.6872 | 2025-02-24 21:14:21 | 1.3616
4266 | 恒流充电 | 04:15:40 | 05:55:06 | 0.40017 | 3.4024 | 1.7048 | 5.6891 | 2025-02-24 21:14:26 | 1.3615
4267 | 恒流充电 | 04:15:45 | 05:55:11 | 0.39995 | 3.4024 | 1.7054 | 5.691 | 2025-02-24 21:14:31 | 1.3608
4268 | 恒流充电 | 04:15:50 | 05:55:16 | 0.40004 | 3.4024 | 1.7059 | 5.6929 | 2025-02-24 21:14:36 | 1.3611
4269 | 恒流充电 | 04:15:55 | 05:55:21 | 0.40006 | 3.4024 | 1.7065 | 5.6947 | 2025-02-24 21:14:41 | 1.3612
4270 | 恒流充电 | 04:16:00 | 05:55:26 | 0.40001 | 3.4023 | 1.7071 | 5.6966 | 2025-02-24 21:14:46 | 1.3609
4271 | 恒流充电 | 04:16:05 | 05:55:31 | 0.39994 | 3.4024 | 1.7076 | 5.6985 | 2025-02-24 21:14:51 | 1.3607
4272 | 恒流充电 | 04:16:10 | 05:55:36 | 0.39996 | 3.4025 | 1.7082 | 5.7004 | 2025-02-24 21:14:56 | 1.3609
4273 | 恒流充电 | 04:16:15 | 05:55:41 | 0.40003 | 3.4026 | 1.7087 | 5.7023 | 2025-02-24 21:15:01 | 1.3611
4274 | 恒流充电 | 04:16:20 | 05:55:46 | 0.39989 | 3.4028 | 1.7093 | 5.7042 | 2025-02-24 21:15:06 | 1.3608
4275 | 恒流充电 | 04:16:25 | 05:55:51 | 0.4 | 3.4028 | 1.7098 | 5.7061 | 2025-02-24 21:15:11 | 1.3611
4276 | 恒流充电 | 04:16:30 | 05:55:56 | 0.39989 | 3.4027 | 1.7104 | 5.708 | 2025-02-24 21:15:16 | 1.3607
4277 | 恒流充电 | 04:16:35 | 05:56:01 | 0.3999 | 3.4029 | 1.7109 | 5.7099 | 2025-02-24 21:15:21 | 1.3608
4278 | 恒流充电 | 04:16:40 | 05:56:06 | 0.39987 | 3.4029 | 1.7115 | 5.7118 | 2025-02-24 21:15:26 | 1.3607
4279 | 恒流充电 | 04:16:45 | 05:56:11 | 0.39996 | 3.4029 | 1.7121 | 5.7136 | 2025-02-24 21:15:31 | 1.361
4280 | 恒流充电 | 04:16:50 | 05:56:16 | 0.40012 | 3.4028 | 1.7126 | 5.7155 | 2025-02-24 21:15:36 | 1.3616
4281 | 恒流充电 | 04:16:55 | 05:56:21 | 0.39989 | 3.4029 | 1.7132 | 5.7174 | 2025-02-24 21:15:41 | 1.3608
4282 | 恒流充电 | 04:17:00 | 05:56:26 | 0.39989 | 3.4031 | 1.7137 | 5.7193 | 2025-02-24 21:15:46 | 1.3609
4283 | 恒流充电 | 04:17:05 | 05:56:31 | 0.4 | 3.4031 | 1.7143 | 5.7212 | 2025-02-24 21:15:51 | 1.3612
4284 | 恒流充电 | 04:17:10 | 05:56:36 | 0.39997 | 3.403 | 1.7148 | 5.7231 | 2025-02-24 21:15:56 | 1.3611
4285 | 恒流充电 | 04:17:15 | 05:56:41 | 0.39998 | 3.403 | 1.7154 | 5.725 | 2025-02-24 21:16:01 | 1.3612
4286 | 恒流充电 | 04:17:20 | 05:56:46 | 0.40002 | 3.4032 | 1.7159 | 5.7269 | 2025-02-24 21:16:06 | 1.3613
4287 | 恒流充电 | 04:17:25 | 05:56:51 | 0.40013 | 3.4033 | 1.7165 | 5.7288 | 2025-02-24 21:16:11 | 1.3618
4288 | 恒流充电 | 04:17:30 | 05:56:56 | 0.40022 | 3.4032 | 1.7171 | 5.7307 | 2025-02-24 21:16:16 | 1.362
4289 | 恒流充电 | 04:17:35 | 05:57:01 | 0.40009 | 3.4032 | 1.7176 | 5.7326 | 2025-02-24 21:16:21 | 1.3616
4290 | 恒流充电 | 04:17:40 | 05:57:06 | 0.40021 | 3.4033 | 1.7182 | 5.7344 | 2025-02-24 21:16:26 | 1.362
4291 | 恒流充电 | 04:17:45 | 05:57:11 | 0.40025 | 3.4035 | 1.7187 | 5.7363 | 2025-02-24 21:16:31 | 1.3622
4292 | 恒流充电 | 04:17:50 | 05:57:16 | 0.4003 | 3.4035 | 1.7193 | 5.7382 | 2025-02-24 21:16:36 | 1.3624
4293 | 恒流充电 | 04:17:55 | 05:57:21 | 0.40023 | 3.4035 | 1.7198 | 5.7401 | 2025-02-24 21:16:41 | 1.3622
4294 | 恒流充电 | 04:18:00 | 05:57:26 | 0.4004 | 3.4035 | 1.7204 | 5.742 | 2025-02-24 21:16:46 | 1.3627
4295 | 恒流充电 | 04:18:05 | 05:57:31 | 0.40028 | 3.4035 | 1.7209 | 5.7439 | 2025-02-24 21:16:51 | 1.3624
4296 | 恒流充电 | 04:18:10 | 05:57:36 | 0.40029 | 3.4036 | 1.7215 | 5.7458 | 2025-02-24 21:16:56 | 1.3624
4297 | 恒流充电 | 04:18:15 | 05:57:41 | 0.40022 | 3.4036 | 1.7221 | 5.7477 | 2025-02-24 21:17:01 | 1.3622
4298 | 恒流充电 | 04:18:20 | 05:57:46 | 0.40034 | 3.4037 | 1.7226 | 5.7496 | 2025-02-24 21:17:06 | 1.3626
4299 | 恒流充电 | 04:18:25 | 05:57:51 | 0.40005 | 3.4036 | 1.7232 | 5.7515 | 2025-02-24 21:17:11 | 1.3616
4300 | 恒流充电 | 04:18:30 | 05:57:56 | 0.40014 | 3.4038 | 1.7237 | 5.7534 | 2025-02-24 21:17:16 | 1.362
4301 | 恒流充电 | 04:18:35 | 05:58:01 | 0.4001 | 3.4039 | 1.7243 | 5.7553 | 2025-02-24 21:17:21 | 1.3619
4302 | 恒流充电 | 04:18:40 | 05:58:06 | 0.40007 | 3.4038 | 1.7248 | 5.7571 | 2025-02-24 21:17:26 | 1.3618
4303 | 恒流充电 | 04:18:45 | 05:58:11 | 0.40018 | 3.4039 | 1.7254 | 5.759 | 2025-02-24 21:17:31 | 1.3622
4304 | 恒流充电 | 04:18:50 | 05:58:16 | 0.39998 | 3.4039 | 1.7259 | 5.7609 | 2025-02-24 21:17:36 | 1.3615
4305 | 恒流充电 | 04:18:55 | 05:58:21 | 0.39998 | 3.4038 | 1.7265 | 5.7628 | 2025-02-24 21:17:41 | 1.3614
4306 | 恒流充电 | 04:19:00 | 05:58:26 | 0.40004 | 3.4039 | 1.7271 | 5.7647 | 2025-02-24 21:17:46 | 1.3617
4307 | 恒流充电 | 04:19:05 | 05:58:31 | 0.39983 | 3.4041 | 1.7276 | 5.7666 | 2025-02-24 21:17:51 | 1.3611
4308 | 恒流充电 | 04:19:10 | 05:58:36 | 0.39997 | 3.404 | 1.7282 | 5.7685 | 2025-02-24 21:17:56 | 1.3615
4309 | 恒流充电 | 04:19:15 | 05:58:41 | 0.40006 | 3.4041 | 1.7287 | 5.7704 | 2025-02-24 21:18:01 | 1.3618
4310 | 恒流充电 | 04:19:20 | 05:58:46 | 0.40002 | 3.4042 | 1.7293 | 5.7723 | 2025-02-24 21:18:06 | 1.3618
4311 | 恒流充电 | 04:19:25 | 05:58:51 | 0.40004 | 3.4042 | 1.7298 | 5.7742 | 2025-02-24 21:18:11 | 1.3618
4312 | 恒流充电 | 04:19:30 | 05:58:56 | 0.39988 | 3.4042 | 1.7304 | 5.7761 | 2025-02-24 21:18:16 | 1.3613
4313 | 恒流充电 | 04:19:35 | 05:59:01 | 0.39991 | 3.4042 | 1.7309 | 5.7779 | 2025-02-24 21:18:21 | 1.3614
4314 | 恒流充电 | 04:19:40 | 05:59:06 | 0.39994 | 3.4043 | 1.7315 | 5.7798 | 2025-02-24 21:18:26 | 1.3615
4315 | 恒流充电 | 04:19:45 | 05:59:11 | 0.39981 | 3.4044 | 1.7321 | 5.7817 | 2025-02-24 21:18:31 | 1.3611
4316 | 恒流充电 | 04:19:50 | 05:59:16 | 0.40009 | 3.4045 | 1.7326 | 5.7836 | 2025-02-24 21:18:36 | 1.3621
4317 | 恒流充电 | 04:19:55 | 05:59:21 | 0.39985 | 3.4045 | 1.7332 | 5.7855 | 2025-02-24 21:18:41 | 1.3613
4318 | 恒流充电 | 04:20:00 | 05:59:26 | 0.39999 | 3.4044 | 1.7337 | 5.7874 | 2025-02-24 21:18:46 | 1.3617
4319 | 恒流充电 | 04:20:05 | 05:59:31 | 0.39996 | 3.4046 | 1.7343 | 5.7893 | 2025-02-24 21:18:51 | 1.3617
4320 | 恒流充电 | 04:20:10 | 05:59:36 | 0.39999 | 3.4046 | 1.7348 | 5.7912 | 2025-02-24 21:18:56 | 1.3618
4321 | 恒流充电 | 04:20:15 | 05:59:41 | 0.39997 | 3.4046 | 1.7354 | 5.7931 | 2025-02-24 21:19:01 | 1.3617
4322 | 恒流充电 | 04:20:20 | 05:59:46 | 0.40006 | 3.4045 | 1.7359 | 5.795 | 2025-02-24 21:19:06 | 1.362
4323 | 恒流充电 | 04:20:25 | 05:59:51 | 0.4001 | 3.4047 | 1.7365 | 5.7969 | 2025-02-24 21:19:11 | 1.3622
4324 | 恒流充电 | 04:20:30 | 05:59:56 | 0.40002 | 3.4049 | 1.7371 | 5.7988 | 2025-02-24 21:19:16 | 1.362
4325 | 恒流充电 | 04:20:35 | 06:00:01 | 0.40027 | 3.4049 | 1.7376 | 5.8006 | 2025-02-24 21:19:21 | 1.3629
4326 | 恒流充电 | 04:20:40 | 06:00:06 | 0.40016 | 3.405 | 1.7382 | 5.8025 | 2025-02-24 21:19:26 | 1.3625
4327 | 恒流充电 | 04:20:45 | 06:00:11 | 0.40033 | 3.405 | 1.7387 | 5.8044 | 2025-02-24 21:19:31 | 1.3631
4328 | 恒流充电 | 04:20:50 | 06:00:16 | 0.40018 | 3.4051 | 1.7393 | 5.8063 | 2025-02-24 21:19:36 | 1.3626
4329 | 恒流充电 | 04:20:55 | 06:00:21 | 0.40025 | 3.405 | 1.7398 | 5.8082 | 2025-02-24 21:19:41 | 1.3629
4330 | 恒流充电 | 04:21:00 | 06:00:26 | 0.40033 | 3.4051 | 1.7404 | 5.8101 | 2025-02-24 21:19:46 | 1.3631
4331 | 恒流充电 | 04:21:05 | 06:00:31 | 0.40049 | 3.4053 | 1.7409 | 5.812 | 2025-02-24 21:19:51 | 1.3638
4332 | 恒流充电 | 04:21:10 | 06:00:36 | 0.40029 | 3.4053 | 1.7415 | 5.8139 | 2025-02-24 21:19:56 | 1.3631
4333 | 恒流充电 | 04:21:15 | 06:00:41 | 0.40036 | 3.4052 | 1.7421 | 5.8158 | 2025-02-24 21:20:01 | 1.3633
4334 | 恒流充电 | 04:21:20 | 06:00:46 | 0.40023 | 3.4054 | 1.7426 | 5.8177 | 2025-02-24 21:20:06 | 1.3629
4335 | 恒流充电 | 04:21:25 | 06:00:51 | 0.39994 | 3.4054 | 1.7432 | 5.8196 | 2025-02-24 21:20:11 | 1.362
4336 | 恒流充电 | 04:21:30 | 06:00:56 | 0.40007 | 3.4054 | 1.7437 | 5.8215 | 2025-02-24 21:20:16 | 1.3624
4337 | 恒流充电 | 04:21:35 | 06:01:01 | 0.40006 | 3.4055 | 1.7443 | 5.8234 | 2025-02-24 21:20:21 | 1.3624
4338 | 恒流充电 | 04:21:40 | 06:01:06 | 0.40004 | 3.4056 | 1.7448 | 5.8253 | 2025-02-24 21:20:26 | 1.3624
4339 | 恒流充电 | 04:21:45 | 06:01:11 | 0.39994 | 3.4056 | 1.7454 | 5.8271 | 2025-02-24 21:20:31 | 1.362
4340 | 恒流充电 | 04:21:50 | 06:01:16 | 0.39999 | 3.4054 | 1.7459 | 5.829 | 2025-02-24 21:20:36 | 1.3621
4341 | 恒流充电 | 04:21:55 | 06:01:21 | 0.40002 | 3.4055 | 1.7465 | 5.8309 | 2025-02-24 21:20:41 | 1.3623
4342 | 恒流充电 | 04:22:00 | 06:01:26 | 0.39995 | 3.4055 | 1.7471 | 5.8328 | 2025-02-24 21:20:46 | 1.362
4343 | 恒流充电 | 04:22:05 | 06:01:31 | 0.40011 | 3.4056 | 1.7476 | 5.8347 | 2025-02-24 21:20:51 | 1.3626
4344 | 恒流充电 | 04:22:10 | 06:01:36 | 0.39994 | 3.4056 | 1.7482 | 5.8366 | 2025-02-24 21:20:56 | 1.362
4345 | 恒流充电 | 04:22:15 | 06:01:41 | 0.4 | 3.4058 | 1.7487 | 5.8385 | 2025-02-24 21:21:01 | 1.3623
4346 | 恒流充电 | 04:22:20 | 06:01:46 | 0.39996 | 3.4058 | 1.7493 | 5.8404 | 2025-02-24 21:21:06 | 1.3622
4347 | 恒流充电 | 04:22:25 | 06:01:51 | 0.40017 | 3.4059 | 1.7498 | 5.8423 | 2025-02-24 21:21:11 | 1.3629
4348 | 恒流充电 | 04:22:30 | 06:01:56 | 0.39999 | 3.4058 | 1.7504 | 5.8442 | 2025-02-24 21:21:16 | 1.3623
4349 | 恒流充电 | 04:22:35 | 06:02:01 | 0.39999 | 3.406 | 1.7509 | 5.8461 | 2025-02-24 21:21:21 | 1.3624
4350 | 恒流充电 | 04:22:40 | 06:02:06 | 0.40005 | 3.4059 | 1.7515 | 5.848 | 2025-02-24 21:21:26 | 1.3625
4351 | 恒流充电 | 04:22:45 | 06:02:11 | 0.39999 | 3.4061 | 1.7521 | 5.8498 | 2025-02-24 21:21:31 | 1.3624
4352 | 恒流充电 | 04:22:50 | 06:02:16 | 0.40014 | 3.4064 | 1.7526 | 5.8517 | 2025-02-24 21:21:36 | 1.363
4353 | 恒流充电 | 04:22:55 | 06:02:21 | 0.39999 | 3.406 | 1.7532 | 5.8536 | 2025-02-24 21:21:41 | 1.3624
4354 | 恒流充电 | 04:23:00 | 06:02:26 | 0.39991 | 3.4062 | 1.7537 | 5.8555 | 2025-02-24 21:21:46 | 1.3622
4355 | 恒流充电 | 04:23:05 | 06:02:31 | 0.39999 | 3.4063 | 1.7543 | 5.8574 | 2025-02-24 21:21:51 | 1.3625
4356 | 恒流充电 | 04:23:10 | 06:02:36 | 0.40015 | 3.4063 | 1.7548 | 5.8593 | 2025-02-24 21:21:56 | 1.363
4357 | 恒流充电 | 04:23:15 | 06:02:41 | 0.40008 | 3.4064 | 1.7554 | 5.8612 | 2025-02-24 21:22:01 | 1.3628
4358 | 恒流充电 | 04:23:20 | 06:02:46 | 0.40014 | 3.4065 | 1.7559 | 5.8631 | 2025-02-24 21:22:06 | 1.3631
4359 | 恒流充电 | 04:23:25 | 06:02:51 | 0.40016 | 3.4066 | 1.7565 | 5.865 | 2025-02-24 21:22:11 | 1.3632
4360 | 恒流充电 | 04:23:30 | 06:02:56 | 0.40034 | 3.4063 | 1.7571 | 5.8669 | 2025-02-24 21:22:16 | 1.3637
4361 | 恒流充电 | 04:23:35 | 06:03:01 | 0.40028 | 3.4065 | 1.7576 | 5.8688 | 2025-02-24 21:22:21 | 1.3635
4362 | 恒流充电 | 04:23:40 | 06:03:06 | 0.4003 | 3.4068 | 1.7582 | 5.8707 | 2025-02-24 21:22:26 | 1.3637
4363 | 恒流充电 | 04:23:45 | 06:03:11 | 0.40036 | 3.4068 | 1.7587 | 5.8726 | 2025-02-24 21:22:31 | 1.3639
4364 | 恒流充电 | 04:23:50 | 06:03:16 | 0.40037 | 3.4067 | 1.7593 | 5.8745 | 2025-02-24 21:22:36 | 1.3639
4365 | 恒流充电 | 04:23:55 | 06:03:21 | 0.40039 | 3.4068 | 1.7598 | 5.8764 | 2025-02-24 21:22:41 | 1.364
4366 | 恒流充电 | 04:24:00 | 06:03:26 | 0.4004 | 3.4068 | 1.7604 | 5.8782 | 2025-02-24 21:22:46 | 1.3641
4367 | 恒流充电 | 04:24:05 | 06:03:31 | 0.40039 | 3.4069 | 1.761 | 5.8801 | 2025-02-24 21:22:51 | 1.3641
4368 | 恒流充电 | 04:24:10 | 06:03:36 | 0.40021 | 3.407 | 1.7615 | 5.882 | 2025-02-24 21:22:56 | 1.3635
4369 | 恒流充电 | 04:24:15 | 06:03:41 | 0.40015 | 3.4072 | 1.7621 | 5.8839 | 2025-02-24 21:23:01 | 1.3634
4370 | 恒流充电 | 04:24:20 | 06:03:46 | 0.40022 | 3.4071 | 1.7626 | 5.8858 | 2025-02-24 21:23:06 | 1.3636
4371 | 恒流充电 | 04:24:25 | 06:03:51 | 0.4 | 3.4073 | 1.7632 | 5.8877 | 2025-02-24 21:23:11 | 1.3629
4372 | 恒流充电 | 04:24:30 | 06:03:56 | 0.40008 | 3.4071 | 1.7637 | 5.8896 | 2025-02-24 21:23:16 | 1.3631
4373 | 恒流充电 | 04:24:35 | 06:04:01 | 0.40004 | 3.4071 | 1.7643 | 5.8915 | 2025-02-24 21:23:21 | 1.363
4374 | 恒流充电 | 04:24:40 | 06:04:06 | 0.40011 | 3.4072 | 1.7648 | 5.8934 | 2025-02-24 21:23:26 | 1.3633
4375 | 恒流充电 | 04:24:45 | 06:04:11 | 0.4 | 3.4071 | 1.7654 | 5.8953 | 2025-02-24 21:23:31 | 1.3628
4376 | 恒流充电 | 04:24:50 | 06:04:16 | 0.40008 | 3.4074 | 1.766 | 5.8972 | 2025-02-24 21:23:36 | 1.3632
4377 | 恒流充电 | 04:24:55 | 06:04:21 | 0.39984 | 3.4074 | 1.7665 | 5.8991 | 2025-02-24 21:23:41 | 1.3624
4378 | 恒流充电 | 04:25:00 | 06:04:26 | 0.39982 | 3.4074 | 1.7671 | 5.901 | 2025-02-24 21:23:46 | 1.3624
4379 | 恒流充电 | 04:25:05 | 06:04:31 | 0.39992 | 3.4074 | 1.7676 | 5.9029 | 2025-02-24 21:23:51 | 1.3627
4380 | 恒流充电 | 04:25:10 | 06:04:36 | 0.39989 | 3.4077 | 1.7682 | 5.9048 | 2025-02-24 21:23:56 | 1.3627
4381 | 恒流充电 | 04:25:15 | 06:04:41 | 0.4001 | 3.4076 | 1.7687 | 5.9066 | 2025-02-24 21:24:01 | 1.3634
4382 | 恒流充电 | 04:25:20 | 06:04:46 | 0.40002 | 3.4076 | 1.7693 | 5.9085 | 2025-02-24 21:24:06 | 1.3631
4383 | 恒流充电 | 04:25:25 | 06:04:51 | 0.39996 | 3.4077 | 1.7698 | 5.9104 | 2025-02-24 21:24:11 | 1.363
4384 | 恒流充电 | 04:25:30 | 06:04:56 | 0.39994 | 3.4079 | 1.7704 | 5.9123 | 2025-02-24 21:24:16 | 1.363
4385 | 恒流充电 | 04:25:35 | 06:05:01 | 0.39989 | 3.4078 | 1.771 | 5.9142 | 2025-02-24 21:24:21 | 1.3627
4386 | 恒流充电 | 04:25:40 | 06:05:06 | 0.39989 | 3.4078 | 1.7715 | 5.9161 | 2025-02-24 21:24:26 | 1.3628
4387 | 恒流充电 | 04:25:45 | 06:05:11 | 0.40001 | 3.4079 | 1.7721 | 5.918 | 2025-02-24 21:24:31 | 1.3632
4388 | 恒流充电 | 04:25:50 | 06:05:16 | 0.39983 | 3.4078 | 1.7726 | 5.9199 | 2025-02-24 21:24:36 | 1.3626
4389 | 恒流充电 | 04:25:55 | 06:05:21 | 0.39997 | 3.4081 | 1.7732 | 5.9218 | 2025-02-24 21:24:41 | 1.3631
4390 | 恒流充电 | 04:26:00 | 06:05:26 | 0.40003 | 3.4082 | 1.7737 | 5.9237 | 2025-02-24 21:24:46 | 1.3634
4391 | 恒流充电 | 04:26:05 | 06:05:31 | 0.40019 | 3.4082 | 1.7743 | 5.9256 | 2025-02-24 21:24:51 | 1.3639
4392 | 恒流充电 | 04:26:10 | 06:05:36 | 0.40022 | 3.4083 | 1.7748 | 5.9275 | 2025-02-24 21:24:56 | 1.364
4393 | 恒流充电 | 04:26:15 | 06:05:41 | 0.40022 | 3.4083 | 1.7754 | 5.9294 | 2025-02-24 21:25:01 | 1.3641
4394 | 恒流充电 | 04:26:20 | 06:05:46 | 0.40035 | 3.4083 | 1.776 | 5.9313 | 2025-02-24 21:25:06 | 1.3645
4395 | 恒流充电 | 04:26:25 | 06:05:51 | 0.40015 | 3.4084 | 1.7765 | 5.9332 | 2025-02-24 21:25:11 | 1.3639
4396 | 恒流充电 | 04:26:30 | 06:05:56 | 0.40027 | 3.4084 | 1.7771 | 5.9351 | 2025-02-24 21:25:16 | 1.3643
4397 | 恒流充电 | 04:26:35 | 06:06:01 | 0.40021 | 3.4084 | 1.7776 | 5.9369 | 2025-02-24 21:25:21 | 1.3641
4398 | 恒流充电 | 04:26:40 | 06:06:06 | 0.40036 | 3.4086 | 1.7782 | 5.9388 | 2025-02-24 21:25:26 | 1.3647
4399 | 恒流充电 | 04:26:45 | 06:06:11 | 0.40013 | 3.4087 | 1.7787 | 5.9407 | 2025-02-24 21:25:31 | 1.3639
4400 | 恒流充电 | 04:26:50 | 06:06:16 | 0.4004 | 3.4088 | 1.7793 | 5.9426 | 2025-02-24 21:25:36 | 1.3649
4401 | 恒流充电 | 04:26:55 | 06:06:21 | 0.40034 | 3.4088 | 1.7798 | 5.9445 | 2025-02-24 21:25:41 | 1.3647
4402 | 恒流充电 | 04:27:00 | 06:06:26 | 0.40029 | 3.4088 | 1.7804 | 5.9464 | 2025-02-24 21:25:46 | 1.3645
4403 | 恒流充电 | 04:27:05 | 06:06:31 | 0.40019 | 3.409 | 1.781 | 5.9483 | 2025-02-24 21:25:51 | 1.3642
4404 | 恒流充电 | 04:27:10 | 06:06:36 | 0.40028 | 3.409 | 1.7815 | 5.9502 | 2025-02-24 21:25:56 | 1.3646
4405 | 恒流充电 | 04:27:15 | 06:06:41 | 0.4001 | 3.4091 | 1.7821 | 5.9521 | 2025-02-24 21:26:01 | 1.364
4406 | 恒流充电 | 04:27:20 | 06:06:46 | 0.40024 | 3.4092 | 1.7826 | 5.954 | 2025-02-24 21:26:06 | 1.3645
4407 | 恒流充电 | 04:27:25 | 06:06:51 | 0.39999 | 3.409 | 1.7832 | 5.9559 | 2025-02-24 21:26:11 | 1.3636
4408 | 恒流充电 | 04:27:30 | 06:06:56 | 0.39984 | 3.4091 | 1.7837 | 5.9578 | 2025-02-24 21:26:16 | 1.3631
4409 | 恒流充电 | 04:27:35 | 06:07:01 | 0.39996 | 3.4093 | 1.7843 | 5.9597 | 2025-02-24 21:26:21 | 1.3636
4410 | 恒流充电 | 04:27:40 | 06:07:06 | 0.4 | 3.4094 | 1.7848 | 5.9616 | 2025-02-24 21:26:26 | 1.3638
4411 | 恒流充电 | 04:27:45 | 06:07:11 | 0.39988 | 3.4094 | 1.7854 | 5.9635 | 2025-02-24 21:26:31 | 1.3633
4412 | 恒流充电 | 04:27:50 | 06:07:16 | 0.4 | 3.4094 | 1.786 | 5.9654 | 2025-02-24 21:26:36 | 1.3638
4413 | 恒流充电 | 04:27:55 | 06:07:21 | 0.39984 | 3.4094 | 1.7865 | 5.9673 | 2025-02-24 21:26:41 | 1.3632
4414 | 恒流充电 | 04:28:00 | 06:07:26 | 0.40003 | 3.4096 | 1.7871 | 5.9692 | 2025-02-24 21:26:46 | 1.3639
4415 | 恒流充电 | 04:28:05 | 06:07:31 | 0.4 | 3.4095 | 1.7876 | 5.971 | 2025-02-24 21:26:51 | 1.3638
4416 | 恒流充电 | 04:28:10 | 06:07:36 | 0.40017 | 3.4096 | 1.7882 | 5.9729 | 2025-02-24 21:26:56 | 1.3644
4417 | 恒流充电 | 04:28:15 | 06:07:41 | 0.39999 | 3.4098 | 1.7887 | 5.9748 | 2025-02-24 21:27:01 | 1.3639
4418 | 恒流充电 | 04:28:20 | 06:07:46 | 0.39995 | 3.4098 | 1.7893 | 5.9767 | 2025-02-24 21:27:06 | 1.3637
4419 | 恒流充电 | 04:28:25 | 06:07:51 | 0.39986 | 3.41 | 1.7898 | 5.9786 | 2025-02-24 21:27:11 | 1.3635
4420 | 恒流充电 | 04:28:30 | 06:07:56 | 0.3997 | 3.41 | 1.7904 | 5.9805 | 2025-02-24 21:27:16 | 1.363
4421 | 恒流充电 | 04:28:35 | 06:08:01 | 0.39999 | 3.41 | 1.791 | 5.9824 | 2025-02-24 21:27:21 | 1.364
4422 | 恒流充电 | 04:28:40 | 06:08:06 | 0.40007 | 3.4102 | 1.7915 | 5.9843 | 2025-02-24 21:27:26 | 1.3643
4423 | 恒流充电 | 04:28:45 | 06:08:11 | 0.40016 | 3.4103 | 1.7921 | 5.9862 | 2025-02-24 21:27:31 | 1.3647
4424 | 恒流充电 | 04:28:50 | 06:08:16 | 0.40007 | 3.4103 | 1.7926 | 5.9881 | 2025-02-24 21:27:36 | 1.3644
4425 | 恒流充电 | 04:28:55 | 06:08:21 | 0.39998 | 3.4104 | 1.7932 | 5.99 | 2025-02-24 21:27:41 | 1.3641
4426 | 恒流充电 | 04:29:00 | 06:08:26 | 0.4001 | 3.4105 | 1.7937 | 5.9919 | 2025-02-24 21:27:46 | 1.3645
4427 | 恒流充电 | 04:29:05 | 06:08:31 | 0.40027 | 3.4105 | 1.7943 | 5.9938 | 2025-02-24 21:27:51 | 1.3651
4428 | 恒流充电 | 04:29:10 | 06:08:36 | 0.4002 | 3.4106 | 1.7948 | 5.9957 | 2025-02-24 21:27:56 | 1.3649
4429 | 恒流充电 | 04:29:15 | 06:08:41 | 0.40031 | 3.4106 | 1.7954 | 5.9976 | 2025-02-24 21:28:01 | 1.3653
4430 | 恒流充电 | 04:29:20 | 06:08:46 | 0.40043 | 3.4107 | 1.796 | 5.9995 | 2025-02-24 21:28:06 | 1.3657
4431 | 恒流充电 | 04:29:25 | 06:08:51 | 0.40035 | 3.4106 | 1.7965 | 6.0014 | 2025-02-24 21:28:11 | 1.3654
4432 | 恒流充电 | 04:29:30 | 06:08:56 | 0.40042 | 3.4108 | 1.7971 | 6.0033 | 2025-02-24 21:28:16 | 1.3658
4433 | 恒流充电 | 04:29:35 | 06:09:01 | 0.40038 | 3.4109 | 1.7976 | 6.0052 | 2025-02-24 21:28:21 | 1.3657
4434 | 恒流充电 | 04:29:40 | 06:09:06 | 0.40048 | 3.4108 | 1.7982 | 6.0071 | 2025-02-24 21:28:26 | 1.366
4435 | 恒流充电 | 04:29:45 | 06:09:11 | 0.40035 | 3.411 | 1.7987 | 6.009 | 2025-02-24 21:28:31 | 1.3656
4436 | 恒流充电 | 04:29:50 | 06:09:16 | 0.40024 | 3.411 | 1.7993 | 6.0108 | 2025-02-24 21:28:36 | 1.3652
4437 | 恒流充电 | 04:29:55 | 06:09:21 | 0.40023 | 3.4111 | 1.7998 | 6.0127 | 2025-02-24 21:28:41 | 1.3652
4438 | 恒流充电 | 04:30:00 | 06:09:26 | 0.40024 | 3.4111 | 1.8004 | 6.0146 | 2025-02-24 21:28:46 | 1.3653
4439 | 恒流充电 | 04:30:05 | 06:09:31 | 0.40016 | 3.4112 | 1.801 | 6.0165 | 2025-02-24 21:28:51 | 1.365
4440 | 恒流充电 | 04:30:10 | 06:09:36 | 0.40041 | 3.4113 | 1.8015 | 6.0184 | 2025-02-24 21:28:56 | 1.3659
4441 | 恒流充电 | 04:30:15 | 06:09:41 | 0.40008 | 3.4115 | 1.8021 | 6.0203 | 2025-02-24 21:29:01 | 1.3649
4442 | 恒流充电 | 04:30:20 | 06:09:46 | 0.40002 | 3.4115 | 1.8026 | 6.0222 | 2025-02-24 21:29:06 | 1.3647
4443 | 恒流充电 | 04:30:25 | 06:09:51 | 0.4001 | 3.4115 | 1.8032 | 6.0241 | 2025-02-24 21:29:11 | 1.3649
4444 | 恒流充电 | 04:30:30 | 06:09:56 | 0.39999 | 3.4113 | 1.8037 | 6.026 | 2025-02-24 21:29:16 | 1.3645
4445 | 恒流充电 | 04:30:35 | 06:10:01 | 0.40003 | 3.4117 | 1.8043 | 6.0279 | 2025-02-24 21:29:21 | 1.3647
4446 | 恒流充电 | 04:30:40 | 06:10:06 | 0.4002 | 3.4117 | 1.8049 | 6.0298 | 2025-02-24 21:29:26 | 1.3653
4447 | 恒流充电 | 04:30:45 | 06:10:11 | 0.40018 | 3.4116 | 1.8054 | 6.0317 | 2025-02-24 21:29:31 | 1.3653
4448 | 恒流充电 | 04:30:50 | 06:10:16 | 0.40003 | 3.4119 | 1.806 | 6.0336 | 2025-02-24 21:29:36 | 1.3649
4449 | 恒流充电 | 04:30:55 | 06:10:21 | 0.39995 | 3.4118 | 1.8065 | 6.0355 | 2025-02-24 21:29:41 | 1.3646
4450 | 恒流充电 | 04:31:00 | 06:10:26 | 0.39992 | 3.4119 | 1.8071 | 6.0374 | 2025-02-24 21:29:46 | 1.3645
4451 | 恒流充电 | 04:31:05 | 06:10:31 | 0.39996 | 3.4121 | 1.8076 | 6.0393 | 2025-02-24 21:29:51 | 1.3647
4452 | 恒流充电 | 04:31:10 | 06:10:36 | 0.39993 | 3.4121 | 1.8082 | 6.0412 | 2025-02-24 21:29:56 | 1.3646
4453 | 恒流充电 | 04:31:15 | 06:10:41 | 0.40009 | 3.4122 | 1.8087 | 6.0431 | 2025-02-24 21:30:01 | 1.3652
4454 | 恒流充电 | 04:31:20 | 06:10:46 | 0.40006 | 3.4122 | 1.8093 | 6.045 | 2025-02-24 21:30:06 | 1.3651
4455 | 恒流充电 | 04:31:25 | 06:10:51 | 0.39994 | 3.4125 | 1.8099 | 6.0469 | 2025-02-24 21:30:11 | 1.3648
4456 | 恒流充电 | 04:31:30 | 06:10:56 | 0.40009 | 3.4124 | 1.8104 | 6.0488 | 2025-02-24 21:30:16 | 1.3653
4457 | 恒流充电 | 04:31:35 | 06:11:01 | 0.40009 | 3.4125 | 1.811 | 6.0507 | 2025-02-24 21:30:21 | 1.3653
4458 | 恒流充电 | 04:31:40 | 06:11:06 | 0.39992 | 3.4127 | 1.8115 | 6.0525 | 2025-02-24 21:30:26 | 1.3648
4459 | 恒流充电 | 04:31:45 | 06:11:11 | 0.39999 | 3.4127 | 1.8121 | 6.0544 | 2025-02-24 21:30:31 | 1.365
4460 | 恒流充电 | 04:31:50 | 06:11:16 | 0.4001 | 3.4127 | 1.8126 | 6.0563 | 2025-02-24 21:30:36 | 1.3654
4461 | 恒流充电 | 04:31:55 | 06:11:21 | 0.40022 | 3.413 | 1.8132 | 6.0582 | 2025-02-24 21:30:41 | 1.366
4462 | 恒流充电 | 04:32:00 | 06:11:26 | 0.40011 | 3.4128 | 1.8137 | 6.0601 | 2025-02-24 21:30:46 | 1.3655
4463 | 恒流充电 | 04:32:05 | 06:11:31 | 0.40014 | 3.4129 | 1.8143 | 6.062 | 2025-02-24 21:30:51 | 1.3656
4464 | 恒流充电 | 04:32:10 | 06:11:36 | 0.40026 | 3.4131 | 1.8149 | 6.0639 | 2025-02-24 21:30:56 | 1.3661
4465 | 恒流充电 | 04:32:15 | 06:11:41 | 0.40026 | 3.4131 | 1.8154 | 6.0658 | 2025-02-24 21:31:01 | 1.3661
4466 | 恒流充电 | 04:32:20 | 06:11:46 | 0.40023 | 3.413 | 1.816 | 6.0677 | 2025-02-24 21:31:06 | 1.366
4467 | 恒流充电 | 04:32:25 | 06:11:51 | 0.40033 | 3.4132 | 1.8165 | 6.0696 | 2025-02-24 21:31:11 | 1.3664
4468 | 恒流充电 | 04:32:30 | 06:11:56 | 0.40025 | 3.4132 | 1.8171 | 6.0715 | 2025-02-24 21:31:16 | 1.3661
4469 | 恒流充电 | 04:32:35 | 06:12:01 | 0.40023 | 3.4133 | 1.8176 | 6.0734 | 2025-02-24 21:31:21 | 1.3661
4470 | 恒流充电 | 04:32:40 | 06:12:06 | 0.40035 | 3.4134 | 1.8182 | 6.0753 | 2025-02-24 21:31:26 | 1.3666
4471 | 恒流充电 | 04:32:45 | 06:12:11 | 0.40013 | 3.4134 | 1.8187 | 6.0772 | 2025-02-24 21:31:31 | 1.3658
4472 | 恒流充电 | 04:32:50 | 06:12:16 | 0.40013 | 3.4136 | 1.8193 | 6.0791 | 2025-02-24 21:31:36 | 1.3659
4473 | 恒流充电 | 04:32:55 | 06:12:21 | 0.40016 | 3.4135 | 1.8199 | 6.081 | 2025-02-24 21:31:41 | 1.366
4474 | 恒流充电 | 04:33:00 | 06:12:26 | 0.40026 | 3.4138 | 1.8204 | 6.0829 | 2025-02-24 21:31:46 | 1.3664
4475 | 恒流充电 | 04:33:05 | 06:12:31 | 0.40014 | 3.4139 | 1.821 | 6.0848 | 2025-02-24 21:31:51 | 1.366
4476 | 恒流充电 | 04:33:10 | 06:12:36 | 0.40015 | 3.4137 | 1.8215 | 6.0867 | 2025-02-24 21:31:56 | 1.366
4477 | 恒流充电 | 04:33:15 | 06:12:41 | 0.40005 | 3.414 | 1.8221 | 6.0886 | 2025-02-24 21:32:01 | 1.3658
4478 | 恒流充电 | 04:33:20 | 06:12:46 | 0.39999 | 3.4139 | 1.8226 | 6.0905 | 2025-02-24 21:32:06 | 1.3656
4479 | 恒流充电 | 04:33:25 | 06:12:51 | 0.40009 | 3.4141 | 1.8232 | 6.0924 | 2025-02-24 21:32:11 | 1.3659
4480 | 恒流充电 | 04:33:30 | 06:12:56 | 0.40004 | 3.4141 | 1.8237 | 6.0943 | 2025-02-24 21:32:16 | 1.3658
4481 | 恒流充电 | 04:33:35 | 06:13:01 | 0.39983 | 3.4143 | 1.8243 | 6.0962 | 2025-02-24 21:32:21 | 1.3652
4482 | 恒流充电 | 04:33:40 | 06:13:06 | 0.40005 | 3.4143 | 1.8249 | 6.0981 | 2025-02-24 21:32:26 | 1.3659
4483 | 恒流充电 | 04:33:45 | 06:13:11 | 0.39996 | 3.4146 | 1.8254 | 6.1 | 2025-02-24 21:32:31 | 1.3657
4484 | 恒流充电 | 04:33:50 | 06:13:16 | 0.39991 | 3.4147 | 1.826 | 6.1019 | 2025-02-24 21:32:36 | 1.3656
4485 | 恒流充电 | 04:33:55 | 06:13:21 | 0.39975 | 3.4147 | 1.8265 | 6.1038 | 2025-02-24 21:32:41 | 1.365
4486 | 恒流充电 | 04:34:00 | 06:13:26 | 0.40009 | 3.4147 | 1.8271 | 6.1057 | 2025-02-24 21:32:46 | 1.3662
4487 | 恒流充电 | 04:34:05 | 06:13:31 | 0.40006 | 3.4148 | 1.8276 | 6.1076 | 2025-02-24 21:32:51 | 1.3661
4488 | 恒流充电 | 04:34:10 | 06:13:36 | 0.39978 | 3.4148 | 1.8282 | 6.1095 | 2025-02-24 21:32:56 | 1.3652
4489 | 恒流充电 | 04:34:15 | 06:13:41 | 0.40008 | 3.4151 | 1.8287 | 6.1114 | 2025-02-24 21:33:01 | 1.3663
4490 | 恒流充电 | 04:34:20 | 06:13:46 | 0.39987 | 3.4151 | 1.8293 | 6.1133 | 2025-02-24 21:33:06 | 1.3656
4491 | 恒流充电 | 04:34:25 | 06:13:51 | 0.39996 | 3.4151 | 1.8299 | 6.1151 | 2025-02-24 21:33:11 | 1.3659
4492 | 恒流充电 | 04:34:30 | 06:13:56 | 0.40008 | 3.4153 | 1.8304 | 6.117 | 2025-02-24 21:33:16 | 1.3664
4493 | 恒流充电 | 04:34:35 | 06:14:01 | 0.39988 | 3.4154 | 1.831 | 6.1189 | 2025-02-24 21:33:21 | 1.3658
4494 | 恒流充电 | 04:34:40 | 06:14:06 | 0.40013 | 3.4154 | 1.8315 | 6.1208 | 2025-02-24 21:33:26 | 1.3666
4495 | 恒流充电 | 04:34:45 | 06:14:11 | 0.40011 | 3.4155 | 1.8321 | 6.1227 | 2025-02-24 21:33:31 | 1.3666
4496 | 恒流充电 | 04:34:50 | 06:14:16 | 0.40016 | 3.4156 | 1.8326 | 6.1246 | 2025-02-24 21:33:36 | 1.3668
4497 | 恒流充电 | 04:34:55 | 06:14:21 | 0.40012 | 3.4155 | 1.8332 | 6.1265 | 2025-02-24 21:33:41 | 1.3666
4498 | 恒流充电 | 04:35:00 | 06:14:26 | 0.40018 | 3.4159 | 1.8337 | 6.1284 | 2025-02-24 21:33:46 | 1.367
4499 | 恒流充电 | 04:35:05 | 06:14:31 | 0.40033 | 3.4158 | 1.8343 | 6.1303 | 2025-02-24 21:33:51 | 1.3675
4500 | 恒流充电 | 04:35:10 | 06:14:36 | 0.40033 | 3.4161 | 1.8349 | 6.1322 | 2025-02-24 21:33:56 | 1.3676
4501 | 恒流充电 | 04:35:15 | 06:14:41 | 0.40026 | 3.4159 | 1.8354 | 6.1341 | 2025-02-24 21:34:01 | 1.3673
4502 | 恒流充电 | 04:35:20 | 06:14:46 | 0.40032 | 3.416 | 1.836 | 6.136 | 2025-02-24 21:34:06 | 1.3675
4503 | 恒流充电 | 04:35:25 | 06:14:51 | 0.40019 | 3.416 | 1.8365 | 6.1379 | 2025-02-24 21:34:11 | 1.3671
4504 | 恒流充电 | 04:35:30 | 06:14:56 | 0.40021 | 3.4163 | 1.8371 | 6.1398 | 2025-02-24 21:34:16 | 1.3672
4505 | 恒流充电 | 04:35:35 | 06:15:01 | 0.40017 | 3.4164 | 1.8376 | 6.1417 | 2025-02-24 21:34:21 | 1.3672
4506 | 恒流充电 | 04:35:40 | 06:15:06 | 0.40019 | 3.4165 | 1.8382 | 6.1436 | 2025-02-24 21:34:26 | 1.3672
4507 | 恒流充电 | 04:35:45 | 06:15:11 | 0.40019 | 3.4165 | 1.8387 | 6.1455 | 2025-02-24 21:34:31 | 1.3672
4508 | 恒流充电 | 04:35:50 | 06:15:16 | 0.40017 | 3.4165 | 1.8393 | 6.1474 | 2025-02-24 21:34:36 | 1.3672
4509 | 恒流充电 | 04:35:55 | 06:15:21 | 0.4002 | 3.4168 | 1.8399 | 6.1493 | 2025-02-24 21:34:41 | 1.3674
4510 | 恒流充电 | 04:36:00 | 06:15:26 | 0.40019 | 3.4168 | 1.8404 | 6.1512 | 2025-02-24 21:34:46 | 1.3674
4511 | 恒流充电 | 04:36:05 | 06:15:31 | 0.40008 | 3.4168 | 1.841 | 6.1531 | 2025-02-24 21:34:51 | 1.367
4512 | 恒流充电 | 04:36:10 | 06:15:36 | 0.40001 | 3.4169 | 1.8415 | 6.155 | 2025-02-24 21:34:56 | 1.3668
4513 | 恒流充电 | 04:36:15 | 06:15:41 | 0.4 | 3.4171 | 1.8421 | 6.1569 | 2025-02-24 21:35:01 | 1.3668
4514 | 恒流充电 | 04:36:20 | 06:15:46 | 0.4 | 3.4171 | 1.8426 | 6.1588 | 2025-02-24 21:35:06 | 1.3669
4515 | 恒流充电 | 04:36:25 | 06:15:51 | 0.39983 | 3.4172 | 1.8432 | 6.1607 | 2025-02-24 21:35:11 | 1.3663
4516 | 恒流充电 | 04:36:30 | 06:15:56 | 0.39993 | 3.4174 | 1.8437 | 6.1626 | 2025-02-24 21:35:16 | 1.3667
4517 | 恒流充电 | 04:36:35 | 06:16:01 | 0.39983 | 3.4176 | 1.8443 | 6.1645 | 2025-02-24 21:35:21 | 1.3665
4518 | 恒流充电 | 04:36:40 | 06:16:06 | 0.40002 | 3.4175 | 1.8449 | 6.1664 | 2025-02-24 21:35:26 | 1.3671
4519 | 恒流充电 | 04:36:45 | 06:16:11 | 0.40001 | 3.4175 | 1.8454 | 6.1683 | 2025-02-24 21:35:31 | 1.367
4520 | 恒流充电 | 04:36:50 | 06:16:16 | 0.40004 | 3.4178 | 1.846 | 6.1702 | 2025-02-24 21:35:36 | 1.3673
4521 | 恒流充电 | 04:36:55 | 06:16:21 | 0.39998 | 3.4178 | 1.8465 | 6.1721 | 2025-02-24 21:35:41 | 1.3671
4522 | 恒流充电 | 04:37:00 | 06:16:26 | 0.39995 | 3.418 | 1.8471 | 6.174 | 2025-02-24 21:35:46 | 1.367
4523 | 恒流充电 | 04:37:05 | 06:16:31 | 0.39999 | 3.4179 | 1.8476 | 6.1759 | 2025-02-24 21:35:51 | 1.3671
4524 | 恒流充电 | 04:37:10 | 06:16:36 | 0.39989 | 3.4182 | 1.8482 | 6.1778 | 2025-02-24 21:35:56 | 1.3669
4525 | 恒流充电 | 04:37:15 | 06:16:41 | 0.39998 | 3.4183 | 1.8487 | 6.1797 | 2025-02-24 21:36:01 | 1.3672
4526 | 恒流充电 | 04:37:20 | 06:16:46 | 0.39985 | 3.4183 | 1.8493 | 6.1816 | 2025-02-24 21:36:06 | 1.3668
4527 | 恒流充电 | 04:37:25 | 06:16:51 | 0.39982 | 3.4187 | 1.8499 | 6.1835 | 2025-02-24 21:36:11 | 1.3669
4528 | 恒流充电 | 04:37:30 | 06:16:56 | 0.4001 | 3.4185 | 1.8504 | 6.1854 | 2025-02-24 21:36:16 | 1.3678
4529 | 恒流充电 | 04:37:35 | 06:17:01 | 0.40013 | 3.4188 | 1.851 | 6.1873 | 2025-02-24 21:36:21 | 1.368
4530 | 恒流充电 | 04:37:40 | 06:17:06 | 0.40017 | 3.4189 | 1.8515 | 6.1892 | 2025-02-24 21:36:26 | 1.3681
4531 | 恒流充电 | 04:37:45 | 06:17:11 | 0.40016 | 3.4191 | 1.8521 | 6.1911 | 2025-02-24 21:36:31 | 1.3682
4532 | 恒流充电 | 04:37:50 | 06:17:16 | 0.40019 | 3.4193 | 1.8526 | 6.193 | 2025-02-24 21:36:36 | 1.3684
4533 | 恒流充电 | 04:37:55 | 06:17:21 | 0.40034 | 3.4192 | 1.8532 | 6.1949 | 2025-02-24 21:36:41 | 1.3688
4534 | 恒流充电 | 04:38:00 | 06:17:26 | 0.40031 | 3.4192 | 1.8537 | 6.1968 | 2025-02-24 21:36:46 | 1.3687
4535 | 恒流充电 | 04:38:05 | 06:17:31 | 0.40034 | 3.4197 | 1.8543 | 6.1987 | 2025-02-24 21:36:51 | 1.369
4536 | 恒流充电 | 04:38:10 | 06:17:36 | 0.40054 | 3.4196 | 1.8549 | 6.2006 | 2025-02-24 21:36:56 | 1.3697
4537 | 恒流充电 | 04:38:15 | 06:17:41 | 0.40032 | 3.4197 | 1.8554 | 6.2025 | 2025-02-24 21:37:01 | 1.369
4538 | 恒流充电 | 04:38:20 | 06:17:46 | 0.40029 | 3.4199 | 1.856 | 6.2044 | 2025-02-24 21:37:06 | 1.369
4539 | 恒流充电 | 04:38:25 | 06:17:51 | 0.40031 | 3.4201 | 1.8565 | 6.2063 | 2025-02-24 21:37:11 | 1.3691
4540 | 恒流充电 | 04:38:30 | 06:17:56 | 0.4002 | 3.4201 | 1.8571 | 6.2082 | 2025-02-24 21:37:16 | 1.3687
4541 | 恒流充电 | 04:38:35 | 06:18:01 | 0.40018 | 3.4201 | 1.8576 | 6.2101 | 2025-02-24 21:37:21 | 1.3687
4542 | 恒流充电 | 04:38:40 | 06:18:06 | 0.40033 | 3.4201 | 1.8582 | 6.212 | 2025-02-24 21:37:26 | 1.3692
4543 | 恒流充电 | 04:38:45 | 06:18:11 | 0.40029 | 3.4204 | 1.8588 | 6.2139 | 2025-02-24 21:37:31 | 1.3691
4544 | 恒流充电 | 04:38:50 | 06:18:16 | 0.40026 | 3.4207 | 1.8593 | 6.2158 | 2025-02-24 21:37:36 | 1.3692
4545 | 恒流充电 | 04:38:55 | 06:18:21 | 0.40009 | 3.4208 | 1.8599 | 6.2177 | 2025-02-24 21:37:41 | 1.3686
4546 | 恒流充电 | 04:39:00 | 06:18:26 | 0.40002 | 3.4209 | 1.8604 | 6.2196 | 2025-02-24 21:37:46 | 1.3684
4547 | 恒流充电 | 04:39:05 | 06:18:31 | 0.39995 | 3.421 | 1.861 | 6.2215 | 2025-02-24 21:37:51 | 1.3682
4548 | 恒流充电 | 04:39:10 | 06:18:36 | 0.39993 | 3.4212 | 1.8615 | 6.2234 | 2025-02-24 21:37:56 | 1.3682
4549 | 恒流充电 | 04:39:15 | 06:18:41 | 0.39994 | 3.4212 | 1.8621 | 6.2253 | 2025-02-24 21:38:01 | 1.3683
4550 | 恒流充电 | 04:39:20 | 06:18:46 | 0.3999 | 3.4212 | 1.8626 | 6.2272 | 2025-02-24 21:38:06 | 1.3681
4551 | 恒流充电 | 04:39:25 | 06:18:51 | 0.39993 | 3.4214 | 1.8632 | 6.2291 | 2025-02-24 21:38:11 | 1.3683
4552 | 恒流充电 | 04:39:30 | 06:18:56 | 0.39999 | 3.4215 | 1.8638 | 6.231 | 2025-02-24 21:38:16 | 1.3686
4553 | 恒流充电 | 04:39:35 | 06:19:01 | 0.39992 | 3.4218 | 1.8643 | 6.2329 | 2025-02-24 21:38:21 | 1.3684
4554 | 恒流充电 | 04:39:40 | 06:19:06 | 0.40004 | 3.4219 | 1.8649 | 6.2348 | 2025-02-24 21:38:26 | 1.3689
4555 | 恒流充电 | 04:39:45 | 06:19:11 | 0.39994 | 3.422 | 1.8654 | 6.2367 | 2025-02-24 21:38:31 | 1.3686
4556 | 恒流充电 | 04:39:50 | 06:19:16 | 0.39998 | 3.4221 | 1.866 | 6.2386 | 2025-02-24 21:38:36 | 1.3688
4557 | 恒流充电 | 04:39:55 | 06:19:21 | 0.40008 | 3.4222 | 1.8665 | 6.2405 | 2025-02-24 21:38:41 | 1.3692
4558 | 恒流充电 | 04:40:00 | 06:19:26 | 0.39989 | 3.4222 | 1.8671 | 6.2424 | 2025-02-24 21:38:46 | 1.3685
4559 | 恒流充电 | 04:40:05 | 06:19:31 | 0.39996 | 3.4224 | 1.8676 | 6.2443 | 2025-02-24 21:38:51 | 1.3688
4560 | 恒流充电 | 04:40:10 | 06:19:36 | 0.4 | 3.4227 | 1.8682 | 6.2462 | 2025-02-24 21:38:56 | 1.3691
4561 | 恒流充电 | 04:40:15 | 06:19:41 | 0.40018 | 3.4226 | 1.8688 | 6.2481 | 2025-02-24 21:39:01 | 1.3697
4562 | 恒流充电 | 04:40:20 | 06:19:46 | 0.4001 | 3.4228 | 1.8693 | 6.25 | 2025-02-24 21:39:06 | 1.3695
4563 | 恒流充电 | 04:40:25 | 06:19:51 | 0.40016 | 3.4232 | 1.8699 | 6.2519 | 2025-02-24 21:39:11 | 1.3698
4564 | 恒流充电 | 04:40:30 | 06:19:56 | 0.40025 | 3.4232 | 1.8704 | 6.2538 | 2025-02-24 21:39:16 | 1.3701
4565 | 恒流充电 | 04:40:35 | 06:20:01 | 0.39997 | 3.4233 | 1.871 | 6.2557 | 2025-02-24 21:39:21 | 1.3692
4566 | 恒流充电 | 04:40:40 | 06:20:06 | 0.39998 | 3.4235 | 1.8715 | 6.2576 | 2025-02-24 21:39:26 | 1.3693
4567 | 恒流充电 | 04:40:45 | 06:20:11 | 0.40008 | 3.4235 | 1.8721 | 6.2595 | 2025-02-24 21:39:31 | 1.3697
4568 | 恒流充电 | 04:40:50 | 06:20:16 | 0.40014 | 3.4236 | 1.8726 | 6.2614 | 2025-02-24 21:39:36 | 1.37
4569 | 恒流充电 | 04:40:55 | 06:20:21 | 0.40026 | 3.4239 | 1.8732 | 6.2633 | 2025-02-24 21:39:41 | 1.3705
4570 | 恒流充电 | 04:41:00 | 06:20:26 | 0.40014 | 3.4241 | 1.8738 | 6.2652 | 2025-02-24 21:39:46 | 1.3701
4571 | 恒流充电 | 04:41:05 | 06:20:31 | 0.40036 | 3.4242 | 1.8743 | 6.2671 | 2025-02-24 21:39:51 | 1.3709
4572 | 恒流充电 | 04:41:10 | 06:20:36 | 0.40025 | 3.4244 | 1.8749 | 6.269 | 2025-02-24 21:39:56 | 1.3706
4573 | 恒流充电 | 04:41:15 | 06:20:41 | 0.40041 | 3.4245 | 1.8754 | 6.271 | 2025-02-24 21:40:01 | 1.3712
4574 | 恒流充电 | 04:41:20 | 06:20:46 | 0.40028 | 3.4248 | 1.876 | 6.2729 | 2025-02-24 21:40:06 | 1.3709
4575 | 恒流充电 | 04:41:25 | 06:20:51 | 0.40023 | 3.4247 | 1.8765 | 6.2748 | 2025-02-24 21:40:11 | 1.3707
4576 | 恒流充电 | 04:41:30 | 06:20:56 | 0.4002 | 3.4249 | 1.8771 | 6.2767 | 2025-02-24 21:40:16 | 1.3706
4577 | 恒流充电 | 04:41:35 | 06:21:01 | 0.40017 | 3.4251 | 1.8776 | 6.2786 | 2025-02-24 21:40:21 | 1.3706
4578 | 恒流充电 | 04:41:40 | 06:21:06 | 0.4001 | 3.4252 | 1.8782 | 6.2805 | 2025-02-24 21:40:26 | 1.3704
4579 | 恒流充电 | 04:41:45 | 06:21:11 | 0.40005 | 3.4255 | 1.8788 | 6.2824 | 2025-02-24 21:40:31 | 1.3704
4580 | 恒流充电 | 04:41:50 | 06:21:16 | 0.39993 | 3.4255 | 1.8793 | 6.2843 | 2025-02-24 21:40:36 | 1.3699
4581 | 恒流充电 | 04:41:55 | 06:21:21 | 0.40001 | 3.4257 | 1.8799 | 6.2862 | 2025-02-24 21:40:41 | 1.3703
4582 | 恒流充电 | 04:42:00 | 06:21:26 | 0.39987 | 3.426 | 1.8804 | 6.2881 | 2025-02-24 21:40:46 | 1.37
4583 | 恒流充电 | 04:42:05 | 06:21:31 | 0.39999 | 3.426 | 1.881 | 6.29 | 2025-02-24 21:40:51 | 1.3704
4584 | 恒流充电 | 04:42:10 | 06:21:36 | 0.39971 | 3.4261 | 1.8815 | 6.2919 | 2025-02-24 21:40:56 | 1.3694
4585 | 恒流充电 | 04:42:15 | 06:21:41 | 0.40005 | 3.4263 | 1.8821 | 6.2938 | 2025-02-24 21:41:01 | 1.3707
4586 | 恒流充电 | 04:42:20 | 06:21:46 | 0.40002 | 3.4268 | 1.8826 | 6.2957 | 2025-02-24 21:41:06 | 1.3708
4587 | 恒流充电 | 04:42:25 | 06:21:51 | 0.40006 | 3.4266 | 1.8832 | 6.2976 | 2025-02-24 21:41:11 | 1.3709
4588 | 恒流充电 | 04:42:30 | 06:21:56 | 0.39992 | 3.4269 | 1.8838 | 6.2995 | 2025-02-24 21:41:16 | 1.3705
4589 | 恒流充电 | 04:42:35 | 06:22:01 | 0.40006 | 3.4271 | 1.8843 | 6.3014 | 2025-02-24 21:41:21 | 1.3711
4590 | 恒流充电 | 04:42:40 | 06:22:06 | 0.39978 | 3.4271 | 1.8849 | 6.3033 | 2025-02-24 21:41:26 | 1.3701
4591 | 恒流充电 | 04:42:45 | 06:22:11 | 0.40004 | 3.4272 | 1.8854 | 6.3052 | 2025-02-24 21:41:31 | 1.371
4592 | 恒流充电 | 04:42:50 | 06:22:16 | 0.40011 | 3.4273 | 1.886 | 6.3071 | 2025-02-24 21:41:36 | 1.3713
4593 | 恒流充电 | 04:42:55 | 06:22:21 | 0.39991 | 3.4276 | 1.8865 | 6.309 | 2025-02-24 21:41:41 | 1.3707
4594 | 恒流充电 | 04:43:00 | 06:22:26 | 0.40003 | 3.4278 | 1.8871 | 6.3109 | 2025-02-24 21:41:46 | 1.3712
4595 | 恒流充电 | 04:43:05 | 06:22:31 | 0.39991 | 3.4279 | 1.8876 | 6.3128 | 2025-02-24 21:41:51 | 1.3709
4596 | 恒流充电 | 04:43:10 | 06:22:36 | 0.40011 | 3.4281 | 1.8882 | 6.3147 | 2025-02-24 21:41:56 | 1.3716
4597 | 恒流充电 | 04:43:15 | 06:22:41 | 0.39999 | 3.4283 | 1.8888 | 6.3166 | 2025-02-24 21:42:01 | 1.3713
4598 | 恒流充电 | 04:43:20 | 06:22:46 | 0.40023 | 3.4286 | 1.8893 | 6.3185 | 2025-02-24 21:42:06 | 1.3722
4599 | 恒流充电 | 04:43:25 | 06:22:51 | 0.40013 | 3.4288 | 1.8899 | 6.3205 | 2025-02-24 21:42:11 | 1.372
4600 | 恒流充电 | 04:43:30 | 06:22:56 | 0.40017 | 3.429 | 1.8904 | 6.3224 | 2025-02-24 21:42:16 | 1.3722
4601 | 恒流充电 | 04:43:35 | 06:23:01 | 0.40012 | 3.4291 | 1.891 | 6.3243 | 2025-02-24 21:42:21 | 1.3721
4602 | 恒流充电 | 04:43:40 | 06:23:06 | 0.40007 | 3.4293 | 1.8915 | 6.3262 | 2025-02-24 21:42:26 | 1.372
4603 | 恒流充电 | 04:43:45 | 06:23:11 | 0.40036 | 3.4296 | 1.8921 | 6.3281 | 2025-02-24 21:42:31 | 1.373
4604 | 恒流充电 | 04:43:50 | 06:23:16 | 0.40019 | 3.4296 | 1.8926 | 6.33 | 2025-02-24 21:42:36 | 1.3725
4605 | 恒流充电 | 04:43:55 | 06:23:21 | 0.40033 | 3.4297 | 1.8932 | 6.3319 | 2025-02-24 21:42:41 | 1.373
4606 | 恒流充电 | 04:44:00 | 06:23:26 | 0.40048 | 3.4301 | 1.8938 | 6.3338 | 2025-02-24 21:42:46 | 1.3737
4607 | 恒流充电 | 04:44:05 | 06:23:31 | 0.4003 | 3.4303 | 1.8943 | 6.3357 | 2025-02-24 21:42:51 | 1.3731
4608 | 恒流充电 | 04:44:10 | 06:23:36 | 0.40038 | 3.4307 | 1.8949 | 6.3376 | 2025-02-24 21:42:56 | 1.3736
4609 | 恒流充电 | 04:44:15 | 06:23:41 | 0.40014 | 3.4306 | 1.8954 | 6.3395 | 2025-02-24 21:43:01 | 1.3727
4610 | 恒流充电 | 04:44:20 | 06:23:46 | 0.40026 | 3.4309 | 1.896 | 6.3414 | 2025-02-24 21:43:06 | 1.3733
4611 | 恒流充电 | 04:44:25 | 06:23:51 | 0.40012 | 3.431 | 1.8965 | 6.3433 | 2025-02-24 21:43:11 | 1.3728
4612 | 恒流充电 | 04:44:30 | 06:23:56 | 0.40013 | 3.4312 | 1.8971 | 6.3452 | 2025-02-24 21:43:16 | 1.3729
4613 | 恒流充电 | 04:44:35 | 06:24:01 | 0.40025 | 3.4313 | 1.8976 | 6.3471 | 2025-02-24 21:43:21 | 1.3734
4614 | 恒流充电 | 04:44:40 | 06:24:06 | 0.40003 | 3.4315 | 1.8982 | 6.3491 | 2025-02-24 21:43:26 | 1.3727
4615 | 恒流充电 | 04:44:45 | 06:24:11 | 0.4 | 3.4319 | 1.8988 | 6.351 | 2025-02-24 21:43:31 | 1.3727
4616 | 恒流充电 | 04:44:50 | 06:24:16 | 0.39991 | 3.4319 | 1.8993 | 6.3529 | 2025-02-24 21:43:36 | 1.3725
4617 | 恒流充电 | 04:44:55 | 06:24:21 | 0.3999 | 3.4322 | 1.8999 | 6.3548 | 2025-02-24 21:43:41 | 1.3725
4618 | 恒流充电 | 04:45:00 | 06:24:26 | 0.40018 | 3.4323 | 1.9004 | 6.3567 | 2025-02-24 21:43:46 | 1.3736
4619 | 恒流充电 | 04:45:05 | 06:24:31 | 0.39982 | 3.4326 | 1.901 | 6.3586 | 2025-02-24 21:43:51 | 1.3724
4620 | 恒流充电 | 04:45:10 | 06:24:36 | 0.39998 | 3.4327 | 1.9015 | 6.3605 | 2025-02-24 21:43:56 | 1.373
4621 | 恒流充电 | 04:45:15 | 06:24:41 | 0.40001 | 3.4328 | 1.9021 | 6.3624 | 2025-02-24 21:44:01 | 1.3732
4622 | 恒流充电 | 04:45:20 | 06:24:46 | 0.40018 | 3.4331 | 1.9026 | 6.3643 | 2025-02-24 21:44:06 | 1.3739
4623 | 恒流充电 | 04:45:25 | 06:24:51 | 0.40014 | 3.4333 | 1.9032 | 6.3662 | 2025-02-24 21:44:11 | 1.3738
4624 | 恒流充电 | 04:45:30 | 06:24:56 | 0.40017 | 3.4336 | 1.9038 | 6.3681 | 2025-02-24 21:44:16 | 1.374
4625 | 恒流充电 | 04:45:35 | 06:25:01 | 0.40015 | 3.4338 | 1.9043 | 6.37 | 2025-02-24 21:44:21 | 1.374
4626 | 恒流充电 | 04:45:40 | 06:25:06 | 0.40008 | 3.434 | 1.9049 | 6.3719 | 2025-02-24 21:44:26 | 1.3739
4627 | 恒流充电 | 04:45:45 | 06:25:11 | 0.3999 | 3.4342 | 1.9054 | 6.3739 | 2025-02-24 21:44:31 | 1.3733
4628 | 恒流充电 | 04:45:50 | 06:25:16 | 0.39991 | 3.4344 | 1.906 | 6.3758 | 2025-02-24 21:44:36 | 1.3735
4629 | 恒流充电 | 04:45:55 | 06:25:21 | 0.39984 | 3.4347 | 1.9065 | 6.3777 | 2025-02-24 21:44:41 | 1.3734
4630 | 恒流充电 | 04:46:00 | 06:25:26 | 0.39992 | 3.4351 | 1.9071 | 6.3796 | 2025-02-24 21:44:46 | 1.3738
4631 | 恒流充电 | 04:46:05 | 06:25:31 | 0.40003 | 3.4354 | 1.9076 | 6.3815 | 2025-02-24 21:44:51 | 1.3742
4632 | 恒流充电 | 04:46:10 | 06:25:36 | 0.39996 | 3.4356 | 1.9082 | 6.3834 | 2025-02-24 21:44:56 | 1.3741
4633 | 恒流充电 | 04:46:15 | 06:25:41 | 0.40023 | 3.4356 | 1.9088 | 6.3853 | 2025-02-24 21:45:01 | 1.375
4634 | 恒流充电 | 04:46:20 | 06:25:46 | 0.40014 | 3.4359 | 1.9093 | 6.3872 | 2025-02-24 21:45:06 | 1.3748
4635 | 恒流充电 | 04:46:25 | 06:25:51 | 0.40009 | 3.4361 | 1.9099 | 6.3891 | 2025-02-24 21:45:11 | 1.3748
4636 | 恒流充电 | 04:46:30 | 06:25:56 | 0.40017 | 3.4364 | 1.9104 | 6.391 | 2025-02-24 21:45:16 | 1.3751
4637 | 恒流充电 | 04:46:35 | 06:26:01 | 0.40021 | 3.4368 | 1.911 | 6.3929 | 2025-02-24 21:45:21 | 1.3754
4638 | 恒流充电 | 04:46:40 | 06:26:06 | 0.40046 | 3.4369 | 1.9115 | 6.3948 | 2025-02-24 21:45:26 | 1.3763
4639 | 恒流充电 | 04:46:45 | 06:26:11 | 0.40037 | 3.4374 | 1.9121 | 6.3968 | 2025-02-24 21:45:31 | 1.3763
4640 | 恒流充电 | 04:46:50 | 06:26:16 | 0.40025 | 3.4375 | 1.9127 | 6.3987 | 2025-02-24 21:45:36 | 1.3759
4641 | 恒流充电 | 04:46:55 | 06:26:21 | 0.40022 | 3.4377 | 1.9132 | 6.4006 | 2025-02-24 21:45:41 | 1.3758
4642 | 恒流充电 | 04:47:00 | 06:26:26 | 0.40037 | 3.4381 | 1.9138 | 6.4025 | 2025-02-24 21:45:46 | 1.3765
4643 | 恒流充电 | 04:47:05 | 06:26:31 | 0.4003 | 3.4385 | 1.9143 | 6.4044 | 2025-02-24 21:45:51 | 1.3764
4644 | 恒流充电 | 04:47:10 | 06:26:36 | 0.40012 | 3.4385 | 1.9149 | 6.4063 | 2025-02-24 21:45:56 | 1.3758
4645 | 恒流充电 | 04:47:15 | 06:26:41 | 0.40024 | 3.4389 | 1.9154 | 6.4082 | 2025-02-24 21:46:01 | 1.3764
4646 | 恒流充电 | 04:47:20 | 06:26:46 | 0.40024 | 3.4391 | 1.916 | 6.4101 | 2025-02-24 21:46:06 | 1.3765
4647 | 恒流充电 | 04:47:25 | 06:26:51 | 0.40036 | 3.4393 | 1.9165 | 6.4121 | 2025-02-24 21:46:11 | 1.377
4648 | 恒流充电 | 04:47:30 | 06:26:56 | 0.40012 | 3.4397 | 1.9171 | 6.414 | 2025-02-24 21:46:16 | 1.3763
4649 | 恒流充电 | 04:47:35 | 06:27:01 | 0.39993 | 3.4399 | 1.9177 | 6.4159 | 2025-02-24 21:46:21 | 1.3757
4650 | 恒流充电 | 04:47:40 | 06:27:06 | 0.4002 | 3.44 | 1.9182 | 6.4178 | 2025-02-24 21:46:26 | 1.3767
4651 | 恒流充电 | 04:47:45 | 06:27:11 | 0.39992 | 3.4404 | 1.9188 | 6.4197 | 2025-02-24 21:46:31 | 1.3759
4652 | 恒流充电 | 04:47:50 | 06:27:16 | 0.39999 | 3.4406 | 1.9193 | 6.4216 | 2025-02-24 21:46:36 | 1.3762
4653 | 恒流充电 | 04:47:55 | 06:27:21 | 0.39983 | 3.441 | 1.9199 | 6.4235 | 2025-02-24 21:46:41 | 1.3758
4654 | 恒流充电 | 04:48:00 | 06:27:26 | 0.39988 | 3.4413 | 1.9204 | 6.4254 | 2025-02-24 21:46:46 | 1.3761
4655 | 恒流充电 | 04:48:05 | 06:27:31 | 0.40012 | 3.4418 | 1.921 | 6.4273 | 2025-02-24 21:46:51 | 1.3771
4656 | 恒流充电 | 04:48:10 | 06:27:36 | 0.40014 | 3.4419 | 1.9215 | 6.4293 | 2025-02-24 21:46:56 | 1.3773
4657 | 恒流充电 | 04:48:15 | 06:27:41 | 0.39997 | 3.442 | 1.9221 | 6.4312 | 2025-02-24 21:47:01 | 1.3767
4658 | 恒流充电 | 04:48:20 | 06:27:46 | 0.40001 | 3.4426 | 1.9227 | 6.4331 | 2025-02-24 21:47:06 | 1.3771
4659 | 恒流充电 | 04:48:25 | 06:27:51 | 0.39992 | 3.4431 | 1.9232 | 6.435 | 2025-02-24 21:47:11 | 1.3769
4660 | 恒流充电 | 04:48:30 | 06:27:56 | 0.39998 | 3.4432 | 1.9238 | 6.4369 | 2025-02-24 21:47:16 | 1.3772
4661 | 恒流充电 | 04:48:35 | 06:28:01 | 0.40002 | 3.4436 | 1.9243 | 6.4388 | 2025-02-24 21:47:21 | 1.3775
4662 | 恒流充电 | 04:48:40 | 06:28:06 | 0.40001 | 3.444 | 1.9249 | 6.4407 | 2025-02-24 21:47:26 | 1.3776
4663 | 恒流充电 | 04:48:45 | 06:28:11 | 0.39998 | 3.4441 | 1.9254 | 6.4426 | 2025-02-24 21:47:31 | 1.3776
4664 | 恒流充电 | 04:48:50 | 06:28:16 | 0.39987 | 3.4446 | 1.926 | 6.4446 | 2025-02-24 21:47:36 | 1.3774
4665 | 恒流充电 | 04:48:55 | 06:28:21 | 0.39993 | 3.445 | 1.9265 | 6.4465 | 2025-02-24 21:47:41 | 1.3777
4666 | 恒流充电 | 04:49:00 | 06:28:26 | 0.39987 | 3.4451 | 1.9271 | 6.4484 | 2025-02-24 21:47:46 | 1.3776
4667 | 恒流充电 | 04:49:05 | 06:28:31 | 0.40015 | 3.4457 | 1.9277 | 6.4503 | 2025-02-24 21:47:51 | 1.3788
4668 | 恒流充电 | 04:49:10 | 06:28:36 | 0.40023 | 3.4461 | 1.9282 | 6.4522 | 2025-02-24 21:47:56 | 1.3792
4669 | 恒流充电 | 04:49:15 | 06:28:41 | 0.40012 | 3.4464 | 1.9288 | 6.4541 | 2025-02-24 21:48:01 | 1.379
4670 | 恒流充电 | 04:49:20 | 06:28:46 | 0.40017 | 3.4468 | 1.9293 | 6.456 | 2025-02-24 21:48:06 | 1.3793
4671 | 恒流充电 | 04:49:25 | 06:28:51 | 0.40035 | 3.4471 | 1.9299 | 6.458 | 2025-02-24 21:48:11 | 1.38
4672 | 恒流充电 | 04:49:30 | 06:28:56 | 0.40021 | 3.4473 | 1.9304 | 6.4599 | 2025-02-24 21:48:16 | 1.3796
4673 | 恒流充电 | 04:49:35 | 06:29:01 | 0.40041 | 3.4479 | 1.931 | 6.4618 | 2025-02-24 21:48:21 | 1.3806
4674 | 恒流充电 | 04:49:40 | 06:29:06 | 0.40028 | 3.4483 | 1.9315 | 6.4637 | 2025-02-24 21:48:26 | 1.3803
4675 | 恒流充电 | 04:49:45 | 06:29:11 | 0.40039 | 3.4486 | 1.9321 | 6.4656 | 2025-02-24 21:48:31 | 1.3808
4676 | 恒流充电 | 04:49:50 | 06:29:16 | 0.40026 | 3.4493 | 1.9327 | 6.4675 | 2025-02-24 21:48:36 | 1.3806
4677 | 恒流充电 | 04:49:55 | 06:29:21 | 0.40008 | 3.4496 | 1.9332 | 6.4695 | 2025-02-24 21:48:41 | 1.3801
4678 | 恒流充电 | 04:50:00 | 06:29:26 | 0.40023 | 3.4499 | 1.9338 | 6.4714 | 2025-02-24 21:48:46 | 1.3808
4679 | 恒流充电 | 04:50:05 | 06:29:31 | 0.40017 | 3.4504 | 1.9343 | 6.4733 | 2025-02-24 21:48:51 | 1.3807
4680 | 恒流充电 | 04:50:10 | 06:29:36 | 0.40003 | 3.4509 | 1.9349 | 6.4752 | 2025-02-24 21:48:56 | 1.3805
4681 | 恒流充电 | 04:50:15 | 06:29:41 | 0.40018 | 3.4515 | 1.9354 | 6.4771 | 2025-02-24 21:49:01 | 1.3812
4682 | 恒流充电 | 04:50:20 | 06:29:46 | 0.40016 | 3.4517 | 1.936 | 6.4791 | 2025-02-24 21:49:06 | 1.3812
4683 | 恒流充电 | 04:50:25 | 06:29:51 | 0.40005 | 3.4522 | 1.9365 | 6.481 | 2025-02-24 21:49:11 | 1.381
4684 | 恒流充电 | 04:50:30 | 06:29:56 | 0.39999 | 3.4526 | 1.9371 | 6.4829 | 2025-02-24 21:49:16 | 1.381
4685 | 恒流充电 | 04:50:35 | 06:30:01 | 0.40004 | 3.4532 | 1.9377 | 6.4848 | 2025-02-24 21:49:21 | 1.3814
4686 | 恒流充电 | 04:50:40 | 06:30:06 | 0.39994 | 3.4536 | 1.9382 | 6.4867 | 2025-02-24 21:49:26 | 1.3812
4687 | 恒流充电 | 04:50:45 | 06:30:11 | 0.40014 | 3.4541 | 1.9388 | 6.4886 | 2025-02-24 21:49:31 | 1.3821
4688 | 恒流充电 | 04:50:50 | 06:30:16 | 0.40002 | 3.4547 | 1.9393 | 6.4906 | 2025-02-24 21:49:36 | 1.3819
4689 | 恒流充电 | 04:50:55 | 06:30:21 | 0.39988 | 3.455 | 1.9399 | 6.4925 | 2025-02-24 21:49:41 | 1.3816
4690 | 恒流充电 | 04:51:00 | 06:30:26 | 0.39997 | 3.4555 | 1.9404 | 6.4944 | 2025-02-24 21:49:46 | 1.3821
4691 | 恒流充电 | 04:51:05 | 06:30:31 | 0.40008 | 3.4563 | 1.941 | 6.4963 | 2025-02-24 21:49:51 | 1.3828
4692 | 恒流充电 | 04:51:10 | 06:30:36 | 0.40009 | 3.4568 | 1.9415 | 6.4982 | 2025-02-24 21:49:56 | 1.383
4693 | 恒流充电 | 04:51:15 | 06:30:41 | 0.40001 | 3.4573 | 1.9421 | 6.5002 | 2025-02-24 21:50:01 | 1.3829
4694 | 恒流充电 | 04:51:20 | 06:30:46 | 0.39993 | 3.4579 | 1.9427 | 6.5021 | 2025-02-24 21:50:06 | 1.3829
4695 | 恒流充电 | 04:51:25 | 06:30:51 | 0.39991 | 3.4585 | 1.9432 | 6.504 | 2025-02-24 21:50:11 | 1.3831
4696 | 恒流充电 | 04:51:30 | 06:30:56 | 0.39995 | 3.4589 | 1.9438 | 6.5059 | 2025-02-24 21:50:16 | 1.3834
4697 | 恒流充电 | 04:51:35 | 06:31:01 | 0.39991 | 3.4596 | 1.9443 | 6.5078 | 2025-02-24 21:50:21 | 1.3835
4698 | 恒流充电 | 04:51:40 | 06:31:06 | 0.39994 | 3.46 | 1.9449 | 6.5098 | 2025-02-24 21:50:26 | 1.3838
4699 | 恒流充电 | 04:51:45 | 06:31:11 | 0.39993 | 3.4609 | 1.9454 | 6.5117 | 2025-02-24 21:50:31 | 1.3841
4700 | 恒流充电 | 04:51:50 | 06:31:16 | 0.40002 | 3.4615 | 1.946 | 6.5136 | 2025-02-24 21:50:36 | 1.3847
4701 | 恒流充电 | 04:51:55 | 06:31:21 | 0.40003 | 3.462 | 1.9465 | 6.5155 | 2025-02-24 21:50:41 | 1.3849
4702 | 恒流充电 | 04:52:00 | 06:31:26 | 0.40006 | 3.4627 | 1.9471 | 6.5175 | 2025-02-24 21:50:46 | 1.3853
4703 | 恒流充电 | 04:52:05 | 06:31:31 | 0.40015 | 3.4635 | 1.9477 | 6.5194 | 2025-02-24 21:50:51 | 1.3859
4704 | 恒流充电 | 04:52:10 | 06:31:36 | 0.40013 | 3.4642 | 1.9482 | 6.5213 | 2025-02-24 21:50:56 | 1.3862
4705 | 恒流充电 | 04:52:15 | 06:31:41 | 0.40024 | 3.4648 | 1.9488 | 6.5232 | 2025-02-24 21:51:01 | 1.3867
4706 | 恒流充电 | 04:52:20 | 06:31:46 | 0.40007 | 3.4654 | 1.9493 | 6.5252 | 2025-02-24 21:51:06 | 1.3864
4707 | 恒流充电 | 04:52:25 | 06:31:51 | 0.40043 | 3.4662 | 1.9499 | 6.5271 | 2025-02-24 21:51:11 | 1.388
4708 | 恒流充电 | 04:52:30 | 06:31:56 | 0.40041 | 3.4672 | 1.9504 | 6.529 | 2025-02-24 21:51:16 | 1.3883
4709 | 恒流充电 | 04:52:35 | 06:32:01 | 0.40026 | 3.4677 | 1.951 | 6.5309 | 2025-02-24 21:51:21 | 1.388
4710 | 恒流充电 | 04:52:40 | 06:32:06 | 0.40037 | 3.4685 | 1.9515 | 6.5329 | 2025-02-24 21:51:26 | 1.3887
4711 | 恒流充电 | 04:52:45 | 06:32:11 | 0.40037 | 3.4691 | 1.9521 | 6.5348 | 2025-02-24 21:51:31 | 1.3889
4712 | 恒流充电 | 04:52:50 | 06:32:16 | 0.40028 | 3.4703 | 1.9527 | 6.5367 | 2025-02-24 21:51:36 | 1.3891
4713 | 恒流充电 | 04:52:55 | 06:32:21 | 0.40024 | 3.4712 | 1.9532 | 6.5387 | 2025-02-24 21:51:41 | 1.3893
4714 | 恒流充电 | 04:53:00 | 06:32:26 | 0.40038 | 3.472 | 1.9538 | 6.5406 | 2025-02-24 21:51:46 | 1.3901
4715 | 恒流充电 | 04:53:05 | 06:32:31 | 0.40007 | 3.4728 | 1.9543 | 6.5425 | 2025-02-24 21:51:51 | 1.3893
4716 | 恒流充电 | 04:53:10 | 06:32:36 | 0.40019 | 3.4736 | 1.9549 | 6.5445 | 2025-02-24 21:51:56 | 1.3901
4717 | 恒流充电 | 04:53:15 | 06:32:41 | 0.40018 | 3.4743 | 1.9554 | 6.5464 | 2025-02-24 21:52:01 | 1.3903
4718 | 恒流充电 | 04:53:20 | 06:32:46 | 0.40003 | 3.4754 | 1.956 | 6.5483 | 2025-02-24 21:52:06 | 1.3903
4719 | 恒流充电 | 04:53:25 | 06:32:51 | 0.39998 | 3.4765 | 1.9566 | 6.5502 | 2025-02-24 21:52:11 | 1.3905
4720 | 恒流充电 | 04:53:30 | 06:32:56 | 0.40002 | 3.4774 | 1.9571 | 6.5522 | 2025-02-24 21:52:16 | 1.391
4721 | 恒流充电 | 04:53:35 | 06:33:01 | 0.40016 | 3.4786 | 1.9577 | 6.5541 | 2025-02-24 21:52:21 | 1.392
4722 | 恒流充电 | 04:53:40 | 06:33:06 | 0.4 | 3.4796 | 1.9582 | 6.556 | 2025-02-24 21:52:26 | 1.3919
4723 | 恒流充电 | 04:53:45 | 06:33:11 | 0.40001 | 3.4807 | 1.9588 | 6.558 | 2025-02-24 21:52:31 | 1.3923
4724 | 恒流充电 | 04:53:50 | 06:33:16 | 0.39995 | 3.482 | 1.9593 | 6.5599 | 2025-02-24 21:52:36 | 1.3926
4725 | 恒流充电 | 04:53:55 | 06:33:21 | 0.40013 | 3.483 | 1.9599 | 6.5618 | 2025-02-24 21:52:41 | 1.3936
4726 | 恒流充电 | 04:54:00 | 06:33:26 | 0.39982 | 3.4842 | 1.9604 | 6.5638 | 2025-02-24 21:52:46 | 1.393
4727 | 恒流充电 | 04:54:05 | 06:33:31 | 0.39995 | 3.4854 | 1.961 | 6.5657 | 2025-02-24 21:52:51 | 1.394
4728 | 恒流充电 | 04:54:10 | 06:33:36 | 0.39998 | 3.4868 | 1.9616 | 6.5677 | 2025-02-24 21:52:56 | 1.3946
4729 | 恒流充电 | 04:54:15 | 06:33:41 | 0.39981 | 3.4882 | 1.9621 | 6.5696 | 2025-02-24 21:53:01 | 1.3946
4730 | 恒流充电 | 04:54:20 | 06:33:46 | 0.39994 | 3.4896 | 1.9627 | 6.5715 | 2025-02-24 21:53:06 | 1.3956
4731 | 恒流充电 | 04:54:25 | 06:33:51 | 0.40012 | 3.4909 | 1.9632 | 6.5735 | 2025-02-24 21:53:11 | 1.3968
4732 | 恒流充电 | 04:54:30 | 06:33:56 | 0.39988 | 3.4926 | 1.9638 | 6.5754 | 2025-02-24 21:53:16 | 1.3966
4733 | 恒流充电 | 04:54:35 | 06:34:01 | 0.40003 | 3.4939 | 1.9643 | 6.5773 | 2025-02-24 21:53:21 | 1.3977
4734 | 恒流充电 | 04:54:40 | 06:34:06 | 0.39986 | 3.4956 | 1.9649 | 6.5793 | 2025-02-24 21:53:26 | 1.3978
4735 | 恒流充电 | 04:54:45 | 06:34:11 | 0.39994 | 3.4971 | 1.9654 | 6.5812 | 2025-02-24 21:53:31 | 1.3986
4736 | 恒流充电 | 04:54:50 | 06:34:16 | 0.39989 | 3.4988 | 1.966 | 6.5832 | 2025-02-24 21:53:36 | 1.3992
4737 | 恒流充电 | 04:54:55 | 06:34:21 | 0.39996 | 3.5007 | 1.9666 | 6.5851 | 2025-02-24 21:53:41 | 1.4001
4738 | 恒流充电 | 04:55:00 | 06:34:26 | 0.40015 | 3.5025 | 1.9671 | 6.5871 | 2025-02-24 21:53:46 | 1.4015
4739 | 恒流充电 | 04:55:05 | 06:34:31 | 0.40011 | 3.5045 | 1.9677 | 6.589 | 2025-02-24 21:53:51 | 1.4022
4740 | 恒流充电 | 04:55:10 | 06:34:36 | 0.4002 | 3.5066 | 1.9682 | 6.591 | 2025-02-24 21:53:56 | 1.4033
4741 | 恒流充电 | 04:55:15 | 06:34:41 | 0.40017 | 3.5086 | 1.9688 | 6.5929 | 2025-02-24 21:54:01 | 1.404
4742 | 恒流充电 | 04:55:20 | 06:34:46 | 0.40025 | 3.5107 | 1.9693 | 6.5949 | 2025-02-24 21:54:06 | 1.4052
4743 | 恒流充电 | 04:55:25 | 06:34:51 | 0.40028 | 3.5132 | 1.9699 | 6.5968 | 2025-02-24 21:54:11 | 1.4062
4744 | 恒流充电 | 04:55:30 | 06:34:56 | 0.40019 | 3.5155 | 1.9704 | 6.5988 | 2025-02-24 21:54:16 | 1.4068
4745 | 恒流充电 | 04:55:35 | 06:35:01 | 0.40026 | 3.5179 | 1.971 | 6.6007 | 2025-02-24 21:54:21 | 1.4081
4746 | 恒流充电 | 04:55:40 | 06:35:06 | 0.40006 | 3.5205 | 1.9716 | 6.6027 | 2025-02-24 21:54:26 | 1.4084
4747 | 恒流充电 | 04:55:45 | 06:35:11 | 0.40019 | 3.5232 | 1.9721 | 6.6046 | 2025-02-24 21:54:31 | 1.41
4748 | 恒流充电 | 04:55:50 | 06:35:16 | 0.40027 | 3.5261 | 1.9727 | 6.6066 | 2025-02-24 21:54:36 | 1.4114
4749 | 恒流充电 | 04:55:55 | 06:35:21 | 0.40004 | 3.5292 | 1.9732 | 6.6086 | 2025-02-24 21:54:41 | 1.4118
4750 | 恒流充电 | 04:56:00 | 06:35:26 | 0.4001 | 3.5325 | 1.9738 | 6.6105 | 2025-02-24 21:54:46 | 1.4134
4751 | 恒流充电 | 04:56:05 | 06:35:31 | 0.40021 | 3.5358 | 1.9743 | 6.6125 | 2025-02-24 21:54:51 | 1.4151
4752 | 恒流充电 | 04:56:10 | 06:35:36 | 0.3999 | 3.5393 | 1.9749 | 6.6144 | 2025-02-24 21:54:56 | 1.4154
4753 | 恒流充电 | 04:56:15 | 06:35:41 | 0.40003 | 3.543 | 1.9754 | 6.6164 | 2025-02-24 21:55:01 | 1.4173
4754 | 恒流充电 | 04:56:20 | 06:35:46 | 0.39988 | 3.5468 | 1.976 | 6.6184 | 2025-02-24 21:55:06 | 1.4183
4755 | 恒流充电 | 04:56:25 | 06:35:51 | 0.39978 | 3.551 | 1.9766 | 6.6204 | 2025-02-24 21:55:11 | 1.4196
4756 | 恒流充电 | 04:56:30 | 06:35:56 | 0.39992 | 3.5554 | 1.9771 | 6.6223 | 2025-02-24 21:55:16 | 1.4219
4757 | 恒流充电 | 04:56:35 | 06:36:01 | 0.4 | 3.56 | 1.9777 | 6.6243 | 2025-02-24 21:55:21 | 1.424
4758 | 恒流充电 | 04:56:40 | 06:36:06 | 0.4 | 3.5649 | 1.9782 | 6.6263 | 2025-02-24 21:55:26 | 1.4259
4759 | 恒流充电 | 04:56:45 | 06:36:11 | 0.39986 | 3.5701 | 1.9788 | 6.6283 | 2025-02-24 21:55:31 | 1.4276
4760 | 恒流充电 | 04:56:50 | 06:36:16 | 0.39994 | 3.576 | 1.9793 | 6.6303 | 2025-02-24 21:55:36 | 1.4302
4761 | 恒流充电 | 04:56:55 | 06:36:21 | 0.39988 | 3.5817 | 1.9799 | 6.6322 | 2025-02-24 21:55:41 | 1.4322
4762 | 恒流充电 | 04:57:00 | 06:36:26 | 0.40008 | 3.5882 | 1.9804 | 6.6342 | 2025-02-24 21:55:46 | 1.4356
4763 | 恒流充电 | 04:57:05 | 06:36:31 | 0.39992 | 3.595 | 1.981 | 6.6362 | 2025-02-24 21:55:51 | 1.4377
4764 | 恒流充电 | 04:57:10 | 06:36:36 | 0.39987 | 3.6025 | 1.9816 | 6.6382 | 2025-02-24 21:55:56 | 1.4405
4765 | 恒流充电 | 04:57:15 | 06:36:41 | 0.39979 | 3.6098 | 1.9821 | 6.6402 | 2025-02-24 21:56:01 | 1.4432
4766 | 恒流充电 | 04:57:20 | 06:36:46 | 0.39987 | 3.6184 | 1.9827 | 6.6422 | 2025-02-24 21:56:06 | 1.4469
4767 | 恒流充电 | 04:57:25 | 06:36:51 | 0.3999 | 3.6273 | 1.9832 | 6.6443 | 2025-02-24 21:56:11 | 1.4505
4768 | 恒流充电 | 04:57:30 | 06:36:56 | 0.39992 | 3.6371 | 1.9838 | 6.6463 | 2025-02-24 21:56:16 | 1.4545
4769 | 恒流充电 | 04:57:35 | 06:37:01 | 0.39979 | 3.6474 | 1.9843 | 6.6483 | 2025-02-24 21:56:21 | 1.4582
4770 | 恒流充电 | 04:57:36 | 06:37:03 | 0.4 | 3.6502 | 1.9845 | 6.6488 | 2025-02-24 21:56:22 | 1.4601
4771 | 恒压充电 | 00:00:00 | 06:37:03 | 0.3851 | 3.6497 | 0 | 0 | 2025-02-24 21:56:22 | 1.4055
4772 | 恒压充电 | 00:00:05 | 06:37:08 | 0.32322 | 3.6496 | 0.0004782 | 0.0017452 | 2025-02-24 21:56:27 | 1.1796
4773 | 恒压充电 | 00:00:10 | 06:37:13 | 0.30506 | 3.6496 | 0.0009019 | 0.0032915 | 2025-02-24 21:56:32 | 1.1133
4774 | 恒压充电 | 00:00:15 | 06:37:18 | 0.28775 | 3.6496 | 0.0013015 | 0.0047501 | 2025-02-24 21:56:37 | 1.0502
4775 | 恒压充电 | 00:00:20 | 06:37:23 | 0.27105 | 3.6496 | 0.001678 | 0.006124 | 2025-02-24 21:56:42 | 0.9892
4776 | 恒压充电 | 00:00:25 | 06:37:28 | 0.25509 | 3.6496 | 0.0020323 | 0.007417 | 2025-02-24 21:56:47 | 0.93098
4777 | 恒压充电 | 00:00:30 | 06:37:33 | 0.2468 | 3.6496 | 0.0023751 | 0.008668 | 2025-02-24 21:56:52 | 0.90071
4778 | 恒压充电 | 00:00:35 | 06:37:38 | 0.23446 | 3.6496 | 0.0027007 | 0.0098565 | 2025-02-24 21:56:57 | 0.85569
4779 | 恒压充电 | 00:00:40 | 06:37:43 | 0.22144 | 3.6496 | 0.0030083 | 0.010979 | 2025-02-24 21:57:02 | 0.80815
4780 | 恒压充电 | 00:00:45 | 06:37:48 | 0.21377 | 3.6496 | 0.0033052 | 0.012062 | 2025-02-24 21:57:07 | 0.78016
4781 | 恒压充电 | 00:00:50 | 06:37:53 | 0.20199 | 3.6496 | 0.0035857 | 0.013086 | 2025-02-24 21:57:12 | 0.73717
4782 | 恒压充电 | 00:00:55 | 06:37:58 | 0.19492 | 3.6496 | 0.0038564 | 0.014074 | 2025-02-24 21:57:17 | 0.71139
4783 | 恒压充电 | 00:01:00 | 06:38:03 | 0.18566 | 3.6496 | 0.0041143 | 0.015015 | 2025-02-24 21:57:22 | 0.67757
4784 | 恒压充电 | 00:01:05 | 06:38:08 | 0.17473 | 3.6496 | 0.004357 | 0.015901 | 2025-02-24 21:57:27 | 0.6377
4785 | 恒压充电 | 00:01:10 | 06:38:13 | 0.17157 | 3.6496 | 0.0047013 | 0.017158 | 2025-02-24 21:57:32 | 0.62615
4786 | 恒压充电 | 00:01:15 | 06:38:18 | 0.16361 | 3.6496 | 0.0049285 | 0.017987 | 2025-02-24 21:57:37 | 0.5971
4787 | 恒压充电 | 00:01:20 | 06:38:23 | 0.15856 | 3.6496 | 0.0051488 | 0.018791 | 2025-02-24 21:57:42 | 0.57867
4788 | 恒压充电 | 00:01:25 | 06:38:28 | 0.15167 | 3.6496 | 0.0053594 | 0.01956 | 2025-02-24 21:57:47 | 0.55354
4789 | 恒压充电 | 00:01:30 | 06:38:33 | 0.14493 | 3.6496 | 0.0055607 | 0.020294 | 2025-02-24 21:57:52 | 0.52892
4790 | 恒压充电 | 00:01:35 | 06:38:38 | 0.13997 | 3.6496 | 0.0057551 | 0.021004 | 2025-02-24 21:57:57 | 0.51082
4791 | 恒压充电 | 00:01:40 | 06:38:43 | 0.13173 | 3.6496 | 0.005938 | 0.021671 | 2025-02-24 21:58:02 | 0.48074
4792 | 恒压充电 | 00:01:45 | 06:38:48 | 0.12545 | 3.6496 | 0.0061123 | 0.022307 | 2025-02-24 21:58:07 | 0.45784
4793 | 恒压充电 | 00:01:50 | 06:38:53 | 0.12293 | 3.6496 | 0.006283 | 0.02293 | 2025-02-24 21:58:12 | 0.44866
4794 | 恒压充电 | 00:01:55 | 06:38:58 | 0.11737 | 3.6496 | 0.006446 | 0.023525 | 2025-02-24 21:58:17 | 0.42836
4795 | 恒压充电 | 00:02:00 | 06:39:03 | 0.11513 | 3.6496 | 0.0066059 | 0.024109 | 2025-02-24 21:58:22 | 0.42017
4796 | 恒压充电 | 00:02:05 | 06:39:08 | 0.11023 | 3.6496 | 0.006759 | 0.024668 | 2025-02-24 21:58:27 | 0.40228
4797 | 恒压充电 | 00:02:10 | 06:39:13 | 0.10623 | 3.6496 | 0.0069066 | 0.025206 | 2025-02-24 21:58:32 | 0.3877
4798 | 恒压充电 | 00:02:15 | 06:39:18 | 0.10324 | 3.6496 | 0.0070941 | 0.025891 | 2025-02-24 21:58:37 | 0.3768
4799 | 恒压充电 | 00:02:20 | 06:39:23 | 0.099808 | 3.6496 | 0.0072328 | 0.026397 | 2025-02-24 21:58:42 | 0.36426
4800 | 恒压充电 | 00:02:25 | 06:39:28 | 0.094248 | 3.6496 | 0.0073637 | 0.026874 | 2025-02-24 21:58:47 | 0.34397
4801 | 恒压充电 | 00:02:30 | 06:39:33 | 0.092949 | 3.6496 | 0.0074928 | 0.027345 | 2025-02-24 21:58:52 | 0.33922
4802 | 恒压充电 | 00:02:35 | 06:39:38 | 0.092782 | 3.6496 | 0.0076216 | 0.027816 | 2025-02-24 21:58:57 | 0.33862
4803 | 恒压充电 | 00:02:40 | 06:39:43 | 0.087681 | 3.6496 | 0.0077434 | 0.02826 | 2025-02-24 21:59:02 | 0.32
4804 | 恒压充电 | 00:02:45 | 06:39:48 | 0.084223 | 3.6496 | 0.0078604 | 0.028687 | 2025-02-24 21:59:07 | 0.30738
4805 | 恒压充电 | 00:02:50 | 06:39:53 | 0.080505 | 3.6496 | 0.0079722 | 0.029095 | 2025-02-24 21:59:12 | 0.29381
4806 | 恒压充电 | 00:02:55 | 06:39:58 | 0.080585 | 3.6496 | 0.0080841 | 0.029504 | 2025-02-24 21:59:17 | 0.2941
4807 | 恒压充电 | 00:03:00 | 06:40:03 | 0.078783 | 3.6496 | 0.0081935 | 0.029903 | 2025-02-24 21:59:22 | 0.28753
4808 | 恒压充电 | 00:03:05 | 06:40:08 | 0.075115 | 3.6496 | 0.0082979 | 0.030284 | 2025-02-24 21:59:27 | 0.27414
4809 | 恒压充电 | 00:03:10 | 06:40:13 | 0.072614 | 3.6496 | 0.0083987 | 0.030652 | 2025-02-24 21:59:32 | 0.26501
4810 | 恒压充电 | 00:03:15 | 06:40:18 | 0.069638 | 3.6496 | 0.0084954 | 0.031005 | 2025-02-24 21:59:37 | 0.25415
4811 | 恒压充电 | 00:03:20 | 06:40:23 | 0.066408 | 3.6496 | 0.0085993 | 0.031384 | 2025-02-24 21:59:42 | 0.24236
4812 | 恒压充电 | 00:03:25 | 06:40:28 | 0.06585 | 3.6496 | 0.0086907 | 0.031718 | 2025-02-24 21:59:47 | 0.24033
4813 | 恒压充电 | 00:03:30 | 06:40:33 | 0.062395 | 3.6496 | 0.0087774 | 0.032034 | 2025-02-24 21:59:52 | 0.22772
4814 | 恒压充电 | 00:03:35 | 06:40:38 | 0.06249 | 3.6496 | 0.0088642 | 0.032351 | 2025-02-24 21:59:57 | 0.22806
4815 | 恒压充电 | 00:03:40 | 06:40:43 | 0.060748 | 3.6496 | 0.0089486 | 0.032659 | 2025-02-24 22:00:02 | 0.22171
4816 | 恒压充电 | 00:03:45 | 06:40:48 | 0.060136 | 3.6496 | 0.0090321 | 0.032963 | 2025-02-24 22:00:07 | 0.21947
4817 | 恒压充电 | 00:03:50 | 06:40:53 | 0.056558 | 3.6496 | 0.0091106 | 0.03325 | 2025-02-24 22:00:12 | 0.20641
4818 | 恒压充电 | 00:03:55 | 06:40:58 | 0.053569 | 3.6496 | 0.009185 | 0.033522 | 2025-02-24 22:00:17 | 0.19551
4819 | 恒压充电 | 00:04:00 | 06:41:03 | 0.053025 | 3.6496 | 0.0092587 | 0.03379 | 2025-02-24 22:00:22 | 0.19352
4820 | 恒压充电 | 00:04:05 | 06:41:08 | 0.05315 | 3.6496 | 0.0093325 | 0.03406 | 2025-02-24 22:00:27 | 0.19398
4821 | 恒压充电 | 00:04:10 | 06:41:13 | 0.049021 | 3.6496 | 0.0094006 | 0.034308 | 2025-02-24 22:00:32 | 0.17891
4822 | 恒压充电 | 00:04:15 | 06:41:18 | 0.04657 | 3.6496 | 0.0094653 | 0.034544 | 2025-02-24 22:00:37 | 0.16996
4823 | 恒压充电 | 00:04:20 | 06:41:23 | 0.049753 | 3.6496 | 0.0095344 | 0.034797 | 2025-02-24 22:00:42 | 0.18158
4824 | 恒压充电 | 00:04:25 | 06:41:28 | 0.047351 | 3.6496 | 0.0096251 | 0.035128 | 2025-02-24 22:00:47 | 0.17281
4825 | 恒压充电 | 00:04:30 | 06:41:33 | 0.045343 | 3.6496 | 0.0096881 | 0.035358 | 2025-02-24 22:00:52 | 0.16548
4826 | 恒压充电 | 00:04:35 | 06:41:38 | 0.044494 | 3.6496 | 0.0097499 | 0.035583 | 2025-02-24 22:00:57 | 0.16238
4827 | 恒压充电 | 00:04:40 | 06:41:43 | 0.042983 | 3.6496 | 0.0098096 | 0.035801 | 2025-02-24 22:01:02 | 0.15687
4828 | 恒压充电 | 00:04:43 | 06:41:46 | 0.039979 | 3.6496 | 0.0098552 | 0.035967 | 2025-02-24 22:01:06 | 0.14591
4829 | 搁置 | 00:00:00 | 06:41:46 | 0 | 3.6479 | 0 | 0 | 2025-02-24 22:01:06 | 0
4830 | 搁置 | 00:00:05 | 06:41:51 | 0 | 3.6399 | 0 | 0 | 2025-02-24 22:01:11 | 0
4831 | 搁置 | 00:00:10 | 06:41:56 | 0 | 3.6335 | 0 | 0 | 2025-02-24 22:01:16 | 0
4832 | 搁置 | 00:00:15 | 06:42:01 | 0 | 3.6272 | 0 | 0 | 2025-02-24 22:01:21 | 0
4833 | 搁置 | 00:00:20 | 06:42:06 | 0 | 3.6216 | 0 | 0 | 2025-02-24 22:01:26 | 0
4834 | 搁置 | 00:00:25 | 06:42:11 | 0 | 3.6165 | 0 | 0 | 2025-02-24 22:01:31 | 0
4835 | 搁置 | 00:00:30 | 06:42:16 | 0 | 3.6117 | 0 | 0 | 2025-02-24 22:01:36 | 0
4836 | 搁置 | 00:00:35 | 06:42:21 | 0 | 3.6073 | 0 | 0 | 2025-02-24 22:01:41 | 0
4837 | 搁置 | 00:00:40 | 06:42:26 | 0 | 3.6032 | 0 | 0 | 2025-02-24 22:01:46 | 0
4838 | 搁置 | 00:00:45 | 06:42:31 | 0 | 3.5993 | 0 | 0 | 2025-02-24 22:01:51 | 0
4839 | 搁置 | 00:00:50 | 06:42:36 | 0 | 3.5956 | 0 | 0 | 2025-02-24 22:01:56 | 0
4840 | 搁置 | 00:00:55 | 06:42:41 | 0 | 3.5923 | 0 | 0 | 2025-02-24 22:02:01 | 0
4841 | 搁置 | 00:01:00 | 06:42:46 | 0 | 3.5892 | 0 | 0 | 2025-02-24 22:02:06 | 0
4842 | 搁置 | 00:01:05 | 06:42:51 | 0 | 3.5863 | 0 | 0 | 2025-02-24 22:02:11 | 0
4843 | 搁置 | 00:01:10 | 06:42:56 | 0 | 3.5834 | 0 | 0 | 2025-02-24 22:02:16 | 0
4844 | 搁置 | 00:01:15 | 06:43:01 | 0 | 3.5807 | 0 | 0 | 2025-02-24 22:02:21 | 0
4845 | 搁置 | 00:01:20 | 06:43:06 | 0 | 3.5783 | 0 | 0 | 2025-02-24 22:02:26 | 0
4846 | 搁置 | 00:01:25 | 06:43:11 | 0 | 3.5761 | 0 | 0 | 2025-02-24 22:02:31 | 0
4847 | 搁置 | 00:01:30 | 06:43:16 | 0 | 3.5738 | 0 | 0 | 2025-02-24 22:02:36 | 0
4848 | 搁置 | 00:01:35 | 06:43:21 | 0 | 3.5718 | 0 | 0 | 2025-02-24 22:02:41 | 0
4849 | 搁置 | 00:01:40 | 06:43:26 | 0 | 3.5697 | 0 | 0 | 2025-02-24 22:02:46 | 0
4850 | 搁置 | 00:01:45 | 06:43:31 | 0 | 3.568 | 0 | 0 | 2025-02-24 22:02:51 | 0
4851 | 搁置 | 00:01:50 | 06:43:36 | 0 | 3.5662 | 0 | 0 | 2025-02-24 22:02:56 | 0
4852 | 搁置 | 00:01:55 | 06:43:41 | 0 | 3.5644 | 0 | 0 | 2025-02-24 22:03:01 | 0
4853 | 搁置 | 00:02:00 | 06:43:46 | 0 | 3.5628 | 0 | 0 | 2025-02-24 22:03:06 | 0
4854 | 搁置 | 00:02:05 | 06:43:51 | 0 | 3.5613 | 0 | 0 | 2025-02-24 22:03:11 | 0
4855 | 搁置 | 00:02:10 | 06:43:56 | 0 | 3.5598 | 0 | 0 | 2025-02-24 22:03:16 | 0
4856 | 搁置 | 00:02:15 | 06:44:01 | 0 | 3.5585 | 0 | 0 | 2025-02-24 22:03:21 | 0
4857 | 搁置 | 00:02:20 | 06:44:06 | 0 | 3.5571 | 0 | 0 | 2025-02-24 22:03:26 | 0
4858 | 搁置 | 00:02:25 | 06:44:11 | 0 | 3.5559 | 0 | 0 | 2025-02-24 22:03:31 | 0
4859 | 搁置 | 00:02:30 | 06:44:16 | 0 | 3.5547 | 0 | 0 | 2025-02-24 22:03:36 | 0
4860 | 搁置 | 00:02:35 | 06:44:21 | 0 | 3.5534 | 0 | 0 | 2025-02-24 22:03:41 | 0
4861 | 搁置 | 00:02:40 | 06:44:26 | 0 | 3.5523 | 0 | 0 | 2025-02-24 22:03:46 | 0
4862 | 搁置 | 00:02:45 | 06:44:31 | 0 | 3.5513 | 0 | 0 | 2025-02-24 22:03:51 | 0
4863 | 搁置 | 00:02:50 | 06:44:36 | 0 | 3.5502 | 0 | 0 | 2025-02-24 22:03:56 | 0
4864 | 搁置 | 00:02:55 | 06:44:41 | 0 | 3.5492 | 0 | 0 | 2025-02-24 22:04:01 | 0
4865 | 搁置 | 00:03:00 | 06:44:46 | 0 | 3.5482 | 0 | 0 | 2025-02-24 22:04:06 | 0
4866 | 搁置 | 00:03:05 | 06:44:51 | 0 | 3.5474 | 0 | 0 | 2025-02-24 22:04:11 | 0
4867 | 搁置 | 00:03:10 | 06:44:56 | 0 | 3.5465 | 0 | 0 | 2025-02-24 22:04:16 | 0
4868 | 搁置 | 00:03:15 | 06:45:01 | 0 | 3.5456 | 0 | 0 | 2025-02-24 22:04:21 | 0
4869 | 搁置 | 00:03:20 | 06:45:06 | 0 | 3.5448 | 0 | 0 | 2025-02-24 22:04:26 | 0
4870 | 搁置 | 00:03:25 | 06:45:11 | 0 | 3.544 | 0 | 0 | 2025-02-24 22:04:31 | 0
4871 | 搁置 | 00:03:30 | 06:45:16 | 0 | 3.5431 | 0 | 0 | 2025-02-24 22:04:36 | 0
4872 | 搁置 | 00:03:35 | 06:45:21 | 0 | 3.5424 | 0 | 0 | 2025-02-24 22:04:41 | 0
4873 | 搁置 | 00:03:40 | 06:45:26 | 0 | 3.5416 | 0 | 0 | 2025-02-24 22:04:46 | 0
4874 | 搁置 | 00:03:45 | 06:45:31 | 0 | 3.5409 | 0 | 0 | 2025-02-24 22:04:51 | 0
4875 | 搁置 | 00:03:50 | 06:45:36 | 0 | 3.5402 | 0 | 0 | 2025-02-24 22:04:56 | 0
4876 | 搁置 | 00:03:55 | 06:45:41 | 0 | 3.5395 | 0 | 0 | 2025-02-24 22:05:01 | 0
4877 | 搁置 | 00:04:00 | 06:45:46 | 0 | 3.5388 | 0 | 0 | 2025-02-24 22:05:06 | 0
4878 | 搁置 | 00:04:05 | 06:45:51 | 0 | 3.5382 | 0 | 0 | 2025-02-24 22:05:11 | 0
4879 | 搁置 | 00:04:10 | 06:45:56 | 0 | 3.5376 | 0 | 0 | 2025-02-24 22:05:16 | 0
4880 | 搁置 | 00:04:15 | 06:46:01 | 0 | 3.5369 | 0 | 0 | 2025-02-24 22:05:21 | 0
4881 | 搁置 | 00:04:20 | 06:46:06 | 0 | 3.5365 | 0 | 0 | 2025-02-24 22:05:26 | 0
4882 | 搁置 | 00:04:25 | 06:46:11 | 0 | 3.5357 | 0 | 0 | 2025-02-24 22:05:31 | 0
4883 | 搁置 | 00:04:30 | 06:46:16 | 0 | 3.5352 | 0 | 0 | 2025-02-24 22:05:36 | 0
4884 | 搁置 | 00:04:35 | 06:46:21 | 0 | 3.5347 | 0 | 0 | 2025-02-24 22:05:41 | 0
4885 | 搁置 | 00:04:40 | 06:46:26 | 0 | 3.5341 | 0 | 0 | 2025-02-24 22:05:46 | 0
4886 | 搁置 | 00:04:45 | 06:46:31 | 0 | 3.5337 | 0 | 0 | 2025-02-24 22:05:51 | 0
4887 | 搁置 | 00:04:50 | 06:46:36 | 0 | 3.5329 | 0 | 0 | 2025-02-24 22:05:56 | 0
4888 | 搁置 | 00:04:55 | 06:46:41 | 0 | 3.5325 | 0 | 0 | 2025-02-24 22:06:01 | 0
4889 | 搁置 | 00:05:00 | 06:46:46 | 0 | 3.532 | 0 | 0 | 2025-02-24 22:06:06 | 0
4890 | 搁置 | 00:05:05 | 06:46:51 | 0 | 3.5316 | 0 | 0 | 2025-02-24 22:06:11 | 0
4891 | 搁置 | 00:05:10 | 06:46:56 | 0 | 3.5309 | 0 | 0 | 2025-02-24 22:06:16 | 0
4892 | 搁置 | 00:05:15 | 06:47:01 | 0 | 3.5305 | 0 | 0 | 2025-02-24 22:06:21 | 0
4893 | 搁置 | 00:05:20 | 06:47:06 | 0 | 3.53 | 0 | 0 | 2025-02-24 22:06:26 | 0
4894 | 搁置 | 00:05:25 | 06:47:11 | 0 | 3.5297 | 0 | 0 | 2025-02-24 22:06:31 | 0
4895 | 搁置 | 00:05:30 | 06:47:16 | 0 | 3.5293 | 0 | 0 | 2025-02-24 22:06:36 | 0
4896 | 搁置 | 00:05:35 | 06:47:21 | 0 | 3.5287 | 0 | 0 | 2025-02-24 22:06:41 | 0
4897 | 搁置 | 00:05:40 | 06:47:26 | 0 | 3.5282 | 0 | 0 | 2025-02-24 22:06:46 | 0
4898 | 搁置 | 00:05:45 | 06:47:31 | 0 | 3.5278 | 0 | 0 | 2025-02-24 22:06:51 | 0
4899 | 搁置 | 00:05:50 | 06:47:36 | 0 | 3.5274 | 0 | 0 | 2025-02-24 22:06:56 | 0
4900 | 搁置 | 00:05:55 | 06:47:41 | 0 | 3.527 | 0 | 0 | 2025-02-24 22:07:01 | 0
4901 | 搁置 | 00:06:00 | 06:47:46 | 0 | 3.5266 | 0 | 0 | 2025-02-24 22:07:06 | 0
4902 | 搁置 | 00:06:05 | 06:47:51 | 0 | 3.5261 | 0 | 0 | 2025-02-24 22:07:11 | 0
4903 | 搁置 | 00:06:10 | 06:47:56 | 0 | 3.5259 | 0 | 0 | 2025-02-24 22:07:16 | 0
4904 | 搁置 | 00:06:15 | 06:48:01 | 0 | 3.5255 | 0 | 0 | 2025-02-24 22:07:21 | 0
4905 | 搁置 | 00:06:20 | 06:48:06 | 0 | 3.525 | 0 | 0 | 2025-02-24 22:07:26 | 0
4906 | 搁置 | 00:06:25 | 06:48:11 | 0 | 3.5246 | 0 | 0 | 2025-02-24 22:07:31 | 0
4907 | 搁置 | 00:06:30 | 06:48:16 | 0 | 3.5244 | 0 | 0 | 2025-02-24 22:07:36 | 0
4908 | 搁置 | 00:06:35 | 06:48:21 | 0 | 3.5238 | 0 | 0 | 2025-02-24 22:07:41 | 0
4909 | 搁置 | 00:06:40 | 06:48:26 | 0 | 3.5235 | 0 | 0 | 2025-02-24 22:07:46 | 0
4910 | 搁置 | 00:06:45 | 06:48:31 | 0 | 3.5232 | 0 | 0 | 2025-02-24 22:07:51 | 0
4911 | 搁置 | 00:06:50 | 06:48:36 | 0 | 3.5228 | 0 | 0 | 2025-02-24 22:07:56 | 0
4912 | 搁置 | 00:06:55 | 06:48:41 | 0 | 3.5225 | 0 | 0 | 2025-02-24 22:08:01 | 0
4913 | 搁置 | 00:07:00 | 06:48:46 | 0 | 3.5223 | 0 | 0 | 2025-02-24 22:08:06 | 0
4914 | 搁置 | 00:07:05 | 06:48:51 | 0 | 3.5217 | 0 | 0 | 2025-02-24 22:08:11 | 0
4915 | 搁置 | 00:07:10 | 06:48:56 | 0 | 3.5216 | 0 | 0 | 2025-02-24 22:08:16 | 0
4916 | 搁置 | 00:07:15 | 06:49:01 | 0 | 3.5212 | 0 | 0 | 2025-02-24 22:08:21 | 0
4917 | 搁置 | 00:07:20 | 06:49:06 | 0 | 3.5211 | 0 | 0 | 2025-02-24 22:08:26 | 0
4918 | 搁置 | 00:07:25 | 06:49:11 | 0 | 3.5207 | 0 | 0 | 2025-02-24 22:08:31 | 0
4919 | 搁置 | 00:07:30 | 06:49:16 | 0 | 3.5203 | 0 | 0 | 2025-02-24 22:08:36 | 0
4920 | 搁置 | 00:07:35 | 06:49:21 | 0 | 3.52 | 0 | 0 | 2025-02-24 22:08:41 | 0
4921 | 搁置 | 00:07:40 | 06:49:26 | 0 | 3.5196 | 0 | 0 | 2025-02-24 22:08:46 | 0
4922 | 搁置 | 00:07:45 | 06:49:31 | 0 | 3.5194 | 0 | 0 | 2025-02-24 22:08:51 | 0
4923 | 搁置 | 00:07:50 | 06:49:36 | 0 | 3.519 | 0 | 0 | 2025-02-24 22:08:56 | 0
4924 | 搁置 | 00:07:55 | 06:49:41 | 0 | 3.5188 | 0 | 0 | 2025-02-24 22:09:01 | 0
4925 | 搁置 | 00:08:00 | 06:49:46 | 0 | 3.5185 | 0 | 0 | 2025-02-24 22:09:06 | 0
4926 | 搁置 | 00:08:05 | 06:49:51 | 0 | 3.5182 | 0 | 0 | 2025-02-24 22:09:11 | 0
4927 | 搁置 | 00:08:10 | 06:49:56 | 0 | 3.5178 | 0 | 0 | 2025-02-24 22:09:16 | 0
4928 | 搁置 | 00:08:15 | 06:50:01 | 0 | 3.5177 | 0 | 0 | 2025-02-24 22:09:21 | 0
4929 | 搁置 | 00:08:20 | 06:50:06 | 0 | 3.5173 | 0 | 0 | 2025-02-24 22:09:26 | 0
4930 | 搁置 | 00:08:25 | 06:50:11 | 0 | 3.517 | 0 | 0 | 2025-02-24 22:09:31 | 0
4931 | 搁置 | 00:08:30 | 06:50:16 | 0 | 3.5167 | 0 | 0 | 2025-02-24 22:09:36 | 0
4932 | 搁置 | 00:08:35 | 06:50:21 | 0 | 3.5164 | 0 | 0 | 2025-02-24 22:09:41 | 0
4933 | 搁置 | 00:08:40 | 06:50:26 | 0 | 3.5162 | 0 | 0 | 2025-02-24 22:09:46 | 0
4934 | 搁置 | 00:08:45 | 06:50:31 | 0 | 3.516 | 0 | 0 | 2025-02-24 22:09:51 | 0
4935 | 搁置 | 00:08:50 | 06:50:36 | 0 | 3.5157 | 0 | 0 | 2025-02-24 22:09:56 | 0
4936 | 搁置 | 00:08:55 | 06:50:41 | 0 | 3.5152 | 0 | 0 | 2025-02-24 22:10:01 | 0
4937 | 搁置 | 00:09:00 | 06:50:46 | 0 | 3.515 | 0 | 0 | 2025-02-24 22:10:06 | 0
4938 | 搁置 | 00:09:05 | 06:50:51 | 0 | 3.5148 | 0 | 0 | 2025-02-24 22:10:11 | 0
4939 | 搁置 | 00:09:10 | 06:50:56 | 0 | 3.5146 | 0 | 0 | 2025-02-24 22:10:16 | 0
4940 | 搁置 | 00:09:15 | 06:51:01 | 0 | 3.5143 | 0 | 0 | 2025-02-24 22:10:21 | 0
4941 | 搁置 | 00:09:20 | 06:51:06 | 0 | 3.5141 | 0 | 0 | 2025-02-24 22:10:26 | 0
4942 | 搁置 | 00:09:25 | 06:51:11 | 0 | 3.5139 | 0 | 0 | 2025-02-24 22:10:31 | 0
4943 | 搁置 | 00:09:30 | 06:51:16 | 0 | 3.5137 | 0 | 0 | 2025-02-24 22:10:36 | 0
4944 | 搁置 | 00:09:35 | 06:51:21 | 0 | 3.5134 | 0 | 0 | 2025-02-24 22:10:41 | 0
4945 | 搁置 | 00:09:40 | 06:51:26 | 0 | 3.5132 | 0 | 0 | 2025-02-24 22:10:46 | 0
4946 | 搁置 | 00:09:45 | 06:51:31 | 0 | 3.5129 | 0 | 0 | 2025-02-24 22:10:51 | 0
4947 | 搁置 | 00:09:50 | 06:51:36 | 0 | 3.5128 | 0 | 0 | 2025-02-24 22:10:56 | 0
4948 | 搁置 | 00:09:55 | 06:51:41 | 0 | 3.5124 | 0 | 0 | 2025-02-24 22:11:01 | 0
4949 | 搁置 | 00:10:00 | 06:51:46 | 0 | 3.5122 | 0 | 0 | 2025-02-24 22:11:06 | 0
4950 | 搁置 | 00:10:05 | 06:51:51 | 0 | 3.512 | 0 | 0 | 2025-02-24 22:11:11 | 0
4951 | 搁置 | 00:10:10 | 06:51:56 | 0 | 3.5118 | 0 | 0 | 2025-02-24 22:11:16 | 0
4952 | 搁置 | 00:10:15 | 06:52:01 | 0 | 3.5115 | 0 | 0 | 2025-02-24 22:11:21 | 0
4953 | 搁置 | 00:10:20 | 06:52:06 | 0 | 3.5114 | 0 | 0 | 2025-02-24 22:11:26 | 0
4954 | 搁置 | 00:10:25 | 06:52:11 | 0 | 3.5112 | 0 | 0 | 2025-02-24 22:11:31 | 0
4955 | 搁置 | 00:10:30 | 06:52:16 | 0 | 3.5109 | 0 | 0 | 2025-02-24 22:11:36 | 0
4956 | 搁置 | 00:10:35 | 06:52:21 | 0 | 3.5107 | 0 | 0 | 2025-02-24 22:11:41 | 0
4957 | 搁置 | 00:10:40 | 06:52:26 | 0 | 3.5104 | 0 | 0 | 2025-02-24 22:11:46 | 0
4958 | 搁置 | 00:10:45 | 06:52:31 | 0 | 3.5103 | 0 | 0 | 2025-02-24 22:11:51 | 0
4959 | 搁置 | 00:10:50 | 06:52:36 | 0 | 3.5099 | 0 | 0 | 2025-02-24 22:11:56 | 0
4960 | 搁置 | 00:10:55 | 06:52:41 | 0 | 3.5098 | 0 | 0 | 2025-02-24 22:12:01 | 0
4961 | 搁置 | 00:11:00 | 06:52:46 | 0 | 3.5096 | 0 | 0 | 2025-02-24 22:12:06 | 0
4962 | 搁置 | 00:11:05 | 06:52:51 | 0 | 3.5093 | 0 | 0 | 2025-02-24 22:12:11 | 0
4963 | 搁置 | 00:11:10 | 06:52:56 | 0 | 3.5092 | 0 | 0 | 2025-02-24 22:12:16 | 0
4964 | 搁置 | 00:11:15 | 06:53:01 | 0 | 3.5089 | 0 | 0 | 2025-02-24 22:12:21 | 0
4965 | 搁置 | 00:11:20 | 06:53:06 | 0 | 3.5088 | 0 | 0 | 2025-02-24 22:12:26 | 0
4966 | 搁置 | 00:11:25 | 06:53:11 | 0 | 3.5086 | 0 | 0 | 2025-02-24 22:12:31 | 0
4967 | 搁置 | 00:11:30 | 06:53:16 | 0 | 3.5083 | 0 | 0 | 2025-02-24 22:12:36 | 0
4968 | 搁置 | 00:11:35 | 06:53:21 | 0 | 3.5082 | 0 | 0 | 2025-02-24 22:12:41 | 0
4969 | 搁置 | 00:11:40 | 06:53:26 | 0 | 3.5081 | 0 | 0 | 2025-02-24 22:12:46 | 0
4970 | 搁置 | 00:11:45 | 06:53:31 | 0 | 3.5076 | 0 | 0 | 2025-02-24 22:12:51 | 0
4971 | 搁置 | 00:11:50 | 06:53:36 | 0 | 3.5076 | 0 | 0 | 2025-02-24 22:12:56 | 0
4972 | 搁置 | 00:11:55 | 06:53:41 | 0 | 3.5073 | 0 | 0 | 2025-02-24 22:13:01 | 0
4973 | 搁置 | 00:12:00 | 06:53:46 | 0 | 3.5072 | 0 | 0 | 2025-02-24 22:13:06 | 0
4974 | 搁置 | 00:12:05 | 06:53:51 | 0 | 3.507 | 0 | 0 | 2025-02-24 22:13:11 | 0
4975 | 搁置 | 00:12:10 | 06:53:56 | 0 | 3.5067 | 0 | 0 | 2025-02-24 22:13:16 | 0
4976 | 搁置 | 00:12:15 | 06:54:01 | 0 | 3.5067 | 0 | 0 | 2025-02-24 22:13:21 | 0
4977 | 搁置 | 00:12:20 | 06:54:06 | 0 | 3.5064 | 0 | 0 | 2025-02-24 22:13:26 | 0
4978 | 搁置 | 00:12:25 | 06:54:11 | 0 | 3.5063 | 0 | 0 | 2025-02-24 22:13:31 | 0
4979 | 搁置 | 00:12:30 | 06:54:16 | 0 | 3.5061 | 0 | 0 | 2025-02-24 22:13:36 | 0
4980 | 搁置 | 00:12:35 | 06:54:21 | 0 | 3.5059 | 0 | 0 | 2025-02-24 22:13:41 | 0
4981 | 搁置 | 00:12:40 | 06:54:26 | 0 | 3.5058 | 0 | 0 | 2025-02-24 22:13:46 | 0
4982 | 搁置 | 00:12:45 | 06:54:31 | 0 | 3.5056 | 0 | 0 | 2025-02-24 22:13:51 | 0
4983 | 搁置 | 00:12:50 | 06:54:36 | 0 | 3.5055 | 0 | 0 | 2025-02-24 22:13:56 | 0
4984 | 搁置 | 00:12:55 | 06:54:41 | 0 | 3.5053 | 0 | 0 | 2025-02-24 22:14:01 | 0
4985 | 搁置 | 00:13:00 | 06:54:46 | 0 | 3.5051 | 0 | 0 | 2025-02-24 22:14:06 | 0
4986 | 搁置 | 00:13:05 | 06:54:51 | 0 | 3.5049 | 0 | 0 | 2025-02-24 22:14:11 | 0
4987 | 搁置 | 00:13:10 | 06:54:56 | 0 | 3.5047 | 0 | 0 | 2025-02-24 22:14:16 | 0
4988 | 搁置 | 00:13:15 | 06:55:01 | 0 | 3.5044 | 0 | 0 | 2025-02-24 22:14:21 | 0
4989 | 搁置 | 00:13:20 | 06:55:06 | 0 | 3.5043 | 0 | 0 | 2025-02-24 22:14:26 | 0
4990 | 搁置 | 00:13:25 | 06:55:11 | 0 | 3.504 | 0 | 0 | 2025-02-24 22:14:31 | 0
4991 | 搁置 | 00:13:30 | 06:55:16 | 0 | 3.504 | 0 | 0 | 2025-02-24 22:14:36 | 0
4992 | 搁置 | 00:13:35 | 06:55:21 | 0 | 3.504 | 0 | 0 | 2025-02-24 22:14:41 | 0
4993 | 搁置 | 00:13:40 | 06:55:26 | 0 | 3.5038 | 0 | 0 | 2025-02-24 22:14:46 | 0
4994 | 搁置 | 00:13:45 | 06:55:31 | 0 | 3.5035 | 0 | 0 | 2025-02-24 22:14:51 | 0
4995 | 搁置 | 00:13:50 | 06:55:36 | 0 | 3.5033 | 0 | 0 | 2025-02-24 22:14:56 | 0
4996 | 搁置 | 00:13:55 | 06:55:41 | 0 | 3.5033 | 0 | 0 | 2025-02-24 22:15:01 | 0
4997 | 搁置 | 00:14:00 | 06:55:46 | 0 | 3.5032 | 0 | 0 | 2025-02-24 22:15:06 | 0
4998 | 搁置 | 00:14:05 | 06:55:51 | 0 | 3.5031 | 0 | 0 | 2025-02-24 22:15:11 | 0
4999 | 搁置 | 00:14:10 | 06:55:56 | 0 | 3.5028 | 0 | 0 | 2025-02-24 22:15:16 | 0
5000 | 搁置 | 00:14:15 | 06:56:01 | 0 | 3.5026 | 0 | 0 | 2025-02-24 22:15:21 | 0
5001 | 搁置 | 00:14:20 | 06:56:06 | 0 | 3.5025 | 0 | 0 | 2025-02-24 22:15:26 | 0
5002 | 搁置 | 00:14:25 | 06:56:11 | 0 | 3.5022 | 0 | 0 | 2025-02-24 22:15:31 | 0
5003 | 搁置 | 00:14:30 | 06:56:16 | 0 | 3.502 | 0 | 0 | 2025-02-24 22:15:36 | 0
5004 | 搁置 | 00:14:35 | 06:56:21 | 0 | 3.502 | 0 | 0 | 2025-02-24 22:15:41 | 0
5005 | 搁置 | 00:14:40 | 06:56:26 | 0 | 3.5017 | 0 | 0 | 2025-02-24 22:15:46 | 0
5006 | 搁置 | 00:14:45 | 06:56:31 | 0 | 3.5018 | 0 | 0 | 2025-02-24 22:15:51 | 0
5007 | 搁置 | 00:14:50 | 06:56:36 | 0 | 3.5015 | 0 | 0 | 2025-02-24 22:15:56 | 0
5008 | 搁置 | 00:14:55 | 06:56:41 | 0 | 3.5013 | 0 | 0 | 2025-02-24 22:16:01 | 0
5009 | 搁置 | 00:15:00 | 06:56:46 | 0 | 3.5011 | 0 | 0 | 2025-02-24 22:16:06 | 0
5010 | 搁置 | 00:15:05 | 06:56:51 | 0 | 3.501 | 0 | 0 | 2025-02-24 22:16:11 | 0
5011 | 搁置 | 00:15:10 | 06:56:56 | 0 | 3.5009 | 0 | 0 | 2025-02-24 22:16:16 | 0
5012 | 搁置 | 00:15:15 | 06:57:01 | 0 | 3.5007 | 0 | 0 | 2025-02-24 22:16:21 | 0
5013 | 搁置 | 00:15:20 | 06:57:06 | 0 | 3.5005 | 0 | 0 | 2025-02-24 22:16:26 | 0
5014 | 搁置 | 00:15:25 | 06:57:11 | 0 | 3.5004 | 0 | 0 | 2025-02-24 22:16:31 | 0
5015 | 搁置 | 00:15:30 | 06:57:16 | 0 | 3.5004 | 0 | 0 | 2025-02-24 22:16:36 | 0
5016 | 搁置 | 00:15:35 | 06:57:21 | 0 | 3.5001 | 0 | 0 | 2025-02-24 22:16:41 | 0
5017 | 搁置 | 00:15:40 | 06:57:26 | 0 | 3.5001 | 0 | 0 | 2025-02-24 22:16:46 | 0
5018 | 搁置 | 00:15:45 | 06:57:31 | 0 | 3.4998 | 0 | 0 | 2025-02-24 22:16:51 | 0
5019 | 搁置 | 00:15:50 | 06:57:36 | 0 | 3.4997 | 0 | 0 | 2025-02-24 22:16:56 | 0
5020 | 搁置 | 00:15:55 | 06:57:41 | 0 | 3.4996 | 0 | 0 | 2025-02-24 22:17:01 | 0
5021 | 搁置 | 00:16:00 | 06:57:46 | 0 | 3.4995 | 0 | 0 | 2025-02-24 22:17:06 | 0
5022 | 搁置 | 00:16:05 | 06:57:51 | 0 | 3.4993 | 0 | 0 | 2025-02-24 22:17:11 | 0
5023 | 搁置 | 00:16:10 | 06:57:56 | 0 | 3.4991 | 0 | 0 | 2025-02-24 22:17:16 | 0
5024 | 搁置 | 00:16:15 | 06:58:01 | 0 | 3.4991 | 0 | 0 | 2025-02-24 22:17:21 | 0
5025 | 搁置 | 00:16:20 | 06:58:06 | 0 | 3.4989 | 0 | 0 | 2025-02-24 22:17:26 | 0
5026 | 搁置 | 00:16:25 | 06:58:11 | 0 | 3.4988 | 0 | 0 | 2025-02-24 22:17:31 | 0
5027 | 搁置 | 00:16:30 | 06:58:16 | 0 | 3.4986 | 0 | 0 | 2025-02-24 22:17:36 | 0
5028 | 搁置 | 00:16:35 | 06:58:21 | 0 | 3.4985 | 0 | 0 | 2025-02-24 22:17:41 | 0
5029 | 搁置 | 00:16:40 | 06:58:26 | 0 | 3.4985 | 0 | 0 | 2025-02-24 22:17:46 | 0
5030 | 搁置 | 00:16:45 | 06:58:31 | 0 | 3.4984 | 0 | 0 | 2025-02-24 22:17:51 | 0
5031 | 搁置 | 00:16:50 | 06:58:36 | 0 | 3.4981 | 0 | 0 | 2025-02-24 22:17:56 | 0
5032 | 搁置 | 00:16:55 | 06:58:41 | 0 | 3.4981 | 0 | 0 | 2025-02-24 22:18:01 | 0
5033 | 搁置 | 00:17:00 | 06:58:46 | 0 | 3.4979 | 0 | 0 | 2025-02-24 22:18:06 | 0
5034 | 搁置 | 00:17:05 | 06:58:51 | 0 | 3.4978 | 0 | 0 | 2025-02-24 22:18:11 | 0
5035 | 搁置 | 00:17:10 | 06:58:56 | 0 | 3.4975 | 0 | 0 | 2025-02-24 22:18:16 | 0
5036 | 搁置 | 00:17:15 | 06:59:01 | 0 | 3.4973 | 0 | 0 | 2025-02-24 22:18:21 | 0
5037 | 搁置 | 00:17:20 | 06:59:06 | 0 | 3.4972 | 0 | 0 | 2025-02-24 22:18:26 | 0
5038 | 搁置 | 00:17:25 | 06:59:11 | 0 | 3.4972 | 0 | 0 | 2025-02-24 22:18:31 | 0
5039 | 搁置 | 00:17:30 | 06:59:16 | 0 | 3.497 | 0 | 0 | 2025-02-24 22:18:36 | 0
5040 | 搁置 | 00:17:35 | 06:59:21 | 0 | 3.4969 | 0 | 0 | 2025-02-24 22:18:41 | 0
5041 | 搁置 | 00:17:40 | 06:59:26 | 0 | 3.4967 | 0 | 0 | 2025-02-24 22:18:46 | 0
5042 | 搁置 | 00:17:45 | 06:59:31 | 0 | 3.4966 | 0 | 0 | 2025-02-24 22:18:51 | 0
5043 | 搁置 | 00:17:50 | 06:59:36 | 0 | 3.4967 | 0 | 0 | 2025-02-24 22:18:56 | 0
5044 | 搁置 | 00:17:55 | 06:59:41 | 0 | 3.4965 | 0 | 0 | 2025-02-24 22:19:01 | 0
5045 | 搁置 | 00:18:00 | 06:59:46 | 0 | 3.4963 | 0 | 0 | 2025-02-24 22:19:06 | 0
5046 | 搁置 | 00:18:05 | 06:59:51 | 0 | 3.4961 | 0 | 0 | 2025-02-24 22:19:11 | 0
5047 | 搁置 | 00:18:10 | 06:59:56 | 0 | 3.4961 | 0 | 0 | 2025-02-24 22:19:16 | 0
5048 | 搁置 | 00:18:15 | 07:00:01 | 0 | 3.4959 | 0 | 0 | 2025-02-24 22:19:21 | 0
5049 | 搁置 | 00:18:20 | 07:00:06 | 0 | 3.4958 | 0 | 0 | 2025-02-24 22:19:26 | 0
5050 | 搁置 | 00:18:25 | 07:00:11 | 0 | 3.4958 | 0 | 0 | 2025-02-24 22:19:31 | 0
5051 | 搁置 | 00:18:30 | 07:00:16 | 0 | 3.4956 | 0 | 0 | 2025-02-24 22:19:36 | 0
5052 | 搁置 | 00:18:35 | 07:00:21 | 0 | 3.4955 | 0 | 0 | 2025-02-24 22:19:41 | 0
5053 | 搁置 | 00:18:40 | 07:00:26 | 0 | 3.4955 | 0 | 0 | 2025-02-24 22:19:46 | 0
5054 | 搁置 | 00:18:45 | 07:00:31 | 0 | 3.4953 | 0 | 0 | 2025-02-24 22:19:51 | 0
5055 | 搁置 | 00:18:50 | 07:00:36 | 0 | 3.4951 | 0 | 0 | 2025-02-24 22:19:56 | 0
5056 | 搁置 | 00:18:55 | 07:00:41 | 0 | 3.4951 | 0 | 0 | 2025-02-24 22:20:01 | 0
5057 | 搁置 | 00:19:00 | 07:00:46 | 0 | 3.4948 | 0 | 0 | 2025-02-24 22:20:06 | 0
5058 | 搁置 | 00:19:05 | 07:00:51 | 0 | 3.4948 | 0 | 0 | 2025-02-24 22:20:11 | 0
5059 | 搁置 | 00:19:10 | 07:00:56 | 0 | 3.4947 | 0 | 0 | 2025-02-24 22:20:16 | 0
5060 | 搁置 | 00:19:15 | 07:01:01 | 0 | 3.4946 | 0 | 0 | 2025-02-24 22:20:21 | 0
5061 | 搁置 | 00:19:20 | 07:01:06 | 0 | 3.4944 | 0 | 0 | 2025-02-24 22:20:26 | 0
5062 | 搁置 | 00:19:25 | 07:01:11 | 0 | 3.4943 | 0 | 0 | 2025-02-24 22:20:31 | 0
5063 | 搁置 | 00:19:30 | 07:01:16 | 0 | 3.4943 | 0 | 0 | 2025-02-24 22:20:36 | 0
5064 | 搁置 | 00:19:35 | 07:01:21 | 0 | 3.494 | 0 | 0 | 2025-02-24 22:20:41 | 0
5065 | 搁置 | 00:19:40 | 07:01:26 | 0 | 3.494 | 0 | 0 | 2025-02-24 22:20:46 | 0
5066 | 搁置 | 00:19:45 | 07:01:31 | 0 | 3.4939 | 0 | 0 | 2025-02-24 22:20:51 | 0
5067 | 搁置 | 00:19:50 | 07:01:36 | 0 | 3.4939 | 0 | 0 | 2025-02-24 22:20:56 | 0
5068 | 搁置 | 00:19:55 | 07:01:41 | 0 | 3.4936 | 0 | 0 | 2025-02-24 22:21:01 | 0
5069 | 搁置 | 00:20:00 | 07:01:46 | 0 | 3.4935 | 0 | 0 | 2025-02-24 22:21:06 | 0
5070 | 搁置 | 00:20:05 | 07:01:51 | 0 | 3.4935 | 0 | 0 | 2025-02-24 22:21:11 | 0
5071 | 搁置 | 00:20:10 | 07:01:56 | 0 | 3.4934 | 0 | 0 | 2025-02-24 22:21:16 | 0
5072 | 搁置 | 00:20:15 | 07:02:01 | 0 | 3.4933 | 0 | 0 | 2025-02-24 22:21:21 | 0
5073 | 搁置 | 00:20:20 | 07:02:06 | 0 | 3.493 | 0 | 0 | 2025-02-24 22:21:26 | 0
5074 | 搁置 | 00:20:25 | 07:02:11 | 0 | 3.493 | 0 | 0 | 2025-02-24 22:21:31 | 0
5075 | 搁置 | 00:20:30 | 07:02:16 | 0 | 3.4928 | 0 | 0 | 2025-02-24 22:21:36 | 0
5076 | 搁置 | 00:20:35 | 07:02:21 | 0 | 3.4929 | 0 | 0 | 2025-02-24 22:21:41 | 0
5077 | 搁置 | 00:20:40 | 07:02:26 | 0 | 3.4925 | 0 | 0 | 2025-02-24 22:21:46 | 0
5078 | 搁置 | 00:20:45 | 07:02:31 | 0 | 3.4927 | 0 | 0 | 2025-02-24 22:21:51 | 0
5079 | 搁置 | 00:20:50 | 07:02:36 | 0 | 3.4924 | 0 | 0 | 2025-02-24 22:21:56 | 0
5080 | 搁置 | 00:20:55 | 07:02:41 | 0 | 3.4924 | 0 | 0 | 2025-02-24 22:22:01 | 0
5081 | 搁置 | 00:21:00 | 07:02:46 | 0 | 3.4922 | 0 | 0 | 2025-02-24 22:22:06 | 0
5082 | 搁置 | 00:21:05 | 07:02:51 | 0 | 3.4923 | 0 | 0 | 2025-02-24 22:22:11 | 0
5083 | 搁置 | 00:21:10 | 07:02:56 | 0 | 3.4921 | 0 | 0 | 2025-02-24 22:22:16 | 0
5084 | 搁置 | 00:21:15 | 07:03:01 | 0 | 3.492 | 0 | 0 | 2025-02-24 22:22:21 | 0
5085 | 搁置 | 00:21:20 | 07:03:06 | 0 | 3.4918 | 0 | 0 | 2025-02-24 22:22:26 | 0
5086 | 搁置 | 00:21:25 | 07:03:11 | 0 | 3.4918 | 0 | 0 | 2025-02-24 22:22:31 | 0
5087 | 搁置 | 00:21:30 | 07:03:16 | 0 | 3.4917 | 0 | 0 | 2025-02-24 22:22:36 | 0
5088 | 搁置 | 00:21:35 | 07:03:21 | 0 | 3.4916 | 0 | 0 | 2025-02-24 22:22:41 | 0
5089 | 搁置 | 00:21:40 | 07:03:26 | 0 | 3.4915 | 0 | 0 | 2025-02-24 22:22:46 | 0
5090 | 搁置 | 00:21:45 | 07:03:31 | 0 | 3.4914 | 0 | 0 | 2025-02-24 22:22:51 | 0
5091 | 搁置 | 00:21:50 | 07:03:36 | 0 | 3.4912 | 0 | 0 | 2025-02-24 22:22:56 | 0
5092 | 搁置 | 00:21:55 | 07:03:41 | 0 | 3.4912 | 0 | 0 | 2025-02-24 22:23:01 | 0
5093 | 搁置 | 00:22:00 | 07:03:46 | 0 | 3.4912 | 0 | 0 | 2025-02-24 22:23:06 | 0
5094 | 搁置 | 00:22:05 | 07:03:51 | 0 | 3.491 | 0 | 0 | 2025-02-24 22:23:11 | 0
5095 | 搁置 | 00:22:10 | 07:03:56 | 0 | 3.491 | 0 | 0 | 2025-02-24 22:23:16 | 0
5096 | 搁置 | 00:22:15 | 07:04:01 | 0 | 3.4909 | 0 | 0 | 2025-02-24 22:23:21 | 0
5097 | 搁置 | 00:22:20 | 07:04:06 | 0 | 3.4907 | 0 | 0 | 2025-02-24 22:23:26 | 0
5098 | 搁置 | 00:22:25 | 07:04:11 | 0 | 3.4908 | 0 | 0 | 2025-02-24 22:23:31 | 0
5099 | 搁置 | 00:22:30 | 07:04:16 | 0 | 3.4906 | 0 | 0 | 2025-02-24 22:23:36 | 0
5100 | 搁置 | 00:22:35 | 07:04:21 | 0 | 3.4905 | 0 | 0 | 2025-02-24 22:23:41 | 0
5101 | 搁置 | 00:22:40 | 07:04:26 | 0 | 3.4903 | 0 | 0 | 2025-02-24 22:23:46 | 0
5102 | 搁置 | 00:22:45 | 07:04:31 | 0 | 3.4902 | 0 | 0 | 2025-02-24 22:23:51 | 0
5103 | 搁置 | 00:22:50 | 07:04:36 | 0 | 3.4902 | 0 | 0 | 2025-02-24 22:23:56 | 0
5104 | 搁置 | 00:22:55 | 07:04:41 | 0 | 3.4901 | 0 | 0 | 2025-02-24 22:24:01 | 0
5105 | 搁置 | 00:23:00 | 07:04:46 | 0 | 3.4899 | 0 | 0 | 2025-02-24 22:24:06 | 0
5106 | 搁置 | 00:23:05 | 07:04:51 | 0 | 3.4897 | 0 | 0 | 2025-02-24 22:24:11 | 0
5107 | 搁置 | 00:23:10 | 07:04:56 | 0 | 3.4897 | 0 | 0 | 2025-02-24 22:24:16 | 0
5108 | 搁置 | 00:23:15 | 07:05:01 | 0 | 3.4897 | 0 | 0 | 2025-02-24 22:24:21 | 0
5109 | 搁置 | 00:23:20 | 07:05:06 | 0 | 3.4897 | 0 | 0 | 2025-02-24 22:24:26 | 0
5110 | 搁置 | 00:23:25 | 07:05:11 | 0 | 3.4895 | 0 | 0 | 2025-02-24 22:24:31 | 0
5111 | 搁置 | 00:23:30 | 07:05:16 | 0 | 3.4893 | 0 | 0 | 2025-02-24 22:24:36 | 0
5112 | 搁置 | 00:23:35 | 07:05:21 | 0 | 3.4892 | 0 | 0 | 2025-02-24 22:24:41 | 0
5113 | 搁置 | 00:23:40 | 07:05:26 | 0 | 3.4893 | 0 | 0 | 2025-02-24 22:24:46 | 0
5114 | 搁置 | 00:23:45 | 07:05:31 | 0 | 3.4893 | 0 | 0 | 2025-02-24 22:24:51 | 0
5115 | 搁置 | 00:23:50 | 07:05:36 | 0 | 3.4891 | 0 | 0 | 2025-02-24 22:24:56 | 0
5116 | 搁置 | 00:23:55 | 07:05:41 | 0 | 3.489 | 0 | 0 | 2025-02-24 22:25:01 | 0
5117 | 搁置 | 00:24:00 | 07:05:46 | 0 | 3.4888 | 0 | 0 | 2025-02-24 22:25:06 | 0
5118 | 搁置 | 00:24:05 | 07:05:51 | 0 | 3.4888 | 0 | 0 | 2025-02-24 22:25:11 | 0
5119 | 搁置 | 00:24:10 | 07:05:56 | 0 | 3.4887 | 0 | 0 | 2025-02-24 22:25:16 | 0
5120 | 搁置 | 00:24:15 | 07:06:01 | 0 | 3.4888 | 0 | 0 | 2025-02-24 22:25:21 | 0
5121 | 搁置 | 00:24:20 | 07:06:06 | 0 | 3.4886 | 0 | 0 | 2025-02-24 22:25:26 | 0
5122 | 搁置 | 00:24:25 | 07:06:11 | 0 | 3.4884 | 0 | 0 | 2025-02-24 22:25:31 | 0
5123 | 搁置 | 00:24:30 | 07:06:16 | 0 | 3.4885 | 0 | 0 | 2025-02-24 22:25:36 | 0
5124 | 搁置 | 00:24:35 | 07:06:21 | 0 | 3.4883 | 0 | 0 | 2025-02-24 22:25:41 | 0
5125 | 搁置 | 00:24:40 | 07:06:26 | 0 | 3.4882 | 0 | 0 | 2025-02-24 22:25:46 | 0
5126 | 搁置 | 00:24:45 | 07:06:31 | 0 | 3.4882 | 0 | 0 | 2025-02-24 22:25:51 | 0
5127 | 搁置 | 00:24:50 | 07:06:36 | 0 | 3.4881 | 0 | 0 | 2025-02-24 22:25:56 | 0
5128 | 搁置 | 00:24:55 | 07:06:41 | 0 | 3.4879 | 0 | 0 | 2025-02-24 22:26:01 | 0
5129 | 搁置 | 00:25:00 | 07:06:46 | 0 | 3.488 | 0 | 0 | 2025-02-24 22:26:06 | 0
5130 | 搁置 | 00:25:05 | 07:06:51 | 0 | 3.4879 | 0 | 0 | 2025-02-24 22:26:11 | 0
5131 | 搁置 | 00:25:10 | 07:06:56 | 0 | 3.4876 | 0 | 0 | 2025-02-24 22:26:16 | 0
5132 | 搁置 | 00:25:15 | 07:07:01 | 0 | 3.4876 | 0 | 0 | 2025-02-24 22:26:21 | 0
5133 | 搁置 | 00:25:20 | 07:07:06 | 0 | 3.4876 | 0 | 0 | 2025-02-24 22:26:26 | 0
5134 | 搁置 | 00:25:25 | 07:07:11 | 0 | 3.4874 | 0 | 0 | 2025-02-24 22:26:31 | 0
5135 | 搁置 | 00:25:30 | 07:07:16 | 0 | 3.4874 | 0 | 0 | 2025-02-24 22:26:36 | 0
5136 | 搁置 | 00:25:35 | 07:07:21 | 0 | 3.4873 | 0 | 0 | 2025-02-24 22:26:41 | 0
5137 | 搁置 | 00:25:40 | 07:07:26 | 0 | 3.487 | 0 | 0 | 2025-02-24 22:26:46 | 0
5138 | 搁置 | 00:25:45 | 07:07:31 | 0 | 3.4872 | 0 | 0 | 2025-02-24 22:26:51 | 0
5139 | 搁置 | 00:25:50 | 07:07:36 | 0 | 3.487 | 0 | 0 | 2025-02-24 22:26:56 | 0
5140 | 搁置 | 00:25:55 | 07:07:41 | 0 | 3.487 | 0 | 0 | 2025-02-24 22:27:01 | 0
5141 | 搁置 | 00:26:00 | 07:07:46 | 0 | 3.4869 | 0 | 0 | 2025-02-24 22:27:06 | 0
5142 | 搁置 | 00:26:05 | 07:07:51 | 0 | 3.4867 | 0 | 0 | 2025-02-24 22:27:11 | 0
5143 | 搁置 | 00:26:10 | 07:07:56 | 0 | 3.4868 | 0 | 0 | 2025-02-24 22:27:16 | 0
5144 | 搁置 | 00:26:15 | 07:08:01 | 0 | 3.4867 | 0 | 0 | 2025-02-24 22:27:21 | 0
5145 | 搁置 | 00:26:20 | 07:08:06 | 0 | 3.4865 | 0 | 0 | 2025-02-24 22:27:26 | 0
5146 | 搁置 | 00:26:25 | 07:08:11 | 0 | 3.4863 | 0 | 0 | 2025-02-24 22:27:31 | 0
5147 | 搁置 | 00:26:30 | 07:08:16 | 0 | 3.4864 | 0 | 0 | 2025-02-24 22:27:36 | 0
5148 | 搁置 | 00:26:35 | 07:08:21 | 0 | 3.4862 | 0 | 0 | 2025-02-24 22:27:41 | 0
5149 | 搁置 | 00:26:40 | 07:08:26 | 0 | 3.4863 | 0 | 0 | 2025-02-24 22:27:46 | 0
5150 | 搁置 | 00:26:45 | 07:08:31 | 0 | 3.4862 | 0 | 0 | 2025-02-24 22:27:51 | 0
5151 | 搁置 | 00:26:50 | 07:08:36 | 0 | 3.4862 | 0 | 0 | 2025-02-24 22:27:56 | 0
5152 | 搁置 | 00:26:55 | 07:08:41 | 0 | 3.4861 | 0 | 0 | 2025-02-24 22:28:01 | 0
5153 | 搁置 | 00:27:00 | 07:08:46 | 0 | 3.486 | 0 | 0 | 2025-02-24 22:28:06 | 0
5154 | 搁置 | 00:27:05 | 07:08:51 | 0 | 3.486 | 0 | 0 | 2025-02-24 22:28:11 | 0
5155 | 搁置 | 00:27:10 | 07:08:56 | 0 | 3.4858 | 0 | 0 | 2025-02-24 22:28:16 | 0
5156 | 搁置 | 00:27:15 | 07:09:01 | 0 | 3.4857 | 0 | 0 | 2025-02-24 22:28:21 | 0
5157 | 搁置 | 00:27:20 | 07:09:06 | 0 | 3.4856 | 0 | 0 | 2025-02-24 22:28:26 | 0
5158 | 搁置 | 00:27:25 | 07:09:11 | 0 | 3.4855 | 0 | 0 | 2025-02-24 22:28:31 | 0
5159 | 搁置 | 00:27:30 | 07:09:16 | 0 | 3.4854 | 0 | 0 | 2025-02-24 22:28:36 | 0
5160 | 搁置 | 00:27:35 | 07:09:21 | 0 | 3.4855 | 0 | 0 | 2025-02-24 22:28:41 | 0
5161 | 搁置 | 00:27:40 | 07:09:26 | 0 | 3.4853 | 0 | 0 | 2025-02-24 22:28:46 | 0
5162 | 搁置 | 00:27:45 | 07:09:31 | 0 | 3.4852 | 0 | 0 | 2025-02-24 22:28:51 | 0
5163 | 搁置 | 00:27:50 | 07:09:36 | 0 | 3.4851 | 0 | 0 | 2025-02-24 22:28:56 | 0
5164 | 搁置 | 00:27:55 | 07:09:41 | 0 | 3.4851 | 0 | 0 | 2025-02-24 22:29:01 | 0
5165 | 搁置 | 00:28:00 | 07:09:46 | 0 | 3.485 | 0 | 0 | 2025-02-24 22:29:06 | 0
5166 | 搁置 | 00:28:05 | 07:09:51 | 0 | 3.4848 | 0 | 0 | 2025-02-24 22:29:11 | 0
5167 | 搁置 | 00:28:10 | 07:09:56 | 0 | 3.485 | 0 | 0 | 2025-02-24 22:29:16 | 0
5168 | 搁置 | 00:28:15 | 07:10:01 | 0 | 3.4849 | 0 | 0 | 2025-02-24 22:29:21 | 0
5169 | 搁置 | 00:28:20 | 07:10:06 | 0 | 3.4848 | 0 | 0 | 2025-02-24 22:29:26 | 0
5170 | 搁置 | 00:28:25 | 07:10:11 | 0 | 3.4846 | 0 | 0 | 2025-02-24 22:29:31 | 0
5171 | 搁置 | 00:28:30 | 07:10:16 | 0 | 3.4846 | 0 | 0 | 2025-02-24 22:29:36 | 0
5172 | 搁置 | 00:28:35 | 07:10:21 | 0 | 3.4845 | 0 | 0 | 2025-02-24 22:29:41 | 0
5173 | 搁置 | 00:28:40 | 07:10:26 | 0 | 3.4845 | 0 | 0 | 2025-02-24 22:29:46 | 0
5174 | 搁置 | 00:28:45 | 07:10:31 | 0 | 3.4843 | 0 | 0 | 2025-02-24 22:29:51 | 0
5175 | 搁置 | 00:28:50 | 07:10:36 | 0 | 3.4845 | 0 | 0 | 2025-02-24 22:29:56 | 0
5176 | 搁置 | 00:28:55 | 07:10:41 | 0 | 3.4841 | 0 | 0 | 2025-02-24 22:30:01 | 0
5177 | 搁置 | 00:29:00 | 07:10:46 | 0 | 3.4842 | 0 | 0 | 2025-02-24 22:30:06 | 0
5178 | 搁置 | 00:29:05 | 07:10:51 | 0 | 3.4842 | 0 | 0 | 2025-02-24 22:30:11 | 0
5179 | 搁置 | 00:29:10 | 07:10:56 | 0 | 3.484 | 0 | 0 | 2025-02-24 22:30:16 | 0
5180 | 搁置 | 00:29:15 | 07:11:01 | 0 | 3.4839 | 0 | 0 | 2025-02-24 22:30:21 | 0
5181 | 搁置 | 00:29:20 | 07:11:06 | 0 | 3.484 | 0 | 0 | 2025-02-24 22:30:26 | 0
5182 | 搁置 | 00:29:25 | 07:11:11 | 0 | 3.4837 | 0 | 0 | 2025-02-24 22:30:31 | 0
5183 | 搁置 | 00:29:30 | 07:11:16 | 0 | 3.4838 | 0 | 0 | 2025-02-24 22:30:36 | 0
5184 | 搁置 | 00:29:35 | 07:11:21 | 0 | 3.4837 | 0 | 0 | 2025-02-24 22:30:41 | 0
5185 | 搁置 | 00:29:40 | 07:11:26 | 0 | 3.4837 | 0 | 0 | 2025-02-24 22:30:46 | 0
5186 | 搁置 | 00:29:45 | 07:11:31 | 0 | 3.4835 | 0 | 0 | 2025-02-24 22:30:51 | 0
5187 | 搁置 | 00:29:50 | 07:11:36 | 0 | 3.4834 | 0 | 0 | 2025-02-24 22:30:56 | 0
5188 | 搁置 | 00:29:55 | 07:11:41 | 0 | 3.4834 | 0 | 0 | 2025-02-24 22:31:01 | 0
5189 | 搁置 | 00:30:00 | 07:11:46 | 0 | 3.4835 | 0 | 0 | 2025-02-24 22:31:06 | 0
5190 | 恒流放电 | 00:00:00 | 07:11:46 | -1.0002 | 3.4426 | 0 | 0 | 2025-02-24 22:31:06 | -3.4432
5191 | 恒流放电 | 00:00:05 | 07:11:51 | -0.99966 | 3.3789 | 0.0013885 | 0.0047252 | 2025-02-24 22:31:11 | -3.3777
5192 | 恒流放电 | 00:00:10 | 07:11:56 | -0.99981 | 3.3545 | 0.0027771 | 0.0093834 | 2025-02-24 22:31:16 | -3.3539
5193 | 恒流放电 | 00:00:15 | 07:12:01 | -0.99972 | 3.338 | 0.0041656 | 0.014018 | 2025-02-24 22:31:21 | -3.3371
5194 | 恒流放电 | 00:00:20 | 07:12:06 | -0.99967 | 3.3249 | 0.005554 | 0.018635 | 2025-02-24 22:31:26 | -3.3238
5195 | 恒流放电 | 00:00:25 | 07:12:11 | -0.99965 | 3.3136 | 0.0069425 | 0.023235 | 2025-02-24 22:31:31 | -3.3124
5196 | 恒流放电 | 00:00:30 | 07:12:16 | -0.99953 | 3.304 | 0.0083307 | 0.027822 | 2025-02-24 22:31:36 | -3.3024
5197 | 恒流放电 | 00:00:35 | 07:12:21 | -0.99935 | 3.2953 | 0.0097187 | 0.032396 | 2025-02-24 22:31:41 | -3.2931
5198 | 恒流放电 | 00:00:40 | 07:12:26 | -0.99954 | 3.2876 | 0.011107 | 0.03696 | 2025-02-24 22:31:46 | -3.2861
5199 | 恒流放电 | 00:00:45 | 07:12:31 | -0.99938 | 3.2813 | 0.012495 | 0.041514 | 2025-02-24 22:31:51 | -3.2793
5200 | 恒流放电 | 00:00:50 | 07:12:36 | -0.99941 | 3.2757 | 0.013883 | 0.046061 | 2025-02-24 22:31:56 | -3.2737
5201 | 恒流放电 | 00:00:55 | 07:12:41 | -0.99956 | 3.271 | 0.015271 | 0.050602 | 2025-02-24 22:32:01 | -3.2696
5202 | 恒流放电 | 00:01:00 | 07:12:46 | -0.99945 | 3.2673 | 0.016659 | 0.055138 | 2025-02-24 22:32:06 | -3.2655
5203 | 恒流放电 | 00:01:05 | 07:12:51 | -0.99962 | 3.2644 | 0.018048 | 0.05967 | 2025-02-24 22:32:11 | -3.2632
5204 | 恒流放电 | 00:01:10 | 07:12:56 | -0.9998 | 3.262 | 0.019436 | 0.064273 | 2025-02-24 22:32:16 | -3.2613
5205 | 恒流放电 | 00:01:15 | 07:13:01 | -0.99958 | 3.26 | 0.020824 | 0.068799 | 2025-02-24 22:32:21 | -3.2586
5206 | 恒流放电 | 00:01:20 | 07:13:06 | -0.99952 | 3.2585 | 0.022212 | 0.073323 | 2025-02-24 22:32:26 | -3.2569
5207 | 恒流放电 | 00:01:25 | 07:13:11 | -0.99959 | 3.2573 | 0.0236 | 0.077845 | 2025-02-24 22:32:31 | -3.256
5208 | 恒流放电 | 00:01:30 | 07:13:16 | -0.99975 | 3.2564 | 0.024989 | 0.082367 | 2025-02-24 22:32:36 | -3.2556
5209 | 恒流放电 | 00:01:35 | 07:13:21 | -0.99964 | 3.2558 | 0.026377 | 0.086887 | 2025-02-24 22:32:41 | -3.2546
5210 | 恒流放电 | 00:01:40 | 07:13:26 | -0.99979 | 3.2553 | 0.027766 | 0.091407 | 2025-02-24 22:32:46 | -3.2547
5211 | 恒流放电 | 00:01:45 | 07:13:31 | -0.99968 | 3.255 | 0.029154 | 0.095927 | 2025-02-24 22:32:51 | -3.2539
5212 | 恒流放电 | 00:01:50 | 07:13:36 | -0.99976 | 3.2546 | 0.030543 | 0.10045 | 2025-02-24 22:32:56 | -3.2538
5213 | 恒流放电 | 00:01:55 | 07:13:41 | -0.99979 | 3.2544 | 0.031932 | 0.10496 | 2025-02-24 22:33:01 | -3.2537
5214 | 恒流放电 | 00:02:00 | 07:13:46 | -0.99962 | 3.2542 | 0.03332 | 0.10948 | 2025-02-24 22:33:06 | -3.253
5215 | 恒流放电 | 00:02:05 | 07:13:51 | -0.99965 | 3.254 | 0.034708 | 0.114 | 2025-02-24 22:33:11 | -3.2529
5216 | 恒流放电 | 00:02:10 | 07:13:56 | -0.99984 | 3.254 | 0.036097 | 0.11852 | 2025-02-24 22:33:16 | -3.2535
5217 | 恒流放电 | 00:02:15 | 07:14:01 | -0.99953 | 3.2537 | 0.037485 | 0.12304 | 2025-02-24 22:33:21 | -3.2521
5218 | 恒流放电 | 00:02:20 | 07:14:06 | -0.99967 | 3.2539 | 0.038874 | 0.12756 | 2025-02-24 22:33:26 | -3.2528
5219 | 恒流放电 | 00:02:25 | 07:14:11 | -0.99977 | 3.2538 | 0.040262 | 0.13208 | 2025-02-24 22:33:31 | -3.2531
5220 | 恒流放电 | 00:02:30 | 07:14:16 | -0.99969 | 3.2538 | 0.041651 | 0.1366 | 2025-02-24 22:33:36 | -3.2528
5221 | 恒流放电 | 00:02:35 | 07:14:21 | -0.99958 | 3.2538 | 0.043039 | 0.14111 | 2025-02-24 22:33:41 | -3.2524
5222 | 恒流放电 | 00:02:40 | 07:14:26 | -0.99953 | 3.2537 | 0.044427 | 0.14563 | 2025-02-24 22:33:46 | -3.2521
5223 | 恒流放电 | 00:02:45 | 07:14:31 | -0.99974 | 3.2536 | 0.045816 | 0.15015 | 2025-02-24 22:33:51 | -3.2527
5224 | 恒流放电 | 00:02:50 | 07:14:36 | -0.99966 | 3.2536 | 0.047204 | 0.15467 | 2025-02-24 22:33:56 | -3.2525
5225 | 恒流放电 | 00:02:55 | 07:14:41 | -0.9996 | 3.2537 | 0.048592 | 0.15918 | 2025-02-24 22:34:01 | -3.2524
5226 | 恒流放电 | 00:03:00 | 07:14:46 | -0.99961 | 3.2535 | 0.049981 | 0.1637 | 2025-02-24 22:34:06 | -3.2522
5227 | 恒流放电 | 00:03:05 | 07:14:51 | -0.99951 | 3.2536 | 0.051369 | 0.16822 | 2025-02-24 22:34:11 | -3.252
5228 | 恒流放电 | 00:03:10 | 07:14:56 | -0.99953 | 3.2536 | 0.052757 | 0.17273 | 2025-02-24 22:34:16 | -3.2521
5229 | 恒流放电 | 00:03:15 | 07:15:01 | -0.99925 | 3.2535 | 0.054145 | 0.17725 | 2025-02-24 22:34:21 | -3.2511
5230 | 恒流放电 | 00:03:20 | 07:15:06 | -0.99967 | 3.2534 | 0.055534 | 0.18177 | 2025-02-24 22:34:26 | -3.2523
5231 | 恒流放电 | 00:03:25 | 07:15:11 | -0.9994 | 3.2535 | 0.056922 | 0.18628 | 2025-02-24 22:34:31 | -3.2515
5232 | 恒流放电 | 00:03:30 | 07:15:16 | -0.99932 | 3.2535 | 0.05831 | 0.1908 | 2025-02-24 22:34:36 | -3.2513
5233 | 恒流放电 | 00:03:35 | 07:15:21 | -0.9993 | 3.2534 | 0.059698 | 0.19531 | 2025-02-24 22:34:41 | -3.2511
5234 | 恒流放电 | 00:03:40 | 07:15:26 | -0.99928 | 3.2534 | 0.061086 | 0.19983 | 2025-02-24 22:34:46 | -3.2511
5235 | 恒流放电 | 00:03:45 | 07:15:31 | -0.99969 | 3.2531 | 0.062474 | 0.20435 | 2025-02-24 22:34:51 | -3.2521
5236 | 恒流放电 | 00:03:50 | 07:15:36 | -0.99943 | 3.2533 | 0.063862 | 0.20886 | 2025-02-24 22:34:56 | -3.2515
5237 | 恒流放电 | 00:03:55 | 07:15:41 | -0.99962 | 3.2532 | 0.065251 | 0.21338 | 2025-02-24 22:35:01 | -3.252
5238 | 恒流放电 | 00:04:00 | 07:15:46 | -0.99953 | 3.2533 | 0.066639 | 0.21789 | 2025-02-24 22:35:06 | -3.2517
5239 | 恒流放电 | 00:04:05 | 07:15:51 | -0.99948 | 3.2532 | 0.068027 | 0.22241 | 2025-02-24 22:35:11 | -3.2515
5240 | 恒流放电 | 00:04:10 | 07:15:56 | -0.99951 | 3.2531 | 0.069415 | 0.22693 | 2025-02-24 22:35:16 | -3.2515
5241 | 恒流放电 | 00:04:15 | 07:16:01 | -0.99969 | 3.2532 | 0.070804 | 0.23144 | 2025-02-24 22:35:21 | -3.2522
5242 | 恒流放电 | 00:04:20 | 07:16:06 | -0.99952 | 3.2533 | 0.072192 | 0.23596 | 2025-02-24 22:35:26 | -3.2517
5243 | 恒流放电 | 00:04:25 | 07:16:11 | -0.99977 | 3.2533 | 0.073581 | 0.24048 | 2025-02-24 22:35:31 | -3.2525
5244 | 恒流放电 | 00:04:30 | 07:16:16 | -0.99972 | 3.2533 | 0.074969 | 0.245 | 2025-02-24 22:35:36 | -3.2524
5245 | 恒流放电 | 00:04:35 | 07:16:21 | -0.99974 | 3.2532 | 0.076358 | 0.24951 | 2025-02-24 22:35:41 | -3.2523
5246 | 恒流放电 | 00:04:40 | 07:16:26 | -0.99979 | 3.2532 | 0.077746 | 0.25403 | 2025-02-24 22:35:46 | -3.2525
5247 | 恒流放电 | 00:04:45 | 07:16:31 | -0.99983 | 3.2532 | 0.079135 | 0.25855 | 2025-02-24 22:35:51 | -3.2526
5248 | 恒流放电 | 00:04:50 | 07:16:36 | -0.99969 | 3.2532 | 0.080523 | 0.26306 | 2025-02-24 22:35:56 | -3.2522
5249 | 恒流放电 | 00:04:55 | 07:16:41 | -0.99972 | 3.2532 | 0.081912 | 0.26758 | 2025-02-24 22:36:01 | -3.2523
5250 | 恒流放电 | 00:05:00 | 07:16:46 | -0.99969 | 3.2531 | 0.0833 | 0.2721 | 2025-02-24 22:36:06 | -3.2521
5251 | 恒流放电 | 00:05:05 | 07:16:51 | -0.99981 | 3.253 | 0.084689 | 0.27662 | 2025-02-24 22:36:11 | -3.2524
5252 | 恒流放电 | 00:05:10 | 07:16:56 | -0.99988 | 3.2532 | 0.086078 | 0.28113 | 2025-02-24 22:36:16 | -3.2528
5253 | 恒流放电 | 00:05:15 | 07:17:01 | -0.99967 | 3.253 | 0.087466 | 0.28565 | 2025-02-24 22:36:21 | -3.2519
5254 | 恒流放电 | 00:05:20 | 07:17:06 | -0.99978 | 3.2531 | 0.088855 | 0.29017 | 2025-02-24 22:36:26 | -3.2524
5255 | 恒流放电 | 00:05:25 | 07:17:11 | -0.99976 | 3.253 | 0.090243 | 0.29468 | 2025-02-24 22:36:31 | -3.2522
5256 | 恒流放电 | 00:05:30 | 07:17:16 | -0.99984 | 3.2531 | 0.091631 | 0.2992 | 2025-02-24 22:36:36 | -3.2526
5257 | 恒流放电 | 00:05:35 | 07:17:21 | -0.99955 | 3.2529 | 0.09302 | 0.30372 | 2025-02-24 22:36:41 | -3.2515
5258 | 恒流放电 | 00:05:40 | 07:17:26 | -0.99956 | 3.2529 | 0.094408 | 0.30823 | 2025-02-24 22:36:46 | -3.2515
5259 | 恒流放电 | 00:05:45 | 07:17:31 | -0.99963 | 3.2528 | 0.095796 | 0.31275 | 2025-02-24 22:36:51 | -3.2516
5260 | 恒流放电 | 00:05:50 | 07:17:36 | -0.99954 | 3.2531 | 0.097184 | 0.31726 | 2025-02-24 22:36:56 | -3.2516
5261 | 恒流放电 | 00:05:55 | 07:17:41 | -0.9995 | 3.2528 | 0.098573 | 0.32178 | 2025-02-24 22:37:01 | -3.2512
5262 | 恒流放电 | 00:06:00 | 07:17:46 | -0.99955 | 3.2529 | 0.099961 | 0.32629 | 2025-02-24 22:37:06 | -3.2514
5263 | 恒流放电 | 00:06:05 | 07:17:51 | -0.99943 | 3.2529 | 0.10135 | 0.33081 | 2025-02-24 22:37:11 | -3.251
5264 | 恒流放电 | 00:06:10 | 07:17:56 | -0.99938 | 3.2529 | 0.10274 | 0.33532 | 2025-02-24 22:37:16 | -3.2508
5265 | 恒流放电 | 00:06:15 | 07:18:01 | -0.99929 | 3.253 | 0.10412 | 0.33984 | 2025-02-24 22:37:21 | -3.2507
5266 | 恒流放电 | 00:06:20 | 07:18:06 | -0.99935 | 3.2528 | 0.10551 | 0.34435 | 2025-02-24 22:37:26 | -3.2507
5267 | 恒流放电 | 00:06:25 | 07:18:11 | -0.99952 | 3.2528 | 0.1069 | 0.34887 | 2025-02-24 22:37:31 | -3.2512
5268 | 恒流放电 | 00:06:30 | 07:18:16 | -0.9992 | 3.2528 | 0.10829 | 0.35338 | 2025-02-24 22:37:36 | -3.2502
5269 | 恒流放电 | 00:06:35 | 07:18:21 | -0.9995 | 3.2527 | 0.10968 | 0.3579 | 2025-02-24 22:37:41 | -3.2511
5270 | 恒流放电 | 00:06:40 | 07:18:26 | -0.99959 | 3.2528 | 0.11107 | 0.36242 | 2025-02-24 22:37:46 | -3.2514
5271 | 恒流放电 | 00:06:45 | 07:18:31 | -0.99958 | 3.2526 | 0.11245 | 0.36693 | 2025-02-24 22:37:51 | -3.2512
5272 | 恒流放电 | 00:06:50 | 07:18:36 | -0.99959 | 3.2529 | 0.11384 | 0.37145 | 2025-02-24 22:37:56 | -3.2516
5273 | 恒流放电 | 00:06:55 | 07:18:41 | -0.99958 | 3.2525 | 0.11523 | 0.37597 | 2025-02-24 22:38:01 | -3.2511
5274 | 恒流放电 | 00:07:00 | 07:18:46 | -0.99976 | 3.2526 | 0.11662 | 0.38048 | 2025-02-24 22:38:06 | -3.2519
5275 | 恒流放电 | 00:07:05 | 07:18:51 | -0.99967 | 3.2526 | 0.11801 | 0.385 | 2025-02-24 22:38:11 | -3.2515
5276 | 恒流放电 | 00:07:10 | 07:18:56 | -0.99982 | 3.2526 | 0.1194 | 0.38951 | 2025-02-24 22:38:16 | -3.252
5277 | 恒流放电 | 00:07:15 | 07:19:01 | -0.99971 | 3.2526 | 0.12079 | 0.39403 | 2025-02-24 22:38:21 | -3.2517
5278 | 恒流放电 | 00:07:20 | 07:19:06 | -0.99972 | 3.2524 | 0.12217 | 0.39855 | 2025-02-24 22:38:26 | -3.2515
5279 | 恒流放电 | 00:07:25 | 07:19:11 | -0.99982 | 3.2524 | 0.12356 | 0.40306 | 2025-02-24 22:38:31 | -3.2519
5280 | 恒流放电 | 00:07:30 | 07:19:16 | -0.99957 | 3.2525 | 0.12495 | 0.40758 | 2025-02-24 22:38:36 | -3.2511
5281 | 恒流放电 | 00:07:35 | 07:19:21 | -0.99964 | 3.2524 | 0.12634 | 0.41209 | 2025-02-24 22:38:41 | -3.2512
5282 | 恒流放电 | 00:07:40 | 07:19:26 | -0.99974 | 3.2524 | 0.12773 | 0.41661 | 2025-02-24 22:38:46 | -3.2516
5283 | 恒流放电 | 00:07:45 | 07:19:31 | -0.99975 | 3.2523 | 0.12912 | 0.42112 | 2025-02-24 22:38:51 | -3.2514
5284 | 恒流放电 | 00:07:50 | 07:19:36 | -0.99967 | 3.2525 | 0.1305 | 0.42564 | 2025-02-24 22:38:56 | -3.2514
5285 | 恒流放电 | 00:07:55 | 07:19:41 | -0.99971 | 3.2524 | 0.13189 | 0.43016 | 2025-02-24 22:39:01 | -3.2514
5286 | 恒流放电 | 00:08:00 | 07:19:46 | -0.99967 | 3.2524 | 0.13328 | 0.43467 | 2025-02-24 22:39:06 | -3.2513
5287 | 恒流放电 | 00:08:05 | 07:19:51 | -0.99969 | 3.2523 | 0.13467 | 0.43919 | 2025-02-24 22:39:11 | -3.2513
5288 | 恒流放电 | 00:08:10 | 07:19:56 | -0.99979 | 3.2522 | 0.13606 | 0.4437 | 2025-02-24 22:39:16 | -3.2515
5289 | 恒流放电 | 00:08:15 | 07:20:01 | -0.99977 | 3.2523 | 0.13745 | 0.44822 | 2025-02-24 22:39:21 | -3.2516
5290 | 恒流放电 | 00:08:20 | 07:20:06 | -0.9998 | 3.252 | 0.13884 | 0.45274 | 2025-02-24 22:39:26 | -3.2514
5291 | 恒流放电 | 00:08:25 | 07:20:11 | -0.99977 | 3.2522 | 0.14022 | 0.45725 | 2025-02-24 22:39:31 | -3.2514
5292 | 恒流放电 | 00:08:30 | 07:20:16 | -0.99973 | 3.2523 | 0.14161 | 0.46177 | 2025-02-24 22:39:36 | -3.2514
5293 | 恒流放电 | 00:08:35 | 07:20:21 | -0.9998 | 3.252 | 0.143 | 0.46628 | 2025-02-24 22:39:41 | -3.2513
5294 | 恒流放电 | 00:08:40 | 07:20:26 | -0.99969 | 3.2523 | 0.14439 | 0.4708 | 2025-02-24 22:39:46 | -3.2513
5295 | 恒流放电 | 00:08:45 | 07:20:31 | -0.99967 | 3.2519 | 0.14578 | 0.47531 | 2025-02-24 22:39:51 | -3.2508
5296 | 恒流放电 | 00:08:50 | 07:20:36 | -0.99949 | 3.2522 | 0.14717 | 0.47983 | 2025-02-24 22:39:56 | -3.2505
5297 | 恒流放电 | 00:08:55 | 07:20:41 | -0.9995 | 3.2521 | 0.14855 | 0.48434 | 2025-02-24 22:40:01 | -3.2504
5298 | 恒流放电 | 00:09:00 | 07:20:46 | -0.99957 | 3.2521 | 0.14994 | 0.48886 | 2025-02-24 22:40:06 | -3.2507
5299 | 恒流放电 | 00:09:05 | 07:20:51 | -0.99936 | 3.2521 | 0.15133 | 0.49337 | 2025-02-24 22:40:11 | -3.25
5300 | 恒流放电 | 00:09:10 | 07:20:56 | -0.99943 | 3.2519 | 0.15272 | 0.49789 | 2025-02-24 22:40:16 | -3.25
5301 | 恒流放电 | 00:09:15 | 07:21:01 | -0.99931 | 3.2519 | 0.15411 | 0.5024 | 2025-02-24 22:40:21 | -3.2496
5302 | 恒流放电 | 00:09:20 | 07:21:06 | -0.99946 | 3.2521 | 0.15549 | 0.50691 | 2025-02-24 22:40:26 | -3.2503
5303 | 恒流放电 | 00:09:25 | 07:21:11 | -0.9995 | 3.2519 | 0.15688 | 0.51143 | 2025-02-24 22:40:31 | -3.2502
5304 | 恒流放电 | 00:09:30 | 07:21:16 | -0.9994 | 3.2519 | 0.15827 | 0.51594 | 2025-02-24 22:40:36 | -3.25
5305 | 恒流放电 | 00:09:35 | 07:21:21 | -0.99952 | 3.2518 | 0.15966 | 0.52046 | 2025-02-24 22:40:41 | -3.2503
5306 | 恒流放电 | 00:09:40 | 07:21:26 | -0.99961 | 3.252 | 0.16105 | 0.52497 | 2025-02-24 22:40:46 | -3.2507
5307 | 恒流放电 | 00:09:45 | 07:21:31 | -0.99947 | 3.2519 | 0.16244 | 0.52949 | 2025-02-24 22:40:51 | -3.2502
5308 | 恒流放电 | 00:09:50 | 07:21:36 | -0.99945 | 3.2518 | 0.16382 | 0.534 | 2025-02-24 22:40:56 | -3.25
5309 | 恒流放电 | 00:09:55 | 07:21:41 | -0.99963 | 3.2518 | 0.16521 | 0.53851 | 2025-02-24 22:41:01 | -3.2506
5310 | 恒流放电 | 00:10:00 | 07:21:46 | -0.99971 | 3.2515 | 0.1666 | 0.54303 | 2025-02-24 22:41:06 | -3.2506
5311 | 恒流放电 | 00:10:05 | 07:21:51 | -0.9996 | 3.2517 | 0.16799 | 0.54754 | 2025-02-24 22:41:11 | -3.2504
5312 | 恒流放电 | 00:10:10 | 07:21:56 | -0.99973 | 3.2518 | 0.16938 | 0.55206 | 2025-02-24 22:41:16 | -3.2509
5313 | 恒流放电 | 00:10:15 | 07:22:01 | -0.99975 | 3.2515 | 0.17077 | 0.55657 | 2025-02-24 22:41:21 | -3.2507
5314 | 恒流放电 | 00:10:20 | 07:22:06 | -0.9997 | 3.2515 | 0.17215 | 0.56109 | 2025-02-24 22:41:26 | -3.2505
5315 | 恒流放电 | 00:10:25 | 07:22:11 | -0.99974 | 3.2515 | 0.17354 | 0.5656 | 2025-02-24 22:41:31 | -3.2506
5316 | 恒流放电 | 00:10:30 | 07:22:16 | -0.99978 | 3.2515 | 0.17493 | 0.57012 | 2025-02-24 22:41:36 | -3.2507
5317 | 恒流放电 | 00:10:35 | 07:22:21 | -0.9997 | 3.2515 | 0.17632 | 0.57463 | 2025-02-24 22:41:41 | -3.2505
5318 | 恒流放电 | 00:10:40 | 07:22:26 | -0.99967 | 3.2514 | 0.17771 | 0.57915 | 2025-02-24 22:41:46 | -3.2503
5319 | 恒流放电 | 00:10:45 | 07:22:31 | -0.9997 | 3.2513 | 0.1791 | 0.58366 | 2025-02-24 22:41:51 | -3.2503
5320 | 恒流放电 | 00:10:50 | 07:22:36 | -0.99969 | 3.2512 | 0.18049 | 0.58817 | 2025-02-24 22:41:56 | -3.2501
5321 | 恒流放电 | 00:10:55 | 07:22:41 | -0.99983 | 3.2513 | 0.18187 | 0.59269 | 2025-02-24 22:42:01 | -3.2507
5322 | 恒流放电 | 00:11:00 | 07:22:46 | -0.99957 | 3.2512 | 0.18326 | 0.5972 | 2025-02-24 22:42:06 | -3.2499
5323 | 恒流放电 | 00:11:05 | 07:22:51 | -0.99967 | 3.2512 | 0.18465 | 0.60172 | 2025-02-24 22:42:11 | -3.2501
5324 | 恒流放电 | 00:11:10 | 07:22:56 | -0.99974 | 3.2512 | 0.18604 | 0.60623 | 2025-02-24 22:42:16 | -3.2504
5325 | 恒流放电 | 00:11:15 | 07:23:01 | -0.99989 | 3.2511 | 0.18743 | 0.61075 | 2025-02-24 22:42:21 | -3.2507
5326 | 恒流放电 | 00:11:20 | 07:23:06 | -0.99964 | 3.2509 | 0.18882 | 0.61526 | 2025-02-24 22:42:26 | -3.2497
5327 | 恒流放电 | 00:11:25 | 07:23:11 | -0.99966 | 3.251 | 0.1902 | 0.61977 | 2025-02-24 22:42:31 | -3.2499
5328 | 恒流放电 | 00:11:30 | 07:23:16 | -0.99959 | 3.251 | 0.19159 | 0.62429 | 2025-02-24 22:42:36 | -3.2497
5329 | 恒流放电 | 00:11:35 | 07:23:21 | -0.99965 | 3.251 | 0.19298 | 0.6288 | 2025-02-24 22:42:41 | -3.2499
5330 | 恒流放电 | 00:11:40 | 07:23:26 | -0.99957 | 3.2508 | 0.19437 | 0.63331 | 2025-02-24 22:42:46 | -3.2494
5331 | 恒流放电 | 00:11:45 | 07:23:31 | -0.99966 | 3.2507 | 0.19576 | 0.63783 | 2025-02-24 22:42:51 | -3.2496
5332 | 恒流放电 | 00:11:50 | 07:23:36 | -0.99935 | 3.2509 | 0.19715 | 0.64234 | 2025-02-24 22:42:56 | -3.2488
5333 | 恒流放电 | 00:11:55 | 07:23:41 | -0.99943 | 3.2507 | 0.19853 | 0.64685 | 2025-02-24 22:43:01 | -3.2489
5334 | 恒流放电 | 00:12:00 | 07:23:46 | -0.99932 | 3.2506 | 0.19992 | 0.65136 | 2025-02-24 22:43:06 | -3.2484
5335 | 恒流放电 | 00:12:05 | 07:23:51 | -0.99928 | 3.2506 | 0.20131 | 0.65588 | 2025-02-24 22:43:11 | -3.2482
5336 | 恒流放电 | 00:12:10 | 07:23:56 | -0.99926 | 3.2506 | 0.2027 | 0.66039 | 2025-02-24 22:43:16 | -3.2482
5337 | 恒流放电 | 00:12:15 | 07:24:01 | -0.99934 | 3.2506 | 0.20409 | 0.6649 | 2025-02-24 22:43:21 | -3.2484
5338 | 恒流放电 | 00:12:20 | 07:24:06 | -0.99938 | 3.2507 | 0.20547 | 0.66941 | 2025-02-24 22:43:26 | -3.2486
5339 | 恒流放电 | 00:12:25 | 07:24:11 | -0.99946 | 3.2507 | 0.20686 | 0.67392 | 2025-02-24 22:43:31 | -3.2489
5340 | 恒流放电 | 00:12:30 | 07:24:16 | -0.99946 | 3.2503 | 0.20825 | 0.67844 | 2025-02-24 22:43:36 | -3.2486
5341 | 恒流放电 | 00:12:35 | 07:24:21 | -0.99953 | 3.2505 | 0.20964 | 0.68295 | 2025-02-24 22:43:41 | -3.249
5342 | 恒流放电 | 00:12:40 | 07:24:26 | -0.99956 | 3.2503 | 0.21103 | 0.68746 | 2025-02-24 22:43:46 | -3.2489
5343 | 恒流放电 | 00:12:45 | 07:24:31 | -0.99962 | 3.2503 | 0.21242 | 0.69197 | 2025-02-24 22:43:51 | -3.2491
5344 | 恒流放电 | 00:12:50 | 07:24:36 | -0.99962 | 3.2504 | 0.2138 | 0.69649 | 2025-02-24 22:43:56 | -3.2491
5345 | 恒流放电 | 00:12:55 | 07:24:41 | -0.99959 | 3.2504 | 0.21519 | 0.701 | 2025-02-24 22:44:01 | -3.2491
5346 | 恒流放电 | 00:13:00 | 07:24:46 | -0.99979 | 3.2503 | 0.21658 | 0.70551 | 2025-02-24 22:44:06 | -3.2497
5347 | 恒流放电 | 00:13:05 | 07:24:51 | -0.99982 | 3.2502 | 0.21797 | 0.71003 | 2025-02-24 22:44:11 | -3.2496
5348 | 恒流放电 | 00:13:10 | 07:24:56 | -0.99978 | 3.2502 | 0.21936 | 0.71454 | 2025-02-24 22:44:16 | -3.2494
5349 | 恒流放电 | 00:13:15 | 07:25:01 | -0.99963 | 3.2501 | 0.22075 | 0.71905 | 2025-02-24 22:44:21 | -3.2489
5350 | 恒流放电 | 00:13:20 | 07:25:06 | -0.9995 | 3.2501 | 0.22213 | 0.72356 | 2025-02-24 22:44:26 | -3.2485
5351 | 恒流放电 | 00:13:25 | 07:25:11 | -0.99969 | 3.2501 | 0.22352 | 0.72808 | 2025-02-24 22:44:31 | -3.2491
5352 | 恒流放电 | 00:13:30 | 07:25:16 | -0.99987 | 3.2499 | 0.22491 | 0.73259 | 2025-02-24 22:44:36 | -3.2495
5353 | 恒流放电 | 00:13:35 | 07:25:21 | -0.99976 | 3.25 | 0.2263 | 0.7371 | 2025-02-24 22:44:41 | -3.2492
5354 | 恒流放电 | 00:13:40 | 07:25:26 | -0.99967 | 3.25 | 0.22769 | 0.74161 | 2025-02-24 22:44:46 | -3.2489
5355 | 恒流放电 | 00:13:45 | 07:25:31 | -0.99979 | 3.2497 | 0.22908 | 0.74613 | 2025-02-24 22:44:51 | -3.2491
5356 | 恒流放电 | 00:13:50 | 07:25:36 | -0.99983 | 3.2498 | 0.23047 | 0.75064 | 2025-02-24 22:44:56 | -3.2492
5357 | 恒流放电 | 00:13:55 | 07:25:41 | -0.99951 | 3.2501 | 0.23185 | 0.75515 | 2025-02-24 22:45:01 | -3.2485
5358 | 恒流放电 | 00:14:00 | 07:25:46 | -0.99958 | 3.2497 | 0.23324 | 0.75966 | 2025-02-24 22:45:06 | -3.2483
5359 | 恒流放电 | 00:14:05 | 07:25:51 | -0.99976 | 3.2497 | 0.23463 | 0.76417 | 2025-02-24 22:45:11 | -3.249
5360 | 恒流放电 | 00:14:10 | 07:25:56 | -0.99979 | 3.2497 | 0.23602 | 0.76869 | 2025-02-24 22:45:16 | -3.249
5361 | 恒流放电 | 00:14:15 | 07:26:01 | -0.99964 | 3.2497 | 0.23741 | 0.7732 | 2025-02-24 22:45:21 | -3.2485
5362 | 恒流放电 | 00:14:20 | 07:26:06 | -0.99973 | 3.2497 | 0.2388 | 0.77771 | 2025-02-24 22:45:26 | -3.2488
5363 | 恒流放电 | 00:14:25 | 07:26:11 | -0.99965 | 3.2496 | 0.24018 | 0.78222 | 2025-02-24 22:45:31 | -3.2484
5364 | 恒流放电 | 00:14:30 | 07:26:16 | -0.99944 | 3.2495 | 0.24157 | 0.78673 | 2025-02-24 22:45:36 | -3.2477
5365 | 恒流放电 | 00:14:35 | 07:26:21 | -0.99961 | 3.2495 | 0.24296 | 0.79125 | 2025-02-24 22:45:41 | -3.2483
5366 | 恒流放电 | 00:14:40 | 07:26:26 | -0.99942 | 3.2493 | 0.24435 | 0.79576 | 2025-02-24 22:45:46 | -3.2474
5367 | 恒流放电 | 00:14:45 | 07:26:31 | -0.9995 | 3.2493 | 0.24574 | 0.80027 | 2025-02-24 22:45:51 | -3.2477
5368 | 恒流放电 | 00:14:50 | 07:26:36 | -0.99942 | 3.2492 | 0.24713 | 0.80478 | 2025-02-24 22:45:56 | -3.2473
5369 | 恒流放电 | 00:14:55 | 07:26:41 | -0.99944 | 3.2494 | 0.24851 | 0.80929 | 2025-02-24 22:46:01 | -3.2475
5370 | 恒流放电 | 00:15:00 | 07:26:46 | -0.99943 | 3.2492 | 0.2499 | 0.8138 | 2025-02-24 22:46:06 | -3.2473
5371 | 恒流放电 | 00:15:05 | 07:26:51 | -0.99924 | 3.2492 | 0.25129 | 0.81831 | 2025-02-24 22:46:11 | -3.2467
5372 | 恒流放电 | 00:15:10 | 07:26:56 | -0.9994 | 3.2492 | 0.25268 | 0.82282 | 2025-02-24 22:46:16 | -3.2473
5373 | 恒流放电 | 00:15:15 | 07:27:01 | -0.99948 | 3.2491 | 0.25407 | 0.82733 | 2025-02-24 22:46:21 | -3.2474
5374 | 恒流放电 | 00:15:20 | 07:27:06 | -0.99943 | 3.2491 | 0.25545 | 0.83184 | 2025-02-24 22:46:26 | -3.2472
5375 | 恒流放电 | 00:15:25 | 07:27:11 | -0.99943 | 3.249 | 0.25684 | 0.83635 | 2025-02-24 22:46:31 | -3.2471
5376 | 恒流放电 | 00:15:30 | 07:27:16 | -0.99937 | 3.2489 | 0.25823 | 0.84086 | 2025-02-24 22:46:36 | -3.2468
5377 | 恒流放电 | 00:15:35 | 07:27:21 | -0.99954 | 3.2488 | 0.25962 | 0.84537 | 2025-02-24 22:46:41 | -3.2473
5378 | 恒流放电 | 00:15:40 | 07:27:26 | -0.99957 | 3.2489 | 0.26101 | 0.84988 | 2025-02-24 22:46:46 | -3.2475
5379 | 恒流放电 | 00:15:45 | 07:27:31 | -0.99968 | 3.2489 | 0.26239 | 0.85439 | 2025-02-24 22:46:51 | -3.2478
5380 | 恒流放电 | 00:15:50 | 07:27:36 | -0.99972 | 3.2487 | 0.26378 | 0.8589 | 2025-02-24 22:46:56 | -3.2478
5381 | 恒流放电 | 00:15:55 | 07:27:41 | -0.99956 | 3.2487 | 0.26517 | 0.86341 | 2025-02-24 22:47:01 | -3.2473
5382 | 恒流放电 | 00:16:00 | 07:27:46 | -0.99971 | 3.2486 | 0.26656 | 0.86792 | 2025-02-24 22:47:06 | -3.2477
5383 | 恒流放电 | 00:16:05 | 07:27:51 | -0.9998 | 3.2487 | 0.26795 | 0.87243 | 2025-02-24 22:47:11 | -3.2481
5384 | 恒流放电 | 00:16:10 | 07:27:56 | -0.99982 | 3.2485 | 0.26934 | 0.87694 | 2025-02-24 22:47:16 | -3.2479
5385 | 恒流放电 | 00:16:15 | 07:28:01 | -0.99958 | 3.2486 | 0.27073 | 0.88145 | 2025-02-24 22:47:21 | -3.2473
5386 | 恒流放电 | 00:16:20 | 07:28:06 | -0.99967 | 3.2485 | 0.27211 | 0.88596 | 2025-02-24 22:47:26 | -3.2475
5387 | 恒流放电 | 00:16:25 | 07:28:11 | -0.99957 | 3.2483 | 0.2735 | 0.89047 | 2025-02-24 22:47:31 | -3.2469
5388 | 恒流放电 | 00:16:30 | 07:28:16 | -0.99967 | 3.2483 | 0.27489 | 0.89498 | 2025-02-24 22:47:36 | -3.2473
5389 | 恒流放电 | 00:16:35 | 07:28:21 | -0.99978 | 3.2482 | 0.27628 | 0.89949 | 2025-02-24 22:47:41 | -3.2475
5390 | 恒流放电 | 00:16:40 | 07:28:26 | -0.99969 | 3.2482 | 0.27767 | 0.904 | 2025-02-24 22:47:46 | -3.2472
5391 | 恒流放电 | 00:16:45 | 07:28:31 | -0.99967 | 3.2482 | 0.27906 | 0.90851 | 2025-02-24 22:47:51 | -3.2472
5392 | 恒流放电 | 00:16:50 | 07:28:36 | -0.99981 | 3.2482 | 0.28044 | 0.91302 | 2025-02-24 22:47:56 | -3.2476
5393 | 恒流放电 | 00:16:55 | 07:28:41 | -0.99976 | 3.2483 | 0.28183 | 0.91753 | 2025-02-24 22:48:01 | -3.2475
5394 | 恒流放电 | 00:17:00 | 07:28:46 | -0.99963 | 3.2481 | 0.28322 | 0.92204 | 2025-02-24 22:48:06 | -3.2469
5395 | 恒流放电 | 00:17:05 | 07:28:51 | -0.99973 | 3.2481 | 0.28461 | 0.92655 | 2025-02-24 22:48:11 | -3.2472
5396 | 恒流放电 | 00:17:10 | 07:28:56 | -0.99989 | 3.2481 | 0.286 | 0.93106 | 2025-02-24 22:48:16 | -3.2477
5397 | 恒流放电 | 00:17:15 | 07:29:01 | -0.99956 | 3.2479 | 0.28739 | 0.93557 | 2025-02-24 22:48:21 | -3.2465
5398 | 恒流放电 | 00:17:20 | 07:29:06 | -0.99944 | 3.248 | 0.28877 | 0.94008 | 2025-02-24 22:48:26 | -3.2462
5399 | 恒流放电 | 00:17:25 | 07:29:11 | -0.99954 | 3.2477 | 0.29016 | 0.94459 | 2025-02-24 22:48:31 | -3.2463
5400 | 恒流放电 | 00:17:30 | 07:29:16 | -0.99954 | 3.2478 | 0.29155 | 0.9491 | 2025-02-24 22:48:36 | -3.2463
5401 | 恒流放电 | 00:17:35 | 07:29:21 | -0.99952 | 3.2478 | 0.29294 | 0.95361 | 2025-02-24 22:48:41 | -3.2463
5402 | 恒流放电 | 00:17:40 | 07:29:26 | -0.99938 | 3.2477 | 0.29433 | 0.95811 | 2025-02-24 22:48:46 | -3.2456
5403 | 恒流放电 | 00:17:45 | 07:29:31 | -0.99924 | 3.2476 | 0.29572 | 0.96262 | 2025-02-24 22:48:51 | -3.2452
5404 | 恒流放电 | 00:17:50 | 07:29:36 | -0.99933 | 3.2478 | 0.2971 | 0.96713 | 2025-02-24 22:48:56 | -3.2456
5405 | 恒流放电 | 00:17:55 | 07:29:41 | -0.99948 | 3.2474 | 0.29849 | 0.97164 | 2025-02-24 22:49:01 | -3.2457
5406 | 恒流放电 | 00:18:00 | 07:29:46 | -0.99939 | 3.2475 | 0.29988 | 0.97614 | 2025-02-24 22:49:06 | -3.2455
5407 | 恒流放电 | 00:18:05 | 07:29:51 | -0.99942 | 3.2476 | 0.30127 | 0.98065 | 2025-02-24 22:49:11 | -3.2457
5408 | 恒流放电 | 00:18:10 | 07:29:56 | -0.9993 | 3.2473 | 0.30266 | 0.98516 | 2025-02-24 22:49:16 | -3.245
5409 | 恒流放电 | 00:18:15 | 07:30:01 | -0.99947 | 3.2473 | 0.30404 | 0.98967 | 2025-02-24 22:49:21 | -3.2456
5410 | 恒流放电 | 00:18:20 | 07:30:06 | -0.99965 | 3.2472 | 0.30543 | 0.99417 | 2025-02-24 22:49:26 | -3.2461
5411 | 恒流放电 | 00:18:25 | 07:30:11 | -0.99944 | 3.2471 | 0.30682 | 0.99868 | 2025-02-24 22:49:31 | -3.2453
5412 | 恒流放电 | 00:18:30 | 07:30:16 | -0.99959 | 3.2472 | 0.30821 | 1.0032 | 2025-02-24 22:49:36 | -3.2459
5413 | 恒流放电 | 00:18:35 | 07:30:21 | -0.99958 | 3.247 | 0.3096 | 1.0077 | 2025-02-24 22:49:41 | -3.2456
5414 | 恒流放电 | 00:18:40 | 07:30:26 | -0.99968 | 3.247 | 0.31099 | 1.0122 | 2025-02-24 22:49:46 | -3.2459
5415 | 恒流放电 | 00:18:45 | 07:30:31 | -0.99972 | 3.247 | 0.31237 | 1.0167 | 2025-02-24 22:49:51 | -3.246
5416 | 恒流放电 | 00:18:50 | 07:30:36 | -0.99965 | 3.2469 | 0.31376 | 1.0212 | 2025-02-24 22:49:56 | -3.2458
5417 | 恒流放电 | 00:18:55 | 07:30:41 | -0.99984 | 3.2467 | 0.31515 | 1.0257 | 2025-02-24 22:50:01 | -3.2462
5418 | 恒流放电 | 00:19:00 | 07:30:46 | -0.99975 | 3.2468 | 0.31654 | 1.0302 | 2025-02-24 22:50:06 | -3.246
5419 | 恒流放电 | 00:19:05 | 07:30:51 | -0.99974 | 3.2467 | 0.31793 | 1.0347 | 2025-02-24 22:50:11 | -3.2459
5420 | 恒流放电 | 00:19:10 | 07:30:56 | -0.99975 | 3.2465 | 0.31932 | 1.0393 | 2025-02-24 22:50:16 | -3.2457
5421 | 恒流放电 | 00:19:15 | 07:31:01 | -0.99965 | 3.2465 | 0.3207 | 1.0438 | 2025-02-24 22:50:21 | -3.2454
5422 | 恒流放电 | 00:19:20 | 07:31:06 | -0.99969 | 3.2466 | 0.32209 | 1.0483 | 2025-02-24 22:50:26 | -3.2456
5423 | 恒流放电 | 00:19:25 | 07:31:11 | -0.99967 | 3.2464 | 0.32348 | 1.0528 | 2025-02-24 22:50:31 | -3.2454
5424 | 恒流放电 | 00:19:30 | 07:31:16 | -0.99978 | 3.2465 | 0.32487 | 1.0573 | 2025-02-24 22:50:36 | -3.2458
5425 | 恒流放电 | 00:19:35 | 07:31:21 | -0.99987 | 3.2465 | 0.32626 | 1.0618 | 2025-02-24 22:50:41 | -3.2461
5426 | 恒流放电 | 00:19:40 | 07:31:26 | -0.99966 | 3.2464 | 0.32765 | 1.0663 | 2025-02-24 22:50:46 | -3.2453
5427 | 恒流放电 | 00:19:45 | 07:31:31 | -0.99972 | 3.2464 | 0.32904 | 1.0708 | 2025-02-24 22:50:51 | -3.2455
5428 | 恒流放电 | 00:19:50 | 07:31:36 | -0.99981 | 3.2464 | 0.33042 | 1.0753 | 2025-02-24 22:50:56 | -3.2458
5429 | 恒流放电 | 00:19:55 | 07:31:41 | -0.9999 | 3.2461 | 0.33181 | 1.0798 | 2025-02-24 22:51:01 | -3.2458
5430 | 恒流放电 | 00:20:00 | 07:31:46 | -0.99962 | 3.246 | 0.3332 | 1.0843 | 2025-02-24 22:51:06 | -3.2447
5431 | 恒流放电 | 00:20:05 | 07:31:51 | -0.99972 | 3.246 | 0.33459 | 1.0888 | 2025-02-24 22:51:11 | -3.2451
5432 | 恒流放电 | 00:20:10 | 07:31:56 | -0.99949 | 3.2459 | 0.33598 | 1.0933 | 2025-02-24 22:51:16 | -3.2443
5433 | 恒流放电 | 00:20:15 | 07:32:01 | -0.9995 | 3.2461 | 0.33737 | 1.0979 | 2025-02-24 22:51:21 | -3.2444
5434 | 恒流放电 | 00:20:20 | 07:32:06 | -0.99958 | 3.2458 | 0.33875 | 1.1024 | 2025-02-24 22:51:26 | -3.2445
5435 | 恒流放电 | 00:20:25 | 07:32:11 | -0.99947 | 3.2456 | 0.34014 | 1.1069 | 2025-02-24 22:51:31 | -3.2439
5436 | 恒流放电 | 00:20:30 | 07:32:16 | -0.99935 | 3.2459 | 0.34153 | 1.1114 | 2025-02-24 22:51:36 | -3.2439
5437 | 恒流放电 | 00:20:35 | 07:32:21 | -0.99945 | 3.2457 | 0.34292 | 1.1159 | 2025-02-24 22:51:41 | -3.2439
5438 | 恒流放电 | 00:20:40 | 07:32:26 | -0.99931 | 3.2457 | 0.34431 | 1.1204 | 2025-02-24 22:51:46 | -3.2435
5439 | 恒流放电 | 00:20:45 | 07:32:31 | -0.9993 | 3.2454 | 0.34569 | 1.1249 | 2025-02-24 22:51:51 | -3.2431
5440 | 恒流放电 | 00:20:50 | 07:32:36 | -0.99922 | 3.2456 | 0.34708 | 1.1294 | 2025-02-24 22:51:56 | -3.2431
5441 | 恒流放电 | 00:20:55 | 07:32:41 | -0.99943 | 3.2455 | 0.34847 | 1.1339 | 2025-02-24 22:52:01 | -3.2436
5442 | 恒流放电 | 00:21:00 | 07:32:46 | -0.99934 | 3.2452 | 0.34986 | 1.1384 | 2025-02-24 22:52:06 | -3.2431
5443 | 恒流放电 | 00:21:05 | 07:32:51 | -0.99948 | 3.2452 | 0.35125 | 1.1429 | 2025-02-24 22:52:11 | -3.2435
5444 | 恒流放电 | 00:21:10 | 07:32:56 | -0.99944 | 3.2451 | 0.35263 | 1.1474 | 2025-02-24 22:52:16 | -3.2433
5445 | 恒流放电 | 00:21:15 | 07:33:01 | -0.99952 | 3.2451 | 0.35402 | 1.1519 | 2025-02-24 22:52:21 | -3.2436
5446 | 恒流放电 | 00:21:20 | 07:33:06 | -0.99948 | 3.2451 | 0.35541 | 1.1564 | 2025-02-24 22:52:26 | -3.2434
5447 | 恒流放电 | 00:21:25 | 07:33:11 | -0.99964 | 3.2448 | 0.3568 | 1.1609 | 2025-02-24 22:52:31 | -3.2436
5448 | 恒流放电 | 00:21:30 | 07:33:16 | -0.99974 | 3.2448 | 0.35819 | 1.1654 | 2025-02-24 22:52:36 | -3.2439
5449 | 恒流放电 | 00:21:35 | 07:33:21 | -0.99967 | 3.2446 | 0.35958 | 1.1699 | 2025-02-24 22:52:41 | -3.2435
5450 | 恒流放电 | 00:21:40 | 07:33:26 | -0.99974 | 3.2447 | 0.36096 | 1.1744 | 2025-02-24 22:52:46 | -3.2438
5451 | 恒流放电 | 00:21:45 | 07:33:31 | -0.99961 | 3.2446 | 0.36235 | 1.1789 | 2025-02-24 22:52:51 | -3.2433
5452 | 恒流放电 | 00:21:50 | 07:33:36 | -0.99967 | 3.2445 | 0.36374 | 1.1834 | 2025-02-24 22:52:56 | -3.2434
5453 | 恒流放电 | 00:21:55 | 07:33:41 | -0.99952 | 3.2443 | 0.36513 | 1.188 | 2025-02-24 22:53:01 | -3.2428
5454 | 恒流放电 | 00:22:00 | 07:33:46 | -0.99984 | 3.2444 | 0.36652 | 1.1925 | 2025-02-24 22:53:06 | -3.2439
5455 | 恒流放电 | 00:22:05 | 07:33:51 | -0.99961 | 3.2444 | 0.36791 | 1.197 | 2025-02-24 22:53:11 | -3.2431
5456 | 恒流放电 | 00:22:10 | 07:33:56 | -0.99958 | 3.2441 | 0.3693 | 1.2015 | 2025-02-24 22:53:16 | -3.2427
5457 | 恒流放电 | 00:22:15 | 07:34:01 | -0.99959 | 3.244 | 0.37068 | 1.206 | 2025-02-24 22:53:21 | -3.2426
5458 | 恒流放电 | 00:22:20 | 07:34:06 | -0.99984 | 3.2442 | 0.37207 | 1.2105 | 2025-02-24 22:53:26 | -3.2436
5459 | 恒流放电 | 00:22:25 | 07:34:11 | -0.99964 | 3.244 | 0.37346 | 1.215 | 2025-02-24 22:53:31 | -3.2428
5460 | 恒流放电 | 00:22:30 | 07:34:16 | -0.99977 | 3.2439 | 0.37485 | 1.2195 | 2025-02-24 22:53:36 | -3.2431
5461 | 恒流放电 | 00:22:35 | 07:34:21 | -0.99975 | 3.2438 | 0.37624 | 1.224 | 2025-02-24 22:53:41 | -3.243
5462 | 恒流放电 | 00:22:40 | 07:34:26 | -0.99974 | 3.2437 | 0.37763 | 1.2285 | 2025-02-24 22:53:46 | -3.2429
5463 | 恒流放电 | 00:22:45 | 07:34:31 | -0.99972 | 3.2437 | 0.37901 | 1.233 | 2025-02-24 22:53:51 | -3.2428
5464 | 恒流放电 | 00:22:50 | 07:34:36 | -0.9997 | 3.2436 | 0.3804 | 1.2375 | 2025-02-24 22:53:56 | -3.2426
5465 | 恒流放电 | 00:22:55 | 07:34:41 | -0.99963 | 3.2436 | 0.38179 | 1.242 | 2025-02-24 22:54:01 | -3.2424
5466 | 恒流放电 | 00:23:00 | 07:34:46 | -0.99954 | 3.2436 | 0.38318 | 1.2465 | 2025-02-24 22:54:06 | -3.2421
5467 | 恒流放电 | 00:23:05 | 07:34:51 | -0.99954 | 3.2433 | 0.38457 | 1.251 | 2025-02-24 22:54:11 | -3.2418
5468 | 恒流放电 | 00:23:10 | 07:34:56 | -0.99953 | 3.2434 | 0.38596 | 1.2555 | 2025-02-24 22:54:16 | -3.2419
5469 | 恒流放电 | 00:23:15 | 07:35:01 | -0.99965 | 3.2433 | 0.38735 | 1.26 | 2025-02-24 22:54:21 | -3.2422
5470 | 恒流放电 | 00:23:20 | 07:35:06 | -0.99951 | 3.2432 | 0.38873 | 1.2645 | 2025-02-24 22:54:26 | -3.2416
5471 | 恒流放电 | 00:23:25 | 07:35:11 | -0.99952 | 3.2433 | 0.39012 | 1.269 | 2025-02-24 22:54:31 | -3.2417
5472 | 恒流放电 | 00:23:30 | 07:35:16 | -0.99921 | 3.2432 | 0.39151 | 1.2735 | 2025-02-24 22:54:36 | -3.2407
5473 | 恒流放电 | 00:23:35 | 07:35:21 | -0.99927 | 3.2431 | 0.3929 | 1.278 | 2025-02-24 22:54:41 | -3.2407
5474 | 恒流放电 | 00:23:40 | 07:35:26 | -0.9993 | 3.2432 | 0.39429 | 1.2825 | 2025-02-24 22:54:46 | -3.2409
5475 | 恒流放电 | 00:23:45 | 07:35:31 | -0.99934 | 3.2429 | 0.39567 | 1.287 | 2025-02-24 22:54:51 | -3.2407
5476 | 恒流放电 | 00:23:50 | 07:35:36 | -0.99942 | 3.2429 | 0.39706 | 1.2915 | 2025-02-24 22:54:56 | -3.2411
5477 | 恒流放电 | 00:23:55 | 07:35:41 | -0.99946 | 3.2429 | 0.39845 | 1.296 | 2025-02-24 22:55:01 | -3.2411
5478 | 恒流放电 | 00:24:00 | 07:35:46 | -0.99952 | 3.2428 | 0.39984 | 1.3005 | 2025-02-24 22:55:06 | -3.2412
5479 | 恒流放电 | 00:24:05 | 07:35:51 | -0.99956 | 3.2425 | 0.40123 | 1.305 | 2025-02-24 22:55:11 | -3.2411
5480 | 恒流放电 | 00:24:10 | 07:35:56 | -0.99952 | 3.2425 | 0.40261 | 1.3095 | 2025-02-24 22:55:16 | -3.241
5481 | 恒流放电 | 00:24:15 | 07:36:01 | -0.99944 | 3.2424 | 0.404 | 1.314 | 2025-02-24 22:55:21 | -3.2406
5482 | 恒流放电 | 00:24:20 | 07:36:06 | -0.99968 | 3.2424 | 0.40539 | 1.3185 | 2025-02-24 22:55:26 | -3.2414
5483 | 恒流放电 | 00:24:25 | 07:36:11 | -0.99967 | 3.2422 | 0.40678 | 1.323 | 2025-02-24 22:55:31 | -3.2412
5484 | 恒流放电 | 00:24:30 | 07:36:16 | -0.99973 | 3.2422 | 0.40817 | 1.3275 | 2025-02-24 22:55:36 | -3.2413
5485 | 恒流放电 | 00:24:35 | 07:36:21 | -0.99988 | 3.242 | 0.40956 | 1.332 | 2025-02-24 22:55:41 | -3.2416
5486 | 恒流放电 | 00:24:40 | 07:36:26 | -0.99964 | 3.242 | 0.41095 | 1.3365 | 2025-02-24 22:55:46 | -3.2408
5487 | 恒流放电 | 00:24:45 | 07:36:31 | -0.9997 | 3.2419 | 0.41233 | 1.341 | 2025-02-24 22:55:51 | -3.2409
5488 | 恒流放电 | 00:24:50 | 07:36:36 | -0.99963 | 3.242 | 0.41372 | 1.3455 | 2025-02-24 22:55:56 | -3.2408
5489 | 恒流放电 | 00:24:55 | 07:36:41 | -0.99959 | 3.2417 | 0.41511 | 1.35 | 2025-02-24 22:56:01 | -3.2403
5490 | 恒流放电 | 00:25:00 | 07:36:46 | -0.99959 | 3.2418 | 0.4165 | 1.3545 | 2025-02-24 22:56:06 | -3.2405
5491 | 恒流放电 | 00:25:05 | 07:36:51 | -0.99961 | 3.2416 | 0.41789 | 1.359 | 2025-02-24 22:56:11 | -3.2403
5492 | 恒流放电 | 00:25:10 | 07:36:56 | -0.99991 | 3.2414 | 0.41928 | 1.3635 | 2025-02-24 22:56:16 | -3.2411
5493 | 恒流放电 | 00:25:15 | 07:37:01 | -0.99961 | 3.2415 | 0.42066 | 1.368 | 2025-02-24 22:56:21 | -3.2402
5494 | 恒流放电 | 00:25:20 | 07:37:06 | -0.99974 | 3.2413 | 0.42205 | 1.3725 | 2025-02-24 22:56:26 | -3.2405
5495 | 恒流放电 | 00:25:25 | 07:37:11 | -0.99986 | 3.2414 | 0.42344 | 1.3771 | 2025-02-24 22:56:31 | -3.241
5496 | 恒流放电 | 00:25:30 | 07:37:16 | -0.99963 | 3.2413 | 0.42483 | 1.3816 | 2025-02-24 22:56:36 | -3.2401
5497 | 恒流放电 | 00:25:35 | 07:37:21 | -0.99974 | 3.2412 | 0.42622 | 1.3861 | 2025-02-24 22:56:41 | -3.2404
5498 | 恒流放电 | 00:25:40 | 07:37:26 | -0.99958 | 3.2409 | 0.42761 | 1.3906 | 2025-02-24 22:56:46 | -3.2396
5499 | 恒流放电 | 00:25:45 | 07:37:31 | -0.99979 | 3.241 | 0.429 | 1.3951 | 2025-02-24 22:56:51 | -3.2404
5500 | 恒流放电 | 00:25:50 | 07:37:36 | -0.99958 | 3.241 | 0.43038 | 1.3996 | 2025-02-24 22:56:56 | -3.2396
5501 | 恒流放电 | 00:25:55 | 07:37:41 | -0.99958 | 3.2409 | 0.43177 | 1.4041 | 2025-02-24 22:57:01 | -3.2395
5502 | 恒流放电 | 00:26:00 | 07:37:46 | -0.99967 | 3.2407 | 0.43316 | 1.4085 | 2025-02-24 22:57:06 | -3.2396
5503 | 恒流放电 | 00:26:05 | 07:37:51 | -0.99946 | 3.2408 | 0.43455 | 1.413 | 2025-02-24 22:57:11 | -3.239
5504 | 恒流放电 | 00:26:10 | 07:37:56 | -0.99941 | 3.2404 | 0.43594 | 1.4175 | 2025-02-24 22:57:16 | -3.2385
5505 | 恒流放电 | 00:26:15 | 07:38:01 | -0.99961 | 3.2404 | 0.43732 | 1.422 | 2025-02-24 22:57:21 | -3.2392
5506 | 恒流放电 | 00:26:20 | 07:38:06 | -0.99937 | 3.2403 | 0.43871 | 1.4265 | 2025-02-24 22:57:26 | -3.2382
5507 | 恒流放电 | 00:26:25 | 07:38:11 | -0.99958 | 3.2404 | 0.4401 | 1.431 | 2025-02-24 22:57:31 | -3.239
5508 | 恒流放电 | 00:26:30 | 07:38:16 | -0.99939 | 3.2404 | 0.44149 | 1.4355 | 2025-02-24 22:57:36 | -3.2384
5509 | 恒流放电 | 00:26:35 | 07:38:21 | -0.99935 | 3.2402 | 0.44288 | 1.44 | 2025-02-24 22:57:41 | -3.2381
5510 | 恒流放电 | 00:26:40 | 07:38:26 | -0.99922 | 3.24 | 0.44427 | 1.4445 | 2025-02-24 22:57:46 | -3.2375
5511 | 恒流放电 | 00:26:45 | 07:38:31 | -0.99941 | 3.2399 | 0.44565 | 1.449 | 2025-02-24 22:57:51 | -3.238
5512 | 恒流放电 | 00:26:50 | 07:38:36 | -0.99943 | 3.2399 | 0.44704 | 1.4535 | 2025-02-24 22:57:56 | -3.238
5513 | 恒流放电 | 00:26:55 | 07:38:41 | -0.99943 | 3.2397 | 0.44843 | 1.458 | 2025-02-24 22:58:01 | -3.2378
5514 | 恒流放电 | 00:27:00 | 07:38:46 | -0.99951 | 3.2396 | 0.44982 | 1.4625 | 2025-02-24 22:58:06 | -3.238
5515 | 恒流放电 | 00:27:05 | 07:38:51 | -0.9995 | 3.2395 | 0.45121 | 1.467 | 2025-02-24 22:58:11 | -3.2379
5516 | 恒流放电 | 00:27:10 | 07:38:56 | -0.99964 | 3.2396 | 0.45259 | 1.4715 | 2025-02-24 22:58:16 | -3.2385
5517 | 恒流放电 | 00:27:15 | 07:39:01 | -0.99968 | 3.2393 | 0.45398 | 1.476 | 2025-02-24 22:58:21 | -3.2383
5518 | 恒流放电 | 00:27:20 | 07:39:06 | -0.99974 | 3.2395 | 0.45537 | 1.4805 | 2025-02-24 22:58:26 | -3.2386
5519 | 恒流放电 | 00:27:25 | 07:39:11 | -0.99972 | 3.2392 | 0.45676 | 1.485 | 2025-02-24 22:58:31 | -3.2383
5520 | 恒流放电 | 00:27:30 | 07:39:16 | -0.99968 | 3.2391 | 0.45815 | 1.4895 | 2025-02-24 22:58:36 | -3.2381
5521 | 恒流放电 | 00:27:35 | 07:39:21 | -0.99963 | 3.2391 | 0.45954 | 1.494 | 2025-02-24 22:58:41 | -3.2379
5522 | 恒流放电 | 00:27:40 | 07:39:26 | -0.99965 | 3.2389 | 0.46092 | 1.4985 | 2025-02-24 22:58:46 | -3.2377
5523 | 恒流放电 | 00:27:45 | 07:39:31 | -0.99956 | 3.239 | 0.46231 | 1.503 | 2025-02-24 22:58:51 | -3.2375
5524 | 恒流放电 | 00:27:50 | 07:39:36 | -0.99983 | 3.2389 | 0.4637 | 1.5075 | 2025-02-24 22:58:56 | -3.2383
5525 | 恒流放电 | 00:27:55 | 07:39:41 | -0.99949 | 3.2385 | 0.46509 | 1.512 | 2025-02-24 22:59:01 | -3.2369
5526 | 恒流放电 | 00:28:00 | 07:39:46 | -0.99974 | 3.2386 | 0.46648 | 1.5165 | 2025-02-24 22:59:06 | -3.2377
5527 | 恒流放电 | 00:28:05 | 07:39:51 | -0.99964 | 3.2385 | 0.46787 | 1.521 | 2025-02-24 22:59:11 | -3.2373
5528 | 恒流放电 | 00:28:10 | 07:39:56 | -0.99985 | 3.2385 | 0.46926 | 1.5255 | 2025-02-24 22:59:16 | -3.238
5529 | 恒流放电 | 00:28:15 | 07:40:01 | -0.99975 | 3.2383 | 0.47064 | 1.53 | 2025-02-24 22:59:21 | -3.2375
5530 | 恒流放电 | 00:28:20 | 07:40:06 | -0.99974 | 3.2384 | 0.47203 | 1.5345 | 2025-02-24 22:59:26 | -3.2375
5531 | 恒流放电 | 00:28:25 | 07:40:11 | -0.99981 | 3.2382 | 0.47342 | 1.539 | 2025-02-24 22:59:31 | -3.2376
5532 | 恒流放电 | 00:28:30 | 07:40:16 | -0.99956 | 3.238 | 0.47481 | 1.5435 | 2025-02-24 22:59:36 | -3.2366
5533 | 恒流放电 | 00:28:35 | 07:40:21 | -0.99962 | 3.238 | 0.4762 | 1.548 | 2025-02-24 22:59:41 | -3.2368
5534 | 恒流放电 | 00:28:40 | 07:40:26 | -0.9996 | 3.238 | 0.47759 | 1.5525 | 2025-02-24 22:59:46 | -3.2367
5535 | 恒流放电 | 00:28:45 | 07:40:31 | -0.99961 | 3.2378 | 0.47897 | 1.557 | 2025-02-24 22:59:51 | -3.2365
5536 | 恒流放电 | 00:28:50 | 07:40:36 | -0.99961 | 3.2376 | 0.48036 | 1.5614 | 2025-02-24 22:59:56 | -3.2363
5537 | 恒流放电 | 00:28:55 | 07:40:41 | -0.99957 | 3.2376 | 0.48175 | 1.5659 | 2025-02-24 23:00:01 | -3.2362
5538 | 恒流放电 | 00:29:00 | 07:40:46 | -0.99949 | 3.2375 | 0.48314 | 1.5704 | 2025-02-24 23:00:06 | -3.2358
5539 | 恒流放电 | 00:29:05 | 07:40:51 | -0.99944 | 3.2373 | 0.48453 | 1.5749 | 2025-02-24 23:00:11 | -3.2354
5540 | 恒流放电 | 00:29:10 | 07:40:56 | -0.99945 | 3.2373 | 0.48592 | 1.5794 | 2025-02-24 23:00:16 | -3.2355
5541 | 恒流放电 | 00:29:15 | 07:41:01 | -0.99939 | 3.2373 | 0.4873 | 1.5839 | 2025-02-24 23:00:21 | -3.2353
5542 | 恒流放电 | 00:29:20 | 07:41:06 | -0.99941 | 3.2373 | 0.48869 | 1.5884 | 2025-02-24 23:00:26 | -3.2354
5543 | 恒流放电 | 00:29:25 | 07:41:11 | -0.99939 | 3.2373 | 0.49008 | 1.5929 | 2025-02-24 23:00:31 | -3.2353
5544 | 恒流放电 | 00:29:30 | 07:41:16 | -0.99926 | 3.2369 | 0.49147 | 1.5974 | 2025-02-24 23:00:36 | -3.2345
5545 | 恒流放电 | 00:29:35 | 07:41:21 | -0.99937 | 3.237 | 0.49286 | 1.6019 | 2025-02-24 23:00:41 | -3.2349
5546 | 恒流放电 | 00:29:40 | 07:41:26 | -0.9994 | 3.2368 | 0.49424 | 1.6064 | 2025-02-24 23:00:46 | -3.2348
5547 | 恒流放电 | 00:29:45 | 07:41:31 | -0.99944 | 3.2366 | 0.49563 | 1.6109 | 2025-02-24 23:00:51 | -3.2348
5548 | 恒流放电 | 00:29:50 | 07:41:36 | -0.99947 | 3.2365 | 0.49702 | 1.6154 | 2025-02-24 23:00:56 | -3.2348
5549 | 恒流放电 | 00:29:55 | 07:41:41 | -0.99967 | 3.2364 | 0.49841 | 1.6199 | 2025-02-24 23:01:01 | -3.2353
5550 | 恒流放电 | 00:30:00 | 07:41:46 | -0.99964 | 3.2364 | 0.4998 | 1.6244 | 2025-02-24 23:01:06 | -3.2352
5551 | 恒流放电 | 00:30:05 | 07:41:51 | -0.99966 | 3.2362 | 0.50119 | 1.6289 | 2025-02-24 23:01:11 | -3.2351
5552 | 恒流放电 | 00:30:10 | 07:41:56 | -0.9997 | 3.2361 | 0.50257 | 1.6333 | 2025-02-24 23:01:16 | -3.2352
5553 | 恒流放电 | 00:30:15 | 07:42:01 | -0.99978 | 3.2362 | 0.50396 | 1.6378 | 2025-02-24 23:01:21 | -3.2355
5554 | 恒流放电 | 00:30:20 | 07:42:06 | -0.9998 | 3.2359 | 0.50535 | 1.6423 | 2025-02-24 23:01:26 | -3.2352
5555 | 恒流放电 | 00:30:25 | 07:42:11 | -0.99972 | 3.2357 | 0.50674 | 1.6468 | 2025-02-24 23:01:31 | -3.2348
5556 | 恒流放电 | 00:30:30 | 07:42:16 | -0.99983 | 3.2356 | 0.50813 | 1.6513 | 2025-02-24 23:01:36 | -3.2351
5557 | 恒流放电 | 00:30:35 | 07:42:21 | -0.99983 | 3.2355 | 0.50952 | 1.6558 | 2025-02-24 23:01:41 | -3.2349
5558 | 恒流放电 | 00:30:40 | 07:42:26 | -0.99966 | 3.2356 | 0.5109 | 1.6603 | 2025-02-24 23:01:46 | -3.2345
5559 | 恒流放电 | 00:30:45 | 07:42:31 | -0.99974 | 3.2355 | 0.51229 | 1.6648 | 2025-02-24 23:01:51 | -3.2347
5560 | 恒流放电 | 00:30:50 | 07:42:36 | -0.99969 | 3.2355 | 0.51368 | 1.6693 | 2025-02-24 23:01:56 | -3.2345
5561 | 恒流放电 | 00:30:55 | 07:42:41 | -0.99964 | 3.2354 | 0.51507 | 1.6738 | 2025-02-24 23:02:01 | -3.2343
5562 | 恒流放电 | 00:31:00 | 07:42:46 | -0.99965 | 3.2352 | 0.51646 | 1.6783 | 2025-02-24 23:02:06 | -3.2341
5563 | 恒流放电 | 00:31:05 | 07:42:51 | -0.99968 | 3.2352 | 0.51785 | 1.6828 | 2025-02-24 23:02:11 | -3.2341
5564 | 恒流放电 | 00:31:10 | 07:42:56 | -0.9998 | 3.235 | 0.51924 | 1.6873 | 2025-02-24 23:02:16 | -3.2343
5565 | 恒流放电 | 00:31:15 | 07:43:01 | -0.99973 | 3.2349 | 0.52062 | 1.6917 | 2025-02-24 23:02:21 | -3.234
5566 | 恒流放电 | 00:31:20 | 07:43:06 | -0.9998 | 3.2349 | 0.52201 | 1.6962 | 2025-02-24 23:02:26 | -3.2343
5567 | 恒流放电 | 00:31:25 | 07:43:11 | -0.99974 | 3.2348 | 0.5234 | 1.7007 | 2025-02-24 23:02:31 | -3.2339
5568 | 恒流放电 | 00:31:30 | 07:43:16 | -0.9996 | 3.2346 | 0.52479 | 1.7052 | 2025-02-24 23:02:36 | -3.2333
5569 | 恒流放电 | 00:31:35 | 07:43:21 | -0.99961 | 3.2345 | 0.52618 | 1.7097 | 2025-02-24 23:02:41 | -3.2332
5570 | 恒流放电 | 00:31:40 | 07:43:26 | -0.99969 | 3.2345 | 0.52757 | 1.7142 | 2025-02-24 23:02:46 | -3.2335
5571 | 恒流放电 | 00:31:45 | 07:43:31 | -0.99952 | 3.2343 | 0.52895 | 1.7187 | 2025-02-24 23:02:51 | -3.2327
5572 | 恒流放电 | 00:31:50 | 07:43:36 | -0.99953 | 3.234 | 0.53034 | 1.7232 | 2025-02-24 23:02:56 | -3.2325
5573 | 恒流放电 | 00:31:55 | 07:43:41 | -0.99956 | 3.2341 | 0.53173 | 1.7277 | 2025-02-24 23:03:01 | -3.2327
5574 | 恒流放电 | 00:32:00 | 07:43:46 | -0.99958 | 3.2339 | 0.53312 | 1.7322 | 2025-02-24 23:03:06 | -3.2325
5575 | 恒流放电 | 00:32:05 | 07:43:51 | -0.99935 | 3.234 | 0.53451 | 1.7367 | 2025-02-24 23:03:11 | -3.2319
5576 | 恒流放电 | 00:32:10 | 07:43:56 | -0.99943 | 3.2338 | 0.5359 | 1.7411 | 2025-02-24 23:03:16 | -3.232
5577 | 恒流放电 | 00:32:15 | 07:44:01 | -0.99935 | 3.2338 | 0.53728 | 1.7456 | 2025-02-24 23:03:21 | -3.2317
5578 | 恒流放电 | 00:32:20 | 07:44:06 | -0.99933 | 3.2338 | 0.53867 | 1.7501 | 2025-02-24 23:03:26 | -3.2316
5579 | 恒流放电 | 00:32:25 | 07:44:11 | -0.99933 | 3.2336 | 0.54006 | 1.7546 | 2025-02-24 23:03:31 | -3.2315
5580 | 恒流放电 | 00:32:30 | 07:44:16 | -0.99958 | 3.2335 | 0.54145 | 1.7591 | 2025-02-24 23:03:36 | -3.2321
5581 | 恒流放电 | 00:32:35 | 07:44:21 | -0.99937 | 3.2335 | 0.54284 | 1.7636 | 2025-02-24 23:03:41 | -3.2314
5582 | 恒流放电 | 00:32:40 | 07:44:26 | -0.99945 | 3.2334 | 0.54422 | 1.7681 | 2025-02-24 23:03:46 | -3.2316
5583 | 恒流放电 | 00:32:45 | 07:44:31 | -0.9996 | 3.233 | 0.54561 | 1.7726 | 2025-02-24 23:03:51 | -3.2317
5584 | 恒流放电 | 00:32:50 | 07:44:36 | -0.99959 | 3.2331 | 0.547 | 1.777 | 2025-02-24 23:03:56 | -3.2318
5585 | 恒流放电 | 00:32:55 | 07:44:41 | -0.99951 | 3.2329 | 0.54839 | 1.7815 | 2025-02-24 23:04:01 | -3.2313
5586 | 恒流放电 | 00:33:00 | 07:44:46 | -0.99977 | 3.2329 | 0.54978 | 1.786 | 2025-02-24 23:04:06 | -3.2321
5587 | 恒流放电 | 00:33:05 | 07:44:51 | -0.99975 | 3.2327 | 0.55117 | 1.7905 | 2025-02-24 23:04:11 | -3.2319
5588 | 恒流放电 | 00:33:10 | 07:44:56 | -0.99971 | 3.2327 | 0.55255 | 1.795 | 2025-02-24 23:04:16 | -3.2318
5589 | 恒流放电 | 00:33:15 | 07:45:01 | -0.99987 | 3.2327 | 0.55394 | 1.7995 | 2025-02-24 23:04:21 | -3.2323
5590 | 恒流放电 | 00:33:20 | 07:45:06 | -0.9998 | 3.2323 | 0.55533 | 1.804 | 2025-02-24 23:04:26 | -3.2317
5591 | 恒流放电 | 00:33:25 | 07:45:11 | -0.99967 | 3.2322 | 0.55672 | 1.8085 | 2025-02-24 23:04:31 | -3.2311
5592 | 恒流放电 | 00:33:30 | 07:45:16 | -0.99974 | 3.2321 | 0.55811 | 1.813 | 2025-02-24 23:04:36 | -3.2313
5593 | 恒流放电 | 00:33:35 | 07:45:21 | -0.99985 | 3.2321 | 0.5595 | 1.8174 | 2025-02-24 23:04:41 | -3.2317
5594 | 恒流放电 | 00:33:40 | 07:45:26 | -0.99962 | 3.2321 | 0.56089 | 1.8219 | 2025-02-24 23:04:46 | -3.2308
5595 | 恒流放电 | 00:33:45 | 07:45:31 | -0.99982 | 3.2318 | 0.56227 | 1.8264 | 2025-02-24 23:04:51 | -3.2313
5596 | 恒流放电 | 00:33:50 | 07:45:36 | -0.99972 | 3.2318 | 0.56366 | 1.8309 | 2025-02-24 23:04:56 | -3.2309
5597 | 恒流放电 | 00:33:55 | 07:45:41 | -0.99978 | 3.2319 | 0.56505 | 1.8354 | 2025-02-24 23:05:01 | -3.2312
5598 | 恒流放电 | 00:34:00 | 07:45:46 | -0.99969 | 3.2318 | 0.56644 | 1.8399 | 2025-02-24 23:05:06 | -3.2308
5599 | 恒流放电 | 00:34:05 | 07:45:51 | -0.99978 | 3.2315 | 0.56783 | 1.8444 | 2025-02-24 23:05:11 | -3.2308
5600 | 恒流放电 | 00:34:10 | 07:45:56 | -0.99982 | 3.2314 | 0.56922 | 1.8489 | 2025-02-24 23:05:16 | -3.2308
5601 | 恒流放电 | 00:34:15 | 07:46:01 | -0.99969 | 3.2313 | 0.57061 | 1.8533 | 2025-02-24 23:05:21 | -3.2303
5602 | 恒流放电 | 00:34:20 | 07:46:06 | -0.99965 | 3.2312 | 0.57199 | 1.8578 | 2025-02-24 23:05:26 | -3.2301
5603 | 恒流放电 | 00:34:25 | 07:46:11 | -0.99959 | 3.2311 | 0.57338 | 1.8623 | 2025-02-24 23:05:31 | -3.2298
5604 | 恒流放电 | 00:34:30 | 07:46:16 | -0.99952 | 3.2311 | 0.57477 | 1.8668 | 2025-02-24 23:05:36 | -3.2296
5605 | 恒流放电 | 00:34:35 | 07:46:21 | -0.99945 | 3.231 | 0.57616 | 1.8713 | 2025-02-24 23:05:41 | -3.2292
5606 | 恒流放电 | 00:34:40 | 07:46:26 | -0.99954 | 3.2308 | 0.57755 | 1.8758 | 2025-02-24 23:05:46 | -3.2293
5607 | 恒流放电 | 00:34:45 | 07:46:31 | -0.99961 | 3.2308 | 0.57894 | 1.8803 | 2025-02-24 23:05:51 | -3.2295
5608 | 恒流放电 | 00:34:50 | 07:46:36 | -0.9995 | 3.2309 | 0.58032 | 1.8847 | 2025-02-24 23:05:56 | -3.2293
5609 | 恒流放电 | 00:34:55 | 07:46:41 | -0.99955 | 3.2306 | 0.58171 | 1.8892 | 2025-02-24 23:06:01 | -3.2292
5610 | 恒流放电 | 00:35:00 | 07:46:46 | -0.99947 | 3.2306 | 0.5831 | 1.8937 | 2025-02-24 23:06:06 | -3.2289
5611 | 恒流放电 | 00:35:05 | 07:46:51 | -0.99944 | 3.2304 | 0.58449 | 1.8982 | 2025-02-24 23:06:11 | -3.2286
5612 | 恒流放电 | 00:35:10 | 07:46:56 | -0.99934 | 3.2306 | 0.58588 | 1.9027 | 2025-02-24 23:06:16 | -3.2284
5613 | 恒流放电 | 00:35:15 | 07:47:01 | -0.99953 | 3.2302 | 0.58726 | 1.9072 | 2025-02-24 23:06:21 | -3.2286
5614 | 恒流放电 | 00:35:20 | 07:47:06 | -0.99944 | 3.2299 | 0.58865 | 1.9117 | 2025-02-24 23:06:26 | -3.2281
5615 | 恒流放电 | 00:35:25 | 07:47:11 | -0.99952 | 3.2298 | 0.59004 | 1.9161 | 2025-02-24 23:06:31 | -3.2283
5616 | 恒流放电 | 00:35:30 | 07:47:16 | -0.99964 | 3.23 | 0.59143 | 1.9206 | 2025-02-24 23:06:36 | -3.2288
5617 | 恒流放电 | 00:35:35 | 07:47:21 | -0.99962 | 3.2298 | 0.59282 | 1.9251 | 2025-02-24 23:06:41 | -3.2286
5618 | 恒流放电 | 00:35:40 | 07:47:26 | -0.9997 | 3.2296 | 0.59421 | 1.9296 | 2025-02-24 23:06:46 | -3.2286
5619 | 恒流放电 | 00:35:45 | 07:47:31 | -0.99948 | 3.2298 | 0.59559 | 1.9341 | 2025-02-24 23:06:51 | -3.2281
5620 | 恒流放电 | 00:35:50 | 07:47:36 | -0.99967 | 3.2294 | 0.59698 | 1.9386 | 2025-02-24 23:06:56 | -3.2283
5621 | 恒流放电 | 00:35:55 | 07:47:41 | -0.99958 | 3.2294 | 0.59837 | 1.943 | 2025-02-24 23:07:01 | -3.2281
5622 | 恒流放电 | 00:36:00 | 07:47:46 | -0.99959 | 3.2293 | 0.59976 | 1.9475 | 2025-02-24 23:07:06 | -3.228
5623 | 恒流放电 | 00:36:05 | 07:47:51 | -0.99971 | 3.2291 | 0.60115 | 1.952 | 2025-02-24 23:07:11 | -3.2282
5624 | 恒流放电 | 00:36:10 | 07:47:56 | -0.9998 | 3.229 | 0.60254 | 1.9565 | 2025-02-24 23:07:16 | -3.2284
5625 | 恒流放电 | 00:36:15 | 07:48:01 | -0.99986 | 3.2291 | 0.60392 | 1.961 | 2025-02-24 23:07:21 | -3.2286
5626 | 恒流放电 | 00:36:20 | 07:48:06 | -0.9997 | 3.2289 | 0.60531 | 1.9655 | 2025-02-24 23:07:26 | -3.228
5627 | 恒流放电 | 00:36:25 | 07:48:11 | -0.99976 | 3.229 | 0.6067 | 1.9699 | 2025-02-24 23:07:31 | -3.2282
5628 | 恒流放电 | 00:36:30 | 07:48:16 | -0.9997 | 3.2288 | 0.60809 | 1.9744 | 2025-02-24 23:07:36 | -3.2278
5629 | 恒流放电 | 00:36:35 | 07:48:21 | -0.9997 | 3.2288 | 0.60948 | 1.9789 | 2025-02-24 23:07:41 | -3.2278
5630 | 恒流放电 | 00:36:40 | 07:48:26 | -0.99965 | 3.2285 | 0.61087 | 1.9834 | 2025-02-24 23:07:46 | -3.2274
5631 | 恒流放电 | 00:36:45 | 07:48:31 | -0.99978 | 3.2284 | 0.61226 | 1.9879 | 2025-02-24 23:07:51 | -3.2277
5632 | 恒流放电 | 00:36:50 | 07:48:36 | -0.99978 | 3.2283 | 0.61364 | 1.9924 | 2025-02-24 23:07:56 | -3.2276
5633 | 恒流放电 | 00:36:55 | 07:48:41 | -0.99987 | 3.2282 | 0.61503 | 1.9968 | 2025-02-24 23:08:01 | -3.2278
5634 | 恒流放电 | 00:37:00 | 07:48:46 | -0.99976 | 3.2282 | 0.61642 | 2.0013 | 2025-02-24 23:08:06 | -3.2274
5635 | 恒流放电 | 00:37:05 | 07:48:51 | -0.99982 | 3.2281 | 0.61781 | 2.0058 | 2025-02-24 23:08:11 | -3.2275
5636 | 恒流放电 | 00:37:10 | 07:48:56 | -0.99967 | 3.228 | 0.6192 | 2.0103 | 2025-02-24 23:08:16 | -3.2269
5637 | 恒流放电 | 00:37:15 | 07:49:01 | -0.99982 | 3.228 | 0.62059 | 2.0148 | 2025-02-24 23:08:21 | -3.2274
5638 | 恒流放电 | 00:37:20 | 07:49:06 | -0.99973 | 3.2277 | 0.62198 | 2.0192 | 2025-02-24 23:08:26 | -3.2268
5639 | 恒流放电 | 00:37:25 | 07:49:11 | -0.99952 | 3.2276 | 0.62336 | 2.0237 | 2025-02-24 23:08:31 | -3.226
5640 | 恒流放电 | 00:37:30 | 07:49:16 | -0.99939 | 3.2278 | 0.62475 | 2.0282 | 2025-02-24 23:08:36 | -3.2258
5641 | 恒流放电 | 00:37:35 | 07:49:21 | -0.99962 | 3.2276 | 0.62614 | 2.0327 | 2025-02-24 23:08:41 | -3.2264
5642 | 恒流放电 | 00:37:40 | 07:49:26 | -0.9996 | 3.2274 | 0.62753 | 2.0372 | 2025-02-24 23:08:46 | -3.2261
5643 | 恒流放电 | 00:37:45 | 07:49:31 | -0.99953 | 3.2273 | 0.62892 | 2.0417 | 2025-02-24 23:08:51 | -3.2258
5644 | 恒流放电 | 00:37:50 | 07:49:36 | -0.99941 | 3.2274 | 0.63031 | 2.0461 | 2025-02-24 23:08:56 | -3.2255
5645 | 恒流放电 | 00:37:55 | 07:49:41 | -0.99929 | 3.227 | 0.63169 | 2.0506 | 2025-02-24 23:09:01 | -3.2247
5646 | 恒流放电 | 00:38:00 | 07:49:46 | -0.99944 | 3.2271 | 0.63308 | 2.0551 | 2025-02-24 23:09:06 | -3.2253
5647 | 恒流放电 | 00:38:05 | 07:49:51 | -0.99932 | 3.227 | 0.63447 | 2.0596 | 2025-02-24 23:09:11 | -3.2248
5648 | 恒流放电 | 00:38:10 | 07:49:56 | -0.99939 | 3.2269 | 0.63586 | 2.064 | 2025-02-24 23:09:16 | -3.2249
5649 | 恒流放电 | 00:38:15 | 07:50:01 | -0.99957 | 3.2268 | 0.63725 | 2.0685 | 2025-02-24 23:09:21 | -3.2254
5650 | 恒流放电 | 00:38:20 | 07:50:06 | -0.99962 | 3.2265 | 0.63863 | 2.073 | 2025-02-24 23:09:26 | -3.2253
5651 | 恒流放电 | 00:38:25 | 07:50:11 | -0.99953 | 3.2264 | 0.64002 | 2.0775 | 2025-02-24 23:09:31 | -3.2249
5652 | 恒流放电 | 00:38:30 | 07:50:16 | -0.99968 | 3.2265 | 0.64141 | 2.082 | 2025-02-24 23:09:36 | -3.2255
5653 | 恒流放电 | 00:38:35 | 07:50:21 | -0.99962 | 3.2265 | 0.6428 | 2.0864 | 2025-02-24 23:09:41 | -3.2253
5654 | 恒流放电 | 00:38:40 | 07:50:26 | -0.99965 | 3.2261 | 0.64419 | 2.0909 | 2025-02-24 23:09:46 | -3.225
5655 | 恒流放电 | 00:38:45 | 07:50:31 | -0.99971 | 3.226 | 0.64558 | 2.0954 | 2025-02-24 23:09:51 | -3.2251
5656 | 恒流放电 | 00:38:50 | 07:50:36 | -0.9995 | 3.226 | 0.64696 | 2.0999 | 2025-02-24 23:09:56 | -3.2244
5657 | 恒流放电 | 00:38:55 | 07:50:41 | -0.99976 | 3.226 | 0.64835 | 2.1044 | 2025-02-24 23:10:01 | -3.2252
5658 | 恒流放电 | 00:39:00 | 07:50:46 | -0.99965 | 3.2258 | 0.64974 | 2.1088 | 2025-02-24 23:10:06 | -3.2246
5659 | 恒流放电 | 00:39:05 | 07:50:51 | -0.99968 | 3.2258 | 0.65113 | 2.1133 | 2025-02-24 23:10:11 | -3.2247
5660 | 恒流放电 | 00:39:10 | 07:50:56 | -0.99979 | 3.2258 | 0.65252 | 2.1178 | 2025-02-24 23:10:16 | -3.2251
5661 | 恒流放电 | 00:39:15 | 07:51:01 | -0.99976 | 3.2254 | 0.65391 | 2.1223 | 2025-02-24 23:10:21 | -3.2246
5662 | 恒流放电 | 00:39:20 | 07:51:06 | -0.99986 | 3.2255 | 0.65529 | 2.1268 | 2025-02-24 23:10:26 | -3.225
5663 | 恒流放电 | 00:39:25 | 07:51:11 | -0.99966 | 3.2254 | 0.65668 | 2.1312 | 2025-02-24 23:10:31 | -3.2243
5664 | 恒流放电 | 00:39:30 | 07:51:16 | -0.99986 | 3.2254 | 0.65807 | 2.1357 | 2025-02-24 23:10:36 | -3.225
5665 | 恒流放电 | 00:39:35 | 07:51:21 | -0.99993 | 3.2251 | 0.65946 | 2.1402 | 2025-02-24 23:10:41 | -3.2249
5666 | 恒流放电 | 00:39:40 | 07:51:26 | -0.9998 | 3.2251 | 0.66085 | 2.1447 | 2025-02-24 23:10:46 | -3.2244
5667 | 恒流放电 | 00:39:45 | 07:51:31 | -0.9999 | 3.2252 | 0.66224 | 2.1492 | 2025-02-24 23:10:51 | -3.2249
5668 | 恒流放电 | 00:39:50 | 07:51:36 | -0.99969 | 3.225 | 0.66363 | 2.1536 | 2025-02-24 23:10:56 | -3.224
5669 | 恒流放电 | 00:39:55 | 07:51:41 | -0.99981 | 3.2248 | 0.66502 | 2.1581 | 2025-02-24 23:11:01 | -3.2242
5670 | 恒流放电 | 00:40:00 | 07:51:46 | -0.99958 | 3.2247 | 0.6664 | 2.1626 | 2025-02-24 23:11:06 | -3.2233
5671 | 恒流放电 | 00:40:05 | 07:51:51 | -0.9996 | 3.2248 | 0.66779 | 2.1671 | 2025-02-24 23:11:11 | -3.2235
5672 | 恒流放电 | 00:40:10 | 07:51:56 | -0.99957 | 3.2247 | 0.66918 | 2.1715 | 2025-02-24 23:11:16 | -3.2233
5673 | 恒流放电 | 00:40:15 | 07:52:01 | -0.99967 | 3.2246 | 0.67057 | 2.176 | 2025-02-24 23:11:21 | -3.2235
5674 | 恒流放电 | 00:40:20 | 07:52:06 | -0.9996 | 3.2245 | 0.67196 | 2.1805 | 2025-02-24 23:11:26 | -3.2232
5675 | 恒流放电 | 00:40:25 | 07:52:11 | -0.99955 | 3.2245 | 0.67335 | 2.185 | 2025-02-24 23:11:31 | -3.223
5676 | 恒流放电 | 00:40:30 | 07:52:16 | -0.99951 | 3.2245 | 0.67473 | 2.1894 | 2025-02-24 23:11:36 | -3.2229
5677 | 恒流放电 | 00:40:35 | 07:52:21 | -0.99938 | 3.2242 | 0.67612 | 2.1939 | 2025-02-24 23:11:41 | -3.2222
5678 | 恒流放电 | 00:40:40 | 07:52:26 | -0.99934 | 3.2243 | 0.67751 | 2.1984 | 2025-02-24 23:11:46 | -3.2222
5679 | 恒流放电 | 00:40:45 | 07:52:31 | -0.99949 | 3.224 | 0.6789 | 2.2029 | 2025-02-24 23:11:51 | -3.2224
5680 | 恒流放电 | 00:40:50 | 07:52:36 | -0.9995 | 3.2241 | 0.68029 | 2.2073 | 2025-02-24 23:11:56 | -3.2225
5681 | 恒流放电 | 00:40:55 | 07:52:41 | -0.99929 | 3.224 | 0.68167 | 2.2118 | 2025-02-24 23:12:01 | -3.2217
5682 | 恒流放电 | 00:41:00 | 07:52:46 | -0.9994 | 3.2239 | 0.68306 | 2.2163 | 2025-02-24 23:12:06 | -3.222
5683 | 恒流放电 | 00:41:05 | 07:52:51 | -0.99947 | 3.2236 | 0.68445 | 2.2208 | 2025-02-24 23:12:11 | -3.2219
5684 | 恒流放电 | 00:41:10 | 07:52:56 | -0.99949 | 3.2236 | 0.68584 | 2.2252 | 2025-02-24 23:12:16 | -3.222
5685 | 恒流放电 | 00:41:15 | 07:53:01 | -0.99951 | 3.2237 | 0.68723 | 2.2297 | 2025-02-24 23:12:21 | -3.2221
5686 | 恒流放电 | 00:41:20 | 07:53:06 | -0.99949 | 3.2234 | 0.68861 | 2.2342 | 2025-02-24 23:12:26 | -3.2217
5687 | 恒流放电 | 00:41:25 | 07:53:11 | -0.9995 | 3.2236 | 0.69 | 2.2387 | 2025-02-24 23:12:31 | -3.2219
5688 | 恒流放电 | 00:41:30 | 07:53:16 | -0.99958 | 3.2234 | 0.69139 | 2.2431 | 2025-02-24 23:12:36 | -3.2221
5689 | 恒流放电 | 00:41:35 | 07:53:21 | -0.99972 | 3.2233 | 0.69278 | 2.2476 | 2025-02-24 23:12:41 | -3.2224
5690 | 恒流放电 | 00:41:40 | 07:53:26 | -0.99958 | 3.2233 | 0.69417 | 2.2521 | 2025-02-24 23:12:46 | -3.2219
5691 | 恒流放电 | 00:41:45 | 07:53:31 | -0.99976 | 3.2229 | 0.69556 | 2.2566 | 2025-02-24 23:12:51 | -3.2222
5692 | 恒流放电 | 00:41:50 | 07:53:36 | -0.99975 | 3.2229 | 0.69695 | 2.261 | 2025-02-24 23:12:56 | -3.2221
5693 | 恒流放电 | 00:41:55 | 07:53:41 | -0.9997 | 3.2229 | 0.69833 | 2.2655 | 2025-02-24 23:13:01 | -3.2219
5694 | 恒流放电 | 00:42:00 | 07:53:46 | -0.9998 | 3.2226 | 0.69972 | 2.27 | 2025-02-24 23:13:06 | -3.222
5695 | 恒流放电 | 00:42:05 | 07:53:51 | -0.99955 | 3.2227 | 0.70111 | 2.2745 | 2025-02-24 23:13:11 | -3.2213
5696 | 恒流放电 | 00:42:10 | 07:53:56 | -0.99976 | 3.2228 | 0.7025 | 2.2789 | 2025-02-24 23:13:16 | -3.222
5697 | 恒流放电 | 00:42:15 | 07:54:01 | -0.99965 | 3.2224 | 0.70389 | 2.2834 | 2025-02-24 23:13:21 | -3.2213
5698 | 恒流放电 | 00:42:20 | 07:54:06 | -0.99982 | 3.2224 | 0.70528 | 2.2879 | 2025-02-24 23:13:26 | -3.2218
5699 | 恒流放电 | 00:42:25 | 07:54:11 | -0.99976 | 3.2223 | 0.70666 | 2.2924 | 2025-02-24 23:13:31 | -3.2215
5700 | 恒流放电 | 00:42:30 | 07:54:16 | -0.99968 | 3.2223 | 0.70805 | 2.2968 | 2025-02-24 23:13:36 | -3.2212
5701 | 恒流放电 | 00:42:35 | 07:54:21 | -0.99976 | 3.2222 | 0.70944 | 2.3013 | 2025-02-24 23:13:41 | -3.2215
5702 | 恒流放电 | 00:42:40 | 07:54:26 | -0.99968 | 3.2222 | 0.71083 | 2.3058 | 2025-02-24 23:13:46 | -3.2211
5703 | 恒流放电 | 00:42:45 | 07:54:31 | -0.99956 | 3.2219 | 0.71222 | 2.3103 | 2025-02-24 23:13:51 | -3.2205
5704 | 恒流放电 | 00:42:50 | 07:54:36 | -0.99966 | 3.2219 | 0.71361 | 2.3147 | 2025-02-24 23:13:56 | -3.2208
5705 | 恒流放电 | 00:42:55 | 07:54:41 | -0.99971 | 3.2218 | 0.715 | 2.3192 | 2025-02-24 23:14:01 | -3.2209
5706 | 恒流放电 | 00:43:00 | 07:54:46 | -0.99973 | 3.2217 | 0.71638 | 2.3237 | 2025-02-24 23:14:06 | -3.2208
5707 | 恒流放电 | 00:43:05 | 07:54:51 | -0.99976 | 3.2217 | 0.71777 | 2.3282 | 2025-02-24 23:14:11 | -3.2209
5708 | 恒流放电 | 00:43:10 | 07:54:56 | -0.99952 | 3.2216 | 0.71916 | 2.3326 | 2025-02-24 23:14:16 | -3.22
5709 | 恒流放电 | 00:43:15 | 07:55:01 | -0.99961 | 3.2215 | 0.72055 | 2.3371 | 2025-02-24 23:14:21 | -3.2203
5710 | 恒流放电 | 00:43:20 | 07:55:06 | -0.99959 | 3.2213 | 0.72194 | 2.3416 | 2025-02-24 23:14:26 | -3.22
5711 | 恒流放电 | 00:43:25 | 07:55:11 | -0.99938 | 3.2213 | 0.72333 | 2.346 | 2025-02-24 23:14:31 | -3.2194
5712 | 恒流放电 | 00:43:30 | 07:55:16 | -0.99963 | 3.2212 | 0.72471 | 2.3505 | 2025-02-24 23:14:36 | -3.22
5713 | 恒流放电 | 00:43:35 | 07:55:21 | -0.9994 | 3.2212 | 0.7261 | 2.355 | 2025-02-24 23:14:41 | -3.2193
5714 | 恒流放电 | 00:43:40 | 07:55:26 | -0.99931 | 3.221 | 0.72749 | 2.3595 | 2025-02-24 23:14:46 | -3.2188
5715 | 恒流放电 | 00:43:45 | 07:55:31 | -0.99938 | 3.221 | 0.72888 | 2.3639 | 2025-02-24 23:14:51 | -3.219
5716 | 恒流放电 | 00:43:50 | 07:55:36 | -0.99922 | 3.221 | 0.73027 | 2.3684 | 2025-02-24 23:14:56 | -3.2184
5717 | 恒流放电 | 00:43:55 | 07:55:41 | -0.99929 | 3.2208 | 0.73165 | 2.3729 | 2025-02-24 23:15:01 | -3.2185
5718 | 恒流放电 | 00:44:00 | 07:55:46 | -0.99941 | 3.2207 | 0.73304 | 2.3773 | 2025-02-24 23:15:06 | -3.2188
5719 | 恒流放电 | 00:44:05 | 07:55:51 | -0.99944 | 3.2206 | 0.73443 | 2.3818 | 2025-02-24 23:15:11 | -3.2188
5720 | 恒流放电 | 00:44:10 | 07:55:56 | -0.9995 | 3.2206 | 0.73582 | 2.3863 | 2025-02-24 23:15:16 | -3.219
5721 | 恒流放电 | 00:44:15 | 07:56:01 | -0.99957 | 3.2204 | 0.73721 | 2.3908 | 2025-02-24 23:15:21 | -3.2191
5722 | 恒流放电 | 00:44:20 | 07:56:06 | -0.99946 | 3.2203 | 0.73859 | 2.3952 | 2025-02-24 23:15:26 | -3.2186
5723 | 恒流放电 | 00:44:25 | 07:56:11 | -0.99961 | 3.2203 | 0.73998 | 2.3997 | 2025-02-24 23:15:31 | -3.219
5724 | 恒流放电 | 00:44:30 | 07:56:16 | -0.99978 | 3.2204 | 0.74137 | 2.4042 | 2025-02-24 23:15:36 | -3.2197
5725 | 恒流放电 | 00:44:35 | 07:56:21 | -0.9997 | 3.2203 | 0.74276 | 2.4086 | 2025-02-24 23:15:41 | -3.2193
5726 | 恒流放电 | 00:44:40 | 07:56:26 | -0.99979 | 3.2202 | 0.74415 | 2.4131 | 2025-02-24 23:15:46 | -3.2195
5727 | 恒流放电 | 00:44:45 | 07:56:31 | -0.99996 | 3.2201 | 0.74554 | 2.4176 | 2025-02-24 23:15:51 | -3.22
5728 | 恒流放电 | 00:44:50 | 07:56:36 | -0.9997 | 3.22 | 0.74693 | 2.4221 | 2025-02-24 23:15:56 | -3.219
5729 | 恒流放电 | 00:44:55 | 07:56:41 | -0.99984 | 3.2199 | 0.74831 | 2.4265 | 2025-02-24 23:16:01 | -3.2194
5730 | 恒流放电 | 00:45:00 | 07:56:46 | -0.99959 | 3.2199 | 0.7497 | 2.431 | 2025-02-24 23:16:06 | -3.2186
5731 | 恒流放电 | 00:45:05 | 07:56:51 | -0.99971 | 3.2197 | 0.75109 | 2.4355 | 2025-02-24 23:16:11 | -3.2187
5732 | 恒流放电 | 00:45:10 | 07:56:56 | -0.99984 | 3.2198 | 0.75248 | 2.4399 | 2025-02-24 23:16:16 | -3.2193
5733 | 恒流放电 | 00:45:15 | 07:57:01 | -0.99983 | 3.2197 | 0.75387 | 2.4444 | 2025-02-24 23:16:21 | -3.2192
5734 | 恒流放电 | 00:45:20 | 07:57:06 | -0.99979 | 3.2195 | 0.75526 | 2.4489 | 2025-02-24 23:16:26 | -3.2188
5735 | 恒流放电 | 00:45:25 | 07:57:11 | -0.9998 | 3.2194 | 0.75665 | 2.4534 | 2025-02-24 23:16:31 | -3.2188
5736 | 恒流放电 | 00:45:30 | 07:57:16 | -0.9998 | 3.2193 | 0.75803 | 2.4578 | 2025-02-24 23:16:36 | -3.2186
5737 | 恒流放电 | 00:45:35 | 07:57:21 | -0.99973 | 3.2193 | 0.75942 | 2.4623 | 2025-02-24 23:16:41 | -3.2184
5738 | 恒流放电 | 00:45:40 | 07:57:26 | -0.99978 | 3.2191 | 0.76081 | 2.4668 | 2025-02-24 23:16:46 | -3.2184
5739 | 恒流放电 | 00:45:45 | 07:57:31 | -0.9996 | 3.2191 | 0.7622 | 2.4712 | 2025-02-24 23:16:51 | -3.2178
5740 | 恒流放电 | 00:45:50 | 07:57:36 | -0.99977 | 3.2191 | 0.76359 | 2.4757 | 2025-02-24 23:16:56 | -3.2183
5741 | 恒流放电 | 00:45:55 | 07:57:41 | -0.99973 | 3.2189 | 0.76498 | 2.4802 | 2025-02-24 23:17:01 | -3.2181
5742 | 恒流放电 | 00:46:00 | 07:57:46 | -0.9996 | 3.2189 | 0.76636 | 2.4846 | 2025-02-24 23:17:06 | -3.2176
5743 | 恒流放电 | 00:46:05 | 07:57:51 | -0.99939 | 3.2187 | 0.76775 | 2.4891 | 2025-02-24 23:17:11 | -3.2168
5744 | 恒流放电 | 00:46:10 | 07:57:56 | -0.99955 | 3.2187 | 0.76914 | 2.4936 | 2025-02-24 23:17:16 | -3.2172
5745 | 恒流放电 | 00:46:15 | 07:58:01 | -0.99944 | 3.2186 | 0.77053 | 2.498 | 2025-02-24 23:17:21 | -3.2168
5746 | 恒流放电 | 00:46:20 | 07:58:06 | -0.9995 | 3.2187 | 0.77192 | 2.5025 | 2025-02-24 23:17:26 | -3.2171
5747 | 恒流放电 | 00:46:25 | 07:58:11 | -0.99943 | 3.2185 | 0.77331 | 2.507 | 2025-02-24 23:17:31 | -3.2167
5748 | 恒流放电 | 00:46:30 | 07:58:16 | -0.99943 | 3.2183 | 0.77469 | 2.5114 | 2025-02-24 23:17:36 | -3.2164
5749 | 恒流放电 | 00:46:35 | 07:58:21 | -0.99936 | 3.2185 | 0.77608 | 2.5159 | 2025-02-24 23:17:41 | -3.2164
5750 | 恒流放电 | 00:46:40 | 07:58:26 | -0.99935 | 3.2182 | 0.77747 | 2.5204 | 2025-02-24 23:17:46 | -3.2162
5751 | 恒流放电 | 00:46:45 | 07:58:31 | -0.99936 | 3.2182 | 0.77886 | 2.5248 | 2025-02-24 23:17:51 | -3.2162
5752 | 恒流放电 | 00:46:50 | 07:58:36 | -0.99916 | 3.2181 | 0.78025 | 2.5293 | 2025-02-24 23:17:56 | -3.2154
5753 | 恒流放电 | 00:46:55 | 07:58:41 | -0.99949 | 3.2181 | 0.78163 | 2.5338 | 2025-02-24 23:18:01 | -3.2165
5754 | 恒流放电 | 00:47:00 | 07:58:46 | -0.99941 | 3.2179 | 0.78302 | 2.5382 | 2025-02-24 23:18:06 | -3.216
5755 | 恒流放电 | 00:47:05 | 07:58:51 | -0.99936 | 3.2181 | 0.78441 | 2.5427 | 2025-02-24 23:18:11 | -3.216
5756 | 恒流放电 | 00:47:10 | 07:58:56 | -0.99965 | 3.2178 | 0.7858 | 2.5472 | 2025-02-24 23:18:16 | -3.2167
5757 | 恒流放电 | 00:47:15 | 07:59:01 | -0.99961 | 3.2179 | 0.78719 | 2.5516 | 2025-02-24 23:18:21 | -3.2167
5758 | 恒流放电 | 00:47:20 | 07:59:06 | -0.99952 | 3.2178 | 0.78857 | 2.5561 | 2025-02-24 23:18:26 | -3.2162
5759 | 恒流放电 | 00:47:25 | 07:59:11 | -0.99958 | 3.2175 | 0.78996 | 2.5606 | 2025-02-24 23:18:31 | -3.2161
5760 | 恒流放电 | 00:47:30 | 07:59:16 | -0.99967 | 3.2173 | 0.79135 | 2.5651 | 2025-02-24 23:18:36 | -3.2163
5761 | 恒流放电 | 00:47:35 | 07:59:21 | -0.99974 | 3.2176 | 0.79274 | 2.5695 | 2025-02-24 23:18:41 | -3.2167
5762 | 恒流放电 | 00:47:40 | 07:59:26 | -0.99984 | 3.2174 | 0.79413 | 2.574 | 2025-02-24 23:18:46 | -3.2169
5763 | 恒流放电 | 00:47:45 | 07:59:31 | -0.99986 | 3.2174 | 0.79552 | 2.5785 | 2025-02-24 23:18:51 | -3.217
5764 | 恒流放电 | 00:47:50 | 07:59:36 | -0.9998 | 3.2171 | 0.79691 | 2.5829 | 2025-02-24 23:18:56 | -3.2164
5765 | 恒流放电 | 00:47:55 | 07:59:41 | -0.99961 | 3.2171 | 0.79829 | 2.5874 | 2025-02-24 23:19:01 | -3.2158
5766 | 恒流放电 | 00:48:00 | 07:59:46 | -0.99967 | 3.2171 | 0.79968 | 2.5919 | 2025-02-24 23:19:06 | -3.216
5767 | 恒流放电 | 00:48:05 | 07:59:51 | -0.99968 | 3.2171 | 0.80107 | 2.5963 | 2025-02-24 23:19:11 | -3.216
5768 | 恒流放电 | 00:48:10 | 07:59:56 | -0.99969 | 3.2169 | 0.80246 | 2.6008 | 2025-02-24 23:19:16 | -3.2159
5769 | 恒流放电 | 00:48:15 | 08:00:01 | -0.99964 | 3.2169 | 0.80385 | 2.6053 | 2025-02-24 23:19:21 | -3.2157
5770 | 恒流放电 | 00:48:20 | 08:00:06 | -0.99963 | 3.2165 | 0.80524 | 2.6097 | 2025-02-24 23:19:26 | -3.2153
5771 | 恒流放电 | 00:48:25 | 08:00:11 | -0.99969 | 3.2167 | 0.80662 | 2.6142 | 2025-02-24 23:19:31 | -3.2158
5772 | 恒流放电 | 00:48:30 | 08:00:16 | -0.99987 | 3.2168 | 0.80801 | 2.6187 | 2025-02-24 23:19:36 | -3.2164
5773 | 恒流放电 | 00:48:35 | 08:00:21 | -0.9997 | 3.2165 | 0.8094 | 2.6231 | 2025-02-24 23:19:41 | -3.2155
5774 | 恒流放电 | 00:48:40 | 08:00:26 | -0.9997 | 3.2165 | 0.81079 | 2.6276 | 2025-02-24 23:19:46 | -3.2155
5775 | 恒流放电 | 00:48:45 | 08:00:31 | -0.99969 | 3.2164 | 0.81218 | 2.6321 | 2025-02-24 23:19:51 | -3.2154
5776 | 恒流放电 | 00:48:50 | 08:00:36 | -0.99964 | 3.2163 | 0.81357 | 2.6365 | 2025-02-24 23:19:56 | -3.2151
5777 | 恒流放电 | 00:48:55 | 08:00:41 | -0.99982 | 3.2164 | 0.81496 | 2.641 | 2025-02-24 23:20:01 | -3.2158
5778 | 恒流放电 | 00:49:00 | 08:00:46 | -0.99952 | 3.2162 | 0.81634 | 2.6455 | 2025-02-24 23:20:06 | -3.2146
5779 | 恒流放电 | 00:49:05 | 08:00:51 | -0.99961 | 3.2161 | 0.81773 | 2.6499 | 2025-02-24 23:20:11 | -3.2148
5780 | 恒流放电 | 00:49:10 | 08:00:56 | -0.99947 | 3.216 | 0.81912 | 2.6544 | 2025-02-24 23:20:16 | -3.2143
5781 | 恒流放电 | 00:49:15 | 08:01:01 | -0.99943 | 3.2159 | 0.82051 | 2.6588 | 2025-02-24 23:20:21 | -3.2141
5782 | 恒流放电 | 00:49:20 | 08:01:06 | -0.99933 | 3.216 | 0.8219 | 2.6633 | 2025-02-24 23:20:26 | -3.2138
5783 | 恒流放电 | 00:49:25 | 08:01:11 | -0.99943 | 3.2159 | 0.82329 | 2.6678 | 2025-02-24 23:20:31 | -3.214
5784 | 恒流放电 | 00:49:30 | 08:01:16 | -0.99923 | 3.2157 | 0.82467 | 2.6722 | 2025-02-24 23:20:36 | -3.2133
5785 | 恒流放电 | 00:49:35 | 08:01:21 | -0.99922 | 3.2158 | 0.82606 | 2.6767 | 2025-02-24 23:20:41 | -3.2133
5786 | 恒流放电 | 00:49:40 | 08:01:26 | -0.99935 | 3.2157 | 0.82745 | 2.6812 | 2025-02-24 23:20:46 | -3.2136
5787 | 恒流放电 | 00:49:45 | 08:01:31 | -0.9995 | 3.2157 | 0.82884 | 2.6856 | 2025-02-24 23:20:51 | -3.2141
5788 | 恒流放电 | 00:49:50 | 08:01:36 | -0.99951 | 3.2154 | 0.83022 | 2.6901 | 2025-02-24 23:20:56 | -3.2138
5789 | 恒流放电 | 00:49:55 | 08:01:41 | -0.99955 | 3.2153 | 0.83161 | 2.6946 | 2025-02-24 23:21:01 | -3.2139
5790 | 恒流放电 | 00:50:00 | 08:01:46 | -0.99945 | 3.2153 | 0.833 | 2.699 | 2025-02-24 23:21:06 | -3.2135
5791 | 恒流放电 | 00:50:05 | 08:01:51 | -0.99946 | 3.2152 | 0.83439 | 2.7035 | 2025-02-24 23:21:11 | -3.2135
5792 | 恒流放电 | 00:50:10 | 08:01:56 | -0.99956 | 3.2153 | 0.83578 | 2.7079 | 2025-02-24 23:21:16 | -3.2139
5793 | 恒流放电 | 00:50:15 | 08:02:01 | -0.99952 | 3.2152 | 0.83717 | 2.7124 | 2025-02-24 23:21:21 | -3.2137
5794 | 恒流放电 | 00:50:20 | 08:02:06 | -0.99973 | 3.2152 | 0.83855 | 2.7169 | 2025-02-24 23:21:26 | -3.2143
5795 | 恒流放电 | 00:50:25 | 08:02:11 | -0.99968 | 3.2149 | 0.83994 | 2.7213 | 2025-02-24 23:21:31 | -3.2139
5796 | 恒流放电 | 00:50:30 | 08:02:16 | -0.99976 | 3.2149 | 0.84133 | 2.7258 | 2025-02-24 23:21:36 | -3.2142
5797 | 恒流放电 | 00:50:35 | 08:02:21 | -0.99962 | 3.2148 | 0.84272 | 2.7303 | 2025-02-24 23:21:41 | -3.2136
5798 | 恒流放电 | 00:50:40 | 08:02:26 | -0.99974 | 3.2146 | 0.84411 | 2.7347 | 2025-02-24 23:21:46 | -3.2138
5799 | 恒流放电 | 00:50:45 | 08:02:31 | -0.99961 | 3.2147 | 0.8455 | 2.7392 | 2025-02-24 23:21:51 | -3.2135
5800 | 恒流放电 | 00:50:50 | 08:02:36 | -0.99975 | 3.2145 | 0.84688 | 2.7437 | 2025-02-24 23:21:56 | -3.2137
5801 | 恒流放电 | 00:50:55 | 08:02:41 | -0.99964 | 3.2147 | 0.84827 | 2.7481 | 2025-02-24 23:22:01 | -3.2136
5802 | 恒流放电 | 00:51:00 | 08:02:46 | -0.99975 | 3.2144 | 0.84966 | 2.7526 | 2025-02-24 23:22:06 | -3.2136
5803 | 恒流放电 | 00:51:05 | 08:02:51 | -0.99974 | 3.2145 | 0.85105 | 2.757 | 2025-02-24 23:22:11 | -3.2137
5804 | 恒流放电 | 00:51:10 | 08:02:56 | -0.99963 | 3.2145 | 0.85244 | 2.7615 | 2025-02-24 23:22:16 | -3.2133
5805 | 恒流放电 | 00:51:15 | 08:03:01 | -0.99985 | 3.2144 | 0.85383 | 2.766 | 2025-02-24 23:22:21 | -3.2139
5806 | 恒流放电 | 00:51:20 | 08:03:06 | -0.99987 | 3.2143 | 0.85522 | 2.7704 | 2025-02-24 23:22:26 | -3.2139
5807 | 恒流放电 | 00:51:25 | 08:03:11 | -0.99971 | 3.2142 | 0.85661 | 2.7749 | 2025-02-24 23:22:31 | -3.2133
5808 | 恒流放电 | 00:51:30 | 08:03:16 | -0.99976 | 3.2138 | 0.85799 | 2.7794 | 2025-02-24 23:22:36 | -3.2131
5809 | 恒流放电 | 00:51:35 | 08:03:21 | -0.99978 | 3.214 | 0.85938 | 2.7838 | 2025-02-24 23:22:41 | -3.2133
5810 | 恒流放电 | 00:51:40 | 08:03:26 | -0.9997 | 3.2139 | 0.86077 | 2.7883 | 2025-02-24 23:22:46 | -3.213
5811 | 恒流放电 | 00:51:45 | 08:03:31 | -0.9997 | 3.214 | 0.86216 | 2.7927 | 2025-02-24 23:22:51 | -3.2131
5812 | 恒流放电 | 00:51:50 | 08:03:36 | -0.99974 | 3.2139 | 0.86355 | 2.7972 | 2025-02-24 23:22:56 | -3.213
5813 | 恒流放电 | 00:51:55 | 08:03:41 | -0.99957 | 3.2138 | 0.86494 | 2.8017 | 2025-02-24 23:23:01 | -3.2124
5814 | 恒流放电 | 00:52:00 | 08:03:46 | -0.99947 | 3.2138 | 0.86632 | 2.8061 | 2025-02-24 23:23:06 | -3.2121
5815 | 恒流放电 | 00:52:05 | 08:03:51 | -0.99939 | 3.2136 | 0.86771 | 2.8106 | 2025-02-24 23:23:11 | -3.2117
5816 | 恒流放电 | 00:52:10 | 08:03:56 | -0.99942 | 3.2138 | 0.8691 | 2.8151 | 2025-02-24 23:23:16 | -3.2119
5817 | 恒流放电 | 00:52:15 | 08:04:01 | -0.99936 | 3.2134 | 0.87049 | 2.8195 | 2025-02-24 23:23:21 | -3.2114
5818 | 恒流放电 | 00:52:20 | 08:04:06 | -0.99937 | 3.2136 | 0.87188 | 2.824 | 2025-02-24 23:23:26 | -3.2115
5819 | 恒流放电 | 00:52:25 | 08:04:11 | -0.99928 | 3.2133 | 0.87326 | 2.8284 | 2025-02-24 23:23:31 | -3.211
5820 | 恒流放电 | 00:52:30 | 08:04:16 | -0.99936 | 3.2133 | 0.87465 | 2.8329 | 2025-02-24 23:23:36 | -3.2112
5821 | 恒流放电 | 00:52:35 | 08:04:21 | -0.99942 | 3.2133 | 0.87604 | 2.8374 | 2025-02-24 23:23:41 | -3.2114
5822 | 恒流放电 | 00:52:40 | 08:04:26 | -0.9995 | 3.2131 | 0.87743 | 2.8418 | 2025-02-24 23:23:46 | -3.2115
5823 | 恒流放电 | 00:52:45 | 08:04:31 | -0.99957 | 3.2129 | 0.87882 | 2.8463 | 2025-02-24 23:23:51 | -3.2115
5824 | 恒流放电 | 00:52:50 | 08:04:36 | -0.99951 | 3.2128 | 0.8802 | 2.8507 | 2025-02-24 23:23:56 | -3.2112
5825 | 恒流放电 | 00:52:55 | 08:04:41 | -0.99957 | 3.213 | 0.88159 | 2.8552 | 2025-02-24 23:24:01 | -3.2116
5826 | 恒流放电 | 00:53:00 | 08:04:46 | -0.99952 | 3.2129 | 0.88298 | 2.8597 | 2025-02-24 23:24:06 | -3.2114
5827 | 恒流放电 | 00:53:05 | 08:04:51 | -0.99956 | 3.2128 | 0.88437 | 2.8641 | 2025-02-24 23:24:11 | -3.2114
5828 | 恒流放电 | 00:53:10 | 08:04:56 | -0.99972 | 3.2127 | 0.88576 | 2.8686 | 2025-02-24 23:24:16 | -3.2118
5829 | 恒流放电 | 00:53:15 | 08:05:01 | -0.9997 | 3.2127 | 0.88715 | 2.873 | 2025-02-24 23:24:21 | -3.2118
5830 | 恒流放电 | 00:53:20 | 08:05:06 | -0.99968 | 3.2125 | 0.88853 | 2.8775 | 2025-02-24 23:24:26 | -3.2115
5831 | 恒流放电 | 00:53:25 | 08:05:11 | -0.99966 | 3.2126 | 0.88992 | 2.882 | 2025-02-24 23:24:31 | -3.2115
5832 | 恒流放电 | 00:53:30 | 08:05:16 | -0.99969 | 3.2124 | 0.89131 | 2.8864 | 2025-02-24 23:24:36 | -3.2114
5833 | 恒流放电 | 00:53:35 | 08:05:21 | -0.99963 | 3.2125 | 0.8927 | 2.8909 | 2025-02-24 23:24:41 | -3.2114
5834 | 恒流放电 | 00:53:40 | 08:05:26 | -0.99983 | 3.2125 | 0.89409 | 2.8953 | 2025-02-24 23:24:46 | -3.2119
5835 | 恒流放电 | 00:53:45 | 08:05:31 | -0.99973 | 3.2123 | 0.89548 | 2.8998 | 2025-02-24 23:24:51 | -3.2114
5836 | 恒流放电 | 00:53:50 | 08:05:36 | -0.99981 | 3.2122 | 0.89687 | 2.9043 | 2025-02-24 23:24:56 | -3.2116
5837 | 恒流放电 | 00:53:55 | 08:05:41 | -0.99968 | 3.2121 | 0.89825 | 2.9087 | 2025-02-24 23:25:01 | -3.211
5838 | 恒流放电 | 00:54:00 | 08:05:46 | -0.99967 | 3.2121 | 0.89964 | 2.9132 | 2025-02-24 23:25:06 | -3.2111
5839 | 恒流放电 | 00:54:05 | 08:05:51 | -0.99959 | 3.212 | 0.90103 | 2.9176 | 2025-02-24 23:25:11 | -3.2107
5840 | 恒流放电 | 00:54:10 | 08:05:56 | -0.99992 | 3.2119 | 0.90242 | 2.9221 | 2025-02-24 23:25:16 | -3.2117
5841 | 恒流放电 | 00:54:15 | 08:06:01 | -0.99983 | 3.2118 | 0.90381 | 2.9266 | 2025-02-24 23:25:21 | -3.2112
5842 | 恒流放电 | 00:54:20 | 08:06:06 | -0.99971 | 3.2117 | 0.9052 | 2.931 | 2025-02-24 23:25:26 | -3.2108
5843 | 恒流放电 | 00:54:25 | 08:06:11 | -0.99971 | 3.2117 | 0.90658 | 2.9355 | 2025-02-24 23:25:31 | -3.2108
5844 | 恒流放电 | 00:54:30 | 08:06:16 | -0.99978 | 3.2116 | 0.90797 | 2.9399 | 2025-02-24 23:25:36 | -3.211
5845 | 恒流放电 | 00:54:35 | 08:06:21 | -0.99971 | 3.2114 | 0.90936 | 2.9444 | 2025-02-24 23:25:41 | -3.2105
5846 | 恒流放电 | 00:54:40 | 08:06:26 | -0.99965 | 3.2116 | 0.91075 | 2.9489 | 2025-02-24 23:25:46 | -3.2105
5847 | 恒流放电 | 00:54:45 | 08:06:31 | -0.99954 | 3.2115 | 0.91214 | 2.9533 | 2025-02-24 23:25:51 | -3.21
5848 | 恒流放电 | 00:54:50 | 08:06:36 | -0.9995 | 3.2114 | 0.91353 | 2.9578 | 2025-02-24 23:25:56 | -3.2098
5849 | 恒流放电 | 00:54:55 | 08:06:41 | -0.99944 | 3.2111 | 0.91491 | 2.9622 | 2025-02-24 23:26:01 | -3.2093
5850 | 恒流放电 | 00:55:00 | 08:06:46 | -0.99943 | 3.2112 | 0.9163 | 2.9667 | 2025-02-24 23:26:06 | -3.2094
5851 | 恒流放电 | 00:55:05 | 08:06:51 | -0.99934 | 3.2111 | 0.91769 | 2.9711 | 2025-02-24 23:26:11 | -3.2089
5852 | 恒流放电 | 00:55:10 | 08:06:56 | -0.99935 | 3.2111 | 0.91908 | 2.9756 | 2025-02-24 23:26:16 | -3.209
5853 | 恒流放电 | 00:55:15 | 08:07:01 | -0.99938 | 3.211 | 0.92047 | 2.9801 | 2025-02-24 23:26:21 | -3.209
5854 | 恒流放电 | 00:55:20 | 08:07:06 | -0.99948 | 3.2108 | 0.92186 | 2.9845 | 2025-02-24 23:26:26 | -3.2091
5855 | 恒流放电 | 00:55:25 | 08:07:11 | -0.99943 | 3.2108 | 0.92324 | 2.989 | 2025-02-24 23:26:31 | -3.2089
5856 | 恒流放电 | 00:55:30 | 08:07:16 | -0.99953 | 3.2108 | 0.92463 | 2.9934 | 2025-02-24 23:26:36 | -3.2093
5857 | 恒流放电 | 00:55:35 | 08:07:21 | -0.99944 | 3.2106 | 0.92602 | 2.9979 | 2025-02-24 23:26:41 | -3.2088
5858 | 恒流放电 | 00:55:40 | 08:07:26 | -0.99947 | 3.2105 | 0.92741 | 3.0023 | 2025-02-24 23:26:46 | -3.2088
5859 | 恒流放电 | 00:55:45 | 08:07:31 | -0.99964 | 3.2105 | 0.9288 | 3.0068 | 2025-02-24 23:26:51 | -3.2094
5860 | 恒流放电 | 00:55:50 | 08:07:36 | -0.99958 | 3.2105 | 0.93018 | 3.0113 | 2025-02-24 23:26:56 | -3.2092
5861 | 恒流放电 | 00:55:55 | 08:07:41 | -0.99954 | 3.2105 | 0.93157 | 3.0157 | 2025-02-24 23:27:01 | -3.209
5862 | 恒流放电 | 00:56:00 | 08:07:46 | -0.99963 | 3.2103 | 0.93296 | 3.0202 | 2025-02-24 23:27:06 | -3.2091
5863 | 恒流放电 | 00:56:05 | 08:07:51 | -0.99967 | 3.2103 | 0.93435 | 3.0246 | 2025-02-24 23:27:11 | -3.2092
5864 | 恒流放电 | 00:56:10 | 08:07:56 | -0.99964 | 3.2102 | 0.93574 | 3.0291 | 2025-02-24 23:27:16 | -3.209
5865 | 恒流放电 | 00:56:15 | 08:08:01 | -0.99975 | 3.2102 | 0.93713 | 3.0335 | 2025-02-24 23:27:21 | -3.2094
5866 | 恒流放电 | 00:56:20 | 08:08:06 | -0.99976 | 3.2101 | 0.93852 | 3.038 | 2025-02-24 23:27:26 | -3.2093
5867 | 恒流放电 | 00:56:25 | 08:08:11 | -0.99959 | 3.21 | 0.9399 | 3.0425 | 2025-02-24 23:27:31 | -3.2087
5868 | 恒流放电 | 00:56:30 | 08:08:16 | -0.99986 | 3.2099 | 0.94129 | 3.0469 | 2025-02-24 23:27:36 | -3.2094
5869 | 恒流放电 | 00:56:35 | 08:08:21 | -0.99981 | 3.2097 | 0.94268 | 3.0514 | 2025-02-24 23:27:41 | -3.2091
5870 | 恒流放电 | 00:56:40 | 08:08:26 | -0.99987 | 3.2099 | 0.94407 | 3.0558 | 2025-02-24 23:27:46 | -3.2095
5871 | 恒流放电 | 00:56:45 | 08:08:31 | -0.9997 | 3.2095 | 0.94546 | 3.0603 | 2025-02-24 23:27:51 | -3.2086
5872 | 恒流放电 | 00:56:50 | 08:08:36 | -0.99988 | 3.2094 | 0.94685 | 3.0647 | 2025-02-24 23:27:56 | -3.209
5873 | 恒流放电 | 00:56:55 | 08:08:41 | -0.99968 | 3.2095 | 0.94824 | 3.0692 | 2025-02-24 23:28:01 | -3.2084
5874 | 恒流放电 | 00:57:00 | 08:08:46 | -0.99975 | 3.2094 | 0.94962 | 3.0737 | 2025-02-24 23:28:06 | -3.2086
5875 | 恒流放电 | 00:57:05 | 08:08:51 | -0.99971 | 3.2095 | 0.95101 | 3.0781 | 2025-02-24 23:28:11 | -3.2086
5876 | 恒流放电 | 00:57:10 | 08:08:56 | -0.9998 | 3.2093 | 0.9524 | 3.0826 | 2025-02-24 23:28:16 | -3.2087
5877 | 恒流放电 | 00:57:15 | 08:09:01 | -0.9998 | 3.2093 | 0.95379 | 3.087 | 2025-02-24 23:28:21 | -3.2087
5878 | 恒流放电 | 00:57:20 | 08:09:06 | -0.99972 | 3.2092 | 0.95518 | 3.0915 | 2025-02-24 23:28:26 | -3.2083
5879 | 恒流放电 | 00:57:25 | 08:09:11 | -0.99973 | 3.2091 | 0.95657 | 3.0959 | 2025-02-24 23:28:31 | -3.2083
5880 | 恒流放电 | 00:57:30 | 08:09:16 | -0.99957 | 3.209 | 0.95795 | 3.1004 | 2025-02-24 23:28:36 | -3.2076
5881 | 恒流放电 | 00:57:35 | 08:09:21 | -0.99948 | 3.2088 | 0.95934 | 3.1048 | 2025-02-24 23:28:41 | -3.2072
5882 | 恒流放电 | 00:57:40 | 08:09:26 | -0.99946 | 3.2089 | 0.96073 | 3.1093 | 2025-02-24 23:28:46 | -3.2072
5883 | 恒流放电 | 00:57:45 | 08:09:31 | -0.99957 | 3.2089 | 0.96212 | 3.1138 | 2025-02-24 23:28:51 | -3.2075
5884 | 恒流放电 | 00:57:50 | 08:09:36 | -0.99954 | 3.2089 | 0.96351 | 3.1182 | 2025-02-24 23:28:56 | -3.2074
5885 | 恒流放电 | 00:57:55 | 08:09:41 | -0.99953 | 3.2088 | 0.9649 | 3.1227 | 2025-02-24 23:29:01 | -3.2073
5886 | 恒流放电 | 00:58:00 | 08:09:46 | -0.9995 | 3.2085 | 0.96628 | 3.1271 | 2025-02-24 23:29:06 | -3.2069
5887 | 恒流放电 | 00:58:05 | 08:09:51 | -0.99945 | 3.2087 | 0.96767 | 3.1316 | 2025-02-24 23:29:11 | -3.2069
5888 | 恒流放电 | 00:58:10 | 08:09:56 | -0.99942 | 3.2085 | 0.96906 | 3.136 | 2025-02-24 23:29:16 | -3.2067
5889 | 恒流放电 | 00:58:15 | 08:10:01 | -0.9994 | 3.2085 | 0.97045 | 3.1405 | 2025-02-24 23:29:21 | -3.2066
5890 | 恒流放电 | 00:58:20 | 08:10:06 | -0.99939 | 3.2085 | 0.97184 | 3.1449 | 2025-02-24 23:29:26 | -3.2066
5891 | 恒流放电 | 00:58:25 | 08:10:11 | -0.99942 | 3.2083 | 0.97322 | 3.1494 | 2025-02-24 23:29:31 | -3.2065
5892 | 恒流放电 | 00:58:30 | 08:10:16 | -0.99961 | 3.2084 | 0.97461 | 3.1538 | 2025-02-24 23:29:36 | -3.2071
5893 | 恒流放电 | 00:58:35 | 08:10:21 | -0.99963 | 3.2083 | 0.976 | 3.1583 | 2025-02-24 23:29:41 | -3.2071
5894 | 恒流放电 | 00:58:40 | 08:10:26 | -0.99962 | 3.2079 | 0.97739 | 3.1627 | 2025-02-24 23:29:46 | -3.2067
5895 | 恒流放电 | 00:58:45 | 08:10:31 | -0.99952 | 3.2081 | 0.97878 | 3.1672 | 2025-02-24 23:29:51 | -3.2066
5896 | 恒流放电 | 00:58:50 | 08:10:36 | -0.99959 | 3.208 | 0.98016 | 3.1717 | 2025-02-24 23:29:56 | -3.2067
5897 | 恒流放电 | 00:58:55 | 08:10:41 | -0.99971 | 3.2077 | 0.98155 | 3.1761 | 2025-02-24 23:30:01 | -3.2068
5898 | 恒流放电 | 00:59:00 | 08:10:46 | -0.99961 | 3.2077 | 0.98294 | 3.1806 | 2025-02-24 23:30:06 | -3.2065
5899 | 恒流放电 | 00:59:05 | 08:10:51 | -0.99974 | 3.2076 | 0.98433 | 3.185 | 2025-02-24 23:30:11 | -3.2068
5900 | 恒流放电 | 00:59:10 | 08:10:56 | -0.99967 | 3.2078 | 0.98572 | 3.1895 | 2025-02-24 23:30:16 | -3.2067
5901 | 恒流放电 | 00:59:15 | 08:11:01 | -0.99956 | 3.2076 | 0.98711 | 3.1939 | 2025-02-24 23:30:21 | -3.2061
5902 | 恒流放电 | 00:59:20 | 08:11:06 | -0.99963 | 3.2076 | 0.9885 | 3.1984 | 2025-02-24 23:30:26 | -3.2064
5903 | 恒流放电 | 00:59:25 | 08:11:11 | -0.99947 | 3.2075 | 0.98988 | 3.2028 | 2025-02-24 23:30:31 | -3.2058
5904 | 恒流放电 | 00:59:30 | 08:11:16 | -0.99974 | 3.2075 | 0.99127 | 3.2073 | 2025-02-24 23:30:36 | -3.2066
5905 | 恒流放电 | 00:59:35 | 08:11:21 | -0.99978 | 3.2073 | 0.99266 | 3.2117 | 2025-02-24 23:30:41 | -3.2067
5906 | 恒流放电 | 00:59:40 | 08:11:26 | -0.99976 | 3.2072 | 0.99405 | 3.2162 | 2025-02-24 23:30:46 | -3.2064
5907 | 恒流放电 | 00:59:45 | 08:11:31 | -0.99974 | 3.2074 | 0.99544 | 3.2206 | 2025-02-24 23:30:51 | -3.2066
5908 | 恒流放电 | 00:59:50 | 08:11:36 | -0.99976 | 3.207 | 0.99683 | 3.2251 | 2025-02-24 23:30:56 | -3.2062
5909 | 恒流放电 | 00:59:55 | 08:11:41 | -0.99962 | 3.207 | 0.99821 | 3.2296 | 2025-02-24 23:31:01 | -3.2058
5910 | 恒流放电 | 01:00:00 | 08:11:46 | -0.99969 | 3.2072 | 0.9996 | 3.234 | 2025-02-24 23:31:06 | -3.2062
5911 | 恒流放电 | 01:00:05 | 08:11:51 | -0.99982 | 3.2069 | 1.001 | 3.2385 | 2025-02-24 23:31:11 | -3.2063
5912 | 恒流放电 | 01:00:10 | 08:11:56 | -0.99975 | 3.2067 | 1.0024 | 3.2429 | 2025-02-24 23:31:16 | -3.2059
5913 | 恒流放电 | 01:00:15 | 08:12:01 | -0.99965 | 3.2067 | 1.0038 | 3.2474 | 2025-02-24 23:31:21 | -3.2056
5914 | 恒流放电 | 01:00:20 | 08:12:06 | -0.9998 | 3.2066 | 1.0052 | 3.2518 | 2025-02-24 23:31:26 | -3.206
5915 | 恒流放电 | 01:00:25 | 08:12:11 | -0.99952 | 3.2066 | 1.0065 | 3.2563 | 2025-02-24 23:31:31 | -3.2051
5916 | 恒流放电 | 01:00:30 | 08:12:16 | -0.99966 | 3.2066 | 1.0079 | 3.2607 | 2025-02-24 23:31:36 | -3.2055
5917 | 恒流放电 | 01:00:35 | 08:12:21 | -0.99945 | 3.2064 | 1.0093 | 3.2652 | 2025-02-24 23:31:41 | -3.2047
5918 | 恒流放电 | 01:00:40 | 08:12:26 | -0.99944 | 3.2065 | 1.0107 | 3.2696 | 2025-02-24 23:31:46 | -3.2047
5919 | 恒流放电 | 01:00:45 | 08:12:31 | -0.99919 | 3.2064 | 1.0121 | 3.2741 | 2025-02-24 23:31:51 | -3.2038
5920 | 恒流放电 | 01:00:50 | 08:12:36 | -0.99943 | 3.2063 | 1.0135 | 3.2785 | 2025-02-24 23:31:56 | -3.2045
5921 | 恒流放电 | 01:00:55 | 08:12:41 | -0.99938 | 3.2061 | 1.0149 | 3.283 | 2025-02-24 23:32:01 | -3.2041
5922 | 恒流放电 | 01:01:00 | 08:12:46 | -0.9995 | 3.206 | 1.0163 | 3.2874 | 2025-02-24 23:32:06 | -3.2044
5923 | 恒流放电 | 01:01:05 | 08:12:51 | -0.99922 | 3.2062 | 1.0177 | 3.2919 | 2025-02-24 23:32:11 | -3.2037
5924 | 恒流放电 | 01:01:10 | 08:12:56 | -0.99931 | 3.2061 | 1.019 | 3.2963 | 2025-02-24 23:32:16 | -3.2039
5925 | 恒流放电 | 01:01:15 | 08:13:01 | -0.99939 | 3.206 | 1.0204 | 3.3008 | 2025-02-24 23:32:21 | -3.2041
5926 | 恒流放电 | 01:01:20 | 08:13:06 | -0.99935 | 3.2058 | 1.0218 | 3.3052 | 2025-02-24 23:32:26 | -3.2037
5927 | 恒流放电 | 01:01:25 | 08:13:11 | -0.99948 | 3.2057 | 1.0232 | 3.3097 | 2025-02-24 23:32:31 | -3.204
5928 | 恒流放电 | 01:01:30 | 08:13:16 | -0.99949 | 3.2057 | 1.0246 | 3.3141 | 2025-02-24 23:32:36 | -3.2041
5929 | 恒流放电 | 01:01:35 | 08:13:21 | -0.99963 | 3.2057 | 1.026 | 3.3186 | 2025-02-24 23:32:41 | -3.2045
5930 | 恒流放电 | 01:01:40 | 08:13:26 | -0.99951 | 3.2056 | 1.0274 | 3.323 | 2025-02-24 23:32:46 | -3.204
5931 | 恒流放电 | 01:01:45 | 08:13:31 | -0.99957 | 3.2056 | 1.0288 | 3.3275 | 2025-02-24 23:32:51 | -3.2042
5932 | 恒流放电 | 01:01:50 | 08:13:36 | -0.99959 | 3.2053 | 1.0301 | 3.3319 | 2025-02-24 23:32:56 | -3.204
5933 | 恒流放电 | 01:01:55 | 08:13:41 | -0.99961 | 3.2053 | 1.0315 | 3.3364 | 2025-02-24 23:33:01 | -3.204
5934 | 恒流放电 | 01:02:00 | 08:13:46 | -0.99965 | 3.2052 | 1.0329 | 3.3408 | 2025-02-24 23:33:06 | -3.2041
5935 | 恒流放电 | 01:02:05 | 08:13:51 | -0.99969 | 3.2052 | 1.0343 | 3.3453 | 2025-02-24 23:33:11 | -3.2042
5936 | 恒流放电 | 01:02:10 | 08:13:56 | -0.99958 | 3.205 | 1.0357 | 3.3497 | 2025-02-24 23:33:16 | -3.2037
5937 | 恒流放电 | 01:02:15 | 08:14:01 | -0.99944 | 3.205 | 1.0371 | 3.3542 | 2025-02-24 23:33:21 | -3.2032
5938 | 恒流放电 | 01:02:20 | 08:14:06 | -0.99979 | 3.205 | 1.0385 | 3.3586 | 2025-02-24 23:33:26 | -3.2043
5939 | 恒流放电 | 01:02:25 | 08:14:11 | -0.99975 | 3.2047 | 1.0399 | 3.3631 | 2025-02-24 23:33:31 | -3.2039
5940 | 恒流放电 | 01:02:30 | 08:14:16 | -0.99974 | 3.2049 | 1.0413 | 3.3675 | 2025-02-24 23:33:36 | -3.204
5941 | 恒流放电 | 01:02:35 | 08:14:21 | -0.99968 | 3.2045 | 1.0426 | 3.372 | 2025-02-24 23:33:41 | -3.2035
5942 | 恒流放电 | 01:02:40 | 08:14:26 | -0.99969 | 3.2047 | 1.044 | 3.3764 | 2025-02-24 23:33:46 | -3.2037
5943 | 恒流放电 | 01:02:45 | 08:14:31 | -0.99964 | 3.2046 | 1.0454 | 3.3809 | 2025-02-24 23:33:51 | -3.2035
5944 | 恒流放电 | 01:02:50 | 08:14:36 | -0.99964 | 3.2046 | 1.0468 | 3.3853 | 2025-02-24 23:33:56 | -3.2034
5945 | 恒流放电 | 01:02:55 | 08:14:41 | -0.99978 | 3.2044 | 1.0482 | 3.3898 | 2025-02-24 23:34:01 | -3.2037
5946 | 恒流放电 | 01:03:00 | 08:14:46 | -0.99956 | 3.2046 | 1.0496 | 3.3942 | 2025-02-24 23:34:06 | -3.2032
5947 | 恒流放电 | 01:03:05 | 08:14:51 | -0.99971 | 3.2043 | 1.051 | 3.3987 | 2025-02-24 23:34:11 | -3.2034
5948 | 恒流放电 | 01:03:10 | 08:14:56 | -0.99975 | 3.2042 | 1.0524 | 3.4031 | 2025-02-24 23:34:16 | -3.2034
5949 | 恒流放电 | 01:03:15 | 08:15:01 | -0.99968 | 3.2042 | 1.0537 | 3.4076 | 2025-02-24 23:34:21 | -3.2032
5950 | 恒流放电 | 01:03:20 | 08:15:06 | -0.99972 | 3.2042 | 1.0551 | 3.412 | 2025-02-24 23:34:26 | -3.2033
5951 | 恒流放电 | 01:03:25 | 08:15:11 | -0.99943 | 3.2038 | 1.0565 | 3.4165 | 2025-02-24 23:34:31 | -3.202
5952 | 恒流放电 | 01:03:30 | 08:15:16 | -0.99947 | 3.2039 | 1.0579 | 3.4209 | 2025-02-24 23:34:36 | -3.2022
5953 | 恒流放电 | 01:03:35 | 08:15:21 | -0.9995 | 3.2039 | 1.0593 | 3.4254 | 2025-02-24 23:34:41 | -3.2023
5954 | 恒流放电 | 01:03:40 | 08:15:26 | -0.99936 | 3.2039 | 1.0607 | 3.4298 | 2025-02-24 23:34:46 | -3.2018
5955 | 恒流放电 | 01:03:45 | 08:15:31 | -0.99948 | 3.2038 | 1.0621 | 3.4343 | 2025-02-24 23:34:51 | -3.2022
5956 | 恒流放电 | 01:03:50 | 08:15:36 | -0.99932 | 3.2038 | 1.0635 | 3.4387 | 2025-02-24 23:34:56 | -3.2016
5957 | 恒流放电 | 01:03:55 | 08:15:41 | -0.99946 | 3.2034 | 1.0649 | 3.4431 | 2025-02-24 23:35:01 | -3.2017
5958 | 恒流放电 | 01:04:00 | 08:15:46 | -0.99942 | 3.2035 | 1.0662 | 3.4476 | 2025-02-24 23:35:06 | -3.2016
5959 | 恒流放电 | 01:04:05 | 08:15:51 | -0.99947 | 3.2034 | 1.0676 | 3.452 | 2025-02-24 23:35:11 | -3.2018
5960 | 恒流放电 | 01:04:10 | 08:15:56 | -0.99944 | 3.2034 | 1.069 | 3.4565 | 2025-02-24 23:35:16 | -3.2016
5961 | 恒流放电 | 01:04:15 | 08:16:01 | -0.99943 | 3.2035 | 1.0704 | 3.4609 | 2025-02-24 23:35:21 | -3.2017
5962 | 恒流放电 | 01:04:20 | 08:16:06 | -0.99958 | 3.2033 | 1.0718 | 3.4654 | 2025-02-24 23:35:26 | -3.2019
5963 | 恒流放电 | 01:04:25 | 08:16:11 | -0.99951 | 3.2032 | 1.0732 | 3.4698 | 2025-02-24 23:35:31 | -3.2017
5964 | 恒流放电 | 01:04:30 | 08:16:16 | -0.99966 | 3.203 | 1.0746 | 3.4743 | 2025-02-24 23:35:36 | -3.2019
5965 | 恒流放电 | 01:04:35 | 08:16:21 | -0.99966 | 3.2031 | 1.076 | 3.4787 | 2025-02-24 23:35:41 | -3.202
5966 | 恒流放电 | 01:04:40 | 08:16:26 | -0.99971 | 3.2031 | 1.0773 | 3.4832 | 2025-02-24 23:35:46 | -3.2021
5967 | 恒流放电 | 01:04:45 | 08:16:31 | -0.99964 | 3.2028 | 1.0787 | 3.4876 | 2025-02-24 23:35:51 | -3.2017
5968 | 恒流放电 | 01:04:50 | 08:16:36 | -0.99979 | 3.2028 | 1.0801 | 3.4921 | 2025-02-24 23:35:56 | -3.2021
5969 | 恒流放电 | 01:04:55 | 08:16:41 | -0.99959 | 3.2028 | 1.0815 | 3.4965 | 2025-02-24 23:36:01 | -3.2015
5970 | 恒流放电 | 01:05:00 | 08:16:46 | -0.99971 | 3.2028 | 1.0829 | 3.501 | 2025-02-24 23:36:06 | -3.2019
5971 | 恒流放电 | 01:05:05 | 08:16:51 | -0.99977 | 3.2027 | 1.0843 | 3.5054 | 2025-02-24 23:36:11 | -3.202
5972 | 恒流放电 | 01:05:10 | 08:16:56 | -0.99976 | 3.2024 | 1.0857 | 3.5098 | 2025-02-24 23:36:16 | -3.2017
5973 | 恒流放电 | 01:05:15 | 08:17:01 | -0.99963 | 3.2025 | 1.0871 | 3.5143 | 2025-02-24 23:36:21 | -3.2013
5974 | 恒流放电 | 01:05:20 | 08:17:06 | -0.99965 | 3.2022 | 1.0885 | 3.5187 | 2025-02-24 23:36:26 | -3.2011
5975 | 恒流放电 | 01:05:25 | 08:17:11 | -0.99963 | 3.2021 | 1.0898 | 3.5232 | 2025-02-24 23:36:31 | -3.2009
5976 | 恒流放电 | 01:05:30 | 08:17:16 | -0.99975 | 3.2021 | 1.0912 | 3.5276 | 2025-02-24 23:36:36 | -3.2013
5977 | 恒流放电 | 01:05:35 | 08:17:21 | -0.99977 | 3.2021 | 1.0926 | 3.5321 | 2025-02-24 23:36:41 | -3.2014
5978 | 恒流放电 | 01:05:40 | 08:17:26 | -0.99973 | 3.2021 | 1.094 | 3.5365 | 2025-02-24 23:36:46 | -3.2013
5979 | 恒流放电 | 01:05:45 | 08:17:31 | -0.99966 | 3.2018 | 1.0954 | 3.541 | 2025-02-24 23:36:51 | -3.2007
5980 | 恒流放电 | 01:05:50 | 08:17:36 | -0.99975 | 3.2018 | 1.0968 | 3.5454 | 2025-02-24 23:36:56 | -3.201
5981 | 恒流放电 | 01:05:55 | 08:17:41 | -0.99986 | 3.2018 | 1.0982 | 3.5499 | 2025-02-24 23:37:01 | -3.2014
5982 | 恒流放电 | 01:06:00 | 08:17:46 | -0.99977 | 3.2018 | 1.0996 | 3.5543 | 2025-02-24 23:37:06 | -3.2011
5983 | 恒流放电 | 01:06:05 | 08:17:51 | -0.99958 | 3.2016 | 1.101 | 3.5588 | 2025-02-24 23:37:11 | -3.2002
5984 | 恒流放电 | 01:06:10 | 08:17:56 | -0.99968 | 3.2014 | 1.1023 | 3.5632 | 2025-02-24 23:37:16 | -3.2004
5985 | 恒流放电 | 01:06:15 | 08:18:01 | -0.99962 | 3.2015 | 1.1037 | 3.5676 | 2025-02-24 23:37:21 | -3.2002
5986 | 恒流放电 | 01:06:20 | 08:18:06 | -0.99954 | 3.2012 | 1.1051 | 3.5721 | 2025-02-24 23:37:26 | -3.1997
5987 | 恒流放电 | 01:06:25 | 08:18:11 | -0.99954 | 3.2012 | 1.1065 | 3.5765 | 2025-02-24 23:37:31 | -3.1998
5988 | 恒流放电 | 01:06:30 | 08:18:16 | -0.99952 | 3.2011 | 1.1079 | 3.581 | 2025-02-24 23:37:36 | -3.1996
5989 | 恒流放电 | 01:06:35 | 08:18:21 | -0.9993 | 3.2009 | 1.1093 | 3.5854 | 2025-02-24 23:37:41 | -3.1987
5990 | 恒流放电 | 01:06:40 | 08:18:26 | -0.9993 | 3.2009 | 1.1107 | 3.5899 | 2025-02-24 23:37:46 | -3.1987
5991 | 恒流放电 | 01:06:45 | 08:18:31 | -0.99923 | 3.2009 | 1.1121 | 3.5943 | 2025-02-24 23:37:51 | -3.1984
5992 | 恒流放电 | 01:06:50 | 08:18:36 | -0.99944 | 3.2009 | 1.1134 | 3.5987 | 2025-02-24 23:37:56 | -3.1991
5993 | 恒流放电 | 01:06:55 | 08:18:41 | -0.99942 | 3.2008 | 1.1148 | 3.6032 | 2025-02-24 23:38:01 | -3.1989
5994 | 恒流放电 | 01:07:00 | 08:18:46 | -0.99945 | 3.2005 | 1.1162 | 3.6076 | 2025-02-24 23:38:06 | -3.1987
5995 | 恒流放电 | 01:07:05 | 08:18:51 | -0.99942 | 3.2005 | 1.1176 | 3.6121 | 2025-02-24 23:38:11 | -3.1986
5996 | 恒流放电 | 01:07:10 | 08:18:56 | -0.99957 | 3.2004 | 1.119 | 3.6165 | 2025-02-24 23:38:16 | -3.199
5997 | 恒流放电 | 01:07:15 | 08:19:01 | -0.99962 | 3.2004 | 1.1204 | 3.621 | 2025-02-24 23:38:21 | -3.1991
5998 | 恒流放电 | 01:07:20 | 08:19:06 | -0.99953 | 3.2004 | 1.1218 | 3.6254 | 2025-02-24 23:38:26 | -3.1989
5999 | 恒流放电 | 01:07:25 | 08:19:11 | -0.99979 | 3.2 | 1.1232 | 3.6298 | 2025-02-24 23:38:31 | -3.1993
6000 | 恒流放电 | 01:07:30 | 08:19:16 | -0.99967 | 3.2001 | 1.1245 | 3.6343 | 2025-02-24 23:38:36 | -3.199
6001 | 恒流放电 | 01:07:35 | 08:19:21 | -0.99953 | 3.2 | 1.1259 | 3.6387 | 2025-02-24 23:38:41 | -3.1985
6002 | 恒流放电 | 01:07:40 | 08:19:26 | -0.99969 | 3.2 | 1.1273 | 3.6432 | 2025-02-24 23:38:46 | -3.199
6003 | 恒流放电 | 01:07:45 | 08:19:31 | -0.99969 | 3.1997 | 1.1287 | 3.6476 | 2025-02-24 23:38:51 | -3.1987
6004 | 恒流放电 | 01:07:50 | 08:19:36 | -0.99975 | 3.1999 | 1.1301 | 3.6521 | 2025-02-24 23:38:56 | -3.1991
6005 | 恒流放电 | 01:07:55 | 08:19:41 | -0.99961 | 3.1998 | 1.1315 | 3.6565 | 2025-02-24 23:39:01 | -3.1986
6006 | 恒流放电 | 01:08:00 | 08:19:46 | -0.99965 | 3.1997 | 1.1329 | 3.6609 | 2025-02-24 23:39:06 | -3.1986
6007 | 恒流放电 | 01:08:05 | 08:19:51 | -0.99966 | 3.1995 | 1.1343 | 3.6654 | 2025-02-24 23:39:11 | -3.1984
6008 | 恒流放电 | 01:08:10 | 08:19:56 | -0.99958 | 3.1995 | 1.1357 | 3.6698 | 2025-02-24 23:39:16 | -3.1982
6009 | 恒流放电 | 01:08:15 | 08:20:01 | -0.99957 | 3.1993 | 1.137 | 3.6743 | 2025-02-24 23:39:21 | -3.1979
6010 | 恒流放电 | 01:08:20 | 08:20:06 | -0.99969 | 3.1992 | 1.1384 | 3.6787 | 2025-02-24 23:39:26 | -3.1982
6011 | 恒流放电 | 01:08:25 | 08:20:11 | -0.99965 | 3.1993 | 1.1398 | 3.6832 | 2025-02-24 23:39:31 | -3.1982
6012 | 恒流放电 | 01:08:30 | 08:20:16 | -0.9997 | 3.1992 | 1.1412 | 3.6876 | 2025-02-24 23:39:36 | -3.1982
6013 | 恒流放电 | 01:08:35 | 08:20:21 | -0.99995 | 3.1991 | 1.1426 | 3.692 | 2025-02-24 23:39:41 | -3.1989
6014 | 恒流放电 | 01:08:40 | 08:20:26 | -0.99974 | 3.1989 | 1.144 | 3.6965 | 2025-02-24 23:39:46 | -3.1981
6015 | 恒流放电 | 01:08:45 | 08:20:31 | -0.99969 | 3.1989 | 1.1454 | 3.7009 | 2025-02-24 23:39:51 | -3.1979
6016 | 恒流放电 | 01:08:50 | 08:20:36 | -0.99983 | 3.1988 | 1.1468 | 3.7054 | 2025-02-24 23:39:56 | -3.1983
6017 | 恒流放电 | 01:08:55 | 08:20:41 | -0.99968 | 3.1986 | 1.1482 | 3.7098 | 2025-02-24 23:40:01 | -3.1976
6018 | 恒流放电 | 01:09:00 | 08:20:46 | -0.99957 | 3.1987 | 1.1495 | 3.7143 | 2025-02-24 23:40:06 | -3.1973
6019 | 恒流放电 | 01:09:05 | 08:20:51 | -0.9998 | 3.1985 | 1.1509 | 3.7187 | 2025-02-24 23:40:11 | -3.1979
6020 | 恒流放电 | 01:09:10 | 08:20:56 | -0.99953 | 3.1983 | 1.1523 | 3.7231 | 2025-02-24 23:40:16 | -3.1968
6021 | 恒流放电 | 01:09:15 | 08:21:01 | -0.99942 | 3.1983 | 1.1537 | 3.7276 | 2025-02-24 23:40:21 | -3.1964
6022 | 恒流放电 | 01:09:20 | 08:21:06 | -0.99944 | 3.1982 | 1.1551 | 3.732 | 2025-02-24 23:40:26 | -3.1964
6023 | 恒流放电 | 01:09:25 | 08:21:11 | -0.99936 | 3.1982 | 1.1565 | 3.7364 | 2025-02-24 23:40:31 | -3.1961
6024 | 恒流放电 | 01:09:30 | 08:21:16 | -0.99939 | 3.1981 | 1.1579 | 3.7409 | 2025-02-24 23:40:36 | -3.1962
6025 | 恒流放电 | 01:09:35 | 08:21:21 | -0.9992 | 3.198 | 1.1593 | 3.7453 | 2025-02-24 23:40:41 | -3.1954
6026 | 恒流放电 | 01:09:40 | 08:21:26 | -0.99927 | 3.1978 | 1.1606 | 3.7498 | 2025-02-24 23:40:46 | -3.1955
6027 | 恒流放电 | 01:09:45 | 08:21:31 | -0.99938 | 3.1977 | 1.162 | 3.7542 | 2025-02-24 23:40:51 | -3.1957
6028 | 恒流放电 | 01:09:50 | 08:21:36 | -0.99938 | 3.1977 | 1.1634 | 3.7586 | 2025-02-24 23:40:56 | -3.1957
6029 | 恒流放电 | 01:09:55 | 08:21:41 | -0.9994 | 3.1976 | 1.1648 | 3.7631 | 2025-02-24 23:41:01 | -3.1957
6030 | 恒流放电 | 01:10:00 | 08:21:46 | -0.99943 | 3.1974 | 1.1662 | 3.7675 | 2025-02-24 23:41:06 | -3.1956
6031 | 恒流放电 | 01:10:05 | 08:21:51 | -0.99951 | 3.1976 | 1.1676 | 3.772 | 2025-02-24 23:41:11 | -3.196
6032 | 恒流放电 | 01:10:10 | 08:21:56 | -0.99941 | 3.1973 | 1.169 | 3.7764 | 2025-02-24 23:41:16 | -3.1955
6033 | 恒流放电 | 01:10:15 | 08:22:01 | -0.99959 | 3.1972 | 1.1704 | 3.7808 | 2025-02-24 23:41:21 | -3.1959
6034 | 恒流放电 | 01:10:20 | 08:22:06 | -0.99936 | 3.1974 | 1.1718 | 3.7853 | 2025-02-24 23:41:26 | -3.1953
6035 | 恒流放电 | 01:10:25 | 08:22:11 | -0.99954 | 3.1972 | 1.1731 | 3.7897 | 2025-02-24 23:41:31 | -3.1958
6036 | 恒流放电 | 01:10:30 | 08:22:16 | -0.99971 | 3.1971 | 1.1745 | 3.7942 | 2025-02-24 23:41:36 | -3.1962
6037 | 恒流放电 | 01:10:35 | 08:22:21 | -0.99972 | 3.1968 | 1.1759 | 3.7986 | 2025-02-24 23:41:41 | -3.1959
6038 | 恒流放电 | 01:10:40 | 08:22:26 | -0.99968 | 3.1968 | 1.1773 | 3.803 | 2025-02-24 23:41:46 | -3.1958
6039 | 恒流放电 | 01:10:45 | 08:22:31 | -0.99994 | 3.1967 | 1.1787 | 3.8075 | 2025-02-24 23:41:51 | -3.1966
6040 | 恒流放电 | 01:10:50 | 08:22:36 | -0.99961 | 3.1968 | 1.1801 | 3.8119 | 2025-02-24 23:41:56 | -3.1955
6041 | 恒流放电 | 01:10:55 | 08:22:41 | -0.99975 | 3.1966 | 1.1815 | 3.8163 | 2025-02-24 23:42:01 | -3.1958
6042 | 恒流放电 | 01:11:00 | 08:22:46 | -0.99973 | 3.1966 | 1.1829 | 3.8208 | 2025-02-24 23:42:06 | -3.1957
6043 | 恒流放电 | 01:11:05 | 08:22:51 | -0.99975 | 3.1964 | 1.1842 | 3.8252 | 2025-02-24 23:42:11 | -3.1956
6044 | 恒流放电 | 01:11:10 | 08:22:56 | -0.9997 | 3.1963 | 1.1856 | 3.8297 | 2025-02-24 23:42:16 | -3.1953
6045 | 恒流放电 | 01:11:15 | 08:23:01 | -0.99965 | 3.1963 | 1.187 | 3.8341 | 2025-02-24 23:42:21 | -3.1952
6046 | 恒流放电 | 01:11:20 | 08:23:06 | -0.99962 | 3.1961 | 1.1884 | 3.8385 | 2025-02-24 23:42:26 | -3.1949
6047 | 恒流放电 | 01:11:25 | 08:23:11 | -0.99959 | 3.1962 | 1.1898 | 3.843 | 2025-02-24 23:42:31 | -3.1949
6048 | 恒流放电 | 01:11:30 | 08:23:16 | -0.99978 | 3.196 | 1.1912 | 3.8474 | 2025-02-24 23:42:36 | -3.1953
6049 | 恒流放电 | 01:11:35 | 08:23:21 | -0.99972 | 3.1958 | 1.1926 | 3.8518 | 2025-02-24 23:42:41 | -3.1949
6050 | 恒流放电 | 01:11:40 | 08:23:26 | -0.99973 | 3.1959 | 1.194 | 3.8563 | 2025-02-24 23:42:46 | -3.195
6051 | 恒流放电 | 01:11:45 | 08:23:31 | -0.99967 | 3.1956 | 1.1954 | 3.8607 | 2025-02-24 23:42:51 | -3.1946
6052 | 恒流放电 | 01:11:50 | 08:23:36 | -0.9995 | 3.1955 | 1.1967 | 3.8652 | 2025-02-24 23:42:56 | -3.1939
6053 | 恒流放电 | 01:11:55 | 08:23:41 | -0.99969 | 3.1955 | 1.1981 | 3.8696 | 2025-02-24 23:43:01 | -3.1945
6054 | 恒流放电 | 01:12:00 | 08:23:46 | -0.99959 | 3.1956 | 1.1995 | 3.874 | 2025-02-24 23:43:06 | -3.1943
6055 | 恒流放电 | 01:12:05 | 08:23:51 | -0.99968 | 3.1953 | 1.2009 | 3.8785 | 2025-02-24 23:43:11 | -3.1943
6056 | 恒流放电 | 01:12:10 | 08:23:56 | -0.99956 | 3.1951 | 1.2023 | 3.8829 | 2025-02-24 23:43:16 | -3.1937
6057 | 恒流放电 | 01:12:15 | 08:24:01 | -0.99936 | 3.195 | 1.2037 | 3.8873 | 2025-02-24 23:43:21 | -3.1929
6058 | 恒流放电 | 01:12:20 | 08:24:06 | -0.99943 | 3.195 | 1.2051 | 3.8918 | 2025-02-24 23:43:26 | -3.1932
6059 | 恒流放电 | 01:12:25 | 08:24:11 | -0.9993 | 3.195 | 1.2065 | 3.8962 | 2025-02-24 23:43:31 | -3.1928
6060 | 恒流放电 | 01:12:30 | 08:24:16 | -0.99936 | 3.195 | 1.2078 | 3.9006 | 2025-02-24 23:43:36 | -3.193
6061 | 恒流放电 | 01:12:35 | 08:24:21 | -0.99941 | 3.1948 | 1.2092 | 3.9051 | 2025-02-24 23:43:41 | -3.193
6062 | 恒流放电 | 01:12:40 | 08:24:26 | -0.99954 | 3.1947 | 1.2106 | 3.9095 | 2025-02-24 23:43:46 | -3.1932
6063 | 恒流放电 | 01:12:45 | 08:24:31 | -0.99933 | 3.1946 | 1.212 | 3.9139 | 2025-02-24 23:43:51 | -3.1924
6064 | 恒流放电 | 01:12:50 | 08:24:36 | -0.99939 | 3.1944 | 1.2134 | 3.9184 | 2025-02-24 23:43:56 | -3.1925
6065 | 恒流放电 | 01:12:55 | 08:24:41 | -0.99945 | 3.1943 | 1.2148 | 3.9228 | 2025-02-24 23:44:01 | -3.1925
6066 | 恒流放电 | 01:13:00 | 08:24:46 | -0.99942 | 3.1942 | 1.2162 | 3.9272 | 2025-02-24 23:44:06 | -3.1924
6067 | 恒流放电 | 01:13:05 | 08:24:51 | -0.99942 | 3.1942 | 1.2176 | 3.9317 | 2025-02-24 23:44:11 | -3.1923
6068 | 恒流放电 | 01:13:10 | 08:24:56 | -0.99973 | 3.194 | 1.219 | 3.9361 | 2025-02-24 23:44:16 | -3.1932
6069 | 恒流放电 | 01:13:15 | 08:25:01 | -0.99961 | 3.194 | 1.2203 | 3.9406 | 2025-02-24 23:44:21 | -3.1927
6070 | 恒流放电 | 01:13:20 | 08:25:06 | -0.9997 | 3.1938 | 1.2217 | 3.945 | 2025-02-24 23:44:26 | -3.1928
6071 | 恒流放电 | 01:13:25 | 08:25:11 | -0.99981 | 3.1937 | 1.2231 | 3.9494 | 2025-02-24 23:44:31 | -3.1931
6072 | 恒流放电 | 01:13:30 | 08:25:16 | -0.99984 | 3.1936 | 1.2245 | 3.9539 | 2025-02-24 23:44:36 | -3.1931
6073 | 恒流放电 | 01:13:35 | 08:25:21 | -0.99975 | 3.1935 | 1.2259 | 3.9583 | 2025-02-24 23:44:41 | -3.1927
6074 | 恒流放电 | 01:13:40 | 08:25:26 | -0.99967 | 3.1934 | 1.2273 | 3.9627 | 2025-02-24 23:44:46 | -3.1924
6075 | 恒流放电 | 01:13:45 | 08:25:31 | -0.99959 | 3.1934 | 1.2287 | 3.9672 | 2025-02-24 23:44:51 | -3.1921
6076 | 恒流放电 | 01:13:50 | 08:25:36 | -0.99989 | 3.1933 | 1.2301 | 3.9716 | 2025-02-24 23:44:56 | -3.1929
6077 | 恒流放电 | 01:13:55 | 08:25:41 | -0.99969 | 3.193 | 1.2315 | 3.976 | 2025-02-24 23:45:01 | -3.192
6078 | 恒流放电 | 01:14:00 | 08:25:46 | -0.99983 | 3.193 | 1.2328 | 3.9805 | 2025-02-24 23:45:06 | -3.1924
6079 | 恒流放电 | 01:14:05 | 08:25:51 | -0.99976 | 3.1929 | 1.2342 | 3.9849 | 2025-02-24 23:45:11 | -3.1922
6080 | 恒流放电 | 01:14:10 | 08:25:56 | -0.99976 | 3.1929 | 1.2356 | 3.9893 | 2025-02-24 23:45:16 | -3.1921
6081 | 恒流放电 | 01:14:15 | 08:26:01 | -0.99971 | 3.1927 | 1.237 | 3.9938 | 2025-02-24 23:45:21 | -3.1918
6082 | 恒流放电 | 01:14:20 | 08:26:06 | -0.99964 | 3.1927 | 1.2384 | 3.9982 | 2025-02-24 23:45:26 | -3.1915
6083 | 恒流放电 | 01:14:25 | 08:26:11 | -0.99961 | 3.1925 | 1.2398 | 4.0026 | 2025-02-24 23:45:31 | -3.1913
6084 | 恒流放电 | 01:14:30 | 08:26:16 | -0.99969 | 3.1924 | 1.2412 | 4.0071 | 2025-02-24 23:45:36 | -3.1915
6085 | 恒流放电 | 01:14:35 | 08:26:21 | -0.99964 | 3.1923 | 1.2426 | 4.0115 | 2025-02-24 23:45:41 | -3.1912
6086 | 恒流放电 | 01:14:40 | 08:26:26 | -0.99979 | 3.192 | 1.2439 | 4.0159 | 2025-02-24 23:45:46 | -3.1913
6087 | 恒流放电 | 01:14:45 | 08:26:31 | -0.99961 | 3.1921 | 1.2453 | 4.0204 | 2025-02-24 23:45:51 | -3.1909
6088 | 恒流放电 | 01:14:50 | 08:26:36 | -0.99942 | 3.1918 | 1.2467 | 4.0248 | 2025-02-24 23:45:56 | -3.1899
6089 | 恒流放电 | 01:14:55 | 08:26:41 | -0.99952 | 3.1917 | 1.2481 | 4.0292 | 2025-02-24 23:46:01 | -3.1901
6090 | 恒流放电 | 01:15:00 | 08:26:46 | -0.99959 | 3.1916 | 1.2495 | 4.0336 | 2025-02-24 23:46:06 | -3.1903
6091 | 恒流放电 | 01:15:05 | 08:26:51 | -0.99938 | 3.1916 | 1.2509 | 4.0381 | 2025-02-24 23:46:11 | -3.1896
6092 | 恒流放电 | 01:15:10 | 08:26:56 | -0.99948 | 3.1915 | 1.2523 | 4.0425 | 2025-02-24 23:46:16 | -3.1898
6093 | 恒流放电 | 01:15:15 | 08:27:01 | -0.99932 | 3.1913 | 1.2537 | 4.0469 | 2025-02-24 23:46:21 | -3.1891
6094 | 恒流放电 | 01:15:20 | 08:27:06 | -0.99946 | 3.1913 | 1.2551 | 4.0514 | 2025-02-24 23:46:26 | -3.1896
6095 | 恒流放电 | 01:15:25 | 08:27:11 | -0.9993 | 3.1911 | 1.2564 | 4.0558 | 2025-02-24 23:46:31 | -3.1888
6096 | 恒流放电 | 01:15:30 | 08:27:16 | -0.99928 | 3.191 | 1.2578 | 4.0602 | 2025-02-24 23:46:36 | -3.1887
6097 | 恒流放电 | 01:15:35 | 08:27:21 | -0.99933 | 3.191 | 1.2592 | 4.0647 | 2025-02-24 23:46:41 | -3.1888
6098 | 恒流放电 | 01:15:40 | 08:27:26 | -0.99951 | 3.1907 | 1.2606 | 4.0691 | 2025-02-24 23:46:46 | -3.1891
6099 | 恒流放电 | 01:15:45 | 08:27:31 | -0.99928 | 3.1908 | 1.262 | 4.0735 | 2025-02-24 23:46:51 | -3.1885
6100 | 恒流放电 | 01:15:50 | 08:27:36 | -0.99953 | 3.1906 | 1.2634 | 4.0779 | 2025-02-24 23:46:56 | -3.1891
6101 | 恒流放电 | 01:15:55 | 08:27:41 | -0.99954 | 3.1906 | 1.2648 | 4.0824 | 2025-02-24 23:47:01 | -3.1891
6102 | 恒流放电 | 01:16:00 | 08:27:46 | -0.99973 | 3.1905 | 1.2662 | 4.0868 | 2025-02-24 23:47:06 | -3.1896
6103 | 恒流放电 | 01:16:05 | 08:27:51 | -0.99964 | 3.1903 | 1.2675 | 4.0912 | 2025-02-24 23:47:11 | -3.1891
6104 | 恒流放电 | 01:16:10 | 08:27:56 | -0.99992 | 3.1901 | 1.2689 | 4.0957 | 2025-02-24 23:47:16 | -3.1899
6105 | 恒流放电 | 01:16:15 | 08:28:01 | -0.9997 | 3.1901 | 1.2703 | 4.1001 | 2025-02-24 23:47:21 | -3.1892
6106 | 恒流放电 | 01:16:20 | 08:28:06 | -0.99975 | 3.1899 | 1.2717 | 4.1045 | 2025-02-24 23:47:26 | -3.1891
6107 | 恒流放电 | 01:16:25 | 08:28:11 | -0.99965 | 3.1898 | 1.2731 | 4.109 | 2025-02-24 23:47:31 | -3.1887
6108 | 恒流放电 | 01:16:30 | 08:28:16 | -0.99983 | 3.1899 | 1.2745 | 4.1134 | 2025-02-24 23:47:36 | -3.1894
6109 | 恒流放电 | 01:16:35 | 08:28:21 | -0.99983 | 3.1894 | 1.2759 | 4.1178 | 2025-02-24 23:47:41 | -3.1888
6110 | 恒流放电 | 01:16:40 | 08:28:26 | -0.99991 | 3.1895 | 1.2773 | 4.1222 | 2025-02-24 23:47:46 | -3.1892
6111 | 恒流放电 | 01:16:45 | 08:28:31 | -0.99981 | 3.1896 | 1.2787 | 4.1267 | 2025-02-24 23:47:51 | -3.189
6112 | 恒流放电 | 01:16:50 | 08:28:36 | -0.99974 | 3.1893 | 1.28 | 4.1311 | 2025-02-24 23:47:56 | -3.1885
6113 | 恒流放电 | 01:16:55 | 08:28:41 | -0.99988 | 3.1893 | 1.2814 | 4.1355 | 2025-02-24 23:48:01 | -3.1889
6114 | 恒流放电 | 01:17:00 | 08:28:46 | -0.99977 | 3.1891 | 1.2828 | 4.14 | 2025-02-24 23:48:06 | -3.1883
6115 | 恒流放电 | 01:17:05 | 08:28:51 | -0.99981 | 3.189 | 1.2842 | 4.1444 | 2025-02-24 23:48:11 | -3.1884
6116 | 恒流放电 | 01:17:10 | 08:28:56 | -0.99978 | 3.1889 | 1.2856 | 4.1488 | 2025-02-24 23:48:16 | -3.1882
6117 | 恒流放电 | 01:17:15 | 08:29:01 | -0.99965 | 3.1887 | 1.287 | 4.1532 | 2025-02-24 23:48:21 | -3.1876
6118 | 恒流放电 | 01:17:20 | 08:29:06 | -0.99974 | 3.1888 | 1.2884 | 4.1577 | 2025-02-24 23:48:26 | -3.1879
6119 | 恒流放电 | 01:17:25 | 08:29:11 | -0.99964 | 3.1884 | 1.2898 | 4.1621 | 2025-02-24 23:48:31 | -3.1873
6120 | 恒流放电 | 01:17:30 | 08:29:16 | -0.99988 | 3.1884 | 1.2912 | 4.1665 | 2025-02-24 23:48:36 | -3.188
6121 | 恒流放电 | 01:17:35 | 08:29:21 | -0.99966 | 3.1883 | 1.2925 | 4.1709 | 2025-02-24 23:48:41 | -3.1872
6122 | 恒流放电 | 01:17:40 | 08:29:26 | -0.99955 | 3.1882 | 1.2939 | 4.1754 | 2025-02-24 23:48:46 | -3.1868
6123 | 恒流放电 | 01:17:45 | 08:29:31 | -0.99956 | 3.188 | 1.2953 | 4.1798 | 2025-02-24 23:48:51 | -3.1866
6124 | 恒流放电 | 01:17:50 | 08:29:36 | -0.99943 | 3.1878 | 1.2967 | 4.1842 | 2025-02-24 23:48:56 | -3.186
6125 | 恒流放电 | 01:17:55 | 08:29:41 | -0.99956 | 3.1878 | 1.2981 | 4.1886 | 2025-02-24 23:49:01 | -3.1864
6126 | 恒流放电 | 01:18:00 | 08:29:46 | -0.99943 | 3.1877 | 1.2995 | 4.1931 | 2025-02-24 23:49:06 | -3.1859
6127 | 恒流放电 | 01:18:05 | 08:29:51 | -0.9994 | 3.1874 | 1.3009 | 4.1975 | 2025-02-24 23:49:11 | -3.1855
6128 | 恒流放电 | 01:18:10 | 08:29:56 | -0.99935 | 3.1876 | 1.3023 | 4.2019 | 2025-02-24 23:49:16 | -3.1855
6129 | 恒流放电 | 01:18:15 | 08:30:01 | -0.99934 | 3.1873 | 1.3036 | 4.2063 | 2025-02-24 23:49:21 | -3.1852
6130 | 恒流放电 | 01:18:20 | 08:30:06 | -0.99938 | 3.1873 | 1.305 | 4.2108 | 2025-02-24 23:49:26 | -3.1853
6131 | 恒流放电 | 01:18:25 | 08:30:11 | -0.99943 | 3.1871 | 1.3064 | 4.2152 | 2025-02-24 23:49:31 | -3.1853
6132 | 恒流放电 | 01:18:30 | 08:30:16 | -0.9995 | 3.187 | 1.3078 | 4.2196 | 2025-02-24 23:49:36 | -3.1854
6133 | 恒流放电 | 01:18:35 | 08:30:21 | -0.99941 | 3.1868 | 1.3092 | 4.224 | 2025-02-24 23:49:41 | -3.185
6134 | 恒流放电 | 01:18:40 | 08:30:26 | -0.99963 | 3.1869 | 1.3106 | 4.2285 | 2025-02-24 23:49:46 | -3.1857
6135 | 恒流放电 | 01:18:45 | 08:30:31 | -0.99962 | 3.1865 | 1.312 | 4.2329 | 2025-02-24 23:49:51 | -3.1853
6136 | 恒流放电 | 01:18:50 | 08:30:36 | -0.99963 | 3.1866 | 1.3134 | 4.2373 | 2025-02-24 23:49:56 | -3.1854
6137 | 恒流放电 | 01:18:55 | 08:30:41 | -0.9997 | 3.1864 | 1.3148 | 4.2417 | 2025-02-24 23:50:01 | -3.1854
6138 | 恒流放电 | 01:19:00 | 08:30:46 | -0.99973 | 3.1863 | 1.3161 | 4.2462 | 2025-02-24 23:50:06 | -3.1854
6139 | 恒流放电 | 01:19:05 | 08:30:51 | -0.99967 | 3.1862 | 1.3175 | 4.2506 | 2025-02-24 23:50:11 | -3.1852
6140 | 恒流放电 | 01:19:10 | 08:30:56 | -0.99964 | 3.1863 | 1.3189 | 4.255 | 2025-02-24 23:50:16 | -3.1852
6141 | 恒流放电 | 01:19:15 | 08:31:01 | -0.99971 | 3.186 | 1.3203 | 4.2594 | 2025-02-24 23:50:21 | -3.185
6142 | 恒流放电 | 01:19:20 | 08:31:06 | -0.99977 | 3.1858 | 1.3217 | 4.2639 | 2025-02-24 23:50:26 | -3.185
6143 | 恒流放电 | 01:19:25 | 08:31:11 | -0.99973 | 3.1857 | 1.3231 | 4.2683 | 2025-02-24 23:50:31 | -3.1848
6144 | 恒流放电 | 01:19:30 | 08:31:16 | -0.99965 | 3.1855 | 1.3245 | 4.2727 | 2025-02-24 23:50:36 | -3.1843
6145 | 恒流放电 | 01:19:35 | 08:31:21 | -0.99977 | 3.1856 | 1.3259 | 4.2771 | 2025-02-24 23:50:41 | -3.1848
6146 | 恒流放电 | 01:19:40 | 08:31:26 | -0.99976 | 3.1853 | 1.3272 | 4.2815 | 2025-02-24 23:50:46 | -3.1845
6147 | 恒流放电 | 01:19:45 | 08:31:31 | -0.99978 | 3.1849 | 1.3286 | 4.286 | 2025-02-24 23:50:51 | -3.1843
6148 | 恒流放电 | 01:19:50 | 08:31:36 | -0.99974 | 3.1849 | 1.33 | 4.2904 | 2025-02-24 23:50:56 | -3.1841
6149 | 恒流放电 | 01:19:55 | 08:31:41 | -0.99968 | 3.1848 | 1.3314 | 4.2948 | 2025-02-24 23:51:01 | -3.1837
6150 | 恒流放电 | 01:20:00 | 08:31:46 | -0.9996 | 3.1847 | 1.3328 | 4.2992 | 2025-02-24 23:51:06 | -3.1834
6151 | 恒流放电 | 01:20:05 | 08:31:51 | -0.99975 | 3.1847 | 1.3342 | 4.3037 | 2025-02-24 23:51:11 | -3.1839
6152 | 恒流放电 | 01:20:10 | 08:31:56 | -0.99978 | 3.1843 | 1.3356 | 4.3081 | 2025-02-24 23:51:16 | -3.1836
6153 | 恒流放电 | 01:20:15 | 08:32:01 | -0.99978 | 3.1844 | 1.337 | 4.3125 | 2025-02-24 23:51:21 | -3.1837
6154 | 恒流放电 | 01:20:20 | 08:32:06 | -0.99986 | 3.1843 | 1.3384 | 4.3169 | 2025-02-24 23:51:26 | -3.1839
6155 | 恒流放电 | 01:20:25 | 08:32:11 | -0.99966 | 3.184 | 1.3397 | 4.3213 | 2025-02-24 23:51:31 | -3.1829
6156 | 恒流放电 | 01:20:30 | 08:32:16 | -0.99965 | 3.1838 | 1.3411 | 4.3258 | 2025-02-24 23:51:36 | -3.1827
6157 | 恒流放电 | 01:20:35 | 08:32:21 | -0.99973 | 3.1838 | 1.3425 | 4.3302 | 2025-02-24 23:51:41 | -3.1829
6158 | 恒流放电 | 01:20:40 | 08:32:26 | -0.99969 | 3.1837 | 1.3439 | 4.3346 | 2025-02-24 23:51:46 | -3.1827
6159 | 恒流放电 | 01:20:45 | 08:32:31 | -0.99963 | 3.1835 | 1.3453 | 4.339 | 2025-02-24 23:51:51 | -3.1824
6160 | 恒流放电 | 01:20:50 | 08:32:36 | -0.99973 | 3.1834 | 1.3467 | 4.3434 | 2025-02-24 23:51:56 | -3.1825
6161 | 恒流放电 | 01:20:55 | 08:32:41 | -0.99949 | 3.1833 | 1.3481 | 4.3479 | 2025-02-24 23:52:01 | -3.1816
6162 | 恒流放电 | 01:21:00 | 08:32:46 | -0.99947 | 3.1831 | 1.3495 | 4.3523 | 2025-02-24 23:52:06 | -3.1814
6163 | 恒流放电 | 01:21:05 | 08:32:51 | -0.99938 | 3.183 | 1.3508 | 4.3567 | 2025-02-24 23:52:11 | -3.1811
6164 | 恒流放电 | 01:21:10 | 08:32:56 | -0.99932 | 3.1829 | 1.3522 | 4.3611 | 2025-02-24 23:52:16 | -3.1807
6165 | 恒流放电 | 01:21:15 | 08:33:01 | -0.99928 | 3.1828 | 1.3536 | 4.3655 | 2025-02-24 23:52:21 | -3.1805
6166 | 恒流放电 | 01:21:20 | 08:33:06 | -0.99936 | 3.1826 | 1.355 | 4.37 | 2025-02-24 23:52:26 | -3.1806
6167 | 恒流放电 | 01:21:25 | 08:33:11 | -0.99927 | 3.1824 | 1.3564 | 4.3744 | 2025-02-24 23:52:31 | -3.1801
6168 | 恒流放电 | 01:21:30 | 08:33:16 | -0.99966 | 3.1824 | 1.3578 | 4.3788 | 2025-02-24 23:52:36 | -3.1813
6169 | 恒流放电 | 01:21:35 | 08:33:21 | -0.99941 | 3.1821 | 1.3592 | 4.3832 | 2025-02-24 23:52:41 | -3.1802
6170 | 恒流放电 | 01:21:40 | 08:33:26 | -0.99936 | 3.1819 | 1.3606 | 4.3876 | 2025-02-24 23:52:46 | -3.1799
6171 | 恒流放电 | 01:21:45 | 08:33:31 | -0.99963 | 3.182 | 1.362 | 4.392 | 2025-02-24 23:52:51 | -3.1808
6172 | 恒流放电 | 01:21:50 | 08:33:36 | -0.99963 | 3.1815 | 1.3633 | 4.3965 | 2025-02-24 23:52:56 | -3.1804
6173 | 恒流放电 | 01:21:55 | 08:33:41 | -0.99961 | 3.1815 | 1.3647 | 4.4009 | 2025-02-24 23:53:01 | -3.1803
6174 | 恒流放电 | 01:22:00 | 08:33:46 | -0.99963 | 3.1813 | 1.3661 | 4.4053 | 2025-02-24 23:53:06 | -3.1801
6175 | 恒流放电 | 01:22:05 | 08:33:51 | -0.99979 | 3.1813 | 1.3675 | 4.4097 | 2025-02-24 23:53:11 | -3.1807
6176 | 恒流放电 | 01:22:10 | 08:33:56 | -0.99951 | 3.1812 | 1.3689 | 4.4141 | 2025-02-24 23:53:16 | -3.1796
6177 | 恒流放电 | 01:22:15 | 08:34:01 | -0.99979 | 3.1812 | 1.3703 | 4.4185 | 2025-02-24 23:53:21 | -3.1805
6178 | 恒流放电 | 01:22:20 | 08:34:06 | -0.99984 | 3.1806 | 1.3717 | 4.423 | 2025-02-24 23:53:26 | -3.1801
6179 | 恒流放电 | 01:22:25 | 08:34:11 | -0.99971 | 3.1807 | 1.3731 | 4.4274 | 2025-02-24 23:53:31 | -3.1798
6180 | 恒流放电 | 01:22:30 | 08:34:16 | -0.99981 | 3.1805 | 1.3745 | 4.4318 | 2025-02-24 23:53:36 | -3.1799
6181 | 恒流放电 | 01:22:35 | 08:34:21 | -0.99975 | 3.1805 | 1.3758 | 4.4362 | 2025-02-24 23:53:41 | -3.1797
6182 | 恒流放电 | 01:22:40 | 08:34:26 | -0.99975 | 3.1802 | 1.3772 | 4.4406 | 2025-02-24 23:53:46 | -3.1794
6183 | 恒流放电 | 01:22:45 | 08:34:31 | -0.99971 | 3.1801 | 1.3786 | 4.445 | 2025-02-24 23:53:51 | -3.1792
6184 | 恒流放电 | 01:22:50 | 08:34:36 | -0.99969 | 3.18 | 1.38 | 4.4495 | 2025-02-24 23:53:56 | -3.179
6185 | 恒流放电 | 01:22:55 | 08:34:41 | -0.99973 | 3.18 | 1.3814 | 4.4539 | 2025-02-24 23:54:01 | -3.1791
6186 | 恒流放电 | 01:23:00 | 08:34:46 | -0.99974 | 3.1796 | 1.3828 | 4.4583 | 2025-02-24 23:54:06 | -3.1788
6187 | 恒流放电 | 01:23:05 | 08:34:51 | -0.99994 | 3.1795 | 1.3842 | 4.4627 | 2025-02-24 23:54:11 | -3.1793
6188 | 恒流放电 | 01:23:10 | 08:34:56 | -0.99988 | 3.1793 | 1.3856 | 4.4671 | 2025-02-24 23:54:16 | -3.1789
6189 | 恒流放电 | 01:23:15 | 08:35:01 | -0.9996 | 3.1792 | 1.3869 | 4.4715 | 2025-02-24 23:54:21 | -3.178
6190 | 恒流放电 | 01:23:20 | 08:35:06 | -0.9996 | 3.1791 | 1.3883 | 4.4759 | 2025-02-24 23:54:26 | -3.1778
6191 | 恒流放电 | 01:23:25 | 08:35:11 | -0.99971 | 3.1789 | 1.3897 | 4.4804 | 2025-02-24 23:54:31 | -3.178
6192 | 恒流放电 | 01:23:30 | 08:35:16 | -0.99941 | 3.1787 | 1.3911 | 4.4848 | 2025-02-24 23:54:36 | -3.1768
6193 | 恒流放电 | 01:23:35 | 08:35:21 | -0.99946 | 3.1788 | 1.3925 | 4.4892 | 2025-02-24 23:54:41 | -3.1771
6194 | 恒流放电 | 01:23:40 | 08:35:26 | -0.99938 | 3.1784 | 1.3939 | 4.4936 | 2025-02-24 23:54:46 | -3.1764
6195 | 恒流放电 | 01:23:45 | 08:35:31 | -0.99962 | 3.1782 | 1.3953 | 4.498 | 2025-02-24 23:54:51 | -3.177
6196 | 恒流放电 | 01:23:50 | 08:35:36 | -0.99945 | 3.1782 | 1.3967 | 4.5024 | 2025-02-24 23:54:56 | -3.1764
6197 | 恒流放电 | 01:23:55 | 08:35:41 | -0.99926 | 3.178 | 1.3981 | 4.5068 | 2025-02-24 23:55:01 | -3.1757
6198 | 恒流放电 | 01:24:00 | 08:35:46 | -0.99945 | 3.1776 | 1.3994 | 4.5112 | 2025-02-24 23:55:06 | -3.1759
6199 | 恒流放电 | 01:24:05 | 08:35:51 | -0.99946 | 3.1776 | 1.4008 | 4.5157 | 2025-02-24 23:55:11 | -3.1759
6200 | 恒流放电 | 01:24:10 | 08:35:56 | -0.99921 | 3.1776 | 1.4022 | 4.5201 | 2025-02-24 23:55:16 | -3.1751
6201 | 恒流放电 | 01:24:15 | 08:36:01 | -0.99967 | 3.1774 | 1.4036 | 4.5245 | 2025-02-24 23:55:21 | -3.1764
6202 | 恒流放电 | 01:24:20 | 08:36:06 | -0.9996 | 3.1774 | 1.405 | 4.5289 | 2025-02-24 23:55:26 | -3.1761
6203 | 恒流放电 | 01:24:25 | 08:36:11 | -0.99946 | 3.1771 | 1.4064 | 4.5333 | 2025-02-24 23:55:31 | -3.1754
6204 | 恒流放电 | 01:24:30 | 08:36:16 | -0.99946 | 3.177 | 1.4078 | 4.5377 | 2025-02-24 23:55:36 | -3.1752
6205 | 恒流放电 | 01:24:35 | 08:36:21 | -0.99941 | 3.1766 | 1.4092 | 4.5421 | 2025-02-24 23:55:41 | -3.1747
6206 | 恒流放电 | 01:24:40 | 08:36:26 | -0.99977 | 3.1766 | 1.4105 | 4.5465 | 2025-02-24 23:55:46 | -3.1759
6207 | 恒流放电 | 01:24:45 | 08:36:31 | -0.99975 | 3.1764 | 1.4119 | 4.5509 | 2025-02-24 23:55:51 | -3.1756
6208 | 恒流放电 | 01:24:50 | 08:36:36 | -0.99975 | 3.1763 | 1.4133 | 4.5554 | 2025-02-24 23:55:56 | -3.1756
6209 | 恒流放电 | 01:24:55 | 08:36:41 | -0.99974 | 3.1761 | 1.4147 | 4.5598 | 2025-02-24 23:56:01 | -3.1752
6210 | 恒流放电 | 01:25:00 | 08:36:46 | -0.99973 | 3.1759 | 1.4161 | 4.5642 | 2025-02-24 23:56:06 | -3.1751
6211 | 恒流放电 | 01:25:05 | 08:36:51 | -0.99968 | 3.1757 | 1.4175 | 4.5686 | 2025-02-24 23:56:11 | -3.1747
6212 | 恒流放电 | 01:25:10 | 08:36:56 | -0.99977 | 3.1756 | 1.4189 | 4.573 | 2025-02-24 23:56:16 | -3.1749
6213 | 恒流放电 | 01:25:15 | 08:37:01 | -0.99971 | 3.1754 | 1.4203 | 4.5774 | 2025-02-24 23:56:21 | -3.1744
6214 | 恒流放电 | 01:25:20 | 08:37:06 | -0.99975 | 3.1753 | 1.4217 | 4.5818 | 2025-02-24 23:56:26 | -3.1746
6215 | 恒流放电 | 01:25:25 | 08:37:11 | -0.99977 | 3.175 | 1.423 | 4.5862 | 2025-02-24 23:56:31 | -3.1743
6216 | 恒流放电 | 01:25:30 | 08:37:16 | -0.99963 | 3.1747 | 1.4244 | 4.5906 | 2025-02-24 23:56:36 | -3.1735
6217 | 恒流放电 | 01:25:35 | 08:37:21 | -0.99968 | 3.1746 | 1.4258 | 4.595 | 2025-02-24 23:56:41 | -3.1736
6218 | 恒流放电 | 01:25:40 | 08:37:26 | -0.99977 | 3.1744 | 1.4272 | 4.5994 | 2025-02-24 23:56:46 | -3.1737
6219 | 恒流放电 | 01:25:45 | 08:37:31 | -0.99971 | 3.1743 | 1.4286 | 4.6039 | 2025-02-24 23:56:51 | -3.1734
6220 | 恒流放电 | 01:25:50 | 08:37:36 | -0.99961 | 3.1741 | 1.43 | 4.6083 | 2025-02-24 23:56:56 | -3.1728
6221 | 恒流放电 | 01:25:55 | 08:37:41 | -0.99978 | 3.174 | 1.4314 | 4.6127 | 2025-02-24 23:57:01 | -3.1733
6222 | 恒流放电 | 01:26:00 | 08:37:46 | -0.99978 | 3.1738 | 1.4328 | 4.6171 | 2025-02-24 23:57:06 | -3.1731
6223 | 恒流放电 | 01:26:05 | 08:37:51 | -0.99979 | 3.1737 | 1.4342 | 4.6215 | 2025-02-24 23:57:11 | -3.173
6224 | 恒流放电 | 01:26:10 | 08:37:56 | -0.99962 | 3.1734 | 1.4355 | 4.6259 | 2025-02-24 23:57:16 | -3.1722
6225 | 恒流放电 | 01:26:15 | 08:38:01 | -0.99953 | 3.1736 | 1.4369 | 4.6303 | 2025-02-24 23:57:21 | -3.1721
6226 | 恒流放电 | 01:26:20 | 08:38:06 | -0.99952 | 3.1732 | 1.4383 | 4.6347 | 2025-02-24 23:57:26 | -3.1716
6227 | 恒流放电 | 01:26:25 | 08:38:11 | -0.9995 | 3.1729 | 1.4397 | 4.6391 | 2025-02-24 23:57:31 | -3.1713
6228 | 恒流放电 | 01:26:30 | 08:38:16 | -0.99956 | 3.1728 | 1.4411 | 4.6435 | 2025-02-24 23:57:36 | -3.1714
6229 | 恒流放电 | 01:26:35 | 08:38:21 | -0.99946 | 3.1725 | 1.4425 | 4.6479 | 2025-02-24 23:57:41 | -3.1708
6230 | 恒流放电 | 01:26:40 | 08:38:26 | -0.99952 | 3.1724 | 1.4439 | 4.6523 | 2025-02-24 23:57:46 | -3.1709
6231 | 恒流放电 | 01:26:45 | 08:38:31 | -0.99952 | 3.1723 | 1.4453 | 4.6567 | 2025-02-24 23:57:51 | -3.1708
6232 | 恒流放电 | 01:26:50 | 08:38:36 | -0.99931 | 3.172 | 1.4466 | 4.6611 | 2025-02-24 23:57:56 | -3.1698
6233 | 恒流放电 | 01:26:55 | 08:38:41 | -0.99936 | 3.1719 | 1.448 | 4.6655 | 2025-02-24 23:58:01 | -3.1699
6234 | 恒流放电 | 01:27:00 | 08:38:46 | -0.99945 | 3.1718 | 1.4494 | 4.6699 | 2025-02-24 23:58:06 | -3.1701
6235 | 恒流放电 | 01:27:05 | 08:38:51 | -0.99962 | 3.1713 | 1.4508 | 4.6743 | 2025-02-24 23:58:11 | -3.1701
6236 | 恒流放电 | 01:27:10 | 08:38:56 | -0.99944 | 3.1713 | 1.4522 | 4.6787 | 2025-02-24 23:58:16 | -3.1696
6237 | 恒流放电 | 01:27:15 | 08:39:01 | -0.99958 | 3.1712 | 1.4536 | 4.6831 | 2025-02-24 23:58:21 | -3.1698
6238 | 恒流放电 | 01:27:20 | 08:39:06 | -0.99946 | 3.171 | 1.455 | 4.6875 | 2025-02-24 23:58:26 | -3.1693
6239 | 恒流放电 | 01:27:25 | 08:39:11 | -0.99958 | 3.1707 | 1.4564 | 4.6919 | 2025-02-24 23:58:31 | -3.1693
6240 | 恒流放电 | 01:27:30 | 08:39:16 | -0.99978 | 3.1704 | 1.4578 | 4.6963 | 2025-02-24 23:58:36 | -3.1697
6241 | 恒流放电 | 01:27:35 | 08:39:21 | -0.99955 | 3.1705 | 1.4591 | 4.7007 | 2025-02-24 23:58:41 | -3.1691
6242 | 恒流放电 | 01:27:40 | 08:39:26 | -0.99987 | 3.1702 | 1.4605 | 4.7051 | 2025-02-24 23:58:46 | -3.1698
6243 | 恒流放电 | 01:27:45 | 08:39:31 | -0.99963 | 3.1698 | 1.4619 | 4.7095 | 2025-02-24 23:58:51 | -3.1687
6244 | 恒流放电 | 01:27:50 | 08:39:36 | -0.99979 | 3.1697 | 1.4633 | 4.7139 | 2025-02-24 23:58:56 | -3.169
6245 | 恒流放电 | 01:27:55 | 08:39:41 | -0.9998 | 3.1695 | 1.4647 | 4.7183 | 2025-02-24 23:59:01 | -3.1689
6246 | 恒流放电 | 01:28:00 | 08:39:46 | -0.99992 | 3.1692 | 1.4661 | 4.7227 | 2025-02-24 23:59:06 | -3.169
6247 | 恒流放电 | 01:28:05 | 08:39:51 | -0.99967 | 3.169 | 1.4675 | 4.7271 | 2025-02-24 23:59:11 | -3.1679
6248 | 恒流放电 | 01:28:10 | 08:39:56 | -0.9998 | 3.1687 | 1.4689 | 4.7316 | 2025-02-24 23:59:16 | -3.1681
6249 | 恒流放电 | 01:28:15 | 08:40:01 | -0.9998 | 3.1687 | 1.4702 | 4.736 | 2025-02-24 23:59:21 | -3.1681
6250 | 恒流放电 | 01:28:20 | 08:40:06 | -0.99967 | 3.1685 | 1.4716 | 4.7403 | 2025-02-24 23:59:26 | -3.1675
6251 | 恒流放电 | 01:28:25 | 08:40:11 | -0.99984 | 3.1682 | 1.473 | 4.7447 | 2025-02-24 23:59:31 | -3.1677
6252 | 恒流放电 | 01:28:30 | 08:40:16 | -0.99971 | 3.1681 | 1.4744 | 4.7491 | 2025-02-24 23:59:36 | -3.1672
6253 | 恒流放电 | 01:28:35 | 08:40:21 | -0.99969 | 3.1678 | 1.4758 | 4.7535 | 2025-02-24 23:59:41 | -3.1668
6254 | 恒流放电 | 01:28:40 | 08:40:26 | -0.99986 | 3.1677 | 1.4772 | 4.7579 | 2025-02-24 23:59:46 | -3.1672
6255 | 恒流放电 | 01:28:45 | 08:40:31 | -0.99969 | 3.1674 | 1.4786 | 4.7623 | 2025-02-24 23:59:51 | -3.1664
6256 | 恒流放电 | 01:28:50 | 08:40:36 | -0.99981 | 3.1671 | 1.48 | 4.7667 | 2025-02-24 23:59:56 | -3.1665
6257 | 恒流放电 | 01:28:55 | 08:40:41 | -0.9998 | 3.167 | 1.4814 | 4.7711 | 2025-02-25 00:00:01 | -3.1663
6258 | 恒流放电 | 01:29:00 | 08:40:46 | -0.99966 | 3.1669 | 1.4827 | 4.7755 | 2025-02-25 00:00:06 | -3.1658
6259 | 恒流放电 | 01:29:05 | 08:40:51 | -0.99963 | 3.1667 | 1.4841 | 4.7799 | 2025-02-25 00:00:11 | -3.1655
6260 | 恒流放电 | 01:29:10 | 08:40:56 | -0.99947 | 3.1663 | 1.4855 | 4.7843 | 2025-02-25 00:00:16 | -3.1646
6261 | 恒流放电 | 01:29:15 | 08:41:01 | -0.99961 | 3.1661 | 1.4869 | 4.7887 | 2025-02-25 00:00:21 | -3.1649
6262 | 恒流放电 | 01:29:20 | 08:41:06 | -0.99963 | 3.1659 | 1.4883 | 4.7931 | 2025-02-25 00:00:26 | -3.1647
6263 | 恒流放电 | 01:29:25 | 08:41:11 | -0.99973 | 3.1658 | 1.4897 | 4.7975 | 2025-02-25 00:00:31 | -3.1649
6264 | 恒流放电 | 01:29:30 | 08:41:16 | -0.99953 | 3.1656 | 1.4911 | 4.8019 | 2025-02-25 00:00:36 | -3.1641
6265 | 恒流放电 | 01:29:35 | 08:41:21 | -0.9993 | 3.1652 | 1.4925 | 4.8063 | 2025-02-25 00:00:41 | -3.1629
6266 | 恒流放电 | 01:29:40 | 08:41:26 | -0.99904 | 3.1652 | 1.4938 | 4.8107 | 2025-02-25 00:00:46 | -3.1621
6267 | 恒流放电 | 01:29:45 | 08:41:31 | -0.99931 | 3.1648 | 1.4952 | 4.8151 | 2025-02-25 00:00:51 | -3.1626
6268 | 恒流放电 | 01:29:50 | 08:41:36 | -0.99925 | 3.1648 | 1.4966 | 4.8195 | 2025-02-25 00:00:56 | -3.1625
6269 | 恒流放电 | 01:29:55 | 08:41:41 | -0.99939 | 3.1644 | 1.498 | 4.8239 | 2025-02-25 00:01:01 | -3.1625
6270 | 恒流放电 | 01:30:00 | 08:41:46 | -0.99943 | 3.164 | 1.4994 | 4.8283 | 2025-02-25 00:01:06 | -3.1622
6271 | 恒流放电 | 01:30:05 | 08:41:51 | -0.99952 | 3.1639 | 1.5008 | 4.8327 | 2025-02-25 00:01:11 | -3.1624
6272 | 恒流放电 | 01:30:10 | 08:41:56 | -0.99941 | 3.1637 | 1.5022 | 4.8371 | 2025-02-25 00:01:16 | -3.1618
6273 | 恒流放电 | 01:30:15 | 08:42:01 | -0.99954 | 3.1633 | 1.5036 | 4.8414 | 2025-02-25 00:01:21 | -3.1618
6274 | 恒流放电 | 01:30:20 | 08:42:06 | -0.9996 | 3.1635 | 1.505 | 4.8458 | 2025-02-25 00:01:26 | -3.1622
6275 | 恒流放电 | 01:30:25 | 08:42:11 | -0.99965 | 3.163 | 1.5063 | 4.8502 | 2025-02-25 00:01:31 | -3.1619
6276 | 恒流放电 | 01:30:30 | 08:42:16 | -0.99959 | 3.1627 | 1.5077 | 4.8546 | 2025-02-25 00:01:36 | -3.1614
6277 | 恒流放电 | 01:30:35 | 08:42:21 | -0.99955 | 3.1625 | 1.5091 | 4.859 | 2025-02-25 00:01:41 | -3.161
6278 | 恒流放电 | 01:30:40 | 08:42:26 | -0.99967 | 3.1625 | 1.5105 | 4.8634 | 2025-02-25 00:01:46 | -3.1614
6279 | 恒流放电 | 01:30:45 | 08:42:31 | -0.99987 | 3.1618 | 1.5119 | 4.8678 | 2025-02-25 00:01:51 | -3.1614
6280 | 恒流放电 | 01:30:50 | 08:42:36 | -0.9997 | 3.1617 | 1.5133 | 4.8722 | 2025-02-25 00:01:56 | -3.1607
6281 | 恒流放电 | 01:30:55 | 08:42:41 | -0.99968 | 3.1613 | 1.5147 | 4.8766 | 2025-02-25 00:02:01 | -3.1603
6282 | 恒流放电 | 01:31:00 | 08:42:46 | -0.99964 | 3.1612 | 1.5161 | 4.881 | 2025-02-25 00:02:06 | -3.1601
6283 | 恒流放电 | 01:31:05 | 08:42:51 | -0.9997 | 3.161 | 1.5175 | 4.8854 | 2025-02-25 00:02:11 | -3.16
6284 | 恒流放电 | 01:31:10 | 08:42:56 | -0.99981 | 3.1608 | 1.5188 | 4.8897 | 2025-02-25 00:02:16 | -3.1602
6285 | 恒流放电 | 01:31:15 | 08:43:01 | -0.99969 | 3.1605 | 1.5202 | 4.8941 | 2025-02-25 00:02:21 | -3.1595
6286 | 恒流放电 | 01:31:20 | 08:43:06 | -0.99979 | 3.1601 | 1.5216 | 4.8985 | 2025-02-25 00:02:26 | -3.1594
6287 | 恒流放电 | 01:31:25 | 08:43:11 | -0.99977 | 3.1599 | 1.523 | 4.9029 | 2025-02-25 00:02:31 | -3.1592
6288 | 恒流放电 | 01:31:30 | 08:43:16 | -0.99975 | 3.1595 | 1.5244 | 4.9073 | 2025-02-25 00:02:36 | -3.1588
6289 | 恒流放电 | 01:31:35 | 08:43:21 | -0.99967 | 3.1593 | 1.5258 | 4.9117 | 2025-02-25 00:02:41 | -3.1583
6290 | 恒流放电 | 01:31:40 | 08:43:26 | -0.99983 | 3.1589 | 1.5272 | 4.9161 | 2025-02-25 00:02:46 | -3.1584
6291 | 恒流放电 | 01:31:45 | 08:43:31 | -0.99959 | 3.1588 | 1.5286 | 4.9205 | 2025-02-25 00:02:51 | -3.1575
6292 | 恒流放电 | 01:31:50 | 08:43:36 | -0.99966 | 3.1585 | 1.5299 | 4.9248 | 2025-02-25 00:02:56 | -3.1575
6293 | 恒流放电 | 01:31:55 | 08:43:41 | -0.99963 | 3.1584 | 1.5313 | 4.9292 | 2025-02-25 00:03:01 | -3.1572
6294 | 恒流放电 | 01:32:00 | 08:43:46 | -0.99963 | 3.1579 | 1.5327 | 4.9336 | 2025-02-25 00:03:06 | -3.1568
6295 | 恒流放电 | 01:32:05 | 08:43:51 | -0.99946 | 3.158 | 1.5341 | 4.938 | 2025-02-25 00:03:11 | -3.1563
6296 | 恒流放电 | 01:32:10 | 08:43:56 | -0.99954 | 3.1576 | 1.5355 | 4.9424 | 2025-02-25 00:03:16 | -3.1561
6297 | 恒流放电 | 01:32:15 | 08:44:01 | -0.99964 | 3.1572 | 1.5369 | 4.9468 | 2025-02-25 00:03:21 | -3.156
6298 | 恒流放电 | 01:32:20 | 08:44:06 | -0.99952 | 3.1569 | 1.5383 | 4.9511 | 2025-02-25 00:03:26 | -3.1554
6299 | 恒流放电 | 01:32:25 | 08:44:11 | -0.99959 | 3.1567 | 1.5397 | 4.9555 | 2025-02-25 00:03:31 | -3.1554
6300 | 恒流放电 | 01:32:30 | 08:44:16 | -0.99936 | 3.1564 | 1.5411 | 4.9599 | 2025-02-25 00:03:36 | -3.1543
6301 | 恒流放电 | 01:32:35 | 08:44:21 | -0.99933 | 3.1562 | 1.5424 | 4.9643 | 2025-02-25 00:03:41 | -3.1541
6302 | 恒流放电 | 01:32:40 | 08:44:26 | -0.99944 | 3.156 | 1.5438 | 4.9687 | 2025-02-25 00:03:46 | -3.1542
6303 | 恒流放电 | 01:32:45 | 08:44:31 | -0.99947 | 3.1556 | 1.5452 | 4.973 | 2025-02-25 00:03:51 | -3.1539
6304 | 恒流放电 | 01:32:50 | 08:44:36 | -0.99943 | 3.1552 | 1.5466 | 4.9774 | 2025-02-25 00:03:56 | -3.1534
6305 | 恒流放电 | 01:32:55 | 08:44:41 | -0.99948 | 3.155 | 1.548 | 4.9818 | 2025-02-25 00:04:01 | -3.1534
6306 | 恒流放电 | 01:33:00 | 08:44:46 | -0.99954 | 3.1549 | 1.5494 | 4.9862 | 2025-02-25 00:04:06 | -3.1535
6307 | 恒流放电 | 01:33:05 | 08:44:51 | -0.99967 | 3.1545 | 1.5508 | 4.9906 | 2025-02-25 00:04:11 | -3.1535
6308 | 恒流放电 | 01:33:10 | 08:44:56 | -0.99949 | 3.1542 | 1.5522 | 4.9949 | 2025-02-25 00:04:16 | -3.1526
6309 | 恒流放电 | 01:33:15 | 08:45:01 | -0.99957 | 3.1537 | 1.5535 | 4.9993 | 2025-02-25 00:04:21 | -3.1523
6310 | 恒流放电 | 01:33:20 | 08:45:06 | -0.99965 | 3.1536 | 1.5549 | 5.0037 | 2025-02-25 00:04:26 | -3.1525
6311 | 恒流放电 | 01:33:25 | 08:45:11 | -0.99971 | 3.1535 | 1.5563 | 5.0081 | 2025-02-25 00:04:31 | -3.1525
6312 | 恒流放电 | 01:33:30 | 08:45:16 | -0.99972 | 3.1531 | 1.5577 | 5.0125 | 2025-02-25 00:04:36 | -3.1522
6313 | 恒流放电 | 01:33:35 | 08:45:21 | -0.99957 | 3.1528 | 1.5591 | 5.0168 | 2025-02-25 00:04:41 | -3.1515
6314 | 恒流放电 | 01:33:40 | 08:45:26 | -0.99961 | 3.1524 | 1.5605 | 5.0212 | 2025-02-25 00:04:46 | -3.1512
6315 | 恒流放电 | 01:33:45 | 08:45:31 | -0.99973 | 3.1522 | 1.5619 | 5.0256 | 2025-02-25 00:04:51 | -3.1513
6316 | 恒流放电 | 01:33:50 | 08:45:36 | -0.99961 | 3.1517 | 1.5633 | 5.03 | 2025-02-25 00:04:56 | -3.1505
6317 | 恒流放电 | 01:33:55 | 08:45:41 | -0.99961 | 3.1516 | 1.5647 | 5.0343 | 2025-02-25 00:05:01 | -3.1504
6318 | 恒流放电 | 01:34:00 | 08:45:46 | -0.99961 | 3.1511 | 1.566 | 5.0387 | 2025-02-25 00:05:06 | -3.1498
6319 | 恒流放电 | 01:34:05 | 08:45:51 | -0.99961 | 3.1509 | 1.5674 | 5.0431 | 2025-02-25 00:05:11 | -3.1497
6320 | 恒流放电 | 01:34:10 | 08:45:56 | -0.99969 | 3.1504 | 1.5688 | 5.0475 | 2025-02-25 00:05:16 | -3.1494
6321 | 恒流放电 | 01:34:15 | 08:46:01 | -0.99972 | 3.1502 | 1.5702 | 5.0518 | 2025-02-25 00:05:21 | -3.1493
6322 | 恒流放电 | 01:34:20 | 08:46:06 | -0.99983 | 3.1498 | 1.5716 | 5.0562 | 2025-02-25 00:05:26 | -3.1493
6323 | 恒流放电 | 01:34:25 | 08:46:11 | -0.99963 | 3.1497 | 1.573 | 5.0606 | 2025-02-25 00:05:31 | -3.1486
6324 | 恒流放电 | 01:34:30 | 08:46:16 | -0.99972 | 3.1493 | 1.5744 | 5.065 | 2025-02-25 00:05:36 | -3.1484
6325 | 恒流放电 | 01:34:35 | 08:46:21 | -0.99967 | 3.1489 | 1.5758 | 5.0693 | 2025-02-25 00:05:41 | -3.1478
6326 | 恒流放电 | 01:34:40 | 08:46:26 | -0.99978 | 3.1489 | 1.5772 | 5.0737 | 2025-02-25 00:05:46 | -3.1482
6327 | 恒流放电 | 01:34:45 | 08:46:31 | -0.99973 | 3.1482 | 1.5785 | 5.0781 | 2025-02-25 00:05:51 | -3.1474
6328 | 恒流放电 | 01:34:50 | 08:46:36 | -0.99967 | 3.148 | 1.5799 | 5.0824 | 2025-02-25 00:05:56 | -3.147
6329 | 恒流放电 | 01:34:55 | 08:46:41 | -0.99959 | 3.1478 | 1.5813 | 5.0868 | 2025-02-25 00:06:01 | -3.1465
6330 | 恒流放电 | 01:35:00 | 08:46:46 | -0.99932 | 3.1474 | 1.5827 | 5.0912 | 2025-02-25 00:06:06 | -3.1452
6331 | 恒流放电 | 01:35:05 | 08:46:51 | -0.99962 | 3.1471 | 1.5841 | 5.0956 | 2025-02-25 00:06:11 | -3.1459
6332 | 恒流放电 | 01:35:10 | 08:46:56 | -0.99952 | 3.1467 | 1.5855 | 5.0999 | 2025-02-25 00:06:16 | -3.1452
6333 | 恒流放电 | 01:35:15 | 08:47:01 | -0.99957 | 3.1464 | 1.5869 | 5.1043 | 2025-02-25 00:06:21 | -3.1451
6334 | 恒流放电 | 01:35:20 | 08:47:06 | -0.99934 | 3.146 | 1.5883 | 5.1087 | 2025-02-25 00:06:26 | -3.1439
6335 | 恒流放电 | 01:35:25 | 08:47:11 | -0.9996 | 3.1458 | 1.5896 | 5.113 | 2025-02-25 00:06:31 | -3.1445
6336 | 恒流放电 | 01:35:30 | 08:47:16 | -0.99951 | 3.1453 | 1.591 | 5.1174 | 2025-02-25 00:06:36 | -3.1438
6337 | 恒流放电 | 01:35:35 | 08:47:21 | -0.99932 | 3.1449 | 1.5924 | 5.1218 | 2025-02-25 00:06:41 | -3.1428
6338 | 恒流放电 | 01:35:40 | 08:47:26 | -0.99933 | 3.1446 | 1.5938 | 5.1261 | 2025-02-25 00:06:46 | -3.1425
6339 | 恒流放电 | 01:35:45 | 08:47:31 | -0.99934 | 3.1442 | 1.5952 | 5.1305 | 2025-02-25 00:06:51 | -3.1421
6340 | 恒流放电 | 01:35:50 | 08:47:36 | -0.99943 | 3.1438 | 1.5966 | 5.1349 | 2025-02-25 00:06:56 | -3.142
6341 | 恒流放电 | 01:35:55 | 08:47:41 | -0.9993 | 3.1436 | 1.598 | 5.1392 | 2025-02-25 00:07:01 | -3.1414
6342 | 恒流放电 | 01:36:00 | 08:47:46 | -0.99941 | 3.1432 | 1.5994 | 5.1436 | 2025-02-25 00:07:06 | -3.1413
6343 | 恒流放电 | 01:36:05 | 08:47:51 | -0.99955 | 3.1426 | 1.6007 | 5.1479 | 2025-02-25 00:07:11 | -3.1412
6344 | 恒流放电 | 01:36:10 | 08:47:56 | -0.99967 | 3.1424 | 1.6021 | 5.1523 | 2025-02-25 00:07:16 | -3.1414
6345 | 恒流放电 | 01:36:15 | 08:48:01 | -0.99976 | 3.142 | 1.6035 | 5.1567 | 2025-02-25 00:07:21 | -3.1413
6346 | 恒流放电 | 01:36:20 | 08:48:06 | -0.99974 | 3.1418 | 1.6049 | 5.161 | 2025-02-25 00:07:26 | -3.141
6347 | 恒流放电 | 01:36:25 | 08:48:11 | -0.99967 | 3.1412 | 1.6063 | 5.1654 | 2025-02-25 00:07:31 | -3.1402
6348 | 恒流放电 | 01:36:30 | 08:48:16 | -0.99957 | 3.1411 | 1.6077 | 5.1698 | 2025-02-25 00:07:36 | -3.1398
6349 | 恒流放电 | 01:36:35 | 08:48:21 | -0.9996 | 3.1408 | 1.6091 | 5.1741 | 2025-02-25 00:07:41 | -3.1395
6350 | 恒流放电 | 01:36:40 | 08:48:26 | -0.9997 | 3.1403 | 1.6105 | 5.1785 | 2025-02-25 00:07:46 | -3.1394
6351 | 恒流放电 | 01:36:45 | 08:48:31 | -0.99978 | 3.14 | 1.6119 | 5.1828 | 2025-02-25 00:07:51 | -3.1393
6352 | 恒流放电 | 01:36:50 | 08:48:36 | -0.99977 | 3.1396 | 1.6132 | 5.1872 | 2025-02-25 00:07:56 | -3.1389
6353 | 恒流放电 | 01:36:55 | 08:48:41 | -0.99988 | 3.1392 | 1.6146 | 5.1916 | 2025-02-25 00:08:01 | -3.1389
6354 | 恒流放电 | 01:37:00 | 08:48:46 | -0.99989 | 3.1386 | 1.616 | 5.1959 | 2025-02-25 00:08:06 | -3.1383
6355 | 恒流放电 | 01:37:05 | 08:48:51 | -0.99967 | 3.1384 | 1.6174 | 5.2003 | 2025-02-25 00:08:11 | -3.1374
6356 | 恒流放电 | 01:37:10 | 08:48:56 | -0.99982 | 3.1381 | 1.6188 | 5.2046 | 2025-02-25 00:08:16 | -3.1375
6357 | 恒流放电 | 01:37:15 | 08:49:01 | -0.99996 | 3.1377 | 1.6202 | 5.209 | 2025-02-25 00:08:21 | -3.1376
6358 | 恒流放电 | 01:37:20 | 08:49:06 | -0.99973 | 3.1374 | 1.6216 | 5.2133 | 2025-02-25 00:08:26 | -3.1366
6359 | 恒流放电 | 01:37:25 | 08:49:11 | -0.99967 | 3.1369 | 1.623 | 5.2177 | 2025-02-25 00:08:31 | -3.1359
6360 | 恒流放电 | 01:37:30 | 08:49:16 | -0.99982 | 3.1364 | 1.6244 | 5.2221 | 2025-02-25 00:08:36 | -3.1359
6361 | 恒流放电 | 01:37:35 | 08:49:21 | -0.99971 | 3.1363 | 1.6257 | 5.2264 | 2025-02-25 00:08:41 | -3.1354
6362 | 恒流放电 | 01:37:40 | 08:49:26 | -0.99955 | 3.1358 | 1.6271 | 5.2308 | 2025-02-25 00:08:46 | -3.1344
6363 | 恒流放电 | 01:37:45 | 08:49:31 | -0.99981 | 3.1355 | 1.6285 | 5.2351 | 2025-02-25 00:08:51 | -3.1349
6364 | 恒流放电 | 01:37:50 | 08:49:36 | -0.99957 | 3.1349 | 1.6299 | 5.2395 | 2025-02-25 00:08:56 | -3.1336
6365 | 恒流放电 | 01:37:55 | 08:49:41 | -0.99951 | 3.1346 | 1.6313 | 5.2438 | 2025-02-25 00:09:01 | -3.1331
6366 | 恒流放电 | 01:38:00 | 08:49:46 | -0.99955 | 3.1343 | 1.6327 | 5.2482 | 2025-02-25 00:09:06 | -3.1329
6367 | 恒流放电 | 01:38:05 | 08:49:51 | -0.99963 | 3.1339 | 1.6341 | 5.2525 | 2025-02-25 00:09:11 | -3.1327
6368 | 恒流放电 | 01:38:10 | 08:49:56 | -0.99931 | 3.1334 | 1.6355 | 5.2569 | 2025-02-25 00:09:16 | -3.1312
6369 | 恒流放电 | 01:38:15 | 08:50:01 | -0.99942 | 3.1332 | 1.6368 | 5.2612 | 2025-02-25 00:09:21 | -3.1313
6370 | 恒流放电 | 01:38:20 | 08:50:06 | -0.99933 | 3.1327 | 1.6382 | 5.2656 | 2025-02-25 00:09:26 | -3.1306
6371 | 恒流放电 | 01:38:25 | 08:50:11 | -0.99933 | 3.1322 | 1.6396 | 5.2699 | 2025-02-25 00:09:31 | -3.1301
6372 | 恒流放电 | 01:38:30 | 08:50:16 | -0.99922 | 3.132 | 1.641 | 5.2743 | 2025-02-25 00:09:36 | -3.1295
6373 | 恒流放电 | 01:38:35 | 08:50:21 | -0.99944 | 3.1315 | 1.6424 | 5.2786 | 2025-02-25 00:09:41 | -3.1297
6374 | 恒流放电 | 01:38:40 | 08:50:26 | -0.99939 | 3.1309 | 1.6438 | 5.283 | 2025-02-25 00:09:46 | -3.129
6375 | 恒流放电 | 01:38:45 | 08:50:31 | -0.99933 | 3.1306 | 1.6452 | 5.2873 | 2025-02-25 00:09:51 | -3.1285
6376 | 恒流放电 | 01:38:50 | 08:50:36 | -0.99954 | 3.1303 | 1.6466 | 5.2917 | 2025-02-25 00:09:56 | -3.1289
6377 | 恒流放电 | 01:38:55 | 08:50:41 | -0.99964 | 3.1298 | 1.648 | 5.296 | 2025-02-25 00:10:01 | -3.1287
6378 | 恒流放电 | 01:39:00 | 08:50:46 | -0.99939 | 3.1295 | 1.6493 | 5.3003 | 2025-02-25 00:10:06 | -3.1276
6379 | 恒流放电 | 01:39:05 | 08:50:51 | -0.99956 | 3.1291 | 1.6507 | 5.3047 | 2025-02-25 00:10:11 | -3.1277
6380 | 恒流放电 | 01:39:10 | 08:50:56 | -0.99969 | 3.1288 | 1.6521 | 5.309 | 2025-02-25 00:10:16 | -3.1279
6381 | 恒流放电 | 01:39:15 | 08:51:01 | -0.99971 | 3.1283 | 1.6535 | 5.3134 | 2025-02-25 00:10:21 | -3.1274
6382 | 恒流放电 | 01:39:20 | 08:51:06 | -0.99966 | 3.1277 | 1.6549 | 5.3177 | 2025-02-25 00:10:26 | -3.1266
6383 | 恒流放电 | 01:39:25 | 08:51:11 | -0.99964 | 3.1274 | 1.6563 | 5.3221 | 2025-02-25 00:10:31 | -3.1263
6384 | 恒流放电 | 01:39:30 | 08:51:16 | -0.99967 | 3.1272 | 1.6577 | 5.3264 | 2025-02-25 00:10:36 | -3.1262
6385 | 恒流放电 | 01:39:35 | 08:51:21 | -0.9998 | 3.1265 | 1.6591 | 5.3307 | 2025-02-25 00:10:41 | -3.1259
6386 | 恒流放电 | 01:39:40 | 08:51:26 | -0.99965 | 3.1262 | 1.6604 | 5.3351 | 2025-02-25 00:10:46 | -3.1251
6387 | 恒流放电 | 01:39:45 | 08:51:31 | -0.99976 | 3.1257 | 1.6618 | 5.3394 | 2025-02-25 00:10:51 | -3.1249
6388 | 恒流放电 | 01:39:50 | 08:51:36 | -0.99983 | 3.1253 | 1.6632 | 5.3438 | 2025-02-25 00:10:56 | -3.1248
6389 | 恒流放电 | 01:39:55 | 08:51:41 | -0.99985 | 3.1249 | 1.6646 | 5.3481 | 2025-02-25 00:11:01 | -3.1245
6390 | 恒流放电 | 01:40:00 | 08:51:46 | -0.99975 | 3.1244 | 1.666 | 5.3524 | 2025-02-25 00:11:06 | -3.1237
6391 | 恒流放电 | 01:40:05 | 08:51:51 | -0.99989 | 3.124 | 1.6674 | 5.3568 | 2025-02-25 00:11:11 | -3.1237
6392 | 恒流放电 | 01:40:10 | 08:51:56 | -0.99954 | 3.1237 | 1.6688 | 5.3611 | 2025-02-25 00:11:16 | -3.1223
6393 | 恒流放电 | 01:40:15 | 08:52:01 | -0.99967 | 3.1232 | 1.6702 | 5.3655 | 2025-02-25 00:11:21 | -3.1222
6394 | 恒流放电 | 01:40:20 | 08:52:06 | -0.99971 | 3.123 | 1.6716 | 5.3698 | 2025-02-25 00:11:26 | -3.1221
6395 | 恒流放电 | 01:40:25 | 08:52:11 | -0.99972 | 3.1223 | 1.6729 | 5.3741 | 2025-02-25 00:11:31 | -3.1215
6396 | 恒流放电 | 01:40:30 | 08:52:16 | -0.9997 | 3.1221 | 1.6743 | 5.3785 | 2025-02-25 00:11:36 | -3.1212
6397 | 恒流放电 | 01:40:35 | 08:52:21 | -0.99959 | 3.1215 | 1.6757 | 5.3828 | 2025-02-25 00:11:41 | -3.1203
6398 | 恒流放电 | 01:40:40 | 08:52:26 | -0.99951 | 3.1212 | 1.6771 | 5.3871 | 2025-02-25 00:11:46 | -3.1197
6399 | 恒流放电 | 01:40:45 | 08:52:31 | -0.9995 | 3.1208 | 1.6785 | 5.3915 | 2025-02-25 00:11:51 | -3.1192
6400 | 恒流放电 | 01:40:50 | 08:52:36 | -0.99953 | 3.1204 | 1.6799 | 5.3958 | 2025-02-25 00:11:56 | -3.1189
6401 | 恒流放电 | 01:40:55 | 08:52:41 | -0.99954 | 3.1199 | 1.6813 | 5.4001 | 2025-02-25 00:12:01 | -3.1184
6402 | 恒流放电 | 01:41:00 | 08:52:46 | -0.99919 | 3.1196 | 1.6827 | 5.4045 | 2025-02-25 00:12:06 | -3.1171
6403 | 恒流放电 | 01:41:05 | 08:52:51 | -0.99917 | 3.1192 | 1.6841 | 5.4088 | 2025-02-25 00:12:11 | -3.1166
6404 | 恒流放电 | 01:41:10 | 08:52:56 | -0.99929 | 3.1188 | 1.6854 | 5.4131 | 2025-02-25 00:12:16 | -3.1166
6405 | 恒流放电 | 01:41:15 | 08:53:01 | -0.99933 | 3.1185 | 1.6868 | 5.4174 | 2025-02-25 00:12:21 | -3.1164
6406 | 恒流放电 | 01:41:20 | 08:53:06 | -0.99932 | 3.118 | 1.6882 | 5.4218 | 2025-02-25 00:12:26 | -3.1159
6407 | 恒流放电 | 01:41:25 | 08:53:11 | -0.9995 | 3.1177 | 1.6896 | 5.4261 | 2025-02-25 00:12:31 | -3.1161
6408 | 恒流放电 | 01:41:30 | 08:53:16 | -0.99948 | 3.1174 | 1.691 | 5.4304 | 2025-02-25 00:12:36 | -3.1158
6409 | 恒流放电 | 01:41:35 | 08:53:21 | -0.99938 | 3.1169 | 1.6924 | 5.4348 | 2025-02-25 00:12:41 | -3.115
6410 | 恒流放电 | 01:41:40 | 08:53:26 | -0.9995 | 3.1165 | 1.6938 | 5.4391 | 2025-02-25 00:12:46 | -3.115
6411 | 恒流放电 | 01:41:45 | 08:53:31 | -0.99948 | 3.1161 | 1.6952 | 5.4434 | 2025-02-25 00:12:51 | -3.1144
6412 | 恒流放电 | 01:41:50 | 08:53:36 | -0.99947 | 3.1156 | 1.6965 | 5.4477 | 2025-02-25 00:12:56 | -3.114
6413 | 恒流放电 | 01:41:55 | 08:53:41 | -0.99953 | 3.1153 | 1.6979 | 5.4521 | 2025-02-25 00:13:01 | -3.1138
6414 | 恒流放电 | 01:42:00 | 08:53:46 | -0.99955 | 3.115 | 1.6993 | 5.4564 | 2025-02-25 00:13:06 | -3.1136
6415 | 恒流放电 | 01:42:05 | 08:53:51 | -0.99964 | 3.1143 | 1.7007 | 5.4607 | 2025-02-25 00:13:11 | -3.1132
6416 | 恒流放电 | 01:42:10 | 08:53:56 | -0.99971 | 3.1141 | 1.7021 | 5.465 | 2025-02-25 00:13:16 | -3.1132
6417 | 恒流放电 | 01:42:15 | 08:54:01 | -0.99975 | 3.1137 | 1.7035 | 5.4694 | 2025-02-25 00:13:21 | -3.113
6418 | 恒流放电 | 01:42:20 | 08:54:06 | -0.99963 | 3.113 | 1.7049 | 5.4737 | 2025-02-25 00:13:26 | -3.1119
6419 | 恒流放电 | 01:42:25 | 08:54:11 | -0.99979 | 3.1129 | 1.7063 | 5.478 | 2025-02-25 00:13:31 | -3.1122
6420 | 恒流放电 | 01:42:30 | 08:54:16 | -0.99971 | 3.1127 | 1.7077 | 5.4823 | 2025-02-25 00:13:36 | -3.1118
6421 | 恒流放电 | 01:42:35 | 08:54:21 | -0.99965 | 3.112 | 1.709 | 5.4866 | 2025-02-25 00:13:41 | -3.1109
6422 | 恒流放电 | 01:42:40 | 08:54:26 | -0.99961 | 3.1117 | 1.7104 | 5.491 | 2025-02-25 00:13:46 | -3.1105
6423 | 恒流放电 | 01:42:45 | 08:54:31 | -0.99976 | 3.1115 | 1.7118 | 5.4953 | 2025-02-25 00:13:51 | -3.1107
6424 | 恒流放电 | 01:42:50 | 08:54:36 | -0.99974 | 3.1109 | 1.7132 | 5.4996 | 2025-02-25 00:13:56 | -3.1101
6425 | 恒流放电 | 01:42:55 | 08:54:41 | -0.99984 | 3.1107 | 1.7146 | 5.5039 | 2025-02-25 00:14:01 | -3.1102
6426 | 恒流放电 | 01:43:00 | 08:54:46 | -0.99959 | 3.1101 | 1.716 | 5.5082 | 2025-02-25 00:14:06 | -3.1089
6427 | 恒流放电 | 01:43:05 | 08:54:51 | -0.99956 | 3.1097 | 1.7174 | 5.5126 | 2025-02-25 00:14:11 | -3.1083
6428 | 恒流放电 | 01:43:10 | 08:54:56 | -0.99956 | 3.1094 | 1.7188 | 5.5169 | 2025-02-25 00:14:16 | -3.1081
6429 | 恒流放电 | 01:43:15 | 08:55:01 | -0.99962 | 3.109 | 1.7201 | 5.5212 | 2025-02-25 00:14:21 | -3.1078
6430 | 恒流放电 | 01:43:20 | 08:55:06 | -0.99973 | 3.1086 | 1.7215 | 5.5255 | 2025-02-25 00:14:26 | -3.1078
6431 | 恒流放电 | 01:43:25 | 08:55:11 | -0.99966 | 3.1082 | 1.7229 | 5.5298 | 2025-02-25 00:14:31 | -3.1071
6432 | 恒流放电 | 01:43:30 | 08:55:16 | -0.99976 | 3.1079 | 1.7243 | 5.5341 | 2025-02-25 00:14:36 | -3.1072
6433 | 恒流放电 | 01:43:35 | 08:55:21 | -0.99947 | 3.1074 | 1.7257 | 5.5385 | 2025-02-25 00:14:41 | -3.1058
6434 | 恒流放电 | 01:43:40 | 08:55:26 | -0.99968 | 3.1071 | 1.7271 | 5.5428 | 2025-02-25 00:14:46 | -3.1061
6435 | 恒流放电 | 01:43:45 | 08:55:31 | -0.99952 | 3.107 | 1.7285 | 5.5471 | 2025-02-25 00:14:51 | -3.1055
6436 | 恒流放电 | 01:43:50 | 08:55:36 | -0.99947 | 3.1065 | 1.7299 | 5.5514 | 2025-02-25 00:14:56 | -3.1048
6437 | 恒流放电 | 01:43:55 | 08:55:41 | -0.99933 | 3.1062 | 1.7313 | 5.5557 | 2025-02-25 00:15:01 | -3.1041
6438 | 恒流放电 | 01:44:00 | 08:55:46 | -0.99931 | 3.1058 | 1.7326 | 5.56 | 2025-02-25 00:15:06 | -3.1037
6439 | 恒流放电 | 01:44:05 | 08:55:51 | -0.99935 | 3.1052 | 1.734 | 5.5643 | 2025-02-25 00:15:11 | -3.1032
6440 | 恒流放电 | 01:44:10 | 08:55:56 | -0.99927 | 3.105 | 1.7354 | 5.5686 | 2025-02-25 00:15:16 | -3.1027
6441 | 恒流放电 | 01:44:15 | 08:56:01 | -0.99941 | 3.1046 | 1.7368 | 5.5729 | 2025-02-25 00:15:21 | -3.1028
6442 | 恒流放电 | 01:44:20 | 08:56:06 | -0.99929 | 3.1042 | 1.7382 | 5.5773 | 2025-02-25 00:15:26 | -3.102
6443 | 恒流放电 | 01:44:25 | 08:56:11 | -0.99951 | 3.1038 | 1.7396 | 5.5816 | 2025-02-25 00:15:31 | -3.1023
6444 | 恒流放电 | 01:44:30 | 08:56:16 | -0.99938 | 3.1034 | 1.741 | 5.5859 | 2025-02-25 00:15:36 | -3.1015
6445 | 恒流放电 | 01:44:35 | 08:56:21 | -0.99943 | 3.1031 | 1.7424 | 5.5902 | 2025-02-25 00:15:41 | -3.1013
6446 | 恒流放电 | 01:44:40 | 08:56:26 | -0.99959 | 3.1027 | 1.7437 | 5.5945 | 2025-02-25 00:15:46 | -3.1014
6447 | 恒流放电 | 01:44:45 | 08:56:31 | -0.99963 | 3.1021 | 1.7451 | 5.5988 | 2025-02-25 00:15:51 | -3.101
6448 | 恒流放电 | 01:44:50 | 08:56:36 | -0.99953 | 3.1019 | 1.7465 | 5.6031 | 2025-02-25 00:15:56 | -3.1005
6449 | 恒流放电 | 01:44:55 | 08:56:41 | -0.99974 | 3.1015 | 1.7479 | 5.6074 | 2025-02-25 00:16:01 | -3.1006
6450 | 恒流放电 | 01:45:00 | 08:56:46 | -0.99986 | 3.101 | 1.7493 | 5.6117 | 2025-02-25 00:16:06 | -3.1006
6451 | 恒流放电 | 01:45:05 | 08:56:51 | -0.99985 | 3.1005 | 1.7507 | 5.616 | 2025-02-25 00:16:11 | -3.1001
6452 | 恒流放电 | 01:45:10 | 08:56:56 | -0.99965 | 3.1004 | 1.7521 | 5.6203 | 2025-02-25 00:16:16 | -3.0993
6453 | 恒流放电 | 01:45:15 | 08:57:01 | -0.99954 | 3.0997 | 1.7535 | 5.6246 | 2025-02-25 00:16:21 | -3.0983
6454 | 恒流放电 | 01:45:20 | 08:57:06 | -0.99986 | 3.0994 | 1.7549 | 5.6289 | 2025-02-25 00:16:26 | -3.099
6455 | 恒流放电 | 01:45:25 | 08:57:11 | -0.99979 | 3.0989 | 1.7562 | 5.6332 | 2025-02-25 00:16:31 | -3.0983
6456 | 恒流放电 | 01:45:30 | 08:57:16 | -0.9997 | 3.0988 | 1.7576 | 5.6375 | 2025-02-25 00:16:36 | -3.0979
6457 | 恒流放电 | 01:45:35 | 08:57:21 | -0.99969 | 3.0982 | 1.759 | 5.6418 | 2025-02-25 00:16:41 | -3.0972
6458 | 恒流放电 | 01:45:40 | 08:57:26 | -0.99957 | 3.0981 | 1.7604 | 5.6461 | 2025-02-25 00:16:46 | -3.0967
6459 | 恒流放电 | 01:45:45 | 08:57:31 | -0.99977 | 3.0973 | 1.7618 | 5.6504 | 2025-02-25 00:16:51 | -3.0966
6460 | 恒流放电 | 01:45:50 | 08:57:36 | -0.99976 | 3.0968 | 1.7632 | 5.6547 | 2025-02-25 00:16:56 | -3.096
6461 | 恒流放电 | 01:45:55 | 08:57:41 | -0.99972 | 3.0966 | 1.7646 | 5.659 | 2025-02-25 00:17:01 | -3.0957
6462 | 恒流放电 | 01:46:00 | 08:57:46 | -0.99988 | 3.096 | 1.766 | 5.6633 | 2025-02-25 00:17:06 | -3.0956
6463 | 恒流放电 | 01:46:05 | 08:57:51 | -0.99981 | 3.0957 | 1.7674 | 5.6676 | 2025-02-25 00:17:11 | -3.0951
6464 | 恒流放电 | 01:46:10 | 08:57:56 | -0.99978 | 3.0953 | 1.7687 | 5.6719 | 2025-02-25 00:17:16 | -3.0946
6465 | 恒流放电 | 01:46:15 | 08:58:01 | -0.99962 | 3.0948 | 1.7701 | 5.6762 | 2025-02-25 00:17:21 | -3.0937
6466 | 恒流放电 | 01:46:20 | 08:58:06 | -0.99963 | 3.0944 | 1.7715 | 5.6805 | 2025-02-25 00:17:26 | -3.0932
6467 | 恒流放电 | 01:46:25 | 08:58:11 | -0.99966 | 3.0938 | 1.7729 | 5.6848 | 2025-02-25 00:17:31 | -3.0928
6468 | 恒流放电 | 01:46:30 | 08:58:16 | -0.99957 | 3.0934 | 1.7743 | 5.6891 | 2025-02-25 00:17:36 | -3.0921
6469 | 恒流放电 | 01:46:35 | 08:58:21 | -0.99959 | 3.0928 | 1.7757 | 5.6934 | 2025-02-25 00:17:41 | -3.0916
6470 | 恒流放电 | 01:46:40 | 08:58:26 | -0.99953 | 3.0925 | 1.7771 | 5.6977 | 2025-02-25 00:17:46 | -3.0911
6471 | 恒流放电 | 01:46:45 | 08:58:31 | -0.99932 | 3.092 | 1.7785 | 5.702 | 2025-02-25 00:17:51 | -3.0899
6472 | 恒流放电 | 01:46:50 | 08:58:36 | -0.99938 | 3.0916 | 1.7798 | 5.7063 | 2025-02-25 00:17:56 | -3.0897
6473 | 恒流放电 | 01:46:55 | 08:58:41 | -0.99944 | 3.091 | 1.7812 | 5.7106 | 2025-02-25 00:18:01 | -3.0892
6474 | 恒流放电 | 01:47:00 | 08:58:46 | -0.99942 | 3.0905 | 1.7826 | 5.7149 | 2025-02-25 00:18:06 | -3.0887
6475 | 恒流放电 | 01:47:05 | 08:58:51 | -0.99946 | 3.0898 | 1.784 | 5.7192 | 2025-02-25 00:18:11 | -3.0882
6476 | 恒流放电 | 01:47:10 | 08:58:56 | -0.99951 | 3.0893 | 1.7854 | 5.7235 | 2025-02-25 00:18:16 | -3.0878
6477 | 恒流放电 | 01:47:15 | 08:59:01 | -0.99943 | 3.0891 | 1.7868 | 5.7277 | 2025-02-25 00:18:21 | -3.0873
6478 | 恒流放电 | 01:47:20 | 08:59:06 | -0.99944 | 3.0883 | 1.7882 | 5.732 | 2025-02-25 00:18:26 | -3.0866
6479 | 恒流放电 | 01:47:25 | 08:59:11 | -0.99933 | 3.0878 | 1.7896 | 5.7363 | 2025-02-25 00:18:31 | -3.0858
6480 | 恒流放电 | 01:47:30 | 08:59:16 | -0.99958 | 3.0873 | 1.7909 | 5.7406 | 2025-02-25 00:18:36 | -3.086
6481 | 恒流放电 | 01:47:35 | 08:59:21 | -0.99972 | 3.0867 | 1.7923 | 5.7449 | 2025-02-25 00:18:41 | -3.0858
6482 | 恒流放电 | 01:47:40 | 08:59:26 | -0.99947 | 3.086 | 1.7937 | 5.7492 | 2025-02-25 00:18:46 | -3.0843
6483 | 恒流放电 | 01:47:45 | 08:59:31 | -0.99965 | 3.0855 | 1.7951 | 5.7535 | 2025-02-25 00:18:51 | -3.0845
6484 | 恒流放电 | 01:47:50 | 08:59:36 | -0.99979 | 3.0851 | 1.7965 | 5.7577 | 2025-02-25 00:18:56 | -3.0844
6485 | 恒流放电 | 01:47:55 | 08:59:41 | -0.99967 | 3.0843 | 1.7979 | 5.762 | 2025-02-25 00:19:01 | -3.0833
6486 | 恒流放电 | 01:48:00 | 08:59:46 | -0.99968 | 3.0839 | 1.7993 | 5.7663 | 2025-02-25 00:19:06 | -3.0829
6487 | 恒流放电 | 01:48:05 | 08:59:51 | -0.99975 | 3.0831 | 1.8007 | 5.7706 | 2025-02-25 00:19:11 | -3.0823
6488 | 恒流放电 | 01:48:10 | 08:59:56 | -0.99953 | 3.0826 | 1.8021 | 5.7749 | 2025-02-25 00:19:16 | -3.0811
6489 | 恒流放电 | 01:48:15 | 09:00:01 | -0.99984 | 3.0819 | 1.8034 | 5.7791 | 2025-02-25 00:19:21 | -3.0814
6490 | 恒流放电 | 01:48:20 | 09:00:06 | -0.99944 | 3.0813 | 1.8048 | 5.7834 | 2025-02-25 00:19:26 | -3.0796
6491 | 恒流放电 | 01:48:25 | 09:00:11 | -0.99975 | 3.0805 | 1.8062 | 5.7877 | 2025-02-25 00:19:31 | -3.0798
6492 | 恒流放电 | 01:48:30 | 09:00:16 | -0.99964 | 3.0797 | 1.8076 | 5.792 | 2025-02-25 00:19:36 | -3.0786
6493 | 恒流放电 | 01:48:35 | 09:00:21 | -0.99985 | 3.0791 | 1.809 | 5.7963 | 2025-02-25 00:19:41 | -3.0787
6494 | 恒流放电 | 01:48:40 | 09:00:26 | -0.99971 | 3.0785 | 1.8104 | 5.8005 | 2025-02-25 00:19:46 | -3.0776
6495 | 恒流放电 | 01:48:45 | 09:00:31 | -0.99978 | 3.0778 | 1.8118 | 5.8048 | 2025-02-25 00:19:51 | -3.0771
6496 | 恒流放电 | 01:48:50 | 09:00:36 | -0.9999 | 3.077 | 1.8132 | 5.8091 | 2025-02-25 00:19:56 | -3.0767
6497 | 恒流放电 | 01:48:55 | 09:00:41 | -0.99977 | 3.0764 | 1.8146 | 5.8134 | 2025-02-25 00:20:01 | -3.0757
6498 | 恒流放电 | 01:49:00 | 09:00:46 | -0.99971 | 3.0756 | 1.8159 | 5.8176 | 2025-02-25 00:20:06 | -3.0747
6499 | 恒流放电 | 01:49:05 | 09:00:51 | -0.99987 | 3.0749 | 1.8173 | 5.8219 | 2025-02-25 00:20:11 | -3.0745
6500 | 恒流放电 | 01:49:10 | 09:00:56 | -0.99969 | 3.0739 | 1.8187 | 5.8262 | 2025-02-25 00:20:16 | -3.073
6501 | 恒流放电 | 01:49:15 | 09:01:01 | -0.99967 | 3.0731 | 1.8201 | 5.8304 | 2025-02-25 00:20:21 | -3.0721
6502 | 恒流放电 | 01:49:20 | 09:01:06 | -0.99956 | 3.0725 | 1.8215 | 5.8347 | 2025-02-25 00:20:26 | -3.0711
6503 | 恒流放电 | 01:49:25 | 09:01:11 | -0.99959 | 3.0715 | 1.8229 | 5.839 | 2025-02-25 00:20:31 | -3.0702
6504 | 恒流放电 | 01:49:30 | 09:01:16 | -0.99957 | 3.0707 | 1.8243 | 5.8432 | 2025-02-25 00:20:36 | -3.0694
6505 | 恒流放电 | 01:49:35 | 09:01:21 | -0.99935 | 3.0697 | 1.8257 | 5.8475 | 2025-02-25 00:20:41 | -3.0677
6506 | 恒流放电 | 01:49:40 | 09:01:26 | -0.99942 | 3.0688 | 1.827 | 5.8517 | 2025-02-25 00:20:46 | -3.067
6507 | 恒流放电 | 01:49:45 | 09:01:31 | -0.99942 | 3.068 | 1.8284 | 5.856 | 2025-02-25 00:20:51 | -3.0663
6508 | 恒流放电 | 01:49:50 | 09:01:36 | -0.99932 | 3.067 | 1.8298 | 5.8603 | 2025-02-25 00:20:56 | -3.065
6509 | 恒流放电 | 01:49:55 | 09:01:41 | -0.99915 | 3.066 | 1.8312 | 5.8645 | 2025-02-25 00:21:01 | -3.0634
6510 | 恒流放电 | 01:50:00 | 09:01:46 | -0.99935 | 3.065 | 1.8326 | 5.8688 | 2025-02-25 00:21:06 | -3.063
6511 | 恒流放电 | 01:50:05 | 09:01:51 | -0.99932 | 3.064 | 1.834 | 5.873 | 2025-02-25 00:21:11 | -3.0619
6512 | 恒流放电 | 01:50:10 | 09:01:56 | -0.99948 | 3.063 | 1.8354 | 5.8773 | 2025-02-25 00:21:16 | -3.0614
6513 | 恒流放电 | 01:50:15 | 09:02:01 | -0.99946 | 3.0618 | 1.8368 | 5.8815 | 2025-02-25 00:21:21 | -3.0602
6514 | 恒流放电 | 01:50:20 | 09:02:06 | -0.99954 | 3.0608 | 1.8382 | 5.8858 | 2025-02-25 00:21:26 | -3.0594
6515 | 恒流放电 | 01:50:25 | 09:02:11 | -0.99962 | 3.0597 | 1.8395 | 5.89 | 2025-02-25 00:21:31 | -3.0585
6516 | 恒流放电 | 01:50:30 | 09:02:16 | -0.99951 | 3.0585 | 1.8409 | 5.8943 | 2025-02-25 00:21:36 | -3.057
6517 | 恒流放电 | 01:50:35 | 09:02:21 | -0.99969 | 3.0573 | 1.8423 | 5.8985 | 2025-02-25 00:21:41 | -3.0564
6518 | 恒流放电 | 01:50:40 | 09:02:26 | -0.99972 | 3.0562 | 1.8437 | 5.9028 | 2025-02-25 00:21:46 | -3.0553
6519 | 恒流放电 | 01:50:45 | 09:02:31 | -0.99984 | 3.0547 | 1.8451 | 5.907 | 2025-02-25 00:21:51 | -3.0543
6520 | 恒流放电 | 01:50:50 | 09:02:36 | -0.99975 | 3.0535 | 1.8465 | 5.9112 | 2025-02-25 00:21:56 | -3.0528
6521 | 恒流放电 | 01:50:55 | 09:02:41 | -0.99985 | 3.0522 | 1.8479 | 5.9155 | 2025-02-25 00:22:01 | -3.0518
6522 | 恒流放电 | 01:51:00 | 09:02:46 | -0.99979 | 3.0507 | 1.8493 | 5.9197 | 2025-02-25 00:22:06 | -3.05
6523 | 恒流放电 | 01:51:05 | 09:02:51 | -0.99985 | 3.0496 | 1.8507 | 5.924 | 2025-02-25 00:22:11 | -3.0491
6524 | 恒流放电 | 01:51:10 | 09:02:56 | -0.99972 | 3.048 | 1.852 | 5.9282 | 2025-02-25 00:22:16 | -3.0472
6525 | 恒流放电 | 01:51:15 | 09:03:01 | -0.99988 | 3.0467 | 1.8534 | 5.9324 | 2025-02-25 00:22:21 | -3.0463
6526 | 恒流放电 | 01:51:20 | 09:03:06 | -0.99977 | 3.0452 | 1.8548 | 5.9366 | 2025-02-25 00:22:26 | -3.0445
6527 | 恒流放电 | 01:51:25 | 09:03:11 | -0.99983 | 3.0438 | 1.8562 | 5.9409 | 2025-02-25 00:22:31 | -3.0433
6528 | 恒流放电 | 01:51:30 | 09:03:16 | -0.99985 | 3.0421 | 1.8576 | 5.9451 | 2025-02-25 00:22:36 | -3.0417
6529 | 恒流放电 | 01:51:35 | 09:03:21 | -0.9998 | 3.0405 | 1.859 | 5.9493 | 2025-02-25 00:22:41 | -3.0399
6530 | 恒流放电 | 01:51:40 | 09:03:26 | -0.99982 | 3.0389 | 1.8604 | 5.9536 | 2025-02-25 00:22:46 | -3.0384
6531 | 恒流放电 | 01:51:45 | 09:03:31 | -0.99972 | 3.0372 | 1.8618 | 5.9578 | 2025-02-25 00:22:51 | -3.0364
6532 | 恒流放电 | 01:51:50 | 09:03:36 | -0.99979 | 3.0356 | 1.8631 | 5.962 | 2025-02-25 00:22:56 | -3.035
6533 | 恒流放电 | 01:51:55 | 09:03:41 | -0.99959 | 3.0338 | 1.8645 | 5.9662 | 2025-02-25 00:23:01 | -3.0325
6534 | 恒流放电 | 01:52:00 | 09:03:46 | -0.99974 | 3.0319 | 1.8659 | 5.9704 | 2025-02-25 00:23:06 | -3.0312
6535 | 恒流放电 | 01:52:05 | 09:03:51 | -0.99963 | 3.0299 | 1.8673 | 5.9746 | 2025-02-25 00:23:11 | -3.0288
6536 | 恒流放电 | 01:52:10 | 09:03:56 | -0.99968 | 3.0281 | 1.8687 | 5.9788 | 2025-02-25 00:23:16 | -3.0271
6537 | 恒流放电 | 01:52:15 | 09:04:01 | -0.9996 | 3.0262 | 1.8701 | 5.983 | 2025-02-25 00:23:21 | -3.025
6538 | 恒流放电 | 01:52:20 | 09:04:06 | -0.99949 | 3.024 | 1.8715 | 5.9872 | 2025-02-25 00:23:26 | -3.0225
6539 | 恒流放电 | 01:52:25 | 09:04:11 | -0.99954 | 3.0219 | 1.8729 | 5.9914 | 2025-02-25 00:23:31 | -3.0205
6540 | 恒流放电 | 01:52:30 | 09:04:16 | -0.99945 | 3.0199 | 1.8743 | 5.9956 | 2025-02-25 00:23:36 | -3.0182
6541 | 恒流放电 | 01:52:35 | 09:04:21 | -0.99946 | 3.0176 | 1.8756 | 5.9998 | 2025-02-25 00:23:41 | -3.0159
6542 | 恒流放电 | 01:52:40 | 09:04:26 | -0.99929 | 3.0154 | 1.877 | 6.004 | 2025-02-25 00:23:46 | -3.0133
6543 | 恒流放电 | 01:52:45 | 09:04:31 | -0.99946 | 3.013 | 1.8784 | 6.0082 | 2025-02-25 00:23:51 | -3.0114
6544 | 恒流放电 | 01:52:50 | 09:04:36 | -0.99937 | 3.0105 | 1.8798 | 6.0124 | 2025-02-25 00:23:56 | -3.0086
6545 | 恒流放电 | 01:52:55 | 09:04:41 | -0.99936 | 3.0081 | 1.8812 | 6.0165 | 2025-02-25 00:24:01 | -3.0062
6546 | 恒流放电 | 01:53:00 | 09:04:46 | -0.99945 | 3.0056 | 1.8826 | 6.0207 | 2025-02-25 00:24:06 | -3.0039
6547 | 恒流放电 | 01:53:05 | 09:04:51 | -0.99941 | 3.003 | 1.884 | 6.0249 | 2025-02-25 00:24:11 | -3.0012
6548 | 恒流放电 | 01:53:10 | 09:04:56 | -0.99935 | 3.0001 | 1.8854 | 6.029 | 2025-02-25 00:24:16 | -2.9981
6549 | 恒流放电 | 01:53:15 | 09:05:01 | -0.99963 | 2.9972 | 1.8867 | 6.0332 | 2025-02-25 00:24:21 | -2.9961
6550 | 恒流放电 | 01:53:20 | 09:05:06 | -0.9996 | 2.9943 | 1.8881 | 6.0374 | 2025-02-25 00:24:26 | -2.9931
6551 | 恒流放电 | 01:53:25 | 09:05:11 | -0.99975 | 2.9912 | 1.8895 | 6.0415 | 2025-02-25 00:24:31 | -2.9905
6552 | 恒流放电 | 01:53:30 | 09:05:16 | -0.99965 | 2.9885 | 1.8909 | 6.0457 | 2025-02-25 00:24:36 | -2.9874
6553 | 恒流放电 | 01:53:35 | 09:05:21 | -0.9996 | 2.9853 | 1.8923 | 6.0498 | 2025-02-25 00:24:41 | -2.9841
6554 | 恒流放电 | 01:53:40 | 09:05:26 | -0.99978 | 2.9818 | 1.8937 | 6.0539 | 2025-02-25 00:24:46 | -2.9812
6555 | 恒流放电 | 01:53:45 | 09:05:31 | -0.99985 | 2.9788 | 1.8951 | 6.0581 | 2025-02-25 00:24:51 | -2.9784
6556 | 恒流放电 | 01:53:50 | 09:05:36 | -0.99966 | 2.9752 | 1.8965 | 6.0622 | 2025-02-25 00:24:56 | -2.9741
6557 | 恒流放电 | 01:53:55 | 09:05:41 | -0.99974 | 2.9718 | 1.8979 | 6.0664 | 2025-02-25 00:25:01 | -2.971
6558 | 恒流放电 | 01:54:00 | 09:05:46 | -0.99961 | 2.968 | 1.8992 | 6.0705 | 2025-02-25 00:25:06 | -2.9668
6559 | 恒流放电 | 01:54:05 | 09:05:51 | -0.99977 | 2.9643 | 1.9006 | 6.0746 | 2025-02-25 00:25:11 | -2.9636
6560 | 恒流放电 | 01:54:10 | 09:05:56 | -0.99974 | 2.9606 | 1.902 | 6.0787 | 2025-02-25 00:25:16 | -2.9598
6561 | 恒流放电 | 01:54:15 | 09:06:01 | -0.9997 | 2.9567 | 1.9034 | 6.0828 | 2025-02-25 00:25:21 | -2.9558
6562 | 恒流放电 | 01:54:20 | 09:06:06 | -0.99972 | 2.9526 | 1.9048 | 6.0869 | 2025-02-25 00:25:26 | -2.9518
6563 | 恒流放电 | 01:54:25 | 09:06:11 | -0.9998 | 2.9485 | 1.9062 | 6.091 | 2025-02-25 00:25:31 | -2.9479
6564 | 恒流放电 | 01:54:30 | 09:06:16 | -0.99977 | 2.9443 | 1.9076 | 6.0951 | 2025-02-25 00:25:36 | -2.9436
6565 | 恒流放电 | 01:54:35 | 09:06:21 | -0.99978 | 2.9399 | 1.909 | 6.0992 | 2025-02-25 00:25:41 | -2.9392
6566 | 恒流放电 | 01:54:40 | 09:06:26 | -0.99973 | 2.9354 | 1.9104 | 6.1033 | 2025-02-25 00:25:46 | -2.9346
6567 | 恒流放电 | 01:54:45 | 09:06:31 | -0.99987 | 2.9308 | 1.9117 | 6.1073 | 2025-02-25 00:25:51 | -2.9304
6568 | 恒流放电 | 01:54:50 | 09:06:36 | -0.99964 | 2.926 | 1.9131 | 6.1114 | 2025-02-25 00:25:56 | -2.9249
6569 | 恒流放电 | 01:54:55 | 09:06:41 | -0.99962 | 2.9211 | 1.9145 | 6.1155 | 2025-02-25 00:26:01 | -2.92
6570 | 恒流放电 | 01:55:00 | 09:06:46 | -0.99952 | 2.9164 | 1.9159 | 6.1195 | 2025-02-25 00:26:06 | -2.915
6571 | 恒流放电 | 01:55:05 | 09:06:51 | -0.9996 | 2.911 | 1.9173 | 6.1236 | 2025-02-25 00:26:11 | -2.9098
6572 | 恒流放电 | 01:55:10 | 09:06:56 | -0.99959 | 2.9058 | 1.9187 | 6.1276 | 2025-02-25 00:26:16 | -2.9046
6573 | 恒流放电 | 01:55:15 | 09:07:01 | -0.99948 | 2.9004 | 1.9201 | 6.1316 | 2025-02-25 00:26:21 | -2.8989
6574 | 恒流放电 | 01:55:20 | 09:07:06 | -0.99918 | 2.895 | 1.9215 | 6.1357 | 2025-02-25 00:26:26 | -2.8926
6575 | 恒流放电 | 01:55:25 | 09:07:11 | -0.99957 | 2.8894 | 1.9228 | 6.1397 | 2025-02-25 00:26:31 | -2.8881
6576 | 恒流放电 | 01:55:30 | 09:07:16 | -0.99949 | 2.8834 | 1.9242 | 6.1437 | 2025-02-25 00:26:36 | -2.882
6577 | 恒流放电 | 01:55:35 | 09:07:21 | -0.99943 | 2.8775 | 1.9256 | 6.1477 | 2025-02-25 00:26:41 | -2.8758
6578 | 恒流放电 | 01:55:40 | 09:07:26 | -0.99953 | 2.8713 | 1.927 | 6.1516 | 2025-02-25 00:26:46 | -2.87
6579 | 恒流放电 | 01:55:45 | 09:07:31 | -0.99944 | 2.8649 | 1.9284 | 6.1556 | 2025-02-25 00:26:51 | -2.8633
6580 | 恒流放电 | 01:55:50 | 09:07:36 | -0.99943 | 2.8586 | 1.9298 | 6.1596 | 2025-02-25 00:26:56 | -2.857
6581 | 恒流放电 | 01:55:55 | 09:07:41 | -0.99946 | 2.8517 | 1.9312 | 6.1635 | 2025-02-25 00:27:01 | -2.8501
6582 | 恒流放电 | 01:56:00 | 09:07:46 | -0.99952 | 2.8449 | 1.9326 | 6.1675 | 2025-02-25 00:27:06 | -2.8435
6583 | 恒流放电 | 01:56:05 | 09:07:51 | -0.99958 | 2.8379 | 1.934 | 6.1715 | 2025-02-25 00:27:11 | -2.8367
6584 | 恒流放电 | 01:56:10 | 09:07:56 | -0.9995 | 2.8307 | 1.9353 | 6.1754 | 2025-02-25 00:27:16 | -2.8293
6585 | 恒流放电 | 01:56:15 | 09:08:01 | -0.99971 | 2.823 | 1.9367 | 6.1793 | 2025-02-25 00:27:21 | -2.8222
6586 | 恒流放电 | 01:56:20 | 09:08:06 | -0.99964 | 2.8156 | 1.9381 | 6.1832 | 2025-02-25 00:27:26 | -2.8146
6587 | 恒流放电 | 01:56:25 | 09:08:11 | -0.99987 | 2.8078 | 1.9395 | 6.1871 | 2025-02-25 00:27:31 | -2.8074
6588 | 恒流放电 | 01:56:30 | 09:08:16 | -0.99983 | 2.7998 | 1.9409 | 6.191 | 2025-02-25 00:27:36 | -2.7993
6589 | 恒流放电 | 01:56:35 | 09:08:21 | -0.99971 | 2.7914 | 1.9423 | 6.1949 | 2025-02-25 00:27:41 | -2.7906
6590 | 恒流放电 | 01:56:40 | 09:08:26 | -0.99986 | 2.783 | 1.9437 | 6.1988 | 2025-02-25 00:27:46 | -2.7826
6591 | 恒流放电 | 01:56:45 | 09:08:31 | -0.9998 | 2.774 | 1.9451 | 6.2026 | 2025-02-25 00:27:51 | -2.7735
6592 | 恒流放电 | 01:56:50 | 09:08:36 | -0.99953 | 2.7651 | 1.9464 | 6.2065 | 2025-02-25 00:27:56 | -2.7638
6593 | 恒流放电 | 01:56:55 | 09:08:41 | -0.99985 | 2.7558 | 1.9478 | 6.2103 | 2025-02-25 00:28:01 | -2.7554
6594 | 恒流放电 | 01:57:00 | 09:08:46 | -0.99961 | 2.7462 | 1.9492 | 6.2141 | 2025-02-25 00:28:06 | -2.7451
6595 | 恒流放电 | 01:57:05 | 09:08:51 | -0.99982 | 2.7365 | 1.9506 | 6.218 | 2025-02-25 00:28:11 | -2.736
6596 | 恒流放电 | 01:57:10 | 09:08:56 | -0.99997 | 2.7262 | 1.952 | 6.2218 | 2025-02-25 00:28:16 | -2.7261
6597 | 恒流放电 | 01:57:15 | 09:09:01 | -0.99968 | 2.7157 | 1.9534 | 6.2255 | 2025-02-25 00:28:21 | -2.7149
6598 | 恒流放电 | 01:57:20 | 09:09:06 | -0.9998 | 2.7049 | 1.9548 | 6.2293 | 2025-02-25 00:28:26 | -2.7044
6599 | 恒流放电 | 01:57:25 | 09:09:11 | -0.99969 | 2.6935 | 1.9562 | 6.233 | 2025-02-25 00:28:31 | -2.6927
6600 | 恒流放电 | 01:57:30 | 09:09:16 | -0.99975 | 2.6822 | 1.9576 | 6.2368 | 2025-02-25 00:28:36 | -2.6816
6601 | 恒流放电 | 01:57:35 | 09:09:21 | -0.99962 | 2.6701 | 1.9589 | 6.2405 | 2025-02-25 00:28:41 | -2.6691
6602 | 恒流放电 | 01:57:40 | 09:09:26 | -0.99967 | 2.6576 | 1.9603 | 6.2442 | 2025-02-25 00:28:46 | -2.6567
6603 | 恒流放电 | 01:57:45 | 09:09:31 | -0.99969 | 2.6446 | 1.9617 | 6.2478 | 2025-02-25 00:28:51 | -2.6438
6604 | 恒流放电 | 01:57:50 | 09:09:36 | -0.99963 | 2.6311 | 1.9631 | 6.2515 | 2025-02-25 00:28:56 | -2.6301
6605 | 恒流放电 | 01:57:55 | 09:09:41 | -0.9995 | 2.6171 | 1.9645 | 6.2551 | 2025-02-25 00:29:01 | -2.6158
6606 | 恒流放电 | 01:58:00 | 09:09:46 | -0.99961 | 2.6023 | 1.9659 | 6.2587 | 2025-02-25 00:29:06 | -2.6013
6607 | 恒流放电 | 01:58:05 | 09:09:51 | -0.99951 | 2.5864 | 1.9673 | 6.2623 | 2025-02-25 00:29:11 | -2.5852
6608 | 恒流放电 | 01:58:10 | 09:09:56 | -0.99959 | 2.5697 | 1.9687 | 6.266 | 2025-02-25 00:29:16 | -2.5687
6609 | 恒流放电 | 01:58:15 | 09:10:01 | -0.99955 | 2.5519 | 1.97 | 6.2695 | 2025-02-25 00:29:21 | -2.5507
6610 | 恒流放电 | 01:58:20 | 09:10:06 | -0.99943 | 2.5332 | 1.9714 | 6.2731 | 2025-02-25 00:29:26 | -2.5317
6611 | 恒流放电 | 01:58:25 | 09:10:11 | -0.9994 | 2.5132 | 1.9728 | 6.2765 | 2025-02-25 00:29:31 | -2.5117
6612 | 恒流放电 | 01:58:30 | 09:10:16 | -0.99938 | 2.4918 | 1.9742 | 6.28 | 2025-02-25 00:29:36 | -2.4902
6613 | 恒流放电 | 01:58:35 | 09:10:21 | -0.99945 | 2.4691 | 1.9756 | 6.2834 | 2025-02-25 00:29:41 | -2.4678
6614 | 恒流放电 | 01:58:40 | 09:10:26 | -0.99927 | 2.4444 | 1.977 | 6.2868 | 2025-02-25 00:29:46 | -2.4426
6615 | 恒流放电 | 01:58:45 | 09:10:31 | -0.9994 | 2.4177 | 1.9784 | 6.2902 | 2025-02-25 00:29:51 | -2.4163
6616 | 恒流放电 | 01:58:50 | 09:10:36 | -0.99945 | 2.389 | 1.9798 | 6.2935 | 2025-02-25 00:29:56 | -2.3877
6617 | 恒流放电 | 01:58:55 | 09:10:41 | -0.99946 | 2.3572 | 1.9812 | 6.2968 | 2025-02-25 00:30:01 | -2.3559
6618 | 恒流放电 | 01:59:00 | 09:10:46 | -0.99948 | 2.3216 | 1.9825 | 6.3 | 2025-02-25 00:30:06 | -2.3204
6619 | 恒流放电 | 01:59:05 | 09:10:51 | -0.99965 | 2.2814 | 1.9839 | 6.3032 | 2025-02-25 00:30:11 | -2.2806
6620 | 恒流放电 | 01:59:10 | 09:10:56 | -0.99954 | 2.2346 | 1.9853 | 6.3063 | 2025-02-25 00:30:16 | -2.2336
6621 | 恒流放电 | 01:59:15 | 09:11:01 | -0.9996 | 2.1787 | 1.9867 | 6.3096 | 2025-02-25 00:30:21 | -2.1778
6622 | 恒流放电 | 01:59:20 | 09:11:06 | -0.99973 | 2.1087 | 1.9881 | 6.3125 | 2025-02-25 00:30:26 | -2.1081
6623 | 恒流放电 | 01:59:25 | 09:11:11 | -0.99967 | 2.0173 | 1.9895 | 6.3153 | 2025-02-25 00:30:31 | -2.0166
6624 | 恒流放电 | 01:59:25 | 09:11:12 | -0.99983 | 2 | 1.9897 | 6.3158 | 2025-02-25 00:30:31 | -1.9997
6625 | 搁置 | 00:00:00 | 09:11:12 | 0 | 2.0575 | 0 | 0 | 2025-02-25 00:30:31 | 0
6626 | 搁置 | 00:00:05 | 09:11:17 | 0 | 2.1902 | 0 | 0 | 2025-02-25 00:30:36 | 0
6627 | 搁置 | 00:00:10 | 09:11:22 | 0 | 2.255 | 0 | 0 | 2025-02-25 00:30:41 | 0
6628 | 搁置 | 00:00:15 | 09:11:27 | 0 | 2.3025 | 0 | 0 | 2025-02-25 00:30:46 | 0
6629 | 搁置 | 00:00:20 | 09:11:32 | 0 | 2.3404 | 0 | 0 | 2025-02-25 00:30:51 | 0
6630 | 搁置 | 00:00:25 | 09:11:37 | 0 | 2.3719 | 0 | 0 | 2025-02-25 00:30:56 | 0
6631 | 搁置 | 00:00:30 | 09:11:42 | 0 | 2.3984 | 0 | 0 | 2025-02-25 00:31:01 | 0
6632 | 搁置 | 00:00:35 | 09:11:47 | 0 | 2.4212 | 0 | 0 | 2025-02-25 00:31:06 | 0
6633 | 搁置 | 00:00:40 | 09:11:52 | 0 | 2.4409 | 0 | 0 | 2025-02-25 00:31:11 | 0
6634 | 搁置 | 00:00:45 | 09:11:57 | 0 | 2.4579 | 0 | 0 | 2025-02-25 00:31:16 | 0
6635 | 搁置 | 00:00:50 | 09:12:02 | 0 | 2.4733 | 0 | 0 | 2025-02-25 00:31:21 | 0
6636 | 搁置 | 00:00:55 | 09:12:07 | 0 | 2.4866 | 0 | 0 | 2025-02-25 00:31:26 | 0
6637 | 搁置 | 00:01:00 | 09:12:12 | 0 | 2.4985 | 0 | 0 | 2025-02-25 00:31:31 | 0
6638 | 搁置 | 00:01:05 | 09:12:17 | 0 | 2.5093 | 0 | 0 | 2025-02-25 00:31:36 | 0
6639 | 搁置 | 00:01:10 | 09:12:22 | 0 | 2.519 | 0 | 0 | 2025-02-25 00:31:41 | 0
6640 | 搁置 | 00:01:15 | 09:12:27 | 0 | 2.5277 | 0 | 0 | 2025-02-25 00:31:46 | 0
6641 | 搁置 | 00:01:20 | 09:12:32 | 0 | 2.5352 | 0 | 0 | 2025-02-25 00:31:51 | 0
6642 | 搁置 | 00:01:25 | 09:12:37 | 0 | 2.5423 | 0 | 0 | 2025-02-25 00:31:56 | 0
6643 | 搁置 | 00:01:30 | 09:12:42 | 0 | 2.5487 | 0 | 0 | 2025-02-25 00:32:01 | 0
6644 | 搁置 | 00:01:35 | 09:12:47 | 0 | 2.5544 | 0 | 0 | 2025-02-25 00:32:06 | 0
6645 | 搁置 | 00:01:40 | 09:12:52 | 0 | 2.5596 | 0 | 0 | 2025-02-25 00:32:11 | 0
6646 | 搁置 | 00:01:45 | 09:12:57 | 0 | 2.5648 | 0 | 0 | 2025-02-25 00:32:16 | 0
6647 | 搁置 | 00:01:50 | 09:13:02 | 0 | 2.5692 | 0 | 0 | 2025-02-25 00:32:21 | 0
6648 | 搁置 | 00:01:55 | 09:13:07 | 0 | 2.5735 | 0 | 0 | 2025-02-25 00:32:26 | 0
6649 | 搁置 | 00:02:00 | 09:13:12 | 0 | 2.5775 | 0 | 0 | 2025-02-25 00:32:31 | 0
6650 | 搁置 | 00:02:05 | 09:13:17 | 0 | 2.5812 | 0 | 0 | 2025-02-25 00:32:36 | 0
6651 | 搁置 | 00:02:10 | 09:13:22 | 0 | 2.5847 | 0 | 0 | 2025-02-25 00:32:41 | 0
6652 | 搁置 | 00:02:15 | 09:13:27 | 0 | 2.5881 | 0 | 0 | 2025-02-25 00:32:46 | 0
6653 | 搁置 | 00:02:20 | 09:13:32 | 0 | 2.5912 | 0 | 0 | 2025-02-25 00:32:51 | 0
6654 | 搁置 | 00:02:25 | 09:13:37 | 0 | 2.5943 | 0 | 0 | 2025-02-25 00:32:56 | 0
6655 | 搁置 | 00:02:30 | 09:13:42 | 0 | 2.5972 | 0 | 0 | 2025-02-25 00:33:01 | 0
6656 | 搁置 | 00:02:35 | 09:13:47 | 0 | 2.5999 | 0 | 0 | 2025-02-25 00:33:06 | 0
6657 | 搁置 | 00:02:40 | 09:13:52 | 0 | 2.6025 | 0 | 0 | 2025-02-25 00:33:11 | 0
6658 | 搁置 | 00:02:45 | 09:13:57 | 0 | 2.6048 | 0 | 0 | 2025-02-25 00:33:16 | 0
6659 | 搁置 | 00:02:50 | 09:14:02 | 0 | 2.6074 | 0 | 0 | 2025-02-25 00:33:21 | 0
6660 | 搁置 | 00:02:55 | 09:14:07 | 0 | 2.6099 | 0 | 0 | 2025-02-25 00:33:26 | 0
6661 | 搁置 | 00:03:00 | 09:14:12 | 0 | 2.612 | 0 | 0 | 2025-02-25 00:33:31 | 0
6662 | 搁置 | 00:03:05 | 09:14:17 | 0 | 2.6142 | 0 | 0 | 2025-02-25 00:33:36 | 0
6663 | 搁置 | 00:03:10 | 09:14:22 | 0 | 2.6164 | 0 | 0 | 2025-02-25 00:33:41 | 0
6664 | 搁置 | 00:03:15 | 09:14:27 | 0 | 2.6184 | 0 | 0 | 2025-02-25 00:33:46 | 0
6665 | 搁置 | 00:03:20 | 09:14:32 | 0 | 2.6205 | 0 | 0 | 2025-02-25 00:33:51 | 0
6666 | 搁置 | 00:03:25 | 09:14:37 | 0 | 2.6224 | 0 | 0 | 2025-02-25 00:33:56 | 0
6667 | 搁置 | 00:03:30 | 09:14:42 | 0 | 2.6244 | 0 | 0 | 2025-02-25 00:34:01 | 0
6668 | 搁置 | 00:03:35 | 09:14:47 | 0 | 2.6264 | 0 | 0 | 2025-02-25 00:34:06 | 0
6669 | 搁置 | 00:03:40 | 09:14:52 | 0 | 2.6278 | 0 | 0 | 2025-02-25 00:34:11 | 0
6670 | 搁置 | 00:03:45 | 09:14:57 | 0 | 2.6298 | 0 | 0 | 2025-02-25 00:34:16 | 0
6671 | 搁置 | 00:03:50 | 09:15:02 | 0 | 2.6316 | 0 | 0 | 2025-02-25 00:34:21 | 0
6672 | 搁置 | 00:03:55 | 09:15:07 | 0 | 2.6333 | 0 | 0 | 2025-02-25 00:34:26 | 0
6673 | 搁置 | 00:04:00 | 09:15:12 | 0 | 2.6349 | 0 | 0 | 2025-02-25 00:34:31 | 0
6674 | 搁置 | 00:04:05 | 09:15:17 | 0 | 2.6365 | 0 | 0 | 2025-02-25 00:34:36 | 0
6675 | 搁置 | 00:04:10 | 09:15:22 | 0 | 2.6381 | 0 | 0 | 2025-02-25 00:34:41 | 0
6676 | 搁置 | 00:04:15 | 09:15:27 | 0 | 2.6397 | 0 | 0 | 2025-02-25 00:34:46 | 0
6677 | 搁置 | 00:04:20 | 09:15:32 | 0 | 2.6411 | 0 | 0 | 2025-02-25 00:34:51 | 0
6678 | 搁置 | 00:04:25 | 09:15:37 | 0 | 2.6428 | 0 | 0 | 2025-02-25 00:34:56 | 0
6679 | 搁置 | 00:04:30 | 09:15:42 | 0 | 2.6443 | 0 | 0 | 2025-02-25 00:35:01 | 0
6680 | 搁置 | 00:04:35 | 09:15:47 | 0 | 2.6457 | 0 | 0 | 2025-02-25 00:35:06 | 0
6681 | 搁置 | 00:04:40 | 09:15:52 | 0 | 2.647 | 0 | 0 | 2025-02-25 00:35:11 | 0
6682 | 搁置 | 00:04:45 | 09:15:57 | 0 | 2.6486 | 0 | 0 | 2025-02-25 00:35:16 | 0
6683 | 搁置 | 00:04:50 | 09:16:02 | 0 | 2.6498 | 0 | 0 | 2025-02-25 00:35:21 | 0
6684 | 搁置 | 00:04:55 | 09:16:07 | 0 | 2.6511 | 0 | 0 | 2025-02-25 00:35:26 | 0
6685 | 搁置 | 00:05:00 | 09:16:12 | 0 | 2.6525 | 0 | 0 | 2025-02-25 00:35:31 | 0
6686 | 搁置 | 00:05:05 | 09:16:17 | 0 | 2.6538 | 0 | 0 | 2025-02-25 00:35:36 | 0
6687 | 搁置 | 00:05:10 | 09:16:22 | 0 | 2.6549 | 0 | 0 | 2025-02-25 00:35:41 | 0
6688 | 搁置 | 00:05:15 | 09:16:27 | 0 | 2.6564 | 0 | 0 | 2025-02-25 00:35:46 | 0
6689 | 搁置 | 00:05:20 | 09:16:32 | 0 | 2.6575 | 0 | 0 | 2025-02-25 00:35:51 | 0
6690 | 搁置 | 00:05:25 | 09:16:37 | 0 | 2.6587 | 0 | 0 | 2025-02-25 00:35:56 | 0
6691 | 搁置 | 00:05:30 | 09:16:42 | 0 | 2.66 | 0 | 0 | 2025-02-25 00:36:01 | 0
6692 | 搁置 | 00:05:35 | 09:16:47 | 0 | 2.6611 | 0 | 0 | 2025-02-25 00:36:06 | 0
6693 | 搁置 | 00:05:40 | 09:16:52 | 0 | 2.6623 | 0 | 0 | 2025-02-25 00:36:11 | 0
6694 | 搁置 | 00:05:45 | 09:16:57 | 0 | 2.6634 | 0 | 0 | 2025-02-25 00:36:16 | 0
6695 | 搁置 | 00:05:50 | 09:17:02 | 0 | 2.6646 | 0 | 0 | 2025-02-25 00:36:21 | 0
6696 | 搁置 | 00:05:55 | 09:17:07 | 0 | 2.6656 | 0 | 0 | 2025-02-25 00:36:26 | 0
6697 | 搁置 | 00:06:00 | 09:17:12 | 0 | 2.6667 | 0 | 0 | 2025-02-25 00:36:31 | 0
6698 | 搁置 | 00:06:05 | 09:17:17 | 0 | 2.6678 | 0 | 0 | 2025-02-25 00:36:36 | 0
6699 | 搁置 | 00:06:10 | 09:17:22 | 0 | 2.6688 | 0 | 0 | 2025-02-25 00:36:41 | 0
6700 | 搁置 | 00:06:15 | 09:17:27 | 0 | 2.67 | 0 | 0 | 2025-02-25 00:36:46 | 0
6701 | 搁置 | 00:06:20 | 09:17:32 | 0 | 2.6709 | 0 | 0 | 2025-02-25 00:36:51 | 0
6702 | 搁置 | 00:06:25 | 09:17:37 | 0 | 2.6719 | 0 | 0 | 2025-02-25 00:36:56 | 0
6703 | 搁置 | 00:06:30 | 09:17:42 | 0 | 2.6731 | 0 | 0 | 2025-02-25 00:37:01 | 0
6704 | 搁置 | 00:06:35 | 09:17:47 | 0 | 2.6741 | 0 | 0 | 2025-02-25 00:37:06 | 0
6705 | 搁置 | 00:06:40 | 09:17:52 | 0 | 2.675 | 0 | 0 | 2025-02-25 00:37:11 | 0
6706 | 搁置 | 00:06:45 | 09:17:57 | 0 | 2.6757 | 0 | 0 | 2025-02-25 00:37:16 | 0
6707 | 搁置 | 00:06:50 | 09:18:02 | 0 | 2.6767 | 0 | 0 | 2025-02-25 00:37:21 | 0
6708 | 搁置 | 00:06:55 | 09:18:07 | 0 | 2.6776 | 0 | 0 | 2025-02-25 00:37:26 | 0
6709 | 搁置 | 00:07:00 | 09:18:12 | 0 | 2.6787 | 0 | 0 | 2025-02-25 00:37:31 | 0
6710 | 搁置 | 00:07:05 | 09:18:17 | 0 | 2.6795 | 0 | 0 | 2025-02-25 00:37:36 | 0
6711 | 搁置 | 00:07:10 | 09:18:22 | 0 | 2.6804 | 0 | 0 | 2025-02-25 00:37:41 | 0
6712 | 搁置 | 00:07:15 | 09:18:27 | 0 | 2.6815 | 0 | 0 | 2025-02-25 00:37:46 | 0
6713 | 搁置 | 00:07:20 | 09:18:32 | 0 | 2.6822 | 0 | 0 | 2025-02-25 00:37:51 | 0
6714 | 搁置 | 00:07:25 | 09:18:37 | 0 | 2.683 | 0 | 0 | 2025-02-25 00:37:56 | 0
6715 | 搁置 | 00:07:30 | 09:18:42 | 0 | 2.6839 | 0 | 0 | 2025-02-25 00:38:01 | 0
6716 | 搁置 | 00:07:35 | 09:18:47 | 0 | 2.6848 | 0 | 0 | 2025-02-25 00:38:06 | 0
6717 | 搁置 | 00:07:40 | 09:18:52 | 0 | 2.6854 | 0 | 0 | 2025-02-25 00:38:11 | 0
6718 | 搁置 | 00:07:45 | 09:18:57 | 0 | 2.6863 | 0 | 0 | 2025-02-25 00:38:16 | 0
6719 | 搁置 | 00:07:50 | 09:19:02 | 0 | 2.6872 | 0 | 0 | 2025-02-25 00:38:21 | 0
6720 | 搁置 | 00:07:55 | 09:19:07 | 0 | 2.688 | 0 | 0 | 2025-02-25 00:38:26 | 0
6721 | 搁置 | 00:08:00 | 09:19:12 | 0 | 2.6885 | 0 | 0 | 2025-02-25 00:38:31 | 0
6722 | 搁置 | 00:08:05 | 09:19:17 | 0 | 2.6895 | 0 | 0 | 2025-02-25 00:38:36 | 0
6723 | 搁置 | 00:08:10 | 09:19:22 | 0 | 2.6901 | 0 | 0 | 2025-02-25 00:38:41 | 0
6724 | 搁置 | 00:08:15 | 09:19:27 | 0 | 2.6909 | 0 | 0 | 2025-02-25 00:38:46 | 0
6725 | 搁置 | 00:08:20 | 09:19:32 | 0 | 2.6916 | 0 | 0 | 2025-02-25 00:38:51 | 0
6726 | 搁置 | 00:08:25 | 09:19:37 | 0 | 2.6924 | 0 | 0 | 2025-02-25 00:38:56 | 0
6727 | 搁置 | 00:08:30 | 09:19:42 | 0 | 2.6929 | 0 | 0 | 2025-02-25 00:39:01 | 0
6728 | 搁置 | 00:08:35 | 09:19:47 | 0 | 2.6939 | 0 | 0 | 2025-02-25 00:39:06 | 0
6729 | 搁置 | 00:08:40 | 09:19:52 | 0 | 2.6947 | 0 | 0 | 2025-02-25 00:39:11 | 0
6730 | 搁置 | 00:08:45 | 09:19:57 | 0 | 2.6953 | 0 | 0 | 2025-02-25 00:39:16 | 0
6731 | 搁置 | 00:08:50 | 09:20:02 | 0 | 2.6959 | 0 | 0 | 2025-02-25 00:39:21 | 0
6732 | 搁置 | 00:08:55 | 09:20:07 | 0 | 2.6966 | 0 | 0 | 2025-02-25 00:39:26 | 0
6733 | 搁置 | 00:09:00 | 09:20:12 | 0 | 2.6972 | 0 | 0 | 2025-02-25 00:39:31 | 0
6734 | 搁置 | 00:09:05 | 09:20:17 | 0 | 2.698 | 0 | 0 | 2025-02-25 00:39:36 | 0
6735 | 搁置 | 00:09:10 | 09:20:22 | 0 | 2.6988 | 0 | 0 | 2025-02-25 00:39:41 | 0
6736 | 搁置 | 00:09:15 | 09:20:27 | 0 | 2.6991 | 0 | 0 | 2025-02-25 00:39:46 | 0
6737 | 搁置 | 00:09:20 | 09:20:32 | 0 | 2.6998 | 0 | 0 | 2025-02-25 00:39:51 | 0
6738 | 搁置 | 00:09:25 | 09:20:37 | 0 | 2.7005 | 0 | 0 | 2025-02-25 00:39:56 | 0
6739 | 搁置 | 00:09:30 | 09:20:42 | 0 | 2.7012 | 0 | 0 | 2025-02-25 00:40:01 | 0
6740 | 搁置 | 00:09:35 | 09:20:47 | 0 | 2.7018 | 0 | 0 | 2025-02-25 00:40:06 | 0
6741 | 搁置 | 00:09:40 | 09:20:52 | 0 | 2.7023 | 0 | 0 | 2025-02-25 00:40:11 | 0
6742 | 搁置 | 00:09:45 | 09:20:57 | 0 | 2.7031 | 0 | 0 | 2025-02-25 00:40:16 | 0
6743 | 搁置 | 00:09:50 | 09:21:02 | 0 | 2.7036 | 0 | 0 | 2025-02-25 00:40:21 | 0
6744 | 搁置 | 00:09:55 | 09:21:07 | 0 | 2.7041 | 0 | 0 | 2025-02-25 00:40:26 | 0
6745 | 搁置 | 00:10:00 | 09:21:12 | 0 | 2.7048 | 0 | 0 | 2025-02-25 00:40:31 | 0
6746 | 搁置 | 00:10:05 | 09:21:17 | 0 | 2.7054 | 0 | 0 | 2025-02-25 00:40:36 | 0
6747 | 搁置 | 00:10:10 | 09:21:22 | 0 | 2.706 | 0 | 0 | 2025-02-25 00:40:41 | 0
6748 | 搁置 | 00:10:15 | 09:21:27 | 0 | 2.7066 | 0 | 0 | 2025-02-25 00:40:46 | 0
6749 | 搁置 | 00:10:20 | 09:21:32 | 0 | 2.7072 | 0 | 0 | 2025-02-25 00:40:51 | 0
6750 | 搁置 | 00:10:25 | 09:21:37 | 0 | 2.7078 | 0 | 0 | 2025-02-25 00:40:56 | 0
6751 | 搁置 | 00:10:30 | 09:21:42 | 0 | 2.7082 | 0 | 0 | 2025-02-25 00:41:01 | 0
6752 | 搁置 | 00:10:35 | 09:21:47 | 0 | 2.7089 | 0 | 0 | 2025-02-25 00:41:06 | 0
6753 | 搁置 | 00:10:40 | 09:21:52 | 0 | 2.7093 | 0 | 0 | 2025-02-25 00:41:11 | 0
6754 | 搁置 | 00:10:45 | 09:21:57 | 0 | 2.7098 | 0 | 0 | 2025-02-25 00:41:16 | 0
6755 | 搁置 | 00:10:50 | 09:22:02 | 0 | 2.7104 | 0 | 0 | 2025-02-25 00:41:21 | 0
6756 | 搁置 | 00:10:55 | 09:22:07 | 0 | 2.7109 | 0 | 0 | 2025-02-25 00:41:26 | 0
6757 | 搁置 | 00:11:00 | 09:22:12 | 0 | 2.7114 | 0 | 0 | 2025-02-25 00:41:31 | 0
6758 | 搁置 | 00:11:05 | 09:22:17 | 0 | 2.7119 | 0 | 0 | 2025-02-25 00:41:36 | 0
6759 | 搁置 | 00:11:10 | 09:22:22 | 0 | 2.7125 | 0 | 0 | 2025-02-25 00:41:41 | 0
6760 | 搁置 | 00:11:15 | 09:22:27 | 0 | 2.7129 | 0 | 0 | 2025-02-25 00:41:46 | 0
6761 | 搁置 | 00:11:20 | 09:22:32 | 0 | 2.7134 | 0 | 0 | 2025-02-25 00:41:51 | 0
6762 | 搁置 | 00:11:25 | 09:22:37 | 0 | 2.714 | 0 | 0 | 2025-02-25 00:41:56 | 0
6763 | 搁置 | 00:11:30 | 09:22:42 | 0 | 2.7145 | 0 | 0 | 2025-02-25 00:42:01 | 0
6764 | 搁置 | 00:11:35 | 09:22:47 | 0 | 2.7149 | 0 | 0 | 2025-02-25 00:42:06 | 0
6765 | 搁置 | 00:11:40 | 09:22:52 | 0 | 2.7153 | 0 | 0 | 2025-02-25 00:42:11 | 0
6766 | 搁置 | 00:11:45 | 09:22:57 | 0 | 2.7158 | 0 | 0 | 2025-02-25 00:42:16 | 0
6767 | 搁置 | 00:11:50 | 09:23:02 | 0 | 2.7163 | 0 | 0 | 2025-02-25 00:42:21 | 0
6768 | 搁置 | 00:11:55 | 09:23:07 | 0 | 2.7168 | 0 | 0 | 2025-02-25 00:42:26 | 0
6769 | 搁置 | 00:12:00 | 09:23:12 | 0 | 2.7173 | 0 | 0 | 2025-02-25 00:42:31 | 0
6770 | 搁置 | 00:12:05 | 09:23:17 | 0 | 2.7176 | 0 | 0 | 2025-02-25 00:42:36 | 0
6771 | 搁置 | 00:12:10 | 09:23:22 | 0 | 2.7181 | 0 | 0 | 2025-02-25 00:42:41 | 0
6772 | 搁置 | 00:12:15 | 09:23:27 | 0 | 2.7186 | 0 | 0 | 2025-02-25 00:42:46 | 0
6773 | 搁置 | 00:12:20 | 09:23:32 | 0 | 2.7189 | 0 | 0 | 2025-02-25 00:42:51 | 0
6774 | 搁置 | 00:12:25 | 09:23:37 | 0 | 2.7195 | 0 | 0 | 2025-02-25 00:42:56 | 0
6775 | 搁置 | 00:12:30 | 09:23:42 | 0 | 2.72 | 0 | 0 | 2025-02-25 00:43:01 | 0
6776 | 搁置 | 00:12:35 | 09:23:47 | 0 | 2.7204 | 0 | 0 | 2025-02-25 00:43:06 | 0
6777 | 搁置 | 00:12:40 | 09:23:52 | 0 | 2.7207 | 0 | 0 | 2025-02-25 00:43:11 | 0
6778 | 搁置 | 00:12:45 | 09:23:57 | 0 | 2.7212 | 0 | 0 | 2025-02-25 00:43:16 | 0
6779 | 搁置 | 00:12:50 | 09:24:02 | 0 | 2.7217 | 0 | 0 | 2025-02-25 00:43:21 | 0
6780 | 搁置 | 00:12:55 | 09:24:07 | 0 | 2.722 | 0 | 0 | 2025-02-25 00:43:26 | 0
6781 | 搁置 | 00:13:00 | 09:24:12 | 0 | 2.7225 | 0 | 0 | 2025-02-25 00:43:31 | 0
6782 | 搁置 | 00:13:05 | 09:24:17 | 0 | 2.7229 | 0 | 0 | 2025-02-25 00:43:36 | 0
6783 | 搁置 | 00:13:10 | 09:24:22 | 0 | 2.7232 | 0 | 0 | 2025-02-25 00:43:41 | 0
6784 | 搁置 | 00:13:15 | 09:24:27 | 0 | 2.7236 | 0 | 0 | 2025-02-25 00:43:46 | 0
6785 | 搁置 | 00:13:20 | 09:24:32 | 0 | 2.7242 | 0 | 0 | 2025-02-25 00:43:51 | 0
6786 | 搁置 | 00:13:25 | 09:24:37 | 0 | 2.7245 | 0 | 0 | 2025-02-25 00:43:56 | 0
6787 | 搁置 | 00:13:30 | 09:24:42 | 0 | 2.7251 | 0 | 0 | 2025-02-25 00:44:01 | 0
6788 | 搁置 | 00:13:35 | 09:24:47 | 0 | 2.7253 | 0 | 0 | 2025-02-25 00:44:06 | 0
6789 | 搁置 | 00:13:40 | 09:24:52 | 0 | 2.7257 | 0 | 0 | 2025-02-25 00:44:11 | 0
6790 | 搁置 | 00:13:45 | 09:24:57 | 0 | 2.7261 | 0 | 0 | 2025-02-25 00:44:16 | 0
6791 | 搁置 | 00:13:50 | 09:25:02 | 0 | 2.7266 | 0 | 0 | 2025-02-25 00:44:21 | 0
6792 | 搁置 | 00:13:55 | 09:25:07 | 0 | 2.7269 | 0 | 0 | 2025-02-25 00:44:26 | 0
6793 | 搁置 | 00:14:00 | 09:25:12 | 0 | 2.7273 | 0 | 0 | 2025-02-25 00:44:31 | 0
6794 | 搁置 | 00:14:05 | 09:25:17 | 0 | 2.7276 | 0 | 0 | 2025-02-25 00:44:36 | 0
6795 | 搁置 | 00:14:10 | 09:25:22 | 0 | 2.728 | 0 | 0 | 2025-02-25 00:44:41 | 0
6796 | 搁置 | 00:14:15 | 09:25:27 | 0 | 2.7284 | 0 | 0 | 2025-02-25 00:44:46 | 0
6797 | 搁置 | 00:14:20 | 09:25:32 | 0 | 2.7286 | 0 | 0 | 2025-02-25 00:44:51 | 0
6798 | 搁置 | 00:14:25 | 09:25:37 | 0 | 2.7291 | 0 | 0 | 2025-02-25 00:44:56 | 0
6799 | 搁置 | 00:14:30 | 09:25:42 | 0 | 2.7294 | 0 | 0 | 2025-02-25 00:45:01 | 0
6800 | 搁置 | 00:14:35 | 09:25:47 | 0 | 2.7298 | 0 | 0 | 2025-02-25 00:45:06 | 0
6801 | 搁置 | 00:14:40 | 09:25:52 | 0 | 2.7302 | 0 | 0 | 2025-02-25 00:45:11 | 0
6802 | 搁置 | 00:14:45 | 09:25:57 | 0 | 2.7304 | 0 | 0 | 2025-02-25 00:45:16 | 0
6803 | 搁置 | 00:14:50 | 09:26:02 | 0 | 2.7308 | 0 | 0 | 2025-02-25 00:45:21 | 0
6804 | 搁置 | 00:14:55 | 09:26:07 | 0 | 2.7312 | 0 | 0 | 2025-02-25 00:45:26 | 0
6805 | 搁置 | 00:15:00 | 09:26:12 | 0 | 2.7315 | 0 | 0 | 2025-02-25 00:45:31 | 0
6806 | 搁置 | 00:15:05 | 09:26:17 | 0 | 2.7319 | 0 | 0 | 2025-02-25 00:45:36 | 0
6807 | 搁置 | 00:15:10 | 09:26:22 | 0 | 2.7322 | 0 | 0 | 2025-02-25 00:45:41 | 0
6808 | 搁置 | 00:15:15 | 09:26:27 | 0 | 2.7327 | 0 | 0 | 2025-02-25 00:45:46 | 0
6809 | 搁置 | 00:15:20 | 09:26:32 | 0 | 2.7329 | 0 | 0 | 2025-02-25 00:45:51 | 0
6810 | 搁置 | 00:15:25 | 09:26:37 | 0 | 2.7333 | 0 | 0 | 2025-02-25 00:45:56 | 0
6811 | 搁置 | 00:15:30 | 09:26:42 | 0 | 2.7334 | 0 | 0 | 2025-02-25 00:46:01 | 0
6812 | 搁置 | 00:15:35 | 09:26:47 | 0 | 2.7337 | 0 | 0 | 2025-02-25 00:46:06 | 0
6813 | 搁置 | 00:15:40 | 09:26:52 | 0 | 2.7342 | 0 | 0 | 2025-02-25 00:46:11 | 0
6814 | 搁置 | 00:15:45 | 09:26:57 | 0 | 2.7346 | 0 | 0 | 2025-02-25 00:46:16 | 0
6815 | 搁置 | 00:15:50 | 09:27:02 | 0 | 2.7347 | 0 | 0 | 2025-02-25 00:46:21 | 0
6816 | 搁置 | 00:15:55 | 09:27:07 | 0 | 2.7351 | 0 | 0 | 2025-02-25 00:46:26 | 0
6817 | 搁置 | 00:16:00 | 09:27:12 | 0 | 2.7354 | 0 | 0 | 2025-02-25 00:46:31 | 0
6818 | 搁置 | 00:16:05 | 09:27:17 | 0 | 2.7357 | 0 | 0 | 2025-02-25 00:46:36 | 0
6819 | 搁置 | 00:16:10 | 09:27:22 | 0 | 2.736 | 0 | 0 | 2025-02-25 00:46:41 | 0
6820 | 搁置 | 00:16:15 | 09:27:27 | 0 | 2.7363 | 0 | 0 | 2025-02-25 00:46:46 | 0
6821 | 搁置 | 00:16:20 | 09:27:32 | 0 | 2.7365 | 0 | 0 | 2025-02-25 00:46:51 | 0
6822 | 搁置 | 00:16:25 | 09:27:37 | 0 | 2.7369 | 0 | 0 | 2025-02-25 00:46:56 | 0
6823 | 搁置 | 00:16:30 | 09:27:42 | 0 | 2.7373 | 0 | 0 | 2025-02-25 00:47:01 | 0
6824 | 搁置 | 00:16:35 | 09:27:47 | 0 | 2.7376 | 0 | 0 | 2025-02-25 00:47:06 | 0
6825 | 搁置 | 00:16:40 | 09:27:52 | 0 | 2.7378 | 0 | 0 | 2025-02-25 00:47:11 | 0
6826 | 搁置 | 00:16:45 | 09:27:57 | 0 | 2.7381 | 0 | 0 | 2025-02-25 00:47:16 | 0
6827 | 搁置 | 00:16:50 | 09:28:02 | 0 | 2.7385 | 0 | 0 | 2025-02-25 00:47:21 | 0
6828 | 搁置 | 00:16:55 | 09:28:07 | 0 | 2.7387 | 0 | 0 | 2025-02-25 00:47:26 | 0
6829 | 搁置 | 00:17:00 | 09:28:12 | 0 | 2.739 | 0 | 0 | 2025-02-25 00:47:31 | 0
6830 | 搁置 | 00:17:05 | 09:28:17 | 0 | 2.7392 | 0 | 0 | 2025-02-25 00:47:36 | 0
6831 | 搁置 | 00:17:10 | 09:28:22 | 0 | 2.7395 | 0 | 0 | 2025-02-25 00:47:41 | 0
6832 | 搁置 | 00:17:15 | 09:28:27 | 0 | 2.7399 | 0 | 0 | 2025-02-25 00:47:46 | 0
6833 | 搁置 | 00:17:20 | 09:28:32 | 0 | 2.74 | 0 | 0 | 2025-02-25 00:47:51 | 0
6834 | 搁置 | 00:17:25 | 09:28:37 | 0 | 2.7403 | 0 | 0 | 2025-02-25 00:47:56 | 0
6835 | 搁置 | 00:17:30 | 09:28:42 | 0 | 2.7406 | 0 | 0 | 2025-02-25 00:48:01 | 0
6836 | 搁置 | 00:17:35 | 09:28:47 | 0 | 2.7409 | 0 | 0 | 2025-02-25 00:48:06 | 0
6837 | 搁置 | 00:17:40 | 09:28:52 | 0 | 2.7412 | 0 | 0 | 2025-02-25 00:48:11 | 0
6838 | 搁置 | 00:17:45 | 09:28:57 | 0 | 2.7414 | 0 | 0 | 2025-02-25 00:48:16 | 0
6839 | 搁置 | 00:17:50 | 09:29:02 | 0 | 2.7416 | 0 | 0 | 2025-02-25 00:48:21 | 0
6840 | 搁置 | 00:17:55 | 09:29:07 | 0 | 2.7419 | 0 | 0 | 2025-02-25 00:48:26 | 0
6841 | 搁置 | 00:18:00 | 09:29:12 | 0 | 2.7421 | 0 | 0 | 2025-02-25 00:48:31 | 0
6842 | 搁置 | 00:18:05 | 09:29:17 | 0 | 2.7425 | 0 | 0 | 2025-02-25 00:48:36 | 0
6843 | 搁置 | 00:18:10 | 09:29:22 | 0 | 2.7428 | 0 | 0 | 2025-02-25 00:48:41 | 0
6844 | 搁置 | 00:18:15 | 09:29:27 | 0 | 2.743 | 0 | 0 | 2025-02-25 00:48:46 | 0
6845 | 搁置 | 00:18:20 | 09:29:32 | 0 | 2.7432 | 0 | 0 | 2025-02-25 00:48:51 | 0
6846 | 搁置 | 00:18:25 | 09:29:37 | 0 | 2.7435 | 0 | 0 | 2025-02-25 00:48:56 | 0
6847 | 搁置 | 00:18:30 | 09:29:42 | 0 | 2.7438 | 0 | 0 | 2025-02-25 00:49:01 | 0
6848 | 搁置 | 00:18:35 | 09:29:47 | 0 | 2.7438 | 0 | 0 | 2025-02-25 00:49:06 | 0
6849 | 搁置 | 00:18:40 | 09:29:52 | 0 | 2.7441 | 0 | 0 | 2025-02-25 00:49:11 | 0
6850 | 搁置 | 00:18:45 | 09:29:57 | 0 | 2.7445 | 0 | 0 | 2025-02-25 00:49:16 | 0
6851 | 搁置 | 00:18:50 | 09:30:02 | 0 | 2.7446 | 0 | 0 | 2025-02-25 00:49:21 | 0
6852 | 搁置 | 00:18:55 | 09:30:07 | 0 | 2.7447 | 0 | 0 | 2025-02-25 00:49:26 | 0
6853 | 搁置 | 00:19:00 | 09:30:12 | 0 | 2.7451 | 0 | 0 | 2025-02-25 00:49:31 | 0
6854 | 搁置 | 00:19:05 | 09:30:17 | 0 | 2.7454 | 0 | 0 | 2025-02-25 00:49:36 | 0
6855 | 搁置 | 00:19:10 | 09:30:22 | 0 | 2.7457 | 0 | 0 | 2025-02-25 00:49:41 | 0
6856 | 搁置 | 00:19:15 | 09:30:27 | 0 | 2.7457 | 0 | 0 | 2025-02-25 00:49:46 | 0
6857 | 搁置 | 00:19:20 | 09:30:32 | 0 | 2.7461 | 0 | 0 | 2025-02-25 00:49:51 | 0
6858 | 搁置 | 00:19:25 | 09:30:37 | 0 | 2.7462 | 0 | 0 | 2025-02-25 00:49:56 | 0
6859 | 搁置 | 00:19:30 | 09:30:42 | 0 | 2.7465 | 0 | 0 | 2025-02-25 00:50:01 | 0
6860 | 搁置 | 00:19:35 | 09:30:47 | 0 | 2.7467 | 0 | 0 | 2025-02-25 00:50:06 | 0
6861 | 搁置 | 00:19:40 | 09:30:52 | 0 | 2.7468 | 0 | 0 | 2025-02-25 00:50:11 | 0
6862 | 搁置 | 00:19:45 | 09:30:57 | 0 | 2.7471 | 0 | 0 | 2025-02-25 00:50:16 | 0
6863 | 搁置 | 00:19:50 | 09:31:02 | 0 | 2.7474 | 0 | 0 | 2025-02-25 00:50:21 | 0
6864 | 搁置 | 00:19:55 | 09:31:07 | 0 | 2.7476 | 0 | 0 | 2025-02-25 00:50:26 | 0
6865 | 搁置 | 00:20:00 | 09:31:12 | 0 | 2.7479 | 0 | 0 | 2025-02-25 00:50:31 | 0
6866 | 搁置 | 00:20:05 | 09:31:17 | 0 | 2.748 | 0 | 0 | 2025-02-25 00:50:36 | 0
6867 | 搁置 | 00:20:10 | 09:31:22 | 0 | 2.7481 | 0 | 0 | 2025-02-25 00:50:41 | 0
6868 | 搁置 | 00:20:15 | 09:31:27 | 0 | 2.7484 | 0 | 0 | 2025-02-25 00:50:46 | 0
6869 | 搁置 | 00:20:20 | 09:31:32 | 0 | 2.7486 | 0 | 0 | 2025-02-25 00:50:51 | 0
6870 | 搁置 | 00:20:25 | 09:31:37 | 0 | 2.7487 | 0 | 0 | 2025-02-25 00:50:56 | 0
6871 | 搁置 | 00:20:30 | 09:31:42 | 0 | 2.7489 | 0 | 0 | 2025-02-25 00:51:01 | 0
6872 | 搁置 | 00:20:35 | 09:31:47 | 0 | 2.7492 | 0 | 0 | 2025-02-25 00:51:06 | 0
6873 | 搁置 | 00:20:40 | 09:31:52 | 0 | 2.7496 | 0 | 0 | 2025-02-25 00:51:11 | 0
6874 | 搁置 | 00:20:45 | 09:31:57 | 0 | 2.7497 | 0 | 0 | 2025-02-25 00:51:16 | 0
6875 | 搁置 | 00:20:50 | 09:32:02 | 0 | 2.7498 | 0 | 0 | 2025-02-25 00:51:21 | 0
6876 | 搁置 | 00:20:55 | 09:32:07 | 0 | 2.7501 | 0 | 0 | 2025-02-25 00:51:26 | 0
6877 | 搁置 | 00:21:00 | 09:32:12 | 0 | 2.7502 | 0 | 0 | 2025-02-25 00:51:31 | 0
6878 | 搁置 | 00:21:05 | 09:32:17 | 0 | 2.7503 | 0 | 0 | 2025-02-25 00:51:36 | 0
6879 | 搁置 | 00:21:10 | 09:32:22 | 0 | 2.7505 | 0 | 0 | 2025-02-25 00:51:41 | 0
6880 | 搁置 | 00:21:15 | 09:32:27 | 0 | 2.7509 | 0 | 0 | 2025-02-25 00:51:46 | 0
6881 | 搁置 | 00:21:20 | 09:32:32 | 0 | 2.751 | 0 | 0 | 2025-02-25 00:51:51 | 0
6882 | 搁置 | 00:21:25 | 09:32:37 | 0 | 2.7511 | 0 | 0 | 2025-02-25 00:51:56 | 0
6883 | 搁置 | 00:21:30 | 09:32:42 | 0 | 2.7515 | 0 | 0 | 2025-02-25 00:52:01 | 0
6884 | 搁置 | 00:21:35 | 09:32:47 | 0 | 2.7515 | 0 | 0 | 2025-02-25 00:52:06 | 0
6885 | 搁置 | 00:21:40 | 09:32:52 | 0 | 2.7517 | 0 | 0 | 2025-02-25 00:52:11 | 0
6886 | 搁置 | 00:21:45 | 09:32:57 | 0 | 2.7518 | 0 | 0 | 2025-02-25 00:52:16 | 0
6887 | 搁置 | 00:21:50 | 09:33:02 | 0 | 2.7521 | 0 | 0 | 2025-02-25 00:52:21 | 0
6888 | 搁置 | 00:21:55 | 09:33:07 | 0 | 2.7522 | 0 | 0 | 2025-02-25 00:52:26 | 0
6889 | 搁置 | 00:22:00 | 09:33:12 | 0 | 2.7524 | 0 | 0 | 2025-02-25 00:52:31 | 0
6890 | 搁置 | 00:22:05 | 09:33:17 | 0 | 2.7527 | 0 | 0 | 2025-02-25 00:52:36 | 0
6891 | 搁置 | 00:22:10 | 09:33:22 | 0 | 2.7529 | 0 | 0 | 2025-02-25 00:52:41 | 0
6892 | 搁置 | 00:22:15 | 09:33:27 | 0 | 2.753 | 0 | 0 | 2025-02-25 00:52:46 | 0
6893 | 搁置 | 00:22:20 | 09:33:32 | 0 | 2.7532 | 0 | 0 | 2025-02-25 00:52:51 | 0
6894 | 搁置 | 00:22:25 | 09:33:37 | 0 | 2.7533 | 0 | 0 | 2025-02-25 00:52:56 | 0
6895 | 搁置 | 00:22:30 | 09:33:42 | 0 | 2.7534 | 0 | 0 | 2025-02-25 00:53:01 | 0
6896 | 搁置 | 00:22:35 | 09:33:47 | 0 | 2.7536 | 0 | 0 | 2025-02-25 00:53:06 | 0
6897 | 搁置 | 00:22:40 | 09:33:52 | 0 | 2.7538 | 0 | 0 | 2025-02-25 00:53:11 | 0
6898 | 搁置 | 00:22:45 | 09:33:57 | 0 | 2.754 | 0 | 0 | 2025-02-25 00:53:16 | 0
6899 | 搁置 | 00:22:50 | 09:34:02 | 0 | 2.7541 | 0 | 0 | 2025-02-25 00:53:21 | 0
6900 | 搁置 | 00:22:55 | 09:34:07 | 0 | 2.7543 | 0 | 0 | 2025-02-25 00:53:26 | 0
6901 | 搁置 | 00:23:00 | 09:34:12 | 0 | 2.7544 | 0 | 0 | 2025-02-25 00:53:31 | 0
6902 | 搁置 | 00:23:05 | 09:34:17 | 0 | 2.7546 | 0 | 0 | 2025-02-25 00:53:36 | 0
6903 | 搁置 | 00:23:10 | 09:34:22 | 0 | 2.7547 | 0 | 0 | 2025-02-25 00:53:41 | 0
6904 | 搁置 | 00:23:15 | 09:34:27 | 0 | 2.755 | 0 | 0 | 2025-02-25 00:53:46 | 0
6905 | 搁置 | 00:23:20 | 09:34:32 | 0 | 2.7551 | 0 | 0 | 2025-02-25 00:53:51 | 0
6906 | 搁置 | 00:23:25 | 09:34:37 | 0 | 2.7552 | 0 | 0 | 2025-02-25 00:53:56 | 0
6907 | 搁置 | 00:23:30 | 09:34:42 | 0 | 2.7554 | 0 | 0 | 2025-02-25 00:54:01 | 0
6908 | 搁置 | 00:23:35 | 09:34:47 | 0 | 2.7555 | 0 | 0 | 2025-02-25 00:54:06 | 0
6909 | 搁置 | 00:23:40 | 09:34:52 | 0 | 2.7558 | 0 | 0 | 2025-02-25 00:54:11 | 0
6910 | 搁置 | 00:23:45 | 09:34:57 | 0 | 2.756 | 0 | 0 | 2025-02-25 00:54:16 | 0
6911 | 搁置 | 00:23:50 | 09:35:02 | 0 | 2.756 | 0 | 0 | 2025-02-25 00:54:21 | 0
6912 | 搁置 | 00:23:55 | 09:35:07 | 0 | 2.7562 | 0 | 0 | 2025-02-25 00:54:26 | 0
6913 | 搁置 | 00:24:00 | 09:35:12 | 0 | 2.7563 | 0 | 0 | 2025-02-25 00:54:31 | 0
6914 | 搁置 | 00:24:05 | 09:35:17 | 0 | 2.7565 | 0 | 0 | 2025-02-25 00:54:36 | 0
6915 | 搁置 | 00:24:10 | 09:35:22 | 0 | 2.7565 | 0 | 0 | 2025-02-25 00:54:41 | 0
6916 | 搁置 | 00:24:15 | 09:35:27 | 0 | 2.7568 | 0 | 0 | 2025-02-25 00:54:46 | 0
6917 | 搁置 | 00:24:20 | 09:35:32 | 0 | 2.7569 | 0 | 0 | 2025-02-25 00:54:51 | 0
6918 | 搁置 | 00:24:25 | 09:35:37 | 0 | 2.757 | 0 | 0 | 2025-02-25 00:54:56 | 0
6919 | 搁置 | 00:24:30 | 09:35:42 | 0 | 2.7572 | 0 | 0 | 2025-02-25 00:55:01 | 0
6920 | 搁置 | 00:24:35 | 09:35:47 | 0 | 2.7574 | 0 | 0 | 2025-02-25 00:55:06 | 0
6921 | 搁置 | 00:24:40 | 09:35:52 | 0 | 2.7576 | 0 | 0 | 2025-02-25 00:55:11 | 0
6922 | 搁置 | 00:24:45 | 09:35:57 | 0 | 2.7576 | 0 | 0 | 2025-02-25 00:55:16 | 0
6923 | 搁置 | 00:24:50 | 09:36:02 | 0 | 2.7578 | 0 | 0 | 2025-02-25 00:55:21 | 0
6924 | 搁置 | 00:24:55 | 09:36:07 | 0 | 2.7579 | 0 | 0 | 2025-02-25 00:55:26 | 0
6925 | 搁置 | 00:25:00 | 09:36:12 | 0 | 2.7581 | 0 | 0 | 2025-02-25 00:55:31 | 0
6926 | 搁置 | 00:25:05 | 09:36:17 | 0 | 2.7583 | 0 | 0 | 2025-02-25 00:55:36 | 0
6927 | 搁置 | 00:25:10 | 09:36:22 | 0 | 2.7585 | 0 | 0 | 2025-02-25 00:55:41 | 0
6928 | 搁置 | 00:25:15 | 09:36:27 | 0 | 2.7584 | 0 | 0 | 2025-02-25 00:55:46 | 0
6929 | 搁置 | 00:25:20 | 09:36:32 | 0 | 2.7587 | 0 | 0 | 2025-02-25 00:55:51 | 0
6930 | 搁置 | 00:25:25 | 09:36:37 | 0 | 2.7587 | 0 | 0 | 2025-02-25 00:55:56 | 0
6931 | 搁置 | 00:25:30 | 09:36:42 | 0 | 2.7588 | 0 | 0 | 2025-02-25 00:56:01 | 0
6932 | 搁置 | 00:25:35 | 09:36:47 | 0 | 2.759 | 0 | 0 | 2025-02-25 00:56:06 | 0
6933 | 搁置 | 00:25:40 | 09:36:52 | 0 | 2.7591 | 0 | 0 | 2025-02-25 00:56:11 | 0
6934 | 搁置 | 00:25:45 | 09:36:57 | 0 | 2.7592 | 0 | 0 | 2025-02-25 00:56:16 | 0
6935 | 搁置 | 00:25:50 | 09:37:02 | 0 | 2.7594 | 0 | 0 | 2025-02-25 00:56:21 | 0
6936 | 搁置 | 00:25:55 | 09:37:07 | 0 | 2.7596 | 0 | 0 | 2025-02-25 00:56:26 | 0
6937 | 搁置 | 00:26:00 | 09:37:12 | 0 | 2.7597 | 0 | 0 | 2025-02-25 00:56:31 | 0
6938 | 搁置 | 00:26:05 | 09:37:17 | 0 | 2.7597 | 0 | 0 | 2025-02-25 00:56:36 | 0
6939 | 搁置 | 00:26:10 | 09:37:22 | 0 | 2.7599 | 0 | 0 | 2025-02-25 00:56:41 | 0
6940 | 搁置 | 00:26:15 | 09:37:27 | 0 | 2.7599 | 0 | 0 | 2025-02-25 00:56:46 | 0
6941 | 搁置 | 00:26:20 | 09:37:32 | 0 | 2.7601 | 0 | 0 | 2025-02-25 00:56:51 | 0
6942 | 搁置 | 00:26:25 | 09:37:37 | 0 | 2.7603 | 0 | 0 | 2025-02-25 00:56:56 | 0
6943 | 搁置 | 00:26:30 | 09:37:42 | 0 | 2.7603 | 0 | 0 | 2025-02-25 00:57:01 | 0
6944 | 搁置 | 00:26:35 | 09:37:47 | 0 | 2.7605 | 0 | 0 | 2025-02-25 00:57:06 | 0
6945 | 搁置 | 00:26:40 | 09:37:52 | 0 | 2.7607 | 0 | 0 | 2025-02-25 00:57:11 | 0
6946 | 搁置 | 00:26:45 | 09:37:57 | 0 | 2.7609 | 0 | 0 | 2025-02-25 00:57:16 | 0
6947 | 搁置 | 00:26:50 | 09:38:02 | 0 | 2.761 | 0 | 0 | 2025-02-25 00:57:21 | 0
6948 | 搁置 | 00:26:55 | 09:38:07 | 0 | 2.761 | 0 | 0 | 2025-02-25 00:57:26 | 0
6949 | 搁置 | 00:27:00 | 09:38:12 | 0 | 2.7612 | 0 | 0 | 2025-02-25 00:57:31 | 0
6950 | 搁置 | 00:27:05 | 09:38:17 | 0 | 2.7613 | 0 | 0 | 2025-02-25 00:57:36 | 0
6951 | 搁置 | 00:27:10 | 09:38:22 | 0 | 2.7613 | 0 | 0 | 2025-02-25 00:57:41 | 0
6952 | 搁置 | 00:27:15 | 09:38:27 | 0 | 2.7616 | 0 | 0 | 2025-02-25 00:57:46 | 0
6953 | 搁置 | 00:27:20 | 09:38:32 | 0 | 2.7616 | 0 | 0 | 2025-02-25 00:57:51 | 0
6954 | 搁置 | 00:27:25 | 09:38:37 | 0 | 2.7617 | 0 | 0 | 2025-02-25 00:57:56 | 0
6955 | 搁置 | 00:27:30 | 09:38:42 | 0 | 2.7618 | 0 | 0 | 2025-02-25 00:58:01 | 0
6956 | 搁置 | 00:27:35 | 09:38:47 | 0 | 2.762 | 0 | 0 | 2025-02-25 00:58:06 | 0
6957 | 搁置 | 00:27:40 | 09:38:52 | 0 | 2.7621 | 0 | 0 | 2025-02-25 00:58:11 | 0
6958 | 搁置 | 00:27:45 | 09:38:57 | 0 | 2.7621 | 0 | 0 | 2025-02-25 00:58:16 | 0
6959 | 搁置 | 00:27:50 | 09:39:02 | 0 | 2.7623 | 0 | 0 | 2025-02-25 00:58:21 | 0
6960 | 搁置 | 00:27:55 | 09:39:07 | 0 | 2.7624 | 0 | 0 | 2025-02-25 00:58:26 | 0
6961 | 搁置 | 00:28:00 | 09:39:12 | 0 | 2.7625 | 0 | 0 | 2025-02-25 00:58:31 | 0
6962 | 搁置 | 00:28:05 | 09:39:17 | 0 | 2.7626 | 0 | 0 | 2025-02-25 00:58:36 | 0
6963 | 搁置 | 00:28:10 | 09:39:22 | 0 | 2.7628 | 0 | 0 | 2025-02-25 00:58:41 | 0
6964 | 搁置 | 00:28:15 | 09:39:27 | 0 | 2.763 | 0 | 0 | 2025-02-25 00:58:46 | 0
6965 | 搁置 | 00:28:20 | 09:39:32 | 0 | 2.7629 | 0 | 0 | 2025-02-25 00:58:51 | 0
6966 | 搁置 | 00:28:25 | 09:39:37 | 0 | 2.7631 | 0 | 0 | 2025-02-25 00:58:56 | 0
6967 | 搁置 | 00:28:30 | 09:39:42 | 0 | 2.7632 | 0 | 0 | 2025-02-25 00:59:01 | 0
6968 | 搁置 | 00:28:35 | 09:39:47 | 0 | 2.7632 | 0 | 0 | 2025-02-25 00:59:06 | 0
6969 | 搁置 | 00:28:40 | 09:39:52 | 0 | 2.7635 | 0 | 0 | 2025-02-25 00:59:11 | 0
6970 | 搁置 | 00:28:45 | 09:39:57 | 0 | 2.7634 | 0 | 0 | 2025-02-25 00:59:16 | 0
6971 | 搁置 | 00:28:50 | 09:40:02 | 0 | 2.7636 | 0 | 0 | 2025-02-25 00:59:21 | 0
6972 | 搁置 | 00:28:55 | 09:40:07 | 0 | 2.7638 | 0 | 0 | 2025-02-25 00:59:26 | 0
6973 | 搁置 | 00:29:00 | 09:40:12 | 0 | 2.7638 | 0 | 0 | 2025-02-25 00:59:31 | 0
6974 | 搁置 | 00:29:05 | 09:40:17 | 0 | 2.7639 | 0 | 0 | 2025-02-25 00:59:36 | 0
6975 | 搁置 | 00:29:10 | 09:40:22 | 0 | 2.7639 | 0 | 0 | 2025-02-25 00:59:41 | 0
6976 | 搁置 | 00:29:15 | 09:40:27 | 0 | 2.7641 | 0 | 0 | 2025-02-25 00:59:46 | 0
6977 | 搁置 | 00:29:20 | 09:40:32 | 0 | 2.7641 | 0 | 0 | 2025-02-25 00:59:51 | 0
6978 | 搁置 | 00:29:25 | 09:40:37 | 0 | 2.7643 | 0 | 0 | 2025-02-25 00:59:56 | 0
6979 | 搁置 | 00:29:30 | 09:40:42 | 0 | 2.7643 | 0 | 0 | 2025-02-25 01:00:01 | 0
6980 | 搁置 | 00:29:35 | 09:40:47 | 0 | 2.7643 | 0 | 0 | 2025-02-25 01:00:06 | 0
6981 | 搁置 | 00:29:40 | 09:40:52 | 0 | 2.7645 | 0 | 0 | 2025-02-25 01:00:11 | 0
6982 | 搁置 | 00:29:45 | 09:40:57 | 0 | 2.7645 | 0 | 0 | 2025-02-25 01:00:16 | 0
6983 | 搁置 | 00:29:50 | 09:41:02 | 0 | 2.7647 | 0 | 0 | 2025-02-25 01:00:21 | 0
6984 | 搁置 | 00:29:55 | 09:41:07 | 0 | 2.7649 | 0 | 0 | 2025-02-25 01:00:26 | 0
6985 | 搁置 | 00:30:00 | 09:41:12 | 0 | 2.7649 | 0 | 0 | 2025-02-25 01:00:31 | 0
6986 | 恒流充电 | 00:00:00 | 09:41:12 | 0.40042 | 2.7819 | 0 | 0 | 2025-02-25 01:00:31 | 1.1139
6987 | 恒流充电 | 00:00:05 | 09:41:17 | 0.40014 | 2.7986 | 0.0005556 | 0.001551 | 2025-02-25 01:00:36 | 1.1199
6988 | 恒流充电 | 00:00:10 | 09:41:22 | 0.40005 | 2.8092 | 0.0011112 | 0.0031119 | 2025-02-25 01:00:41 | 1.1238
6989 | 恒流充电 | 00:00:15 | 09:41:27 | 0.39994 | 2.8184 | 0.0016667 | 0.0046775 | 2025-02-25 01:00:46 | 1.1272
6990 | 恒流充电 | 00:00:20 | 09:41:32 | 0.40008 | 2.827 | 0.0022223 | 0.0062484 | 2025-02-25 01:00:51 | 1.131
6991 | 恒流充电 | 00:00:25 | 09:41:37 | 0.40012 | 2.8351 | 0.0027781 | 0.0078239 | 2025-02-25 01:00:56 | 1.1344
6992 | 恒流充电 | 00:00:30 | 09:41:42 | 0.4 | 2.8427 | 0.0033336 | 0.0094032 | 2025-02-25 01:01:01 | 1.1371
6993 | 恒流充电 | 00:00:35 | 09:41:47 | 0.40025 | 2.8499 | 0.0038895 | 0.010987 | 2025-02-25 01:01:06 | 1.1407
6994 | 恒流充电 | 00:00:40 | 09:41:52 | 0.40006 | 2.8567 | 0.0044452 | 0.012575 | 2025-02-25 01:01:11 | 1.1429
6995 | 恒流充电 | 00:00:45 | 09:41:57 | 0.40005 | 2.8631 | 0.0050008 | 0.014166 | 2025-02-25 01:01:16 | 1.1454
6996 | 恒流充电 | 00:00:50 | 09:42:02 | 0.40016 | 2.8697 | 0.0055566 | 0.015761 | 2025-02-25 01:01:21 | 1.1483
6997 | 恒流充电 | 00:00:55 | 09:42:07 | 0.40004 | 2.8757 | 0.0061122 | 0.017358 | 2025-02-25 01:01:26 | 1.1504
6998 | 恒流充电 | 00:01:00 | 09:42:12 | 0.40007 | 2.8815 | 0.0066678 | 0.018959 | 2025-02-25 01:01:31 | 1.1528
6999 | 恒流充电 | 00:01:05 | 09:42:17 | 0.40018 | 2.8873 | 0.0072237 | 0.020564 | 2025-02-25 01:01:36 | 1.1555
7000 | 恒流充电 | 00:01:10 | 09:42:22 | 0.40023 | 2.8928 | 0.0077794 | 0.022146 | 2025-02-25 01:01:41 | 1.1578
7001 | 恒流充电 | 00:01:15 | 09:42:27 | 0.4 | 2.8982 | 0.008335 | 0.023756 | 2025-02-25 01:01:46 | 1.1593
7002 | 恒流充电 | 00:01:20 | 09:42:32 | 0.40017 | 2.9034 | 0.0088908 | 0.02537 | 2025-02-25 01:01:51 | 1.1619
7003 | 恒流充电 | 00:01:25 | 09:42:37 | 0.40011 | 2.9085 | 0.0094465 | 0.026986 | 2025-02-25 01:01:56 | 1.1637
7004 | 恒流充电 | 00:01:30 | 09:42:42 | 0.39997 | 2.9136 | 0.010002 | 0.028605 | 2025-02-25 01:02:01 | 1.1654
7005 | 恒流充电 | 00:01:35 | 09:42:47 | 0.3999 | 2.9183 | 0.010557 | 0.030226 | 2025-02-25 01:02:06 | 1.167
7006 | 恒流充电 | 00:01:40 | 09:42:52 | 0.39987 | 2.9229 | 0.011113 | 0.031849 | 2025-02-25 01:02:11 | 1.1688
7007 | 恒流充电 | 00:01:45 | 09:42:57 | 0.39993 | 2.9275 | 0.011668 | 0.033475 | 2025-02-25 01:02:16 | 1.1708
7008 | 恒流充电 | 00:01:50 | 09:43:02 | 0.40005 | 2.9322 | 0.012224 | 0.035104 | 2025-02-25 01:02:21 | 1.173
7009 | 恒流充电 | 00:01:55 | 09:43:07 | 0.40005 | 2.9366 | 0.012779 | 0.036736 | 2025-02-25 01:02:26 | 1.1748
7010 | 恒流充电 | 00:02:00 | 09:43:12 | 0.4 | 2.9408 | 0.013335 | 0.03837 | 2025-02-25 01:02:31 | 1.1763
7011 | 恒流充电 | 00:02:05 | 09:43:17 | 0.39997 | 2.9452 | 0.013891 | 0.040006 | 2025-02-25 01:02:36 | 1.178
7012 | 恒流充电 | 00:02:10 | 09:43:22 | 0.39999 | 2.9491 | 0.014446 | 0.041644 | 2025-02-25 01:02:41 | 1.1796
7013 | 恒流充电 | 00:02:15 | 09:43:27 | 0.40004 | 2.9532 | 0.015002 | 0.043268 | 2025-02-25 01:02:46 | 1.1814
7014 | 恒流充电 | 00:02:20 | 09:43:32 | 0.39993 | 2.9572 | 0.015557 | 0.044911 | 2025-02-25 01:02:51 | 1.1827
7015 | 恒流充电 | 00:02:25 | 09:43:37 | 0.4 | 2.9611 | 0.016113 | 0.046556 | 2025-02-25 01:02:56 | 1.1844
7016 | 恒流充电 | 00:02:30 | 09:43:42 | 0.39987 | 2.9648 | 0.016668 | 0.048202 | 2025-02-25 01:03:01 | 1.1855
7017 | 恒流充电 | 00:02:35 | 09:43:47 | 0.39988 | 2.9688 | 0.017223 | 0.049851 | 2025-02-25 01:03:06 | 1.1872
7018 | 恒流充电 | 00:02:40 | 09:43:52 | 0.40005 | 2.9723 | 0.017779 | 0.051503 | 2025-02-25 01:03:11 | 1.1891
7019 | 恒流充电 | 00:02:45 | 09:43:57 | 0.39991 | 2.9759 | 0.018335 | 0.053156 | 2025-02-25 01:03:16 | 1.1901
7020 | 恒流充电 | 00:02:50 | 09:44:02 | 0.39985 | 2.9795 | 0.01889 | 0.05481 | 2025-02-25 01:03:21 | 1.1914
7021 | 恒流充电 | 00:02:55 | 09:44:07 | 0.39993 | 2.9829 | 0.019445 | 0.056467 | 2025-02-25 01:03:26 | 1.193
7022 | 恒流充电 | 00:03:00 | 09:44:12 | 0.39997 | 2.9866 | 0.020001 | 0.058126 | 2025-02-25 01:03:31 | 1.1945
7023 | 恒流充电 | 00:03:05 | 09:44:17 | 0.40026 | 2.9898 | 0.020557 | 0.059788 | 2025-02-25 01:03:36 | 1.1967
7024 | 恒流充电 | 00:03:10 | 09:44:22 | 0.4001 | 2.9932 | 0.021112 | 0.061452 | 2025-02-25 01:03:41 | 1.1976
7025 | 恒流充电 | 00:03:15 | 09:44:27 | 0.40023 | 2.9966 | 0.021668 | 0.063117 | 2025-02-25 01:03:46 | 1.1993
7026 | 恒流充电 | 00:03:20 | 09:44:32 | 0.4002 | 2.9998 | 0.022225 | 0.064773 | 2025-02-25 01:03:51 | 1.2005
7027 | 恒流充电 | 00:03:25 | 09:44:37 | 0.40021 | 3.0027 | 0.02278 | 0.066442 | 2025-02-25 01:03:56 | 1.2017
7028 | 恒流充电 | 00:03:30 | 09:44:42 | 0.40019 | 3.0058 | 0.023336 | 0.068113 | 2025-02-25 01:04:01 | 1.2029
7029 | 恒流充电 | 00:03:35 | 09:44:47 | 0.40024 | 3.0092 | 0.023892 | 0.069786 | 2025-02-25 01:04:06 | 1.2044
7030 | 恒流充电 | 00:03:40 | 09:44:52 | 0.40029 | 3.0121 | 0.024448 | 0.07146 | 2025-02-25 01:04:11 | 1.2057
7031 | 恒流充电 | 00:03:45 | 09:44:57 | 0.40018 | 3.0151 | 0.025004 | 0.073136 | 2025-02-25 01:04:16 | 1.2066
7032 | 恒流充电 | 00:03:50 | 09:45:02 | 0.40023 | 3.0181 | 0.02556 | 0.074814 | 2025-02-25 01:04:21 | 1.2079
7033 | 恒流充电 | 00:03:55 | 09:45:07 | 0.4003 | 3.021 | 0.026116 | 0.076494 | 2025-02-25 01:04:26 | 1.2093
7034 | 恒流充电 | 00:04:00 | 09:45:12 | 0.40016 | 3.0239 | 0.026672 | 0.078174 | 2025-02-25 01:04:31 | 1.21
7035 | 恒流充电 | 00:04:05 | 09:45:17 | 0.39999 | 3.0267 | 0.027227 | 0.079856 | 2025-02-25 01:04:36 | 1.2107
7036 | 恒流充电 | 00:04:10 | 09:45:22 | 0.40002 | 3.0295 | 0.027783 | 0.081539 | 2025-02-25 01:04:41 | 1.2119
7037 | 恒流充电 | 00:04:15 | 09:45:27 | 0.40008 | 3.0324 | 0.028338 | 0.083224 | 2025-02-25 01:04:46 | 1.2132
7038 | 恒流充电 | 00:04:20 | 09:45:32 | 0.39994 | 3.035 | 0.028894 | 0.08491 | 2025-02-25 01:04:51 | 1.2138
7039 | 恒流充电 | 00:04:25 | 09:45:37 | 0.3999 | 3.0377 | 0.02945 | 0.086589 | 2025-02-25 01:04:56 | 1.2148
7040 | 恒流充电 | 00:04:30 | 09:45:42 | 0.40004 | 3.0404 | 0.030006 | 0.088278 | 2025-02-25 01:05:01 | 1.2163
7041 | 恒流充电 | 00:04:35 | 09:45:47 | 0.40017 | 3.0431 | 0.030561 | 0.089969 | 2025-02-25 01:05:06 | 1.2177
7042 | 恒流充电 | 00:04:40 | 09:45:52 | 0.40002 | 3.0457 | 0.031117 | 0.091662 | 2025-02-25 01:05:11 | 1.2183
7043 | 恒流充电 | 00:04:45 | 09:45:57 | 0.39997 | 3.0481 | 0.031672 | 0.093355 | 2025-02-25 01:05:16 | 1.2191
7044 | 恒流充电 | 00:04:50 | 09:46:02 | 0.3999 | 3.0508 | 0.032228 | 0.095049 | 2025-02-25 01:05:21 | 1.22
7045 | 恒流充电 | 00:04:55 | 09:46:07 | 0.39998 | 3.0531 | 0.032783 | 0.096745 | 2025-02-25 01:05:26 | 1.2212
7046 | 恒流充电 | 00:05:00 | 09:46:12 | 0.39985 | 3.0556 | 0.033339 | 0.098442 | 2025-02-25 01:05:31 | 1.2218
7047 | 恒流充电 | 00:05:05 | 09:46:17 | 0.40002 | 3.0581 | 0.033894 | 0.10014 | 2025-02-25 01:05:36 | 1.2233
7048 | 恒流充电 | 00:05:10 | 09:46:22 | 0.40004 | 3.0604 | 0.03445 | 0.10184 | 2025-02-25 01:05:41 | 1.2243
7049 | 恒流充电 | 00:05:15 | 09:46:27 | 0.39989 | 3.0629 | 0.035005 | 0.10354 | 2025-02-25 01:05:46 | 1.2248
7050 | 恒流充电 | 00:05:20 | 09:46:32 | 0.3999 | 3.0651 | 0.035561 | 0.10525 | 2025-02-25 01:05:51 | 1.2257
7051 | 恒流充电 | 00:05:25 | 09:46:37 | 0.39998 | 3.0676 | 0.036116 | 0.10695 | 2025-02-25 01:05:56 | 1.227
7052 | 恒流充电 | 00:05:30 | 09:46:42 | 0.40002 | 3.07 | 0.036671 | 0.10865 | 2025-02-25 01:06:01 | 1.2281
7053 | 恒流充电 | 00:05:35 | 09:46:47 | 0.39999 | 3.0722 | 0.037227 | 0.11035 | 2025-02-25 01:06:06 | 1.2288
7054 | 恒流充电 | 00:05:40 | 09:46:52 | 0.39996 | 3.0746 | 0.037782 | 0.11206 | 2025-02-25 01:06:11 | 1.2297
7055 | 恒流充电 | 00:05:45 | 09:46:57 | 0.39999 | 3.0767 | 0.038338 | 0.11377 | 2025-02-25 01:06:16 | 1.2306
7056 | 恒流充电 | 00:05:50 | 09:47:02 | 0.40008 | 3.0789 | 0.038894 | 0.11548 | 2025-02-25 01:06:21 | 1.2318
7057 | 恒流充电 | 00:05:55 | 09:47:07 | 0.40005 | 3.0812 | 0.039449 | 0.11719 | 2025-02-25 01:06:26 | 1.2326
7058 | 恒流充电 | 00:06:00 | 09:47:12 | 0.39993 | 3.0833 | 0.040005 | 0.1189 | 2025-02-25 01:06:31 | 1.2331
7059 | 恒流充电 | 00:06:05 | 09:47:17 | 0.40014 | 3.0854 | 0.04056 | 0.12062 | 2025-02-25 01:06:36 | 1.2346
7060 | 恒流充电 | 00:06:10 | 09:47:22 | 0.40025 | 3.0877 | 0.041116 | 0.12234 | 2025-02-25 01:06:41 | 1.2358
7061 | 恒流充电 | 00:06:15 | 09:47:27 | 0.40046 | 3.0898 | 0.041673 | 0.12405 | 2025-02-25 01:06:46 | 1.2373
7062 | 恒流充电 | 00:06:20 | 09:47:32 | 0.40031 | 3.0918 | 0.042229 | 0.12577 | 2025-02-25 01:06:51 | 1.2377
7063 | 恒流充电 | 00:06:25 | 09:47:37 | 0.40028 | 3.0938 | 0.042785 | 0.12749 | 2025-02-25 01:06:56 | 1.2384
7064 | 恒流充电 | 00:06:30 | 09:47:42 | 0.40021 | 3.0959 | 0.04334 | 0.12921 | 2025-02-25 01:07:01 | 1.239
7065 | 恒流充电 | 00:06:35 | 09:47:47 | 0.40015 | 3.0979 | 0.043896 | 0.13093 | 2025-02-25 01:07:06 | 1.2396
7066 | 恒流充电 | 00:06:40 | 09:47:52 | 0.40013 | 3.1001 | 0.044452 | 0.13265 | 2025-02-25 01:07:11 | 1.2404
7067 | 恒流充电 | 00:06:45 | 09:47:57 | 0.40009 | 3.1021 | 0.045008 | 0.13437 | 2025-02-25 01:07:16 | 1.2411
7068 | 恒流充电 | 00:06:50 | 09:48:02 | 0.40012 | 3.104 | 0.045563 | 0.1361 | 2025-02-25 01:07:21 | 1.242
7069 | 恒流充电 | 00:06:55 | 09:48:07 | 0.40025 | 3.106 | 0.046119 | 0.13783 | 2025-02-25 01:07:26 | 1.2432
7070 | 恒流充电 | 00:07:00 | 09:48:12 | 0.40015 | 3.1079 | 0.046675 | 0.13955 | 2025-02-25 01:07:31 | 1.2436
7071 | 恒流充电 | 00:07:05 | 09:48:17 | 0.40005 | 3.1099 | 0.047231 | 0.14128 | 2025-02-25 01:07:36 | 1.2441
7072 | 恒流充电 | 00:07:10 | 09:48:22 | 0.39991 | 3.1117 | 0.047786 | 0.14301 | 2025-02-25 01:07:41 | 1.2444
7073 | 恒流充电 | 00:07:15 | 09:48:27 | 0.4 | 3.1136 | 0.048342 | 0.14474 | 2025-02-25 01:07:46 | 1.2454
7074 | 恒流充电 | 00:07:20 | 09:48:32 | 0.3999 | 3.1155 | 0.048897 | 0.14647 | 2025-02-25 01:07:51 | 1.2459
7075 | 恒流充电 | 00:07:25 | 09:48:37 | 0.39988 | 3.1174 | 0.049452 | 0.1482 | 2025-02-25 01:07:56 | 1.2466
7076 | 恒流充电 | 00:07:30 | 09:48:42 | 0.39984 | 3.1192 | 0.050008 | 0.14993 | 2025-02-25 01:08:01 | 1.2472
7077 | 恒流充电 | 00:07:35 | 09:48:47 | 0.39972 | 3.1209 | 0.050563 | 0.15167 | 2025-02-25 01:08:06 | 1.2475
7078 | 恒流充电 | 00:07:40 | 09:48:52 | 0.40006 | 3.1228 | 0.051119 | 0.1534 | 2025-02-25 01:08:11 | 1.2493
7079 | 恒流充电 | 00:07:45 | 09:48:57 | 0.39996 | 3.1246 | 0.051675 | 0.15513 | 2025-02-25 01:08:16 | 1.2497
7080 | 恒流充电 | 00:07:50 | 09:49:02 | 0.39995 | 3.1263 | 0.05223 | 0.15687 | 2025-02-25 01:08:21 | 1.2504
7081 | 恒流充电 | 00:07:55 | 09:49:07 | 0.39996 | 3.1282 | 0.052786 | 0.15861 | 2025-02-25 01:08:26 | 1.2511
7082 | 恒流充电 | 00:08:00 | 09:49:12 | 0.39987 | 3.1298 | 0.053341 | 0.16035 | 2025-02-25 01:08:31 | 1.2515
7083 | 恒流充电 | 00:08:05 | 09:49:17 | 0.39998 | 3.1315 | 0.053897 | 0.16208 | 2025-02-25 01:08:36 | 1.2525
7084 | 恒流充电 | 00:08:10 | 09:49:22 | 0.39999 | 3.1334 | 0.054452 | 0.16383 | 2025-02-25 01:08:41 | 1.2533
7085 | 恒流充电 | 00:08:15 | 09:49:27 | 0.39993 | 3.1351 | 0.055008 | 0.16557 | 2025-02-25 01:08:46 | 1.2538
7086 | 恒流充电 | 00:08:20 | 09:49:32 | 0.39982 | 3.1367 | 0.055563 | 0.16731 | 2025-02-25 01:08:51 | 1.2541
7087 | 恒流充电 | 00:08:25 | 09:49:37 | 0.39985 | 3.1384 | 0.056118 | 0.16905 | 2025-02-25 01:08:56 | 1.2549
7088 | 恒流充电 | 00:08:30 | 09:49:42 | 0.39994 | 3.1401 | 0.056674 | 0.1708 | 2025-02-25 01:09:01 | 1.2558
7089 | 恒流充电 | 00:08:35 | 09:49:47 | 0.40003 | 3.1418 | 0.057229 | 0.17254 | 2025-02-25 01:09:06 | 1.2568
7090 | 恒流充电 | 00:08:40 | 09:49:52 | 0.40007 | 3.1436 | 0.057785 | 0.17429 | 2025-02-25 01:09:11 | 1.2577
7091 | 恒流充电 | 00:08:45 | 09:49:57 | 0.40009 | 3.1451 | 0.05834 | 0.17603 | 2025-02-25 01:09:16 | 1.2583
7092 | 恒流充电 | 00:08:50 | 09:50:02 | 0.40005 | 3.1465 | 0.058896 | 0.17778 | 2025-02-25 01:09:21 | 1.2588
7093 | 恒流充电 | 00:08:55 | 09:50:07 | 0.40019 | 3.1481 | 0.059451 | 0.17953 | 2025-02-25 01:09:26 | 1.2599
7094 | 恒流充电 | 00:09:00 | 09:50:12 | 0.40004 | 3.15 | 0.060007 | 0.18128 | 2025-02-25 01:09:31 | 1.2601
7095 | 恒流充电 | 00:09:05 | 09:50:17 | 0.40009 | 3.1515 | 0.060563 | 0.18303 | 2025-02-25 01:09:36 | 1.2609
7096 | 恒流充电 | 00:09:10 | 09:50:22 | 0.40019 | 3.1532 | 0.061119 | 0.18478 | 2025-02-25 01:09:41 | 1.2619
7097 | 恒流充电 | 00:09:15 | 09:50:27 | 0.40011 | 3.1546 | 0.061674 | 0.18653 | 2025-02-25 01:09:46 | 1.2622
7098 | 恒流充电 | 00:09:20 | 09:50:32 | 0.40019 | 3.1561 | 0.06223 | 0.18829 | 2025-02-25 01:09:51 | 1.263
7099 | 恒流充电 | 00:09:25 | 09:50:37 | 0.40035 | 3.1577 | 0.062786 | 0.19004 | 2025-02-25 01:09:56 | 1.2642
7100 | 恒流充电 | 00:09:30 | 09:50:42 | 0.40034 | 3.1591 | 0.063342 | 0.1918 | 2025-02-25 01:10:01 | 1.2647
7101 | 恒流充电 | 00:09:35 | 09:50:47 | 0.40016 | 3.1607 | 0.063898 | 0.19356 | 2025-02-25 01:10:06 | 1.2648
7102 | 恒流充电 | 00:09:40 | 09:50:52 | 0.40002 | 3.1621 | 0.064453 | 0.19531 | 2025-02-25 01:10:11 | 1.2649
7103 | 恒流充电 | 00:09:45 | 09:50:57 | 0.40001 | 3.1634 | 0.065009 | 0.19707 | 2025-02-25 01:10:16 | 1.2654
7104 | 恒流充电 | 00:09:50 | 09:51:02 | 0.4001 | 3.1653 | 0.065566 | 0.19883 | 2025-02-25 01:10:21 | 1.2664
7105 | 恒流充电 | 00:09:55 | 09:51:07 | 0.40002 | 3.1668 | 0.066121 | 0.20059 | 2025-02-25 01:10:26 | 1.2668
7106 | 恒流充电 | 00:10:00 | 09:51:12 | 0.4 | 3.1681 | 0.066677 | 0.20235 | 2025-02-25 01:10:31 | 1.2672
7107 | 恒流充电 | 00:10:05 | 09:51:17 | 0.40006 | 3.1695 | 0.067232 | 0.20411 | 2025-02-25 01:10:36 | 1.268
7108 | 恒流充电 | 00:10:10 | 09:51:22 | 0.40002 | 3.171 | 0.067788 | 0.20587 | 2025-02-25 01:10:41 | 1.2684
7109 | 恒流充电 | 00:10:15 | 09:51:27 | 0.39991 | 3.1723 | 0.068343 | 0.20763 | 2025-02-25 01:10:46 | 1.2686
7110 | 恒流充电 | 00:10:20 | 09:51:32 | 0.39994 | 3.1737 | 0.068899 | 0.20939 | 2025-02-25 01:10:51 | 1.2693
7111 | 恒流充电 | 00:10:25 | 09:51:37 | 0.39975 | 3.1751 | 0.069454 | 0.21116 | 2025-02-25 01:10:56 | 1.2693
7112 | 恒流充电 | 00:10:30 | 09:51:42 | 0.39984 | 3.1766 | 0.070009 | 0.21292 | 2025-02-25 01:11:01 | 1.2701
7113 | 恒流充电 | 00:10:35 | 09:51:47 | 0.39998 | 3.178 | 0.070565 | 0.21469 | 2025-02-25 01:11:06 | 1.2712
7114 | 恒流充电 | 00:10:40 | 09:51:52 | 0.39996 | 3.1793 | 0.071121 | 0.21645 | 2025-02-25 01:11:11 | 1.2716
7115 | 恒流充电 | 00:10:45 | 09:51:57 | 0.39996 | 3.1806 | 0.071676 | 0.21822 | 2025-02-25 01:11:16 | 1.2721
7116 | 恒流充电 | 00:10:50 | 09:52:02 | 0.39979 | 3.182 | 0.072231 | 0.21999 | 2025-02-25 01:11:21 | 1.2721
7117 | 恒流充电 | 00:10:55 | 09:52:07 | 0.39988 | 3.1834 | 0.072788 | 0.22175 | 2025-02-25 01:11:26 | 1.273
7118 | 恒流充电 | 00:11:00 | 09:52:12 | 0.39992 | 3.1847 | 0.073343 | 0.22352 | 2025-02-25 01:11:31 | 1.2736
7119 | 恒流充电 | 00:11:05 | 09:52:17 | 0.40003 | 3.1861 | 0.073899 | 0.22529 | 2025-02-25 01:11:36 | 1.2745
7120 | 恒流充电 | 00:11:10 | 09:52:22 | 0.39988 | 3.1871 | 0.074454 | 0.22706 | 2025-02-25 01:11:41 | 1.2745
7121 | 恒流充电 | 00:11:15 | 09:52:27 | 0.39984 | 3.1887 | 0.075009 | 0.22883 | 2025-02-25 01:11:46 | 1.275
7122 | 恒流充电 | 00:11:20 | 09:52:32 | 0.4001 | 3.1899 | 0.075565 | 0.2306 | 2025-02-25 01:11:51 | 1.2763
7123 | 恒流充电 | 00:11:25 | 09:52:37 | 0.39998 | 3.1912 | 0.076121 | 0.23238 | 2025-02-25 01:11:56 | 1.2764
7124 | 恒流充电 | 00:11:30 | 09:52:42 | 0.40001 | 3.1925 | 0.076676 | 0.23415 | 2025-02-25 01:12:01 | 1.2771
7125 | 恒流充电 | 00:11:35 | 09:52:47 | 0.40018 | 3.1937 | 0.077232 | 0.23593 | 2025-02-25 01:12:06 | 1.2781
7126 | 恒流充电 | 00:11:40 | 09:52:52 | 0.40016 | 3.1951 | 0.077788 | 0.2377 | 2025-02-25 01:12:11 | 1.2786
7127 | 恒流充电 | 00:11:45 | 09:52:57 | 0.40015 | 3.1961 | 0.078344 | 0.23948 | 2025-02-25 01:12:16 | 1.2789
7128 | 恒流充电 | 00:11:50 | 09:53:02 | 0.40006 | 3.1974 | 0.078899 | 0.24125 | 2025-02-25 01:12:21 | 1.2791
7129 | 恒流充电 | 00:11:55 | 09:53:07 | 0.4002 | 3.1987 | 0.079455 | 0.24303 | 2025-02-25 01:12:26 | 1.2801
7130 | 恒流充电 | 00:12:00 | 09:53:12 | 0.40035 | 3.1998 | 0.08001 | 0.2448 | 2025-02-25 01:12:31 | 1.281
7131 | 恒流充电 | 00:12:05 | 09:53:17 | 0.40023 | 3.2011 | 0.080566 | 0.24658 | 2025-02-25 01:12:36 | 1.2812
7132 | 恒流充电 | 00:12:10 | 09:53:22 | 0.40047 | 3.2023 | 0.081122 | 0.24837 | 2025-02-25 01:12:41 | 1.2824
7133 | 恒流充电 | 00:12:15 | 09:53:27 | 0.4003 | 3.2034 | 0.081678 | 0.25015 | 2025-02-25 01:12:46 | 1.2823
7134 | 恒流充电 | 00:12:20 | 09:53:32 | 0.40033 | 3.2047 | 0.082234 | 0.25193 | 2025-02-25 01:12:51 | 1.283
7135 | 恒流充电 | 00:12:25 | 09:53:37 | 0.40024 | 3.2058 | 0.08279 | 0.25371 | 2025-02-25 01:12:56 | 1.2831
7136 | 恒流充电 | 00:12:30 | 09:53:42 | 0.40005 | 3.207 | 0.083346 | 0.25549 | 2025-02-25 01:13:01 | 1.2829
7137 | 恒流充电 | 00:12:35 | 09:53:47 | 0.40015 | 3.2081 | 0.083902 | 0.25728 | 2025-02-25 01:13:06 | 1.2837
7138 | 恒流充电 | 00:12:40 | 09:53:52 | 0.4002 | 3.2095 | 0.084457 | 0.25906 | 2025-02-25 01:13:11 | 1.2844
7139 | 恒流充电 | 00:12:45 | 09:53:57 | 0.40015 | 3.2107 | 0.085013 | 0.26084 | 2025-02-25 01:13:16 | 1.2847
7140 | 恒流充电 | 00:12:50 | 09:54:02 | 0.40015 | 3.2114 | 0.085569 | 0.26263 | 2025-02-25 01:13:21 | 1.2851
7141 | 恒流充电 | 00:12:55 | 09:54:07 | 0.40004 | 3.2126 | 0.086125 | 0.26441 | 2025-02-25 01:13:26 | 1.2852
7142 | 恒流充电 | 00:13:00 | 09:54:12 | 0.4 | 3.2138 | 0.08668 | 0.2662 | 2025-02-25 01:13:31 | 1.2855
7143 | 恒流充电 | 00:13:05 | 09:54:17 | 0.40002 | 3.2152 | 0.087236 | 0.26798 | 2025-02-25 01:13:36 | 1.2861
7144 | 恒流充电 | 00:13:10 | 09:54:22 | 0.39981 | 3.2161 | 0.087791 | 0.26977 | 2025-02-25 01:13:41 | 1.2858
7145 | 恒流充电 | 00:13:15 | 09:54:27 | 0.40001 | 3.2171 | 0.088346 | 0.27155 | 2025-02-25 01:13:46 | 1.2869
7146 | 恒流充电 | 00:13:20 | 09:54:32 | 0.39993 | 3.2183 | 0.088902 | 0.27334 | 2025-02-25 01:13:51 | 1.2871
7147 | 恒流充电 | 00:13:25 | 09:54:37 | 0.39997 | 3.2194 | 0.089457 | 0.27513 | 2025-02-25 01:13:56 | 1.2877
7148 | 恒流充电 | 00:13:30 | 09:54:42 | 0.39983 | 3.2204 | 0.090013 | 0.27692 | 2025-02-25 01:14:01 | 1.2876
7149 | 恒流充电 | 00:13:35 | 09:54:47 | 0.39984 | 3.2214 | 0.090568 | 0.27871 | 2025-02-25 01:14:06 | 1.288
7150 | 恒流充电 | 00:13:40 | 09:54:52 | 0.40008 | 3.2224 | 0.091124 | 0.2805 | 2025-02-25 01:14:11 | 1.2892
7151 | 恒流充电 | 00:13:45 | 09:54:57 | 0.39982 | 3.2234 | 0.091679 | 0.28229 | 2025-02-25 01:14:16 | 1.2888
7152 | 恒流充电 | 00:13:50 | 09:55:02 | 0.39992 | 3.2246 | 0.092235 | 0.28408 | 2025-02-25 01:14:21 | 1.2896
7153 | 恒流充电 | 00:13:55 | 09:55:07 | 0.40002 | 3.2257 | 0.09279 | 0.28587 | 2025-02-25 01:14:26 | 1.2904
7154 | 恒流充电 | 00:14:00 | 09:55:12 | 0.39996 | 3.2266 | 0.093346 | 0.28766 | 2025-02-25 01:14:31 | 1.2905
7155 | 恒流充电 | 00:14:05 | 09:55:17 | 0.39998 | 3.2276 | 0.093901 | 0.28946 | 2025-02-25 01:14:36 | 1.291
7156 | 恒流充电 | 00:14:10 | 09:55:22 | 0.39999 | 3.2286 | 0.094457 | 0.29125 | 2025-02-25 01:14:41 | 1.2914
7157 | 恒流充电 | 00:14:15 | 09:55:27 | 0.39993 | 3.2298 | 0.095012 | 0.29304 | 2025-02-25 01:14:46 | 1.2917
7158 | 恒流充电 | 00:14:20 | 09:55:32 | 0.39996 | 3.2305 | 0.095568 | 0.29483 | 2025-02-25 01:14:51 | 1.2921
7159 | 恒流充电 | 00:14:25 | 09:55:37 | 0.4001 | 3.2317 | 0.096123 | 0.29663 | 2025-02-25 01:14:56 | 1.293
7160 | 恒流充电 | 00:14:30 | 09:55:42 | 0.4001 | 3.2326 | 0.096679 | 0.29843 | 2025-02-25 01:15:01 | 1.2934
7161 | 恒流充电 | 00:14:35 | 09:55:47 | 0.40034 | 3.2335 | 0.097235 | 0.30023 | 2025-02-25 01:15:06 | 1.2945
7162 | 恒流充电 | 00:14:40 | 09:55:52 | 0.40018 | 3.2344 | 0.097791 | 0.30202 | 2025-02-25 01:15:11 | 1.2943
7163 | 恒流充电 | 00:14:45 | 09:55:57 | 0.40013 | 3.2354 | 0.098347 | 0.30382 | 2025-02-25 01:15:16 | 1.2946
7164 | 恒流充电 | 00:14:50 | 09:56:02 | 0.40027 | 3.2362 | 0.098903 | 0.30562 | 2025-02-25 01:15:21 | 1.2954
7165 | 恒流充电 | 00:14:55 | 09:56:07 | 0.40032 | 3.2372 | 0.099459 | 0.30742 | 2025-02-25 01:15:26 | 1.2959
7166 | 恒流充电 | 00:15:00 | 09:56:12 | 0.40024 | 3.2381 | 0.10001 | 0.30922 | 2025-02-25 01:15:31 | 1.296
7167 | 恒流充电 | 00:15:05 | 09:56:17 | 0.40032 | 3.2391 | 0.10057 | 0.31102 | 2025-02-25 01:15:36 | 1.2967
7168 | 恒流充电 | 00:15:10 | 09:56:22 | 0.40034 | 3.2398 | 0.10113 | 0.31282 | 2025-02-25 01:15:41 | 1.297
7169 | 恒流充电 | 00:15:15 | 09:56:27 | 0.4003 | 3.2406 | 0.10168 | 0.31462 | 2025-02-25 01:15:46 | 1.2972
7170 | 恒流充电 | 00:15:20 | 09:56:32 | 0.40029 | 3.2413 | 0.10224 | 0.31642 | 2025-02-25 01:15:51 | 1.2975
7171 | 恒流充电 | 00:15:25 | 09:56:37 | 0.40023 | 3.2423 | 0.10279 | 0.31822 | 2025-02-25 01:15:56 | 1.2976
7172 | 恒流充电 | 00:15:30 | 09:56:42 | 0.40013 | 3.2431 | 0.10335 | 0.32003 | 2025-02-25 01:16:01 | 1.2976
7173 | 恒流充电 | 00:15:35 | 09:56:47 | 0.39998 | 3.2438 | 0.10391 | 0.32183 | 2025-02-25 01:16:06 | 1.2975
7174 | 恒流充电 | 00:15:40 | 09:56:52 | 0.4001 | 3.2447 | 0.10446 | 0.32363 | 2025-02-25 01:16:11 | 1.2982
7175 | 恒流充电 | 00:15:45 | 09:56:57 | 0.40007 | 3.2454 | 0.10502 | 0.32543 | 2025-02-25 01:16:16 | 1.2984
7176 | 恒流充电 | 00:15:50 | 09:57:02 | 0.39991 | 3.246 | 0.10557 | 0.32724 | 2025-02-25 01:16:21 | 1.2981
7177 | 恒流充电 | 00:15:55 | 09:57:07 | 0.39995 | 3.2468 | 0.10613 | 0.32904 | 2025-02-25 01:16:26 | 1.2986
7178 | 恒流充电 | 00:16:00 | 09:57:12 | 0.39991 | 3.2475 | 0.10668 | 0.33084 | 2025-02-25 01:16:31 | 1.2987
7179 | 恒流充电 | 00:16:05 | 09:57:17 | 0.39987 | 3.2481 | 0.10724 | 0.33265 | 2025-02-25 01:16:36 | 1.2988
7180 | 恒流充电 | 00:16:10 | 09:57:22 | 0.39979 | 3.2488 | 0.10779 | 0.33445 | 2025-02-25 01:16:41 | 1.2988
7181 | 恒流充电 | 00:16:15 | 09:57:27 | 0.39999 | 3.2494 | 0.10835 | 0.33626 | 2025-02-25 01:16:46 | 1.2997
7182 | 恒流充电 | 00:16:20 | 09:57:32 | 0.39987 | 3.25 | 0.10891 | 0.33806 | 2025-02-25 01:16:51 | 1.2996
7183 | 恒流充电 | 00:16:25 | 09:57:37 | 0.39997 | 3.2505 | 0.10946 | 0.33987 | 2025-02-25 01:16:56 | 1.3001
7184 | 恒流充电 | 00:16:30 | 09:57:42 | 0.39993 | 3.2511 | 0.11002 | 0.34167 | 2025-02-25 01:17:01 | 1.3002
7185 | 恒流充电 | 00:16:35 | 09:57:47 | 0.39999 | 3.2515 | 0.11057 | 0.34348 | 2025-02-25 01:17:06 | 1.3006
7186 | 恒流充电 | 00:16:40 | 09:57:52 | 0.39999 | 3.2521 | 0.11113 | 0.34529 | 2025-02-25 01:17:11 | 1.3008
7187 | 恒流充电 | 00:16:45 | 09:57:57 | 0.39996 | 3.2527 | 0.11168 | 0.34709 | 2025-02-25 01:17:16 | 1.301
7188 | 恒流充电 | 00:16:50 | 09:58:02 | 0.4 | 3.253 | 0.11224 | 0.3489 | 2025-02-25 01:17:21 | 1.3012
7189 | 恒流充电 | 00:16:55 | 09:58:07 | 0.39994 | 3.2534 | 0.11279 | 0.35071 | 2025-02-25 01:17:26 | 1.3011
7190 | 恒流充电 | 00:17:00 | 09:58:12 | 0.39993 | 3.2537 | 0.11335 | 0.35251 | 2025-02-25 01:17:31 | 1.3013
7191 | 恒流充电 | 00:17:05 | 09:58:17 | 0.39987 | 3.254 | 0.1139 | 0.35432 | 2025-02-25 01:17:36 | 1.3012
7192 | 恒流充电 | 00:17:10 | 09:58:22 | 0.40001 | 3.2543 | 0.11446 | 0.35613 | 2025-02-25 01:17:41 | 1.3018
7193 | 恒流充电 | 00:17:15 | 09:58:27 | 0.40022 | 3.2544 | 0.11502 | 0.35794 | 2025-02-25 01:17:46 | 1.3025
7194 | 恒流充电 | 00:17:20 | 09:58:32 | 0.40001 | 3.2548 | 0.11557 | 0.35975 | 2025-02-25 01:17:51 | 1.302
7195 | 恒流充电 | 00:17:25 | 09:58:37 | 0.40017 | 3.2551 | 0.11613 | 0.36155 | 2025-02-25 01:17:56 | 1.3026
7196 | 恒流充电 | 00:17:30 | 09:58:42 | 0.40017 | 3.2555 | 0.11668 | 0.36336 | 2025-02-25 01:18:01 | 1.3028
7197 | 恒流充电 | 00:17:35 | 09:58:47 | 0.40012 | 3.2556 | 0.11724 | 0.36517 | 2025-02-25 01:18:06 | 1.3026
7198 | 恒流充电 | 00:17:40 | 09:58:52 | 0.39997 | 3.2556 | 0.11779 | 0.36698 | 2025-02-25 01:18:11 | 1.3022
7199 | 恒流充电 | 00:17:45 | 09:58:57 | 0.40022 | 3.256 | 0.11835 | 0.36879 | 2025-02-25 01:18:16 | 1.3031
7200 | 恒流充电 | 00:17:50 | 09:59:02 | 0.40029 | 3.2561 | 0.11891 | 0.3706 | 2025-02-25 01:18:21 | 1.3034
7201 | 恒流充电 | 00:17:55 | 09:59:07 | 0.40017 | 3.2563 | 0.11946 | 0.37241 | 2025-02-25 01:18:26 | 1.3031
7202 | 恒流充电 | 00:18:00 | 09:59:12 | 0.40048 | 3.2566 | 0.12002 | 0.37422 | 2025-02-25 01:18:31 | 1.3042
7203 | 恒流充电 | 00:18:05 | 09:59:17 | 0.40037 | 3.2563 | 0.12057 | 0.37603 | 2025-02-25 01:18:36 | 1.3037
7204 | 恒流充电 | 00:18:10 | 09:59:22 | 0.40022 | 3.2567 | 0.12113 | 0.37784 | 2025-02-25 01:18:41 | 1.3034
7205 | 恒流充电 | 00:18:15 | 09:59:27 | 0.4002 | 3.2568 | 0.12169 | 0.37965 | 2025-02-25 01:18:46 | 1.3033
7206 | 恒流充电 | 00:18:20 | 09:59:32 | 0.40013 | 3.2569 | 0.12224 | 0.38146 | 2025-02-25 01:18:51 | 1.3032
7207 | 恒流充电 | 00:18:25 | 09:59:37 | 0.40017 | 3.2569 | 0.1228 | 0.38327 | 2025-02-25 01:18:56 | 1.3033
7208 | 恒流充电 | 00:18:30 | 09:59:42 | 0.39998 | 3.257 | 0.12335 | 0.38508 | 2025-02-25 01:19:01 | 1.3028
7209 | 恒流充电 | 00:18:35 | 09:59:47 | 0.39999 | 3.2569 | 0.12391 | 0.38689 | 2025-02-25 01:19:06 | 1.3027
7210 | 恒流充电 | 00:18:40 | 09:59:52 | 0.40005 | 3.2571 | 0.12446 | 0.3887 | 2025-02-25 01:19:11 | 1.303
7211 | 恒流充电 | 00:18:45 | 09:59:57 | 0.39987 | 3.2572 | 0.12502 | 0.39051 | 2025-02-25 01:19:16 | 1.3025
7212 | 恒流充电 | 00:18:50 | 10:00:02 | 0.39993 | 3.257 | 0.12557 | 0.39232 | 2025-02-25 01:19:21 | 1.3026
7213 | 恒流充电 | 00:18:55 | 10:00:07 | 0.39991 | 3.2573 | 0.12613 | 0.39413 | 2025-02-25 01:19:26 | 1.3026
7214 | 恒流充电 | 00:19:00 | 10:00:12 | 0.40006 | 3.2572 | 0.12669 | 0.39594 | 2025-02-25 01:19:31 | 1.3031
7215 | 恒流充电 | 00:19:05 | 10:00:17 | 0.40009 | 3.2573 | 0.12724 | 0.39775 | 2025-02-25 01:19:36 | 1.3032
7216 | 恒流充电 | 00:19:10 | 10:00:22 | 0.40003 | 3.2574 | 0.1278 | 0.39956 | 2025-02-25 01:19:41 | 1.3031
7217 | 恒流充电 | 00:19:15 | 10:00:27 | 0.39982 | 3.2575 | 0.12835 | 0.40137 | 2025-02-25 01:19:46 | 1.3024
7218 | 恒流充电 | 00:19:20 | 10:00:32 | 0.39988 | 3.2575 | 0.12891 | 0.40318 | 2025-02-25 01:19:51 | 1.3026
7219 | 恒流充电 | 00:19:25 | 10:00:37 | 0.4 | 3.2575 | 0.12946 | 0.40499 | 2025-02-25 01:19:56 | 1.303
7220 | 恒流充电 | 00:19:30 | 10:00:42 | 0.4001 | 3.2577 | 0.13002 | 0.4068 | 2025-02-25 01:20:01 | 1.3034
7221 | 恒流充电 | 00:19:35 | 10:00:47 | 0.40001 | 3.2575 | 0.13057 | 0.4086 | 2025-02-25 01:20:06 | 1.303
7222 | 恒流充电 | 00:19:40 | 10:00:52 | 0.39986 | 3.2577 | 0.13113 | 0.41041 | 2025-02-25 01:20:11 | 1.3026
7223 | 恒流充电 | 00:19:45 | 10:00:57 | 0.39995 | 3.2578 | 0.13168 | 0.41222 | 2025-02-25 01:20:16 | 1.303
7224 | 恒流充电 | 00:19:50 | 10:01:02 | 0.40005 | 3.2577 | 0.13224 | 0.41403 | 2025-02-25 01:20:21 | 1.3032
7225 | 恒流充电 | 00:19:55 | 10:01:07 | 0.39978 | 3.2579 | 0.1328 | 0.41584 | 2025-02-25 01:20:26 | 1.3025
7226 | 恒流充电 | 00:20:00 | 10:01:12 | 0.39975 | 3.2578 | 0.13335 | 0.41765 | 2025-02-25 01:20:31 | 1.3023
7227 | 恒流充电 | 00:20:05 | 10:01:17 | 0.39998 | 3.2578 | 0.13391 | 0.41946 | 2025-02-25 01:20:36 | 1.3031
7228 | 恒流充电 | 00:20:10 | 10:01:22 | 0.40009 | 3.2579 | 0.13446 | 0.42127 | 2025-02-25 01:20:41 | 1.3035
7229 | 恒流充电 | 00:20:15 | 10:01:27 | 0.40013 | 3.258 | 0.13502 | 0.42308 | 2025-02-25 01:20:46 | 1.3036
7230 | 恒流充电 | 00:20:20 | 10:01:32 | 0.40023 | 3.2581 | 0.13557 | 0.42489 | 2025-02-25 01:20:51 | 1.304
7231 | 恒流充电 | 00:20:25 | 10:01:37 | 0.40016 | 3.258 | 0.13613 | 0.4267 | 2025-02-25 01:20:56 | 1.3037
7232 | 恒流充电 | 00:20:30 | 10:01:42 | 0.40007 | 3.2581 | 0.13669 | 0.42851 | 2025-02-25 01:21:01 | 1.3035
7233 | 恒流充电 | 00:20:35 | 10:01:47 | 0.4002 | 3.2581 | 0.13724 | 0.43033 | 2025-02-25 01:21:06 | 1.3039
7234 | 恒流充电 | 00:20:40 | 10:01:52 | 0.40028 | 3.2581 | 0.1378 | 0.43214 | 2025-02-25 01:21:11 | 1.3042
7235 | 恒流充电 | 00:20:45 | 10:01:57 | 0.40026 | 3.2581 | 0.13835 | 0.43395 | 2025-02-25 01:21:16 | 1.3041
7236 | 恒流充电 | 00:20:50 | 10:02:02 | 0.40018 | 3.2584 | 0.13891 | 0.43576 | 2025-02-25 01:21:21 | 1.3039
7237 | 恒流充电 | 00:20:55 | 10:02:07 | 0.40036 | 3.2584 | 0.13946 | 0.43757 | 2025-02-25 01:21:26 | 1.3045
7238 | 恒流充电 | 00:21:00 | 10:02:12 | 0.40016 | 3.2584 | 0.14002 | 0.43938 | 2025-02-25 01:21:31 | 1.3039
7239 | 恒流充电 | 00:21:05 | 10:02:17 | 0.40015 | 3.2582 | 0.14058 | 0.44119 | 2025-02-25 01:21:36 | 1.3038
7240 | 恒流充电 | 00:21:10 | 10:02:22 | 0.40041 | 3.2585 | 0.14113 | 0.443 | 2025-02-25 01:21:41 | 1.3047
7241 | 恒流充电 | 00:21:15 | 10:02:27 | 0.40022 | 3.2586 | 0.14169 | 0.44482 | 2025-02-25 01:21:46 | 1.3042
7242 | 恒流充电 | 00:21:20 | 10:02:32 | 0.40018 | 3.2584 | 0.14224 | 0.44663 | 2025-02-25 01:21:51 | 1.304
7243 | 恒流充电 | 00:21:25 | 10:02:37 | 0.40027 | 3.2584 | 0.1428 | 0.44844 | 2025-02-25 01:21:56 | 1.3043
7244 | 恒流充电 | 00:21:30 | 10:02:42 | 0.40002 | 3.2585 | 0.14336 | 0.45025 | 2025-02-25 01:22:01 | 1.3035
7245 | 恒流充电 | 00:21:35 | 10:02:47 | 0.39998 | 3.2587 | 0.14391 | 0.45206 | 2025-02-25 01:22:06 | 1.3034
7246 | 恒流充电 | 00:21:40 | 10:02:52 | 0.40006 | 3.2587 | 0.14447 | 0.45387 | 2025-02-25 01:22:11 | 1.3037
7247 | 恒流充电 | 00:21:45 | 10:02:57 | 0.40005 | 3.2586 | 0.14502 | 0.45568 | 2025-02-25 01:22:16 | 1.3036
7248 | 恒流充电 | 00:21:50 | 10:03:02 | 0.4 | 3.2588 | 0.14558 | 0.45749 | 2025-02-25 01:22:21 | 1.3035
7249 | 恒流充电 | 00:21:55 | 10:03:07 | 0.40003 | 3.2587 | 0.14613 | 0.4593 | 2025-02-25 01:22:26 | 1.3036
7250 | 恒流充电 | 00:22:00 | 10:03:12 | 0.39999 | 3.2588 | 0.14669 | 0.46111 | 2025-02-25 01:22:31 | 1.3035
7251 | 恒流充电 | 00:22:05 | 10:03:17 | 0.40001 | 3.2589 | 0.14724 | 0.46292 | 2025-02-25 01:22:36 | 1.3036
7252 | 恒流充电 | 00:22:10 | 10:03:22 | 0.39993 | 3.2588 | 0.1478 | 0.46473 | 2025-02-25 01:22:41 | 1.3033
7253 | 恒流充电 | 00:22:15 | 10:03:27 | 0.39997 | 3.259 | 0.14836 | 0.46654 | 2025-02-25 01:22:46 | 1.3035
7254 | 恒流充电 | 00:22:20 | 10:03:32 | 0.4 | 3.2589 | 0.14891 | 0.46835 | 2025-02-25 01:22:51 | 1.3036
7255 | 恒流充电 | 00:22:25 | 10:03:37 | 0.40008 | 3.259 | 0.14947 | 0.47016 | 2025-02-25 01:22:56 | 1.3039
7256 | 恒流充电 | 00:22:30 | 10:03:42 | 0.39996 | 3.259 | 0.15002 | 0.47197 | 2025-02-25 01:23:01 | 1.3035
7257 | 恒流充电 | 00:22:35 | 10:03:47 | 0.39985 | 3.259 | 0.15058 | 0.47378 | 2025-02-25 01:23:06 | 1.3031
7258 | 恒流充电 | 00:22:40 | 10:03:52 | 0.39991 | 3.2592 | 0.15113 | 0.47559 | 2025-02-25 01:23:11 | 1.3034
7259 | 恒流充电 | 00:22:45 | 10:03:57 | 0.39977 | 3.2591 | 0.15169 | 0.4774 | 2025-02-25 01:23:16 | 1.3029
7260 | 恒流充电 | 00:22:50 | 10:04:02 | 0.39992 | 3.2591 | 0.15224 | 0.47921 | 2025-02-25 01:23:21 | 1.3034
7261 | 恒流充电 | 00:22:55 | 10:04:07 | 0.39993 | 3.2595 | 0.1528 | 0.48102 | 2025-02-25 01:23:26 | 1.3036
7262 | 恒流充电 | 00:23:00 | 10:04:12 | 0.39985 | 3.2594 | 0.15335 | 0.48283 | 2025-02-25 01:23:31 | 1.3033
7263 | 恒流充电 | 00:23:05 | 10:04:17 | 0.3999 | 3.2595 | 0.15391 | 0.48464 | 2025-02-25 01:23:36 | 1.3035
7264 | 恒流充电 | 00:23:10 | 10:04:22 | 0.40001 | 3.2593 | 0.15447 | 0.48645 | 2025-02-25 01:23:41 | 1.3038
7265 | 恒流充电 | 00:23:15 | 10:04:27 | 0.40014 | 3.2594 | 0.15502 | 0.48827 | 2025-02-25 01:23:46 | 1.3042
7266 | 恒流充电 | 00:23:20 | 10:04:32 | 0.40026 | 3.2594 | 0.15558 | 0.49008 | 2025-02-25 01:23:51 | 1.3046
7267 | 恒流充电 | 00:23:25 | 10:04:37 | 0.40017 | 3.2595 | 0.15613 | 0.49189 | 2025-02-25 01:23:56 | 1.3043
7268 | 恒流充电 | 00:23:30 | 10:04:42 | 0.40027 | 3.2595 | 0.15669 | 0.4937 | 2025-02-25 01:24:01 | 1.3047
7269 | 恒流充电 | 00:23:35 | 10:04:47 | 0.40027 | 3.2595 | 0.15724 | 0.49551 | 2025-02-25 01:24:06 | 1.3047
7270 | 恒流充电 | 00:23:40 | 10:04:52 | 0.40028 | 3.2596 | 0.1578 | 0.49733 | 2025-02-25 01:24:11 | 1.3048
7271 | 恒流充电 | 00:23:45 | 10:04:57 | 0.40021 | 3.2597 | 0.15836 | 0.49914 | 2025-02-25 01:24:16 | 1.3046
7272 | 恒流充电 | 00:23:50 | 10:05:02 | 0.40025 | 3.2597 | 0.15891 | 0.50095 | 2025-02-25 01:24:21 | 1.3047
7273 | 恒流充电 | 00:23:55 | 10:05:07 | 0.40025 | 3.2597 | 0.15947 | 0.50276 | 2025-02-25 01:24:26 | 1.3047
7274 | 恒流充电 | 00:24:00 | 10:05:12 | 0.40012 | 3.2598 | 0.16002 | 0.50457 | 2025-02-25 01:24:31 | 1.3043
7275 | 恒流充电 | 00:24:05 | 10:05:17 | 0.40023 | 3.2599 | 0.16058 | 0.50639 | 2025-02-25 01:24:36 | 1.3047
7276 | 恒流充电 | 00:24:10 | 10:05:22 | 0.40019 | 3.2598 | 0.16114 | 0.5082 | 2025-02-25 01:24:41 | 1.3046
7277 | 恒流充电 | 00:24:15 | 10:05:27 | 0.39996 | 3.2601 | 0.16169 | 0.51001 | 2025-02-25 01:24:46 | 1.3039
7278 | 恒流充电 | 00:24:20 | 10:05:32 | 0.40006 | 3.26 | 0.16225 | 0.51182 | 2025-02-25 01:24:51 | 1.3042
7279 | 恒流充电 | 00:24:25 | 10:05:37 | 0.39995 | 3.2601 | 0.1628 | 0.51363 | 2025-02-25 01:24:56 | 1.3039
7280 | 恒流充电 | 00:24:30 | 10:05:42 | 0.4 | 3.26 | 0.16336 | 0.51544 | 2025-02-25 01:25:01 | 1.304
7281 | 恒流充电 | 00:24:35 | 10:05:47 | 0.39985 | 3.2602 | 0.16391 | 0.51725 | 2025-02-25 01:25:06 | 1.3036
7282 | 恒流充电 | 00:24:40 | 10:05:52 | 0.39996 | 3.2601 | 0.16447 | 0.51906 | 2025-02-25 01:25:11 | 1.3039
7283 | 恒流充电 | 00:24:45 | 10:05:57 | 0.39993 | 3.2602 | 0.16502 | 0.52087 | 2025-02-25 01:25:16 | 1.3038
7284 | 恒流充电 | 00:24:50 | 10:06:02 | 0.39992 | 3.2603 | 0.16558 | 0.52269 | 2025-02-25 01:25:21 | 1.3039
7285 | 恒流充电 | 00:24:55 | 10:06:07 | 0.39996 | 3.2604 | 0.16614 | 0.5245 | 2025-02-25 01:25:26 | 1.304
7286 | 恒流充电 | 00:25:00 | 10:06:12 | 0.40007 | 3.2603 | 0.16669 | 0.52631 | 2025-02-25 01:25:31 | 1.3044
7287 | 恒流充电 | 00:25:05 | 10:06:17 | 0.39993 | 3.2604 | 0.16725 | 0.52812 | 2025-02-25 01:25:36 | 1.3039
7288 | 恒流充电 | 00:25:10 | 10:06:22 | 0.40001 | 3.2605 | 0.1678 | 0.52993 | 2025-02-25 01:25:41 | 1.3043
7289 | 恒流充电 | 00:25:15 | 10:06:27 | 0.39996 | 3.2605 | 0.16836 | 0.53174 | 2025-02-25 01:25:46 | 1.304
7290 | 恒流充电 | 00:25:20 | 10:06:32 | 0.39989 | 3.2605 | 0.16891 | 0.53355 | 2025-02-25 01:25:51 | 1.3038
7291 | 恒流充电 | 00:25:25 | 10:06:37 | 0.40001 | 3.2606 | 0.16947 | 0.53536 | 2025-02-25 01:25:56 | 1.3043
7292 | 恒流充电 | 00:25:30 | 10:06:42 | 0.39984 | 3.2607 | 0.17002 | 0.53718 | 2025-02-25 01:26:01 | 1.3037
7293 | 恒流充电 | 00:25:35 | 10:06:47 | 0.39988 | 3.2606 | 0.17058 | 0.53899 | 2025-02-25 01:26:06 | 1.3038
7294 | 恒流充电 | 00:25:40 | 10:06:52 | 0.39985 | 3.2609 | 0.17113 | 0.5408 | 2025-02-25 01:26:11 | 1.3038
7295 | 恒流充电 | 00:25:45 | 10:06:57 | 0.39992 | 3.2609 | 0.17169 | 0.54261 | 2025-02-25 01:26:16 | 1.3041
7296 | 恒流充电 | 00:25:50 | 10:07:02 | 0.40004 | 3.2608 | 0.17225 | 0.54442 | 2025-02-25 01:26:21 | 1.3045
7297 | 恒流充电 | 00:25:55 | 10:07:07 | 0.4 | 3.2609 | 0.1728 | 0.54623 | 2025-02-25 01:26:26 | 1.3044
7298 | 恒流充电 | 00:26:00 | 10:07:12 | 0.40001 | 3.2612 | 0.17336 | 0.54804 | 2025-02-25 01:26:31 | 1.3045
7299 | 恒流充电 | 00:26:05 | 10:07:17 | 0.40005 | 3.2609 | 0.17391 | 0.54986 | 2025-02-25 01:26:36 | 1.3046
7300 | 恒流充电 | 00:26:10 | 10:07:22 | 0.40019 | 3.2613 | 0.17447 | 0.55167 | 2025-02-25 01:26:41 | 1.3051
7301 | 恒流充电 | 00:26:15 | 10:07:27 | 0.40042 | 3.2612 | 0.17502 | 0.55348 | 2025-02-25 01:26:46 | 1.3059
7302 | 恒流充电 | 00:26:20 | 10:07:32 | 0.40025 | 3.2613 | 0.17558 | 0.5553 | 2025-02-25 01:26:51 | 1.3053
7303 | 恒流充电 | 00:26:25 | 10:07:37 | 0.40037 | 3.2614 | 0.17614 | 0.55711 | 2025-02-25 01:26:56 | 1.3058
7304 | 恒流充电 | 00:26:30 | 10:07:42 | 0.40035 | 3.2612 | 0.17669 | 0.55892 | 2025-02-25 01:27:01 | 1.3056
7305 | 恒流充电 | 00:26:35 | 10:07:47 | 0.4004 | 3.2612 | 0.17725 | 0.56074 | 2025-02-25 01:27:06 | 1.3058
7306 | 恒流充电 | 00:26:40 | 10:07:52 | 0.4002 | 3.2614 | 0.1778 | 0.56255 | 2025-02-25 01:27:11 | 1.3052
7307 | 恒流充电 | 00:26:45 | 10:07:57 | 0.40014 | 3.2614 | 0.17836 | 0.56436 | 2025-02-25 01:27:16 | 1.305
7308 | 恒流充电 | 00:26:50 | 10:08:02 | 0.40029 | 3.2616 | 0.17892 | 0.56618 | 2025-02-25 01:27:21 | 1.3056
7309 | 恒流充电 | 00:26:55 | 10:08:07 | 0.40016 | 3.2617 | 0.17947 | 0.56799 | 2025-02-25 01:27:26 | 1.3052
7310 | 恒流充电 | 00:27:00 | 10:08:12 | 0.40017 | 3.2617 | 0.18003 | 0.5698 | 2025-02-25 01:27:31 | 1.3052
7311 | 恒流充电 | 00:27:05 | 10:08:17 | 0.40004 | 3.2616 | 0.18058 | 0.57161 | 2025-02-25 01:27:36 | 1.3048
7312 | 恒流充电 | 00:27:10 | 10:08:22 | 0.40008 | 3.2616 | 0.18114 | 0.57342 | 2025-02-25 01:27:41 | 1.3049
7313 | 恒流充电 | 00:27:15 | 10:08:27 | 0.39984 | 3.2619 | 0.18169 | 0.57524 | 2025-02-25 01:27:46 | 1.3042
7314 | 恒流充电 | 00:27:20 | 10:08:32 | 0.4 | 3.2617 | 0.18225 | 0.57705 | 2025-02-25 01:27:51 | 1.3047
7315 | 恒流充电 | 00:27:25 | 10:08:37 | 0.40006 | 3.262 | 0.18281 | 0.57886 | 2025-02-25 01:27:56 | 1.305
7316 | 恒流充电 | 00:27:30 | 10:08:42 | 0.40004 | 3.2618 | 0.18336 | 0.58067 | 2025-02-25 01:28:01 | 1.3049
7317 | 恒流充电 | 00:27:35 | 10:08:47 | 0.39992 | 3.2619 | 0.18392 | 0.58248 | 2025-02-25 01:28:06 | 1.3045
7318 | 恒流充电 | 00:27:40 | 10:08:52 | 0.39992 | 3.262 | 0.18447 | 0.5843 | 2025-02-25 01:28:11 | 1.3045
7319 | 恒流充电 | 00:27:45 | 10:08:57 | 0.39976 | 3.2622 | 0.18503 | 0.58611 | 2025-02-25 01:28:16 | 1.3041
7320 | 恒流充电 | 00:27:50 | 10:09:02 | 0.39969 | 3.2624 | 0.18558 | 0.58792 | 2025-02-25 01:28:21 | 1.3039
7321 | 恒流充电 | 00:27:55 | 10:09:07 | 0.39983 | 3.2623 | 0.18614 | 0.58973 | 2025-02-25 01:28:26 | 1.3044
7322 | 恒流充电 | 00:28:00 | 10:09:12 | 0.39981 | 3.2623 | 0.18669 | 0.59154 | 2025-02-25 01:28:31 | 1.3043
7323 | 恒流充电 | 00:28:05 | 10:09:17 | 0.39991 | 3.2624 | 0.18725 | 0.59335 | 2025-02-25 01:28:36 | 1.3047
7324 | 恒流充电 | 00:28:10 | 10:09:22 | 0.39997 | 3.2622 | 0.1878 | 0.59517 | 2025-02-25 01:28:41 | 1.3048
7325 | 恒流充电 | 00:28:15 | 10:09:27 | 0.4001 | 3.2626 | 0.18836 | 0.59698 | 2025-02-25 01:28:46 | 1.3054
7326 | 恒流充电 | 00:28:20 | 10:09:32 | 0.39993 | 3.2625 | 0.18892 | 0.59879 | 2025-02-25 01:28:51 | 1.3048
7327 | 恒流充电 | 00:28:25 | 10:09:37 | 0.40008 | 3.2626 | 0.18947 | 0.60061 | 2025-02-25 01:28:56 | 1.3053
7328 | 恒流充电 | 00:28:30 | 10:09:42 | 0.39989 | 3.2628 | 0.19003 | 0.60242 | 2025-02-25 01:29:01 | 1.3048
7329 | 恒流充电 | 00:28:35 | 10:09:47 | 0.39976 | 3.2627 | 0.19058 | 0.60423 | 2025-02-25 01:29:06 | 1.3043
7330 | 恒流充电 | 00:28:40 | 10:09:52 | 0.39997 | 3.2628 | 0.19114 | 0.60604 | 2025-02-25 01:29:11 | 1.305
7331 | 恒流充电 | 00:28:45 | 10:09:57 | 0.40001 | 3.2629 | 0.19169 | 0.60785 | 2025-02-25 01:29:16 | 1.3052
7332 | 恒流充电 | 00:28:50 | 10:10:02 | 0.40003 | 3.263 | 0.19225 | 0.60967 | 2025-02-25 01:29:21 | 1.3053
7333 | 恒流充电 | 00:28:55 | 10:10:07 | 0.40007 | 3.263 | 0.1928 | 0.61148 | 2025-02-25 01:29:26 | 1.3054
7334 | 恒流充电 | 00:29:00 | 10:10:12 | 0.40014 | 3.2632 | 0.19336 | 0.61329 | 2025-02-25 01:29:31 | 1.3057
7335 | 恒流充电 | 00:29:05 | 10:10:17 | 0.40018 | 3.2631 | 0.19392 | 0.61511 | 2025-02-25 01:29:36 | 1.3058
7336 | 恒流充电 | 00:29:10 | 10:10:22 | 0.39995 | 3.2634 | 0.19447 | 0.61692 | 2025-02-25 01:29:41 | 1.3052
7337 | 恒流充电 | 00:29:15 | 10:10:27 | 0.40029 | 3.2633 | 0.19503 | 0.61873 | 2025-02-25 01:29:46 | 1.3062
7338 | 恒流充电 | 00:29:20 | 10:10:32 | 0.40017 | 3.2633 | 0.19558 | 0.62055 | 2025-02-25 01:29:51 | 1.3059
7339 | 恒流充电 | 00:29:25 | 10:10:37 | 0.40032 | 3.2635 | 0.19614 | 0.62236 | 2025-02-25 01:29:56 | 1.3065
7340 | 恒流充电 | 00:29:30 | 10:10:42 | 0.40035 | 3.2634 | 0.1967 | 0.62418 | 2025-02-25 01:30:01 | 1.3065
7341 | 恒流充电 | 00:29:35 | 10:10:47 | 0.40038 | 3.2634 | 0.19725 | 0.62599 | 2025-02-25 01:30:06 | 1.3066
7342 | 恒流充电 | 00:29:40 | 10:10:52 | 0.40018 | 3.2638 | 0.19781 | 0.62781 | 2025-02-25 01:30:11 | 1.3061
7343 | 恒流充电 | 00:29:45 | 10:10:57 | 0.40011 | 3.2638 | 0.19836 | 0.62962 | 2025-02-25 01:30:16 | 1.3059
7344 | 恒流充电 | 00:29:50 | 10:11:02 | 0.40013 | 3.264 | 0.19892 | 0.63143 | 2025-02-25 01:30:21 | 1.306
7345 | 恒流充电 | 00:29:55 | 10:11:07 | 0.40004 | 3.2638 | 0.19947 | 0.63325 | 2025-02-25 01:30:26 | 1.3057
7346 | 恒流充电 | 00:30:00 | 10:11:12 | 0.40031 | 3.264 | 0.20003 | 0.63506 | 2025-02-25 01:30:31 | 1.3066
7347 | 恒流充电 | 00:30:05 | 10:11:17 | 0.40026 | 3.2641 | 0.20059 | 0.63688 | 2025-02-25 01:30:36 | 1.3065
7348 | 恒流充电 | 00:30:10 | 10:11:22 | 0.40024 | 3.264 | 0.20114 | 0.63869 | 2025-02-25 01:30:41 | 1.3064
7349 | 恒流充电 | 00:30:15 | 10:11:27 | 0.40009 | 3.2641 | 0.2017 | 0.64051 | 2025-02-25 01:30:46 | 1.3059
7350 | 恒流充电 | 00:30:20 | 10:11:32 | 0.40005 | 3.2642 | 0.20225 | 0.64232 | 2025-02-25 01:30:51 | 1.3058
7351 | 恒流充电 | 00:30:25 | 10:11:37 | 0.40001 | 3.2642 | 0.20281 | 0.64413 | 2025-02-25 01:30:56 | 1.3057
7352 | 恒流充电 | 00:30:30 | 10:11:42 | 0.40005 | 3.2643 | 0.20336 | 0.64595 | 2025-02-25 01:31:01 | 1.3059
7353 | 恒流充电 | 00:30:35 | 10:11:47 | 0.4001 | 3.2645 | 0.20392 | 0.64776 | 2025-02-25 01:31:06 | 1.3061
7354 | 恒流充电 | 00:30:40 | 10:11:52 | 0.39992 | 3.2645 | 0.20448 | 0.64957 | 2025-02-25 01:31:11 | 1.3055
7355 | 恒流充电 | 00:30:45 | 10:11:57 | 0.39995 | 3.2647 | 0.20503 | 0.65139 | 2025-02-25 01:31:16 | 1.3057
7356 | 恒流充电 | 00:30:50 | 10:12:02 | 0.39992 | 3.2646 | 0.20559 | 0.6532 | 2025-02-25 01:31:21 | 1.3056
7357 | 恒流充电 | 00:30:55 | 10:12:07 | 0.39994 | 3.2648 | 0.20614 | 0.65501 | 2025-02-25 01:31:26 | 1.3057
7358 | 恒流充电 | 00:31:00 | 10:12:12 | 0.40002 | 3.2647 | 0.2067 | 0.65683 | 2025-02-25 01:31:31 | 1.306
7359 | 恒流充电 | 00:31:05 | 10:12:17 | 0.40011 | 3.2649 | 0.20725 | 0.65864 | 2025-02-25 01:31:36 | 1.3063
7360 | 恒流充电 | 00:31:10 | 10:12:22 | 0.39985 | 3.2649 | 0.20781 | 0.66045 | 2025-02-25 01:31:41 | 1.3055
7361 | 恒流充电 | 00:31:15 | 10:12:27 | 0.39997 | 3.2651 | 0.20836 | 0.66227 | 2025-02-25 01:31:46 | 1.3059
7362 | 恒流充电 | 00:31:20 | 10:12:32 | 0.39987 | 3.2651 | 0.20892 | 0.66408 | 2025-02-25 01:31:51 | 1.3056
7363 | 恒流充电 | 00:31:25 | 10:12:37 | 0.39988 | 3.2651 | 0.20948 | 0.66589 | 2025-02-25 01:31:56 | 1.3056
7364 | 恒流充电 | 00:31:30 | 10:12:42 | 0.40001 | 3.2652 | 0.21003 | 0.66771 | 2025-02-25 01:32:01 | 1.3061
7365 | 恒流充电 | 00:31:35 | 10:12:47 | 0.39993 | 3.2654 | 0.21059 | 0.66952 | 2025-02-25 01:32:06 | 1.3059
7366 | 恒流充电 | 00:31:40 | 10:12:52 | 0.39988 | 3.2655 | 0.21114 | 0.67134 | 2025-02-25 01:32:11 | 1.3058
7367 | 恒流充电 | 00:31:45 | 10:12:57 | 0.40008 | 3.2656 | 0.2117 | 0.67315 | 2025-02-25 01:32:16 | 1.3065
7368 | 恒流充电 | 00:31:50 | 10:13:02 | 0.40008 | 3.2654 | 0.21225 | 0.67496 | 2025-02-25 01:32:21 | 1.3064
7369 | 恒流充电 | 00:31:55 | 10:13:07 | 0.40013 | 3.2657 | 0.21281 | 0.67678 | 2025-02-25 01:32:26 | 1.3067
7370 | 恒流充电 | 00:32:00 | 10:13:12 | 0.40026 | 3.2658 | 0.21336 | 0.6786 | 2025-02-25 01:32:31 | 1.3072
7371 | 恒流充电 | 00:32:05 | 10:13:17 | 0.40026 | 3.2659 | 0.21392 | 0.68041 | 2025-02-25 01:32:36 | 1.3072
7372 | 恒流充电 | 00:32:10 | 10:13:22 | 0.40024 | 3.2659 | 0.21448 | 0.68223 | 2025-02-25 01:32:41 | 1.3072
7373 | 恒流充电 | 00:32:15 | 10:13:27 | 0.40021 | 3.266 | 0.21503 | 0.68404 | 2025-02-25 01:32:46 | 1.3071
7374 | 恒流充电 | 00:32:20 | 10:13:32 | 0.40011 | 3.266 | 0.21559 | 0.68586 | 2025-02-25 01:32:51 | 1.3068
7375 | 恒流充电 | 00:32:25 | 10:13:37 | 0.40032 | 3.2662 | 0.21614 | 0.68767 | 2025-02-25 01:32:56 | 1.3075
7376 | 恒流充电 | 00:32:30 | 10:13:42 | 0.40023 | 3.2664 | 0.2167 | 0.68949 | 2025-02-25 01:33:01 | 1.3073
7377 | 恒流充电 | 00:32:35 | 10:13:47 | 0.40026 | 3.2664 | 0.21726 | 0.69131 | 2025-02-25 01:33:06 | 1.3074
7378 | 恒流充电 | 00:32:40 | 10:13:52 | 0.40025 | 3.2664 | 0.21781 | 0.69312 | 2025-02-25 01:33:11 | 1.3074
7379 | 恒流充电 | 00:32:45 | 10:13:57 | 0.40022 | 3.2666 | 0.21837 | 0.69494 | 2025-02-25 01:33:16 | 1.3074
7380 | 恒流充电 | 00:32:50 | 10:14:02 | 0.40017 | 3.2667 | 0.21892 | 0.69675 | 2025-02-25 01:33:21 | 1.3072
7381 | 恒流充电 | 00:32:55 | 10:14:07 | 0.40026 | 3.2667 | 0.21948 | 0.69857 | 2025-02-25 01:33:26 | 1.3076
7382 | 恒流充电 | 00:33:00 | 10:14:12 | 0.39999 | 3.267 | 0.22004 | 0.70038 | 2025-02-25 01:33:31 | 1.3068
7383 | 恒流充电 | 00:33:05 | 10:14:17 | 0.39994 | 3.2671 | 0.22059 | 0.7022 | 2025-02-25 01:33:36 | 1.3066
7384 | 恒流充电 | 00:33:10 | 10:14:22 | 0.4002 | 3.2669 | 0.22115 | 0.70402 | 2025-02-25 01:33:41 | 1.3074
7385 | 恒流充电 | 00:33:15 | 10:14:27 | 0.39986 | 3.2671 | 0.2217 | 0.70583 | 2025-02-25 01:33:46 | 1.3064
7386 | 恒流充电 | 00:33:20 | 10:14:32 | 0.39991 | 3.2673 | 0.22226 | 0.70764 | 2025-02-25 01:33:51 | 1.3066
7387 | 恒流充电 | 00:33:25 | 10:14:37 | 0.4 | 3.2673 | 0.22281 | 0.70946 | 2025-02-25 01:33:56 | 1.3069
7388 | 恒流充电 | 00:33:30 | 10:14:42 | 0.39999 | 3.2676 | 0.22337 | 0.71127 | 2025-02-25 01:34:01 | 1.307
7389 | 恒流充电 | 00:33:35 | 10:14:47 | 0.39995 | 3.2675 | 0.22392 | 0.71309 | 2025-02-25 01:34:06 | 1.3068
7390 | 恒流充电 | 00:33:40 | 10:14:52 | 0.39999 | 3.2677 | 0.22448 | 0.7149 | 2025-02-25 01:34:11 | 1.307
7391 | 恒流充电 | 00:33:45 | 10:14:57 | 0.40007 | 3.2678 | 0.22504 | 0.71672 | 2025-02-25 01:34:16 | 1.3073
7392 | 恒流充电 | 00:33:50 | 10:15:02 | 0.40007 | 3.2679 | 0.22559 | 0.71854 | 2025-02-25 01:34:21 | 1.3074
7393 | 恒流充电 | 00:33:55 | 10:15:07 | 0.40011 | 3.268 | 0.22615 | 0.72035 | 2025-02-25 01:34:26 | 1.3076
7394 | 恒流充电 | 00:34:00 | 10:15:12 | 0.40002 | 3.268 | 0.2267 | 0.72217 | 2025-02-25 01:34:31 | 1.3073
7395 | 恒流充电 | 00:34:05 | 10:15:17 | 0.39987 | 3.2683 | 0.22726 | 0.72398 | 2025-02-25 01:34:36 | 1.3069
7396 | 恒流充电 | 00:34:10 | 10:15:22 | 0.39992 | 3.2682 | 0.22781 | 0.7258 | 2025-02-25 01:34:41 | 1.307
7397 | 恒流充电 | 00:34:15 | 10:15:27 | 0.40001 | 3.2685 | 0.22837 | 0.72761 | 2025-02-25 01:34:46 | 1.3074
7398 | 恒流充电 | 00:34:20 | 10:15:32 | 0.4001 | 3.2684 | 0.22892 | 0.72943 | 2025-02-25 01:34:51 | 1.3077
7399 | 恒流充电 | 00:34:25 | 10:15:37 | 0.40015 | 3.2685 | 0.22948 | 0.73125 | 2025-02-25 01:34:56 | 1.3079
7400 | 恒流充电 | 00:34:30 | 10:15:42 | 0.40004 | 3.2686 | 0.23004 | 0.73306 | 2025-02-25 01:35:01 | 1.3076
7401 | 恒流充电 | 00:34:35 | 10:15:47 | 0.40005 | 3.2688 | 0.23059 | 0.73488 | 2025-02-25 01:35:06 | 1.3077
7402 | 恒流充电 | 00:34:40 | 10:15:52 | 0.40002 | 3.2691 | 0.23115 | 0.73669 | 2025-02-25 01:35:11 | 1.3077
7403 | 恒流充电 | 00:34:45 | 10:15:57 | 0.40015 | 3.269 | 0.2317 | 0.73851 | 2025-02-25 01:35:16 | 1.3081
7404 | 恒流充电 | 00:34:50 | 10:16:02 | 0.40015 | 3.2691 | 0.23226 | 0.74033 | 2025-02-25 01:35:21 | 1.3081
7405 | 恒流充电 | 00:34:55 | 10:16:07 | 0.40023 | 3.2694 | 0.23281 | 0.74214 | 2025-02-25 01:35:26 | 1.3085
7406 | 恒流充电 | 00:35:00 | 10:16:12 | 0.40027 | 3.2694 | 0.23337 | 0.74396 | 2025-02-25 01:35:31 | 1.3086
7407 | 恒流充电 | 00:35:05 | 10:16:17 | 0.40038 | 3.2695 | 0.23393 | 0.74578 | 2025-02-25 01:35:36 | 1.309
7408 | 恒流充电 | 00:35:10 | 10:16:22 | 0.40039 | 3.2697 | 0.23448 | 0.7476 | 2025-02-25 01:35:41 | 1.3092
7409 | 恒流充电 | 00:35:15 | 10:16:27 | 0.40023 | 3.2696 | 0.23504 | 0.74942 | 2025-02-25 01:35:46 | 1.3086
7410 | 恒流充电 | 00:35:20 | 10:16:32 | 0.40023 | 3.2698 | 0.23559 | 0.75123 | 2025-02-25 01:35:51 | 1.3087
7411 | 恒流充电 | 00:35:25 | 10:16:37 | 0.40013 | 3.2699 | 0.23615 | 0.75305 | 2025-02-25 01:35:56 | 1.3084
7412 | 恒流充电 | 00:35:30 | 10:16:42 | 0.40015 | 3.2702 | 0.2367 | 0.75487 | 2025-02-25 01:36:01 | 1.3086
7413 | 恒流充电 | 00:35:35 | 10:16:47 | 0.40019 | 3.2702 | 0.23726 | 0.75669 | 2025-02-25 01:36:06 | 1.3087
7414 | 恒流充电 | 00:35:40 | 10:16:52 | 0.40019 | 3.2702 | 0.23782 | 0.7585 | 2025-02-25 01:36:11 | 1.3087
7415 | 恒流充电 | 00:35:45 | 10:16:57 | 0.40009 | 3.2703 | 0.23837 | 0.76032 | 2025-02-25 01:36:16 | 1.3084
7416 | 恒流充电 | 00:35:50 | 10:17:02 | 0.40006 | 3.2705 | 0.23893 | 0.76214 | 2025-02-25 01:36:21 | 1.3084
7417 | 恒流充电 | 00:35:55 | 10:17:07 | 0.39999 | 3.2707 | 0.23948 | 0.76396 | 2025-02-25 01:36:26 | 1.3082
7418 | 恒流充电 | 00:36:00 | 10:17:12 | 0.40002 | 3.2707 | 0.24004 | 0.76577 | 2025-02-25 01:36:31 | 1.3083
7419 | 恒流充电 | 00:36:05 | 10:17:17 | 0.39993 | 3.271 | 0.24059 | 0.76759 | 2025-02-25 01:36:36 | 1.3082
7420 | 恒流充电 | 00:36:10 | 10:17:22 | 0.4001 | 3.2711 | 0.24115 | 0.76941 | 2025-02-25 01:36:41 | 1.3087
7421 | 恒流充电 | 00:36:15 | 10:17:27 | 0.4 | 3.2713 | 0.24171 | 0.77122 | 2025-02-25 01:36:46 | 1.3085
7422 | 恒流充电 | 00:36:20 | 10:17:32 | 0.39999 | 3.2712 | 0.24226 | 0.77304 | 2025-02-25 01:36:51 | 1.3085
7423 | 恒流充电 | 00:36:25 | 10:17:37 | 0.39997 | 3.2713 | 0.24282 | 0.77486 | 2025-02-25 01:36:56 | 1.3084
7424 | 恒流充电 | 00:36:30 | 10:17:42 | 0.39994 | 3.2714 | 0.24337 | 0.77668 | 2025-02-25 01:37:01 | 1.3084
7425 | 恒流充电 | 00:36:35 | 10:17:47 | 0.39978 | 3.2717 | 0.24393 | 0.77849 | 2025-02-25 01:37:06 | 1.308
7426 | 恒流充电 | 00:36:40 | 10:17:52 | 0.40001 | 3.2717 | 0.24448 | 0.78031 | 2025-02-25 01:37:11 | 1.3087
7427 | 恒流充电 | 00:36:45 | 10:17:57 | 0.39992 | 3.272 | 0.24504 | 0.78213 | 2025-02-25 01:37:16 | 1.3085
7428 | 恒流充电 | 00:36:50 | 10:18:02 | 0.40001 | 3.2721 | 0.24559 | 0.78395 | 2025-02-25 01:37:21 | 1.3088
7429 | 恒流充电 | 00:36:55 | 10:18:07 | 0.40008 | 3.2723 | 0.24615 | 0.78576 | 2025-02-25 01:37:26 | 1.3092
7430 | 恒流充电 | 00:37:00 | 10:18:12 | 0.40003 | 3.2721 | 0.24671 | 0.78758 | 2025-02-25 01:37:31 | 1.3089
7431 | 恒流充电 | 00:37:05 | 10:18:17 | 0.39995 | 3.2727 | 0.24726 | 0.7894 | 2025-02-25 01:37:36 | 1.3089
7432 | 恒流充电 | 00:37:10 | 10:18:22 | 0.40008 | 3.2726 | 0.24782 | 0.79122 | 2025-02-25 01:37:41 | 1.3093
7433 | 恒流充电 | 00:37:15 | 10:18:27 | 0.40003 | 3.2728 | 0.24837 | 0.79304 | 2025-02-25 01:37:46 | 1.3092
7434 | 恒流充电 | 00:37:20 | 10:18:32 | 0.40007 | 3.2727 | 0.24893 | 0.79486 | 2025-02-25 01:37:51 | 1.3093
7435 | 恒流充电 | 00:37:25 | 10:18:37 | 0.40008 | 3.2728 | 0.24948 | 0.79667 | 2025-02-25 01:37:56 | 1.3094
7436 | 恒流充电 | 00:37:30 | 10:18:42 | 0.40015 | 3.2731 | 0.25004 | 0.79849 | 2025-02-25 01:38:01 | 1.3097
7437 | 恒流充电 | 00:37:35 | 10:18:47 | 0.40016 | 3.2734 | 0.2506 | 0.80031 | 2025-02-25 01:38:06 | 1.3099
7438 | 恒流充电 | 00:37:40 | 10:18:52 | 0.4002 | 3.2734 | 0.25115 | 0.80213 | 2025-02-25 01:38:11 | 1.31
7439 | 恒流充电 | 00:37:45 | 10:18:57 | 0.40032 | 3.2736 | 0.25171 | 0.80395 | 2025-02-25 01:38:16 | 1.3105
7440 | 恒流充电 | 00:37:50 | 10:19:02 | 0.40008 | 3.2737 | 0.25226 | 0.80577 | 2025-02-25 01:38:21 | 1.3097
7441 | 恒流充电 | 00:37:55 | 10:19:07 | 0.40024 | 3.2739 | 0.25282 | 0.80759 | 2025-02-25 01:38:26 | 1.3104
7442 | 恒流充电 | 00:38:00 | 10:19:12 | 0.40031 | 3.2741 | 0.25337 | 0.80941 | 2025-02-25 01:38:31 | 1.3106
7443 | 恒流充电 | 00:38:05 | 10:19:17 | 0.40033 | 3.2742 | 0.25393 | 0.81123 | 2025-02-25 01:38:36 | 1.3108
7444 | 恒流充电 | 00:38:10 | 10:19:22 | 0.40029 | 3.2744 | 0.25449 | 0.81305 | 2025-02-25 01:38:41 | 1.3107
7445 | 恒流充电 | 00:38:15 | 10:19:27 | 0.40025 | 3.2746 | 0.25504 | 0.81487 | 2025-02-25 01:38:46 | 1.3107
7446 | 恒流充电 | 00:38:20 | 10:19:32 | 0.40028 | 3.2746 | 0.2556 | 0.81669 | 2025-02-25 01:38:51 | 1.3108
7447 | 恒流充电 | 00:38:25 | 10:19:37 | 0.40024 | 3.2747 | 0.25615 | 0.81851 | 2025-02-25 01:38:56 | 1.3107
7448 | 恒流充电 | 00:38:30 | 10:19:42 | 0.40024 | 3.275 | 0.25671 | 0.82033 | 2025-02-25 01:39:01 | 1.3108
7449 | 恒流充电 | 00:38:35 | 10:19:47 | 0.40011 | 3.2751 | 0.25727 | 0.82215 | 2025-02-25 01:39:06 | 1.3104
7450 | 恒流充电 | 00:38:40 | 10:19:52 | 0.40014 | 3.2751 | 0.25782 | 0.82397 | 2025-02-25 01:39:11 | 1.3105
7451 | 恒流充电 | 00:38:45 | 10:19:57 | 0.40003 | 3.2752 | 0.25838 | 0.82579 | 2025-02-25 01:39:16 | 1.3102
7452 | 恒流充电 | 00:38:50 | 10:20:02 | 0.39989 | 3.2754 | 0.25893 | 0.82761 | 2025-02-25 01:39:21 | 1.3098
7453 | 恒流充电 | 00:38:55 | 10:20:07 | 0.40006 | 3.2757 | 0.25949 | 0.82943 | 2025-02-25 01:39:26 | 1.3105
7454 | 恒流充电 | 00:39:00 | 10:20:12 | 0.39985 | 3.2759 | 0.26004 | 0.83125 | 2025-02-25 01:39:31 | 1.3099
7455 | 恒流充电 | 00:39:05 | 10:20:17 | 0.39998 | 3.2757 | 0.2606 | 0.83307 | 2025-02-25 01:39:36 | 1.3102
7456 | 恒流充电 | 00:39:10 | 10:20:22 | 0.39996 | 3.276 | 0.26115 | 0.83489 | 2025-02-25 01:39:41 | 1.3103
7457 | 恒流充电 | 00:39:15 | 10:20:27 | 0.40005 | 3.2763 | 0.26171 | 0.83671 | 2025-02-25 01:39:46 | 1.3107
7458 | 恒流充电 | 00:39:20 | 10:20:32 | 0.40003 | 3.2764 | 0.26227 | 0.83853 | 2025-02-25 01:39:51 | 1.3107
7459 | 恒流充电 | 00:39:25 | 10:20:37 | 0.39991 | 3.2765 | 0.26282 | 0.84035 | 2025-02-25 01:39:56 | 1.3103
7460 | 恒流充电 | 00:39:30 | 10:20:42 | 0.39998 | 3.2767 | 0.26338 | 0.84217 | 2025-02-25 01:40:01 | 1.3106
7461 | 恒流充电 | 00:39:35 | 10:20:47 | 0.40012 | 3.2769 | 0.26393 | 0.84399 | 2025-02-25 01:40:06 | 1.3111
7462 | 恒流充电 | 00:39:40 | 10:20:52 | 0.39992 | 3.277 | 0.26449 | 0.84581 | 2025-02-25 01:40:11 | 1.3105
7463 | 恒流充电 | 00:39:45 | 10:20:57 | 0.40007 | 3.277 | 0.26504 | 0.84763 | 2025-02-25 01:40:16 | 1.311
7464 | 恒流充电 | 00:39:50 | 10:21:02 | 0.39999 | 3.2773 | 0.2656 | 0.84945 | 2025-02-25 01:40:21 | 1.3109
7465 | 恒流充电 | 00:39:55 | 10:21:07 | 0.39992 | 3.2775 | 0.26615 | 0.85128 | 2025-02-25 01:40:26 | 1.3107
7466 | 恒流充电 | 00:40:00 | 10:21:12 | 0.39992 | 3.2776 | 0.26671 | 0.8531 | 2025-02-25 01:40:31 | 1.3108
7467 | 恒流充电 | 00:40:05 | 10:21:17 | 0.39984 | 3.2778 | 0.26727 | 0.85492 | 2025-02-25 01:40:36 | 1.3106
7468 | 恒流充电 | 00:40:10 | 10:21:22 | 0.39991 | 3.278 | 0.26782 | 0.85674 | 2025-02-25 01:40:41 | 1.3109
7469 | 恒流充电 | 00:40:15 | 10:21:27 | 0.39988 | 3.2782 | 0.26838 | 0.85856 | 2025-02-25 01:40:46 | 1.3109
7470 | 恒流充电 | 00:40:20 | 10:21:32 | 0.40014 | 3.2784 | 0.26893 | 0.86038 | 2025-02-25 01:40:51 | 1.3118
7471 | 恒流充电 | 00:40:25 | 10:21:37 | 0.40019 | 3.2784 | 0.26949 | 0.8622 | 2025-02-25 01:40:56 | 1.312
7472 | 恒流充电 | 00:40:30 | 10:21:42 | 0.40028 | 3.2787 | 0.27004 | 0.86402 | 2025-02-25 01:41:01 | 1.3124
7473 | 恒流充电 | 00:40:35 | 10:21:47 | 0.40033 | 3.2787 | 0.2706 | 0.86585 | 2025-02-25 01:41:06 | 1.3126
7474 | 恒流充电 | 00:40:40 | 10:21:52 | 0.40024 | 3.2789 | 0.27116 | 0.86767 | 2025-02-25 01:41:11 | 1.3123
7475 | 恒流充电 | 00:40:45 | 10:21:57 | 0.40032 | 3.2792 | 0.27171 | 0.86949 | 2025-02-25 01:41:16 | 1.3127
7476 | 恒流充电 | 00:40:50 | 10:22:02 | 0.40024 | 3.2792 | 0.27227 | 0.87132 | 2025-02-25 01:41:21 | 1.3125
7477 | 恒流充电 | 00:40:55 | 10:22:07 | 0.40029 | 3.2795 | 0.27282 | 0.87314 | 2025-02-25 01:41:26 | 1.3128
7478 | 恒流充电 | 00:41:00 | 10:22:12 | 0.40024 | 3.2797 | 0.27338 | 0.87496 | 2025-02-25 01:41:31 | 1.3127
7479 | 恒流充电 | 00:41:05 | 10:22:17 | 0.40022 | 3.2799 | 0.27394 | 0.87679 | 2025-02-25 01:41:36 | 1.3127
7480 | 恒流充电 | 00:41:10 | 10:22:22 | 0.40038 | 3.28 | 0.27449 | 0.87861 | 2025-02-25 01:41:41 | 1.3132
7481 | 恒流充电 | 00:41:15 | 10:22:27 | 0.40019 | 3.2802 | 0.27505 | 0.88043 | 2025-02-25 01:41:46 | 1.3127
7482 | 恒流充电 | 00:41:20 | 10:22:32 | 0.40019 | 3.2804 | 0.2756 | 0.88225 | 2025-02-25 01:41:51 | 1.3128
7483 | 恒流充电 | 00:41:25 | 10:22:37 | 0.40013 | 3.2804 | 0.27616 | 0.88408 | 2025-02-25 01:41:56 | 1.3126
7484 | 恒流充电 | 00:41:30 | 10:22:42 | 0.4002 | 3.2807 | 0.27671 | 0.8859 | 2025-02-25 01:42:01 | 1.3129
7485 | 恒流充电 | 00:41:35 | 10:22:47 | 0.40026 | 3.2809 | 0.27727 | 0.88773 | 2025-02-25 01:42:06 | 1.3132
7486 | 恒流充电 | 00:41:40 | 10:22:52 | 0.4 | 3.281 | 0.27783 | 0.88955 | 2025-02-25 01:42:11 | 1.3124
7487 | 恒流充电 | 00:41:45 | 10:22:57 | 0.40009 | 3.2812 | 0.27838 | 0.89137 | 2025-02-25 01:42:16 | 1.3128
7488 | 恒流充电 | 00:41:50 | 10:23:02 | 0.39997 | 3.2814 | 0.27894 | 0.89319 | 2025-02-25 01:42:21 | 1.3125
7489 | 恒流充电 | 00:41:55 | 10:23:07 | 0.40004 | 3.2815 | 0.27949 | 0.89502 | 2025-02-25 01:42:26 | 1.3127
7490 | 恒流充电 | 00:42:00 | 10:23:12 | 0.40003 | 3.2818 | 0.28005 | 0.89684 | 2025-02-25 01:42:31 | 1.3128
7491 | 恒流充电 | 00:42:05 | 10:23:17 | 0.40007 | 3.2819 | 0.2806 | 0.89866 | 2025-02-25 01:42:36 | 1.313
7492 | 恒流充电 | 00:42:10 | 10:23:22 | 0.39988 | 3.2819 | 0.28116 | 0.90049 | 2025-02-25 01:42:41 | 1.3124
7493 | 恒流充电 | 00:42:15 | 10:23:27 | 0.40004 | 3.2822 | 0.28172 | 0.90231 | 2025-02-25 01:42:46 | 1.313
7494 | 恒流充电 | 00:42:20 | 10:23:32 | 0.39989 | 3.2823 | 0.28227 | 0.90413 | 2025-02-25 01:42:51 | 1.3126
7495 | 恒流充电 | 00:42:25 | 10:23:37 | 0.39993 | 3.2825 | 0.28283 | 0.90596 | 2025-02-25 01:42:56 | 1.3128
7496 | 恒流充电 | 00:42:30 | 10:23:42 | 0.40004 | 3.2828 | 0.28338 | 0.90778 | 2025-02-25 01:43:01 | 1.3132
7497 | 恒流充电 | 00:42:35 | 10:23:47 | 0.40008 | 3.2828 | 0.28394 | 0.9096 | 2025-02-25 01:43:06 | 1.3134
7498 | 恒流充电 | 00:42:40 | 10:23:52 | 0.4 | 3.2831 | 0.28449 | 0.91143 | 2025-02-25 01:43:11 | 1.3132
7499 | 恒流充电 | 00:42:45 | 10:23:57 | 0.39995 | 3.2832 | 0.28505 | 0.91325 | 2025-02-25 01:43:16 | 1.3131
7500 | 恒流充电 | 00:42:50 | 10:24:02 | 0.40004 | 3.2834 | 0.2856 | 0.91508 | 2025-02-25 01:43:21 | 1.3135
7501 | 恒流充电 | 00:42:55 | 10:24:07 | 0.39996 | 3.2837 | 0.28616 | 0.9169 | 2025-02-25 01:43:26 | 1.3134
7502 | 恒流充电 | 00:43:00 | 10:24:12 | 0.39994 | 3.2841 | 0.28672 | 0.91873 | 2025-02-25 01:43:31 | 1.3134
7503 | 恒流充电 | 00:43:05 | 10:24:17 | 0.40011 | 3.284 | 0.28727 | 0.92055 | 2025-02-25 01:43:36 | 1.314
7504 | 恒流充电 | 00:43:10 | 10:24:22 | 0.40011 | 3.2842 | 0.28783 | 0.92238 | 2025-02-25 01:43:41 | 1.314
7505 | 恒流充电 | 00:43:15 | 10:24:27 | 0.40009 | 3.2845 | 0.28838 | 0.9242 | 2025-02-25 01:43:46 | 1.3141
7506 | 恒流充电 | 00:43:20 | 10:24:32 | 0.40009 | 3.2845 | 0.28894 | 0.92603 | 2025-02-25 01:43:51 | 1.3141
7507 | 恒流充电 | 00:43:25 | 10:24:37 | 0.40024 | 3.2849 | 0.28949 | 0.92785 | 2025-02-25 01:43:56 | 1.3147
7508 | 恒流充电 | 00:43:30 | 10:24:42 | 0.40017 | 3.285 | 0.29005 | 0.92968 | 2025-02-25 01:44:01 | 1.3146
7509 | 恒流充电 | 00:43:35 | 10:24:47 | 0.40032 | 3.2853 | 0.29061 | 0.9315 | 2025-02-25 01:44:06 | 1.3151
7510 | 恒流充电 | 00:43:40 | 10:24:52 | 0.40035 | 3.2853 | 0.29116 | 0.93333 | 2025-02-25 01:44:11 | 1.3153
7511 | 恒流充电 | 00:43:45 | 10:24:57 | 0.40038 | 3.2856 | 0.29172 | 0.93516 | 2025-02-25 01:44:16 | 1.3155
7512 | 恒流充电 | 00:43:50 | 10:25:02 | 0.40036 | 3.2858 | 0.29227 | 0.93698 | 2025-02-25 01:44:21 | 1.3155
7513 | 恒流充电 | 00:43:55 | 10:25:07 | 0.40016 | 3.286 | 0.29283 | 0.93881 | 2025-02-25 01:44:26 | 1.3149
7514 | 恒流充电 | 00:44:00 | 10:25:12 | 0.40036 | 3.2861 | 0.29339 | 0.94064 | 2025-02-25 01:44:31 | 1.3156
7515 | 恒流充电 | 00:44:05 | 10:25:17 | 0.40018 | 3.2865 | 0.29394 | 0.94247 | 2025-02-25 01:44:36 | 1.3152
7516 | 恒流充电 | 00:44:10 | 10:25:22 | 0.40019 | 3.2865 | 0.2945 | 0.94429 | 2025-02-25 01:44:41 | 1.3152
7517 | 恒流充电 | 00:44:15 | 10:25:27 | 0.40008 | 3.2868 | 0.29505 | 0.94612 | 2025-02-25 01:44:46 | 1.315
7518 | 恒流充电 | 00:44:20 | 10:25:32 | 0.40026 | 3.2869 | 0.29561 | 0.94795 | 2025-02-25 01:44:51 | 1.3156
7519 | 恒流充电 | 00:44:25 | 10:25:37 | 0.40015 | 3.2871 | 0.29616 | 0.94977 | 2025-02-25 01:44:56 | 1.3154
7520 | 恒流充电 | 00:44:30 | 10:25:42 | 0.40008 | 3.2873 | 0.29672 | 0.9516 | 2025-02-25 01:45:01 | 1.3152
7521 | 恒流充电 | 00:44:35 | 10:25:47 | 0.40008 | 3.2874 | 0.29728 | 0.95343 | 2025-02-25 01:45:06 | 1.3152
7522 | 恒流充电 | 00:44:40 | 10:25:52 | 0.3999 | 3.2876 | 0.29783 | 0.95525 | 2025-02-25 01:45:11 | 1.3147
7523 | 恒流充电 | 00:44:45 | 10:25:57 | 0.40006 | 3.2877 | 0.29839 | 0.95708 | 2025-02-25 01:45:16 | 1.3153
7524 | 恒流充电 | 00:44:50 | 10:26:02 | 0.40008 | 3.2879 | 0.29894 | 0.95891 | 2025-02-25 01:45:21 | 1.3154
7525 | 恒流充电 | 00:44:55 | 10:26:07 | 0.40002 | 3.2882 | 0.2995 | 0.96073 | 2025-02-25 01:45:26 | 1.3153
7526 | 恒流充电 | 00:45:00 | 10:26:12 | 0.39995 | 3.2884 | 0.30005 | 0.96256 | 2025-02-25 01:45:31 | 1.3152
7527 | 恒流充电 | 00:45:05 | 10:26:17 | 0.39992 | 3.2886 | 0.30061 | 0.96439 | 2025-02-25 01:45:36 | 1.3152
7528 | 恒流充电 | 00:45:10 | 10:26:22 | 0.39996 | 3.2889 | 0.30117 | 0.96621 | 2025-02-25 01:45:41 | 1.3154
7529 | 恒流充电 | 00:45:15 | 10:26:27 | 0.40015 | 3.289 | 0.30172 | 0.96804 | 2025-02-25 01:45:46 | 1.3161
7530 | 恒流充电 | 00:45:20 | 10:26:32 | 0.39987 | 3.2892 | 0.30228 | 0.96987 | 2025-02-25 01:45:51 | 1.3152
7531 | 恒流充电 | 00:45:25 | 10:26:37 | 0.40005 | 3.2894 | 0.30283 | 0.97169 | 2025-02-25 01:45:56 | 1.3159
7532 | 恒流充电 | 00:45:30 | 10:26:42 | 0.40004 | 3.2897 | 0.30339 | 0.97352 | 2025-02-25 01:46:01 | 1.316
7533 | 恒流充电 | 00:45:35 | 10:26:47 | 0.3999 | 3.2897 | 0.30394 | 0.97535 | 2025-02-25 01:46:06 | 1.3156
7534 | 恒流充电 | 00:45:40 | 10:26:52 | 0.39998 | 3.2899 | 0.3045 | 0.97718 | 2025-02-25 01:46:11 | 1.3159
7535 | 恒流充电 | 00:45:45 | 10:26:57 | 0.40015 | 3.29 | 0.30505 | 0.97901 | 2025-02-25 01:46:16 | 1.3165
7536 | 恒流充电 | 00:45:50 | 10:27:02 | 0.39991 | 3.2903 | 0.30561 | 0.98083 | 2025-02-25 01:46:21 | 1.3158
7537 | 恒流充电 | 00:45:55 | 10:27:07 | 0.39999 | 3.2903 | 0.30617 | 0.98266 | 2025-02-25 01:46:26 | 1.3161
7538 | 恒流充电 | 00:46:00 | 10:27:12 | 0.4002 | 3.2906 | 0.30672 | 0.98449 | 2025-02-25 01:46:31 | 1.3169
7539 | 恒流充电 | 00:46:05 | 10:27:17 | 0.40019 | 3.2907 | 0.30728 | 0.98632 | 2025-02-25 01:46:36 | 1.3169
7540 | 恒流充电 | 00:46:10 | 10:27:22 | 0.39999 | 3.2911 | 0.30783 | 0.98815 | 2025-02-25 01:46:41 | 1.3164
7541 | 恒流充电 | 00:46:15 | 10:27:27 | 0.40025 | 3.2912 | 0.30839 | 0.98998 | 2025-02-25 01:46:46 | 1.3173
7542 | 恒流充电 | 00:46:20 | 10:27:32 | 0.40013 | 3.2916 | 0.30894 | 0.99181 | 2025-02-25 01:46:51 | 1.317
7543 | 恒流充电 | 00:46:25 | 10:27:37 | 0.40022 | 3.2917 | 0.3095 | 0.99364 | 2025-02-25 01:46:56 | 1.3174
7544 | 恒流充电 | 00:46:30 | 10:27:42 | 0.40015 | 3.2918 | 0.31006 | 0.99547 | 2025-02-25 01:47:01 | 1.3172
7545 | 恒流充电 | 00:46:35 | 10:27:47 | 0.40036 | 3.292 | 0.31061 | 0.9973 | 2025-02-25 01:47:06 | 1.318
7546 | 恒流充电 | 00:46:40 | 10:27:52 | 0.40032 | 3.2923 | 0.31117 | 0.99912 | 2025-02-25 01:47:11 | 1.318
7547 | 恒流充电 | 00:46:45 | 10:27:57 | 0.4004 | 3.2923 | 0.31172 | 1.001 | 2025-02-25 01:47:16 | 1.3182
7548 | 恒流充电 | 00:46:50 | 10:28:02 | 0.40014 | 3.2925 | 0.31228 | 1.0028 | 2025-02-25 01:47:21 | 1.3175
7549 | 恒流充电 | 00:46:55 | 10:28:07 | 0.4003 | 3.2927 | 0.31284 | 1.0046 | 2025-02-25 01:47:26 | 1.3181
7550 | 恒流充电 | 00:47:00 | 10:28:12 | 0.40018 | 3.293 | 0.31339 | 1.0064 | 2025-02-25 01:47:31 | 1.3178
7551 | 恒流充电 | 00:47:05 | 10:28:17 | 0.40005 | 3.293 | 0.31395 | 1.0083 | 2025-02-25 01:47:36 | 1.3174
7552 | 恒流充电 | 00:47:10 | 10:28:22 | 0.40019 | 3.2932 | 0.3145 | 1.0101 | 2025-02-25 01:47:41 | 1.3179
7553 | 恒流充电 | 00:47:15 | 10:28:27 | 0.40005 | 3.2934 | 0.31506 | 1.0119 | 2025-02-25 01:47:46 | 1.3176
7554 | 恒流充电 | 00:47:20 | 10:28:32 | 0.40004 | 3.2936 | 0.31561 | 1.0138 | 2025-02-25 01:47:51 | 1.3176
7555 | 恒流充电 | 00:47:25 | 10:28:37 | 0.40005 | 3.2938 | 0.31617 | 1.0156 | 2025-02-25 01:47:56 | 1.3177
7556 | 恒流充电 | 00:47:30 | 10:28:42 | 0.40003 | 3.2939 | 0.31672 | 1.0174 | 2025-02-25 01:48:01 | 1.3177
7557 | 恒流充电 | 00:47:35 | 10:28:47 | 0.39982 | 3.2941 | 0.31728 | 1.0193 | 2025-02-25 01:48:06 | 1.317
7558 | 恒流充电 | 00:47:40 | 10:28:52 | 0.39994 | 3.2943 | 0.31784 | 1.0211 | 2025-02-25 01:48:11 | 1.3175
7559 | 恒流充电 | 00:47:45 | 10:28:57 | 0.39991 | 3.2946 | 0.31839 | 1.0229 | 2025-02-25 01:48:16 | 1.3176
7560 | 恒流充电 | 00:47:50 | 10:29:02 | 0.39984 | 3.2947 | 0.31895 | 1.0247 | 2025-02-25 01:48:21 | 1.3174
7561 | 恒流充电 | 00:47:55 | 10:29:07 | 0.40011 | 3.2948 | 0.3195 | 1.0266 | 2025-02-25 01:48:26 | 1.3183
7562 | 恒流充电 | 00:48:00 | 10:29:12 | 0.40008 | 3.2951 | 0.32006 | 1.0284 | 2025-02-25 01:48:31 | 1.3183
7563 | 恒流充电 | 00:48:05 | 10:29:17 | 0.39999 | 3.2953 | 0.32061 | 1.0302 | 2025-02-25 01:48:36 | 1.3181
7564 | 恒流充电 | 00:48:10 | 10:29:22 | 0.40009 | 3.2955 | 0.32117 | 1.0321 | 2025-02-25 01:48:41 | 1.3185
7565 | 恒流充电 | 00:48:15 | 10:29:27 | 0.40011 | 3.2956 | 0.32173 | 1.0339 | 2025-02-25 01:48:46 | 1.3186
7566 | 恒流充电 | 00:48:20 | 10:29:32 | 0.4 | 3.2957 | 0.32228 | 1.0357 | 2025-02-25 01:48:51 | 1.3183
7567 | 恒流充电 | 00:48:25 | 10:29:37 | 0.39996 | 3.2959 | 0.32284 | 1.0376 | 2025-02-25 01:48:56 | 1.3182
7568 | 恒流充电 | 00:48:30 | 10:29:42 | 0.4 | 3.2962 | 0.32339 | 1.0394 | 2025-02-25 01:49:01 | 1.3185
7569 | 恒流充电 | 00:48:35 | 10:29:47 | 0.39999 | 3.2963 | 0.32395 | 1.0412 | 2025-02-25 01:49:06 | 1.3185
7570 | 恒流充电 | 00:48:40 | 10:29:52 | 0.39992 | 3.2966 | 0.3245 | 1.0431 | 2025-02-25 01:49:11 | 1.3184
7571 | 恒流充电 | 00:48:45 | 10:29:57 | 0.40023 | 3.2967 | 0.32506 | 1.0449 | 2025-02-25 01:49:16 | 1.3194
7572 | 恒流充电 | 00:48:50 | 10:30:02 | 0.40016 | 3.2969 | 0.32561 | 1.0467 | 2025-02-25 01:49:21 | 1.3193
7573 | 恒流充电 | 00:48:55 | 10:30:07 | 0.40007 | 3.297 | 0.32617 | 1.0486 | 2025-02-25 01:49:26 | 1.319
7574 | 恒流充电 | 00:49:00 | 10:30:12 | 0.40019 | 3.2973 | 0.32673 | 1.0504 | 2025-02-25 01:49:31 | 1.3195
7575 | 恒流充电 | 00:49:05 | 10:30:17 | 0.40029 | 3.2975 | 0.32728 | 1.0522 | 2025-02-25 01:49:36 | 1.32
7576 | 恒流充电 | 00:49:10 | 10:30:22 | 0.40004 | 3.2976 | 0.32784 | 1.0541 | 2025-02-25 01:49:41 | 1.3192
7577 | 恒流充电 | 00:49:15 | 10:30:27 | 0.40026 | 3.2978 | 0.32839 | 1.0559 | 2025-02-25 01:49:46 | 1.32
7578 | 恒流充电 | 00:49:20 | 10:30:32 | 0.4004 | 3.298 | 0.32895 | 1.0577 | 2025-02-25 01:49:51 | 1.3205
7579 | 恒流充电 | 00:49:25 | 10:30:37 | 0.40032 | 3.2982 | 0.32951 | 1.0596 | 2025-02-25 01:49:56 | 1.3203
7580 | 恒流充电 | 00:49:30 | 10:30:42 | 0.40028 | 3.2985 | 0.33006 | 1.0614 | 2025-02-25 01:50:01 | 1.3203
7581 | 恒流充电 | 00:49:35 | 10:30:47 | 0.40033 | 3.2984 | 0.33062 | 1.0632 | 2025-02-25 01:50:06 | 1.3204
7582 | 恒流充电 | 00:49:40 | 10:30:52 | 0.40028 | 3.2986 | 0.33117 | 1.0651 | 2025-02-25 01:50:11 | 1.3204
7583 | 恒流充电 | 00:49:45 | 10:30:57 | 0.40044 | 3.2989 | 0.33173 | 1.0669 | 2025-02-25 01:50:16 | 1.321
7584 | 恒流充电 | 00:49:50 | 10:31:02 | 0.40024 | 3.2992 | 0.33229 | 1.0687 | 2025-02-25 01:50:21 | 1.3205
7585 | 恒流充电 | 00:49:55 | 10:31:07 | 0.40029 | 3.2992 | 0.33284 | 1.0706 | 2025-02-25 01:50:26 | 1.3206
7586 | 恒流充电 | 00:50:00 | 10:31:12 | 0.40033 | 3.2994 | 0.3334 | 1.0724 | 2025-02-25 01:50:31 | 1.3208
7587 | 恒流充电 | 00:50:05 | 10:31:17 | 0.40023 | 3.2997 | 0.33395 | 1.0742 | 2025-02-25 01:50:36 | 1.3206
7588 | 恒流充电 | 00:50:10 | 10:31:22 | 0.40011 | 3.2998 | 0.33451 | 1.0761 | 2025-02-25 01:50:41 | 1.3203
7589 | 恒流充电 | 00:50:15 | 10:31:27 | 0.40006 | 3.3 | 0.33506 | 1.0779 | 2025-02-25 01:50:46 | 1.3202
7590 | 恒流充电 | 00:50:20 | 10:31:32 | 0.40011 | 3.3001 | 0.33562 | 1.0797 | 2025-02-25 01:50:51 | 1.3204
7591 | 恒流充电 | 00:50:25 | 10:31:37 | 0.39987 | 3.3003 | 0.33617 | 1.0816 | 2025-02-25 01:50:56 | 1.3197
7592 | 恒流充电 | 00:50:30 | 10:31:42 | 0.40001 | 3.3005 | 0.33673 | 1.0834 | 2025-02-25 01:51:01 | 1.3202
7593 | 恒流充电 | 00:50:35 | 10:31:47 | 0.39999 | 3.3007 | 0.33729 | 1.0852 | 2025-02-25 01:51:06 | 1.3203
7594 | 恒流充电 | 00:50:40 | 10:31:52 | 0.4 | 3.3008 | 0.33784 | 1.0871 | 2025-02-25 01:51:11 | 1.3203
7595 | 恒流充电 | 00:50:45 | 10:31:57 | 0.4001 | 3.3011 | 0.3384 | 1.0889 | 2025-02-25 01:51:16 | 1.3208
7596 | 恒流充电 | 00:50:50 | 10:32:02 | 0.39989 | 3.3013 | 0.33895 | 1.0907 | 2025-02-25 01:51:21 | 1.3201
7597 | 恒流充电 | 00:50:55 | 10:32:07 | 0.39974 | 3.3015 | 0.33951 | 1.0926 | 2025-02-25 01:51:26 | 1.3198
7598 | 恒流充电 | 00:51:00 | 10:32:12 | 0.39986 | 3.3016 | 0.34006 | 1.0944 | 2025-02-25 01:51:31 | 1.3202
7599 | 恒流充电 | 00:51:05 | 10:32:17 | 0.39992 | 3.3018 | 0.34062 | 1.0962 | 2025-02-25 01:51:36 | 1.3205
7600 | 恒流充电 | 00:51:10 | 10:32:22 | 0.39999 | 3.3018 | 0.34117 | 1.0981 | 2025-02-25 01:51:41 | 1.3207
7601 | 恒流充电 | 00:51:15 | 10:32:27 | 0.40004 | 3.3022 | 0.34173 | 1.0999 | 2025-02-25 01:51:46 | 1.321
7602 | 恒流充电 | 00:51:20 | 10:32:32 | 0.39992 | 3.3022 | 0.34228 | 1.1017 | 2025-02-25 01:51:51 | 1.3206
7603 | 恒流充电 | 00:51:25 | 10:32:37 | 0.39996 | 3.3025 | 0.34284 | 1.1036 | 2025-02-25 01:51:56 | 1.3209
7604 | 恒流充电 | 00:51:30 | 10:32:42 | 0.40004 | 3.3028 | 0.3434 | 1.1054 | 2025-02-25 01:52:01 | 1.3212
7605 | 恒流充电 | 00:51:35 | 10:32:47 | 0.39997 | 3.3028 | 0.34395 | 1.1072 | 2025-02-25 01:52:06 | 1.321
7606 | 恒流充电 | 00:51:40 | 10:32:52 | 0.39981 | 3.3033 | 0.34451 | 1.1091 | 2025-02-25 01:52:11 | 1.3207
7607 | 恒流充电 | 00:51:45 | 10:32:57 | 0.4001 | 3.3034 | 0.34506 | 1.1109 | 2025-02-25 01:52:16 | 1.3217
7608 | 恒流充电 | 00:51:50 | 10:33:02 | 0.40014 | 3.3036 | 0.34562 | 1.1127 | 2025-02-25 01:52:21 | 1.3219
7609 | 恒流充电 | 00:51:55 | 10:33:07 | 0.40028 | 3.3038 | 0.34617 | 1.1146 | 2025-02-25 01:52:26 | 1.3224
7610 | 恒流充电 | 00:52:00 | 10:33:12 | 0.39994 | 3.3039 | 0.34673 | 1.1164 | 2025-02-25 01:52:31 | 1.3213
7611 | 恒流充电 | 00:52:05 | 10:33:17 | 0.40009 | 3.3039 | 0.34729 | 1.1182 | 2025-02-25 01:52:36 | 1.3219
7612 | 恒流充电 | 00:52:10 | 10:33:22 | 0.40014 | 3.3043 | 0.34784 | 1.1201 | 2025-02-25 01:52:41 | 1.3222
7613 | 恒流充电 | 00:52:15 | 10:33:27 | 0.40016 | 3.3044 | 0.3484 | 1.1219 | 2025-02-25 01:52:46 | 1.3223
7614 | 恒流充电 | 00:52:20 | 10:33:32 | 0.40034 | 3.3046 | 0.34895 | 1.1238 | 2025-02-25 01:52:51 | 1.323
7615 | 恒流充电 | 00:52:25 | 10:33:37 | 0.40029 | 3.3047 | 0.34951 | 1.1256 | 2025-02-25 01:52:56 | 1.3228
7616 | 恒流充电 | 00:52:30 | 10:33:42 | 0.40023 | 3.305 | 0.35006 | 1.1274 | 2025-02-25 01:53:01 | 1.3227
7617 | 恒流充电 | 00:52:35 | 10:33:47 | 0.40033 | 3.3049 | 0.35062 | 1.1293 | 2025-02-25 01:53:06 | 1.323
7618 | 恒流充电 | 00:52:40 | 10:33:52 | 0.40034 | 3.3052 | 0.35118 | 1.1311 | 2025-02-25 01:53:11 | 1.3232
7619 | 恒流充电 | 00:52:45 | 10:33:57 | 0.40014 | 3.3054 | 0.35173 | 1.1329 | 2025-02-25 01:53:16 | 1.3226
7620 | 恒流充电 | 00:52:50 | 10:34:02 | 0.40029 | 3.3056 | 0.35229 | 1.1348 | 2025-02-25 01:53:21 | 1.3232
7621 | 恒流充电 | 00:52:55 | 10:34:07 | 0.40015 | 3.3058 | 0.35284 | 1.1366 | 2025-02-25 01:53:26 | 1.3228
7622 | 恒流充电 | 00:53:00 | 10:34:12 | 0.40008 | 3.3059 | 0.3534 | 1.1385 | 2025-02-25 01:53:31 | 1.3226
7623 | 恒流充电 | 00:53:05 | 10:34:17 | 0.40002 | 3.3062 | 0.35396 | 1.1403 | 2025-02-25 01:53:36 | 1.3226
7624 | 恒流充电 | 00:53:10 | 10:34:22 | 0.39996 | 3.3064 | 0.35451 | 1.1421 | 2025-02-25 01:53:41 | 1.3224
7625 | 恒流充电 | 00:53:15 | 10:34:27 | 0.40016 | 3.3065 | 0.35507 | 1.144 | 2025-02-25 01:53:46 | 1.3231
7626 | 恒流充电 | 00:53:20 | 10:34:32 | 0.3999 | 3.3066 | 0.35562 | 1.1458 | 2025-02-25 01:53:51 | 1.3223
7627 | 恒流充电 | 00:53:25 | 10:34:37 | 0.39992 | 3.3068 | 0.35618 | 1.1476 | 2025-02-25 01:53:56 | 1.3225
7628 | 恒流充电 | 00:53:30 | 10:34:42 | 0.39985 | 3.307 | 0.35673 | 1.1495 | 2025-02-25 01:54:01 | 1.3223
7629 | 恒流充电 | 00:53:35 | 10:34:47 | 0.39994 | 3.3072 | 0.35729 | 1.1513 | 2025-02-25 01:54:06 | 1.3227
7630 | 恒流充电 | 00:53:40 | 10:34:52 | 0.40014 | 3.3072 | 0.35784 | 1.1532 | 2025-02-25 01:54:11 | 1.3234
7631 | 恒流充电 | 00:53:45 | 10:34:57 | 0.39986 | 3.3074 | 0.3584 | 1.155 | 2025-02-25 01:54:16 | 1.3225
7632 | 恒流充电 | 00:53:50 | 10:35:02 | 0.39996 | 3.3076 | 0.35896 | 1.1568 | 2025-02-25 01:54:21 | 1.3229
7633 | 恒流充电 | 00:53:55 | 10:35:07 | 0.40005 | 3.3078 | 0.35951 | 1.1587 | 2025-02-25 01:54:26 | 1.3233
7634 | 恒流充电 | 00:54:00 | 10:35:12 | 0.39994 | 3.3081 | 0.36007 | 1.1605 | 2025-02-25 01:54:31 | 1.3231
7635 | 恒流充电 | 00:54:05 | 10:35:17 | 0.39992 | 3.3083 | 0.36062 | 1.1623 | 2025-02-25 01:54:36 | 1.3231
7636 | 恒流充电 | 00:54:10 | 10:35:22 | 0.39985 | 3.3084 | 0.36118 | 1.1642 | 2025-02-25 01:54:41 | 1.3229
7637 | 恒流充电 | 00:54:15 | 10:35:27 | 0.39992 | 3.3085 | 0.36173 | 1.166 | 2025-02-25 01:54:46 | 1.3232
7638 | 恒流充电 | 00:54:20 | 10:35:32 | 0.39996 | 3.3088 | 0.36229 | 1.1679 | 2025-02-25 01:54:51 | 1.3234
7639 | 恒流充电 | 00:54:25 | 10:35:37 | 0.39982 | 3.3088 | 0.36284 | 1.1697 | 2025-02-25 01:54:56 | 1.3229
7640 | 恒流充电 | 00:54:30 | 10:35:42 | 0.40002 | 3.3091 | 0.3634 | 1.1715 | 2025-02-25 01:55:01 | 1.3237
7641 | 恒流充电 | 00:54:35 | 10:35:47 | 0.39994 | 3.3091 | 0.36396 | 1.1734 | 2025-02-25 01:55:06 | 1.3235
7642 | 恒流充电 | 00:54:40 | 10:35:52 | 0.40011 | 3.3095 | 0.36451 | 1.1752 | 2025-02-25 01:55:11 | 1.3242
7643 | 恒流充电 | 00:54:45 | 10:35:57 | 0.40007 | 3.3096 | 0.36507 | 1.177 | 2025-02-25 01:55:16 | 1.3241
7644 | 恒流充电 | 00:54:50 | 10:36:02 | 0.40002 | 3.3097 | 0.36562 | 1.1789 | 2025-02-25 01:55:21 | 1.3239
7645 | 恒流充电 | 00:54:55 | 10:36:07 | 0.40013 | 3.3099 | 0.36618 | 1.1807 | 2025-02-25 01:55:26 | 1.3244
7646 | 恒流充电 | 00:55:00 | 10:36:12 | 0.40013 | 3.3099 | 0.36673 | 1.1826 | 2025-02-25 01:55:31 | 1.3244
7647 | 恒流充电 | 00:55:05 | 10:36:17 | 0.40029 | 3.3101 | 0.36729 | 1.1844 | 2025-02-25 01:55:36 | 1.325
7648 | 恒流充电 | 00:55:10 | 10:36:22 | 0.40028 | 3.3104 | 0.36785 | 1.1862 | 2025-02-25 01:55:41 | 1.3251
7649 | 恒流充电 | 00:55:15 | 10:36:27 | 0.40013 | 3.3106 | 0.3684 | 1.1881 | 2025-02-25 01:55:46 | 1.3247
7650 | 恒流充电 | 00:55:20 | 10:36:32 | 0.40026 | 3.3106 | 0.36896 | 1.1899 | 2025-02-25 01:55:51 | 1.3251
7651 | 恒流充电 | 00:55:25 | 10:36:37 | 0.40033 | 3.3107 | 0.36951 | 1.1918 | 2025-02-25 01:55:56 | 1.3254
7652 | 恒流充电 | 00:55:30 | 10:36:42 | 0.40019 | 3.311 | 0.37007 | 1.1936 | 2025-02-25 01:56:01 | 1.325
7653 | 恒流充电 | 00:55:35 | 10:36:47 | 0.40021 | 3.3109 | 0.37063 | 1.1954 | 2025-02-25 01:56:06 | 1.3251
7654 | 恒流充电 | 00:55:40 | 10:36:52 | 0.40017 | 3.311 | 0.37118 | 1.1973 | 2025-02-25 01:56:11 | 1.325
7655 | 恒流充电 | 00:55:45 | 10:36:57 | 0.40018 | 3.3114 | 0.37174 | 1.1991 | 2025-02-25 01:56:16 | 1.3251
7656 | 恒流充电 | 00:55:50 | 10:37:02 | 0.40025 | 3.3114 | 0.37229 | 1.201 | 2025-02-25 01:56:21 | 1.3254
7657 | 恒流充电 | 00:55:55 | 10:37:07 | 0.40016 | 3.3116 | 0.37285 | 1.2028 | 2025-02-25 01:56:26 | 1.3252
7658 | 恒流充电 | 00:56:00 | 10:37:12 | 0.39998 | 3.3118 | 0.3734 | 1.2046 | 2025-02-25 01:56:31 | 1.3246
7659 | 恒流充电 | 00:56:05 | 10:37:17 | 0.40004 | 3.3121 | 0.37396 | 1.2065 | 2025-02-25 01:56:36 | 1.325
7660 | 恒流充电 | 00:56:10 | 10:37:22 | 0.39985 | 3.3122 | 0.37451 | 1.2083 | 2025-02-25 01:56:41 | 1.3244
7661 | 恒流充电 | 00:56:15 | 10:37:27 | 0.40016 | 3.3123 | 0.37507 | 1.2102 | 2025-02-25 01:56:46 | 1.3254
7662 | 恒流充电 | 00:56:20 | 10:37:32 | 0.40007 | 3.3123 | 0.37563 | 1.212 | 2025-02-25 01:56:51 | 1.3252
7663 | 恒流充电 | 00:56:25 | 10:37:37 | 0.39987 | 3.3126 | 0.37618 | 1.2138 | 2025-02-25 01:56:56 | 1.3246
7664 | 恒流充电 | 00:56:30 | 10:37:42 | 0.39999 | 3.3126 | 0.37674 | 1.2157 | 2025-02-25 01:57:01 | 1.325
7665 | 恒流充电 | 00:56:35 | 10:37:47 | 0.3999 | 3.3129 | 0.37729 | 1.2175 | 2025-02-25 01:57:06 | 1.3248
7666 | 恒流充电 | 00:56:40 | 10:37:52 | 0.39986 | 3.3127 | 0.37785 | 1.2194 | 2025-02-25 01:57:11 | 1.3246
7667 | 恒流充电 | 00:56:45 | 10:37:57 | 0.40002 | 3.3131 | 0.3784 | 1.2212 | 2025-02-25 01:57:16 | 1.3253
7668 | 恒流充电 | 00:56:50 | 10:38:02 | 0.39975 | 3.3132 | 0.37896 | 1.223 | 2025-02-25 01:57:21 | 1.3245
7669 | 恒流充电 | 00:56:55 | 10:38:07 | 0.4 | 3.3133 | 0.37951 | 1.2249 | 2025-02-25 01:57:26 | 1.3253
7670 | 恒流充电 | 00:57:00 | 10:38:12 | 0.40006 | 3.3134 | 0.38007 | 1.2267 | 2025-02-25 01:57:31 | 1.3256
7671 | 恒流充电 | 00:57:05 | 10:38:17 | 0.39987 | 3.3135 | 0.38063 | 1.2286 | 2025-02-25 01:57:36 | 1.325
7672 | 恒流充电 | 00:57:10 | 10:38:22 | 0.39987 | 3.3137 | 0.38118 | 1.2304 | 2025-02-25 01:57:41 | 1.325
7673 | 恒流充电 | 00:57:15 | 10:38:27 | 0.39996 | 3.3138 | 0.38174 | 1.2322 | 2025-02-25 01:57:46 | 1.3254
7674 | 恒流充电 | 00:57:20 | 10:38:32 | 0.40007 | 3.3142 | 0.38229 | 1.2341 | 2025-02-25 01:57:51 | 1.3259
7675 | 恒流充电 | 00:57:25 | 10:38:37 | 0.39989 | 3.3142 | 0.38285 | 1.2359 | 2025-02-25 01:57:56 | 1.3253
7676 | 恒流充电 | 00:57:30 | 10:38:42 | 0.40009 | 3.3142 | 0.3834 | 1.2378 | 2025-02-25 01:58:01 | 1.326
7677 | 恒流充电 | 00:57:35 | 10:38:47 | 0.40014 | 3.3148 | 0.38396 | 1.2396 | 2025-02-25 01:58:06 | 1.3264
7678 | 恒流充电 | 00:57:40 | 10:38:52 | 0.40019 | 3.3147 | 0.38451 | 1.2415 | 2025-02-25 01:58:11 | 1.3265
7679 | 恒流充电 | 00:57:45 | 10:38:57 | 0.40008 | 3.3149 | 0.38507 | 1.2433 | 2025-02-25 01:58:16 | 1.3262
7680 | 恒流充电 | 00:57:50 | 10:39:02 | 0.40012 | 3.3149 | 0.38563 | 1.2451 | 2025-02-25 01:58:21 | 1.3263
7681 | 恒流充电 | 00:57:55 | 10:39:07 | 0.40013 | 3.3152 | 0.38618 | 1.247 | 2025-02-25 01:58:26 | 1.3265
7682 | 恒流充电 | 00:58:00 | 10:39:12 | 0.40029 | 3.3152 | 0.38674 | 1.2488 | 2025-02-25 01:58:31 | 1.327
7683 | 恒流充电 | 00:58:05 | 10:39:17 | 0.40024 | 3.3153 | 0.38729 | 1.2507 | 2025-02-25 01:58:36 | 1.3269
7684 | 恒流充电 | 00:58:10 | 10:39:22 | 0.40037 | 3.3155 | 0.38785 | 1.2525 | 2025-02-25 01:58:41 | 1.3274
7685 | 恒流充电 | 00:58:15 | 10:39:27 | 0.40041 | 3.3157 | 0.38841 | 1.2544 | 2025-02-25 01:58:46 | 1.3276
7686 | 恒流充电 | 00:58:20 | 10:39:32 | 0.40036 | 3.3157 | 0.38896 | 1.2562 | 2025-02-25 01:58:51 | 1.3275
7687 | 恒流充电 | 00:58:25 | 10:39:37 | 0.40018 | 3.3158 | 0.38952 | 1.258 | 2025-02-25 01:58:56 | 1.3269
7688 | 恒流充电 | 00:58:30 | 10:39:42 | 0.40016 | 3.3161 | 0.39007 | 1.2599 | 2025-02-25 01:59:01 | 1.327
7689 | 恒流充电 | 00:58:35 | 10:39:47 | 0.40032 | 3.3162 | 0.39063 | 1.2617 | 2025-02-25 01:59:06 | 1.3275
7690 | 恒流充电 | 00:58:40 | 10:39:52 | 0.40001 | 3.3164 | 0.39118 | 1.2636 | 2025-02-25 01:59:11 | 1.3266
7691 | 恒流充电 | 00:58:45 | 10:39:57 | 0.40017 | 3.3164 | 0.39174 | 1.2654 | 2025-02-25 01:59:16 | 1.3271
7692 | 恒流充电 | 00:58:50 | 10:40:02 | 0.39999 | 3.3165 | 0.3923 | 1.2673 | 2025-02-25 01:59:21 | 1.3266
7693 | 恒流充电 | 00:58:55 | 10:40:07 | 0.40009 | 3.3167 | 0.39285 | 1.2691 | 2025-02-25 01:59:26 | 1.327
7694 | 恒流充电 | 00:59:00 | 10:40:12 | 0.40007 | 3.3167 | 0.39341 | 1.2709 | 2025-02-25 01:59:31 | 1.3269
7695 | 恒流充电 | 00:59:05 | 10:40:17 | 0.39988 | 3.3168 | 0.39396 | 1.2728 | 2025-02-25 01:59:36 | 1.3263
7696 | 恒流充电 | 00:59:10 | 10:40:22 | 0.39997 | 3.3171 | 0.39452 | 1.2746 | 2025-02-25 01:59:41 | 1.3267
7697 | 恒流充电 | 00:59:15 | 10:40:27 | 0.39994 | 3.3172 | 0.39507 | 1.2765 | 2025-02-25 01:59:46 | 1.3267
7698 | 恒流充电 | 00:59:20 | 10:40:32 | 0.39979 | 3.3173 | 0.39563 | 1.2783 | 2025-02-25 01:59:51 | 1.3262
7699 | 恒流充电 | 00:59:25 | 10:40:37 | 0.40005 | 3.3175 | 0.39618 | 1.2802 | 2025-02-25 01:59:56 | 1.3272
7700 | 恒流充电 | 00:59:30 | 10:40:42 | 0.3999 | 3.3175 | 0.39674 | 1.282 | 2025-02-25 02:00:01 | 1.3267
7701 | 恒流充电 | 00:59:35 | 10:40:47 | 0.39991 | 3.3177 | 0.3973 | 1.2838 | 2025-02-25 02:00:06 | 1.3268
7702 | 恒流充电 | 00:59:40 | 10:40:52 | 0.3999 | 3.3178 | 0.39785 | 1.2857 | 2025-02-25 02:00:11 | 1.3268
7703 | 恒流充电 | 00:59:45 | 10:40:57 | 0.40009 | 3.3179 | 0.39841 | 1.2875 | 2025-02-25 02:00:16 | 1.3275
7704 | 恒流充电 | 00:59:50 | 10:41:02 | 0.40002 | 3.318 | 0.39896 | 1.2894 | 2025-02-25 02:00:21 | 1.3273
7705 | 恒流充电 | 00:59:55 | 10:41:07 | 0.39995 | 3.3182 | 0.39952 | 1.2912 | 2025-02-25 02:00:26 | 1.3271
7706 | 恒流充电 | 01:00:00 | 10:41:12 | 0.39989 | 3.3183 | 0.40007 | 1.2931 | 2025-02-25 02:00:31 | 1.327
7707 | 恒流充电 | 01:00:05 | 10:41:17 | 0.39991 | 3.3185 | 0.40063 | 1.2949 | 2025-02-25 02:00:36 | 1.3271
7708 | 恒流充电 | 01:00:10 | 10:41:22 | 0.39979 | 3.3186 | 0.40118 | 1.2967 | 2025-02-25 02:00:41 | 1.3268
7709 | 恒流充电 | 01:00:15 | 10:41:27 | 0.40009 | 3.3188 | 0.40174 | 1.2986 | 2025-02-25 02:00:46 | 1.3278
7710 | 恒流充电 | 01:00:20 | 10:41:32 | 0.39993 | 3.3188 | 0.40229 | 1.3004 | 2025-02-25 02:00:51 | 1.3273
7711 | 恒流充电 | 01:00:25 | 10:41:37 | 0.39993 | 3.3189 | 0.40285 | 1.3023 | 2025-02-25 02:00:56 | 1.3273
7712 | 恒流充电 | 01:00:30 | 10:41:42 | 0.40006 | 3.3191 | 0.40341 | 1.3041 | 2025-02-25 02:01:01 | 1.3278
7713 | 恒流充电 | 01:00:35 | 10:41:47 | 0.40012 | 3.3195 | 0.40396 | 1.306 | 2025-02-25 02:01:06 | 1.3282
7714 | 恒流充电 | 01:00:40 | 10:41:52 | 0.4 | 3.3194 | 0.40452 | 1.3078 | 2025-02-25 02:01:11 | 1.3278
7715 | 恒流充电 | 01:00:45 | 10:41:57 | 0.40026 | 3.3195 | 0.40507 | 1.3097 | 2025-02-25 02:01:16 | 1.3287
7716 | 恒流充电 | 01:00:50 | 10:42:02 | 0.40027 | 3.3198 | 0.40563 | 1.3115 | 2025-02-25 02:01:21 | 1.3288
7717 | 恒流充电 | 01:00:55 | 10:42:07 | 0.40012 | 3.3198 | 0.40618 | 1.3133 | 2025-02-25 02:01:26 | 1.3283
7718 | 恒流充电 | 01:01:00 | 10:42:12 | 0.40024 | 3.3199 | 0.40674 | 1.3152 | 2025-02-25 02:01:31 | 1.3287
7719 | 恒流充电 | 01:01:05 | 10:42:17 | 0.40023 | 3.3202 | 0.4073 | 1.317 | 2025-02-25 02:01:36 | 1.3288
7720 | 恒流充电 | 01:01:10 | 10:42:22 | 0.40021 | 3.3204 | 0.40785 | 1.3189 | 2025-02-25 02:01:41 | 1.3288
7721 | 恒流充电 | 01:01:15 | 10:42:27 | 0.40031 | 3.3205 | 0.40841 | 1.3207 | 2025-02-25 02:01:46 | 1.3292
7722 | 恒流充电 | 01:01:20 | 10:42:32 | 0.40025 | 3.3206 | 0.40896 | 1.3226 | 2025-02-25 02:01:51 | 1.329
7723 | 恒流充电 | 01:01:25 | 10:42:37 | 0.40027 | 3.3207 | 0.40952 | 1.3244 | 2025-02-25 02:01:56 | 1.3292
7724 | 恒流充电 | 01:01:30 | 10:42:42 | 0.40018 | 3.3208 | 0.41008 | 1.3263 | 2025-02-25 02:02:01 | 1.3289
7725 | 恒流充电 | 01:01:35 | 10:42:47 | 0.40019 | 3.321 | 0.41063 | 1.3281 | 2025-02-25 02:02:06 | 1.329
7726 | 恒流充电 | 01:01:40 | 10:42:52 | 0.40008 | 3.321 | 0.41119 | 1.33 | 2025-02-25 02:02:11 | 1.3287
7727 | 恒流充电 | 01:01:45 | 10:42:57 | 0.39989 | 3.3212 | 0.41174 | 1.3318 | 2025-02-25 02:02:16 | 1.3281
7728 | 恒流充电 | 01:01:50 | 10:43:02 | 0.39995 | 3.3214 | 0.4123 | 1.3336 | 2025-02-25 02:02:21 | 1.3284
7729 | 恒流充电 | 01:01:55 | 10:43:07 | 0.40001 | 3.3214 | 0.41285 | 1.3355 | 2025-02-25 02:02:26 | 1.3286
7730 | 恒流充电 | 01:02:00 | 10:43:12 | 0.40007 | 3.3217 | 0.41341 | 1.3373 | 2025-02-25 02:02:31 | 1.3289
7731 | 恒流充电 | 01:02:05 | 10:43:17 | 0.39989 | 3.3217 | 0.41397 | 1.3392 | 2025-02-25 02:02:36 | 1.3283
7732 | 恒流充电 | 01:02:10 | 10:43:22 | 0.39998 | 3.3222 | 0.41452 | 1.341 | 2025-02-25 02:02:41 | 1.3288
7733 | 恒流充电 | 01:02:15 | 10:43:27 | 0.39988 | 3.3222 | 0.41508 | 1.3429 | 2025-02-25 02:02:46 | 1.3285
7734 | 恒流充电 | 01:02:20 | 10:43:32 | 0.39993 | 3.3221 | 0.41563 | 1.3447 | 2025-02-25 02:02:51 | 1.3286
7735 | 恒流充电 | 01:02:25 | 10:43:37 | 0.39967 | 3.3223 | 0.41619 | 1.3466 | 2025-02-25 02:02:56 | 1.3278
7736 | 恒流充电 | 01:02:30 | 10:43:42 | 0.40003 | 3.3225 | 0.41674 | 1.3484 | 2025-02-25 02:03:01 | 1.3291
7737 | 恒流充电 | 01:02:35 | 10:43:47 | 0.39985 | 3.3226 | 0.4173 | 1.3503 | 2025-02-25 02:03:06 | 1.3286
7738 | 恒流充电 | 01:02:40 | 10:43:52 | 0.39989 | 3.3229 | 0.41785 | 1.3521 | 2025-02-25 02:03:11 | 1.3288
7739 | 恒流充电 | 01:02:45 | 10:43:57 | 0.39983 | 3.3229 | 0.41841 | 1.3539 | 2025-02-25 02:03:16 | 1.3286
7740 | 恒流充电 | 01:02:50 | 10:44:02 | 0.39992 | 3.3232 | 0.41896 | 1.3558 | 2025-02-25 02:03:21 | 1.329
7741 | 恒流充电 | 01:02:55 | 10:44:07 | 0.39994 | 3.3235 | 0.41952 | 1.3576 | 2025-02-25 02:03:26 | 1.3292
7742 | 恒流充电 | 01:03:00 | 10:44:12 | 0.39999 | 3.3233 | 0.42008 | 1.3595 | 2025-02-25 02:03:31 | 1.3293
7743 | 恒流充电 | 01:03:05 | 10:44:17 | 0.39986 | 3.3238 | 0.42063 | 1.3613 | 2025-02-25 02:03:36 | 1.329
7744 | 恒流充电 | 01:03:10 | 10:44:22 | 0.40009 | 3.3238 | 0.42119 | 1.3632 | 2025-02-25 02:03:41 | 1.3298
7745 | 恒流充电 | 01:03:15 | 10:44:27 | 0.40007 | 3.324 | 0.42174 | 1.365 | 2025-02-25 02:03:46 | 1.3298
7746 | 恒流充电 | 01:03:20 | 10:44:32 | 0.39999 | 3.3242 | 0.4223 | 1.3669 | 2025-02-25 02:03:51 | 1.3296
7747 | 恒流充电 | 01:03:25 | 10:44:37 | 0.40019 | 3.3242 | 0.42285 | 1.3687 | 2025-02-25 02:03:56 | 1.3303
7748 | 恒流充电 | 01:03:30 | 10:44:42 | 0.4001 | 3.3244 | 0.42341 | 1.3706 | 2025-02-25 02:04:01 | 1.3301
7749 | 恒流充电 | 01:03:35 | 10:44:47 | 0.40001 | 3.3244 | 0.42396 | 1.3724 | 2025-02-25 02:04:06 | 1.3298
7750 | 恒流充电 | 01:03:40 | 10:44:52 | 0.40025 | 3.3247 | 0.42452 | 1.3743 | 2025-02-25 02:04:11 | 1.3307
7751 | 恒流充电 | 01:03:45 | 10:44:57 | 0.40045 | 3.3249 | 0.42508 | 1.3761 | 2025-02-25 02:04:16 | 1.3314
7752 | 恒流充电 | 01:03:50 | 10:45:02 | 0.4002 | 3.3251 | 0.42563 | 1.378 | 2025-02-25 02:04:21 | 1.3307
7753 | 恒流充电 | 01:03:55 | 10:45:07 | 0.40028 | 3.3253 | 0.42619 | 1.3798 | 2025-02-25 02:04:26 | 1.331
7754 | 恒流充电 | 01:04:00 | 10:45:12 | 0.40037 | 3.3253 | 0.42674 | 1.3817 | 2025-02-25 02:04:31 | 1.3314
7755 | 恒流充电 | 01:04:05 | 10:45:17 | 0.40015 | 3.3256 | 0.4273 | 1.3835 | 2025-02-25 02:04:36 | 1.3307
7756 | 恒流充电 | 01:04:10 | 10:45:22 | 0.40008 | 3.3256 | 0.42786 | 1.3853 | 2025-02-25 02:04:41 | 1.3305
7757 | 恒流充电 | 01:04:15 | 10:45:27 | 0.40012 | 3.3257 | 0.42841 | 1.3872 | 2025-02-25 02:04:46 | 1.3307
7758 | 恒流充电 | 01:04:20 | 10:45:32 | 0.40012 | 3.3258 | 0.42897 | 1.389 | 2025-02-25 02:04:51 | 1.3307
7759 | 恒流充电 | 01:04:25 | 10:45:37 | 0.40019 | 3.326 | 0.42952 | 1.3909 | 2025-02-25 02:04:56 | 1.331
7760 | 恒流充电 | 01:04:30 | 10:45:42 | 0.40004 | 3.3264 | 0.43008 | 1.3927 | 2025-02-25 02:05:01 | 1.3307
7761 | 恒流充电 | 01:04:35 | 10:45:47 | 0.40023 | 3.3265 | 0.43063 | 1.3946 | 2025-02-25 02:05:06 | 1.3313
7762 | 恒流充电 | 01:04:40 | 10:45:52 | 0.40004 | 3.3265 | 0.43119 | 1.3964 | 2025-02-25 02:05:11 | 1.3307
7763 | 恒流充电 | 01:04:45 | 10:45:57 | 0.40011 | 3.3268 | 0.43175 | 1.3983 | 2025-02-25 02:05:16 | 1.3311
7764 | 恒流充电 | 01:04:50 | 10:46:02 | 0.39999 | 3.3269 | 0.4323 | 1.4001 | 2025-02-25 02:05:21 | 1.3307
7765 | 恒流充电 | 01:04:55 | 10:46:07 | 0.39994 | 3.3271 | 0.43286 | 1.402 | 2025-02-25 02:05:26 | 1.3306
7766 | 恒流充电 | 01:05:00 | 10:46:12 | 0.40013 | 3.3272 | 0.43341 | 1.4038 | 2025-02-25 02:05:31 | 1.3313
7767 | 恒流充电 | 01:05:05 | 10:46:17 | 0.39997 | 3.3276 | 0.43397 | 1.4057 | 2025-02-25 02:05:36 | 1.331
7768 | 恒流充电 | 01:05:10 | 10:46:22 | 0.39986 | 3.3275 | 0.43452 | 1.4075 | 2025-02-25 02:05:41 | 1.3305
7769 | 恒流充电 | 01:05:15 | 10:46:27 | 0.39982 | 3.3276 | 0.43508 | 1.4094 | 2025-02-25 02:05:46 | 1.3304
7770 | 恒流充电 | 01:05:20 | 10:46:32 | 0.39997 | 3.328 | 0.43563 | 1.4112 | 2025-02-25 02:05:51 | 1.3311
7771 | 恒流充电 | 01:05:25 | 10:46:37 | 0.3999 | 3.3277 | 0.43619 | 1.4131 | 2025-02-25 02:05:56 | 1.3307
7772 | 恒流充电 | 01:05:30 | 10:46:42 | 0.39987 | 3.3282 | 0.43675 | 1.4149 | 2025-02-25 02:06:01 | 1.3309
7773 | 恒流充电 | 01:05:35 | 10:46:47 | 0.40002 | 3.3282 | 0.4373 | 1.4168 | 2025-02-25 02:06:06 | 1.3313
7774 | 恒流充电 | 01:05:40 | 10:46:52 | 0.39992 | 3.3283 | 0.43786 | 1.4186 | 2025-02-25 02:06:11 | 1.331
7775 | 恒流充电 | 01:05:45 | 10:46:57 | 0.40006 | 3.3284 | 0.43841 | 1.4205 | 2025-02-25 02:06:16 | 1.3316
7776 | 恒流充电 | 01:05:50 | 10:47:02 | 0.39991 | 3.3284 | 0.43897 | 1.4223 | 2025-02-25 02:06:21 | 1.3311
7777 | 恒流充电 | 01:05:55 | 10:47:07 | 0.4 | 3.3288 | 0.43952 | 1.4242 | 2025-02-25 02:06:26 | 1.3315
7778 | 恒流充电 | 01:06:00 | 10:47:12 | 0.39994 | 3.3285 | 0.44008 | 1.426 | 2025-02-25 02:06:31 | 1.3312
7779 | 恒流充电 | 01:06:05 | 10:47:17 | 0.39996 | 3.3291 | 0.44063 | 1.4279 | 2025-02-25 02:06:36 | 1.3315
7780 | 恒流充电 | 01:06:10 | 10:47:22 | 0.40026 | 3.3292 | 0.44119 | 1.4297 | 2025-02-25 02:06:41 | 1.3325
7781 | 恒流充电 | 01:06:15 | 10:47:27 | 0.39988 | 3.3295 | 0.44174 | 1.4316 | 2025-02-25 02:06:46 | 1.3314
7782 | 恒流充电 | 01:06:20 | 10:47:32 | 0.40042 | 3.3296 | 0.4423 | 1.4334 | 2025-02-25 02:06:51 | 1.3332
7783 | 恒流充电 | 01:06:25 | 10:47:37 | 0.40018 | 3.3297 | 0.44286 | 1.4353 | 2025-02-25 02:06:56 | 1.3325
7784 | 恒流充电 | 01:06:30 | 10:47:42 | 0.40013 | 3.3297 | 0.44341 | 1.4371 | 2025-02-25 02:07:01 | 1.3323
7785 | 恒流充电 | 01:06:35 | 10:47:47 | 0.40007 | 3.33 | 0.44397 | 1.439 | 2025-02-25 02:07:06 | 1.3322
7786 | 恒流充电 | 01:06:40 | 10:47:52 | 0.40026 | 3.33 | 0.44452 | 1.4408 | 2025-02-25 02:07:11 | 1.3329
7787 | 恒流充电 | 01:06:45 | 10:47:57 | 0.4004 | 3.3304 | 0.44508 | 1.4427 | 2025-02-25 02:07:16 | 1.3335
7788 | 恒流充电 | 01:06:50 | 10:48:02 | 0.40026 | 3.3305 | 0.44564 | 1.4445 | 2025-02-25 02:07:21 | 1.3331
7789 | 恒流充电 | 01:06:55 | 10:48:07 | 0.40045 | 3.3306 | 0.44619 | 1.4464 | 2025-02-25 02:07:26 | 1.3338
7790 | 恒流充电 | 01:07:00 | 10:48:12 | 0.40034 | 3.3308 | 0.44675 | 1.4482 | 2025-02-25 02:07:31 | 1.3335
7791 | 恒流充电 | 01:07:05 | 10:48:17 | 0.40017 | 3.331 | 0.4473 | 1.4501 | 2025-02-25 02:07:36 | 1.333
7792 | 恒流充电 | 01:07:10 | 10:48:22 | 0.40022 | 3.3311 | 0.44786 | 1.4519 | 2025-02-25 02:07:41 | 1.3332
7793 | 恒流充电 | 01:07:15 | 10:48:27 | 0.40008 | 3.3313 | 0.44842 | 1.4538 | 2025-02-25 02:07:46 | 1.3328
7794 | 恒流充电 | 01:07:20 | 10:48:32 | 0.40019 | 3.3312 | 0.44897 | 1.4556 | 2025-02-25 02:07:51 | 1.3331
7795 | 恒流充电 | 01:07:25 | 10:48:37 | 0.39996 | 3.3315 | 0.44953 | 1.4575 | 2025-02-25 02:07:56 | 1.3325
7796 | 恒流充电 | 01:07:30 | 10:48:42 | 0.40005 | 3.3315 | 0.45008 | 1.4593 | 2025-02-25 02:08:01 | 1.3328
7797 | 恒流充电 | 01:07:35 | 10:48:47 | 0.40003 | 3.3317 | 0.45064 | 1.4612 | 2025-02-25 02:08:06 | 1.3328
7798 | 恒流充电 | 01:07:40 | 10:48:52 | 0.39999 | 3.3319 | 0.45119 | 1.463 | 2025-02-25 02:08:11 | 1.3327
7799 | 恒流充电 | 01:07:45 | 10:48:57 | 0.39998 | 3.332 | 0.45175 | 1.4649 | 2025-02-25 02:08:16 | 1.3328
7800 | 恒流充电 | 01:07:50 | 10:49:02 | 0.39996 | 3.3321 | 0.4523 | 1.4667 | 2025-02-25 02:08:21 | 1.3327
7801 | 恒流充电 | 01:07:55 | 10:49:07 | 0.39994 | 3.3322 | 0.45286 | 1.4686 | 2025-02-25 02:08:26 | 1.3327
7802 | 恒流充电 | 01:08:00 | 10:49:12 | 0.40004 | 3.3324 | 0.45342 | 1.4704 | 2025-02-25 02:08:31 | 1.3331
7803 | 恒流充电 | 01:08:05 | 10:49:17 | 0.4 | 3.3326 | 0.45397 | 1.4723 | 2025-02-25 02:08:36 | 1.333
7804 | 恒流充电 | 01:08:10 | 10:49:22 | 0.39995 | 3.3326 | 0.45453 | 1.4741 | 2025-02-25 02:08:41 | 1.3329
7805 | 恒流充电 | 01:08:15 | 10:49:27 | 0.39993 | 3.3328 | 0.45508 | 1.476 | 2025-02-25 02:08:46 | 1.3329
7806 | 恒流充电 | 01:08:20 | 10:49:32 | 0.39982 | 3.3328 | 0.45564 | 1.4778 | 2025-02-25 02:08:51 | 1.3325
7807 | 恒流充电 | 01:08:25 | 10:49:37 | 0.40003 | 3.333 | 0.45619 | 1.4797 | 2025-02-25 02:08:56 | 1.3333
7808 | 恒流充电 | 01:08:30 | 10:49:42 | 0.39982 | 3.3331 | 0.45675 | 1.4815 | 2025-02-25 02:09:01 | 1.3326
7809 | 恒流充电 | 01:08:35 | 10:49:47 | 0.39996 | 3.3333 | 0.4573 | 1.4834 | 2025-02-25 02:09:06 | 1.3332
7810 | 恒流充电 | 01:08:40 | 10:49:52 | 0.39996 | 3.3333 | 0.45786 | 1.4853 | 2025-02-25 02:09:11 | 1.3332
7811 | 恒流充电 | 01:08:45 | 10:49:57 | 0.3999 | 3.3335 | 0.45842 | 1.4871 | 2025-02-25 02:09:16 | 1.3331
7812 | 恒流充电 | 01:08:50 | 10:50:02 | 0.39985 | 3.3336 | 0.45897 | 1.489 | 2025-02-25 02:09:21 | 1.3329
7813 | 恒流充电 | 01:08:55 | 10:50:07 | 0.40002 | 3.3335 | 0.45953 | 1.4908 | 2025-02-25 02:09:26 | 1.3335
7814 | 恒流充电 | 01:09:00 | 10:50:12 | 0.39989 | 3.3338 | 0.46008 | 1.4927 | 2025-02-25 02:09:31 | 1.3332
7815 | 恒流充电 | 01:09:05 | 10:50:17 | 0.39998 | 3.3339 | 0.46064 | 1.4945 | 2025-02-25 02:09:36 | 1.3335
7816 | 恒流充电 | 01:09:10 | 10:50:22 | 0.40015 | 3.3339 | 0.46119 | 1.4964 | 2025-02-25 02:09:41 | 1.334
7817 | 恒流充电 | 01:09:15 | 10:50:27 | 0.40011 | 3.3341 | 0.46175 | 1.4982 | 2025-02-25 02:09:46 | 1.334
7818 | 恒流充电 | 01:09:20 | 10:50:32 | 0.40015 | 3.3342 | 0.4623 | 1.5001 | 2025-02-25 02:09:51 | 1.3342
7819 | 恒流充电 | 01:09:25 | 10:50:37 | 0.40029 | 3.3343 | 0.46286 | 1.5019 | 2025-02-25 02:09:56 | 1.3347
7820 | 恒流充电 | 01:09:30 | 10:50:42 | 0.40038 | 3.3345 | 0.46342 | 1.5038 | 2025-02-25 02:10:01 | 1.3351
7821 | 恒流充电 | 01:09:35 | 10:50:47 | 0.4003 | 3.3346 | 0.46397 | 1.5056 | 2025-02-25 02:10:06 | 1.3348
7822 | 恒流充电 | 01:09:40 | 10:50:52 | 0.40011 | 3.3344 | 0.46453 | 1.5075 | 2025-02-25 02:10:11 | 1.3342
7823 | 恒流充电 | 01:09:45 | 10:50:57 | 0.40018 | 3.3346 | 0.46508 | 1.5093 | 2025-02-25 02:10:16 | 1.3344
7824 | 恒流充电 | 01:09:50 | 10:51:02 | 0.40021 | 3.3348 | 0.46564 | 1.5112 | 2025-02-25 02:10:21 | 1.3346
7825 | 恒流充电 | 01:09:55 | 10:51:07 | 0.40011 | 3.3349 | 0.4662 | 1.513 | 2025-02-25 02:10:26 | 1.3343
7826 | 恒流充电 | 01:10:00 | 10:51:12 | 0.40024 | 3.3349 | 0.46675 | 1.5149 | 2025-02-25 02:10:31 | 1.3348
7827 | 恒流充电 | 01:10:05 | 10:51:17 | 0.40012 | 3.3351 | 0.46731 | 1.5168 | 2025-02-25 02:10:36 | 1.3344
7828 | 恒流充电 | 01:10:10 | 10:51:22 | 0.39994 | 3.3352 | 0.46786 | 1.5186 | 2025-02-25 02:10:41 | 1.3339
7829 | 恒流充电 | 01:10:15 | 10:51:27 | 0.40015 | 3.3352 | 0.46842 | 1.5205 | 2025-02-25 02:10:46 | 1.3346
7830 | 恒流充电 | 01:10:20 | 10:51:32 | 0.40013 | 3.3352 | 0.46897 | 1.5223 | 2025-02-25 02:10:51 | 1.3345
7831 | 恒流充电 | 01:10:25 | 10:51:37 | 0.40008 | 3.3353 | 0.46953 | 1.5242 | 2025-02-25 02:10:56 | 1.3344
7832 | 恒流充电 | 01:10:30 | 10:51:42 | 0.39984 | 3.3355 | 0.47009 | 1.526 | 2025-02-25 02:11:01 | 1.3336
7833 | 恒流充电 | 01:10:35 | 10:51:47 | 0.39988 | 3.3356 | 0.47064 | 1.5279 | 2025-02-25 02:11:06 | 1.3338
7834 | 恒流充电 | 01:10:40 | 10:51:52 | 0.39989 | 3.3357 | 0.4712 | 1.5297 | 2025-02-25 02:11:11 | 1.3339
7835 | 恒流充电 | 01:10:45 | 10:51:57 | 0.40008 | 3.3356 | 0.47175 | 1.5316 | 2025-02-25 02:11:16 | 1.3345
7836 | 恒流充电 | 01:10:50 | 10:52:02 | 0.39991 | 3.3357 | 0.47231 | 1.5334 | 2025-02-25 02:11:21 | 1.334
7837 | 恒流充电 | 01:10:55 | 10:52:07 | 0.4 | 3.3359 | 0.47286 | 1.5353 | 2025-02-25 02:11:26 | 1.3344
7838 | 恒流充电 | 01:11:00 | 10:52:12 | 0.40005 | 3.3359 | 0.47342 | 1.5371 | 2025-02-25 02:11:31 | 1.3345
7839 | 恒流充电 | 01:11:05 | 10:52:17 | 0.39995 | 3.3361 | 0.47397 | 1.539 | 2025-02-25 02:11:36 | 1.3342
7840 | 恒流充电 | 01:11:10 | 10:52:22 | 0.3998 | 3.3361 | 0.47453 | 1.5408 | 2025-02-25 02:11:41 | 1.3338
7841 | 恒流充电 | 01:11:15 | 10:52:27 | 0.39983 | 3.3361 | 0.47508 | 1.5427 | 2025-02-25 02:11:46 | 1.3339
7842 | 恒流充电 | 01:11:20 | 10:52:32 | 0.39986 | 3.3363 | 0.47564 | 1.5445 | 2025-02-25 02:11:51 | 1.3341
7843 | 恒流充电 | 01:11:25 | 10:52:37 | 0.39985 | 3.3364 | 0.4762 | 1.5464 | 2025-02-25 02:11:56 | 1.3341
7844 | 恒流充电 | 01:11:30 | 10:52:42 | 0.39996 | 3.3364 | 0.47675 | 1.5483 | 2025-02-25 02:12:01 | 1.3344
7845 | 恒流充电 | 01:11:35 | 10:52:47 | 0.39999 | 3.3363 | 0.47731 | 1.5501 | 2025-02-25 02:12:06 | 1.3345
7846 | 恒流充电 | 01:11:40 | 10:52:52 | 0.40006 | 3.3366 | 0.47786 | 1.552 | 2025-02-25 02:12:11 | 1.3348
7847 | 恒流充电 | 01:11:45 | 10:52:57 | 0.3999 | 3.3367 | 0.47842 | 1.5538 | 2025-02-25 02:12:16 | 1.3343
7848 | 恒流充电 | 01:11:50 | 10:53:02 | 0.39996 | 3.3366 | 0.47897 | 1.5557 | 2025-02-25 02:12:21 | 1.3345
7849 | 恒流充电 | 01:11:55 | 10:53:07 | 0.40023 | 3.3367 | 0.47953 | 1.5575 | 2025-02-25 02:12:26 | 1.3354
7850 | 恒流充电 | 01:12:00 | 10:53:12 | 0.40016 | 3.3368 | 0.48009 | 1.5594 | 2025-02-25 02:12:31 | 1.3353
7851 | 恒流充电 | 01:12:05 | 10:53:17 | 0.40013 | 3.3369 | 0.48064 | 1.5612 | 2025-02-25 02:12:36 | 1.3352
7852 | 恒流充电 | 01:12:10 | 10:53:22 | 0.40013 | 3.3368 | 0.4812 | 1.5631 | 2025-02-25 02:12:41 | 1.3352
7853 | 恒流充电 | 01:12:15 | 10:53:27 | 0.40016 | 3.337 | 0.48175 | 1.5649 | 2025-02-25 02:12:46 | 1.3353
7854 | 恒流充电 | 01:12:20 | 10:53:32 | 0.40028 | 3.3371 | 0.48231 | 1.5668 | 2025-02-25 02:12:51 | 1.3358
7855 | 恒流充电 | 01:12:25 | 10:53:37 | 0.40034 | 3.3371 | 0.48286 | 1.5687 | 2025-02-25 02:12:56 | 1.336
7856 | 恒流充电 | 01:12:30 | 10:53:42 | 0.40036 | 3.3372 | 0.48342 | 1.5705 | 2025-02-25 02:13:01 | 1.3361
7857 | 恒流充电 | 01:12:35 | 10:53:47 | 0.40034 | 3.3372 | 0.48398 | 1.5724 | 2025-02-25 02:13:06 | 1.336
7858 | 恒流充电 | 01:12:40 | 10:53:52 | 0.40016 | 3.3373 | 0.48453 | 1.5742 | 2025-02-25 02:13:11 | 1.3355
7859 | 恒流充电 | 01:12:45 | 10:53:57 | 0.40033 | 3.3374 | 0.48509 | 1.5761 | 2025-02-25 02:13:16 | 1.3361
7860 | 恒流充电 | 01:12:50 | 10:54:02 | 0.40004 | 3.3375 | 0.48564 | 1.5779 | 2025-02-25 02:13:21 | 1.3351
7861 | 恒流充电 | 01:12:55 | 10:54:07 | 0.40022 | 3.3375 | 0.4862 | 1.5798 | 2025-02-25 02:13:26 | 1.3357
7862 | 恒流充电 | 01:13:00 | 10:54:12 | 0.39999 | 3.3375 | 0.48675 | 1.5816 | 2025-02-25 02:13:31 | 1.335
7863 | 恒流充电 | 01:13:05 | 10:54:17 | 0.40008 | 3.3377 | 0.48731 | 1.5835 | 2025-02-25 02:13:36 | 1.3354
7864 | 恒流充电 | 01:13:10 | 10:54:22 | 0.40001 | 3.3375 | 0.48787 | 1.5853 | 2025-02-25 02:13:41 | 1.335
7865 | 恒流充电 | 01:13:15 | 10:54:27 | 0.4001 | 3.3377 | 0.48842 | 1.5872 | 2025-02-25 02:13:46 | 1.3354
7866 | 恒流充电 | 01:13:20 | 10:54:32 | 0.39999 | 3.3379 | 0.48898 | 1.5891 | 2025-02-25 02:13:51 | 1.3351
7867 | 恒流充电 | 01:13:25 | 10:54:37 | 0.39998 | 3.3377 | 0.48953 | 1.5909 | 2025-02-25 02:13:56 | 1.335
7868 | 恒流充电 | 01:13:30 | 10:54:42 | 0.39993 | 3.3378 | 0.49009 | 1.5928 | 2025-02-25 02:14:01 | 1.3349
7869 | 恒流充电 | 01:13:35 | 10:54:47 | 0.3998 | 3.3379 | 0.49064 | 1.5946 | 2025-02-25 02:14:06 | 1.3345
7870 | 恒流充电 | 01:13:40 | 10:54:52 | 0.40014 | 3.3379 | 0.4912 | 1.5965 | 2025-02-25 02:14:11 | 1.3356
7871 | 恒流充电 | 01:13:45 | 10:54:57 | 0.39995 | 3.3378 | 0.49175 | 1.5983 | 2025-02-25 02:14:16 | 1.335
7872 | 恒流充电 | 01:13:50 | 10:55:02 | 0.39968 | 3.3382 | 0.49231 | 1.6002 | 2025-02-25 02:14:21 | 1.3342
7873 | 恒流充电 | 01:13:55 | 10:55:07 | 0.39998 | 3.3381 | 0.49287 | 1.602 | 2025-02-25 02:14:26 | 1.3351
7874 | 恒流充电 | 01:14:00 | 10:55:12 | 0.39974 | 3.3381 | 0.49342 | 1.6039 | 2025-02-25 02:14:31 | 1.3344
7875 | 恒流充电 | 01:14:05 | 10:55:17 | 0.39988 | 3.3382 | 0.49398 | 1.6057 | 2025-02-25 02:14:36 | 1.3349
7876 | 恒流充电 | 01:14:10 | 10:55:22 | 0.40022 | 3.3384 | 0.49453 | 1.6076 | 2025-02-25 02:14:41 | 1.3361
7877 | 恒流充电 | 01:14:15 | 10:55:27 | 0.39996 | 3.3385 | 0.49509 | 1.6094 | 2025-02-25 02:14:46 | 1.3352
7878 | 恒流充电 | 01:14:20 | 10:55:32 | 0.39988 | 3.3383 | 0.49564 | 1.6113 | 2025-02-25 02:14:51 | 1.3349
7879 | 恒流充电 | 01:14:25 | 10:55:37 | 0.39986 | 3.3384 | 0.4962 | 1.6132 | 2025-02-25 02:14:56 | 1.3349
7880 | 恒流充电 | 01:14:30 | 10:55:42 | 0.39983 | 3.3384 | 0.49675 | 1.615 | 2025-02-25 02:15:01 | 1.3348
7881 | 恒流充电 | 01:14:35 | 10:55:47 | 0.40006 | 3.3385 | 0.49731 | 1.6169 | 2025-02-25 02:15:06 | 1.3356
7882 | 恒流充电 | 01:14:40 | 10:55:52 | 0.3999 | 3.3387 | 0.49786 | 1.6187 | 2025-02-25 02:15:11 | 1.3352
7883 | 恒流充电 | 01:14:45 | 10:55:57 | 0.39986 | 3.3387 | 0.49842 | 1.6206 | 2025-02-25 02:15:16 | 1.335
7884 | 恒流充电 | 01:14:50 | 10:56:02 | 0.39996 | 3.3388 | 0.49898 | 1.6224 | 2025-02-25 02:15:21 | 1.3354
7885 | 恒流充电 | 01:14:55 | 10:56:07 | 0.4 | 3.3387 | 0.49953 | 1.6243 | 2025-02-25 02:15:26 | 1.3355
7886 | 恒流充电 | 01:15:00 | 10:56:12 | 0.40013 | 3.3388 | 0.50009 | 1.6261 | 2025-02-25 02:15:31 | 1.336
7887 | 恒流充电 | 01:15:05 | 10:56:17 | 0.40021 | 3.3387 | 0.50064 | 1.628 | 2025-02-25 02:15:36 | 1.3362
7888 | 恒流充电 | 01:15:10 | 10:56:22 | 0.4002 | 3.3391 | 0.5012 | 1.6299 | 2025-02-25 02:15:41 | 1.3363
7889 | 恒流充电 | 01:15:15 | 10:56:27 | 0.40025 | 3.339 | 0.50175 | 1.6317 | 2025-02-25 02:15:46 | 1.3364
7890 | 恒流充电 | 01:15:20 | 10:56:32 | 0.40017 | 3.339 | 0.50231 | 1.6336 | 2025-02-25 02:15:51 | 1.3362
7891 | 恒流充电 | 01:15:25 | 10:56:37 | 0.40021 | 3.3391 | 0.50287 | 1.6354 | 2025-02-25 02:15:56 | 1.3364
7892 | 恒流充电 | 01:15:30 | 10:56:42 | 0.40052 | 3.339 | 0.50342 | 1.6373 | 2025-02-25 02:16:01 | 1.3373
7893 | 恒流充电 | 01:15:35 | 10:56:47 | 0.40036 | 3.3393 | 0.50398 | 1.6391 | 2025-02-25 02:16:06 | 1.3369
7894 | 恒流充电 | 01:15:40 | 10:56:52 | 0.40023 | 3.3393 | 0.50453 | 1.641 | 2025-02-25 02:16:11 | 1.3365
7895 | 恒流充电 | 01:15:45 | 10:56:57 | 0.39997 | 3.3392 | 0.50509 | 1.6428 | 2025-02-25 02:16:16 | 1.3356
7896 | 恒流充电 | 01:15:50 | 10:57:02 | 0.4001 | 3.3393 | 0.50565 | 1.6447 | 2025-02-25 02:16:21 | 1.3361
7897 | 恒流充电 | 01:15:55 | 10:57:07 | 0.40026 | 3.3394 | 0.5062 | 1.6466 | 2025-02-25 02:16:26 | 1.3366
7898 | 恒流充电 | 01:16:00 | 10:57:12 | 0.40015 | 3.3393 | 0.50676 | 1.6484 | 2025-02-25 02:16:31 | 1.3362
7899 | 恒流充电 | 01:16:05 | 10:57:17 | 0.39999 | 3.3394 | 0.50731 | 1.6503 | 2025-02-25 02:16:36 | 1.3357
7900 | 恒流充电 | 01:16:10 | 10:57:22 | 0.39999 | 3.3394 | 0.50787 | 1.6521 | 2025-02-25 02:16:41 | 1.3357
7901 | 恒流充电 | 01:16:15 | 10:57:27 | 0.39989 | 3.3395 | 0.50842 | 1.654 | 2025-02-25 02:16:46 | 1.3354
7902 | 恒流充电 | 01:16:20 | 10:57:32 | 0.4001 | 3.3395 | 0.50898 | 1.6558 | 2025-02-25 02:16:51 | 1.3361
7903 | 恒流充电 | 01:16:25 | 10:57:37 | 0.39997 | 3.3395 | 0.50953 | 1.6577 | 2025-02-25 02:16:56 | 1.3357
7904 | 恒流充电 | 01:16:30 | 10:57:42 | 0.39987 | 3.3395 | 0.51009 | 1.6595 | 2025-02-25 02:17:01 | 1.3354
7905 | 恒流充电 | 01:16:35 | 10:57:47 | 0.39992 | 3.3398 | 0.51065 | 1.6614 | 2025-02-25 02:17:06 | 1.3357
7906 | 恒流充电 | 01:16:40 | 10:57:52 | 0.39987 | 3.3398 | 0.5112 | 1.6633 | 2025-02-25 02:17:11 | 1.3355
7907 | 恒流充电 | 01:16:45 | 10:57:57 | 0.39987 | 3.3398 | 0.51176 | 1.6651 | 2025-02-25 02:17:16 | 1.3355
7908 | 恒流充电 | 01:16:50 | 10:58:02 | 0.39979 | 3.3398 | 0.51231 | 1.667 | 2025-02-25 02:17:21 | 1.3352
7909 | 恒流充电 | 01:16:55 | 10:58:07 | 0.39981 | 3.3399 | 0.51287 | 1.6688 | 2025-02-25 02:17:26 | 1.3353
7910 | 恒流充电 | 01:17:00 | 10:58:12 | 0.40011 | 3.3399 | 0.51342 | 1.6707 | 2025-02-25 02:17:31 | 1.3364
7911 | 恒流充电 | 01:17:05 | 10:58:17 | 0.3999 | 3.3402 | 0.51398 | 1.6725 | 2025-02-25 02:17:36 | 1.3358
7912 | 恒流充电 | 01:17:10 | 10:58:22 | 0.39997 | 3.34 | 0.51453 | 1.6744 | 2025-02-25 02:17:41 | 1.3359
7913 | 恒流充电 | 01:17:15 | 10:58:27 | 0.39982 | 3.3402 | 0.51509 | 1.6762 | 2025-02-25 02:17:46 | 1.3355
7914 | 恒流充电 | 01:17:20 | 10:58:32 | 0.40006 | 3.34 | 0.51564 | 1.6781 | 2025-02-25 02:17:51 | 1.3362
7915 | 恒流充电 | 01:17:25 | 10:58:37 | 0.39993 | 3.3401 | 0.5162 | 1.6799 | 2025-02-25 02:17:56 | 1.3358
7916 | 恒流充电 | 01:17:30 | 10:58:42 | 0.40001 | 3.3402 | 0.51676 | 1.6818 | 2025-02-25 02:18:01 | 1.3361
7917 | 恒流充电 | 01:17:35 | 10:58:47 | 0.40013 | 3.3401 | 0.51731 | 1.6837 | 2025-02-25 02:18:06 | 1.3365
7918 | 恒流充电 | 01:17:40 | 10:58:52 | 0.40006 | 3.3402 | 0.51787 | 1.6855 | 2025-02-25 02:18:11 | 1.3363
7919 | 恒流充电 | 01:17:45 | 10:58:57 | 0.40019 | 3.3403 | 0.51842 | 1.6874 | 2025-02-25 02:18:16 | 1.3368
7920 | 恒流充电 | 01:17:50 | 10:59:02 | 0.40003 | 3.3405 | 0.51898 | 1.6892 | 2025-02-25 02:18:21 | 1.3363
7921 | 恒流充电 | 01:17:55 | 10:59:07 | 0.39992 | 3.3404 | 0.51953 | 1.6911 | 2025-02-25 02:18:26 | 1.3359
7922 | 恒流充电 | 01:18:00 | 10:59:12 | 0.40026 | 3.3406 | 0.52009 | 1.6929 | 2025-02-25 02:18:31 | 1.3371
7923 | 恒流充电 | 01:18:05 | 10:59:17 | 0.40023 | 3.3404 | 0.52065 | 1.6948 | 2025-02-25 02:18:36 | 1.337
7924 | 恒流充电 | 01:18:10 | 10:59:22 | 0.40028 | 3.3406 | 0.5212 | 1.6967 | 2025-02-25 02:18:41 | 1.3372
7925 | 恒流充电 | 01:18:15 | 10:59:27 | 0.40043 | 3.3406 | 0.52176 | 1.6985 | 2025-02-25 02:18:46 | 1.3377
7926 | 恒流充电 | 01:18:20 | 10:59:32 | 0.40023 | 3.3407 | 0.52231 | 1.7004 | 2025-02-25 02:18:51 | 1.3371
7927 | 恒流充电 | 01:18:25 | 10:59:37 | 0.40019 | 3.3407 | 0.52287 | 1.7022 | 2025-02-25 02:18:56 | 1.3369
7928 | 恒流充电 | 01:18:30 | 10:59:42 | 0.40024 | 3.3407 | 0.52342 | 1.7041 | 2025-02-25 02:19:01 | 1.3371
7929 | 恒流充电 | 01:18:35 | 10:59:47 | 0.40029 | 3.3408 | 0.52398 | 1.7059 | 2025-02-25 02:19:06 | 1.3373
7930 | 恒流充电 | 01:18:40 | 10:59:52 | 0.4002 | 3.3408 | 0.52454 | 1.7078 | 2025-02-25 02:19:11 | 1.337
7931 | 恒流充电 | 01:18:45 | 10:59:57 | 0.40016 | 3.3408 | 0.52509 | 1.7097 | 2025-02-25 02:19:16 | 1.3369
7932 | 恒流充电 | 01:18:50 | 11:00:02 | 0.40004 | 3.3408 | 0.52565 | 1.7115 | 2025-02-25 02:19:21 | 1.3365
7933 | 恒流充电 | 01:18:55 | 11:00:07 | 0.40012 | 3.3409 | 0.5262 | 1.7134 | 2025-02-25 02:19:26 | 1.3368
7934 | 恒流充电 | 01:19:00 | 11:00:12 | 0.39991 | 3.3409 | 0.52676 | 1.7152 | 2025-02-25 02:19:31 | 1.3361
7935 | 恒流充电 | 01:19:05 | 11:00:17 | 0.4001 | 3.341 | 0.52731 | 1.7171 | 2025-02-25 02:19:36 | 1.3368
7936 | 恒流充电 | 01:19:10 | 11:00:22 | 0.39991 | 3.3411 | 0.52787 | 1.7189 | 2025-02-25 02:19:41 | 1.3362
7937 | 恒流充电 | 01:19:15 | 11:00:27 | 0.39985 | 3.341 | 0.52843 | 1.7208 | 2025-02-25 02:19:46 | 1.3359
7938 | 恒流充电 | 01:19:20 | 11:00:32 | 0.3999 | 3.3411 | 0.52898 | 1.7226 | 2025-02-25 02:19:51 | 1.3361
7939 | 恒流充电 | 01:19:25 | 11:00:37 | 0.39985 | 3.3411 | 0.52954 | 1.7245 | 2025-02-25 02:19:56 | 1.3359
7940 | 恒流充电 | 01:19:30 | 11:00:42 | 0.39977 | 3.3412 | 0.53009 | 1.7264 | 2025-02-25 02:20:01 | 1.3357
7941 | 恒流充电 | 01:19:35 | 11:00:47 | 0.39998 | 3.3413 | 0.53065 | 1.7282 | 2025-02-25 02:20:06 | 1.3365
7942 | 恒流充电 | 01:19:40 | 11:00:52 | 0.3999 | 3.3412 | 0.5312 | 1.7301 | 2025-02-25 02:20:11 | 1.3361
7943 | 恒流充电 | 01:19:45 | 11:00:57 | 0.3998 | 3.3411 | 0.53176 | 1.7319 | 2025-02-25 02:20:16 | 1.3358
7944 | 恒流充电 | 01:19:50 | 11:01:02 | 0.39997 | 3.3411 | 0.53231 | 1.7338 | 2025-02-25 02:20:21 | 1.3363
7945 | 恒流充电 | 01:19:55 | 11:01:07 | 0.39992 | 3.3414 | 0.53287 | 1.7356 | 2025-02-25 02:20:26 | 1.3363
7946 | 恒流充电 | 01:20:00 | 11:01:12 | 0.39994 | 3.3413 | 0.53342 | 1.7375 | 2025-02-25 02:20:31 | 1.3363
7947 | 恒流充电 | 01:20:05 | 11:01:17 | 0.40006 | 3.3415 | 0.53398 | 1.7393 | 2025-02-25 02:20:36 | 1.3368
7948 | 恒流充电 | 01:20:10 | 11:01:22 | 0.39992 | 3.3415 | 0.53454 | 1.7412 | 2025-02-25 02:20:41 | 1.3363
7949 | 恒流充电 | 01:20:15 | 11:01:27 | 0.39966 | 3.3414 | 0.53509 | 1.7431 | 2025-02-25 02:20:46 | 1.3354
7950 | 恒流充电 | 01:20:20 | 11:01:32 | 0.40013 | 3.3414 | 0.53565 | 1.7449 | 2025-02-25 02:20:51 | 1.337
7951 | 恒流充电 | 01:20:25 | 11:01:37 | 0.39993 | 3.3415 | 0.5362 | 1.7468 | 2025-02-25 02:20:56 | 1.3364
7952 | 恒流充电 | 01:20:30 | 11:01:42 | 0.40015 | 3.3416 | 0.53676 | 1.7486 | 2025-02-25 02:21:01 | 1.3372
7953 | 恒流充电 | 01:20:35 | 11:01:47 | 0.40024 | 3.3417 | 0.53731 | 1.7505 | 2025-02-25 02:21:06 | 1.3374
7954 | 恒流充电 | 01:20:40 | 11:01:52 | 0.40004 | 3.3418 | 0.53787 | 1.7523 | 2025-02-25 02:21:11 | 1.3369
7955 | 恒流充电 | 01:20:45 | 11:01:57 | 0.4001 | 3.3418 | 0.53842 | 1.7542 | 2025-02-25 02:21:16 | 1.3371
7956 | 恒流充电 | 01:20:50 | 11:02:02 | 0.40032 | 3.3418 | 0.53898 | 1.7561 | 2025-02-25 02:21:21 | 1.3378
7957 | 恒流充电 | 01:20:55 | 11:02:07 | 0.40019 | 3.3418 | 0.53954 | 1.7579 | 2025-02-25 02:21:26 | 1.3374
7958 | 恒流充电 | 01:21:00 | 11:02:12 | 0.40033 | 3.3419 | 0.54009 | 1.7598 | 2025-02-25 02:21:31 | 1.3379
7959 | 恒流充电 | 01:21:05 | 11:02:17 | 0.40026 | 3.3421 | 0.54065 | 1.7616 | 2025-02-25 02:21:36 | 1.3377
7960 | 恒流充电 | 01:21:10 | 11:02:22 | 0.40044 | 3.3419 | 0.5412 | 1.7635 | 2025-02-25 02:21:41 | 1.3382
7961 | 恒流充电 | 01:21:15 | 11:02:27 | 0.40026 | 3.3419 | 0.54176 | 1.7654 | 2025-02-25 02:21:46 | 1.3376
7962 | 恒流充电 | 01:21:20 | 11:02:32 | 0.40032 | 3.342 | 0.54232 | 1.7672 | 2025-02-25 02:21:51 | 1.3379
7963 | 恒流充电 | 01:21:25 | 11:02:37 | 0.40029 | 3.3421 | 0.54287 | 1.7691 | 2025-02-25 02:21:56 | 1.3378
7964 | 恒流充电 | 01:21:30 | 11:02:42 | 0.40024 | 3.342 | 0.54343 | 1.7709 | 2025-02-25 02:22:01 | 1.3376
7965 | 恒流充电 | 01:21:35 | 11:02:47 | 0.40022 | 3.3421 | 0.54398 | 1.7728 | 2025-02-25 02:22:06 | 1.3376
7966 | 恒流充电 | 01:21:40 | 11:02:52 | 0.4001 | 3.3422 | 0.54454 | 1.7746 | 2025-02-25 02:22:11 | 1.3372
7967 | 恒流充电 | 01:21:45 | 11:02:57 | 0.39995 | 3.3422 | 0.54509 | 1.7765 | 2025-02-25 02:22:16 | 1.3367
7968 | 恒流充电 | 01:21:50 | 11:03:02 | 0.40021 | 3.3423 | 0.54565 | 1.7783 | 2025-02-25 02:22:21 | 1.3376
7969 | 恒流充电 | 01:21:55 | 11:03:07 | 0.39998 | 3.3424 | 0.54621 | 1.7802 | 2025-02-25 02:22:26 | 1.3369
7970 | 恒流充电 | 01:22:00 | 11:03:12 | 0.39991 | 3.3424 | 0.54676 | 1.7821 | 2025-02-25 02:22:31 | 1.3367
7971 | 恒流充电 | 01:22:05 | 11:03:17 | 0.39987 | 3.3424 | 0.54732 | 1.7839 | 2025-02-25 02:22:36 | 1.3365
7972 | 恒流充电 | 01:22:10 | 11:03:22 | 0.39998 | 3.3424 | 0.54787 | 1.7858 | 2025-02-25 02:22:41 | 1.3369
7973 | 恒流充电 | 01:22:15 | 11:03:27 | 0.39994 | 3.3424 | 0.54843 | 1.7876 | 2025-02-25 02:22:46 | 1.3368
7974 | 恒流充电 | 01:22:20 | 11:03:32 | 0.39989 | 3.3423 | 0.54898 | 1.7895 | 2025-02-25 02:22:51 | 1.3365
7975 | 恒流充电 | 01:22:25 | 11:03:37 | 0.39981 | 3.3423 | 0.54954 | 1.7913 | 2025-02-25 02:22:56 | 1.3363
7976 | 恒流充电 | 01:22:30 | 11:03:42 | 0.40002 | 3.3424 | 0.55009 | 1.7932 | 2025-02-25 02:23:01 | 1.337
7977 | 恒流充电 | 01:22:35 | 11:03:47 | 0.3998 | 3.3425 | 0.55065 | 1.7951 | 2025-02-25 02:23:06 | 1.3363
7978 | 恒流充电 | 01:22:40 | 11:03:52 | 0.40004 | 3.3425 | 0.5512 | 1.7969 | 2025-02-25 02:23:11 | 1.3371
7979 | 恒流充电 | 01:22:45 | 11:03:57 | 0.39982 | 3.3425 | 0.55176 | 1.7988 | 2025-02-25 02:23:16 | 1.3364
7980 | 恒流充电 | 01:22:50 | 11:04:02 | 0.39991 | 3.3426 | 0.55232 | 1.8006 | 2025-02-25 02:23:21 | 1.3367
7981 | 恒流充电 | 01:22:55 | 11:04:07 | 0.3998 | 3.3426 | 0.55287 | 1.8025 | 2025-02-25 02:23:26 | 1.3364
7982 | 恒流充电 | 01:23:00 | 11:04:12 | 0.40003 | 3.3425 | 0.55343 | 1.8043 | 2025-02-25 02:23:31 | 1.3371
7983 | 恒流充电 | 01:23:05 | 11:04:17 | 0.39986 | 3.3427 | 0.55398 | 1.8062 | 2025-02-25 02:23:36 | 1.3366
7984 | 恒流充电 | 01:23:10 | 11:04:22 | 0.39984 | 3.3426 | 0.55454 | 1.8081 | 2025-02-25 02:23:41 | 1.3365
7985 | 恒流充电 | 01:23:15 | 11:04:27 | 0.40001 | 3.3428 | 0.55509 | 1.8099 | 2025-02-25 02:23:46 | 1.3372
7986 | 恒流充电 | 01:23:20 | 11:04:32 | 0.39995 | 3.3427 | 0.55565 | 1.8118 | 2025-02-25 02:23:51 | 1.3369
7987 | 恒流充电 | 01:23:25 | 11:04:37 | 0.4 | 3.3427 | 0.5562 | 1.8136 | 2025-02-25 02:23:56 | 1.3371
7988 | 恒流充电 | 01:23:30 | 11:04:42 | 0.39996 | 3.3428 | 0.55676 | 1.8155 | 2025-02-25 02:24:01 | 1.337
7989 | 恒流充电 | 01:23:35 | 11:04:47 | 0.40011 | 3.3426 | 0.55731 | 1.8173 | 2025-02-25 02:24:06 | 1.3374
7990 | 恒流充电 | 01:23:40 | 11:04:52 | 0.4002 | 3.3427 | 0.55787 | 1.8192 | 2025-02-25 02:24:11 | 1.3378
7991 | 恒流充电 | 01:23:45 | 11:04:57 | 0.40022 | 3.3429 | 0.55843 | 1.8211 | 2025-02-25 02:24:16 | 1.3379
7992 | 恒流充电 | 01:23:50 | 11:05:02 | 0.40021 | 3.3429 | 0.55898 | 1.8229 | 2025-02-25 02:24:21 | 1.3379
7993 | 恒流充电 | 01:23:55 | 11:05:07 | 0.40038 | 3.3429 | 0.55954 | 1.8248 | 2025-02-25 02:24:26 | 1.3385
7994 | 恒流充电 | 01:24:00 | 11:05:12 | 0.40043 | 3.3428 | 0.56009 | 1.8266 | 2025-02-25 02:24:31 | 1.3385
7995 | 恒流充电 | 01:24:05 | 11:05:17 | 0.40039 | 3.3429 | 0.56065 | 1.8285 | 2025-02-25 02:24:36 | 1.3385
7996 | 恒流充电 | 01:24:10 | 11:05:22 | 0.40034 | 3.343 | 0.56121 | 1.8303 | 2025-02-25 02:24:41 | 1.3383
7997 | 恒流充电 | 01:24:15 | 11:05:27 | 0.40021 | 3.343 | 0.56176 | 1.8322 | 2025-02-25 02:24:46 | 1.3379
7998 | 恒流充电 | 01:24:20 | 11:05:32 | 0.40022 | 3.3429 | 0.56232 | 1.8341 | 2025-02-25 02:24:51 | 1.3379
7999 | 恒流充电 | 01:24:25 | 11:05:37 | 0.4 | 3.3429 | 0.56287 | 1.8359 | 2025-02-25 02:24:56 | 1.3371
8000 | 恒流充电 | 01:24:30 | 11:05:42 | 0.40025 | 3.343 | 0.56343 | 1.8378 | 2025-02-25 02:25:01 | 1.338
8001 | 恒流充电 | 01:24:35 | 11:05:47 | 0.40008 | 3.3431 | 0.56398 | 1.8396 | 2025-02-25 02:25:06 | 1.3375
8002 | 恒流充电 | 01:24:40 | 11:05:52 | 0.4 | 3.343 | 0.56454 | 1.8415 | 2025-02-25 02:25:11 | 1.3372
8003 | 恒流充电 | 01:24:45 | 11:05:57 | 0.39994 | 3.3431 | 0.5651 | 1.8434 | 2025-02-25 02:25:16 | 1.3371
8004 | 恒流充电 | 01:24:50 | 11:06:02 | 0.4 | 3.3429 | 0.56565 | 1.8452 | 2025-02-25 02:25:21 | 1.3372
8005 | 恒流充电 | 01:24:55 | 11:06:07 | 0.39985 | 3.343 | 0.56621 | 1.8471 | 2025-02-25 02:25:26 | 1.3367
8006 | 恒流充电 | 01:25:00 | 11:06:12 | 0.39984 | 3.3432 | 0.56676 | 1.8489 | 2025-02-25 02:25:31 | 1.3367
8007 | 恒流充电 | 01:25:05 | 11:06:17 | 0.40001 | 3.3431 | 0.56732 | 1.8508 | 2025-02-25 02:25:36 | 1.3373
8008 | 恒流充电 | 01:25:10 | 11:06:22 | 0.39989 | 3.3431 | 0.56787 | 1.8526 | 2025-02-25 02:25:41 | 1.3369
8009 | 恒流充电 | 01:25:15 | 11:06:27 | 0.39988 | 3.343 | 0.56843 | 1.8545 | 2025-02-25 02:25:46 | 1.3368
8010 | 恒流充电 | 01:25:20 | 11:06:32 | 0.39982 | 3.3432 | 0.56898 | 1.8563 | 2025-02-25 02:25:51 | 1.3367
8011 | 恒流充电 | 01:25:25 | 11:06:37 | 0.39982 | 3.3434 | 0.56954 | 1.8582 | 2025-02-25 02:25:56 | 1.3368
8012 | 恒流充电 | 01:25:30 | 11:06:42 | 0.39982 | 3.3431 | 0.57009 | 1.8601 | 2025-02-25 02:26:01 | 1.3366
8013 | 恒流充电 | 01:25:35 | 11:06:47 | 0.39977 | 3.3431 | 0.57065 | 1.8619 | 2025-02-25 02:26:06 | 1.3365
8014 | 恒流充电 | 01:25:40 | 11:06:52 | 0.39998 | 3.3433 | 0.57121 | 1.8638 | 2025-02-25 02:26:11 | 1.3372
8015 | 恒流充电 | 01:25:45 | 11:06:57 | 0.40015 | 3.3433 | 0.57176 | 1.8656 | 2025-02-25 02:26:16 | 1.3378
8016 | 恒流充电 | 01:25:50 | 11:07:02 | 0.4 | 3.3434 | 0.57232 | 1.8675 | 2025-02-25 02:26:21 | 1.3373
8017 | 恒流充电 | 01:25:55 | 11:07:07 | 0.39989 | 3.3433 | 0.57287 | 1.8693 | 2025-02-25 02:26:26 | 1.337
8018 | 恒流充电 | 01:26:00 | 11:07:12 | 0.39986 | 3.3434 | 0.57343 | 1.8712 | 2025-02-25 02:26:31 | 1.3369
8019 | 恒流充电 | 01:26:05 | 11:07:17 | 0.39987 | 3.3434 | 0.57398 | 1.8731 | 2025-02-25 02:26:36 | 1.3369
8020 | 恒流充电 | 01:26:10 | 11:07:22 | 0.39989 | 3.3433 | 0.57454 | 1.8749 | 2025-02-25 02:26:41 | 1.3369
8021 | 恒流充电 | 01:26:15 | 11:07:27 | 0.39991 | 3.3434 | 0.57509 | 1.8768 | 2025-02-25 02:26:46 | 1.3371
8022 | 恒流充电 | 01:26:20 | 11:07:32 | 0.40008 | 3.3436 | 0.57565 | 1.8786 | 2025-02-25 02:26:51 | 1.3377
8023 | 恒流充电 | 01:26:25 | 11:07:37 | 0.40002 | 3.3435 | 0.5762 | 1.8805 | 2025-02-25 02:26:56 | 1.3375
8024 | 恒流充电 | 01:26:30 | 11:07:42 | 0.40026 | 3.3434 | 0.57676 | 1.8824 | 2025-02-25 02:27:01 | 1.3382
8025 | 恒流充电 | 01:26:35 | 11:07:47 | 0.4001 | 3.3435 | 0.57732 | 1.8842 | 2025-02-25 02:27:06 | 1.3377
8026 | 恒流充电 | 01:26:40 | 11:07:52 | 0.40002 | 3.3435 | 0.57787 | 1.8861 | 2025-02-25 02:27:11 | 1.3375
8027 | 恒流充电 | 01:26:45 | 11:07:57 | 0.4002 | 3.3435 | 0.57843 | 1.8879 | 2025-02-25 02:27:16 | 1.3381
8028 | 恒流充电 | 01:26:50 | 11:08:02 | 0.40024 | 3.3437 | 0.57898 | 1.8898 | 2025-02-25 02:27:21 | 1.3383
8029 | 恒流充电 | 01:26:55 | 11:08:07 | 0.40034 | 3.3434 | 0.57954 | 1.8916 | 2025-02-25 02:27:26 | 1.3385
8030 | 恒流充电 | 01:27:00 | 11:08:12 | 0.40018 | 3.3436 | 0.5801 | 1.8935 | 2025-02-25 02:27:31 | 1.338
8031 | 恒流充电 | 01:27:05 | 11:08:17 | 0.40028 | 3.3435 | 0.58065 | 1.8954 | 2025-02-25 02:27:36 | 1.3383
8032 | 恒流充电 | 01:27:10 | 11:08:22 | 0.40018 | 3.3437 | 0.58121 | 1.8972 | 2025-02-25 02:27:41 | 1.3381
8033 | 恒流充电 | 01:27:15 | 11:08:27 | 0.40021 | 3.3436 | 0.58176 | 1.8991 | 2025-02-25 02:27:46 | 1.3381
8034 | 恒流充电 | 01:27:20 | 11:08:32 | 0.40024 | 3.3435 | 0.58232 | 1.9009 | 2025-02-25 02:27:51 | 1.3382
8035 | 恒流充电 | 01:27:25 | 11:08:37 | 0.40022 | 3.3436 | 0.58288 | 1.9028 | 2025-02-25 02:27:56 | 1.3382
8036 | 恒流充电 | 01:27:30 | 11:08:42 | 0.40003 | 3.3436 | 0.58343 | 1.9047 | 2025-02-25 02:28:01 | 1.3376
8037 | 恒流充电 | 01:27:35 | 11:08:47 | 0.40006 | 3.3437 | 0.58399 | 1.9065 | 2025-02-25 02:28:06 | 1.3377
8038 | 恒流充电 | 01:27:40 | 11:08:52 | 0.39992 | 3.3437 | 0.58454 | 1.9084 | 2025-02-25 02:28:11 | 1.3372
8039 | 恒流充电 | 01:27:45 | 11:08:57 | 0.39999 | 3.3437 | 0.5851 | 1.9102 | 2025-02-25 02:28:16 | 1.3375
8040 | 恒流充电 | 01:27:50 | 11:09:02 | 0.4 | 3.3436 | 0.58565 | 1.9121 | 2025-02-25 02:28:21 | 1.3375
8041 | 恒流充电 | 01:27:55 | 11:09:07 | 0.39986 | 3.3436 | 0.58621 | 1.9139 | 2025-02-25 02:28:26 | 1.337
8042 | 恒流充电 | 01:28:00 | 11:09:12 | 0.39994 | 3.3437 | 0.58676 | 1.9158 | 2025-02-25 02:28:31 | 1.3372
8043 | 恒流充电 | 01:28:05 | 11:09:17 | 0.39988 | 3.3437 | 0.58732 | 1.9177 | 2025-02-25 02:28:36 | 1.3371
8044 | 恒流充电 | 01:28:10 | 11:09:22 | 0.4 | 3.3437 | 0.58787 | 1.9195 | 2025-02-25 02:28:41 | 1.3375
8045 | 恒流充电 | 01:28:15 | 11:09:27 | 0.39993 | 3.3436 | 0.58843 | 1.9214 | 2025-02-25 02:28:46 | 1.3372
8046 | 恒流充电 | 01:28:20 | 11:09:32 | 0.40001 | 3.3436 | 0.58899 | 1.9232 | 2025-02-25 02:28:51 | 1.3375
8047 | 恒流充电 | 01:28:25 | 11:09:37 | 0.39985 | 3.3437 | 0.58954 | 1.9251 | 2025-02-25 02:28:56 | 1.337
8048 | 恒流充电 | 01:28:30 | 11:09:42 | 0.39988 | 3.3438 | 0.5901 | 1.9269 | 2025-02-25 02:29:01 | 1.3371
8049 | 恒流充电 | 01:28:35 | 11:09:47 | 0.39992 | 3.3438 | 0.59065 | 1.9288 | 2025-02-25 02:29:06 | 1.3372
8050 | 恒流充电 | 01:28:40 | 11:09:52 | 0.4 | 3.3437 | 0.59121 | 1.9307 | 2025-02-25 02:29:11 | 1.3375
8051 | 恒流充电 | 01:28:45 | 11:09:57 | 0.39983 | 3.3436 | 0.59176 | 1.9325 | 2025-02-25 02:29:16 | 1.3369
8052 | 恒流充电 | 01:28:50 | 11:10:02 | 0.39998 | 3.3438 | 0.59232 | 1.9344 | 2025-02-25 02:29:21 | 1.3374
8053 | 恒流充电 | 01:28:55 | 11:10:07 | 0.39988 | 3.3436 | 0.59287 | 1.9362 | 2025-02-25 02:29:26 | 1.337
8054 | 恒流充电 | 01:29:00 | 11:10:12 | 0.39976 | 3.3437 | 0.59343 | 1.9381 | 2025-02-25 02:29:31 | 1.3367
8055 | 恒流充电 | 01:29:05 | 11:10:17 | 0.40003 | 3.3439 | 0.59398 | 1.9399 | 2025-02-25 02:29:36 | 1.3377
8056 | 恒流充电 | 01:29:10 | 11:10:22 | 0.39982 | 3.3437 | 0.59454 | 1.9418 | 2025-02-25 02:29:41 | 1.3369
8057 | 恒流充电 | 01:29:15 | 11:10:27 | 0.40008 | 3.3437 | 0.5951 | 1.9437 | 2025-02-25 02:29:46 | 1.3377
8058 | 恒流充电 | 01:29:20 | 11:10:32 | 0.40016 | 3.3437 | 0.59565 | 1.9455 | 2025-02-25 02:29:51 | 1.338
8059 | 恒流充电 | 01:29:25 | 11:10:37 | 0.40012 | 3.3438 | 0.59621 | 1.9474 | 2025-02-25 02:29:56 | 1.3379
8060 | 恒流充电 | 01:29:30 | 11:10:42 | 0.4003 | 3.3437 | 0.59676 | 1.9492 | 2025-02-25 02:30:01 | 1.3385
8061 | 恒流充电 | 01:29:35 | 11:10:47 | 0.40024 | 3.3437 | 0.59732 | 1.9511 | 2025-02-25 02:30:06 | 1.3383
8062 | 恒流充电 | 01:29:40 | 11:10:52 | 0.40015 | 3.3438 | 0.59787 | 1.9529 | 2025-02-25 02:30:11 | 1.338
8063 | 恒流充电 | 01:29:45 | 11:10:57 | 0.40033 | 3.3438 | 0.59843 | 1.9548 | 2025-02-25 02:30:16 | 1.3386
8064 | 恒流充电 | 01:29:50 | 11:11:02 | 0.40029 | 3.3437 | 0.59899 | 1.9567 | 2025-02-25 02:30:21 | 1.3385
8065 | 恒流充电 | 01:29:55 | 11:11:07 | 0.40032 | 3.3439 | 0.59954 | 1.9585 | 2025-02-25 02:30:26 | 1.3386
8066 | 恒流充电 | 01:30:00 | 11:11:12 | 0.40033 | 3.3437 | 0.6001 | 1.9604 | 2025-02-25 02:30:31 | 1.3386
8067 | 恒流充电 | 01:30:05 | 11:11:17 | 0.40014 | 3.3438 | 0.60065 | 1.9622 | 2025-02-25 02:30:36 | 1.338
8068 | 恒流充电 | 01:30:10 | 11:11:22 | 0.40017 | 3.3441 | 0.60121 | 1.9641 | 2025-02-25 02:30:41 | 1.3382
8069 | 恒流充电 | 01:30:15 | 11:11:27 | 0.40011 | 3.3438 | 0.60177 | 1.966 | 2025-02-25 02:30:46 | 1.3379
8070 | 恒流充电 | 01:30:20 | 11:11:32 | 0.40011 | 3.3439 | 0.60232 | 1.9678 | 2025-02-25 02:30:51 | 1.3379
8071 | 恒流充电 | 01:30:25 | 11:11:37 | 0.39993 | 3.3439 | 0.60288 | 1.9697 | 2025-02-25 02:30:56 | 1.3373
8072 | 恒流充电 | 01:30:30 | 11:11:42 | 0.39999 | 3.3438 | 0.60343 | 1.9715 | 2025-02-25 02:31:01 | 1.3375
8073 | 恒流充电 | 01:30:35 | 11:11:47 | 0.39998 | 3.3439 | 0.60399 | 1.9734 | 2025-02-25 02:31:06 | 1.3375
8074 | 恒流充电 | 01:30:40 | 11:11:52 | 0.40001 | 3.3439 | 0.60454 | 1.9752 | 2025-02-25 02:31:11 | 1.3376
8075 | 恒流充电 | 01:30:45 | 11:11:57 | 0.39999 | 3.3439 | 0.6051 | 1.9771 | 2025-02-25 02:31:16 | 1.3376
8076 | 恒流充电 | 01:30:50 | 11:12:02 | 0.40001 | 3.344 | 0.60565 | 1.979 | 2025-02-25 02:31:21 | 1.3376
8077 | 恒流充电 | 01:30:55 | 11:12:07 | 0.40002 | 3.3439 | 0.60621 | 1.9808 | 2025-02-25 02:31:26 | 1.3376
8078 | 恒流充电 | 01:31:00 | 11:12:12 | 0.39989 | 3.3441 | 0.60677 | 1.9827 | 2025-02-25 02:31:31 | 1.3373
8079 | 恒流充电 | 01:31:05 | 11:12:17 | 0.39989 | 3.3439 | 0.60732 | 1.9845 | 2025-02-25 02:31:36 | 1.3372
8080 | 恒流充电 | 01:31:10 | 11:12:22 | 0.39975 | 3.344 | 0.60788 | 1.9864 | 2025-02-25 02:31:41 | 1.3367
8081 | 恒流充电 | 01:31:15 | 11:12:27 | 0.39994 | 3.344 | 0.60843 | 1.9882 | 2025-02-25 02:31:46 | 1.3374
8082 | 恒流充电 | 01:31:20 | 11:12:32 | 0.39993 | 3.3441 | 0.60899 | 1.9901 | 2025-02-25 02:31:51 | 1.3374
8083 | 恒流充电 | 01:31:25 | 11:12:37 | 0.39976 | 3.344 | 0.60954 | 1.992 | 2025-02-25 02:31:56 | 1.3368
8084 | 恒流充电 | 01:31:30 | 11:12:42 | 0.39994 | 3.344 | 0.6101 | 1.9938 | 2025-02-25 02:32:01 | 1.3374
8085 | 恒流充电 | 01:31:35 | 11:12:47 | 0.39984 | 3.344 | 0.61065 | 1.9957 | 2025-02-25 02:32:06 | 1.3371
8086 | 恒流充电 | 01:31:40 | 11:12:52 | 0.3998 | 3.3441 | 0.61121 | 1.9975 | 2025-02-25 02:32:11 | 1.337
8087 | 恒流充电 | 01:31:45 | 11:12:57 | 0.39991 | 3.3441 | 0.61176 | 1.9994 | 2025-02-25 02:32:16 | 1.3373
8088 | 恒流充电 | 01:31:50 | 11:13:02 | 0.39998 | 3.344 | 0.61232 | 2.0012 | 2025-02-25 02:32:21 | 1.3375
8089 | 恒流充电 | 01:31:55 | 11:13:07 | 0.4 | 3.3442 | 0.61287 | 2.0031 | 2025-02-25 02:32:26 | 1.3377
8090 | 恒流充电 | 01:32:00 | 11:13:12 | 0.40002 | 3.3442 | 0.61343 | 2.005 | 2025-02-25 02:32:31 | 1.3378
8091 | 恒流充电 | 01:32:05 | 11:13:17 | 0.40015 | 3.3441 | 0.61399 | 2.0068 | 2025-02-25 02:32:36 | 1.3381
8092 | 恒流充电 | 01:32:10 | 11:13:22 | 0.40004 | 3.3442 | 0.61454 | 2.0087 | 2025-02-25 02:32:41 | 1.3378
8093 | 恒流充电 | 01:32:15 | 11:13:27 | 0.40008 | 3.3443 | 0.6151 | 2.0105 | 2025-02-25 02:32:46 | 1.338
8094 | 恒流充电 | 01:32:20 | 11:13:32 | 0.40023 | 3.3441 | 0.61565 | 2.0124 | 2025-02-25 02:32:51 | 1.3384
8095 | 恒流充电 | 01:32:25 | 11:13:37 | 0.40018 | 3.3441 | 0.61621 | 2.0143 | 2025-02-25 02:32:56 | 1.3382
8096 | 恒流充电 | 01:32:30 | 11:13:42 | 0.40018 | 3.3443 | 0.61677 | 2.0161 | 2025-02-25 02:33:01 | 1.3383
8097 | 恒流充电 | 01:32:35 | 11:13:47 | 0.40024 | 3.344 | 0.61732 | 2.018 | 2025-02-25 02:33:06 | 1.3384
8098 | 恒流充电 | 01:32:40 | 11:13:52 | 0.4003 | 3.3441 | 0.61788 | 2.0198 | 2025-02-25 02:33:11 | 1.3386
8099 | 恒流充电 | 01:32:45 | 11:13:57 | 0.40019 | 3.3441 | 0.61843 | 2.0217 | 2025-02-25 02:33:16 | 1.3383
8100 | 恒流充电 | 01:32:50 | 11:14:02 | 0.40021 | 3.3443 | 0.61899 | 2.0236 | 2025-02-25 02:33:21 | 1.3384
8101 | 恒流充电 | 01:32:55 | 11:14:07 | 0.40017 | 3.3441 | 0.61954 | 2.0254 | 2025-02-25 02:33:26 | 1.3382
8102 | 恒流充电 | 01:33:00 | 11:14:12 | 0.40032 | 3.3442 | 0.6201 | 2.0273 | 2025-02-25 02:33:31 | 1.3387
8103 | 恒流充电 | 01:33:05 | 11:14:17 | 0.40006 | 3.3442 | 0.62066 | 2.0291 | 2025-02-25 02:33:36 | 1.3379
8104 | 恒流充电 | 01:33:10 | 11:14:22 | 0.39997 | 3.3442 | 0.62121 | 2.031 | 2025-02-25 02:33:41 | 1.3376
8105 | 恒流充电 | 01:33:15 | 11:14:27 | 0.40014 | 3.3443 | 0.62177 | 2.0328 | 2025-02-25 02:33:46 | 1.3382
8106 | 恒流充电 | 01:33:20 | 11:14:32 | 0.39992 | 3.3443 | 0.62232 | 2.0347 | 2025-02-25 02:33:51 | 1.3375
8107 | 恒流充电 | 01:33:25 | 11:14:37 | 0.3999 | 3.3444 | 0.62288 | 2.0366 | 2025-02-25 02:33:56 | 1.3374
8108 | 恒流充电 | 01:33:30 | 11:14:42 | 0.39985 | 3.3442 | 0.62343 | 2.0384 | 2025-02-25 02:34:01 | 1.3372
8109 | 恒流充电 | 01:33:35 | 11:14:47 | 0.40005 | 3.3442 | 0.62399 | 2.0403 | 2025-02-25 02:34:06 | 1.3378
8110 | 恒流充电 | 01:33:40 | 11:14:52 | 0.39999 | 3.3443 | 0.62455 | 2.0421 | 2025-02-25 02:34:11 | 1.3377
8111 | 恒流充电 | 01:33:45 | 11:14:57 | 0.4001 | 3.3443 | 0.6251 | 2.044 | 2025-02-25 02:34:16 | 1.3381
8112 | 恒流充电 | 01:33:50 | 11:15:02 | 0.39995 | 3.3442 | 0.62566 | 2.0459 | 2025-02-25 02:34:21 | 1.3375
8113 | 恒流充电 | 01:33:55 | 11:15:07 | 0.40001 | 3.3442 | 0.62621 | 2.0477 | 2025-02-25 02:34:26 | 1.3377
8114 | 恒流充电 | 01:34:00 | 11:15:12 | 0.40001 | 3.3442 | 0.62677 | 2.0496 | 2025-02-25 02:34:31 | 1.3377
8115 | 恒流充电 | 01:34:05 | 11:15:17 | 0.4 | 3.3442 | 0.62732 | 2.0514 | 2025-02-25 02:34:36 | 1.3377
8116 | 恒流充电 | 01:34:10 | 11:15:22 | 0.4 | 3.3443 | 0.62788 | 2.0533 | 2025-02-25 02:34:41 | 1.3377
8117 | 恒流充电 | 01:34:15 | 11:15:27 | 0.40008 | 3.3443 | 0.62843 | 2.0551 | 2025-02-25 02:34:46 | 1.338
8118 | 恒流充电 | 01:34:20 | 11:15:32 | 0.39995 | 3.3443 | 0.62899 | 2.057 | 2025-02-25 02:34:51 | 1.3375
8119 | 恒流充电 | 01:34:25 | 11:15:37 | 0.39993 | 3.3443 | 0.62954 | 2.0589 | 2025-02-25 02:34:56 | 1.3375
8120 | 恒流充电 | 01:34:30 | 11:15:42 | 0.40004 | 3.3445 | 0.6301 | 2.0607 | 2025-02-25 02:35:01 | 1.3379
8121 | 恒流充电 | 01:34:35 | 11:15:47 | 0.39992 | 3.3445 | 0.63066 | 2.0626 | 2025-02-25 02:35:06 | 1.3375
8122 | 恒流充电 | 01:34:40 | 11:15:52 | 0.39996 | 3.3445 | 0.63121 | 2.0644 | 2025-02-25 02:35:11 | 1.3377
8123 | 恒流充电 | 01:34:45 | 11:15:57 | 0.39981 | 3.3444 | 0.63177 | 2.0663 | 2025-02-25 02:35:16 | 1.3371
8124 | 恒流充电 | 01:34:50 | 11:16:02 | 0.39994 | 3.3443 | 0.63232 | 2.0681 | 2025-02-25 02:35:21 | 1.3375
8125 | 恒流充电 | 01:34:55 | 11:16:07 | 0.40003 | 3.3443 | 0.63288 | 2.07 | 2025-02-25 02:35:26 | 1.3378
8126 | 恒流充电 | 01:35:00 | 11:16:12 | 0.40017 | 3.3444 | 0.63343 | 2.0719 | 2025-02-25 02:35:31 | 1.3383
8127 | 恒流充电 | 01:35:05 | 11:16:17 | 0.40011 | 3.3444 | 0.63399 | 2.0737 | 2025-02-25 02:35:36 | 1.3381
8128 | 恒流充电 | 01:35:10 | 11:16:22 | 0.40013 | 3.3444 | 0.63454 | 2.0756 | 2025-02-25 02:35:41 | 1.3382
8129 | 恒流充电 | 01:35:15 | 11:16:27 | 0.40014 | 3.3445 | 0.6351 | 2.0774 | 2025-02-25 02:35:46 | 1.3383
8130 | 恒流充电 | 01:35:20 | 11:16:32 | 0.40024 | 3.3446 | 0.63566 | 2.0793 | 2025-02-25 02:35:51 | 1.3386
8131 | 恒流充电 | 01:35:25 | 11:16:37 | 0.4002 | 3.3443 | 0.63621 | 2.0812 | 2025-02-25 02:35:56 | 1.3384
8132 | 恒流充电 | 01:35:30 | 11:16:42 | 0.40026 | 3.3446 | 0.63677 | 2.083 | 2025-02-25 02:36:01 | 1.3387
8133 | 恒流充电 | 01:35:35 | 11:16:47 | 0.40028 | 3.3445 | 0.63732 | 2.0849 | 2025-02-25 02:36:06 | 1.3387
8134 | 恒流充电 | 01:35:40 | 11:16:52 | 0.40023 | 3.3446 | 0.63788 | 2.0867 | 2025-02-25 02:36:11 | 1.3386
8135 | 恒流充电 | 01:35:45 | 11:16:57 | 0.4003 | 3.3444 | 0.63844 | 2.0886 | 2025-02-25 02:36:16 | 1.3388
8136 | 恒流充电 | 01:35:50 | 11:17:02 | 0.40019 | 3.3444 | 0.63899 | 2.0905 | 2025-02-25 02:36:21 | 1.3384
8137 | 恒流充电 | 01:35:55 | 11:17:07 | 0.40013 | 3.3445 | 0.63955 | 2.0923 | 2025-02-25 02:36:26 | 1.3382
8138 | 恒流充电 | 01:36:00 | 11:17:12 | 0.40011 | 3.3445 | 0.6401 | 2.0942 | 2025-02-25 02:36:31 | 1.3382
8139 | 恒流充电 | 01:36:05 | 11:17:17 | 0.40005 | 3.3446 | 0.64066 | 2.096 | 2025-02-25 02:36:36 | 1.338
8140 | 恒流充电 | 01:36:10 | 11:17:22 | 0.40005 | 3.3446 | 0.64121 | 2.0979 | 2025-02-25 02:36:41 | 1.338
8141 | 恒流充电 | 01:36:15 | 11:17:27 | 0.39994 | 3.3443 | 0.64177 | 2.0997 | 2025-02-25 02:36:46 | 1.3375
8142 | 恒流充电 | 01:36:20 | 11:17:32 | 0.40002 | 3.3446 | 0.64233 | 2.1016 | 2025-02-25 02:36:51 | 1.3379
8143 | 恒流充电 | 01:36:25 | 11:17:37 | 0.39989 | 3.3444 | 0.64288 | 2.1035 | 2025-02-25 02:36:56 | 1.3374
8144 | 恒流充电 | 01:36:30 | 11:17:42 | 0.40003 | 3.3446 | 0.64344 | 2.1053 | 2025-02-25 02:37:01 | 1.3379
8145 | 恒流充电 | 01:36:35 | 11:17:47 | 0.40009 | 3.3445 | 0.64399 | 2.1072 | 2025-02-25 02:37:06 | 1.3381
8146 | 恒流充电 | 01:36:40 | 11:17:52 | 0.39996 | 3.3444 | 0.64455 | 2.109 | 2025-02-25 02:37:11 | 1.3376
8147 | 恒流充电 | 01:36:45 | 11:17:57 | 0.39996 | 3.3445 | 0.6451 | 2.1109 | 2025-02-25 02:37:16 | 1.3377
8148 | 恒流充电 | 01:36:50 | 11:18:02 | 0.40002 | 3.3446 | 0.64566 | 2.1127 | 2025-02-25 02:37:21 | 1.3379
8149 | 恒流充电 | 01:36:55 | 11:18:07 | 0.39985 | 3.3446 | 0.64621 | 2.1146 | 2025-02-25 02:37:26 | 1.3373
8150 | 恒流充电 | 01:37:00 | 11:18:12 | 0.40003 | 3.3446 | 0.64677 | 2.1165 | 2025-02-25 02:37:31 | 1.3379
8151 | 恒流充电 | 01:37:05 | 11:18:17 | 0.40004 | 3.3444 | 0.64733 | 2.1183 | 2025-02-25 02:37:36 | 1.3379
8152 | 恒流充电 | 01:37:10 | 11:18:22 | 0.39984 | 3.3445 | 0.64788 | 2.1202 | 2025-02-25 02:37:41 | 1.3373
8153 | 恒流充电 | 01:37:15 | 11:18:27 | 0.39998 | 3.3445 | 0.64844 | 2.122 | 2025-02-25 02:37:46 | 1.3378
8154 | 恒流充电 | 01:37:20 | 11:18:32 | 0.40005 | 3.3446 | 0.64899 | 2.1239 | 2025-02-25 02:37:51 | 1.338
8155 | 恒流充电 | 01:37:25 | 11:18:37 | 0.39993 | 3.3447 | 0.64955 | 2.1258 | 2025-02-25 02:37:56 | 1.3376
8156 | 恒流充电 | 01:37:30 | 11:18:42 | 0.39999 | 3.3445 | 0.6501 | 2.1276 | 2025-02-25 02:38:01 | 1.3377
8157 | 恒流充电 | 01:37:35 | 11:18:47 | 0.39994 | 3.3446 | 0.65066 | 2.1295 | 2025-02-25 02:38:06 | 1.3376
8158 | 恒流充电 | 01:37:40 | 11:18:52 | 0.4 | 3.3446 | 0.65121 | 2.1313 | 2025-02-25 02:38:11 | 1.3378
8159 | 恒流充电 | 01:37:45 | 11:18:57 | 0.40008 | 3.3446 | 0.65177 | 2.1332 | 2025-02-25 02:38:16 | 1.3381
8160 | 恒流充电 | 01:37:50 | 11:19:02 | 0.39994 | 3.3447 | 0.65233 | 2.135 | 2025-02-25 02:38:21 | 1.3377
8161 | 恒流充电 | 01:37:55 | 11:19:07 | 0.40007 | 3.3446 | 0.65288 | 2.1369 | 2025-02-25 02:38:26 | 1.3381
8162 | 恒流充电 | 01:38:00 | 11:19:12 | 0.40018 | 3.3446 | 0.65344 | 2.1388 | 2025-02-25 02:38:31 | 1.3384
8163 | 恒流充电 | 01:38:05 | 11:19:17 | 0.40019 | 3.3447 | 0.65399 | 2.1406 | 2025-02-25 02:38:36 | 1.3385
8164 | 恒流充电 | 01:38:10 | 11:19:22 | 0.40024 | 3.3447 | 0.65455 | 2.1425 | 2025-02-25 02:38:41 | 1.3387
8165 | 恒流充电 | 01:38:15 | 11:19:27 | 0.40028 | 3.3447 | 0.6551 | 2.1443 | 2025-02-25 02:38:46 | 1.3388
8166 | 恒流充电 | 01:38:20 | 11:19:32 | 0.40025 | 3.3447 | 0.65566 | 2.1462 | 2025-02-25 02:38:51 | 1.3387
8167 | 恒流充电 | 01:38:25 | 11:19:37 | 0.40031 | 3.3448 | 0.65622 | 2.1481 | 2025-02-25 02:38:56 | 1.339
8168 | 恒流充电 | 01:38:30 | 11:19:42 | 0.40046 | 3.3448 | 0.65677 | 2.1499 | 2025-02-25 02:39:01 | 1.3395
8169 | 恒流充电 | 01:38:35 | 11:19:47 | 0.40031 | 3.3449 | 0.65733 | 2.1518 | 2025-02-25 02:39:06 | 1.339
8170 | 恒流充电 | 01:38:40 | 11:19:52 | 0.4002 | 3.345 | 0.65788 | 2.1536 | 2025-02-25 02:39:11 | 1.3386
8171 | 恒流充电 | 01:38:45 | 11:19:57 | 0.40014 | 3.3448 | 0.65844 | 2.1555 | 2025-02-25 02:39:16 | 1.3384
8172 | 恒流充电 | 01:38:50 | 11:20:02 | 0.40012 | 3.3449 | 0.659 | 2.1574 | 2025-02-25 02:39:21 | 1.3383
8173 | 恒流充电 | 01:38:55 | 11:20:07 | 0.40011 | 3.3449 | 0.65955 | 2.1592 | 2025-02-25 02:39:26 | 1.3383
8174 | 恒流充电 | 01:39:00 | 11:20:12 | 0.40009 | 3.3449 | 0.66011 | 2.1611 | 2025-02-25 02:39:31 | 1.3382
8175 | 恒流充电 | 01:39:05 | 11:20:17 | 0.39985 | 3.3449 | 0.66066 | 2.1629 | 2025-02-25 02:39:36 | 1.3375
8176 | 恒流充电 | 01:39:10 | 11:20:22 | 0.39991 | 3.3449 | 0.66122 | 2.1648 | 2025-02-25 02:39:41 | 1.3377
8177 | 恒流充电 | 01:39:15 | 11:20:27 | 0.40004 | 3.3449 | 0.66177 | 2.1666 | 2025-02-25 02:39:46 | 1.3381
8178 | 恒流充电 | 01:39:20 | 11:20:32 | 0.39987 | 3.3449 | 0.66233 | 2.1685 | 2025-02-25 02:39:51 | 1.3375
8179 | 恒流充电 | 01:39:25 | 11:20:37 | 0.3999 | 3.345 | 0.66288 | 2.1704 | 2025-02-25 02:39:56 | 1.3377
8180 | 恒流充电 | 01:39:30 | 11:20:42 | 0.39983 | 3.3449 | 0.66344 | 2.1722 | 2025-02-25 02:40:01 | 1.3374
8181 | 恒流充电 | 01:39:35 | 11:20:47 | 0.39986 | 3.345 | 0.66399 | 2.1741 | 2025-02-25 02:40:06 | 1.3375
8182 | 恒流充电 | 01:39:40 | 11:20:52 | 0.39985 | 3.345 | 0.66455 | 2.1759 | 2025-02-25 02:40:11 | 1.3375
8183 | 恒流充电 | 01:39:45 | 11:20:57 | 0.39998 | 3.3449 | 0.66511 | 2.1778 | 2025-02-25 02:40:16 | 1.3379
8184 | 恒流充电 | 01:39:50 | 11:21:02 | 0.39986 | 3.345 | 0.66566 | 2.1797 | 2025-02-25 02:40:21 | 1.3375
8185 | 恒流充电 | 01:39:55 | 11:21:07 | 0.40014 | 3.3452 | 0.66622 | 2.1815 | 2025-02-25 02:40:26 | 1.3386
8186 | 恒流充电 | 01:40:00 | 11:21:12 | 0.40002 | 3.3449 | 0.66677 | 2.1834 | 2025-02-25 02:40:31 | 1.338
8187 | 恒流充电 | 01:40:05 | 11:21:17 | 0.39998 | 3.345 | 0.66733 | 2.1852 | 2025-02-25 02:40:36 | 1.3379
8188 | 恒流充电 | 01:40:10 | 11:21:22 | 0.40002 | 3.345 | 0.66788 | 2.1871 | 2025-02-25 02:40:41 | 1.3381
8189 | 恒流充电 | 01:40:15 | 11:21:27 | 0.3999 | 3.345 | 0.66844 | 2.1889 | 2025-02-25 02:40:46 | 1.3377
8190 | 恒流充电 | 01:40:20 | 11:21:32 | 0.39985 | 3.3452 | 0.669 | 2.1908 | 2025-02-25 02:40:51 | 1.3376
8191 | 恒流充电 | 01:40:25 | 11:21:37 | 0.40005 | 3.3451 | 0.66955 | 2.1927 | 2025-02-25 02:40:56 | 1.3382
8192 | 恒流充电 | 01:40:30 | 11:21:42 | 0.40008 | 3.345 | 0.67011 | 2.1945 | 2025-02-25 02:41:01 | 1.3383
8193 | 恒流充电 | 01:40:35 | 11:21:47 | 0.39985 | 3.3452 | 0.67066 | 2.1964 | 2025-02-25 02:41:06 | 1.3376
8194 | 恒流充电 | 01:40:40 | 11:21:52 | 0.40012 | 3.345 | 0.67122 | 2.1982 | 2025-02-25 02:41:11 | 1.3384
8195 | 恒流充电 | 01:40:45 | 11:21:57 | 0.40013 | 3.345 | 0.67177 | 2.2001 | 2025-02-25 02:41:16 | 1.3385
8196 | 恒流充电 | 01:40:50 | 11:22:02 | 0.40011 | 3.3452 | 0.67233 | 2.202 | 2025-02-25 02:41:21 | 1.3385
8197 | 恒流充电 | 01:40:55 | 11:22:07 | 0.40025 | 3.3449 | 0.67288 | 2.2038 | 2025-02-25 02:41:26 | 1.3388
8198 | 恒流充电 | 01:41:00 | 11:22:12 | 0.40026 | 3.3451 | 0.67344 | 2.2057 | 2025-02-25 02:41:31 | 1.3389
8199 | 恒流充电 | 01:41:05 | 11:22:17 | 0.40027 | 3.3452 | 0.674 | 2.2075 | 2025-02-25 02:41:36 | 1.339
8200 | 恒流充电 | 01:41:10 | 11:22:22 | 0.40049 | 3.3452 | 0.67455 | 2.2094 | 2025-02-25 02:41:41 | 1.3397
8201 | 恒流充电 | 01:41:15 | 11:22:27 | 0.40031 | 3.3451 | 0.67511 | 2.2113 | 2025-02-25 02:41:46 | 1.3391
8202 | 恒流充电 | 01:41:20 | 11:22:32 | 0.40033 | 3.3451 | 0.67566 | 2.2131 | 2025-02-25 02:41:51 | 1.3391
8203 | 恒流充电 | 01:41:25 | 11:22:37 | 0.40015 | 3.3452 | 0.67622 | 2.215 | 2025-02-25 02:41:56 | 1.3386
8204 | 恒流充电 | 01:41:30 | 11:22:42 | 0.40034 | 3.3451 | 0.67678 | 2.2168 | 2025-02-25 02:42:01 | 1.3392
8205 | 恒流充电 | 01:41:35 | 11:22:47 | 0.40011 | 3.3451 | 0.67733 | 2.2187 | 2025-02-25 02:42:06 | 1.3384
8206 | 恒流充电 | 01:41:40 | 11:22:52 | 0.40022 | 3.3451 | 0.67789 | 2.2206 | 2025-02-25 02:42:11 | 1.3388
8207 | 恒流充电 | 01:41:45 | 11:22:57 | 0.4001 | 3.3453 | 0.67844 | 2.2224 | 2025-02-25 02:42:16 | 1.3385
8208 | 恒流充电 | 01:41:50 | 11:23:02 | 0.40025 | 3.3451 | 0.679 | 2.2243 | 2025-02-25 02:42:21 | 1.3389
8209 | 恒流充电 | 01:41:55 | 11:23:07 | 0.40014 | 3.3452 | 0.67955 | 2.2261 | 2025-02-25 02:42:26 | 1.3386
8210 | 恒流充电 | 01:42:00 | 11:23:12 | 0.4002 | 3.3453 | 0.68011 | 2.228 | 2025-02-25 02:42:31 | 1.3388
8211 | 恒流充电 | 01:42:05 | 11:23:17 | 0.40006 | 3.3452 | 0.68067 | 2.2298 | 2025-02-25 02:42:36 | 1.3383
8212 | 恒流充电 | 01:42:10 | 11:23:22 | 0.39992 | 3.3453 | 0.68122 | 2.2317 | 2025-02-25 02:42:41 | 1.3379
8213 | 恒流充电 | 01:42:15 | 11:23:27 | 0.39998 | 3.3452 | 0.68178 | 2.2336 | 2025-02-25 02:42:46 | 1.338
8214 | 恒流充电 | 01:42:20 | 11:23:32 | 0.40007 | 3.3453 | 0.68233 | 2.2354 | 2025-02-25 02:42:51 | 1.3383
8215 | 恒流充电 | 01:42:25 | 11:23:37 | 0.39982 | 3.3453 | 0.68289 | 2.2373 | 2025-02-25 02:42:56 | 1.3375
8216 | 恒流充电 | 01:42:30 | 11:23:42 | 0.39997 | 3.3452 | 0.68344 | 2.2391 | 2025-02-25 02:43:01 | 1.338
8217 | 恒流充电 | 01:42:35 | 11:23:47 | 0.40007 | 3.3453 | 0.684 | 2.241 | 2025-02-25 02:43:06 | 1.3384
8218 | 恒流充电 | 01:42:40 | 11:23:52 | 0.40017 | 3.3452 | 0.68455 | 2.2429 | 2025-02-25 02:43:11 | 1.3387
8219 | 恒流充电 | 01:42:45 | 11:23:57 | 0.39984 | 3.3451 | 0.68511 | 2.2447 | 2025-02-25 02:43:16 | 1.3375
8220 | 恒流充电 | 01:42:50 | 11:24:02 | 0.39995 | 3.3453 | 0.68567 | 2.2466 | 2025-02-25 02:43:21 | 1.338
8221 | 恒流充电 | 01:42:55 | 11:24:07 | 0.39993 | 3.3453 | 0.68622 | 2.2484 | 2025-02-25 02:43:26 | 1.3379
8222 | 恒流充电 | 01:43:00 | 11:24:12 | 0.39998 | 3.3454 | 0.68678 | 2.2503 | 2025-02-25 02:43:31 | 1.3381
8223 | 恒流充电 | 01:43:05 | 11:24:17 | 0.39999 | 3.3454 | 0.68733 | 2.2521 | 2025-02-25 02:43:36 | 1.3381
8224 | 恒流充电 | 01:43:10 | 11:24:22 | 0.40001 | 3.3453 | 0.68789 | 2.254 | 2025-02-25 02:43:41 | 1.3381
8225 | 恒流充电 | 01:43:15 | 11:24:27 | 0.39979 | 3.3454 | 0.68844 | 2.2559 | 2025-02-25 02:43:46 | 1.3375
8226 | 恒流充电 | 01:43:20 | 11:24:32 | 0.39988 | 3.3454 | 0.689 | 2.2577 | 2025-02-25 02:43:51 | 1.3378
8227 | 恒流充电 | 01:43:25 | 11:24:37 | 0.39998 | 3.3452 | 0.68955 | 2.2596 | 2025-02-25 02:43:56 | 1.338
8228 | 恒流充电 | 01:43:30 | 11:24:42 | 0.40024 | 3.3455 | 0.69011 | 2.2614 | 2025-02-25 02:44:01 | 1.339
8229 | 恒流充电 | 01:43:35 | 11:24:47 | 0.39996 | 3.3455 | 0.69067 | 2.2633 | 2025-02-25 02:44:06 | 1.3381
8230 | 恒流充电 | 01:43:40 | 11:24:52 | 0.39992 | 3.3453 | 0.69122 | 2.2652 | 2025-02-25 02:44:11 | 1.3379
8231 | 恒流充电 | 01:43:45 | 11:24:57 | 0.4001 | 3.3453 | 0.69178 | 2.267 | 2025-02-25 02:44:16 | 1.3385
8232 | 恒流充电 | 01:43:50 | 11:25:02 | 0.40016 | 3.3454 | 0.69233 | 2.2689 | 2025-02-25 02:44:21 | 1.3387
8233 | 恒流充电 | 01:43:55 | 11:25:07 | 0.40016 | 3.3454 | 0.69289 | 2.2707 | 2025-02-25 02:44:26 | 1.3387
8234 | 恒流充电 | 01:44:00 | 11:25:12 | 0.40014 | 3.3456 | 0.69344 | 2.2726 | 2025-02-25 02:44:31 | 1.3387
8235 | 恒流充电 | 01:44:05 | 11:25:17 | 0.40027 | 3.3454 | 0.694 | 2.2744 | 2025-02-25 02:44:36 | 1.339
8236 | 恒流充电 | 01:44:10 | 11:25:22 | 0.40005 | 3.3453 | 0.69456 | 2.2763 | 2025-02-25 02:44:41 | 1.3383
8237 | 恒流充电 | 01:44:15 | 11:25:27 | 0.40028 | 3.3455 | 0.69511 | 2.2782 | 2025-02-25 02:44:46 | 1.3392
8238 | 恒流充电 | 01:44:20 | 11:25:32 | 0.40035 | 3.3454 | 0.69567 | 2.28 | 2025-02-25 02:44:51 | 1.3394
8239 | 恒流充电 | 01:44:25 | 11:25:37 | 0.40021 | 3.3454 | 0.69622 | 2.2819 | 2025-02-25 02:44:56 | 1.3389
8240 | 恒流充电 | 01:44:30 | 11:25:42 | 0.40028 | 3.3454 | 0.69678 | 2.2837 | 2025-02-25 02:45:01 | 1.3391
8241 | 恒流充电 | 01:44:35 | 11:25:47 | 0.40019 | 3.3455 | 0.69733 | 2.2856 | 2025-02-25 02:45:06 | 1.3388
8242 | 恒流充电 | 01:44:40 | 11:25:52 | 0.40007 | 3.3454 | 0.69789 | 2.2875 | 2025-02-25 02:45:11 | 1.3384
8243 | 恒流充电 | 01:44:45 | 11:25:57 | 0.40011 | 3.3455 | 0.69845 | 2.2893 | 2025-02-25 02:45:16 | 1.3385
8244 | 恒流充电 | 01:44:50 | 11:26:02 | 0.40021 | 3.3455 | 0.699 | 2.2912 | 2025-02-25 02:45:21 | 1.3389
8245 | 恒流充电 | 01:44:55 | 11:26:07 | 0.4001 | 3.3455 | 0.69956 | 2.293 | 2025-02-25 02:45:26 | 1.3385
8246 | 恒流充电 | 01:45:00 | 11:26:12 | 0.39988 | 3.3455 | 0.70011 | 2.2949 | 2025-02-25 02:45:31 | 1.3378
8247 | 恒流充电 | 01:45:05 | 11:26:17 | 0.40001 | 3.3456 | 0.70067 | 2.2968 | 2025-02-25 02:45:36 | 1.3383
8248 | 恒流充电 | 01:45:10 | 11:26:22 | 0.39982 | 3.3455 | 0.70122 | 2.2986 | 2025-02-25 02:45:41 | 1.3376
8249 | 恒流充电 | 01:45:15 | 11:26:27 | 0.40004 | 3.3454 | 0.70178 | 2.3005 | 2025-02-25 02:45:46 | 1.3383
8250 | 恒流充电 | 01:45:20 | 11:26:32 | 0.39981 | 3.3457 | 0.70233 | 2.3023 | 2025-02-25 02:45:51 | 1.3376
8251 | 恒流充电 | 01:45:25 | 11:26:37 | 0.39996 | 3.3456 | 0.70289 | 2.3042 | 2025-02-25 02:45:56 | 1.3381
8252 | 恒流充电 | 01:45:30 | 11:26:42 | 0.4 | 3.3457 | 0.70345 | 2.3061 | 2025-02-25 02:46:01 | 1.3383
8253 | 恒流充电 | 01:45:35 | 11:26:47 | 0.39988 | 3.3456 | 0.704 | 2.3079 | 2025-02-25 02:46:06 | 1.3378
8254 | 恒流充电 | 01:45:40 | 11:26:52 | 0.40003 | 3.3456 | 0.70456 | 2.3098 | 2025-02-25 02:46:11 | 1.3383
8255 | 恒流充电 | 01:45:45 | 11:26:57 | 0.39985 | 3.3456 | 0.70511 | 2.3116 | 2025-02-25 02:46:16 | 1.3377
8256 | 恒流充电 | 01:45:50 | 11:27:02 | 0.39996 | 3.3454 | 0.70567 | 2.3135 | 2025-02-25 02:46:21 | 1.338
8257 | 恒流充电 | 01:45:55 | 11:27:07 | 0.39999 | 3.3455 | 0.70622 | 2.3153 | 2025-02-25 02:46:26 | 1.3382
8258 | 恒流充电 | 01:46:00 | 11:27:12 | 0.39986 | 3.3456 | 0.70678 | 2.3172 | 2025-02-25 02:46:31 | 1.3378
8259 | 恒流充电 | 01:46:05 | 11:27:17 | 0.3999 | 3.3455 | 0.70733 | 2.3191 | 2025-02-25 02:46:36 | 1.3379
8260 | 恒流充电 | 01:46:10 | 11:27:22 | 0.39993 | 3.3455 | 0.70789 | 2.3209 | 2025-02-25 02:46:41 | 1.338
8261 | 恒流充电 | 01:46:15 | 11:27:27 | 0.39977 | 3.3454 | 0.70844 | 2.3228 | 2025-02-25 02:46:46 | 1.3374
8262 | 恒流充电 | 01:46:20 | 11:27:32 | 0.40003 | 3.3456 | 0.709 | 2.3246 | 2025-02-25 02:46:51 | 1.3383
8263 | 恒流充电 | 01:46:25 | 11:27:37 | 0.4 | 3.3457 | 0.70956 | 2.3265 | 2025-02-25 02:46:56 | 1.3383
8264 | 恒流充电 | 01:46:30 | 11:27:42 | 0.39995 | 3.3456 | 0.71011 | 2.3284 | 2025-02-25 02:47:01 | 1.3381
8265 | 恒流充电 | 01:46:35 | 11:27:47 | 0.4 | 3.3457 | 0.71067 | 2.3302 | 2025-02-25 02:47:06 | 1.3383
8266 | 恒流充电 | 01:46:40 | 11:27:52 | 0.40024 | 3.3458 | 0.71122 | 2.3321 | 2025-02-25 02:47:11 | 1.3391
8267 | 恒流充电 | 01:46:45 | 11:27:57 | 0.40008 | 3.3457 | 0.71178 | 2.3339 | 2025-02-25 02:47:16 | 1.3386
8268 | 恒流充电 | 01:46:50 | 11:28:02 | 0.40025 | 3.3459 | 0.71233 | 2.3358 | 2025-02-25 02:47:21 | 1.3392
8269 | 恒流充电 | 01:46:55 | 11:28:07 | 0.40035 | 3.3459 | 0.71289 | 2.3376 | 2025-02-25 02:47:26 | 1.3395
8270 | 恒流充电 | 01:47:00 | 11:28:12 | 0.4003 | 3.3457 | 0.71345 | 2.3395 | 2025-02-25 02:47:31 | 1.3393
8271 | 恒流充电 | 01:47:05 | 11:28:17 | 0.4001 | 3.3457 | 0.714 | 2.3414 | 2025-02-25 02:47:36 | 1.3386
8272 | 恒流充电 | 01:47:10 | 11:28:22 | 0.40043 | 3.3457 | 0.71456 | 2.3432 | 2025-02-25 02:47:41 | 1.3397
8273 | 恒流充电 | 01:47:15 | 11:28:27 | 0.40023 | 3.3459 | 0.71511 | 2.3451 | 2025-02-25 02:47:46 | 1.3391
8274 | 恒流充电 | 01:47:20 | 11:28:32 | 0.40013 | 3.3458 | 0.71567 | 2.3469 | 2025-02-25 02:47:51 | 1.3388
8275 | 恒流充电 | 01:47:25 | 11:28:37 | 0.40013 | 3.3458 | 0.71623 | 2.3488 | 2025-02-25 02:47:56 | 1.3388
8276 | 恒流充电 | 01:47:30 | 11:28:42 | 0.4001 | 3.3459 | 0.71678 | 2.3507 | 2025-02-25 02:48:01 | 1.3387
8277 | 恒流充电 | 01:47:35 | 11:28:47 | 0.40009 | 3.3459 | 0.71734 | 2.3525 | 2025-02-25 02:48:06 | 1.3387
8278 | 恒流充电 | 01:47:40 | 11:28:52 | 0.39992 | 3.3459 | 0.71789 | 2.3544 | 2025-02-25 02:48:11 | 1.3381
8279 | 恒流充电 | 01:47:45 | 11:28:57 | 0.4001 | 3.3458 | 0.71845 | 2.3562 | 2025-02-25 02:48:16 | 1.3386
8280 | 恒流充电 | 01:47:50 | 11:29:02 | 0.3999 | 3.3459 | 0.719 | 2.3581 | 2025-02-25 02:48:21 | 1.338
8281 | 恒流充电 | 01:47:55 | 11:29:07 | 0.40005 | 3.3458 | 0.71956 | 2.36 | 2025-02-25 02:48:26 | 1.3385
8282 | 恒流充电 | 01:48:00 | 11:29:12 | 0.40009 | 3.346 | 0.72012 | 2.3618 | 2025-02-25 02:48:31 | 1.3387
8283 | 恒流充电 | 01:48:05 | 11:29:17 | 0.40003 | 3.346 | 0.72067 | 2.3637 | 2025-02-25 02:48:36 | 1.3385
8284 | 恒流充电 | 01:48:10 | 11:29:22 | 0.40001 | 3.3458 | 0.72123 | 2.3655 | 2025-02-25 02:48:41 | 1.3384
8285 | 恒流充电 | 01:48:15 | 11:29:27 | 0.39989 | 3.3459 | 0.72178 | 2.3674 | 2025-02-25 02:48:46 | 1.338
8286 | 恒流充电 | 01:48:20 | 11:29:32 | 0.39985 | 3.3459 | 0.72234 | 2.3693 | 2025-02-25 02:48:51 | 1.3379
8287 | 恒流充电 | 01:48:25 | 11:29:37 | 0.40004 | 3.3459 | 0.72289 | 2.3711 | 2025-02-25 02:48:56 | 1.3385
8288 | 恒流充电 | 01:48:30 | 11:29:42 | 0.39986 | 3.346 | 0.72345 | 2.373 | 2025-02-25 02:49:01 | 1.3379
8289 | 恒流充电 | 01:48:35 | 11:29:47 | 0.39999 | 3.346 | 0.724 | 2.3748 | 2025-02-25 02:49:06 | 1.3384
8290 | 恒流充电 | 01:48:40 | 11:29:52 | 0.39984 | 3.3459 | 0.72456 | 2.3767 | 2025-02-25 02:49:11 | 1.3378
8291 | 恒流充电 | 01:48:45 | 11:29:57 | 0.39989 | 3.3458 | 0.72511 | 2.3785 | 2025-02-25 02:49:16 | 1.338
8292 | 恒流充电 | 01:48:50 | 11:30:02 | 0.39974 | 3.3459 | 0.72567 | 2.3804 | 2025-02-25 02:49:21 | 1.3375
8293 | 恒流充电 | 01:48:55 | 11:30:07 | 0.39986 | 3.3458 | 0.72622 | 2.3823 | 2025-02-25 02:49:26 | 1.3379
8294 | 恒流充电 | 01:49:00 | 11:30:12 | 0.39988 | 3.3461 | 0.72678 | 2.3841 | 2025-02-25 02:49:31 | 1.3381
8295 | 恒流充电 | 01:49:05 | 11:30:17 | 0.39989 | 3.3459 | 0.72734 | 2.386 | 2025-02-25 02:49:36 | 1.338
8296 | 恒流充电 | 01:49:10 | 11:30:22 | 0.39999 | 3.3461 | 0.72789 | 2.3878 | 2025-02-25 02:49:41 | 1.3384
8297 | 恒流充电 | 01:49:15 | 11:30:27 | 0.40007 | 3.3461 | 0.72845 | 2.3897 | 2025-02-25 02:49:46 | 1.3387
8298 | 恒流充电 | 01:49:20 | 11:30:32 | 0.40009 | 3.346 | 0.729 | 2.3916 | 2025-02-25 02:49:51 | 1.3387
8299 | 恒流充电 | 01:49:25 | 11:30:37 | 0.40026 | 3.3461 | 0.72956 | 2.3934 | 2025-02-25 02:49:56 | 1.3393
8300 | 恒流充电 | 01:49:30 | 11:30:42 | 0.40018 | 3.346 | 0.73011 | 2.3953 | 2025-02-25 02:50:01 | 1.339
8301 | 恒流充电 | 01:49:35 | 11:30:47 | 0.40025 | 3.3463 | 0.73067 | 2.3971 | 2025-02-25 02:50:06 | 1.3394
8302 | 恒流充电 | 01:49:40 | 11:30:52 | 0.40004 | 3.3461 | 0.73123 | 2.399 | 2025-02-25 02:50:11 | 1.3386
8303 | 恒流充电 | 01:49:45 | 11:30:57 | 0.40025 | 3.346 | 0.73178 | 2.4009 | 2025-02-25 02:50:16 | 1.3393
8304 | 恒流充电 | 01:49:50 | 11:31:02 | 0.40029 | 3.346 | 0.73234 | 2.4027 | 2025-02-25 02:50:21 | 1.3394
8305 | 恒流充电 | 01:49:55 | 11:31:07 | 0.40031 | 3.3463 | 0.73289 | 2.4046 | 2025-02-25 02:50:26 | 1.3395
8306 | 恒流充电 | 01:50:00 | 11:31:12 | 0.40028 | 3.3462 | 0.73345 | 2.4064 | 2025-02-25 02:50:31 | 1.3394
8307 | 恒流充电 | 01:50:05 | 11:31:17 | 0.4001 | 3.3463 | 0.73401 | 2.4083 | 2025-02-25 02:50:36 | 1.3388
8308 | 恒流充电 | 01:50:10 | 11:31:22 | 0.40025 | 3.3461 | 0.73456 | 2.4102 | 2025-02-25 02:50:41 | 1.3393
8309 | 恒流充电 | 01:50:15 | 11:31:27 | 0.40023 | 3.3462 | 0.73512 | 2.412 | 2025-02-25 02:50:46 | 1.3393
8310 | 恒流充电 | 01:50:20 | 11:31:32 | 0.4001 | 3.3462 | 0.73567 | 2.4139 | 2025-02-25 02:50:51 | 1.3388
8311 | 恒流充电 | 01:50:25 | 11:31:37 | 0.40034 | 3.3462 | 0.73623 | 2.4157 | 2025-02-25 02:50:56 | 1.3396
8312 | 恒流充电 | 01:50:30 | 11:31:42 | 0.40013 | 3.3462 | 0.73678 | 2.4176 | 2025-02-25 02:51:01 | 1.3389
8313 | 恒流充电 | 01:50:35 | 11:31:47 | 0.3999 | 3.3463 | 0.73734 | 2.4195 | 2025-02-25 02:51:06 | 1.3382
8314 | 恒流充电 | 01:50:40 | 11:31:52 | 0.3999 | 3.3463 | 0.7379 | 2.4213 | 2025-02-25 02:51:11 | 1.3382
8315 | 恒流充电 | 01:50:45 | 11:31:57 | 0.3999 | 3.346 | 0.73845 | 2.4232 | 2025-02-25 02:51:16 | 1.3381
8316 | 恒流充电 | 01:50:50 | 11:32:02 | 0.3999 | 3.3461 | 0.73901 | 2.425 | 2025-02-25 02:51:21 | 1.3381
8317 | 恒流充电 | 01:50:55 | 11:32:07 | 0.39998 | 3.3463 | 0.73956 | 2.4269 | 2025-02-25 02:51:26 | 1.3385
8318 | 恒流充电 | 01:51:00 | 11:32:12 | 0.39994 | 3.3463 | 0.74012 | 2.4287 | 2025-02-25 02:51:31 | 1.3383
8319 | 恒流充电 | 01:51:05 | 11:32:17 | 0.39984 | 3.3464 | 0.74067 | 2.4306 | 2025-02-25 02:51:36 | 1.338
8320 | 恒流充电 | 01:51:10 | 11:32:22 | 0.39991 | 3.3464 | 0.74123 | 2.4325 | 2025-02-25 02:51:41 | 1.3383
8321 | 恒流充电 | 01:51:15 | 11:32:27 | 0.39999 | 3.3463 | 0.74178 | 2.4343 | 2025-02-25 02:51:46 | 1.3385
8322 | 恒流充电 | 01:51:20 | 11:32:32 | 0.40006 | 3.3462 | 0.74234 | 2.4362 | 2025-02-25 02:51:51 | 1.3387
8323 | 恒流充电 | 01:51:25 | 11:32:37 | 0.3999 | 3.3463 | 0.74289 | 2.438 | 2025-02-25 02:51:56 | 1.3382
8324 | 恒流充电 | 01:51:30 | 11:32:42 | 0.39998 | 3.3462 | 0.74345 | 2.4399 | 2025-02-25 02:52:01 | 1.3384
8325 | 恒流充电 | 01:51:35 | 11:32:47 | 0.40016 | 3.3462 | 0.74401 | 2.4418 | 2025-02-25 02:52:06 | 1.339
8326 | 恒流充电 | 01:51:40 | 11:32:52 | 0.39998 | 3.3464 | 0.74456 | 2.4436 | 2025-02-25 02:52:11 | 1.3385
8327 | 恒流充电 | 01:51:45 | 11:32:57 | 0.39999 | 3.3463 | 0.74512 | 2.4455 | 2025-02-25 02:52:16 | 1.3385
8328 | 恒流充电 | 01:51:50 | 11:33:02 | 0.39988 | 3.3464 | 0.74567 | 2.4473 | 2025-02-25 02:52:21 | 1.3382
8329 | 恒流充电 | 01:51:55 | 11:33:07 | 0.39998 | 3.3464 | 0.74623 | 2.4492 | 2025-02-25 02:52:26 | 1.3385
8330 | 恒流充电 | 01:52:00 | 11:33:12 | 0.39996 | 3.3463 | 0.74678 | 2.4511 | 2025-02-25 02:52:31 | 1.3384
8331 | 恒流充电 | 01:52:05 | 11:33:17 | 0.39999 | 3.3463 | 0.74734 | 2.4529 | 2025-02-25 02:52:36 | 1.3385
8332 | 恒流充电 | 01:52:10 | 11:33:22 | 0.40011 | 3.3463 | 0.74789 | 2.4548 | 2025-02-25 02:52:41 | 1.3389
8333 | 恒流充电 | 01:52:15 | 11:33:27 | 0.39985 | 3.3466 | 0.74845 | 2.4566 | 2025-02-25 02:52:46 | 1.3381
8334 | 恒流充电 | 01:52:20 | 11:33:32 | 0.39999 | 3.3464 | 0.74901 | 2.4585 | 2025-02-25 02:52:51 | 1.3385
8335 | 恒流充电 | 01:52:25 | 11:33:37 | 0.40007 | 3.3463 | 0.74956 | 2.4604 | 2025-02-25 02:52:56 | 1.3388
8336 | 恒流充电 | 01:52:30 | 11:33:42 | 0.40021 | 3.3465 | 0.75012 | 2.4622 | 2025-02-25 02:53:01 | 1.3393
8337 | 恒流充电 | 01:52:35 | 11:33:47 | 0.40028 | 3.3466 | 0.75067 | 2.4641 | 2025-02-25 02:53:06 | 1.3396
8338 | 恒流充电 | 01:52:40 | 11:33:52 | 0.4002 | 3.3464 | 0.75123 | 2.4659 | 2025-02-25 02:53:11 | 1.3392
8339 | 恒流充电 | 01:52:45 | 11:33:57 | 0.40036 | 3.3466 | 0.75178 | 2.4678 | 2025-02-25 02:53:16 | 1.3399
8340 | 恒流充电 | 01:52:50 | 11:34:02 | 0.40036 | 3.3462 | 0.75234 | 2.4697 | 2025-02-25 02:53:21 | 1.3397
8341 | 恒流充电 | 01:52:55 | 11:34:07 | 0.40022 | 3.3465 | 0.7529 | 2.4715 | 2025-02-25 02:53:26 | 1.3393
8342 | 恒流充电 | 01:53:00 | 11:34:12 | 0.40021 | 3.3465 | 0.75345 | 2.4734 | 2025-02-25 02:53:31 | 1.3393
8343 | 恒流充电 | 01:53:05 | 11:34:17 | 0.40002 | 3.3465 | 0.75401 | 2.4752 | 2025-02-25 02:53:36 | 1.3386
8344 | 恒流充电 | 01:53:10 | 11:34:22 | 0.40001 | 3.3465 | 0.75456 | 2.4771 | 2025-02-25 02:53:41 | 1.3386
8345 | 恒流充电 | 01:53:15 | 11:34:27 | 0.40011 | 3.3466 | 0.75512 | 2.479 | 2025-02-25 02:53:46 | 1.339
8346 | 恒流充电 | 01:53:20 | 11:34:32 | 0.40005 | 3.3466 | 0.75567 | 2.4808 | 2025-02-25 02:53:51 | 1.3388
8347 | 恒流充电 | 01:53:25 | 11:34:37 | 0.40006 | 3.3466 | 0.75623 | 2.4827 | 2025-02-25 02:53:56 | 1.3389
8348 | 恒流充电 | 01:53:30 | 11:34:42 | 0.40002 | 3.3466 | 0.75679 | 2.4845 | 2025-02-25 02:54:01 | 1.3387
8349 | 恒流充电 | 01:53:35 | 11:34:47 | 0.39992 | 3.3465 | 0.75734 | 2.4864 | 2025-02-25 02:54:06 | 1.3383
8350 | 恒流充电 | 01:53:40 | 11:34:52 | 0.39994 | 3.3467 | 0.7579 | 2.4882 | 2025-02-25 02:54:11 | 1.3385
8351 | 恒流充电 | 01:53:45 | 11:34:57 | 0.39987 | 3.3467 | 0.75845 | 2.4901 | 2025-02-25 02:54:16 | 1.3382
8352 | 恒流充电 | 01:53:50 | 11:35:02 | 0.39985 | 3.3465 | 0.75901 | 2.492 | 2025-02-25 02:54:21 | 1.3381
8353 | 恒流充电 | 01:53:55 | 11:35:07 | 0.39986 | 3.3466 | 0.75956 | 2.4938 | 2025-02-25 02:54:26 | 1.3382
8354 | 恒流充电 | 01:54:00 | 11:35:12 | 0.39978 | 3.3467 | 0.76012 | 2.4957 | 2025-02-25 02:54:31 | 1.3379
8355 | 恒流充电 | 01:54:05 | 11:35:17 | 0.39993 | 3.3467 | 0.76067 | 2.4975 | 2025-02-25 02:54:36 | 1.3384
8356 | 恒流充电 | 01:54:10 | 11:35:22 | 0.40002 | 3.3466 | 0.76123 | 2.4994 | 2025-02-25 02:54:41 | 1.3387
8357 | 恒流充电 | 01:54:15 | 11:35:27 | 0.39987 | 3.3466 | 0.76179 | 2.5013 | 2025-02-25 02:54:46 | 1.3382
8358 | 恒流充电 | 01:54:20 | 11:35:32 | 0.39998 | 3.3466 | 0.76234 | 2.5031 | 2025-02-25 02:54:51 | 1.3386
8359 | 恒流充电 | 01:54:25 | 11:35:37 | 0.39984 | 3.3469 | 0.7629 | 2.505 | 2025-02-25 02:54:56 | 1.3382
8360 | 恒流充电 | 01:54:30 | 11:35:42 | 0.39987 | 3.3466 | 0.76345 | 2.5068 | 2025-02-25 02:55:01 | 1.3382
8361 | 恒流充电 | 01:54:35 | 11:35:47 | 0.39986 | 3.3468 | 0.76401 | 2.5087 | 2025-02-25 02:55:06 | 1.3383
8362 | 恒流充电 | 01:54:40 | 11:35:52 | 0.39974 | 3.3468 | 0.76456 | 2.5106 | 2025-02-25 02:55:11 | 1.3379
8363 | 恒流充电 | 01:54:45 | 11:35:57 | 0.39997 | 3.3467 | 0.76512 | 2.5124 | 2025-02-25 02:55:16 | 1.3386
8364 | 恒流充电 | 01:54:50 | 11:36:02 | 0.39974 | 3.3469 | 0.76567 | 2.5143 | 2025-02-25 02:55:21 | 1.3379
8365 | 恒流充电 | 01:54:55 | 11:36:07 | 0.39991 | 3.3468 | 0.76623 | 2.5161 | 2025-02-25 02:55:26 | 1.3384
8366 | 恒流充电 | 01:55:00 | 11:36:12 | 0.4001 | 3.3468 | 0.76678 | 2.518 | 2025-02-25 02:55:31 | 1.3391
8367 | 恒流充电 | 01:55:05 | 11:36:17 | 0.4 | 3.3468 | 0.76734 | 2.5199 | 2025-02-25 02:55:36 | 1.3387
8368 | 恒流充电 | 01:55:10 | 11:36:22 | 0.40004 | 3.3467 | 0.7679 | 2.5217 | 2025-02-25 02:55:41 | 1.3388
8369 | 恒流充电 | 01:55:15 | 11:36:27 | 0.40029 | 3.3468 | 0.76845 | 2.5236 | 2025-02-25 02:55:46 | 1.3397
8370 | 恒流充电 | 01:55:20 | 11:36:32 | 0.40019 | 3.3469 | 0.76901 | 2.5254 | 2025-02-25 02:55:51 | 1.3394
8371 | 恒流充电 | 01:55:25 | 11:36:37 | 0.40016 | 3.347 | 0.76956 | 2.5273 | 2025-02-25 02:55:56 | 1.3394
8372 | 恒流充电 | 01:55:30 | 11:36:42 | 0.40032 | 3.3468 | 0.77012 | 2.5292 | 2025-02-25 02:56:01 | 1.3398
8373 | 恒流充电 | 01:55:35 | 11:36:47 | 0.4003 | 3.347 | 0.77068 | 2.531 | 2025-02-25 02:56:06 | 1.3398
8374 | 恒流充电 | 01:55:40 | 11:36:52 | 0.40038 | 3.3469 | 0.77123 | 2.5329 | 2025-02-25 02:56:11 | 1.34
8375 | 恒流充电 | 01:55:45 | 11:36:57 | 0.40037 | 3.347 | 0.77179 | 2.5347 | 2025-02-25 02:56:16 | 1.34
8376 | 恒流充电 | 01:55:50 | 11:37:02 | 0.40028 | 3.347 | 0.77234 | 2.5366 | 2025-02-25 02:56:21 | 1.3398
8377 | 恒流充电 | 01:55:55 | 11:37:07 | 0.40019 | 3.3471 | 0.7729 | 2.5385 | 2025-02-25 02:56:26 | 1.3394
8378 | 恒流充电 | 01:56:00 | 11:37:12 | 0.40026 | 3.347 | 0.77345 | 2.5403 | 2025-02-25 02:56:31 | 1.3397
8379 | 恒流充电 | 01:56:05 | 11:37:17 | 0.40023 | 3.3469 | 0.77401 | 2.5422 | 2025-02-25 02:56:36 | 1.3395
8380 | 恒流充电 | 01:56:10 | 11:37:22 | 0.40017 | 3.3471 | 0.77457 | 2.544 | 2025-02-25 02:56:41 | 1.3394
8381 | 恒流充电 | 01:56:15 | 11:37:27 | 0.40012 | 3.3471 | 0.77512 | 2.5459 | 2025-02-25 02:56:46 | 1.3392
8382 | 恒流充电 | 01:56:20 | 11:37:32 | 0.39986 | 3.347 | 0.77568 | 2.5478 | 2025-02-25 02:56:51 | 1.3383
8383 | 恒流充电 | 01:56:25 | 11:37:37 | 0.39983 | 3.3471 | 0.77623 | 2.5496 | 2025-02-25 02:56:56 | 1.3383
8384 | 恒流充电 | 01:56:30 | 11:37:42 | 0.39991 | 3.3472 | 0.77679 | 2.5515 | 2025-02-25 02:57:01 | 1.3386
8385 | 恒流充电 | 01:56:35 | 11:37:47 | 0.40013 | 3.3471 | 0.77734 | 2.5533 | 2025-02-25 02:57:06 | 1.3393
8386 | 恒流充电 | 01:56:40 | 11:37:52 | 0.39983 | 3.3473 | 0.7779 | 2.5552 | 2025-02-25 02:57:11 | 1.3383
8387 | 恒流充电 | 01:56:45 | 11:37:57 | 0.39996 | 3.3471 | 0.77846 | 2.5571 | 2025-02-25 02:57:16 | 1.3387
8388 | 恒流充电 | 01:56:50 | 11:38:02 | 0.39995 | 3.3472 | 0.77901 | 2.5589 | 2025-02-25 02:57:21 | 1.3387
8389 | 恒流充电 | 01:56:55 | 11:38:07 | 0.40012 | 3.347 | 0.77957 | 2.5608 | 2025-02-25 02:57:26 | 1.3392
8390 | 恒流充电 | 01:57:00 | 11:38:12 | 0.39996 | 3.3472 | 0.78012 | 2.5626 | 2025-02-25 02:57:31 | 1.3387
8391 | 恒流充电 | 01:57:05 | 11:38:17 | 0.39996 | 3.3472 | 0.78068 | 2.5645 | 2025-02-25 02:57:36 | 1.3388
8392 | 恒流充电 | 01:57:10 | 11:38:22 | 0.39989 | 3.3472 | 0.78123 | 2.5663 | 2025-02-25 02:57:41 | 1.3385
8393 | 恒流充电 | 01:57:15 | 11:38:27 | 0.40003 | 3.3473 | 0.78179 | 2.5682 | 2025-02-25 02:57:46 | 1.339
8394 | 恒流充电 | 01:57:20 | 11:38:32 | 0.39981 | 3.3474 | 0.78234 | 2.5701 | 2025-02-25 02:57:51 | 1.3383
8395 | 恒流充电 | 01:57:25 | 11:38:37 | 0.39993 | 3.3474 | 0.7829 | 2.5719 | 2025-02-25 02:57:56 | 1.3387
8396 | 恒流充电 | 01:57:30 | 11:38:42 | 0.39989 | 3.3472 | 0.78345 | 2.5738 | 2025-02-25 02:58:01 | 1.3385
8397 | 恒流充电 | 01:57:35 | 11:38:47 | 0.39982 | 3.3474 | 0.78401 | 2.5756 | 2025-02-25 02:58:06 | 1.3384
8398 | 恒流充电 | 01:57:40 | 11:38:52 | 0.39996 | 3.3473 | 0.78457 | 2.5775 | 2025-02-25 02:58:11 | 1.3388
8399 | 恒流充电 | 01:57:45 | 11:38:57 | 0.40002 | 3.3474 | 0.78512 | 2.5794 | 2025-02-25 02:58:16 | 1.3391
8400 | 恒流充电 | 01:57:50 | 11:39:02 | 0.40003 | 3.3473 | 0.78568 | 2.5812 | 2025-02-25 02:58:21 | 1.339
8401 | 恒流充电 | 01:57:55 | 11:39:07 | 0.40022 | 3.3475 | 0.78623 | 2.5831 | 2025-02-25 02:58:26 | 1.3397
8402 | 恒流充电 | 01:58:00 | 11:39:12 | 0.40021 | 3.3475 | 0.78679 | 2.5849 | 2025-02-25 02:58:31 | 1.3397
8403 | 恒流充电 | 01:58:05 | 11:39:17 | 0.40021 | 3.3474 | 0.78734 | 2.5868 | 2025-02-25 02:58:36 | 1.3397
8404 | 恒流充电 | 01:58:10 | 11:39:22 | 0.4 | 3.3474 | 0.7879 | 2.5887 | 2025-02-25 02:58:41 | 1.339
8405 | 恒流充电 | 01:58:15 | 11:39:27 | 0.40018 | 3.3475 | 0.78846 | 2.5905 | 2025-02-25 02:58:46 | 1.3396
8406 | 恒流充电 | 01:58:20 | 11:39:32 | 0.40031 | 3.3475 | 0.78901 | 2.5924 | 2025-02-25 02:58:51 | 1.3401
8407 | 恒流充电 | 01:58:25 | 11:39:37 | 0.40018 | 3.3476 | 0.78957 | 2.5942 | 2025-02-25 02:58:56 | 1.3396
8408 | 恒流充电 | 01:58:30 | 11:39:42 | 0.40036 | 3.3477 | 0.79012 | 2.5961 | 2025-02-25 02:59:01 | 1.3403
8409 | 恒流充电 | 01:58:35 | 11:39:47 | 0.40041 | 3.3477 | 0.79068 | 2.598 | 2025-02-25 02:59:06 | 1.3404
8410 | 恒流充电 | 01:58:40 | 11:39:52 | 0.40023 | 3.3475 | 0.79124 | 2.5998 | 2025-02-25 02:59:11 | 1.3398
8411 | 恒流充电 | 01:58:45 | 11:39:57 | 0.40021 | 3.3474 | 0.79179 | 2.6017 | 2025-02-25 02:59:16 | 1.3397
8412 | 恒流充电 | 01:58:50 | 11:40:02 | 0.40023 | 3.3476 | 0.79235 | 2.6036 | 2025-02-25 02:59:21 | 1.3398
8413 | 恒流充电 | 01:58:55 | 11:40:07 | 0.40023 | 3.3476 | 0.7929 | 2.6054 | 2025-02-25 02:59:26 | 1.3398
8414 | 恒流充电 | 01:59:00 | 11:40:12 | 0.39997 | 3.3476 | 0.79346 | 2.6073 | 2025-02-25 02:59:31 | 1.3389
8415 | 恒流充电 | 01:59:05 | 11:40:17 | 0.40014 | 3.3476 | 0.79401 | 2.6091 | 2025-02-25 02:59:36 | 1.3395
8416 | 恒流充电 | 01:59:10 | 11:40:22 | 0.39994 | 3.3478 | 0.79457 | 2.611 | 2025-02-25 02:59:41 | 1.3389
8417 | 恒流充电 | 01:59:15 | 11:40:27 | 0.4 | 3.3477 | 0.79513 | 2.6129 | 2025-02-25 02:59:46 | 1.3391
8418 | 恒流充电 | 01:59:20 | 11:40:32 | 0.39987 | 3.3477 | 0.79568 | 2.6147 | 2025-02-25 02:59:51 | 1.3386
8419 | 恒流充电 | 01:59:25 | 11:40:37 | 0.39978 | 3.3476 | 0.79624 | 2.6166 | 2025-02-25 02:59:56 | 1.3383
8420 | 恒流充电 | 01:59:30 | 11:40:42 | 0.39989 | 3.3477 | 0.79679 | 2.6184 | 2025-02-25 03:00:01 | 1.3387
8421 | 恒流充电 | 01:59:35 | 11:40:47 | 0.39995 | 3.3478 | 0.79735 | 2.6203 | 2025-02-25 03:00:06 | 1.339
8422 | 恒流充电 | 01:59:40 | 11:40:52 | 0.39981 | 3.3477 | 0.7979 | 2.6222 | 2025-02-25 03:00:11 | 1.3385
8423 | 恒流充电 | 01:59:45 | 11:40:57 | 0.39978 | 3.3477 | 0.79846 | 2.624 | 2025-02-25 03:00:16 | 1.3383
8424 | 恒流充电 | 01:59:50 | 11:41:02 | 0.40002 | 3.3478 | 0.79901 | 2.6259 | 2025-02-25 03:00:21 | 1.3392
8425 | 恒流充电 | 01:59:55 | 11:41:07 | 0.4 | 3.3478 | 0.79957 | 2.6277 | 2025-02-25 03:00:26 | 1.3391
8426 | 恒流充电 | 02:00:00 | 11:41:12 | 0.39993 | 3.3478 | 0.80012 | 2.6296 | 2025-02-25 03:00:31 | 1.3389
8427 | 恒流充电 | 02:00:05 | 11:41:17 | 0.39971 | 3.3477 | 0.80068 | 2.6314 | 2025-02-25 03:00:36 | 1.3381
8428 | 恒流充电 | 02:00:10 | 11:41:22 | 0.39984 | 3.348 | 0.80123 | 2.6333 | 2025-02-25 03:00:41 | 1.3387
8429 | 恒流充电 | 02:00:15 | 11:41:27 | 0.39986 | 3.3478 | 0.80179 | 2.6352 | 2025-02-25 03:00:46 | 1.3387
8430 | 恒流充电 | 02:00:20 | 11:41:32 | 0.39993 | 3.348 | 0.80235 | 2.637 | 2025-02-25 03:00:51 | 1.339
8431 | 恒流充电 | 02:00:25 | 11:41:37 | 0.4 | 3.3478 | 0.8029 | 2.6389 | 2025-02-25 03:00:56 | 1.3391
8432 | 恒流充电 | 02:00:30 | 11:41:42 | 0.4 | 3.3478 | 0.80346 | 2.6407 | 2025-02-25 03:01:01 | 1.3391
8433 | 恒流充电 | 02:00:35 | 11:41:47 | 0.39985 | 3.3479 | 0.80401 | 2.6426 | 2025-02-25 03:01:06 | 1.3387
8434 | 恒流充电 | 02:00:40 | 11:41:52 | 0.39996 | 3.3478 | 0.80457 | 2.6445 | 2025-02-25 03:01:11 | 1.339
8435 | 恒流充电 | 02:00:45 | 11:41:57 | 0.40005 | 3.3479 | 0.80512 | 2.6463 | 2025-02-25 03:01:16 | 1.3393
8436 | 恒流充电 | 02:00:50 | 11:42:02 | 0.40011 | 3.3479 | 0.80568 | 2.6482 | 2025-02-25 03:01:21 | 1.3395
8437 | 恒流充电 | 02:00:55 | 11:42:07 | 0.40014 | 3.3479 | 0.80624 | 2.65 | 2025-02-25 03:01:26 | 1.3396
8438 | 恒流充电 | 02:01:00 | 11:42:12 | 0.40023 | 3.3478 | 0.80679 | 2.6519 | 2025-02-25 03:01:31 | 1.3399
8439 | 恒流充电 | 02:01:05 | 11:42:17 | 0.40023 | 3.348 | 0.80735 | 2.6538 | 2025-02-25 03:01:36 | 1.34
8440 | 恒流充电 | 02:01:10 | 11:42:22 | 0.40019 | 3.3479 | 0.8079 | 2.6556 | 2025-02-25 03:01:41 | 1.3398
8441 | 恒流充电 | 02:01:15 | 11:42:27 | 0.40032 | 3.3478 | 0.80846 | 2.6575 | 2025-02-25 03:01:46 | 1.3402
8442 | 恒流充电 | 02:01:20 | 11:42:32 | 0.40025 | 3.348 | 0.80901 | 2.6594 | 2025-02-25 03:01:51 | 1.34
8443 | 恒流充电 | 02:01:25 | 11:42:37 | 0.40043 | 3.3479 | 0.80957 | 2.6612 | 2025-02-25 03:01:56 | 1.3406
8444 | 恒流充电 | 02:01:30 | 11:42:42 | 0.40031 | 3.3479 | 0.81013 | 2.6631 | 2025-02-25 03:02:01 | 1.3402
8445 | 恒流充电 | 02:01:35 | 11:42:47 | 0.40015 | 3.3479 | 0.81068 | 2.6649 | 2025-02-25 03:02:06 | 1.3397
8446 | 恒流充电 | 02:01:40 | 11:42:52 | 0.39994 | 3.3482 | 0.81124 | 2.6668 | 2025-02-25 03:02:11 | 1.3391
8447 | 恒流充电 | 02:01:45 | 11:42:57 | 0.40036 | 3.348 | 0.81179 | 2.6687 | 2025-02-25 03:02:16 | 1.3404
8448 | 恒流充电 | 02:01:50 | 11:43:02 | 0.40004 | 3.3482 | 0.81235 | 2.6705 | 2025-02-25 03:02:21 | 1.3394
8449 | 恒流充电 | 02:01:55 | 11:43:07 | 0.40018 | 3.3482 | 0.81291 | 2.6724 | 2025-02-25 03:02:26 | 1.3399
8450 | 恒流充电 | 02:02:00 | 11:43:12 | 0.39983 | 3.3479 | 0.81346 | 2.6742 | 2025-02-25 03:02:31 | 1.3386
8451 | 恒流充电 | 02:02:05 | 11:43:17 | 0.39987 | 3.348 | 0.81402 | 2.6761 | 2025-02-25 03:02:36 | 1.3388
8452 | 恒流充电 | 02:02:10 | 11:43:22 | 0.40011 | 3.348 | 0.81457 | 2.678 | 2025-02-25 03:02:41 | 1.3396
8453 | 恒流充电 | 02:02:15 | 11:43:27 | 0.39998 | 3.3481 | 0.81513 | 2.6798 | 2025-02-25 03:02:46 | 1.3392
8454 | 恒流充电 | 02:02:20 | 11:43:32 | 0.40007 | 3.3482 | 0.81568 | 2.6817 | 2025-02-25 03:02:51 | 1.3395
8455 | 恒流充电 | 02:02:25 | 11:43:37 | 0.39985 | 3.3482 | 0.81624 | 2.6835 | 2025-02-25 03:02:56 | 1.3388
8456 | 恒流充电 | 02:02:30 | 11:43:42 | 0.39997 | 3.3483 | 0.81679 | 2.6854 | 2025-02-25 03:03:01 | 1.3392
8457 | 恒流充电 | 02:02:35 | 11:43:47 | 0.3999 | 3.3482 | 0.81735 | 2.6873 | 2025-02-25 03:03:06 | 1.3389
8458 | 恒流充电 | 02:02:40 | 11:43:52 | 0.39976 | 3.3481 | 0.8179 | 2.6891 | 2025-02-25 03:03:11 | 1.3385
8459 | 恒流充电 | 02:02:45 | 11:43:57 | 0.39975 | 3.3483 | 0.81846 | 2.691 | 2025-02-25 03:03:16 | 1.3385
8460 | 恒流充电 | 02:02:50 | 11:44:02 | 0.39977 | 3.3482 | 0.81902 | 2.6928 | 2025-02-25 03:03:21 | 1.3385
8461 | 恒流充电 | 02:02:55 | 11:44:07 | 0.39978 | 3.3483 | 0.81957 | 2.6947 | 2025-02-25 03:03:26 | 1.3386
8462 | 恒流充电 | 02:03:00 | 11:44:12 | 0.39991 | 3.3483 | 0.82013 | 2.6966 | 2025-02-25 03:03:31 | 1.339
8463 | 恒流充电 | 02:03:05 | 11:44:17 | 0.39995 | 3.3483 | 0.82068 | 2.6984 | 2025-02-25 03:03:36 | 1.3392
8464 | 恒流充电 | 02:03:10 | 11:44:22 | 0.39984 | 3.3481 | 0.82124 | 2.7003 | 2025-02-25 03:03:41 | 1.3387
8465 | 恒流充电 | 02:03:15 | 11:44:27 | 0.39975 | 3.3482 | 0.82179 | 2.7021 | 2025-02-25 03:03:46 | 1.3385
8466 | 恒流充电 | 02:03:20 | 11:44:32 | 0.39997 | 3.3483 | 0.82235 | 2.704 | 2025-02-25 03:03:51 | 1.3392
8467 | 恒流充电 | 02:03:25 | 11:44:37 | 0.3999 | 3.3484 | 0.8229 | 2.7059 | 2025-02-25 03:03:56 | 1.339
8468 | 恒流充电 | 02:03:30 | 11:44:42 | 0.40001 | 3.3484 | 0.82346 | 2.7077 | 2025-02-25 03:04:01 | 1.3394
8469 | 恒流充电 | 02:03:35 | 11:44:47 | 0.40007 | 3.3482 | 0.82401 | 2.7096 | 2025-02-25 03:04:06 | 1.3395
8470 | 恒流充电 | 02:03:40 | 11:44:52 | 0.40007 | 3.3483 | 0.82457 | 2.7114 | 2025-02-25 03:04:11 | 1.3396
8471 | 恒流充电 | 02:03:45 | 11:44:57 | 0.40013 | 3.3484 | 0.82513 | 2.7133 | 2025-02-25 03:04:16 | 1.3398
8472 | 恒流充电 | 02:03:50 | 11:45:02 | 0.40011 | 3.3484 | 0.82568 | 2.7152 | 2025-02-25 03:04:21 | 1.3397
8473 | 恒流充电 | 02:03:55 | 11:45:07 | 0.40024 | 3.3484 | 0.82624 | 2.717 | 2025-02-25 03:04:26 | 1.3402
8474 | 恒流充电 | 02:04:00 | 11:45:12 | 0.40007 | 3.3484 | 0.82679 | 2.7189 | 2025-02-25 03:04:31 | 1.3396
8475 | 恒流充电 | 02:04:05 | 11:45:17 | 0.40022 | 3.3483 | 0.82735 | 2.7207 | 2025-02-25 03:04:36 | 1.3401
8476 | 恒流充电 | 02:04:10 | 11:45:22 | 0.40035 | 3.3484 | 0.82791 | 2.7226 | 2025-02-25 03:04:41 | 1.3405
8477 | 恒流充电 | 02:04:15 | 11:45:27 | 0.40023 | 3.3484 | 0.82846 | 2.7245 | 2025-02-25 03:04:46 | 1.3401
8478 | 恒流充电 | 02:04:20 | 11:45:32 | 0.40032 | 3.3486 | 0.82902 | 2.7263 | 2025-02-25 03:04:51 | 1.3405
8479 | 恒流充电 | 02:04:25 | 11:45:37 | 0.40024 | 3.3485 | 0.82957 | 2.7282 | 2025-02-25 03:04:56 | 1.3402
8480 | 恒流充电 | 02:04:30 | 11:45:42 | 0.4004 | 3.3486 | 0.83013 | 2.7301 | 2025-02-25 03:05:01 | 1.3408
8481 | 恒流充电 | 02:04:35 | 11:45:47 | 0.40003 | 3.3485 | 0.83068 | 2.7319 | 2025-02-25 03:05:06 | 1.3395
8482 | 恒流充电 | 02:04:40 | 11:45:52 | 0.40014 | 3.3486 | 0.83124 | 2.7338 | 2025-02-25 03:05:11 | 1.3399
8483 | 恒流充电 | 02:04:45 | 11:45:57 | 0.39995 | 3.3485 | 0.8318 | 2.7356 | 2025-02-25 03:05:16 | 1.3392
8484 | 恒流充电 | 02:04:50 | 11:46:02 | 0.40023 | 3.3488 | 0.83235 | 2.7375 | 2025-02-25 03:05:21 | 1.3403
8485 | 恒流充电 | 02:04:55 | 11:46:07 | 0.40013 | 3.3487 | 0.83291 | 2.7394 | 2025-02-25 03:05:26 | 1.3399
8486 | 恒流充电 | 02:05:00 | 11:46:12 | 0.39987 | 3.3487 | 0.83346 | 2.7412 | 2025-02-25 03:05:31 | 1.339
8487 | 恒流充电 | 02:05:05 | 11:46:17 | 0.4 | 3.3487 | 0.83402 | 2.7431 | 2025-02-25 03:05:36 | 1.3395
8488 | 恒流充电 | 02:05:10 | 11:46:22 | 0.39977 | 3.3486 | 0.83457 | 2.7449 | 2025-02-25 03:05:41 | 1.3387
8489 | 恒流充电 | 02:05:15 | 11:46:27 | 0.39995 | 3.3487 | 0.83513 | 2.7468 | 2025-02-25 03:05:46 | 1.3393
8490 | 恒流充电 | 02:05:20 | 11:46:32 | 0.4 | 3.3487 | 0.83568 | 2.7487 | 2025-02-25 03:05:51 | 1.3395
8491 | 恒流充电 | 02:05:25 | 11:46:37 | 0.39985 | 3.3488 | 0.83624 | 2.7505 | 2025-02-25 03:05:56 | 1.339
8492 | 恒流充电 | 02:05:30 | 11:46:42 | 0.39992 | 3.3486 | 0.8368 | 2.7524 | 2025-02-25 03:06:01 | 1.3392
8493 | 恒流充电 | 02:05:35 | 11:46:47 | 0.40004 | 3.3487 | 0.83735 | 2.7542 | 2025-02-25 03:06:06 | 1.3396
8494 | 恒流充电 | 02:05:40 | 11:46:52 | 0.39998 | 3.3487 | 0.83791 | 2.7561 | 2025-02-25 03:06:11 | 1.3394
8495 | 恒流充电 | 02:05:45 | 11:46:57 | 0.39993 | 3.3489 | 0.83846 | 2.758 | 2025-02-25 03:06:16 | 1.3393
8496 | 恒流充电 | 02:05:50 | 11:47:02 | 0.39998 | 3.3488 | 0.83902 | 2.7598 | 2025-02-25 03:06:21 | 1.3394
8497 | 恒流充电 | 02:05:55 | 11:47:07 | 0.39995 | 3.3487 | 0.83957 | 2.7617 | 2025-02-25 03:06:26 | 1.3393
8498 | 恒流充电 | 02:06:00 | 11:47:12 | 0.39984 | 3.3489 | 0.84013 | 2.7635 | 2025-02-25 03:06:31 | 1.339
8499 | 恒流充电 | 02:06:05 | 11:47:17 | 0.39993 | 3.349 | 0.84068 | 2.7654 | 2025-02-25 03:06:36 | 1.3394
8500 | 恒流充电 | 02:06:10 | 11:47:22 | 0.39999 | 3.349 | 0.84124 | 2.7673 | 2025-02-25 03:06:41 | 1.3396
8501 | 恒流充电 | 02:06:15 | 11:47:27 | 0.39994 | 3.3487 | 0.8418 | 2.7691 | 2025-02-25 03:06:46 | 1.3393
8502 | 恒流充电 | 02:06:20 | 11:47:32 | 0.39987 | 3.3487 | 0.84235 | 2.771 | 2025-02-25 03:06:51 | 1.3391
8503 | 恒流充电 | 02:06:25 | 11:47:37 | 0.39998 | 3.3488 | 0.84291 | 2.7728 | 2025-02-25 03:06:56 | 1.3394
8504 | 恒流充电 | 02:06:30 | 11:47:42 | 0.39994 | 3.3488 | 0.84346 | 2.7747 | 2025-02-25 03:07:01 | 1.3393
8505 | 恒流充电 | 02:06:35 | 11:47:47 | 0.39995 | 3.3489 | 0.84402 | 2.7766 | 2025-02-25 03:07:06 | 1.3394
8506 | 恒流充电 | 02:06:40 | 11:47:52 | 0.40022 | 3.3489 | 0.84457 | 2.7784 | 2025-02-25 03:07:11 | 1.3403
8507 | 恒流充电 | 02:06:45 | 11:47:57 | 0.40001 | 3.3489 | 0.84513 | 2.7803 | 2025-02-25 03:07:16 | 1.3396
8508 | 恒流充电 | 02:06:50 | 11:48:02 | 0.40023 | 3.3489 | 0.84568 | 2.7821 | 2025-02-25 03:07:21 | 1.3403
8509 | 恒流充电 | 02:06:55 | 11:48:07 | 0.40023 | 3.3489 | 0.84624 | 2.784 | 2025-02-25 03:07:26 | 1.3403
8510 | 恒流充电 | 02:07:00 | 11:48:12 | 0.4004 | 3.349 | 0.8468 | 2.7859 | 2025-02-25 03:07:31 | 1.3409
8511 | 恒流充电 | 02:07:05 | 11:48:17 | 0.40017 | 3.3489 | 0.84735 | 2.7877 | 2025-02-25 03:07:36 | 1.3401
8512 | 恒流充电 | 02:07:10 | 11:48:22 | 0.40032 | 3.3491 | 0.84791 | 2.7896 | 2025-02-25 03:07:41 | 1.3407
8513 | 恒流充电 | 02:07:15 | 11:48:27 | 0.40019 | 3.3489 | 0.84846 | 2.7914 | 2025-02-25 03:07:46 | 1.3402
8514 | 恒流充电 | 02:07:20 | 11:48:32 | 0.40022 | 3.349 | 0.84902 | 2.7933 | 2025-02-25 03:07:51 | 1.3403
8515 | 恒流充电 | 02:07:25 | 11:48:37 | 0.40023 | 3.3489 | 0.84958 | 2.7952 | 2025-02-25 03:07:56 | 1.3403
8516 | 恒流充电 | 02:07:30 | 11:48:42 | 0.40012 | 3.3491 | 0.85013 | 2.797 | 2025-02-25 03:08:01 | 1.34
8517 | 恒流充电 | 02:07:35 | 11:48:47 | 0.40011 | 3.3492 | 0.85069 | 2.7989 | 2025-02-25 03:08:06 | 1.34
8518 | 恒流充电 | 02:07:40 | 11:48:52 | 0.40007 | 3.3492 | 0.85124 | 2.8008 | 2025-02-25 03:08:11 | 1.3399
8519 | 恒流充电 | 02:07:45 | 11:48:57 | 0.39999 | 3.349 | 0.8518 | 2.8026 | 2025-02-25 03:08:16 | 1.3396
8520 | 恒流充电 | 02:07:50 | 11:49:02 | 0.40003 | 3.3492 | 0.85235 | 2.8045 | 2025-02-25 03:08:21 | 1.3397
8521 | 恒流充电 | 02:07:55 | 11:49:07 | 0.39988 | 3.3491 | 0.85291 | 2.8063 | 2025-02-25 03:08:26 | 1.3392
8522 | 恒流充电 | 02:08:00 | 11:49:12 | 0.39981 | 3.3492 | 0.85346 | 2.8082 | 2025-02-25 03:08:31 | 1.339
8523 | 恒流充电 | 02:08:05 | 11:49:17 | 0.39995 | 3.3492 | 0.85402 | 2.8101 | 2025-02-25 03:08:36 | 1.3395
8524 | 恒流充电 | 02:08:10 | 11:49:22 | 0.39997 | 3.3492 | 0.85458 | 2.8119 | 2025-02-25 03:08:41 | 1.3396
8525 | 恒流充电 | 02:08:15 | 11:49:27 | 0.40006 | 3.3493 | 0.85513 | 2.8138 | 2025-02-25 03:08:46 | 1.3399
8526 | 恒流充电 | 02:08:20 | 11:49:32 | 0.39984 | 3.3492 | 0.85569 | 2.8156 | 2025-02-25 03:08:51 | 1.3391
8527 | 恒流充电 | 02:08:25 | 11:49:37 | 0.39979 | 3.3494 | 0.85624 | 2.8175 | 2025-02-25 03:08:56 | 1.339
8528 | 恒流充电 | 02:08:30 | 11:49:42 | 0.39991 | 3.3493 | 0.8568 | 2.8194 | 2025-02-25 03:09:01 | 1.3394
8529 | 恒流充电 | 02:08:35 | 11:49:47 | 0.40009 | 3.3493 | 0.85735 | 2.8212 | 2025-02-25 03:09:06 | 1.34
8530 | 恒流充电 | 02:08:40 | 11:49:52 | 0.40003 | 3.3493 | 0.85791 | 2.8231 | 2025-02-25 03:09:11 | 1.3398
8531 | 恒流充电 | 02:08:45 | 11:49:57 | 0.40004 | 3.3494 | 0.85846 | 2.8249 | 2025-02-25 03:09:16 | 1.3399
8532 | 恒流充电 | 02:08:50 | 11:50:02 | 0.4 | 3.3492 | 0.85902 | 2.8268 | 2025-02-25 03:09:21 | 1.3397
8533 | 恒流充电 | 02:08:55 | 11:50:07 | 0.3999 | 3.3492 | 0.85958 | 2.8287 | 2025-02-25 03:09:26 | 1.3394
8534 | 恒流充电 | 02:09:00 | 11:50:12 | 0.3999 | 3.3492 | 0.86013 | 2.8305 | 2025-02-25 03:09:31 | 1.3394
8535 | 恒流充电 | 02:09:05 | 11:50:17 | 0.39992 | 3.3495 | 0.86069 | 2.8324 | 2025-02-25 03:09:36 | 1.3395
8536 | 恒流充电 | 02:09:10 | 11:50:22 | 0.39993 | 3.3495 | 0.86124 | 2.8342 | 2025-02-25 03:09:41 | 1.3396
8537 | 恒流充电 | 02:09:15 | 11:50:27 | 0.39995 | 3.3496 | 0.8618 | 2.8361 | 2025-02-25 03:09:46 | 1.3397
8538 | 恒流充电 | 02:09:20 | 11:50:32 | 0.40005 | 3.3496 | 0.86235 | 2.838 | 2025-02-25 03:09:51 | 1.34
8539 | 恒流充电 | 02:09:25 | 11:50:37 | 0.4 | 3.3496 | 0.86291 | 2.8398 | 2025-02-25 03:09:56 | 1.3398
8540 | 恒流充电 | 02:09:30 | 11:50:42 | 0.40014 | 3.3496 | 0.86346 | 2.8417 | 2025-02-25 03:10:01 | 1.3403
8541 | 恒流充电 | 02:09:35 | 11:50:47 | 0.40022 | 3.3496 | 0.86402 | 2.8436 | 2025-02-25 03:10:06 | 1.3406
8542 | 恒流充电 | 02:09:40 | 11:50:52 | 0.39997 | 3.3496 | 0.86458 | 2.8454 | 2025-02-25 03:10:11 | 1.3397
8543 | 恒流充电 | 02:09:45 | 11:50:57 | 0.40029 | 3.3496 | 0.86513 | 2.8473 | 2025-02-25 03:10:16 | 1.3408
8544 | 恒流充电 | 02:09:50 | 11:51:02 | 0.40034 | 3.3497 | 0.86569 | 2.8491 | 2025-02-25 03:10:21 | 1.341
8545 | 恒流充电 | 02:09:55 | 11:51:07 | 0.40029 | 3.3497 | 0.86624 | 2.851 | 2025-02-25 03:10:26 | 1.3408
8546 | 恒流充电 | 02:10:00 | 11:51:12 | 0.40022 | 3.3498 | 0.8668 | 2.8529 | 2025-02-25 03:10:31 | 1.3406
8547 | 恒流充电 | 02:10:05 | 11:51:17 | 0.40022 | 3.3497 | 0.86735 | 2.8547 | 2025-02-25 03:10:36 | 1.3406
8548 | 恒流充电 | 02:10:10 | 11:51:22 | 0.40036 | 3.3498 | 0.86791 | 2.8566 | 2025-02-25 03:10:41 | 1.3411
8549 | 恒流充电 | 02:10:15 | 11:51:27 | 0.40021 | 3.3498 | 0.86847 | 2.8584 | 2025-02-25 03:10:46 | 1.3406
8550 | 恒流充电 | 02:10:20 | 11:51:32 | 0.40011 | 3.3496 | 0.86902 | 2.8603 | 2025-02-25 03:10:51 | 1.3402
8551 | 恒流充电 | 02:10:25 | 11:51:37 | 0.40015 | 3.3498 | 0.86958 | 2.8622 | 2025-02-25 03:10:56 | 1.3404
8552 | 恒流充电 | 02:10:30 | 11:51:42 | 0.40008 | 3.3496 | 0.87013 | 2.864 | 2025-02-25 03:11:01 | 1.3401
8553 | 恒流充电 | 02:10:35 | 11:51:47 | 0.39999 | 3.3498 | 0.87069 | 2.8659 | 2025-02-25 03:11:06 | 1.3399
8554 | 恒流充电 | 02:10:40 | 11:51:52 | 0.39999 | 3.3497 | 0.87124 | 2.8678 | 2025-02-25 03:11:11 | 1.3398
8555 | 恒流充电 | 02:10:45 | 11:51:57 | 0.39993 | 3.3497 | 0.8718 | 2.8696 | 2025-02-25 03:11:16 | 1.3396
8556 | 恒流充电 | 02:10:50 | 11:52:02 | 0.4 | 3.3498 | 0.87236 | 2.8715 | 2025-02-25 03:11:21 | 1.3399
8557 | 恒流充电 | 02:10:55 | 11:52:07 | 0.39997 | 3.35 | 0.87291 | 2.8733 | 2025-02-25 03:11:26 | 1.3399
8558 | 恒流充电 | 02:11:00 | 11:52:12 | 0.39996 | 3.3499 | 0.87347 | 2.8752 | 2025-02-25 03:11:31 | 1.3398
8559 | 恒流充电 | 02:11:05 | 11:52:17 | 0.39993 | 3.3498 | 0.87402 | 2.8771 | 2025-02-25 03:11:36 | 1.3397
8560 | 恒流充电 | 02:11:10 | 11:52:22 | 0.39996 | 3.3498 | 0.87458 | 2.8789 | 2025-02-25 03:11:41 | 1.3398
8561 | 恒流充电 | 02:11:15 | 11:52:27 | 0.40004 | 3.3498 | 0.87513 | 2.8808 | 2025-02-25 03:11:46 | 1.34
8562 | 恒流充电 | 02:11:20 | 11:52:32 | 0.4001 | 3.3499 | 0.87569 | 2.8826 | 2025-02-25 03:11:51 | 1.3403
8563 | 恒流充电 | 02:11:25 | 11:52:37 | 0.40007 | 3.35 | 0.87625 | 2.8845 | 2025-02-25 03:11:56 | 1.3402
8564 | 恒流充电 | 02:11:30 | 11:52:42 | 0.40002 | 3.3501 | 0.8768 | 2.8864 | 2025-02-25 03:12:01 | 1.3401
8565 | 恒流充电 | 02:11:35 | 11:52:47 | 0.39994 | 3.35 | 0.87736 | 2.8882 | 2025-02-25 03:12:06 | 1.3398
8566 | 恒流充电 | 02:11:40 | 11:52:52 | 0.39986 | 3.3501 | 0.87791 | 2.8901 | 2025-02-25 03:12:11 | 1.3396
8567 | 恒流充电 | 02:11:45 | 11:52:57 | 0.40007 | 3.35 | 0.87847 | 2.8919 | 2025-02-25 03:12:16 | 1.3403
8568 | 恒流充电 | 02:11:50 | 11:53:02 | 0.39987 | 3.35 | 0.87902 | 2.8938 | 2025-02-25 03:12:21 | 1.3396
8569 | 恒流充电 | 02:11:55 | 11:53:07 | 0.39995 | 3.35 | 0.87958 | 2.8957 | 2025-02-25 03:12:26 | 1.3398
8570 | 恒流充电 | 02:12:00 | 11:53:12 | 0.39988 | 3.3502 | 0.88013 | 2.8975 | 2025-02-25 03:12:31 | 1.3397
8571 | 恒流充电 | 02:12:05 | 11:53:17 | 0.40001 | 3.3502 | 0.88069 | 2.8994 | 2025-02-25 03:12:36 | 1.3401
8572 | 恒流充电 | 02:12:10 | 11:53:22 | 0.4 | 3.3501 | 0.88124 | 2.9013 | 2025-02-25 03:12:41 | 1.3401
8573 | 恒流充电 | 02:12:15 | 11:53:27 | 0.40006 | 3.3503 | 0.8818 | 2.9031 | 2025-02-25 03:12:46 | 1.3403
8574 | 恒流充电 | 02:12:20 | 11:53:32 | 0.40004 | 3.35 | 0.88236 | 2.905 | 2025-02-25 03:12:51 | 1.3401
8575 | 恒流充电 | 02:12:25 | 11:53:37 | 0.40016 | 3.3502 | 0.88291 | 2.9068 | 2025-02-25 03:12:56 | 1.3406
8576 | 恒流充电 | 02:12:30 | 11:53:42 | 0.40009 | 3.3502 | 0.88347 | 2.9087 | 2025-02-25 03:13:01 | 1.3404
8577 | 恒流充电 | 02:12:35 | 11:53:47 | 0.40016 | 3.3504 | 0.88402 | 2.9106 | 2025-02-25 03:13:06 | 1.3407
8578 | 恒流充电 | 02:12:40 | 11:53:52 | 0.40035 | 3.3504 | 0.88458 | 2.9124 | 2025-02-25 03:13:11 | 1.3413
8579 | 恒流充电 | 02:12:45 | 11:53:57 | 0.40032 | 3.3504 | 0.88514 | 2.9143 | 2025-02-25 03:13:16 | 1.3412
8580 | 恒流充电 | 02:12:50 | 11:54:02 | 0.40036 | 3.3504 | 0.88569 | 2.9161 | 2025-02-25 03:13:21 | 1.3414
8581 | 恒流充电 | 02:12:55 | 11:54:07 | 0.40044 | 3.3505 | 0.88625 | 2.918 | 2025-02-25 03:13:26 | 1.3417
8582 | 恒流充电 | 02:13:00 | 11:54:12 | 0.40016 | 3.3505 | 0.8868 | 2.9199 | 2025-02-25 03:13:31 | 1.3407
8583 | 恒流充电 | 02:13:05 | 11:54:17 | 0.40019 | 3.3504 | 0.88736 | 2.9217 | 2025-02-25 03:13:36 | 1.3408
8584 | 恒流充电 | 02:13:10 | 11:54:22 | 0.4002 | 3.3503 | 0.88791 | 2.9236 | 2025-02-25 03:13:41 | 1.3408
8585 | 恒流充电 | 02:13:15 | 11:54:27 | 0.4002 | 3.3505 | 0.88847 | 2.9255 | 2025-02-25 03:13:46 | 1.3409
8586 | 恒流充电 | 02:13:20 | 11:54:32 | 0.40016 | 3.3504 | 0.88903 | 2.9273 | 2025-02-25 03:13:51 | 1.3407
8587 | 恒流充电 | 02:13:25 | 11:54:37 | 0.40026 | 3.3503 | 0.88958 | 2.9292 | 2025-02-25 03:13:56 | 1.341
8588 | 恒流充电 | 02:13:30 | 11:54:42 | 0.40009 | 3.3505 | 0.89014 | 2.931 | 2025-02-25 03:14:01 | 1.3405
8589 | 恒流充电 | 02:13:35 | 11:54:47 | 0.39988 | 3.3505 | 0.89069 | 2.9329 | 2025-02-25 03:14:06 | 1.3398
8590 | 恒流充电 | 02:13:40 | 11:54:52 | 0.39999 | 3.3505 | 0.89125 | 2.9348 | 2025-02-25 03:14:11 | 1.3402
8591 | 恒流充电 | 02:13:45 | 11:54:57 | 0.39998 | 3.3506 | 0.8918 | 2.9366 | 2025-02-25 03:14:16 | 1.3402
8592 | 恒流充电 | 02:13:50 | 11:55:02 | 0.39983 | 3.3504 | 0.89236 | 2.9385 | 2025-02-25 03:14:21 | 1.3396
8593 | 恒流充电 | 02:13:55 | 11:55:07 | 0.40006 | 3.3506 | 0.89292 | 2.9404 | 2025-02-25 03:14:26 | 1.3404
8594 | 恒流充电 | 02:14:00 | 11:55:12 | 0.39981 | 3.3507 | 0.89347 | 2.9422 | 2025-02-25 03:14:31 | 1.3396
8595 | 恒流充电 | 02:14:05 | 11:55:17 | 0.40009 | 3.3508 | 0.89403 | 2.9441 | 2025-02-25 03:14:36 | 1.3406
8596 | 恒流充电 | 02:14:10 | 11:55:22 | 0.40016 | 3.3507 | 0.89458 | 2.9459 | 2025-02-25 03:14:41 | 1.3408
8597 | 恒流充电 | 02:14:15 | 11:55:27 | 0.39996 | 3.3506 | 0.89514 | 2.9478 | 2025-02-25 03:14:46 | 1.3401
8598 | 恒流充电 | 02:14:20 | 11:55:32 | 0.3999 | 3.3507 | 0.89569 | 2.9497 | 2025-02-25 03:14:51 | 1.34
8599 | 恒流充电 | 02:14:25 | 11:55:37 | 0.40003 | 3.3507 | 0.89625 | 2.9515 | 2025-02-25 03:14:56 | 1.3404
8600 | 恒流充电 | 02:14:30 | 11:55:42 | 0.39993 | 3.3506 | 0.8968 | 2.9534 | 2025-02-25 03:15:01 | 1.34
8601 | 恒流充电 | 02:14:35 | 11:55:47 | 0.39988 | 3.3507 | 0.89736 | 2.9552 | 2025-02-25 03:15:06 | 1.3399
8602 | 恒流充电 | 02:14:40 | 11:55:52 | 0.40002 | 3.3509 | 0.89791 | 2.9571 | 2025-02-25 03:15:11 | 1.3404
8603 | 恒流充电 | 02:14:45 | 11:55:57 | 0.39992 | 3.3508 | 0.89847 | 2.959 | 2025-02-25 03:15:16 | 1.34
8604 | 恒流充电 | 02:14:50 | 11:56:02 | 0.40003 | 3.3509 | 0.89903 | 2.9608 | 2025-02-25 03:15:21 | 1.3404
8605 | 恒流充电 | 02:14:55 | 11:56:07 | 0.39994 | 3.351 | 0.89958 | 2.9627 | 2025-02-25 03:15:26 | 1.3402
8606 | 恒流充电 | 02:15:00 | 11:56:12 | 0.39999 | 3.3508 | 0.90014 | 2.9646 | 2025-02-25 03:15:31 | 1.3403
8607 | 恒流充电 | 02:15:05 | 11:56:17 | 0.40012 | 3.3511 | 0.90069 | 2.9664 | 2025-02-25 03:15:36 | 1.3408
8608 | 恒流充电 | 02:15:10 | 11:56:22 | 0.40004 | 3.351 | 0.90125 | 2.9683 | 2025-02-25 03:15:41 | 1.3405
8609 | 恒流充电 | 02:15:15 | 11:56:27 | 0.40003 | 3.3508 | 0.9018 | 2.9701 | 2025-02-25 03:15:46 | 1.3404
8610 | 恒流充电 | 02:15:20 | 11:56:32 | 0.40012 | 3.351 | 0.90236 | 2.972 | 2025-02-25 03:15:51 | 1.3408
8611 | 恒流充电 | 02:15:25 | 11:56:37 | 0.40007 | 3.3511 | 0.90292 | 2.9739 | 2025-02-25 03:15:56 | 1.3407
8612 | 恒流充电 | 02:15:30 | 11:56:42 | 0.40014 | 3.3509 | 0.90347 | 2.9757 | 2025-02-25 03:16:01 | 1.3408
8613 | 恒流充电 | 02:15:35 | 11:56:47 | 0.40036 | 3.3511 | 0.90403 | 2.9776 | 2025-02-25 03:16:06 | 1.3416
8614 | 恒流充电 | 02:15:40 | 11:56:52 | 0.40026 | 3.3511 | 0.90458 | 2.9794 | 2025-02-25 03:16:11 | 1.3413
8615 | 恒流充电 | 02:15:45 | 11:56:57 | 0.40025 | 3.3511 | 0.90514 | 2.9813 | 2025-02-25 03:16:16 | 1.3413
8616 | 恒流充电 | 02:15:50 | 11:57:02 | 0.40028 | 3.351 | 0.90569 | 2.9832 | 2025-02-25 03:16:21 | 1.3413
8617 | 恒流充电 | 02:15:55 | 11:57:07 | 0.40026 | 3.3511 | 0.90625 | 2.985 | 2025-02-25 03:16:26 | 1.3413
8618 | 恒流充电 | 02:16:00 | 11:57:12 | 0.4002 | 3.351 | 0.90681 | 2.9869 | 2025-02-25 03:16:31 | 1.3411
8619 | 恒流充电 | 02:16:05 | 11:57:17 | 0.40011 | 3.3512 | 0.90736 | 2.9888 | 2025-02-25 03:16:36 | 1.3408
8620 | 恒流充电 | 02:16:10 | 11:57:22 | 0.40021 | 3.351 | 0.90792 | 2.9906 | 2025-02-25 03:16:41 | 1.3411
8621 | 恒流充电 | 02:16:15 | 11:57:27 | 0.40014 | 3.3513 | 0.90847 | 2.9925 | 2025-02-25 03:16:46 | 1.341
8622 | 恒流充电 | 02:16:20 | 11:57:32 | 0.40011 | 3.3512 | 0.90903 | 2.9944 | 2025-02-25 03:16:51 | 1.3409
8623 | 恒流充电 | 02:16:25 | 11:57:37 | 0.40005 | 3.3513 | 0.90959 | 2.9962 | 2025-02-25 03:16:56 | 1.3407
8624 | 恒流充电 | 02:16:30 | 11:57:42 | 0.40002 | 3.3511 | 0.91014 | 2.9981 | 2025-02-25 03:17:01 | 1.3405
8625 | 恒流充电 | 02:16:35 | 11:57:47 | 0.4 | 3.3513 | 0.9107 | 2.9999 | 2025-02-25 03:17:06 | 1.3405
8626 | 恒流充电 | 02:16:40 | 11:57:52 | 0.39978 | 3.3514 | 0.91125 | 3.0018 | 2025-02-25 03:17:11 | 1.3398
8627 | 恒流充电 | 02:16:45 | 11:57:57 | 0.40001 | 3.3514 | 0.91181 | 3.0037 | 2025-02-25 03:17:16 | 1.3406
8628 | 恒流充电 | 02:16:50 | 11:58:02 | 0.39992 | 3.3515 | 0.91236 | 3.0055 | 2025-02-25 03:17:21 | 1.3403
8629 | 恒流充电 | 02:16:55 | 11:58:07 | 0.39995 | 3.3514 | 0.91292 | 3.0074 | 2025-02-25 03:17:26 | 1.3404
8630 | 恒流充电 | 02:17:00 | 11:58:12 | 0.40007 | 3.3513 | 0.91347 | 3.0092 | 2025-02-25 03:17:31 | 1.3407
8631 | 恒流充电 | 02:17:05 | 11:58:17 | 0.39997 | 3.3514 | 0.91403 | 3.0111 | 2025-02-25 03:17:36 | 1.3405
8632 | 恒流充电 | 02:17:10 | 11:58:22 | 0.39987 | 3.3513 | 0.91458 | 3.013 | 2025-02-25 03:17:41 | 1.3401
8633 | 恒流充电 | 02:17:15 | 11:58:27 | 0.39976 | 3.3513 | 0.91514 | 3.0148 | 2025-02-25 03:17:46 | 1.3397
8634 | 恒流充电 | 02:17:20 | 11:58:32 | 0.39986 | 3.3515 | 0.9157 | 3.0167 | 2025-02-25 03:17:51 | 1.3401
8635 | 恒流充电 | 02:17:25 | 11:58:37 | 0.4 | 3.3514 | 0.91625 | 3.0186 | 2025-02-25 03:17:56 | 1.3406
8636 | 恒流充电 | 02:17:30 | 11:58:42 | 0.39998 | 3.3514 | 0.91681 | 3.0204 | 2025-02-25 03:18:01 | 1.3405
8637 | 恒流充电 | 02:17:35 | 11:58:47 | 0.39978 | 3.3516 | 0.91736 | 3.0223 | 2025-02-25 03:18:06 | 1.3399
8638 | 恒流充电 | 02:17:40 | 11:58:52 | 0.40001 | 3.3515 | 0.91792 | 3.0241 | 2025-02-25 03:18:11 | 1.3406
8639 | 恒流充电 | 02:17:45 | 11:58:57 | 0.40003 | 3.3515 | 0.91847 | 3.026 | 2025-02-25 03:18:16 | 1.3407
8640 | 恒流充电 | 02:17:50 | 11:59:02 | 0.3999 | 3.3514 | 0.91903 | 3.0279 | 2025-02-25 03:18:21 | 1.3403
8641 | 恒流充电 | 02:17:55 | 11:59:07 | 0.39994 | 3.3516 | 0.91958 | 3.0297 | 2025-02-25 03:18:26 | 1.3404
8642 | 恒流充电 | 02:18:00 | 11:59:12 | 0.40012 | 3.3517 | 0.92014 | 3.0316 | 2025-02-25 03:18:31 | 1.3411
8643 | 恒流充电 | 02:18:05 | 11:59:17 | 0.40011 | 3.3518 | 0.9207 | 3.0334 | 2025-02-25 03:18:36 | 1.3411
8644 | 恒流充电 | 02:18:10 | 11:59:22 | 0.40008 | 3.3517 | 0.92125 | 3.0353 | 2025-02-25 03:18:41 | 1.3409
8645 | 恒流充电 | 02:18:15 | 11:59:27 | 0.40009 | 3.3516 | 0.92181 | 3.0372 | 2025-02-25 03:18:46 | 1.341
8646 | 恒流充电 | 02:18:20 | 11:59:32 | 0.40023 | 3.3518 | 0.92236 | 3.039 | 2025-02-25 03:18:51 | 1.3415
8647 | 恒流充电 | 02:18:25 | 11:59:37 | 0.40032 | 3.3519 | 0.92292 | 3.0409 | 2025-02-25 03:18:56 | 1.3418
8648 | 恒流充电 | 02:18:30 | 11:59:42 | 0.40021 | 3.3518 | 0.92347 | 3.0428 | 2025-02-25 03:19:01 | 1.3414
8649 | 恒流充电 | 02:18:35 | 11:59:47 | 0.40033 | 3.3519 | 0.92403 | 3.0446 | 2025-02-25 03:19:06 | 1.3419
8650 | 恒流充电 | 02:18:40 | 11:59:52 | 0.40025 | 3.3518 | 0.92459 | 3.0465 | 2025-02-25 03:19:11 | 1.3416
8651 | 恒流充电 | 02:18:45 | 11:59:57 | 0.40022 | 3.3519 | 0.92514 | 3.0484 | 2025-02-25 03:19:16 | 1.3415
8652 | 恒流充电 | 02:18:50 | 12:00:02 | 0.4002 | 3.3519 | 0.9257 | 3.0502 | 2025-02-25 03:19:21 | 1.3414
8653 | 恒流充电 | 02:18:55 | 12:00:07 | 0.40014 | 3.3519 | 0.92625 | 3.0521 | 2025-02-25 03:19:26 | 1.3412
8654 | 恒流充电 | 02:19:00 | 12:00:12 | 0.4001 | 3.3518 | 0.92681 | 3.0539 | 2025-02-25 03:19:31 | 1.3411
8655 | 恒流充电 | 02:19:05 | 12:00:17 | 0.40002 | 3.352 | 0.92736 | 3.0558 | 2025-02-25 03:19:36 | 1.3409
8656 | 恒流充电 | 02:19:10 | 12:00:22 | 0.40009 | 3.3519 | 0.92792 | 3.0577 | 2025-02-25 03:19:41 | 1.3411
8657 | 恒流充电 | 02:19:15 | 12:00:27 | 0.40009 | 3.352 | 0.92848 | 3.0595 | 2025-02-25 03:19:46 | 1.3411
8658 | 恒流充电 | 02:19:20 | 12:00:32 | 0.39996 | 3.3521 | 0.92903 | 3.0614 | 2025-02-25 03:19:51 | 1.3407
8659 | 恒流充电 | 02:19:25 | 12:00:37 | 0.39996 | 3.3521 | 0.92959 | 3.0633 | 2025-02-25 03:19:56 | 1.3407
8660 | 恒流充电 | 02:19:30 | 12:00:42 | 0.39987 | 3.352 | 0.93014 | 3.0651 | 2025-02-25 03:20:01 | 1.3403
8661 | 恒流充电 | 02:19:35 | 12:00:47 | 0.40003 | 3.352 | 0.9307 | 3.067 | 2025-02-25 03:20:06 | 1.3409
8662 | 恒流充电 | 02:19:40 | 12:00:52 | 0.3999 | 3.3521 | 0.93125 | 3.0688 | 2025-02-25 03:20:11 | 1.3405
8663 | 恒流充电 | 02:19:45 | 12:00:57 | 0.39993 | 3.352 | 0.93181 | 3.0707 | 2025-02-25 03:20:16 | 1.3406
8664 | 恒流充电 | 02:19:50 | 12:01:02 | 0.39987 | 3.3522 | 0.93236 | 3.0726 | 2025-02-25 03:20:21 | 1.3404
8665 | 恒流充电 | 02:19:55 | 12:01:07 | 0.39986 | 3.3521 | 0.93292 | 3.0744 | 2025-02-25 03:20:26 | 1.3404
8666 | 恒流充电 | 02:20:00 | 12:01:12 | 0.39984 | 3.3521 | 0.93348 | 3.0763 | 2025-02-25 03:20:31 | 1.3403
8667 | 恒流充电 | 02:20:05 | 12:01:17 | 0.40004 | 3.3522 | 0.93403 | 3.0781 | 2025-02-25 03:20:36 | 1.341
8668 | 恒流充电 | 02:20:10 | 12:01:22 | 0.39989 | 3.3521 | 0.93459 | 3.08 | 2025-02-25 03:20:41 | 1.3405
8669 | 恒流充电 | 02:20:15 | 12:01:27 | 0.40014 | 3.3522 | 0.93514 | 3.0819 | 2025-02-25 03:20:46 | 1.3414
8670 | 恒流充电 | 02:20:20 | 12:01:32 | 0.39981 | 3.3522 | 0.9357 | 3.0837 | 2025-02-25 03:20:51 | 1.3402
8671 | 恒流充电 | 02:20:25 | 12:01:37 | 0.39992 | 3.3524 | 0.93625 | 3.0856 | 2025-02-25 03:20:56 | 1.3407
8672 | 恒流充电 | 02:20:30 | 12:01:42 | 0.39972 | 3.3523 | 0.93681 | 3.0875 | 2025-02-25 03:21:01 | 1.34
8673 | 恒流充电 | 02:20:35 | 12:01:47 | 0.39987 | 3.3522 | 0.93736 | 3.0893 | 2025-02-25 03:21:06 | 1.3405
8674 | 恒流充电 | 02:20:40 | 12:01:52 | 0.39987 | 3.3524 | 0.93792 | 3.0912 | 2025-02-25 03:21:11 | 1.3405
8675 | 恒流充电 | 02:20:45 | 12:01:57 | 0.39984 | 3.3525 | 0.93847 | 3.093 | 2025-02-25 03:21:16 | 1.3405
8676 | 恒流充电 | 02:20:50 | 12:02:02 | 0.39991 | 3.3525 | 0.93903 | 3.0949 | 2025-02-25 03:21:21 | 1.3407
8677 | 恒流充电 | 02:20:55 | 12:02:07 | 0.40019 | 3.3523 | 0.93959 | 3.0968 | 2025-02-25 03:21:26 | 1.3415
8678 | 恒流充电 | 02:21:00 | 12:02:12 | 0.40003 | 3.3526 | 0.94014 | 3.0986 | 2025-02-25 03:21:31 | 1.3412
8679 | 恒流充电 | 02:21:05 | 12:02:17 | 0.4002 | 3.3526 | 0.9407 | 3.1005 | 2025-02-25 03:21:36 | 1.3417
8680 | 恒流充电 | 02:21:10 | 12:02:22 | 0.40015 | 3.3525 | 0.94125 | 3.1024 | 2025-02-25 03:21:41 | 1.3415
8681 | 恒流充电 | 02:21:15 | 12:02:27 | 0.40014 | 3.3525 | 0.94181 | 3.1042 | 2025-02-25 03:21:46 | 1.3415
8682 | 恒流充电 | 02:21:20 | 12:02:32 | 0.40038 | 3.3525 | 0.94236 | 3.1061 | 2025-02-25 03:21:51 | 1.3423
8683 | 恒流充电 | 02:21:25 | 12:02:37 | 0.40024 | 3.3525 | 0.94292 | 3.1079 | 2025-02-25 03:21:56 | 1.3418
8684 | 恒流充电 | 02:21:30 | 12:02:42 | 0.40027 | 3.3526 | 0.94348 | 3.1098 | 2025-02-25 03:22:01 | 1.342
8685 | 恒流充电 | 02:21:35 | 12:02:47 | 0.40014 | 3.3527 | 0.94403 | 3.1117 | 2025-02-25 03:22:06 | 1.3415
8686 | 恒流充电 | 02:21:40 | 12:02:52 | 0.40037 | 3.3526 | 0.94459 | 3.1135 | 2025-02-25 03:22:11 | 1.3423
8687 | 恒流充电 | 02:21:45 | 12:02:57 | 0.40015 | 3.3527 | 0.94514 | 3.1154 | 2025-02-25 03:22:16 | 1.3416
8688 | 恒流充电 | 02:21:50 | 12:03:02 | 0.40002 | 3.3528 | 0.9457 | 3.1173 | 2025-02-25 03:22:21 | 1.3412
8689 | 恒流充电 | 02:21:55 | 12:03:07 | 0.40012 | 3.3528 | 0.94626 | 3.1191 | 2025-02-25 03:22:26 | 1.3415
8690 | 恒流充电 | 02:22:00 | 12:03:12 | 0.40008 | 3.3528 | 0.94681 | 3.121 | 2025-02-25 03:22:31 | 1.3414
8691 | 恒流充电 | 02:22:05 | 12:03:17 | 0.40004 | 3.3529 | 0.94737 | 3.1229 | 2025-02-25 03:22:36 | 1.3413
8692 | 恒流充电 | 02:22:10 | 12:03:22 | 0.40014 | 3.353 | 0.94792 | 3.1247 | 2025-02-25 03:22:41 | 1.3416
8693 | 恒流充电 | 02:22:15 | 12:03:27 | 0.39986 | 3.3528 | 0.94848 | 3.1266 | 2025-02-25 03:22:46 | 1.3407
8694 | 恒流充电 | 02:22:20 | 12:03:32 | 0.39986 | 3.3529 | 0.94903 | 3.1284 | 2025-02-25 03:22:51 | 1.3407
8695 | 恒流充电 | 02:22:25 | 12:03:37 | 0.40003 | 3.3531 | 0.94959 | 3.1303 | 2025-02-25 03:22:56 | 1.3413
8696 | 恒流充电 | 02:22:30 | 12:03:42 | 0.39989 | 3.3529 | 0.95014 | 3.1322 | 2025-02-25 03:23:01 | 1.3408
8697 | 恒流充电 | 02:22:35 | 12:03:47 | 0.4 | 3.353 | 0.9507 | 3.134 | 2025-02-25 03:23:06 | 1.3412
8698 | 恒流充电 | 02:22:40 | 12:03:52 | 0.40005 | 3.3533 | 0.95126 | 3.1359 | 2025-02-25 03:23:11 | 1.3415
8699 | 恒流充电 | 02:22:45 | 12:03:57 | 0.4 | 3.353 | 0.95181 | 3.1378 | 2025-02-25 03:23:16 | 1.3412
8700 | 恒流充电 | 02:22:50 | 12:04:02 | 0.39994 | 3.353 | 0.95237 | 3.1396 | 2025-02-25 03:23:21 | 1.341
8701 | 恒流充电 | 02:22:55 | 12:04:07 | 0.39998 | 3.3532 | 0.95292 | 3.1415 | 2025-02-25 03:23:26 | 1.3412
8702 | 恒流充电 | 02:23:00 | 12:04:12 | 0.39989 | 3.3531 | 0.95348 | 3.1433 | 2025-02-25 03:23:31 | 1.3409
8703 | 恒流充电 | 02:23:05 | 12:04:17 | 0.39995 | 3.3532 | 0.95403 | 3.1452 | 2025-02-25 03:23:36 | 1.3411
8704 | 恒流充电 | 02:23:10 | 12:04:22 | 0.39988 | 3.3532 | 0.95459 | 3.1471 | 2025-02-25 03:23:41 | 1.3409
8705 | 恒流充电 | 02:23:15 | 12:04:27 | 0.39989 | 3.3532 | 0.95514 | 3.1489 | 2025-02-25 03:23:46 | 1.3409
8706 | 恒流充电 | 02:23:20 | 12:04:32 | 0.39984 | 3.3533 | 0.9557 | 3.1508 | 2025-02-25 03:23:51 | 1.3408
8707 | 恒流充电 | 02:23:25 | 12:04:37 | 0.39985 | 3.3533 | 0.95625 | 3.1527 | 2025-02-25 03:23:56 | 1.3408
8708 | 恒流充电 | 02:23:30 | 12:04:42 | 0.40001 | 3.3533 | 0.95681 | 3.1545 | 2025-02-25 03:24:01 | 1.3413
8709 | 恒流充电 | 02:23:35 | 12:04:47 | 0.39998 | 3.3533 | 0.95737 | 3.1564 | 2025-02-25 03:24:06 | 1.3412
8710 | 恒流充电 | 02:23:40 | 12:04:52 | 0.40002 | 3.3535 | 0.95792 | 3.1582 | 2025-02-25 03:24:11 | 1.3415
8711 | 恒流充电 | 02:23:45 | 12:04:57 | 0.40002 | 3.3534 | 0.95848 | 3.1601 | 2025-02-25 03:24:16 | 1.3414
8712 | 恒流充电 | 02:23:50 | 12:05:02 | 0.40006 | 3.3534 | 0.95903 | 3.162 | 2025-02-25 03:24:21 | 1.3416
8713 | 恒流充电 | 02:23:55 | 12:05:07 | 0.40004 | 3.3536 | 0.95959 | 3.1638 | 2025-02-25 03:24:26 | 1.3416
8714 | 恒流充电 | 02:24:00 | 12:05:12 | 0.40014 | 3.3536 | 0.96014 | 3.1657 | 2025-02-25 03:24:31 | 1.3419
8715 | 恒流充电 | 02:24:05 | 12:05:17 | 0.40021 | 3.3535 | 0.9607 | 3.1676 | 2025-02-25 03:24:36 | 1.3421
8716 | 恒流充电 | 02:24:10 | 12:05:22 | 0.40015 | 3.3536 | 0.96126 | 3.1694 | 2025-02-25 03:24:41 | 1.342
8717 | 恒流充电 | 02:24:15 | 12:05:27 | 0.40023 | 3.3535 | 0.96181 | 3.1713 | 2025-02-25 03:24:46 | 1.3422
8718 | 恒流充电 | 02:24:20 | 12:05:32 | 0.40034 | 3.3536 | 0.96237 | 3.1732 | 2025-02-25 03:24:51 | 1.3426
8719 | 恒流充电 | 02:24:25 | 12:05:37 | 0.40024 | 3.3537 | 0.96292 | 3.175 | 2025-02-25 03:24:56 | 1.3423
8720 | 恒流充电 | 02:24:30 | 12:05:42 | 0.40031 | 3.3538 | 0.96348 | 3.1769 | 2025-02-25 03:25:01 | 1.3426
8721 | 恒流充电 | 02:24:35 | 12:05:47 | 0.40008 | 3.3538 | 0.96403 | 3.1787 | 2025-02-25 03:25:06 | 1.3418
8722 | 恒流充电 | 02:24:40 | 12:05:52 | 0.40022 | 3.3538 | 0.96459 | 3.1806 | 2025-02-25 03:25:11 | 1.3423
8723 | 恒流充电 | 02:24:45 | 12:05:57 | 0.40013 | 3.3538 | 0.96515 | 3.1825 | 2025-02-25 03:25:16 | 1.3419
8724 | 恒流充电 | 02:24:50 | 12:06:02 | 0.40012 | 3.3539 | 0.9657 | 3.1843 | 2025-02-25 03:25:21 | 1.3419
8725 | 恒流充电 | 02:24:55 | 12:06:07 | 0.40006 | 3.3538 | 0.96626 | 3.1862 | 2025-02-25 03:25:26 | 1.3417
8726 | 恒流充电 | 02:25:00 | 12:06:12 | 0.40013 | 3.3538 | 0.96681 | 3.1881 | 2025-02-25 03:25:31 | 1.342
8727 | 恒流充电 | 02:25:05 | 12:06:17 | 0.40002 | 3.3539 | 0.96737 | 3.1899 | 2025-02-25 03:25:36 | 1.3416
8728 | 恒流充电 | 02:25:10 | 12:06:22 | 0.40003 | 3.3539 | 0.96792 | 3.1918 | 2025-02-25 03:25:41 | 1.3417
8729 | 恒流充电 | 02:25:15 | 12:06:27 | 0.40002 | 3.354 | 0.96848 | 3.1937 | 2025-02-25 03:25:46 | 1.3417
8730 | 恒流充电 | 02:25:20 | 12:06:32 | 0.39971 | 3.3539 | 0.96904 | 3.1955 | 2025-02-25 03:25:51 | 1.3406
8731 | 恒流充电 | 02:25:25 | 12:06:37 | 0.40001 | 3.354 | 0.96959 | 3.1974 | 2025-02-25 03:25:56 | 1.3416
8732 | 恒流充电 | 02:25:30 | 12:06:42 | 0.39987 | 3.354 | 0.97015 | 3.1992 | 2025-02-25 03:26:01 | 1.3412
8733 | 恒流充电 | 02:25:35 | 12:06:47 | 0.39995 | 3.3542 | 0.9707 | 3.2011 | 2025-02-25 03:26:06 | 1.3415
8734 | 恒流充电 | 02:25:40 | 12:06:52 | 0.39991 | 3.354 | 0.97126 | 3.203 | 2025-02-25 03:26:11 | 1.3413
8735 | 恒流充电 | 02:25:45 | 12:06:57 | 0.39982 | 3.354 | 0.97181 | 3.2048 | 2025-02-25 03:26:16 | 1.341
8736 | 恒流充电 | 02:25:50 | 12:07:02 | 0.39992 | 3.3541 | 0.97237 | 3.2067 | 2025-02-25 03:26:21 | 1.3413
8737 | 恒流充电 | 02:25:55 | 12:07:07 | 0.39986 | 3.3542 | 0.97292 | 3.2086 | 2025-02-25 03:26:26 | 1.3412
8738 | 恒流充电 | 02:26:00 | 12:07:12 | 0.39995 | 3.3542 | 0.97348 | 3.2104 | 2025-02-25 03:26:31 | 1.3415
8739 | 恒流充电 | 02:26:05 | 12:07:17 | 0.39991 | 3.3542 | 0.97403 | 3.2123 | 2025-02-25 03:26:36 | 1.3414
8740 | 恒流充电 | 02:26:10 | 12:07:22 | 0.39978 | 3.3544 | 0.97459 | 3.2141 | 2025-02-25 03:26:41 | 1.341
8741 | 恒流充电 | 02:26:15 | 12:07:27 | 0.39984 | 3.3543 | 0.97514 | 3.216 | 2025-02-25 03:26:46 | 1.3412
8742 | 恒流充电 | 02:26:20 | 12:07:32 | 0.39989 | 3.3542 | 0.9757 | 3.2179 | 2025-02-25 03:26:51 | 1.3413
8743 | 恒流充电 | 02:26:25 | 12:07:37 | 0.39994 | 3.3543 | 0.97626 | 3.2197 | 2025-02-25 03:26:56 | 1.3415
8744 | 恒流充电 | 02:26:30 | 12:07:42 | 0.39996 | 3.3544 | 0.97681 | 3.2216 | 2025-02-25 03:27:01 | 1.3416
8745 | 恒流充电 | 02:26:35 | 12:07:47 | 0.39994 | 3.3544 | 0.97737 | 3.2235 | 2025-02-25 03:27:06 | 1.3416
8746 | 恒流充电 | 02:26:40 | 12:07:52 | 0.40011 | 3.3545 | 0.97792 | 3.2253 | 2025-02-25 03:27:11 | 1.3422
8747 | 恒流充电 | 02:26:45 | 12:07:57 | 0.4001 | 3.3545 | 0.97848 | 3.2272 | 2025-02-25 03:27:16 | 1.3421
8748 | 恒流充电 | 02:26:50 | 12:08:02 | 0.39996 | 3.3545 | 0.97903 | 3.2291 | 2025-02-25 03:27:21 | 1.3417
8749 | 恒流充电 | 02:26:55 | 12:08:07 | 0.4003 | 3.3546 | 0.97959 | 3.2309 | 2025-02-25 03:27:26 | 1.3428
8750 | 恒流充电 | 02:27:00 | 12:08:12 | 0.40019 | 3.3545 | 0.98015 | 3.2328 | 2025-02-25 03:27:31 | 1.3425
8751 | 恒流充电 | 02:27:05 | 12:08:17 | 0.40017 | 3.3546 | 0.9807 | 3.2347 | 2025-02-25 03:27:36 | 1.3424
8752 | 恒流充电 | 02:27:10 | 12:08:22 | 0.40032 | 3.3546 | 0.98126 | 3.2365 | 2025-02-25 03:27:41 | 1.3429
8753 | 恒流充电 | 02:27:15 | 12:08:27 | 0.40031 | 3.3545 | 0.98181 | 3.2384 | 2025-02-25 03:27:46 | 1.3428
8754 | 恒流充电 | 02:27:20 | 12:08:32 | 0.4003 | 3.3548 | 0.98237 | 3.2402 | 2025-02-25 03:27:51 | 1.3429
8755 | 恒流充电 | 02:27:25 | 12:08:37 | 0.40024 | 3.3547 | 0.98293 | 3.2421 | 2025-02-25 03:27:56 | 1.3427
8756 | 恒流充电 | 02:27:30 | 12:08:42 | 0.40028 | 3.3547 | 0.98348 | 3.244 | 2025-02-25 03:28:01 | 1.3428
8757 | 恒流充电 | 02:27:35 | 12:08:47 | 0.40009 | 3.3547 | 0.98404 | 3.2458 | 2025-02-25 03:28:06 | 1.3422
8758 | 恒流充电 | 02:27:40 | 12:08:52 | 0.40019 | 3.3548 | 0.98459 | 3.2477 | 2025-02-25 03:28:11 | 1.3426
8759 | 恒流充电 | 02:27:45 | 12:08:57 | 0.40014 | 3.3548 | 0.98515 | 3.2496 | 2025-02-25 03:28:16 | 1.3424
8760 | 恒流充电 | 02:27:50 | 12:09:02 | 0.40013 | 3.3549 | 0.9857 | 3.2514 | 2025-02-25 03:28:21 | 1.3424
8761 | 恒流充电 | 02:27:55 | 12:09:07 | 0.39997 | 3.355 | 0.98626 | 3.2533 | 2025-02-25 03:28:26 | 1.3419
8762 | 恒流充电 | 02:28:00 | 12:09:12 | 0.40004 | 3.355 | 0.98682 | 3.2552 | 2025-02-25 03:28:31 | 1.3421
8763 | 恒流充电 | 02:28:05 | 12:09:17 | 0.40005 | 3.355 | 0.98737 | 3.257 | 2025-02-25 03:28:36 | 1.3422
8764 | 恒流充电 | 02:28:10 | 12:09:22 | 0.39998 | 3.355 | 0.98793 | 3.2589 | 2025-02-25 03:28:41 | 1.3419
8765 | 恒流充电 | 02:28:15 | 12:09:27 | 0.39984 | 3.3549 | 0.98848 | 3.2608 | 2025-02-25 03:28:46 | 1.3414
8766 | 恒流充电 | 02:28:20 | 12:09:32 | 0.39978 | 3.3551 | 0.98904 | 3.2626 | 2025-02-25 03:28:51 | 1.3413
8767 | 恒流充电 | 02:28:25 | 12:09:37 | 0.39993 | 3.355 | 0.98959 | 3.2645 | 2025-02-25 03:28:56 | 1.3418
8768 | 恒流充电 | 02:28:30 | 12:09:42 | 0.39995 | 3.3551 | 0.99015 | 3.2663 | 2025-02-25 03:29:01 | 1.3419
8769 | 恒流充电 | 02:28:35 | 12:09:47 | 0.39995 | 3.3552 | 0.9907 | 3.2682 | 2025-02-25 03:29:06 | 1.3419
8770 | 恒流充电 | 02:28:40 | 12:09:52 | 0.39991 | 3.3552 | 0.99126 | 3.2701 | 2025-02-25 03:29:11 | 1.3418
8771 | 恒流充电 | 02:28:45 | 12:09:57 | 0.40013 | 3.3551 | 0.99181 | 3.2719 | 2025-02-25 03:29:16 | 1.3425
8772 | 恒流充电 | 02:28:50 | 12:10:02 | 0.39992 | 3.3553 | 0.99237 | 3.2738 | 2025-02-25 03:29:21 | 1.3419
8773 | 恒流充电 | 02:28:55 | 12:10:07 | 0.40002 | 3.3554 | 0.99293 | 3.2757 | 2025-02-25 03:29:26 | 1.3422
8774 | 恒流充电 | 02:29:00 | 12:10:12 | 0.39996 | 3.3555 | 0.99348 | 3.2775 | 2025-02-25 03:29:31 | 1.342
8775 | 恒流充电 | 02:29:05 | 12:10:17 | 0.39996 | 3.3553 | 0.99404 | 3.2794 | 2025-02-25 03:29:36 | 1.342
8776 | 恒流充电 | 02:29:10 | 12:10:22 | 0.39983 | 3.3555 | 0.99459 | 3.2813 | 2025-02-25 03:29:41 | 1.3416
8777 | 恒流充电 | 02:29:15 | 12:10:27 | 0.39984 | 3.3556 | 0.99515 | 3.2831 | 2025-02-25 03:29:46 | 1.3417
8778 | 恒流充电 | 02:29:20 | 12:10:32 | 0.39993 | 3.3553 | 0.9957 | 3.285 | 2025-02-25 03:29:51 | 1.3419
8779 | 恒流充电 | 02:29:25 | 12:10:37 | 0.39995 | 3.3555 | 0.99626 | 3.2868 | 2025-02-25 03:29:56 | 1.3421
8780 | 恒流充电 | 02:29:30 | 12:10:42 | 0.40008 | 3.3556 | 0.99681 | 3.2887 | 2025-02-25 03:30:01 | 1.3425
8781 | 恒流充电 | 02:29:35 | 12:10:47 | 0.40019 | 3.3555 | 0.99737 | 3.2906 | 2025-02-25 03:30:06 | 1.3429
8782 | 恒流充电 | 02:29:40 | 12:10:52 | 0.4001 | 3.3556 | 0.99793 | 3.2924 | 2025-02-25 03:30:11 | 1.3426
8783 | 恒流充电 | 02:29:45 | 12:10:57 | 0.40025 | 3.3557 | 0.99848 | 3.2943 | 2025-02-25 03:30:16 | 1.3431
8784 | 恒流充电 | 02:29:50 | 12:11:02 | 0.40035 | 3.3557 | 0.99904 | 3.2962 | 2025-02-25 03:30:21 | 1.3434
8785 | 恒流充电 | 02:29:55 | 12:11:07 | 0.40028 | 3.3558 | 0.99959 | 3.298 | 2025-02-25 03:30:26 | 1.3433
8786 | 恒流充电 | 02:30:00 | 12:11:12 | 0.40018 | 3.3556 | 1.0001 | 3.2999 | 2025-02-25 03:30:31 | 1.3428
8787 | 恒流充电 | 02:30:05 | 12:11:17 | 0.40034 | 3.3558 | 1.0007 | 3.3018 | 2025-02-25 03:30:36 | 1.3435
8788 | 恒流充电 | 02:30:10 | 12:11:22 | 0.40025 | 3.3558 | 1.0013 | 3.3036 | 2025-02-25 03:30:41 | 1.3431
8789 | 恒流充电 | 02:30:15 | 12:11:27 | 0.40032 | 3.3559 | 1.0018 | 3.3055 | 2025-02-25 03:30:46 | 1.3435
8790 | 恒流充电 | 02:30:20 | 12:11:32 | 0.40039 | 3.3558 | 1.0024 | 3.3074 | 2025-02-25 03:30:51 | 1.3436
8791 | 恒流充电 | 02:30:25 | 12:11:37 | 0.40035 | 3.3559 | 1.0029 | 3.3092 | 2025-02-25 03:30:56 | 1.3435
8792 | 恒流充电 | 02:30:30 | 12:11:42 | 0.40028 | 3.3559 | 1.0035 | 3.3111 | 2025-02-25 03:31:01 | 1.3433
8793 | 恒流充电 | 02:30:35 | 12:11:47 | 0.40011 | 3.3558 | 1.004 | 3.313 | 2025-02-25 03:31:06 | 1.3427
8794 | 恒流充电 | 02:30:40 | 12:11:52 | 0.4001 | 3.3561 | 1.0046 | 3.3148 | 2025-02-25 03:31:11 | 1.3428
8795 | 恒流充电 | 02:30:45 | 12:11:57 | 0.40002 | 3.356 | 1.0052 | 3.3167 | 2025-02-25 03:31:16 | 1.3425
8796 | 恒流充电 | 02:30:50 | 12:12:02 | 0.40012 | 3.3563 | 1.0057 | 3.3186 | 2025-02-25 03:31:21 | 1.3429
8797 | 恒流充电 | 02:30:55 | 12:12:07 | 0.40012 | 3.3561 | 1.0063 | 3.3204 | 2025-02-25 03:31:26 | 1.3428
8798 | 恒流充电 | 02:31:00 | 12:12:12 | 0.39998 | 3.3561 | 1.0068 | 3.3223 | 2025-02-25 03:31:31 | 1.3424
8799 | 恒流充电 | 02:31:05 | 12:12:17 | 0.39995 | 3.3563 | 1.0074 | 3.3241 | 2025-02-25 03:31:36 | 1.3424
8800 | 恒流充电 | 02:31:10 | 12:12:22 | 0.39985 | 3.3562 | 1.0079 | 3.326 | 2025-02-25 03:31:41 | 1.342
8801 | 恒流充电 | 02:31:15 | 12:12:27 | 0.40027 | 3.3563 | 1.0085 | 3.3279 | 2025-02-25 03:31:46 | 1.3434
8802 | 恒流充电 | 02:31:20 | 12:12:32 | 0.39986 | 3.3563 | 1.009 | 3.3297 | 2025-02-25 03:31:51 | 1.342
8803 | 恒流充电 | 02:31:25 | 12:12:37 | 0.40001 | 3.3563 | 1.0096 | 3.3316 | 2025-02-25 03:31:56 | 1.3426
8804 | 恒流充电 | 02:31:30 | 12:12:42 | 0.39986 | 3.3562 | 1.0102 | 3.3335 | 2025-02-25 03:32:01 | 1.342
8805 | 恒流充电 | 02:31:35 | 12:12:47 | 0.40002 | 3.3565 | 1.0107 | 3.3353 | 2025-02-25 03:32:06 | 1.3427
8806 | 恒流充电 | 02:31:40 | 12:12:52 | 0.4 | 3.3565 | 1.0113 | 3.3372 | 2025-02-25 03:32:11 | 1.3426
8807 | 恒流充电 | 02:31:45 | 12:12:57 | 0.39998 | 3.3565 | 1.0118 | 3.3391 | 2025-02-25 03:32:16 | 1.3425
8808 | 恒流充电 | 02:31:50 | 12:13:02 | 0.39991 | 3.3564 | 1.0124 | 3.3409 | 2025-02-25 03:32:21 | 1.3423
8809 | 恒流充电 | 02:31:55 | 12:13:07 | 0.39988 | 3.3564 | 1.0129 | 3.3428 | 2025-02-25 03:32:26 | 1.3421
8810 | 恒流充电 | 02:32:00 | 12:13:12 | 0.40002 | 3.3565 | 1.0135 | 3.3447 | 2025-02-25 03:32:31 | 1.3427
8811 | 恒流充电 | 02:32:05 | 12:13:17 | 0.40002 | 3.3567 | 1.014 | 3.3465 | 2025-02-25 03:32:36 | 1.3427
8812 | 恒流充电 | 02:32:10 | 12:13:22 | 0.40003 | 3.3567 | 1.0146 | 3.3484 | 2025-02-25 03:32:41 | 1.3428
8813 | 恒流充电 | 02:32:15 | 12:13:27 | 0.3999 | 3.3567 | 1.0152 | 3.3503 | 2025-02-25 03:32:46 | 1.3424
8814 | 恒流充电 | 02:32:20 | 12:13:32 | 0.4003 | 3.3567 | 1.0157 | 3.3521 | 2025-02-25 03:32:51 | 1.3437
8815 | 恒流充电 | 02:32:25 | 12:13:37 | 0.40011 | 3.3568 | 1.0163 | 3.354 | 2025-02-25 03:32:56 | 1.3431
8816 | 恒流充电 | 02:32:30 | 12:13:42 | 0.40009 | 3.3568 | 1.0168 | 3.3558 | 2025-02-25 03:33:01 | 1.343
8817 | 恒流充电 | 02:32:35 | 12:13:47 | 0.40018 | 3.357 | 1.0174 | 3.3577 | 2025-02-25 03:33:06 | 1.3434
8818 | 恒流充电 | 02:32:40 | 12:13:52 | 0.40025 | 3.3569 | 1.0179 | 3.3596 | 2025-02-25 03:33:11 | 1.3436
8819 | 恒流充电 | 02:32:45 | 12:13:57 | 0.40027 | 3.3569 | 1.0185 | 3.3614 | 2025-02-25 03:33:16 | 1.3437
8820 | 恒流充电 | 02:32:50 | 12:14:02 | 0.40024 | 3.3569 | 1.019 | 3.3633 | 2025-02-25 03:33:21 | 1.3436
8821 | 恒流充电 | 02:32:55 | 12:14:07 | 0.40035 | 3.357 | 1.0196 | 3.3652 | 2025-02-25 03:33:26 | 1.344
8822 | 恒流充电 | 02:33:00 | 12:14:12 | 0.4004 | 3.357 | 1.0202 | 3.367 | 2025-02-25 03:33:31 | 1.3441
8823 | 恒流充电 | 02:33:05 | 12:14:17 | 0.40039 | 3.3572 | 1.0207 | 3.3689 | 2025-02-25 03:33:36 | 1.3442
8824 | 恒流充电 | 02:33:10 | 12:14:22 | 0.40016 | 3.3572 | 1.0213 | 3.3708 | 2025-02-25 03:33:41 | 1.3434
8825 | 恒流充电 | 02:33:15 | 12:14:27 | 0.40025 | 3.3572 | 1.0218 | 3.3726 | 2025-02-25 03:33:46 | 1.3437
8826 | 恒流充电 | 02:33:20 | 12:14:32 | 0.40013 | 3.3571 | 1.0224 | 3.3745 | 2025-02-25 03:33:51 | 1.3433
8827 | 恒流充电 | 02:33:25 | 12:14:37 | 0.40026 | 3.3573 | 1.0229 | 3.3764 | 2025-02-25 03:33:56 | 1.3438
8828 | 恒流充电 | 02:33:30 | 12:14:42 | 0.40025 | 3.3573 | 1.0235 | 3.3782 | 2025-02-25 03:34:01 | 1.3437
8829 | 恒流充电 | 02:33:35 | 12:14:47 | 0.40005 | 3.3574 | 1.024 | 3.3801 | 2025-02-25 03:34:06 | 1.3431
8830 | 恒流充电 | 02:33:40 | 12:14:52 | 0.39989 | 3.3575 | 1.0246 | 3.382 | 2025-02-25 03:34:11 | 1.3426
8831 | 恒流充电 | 02:33:45 | 12:14:57 | 0.39994 | 3.3574 | 1.0252 | 3.3838 | 2025-02-25 03:34:16 | 1.3428
8832 | 恒流充电 | 02:33:50 | 12:15:02 | 0.39995 | 3.3575 | 1.0257 | 3.3857 | 2025-02-25 03:34:21 | 1.3428
8833 | 恒流充电 | 02:33:55 | 12:15:07 | 0.3999 | 3.3574 | 1.0263 | 3.3876 | 2025-02-25 03:34:26 | 1.3426
8834 | 恒流充电 | 02:34:00 | 12:15:12 | 0.39998 | 3.3575 | 1.0268 | 3.3894 | 2025-02-25 03:34:31 | 1.3429
8835 | 恒流充电 | 02:34:05 | 12:15:17 | 0.39991 | 3.3575 | 1.0274 | 3.3913 | 2025-02-25 03:34:36 | 1.3427
8836 | 恒流充电 | 02:34:10 | 12:15:22 | 0.39988 | 3.3577 | 1.0279 | 3.3932 | 2025-02-25 03:34:41 | 1.3427
8837 | 恒流充电 | 02:34:15 | 12:15:27 | 0.4 | 3.3577 | 1.0285 | 3.395 | 2025-02-25 03:34:46 | 1.3431
8838 | 恒流充电 | 02:34:20 | 12:15:32 | 0.40003 | 3.3578 | 1.029 | 3.3969 | 2025-02-25 03:34:51 | 1.3432
8839 | 恒流充电 | 02:34:25 | 12:15:37 | 0.40004 | 3.3576 | 1.0296 | 3.3988 | 2025-02-25 03:34:56 | 1.3432
8840 | 恒流充电 | 02:34:30 | 12:15:42 | 0.40012 | 3.3578 | 1.0302 | 3.4006 | 2025-02-25 03:35:01 | 1.3435
8841 | 恒流充电 | 02:34:35 | 12:15:47 | 0.40015 | 3.3578 | 1.0307 | 3.4025 | 2025-02-25 03:35:06 | 1.3436
8842 | 恒流充电 | 02:34:40 | 12:15:52 | 0.39977 | 3.3578 | 1.0313 | 3.4044 | 2025-02-25 03:35:11 | 1.3423
8843 | 恒流充电 | 02:34:45 | 12:15:57 | 0.40004 | 3.3579 | 1.0318 | 3.4062 | 2025-02-25 03:35:16 | 1.3433
8844 | 恒流充电 | 02:34:50 | 12:16:02 | 0.39994 | 3.3581 | 1.0324 | 3.4081 | 2025-02-25 03:35:21 | 1.3431
8845 | 恒流充电 | 02:34:55 | 12:16:07 | 0.39986 | 3.3581 | 1.0329 | 3.41 | 2025-02-25 03:35:26 | 1.3428
8846 | 恒流充电 | 02:35:00 | 12:16:12 | 0.39999 | 3.358 | 1.0335 | 3.4118 | 2025-02-25 03:35:31 | 1.3432
8847 | 恒流充电 | 02:35:05 | 12:16:17 | 0.40003 | 3.3582 | 1.034 | 3.4137 | 2025-02-25 03:35:36 | 1.3434
8848 | 恒流充电 | 02:35:10 | 12:16:22 | 0.40001 | 3.3581 | 1.0346 | 3.4155 | 2025-02-25 03:35:41 | 1.3433
8849 | 恒流充电 | 02:35:15 | 12:16:27 | 0.40004 | 3.3581 | 1.0352 | 3.4174 | 2025-02-25 03:35:46 | 1.3434
8850 | 恒流充电 | 02:35:20 | 12:16:32 | 0.39992 | 3.3583 | 1.0357 | 3.4193 | 2025-02-25 03:35:51 | 1.3431
8851 | 恒流充电 | 02:35:25 | 12:16:37 | 0.4001 | 3.3583 | 1.0363 | 3.4211 | 2025-02-25 03:35:56 | 1.3437
8852 | 恒流充电 | 02:35:30 | 12:16:42 | 0.40012 | 3.3584 | 1.0368 | 3.423 | 2025-02-25 03:36:01 | 1.3437
8853 | 恒流充电 | 02:35:35 | 12:16:47 | 0.40025 | 3.3584 | 1.0374 | 3.4249 | 2025-02-25 03:36:06 | 1.3442
8854 | 恒流充电 | 02:35:40 | 12:16:52 | 0.4004 | 3.3583 | 1.0379 | 3.4267 | 2025-02-25 03:36:11 | 1.3446
8855 | 恒流充电 | 02:35:45 | 12:16:57 | 0.40024 | 3.3585 | 1.0385 | 3.4286 | 2025-02-25 03:36:16 | 1.3442
8856 | 恒流充电 | 02:35:50 | 12:17:02 | 0.40027 | 3.3584 | 1.039 | 3.4305 | 2025-02-25 03:36:21 | 1.3443
8857 | 恒流充电 | 02:35:55 | 12:17:07 | 0.4002 | 3.3585 | 1.0396 | 3.4323 | 2025-02-25 03:36:26 | 1.3441
8858 | 恒流充电 | 02:36:00 | 12:17:12 | 0.40016 | 3.3587 | 1.0402 | 3.4342 | 2025-02-25 03:36:31 | 1.344
8859 | 恒流充电 | 02:36:05 | 12:17:17 | 0.4002 | 3.3589 | 1.0407 | 3.4361 | 2025-02-25 03:36:36 | 1.3442
8860 | 恒流充电 | 02:36:10 | 12:17:22 | 0.40001 | 3.3587 | 1.0413 | 3.4379 | 2025-02-25 03:36:41 | 1.3435
8861 | 恒流充电 | 02:36:15 | 12:17:27 | 0.40001 | 3.3588 | 1.0418 | 3.4398 | 2025-02-25 03:36:46 | 1.3435
8862 | 恒流充电 | 02:36:20 | 12:17:32 | 0.40011 | 3.3589 | 1.0424 | 3.4417 | 2025-02-25 03:36:51 | 1.3439
8863 | 恒流充电 | 02:36:25 | 12:17:37 | 0.40008 | 3.3589 | 1.0429 | 3.4435 | 2025-02-25 03:36:56 | 1.3438
8864 | 恒流充电 | 02:36:30 | 12:17:42 | 0.40017 | 3.359 | 1.0435 | 3.4454 | 2025-02-25 03:37:01 | 1.3442
8865 | 恒流充电 | 02:36:35 | 12:17:47 | 0.40001 | 3.359 | 1.044 | 3.4473 | 2025-02-25 03:37:06 | 1.3436
8866 | 恒流充电 | 02:36:40 | 12:17:52 | 0.40004 | 3.3589 | 1.0446 | 3.4491 | 2025-02-25 03:37:11 | 1.3437
8867 | 恒流充电 | 02:36:45 | 12:17:57 | 0.39979 | 3.3589 | 1.0452 | 3.451 | 2025-02-25 03:37:16 | 1.3428
8868 | 恒流充电 | 02:36:50 | 12:18:02 | 0.4 | 3.3591 | 1.0457 | 3.4529 | 2025-02-25 03:37:21 | 1.3436
8869 | 恒流充电 | 02:36:55 | 12:18:07 | 0.39991 | 3.3592 | 1.0463 | 3.4547 | 2025-02-25 03:37:26 | 1.3434
8870 | 恒流充电 | 02:37:00 | 12:18:12 | 0.40007 | 3.3592 | 1.0468 | 3.4566 | 2025-02-25 03:37:31 | 1.3439
8871 | 恒流充电 | 02:37:05 | 12:18:17 | 0.39997 | 3.3592 | 1.0474 | 3.4585 | 2025-02-25 03:37:36 | 1.3436
8872 | 恒流充电 | 02:37:10 | 12:18:22 | 0.39992 | 3.3593 | 1.0479 | 3.4603 | 2025-02-25 03:37:41 | 1.3435
8873 | 恒流充电 | 02:37:15 | 12:18:27 | 0.39999 | 3.3592 | 1.0485 | 3.4622 | 2025-02-25 03:37:46 | 1.3437
8874 | 恒流充电 | 02:37:20 | 12:18:32 | 0.39995 | 3.3593 | 1.049 | 3.4641 | 2025-02-25 03:37:51 | 1.3436
8875 | 恒流充电 | 02:37:25 | 12:18:37 | 0.39984 | 3.3594 | 1.0496 | 3.4659 | 2025-02-25 03:37:56 | 1.3432
8876 | 恒流充电 | 02:37:30 | 12:18:42 | 0.39992 | 3.3594 | 1.0502 | 3.4678 | 2025-02-25 03:38:01 | 1.3435
8877 | 恒流充电 | 02:37:35 | 12:18:47 | 0.39992 | 3.3596 | 1.0507 | 3.4697 | 2025-02-25 03:38:06 | 1.3436
8878 | 恒流充电 | 02:37:40 | 12:18:52 | 0.39983 | 3.3597 | 1.0513 | 3.4715 | 2025-02-25 03:38:11 | 1.3433
8879 | 恒流充电 | 02:37:45 | 12:18:57 | 0.40005 | 3.3596 | 1.0518 | 3.4734 | 2025-02-25 03:38:16 | 1.344
8880 | 恒流充电 | 02:37:50 | 12:19:02 | 0.39986 | 3.3595 | 1.0524 | 3.4753 | 2025-02-25 03:38:21 | 1.3433
8881 | 恒流充电 | 02:37:55 | 12:19:07 | 0.39992 | 3.3598 | 1.0529 | 3.4771 | 2025-02-25 03:38:26 | 1.3437
8882 | 恒流充电 | 02:38:00 | 12:19:12 | 0.40004 | 3.3597 | 1.0535 | 3.479 | 2025-02-25 03:38:31 | 1.344
8883 | 恒流充电 | 02:38:05 | 12:19:17 | 0.40017 | 3.3597 | 1.054 | 3.4809 | 2025-02-25 03:38:36 | 1.3444
8884 | 恒流充电 | 02:38:10 | 12:19:22 | 0.39996 | 3.3599 | 1.0546 | 3.4827 | 2025-02-25 03:38:41 | 1.3438
8885 | 恒流充电 | 02:38:15 | 12:19:27 | 0.40016 | 3.36 | 1.0552 | 3.4846 | 2025-02-25 03:38:46 | 1.3446
8886 | 恒流充电 | 02:38:20 | 12:19:32 | 0.40017 | 3.3599 | 1.0557 | 3.4865 | 2025-02-25 03:38:51 | 1.3446
8887 | 恒流充电 | 02:38:25 | 12:19:37 | 0.40024 | 3.3601 | 1.0563 | 3.4883 | 2025-02-25 03:38:56 | 1.3448
8888 | 恒流充电 | 02:38:30 | 12:19:42 | 0.40023 | 3.3602 | 1.0568 | 3.4902 | 2025-02-25 03:39:01 | 1.3449
8889 | 恒流充电 | 02:38:35 | 12:19:47 | 0.40014 | 3.3602 | 1.0574 | 3.4921 | 2025-02-25 03:39:06 | 1.3445
8890 | 恒流充电 | 02:38:40 | 12:19:52 | 0.40044 | 3.3602 | 1.0579 | 3.4939 | 2025-02-25 03:39:11 | 1.3456
8891 | 恒流充电 | 02:38:45 | 12:19:57 | 0.40032 | 3.3603 | 1.0585 | 3.4958 | 2025-02-25 03:39:16 | 1.3452
8892 | 恒流充电 | 02:38:50 | 12:20:02 | 0.40028 | 3.3605 | 1.059 | 3.4977 | 2025-02-25 03:39:21 | 1.3452
8893 | 恒流充电 | 02:38:55 | 12:20:07 | 0.4005 | 3.3603 | 1.0596 | 3.4995 | 2025-02-25 03:39:26 | 1.3458
8894 | 恒流充电 | 02:39:00 | 12:20:12 | 0.40022 | 3.3605 | 1.0602 | 3.5014 | 2025-02-25 03:39:31 | 1.3449
8895 | 恒流充电 | 02:39:05 | 12:20:17 | 0.40023 | 3.3605 | 1.0607 | 3.5033 | 2025-02-25 03:39:36 | 1.345
8896 | 恒流充电 | 02:39:10 | 12:20:22 | 0.39999 | 3.3606 | 1.0613 | 3.5051 | 2025-02-25 03:39:41 | 1.3442
8897 | 恒流充电 | 02:39:15 | 12:20:27 | 0.40008 | 3.3606 | 1.0618 | 3.507 | 2025-02-25 03:39:46 | 1.3445
8898 | 恒流充电 | 02:39:20 | 12:20:32 | 0.39996 | 3.3607 | 1.0624 | 3.5089 | 2025-02-25 03:39:51 | 1.3441
8899 | 恒流充电 | 02:39:25 | 12:20:37 | 0.39988 | 3.3605 | 1.0629 | 3.5107 | 2025-02-25 03:39:56 | 1.3438
8900 | 恒流充电 | 02:39:30 | 12:20:42 | 0.4001 | 3.3607 | 1.0635 | 3.5126 | 2025-02-25 03:40:01 | 1.3446
8901 | 恒流充电 | 02:39:35 | 12:20:47 | 0.40001 | 3.3607 | 1.064 | 3.5145 | 2025-02-25 03:40:06 | 1.3443
8902 | 恒流充电 | 02:39:40 | 12:20:52 | 0.39984 | 3.3608 | 1.0646 | 3.5163 | 2025-02-25 03:40:11 | 1.3438
8903 | 恒流充电 | 02:39:45 | 12:20:57 | 0.40007 | 3.3609 | 1.0652 | 3.5182 | 2025-02-25 03:40:16 | 1.3446
8904 | 恒流充电 | 02:39:50 | 12:21:02 | 0.39999 | 3.361 | 1.0657 | 3.5201 | 2025-02-25 03:40:21 | 1.3444
8905 | 恒流充电 | 02:39:55 | 12:21:07 | 0.3999 | 3.3611 | 1.0663 | 3.522 | 2025-02-25 03:40:26 | 1.3441
8906 | 恒流充电 | 02:40:00 | 12:21:12 | 0.40005 | 3.361 | 1.0668 | 3.5238 | 2025-02-25 03:40:31 | 1.3446
8907 | 恒流充电 | 02:40:05 | 12:21:17 | 0.40014 | 3.3611 | 1.0674 | 3.5257 | 2025-02-25 03:40:36 | 1.3449
8908 | 恒流充电 | 02:40:10 | 12:21:22 | 0.39982 | 3.3612 | 1.0679 | 3.5276 | 2025-02-25 03:40:41 | 1.3439
8909 | 恒流充电 | 02:40:15 | 12:21:27 | 0.39987 | 3.3615 | 1.0685 | 3.5294 | 2025-02-25 03:40:46 | 1.3441
8910 | 恒流充电 | 02:40:20 | 12:21:32 | 0.39988 | 3.3612 | 1.069 | 3.5313 | 2025-02-25 03:40:51 | 1.3441
8911 | 恒流充电 | 02:40:25 | 12:21:37 | 0.39999 | 3.3614 | 1.0696 | 3.5332 | 2025-02-25 03:40:56 | 1.3445
8912 | 恒流充电 | 02:40:30 | 12:21:42 | 0.39996 | 3.3613 | 1.0702 | 3.535 | 2025-02-25 03:41:01 | 1.3444
8913 | 恒流充电 | 02:40:35 | 12:21:47 | 0.39997 | 3.3616 | 1.0707 | 3.5369 | 2025-02-25 03:41:06 | 1.3445
8914 | 恒流充电 | 02:40:40 | 12:21:52 | 0.39988 | 3.3616 | 1.0713 | 3.5388 | 2025-02-25 03:41:11 | 1.3442
8915 | 恒流充电 | 02:40:45 | 12:21:57 | 0.39975 | 3.3615 | 1.0718 | 3.5406 | 2025-02-25 03:41:16 | 1.3438
8916 | 恒流充电 | 02:40:50 | 12:22:02 | 0.4001 | 3.3617 | 1.0724 | 3.5425 | 2025-02-25 03:41:21 | 1.345
8917 | 恒流充电 | 02:40:55 | 12:22:07 | 0.39997 | 3.3619 | 1.0729 | 3.5444 | 2025-02-25 03:41:26 | 1.3446
8918 | 恒流充电 | 02:41:00 | 12:22:12 | 0.4002 | 3.3618 | 1.0735 | 3.5462 | 2025-02-25 03:41:31 | 1.3454
8919 | 恒流充电 | 02:41:05 | 12:22:17 | 0.4 | 3.3617 | 1.074 | 3.5481 | 2025-02-25 03:41:36 | 1.3447
8920 | 恒流充电 | 02:41:10 | 12:22:22 | 0.40021 | 3.3619 | 1.0746 | 3.55 | 2025-02-25 03:41:41 | 1.3455
8921 | 恒流充电 | 02:41:15 | 12:22:27 | 0.40008 | 3.3621 | 1.0752 | 3.5518 | 2025-02-25 03:41:46 | 1.3451
8922 | 恒流充电 | 02:41:20 | 12:22:32 | 0.40021 | 3.3621 | 1.0757 | 3.5537 | 2025-02-25 03:41:51 | 1.3455
8923 | 恒流充电 | 02:41:25 | 12:22:37 | 0.40036 | 3.362 | 1.0763 | 3.5556 | 2025-02-25 03:41:56 | 1.346
8924 | 恒流充电 | 02:41:30 | 12:22:42 | 0.40033 | 3.3622 | 1.0768 | 3.5574 | 2025-02-25 03:42:01 | 1.346
8925 | 恒流充电 | 02:41:35 | 12:22:47 | 0.40021 | 3.3623 | 1.0774 | 3.5593 | 2025-02-25 03:42:06 | 1.3456
8926 | 恒流充电 | 02:41:40 | 12:22:52 | 0.40044 | 3.3623 | 1.0779 | 3.5612 | 2025-02-25 03:42:11 | 1.3464
8927 | 恒流充电 | 02:41:45 | 12:22:57 | 0.40002 | 3.3624 | 1.0785 | 3.563 | 2025-02-25 03:42:16 | 1.345
8928 | 恒流充电 | 02:41:50 | 12:23:02 | 0.4002 | 3.3625 | 1.0791 | 3.5649 | 2025-02-25 03:42:21 | 1.3457
8929 | 恒流充电 | 02:41:55 | 12:23:07 | 0.40024 | 3.3626 | 1.0796 | 3.5668 | 2025-02-25 03:42:26 | 1.3459
8930 | 恒流充电 | 02:42:00 | 12:23:12 | 0.40036 | 3.3627 | 1.0802 | 3.5687 | 2025-02-25 03:42:31 | 1.3463
8931 | 恒流充电 | 02:42:05 | 12:23:17 | 0.40014 | 3.3628 | 1.0807 | 3.5705 | 2025-02-25 03:42:36 | 1.3456
8932 | 恒流充电 | 02:42:10 | 12:23:22 | 0.40001 | 3.3627 | 1.0813 | 3.5724 | 2025-02-25 03:42:41 | 1.3451
8933 | 恒流充电 | 02:42:15 | 12:23:27 | 0.40001 | 3.3627 | 1.0818 | 3.5743 | 2025-02-25 03:42:46 | 1.3451
8934 | 恒流充电 | 02:42:20 | 12:23:32 | 0.40001 | 3.363 | 1.0824 | 3.5761 | 2025-02-25 03:42:51 | 1.3452
8935 | 恒流充电 | 02:42:25 | 12:23:37 | 0.40007 | 3.3629 | 1.0829 | 3.578 | 2025-02-25 03:42:56 | 1.3454
8936 | 恒流充电 | 02:42:30 | 12:23:42 | 0.3999 | 3.3629 | 1.0835 | 3.5799 | 2025-02-25 03:43:01 | 1.3448
8937 | 恒流充电 | 02:42:35 | 12:23:47 | 0.39998 | 3.3633 | 1.0841 | 3.5817 | 2025-02-25 03:43:06 | 1.3452
8938 | 恒流充电 | 02:42:40 | 12:23:52 | 0.40004 | 3.3631 | 1.0846 | 3.5836 | 2025-02-25 03:43:11 | 1.3454
8939 | 恒流充电 | 02:42:45 | 12:23:57 | 0.39978 | 3.3632 | 1.0852 | 3.5855 | 2025-02-25 03:43:16 | 1.3445
8940 | 恒流充电 | 02:42:50 | 12:24:02 | 0.39996 | 3.3632 | 1.0857 | 3.5873 | 2025-02-25 03:43:21 | 1.3451
8941 | 恒流充电 | 02:42:55 | 12:24:07 | 0.3999 | 3.3634 | 1.0863 | 3.5892 | 2025-02-25 03:43:26 | 1.345
8942 | 恒流充电 | 02:43:00 | 12:24:12 | 0.39984 | 3.3633 | 1.0868 | 3.5911 | 2025-02-25 03:43:31 | 1.3448
8943 | 恒流充电 | 02:43:05 | 12:24:17 | 0.39981 | 3.3634 | 1.0874 | 3.5929 | 2025-02-25 03:43:36 | 1.3447
8944 | 恒流充电 | 02:43:10 | 12:24:22 | 0.39989 | 3.3635 | 1.0879 | 3.5948 | 2025-02-25 03:43:41 | 1.345
8945 | 恒流充电 | 02:43:15 | 12:24:27 | 0.39996 | 3.3635 | 1.0885 | 3.5967 | 2025-02-25 03:43:46 | 1.3453
8946 | 恒流充电 | 02:43:20 | 12:24:32 | 0.39979 | 3.3637 | 1.0891 | 3.5985 | 2025-02-25 03:43:51 | 1.3448
8947 | 恒流充电 | 02:43:25 | 12:24:37 | 0.39985 | 3.3637 | 1.0896 | 3.6004 | 2025-02-25 03:43:56 | 1.345
8948 | 恒流充电 | 02:43:30 | 12:24:42 | 0.39988 | 3.3637 | 1.0902 | 3.6023 | 2025-02-25 03:44:01 | 1.3451
8949 | 恒流充电 | 02:43:35 | 12:24:47 | 0.39992 | 3.3639 | 1.0907 | 3.6041 | 2025-02-25 03:44:06 | 1.3453
8950 | 恒流充电 | 02:43:40 | 12:24:52 | 0.3999 | 3.3638 | 1.0913 | 3.606 | 2025-02-25 03:44:11 | 1.3452
8951 | 恒流充电 | 02:43:45 | 12:24:57 | 0.40009 | 3.364 | 1.0918 | 3.6079 | 2025-02-25 03:44:16 | 1.3459
8952 | 恒流充电 | 02:43:50 | 12:25:02 | 0.40018 | 3.364 | 1.0924 | 3.6098 | 2025-02-25 03:44:21 | 1.3462
8953 | 恒流充电 | 02:43:55 | 12:25:07 | 0.40016 | 3.364 | 1.0929 | 3.6116 | 2025-02-25 03:44:26 | 1.3461
8954 | 恒流充电 | 02:44:00 | 12:25:12 | 0.40021 | 3.3642 | 1.0935 | 3.6135 | 2025-02-25 03:44:31 | 1.3464
8955 | 恒流充电 | 02:44:05 | 12:25:17 | 0.40028 | 3.3644 | 1.0941 | 3.6154 | 2025-02-25 03:44:36 | 1.3467
8956 | 恒流充电 | 02:44:10 | 12:25:22 | 0.40021 | 3.3643 | 1.0946 | 3.6172 | 2025-02-25 03:44:41 | 1.3464
8957 | 恒流充电 | 02:44:15 | 12:25:27 | 0.40031 | 3.3645 | 1.0952 | 3.6191 | 2025-02-25 03:44:46 | 1.3468
8958 | 恒流充电 | 02:44:20 | 12:25:32 | 0.40026 | 3.3645 | 1.0957 | 3.621 | 2025-02-25 03:44:51 | 1.3467
8959 | 恒流充电 | 02:44:25 | 12:25:37 | 0.40028 | 3.3646 | 1.0963 | 3.6228 | 2025-02-25 03:44:56 | 1.3468
8960 | 恒流充电 | 02:44:30 | 12:25:42 | 0.40021 | 3.3646 | 1.0968 | 3.6247 | 2025-02-25 03:45:01 | 1.3465
8961 | 恒流充电 | 02:44:35 | 12:25:47 | 0.40016 | 3.3647 | 1.0974 | 3.6266 | 2025-02-25 03:45:06 | 1.3464
8962 | 恒流充电 | 02:44:40 | 12:25:52 | 0.40023 | 3.3648 | 1.0979 | 3.6285 | 2025-02-25 03:45:11 | 1.3467
8963 | 恒流充电 | 02:44:45 | 12:25:57 | 0.40031 | 3.365 | 1.0985 | 3.6303 | 2025-02-25 03:45:16 | 1.347
8964 | 恒流充电 | 02:44:50 | 12:26:02 | 0.40032 | 3.3649 | 1.0991 | 3.6322 | 2025-02-25 03:45:21 | 1.347
8965 | 恒流充电 | 02:44:55 | 12:26:07 | 0.40016 | 3.3651 | 1.0996 | 3.6341 | 2025-02-25 03:45:26 | 1.3466
8966 | 恒流充电 | 02:45:00 | 12:26:12 | 0.40021 | 3.365 | 1.1002 | 3.6359 | 2025-02-25 03:45:31 | 1.3467
8967 | 恒流充电 | 02:45:05 | 12:26:17 | 0.40003 | 3.365 | 1.1007 | 3.6378 | 2025-02-25 03:45:36 | 1.3461
8968 | 恒流充电 | 02:45:10 | 12:26:22 | 0.39996 | 3.3651 | 1.1013 | 3.6397 | 2025-02-25 03:45:41 | 1.3459
8969 | 恒流充电 | 02:45:15 | 12:26:27 | 0.39995 | 3.3653 | 1.1018 | 3.6415 | 2025-02-25 03:45:46 | 1.3459
8970 | 恒流充电 | 02:45:20 | 12:26:32 | 0.39987 | 3.3652 | 1.1024 | 3.6434 | 2025-02-25 03:45:51 | 1.3456
8971 | 恒流充电 | 02:45:25 | 12:26:37 | 0.39986 | 3.3653 | 1.1029 | 3.6453 | 2025-02-25 03:45:56 | 1.3457
8972 | 恒流充电 | 02:45:30 | 12:26:42 | 0.39997 | 3.3655 | 1.1035 | 3.6472 | 2025-02-25 03:46:01 | 1.3461
8973 | 恒流充电 | 02:45:35 | 12:26:47 | 0.39997 | 3.3656 | 1.1041 | 3.649 | 2025-02-25 03:46:06 | 1.3462
8974 | 恒流充电 | 02:45:40 | 12:26:52 | 0.3999 | 3.3655 | 1.1046 | 3.6509 | 2025-02-25 03:46:11 | 1.3458
8975 | 恒流充电 | 02:45:45 | 12:26:57 | 0.39982 | 3.3659 | 1.1052 | 3.6528 | 2025-02-25 03:46:16 | 1.3458
8976 | 恒流充电 | 02:45:50 | 12:27:02 | 0.39999 | 3.3658 | 1.1057 | 3.6546 | 2025-02-25 03:46:21 | 1.3463
8977 | 恒流充电 | 02:45:55 | 12:27:07 | 0.40004 | 3.366 | 1.1063 | 3.6565 | 2025-02-25 03:46:26 | 1.3465
8978 | 恒流充电 | 02:46:00 | 12:27:12 | 0.39991 | 3.366 | 1.1068 | 3.6584 | 2025-02-25 03:46:31 | 1.3461
8979 | 恒流充电 | 02:46:05 | 12:27:17 | 0.39995 | 3.3661 | 1.1074 | 3.6602 | 2025-02-25 03:46:36 | 1.3463
8980 | 恒流充电 | 02:46:10 | 12:27:22 | 0.40007 | 3.3662 | 1.1079 | 3.6621 | 2025-02-25 03:46:41 | 1.3467
8981 | 恒流充电 | 02:46:15 | 12:27:27 | 0.39996 | 3.3663 | 1.1085 | 3.664 | 2025-02-25 03:46:46 | 1.3464
8982 | 恒流充电 | 02:46:20 | 12:27:32 | 0.39998 | 3.3664 | 1.1091 | 3.6659 | 2025-02-25 03:46:51 | 1.3465
8983 | 恒流充电 | 02:46:25 | 12:27:37 | 0.39984 | 3.3663 | 1.1096 | 3.6677 | 2025-02-25 03:46:56 | 1.346
8984 | 恒流充电 | 02:46:30 | 12:27:42 | 0.40001 | 3.3665 | 1.1102 | 3.6696 | 2025-02-25 03:47:01 | 1.3466
8985 | 恒流充电 | 02:46:35 | 12:27:47 | 0.39993 | 3.3664 | 1.1107 | 3.6715 | 2025-02-25 03:47:06 | 1.3463
8986 | 恒流充电 | 02:46:40 | 12:27:52 | 0.40009 | 3.3668 | 1.1113 | 3.6733 | 2025-02-25 03:47:11 | 1.347
8987 | 恒流充电 | 02:46:45 | 12:27:57 | 0.40005 | 3.3669 | 1.1118 | 3.6752 | 2025-02-25 03:47:16 | 1.347
8988 | 恒流充电 | 02:46:50 | 12:28:02 | 0.40007 | 3.367 | 1.1124 | 3.6771 | 2025-02-25 03:47:21 | 1.3471
8989 | 恒流充电 | 02:46:55 | 12:28:07 | 0.40018 | 3.3667 | 1.1129 | 3.6789 | 2025-02-25 03:47:26 | 1.3473
8990 | 恒流充电 | 02:47:00 | 12:28:12 | 0.40019 | 3.367 | 1.1135 | 3.6808 | 2025-02-25 03:47:31 | 1.3475
8991 | 恒流充电 | 02:47:05 | 12:28:17 | 0.40025 | 3.3669 | 1.1141 | 3.6827 | 2025-02-25 03:47:36 | 1.3476
8992 | 恒流充电 | 02:47:10 | 12:28:22 | 0.4004 | 3.3672 | 1.1146 | 3.6846 | 2025-02-25 03:47:41 | 1.3482
8993 | 恒流充电 | 02:47:15 | 12:28:27 | 0.40034 | 3.3674 | 1.1152 | 3.6864 | 2025-02-25 03:47:46 | 1.3481
8994 | 恒流充电 | 02:47:20 | 12:28:32 | 0.40052 | 3.3673 | 1.1157 | 3.6883 | 2025-02-25 03:47:51 | 1.3487
8995 | 恒流充电 | 02:47:25 | 12:28:37 | 0.40031 | 3.3674 | 1.1163 | 3.6902 | 2025-02-25 03:47:56 | 1.348
8996 | 恒流充电 | 02:47:30 | 12:28:42 | 0.40033 | 3.3675 | 1.1168 | 3.6921 | 2025-02-25 03:48:01 | 1.3481
8997 | 恒流充电 | 02:47:35 | 12:28:47 | 0.40027 | 3.3676 | 1.1174 | 3.6939 | 2025-02-25 03:48:06 | 1.348
8998 | 恒流充电 | 02:47:40 | 12:28:52 | 0.40018 | 3.3677 | 1.1179 | 3.6958 | 2025-02-25 03:48:11 | 1.3477
8999 | 恒流充电 | 02:47:45 | 12:28:57 | 0.40014 | 3.3677 | 1.1185 | 3.6977 | 2025-02-25 03:48:16 | 1.3476
9000 | 恒流充电 | 02:47:50 | 12:29:02 | 0.40003 | 3.3677 | 1.1191 | 3.6995 | 2025-02-25 03:48:21 | 1.3472
9001 | 恒流充电 | 02:47:55 | 12:29:07 | 0.40014 | 3.3678 | 1.1196 | 3.7014 | 2025-02-25 03:48:26 | 1.3476
9002 | 恒流充电 | 02:48:00 | 12:29:12 | 0.40002 | 3.3681 | 1.1202 | 3.7033 | 2025-02-25 03:48:31 | 1.3473
9003 | 恒流充电 | 02:48:05 | 12:29:17 | 0.39996 | 3.3679 | 1.1207 | 3.7052 | 2025-02-25 03:48:36 | 1.347
9004 | 恒流充电 | 02:48:10 | 12:29:22 | 0.40003 | 3.3681 | 1.1213 | 3.707 | 2025-02-25 03:48:41 | 1.3473
9005 | 恒流充电 | 02:48:15 | 12:29:27 | 0.40001 | 3.3682 | 1.1218 | 3.7089 | 2025-02-25 03:48:46 | 1.3473
9006 | 恒流充电 | 02:48:20 | 12:29:32 | 0.39992 | 3.3683 | 1.1224 | 3.7108 | 2025-02-25 03:48:51 | 1.3471
9007 | 恒流充电 | 02:48:25 | 12:29:37 | 0.39985 | 3.3685 | 1.1229 | 3.7126 | 2025-02-25 03:48:56 | 1.3469
9008 | 恒流充电 | 02:48:30 | 12:29:42 | 0.39996 | 3.3684 | 1.1235 | 3.7145 | 2025-02-25 03:49:01 | 1.3473
9009 | 恒流充电 | 02:48:35 | 12:29:47 | 0.4 | 3.3687 | 1.1241 | 3.7164 | 2025-02-25 03:49:06 | 1.3475
9010 | 恒流充电 | 02:48:40 | 12:29:52 | 0.39989 | 3.3685 | 1.1246 | 3.7182 | 2025-02-25 03:49:11 | 1.347
9011 | 恒流充电 | 02:48:45 | 12:29:57 | 0.39982 | 3.3688 | 1.1252 | 3.7201 | 2025-02-25 03:49:16 | 1.3469
9012 | 恒流充电 | 02:48:50 | 12:30:02 | 0.40009 | 3.369 | 1.1257 | 3.722 | 2025-02-25 03:49:21 | 1.3479
9013 | 恒流充电 | 02:48:55 | 12:30:07 | 0.39999 | 3.3691 | 1.1263 | 3.7239 | 2025-02-25 03:49:26 | 1.3476
9014 | 恒流充电 | 02:49:00 | 12:30:12 | 0.40007 | 3.3691 | 1.1268 | 3.7257 | 2025-02-25 03:49:31 | 1.3479
9015 | 恒流充电 | 02:49:05 | 12:30:17 | 0.39997 | 3.3692 | 1.1274 | 3.7276 | 2025-02-25 03:49:36 | 1.3476
9016 | 恒流充电 | 02:49:10 | 12:30:22 | 0.39994 | 3.3693 | 1.1279 | 3.7295 | 2025-02-25 03:49:41 | 1.3475
9017 | 恒流充电 | 02:49:15 | 12:30:27 | 0.39995 | 3.3696 | 1.1285 | 3.7314 | 2025-02-25 03:49:46 | 1.3477
9018 | 恒流充电 | 02:49:20 | 12:30:32 | 0.39986 | 3.3696 | 1.1291 | 3.7332 | 2025-02-25 03:49:51 | 1.3474
9019 | 恒流充电 | 02:49:25 | 12:30:37 | 0.39993 | 3.3697 | 1.1296 | 3.7351 | 2025-02-25 03:49:56 | 1.3476
9020 | 恒流充电 | 02:49:30 | 12:30:42 | 0.40006 | 3.3697 | 1.1302 | 3.737 | 2025-02-25 03:50:01 | 1.3481
9021 | 恒流充电 | 02:49:35 | 12:30:47 | 0.40012 | 3.3699 | 1.1307 | 3.7388 | 2025-02-25 03:50:06 | 1.3483
9022 | 恒流充电 | 02:49:40 | 12:30:52 | 0.40017 | 3.37 | 1.1313 | 3.7407 | 2025-02-25 03:50:11 | 1.3486
9023 | 恒流充电 | 02:49:45 | 12:30:57 | 0.40006 | 3.3701 | 1.1318 | 3.7426 | 2025-02-25 03:50:16 | 1.3482
9024 | 恒流充电 | 02:49:50 | 12:31:02 | 0.40016 | 3.3702 | 1.1324 | 3.7445 | 2025-02-25 03:50:21 | 1.3486
9025 | 恒流充电 | 02:49:55 | 12:31:07 | 0.40029 | 3.3705 | 1.1329 | 3.7463 | 2025-02-25 03:50:26 | 1.3492
9026 | 恒流充电 | 02:50:00 | 12:31:12 | 0.40025 | 3.3702 | 1.1335 | 3.7482 | 2025-02-25 03:50:31 | 1.349
9027 | 恒流充电 | 02:50:05 | 12:31:17 | 0.40028 | 3.3704 | 1.1341 | 3.7501 | 2025-02-25 03:50:36 | 1.3491
9028 | 恒流充电 | 02:50:10 | 12:31:22 | 0.40047 | 3.3705 | 1.1346 | 3.752 | 2025-02-25 03:50:41 | 1.3498
9029 | 恒流充电 | 02:50:15 | 12:31:27 | 0.40037 | 3.3705 | 1.1352 | 3.7538 | 2025-02-25 03:50:46 | 1.3495
9030 | 恒流充电 | 02:50:20 | 12:31:32 | 0.40031 | 3.3706 | 1.1357 | 3.7557 | 2025-02-25 03:50:51 | 1.3493
9031 | 恒流充电 | 02:50:25 | 12:31:37 | 0.40028 | 3.3708 | 1.1363 | 3.7576 | 2025-02-25 03:50:56 | 1.3493
9032 | 恒流充电 | 02:50:30 | 12:31:42 | 0.40004 | 3.3709 | 1.1368 | 3.7594 | 2025-02-25 03:51:01 | 1.3485
9033 | 恒流充电 | 02:50:35 | 12:31:47 | 0.4001 | 3.3709 | 1.1374 | 3.7613 | 2025-02-25 03:51:06 | 1.3487
9034 | 恒流充电 | 02:50:40 | 12:31:52 | 0.40023 | 3.3712 | 1.138 | 3.7632 | 2025-02-25 03:51:11 | 1.3493
9035 | 恒流充电 | 02:50:45 | 12:31:57 | 0.40026 | 3.3712 | 1.1385 | 3.7651 | 2025-02-25 03:51:16 | 1.3494
9036 | 恒流充电 | 02:50:50 | 12:32:02 | 0.40003 | 3.3712 | 1.1391 | 3.7669 | 2025-02-25 03:51:21 | 1.3486
9037 | 恒流充电 | 02:50:55 | 12:32:07 | 0.39995 | 3.3714 | 1.1396 | 3.7688 | 2025-02-25 03:51:26 | 1.3484
9038 | 恒流充电 | 02:51:00 | 12:32:12 | 0.39991 | 3.3714 | 1.1402 | 3.7707 | 2025-02-25 03:51:31 | 1.3483
9039 | 恒流充电 | 02:51:05 | 12:32:17 | 0.39984 | 3.3716 | 1.1407 | 3.7726 | 2025-02-25 03:51:36 | 1.3481
9040 | 恒流充电 | 02:51:10 | 12:32:22 | 0.39982 | 3.3716 | 1.1413 | 3.7744 | 2025-02-25 03:51:41 | 1.348
9041 | 恒流充电 | 02:51:15 | 12:32:27 | 0.39996 | 3.3717 | 1.1418 | 3.7763 | 2025-02-25 03:51:46 | 1.3486
9042 | 恒流充电 | 02:51:20 | 12:32:32 | 0.40009 | 3.3719 | 1.1424 | 3.7782 | 2025-02-25 03:51:51 | 1.3491
9043 | 恒流充电 | 02:51:25 | 12:32:37 | 0.39988 | 3.372 | 1.143 | 3.7801 | 2025-02-25 03:51:56 | 1.3484
9044 | 恒流充电 | 02:51:30 | 12:32:42 | 0.39994 | 3.3719 | 1.1435 | 3.7819 | 2025-02-25 03:52:01 | 1.3486
9045 | 恒流充电 | 02:51:35 | 12:32:47 | 0.4 | 3.3722 | 1.1441 | 3.7838 | 2025-02-25 03:52:06 | 1.3489
9046 | 恒流充电 | 02:51:40 | 12:32:52 | 0.39992 | 3.3722 | 1.1446 | 3.7857 | 2025-02-25 03:52:11 | 1.3486
9047 | 恒流充电 | 02:51:45 | 12:32:57 | 0.39992 | 3.3725 | 1.1452 | 3.7875 | 2025-02-25 03:52:16 | 1.3488
9048 | 恒流充电 | 02:51:50 | 12:33:02 | 0.39996 | 3.3724 | 1.1457 | 3.7894 | 2025-02-25 03:52:21 | 1.3488
9049 | 恒流充电 | 02:51:55 | 12:33:07 | 0.39965 | 3.3726 | 1.1463 | 3.7913 | 2025-02-25 03:52:26 | 1.3479
9050 | 恒流充电 | 02:52:00 | 12:33:12 | 0.39996 | 3.3726 | 1.1468 | 3.7932 | 2025-02-25 03:52:31 | 1.3489
9051 | 恒流充电 | 02:52:05 | 12:33:17 | 0.40004 | 3.3729 | 1.1474 | 3.795 | 2025-02-25 03:52:36 | 1.3493
9052 | 恒流充电 | 02:52:10 | 12:33:22 | 0.39992 | 3.373 | 1.148 | 3.7969 | 2025-02-25 03:52:41 | 1.3489
9053 | 恒流充电 | 02:52:15 | 12:33:27 | 0.40001 | 3.3729 | 1.1485 | 3.7988 | 2025-02-25 03:52:46 | 1.3492
9054 | 恒流充电 | 02:52:20 | 12:33:32 | 0.39998 | 3.3731 | 1.1491 | 3.8007 | 2025-02-25 03:52:51 | 1.3492
9055 | 恒流充电 | 02:52:25 | 12:33:37 | 0.40009 | 3.3733 | 1.1496 | 3.8025 | 2025-02-25 03:52:56 | 1.3496
9056 | 恒流充电 | 02:52:30 | 12:33:42 | 0.40022 | 3.3734 | 1.1502 | 3.8044 | 2025-02-25 03:53:01 | 1.3501
9057 | 恒流充电 | 02:52:35 | 12:33:47 | 0.40014 | 3.3734 | 1.1507 | 3.8063 | 2025-02-25 03:53:06 | 1.3498
9058 | 恒流充电 | 02:52:40 | 12:33:52 | 0.40016 | 3.3737 | 1.1513 | 3.8082 | 2025-02-25 03:53:11 | 1.35
9059 | 恒流充电 | 02:52:45 | 12:33:57 | 0.40013 | 3.3736 | 1.1518 | 3.81 | 2025-02-25 03:53:16 | 1.3499
9060 | 恒流充电 | 02:52:50 | 12:34:02 | 0.40019 | 3.3739 | 1.1524 | 3.8119 | 2025-02-25 03:53:21 | 1.3502
9061 | 恒流充电 | 02:52:55 | 12:34:07 | 0.40024 | 3.3739 | 1.153 | 3.8138 | 2025-02-25 03:53:26 | 1.3504
9062 | 恒流充电 | 02:53:00 | 12:34:12 | 0.40024 | 3.374 | 1.1535 | 3.8157 | 2025-02-25 03:53:31 | 1.3504
9063 | 恒流充电 | 02:53:05 | 12:34:17 | 0.40031 | 3.3742 | 1.1541 | 3.8175 | 2025-02-25 03:53:36 | 1.3507
9064 | 恒流充电 | 02:53:10 | 12:34:22 | 0.40031 | 3.3743 | 1.1546 | 3.8194 | 2025-02-25 03:53:41 | 1.3508
9065 | 恒流充电 | 02:53:15 | 12:34:27 | 0.40022 | 3.3743 | 1.1552 | 3.8213 | 2025-02-25 03:53:46 | 1.3505
9066 | 恒流充电 | 02:53:20 | 12:34:32 | 0.40011 | 3.3743 | 1.1557 | 3.8232 | 2025-02-25 03:53:51 | 1.3501
9067 | 恒流充电 | 02:53:25 | 12:34:37 | 0.40021 | 3.3746 | 1.1563 | 3.825 | 2025-02-25 03:53:56 | 1.3505
9068 | 恒流充电 | 02:53:30 | 12:34:42 | 0.40019 | 3.3747 | 1.1568 | 3.8269 | 2025-02-25 03:54:01 | 1.3505
9069 | 恒流充电 | 02:53:35 | 12:34:47 | 0.40004 | 3.3747 | 1.1574 | 3.8288 | 2025-02-25 03:54:06 | 1.35
9070 | 恒流充电 | 02:53:40 | 12:34:52 | 0.39999 | 3.3749 | 1.158 | 3.8307 | 2025-02-25 03:54:11 | 1.3499
9071 | 恒流充电 | 02:53:45 | 12:34:57 | 0.40006 | 3.3748 | 1.1585 | 3.8325 | 2025-02-25 03:54:16 | 1.3501
9072 | 恒流充电 | 02:53:50 | 12:35:02 | 0.40003 | 3.3752 | 1.1591 | 3.8344 | 2025-02-25 03:54:21 | 1.3502
9073 | 恒流充电 | 02:53:55 | 12:35:07 | 0.40022 | 3.3751 | 1.1596 | 3.8363 | 2025-02-25 03:54:26 | 1.3508
9074 | 恒流充电 | 02:54:00 | 12:35:12 | 0.39989 | 3.3752 | 1.1602 | 3.8382 | 2025-02-25 03:54:31 | 1.3497
9075 | 恒流充电 | 02:54:05 | 12:35:17 | 0.39995 | 3.3753 | 1.1607 | 3.84 | 2025-02-25 03:54:36 | 1.3499
9076 | 恒流充电 | 02:54:10 | 12:35:22 | 0.40011 | 3.3754 | 1.1613 | 3.8419 | 2025-02-25 03:54:41 | 1.3505
9077 | 恒流充电 | 02:54:15 | 12:35:27 | 0.39991 | 3.3757 | 1.1618 | 3.8438 | 2025-02-25 03:54:46 | 1.35
9078 | 恒流充电 | 02:54:20 | 12:35:32 | 0.39994 | 3.3757 | 1.1624 | 3.8457 | 2025-02-25 03:54:51 | 1.3501
9079 | 恒流充电 | 02:54:25 | 12:35:37 | 0.3998 | 3.3758 | 1.163 | 3.8475 | 2025-02-25 03:54:56 | 1.3497
9080 | 恒流充电 | 02:54:30 | 12:35:42 | 0.39996 | 3.376 | 1.1635 | 3.8494 | 2025-02-25 03:55:01 | 1.3503
9081 | 恒流充电 | 02:54:35 | 12:35:47 | 0.40005 | 3.376 | 1.1641 | 3.8513 | 2025-02-25 03:55:06 | 1.3506
9082 | 恒流充电 | 02:54:40 | 12:35:52 | 0.39988 | 3.3761 | 1.1646 | 3.8532 | 2025-02-25 03:55:11 | 1.35
9083 | 恒流充电 | 02:54:45 | 12:35:57 | 0.3999 | 3.3762 | 1.1652 | 3.855 | 2025-02-25 03:55:16 | 1.3501
9084 | 恒流充电 | 02:54:50 | 12:36:02 | 0.39983 | 3.3762 | 1.1657 | 3.8569 | 2025-02-25 03:55:21 | 1.3499
9085 | 恒流充电 | 02:54:55 | 12:36:07 | 0.39986 | 3.3764 | 1.1663 | 3.8588 | 2025-02-25 03:55:26 | 1.3501
9086 | 恒流充电 | 02:55:00 | 12:36:12 | 0.39983 | 3.3764 | 1.1668 | 3.8607 | 2025-02-25 03:55:31 | 1.35
9087 | 恒流充电 | 02:55:05 | 12:36:17 | 0.39993 | 3.3766 | 1.1674 | 3.8625 | 2025-02-25 03:55:36 | 1.3504
9088 | 恒流充电 | 02:55:10 | 12:36:22 | 0.39998 | 3.3768 | 1.168 | 3.8644 | 2025-02-25 03:55:41 | 1.3507
9089 | 恒流充电 | 02:55:15 | 12:36:27 | 0.39996 | 3.3767 | 1.1685 | 3.8663 | 2025-02-25 03:55:46 | 1.3505
9090 | 恒流充电 | 02:55:20 | 12:36:32 | 0.40012 | 3.3769 | 1.1691 | 3.8682 | 2025-02-25 03:55:51 | 1.3512
9091 | 恒流充电 | 02:55:25 | 12:36:37 | 0.39997 | 3.377 | 1.1696 | 3.87 | 2025-02-25 03:55:56 | 1.3507
9092 | 恒流充电 | 02:55:30 | 12:36:42 | 0.4001 | 3.3771 | 1.1702 | 3.8719 | 2025-02-25 03:56:01 | 1.3512
9093 | 恒流充电 | 02:55:35 | 12:36:47 | 0.40018 | 3.3772 | 1.1707 | 3.8738 | 2025-02-25 03:56:06 | 1.3515
9094 | 恒流充电 | 02:55:40 | 12:36:52 | 0.40022 | 3.3775 | 1.1713 | 3.8757 | 2025-02-25 03:56:11 | 1.3517
9095 | 恒流充电 | 02:55:45 | 12:36:57 | 0.40038 | 3.3774 | 1.1718 | 3.8776 | 2025-02-25 03:56:16 | 1.3522
9096 | 恒流充电 | 02:55:50 | 12:37:02 | 0.40031 | 3.3775 | 1.1724 | 3.8794 | 2025-02-25 03:56:21 | 1.3521
9097 | 恒流充电 | 02:55:55 | 12:37:07 | 0.40025 | 3.3775 | 1.173 | 3.8813 | 2025-02-25 03:56:26 | 1.3518
9098 | 恒流充电 | 02:56:00 | 12:37:12 | 0.4005 | 3.3779 | 1.1735 | 3.8832 | 2025-02-25 03:56:31 | 1.3528
9099 | 恒流充电 | 02:56:05 | 12:37:17 | 0.40036 | 3.3778 | 1.1741 | 3.8851 | 2025-02-25 03:56:36 | 1.3524
9100 | 恒流充电 | 02:56:10 | 12:37:22 | 0.40021 | 3.378 | 1.1746 | 3.8869 | 2025-02-25 03:56:41 | 1.3519
9101 | 恒流充电 | 02:56:15 | 12:37:27 | 0.40021 | 3.3779 | 1.1752 | 3.8888 | 2025-02-25 03:56:46 | 1.3519
9102 | 恒流充电 | 02:56:20 | 12:37:32 | 0.40006 | 3.3781 | 1.1757 | 3.8907 | 2025-02-25 03:56:51 | 1.3515
9103 | 恒流充电 | 02:56:25 | 12:37:37 | 0.40006 | 3.3781 | 1.1763 | 3.8926 | 2025-02-25 03:56:56 | 1.3515
9104 | 恒流充电 | 02:56:30 | 12:37:42 | 0.40004 | 3.3782 | 1.1768 | 3.8945 | 2025-02-25 03:57:01 | 1.3514
9105 | 恒流充电 | 02:56:35 | 12:37:47 | 0.4001 | 3.3784 | 1.1774 | 3.8963 | 2025-02-25 03:57:06 | 1.3517
9106 | 恒流充电 | 02:56:40 | 12:37:52 | 0.39998 | 3.3783 | 1.178 | 3.8982 | 2025-02-25 03:57:11 | 1.3512
9107 | 恒流充电 | 02:56:45 | 12:37:57 | 0.39993 | 3.3786 | 1.1785 | 3.9001 | 2025-02-25 03:57:16 | 1.3512
9108 | 恒流充电 | 02:56:50 | 12:38:02 | 0.39988 | 3.3787 | 1.1791 | 3.902 | 2025-02-25 03:57:21 | 1.3511
9109 | 恒流充电 | 02:56:55 | 12:38:07 | 0.39994 | 3.3788 | 1.1796 | 3.9038 | 2025-02-25 03:57:26 | 1.3513
9110 | 恒流充电 | 02:57:00 | 12:38:12 | 0.40001 | 3.3787 | 1.1802 | 3.9057 | 2025-02-25 03:57:31 | 1.3515
9111 | 恒流充电 | 02:57:05 | 12:38:17 | 0.39997 | 3.3791 | 1.1807 | 3.9076 | 2025-02-25 03:57:36 | 1.3515
9112 | 恒流充电 | 02:57:10 | 12:38:22 | 0.39984 | 3.3791 | 1.1813 | 3.9095 | 2025-02-25 03:57:41 | 1.3511
9113 | 恒流充电 | 02:57:15 | 12:38:27 | 0.39989 | 3.3792 | 1.1818 | 3.9113 | 2025-02-25 03:57:46 | 1.3513
9114 | 恒流充电 | 02:57:20 | 12:38:32 | 0.39989 | 3.3793 | 1.1824 | 3.9132 | 2025-02-25 03:57:51 | 1.3513
9115 | 恒流充电 | 02:57:25 | 12:38:37 | 0.39983 | 3.3792 | 1.183 | 3.9151 | 2025-02-25 03:57:56 | 1.3511
9116 | 恒流充电 | 02:57:30 | 12:38:42 | 0.4 | 3.3796 | 1.1835 | 3.917 | 2025-02-25 03:58:01 | 1.3518
9117 | 恒流充电 | 02:57:35 | 12:38:47 | 0.39984 | 3.3797 | 1.1841 | 3.9189 | 2025-02-25 03:58:06 | 1.3514
9118 | 恒流充电 | 02:57:40 | 12:38:52 | 0.3999 | 3.3797 | 1.1846 | 3.9207 | 2025-02-25 03:58:11 | 1.3515
9119 | 恒流充电 | 02:57:45 | 12:38:57 | 0.3999 | 3.3797 | 1.1852 | 3.9226 | 2025-02-25 03:58:16 | 1.3515
9120 | 恒流充电 | 02:57:50 | 12:39:02 | 0.39981 | 3.3796 | 1.1857 | 3.9245 | 2025-02-25 03:58:21 | 1.3512
9121 | 恒流充电 | 02:57:55 | 12:39:07 | 0.39988 | 3.3798 | 1.1863 | 3.9264 | 2025-02-25 03:58:26 | 1.3515
9122 | 恒流充电 | 02:58:00 | 12:39:12 | 0.39984 | 3.3799 | 1.1868 | 3.9282 | 2025-02-25 03:58:31 | 1.3514
9123 | 恒流充电 | 02:58:05 | 12:39:17 | 0.40002 | 3.3799 | 1.1874 | 3.9301 | 2025-02-25 03:58:36 | 1.352
9124 | 恒流充电 | 02:58:10 | 12:39:22 | 0.40005 | 3.38 | 1.188 | 3.932 | 2025-02-25 03:58:41 | 1.3522
9125 | 恒流充电 | 02:58:15 | 12:39:27 | 0.40007 | 3.3802 | 1.1885 | 3.9339 | 2025-02-25 03:58:46 | 1.3523
9126 | 恒流充电 | 02:58:20 | 12:39:32 | 0.40004 | 3.3803 | 1.1891 | 3.9358 | 2025-02-25 03:58:51 | 1.3523
9127 | 恒流充电 | 02:58:25 | 12:39:37 | 0.40009 | 3.3804 | 1.1896 | 3.9376 | 2025-02-25 03:58:56 | 1.3525
9128 | 恒流充电 | 02:58:30 | 12:39:42 | 0.40026 | 3.3805 | 1.1902 | 3.9395 | 2025-02-25 03:59:01 | 1.3531
9129 | 恒流充电 | 02:58:35 | 12:39:47 | 0.40025 | 3.3805 | 1.1907 | 3.9414 | 2025-02-25 03:59:06 | 1.3531
9130 | 恒流充电 | 02:58:40 | 12:39:52 | 0.40033 | 3.3805 | 1.1913 | 3.9433 | 2025-02-25 03:59:11 | 1.3533
9131 | 恒流充电 | 02:58:45 | 12:39:57 | 0.40026 | 3.3807 | 1.1918 | 3.9451 | 2025-02-25 03:59:16 | 1.3531
9132 | 恒流充电 | 02:58:50 | 12:40:02 | 0.40034 | 3.3806 | 1.1924 | 3.947 | 2025-02-25 03:59:21 | 1.3534
9133 | 恒流充电 | 02:58:55 | 12:40:07 | 0.40032 | 3.3808 | 1.193 | 3.9489 | 2025-02-25 03:59:26 | 1.3534
9134 | 恒流充电 | 02:59:00 | 12:40:12 | 0.40023 | 3.3811 | 1.1935 | 3.9508 | 2025-02-25 03:59:31 | 1.3532
9135 | 恒流充电 | 02:59:05 | 12:40:17 | 0.40028 | 3.3809 | 1.1941 | 3.9527 | 2025-02-25 03:59:36 | 1.3533
9136 | 恒流充电 | 02:59:10 | 12:40:22 | 0.40007 | 3.3811 | 1.1946 | 3.9545 | 2025-02-25 03:59:41 | 1.3527
9137 | 恒流充电 | 02:59:15 | 12:40:27 | 0.40008 | 3.381 | 1.1952 | 3.9564 | 2025-02-25 03:59:46 | 1.3527
9138 | 恒流充电 | 02:59:20 | 12:40:32 | 0.40012 | 3.3812 | 1.1957 | 3.9583 | 2025-02-25 03:59:51 | 1.3529
9139 | 恒流充电 | 02:59:25 | 12:40:37 | 0.40008 | 3.3812 | 1.1963 | 3.9602 | 2025-02-25 03:59:56 | 1.3528
9140 | 恒流充电 | 02:59:30 | 12:40:42 | 0.40006 | 3.3814 | 1.1968 | 3.9621 | 2025-02-25 04:00:01 | 1.3527
9141 | 恒流充电 | 02:59:35 | 12:40:47 | 0.40003 | 3.3813 | 1.1974 | 3.9639 | 2025-02-25 04:00:06 | 1.3526
9142 | 恒流充电 | 02:59:40 | 12:40:52 | 0.40001 | 3.3813 | 1.198 | 3.9658 | 2025-02-25 04:00:11 | 1.3525
9143 | 恒流充电 | 02:59:45 | 12:40:57 | 0.40004 | 3.3814 | 1.1985 | 3.9677 | 2025-02-25 04:00:16 | 1.3527
9144 | 恒流充电 | 02:59:50 | 12:41:02 | 0.39989 | 3.3816 | 1.1991 | 3.9696 | 2025-02-25 04:00:21 | 1.3523
9145 | 恒流充电 | 02:59:55 | 12:41:07 | 0.4 | 3.3815 | 1.1996 | 3.9715 | 2025-02-25 04:00:26 | 1.3526
9146 | 恒流充电 | 03:00:00 | 12:41:12 | 0.39979 | 3.3817 | 1.2002 | 3.9733 | 2025-02-25 04:00:31 | 1.352
9147 | 恒流充电 | 03:00:05 | 12:41:17 | 0.39979 | 3.3816 | 1.2007 | 3.9752 | 2025-02-25 04:00:36 | 1.3519
9148 | 恒流充电 | 03:00:10 | 12:41:22 | 0.39999 | 3.3816 | 1.2013 | 3.9771 | 2025-02-25 04:00:41 | 1.3526
9149 | 恒流充电 | 03:00:15 | 12:41:27 | 0.39991 | 3.3818 | 1.2018 | 3.979 | 2025-02-25 04:00:46 | 1.3524
9150 | 恒流充电 | 03:00:20 | 12:41:32 | 0.39995 | 3.382 | 1.2024 | 3.9808 | 2025-02-25 04:00:51 | 1.3526
9151 | 恒流充电 | 03:00:25 | 12:41:37 | 0.39983 | 3.382 | 1.203 | 3.9827 | 2025-02-25 04:00:56 | 1.3522
9152 | 恒流充电 | 03:00:30 | 12:41:42 | 0.40004 | 3.382 | 1.2035 | 3.9846 | 2025-02-25 04:01:01 | 1.3529
9153 | 恒流充电 | 03:00:35 | 12:41:47 | 0.39983 | 3.3821 | 1.2041 | 3.9865 | 2025-02-25 04:01:06 | 1.3523
9154 | 恒流充电 | 03:00:40 | 12:41:52 | 0.39995 | 3.3822 | 1.2046 | 3.9884 | 2025-02-25 04:01:11 | 1.3527
9155 | 恒流充电 | 03:00:45 | 12:41:57 | 0.39998 | 3.3822 | 1.2052 | 3.9902 | 2025-02-25 04:01:16 | 1.3528
9156 | 恒流充电 | 03:00:50 | 12:42:02 | 0.39983 | 3.3823 | 1.2057 | 3.9921 | 2025-02-25 04:01:21 | 1.3523
9157 | 恒流充电 | 03:00:55 | 12:42:07 | 0.39998 | 3.3822 | 1.2063 | 3.994 | 2025-02-25 04:01:26 | 1.3528
9158 | 恒流充电 | 03:01:00 | 12:42:12 | 0.39979 | 3.3824 | 1.2068 | 3.9959 | 2025-02-25 04:01:31 | 1.3522
9159 | 恒流充电 | 03:01:05 | 12:42:17 | 0.40015 | 3.3825 | 1.2074 | 3.9978 | 2025-02-25 04:01:36 | 1.3535
9160 | 恒流充电 | 03:01:10 | 12:42:22 | 0.40002 | 3.3824 | 1.208 | 3.9996 | 2025-02-25 04:01:41 | 1.353
9161 | 恒流充电 | 03:01:15 | 12:42:27 | 0.40024 | 3.3826 | 1.2085 | 4.0015 | 2025-02-25 04:01:46 | 1.3538
9162 | 恒流充电 | 03:01:20 | 12:42:32 | 0.40007 | 3.3827 | 1.2091 | 4.0034 | 2025-02-25 04:01:51 | 1.3533
9163 | 恒流充电 | 03:01:25 | 12:42:37 | 0.40027 | 3.3827 | 1.2096 | 4.0053 | 2025-02-25 04:01:56 | 1.354
9164 | 恒流充电 | 03:01:30 | 12:42:42 | 0.40037 | 3.3826 | 1.2102 | 4.0072 | 2025-02-25 04:02:01 | 1.3543
9165 | 恒流充电 | 03:01:35 | 12:42:47 | 0.40029 | 3.3826 | 1.2107 | 4.009 | 2025-02-25 04:02:06 | 1.354
9166 | 恒流充电 | 03:01:40 | 12:42:52 | 0.40029 | 3.3828 | 1.2113 | 4.0109 | 2025-02-25 04:02:11 | 1.3541
9167 | 恒流充电 | 03:01:45 | 12:42:57 | 0.40022 | 3.3827 | 1.2118 | 4.0128 | 2025-02-25 04:02:16 | 1.3538
9168 | 恒流充电 | 03:01:50 | 12:43:02 | 0.40021 | 3.3828 | 1.2124 | 4.0147 | 2025-02-25 04:02:21 | 1.3538
9169 | 恒流充电 | 03:01:55 | 12:43:07 | 0.40031 | 3.383 | 1.213 | 4.0166 | 2025-02-25 04:02:26 | 1.3542
9170 | 恒流充电 | 03:02:00 | 12:43:12 | 0.40012 | 3.3832 | 1.2135 | 4.0184 | 2025-02-25 04:02:31 | 1.3537
9171 | 恒流充电 | 03:02:05 | 12:43:17 | 0.40012 | 3.3831 | 1.2141 | 4.0203 | 2025-02-25 04:02:36 | 1.3536
9172 | 恒流充电 | 03:02:10 | 12:43:22 | 0.40008 | 3.383 | 1.2146 | 4.0222 | 2025-02-25 04:02:41 | 1.3535
9173 | 恒流充电 | 03:02:15 | 12:43:27 | 0.40022 | 3.3833 | 1.2152 | 4.0241 | 2025-02-25 04:02:46 | 1.354
9174 | 恒流充电 | 03:02:20 | 12:43:32 | 0.39995 | 3.3831 | 1.2157 | 4.026 | 2025-02-25 04:02:51 | 1.3531
9175 | 恒流充电 | 03:02:25 | 12:43:37 | 0.39999 | 3.3831 | 1.2163 | 4.0278 | 2025-02-25 04:02:56 | 1.3532
9176 | 恒流充电 | 03:02:30 | 12:43:42 | 0.39977 | 3.3831 | 1.2169 | 4.0297 | 2025-02-25 04:03:01 | 1.3525
9177 | 恒流充电 | 03:02:35 | 12:43:47 | 0.39995 | 3.3832 | 1.2174 | 4.0316 | 2025-02-25 04:03:06 | 1.3531
9178 | 恒流充电 | 03:02:40 | 12:43:52 | 0.39996 | 3.3833 | 1.218 | 4.0335 | 2025-02-25 04:03:11 | 1.3532
9179 | 恒流充电 | 03:02:45 | 12:43:57 | 0.39984 | 3.3833 | 1.2185 | 4.0353 | 2025-02-25 04:03:16 | 1.3528
9180 | 恒流充电 | 03:02:50 | 12:44:02 | 0.39991 | 3.3831 | 1.2191 | 4.0372 | 2025-02-25 04:03:21 | 1.3529
9181 | 恒流充电 | 03:02:55 | 12:44:07 | 0.40008 | 3.3833 | 1.2196 | 4.0391 | 2025-02-25 04:03:26 | 1.3536
9182 | 恒流充电 | 03:03:00 | 12:44:12 | 0.39986 | 3.3833 | 1.2202 | 4.041 | 2025-02-25 04:03:31 | 1.3528
9183 | 恒流充电 | 03:03:05 | 12:44:17 | 0.3998 | 3.3834 | 1.2207 | 4.0429 | 2025-02-25 04:03:36 | 1.3527
9184 | 恒流充电 | 03:03:10 | 12:44:22 | 0.39996 | 3.3835 | 1.2213 | 4.0447 | 2025-02-25 04:03:41 | 1.3533
9185 | 恒流充电 | 03:03:15 | 12:44:27 | 0.39991 | 3.3835 | 1.2218 | 4.0466 | 2025-02-25 04:03:46 | 1.3531
9186 | 恒流充电 | 03:03:20 | 12:44:32 | 0.40005 | 3.3835 | 1.2224 | 4.0485 | 2025-02-25 04:03:51 | 1.3536
9187 | 恒流充电 | 03:03:25 | 12:44:37 | 0.39985 | 3.3836 | 1.223 | 4.0504 | 2025-02-25 04:03:56 | 1.3529
9188 | 恒流充电 | 03:03:30 | 12:44:42 | 0.39982 | 3.3836 | 1.2235 | 4.0523 | 2025-02-25 04:04:01 | 1.3528
9189 | 恒流充电 | 03:03:35 | 12:44:47 | 0.39983 | 3.3837 | 1.2241 | 4.0541 | 2025-02-25 04:04:06 | 1.3529
9190 | 恒流充电 | 03:03:40 | 12:44:52 | 0.39971 | 3.3837 | 1.2246 | 4.056 | 2025-02-25 04:04:11 | 1.3525
9191 | 恒流充电 | 03:03:45 | 12:44:57 | 0.40003 | 3.3837 | 1.2252 | 4.0579 | 2025-02-25 04:04:16 | 1.3536
9192 | 恒流充电 | 03:03:50 | 12:45:02 | 0.4 | 3.3836 | 1.2257 | 4.0598 | 2025-02-25 04:04:21 | 1.3534
9193 | 恒流充电 | 03:03:55 | 12:45:07 | 0.39984 | 3.3838 | 1.2263 | 4.0617 | 2025-02-25 04:04:26 | 1.353
9194 | 恒流充电 | 03:04:00 | 12:45:12 | 0.40002 | 3.3838 | 1.2268 | 4.0635 | 2025-02-25 04:04:31 | 1.3536
9195 | 恒流充电 | 03:04:05 | 12:45:17 | 0.39997 | 3.3837 | 1.2274 | 4.0654 | 2025-02-25 04:04:36 | 1.3534
9196 | 恒流充电 | 03:04:10 | 12:45:22 | 0.40008 | 3.3839 | 1.228 | 4.0673 | 2025-02-25 04:04:41 | 1.3538
9197 | 恒流充电 | 03:04:15 | 12:45:27 | 0.40016 | 3.3839 | 1.2285 | 4.0692 | 2025-02-25 04:04:46 | 1.3541
9198 | 恒流充电 | 03:04:20 | 12:45:32 | 0.40046 | 3.3839 | 1.2291 | 4.0711 | 2025-02-25 04:04:51 | 1.3551
9199 | 恒流充电 | 03:04:25 | 12:45:37 | 0.40013 | 3.3839 | 1.2296 | 4.0729 | 2025-02-25 04:04:56 | 1.354
9200 | 恒流充电 | 03:04:30 | 12:45:42 | 0.40024 | 3.384 | 1.2302 | 4.0748 | 2025-02-25 04:05:01 | 1.3544
9201 | 恒流充电 | 03:04:35 | 12:45:47 | 0.40018 | 3.3841 | 1.2307 | 4.0767 | 2025-02-25 04:05:06 | 1.3542
9202 | 恒流充电 | 03:04:40 | 12:45:52 | 0.40012 | 3.384 | 1.2313 | 4.0786 | 2025-02-25 04:05:11 | 1.354
9203 | 恒流充电 | 03:04:45 | 12:45:57 | 0.40034 | 3.3841 | 1.2319 | 4.0805 | 2025-02-25 04:05:16 | 1.3548
9204 | 恒流充电 | 03:04:50 | 12:46:02 | 0.40019 | 3.384 | 1.2324 | 4.0823 | 2025-02-25 04:05:21 | 1.3543
9205 | 恒流充电 | 03:04:55 | 12:46:07 | 0.40006 | 3.384 | 1.233 | 4.0842 | 2025-02-25 04:05:26 | 1.3538
9206 | 恒流充电 | 03:05:00 | 12:46:12 | 0.40018 | 3.384 | 1.2335 | 4.0861 | 2025-02-25 04:05:31 | 1.3542
9207 | 恒流充电 | 03:05:05 | 12:46:17 | 0.40006 | 3.3841 | 1.2341 | 4.088 | 2025-02-25 04:05:36 | 1.3539
9208 | 恒流充电 | 03:05:10 | 12:46:22 | 0.40016 | 3.3842 | 1.2346 | 4.0899 | 2025-02-25 04:05:41 | 1.3542
9209 | 恒流充电 | 03:05:15 | 12:46:27 | 0.40002 | 3.3841 | 1.2352 | 4.0918 | 2025-02-25 04:05:46 | 1.3537
9210 | 恒流充电 | 03:05:20 | 12:46:32 | 0.39993 | 3.3842 | 1.2357 | 4.0936 | 2025-02-25 04:05:51 | 1.3534
9211 | 恒流充电 | 03:05:25 | 12:46:37 | 0.3999 | 3.3842 | 1.2363 | 4.0955 | 2025-02-25 04:05:56 | 1.3533
9212 | 恒流充电 | 03:05:30 | 12:46:42 | 0.39996 | 3.3842 | 1.2369 | 4.0974 | 2025-02-25 04:06:01 | 1.3535
9213 | 恒流充电 | 03:05:35 | 12:46:47 | 0.40004 | 3.3841 | 1.2374 | 4.0993 | 2025-02-25 04:06:06 | 1.3538
9214 | 恒流充电 | 03:05:40 | 12:46:52 | 0.39984 | 3.3843 | 1.238 | 4.1012 | 2025-02-25 04:06:11 | 1.3532
9215 | 恒流充电 | 03:05:45 | 12:46:57 | 0.39992 | 3.3842 | 1.2385 | 4.103 | 2025-02-25 04:06:16 | 1.3534
9216 | 恒流充电 | 03:05:50 | 12:47:02 | 0.39972 | 3.3844 | 1.2391 | 4.1049 | 2025-02-25 04:06:21 | 1.3528
9217 | 恒流充电 | 03:05:55 | 12:47:07 | 0.39989 | 3.3845 | 1.2396 | 4.1068 | 2025-02-25 04:06:26 | 1.3534
9218 | 恒流充电 | 03:06:00 | 12:47:12 | 0.3999 | 3.3844 | 1.2402 | 4.1087 | 2025-02-25 04:06:31 | 1.3534
9219 | 恒流充电 | 03:06:05 | 12:47:17 | 0.3999 | 3.3844 | 1.2407 | 4.1105 | 2025-02-25 04:06:36 | 1.3534
9220 | 恒流充电 | 03:06:10 | 12:47:22 | 0.39982 | 3.3844 | 1.2413 | 4.1124 | 2025-02-25 04:06:41 | 1.3531
9221 | 恒流充电 | 03:06:15 | 12:47:27 | 0.39996 | 3.3846 | 1.2419 | 4.1143 | 2025-02-25 04:06:46 | 1.3537
9222 | 恒流充电 | 03:06:20 | 12:47:32 | 0.39992 | 3.3845 | 1.2424 | 4.1162 | 2025-02-25 04:06:51 | 1.3535
9223 | 恒流充电 | 03:06:25 | 12:47:37 | 0.39994 | 3.3843 | 1.243 | 4.1181 | 2025-02-25 04:06:56 | 1.3536
9224 | 恒流充电 | 03:06:30 | 12:47:42 | 0.39989 | 3.3844 | 1.2435 | 4.1199 | 2025-02-25 04:07:01 | 1.3534
9225 | 恒流充电 | 03:06:35 | 12:47:47 | 0.3999 | 3.3845 | 1.2441 | 4.1218 | 2025-02-25 04:07:06 | 1.3535
9226 | 恒流充电 | 03:06:40 | 12:47:52 | 0.39991 | 3.3844 | 1.2446 | 4.1237 | 2025-02-25 04:07:11 | 1.3535
9227 | 恒流充电 | 03:06:45 | 12:47:57 | 0.40005 | 3.3845 | 1.2452 | 4.1256 | 2025-02-25 04:07:16 | 1.354
9228 | 恒流充电 | 03:06:50 | 12:48:02 | 0.40006 | 3.3845 | 1.2457 | 4.1275 | 2025-02-25 04:07:21 | 1.354
9229 | 恒流充电 | 03:06:55 | 12:48:07 | 0.40016 | 3.3847 | 1.2463 | 4.1294 | 2025-02-25 04:07:26 | 1.3544
9230 | 恒流充电 | 03:07:00 | 12:48:12 | 0.40001 | 3.3845 | 1.2469 | 4.1312 | 2025-02-25 04:07:31 | 1.3538
9231 | 恒流充电 | 03:07:05 | 12:48:17 | 0.40028 | 3.3847 | 1.2474 | 4.1331 | 2025-02-25 04:07:36 | 1.3548
9232 | 恒流充电 | 03:07:10 | 12:48:22 | 0.40003 | 3.3846 | 1.248 | 4.135 | 2025-02-25 04:07:41 | 1.3539
9233 | 恒流充电 | 03:07:15 | 12:48:27 | 0.40028 | 3.3846 | 1.2485 | 4.1369 | 2025-02-25 04:07:46 | 1.3548
9234 | 恒流充电 | 03:07:20 | 12:48:32 | 0.40003 | 3.3845 | 1.2491 | 4.1388 | 2025-02-25 04:07:51 | 1.3539
9235 | 恒流充电 | 03:07:25 | 12:48:37 | 0.40025 | 3.3849 | 1.2496 | 4.1406 | 2025-02-25 04:07:56 | 1.3548
9236 | 恒流充电 | 03:07:30 | 12:48:42 | 0.40014 | 3.3847 | 1.2502 | 4.1425 | 2025-02-25 04:08:01 | 1.3543
9237 | 恒流充电 | 03:07:35 | 12:48:47 | 0.40019 | 3.3849 | 1.2507 | 4.1444 | 2025-02-25 04:08:06 | 1.3546
9238 | 恒流充电 | 03:07:40 | 12:48:52 | 0.40019 | 3.3848 | 1.2513 | 4.1463 | 2025-02-25 04:08:11 | 1.3546
9239 | 恒流充电 | 03:07:45 | 12:48:57 | 0.40007 | 3.3847 | 1.2519 | 4.1482 | 2025-02-25 04:08:16 | 1.3541
9240 | 恒流充电 | 03:07:50 | 12:49:02 | 0.40015 | 3.3849 | 1.2524 | 4.15 | 2025-02-25 04:08:21 | 1.3545
9241 | 恒流充电 | 03:07:55 | 12:49:07 | 0.40014 | 3.3849 | 1.253 | 4.1519 | 2025-02-25 04:08:26 | 1.3544
9242 | 恒流充电 | 03:08:00 | 12:49:12 | 0.40014 | 3.3848 | 1.2535 | 4.1538 | 2025-02-25 04:08:31 | 1.3544
9243 | 恒流充电 | 03:08:05 | 12:49:17 | 0.40001 | 3.385 | 1.2541 | 4.1557 | 2025-02-25 04:08:36 | 1.354
9244 | 恒流充电 | 03:08:10 | 12:49:22 | 0.39981 | 3.385 | 1.2546 | 4.1576 | 2025-02-25 04:08:41 | 1.3534
9245 | 恒流充电 | 03:08:15 | 12:49:27 | 0.39996 | 3.3847 | 1.2552 | 4.1594 | 2025-02-25 04:08:46 | 1.3538
9246 | 恒流充电 | 03:08:20 | 12:49:32 | 0.39999 | 3.3848 | 1.2557 | 4.1613 | 2025-02-25 04:08:51 | 1.3539
9247 | 恒流充电 | 03:08:25 | 12:49:37 | 0.39985 | 3.3849 | 1.2563 | 4.1632 | 2025-02-25 04:08:56 | 1.3535
9248 | 恒流充电 | 03:08:30 | 12:49:42 | 0.4 | 3.3849 | 1.2569 | 4.1651 | 2025-02-25 04:09:01 | 1.354
9249 | 恒流充电 | 03:08:35 | 12:49:47 | 0.40005 | 3.3849 | 1.2574 | 4.167 | 2025-02-25 04:09:06 | 1.3541
9250 | 恒流充电 | 03:08:40 | 12:49:52 | 0.39981 | 3.3848 | 1.258 | 4.1688 | 2025-02-25 04:09:11 | 1.3533
9251 | 恒流充电 | 03:08:45 | 12:49:57 | 0.39996 | 3.3849 | 1.2585 | 4.1707 | 2025-02-25 04:09:16 | 1.3538
9252 | 恒流充电 | 03:08:50 | 12:50:02 | 0.39979 | 3.385 | 1.2591 | 4.1726 | 2025-02-25 04:09:21 | 1.3533
9253 | 恒流充电 | 03:08:55 | 12:50:07 | 0.39984 | 3.3849 | 1.2596 | 4.1745 | 2025-02-25 04:09:26 | 1.3534
9254 | 恒流充电 | 03:09:00 | 12:50:12 | 0.39983 | 3.3849 | 1.2602 | 4.1764 | 2025-02-25 04:09:31 | 1.3534
9255 | 恒流充电 | 03:09:05 | 12:50:17 | 0.40006 | 3.385 | 1.2607 | 4.1782 | 2025-02-25 04:09:36 | 1.3542
9256 | 恒流充电 | 03:09:10 | 12:50:22 | 0.39984 | 3.385 | 1.2613 | 4.1801 | 2025-02-25 04:09:41 | 1.3534
9257 | 恒流充电 | 03:09:15 | 12:50:27 | 0.39998 | 3.3849 | 1.2619 | 4.182 | 2025-02-25 04:09:46 | 1.3539
9258 | 恒流充电 | 03:09:20 | 12:50:32 | 0.39987 | 3.3849 | 1.2624 | 4.1839 | 2025-02-25 04:09:51 | 1.3535
9259 | 恒流充电 | 03:09:25 | 12:50:37 | 0.39981 | 3.385 | 1.263 | 4.1858 | 2025-02-25 04:09:56 | 1.3534
9260 | 恒流充电 | 03:09:30 | 12:50:42 | 0.39984 | 3.3851 | 1.2635 | 4.1876 | 2025-02-25 04:10:01 | 1.3535
9261 | 恒流充电 | 03:09:35 | 12:50:47 | 0.40004 | 3.3851 | 1.2641 | 4.1895 | 2025-02-25 04:10:06 | 1.3542
9262 | 恒流充电 | 03:09:40 | 12:50:52 | 0.4001 | 3.385 | 1.2646 | 4.1914 | 2025-02-25 04:10:11 | 1.3543
9263 | 恒流充电 | 03:09:45 | 12:50:57 | 0.40002 | 3.3851 | 1.2652 | 4.1933 | 2025-02-25 04:10:16 | 1.3541
9264 | 恒流充电 | 03:09:50 | 12:51:02 | 0.40003 | 3.3852 | 1.2657 | 4.1952 | 2025-02-25 04:10:21 | 1.3542
9265 | 恒流充电 | 03:09:55 | 12:51:07 | 0.40016 | 3.3852 | 1.2663 | 4.1971 | 2025-02-25 04:10:26 | 1.3546
9266 | 恒流充电 | 03:10:00 | 12:51:12 | 0.40026 | 3.385 | 1.2669 | 4.1989 | 2025-02-25 04:10:31 | 1.3549
9267 | 恒流充电 | 03:10:05 | 12:51:17 | 0.40012 | 3.3852 | 1.2674 | 4.2008 | 2025-02-25 04:10:36 | 1.3545
9268 | 恒流充电 | 03:10:10 | 12:51:22 | 0.40017 | 3.3851 | 1.268 | 4.2027 | 2025-02-25 04:10:41 | 1.3546
9269 | 恒流充电 | 03:10:15 | 12:51:27 | 0.40026 | 3.3853 | 1.2685 | 4.2046 | 2025-02-25 04:10:46 | 1.355
9270 | 恒流充电 | 03:10:20 | 12:51:32 | 0.40033 | 3.3853 | 1.2691 | 4.2065 | 2025-02-25 04:10:51 | 1.3552
9271 | 恒流充电 | 03:10:25 | 12:51:37 | 0.40023 | 3.3854 | 1.2696 | 4.2083 | 2025-02-25 04:10:56 | 1.3549
9272 | 恒流充电 | 03:10:30 | 12:51:42 | 0.40029 | 3.3853 | 1.2702 | 4.2102 | 2025-02-25 04:11:01 | 1.3551
9273 | 恒流充电 | 03:10:35 | 12:51:47 | 0.40022 | 3.3853 | 1.2707 | 4.2121 | 2025-02-25 04:11:06 | 1.3549
9274 | 恒流充电 | 03:10:40 | 12:51:52 | 0.40004 | 3.3853 | 1.2713 | 4.214 | 2025-02-25 04:11:11 | 1.3542
9275 | 恒流充电 | 03:10:45 | 12:51:57 | 0.40013 | 3.3853 | 1.2719 | 4.2159 | 2025-02-25 04:11:16 | 1.3546
9276 | 恒流充电 | 03:10:50 | 12:52:02 | 0.40013 | 3.3855 | 1.2724 | 4.2178 | 2025-02-25 04:11:21 | 1.3546
9277 | 恒流充电 | 03:10:55 | 12:52:07 | 0.40007 | 3.3855 | 1.273 | 4.2196 | 2025-02-25 04:11:26 | 1.3544
9278 | 恒流充电 | 03:11:00 | 12:52:12 | 0.40008 | 3.3853 | 1.2735 | 4.2215 | 2025-02-25 04:11:31 | 1.3544
9279 | 恒流充电 | 03:11:05 | 12:52:17 | 0.3999 | 3.3854 | 1.2741 | 4.2234 | 2025-02-25 04:11:36 | 1.3538
9280 | 恒流充电 | 03:11:10 | 12:52:22 | 0.40021 | 3.3854 | 1.2746 | 4.2253 | 2025-02-25 04:11:41 | 1.3549
9281 | 恒流充电 | 03:11:15 | 12:52:27 | 0.39992 | 3.3855 | 1.2752 | 4.2272 | 2025-02-25 04:11:46 | 1.3539
9282 | 恒流充电 | 03:11:20 | 12:52:32 | 0.39983 | 3.3853 | 1.2757 | 4.229 | 2025-02-25 04:11:51 | 1.3535
9283 | 恒流充电 | 03:11:25 | 12:52:37 | 0.39983 | 3.3855 | 1.2763 | 4.2309 | 2025-02-25 04:11:56 | 1.3536
9284 | 恒流充电 | 03:11:30 | 12:52:42 | 0.39994 | 3.3855 | 1.2769 | 4.2328 | 2025-02-25 04:12:01 | 1.354
9285 | 恒流充电 | 03:11:35 | 12:52:47 | 0.39975 | 3.3854 | 1.2774 | 4.2347 | 2025-02-25 04:12:06 | 1.3533
9286 | 恒流充电 | 03:11:40 | 12:52:52 | 0.39994 | 3.3855 | 1.278 | 4.2366 | 2025-02-25 04:12:11 | 1.354
9287 | 恒流充电 | 03:11:45 | 12:52:57 | 0.40004 | 3.3853 | 1.2785 | 4.2384 | 2025-02-25 04:12:16 | 1.3543
9288 | 恒流充电 | 03:11:50 | 12:53:02 | 0.40013 | 3.3855 | 1.2791 | 4.2403 | 2025-02-25 04:12:21 | 1.3547
9289 | 恒流充电 | 03:11:55 | 12:53:07 | 0.39971 | 3.3857 | 1.2796 | 4.2422 | 2025-02-25 04:12:26 | 1.3533
9290 | 恒流充电 | 03:12:00 | 12:53:12 | 0.39989 | 3.3857 | 1.2802 | 4.2441 | 2025-02-25 04:12:31 | 1.3539
9291 | 恒流充电 | 03:12:05 | 12:53:17 | 0.39992 | 3.3856 | 1.2807 | 4.246 | 2025-02-25 04:12:36 | 1.354
9292 | 恒流充电 | 03:12:10 | 12:53:22 | 0.39999 | 3.3856 | 1.2813 | 4.2478 | 2025-02-25 04:12:41 | 1.3542
9293 | 恒流充电 | 03:12:15 | 12:53:27 | 0.39988 | 3.3856 | 1.2819 | 4.2497 | 2025-02-25 04:12:46 | 1.3538
9294 | 恒流充电 | 03:12:20 | 12:53:32 | 0.40002 | 3.3855 | 1.2824 | 4.2516 | 2025-02-25 04:12:51 | 1.3543
9295 | 恒流充电 | 03:12:25 | 12:53:37 | 0.40002 | 3.3856 | 1.283 | 4.2535 | 2025-02-25 04:12:56 | 1.3543
9296 | 恒流充电 | 03:12:30 | 12:53:42 | 0.39988 | 3.3856 | 1.2835 | 4.2554 | 2025-02-25 04:13:01 | 1.3538
9297 | 恒流充电 | 03:12:35 | 12:53:47 | 0.40011 | 3.3857 | 1.2841 | 4.2572 | 2025-02-25 04:13:06 | 1.3547
9298 | 恒流充电 | 03:12:40 | 12:53:52 | 0.40027 | 3.3856 | 1.2846 | 4.2591 | 2025-02-25 04:13:11 | 1.3552
9299 | 恒流充电 | 03:12:45 | 12:53:57 | 0.40017 | 3.3855 | 1.2852 | 4.261 | 2025-02-25 04:13:16 | 1.3548
9300 | 恒流充电 | 03:12:50 | 12:54:02 | 0.40023 | 3.3857 | 1.2857 | 4.2629 | 2025-02-25 04:13:21 | 1.3551
9301 | 恒流充电 | 03:12:55 | 12:54:07 | 0.40026 | 3.3856 | 1.2863 | 4.2648 | 2025-02-25 04:13:26 | 1.3551
9302 | 恒流充电 | 03:13:00 | 12:54:12 | 0.40031 | 3.3858 | 1.2869 | 4.2667 | 2025-02-25 04:13:31 | 1.3554
9303 | 恒流充电 | 03:13:05 | 12:54:17 | 0.40041 | 3.3856 | 1.2874 | 4.2685 | 2025-02-25 04:13:36 | 1.3557
9304 | 恒流充电 | 03:13:10 | 12:54:22 | 0.4004 | 3.3857 | 1.288 | 4.2704 | 2025-02-25 04:13:41 | 1.3557
9305 | 恒流充电 | 03:13:15 | 12:54:27 | 0.40027 | 3.3857 | 1.2885 | 4.2723 | 2025-02-25 04:13:46 | 1.3552
9306 | 恒流充电 | 03:13:20 | 12:54:32 | 0.40034 | 3.3859 | 1.2891 | 4.2742 | 2025-02-25 04:13:51 | 1.3555
9307 | 恒流充电 | 03:13:25 | 12:54:37 | 0.40021 | 3.3859 | 1.2896 | 4.2761 | 2025-02-25 04:13:56 | 1.355
9308 | 恒流充电 | 03:13:30 | 12:54:42 | 0.40016 | 3.3858 | 1.2902 | 4.2779 | 2025-02-25 04:14:01 | 1.3549
9309 | 恒流充电 | 03:13:35 | 12:54:47 | 0.40014 | 3.3858 | 1.2907 | 4.2798 | 2025-02-25 04:14:06 | 1.3548
9310 | 恒流充电 | 03:13:40 | 12:54:52 | 0.40017 | 3.3859 | 1.2913 | 4.2817 | 2025-02-25 04:14:11 | 1.3549
9311 | 恒流充电 | 03:13:45 | 12:54:57 | 0.4 | 3.3858 | 1.2919 | 4.2836 | 2025-02-25 04:14:16 | 1.3543
9312 | 恒流充电 | 03:13:50 | 12:55:02 | 0.40005 | 3.386 | 1.2924 | 4.2855 | 2025-02-25 04:14:21 | 1.3546
9313 | 恒流充电 | 03:13:55 | 12:55:07 | 0.39995 | 3.386 | 1.293 | 4.2874 | 2025-02-25 04:14:26 | 1.3542
9314 | 恒流充电 | 03:14:00 | 12:55:12 | 0.3999 | 3.386 | 1.2935 | 4.2892 | 2025-02-25 04:14:31 | 1.3541
9315 | 恒流充电 | 03:14:05 | 12:55:17 | 0.39992 | 3.386 | 1.2941 | 4.2911 | 2025-02-25 04:14:36 | 1.3541
9316 | 恒流充电 | 03:14:10 | 12:55:22 | 0.39998 | 3.3859 | 1.2946 | 4.293 | 2025-02-25 04:14:41 | 1.3543
9317 | 恒流充电 | 03:14:15 | 12:55:27 | 0.4 | 3.3859 | 1.2952 | 4.2949 | 2025-02-25 04:14:46 | 1.3544
9318 | 恒流充电 | 03:14:20 | 12:55:32 | 0.40001 | 3.386 | 1.2957 | 4.2968 | 2025-02-25 04:14:51 | 1.3544
9319 | 恒流充电 | 03:14:25 | 12:55:37 | 0.39991 | 3.3861 | 1.2963 | 4.2986 | 2025-02-25 04:14:56 | 1.3541
9320 | 恒流充电 | 03:14:30 | 12:55:42 | 0.39984 | 3.3861 | 1.2969 | 4.3005 | 2025-02-25 04:15:01 | 1.3539
9321 | 恒流充电 | 03:14:35 | 12:55:47 | 0.40005 | 3.386 | 1.2974 | 4.3024 | 2025-02-25 04:15:06 | 1.3546
9322 | 恒流充电 | 03:14:40 | 12:55:52 | 0.40006 | 3.3859 | 1.298 | 4.3043 | 2025-02-25 04:15:11 | 1.3546
9323 | 恒流充电 | 03:14:45 | 12:55:57 | 0.39992 | 3.3859 | 1.2985 | 4.3062 | 2025-02-25 04:15:16 | 1.3541
9324 | 恒流充电 | 03:14:50 | 12:56:02 | 0.3998 | 3.386 | 1.2991 | 4.308 | 2025-02-25 04:15:21 | 1.3537
9325 | 恒流充电 | 03:14:55 | 12:56:07 | 0.39978 | 3.3861 | 1.2996 | 4.3099 | 2025-02-25 04:15:26 | 1.3537
9326 | 恒流充电 | 03:15:00 | 12:56:12 | 0.39998 | 3.3862 | 1.3002 | 4.3118 | 2025-02-25 04:15:31 | 1.3544
9327 | 恒流充电 | 03:15:05 | 12:56:17 | 0.39987 | 3.386 | 1.3007 | 4.3137 | 2025-02-25 04:15:36 | 1.3539
9328 | 恒流充电 | 03:15:10 | 12:56:22 | 0.40008 | 3.3862 | 1.3013 | 4.3156 | 2025-02-25 04:15:41 | 1.3547
9329 | 恒流充电 | 03:15:15 | 12:56:27 | 0.40007 | 3.3861 | 1.3019 | 4.3174 | 2025-02-25 04:15:46 | 1.3547
9330 | 恒流充电 | 03:15:20 | 12:56:32 | 0.40018 | 3.3861 | 1.3024 | 4.3193 | 2025-02-25 04:15:51 | 1.355
9331 | 恒流充电 | 03:15:25 | 12:56:37 | 0.40002 | 3.3859 | 1.303 | 4.3212 | 2025-02-25 04:15:56 | 1.3544
9332 | 恒流充电 | 03:15:30 | 12:56:42 | 0.40008 | 3.386 | 1.3035 | 4.3231 | 2025-02-25 04:16:01 | 1.3547
9333 | 恒流充电 | 03:15:35 | 12:56:47 | 0.40014 | 3.386 | 1.3041 | 4.325 | 2025-02-25 04:16:06 | 1.3549
9334 | 恒流充电 | 03:15:40 | 12:56:52 | 0.39997 | 3.386 | 1.3046 | 4.3269 | 2025-02-25 04:16:11 | 1.3543
9335 | 恒流充电 | 03:15:45 | 12:56:57 | 0.40026 | 3.3862 | 1.3052 | 4.3287 | 2025-02-25 04:16:16 | 1.3554
9336 | 恒流充电 | 03:15:50 | 12:57:02 | 0.40017 | 3.3862 | 1.3057 | 4.3306 | 2025-02-25 04:16:21 | 1.3551
9337 | 恒流充电 | 03:15:55 | 12:57:07 | 0.40013 | 3.3863 | 1.3063 | 4.3325 | 2025-02-25 04:16:26 | 1.355
9338 | 恒流充电 | 03:16:00 | 12:57:12 | 0.4003 | 3.3863 | 1.3069 | 4.3344 | 2025-02-25 04:16:31 | 1.3555
9339 | 恒流充电 | 03:16:05 | 12:57:17 | 0.40032 | 3.3862 | 1.3074 | 4.3363 | 2025-02-25 04:16:36 | 1.3556
9340 | 恒流充电 | 03:16:10 | 12:57:22 | 0.40024 | 3.3863 | 1.308 | 4.3381 | 2025-02-25 04:16:41 | 1.3553
9341 | 恒流充电 | 03:16:15 | 12:57:27 | 0.40035 | 3.3862 | 1.3085 | 4.34 | 2025-02-25 04:16:46 | 1.3557
9342 | 恒流充电 | 03:16:20 | 12:57:32 | 0.40016 | 3.3864 | 1.3091 | 4.3419 | 2025-02-25 04:16:51 | 1.3551
9343 | 恒流充电 | 03:16:25 | 12:57:37 | 0.40031 | 3.3864 | 1.3096 | 4.3438 | 2025-02-25 04:16:56 | 1.3556
9344 | 恒流充电 | 03:16:30 | 12:57:42 | 0.4002 | 3.3862 | 1.3102 | 4.3457 | 2025-02-25 04:17:01 | 1.3552
9345 | 恒流充电 | 03:16:35 | 12:57:47 | 0.40007 | 3.3863 | 1.3107 | 4.3476 | 2025-02-25 04:17:06 | 1.3548
9346 | 恒流充电 | 03:16:40 | 12:57:52 | 0.40018 | 3.3863 | 1.3113 | 4.3494 | 2025-02-25 04:17:11 | 1.3551
9347 | 恒流充电 | 03:16:45 | 12:57:57 | 0.40008 | 3.3863 | 1.3119 | 4.3513 | 2025-02-25 04:17:16 | 1.3548
9348 | 恒流充电 | 03:16:50 | 12:58:02 | 0.40007 | 3.3863 | 1.3124 | 4.3532 | 2025-02-25 04:17:21 | 1.3547
9349 | 恒流充电 | 03:16:55 | 12:58:07 | 0.39981 | 3.3865 | 1.313 | 4.3551 | 2025-02-25 04:17:26 | 1.354
9350 | 恒流充电 | 03:17:00 | 12:58:12 | 0.39997 | 3.3864 | 1.3135 | 4.357 | 2025-02-25 04:17:31 | 1.3545
9351 | 恒流充电 | 03:17:05 | 12:58:17 | 0.39985 | 3.3865 | 1.3141 | 4.3588 | 2025-02-25 04:17:36 | 1.3541
9352 | 恒流充电 | 03:17:10 | 12:58:22 | 0.3997 | 3.3863 | 1.3146 | 4.3607 | 2025-02-25 04:17:41 | 1.3535
9353 | 恒流充电 | 03:17:15 | 12:58:27 | 0.39994 | 3.3865 | 1.3152 | 4.3626 | 2025-02-25 04:17:46 | 1.3544
9354 | 恒流充电 | 03:17:20 | 12:58:32 | 0.39989 | 3.3865 | 1.3157 | 4.3645 | 2025-02-25 04:17:51 | 1.3543
9355 | 恒流充电 | 03:17:25 | 12:58:37 | 0.39972 | 3.3865 | 1.3163 | 4.3664 | 2025-02-25 04:17:56 | 1.3537
9356 | 恒流充电 | 03:17:30 | 12:58:42 | 0.39997 | 3.3866 | 1.3169 | 4.3682 | 2025-02-25 04:18:01 | 1.3545
9357 | 恒流充电 | 03:17:35 | 12:58:47 | 0.39987 | 3.3864 | 1.3174 | 4.3701 | 2025-02-25 04:18:06 | 1.3541
9358 | 恒流充电 | 03:17:40 | 12:58:52 | 0.39968 | 3.3866 | 1.318 | 4.372 | 2025-02-25 04:18:11 | 1.3536
9359 | 恒流充电 | 03:17:45 | 12:58:57 | 0.39998 | 3.3864 | 1.3185 | 4.3739 | 2025-02-25 04:18:16 | 1.3545
9360 | 恒流充电 | 03:17:50 | 12:59:02 | 0.39985 | 3.3866 | 1.3191 | 4.3758 | 2025-02-25 04:18:21 | 1.3541
9361 | 恒流充电 | 03:17:55 | 12:59:07 | 0.39997 | 3.3865 | 1.3196 | 4.3777 | 2025-02-25 04:18:26 | 1.3545
9362 | 恒流充电 | 03:18:00 | 12:59:12 | 0.39995 | 3.3865 | 1.3202 | 4.3795 | 2025-02-25 04:18:31 | 1.3544
9363 | 恒流充电 | 03:18:05 | 12:59:17 | 0.40004 | 3.3865 | 1.3207 | 4.3814 | 2025-02-25 04:18:36 | 1.3547
9364 | 恒流充电 | 03:18:10 | 12:59:22 | 0.39998 | 3.3865 | 1.3213 | 4.3833 | 2025-02-25 04:18:41 | 1.3545
9365 | 恒流充电 | 03:18:15 | 12:59:27 | 0.39993 | 3.3866 | 1.3219 | 4.3852 | 2025-02-25 04:18:46 | 1.3544
9366 | 恒流充电 | 03:18:20 | 12:59:32 | 0.39998 | 3.3865 | 1.3224 | 4.3871 | 2025-02-25 04:18:51 | 1.3546
9367 | 恒流充电 | 03:18:25 | 12:59:37 | 0.40013 | 3.3868 | 1.323 | 4.3889 | 2025-02-25 04:18:56 | 1.3552
9368 | 恒流充电 | 03:18:30 | 12:59:42 | 0.4002 | 3.3868 | 1.3235 | 4.3908 | 2025-02-25 04:19:01 | 1.3554
9369 | 恒流充电 | 03:18:35 | 12:59:47 | 0.40027 | 3.3867 | 1.3241 | 4.3927 | 2025-02-25 04:19:06 | 1.3556
9370 | 恒流充电 | 03:18:40 | 12:59:52 | 0.40022 | 3.3867 | 1.3246 | 4.3946 | 2025-02-25 04:19:11 | 1.3554
9371 | 恒流充电 | 03:18:45 | 12:59:57 | 0.40024 | 3.3867 | 1.3252 | 4.3965 | 2025-02-25 04:19:16 | 1.3555
9372 | 恒流充电 | 03:18:50 | 13:00:02 | 0.40025 | 3.3867 | 1.3257 | 4.3984 | 2025-02-25 04:19:21 | 1.3555
9373 | 恒流充电 | 03:18:55 | 13:00:07 | 0.40037 | 3.3868 | 1.3263 | 4.4002 | 2025-02-25 04:19:26 | 1.356
9374 | 恒流充电 | 03:19:00 | 13:00:12 | 0.4002 | 3.3867 | 1.3269 | 4.4021 | 2025-02-25 04:19:31 | 1.3553
9375 | 恒流充电 | 03:19:05 | 13:00:17 | 0.40029 | 3.3868 | 1.3274 | 4.404 | 2025-02-25 04:19:36 | 1.3557
9376 | 恒流充电 | 03:19:10 | 13:00:22 | 0.40023 | 3.3867 | 1.328 | 4.4059 | 2025-02-25 04:19:41 | 1.3555
9377 | 恒流充电 | 03:19:15 | 13:00:27 | 0.40008 | 3.3866 | 1.3285 | 4.4078 | 2025-02-25 04:19:46 | 1.3549
9378 | 恒流充电 | 03:19:20 | 13:00:32 | 0.40009 | 3.3869 | 1.3291 | 4.4097 | 2025-02-25 04:19:51 | 1.3551
9379 | 恒流充电 | 03:19:25 | 13:00:37 | 0.40017 | 3.3869 | 1.3296 | 4.4115 | 2025-02-25 04:19:56 | 1.3554
9380 | 恒流充电 | 03:19:30 | 13:00:42 | 0.40022 | 3.3868 | 1.3302 | 4.4134 | 2025-02-25 04:20:01 | 1.3555
9381 | 恒流充电 | 03:19:35 | 13:00:47 | 0.40002 | 3.3867 | 1.3308 | 4.4153 | 2025-02-25 04:20:06 | 1.3547
9382 | 恒流充电 | 03:19:40 | 13:00:52 | 0.40004 | 3.3868 | 1.3313 | 4.4172 | 2025-02-25 04:20:11 | 1.3549
9383 | 恒流充电 | 03:19:45 | 13:00:57 | 0.40002 | 3.3867 | 1.3319 | 4.4191 | 2025-02-25 04:20:16 | 1.3547
9384 | 恒流充电 | 03:19:50 | 13:01:02 | 0.39988 | 3.3867 | 1.3324 | 4.4209 | 2025-02-25 04:20:21 | 1.3543
9385 | 恒流充电 | 03:19:55 | 13:01:07 | 0.39995 | 3.3867 | 1.333 | 4.4228 | 2025-02-25 04:20:26 | 1.3545
9386 | 恒流充电 | 03:20:00 | 13:01:12 | 0.39993 | 3.3868 | 1.3335 | 4.4247 | 2025-02-25 04:20:31 | 1.3545
9387 | 恒流充电 | 03:20:05 | 13:01:17 | 0.40009 | 3.3868 | 1.3341 | 4.4266 | 2025-02-25 04:20:36 | 1.355
9388 | 恒流充电 | 03:20:10 | 13:01:22 | 0.3999 | 3.387 | 1.3346 | 4.4285 | 2025-02-25 04:20:41 | 1.3545
9389 | 恒流充电 | 03:20:15 | 13:01:27 | 0.3999 | 3.3868 | 1.3352 | 4.4303 | 2025-02-25 04:20:46 | 1.3544
9390 | 恒流充电 | 03:20:20 | 13:01:32 | 0.39987 | 3.3866 | 1.3358 | 4.4322 | 2025-02-25 04:20:51 | 1.3542
9391 | 恒流充电 | 03:20:25 | 13:01:37 | 0.39994 | 3.3868 | 1.3363 | 4.4341 | 2025-02-25 04:20:56 | 1.3545
9392 | 恒流充电 | 03:20:30 | 13:01:42 | 0.39983 | 3.3869 | 1.3369 | 4.436 | 2025-02-25 04:21:01 | 1.3542
9393 | 恒流充电 | 03:20:35 | 13:01:47 | 0.39989 | 3.387 | 1.3374 | 4.4379 | 2025-02-25 04:21:06 | 1.3544
9394 | 恒流充电 | 03:20:40 | 13:01:52 | 0.39994 | 3.3868 | 1.338 | 4.4398 | 2025-02-25 04:21:11 | 1.3545
9395 | 恒流充电 | 03:20:45 | 13:01:57 | 0.4 | 3.387 | 1.3385 | 4.4416 | 2025-02-25 04:21:16 | 1.3548
9396 | 恒流充电 | 03:20:50 | 13:02:02 | 0.40001 | 3.387 | 1.3391 | 4.4435 | 2025-02-25 04:21:21 | 1.3548
9397 | 恒流充电 | 03:20:55 | 13:02:07 | 0.39998 | 3.387 | 1.3396 | 4.4454 | 2025-02-25 04:21:26 | 1.3547
9398 | 恒流充电 | 03:21:00 | 13:02:12 | 0.39996 | 3.3871 | 1.3402 | 4.4473 | 2025-02-25 04:21:31 | 1.3547
9399 | 恒流充电 | 03:21:05 | 13:02:17 | 0.39993 | 3.387 | 1.3407 | 4.4492 | 2025-02-25 04:21:36 | 1.3546
9400 | 恒流充电 | 03:21:10 | 13:02:22 | 0.39998 | 3.3869 | 1.3413 | 4.451 | 2025-02-25 04:21:41 | 1.3547
9401 | 恒流充电 | 03:21:15 | 13:02:27 | 0.40007 | 3.3871 | 1.3419 | 4.4529 | 2025-02-25 04:21:46 | 1.3551
9402 | 恒流充电 | 03:21:20 | 13:02:32 | 0.4 | 3.3869 | 1.3424 | 4.4548 | 2025-02-25 04:21:51 | 1.3548
9403 | 恒流充电 | 03:21:25 | 13:02:37 | 0.40018 | 3.387 | 1.343 | 4.4567 | 2025-02-25 04:21:56 | 1.3554
9404 | 恒流充电 | 03:21:30 | 13:02:42 | 0.40036 | 3.3872 | 1.3435 | 4.4586 | 2025-02-25 04:22:01 | 1.3561
9405 | 恒流充电 | 03:21:35 | 13:02:47 | 0.40031 | 3.3871 | 1.3441 | 4.4605 | 2025-02-25 04:22:06 | 1.3559
9406 | 恒流充电 | 03:21:40 | 13:02:52 | 0.40022 | 3.3871 | 1.3446 | 4.4623 | 2025-02-25 04:22:11 | 1.3556
9407 | 恒流充电 | 03:21:45 | 13:02:57 | 0.40026 | 3.3871 | 1.3452 | 4.4642 | 2025-02-25 04:22:16 | 1.3557
9408 | 恒流充电 | 03:21:50 | 13:03:02 | 0.40036 | 3.3871 | 1.3458 | 4.4661 | 2025-02-25 04:22:21 | 1.3561
9409 | 恒流充电 | 03:21:55 | 13:03:07 | 0.40031 | 3.387 | 1.3463 | 4.468 | 2025-02-25 04:22:26 | 1.3558
9410 | 恒流充电 | 03:22:00 | 13:03:12 | 0.4003 | 3.3869 | 1.3469 | 4.4699 | 2025-02-25 04:22:31 | 1.3558
9411 | 恒流充电 | 03:22:05 | 13:03:17 | 0.4002 | 3.3873 | 1.3474 | 4.4718 | 2025-02-25 04:22:36 | 1.3556
9412 | 恒流充电 | 03:22:10 | 13:03:22 | 0.40021 | 3.3873 | 1.348 | 4.4736 | 2025-02-25 04:22:41 | 1.3556
9413 | 恒流充电 | 03:22:15 | 13:03:27 | 0.40019 | 3.3873 | 1.3485 | 4.4755 | 2025-02-25 04:22:46 | 1.3556
9414 | 恒流充电 | 03:22:20 | 13:03:32 | 0.40012 | 3.3873 | 1.3491 | 4.4774 | 2025-02-25 04:22:51 | 1.3554
9415 | 恒流充电 | 03:22:25 | 13:03:37 | 0.39994 | 3.3872 | 1.3496 | 4.4793 | 2025-02-25 04:22:56 | 1.3547
9416 | 恒流充电 | 03:22:30 | 13:03:42 | 0.40007 | 3.3872 | 1.3502 | 4.4812 | 2025-02-25 04:23:01 | 1.3551
9417 | 恒流充电 | 03:22:35 | 13:03:47 | 0.39997 | 3.3873 | 1.3508 | 4.483 | 2025-02-25 04:23:06 | 1.3548
9418 | 恒流充电 | 03:22:40 | 13:03:52 | 0.40011 | 3.3873 | 1.3513 | 4.4849 | 2025-02-25 04:23:11 | 1.3553
9419 | 恒流充电 | 03:22:45 | 13:03:57 | 0.39995 | 3.3872 | 1.3519 | 4.4868 | 2025-02-25 04:23:16 | 1.3547
9420 | 恒流充电 | 03:22:50 | 13:04:02 | 0.39991 | 3.3873 | 1.3524 | 4.4887 | 2025-02-25 04:23:21 | 1.3546
9421 | 恒流充电 | 03:22:55 | 13:04:07 | 0.39996 | 3.3873 | 1.353 | 4.4906 | 2025-02-25 04:23:26 | 1.3548
9422 | 恒流充电 | 03:23:00 | 13:04:12 | 0.3999 | 3.3871 | 1.3535 | 4.4925 | 2025-02-25 04:23:31 | 1.3545
9423 | 恒流充电 | 03:23:05 | 13:04:17 | 0.40008 | 3.3873 | 1.3541 | 4.4943 | 2025-02-25 04:23:36 | 1.3552
9424 | 恒流充电 | 03:23:10 | 13:04:22 | 0.39998 | 3.3872 | 1.3546 | 4.4962 | 2025-02-25 04:23:41 | 1.3548
9425 | 恒流充电 | 03:23:15 | 13:04:27 | 0.39999 | 3.3872 | 1.3552 | 4.4981 | 2025-02-25 04:23:46 | 1.3549
9426 | 恒流充电 | 03:23:20 | 13:04:32 | 0.39976 | 3.3874 | 1.3558 | 4.5 | 2025-02-25 04:23:51 | 1.3541
9427 | 恒流充电 | 03:23:25 | 13:04:37 | 0.39987 | 3.3873 | 1.3563 | 4.5019 | 2025-02-25 04:23:56 | 1.3545
9428 | 恒流充电 | 03:23:30 | 13:04:42 | 0.39997 | 3.3873 | 1.3569 | 4.5037 | 2025-02-25 04:24:01 | 1.3548
9429 | 恒流充电 | 03:23:35 | 13:04:47 | 0.40006 | 3.3873 | 1.3574 | 4.5056 | 2025-02-25 04:24:06 | 1.3551
9430 | 恒流充电 | 03:23:40 | 13:04:52 | 0.40006 | 3.3873 | 1.358 | 4.5075 | 2025-02-25 04:24:11 | 1.3551
9431 | 恒流充电 | 03:23:45 | 13:04:57 | 0.40002 | 3.3872 | 1.3585 | 4.5094 | 2025-02-25 04:24:16 | 1.3549
9432 | 恒流充电 | 03:23:50 | 13:05:02 | 0.39985 | 3.3873 | 1.3591 | 4.5113 | 2025-02-25 04:24:21 | 1.3544
9433 | 恒流充电 | 03:23:55 | 13:05:07 | 0.40023 | 3.3873 | 1.3596 | 4.5132 | 2025-02-25 04:24:26 | 1.3557
9434 | 恒流充电 | 03:24:00 | 13:05:12 | 0.40004 | 3.3875 | 1.3602 | 4.515 | 2025-02-25 04:24:31 | 1.3551
9435 | 恒流充电 | 03:24:05 | 13:05:17 | 0.40001 | 3.3875 | 1.3608 | 4.5169 | 2025-02-25 04:24:36 | 1.355
9436 | 恒流充电 | 03:24:10 | 13:05:22 | 0.40008 | 3.3874 | 1.3613 | 4.5188 | 2025-02-25 04:24:41 | 1.3552
9437 | 恒流充电 | 03:24:15 | 13:05:27 | 0.40019 | 3.3875 | 1.3619 | 4.5207 | 2025-02-25 04:24:46 | 1.3556
9438 | 恒流充电 | 03:24:20 | 13:05:32 | 0.40013 | 3.3875 | 1.3624 | 4.5226 | 2025-02-25 04:24:51 | 1.3554
9439 | 恒流充电 | 03:24:25 | 13:05:37 | 0.40021 | 3.3874 | 1.363 | 4.5244 | 2025-02-25 04:24:56 | 1.3557
9440 | 恒流充电 | 03:24:30 | 13:05:42 | 0.40021 | 3.3876 | 1.3635 | 4.5263 | 2025-02-25 04:25:01 | 1.3558
9441 | 恒流充电 | 03:24:35 | 13:05:47 | 0.40035 | 3.3875 | 1.3641 | 4.5282 | 2025-02-25 04:25:06 | 1.3562
9442 | 恒流充电 | 03:24:40 | 13:05:52 | 0.40047 | 3.3874 | 1.3646 | 4.5301 | 2025-02-25 04:25:11 | 1.3566
9443 | 恒流充电 | 03:24:45 | 13:05:57 | 0.40029 | 3.3876 | 1.3652 | 4.532 | 2025-02-25 04:25:16 | 1.356
9444 | 恒流充电 | 03:24:50 | 13:06:02 | 0.40022 | 3.3876 | 1.3658 | 4.5339 | 2025-02-25 04:25:21 | 1.3558
9445 | 恒流充电 | 03:24:55 | 13:06:07 | 0.40022 | 3.3875 | 1.3663 | 4.5357 | 2025-02-25 04:25:26 | 1.3557
9446 | 恒流充电 | 03:25:00 | 13:06:12 | 0.40014 | 3.3876 | 1.3669 | 4.5376 | 2025-02-25 04:25:31 | 1.3555
9447 | 恒流充电 | 03:25:05 | 13:06:17 | 0.4003 | 3.3877 | 1.3674 | 4.5395 | 2025-02-25 04:25:36 | 1.3561
9448 | 恒流充电 | 03:25:10 | 13:06:22 | 0.40006 | 3.3876 | 1.368 | 4.5414 | 2025-02-25 04:25:41 | 1.3553
9449 | 恒流充电 | 03:25:15 | 13:06:27 | 0.40004 | 3.3878 | 1.3685 | 4.5433 | 2025-02-25 04:25:46 | 1.3553
9450 | 恒流充电 | 03:25:20 | 13:06:32 | 0.40021 | 3.3877 | 1.3691 | 4.5452 | 2025-02-25 04:25:51 | 1.3558
9451 | 恒流充电 | 03:25:25 | 13:06:37 | 0.40007 | 3.3877 | 1.3696 | 4.547 | 2025-02-25 04:25:56 | 1.3553
9452 | 恒流充电 | 03:25:30 | 13:06:42 | 0.39992 | 3.3876 | 1.3702 | 4.5489 | 2025-02-25 04:26:01 | 1.3548
9453 | 恒流充电 | 03:25:35 | 13:06:47 | 0.39985 | 3.3876 | 1.3708 | 4.5508 | 2025-02-25 04:26:06 | 1.3545
9454 | 恒流充电 | 03:25:40 | 13:06:52 | 0.39975 | 3.3877 | 1.3713 | 4.5527 | 2025-02-25 04:26:11 | 1.3542
9455 | 恒流充电 | 03:25:45 | 13:06:57 | 0.40002 | 3.3877 | 1.3719 | 4.5546 | 2025-02-25 04:26:16 | 1.3551
9456 | 恒流充电 | 03:25:50 | 13:07:02 | 0.4 | 3.3877 | 1.3724 | 4.5564 | 2025-02-25 04:26:21 | 1.355
9457 | 恒流充电 | 03:25:55 | 13:07:07 | 0.39979 | 3.3877 | 1.373 | 4.5583 | 2025-02-25 04:26:26 | 1.3544
9458 | 恒流充电 | 03:26:00 | 13:07:12 | 0.39972 | 3.3876 | 1.3735 | 4.5602 | 2025-02-25 04:26:31 | 1.3541
9459 | 恒流充电 | 03:26:05 | 13:07:17 | 0.39985 | 3.3877 | 1.3741 | 4.5621 | 2025-02-25 04:26:36 | 1.3546
9460 | 恒流充电 | 03:26:10 | 13:07:22 | 0.39984 | 3.3877 | 1.3746 | 4.564 | 2025-02-25 04:26:41 | 1.3545
9461 | 恒流充电 | 03:26:15 | 13:07:27 | 0.39981 | 3.3879 | 1.3752 | 4.5659 | 2025-02-25 04:26:46 | 1.3545
9462 | 恒流充电 | 03:26:20 | 13:07:32 | 0.39975 | 3.388 | 1.3758 | 4.5677 | 2025-02-25 04:26:51 | 1.3544
9463 | 恒流充电 | 03:26:25 | 13:07:37 | 0.39984 | 3.3879 | 1.3763 | 4.5696 | 2025-02-25 04:26:56 | 1.3546
9464 | 恒流充电 | 03:26:30 | 13:07:42 | 0.39976 | 3.388 | 1.3769 | 4.5715 | 2025-02-25 04:27:01 | 1.3544
9465 | 恒流充电 | 03:26:35 | 13:07:47 | 0.39999 | 3.3877 | 1.3774 | 4.5734 | 2025-02-25 04:27:06 | 1.3551
9466 | 恒流充电 | 03:26:40 | 13:07:52 | 0.39986 | 3.3878 | 1.378 | 4.5753 | 2025-02-25 04:27:11 | 1.3546
9467 | 恒流充电 | 03:26:45 | 13:07:57 | 0.3998 | 3.3878 | 1.3785 | 4.5771 | 2025-02-25 04:27:16 | 1.3545
9468 | 恒流充电 | 03:26:50 | 13:08:02 | 0.39996 | 3.3879 | 1.3791 | 4.579 | 2025-02-25 04:27:21 | 1.355
9469 | 恒流充电 | 03:26:55 | 13:08:07 | 0.40013 | 3.3878 | 1.3796 | 4.5809 | 2025-02-25 04:27:26 | 1.3556
9470 | 恒流充电 | 03:27:00 | 13:08:12 | 0.40006 | 3.3879 | 1.3802 | 4.5828 | 2025-02-25 04:27:31 | 1.3554
9471 | 恒流充电 | 03:27:05 | 13:08:17 | 0.39996 | 3.3879 | 1.3808 | 4.5847 | 2025-02-25 04:27:36 | 1.355
9472 | 恒流充电 | 03:27:10 | 13:08:22 | 0.40006 | 3.3879 | 1.3813 | 4.5866 | 2025-02-25 04:27:41 | 1.3554
9473 | 恒流充电 | 03:27:15 | 13:08:27 | 0.40015 | 3.388 | 1.3819 | 4.5884 | 2025-02-25 04:27:46 | 1.3557
9474 | 恒流充电 | 03:27:20 | 13:08:32 | 0.40029 | 3.3877 | 1.3824 | 4.5903 | 2025-02-25 04:27:51 | 1.3561
9475 | 恒流充电 | 03:27:25 | 13:08:37 | 0.40016 | 3.3879 | 1.383 | 4.5922 | 2025-02-25 04:27:56 | 1.3557
9476 | 恒流充电 | 03:27:30 | 13:08:42 | 0.40024 | 3.388 | 1.3835 | 4.5941 | 2025-02-25 04:28:01 | 1.356
9477 | 恒流充电 | 03:27:35 | 13:08:47 | 0.40026 | 3.388 | 1.3841 | 4.596 | 2025-02-25 04:28:06 | 1.3561
9478 | 恒流充电 | 03:27:40 | 13:08:52 | 0.4003 | 3.388 | 1.3846 | 4.5979 | 2025-02-25 04:28:11 | 1.3562
9479 | 恒流充电 | 03:27:45 | 13:08:57 | 0.40026 | 3.388 | 1.3852 | 4.5997 | 2025-02-25 04:28:16 | 1.3561
9480 | 恒流充电 | 03:27:50 | 13:09:02 | 0.40012 | 3.388 | 1.3858 | 4.6016 | 2025-02-25 04:28:21 | 1.3556
9481 | 恒流充电 | 03:27:55 | 13:09:07 | 0.40001 | 3.3879 | 1.3863 | 4.6035 | 2025-02-25 04:28:26 | 1.3552
9482 | 恒流充电 | 03:28:00 | 13:09:12 | 0.40003 | 3.3881 | 1.3869 | 4.6054 | 2025-02-25 04:28:31 | 1.3554
9483 | 恒流充电 | 03:28:05 | 13:09:17 | 0.40024 | 3.3881 | 1.3874 | 4.6073 | 2025-02-25 04:28:36 | 1.3561
9484 | 恒流充电 | 03:28:10 | 13:09:22 | 0.40004 | 3.388 | 1.388 | 4.6092 | 2025-02-25 04:28:41 | 1.3553
9485 | 恒流充电 | 03:28:15 | 13:09:27 | 0.39998 | 3.3881 | 1.3885 | 4.611 | 2025-02-25 04:28:46 | 1.3552
9486 | 恒流充电 | 03:28:20 | 13:09:32 | 0.39982 | 3.3881 | 1.3891 | 4.6129 | 2025-02-25 04:28:51 | 1.3546
9487 | 恒流充电 | 03:28:25 | 13:09:37 | 0.39994 | 3.3882 | 1.3896 | 4.6148 | 2025-02-25 04:28:56 | 1.3551
9488 | 恒流充电 | 03:28:30 | 13:09:42 | 0.39985 | 3.388 | 1.3902 | 4.6167 | 2025-02-25 04:29:01 | 1.3547
9489 | 恒流充电 | 03:28:35 | 13:09:47 | 0.39997 | 3.3882 | 1.3908 | 4.6186 | 2025-02-25 04:29:06 | 1.3552
9490 | 恒流充电 | 03:28:40 | 13:09:52 | 0.39979 | 3.3882 | 1.3913 | 4.6204 | 2025-02-25 04:29:11 | 1.3546
9491 | 恒流充电 | 03:28:45 | 13:09:57 | 0.39986 | 3.3882 | 1.3919 | 4.6223 | 2025-02-25 04:29:16 | 1.3548
9492 | 恒流充电 | 03:28:50 | 13:10:02 | 0.39996 | 3.3881 | 1.3924 | 4.6242 | 2025-02-25 04:29:21 | 1.3551
9493 | 恒流充电 | 03:28:55 | 13:10:07 | 0.39981 | 3.3882 | 1.393 | 4.6261 | 2025-02-25 04:29:26 | 1.3546
9494 | 恒流充电 | 03:29:00 | 13:10:12 | 0.39994 | 3.3883 | 1.3935 | 4.628 | 2025-02-25 04:29:31 | 1.3551
9495 | 恒流充电 | 03:29:05 | 13:10:17 | 0.39988 | 3.3883 | 1.3941 | 4.6299 | 2025-02-25 04:29:36 | 1.3549
9496 | 恒流充电 | 03:29:10 | 13:10:22 | 0.39999 | 3.3881 | 1.3946 | 4.6317 | 2025-02-25 04:29:41 | 1.3552
9497 | 恒流充电 | 03:29:15 | 13:10:27 | 0.39993 | 3.3883 | 1.3952 | 4.6336 | 2025-02-25 04:29:46 | 1.3551
9498 | 恒流充电 | 03:29:20 | 13:10:32 | 0.39978 | 3.3883 | 1.3958 | 4.6355 | 2025-02-25 04:29:51 | 1.3546
9499 | 恒流充电 | 03:29:25 | 13:10:37 | 0.39973 | 3.3881 | 1.3963 | 4.6374 | 2025-02-25 04:29:56 | 1.3543
9500 | 恒流充电 | 03:29:30 | 13:10:42 | 0.39998 | 3.3885 | 1.3969 | 4.6393 | 2025-02-25 04:30:01 | 1.3553
9501 | 恒流充电 | 03:29:35 | 13:10:47 | 0.39991 | 3.3882 | 1.3974 | 4.6411 | 2025-02-25 04:30:06 | 1.355
9502 | 恒流充电 | 03:29:40 | 13:10:52 | 0.39989 | 3.3882 | 1.398 | 4.643 | 2025-02-25 04:30:11 | 1.3549
9503 | 恒流充电 | 03:29:45 | 13:10:57 | 0.4 | 3.3884 | 1.3985 | 4.6449 | 2025-02-25 04:30:16 | 1.3554
9504 | 恒流充电 | 03:29:50 | 13:11:02 | 0.4 | 3.3884 | 1.3991 | 4.6468 | 2025-02-25 04:30:21 | 1.3553
9505 | 恒流充电 | 03:29:55 | 13:11:07 | 0.40004 | 3.3884 | 1.3996 | 4.6487 | 2025-02-25 04:30:26 | 1.3555
9506 | 恒流充电 | 03:30:00 | 13:11:12 | 0.40004 | 3.3884 | 1.4002 | 4.6506 | 2025-02-25 04:30:31 | 1.3555
9507 | 恒流充电 | 03:30:05 | 13:11:17 | 0.4001 | 3.3884 | 1.4008 | 4.6524 | 2025-02-25 04:30:36 | 1.3557
9508 | 恒流充电 | 03:30:10 | 13:11:22 | 0.40033 | 3.3884 | 1.4013 | 4.6543 | 2025-02-25 04:30:41 | 1.3565
9509 | 恒流充电 | 03:30:15 | 13:11:27 | 0.40023 | 3.3883 | 1.4019 | 4.6562 | 2025-02-25 04:30:46 | 1.3561
9510 | 恒流充电 | 03:30:20 | 13:11:32 | 0.40033 | 3.3885 | 1.4024 | 4.6581 | 2025-02-25 04:30:51 | 1.3565
9511 | 恒流充电 | 03:30:25 | 13:11:37 | 0.40027 | 3.3885 | 1.403 | 4.66 | 2025-02-25 04:30:56 | 1.3563
9512 | 恒流充电 | 03:30:30 | 13:11:42 | 0.40045 | 3.3885 | 1.4035 | 4.6619 | 2025-02-25 04:31:01 | 1.357
9513 | 恒流充电 | 03:30:35 | 13:11:47 | 0.40046 | 3.3884 | 1.4041 | 4.6637 | 2025-02-25 04:31:06 | 1.3569
9514 | 恒流充电 | 03:30:40 | 13:11:52 | 0.40019 | 3.3886 | 1.4046 | 4.6656 | 2025-02-25 04:31:11 | 1.3561
9515 | 恒流充电 | 03:30:45 | 13:11:57 | 0.4001 | 3.3885 | 1.4052 | 4.6675 | 2025-02-25 04:31:16 | 1.3557
9516 | 恒流充电 | 03:30:50 | 13:12:02 | 0.40029 | 3.3886 | 1.4058 | 4.6694 | 2025-02-25 04:31:21 | 1.3564
9517 | 恒流充电 | 03:30:55 | 13:12:07 | 0.39989 | 3.3884 | 1.4063 | 4.6713 | 2025-02-25 04:31:26 | 1.355
9518 | 恒流充电 | 03:31:00 | 13:12:12 | 0.40012 | 3.3887 | 1.4069 | 4.6732 | 2025-02-25 04:31:31 | 1.3559
9519 | 恒流充电 | 03:31:05 | 13:12:17 | 0.39996 | 3.3885 | 1.4074 | 4.675 | 2025-02-25 04:31:36 | 1.3553
9520 | 恒流充电 | 03:31:10 | 13:12:22 | 0.40019 | 3.3887 | 1.408 | 4.6769 | 2025-02-25 04:31:41 | 1.3561
9521 | 恒流充电 | 03:31:15 | 13:12:27 | 0.40002 | 3.3889 | 1.4085 | 4.6788 | 2025-02-25 04:31:46 | 1.3556
9522 | 恒流充电 | 03:31:20 | 13:12:32 | 0.39991 | 3.3887 | 1.4091 | 4.6807 | 2025-02-25 04:31:51 | 1.3552
9523 | 恒流充电 | 03:31:25 | 13:12:37 | 0.39999 | 3.3887 | 1.4096 | 4.6826 | 2025-02-25 04:31:56 | 1.3554
9524 | 恒流充电 | 03:31:30 | 13:12:42 | 0.40006 | 3.3887 | 1.4102 | 4.6845 | 2025-02-25 04:32:01 | 1.3557
9525 | 恒流充电 | 03:31:35 | 13:12:47 | 0.4001 | 3.3888 | 1.4108 | 4.6863 | 2025-02-25 04:32:06 | 1.3559
9526 | 恒流充电 | 03:31:40 | 13:12:52 | 0.39996 | 3.3887 | 1.4113 | 4.6882 | 2025-02-25 04:32:11 | 1.3554
9527 | 恒流充电 | 03:31:45 | 13:12:57 | 0.39987 | 3.3888 | 1.4119 | 4.6901 | 2025-02-25 04:32:16 | 1.3551
9528 | 恒流充电 | 03:31:50 | 13:13:02 | 0.39983 | 3.3887 | 1.4124 | 4.692 | 2025-02-25 04:32:21 | 1.3549
9529 | 恒流充电 | 03:31:55 | 13:13:07 | 0.40003 | 3.3887 | 1.413 | 4.6939 | 2025-02-25 04:32:26 | 1.3556
9530 | 恒流充电 | 03:32:00 | 13:13:12 | 0.40007 | 3.3887 | 1.4135 | 4.6958 | 2025-02-25 04:32:31 | 1.3557
9531 | 恒流充电 | 03:32:05 | 13:13:17 | 0.39987 | 3.3885 | 1.4141 | 4.6976 | 2025-02-25 04:32:36 | 1.355
9532 | 恒流充电 | 03:32:10 | 13:13:22 | 0.4001 | 3.3888 | 1.4146 | 4.6995 | 2025-02-25 04:32:41 | 1.3559
9533 | 恒流充电 | 03:32:15 | 13:13:27 | 0.39994 | 3.3888 | 1.4152 | 4.7014 | 2025-02-25 04:32:46 | 1.3553
9534 | 恒流充电 | 03:32:20 | 13:13:32 | 0.39995 | 3.3889 | 1.4158 | 4.7033 | 2025-02-25 04:32:51 | 1.3554
9535 | 恒流充电 | 03:32:25 | 13:13:37 | 0.39988 | 3.3889 | 1.4163 | 4.7052 | 2025-02-25 04:32:56 | 1.3552
9536 | 恒流充电 | 03:32:30 | 13:13:42 | 0.39998 | 3.389 | 1.4169 | 4.707 | 2025-02-25 04:33:01 | 1.3555
9537 | 恒流充电 | 03:32:35 | 13:13:47 | 0.40012 | 3.3889 | 1.4174 | 4.7089 | 2025-02-25 04:33:06 | 1.356
9538 | 恒流充电 | 03:32:40 | 13:13:52 | 0.4 | 3.389 | 1.418 | 4.7108 | 2025-02-25 04:33:11 | 1.3556
9539 | 恒流充电 | 03:32:45 | 13:13:57 | 0.40016 | 3.3889 | 1.4185 | 4.7127 | 2025-02-25 04:33:16 | 1.3561
9540 | 恒流充电 | 03:32:50 | 13:14:02 | 0.40022 | 3.3888 | 1.4191 | 4.7146 | 2025-02-25 04:33:21 | 1.3563
9541 | 恒流充电 | 03:32:55 | 13:14:07 | 0.40011 | 3.3888 | 1.4196 | 4.7165 | 2025-02-25 04:33:26 | 1.3559
9542 | 恒流充电 | 03:33:00 | 13:14:12 | 0.40017 | 3.3889 | 1.4202 | 4.7183 | 2025-02-25 04:33:31 | 1.3562
9543 | 恒流充电 | 03:33:05 | 13:14:17 | 0.40014 | 3.3887 | 1.4208 | 4.7202 | 2025-02-25 04:33:36 | 1.3559
9544 | 恒流充电 | 03:33:10 | 13:14:22 | 0.40026 | 3.3889 | 1.4213 | 4.7221 | 2025-02-25 04:33:41 | 1.3564
9545 | 恒流充电 | 03:33:15 | 13:14:27 | 0.40023 | 3.3889 | 1.4219 | 4.724 | 2025-02-25 04:33:46 | 1.3563
9546 | 恒流充电 | 03:33:20 | 13:14:32 | 0.40016 | 3.389 | 1.4224 | 4.7259 | 2025-02-25 04:33:51 | 1.3562
9547 | 恒流充电 | 03:33:25 | 13:14:37 | 0.40023 | 3.389 | 1.423 | 4.7278 | 2025-02-25 04:33:56 | 1.3564
9548 | 恒流充电 | 03:33:30 | 13:14:42 | 0.40028 | 3.389 | 1.4235 | 4.7296 | 2025-02-25 04:34:01 | 1.3566
9549 | 恒流充电 | 03:33:35 | 13:14:47 | 0.40013 | 3.3889 | 1.4241 | 4.7315 | 2025-02-25 04:34:06 | 1.356
9550 | 恒流充电 | 03:33:40 | 13:14:52 | 0.40019 | 3.3889 | 1.4246 | 4.7334 | 2025-02-25 04:34:11 | 1.3562
9551 | 恒流充电 | 03:33:45 | 13:14:57 | 0.40006 | 3.389 | 1.4252 | 4.7353 | 2025-02-25 04:34:16 | 1.3558
9552 | 恒流充电 | 03:33:50 | 13:15:02 | 0.4002 | 3.389 | 1.4258 | 4.7372 | 2025-02-25 04:34:21 | 1.3563
9553 | 恒流充电 | 03:33:55 | 13:15:07 | 0.40028 | 3.3891 | 1.4263 | 4.7391 | 2025-02-25 04:34:26 | 1.3566
9554 | 恒流充电 | 03:34:00 | 13:15:12 | 0.39993 | 3.389 | 1.4269 | 4.7409 | 2025-02-25 04:34:31 | 1.3553
9555 | 恒流充电 | 03:34:05 | 13:15:17 | 0.39989 | 3.389 | 1.4274 | 4.7428 | 2025-02-25 04:34:36 | 1.3552
9556 | 恒流充电 | 03:34:10 | 13:15:22 | 0.40001 | 3.389 | 1.428 | 4.7447 | 2025-02-25 04:34:41 | 1.3556
9557 | 恒流充电 | 03:34:15 | 13:15:27 | 0.39996 | 3.3889 | 1.4285 | 4.7466 | 2025-02-25 04:34:46 | 1.3554
9558 | 恒流充电 | 03:34:20 | 13:15:32 | 0.39988 | 3.3892 | 1.4291 | 4.7485 | 2025-02-25 04:34:51 | 1.3552
9559 | 恒流充电 | 03:34:25 | 13:15:37 | 0.39979 | 3.3891 | 1.4296 | 4.7504 | 2025-02-25 04:34:56 | 1.3549
9560 | 恒流充电 | 03:34:30 | 13:15:42 | 0.40003 | 3.3892 | 1.4302 | 4.7522 | 2025-02-25 04:35:01 | 1.3558
9561 | 恒流充电 | 03:34:35 | 13:15:47 | 0.3998 | 3.3891 | 1.4308 | 4.7541 | 2025-02-25 04:35:06 | 1.355
9562 | 恒流充电 | 03:34:40 | 13:15:52 | 0.39994 | 3.3891 | 1.4313 | 4.756 | 2025-02-25 04:35:11 | 1.3554
9563 | 恒流充电 | 03:34:45 | 13:15:57 | 0.39996 | 3.389 | 1.4319 | 4.7579 | 2025-02-25 04:35:16 | 1.3555
9564 | 恒流充电 | 03:34:50 | 13:16:02 | 0.39998 | 3.3892 | 1.4324 | 4.7598 | 2025-02-25 04:35:21 | 1.3556
9565 | 恒流充电 | 03:34:55 | 13:16:07 | 0.39978 | 3.3892 | 1.433 | 4.7616 | 2025-02-25 04:35:26 | 1.3549
9566 | 恒流充电 | 03:35:00 | 13:16:12 | 0.39997 | 3.3891 | 1.4335 | 4.7635 | 2025-02-25 04:35:31 | 1.3556
9567 | 恒流充电 | 03:35:05 | 13:16:17 | 0.40002 | 3.3891 | 1.4341 | 4.7654 | 2025-02-25 04:35:36 | 1.3557
9568 | 恒流充电 | 03:35:10 | 13:16:22 | 0.39977 | 3.3892 | 1.4346 | 4.7673 | 2025-02-25 04:35:41 | 1.3549
9569 | 恒流充电 | 03:35:15 | 13:16:27 | 0.39989 | 3.3892 | 1.4352 | 4.7692 | 2025-02-25 04:35:46 | 1.3553
9570 | 恒流充电 | 03:35:20 | 13:16:32 | 0.39967 | 3.3892 | 1.4358 | 4.7711 | 2025-02-25 04:35:51 | 1.3546
9571 | 恒流充电 | 03:35:25 | 13:16:37 | 0.39988 | 3.3892 | 1.4363 | 4.7729 | 2025-02-25 04:35:56 | 1.3552
9572 | 恒流充电 | 03:35:30 | 13:16:42 | 0.40002 | 3.389 | 1.4369 | 4.7748 | 2025-02-25 04:36:01 | 1.3556
9573 | 恒流充电 | 03:35:35 | 13:16:47 | 0.39993 | 3.3892 | 1.4374 | 4.7767 | 2025-02-25 04:36:06 | 1.3554
9574 | 恒流充电 | 03:35:40 | 13:16:52 | 0.40005 | 3.3892 | 1.438 | 4.7786 | 2025-02-25 04:36:11 | 1.3559
9575 | 恒流充电 | 03:35:45 | 13:16:57 | 0.40007 | 3.3893 | 1.4385 | 4.7805 | 2025-02-25 04:36:16 | 1.356
9576 | 恒流充电 | 03:35:50 | 13:17:02 | 0.40019 | 3.3893 | 1.4391 | 4.7824 | 2025-02-25 04:36:21 | 1.3564
9577 | 恒流充电 | 03:35:55 | 13:17:07 | 0.40031 | 3.3894 | 1.4396 | 4.7842 | 2025-02-25 04:36:26 | 1.3568
9578 | 恒流充电 | 03:36:00 | 13:17:12 | 0.40029 | 3.3893 | 1.4402 | 4.7861 | 2025-02-25 04:36:31 | 1.3567
9579 | 恒流充电 | 03:36:05 | 13:17:17 | 0.40017 | 3.3893 | 1.4408 | 4.788 | 2025-02-25 04:36:36 | 1.3563
9580 | 恒流充电 | 03:36:10 | 13:17:22 | 0.40022 | 3.3892 | 1.4413 | 4.7899 | 2025-02-25 04:36:41 | 1.3564
9581 | 恒流充电 | 03:36:15 | 13:17:27 | 0.40025 | 3.3894 | 1.4419 | 4.7918 | 2025-02-25 04:36:46 | 1.3566
9582 | 恒流充电 | 03:36:20 | 13:17:32 | 0.40019 | 3.3895 | 1.4424 | 4.7937 | 2025-02-25 04:36:51 | 1.3565
9583 | 恒流充电 | 03:36:25 | 13:17:37 | 0.40032 | 3.3893 | 1.443 | 4.7955 | 2025-02-25 04:36:56 | 1.3568
9584 | 恒流充电 | 03:36:30 | 13:17:42 | 0.40018 | 3.3894 | 1.4435 | 4.7974 | 2025-02-25 04:37:01 | 1.3564
9585 | 恒流充电 | 03:36:35 | 13:17:47 | 0.4001 | 3.3895 | 1.4441 | 4.7993 | 2025-02-25 04:37:06 | 1.3562
9586 | 恒流充电 | 03:36:40 | 13:17:52 | 0.40011 | 3.3896 | 1.4447 | 4.8012 | 2025-02-25 04:37:11 | 1.3562
9587 | 恒流充电 | 03:36:45 | 13:17:57 | 0.40014 | 3.3895 | 1.4452 | 4.8031 | 2025-02-25 04:37:16 | 1.3563
9588 | 恒流充电 | 03:36:50 | 13:18:02 | 0.39994 | 3.3895 | 1.4458 | 4.805 | 2025-02-25 04:37:21 | 1.3556
9589 | 恒流充电 | 03:36:55 | 13:18:07 | 0.39993 | 3.3894 | 1.4463 | 4.8068 | 2025-02-25 04:37:26 | 1.3555
9590 | 恒流充电 | 03:37:00 | 13:18:12 | 0.39984 | 3.3895 | 1.4469 | 4.8087 | 2025-02-25 04:37:31 | 1.3552
9591 | 恒流充电 | 03:37:05 | 13:18:17 | 0.39992 | 3.3895 | 1.4474 | 4.8106 | 2025-02-25 04:37:36 | 1.3555
9592 | 恒流充电 | 03:37:10 | 13:18:22 | 0.39981 | 3.3895 | 1.448 | 4.8125 | 2025-02-25 04:37:41 | 1.3552
9593 | 恒流充电 | 03:37:15 | 13:18:27 | 0.39992 | 3.3895 | 1.4485 | 4.8144 | 2025-02-25 04:37:46 | 1.3555
9594 | 恒流充电 | 03:37:20 | 13:18:32 | 0.39986 | 3.3896 | 1.4491 | 4.8163 | 2025-02-25 04:37:51 | 1.3554
9595 | 恒流充电 | 03:37:25 | 13:18:37 | 0.39985 | 3.3894 | 1.4496 | 4.8181 | 2025-02-25 04:37:56 | 1.3553
9596 | 恒流充电 | 03:37:30 | 13:18:42 | 0.39982 | 3.3895 | 1.4502 | 4.82 | 2025-02-25 04:38:01 | 1.3552
9597 | 恒流充电 | 03:37:35 | 13:18:47 | 0.39992 | 3.3895 | 1.4508 | 4.8219 | 2025-02-25 04:38:06 | 1.3555
9598 | 恒流充电 | 03:37:40 | 13:18:52 | 0.39989 | 3.3894 | 1.4513 | 4.8238 | 2025-02-25 04:38:11 | 1.3554
9599 | 恒流充电 | 03:37:45 | 13:18:57 | 0.39985 | 3.3895 | 1.4519 | 4.8257 | 2025-02-25 04:38:16 | 1.3553
9600 | 恒流充电 | 03:37:50 | 13:19:02 | 0.39979 | 3.3897 | 1.4524 | 4.8276 | 2025-02-25 04:38:21 | 1.3552
9601 | 恒流充电 | 03:37:55 | 13:19:07 | 0.40008 | 3.3896 | 1.453 | 4.8294 | 2025-02-25 04:38:26 | 1.3561
9602 | 恒流充电 | 03:38:00 | 13:19:12 | 0.39984 | 3.3897 | 1.4535 | 4.8313 | 2025-02-25 04:38:31 | 1.3553
9603 | 恒流充电 | 03:38:05 | 13:19:17 | 0.39988 | 3.3895 | 1.4541 | 4.8332 | 2025-02-25 04:38:36 | 1.3554
9604 | 恒流充电 | 03:38:10 | 13:19:22 | 0.39997 | 3.3896 | 1.4546 | 4.8351 | 2025-02-25 04:38:41 | 1.3557
9605 | 恒流充电 | 03:38:15 | 13:19:27 | 0.39996 | 3.3897 | 1.4552 | 4.837 | 2025-02-25 04:38:46 | 1.3557
9606 | 恒流充电 | 03:38:20 | 13:19:32 | 0.39997 | 3.3898 | 1.4558 | 4.8389 | 2025-02-25 04:38:51 | 1.3558
9607 | 恒流充电 | 03:38:25 | 13:19:37 | 0.39996 | 3.3896 | 1.4563 | 4.8407 | 2025-02-25 04:38:56 | 1.3557
9608 | 恒流充电 | 03:38:30 | 13:19:42 | 0.40005 | 3.3898 | 1.4569 | 4.8426 | 2025-02-25 04:39:01 | 1.3561
9609 | 恒流充电 | 03:38:35 | 13:19:47 | 0.40009 | 3.3896 | 1.4574 | 4.8445 | 2025-02-25 04:39:06 | 1.3562
9610 | 恒流充电 | 03:38:40 | 13:19:52 | 0.40002 | 3.3897 | 1.458 | 4.8464 | 2025-02-25 04:39:11 | 1.3559
9611 | 恒流充电 | 03:38:45 | 13:19:57 | 0.40014 | 3.3898 | 1.4585 | 4.8483 | 2025-02-25 04:39:16 | 1.3564
9612 | 恒流充电 | 03:38:50 | 13:20:02 | 0.40028 | 3.3897 | 1.4591 | 4.8502 | 2025-02-25 04:39:21 | 1.3568
9613 | 恒流充电 | 03:38:55 | 13:20:07 | 0.40015 | 3.3899 | 1.4596 | 4.852 | 2025-02-25 04:39:26 | 1.3565
9614 | 恒流充电 | 03:39:00 | 13:20:12 | 0.40038 | 3.3897 | 1.4602 | 4.8539 | 2025-02-25 04:39:31 | 1.3572
9615 | 恒流充电 | 03:39:05 | 13:20:17 | 0.40031 | 3.3897 | 1.4608 | 4.8558 | 2025-02-25 04:39:36 | 1.3569
9616 | 恒流充电 | 03:39:10 | 13:20:22 | 0.40033 | 3.3899 | 1.4613 | 4.8577 | 2025-02-25 04:39:41 | 1.357
9617 | 恒流充电 | 03:39:15 | 13:20:27 | 0.40012 | 3.3899 | 1.4619 | 4.8596 | 2025-02-25 04:39:46 | 1.3564
9618 | 恒流充电 | 03:39:20 | 13:20:32 | 0.40017 | 3.3898 | 1.4624 | 4.8615 | 2025-02-25 04:39:51 | 1.3565
9619 | 恒流充电 | 03:39:25 | 13:20:37 | 0.40017 | 3.3897 | 1.463 | 4.8633 | 2025-02-25 04:39:56 | 1.3565
9620 | 恒流充电 | 03:39:30 | 13:20:42 | 0.40005 | 3.3898 | 1.4635 | 4.8652 | 2025-02-25 04:40:01 | 1.3561
9621 | 恒流充电 | 03:39:35 | 13:20:47 | 0.40016 | 3.3899 | 1.4641 | 4.8671 | 2025-02-25 04:40:06 | 1.3565
9622 | 恒流充电 | 03:39:40 | 13:20:52 | 0.39993 | 3.39 | 1.4647 | 4.869 | 2025-02-25 04:40:11 | 1.3557
9623 | 恒流充电 | 03:39:45 | 13:20:57 | 0.39998 | 3.3898 | 1.4652 | 4.8709 | 2025-02-25 04:40:16 | 1.3559
9624 | 恒流充电 | 03:39:50 | 13:21:02 | 0.39984 | 3.3898 | 1.4658 | 4.8728 | 2025-02-25 04:40:21 | 1.3554
9625 | 恒流充电 | 03:39:55 | 13:21:07 | 0.39996 | 3.3899 | 1.4663 | 4.8746 | 2025-02-25 04:40:26 | 1.3558
9626 | 恒流充电 | 03:40:00 | 13:21:12 | 0.3998 | 3.3898 | 1.4669 | 4.8765 | 2025-02-25 04:40:31 | 1.3552
9627 | 恒流充电 | 03:40:05 | 13:21:17 | 0.39995 | 3.3899 | 1.4674 | 4.8784 | 2025-02-25 04:40:36 | 1.3558
9628 | 恒流充电 | 03:40:10 | 13:21:22 | 0.39993 | 3.3899 | 1.468 | 4.8803 | 2025-02-25 04:40:41 | 1.3557
9629 | 恒流充电 | 03:40:15 | 13:21:27 | 0.39993 | 3.3899 | 1.4685 | 4.8822 | 2025-02-25 04:40:46 | 1.3557
9630 | 恒流充电 | 03:40:20 | 13:21:32 | 0.39988 | 3.39 | 1.4691 | 4.8841 | 2025-02-25 04:40:51 | 1.3556
9631 | 恒流充电 | 03:40:25 | 13:21:37 | 0.39979 | 3.39 | 1.4697 | 4.8859 | 2025-02-25 04:40:56 | 1.3553
9632 | 恒流充电 | 03:40:30 | 13:21:42 | 0.39996 | 3.39 | 1.4702 | 4.8878 | 2025-02-25 04:41:01 | 1.3559
9633 | 恒流充电 | 03:40:35 | 13:21:47 | 0.40001 | 3.39 | 1.4708 | 4.8897 | 2025-02-25 04:41:06 | 1.356
9634 | 恒流充电 | 03:40:40 | 13:21:52 | 0.39992 | 3.39 | 1.4713 | 4.8916 | 2025-02-25 04:41:11 | 1.3557
9635 | 恒流充电 | 03:40:45 | 13:21:57 | 0.39984 | 3.3901 | 1.4719 | 4.8935 | 2025-02-25 04:41:16 | 1.3555
9636 | 恒流充电 | 03:40:50 | 13:22:02 | 0.39995 | 3.3901 | 1.4724 | 4.8954 | 2025-02-25 04:41:21 | 1.3559
9637 | 恒流充电 | 03:40:55 | 13:22:07 | 0.39986 | 3.3901 | 1.473 | 4.8972 | 2025-02-25 04:41:26 | 1.3555
9638 | 恒流充电 | 03:41:00 | 13:22:12 | 0.39983 | 3.3901 | 1.4735 | 4.8991 | 2025-02-25 04:41:31 | 1.3555
9639 | 恒流充电 | 03:41:05 | 13:22:17 | 0.39996 | 3.39 | 1.4741 | 4.901 | 2025-02-25 04:41:36 | 1.3559
9640 | 恒流充电 | 03:41:10 | 13:22:22 | 0.40008 | 3.3901 | 1.4746 | 4.9029 | 2025-02-25 04:41:41 | 1.3563
9641 | 恒流充电 | 03:41:15 | 13:22:27 | 0.40002 | 3.3902 | 1.4752 | 4.9048 | 2025-02-25 04:41:46 | 1.3561
9642 | 恒流充电 | 03:41:20 | 13:22:32 | 0.40005 | 3.3902 | 1.4758 | 4.9067 | 2025-02-25 04:41:51 | 1.3563
9643 | 恒流充电 | 03:41:25 | 13:22:37 | 0.40007 | 3.3902 | 1.4763 | 4.9085 | 2025-02-25 04:41:56 | 1.3563
9644 | 恒流充电 | 03:41:30 | 13:22:42 | 0.40033 | 3.3902 | 1.4769 | 4.9104 | 2025-02-25 04:42:01 | 1.3572
9645 | 恒流充电 | 03:41:35 | 13:22:47 | 0.40013 | 3.3901 | 1.4774 | 4.9123 | 2025-02-25 04:42:06 | 1.3565
9646 | 恒流充电 | 03:41:40 | 13:22:52 | 0.4003 | 3.3903 | 1.478 | 4.9142 | 2025-02-25 04:42:11 | 1.3571
9647 | 恒流充电 | 03:41:45 | 13:22:57 | 0.40027 | 3.3903 | 1.4785 | 4.9161 | 2025-02-25 04:42:16 | 1.357
9648 | 恒流充电 | 03:41:50 | 13:23:02 | 0.40022 | 3.3903 | 1.4791 | 4.918 | 2025-02-25 04:42:21 | 1.3569
9649 | 恒流充电 | 03:41:55 | 13:23:07 | 0.40043 | 3.3903 | 1.4797 | 4.9199 | 2025-02-25 04:42:26 | 1.3576
9650 | 恒流充电 | 03:42:00 | 13:23:12 | 0.40044 | 3.3903 | 1.4802 | 4.9217 | 2025-02-25 04:42:31 | 1.3576
9651 | 恒流充电 | 03:42:05 | 13:23:17 | 0.40021 | 3.3904 | 1.4808 | 4.9236 | 2025-02-25 04:42:36 | 1.3569
9652 | 恒流充电 | 03:42:10 | 13:23:22 | 0.40017 | 3.3903 | 1.4813 | 4.9255 | 2025-02-25 04:42:41 | 1.3567
9653 | 恒流充电 | 03:42:15 | 13:23:27 | 0.40031 | 3.3903 | 1.4819 | 4.9274 | 2025-02-25 04:42:46 | 1.3572
9654 | 恒流充电 | 03:42:20 | 13:23:32 | 0.40013 | 3.3904 | 1.4824 | 4.9293 | 2025-02-25 04:42:51 | 1.3566
9655 | 恒流充电 | 03:42:25 | 13:23:37 | 0.40015 | 3.3906 | 1.483 | 4.9312 | 2025-02-25 04:42:56 | 1.3567
9656 | 恒流充电 | 03:42:30 | 13:23:42 | 0.40013 | 3.3904 | 1.4835 | 4.933 | 2025-02-25 04:43:01 | 1.3566
9657 | 恒流充电 | 03:42:35 | 13:23:47 | 0.39995 | 3.3904 | 1.4841 | 4.9349 | 2025-02-25 04:43:06 | 1.356
9658 | 恒流充电 | 03:42:40 | 13:23:52 | 0.39995 | 3.3904 | 1.4847 | 4.9368 | 2025-02-25 04:43:11 | 1.356
9659 | 恒流充电 | 03:42:45 | 13:23:57 | 0.39972 | 3.3903 | 1.4852 | 4.9387 | 2025-02-25 04:43:16 | 1.3552
9660 | 恒流充电 | 03:42:50 | 13:24:02 | 0.3999 | 3.3904 | 1.4858 | 4.9406 | 2025-02-25 04:43:21 | 1.3558
9661 | 恒流充电 | 03:42:55 | 13:24:07 | 0.40007 | 3.3906 | 1.4863 | 4.9425 | 2025-02-25 04:43:26 | 1.3565
9662 | 恒流充电 | 03:43:00 | 13:24:12 | 0.40001 | 3.3903 | 1.4869 | 4.9443 | 2025-02-25 04:43:31 | 1.3561
9663 | 恒流充电 | 03:43:05 | 13:24:17 | 0.39993 | 3.3904 | 1.4874 | 4.9462 | 2025-02-25 04:43:36 | 1.3559
9664 | 恒流充电 | 03:43:10 | 13:24:22 | 0.40009 | 3.3905 | 1.488 | 4.9481 | 2025-02-25 04:43:41 | 1.3565
9665 | 恒流充电 | 03:43:15 | 13:24:27 | 0.39991 | 3.3906 | 1.4885 | 4.95 | 2025-02-25 04:43:46 | 1.3559
9666 | 恒流充电 | 03:43:20 | 13:24:32 | 0.39991 | 3.3905 | 1.4891 | 4.9519 | 2025-02-25 04:43:51 | 1.3559
9667 | 恒流充电 | 03:43:25 | 13:24:37 | 0.39992 | 3.3904 | 1.4897 | 4.9538 | 2025-02-25 04:43:56 | 1.3559
9668 | 恒流充电 | 03:43:30 | 13:24:42 | 0.3999 | 3.3905 | 1.4902 | 4.9556 | 2025-02-25 04:44:01 | 1.3559
9669 | 恒流充电 | 03:43:35 | 13:24:47 | 0.39979 | 3.3906 | 1.4908 | 4.9575 | 2025-02-25 04:44:06 | 1.3555
9670 | 恒流充电 | 03:43:40 | 13:24:52 | 0.39992 | 3.3906 | 1.4913 | 4.9594 | 2025-02-25 04:44:11 | 1.356
9671 | 恒流充电 | 03:43:45 | 13:24:57 | 0.39988 | 3.3907 | 1.4919 | 4.9613 | 2025-02-25 04:44:16 | 1.3559
9672 | 恒流充电 | 03:43:50 | 13:25:02 | 0.39983 | 3.3906 | 1.4924 | 4.9632 | 2025-02-25 04:44:21 | 1.3557
9673 | 恒流充电 | 03:43:55 | 13:25:07 | 0.39986 | 3.3909 | 1.493 | 4.9651 | 2025-02-25 04:44:26 | 1.3559
9674 | 恒流充电 | 03:44:00 | 13:25:12 | 0.39992 | 3.3906 | 1.4935 | 4.9669 | 2025-02-25 04:44:31 | 1.3559
9675 | 恒流充电 | 03:44:05 | 13:25:17 | 0.39991 | 3.3906 | 1.4941 | 4.9688 | 2025-02-25 04:44:36 | 1.3559
9676 | 恒流充电 | 03:44:10 | 13:25:22 | 0.40012 | 3.3905 | 1.4947 | 4.9707 | 2025-02-25 04:44:41 | 1.3566
9677 | 恒流充电 | 03:44:15 | 13:25:27 | 0.40004 | 3.3908 | 1.4952 | 4.9726 | 2025-02-25 04:44:46 | 1.3565
9678 | 恒流充电 | 03:44:20 | 13:25:32 | 0.40024 | 3.3907 | 1.4958 | 4.9745 | 2025-02-25 04:44:51 | 1.3571
9679 | 恒流充电 | 03:44:25 | 13:25:37 | 0.40017 | 3.3908 | 1.4963 | 4.9764 | 2025-02-25 04:44:56 | 1.3569
9680 | 恒流充电 | 03:44:30 | 13:25:42 | 0.40008 | 3.3905 | 1.4969 | 4.9782 | 2025-02-25 04:45:01 | 1.3565
9681 | 恒流充电 | 03:44:35 | 13:25:47 | 0.40024 | 3.3907 | 1.4974 | 4.9801 | 2025-02-25 04:45:06 | 1.3571
9682 | 恒流充电 | 03:44:40 | 13:25:52 | 0.40037 | 3.3907 | 1.498 | 4.982 | 2025-02-25 04:45:11 | 1.3575
9683 | 恒流充电 | 03:44:45 | 13:25:57 | 0.40009 | 3.3909 | 1.4985 | 4.9839 | 2025-02-25 04:45:16 | 1.3567
9684 | 恒流充电 | 03:44:50 | 13:26:02 | 0.40033 | 3.3908 | 1.4991 | 4.9858 | 2025-02-25 04:45:21 | 1.3574
9685 | 恒流充电 | 03:44:55 | 13:26:07 | 0.40017 | 3.3908 | 1.4997 | 4.9877 | 2025-02-25 04:45:26 | 1.3569
9686 | 恒流充电 | 03:45:00 | 13:26:12 | 0.40034 | 3.3908 | 1.5002 | 4.9896 | 2025-02-25 04:45:31 | 1.3575
9687 | 恒流充电 | 03:45:05 | 13:26:17 | 0.40012 | 3.3907 | 1.5008 | 4.9914 | 2025-02-25 04:45:36 | 1.3567
9688 | 恒流充电 | 03:45:10 | 13:26:22 | 0.4001 | 3.3909 | 1.5013 | 4.9933 | 2025-02-25 04:45:41 | 1.3567
9689 | 恒流充电 | 03:45:15 | 13:26:27 | 0.40016 | 3.3909 | 1.5019 | 4.9952 | 2025-02-25 04:45:46 | 1.3569
9690 | 恒流充电 | 03:45:20 | 13:26:32 | 0.40013 | 3.3908 | 1.5024 | 4.9971 | 2025-02-25 04:45:51 | 1.3567
9691 | 恒流充电 | 03:45:25 | 13:26:37 | 0.39987 | 3.391 | 1.503 | 4.999 | 2025-02-25 04:45:56 | 1.356
9692 | 恒流充电 | 03:45:30 | 13:26:42 | 0.39987 | 3.3909 | 1.5035 | 5.0009 | 2025-02-25 04:46:01 | 1.3559
9693 | 恒流充电 | 03:45:35 | 13:26:47 | 0.39991 | 3.3909 | 1.5041 | 5.0027 | 2025-02-25 04:46:06 | 1.356
9694 | 恒流充电 | 03:45:40 | 13:26:52 | 0.39996 | 3.3909 | 1.5047 | 5.0046 | 2025-02-25 04:46:11 | 1.3562
9695 | 恒流充电 | 03:45:45 | 13:26:57 | 0.4 | 3.3909 | 1.5052 | 5.0065 | 2025-02-25 04:46:16 | 1.3563
9696 | 恒流充电 | 03:45:50 | 13:27:02 | 0.39982 | 3.391 | 1.5058 | 5.0084 | 2025-02-25 04:46:21 | 1.3558
9697 | 恒流充电 | 03:45:55 | 13:27:07 | 0.40004 | 3.3911 | 1.5063 | 5.0103 | 2025-02-25 04:46:26 | 1.3566
9698 | 恒流充电 | 03:46:00 | 13:27:12 | 0.39989 | 3.3911 | 1.5069 | 5.0122 | 2025-02-25 04:46:31 | 1.3561
9699 | 恒流充电 | 03:46:05 | 13:27:17 | 0.40003 | 3.391 | 1.5074 | 5.014 | 2025-02-25 04:46:36 | 1.3565
9700 | 恒流充电 | 03:46:10 | 13:27:22 | 0.39998 | 3.391 | 1.508 | 5.0159 | 2025-02-25 04:46:41 | 1.3563
9701 | 恒流充电 | 03:46:15 | 13:27:27 | 0.39989 | 3.391 | 1.5085 | 5.0178 | 2025-02-25 04:46:46 | 1.356
9702 | 恒流充电 | 03:46:20 | 13:27:32 | 0.39987 | 3.3909 | 1.5091 | 5.0197 | 2025-02-25 04:46:51 | 1.3559
9703 | 恒流充电 | 03:46:25 | 13:27:37 | 0.3999 | 3.3909 | 1.5097 | 5.0216 | 2025-02-25 04:46:56 | 1.356
9704 | 恒流充电 | 03:46:30 | 13:27:42 | 0.39998 | 3.3911 | 1.5102 | 5.0235 | 2025-02-25 04:47:01 | 1.3564
9705 | 恒流充电 | 03:46:35 | 13:27:47 | 0.39989 | 3.391 | 1.5108 | 5.0253 | 2025-02-25 04:47:06 | 1.356
9706 | 恒流充电 | 03:46:40 | 13:27:52 | 0.39992 | 3.3912 | 1.5113 | 5.0272 | 2025-02-25 04:47:11 | 1.3562
9707 | 恒流充电 | 03:46:45 | 13:27:57 | 0.39982 | 3.391 | 1.5119 | 5.0291 | 2025-02-25 04:47:16 | 1.3558
9708 | 恒流充电 | 03:46:50 | 13:28:02 | 0.40005 | 3.3911 | 1.5124 | 5.031 | 2025-02-25 04:47:21 | 1.3566
9709 | 恒流充电 | 03:46:55 | 13:28:07 | 0.39987 | 3.3912 | 1.513 | 5.0329 | 2025-02-25 04:47:26 | 1.356
9710 | 恒流充电 | 03:47:00 | 13:28:12 | 0.40007 | 3.3912 | 1.5135 | 5.0348 | 2025-02-25 04:47:31 | 1.3567
9711 | 恒流充电 | 03:47:05 | 13:28:17 | 0.40015 | 3.3912 | 1.5141 | 5.0366 | 2025-02-25 04:47:36 | 1.357
9712 | 恒流充电 | 03:47:10 | 13:28:22 | 0.40011 | 3.3912 | 1.5147 | 5.0385 | 2025-02-25 04:47:41 | 1.3569
9713 | 恒流充电 | 03:47:15 | 13:28:27 | 0.40022 | 3.3914 | 1.5152 | 5.0404 | 2025-02-25 04:47:46 | 1.3573
9714 | 恒流充电 | 03:47:20 | 13:28:32 | 0.40015 | 3.3913 | 1.5158 | 5.0423 | 2025-02-25 04:47:51 | 1.3571
9715 | 恒流充电 | 03:47:25 | 13:28:37 | 0.40032 | 3.3913 | 1.5163 | 5.0442 | 2025-02-25 04:47:56 | 1.3576
9716 | 恒流充电 | 03:47:30 | 13:28:42 | 0.40023 | 3.391 | 1.5169 | 5.0461 | 2025-02-25 04:48:01 | 1.3572
9717 | 恒流充电 | 03:47:35 | 13:28:47 | 0.40035 | 3.3913 | 1.5174 | 5.048 | 2025-02-25 04:48:06 | 1.3577
9718 | 恒流充电 | 03:47:40 | 13:28:52 | 0.40051 | 3.3913 | 1.518 | 5.0498 | 2025-02-25 04:48:11 | 1.3582
9719 | 恒流充电 | 03:47:45 | 13:28:57 | 0.40024 | 3.3915 | 1.5185 | 5.0517 | 2025-02-25 04:48:16 | 1.3574
9720 | 恒流充电 | 03:47:50 | 13:29:02 | 0.40011 | 3.3913 | 1.5191 | 5.0536 | 2025-02-25 04:48:21 | 1.3569
9721 | 恒流充电 | 03:47:55 | 13:29:07 | 0.4003 | 3.3913 | 1.5197 | 5.0555 | 2025-02-25 04:48:26 | 1.3575
9722 | 恒流充电 | 03:48:00 | 13:29:12 | 0.40024 | 3.3912 | 1.5202 | 5.0574 | 2025-02-25 04:48:31 | 1.3573
9723 | 恒流充电 | 03:48:05 | 13:29:17 | 0.39994 | 3.3915 | 1.5208 | 5.0593 | 2025-02-25 04:48:36 | 1.3564
9724 | 恒流充电 | 03:48:10 | 13:29:22 | 0.40012 | 3.3913 | 1.5213 | 5.0612 | 2025-02-25 04:48:41 | 1.3569
9725 | 恒流充电 | 03:48:15 | 13:29:27 | 0.40004 | 3.3915 | 1.5219 | 5.063 | 2025-02-25 04:48:46 | 1.3567
9726 | 恒流充电 | 03:48:20 | 13:29:32 | 0.39985 | 3.3913 | 1.5224 | 5.0649 | 2025-02-25 04:48:51 | 1.356
9727 | 恒流充电 | 03:48:25 | 13:29:37 | 0.39983 | 3.3912 | 1.523 | 5.0668 | 2025-02-25 04:48:56 | 1.3559
9728 | 恒流充电 | 03:48:30 | 13:29:42 | 0.39997 | 3.3913 | 1.5235 | 5.0687 | 2025-02-25 04:49:01 | 1.3564
9729 | 恒流充电 | 03:48:35 | 13:29:47 | 0.39986 | 3.3914 | 1.5241 | 5.0706 | 2025-02-25 04:49:06 | 1.3561
9730 | 恒流充电 | 03:48:40 | 13:29:52 | 0.39988 | 3.3914 | 1.5247 | 5.0725 | 2025-02-25 04:49:11 | 1.3562
9731 | 恒流充电 | 03:48:45 | 13:29:57 | 0.39978 | 3.3915 | 1.5252 | 5.0743 | 2025-02-25 04:49:16 | 1.3558
9732 | 恒流充电 | 03:48:50 | 13:30:02 | 0.39991 | 3.3915 | 1.5258 | 5.0762 | 2025-02-25 04:49:21 | 1.3563
9733 | 恒流充电 | 03:48:55 | 13:30:07 | 0.39986 | 3.3915 | 1.5263 | 5.0781 | 2025-02-25 04:49:26 | 1.3561
9734 | 恒流充电 | 03:49:00 | 13:30:12 | 0.39988 | 3.3916 | 1.5269 | 5.08 | 2025-02-25 04:49:31 | 1.3562
9735 | 恒流充电 | 03:49:05 | 13:30:17 | 0.39986 | 3.3916 | 1.5274 | 5.0819 | 2025-02-25 04:49:36 | 1.3561
9736 | 恒流充电 | 03:49:10 | 13:30:22 | 0.40002 | 3.3916 | 1.528 | 5.0838 | 2025-02-25 04:49:41 | 1.3567
9737 | 恒流充电 | 03:49:15 | 13:30:27 | 0.39979 | 3.3915 | 1.5285 | 5.0856 | 2025-02-25 04:49:46 | 1.3559
9738 | 恒流充电 | 03:49:20 | 13:30:32 | 0.39997 | 3.3915 | 1.5291 | 5.0875 | 2025-02-25 04:49:51 | 1.3565
9739 | 恒流充电 | 03:49:25 | 13:30:37 | 0.39993 | 3.3917 | 1.5297 | 5.0894 | 2025-02-25 04:49:56 | 1.3564
9740 | 恒流充电 | 03:49:30 | 13:30:42 | 0.39995 | 3.3918 | 1.5302 | 5.0913 | 2025-02-25 04:50:01 | 1.3565
9741 | 恒流充电 | 03:49:35 | 13:30:47 | 0.39992 | 3.3918 | 1.5308 | 5.0932 | 2025-02-25 04:50:06 | 1.3565
9742 | 恒流充电 | 03:49:40 | 13:30:52 | 0.39984 | 3.3917 | 1.5313 | 5.0951 | 2025-02-25 04:50:11 | 1.3561
9743 | 恒流充电 | 03:49:45 | 13:30:57 | 0.40005 | 3.3917 | 1.5319 | 5.0969 | 2025-02-25 04:50:16 | 1.3568
9744 | 恒流充电 | 03:49:50 | 13:31:02 | 0.39998 | 3.3917 | 1.5324 | 5.0988 | 2025-02-25 04:50:21 | 1.3566
9745 | 恒流充电 | 03:49:55 | 13:31:07 | 0.39988 | 3.3918 | 1.533 | 5.1007 | 2025-02-25 04:50:26 | 1.3563
9746 | 恒流充电 | 03:50:00 | 13:31:12 | 0.40012 | 3.3917 | 1.5335 | 5.1026 | 2025-02-25 04:50:31 | 1.3571
9747 | 恒流充电 | 03:50:05 | 13:31:17 | 0.40006 | 3.3918 | 1.5341 | 5.1045 | 2025-02-25 04:50:36 | 1.3569
9748 | 恒流充电 | 03:50:10 | 13:31:22 | 0.40022 | 3.3918 | 1.5347 | 5.1064 | 2025-02-25 04:50:41 | 1.3575
9749 | 恒流充电 | 03:50:15 | 13:31:27 | 0.4003 | 3.3919 | 1.5352 | 5.1083 | 2025-02-25 04:50:46 | 1.3578
9750 | 恒流充电 | 03:50:20 | 13:31:32 | 0.40017 | 3.3919 | 1.5358 | 5.1101 | 2025-02-25 04:50:51 | 1.3573
9751 | 恒流充电 | 03:50:25 | 13:31:37 | 0.40029 | 3.3916 | 1.5363 | 5.112 | 2025-02-25 04:50:56 | 1.3576
9752 | 恒流充电 | 03:50:30 | 13:31:42 | 0.40022 | 3.3919 | 1.5369 | 5.1139 | 2025-02-25 04:51:01 | 1.3575
9753 | 恒流充电 | 03:50:35 | 13:31:47 | 0.40013 | 3.3918 | 1.5374 | 5.1158 | 2025-02-25 04:51:06 | 1.3572
9754 | 恒流充电 | 03:50:40 | 13:31:52 | 0.40016 | 3.3919 | 1.538 | 5.1177 | 2025-02-25 04:51:11 | 1.3573
9755 | 恒流充电 | 03:50:45 | 13:31:57 | 0.40006 | 3.3919 | 1.5385 | 5.1196 | 2025-02-25 04:51:16 | 1.357
9756 | 恒流充电 | 03:50:50 | 13:32:02 | 0.4002 | 3.3919 | 1.5391 | 5.1215 | 2025-02-25 04:51:21 | 1.3574
9757 | 恒流充电 | 03:50:55 | 13:32:07 | 0.40012 | 3.3919 | 1.5397 | 5.1233 | 2025-02-25 04:51:26 | 1.3572
9758 | 恒流充电 | 03:51:00 | 13:32:12 | 0.40002 | 3.3922 | 1.5402 | 5.1252 | 2025-02-25 04:51:31 | 1.3569
9759 | 恒流充电 | 03:51:05 | 13:32:17 | 0.39996 | 3.392 | 1.5408 | 5.1271 | 2025-02-25 04:51:36 | 1.3567
9760 | 恒流充电 | 03:51:10 | 13:32:22 | 0.39986 | 3.3919 | 1.5413 | 5.129 | 2025-02-25 04:51:41 | 1.3563
9761 | 恒流充电 | 03:51:15 | 13:32:27 | 0.40017 | 3.3919 | 1.5419 | 5.1309 | 2025-02-25 04:51:46 | 1.3574
9762 | 恒流充电 | 03:51:20 | 13:32:32 | 0.39984 | 3.392 | 1.5424 | 5.1328 | 2025-02-25 04:51:51 | 1.3562
9763 | 恒流充电 | 03:51:25 | 13:32:37 | 0.39987 | 3.3919 | 1.543 | 5.1346 | 2025-02-25 04:51:56 | 1.3563
9764 | 恒流充电 | 03:51:30 | 13:32:42 | 0.39998 | 3.392 | 1.5435 | 5.1365 | 2025-02-25 04:52:01 | 1.3567
9765 | 恒流充电 | 03:51:35 | 13:32:47 | 0.40004 | 3.3921 | 1.5441 | 5.1384 | 2025-02-25 04:52:06 | 1.357
9766 | 恒流充电 | 03:51:40 | 13:32:52 | 0.39983 | 3.3919 | 1.5447 | 5.1403 | 2025-02-25 04:52:11 | 1.3562
9767 | 恒流充电 | 03:51:45 | 13:32:57 | 0.39985 | 3.3921 | 1.5452 | 5.1422 | 2025-02-25 04:52:16 | 1.3563
9768 | 恒流充电 | 03:51:50 | 13:33:02 | 0.39993 | 3.3922 | 1.5458 | 5.1441 | 2025-02-25 04:52:21 | 1.3567
9769 | 恒流充电 | 03:51:55 | 13:33:07 | 0.39979 | 3.3922 | 1.5463 | 5.1459 | 2025-02-25 04:52:26 | 1.3561
9770 | 恒流充电 | 03:52:00 | 13:33:12 | 0.39997 | 3.3921 | 1.5469 | 5.1478 | 2025-02-25 04:52:31 | 1.3567
9771 | 恒流充电 | 03:52:05 | 13:33:17 | 0.39984 | 3.392 | 1.5474 | 5.1497 | 2025-02-25 04:52:36 | 1.3562
9772 | 恒流充电 | 03:52:10 | 13:33:22 | 0.39985 | 3.392 | 1.548 | 5.1516 | 2025-02-25 04:52:41 | 1.3563
9773 | 恒流充电 | 03:52:15 | 13:33:27 | 0.39983 | 3.3922 | 1.5485 | 5.1535 | 2025-02-25 04:52:46 | 1.3563
9774 | 恒流充电 | 03:52:20 | 13:33:32 | 0.39985 | 3.392 | 1.5491 | 5.1554 | 2025-02-25 04:52:51 | 1.3563
9775 | 恒流充电 | 03:52:25 | 13:33:37 | 0.3998 | 3.392 | 1.5497 | 5.1573 | 2025-02-25 04:52:56 | 1.3561
9776 | 恒流充电 | 03:52:30 | 13:33:42 | 0.39982 | 3.3923 | 1.5502 | 5.1591 | 2025-02-25 04:53:01 | 1.3563
9777 | 恒流充电 | 03:52:35 | 13:33:47 | 0.39996 | 3.3923 | 1.5508 | 5.161 | 2025-02-25 04:53:06 | 1.3568
9778 | 恒流充电 | 03:52:40 | 13:33:52 | 0.39997 | 3.3923 | 1.5513 | 5.1629 | 2025-02-25 04:53:11 | 1.3568
9779 | 恒流充电 | 03:52:45 | 13:33:57 | 0.40014 | 3.3923 | 1.5519 | 5.1648 | 2025-02-25 04:53:16 | 1.3574
9780 | 恒流充电 | 03:52:50 | 13:34:02 | 0.40004 | 3.3924 | 1.5524 | 5.1667 | 2025-02-25 04:53:21 | 1.3571
9781 | 恒流充电 | 03:52:55 | 13:34:07 | 0.4 | 3.3923 | 1.553 | 5.1686 | 2025-02-25 04:53:26 | 1.3569
9782 | 恒流充电 | 03:53:00 | 13:34:12 | 0.40009 | 3.3925 | 1.5535 | 5.1704 | 2025-02-25 04:53:31 | 1.3573
9783 | 恒流充电 | 03:53:05 | 13:34:17 | 0.40021 | 3.3924 | 1.5541 | 5.1723 | 2025-02-25 04:53:36 | 1.3577
9784 | 恒流充电 | 03:53:10 | 13:34:22 | 0.40009 | 3.3923 | 1.5547 | 5.1742 | 2025-02-25 04:53:41 | 1.3572
9785 | 恒流充电 | 03:53:15 | 13:34:27 | 0.40024 | 3.3924 | 1.5552 | 5.1761 | 2025-02-25 04:53:46 | 1.3578
9786 | 恒流充电 | 03:53:20 | 13:34:32 | 0.40025 | 3.3924 | 1.5558 | 5.178 | 2025-02-25 04:53:51 | 1.3578
9787 | 恒流充电 | 03:53:25 | 13:34:37 | 0.40025 | 3.3925 | 1.5563 | 5.1799 | 2025-02-25 04:53:56 | 1.3579
9788 | 恒流充电 | 03:53:30 | 13:34:42 | 0.4003 | 3.3925 | 1.5569 | 5.1818 | 2025-02-25 04:54:01 | 1.358
9789 | 恒流充电 | 03:53:35 | 13:34:47 | 0.40008 | 3.3925 | 1.5574 | 5.1836 | 2025-02-25 04:54:06 | 1.3573
9790 | 恒流充电 | 03:53:40 | 13:34:52 | 0.40025 | 3.3924 | 1.558 | 5.1855 | 2025-02-25 04:54:11 | 1.3578
9791 | 恒流充电 | 03:53:45 | 13:34:57 | 0.40008 | 3.3925 | 1.5585 | 5.1874 | 2025-02-25 04:54:16 | 1.3573
9792 | 恒流充电 | 03:53:50 | 13:35:02 | 0.40008 | 3.3926 | 1.5591 | 5.1893 | 2025-02-25 04:54:21 | 1.3573
9793 | 恒流充电 | 03:53:55 | 13:35:07 | 0.40004 | 3.3926 | 1.5597 | 5.1912 | 2025-02-25 04:54:26 | 1.3572
9794 | 恒流充电 | 03:54:00 | 13:35:12 | 0.40005 | 3.3925 | 1.5602 | 5.1931 | 2025-02-25 04:54:31 | 1.3572
9795 | 恒流充电 | 03:54:05 | 13:35:17 | 0.40003 | 3.3925 | 1.5608 | 5.195 | 2025-02-25 04:54:36 | 1.3571
9796 | 恒流充电 | 03:54:10 | 13:35:22 | 0.39989 | 3.3928 | 1.5613 | 5.1968 | 2025-02-25 04:54:41 | 1.3567
9797 | 恒流充电 | 03:54:15 | 13:35:27 | 0.39983 | 3.3925 | 1.5619 | 5.1987 | 2025-02-25 04:54:46 | 1.3564
9798 | 恒流充电 | 03:54:20 | 13:35:32 | 0.39987 | 3.3926 | 1.5624 | 5.2006 | 2025-02-25 04:54:51 | 1.3566
9799 | 恒流充电 | 03:54:25 | 13:35:37 | 0.39985 | 3.3928 | 1.563 | 5.2025 | 2025-02-25 04:54:56 | 1.3566
9800 | 恒流充电 | 03:54:30 | 13:35:42 | 0.40002 | 3.3928 | 1.5635 | 5.2044 | 2025-02-25 04:55:01 | 1.3572
9801 | 恒流充电 | 03:54:35 | 13:35:47 | 0.39985 | 3.3924 | 1.5641 | 5.2063 | 2025-02-25 04:55:06 | 1.3565
9802 | 恒流充电 | 03:54:40 | 13:35:52 | 0.3999 | 3.3927 | 1.5647 | 5.2081 | 2025-02-25 04:55:11 | 1.3568
9803 | 恒流充电 | 03:54:45 | 13:35:57 | 0.39998 | 3.3926 | 1.5652 | 5.21 | 2025-02-25 04:55:16 | 1.357
9804 | 恒流充电 | 03:54:50 | 13:36:02 | 0.39984 | 3.3927 | 1.5658 | 5.2119 | 2025-02-25 04:55:21 | 1.3565
9805 | 恒流充电 | 03:54:55 | 13:36:07 | 0.3999 | 3.3927 | 1.5663 | 5.2138 | 2025-02-25 04:55:26 | 1.3567
9806 | 恒流充电 | 03:55:00 | 13:36:12 | 0.39981 | 3.393 | 1.5669 | 5.2157 | 2025-02-25 04:55:31 | 1.3565
9807 | 恒流充电 | 03:55:05 | 13:36:17 | 0.39982 | 3.3926 | 1.5674 | 5.2176 | 2025-02-25 04:55:36 | 1.3564
9808 | 恒流充电 | 03:55:10 | 13:36:22 | 0.39969 | 3.3927 | 1.568 | 5.2195 | 2025-02-25 04:55:41 | 1.3561
9809 | 恒流充电 | 03:55:15 | 13:36:27 | 0.39978 | 3.3928 | 1.5685 | 5.2213 | 2025-02-25 04:55:46 | 1.3563
9810 | 恒流充电 | 03:55:20 | 13:36:32 | 0.39989 | 3.3928 | 1.5691 | 5.2232 | 2025-02-25 04:55:51 | 1.3567
9811 | 恒流充电 | 03:55:25 | 13:36:37 | 0.39998 | 3.3927 | 1.5697 | 5.2251 | 2025-02-25 04:55:56 | 1.357
9812 | 恒流充电 | 03:55:30 | 13:36:42 | 0.39979 | 3.3928 | 1.5702 | 5.227 | 2025-02-25 04:56:01 | 1.3564
9813 | 恒流充电 | 03:55:35 | 13:36:47 | 0.39996 | 3.3928 | 1.5708 | 5.2289 | 2025-02-25 04:56:06 | 1.357
9814 | 恒流充电 | 03:55:40 | 13:36:52 | 0.40003 | 3.393 | 1.5713 | 5.2308 | 2025-02-25 04:56:11 | 1.3573
9815 | 恒流充电 | 03:55:45 | 13:36:57 | 0.39995 | 3.3931 | 1.5719 | 5.2326 | 2025-02-25 04:56:16 | 1.357
9816 | 恒流充电 | 03:55:50 | 13:37:02 | 0.40003 | 3.3929 | 1.5724 | 5.2345 | 2025-02-25 04:56:21 | 1.3573
9817 | 恒流充电 | 03:55:55 | 13:37:07 | 0.40014 | 3.3929 | 1.573 | 5.2364 | 2025-02-25 04:56:26 | 1.3576
9818 | 恒流充电 | 03:56:00 | 13:37:12 | 0.4002 | 3.3929 | 1.5735 | 5.2383 | 2025-02-25 04:56:31 | 1.3578
9819 | 恒流充电 | 03:56:05 | 13:37:17 | 0.40026 | 3.3928 | 1.5741 | 5.2402 | 2025-02-25 04:56:36 | 1.358
9820 | 恒流充电 | 03:56:10 | 13:37:22 | 0.40034 | 3.3931 | 1.5747 | 5.2421 | 2025-02-25 04:56:41 | 1.3584
9821 | 恒流充电 | 03:56:15 | 13:37:27 | 0.40028 | 3.393 | 1.5752 | 5.244 | 2025-02-25 04:56:46 | 1.3581
9822 | 恒流充电 | 03:56:20 | 13:37:32 | 0.40015 | 3.393 | 1.5758 | 5.2458 | 2025-02-25 04:56:51 | 1.3577
9823 | 恒流充电 | 03:56:25 | 13:37:37 | 0.40026 | 3.3929 | 1.5763 | 5.2477 | 2025-02-25 04:56:56 | 1.358
9824 | 恒流充电 | 03:56:30 | 13:37:42 | 0.39998 | 3.393 | 1.5769 | 5.2496 | 2025-02-25 04:57:01 | 1.3571
9825 | 恒流充电 | 03:56:35 | 13:37:47 | 0.39997 | 3.3932 | 1.5774 | 5.2515 | 2025-02-25 04:57:06 | 1.3572
9826 | 恒流充电 | 03:56:40 | 13:37:52 | 0.40009 | 3.393 | 1.578 | 5.2534 | 2025-02-25 04:57:11 | 1.3575
9827 | 恒流充电 | 03:56:45 | 13:37:57 | 0.39999 | 3.3931 | 1.5785 | 5.2553 | 2025-02-25 04:57:16 | 1.3572
9828 | 恒流充电 | 03:56:50 | 13:38:02 | 0.39992 | 3.3931 | 1.5791 | 5.2572 | 2025-02-25 04:57:21 | 1.357
9829 | 恒流充电 | 03:56:55 | 13:38:07 | 0.39995 | 3.3933 | 1.5797 | 5.259 | 2025-02-25 04:57:26 | 1.3572
9830 | 恒流充电 | 03:57:00 | 13:38:12 | 0.39989 | 3.3932 | 1.5802 | 5.2609 | 2025-02-25 04:57:31 | 1.3569
9831 | 恒流充电 | 03:57:05 | 13:38:17 | 0.39991 | 3.3932 | 1.5808 | 5.2628 | 2025-02-25 04:57:36 | 1.3569
9832 | 恒流充电 | 03:57:10 | 13:38:22 | 0.39995 | 3.3932 | 1.5813 | 5.2647 | 2025-02-25 04:57:41 | 1.3571
9833 | 恒流充电 | 03:57:15 | 13:38:27 | 0.39963 | 3.393 | 1.5819 | 5.2666 | 2025-02-25 04:57:46 | 1.356
9834 | 恒流充电 | 03:57:20 | 13:38:32 | 0.4 | 3.3931 | 1.5824 | 5.2685 | 2025-02-25 04:57:51 | 1.3572
9835 | 恒流充电 | 03:57:25 | 13:38:37 | 0.39974 | 3.3932 | 1.583 | 5.2704 | 2025-02-25 04:57:56 | 1.3564
9836 | 恒流充电 | 03:57:30 | 13:38:42 | 0.3999 | 3.3932 | 1.5835 | 5.2722 | 2025-02-25 04:58:01 | 1.3569
9837 | 恒流充电 | 03:57:35 | 13:38:47 | 0.40003 | 3.3933 | 1.5841 | 5.2741 | 2025-02-25 04:58:06 | 1.3574
9838 | 恒流充电 | 03:57:40 | 13:38:52 | 0.39997 | 3.3931 | 1.5847 | 5.276 | 2025-02-25 04:58:11 | 1.3571
9839 | 恒流充电 | 03:57:45 | 13:38:57 | 0.39994 | 3.3932 | 1.5852 | 5.2779 | 2025-02-25 04:58:16 | 1.3571
9840 | 恒流充电 | 03:57:50 | 13:39:02 | 0.39986 | 3.3932 | 1.5858 | 5.2798 | 2025-02-25 04:58:21 | 1.3568
9841 | 恒流充电 | 03:57:55 | 13:39:07 | 0.39986 | 3.3933 | 1.5863 | 5.2817 | 2025-02-25 04:58:26 | 1.3568
9842 | 恒流充电 | 03:58:00 | 13:39:12 | 0.39979 | 3.3933 | 1.5869 | 5.2835 | 2025-02-25 04:58:31 | 1.3566
9843 | 恒流充电 | 03:58:05 | 13:39:17 | 0.3999 | 3.3934 | 1.5874 | 5.2854 | 2025-02-25 04:58:36 | 1.357
9844 | 恒流充电 | 03:58:10 | 13:39:22 | 0.39979 | 3.3933 | 1.588 | 5.2873 | 2025-02-25 04:58:41 | 1.3566
9845 | 恒流充电 | 03:58:15 | 13:39:27 | 0.40002 | 3.3933 | 1.5885 | 5.2892 | 2025-02-25 04:58:46 | 1.3574
9846 | 恒流充电 | 03:58:20 | 13:39:32 | 0.39983 | 3.3934 | 1.5891 | 5.2911 | 2025-02-25 04:58:51 | 1.3568
9847 | 恒流充电 | 03:58:25 | 13:39:37 | 0.39989 | 3.3935 | 1.5897 | 5.293 | 2025-02-25 04:58:56 | 1.357
9848 | 恒流充电 | 03:58:30 | 13:39:42 | 0.39991 | 3.3933 | 1.5902 | 5.2949 | 2025-02-25 04:59:01 | 1.357
9849 | 恒流充电 | 03:58:35 | 13:39:47 | 0.39998 | 3.3933 | 1.5908 | 5.2967 | 2025-02-25 04:59:06 | 1.3573
9850 | 恒流充电 | 03:58:40 | 13:39:52 | 0.4001 | 3.3935 | 1.5913 | 5.2986 | 2025-02-25 04:59:11 | 1.3577
9851 | 恒流充电 | 03:58:45 | 13:39:57 | 0.4001 | 3.3935 | 1.5919 | 5.3005 | 2025-02-25 04:59:16 | 1.3578
9852 | 恒流充电 | 03:58:50 | 13:40:02 | 0.40026 | 3.3936 | 1.5924 | 5.3024 | 2025-02-25 04:59:21 | 1.3583
9853 | 恒流充电 | 03:58:55 | 13:40:07 | 0.40038 | 3.3936 | 1.593 | 5.3043 | 2025-02-25 04:59:26 | 1.3587
9854 | 恒流充电 | 03:59:00 | 13:40:12 | 0.40025 | 3.3935 | 1.5935 | 5.3062 | 2025-02-25 04:59:31 | 1.3582
9855 | 恒流充电 | 03:59:05 | 13:40:17 | 0.40033 | 3.3936 | 1.5941 | 5.3081 | 2025-02-25 04:59:36 | 1.3585
9856 | 恒流充电 | 03:59:10 | 13:40:22 | 0.40027 | 3.3937 | 1.5947 | 5.3099 | 2025-02-25 04:59:41 | 1.3584
9857 | 恒流充电 | 03:59:15 | 13:40:27 | 0.40038 | 3.3935 | 1.5952 | 5.3118 | 2025-02-25 04:59:46 | 1.3587
9858 | 恒流充电 | 03:59:20 | 13:40:32 | 0.40013 | 3.3936 | 1.5958 | 5.3137 | 2025-02-25 04:59:51 | 1.3579
9859 | 恒流充电 | 03:59:25 | 13:40:37 | 0.40015 | 3.3937 | 1.5963 | 5.3156 | 2025-02-25 04:59:56 | 1.358
9860 | 恒流充电 | 03:59:30 | 13:40:42 | 0.40025 | 3.3936 | 1.5969 | 5.3175 | 2025-02-25 05:00:01 | 1.3583
9861 | 恒流充电 | 03:59:35 | 13:40:47 | 0.40009 | 3.3937 | 1.5974 | 5.3194 | 2025-02-25 05:00:06 | 1.3578
9862 | 恒流充电 | 03:59:40 | 13:40:52 | 0.40009 | 3.3936 | 1.598 | 5.3213 | 2025-02-25 05:00:11 | 1.3577
9863 | 恒流充电 | 03:59:45 | 13:40:57 | 0.39999 | 3.3939 | 1.5985 | 5.3231 | 2025-02-25 05:00:16 | 1.3575
9864 | 恒流充电 | 03:59:50 | 13:41:02 | 0.39976 | 3.3938 | 1.5991 | 5.325 | 2025-02-25 05:00:21 | 1.3567
9865 | 恒流充电 | 03:59:55 | 13:41:07 | 0.39989 | 3.3938 | 1.5997 | 5.3269 | 2025-02-25 05:00:26 | 1.3571
9866 | 恒流充电 | 04:00:00 | 13:41:12 | 0.39993 | 3.3938 | 1.6002 | 5.3288 | 2025-02-25 05:00:31 | 1.3573
9867 | 恒流充电 | 04:00:05 | 13:41:17 | 0.39995 | 3.3937 | 1.6008 | 5.3307 | 2025-02-25 05:00:36 | 1.3573
9868 | 恒流充电 | 04:00:10 | 13:41:22 | 0.39988 | 3.3937 | 1.6013 | 5.3326 | 2025-02-25 05:00:41 | 1.3571
9869 | 恒流充电 | 04:00:15 | 13:41:27 | 0.39988 | 3.3937 | 1.6019 | 5.3345 | 2025-02-25 05:00:46 | 1.3571
9870 | 恒流充电 | 04:00:20 | 13:41:32 | 0.39981 | 3.3938 | 1.6024 | 5.3363 | 2025-02-25 05:00:51 | 1.3569
9871 | 恒流充电 | 04:00:25 | 13:41:37 | 0.39978 | 3.3938 | 1.603 | 5.3382 | 2025-02-25 05:00:56 | 1.3568
9872 | 恒流充电 | 04:00:30 | 13:41:42 | 0.3999 | 3.3937 | 1.6035 | 5.3401 | 2025-02-25 05:01:01 | 1.3571
9873 | 恒流充电 | 04:00:35 | 13:41:47 | 0.39994 | 3.3937 | 1.6041 | 5.342 | 2025-02-25 05:01:06 | 1.3573
9874 | 恒流充电 | 04:00:40 | 13:41:52 | 0.39987 | 3.3939 | 1.6047 | 5.3439 | 2025-02-25 05:01:11 | 1.3571
9875 | 恒流充电 | 04:00:45 | 13:41:57 | 0.3998 | 3.3937 | 1.6052 | 5.3458 | 2025-02-25 05:01:16 | 1.3568
9876 | 恒流充电 | 04:00:50 | 13:42:02 | 0.39998 | 3.3939 | 1.6058 | 5.3476 | 2025-02-25 05:01:21 | 1.3575
9877 | 恒流充电 | 04:00:55 | 13:42:07 | 0.3998 | 3.3939 | 1.6063 | 5.3495 | 2025-02-25 05:01:26 | 1.3569
9878 | 恒流充电 | 04:01:00 | 13:42:12 | 0.39989 | 3.3938 | 1.6069 | 5.3514 | 2025-02-25 05:01:31 | 1.3572
9879 | 恒流充电 | 04:01:05 | 13:42:17 | 0.39987 | 3.3939 | 1.6074 | 5.3533 | 2025-02-25 05:01:36 | 1.3571
9880 | 恒流充电 | 04:01:10 | 13:42:22 | 0.40011 | 3.394 | 1.608 | 5.3552 | 2025-02-25 05:01:41 | 1.3579
9881 | 恒流充电 | 04:01:15 | 13:42:27 | 0.40001 | 3.394 | 1.6085 | 5.3571 | 2025-02-25 05:01:46 | 1.3576
9882 | 恒流充电 | 04:01:20 | 13:42:32 | 0.39994 | 3.394 | 1.6091 | 5.359 | 2025-02-25 05:01:51 | 1.3574
9883 | 恒流充电 | 04:01:25 | 13:42:37 | 0.40008 | 3.3939 | 1.6097 | 5.3608 | 2025-02-25 05:01:56 | 1.3579
9884 | 恒流充电 | 04:01:30 | 13:42:42 | 0.40005 | 3.394 | 1.6102 | 5.3627 | 2025-02-25 05:02:01 | 1.3578
9885 | 恒流充电 | 04:01:35 | 13:42:47 | 0.40013 | 3.3941 | 1.6108 | 5.3646 | 2025-02-25 05:02:06 | 1.3581
9886 | 恒流充电 | 04:01:40 | 13:42:52 | 0.40005 | 3.3942 | 1.6113 | 5.3665 | 2025-02-25 05:02:11 | 1.3579
9887 | 恒流充电 | 04:01:45 | 13:42:57 | 0.40018 | 3.3941 | 1.6119 | 5.3684 | 2025-02-25 05:02:16 | 1.3582
9888 | 恒流充电 | 04:01:50 | 13:43:02 | 0.40036 | 3.3941 | 1.6124 | 5.3703 | 2025-02-25 05:02:21 | 1.3589
9889 | 恒流充电 | 04:01:55 | 13:43:07 | 0.40029 | 3.394 | 1.613 | 5.3722 | 2025-02-25 05:02:26 | 1.3586
9890 | 恒流充电 | 04:02:00 | 13:43:12 | 0.4002 | 3.3942 | 1.6135 | 5.374 | 2025-02-25 05:02:31 | 1.3583
9891 | 恒流充电 | 04:02:05 | 13:43:17 | 0.40033 | 3.3942 | 1.6141 | 5.3759 | 2025-02-25 05:02:36 | 1.3588
9892 | 恒流充电 | 04:02:10 | 13:43:22 | 0.40016 | 3.3943 | 1.6147 | 5.3778 | 2025-02-25 05:02:41 | 1.3583
9893 | 恒流充电 | 04:02:15 | 13:43:27 | 0.40028 | 3.3941 | 1.6152 | 5.3797 | 2025-02-25 05:02:46 | 1.3586
9894 | 恒流充电 | 04:02:20 | 13:43:32 | 0.40004 | 3.3942 | 1.6158 | 5.3816 | 2025-02-25 05:02:51 | 1.3578
9895 | 恒流充电 | 04:02:25 | 13:43:37 | 0.40019 | 3.3943 | 1.6163 | 5.3835 | 2025-02-25 05:02:56 | 1.3584
9896 | 恒流充电 | 04:02:30 | 13:43:42 | 0.40009 | 3.3943 | 1.6169 | 5.3854 | 2025-02-25 05:03:01 | 1.358
9897 | 恒流充电 | 04:02:35 | 13:43:47 | 0.40005 | 3.3943 | 1.6174 | 5.3873 | 2025-02-25 05:03:06 | 1.3579
9898 | 恒流充电 | 04:02:40 | 13:43:52 | 0.39997 | 3.3944 | 1.618 | 5.3891 | 2025-02-25 05:03:11 | 1.3577
9899 | 恒流充电 | 04:02:45 | 13:43:57 | 0.39975 | 3.3943 | 1.6186 | 5.391 | 2025-02-25 05:03:16 | 1.3569
9900 | 恒流充电 | 04:02:50 | 13:44:02 | 0.39968 | 3.3945 | 1.6191 | 5.3929 | 2025-02-25 05:03:21 | 1.3567
9901 | 恒流充电 | 04:02:55 | 13:44:07 | 0.40005 | 3.3944 | 1.6197 | 5.3948 | 2025-02-25 05:03:26 | 1.3579
9902 | 恒流充电 | 04:03:00 | 13:44:12 | 0.39993 | 3.3944 | 1.6202 | 5.3967 | 2025-02-25 05:03:31 | 1.3575
9903 | 恒流充电 | 04:03:05 | 13:44:17 | 0.39984 | 3.3945 | 1.6208 | 5.3986 | 2025-02-25 05:03:36 | 1.3573
9904 | 恒流充电 | 04:03:10 | 13:44:22 | 0.39997 | 3.3944 | 1.6213 | 5.4005 | 2025-02-25 05:03:41 | 1.3577
9905 | 恒流充电 | 04:03:15 | 13:44:27 | 0.39978 | 3.3944 | 1.6219 | 5.4023 | 2025-02-25 05:03:46 | 1.357
9906 | 恒流充电 | 04:03:20 | 13:44:32 | 0.39973 | 3.3945 | 1.6224 | 5.4042 | 2025-02-25 05:03:51 | 1.3569
9907 | 恒流充电 | 04:03:25 | 13:44:37 | 0.40001 | 3.3946 | 1.623 | 5.4061 | 2025-02-25 05:03:56 | 1.3579
9908 | 恒流充电 | 04:03:30 | 13:44:42 | 0.39979 | 3.3946 | 1.6235 | 5.408 | 2025-02-25 05:04:01 | 1.3572
9909 | 恒流充电 | 04:03:35 | 13:44:47 | 0.3999 | 3.3946 | 1.6241 | 5.4099 | 2025-02-25 05:04:06 | 1.3575
9910 | 恒流充电 | 04:03:40 | 13:44:52 | 0.39974 | 3.3947 | 1.6247 | 5.4118 | 2025-02-25 05:04:11 | 1.357
9911 | 恒流充电 | 04:03:45 | 13:44:57 | 0.39976 | 3.3946 | 1.6252 | 5.4136 | 2025-02-25 05:04:16 | 1.357
9912 | 恒流充电 | 04:03:50 | 13:45:02 | 0.39992 | 3.3947 | 1.6258 | 5.4155 | 2025-02-25 05:04:21 | 1.3576
9913 | 恒流充电 | 04:03:55 | 13:45:07 | 0.39982 | 3.3947 | 1.6263 | 5.4174 | 2025-02-25 05:04:26 | 1.3572
9914 | 恒流充电 | 04:04:00 | 13:45:12 | 0.39994 | 3.3945 | 1.6269 | 5.4193 | 2025-02-25 05:04:31 | 1.3576
9915 | 恒流充电 | 04:04:05 | 13:45:17 | 0.39976 | 3.3946 | 1.6274 | 5.4212 | 2025-02-25 05:04:36 | 1.357
9916 | 恒流充电 | 04:04:10 | 13:45:22 | 0.40009 | 3.3948 | 1.628 | 5.4231 | 2025-02-25 05:04:41 | 1.3582
9917 | 恒流充电 | 04:04:15 | 13:45:27 | 0.4 | 3.3947 | 1.6285 | 5.425 | 2025-02-25 05:04:46 | 1.3579
9918 | 恒流充电 | 04:04:20 | 13:45:32 | 0.40006 | 3.3947 | 1.6291 | 5.4268 | 2025-02-25 05:04:51 | 1.3581
9919 | 恒流充电 | 04:04:25 | 13:45:37 | 0.40005 | 3.3947 | 1.6297 | 5.4287 | 2025-02-25 05:04:56 | 1.358
9920 | 恒流充电 | 04:04:30 | 13:45:42 | 0.4001 | 3.3948 | 1.6302 | 5.4306 | 2025-02-25 05:05:01 | 1.3583
9921 | 恒流充电 | 04:04:35 | 13:45:47 | 0.40007 | 3.3947 | 1.6308 | 5.4325 | 2025-02-25 05:05:06 | 1.3581
9922 | 恒流充电 | 04:04:40 | 13:45:52 | 0.40017 | 3.3946 | 1.6313 | 5.4344 | 2025-02-25 05:05:11 | 1.3584
9923 | 恒流充电 | 04:04:45 | 13:45:57 | 0.40017 | 3.3948 | 1.6319 | 5.4363 | 2025-02-25 05:05:16 | 1.3585
9924 | 恒流充电 | 04:04:50 | 13:46:02 | 0.40012 | 3.395 | 1.6324 | 5.4382 | 2025-02-25 05:05:21 | 1.3584
9925 | 恒流充电 | 04:04:55 | 13:46:07 | 0.40035 | 3.3949 | 1.633 | 5.4401 | 2025-02-25 05:05:26 | 1.3592
9926 | 恒流充电 | 04:05:00 | 13:46:12 | 0.40004 | 3.395 | 1.6335 | 5.4419 | 2025-02-25 05:05:31 | 1.3581
9927 | 恒流充电 | 04:05:05 | 13:46:17 | 0.40026 | 3.3949 | 1.6341 | 5.4438 | 2025-02-25 05:05:36 | 1.3588
9928 | 恒流充电 | 04:05:10 | 13:46:22 | 0.40015 | 3.395 | 1.6347 | 5.4457 | 2025-02-25 05:05:41 | 1.3585
9929 | 恒流充电 | 04:05:15 | 13:46:27 | 0.40006 | 3.3949 | 1.6352 | 5.4476 | 2025-02-25 05:05:46 | 1.3582
9930 | 恒流充电 | 04:05:20 | 13:46:32 | 0.40019 | 3.395 | 1.6358 | 5.4495 | 2025-02-25 05:05:51 | 1.3586
9931 | 恒流充电 | 04:05:25 | 13:46:37 | 0.40002 | 3.3951 | 1.6363 | 5.4514 | 2025-02-25 05:05:56 | 1.3581
9932 | 恒流充电 | 04:05:30 | 13:46:42 | 0.39994 | 3.395 | 1.6369 | 5.4533 | 2025-02-25 05:06:01 | 1.3578
9933 | 恒流充电 | 04:05:35 | 13:46:47 | 0.39991 | 3.3951 | 1.6374 | 5.4551 | 2025-02-25 05:06:06 | 1.3577
9934 | 恒流充电 | 04:05:40 | 13:46:52 | 0.39994 | 3.3949 | 1.638 | 5.457 | 2025-02-25 05:06:11 | 1.3577
9935 | 恒流充电 | 04:05:45 | 13:46:57 | 0.39986 | 3.395 | 1.6385 | 5.4589 | 2025-02-25 05:06:16 | 1.3575
9936 | 恒流充电 | 04:05:50 | 13:47:02 | 0.39977 | 3.3954 | 1.6391 | 5.4608 | 2025-02-25 05:06:21 | 1.3574
9937 | 恒流充电 | 04:05:55 | 13:47:07 | 0.39983 | 3.395 | 1.6397 | 5.4627 | 2025-02-25 05:06:26 | 1.3574
9938 | 恒流充电 | 04:06:00 | 13:47:12 | 0.4 | 3.3951 | 1.6402 | 5.4646 | 2025-02-25 05:06:31 | 1.358
9939 | 恒流充电 | 04:06:05 | 13:47:17 | 0.39987 | 3.3953 | 1.6408 | 5.4665 | 2025-02-25 05:06:36 | 1.3577
9940 | 恒流充电 | 04:06:10 | 13:47:22 | 0.39984 | 3.3952 | 1.6413 | 5.4683 | 2025-02-25 05:06:41 | 1.3575
9941 | 恒流充电 | 04:06:15 | 13:47:27 | 0.40014 | 3.3953 | 1.6419 | 5.4702 | 2025-02-25 05:06:46 | 1.3586
9942 | 恒流充电 | 04:06:20 | 13:47:32 | 0.39991 | 3.3951 | 1.6424 | 5.4721 | 2025-02-25 05:06:51 | 1.3577
9943 | 恒流充电 | 04:06:25 | 13:47:37 | 0.39997 | 3.3951 | 1.643 | 5.474 | 2025-02-25 05:06:56 | 1.358
9944 | 恒流充电 | 04:06:30 | 13:47:42 | 0.39988 | 3.3953 | 1.6435 | 5.4759 | 2025-02-25 05:07:01 | 1.3577
9945 | 恒流充电 | 04:06:35 | 13:47:47 | 0.3999 | 3.3952 | 1.6441 | 5.4778 | 2025-02-25 05:07:06 | 1.3577
9946 | 恒流充电 | 04:06:40 | 13:47:52 | 0.39988 | 3.3954 | 1.6447 | 5.4797 | 2025-02-25 05:07:11 | 1.3578
9947 | 恒流充电 | 04:06:45 | 13:47:57 | 0.39979 | 3.3954 | 1.6452 | 5.4815 | 2025-02-25 05:07:16 | 1.3574
9948 | 恒流充电 | 04:06:50 | 13:48:02 | 0.40003 | 3.3954 | 1.6458 | 5.4834 | 2025-02-25 05:07:21 | 1.3583
9949 | 恒流充电 | 04:06:55 | 13:48:07 | 0.39991 | 3.3955 | 1.6463 | 5.4853 | 2025-02-25 05:07:26 | 1.3579
9950 | 恒流充电 | 04:07:00 | 13:48:12 | 0.40002 | 3.3956 | 1.6469 | 5.4872 | 2025-02-25 05:07:31 | 1.3583
9951 | 恒流充电 | 04:07:05 | 13:48:17 | 0.39999 | 3.3954 | 1.6474 | 5.4891 | 2025-02-25 05:07:36 | 1.3581
9952 | 恒流充电 | 04:07:10 | 13:48:22 | 0.39994 | 3.3955 | 1.648 | 5.491 | 2025-02-25 05:07:41 | 1.358
9953 | 恒流充电 | 04:07:15 | 13:48:27 | 0.40014 | 3.3955 | 1.6485 | 5.4929 | 2025-02-25 05:07:46 | 1.3587
9954 | 恒流充电 | 04:07:20 | 13:48:32 | 0.39999 | 3.3955 | 1.6491 | 5.4947 | 2025-02-25 05:07:51 | 1.3582
9955 | 恒流充电 | 04:07:25 | 13:48:37 | 0.40019 | 3.3956 | 1.6497 | 5.4966 | 2025-02-25 05:07:56 | 1.3589
9956 | 恒流充电 | 04:07:30 | 13:48:42 | 0.40026 | 3.3957 | 1.6502 | 5.4985 | 2025-02-25 05:08:01 | 1.3591
9957 | 恒流充电 | 04:07:35 | 13:48:47 | 0.40037 | 3.3954 | 1.6508 | 5.5004 | 2025-02-25 05:08:06 | 1.3594
9958 | 恒流充电 | 04:07:40 | 13:48:52 | 0.40018 | 3.3956 | 1.6513 | 5.5023 | 2025-02-25 05:08:11 | 1.3589
9959 | 恒流充电 | 04:07:45 | 13:48:57 | 0.40011 | 3.3957 | 1.6519 | 5.5042 | 2025-02-25 05:08:16 | 1.3586
9960 | 恒流充电 | 04:07:50 | 13:49:02 | 0.40012 | 3.3956 | 1.6524 | 5.5061 | 2025-02-25 05:08:21 | 1.3587
9961 | 恒流充电 | 04:07:55 | 13:49:07 | 0.40027 | 3.3958 | 1.653 | 5.508 | 2025-02-25 05:08:26 | 1.3592
9962 | 恒流充电 | 04:08:00 | 13:49:12 | 0.40012 | 3.3956 | 1.6535 | 5.5098 | 2025-02-25 05:08:31 | 1.3587
9963 | 恒流充电 | 04:08:05 | 13:49:17 | 0.39999 | 3.3959 | 1.6541 | 5.5117 | 2025-02-25 05:08:36 | 1.3583
9964 | 恒流充电 | 04:08:10 | 13:49:22 | 0.40029 | 3.3957 | 1.6547 | 5.5136 | 2025-02-25 05:08:41 | 1.3593
9965 | 恒流充电 | 04:08:15 | 13:49:27 | 0.40001 | 3.3955 | 1.6552 | 5.5155 | 2025-02-25 05:08:46 | 1.3582
9966 | 恒流充电 | 04:08:20 | 13:49:32 | 0.40004 | 3.3957 | 1.6558 | 5.5174 | 2025-02-25 05:08:51 | 1.3584
9967 | 恒流充电 | 04:08:25 | 13:49:37 | 0.39985 | 3.3958 | 1.6563 | 5.5193 | 2025-02-25 05:08:56 | 1.3578
9968 | 恒流充电 | 04:08:30 | 13:49:42 | 0.4 | 3.3957 | 1.6569 | 5.5212 | 2025-02-25 05:09:01 | 1.3583
9969 | 恒流充电 | 04:08:35 | 13:49:47 | 0.3999 | 3.3958 | 1.6574 | 5.5231 | 2025-02-25 05:09:06 | 1.358
9970 | 恒流充电 | 04:08:40 | 13:49:52 | 0.39988 | 3.3958 | 1.658 | 5.5249 | 2025-02-25 05:09:11 | 1.3579
9971 | 恒流充电 | 04:08:45 | 13:49:57 | 0.39987 | 3.3959 | 1.6585 | 5.5268 | 2025-02-25 05:09:16 | 1.3579
9972 | 恒流充电 | 04:08:50 | 13:50:02 | 0.39987 | 3.3958 | 1.6591 | 5.5287 | 2025-02-25 05:09:21 | 1.3579
9973 | 恒流充电 | 04:08:55 | 13:50:07 | 0.39984 | 3.3959 | 1.6597 | 5.5306 | 2025-02-25 05:09:26 | 1.3578
9974 | 恒流充电 | 04:09:00 | 13:50:12 | 0.39977 | 3.396 | 1.6602 | 5.5325 | 2025-02-25 05:09:31 | 1.3576
9975 | 恒流充电 | 04:09:05 | 13:50:17 | 0.39983 | 3.3959 | 1.6608 | 5.5344 | 2025-02-25 05:09:36 | 1.3578
9976 | 恒流充电 | 04:09:10 | 13:50:22 | 0.40005 | 3.396 | 1.6613 | 5.5363 | 2025-02-25 05:09:41 | 1.3585
9977 | 恒流充电 | 04:09:15 | 13:50:27 | 0.39962 | 3.3959 | 1.6619 | 5.5381 | 2025-02-25 05:09:46 | 1.3571
9978 | 恒流充电 | 04:09:20 | 13:50:32 | 0.40007 | 3.3959 | 1.6624 | 5.54 | 2025-02-25 05:09:51 | 1.3586
9979 | 恒流充电 | 04:09:25 | 13:50:37 | 0.39992 | 3.396 | 1.663 | 5.5419 | 2025-02-25 05:09:56 | 1.3581
9980 | 恒流充电 | 04:09:30 | 13:50:42 | 0.39991 | 3.396 | 1.6635 | 5.5438 | 2025-02-25 05:10:01 | 1.3581
9981 | 恒流充电 | 04:09:35 | 13:50:47 | 0.39994 | 3.3959 | 1.6641 | 5.5457 | 2025-02-25 05:10:06 | 1.3582
9982 | 恒流充电 | 04:09:40 | 13:50:52 | 0.39981 | 3.396 | 1.6647 | 5.5476 | 2025-02-25 05:10:11 | 1.3578
9983 | 恒流充电 | 04:09:45 | 13:50:57 | 0.39975 | 3.3961 | 1.6652 | 5.5495 | 2025-02-25 05:10:16 | 1.3576
9984 | 恒流充电 | 04:09:50 | 13:51:02 | 0.39994 | 3.3962 | 1.6658 | 5.5513 | 2025-02-25 05:10:21 | 1.3583
9985 | 恒流充电 | 04:09:55 | 13:51:07 | 0.40005 | 3.3961 | 1.6663 | 5.5532 | 2025-02-25 05:10:26 | 1.3586
9986 | 恒流充电 | 04:10:00 | 13:51:12 | 0.40004 | 3.3962 | 1.6669 | 5.5551 | 2025-02-25 05:10:31 | 1.3586
9987 | 恒流充电 | 04:10:05 | 13:51:17 | 0.39998 | 3.3961 | 1.6674 | 5.557 | 2025-02-25 05:10:36 | 1.3584
9988 | 恒流充电 | 04:10:10 | 13:51:22 | 0.4001 | 3.3962 | 1.668 | 5.5589 | 2025-02-25 05:10:41 | 1.3588
9989 | 恒流充电 | 04:10:15 | 13:51:27 | 0.4001 | 3.3964 | 1.6685 | 5.5608 | 2025-02-25 05:10:46 | 1.3589
9990 | 恒流充电 | 04:10:20 | 13:51:32 | 0.40005 | 3.3964 | 1.6691 | 5.5627 | 2025-02-25 05:10:51 | 1.3587
9991 | 恒流充电 | 04:10:25 | 13:51:37 | 0.40018 | 3.3964 | 1.6697 | 5.5646 | 2025-02-25 05:10:56 | 1.3592
9992 | 恒流充电 | 04:10:30 | 13:51:42 | 0.40047 | 3.3963 | 1.6702 | 5.5664 | 2025-02-25 05:11:01 | 1.3601
9993 | 恒流充电 | 04:10:35 | 13:51:47 | 0.4003 | 3.3963 | 1.6708 | 5.5683 | 2025-02-25 05:11:06 | 1.3595
9994 | 恒流充电 | 04:10:40 | 13:51:52 | 0.40028 | 3.3964 | 1.6713 | 5.5702 | 2025-02-25 05:11:11 | 1.3595
9995 | 恒流充电 | 04:10:45 | 13:51:57 | 0.40034 | 3.3966 | 1.6719 | 5.5721 | 2025-02-25 05:11:16 | 1.3598
9996 | 恒流充电 | 04:10:50 | 13:52:02 | 0.40015 | 3.3966 | 1.6724 | 5.574 | 2025-02-25 05:11:21 | 1.3591
9997 | 恒流充电 | 04:10:55 | 13:52:07 | 0.40019 | 3.3965 | 1.673 | 5.5759 | 2025-02-25 05:11:26 | 1.3592
9998 | 恒流充电 | 04:11:00 | 13:52:12 | 0.40008 | 3.3966 | 1.6736 | 5.5778 | 2025-02-25 05:11:31 | 1.3589
9999 | 恒流充电 | 04:11:05 | 13:52:17 | 0.39991 | 3.3966 | 1.6741 | 5.5797 | 2025-02-25 05:11:36 | 1.3583
10000 | 恒流充电 | 04:11:10 | 13:52:22 | 0.4002 | 3.3965 | 1.6747 | 5.5815 | 2025-02-25 05:11:41 | 1.3593
10001 | 恒流充电 | 04:11:15 | 13:52:27 | 0.40007 | 3.3965 | 1.6752 | 5.5834 | 2025-02-25 05:11:46 | 1.3588
10002 | 恒流充电 | 04:11:20 | 13:52:32 | 0.40006 | 3.3966 | 1.6758 | 5.5853 | 2025-02-25 05:11:51 | 1.3589
10003 | 恒流充电 | 04:11:25 | 13:52:37 | 0.39989 | 3.3965 | 1.6763 | 5.5872 | 2025-02-25 05:11:56 | 1.3582
10004 | 恒流充电 | 04:11:30 | 13:52:42 | 0.40006 | 3.3966 | 1.6769 | 5.5891 | 2025-02-25 05:12:01 | 1.3588
10005 | 恒流充电 | 04:11:35 | 13:52:47 | 0.39991 | 3.3966 | 1.6774 | 5.591 | 2025-02-25 05:12:06 | 1.3583
10006 | 恒流充电 | 04:11:40 | 13:52:52 | 0.39987 | 3.3966 | 1.678 | 5.5929 | 2025-02-25 05:12:11 | 1.3582
10007 | 恒流充电 | 04:11:45 | 13:52:57 | 0.3998 | 3.3967 | 1.6786 | 5.5948 | 2025-02-25 05:12:16 | 1.358
10008 | 恒流充电 | 04:11:50 | 13:53:02 | 0.39989 | 3.3966 | 1.6791 | 5.5966 | 2025-02-25 05:12:21 | 1.3582
10009 | 恒流充电 | 04:11:55 | 13:53:07 | 0.39982 | 3.3966 | 1.6797 | 5.5985 | 2025-02-25 05:12:26 | 1.358
10010 | 恒流充电 | 04:12:00 | 13:53:12 | 0.39991 | 3.3967 | 1.6802 | 5.6004 | 2025-02-25 05:12:31 | 1.3584
10011 | 恒流充电 | 04:12:05 | 13:53:17 | 0.40009 | 3.3969 | 1.6808 | 5.6023 | 2025-02-25 05:12:36 | 1.359
10012 | 恒流充电 | 04:12:10 | 13:53:22 | 0.40004 | 3.3967 | 1.6813 | 5.6042 | 2025-02-25 05:12:41 | 1.3588
10013 | 恒流充电 | 04:12:15 | 13:53:27 | 0.39992 | 3.3968 | 1.6819 | 5.6061 | 2025-02-25 05:12:46 | 1.3585
10014 | 恒流充电 | 04:12:20 | 13:53:32 | 0.39989 | 3.3969 | 1.6824 | 5.608 | 2025-02-25 05:12:51 | 1.3584
10015 | 恒流充电 | 04:12:25 | 13:53:37 | 0.40007 | 3.3967 | 1.683 | 5.6099 | 2025-02-25 05:12:56 | 1.3589
10016 | 恒流充电 | 04:12:30 | 13:53:42 | 0.39985 | 3.3969 | 1.6836 | 5.6117 | 2025-02-25 05:13:01 | 1.3582
10017 | 恒流充电 | 04:12:35 | 13:53:47 | 0.3999 | 3.3968 | 1.6841 | 5.6136 | 2025-02-25 05:13:06 | 1.3584
10018 | 恒流充电 | 04:12:40 | 13:53:52 | 0.39986 | 3.3969 | 1.6847 | 5.6155 | 2025-02-25 05:13:11 | 1.3583
10019 | 恒流充电 | 04:12:45 | 13:53:57 | 0.39984 | 3.3969 | 1.6852 | 5.6174 | 2025-02-25 05:13:16 | 1.3582
10020 | 恒流充电 | 04:12:50 | 13:54:02 | 0.40017 | 3.397 | 1.6858 | 5.6193 | 2025-02-25 05:13:21 | 1.3594
10021 | 恒流充电 | 04:12:55 | 13:54:07 | 0.39994 | 3.3969 | 1.6863 | 5.6212 | 2025-02-25 05:13:26 | 1.3585
10022 | 恒流充电 | 04:13:00 | 13:54:12 | 0.40011 | 3.3971 | 1.6869 | 5.6231 | 2025-02-25 05:13:31 | 1.3592
10023 | 恒流充电 | 04:13:05 | 13:54:17 | 0.40007 | 3.397 | 1.6874 | 5.6249 | 2025-02-25 05:13:36 | 1.359
10024 | 恒流充电 | 04:13:10 | 13:54:22 | 0.40022 | 3.3971 | 1.688 | 5.6268 | 2025-02-25 05:13:41 | 1.3596
10025 | 恒流充电 | 04:13:15 | 13:54:27 | 0.40036 | 3.3972 | 1.6886 | 5.6287 | 2025-02-25 05:13:46 | 1.3601
10026 | 恒流充电 | 04:13:20 | 13:54:32 | 0.40018 | 3.3972 | 1.6891 | 5.6306 | 2025-02-25 05:13:51 | 1.3595
10027 | 恒流充电 | 04:13:25 | 13:54:37 | 0.40039 | 3.3971 | 1.6897 | 5.6325 | 2025-02-25 05:13:56 | 1.3602
10028 | 恒流充电 | 04:13:30 | 13:54:42 | 0.40038 | 3.3972 | 1.6902 | 5.6344 | 2025-02-25 05:14:01 | 1.3602
10029 | 恒流充电 | 04:13:35 | 13:54:47 | 0.4003 | 3.3972 | 1.6908 | 5.6363 | 2025-02-25 05:14:06 | 1.3599
10030 | 恒流充电 | 04:13:40 | 13:54:52 | 0.40018 | 3.3973 | 1.6913 | 5.6382 | 2025-02-25 05:14:11 | 1.3596
10031 | 恒流充电 | 04:13:45 | 13:54:57 | 0.40037 | 3.3974 | 1.6919 | 5.6401 | 2025-02-25 05:14:16 | 1.3602
10032 | 恒流充电 | 04:13:50 | 13:55:02 | 0.40016 | 3.3972 | 1.6924 | 5.6419 | 2025-02-25 05:14:21 | 1.3594
10033 | 恒流充电 | 04:13:55 | 13:55:07 | 0.40013 | 3.3973 | 1.693 | 5.6438 | 2025-02-25 05:14:26 | 1.3594
10034 | 恒流充电 | 04:14:00 | 13:55:12 | 0.39991 | 3.3974 | 1.6936 | 5.6457 | 2025-02-25 05:14:31 | 1.3587
10035 | 恒流充电 | 04:14:05 | 13:55:17 | 0.39998 | 3.3973 | 1.6941 | 5.6476 | 2025-02-25 05:14:36 | 1.3589
10036 | 恒流充电 | 04:14:10 | 13:55:22 | 0.39988 | 3.3975 | 1.6947 | 5.6495 | 2025-02-25 05:14:41 | 1.3586
10037 | 恒流充电 | 04:14:15 | 13:55:27 | 0.40002 | 3.3974 | 1.6952 | 5.6514 | 2025-02-25 05:14:46 | 1.359
10038 | 恒流充电 | 04:14:20 | 13:55:32 | 0.40004 | 3.3974 | 1.6958 | 5.6533 | 2025-02-25 05:14:51 | 1.3591
10039 | 恒流充电 | 04:14:25 | 13:55:37 | 0.39988 | 3.3975 | 1.6963 | 5.6552 | 2025-02-25 05:14:56 | 1.3586
10040 | 恒流充电 | 04:14:30 | 13:55:42 | 0.39977 | 3.3976 | 1.6969 | 5.657 | 2025-02-25 05:15:01 | 1.3582
10041 | 恒流充电 | 04:14:35 | 13:55:47 | 0.4 | 3.3975 | 1.6974 | 5.6589 | 2025-02-25 05:15:06 | 1.359
10042 | 恒流充电 | 04:14:40 | 13:55:52 | 0.39991 | 3.3976 | 1.698 | 5.6608 | 2025-02-25 05:15:11 | 1.3587
10043 | 恒流充电 | 04:14:45 | 13:55:57 | 0.39992 | 3.3977 | 1.6986 | 5.6627 | 2025-02-25 05:15:16 | 1.3588
10044 | 恒流充电 | 04:14:50 | 13:56:02 | 0.39969 | 3.3975 | 1.6991 | 5.6646 | 2025-02-25 05:15:21 | 1.358
10045 | 恒流充电 | 04:14:55 | 13:56:07 | 0.39994 | 3.3976 | 1.6997 | 5.6665 | 2025-02-25 05:15:26 | 1.3588
10046 | 恒流充电 | 04:15:00 | 13:56:12 | 0.39999 | 3.3975 | 1.7002 | 5.6684 | 2025-02-25 05:15:31 | 1.359
10047 | 恒流充电 | 04:15:05 | 13:56:17 | 0.39999 | 3.3976 | 1.7008 | 5.6703 | 2025-02-25 05:15:36 | 1.359
10048 | 恒流充电 | 04:15:10 | 13:56:22 | 0.39979 | 3.3977 | 1.7013 | 5.6721 | 2025-02-25 05:15:41 | 1.3584
10049 | 恒流充电 | 04:15:15 | 13:56:27 | 0.39999 | 3.3977 | 1.7019 | 5.674 | 2025-02-25 05:15:46 | 1.3591
10050 | 恒流充电 | 04:15:20 | 13:56:32 | 0.39998 | 3.3977 | 1.7024 | 5.6759 | 2025-02-25 05:15:51 | 1.359
10051 | 恒流充电 | 04:15:25 | 13:56:37 | 0.39985 | 3.3978 | 1.703 | 5.6778 | 2025-02-25 05:15:56 | 1.3586
10052 | 恒流充电 | 04:15:30 | 13:56:42 | 0.39996 | 3.3979 | 1.7036 | 5.6797 | 2025-02-25 05:16:01 | 1.359
10053 | 恒流充电 | 04:15:35 | 13:56:47 | 0.39996 | 3.3979 | 1.7041 | 5.6816 | 2025-02-25 05:16:06 | 1.359
10054 | 恒流充电 | 04:15:40 | 13:56:52 | 0.40011 | 3.3978 | 1.7047 | 5.6835 | 2025-02-25 05:16:11 | 1.3595
10055 | 恒流充电 | 04:15:45 | 13:56:57 | 0.4001 | 3.3978 | 1.7052 | 5.6854 | 2025-02-25 05:16:16 | 1.3595
10056 | 恒流充电 | 04:15:50 | 13:57:02 | 0.40001 | 3.3979 | 1.7058 | 5.6872 | 2025-02-25 05:16:21 | 1.3592
10057 | 恒流充电 | 04:15:55 | 13:57:07 | 0.40008 | 3.3978 | 1.7063 | 5.6891 | 2025-02-25 05:16:26 | 1.3594
10058 | 恒流充电 | 04:16:00 | 13:57:12 | 0.40016 | 3.3981 | 1.7069 | 5.691 | 2025-02-25 05:16:31 | 1.3598
10059 | 恒流充电 | 04:16:05 | 13:57:17 | 0.40023 | 3.398 | 1.7074 | 5.6929 | 2025-02-25 05:16:36 | 1.36
10060 | 恒流充电 | 04:16:10 | 13:57:22 | 0.40024 | 3.398 | 1.708 | 5.6948 | 2025-02-25 05:16:41 | 1.36
10061 | 恒流充电 | 04:16:15 | 13:57:27 | 0.40011 | 3.3981 | 1.7086 | 5.6967 | 2025-02-25 05:16:46 | 1.3596
10062 | 恒流充电 | 04:16:20 | 13:57:32 | 0.4003 | 3.3981 | 1.7091 | 5.6986 | 2025-02-25 05:16:51 | 1.3603
10063 | 恒流充电 | 04:16:25 | 13:57:37 | 0.40027 | 3.3981 | 1.7097 | 5.7005 | 2025-02-25 05:16:56 | 1.3601
10064 | 恒流充电 | 04:16:30 | 13:57:42 | 0.40027 | 3.3982 | 1.7102 | 5.7023 | 2025-02-25 05:17:01 | 1.3602
10065 | 恒流充电 | 04:16:35 | 13:57:47 | 0.40035 | 3.398 | 1.7108 | 5.7042 | 2025-02-25 05:17:06 | 1.3604
10066 | 恒流充电 | 04:16:40 | 13:57:52 | 0.40032 | 3.3981 | 1.7113 | 5.7061 | 2025-02-25 05:17:11 | 1.3603
10067 | 恒流充电 | 04:16:45 | 13:57:57 | 0.40011 | 3.3981 | 1.7119 | 5.708 | 2025-02-25 05:17:16 | 1.3596
10068 | 恒流充电 | 04:16:50 | 13:58:02 | 0.3999 | 3.3983 | 1.7124 | 5.7099 | 2025-02-25 05:17:21 | 1.359
10069 | 恒流充电 | 04:16:55 | 13:58:07 | 0.40014 | 3.398 | 1.713 | 5.7118 | 2025-02-25 05:17:26 | 1.3597
10070 | 恒流充电 | 04:17:00 | 13:58:12 | 0.40004 | 3.3984 | 1.7136 | 5.7137 | 2025-02-25 05:17:31 | 1.3595
10071 | 恒流充电 | 04:17:05 | 13:58:17 | 0.40001 | 3.3984 | 1.7141 | 5.7156 | 2025-02-25 05:17:36 | 1.3594
10072 | 恒流充电 | 04:17:10 | 13:58:22 | 0.39982 | 3.3984 | 1.7147 | 5.7175 | 2025-02-25 05:17:41 | 1.3587
10073 | 恒流充电 | 04:17:15 | 13:58:27 | 0.39979 | 3.3984 | 1.7152 | 5.7193 | 2025-02-25 05:17:46 | 1.3587
10074 | 恒流充电 | 04:17:20 | 13:58:32 | 0.39997 | 3.3984 | 1.7158 | 5.7212 | 2025-02-25 05:17:51 | 1.3593
10075 | 恒流充电 | 04:17:25 | 13:58:37 | 0.40004 | 3.3983 | 1.7163 | 5.7231 | 2025-02-25 05:17:56 | 1.3595
10076 | 恒流充电 | 04:17:30 | 13:58:42 | 0.40003 | 3.3984 | 1.7169 | 5.725 | 2025-02-25 05:18:01 | 1.3595
10077 | 恒流充电 | 04:17:35 | 13:58:47 | 0.39975 | 3.3984 | 1.7174 | 5.7269 | 2025-02-25 05:18:06 | 1.3585
10078 | 恒流充电 | 04:17:40 | 13:58:52 | 0.39993 | 3.3986 | 1.718 | 5.7288 | 2025-02-25 05:18:11 | 1.3592
10079 | 恒流充电 | 04:17:45 | 13:58:57 | 0.39988 | 3.3987 | 1.7186 | 5.7307 | 2025-02-25 05:18:16 | 1.359
10080 | 恒流充电 | 04:17:50 | 13:59:02 | 0.39989 | 3.3986 | 1.7191 | 5.7326 | 2025-02-25 05:18:21 | 1.3591
10081 | 恒流充电 | 04:17:55 | 13:59:07 | 0.39984 | 3.3985 | 1.7197 | 5.7344 | 2025-02-25 05:18:26 | 1.3588
10082 | 恒流充电 | 04:18:00 | 13:59:12 | 0.40003 | 3.3986 | 1.7202 | 5.7363 | 2025-02-25 05:18:31 | 1.3595
10083 | 恒流充电 | 04:18:05 | 13:59:17 | 0.39985 | 3.3985 | 1.7208 | 5.7382 | 2025-02-25 05:18:36 | 1.3589
10084 | 恒流充电 | 04:18:10 | 13:59:22 | 0.39976 | 3.3988 | 1.7213 | 5.7401 | 2025-02-25 05:18:41 | 1.3587
10085 | 恒流充电 | 04:18:15 | 13:59:27 | 0.39989 | 3.3988 | 1.7219 | 5.742 | 2025-02-25 05:18:46 | 1.3591
10086 | 恒流充电 | 04:18:20 | 13:59:32 | 0.39982 | 3.3987 | 1.7224 | 5.7439 | 2025-02-25 05:18:51 | 1.3589
10087 | 恒流充电 | 04:18:25 | 13:59:37 | 0.39986 | 3.3987 | 1.723 | 5.7458 | 2025-02-25 05:18:56 | 1.359
10088 | 恒流充电 | 04:18:30 | 13:59:42 | 0.40008 | 3.3989 | 1.7236 | 5.7477 | 2025-02-25 05:19:01 | 1.3598
10089 | 恒流充电 | 04:18:35 | 13:59:47 | 0.39989 | 3.3988 | 1.7241 | 5.7495 | 2025-02-25 05:19:06 | 1.3592
10090 | 恒流充电 | 04:18:40 | 13:59:52 | 0.40006 | 3.3988 | 1.7247 | 5.7514 | 2025-02-25 05:19:11 | 1.3597
10091 | 恒流充电 | 04:18:45 | 13:59:57 | 0.40014 | 3.3988 | 1.7252 | 5.7533 | 2025-02-25 05:19:16 | 1.36
10092 | 恒流充电 | 04:18:50 | 14:00:02 | 0.40032 | 3.3989 | 1.7258 | 5.7552 | 2025-02-25 05:19:21 | 1.3607
10093 | 恒流充电 | 04:18:55 | 14:00:07 | 0.4001 | 3.3989 | 1.7263 | 5.7571 | 2025-02-25 05:19:26 | 1.3599
10094 | 恒流充电 | 04:19:00 | 14:00:12 | 0.40022 | 3.3991 | 1.7269 | 5.759 | 2025-02-25 05:19:31 | 1.3604
10095 | 恒流充电 | 04:19:05 | 14:00:17 | 0.40025 | 3.399 | 1.7274 | 5.7609 | 2025-02-25 05:19:36 | 1.3605
10096 | 恒流充电 | 04:19:10 | 14:00:22 | 0.40032 | 3.3991 | 1.728 | 5.7628 | 2025-02-25 05:19:41 | 1.3607
10097 | 恒流充电 | 04:19:15 | 14:00:27 | 0.40024 | 3.3991 | 1.7286 | 5.7647 | 2025-02-25 05:19:46 | 1.3605
10098 | 恒流充电 | 04:19:20 | 14:00:32 | 0.40026 | 3.3993 | 1.7291 | 5.7665 | 2025-02-25 05:19:51 | 1.3606
10099 | 恒流充电 | 04:19:25 | 14:00:37 | 0.40023 | 3.3992 | 1.7297 | 5.7684 | 2025-02-25 05:19:56 | 1.3605
10100 | 恒流充电 | 04:19:30 | 14:00:42 | 0.40006 | 3.3991 | 1.7302 | 5.7703 | 2025-02-25 05:20:01 | 1.3598
10101 | 恒流充电 | 04:19:35 | 14:00:47 | 0.40006 | 3.3993 | 1.7308 | 5.7722 | 2025-02-25 05:20:06 | 1.3599
10102 | 恒流充电 | 04:19:40 | 14:00:52 | 0.40011 | 3.3991 | 1.7313 | 5.7741 | 2025-02-25 05:20:11 | 1.36
10103 | 恒流充电 | 04:19:45 | 14:00:57 | 0.40005 | 3.3992 | 1.7319 | 5.776 | 2025-02-25 05:20:16 | 1.3599
10104 | 恒流充电 | 04:19:50 | 14:01:02 | 0.40004 | 3.3993 | 1.7324 | 5.7779 | 2025-02-25 05:20:21 | 1.3599
10105 | 恒流充电 | 04:19:55 | 14:01:07 | 0.40003 | 3.3994 | 1.733 | 5.7798 | 2025-02-25 05:20:26 | 1.3599
10106 | 恒流充电 | 04:20:00 | 14:01:12 | 0.39995 | 3.3993 | 1.7336 | 5.7817 | 2025-02-25 05:20:31 | 1.3596
10107 | 恒流充电 | 04:20:05 | 14:01:17 | 0.39987 | 3.3995 | 1.7341 | 5.7835 | 2025-02-25 05:20:36 | 1.3594
10108 | 恒流充电 | 04:20:10 | 14:01:22 | 0.39989 | 3.3994 | 1.7347 | 5.7854 | 2025-02-25 05:20:41 | 1.3594
10109 | 恒流充电 | 04:20:15 | 14:01:27 | 0.39975 | 3.3995 | 1.7352 | 5.7873 | 2025-02-25 05:20:46 | 1.359
10110 | 恒流充电 | 04:20:20 | 14:01:32 | 0.39981 | 3.3996 | 1.7358 | 5.7892 | 2025-02-25 05:20:51 | 1.3592
10111 | 恒流充电 | 04:20:25 | 14:01:37 | 0.39993 | 3.3994 | 1.7363 | 5.7911 | 2025-02-25 05:20:56 | 1.3595
10112 | 恒流充电 | 04:20:30 | 14:01:42 | 0.39998 | 3.3998 | 1.7369 | 5.793 | 2025-02-25 05:21:01 | 1.3598
10113 | 恒流充电 | 04:20:35 | 14:01:47 | 0.39979 | 3.3997 | 1.7374 | 5.7949 | 2025-02-25 05:21:06 | 1.3591
10114 | 恒流充电 | 04:20:40 | 14:01:52 | 0.40008 | 3.3996 | 1.738 | 5.7968 | 2025-02-25 05:21:11 | 1.3601
10115 | 恒流充电 | 04:20:45 | 14:01:57 | 0.39994 | 3.3997 | 1.7386 | 5.7986 | 2025-02-25 05:21:16 | 1.3596
10116 | 恒流充电 | 04:20:50 | 14:02:02 | 0.39988 | 3.3997 | 1.7391 | 5.8005 | 2025-02-25 05:21:21 | 1.3595
10117 | 恒流充电 | 04:20:55 | 14:02:07 | 0.39967 | 3.3998 | 1.7397 | 5.8024 | 2025-02-25 05:21:26 | 1.3588
10118 | 恒流充电 | 04:21:00 | 14:02:12 | 0.39984 | 3.3998 | 1.7402 | 5.8043 | 2025-02-25 05:21:31 | 1.3594
10119 | 恒流充电 | 04:21:05 | 14:02:17 | 0.39999 | 3.3998 | 1.7408 | 5.8062 | 2025-02-25 05:21:36 | 1.3599
10120 | 恒流充电 | 04:21:10 | 14:02:22 | 0.39993 | 3.3997 | 1.7413 | 5.8081 | 2025-02-25 05:21:41 | 1.3596
10121 | 恒流充电 | 04:21:15 | 14:02:27 | 0.39987 | 3.3999 | 1.7419 | 5.81 | 2025-02-25 05:21:46 | 1.3595
10122 | 恒流充电 | 04:21:20 | 14:02:32 | 0.3999 | 3.3999 | 1.7424 | 5.8119 | 2025-02-25 05:21:51 | 1.3596
10123 | 恒流充电 | 04:21:25 | 14:02:37 | 0.39995 | 3.4 | 1.743 | 5.8138 | 2025-02-25 05:21:56 | 1.3598
10124 | 恒流充电 | 04:21:30 | 14:02:42 | 0.39991 | 3.4001 | 1.7436 | 5.8156 | 2025-02-25 05:22:01 | 1.3597
10125 | 恒流充电 | 04:21:35 | 14:02:47 | 0.40009 | 3.4001 | 1.7441 | 5.8175 | 2025-02-25 05:22:06 | 1.3604
10126 | 恒流充电 | 04:21:40 | 14:02:52 | 0.40014 | 3.4 | 1.7447 | 5.8194 | 2025-02-25 05:22:11 | 1.3605
10127 | 恒流充电 | 04:21:45 | 14:02:57 | 0.40008 | 3.4 | 1.7452 | 5.8213 | 2025-02-25 05:22:16 | 1.3603
10128 | 恒流充电 | 04:21:50 | 14:03:02 | 0.40017 | 3.4002 | 1.7458 | 5.8232 | 2025-02-25 05:22:21 | 1.3607
10129 | 恒流充电 | 04:21:55 | 14:03:07 | 0.40014 | 3.4004 | 1.7463 | 5.8251 | 2025-02-25 05:22:26 | 1.3606
10130 | 恒流充电 | 04:22:00 | 14:03:12 | 0.40028 | 3.4003 | 1.7469 | 5.827 | 2025-02-25 05:22:31 | 1.3611
10131 | 恒流充电 | 04:22:05 | 14:03:17 | 0.40034 | 3.4003 | 1.7474 | 5.8289 | 2025-02-25 05:22:36 | 1.3613
10132 | 恒流充电 | 04:22:10 | 14:03:22 | 0.40014 | 3.4004 | 1.748 | 5.8308 | 2025-02-25 05:22:41 | 1.3606
10133 | 恒流充电 | 04:22:15 | 14:03:27 | 0.40035 | 3.4004 | 1.7486 | 5.8327 | 2025-02-25 05:22:46 | 1.3614
10134 | 恒流充电 | 04:22:20 | 14:03:32 | 0.40014 | 3.4005 | 1.7491 | 5.8345 | 2025-02-25 05:22:51 | 1.3607
10135 | 恒流充电 | 04:22:25 | 14:03:37 | 0.40023 | 3.4005 | 1.7497 | 5.8364 | 2025-02-25 05:22:56 | 1.361
10136 | 恒流充电 | 04:22:30 | 14:03:42 | 0.40014 | 3.4003 | 1.7502 | 5.8383 | 2025-02-25 05:23:01 | 1.3606
10137 | 恒流充电 | 04:22:35 | 14:03:47 | 0.4001 | 3.4005 | 1.7508 | 5.8402 | 2025-02-25 05:23:06 | 1.3605
10138 | 恒流充电 | 04:22:40 | 14:03:52 | 0.40009 | 3.4005 | 1.7513 | 5.8421 | 2025-02-25 05:23:11 | 1.3605
10139 | 恒流充电 | 04:22:45 | 14:03:57 | 0.40006 | 3.4006 | 1.7519 | 5.844 | 2025-02-25 05:23:16 | 1.3605
10140 | 恒流充电 | 04:22:50 | 14:04:02 | 0.39989 | 3.4007 | 1.7524 | 5.8459 | 2025-02-25 05:23:21 | 1.3599
10141 | 恒流充电 | 04:22:55 | 14:04:07 | 0.39998 | 3.4006 | 1.753 | 5.8478 | 2025-02-25 05:23:26 | 1.3602
10142 | 恒流充电 | 04:23:00 | 14:04:12 | 0.39991 | 3.4005 | 1.7536 | 5.8497 | 2025-02-25 05:23:31 | 1.3599
10143 | 恒流充电 | 04:23:05 | 14:04:17 | 0.39987 | 3.4006 | 1.7541 | 5.8515 | 2025-02-25 05:23:36 | 1.3598
10144 | 恒流充电 | 04:23:10 | 14:04:22 | 0.39979 | 3.4008 | 1.7547 | 5.8534 | 2025-02-25 05:23:41 | 1.3596
10145 | 恒流充电 | 04:23:15 | 14:04:27 | 0.39976 | 3.4008 | 1.7552 | 5.8553 | 2025-02-25 05:23:46 | 1.3595
10146 | 恒流充电 | 04:23:20 | 14:04:32 | 0.40001 | 3.4009 | 1.7558 | 5.8572 | 2025-02-25 05:23:51 | 1.3604
10147 | 恒流充电 | 04:23:25 | 14:04:37 | 0.39984 | 3.4008 | 1.7563 | 5.8591 | 2025-02-25 05:23:56 | 1.3598
10148 | 恒流充电 | 04:23:30 | 14:04:42 | 0.39988 | 3.4008 | 1.7569 | 5.861 | 2025-02-25 05:24:01 | 1.3599
10149 | 恒流充电 | 04:23:35 | 14:04:47 | 0.39994 | 3.4008 | 1.7574 | 5.8629 | 2025-02-25 05:24:06 | 1.3601
10150 | 恒流充电 | 04:23:40 | 14:04:52 | 0.39978 | 3.4009 | 1.758 | 5.8648 | 2025-02-25 05:24:11 | 1.3596
10151 | 恒流充电 | 04:23:45 | 14:04:57 | 0.39992 | 3.401 | 1.7586 | 5.8667 | 2025-02-25 05:24:16 | 1.3601
10152 | 恒流充电 | 04:23:50 | 14:05:02 | 0.39991 | 3.401 | 1.7591 | 5.8685 | 2025-02-25 05:24:21 | 1.3601
10153 | 恒流充电 | 04:23:55 | 14:05:07 | 0.3998 | 3.4013 | 1.7597 | 5.8704 | 2025-02-25 05:24:26 | 1.3598
10154 | 恒流充电 | 04:24:00 | 14:05:12 | 0.3999 | 3.4011 | 1.7602 | 5.8723 | 2025-02-25 05:24:31 | 1.3601
10155 | 恒流充电 | 04:24:05 | 14:05:17 | 0.39984 | 3.4014 | 1.7608 | 5.8742 | 2025-02-25 05:24:36 | 1.36
10156 | 恒流充电 | 04:24:10 | 14:05:22 | 0.40004 | 3.4012 | 1.7613 | 5.8761 | 2025-02-25 05:24:41 | 1.3606
10157 | 恒流充电 | 04:24:15 | 14:05:27 | 0.40004 | 3.4012 | 1.7619 | 5.878 | 2025-02-25 05:24:46 | 1.3606
10158 | 恒流充电 | 04:24:20 | 14:05:32 | 0.39996 | 3.4012 | 1.7624 | 5.8799 | 2025-02-25 05:24:51 | 1.3603
10159 | 恒流充电 | 04:24:25 | 14:05:37 | 0.40003 | 3.4013 | 1.763 | 5.8818 | 2025-02-25 05:24:56 | 1.3606
10160 | 恒流充电 | 04:24:30 | 14:05:42 | 0.40013 | 3.4013 | 1.7636 | 5.8837 | 2025-02-25 05:25:01 | 1.361
10161 | 恒流充电 | 04:24:35 | 14:05:47 | 0.40011 | 3.4015 | 1.7641 | 5.8855 | 2025-02-25 05:25:06 | 1.361
10162 | 恒流充电 | 04:24:40 | 14:05:52 | 0.40009 | 3.4014 | 1.7647 | 5.8874 | 2025-02-25 05:25:11 | 1.3609
10163 | 恒流充电 | 04:24:45 | 14:05:57 | 0.40032 | 3.4016 | 1.7652 | 5.8893 | 2025-02-25 05:25:16 | 1.3617
10164 | 恒流充电 | 04:24:50 | 14:06:02 | 0.40023 | 3.4015 | 1.7658 | 5.8912 | 2025-02-25 05:25:21 | 1.3614
10165 | 恒流充电 | 04:24:55 | 14:06:07 | 0.40031 | 3.4015 | 1.7663 | 5.8931 | 2025-02-25 05:25:26 | 1.3617
10166 | 恒流充电 | 04:25:00 | 14:06:12 | 0.40016 | 3.4018 | 1.7669 | 5.895 | 2025-02-25 05:25:31 | 1.3613
10167 | 恒流充电 | 04:25:05 | 14:06:17 | 0.40022 | 3.4017 | 1.7674 | 5.8969 | 2025-02-25 05:25:36 | 1.3614
10168 | 恒流充电 | 04:25:10 | 14:06:22 | 0.40034 | 3.4018 | 1.768 | 5.8988 | 2025-02-25 05:25:41 | 1.3619
10169 | 恒流充电 | 04:25:15 | 14:06:27 | 0.40017 | 3.4017 | 1.7686 | 5.9007 | 2025-02-25 05:25:46 | 1.3613
10170 | 恒流充电 | 04:25:20 | 14:06:32 | 0.40012 | 3.4018 | 1.7691 | 5.9026 | 2025-02-25 05:25:51 | 1.3611
10171 | 恒流充电 | 04:25:25 | 14:06:37 | 0.40004 | 3.4018 | 1.7697 | 5.9045 | 2025-02-25 05:25:56 | 1.3609
10172 | 恒流充电 | 04:25:30 | 14:06:42 | 0.40029 | 3.4019 | 1.7702 | 5.9063 | 2025-02-25 05:26:01 | 1.3617
10173 | 恒流充电 | 04:25:35 | 14:06:47 | 0.40007 | 3.4021 | 1.7708 | 5.9082 | 2025-02-25 05:26:06 | 1.3611
10174 | 恒流充电 | 04:25:40 | 14:06:52 | 0.40009 | 3.4019 | 1.7713 | 5.9101 | 2025-02-25 05:26:11 | 1.3611
10175 | 恒流充电 | 04:25:45 | 14:06:57 | 0.39994 | 3.4021 | 1.7719 | 5.912 | 2025-02-25 05:26:16 | 1.3606
10176 | 恒流充电 | 04:25:50 | 14:07:02 | 0.39994 | 3.402 | 1.7724 | 5.9139 | 2025-02-25 05:26:21 | 1.3606
10177 | 恒流充电 | 04:25:55 | 14:07:07 | 0.40013 | 3.4021 | 1.773 | 5.9158 | 2025-02-25 05:26:26 | 1.3613
10178 | 恒流充电 | 04:26:00 | 14:07:12 | 0.39989 | 3.4022 | 1.7736 | 5.9177 | 2025-02-25 05:26:31 | 1.3605
10179 | 恒流充电 | 04:26:05 | 14:07:17 | 0.39996 | 3.402 | 1.7741 | 5.9196 | 2025-02-25 05:26:36 | 1.3607
10180 | 恒流充电 | 04:26:10 | 14:07:22 | 0.4001 | 3.4021 | 1.7747 | 5.9215 | 2025-02-25 05:26:41 | 1.3612
10181 | 恒流充电 | 04:26:15 | 14:07:27 | 0.39985 | 3.4023 | 1.7752 | 5.9234 | 2025-02-25 05:26:46 | 1.3604
10182 | 恒流充电 | 04:26:20 | 14:07:32 | 0.39994 | 3.4022 | 1.7758 | 5.9252 | 2025-02-25 05:26:51 | 1.3607
10183 | 恒流充电 | 04:26:25 | 14:07:37 | 0.40002 | 3.4024 | 1.7763 | 5.9271 | 2025-02-25 05:26:56 | 1.361
10184 | 恒流充电 | 04:26:30 | 14:07:42 | 0.39996 | 3.4025 | 1.7769 | 5.929 | 2025-02-25 05:27:01 | 1.3609
10185 | 恒流充电 | 04:26:35 | 14:07:47 | 0.39992 | 3.4023 | 1.7774 | 5.9309 | 2025-02-25 05:27:06 | 1.3606
10186 | 恒流充电 | 04:26:40 | 14:07:52 | 0.3997 | 3.4024 | 1.778 | 5.9328 | 2025-02-25 05:27:11 | 1.3599
10187 | 恒流充电 | 04:26:45 | 14:07:57 | 0.39991 | 3.4023 | 1.7786 | 5.9347 | 2025-02-25 05:27:16 | 1.3606
10188 | 恒流充电 | 04:26:50 | 14:08:02 | 0.39992 | 3.4026 | 1.7791 | 5.9366 | 2025-02-25 05:27:21 | 1.3608
10189 | 恒流充电 | 04:26:55 | 14:08:07 | 0.39981 | 3.4024 | 1.7797 | 5.9385 | 2025-02-25 05:27:26 | 1.3603
10190 | 恒流充电 | 04:27:00 | 14:08:12 | 0.39999 | 3.4028 | 1.7802 | 5.9404 | 2025-02-25 05:27:31 | 1.3611
10191 | 恒流充电 | 04:27:05 | 14:08:17 | 0.39997 | 3.4028 | 1.7808 | 5.9423 | 2025-02-25 05:27:36 | 1.361
10192 | 恒流充电 | 04:27:10 | 14:08:22 | 0.39997 | 3.4027 | 1.7813 | 5.9441 | 2025-02-25 05:27:41 | 1.361
10193 | 恒流充电 | 04:27:15 | 14:08:27 | 0.40016 | 3.4029 | 1.7819 | 5.946 | 2025-02-25 05:27:46 | 1.3617
10194 | 恒流充电 | 04:27:20 | 14:08:32 | 0.40017 | 3.4027 | 1.7824 | 5.9479 | 2025-02-25 05:27:51 | 1.3617
10195 | 恒流充电 | 04:27:25 | 14:08:37 | 0.40007 | 3.4028 | 1.783 | 5.9498 | 2025-02-25 05:27:56 | 1.3614
10196 | 恒流充电 | 04:27:30 | 14:08:42 | 0.40031 | 3.403 | 1.7836 | 5.9517 | 2025-02-25 05:28:01 | 1.3622
10197 | 恒流充电 | 04:27:35 | 14:08:47 | 0.40027 | 3.403 | 1.7841 | 5.9536 | 2025-02-25 05:28:06 | 1.3621
10198 | 恒流充电 | 04:27:40 | 14:08:52 | 0.40038 | 3.403 | 1.7847 | 5.9555 | 2025-02-25 05:28:11 | 1.3625
10199 | 恒流充电 | 04:27:45 | 14:08:57 | 0.4002 | 3.4031 | 1.7852 | 5.9574 | 2025-02-25 05:28:16 | 1.3619
10200 | 恒流充电 | 04:27:50 | 14:09:02 | 0.40022 | 3.4031 | 1.7858 | 5.9593 | 2025-02-25 05:28:21 | 1.362
10201 | 恒流充电 | 04:27:55 | 14:09:07 | 0.40022 | 3.4032 | 1.7863 | 5.9612 | 2025-02-25 05:28:26 | 1.362
10202 | 恒流充电 | 04:28:00 | 14:09:12 | 0.40034 | 3.403 | 1.7869 | 5.9631 | 2025-02-25 05:28:31 | 1.3624
10203 | 恒流充电 | 04:28:05 | 14:09:17 | 0.40041 | 3.4033 | 1.7874 | 5.965 | 2025-02-25 05:28:36 | 1.3627
10204 | 恒流充电 | 04:28:10 | 14:09:22 | 0.40017 | 3.4033 | 1.788 | 5.9668 | 2025-02-25 05:28:41 | 1.3619
10205 | 恒流充电 | 04:28:15 | 14:09:27 | 0.4002 | 3.4035 | 1.7886 | 5.9687 | 2025-02-25 05:28:46 | 1.3621
10206 | 恒流充电 | 04:28:20 | 14:09:32 | 0.40008 | 3.4033 | 1.7891 | 5.9706 | 2025-02-25 05:28:51 | 1.3616
10207 | 恒流充电 | 04:28:25 | 14:09:37 | 0.40001 | 3.4033 | 1.7897 | 5.9725 | 2025-02-25 05:28:56 | 1.3614
10208 | 恒流充电 | 04:28:30 | 14:09:42 | 0.40018 | 3.4036 | 1.7902 | 5.9744 | 2025-02-25 05:29:01 | 1.3621
10209 | 恒流充电 | 04:28:35 | 14:09:47 | 0.39987 | 3.4036 | 1.7908 | 5.9763 | 2025-02-25 05:29:06 | 1.361
10210 | 恒流充电 | 04:28:40 | 14:09:52 | 0.39996 | 3.4036 | 1.7913 | 5.9782 | 2025-02-25 05:29:11 | 1.3613
10211 | 恒流充电 | 04:28:45 | 14:09:57 | 0.39984 | 3.4037 | 1.7919 | 5.9801 | 2025-02-25 05:29:16 | 1.3609
10212 | 恒流充电 | 04:28:50 | 14:10:02 | 0.40002 | 3.4037 | 1.7924 | 5.982 | 2025-02-25 05:29:21 | 1.3615
10213 | 恒流充电 | 04:28:55 | 14:10:07 | 0.39987 | 3.4038 | 1.793 | 5.9839 | 2025-02-25 05:29:26 | 1.3611
10214 | 恒流充电 | 04:29:00 | 14:10:12 | 0.39985 | 3.4038 | 1.7936 | 5.9858 | 2025-02-25 05:29:31 | 1.361
10215 | 恒流充电 | 04:29:05 | 14:10:17 | 0.39978 | 3.4039 | 1.7941 | 5.9876 | 2025-02-25 05:29:36 | 1.3608
10216 | 恒流充电 | 04:29:10 | 14:10:22 | 0.39979 | 3.4039 | 1.7947 | 5.9895 | 2025-02-25 05:29:41 | 1.3608
10217 | 恒流充电 | 04:29:15 | 14:10:27 | 0.3999 | 3.4039 | 1.7952 | 5.9914 | 2025-02-25 05:29:46 | 1.3612
10218 | 恒流充电 | 04:29:20 | 14:10:32 | 0.39988 | 3.404 | 1.7958 | 5.9933 | 2025-02-25 05:29:51 | 1.3612
10219 | 恒流充电 | 04:29:25 | 14:10:37 | 0.39993 | 3.4038 | 1.7963 | 5.9952 | 2025-02-25 05:29:56 | 1.3613
10220 | 恒流充电 | 04:29:30 | 14:10:42 | 0.39997 | 3.4042 | 1.7969 | 5.9971 | 2025-02-25 05:30:01 | 1.3616
10221 | 恒流充电 | 04:29:35 | 14:10:47 | 0.4001 | 3.4041 | 1.7974 | 5.999 | 2025-02-25 05:30:06 | 1.362
10222 | 恒流充电 | 04:29:40 | 14:10:52 | 0.39991 | 3.4041 | 1.798 | 6.0009 | 2025-02-25 05:30:11 | 1.3613
10223 | 恒流充电 | 04:29:45 | 14:10:57 | 0.39982 | 3.4043 | 1.7986 | 6.0028 | 2025-02-25 05:30:16 | 1.3611
10224 | 恒流充电 | 04:29:50 | 14:11:02 | 0.39981 | 3.4042 | 1.7991 | 6.0047 | 2025-02-25 05:30:21 | 1.3611
10225 | 恒流充电 | 04:29:55 | 14:11:07 | 0.39983 | 3.4045 | 1.7997 | 6.0065 | 2025-02-25 05:30:26 | 1.3612
10226 | 恒流充电 | 04:30:00 | 14:11:12 | 0.39999 | 3.4046 | 1.8002 | 6.0084 | 2025-02-25 05:30:31 | 1.3618
10227 | 恒流充电 | 04:30:05 | 14:11:17 | 0.40014 | 3.4046 | 1.8008 | 6.0103 | 2025-02-25 05:30:36 | 1.3623
10228 | 恒流充电 | 04:30:10 | 14:11:22 | 0.39999 | 3.4045 | 1.8013 | 6.0122 | 2025-02-25 05:30:41 | 1.3618
10229 | 恒流充电 | 04:30:15 | 14:11:27 | 0.40028 | 3.4045 | 1.8019 | 6.0141 | 2025-02-25 05:30:46 | 1.3628
10230 | 恒流充电 | 04:30:20 | 14:11:32 | 0.40016 | 3.4046 | 1.8024 | 6.016 | 2025-02-25 05:30:51 | 1.3624
10231 | 恒流充电 | 04:30:25 | 14:11:37 | 0.40005 | 3.4047 | 1.803 | 6.0179 | 2025-02-25 05:30:56 | 1.362
10232 | 恒流充电 | 04:30:30 | 14:11:42 | 0.40033 | 3.4047 | 1.8036 | 6.0198 | 2025-02-25 05:31:01 | 1.363
10233 | 恒流充电 | 04:30:35 | 14:11:47 | 0.40018 | 3.4048 | 1.8041 | 6.0217 | 2025-02-25 05:31:06 | 1.3625
10234 | 恒流充电 | 04:30:40 | 14:11:52 | 0.40022 | 3.4048 | 1.8047 | 6.0236 | 2025-02-25 05:31:11 | 1.3627
10235 | 恒流充电 | 04:30:45 | 14:11:57 | 0.40029 | 3.4049 | 1.8052 | 6.0255 | 2025-02-25 05:31:16 | 1.363
10236 | 恒流充电 | 04:30:50 | 14:12:02 | 0.40018 | 3.4051 | 1.8058 | 6.0274 | 2025-02-25 05:31:21 | 1.3627
10237 | 恒流充电 | 04:30:55 | 14:12:07 | 0.40025 | 3.405 | 1.8063 | 6.0293 | 2025-02-25 05:31:26 | 1.3628
10238 | 恒流充电 | 04:31:00 | 14:12:12 | 0.40024 | 3.4051 | 1.8069 | 6.0311 | 2025-02-25 05:31:31 | 1.3629
10239 | 恒流充电 | 04:31:05 | 14:12:17 | 0.4002 | 3.4052 | 1.8074 | 6.033 | 2025-02-25 05:31:36 | 1.3628
10240 | 恒流充电 | 04:31:10 | 14:12:22 | 0.40024 | 3.4049 | 1.808 | 6.0349 | 2025-02-25 05:31:41 | 1.3628
10241 | 恒流充电 | 04:31:15 | 14:12:27 | 0.40014 | 3.4052 | 1.8086 | 6.0368 | 2025-02-25 05:31:46 | 1.3626
10242 | 恒流充电 | 04:31:20 | 14:12:32 | 0.39998 | 3.4052 | 1.8091 | 6.0387 | 2025-02-25 05:31:51 | 1.362
10243 | 恒流充电 | 04:31:25 | 14:12:37 | 0.39987 | 3.4053 | 1.8097 | 6.0406 | 2025-02-25 05:31:56 | 1.3617
10244 | 恒流充电 | 04:31:30 | 14:12:42 | 0.39998 | 3.4053 | 1.8102 | 6.0425 | 2025-02-25 05:32:01 | 1.3621
10245 | 恒流充电 | 04:31:35 | 14:12:47 | 0.39987 | 3.4053 | 1.8108 | 6.0444 | 2025-02-25 05:32:06 | 1.3617
10246 | 恒流充电 | 04:31:40 | 14:12:52 | 0.39988 | 3.4056 | 1.8113 | 6.0463 | 2025-02-25 05:32:11 | 1.3618
10247 | 恒流充电 | 04:31:45 | 14:12:57 | 0.3998 | 3.4054 | 1.8119 | 6.0482 | 2025-02-25 05:32:16 | 1.3615
10248 | 恒流充电 | 04:31:50 | 14:13:02 | 0.39994 | 3.4055 | 1.8124 | 6.0501 | 2025-02-25 05:32:21 | 1.362
10249 | 恒流充电 | 04:31:55 | 14:13:07 | 0.39996 | 3.4055 | 1.813 | 6.052 | 2025-02-25 05:32:26 | 1.3621
10250 | 恒流充电 | 04:32:00 | 14:13:12 | 0.39985 | 3.4055 | 1.8136 | 6.0538 | 2025-02-25 05:32:31 | 1.3617
10251 | 恒流充电 | 04:32:05 | 14:13:17 | 0.39983 | 3.4057 | 1.8141 | 6.0557 | 2025-02-25 05:32:36 | 1.3617
10252 | 恒流充电 | 04:32:10 | 14:13:22 | 0.39984 | 3.4058 | 1.8147 | 6.0576 | 2025-02-25 05:32:41 | 1.3618
10253 | 恒流充电 | 04:32:15 | 14:13:27 | 0.39963 | 3.4057 | 1.8152 | 6.0595 | 2025-02-25 05:32:46 | 1.361
10254 | 恒流充电 | 04:32:20 | 14:13:32 | 0.39987 | 3.406 | 1.8158 | 6.0614 | 2025-02-25 05:32:51 | 1.3619
10255 | 恒流充电 | 04:32:25 | 14:13:37 | 0.39977 | 3.406 | 1.8163 | 6.0633 | 2025-02-25 05:32:56 | 1.3616
10256 | 恒流充电 | 04:32:30 | 14:13:42 | 0.39988 | 3.4061 | 1.8169 | 6.0652 | 2025-02-25 05:33:01 | 1.362
10257 | 恒流充电 | 04:32:35 | 14:13:47 | 0.39989 | 3.4061 | 1.8174 | 6.0671 | 2025-02-25 05:33:06 | 1.3621
10258 | 恒流充电 | 04:32:40 | 14:13:52 | 0.39991 | 3.4062 | 1.818 | 6.069 | 2025-02-25 05:33:11 | 1.3622
10259 | 恒流充电 | 04:32:45 | 14:13:57 | 0.39973 | 3.4061 | 1.8186 | 6.0709 | 2025-02-25 05:33:16 | 1.3615
10260 | 恒流充电 | 04:32:50 | 14:14:02 | 0.39999 | 3.4063 | 1.8191 | 6.0728 | 2025-02-25 05:33:21 | 1.3625
10261 | 恒流充电 | 04:32:55 | 14:14:07 | 0.40005 | 3.4064 | 1.8197 | 6.0747 | 2025-02-25 05:33:26 | 1.3627
10262 | 恒流充电 | 04:33:00 | 14:14:12 | 0.39991 | 3.4065 | 1.8202 | 6.0765 | 2025-02-25 05:33:31 | 1.3623
10263 | 恒流充电 | 04:33:05 | 14:14:17 | 0.39999 | 3.4065 | 1.8208 | 6.0784 | 2025-02-25 05:33:36 | 1.3626
10264 | 恒流充电 | 04:33:10 | 14:14:22 | 0.40009 | 3.4066 | 1.8213 | 6.0803 | 2025-02-25 05:33:41 | 1.3629
10265 | 恒流充电 | 04:33:15 | 14:14:27 | 0.40005 | 3.4066 | 1.8219 | 6.0822 | 2025-02-25 05:33:46 | 1.3628
10266 | 恒流充电 | 04:33:20 | 14:14:32 | 0.40021 | 3.4067 | 1.8224 | 6.0841 | 2025-02-25 05:33:51 | 1.3634
10267 | 恒流充电 | 04:33:25 | 14:14:37 | 0.40028 | 3.4068 | 1.823 | 6.086 | 2025-02-25 05:33:56 | 1.3637
10268 | 恒流充电 | 04:33:30 | 14:14:42 | 0.40056 | 3.4069 | 1.8236 | 6.0879 | 2025-02-25 05:34:01 | 1.3646
10269 | 恒流充电 | 04:33:35 | 14:14:47 | 0.40026 | 3.4069 | 1.8241 | 6.0898 | 2025-02-25 05:34:06 | 1.3637
10270 | 恒流充电 | 04:33:40 | 14:14:52 | 0.40025 | 3.4069 | 1.8247 | 6.0917 | 2025-02-25 05:34:11 | 1.3636
10271 | 恒流充电 | 04:33:45 | 14:14:57 | 0.40024 | 3.4071 | 1.8252 | 6.0936 | 2025-02-25 05:34:16 | 1.3636
10272 | 恒流充电 | 04:33:50 | 14:15:02 | 0.40016 | 3.4071 | 1.8258 | 6.0955 | 2025-02-25 05:34:21 | 1.3634
10273 | 恒流充电 | 04:33:55 | 14:15:07 | 0.40008 | 3.407 | 1.8263 | 6.0974 | 2025-02-25 05:34:26 | 1.3631
10274 | 恒流充电 | 04:34:00 | 14:15:12 | 0.40032 | 3.4073 | 1.8269 | 6.0993 | 2025-02-25 05:34:31 | 1.364
10275 | 恒流充电 | 04:34:05 | 14:15:17 | 0.40011 | 3.4073 | 1.8274 | 6.1012 | 2025-02-25 05:34:36 | 1.3633
10276 | 恒流充电 | 04:34:10 | 14:15:22 | 0.40016 | 3.4074 | 1.828 | 6.1031 | 2025-02-25 05:34:41 | 1.3635
10277 | 恒流充电 | 04:34:15 | 14:15:27 | 0.39987 | 3.407 | 1.8286 | 6.105 | 2025-02-25 05:34:46 | 1.3624
10278 | 恒流充电 | 04:34:20 | 14:15:32 | 0.39985 | 3.4075 | 1.8291 | 6.1068 | 2025-02-25 05:34:51 | 1.3625
10279 | 恒流充电 | 04:34:25 | 14:15:37 | 0.39991 | 3.4073 | 1.8297 | 6.1087 | 2025-02-25 05:34:56 | 1.3626
10280 | 恒流充电 | 04:34:30 | 14:15:42 | 0.40014 | 3.4077 | 1.8302 | 6.1106 | 2025-02-25 05:35:01 | 1.3636
10281 | 恒流充电 | 04:34:35 | 14:15:47 | 0.39999 | 3.4078 | 1.8308 | 6.1125 | 2025-02-25 05:35:06 | 1.3631
10282 | 恒流充电 | 04:34:40 | 14:15:52 | 0.39985 | 3.4076 | 1.8313 | 6.1144 | 2025-02-25 05:35:11 | 1.3625
10283 | 恒流充电 | 04:34:45 | 14:15:57 | 0.39991 | 3.4078 | 1.8319 | 6.1163 | 2025-02-25 05:35:16 | 1.3628
10284 | 恒流充电 | 04:34:50 | 14:16:02 | 0.4 | 3.408 | 1.8324 | 6.1182 | 2025-02-25 05:35:21 | 1.3632
10285 | 恒流充电 | 04:34:55 | 14:16:07 | 0.39994 | 3.4079 | 1.833 | 6.1201 | 2025-02-25 05:35:26 | 1.363
10286 | 恒流充电 | 04:35:00 | 14:16:12 | 0.39995 | 3.408 | 1.8336 | 6.122 | 2025-02-25 05:35:31 | 1.363
10287 | 恒流充电 | 04:35:05 | 14:16:17 | 0.39995 | 3.4079 | 1.8341 | 6.1239 | 2025-02-25 05:35:36 | 1.363
10288 | 恒流充电 | 04:35:10 | 14:16:22 | 0.4 | 3.4083 | 1.8347 | 6.1258 | 2025-02-25 05:35:41 | 1.3633
10289 | 恒流充电 | 04:35:15 | 14:16:27 | 0.40006 | 3.4082 | 1.8352 | 6.1277 | 2025-02-25 05:35:46 | 1.3635
10290 | 恒流充电 | 04:35:20 | 14:16:32 | 0.39986 | 3.4082 | 1.8358 | 6.1296 | 2025-02-25 05:35:51 | 1.3628
10291 | 恒流充电 | 04:35:25 | 14:16:37 | 0.39996 | 3.4083 | 1.8363 | 6.1315 | 2025-02-25 05:35:56 | 1.3632
10292 | 恒流充电 | 04:35:30 | 14:16:42 | 0.39984 | 3.4086 | 1.8369 | 6.1333 | 2025-02-25 05:36:01 | 1.3629
10293 | 恒流充电 | 04:35:35 | 14:16:47 | 0.39999 | 3.4085 | 1.8374 | 6.1352 | 2025-02-25 05:36:06 | 1.3634
10294 | 恒流充电 | 04:35:40 | 14:16:52 | 0.39986 | 3.4084 | 1.838 | 6.1371 | 2025-02-25 05:36:11 | 1.3629
10295 | 恒流充电 | 04:35:45 | 14:16:57 | 0.39996 | 3.4087 | 1.8386 | 6.139 | 2025-02-25 05:36:16 | 1.3633
10296 | 恒流充电 | 04:35:50 | 14:17:02 | 0.40002 | 3.4088 | 1.8391 | 6.1409 | 2025-02-25 05:36:21 | 1.3636
10297 | 恒流充电 | 04:35:55 | 14:17:07 | 0.40035 | 3.4088 | 1.8397 | 6.1428 | 2025-02-25 05:36:26 | 1.3647
10298 | 恒流充电 | 04:36:00 | 14:17:12 | 0.40003 | 3.4089 | 1.8402 | 6.1447 | 2025-02-25 05:36:31 | 1.3637
10299 | 恒流充电 | 04:36:05 | 14:17:17 | 0.40027 | 3.409 | 1.8408 | 6.1466 | 2025-02-25 05:36:36 | 1.3645
10300 | 恒流充电 | 04:36:10 | 14:17:22 | 0.40024 | 3.409 | 1.8413 | 6.1485 | 2025-02-25 05:36:41 | 1.3644
10301 | 恒流充电 | 04:36:15 | 14:17:27 | 0.40031 | 3.4091 | 1.8419 | 6.1504 | 2025-02-25 05:36:46 | 1.3647
10302 | 恒流充电 | 04:36:20 | 14:17:32 | 0.4002 | 3.4092 | 1.8424 | 6.1523 | 2025-02-25 05:36:51 | 1.3644
10303 | 恒流充电 | 04:36:25 | 14:17:37 | 0.40036 | 3.4093 | 1.843 | 6.1542 | 2025-02-25 05:36:56 | 1.3649
10304 | 恒流充电 | 04:36:30 | 14:17:42 | 0.40029 | 3.4094 | 1.8436 | 6.1561 | 2025-02-25 05:37:01 | 1.3648
10305 | 恒流充电 | 04:36:35 | 14:17:47 | 0.40026 | 3.4094 | 1.8441 | 6.158 | 2025-02-25 05:37:06 | 1.3647
10306 | 恒流充电 | 04:36:40 | 14:17:52 | 0.40015 | 3.4094 | 1.8447 | 6.1599 | 2025-02-25 05:37:11 | 1.3643
10307 | 恒流充电 | 04:36:45 | 14:17:57 | 0.40025 | 3.4096 | 1.8452 | 6.1618 | 2025-02-25 05:37:16 | 1.3647
10308 | 恒流充电 | 04:36:50 | 14:18:02 | 0.40014 | 3.4096 | 1.8458 | 6.1637 | 2025-02-25 05:37:21 | 1.3643
10309 | 恒流充电 | 04:36:55 | 14:18:07 | 0.40009 | 3.4099 | 1.8463 | 6.1656 | 2025-02-25 05:37:26 | 1.3643
10310 | 恒流充电 | 04:37:00 | 14:18:12 | 0.39997 | 3.4098 | 1.8469 | 6.1675 | 2025-02-25 05:37:31 | 1.3638
10311 | 恒流充电 | 04:37:05 | 14:18:17 | 0.39995 | 3.4099 | 1.8475 | 6.1693 | 2025-02-25 05:37:36 | 1.3638
10312 | 恒流充电 | 04:37:10 | 14:18:22 | 0.40015 | 3.4101 | 1.848 | 6.1712 | 2025-02-25 05:37:41 | 1.3646
10313 | 恒流充电 | 04:37:15 | 14:18:27 | 0.39988 | 3.4102 | 1.8486 | 6.1731 | 2025-02-25 05:37:46 | 1.3637
10314 | 恒流充电 | 04:37:20 | 14:18:32 | 0.39983 | 3.4104 | 1.8491 | 6.175 | 2025-02-25 05:37:51 | 1.3635
10315 | 恒流充电 | 04:37:25 | 14:18:37 | 0.39985 | 3.4102 | 1.8497 | 6.1769 | 2025-02-25 05:37:56 | 1.3636
10316 | 恒流充电 | 04:37:30 | 14:18:42 | 0.39996 | 3.4103 | 1.8502 | 6.1788 | 2025-02-25 05:38:01 | 1.364
10317 | 恒流充电 | 04:37:35 | 14:18:47 | 0.39973 | 3.4104 | 1.8508 | 6.1807 | 2025-02-25 05:38:06 | 1.3632
10318 | 恒流充电 | 04:37:40 | 14:18:52 | 0.39995 | 3.4105 | 1.8513 | 6.1826 | 2025-02-25 05:38:11 | 1.364
10319 | 恒流充电 | 04:37:45 | 14:18:57 | 0.39992 | 3.4106 | 1.8519 | 6.1845 | 2025-02-25 05:38:16 | 1.3639
10320 | 恒流充电 | 04:37:50 | 14:19:02 | 0.39996 | 3.4106 | 1.8525 | 6.1864 | 2025-02-25 05:38:21 | 1.3641
10321 | 恒流充电 | 04:37:55 | 14:19:07 | 0.39986 | 3.4106 | 1.853 | 6.1883 | 2025-02-25 05:38:26 | 1.3638
10322 | 恒流充电 | 04:38:00 | 14:19:12 | 0.39984 | 3.4107 | 1.8536 | 6.1902 | 2025-02-25 05:38:31 | 1.3637
10323 | 恒流充电 | 04:38:05 | 14:19:17 | 0.39995 | 3.4111 | 1.8541 | 6.1921 | 2025-02-25 05:38:36 | 1.3643
10324 | 恒流充电 | 04:38:10 | 14:19:22 | 0.39996 | 3.4109 | 1.8547 | 6.194 | 2025-02-25 05:38:41 | 1.3642
10325 | 恒流充电 | 04:38:15 | 14:19:27 | 0.39994 | 3.4111 | 1.8552 | 6.1959 | 2025-02-25 05:38:46 | 1.3642
10326 | 恒流充电 | 04:38:20 | 14:19:32 | 0.39996 | 3.4113 | 1.8558 | 6.1978 | 2025-02-25 05:38:51 | 1.3644
10327 | 恒流充电 | 04:38:25 | 14:19:37 | 0.3999 | 3.4113 | 1.8563 | 6.1997 | 2025-02-25 05:38:56 | 1.3642
10328 | 恒流充电 | 04:38:30 | 14:19:42 | 0.40003 | 3.4114 | 1.8569 | 6.2016 | 2025-02-25 05:39:01 | 1.3647
10329 | 恒流充电 | 04:38:35 | 14:19:47 | 0.40001 | 3.4114 | 1.8575 | 6.2034 | 2025-02-25 05:39:06 | 1.3646
10330 | 恒流充电 | 04:38:40 | 14:19:52 | 0.40012 | 3.4115 | 1.858 | 6.2053 | 2025-02-25 05:39:11 | 1.365
10331 | 恒流充电 | 04:38:45 | 14:19:57 | 0.39996 | 3.4118 | 1.8586 | 6.2072 | 2025-02-25 05:39:16 | 1.3646
10332 | 恒流充电 | 04:38:50 | 14:20:02 | 0.40022 | 3.4117 | 1.8591 | 6.2091 | 2025-02-25 05:39:21 | 1.3654
10333 | 恒流充电 | 04:38:55 | 14:20:07 | 0.4001 | 3.4118 | 1.8597 | 6.211 | 2025-02-25 05:39:26 | 1.3651
10334 | 恒流充电 | 04:39:00 | 14:20:12 | 0.39999 | 3.4119 | 1.8602 | 6.2129 | 2025-02-25 05:39:31 | 1.3647
10335 | 恒流充电 | 04:39:05 | 14:20:17 | 0.40022 | 3.4118 | 1.8608 | 6.2148 | 2025-02-25 05:39:36 | 1.3655
10336 | 恒流充电 | 04:39:10 | 14:20:22 | 0.40012 | 3.4121 | 1.8613 | 6.2167 | 2025-02-25 05:39:41 | 1.3653
10337 | 恒流充电 | 04:39:15 | 14:20:27 | 0.40041 | 3.4121 | 1.8619 | 6.2186 | 2025-02-25 05:39:46 | 1.3662
10338 | 恒流充电 | 04:39:20 | 14:20:32 | 0.40026 | 3.4124 | 1.8625 | 6.2205 | 2025-02-25 05:39:51 | 1.3658
10339 | 恒流充电 | 04:39:25 | 14:20:37 | 0.40031 | 3.4124 | 1.863 | 6.2224 | 2025-02-25 05:39:56 | 1.366
10340 | 恒流充电 | 04:39:30 | 14:20:42 | 0.40031 | 3.4126 | 1.8636 | 6.2243 | 2025-02-25 05:40:01 | 1.3661
10341 | 恒流充电 | 04:39:35 | 14:20:47 | 0.40022 | 3.4125 | 1.8641 | 6.2262 | 2025-02-25 05:40:06 | 1.3658
10342 | 恒流充电 | 04:39:40 | 14:20:52 | 0.4001 | 3.4127 | 1.8647 | 6.2281 | 2025-02-25 05:40:11 | 1.3654
10343 | 恒流充电 | 04:39:45 | 14:20:57 | 0.40005 | 3.4129 | 1.8652 | 6.23 | 2025-02-25 05:40:16 | 1.3653
10344 | 恒流充电 | 04:39:50 | 14:21:02 | 0.40016 | 3.4128 | 1.8658 | 6.2319 | 2025-02-25 05:40:21 | 1.3657
10345 | 恒流充电 | 04:39:55 | 14:21:07 | 0.40014 | 3.413 | 1.8663 | 6.2338 | 2025-02-25 05:40:26 | 1.3657
10346 | 恒流充电 | 04:40:00 | 14:21:12 | 0.4 | 3.4129 | 1.8669 | 6.2357 | 2025-02-25 05:40:31 | 1.3652
10347 | 恒流充电 | 04:40:05 | 14:21:17 | 0.40007 | 3.4132 | 1.8675 | 6.2376 | 2025-02-25 05:40:36 | 1.3655
10348 | 恒流充电 | 04:40:10 | 14:21:22 | 0.39984 | 3.4131 | 1.868 | 6.2395 | 2025-02-25 05:40:41 | 1.3647
10349 | 恒流充电 | 04:40:15 | 14:21:27 | 0.39999 | 3.4133 | 1.8686 | 6.2414 | 2025-02-25 05:40:46 | 1.3653
10350 | 恒流充电 | 04:40:20 | 14:21:32 | 0.39982 | 3.4134 | 1.8691 | 6.2433 | 2025-02-25 05:40:51 | 1.3648
10351 | 恒流充电 | 04:40:25 | 14:21:37 | 0.39999 | 3.4134 | 1.8697 | 6.2452 | 2025-02-25 05:40:56 | 1.3653
10352 | 恒流充电 | 04:40:30 | 14:21:42 | 0.39983 | 3.4136 | 1.8702 | 6.2471 | 2025-02-25 05:41:01 | 1.3649
10353 | 恒流充电 | 04:40:35 | 14:21:47 | 0.39995 | 3.4138 | 1.8708 | 6.249 | 2025-02-25 05:41:06 | 1.3654
10354 | 恒流充电 | 04:40:40 | 14:21:52 | 0.40008 | 3.4139 | 1.8713 | 6.2509 | 2025-02-25 05:41:11 | 1.3658
10355 | 恒流充电 | 04:40:45 | 14:21:57 | 0.39986 | 3.414 | 1.8719 | 6.2528 | 2025-02-25 05:41:16 | 1.3651
10356 | 恒流充电 | 04:40:50 | 14:22:02 | 0.39977 | 3.414 | 1.8725 | 6.2546 | 2025-02-25 05:41:21 | 1.3648
10357 | 恒流充电 | 04:40:55 | 14:22:07 | 0.40002 | 3.4141 | 1.873 | 6.2565 | 2025-02-25 05:41:26 | 1.3657
10358 | 恒流充电 | 04:41:00 | 14:22:12 | 0.39995 | 3.4145 | 1.8736 | 6.2584 | 2025-02-25 05:41:31 | 1.3656
10359 | 恒流充电 | 04:41:05 | 14:22:17 | 0.39983 | 3.4144 | 1.8741 | 6.2603 | 2025-02-25 05:41:36 | 1.3652
10360 | 恒流充电 | 04:41:10 | 14:22:22 | 0.39975 | 3.4145 | 1.8747 | 6.2622 | 2025-02-25 05:41:41 | 1.3649
10361 | 恒流充电 | 04:41:15 | 14:22:27 | 0.39991 | 3.4146 | 1.8752 | 6.2641 | 2025-02-25 05:41:46 | 1.3655
10362 | 恒流充电 | 04:41:20 | 14:22:32 | 0.39996 | 3.4149 | 1.8758 | 6.266 | 2025-02-25 05:41:51 | 1.3658
10363 | 恒流充电 | 04:41:25 | 14:22:37 | 0.40013 | 3.4148 | 1.8763 | 6.2679 | 2025-02-25 05:41:56 | 1.3664
10364 | 恒流充电 | 04:41:30 | 14:22:42 | 0.40004 | 3.415 | 1.8769 | 6.2698 | 2025-02-25 05:42:01 | 1.3662
10365 | 恒流充电 | 04:41:35 | 14:22:47 | 0.39993 | 3.415 | 1.8775 | 6.2717 | 2025-02-25 05:42:06 | 1.3658
10366 | 恒流充电 | 04:41:40 | 14:22:52 | 0.40021 | 3.4153 | 1.878 | 6.2736 | 2025-02-25 05:42:11 | 1.3668
10367 | 恒流充电 | 04:41:45 | 14:22:57 | 0.40005 | 3.4154 | 1.8786 | 6.2755 | 2025-02-25 05:42:16 | 1.3663
10368 | 恒流充电 | 04:41:50 | 14:23:02 | 0.40015 | 3.4155 | 1.8791 | 6.2774 | 2025-02-25 05:42:21 | 1.3667
10369 | 恒流充电 | 04:41:55 | 14:23:07 | 0.39997 | 3.4156 | 1.8797 | 6.2793 | 2025-02-25 05:42:26 | 1.3661
10370 | 恒流充电 | 04:42:00 | 14:23:12 | 0.40017 | 3.4158 | 1.8802 | 6.2812 | 2025-02-25 05:42:31 | 1.3669
10371 | 恒流充电 | 04:42:05 | 14:23:17 | 0.40028 | 3.4159 | 1.8808 | 6.2831 | 2025-02-25 05:42:36 | 1.3673
10372 | 恒流充电 | 04:42:10 | 14:23:22 | 0.40025 | 3.416 | 1.8813 | 6.285 | 2025-02-25 05:42:41 | 1.3672
10373 | 恒流充电 | 04:42:15 | 14:23:27 | 0.4003 | 3.416 | 1.8819 | 6.2869 | 2025-02-25 05:42:46 | 1.3674
10374 | 恒流充电 | 04:42:20 | 14:23:32 | 0.40043 | 3.4164 | 1.8825 | 6.2888 | 2025-02-25 05:42:51 | 1.368
10375 | 恒流充电 | 04:42:25 | 14:23:37 | 0.40026 | 3.4163 | 1.883 | 6.2907 | 2025-02-25 05:42:56 | 1.3674
10376 | 恒流充电 | 04:42:30 | 14:23:42 | 0.40034 | 3.4164 | 1.8836 | 6.2926 | 2025-02-25 05:43:01 | 1.3677
10377 | 恒流充电 | 04:42:35 | 14:23:47 | 0.39995 | 3.4166 | 1.8841 | 6.2945 | 2025-02-25 05:43:06 | 1.3665
10378 | 恒流充电 | 04:42:40 | 14:23:52 | 0.40023 | 3.4169 | 1.8847 | 6.2964 | 2025-02-25 05:43:11 | 1.3676
10379 | 恒流充电 | 04:42:45 | 14:23:57 | 0.40003 | 3.4168 | 1.8852 | 6.2983 | 2025-02-25 05:43:16 | 1.3668
10380 | 恒流充电 | 04:42:50 | 14:24:02 | 0.39999 | 3.417 | 1.8858 | 6.3002 | 2025-02-25 05:43:21 | 1.3668
10381 | 恒流充电 | 04:42:55 | 14:24:07 | 0.39996 | 3.417 | 1.8863 | 6.3021 | 2025-02-25 05:43:26 | 1.3667
10382 | 恒流充电 | 04:43:00 | 14:24:12 | 0.39989 | 3.4172 | 1.8869 | 6.304 | 2025-02-25 05:43:31 | 1.3665
10383 | 恒流充电 | 04:43:05 | 14:24:17 | 0.39992 | 3.4173 | 1.8875 | 6.3059 | 2025-02-25 05:43:36 | 1.3667
10384 | 恒流充电 | 04:43:10 | 14:24:22 | 0.39992 | 3.4174 | 1.888 | 6.3078 | 2025-02-25 05:43:41 | 1.3667
10385 | 恒流充电 | 04:43:15 | 14:24:27 | 0.39983 | 3.4176 | 1.8886 | 6.3097 | 2025-02-25 05:43:46 | 1.3665
10386 | 恒流充电 | 04:43:20 | 14:24:32 | 0.39987 | 3.4178 | 1.8891 | 6.3116 | 2025-02-25 05:43:51 | 1.3667
10387 | 恒流充电 | 04:43:25 | 14:24:37 | 0.39989 | 3.4179 | 1.8897 | 6.3135 | 2025-02-25 05:43:56 | 1.3668
10388 | 恒流充电 | 04:43:30 | 14:24:42 | 0.39981 | 3.418 | 1.8902 | 6.3154 | 2025-02-25 05:44:01 | 1.3665
10389 | 恒流充电 | 04:43:35 | 14:24:47 | 0.39991 | 3.4182 | 1.8908 | 6.3173 | 2025-02-25 05:44:06 | 1.367
10390 | 恒流充电 | 04:43:40 | 14:24:52 | 0.40009 | 3.4184 | 1.8913 | 6.3192 | 2025-02-25 05:44:11 | 1.3676
10391 | 恒流充电 | 04:43:45 | 14:24:57 | 0.39994 | 3.4185 | 1.8919 | 6.3211 | 2025-02-25 05:44:16 | 1.3672
10392 | 恒流充电 | 04:43:50 | 14:25:02 | 0.39995 | 3.4185 | 1.8925 | 6.323 | 2025-02-25 05:44:21 | 1.3672
10393 | 恒流充电 | 04:43:55 | 14:25:07 | 0.40003 | 3.4186 | 1.893 | 6.3249 | 2025-02-25 05:44:26 | 1.3675
10394 | 恒流充电 | 04:44:00 | 14:25:12 | 0.39982 | 3.4188 | 1.8936 | 6.3268 | 2025-02-25 05:44:31 | 1.3669
10395 | 恒流充电 | 04:44:05 | 14:25:17 | 0.39991 | 3.419 | 1.8941 | 6.3287 | 2025-02-25 05:44:36 | 1.3673
10396 | 恒流充电 | 04:44:10 | 14:25:22 | 0.39987 | 3.4193 | 1.8947 | 6.3306 | 2025-02-25 05:44:41 | 1.3673
10397 | 恒流充电 | 04:44:15 | 14:25:27 | 0.39987 | 3.4194 | 1.8952 | 6.3325 | 2025-02-25 05:44:46 | 1.3673
10398 | 恒流充电 | 04:44:20 | 14:25:32 | 0.39989 | 3.4196 | 1.8958 | 6.3344 | 2025-02-25 05:44:51 | 1.3675
10399 | 恒流充电 | 04:44:25 | 14:25:37 | 0.40013 | 3.4196 | 1.8963 | 6.3363 | 2025-02-25 05:44:56 | 1.3683
10400 | 恒流充电 | 04:44:30 | 14:25:42 | 0.40015 | 3.4199 | 1.8969 | 6.3382 | 2025-02-25 05:45:01 | 1.3685
10401 | 恒流充电 | 04:44:35 | 14:25:47 | 0.39997 | 3.42 | 1.8975 | 6.3401 | 2025-02-25 05:45:06 | 1.3679
10402 | 恒流充电 | 04:44:40 | 14:25:52 | 0.4002 | 3.4202 | 1.898 | 6.342 | 2025-02-25 05:45:11 | 1.3688
10403 | 恒流充电 | 04:44:45 | 14:25:57 | 0.40023 | 3.4204 | 1.8986 | 6.3439 | 2025-02-25 05:45:16 | 1.3689
10404 | 恒流充电 | 04:44:50 | 14:26:02 | 0.40028 | 3.4205 | 1.8991 | 6.3458 | 2025-02-25 05:45:21 | 1.3691
10405 | 恒流充电 | 04:44:55 | 14:26:07 | 0.40028 | 3.4207 | 1.8997 | 6.3477 | 2025-02-25 05:45:26 | 1.3692
10406 | 恒流充电 | 04:45:00 | 14:26:12 | 0.40044 | 3.4209 | 1.9002 | 6.3496 | 2025-02-25 05:45:31 | 1.3698
10407 | 恒流充电 | 04:45:05 | 14:26:17 | 0.40032 | 3.4211 | 1.9008 | 6.3515 | 2025-02-25 05:45:36 | 1.3696
10408 | 恒流充电 | 04:45:10 | 14:26:22 | 0.40026 | 3.4211 | 1.9013 | 6.3534 | 2025-02-25 05:45:41 | 1.3693
10409 | 恒流充电 | 04:45:15 | 14:26:27 | 0.40021 | 3.4214 | 1.9019 | 6.3553 | 2025-02-25 05:45:46 | 1.3693
10410 | 恒流充电 | 04:45:20 | 14:26:32 | 0.40017 | 3.4214 | 1.9025 | 6.3572 | 2025-02-25 05:45:51 | 1.3691
10411 | 恒流充电 | 04:45:25 | 14:26:37 | 0.40003 | 3.4217 | 1.903 | 6.3591 | 2025-02-25 05:45:56 | 1.3688
10412 | 恒流充电 | 04:45:30 | 14:26:42 | 0.39999 | 3.4219 | 1.9036 | 6.361 | 2025-02-25 05:46:01 | 1.3687
10413 | 恒流充电 | 04:45:35 | 14:26:47 | 0.40019 | 3.422 | 1.9041 | 6.3629 | 2025-02-25 05:46:06 | 1.3694
10414 | 恒流充电 | 04:45:40 | 14:26:52 | 0.39997 | 3.4221 | 1.9047 | 6.3648 | 2025-02-25 05:46:11 | 1.3687
10415 | 恒流充电 | 04:45:45 | 14:26:57 | 0.40005 | 3.4223 | 1.9052 | 6.3667 | 2025-02-25 05:46:16 | 1.3691
10416 | 恒流充电 | 04:45:50 | 14:27:02 | 0.40002 | 3.4225 | 1.9058 | 6.3686 | 2025-02-25 05:46:21 | 1.3691
10417 | 恒流充电 | 04:45:55 | 14:27:07 | 0.39984 | 3.4226 | 1.9063 | 6.3705 | 2025-02-25 05:46:26 | 1.3685
10418 | 恒流充电 | 04:46:00 | 14:27:12 | 0.39994 | 3.4229 | 1.9069 | 6.3724 | 2025-02-25 05:46:31 | 1.369
10419 | 恒流充电 | 04:46:05 | 14:27:17 | 0.39982 | 3.4231 | 1.9075 | 6.3743 | 2025-02-25 05:46:36 | 1.3686
10420 | 恒流充电 | 04:46:10 | 14:27:22 | 0.40004 | 3.4233 | 1.908 | 6.3762 | 2025-02-25 05:46:41 | 1.3695
10421 | 恒流充电 | 04:46:15 | 14:27:27 | 0.39987 | 3.4236 | 1.9086 | 6.3781 | 2025-02-25 05:46:46 | 1.369
10422 | 恒流充电 | 04:46:20 | 14:27:32 | 0.39985 | 3.4237 | 1.9091 | 6.38 | 2025-02-25 05:46:51 | 1.3689
10423 | 恒流充电 | 04:46:25 | 14:27:37 | 0.39994 | 3.4239 | 1.9097 | 6.3819 | 2025-02-25 05:46:56 | 1.3693
10424 | 恒流充电 | 04:46:30 | 14:27:42 | 0.39989 | 3.424 | 1.9102 | 6.3838 | 2025-02-25 05:47:01 | 1.3692
10425 | 恒流充电 | 04:46:35 | 14:27:47 | 0.39992 | 3.4242 | 1.9108 | 6.3857 | 2025-02-25 05:47:06 | 1.3694
10426 | 恒流充电 | 04:46:40 | 14:27:52 | 0.39999 | 3.4244 | 1.9113 | 6.3876 | 2025-02-25 05:47:11 | 1.3697
10427 | 恒流充电 | 04:46:45 | 14:27:57 | 0.39983 | 3.4246 | 1.9119 | 6.3895 | 2025-02-25 05:47:16 | 1.3693
10428 | 恒流充电 | 04:46:50 | 14:28:02 | 0.39994 | 3.4249 | 1.9125 | 6.3914 | 2025-02-25 05:47:21 | 1.3697
10429 | 恒流充电 | 04:46:55 | 14:28:07 | 0.39991 | 3.425 | 1.913 | 6.3933 | 2025-02-25 05:47:26 | 1.3697
10430 | 恒流充电 | 04:47:00 | 14:28:12 | 0.39993 | 3.4253 | 1.9136 | 6.3952 | 2025-02-25 05:47:31 | 1.3699
10431 | 恒流充电 | 04:47:05 | 14:28:17 | 0.39993 | 3.4254 | 1.9141 | 6.3971 | 2025-02-25 05:47:36 | 1.3699
10432 | 恒流充电 | 04:47:10 | 14:28:22 | 0.39992 | 3.4258 | 1.9147 | 6.399 | 2025-02-25 05:47:41 | 1.3701
10433 | 恒流充电 | 04:47:15 | 14:28:27 | 0.3998 | 3.4257 | 1.9152 | 6.4009 | 2025-02-25 05:47:46 | 1.3696
10434 | 恒流充电 | 04:47:20 | 14:28:32 | 0.39996 | 3.4261 | 1.9158 | 6.4028 | 2025-02-25 05:47:51 | 1.3703
10435 | 恒流充电 | 04:47:25 | 14:28:37 | 0.40011 | 3.4263 | 1.9163 | 6.4047 | 2025-02-25 05:47:56 | 1.3709
10436 | 恒流充电 | 04:47:30 | 14:28:42 | 0.40003 | 3.4267 | 1.9169 | 6.4066 | 2025-02-25 05:48:01 | 1.3708
10437 | 恒流充电 | 04:47:35 | 14:28:47 | 0.40001 | 3.4269 | 1.9175 | 6.4085 | 2025-02-25 05:48:06 | 1.3708
10438 | 恒流充电 | 04:47:40 | 14:28:52 | 0.40005 | 3.4271 | 1.918 | 6.4104 | 2025-02-25 05:48:11 | 1.371
10439 | 恒流充电 | 04:47:45 | 14:28:57 | 0.40019 | 3.4274 | 1.9186 | 6.4124 | 2025-02-25 05:48:16 | 1.3716
10440 | 恒流充电 | 04:47:50 | 14:29:02 | 0.40025 | 3.4275 | 1.9191 | 6.4143 | 2025-02-25 05:48:21 | 1.3719
10441 | 恒流充电 | 04:47:55 | 14:29:07 | 0.4004 | 3.4277 | 1.9197 | 6.4162 | 2025-02-25 05:48:26 | 1.3724
10442 | 恒流充电 | 04:48:00 | 14:29:12 | 0.40029 | 3.428 | 1.9202 | 6.4181 | 2025-02-25 05:48:31 | 1.3722
10443 | 恒流充电 | 04:48:05 | 14:29:17 | 0.40025 | 3.4283 | 1.9208 | 6.42 | 2025-02-25 05:48:36 | 1.3722
10444 | 恒流充电 | 04:48:10 | 14:29:22 | 0.40037 | 3.4282 | 1.9213 | 6.4219 | 2025-02-25 05:48:41 | 1.3726
10445 | 恒流充电 | 04:48:15 | 14:29:27 | 0.40027 | 3.4285 | 1.9219 | 6.4238 | 2025-02-25 05:48:46 | 1.3723
10446 | 恒流充电 | 04:48:20 | 14:29:32 | 0.4002 | 3.4289 | 1.9225 | 6.4257 | 2025-02-25 05:48:51 | 1.3722
10447 | 恒流充电 | 04:48:25 | 14:29:37 | 0.40003 | 3.4292 | 1.923 | 6.4276 | 2025-02-25 05:48:56 | 1.3718
10448 | 恒流充电 | 04:48:30 | 14:29:42 | 0.40015 | 3.4296 | 1.9236 | 6.4295 | 2025-02-25 05:49:01 | 1.3724
10449 | 恒流充电 | 04:48:35 | 14:29:47 | 0.39981 | 3.4297 | 1.9241 | 6.4314 | 2025-02-25 05:49:06 | 1.3712
10450 | 恒流充电 | 04:48:40 | 14:29:52 | 0.39999 | 3.4299 | 1.9247 | 6.4333 | 2025-02-25 05:49:11 | 1.3719
10451 | 恒流充电 | 04:48:45 | 14:29:57 | 0.39996 | 3.4303 | 1.9252 | 6.4352 | 2025-02-25 05:49:16 | 1.372
10452 | 恒流充电 | 04:48:50 | 14:30:02 | 0.39971 | 3.4306 | 1.9258 | 6.4371 | 2025-02-25 05:49:21 | 1.3712
10453 | 恒流充电 | 04:48:55 | 14:30:07 | 0.39992 | 3.4308 | 1.9263 | 6.439 | 2025-02-25 05:49:26 | 1.372
10454 | 恒流充电 | 04:49:00 | 14:30:12 | 0.39982 | 3.4311 | 1.9269 | 6.4409 | 2025-02-25 05:49:31 | 1.3718
10455 | 恒流充电 | 04:49:05 | 14:30:17 | 0.39997 | 3.4314 | 1.9275 | 6.4428 | 2025-02-25 05:49:36 | 1.3724
10456 | 恒流充电 | 04:49:10 | 14:30:22 | 0.40009 | 3.4316 | 1.928 | 6.4448 | 2025-02-25 05:49:41 | 1.373
10457 | 恒流充电 | 04:49:15 | 14:30:27 | 0.39982 | 3.432 | 1.9286 | 6.4467 | 2025-02-25 05:49:46 | 1.3722
10458 | 恒流充电 | 04:49:20 | 14:30:32 | 0.3999 | 3.4323 | 1.9291 | 6.4486 | 2025-02-25 05:49:51 | 1.3726
10459 | 恒流充电 | 04:49:25 | 14:30:37 | 0.39994 | 3.4326 | 1.9297 | 6.4505 | 2025-02-25 05:49:56 | 1.3728
10460 | 恒流充电 | 04:49:30 | 14:30:42 | 0.39995 | 3.4329 | 1.9302 | 6.4524 | 2025-02-25 05:50:01 | 1.373
10461 | 恒流充电 | 04:49:35 | 14:30:47 | 0.39999 | 3.4331 | 1.9308 | 6.4543 | 2025-02-25 05:50:06 | 1.3732
10462 | 恒流充电 | 04:49:40 | 14:30:52 | 0.39995 | 3.4336 | 1.9313 | 6.4562 | 2025-02-25 05:50:11 | 1.3733
10463 | 恒流充电 | 04:49:45 | 14:30:57 | 0.39993 | 3.4339 | 1.9319 | 6.4581 | 2025-02-25 05:50:16 | 1.3733
10464 | 恒流充电 | 04:49:50 | 14:31:02 | 0.39989 | 3.4342 | 1.9325 | 6.46 | 2025-02-25 05:50:21 | 1.3733
10465 | 恒流充电 | 04:49:55 | 14:31:07 | 0.3999 | 3.4346 | 1.933 | 6.4619 | 2025-02-25 05:50:26 | 1.3735
10466 | 恒流充电 | 04:50:00 | 14:31:12 | 0.40006 | 3.4348 | 1.9336 | 6.4638 | 2025-02-25 05:50:31 | 1.3741
10467 | 恒流充电 | 04:50:05 | 14:31:17 | 0.40005 | 3.4352 | 1.9341 | 6.4657 | 2025-02-25 05:50:36 | 1.3742
10468 | 恒流充电 | 04:50:10 | 14:31:22 | 0.40002 | 3.4355 | 1.9347 | 6.4676 | 2025-02-25 05:50:41 | 1.3743
10469 | 恒流充电 | 04:50:15 | 14:31:27 | 0.39993 | 3.436 | 1.9352 | 6.4695 | 2025-02-25 05:50:46 | 1.3742
10470 | 恒流充电 | 04:50:20 | 14:31:32 | 0.40012 | 3.4362 | 1.9358 | 6.4715 | 2025-02-25 05:50:51 | 1.3749
10471 | 恒流充电 | 04:50:25 | 14:31:37 | 0.40008 | 3.4367 | 1.9363 | 6.4734 | 2025-02-25 05:50:56 | 1.375
10472 | 恒流充电 | 04:50:30 | 14:31:42 | 0.40025 | 3.4369 | 1.9369 | 6.4753 | 2025-02-25 05:51:01 | 1.3756
10473 | 恒流充电 | 04:50:35 | 14:31:47 | 0.40012 | 3.4373 | 1.9375 | 6.4772 | 2025-02-25 05:51:06 | 1.3753
10474 | 恒流充电 | 04:50:40 | 14:31:52 | 0.40029 | 3.4378 | 1.938 | 6.4791 | 2025-02-25 05:51:11 | 1.3761
10475 | 恒流充电 | 04:50:45 | 14:31:57 | 0.40013 | 3.4381 | 1.9386 | 6.481 | 2025-02-25 05:51:16 | 1.3757
10476 | 恒流充电 | 04:50:50 | 14:32:02 | 0.40036 | 3.4383 | 1.9391 | 6.4829 | 2025-02-25 05:51:21 | 1.3766
10477 | 恒流充电 | 04:50:55 | 14:32:07 | 0.40019 | 3.439 | 1.9397 | 6.4848 | 2025-02-25 05:51:26 | 1.3762
10478 | 恒流充电 | 04:51:00 | 14:32:12 | 0.40027 | 3.4394 | 1.9402 | 6.4867 | 2025-02-25 05:51:31 | 1.3767
10479 | 恒流充电 | 04:51:05 | 14:32:17 | 0.40018 | 3.4398 | 1.9408 | 6.4887 | 2025-02-25 05:51:36 | 1.3766
10480 | 恒流充电 | 04:51:10 | 14:32:22 | 0.40014 | 3.4401 | 1.9413 | 6.4906 | 2025-02-25 05:51:41 | 1.3765
10481 | 恒流充电 | 04:51:15 | 14:32:27 | 0.40012 | 3.4404 | 1.9419 | 6.4925 | 2025-02-25 05:51:46 | 1.3766
10482 | 恒流充电 | 04:51:20 | 14:32:32 | 0.40004 | 3.4409 | 1.9425 | 6.4944 | 2025-02-25 05:51:51 | 1.3765
10483 | 恒流充电 | 04:51:25 | 14:32:37 | 0.40011 | 3.4413 | 1.943 | 6.4963 | 2025-02-25 05:51:56 | 1.3769
10484 | 恒流充电 | 04:51:30 | 14:32:42 | 0.39996 | 3.4418 | 1.9436 | 6.4982 | 2025-02-25 05:52:01 | 1.3766
10485 | 恒流充电 | 04:51:35 | 14:32:47 | 0.40001 | 3.4422 | 1.9441 | 6.5001 | 2025-02-25 05:52:06 | 1.3769
10486 | 恒流充电 | 04:51:40 | 14:32:52 | 0.39984 | 3.4429 | 1.9447 | 6.502 | 2025-02-25 05:52:11 | 1.3766
10487 | 恒流充电 | 04:51:45 | 14:32:57 | 0.39997 | 3.4432 | 1.9452 | 6.504 | 2025-02-25 05:52:16 | 1.3772
10488 | 恒流充电 | 04:51:50 | 14:33:02 | 0.39989 | 3.4436 | 1.9458 | 6.5059 | 2025-02-25 05:52:21 | 1.3771
10489 | 恒流充电 | 04:51:55 | 14:33:07 | 0.39996 | 3.4442 | 1.9464 | 6.5078 | 2025-02-25 05:52:26 | 1.3775
10490 | 恒流充电 | 04:52:00 | 14:33:12 | 0.39987 | 3.4445 | 1.9469 | 6.5097 | 2025-02-25 05:52:31 | 1.3774
10491 | 恒流充电 | 04:52:05 | 14:33:17 | 0.39986 | 3.4451 | 1.9475 | 6.5116 | 2025-02-25 05:52:36 | 1.3776
10492 | 恒流充电 | 04:52:10 | 14:33:22 | 0.39982 | 3.4457 | 1.948 | 6.5135 | 2025-02-25 05:52:41 | 1.3777
10493 | 恒流充电 | 04:52:15 | 14:33:27 | 0.39992 | 3.4462 | 1.9486 | 6.5154 | 2025-02-25 05:52:46 | 1.3782
10494 | 恒流充电 | 04:52:20 | 14:33:32 | 0.40006 | 3.4466 | 1.9491 | 6.5173 | 2025-02-25 05:52:51 | 1.3789
10495 | 恒流充电 | 04:52:25 | 14:33:37 | 0.4 | 3.4472 | 1.9497 | 6.5193 | 2025-02-25 05:52:56 | 1.3789
10496 | 恒流充电 | 04:52:30 | 14:33:42 | 0.39997 | 3.4476 | 1.9502 | 6.5212 | 2025-02-25 05:53:01 | 1.379
10497 | 恒流充电 | 04:52:35 | 14:33:47 | 0.39985 | 3.4485 | 1.9508 | 6.5231 | 2025-02-25 05:53:06 | 1.3789
10498 | 恒流充电 | 04:52:40 | 14:33:52 | 0.39983 | 3.4488 | 1.9513 | 6.525 | 2025-02-25 05:53:11 | 1.3789
10499 | 恒流充电 | 04:52:45 | 14:33:57 | 0.39986 | 3.4495 | 1.9519 | 6.5269 | 2025-02-25 05:53:16 | 1.3793
10500 | 恒流充电 | 04:52:50 | 14:34:02 | 0.40004 | 3.4501 | 1.9525 | 6.5288 | 2025-02-25 05:53:21 | 1.3802
10501 | 恒流充电 | 04:52:55 | 14:34:07 | 0.39988 | 3.4507 | 1.953 | 6.5308 | 2025-02-25 05:53:26 | 1.3799
10502 | 恒流充电 | 04:53:00 | 14:34:12 | 0.39991 | 3.4514 | 1.9536 | 6.5327 | 2025-02-25 05:53:31 | 1.3803
10503 | 恒流充电 | 04:53:05 | 14:34:17 | 0.40008 | 3.452 | 1.9541 | 6.5346 | 2025-02-25 05:53:36 | 1.3811
10504 | 恒流充电 | 04:53:10 | 14:34:22 | 0.40011 | 3.4525 | 1.9547 | 6.5365 | 2025-02-25 05:53:41 | 1.3814
10505 | 恒流充电 | 04:53:15 | 14:34:27 | 0.4 | 3.4534 | 1.9552 | 6.5384 | 2025-02-25 05:53:46 | 1.3814
10506 | 恒流充电 | 04:53:20 | 14:34:32 | 0.40012 | 3.4541 | 1.9558 | 6.5403 | 2025-02-25 05:53:51 | 1.3821
10507 | 恒流充电 | 04:53:25 | 14:34:37 | 0.40021 | 3.4547 | 1.9563 | 6.5423 | 2025-02-25 05:53:56 | 1.3826
10508 | 恒流充电 | 04:53:30 | 14:34:42 | 0.40017 | 3.4554 | 1.9569 | 6.5442 | 2025-02-25 05:54:01 | 1.3828
10509 | 恒流充电 | 04:53:35 | 14:34:47 | 0.40016 | 3.4562 | 1.9575 | 6.5461 | 2025-02-25 05:54:06 | 1.383
10510 | 恒流充电 | 04:53:40 | 14:34:52 | 0.40013 | 3.457 | 1.958 | 6.548 | 2025-02-25 05:54:11 | 1.3832
10511 | 恒流充电 | 04:53:45 | 14:34:57 | 0.40023 | 3.4577 | 1.9586 | 6.55 | 2025-02-25 05:54:16 | 1.3839
10512 | 恒流充电 | 04:53:50 | 14:35:02 | 0.40022 | 3.4585 | 1.9591 | 6.5519 | 2025-02-25 05:54:21 | 1.3842
10513 | 恒流充电 | 04:53:55 | 14:35:07 | 0.40017 | 3.4593 | 1.9597 | 6.5538 | 2025-02-25 05:54:26 | 1.3843
10514 | 恒流充电 | 04:54:00 | 14:35:12 | 0.40011 | 3.4601 | 1.9602 | 6.5557 | 2025-02-25 05:54:31 | 1.3844
10515 | 恒流充电 | 04:54:05 | 14:35:17 | 0.40006 | 3.461 | 1.9608 | 6.5576 | 2025-02-25 05:54:36 | 1.3846
10516 | 恒流充电 | 04:54:10 | 14:35:22 | 0.40011 | 3.4619 | 1.9614 | 6.5596 | 2025-02-25 05:54:41 | 1.3851
10517 | 恒流充电 | 04:54:15 | 14:35:27 | 0.40021 | 3.4628 | 1.9619 | 6.5615 | 2025-02-25 05:54:46 | 1.3859
10518 | 恒流充电 | 04:54:20 | 14:35:32 | 0.39999 | 3.4637 | 1.9625 | 6.5634 | 2025-02-25 05:54:51 | 1.3854
10519 | 恒流充电 | 04:54:25 | 14:35:37 | 0.39998 | 3.4647 | 1.963 | 6.5653 | 2025-02-25 05:54:56 | 1.3858
10520 | 恒流充电 | 04:54:30 | 14:35:42 | 0.39986 | 3.4659 | 1.9636 | 6.5673 | 2025-02-25 05:55:01 | 1.3859
10521 | 恒流充电 | 04:54:35 | 14:35:47 | 0.40004 | 3.4668 | 1.9641 | 6.5692 | 2025-02-25 05:55:06 | 1.3869
10522 | 恒流充电 | 04:54:40 | 14:35:52 | 0.39988 | 3.4678 | 1.9647 | 6.5711 | 2025-02-25 05:55:11 | 1.3867
10523 | 恒流充电 | 04:54:45 | 14:35:57 | 0.39998 | 3.469 | 1.9652 | 6.573 | 2025-02-25 05:55:16 | 1.3875
10524 | 恒流充电 | 04:54:50 | 14:36:02 | 0.39996 | 3.47 | 1.9658 | 6.575 | 2025-02-25 05:55:21 | 1.3879
10525 | 恒流充电 | 04:54:55 | 14:36:07 | 0.39969 | 3.4712 | 1.9664 | 6.5769 | 2025-02-25 05:55:26 | 1.3874
10526 | 恒流充电 | 04:55:00 | 14:36:12 | 0.39986 | 3.4725 | 1.9669 | 6.5788 | 2025-02-25 05:55:31 | 1.3885
10527 | 恒流充电 | 04:55:05 | 14:36:17 | 0.40004 | 3.4736 | 1.9675 | 6.5808 | 2025-02-25 05:55:36 | 1.3896
10528 | 恒流充电 | 04:55:10 | 14:36:22 | 0.39979 | 3.475 | 1.968 | 6.5827 | 2025-02-25 05:55:41 | 1.3893
10529 | 恒流充电 | 04:55:15 | 14:36:27 | 0.39991 | 3.4765 | 1.9686 | 6.5846 | 2025-02-25 05:55:46 | 1.3903
10530 | 恒流充电 | 04:55:20 | 14:36:32 | 0.39992 | 3.4777 | 1.9691 | 6.5865 | 2025-02-25 05:55:51 | 1.3908
10531 | 恒流充电 | 04:55:25 | 14:36:37 | 0.39995 | 3.4793 | 1.9697 | 6.5885 | 2025-02-25 05:55:56 | 1.3915
10532 | 恒流充电 | 04:55:30 | 14:36:42 | 0.39982 | 3.4807 | 1.9702 | 6.5904 | 2025-02-25 05:56:01 | 1.3916
10533 | 恒流充电 | 04:55:35 | 14:36:47 | 0.39983 | 3.4823 | 1.9708 | 6.5923 | 2025-02-25 05:56:06 | 1.3923
10534 | 恒流充电 | 04:55:40 | 14:36:52 | 0.3999 | 3.484 | 1.9714 | 6.5943 | 2025-02-25 05:56:11 | 1.3932
10535 | 恒流充电 | 04:55:45 | 14:36:57 | 0.3999 | 3.4857 | 1.9719 | 6.5962 | 2025-02-25 05:56:16 | 1.3939
10536 | 恒流充电 | 04:55:50 | 14:37:02 | 0.40006 | 3.4875 | 1.9725 | 6.5982 | 2025-02-25 05:56:21 | 1.3952
10537 | 恒流充电 | 04:55:55 | 14:37:07 | 0.4001 | 3.4895 | 1.973 | 6.6001 | 2025-02-25 05:56:26 | 1.3962
10538 | 恒流充电 | 04:56:00 | 14:37:12 | 0.40022 | 3.4913 | 1.9736 | 6.602 | 2025-02-25 05:56:31 | 1.3973
10539 | 恒流充电 | 04:56:05 | 14:37:17 | 0.40012 | 3.4935 | 1.9741 | 6.604 | 2025-02-25 05:56:36 | 1.3978
10540 | 恒流充电 | 04:56:10 | 14:37:22 | 0.39999 | 3.4956 | 1.9747 | 6.6059 | 2025-02-25 05:56:41 | 1.3982
10541 | 恒流充电 | 04:56:15 | 14:37:27 | 0.40015 | 3.4978 | 1.9752 | 6.6079 | 2025-02-25 05:56:46 | 1.3996
10542 | 恒流充电 | 04:56:20 | 14:37:32 | 0.40049 | 3.5001 | 1.9758 | 6.6098 | 2025-02-25 05:56:51 | 1.4018
10543 | 恒流充电 | 04:56:25 | 14:37:37 | 0.4002 | 3.5026 | 1.9764 | 6.6118 | 2025-02-25 05:56:56 | 1.4017
10544 | 恒流充电 | 04:56:30 | 14:37:42 | 0.40031 | 3.5052 | 1.9769 | 6.6137 | 2025-02-25 05:57:01 | 1.4031
10545 | 恒流充电 | 04:56:35 | 14:37:47 | 0.40025 | 3.5081 | 1.9775 | 6.6157 | 2025-02-25 05:57:06 | 1.4041
10546 | 恒流充电 | 04:56:40 | 14:37:52 | 0.40032 | 3.5109 | 1.978 | 6.6176 | 2025-02-25 05:57:11 | 1.4055
10547 | 恒流充电 | 04:56:45 | 14:37:57 | 0.40009 | 3.5139 | 1.9786 | 6.6196 | 2025-02-25 05:57:16 | 1.4059
10548 | 恒流充电 | 04:56:50 | 14:38:02 | 0.4002 | 3.5173 | 1.9791 | 6.6215 | 2025-02-25 05:57:21 | 1.4076
10549 | 恒流充电 | 04:56:55 | 14:38:07 | 0.40009 | 3.5208 | 1.9797 | 6.6235 | 2025-02-25 05:57:26 | 1.4086
10550 | 恒流充电 | 04:57:00 | 14:38:12 | 0.40014 | 3.5244 | 1.9802 | 6.6254 | 2025-02-25 05:57:31 | 1.4103
10551 | 恒流充电 | 04:57:05 | 14:38:17 | 0.40009 | 3.5285 | 1.9808 | 6.6274 | 2025-02-25 05:57:36 | 1.4117
10552 | 恒流充电 | 04:57:10 | 14:38:22 | 0.40019 | 3.5328 | 1.9814 | 6.6293 | 2025-02-25 05:57:41 | 1.4138
10553 | 恒流充电 | 04:57:15 | 14:38:27 | 0.40005 | 3.5372 | 1.9819 | 6.6313 | 2025-02-25 05:57:46 | 1.4151
10554 | 恒流充电 | 04:57:20 | 14:38:32 | 0.4 | 3.542 | 1.9825 | 6.6333 | 2025-02-25 05:57:51 | 1.4168
10555 | 恒流充电 | 04:57:25 | 14:38:37 | 0.4 | 3.5475 | 1.983 | 6.6352 | 2025-02-25 05:57:56 | 1.419
10556 | 恒流充电 | 04:57:30 | 14:38:42 | 0.39991 | 3.553 | 1.9836 | 6.6372 | 2025-02-25 05:58:01 | 1.4209
10557 | 恒流充电 | 04:57:35 | 14:38:47 | 0.39982 | 3.5591 | 1.9841 | 6.6392 | 2025-02-25 05:58:06 | 1.423
10558 | 恒流充电 | 04:57:40 | 14:38:52 | 0.39995 | 3.5658 | 1.9847 | 6.6412 | 2025-02-25 05:58:11 | 1.4261
10559 | 恒流充电 | 04:57:45 | 14:38:57 | 0.39982 | 3.5728 | 1.9852 | 6.6432 | 2025-02-25 05:58:16 | 1.4285
10560 | 恒流充电 | 04:57:50 | 14:39:02 | 0.4 | 3.5807 | 1.9858 | 6.6452 | 2025-02-25 05:58:21 | 1.4323
10561 | 恒流充电 | 04:57:55 | 14:39:07 | 0.39991 | 3.5893 | 1.9864 | 6.6471 | 2025-02-25 05:58:26 | 1.4354
10562 | 恒流充电 | 04:58:00 | 14:39:12 | 0.40008 | 3.5986 | 1.9869 | 6.6491 | 2025-02-25 05:58:31 | 1.4397
10563 | 恒流充电 | 04:58:05 | 14:39:17 | 0.3998 | 3.6089 | 1.9875 | 6.6511 | 2025-02-25 05:58:36 | 1.4428
10564 | 恒流充电 | 04:58:10 | 14:39:22 | 0.39992 | 3.6206 | 1.988 | 6.6531 | 2025-02-25 05:58:41 | 1.4479
10565 | 恒流充电 | 04:58:15 | 14:39:27 | 0.39993 | 3.6332 | 1.9886 | 6.6552 | 2025-02-25 05:58:46 | 1.453
10566 | 恒流充电 | 04:58:20 | 14:39:32 | 0.39987 | 3.6474 | 1.9891 | 6.6572 | 2025-02-25 05:58:51 | 1.4585
10567 | 恒流充电 | 04:58:20 | 14:39:33 | 0.39987 | 3.6503 | 1.9892 | 6.6575 | 2025-02-25 05:58:52 | 1.4596
10568 | 恒压充电 | 00:00:00 | 14:39:33 | 0.37872 | 3.6494 | 0 | 0 | 2025-02-25 05:58:52 | 1.3821
10569 | 恒压充电 | 00:00:05 | 14:39:38 | 0.2921 | 3.6495 | 0.000445 | 0.001624 | 2025-02-25 05:58:57 | 1.066
10570 | 恒压充电 | 00:00:10 | 14:39:43 | 0.26367 | 3.6495 | 0.0008112 | 0.0029604 | 2025-02-25 05:59:02 | 0.96226
10571 | 恒压充电 | 00:00:15 | 14:39:48 | 0.23977 | 3.6494 | 0.0011442 | 0.0041757 | 2025-02-25 05:59:07 | 0.87501
10572 | 恒压充电 | 00:00:20 | 14:39:53 | 0.2176 | 3.6495 | 0.0014464 | 0.0052787 | 2025-02-25 05:59:12 | 0.79412
10573 | 恒压充电 | 00:00:25 | 14:39:58 | 0.20514 | 3.6494 | 0.0017313 | 0.0063184 | 2025-02-25 05:59:17 | 0.74863
10574 | 恒压充电 | 00:00:30 | 14:40:03 | 0.18255 | 3.6495 | 0.0019849 | 0.0072438 | 2025-02-25 05:59:22 | 0.66623
10575 | 恒压充电 | 00:00:35 | 14:40:08 | 0.16865 | 3.6495 | 0.0022191 | 0.0080986 | 2025-02-25 05:59:27 | 0.61549
10576 | 恒压充电 | 00:00:40 | 14:40:13 | 0.15608 | 3.6495 | 0.0024359 | 0.0088897 | 2025-02-25 05:59:32 | 0.5696
10577 | 恒压充电 | 00:00:45 | 14:40:18 | 0.14764 | 3.6494 | 0.002641 | 0.0096381 | 2025-02-25 05:59:37 | 0.53881
10578 | 恒压充电 | 00:00:50 | 14:40:23 | 0.13514 | 3.6494 | 0.0028286 | 0.010323 | 2025-02-25 05:59:42 | 0.49318
10579 | 恒压充电 | 00:00:55 | 14:40:28 | 0.12486 | 3.6495 | 0.0030021 | 0.010956 | 2025-02-25 05:59:47 | 0.45568
10580 | 恒压充电 | 00:01:00 | 14:40:33 | 0.11591 | 3.6494 | 0.0031631 | 0.011543 | 2025-02-25 05:59:52 | 0.42302
10581 | 恒压充电 | 00:01:05 | 14:40:38 | 0.10788 | 3.6495 | 0.0033129 | 0.01209 | 2025-02-25 05:59:57 | 0.39369
10582 | 恒压充电 | 00:01:10 | 14:40:43 | 0.102 | 3.6494 | 0.0035741 | 0.013043 | 2025-02-25 06:00:02 | 0.37223
10583 | 恒压充电 | 00:01:15 | 14:40:48 | 0.09462 | 3.6495 | 0.0037055 | 0.013523 | 2025-02-25 06:00:07 | 0.34532
10584 | 恒压充电 | 00:01:20 | 14:40:53 | 0.087896 | 3.6495 | 0.0038276 | 0.013969 | 2025-02-25 06:00:12 | 0.32077
10585 | 恒压充电 | 00:01:25 | 14:40:58 | 0.080214 | 3.6495 | 0.003939 | 0.014375 | 2025-02-25 06:00:17 | 0.29274
10586 | 恒压充电 | 00:01:30 | 14:41:03 | 0.079793 | 3.6494 | 0.0040498 | 0.01478 | 2025-02-25 06:00:22 | 0.2912
10587 | 恒压充电 | 00:01:35 | 14:41:08 | 0.071877 | 3.6495 | 0.0041496 | 0.015144 | 2025-02-25 06:00:27 | 0.26231
10588 | 恒压充电 | 00:01:40 | 14:41:13 | 0.069419 | 3.6494 | 0.004246 | 0.015496 | 2025-02-25 06:00:32 | 0.25334
10589 | 恒压充电 | 00:01:45 | 14:41:18 | 0.066292 | 3.6494 | 0.0043381 | 0.015832 | 2025-02-25 06:00:37 | 0.24193
10590 | 恒压充电 | 00:01:50 | 14:41:23 | 0.05928 | 3.6494 | 0.0044205 | 0.016132 | 2025-02-25 06:00:42 | 0.21634
10591 | 恒压充电 | 00:01:55 | 14:41:28 | 0.055337 | 3.6494 | 0.0044973 | 0.016413 | 2025-02-25 06:00:47 | 0.20195
10592 | 恒压充电 | 00:02:00 | 14:41:33 | 0.056577 | 3.6494 | 0.0045759 | 0.016699 | 2025-02-25 06:00:52 | 0.20648
10593 | 恒压充电 | 00:02:05 | 14:41:38 | 0.051801 | 3.6494 | 0.0046478 | 0.016962 | 2025-02-25 06:00:57 | 0.18904
10594 | 恒压充电 | 00:02:10 | 14:41:43 | 0.05078 | 3.6494 | 0.0047184 | 0.017219 | 2025-02-25 06:01:02 | 0.18532
10595 | 恒压充电 | 00:02:15 | 14:41:48 | 0.047227 | 3.6494 | 0.0048114 | 0.017559 | 2025-02-25 06:01:07 | 0.17235
10596 | 恒压充电 | 00:02:20 | 14:41:53 | 0.044809 | 3.6494 | 0.0048736 | 0.017786 | 2025-02-25 06:01:12 | 0.16353
10597 | 恒压充电 | 00:02:25 | 14:41:58 | 0.042824 | 3.6494 | 0.0049331 | 0.018003 | 2025-02-25 06:01:17 | 0.15628
10598 | 恒压充电 | 00:02:25 | 14:41:58 | 0.038614 | 3.6494 | 0.004935 | 0.01801 | 2025-02-25 06:01:17 | 0.14092
10599 | 搁置 | 00:00:00 | 14:41:58 | 0 | 3.6476 | 0 | 0 | 2025-02-25 06:01:17 | 0
10600 | 搁置 | 00:00:05 | 14:42:03 | 0 | 3.6405 | 0 | 0 | 2025-02-25 06:01:22 | 0
10601 | 搁置 | 00:00:10 | 14:42:08 | 0 | 3.6342 | 0 | 0 | 2025-02-25 06:01:27 | 0
10602 | 搁置 | 00:00:15 | 14:42:13 | 0 | 3.6288 | 0 | 0 | 2025-02-25 06:01:32 | 0
10603 | 搁置 | 00:00:20 | 14:42:18 | 0 | 3.6238 | 0 | 0 | 2025-02-25 06:01:37 | 0
10604 | 搁置 | 00:00:25 | 14:42:23 | 0 | 3.6191 | 0 | 0 | 2025-02-25 06:01:42 | 0
10605 | 搁置 | 00:00:30 | 14:42:28 | 0 | 3.6153 | 0 | 0 | 2025-02-25 06:01:47 | 0
10606 | 搁置 | 00:00:35 | 14:42:33 | 0 | 3.6115 | 0 | 0 | 2025-02-25 06:01:52 | 0
10607 | 搁置 | 00:00:40 | 14:42:38 | 0 | 3.6079 | 0 | 0 | 2025-02-25 06:01:57 | 0
10608 | 搁置 | 00:00:45 | 14:42:43 | 0 | 3.6048 | 0 | 0 | 2025-02-25 06:02:02 | 0
10609 | 搁置 | 00:00:50 | 14:42:48 | 0 | 3.6017 | 0 | 0 | 2025-02-25 06:02:07 | 0
10610 | 搁置 | 00:00:55 | 14:42:53 | 0 | 3.5987 | 0 | 0 | 2025-02-25 06:02:12 | 0
10611 | 搁置 | 00:01:00 | 14:42:58 | 0 | 3.5963 | 0 | 0 | 2025-02-25 06:02:17 | 0
10612 | 搁置 | 00:01:05 | 14:43:03 | 0 | 3.594 | 0 | 0 | 2025-02-25 06:02:22 | 0
10613 | 搁置 | 00:01:10 | 14:43:08 | 0 | 3.5916 | 0 | 0 | 2025-02-25 06:02:27 | 0
10614 | 搁置 | 00:01:15 | 14:43:13 | 0 | 3.5895 | 0 | 0 | 2025-02-25 06:02:32 | 0
10615 | 搁置 | 00:01:20 | 14:43:18 | 0 | 3.5877 | 0 | 0 | 2025-02-25 06:02:37 | 0
10616 | 搁置 | 00:01:25 | 14:43:23 | 0 | 3.5855 | 0 | 0 | 2025-02-25 06:02:42 | 0
10617 | 搁置 | 00:01:30 | 14:43:28 | 0 | 3.5839 | 0 | 0 | 2025-02-25 06:02:47 | 0
10618 | 搁置 | 00:01:35 | 14:43:33 | 0 | 3.5824 | 0 | 0 | 2025-02-25 06:02:52 | 0
10619 | 搁置 | 00:01:40 | 14:43:38 | 0 | 3.5806 | 0 | 0 | 2025-02-25 06:02:57 | 0
10620 | 搁置 | 00:01:45 | 14:43:43 | 0 | 3.5792 | 0 | 0 | 2025-02-25 06:03:02 | 0
10621 | 搁置 | 00:01:50 | 14:43:48 | 0 | 3.5779 | 0 | 0 | 2025-02-25 06:03:07 | 0
10622 | 搁置 | 00:01:55 | 14:43:53 | 0 | 3.5764 | 0 | 0 | 2025-02-25 06:03:12 | 0
10623 | 搁置 | 00:02:00 | 14:43:58 | 0 | 3.5752 | 0 | 0 | 2025-02-25 06:03:17 | 0
10624 | 搁置 | 00:02:05 | 14:44:03 | 0 | 3.574 | 0 | 0 | 2025-02-25 06:03:22 | 0
10625 | 搁置 | 00:02:10 | 14:44:08 | 0 | 3.5728 | 0 | 0 | 2025-02-25 06:03:27 | 0
10626 | 搁置 | 00:02:15 | 14:44:13 | 0 | 3.5717 | 0 | 0 | 2025-02-25 06:03:32 | 0
10627 | 搁置 | 00:02:20 | 14:44:18 | 0 | 3.5706 | 0 | 0 | 2025-02-25 06:03:37 | 0
10628 | 搁置 | 00:02:25 | 14:44:23 | 0 | 3.5695 | 0 | 0 | 2025-02-25 06:03:42 | 0
10629 | 搁置 | 00:02:30 | 14:44:28 | 0 | 3.5686 | 0 | 0 | 2025-02-25 06:03:47 | 0
10630 | 搁置 | 00:02:35 | 14:44:33 | 0 | 3.5677 | 0 | 0 | 2025-02-25 06:03:52 | 0
10631 | 搁置 | 00:02:40 | 14:44:38 | 0 | 3.5668 | 0 | 0 | 2025-02-25 06:03:57 | 0
10632 | 搁置 | 00:02:45 | 14:44:43 | 0 | 3.5659 | 0 | 0 | 2025-02-25 06:04:02 | 0
10633 | 搁置 | 00:02:50 | 14:44:48 | 0 | 3.5651 | 0 | 0 | 2025-02-25 06:04:07 | 0
10634 | 搁置 | 00:02:55 | 14:44:53 | 0 | 3.5642 | 0 | 0 | 2025-02-25 06:04:12 | 0
10635 | 搁置 | 00:03:00 | 14:44:58 | 0 | 3.5635 | 0 | 0 | 2025-02-25 06:04:17 | 0
10636 | 搁置 | 00:03:05 | 14:45:03 | 0 | 3.5628 | 0 | 0 | 2025-02-25 06:04:22 | 0
10637 | 搁置 | 00:03:10 | 14:45:08 | 0 | 3.562 | 0 | 0 | 2025-02-25 06:04:27 | 0
10638 | 搁置 | 00:03:15 | 14:45:13 | 0 | 3.5614 | 0 | 0 | 2025-02-25 06:04:32 | 0
10639 | 搁置 | 00:03:20 | 14:45:18 | 0 | 3.5607 | 0 | 0 | 2025-02-25 06:04:37 | 0
10640 | 搁置 | 00:03:25 | 14:45:23 | 0 | 3.5601 | 0 | 0 | 2025-02-25 06:04:42 | 0
10641 | 搁置 | 00:03:30 | 14:45:28 | 0 | 3.5596 | 0 | 0 | 2025-02-25 06:04:47 | 0
10642 | 搁置 | 00:03:35 | 14:45:33 | 0 | 3.5589 | 0 | 0 | 2025-02-25 06:04:52 | 0
10643 | 搁置 | 00:03:40 | 14:45:38 | 0 | 3.5582 | 0 | 0 | 2025-02-25 06:04:57 | 0
10644 | 搁置 | 00:03:45 | 14:45:43 | 0 | 3.5578 | 0 | 0 | 2025-02-25 06:05:02 | 0
10645 | 搁置 | 00:03:50 | 14:45:48 | 0 | 3.5572 | 0 | 0 | 2025-02-25 06:05:07 | 0
10646 | 搁置 | 00:03:55 | 14:45:53 | 0 | 3.5566 | 0 | 0 | 2025-02-25 06:05:12 | 0
10647 | 搁置 | 00:04:00 | 14:45:58 | 0 | 3.5561 | 0 | 0 | 2025-02-25 06:05:17 | 0
10648 | 搁置 | 00:04:05 | 14:46:03 | 0 | 3.5557 | 0 | 0 | 2025-02-25 06:05:22 | 0
10649 | 搁置 | 00:04:10 | 14:46:08 | 0 | 3.5552 | 0 | 0 | 2025-02-25 06:05:27 | 0
10650 | 搁置 | 00:04:15 | 14:46:13 | 0 | 3.5548 | 0 | 0 | 2025-02-25 06:05:32 | 0
10651 | 搁置 | 00:04:20 | 14:46:18 | 0 | 3.5542 | 0 | 0 | 2025-02-25 06:05:37 | 0
10652 | 搁置 | 00:04:25 | 14:46:23 | 0 | 3.5538 | 0 | 0 | 2025-02-25 06:05:42 | 0
10653 | 搁置 | 00:04:30 | 14:46:28 | 0 | 3.5532 | 0 | 0 | 2025-02-25 06:05:47 | 0
10654 | 搁置 | 00:04:35 | 14:46:33 | 0 | 3.553 | 0 | 0 | 2025-02-25 06:05:52 | 0
10655 | 搁置 | 00:04:40 | 14:46:38 | 0 | 3.5524 | 0 | 0 | 2025-02-25 06:05:57 | 0
10656 | 搁置 | 00:04:45 | 14:46:43 | 0 | 3.552 | 0 | 0 | 2025-02-25 06:06:02 | 0
10657 | 搁置 | 00:04:50 | 14:46:48 | 0 | 3.5517 | 0 | 0 | 2025-02-25 06:06:07 | 0
10658 | 搁置 | 00:04:55 | 14:46:53 | 0 | 3.5513 | 0 | 0 | 2025-02-25 06:06:12 | 0
10659 | 搁置 | 00:05:00 | 14:46:58 | 0 | 3.5508 | 0 | 0 | 2025-02-25 06:06:17 | 0
10660 | 搁置 | 00:05:05 | 14:47:03 | 0 | 3.5506 | 0 | 0 | 2025-02-25 06:06:22 | 0
10661 | 搁置 | 00:05:10 | 14:47:08 | 0 | 3.5502 | 0 | 0 | 2025-02-25 06:06:27 | 0
10662 | 搁置 | 00:05:15 | 14:47:13 | 0 | 3.5498 | 0 | 0 | 2025-02-25 06:06:32 | 0
10663 | 搁置 | 00:05:20 | 14:47:18 | 0 | 3.5496 | 0 | 0 | 2025-02-25 06:06:37 | 0
10664 | 搁置 | 00:05:25 | 14:47:23 | 0 | 3.5489 | 0 | 0 | 2025-02-25 06:06:42 | 0
10665 | 搁置 | 00:05:30 | 14:47:28 | 0 | 3.5489 | 0 | 0 | 2025-02-25 06:06:47 | 0
10666 | 搁置 | 00:05:35 | 14:47:33 | 0 | 3.5486 | 0 | 0 | 2025-02-25 06:06:52 | 0
10667 | 搁置 | 00:05:40 | 14:47:38 | 0 | 3.5482 | 0 | 0 | 2025-02-25 06:06:57 | 0
10668 | 搁置 | 00:05:45 | 14:47:43 | 0 | 3.5478 | 0 | 0 | 2025-02-25 06:07:02 | 0
10669 | 搁置 | 00:05:50 | 14:47:48 | 0 | 3.5475 | 0 | 0 | 2025-02-25 06:07:07 | 0
10670 | 搁置 | 00:05:55 | 14:47:53 | 0 | 3.5472 | 0 | 0 | 2025-02-25 06:07:12 | 0
10671 | 搁置 | 00:06:00 | 14:47:58 | 0 | 3.5469 | 0 | 0 | 2025-02-25 06:07:17 | 0
10672 | 搁置 | 00:06:05 | 14:48:03 | 0 | 3.5466 | 0 | 0 | 2025-02-25 06:07:22 | 0
10673 | 搁置 | 00:06:10 | 14:48:08 | 0 | 3.5464 | 0 | 0 | 2025-02-25 06:07:27 | 0
10674 | 搁置 | 00:06:15 | 14:48:13 | 0 | 3.546 | 0 | 0 | 2025-02-25 06:07:32 | 0
10675 | 搁置 | 00:06:20 | 14:48:18 | 0 | 3.5457 | 0 | 0 | 2025-02-25 06:07:37 | 0
10676 | 搁置 | 00:06:25 | 14:48:23 | 0 | 3.5454 | 0 | 0 | 2025-02-25 06:07:42 | 0
10677 | 搁置 | 00:06:30 | 14:48:28 | 0 | 3.545 | 0 | 0 | 2025-02-25 06:07:47 | 0
10678 | 搁置 | 00:06:35 | 14:48:33 | 0 | 3.545 | 0 | 0 | 2025-02-25 06:07:52 | 0
10679 | 搁置 | 00:06:40 | 14:48:38 | 0 | 3.5447 | 0 | 0 | 2025-02-25 06:07:57 | 0
10680 | 搁置 | 00:06:45 | 14:48:43 | 0 | 3.5444 | 0 | 0 | 2025-02-25 06:08:02 | 0
10681 | 搁置 | 00:06:50 | 14:48:48 | 0 | 3.5442 | 0 | 0 | 2025-02-25 06:08:07 | 0
10682 | 搁置 | 00:06:55 | 14:48:53 | 0 | 3.5439 | 0 | 0 | 2025-02-25 06:08:12 | 0
10683 | 搁置 | 00:07:00 | 14:48:58 | 0 | 3.5437 | 0 | 0 | 2025-02-25 06:08:17 | 0
10684 | 搁置 | 00:07:05 | 14:49:03 | 0 | 3.5435 | 0 | 0 | 2025-02-25 06:08:22 | 0
10685 | 搁置 | 00:07:10 | 14:49:08 | 0 | 3.5432 | 0 | 0 | 2025-02-25 06:08:27 | 0
10686 | 搁置 | 00:07:15 | 14:49:13 | 0 | 3.5429 | 0 | 0 | 2025-02-25 06:08:32 | 0
10687 | 搁置 | 00:07:20 | 14:49:18 | 0 | 3.5428 | 0 | 0 | 2025-02-25 06:08:37 | 0
10688 | 搁置 | 00:07:25 | 14:49:23 | 0 | 3.5424 | 0 | 0 | 2025-02-25 06:08:42 | 0
10689 | 搁置 | 00:07:30 | 14:49:28 | 0 | 3.5421 | 0 | 0 | 2025-02-25 06:08:47 | 0
10690 | 搁置 | 00:07:35 | 14:49:33 | 0 | 3.542 | 0 | 0 | 2025-02-25 06:08:52 | 0
10691 | 搁置 | 00:07:40 | 14:49:38 | 0 | 3.5419 | 0 | 0 | 2025-02-25 06:08:57 | 0
10692 | 搁置 | 00:07:45 | 14:49:43 | 0 | 3.5416 | 0 | 0 | 2025-02-25 06:09:02 | 0
10693 | 搁置 | 00:07:50 | 14:49:48 | 0 | 3.5414 | 0 | 0 | 2025-02-25 06:09:07 | 0
10694 | 搁置 | 00:07:55 | 14:49:53 | 0 | 3.5411 | 0 | 0 | 2025-02-25 06:09:12 | 0
10695 | 搁置 | 00:08:00 | 14:49:58 | 0 | 3.5408 | 0 | 0 | 2025-02-25 06:09:17 | 0
10696 | 搁置 | 00:08:05 | 14:50:03 | 0 | 3.5408 | 0 | 0 | 2025-02-25 06:09:22 | 0
10697 | 搁置 | 00:08:10 | 14:50:08 | 0 | 3.5404 | 0 | 0 | 2025-02-25 06:09:27 | 0
10698 | 搁置 | 00:08:15 | 14:50:13 | 0 | 3.5404 | 0 | 0 | 2025-02-25 06:09:32 | 0
10699 | 搁置 | 00:08:20 | 14:50:18 | 0 | 3.5402 | 0 | 0 | 2025-02-25 06:09:37 | 0
10700 | 搁置 | 00:08:25 | 14:50:23 | 0 | 3.5399 | 0 | 0 | 2025-02-25 06:09:42 | 0
10701 | 搁置 | 00:08:30 | 14:50:28 | 0 | 3.5398 | 0 | 0 | 2025-02-25 06:09:47 | 0
10702 | 搁置 | 00:08:35 | 14:50:33 | 0 | 3.5396 | 0 | 0 | 2025-02-25 06:09:52 | 0
10703 | 搁置 | 00:08:40 | 14:50:38 | 0 | 3.5395 | 0 | 0 | 2025-02-25 06:09:57 | 0
10704 | 搁置 | 00:08:45 | 14:50:43 | 0 | 3.5393 | 0 | 0 | 2025-02-25 06:10:02 | 0
10705 | 搁置 | 00:08:50 | 14:50:48 | 0 | 3.5389 | 0 | 0 | 2025-02-25 06:10:07 | 0
10706 | 搁置 | 00:08:55 | 14:50:53 | 0 | 3.5388 | 0 | 0 | 2025-02-25 06:10:12 | 0
10707 | 搁置 | 00:09:00 | 14:50:58 | 0 | 3.5386 | 0 | 0 | 2025-02-25 06:10:17 | 0
10708 | 搁置 | 00:09:05 | 14:51:03 | 0 | 3.5386 | 0 | 0 | 2025-02-25 06:10:22 | 0
10709 | 搁置 | 00:09:10 | 14:51:08 | 0 | 3.5383 | 0 | 0 | 2025-02-25 06:10:27 | 0
10710 | 搁置 | 00:09:15 | 14:51:13 | 0 | 3.538 | 0 | 0 | 2025-02-25 06:10:32 | 0
10711 | 搁置 | 00:09:20 | 14:51:18 | 0 | 3.5378 | 0 | 0 | 2025-02-25 06:10:37 | 0
10712 | 搁置 | 00:09:25 | 14:51:23 | 0 | 3.5379 | 0 | 0 | 2025-02-25 06:10:42 | 0
10713 | 搁置 | 00:09:30 | 14:51:28 | 0 | 3.5377 | 0 | 0 | 2025-02-25 06:10:47 | 0
10714 | 搁置 | 00:09:35 | 14:51:33 | 0 | 3.5372 | 0 | 0 | 2025-02-25 06:10:52 | 0
10715 | 搁置 | 00:09:40 | 14:51:38 | 0 | 3.5371 | 0 | 0 | 2025-02-25 06:10:57 | 0
10716 | 搁置 | 00:09:45 | 14:51:43 | 0 | 3.5371 | 0 | 0 | 2025-02-25 06:11:02 | 0
10717 | 搁置 | 00:09:50 | 14:51:48 | 0 | 3.537 | 0 | 0 | 2025-02-25 06:11:07 | 0
10718 | 搁置 | 00:09:55 | 14:51:53 | 0 | 3.5368 | 0 | 0 | 2025-02-25 06:11:12 | 0
10719 | 搁置 | 00:10:00 | 14:51:58 | 0 | 3.5365 | 0 | 0 | 2025-02-25 06:11:17 | 0
10720 | 搁置 | 00:10:05 | 14:52:03 | 0 | 3.5365 | 0 | 0 | 2025-02-25 06:11:22 | 0
10721 | 搁置 | 00:10:10 | 14:52:08 | 0 | 3.5362 | 0 | 0 | 2025-02-25 06:11:27 | 0
10722 | 搁置 | 00:10:15 | 14:52:13 | 0 | 3.536 | 0 | 0 | 2025-02-25 06:11:32 | 0
10723 | 搁置 | 00:10:20 | 14:52:18 | 0 | 3.536 | 0 | 0 | 2025-02-25 06:11:37 | 0
10724 | 搁置 | 00:10:25 | 14:52:23 | 0 | 3.5358 | 0 | 0 | 2025-02-25 06:11:42 | 0
10725 | 搁置 | 00:10:30 | 14:52:28 | 0 | 3.5355 | 0 | 0 | 2025-02-25 06:11:47 | 0
10726 | 搁置 | 00:10:35 | 14:52:33 | 0 | 3.5355 | 0 | 0 | 2025-02-25 06:11:52 | 0
10727 | 搁置 | 00:10:40 | 14:52:38 | 0 | 3.5353 | 0 | 0 | 2025-02-25 06:11:57 | 0
10728 | 搁置 | 00:10:45 | 14:52:43 | 0 | 3.535 | 0 | 0 | 2025-02-25 06:12:02 | 0
10729 | 搁置 | 00:10:50 | 14:52:48 | 0 | 3.535 | 0 | 0 | 2025-02-25 06:12:07 | 0
10730 | 搁置 | 00:10:55 | 14:52:53 | 0 | 3.5348 | 0 | 0 | 2025-02-25 06:12:12 | 0
10731 | 搁置 | 00:11:00 | 14:52:58 | 0 | 3.5348 | 0 | 0 | 2025-02-25 06:12:17 | 0
10732 | 搁置 | 00:11:05 | 14:53:03 | 0 | 3.5347 | 0 | 0 | 2025-02-25 06:12:22 | 0
10733 | 搁置 | 00:11:10 | 14:53:08 | 0 | 3.5345 | 0 | 0 | 2025-02-25 06:12:27 | 0
10734 | 搁置 | 00:11:15 | 14:53:13 | 0 | 3.5343 | 0 | 0 | 2025-02-25 06:12:32 | 0
10735 | 搁置 | 00:11:20 | 14:53:18 | 0 | 3.5344 | 0 | 0 | 2025-02-25 06:12:37 | 0
10736 | 搁置 | 00:11:25 | 14:53:23 | 0 | 3.534 | 0 | 0 | 2025-02-25 06:12:42 | 0
10737 | 搁置 | 00:11:30 | 14:53:28 | 0 | 3.5338 | 0 | 0 | 2025-02-25 06:12:47 | 0
10738 | 搁置 | 00:11:35 | 14:53:33 | 0 | 3.5338 | 0 | 0 | 2025-02-25 06:12:52 | 0
10739 | 搁置 | 00:11:40 | 14:53:38 | 0 | 3.5337 | 0 | 0 | 2025-02-25 06:12:57 | 0
10740 | 搁置 | 00:11:45 | 14:53:43 | 0 | 3.5334 | 0 | 0 | 2025-02-25 06:13:02 | 0
10741 | 搁置 | 00:11:50 | 14:53:48 | 0 | 3.5334 | 0 | 0 | 2025-02-25 06:13:07 | 0
10742 | 搁置 | 00:11:55 | 14:53:53 | 0 | 3.5333 | 0 | 0 | 2025-02-25 06:13:12 | 0
10743 | 搁置 | 00:12:00 | 14:53:58 | 0 | 3.5331 | 0 | 0 | 2025-02-25 06:13:17 | 0
10744 | 搁置 | 00:12:05 | 14:54:03 | 0 | 3.533 | 0 | 0 | 2025-02-25 06:13:22 | 0
10745 | 搁置 | 00:12:10 | 14:54:08 | 0 | 3.5328 | 0 | 0 | 2025-02-25 06:13:27 | 0
10746 | 搁置 | 00:12:15 | 14:54:13 | 0 | 3.5327 | 0 | 0 | 2025-02-25 06:13:32 | 0
10747 | 搁置 | 00:12:20 | 14:54:18 | 0 | 3.5326 | 0 | 0 | 2025-02-25 06:13:37 | 0
10748 | 搁置 | 00:12:25 | 14:54:23 | 0 | 3.5324 | 0 | 0 | 2025-02-25 06:13:42 | 0
10749 | 搁置 | 00:12:30 | 14:54:28 | 0 | 3.5322 | 0 | 0 | 2025-02-25 06:13:47 | 0
10750 | 搁置 | 00:12:35 | 14:54:33 | 0 | 3.5322 | 0 | 0 | 2025-02-25 06:13:52 | 0
10751 | 搁置 | 00:12:40 | 14:54:38 | 0 | 3.5321 | 0 | 0 | 2025-02-25 06:13:57 | 0
10752 | 搁置 | 00:12:45 | 14:54:43 | 0 | 3.5319 | 0 | 0 | 2025-02-25 06:14:02 | 0
10753 | 搁置 | 00:12:50 | 14:54:48 | 0 | 3.5319 | 0 | 0 | 2025-02-25 06:14:07 | 0
10754 | 搁置 | 00:12:55 | 14:54:53 | 0 | 3.5317 | 0 | 0 | 2025-02-25 06:14:12 | 0
10755 | 搁置 | 00:13:00 | 14:54:58 | 0 | 3.5316 | 0 | 0 | 2025-02-25 06:14:17 | 0
10756 | 搁置 | 00:13:05 | 14:55:03 | 0 | 3.5315 | 0 | 0 | 2025-02-25 06:14:22 | 0
10757 | 搁置 | 00:13:10 | 14:55:08 | 0 | 3.5314 | 0 | 0 | 2025-02-25 06:14:27 | 0
10758 | 搁置 | 00:13:15 | 14:55:13 | 0 | 3.5314 | 0 | 0 | 2025-02-25 06:14:32 | 0
10759 | 搁置 | 00:13:20 | 14:55:18 | 0 | 3.5311 | 0 | 0 | 2025-02-25 06:14:37 | 0
10760 | 搁置 | 00:13:25 | 14:55:23 | 0 | 3.5309 | 0 | 0 | 2025-02-25 06:14:42 | 0
10761 | 搁置 | 00:13:30 | 14:55:28 | 0 | 3.5309 | 0 | 0 | 2025-02-25 06:14:47 | 0
10762 | 搁置 | 00:13:35 | 14:55:33 | 0 | 3.5307 | 0 | 0 | 2025-02-25 06:14:52 | 0
10763 | 搁置 | 00:13:40 | 14:55:38 | 0 | 3.5307 | 0 | 0 | 2025-02-25 06:14:57 | 0
10764 | 搁置 | 00:13:45 | 14:55:43 | 0 | 3.5305 | 0 | 0 | 2025-02-25 06:15:02 | 0
10765 | 搁置 | 00:13:50 | 14:55:48 | 0 | 3.5304 | 0 | 0 | 2025-02-25 06:15:07 | 0
10766 | 搁置 | 00:13:55 | 14:55:53 | 0 | 3.5302 | 0 | 0 | 2025-02-25 06:15:12 | 0
10767 | 搁置 | 00:14:00 | 14:55:58 | 0 | 3.5302 | 0 | 0 | 2025-02-25 06:15:17 | 0
10768 | 搁置 | 00:14:05 | 14:56:03 | 0 | 3.5301 | 0 | 0 | 2025-02-25 06:15:22 | 0
10769 | 搁置 | 00:14:10 | 14:56:08 | 0 | 3.5299 | 0 | 0 | 2025-02-25 06:15:27 | 0
10770 | 搁置 | 00:14:15 | 14:56:13 | 0 | 3.5298 | 0 | 0 | 2025-02-25 06:15:32 | 0
10771 | 搁置 | 00:14:20 | 14:56:18 | 0 | 3.5297 | 0 | 0 | 2025-02-25 06:15:37 | 0
10772 | 搁置 | 00:14:25 | 14:56:23 | 0 | 3.5297 | 0 | 0 | 2025-02-25 06:15:42 | 0
10773 | 搁置 | 00:14:30 | 14:56:28 | 0 | 3.5295 | 0 | 0 | 2025-02-25 06:15:47 | 0
10774 | 搁置 | 00:14:35 | 14:56:33 | 0 | 3.5292 | 0 | 0 | 2025-02-25 06:15:52 | 0
10775 | 搁置 | 00:14:40 | 14:56:38 | 0 | 3.5293 | 0 | 0 | 2025-02-25 06:15:57 | 0
10776 | 搁置 | 00:14:45 | 14:56:43 | 0 | 3.5292 | 0 | 0 | 2025-02-25 06:16:02 | 0
10777 | 搁置 | 00:14:50 | 14:56:48 | 0 | 3.5291 | 0 | 0 | 2025-02-25 06:16:07 | 0
10778 | 搁置 | 00:14:55 | 14:56:53 | 0 | 3.5289 | 0 | 0 | 2025-02-25 06:16:12 | 0
10779 | 搁置 | 00:15:00 | 14:56:58 | 0 | 3.5288 | 0 | 0 | 2025-02-25 06:16:17 | 0
10780 | 搁置 | 00:15:05 | 14:57:03 | 0 | 3.5288 | 0 | 0 | 2025-02-25 06:16:22 | 0
10781 | 搁置 | 00:15:10 | 14:57:08 | 0 | 3.5287 | 0 | 0 | 2025-02-25 06:16:27 | 0
10782 | 搁置 | 00:15:15 | 14:57:13 | 0 | 3.5285 | 0 | 0 | 2025-02-25 06:16:32 | 0
10783 | 搁置 | 00:15:20 | 14:57:18 | 0 | 3.5284 | 0 | 0 | 2025-02-25 06:16:37 | 0
10784 | 搁置 | 00:15:25 | 14:57:23 | 0 | 3.5283 | 0 | 0 | 2025-02-25 06:16:42 | 0
10785 | 搁置 | 00:15:30 | 14:57:28 | 0 | 3.5281 | 0 | 0 | 2025-02-25 06:16:47 | 0
10786 | 搁置 | 00:15:35 | 14:57:33 | 0 | 3.5282 | 0 | 0 | 2025-02-25 06:16:52 | 0
10787 | 搁置 | 00:15:40 | 14:57:38 | 0 | 3.528 | 0 | 0 | 2025-02-25 06:16:57 | 0
10788 | 搁置 | 00:15:45 | 14:57:43 | 0 | 3.5279 | 0 | 0 | 2025-02-25 06:17:02 | 0
10789 | 搁置 | 00:15:50 | 14:57:48 | 0 | 3.5278 | 0 | 0 | 2025-02-25 06:17:07 | 0
10790 | 搁置 | 00:15:55 | 14:57:53 | 0 | 3.5278 | 0 | 0 | 2025-02-25 06:17:12 | 0
10791 | 搁置 | 00:16:00 | 14:57:58 | 0 | 3.5275 | 0 | 0 | 2025-02-25 06:17:17 | 0
10792 | 搁置 | 00:16:05 | 14:58:03 | 0 | 3.5275 | 0 | 0 | 2025-02-25 06:17:22 | 0
10793 | 搁置 | 00:16:10 | 14:58:08 | 0 | 3.5274 | 0 | 0 | 2025-02-25 06:17:27 | 0
10794 | 搁置 | 00:16:15 | 14:58:13 | 0 | 3.5274 | 0 | 0 | 2025-02-25 06:17:32 | 0
10795 | 搁置 | 00:16:20 | 14:58:18 | 0 | 3.5273 | 0 | 0 | 2025-02-25 06:17:37 | 0
10796 | 搁置 | 00:16:25 | 14:58:23 | 0 | 3.5271 | 0 | 0 | 2025-02-25 06:17:42 | 0
10797 | 搁置 | 00:16:30 | 14:58:28 | 0 | 3.527 | 0 | 0 | 2025-02-25 06:17:47 | 0
10798 | 搁置 | 00:16:35 | 14:58:33 | 0 | 3.5269 | 0 | 0 | 2025-02-25 06:17:52 | 0
10799 | 搁置 | 00:16:40 | 14:58:38 | 0 | 3.5269 | 0 | 0 | 2025-02-25 06:17:57 | 0
10800 | 搁置 | 00:16:45 | 14:58:43 | 0 | 3.5267 | 0 | 0 | 2025-02-25 06:18:02 | 0
10801 | 搁置 | 00:16:50 | 14:58:48 | 0 | 3.5268 | 0 | 0 | 2025-02-25 06:18:07 | 0
10802 | 搁置 | 00:16:55 | 14:58:53 | 0 | 3.5266 | 0 | 0 | 2025-02-25 06:18:12 | 0
10803 | 搁置 | 00:17:00 | 14:58:58 | 0 | 3.5265 | 0 | 0 | 2025-02-25 06:18:17 | 0
10804 | 搁置 | 00:17:05 | 14:59:03 | 0 | 3.5263 | 0 | 0 | 2025-02-25 06:18:22 | 0
10805 | 搁置 | 00:17:10 | 14:59:08 | 0 | 3.5263 | 0 | 0 | 2025-02-25 06:18:27 | 0
10806 | 搁置 | 00:17:15 | 14:59:13 | 0 | 3.5261 | 0 | 0 | 2025-02-25 06:18:32 | 0
10807 | 搁置 | 00:17:20 | 14:59:18 | 0 | 3.5261 | 0 | 0 | 2025-02-25 06:18:37 | 0
10808 | 搁置 | 00:17:25 | 14:59:23 | 0 | 3.526 | 0 | 0 | 2025-02-25 06:18:42 | 0
10809 | 搁置 | 00:17:30 | 14:59:28 | 0 | 3.526 | 0 | 0 | 2025-02-25 06:18:47 | 0
10810 | 搁置 | 00:17:35 | 14:59:33 | 0 | 3.5257 | 0 | 0 | 2025-02-25 06:18:52 | 0
10811 | 搁置 | 00:17:40 | 14:59:38 | 0 | 3.5256 | 0 | 0 | 2025-02-25 06:18:57 | 0
10812 | 搁置 | 00:17:45 | 14:59:43 | 0 | 3.5255 | 0 | 0 | 2025-02-25 06:19:02 | 0
10813 | 搁置 | 00:17:50 | 14:59:48 | 0 | 3.5256 | 0 | 0 | 2025-02-25 06:19:07 | 0
10814 | 搁置 | 00:17:55 | 14:59:53 | 0 | 3.5253 | 0 | 0 | 2025-02-25 06:19:12 | 0
10815 | 搁置 | 00:18:00 | 14:59:58 | 0 | 3.5254 | 0 | 0 | 2025-02-25 06:19:17 | 0
10816 | 搁置 | 00:18:05 | 15:00:03 | 0 | 3.5253 | 0 | 0 | 2025-02-25 06:19:22 | 0
10817 | 搁置 | 00:18:10 | 15:00:08 | 0 | 3.5253 | 0 | 0 | 2025-02-25 06:19:27 | 0
10818 | 搁置 | 00:18:15 | 15:00:13 | 0 | 3.525 | 0 | 0 | 2025-02-25 06:19:32 | 0
10819 | 搁置 | 00:18:20 | 15:00:18 | 0 | 3.525 | 0 | 0 | 2025-02-25 06:19:37 | 0
10820 | 搁置 | 00:18:25 | 15:00:23 | 0 | 3.5249 | 0 | 0 | 2025-02-25 06:19:42 | 0
10821 | 搁置 | 00:18:30 | 15:00:28 | 0 | 3.5249 | 0 | 0 | 2025-02-25 06:19:47 | 0
10822 | 搁置 | 00:18:35 | 15:00:33 | 0 | 3.5248 | 0 | 0 | 2025-02-25 06:19:52 | 0
10823 | 搁置 | 00:18:40 | 15:00:38 | 0 | 3.5247 | 0 | 0 | 2025-02-25 06:19:57 | 0
10824 | 搁置 | 00:18:45 | 15:00:43 | 0 | 3.5245 | 0 | 0 | 2025-02-25 06:20:02 | 0
10825 | 搁置 | 00:18:50 | 15:00:48 | 0 | 3.5244 | 0 | 0 | 2025-02-25 06:20:07 | 0
10826 | 搁置 | 00:18:55 | 15:00:53 | 0 | 3.5245 | 0 | 0 | 2025-02-25 06:20:12 | 0
10827 | 搁置 | 00:19:00 | 15:00:58 | 0 | 3.5244 | 0 | 0 | 2025-02-25 06:20:17 | 0
10828 | 搁置 | 00:19:05 | 15:01:03 | 0 | 3.5243 | 0 | 0 | 2025-02-25 06:20:22 | 0
10829 | 搁置 | 00:19:10 | 15:01:08 | 0 | 3.5241 | 0 | 0 | 2025-02-25 06:20:27 | 0
10830 | 搁置 | 00:19:15 | 15:01:13 | 0 | 3.524 | 0 | 0 | 2025-02-25 06:20:32 | 0
10831 | 搁置 | 00:19:20 | 15:01:18 | 0 | 3.5239 | 0 | 0 | 2025-02-25 06:20:37 | 0
10832 | 搁置 | 00:19:25 | 15:01:23 | 0 | 3.5239 | 0 | 0 | 2025-02-25 06:20:42 | 0
10833 | 搁置 | 00:19:30 | 15:01:28 | 0 | 3.5237 | 0 | 0 | 2025-02-25 06:20:47 | 0
10834 | 搁置 | 00:19:35 | 15:01:33 | 0 | 3.5237 | 0 | 0 | 2025-02-25 06:20:52 | 0
10835 | 搁置 | 00:19:40 | 15:01:38 | 0 | 3.5237 | 0 | 0 | 2025-02-25 06:20:57 | 0
10836 | 搁置 | 00:19:45 | 15:01:43 | 0 | 3.5235 | 0 | 0 | 2025-02-25 06:21:02 | 0
10837 | 搁置 | 00:19:50 | 15:01:48 | 0 | 3.5236 | 0 | 0 | 2025-02-25 06:21:07 | 0
10838 | 搁置 | 00:19:55 | 15:01:53 | 0 | 3.5233 | 0 | 0 | 2025-02-25 06:21:12 | 0
10839 | 搁置 | 00:20:00 | 15:01:58 | 0 | 3.5231 | 0 | 0 | 2025-02-25 06:21:17 | 0
10840 | 搁置 | 00:20:05 | 15:02:03 | 0 | 3.5232 | 0 | 0 | 2025-02-25 06:21:22 | 0
10841 | 搁置 | 00:20:10 | 15:02:08 | 0 | 3.5232 | 0 | 0 | 2025-02-25 06:21:27 | 0
10842 | 搁置 | 00:20:15 | 15:02:13 | 0 | 3.5231 | 0 | 0 | 2025-02-25 06:21:32 | 0
10843 | 搁置 | 00:20:20 | 15:02:18 | 0 | 3.5229 | 0 | 0 | 2025-02-25 06:21:37 | 0
10844 | 搁置 | 00:20:25 | 15:02:23 | 0 | 3.5228 | 0 | 0 | 2025-02-25 06:21:42 | 0
10845 | 搁置 | 00:20:30 | 15:02:28 | 0 | 3.5228 | 0 | 0 | 2025-02-25 06:21:47 | 0
10846 | 搁置 | 00:20:35 | 15:02:33 | 0 | 3.5227 | 0 | 0 | 2025-02-25 06:21:52 | 0
10847 | 搁置 | 00:20:40 | 15:02:38 | 0 | 3.5226 | 0 | 0 | 2025-02-25 06:21:57 | 0
10848 | 搁置 | 00:20:45 | 15:02:43 | 0 | 3.5225 | 0 | 0 | 2025-02-25 06:22:02 | 0
10849 | 搁置 | 00:20:50 | 15:02:48 | 0 | 3.5224 | 0 | 0 | 2025-02-25 06:22:07 | 0
10850 | 搁置 | 00:20:55 | 15:02:53 | 0 | 3.5224 | 0 | 0 | 2025-02-25 06:22:12 | 0
10851 | 搁置 | 00:21:00 | 15:02:58 | 0 | 3.5224 | 0 | 0 | 2025-02-25 06:22:17 | 0
10852 | 搁置 | 00:21:05 | 15:03:03 | 0 | 3.5222 | 0 | 0 | 2025-02-25 06:22:22 | 0
10853 | 搁置 | 00:21:10 | 15:03:08 | 0 | 3.5222 | 0 | 0 | 2025-02-25 06:22:27 | 0
10854 | 搁置 | 00:21:15 | 15:03:13 | 0 | 3.5221 | 0 | 0 | 2025-02-25 06:22:32 | 0
10855 | 搁置 | 00:21:20 | 15:03:18 | 0 | 3.522 | 0 | 0 | 2025-02-25 06:22:37 | 0
10856 | 搁置 | 00:21:25 | 15:03:23 | 0 | 3.522 | 0 | 0 | 2025-02-25 06:22:42 | 0
10857 | 搁置 | 00:21:30 | 15:03:28 | 0 | 3.5221 | 0 | 0 | 2025-02-25 06:22:47 | 0
10858 | 搁置 | 00:21:35 | 15:03:33 | 0 | 3.5218 | 0 | 0 | 2025-02-25 06:22:52 | 0
10859 | 搁置 | 00:21:40 | 15:03:38 | 0 | 3.5218 | 0 | 0 | 2025-02-25 06:22:57 | 0
10860 | 搁置 | 00:21:45 | 15:03:43 | 0 | 3.5217 | 0 | 0 | 2025-02-25 06:23:02 | 0
10861 | 搁置 | 00:21:50 | 15:03:48 | 0 | 3.5216 | 0 | 0 | 2025-02-25 06:23:07 | 0
10862 | 搁置 | 00:21:55 | 15:03:53 | 0 | 3.5215 | 0 | 0 | 2025-02-25 06:23:12 | 0
10863 | 搁置 | 00:22:00 | 15:03:58 | 0 | 3.5214 | 0 | 0 | 2025-02-25 06:23:17 | 0
10864 | 搁置 | 00:22:05 | 15:04:03 | 0 | 3.5214 | 0 | 0 | 2025-02-25 06:23:22 | 0
10865 | 搁置 | 00:22:10 | 15:04:08 | 0 | 3.521 | 0 | 0 | 2025-02-25 06:23:27 | 0
10866 | 搁置 | 00:22:15 | 15:04:13 | 0 | 3.5212 | 0 | 0 | 2025-02-25 06:23:32 | 0
10867 | 搁置 | 00:22:20 | 15:04:18 | 0 | 3.5211 | 0 | 0 | 2025-02-25 06:23:37 | 0
10868 | 搁置 | 00:22:25 | 15:04:23 | 0 | 3.5211 | 0 | 0 | 2025-02-25 06:23:42 | 0
10869 | 搁置 | 00:22:30 | 15:04:28 | 0 | 3.521 | 0 | 0 | 2025-02-25 06:23:47 | 0
10870 | 搁置 | 00:22:35 | 15:04:33 | 0 | 3.5207 | 0 | 0 | 2025-02-25 06:23:52 | 0
10871 | 搁置 | 00:22:40 | 15:04:38 | 0 | 3.5208 | 0 | 0 | 2025-02-25 06:23:57 | 0
10872 | 搁置 | 00:22:45 | 15:04:43 | 0 | 3.5208 | 0 | 0 | 2025-02-25 06:24:02 | 0
10873 | 搁置 | 00:22:50 | 15:04:48 | 0 | 3.5207 | 0 | 0 | 2025-02-25 06:24:07 | 0
10874 | 搁置 | 00:22:55 | 15:04:53 | 0 | 3.5206 | 0 | 0 | 2025-02-25 06:24:12 | 0
10875 | 搁置 | 00:23:00 | 15:04:58 | 0 | 3.5204 | 0 | 0 | 2025-02-25 06:24:17 | 0
10876 | 搁置 | 00:23:05 | 15:05:03 | 0 | 3.5203 | 0 | 0 | 2025-02-25 06:24:22 | 0
10877 | 搁置 | 00:23:10 | 15:05:08 | 0 | 3.5204 | 0 | 0 | 2025-02-25 06:24:27 | 0
10878 | 搁置 | 00:23:15 | 15:05:13 | 0 | 3.5203 | 0 | 0 | 2025-02-25 06:24:32 | 0
10879 | 搁置 | 00:23:20 | 15:05:18 | 0 | 3.5201 | 0 | 0 | 2025-02-25 06:24:37 | 0
10880 | 搁置 | 00:23:25 | 15:05:23 | 0 | 3.5202 | 0 | 0 | 2025-02-25 06:24:42 | 0
10881 | 搁置 | 00:23:30 | 15:05:28 | 0 | 3.52 | 0 | 0 | 2025-02-25 06:24:47 | 0
10882 | 搁置 | 00:23:35 | 15:05:33 | 0 | 3.52 | 0 | 0 | 2025-02-25 06:24:52 | 0
10883 | 搁置 | 00:23:40 | 15:05:38 | 0 | 3.52 | 0 | 0 | 2025-02-25 06:24:57 | 0
10884 | 搁置 | 00:23:45 | 15:05:43 | 0 | 3.5198 | 0 | 0 | 2025-02-25 06:25:02 | 0
10885 | 搁置 | 00:23:50 | 15:05:48 | 0 | 3.5198 | 0 | 0 | 2025-02-25 06:25:07 | 0
10886 | 搁置 | 00:23:55 | 15:05:53 | 0 | 3.5197 | 0 | 0 | 2025-02-25 06:25:12 | 0
10887 | 搁置 | 00:24:00 | 15:05:58 | 0 | 3.5196 | 0 | 0 | 2025-02-25 06:25:17 | 0
10888 | 搁置 | 00:24:05 | 15:06:03 | 0 | 3.5196 | 0 | 0 | 2025-02-25 06:25:22 | 0
10889 | 搁置 | 00:24:10 | 15:06:08 | 0 | 3.5196 | 0 | 0 | 2025-02-25 06:25:27 | 0
10890 | 搁置 | 00:24:15 | 15:06:13 | 0 | 3.5194 | 0 | 0 | 2025-02-25 06:25:32 | 0
10891 | 搁置 | 00:24:20 | 15:06:18 | 0 | 3.5194 | 0 | 0 | 2025-02-25 06:25:37 | 0
10892 | 搁置 | 00:24:25 | 15:06:23 | 0 | 3.5193 | 0 | 0 | 2025-02-25 06:25:42 | 0
10893 | 搁置 | 00:24:30 | 15:06:28 | 0 | 3.5192 | 0 | 0 | 2025-02-25 06:25:47 | 0
10894 | 搁置 | 00:24:35 | 15:06:33 | 0 | 3.5193 | 0 | 0 | 2025-02-25 06:25:52 | 0
10895 | 搁置 | 00:24:40 | 15:06:38 | 0 | 3.519 | 0 | 0 | 2025-02-25 06:25:57 | 0
10896 | 搁置 | 00:24:45 | 15:06:43 | 0 | 3.5189 | 0 | 0 | 2025-02-25 06:26:02 | 0
10897 | 搁置 | 00:24:50 | 15:06:48 | 0 | 3.5192 | 0 | 0 | 2025-02-25 06:26:07 | 0
10898 | 搁置 | 00:24:55 | 15:06:53 | 0 | 3.5189 | 0 | 0 | 2025-02-25 06:26:12 | 0
10899 | 搁置 | 00:25:00 | 15:06:58 | 0 | 3.5188 | 0 | 0 | 2025-02-25 06:26:17 | 0
10900 | 搁置 | 00:25:05 | 15:07:03 | 0 | 3.5188 | 0 | 0 | 2025-02-25 06:26:22 | 0
10901 | 搁置 | 00:25:10 | 15:07:08 | 0 | 3.5186 | 0 | 0 | 2025-02-25 06:26:27 | 0
10902 | 搁置 | 00:25:15 | 15:07:13 | 0 | 3.5188 | 0 | 0 | 2025-02-25 06:26:32 | 0
10903 | 搁置 | 00:25:20 | 15:07:18 | 0 | 3.5187 | 0 | 0 | 2025-02-25 06:26:37 | 0
10904 | 搁置 | 00:25:25 | 15:07:23 | 0 | 3.5185 | 0 | 0 | 2025-02-25 06:26:42 | 0
10905 | 搁置 | 00:25:30 | 15:07:28 | 0 | 3.5183 | 0 | 0 | 2025-02-25 06:26:47 | 0
10906 | 搁置 | 00:25:35 | 15:07:33 | 0 | 3.5183 | 0 | 0 | 2025-02-25 06:26:52 | 0
10907 | 搁置 | 00:25:40 | 15:07:38 | 0 | 3.5184 | 0 | 0 | 2025-02-25 06:26:57 | 0
10908 | 搁置 | 00:25:45 | 15:07:43 | 0 | 3.5183 | 0 | 0 | 2025-02-25 06:27:02 | 0
10909 | 搁置 | 00:25:50 | 15:07:48 | 0 | 3.5181 | 0 | 0 | 2025-02-25 06:27:07 | 0
10910 | 搁置 | 00:25:55 | 15:07:53 | 0 | 3.5181 | 0 | 0 | 2025-02-25 06:27:12 | 0
10911 | 搁置 | 00:26:00 | 15:07:58 | 0 | 3.518 | 0 | 0 | 2025-02-25 06:27:17 | 0
10912 | 搁置 | 00:26:05 | 15:08:03 | 0 | 3.5179 | 0 | 0 | 2025-02-25 06:27:22 | 0
10913 | 搁置 | 00:26:10 | 15:08:08 | 0 | 3.5179 | 0 | 0 | 2025-02-25 06:27:27 | 0
10914 | 搁置 | 00:26:15 | 15:08:13 | 0 | 3.5179 | 0 | 0 | 2025-02-25 06:27:32 | 0
10915 | 搁置 | 00:26:20 | 15:08:18 | 0 | 3.5178 | 0 | 0 | 2025-02-25 06:27:37 | 0
10916 | 搁置 | 00:26:25 | 15:08:23 | 0 | 3.5176 | 0 | 0 | 2025-02-25 06:27:42 | 0
10917 | 搁置 | 00:26:30 | 15:08:28 | 0 | 3.5177 | 0 | 0 | 2025-02-25 06:27:47 | 0
10918 | 搁置 | 00:26:35 | 15:08:33 | 0 | 3.5176 | 0 | 0 | 2025-02-25 06:27:52 | 0
10919 | 搁置 | 00:26:40 | 15:08:38 | 0 | 3.5176 | 0 | 0 | 2025-02-25 06:27:57 | 0
10920 | 搁置 | 00:26:45 | 15:08:43 | 0 | 3.5175 | 0 | 0 | 2025-02-25 06:28:02 | 0
10921 | 搁置 | 00:26:50 | 15:08:48 | 0 | 3.5173 | 0 | 0 | 2025-02-25 06:28:07 | 0
10922 | 搁置 | 00:26:55 | 15:08:53 | 0 | 3.5174 | 0 | 0 | 2025-02-25 06:28:12 | 0
10923 | 搁置 | 00:27:00 | 15:08:58 | 0 | 3.5173 | 0 | 0 | 2025-02-25 06:28:17 | 0
10924 | 搁置 | 00:27:05 | 15:09:03 | 0 | 3.5173 | 0 | 0 | 2025-02-25 06:28:22 | 0
10925 | 搁置 | 00:27:10 | 15:09:08 | 0 | 3.5171 | 0 | 0 | 2025-02-25 06:28:27 | 0
10926 | 搁置 | 00:27:15 | 15:09:13 | 0 | 3.5171 | 0 | 0 | 2025-02-25 06:28:32 | 0
10927 | 搁置 | 00:27:20 | 15:09:18 | 0 | 3.5171 | 0 | 0 | 2025-02-25 06:28:37 | 0
10928 | 搁置 | 00:27:25 | 15:09:23 | 0 | 3.5171 | 0 | 0 | 2025-02-25 06:28:42 | 0
10929 | 搁置 | 00:27:30 | 15:09:28 | 0 | 3.517 | 0 | 0 | 2025-02-25 06:28:47 | 0
10930 | 搁置 | 00:27:35 | 15:09:33 | 0 | 3.5167 | 0 | 0 | 2025-02-25 06:28:52 | 0
10931 | 搁置 | 00:27:40 | 15:09:38 | 0 | 3.5169 | 0 | 0 | 2025-02-25 06:28:57 | 0
10932 | 搁置 | 00:27:45 | 15:09:43 | 0 | 3.5167 | 0 | 0 | 2025-02-25 06:29:02 | 0
10933 | 搁置 | 00:27:50 | 15:09:48 | 0 | 3.5167 | 0 | 0 | 2025-02-25 06:29:07 | 0
10934 | 搁置 | 00:27:55 | 15:09:53 | 0 | 3.5167 | 0 | 0 | 2025-02-25 06:29:12 | 0
10935 | 搁置 | 00:28:00 | 15:09:58 | 0 | 3.5165 | 0 | 0 | 2025-02-25 06:29:17 | 0
10936 | 搁置 | 00:28:05 | 15:10:03 | 0 | 3.5163 | 0 | 0 | 2025-02-25 06:29:22 | 0
10937 | 搁置 | 00:28:10 | 15:10:08 | 0 | 3.5164 | 0 | 0 | 2025-02-25 06:29:27 | 0
10938 | 搁置 | 00:28:15 | 15:10:13 | 0 | 3.5162 | 0 | 0 | 2025-02-25 06:29:32 | 0
10939 | 搁置 | 00:28:20 | 15:10:18 | 0 | 3.5162 | 0 | 0 | 2025-02-25 06:29:37 | 0
10940 | 搁置 | 00:28:25 | 15:10:23 | 0 | 3.5161 | 0 | 0 | 2025-02-25 06:29:42 | 0
10941 | 搁置 | 00:28:30 | 15:10:28 | 0 | 3.5161 | 0 | 0 | 2025-02-25 06:29:47 | 0
10942 | 搁置 | 00:28:35 | 15:10:33 | 0 | 3.5161 | 0 | 0 | 2025-02-25 06:29:52 | 0
10943 | 搁置 | 00:28:40 | 15:10:38 | 0 | 3.516 | 0 | 0 | 2025-02-25 06:29:57 | 0
10944 | 搁置 | 00:28:45 | 15:10:43 | 0 | 3.5159 | 0 | 0 | 2025-02-25 06:30:02 | 0
10945 | 搁置 | 00:28:50 | 15:10:48 | 0 | 3.5159 | 0 | 0 | 2025-02-25 06:30:07 | 0
10946 | 搁置 | 00:28:55 | 15:10:53 | 0 | 3.5158 | 0 | 0 | 2025-02-25 06:30:12 | 0
10947 | 搁置 | 00:29:00 | 15:10:58 | 0 | 3.5159 | 0 | 0 | 2025-02-25 06:30:17 | 0
10948 | 搁置 | 00:29:05 | 15:11:03 | 0 | 3.5158 | 0 | 0 | 2025-02-25 06:30:22 | 0
10949 | 搁置 | 00:29:10 | 15:11:08 | 0 | 3.5156 | 0 | 0 | 2025-02-25 06:30:27 | 0
10950 | 搁置 | 00:29:15 | 15:11:13 | 0 | 3.5156 | 0 | 0 | 2025-02-25 06:30:32 | 0
10951 | 搁置 | 00:29:20 | 15:11:18 | 0 | 3.5156 | 0 | 0 | 2025-02-25 06:30:37 | 0
10952 | 搁置 | 00:29:25 | 15:11:23 | 0 | 3.5154 | 0 | 0 | 2025-02-25 06:30:42 | 0
10953 | 搁置 | 00:29:30 | 15:11:28 | 0 | 3.5154 | 0 | 0 | 2025-02-25 06:30:47 | 0
10954 | 搁置 | 00:29:35 | 15:11:33 | 0 | 3.5154 | 0 | 0 | 2025-02-25 06:30:52 | 0
10955 | 搁置 | 00:29:40 | 15:11:38 | 0 | 3.5154 | 0 | 0 | 2025-02-25 06:30:57 | 0
10956 | 搁置 | 00:29:45 | 15:11:43 | 0 | 3.5151 | 0 | 0 | 2025-02-25 06:31:02 | 0
10957 | 搁置 | 00:29:50 | 15:11:48 | 0 | 3.5152 | 0 | 0 | 2025-02-25 06:31:07 | 0
10958 | 搁置 | 00:29:55 | 15:11:53 | 0 | 3.5152 | 0 | 0 | 2025-02-25 06:31:12 | 0
10959 | 搁置 | 00:30:00 | 15:11:58 | 0 | 3.515 | 0 | 0 | 2025-02-25 06:31:17 | 0
10960 | 恒流放电 | 00:00:00 | 15:11:58 | -0.99989 | 3.4744 | 0 | 0 | 2025-02-25 06:31:17 | -3.4741
10961 | 恒流放电 | 00:00:05 | 15:12:03 | -0.99959 | 3.394 | 0.0013882 | 0.0047548 | 2025-02-25 06:31:22 | -3.3926
10962 | 恒流放电 | 00:00:10 | 15:12:08 | -0.9994 | 3.3652 | 0.0027763 | 0.0094259 | 2025-02-25 06:31:27 | -3.3632
10963 | 恒流放电 | 00:00:15 | 15:12:13 | -0.99953 | 3.3472 | 0.0041645 | 0.014073 | 2025-02-25 06:31:32 | -3.3456
10964 | 恒流放电 | 00:00:20 | 15:12:18 | -0.99929 | 3.3332 | 0.0055524 | 0.018699 | 2025-02-25 06:31:37 | -3.3308
10965 | 恒流放电 | 00:00:25 | 15:12:23 | -0.99938 | 3.3212 | 0.0069404 | 0.023309 | 2025-02-25 06:31:42 | -3.3191
10966 | 恒流放电 | 00:00:30 | 15:12:28 | -0.99936 | 3.3108 | 0.0083284 | 0.027904 | 2025-02-25 06:31:47 | -3.3087
10967 | 恒流放电 | 00:00:35 | 15:12:33 | -0.99947 | 3.3013 | 0.0097166 | 0.032487 | 2025-02-25 06:31:52 | -3.2996
10968 | 恒流放电 | 00:00:40 | 15:12:38 | -0.99938 | 3.2932 | 0.011105 | 0.037058 | 2025-02-25 06:31:57 | -3.2912
10969 | 恒流放电 | 00:00:45 | 15:12:43 | -0.99948 | 3.2862 | 0.012493 | 0.04162 | 2025-02-25 06:32:02 | -3.2845
10970 | 恒流放电 | 00:00:50 | 15:12:48 | -0.99945 | 3.2799 | 0.013881 | 0.046172 | 2025-02-25 06:32:07 | -3.278
10971 | 恒流放电 | 00:00:55 | 15:12:53 | -0.99951 | 3.2748 | 0.015269 | 0.050719 | 2025-02-25 06:32:12 | -3.2732
10972 | 恒流放电 | 00:01:00 | 15:12:58 | -0.99969 | 3.2706 | 0.016658 | 0.05526 | 2025-02-25 06:32:17 | -3.2696
10973 | 恒流放电 | 00:01:05 | 15:13:03 | -0.9997 | 3.2672 | 0.018046 | 0.059796 | 2025-02-25 06:32:22 | -3.2662
10974 | 恒流放电 | 00:01:10 | 15:13:08 | -0.9996 | 3.264 | 0.019435 | 0.064413 | 2025-02-25 06:32:27 | -3.2627
10975 | 恒流放电 | 00:01:15 | 15:13:13 | -0.99968 | 3.2619 | 0.020823 | 0.068942 | 2025-02-25 06:32:32 | -3.2609
10976 | 恒流放电 | 00:01:20 | 15:13:18 | -0.99961 | 3.2602 | 0.022211 | 0.073468 | 2025-02-25 06:32:37 | -3.2589
10977 | 恒流放电 | 00:01:25 | 15:13:23 | -0.99967 | 3.2588 | 0.0236 | 0.077993 | 2025-02-25 06:32:42 | -3.2577
10978 | 恒流放电 | 00:01:30 | 15:13:28 | -0.99944 | 3.2576 | 0.024988 | 0.082514 | 2025-02-25 06:32:47 | -3.2558
10979 | 恒流放电 | 00:01:35 | 15:13:33 | -0.99962 | 3.257 | 0.026376 | 0.087036 | 2025-02-25 06:32:52 | -3.2557
10980 | 恒流放电 | 00:01:40 | 15:13:38 | -0.99951 | 3.2563 | 0.027764 | 0.091557 | 2025-02-25 06:32:57 | -3.2547
10981 | 恒流放电 | 00:01:45 | 15:13:43 | -0.99958 | 3.2557 | 0.029153 | 0.096076 | 2025-02-25 06:33:02 | -3.2543
10982 | 恒流放电 | 00:01:50 | 15:13:48 | -0.99969 | 3.2556 | 0.030541 | 0.1006 | 2025-02-25 06:33:07 | -3.2546
10983 | 恒流放电 | 00:01:55 | 15:13:53 | -0.99957 | 3.2552 | 0.031929 | 0.10512 | 2025-02-25 06:33:12 | -3.2538
10984 | 恒流放电 | 00:02:00 | 15:13:58 | -0.99957 | 3.255 | 0.033318 | 0.10963 | 2025-02-25 06:33:17 | -3.2536
10985 | 恒流放电 | 00:02:05 | 15:14:03 | -0.99957 | 3.2547 | 0.034706 | 0.11415 | 2025-02-25 06:33:22 | -3.2533
10986 | 恒流放电 | 00:02:10 | 15:14:08 | -0.99972 | 3.2546 | 0.036095 | 0.11867 | 2025-02-25 06:33:27 | -3.2537
10987 | 恒流放电 | 00:02:15 | 15:14:13 | -0.99952 | 3.2546 | 0.037483 | 0.1232 | 2025-02-25 06:33:32 | -3.253
10988 | 恒流放电 | 00:02:20 | 15:14:18 | -0.99938 | 3.2545 | 0.038871 | 0.12771 | 2025-02-25 06:33:37 | -3.2525
10989 | 恒流放电 | 00:02:25 | 15:14:23 | -0.99956 | 3.2545 | 0.04026 | 0.13223 | 2025-02-25 06:33:42 | -3.253
10990 | 恒流放电 | 00:02:30 | 15:14:28 | -0.9996 | 3.2543 | 0.041648 | 0.13675 | 2025-02-25 06:33:47 | -3.253
10991 | 恒流放电 | 00:02:35 | 15:14:33 | -0.99959 | 3.2543 | 0.043036 | 0.14127 | 2025-02-25 06:33:52 | -3.2529
10992 | 恒流放电 | 00:02:40 | 15:14:38 | -0.99947 | 3.2543 | 0.044424 | 0.14579 | 2025-02-25 06:33:57 | -3.2525
10993 | 恒流放电 | 00:02:45 | 15:14:43 | -0.99948 | 3.2541 | 0.045813 | 0.1503 | 2025-02-25 06:34:02 | -3.2524
10994 | 恒流放电 | 00:02:50 | 15:14:48 | -0.99933 | 3.2543 | 0.0472 | 0.15482 | 2025-02-25 06:34:07 | -3.2521
10995 | 恒流放电 | 00:02:55 | 15:14:53 | -0.99941 | 3.2541 | 0.048589 | 0.15934 | 2025-02-25 06:34:12 | -3.2522
10996 | 恒流放电 | 00:03:00 | 15:14:58 | -0.99936 | 3.2542 | 0.049977 | 0.16385 | 2025-02-25 06:34:17 | -3.2521
10997 | 恒流放电 | 00:03:05 | 15:15:03 | -0.99926 | 3.2541 | 0.051364 | 0.16837 | 2025-02-25 06:34:22 | -3.2517
10998 | 恒流放电 | 00:03:10 | 15:15:08 | -0.99922 | 3.2541 | 0.052752 | 0.17289 | 2025-02-25 06:34:27 | -3.2515
10999 | 恒流放电 | 00:03:15 | 15:15:13 | -0.99929 | 3.254 | 0.05414 | 0.1774 | 2025-02-25 06:34:32 | -3.2517
11000 | 恒流放电 | 00:03:20 | 15:15:18 | -0.99927 | 3.2541 | 0.055528 | 0.18192 | 2025-02-25 06:34:37 | -3.2517
11001 | 恒流放电 | 00:03:25 | 15:15:23 | -0.99951 | 3.254 | 0.056917 | 0.18644 | 2025-02-25 06:34:42 | -3.2524
11002 | 恒流放电 | 00:03:30 | 15:15:28 | -0.99929 | 3.2541 | 0.058305 | 0.19095 | 2025-02-25 06:34:47 | -3.2518
11003 | 恒流放电 | 00:03:35 | 15:15:33 | -0.99946 | 3.254 | 0.059693 | 0.19547 | 2025-02-25 06:34:52 | -3.2522
11004 | 恒流放电 | 00:03:40 | 15:15:38 | -0.99955 | 3.2539 | 0.061081 | 0.19999 | 2025-02-25 06:34:57 | -3.2524
11005 | 恒流放电 | 00:03:45 | 15:15:43 | -0.99952 | 3.2538 | 0.062469 | 0.20451 | 2025-02-25 06:35:02 | -3.2522
11006 | 恒流放电 | 00:03:50 | 15:15:48 | -0.99961 | 3.254 | 0.063857 | 0.20902 | 2025-02-25 06:35:07 | -3.2527
11007 | 恒流放电 | 00:03:55 | 15:15:53 | -0.99985 | 3.2538 | 0.065246 | 0.21354 | 2025-02-25 06:35:12 | -3.2533
11008 | 恒流放电 | 00:04:00 | 15:15:58 | -0.9998 | 3.2539 | 0.066635 | 0.21806 | 2025-02-25 06:35:17 | -3.2532
11009 | 恒流放电 | 00:04:05 | 15:16:03 | -0.99964 | 3.2538 | 0.068023 | 0.22258 | 2025-02-25 06:35:22 | -3.2526
11010 | 恒流放电 | 00:04:10 | 15:16:08 | -0.99953 | 3.2538 | 0.069411 | 0.22709 | 2025-02-25 06:35:27 | -3.2523
11011 | 恒流放电 | 00:04:15 | 15:16:13 | -0.99967 | 3.2537 | 0.0708 | 0.23161 | 2025-02-25 06:35:32 | -3.2526
11012 | 恒流放电 | 00:04:20 | 15:16:18 | -0.99972 | 3.2538 | 0.072188 | 0.23613 | 2025-02-25 06:35:37 | -3.2528
11013 | 恒流放电 | 00:04:25 | 15:16:23 | -0.99977 | 3.2539 | 0.073577 | 0.24065 | 2025-02-25 06:35:42 | -3.2532
11014 | 恒流放电 | 00:04:30 | 15:16:28 | -0.99964 | 3.2538 | 0.074965 | 0.24516 | 2025-02-25 06:35:47 | -3.2526
11015 | 恒流放电 | 00:04:35 | 15:16:33 | -0.99959 | 3.2537 | 0.076353 | 0.24968 | 2025-02-25 06:35:52 | -3.2524
11016 | 恒流放电 | 00:04:40 | 15:16:38 | -0.99965 | 3.2537 | 0.077742 | 0.2542 | 2025-02-25 06:35:57 | -3.2526
11017 | 恒流放电 | 00:04:45 | 15:16:43 | -0.99975 | 3.2537 | 0.07913 | 0.25872 | 2025-02-25 06:36:02 | -3.2529
11018 | 恒流放电 | 00:04:50 | 15:16:48 | -0.9997 | 3.2538 | 0.080519 | 0.26324 | 2025-02-25 06:36:07 | -3.2528
11019 | 恒流放电 | 00:04:55 | 15:16:53 | -0.99958 | 3.2537 | 0.081907 | 0.26775 | 2025-02-25 06:36:12 | -3.2523
11020 | 恒流放电 | 00:05:00 | 15:16:58 | -0.9997 | 3.2536 | 0.083295 | 0.27227 | 2025-02-25 06:36:17 | -3.2526
11021 | 恒流放电 | 00:05:05 | 15:17:03 | -0.9998 | 3.2537 | 0.084684 | 0.27679 | 2025-02-25 06:36:22 | -3.253
11022 | 恒流放电 | 00:05:10 | 15:17:08 | -0.99963 | 3.2537 | 0.086072 | 0.28131 | 2025-02-25 06:36:27 | -3.2525
11023 | 恒流放电 | 00:05:15 | 15:17:13 | -0.99959 | 3.2535 | 0.087461 | 0.28582 | 2025-02-25 06:36:32 | -3.2522
11024 | 恒流放电 | 00:05:20 | 15:17:18 | -0.99993 | 3.2535 | 0.08885 | 0.29034 | 2025-02-25 06:36:37 | -3.2533
11025 | 恒流放电 | 00:05:25 | 15:17:23 | -0.99992 | 3.2535 | 0.090238 | 0.29486 | 2025-02-25 06:36:42 | -3.2533
11026 | 恒流放电 | 00:05:30 | 15:17:28 | -0.99971 | 3.2536 | 0.091626 | 0.29938 | 2025-02-25 06:36:47 | -3.2527
11027 | 恒流放电 | 00:05:35 | 15:17:33 | -0.99967 | 3.2536 | 0.093015 | 0.30389 | 2025-02-25 06:36:52 | -3.2525
11028 | 恒流放电 | 00:05:40 | 15:17:38 | -0.99955 | 3.2538 | 0.094403 | 0.30841 | 2025-02-25 06:36:57 | -3.2524
11029 | 恒流放电 | 00:05:45 | 15:17:43 | -0.99961 | 3.2536 | 0.095792 | 0.31293 | 2025-02-25 06:37:02 | -3.2523
11030 | 恒流放电 | 00:05:50 | 15:17:48 | -0.99962 | 3.2537 | 0.09718 | 0.31744 | 2025-02-25 06:37:07 | -3.2525
11031 | 恒流放电 | 00:05:55 | 15:17:53 | -0.99938 | 3.2536 | 0.098568 | 0.32196 | 2025-02-25 06:37:12 | -3.2516
11032 | 恒流放电 | 00:06:00 | 15:17:58 | -0.99941 | 3.2534 | 0.099956 | 0.32648 | 2025-02-25 06:37:17 | -3.2515
11033 | 恒流放电 | 00:06:05 | 15:18:03 | -0.99939 | 3.2535 | 0.10134 | 0.33099 | 2025-02-25 06:37:22 | -3.2515
11034 | 恒流放电 | 00:06:10 | 15:18:08 | -0.99957 | 3.2537 | 0.10273 | 0.33551 | 2025-02-25 06:37:27 | -3.2523
11035 | 恒流放电 | 00:06:15 | 15:18:13 | -0.99952 | 3.2534 | 0.10412 | 0.34003 | 2025-02-25 06:37:32 | -3.2519
11036 | 恒流放电 | 00:06:20 | 15:18:18 | -0.99933 | 3.2537 | 0.10551 | 0.34454 | 2025-02-25 06:37:37 | -3.2515
11037 | 恒流放电 | 00:06:25 | 15:18:23 | -0.99937 | 3.2536 | 0.1069 | 0.34906 | 2025-02-25 06:37:42 | -3.2516
11038 | 恒流放电 | 00:06:30 | 15:18:28 | -0.99976 | 3.2536 | 0.10829 | 0.35358 | 2025-02-25 06:37:47 | -3.2528
11039 | 恒流放电 | 00:06:35 | 15:18:33 | -0.99959 | 3.2536 | 0.10967 | 0.35809 | 2025-02-25 06:37:52 | -3.2523
11040 | 恒流放电 | 00:06:40 | 15:18:38 | -0.99966 | 3.2534 | 0.11106 | 0.36261 | 2025-02-25 06:37:57 | -3.2523
11041 | 恒流放电 | 00:06:45 | 15:18:43 | -0.99975 | 3.2533 | 0.11245 | 0.36713 | 2025-02-25 06:38:02 | -3.2525
11042 | 恒流放电 | 00:06:50 | 15:18:48 | -0.99962 | 3.2534 | 0.11384 | 0.37164 | 2025-02-25 06:38:07 | -3.2522
11043 | 恒流放电 | 00:06:55 | 15:18:53 | -0.99975 | 3.2534 | 0.11523 | 0.37616 | 2025-02-25 06:38:12 | -3.2526
11044 | 恒流放电 | 00:07:00 | 15:18:58 | -0.99957 | 3.2534 | 0.11662 | 0.38068 | 2025-02-25 06:38:17 | -3.252
11045 | 恒流放电 | 00:07:05 | 15:19:03 | -0.99976 | 3.2532 | 0.118 | 0.3852 | 2025-02-25 06:38:22 | -3.2524
11046 | 恒流放电 | 00:07:10 | 15:19:08 | -0.99976 | 3.2533 | 0.11939 | 0.38971 | 2025-02-25 06:38:27 | -3.2526
11047 | 恒流放电 | 00:07:15 | 15:19:13 | -0.99974 | 3.2534 | 0.12078 | 0.39423 | 2025-02-25 06:38:32 | -3.2525
11048 | 恒流放电 | 00:07:20 | 15:19:18 | -0.99957 | 3.2534 | 0.12217 | 0.39875 | 2025-02-25 06:38:37 | -3.252
11049 | 恒流放电 | 00:07:25 | 15:19:23 | -0.99976 | 3.2531 | 0.12356 | 0.40326 | 2025-02-25 06:38:42 | -3.2523
11050 | 恒流放电 | 00:07:30 | 15:19:28 | -0.99974 | 3.2531 | 0.12495 | 0.40778 | 2025-02-25 06:38:47 | -3.2523
11051 | 恒流放电 | 00:07:35 | 15:19:33 | -0.99982 | 3.2531 | 0.12634 | 0.4123 | 2025-02-25 06:38:52 | -3.2525
11052 | 恒流放电 | 00:07:40 | 15:19:38 | -0.9998 | 3.2532 | 0.12772 | 0.41681 | 2025-02-25 06:38:57 | -3.2525
11053 | 恒流放电 | 00:07:45 | 15:19:43 | -0.99971 | 3.2532 | 0.12911 | 0.42133 | 2025-02-25 06:39:02 | -3.2522
11054 | 恒流放电 | 00:07:50 | 15:19:48 | -0.99971 | 3.253 | 0.1305 | 0.42585 | 2025-02-25 06:39:07 | -3.2521
11055 | 恒流放电 | 00:07:55 | 15:19:53 | -0.99978 | 3.2531 | 0.13189 | 0.43037 | 2025-02-25 06:39:12 | -3.2524
11056 | 恒流放电 | 00:08:00 | 15:19:58 | -0.99963 | 3.253 | 0.13328 | 0.43488 | 2025-02-25 06:39:17 | -3.2518
11057 | 恒流放电 | 00:08:05 | 15:20:03 | -0.99954 | 3.2531 | 0.13467 | 0.4394 | 2025-02-25 06:39:22 | -3.2516
11058 | 恒流放电 | 00:08:10 | 15:20:08 | -0.99948 | 3.2531 | 0.13605 | 0.44391 | 2025-02-25 06:39:27 | -3.2514
11059 | 恒流放电 | 00:08:15 | 15:20:13 | -0.99964 | 3.253 | 0.13744 | 0.44843 | 2025-02-25 06:39:32 | -3.2518
11060 | 恒流放电 | 00:08:20 | 15:20:18 | -0.99949 | 3.2531 | 0.13883 | 0.45295 | 2025-02-25 06:39:37 | -3.2514
11061 | 恒流放电 | 00:08:25 | 15:20:23 | -0.99951 | 3.253 | 0.14022 | 0.45746 | 2025-02-25 06:39:42 | -3.2514
11062 | 恒流放电 | 00:08:30 | 15:20:28 | -0.9994 | 3.2531 | 0.14161 | 0.46198 | 2025-02-25 06:39:47 | -3.2511
11063 | 恒流放电 | 00:08:35 | 15:20:33 | -0.99943 | 3.2529 | 0.14299 | 0.46649 | 2025-02-25 06:39:52 | -3.2511
11064 | 恒流放电 | 00:08:40 | 15:20:38 | -0.99931 | 3.2529 | 0.14438 | 0.47101 | 2025-02-25 06:39:57 | -3.2506
11065 | 恒流放电 | 00:08:45 | 15:20:43 | -0.99927 | 3.253 | 0.14577 | 0.47552 | 2025-02-25 06:40:02 | -3.2507
11066 | 恒流放电 | 00:08:50 | 15:20:48 | -0.9993 | 3.253 | 0.14716 | 0.48004 | 2025-02-25 06:40:07 | -3.2508
11067 | 恒流放电 | 00:08:55 | 15:20:53 | -0.99939 | 3.2529 | 0.14855 | 0.48455 | 2025-02-25 06:40:12 | -3.2509
11068 | 恒流放电 | 00:09:00 | 15:20:58 | -0.99936 | 3.253 | 0.14994 | 0.48907 | 2025-02-25 06:40:17 | -3.2509
11069 | 恒流放电 | 00:09:05 | 15:21:03 | -0.99934 | 3.2529 | 0.15132 | 0.49359 | 2025-02-25 06:40:22 | -3.2508
11070 | 恒流放电 | 00:09:10 | 15:21:08 | -0.99938 | 3.2531 | 0.15271 | 0.4981 | 2025-02-25 06:40:27 | -3.2511
11071 | 恒流放电 | 00:09:15 | 15:21:13 | -0.99955 | 3.2529 | 0.1541 | 0.50262 | 2025-02-25 06:40:32 | -3.2514
11072 | 恒流放电 | 00:09:20 | 15:21:18 | -0.99967 | 3.2528 | 0.15549 | 0.50713 | 2025-02-25 06:40:37 | -3.2517
11073 | 恒流放电 | 00:09:25 | 15:21:23 | -0.99961 | 3.2527 | 0.15688 | 0.51165 | 2025-02-25 06:40:42 | -3.2515
11074 | 恒流放电 | 00:09:30 | 15:21:28 | -0.99963 | 3.2527 | 0.15826 | 0.51616 | 2025-02-25 06:40:47 | -3.2516
11075 | 恒流放电 | 00:09:35 | 15:21:33 | -0.99991 | 3.2526 | 0.15965 | 0.52068 | 2025-02-25 06:40:52 | -3.2524
11076 | 恒流放电 | 00:09:40 | 15:21:38 | -0.99976 | 3.2527 | 0.16104 | 0.5252 | 2025-02-25 06:40:57 | -3.2519
11077 | 恒流放电 | 00:09:45 | 15:21:43 | -0.99973 | 3.2526 | 0.16243 | 0.52971 | 2025-02-25 06:41:02 | -3.2517
11078 | 恒流放电 | 00:09:50 | 15:21:48 | -0.99973 | 3.2527 | 0.16382 | 0.53423 | 2025-02-25 06:41:07 | -3.2518
11079 | 恒流放电 | 00:09:55 | 15:21:53 | -0.99958 | 3.2525 | 0.16521 | 0.53874 | 2025-02-25 06:41:12 | -3.2511
11080 | 恒流放电 | 00:10:00 | 15:21:58 | -0.99969 | 3.2525 | 0.16659 | 0.54326 | 2025-02-25 06:41:17 | -3.2515
11081 | 恒流放电 | 00:10:05 | 15:22:03 | -0.99978 | 3.2526 | 0.16798 | 0.54778 | 2025-02-25 06:41:22 | -3.2519
11082 | 恒流放电 | 00:10:10 | 15:22:08 | -0.99964 | 3.2525 | 0.16937 | 0.55229 | 2025-02-25 06:41:27 | -3.2513
11083 | 恒流放电 | 00:10:15 | 15:22:13 | -0.99984 | 3.2524 | 0.17076 | 0.55681 | 2025-02-25 06:41:32 | -3.2519
11084 | 恒流放电 | 00:10:20 | 15:22:18 | -1 | 3.2524 | 0.17215 | 0.56132 | 2025-02-25 06:41:37 | -3.2526
11085 | 恒流放电 | 00:10:25 | 15:22:23 | -0.99974 | 3.2522 | 0.17354 | 0.56584 | 2025-02-25 06:41:42 | -3.2514
11086 | 恒流放电 | 00:10:30 | 15:22:28 | -0.99973 | 3.2524 | 0.17493 | 0.57036 | 2025-02-25 06:41:47 | -3.2515
11087 | 恒流放电 | 00:10:35 | 15:22:33 | -0.99965 | 3.2524 | 0.17631 | 0.57487 | 2025-02-25 06:41:52 | -3.2512
11088 | 恒流放电 | 00:10:40 | 15:22:38 | -0.99963 | 3.2523 | 0.1777 | 0.57939 | 2025-02-25 06:41:57 | -3.2511
11089 | 恒流放电 | 00:10:45 | 15:22:43 | -0.99968 | 3.2522 | 0.17909 | 0.5839 | 2025-02-25 06:42:02 | -3.2512
11090 | 恒流放电 | 00:10:50 | 15:22:48 | -0.99971 | 3.252 | 0.18048 | 0.58842 | 2025-02-25 06:42:07 | -3.2511
11091 | 恒流放电 | 00:10:55 | 15:22:53 | -0.99968 | 3.2521 | 0.18187 | 0.59293 | 2025-02-25 06:42:12 | -3.251
11092 | 恒流放电 | 00:11:00 | 15:22:58 | -0.99963 | 3.2521 | 0.18326 | 0.59745 | 2025-02-25 06:42:17 | -3.2509
11093 | 恒流放电 | 00:11:05 | 15:23:03 | -0.99966 | 3.252 | 0.18464 | 0.60196 | 2025-02-25 06:42:22 | -3.2509
11094 | 恒流放电 | 00:11:10 | 15:23:08 | -0.99953 | 3.2521 | 0.18603 | 0.60648 | 2025-02-25 06:42:27 | -3.2506
11095 | 恒流放电 | 00:11:15 | 15:23:13 | -0.99953 | 3.2519 | 0.18742 | 0.61099 | 2025-02-25 06:42:32 | -3.2504
11096 | 恒流放电 | 00:11:20 | 15:23:18 | -0.99949 | 3.2519 | 0.18881 | 0.61551 | 2025-02-25 06:42:37 | -3.2503
11097 | 恒流放电 | 00:11:25 | 15:23:23 | -0.99947 | 3.2519 | 0.1902 | 0.62002 | 2025-02-25 06:42:42 | -3.2502
11098 | 恒流放电 | 00:11:30 | 15:23:28 | -0.99941 | 3.2519 | 0.19159 | 0.62453 | 2025-02-25 06:42:47 | -3.25
11099 | 恒流放电 | 00:11:35 | 15:23:33 | -0.99924 | 3.252 | 0.19297 | 0.62905 | 2025-02-25 06:42:52 | -3.2495
11100 | 恒流放电 | 00:11:40 | 15:23:38 | -0.9993 | 3.2519 | 0.19436 | 0.63356 | 2025-02-25 06:42:57 | -3.2496
11101 | 恒流放电 | 00:11:45 | 15:23:43 | -0.99941 | 3.2519 | 0.19575 | 0.63808 | 2025-02-25 06:43:02 | -3.2499
11102 | 恒流放电 | 00:11:50 | 15:23:48 | -0.99922 | 3.2517 | 0.19714 | 0.64259 | 2025-02-25 06:43:07 | -3.2492
11103 | 恒流放电 | 00:11:55 | 15:23:53 | -0.99924 | 3.2519 | 0.19853 | 0.6471 | 2025-02-25 06:43:12 | -3.2494
11104 | 恒流放电 | 00:12:00 | 15:23:58 | -0.99933 | 3.2516 | 0.19991 | 0.65162 | 2025-02-25 06:43:17 | -3.2494
11105 | 恒流放电 | 00:12:05 | 15:24:03 | -0.99952 | 3.2518 | 0.2013 | 0.65613 | 2025-02-25 06:43:22 | -3.2502
11106 | 恒流放电 | 00:12:10 | 15:24:08 | -0.99952 | 3.2515 | 0.20269 | 0.66064 | 2025-02-25 06:43:27 | -3.2499
11107 | 恒流放电 | 00:12:15 | 15:24:13 | -0.99961 | 3.2517 | 0.20408 | 0.66516 | 2025-02-25 06:43:32 | -3.2504
11108 | 恒流放电 | 00:12:20 | 15:24:18 | -0.99958 | 3.2518 | 0.20547 | 0.66967 | 2025-02-25 06:43:37 | -3.2505
11109 | 恒流放电 | 00:12:25 | 15:24:23 | -0.99958 | 3.2517 | 0.20685 | 0.67419 | 2025-02-25 06:43:42 | -3.2503
11110 | 恒流放电 | 00:12:30 | 15:24:28 | -0.99964 | 3.2517 | 0.20824 | 0.6787 | 2025-02-25 06:43:47 | -3.2505
11111 | 恒流放电 | 00:12:35 | 15:24:33 | -0.99978 | 3.2517 | 0.20963 | 0.68322 | 2025-02-25 06:43:52 | -3.251
11112 | 恒流放电 | 00:12:40 | 15:24:38 | -0.99973 | 3.2516 | 0.21102 | 0.68773 | 2025-02-25 06:43:57 | -3.2507
11113 | 恒流放电 | 00:12:45 | 15:24:43 | -0.99964 | 3.2515 | 0.21241 | 0.69225 | 2025-02-25 06:44:02 | -3.2503
11114 | 恒流放电 | 00:12:50 | 15:24:48 | -0.99971 | 3.2513 | 0.2138 | 0.69676 | 2025-02-25 06:44:07 | -3.2503
11115 | 恒流放电 | 00:12:55 | 15:24:53 | -0.99957 | 3.2513 | 0.21519 | 0.70127 | 2025-02-25 06:44:12 | -3.2499
11116 | 恒流放电 | 00:13:00 | 15:24:58 | -0.99957 | 3.2512 | 0.21657 | 0.70579 | 2025-02-25 06:44:17 | -3.2498
11117 | 恒流放电 | 00:13:05 | 15:25:03 | -0.9996 | 3.2512 | 0.21796 | 0.7103 | 2025-02-25 06:44:22 | -3.2499
11118 | 恒流放电 | 00:13:10 | 15:25:08 | -0.99973 | 3.2511 | 0.21935 | 0.71482 | 2025-02-25 06:44:27 | -3.2502
11119 | 恒流放电 | 00:13:15 | 15:25:13 | -0.99978 | 3.2512 | 0.22074 | 0.71933 | 2025-02-25 06:44:32 | -3.2505
11120 | 恒流放电 | 00:13:20 | 15:25:18 | -0.99967 | 3.2512 | 0.22213 | 0.72385 | 2025-02-25 06:44:37 | -3.2501
11121 | 恒流放电 | 00:13:25 | 15:25:23 | -0.99975 | 3.251 | 0.22352 | 0.72836 | 2025-02-25 06:44:42 | -3.2502
11122 | 恒流放电 | 00:13:30 | 15:25:28 | -0.9996 | 3.251 | 0.2249 | 0.73287 | 2025-02-25 06:44:47 | -3.2497
11123 | 恒流放电 | 00:13:35 | 15:25:33 | -0.9998 | 3.251 | 0.22629 | 0.73739 | 2025-02-25 06:44:52 | -3.2504
11124 | 恒流放电 | 00:13:40 | 15:25:38 | -0.99984 | 3.2509 | 0.22768 | 0.7419 | 2025-02-25 06:44:57 | -3.2504
11125 | 恒流放电 | 00:13:45 | 15:25:43 | -0.99979 | 3.2509 | 0.22907 | 0.74642 | 2025-02-25 06:45:02 | -3.2503
11126 | 恒流放电 | 00:13:50 | 15:25:48 | -0.99948 | 3.2507 | 0.23046 | 0.75093 | 2025-02-25 06:45:07 | -3.249
11127 | 恒流放电 | 00:13:55 | 15:25:53 | -0.99945 | 3.2509 | 0.23185 | 0.75544 | 2025-02-25 06:45:12 | -3.2491
11128 | 恒流放电 | 00:14:00 | 15:25:58 | -0.99953 | 3.2507 | 0.23324 | 0.75995 | 2025-02-25 06:45:17 | -3.2491
11129 | 恒流放电 | 00:14:05 | 15:26:03 | -0.99957 | 3.2506 | 0.23462 | 0.76447 | 2025-02-25 06:45:22 | -3.2492
11130 | 恒流放电 | 00:14:10 | 15:26:08 | -0.99945 | 3.2505 | 0.23601 | 0.76898 | 2025-02-25 06:45:27 | -3.2487
11131 | 恒流放电 | 00:14:15 | 15:26:13 | -0.99939 | 3.2504 | 0.2374 | 0.77349 | 2025-02-25 06:45:32 | -3.2484
11132 | 恒流放电 | 00:14:20 | 15:26:18 | -0.99942 | 3.2506 | 0.23879 | 0.778 | 2025-02-25 06:45:37 | -3.2488
11133 | 恒流放电 | 00:14:25 | 15:26:23 | -0.99934 | 3.2505 | 0.24018 | 0.78252 | 2025-02-25 06:45:42 | -3.2483
11134 | 恒流放电 | 00:14:30 | 15:26:28 | -0.99944 | 3.2506 | 0.24156 | 0.78703 | 2025-02-25 06:45:47 | -3.2487
11135 | 恒流放电 | 00:14:35 | 15:26:33 | -0.99931 | 3.2504 | 0.24295 | 0.79154 | 2025-02-25 06:45:52 | -3.2482
11136 | 恒流放电 | 00:14:40 | 15:26:38 | -0.99926 | 3.2504 | 0.24434 | 0.79605 | 2025-02-25 06:45:57 | -3.248
11137 | 恒流放电 | 00:14:45 | 15:26:43 | -0.99938 | 3.2504 | 0.24573 | 0.80056 | 2025-02-25 06:46:02 | -3.2483
11138 | 恒流放电 | 00:14:50 | 15:26:48 | -0.9995 | 3.2503 | 0.24712 | 0.80507 | 2025-02-25 06:46:07 | -3.2486
11139 | 恒流放电 | 00:14:55 | 15:26:53 | -0.99948 | 3.2501 | 0.2485 | 0.80959 | 2025-02-25 06:46:12 | -3.2484
11140 | 恒流放电 | 00:15:00 | 15:26:58 | -0.99953 | 3.25 | 0.24989 | 0.8141 | 2025-02-25 06:46:17 | -3.2485
11141 | 恒流放电 | 00:15:05 | 15:27:03 | -0.99943 | 3.2501 | 0.25128 | 0.81861 | 2025-02-25 06:46:22 | -3.2483
11142 | 恒流放电 | 00:15:10 | 15:27:08 | -0.99955 | 3.25 | 0.25267 | 0.82312 | 2025-02-25 06:46:27 | -3.2486
11143 | 恒流放电 | 00:15:15 | 15:27:13 | -0.99959 | 3.25 | 0.25406 | 0.82763 | 2025-02-25 06:46:32 | -3.2486
11144 | 恒流放电 | 00:15:20 | 15:27:18 | -0.99948 | 3.2499 | 0.25544 | 0.83214 | 2025-02-25 06:46:37 | -3.2482
11145 | 恒流放电 | 00:15:25 | 15:27:23 | -0.99971 | 3.2499 | 0.25683 | 0.83666 | 2025-02-25 06:46:42 | -3.249
11146 | 恒流放电 | 00:15:30 | 15:27:28 | -0.99961 | 3.2499 | 0.25822 | 0.84117 | 2025-02-25 06:46:47 | -3.2487
11147 | 恒流放电 | 00:15:35 | 15:27:33 | -0.99975 | 3.2498 | 0.25961 | 0.84568 | 2025-02-25 06:46:52 | -3.249
11148 | 恒流放电 | 00:15:40 | 15:27:38 | -0.99978 | 3.25 | 0.261 | 0.85019 | 2025-02-25 06:46:57 | -3.2492
11149 | 恒流放电 | 00:15:45 | 15:27:43 | -0.99964 | 3.2501 | 0.26239 | 0.85471 | 2025-02-25 06:47:02 | -3.2489
11150 | 恒流放电 | 00:15:50 | 15:27:48 | -0.99978 | 3.2498 | 0.26378 | 0.85922 | 2025-02-25 06:47:07 | -3.2491
11151 | 恒流放电 | 00:15:55 | 15:27:53 | -0.99966 | 3.2498 | 0.26516 | 0.86373 | 2025-02-25 06:47:12 | -3.2487
11152 | 恒流放电 | 00:16:00 | 15:27:58 | -0.99982 | 3.2498 | 0.26655 | 0.86824 | 2025-02-25 06:47:17 | -3.2492
11153 | 恒流放电 | 00:16:05 | 15:28:03 | -0.99967 | 3.2498 | 0.26794 | 0.87276 | 2025-02-25 06:47:22 | -3.2487
11154 | 恒流放电 | 00:16:10 | 15:28:08 | -0.99953 | 3.2497 | 0.26933 | 0.87727 | 2025-02-25 06:47:27 | -3.2482
11155 | 恒流放电 | 00:16:15 | 15:28:13 | -0.99977 | 3.2495 | 0.27072 | 0.88178 | 2025-02-25 06:47:32 | -3.2487
11156 | 恒流放电 | 00:16:20 | 15:28:18 | -0.99973 | 3.2494 | 0.27211 | 0.88629 | 2025-02-25 06:47:37 | -3.2485
11157 | 恒流放电 | 00:16:25 | 15:28:23 | -0.99968 | 3.2497 | 0.2735 | 0.8908 | 2025-02-25 06:47:42 | -3.2486
11158 | 恒流放电 | 00:16:30 | 15:28:28 | -0.99978 | 3.2496 | 0.27488 | 0.89532 | 2025-02-25 06:47:47 | -3.2489
11159 | 恒流放电 | 00:16:35 | 15:28:33 | -0.99972 | 3.2495 | 0.27627 | 0.89983 | 2025-02-25 06:47:52 | -3.2486
11160 | 恒流放电 | 00:16:40 | 15:28:38 | -0.99972 | 3.2494 | 0.27766 | 0.90434 | 2025-02-25 06:47:57 | -3.2485
11161 | 恒流放电 | 00:16:45 | 15:28:43 | -0.99955 | 3.2494 | 0.27905 | 0.90885 | 2025-02-25 06:48:02 | -3.2479
11162 | 恒流放电 | 00:16:50 | 15:28:48 | -0.99953 | 3.2493 | 0.28044 | 0.91336 | 2025-02-25 06:48:07 | -3.2478
11163 | 恒流放电 | 00:16:55 | 15:28:53 | -0.99952 | 3.249 | 0.28183 | 0.91787 | 2025-02-25 06:48:12 | -3.2475
11164 | 恒流放电 | 00:17:00 | 15:28:58 | -0.99961 | 3.2492 | 0.28321 | 0.92238 | 2025-02-25 06:48:17 | -3.2479
11165 | 恒流放电 | 00:17:05 | 15:29:03 | -0.99932 | 3.249 | 0.2846 | 0.92689 | 2025-02-25 06:48:22 | -3.2468
11166 | 恒流放电 | 00:17:10 | 15:29:08 | -0.9994 | 3.249 | 0.28599 | 0.9314 | 2025-02-25 06:48:27 | -3.2471
11167 | 恒流放电 | 00:17:15 | 15:29:13 | -0.99922 | 3.2491 | 0.28738 | 0.93591 | 2025-02-25 06:48:32 | -3.2466
11168 | 恒流放电 | 00:17:20 | 15:29:18 | -0.99915 | 3.2489 | 0.28877 | 0.94042 | 2025-02-25 06:48:37 | -3.2461
11169 | 恒流放电 | 00:17:25 | 15:29:23 | -0.99931 | 3.2489 | 0.29015 | 0.94493 | 2025-02-25 06:48:42 | -3.2467
11170 | 恒流放电 | 00:17:30 | 15:29:28 | -0.99904 | 3.2489 | 0.29154 | 0.94944 | 2025-02-25 06:48:47 | -3.2458
11171 | 恒流放电 | 00:17:35 | 15:29:33 | -0.99947 | 3.2489 | 0.29293 | 0.95395 | 2025-02-25 06:48:52 | -3.2472
11172 | 恒流放电 | 00:17:40 | 15:29:38 | -0.99943 | 3.2485 | 0.29432 | 0.95846 | 2025-02-25 06:48:57 | -3.2467
11173 | 恒流放电 | 00:17:45 | 15:29:43 | -0.99936 | 3.2487 | 0.29571 | 0.96297 | 2025-02-25 06:49:02 | -3.2466
11174 | 恒流放电 | 00:17:50 | 15:29:48 | -0.99945 | 3.2487 | 0.29709 | 0.96748 | 2025-02-25 06:49:07 | -3.2469
11175 | 恒流放电 | 00:17:55 | 15:29:53 | -0.99957 | 3.2484 | 0.29848 | 0.97199 | 2025-02-25 06:49:12 | -3.247
11176 | 恒流放电 | 00:18:00 | 15:29:58 | -0.99928 | 3.2485 | 0.29987 | 0.9765 | 2025-02-25 06:49:17 | -3.2461
11177 | 恒流放电 | 00:18:05 | 15:30:03 | -0.99966 | 3.2485 | 0.30126 | 0.98101 | 2025-02-25 06:49:22 | -3.2474
11178 | 恒流放电 | 00:18:10 | 15:30:08 | -0.99955 | 3.2484 | 0.30265 | 0.98552 | 2025-02-25 06:49:27 | -3.247
11179 | 恒流放电 | 00:18:15 | 15:30:13 | -0.99961 | 3.2481 | 0.30403 | 0.99003 | 2025-02-25 06:49:32 | -3.2468
11180 | 恒流放电 | 00:18:20 | 15:30:18 | -0.9995 | 3.2483 | 0.30542 | 0.99454 | 2025-02-25 06:49:37 | -3.2467
11181 | 恒流放电 | 00:18:25 | 15:30:23 | -0.99972 | 3.2482 | 0.30681 | 0.99905 | 2025-02-25 06:49:42 | -3.2473
11182 | 恒流放电 | 00:18:30 | 15:30:28 | -0.99958 | 3.2482 | 0.3082 | 1.0036 | 2025-02-25 06:49:47 | -3.2469
11183 | 恒流放电 | 00:18:35 | 15:30:33 | -0.99958 | 3.248 | 0.30959 | 1.0081 | 2025-02-25 06:49:52 | -3.2466
11184 | 恒流放电 | 00:18:40 | 15:30:38 | -0.99964 | 3.248 | 0.31098 | 1.0126 | 2025-02-25 06:49:57 | -3.2468
11185 | 恒流放电 | 00:18:45 | 15:30:43 | -0.9996 | 3.248 | 0.31237 | 1.0171 | 2025-02-25 06:50:02 | -3.2466
11186 | 恒流放电 | 00:18:50 | 15:30:48 | -0.99956 | 3.248 | 0.31375 | 1.0216 | 2025-02-25 06:50:07 | -3.2466
11187 | 恒流放电 | 00:18:55 | 15:30:53 | -0.99979 | 3.2478 | 0.31514 | 1.0261 | 2025-02-25 06:50:12 | -3.2471
11188 | 恒流放电 | 00:19:00 | 15:30:58 | -0.99967 | 3.2476 | 0.31653 | 1.0306 | 2025-02-25 06:50:17 | -3.2466
11189 | 恒流放电 | 00:19:05 | 15:31:03 | -0.99955 | 3.2477 | 0.31792 | 1.0351 | 2025-02-25 06:50:22 | -3.2462
11190 | 恒流放电 | 00:19:10 | 15:31:08 | -0.99967 | 3.2476 | 0.31931 | 1.0396 | 2025-02-25 06:50:27 | -3.2465
11191 | 恒流放电 | 00:19:15 | 15:31:13 | -0.99957 | 3.2476 | 0.3207 | 1.0441 | 2025-02-25 06:50:32 | -3.2462
11192 | 恒流放电 | 00:19:20 | 15:31:18 | -0.9996 | 3.2477 | 0.32208 | 1.0486 | 2025-02-25 06:50:37 | -3.2464
11193 | 恒流放电 | 00:19:25 | 15:31:23 | -0.99966 | 3.2474 | 0.32347 | 1.0532 | 2025-02-25 06:50:42 | -3.2463
11194 | 恒流放电 | 00:19:30 | 15:31:28 | -0.99965 | 3.2474 | 0.32486 | 1.0577 | 2025-02-25 06:50:47 | -3.2462
11195 | 恒流放电 | 00:19:35 | 15:31:33 | -0.99957 | 3.2474 | 0.32625 | 1.0622 | 2025-02-25 06:50:52 | -3.246
11196 | 恒流放电 | 00:19:40 | 15:31:38 | -0.99944 | 3.2473 | 0.32764 | 1.0667 | 2025-02-25 06:50:57 | -3.2455
11197 | 恒流放电 | 00:19:45 | 15:31:43 | -0.99954 | 3.2472 | 0.32903 | 1.0712 | 2025-02-25 06:51:02 | -3.2457
11198 | 恒流放电 | 00:19:50 | 15:31:48 | -0.99939 | 3.2472 | 0.33041 | 1.0757 | 2025-02-25 06:51:07 | -3.2452
11199 | 恒流放电 | 00:19:55 | 15:31:53 | -0.99945 | 3.2473 | 0.3318 | 1.0802 | 2025-02-25 06:51:12 | -3.2455
11200 | 恒流放电 | 00:20:00 | 15:31:58 | -0.99933 | 3.2472 | 0.33319 | 1.0847 | 2025-02-25 06:51:17 | -3.245
11201 | 恒流放电 | 00:20:05 | 15:32:03 | -0.99955 | 3.2471 | 0.33458 | 1.0892 | 2025-02-25 06:51:22 | -3.2457
11202 | 恒流放电 | 00:20:10 | 15:32:08 | -0.99924 | 3.247 | 0.33597 | 1.0937 | 2025-02-25 06:51:27 | -3.2445
11203 | 恒流放电 | 00:20:15 | 15:32:13 | -0.99933 | 3.2471 | 0.33735 | 1.0982 | 2025-02-25 06:51:32 | -3.245
11204 | 恒流放电 | 00:20:20 | 15:32:18 | -0.99938 | 3.247 | 0.33874 | 1.1027 | 2025-02-25 06:51:37 | -3.2449
11205 | 恒流放电 | 00:20:25 | 15:32:23 | -0.99922 | 3.2468 | 0.34013 | 1.1072 | 2025-02-25 06:51:42 | -3.2443
11206 | 恒流放电 | 00:20:30 | 15:32:28 | -0.99914 | 3.2467 | 0.34152 | 1.1118 | 2025-02-25 06:51:47 | -3.2439
11207 | 恒流放电 | 00:20:35 | 15:32:33 | -0.99942 | 3.2467 | 0.34291 | 1.1163 | 2025-02-25 06:51:52 | -3.2448
11208 | 恒流放电 | 00:20:40 | 15:32:38 | -0.99949 | 3.2466 | 0.34429 | 1.1208 | 2025-02-25 06:51:57 | -3.2449
11209 | 恒流放电 | 00:20:45 | 15:32:43 | -0.99936 | 3.2467 | 0.34568 | 1.1253 | 2025-02-25 06:52:02 | -3.2446
11210 | 恒流放电 | 00:20:50 | 15:32:48 | -0.99961 | 3.2465 | 0.34707 | 1.1298 | 2025-02-25 06:52:07 | -3.2453
11211 | 恒流放电 | 00:20:55 | 15:32:53 | -0.99958 | 3.2464 | 0.34846 | 1.1343 | 2025-02-25 06:52:12 | -3.245
11212 | 恒流放电 | 00:21:00 | 15:32:58 | -0.99967 | 3.2465 | 0.34985 | 1.1388 | 2025-02-25 06:52:17 | -3.2454
11213 | 恒流放电 | 00:21:05 | 15:33:03 | -0.99962 | 3.2463 | 0.35124 | 1.1433 | 2025-02-25 06:52:22 | -3.2451
11214 | 恒流放电 | 00:21:10 | 15:33:08 | -0.99972 | 3.2463 | 0.35262 | 1.1478 | 2025-02-25 06:52:27 | -3.2454
11215 | 恒流放电 | 00:21:15 | 15:33:13 | -0.99953 | 3.2461 | 0.35401 | 1.1523 | 2025-02-25 06:52:32 | -3.2446
11216 | 恒流放电 | 00:21:20 | 15:33:18 | -0.99966 | 3.246 | 0.3554 | 1.1568 | 2025-02-25 06:52:37 | -3.2449
11217 | 恒流放电 | 00:21:25 | 15:33:23 | -0.99961 | 3.246 | 0.35679 | 1.1613 | 2025-02-25 06:52:42 | -3.2448
11218 | 恒流放电 | 00:21:30 | 15:33:28 | -0.99962 | 3.2458 | 0.35818 | 1.1658 | 2025-02-25 06:52:47 | -3.2446
11219 | 恒流放电 | 00:21:35 | 15:33:33 | -0.99966 | 3.246 | 0.35957 | 1.1703 | 2025-02-25 06:52:52 | -3.2449
11220 | 恒流放电 | 00:21:40 | 15:33:38 | -0.99974 | 3.2459 | 0.36095 | 1.1749 | 2025-02-25 06:52:57 | -3.245
11221 | 恒流放电 | 00:21:45 | 15:33:43 | -0.99971 | 3.2458 | 0.36234 | 1.1794 | 2025-02-25 06:53:02 | -3.2449
11222 | 恒流放电 | 00:21:50 | 15:33:48 | -0.99963 | 3.2458 | 0.36373 | 1.1839 | 2025-02-25 06:53:07 | -3.2446
11223 | 恒流放电 | 00:21:55 | 15:33:53 | -0.99966 | 3.2458 | 0.36512 | 1.1884 | 2025-02-25 06:53:12 | -3.2447
11224 | 恒流放电 | 00:22:00 | 15:33:58 | -0.99972 | 3.2456 | 0.36651 | 1.1929 | 2025-02-25 06:53:17 | -3.2447
11225 | 恒流放电 | 00:22:05 | 15:34:03 | -0.99956 | 3.2455 | 0.3679 | 1.1974 | 2025-02-25 06:53:22 | -3.2441
11226 | 恒流放电 | 00:22:10 | 15:34:08 | -0.9997 | 3.2456 | 0.36929 | 1.2019 | 2025-02-25 06:53:27 | -3.2446
11227 | 恒流放电 | 00:22:15 | 15:34:13 | -0.99963 | 3.2455 | 0.37067 | 1.2064 | 2025-02-25 06:53:32 | -3.2443
11228 | 恒流放电 | 00:22:20 | 15:34:18 | -0.99976 | 3.2453 | 0.37206 | 1.2109 | 2025-02-25 06:53:37 | -3.2445
11229 | 恒流放电 | 00:22:25 | 15:34:23 | -0.99977 | 3.2453 | 0.37345 | 1.2154 | 2025-02-25 06:53:42 | -3.2446
11230 | 恒流放电 | 00:22:30 | 15:34:28 | -0.99961 | 3.2454 | 0.37484 | 1.2199 | 2025-02-25 06:53:47 | -3.2441
11231 | 恒流放电 | 00:22:35 | 15:34:33 | -0.99959 | 3.2451 | 0.37623 | 1.2244 | 2025-02-25 06:53:52 | -3.2437
11232 | 恒流放电 | 00:22:40 | 15:34:38 | -0.99948 | 3.2452 | 0.37762 | 1.2289 | 2025-02-25 06:53:57 | -3.2435
11233 | 恒流放电 | 00:22:45 | 15:34:43 | -0.99945 | 3.2452 | 0.379 | 1.2334 | 2025-02-25 06:54:02 | -3.2434
11234 | 恒流放电 | 00:22:50 | 15:34:48 | -0.99949 | 3.2449 | 0.38039 | 1.2379 | 2025-02-25 06:54:07 | -3.2433
11235 | 恒流放电 | 00:22:55 | 15:34:53 | -0.99926 | 3.2446 | 0.38178 | 1.2424 | 2025-02-25 06:54:12 | -3.2422
11236 | 恒流放电 | 00:23:00 | 15:34:58 | -0.99943 | 3.2448 | 0.38317 | 1.2469 | 2025-02-25 06:54:17 | -3.2429
11237 | 恒流放电 | 00:23:05 | 15:35:03 | -0.99927 | 3.2447 | 0.38456 | 1.2514 | 2025-02-25 06:54:22 | -3.2423
11238 | 恒流放电 | 00:23:10 | 15:35:08 | -0.9993 | 3.2446 | 0.38594 | 1.2559 | 2025-02-25 06:54:27 | -3.2423
11239 | 恒流放电 | 00:23:15 | 15:35:13 | -0.99928 | 3.2446 | 0.38733 | 1.2604 | 2025-02-25 06:54:32 | -3.2422
11240 | 恒流放电 | 00:23:20 | 15:35:18 | -0.9993 | 3.2446 | 0.38872 | 1.265 | 2025-02-25 06:54:37 | -3.2423
11241 | 恒流放电 | 00:23:25 | 15:35:23 | -0.9992 | 3.2443 | 0.39011 | 1.2695 | 2025-02-25 06:54:42 | -3.2417
11242 | 恒流放电 | 00:23:30 | 15:35:28 | -0.9995 | 3.2444 | 0.3915 | 1.274 | 2025-02-25 06:54:47 | -3.2428
11243 | 恒流放电 | 00:23:35 | 15:35:33 | -0.9994 | 3.2442 | 0.39288 | 1.2785 | 2025-02-25 06:54:52 | -3.2422
11244 | 恒流放电 | 00:23:40 | 15:35:38 | -0.99937 | 3.2442 | 0.39427 | 1.283 | 2025-02-25 06:54:57 | -3.2422
11245 | 恒流放电 | 00:23:45 | 15:35:43 | -0.99948 | 3.2441 | 0.39566 | 1.2875 | 2025-02-25 06:55:02 | -3.2424
11246 | 恒流放电 | 00:23:50 | 15:35:48 | -0.99968 | 3.244 | 0.39705 | 1.292 | 2025-02-25 06:55:07 | -3.243
11247 | 恒流放电 | 00:23:55 | 15:35:53 | -0.99954 | 3.244 | 0.39844 | 1.2965 | 2025-02-25 06:55:12 | -3.2425
11248 | 恒流放电 | 00:24:00 | 15:35:58 | -0.99975 | 3.2438 | 0.39982 | 1.301 | 2025-02-25 06:55:17 | -3.243
11249 | 恒流放电 | 00:24:05 | 15:36:03 | -0.99984 | 3.2438 | 0.40121 | 1.3055 | 2025-02-25 06:55:22 | -3.2433
11250 | 恒流放电 | 00:24:10 | 15:36:08 | -0.9997 | 3.2437 | 0.4026 | 1.31 | 2025-02-25 06:55:27 | -3.2427
11251 | 恒流放电 | 00:24:15 | 15:36:13 | -0.99974 | 3.2438 | 0.40399 | 1.3145 | 2025-02-25 06:55:32 | -3.2429
11252 | 恒流放电 | 00:24:20 | 15:36:18 | -0.99973 | 3.2435 | 0.40538 | 1.319 | 2025-02-25 06:55:37 | -3.2426
11253 | 恒流放电 | 00:24:25 | 15:36:23 | -0.99981 | 3.2435 | 0.40677 | 1.3235 | 2025-02-25 06:55:42 | -3.2429
11254 | 恒流放电 | 00:24:30 | 15:36:28 | -0.99966 | 3.2433 | 0.40816 | 1.328 | 2025-02-25 06:55:47 | -3.2422
11255 | 恒流放电 | 00:24:35 | 15:36:33 | -0.99976 | 3.2434 | 0.40954 | 1.3325 | 2025-02-25 06:55:52 | -3.2427
11256 | 恒流放电 | 00:24:40 | 15:36:38 | -0.99979 | 3.2433 | 0.41093 | 1.337 | 2025-02-25 06:55:57 | -3.2426
11257 | 恒流放电 | 00:24:45 | 15:36:43 | -0.99966 | 3.2431 | 0.41232 | 1.3415 | 2025-02-25 06:56:02 | -3.242
11258 | 恒流放电 | 00:24:50 | 15:36:48 | -0.99984 | 3.2431 | 0.41371 | 1.346 | 2025-02-25 06:56:07 | -3.2426
11259 | 恒流放电 | 00:24:55 | 15:36:53 | -0.99966 | 3.2429 | 0.4151 | 1.3505 | 2025-02-25 06:56:12 | -3.2418
11260 | 恒流放电 | 00:25:00 | 15:36:58 | -0.99969 | 3.2431 | 0.41649 | 1.355 | 2025-02-25 06:56:17 | -3.2421
11261 | 恒流放电 | 00:25:05 | 15:37:03 | -0.99974 | 3.243 | 0.41787 | 1.3595 | 2025-02-25 06:56:22 | -3.2421
11262 | 恒流放电 | 00:25:10 | 15:37:08 | -0.99961 | 3.2427 | 0.41926 | 1.364 | 2025-02-25 06:56:27 | -3.2414
11263 | 恒流放电 | 00:25:15 | 15:37:13 | -0.9997 | 3.2426 | 0.42065 | 1.3685 | 2025-02-25 06:56:32 | -3.2416
11264 | 恒流放电 | 00:25:20 | 15:37:18 | -0.9997 | 3.2426 | 0.42204 | 1.373 | 2025-02-25 06:56:37 | -3.2416
11265 | 恒流放电 | 00:25:25 | 15:37:23 | -0.99969 | 3.2425 | 0.42343 | 1.3775 | 2025-02-25 06:56:42 | -3.2415
11266 | 恒流放电 | 00:25:30 | 15:37:28 | -0.9995 | 3.2425 | 0.42482 | 1.382 | 2025-02-25 06:56:47 | -3.2409
11267 | 恒流放电 | 00:25:35 | 15:37:33 | -0.99943 | 3.2422 | 0.4262 | 1.3865 | 2025-02-25 06:56:52 | -3.2404
11268 | 恒流放电 | 00:25:40 | 15:37:38 | -0.99941 | 3.2423 | 0.42759 | 1.391 | 2025-02-25 06:56:57 | -3.2404
11269 | 恒流放电 | 00:25:45 | 15:37:43 | -0.99942 | 3.242 | 0.42898 | 1.3955 | 2025-02-25 06:57:02 | -3.2401
11270 | 恒流放电 | 00:25:50 | 15:37:48 | -0.99934 | 3.2421 | 0.43037 | 1.4 | 2025-02-25 06:57:07 | -3.24
11271 | 恒流放电 | 00:25:55 | 15:37:53 | -0.9993 | 3.242 | 0.43176 | 1.4045 | 2025-02-25 06:57:12 | -3.2397
11272 | 恒流放电 | 00:26:00 | 15:37:58 | -0.9994 | 3.2418 | 0.43314 | 1.409 | 2025-02-25 06:57:17 | -3.2398
11273 | 恒流放电 | 00:26:05 | 15:38:03 | -0.99927 | 3.2419 | 0.43453 | 1.4135 | 2025-02-25 06:57:22 | -3.2395
11274 | 恒流放电 | 00:26:10 | 15:38:08 | -0.99937 | 3.2418 | 0.43592 | 1.418 | 2025-02-25 06:57:27 | -3.2397
11275 | 恒流放电 | 00:26:15 | 15:38:13 | -0.99944 | 3.2416 | 0.43731 | 1.4225 | 2025-02-25 06:57:32 | -3.2398
11276 | 恒流放电 | 00:26:20 | 15:38:18 | -0.99957 | 3.2416 | 0.4387 | 1.427 | 2025-02-25 06:57:37 | -3.2402
11277 | 恒流放电 | 00:26:25 | 15:38:23 | -0.99925 | 3.2415 | 0.44008 | 1.4315 | 2025-02-25 06:57:42 | -3.2391
11278 | 恒流放电 | 00:26:30 | 15:38:28 | -0.99948 | 3.2414 | 0.44147 | 1.436 | 2025-02-25 06:57:47 | -3.2397
11279 | 恒流放电 | 00:26:35 | 15:38:33 | -0.99952 | 3.2413 | 0.44286 | 1.4405 | 2025-02-25 06:57:52 | -3.2397
11280 | 恒流放电 | 00:26:40 | 15:38:38 | -0.99951 | 3.2412 | 0.44425 | 1.445 | 2025-02-25 06:57:57 | -3.2396
11281 | 恒流放电 | 00:26:45 | 15:38:43 | -0.99954 | 3.2411 | 0.44564 | 1.4495 | 2025-02-25 06:58:02 | -3.2396
11282 | 恒流放电 | 00:26:50 | 15:38:48 | -0.99967 | 3.2409 | 0.44703 | 1.454 | 2025-02-25 06:58:07 | -3.2399
11283 | 恒流放电 | 00:26:55 | 15:38:53 | -0.99959 | 3.241 | 0.44841 | 1.4585 | 2025-02-25 06:58:12 | -3.2396
11284 | 恒流放电 | 00:27:00 | 15:38:58 | -0.99967 | 3.2408 | 0.4498 | 1.463 | 2025-02-25 06:58:17 | -3.2397
11285 | 恒流放电 | 00:27:05 | 15:39:03 | -0.99964 | 3.2409 | 0.45119 | 1.4675 | 2025-02-25 06:58:22 | -3.2397
11286 | 恒流放电 | 00:27:10 | 15:39:08 | -0.99973 | 3.2405 | 0.45258 | 1.472 | 2025-02-25 06:58:27 | -3.2397
11287 | 恒流放电 | 00:27:15 | 15:39:13 | -0.99957 | 3.2407 | 0.45397 | 1.4765 | 2025-02-25 06:58:32 | -3.2393
11288 | 恒流放电 | 00:27:20 | 15:39:18 | -0.99994 | 3.2405 | 0.45536 | 1.481 | 2025-02-25 06:58:37 | -3.2402
11289 | 恒流放电 | 00:27:25 | 15:39:23 | -0.99964 | 3.2403 | 0.45674 | 1.4855 | 2025-02-25 06:58:42 | -3.2392
11290 | 恒流放电 | 00:27:30 | 15:39:28 | -0.99974 | 3.24 | 0.45813 | 1.49 | 2025-02-25 06:58:47 | -3.2391
11291 | 恒流放电 | 00:27:35 | 15:39:33 | -0.99949 | 3.2402 | 0.45952 | 1.4945 | 2025-02-25 06:58:52 | -3.2385
11292 | 恒流放电 | 00:27:40 | 15:39:38 | -0.99973 | 3.2401 | 0.46091 | 1.499 | 2025-02-25 06:58:57 | -3.2393
11293 | 恒流放电 | 00:27:45 | 15:39:43 | -0.99951 | 3.2401 | 0.4623 | 1.5035 | 2025-02-25 06:59:02 | -3.2385
11294 | 恒流放电 | 00:27:50 | 15:39:48 | -0.9996 | 3.24 | 0.46369 | 1.508 | 2025-02-25 06:59:07 | -3.2387
11295 | 恒流放电 | 00:27:55 | 15:39:53 | -0.99986 | 3.2397 | 0.46508 | 1.5125 | 2025-02-25 06:59:12 | -3.2392
11296 | 恒流放电 | 00:28:00 | 15:39:58 | -0.99968 | 3.2399 | 0.46646 | 1.517 | 2025-02-25 06:59:17 | -3.2388
11297 | 恒流放电 | 00:28:05 | 15:40:03 | -0.99964 | 3.2397 | 0.46785 | 1.5215 | 2025-02-25 06:59:22 | -3.2386
11298 | 恒流放电 | 00:28:10 | 15:40:08 | -0.99961 | 3.2393 | 0.46924 | 1.526 | 2025-02-25 06:59:27 | -3.2381
11299 | 恒流放电 | 00:28:15 | 15:40:13 | -0.99974 | 3.2396 | 0.47063 | 1.5305 | 2025-02-25 06:59:32 | -3.2387
11300 | 恒流放电 | 00:28:20 | 15:40:18 | -0.99963 | 3.2394 | 0.47202 | 1.535 | 2025-02-25 06:59:37 | -3.2382
11301 | 恒流放电 | 00:28:25 | 15:40:23 | -0.99949 | 3.2393 | 0.47341 | 1.5395 | 2025-02-25 06:59:42 | -3.2376
11302 | 恒流放电 | 00:28:30 | 15:40:28 | -0.99944 | 3.2393 | 0.47479 | 1.544 | 2025-02-25 06:59:47 | -3.2375
11303 | 恒流放电 | 00:28:35 | 15:40:33 | -0.99943 | 3.2392 | 0.47618 | 1.5485 | 2025-02-25 06:59:52 | -3.2374
11304 | 恒流放电 | 00:28:40 | 15:40:38 | -0.99931 | 3.239 | 0.47757 | 1.553 | 2025-02-25 06:59:57 | -3.2368
11305 | 恒流放电 | 00:28:45 | 15:40:43 | -0.99937 | 3.2391 | 0.47896 | 1.5575 | 2025-02-25 07:00:02 | -3.2371
11306 | 恒流放电 | 00:28:50 | 15:40:48 | -0.99926 | 3.239 | 0.48035 | 1.562 | 2025-02-25 07:00:07 | -3.2366
11307 | 恒流放电 | 00:28:55 | 15:40:53 | -0.99923 | 3.2388 | 0.48173 | 1.5665 | 2025-02-25 07:00:12 | -3.2363
11308 | 恒流放电 | 00:29:00 | 15:40:58 | -0.99921 | 3.2387 | 0.48312 | 1.571 | 2025-02-25 07:00:17 | -3.2361
11309 | 恒流放电 | 00:29:05 | 15:41:03 | -0.99916 | 3.2386 | 0.48451 | 1.5755 | 2025-02-25 07:00:22 | -3.2358
11310 | 恒流放电 | 00:29:10 | 15:41:08 | -0.99933 | 3.2385 | 0.4859 | 1.58 | 2025-02-25 07:00:27 | -3.2363
11311 | 恒流放电 | 00:29:15 | 15:41:13 | -0.99945 | 3.2383 | 0.48728 | 1.5845 | 2025-02-25 07:00:32 | -3.2365
11312 | 恒流放电 | 00:29:20 | 15:41:18 | -0.99957 | 3.2384 | 0.48867 | 1.589 | 2025-02-25 07:00:37 | -3.237
11313 | 恒流放电 | 00:29:25 | 15:41:23 | -0.99961 | 3.2382 | 0.49006 | 1.5935 | 2025-02-25 07:00:42 | -3.237
11314 | 恒流放电 | 00:29:30 | 15:41:28 | -0.99964 | 3.2381 | 0.49145 | 1.5979 | 2025-02-25 07:00:47 | -3.237
11315 | 恒流放电 | 00:29:35 | 15:41:33 | -0.99943 | 3.2379 | 0.49284 | 1.6024 | 2025-02-25 07:00:52 | -3.2361
11316 | 恒流放电 | 00:29:40 | 15:41:38 | -0.99973 | 3.2378 | 0.49423 | 1.6069 | 2025-02-25 07:00:57 | -3.2369
11317 | 恒流放电 | 00:29:45 | 15:41:43 | -0.99969 | 3.2378 | 0.49562 | 1.6114 | 2025-02-25 07:01:02 | -3.2368
11318 | 恒流放电 | 00:29:50 | 15:41:48 | -0.99948 | 3.2376 | 0.497 | 1.6159 | 2025-02-25 07:01:07 | -3.236
11319 | 恒流放电 | 00:29:55 | 15:41:53 | -0.99966 | 3.2375 | 0.49839 | 1.6204 | 2025-02-25 07:01:12 | -3.2364
11320 | 恒流放电 | 00:30:00 | 15:41:58 | -0.99978 | 3.2375 | 0.49978 | 1.6249 | 2025-02-25 07:01:17 | -3.2368
11321 | 恒流放电 | 00:30:05 | 15:42:03 | -0.99965 | 3.2372 | 0.50117 | 1.6294 | 2025-02-25 07:01:22 | -3.2361
11322 | 恒流放电 | 00:30:10 | 15:42:08 | -0.99957 | 3.2374 | 0.50256 | 1.6339 | 2025-02-25 07:01:27 | -3.236
11323 | 恒流放电 | 00:30:15 | 15:42:13 | -0.9996 | 3.2372 | 0.50395 | 1.6384 | 2025-02-25 07:01:32 | -3.2359
11324 | 恒流放电 | 00:30:20 | 15:42:18 | -0.99958 | 3.237 | 0.50533 | 1.6429 | 2025-02-25 07:01:37 | -3.2356
11325 | 恒流放电 | 00:30:25 | 15:42:23 | -0.99976 | 3.2369 | 0.50672 | 1.6474 | 2025-02-25 07:01:42 | -3.2362
11326 | 恒流放电 | 00:30:30 | 15:42:28 | -0.99973 | 3.237 | 0.50811 | 1.6519 | 2025-02-25 07:01:47 | -3.2361
11327 | 恒流放电 | 00:30:35 | 15:42:33 | -0.99969 | 3.2368 | 0.5095 | 1.6564 | 2025-02-25 07:01:52 | -3.2358
11328 | 恒流放电 | 00:30:40 | 15:42:38 | -0.99969 | 3.2365 | 0.51089 | 1.6609 | 2025-02-25 07:01:57 | -3.2355
11329 | 恒流放电 | 00:30:45 | 15:42:43 | -0.99958 | 3.2364 | 0.51228 | 1.6654 | 2025-02-25 07:02:02 | -3.235
11330 | 恒流放电 | 00:30:50 | 15:42:48 | -0.99967 | 3.2363 | 0.51366 | 1.6699 | 2025-02-25 07:02:07 | -3.2352
11331 | 恒流放电 | 00:30:55 | 15:42:53 | -0.9997 | 3.2362 | 0.51505 | 1.6744 | 2025-02-25 07:02:12 | -3.2352
11332 | 恒流放电 | 00:31:00 | 15:42:58 | -0.99989 | 3.2362 | 0.51644 | 1.6788 | 2025-02-25 07:02:17 | -3.2358
11333 | 恒流放电 | 00:31:05 | 15:43:03 | -0.99949 | 3.2361 | 0.51783 | 1.6833 | 2025-02-25 07:02:22 | -3.2344
11334 | 恒流放电 | 00:31:10 | 15:43:08 | -0.99944 | 3.2361 | 0.51922 | 1.6878 | 2025-02-25 07:02:27 | -3.2343
11335 | 恒流放电 | 00:31:15 | 15:43:13 | -0.99953 | 3.2358 | 0.52061 | 1.6923 | 2025-02-25 07:02:32 | -3.2343
11336 | 恒流放电 | 00:31:20 | 15:43:18 | -0.99934 | 3.2358 | 0.52199 | 1.6968 | 2025-02-25 07:02:37 | -3.2336
11337 | 恒流放电 | 00:31:25 | 15:43:23 | -0.99944 | 3.2356 | 0.52338 | 1.7013 | 2025-02-25 07:02:42 | -3.2338
11338 | 恒流放电 | 00:31:30 | 15:43:28 | -0.99943 | 3.2357 | 0.52477 | 1.7058 | 2025-02-25 07:02:47 | -3.2339
11339 | 恒流放电 | 00:31:35 | 15:43:33 | -0.99931 | 3.2355 | 0.52616 | 1.7103 | 2025-02-25 07:02:52 | -3.2332
11340 | 恒流放电 | 00:31:40 | 15:43:38 | -0.99934 | 3.2353 | 0.52755 | 1.7148 | 2025-02-25 07:02:57 | -3.2332
11341 | 恒流放电 | 00:31:45 | 15:43:43 | -0.99911 | 3.2352 | 0.52893 | 1.7193 | 2025-02-25 07:03:02 | -3.2323
11342 | 恒流放电 | 00:31:50 | 15:43:48 | -0.99922 | 3.2352 | 0.53032 | 1.7238 | 2025-02-25 07:03:07 | -3.2327
11343 | 恒流放电 | 00:31:55 | 15:43:53 | -0.99939 | 3.2352 | 0.53171 | 1.7282 | 2025-02-25 07:03:12 | -3.2332
11344 | 恒流放电 | 00:32:00 | 15:43:58 | -0.99928 | 3.235 | 0.5331 | 1.7327 | 2025-02-25 07:03:17 | -3.2326
11345 | 恒流放电 | 00:32:05 | 15:44:03 | -0.9994 | 3.2348 | 0.53449 | 1.7372 | 2025-02-25 07:03:22 | -3.2328
11346 | 恒流放电 | 00:32:10 | 15:44:08 | -0.99961 | 3.2347 | 0.53587 | 1.7417 | 2025-02-25 07:03:27 | -3.2334
11347 | 恒流放电 | 00:32:15 | 15:44:13 | -0.99948 | 3.2346 | 0.53726 | 1.7462 | 2025-02-25 07:03:32 | -3.233
11348 | 恒流放电 | 00:32:20 | 15:44:18 | -0.99957 | 3.2345 | 0.53865 | 1.7507 | 2025-02-25 07:03:37 | -3.2331
11349 | 恒流放电 | 00:32:25 | 15:44:23 | -0.99964 | 3.2345 | 0.54004 | 1.7552 | 2025-02-25 07:03:42 | -3.2333
11350 | 恒流放电 | 00:32:30 | 15:44:28 | -0.99954 | 3.2342 | 0.54143 | 1.7597 | 2025-02-25 07:03:47 | -3.2327
11351 | 恒流放电 | 00:32:35 | 15:44:33 | -0.99962 | 3.234 | 0.54282 | 1.7642 | 2025-02-25 07:03:52 | -3.2328
11352 | 恒流放电 | 00:32:40 | 15:44:38 | -0.99968 | 3.234 | 0.5442 | 1.7687 | 2025-02-25 07:03:57 | -3.233
11353 | 恒流放电 | 00:32:45 | 15:44:43 | -0.99952 | 3.2338 | 0.54559 | 1.7732 | 2025-02-25 07:04:02 | -3.2323
11354 | 恒流放电 | 00:32:50 | 15:44:48 | -0.99963 | 3.2338 | 0.54698 | 1.7776 | 2025-02-25 07:04:07 | -3.2326
11355 | 恒流放电 | 00:32:55 | 15:44:53 | -0.99959 | 3.2339 | 0.54837 | 1.7821 | 2025-02-25 07:04:12 | -3.2326
11356 | 恒流放电 | 00:33:00 | 15:44:58 | -0.99961 | 3.2338 | 0.54976 | 1.7866 | 2025-02-25 07:04:17 | -3.2326
11357 | 恒流放电 | 00:33:05 | 15:45:03 | -0.9997 | 3.2336 | 0.55115 | 1.7911 | 2025-02-25 07:04:22 | -3.2327
11358 | 恒流放电 | 00:33:10 | 15:45:08 | -0.99955 | 3.2335 | 0.55253 | 1.7956 | 2025-02-25 07:04:27 | -3.2321
11359 | 恒流放电 | 00:33:15 | 15:45:13 | -0.99982 | 3.2335 | 0.55392 | 1.8001 | 2025-02-25 07:04:32 | -3.2329
11360 | 恒流放电 | 00:33:20 | 15:45:18 | -0.99974 | 3.2333 | 0.55531 | 1.8046 | 2025-02-25 07:04:37 | -3.2324
11361 | 恒流放电 | 00:33:25 | 15:45:23 | -0.99962 | 3.2331 | 0.5567 | 1.8091 | 2025-02-25 07:04:42 | -3.2318
11362 | 恒流放电 | 00:33:30 | 15:45:28 | -0.99953 | 3.2332 | 0.55809 | 1.8136 | 2025-02-25 07:04:47 | -3.2317
11363 | 恒流放电 | 00:33:35 | 15:45:33 | -0.99978 | 3.2331 | 0.55948 | 1.818 | 2025-02-25 07:04:52 | -3.2324
11364 | 恒流放电 | 00:33:40 | 15:45:38 | -0.9997 | 3.2328 | 0.56087 | 1.8225 | 2025-02-25 07:04:57 | -3.2319
11365 | 恒流放电 | 00:33:45 | 15:45:43 | -0.99964 | 3.2329 | 0.56225 | 1.827 | 2025-02-25 07:05:02 | -3.2317
11366 | 恒流放电 | 00:33:50 | 15:45:48 | -0.99979 | 3.2328 | 0.56364 | 1.8315 | 2025-02-25 07:05:07 | -3.2322
11367 | 恒流放电 | 00:33:55 | 15:45:53 | -0.99964 | 3.2327 | 0.56503 | 1.836 | 2025-02-25 07:05:12 | -3.2315
11368 | 恒流放电 | 00:34:00 | 15:45:58 | -0.99976 | 3.2326 | 0.56642 | 1.8405 | 2025-02-25 07:05:17 | -3.2318
11369 | 恒流放电 | 00:34:05 | 15:46:03 | -0.99945 | 3.2325 | 0.56781 | 1.845 | 2025-02-25 07:05:22 | -3.2307
11370 | 恒流放电 | 00:34:10 | 15:46:08 | -0.99946 | 3.2325 | 0.5692 | 1.8495 | 2025-02-25 07:05:27 | -3.2307
11371 | 恒流放电 | 00:34:15 | 15:46:13 | -0.99964 | 3.2325 | 0.57058 | 1.854 | 2025-02-25 07:05:32 | -3.2314
11372 | 恒流放电 | 00:34:20 | 15:46:18 | -0.99933 | 3.2323 | 0.57197 | 1.8584 | 2025-02-25 07:05:37 | -3.2301
11373 | 恒流放电 | 00:34:25 | 15:46:23 | -0.99944 | 3.2322 | 0.57336 | 1.8629 | 2025-02-25 07:05:42 | -3.2304
11374 | 恒流放电 | 00:34:30 | 15:46:28 | -0.99946 | 3.2322 | 0.57475 | 1.8674 | 2025-02-25 07:05:47 | -3.2305
11375 | 恒流放电 | 00:34:35 | 15:46:33 | -0.99926 | 3.2322 | 0.57614 | 1.8719 | 2025-02-25 07:05:52 | -3.2298
11376 | 恒流放电 | 00:34:40 | 15:46:38 | -0.99931 | 3.232 | 0.57752 | 1.8764 | 2025-02-25 07:05:57 | -3.2297
11377 | 恒流放电 | 00:34:45 | 15:46:43 | -0.99927 | 3.232 | 0.57891 | 1.8809 | 2025-02-25 07:06:02 | -3.2297
11378 | 恒流放电 | 00:34:50 | 15:46:48 | -0.99936 | 3.232 | 0.5803 | 1.8854 | 2025-02-25 07:06:07 | -3.2299
11379 | 恒流放电 | 00:34:55 | 15:46:53 | -0.99951 | 3.2318 | 0.58169 | 1.8898 | 2025-02-25 07:06:12 | -3.2303
11380 | 恒流放电 | 00:35:00 | 15:46:58 | -0.99953 | 3.2317 | 0.58308 | 1.8943 | 2025-02-25 07:06:17 | -3.2302
11381 | 恒流放电 | 00:35:05 | 15:47:03 | -0.99956 | 3.2315 | 0.58447 | 1.8988 | 2025-02-25 07:06:22 | -3.2301
11382 | 恒流放电 | 00:35:10 | 15:47:08 | -0.99952 | 3.2316 | 0.58585 | 1.9033 | 2025-02-25 07:06:27 | -3.23
11383 | 恒流放电 | 00:35:15 | 15:47:13 | -0.99963 | 3.2313 | 0.58724 | 1.9078 | 2025-02-25 07:06:32 | -3.2301
11384 | 恒流放电 | 00:35:20 | 15:47:18 | -0.99958 | 3.2313 | 0.58863 | 1.9123 | 2025-02-25 07:06:37 | -3.23
11385 | 恒流放电 | 00:35:25 | 15:47:23 | -0.99971 | 3.2312 | 0.59002 | 1.9168 | 2025-02-25 07:06:42 | -3.2302
11386 | 恒流放电 | 00:35:30 | 15:47:28 | -0.99967 | 3.2311 | 0.59141 | 1.9212 | 2025-02-25 07:06:47 | -3.2301
11387 | 恒流放电 | 00:35:35 | 15:47:33 | -0.9996 | 3.2309 | 0.5928 | 1.9257 | 2025-02-25 07:06:52 | -3.2296
11388 | 恒流放电 | 00:35:40 | 15:47:38 | -0.9997 | 3.2309 | 0.59418 | 1.9302 | 2025-02-25 07:06:57 | -3.2299
11389 | 恒流放电 | 00:35:45 | 15:47:43 | -0.99983 | 3.2307 | 0.59557 | 1.9347 | 2025-02-25 07:07:02 | -3.2302
11390 | 恒流放电 | 00:35:50 | 15:47:48 | -0.99986 | 3.2307 | 0.59696 | 1.9392 | 2025-02-25 07:07:07 | -3.2302
11391 | 恒流放电 | 00:35:55 | 15:47:53 | -0.99952 | 3.2306 | 0.59835 | 1.9437 | 2025-02-25 07:07:12 | -3.2291
11392 | 恒流放电 | 00:36:00 | 15:47:58 | -0.9996 | 3.2307 | 0.59974 | 1.9482 | 2025-02-25 07:07:17 | -3.2294
11393 | 恒流放电 | 00:36:05 | 15:48:03 | -0.99976 | 3.2304 | 0.60113 | 1.9526 | 2025-02-25 07:07:22 | -3.2296
11394 | 恒流放电 | 00:36:10 | 15:48:08 | -0.99967 | 3.2301 | 0.60251 | 1.9571 | 2025-02-25 07:07:27 | -3.229
11395 | 恒流放电 | 00:36:15 | 15:48:13 | -0.99989 | 3.2301 | 0.6039 | 1.9616 | 2025-02-25 07:07:32 | -3.2297
11396 | 恒流放电 | 00:36:20 | 15:48:18 | -0.99978 | 3.23 | 0.60529 | 1.9661 | 2025-02-25 07:07:37 | -3.2293
11397 | 恒流放电 | 00:36:25 | 15:48:23 | -0.9998 | 3.23 | 0.60668 | 1.9706 | 2025-02-25 07:07:42 | -3.2293
11398 | 恒流放电 | 00:36:30 | 15:48:28 | -0.99957 | 3.2299 | 0.60807 | 1.9751 | 2025-02-25 07:07:47 | -3.2285
11399 | 恒流放电 | 00:36:35 | 15:48:33 | -0.99968 | 3.2298 | 0.60946 | 1.9796 | 2025-02-25 07:07:52 | -3.2288
11400 | 恒流放电 | 00:36:40 | 15:48:38 | -0.99971 | 3.2298 | 0.61084 | 1.984 | 2025-02-25 07:07:57 | -3.2288
11401 | 恒流放电 | 00:36:45 | 15:48:43 | -0.99961 | 3.2294 | 0.61223 | 1.9885 | 2025-02-25 07:08:02 | -3.2282
11402 | 恒流放电 | 00:36:50 | 15:48:48 | -0.99964 | 3.2294 | 0.61362 | 1.993 | 2025-02-25 07:08:07 | -3.2283
11403 | 恒流放电 | 00:36:55 | 15:48:53 | -0.99969 | 3.2292 | 0.61501 | 1.9975 | 2025-02-25 07:08:12 | -3.2281
11404 | 恒流放电 | 00:37:00 | 15:48:58 | -0.99961 | 3.2292 | 0.6164 | 2.002 | 2025-02-25 07:08:17 | -3.2279
11405 | 恒流放电 | 00:37:05 | 15:49:03 | -0.99948 | 3.2292 | 0.61779 | 2.0065 | 2025-02-25 07:08:22 | -3.2275
11406 | 恒流放电 | 00:37:10 | 15:49:08 | -0.99944 | 3.229 | 0.61917 | 2.0109 | 2025-02-25 07:08:27 | -3.2272
11407 | 恒流放电 | 00:37:15 | 15:49:13 | -0.99926 | 3.2289 | 0.62056 | 2.0154 | 2025-02-25 07:08:32 | -3.2265
11408 | 恒流放电 | 00:37:20 | 15:49:18 | -0.99936 | 3.229 | 0.62195 | 2.0199 | 2025-02-25 07:08:37 | -3.227
11409 | 恒流放电 | 00:37:25 | 15:49:23 | -0.99934 | 3.2288 | 0.62334 | 2.0244 | 2025-02-25 07:08:42 | -3.2267
11410 | 恒流放电 | 00:37:30 | 15:49:28 | -0.99909 | 3.2286 | 0.62473 | 2.0289 | 2025-02-25 07:08:47 | -3.2257
11411 | 恒流放电 | 00:37:35 | 15:49:33 | -0.99947 | 3.2288 | 0.62611 | 2.0333 | 2025-02-25 07:08:52 | -3.2271
11412 | 恒流放电 | 00:37:40 | 15:49:38 | -0.99931 | 3.2286 | 0.6275 | 2.0378 | 2025-02-25 07:08:57 | -3.2264
11413 | 恒流放电 | 00:37:45 | 15:49:43 | -0.99965 | 3.2285 | 0.62889 | 2.0423 | 2025-02-25 07:09:02 | -3.2274
11414 | 恒流放电 | 00:37:50 | 15:49:48 | -0.99943 | 3.2283 | 0.63028 | 2.0468 | 2025-02-25 07:09:07 | -3.2265
11415 | 恒流放电 | 00:37:55 | 15:49:53 | -0.99942 | 3.2283 | 0.63167 | 2.0513 | 2025-02-25 07:09:12 | -3.2264
11416 | 恒流放电 | 00:38:00 | 15:49:58 | -0.99975 | 3.2281 | 0.63306 | 2.0558 | 2025-02-25 07:09:17 | -3.2273
11417 | 恒流放电 | 00:38:05 | 15:50:03 | -0.9994 | 3.2282 | 0.63444 | 2.0602 | 2025-02-25 07:09:22 | -3.2262
11418 | 恒流放电 | 00:38:10 | 15:50:08 | -0.9996 | 3.2279 | 0.63583 | 2.0647 | 2025-02-25 07:09:27 | -3.2266
11419 | 恒流放电 | 00:38:15 | 15:50:13 | -0.99948 | 3.2279 | 0.63722 | 2.0692 | 2025-02-25 07:09:32 | -3.2262
11420 | 恒流放电 | 00:38:20 | 15:50:18 | -0.99962 | 3.2277 | 0.63861 | 2.0737 | 2025-02-25 07:09:37 | -3.2265
11421 | 恒流放电 | 00:38:25 | 15:50:23 | -0.99995 | 3.2277 | 0.64 | 2.0782 | 2025-02-25 07:09:42 | -3.2275
11422 | 恒流放电 | 00:38:30 | 15:50:28 | -0.99966 | 3.2275 | 0.64139 | 2.0826 | 2025-02-25 07:09:47 | -3.2264
11423 | 恒流放电 | 00:38:35 | 15:50:33 | -0.99984 | 3.2275 | 0.64277 | 2.0871 | 2025-02-25 07:09:52 | -3.227
11424 | 恒流放电 | 00:38:40 | 15:50:38 | -0.99967 | 3.2273 | 0.64416 | 2.0916 | 2025-02-25 07:09:57 | -3.2262
11425 | 恒流放电 | 00:38:45 | 15:50:43 | -0.99972 | 3.2273 | 0.64555 | 2.0961 | 2025-02-25 07:10:02 | -3.2264
11426 | 恒流放电 | 00:38:50 | 15:50:48 | -0.99968 | 3.2272 | 0.64694 | 2.1006 | 2025-02-25 07:10:07 | -3.2262
11427 | 恒流放电 | 00:38:55 | 15:50:53 | -0.99966 | 3.2272 | 0.64833 | 2.105 | 2025-02-25 07:10:12 | -3.2261
11428 | 恒流放电 | 00:39:00 | 15:50:58 | -0.9997 | 3.2269 | 0.64972 | 2.1095 | 2025-02-25 07:10:17 | -3.2259
11429 | 恒流放电 | 00:39:05 | 15:51:03 | -0.99979 | 3.2268 | 0.65111 | 2.114 | 2025-02-25 07:10:22 | -3.2262
11430 | 恒流放电 | 00:39:10 | 15:51:08 | -0.99976 | 3.2268 | 0.65249 | 2.1185 | 2025-02-25 07:10:27 | -3.2261
11431 | 恒流放电 | 00:39:15 | 15:51:13 | -0.99972 | 3.2265 | 0.65388 | 2.123 | 2025-02-25 07:10:32 | -3.2257
11432 | 恒流放电 | 00:39:20 | 15:51:18 | -0.99969 | 3.2267 | 0.65527 | 2.1275 | 2025-02-25 07:10:37 | -3.2257
11433 | 恒流放电 | 00:39:25 | 15:51:23 | -0.99975 | 3.2265 | 0.65666 | 2.1319 | 2025-02-25 07:10:42 | -3.2257
11434 | 恒流放电 | 00:39:30 | 15:51:28 | -0.99965 | 3.2265 | 0.65805 | 2.1364 | 2025-02-25 07:10:47 | -3.2253
11435 | 恒流放电 | 00:39:35 | 15:51:33 | -0.99956 | 3.2262 | 0.65944 | 2.1409 | 2025-02-25 07:10:52 | -3.2247
11436 | 恒流放电 | 00:39:40 | 15:51:38 | -0.99939 | 3.226 | 0.66082 | 2.1454 | 2025-02-25 07:10:57 | -3.2241
11437 | 恒流放电 | 00:39:45 | 15:51:43 | -0.99944 | 3.2261 | 0.66221 | 2.1498 | 2025-02-25 07:11:02 | -3.2243
11438 | 恒流放电 | 00:39:50 | 15:51:48 | -0.99946 | 3.226 | 0.6636 | 2.1543 | 2025-02-25 07:11:07 | -3.2242
11439 | 恒流放电 | 00:39:55 | 15:51:53 | -0.9994 | 3.226 | 0.66499 | 2.1588 | 2025-02-25 07:11:12 | -3.224
11440 | 恒流放电 | 00:40:00 | 15:51:58 | -0.9996 | 3.2259 | 0.66638 | 2.1633 | 2025-02-25 07:11:17 | -3.2246
11441 | 恒流放电 | 00:40:05 | 15:52:03 | -0.99961 | 3.2257 | 0.66777 | 2.1678 | 2025-02-25 07:11:22 | -3.2244
11442 | 恒流放电 | 00:40:10 | 15:52:08 | -0.99941 | 3.2257 | 0.66915 | 2.1722 | 2025-02-25 07:11:27 | -3.2238
11443 | 恒流放电 | 00:40:15 | 15:52:13 | -0.9995 | 3.2256 | 0.67054 | 2.1767 | 2025-02-25 07:11:32 | -3.224
11444 | 恒流放电 | 00:40:20 | 15:52:18 | -0.99927 | 3.2257 | 0.67193 | 2.1812 | 2025-02-25 07:11:37 | -3.2233
11445 | 恒流放电 | 00:40:25 | 15:52:23 | -0.99949 | 3.2254 | 0.67332 | 2.1857 | 2025-02-25 07:11:42 | -3.2238
11446 | 恒流放电 | 00:40:30 | 15:52:28 | -0.99932 | 3.2251 | 0.67471 | 2.1902 | 2025-02-25 07:11:47 | -3.223
11447 | 恒流放电 | 00:40:35 | 15:52:33 | -0.99937 | 3.2252 | 0.67609 | 2.1946 | 2025-02-25 07:11:52 | -3.2232
11448 | 恒流放电 | 00:40:40 | 15:52:38 | -0.99943 | 3.2251 | 0.67748 | 2.1991 | 2025-02-25 07:11:57 | -3.2233
11449 | 恒流放电 | 00:40:45 | 15:52:43 | -0.99938 | 3.2251 | 0.67887 | 2.2036 | 2025-02-25 07:12:02 | -3.2231
11450 | 恒流放电 | 00:40:50 | 15:52:48 | -0.99946 | 3.2251 | 0.68026 | 2.2081 | 2025-02-25 07:12:07 | -3.2233
11451 | 恒流放电 | 00:40:55 | 15:52:53 | -0.99968 | 3.2249 | 0.68165 | 2.2125 | 2025-02-25 07:12:12 | -3.2238
11452 | 恒流放电 | 00:41:00 | 15:52:58 | -0.99946 | 3.2249 | 0.68303 | 2.217 | 2025-02-25 07:12:17 | -3.2231
11453 | 恒流放电 | 00:41:05 | 15:53:03 | -0.9995 | 3.2248 | 0.68442 | 2.2215 | 2025-02-25 07:12:22 | -3.2232
11454 | 恒流放电 | 00:41:10 | 15:53:08 | -0.9996 | 3.2249 | 0.68581 | 2.226 | 2025-02-25 07:12:27 | -3.2236
11455 | 恒流放电 | 00:41:15 | 15:53:13 | -0.99962 | 3.2246 | 0.6872 | 2.2304 | 2025-02-25 07:12:32 | -3.2234
11456 | 恒流放电 | 00:41:20 | 15:53:18 | -0.99968 | 3.2245 | 0.68859 | 2.2349 | 2025-02-25 07:12:37 | -3.2235
11457 | 恒流放电 | 00:41:25 | 15:53:23 | -0.99975 | 3.2245 | 0.68998 | 2.2394 | 2025-02-25 07:12:42 | -3.2237
11458 | 恒流放电 | 00:41:30 | 15:53:28 | -0.99973 | 3.2244 | 0.69137 | 2.2439 | 2025-02-25 07:12:47 | -3.2235
11459 | 恒流放电 | 00:41:35 | 15:53:33 | -0.99961 | 3.2243 | 0.69275 | 2.2484 | 2025-02-25 07:12:52 | -3.2231
11460 | 恒流放电 | 00:41:40 | 15:53:38 | -0.99974 | 3.2243 | 0.69414 | 2.2528 | 2025-02-25 07:12:57 | -3.2235
11461 | 恒流放电 | 00:41:45 | 15:53:43 | -0.9998 | 3.2241 | 0.69553 | 2.2573 | 2025-02-25 07:13:02 | -3.2235
11462 | 恒流放电 | 00:41:50 | 15:53:48 | -0.99968 | 3.2241 | 0.69692 | 2.2618 | 2025-02-25 07:13:07 | -3.2231
11463 | 恒流放电 | 00:41:55 | 15:53:53 | -0.99979 | 3.2241 | 0.69831 | 2.2663 | 2025-02-25 07:13:12 | -3.2234
11464 | 恒流放电 | 00:42:00 | 15:53:58 | -0.99976 | 3.224 | 0.6997 | 2.2707 | 2025-02-25 07:13:17 | -3.2232
11465 | 恒流放电 | 00:42:05 | 15:54:03 | -0.99966 | 3.2239 | 0.70108 | 2.2752 | 2025-02-25 07:13:22 | -3.2228
11466 | 恒流放电 | 00:42:10 | 15:54:08 | -0.99962 | 3.2238 | 0.70247 | 2.2797 | 2025-02-25 07:13:27 | -3.2226
11467 | 恒流放电 | 00:42:15 | 15:54:13 | -0.99958 | 3.2238 | 0.70386 | 2.2842 | 2025-02-25 07:13:32 | -3.2224
11468 | 恒流放电 | 00:42:20 | 15:54:18 | -0.99966 | 3.2236 | 0.70525 | 2.2886 | 2025-02-25 07:13:37 | -3.2225
11469 | 恒流放电 | 00:42:25 | 15:54:23 | -0.99979 | 3.2236 | 0.70664 | 2.2931 | 2025-02-25 07:13:42 | -3.223
11470 | 恒流放电 | 00:42:30 | 15:54:28 | -0.99956 | 3.2236 | 0.70803 | 2.2976 | 2025-02-25 07:13:47 | -3.2221
11471 | 恒流放电 | 00:42:35 | 15:54:33 | -0.99964 | 3.2235 | 0.70942 | 2.3021 | 2025-02-25 07:13:52 | -3.2223
11472 | 恒流放电 | 00:42:40 | 15:54:38 | -0.99946 | 3.2233 | 0.7108 | 2.3065 | 2025-02-25 07:13:57 | -3.2215
11473 | 恒流放电 | 00:42:45 | 15:54:43 | -0.99974 | 3.2234 | 0.71219 | 2.311 | 2025-02-25 07:14:02 | -3.2226
11474 | 恒流放电 | 00:42:50 | 15:54:48 | -0.99949 | 3.2233 | 0.71358 | 2.3155 | 2025-02-25 07:14:07 | -3.2216
11475 | 恒流放电 | 00:42:55 | 15:54:53 | -0.99955 | 3.2231 | 0.71497 | 2.32 | 2025-02-25 07:14:12 | -3.2216
11476 | 恒流放电 | 00:43:00 | 15:54:58 | -0.99935 | 3.2231 | 0.71636 | 2.3244 | 2025-02-25 07:14:17 | -3.221
11477 | 恒流放电 | 00:43:05 | 15:55:03 | -0.99912 | 3.2228 | 0.71774 | 2.3289 | 2025-02-25 07:14:22 | -3.2199
11478 | 恒流放电 | 00:43:10 | 15:55:08 | -0.99936 | 3.2228 | 0.71913 | 2.3334 | 2025-02-25 07:14:27 | -3.2208
11479 | 恒流放电 | 00:43:15 | 15:55:13 | -0.99929 | 3.2227 | 0.72052 | 2.3379 | 2025-02-25 07:14:32 | -3.2204
11480 | 恒流放电 | 00:43:20 | 15:55:18 | -0.9994 | 3.2227 | 0.72191 | 2.3423 | 2025-02-25 07:14:37 | -3.2208
11481 | 恒流放电 | 00:43:25 | 15:55:23 | -0.99924 | 3.2226 | 0.7233 | 2.3468 | 2025-02-25 07:14:42 | -3.2201
11482 | 恒流放电 | 00:43:30 | 15:55:28 | -0.99949 | 3.2224 | 0.72468 | 2.3513 | 2025-02-25 07:14:47 | -3.2207
11483 | 恒流放电 | 00:43:35 | 15:55:33 | -0.9995 | 3.2224 | 0.72607 | 2.3558 | 2025-02-25 07:14:52 | -3.2207
11484 | 恒流放电 | 00:43:40 | 15:55:38 | -0.99944 | 3.2225 | 0.72746 | 2.3602 | 2025-02-25 07:14:57 | -3.2207
11485 | 恒流放电 | 00:43:45 | 15:55:43 | -0.99951 | 3.2223 | 0.72885 | 2.3647 | 2025-02-25 07:15:02 | -3.2207
11486 | 恒流放电 | 00:43:50 | 15:55:48 | -0.99963 | 3.2221 | 0.73024 | 2.3692 | 2025-02-25 07:15:07 | -3.2209
11487 | 恒流放电 | 00:43:55 | 15:55:53 | -0.99947 | 3.2222 | 0.73163 | 2.3736 | 2025-02-25 07:15:12 | -3.2205
11488 | 恒流放电 | 00:44:00 | 15:55:58 | -0.99962 | 3.2219 | 0.73301 | 2.3781 | 2025-02-25 07:15:17 | -3.2207
11489 | 恒流放电 | 00:44:05 | 15:56:03 | -0.99985 | 3.2218 | 0.7344 | 2.3826 | 2025-02-25 07:15:22 | -3.2214
11490 | 恒流放电 | 00:44:10 | 15:56:08 | -0.99958 | 3.2219 | 0.73579 | 2.3871 | 2025-02-25 07:15:27 | -3.2205
11491 | 恒流放电 | 00:44:15 | 15:56:13 | -0.99971 | 3.2217 | 0.73718 | 2.3915 | 2025-02-25 07:15:32 | -3.2208
11492 | 恒流放电 | 00:44:20 | 15:56:18 | -0.99974 | 3.2216 | 0.73857 | 2.396 | 2025-02-25 07:15:37 | -3.2208
11493 | 恒流放电 | 00:44:25 | 15:56:23 | -0.99956 | 3.2216 | 0.73996 | 2.4005 | 2025-02-25 07:15:42 | -3.2201
11494 | 恒流放电 | 00:44:30 | 15:56:28 | -0.99976 | 3.2216 | 0.74134 | 2.405 | 2025-02-25 07:15:47 | -3.2208
11495 | 恒流放电 | 00:44:35 | 15:56:33 | -0.99953 | 3.2215 | 0.74273 | 2.4094 | 2025-02-25 07:15:52 | -3.22
11496 | 恒流放电 | 00:44:40 | 15:56:38 | -0.99974 | 3.2212 | 0.74412 | 2.4139 | 2025-02-25 07:15:57 | -3.2204
11497 | 恒流放电 | 00:44:45 | 15:56:43 | -0.99982 | 3.2215 | 0.74551 | 2.4184 | 2025-02-25 07:16:02 | -3.2209
11498 | 恒流放电 | 00:44:50 | 15:56:48 | -0.9997 | 3.2214 | 0.7469 | 2.4228 | 2025-02-25 07:16:07 | -3.2205
11499 | 恒流放电 | 00:44:55 | 15:56:53 | -0.99974 | 3.2211 | 0.74829 | 2.4273 | 2025-02-25 07:16:12 | -3.2203
11500 | 恒流放电 | 00:45:00 | 15:56:58 | -0.99968 | 3.221 | 0.74968 | 2.4318 | 2025-02-25 07:16:17 | -3.2199
11501 | 恒流放电 | 00:45:05 | 15:57:03 | -0.99971 | 3.221 | 0.75106 | 2.4363 | 2025-02-25 07:16:22 | -3.22
11502 | 恒流放电 | 00:45:10 | 15:57:08 | -0.99977 | 3.221 | 0.75245 | 2.4407 | 2025-02-25 07:16:27 | -3.2202
11503 | 恒流放电 | 00:45:15 | 15:57:13 | -0.99974 | 3.2209 | 0.75384 | 2.4452 | 2025-02-25 07:16:32 | -3.2201
11504 | 恒流放电 | 00:45:20 | 15:57:18 | -0.9996 | 3.2207 | 0.75523 | 2.4497 | 2025-02-25 07:16:37 | -3.2194
11505 | 恒流放电 | 00:45:25 | 15:57:23 | -0.9996 | 3.2208 | 0.75662 | 2.4542 | 2025-02-25 07:16:42 | -3.2195
11506 | 恒流放电 | 00:45:30 | 15:57:28 | -0.99972 | 3.2209 | 0.75801 | 2.4586 | 2025-02-25 07:16:47 | -3.22
11507 | 恒流放电 | 00:45:35 | 15:57:33 | -0.99955 | 3.2206 | 0.75939 | 2.4631 | 2025-02-25 07:16:52 | -3.2192
11508 | 恒流放电 | 00:45:40 | 15:57:38 | -0.99947 | 3.2204 | 0.76078 | 2.4676 | 2025-02-25 07:16:57 | -3.2187
11509 | 恒流放电 | 00:45:45 | 15:57:43 | -0.99962 | 3.2204 | 0.76217 | 2.472 | 2025-02-25 07:17:02 | -3.2192
11510 | 恒流放电 | 00:45:50 | 15:57:48 | -0.9993 | 3.2203 | 0.76356 | 2.4765 | 2025-02-25 07:17:07 | -3.218
11511 | 恒流放电 | 00:45:55 | 15:57:53 | -0.99933 | 3.2202 | 0.76495 | 2.481 | 2025-02-25 07:17:12 | -3.2181
11512 | 恒流放电 | 00:46:00 | 15:57:58 | -0.99943 | 3.22 | 0.76633 | 2.4854 | 2025-02-25 07:17:17 | -3.2182
11513 | 恒流放电 | 00:46:05 | 15:58:03 | -0.99923 | 3.2201 | 0.76772 | 2.4899 | 2025-02-25 07:17:22 | -3.2176
11514 | 恒流放电 | 00:46:10 | 15:58:08 | -0.99925 | 3.22 | 0.76911 | 2.4944 | 2025-02-25 07:17:27 | -3.2175
11515 | 恒流放电 | 00:46:15 | 15:58:13 | -0.99944 | 3.2201 | 0.7705 | 2.4989 | 2025-02-25 07:17:32 | -3.2182
11516 | 恒流放电 | 00:46:20 | 15:58:18 | -0.99943 | 3.22 | 0.77189 | 2.5033 | 2025-02-25 07:17:37 | -3.2182
11517 | 恒流放电 | 00:46:25 | 15:58:23 | -0.99941 | 3.2198 | 0.77327 | 2.5078 | 2025-02-25 07:17:42 | -3.2179
11518 | 恒流放电 | 00:46:30 | 15:58:28 | -0.99957 | 3.2196 | 0.77466 | 2.5123 | 2025-02-25 07:17:47 | -3.2182
11519 | 恒流放电 | 00:46:35 | 15:58:33 | -0.99946 | 3.2196 | 0.77605 | 2.5167 | 2025-02-25 07:17:52 | -3.2179
11520 | 恒流放电 | 00:46:40 | 15:58:38 | -0.99956 | 3.2197 | 0.77744 | 2.5212 | 2025-02-25 07:17:57 | -3.2183
11521 | 恒流放电 | 00:46:45 | 15:58:43 | -0.99943 | 3.2194 | 0.77883 | 2.5257 | 2025-02-25 07:18:02 | -3.2176
11522 | 恒流放电 | 00:46:50 | 15:58:48 | -0.99962 | 3.2192 | 0.78022 | 2.5301 | 2025-02-25 07:18:07 | -3.218
11523 | 恒流放电 | 00:46:55 | 15:58:53 | -0.99957 | 3.2192 | 0.7816 | 2.5346 | 2025-02-25 07:18:12 | -3.2178
11524 | 恒流放电 | 00:47:00 | 15:58:58 | -0.99973 | 3.2191 | 0.78299 | 2.5391 | 2025-02-25 07:18:17 | -3.2183
11525 | 恒流放电 | 00:47:05 | 15:59:03 | -0.99965 | 3.219 | 0.78438 | 2.5435 | 2025-02-25 07:18:22 | -3.2179
11526 | 恒流放电 | 00:47:10 | 15:59:08 | -0.99964 | 3.219 | 0.78577 | 2.548 | 2025-02-25 07:18:27 | -3.2178
11527 | 恒流放电 | 00:47:15 | 15:59:13 | -0.99963 | 3.2189 | 0.78716 | 2.5525 | 2025-02-25 07:18:32 | -3.2177
11528 | 恒流放电 | 00:47:20 | 15:59:18 | -0.99978 | 3.2189 | 0.78855 | 2.557 | 2025-02-25 07:18:37 | -3.2182
11529 | 恒流放电 | 00:47:25 | 15:59:23 | -0.99969 | 3.2188 | 0.78993 | 2.5614 | 2025-02-25 07:18:42 | -3.2178
11530 | 恒流放电 | 00:47:30 | 15:59:28 | -0.99965 | 3.2189 | 0.79132 | 2.5659 | 2025-02-25 07:18:47 | -3.2177
11531 | 恒流放电 | 00:47:35 | 15:59:33 | -0.99978 | 3.2187 | 0.79271 | 2.5704 | 2025-02-25 07:18:52 | -3.218
11532 | 恒流放电 | 00:47:40 | 15:59:38 | -0.99961 | 3.2186 | 0.7941 | 2.5748 | 2025-02-25 07:18:57 | -3.2174
11533 | 恒流放电 | 00:47:45 | 15:59:43 | -0.99959 | 3.2184 | 0.79549 | 2.5793 | 2025-02-25 07:19:02 | -3.2171
11534 | 恒流放电 | 00:47:50 | 15:59:48 | -0.99967 | 3.2184 | 0.79688 | 2.5838 | 2025-02-25 07:19:07 | -3.2173
11535 | 恒流放电 | 00:47:55 | 15:59:53 | -0.99973 | 3.2182 | 0.79826 | 2.5882 | 2025-02-25 07:19:12 | -3.2173
11536 | 恒流放电 | 00:48:00 | 15:59:58 | -0.99956 | 3.2182 | 0.79965 | 2.5927 | 2025-02-25 07:19:17 | -3.2168
11537 | 恒流放电 | 00:48:05 | 16:00:03 | -0.99975 | 3.2181 | 0.80104 | 2.5972 | 2025-02-25 07:19:22 | -3.2172
11538 | 恒流放电 | 00:48:10 | 16:00:08 | -0.99978 | 3.2179 | 0.80243 | 2.6016 | 2025-02-25 07:19:27 | -3.2171
11539 | 恒流放电 | 00:48:15 | 16:00:13 | -0.99957 | 3.2179 | 0.80382 | 2.6061 | 2025-02-25 07:19:32 | -3.2165
11540 | 恒流放电 | 00:48:20 | 16:00:18 | -0.99966 | 3.218 | 0.80521 | 2.6106 | 2025-02-25 07:19:37 | -3.2169
11541 | 恒流放电 | 00:48:25 | 16:00:23 | -0.9996 | 3.2179 | 0.8066 | 2.615 | 2025-02-25 07:19:42 | -3.2166
11542 | 恒流放电 | 00:48:30 | 16:00:28 | -0.99957 | 3.2178 | 0.80798 | 2.6195 | 2025-02-25 07:19:47 | -3.2164
11543 | 恒流放电 | 00:48:35 | 16:00:33 | -0.9996 | 3.2177 | 0.80937 | 2.624 | 2025-02-25 07:19:52 | -3.2164
11544 | 恒流放电 | 00:48:40 | 16:00:38 | -0.99953 | 3.2175 | 0.81076 | 2.6284 | 2025-02-25 07:19:57 | -3.216
11545 | 恒流放电 | 00:48:45 | 16:00:43 | -0.99935 | 3.2174 | 0.81215 | 2.6329 | 2025-02-25 07:20:02 | -3.2153
11546 | 恒流放电 | 00:48:50 | 16:00:48 | -0.99945 | 3.2174 | 0.81354 | 2.6374 | 2025-02-25 07:20:07 | -3.2156
11547 | 恒流放电 | 00:48:55 | 16:00:53 | -0.99941 | 3.2173 | 0.81492 | 2.6418 | 2025-02-25 07:20:12 | -3.2154
11548 | 恒流放电 | 00:49:00 | 16:00:58 | -0.99938 | 3.2172 | 0.81631 | 2.6463 | 2025-02-25 07:20:17 | -3.2152
11549 | 恒流放电 | 00:49:05 | 16:01:03 | -0.99918 | 3.2172 | 0.8177 | 2.6508 | 2025-02-25 07:20:22 | -3.2146
11550 | 恒流放电 | 00:49:10 | 16:01:08 | -0.99947 | 3.2169 | 0.81909 | 2.6552 | 2025-02-25 07:20:27 | -3.2152
11551 | 恒流放电 | 00:49:15 | 16:01:13 | -0.99942 | 3.2168 | 0.82048 | 2.6597 | 2025-02-25 07:20:32 | -3.2149
11552 | 恒流放电 | 00:49:20 | 16:01:18 | -0.99939 | 3.2168 | 0.82186 | 2.6642 | 2025-02-25 07:20:37 | -3.2149
11553 | 恒流放电 | 00:49:25 | 16:01:23 | -0.99956 | 3.2167 | 0.82325 | 2.6686 | 2025-02-25 07:20:42 | -3.2153
11554 | 恒流放电 | 00:49:30 | 16:01:28 | -0.99943 | 3.2168 | 0.82464 | 2.6731 | 2025-02-25 07:20:47 | -3.215
11555 | 恒流放电 | 00:49:35 | 16:01:33 | -0.99951 | 3.2167 | 0.82603 | 2.6776 | 2025-02-25 07:20:52 | -3.2151
11556 | 恒流放电 | 00:49:40 | 16:01:38 | -0.99944 | 3.2166 | 0.82742 | 2.682 | 2025-02-25 07:20:57 | -3.2148
11557 | 恒流放电 | 00:49:45 | 16:01:43 | -0.99964 | 3.2164 | 0.82881 | 2.6865 | 2025-02-25 07:21:02 | -3.2153
11558 | 恒流放电 | 00:49:50 | 16:01:48 | -0.99987 | 3.2163 | 0.83019 | 2.691 | 2025-02-25 07:21:07 | -3.2159
11559 | 恒流放电 | 00:49:55 | 16:01:53 | -0.99969 | 3.2162 | 0.83158 | 2.6954 | 2025-02-25 07:21:12 | -3.2152
11560 | 恒流放电 | 00:50:00 | 16:01:58 | -0.99962 | 3.2162 | 0.83297 | 2.6999 | 2025-02-25 07:21:17 | -3.2149
11561 | 恒流放电 | 00:50:05 | 16:02:03 | -0.99957 | 3.2161 | 0.83436 | 2.7044 | 2025-02-25 07:21:22 | -3.2147
11562 | 恒流放电 | 00:50:10 | 16:02:08 | -0.99957 | 3.216 | 0.83575 | 2.7088 | 2025-02-25 07:21:27 | -3.2146
11563 | 恒流放电 | 00:50:15 | 16:02:13 | -0.9995 | 3.2161 | 0.83713 | 2.7133 | 2025-02-25 07:21:32 | -3.2145
11564 | 恒流放电 | 00:50:20 | 16:02:18 | -0.99982 | 3.216 | 0.83852 | 2.7178 | 2025-02-25 07:21:37 | -3.2154
11565 | 恒流放电 | 00:50:25 | 16:02:23 | -0.99967 | 3.216 | 0.83991 | 2.7222 | 2025-02-25 07:21:42 | -3.215
11566 | 恒流放电 | 00:50:30 | 16:02:28 | -0.99966 | 3.2158 | 0.8413 | 2.7267 | 2025-02-25 07:21:47 | -3.2147
11567 | 恒流放电 | 00:50:35 | 16:02:33 | -0.9999 | 3.2158 | 0.84269 | 2.7311 | 2025-02-25 07:21:52 | -3.2155
11568 | 恒流放电 | 00:50:40 | 16:02:38 | -0.99959 | 3.2157 | 0.84408 | 2.7356 | 2025-02-25 07:21:57 | -3.2144
11569 | 恒流放电 | 00:50:45 | 16:02:43 | -0.99965 | 3.2157 | 0.84547 | 2.7401 | 2025-02-25 07:22:02 | -3.2145
11570 | 恒流放电 | 00:50:50 | 16:02:48 | -0.99973 | 3.2156 | 0.84685 | 2.7445 | 2025-02-25 07:22:07 | -3.2147
11571 | 恒流放电 | 00:50:55 | 16:02:53 | -0.99984 | 3.2155 | 0.84824 | 2.749 | 2025-02-25 07:22:12 | -3.215
11572 | 恒流放电 | 00:51:00 | 16:02:58 | -0.99954 | 3.2153 | 0.84963 | 2.7535 | 2025-02-25 07:22:17 | -3.2138
11573 | 恒流放电 | 00:51:05 | 16:03:03 | -0.99968 | 3.2153 | 0.85102 | 2.7579 | 2025-02-25 07:22:22 | -3.2143
11574 | 恒流放电 | 00:51:10 | 16:03:08 | -0.99954 | 3.2153 | 0.85241 | 2.7624 | 2025-02-25 07:22:27 | -3.2138
11575 | 恒流放电 | 00:51:15 | 16:03:13 | -0.99957 | 3.2152 | 0.8538 | 2.7669 | 2025-02-25 07:22:32 | -3.2138
11576 | 恒流放电 | 00:51:20 | 16:03:18 | -0.99951 | 3.2151 | 0.85518 | 2.7713 | 2025-02-25 07:22:37 | -3.2135
11577 | 恒流放电 | 00:51:25 | 16:03:23 | -0.99964 | 3.2149 | 0.85657 | 2.7758 | 2025-02-25 07:22:42 | -3.2138
11578 | 恒流放电 | 00:51:30 | 16:03:28 | -0.99949 | 3.2149 | 0.85796 | 2.7803 | 2025-02-25 07:22:47 | -3.2133
11579 | 恒流放电 | 00:51:35 | 16:03:33 | -0.99939 | 3.2148 | 0.85935 | 2.7847 | 2025-02-25 07:22:52 | -3.2128
11580 | 恒流放电 | 00:51:40 | 16:03:38 | -0.99925 | 3.2148 | 0.86074 | 2.7892 | 2025-02-25 07:22:57 | -3.2124
11581 | 恒流放电 | 00:51:45 | 16:03:43 | -0.99936 | 3.2148 | 0.86212 | 2.7936 | 2025-02-25 07:23:02 | -3.2127
11582 | 恒流放电 | 00:51:50 | 16:03:48 | -0.9992 | 3.2145 | 0.86351 | 2.7981 | 2025-02-25 07:23:07 | -3.212
11583 | 恒流放电 | 00:51:55 | 16:03:53 | -0.99937 | 3.2146 | 0.8649 | 2.8026 | 2025-02-25 07:23:12 | -3.2125
11584 | 恒流放电 | 00:52:00 | 16:03:58 | -0.99919 | 3.2146 | 0.86629 | 2.807 | 2025-02-25 07:23:17 | -3.212
11585 | 恒流放电 | 00:52:05 | 16:04:03 | -0.99945 | 3.2145 | 0.86768 | 2.8115 | 2025-02-25 07:23:22 | -3.2127
11586 | 恒流放电 | 00:52:10 | 16:04:08 | -0.9995 | 3.2143 | 0.86906 | 2.8159 | 2025-02-25 07:23:27 | -3.2127
11587 | 恒流放电 | 00:52:15 | 16:04:13 | -0.99944 | 3.2143 | 0.87045 | 2.8204 | 2025-02-25 07:23:32 | -3.2125
11588 | 恒流放电 | 00:52:20 | 16:04:18 | -0.99946 | 3.2144 | 0.87184 | 2.8249 | 2025-02-25 07:23:37 | -3.2127
11589 | 恒流放电 | 00:52:25 | 16:04:23 | -0.99958 | 3.2143 | 0.87323 | 2.8293 | 2025-02-25 07:23:42 | -3.2129
11590 | 恒流放电 | 00:52:30 | 16:04:28 | -0.99955 | 3.2143 | 0.87462 | 2.8338 | 2025-02-25 07:23:47 | -3.2128
11591 | 恒流放电 | 00:52:35 | 16:04:33 | -0.99974 | 3.2141 | 0.87601 | 2.8383 | 2025-02-25 07:23:52 | -3.2132
11592 | 恒流放电 | 00:52:40 | 16:04:38 | -0.99968 | 3.214 | 0.87739 | 2.8427 | 2025-02-25 07:23:57 | -3.213
11593 | 恒流放电 | 00:52:45 | 16:04:43 | -0.99962 | 3.2138 | 0.87878 | 2.8472 | 2025-02-25 07:24:02 | -3.2126
11594 | 恒流放电 | 00:52:50 | 16:04:48 | -0.99965 | 3.214 | 0.88017 | 2.8516 | 2025-02-25 07:24:07 | -3.2129
11595 | 恒流放电 | 00:52:55 | 16:04:53 | -0.99977 | 3.2138 | 0.88156 | 2.8561 | 2025-02-25 07:24:12 | -3.2131
11596 | 恒流放电 | 00:53:00 | 16:04:58 | -0.99959 | 3.2138 | 0.88295 | 2.8606 | 2025-02-25 07:24:17 | -3.2124
11597 | 恒流放电 | 00:53:05 | 16:05:03 | -0.99966 | 3.2138 | 0.88434 | 2.865 | 2025-02-25 07:24:22 | -3.2127
11598 | 恒流放电 | 00:53:10 | 16:05:08 | -0.99973 | 3.2135 | 0.88573 | 2.8695 | 2025-02-25 07:24:27 | -3.2127
11599 | 恒流放电 | 00:53:15 | 16:05:13 | -0.99961 | 3.2137 | 0.88711 | 2.874 | 2025-02-25 07:24:32 | -3.2125
11600 | 恒流放电 | 00:53:20 | 16:05:18 | -0.99966 | 3.2135 | 0.8885 | 2.8784 | 2025-02-25 07:24:37 | -3.2124
11601 | 恒流放电 | 00:53:25 | 16:05:23 | -0.99961 | 3.2134 | 0.88989 | 2.8829 | 2025-02-25 07:24:42 | -3.2121
11602 | 恒流放电 | 00:53:30 | 16:05:28 | -0.99972 | 3.2133 | 0.89128 | 2.8873 | 2025-02-25 07:24:47 | -3.2124
11603 | 恒流放电 | 00:53:35 | 16:05:33 | -0.99971 | 3.2134 | 0.89267 | 2.8918 | 2025-02-25 07:24:52 | -3.2124
11604 | 恒流放电 | 00:53:40 | 16:05:38 | -0.9997 | 3.2133 | 0.89406 | 2.8963 | 2025-02-25 07:24:57 | -3.2123
11605 | 恒流放电 | 00:53:45 | 16:05:43 | -0.99955 | 3.2132 | 0.89544 | 2.9007 | 2025-02-25 07:25:02 | -3.2117
11606 | 恒流放电 | 00:53:50 | 16:05:48 | -0.99957 | 3.2129 | 0.89683 | 2.9052 | 2025-02-25 07:25:07 | -3.2115
11607 | 恒流放电 | 00:53:55 | 16:05:53 | -0.9998 | 3.213 | 0.89822 | 2.9096 | 2025-02-25 07:25:12 | -3.2123
11608 | 恒流放电 | 00:54:00 | 16:05:58 | -0.99949 | 3.213 | 0.89961 | 2.9141 | 2025-02-25 07:25:17 | -3.2113
11609 | 恒流放电 | 00:54:05 | 16:06:03 | -0.99978 | 3.2127 | 0.901 | 2.9186 | 2025-02-25 07:25:22 | -3.212
11610 | 恒流放电 | 00:54:10 | 16:06:08 | -0.99962 | 3.2128 | 0.90239 | 2.923 | 2025-02-25 07:25:27 | -3.2116
11611 | 恒流放电 | 00:54:15 | 16:06:13 | -0.9995 | 3.2128 | 0.90377 | 2.9275 | 2025-02-25 07:25:32 | -3.2112
11612 | 恒流放电 | 00:54:20 | 16:06:18 | -0.99959 | 3.2126 | 0.90516 | 2.932 | 2025-02-25 07:25:37 | -3.2113
11613 | 恒流放电 | 00:54:25 | 16:06:23 | -0.99944 | 3.2127 | 0.90655 | 2.9364 | 2025-02-25 07:25:42 | -3.2109
11614 | 恒流放电 | 00:54:30 | 16:06:28 | -0.99936 | 3.2125 | 0.90794 | 2.9409 | 2025-02-25 07:25:47 | -3.2105
11615 | 恒流放电 | 00:54:35 | 16:06:33 | -0.99934 | 3.2124 | 0.90933 | 2.9453 | 2025-02-25 07:25:52 | -3.2103
11616 | 恒流放电 | 00:54:40 | 16:06:38 | -0.9993 | 3.2124 | 0.91072 | 2.9498 | 2025-02-25 07:25:57 | -3.2101
11617 | 恒流放电 | 00:54:45 | 16:06:43 | -0.99937 | 3.2123 | 0.9121 | 2.9542 | 2025-02-25 07:26:02 | -3.2103
11618 | 恒流放电 | 00:54:50 | 16:06:48 | -0.99925 | 3.2124 | 0.91349 | 2.9587 | 2025-02-25 07:26:07 | -3.21
11619 | 恒流放电 | 00:54:55 | 16:06:53 | -0.9994 | 3.212 | 0.91488 | 2.9632 | 2025-02-25 07:26:12 | -3.21
11620 | 恒流放电 | 00:55:00 | 16:06:58 | -0.99937 | 3.2118 | 0.91627 | 2.9676 | 2025-02-25 07:26:17 | -3.2098
11621 | 恒流放电 | 00:55:05 | 16:07:03 | -0.99957 | 3.2121 | 0.91766 | 2.9721 | 2025-02-25 07:26:22 | -3.2107
11622 | 恒流放电 | 00:55:10 | 16:07:08 | -0.99958 | 3.2119 | 0.91904 | 2.9765 | 2025-02-25 07:26:27 | -3.2105
11623 | 恒流放电 | 00:55:15 | 16:07:13 | -0.99943 | 3.212 | 0.92043 | 2.981 | 2025-02-25 07:26:32 | -3.2101
11624 | 恒流放电 | 00:55:20 | 16:07:18 | -0.99962 | 3.2118 | 0.92182 | 2.9855 | 2025-02-25 07:26:37 | -3.2106
11625 | 恒流放电 | 00:55:25 | 16:07:23 | -0.99968 | 3.2117 | 0.92321 | 2.9899 | 2025-02-25 07:26:42 | -3.2107
11626 | 恒流放电 | 00:55:30 | 16:07:28 | -0.99962 | 3.2116 | 0.9246 | 2.9944 | 2025-02-25 07:26:47 | -3.2104
11627 | 恒流放电 | 00:55:35 | 16:07:33 | -0.99958 | 3.2115 | 0.92598 | 2.9988 | 2025-02-25 07:26:52 | -3.2101
11628 | 恒流放电 | 00:55:40 | 16:07:38 | -0.99967 | 3.2115 | 0.92737 | 3.0033 | 2025-02-25 07:26:57 | -3.2104
11629 | 恒流放电 | 00:55:45 | 16:07:43 | -0.99978 | 3.2114 | 0.92876 | 3.0078 | 2025-02-25 07:27:02 | -3.2107
11630 | 恒流放电 | 00:55:50 | 16:07:48 | -0.99973 | 3.2112 | 0.93015 | 3.0122 | 2025-02-25 07:27:07 | -3.2104
11631 | 恒流放电 | 00:55:55 | 16:07:53 | -0.99974 | 3.2112 | 0.93154 | 3.0167 | 2025-02-25 07:27:12 | -3.2104
11632 | 恒流放电 | 00:56:00 | 16:07:58 | -0.99968 | 3.2111 | 0.93293 | 3.0211 | 2025-02-25 07:27:17 | -3.2101
11633 | 恒流放电 | 00:56:05 | 16:08:03 | -0.9997 | 3.2112 | 0.93432 | 3.0256 | 2025-02-25 07:27:22 | -3.2103
11634 | 恒流放电 | 00:56:10 | 16:08:08 | -0.99974 | 3.2109 | 0.9357 | 3.03 | 2025-02-25 07:27:27 | -3.2101
11635 | 恒流放电 | 00:56:15 | 16:08:13 | -0.99963 | 3.211 | 0.93709 | 3.0345 | 2025-02-25 07:27:32 | -3.2099
11636 | 恒流放电 | 00:56:20 | 16:08:18 | -0.99964 | 3.2108 | 0.93848 | 3.039 | 2025-02-25 07:27:37 | -3.2097
11637 | 恒流放电 | 00:56:25 | 16:08:23 | -0.99963 | 3.2109 | 0.93987 | 3.0434 | 2025-02-25 07:27:42 | -3.2097
11638 | 恒流放电 | 00:56:30 | 16:08:28 | -0.99971 | 3.2107 | 0.94126 | 3.0479 | 2025-02-25 07:27:47 | -3.2098
11639 | 恒流放电 | 00:56:35 | 16:08:33 | -0.99972 | 3.2105 | 0.94265 | 3.0523 | 2025-02-25 07:27:52 | -3.2096
11640 | 恒流放电 | 00:56:40 | 16:08:38 | -0.99978 | 3.2105 | 0.94404 | 3.0568 | 2025-02-25 07:27:57 | -3.2098
11641 | 恒流放电 | 00:56:45 | 16:08:43 | -0.99973 | 3.2105 | 0.94542 | 3.0613 | 2025-02-25 07:28:02 | -3.2097
11642 | 恒流放电 | 00:56:50 | 16:08:48 | -0.99978 | 3.2104 | 0.94681 | 3.0657 | 2025-02-25 07:28:07 | -3.2097
11643 | 恒流放电 | 00:56:55 | 16:08:53 | -0.99945 | 3.2104 | 0.9482 | 3.0702 | 2025-02-25 07:28:12 | -3.2086
11644 | 恒流放电 | 00:57:00 | 16:08:58 | -0.99959 | 3.2104 | 0.94959 | 3.0746 | 2025-02-25 07:28:17 | -3.2091
11645 | 恒流放电 | 00:57:05 | 16:09:03 | -0.99955 | 3.2104 | 0.95098 | 3.0791 | 2025-02-25 07:28:22 | -3.2089
11646 | 恒流放电 | 00:57:10 | 16:09:08 | -0.99955 | 3.2103 | 0.95237 | 3.0835 | 2025-02-25 07:28:27 | -3.2089
11647 | 恒流放电 | 00:57:15 | 16:09:13 | -0.99954 | 3.2101 | 0.95375 | 3.088 | 2025-02-25 07:28:32 | -3.2087
11648 | 恒流放电 | 00:57:20 | 16:09:18 | -0.99924 | 3.2103 | 0.95514 | 3.0924 | 2025-02-25 07:28:37 | -3.2079
11649 | 恒流放电 | 00:57:25 | 16:09:23 | -0.99946 | 3.21 | 0.95653 | 3.0969 | 2025-02-25 07:28:42 | -3.2083
11650 | 恒流放电 | 00:57:30 | 16:09:28 | -0.99925 | 3.21 | 0.95792 | 3.1014 | 2025-02-25 07:28:47 | -3.2076
11651 | 恒流放电 | 00:57:35 | 16:09:33 | -0.99923 | 3.2101 | 0.95931 | 3.1058 | 2025-02-25 07:28:52 | -3.2076
11652 | 恒流放电 | 00:57:40 | 16:09:38 | -0.99931 | 3.2098 | 0.96069 | 3.1103 | 2025-02-25 07:28:57 | -3.2076
11653 | 恒流放电 | 00:57:45 | 16:09:43 | -0.99935 | 3.2099 | 0.96208 | 3.1147 | 2025-02-25 07:29:02 | -3.2078
11654 | 恒流放电 | 00:57:50 | 16:09:48 | -0.99921 | 3.2099 | 0.96347 | 3.1192 | 2025-02-25 07:29:07 | -3.2074
11655 | 恒流放电 | 00:57:55 | 16:09:53 | -0.99937 | 3.2096 | 0.96486 | 3.1236 | 2025-02-25 07:29:12 | -3.2076
11656 | 恒流放电 | 00:58:00 | 16:09:58 | -0.99953 | 3.2095 | 0.96625 | 3.1281 | 2025-02-25 07:29:17 | -3.208
11657 | 恒流放电 | 00:58:05 | 16:10:03 | -0.99948 | 3.2097 | 0.96763 | 3.1325 | 2025-02-25 07:29:22 | -3.208
11658 | 恒流放电 | 00:58:10 | 16:10:08 | -0.99951 | 3.2094 | 0.96902 | 3.137 | 2025-02-25 07:29:27 | -3.2078
11659 | 恒流放电 | 00:58:15 | 16:10:13 | -0.99955 | 3.2095 | 0.97041 | 3.1415 | 2025-02-25 07:29:32 | -3.208
11660 | 恒流放电 | 00:58:20 | 16:10:18 | -0.99969 | 3.2096 | 0.9718 | 3.1459 | 2025-02-25 07:29:37 | -3.2086
11661 | 恒流放电 | 00:58:25 | 16:10:23 | -0.99962 | 3.2094 | 0.97319 | 3.1504 | 2025-02-25 07:29:42 | -3.2082
11662 | 恒流放电 | 00:58:30 | 16:10:28 | -0.9998 | 3.209 | 0.97458 | 3.1548 | 2025-02-25 07:29:47 | -3.2084
11663 | 恒流放电 | 00:58:35 | 16:10:33 | -0.9998 | 3.2093 | 0.97596 | 3.1593 | 2025-02-25 07:29:52 | -3.2086
11664 | 恒流放电 | 00:58:40 | 16:10:38 | -0.99963 | 3.209 | 0.97735 | 3.1637 | 2025-02-25 07:29:57 | -3.2078
11665 | 恒流放电 | 00:58:45 | 16:10:43 | -0.99982 | 3.2091 | 0.97874 | 3.1682 | 2025-02-25 07:30:02 | -3.2085
11666 | 恒流放电 | 00:58:50 | 16:10:48 | -0.99961 | 3.209 | 0.98013 | 3.1727 | 2025-02-25 07:30:07 | -3.2078
11667 | 恒流放电 | 00:58:55 | 16:10:53 | -0.99976 | 3.2087 | 0.98152 | 3.1771 | 2025-02-25 07:30:12 | -3.2079
11668 | 恒流放电 | 00:59:00 | 16:10:58 | -0.99972 | 3.2088 | 0.98291 | 3.1816 | 2025-02-25 07:30:17 | -3.2079
11669 | 恒流放电 | 00:59:05 | 16:11:03 | -0.99963 | 3.2088 | 0.98429 | 3.186 | 2025-02-25 07:30:22 | -3.2076
11670 | 恒流放电 | 00:59:10 | 16:11:08 | -0.99991 | 3.2087 | 0.98568 | 3.1905 | 2025-02-25 07:30:27 | -3.2084
11671 | 恒流放电 | 00:59:15 | 16:11:13 | -0.99993 | 3.2084 | 0.98707 | 3.1949 | 2025-02-25 07:30:32 | -3.2082
11672 | 恒流放电 | 00:59:20 | 16:11:18 | -0.99969 | 3.2085 | 0.98846 | 3.1994 | 2025-02-25 07:30:37 | -3.2075
11673 | 恒流放电 | 00:59:25 | 16:11:23 | -0.99969 | 3.2086 | 0.98985 | 3.2038 | 2025-02-25 07:30:42 | -3.2075
11674 | 恒流放电 | 00:59:30 | 16:11:28 | -0.99995 | 3.2084 | 0.99124 | 3.2083 | 2025-02-25 07:30:47 | -3.2082
11675 | 恒流放电 | 00:59:35 | 16:11:33 | -0.99977 | 3.2087 | 0.99263 | 3.2127 | 2025-02-25 07:30:52 | -3.208
11676 | 恒流放电 | 00:59:40 | 16:11:38 | -0.99973 | 3.2085 | 0.99401 | 3.2172 | 2025-02-25 07:30:57 | -3.2076
11677 | 恒流放电 | 00:59:45 | 16:11:43 | -0.99972 | 3.2083 | 0.9954 | 3.2217 | 2025-02-25 07:31:02 | -3.2074
11678 | 恒流放电 | 00:59:50 | 16:11:48 | -0.9995 | 3.2084 | 0.99679 | 3.2261 | 2025-02-25 07:31:07 | -3.2068
11679 | 恒流放电 | 00:59:55 | 16:11:53 | -0.99942 | 3.2082 | 0.99818 | 3.2306 | 2025-02-25 07:31:12 | -3.2064
11680 | 恒流放电 | 01:00:00 | 16:11:58 | -0.99958 | 3.208 | 0.99957 | 3.235 | 2025-02-25 07:31:17 | -3.2067
11681 | 恒流放电 | 01:00:05 | 16:12:03 | -0.99952 | 3.208 | 1.001 | 3.2395 | 2025-02-25 07:31:22 | -3.2064
11682 | 恒流放电 | 01:00:10 | 16:12:08 | -0.99932 | 3.2082 | 1.0023 | 3.2439 | 2025-02-25 07:31:27 | -3.206
11683 | 恒流放电 | 01:00:15 | 16:12:13 | -0.99943 | 3.2081 | 1.0037 | 3.2484 | 2025-02-25 07:31:32 | -3.2062
11684 | 恒流放电 | 01:00:20 | 16:12:18 | -0.99925 | 3.2081 | 1.0051 | 3.2528 | 2025-02-25 07:31:37 | -3.2057
11685 | 恒流放电 | 01:00:25 | 16:12:23 | -0.99945 | 3.2079 | 1.0065 | 3.2573 | 2025-02-25 07:31:42 | -3.2062
11686 | 恒流放电 | 01:00:30 | 16:12:28 | -0.99947 | 3.2078 | 1.0079 | 3.2617 | 2025-02-25 07:31:47 | -3.2061
11687 | 恒流放电 | 01:00:35 | 16:12:33 | -0.99921 | 3.2078 | 1.0093 | 3.2662 | 2025-02-25 07:31:52 | -3.2052
11688 | 恒流放电 | 01:00:40 | 16:12:38 | -0.99931 | 3.2076 | 1.0107 | 3.2706 | 2025-02-25 07:31:57 | -3.2054
11689 | 恒流放电 | 01:00:45 | 16:12:43 | -0.99948 | 3.2075 | 1.0121 | 3.2751 | 2025-02-25 07:32:02 | -3.2059
11690 | 恒流放电 | 01:00:50 | 16:12:48 | -0.9993 | 3.2075 | 1.0134 | 3.2795 | 2025-02-25 07:32:07 | -3.2053
11691 | 恒流放电 | 01:00:55 | 16:12:53 | -0.99954 | 3.2075 | 1.0148 | 3.284 | 2025-02-25 07:32:12 | -3.206
11692 | 恒流放电 | 01:01:00 | 16:12:58 | -0.99962 | 3.2074 | 1.0162 | 3.2885 | 2025-02-25 07:32:17 | -3.2062
11693 | 恒流放电 | 01:01:05 | 16:13:03 | -0.99971 | 3.2074 | 1.0176 | 3.2929 | 2025-02-25 07:32:22 | -3.2064
11694 | 恒流放电 | 01:01:10 | 16:13:08 | -0.99968 | 3.2072 | 1.019 | 3.2974 | 2025-02-25 07:32:27 | -3.2062
11695 | 恒流放电 | 01:01:15 | 16:13:13 | -0.99968 | 3.207 | 1.0204 | 3.3018 | 2025-02-25 07:32:32 | -3.206
11696 | 恒流放电 | 01:01:20 | 16:13:18 | -0.99969 | 3.207 | 1.0218 | 3.3063 | 2025-02-25 07:32:37 | -3.206
11697 | 恒流放电 | 01:01:25 | 16:13:23 | -0.99972 | 3.207 | 1.0232 | 3.3107 | 2025-02-25 07:32:42 | -3.2061
11698 | 恒流放电 | 01:01:30 | 16:13:28 | -0.99971 | 3.2068 | 1.0246 | 3.3152 | 2025-02-25 07:32:47 | -3.2059
11699 | 恒流放电 | 01:01:35 | 16:13:33 | -0.99972 | 3.2069 | 1.0259 | 3.3196 | 2025-02-25 07:32:52 | -3.2061
11700 | 恒流放电 | 01:01:40 | 16:13:38 | -0.99968 | 3.2069 | 1.0273 | 3.3241 | 2025-02-25 07:32:57 | -3.2058
11701 | 恒流放电 | 01:01:45 | 16:13:43 | -0.99968 | 3.2065 | 1.0287 | 3.3285 | 2025-02-25 07:33:02 | -3.2055
11702 | 恒流放电 | 01:01:50 | 16:13:48 | -0.99954 | 3.2067 | 1.0301 | 3.333 | 2025-02-25 07:33:07 | -3.2052
11703 | 恒流放电 | 01:01:55 | 16:13:53 | -0.99967 | 3.2065 | 1.0315 | 3.3374 | 2025-02-25 07:33:12 | -3.2055
11704 | 恒流放电 | 01:02:00 | 16:13:58 | -0.99975 | 3.2065 | 1.0329 | 3.3419 | 2025-02-25 07:33:17 | -3.2057
11705 | 恒流放电 | 01:02:05 | 16:14:03 | -0.99957 | 3.2066 | 1.0343 | 3.3463 | 2025-02-25 07:33:22 | -3.2052
11706 | 恒流放电 | 01:02:10 | 16:14:08 | -0.9998 | 3.2064 | 1.0357 | 3.3508 | 2025-02-25 07:33:27 | -3.2057
11707 | 恒流放电 | 01:02:15 | 16:14:13 | -0.99968 | 3.2063 | 1.0371 | 3.3552 | 2025-02-25 07:33:32 | -3.2053
11708 | 恒流放电 | 01:02:20 | 16:14:18 | -0.99961 | 3.2063 | 1.0384 | 3.3597 | 2025-02-25 07:33:37 | -3.205
11709 | 恒流放电 | 01:02:25 | 16:14:23 | -0.99956 | 3.2059 | 1.0398 | 3.3641 | 2025-02-25 07:33:42 | -3.2045
11710 | 恒流放电 | 01:02:30 | 16:14:28 | -0.9997 | 3.206 | 1.0412 | 3.3686 | 2025-02-25 07:33:47 | -3.2051
11711 | 恒流放电 | 01:02:35 | 16:14:33 | -0.99957 | 3.2059 | 1.0426 | 3.373 | 2025-02-25 07:33:52 | -3.2045
11712 | 恒流放电 | 01:02:40 | 16:14:38 | -0.99962 | 3.2059 | 1.044 | 3.3775 | 2025-02-25 07:33:57 | -3.2047
11713 | 恒流放电 | 01:02:45 | 16:14:43 | -0.99954 | 3.2059 | 1.0454 | 3.3819 | 2025-02-25 07:34:02 | -3.2044
11714 | 恒流放电 | 01:02:50 | 16:14:48 | -0.99945 | 3.2058 | 1.0468 | 3.3864 | 2025-02-25 07:34:07 | -3.2041
11715 | 恒流放电 | 01:02:55 | 16:14:53 | -0.99959 | 3.2056 | 1.0482 | 3.3908 | 2025-02-25 07:34:12 | -3.2043
11716 | 恒流放电 | 01:03:00 | 16:14:58 | -0.99953 | 3.2056 | 1.0495 | 3.3953 | 2025-02-25 07:34:17 | -3.2041
11717 | 恒流放电 | 01:03:05 | 16:15:03 | -0.99939 | 3.2056 | 1.0509 | 3.3997 | 2025-02-25 07:34:22 | -3.2037
11718 | 恒流放电 | 01:03:10 | 16:15:08 | -0.99933 | 3.2055 | 1.0523 | 3.4042 | 2025-02-25 07:34:27 | -3.2033
11719 | 恒流放电 | 01:03:15 | 16:15:13 | -0.99931 | 3.2054 | 1.0537 | 3.4086 | 2025-02-25 07:34:32 | -3.2032
11720 | 恒流放电 | 01:03:20 | 16:15:18 | -0.99927 | 3.2054 | 1.0551 | 3.4131 | 2025-02-25 07:34:37 | -3.2031
11721 | 恒流放电 | 01:03:25 | 16:15:23 | -0.99916 | 3.2051 | 1.0565 | 3.4175 | 2025-02-25 07:34:42 | -3.2024
11722 | 恒流放电 | 01:03:30 | 16:15:28 | -0.99942 | 3.2051 | 1.0579 | 3.422 | 2025-02-25 07:34:47 | -3.2032
11723 | 恒流放电 | 01:03:35 | 16:15:33 | -0.99948 | 3.205 | 1.0593 | 3.4264 | 2025-02-25 07:34:52 | -3.2033
11724 | 恒流放电 | 01:03:40 | 16:15:38 | -0.99938 | 3.2051 | 1.0606 | 3.4309 | 2025-02-25 07:34:57 | -3.2032
11725 | 恒流放电 | 01:03:45 | 16:15:43 | -0.9993 | 3.2047 | 1.062 | 3.4353 | 2025-02-25 07:35:02 | -3.2025
11726 | 恒流放电 | 01:03:50 | 16:15:48 | -0.99952 | 3.2049 | 1.0634 | 3.4398 | 2025-02-25 07:35:07 | -3.2033
11727 | 恒流放电 | 01:03:55 | 16:15:53 | -0.99952 | 3.2045 | 1.0648 | 3.4442 | 2025-02-25 07:35:12 | -3.203
11728 | 恒流放电 | 01:04:00 | 16:15:58 | -0.9996 | 3.2046 | 1.0662 | 3.4487 | 2025-02-25 07:35:17 | -3.2033
11729 | 恒流放电 | 01:04:05 | 16:16:03 | -0.99961 | 3.2046 | 1.0676 | 3.4531 | 2025-02-25 07:35:22 | -3.2033
11730 | 恒流放电 | 01:04:10 | 16:16:08 | -0.99963 | 3.2044 | 1.069 | 3.4576 | 2025-02-25 07:35:27 | -3.2032
11731 | 恒流放电 | 01:04:15 | 16:16:13 | -0.99963 | 3.2044 | 1.0704 | 3.462 | 2025-02-25 07:35:32 | -3.2032
11732 | 恒流放电 | 01:04:20 | 16:16:18 | -0.99963 | 3.2043 | 1.0718 | 3.4665 | 2025-02-25 07:35:37 | -3.2031
11733 | 恒流放电 | 01:04:25 | 16:16:23 | -0.99957 | 3.2043 | 1.0731 | 3.4709 | 2025-02-25 07:35:42 | -3.2029
11734 | 恒流放电 | 01:04:30 | 16:16:28 | -0.99972 | 3.2041 | 1.0745 | 3.4754 | 2025-02-25 07:35:47 | -3.2031
11735 | 恒流放电 | 01:04:35 | 16:16:33 | -0.99971 | 3.2041 | 1.0759 | 3.4798 | 2025-02-25 07:35:52 | -3.2032
11736 | 恒流放电 | 01:04:40 | 16:16:38 | -0.99967 | 3.2042 | 1.0773 | 3.4843 | 2025-02-25 07:35:57 | -3.2031
11737 | 恒流放电 | 01:04:45 | 16:16:43 | -0.9996 | 3.2041 | 1.0787 | 3.4887 | 2025-02-25 07:36:02 | -3.2028
11738 | 恒流放电 | 01:04:50 | 16:16:48 | -0.99973 | 3.2039 | 1.0801 | 3.4932 | 2025-02-25 07:36:07 | -3.2031
11739 | 恒流放电 | 01:04:55 | 16:16:53 | -0.99947 | 3.2041 | 1.0815 | 3.4976 | 2025-02-25 07:36:12 | -3.2024
11740 | 恒流放电 | 01:05:00 | 16:16:58 | -0.99974 | 3.2039 | 1.0829 | 3.5021 | 2025-02-25 07:36:17 | -3.2031
11741 | 恒流放电 | 01:05:05 | 16:17:03 | -0.99964 | 3.2038 | 1.0843 | 3.5065 | 2025-02-25 07:36:22 | -3.2027
11742 | 恒流放电 | 01:05:10 | 16:17:08 | -0.99967 | 3.2038 | 1.0856 | 3.511 | 2025-02-25 07:36:27 | -3.2028
11743 | 恒流放电 | 01:05:15 | 16:17:13 | -0.99968 | 3.2038 | 1.087 | 3.5154 | 2025-02-25 07:36:32 | -3.2027
11744 | 恒流放电 | 01:05:20 | 16:17:18 | -0.9998 | 3.2036 | 1.0884 | 3.5199 | 2025-02-25 07:36:37 | -3.2029
11745 | 恒流放电 | 01:05:25 | 16:17:23 | -0.99963 | 3.2035 | 1.0898 | 3.5243 | 2025-02-25 07:36:42 | -3.2023
11746 | 恒流放电 | 01:05:30 | 16:17:28 | -0.99949 | 3.2034 | 1.0912 | 3.5288 | 2025-02-25 07:36:47 | -3.2018
11747 | 恒流放电 | 01:05:35 | 16:17:33 | -0.99947 | 3.2033 | 1.0926 | 3.5332 | 2025-02-25 07:36:52 | -3.2016
11748 | 恒流放电 | 01:05:40 | 16:17:38 | -0.99961 | 3.2033 | 1.094 | 3.5376 | 2025-02-25 07:36:57 | -3.2021
11749 | 恒流放电 | 01:05:45 | 16:17:43 | -0.99953 | 3.2033 | 1.0954 | 3.5421 | 2025-02-25 07:37:02 | -3.2018
11750 | 恒流放电 | 01:05:50 | 16:17:48 | -0.99952 | 3.2032 | 1.0967 | 3.5465 | 2025-02-25 07:37:07 | -3.2016
11751 | 恒流放电 | 01:05:55 | 16:17:53 | -0.99934 | 3.2031 | 1.0981 | 3.551 | 2025-02-25 07:37:12 | -3.201
11752 | 恒流放电 | 01:06:00 | 16:17:58 | -0.99934 | 3.203 | 1.0995 | 3.5554 | 2025-02-25 07:37:17 | -3.2009
11753 | 恒流放电 | 01:06:05 | 16:18:03 | -0.99918 | 3.2029 | 1.1009 | 3.5599 | 2025-02-25 07:37:22 | -3.2002
11754 | 恒流放电 | 01:06:10 | 16:18:08 | -0.99928 | 3.2028 | 1.1023 | 3.5643 | 2025-02-25 07:37:27 | -3.2004
11755 | 恒流放电 | 01:06:15 | 16:18:13 | -0.99925 | 3.2027 | 1.1037 | 3.5688 | 2025-02-25 07:37:32 | -3.2003
11756 | 恒流放电 | 01:06:20 | 16:18:18 | -0.99933 | 3.2026 | 1.1051 | 3.5732 | 2025-02-25 07:37:37 | -3.2004
11757 | 恒流放电 | 01:06:25 | 16:18:23 | -0.99938 | 3.2027 | 1.1065 | 3.5777 | 2025-02-25 07:37:42 | -3.2007
11758 | 恒流放电 | 01:06:30 | 16:18:28 | -0.99934 | 3.2025 | 1.1078 | 3.5821 | 2025-02-25 07:37:47 | -3.2004
11759 | 恒流放电 | 01:06:35 | 16:18:33 | -0.99951 | 3.2024 | 1.1092 | 3.5865 | 2025-02-25 07:37:52 | -3.2008
11760 | 恒流放电 | 01:06:40 | 16:18:38 | -0.99958 | 3.2024 | 1.1106 | 3.591 | 2025-02-25 07:37:57 | -3.201
11761 | 恒流放电 | 01:06:45 | 16:18:43 | -0.99946 | 3.2023 | 1.112 | 3.5954 | 2025-02-25 07:38:02 | -3.2006
11762 | 恒流放电 | 01:06:50 | 16:18:48 | -0.99949 | 3.2022 | 1.1134 | 3.5999 | 2025-02-25 07:38:07 | -3.2005
11763 | 恒流放电 | 01:06:55 | 16:18:53 | -0.99961 | 3.2021 | 1.1148 | 3.6043 | 2025-02-25 07:38:12 | -3.2008
11764 | 恒流放电 | 01:07:00 | 16:18:58 | -0.99971 | 3.202 | 1.1162 | 3.6088 | 2025-02-25 07:38:17 | -3.2011
11765 | 恒流放电 | 01:07:05 | 16:19:03 | -0.99958 | 3.2017 | 1.1176 | 3.6132 | 2025-02-25 07:38:22 | -3.2004
11766 | 恒流放电 | 01:07:10 | 16:19:08 | -0.99972 | 3.2019 | 1.119 | 3.6177 | 2025-02-25 07:38:27 | -3.201
11767 | 恒流放电 | 01:07:15 | 16:19:13 | -0.9997 | 3.2019 | 1.1203 | 3.6221 | 2025-02-25 07:38:32 | -3.2009
11768 | 恒流放电 | 01:07:20 | 16:19:18 | -0.99964 | 3.2016 | 1.1217 | 3.6266 | 2025-02-25 07:38:37 | -3.2005
11769 | 恒流放电 | 01:07:25 | 16:19:23 | -0.99964 | 3.2017 | 1.1231 | 3.631 | 2025-02-25 07:38:42 | -3.2005
11770 | 恒流放电 | 01:07:30 | 16:19:28 | -0.9995 | 3.2015 | 1.1245 | 3.6354 | 2025-02-25 07:38:47 | -3.2
11771 | 恒流放电 | 01:07:35 | 16:19:33 | -0.99952 | 3.2015 | 1.1259 | 3.6399 | 2025-02-25 07:38:52 | -3.1999
11772 | 恒流放电 | 01:07:40 | 16:19:38 | -0.99972 | 3.2012 | 1.1273 | 3.6443 | 2025-02-25 07:38:57 | -3.2003
11773 | 恒流放电 | 01:07:45 | 16:19:43 | -0.99963 | 3.2017 | 1.1287 | 3.6488 | 2025-02-25 07:39:02 | -3.2005
11774 | 恒流放电 | 01:07:50 | 16:19:48 | -0.99972 | 3.2013 | 1.1301 | 3.6532 | 2025-02-25 07:39:07 | -3.2005
11775 | 恒流放电 | 01:07:55 | 16:19:53 | -0.99972 | 3.2012 | 1.1315 | 3.6577 | 2025-02-25 07:39:12 | -3.2003
11776 | 恒流放电 | 01:08:00 | 16:19:58 | -0.99965 | 3.2011 | 1.1328 | 3.6621 | 2025-02-25 07:39:17 | -3.2
11777 | 恒流放电 | 01:08:05 | 16:20:03 | -0.99952 | 3.2011 | 1.1342 | 3.6666 | 2025-02-25 07:39:22 | -3.1995
11778 | 恒流放电 | 01:08:10 | 16:20:08 | -0.99951 | 3.201 | 1.1356 | 3.671 | 2025-02-25 07:39:27 | -3.1995
11779 | 恒流放电 | 01:08:15 | 16:20:13 | -0.99968 | 3.2008 | 1.137 | 3.6754 | 2025-02-25 07:39:32 | -3.1997
11780 | 恒流放电 | 01:08:20 | 16:20:18 | -0.99971 | 3.2007 | 1.1384 | 3.6799 | 2025-02-25 07:39:37 | -3.1998
11781 | 恒流放电 | 01:08:25 | 16:20:23 | -0.99952 | 3.2008 | 1.1398 | 3.6843 | 2025-02-25 07:39:42 | -3.1992
11782 | 恒流放电 | 01:08:30 | 16:20:28 | -0.99948 | 3.2005 | 1.1412 | 3.6888 | 2025-02-25 07:39:47 | -3.1989
11783 | 恒流放电 | 01:08:35 | 16:20:33 | -0.99947 | 3.2004 | 1.1426 | 3.6932 | 2025-02-25 07:39:52 | -3.1987
11784 | 恒流放电 | 01:08:40 | 16:20:38 | -0.99956 | 3.2005 | 1.1439 | 3.6977 | 2025-02-25 07:39:57 | -3.1991
11785 | 恒流放电 | 01:08:45 | 16:20:43 | -0.99931 | 3.2003 | 1.1453 | 3.7021 | 2025-02-25 07:40:02 | -3.1981
11786 | 恒流放电 | 01:08:50 | 16:20:48 | -0.99939 | 3.2002 | 1.1467 | 3.7066 | 2025-02-25 07:40:07 | -3.1983
11787 | 恒流放电 | 01:08:55 | 16:20:53 | -0.99928 | 3.2002 | 1.1481 | 3.711 | 2025-02-25 07:40:12 | -3.1979
11788 | 恒流放电 | 01:09:00 | 16:20:58 | -0.99923 | 3.2 | 1.1495 | 3.7154 | 2025-02-25 07:40:17 | -3.1975
11789 | 恒流放电 | 01:09:05 | 16:21:03 | -0.99916 | 3.1999 | 1.1509 | 3.7199 | 2025-02-25 07:40:22 | -3.1972
11790 | 恒流放电 | 01:09:10 | 16:21:08 | -0.9993 | 3.1997 | 1.1523 | 3.7243 | 2025-02-25 07:40:27 | -3.1975
11791 | 恒流放电 | 01:09:15 | 16:21:13 | -0.99936 | 3.1998 | 1.1537 | 3.7288 | 2025-02-25 07:40:32 | -3.1977
11792 | 恒流放电 | 01:09:20 | 16:21:18 | -0.99932 | 3.1994 | 1.155 | 3.7332 | 2025-02-25 07:40:37 | -3.1972
11793 | 恒流放电 | 01:09:25 | 16:21:23 | -0.99928 | 3.1996 | 1.1564 | 3.7376 | 2025-02-25 07:40:42 | -3.1973
11794 | 恒流放电 | 01:09:30 | 16:21:28 | -0.99924 | 3.1993 | 1.1578 | 3.7421 | 2025-02-25 07:40:47 | -3.1969
11795 | 恒流放电 | 01:09:35 | 16:21:33 | -0.99943 | 3.1993 | 1.1592 | 3.7465 | 2025-02-25 07:40:52 | -3.1975
11796 | 恒流放电 | 01:09:40 | 16:21:38 | -0.99962 | 3.1991 | 1.1606 | 3.751 | 2025-02-25 07:40:57 | -3.1979
11797 | 恒流放电 | 01:09:45 | 16:21:43 | -0.99943 | 3.199 | 1.162 | 3.7554 | 2025-02-25 07:41:02 | -3.1972
11798 | 恒流放电 | 01:09:50 | 16:21:48 | -0.99955 | 3.199 | 1.1634 | 3.7598 | 2025-02-25 07:41:07 | -3.1975
11799 | 恒流放电 | 01:09:55 | 16:21:53 | -0.99959 | 3.1989 | 1.1648 | 3.7643 | 2025-02-25 07:41:12 | -3.1976
11800 | 恒流放电 | 01:10:00 | 16:21:58 | -0.99966 | 3.1988 | 1.1662 | 3.7687 | 2025-02-25 07:41:17 | -3.1977
11801 | 恒流放电 | 01:10:05 | 16:22:03 | -0.99974 | 3.1987 | 1.1675 | 3.7732 | 2025-02-25 07:41:22 | -3.1978
11802 | 恒流放电 | 01:10:10 | 16:22:08 | -0.99975 | 3.1984 | 1.1689 | 3.7776 | 2025-02-25 07:41:27 | -3.1976
11803 | 恒流放电 | 01:10:15 | 16:22:13 | -0.99972 | 3.1982 | 1.1703 | 3.7821 | 2025-02-25 07:41:32 | -3.1973
11804 | 恒流放电 | 01:10:20 | 16:22:18 | -0.99967 | 3.1983 | 1.1717 | 3.7865 | 2025-02-25 07:41:37 | -3.1972
11805 | 恒流放电 | 01:10:25 | 16:22:23 | -0.99976 | 3.1982 | 1.1731 | 3.7909 | 2025-02-25 07:41:42 | -3.1974
11806 | 恒流放电 | 01:10:30 | 16:22:28 | -0.99968 | 3.1983 | 1.1745 | 3.7954 | 2025-02-25 07:41:47 | -3.1972
11807 | 恒流放电 | 01:10:35 | 16:22:33 | -0.99954 | 3.1982 | 1.1759 | 3.7998 | 2025-02-25 07:41:52 | -3.1967
11808 | 恒流放电 | 01:10:40 | 16:22:38 | -0.99985 | 3.1981 | 1.1773 | 3.8043 | 2025-02-25 07:41:57 | -3.1976
11809 | 恒流放电 | 01:10:45 | 16:22:43 | -0.99959 | 3.1978 | 1.1787 | 3.8087 | 2025-02-25 07:42:02 | -3.1965
11810 | 恒流放电 | 01:10:50 | 16:22:48 | -0.99965 | 3.1976 | 1.18 | 3.8131 | 2025-02-25 07:42:07 | -3.1965
11811 | 恒流放电 | 01:10:55 | 16:22:53 | -0.9997 | 3.1976 | 1.1814 | 3.8176 | 2025-02-25 07:42:12 | -3.1967
11812 | 恒流放电 | 01:11:00 | 16:22:58 | -0.99957 | 3.1976 | 1.1828 | 3.822 | 2025-02-25 07:42:17 | -3.1962
11813 | 恒流放电 | 01:11:05 | 16:23:03 | -0.99964 | 3.1977 | 1.1842 | 3.8265 | 2025-02-25 07:42:22 | -3.1966
11814 | 恒流放电 | 01:11:10 | 16:23:08 | -0.9997 | 3.1975 | 1.1856 | 3.8309 | 2025-02-25 07:42:27 | -3.1965
11815 | 恒流放电 | 01:11:15 | 16:23:13 | -0.99961 | 3.1974 | 1.187 | 3.8353 | 2025-02-25 07:42:32 | -3.1962
11816 | 恒流放电 | 01:11:20 | 16:23:18 | -0.99953 | 3.1972 | 1.1884 | 3.8398 | 2025-02-25 07:42:37 | -3.1957
11817 | 恒流放电 | 01:11:25 | 16:23:23 | -0.99961 | 3.1972 | 1.1898 | 3.8442 | 2025-02-25 07:42:42 | -3.196
11818 | 恒流放电 | 01:11:30 | 16:23:28 | -0.99955 | 3.1973 | 1.1911 | 3.8486 | 2025-02-25 07:42:47 | -3.1959
11819 | 恒流放电 | 01:11:35 | 16:23:33 | -0.99955 | 3.197 | 1.1925 | 3.8531 | 2025-02-25 07:42:52 | -3.1955
11820 | 恒流放电 | 01:11:40 | 16:23:38 | -0.99927 | 3.1968 | 1.1939 | 3.8575 | 2025-02-25 07:42:57 | -3.1945
11821 | 恒流放电 | 01:11:45 | 16:23:43 | -0.99939 | 3.197 | 1.1953 | 3.862 | 2025-02-25 07:43:02 | -3.1951
11822 | 恒流放电 | 01:11:50 | 16:23:48 | -0.99926 | 3.1968 | 1.1967 | 3.8664 | 2025-02-25 07:43:07 | -3.1944
11823 | 恒流放电 | 01:11:55 | 16:23:53 | -0.99933 | 3.1967 | 1.1981 | 3.8708 | 2025-02-25 07:43:12 | -3.1945
11824 | 恒流放电 | 01:12:00 | 16:23:58 | -0.99935 | 3.1967 | 1.1995 | 3.8753 | 2025-02-25 07:43:17 | -3.1946
11825 | 恒流放电 | 01:12:05 | 16:24:03 | -0.99931 | 3.1964 | 1.2009 | 3.8797 | 2025-02-25 07:43:22 | -3.1943
11826 | 恒流放电 | 01:12:10 | 16:24:08 | -0.9993 | 3.1966 | 1.2023 | 3.8841 | 2025-02-25 07:43:27 | -3.1943
11827 | 恒流放电 | 01:12:15 | 16:24:13 | -0.99948 | 3.1965 | 1.2036 | 3.8886 | 2025-02-25 07:43:32 | -3.1949
11828 | 恒流放电 | 01:12:20 | 16:24:18 | -0.99946 | 3.1962 | 1.205 | 3.893 | 2025-02-25 07:43:37 | -3.1945
11829 | 恒流放电 | 01:12:25 | 16:24:23 | -0.99947 | 3.1963 | 1.2064 | 3.8975 | 2025-02-25 07:43:42 | -3.1947
11830 | 恒流放电 | 01:12:30 | 16:24:28 | -0.99945 | 3.196 | 1.2078 | 3.9019 | 2025-02-25 07:43:47 | -3.1943
11831 | 恒流放电 | 01:12:35 | 16:24:33 | -0.99957 | 3.196 | 1.2092 | 3.9063 | 2025-02-25 07:43:52 | -3.1947
11832 | 恒流放电 | 01:12:40 | 16:24:38 | -0.99961 | 3.196 | 1.2106 | 3.9108 | 2025-02-25 07:43:57 | -3.1947
11833 | 恒流放电 | 01:12:45 | 16:24:43 | -0.99979 | 3.1958 | 1.212 | 3.9152 | 2025-02-25 07:44:02 | -3.1951
11834 | 恒流放电 | 01:12:50 | 16:24:48 | -0.99952 | 3.1956 | 1.2134 | 3.9196 | 2025-02-25 07:44:07 | -3.1941
11835 | 恒流放电 | 01:12:55 | 16:24:53 | -0.99973 | 3.1955 | 1.2147 | 3.9241 | 2025-02-25 07:44:12 | -3.1946
11836 | 恒流放电 | 01:13:00 | 16:24:58 | -0.99965 | 3.1956 | 1.2161 | 3.9285 | 2025-02-25 07:44:17 | -3.1945
11837 | 恒流放电 | 01:13:05 | 16:25:03 | -0.99974 | 3.1954 | 1.2175 | 3.9329 | 2025-02-25 07:44:22 | -3.1946
11838 | 恒流放电 | 01:13:10 | 16:25:08 | -0.99978 | 3.1953 | 1.2189 | 3.9374 | 2025-02-25 07:44:27 | -3.1946
11839 | 恒流放电 | 01:13:15 | 16:25:13 | -0.99969 | 3.1951 | 1.2203 | 3.9418 | 2025-02-25 07:44:32 | -3.1941
11840 | 恒流放电 | 01:13:20 | 16:25:18 | -0.9998 | 3.1951 | 1.2217 | 3.9463 | 2025-02-25 07:44:37 | -3.1945
11841 | 恒流放电 | 01:13:25 | 16:25:23 | -0.99958 | 3.1949 | 1.2231 | 3.9507 | 2025-02-25 07:44:42 | -3.1936
11842 | 恒流放电 | 01:13:30 | 16:25:28 | -0.99971 | 3.1949 | 1.2245 | 3.9551 | 2025-02-25 07:44:47 | -3.1939
11843 | 恒流放电 | 01:13:35 | 16:25:33 | -0.99958 | 3.1947 | 1.2259 | 3.9596 | 2025-02-25 07:44:52 | -3.1934
11844 | 恒流放电 | 01:13:40 | 16:25:38 | -0.99972 | 3.1946 | 1.2272 | 3.964 | 2025-02-25 07:44:57 | -3.1937
11845 | 恒流放电 | 01:13:45 | 16:25:43 | -0.99973 | 3.1944 | 1.2286 | 3.9684 | 2025-02-25 07:45:02 | -3.1935
11846 | 恒流放电 | 01:13:50 | 16:25:48 | -0.99957 | 3.1946 | 1.23 | 3.9729 | 2025-02-25 07:45:07 | -3.1932
11847 | 恒流放电 | 01:13:55 | 16:25:53 | -0.99969 | 3.1945 | 1.2314 | 3.9773 | 2025-02-25 07:45:12 | -3.1935
11848 | 恒流放电 | 01:14:00 | 16:25:58 | -0.99967 | 3.1944 | 1.2328 | 3.9817 | 2025-02-25 07:45:17 | -3.1934
11849 | 恒流放电 | 01:14:05 | 16:26:03 | -0.9997 | 3.1943 | 1.2342 | 3.9862 | 2025-02-25 07:45:22 | -3.1934
11850 | 恒流放电 | 01:14:10 | 16:26:08 | -0.99969 | 3.194 | 1.2356 | 3.9906 | 2025-02-25 07:45:27 | -3.193
11851 | 恒流放电 | 01:14:15 | 16:26:13 | -0.9996 | 3.1941 | 1.237 | 3.995 | 2025-02-25 07:45:32 | -3.1928
11852 | 恒流放电 | 01:14:20 | 16:26:18 | -0.99945 | 3.194 | 1.2383 | 3.9995 | 2025-02-25 07:45:37 | -3.1923
11853 | 恒流放电 | 01:14:25 | 16:26:23 | -0.99953 | 3.1939 | 1.2397 | 4.0039 | 2025-02-25 07:45:42 | -3.1924
11854 | 恒流放电 | 01:14:30 | 16:26:28 | -0.99931 | 3.1938 | 1.2411 | 4.0083 | 2025-02-25 07:45:47 | -3.1916
11855 | 恒流放电 | 01:14:35 | 16:26:33 | -0.99934 | 3.1935 | 1.2425 | 4.0128 | 2025-02-25 07:45:52 | -3.1914
11856 | 恒流放电 | 01:14:40 | 16:26:38 | -0.99922 | 3.1935 | 1.2439 | 4.0172 | 2025-02-25 07:45:57 | -3.1911
11857 | 恒流放电 | 01:14:45 | 16:26:43 | -0.99938 | 3.1935 | 1.2453 | 4.0216 | 2025-02-25 07:46:02 | -3.1915
11858 | 恒流放电 | 01:14:50 | 16:26:48 | -0.99931 | 3.1934 | 1.2467 | 4.0261 | 2025-02-25 07:46:07 | -3.1912
11859 | 恒流放电 | 01:14:55 | 16:26:53 | -0.99928 | 3.1931 | 1.2481 | 4.0305 | 2025-02-25 07:46:12 | -3.1908
11860 | 恒流放电 | 01:15:00 | 16:26:58 | -0.9994 | 3.1932 | 1.2495 | 4.0349 | 2025-02-25 07:46:17 | -3.1913
11861 | 恒流放电 | 01:15:05 | 16:27:03 | -0.99949 | 3.1929 | 1.2508 | 4.0394 | 2025-02-25 07:46:22 | -3.1912
11862 | 恒流放电 | 01:15:10 | 16:27:08 | -0.99943 | 3.1929 | 1.2522 | 4.0438 | 2025-02-25 07:46:27 | -3.1911
11863 | 恒流放电 | 01:15:15 | 16:27:13 | -0.99949 | 3.1927 | 1.2536 | 4.0482 | 2025-02-25 07:46:32 | -3.1911
11864 | 恒流放电 | 01:15:20 | 16:27:18 | -0.9994 | 3.1927 | 1.255 | 4.0527 | 2025-02-25 07:46:37 | -3.1908
11865 | 恒流放电 | 01:15:25 | 16:27:23 | -0.9995 | 3.1927 | 1.2564 | 4.0571 | 2025-02-25 07:46:42 | -3.1911
11866 | 恒流放电 | 01:15:30 | 16:27:28 | -0.99945 | 3.1925 | 1.2578 | 4.0615 | 2025-02-25 07:46:47 | -3.1907
11867 | 恒流放电 | 01:15:35 | 16:27:33 | -0.99967 | 3.1924 | 1.2592 | 4.066 | 2025-02-25 07:46:52 | -3.1913
11868 | 恒流放电 | 01:15:40 | 16:27:38 | -0.99966 | 3.1923 | 1.2606 | 4.0704 | 2025-02-25 07:46:57 | -3.1912
11869 | 恒流放电 | 01:15:45 | 16:27:43 | -0.99984 | 3.1922 | 1.2619 | 4.0748 | 2025-02-25 07:47:02 | -3.1917
11870 | 恒流放电 | 01:15:50 | 16:27:48 | -0.99969 | 3.1923 | 1.2633 | 4.0793 | 2025-02-25 07:47:07 | -3.1913
11871 | 恒流放电 | 01:15:55 | 16:27:53 | -0.99971 | 3.1918 | 1.2647 | 4.0837 | 2025-02-25 07:47:12 | -3.1909
11872 | 恒流放电 | 01:16:00 | 16:27:58 | -0.99967 | 3.1918 | 1.2661 | 4.0881 | 2025-02-25 07:47:17 | -3.1907
11873 | 恒流放电 | 01:16:05 | 16:28:03 | -0.9996 | 3.1918 | 1.2675 | 4.0926 | 2025-02-25 07:47:22 | -3.1905
11874 | 恒流放电 | 01:16:10 | 16:28:08 | -0.9996 | 3.1916 | 1.2689 | 4.097 | 2025-02-25 07:47:27 | -3.1903
11875 | 恒流放电 | 01:16:15 | 16:28:13 | -0.9997 | 3.1916 | 1.2703 | 4.1014 | 2025-02-25 07:47:32 | -3.1906
11876 | 恒流放电 | 01:16:20 | 16:28:18 | -0.9996 | 3.1914 | 1.2717 | 4.1058 | 2025-02-25 07:47:37 | -3.1901
11877 | 恒流放电 | 01:16:25 | 16:28:23 | -0.99959 | 3.1913 | 1.2731 | 4.1103 | 2025-02-25 07:47:42 | -3.19
11878 | 恒流放电 | 01:16:30 | 16:28:28 | -0.99955 | 3.1912 | 1.2744 | 4.1147 | 2025-02-25 07:47:47 | -3.1898
11879 | 恒流放电 | 01:16:35 | 16:28:33 | -0.9997 | 3.1911 | 1.2758 | 4.1191 | 2025-02-25 07:47:52 | -3.1901
11880 | 恒流放电 | 01:16:40 | 16:28:38 | -0.99981 | 3.1912 | 1.2772 | 4.1236 | 2025-02-25 07:47:57 | -3.1906
11881 | 恒流放电 | 01:16:45 | 16:28:43 | -0.99967 | 3.1909 | 1.2786 | 4.128 | 2025-02-25 07:48:02 | -3.1898
11882 | 恒流放电 | 01:16:50 | 16:28:48 | -0.99985 | 3.1908 | 1.28 | 4.1324 | 2025-02-25 07:48:07 | -3.1903
11883 | 恒流放电 | 01:16:55 | 16:28:53 | -0.99968 | 3.1906 | 1.2814 | 4.1369 | 2025-02-25 07:48:12 | -3.1896
11884 | 恒流放电 | 01:17:00 | 16:28:58 | -0.99966 | 3.1906 | 1.2828 | 4.1413 | 2025-02-25 07:48:17 | -3.1895
11885 | 恒流放电 | 01:17:05 | 16:29:03 | -0.99958 | 3.1906 | 1.2842 | 4.1457 | 2025-02-25 07:48:22 | -3.1892
11886 | 恒流放电 | 01:17:10 | 16:29:08 | -0.99952 | 3.1905 | 1.2855 | 4.1502 | 2025-02-25 07:48:27 | -3.189
11887 | 恒流放电 | 01:17:15 | 16:29:13 | -0.99952 | 3.1904 | 1.2869 | 4.1546 | 2025-02-25 07:48:32 | -3.1888
11888 | 恒流放电 | 01:17:20 | 16:29:18 | -0.99932 | 3.1902 | 1.2883 | 4.159 | 2025-02-25 07:48:37 | -3.1881
11889 | 恒流放电 | 01:17:25 | 16:29:23 | -0.9995 | 3.1903 | 1.2897 | 4.1634 | 2025-02-25 07:48:42 | -3.1887
11890 | 恒流放电 | 01:17:30 | 16:29:28 | -0.99962 | 3.19 | 1.2911 | 4.1679 | 2025-02-25 07:48:47 | -3.1888
11891 | 恒流放电 | 01:17:35 | 16:29:33 | -0.99925 | 3.1898 | 1.2925 | 4.1723 | 2025-02-25 07:48:52 | -3.1874
11892 | 恒流放电 | 01:17:40 | 16:29:38 | -0.99918 | 3.1897 | 1.2939 | 4.1767 | 2025-02-25 07:48:57 | -3.1871
11893 | 恒流放电 | 01:17:45 | 16:29:43 | -0.99925 | 3.1897 | 1.2953 | 4.1811 | 2025-02-25 07:49:02 | -3.1873
11894 | 恒流放电 | 01:17:50 | 16:29:48 | -0.99936 | 3.1894 | 1.2967 | 4.1856 | 2025-02-25 07:49:07 | -3.1873
11895 | 恒流放电 | 01:17:55 | 16:29:53 | -0.99934 | 3.1893 | 1.298 | 4.19 | 2025-02-25 07:49:12 | -3.1872
11896 | 恒流放电 | 01:18:00 | 16:29:58 | -0.99932 | 3.1893 | 1.2994 | 4.1944 | 2025-02-25 07:49:17 | -3.1871
11897 | 恒流放电 | 01:18:05 | 16:30:03 | -0.99942 | 3.189 | 1.3008 | 4.1989 | 2025-02-25 07:49:22 | -3.1872
11898 | 恒流放电 | 01:18:10 | 16:30:08 | -0.99945 | 3.1888 | 1.3022 | 4.2033 | 2025-02-25 07:49:27 | -3.1871
11899 | 恒流放电 | 01:18:15 | 16:30:13 | -0.9996 | 3.1887 | 1.3036 | 4.2077 | 2025-02-25 07:49:32 | -3.1874
11900 | 恒流放电 | 01:18:20 | 16:30:18 | -0.99953 | 3.1886 | 1.305 | 4.2121 | 2025-02-25 07:49:37 | -3.1871
11901 | 恒流放电 | 01:18:25 | 16:30:23 | -0.99992 | 3.1884 | 1.3064 | 4.2166 | 2025-02-25 07:49:42 | -3.1881
11902 | 恒流放电 | 01:18:30 | 16:30:28 | -0.99972 | 3.1885 | 1.3078 | 4.221 | 2025-02-25 07:49:47 | -3.1876
11903 | 恒流放电 | 01:18:35 | 16:30:33 | -0.99967 | 3.1882 | 1.3091 | 4.2254 | 2025-02-25 07:49:52 | -3.1871
11904 | 恒流放电 | 01:18:40 | 16:30:38 | -0.99964 | 3.1881 | 1.3105 | 4.2298 | 2025-02-25 07:49:57 | -3.187
11905 | 恒流放电 | 01:18:45 | 16:30:43 | -0.99961 | 3.1879 | 1.3119 | 4.2343 | 2025-02-25 07:50:02 | -3.1867
11906 | 恒流放电 | 01:18:50 | 16:30:48 | -0.99974 | 3.1876 | 1.3133 | 4.2387 | 2025-02-25 07:50:07 | -3.1868
11907 | 恒流放电 | 01:18:55 | 16:30:53 | -0.99972 | 3.1877 | 1.3147 | 4.2431 | 2025-02-25 07:50:12 | -3.1868
11908 | 恒流放电 | 01:19:00 | 16:30:58 | -0.99974 | 3.1876 | 1.3161 | 4.2475 | 2025-02-25 07:50:17 | -3.1867
11909 | 恒流放电 | 01:19:05 | 16:31:03 | -0.99963 | 3.1875 | 1.3175 | 4.252 | 2025-02-25 07:50:22 | -3.1863
11910 | 恒流放电 | 01:19:10 | 16:31:08 | -0.99961 | 3.1875 | 1.3189 | 4.2564 | 2025-02-25 07:50:27 | -3.1862
11911 | 恒流放电 | 01:19:15 | 16:31:13 | -0.99983 | 3.1871 | 1.3203 | 4.2608 | 2025-02-25 07:50:32 | -3.1865
11912 | 恒流放电 | 01:19:20 | 16:31:18 | -0.99976 | 3.1872 | 1.3216 | 4.2653 | 2025-02-25 07:50:37 | -3.1864
11913 | 恒流放电 | 01:19:25 | 16:31:23 | -0.99977 | 3.1868 | 1.323 | 4.2697 | 2025-02-25 07:50:42 | -3.1861
11914 | 恒流放电 | 01:19:30 | 16:31:28 | -0.99957 | 3.1867 | 1.3244 | 4.2741 | 2025-02-25 07:50:47 | -3.1854
11915 | 恒流放电 | 01:19:35 | 16:31:33 | -0.99976 | 3.1866 | 1.3258 | 4.2785 | 2025-02-25 07:50:52 | -3.1858
11916 | 恒流放电 | 01:19:40 | 16:31:38 | -0.99956 | 3.1865 | 1.3272 | 4.283 | 2025-02-25 07:50:57 | -3.1851
11917 | 恒流放电 | 01:19:45 | 16:31:43 | -0.99964 | 3.1864 | 1.3286 | 4.2874 | 2025-02-25 07:51:02 | -3.1852
11918 | 恒流放电 | 01:19:50 | 16:31:48 | -0.99965 | 3.1862 | 1.33 | 4.2918 | 2025-02-25 07:51:07 | -3.1851
11919 | 恒流放电 | 01:19:55 | 16:31:53 | -0.99958 | 3.1862 | 1.3314 | 4.2962 | 2025-02-25 07:51:12 | -3.1849
11920 | 恒流放电 | 01:20:00 | 16:31:58 | -0.9996 | 3.1859 | 1.3327 | 4.3006 | 2025-02-25 07:51:17 | -3.1846
11921 | 恒流放电 | 01:20:05 | 16:32:03 | -0.99956 | 3.1859 | 1.3341 | 4.3051 | 2025-02-25 07:51:22 | -3.1845
11922 | 恒流放电 | 01:20:10 | 16:32:08 | -0.9995 | 3.1858 | 1.3355 | 4.3095 | 2025-02-25 07:51:27 | -3.1842
11923 | 恒流放电 | 01:20:15 | 16:32:13 | -0.99944 | 3.1858 | 1.3369 | 4.3139 | 2025-02-25 07:51:32 | -3.184
11924 | 恒流放电 | 01:20:20 | 16:32:18 | -0.99944 | 3.1857 | 1.3383 | 4.3183 | 2025-02-25 07:51:37 | -3.1839
11925 | 恒流放电 | 01:20:25 | 16:32:23 | -0.99917 | 3.1854 | 1.3397 | 4.3228 | 2025-02-25 07:51:42 | -3.1828
11926 | 恒流放电 | 01:20:30 | 16:32:28 | -0.99921 | 3.1853 | 1.3411 | 4.3272 | 2025-02-25 07:51:47 | -3.1828
11927 | 恒流放电 | 01:20:35 | 16:32:33 | -0.99925 | 3.1852 | 1.3425 | 4.3316 | 2025-02-25 07:51:52 | -3.1829
11928 | 恒流放电 | 01:20:40 | 16:32:38 | -0.99943 | 3.1851 | 1.3439 | 4.336 | 2025-02-25 07:51:57 | -3.1833
11929 | 恒流放电 | 01:20:45 | 16:32:43 | -0.99939 | 3.1849 | 1.3452 | 4.3404 | 2025-02-25 07:52:02 | -3.183
11930 | 恒流放电 | 01:20:50 | 16:32:48 | -0.99937 | 3.1849 | 1.3466 | 4.3449 | 2025-02-25 07:52:07 | -3.1829
11931 | 恒流放电 | 01:20:55 | 16:32:53 | -0.99937 | 3.1846 | 1.348 | 4.3493 | 2025-02-25 07:52:12 | -3.1826
11932 | 恒流放电 | 01:21:00 | 16:32:58 | -0.9996 | 3.1845 | 1.3494 | 4.3537 | 2025-02-25 07:52:17 | -3.1833
11933 | 恒流放电 | 01:21:05 | 16:33:03 | -0.99961 | 3.1845 | 1.3508 | 4.3581 | 2025-02-25 07:52:22 | -3.1833
11934 | 恒流放电 | 01:21:10 | 16:33:08 | -0.99967 | 3.1842 | 1.3522 | 4.3625 | 2025-02-25 07:52:27 | -3.1832
11935 | 恒流放电 | 01:21:15 | 16:33:13 | -0.99962 | 3.1841 | 1.3536 | 4.367 | 2025-02-25 07:52:32 | -3.1829
11936 | 恒流放电 | 01:21:20 | 16:33:18 | -0.99978 | 3.184 | 1.355 | 4.3714 | 2025-02-25 07:52:37 | -3.1833
11937 | 恒流放电 | 01:21:25 | 16:33:23 | -0.99976 | 3.1839 | 1.3563 | 4.3758 | 2025-02-25 07:52:42 | -3.1831
11938 | 恒流放电 | 01:21:30 | 16:33:28 | -0.99974 | 3.184 | 1.3577 | 4.3802 | 2025-02-25 07:52:47 | -3.1832
11939 | 恒流放电 | 01:21:35 | 16:33:33 | -0.99953 | 3.1837 | 1.3591 | 4.3846 | 2025-02-25 07:52:52 | -3.1822
11940 | 恒流放电 | 01:21:40 | 16:33:38 | -0.99966 | 3.1836 | 1.3605 | 4.3891 | 2025-02-25 07:52:57 | -3.1825
11941 | 恒流放电 | 01:21:45 | 16:33:43 | -0.99971 | 3.1834 | 1.3619 | 4.3935 | 2025-02-25 07:53:02 | -3.1825
11942 | 恒流放电 | 01:21:50 | 16:33:48 | -0.99953 | 3.1834 | 1.3633 | 4.3979 | 2025-02-25 07:53:07 | -3.1819
11943 | 恒流放电 | 01:21:55 | 16:33:53 | -0.99981 | 3.1833 | 1.3647 | 4.4023 | 2025-02-25 07:53:12 | -3.1827
11944 | 恒流放电 | 01:22:00 | 16:33:58 | -0.99961 | 3.183 | 1.3661 | 4.4067 | 2025-02-25 07:53:17 | -3.1817
11945 | 恒流放电 | 01:22:05 | 16:34:03 | -0.99976 | 3.1829 | 1.3675 | 4.4112 | 2025-02-25 07:53:22 | -3.1821
11946 | 恒流放电 | 01:22:10 | 16:34:08 | -0.99974 | 3.1829 | 1.3688 | 4.4156 | 2025-02-25 07:53:27 | -3.182
11947 | 恒流放电 | 01:22:15 | 16:34:13 | -0.99958 | 3.1827 | 1.3702 | 4.42 | 2025-02-25 07:53:32 | -3.1814
11948 | 恒流放电 | 01:22:20 | 16:34:18 | -0.9998 | 3.1825 | 1.3716 | 4.4244 | 2025-02-25 07:53:37 | -3.1818
11949 | 恒流放电 | 01:22:25 | 16:34:23 | -0.99961 | 3.1822 | 1.373 | 4.4288 | 2025-02-25 07:53:42 | -3.181
11950 | 恒流放电 | 01:22:30 | 16:34:28 | -0.99946 | 3.1823 | 1.3744 | 4.4333 | 2025-02-25 07:53:47 | -3.1806
11951 | 恒流放电 | 01:22:35 | 16:34:33 | -0.99969 | 3.1819 | 1.3758 | 4.4377 | 2025-02-25 07:53:52 | -3.1809
11952 | 恒流放电 | 01:22:40 | 16:34:38 | -0.99979 | 3.182 | 1.3772 | 4.4421 | 2025-02-25 07:53:57 | -3.1813
11953 | 恒流放电 | 01:22:45 | 16:34:43 | -0.9995 | 3.1817 | 1.3786 | 4.4465 | 2025-02-25 07:54:02 | -3.1801
11954 | 恒流放电 | 01:22:50 | 16:34:48 | -0.99956 | 3.1816 | 1.38 | 4.4509 | 2025-02-25 07:54:07 | -3.1803
11955 | 恒流放电 | 01:22:55 | 16:34:53 | -0.99938 | 3.1812 | 1.3813 | 4.4553 | 2025-02-25 07:54:12 | -3.1793
11956 | 恒流放电 | 01:23:00 | 16:34:58 | -0.99935 | 3.1813 | 1.3827 | 4.4598 | 2025-02-25 07:54:17 | -3.1792
11957 | 恒流放电 | 01:23:05 | 16:35:03 | -0.99959 | 3.1812 | 1.3841 | 4.4642 | 2025-02-25 07:54:22 | -3.1799
11958 | 恒流放电 | 01:23:10 | 16:35:08 | -0.99942 | 3.1809 | 1.3855 | 4.4686 | 2025-02-25 07:54:27 | -3.1791
11959 | 恒流放电 | 01:23:15 | 16:35:13 | -0.9993 | 3.1807 | 1.3869 | 4.473 | 2025-02-25 07:54:32 | -3.1785
11960 | 恒流放电 | 01:23:20 | 16:35:18 | -0.99943 | 3.1807 | 1.3883 | 4.4774 | 2025-02-25 07:54:37 | -3.1788
11961 | 恒流放电 | 01:23:25 | 16:35:23 | -0.99928 | 3.1802 | 1.3897 | 4.4818 | 2025-02-25 07:54:42 | -3.178
11962 | 恒流放电 | 01:23:30 | 16:35:28 | -0.9993 | 3.1803 | 1.3911 | 4.4863 | 2025-02-25 07:54:47 | -3.1781
11963 | 恒流放电 | 01:23:35 | 16:35:33 | -0.99923 | 3.1803 | 1.3924 | 4.4907 | 2025-02-25 07:54:52 | -3.1779
11964 | 恒流放电 | 01:23:40 | 16:35:38 | -0.99942 | 3.18 | 1.3938 | 4.4951 | 2025-02-25 07:54:57 | -3.1782
11965 | 恒流放电 | 01:23:45 | 16:35:43 | -0.99948 | 3.1797 | 1.3952 | 4.4995 | 2025-02-25 07:55:02 | -3.1781
11966 | 恒流放电 | 01:23:50 | 16:35:48 | -0.99954 | 3.1796 | 1.3966 | 4.5039 | 2025-02-25 07:55:07 | -3.1782
11967 | 恒流放电 | 01:23:55 | 16:35:53 | -0.99949 | 3.1795 | 1.398 | 4.5083 | 2025-02-25 07:55:12 | -3.1779
11968 | 恒流放电 | 01:24:00 | 16:35:58 | -0.99945 | 3.1794 | 1.3994 | 4.5127 | 2025-02-25 07:55:17 | -3.1777
11969 | 恒流放电 | 01:24:05 | 16:36:03 | -0.99964 | 3.1793 | 1.4008 | 4.5172 | 2025-02-25 07:55:22 | -3.1781
11970 | 恒流放电 | 01:24:10 | 16:36:08 | -0.99953 | 3.179 | 1.4022 | 4.5216 | 2025-02-25 07:55:27 | -3.1775
11971 | 恒流放电 | 01:24:15 | 16:36:13 | -0.9996 | 3.179 | 1.4035 | 4.526 | 2025-02-25 07:55:32 | -3.1778
11972 | 恒流放电 | 01:24:20 | 16:36:18 | -0.99972 | 3.1789 | 1.4049 | 4.5304 | 2025-02-25 07:55:37 | -3.178
11973 | 恒流放电 | 01:24:25 | 16:36:23 | -0.99975 | 3.1787 | 1.4063 | 4.5348 | 2025-02-25 07:55:42 | -3.1779
11974 | 恒流放电 | 01:24:30 | 16:36:28 | -0.99958 | 3.1786 | 1.4077 | 4.5392 | 2025-02-25 07:55:47 | -3.1772
11975 | 恒流放电 | 01:24:35 | 16:36:33 | -0.99973 | 3.1784 | 1.4091 | 4.5436 | 2025-02-25 07:55:52 | -3.1775
11976 | 恒流放电 | 01:24:40 | 16:36:38 | -0.99978 | 3.178 | 1.4105 | 4.548 | 2025-02-25 07:55:57 | -3.1773
11977 | 恒流放电 | 01:24:45 | 16:36:43 | -0.99974 | 3.1778 | 1.4119 | 4.5525 | 2025-02-25 07:56:02 | -3.177
11978 | 恒流放电 | 01:24:50 | 16:36:48 | -0.99968 | 3.1776 | 1.4133 | 4.5569 | 2025-02-25 07:56:07 | -3.1766
11979 | 恒流放电 | 01:24:55 | 16:36:53 | -0.99983 | 3.1776 | 1.4147 | 4.5613 | 2025-02-25 07:56:12 | -3.1771
11980 | 恒流放电 | 01:25:00 | 16:36:58 | -0.99967 | 3.1775 | 1.416 | 4.5657 | 2025-02-25 07:56:17 | -3.1765
11981 | 恒流放电 | 01:25:05 | 16:37:03 | -0.99976 | 3.1773 | 1.4174 | 4.5701 | 2025-02-25 07:56:22 | -3.1765
11982 | 恒流放电 | 01:25:10 | 16:37:08 | -0.99963 | 3.177 | 1.4188 | 4.5745 | 2025-02-25 07:56:27 | -3.1758
11983 | 恒流放电 | 01:25:15 | 16:37:13 | -0.99968 | 3.1769 | 1.4202 | 4.5789 | 2025-02-25 07:56:32 | -3.1759
11984 | 恒流放电 | 01:25:20 | 16:37:18 | -0.99968 | 3.1767 | 1.4216 | 4.5833 | 2025-02-25 07:56:37 | -3.1757
11985 | 恒流放电 | 01:25:25 | 16:37:23 | -0.99968 | 3.1766 | 1.423 | 4.5877 | 2025-02-25 07:56:42 | -3.1756
11986 | 恒流放电 | 01:25:30 | 16:37:28 | -0.99966 | 3.1763 | 1.4244 | 4.5922 | 2025-02-25 07:56:47 | -3.1752
11987 | 恒流放电 | 01:25:35 | 16:37:33 | -0.9996 | 3.1762 | 1.4258 | 4.5966 | 2025-02-25 07:56:52 | -3.1749
11988 | 恒流放电 | 01:25:40 | 16:37:38 | -0.99964 | 3.1759 | 1.4272 | 4.601 | 2025-02-25 07:56:57 | -3.1748
11989 | 恒流放电 | 01:25:45 | 16:37:43 | -0.99945 | 3.1758 | 1.4285 | 4.6054 | 2025-02-25 07:57:02 | -3.174
11990 | 恒流放电 | 01:25:50 | 16:37:48 | -0.99951 | 3.1757 | 1.4299 | 4.6098 | 2025-02-25 07:57:07 | -3.1741
11991 | 恒流放电 | 01:25:55 | 16:37:53 | -0.99949 | 3.1756 | 1.4313 | 4.6142 | 2025-02-25 07:57:12 | -3.174
11992 | 恒流放电 | 01:26:00 | 16:37:58 | -0.99945 | 3.1753 | 1.4327 | 4.6186 | 2025-02-25 07:57:17 | -3.1736
11993 | 恒流放电 | 01:26:05 | 16:38:03 | -0.99941 | 3.1753 | 1.4341 | 4.623 | 2025-02-25 07:57:22 | -3.1735
11994 | 恒流放电 | 01:26:10 | 16:38:08 | -0.99919 | 3.1751 | 1.4355 | 4.6274 | 2025-02-25 07:57:27 | -3.1725
11995 | 恒流放电 | 01:26:15 | 16:38:13 | -0.99923 | 3.1748 | 1.4369 | 4.6318 | 2025-02-25 07:57:32 | -3.1723
11996 | 恒流放电 | 01:26:20 | 16:38:18 | -0.99926 | 3.1748 | 1.4383 | 4.6362 | 2025-02-25 07:57:37 | -3.1724
11997 | 恒流放电 | 01:26:25 | 16:38:23 | -0.99934 | 3.1745 | 1.4396 | 4.6406 | 2025-02-25 07:57:42 | -3.1724
11998 | 恒流放电 | 01:26:30 | 16:38:28 | -0.99931 | 3.1742 | 1.441 | 4.6451 | 2025-02-25 07:57:47 | -3.172
11999 | 恒流放电 | 01:26:35 | 16:38:33 | -0.99949 | 3.1742 | 1.4424 | 4.6495 | 2025-02-25 07:57:52 | -3.1726
12000 | 恒流放电 | 01:26:40 | 16:38:38 | -0.9996 | 3.1741 | 1.4438 | 4.6539 | 2025-02-25 07:57:57 | -3.1728
12001 | 恒流放电 | 01:26:45 | 16:38:43 | -0.99946 | 3.1739 | 1.4452 | 4.6583 | 2025-02-25 07:58:02 | -3.1722
12002 | 恒流放电 | 01:26:50 | 16:38:48 | -0.99951 | 3.1737 | 1.4466 | 4.6627 | 2025-02-25 07:58:07 | -3.1721
12003 | 恒流放电 | 01:26:55 | 16:38:53 | -0.9996 | 3.1735 | 1.448 | 4.6671 | 2025-02-25 07:58:12 | -3.1722
12004 | 恒流放电 | 01:27:00 | 16:38:58 | -0.99953 | 3.1732 | 1.4494 | 4.6715 | 2025-02-25 07:58:17 | -3.1717
12005 | 恒流放电 | 01:27:05 | 16:39:03 | -0.99967 | 3.173 | 1.4508 | 4.6759 | 2025-02-25 07:58:22 | -3.172
12006 | 恒流放电 | 01:27:10 | 16:39:08 | -0.9998 | 3.1729 | 1.4521 | 4.6803 | 2025-02-25 07:58:27 | -3.1723
12007 | 恒流放电 | 01:27:15 | 16:39:13 | -0.99959 | 3.1727 | 1.4535 | 4.6847 | 2025-02-25 07:58:32 | -3.1714
12008 | 恒流放电 | 01:27:20 | 16:39:18 | -0.99982 | 3.1724 | 1.4549 | 4.6891 | 2025-02-25 07:58:37 | -3.1719
12009 | 恒流放电 | 01:27:25 | 16:39:23 | -0.99974 | 3.1723 | 1.4563 | 4.6935 | 2025-02-25 07:58:42 | -3.1715
12010 | 恒流放电 | 01:27:30 | 16:39:28 | -0.99982 | 3.172 | 1.4577 | 4.6979 | 2025-02-25 07:58:47 | -3.1715
12011 | 恒流放电 | 01:27:35 | 16:39:33 | -0.99968 | 3.172 | 1.4591 | 4.7023 | 2025-02-25 07:58:52 | -3.171
12012 | 恒流放电 | 01:27:40 | 16:39:38 | -0.99995 | 3.1718 | 1.4605 | 4.7067 | 2025-02-25 07:58:57 | -3.1716
12013 | 恒流放电 | 01:27:45 | 16:39:43 | -0.99976 | 3.1716 | 1.4619 | 4.7111 | 2025-02-25 07:59:02 | -3.1708
12014 | 恒流放电 | 01:27:50 | 16:39:48 | -0.9997 | 3.1713 | 1.4632 | 4.7155 | 2025-02-25 07:59:07 | -3.1703
12015 | 恒流放电 | 01:27:55 | 16:39:53 | -0.99965 | 3.1712 | 1.4646 | 4.7199 | 2025-02-25 07:59:12 | -3.1701
12016 | 恒流放电 | 01:28:00 | 16:39:58 | -0.99956 | 3.1708 | 1.466 | 4.7243 | 2025-02-25 07:59:17 | -3.1695
12017 | 恒流放电 | 01:28:05 | 16:40:03 | -0.99979 | 3.1706 | 1.4674 | 4.7287 | 2025-02-25 07:59:22 | -3.17
12018 | 恒流放电 | 01:28:10 | 16:40:08 | -0.99972 | 3.1703 | 1.4688 | 4.7331 | 2025-02-25 07:59:27 | -3.1694
12019 | 恒流放电 | 01:28:15 | 16:40:13 | -0.9996 | 3.1701 | 1.4702 | 4.7375 | 2025-02-25 07:59:32 | -3.1688
12020 | 恒流放电 | 01:28:20 | 16:40:18 | -0.99967 | 3.17 | 1.4716 | 4.7419 | 2025-02-25 07:59:37 | -3.1689
12021 | 恒流放电 | 01:28:25 | 16:40:23 | -0.99966 | 3.1697 | 1.473 | 4.7463 | 2025-02-25 07:59:42 | -3.1686
12022 | 恒流放电 | 01:28:30 | 16:40:28 | -0.99969 | 3.1697 | 1.4744 | 4.7507 | 2025-02-25 07:59:47 | -3.1687
12023 | 恒流放电 | 01:28:35 | 16:40:33 | -0.99959 | 3.1693 | 1.4757 | 4.7551 | 2025-02-25 07:59:52 | -3.168
12024 | 恒流放电 | 01:28:40 | 16:40:38 | -0.99953 | 3.169 | 1.4771 | 4.7595 | 2025-02-25 07:59:57 | -3.1675
12025 | 恒流放电 | 01:28:45 | 16:40:43 | -0.99964 | 3.1688 | 1.4785 | 4.7639 | 2025-02-25 08:00:02 | -3.1677
12026 | 恒流放电 | 01:28:50 | 16:40:48 | -0.99947 | 3.1687 | 1.4799 | 4.7683 | 2025-02-25 08:00:07 | -3.1671
12027 | 恒流放电 | 01:28:55 | 16:40:53 | -0.99942 | 3.1685 | 1.4813 | 4.7727 | 2025-02-25 08:00:12 | -3.1666
12028 | 恒流放电 | 01:29:00 | 16:40:58 | -0.99929 | 3.168 | 1.4827 | 4.7771 | 2025-02-25 08:00:17 | -3.1658
12029 | 恒流放电 | 01:29:05 | 16:41:03 | -0.99937 | 3.1679 | 1.4841 | 4.7815 | 2025-02-25 08:00:22 | -3.1659
12030 | 恒流放电 | 01:29:10 | 16:41:08 | -0.99925 | 3.1678 | 1.4855 | 4.7859 | 2025-02-25 08:00:27 | -3.1654
12031 | 恒流放电 | 01:29:15 | 16:41:13 | -0.99944 | 3.1675 | 1.4868 | 4.7903 | 2025-02-25 08:00:32 | -3.1657
12032 | 恒流放电 | 01:29:20 | 16:41:18 | -0.99942 | 3.1672 | 1.4882 | 4.7947 | 2025-02-25 08:00:37 | -3.1654
12033 | 恒流放电 | 01:29:25 | 16:41:23 | -0.9994 | 3.1671 | 1.4896 | 4.7991 | 2025-02-25 08:00:42 | -3.1652
12034 | 恒流放电 | 01:29:30 | 16:41:28 | -0.99936 | 3.1668 | 1.491 | 4.8035 | 2025-02-25 08:00:47 | -3.1648
12035 | 恒流放电 | 01:29:35 | 16:41:33 | -0.99942 | 3.1666 | 1.4924 | 4.8079 | 2025-02-25 08:00:52 | -3.1648
12036 | 恒流放电 | 01:29:40 | 16:41:38 | -0.99961 | 3.1663 | 1.4938 | 4.8123 | 2025-02-25 08:00:57 | -3.1651
12037 | 恒流放电 | 01:29:45 | 16:41:43 | -0.9996 | 3.1661 | 1.4952 | 4.8167 | 2025-02-25 08:01:02 | -3.1648
12038 | 恒流放电 | 01:29:50 | 16:41:48 | -0.99953 | 3.1658 | 1.4966 | 4.8211 | 2025-02-25 08:01:07 | -3.1643
12039 | 恒流放电 | 01:29:55 | 16:41:53 | -0.99963 | 3.1656 | 1.498 | 4.8255 | 2025-02-25 08:01:12 | -3.1645
12040 | 恒流放电 | 01:30:00 | 16:41:58 | -0.99972 | 3.1653 | 1.4993 | 4.8299 | 2025-02-25 08:01:17 | -3.1645
12041 | 恒流放电 | 01:30:05 | 16:42:03 | -0.99973 | 3.1652 | 1.5007 | 4.8343 | 2025-02-25 08:01:22 | -3.1643
12042 | 恒流放电 | 01:30:10 | 16:42:08 | -0.99976 | 3.1649 | 1.5021 | 4.8387 | 2025-02-25 08:01:27 | -3.1641
12043 | 恒流放电 | 01:30:15 | 16:42:13 | -0.9997 | 3.1649 | 1.5035 | 4.8431 | 2025-02-25 08:01:32 | -3.164
12044 | 恒流放电 | 01:30:20 | 16:42:18 | -0.99978 | 3.1645 | 1.5049 | 4.8475 | 2025-02-25 08:01:37 | -3.1638
12045 | 恒流放电 | 01:30:25 | 16:42:23 | -0.9998 | 3.1643 | 1.5063 | 4.8519 | 2025-02-25 08:01:42 | -3.1637
12046 | 恒流放电 | 01:30:30 | 16:42:28 | -0.99993 | 3.164 | 1.5077 | 4.8563 | 2025-02-25 08:01:47 | -3.1638
12047 | 恒流放电 | 01:30:35 | 16:42:33 | -0.99975 | 3.164 | 1.5091 | 4.8607 | 2025-02-25 08:01:52 | -3.1632
12048 | 恒流放电 | 01:30:40 | 16:42:38 | -0.99971 | 3.1636 | 1.5105 | 4.865 | 2025-02-25 08:01:57 | -3.1627
12049 | 恒流放电 | 01:30:45 | 16:42:43 | -0.99965 | 3.1633 | 1.5118 | 4.8694 | 2025-02-25 08:02:02 | -3.1622
12050 | 恒流放电 | 01:30:50 | 16:42:48 | -0.99964 | 3.1632 | 1.5132 | 4.8738 | 2025-02-25 08:02:07 | -3.1621
12051 | 恒流放电 | 01:30:55 | 16:42:53 | -0.99977 | 3.1629 | 1.5146 | 4.8782 | 2025-02-25 08:02:12 | -3.1621
12052 | 恒流放电 | 01:31:00 | 16:42:58 | -0.99977 | 3.1628 | 1.516 | 4.8826 | 2025-02-25 08:02:17 | -3.1621
12053 | 恒流放电 | 01:31:05 | 16:43:03 | -0.99979 | 3.1624 | 1.5174 | 4.887 | 2025-02-25 08:02:22 | -3.1617
12054 | 恒流放电 | 01:31:10 | 16:43:08 | -0.99957 | 3.1621 | 1.5188 | 4.8914 | 2025-02-25 08:02:27 | -3.1607
12055 | 恒流放电 | 01:31:15 | 16:43:13 | -0.99958 | 3.162 | 1.5202 | 4.8958 | 2025-02-25 08:02:32 | -3.1606
12056 | 恒流放电 | 01:31:20 | 16:43:18 | -0.99968 | 3.1616 | 1.5216 | 4.9002 | 2025-02-25 08:02:37 | -3.1605
12057 | 恒流放电 | 01:31:25 | 16:43:23 | -0.99952 | 3.1615 | 1.5229 | 4.9046 | 2025-02-25 08:02:42 | -3.16
12058 | 恒流放电 | 01:31:30 | 16:43:28 | -0.99934 | 3.1613 | 1.5243 | 4.909 | 2025-02-25 08:02:47 | -3.1592
12059 | 恒流放电 | 01:31:35 | 16:43:33 | -0.9994 | 3.161 | 1.5257 | 4.9133 | 2025-02-25 08:02:52 | -3.1591
12060 | 恒流放电 | 01:31:40 | 16:43:38 | -0.9996 | 3.1609 | 1.5271 | 4.9177 | 2025-02-25 08:02:57 | -3.1597
12061 | 恒流放电 | 01:31:45 | 16:43:43 | -0.99937 | 3.1606 | 1.5285 | 4.9221 | 2025-02-25 08:03:02 | -3.1586
12062 | 恒流放电 | 01:31:50 | 16:43:48 | -0.9993 | 3.1602 | 1.5299 | 4.9265 | 2025-02-25 08:03:07 | -3.158
12063 | 恒流放电 | 01:31:55 | 16:43:53 | -0.99938 | 3.1598 | 1.5313 | 4.9309 | 2025-02-25 08:03:12 | -3.1579
12064 | 恒流放电 | 01:32:00 | 16:43:58 | -0.9994 | 3.1595 | 1.5327 | 4.9353 | 2025-02-25 08:03:17 | -3.1576
12065 | 恒流放电 | 01:32:05 | 16:44:03 | -0.99932 | 3.1594 | 1.5341 | 4.9397 | 2025-02-25 08:03:22 | -3.1572
12066 | 恒流放电 | 01:32:10 | 16:44:08 | -0.99942 | 3.159 | 1.5354 | 4.944 | 2025-02-25 08:03:27 | -3.1572
12067 | 恒流放电 | 01:32:15 | 16:44:13 | -0.99945 | 3.1587 | 1.5368 | 4.9484 | 2025-02-25 08:03:32 | -3.157
12068 | 恒流放电 | 01:32:20 | 16:44:18 | -0.99939 | 3.1586 | 1.5382 | 4.9528 | 2025-02-25 08:03:37 | -3.1567
12069 | 恒流放电 | 01:32:25 | 16:44:23 | -0.99942 | 3.1582 | 1.5396 | 4.9572 | 2025-02-25 08:03:42 | -3.1564
12070 | 恒流放电 | 01:32:30 | 16:44:28 | -0.99947 | 3.1578 | 1.541 | 4.9616 | 2025-02-25 08:03:47 | -3.1562
12071 | 恒流放电 | 01:32:35 | 16:44:33 | -0.99963 | 3.1578 | 1.5424 | 4.966 | 2025-02-25 08:03:52 | -3.1567
12072 | 恒流放电 | 01:32:40 | 16:44:38 | -0.99953 | 3.1573 | 1.5438 | 4.9704 | 2025-02-25 08:03:57 | -3.1558
12073 | 恒流放电 | 01:32:45 | 16:44:43 | -0.99979 | 3.1569 | 1.5452 | 4.9747 | 2025-02-25 08:04:02 | -3.1563
12074 | 恒流放电 | 01:32:50 | 16:44:48 | -0.99968 | 3.1567 | 1.5465 | 4.9791 | 2025-02-25 08:04:07 | -3.1556
12075 | 恒流放电 | 01:32:55 | 16:44:53 | -0.99951 | 3.1562 | 1.5479 | 4.9835 | 2025-02-25 08:04:12 | -3.1547
12076 | 恒流放电 | 01:33:00 | 16:44:58 | -0.99958 | 3.1561 | 1.5493 | 4.9879 | 2025-02-25 08:04:17 | -3.1547
12077 | 恒流放电 | 01:33:05 | 16:45:03 | -0.99974 | 3.1558 | 1.5507 | 4.9923 | 2025-02-25 08:04:22 | -3.155
12078 | 恒流放电 | 01:33:10 | 16:45:08 | -0.99963 | 3.1554 | 1.5521 | 4.9966 | 2025-02-25 08:04:27 | -3.1543
12079 | 恒流放电 | 01:33:15 | 16:45:13 | -0.99947 | 3.1551 | 1.5535 | 5.001 | 2025-02-25 08:04:32 | -3.1534
12080 | 恒流放电 | 01:33:20 | 16:45:18 | -0.99981 | 3.1548 | 1.5549 | 5.0054 | 2025-02-25 08:04:37 | -3.1542
12081 | 恒流放电 | 01:33:25 | 16:45:23 | -0.99957 | 3.1545 | 1.5563 | 5.0098 | 2025-02-25 08:04:42 | -3.1531
12082 | 恒流放电 | 01:33:30 | 16:45:28 | -0.9997 | 3.1541 | 1.5577 | 5.0142 | 2025-02-25 08:04:47 | -3.1531
12083 | 恒流放电 | 01:33:35 | 16:45:33 | -0.99963 | 3.1541 | 1.559 | 5.0185 | 2025-02-25 08:04:52 | -3.1529
12084 | 恒流放电 | 01:33:40 | 16:45:38 | -0.99971 | 3.1535 | 1.5604 | 5.0229 | 2025-02-25 08:04:57 | -3.1526
12085 | 恒流放电 | 01:33:45 | 16:45:43 | -0.99965 | 3.1533 | 1.5618 | 5.0273 | 2025-02-25 08:05:02 | -3.1522
12086 | 恒流放电 | 01:33:50 | 16:45:48 | -0.99965 | 3.153 | 1.5632 | 5.0317 | 2025-02-25 08:05:07 | -3.1519
12087 | 恒流放电 | 01:33:55 | 16:45:53 | -0.99978 | 3.1527 | 1.5646 | 5.0361 | 2025-02-25 08:05:12 | -3.152
12088 | 恒流放电 | 01:34:00 | 16:45:58 | -0.99979 | 3.1523 | 1.566 | 5.0404 | 2025-02-25 08:05:17 | -3.1516
12089 | 恒流放电 | 01:34:05 | 16:46:03 | -0.99976 | 3.1518 | 1.5674 | 5.0448 | 2025-02-25 08:05:22 | -3.1511
12090 | 恒流放电 | 01:34:10 | 16:46:08 | -0.99979 | 3.1517 | 1.5688 | 5.0492 | 2025-02-25 08:05:27 | -3.1511
12091 | 恒流放电 | 01:34:15 | 16:46:13 | -0.99962 | 3.1515 | 1.5701 | 5.0536 | 2025-02-25 08:05:32 | -3.1503
12092 | 恒流放电 | 01:34:20 | 16:46:18 | -0.99965 | 3.1511 | 1.5715 | 5.0579 | 2025-02-25 08:05:37 | -3.15
12093 | 恒流放电 | 01:34:25 | 16:46:23 | -0.99971 | 3.1507 | 1.5729 | 5.0623 | 2025-02-25 08:05:42 | -3.1498
12094 | 恒流放电 | 01:34:30 | 16:46:28 | -0.99951 | 3.1506 | 1.5743 | 5.0667 | 2025-02-25 08:05:47 | -3.149
12095 | 恒流放电 | 01:34:35 | 16:46:33 | -0.99935 | 3.1501 | 1.5757 | 5.0711 | 2025-02-25 08:05:52 | -3.148
12096 | 恒流放电 | 01:34:40 | 16:46:38 | -0.9995 | 3.1499 | 1.5771 | 5.0754 | 2025-02-25 08:05:57 | -3.1483
12097 | 恒流放电 | 01:34:45 | 16:46:43 | -0.99936 | 3.1494 | 1.5785 | 5.0798 | 2025-02-25 08:06:02 | -3.1474
12098 | 恒流放电 | 01:34:50 | 16:46:48 | -0.99943 | 3.1492 | 1.5799 | 5.0842 | 2025-02-25 08:06:07 | -3.1474
12099 | 恒流放电 | 01:34:55 | 16:46:53 | -0.99923 | 3.1487 | 1.5813 | 5.0885 | 2025-02-25 08:06:12 | -3.1463
12100 | 恒流放电 | 01:35:00 | 16:46:58 | -0.99931 | 3.1485 | 1.5826 | 5.0929 | 2025-02-25 08:06:17 | -3.1463
12101 | 恒流放电 | 01:35:05 | 16:47:03 | -0.99949 | 3.1481 | 1.584 | 5.0973 | 2025-02-25 08:06:22 | -3.1465
12102 | 恒流放电 | 01:35:10 | 16:47:08 | -0.99948 | 3.1477 | 1.5854 | 5.1017 | 2025-02-25 08:06:27 | -3.146
12103 | 恒流放电 | 01:35:15 | 16:47:13 | -0.99961 | 3.1472 | 1.5868 | 5.106 | 2025-02-25 08:06:32 | -3.146
12104 | 恒流放电 | 01:35:20 | 16:47:18 | -0.99935 | 3.147 | 1.5882 | 5.1104 | 2025-02-25 08:06:37 | -3.145
12105 | 恒流放电 | 01:35:25 | 16:47:23 | -0.99943 | 3.1468 | 1.5896 | 5.1148 | 2025-02-25 08:06:42 | -3.145
12106 | 恒流放电 | 01:35:30 | 16:47:28 | -0.9996 | 3.1463 | 1.591 | 5.1191 | 2025-02-25 08:06:47 | -3.145
12107 | 恒流放电 | 01:35:35 | 16:47:33 | -0.99954 | 3.146 | 1.5924 | 5.1235 | 2025-02-25 08:06:52 | -3.1445
12108 | 恒流放电 | 01:35:40 | 16:47:38 | -0.99964 | 3.1457 | 1.5937 | 5.1279 | 2025-02-25 08:06:57 | -3.1446
12109 | 恒流放电 | 01:35:45 | 16:47:43 | -0.99972 | 3.1452 | 1.5951 | 5.1322 | 2025-02-25 08:07:02 | -3.1443
12110 | 恒流放电 | 01:35:50 | 16:47:48 | -0.99963 | 3.1449 | 1.5965 | 5.1366 | 2025-02-25 08:07:07 | -3.1437
12111 | 恒流放电 | 01:35:55 | 16:47:53 | -0.99969 | 3.1446 | 1.5979 | 5.141 | 2025-02-25 08:07:12 | -3.1436
12112 | 恒流放电 | 01:36:00 | 16:47:58 | -0.9996 | 3.1442 | 1.5993 | 5.1453 | 2025-02-25 08:07:17 | -3.143
12113 | 恒流放电 | 01:36:05 | 16:48:03 | -0.9997 | 3.1439 | 1.6007 | 5.1497 | 2025-02-25 08:07:22 | -3.143
12114 | 恒流放电 | 01:36:10 | 16:48:08 | -0.99971 | 3.1436 | 1.6021 | 5.1541 | 2025-02-25 08:07:27 | -3.1427
12115 | 恒流放电 | 01:36:15 | 16:48:13 | -0.99976 | 3.1432 | 1.6035 | 5.1584 | 2025-02-25 08:07:32 | -3.1425
12116 | 恒流放电 | 01:36:20 | 16:48:18 | -0.99977 | 3.1429 | 1.6049 | 5.1628 | 2025-02-25 08:07:37 | -3.1422
12117 | 恒流放电 | 01:36:25 | 16:48:23 | -0.9996 | 3.1425 | 1.6062 | 5.1672 | 2025-02-25 08:07:42 | -3.1413
12118 | 恒流放电 | 01:36:30 | 16:48:28 | -0.99964 | 3.1422 | 1.6076 | 5.1715 | 2025-02-25 08:07:47 | -3.1411
12119 | 恒流放电 | 01:36:35 | 16:48:33 | -0.99965 | 3.142 | 1.609 | 5.1759 | 2025-02-25 08:07:52 | -3.1409
12120 | 恒流放电 | 01:36:40 | 16:48:38 | -0.99959 | 3.1417 | 1.6104 | 5.1802 | 2025-02-25 08:07:57 | -3.1404
12121 | 恒流放电 | 01:36:45 | 16:48:43 | -0.99977 | 3.1411 | 1.6118 | 5.1846 | 2025-02-25 08:08:02 | -3.1403
12122 | 恒流放电 | 01:36:50 | 16:48:48 | -0.9997 | 3.1408 | 1.6132 | 5.189 | 2025-02-25 08:08:07 | -3.1399
12123 | 恒流放电 | 01:36:55 | 16:48:53 | -0.9997 | 3.1405 | 1.6146 | 5.1933 | 2025-02-25 08:08:12 | -3.1395
12124 | 恒流放电 | 01:37:00 | 16:48:58 | -0.9997 | 3.1401 | 1.616 | 5.1977 | 2025-02-25 08:08:17 | -3.1391
12125 | 恒流放电 | 01:37:05 | 16:49:03 | -0.99966 | 3.1397 | 1.6174 | 5.202 | 2025-02-25 08:08:22 | -3.1386
12126 | 恒流放电 | 01:37:10 | 16:49:08 | -0.99965 | 3.1391 | 1.6187 | 5.2064 | 2025-02-25 08:08:27 | -3.138
12127 | 恒流放电 | 01:37:15 | 16:49:13 | -0.99946 | 3.1391 | 1.6201 | 5.2108 | 2025-02-25 08:08:32 | -3.1374
12128 | 恒流放电 | 01:37:20 | 16:49:18 | -0.99955 | 3.1385 | 1.6215 | 5.2151 | 2025-02-25 08:08:37 | -3.1371
12129 | 恒流放电 | 01:37:25 | 16:49:23 | -0.99949 | 3.138 | 1.6229 | 5.2195 | 2025-02-25 08:08:42 | -3.1364
12130 | 恒流放电 | 01:37:30 | 16:49:28 | -0.99951 | 3.1378 | 1.6243 | 5.2238 | 2025-02-25 08:08:47 | -3.1363
12131 | 恒流放电 | 01:37:35 | 16:49:33 | -0.99936 | 3.1374 | 1.6257 | 5.2282 | 2025-02-25 08:08:52 | -3.1354
12132 | 恒流放电 | 01:37:40 | 16:49:38 | -0.99926 | 3.1369 | 1.6271 | 5.2325 | 2025-02-25 08:08:57 | -3.1346
12133 | 恒流放电 | 01:37:45 | 16:49:43 | -0.99937 | 3.1366 | 1.6285 | 5.2369 | 2025-02-25 08:09:02 | -3.1346
12134 | 恒流放电 | 01:37:50 | 16:49:48 | -0.99926 | 3.1365 | 1.6298 | 5.2412 | 2025-02-25 08:09:07 | -3.1342
12135 | 恒流放电 | 01:37:55 | 16:49:53 | -0.99934 | 3.1358 | 1.6312 | 5.2456 | 2025-02-25 08:09:12 | -3.1337
12136 | 恒流放电 | 01:38:00 | 16:49:58 | -0.99948 | 3.1356 | 1.6326 | 5.25 | 2025-02-25 08:09:17 | -3.1339
12137 | 恒流放电 | 01:38:05 | 16:50:03 | -0.99952 | 3.1352 | 1.634 | 5.2543 | 2025-02-25 08:09:22 | -3.1337
12138 | 恒流放电 | 01:38:10 | 16:50:08 | -0.99952 | 3.1349 | 1.6354 | 5.2587 | 2025-02-25 08:09:27 | -3.1334
12139 | 恒流放电 | 01:38:15 | 16:50:13 | -0.99962 | 3.1342 | 1.6368 | 5.263 | 2025-02-25 08:09:32 | -3.133
12140 | 恒流放电 | 01:38:20 | 16:50:18 | -0.99944 | 3.134 | 1.6382 | 5.2674 | 2025-02-25 08:09:37 | -3.1322
12141 | 恒流放电 | 01:38:25 | 16:50:23 | -0.99968 | 3.1336 | 1.6396 | 5.2717 | 2025-02-25 08:09:42 | -3.1327
12142 | 恒流放电 | 01:38:30 | 16:50:28 | -0.99962 | 3.1333 | 1.6409 | 5.2761 | 2025-02-25 08:09:47 | -3.1321
12143 | 恒流放电 | 01:38:35 | 16:50:33 | -0.99965 | 3.1328 | 1.6423 | 5.2804 | 2025-02-25 08:09:52 | -3.1317
12144 | 恒流放电 | 01:38:40 | 16:50:38 | -0.99975 | 3.1324 | 1.6437 | 5.2848 | 2025-02-25 08:09:57 | -3.1317
12145 | 恒流放电 | 01:38:45 | 16:50:43 | -0.99963 | 3.1319 | 1.6451 | 5.2891 | 2025-02-25 08:10:02 | -3.1308
12146 | 恒流放电 | 01:38:50 | 16:50:48 | -0.9997 | 3.1317 | 1.6465 | 5.2935 | 2025-02-25 08:10:07 | -3.1307
12147 | 恒流放电 | 01:38:55 | 16:50:53 | -0.99977 | 3.1312 | 1.6479 | 5.2978 | 2025-02-25 08:10:12 | -3.1305
12148 | 恒流放电 | 01:39:00 | 16:50:58 | -0.99959 | 3.1307 | 1.6493 | 5.3021 | 2025-02-25 08:10:17 | -3.1294
12149 | 恒流放电 | 01:39:05 | 16:51:03 | -0.9997 | 3.1305 | 1.6507 | 5.3065 | 2025-02-25 08:10:22 | -3.1295
12150 | 恒流放电 | 01:39:10 | 16:51:08 | -0.99968 | 3.1301 | 1.6521 | 5.3108 | 2025-02-25 08:10:27 | -3.1291
12151 | 恒流放电 | 01:39:15 | 16:51:13 | -0.99973 | 3.1296 | 1.6534 | 5.3152 | 2025-02-25 08:10:32 | -3.1288
12152 | 恒流放电 | 01:39:20 | 16:51:18 | -0.99973 | 3.1293 | 1.6548 | 5.3195 | 2025-02-25 08:10:37 | -3.1284
12153 | 恒流放电 | 01:39:25 | 16:51:23 | -0.99964 | 3.1288 | 1.6562 | 5.3239 | 2025-02-25 08:10:42 | -3.1277
12154 | 恒流放电 | 01:39:30 | 16:51:28 | -0.9997 | 3.1283 | 1.6576 | 5.3282 | 2025-02-25 08:10:47 | -3.1274
12155 | 恒流放电 | 01:39:35 | 16:51:33 | -0.99962 | 3.1281 | 1.659 | 5.3326 | 2025-02-25 08:10:52 | -3.127
12156 | 恒流放电 | 01:39:40 | 16:51:38 | -0.99967 | 3.1277 | 1.6604 | 5.3369 | 2025-02-25 08:10:57 | -3.1267
12157 | 恒流放电 | 01:39:45 | 16:51:43 | -0.99972 | 3.1271 | 1.6618 | 5.3413 | 2025-02-25 08:11:02 | -3.1262
12158 | 恒流放电 | 01:39:50 | 16:51:48 | -0.99968 | 3.1268 | 1.6632 | 5.3456 | 2025-02-25 08:11:07 | -3.1258
12159 | 恒流放电 | 01:39:55 | 16:51:53 | -0.9995 | 3.1265 | 1.6646 | 5.3499 | 2025-02-25 08:11:12 | -3.125
12160 | 恒流放电 | 01:40:00 | 16:51:58 | -0.99961 | 3.1259 | 1.6659 | 5.3543 | 2025-02-25 08:11:17 | -3.1247
12161 | 恒流放电 | 01:40:05 | 16:52:03 | -0.9994 | 3.1254 | 1.6673 | 5.3586 | 2025-02-25 08:11:22 | -3.1235
12162 | 恒流放电 | 01:40:10 | 16:52:08 | -0.99938 | 3.125 | 1.6687 | 5.3629 | 2025-02-25 08:11:27 | -3.1231
12163 | 恒流放电 | 01:40:15 | 16:52:13 | -0.99955 | 3.1247 | 1.6701 | 5.3673 | 2025-02-25 08:11:32 | -3.1232
12164 | 恒流放电 | 01:40:20 | 16:52:18 | -0.99943 | 3.1244 | 1.6715 | 5.3716 | 2025-02-25 08:11:37 | -3.1226
12165 | 恒流放电 | 01:40:25 | 16:52:23 | -0.99951 | 3.1238 | 1.6729 | 5.376 | 2025-02-25 08:11:42 | -3.1222
12166 | 恒流放电 | 01:40:30 | 16:52:28 | -0.99945 | 3.1233 | 1.6743 | 5.3803 | 2025-02-25 08:11:47 | -3.1216
12167 | 恒流放电 | 01:40:35 | 16:52:33 | -0.99926 | 3.1231 | 1.6757 | 5.3846 | 2025-02-25 08:11:52 | -3.1207
12168 | 恒流放电 | 01:40:40 | 16:52:38 | -0.99927 | 3.1225 | 1.677 | 5.389 | 2025-02-25 08:11:57 | -3.1202
12169 | 恒流放电 | 01:40:45 | 16:52:43 | -0.99946 | 3.1222 | 1.6784 | 5.3933 | 2025-02-25 08:12:02 | -3.1205
12170 | 恒流放电 | 01:40:50 | 16:52:48 | -0.99939 | 3.1217 | 1.6798 | 5.3976 | 2025-02-25 08:12:07 | -3.1198
12171 | 恒流放电 | 01:40:55 | 16:52:53 | -0.99949 | 3.1212 | 1.6812 | 5.402 | 2025-02-25 08:12:12 | -3.1196
12172 | 恒流放电 | 01:41:00 | 16:52:58 | -0.99944 | 3.1208 | 1.6826 | 5.4063 | 2025-02-25 08:12:17 | -3.1191
12173 | 恒流放电 | 01:41:05 | 16:53:03 | -0.99964 | 3.1204 | 1.684 | 5.4106 | 2025-02-25 08:12:22 | -3.1193
12174 | 恒流放电 | 01:41:10 | 16:53:08 | -0.99944 | 3.12 | 1.6854 | 5.415 | 2025-02-25 08:12:27 | -3.1183
12175 | 恒流放电 | 01:41:15 | 16:53:13 | -0.99968 | 3.1196 | 1.6868 | 5.4193 | 2025-02-25 08:12:32 | -3.1186
12176 | 恒流放电 | 01:41:20 | 16:53:18 | -0.99985 | 3.1193 | 1.6882 | 5.4236 | 2025-02-25 08:12:37 | -3.1188
12177 | 恒流放电 | 01:41:25 | 16:53:23 | -0.99974 | 3.1187 | 1.6895 | 5.428 | 2025-02-25 08:12:42 | -3.1179
12178 | 恒流放电 | 01:41:30 | 16:53:28 | -0.99973 | 3.1183 | 1.6909 | 5.4323 | 2025-02-25 08:12:47 | -3.1175
12179 | 恒流放电 | 01:41:35 | 16:53:33 | -0.99961 | 3.1179 | 1.6923 | 5.4366 | 2025-02-25 08:12:52 | -3.1167
12180 | 恒流放电 | 01:41:40 | 16:53:38 | -0.99954 | 3.1177 | 1.6937 | 5.4409 | 2025-02-25 08:12:57 | -3.1162
12181 | 恒流放电 | 01:41:45 | 16:53:43 | -0.99959 | 3.1172 | 1.6951 | 5.4453 | 2025-02-25 08:13:02 | -3.1159
12182 | 恒流放电 | 01:41:50 | 16:53:48 | -0.99971 | 3.1169 | 1.6965 | 5.4496 | 2025-02-25 08:13:07 | -3.116
12183 | 恒流放电 | 01:41:55 | 16:53:53 | -0.99965 | 3.1164 | 1.6979 | 5.4539 | 2025-02-25 08:13:12 | -3.1154
12184 | 恒流放电 | 01:42:00 | 16:53:58 | -0.99971 | 3.116 | 1.6993 | 5.4583 | 2025-02-25 08:13:17 | -3.1151
12185 | 恒流放电 | 01:42:05 | 16:54:03 | -0.99974 | 3.1158 | 1.7006 | 5.4626 | 2025-02-25 08:13:22 | -3.115
12186 | 恒流放电 | 01:42:10 | 16:54:08 | -0.9998 | 3.1152 | 1.702 | 5.4669 | 2025-02-25 08:13:27 | -3.1146
12187 | 恒流放电 | 01:42:15 | 16:54:13 | -0.99963 | 3.1149 | 1.7034 | 5.4712 | 2025-02-25 08:13:32 | -3.1137
12188 | 恒流放电 | 01:42:20 | 16:54:18 | -0.99974 | 3.1145 | 1.7048 | 5.4756 | 2025-02-25 08:13:37 | -3.1137
12189 | 恒流放电 | 01:42:25 | 16:54:23 | -0.99974 | 3.1141 | 1.7062 | 5.4799 | 2025-02-25 08:13:42 | -3.1132
12190 | 恒流放电 | 01:42:30 | 16:54:28 | -0.99979 | 3.1138 | 1.7076 | 5.4842 | 2025-02-25 08:13:47 | -3.1132
12191 | 恒流放电 | 01:42:35 | 16:54:33 | -0.99963 | 3.1133 | 1.709 | 5.4885 | 2025-02-25 08:13:52 | -3.1121
12192 | 恒流放电 | 01:42:40 | 16:54:38 | -0.99958 | 3.113 | 1.7104 | 5.4928 | 2025-02-25 08:13:57 | -3.1117
12193 | 恒流放电 | 01:42:45 | 16:54:43 | -0.99947 | 3.1127 | 1.7118 | 5.4972 | 2025-02-25 08:14:02 | -3.111
12194 | 恒流放电 | 01:42:50 | 16:54:48 | -0.99963 | 3.1125 | 1.7131 | 5.5015 | 2025-02-25 08:14:07 | -3.1113
12195 | 恒流放电 | 01:42:55 | 16:54:53 | -0.99958 | 3.1119 | 1.7145 | 5.5058 | 2025-02-25 08:14:12 | -3.1106
12196 | 恒流放电 | 01:43:00 | 16:54:58 | -0.99959 | 3.1117 | 1.7159 | 5.5101 | 2025-02-25 08:14:17 | -3.1104
12197 | 恒流放电 | 01:43:05 | 16:55:03 | -0.99956 | 3.1112 | 1.7173 | 5.5145 | 2025-02-25 08:14:22 | -3.1099
12198 | 恒流放电 | 01:43:10 | 16:55:08 | -0.99945 | 3.1109 | 1.7187 | 5.5188 | 2025-02-25 08:14:27 | -3.1091
12199 | 恒流放电 | 01:43:15 | 16:55:13 | -0.99934 | 3.1105 | 1.7201 | 5.5231 | 2025-02-25 08:14:32 | -3.1084
12200 | 恒流放电 | 01:43:20 | 16:55:18 | -0.99941 | 3.11 | 1.7215 | 5.5274 | 2025-02-25 08:14:37 | -3.1081
12201 | 恒流放电 | 01:43:25 | 16:55:23 | -0.99941 | 3.1096 | 1.7229 | 5.5317 | 2025-02-25 08:14:42 | -3.1078
12202 | 恒流放电 | 01:43:30 | 16:55:28 | -0.99915 | 3.1094 | 1.7242 | 5.536 | 2025-02-25 08:14:47 | -3.1067
12203 | 恒流放电 | 01:43:35 | 16:55:33 | -0.99921 | 3.109 | 1.7256 | 5.5403 | 2025-02-25 08:14:52 | -3.1066
12204 | 恒流放电 | 01:43:40 | 16:55:38 | -0.99924 | 3.1087 | 1.727 | 5.5447 | 2025-02-25 08:14:57 | -3.1063
12205 | 恒流放电 | 01:43:45 | 16:55:43 | -0.99936 | 3.108 | 1.7284 | 5.549 | 2025-02-25 08:15:02 | -3.106
12206 | 恒流放电 | 01:43:50 | 16:55:48 | -0.99948 | 3.1077 | 1.7298 | 5.5533 | 2025-02-25 08:15:07 | -3.1061
12207 | 恒流放电 | 01:43:55 | 16:55:53 | -0.99951 | 3.1075 | 1.7312 | 5.5576 | 2025-02-25 08:15:12 | -3.1059
12208 | 恒流放电 | 01:44:00 | 16:55:58 | -0.99935 | 3.107 | 1.7326 | 5.5619 | 2025-02-25 08:15:17 | -3.105
12209 | 恒流放电 | 01:44:05 | 16:56:03 | -0.99951 | 3.1067 | 1.734 | 5.5662 | 2025-02-25 08:15:22 | -3.1051
12210 | 恒流放电 | 01:44:10 | 16:56:08 | -0.99956 | 3.1063 | 1.7354 | 5.5705 | 2025-02-25 08:15:27 | -3.1049
12211 | 恒流放电 | 01:44:15 | 16:56:13 | -0.99969 | 3.1058 | 1.7367 | 5.5749 | 2025-02-25 08:15:32 | -3.1049
12212 | 恒流放电 | 01:44:20 | 16:56:18 | -0.99963 | 3.1056 | 1.7381 | 5.5792 | 2025-02-25 08:15:37 | -3.1044
12213 | 恒流放电 | 01:44:25 | 16:56:23 | -0.99964 | 3.105 | 1.7395 | 5.5835 | 2025-02-25 08:15:42 | -3.1039
12214 | 恒流放电 | 01:44:30 | 16:56:28 | -0.9995 | 3.1049 | 1.7409 | 5.5878 | 2025-02-25 08:15:47 | -3.1034
12215 | 恒流放电 | 01:44:35 | 16:56:33 | -0.99971 | 3.1044 | 1.7423 | 5.5921 | 2025-02-25 08:15:52 | -3.1034
12216 | 恒流放电 | 01:44:40 | 16:56:38 | -0.9996 | 3.1041 | 1.7437 | 5.5964 | 2025-02-25 08:15:57 | -3.1029
12217 | 恒流放电 | 01:44:45 | 16:56:43 | -0.99954 | 3.1037 | 1.7451 | 5.6007 | 2025-02-25 08:16:02 | -3.1023
12218 | 恒流放电 | 01:44:50 | 16:56:48 | -0.9998 | 3.1032 | 1.7465 | 5.605 | 2025-02-25 08:16:07 | -3.1025
12219 | 恒流放电 | 01:44:55 | 16:56:53 | -0.99965 | 3.103 | 1.7478 | 5.6093 | 2025-02-25 08:16:12 | -3.1019
12220 | 恒流放电 | 01:45:00 | 16:56:58 | -0.99966 | 3.1025 | 1.7492 | 5.6136 | 2025-02-25 08:16:17 | -3.1014
12221 | 恒流放电 | 01:45:05 | 16:57:03 | -0.99971 | 3.1022 | 1.7506 | 5.618 | 2025-02-25 08:16:22 | -3.1013
12222 | 恒流放电 | 01:45:10 | 16:57:08 | -0.99959 | 3.1019 | 1.752 | 5.6223 | 2025-02-25 08:16:27 | -3.1006
12223 | 恒流放电 | 01:45:15 | 16:57:13 | -0.99984 | 3.1013 | 1.7534 | 5.6266 | 2025-02-25 08:16:32 | -3.1008
12224 | 恒流放电 | 01:45:20 | 16:57:18 | -0.99968 | 3.101 | 1.7548 | 5.6309 | 2025-02-25 08:16:37 | -3.1
12225 | 恒流放电 | 01:45:25 | 16:57:23 | -0.99978 | 3.1007 | 1.7562 | 5.6352 | 2025-02-25 08:16:42 | -3.1
12226 | 恒流放电 | 01:45:30 | 16:57:28 | -0.99976 | 3.1003 | 1.7576 | 5.6395 | 2025-02-25 08:16:47 | -3.0995
12227 | 恒流放电 | 01:45:35 | 16:57:33 | -0.99973 | 3.0998 | 1.759 | 5.6438 | 2025-02-25 08:16:52 | -3.099
12228 | 恒流放电 | 01:45:40 | 16:57:38 | -0.99947 | 3.0994 | 1.7603 | 5.6481 | 2025-02-25 08:16:57 | -3.0978
12229 | 恒流放电 | 01:45:45 | 16:57:43 | -0.99956 | 3.0989 | 1.7617 | 5.6524 | 2025-02-25 08:17:02 | -3.0975
12230 | 恒流放电 | 01:45:50 | 16:57:48 | -0.99956 | 3.0987 | 1.7631 | 5.6567 | 2025-02-25 08:17:07 | -3.0974
12231 | 恒流放电 | 01:45:55 | 16:57:53 | -0.99966 | 3.0982 | 1.7645 | 5.661 | 2025-02-25 08:17:12 | -3.0972
12232 | 恒流放电 | 01:46:00 | 16:57:58 | -0.99943 | 3.0977 | 1.7659 | 5.6653 | 2025-02-25 08:17:17 | -3.0959
12233 | 恒流放电 | 01:46:05 | 16:58:03 | -0.99948 | 3.0975 | 1.7673 | 5.6696 | 2025-02-25 08:17:22 | -3.0958
12234 | 恒流放电 | 01:46:10 | 16:58:08 | -0.99931 | 3.0969 | 1.7687 | 5.6739 | 2025-02-25 08:17:27 | -3.0948
12235 | 恒流放电 | 01:46:15 | 16:58:13 | -0.99915 | 3.0965 | 1.7701 | 5.6782 | 2025-02-25 08:17:32 | -3.0939
12236 | 恒流放电 | 01:46:20 | 16:58:18 | -0.99936 | 3.096 | 1.7714 | 5.6825 | 2025-02-25 08:17:37 | -3.094
12237 | 恒流放电 | 01:46:25 | 16:58:23 | -0.99936 | 3.0956 | 1.7728 | 5.6868 | 2025-02-25 08:17:42 | -3.0936
12238 | 恒流放电 | 01:46:30 | 16:58:28 | -0.99923 | 3.0952 | 1.7742 | 5.6911 | 2025-02-25 08:17:47 | -3.0928
12239 | 恒流放电 | 01:46:35 | 16:58:33 | -0.99944 | 3.0948 | 1.7756 | 5.6954 | 2025-02-25 08:17:52 | -3.093
12240 | 恒流放电 | 01:46:40 | 16:58:38 | -0.99948 | 3.0942 | 1.777 | 5.6997 | 2025-02-25 08:17:57 | -3.0925
12241 | 恒流放电 | 01:46:45 | 16:58:43 | -0.99941 | 3.0939 | 1.7784 | 5.704 | 2025-02-25 08:18:02 | -3.0921
12242 | 恒流放电 | 01:46:50 | 16:58:48 | -0.99941 | 3.0933 | 1.7798 | 5.7083 | 2025-02-25 08:18:07 | -3.0914
12243 | 恒流放电 | 01:46:55 | 16:58:53 | -0.99946 | 3.0927 | 1.7812 | 5.7126 | 2025-02-25 08:18:12 | -3.091
12244 | 恒流放电 | 01:47:00 | 16:58:58 | -0.99966 | 3.0922 | 1.7826 | 5.7169 | 2025-02-25 08:18:17 | -3.0911
12245 | 恒流放电 | 01:47:05 | 16:59:03 | -0.99975 | 3.0917 | 1.7839 | 5.7211 | 2025-02-25 08:18:22 | -3.091
12246 | 恒流放电 | 01:47:10 | 16:59:08 | -0.9997 | 3.0913 | 1.7853 | 5.7254 | 2025-02-25 08:18:27 | -3.0903
12247 | 恒流放电 | 01:47:15 | 16:59:13 | -0.99979 | 3.091 | 1.7867 | 5.7297 | 2025-02-25 08:18:32 | -3.0903
12248 | 恒流放电 | 01:47:20 | 16:59:18 | -0.99969 | 3.0903 | 1.7881 | 5.734 | 2025-02-25 08:18:37 | -3.0893
12249 | 恒流放电 | 01:47:25 | 16:59:23 | -0.99973 | 3.09 | 1.7895 | 5.7383 | 2025-02-25 08:18:42 | -3.0891
12250 | 恒流放电 | 01:47:30 | 16:59:28 | -0.99966 | 3.0894 | 1.7909 | 5.7426 | 2025-02-25 08:18:47 | -3.0884
12251 | 恒流放电 | 01:47:35 | 16:59:33 | -0.99986 | 3.0888 | 1.7923 | 5.7469 | 2025-02-25 08:18:52 | -3.0884
12252 | 恒流放电 | 01:47:40 | 16:59:38 | -0.99969 | 3.0884 | 1.7937 | 5.7512 | 2025-02-25 08:18:57 | -3.0875
12253 | 恒流放电 | 01:47:45 | 16:59:43 | -0.99978 | 3.0879 | 1.795 | 5.7555 | 2025-02-25 08:19:02 | -3.0873
12254 | 恒流放电 | 01:47:50 | 16:59:48 | -0.9997 | 3.0875 | 1.7964 | 5.7598 | 2025-02-25 08:19:07 | -3.0865
12255 | 恒流放电 | 01:47:55 | 16:59:53 | -0.99967 | 3.0868 | 1.7978 | 5.764 | 2025-02-25 08:19:12 | -3.0858
12256 | 恒流放电 | 01:48:00 | 16:59:58 | -0.99963 | 3.0863 | 1.7992 | 5.7683 | 2025-02-25 08:19:17 | -3.0851
12257 | 恒流放电 | 01:48:05 | 17:00:03 | -0.9996 | 3.0858 | 1.8006 | 5.7726 | 2025-02-25 08:19:22 | -3.0846
12258 | 恒流放电 | 01:48:10 | 17:00:08 | -0.99987 | 3.0848 | 1.802 | 5.7769 | 2025-02-25 08:19:27 | -3.0844
12259 | 恒流放电 | 01:48:15 | 17:00:13 | -0.99968 | 3.0846 | 1.8034 | 5.7812 | 2025-02-25 08:19:32 | -3.0836
12260 | 恒流放电 | 01:48:20 | 17:00:18 | -0.99986 | 3.0838 | 1.8048 | 5.7855 | 2025-02-25 08:19:37 | -3.0834
12261 | 恒流放电 | 01:48:25 | 17:00:23 | -0.9997 | 3.0831 | 1.8062 | 5.7897 | 2025-02-25 08:19:42 | -3.0822
12262 | 恒流放电 | 01:48:30 | 17:00:28 | -0.99973 | 3.0825 | 1.8075 | 5.794 | 2025-02-25 08:19:47 | -3.0817
12263 | 恒流放电 | 01:48:35 | 17:00:33 | -0.99959 | 3.0818 | 1.8089 | 5.7983 | 2025-02-25 08:19:52 | -3.0806
12264 | 恒流放电 | 01:48:40 | 17:00:38 | -0.9996 | 3.0811 | 1.8103 | 5.8026 | 2025-02-25 08:19:57 | -3.0799
12265 | 恒流放电 | 01:48:45 | 17:00:43 | -0.99949 | 3.0805 | 1.8117 | 5.8069 | 2025-02-25 08:20:02 | -3.0789
12266 | 恒流放电 | 01:48:50 | 17:00:48 | -0.99943 | 3.0796 | 1.8131 | 5.8111 | 2025-02-25 08:20:07 | -3.0779
12267 | 恒流放电 | 01:48:55 | 17:00:53 | -0.99935 | 3.0791 | 1.8145 | 5.8154 | 2025-02-25 08:20:12 | -3.0771
12268 | 恒流放电 | 01:49:00 | 17:00:58 | -0.9994 | 3.0784 | 1.8159 | 5.8197 | 2025-02-25 08:20:17 | -3.0765
12269 | 恒流放电 | 01:49:05 | 17:01:03 | -0.99934 | 3.0774 | 1.8173 | 5.8239 | 2025-02-25 08:20:22 | -3.0754
12270 | 恒流放电 | 01:49:10 | 17:01:08 | -0.9994 | 3.0767 | 1.8186 | 5.8282 | 2025-02-25 08:20:27 | -3.0748
12271 | 恒流放电 | 01:49:15 | 17:01:13 | -0.99942 | 3.076 | 1.82 | 5.8325 | 2025-02-25 08:20:32 | -3.0742
12272 | 恒流放电 | 01:49:20 | 17:01:18 | -0.99927 | 3.0751 | 1.8214 | 5.8368 | 2025-02-25 08:20:37 | -3.0729
12273 | 恒流放电 | 01:49:25 | 17:01:23 | -0.99944 | 3.0745 | 1.8228 | 5.841 | 2025-02-25 08:20:42 | -3.0728
12274 | 恒流放电 | 01:49:30 | 17:01:28 | -0.99956 | 3.0735 | 1.8242 | 5.8453 | 2025-02-25 08:20:47 | -3.0722
12275 | 恒流放电 | 01:49:35 | 17:01:33 | -0.99943 | 3.0728 | 1.8256 | 5.8496 | 2025-02-25 08:20:52 | -3.0711
12276 | 恒流放电 | 01:49:40 | 17:01:38 | -0.99956 | 3.0719 | 1.827 | 5.8538 | 2025-02-25 08:20:57 | -3.0705
12277 | 恒流放电 | 01:49:45 | 17:01:43 | -0.9996 | 3.071 | 1.8284 | 5.8581 | 2025-02-25 08:21:02 | -3.0698
12278 | 恒流放电 | 01:49:50 | 17:01:48 | -0.99971 | 3.0701 | 1.8298 | 5.8624 | 2025-02-25 08:21:07 | -3.0692
12279 | 恒流放电 | 01:49:55 | 17:01:53 | -0.99974 | 3.0694 | 1.8311 | 5.8666 | 2025-02-25 08:21:12 | -3.0686
12280 | 恒流放电 | 01:50:00 | 17:01:58 | -0.99975 | 3.0682 | 1.8325 | 5.8709 | 2025-02-25 08:21:17 | -3.0674
12281 | 恒流放电 | 01:50:05 | 17:02:03 | -0.99982 | 3.0674 | 1.8339 | 5.8751 | 2025-02-25 08:21:22 | -3.0669
12282 | 恒流放电 | 01:50:10 | 17:02:08 | -0.99967 | 3.0664 | 1.8353 | 5.8794 | 2025-02-25 08:21:27 | -3.0653
12283 | 恒流放电 | 01:50:15 | 17:02:13 | -0.99986 | 3.0654 | 1.8367 | 5.8837 | 2025-02-25 08:21:32 | -3.065
12284 | 恒流放电 | 01:50:20 | 17:02:18 | -0.99967 | 3.0644 | 1.8381 | 5.8879 | 2025-02-25 08:21:37 | -3.0634
12285 | 恒流放电 | 01:50:25 | 17:02:23 | -0.99983 | 3.0635 | 1.8395 | 5.8922 | 2025-02-25 08:21:42 | -3.063
12286 | 恒流放电 | 01:50:30 | 17:02:28 | -0.99961 | 3.0625 | 1.8409 | 5.8964 | 2025-02-25 08:21:47 | -3.0613
12287 | 恒流放电 | 01:50:35 | 17:02:33 | -0.99968 | 3.0613 | 1.8423 | 5.9007 | 2025-02-25 08:21:52 | -3.0603
12288 | 恒流放电 | 01:50:40 | 17:02:38 | -0.99983 | 3.06 | 1.8436 | 5.9049 | 2025-02-25 08:21:57 | -3.0595
12289 | 恒流放电 | 01:50:45 | 17:02:43 | -0.99965 | 3.0588 | 1.845 | 5.9092 | 2025-02-25 08:22:02 | -3.0577
12290 | 恒流放电 | 01:50:50 | 17:02:48 | -0.99979 | 3.0578 | 1.8464 | 5.9134 | 2025-02-25 08:22:07 | -3.0572
12291 | 恒流放电 | 01:50:55 | 17:02:53 | -0.99964 | 3.0564 | 1.8478 | 5.9177 | 2025-02-25 08:22:12 | -3.0553
12292 | 恒流放电 | 01:51:00 | 17:02:58 | -0.99966 | 3.0553 | 1.8492 | 5.9219 | 2025-02-25 08:22:17 | -3.0543
12293 | 恒流放电 | 01:51:05 | 17:03:03 | -0.99962 | 3.0542 | 1.8506 | 5.9261 | 2025-02-25 08:22:22 | -3.0531
12294 | 恒流放电 | 01:51:10 | 17:03:08 | -0.99952 | 3.0527 | 1.852 | 5.9304 | 2025-02-25 08:22:27 | -3.0512
12295 | 恒流放电 | 01:51:15 | 17:03:13 | -0.99978 | 3.0513 | 1.8534 | 5.9346 | 2025-02-25 08:22:32 | -3.0507
12296 | 恒流放电 | 01:51:20 | 17:03:18 | -0.99971 | 3.0498 | 1.8547 | 5.9388 | 2025-02-25 08:22:37 | -3.049
12297 | 恒流放电 | 01:51:25 | 17:03:23 | -0.99959 | 3.0486 | 1.8561 | 5.9431 | 2025-02-25 08:22:42 | -3.0473
12298 | 恒流放电 | 01:51:30 | 17:03:28 | -0.99956 | 3.0469 | 1.8575 | 5.9473 | 2025-02-25 08:22:47 | -3.0456
12299 | 恒流放电 | 01:51:35 | 17:03:33 | -0.99961 | 3.0455 | 1.8589 | 5.9515 | 2025-02-25 08:22:52 | -3.0443
12300 | 恒流放电 | 01:51:40 | 17:03:38 | -0.99949 | 3.044 | 1.8603 | 5.9558 | 2025-02-25 08:22:57 | -3.0424
12301 | 恒流放电 | 01:51:45 | 17:03:43 | -0.99964 | 3.0423 | 1.8617 | 5.96 | 2025-02-25 08:23:02 | -3.0412
12302 | 恒流放电 | 01:51:50 | 17:03:48 | -0.99948 | 3.0407 | 1.8631 | 5.9642 | 2025-02-25 08:23:07 | -3.0391
12303 | 恒流放电 | 01:51:55 | 17:03:53 | -0.99931 | 3.039 | 1.8645 | 5.9684 | 2025-02-25 08:23:12 | -3.0369
12304 | 恒流放电 | 01:52:00 | 17:03:58 | -0.99921 | 3.0375 | 1.8659 | 5.9727 | 2025-02-25 08:23:17 | -3.0351
12305 | 恒流放电 | 01:52:05 | 17:04:03 | -0.99938 | 3.0357 | 1.8672 | 5.9769 | 2025-02-25 08:23:22 | -3.0338
12306 | 恒流放电 | 01:52:10 | 17:04:08 | -0.99933 | 3.0337 | 1.8686 | 5.9811 | 2025-02-25 08:23:27 | -3.0317
12307 | 恒流放电 | 01:52:15 | 17:04:13 | -0.99934 | 3.0319 | 1.87 | 5.9853 | 2025-02-25 08:23:32 | -3.0299
12308 | 恒流放电 | 01:52:20 | 17:04:18 | -0.99924 | 3.03 | 1.8714 | 5.9895 | 2025-02-25 08:23:37 | -3.0277
12309 | 恒流放电 | 01:52:25 | 17:04:23 | -0.99948 | 3.0279 | 1.8728 | 5.9937 | 2025-02-25 08:23:42 | -3.0263
12310 | 恒流放电 | 01:52:30 | 17:04:28 | -0.9994 | 3.026 | 1.8742 | 5.9979 | 2025-02-25 08:23:47 | -3.0241
12311 | 恒流放电 | 01:52:35 | 17:04:33 | -0.99966 | 3.0235 | 1.8756 | 6.0021 | 2025-02-25 08:23:52 | -3.0225
12312 | 恒流放电 | 01:52:40 | 17:04:38 | -0.99958 | 3.0215 | 1.877 | 6.0063 | 2025-02-25 08:23:57 | -3.0202
12313 | 恒流放电 | 01:52:45 | 17:04:43 | -0.99967 | 3.0192 | 1.8783 | 6.0105 | 2025-02-25 08:24:02 | -3.0182
12314 | 恒流放电 | 01:52:50 | 17:04:48 | -0.9998 | 3.0169 | 1.8797 | 6.0147 | 2025-02-25 08:24:07 | -3.0163
12315 | 恒流放电 | 01:52:55 | 17:04:53 | -0.99959 | 3.0146 | 1.8811 | 6.0189 | 2025-02-25 08:24:12 | -3.0133
12316 | 恒流放电 | 01:53:00 | 17:04:58 | -0.99968 | 3.0121 | 1.8825 | 6.0231 | 2025-02-25 08:24:17 | -3.0112
12317 | 恒流放电 | 01:53:05 | 17:05:03 | -0.99977 | 3.0095 | 1.8839 | 6.0272 | 2025-02-25 08:24:22 | -3.0088
12318 | 恒流放电 | 01:53:10 | 17:05:08 | -0.99968 | 3.0069 | 1.8853 | 6.0314 | 2025-02-25 08:24:27 | -3.006
12319 | 恒流放电 | 01:53:15 | 17:05:13 | -0.99975 | 3.0044 | 1.8867 | 6.0356 | 2025-02-25 08:24:32 | -3.0037
12320 | 恒流放电 | 01:53:20 | 17:05:18 | -0.99959 | 3.0016 | 1.8881 | 6.0397 | 2025-02-25 08:24:37 | -3.0003
12321 | 恒流放电 | 01:53:25 | 17:05:23 | -0.99976 | 2.9987 | 1.8895 | 6.0439 | 2025-02-25 08:24:42 | -2.998
12322 | 恒流放电 | 01:53:30 | 17:05:28 | -0.99977 | 2.996 | 1.8908 | 6.0481 | 2025-02-25 08:24:47 | -2.9954
12323 | 恒流放电 | 01:53:35 | 17:05:33 | -0.9997 | 2.9927 | 1.8922 | 6.0522 | 2025-02-25 08:24:52 | -2.9918
12324 | 恒流放电 | 01:53:40 | 17:05:38 | -0.99975 | 2.9898 | 1.8936 | 6.0564 | 2025-02-25 08:24:57 | -2.989
12325 | 恒流放电 | 01:53:45 | 17:05:43 | -0.99978 | 2.9864 | 1.895 | 6.0605 | 2025-02-25 08:25:02 | -2.9857
12326 | 恒流放电 | 01:53:50 | 17:05:48 | -0.99972 | 2.9833 | 1.8964 | 6.0647 | 2025-02-25 08:25:07 | -2.9825
12327 | 恒流放电 | 01:53:55 | 17:05:53 | -0.99959 | 2.9799 | 1.8978 | 6.0688 | 2025-02-25 08:25:12 | -2.9787
12328 | 恒流放电 | 01:54:00 | 17:05:58 | -0.99969 | 2.9762 | 1.8992 | 6.073 | 2025-02-25 08:25:17 | -2.9753
12329 | 恒流放电 | 01:54:05 | 17:06:03 | -0.99973 | 2.9728 | 1.9006 | 6.0771 | 2025-02-25 08:25:22 | -2.972
12330 | 恒流放电 | 01:54:10 | 17:06:08 | -0.99951 | 2.9691 | 1.9019 | 6.0812 | 2025-02-25 08:25:27 | -2.9677
12331 | 恒流放电 | 01:54:15 | 17:06:13 | -0.99952 | 2.9653 | 1.9033 | 6.0853 | 2025-02-25 08:25:32 | -2.9639
12332 | 恒流放电 | 01:54:20 | 17:06:18 | -0.99973 | 2.9615 | 1.9047 | 6.0894 | 2025-02-25 08:25:37 | -2.9607
12333 | 恒流放电 | 01:54:25 | 17:06:23 | -0.99952 | 2.9573 | 1.9061 | 6.0935 | 2025-02-25 08:25:42 | -2.9559
12334 | 恒流放电 | 01:54:30 | 17:06:28 | -0.99942 | 2.9534 | 1.9075 | 6.0976 | 2025-02-25 08:25:47 | -2.9517
12335 | 恒流放电 | 01:54:35 | 17:06:33 | -0.99968 | 2.949 | 1.9089 | 6.1017 | 2025-02-25 08:25:52 | -2.9481
12336 | 恒流放电 | 01:54:40 | 17:06:38 | -0.99945 | 2.9447 | 1.9103 | 6.1058 | 2025-02-25 08:25:57 | -2.9431
12337 | 恒流放电 | 01:54:45 | 17:06:43 | -0.99935 | 2.9404 | 1.9117 | 6.1099 | 2025-02-25 08:26:02 | -2.9384
12338 | 恒流放电 | 01:54:50 | 17:06:48 | -0.9994 | 2.9357 | 1.9131 | 6.114 | 2025-02-25 08:26:07 | -2.9339
12339 | 恒流放电 | 01:54:55 | 17:06:53 | -0.99931 | 2.9308 | 1.9144 | 6.1181 | 2025-02-25 08:26:12 | -2.9288
12340 | 恒流放电 | 01:55:00 | 17:06:58 | -0.99936 | 2.9261 | 1.9158 | 6.1221 | 2025-02-25 08:26:17 | -2.9242
12341 | 恒流放电 | 01:55:05 | 17:07:03 | -0.99931 | 2.9211 | 1.9172 | 6.1262 | 2025-02-25 08:26:22 | -2.9191
12342 | 恒流放电 | 01:55:10 | 17:07:08 | -0.99915 | 2.9159 | 1.9186 | 6.1302 | 2025-02-25 08:26:27 | -2.9135
12343 | 恒流放电 | 01:55:15 | 17:07:13 | -0.99947 | 2.9105 | 1.92 | 6.1343 | 2025-02-25 08:26:32 | -2.909
12344 | 恒流放电 | 01:55:20 | 17:07:18 | -0.99957 | 2.905 | 1.9214 | 6.1383 | 2025-02-25 08:26:37 | -2.9038
12345 | 恒流放电 | 01:55:25 | 17:07:23 | -0.99945 | 2.8995 | 1.9228 | 6.1423 | 2025-02-25 08:26:42 | -2.898
12346 | 恒流放电 | 01:55:30 | 17:07:28 | -0.99961 | 2.8937 | 1.9242 | 6.1464 | 2025-02-25 08:26:47 | -2.8925
12347 | 恒流放电 | 01:55:35 | 17:07:33 | -0.99963 | 2.8881 | 1.9255 | 6.1504 | 2025-02-25 08:26:52 | -2.887
12348 | 恒流放电 | 01:55:40 | 17:07:38 | -0.99947 | 2.8819 | 1.9269 | 6.1544 | 2025-02-25 08:26:57 | -2.8804
12349 | 恒流放电 | 01:55:45 | 17:07:43 | -0.99972 | 2.8758 | 1.9283 | 6.1584 | 2025-02-25 08:27:02 | -2.875
12350 | 恒流放电 | 01:55:50 | 17:07:48 | -0.99967 | 2.8695 | 1.9297 | 6.1623 | 2025-02-25 08:27:07 | -2.8686
12351 | 恒流放电 | 01:55:55 | 17:07:53 | -0.99971 | 2.8628 | 1.9311 | 6.1663 | 2025-02-25 08:27:12 | -2.862
12352 | 恒流放电 | 01:56:00 | 17:07:58 | -0.99978 | 2.8565 | 1.9325 | 6.1703 | 2025-02-25 08:27:17 | -2.8558
12353 | 恒流放电 | 01:56:05 | 17:08:03 | -0.99972 | 2.8493 | 1.9339 | 6.1743 | 2025-02-25 08:27:22 | -2.8485
12354 | 恒流放电 | 01:56:10 | 17:08:08 | -0.99979 | 2.8425 | 1.9353 | 6.1782 | 2025-02-25 08:27:27 | -2.8419
12355 | 恒流放电 | 01:56:15 | 17:08:13 | -0.99965 | 2.8354 | 1.9367 | 6.1822 | 2025-02-25 08:27:32 | -2.8344
12356 | 恒流放电 | 01:56:20 | 17:08:18 | -0.99964 | 2.8277 | 1.938 | 6.1861 | 2025-02-25 08:27:37 | -2.8267
12357 | 恒流放电 | 01:56:25 | 17:08:23 | -0.99977 | 2.8202 | 1.9394 | 6.19 | 2025-02-25 08:27:42 | -2.8196
12358 | 恒流放电 | 01:56:30 | 17:08:28 | -0.99976 | 2.8124 | 1.9408 | 6.1939 | 2025-02-25 08:27:47 | -2.8117
12359 | 恒流放电 | 01:56:35 | 17:08:33 | -0.99967 | 2.8046 | 1.9422 | 6.1978 | 2025-02-25 08:27:52 | -2.8036
12360 | 恒流放电 | 01:56:40 | 17:08:38 | -0.9998 | 2.7961 | 1.9436 | 6.2017 | 2025-02-25 08:27:57 | -2.7955
12361 | 恒流放电 | 01:56:45 | 17:08:43 | -0.99954 | 2.7877 | 1.945 | 6.2056 | 2025-02-25 08:28:02 | -2.7864
12362 | 恒流放电 | 01:56:50 | 17:08:48 | -0.99972 | 2.7789 | 1.9464 | 6.2094 | 2025-02-25 08:28:07 | -2.7781
12363 | 恒流放电 | 01:56:55 | 17:08:53 | -0.99984 | 2.7701 | 1.9478 | 6.2133 | 2025-02-25 08:28:12 | -2.7697
12364 | 恒流放电 | 01:57:00 | 17:08:58 | -0.9998 | 2.7607 | 1.9492 | 6.2171 | 2025-02-25 08:28:17 | -2.7602
12365 | 恒流放电 | 01:57:05 | 17:09:03 | -0.99965 | 2.7513 | 1.9505 | 6.221 | 2025-02-25 08:28:22 | -2.7503
12366 | 恒流放电 | 01:57:10 | 17:09:08 | -0.99973 | 2.7416 | 1.9519 | 6.2248 | 2025-02-25 08:28:27 | -2.7409
12367 | 恒流放电 | 01:57:15 | 17:09:13 | -0.99972 | 2.7313 | 1.9533 | 6.2286 | 2025-02-25 08:28:32 | -2.7305
12368 | 恒流放电 | 01:57:20 | 17:09:18 | -0.99955 | 2.7209 | 1.9547 | 6.2324 | 2025-02-25 08:28:37 | -2.7197
12369 | 恒流放电 | 01:57:25 | 17:09:23 | -0.99953 | 2.7101 | 1.9561 | 6.2361 | 2025-02-25 08:28:42 | -2.7088
12370 | 恒流放电 | 01:57:30 | 17:09:28 | -0.99928 | 2.6989 | 1.9575 | 6.2399 | 2025-02-25 08:28:47 | -2.697
12371 | 恒流放电 | 01:57:35 | 17:09:33 | -0.9995 | 2.6874 | 1.9589 | 6.2436 | 2025-02-25 08:28:52 | -2.6861
12372 | 恒流放电 | 01:57:40 | 17:09:38 | -0.99946 | 2.6756 | 1.9603 | 6.2473 | 2025-02-25 08:28:57 | -2.6741
12373 | 恒流放电 | 01:57:45 | 17:09:43 | -0.99943 | 2.663 | 1.9616 | 6.251 | 2025-02-25 08:29:02 | -2.6614
12374 | 恒流放电 | 01:57:50 | 17:09:48 | -0.99928 | 2.6499 | 1.963 | 6.2547 | 2025-02-25 08:29:07 | -2.648
12375 | 恒流放电 | 01:57:55 | 17:09:53 | -0.99938 | 2.6366 | 1.9644 | 6.2584 | 2025-02-25 08:29:12 | -2.6349
12376 | 恒流放电 | 01:58:00 | 17:09:58 | -0.99926 | 2.6225 | 1.9658 | 6.262 | 2025-02-25 08:29:17 | -2.6205
12377 | 恒流放电 | 01:58:05 | 17:10:03 | -0.99961 | 2.6076 | 1.9672 | 6.2656 | 2025-02-25 08:29:22 | -2.6066
12378 | 恒流放电 | 01:58:10 | 17:10:08 | -0.99966 | 2.5916 | 1.9686 | 6.2693 | 2025-02-25 08:29:27 | -2.5907
12379 | 恒流放电 | 01:58:15 | 17:10:13 | -0.99942 | 2.5754 | 1.97 | 6.2729 | 2025-02-25 08:29:32 | -2.5739
12380 | 恒流放电 | 01:58:20 | 17:10:18 | -0.99934 | 2.5573 | 1.9714 | 6.2765 | 2025-02-25 08:29:37 | -2.5556
12381 | 恒流放电 | 01:58:25 | 17:10:23 | -0.99957 | 2.5381 | 1.9728 | 6.28 | 2025-02-25 08:29:42 | -2.537
12382 | 恒流放电 | 01:58:30 | 17:10:28 | -0.99948 | 2.5179 | 1.9741 | 6.2835 | 2025-02-25 08:29:47 | -2.5166
12383 | 恒流放电 | 01:58:35 | 17:10:33 | -0.99967 | 2.4965 | 1.9755 | 6.2869 | 2025-02-25 08:29:52 | -2.4957
12384 | 恒流放电 | 01:58:40 | 17:10:38 | -0.9997 | 2.4732 | 1.9769 | 6.2904 | 2025-02-25 08:29:57 | -2.4725
12385 | 恒流放电 | 01:58:45 | 17:10:43 | -0.99968 | 2.4479 | 1.9783 | 6.2938 | 2025-02-25 08:30:02 | -2.4471
12386 | 恒流放电 | 01:58:50 | 17:10:48 | -0.99962 | 2.4207 | 1.9797 | 6.2971 | 2025-02-25 08:30:07 | -2.4198
12387 | 恒流放电 | 01:58:55 | 17:10:53 | -0.99956 | 2.3906 | 1.9811 | 6.3005 | 2025-02-25 08:30:12 | -2.3896
12388 | 恒流放电 | 01:59:00 | 17:10:58 | -0.99957 | 2.3574 | 1.9825 | 6.3037 | 2025-02-25 08:30:17 | -2.3564
12389 | 恒流放电 | 01:59:05 | 17:11:03 | -0.99978 | 2.3201 | 1.9839 | 6.307 | 2025-02-25 08:30:22 | -2.3196
12390 | 恒流放电 | 01:59:10 | 17:11:08 | -0.99971 | 2.2773 | 1.9852 | 6.3101 | 2025-02-25 08:30:27 | -2.2766
12391 | 恒流放电 | 01:59:15 | 17:11:13 | -0.99969 | 2.2268 | 1.9866 | 6.3135 | 2025-02-25 08:30:32 | -2.2261
12392 | 恒流放电 | 01:59:20 | 17:11:18 | -0.99969 | 2.1646 | 1.988 | 6.3165 | 2025-02-25 08:30:37 | -2.164
12393 | 恒流放电 | 01:59:25 | 17:11:23 | -0.99964 | 2.085 | 1.9894 | 6.3194 | 2025-02-25 08:30:42 | -2.0842
12394 | 恒流放电 | 01:59:29 | 17:11:27 | -0.99984 | 1.9998 | 1.9906 | 6.3218 | 2025-02-25 08:30:47 | -1.9995
12395 | 搁置 | 00:00:00 | 17:11:27 | 0 | 2.057 | 0 | 0 | 2025-02-25 08:30:47 | 0
12396 | 搁置 | 00:00:05 | 17:11:32 | 0 | 2.1924 | 0 | 0 | 2025-02-25 08:30:52 | 0
12397 | 搁置 | 00:00:10 | 17:11:37 | 0 | 2.2573 | 0 | 0 | 2025-02-25 08:30:57 | 0
12398 | 搁置 | 00:00:15 | 17:11:42 | 0 | 2.3047 | 0 | 0 | 2025-02-25 08:31:02 | 0
12399 | 搁置 | 00:00:20 | 17:11:47 | 0 | 2.3423 | 0 | 0 | 2025-02-25 08:31:07 | 0
12400 | 搁置 | 00:00:25 | 17:11:52 | 0 | 2.373 | 0 | 0 | 2025-02-25 08:31:12 | 0
12401 | 搁置 | 00:00:30 | 17:11:57 | 0 | 2.3989 | 0 | 0 | 2025-02-25 08:31:17 | 0
12402 | 搁置 | 00:00:35 | 17:12:02 | 0 | 2.4211 | 0 | 0 | 2025-02-25 08:31:22 | 0
12403 | 搁置 | 00:00:40 | 17:12:07 | 0 | 2.4401 | 0 | 0 | 2025-02-25 08:31:27 | 0
12404 | 搁置 | 00:00:45 | 17:12:12 | 0 | 2.4567 | 0 | 0 | 2025-02-25 08:31:32 | 0
12405 | 搁置 | 00:00:50 | 17:12:17 | 0 | 2.4716 | 0 | 0 | 2025-02-25 08:31:37 | 0
12406 | 搁置 | 00:00:55 | 17:12:22 | 0 | 2.4844 | 0 | 0 | 2025-02-25 08:31:42 | 0
12407 | 搁置 | 00:01:00 | 17:12:27 | 0 | 2.4959 | 0 | 0 | 2025-02-25 08:31:47 | 0
12408 | 搁置 | 00:01:05 | 17:12:32 | 0 | 2.5062 | 0 | 0 | 2025-02-25 08:31:52 | 0
12409 | 搁置 | 00:01:10 | 17:12:37 | 0 | 2.5153 | 0 | 0 | 2025-02-25 08:31:57 | 0
12410 | 搁置 | 00:01:15 | 17:12:42 | 0 | 2.5237 | 0 | 0 | 2025-02-25 08:32:02 | 0
12411 | 搁置 | 00:01:20 | 17:12:47 | 0 | 2.531 | 0 | 0 | 2025-02-25 08:32:07 | 0
12412 | 搁置 | 00:01:25 | 17:12:52 | 0 | 2.5376 | 0 | 0 | 2025-02-25 08:32:12 | 0
12413 | 搁置 | 00:01:30 | 17:12:57 | 0 | 2.5439 | 0 | 0 | 2025-02-25 08:32:17 | 0
12414 | 搁置 | 00:01:35 | 17:13:02 | 0 | 2.5496 | 0 | 0 | 2025-02-25 08:32:22 | 0
12415 | 搁置 | 00:01:40 | 17:13:07 | 0 | 2.5546 | 0 | 0 | 2025-02-25 08:32:27 | 0
12416 | 搁置 | 00:01:45 | 17:13:12 | 0 | 2.5596 | 0 | 0 | 2025-02-25 08:32:32 | 0
12417 | 搁置 | 00:01:50 | 17:13:17 | 0 | 2.564 | 0 | 0 | 2025-02-25 08:32:37 | 0
12418 | 搁置 | 00:01:55 | 17:13:22 | 0 | 2.5681 | 0 | 0 | 2025-02-25 08:32:42 | 0
12419 | 搁置 | 00:02:00 | 17:13:27 | 0 | 2.5719 | 0 | 0 | 2025-02-25 08:32:47 | 0
12420 | 搁置 | 00:02:05 | 17:13:32 | 0 | 2.5756 | 0 | 0 | 2025-02-25 08:32:52 | 0
12421 | 搁置 | 00:02:10 | 17:13:37 | 0 | 2.579 | 0 | 0 | 2025-02-25 08:32:57 | 0
12422 | 搁置 | 00:02:15 | 17:13:42 | 0 | 2.5825 | 0 | 0 | 2025-02-25 08:33:02 | 0
12423 | 搁置 | 00:02:20 | 17:13:47 | 0 | 2.5856 | 0 | 0 | 2025-02-25 08:33:07 | 0
12424 | 搁置 | 00:02:25 | 17:13:52 | 0 | 2.5884 | 0 | 0 | 2025-02-25 08:33:12 | 0
12425 | 搁置 | 00:02:30 | 17:13:57 | 0 | 2.5912 | 0 | 0 | 2025-02-25 08:33:17 | 0
12426 | 搁置 | 00:02:35 | 17:14:02 | 0 | 2.5941 | 0 | 0 | 2025-02-25 08:33:22 | 0
12427 | 搁置 | 00:02:40 | 17:14:07 | 0 | 2.5967 | 0 | 0 | 2025-02-25 08:33:27 | 0
12428 | 搁置 | 00:02:45 | 17:14:12 | 0 | 2.5992 | 0 | 0 | 2025-02-25 08:33:32 | 0
12429 | 搁置 | 00:02:50 | 17:14:17 | 0 | 2.6017 | 0 | 0 | 2025-02-25 08:33:37 | 0
12430 | 搁置 | 00:02:55 | 17:14:22 | 0 | 2.604 | 0 | 0 | 2025-02-25 08:33:42 | 0
12431 | 搁置 | 00:03:00 | 17:14:27 | 0 | 2.6064 | 0 | 0 | 2025-02-25 08:33:47 | 0
12432 | 搁置 | 00:03:05 | 17:14:32 | 0 | 2.6085 | 0 | 0 | 2025-02-25 08:33:52 | 0
12433 | 搁置 | 00:03:10 | 17:14:37 | 0 | 2.6107 | 0 | 0 | 2025-02-25 08:33:57 | 0
12434 | 搁置 | 00:03:15 | 17:14:42 | 0 | 2.6129 | 0 | 0 | 2025-02-25 08:34:02 | 0
12435 | 搁置 | 00:03:20 | 17:14:47 | 0 | 2.615 | 0 | 0 | 2025-02-25 08:34:07 | 0
12436 | 搁置 | 00:03:25 | 17:14:52 | 0 | 2.6168 | 0 | 0 | 2025-02-25 08:34:12 | 0
12437 | 搁置 | 00:03:30 | 17:14:57 | 0 | 2.6188 | 0 | 0 | 2025-02-25 08:34:17 | 0
12438 | 搁置 | 00:03:35 | 17:15:02 | 0 | 2.6208 | 0 | 0 | 2025-02-25 08:34:22 | 0
12439 | 搁置 | 00:03:40 | 17:15:07 | 0 | 2.6226 | 0 | 0 | 2025-02-25 08:34:27 | 0
12440 | 搁置 | 00:03:45 | 17:15:12 | 0 | 2.6244 | 0 | 0 | 2025-02-25 08:34:32 | 0
12441 | 搁置 | 00:03:50 | 17:15:17 | 0 | 2.6262 | 0 | 0 | 2025-02-25 08:34:37 | 0
12442 | 搁置 | 00:03:55 | 17:15:22 | 0 | 2.628 | 0 | 0 | 2025-02-25 08:34:42 | 0
12443 | 搁置 | 00:04:00 | 17:15:27 | 0 | 2.6296 | 0 | 0 | 2025-02-25 08:34:47 | 0
12444 | 搁置 | 00:04:05 | 17:15:32 | 0 | 2.6314 | 0 | 0 | 2025-02-25 08:34:52 | 0
12445 | 搁置 | 00:04:10 | 17:15:37 | 0 | 2.6329 | 0 | 0 | 2025-02-25 08:34:57 | 0
12446 | 搁置 | 00:04:15 | 17:15:42 | 0 | 2.6345 | 0 | 0 | 2025-02-25 08:35:02 | 0
12447 | 搁置 | 00:04:20 | 17:15:47 | 0 | 2.6361 | 0 | 0 | 2025-02-25 08:35:07 | 0
12448 | 搁置 | 00:04:25 | 17:15:52 | 0 | 2.6376 | 0 | 0 | 2025-02-25 08:35:12 | 0
12449 | 搁置 | 00:04:30 | 17:15:57 | 0 | 2.6392 | 0 | 0 | 2025-02-25 08:35:17 | 0
12450 | 搁置 | 00:04:35 | 17:16:02 | 0 | 2.6407 | 0 | 0 | 2025-02-25 08:35:22 | 0
12451 | 搁置 | 00:04:40 | 17:16:07 | 0 | 2.6421 | 0 | 0 | 2025-02-25 08:35:27 | 0
12452 | 搁置 | 00:04:45 | 17:16:12 | 0 | 2.6436 | 0 | 0 | 2025-02-25 08:35:32 | 0
12453 | 搁置 | 00:04:50 | 17:16:17 | 0 | 2.645 | 0 | 0 | 2025-02-25 08:35:37 | 0
12454 | 搁置 | 00:04:55 | 17:16:22 | 0 | 2.6464 | 0 | 0 | 2025-02-25 08:35:42 | 0
12455 | 搁置 | 00:05:00 | 17:16:27 | 0 | 2.6479 | 0 | 0 | 2025-02-25 08:35:47 | 0
12456 | 搁置 | 00:05:05 | 17:16:32 | 0 | 2.6491 | 0 | 0 | 2025-02-25 08:35:52 | 0
12457 | 搁置 | 00:05:10 | 17:16:37 | 0 | 2.6504 | 0 | 0 | 2025-02-25 08:35:57 | 0
12458 | 搁置 | 00:05:15 | 17:16:42 | 0 | 2.6517 | 0 | 0 | 2025-02-25 08:36:02 | 0
12459 | 搁置 | 00:05:20 | 17:16:47 | 0 | 2.6531 | 0 | 0 | 2025-02-25 08:36:07 | 0
12460 | 搁置 | 00:05:25 | 17:16:52 | 0 | 2.6542 | 0 | 0 | 2025-02-25 08:36:12 | 0
12461 | 搁置 | 00:05:30 | 17:16:57 | 0 | 2.6556 | 0 | 0 | 2025-02-25 08:36:17 | 0
12462 | 搁置 | 00:05:35 | 17:17:02 | 0 | 2.6566 | 0 | 0 | 2025-02-25 08:36:22 | 0
12463 | 搁置 | 00:05:40 | 17:17:07 | 0 | 2.6578 | 0 | 0 | 2025-02-25 08:36:27 | 0
12464 | 搁置 | 00:05:45 | 17:17:12 | 0 | 2.6591 | 0 | 0 | 2025-02-25 08:36:32 | 0
12465 | 搁置 | 00:05:50 | 17:17:17 | 0 | 2.6602 | 0 | 0 | 2025-02-25 08:36:37 | 0
12466 | 搁置 | 00:05:55 | 17:17:22 | 0 | 2.6615 | 0 | 0 | 2025-02-25 08:36:42 | 0
12467 | 搁置 | 00:06:00 | 17:17:27 | 0 | 2.6625 | 0 | 0 | 2025-02-25 08:36:47 | 0
12468 | 搁置 | 00:06:05 | 17:17:32 | 0 | 2.6636 | 0 | 0 | 2025-02-25 08:36:52 | 0
12469 | 搁置 | 00:06:10 | 17:17:37 | 0 | 2.6647 | 0 | 0 | 2025-02-25 08:36:57 | 0
12470 | 搁置 | 00:06:15 | 17:17:42 | 0 | 2.6659 | 0 | 0 | 2025-02-25 08:37:02 | 0
12471 | 搁置 | 00:06:20 | 17:17:47 | 0 | 2.6669 | 0 | 0 | 2025-02-25 08:37:07 | 0
12472 | 搁置 | 00:06:25 | 17:17:52 | 0 | 2.6678 | 0 | 0 | 2025-02-25 08:37:12 | 0
12473 | 搁置 | 00:06:30 | 17:17:57 | 0 | 2.6688 | 0 | 0 | 2025-02-25 08:37:17 | 0
12474 | 搁置 | 00:06:35 | 17:18:02 | 0 | 2.67 | 0 | 0 | 2025-02-25 08:37:22 | 0
12475 | 搁置 | 00:06:40 | 17:18:07 | 0 | 2.6709 | 0 | 0 | 2025-02-25 08:37:27 | 0
12476 | 搁置 | 00:06:45 | 17:18:12 | 0 | 2.672 | 0 | 0 | 2025-02-25 08:37:32 | 0
12477 | 搁置 | 00:06:50 | 17:18:17 | 0 | 2.6728 | 0 | 0 | 2025-02-25 08:37:37 | 0
12478 | 搁置 | 00:06:55 | 17:18:22 | 0 | 2.6739 | 0 | 0 | 2025-02-25 08:37:42 | 0
12479 | 搁置 | 00:07:00 | 17:18:27 | 0 | 2.6749 | 0 | 0 | 2025-02-25 08:37:47 | 0
12480 | 搁置 | 00:07:05 | 17:18:32 | 0 | 2.6757 | 0 | 0 | 2025-02-25 08:37:52 | 0
12481 | 搁置 | 00:07:10 | 17:18:37 | 0 | 2.6766 | 0 | 0 | 2025-02-25 08:37:57 | 0
12482 | 搁置 | 00:07:15 | 17:18:42 | 0 | 2.6778 | 0 | 0 | 2025-02-25 08:38:02 | 0
12483 | 搁置 | 00:07:20 | 17:18:47 | 0 | 2.6786 | 0 | 0 | 2025-02-25 08:38:07 | 0
12484 | 搁置 | 00:07:25 | 17:18:52 | 0 | 2.6793 | 0 | 0 | 2025-02-25 08:38:12 | 0
12485 | 搁置 | 00:07:30 | 17:18:57 | 0 | 2.6802 | 0 | 0 | 2025-02-25 08:38:17 | 0
12486 | 搁置 | 00:07:35 | 17:19:02 | 0 | 2.6811 | 0 | 0 | 2025-02-25 08:38:22 | 0
12487 | 搁置 | 00:07:40 | 17:19:07 | 0 | 2.6821 | 0 | 0 | 2025-02-25 08:38:27 | 0
12488 | 搁置 | 00:07:45 | 17:19:12 | 0 | 2.6827 | 0 | 0 | 2025-02-25 08:38:32 | 0
12489 | 搁置 | 00:07:50 | 17:19:17 | 0 | 2.6837 | 0 | 0 | 2025-02-25 08:38:37 | 0
12490 | 搁置 | 00:07:55 | 17:19:22 | 0 | 2.6844 | 0 | 0 | 2025-02-25 08:38:42 | 0
12491 | 搁置 | 00:08:00 | 17:19:27 | 0 | 2.6853 | 0 | 0 | 2025-02-25 08:38:47 | 0
12492 | 搁置 | 00:08:05 | 17:19:32 | 0 | 2.6861 | 0 | 0 | 2025-02-25 08:38:52 | 0
12493 | 搁置 | 00:08:10 | 17:19:37 | 0 | 2.6868 | 0 | 0 | 2025-02-25 08:38:57 | 0
12494 | 搁置 | 00:08:15 | 17:19:42 | 0 | 2.6876 | 0 | 0 | 2025-02-25 08:39:02 | 0
12495 | 搁置 | 00:08:20 | 17:19:47 | 0 | 2.6883 | 0 | 0 | 2025-02-25 08:39:07 | 0
12496 | 搁置 | 00:08:25 | 17:19:52 | 0 | 2.6893 | 0 | 0 | 2025-02-25 08:39:12 | 0
12497 | 搁置 | 00:08:30 | 17:19:57 | 0 | 2.69 | 0 | 0 | 2025-02-25 08:39:17 | 0
12498 | 搁置 | 00:08:35 | 17:20:02 | 0 | 2.6905 | 0 | 0 | 2025-02-25 08:39:22 | 0
12499 | 搁置 | 00:08:40 | 17:20:07 | 0 | 2.6913 | 0 | 0 | 2025-02-25 08:39:27 | 0
12500 | 搁置 | 00:08:45 | 17:20:12 | 0 | 2.692 | 0 | 0 | 2025-02-25 08:39:32 | 0
12501 | 搁置 | 00:08:50 | 17:20:17 | 0 | 2.6927 | 0 | 0 | 2025-02-25 08:39:37 | 0
12502 | 搁置 | 00:08:55 | 17:20:22 | 0 | 2.6936 | 0 | 0 | 2025-02-25 08:39:42 | 0
12503 | 搁置 | 00:09:00 | 17:20:27 | 0 | 2.6943 | 0 | 0 | 2025-02-25 08:39:47 | 0
12504 | 搁置 | 00:09:05 | 17:20:32 | 0 | 2.6951 | 0 | 0 | 2025-02-25 08:39:52 | 0
12505 | 搁置 | 00:09:10 | 17:20:37 | 0 | 2.6954 | 0 | 0 | 2025-02-25 08:39:57 | 0
12506 | 搁置 | 00:09:15 | 17:20:42 | 0 | 2.6963 | 0 | 0 | 2025-02-25 08:40:02 | 0
12507 | 搁置 | 00:09:20 | 17:20:47 | 0 | 2.6969 | 0 | 0 | 2025-02-25 08:40:07 | 0
12508 | 搁置 | 00:09:25 | 17:20:52 | 0 | 2.6975 | 0 | 0 | 2025-02-25 08:40:12 | 0
12509 | 搁置 | 00:09:30 | 17:20:57 | 0 | 2.6984 | 0 | 0 | 2025-02-25 08:40:17 | 0
12510 | 搁置 | 00:09:35 | 17:21:02 | 0 | 2.699 | 0 | 0 | 2025-02-25 08:40:22 | 0
12511 | 搁置 | 00:09:40 | 17:21:07 | 0 | 2.6994 | 0 | 0 | 2025-02-25 08:40:27 | 0
12512 | 搁置 | 00:09:45 | 17:21:12 | 0 | 2.7001 | 0 | 0 | 2025-02-25 08:40:32 | 0
12513 | 搁置 | 00:09:50 | 17:21:17 | 0 | 2.7008 | 0 | 0 | 2025-02-25 08:40:37 | 0
12514 | 搁置 | 00:09:55 | 17:21:22 | 0 | 2.7014 | 0 | 0 | 2025-02-25 08:40:42 | 0
12515 | 搁置 | 00:10:00 | 17:21:27 | 0 | 2.702 | 0 | 0 | 2025-02-25 08:40:47 | 0
12516 | 搁置 | 00:10:05 | 17:21:32 | 0 | 2.7026 | 0 | 0 | 2025-02-25 08:40:52 | 0
12517 | 搁置 | 00:10:10 | 17:21:37 | 0 | 2.7031 | 0 | 0 | 2025-02-25 08:40:57 | 0
12518 | 搁置 | 00:10:15 | 17:21:42 | 0 | 2.7039 | 0 | 0 | 2025-02-25 08:41:02 | 0
12519 | 搁置 | 00:10:20 | 17:21:47 | 0 | 2.7045 | 0 | 0 | 2025-02-25 08:41:07 | 0
12520 | 搁置 | 00:10:25 | 17:21:52 | 0 | 2.7049 | 0 | 0 | 2025-02-25 08:41:12 | 0
12521 | 搁置 | 00:10:30 | 17:21:57 | 0 | 2.7055 | 0 | 0 | 2025-02-25 08:41:17 | 0
12522 | 搁置 | 00:10:35 | 17:22:02 | 0 | 2.7062 | 0 | 0 | 2025-02-25 08:41:22 | 0
12523 | 搁置 | 00:10:40 | 17:22:07 | 0 | 2.7068 | 0 | 0 | 2025-02-25 08:41:27 | 0
12524 | 搁置 | 00:10:45 | 17:22:12 | 0 | 2.7072 | 0 | 0 | 2025-02-25 08:41:32 | 0
12525 | 搁置 | 00:10:50 | 17:22:17 | 0 | 2.7078 | 0 | 0 | 2025-02-25 08:41:37 | 0
12526 | 搁置 | 00:10:55 | 17:22:22 | 0 | 2.7084 | 0 | 0 | 2025-02-25 08:41:42 | 0
12527 | 搁置 | 00:11:00 | 17:22:27 | 0 | 2.7088 | 0 | 0 | 2025-02-25 08:41:47 | 0
12528 | 搁置 | 00:11:05 | 17:22:32 | 0 | 2.7094 | 0 | 0 | 2025-02-25 08:41:52 | 0
12529 | 搁置 | 00:11:10 | 17:22:37 | 0 | 2.7099 | 0 | 0 | 2025-02-25 08:41:57 | 0
12530 | 搁置 | 00:11:15 | 17:22:42 | 0 | 2.7105 | 0 | 0 | 2025-02-25 08:42:02 | 0
12531 | 搁置 | 00:11:20 | 17:22:47 | 0 | 2.7111 | 0 | 0 | 2025-02-25 08:42:07 | 0
12532 | 搁置 | 00:11:25 | 17:22:52 | 0 | 2.7116 | 0 | 0 | 2025-02-25 08:42:12 | 0
12533 | 搁置 | 00:11:30 | 17:22:57 | 0 | 2.7121 | 0 | 0 | 2025-02-25 08:42:17 | 0
12534 | 搁置 | 00:11:35 | 17:23:02 | 0 | 2.7126 | 0 | 0 | 2025-02-25 08:42:22 | 0
12535 | 搁置 | 00:11:40 | 17:23:07 | 0 | 2.713 | 0 | 0 | 2025-02-25 08:42:27 | 0
12536 | 搁置 | 00:11:45 | 17:23:12 | 0 | 2.7136 | 0 | 0 | 2025-02-25 08:42:32 | 0
12537 | 搁置 | 00:11:50 | 17:23:17 | 0 | 2.714 | 0 | 0 | 2025-02-25 08:42:37 | 0
12538 | 搁置 | 00:11:55 | 17:23:22 | 0 | 2.7143 | 0 | 0 | 2025-02-25 08:42:42 | 0
12539 | 搁置 | 00:12:00 | 17:23:27 | 0 | 2.7148 | 0 | 0 | 2025-02-25 08:42:47 | 0
12540 | 搁置 | 00:12:05 | 17:23:32 | 0 | 2.7156 | 0 | 0 | 2025-02-25 08:42:52 | 0
12541 | 搁置 | 00:12:10 | 17:23:37 | 0 | 2.7159 | 0 | 0 | 2025-02-25 08:42:57 | 0
12542 | 搁置 | 00:12:15 | 17:23:42 | 0 | 2.7164 | 0 | 0 | 2025-02-25 08:43:02 | 0
12543 | 搁置 | 00:12:20 | 17:23:47 | 0 | 2.7168 | 0 | 0 | 2025-02-25 08:43:07 | 0
12544 | 搁置 | 00:12:25 | 17:23:52 | 0 | 2.7174 | 0 | 0 | 2025-02-25 08:43:12 | 0
12545 | 搁置 | 00:12:30 | 17:23:57 | 0 | 2.7178 | 0 | 0 | 2025-02-25 08:43:17 | 0
12546 | 搁置 | 00:12:35 | 17:24:02 | 0 | 2.7183 | 0 | 0 | 2025-02-25 08:43:22 | 0
12547 | 搁置 | 00:12:40 | 17:24:07 | 0 | 2.7186 | 0 | 0 | 2025-02-25 08:43:27 | 0
12548 | 搁置 | 00:12:45 | 17:24:12 | 0 | 2.7191 | 0 | 0 | 2025-02-25 08:43:32 | 0
12549 | 搁置 | 00:12:50 | 17:24:17 | 0 | 2.7196 | 0 | 0 | 2025-02-25 08:43:37 | 0
12550 | 搁置 | 00:12:55 | 17:24:22 | 0 | 2.7201 | 0 | 0 | 2025-02-25 08:43:42 | 0
12551 | 搁置 | 00:13:00 | 17:24:27 | 0 | 2.7203 | 0 | 0 | 2025-02-25 08:43:47 | 0
12552 | 搁置 | 00:13:05 | 17:24:32 | 0 | 2.7209 | 0 | 0 | 2025-02-25 08:43:52 | 0
12553 | 搁置 | 00:13:10 | 17:24:37 | 0 | 2.7213 | 0 | 0 | 2025-02-25 08:43:57 | 0
12554 | 搁置 | 00:13:15 | 17:24:42 | 0 | 2.7217 | 0 | 0 | 2025-02-25 08:44:02 | 0
12555 | 搁置 | 00:13:20 | 17:24:47 | 0 | 2.7223 | 0 | 0 | 2025-02-25 08:44:07 | 0
12556 | 搁置 | 00:13:25 | 17:24:52 | 0 | 2.7226 | 0 | 0 | 2025-02-25 08:44:12 | 0
12557 | 搁置 | 00:13:30 | 17:24:57 | 0 | 2.723 | 0 | 0 | 2025-02-25 08:44:17 | 0
12558 | 搁置 | 00:13:35 | 17:25:02 | 0 | 2.7233 | 0 | 0 | 2025-02-25 08:44:22 | 0
12559 | 搁置 | 00:13:40 | 17:25:07 | 0 | 2.7237 | 0 | 0 | 2025-02-25 08:44:27 | 0
12560 | 搁置 | 00:13:45 | 17:25:12 | 0 | 2.7241 | 0 | 0 | 2025-02-25 08:44:32 | 0
12561 | 搁置 | 00:13:50 | 17:25:17 | 0 | 2.7246 | 0 | 0 | 2025-02-25 08:44:37 | 0
12562 | 搁置 | 00:13:55 | 17:25:22 | 0 | 2.7249 | 0 | 0 | 2025-02-25 08:44:42 | 0
12563 | 搁置 | 00:14:00 | 17:25:27 | 0 | 2.7254 | 0 | 0 | 2025-02-25 08:44:47 | 0
12564 | 搁置 | 00:14:05 | 17:25:32 | 0 | 2.7257 | 0 | 0 | 2025-02-25 08:44:52 | 0
12565 | 搁置 | 00:14:10 | 17:25:37 | 0 | 2.7261 | 0 | 0 | 2025-02-25 08:44:57 | 0
12566 | 搁置 | 00:14:15 | 17:25:42 | 0 | 2.7265 | 0 | 0 | 2025-02-25 08:45:02 | 0
12567 | 搁置 | 00:14:20 | 17:25:47 | 0 | 2.727 | 0 | 0 | 2025-02-25 08:45:07 | 0
12568 | 搁置 | 00:14:25 | 17:25:52 | 0 | 2.7272 | 0 | 0 | 2025-02-25 08:45:12 | 0
12569 | 搁置 | 00:14:30 | 17:25:57 | 0 | 2.7277 | 0 | 0 | 2025-02-25 08:45:17 | 0
12570 | 搁置 | 00:14:35 | 17:26:02 | 0 | 2.7281 | 0 | 0 | 2025-02-25 08:45:22 | 0
12571 | 搁置 | 00:14:40 | 17:26:07 | 0 | 2.7284 | 0 | 0 | 2025-02-25 08:45:27 | 0
12572 | 搁置 | 00:14:45 | 17:26:12 | 0 | 2.7288 | 0 | 0 | 2025-02-25 08:45:32 | 0
12573 | 搁置 | 00:14:50 | 17:26:17 | 0 | 2.7293 | 0 | 0 | 2025-02-25 08:45:37 | 0
12574 | 搁置 | 00:14:55 | 17:26:22 | 0 | 2.7294 | 0 | 0 | 2025-02-25 08:45:42 | 0
12575 | 搁置 | 00:15:00 | 17:26:27 | 0 | 2.7297 | 0 | 0 | 2025-02-25 08:45:47 | 0
12576 | 搁置 | 00:15:05 | 17:26:32 | 0 | 2.7301 | 0 | 0 | 2025-02-25 08:45:52 | 0
12577 | 搁置 | 00:15:10 | 17:26:37 | 0 | 2.7306 | 0 | 0 | 2025-02-25 08:45:57 | 0
12578 | 搁置 | 00:15:15 | 17:26:42 | 0 | 2.7308 | 0 | 0 | 2025-02-25 08:46:02 | 0
12579 | 搁置 | 00:15:20 | 17:26:47 | 0 | 2.7314 | 0 | 0 | 2025-02-25 08:46:07 | 0
12580 | 搁置 | 00:15:25 | 17:26:52 | 0 | 2.7316 | 0 | 0 | 2025-02-25 08:46:12 | 0
12581 | 搁置 | 00:15:30 | 17:26:57 | 0 | 2.7318 | 0 | 0 | 2025-02-25 08:46:17 | 0
12582 | 搁置 | 00:15:35 | 17:27:02 | 0 | 2.7324 | 0 | 0 | 2025-02-25 08:46:22 | 0
12583 | 搁置 | 00:15:40 | 17:27:07 | 0 | 2.7325 | 0 | 0 | 2025-02-25 08:46:27 | 0
12584 | 搁置 | 00:15:45 | 17:27:12 | 0 | 2.7328 | 0 | 0 | 2025-02-25 08:46:32 | 0
12585 | 搁置 | 00:15:50 | 17:27:17 | 0 | 2.7331 | 0 | 0 | 2025-02-25 08:46:37 | 0
12586 | 搁置 | 00:15:55 | 17:27:22 | 0 | 2.7335 | 0 | 0 | 2025-02-25 08:46:42 | 0
12587 | 搁置 | 00:16:00 | 17:27:27 | 0 | 2.734 | 0 | 0 | 2025-02-25 08:46:47 | 0
12588 | 搁置 | 00:16:05 | 17:27:32 | 0 | 2.7342 | 0 | 0 | 2025-02-25 08:46:52 | 0
12589 | 搁置 | 00:16:10 | 17:27:37 | 0 | 2.7344 | 0 | 0 | 2025-02-25 08:46:57 | 0
12590 | 搁置 | 00:16:15 | 17:27:42 | 0 | 2.7348 | 0 | 0 | 2025-02-25 08:47:02 | 0
12591 | 搁置 | 00:16:20 | 17:27:47 | 0 | 2.735 | 0 | 0 | 2025-02-25 08:47:07 | 0
12592 | 搁置 | 00:16:25 | 17:27:52 | 0 | 2.7353 | 0 | 0 | 2025-02-25 08:47:12 | 0
12593 | 搁置 | 00:16:30 | 17:27:57 | 0 | 2.7356 | 0 | 0 | 2025-02-25 08:47:17 | 0
12594 | 搁置 | 00:16:35 | 17:28:02 | 0 | 2.736 | 0 | 0 | 2025-02-25 08:47:22 | 0
12595 | 搁置 | 00:16:40 | 17:28:07 | 0 | 2.7363 | 0 | 0 | 2025-02-25 08:47:27 | 0
12596 | 搁置 | 00:16:45 | 17:28:12 | 0 | 2.7367 | 0 | 0 | 2025-02-25 08:47:32 | 0
12597 | 搁置 | 00:16:50 | 17:28:17 | 0 | 2.7367 | 0 | 0 | 2025-02-25 08:47:37 | 0
12598 | 搁置 | 00:16:55 | 17:28:22 | 0 | 2.7371 | 0 | 0 | 2025-02-25 08:47:42 | 0
12599 | 搁置 | 00:17:00 | 17:28:27 | 0 | 2.7374 | 0 | 0 | 2025-02-25 08:47:47 | 0
12600 | 搁置 | 00:17:05 | 17:28:32 | 0 | 2.7377 | 0 | 0 | 2025-02-25 08:47:52 | 0
12601 | 搁置 | 00:17:10 | 17:28:37 | 0 | 2.7379 | 0 | 0 | 2025-02-25 08:47:57 | 0
12602 | 搁置 | 00:17:15 | 17:28:42 | 0 | 2.7384 | 0 | 0 | 2025-02-25 08:48:02 | 0
12603 | 搁置 | 00:17:20 | 17:28:47 | 0 | 2.7386 | 0 | 0 | 2025-02-25 08:48:07 | 0
12604 | 搁置 | 00:17:25 | 17:28:52 | 0 | 2.7388 | 0 | 0 | 2025-02-25 08:48:12 | 0
12605 | 搁置 | 00:17:30 | 17:28:57 | 0 | 2.7391 | 0 | 0 | 2025-02-25 08:48:17 | 0
12606 | 搁置 | 00:17:35 | 17:29:02 | 0 | 2.7395 | 0 | 0 | 2025-02-25 08:48:22 | 0
12607 | 搁置 | 00:17:40 | 17:29:07 | 0 | 2.7397 | 0 | 0 | 2025-02-25 08:48:27 | 0
12608 | 搁置 | 00:17:45 | 17:29:12 | 0 | 2.74 | 0 | 0 | 2025-02-25 08:48:32 | 0
12609 | 搁置 | 00:17:50 | 17:29:17 | 0 | 2.7403 | 0 | 0 | 2025-02-25 08:48:37 | 0
12610 | 搁置 | 00:17:55 | 17:29:22 | 0 | 2.7405 | 0 | 0 | 2025-02-25 08:48:42 | 0
12611 | 搁置 | 00:18:00 | 17:29:27 | 0 | 2.7407 | 0 | 0 | 2025-02-25 08:48:47 | 0
12612 | 搁置 | 00:18:05 | 17:29:32 | 0 | 2.7411 | 0 | 0 | 2025-02-25 08:48:52 | 0
12613 | 搁置 | 00:18:10 | 17:29:37 | 0 | 2.7414 | 0 | 0 | 2025-02-25 08:48:57 | 0
12614 | 搁置 | 00:18:15 | 17:29:42 | 0 | 2.7415 | 0 | 0 | 2025-02-25 08:49:02 | 0
12615 | 搁置 | 00:18:20 | 17:29:47 | 0 | 2.7418 | 0 | 0 | 2025-02-25 08:49:07 | 0
12616 | 搁置 | 00:18:25 | 17:29:52 | 0 | 2.742 | 0 | 0 | 2025-02-25 08:49:12 | 0
12617 | 搁置 | 00:18:30 | 17:29:57 | 0 | 2.7425 | 0 | 0 | 2025-02-25 08:49:17 | 0
12618 | 搁置 | 00:18:35 | 17:30:02 | 0 | 2.7427 | 0 | 0 | 2025-02-25 08:49:22 | 0
12619 | 搁置 | 00:18:40 | 17:30:07 | 0 | 2.7429 | 0 | 0 | 2025-02-25 08:49:27 | 0
12620 | 搁置 | 00:18:45 | 17:30:12 | 0 | 2.7431 | 0 | 0 | 2025-02-25 08:49:32 | 0
12621 | 搁置 | 00:18:50 | 17:30:17 | 0 | 2.7434 | 0 | 0 | 2025-02-25 08:49:37 | 0
12622 | 搁置 | 00:18:55 | 17:30:22 | 0 | 2.7438 | 0 | 0 | 2025-02-25 08:49:42 | 0
12623 | 搁置 | 00:19:00 | 17:30:27 | 0 | 2.7439 | 0 | 0 | 2025-02-25 08:49:47 | 0
12624 | 搁置 | 00:19:05 | 17:30:32 | 0 | 2.7441 | 0 | 0 | 2025-02-25 08:49:52 | 0
12625 | 搁置 | 00:19:10 | 17:30:37 | 0 | 2.7442 | 0 | 0 | 2025-02-25 08:49:57 | 0
12626 | 搁置 | 00:19:15 | 17:30:42 | 0 | 2.7447 | 0 | 0 | 2025-02-25 08:50:02 | 0
12627 | 搁置 | 00:19:20 | 17:30:47 | 0 | 2.7448 | 0 | 0 | 2025-02-25 08:50:07 | 0
12628 | 搁置 | 00:19:25 | 17:30:52 | 0 | 2.745 | 0 | 0 | 2025-02-25 08:50:12 | 0
12629 | 搁置 | 00:19:30 | 17:30:57 | 0 | 2.7452 | 0 | 0 | 2025-02-25 08:50:17 | 0
12630 | 搁置 | 00:19:35 | 17:31:02 | 0 | 2.7455 | 0 | 0 | 2025-02-25 08:50:22 | 0
12631 | 搁置 | 00:19:40 | 17:31:07 | 0 | 2.7457 | 0 | 0 | 2025-02-25 08:50:27 | 0
12632 | 搁置 | 00:19:45 | 17:31:12 | 0 | 2.7459 | 0 | 0 | 2025-02-25 08:50:32 | 0
12633 | 搁置 | 00:19:50 | 17:31:17 | 0 | 2.7461 | 0 | 0 | 2025-02-25 08:50:37 | 0
12634 | 搁置 | 00:19:55 | 17:31:22 | 0 | 2.7465 | 0 | 0 | 2025-02-25 08:50:42 | 0
12635 | 搁置 | 00:20:00 | 17:31:27 | 0 | 2.7466 | 0 | 0 | 2025-02-25 08:50:47 | 0
12636 | 搁置 | 00:20:05 | 17:31:32 | 0 | 2.7468 | 0 | 0 | 2025-02-25 08:50:52 | 0
12637 | 搁置 | 00:20:10 | 17:31:37 | 0 | 2.7471 | 0 | 0 | 2025-02-25 08:50:57 | 0
12638 | 搁置 | 00:20:15 | 17:31:42 | 0 | 2.7472 | 0 | 0 | 2025-02-25 08:51:02 | 0
12639 | 搁置 | 00:20:20 | 17:31:47 | 0 | 2.7475 | 0 | 0 | 2025-02-25 08:51:07 | 0
12640 | 搁置 | 00:20:25 | 17:31:52 | 0 | 2.7476 | 0 | 0 | 2025-02-25 08:51:12 | 0
12641 | 搁置 | 00:20:30 | 17:31:57 | 0 | 2.7479 | 0 | 0 | 2025-02-25 08:51:17 | 0
12642 | 搁置 | 00:20:35 | 17:32:02 | 0 | 2.748 | 0 | 0 | 2025-02-25 08:51:22 | 0
12643 | 搁置 | 00:20:40 | 17:32:07 | 0 | 2.7482 | 0 | 0 | 2025-02-25 08:51:27 | 0
12644 | 搁置 | 00:20:45 | 17:32:12 | 0 | 2.7484 | 0 | 0 | 2025-02-25 08:51:32 | 0
12645 | 搁置 | 00:20:50 | 17:32:17 | 0 | 2.7487 | 0 | 0 | 2025-02-25 08:51:37 | 0
12646 | 搁置 | 00:20:55 | 17:32:22 | 0 | 2.7489 | 0 | 0 | 2025-02-25 08:51:42 | 0
12647 | 搁置 | 00:21:00 | 17:32:27 | 0 | 2.7492 | 0 | 0 | 2025-02-25 08:51:47 | 0
12648 | 搁置 | 00:21:05 | 17:32:32 | 0 | 2.7493 | 0 | 0 | 2025-02-25 08:51:52 | 0
12649 | 搁置 | 00:21:10 | 17:32:37 | 0 | 2.7495 | 0 | 0 | 2025-02-25 08:51:57 | 0
12650 | 搁置 | 00:21:15 | 17:32:42 | 0 | 2.7498 | 0 | 0 | 2025-02-25 08:52:02 | 0
12651 | 搁置 | 00:21:20 | 17:32:47 | 0 | 2.7498 | 0 | 0 | 2025-02-25 08:52:07 | 0
12652 | 搁置 | 00:21:25 | 17:32:52 | 0 | 2.7501 | 0 | 0 | 2025-02-25 08:52:12 | 0
12653 | 搁置 | 00:21:30 | 17:32:57 | 0 | 2.7504 | 0 | 0 | 2025-02-25 08:52:17 | 0
12654 | 搁置 | 00:21:35 | 17:33:02 | 0 | 2.7505 | 0 | 0 | 2025-02-25 08:52:22 | 0
12655 | 搁置 | 00:21:40 | 17:33:07 | 0 | 2.7508 | 0 | 0 | 2025-02-25 08:52:27 | 0
12656 | 搁置 | 00:21:45 | 17:33:12 | 0 | 2.7508 | 0 | 0 | 2025-02-25 08:52:32 | 0
12657 | 搁置 | 00:21:50 | 17:33:17 | 0 | 2.7512 | 0 | 0 | 2025-02-25 08:52:37 | 0
12658 | 搁置 | 00:21:55 | 17:33:22 | 0 | 2.7513 | 0 | 0 | 2025-02-25 08:52:42 | 0
12659 | 搁置 | 00:22:00 | 17:33:27 | 0 | 2.7515 | 0 | 0 | 2025-02-25 08:52:47 | 0
12660 | 搁置 | 00:22:05 | 17:33:32 | 0 | 2.7516 | 0 | 0 | 2025-02-25 08:52:52 | 0
12661 | 搁置 | 00:22:10 | 17:33:37 | 0 | 2.7518 | 0 | 0 | 2025-02-25 08:52:57 | 0
12662 | 搁置 | 00:22:15 | 17:33:42 | 0 | 2.752 | 0 | 0 | 2025-02-25 08:53:02 | 0
12663 | 搁置 | 00:22:20 | 17:33:47 | 0 | 2.7522 | 0 | 0 | 2025-02-25 08:53:07 | 0
12664 | 搁置 | 00:22:25 | 17:33:52 | 0 | 2.7524 | 0 | 0 | 2025-02-25 08:53:12 | 0
12665 | 搁置 | 00:22:30 | 17:33:57 | 0 | 2.7524 | 0 | 0 | 2025-02-25 08:53:17 | 0
12666 | 搁置 | 00:22:35 | 17:34:02 | 0 | 2.7528 | 0 | 0 | 2025-02-25 08:53:22 | 0
12667 | 搁置 | 00:22:40 | 17:34:07 | 0 | 2.7527 | 0 | 0 | 2025-02-25 08:53:27 | 0
12668 | 搁置 | 00:22:45 | 17:34:12 | 0 | 2.7531 | 0 | 0 | 2025-02-25 08:53:32 | 0
12669 | 搁置 | 00:22:50 | 17:34:17 | 0 | 2.7534 | 0 | 0 | 2025-02-25 08:53:37 | 0
12670 | 搁置 | 00:22:55 | 17:34:22 | 0 | 2.7534 | 0 | 0 | 2025-02-25 08:53:42 | 0
12671 | 搁置 | 00:23:00 | 17:34:27 | 0 | 2.7536 | 0 | 0 | 2025-02-25 08:53:47 | 0
12672 | 搁置 | 00:23:05 | 17:34:32 | 0 | 2.7537 | 0 | 0 | 2025-02-25 08:53:52 | 0
12673 | 搁置 | 00:23:10 | 17:34:37 | 0 | 2.754 | 0 | 0 | 2025-02-25 08:53:57 | 0
12674 | 搁置 | 00:23:15 | 17:34:42 | 0 | 2.7542 | 0 | 0 | 2025-02-25 08:54:02 | 0
12675 | 搁置 | 00:23:20 | 17:34:47 | 0 | 2.7542 | 0 | 0 | 2025-02-25 08:54:07 | 0
12676 | 搁置 | 00:23:25 | 17:34:52 | 0 | 2.7543 | 0 | 0 | 2025-02-25 08:54:12 | 0
12677 | 搁置 | 00:23:30 | 17:34:57 | 0 | 2.7544 | 0 | 0 | 2025-02-25 08:54:17 | 0
12678 | 搁置 | 00:23:35 | 17:35:02 | 0 | 2.7549 | 0 | 0 | 2025-02-25 08:54:22 | 0
12679 | 搁置 | 00:23:40 | 17:35:07 | 0 | 2.7549 | 0 | 0 | 2025-02-25 08:54:27 | 0
12680 | 搁置 | 00:23:45 | 17:35:12 | 0 | 2.7551 | 0 | 0 | 2025-02-25 08:54:32 | 0
12681 | 搁置 | 00:23:50 | 17:35:17 | 0 | 2.7552 | 0 | 0 | 2025-02-25 08:54:37 | 0
12682 | 搁置 | 00:23:55 | 17:35:22 | 0 | 2.7554 | 0 | 0 | 2025-02-25 08:54:42 | 0
12683 | 搁置 | 00:24:00 | 17:35:27 | 0 | 2.7555 | 0 | 0 | 2025-02-25 08:54:47 | 0
12684 | 搁置 | 00:24:05 | 17:35:32 | 0 | 2.7557 | 0 | 0 | 2025-02-25 08:54:52 | 0
12685 | 搁置 | 00:24:10 | 17:35:37 | 0 | 2.7558 | 0 | 0 | 2025-02-25 08:54:57 | 0
12686 | 搁置 | 00:24:15 | 17:35:42 | 0 | 2.7561 | 0 | 0 | 2025-02-25 08:55:02 | 0
12687 | 搁置 | 00:24:20 | 17:35:47 | 0 | 2.7561 | 0 | 0 | 2025-02-25 08:55:07 | 0
12688 | 搁置 | 00:24:25 | 17:35:52 | 0 | 2.7565 | 0 | 0 | 2025-02-25 08:55:12 | 0
12689 | 搁置 | 00:24:30 | 17:35:57 | 0 | 2.7564 | 0 | 0 | 2025-02-25 08:55:17 | 0
12690 | 搁置 | 00:24:35 | 17:36:02 | 0 | 2.7566 | 0 | 0 | 2025-02-25 08:55:22 | 0
12691 | 搁置 | 00:24:40 | 17:36:07 | 0 | 2.7567 | 0 | 0 | 2025-02-25 08:55:27 | 0
12692 | 搁置 | 00:24:45 | 17:36:12 | 0 | 2.757 | 0 | 0 | 2025-02-25 08:55:32 | 0
12693 | 搁置 | 00:24:50 | 17:36:17 | 0 | 2.757 | 0 | 0 | 2025-02-25 08:55:37 | 0
12694 | 搁置 | 00:24:55 | 17:36:22 | 0 | 2.7572 | 0 | 0 | 2025-02-25 08:55:42 | 0
12695 | 搁置 | 00:25:00 | 17:36:27 | 0 | 2.7574 | 0 | 0 | 2025-02-25 08:55:47 | 0
12696 | 搁置 | 00:25:05 | 17:36:32 | 0 | 2.7575 | 0 | 0 | 2025-02-25 08:55:52 | 0
12697 | 搁置 | 00:25:10 | 17:36:37 | 0 | 2.7577 | 0 | 0 | 2025-02-25 08:55:57 | 0
12698 | 搁置 | 00:25:15 | 17:36:42 | 0 | 2.7578 | 0 | 0 | 2025-02-25 08:56:02 | 0
12699 | 搁置 | 00:25:20 | 17:36:47 | 0 | 2.7579 | 0 | 0 | 2025-02-25 08:56:07 | 0
12700 | 搁置 | 00:25:25 | 17:36:52 | 0 | 2.7579 | 0 | 0 | 2025-02-25 08:56:12 | 0
12701 | 搁置 | 00:25:30 | 17:36:57 | 0 | 2.7581 | 0 | 0 | 2025-02-25 08:56:17 | 0
12702 | 搁置 | 00:25:35 | 17:37:02 | 0 | 2.7582 | 0 | 0 | 2025-02-25 08:56:22 | 0
12703 | 搁置 | 00:25:40 | 17:37:07 | 0 | 2.7585 | 0 | 0 | 2025-02-25 08:56:27 | 0
12704 | 搁置 | 00:25:45 | 17:37:12 | 0 | 2.7586 | 0 | 0 | 2025-02-25 08:56:32 | 0
12705 | 搁置 | 00:25:50 | 17:37:17 | 0 | 2.7588 | 0 | 0 | 2025-02-25 08:56:37 | 0
12706 | 搁置 | 00:25:55 | 17:37:22 | 0 | 2.7588 | 0 | 0 | 2025-02-25 08:56:42 | 0
12707 | 搁置 | 00:26:00 | 17:37:27 | 0 | 2.759 | 0 | 0 | 2025-02-25 08:56:47 | 0
12708 | 搁置 | 00:26:05 | 17:37:32 | 0 | 2.7591 | 0 | 0 | 2025-02-25 08:56:52 | 0
12709 | 搁置 | 00:26:10 | 17:37:37 | 0 | 2.7591 | 0 | 0 | 2025-02-25 08:56:57 | 0
12710 | 搁置 | 00:26:15 | 17:37:42 | 0 | 2.7595 | 0 | 0 | 2025-02-25 08:57:02 | 0
12711 | 搁置 | 00:26:20 | 17:37:47 | 0 | 2.7594 | 0 | 0 | 2025-02-25 08:57:07 | 0
12712 | 搁置 | 00:26:25 | 17:37:52 | 0 | 2.7596 | 0 | 0 | 2025-02-25 08:57:12 | 0
12713 | 搁置 | 00:26:30 | 17:37:57 | 0 | 2.7597 | 0 | 0 | 2025-02-25 08:57:17 | 0
12714 | 搁置 | 00:26:35 | 17:38:02 | 0 | 2.76 | 0 | 0 | 2025-02-25 08:57:22 | 0
12715 | 搁置 | 00:26:40 | 17:38:07 | 0 | 2.7601 | 0 | 0 | 2025-02-25 08:57:27 | 0
12716 | 搁置 | 00:26:45 | 17:38:12 | 0 | 2.7603 | 0 | 0 | 2025-02-25 08:57:32 | 0
12717 | 搁置 | 00:26:50 | 17:38:17 | 0 | 2.7603 | 0 | 0 | 2025-02-25 08:57:37 | 0
12718 | 搁置 | 00:26:55 | 17:38:22 | 0 | 2.7605 | 0 | 0 | 2025-02-25 08:57:42 | 0
12719 | 搁置 | 00:27:00 | 17:38:27 | 0 | 2.7606 | 0 | 0 | 2025-02-25 08:57:47 | 0
12720 | 搁置 | 00:27:05 | 17:38:32 | 0 | 2.7608 | 0 | 0 | 2025-02-25 08:57:52 | 0
12721 | 搁置 | 00:27:10 | 17:38:37 | 0 | 2.7607 | 0 | 0 | 2025-02-25 08:57:57 | 0
12722 | 搁置 | 00:27:15 | 17:38:42 | 0 | 2.7608 | 0 | 0 | 2025-02-25 08:58:02 | 0
12723 | 搁置 | 00:27:20 | 17:38:47 | 0 | 2.7609 | 0 | 0 | 2025-02-25 08:58:07 | 0
12724 | 搁置 | 00:27:25 | 17:38:52 | 0 | 2.761 | 0 | 0 | 2025-02-25 08:58:12 | 0
12725 | 搁置 | 00:27:30 | 17:38:57 | 0 | 2.7614 | 0 | 0 | 2025-02-25 08:58:17 | 0
12726 | 搁置 | 00:27:35 | 17:39:02 | 0 | 2.7613 | 0 | 0 | 2025-02-25 08:58:22 | 0
12727 | 搁置 | 00:27:40 | 17:39:07 | 0 | 2.7615 | 0 | 0 | 2025-02-25 08:58:27 | 0
12728 | 搁置 | 00:27:45 | 17:39:12 | 0 | 2.7616 | 0 | 0 | 2025-02-25 08:58:32 | 0
12729 | 搁置 | 00:27:50 | 17:39:17 | 0 | 2.7617 | 0 | 0 | 2025-02-25 08:58:37 | 0
12730 | 搁置 | 00:27:55 | 17:39:22 | 0 | 2.7618 | 0 | 0 | 2025-02-25 08:58:42 | 0
12731 | 搁置 | 00:28:00 | 17:39:27 | 0 | 2.7618 | 0 | 0 | 2025-02-25 08:58:47 | 0
12732 | 搁置 | 00:28:05 | 17:39:32 | 0 | 2.7619 | 0 | 0 | 2025-02-25 08:58:52 | 0
12733 | 搁置 | 00:28:10 | 17:39:37 | 0 | 2.7622 | 0 | 0 | 2025-02-25 08:58:57 | 0
12734 | 搁置 | 00:28:15 | 17:39:42 | 0 | 2.7621 | 0 | 0 | 2025-02-25 08:59:02 | 0
12735 | 搁置 | 00:28:20 | 17:39:47 | 0 | 2.7624 | 0 | 0 | 2025-02-25 08:59:07 | 0
12736 | 搁置 | 00:28:25 | 17:39:52 | 0 | 2.7625 | 0 | 0 | 2025-02-25 08:59:12 | 0
12737 | 搁置 | 00:28:30 | 17:39:57 | 0 | 2.7624 | 0 | 0 | 2025-02-25 08:59:17 | 0
12738 | 搁置 | 00:28:35 | 17:40:02 | 0 | 2.7626 | 0 | 0 | 2025-02-25 08:59:22 | 0
12739 | 搁置 | 00:28:40 | 17:40:07 | 0 | 2.7629 | 0 | 0 | 2025-02-25 08:59:27 | 0
12740 | 搁置 | 00:28:45 | 17:40:12 | 0 | 2.7628 | 0 | 0 | 2025-02-25 08:59:32 | 0
12741 | 搁置 | 00:28:50 | 17:40:17 | 0 | 2.763 | 0 | 0 | 2025-02-25 08:59:37 | 0
12742 | 搁置 | 00:28:55 | 17:40:22 | 0 | 2.7631 | 0 | 0 | 2025-02-25 08:59:42 | 0
12743 | 搁置 | 00:29:00 | 17:40:27 | 0 | 2.763 | 0 | 0 | 2025-02-25 08:59:47 | 0
12744 | 搁置 | 00:29:05 | 17:40:32 | 0 | 2.7633 | 0 | 0 | 2025-02-25 08:59:52 | 0
12745 | 搁置 | 00:29:10 | 17:40:37 | 0 | 2.7635 | 0 | 0 | 2025-02-25 08:59:57 | 0
12746 | 搁置 | 00:29:15 | 17:40:42 | 0 | 2.7635 | 0 | 0 | 2025-02-25 09:00:02 | 0
12747 | 搁置 | 00:29:20 | 17:40:47 | 0 | 2.7636 | 0 | 0 | 2025-02-25 09:00:07 | 0
12748 | 搁置 | 00:29:25 | 17:40:52 | 0 | 2.7637 | 0 | 0 | 2025-02-25 09:00:12 | 0
12749 | 搁置 | 00:29:30 | 17:40:57 | 0 | 2.7638 | 0 | 0 | 2025-02-25 09:00:17 | 0
12750 | 搁置 | 00:29:35 | 17:41:02 | 0 | 2.764 | 0 | 0 | 2025-02-25 09:00:22 | 0
12751 | 搁置 | 00:29:40 | 17:41:07 | 0 | 2.764 | 0 | 0 | 2025-02-25 09:00:27 | 0
12752 | 搁置 | 00:29:45 | 17:41:12 | 0 | 2.7642 | 0 | 0 | 2025-02-25 09:00:32 | 0
12753 | 搁置 | 00:29:50 | 17:41:17 | 0 | 2.7642 | 0 | 0 | 2025-02-25 09:00:37 | 0
12754 | 搁置 | 00:29:55 | 17:41:22 | 0 | 2.7642 | 0 | 0 | 2025-02-25 09:00:42 | 0
12755 | 搁置 | 00:30:00 | 17:41:27 | 0 | 2.7644 | 0 | 0 | 2025-02-25 09:00:47 | 0
12756 | 恒流充电 | 00:00:00 | 17:41:27 | 0.40092 | 2.7816 | 0 | 0 | 2025-02-25 09:00:47 | 1.1152
12757 | 恒流充电 | 00:00:05 | 17:41:32 | 0.40003 | 2.7976 | 0.0005558 | 0.0015512 | 2025-02-25 09:00:52 | 1.1191
12758 | 恒流充电 | 00:00:10 | 17:41:37 | 0.40023 | 2.8082 | 0.0011117 | 0.0031122 | 2025-02-25 09:00:57 | 1.1239
12759 | 恒流充电 | 00:00:15 | 17:41:42 | 0.40015 | 2.8176 | 0.0016675 | 0.0046782 | 2025-02-25 09:01:02 | 1.1275
12760 | 恒流充电 | 00:00:20 | 17:41:47 | 0.40025 | 2.8261 | 0.0022234 | 0.0062492 | 2025-02-25 09:01:07 | 1.1312
12761 | 恒流充电 | 00:00:25 | 17:41:52 | 0.40021 | 2.8343 | 0.0027792 | 0.0078247 | 2025-02-25 09:01:12 | 1.1343
12762 | 恒流充电 | 00:00:30 | 17:41:57 | 0.40021 | 2.8418 | 0.0033351 | 0.0094042 | 2025-02-25 09:01:17 | 1.1373
12763 | 恒流充电 | 00:00:35 | 17:42:02 | 0.40008 | 2.8489 | 0.0038907 | 0.010987 | 2025-02-25 09:01:22 | 1.1398
12764 | 恒流充电 | 00:00:40 | 17:42:07 | 0.40009 | 2.8557 | 0.0044464 | 0.012574 | 2025-02-25 09:01:27 | 1.1426
12765 | 恒流充电 | 00:00:45 | 17:42:12 | 0.4 | 2.8623 | 0.005002 | 0.014164 | 2025-02-25 09:01:32 | 1.1449
12766 | 恒流充电 | 00:00:50 | 17:42:17 | 0.40002 | 2.8685 | 0.0055575 | 0.015758 | 2025-02-25 09:01:37 | 1.1475
12767 | 恒流充电 | 00:00:55 | 17:42:22 | 0.40011 | 2.8748 | 0.0061133 | 0.017356 | 2025-02-25 09:01:42 | 1.1502
12768 | 恒流充电 | 00:01:00 | 17:42:27 | 0.40001 | 2.8806 | 0.0066688 | 0.018956 | 2025-02-25 09:01:47 | 1.1523
12769 | 恒流充电 | 00:01:05 | 17:42:32 | 0.40002 | 2.8865 | 0.0072244 | 0.02056 | 2025-02-25 09:01:52 | 1.1547
12770 | 恒流充电 | 00:01:10 | 17:42:37 | 0.39991 | 2.892 | 0.0077795 | 0.02214 | 2025-02-25 09:01:57 | 1.1565
12771 | 恒流充电 | 00:01:15 | 17:42:42 | 0.40013 | 2.8974 | 0.0083352 | 0.02375 | 2025-02-25 09:02:02 | 1.1593
12772 | 恒流充电 | 00:01:20 | 17:42:47 | 0.40017 | 2.9026 | 0.008891 | 0.025363 | 2025-02-25 09:02:07 | 1.1616
12773 | 恒流充电 | 00:01:25 | 17:42:52 | 0.40009 | 2.9078 | 0.0094467 | 0.026979 | 2025-02-25 09:02:12 | 1.1634
12774 | 恒流充电 | 00:01:30 | 17:42:57 | 0.40017 | 2.9126 | 0.010002 | 0.028598 | 2025-02-25 09:02:17 | 1.1655
12775 | 恒流充电 | 00:01:35 | 17:43:02 | 0.39991 | 2.9175 | 0.010558 | 0.030218 | 2025-02-25 09:02:22 | 1.1667
12776 | 恒流充电 | 00:01:40 | 17:43:07 | 0.39995 | 2.9223 | 0.011113 | 0.031842 | 2025-02-25 09:02:27 | 1.1688
12777 | 恒流充电 | 00:01:45 | 17:43:12 | 0.39994 | 2.9269 | 0.011669 | 0.033467 | 2025-02-25 09:02:32 | 1.1706
12778 | 恒流充电 | 00:01:50 | 17:43:17 | 0.39995 | 2.9314 | 0.012224 | 0.035096 | 2025-02-25 09:02:37 | 1.1724
12779 | 恒流充电 | 00:01:55 | 17:43:22 | 0.3999 | 2.9359 | 0.01278 | 0.036727 | 2025-02-25 09:02:42 | 1.1741
12780 | 恒流充电 | 00:02:00 | 17:43:27 | 0.39994 | 2.9402 | 0.013335 | 0.03836 | 2025-02-25 09:02:47 | 1.1759
12781 | 恒流充电 | 00:02:05 | 17:43:32 | 0.40001 | 2.9443 | 0.013891 | 0.039996 | 2025-02-25 09:02:52 | 1.1778
12782 | 恒流充电 | 00:02:10 | 17:43:37 | 0.39991 | 2.9485 | 0.014446 | 0.041633 | 2025-02-25 09:02:57 | 1.1791
12783 | 恒流充电 | 00:02:15 | 17:43:42 | 0.40013 | 2.9525 | 0.015001 | 0.043256 | 2025-02-25 09:03:02 | 1.1814
12784 | 恒流充电 | 00:02:20 | 17:43:47 | 0.40021 | 2.9565 | 0.015557 | 0.0449 | 2025-02-25 09:03:07 | 1.1832
12785 | 恒流充电 | 00:02:25 | 17:43:52 | 0.40023 | 2.9604 | 0.016113 | 0.046545 | 2025-02-25 09:03:12 | 1.1848
12786 | 恒流充电 | 00:02:30 | 17:43:57 | 0.40025 | 2.9643 | 0.016669 | 0.048193 | 2025-02-25 09:03:17 | 1.1865
12787 | 恒流充电 | 00:02:35 | 17:44:02 | 0.40024 | 2.9679 | 0.017225 | 0.049843 | 2025-02-25 09:03:22 | 1.1879
12788 | 恒流充电 | 00:02:40 | 17:44:07 | 0.40036 | 2.9716 | 0.017781 | 0.051495 | 2025-02-25 09:03:27 | 1.1897
12789 | 恒流充电 | 00:02:45 | 17:44:12 | 0.40024 | 2.9753 | 0.018337 | 0.053149 | 2025-02-25 09:03:32 | 1.1908
12790 | 恒流充电 | 00:02:50 | 17:44:17 | 0.40039 | 2.9788 | 0.018893 | 0.054806 | 2025-02-25 09:03:37 | 1.1927
12791 | 恒流充电 | 00:02:55 | 17:44:22 | 0.40024 | 2.9824 | 0.019449 | 0.056463 | 2025-02-25 09:03:42 | 1.1937
12792 | 恒流充电 | 00:03:00 | 17:44:27 | 0.40036 | 2.9858 | 0.020005 | 0.058124 | 2025-02-25 09:03:47 | 1.1954
12793 | 恒流充电 | 00:03:05 | 17:44:32 | 0.40008 | 2.9891 | 0.020561 | 0.059785 | 2025-02-25 09:03:52 | 1.1959
12794 | 恒流充电 | 00:03:10 | 17:44:37 | 0.40015 | 2.9925 | 0.021116 | 0.061448 | 2025-02-25 09:03:57 | 1.1975
12795 | 恒流充电 | 00:03:15 | 17:44:42 | 0.40024 | 2.9958 | 0.021672 | 0.063113 | 2025-02-25 09:04:02 | 1.199
12796 | 恒流充电 | 00:03:20 | 17:44:47 | 0.40015 | 2.9989 | 0.022228 | 0.064767 | 2025-02-25 09:04:07 | 1.2
12797 | 恒流充电 | 00:03:25 | 17:44:52 | 0.40011 | 3.0022 | 0.022784 | 0.066435 | 2025-02-25 09:04:12 | 1.2012
12798 | 恒流充电 | 00:03:30 | 17:44:57 | 0.40001 | 3.0053 | 0.023339 | 0.068105 | 2025-02-25 09:04:17 | 1.2021
12799 | 恒流充电 | 00:03:35 | 17:45:02 | 0.39996 | 3.0084 | 0.023895 | 0.069776 | 2025-02-25 09:04:22 | 1.2032
12800 | 恒流充电 | 00:03:40 | 17:45:07 | 0.39991 | 3.0114 | 0.02445 | 0.071448 | 2025-02-25 09:04:27 | 1.2043
12801 | 恒流充电 | 00:03:45 | 17:45:12 | 0.39997 | 3.0144 | 0.025005 | 0.073123 | 2025-02-25 09:04:32 | 1.2057
12802 | 恒流充电 | 00:03:50 | 17:45:17 | 0.39992 | 3.0174 | 0.025561 | 0.074799 | 2025-02-25 09:04:37 | 1.2067
12803 | 恒流充电 | 00:03:55 | 17:45:22 | 0.40018 | 3.0205 | 0.026117 | 0.076478 | 2025-02-25 09:04:42 | 1.2087
12804 | 恒流充电 | 00:04:00 | 17:45:27 | 0.40006 | 3.0232 | 0.026672 | 0.078158 | 2025-02-25 09:04:47 | 1.2095
12805 | 恒流充电 | 00:04:05 | 17:45:32 | 0.39981 | 3.026 | 0.027228 | 0.079838 | 2025-02-25 09:04:52 | 1.2098
12806 | 恒流充电 | 00:04:10 | 17:45:37 | 0.39997 | 3.0289 | 0.027783 | 0.08152 | 2025-02-25 09:04:57 | 1.2115
12807 | 恒流充电 | 00:04:15 | 17:45:42 | 0.40004 | 3.0318 | 0.028339 | 0.083205 | 2025-02-25 09:05:02 | 1.2128
12808 | 恒流充电 | 00:04:20 | 17:45:47 | 0.40002 | 3.0344 | 0.028894 | 0.084891 | 2025-02-25 09:05:07 | 1.2138
12809 | 恒流充电 | 00:04:25 | 17:45:52 | 0.39996 | 3.037 | 0.02945 | 0.086568 | 2025-02-25 09:05:12 | 1.2147
12810 | 恒流充电 | 00:04:30 | 17:45:57 | 0.40002 | 3.0398 | 0.030005 | 0.088256 | 2025-02-25 09:05:17 | 1.216
12811 | 恒流充电 | 00:04:35 | 17:46:02 | 0.39987 | 3.0424 | 0.030561 | 0.089946 | 2025-02-25 09:05:22 | 1.2166
12812 | 恒流充电 | 00:04:40 | 17:46:07 | 0.39988 | 3.0451 | 0.031116 | 0.091637 | 2025-02-25 09:05:27 | 1.2177
12813 | 恒流充电 | 00:04:45 | 17:46:12 | 0.4 | 3.0475 | 0.031672 | 0.09333 | 2025-02-25 09:05:32 | 1.219
12814 | 恒流充电 | 00:04:50 | 17:46:17 | 0.40006 | 3.0502 | 0.032227 | 0.095025 | 2025-02-25 09:05:37 | 1.2203
12815 | 恒流充电 | 00:04:55 | 17:46:22 | 0.40013 | 3.0528 | 0.032783 | 0.096722 | 2025-02-25 09:05:42 | 1.2215
12816 | 恒流充电 | 00:05:00 | 17:46:27 | 0.40012 | 3.0551 | 0.033339 | 0.098419 | 2025-02-25 09:05:47 | 1.2224
12817 | 恒流充电 | 00:05:05 | 17:46:32 | 0.4001 | 3.0577 | 0.033895 | 0.10012 | 2025-02-25 09:05:52 | 1.2234
12818 | 恒流充电 | 00:05:10 | 17:46:37 | 0.4002 | 3.06 | 0.03445 | 0.10182 | 2025-02-25 09:05:57 | 1.2246
12819 | 恒流充电 | 00:05:15 | 17:46:42 | 0.40021 | 3.0626 | 0.035006 | 0.10352 | 2025-02-25 09:06:02 | 1.2257
12820 | 恒流充电 | 00:05:20 | 17:46:47 | 0.40029 | 3.0648 | 0.035562 | 0.10523 | 2025-02-25 09:06:07 | 1.2268
12821 | 恒流充电 | 00:05:25 | 17:46:52 | 0.4002 | 3.067 | 0.036118 | 0.10693 | 2025-02-25 09:06:12 | 1.2274
12822 | 恒流充电 | 00:05:30 | 17:46:57 | 0.4002 | 3.0696 | 0.036673 | 0.10863 | 2025-02-25 09:06:17 | 1.2285
12823 | 恒流充电 | 00:05:35 | 17:47:02 | 0.40048 | 3.0718 | 0.037229 | 0.11033 | 2025-02-25 09:06:22 | 1.2302
12824 | 恒流充电 | 00:05:40 | 17:47:07 | 0.40024 | 3.0741 | 0.037785 | 0.11204 | 2025-02-25 09:06:27 | 1.2304
12825 | 恒流充电 | 00:05:45 | 17:47:12 | 0.40036 | 3.0763 | 0.038341 | 0.11375 | 2025-02-25 09:06:32 | 1.2316
12826 | 恒流充电 | 00:05:50 | 17:47:17 | 0.40031 | 3.0787 | 0.038897 | 0.11547 | 2025-02-25 09:06:37 | 1.2324
12827 | 恒流充电 | 00:05:55 | 17:47:22 | 0.40026 | 3.0807 | 0.039453 | 0.11718 | 2025-02-25 09:06:42 | 1.2331
12828 | 恒流充电 | 00:06:00 | 17:47:27 | 0.40011 | 3.083 | 0.040009 | 0.11889 | 2025-02-25 09:06:47 | 1.2335
12829 | 恒流充电 | 00:06:05 | 17:47:32 | 0.40007 | 3.0849 | 0.040565 | 0.12061 | 2025-02-25 09:06:52 | 1.2342
12830 | 恒流充电 | 00:06:10 | 17:47:37 | 0.40005 | 3.0873 | 0.04112 | 0.12232 | 2025-02-25 09:06:57 | 1.2351
12831 | 恒流充电 | 00:06:15 | 17:47:42 | 0.40006 | 3.0895 | 0.041676 | 0.12404 | 2025-02-25 09:07:02 | 1.236
12832 | 恒流充电 | 00:06:20 | 17:47:47 | 0.40011 | 3.0915 | 0.042231 | 0.12576 | 2025-02-25 09:07:07 | 1.237
12833 | 恒流充电 | 00:06:25 | 17:47:52 | 0.39992 | 3.0937 | 0.042787 | 0.12747 | 2025-02-25 09:07:12 | 1.2372
12834 | 恒流充电 | 00:06:30 | 17:47:57 | 0.3999 | 3.0957 | 0.043342 | 0.12919 | 2025-02-25 09:07:17 | 1.238
12835 | 恒流充电 | 00:06:35 | 17:48:02 | 0.40003 | 3.0976 | 0.043898 | 0.13091 | 2025-02-25 09:07:22 | 1.2391
12836 | 恒流充电 | 00:06:40 | 17:48:07 | 0.39993 | 3.0996 | 0.044453 | 0.13263 | 2025-02-25 09:07:27 | 1.2396
12837 | 恒流充电 | 00:06:45 | 17:48:12 | 0.39997 | 3.1016 | 0.045009 | 0.13435 | 2025-02-25 09:07:32 | 1.2405
12838 | 恒流充电 | 00:06:50 | 17:48:17 | 0.40001 | 3.1036 | 0.045564 | 0.13608 | 2025-02-25 09:07:37 | 1.2415
12839 | 恒流充电 | 00:06:55 | 17:48:22 | 0.39999 | 3.1057 | 0.04612 | 0.1378 | 2025-02-25 09:07:42 | 1.2423
12840 | 恒流充电 | 00:07:00 | 17:48:27 | 0.3998 | 3.1075 | 0.046675 | 0.13953 | 2025-02-25 09:07:47 | 1.2424
12841 | 恒流充电 | 00:07:05 | 17:48:32 | 0.39998 | 3.1096 | 0.047231 | 0.14125 | 2025-02-25 09:07:52 | 1.2438
12842 | 恒流充电 | 00:07:10 | 17:48:37 | 0.39992 | 3.1117 | 0.047786 | 0.14298 | 2025-02-25 09:07:57 | 1.2444
12843 | 恒流充电 | 00:07:15 | 17:48:42 | 0.39993 | 3.1134 | 0.048342 | 0.14471 | 2025-02-25 09:08:02 | 1.2452
12844 | 恒流充电 | 00:07:20 | 17:48:47 | 0.39986 | 3.1152 | 0.048897 | 0.14644 | 2025-02-25 09:08:07 | 1.2457
12845 | 恒流充电 | 00:07:25 | 17:48:52 | 0.39991 | 3.1171 | 0.049453 | 0.14817 | 2025-02-25 09:08:12 | 1.2466
12846 | 恒流充电 | 00:07:30 | 17:48:57 | 0.39988 | 3.1192 | 0.050008 | 0.14991 | 2025-02-25 09:08:17 | 1.2473
12847 | 恒流充电 | 00:07:35 | 17:49:02 | 0.39983 | 3.1208 | 0.050563 | 0.15164 | 2025-02-25 09:08:22 | 1.2478
12848 | 恒流充电 | 00:07:40 | 17:49:07 | 0.39991 | 3.1226 | 0.051119 | 0.15337 | 2025-02-25 09:08:27 | 1.2488
12849 | 恒流充电 | 00:07:45 | 17:49:12 | 0.40003 | 3.1244 | 0.051674 | 0.1551 | 2025-02-25 09:08:32 | 1.2499
12850 | 恒流充电 | 00:07:50 | 17:49:17 | 0.39999 | 3.1262 | 0.05223 | 0.15684 | 2025-02-25 09:08:37 | 1.2505
12851 | 恒流充电 | 00:07:55 | 17:49:22 | 0.40003 | 3.1278 | 0.052785 | 0.15858 | 2025-02-25 09:08:42 | 1.2512
12852 | 恒流充电 | 00:08:00 | 17:49:27 | 0.40011 | 3.1298 | 0.053341 | 0.16032 | 2025-02-25 09:08:47 | 1.2522
12853 | 恒流充电 | 00:08:05 | 17:49:32 | 0.40021 | 3.1315 | 0.053897 | 0.16206 | 2025-02-25 09:08:52 | 1.2533
12854 | 恒流充电 | 00:08:10 | 17:49:37 | 0.40027 | 3.1332 | 0.054453 | 0.1638 | 2025-02-25 09:08:57 | 1.2541
12855 | 恒流充电 | 00:08:15 | 17:49:42 | 0.40025 | 3.1349 | 0.055009 | 0.16554 | 2025-02-25 09:09:02 | 1.2547
12856 | 恒流充电 | 00:08:20 | 17:49:47 | 0.40033 | 3.1366 | 0.055565 | 0.16728 | 2025-02-25 09:09:07 | 1.2557
12857 | 恒流充电 | 00:08:25 | 17:49:52 | 0.4003 | 3.1383 | 0.056121 | 0.16903 | 2025-02-25 09:09:12 | 1.2563
12858 | 恒流充电 | 00:08:30 | 17:49:57 | 0.40032 | 3.1399 | 0.056677 | 0.17078 | 2025-02-25 09:09:17 | 1.257
12859 | 恒流充电 | 00:08:35 | 17:50:02 | 0.40031 | 3.1416 | 0.057233 | 0.17252 | 2025-02-25 09:09:22 | 1.2576
12860 | 恒流充电 | 00:08:40 | 17:50:07 | 0.40031 | 3.1431 | 0.057789 | 0.17427 | 2025-02-25 09:09:27 | 1.2582
12861 | 恒流充电 | 00:08:45 | 17:50:12 | 0.40025 | 3.1448 | 0.058344 | 0.17601 | 2025-02-25 09:09:32 | 1.2587
12862 | 恒流充电 | 00:08:50 | 17:50:17 | 0.40029 | 3.1464 | 0.0589 | 0.17776 | 2025-02-25 09:09:37 | 1.2595
12863 | 恒流充电 | 00:08:55 | 17:50:22 | 0.40026 | 3.148 | 0.059456 | 0.17951 | 2025-02-25 09:09:42 | 1.26
12864 | 恒流充电 | 00:09:00 | 17:50:27 | 0.40001 | 3.1496 | 0.060011 | 0.18126 | 2025-02-25 09:09:47 | 1.2599
12865 | 恒流充电 | 00:09:05 | 17:50:32 | 0.40013 | 3.1514 | 0.060567 | 0.18301 | 2025-02-25 09:09:52 | 1.261
12866 | 恒流充电 | 00:09:10 | 17:50:37 | 0.39994 | 3.1527 | 0.061123 | 0.18476 | 2025-02-25 09:09:57 | 1.2609
12867 | 恒流充电 | 00:09:15 | 17:50:42 | 0.3999 | 3.1542 | 0.061678 | 0.18651 | 2025-02-25 09:10:02 | 1.2614
12868 | 恒流充电 | 00:09:20 | 17:50:47 | 0.39996 | 3.1558 | 0.062233 | 0.18827 | 2025-02-25 09:10:07 | 1.2622
12869 | 恒流充电 | 00:09:25 | 17:50:52 | 0.40007 | 3.1573 | 0.062789 | 0.19002 | 2025-02-25 09:10:12 | 1.2631
12870 | 恒流充电 | 00:09:30 | 17:50:57 | 0.39999 | 3.1588 | 0.063345 | 0.19178 | 2025-02-25 09:10:17 | 1.2635
12871 | 恒流充电 | 00:09:35 | 17:51:02 | 0.39989 | 3.1603 | 0.0639 | 0.19353 | 2025-02-25 09:10:22 | 1.2637
12872 | 恒流充电 | 00:09:40 | 17:51:07 | 0.39991 | 3.1618 | 0.064456 | 0.19529 | 2025-02-25 09:10:27 | 1.2644
12873 | 恒流充电 | 00:09:45 | 17:51:12 | 0.40002 | 3.1633 | 0.065011 | 0.19704 | 2025-02-25 09:10:32 | 1.2654
12874 | 恒流充电 | 00:09:50 | 17:51:17 | 0.39985 | 3.1649 | 0.065566 | 0.1988 | 2025-02-25 09:10:37 | 1.2655
12875 | 恒流充电 | 00:09:55 | 17:51:22 | 0.39993 | 3.1661 | 0.066122 | 0.20056 | 2025-02-25 09:10:42 | 1.2662
12876 | 恒流充电 | 00:10:00 | 17:51:27 | 0.39986 | 3.1677 | 0.066677 | 0.20231 | 2025-02-25 09:10:47 | 1.2667
12877 | 恒流充电 | 00:10:05 | 17:51:32 | 0.39999 | 3.1692 | 0.067233 | 0.20408 | 2025-02-25 09:10:52 | 1.2677
12878 | 恒流充电 | 00:10:10 | 17:51:37 | 0.39984 | 3.1705 | 0.067788 | 0.20584 | 2025-02-25 09:10:57 | 1.2677
12879 | 恒流充电 | 00:10:15 | 17:51:42 | 0.39988 | 3.1722 | 0.068344 | 0.2076 | 2025-02-25 09:11:02 | 1.2685
12880 | 恒流充电 | 00:10:20 | 17:51:47 | 0.3999 | 3.1733 | 0.068899 | 0.20936 | 2025-02-25 09:11:07 | 1.269
12881 | 恒流充电 | 00:10:25 | 17:51:52 | 0.3999 | 3.1749 | 0.069454 | 0.21112 | 2025-02-25 09:11:12 | 1.2696
12882 | 恒流充电 | 00:10:30 | 17:51:57 | 0.39977 | 3.1762 | 0.07001 | 0.21289 | 2025-02-25 09:11:17 | 1.2697
12883 | 恒流充电 | 00:10:35 | 17:52:02 | 0.40001 | 3.1776 | 0.070565 | 0.21465 | 2025-02-25 09:11:22 | 1.2711
12884 | 恒流充电 | 00:10:40 | 17:52:07 | 0.40008 | 3.179 | 0.071121 | 0.21642 | 2025-02-25 09:11:27 | 1.2719
12885 | 恒流充电 | 00:10:45 | 17:52:12 | 0.40032 | 3.1804 | 0.071677 | 0.21819 | 2025-02-25 09:11:32 | 1.2732
12886 | 恒流充电 | 00:10:50 | 17:52:17 | 0.40004 | 3.1818 | 0.072233 | 0.21996 | 2025-02-25 09:11:37 | 1.2728
12887 | 恒流充电 | 00:10:55 | 17:52:22 | 0.40026 | 3.183 | 0.072788 | 0.22172 | 2025-02-25 09:11:42 | 1.274
12888 | 恒流充电 | 00:11:00 | 17:52:27 | 0.40009 | 3.1845 | 0.073344 | 0.22349 | 2025-02-25 09:11:47 | 1.2741
12889 | 恒流充电 | 00:11:05 | 17:52:32 | 0.40045 | 3.1857 | 0.0739 | 0.22526 | 2025-02-25 09:11:52 | 1.2757
12890 | 恒流充电 | 00:11:10 | 17:52:37 | 0.4001 | 3.1871 | 0.074456 | 0.22703 | 2025-02-25 09:11:57 | 1.2751
12891 | 恒流充电 | 00:11:15 | 17:52:42 | 0.40015 | 3.1882 | 0.075011 | 0.2288 | 2025-02-25 09:12:02 | 1.2758
12892 | 恒流充电 | 00:11:20 | 17:52:47 | 0.40022 | 3.1897 | 0.075567 | 0.23058 | 2025-02-25 09:12:07 | 1.2766
12893 | 恒流充电 | 00:11:25 | 17:52:52 | 0.40017 | 3.1909 | 0.076123 | 0.23235 | 2025-02-25 09:12:12 | 1.2769
12894 | 恒流充电 | 00:11:30 | 17:52:57 | 0.4001 | 3.1923 | 0.076679 | 0.23412 | 2025-02-25 09:12:17 | 1.2773
12895 | 恒流充电 | 00:11:35 | 17:53:02 | 0.40029 | 3.1936 | 0.077235 | 0.2359 | 2025-02-25 09:12:22 | 1.2784
12896 | 恒流充电 | 00:11:40 | 17:53:07 | 0.40014 | 3.1948 | 0.07779 | 0.23767 | 2025-02-25 09:12:27 | 1.2784
12897 | 恒流充电 | 00:11:45 | 17:53:12 | 0.40017 | 3.1961 | 0.078346 | 0.23945 | 2025-02-25 09:12:32 | 1.279
12898 | 恒流充电 | 00:11:50 | 17:53:17 | 0.40025 | 3.1973 | 0.078902 | 0.24123 | 2025-02-25 09:12:37 | 1.2797
12899 | 恒流充电 | 00:11:55 | 17:53:22 | 0.40009 | 3.1985 | 0.079458 | 0.24301 | 2025-02-25 09:12:42 | 1.2797
12900 | 恒流充电 | 00:12:00 | 17:53:27 | 0.40015 | 3.1997 | 0.080014 | 0.24478 | 2025-02-25 09:12:47 | 1.2803
12901 | 恒流充电 | 00:12:05 | 17:53:32 | 0.40017 | 3.2008 | 0.08057 | 0.24656 | 2025-02-25 09:12:52 | 1.2809
12902 | 恒流充电 | 00:12:10 | 17:53:37 | 0.4 | 3.202 | 0.081125 | 0.24834 | 2025-02-25 09:12:57 | 1.2808
12903 | 恒流充电 | 00:12:15 | 17:53:42 | 0.40013 | 3.2031 | 0.081681 | 0.25012 | 2025-02-25 09:13:02 | 1.2817
12904 | 恒流充电 | 00:12:20 | 17:53:47 | 0.39974 | 3.2044 | 0.082236 | 0.2519 | 2025-02-25 09:13:07 | 1.2809
12905 | 恒流充电 | 00:12:25 | 17:53:52 | 0.39993 | 3.2056 | 0.082792 | 0.25368 | 2025-02-25 09:13:12 | 1.282
12906 | 恒流充电 | 00:12:30 | 17:53:57 | 0.39991 | 3.2068 | 0.083347 | 0.25546 | 2025-02-25 09:13:17 | 1.2824
12907 | 恒流充电 | 00:12:35 | 17:54:02 | 0.39967 | 3.208 | 0.083902 | 0.25724 | 2025-02-25 09:13:22 | 1.2822
12908 | 恒流充电 | 00:12:40 | 17:54:07 | 0.4 | 3.2092 | 0.084458 | 0.25902 | 2025-02-25 09:13:27 | 1.2837
12909 | 恒流充电 | 00:12:45 | 17:54:12 | 0.4 | 3.2102 | 0.085013 | 0.26081 | 2025-02-25 09:13:32 | 1.2841
12910 | 恒流充电 | 00:12:50 | 17:54:17 | 0.40004 | 3.2113 | 0.085569 | 0.26259 | 2025-02-25 09:13:37 | 1.2846
12911 | 恒流充电 | 00:12:55 | 17:54:22 | 0.39989 | 3.2126 | 0.086124 | 0.26437 | 2025-02-25 09:13:42 | 1.2847
12912 | 恒流充电 | 00:13:00 | 17:54:27 | 0.4001 | 3.2137 | 0.08668 | 0.26616 | 2025-02-25 09:13:47 | 1.2858
12913 | 恒流充电 | 00:13:05 | 17:54:32 | 0.39991 | 3.2149 | 0.087235 | 0.26794 | 2025-02-25 09:13:52 | 1.2857
12914 | 恒流充电 | 00:13:10 | 17:54:37 | 0.4 | 3.2158 | 0.087791 | 0.26973 | 2025-02-25 09:13:57 | 1.2863
12915 | 恒流充电 | 00:13:15 | 17:54:42 | 0.40001 | 3.2169 | 0.088346 | 0.27151 | 2025-02-25 09:14:02 | 1.2868
12916 | 恒流充电 | 00:13:20 | 17:54:47 | 0.39992 | 3.2179 | 0.088902 | 0.2733 | 2025-02-25 09:14:07 | 1.2869
12917 | 恒流充电 | 00:13:25 | 17:54:52 | 0.40006 | 3.2191 | 0.089457 | 0.27509 | 2025-02-25 09:14:12 | 1.2878
12918 | 恒流充电 | 00:13:30 | 17:54:57 | 0.40011 | 3.2202 | 0.090013 | 0.27688 | 2025-02-25 09:14:17 | 1.2884
12919 | 恒流充电 | 00:13:35 | 17:55:02 | 0.39998 | 3.2213 | 0.090569 | 0.27867 | 2025-02-25 09:14:22 | 1.2884
12920 | 恒流充电 | 00:13:40 | 17:55:07 | 0.40009 | 3.2223 | 0.091124 | 0.28046 | 2025-02-25 09:14:27 | 1.2892
12921 | 恒流充电 | 00:13:45 | 17:55:12 | 0.40019 | 3.2233 | 0.09168 | 0.28225 | 2025-02-25 09:14:32 | 1.2899
12922 | 恒流充电 | 00:13:50 | 17:55:17 | 0.39994 | 3.2246 | 0.092235 | 0.28404 | 2025-02-25 09:14:37 | 1.2896
12923 | 恒流充电 | 00:13:55 | 17:55:22 | 0.40028 | 3.2254 | 0.092791 | 0.28584 | 2025-02-25 09:14:42 | 1.291
12924 | 恒流充电 | 00:14:00 | 17:55:27 | 0.40014 | 3.2264 | 0.093347 | 0.28763 | 2025-02-25 09:14:47 | 1.291
12925 | 恒流充电 | 00:14:05 | 17:55:32 | 0.40019 | 3.2274 | 0.093903 | 0.28942 | 2025-02-25 09:14:52 | 1.2916
12926 | 恒流充电 | 00:14:10 | 17:55:37 | 0.40033 | 3.2282 | 0.094458 | 0.29121 | 2025-02-25 09:14:57 | 1.2923
12927 | 恒流充电 | 00:14:15 | 17:55:42 | 0.40031 | 3.2294 | 0.095014 | 0.29301 | 2025-02-25 09:15:02 | 1.2928
12928 | 恒流充电 | 00:14:20 | 17:55:47 | 0.40033 | 3.2303 | 0.09557 | 0.2948 | 2025-02-25 09:15:07 | 1.2932
12929 | 恒流充电 | 00:14:25 | 17:55:52 | 0.40057 | 3.2313 | 0.096127 | 0.2966 | 2025-02-25 09:15:12 | 1.2944
12930 | 恒流充电 | 00:14:30 | 17:55:57 | 0.40024 | 3.2324 | 0.096683 | 0.2984 | 2025-02-25 09:15:17 | 1.2937
12931 | 恒流充电 | 00:14:35 | 17:56:02 | 0.40012 | 3.2331 | 0.097238 | 0.30019 | 2025-02-25 09:15:22 | 1.2936
12932 | 恒流充电 | 00:14:40 | 17:56:07 | 0.40016 | 3.234 | 0.097794 | 0.30199 | 2025-02-25 09:15:27 | 1.2941
12933 | 恒流充电 | 00:14:45 | 17:56:12 | 0.40008 | 3.235 | 0.09835 | 0.30379 | 2025-02-25 09:15:32 | 1.2943
12934 | 恒流充电 | 00:14:50 | 17:56:17 | 0.40002 | 3.236 | 0.098905 | 0.30559 | 2025-02-25 09:15:37 | 1.2945
12935 | 恒流充电 | 00:14:55 | 17:56:22 | 0.40017 | 3.2369 | 0.099461 | 0.30739 | 2025-02-25 09:15:42 | 1.2953
12936 | 恒流充电 | 00:15:00 | 17:56:27 | 0.39993 | 3.2378 | 0.10002 | 0.30919 | 2025-02-25 09:15:47 | 1.2949
12937 | 恒流充电 | 00:15:05 | 17:56:32 | 0.39986 | 3.2386 | 0.10057 | 0.31098 | 2025-02-25 09:15:52 | 1.295
12938 | 恒流充电 | 00:15:10 | 17:56:37 | 0.39985 | 3.2394 | 0.10113 | 0.31278 | 2025-02-25 09:15:57 | 1.2953
12939 | 恒流充电 | 00:15:15 | 17:56:42 | 0.39984 | 3.2404 | 0.10168 | 0.31458 | 2025-02-25 09:16:02 | 1.2957
12940 | 恒流充电 | 00:15:20 | 17:56:47 | 0.39998 | 3.2412 | 0.10224 | 0.31638 | 2025-02-25 09:16:07 | 1.2964
12941 | 恒流充电 | 00:15:25 | 17:56:52 | 0.39997 | 3.2421 | 0.10279 | 0.31818 | 2025-02-25 09:16:12 | 1.2967
12942 | 恒流充电 | 00:15:30 | 17:56:57 | 0.39991 | 3.2427 | 0.10335 | 0.31998 | 2025-02-25 09:16:17 | 1.2968
12943 | 恒流充电 | 00:15:35 | 17:57:02 | 0.39994 | 3.2436 | 0.1039 | 0.32178 | 2025-02-25 09:16:22 | 1.2972
12944 | 恒流充电 | 00:15:40 | 17:57:07 | 0.40001 | 3.2445 | 0.10446 | 0.32359 | 2025-02-25 09:16:27 | 1.2978
12945 | 恒流充电 | 00:15:45 | 17:57:12 | 0.39983 | 3.2453 | 0.10502 | 0.32539 | 2025-02-25 09:16:32 | 1.2976
12946 | 恒流充电 | 00:15:50 | 17:57:17 | 0.39997 | 3.2458 | 0.10557 | 0.32719 | 2025-02-25 09:16:37 | 1.2982
12947 | 恒流充电 | 00:15:55 | 17:57:22 | 0.39988 | 3.2466 | 0.10613 | 0.32899 | 2025-02-25 09:16:42 | 1.2983
12948 | 恒流充电 | 00:16:00 | 17:57:27 | 0.4001 | 3.2474 | 0.10668 | 0.3308 | 2025-02-25 09:16:47 | 1.2993
12949 | 恒流充电 | 00:16:05 | 17:57:32 | 0.39991 | 3.248 | 0.10724 | 0.3326 | 2025-02-25 09:16:52 | 1.2989
12950 | 恒流充电 | 00:16:10 | 17:57:37 | 0.39993 | 3.2486 | 0.10779 | 0.33441 | 2025-02-25 09:16:57 | 1.2992
12951 | 恒流充电 | 00:16:15 | 17:57:42 | 0.39993 | 3.2492 | 0.10835 | 0.33621 | 2025-02-25 09:17:02 | 1.2995
12952 | 恒流充电 | 00:16:20 | 17:57:47 | 0.40014 | 3.2499 | 0.1089 | 0.33801 | 2025-02-25 09:17:07 | 1.3004
12953 | 恒流充电 | 00:16:25 | 17:57:52 | 0.40014 | 3.2504 | 0.10946 | 0.33982 | 2025-02-25 09:17:12 | 1.3006
12954 | 恒流充电 | 00:16:30 | 17:57:57 | 0.39992 | 3.251 | 0.11002 | 0.34163 | 2025-02-25 09:17:17 | 1.3001
12955 | 恒流充电 | 00:16:35 | 17:58:02 | 0.40015 | 3.2515 | 0.11057 | 0.34343 | 2025-02-25 09:17:22 | 1.3011
12956 | 恒流充电 | 00:16:40 | 17:58:07 | 0.39995 | 3.2519 | 0.11113 | 0.34524 | 2025-02-25 09:17:27 | 1.3006
12957 | 恒流充电 | 00:16:45 | 17:58:12 | 0.40008 | 3.2524 | 0.11168 | 0.34705 | 2025-02-25 09:17:32 | 1.3012
12958 | 恒流充电 | 00:16:50 | 17:58:17 | 0.40013 | 3.2529 | 0.11224 | 0.34886 | 2025-02-25 09:17:37 | 1.3016
12959 | 恒流充电 | 00:16:55 | 17:58:22 | 0.4003 | 3.2534 | 0.11279 | 0.35066 | 2025-02-25 09:17:42 | 1.3023
12960 | 恒流充电 | 00:17:00 | 17:58:27 | 0.40026 | 3.2535 | 0.11335 | 0.35247 | 2025-02-25 09:17:47 | 1.3022
12961 | 恒流充电 | 00:17:05 | 17:58:32 | 0.40032 | 3.2539 | 0.11391 | 0.35428 | 2025-02-25 09:17:52 | 1.3026
12962 | 恒流充电 | 00:17:10 | 17:58:37 | 0.40024 | 3.2541 | 0.11446 | 0.35609 | 2025-02-25 09:17:57 | 1.3024
12963 | 恒流充电 | 00:17:15 | 17:58:42 | 0.40029 | 3.2546 | 0.11502 | 0.3579 | 2025-02-25 09:18:02 | 1.3028
12964 | 恒流充电 | 00:17:20 | 17:58:47 | 0.40027 | 3.2548 | 0.11557 | 0.35971 | 2025-02-25 09:18:07 | 1.3028
12965 | 恒流充电 | 00:17:25 | 17:58:52 | 0.40009 | 3.255 | 0.11613 | 0.36152 | 2025-02-25 09:18:12 | 1.3023
12966 | 恒流充电 | 00:17:30 | 17:58:57 | 0.40014 | 3.255 | 0.11668 | 0.36333 | 2025-02-25 09:18:17 | 1.3025
12967 | 恒流充电 | 00:17:35 | 17:59:02 | 0.40005 | 3.2552 | 0.11724 | 0.36513 | 2025-02-25 09:18:22 | 1.3023
12968 | 恒流充电 | 00:17:40 | 17:59:07 | 0.40021 | 3.2556 | 0.1178 | 0.36694 | 2025-02-25 09:18:27 | 1.3029
12969 | 恒流充电 | 00:17:45 | 17:59:12 | 0.40002 | 3.2558 | 0.11835 | 0.36875 | 2025-02-25 09:18:32 | 1.3024
12970 | 恒流充电 | 00:17:50 | 17:59:17 | 0.39991 | 3.2558 | 0.11891 | 0.37056 | 2025-02-25 09:18:37 | 1.302
12971 | 恒流充电 | 00:17:55 | 17:59:22 | 0.39993 | 3.256 | 0.11946 | 0.37237 | 2025-02-25 09:18:42 | 1.3022
12972 | 恒流充电 | 00:18:00 | 17:59:27 | 0.39995 | 3.2563 | 0.12002 | 0.37418 | 2025-02-25 09:18:47 | 1.3023
12973 | 恒流充电 | 00:18:05 | 17:59:32 | 0.39998 | 3.2562 | 0.12057 | 0.37599 | 2025-02-25 09:18:52 | 1.3024
12974 | 恒流充电 | 00:18:10 | 17:59:37 | 0.39997 | 3.2563 | 0.12113 | 0.3778 | 2025-02-25 09:18:57 | 1.3024
12975 | 恒流充电 | 00:18:15 | 17:59:42 | 0.39986 | 3.2564 | 0.12168 | 0.37961 | 2025-02-25 09:19:02 | 1.3021
12976 | 恒流充电 | 00:18:20 | 17:59:47 | 0.39987 | 3.2566 | 0.12224 | 0.38141 | 2025-02-25 09:19:07 | 1.3022
12977 | 恒流充电 | 00:18:25 | 17:59:52 | 0.40001 | 3.2567 | 0.1228 | 0.38322 | 2025-02-25 09:19:12 | 1.3027
12978 | 恒流充电 | 00:18:30 | 17:59:57 | 0.39987 | 3.2567 | 0.12335 | 0.38503 | 2025-02-25 09:19:17 | 1.3023
12979 | 恒流充电 | 00:18:35 | 18:00:02 | 0.39993 | 3.2568 | 0.12391 | 0.38684 | 2025-02-25 09:19:22 | 1.3025
12980 | 恒流充电 | 00:18:40 | 18:00:07 | 0.39987 | 3.2567 | 0.12446 | 0.38865 | 2025-02-25 09:19:27 | 1.3023
12981 | 恒流充电 | 00:18:45 | 18:00:12 | 0.39999 | 3.2569 | 0.12502 | 0.39046 | 2025-02-25 09:19:32 | 1.3027
12982 | 恒流充电 | 00:18:50 | 18:00:17 | 0.40005 | 3.257 | 0.12557 | 0.39227 | 2025-02-25 09:19:37 | 1.303
12983 | 恒流充电 | 00:18:55 | 18:00:22 | 0.39981 | 3.2572 | 0.12613 | 0.39408 | 2025-02-25 09:19:42 | 1.3023
12984 | 恒流充电 | 00:19:00 | 18:00:27 | 0.39978 | 3.2571 | 0.12668 | 0.39589 | 2025-02-25 09:19:47 | 1.3021
12985 | 恒流充电 | 00:19:05 | 18:00:32 | 0.39985 | 3.2572 | 0.12724 | 0.3977 | 2025-02-25 09:19:52 | 1.3024
12986 | 恒流充电 | 00:19:10 | 18:00:37 | 0.39999 | 3.2574 | 0.12779 | 0.39951 | 2025-02-25 09:19:57 | 1.3029
12987 | 恒流充电 | 00:19:15 | 18:00:42 | 0.39987 | 3.2572 | 0.12835 | 0.40131 | 2025-02-25 09:20:02 | 1.3025
12988 | 恒流充电 | 00:19:20 | 18:00:47 | 0.40009 | 3.2573 | 0.12891 | 0.40312 | 2025-02-25 09:20:07 | 1.3032
12989 | 恒流充电 | 00:19:25 | 18:00:52 | 0.39998 | 3.2575 | 0.12946 | 0.40493 | 2025-02-25 09:20:12 | 1.3029
12990 | 恒流充电 | 00:19:30 | 18:00:57 | 0.40017 | 3.2575 | 0.13002 | 0.40674 | 2025-02-25 09:20:17 | 1.3036
12991 | 恒流充电 | 00:19:35 | 18:01:02 | 0.40004 | 3.2576 | 0.13057 | 0.40856 | 2025-02-25 09:20:22 | 1.3032
12992 | 恒流充电 | 00:19:40 | 18:01:07 | 0.40035 | 3.2576 | 0.13113 | 0.41037 | 2025-02-25 09:20:27 | 1.3042
12993 | 恒流充电 | 00:19:45 | 18:01:12 | 0.40031 | 3.2577 | 0.13169 | 0.41218 | 2025-02-25 09:20:32 | 1.3041
12994 | 恒流充电 | 00:19:50 | 18:01:17 | 0.40027 | 3.2576 | 0.13224 | 0.41399 | 2025-02-25 09:20:37 | 1.3039
12995 | 恒流充电 | 00:19:55 | 18:01:22 | 0.40029 | 3.2578 | 0.1328 | 0.4158 | 2025-02-25 09:20:42 | 1.304
12996 | 恒流充电 | 00:20:00 | 18:01:27 | 0.40032 | 3.2579 | 0.13335 | 0.41761 | 2025-02-25 09:20:47 | 1.3042
12997 | 恒流充电 | 00:20:05 | 18:01:32 | 0.40025 | 3.2577 | 0.13391 | 0.41942 | 2025-02-25 09:20:52 | 1.3039
12998 | 恒流充电 | 00:20:10 | 18:01:37 | 0.40016 | 3.2579 | 0.13446 | 0.42123 | 2025-02-25 09:20:57 | 1.3037
12999 | 恒流充电 | 00:20:15 | 18:01:42 | 0.40036 | 3.2579 | 0.13502 | 0.42305 | 2025-02-25 09:21:02 | 1.3043
13000 | 恒流充电 | 00:20:20 | 18:01:47 | 0.40009 | 3.2579 | 0.13558 | 0.42486 | 2025-02-25 09:21:07 | 1.3035
13001 | 恒流充电 | 00:20:25 | 18:01:52 | 0.40013 | 3.2578 | 0.13613 | 0.42667 | 2025-02-25 09:21:12 | 1.3036
13002 | 恒流充电 | 00:20:30 | 18:01:57 | 0.40021 | 3.2579 | 0.13669 | 0.42848 | 2025-02-25 09:21:17 | 1.3039
13003 | 恒流充电 | 00:20:35 | 18:02:02 | 0.4 | 3.2579 | 0.13724 | 0.43029 | 2025-02-25 09:21:22 | 1.3032
13004 | 恒流充电 | 00:20:40 | 18:02:07 | 0.39988 | 3.2581 | 0.1378 | 0.4321 | 2025-02-25 09:21:27 | 1.3028
13005 | 恒流充电 | 00:20:45 | 18:02:12 | 0.4 | 3.258 | 0.13835 | 0.43391 | 2025-02-25 09:21:32 | 1.3032
13006 | 恒流充电 | 00:20:50 | 18:02:17 | 0.39983 | 3.2582 | 0.13891 | 0.43572 | 2025-02-25 09:21:37 | 1.3027
13007 | 恒流充电 | 00:20:55 | 18:02:22 | 0.39977 | 3.2581 | 0.13947 | 0.43752 | 2025-02-25 09:21:42 | 1.3025
13008 | 恒流充电 | 00:21:00 | 18:02:27 | 0.39998 | 3.258 | 0.14002 | 0.43933 | 2025-02-25 09:21:47 | 1.3031
13009 | 恒流充电 | 00:21:05 | 18:02:32 | 0.40005 | 3.2583 | 0.14058 | 0.44114 | 2025-02-25 09:21:52 | 1.3035
13010 | 恒流充电 | 00:21:10 | 18:02:37 | 0.39992 | 3.2583 | 0.14113 | 0.44295 | 2025-02-25 09:21:57 | 1.3031
13011 | 恒流充电 | 00:21:15 | 18:02:42 | 0.3999 | 3.2584 | 0.14169 | 0.44476 | 2025-02-25 09:22:02 | 1.303
13012 | 恒流充电 | 00:21:20 | 18:02:47 | 0.39975 | 3.2583 | 0.14224 | 0.44657 | 2025-02-25 09:22:07 | 1.3025
13013 | 恒流充电 | 00:21:25 | 18:02:52 | 0.4 | 3.2584 | 0.1428 | 0.44838 | 2025-02-25 09:22:12 | 1.3034
13014 | 恒流充电 | 00:21:30 | 18:02:57 | 0.40013 | 3.2583 | 0.14335 | 0.45019 | 2025-02-25 09:22:17 | 1.3037
13015 | 恒流充电 | 00:21:35 | 18:03:02 | 0.39999 | 3.2585 | 0.14391 | 0.452 | 2025-02-25 09:22:22 | 1.3034
13016 | 恒流充电 | 00:21:40 | 18:03:07 | 0.39991 | 3.2585 | 0.14446 | 0.45381 | 2025-02-25 09:22:27 | 1.3031
13017 | 恒流充电 | 00:21:45 | 18:03:12 | 0.39996 | 3.2586 | 0.14502 | 0.45562 | 2025-02-25 09:22:32 | 1.3033
13018 | 恒流充电 | 00:21:50 | 18:03:17 | 0.39981 | 3.2586 | 0.14558 | 0.45743 | 2025-02-25 09:22:37 | 1.3028
13019 | 恒流充电 | 00:21:55 | 18:03:22 | 0.39996 | 3.2588 | 0.14613 | 0.45924 | 2025-02-25 09:22:42 | 1.3034
13020 | 恒流充电 | 00:22:00 | 18:03:27 | 0.40005 | 3.2586 | 0.14669 | 0.46105 | 2025-02-25 09:22:47 | 1.3036
13021 | 恒流充电 | 00:22:05 | 18:03:32 | 0.40006 | 3.2586 | 0.14724 | 0.46287 | 2025-02-25 09:22:52 | 1.3037
13022 | 恒流充电 | 00:22:10 | 18:03:37 | 0.40004 | 3.2587 | 0.1478 | 0.46468 | 2025-02-25 09:22:57 | 1.3036
13023 | 恒流充电 | 00:22:15 | 18:03:42 | 0.40016 | 3.2587 | 0.14835 | 0.46649 | 2025-02-25 09:23:02 | 1.304
13024 | 恒流充电 | 00:22:20 | 18:03:47 | 0.40021 | 3.2588 | 0.14891 | 0.4683 | 2025-02-25 09:23:07 | 1.3042
13025 | 恒流充电 | 00:22:25 | 18:03:52 | 0.39993 | 3.2588 | 0.14947 | 0.47011 | 2025-02-25 09:23:12 | 1.3033
13026 | 恒流充电 | 00:22:30 | 18:03:57 | 0.40012 | 3.2588 | 0.15002 | 0.47192 | 2025-02-25 09:23:17 | 1.3039
13027 | 恒流充电 | 00:22:35 | 18:04:02 | 0.40013 | 3.2589 | 0.15058 | 0.47373 | 2025-02-25 09:23:22 | 1.304
13028 | 恒流充电 | 00:22:40 | 18:04:07 | 0.4002 | 3.2589 | 0.15113 | 0.47554 | 2025-02-25 09:23:27 | 1.3042
13029 | 恒流充电 | 00:22:45 | 18:04:12 | 0.40035 | 3.2589 | 0.15169 | 0.47735 | 2025-02-25 09:23:32 | 1.3047
13030 | 恒流充电 | 00:22:50 | 18:04:17 | 0.40023 | 3.2591 | 0.15224 | 0.47917 | 2025-02-25 09:23:37 | 1.3044
13031 | 恒流充电 | 00:22:55 | 18:04:22 | 0.4003 | 3.259 | 0.1528 | 0.48098 | 2025-02-25 09:23:42 | 1.3046
13032 | 恒流充电 | 00:23:00 | 18:04:27 | 0.40031 | 3.2589 | 0.15336 | 0.48279 | 2025-02-25 09:23:47 | 1.3046
13033 | 恒流充电 | 00:23:05 | 18:04:32 | 0.40023 | 3.2593 | 0.15391 | 0.4846 | 2025-02-25 09:23:52 | 1.3045
13034 | 恒流充电 | 00:23:10 | 18:04:37 | 0.40013 | 3.2592 | 0.15447 | 0.48641 | 2025-02-25 09:23:57 | 1.3041
13035 | 恒流充电 | 00:23:15 | 18:04:42 | 0.40016 | 3.2593 | 0.15502 | 0.48822 | 2025-02-25 09:24:02 | 1.3043
13036 | 恒流充电 | 00:23:20 | 18:04:47 | 0.40026 | 3.2593 | 0.15558 | 0.49004 | 2025-02-25 09:24:07 | 1.3046
13037 | 恒流充电 | 00:23:25 | 18:04:52 | 0.40012 | 3.2592 | 0.15614 | 0.49185 | 2025-02-25 09:24:12 | 1.3041
13038 | 恒流充电 | 00:23:30 | 18:04:57 | 0.39992 | 3.2592 | 0.15669 | 0.49366 | 2025-02-25 09:24:17 | 1.3034
13039 | 恒流充电 | 00:23:35 | 18:05:02 | 0.39999 | 3.2592 | 0.15725 | 0.49547 | 2025-02-25 09:24:22 | 1.3037
13040 | 恒流充电 | 00:23:40 | 18:05:07 | 0.39997 | 3.2593 | 0.1578 | 0.49728 | 2025-02-25 09:24:27 | 1.3036
13041 | 恒流充电 | 00:23:45 | 18:05:12 | 0.39974 | 3.2594 | 0.15836 | 0.49909 | 2025-02-25 09:24:32 | 1.3029
13042 | 恒流充电 | 00:23:50 | 18:05:17 | 0.39989 | 3.2595 | 0.15891 | 0.5009 | 2025-02-25 09:24:37 | 1.3034
13043 | 恒流充电 | 00:23:55 | 18:05:22 | 0.39986 | 3.2594 | 0.15947 | 0.50271 | 2025-02-25 09:24:42 | 1.3033
13044 | 恒流充电 | 00:24:00 | 18:05:27 | 0.39999 | 3.2596 | 0.16002 | 0.50452 | 2025-02-25 09:24:47 | 1.3038
13045 | 恒流充电 | 00:24:05 | 18:05:32 | 0.39991 | 3.2595 | 0.16058 | 0.50633 | 2025-02-25 09:24:52 | 1.3035
13046 | 恒流充电 | 00:24:10 | 18:05:37 | 0.39998 | 3.2596 | 0.16113 | 0.50814 | 2025-02-25 09:24:57 | 1.3038
13047 | 恒流充电 | 00:24:15 | 18:05:42 | 0.40001 | 3.2597 | 0.16169 | 0.50995 | 2025-02-25 09:25:02 | 1.3039
13048 | 恒流充电 | 00:24:20 | 18:05:47 | 0.39991 | 3.2597 | 0.16225 | 0.51176 | 2025-02-25 09:25:07 | 1.3036
13049 | 恒流充电 | 00:24:25 | 18:05:52 | 0.39987 | 3.2599 | 0.1628 | 0.51357 | 2025-02-25 09:25:12 | 1.3035
13050 | 恒流充电 | 00:24:30 | 18:05:57 | 0.39988 | 3.2599 | 0.16336 | 0.51538 | 2025-02-25 09:25:17 | 1.3036
13051 | 恒流充电 | 00:24:35 | 18:06:02 | 0.40002 | 3.2598 | 0.16391 | 0.5172 | 2025-02-25 09:25:22 | 1.304
13052 | 恒流充电 | 00:24:40 | 18:06:07 | 0.40002 | 3.2598 | 0.16447 | 0.51901 | 2025-02-25 09:25:27 | 1.304
13053 | 恒流充电 | 00:24:45 | 18:06:12 | 0.39985 | 3.26 | 0.16502 | 0.52082 | 2025-02-25 09:25:32 | 1.3035
13054 | 恒流充电 | 00:24:50 | 18:06:17 | 0.39999 | 3.2601 | 0.16558 | 0.52263 | 2025-02-25 09:25:37 | 1.304
13055 | 恒流充电 | 00:24:55 | 18:06:22 | 0.39995 | 3.26 | 0.16613 | 0.52444 | 2025-02-25 09:25:42 | 1.3038
13056 | 恒流充电 | 00:25:00 | 18:06:27 | 0.3999 | 3.26 | 0.16669 | 0.52625 | 2025-02-25 09:25:47 | 1.3037
13057 | 恒流充电 | 00:25:05 | 18:06:32 | 0.40011 | 3.26 | 0.16725 | 0.52806 | 2025-02-25 09:25:52 | 1.3044
13058 | 恒流充电 | 00:25:10 | 18:06:37 | 0.40012 | 3.2601 | 0.1678 | 0.52987 | 2025-02-25 09:25:57 | 1.3044
13059 | 恒流充电 | 00:25:15 | 18:06:42 | 0.40015 | 3.2602 | 0.16836 | 0.53169 | 2025-02-25 09:26:02 | 1.3046
13060 | 恒流充电 | 00:25:20 | 18:06:47 | 0.39996 | 3.2603 | 0.16891 | 0.5335 | 2025-02-25 09:26:07 | 1.304
13061 | 恒流充电 | 00:25:25 | 18:06:52 | 0.40028 | 3.2602 | 0.16947 | 0.53531 | 2025-02-25 09:26:12 | 1.305
13062 | 恒流充电 | 00:25:30 | 18:06:57 | 0.40032 | 3.2602 | 0.17002 | 0.53712 | 2025-02-25 09:26:17 | 1.3051
13063 | 恒流充电 | 00:25:35 | 18:07:02 | 0.40039 | 3.2604 | 0.17058 | 0.53894 | 2025-02-25 09:26:22 | 1.3054
13064 | 恒流充电 | 00:25:40 | 18:07:07 | 0.40038 | 3.2604 | 0.17114 | 0.54075 | 2025-02-25 09:26:27 | 1.3054
13065 | 恒流充电 | 00:25:45 | 18:07:12 | 0.40036 | 3.2603 | 0.17169 | 0.54256 | 2025-02-25 09:26:32 | 1.3053
13066 | 恒流充电 | 00:25:50 | 18:07:17 | 0.40031 | 3.2605 | 0.17225 | 0.54437 | 2025-02-25 09:26:37 | 1.3052
13067 | 恒流充电 | 00:25:55 | 18:07:22 | 0.40016 | 3.2606 | 0.1728 | 0.54619 | 2025-02-25 09:26:42 | 1.3048
13068 | 恒流充电 | 00:26:00 | 18:07:27 | 0.40021 | 3.2607 | 0.17336 | 0.548 | 2025-02-25 09:26:47 | 1.305
13069 | 恒流充电 | 00:26:05 | 18:07:32 | 0.40006 | 3.2606 | 0.17392 | 0.54981 | 2025-02-25 09:26:52 | 1.3044
13070 | 恒流充电 | 00:26:10 | 18:07:37 | 0.39991 | 3.2606 | 0.17447 | 0.55162 | 2025-02-25 09:26:57 | 1.3039
13071 | 恒流充电 | 00:26:15 | 18:07:42 | 0.40018 | 3.2607 | 0.17503 | 0.55343 | 2025-02-25 09:27:02 | 1.3049
13072 | 恒流充电 | 00:26:20 | 18:07:47 | 0.40017 | 3.2607 | 0.17558 | 0.55525 | 2025-02-25 09:27:07 | 1.3048
13073 | 恒流充电 | 00:26:25 | 18:07:52 | 0.40016 | 3.2608 | 0.17614 | 0.55706 | 2025-02-25 09:27:12 | 1.3048
13074 | 恒流充电 | 00:26:30 | 18:07:57 | 0.40005 | 3.261 | 0.17669 | 0.55887 | 2025-02-25 09:27:17 | 1.3046
13075 | 恒流充电 | 00:26:35 | 18:08:02 | 0.39984 | 3.2608 | 0.17725 | 0.56068 | 2025-02-25 09:27:22 | 1.3038
13076 | 恒流充电 | 00:26:40 | 18:08:07 | 0.39997 | 3.261 | 0.1778 | 0.56249 | 2025-02-25 09:27:27 | 1.3043
13077 | 恒流充电 | 00:26:45 | 18:08:12 | 0.39999 | 3.261 | 0.17836 | 0.5643 | 2025-02-25 09:27:32 | 1.3044
13078 | 恒流充电 | 00:26:50 | 18:08:17 | 0.39977 | 3.2612 | 0.17892 | 0.56611 | 2025-02-25 09:27:37 | 1.3037
13079 | 恒流充电 | 00:26:55 | 18:08:22 | 0.39995 | 3.261 | 0.17947 | 0.56793 | 2025-02-25 09:27:42 | 1.3042
13080 | 恒流充电 | 00:27:00 | 18:08:27 | 0.40001 | 3.2612 | 0.18003 | 0.56974 | 2025-02-25 09:27:47 | 1.3045
13081 | 恒流充电 | 00:27:05 | 18:08:32 | 0.39993 | 3.2613 | 0.18058 | 0.57155 | 2025-02-25 09:27:52 | 1.3043
13082 | 恒流充电 | 00:27:10 | 18:08:37 | 0.39989 | 3.2613 | 0.18114 | 0.57336 | 2025-02-25 09:27:57 | 1.3042
13083 | 恒流充电 | 00:27:15 | 18:08:42 | 0.39995 | 3.2615 | 0.18169 | 0.57517 | 2025-02-25 09:28:02 | 1.3044
13084 | 恒流充电 | 00:27:20 | 18:08:47 | 0.39986 | 3.2614 | 0.18225 | 0.57698 | 2025-02-25 09:28:07 | 1.3041
13085 | 恒流充电 | 00:27:25 | 18:08:52 | 0.39975 | 3.2616 | 0.1828 | 0.57879 | 2025-02-25 09:28:12 | 1.3038
13086 | 恒流充电 | 00:27:30 | 18:08:57 | 0.40008 | 3.2616 | 0.18336 | 0.58061 | 2025-02-25 09:28:17 | 1.3049
13087 | 恒流充电 | 00:27:35 | 18:09:02 | 0.39995 | 3.2618 | 0.18392 | 0.58242 | 2025-02-25 09:28:22 | 1.3045
13088 | 恒流充电 | 00:27:40 | 18:09:07 | 0.3999 | 3.2617 | 0.18447 | 0.58423 | 2025-02-25 09:28:27 | 1.3043
13089 | 恒流充电 | 00:27:45 | 18:09:12 | 0.40015 | 3.2618 | 0.18503 | 0.58604 | 2025-02-25 09:28:32 | 1.3052
13090 | 恒流充电 | 00:27:50 | 18:09:17 | 0.40019 | 3.2619 | 0.18558 | 0.58786 | 2025-02-25 09:28:37 | 1.3054
13091 | 恒流充电 | 00:27:55 | 18:09:22 | 0.39998 | 3.2617 | 0.18614 | 0.58967 | 2025-02-25 09:28:42 | 1.3046
13092 | 恒流充电 | 00:28:00 | 18:09:27 | 0.40015 | 3.2619 | 0.18669 | 0.59148 | 2025-02-25 09:28:47 | 1.3052
13093 | 恒流充电 | 00:28:05 | 18:09:32 | 0.40007 | 3.262 | 0.18725 | 0.59329 | 2025-02-25 09:28:52 | 1.305
13094 | 恒流充电 | 00:28:10 | 18:09:37 | 0.40006 | 3.2621 | 0.1878 | 0.59511 | 2025-02-25 09:28:57 | 1.305
13095 | 恒流充电 | 00:28:15 | 18:09:42 | 0.40031 | 3.2621 | 0.18836 | 0.59692 | 2025-02-25 09:29:02 | 1.3059
13096 | 恒流充电 | 00:28:20 | 18:09:47 | 0.40015 | 3.2622 | 0.18892 | 0.59873 | 2025-02-25 09:29:07 | 1.3054
13097 | 恒流充电 | 00:28:25 | 18:09:52 | 0.40034 | 3.2622 | 0.18947 | 0.60054 | 2025-02-25 09:29:12 | 1.306
13098 | 恒流充电 | 00:28:30 | 18:09:57 | 0.40031 | 3.2622 | 0.19003 | 0.60236 | 2025-02-25 09:29:17 | 1.3059
13099 | 恒流充电 | 00:28:35 | 18:10:02 | 0.4004 | 3.2624 | 0.19058 | 0.60417 | 2025-02-25 09:29:22 | 1.3063
13100 | 恒流充电 | 00:28:40 | 18:10:07 | 0.40024 | 3.2624 | 0.19114 | 0.60599 | 2025-02-25 09:29:27 | 1.3057
13101 | 恒流充电 | 00:28:45 | 18:10:12 | 0.40009 | 3.2625 | 0.1917 | 0.6078 | 2025-02-25 09:29:32 | 1.3053
13102 | 恒流充电 | 00:28:50 | 18:10:17 | 0.40019 | 3.2625 | 0.19225 | 0.60961 | 2025-02-25 09:29:37 | 1.3056
13103 | 恒流充电 | 00:28:55 | 18:10:22 | 0.40029 | 3.2624 | 0.19281 | 0.61143 | 2025-02-25 09:29:42 | 1.3059
13104 | 恒流充电 | 00:29:00 | 18:10:27 | 0.40012 | 3.2626 | 0.19336 | 0.61324 | 2025-02-25 09:29:47 | 1.3054
13105 | 恒流充电 | 00:29:05 | 18:10:32 | 0.40005 | 3.2628 | 0.19392 | 0.61505 | 2025-02-25 09:29:52 | 1.3053
13106 | 恒流充电 | 00:29:10 | 18:10:37 | 0.39995 | 3.2628 | 0.19447 | 0.61686 | 2025-02-25 09:29:57 | 1.305
13107 | 恒流充电 | 00:29:15 | 18:10:42 | 0.39993 | 3.2629 | 0.19503 | 0.61868 | 2025-02-25 09:30:02 | 1.3049
13108 | 恒流充电 | 00:29:20 | 18:10:47 | 0.40001 | 3.263 | 0.19559 | 0.62049 | 2025-02-25 09:30:07 | 1.3052
13109 | 恒流充电 | 00:29:25 | 18:10:52 | 0.4 | 3.2629 | 0.19614 | 0.6223 | 2025-02-25 09:30:12 | 1.3052
13110 | 恒流充电 | 00:29:30 | 18:10:57 | 0.39992 | 3.2629 | 0.1967 | 0.62412 | 2025-02-25 09:30:17 | 1.3049
13111 | 恒流充电 | 00:29:35 | 18:11:02 | 0.40003 | 3.2631 | 0.19725 | 0.62593 | 2025-02-25 09:30:22 | 1.3053
13112 | 恒流充电 | 00:29:40 | 18:11:07 | 0.39986 | 3.2632 | 0.19781 | 0.62774 | 2025-02-25 09:30:27 | 1.3048
13113 | 恒流充电 | 00:29:45 | 18:11:12 | 0.39996 | 3.2632 | 0.19836 | 0.62955 | 2025-02-25 09:30:32 | 1.3052
13114 | 恒流充电 | 00:29:50 | 18:11:17 | 0.39991 | 3.2632 | 0.19892 | 0.63137 | 2025-02-25 09:30:37 | 1.305
13115 | 恒流充电 | 00:29:55 | 18:11:22 | 0.39987 | 3.2632 | 0.19947 | 0.63318 | 2025-02-25 09:30:42 | 1.3049
13116 | 恒流充电 | 00:30:00 | 18:11:27 | 0.39999 | 3.2633 | 0.20003 | 0.63499 | 2025-02-25 09:30:47 | 1.3053
13117 | 恒流充电 | 00:30:05 | 18:11:32 | 0.39995 | 3.2633 | 0.20058 | 0.6368 | 2025-02-25 09:30:52 | 1.3052
13118 | 恒流充电 | 00:30:10 | 18:11:37 | 0.39992 | 3.2637 | 0.20114 | 0.63862 | 2025-02-25 09:30:57 | 1.3052
13119 | 恒流充电 | 00:30:15 | 18:11:42 | 0.39985 | 3.2636 | 0.2017 | 0.64043 | 2025-02-25 09:31:02 | 1.3049
13120 | 恒流充电 | 00:30:20 | 18:11:47 | 0.40006 | 3.2637 | 0.20225 | 0.64224 | 2025-02-25 09:31:07 | 1.3057
13121 | 恒流充电 | 00:30:25 | 18:11:52 | 0.40001 | 3.2638 | 0.20281 | 0.64406 | 2025-02-25 09:31:12 | 1.3056
13122 | 恒流充电 | 00:30:30 | 18:11:57 | 0.39992 | 3.2636 | 0.20336 | 0.64587 | 2025-02-25 09:31:17 | 1.3052
13123 | 恒流充电 | 00:30:35 | 18:12:02 | 0.39988 | 3.2638 | 0.20392 | 0.64768 | 2025-02-25 09:31:22 | 1.3051
13124 | 恒流充电 | 00:30:40 | 18:12:07 | 0.3999 | 3.2638 | 0.20447 | 0.64949 | 2025-02-25 09:31:27 | 1.3052
13125 | 恒流充电 | 00:30:45 | 18:12:12 | 0.39998 | 3.264 | 0.20503 | 0.65131 | 2025-02-25 09:31:32 | 1.3055
13126 | 恒流充电 | 00:30:50 | 18:12:17 | 0.40014 | 3.2638 | 0.20558 | 0.65312 | 2025-02-25 09:31:37 | 1.306
13127 | 恒流充电 | 00:30:55 | 18:12:22 | 0.40024 | 3.2641 | 0.20614 | 0.65494 | 2025-02-25 09:31:42 | 1.3064
13128 | 恒流充电 | 00:31:00 | 18:12:27 | 0.40018 | 3.2643 | 0.2067 | 0.65675 | 2025-02-25 09:31:47 | 1.3063
13129 | 恒流充电 | 00:31:05 | 18:12:32 | 0.40024 | 3.2642 | 0.20725 | 0.65856 | 2025-02-25 09:31:52 | 1.3065
13130 | 恒流充电 | 00:31:10 | 18:12:37 | 0.40027 | 3.2645 | 0.20781 | 0.66038 | 2025-02-25 09:31:57 | 1.3067
13131 | 恒流充电 | 00:31:15 | 18:12:42 | 0.40026 | 3.2645 | 0.20836 | 0.66219 | 2025-02-25 09:32:02 | 1.3066
13132 | 恒流充电 | 00:31:20 | 18:12:47 | 0.40041 | 3.2646 | 0.20892 | 0.66401 | 2025-02-25 09:32:07 | 1.3072
13133 | 恒流充电 | 00:31:25 | 18:12:52 | 0.40032 | 3.2648 | 0.20948 | 0.66582 | 2025-02-25 09:32:12 | 1.3069
13134 | 恒流充电 | 00:31:30 | 18:12:57 | 0.40031 | 3.2647 | 0.21003 | 0.66764 | 2025-02-25 09:32:17 | 1.3069
13135 | 恒流充电 | 00:31:35 | 18:13:02 | 0.40019 | 3.2649 | 0.21059 | 0.66945 | 2025-02-25 09:32:22 | 1.3066
13136 | 恒流充电 | 00:31:40 | 18:13:07 | 0.40026 | 3.2649 | 0.21114 | 0.67127 | 2025-02-25 09:32:27 | 1.3068
13137 | 恒流充电 | 00:31:45 | 18:13:12 | 0.40009 | 3.2649 | 0.2117 | 0.67308 | 2025-02-25 09:32:32 | 1.3063
13138 | 恒流充电 | 00:31:50 | 18:13:17 | 0.40009 | 3.265 | 0.21225 | 0.6749 | 2025-02-25 09:32:37 | 1.3063
13139 | 恒流充电 | 00:31:55 | 18:13:22 | 0.40018 | 3.2652 | 0.21281 | 0.67671 | 2025-02-25 09:32:42 | 1.3067
13140 | 恒流充电 | 00:32:00 | 18:13:27 | 0.39999 | 3.2652 | 0.21337 | 0.67852 | 2025-02-25 09:32:47 | 1.306
13141 | 恒流充电 | 00:32:05 | 18:13:32 | 0.40003 | 3.2654 | 0.21392 | 0.68034 | 2025-02-25 09:32:52 | 1.3063
13142 | 恒流充电 | 00:32:10 | 18:13:37 | 0.40008 | 3.2654 | 0.21448 | 0.68215 | 2025-02-25 09:32:57 | 1.3064
13143 | 恒流充电 | 00:32:15 | 18:13:42 | 0.40008 | 3.2656 | 0.21503 | 0.68397 | 2025-02-25 09:33:02 | 1.3065
13144 | 恒流充电 | 00:32:20 | 18:13:47 | 0.40008 | 3.2656 | 0.21559 | 0.68578 | 2025-02-25 09:33:07 | 1.3065
13145 | 恒流充电 | 00:32:25 | 18:13:52 | 0.39988 | 3.2657 | 0.21614 | 0.6876 | 2025-02-25 09:33:12 | 1.3059
13146 | 恒流充电 | 00:32:30 | 18:13:57 | 0.39995 | 3.2658 | 0.2167 | 0.68941 | 2025-02-25 09:33:17 | 1.3062
13147 | 恒流充电 | 00:32:35 | 18:14:02 | 0.39999 | 3.2662 | 0.21726 | 0.69123 | 2025-02-25 09:33:22 | 1.3064
13148 | 恒流充电 | 00:32:40 | 18:14:07 | 0.40004 | 3.2662 | 0.21781 | 0.69304 | 2025-02-25 09:33:27 | 1.3066
13149 | 恒流充电 | 00:32:45 | 18:14:12 | 0.39989 | 3.266 | 0.21837 | 0.69485 | 2025-02-25 09:33:32 | 1.306
13150 | 恒流充电 | 00:32:50 | 18:14:17 | 0.39998 | 3.2664 | 0.21892 | 0.69667 | 2025-02-25 09:33:37 | 1.3065
13151 | 恒流充电 | 00:32:55 | 18:14:22 | 0.39992 | 3.2663 | 0.21948 | 0.69848 | 2025-02-25 09:33:42 | 1.3063
13152 | 恒流充电 | 00:33:00 | 18:14:27 | 0.40004 | 3.2663 | 0.22003 | 0.7003 | 2025-02-25 09:33:47 | 1.3066
13153 | 恒流充电 | 00:33:05 | 18:14:32 | 0.4 | 3.2664 | 0.22059 | 0.70211 | 2025-02-25 09:33:52 | 1.3066
13154 | 恒流充电 | 00:33:10 | 18:14:37 | 0.39991 | 3.2664 | 0.22114 | 0.70393 | 2025-02-25 09:33:57 | 1.3062
13155 | 恒流充电 | 00:33:15 | 18:14:42 | 0.39994 | 3.2666 | 0.2217 | 0.70574 | 2025-02-25 09:34:02 | 1.3064
13156 | 恒流充电 | 00:33:20 | 18:14:47 | 0.40009 | 3.2668 | 0.22225 | 0.70756 | 2025-02-25 09:34:07 | 1.307
13157 | 恒流充电 | 00:33:25 | 18:14:52 | 0.40001 | 3.2669 | 0.22281 | 0.70937 | 2025-02-25 09:34:12 | 1.3068
13158 | 恒流充电 | 00:33:30 | 18:14:57 | 0.39989 | 3.267 | 0.22337 | 0.71119 | 2025-02-25 09:34:17 | 1.3064
13159 | 恒流充电 | 00:33:35 | 18:15:02 | 0.39995 | 3.267 | 0.22392 | 0.713 | 2025-02-25 09:34:22 | 1.3066
13160 | 恒流充电 | 00:33:40 | 18:15:07 | 0.40005 | 3.2671 | 0.22448 | 0.71482 | 2025-02-25 09:34:27 | 1.307
13161 | 恒流充电 | 00:33:45 | 18:15:12 | 0.40011 | 3.2672 | 0.22503 | 0.71663 | 2025-02-25 09:34:32 | 1.3072
13162 | 恒流充电 | 00:33:50 | 18:15:17 | 0.4001 | 3.2673 | 0.22559 | 0.71845 | 2025-02-25 09:34:37 | 1.3073
13163 | 恒流充电 | 00:33:55 | 18:15:22 | 0.40007 | 3.2674 | 0.22614 | 0.72026 | 2025-02-25 09:34:42 | 1.3072
13164 | 恒流充电 | 00:34:00 | 18:15:27 | 0.40009 | 3.2674 | 0.2267 | 0.72208 | 2025-02-25 09:34:47 | 1.3073
13165 | 恒流充电 | 00:34:05 | 18:15:32 | 0.40027 | 3.2678 | 0.22726 | 0.7239 | 2025-02-25 09:34:52 | 1.308
13166 | 恒流充电 | 00:34:10 | 18:15:37 | 0.40045 | 3.2676 | 0.22781 | 0.72571 | 2025-02-25 09:34:57 | 1.3085
13167 | 恒流充电 | 00:34:15 | 18:15:42 | 0.4003 | 3.2678 | 0.22837 | 0.72753 | 2025-02-25 09:35:02 | 1.3081
13168 | 恒流充电 | 00:34:20 | 18:15:47 | 0.40024 | 3.2681 | 0.22892 | 0.72935 | 2025-02-25 09:35:07 | 1.308
13169 | 恒流充电 | 00:34:25 | 18:15:52 | 0.40034 | 3.2681 | 0.22948 | 0.73116 | 2025-02-25 09:35:12 | 1.3084
13170 | 恒流充电 | 00:34:30 | 18:15:57 | 0.4003 | 3.2683 | 0.23004 | 0.73298 | 2025-02-25 09:35:17 | 1.3083
13171 | 恒流充电 | 00:34:35 | 18:16:02 | 0.40017 | 3.2682 | 0.23059 | 0.7348 | 2025-02-25 09:35:22 | 1.3078
13172 | 恒流充电 | 00:34:40 | 18:16:07 | 0.40014 | 3.2684 | 0.23115 | 0.73661 | 2025-02-25 09:35:27 | 1.3078
13173 | 恒流充电 | 00:34:45 | 18:16:12 | 0.40005 | 3.2684 | 0.2317 | 0.73843 | 2025-02-25 09:35:32 | 1.3075
13174 | 恒流充电 | 00:34:50 | 18:16:17 | 0.40003 | 3.2686 | 0.23226 | 0.74025 | 2025-02-25 09:35:37 | 1.3075
13175 | 恒流充电 | 00:34:55 | 18:16:22 | 0.4001 | 3.2688 | 0.23281 | 0.74206 | 2025-02-25 09:35:42 | 1.3078
13176 | 恒流充电 | 00:35:00 | 18:16:27 | 0.40002 | 3.2688 | 0.23337 | 0.74388 | 2025-02-25 09:35:47 | 1.3076
13177 | 恒流充电 | 00:35:05 | 18:16:32 | 0.39982 | 3.2689 | 0.23392 | 0.74569 | 2025-02-25 09:35:52 | 1.307
13178 | 恒流充电 | 00:35:10 | 18:16:37 | 0.39988 | 3.2691 | 0.23448 | 0.74751 | 2025-02-25 09:35:57 | 1.3073
13179 | 恒流充电 | 00:35:15 | 18:16:42 | 0.39993 | 3.269 | 0.23504 | 0.74932 | 2025-02-25 09:36:02 | 1.3074
13180 | 恒流充电 | 00:35:20 | 18:16:47 | 0.39984 | 3.2694 | 0.23559 | 0.75114 | 2025-02-25 09:36:07 | 1.3073
13181 | 恒流充电 | 00:35:25 | 18:16:52 | 0.39995 | 3.2695 | 0.23615 | 0.75296 | 2025-02-25 09:36:12 | 1.3076
13182 | 恒流充电 | 00:35:30 | 18:16:57 | 0.40006 | 3.2695 | 0.2367 | 0.75477 | 2025-02-25 09:36:17 | 1.308
13183 | 恒流充电 | 00:35:35 | 18:17:02 | 0.39997 | 3.2697 | 0.23726 | 0.75659 | 2025-02-25 09:36:22 | 1.3078
13184 | 恒流充电 | 00:35:40 | 18:17:07 | 0.39998 | 3.2697 | 0.23781 | 0.75841 | 2025-02-25 09:36:27 | 1.3078
13185 | 恒流充电 | 00:35:45 | 18:17:12 | 0.39993 | 3.27 | 0.23837 | 0.76022 | 2025-02-25 09:36:32 | 1.3078
13186 | 恒流充电 | 00:35:50 | 18:17:17 | 0.39998 | 3.2699 | 0.23892 | 0.76204 | 2025-02-25 09:36:37 | 1.3079
13187 | 恒流充电 | 00:35:55 | 18:17:22 | 0.39987 | 3.2699 | 0.23948 | 0.76386 | 2025-02-25 09:36:42 | 1.3075
13188 | 恒流充电 | 00:36:00 | 18:17:27 | 0.39999 | 3.2702 | 0.24004 | 0.76567 | 2025-02-25 09:36:47 | 1.3081
13189 | 恒流充电 | 00:36:05 | 18:17:32 | 0.39992 | 3.2703 | 0.24059 | 0.76749 | 2025-02-25 09:36:52 | 1.3078
13190 | 恒流充电 | 00:36:10 | 18:17:37 | 0.4 | 3.2704 | 0.24115 | 0.76931 | 2025-02-25 09:36:57 | 1.3082
13191 | 恒流充电 | 00:36:15 | 18:17:42 | 0.39995 | 3.2704 | 0.2417 | 0.77112 | 2025-02-25 09:37:02 | 1.308
13192 | 恒流充电 | 00:36:20 | 18:17:47 | 0.39996 | 3.2708 | 0.24226 | 0.77294 | 2025-02-25 09:37:07 | 1.3082
13193 | 恒流充电 | 00:36:25 | 18:17:52 | 0.40002 | 3.271 | 0.24281 | 0.77476 | 2025-02-25 09:37:12 | 1.3084
13194 | 恒流充电 | 00:36:30 | 18:17:57 | 0.39995 | 3.2711 | 0.24337 | 0.77657 | 2025-02-25 09:37:17 | 1.3083
13195 | 恒流充电 | 00:36:35 | 18:18:02 | 0.40009 | 3.2711 | 0.24392 | 0.77839 | 2025-02-25 09:37:22 | 1.3087
13196 | 恒流充电 | 00:36:40 | 18:18:07 | 0.40005 | 3.2711 | 0.24448 | 0.78021 | 2025-02-25 09:37:27 | 1.3086
13197 | 恒流充电 | 00:36:45 | 18:18:12 | 0.40012 | 3.2716 | 0.24504 | 0.78203 | 2025-02-25 09:37:32 | 1.309
13198 | 恒流充电 | 00:36:50 | 18:18:17 | 0.40016 | 3.2715 | 0.24559 | 0.78385 | 2025-02-25 09:37:37 | 1.3091
13199 | 恒流充电 | 00:36:55 | 18:18:22 | 0.40043 | 3.2717 | 0.24615 | 0.78566 | 2025-02-25 09:37:42 | 1.3101
13200 | 恒流充电 | 00:37:00 | 18:18:27 | 0.40018 | 3.2717 | 0.2467 | 0.78748 | 2025-02-25 09:37:47 | 1.3093
13201 | 恒流充电 | 00:37:05 | 18:18:32 | 0.40023 | 3.2719 | 0.24726 | 0.7893 | 2025-02-25 09:37:52 | 1.3095
13202 | 恒流充电 | 00:37:10 | 18:18:37 | 0.40024 | 3.2721 | 0.24782 | 0.79112 | 2025-02-25 09:37:57 | 1.3096
13203 | 恒流充电 | 00:37:15 | 18:18:42 | 0.40028 | 3.2722 | 0.24837 | 0.79294 | 2025-02-25 09:38:02 | 1.3098
13204 | 恒流充电 | 00:37:20 | 18:18:47 | 0.40037 | 3.2723 | 0.24893 | 0.79476 | 2025-02-25 09:38:07 | 1.3101
13205 | 恒流充电 | 00:37:25 | 18:18:52 | 0.40022 | 3.2726 | 0.24948 | 0.79658 | 2025-02-25 09:38:12 | 1.3097
13206 | 恒流充电 | 00:37:30 | 18:18:57 | 0.40026 | 3.2725 | 0.25004 | 0.7984 | 2025-02-25 09:38:17 | 1.3098
13207 | 恒流充电 | 00:37:35 | 18:19:02 | 0.40001 | 3.2727 | 0.25059 | 0.80022 | 2025-02-25 09:38:22 | 1.3091
13208 | 恒流充电 | 00:37:40 | 18:19:07 | 0.40008 | 3.2729 | 0.25115 | 0.80203 | 2025-02-25 09:38:27 | 1.3094
13209 | 恒流充电 | 00:37:45 | 18:19:12 | 0.40017 | 3.2729 | 0.25171 | 0.80385 | 2025-02-25 09:38:32 | 1.3097
13210 | 恒流充电 | 00:37:50 | 18:19:17 | 0.40003 | 3.273 | 0.25226 | 0.80567 | 2025-02-25 09:38:37 | 1.3093
13211 | 恒流充电 | 00:37:55 | 18:19:22 | 0.40006 | 3.2732 | 0.25282 | 0.80749 | 2025-02-25 09:38:42 | 1.3095
13212 | 恒流充电 | 00:38:00 | 18:19:27 | 0.39998 | 3.2733 | 0.25337 | 0.80931 | 2025-02-25 09:38:47 | 1.3092
13213 | 恒流充电 | 00:38:05 | 18:19:32 | 0.40006 | 3.2735 | 0.25393 | 0.81113 | 2025-02-25 09:38:52 | 1.3096
13214 | 恒流充电 | 00:38:10 | 18:19:37 | 0.39999 | 3.2736 | 0.25448 | 0.81295 | 2025-02-25 09:38:57 | 1.3094
13215 | 恒流充电 | 00:38:15 | 18:19:42 | 0.39996 | 3.2737 | 0.25504 | 0.81477 | 2025-02-25 09:39:02 | 1.3094
13216 | 恒流充电 | 00:38:20 | 18:19:47 | 0.39984 | 3.274 | 0.2556 | 0.81658 | 2025-02-25 09:39:07 | 1.3091
13217 | 恒流充电 | 00:38:25 | 18:19:52 | 0.39996 | 3.2742 | 0.25615 | 0.8184 | 2025-02-25 09:39:12 | 1.3095
13218 | 恒流充电 | 00:38:30 | 18:19:57 | 0.3999 | 3.2742 | 0.25671 | 0.82022 | 2025-02-25 09:39:17 | 1.3094
13219 | 恒流充电 | 00:38:35 | 18:20:02 | 0.39992 | 3.2746 | 0.25726 | 0.82204 | 2025-02-25 09:39:22 | 1.3096
13220 | 恒流充电 | 00:38:40 | 18:20:07 | 0.39991 | 3.2746 | 0.25782 | 0.82386 | 2025-02-25 09:39:27 | 1.3095
13221 | 恒流充电 | 00:38:45 | 18:20:12 | 0.39996 | 3.2749 | 0.25837 | 0.82568 | 2025-02-25 09:39:32 | 1.3098
13222 | 恒流充电 | 00:38:50 | 18:20:17 | 0.39993 | 3.275 | 0.25893 | 0.8275 | 2025-02-25 09:39:37 | 1.3098
13223 | 恒流充电 | 00:38:55 | 18:20:22 | 0.3999 | 3.275 | 0.25948 | 0.82932 | 2025-02-25 09:39:42 | 1.3097
13224 | 恒流充电 | 00:39:00 | 18:20:27 | 0.40004 | 3.2752 | 0.26004 | 0.83114 | 2025-02-25 09:39:47 | 1.3102
13225 | 恒流充电 | 00:39:05 | 18:20:32 | 0.39991 | 3.2754 | 0.2606 | 0.83296 | 2025-02-25 09:39:52 | 1.3098
13226 | 恒流充电 | 00:39:10 | 18:20:37 | 0.39991 | 3.2755 | 0.26115 | 0.83478 | 2025-02-25 09:39:57 | 1.3099
13227 | 恒流充电 | 00:39:15 | 18:20:42 | 0.40001 | 3.2758 | 0.26171 | 0.8366 | 2025-02-25 09:40:02 | 1.3104
13228 | 恒流充电 | 00:39:20 | 18:20:47 | 0.39995 | 3.2757 | 0.26226 | 0.83842 | 2025-02-25 09:40:07 | 1.3101
13229 | 恒流充电 | 00:39:25 | 18:20:52 | 0.39997 | 3.276 | 0.26282 | 0.84023 | 2025-02-25 09:40:12 | 1.3103
13230 | 恒流充电 | 00:39:30 | 18:20:57 | 0.40004 | 3.2762 | 0.26337 | 0.84206 | 2025-02-25 09:40:17 | 1.3106
13231 | 恒流充电 | 00:39:35 | 18:21:02 | 0.40014 | 3.2764 | 0.26393 | 0.84388 | 2025-02-25 09:40:22 | 1.311
13232 | 恒流充电 | 00:39:40 | 18:21:07 | 0.4002 | 3.2764 | 0.26448 | 0.8457 | 2025-02-25 09:40:27 | 1.3112
13233 | 恒流充电 | 00:39:45 | 18:21:12 | 0.40021 | 3.2768 | 0.26504 | 0.84752 | 2025-02-25 09:40:32 | 1.3114
13234 | 恒流充电 | 00:39:50 | 18:21:17 | 0.40021 | 3.2768 | 0.2656 | 0.84934 | 2025-02-25 09:40:37 | 1.3114
13235 | 恒流充电 | 00:39:55 | 18:21:22 | 0.4003 | 3.277 | 0.26615 | 0.85116 | 2025-02-25 09:40:42 | 1.3118
13236 | 恒流充电 | 00:40:00 | 18:21:27 | 0.40032 | 3.2771 | 0.26671 | 0.85298 | 2025-02-25 09:40:47 | 1.3119
13237 | 恒流充电 | 00:40:05 | 18:21:32 | 0.40027 | 3.2775 | 0.26726 | 0.85481 | 2025-02-25 09:40:52 | 1.3119
13238 | 恒流充电 | 00:40:10 | 18:21:37 | 0.40026 | 3.2776 | 0.26782 | 0.85663 | 2025-02-25 09:40:57 | 1.3119
13239 | 恒流充电 | 00:40:15 | 18:21:42 | 0.40033 | 3.2776 | 0.26838 | 0.85845 | 2025-02-25 09:41:02 | 1.3121
13240 | 恒流充电 | 00:40:20 | 18:21:47 | 0.40025 | 3.2778 | 0.26893 | 0.86027 | 2025-02-25 09:41:07 | 1.3119
13241 | 恒流充电 | 00:40:25 | 18:21:52 | 0.40022 | 3.2779 | 0.26949 | 0.86209 | 2025-02-25 09:41:12 | 1.3119
13242 | 恒流充电 | 00:40:30 | 18:21:57 | 0.4002 | 3.2782 | 0.27004 | 0.86392 | 2025-02-25 09:41:17 | 1.3119
13243 | 恒流充电 | 00:40:35 | 18:22:02 | 0.40005 | 3.2785 | 0.2706 | 0.86574 | 2025-02-25 09:41:22 | 1.3116
13244 | 恒流充电 | 00:40:40 | 18:22:07 | 0.40002 | 3.2786 | 0.27115 | 0.86756 | 2025-02-25 09:41:27 | 1.3115
13245 | 恒流充电 | 00:40:45 | 18:22:12 | 0.40009 | 3.2786 | 0.27171 | 0.86938 | 2025-02-25 09:41:32 | 1.3117
13246 | 恒流充电 | 00:40:50 | 18:22:17 | 0.40001 | 3.2789 | 0.27227 | 0.8712 | 2025-02-25 09:41:37 | 1.3116
13247 | 恒流充电 | 00:40:55 | 18:22:22 | 0.40014 | 3.279 | 0.27282 | 0.87303 | 2025-02-25 09:41:42 | 1.3121
13248 | 恒流充电 | 00:41:00 | 18:22:27 | 0.40004 | 3.2793 | 0.27338 | 0.87485 | 2025-02-25 09:41:47 | 1.3118
13249 | 恒流充电 | 00:41:05 | 18:22:32 | 0.39995 | 3.2795 | 0.27393 | 0.87667 | 2025-02-25 09:41:52 | 1.3116
13250 | 恒流充电 | 00:41:10 | 18:22:37 | 0.40011 | 3.2795 | 0.27449 | 0.87849 | 2025-02-25 09:41:57 | 1.3122
13251 | 恒流充电 | 00:41:15 | 18:22:42 | 0.40003 | 3.2798 | 0.27504 | 0.88031 | 2025-02-25 09:42:02 | 1.312
13252 | 恒流充电 | 00:41:20 | 18:22:47 | 0.39995 | 3.28 | 0.2756 | 0.88213 | 2025-02-25 09:42:07 | 1.3118
13253 | 恒流充电 | 00:41:25 | 18:22:52 | 0.39997 | 3.2801 | 0.27615 | 0.88396 | 2025-02-25 09:42:12 | 1.312
13254 | 恒流充电 | 00:41:30 | 18:22:57 | 0.40016 | 3.2803 | 0.27671 | 0.88578 | 2025-02-25 09:42:17 | 1.3126
13255 | 恒流充电 | 00:41:35 | 18:23:02 | 0.4001 | 3.2804 | 0.27727 | 0.8876 | 2025-02-25 09:42:22 | 1.3125
13256 | 恒流充电 | 00:41:40 | 18:23:07 | 0.40016 | 3.2807 | 0.27782 | 0.88943 | 2025-02-25 09:42:27 | 1.3128
13257 | 恒流充电 | 00:41:45 | 18:23:12 | 0.39993 | 3.2808 | 0.27838 | 0.89125 | 2025-02-25 09:42:32 | 1.3121
13258 | 恒流充电 | 00:41:50 | 18:23:17 | 0.40004 | 3.2809 | 0.27893 | 0.89307 | 2025-02-25 09:42:37 | 1.3125
13259 | 恒流充电 | 00:41:55 | 18:23:22 | 0.39993 | 3.2812 | 0.27949 | 0.89489 | 2025-02-25 09:42:42 | 1.3122
13260 | 恒流充电 | 00:42:00 | 18:23:27 | 0.39978 | 3.2814 | 0.28004 | 0.89672 | 2025-02-25 09:42:47 | 1.3118
13261 | 恒流充电 | 00:42:05 | 18:23:32 | 0.39988 | 3.2815 | 0.2806 | 0.89854 | 2025-02-25 09:42:52 | 1.3122
13262 | 恒流充电 | 00:42:10 | 18:23:37 | 0.40003 | 3.2818 | 0.28115 | 0.90036 | 2025-02-25 09:42:57 | 1.3128
13263 | 恒流充电 | 00:42:15 | 18:23:42 | 0.4001 | 3.2819 | 0.28171 | 0.90219 | 2025-02-25 09:43:02 | 1.3131
13264 | 恒流充电 | 00:42:20 | 18:23:47 | 0.40019 | 3.2823 | 0.28227 | 0.90401 | 2025-02-25 09:43:07 | 1.3135
13265 | 恒流充电 | 00:42:25 | 18:23:52 | 0.40023 | 3.2823 | 0.28282 | 0.90583 | 2025-02-25 09:43:12 | 1.3137
13266 | 恒流充电 | 00:42:30 | 18:23:57 | 0.40021 | 3.2824 | 0.28338 | 0.90766 | 2025-02-25 09:43:17 | 1.3137
13267 | 恒流充电 | 00:42:35 | 18:24:02 | 0.40018 | 3.2824 | 0.28393 | 0.90948 | 2025-02-25 09:43:22 | 1.3136
13268 | 恒流充电 | 00:42:40 | 18:24:07 | 0.40028 | 3.2827 | 0.28449 | 0.91131 | 2025-02-25 09:43:27 | 1.314
13269 | 恒流充电 | 00:42:45 | 18:24:12 | 0.40013 | 3.283 | 0.28505 | 0.91313 | 2025-02-25 09:43:32 | 1.3136
13270 | 恒流充电 | 00:42:50 | 18:24:17 | 0.40033 | 3.2832 | 0.2856 | 0.91496 | 2025-02-25 09:43:37 | 1.3143
13271 | 恒流充电 | 00:42:55 | 18:24:22 | 0.40038 | 3.2836 | 0.28616 | 0.91678 | 2025-02-25 09:43:42 | 1.3147
13272 | 恒流充电 | 00:43:00 | 18:24:27 | 0.40025 | 3.2834 | 0.28671 | 0.91861 | 2025-02-25 09:43:47 | 1.3142
13273 | 恒流充电 | 00:43:05 | 18:24:32 | 0.4003 | 3.2838 | 0.28727 | 0.92043 | 2025-02-25 09:43:52 | 1.3145
13274 | 恒流充电 | 00:43:10 | 18:24:37 | 0.40028 | 3.284 | 0.28783 | 0.92226 | 2025-02-25 09:43:57 | 1.3145
13275 | 恒流充电 | 00:43:15 | 18:24:42 | 0.4002 | 3.2842 | 0.28838 | 0.92408 | 2025-02-25 09:44:02 | 1.3143
13276 | 恒流充电 | 00:43:20 | 18:24:47 | 0.40024 | 3.2842 | 0.28894 | 0.92591 | 2025-02-25 09:44:07 | 1.3145
13277 | 恒流充电 | 00:43:25 | 18:24:52 | 0.40001 | 3.2844 | 0.28949 | 0.92773 | 2025-02-25 09:44:12 | 1.3138
13278 | 恒流充电 | 00:43:30 | 18:24:57 | 0.40006 | 3.2847 | 0.29005 | 0.92956 | 2025-02-25 09:44:17 | 1.3141
13279 | 恒流充电 | 00:43:35 | 18:25:02 | 0.40012 | 3.285 | 0.2906 | 0.93138 | 2025-02-25 09:44:22 | 1.3144
13280 | 恒流充电 | 00:43:40 | 18:25:07 | 0.40001 | 3.285 | 0.29116 | 0.93321 | 2025-02-25 09:44:27 | 1.314
13281 | 恒流充电 | 00:43:45 | 18:25:12 | 0.4 | 3.2853 | 0.29171 | 0.93503 | 2025-02-25 09:44:32 | 1.3141
13282 | 恒流充电 | 00:43:50 | 18:25:17 | 0.40016 | 3.2855 | 0.29227 | 0.93686 | 2025-02-25 09:44:37 | 1.3147
13283 | 恒流充电 | 00:43:55 | 18:25:22 | 0.39981 | 3.2856 | 0.29283 | 0.93868 | 2025-02-25 09:44:42 | 1.3136
13284 | 恒流充电 | 00:44:00 | 18:25:27 | 0.39995 | 3.2858 | 0.29338 | 0.94051 | 2025-02-25 09:44:47 | 1.3141
13285 | 恒流充电 | 00:44:05 | 18:25:32 | 0.40007 | 3.286 | 0.29394 | 0.94234 | 2025-02-25 09:44:52 | 1.3146
13286 | 恒流充电 | 00:44:10 | 18:25:37 | 0.40015 | 3.2861 | 0.29449 | 0.94416 | 2025-02-25 09:44:57 | 1.3149
13287 | 恒流充电 | 00:44:15 | 18:25:42 | 0.40002 | 3.2864 | 0.29505 | 0.94599 | 2025-02-25 09:45:02 | 1.3146
13288 | 恒流充电 | 00:44:20 | 18:25:47 | 0.40002 | 3.2866 | 0.2956 | 0.94781 | 2025-02-25 09:45:07 | 1.3147
13289 | 恒流充电 | 00:44:25 | 18:25:52 | 0.40018 | 3.2866 | 0.29616 | 0.94964 | 2025-02-25 09:45:12 | 1.3152
13290 | 恒流充电 | 00:44:30 | 18:25:57 | 0.40003 | 3.2869 | 0.29671 | 0.95146 | 2025-02-25 09:45:17 | 1.3148
13291 | 恒流充电 | 00:44:35 | 18:26:02 | 0.39983 | 3.287 | 0.29727 | 0.95329 | 2025-02-25 09:45:22 | 1.3143
13292 | 恒流充电 | 00:44:40 | 18:26:07 | 0.39998 | 3.2872 | 0.29783 | 0.95512 | 2025-02-25 09:45:27 | 1.3148
13293 | 恒流充电 | 00:44:45 | 18:26:12 | 0.39985 | 3.2873 | 0.29838 | 0.95694 | 2025-02-25 09:45:32 | 1.3144
13294 | 恒流充电 | 00:44:50 | 18:26:17 | 0.4001 | 3.2876 | 0.29894 | 0.95877 | 2025-02-25 09:45:37 | 1.3154
13295 | 恒流充电 | 00:44:55 | 18:26:22 | 0.40007 | 3.2877 | 0.29949 | 0.96059 | 2025-02-25 09:45:42 | 1.3153
13296 | 恒流充电 | 00:45:00 | 18:26:27 | 0.39998 | 3.2881 | 0.30005 | 0.96242 | 2025-02-25 09:45:47 | 1.3152
13297 | 恒流充电 | 00:45:05 | 18:26:32 | 0.39995 | 3.2882 | 0.3006 | 0.96425 | 2025-02-25 09:45:52 | 1.3151
13298 | 恒流充电 | 00:45:10 | 18:26:37 | 0.4001 | 3.2884 | 0.30116 | 0.96608 | 2025-02-25 09:45:57 | 1.3157
13299 | 恒流充电 | 00:45:15 | 18:26:42 | 0.40011 | 3.2887 | 0.30171 | 0.9679 | 2025-02-25 09:46:02 | 1.3158
13300 | 恒流充电 | 00:45:20 | 18:26:47 | 0.40013 | 3.2887 | 0.30227 | 0.96973 | 2025-02-25 09:46:07 | 1.3159
13301 | 恒流充电 | 00:45:25 | 18:26:52 | 0.40011 | 3.2891 | 0.30283 | 0.97156 | 2025-02-25 09:46:12 | 1.316
13302 | 恒流充电 | 00:45:30 | 18:26:57 | 0.40031 | 3.2892 | 0.30338 | 0.97339 | 2025-02-25 09:46:17 | 1.3167
13303 | 恒流充电 | 00:45:35 | 18:27:02 | 0.40027 | 3.2893 | 0.30394 | 0.97521 | 2025-02-25 09:46:22 | 1.3166
13304 | 恒流充电 | 00:45:40 | 18:27:07 | 0.40029 | 3.2896 | 0.30449 | 0.97704 | 2025-02-25 09:46:27 | 1.3168
13305 | 恒流充电 | 00:45:45 | 18:27:12 | 0.40044 | 3.2898 | 0.30505 | 0.97887 | 2025-02-25 09:46:32 | 1.3174
13306 | 恒流充电 | 00:45:50 | 18:27:17 | 0.40027 | 3.2899 | 0.30561 | 0.9807 | 2025-02-25 09:46:37 | 1.3169
13307 | 恒流充电 | 00:45:55 | 18:27:22 | 0.40027 | 3.2899 | 0.30616 | 0.98253 | 2025-02-25 09:46:42 | 1.3169
13308 | 恒流充电 | 00:46:00 | 18:27:27 | 0.40016 | 3.2903 | 0.30672 | 0.98436 | 2025-02-25 09:46:47 | 1.3167
13309 | 恒流充电 | 00:46:05 | 18:27:32 | 0.40031 | 3.2905 | 0.30727 | 0.98619 | 2025-02-25 09:46:52 | 1.3172
13310 | 恒流充电 | 00:46:10 | 18:27:37 | 0.40021 | 3.2907 | 0.30783 | 0.98802 | 2025-02-25 09:46:57 | 1.317
13311 | 恒流充电 | 00:46:15 | 18:27:42 | 0.4002 | 3.291 | 0.30839 | 0.98985 | 2025-02-25 09:47:02 | 1.317
13312 | 恒流充电 | 00:46:20 | 18:27:47 | 0.40006 | 3.2911 | 0.30894 | 0.99168 | 2025-02-25 09:47:07 | 1.3166
13313 | 恒流充电 | 00:46:25 | 18:27:52 | 0.40025 | 3.2911 | 0.3095 | 0.99351 | 2025-02-25 09:47:12 | 1.3173
13314 | 恒流充电 | 00:46:30 | 18:27:57 | 0.40011 | 3.2914 | 0.31005 | 0.99534 | 2025-02-25 09:47:17 | 1.3169
13315 | 恒流充电 | 00:46:35 | 18:28:02 | 0.40013 | 3.2916 | 0.31061 | 0.99716 | 2025-02-25 09:47:22 | 1.3171
13316 | 恒流充电 | 00:46:40 | 18:28:07 | 0.39993 | 3.292 | 0.31116 | 0.99899 | 2025-02-25 09:47:27 | 1.3166
13317 | 恒流充电 | 00:46:45 | 18:28:12 | 0.3999 | 3.292 | 0.31172 | 1.0008 | 2025-02-25 09:47:32 | 1.3165
13318 | 恒流充电 | 00:46:50 | 18:28:17 | 0.39993 | 3.2921 | 0.31227 | 1.0026 | 2025-02-25 09:47:37 | 1.3166
13319 | 恒流充电 | 00:46:55 | 18:28:22 | 0.40009 | 3.2923 | 0.31283 | 1.0045 | 2025-02-25 09:47:42 | 1.3172
13320 | 恒流充电 | 00:47:00 | 18:28:27 | 0.40004 | 3.2925 | 0.31339 | 1.0063 | 2025-02-25 09:47:47 | 1.3171
13321 | 恒流充电 | 00:47:05 | 18:28:32 | 0.39983 | 3.2927 | 0.31394 | 1.0081 | 2025-02-25 09:47:52 | 1.3165
13322 | 恒流充电 | 00:47:10 | 18:28:37 | 0.39996 | 3.2928 | 0.3145 | 1.01 | 2025-02-25 09:47:57 | 1.317
13323 | 恒流充电 | 00:47:15 | 18:28:42 | 0.39996 | 3.2931 | 0.31505 | 1.0118 | 2025-02-25 09:48:02 | 1.3171
13324 | 恒流充电 | 00:47:20 | 18:28:47 | 0.39978 | 3.2934 | 0.31561 | 1.0136 | 2025-02-25 09:48:07 | 1.3166
13325 | 恒流充电 | 00:47:25 | 18:28:52 | 0.39999 | 3.2932 | 0.31616 | 1.0155 | 2025-02-25 09:48:12 | 1.3173
13326 | 恒流充电 | 00:47:30 | 18:28:57 | 0.39982 | 3.2937 | 0.31672 | 1.0173 | 2025-02-25 09:48:17 | 1.3169
13327 | 恒流充电 | 00:47:35 | 18:29:02 | 0.39983 | 3.2938 | 0.31727 | 1.0191 | 2025-02-25 09:48:22 | 1.317
13328 | 恒流充电 | 00:47:40 | 18:29:07 | 0.39987 | 3.294 | 0.31783 | 1.0209 | 2025-02-25 09:48:27 | 1.3172
13329 | 恒流充电 | 00:47:45 | 18:29:12 | 0.39993 | 3.2941 | 0.31839 | 1.0228 | 2025-02-25 09:48:32 | 1.3174
13330 | 恒流充电 | 00:47:50 | 18:29:17 | 0.39989 | 3.2944 | 0.31894 | 1.0246 | 2025-02-25 09:48:37 | 1.3174
13331 | 恒流充电 | 00:47:55 | 18:29:22 | 0.40014 | 3.2946 | 0.3195 | 1.0264 | 2025-02-25 09:48:42 | 1.3183
13332 | 恒流充电 | 00:48:00 | 18:29:27 | 0.3999 | 3.2947 | 0.32005 | 1.0283 | 2025-02-25 09:48:47 | 1.3175
13333 | 恒流充电 | 00:48:05 | 18:29:32 | 0.40011 | 3.295 | 0.32061 | 1.0301 | 2025-02-25 09:48:52 | 1.3184
13334 | 恒流充电 | 00:48:10 | 18:29:37 | 0.40017 | 3.2951 | 0.32116 | 1.0319 | 2025-02-25 09:48:57 | 1.3186
13335 | 恒流充电 | 00:48:15 | 18:29:42 | 0.40007 | 3.2954 | 0.32172 | 1.0338 | 2025-02-25 09:49:02 | 1.3184
13336 | 恒流充电 | 00:48:20 | 18:29:47 | 0.40024 | 3.2954 | 0.32228 | 1.0356 | 2025-02-25 09:49:07 | 1.3189
13337 | 恒流充电 | 00:48:25 | 18:29:52 | 0.40019 | 3.2956 | 0.32283 | 1.0374 | 2025-02-25 09:49:12 | 1.3189
13338 | 恒流充电 | 00:48:30 | 18:29:57 | 0.40027 | 3.2959 | 0.32339 | 1.0393 | 2025-02-25 09:49:17 | 1.3193
13339 | 恒流充电 | 00:48:35 | 18:30:02 | 0.40034 | 3.296 | 0.32394 | 1.0411 | 2025-02-25 09:49:22 | 1.3195
13340 | 恒流充电 | 00:48:40 | 18:30:07 | 0.40019 | 3.2962 | 0.3245 | 1.0429 | 2025-02-25 09:49:27 | 1.3191
13341 | 恒流充电 | 00:48:45 | 18:30:12 | 0.40032 | 3.2966 | 0.32506 | 1.0448 | 2025-02-25 09:49:32 | 1.3197
13342 | 恒流充电 | 00:48:50 | 18:30:17 | 0.40032 | 3.2966 | 0.32561 | 1.0466 | 2025-02-25 09:49:37 | 1.3197
13343 | 恒流充电 | 00:48:55 | 18:30:22 | 0.40014 | 3.2966 | 0.32617 | 1.0484 | 2025-02-25 09:49:42 | 1.3191
13344 | 恒流充电 | 00:49:00 | 18:30:27 | 0.40018 | 3.2973 | 0.32672 | 1.0502 | 2025-02-25 09:49:47 | 1.3195
13345 | 恒流充电 | 00:49:05 | 18:30:32 | 0.40013 | 3.2972 | 0.32728 | 1.0521 | 2025-02-25 09:49:52 | 1.3193
13346 | 恒流充电 | 00:49:10 | 18:30:37 | 0.40017 | 3.2972 | 0.32783 | 1.0539 | 2025-02-25 09:49:57 | 1.3195
13347 | 恒流充电 | 00:49:15 | 18:30:42 | 0.40018 | 3.2976 | 0.32839 | 1.0557 | 2025-02-25 09:50:02 | 1.3196
13348 | 恒流充电 | 00:49:20 | 18:30:47 | 0.39998 | 3.2976 | 0.32895 | 1.0576 | 2025-02-25 09:50:07 | 1.319
13349 | 恒流充电 | 00:49:25 | 18:30:52 | 0.40007 | 3.2977 | 0.3295 | 1.0594 | 2025-02-25 09:50:12 | 1.3193
13350 | 恒流充电 | 00:49:30 | 18:30:57 | 0.40006 | 3.2982 | 0.33006 | 1.0612 | 2025-02-25 09:50:17 | 1.3194
13351 | 恒流充电 | 00:49:35 | 18:31:02 | 0.39999 | 3.2982 | 0.33061 | 1.0631 | 2025-02-25 09:50:22 | 1.3193
13352 | 恒流充电 | 00:49:40 | 18:31:07 | 0.39981 | 3.2986 | 0.33117 | 1.0649 | 2025-02-25 09:50:27 | 1.3188
13353 | 恒流充电 | 00:49:45 | 18:31:12 | 0.39991 | 3.2985 | 0.33172 | 1.0667 | 2025-02-25 09:50:32 | 1.3191
13354 | 恒流充电 | 00:49:50 | 18:31:17 | 0.40002 | 3.2988 | 0.33228 | 1.0686 | 2025-02-25 09:50:37 | 1.3196
13355 | 恒流充电 | 00:49:55 | 18:31:22 | 0.40007 | 3.2989 | 0.33283 | 1.0704 | 2025-02-25 09:50:42 | 1.3198
13356 | 恒流充电 | 00:50:00 | 18:31:27 | 0.39994 | 3.2991 | 0.33339 | 1.0722 | 2025-02-25 09:50:47 | 1.3194
13357 | 恒流充电 | 00:50:05 | 18:31:32 | 0.40007 | 3.2993 | 0.33395 | 1.0741 | 2025-02-25 09:50:52 | 1.32
13358 | 恒流充电 | 00:50:10 | 18:31:37 | 0.40005 | 3.2995 | 0.3345 | 1.0759 | 2025-02-25 09:50:57 | 1.32
13359 | 恒流充电 | 00:50:15 | 18:31:42 | 0.39989 | 3.2996 | 0.33506 | 1.0777 | 2025-02-25 09:51:02 | 1.3195
13360 | 恒流充电 | 00:50:20 | 18:31:47 | 0.40002 | 3.2998 | 0.33561 | 1.0796 | 2025-02-25 09:51:07 | 1.32
13361 | 恒流充电 | 00:50:25 | 18:31:52 | 0.39993 | 3.3001 | 0.33617 | 1.0814 | 2025-02-25 09:51:12 | 1.3198
13362 | 恒流充电 | 00:50:30 | 18:31:57 | 0.39999 | 3.3002 | 0.33672 | 1.0832 | 2025-02-25 09:51:17 | 1.32
13363 | 恒流充电 | 00:50:35 | 18:32:02 | 0.39994 | 3.3004 | 0.33728 | 1.0851 | 2025-02-25 09:51:22 | 1.32
13364 | 恒流充电 | 00:50:40 | 18:32:07 | 0.39996 | 3.3006 | 0.33783 | 1.0869 | 2025-02-25 09:51:27 | 1.3201
13365 | 恒流充电 | 00:50:45 | 18:32:12 | 0.40003 | 3.3007 | 0.33839 | 1.0887 | 2025-02-25 09:51:32 | 1.3204
13366 | 恒流充电 | 00:50:50 | 18:32:17 | 0.39994 | 3.3012 | 0.33895 | 1.0906 | 2025-02-25 09:51:37 | 1.3203
13367 | 恒流充电 | 00:50:55 | 18:32:22 | 0.40011 | 3.301 | 0.3395 | 1.0924 | 2025-02-25 09:51:42 | 1.3208
13368 | 恒流充电 | 00:51:00 | 18:32:27 | 0.40001 | 3.3014 | 0.34006 | 1.0942 | 2025-02-25 09:51:47 | 1.3206
13369 | 恒流充电 | 00:51:05 | 18:32:32 | 0.40014 | 3.3014 | 0.34061 | 1.0961 | 2025-02-25 09:51:52 | 1.321
13370 | 恒流充电 | 00:51:10 | 18:32:37 | 0.40034 | 3.3017 | 0.34117 | 1.0979 | 2025-02-25 09:51:57 | 1.3218
13371 | 恒流充电 | 00:51:15 | 18:32:42 | 0.40024 | 3.3019 | 0.34172 | 1.0997 | 2025-02-25 09:52:02 | 1.3216
13372 | 恒流充电 | 00:51:20 | 18:32:47 | 0.40047 | 3.302 | 0.34228 | 1.1016 | 2025-02-25 09:52:07 | 1.3223
13373 | 恒流充电 | 00:51:25 | 18:32:52 | 0.40033 | 3.3022 | 0.34284 | 1.1034 | 2025-02-25 09:52:12 | 1.322
13374 | 恒流充电 | 00:51:30 | 18:32:57 | 0.40028 | 3.3026 | 0.34339 | 1.1053 | 2025-02-25 09:52:17 | 1.322
13375 | 恒流充电 | 00:51:35 | 18:33:02 | 0.40036 | 3.3027 | 0.34395 | 1.1071 | 2025-02-25 09:52:22 | 1.3223
13376 | 恒流充电 | 00:51:40 | 18:33:07 | 0.40038 | 3.3028 | 0.3445 | 1.1089 | 2025-02-25 09:52:27 | 1.3224
13377 | 恒流充电 | 00:51:45 | 18:33:12 | 0.40018 | 3.303 | 0.34506 | 1.1108 | 2025-02-25 09:52:32 | 1.3218
13378 | 恒流充电 | 00:51:50 | 18:33:17 | 0.40015 | 3.3032 | 0.34562 | 1.1126 | 2025-02-25 09:52:37 | 1.3218
13379 | 恒流充电 | 00:51:55 | 18:33:22 | 0.40024 | 3.3034 | 0.34617 | 1.1144 | 2025-02-25 09:52:42 | 1.3222
13380 | 恒流充电 | 00:52:00 | 18:33:27 | 0.40009 | 3.3035 | 0.34673 | 1.1163 | 2025-02-25 09:52:47 | 1.3217
13381 | 恒流充电 | 00:52:05 | 18:33:32 | 0.40016 | 3.3038 | 0.34728 | 1.1181 | 2025-02-25 09:52:52 | 1.322
13382 | 恒流充电 | 00:52:10 | 18:33:37 | 0.40007 | 3.304 | 0.34784 | 1.1199 | 2025-02-25 09:52:57 | 1.3218
13383 | 恒流充电 | 00:52:15 | 18:33:42 | 0.40014 | 3.3041 | 0.34839 | 1.1218 | 2025-02-25 09:53:02 | 1.3221
13384 | 恒流充电 | 00:52:20 | 18:33:47 | 0.40005 | 3.3044 | 0.34895 | 1.1236 | 2025-02-25 09:53:07 | 1.3219
13385 | 恒流充电 | 00:52:25 | 18:33:52 | 0.39996 | 3.3044 | 0.34951 | 1.1254 | 2025-02-25 09:53:12 | 1.3216
13386 | 恒流充电 | 00:52:30 | 18:33:57 | 0.39977 | 3.3047 | 0.35006 | 1.1273 | 2025-02-25 09:53:17 | 1.3211
13387 | 恒流充电 | 00:52:35 | 18:34:02 | 0.39991 | 3.3048 | 0.35062 | 1.1291 | 2025-02-25 09:53:22 | 1.3216
13388 | 恒流充电 | 00:52:40 | 18:34:07 | 0.39979 | 3.3051 | 0.35117 | 1.131 | 2025-02-25 09:53:27 | 1.3213
13389 | 恒流充电 | 00:52:45 | 18:34:12 | 0.39993 | 3.3052 | 0.35173 | 1.1328 | 2025-02-25 09:53:32 | 1.3218
13390 | 恒流充电 | 00:52:50 | 18:34:17 | 0.39989 | 3.3053 | 0.35228 | 1.1346 | 2025-02-25 09:53:37 | 1.3217
13391 | 恒流充电 | 00:52:55 | 18:34:22 | 0.39988 | 3.3055 | 0.35284 | 1.1365 | 2025-02-25 09:53:42 | 1.3218
13392 | 恒流充电 | 00:53:00 | 18:34:27 | 0.40027 | 3.3057 | 0.35339 | 1.1383 | 2025-02-25 09:53:47 | 1.3232
13393 | 恒流充电 | 00:53:05 | 18:34:32 | 0.39986 | 3.306 | 0.35395 | 1.1401 | 2025-02-25 09:53:52 | 1.3219
13394 | 恒流充电 | 00:53:10 | 18:34:37 | 0.40001 | 3.306 | 0.3545 | 1.142 | 2025-02-25 09:53:57 | 1.3224
13395 | 恒流充电 | 00:53:15 | 18:34:42 | 0.40007 | 3.3062 | 0.35506 | 1.1438 | 2025-02-25 09:54:02 | 1.3227
13396 | 恒流充电 | 00:53:20 | 18:34:47 | 0.40004 | 3.3064 | 0.35562 | 1.1456 | 2025-02-25 09:54:07 | 1.3227
13397 | 恒流充电 | 00:53:25 | 18:34:52 | 0.3999 | 3.3063 | 0.35617 | 1.1475 | 2025-02-25 09:54:12 | 1.3222
13398 | 恒流充电 | 00:53:30 | 18:34:57 | 0.40007 | 3.3068 | 0.35673 | 1.1493 | 2025-02-25 09:54:17 | 1.3229
13399 | 恒流充电 | 00:53:35 | 18:35:02 | 0.40006 | 3.307 | 0.35728 | 1.1512 | 2025-02-25 09:54:22 | 1.323
13400 | 恒流充电 | 00:53:40 | 18:35:07 | 0.40006 | 3.3072 | 0.35784 | 1.153 | 2025-02-25 09:54:27 | 1.3231
13401 | 恒流充电 | 00:53:45 | 18:35:12 | 0.3999 | 3.3071 | 0.35839 | 1.1548 | 2025-02-25 09:54:32 | 1.3225
13402 | 恒流充电 | 00:53:50 | 18:35:17 | 0.40021 | 3.3073 | 0.35895 | 1.1567 | 2025-02-25 09:54:37 | 1.3236
13403 | 恒流充电 | 00:53:55 | 18:35:22 | 0.40016 | 3.3075 | 0.35951 | 1.1585 | 2025-02-25 09:54:42 | 1.3235
13404 | 恒流充电 | 00:54:00 | 18:35:27 | 0.39997 | 3.3077 | 0.36006 | 1.1603 | 2025-02-25 09:54:47 | 1.323
13405 | 恒流充电 | 00:54:05 | 18:35:32 | 0.40028 | 3.3078 | 0.36062 | 1.1622 | 2025-02-25 09:54:52 | 1.3241
13406 | 恒流充电 | 00:54:10 | 18:35:37 | 0.40015 | 3.3081 | 0.36117 | 1.164 | 2025-02-25 09:54:57 | 1.3238
13407 | 恒流充电 | 00:54:15 | 18:35:42 | 0.40027 | 3.3084 | 0.36173 | 1.1659 | 2025-02-25 09:55:02 | 1.3242
13408 | 恒流充电 | 00:54:20 | 18:35:47 | 0.40044 | 3.3084 | 0.36228 | 1.1677 | 2025-02-25 09:55:07 | 1.3248
13409 | 恒流充电 | 00:54:25 | 18:35:52 | 0.40038 | 3.3087 | 0.36284 | 1.1695 | 2025-02-25 09:55:12 | 1.3247
13410 | 恒流充电 | 00:54:30 | 18:35:57 | 0.40038 | 3.3087 | 0.3634 | 1.1714 | 2025-02-25 09:55:17 | 1.3247
13411 | 恒流充电 | 00:54:35 | 18:36:02 | 0.40039 | 3.3089 | 0.36395 | 1.1732 | 2025-02-25 09:55:22 | 1.3248
13412 | 恒流充电 | 00:54:40 | 18:36:07 | 0.40016 | 3.3091 | 0.36451 | 1.1751 | 2025-02-25 09:55:27 | 1.3242
13413 | 恒流充电 | 00:54:45 | 18:36:12 | 0.4003 | 3.3091 | 0.36506 | 1.1769 | 2025-02-25 09:55:32 | 1.3246
13414 | 恒流充电 | 00:54:50 | 18:36:17 | 0.40017 | 3.3093 | 0.36562 | 1.1787 | 2025-02-25 09:55:37 | 1.3243
13415 | 恒流充电 | 00:54:55 | 18:36:22 | 0.40021 | 3.3095 | 0.36618 | 1.1806 | 2025-02-25 09:55:42 | 1.3245
13416 | 恒流充电 | 00:55:00 | 18:36:27 | 0.39995 | 3.3098 | 0.36673 | 1.1824 | 2025-02-25 09:55:47 | 1.3237
13417 | 恒流充电 | 00:55:05 | 18:36:32 | 0.40013 | 3.3098 | 0.36729 | 1.1843 | 2025-02-25 09:55:52 | 1.3244
13418 | 恒流充电 | 00:55:10 | 18:36:37 | 0.40003 | 3.3101 | 0.36784 | 1.1861 | 2025-02-25 09:55:57 | 1.3241
13419 | 恒流充电 | 00:55:15 | 18:36:42 | 0.40003 | 3.3101 | 0.3684 | 1.1879 | 2025-02-25 09:56:02 | 1.3242
13420 | 恒流充电 | 00:55:20 | 18:36:47 | 0.39998 | 3.3102 | 0.36895 | 1.1898 | 2025-02-25 09:56:07 | 1.324
13421 | 恒流充电 | 00:55:25 | 18:36:52 | 0.39996 | 3.3103 | 0.36951 | 1.1916 | 2025-02-25 09:56:12 | 1.324
13422 | 恒流充电 | 00:55:30 | 18:36:57 | 0.4 | 3.3107 | 0.37006 | 1.1934 | 2025-02-25 09:56:17 | 1.3243
13423 | 恒流充电 | 00:55:35 | 18:37:02 | 0.39992 | 3.3108 | 0.37062 | 1.1953 | 2025-02-25 09:56:22 | 1.3241
13424 | 恒流充电 | 00:55:40 | 18:37:07 | 0.39989 | 3.3108 | 0.37117 | 1.1971 | 2025-02-25 09:56:27 | 1.3239
13425 | 恒流充电 | 00:55:45 | 18:37:12 | 0.4 | 3.3113 | 0.37173 | 1.199 | 2025-02-25 09:56:32 | 1.3245
13426 | 恒流充电 | 00:55:50 | 18:37:17 | 0.39993 | 3.3113 | 0.37229 | 1.2008 | 2025-02-25 09:56:37 | 1.3243
13427 | 恒流充电 | 00:55:55 | 18:37:22 | 0.39997 | 3.3112 | 0.37284 | 1.2026 | 2025-02-25 09:56:42 | 1.3244
13428 | 恒流充电 | 00:56:00 | 18:37:27 | 0.40002 | 3.3114 | 0.3734 | 1.2045 | 2025-02-25 09:56:47 | 1.3246
13429 | 恒流充电 | 00:56:05 | 18:37:32 | 0.3999 | 3.3117 | 0.37395 | 1.2063 | 2025-02-25 09:56:52 | 1.3243
13430 | 恒流充电 | 00:56:10 | 18:37:37 | 0.39978 | 3.3118 | 0.37451 | 1.2082 | 2025-02-25 09:56:57 | 1.324
13431 | 恒流充电 | 00:56:15 | 18:37:42 | 0.40006 | 3.3118 | 0.37506 | 1.21 | 2025-02-25 09:57:02 | 1.3249
13432 | 恒流充电 | 00:56:20 | 18:37:47 | 0.39995 | 3.312 | 0.37562 | 1.2118 | 2025-02-25 09:57:07 | 1.3246
13433 | 恒流充电 | 00:56:25 | 18:37:52 | 0.3999 | 3.312 | 0.37617 | 1.2137 | 2025-02-25 09:57:12 | 1.3245
13434 | 恒流充电 | 00:56:30 | 18:37:57 | 0.40008 | 3.3123 | 0.37673 | 1.2155 | 2025-02-25 09:57:17 | 1.3252
13435 | 恒流充电 | 00:56:35 | 18:38:02 | 0.3999 | 3.3124 | 0.37729 | 1.2174 | 2025-02-25 09:57:22 | 1.3246
13436 | 恒流充电 | 00:56:40 | 18:38:07 | 0.40001 | 3.3126 | 0.37784 | 1.2192 | 2025-02-25 09:57:27 | 1.3251
13437 | 恒流充电 | 00:56:45 | 18:38:12 | 0.39998 | 3.3128 | 0.3784 | 1.221 | 2025-02-25 09:57:32 | 1.3251
13438 | 恒流充电 | 00:56:50 | 18:38:17 | 0.40012 | 3.3129 | 0.37895 | 1.2229 | 2025-02-25 09:57:37 | 1.3256
13439 | 恒流充电 | 00:56:55 | 18:38:22 | 0.40009 | 3.3132 | 0.37951 | 1.2247 | 2025-02-25 09:57:42 | 1.3256
13440 | 恒流充电 | 00:57:00 | 18:38:27 | 0.40011 | 3.3132 | 0.38006 | 1.2266 | 2025-02-25 09:57:47 | 1.3256
13441 | 恒流充电 | 00:57:05 | 18:38:32 | 0.40022 | 3.3135 | 0.38062 | 1.2284 | 2025-02-25 09:57:52 | 1.3261
13442 | 恒流充电 | 00:57:10 | 18:38:37 | 0.40018 | 3.3136 | 0.38118 | 1.2303 | 2025-02-25 09:57:57 | 1.326
13443 | 恒流充电 | 00:57:15 | 18:38:42 | 0.40029 | 3.3137 | 0.38173 | 1.2321 | 2025-02-25 09:58:02 | 1.3264
13444 | 恒流充电 | 00:57:20 | 18:38:47 | 0.40023 | 3.3138 | 0.38229 | 1.2339 | 2025-02-25 09:58:07 | 1.3263
13445 | 恒流充电 | 00:57:25 | 18:38:52 | 0.40028 | 3.314 | 0.38284 | 1.2358 | 2025-02-25 09:58:12 | 1.3265
13446 | 恒流充电 | 00:57:30 | 18:38:57 | 0.40037 | 3.314 | 0.3834 | 1.2376 | 2025-02-25 09:58:17 | 1.3268
13447 | 恒流充电 | 00:57:35 | 18:39:02 | 0.40016 | 3.3139 | 0.38396 | 1.2395 | 2025-02-25 09:58:22 | 1.3261
13448 | 恒流充电 | 00:57:40 | 18:39:07 | 0.4002 | 3.3143 | 0.38451 | 1.2413 | 2025-02-25 09:58:27 | 1.3264
13449 | 恒流充电 | 00:57:45 | 18:39:12 | 0.40011 | 3.3143 | 0.38507 | 1.2431 | 2025-02-25 09:58:32 | 1.3261
13450 | 恒流充电 | 00:57:50 | 18:39:17 | 0.40006 | 3.3145 | 0.38562 | 1.245 | 2025-02-25 09:58:37 | 1.326
13451 | 恒流充电 | 00:57:55 | 18:39:22 | 0.4 | 3.3145 | 0.38618 | 1.2468 | 2025-02-25 09:58:42 | 1.3258
13452 | 恒流充电 | 00:58:00 | 18:39:27 | 0.40012 | 3.3148 | 0.38673 | 1.2487 | 2025-02-25 09:58:47 | 1.3263
13453 | 恒流充电 | 00:58:05 | 18:39:32 | 0.4 | 3.3149 | 0.38729 | 1.2505 | 2025-02-25 09:58:52 | 1.326
13454 | 恒流充电 | 00:58:10 | 18:39:37 | 0.4 | 3.315 | 0.38784 | 1.2524 | 2025-02-25 09:58:57 | 1.326
13455 | 恒流充电 | 00:58:15 | 18:39:42 | 0.39981 | 3.3151 | 0.3884 | 1.2542 | 2025-02-25 09:59:02 | 1.3254
13456 | 恒流充电 | 00:58:20 | 18:39:47 | 0.39997 | 3.3153 | 0.38896 | 1.256 | 2025-02-25 09:59:07 | 1.326
13457 | 恒流充电 | 00:58:25 | 18:39:52 | 0.39984 | 3.3155 | 0.38951 | 1.2579 | 2025-02-25 09:59:12 | 1.3257
13458 | 恒流充电 | 00:58:30 | 18:39:57 | 0.39979 | 3.3154 | 0.39007 | 1.2597 | 2025-02-25 09:59:17 | 1.3255
13459 | 恒流充电 | 00:58:35 | 18:40:02 | 0.40007 | 3.3157 | 0.39062 | 1.2616 | 2025-02-25 09:59:22 | 1.3265
13460 | 恒流充电 | 00:58:40 | 18:40:07 | 0.39988 | 3.3157 | 0.39118 | 1.2634 | 2025-02-25 09:59:27 | 1.3259
13461 | 恒流充电 | 00:58:45 | 18:40:12 | 0.3999 | 3.3159 | 0.39173 | 1.2652 | 2025-02-25 09:59:32 | 1.326
13462 | 恒流充电 | 00:58:50 | 18:40:17 | 0.39988 | 3.3161 | 0.39229 | 1.2671 | 2025-02-25 09:59:37 | 1.326
13463 | 恒流充电 | 00:58:55 | 18:40:22 | 0.39984 | 3.3163 | 0.39284 | 1.2689 | 2025-02-25 09:59:42 | 1.326
13464 | 恒流充电 | 00:59:00 | 18:40:27 | 0.39989 | 3.3164 | 0.3934 | 1.2708 | 2025-02-25 09:59:47 | 1.3262
13465 | 恒流充电 | 00:59:05 | 18:40:32 | 0.39994 | 3.3164 | 0.39395 | 1.2726 | 2025-02-25 09:59:52 | 1.3264
13466 | 恒流充电 | 00:59:10 | 18:40:37 | 0.39998 | 3.3165 | 0.39451 | 1.2745 | 2025-02-25 09:59:57 | 1.3265
13467 | 恒流充电 | 00:59:15 | 18:40:42 | 0.39972 | 3.3166 | 0.39507 | 1.2763 | 2025-02-25 10:00:02 | 1.3257
13468 | 恒流充电 | 00:59:20 | 18:40:47 | 0.39992 | 3.3167 | 0.39562 | 1.2781 | 2025-02-25 10:00:07 | 1.3264
13469 | 恒流充电 | 00:59:25 | 18:40:52 | 0.40012 | 3.3168 | 0.39618 | 1.28 | 2025-02-25 10:00:12 | 1.3271
13470 | 恒流充电 | 00:59:30 | 18:40:57 | 0.40005 | 3.3172 | 0.39673 | 1.2818 | 2025-02-25 10:00:17 | 1.3271
13471 | 恒流充电 | 00:59:35 | 18:41:02 | 0.39995 | 3.3171 | 0.39729 | 1.2837 | 2025-02-25 10:00:22 | 1.3267
13472 | 恒流充电 | 00:59:40 | 18:41:07 | 0.39995 | 3.3171 | 0.39784 | 1.2855 | 2025-02-25 10:00:27 | 1.3267
13473 | 恒流充电 | 00:59:45 | 18:41:12 | 0.40006 | 3.3174 | 0.3984 | 1.2874 | 2025-02-25 10:00:32 | 1.3272
13474 | 恒流充电 | 00:59:50 | 18:41:17 | 0.40011 | 3.3175 | 0.39896 | 1.2892 | 2025-02-25 10:00:37 | 1.3274
13475 | 恒流充电 | 00:59:55 | 18:41:22 | 0.4001 | 3.3178 | 0.39951 | 1.291 | 2025-02-25 10:00:42 | 1.3274
13476 | 恒流充电 | 01:00:00 | 18:41:27 | 0.40019 | 3.3177 | 0.40007 | 1.2929 | 2025-02-25 10:00:47 | 1.3277
13477 | 恒流充电 | 01:00:05 | 18:41:32 | 0.40028 | 3.3179 | 0.40062 | 1.2947 | 2025-02-25 10:00:52 | 1.3281
13478 | 恒流充电 | 01:00:10 | 18:41:37 | 0.40036 | 3.3182 | 0.40118 | 1.2966 | 2025-02-25 10:00:57 | 1.3285
13479 | 恒流充电 | 01:00:15 | 18:41:42 | 0.40044 | 3.3184 | 0.40173 | 1.2984 | 2025-02-25 10:01:02 | 1.3288
13480 | 恒流充电 | 01:00:20 | 18:41:47 | 0.40035 | 3.3182 | 0.40229 | 1.3003 | 2025-02-25 10:01:07 | 1.3285
13481 | 恒流充电 | 01:00:25 | 18:41:52 | 0.4002 | 3.3185 | 0.40285 | 1.3021 | 2025-02-25 10:01:12 | 1.3281
13482 | 恒流充电 | 01:00:30 | 18:41:57 | 0.40013 | 3.3188 | 0.4034 | 1.304 | 2025-02-25 10:01:17 | 1.3279
13483 | 恒流充电 | 01:00:35 | 18:42:02 | 0.40029 | 3.3187 | 0.40396 | 1.3058 | 2025-02-25 10:01:22 | 1.3285
13484 | 恒流充电 | 01:00:40 | 18:42:07 | 0.40027 | 3.319 | 0.40451 | 1.3076 | 2025-02-25 10:01:27 | 1.3285
13485 | 恒流充电 | 01:00:45 | 18:42:12 | 0.4002 | 3.3189 | 0.40507 | 1.3095 | 2025-02-25 10:01:32 | 1.3282
13486 | 恒流充电 | 01:00:50 | 18:42:17 | 0.40005 | 3.3192 | 0.40563 | 1.3113 | 2025-02-25 10:01:37 | 1.3279
13487 | 恒流充电 | 01:00:55 | 18:42:22 | 0.4001 | 3.3194 | 0.40618 | 1.3132 | 2025-02-25 10:01:42 | 1.3281
13488 | 恒流充电 | 01:01:00 | 18:42:27 | 0.40002 | 3.3194 | 0.40674 | 1.315 | 2025-02-25 10:01:47 | 1.3278
13489 | 恒流充电 | 01:01:05 | 18:42:32 | 0.39987 | 3.3195 | 0.40729 | 1.3169 | 2025-02-25 10:01:52 | 1.3274
13490 | 恒流充电 | 01:01:10 | 18:42:37 | 0.39986 | 3.3196 | 0.40785 | 1.3187 | 2025-02-25 10:01:57 | 1.3274
13491 | 恒流充电 | 01:01:15 | 18:42:42 | 0.40011 | 3.3197 | 0.4084 | 1.3206 | 2025-02-25 10:02:02 | 1.3283
13492 | 恒流充电 | 01:01:20 | 18:42:47 | 0.39976 | 3.3199 | 0.40896 | 1.3224 | 2025-02-25 10:02:07 | 1.3272
13493 | 恒流充电 | 01:01:25 | 18:42:52 | 0.40002 | 3.32 | 0.40951 | 1.3242 | 2025-02-25 10:02:12 | 1.3281
13494 | 恒流充电 | 01:01:30 | 18:42:57 | 0.40002 | 3.3201 | 0.41007 | 1.3261 | 2025-02-25 10:02:17 | 1.3281
13495 | 恒流充电 | 01:01:35 | 18:43:02 | 0.39985 | 3.3205 | 0.41062 | 1.3279 | 2025-02-25 10:02:22 | 1.3277
13496 | 恒流充电 | 01:01:40 | 18:43:07 | 0.39978 | 3.3206 | 0.41118 | 1.3298 | 2025-02-25 10:02:27 | 1.3275
13497 | 恒流充电 | 01:01:45 | 18:43:12 | 0.39993 | 3.3206 | 0.41174 | 1.3316 | 2025-02-25 10:02:32 | 1.328
13498 | 恒流充电 | 01:01:50 | 18:43:17 | 0.39995 | 3.3207 | 0.41229 | 1.3335 | 2025-02-25 10:02:37 | 1.3281
13499 | 恒流充电 | 01:01:55 | 18:43:22 | 0.39994 | 3.3208 | 0.41285 | 1.3353 | 2025-02-25 10:02:42 | 1.3281
13500 | 恒流充电 | 01:02:00 | 18:43:27 | 0.39988 | 3.3211 | 0.4134 | 1.3372 | 2025-02-25 10:02:47 | 1.328
13501 | 恒流充电 | 01:02:05 | 18:43:32 | 0.3998 | 3.3213 | 0.41396 | 1.339 | 2025-02-25 10:02:52 | 1.3279
13502 | 恒流充电 | 01:02:10 | 18:43:37 | 0.3999 | 3.3214 | 0.41451 | 1.3408 | 2025-02-25 10:02:57 | 1.3282
13503 | 恒流充电 | 01:02:15 | 18:43:42 | 0.39982 | 3.3215 | 0.41507 | 1.3427 | 2025-02-25 10:03:02 | 1.328
13504 | 恒流充电 | 01:02:20 | 18:43:47 | 0.39998 | 3.3216 | 0.41562 | 1.3445 | 2025-02-25 10:03:07 | 1.3286
13505 | 恒流充电 | 01:02:25 | 18:43:52 | 0.4001 | 3.322 | 0.41618 | 1.3464 | 2025-02-25 10:03:12 | 1.3291
13506 | 恒流充电 | 01:02:30 | 18:43:57 | 0.40002 | 3.322 | 0.41674 | 1.3482 | 2025-02-25 10:03:17 | 1.3289
13507 | 恒流充电 | 01:02:35 | 18:44:02 | 0.40016 | 3.3222 | 0.41729 | 1.3501 | 2025-02-25 10:03:22 | 1.3294
13508 | 恒流充电 | 01:02:40 | 18:44:07 | 0.40028 | 3.3224 | 0.41785 | 1.3519 | 2025-02-25 10:03:27 | 1.3299
13509 | 恒流充电 | 01:02:45 | 18:44:12 | 0.40022 | 3.3226 | 0.4184 | 1.3538 | 2025-02-25 10:03:32 | 1.3298
13510 | 恒流充电 | 01:02:50 | 18:44:17 | 0.40033 | 3.3226 | 0.41896 | 1.3556 | 2025-02-25 10:03:37 | 1.3301
13511 | 恒流充电 | 01:02:55 | 18:44:22 | 0.40041 | 3.3229 | 0.41951 | 1.3575 | 2025-02-25 10:03:42 | 1.3305
13512 | 恒流充电 | 01:03:00 | 18:44:27 | 0.40028 | 3.3229 | 0.42007 | 1.3593 | 2025-02-25 10:03:47 | 1.3301
13513 | 恒流充电 | 01:03:05 | 18:44:32 | 0.40027 | 3.3231 | 0.42063 | 1.3612 | 2025-02-25 10:03:52 | 1.3302
13514 | 恒流充电 | 01:03:10 | 18:44:37 | 0.40042 | 3.3233 | 0.42118 | 1.363 | 2025-02-25 10:03:57 | 1.3307
13515 | 恒流充电 | 01:03:15 | 18:44:42 | 0.40036 | 3.3233 | 0.42174 | 1.3648 | 2025-02-25 10:04:02 | 1.3305
13516 | 恒流充电 | 01:03:20 | 18:44:47 | 0.40021 | 3.3236 | 0.42229 | 1.3667 | 2025-02-25 10:04:07 | 1.3301
13517 | 恒流充电 | 01:03:25 | 18:44:52 | 0.40003 | 3.3239 | 0.42285 | 1.3685 | 2025-02-25 10:04:12 | 1.3297
13518 | 恒流充电 | 01:03:30 | 18:44:57 | 0.40013 | 3.324 | 0.42341 | 1.3704 | 2025-02-25 10:04:17 | 1.33
13519 | 恒流充电 | 01:03:35 | 18:45:02 | 0.40013 | 3.324 | 0.42396 | 1.3722 | 2025-02-25 10:04:22 | 1.33
13520 | 恒流充电 | 01:03:40 | 18:45:07 | 0.40004 | 3.3243 | 0.42452 | 1.3741 | 2025-02-25 10:04:27 | 1.3298
13521 | 恒流充电 | 01:03:45 | 18:45:12 | 0.39999 | 3.3244 | 0.42507 | 1.3759 | 2025-02-25 10:04:32 | 1.3297
13522 | 恒流充电 | 01:03:50 | 18:45:17 | 0.39993 | 3.3245 | 0.42563 | 1.3778 | 2025-02-25 10:04:37 | 1.3296
13523 | 恒流充电 | 01:03:55 | 18:45:22 | 0.39979 | 3.3244 | 0.42618 | 1.3796 | 2025-02-25 10:04:42 | 1.3291
13524 | 恒流充电 | 01:04:00 | 18:45:27 | 0.39992 | 3.3249 | 0.42674 | 1.3815 | 2025-02-25 10:04:47 | 1.3297
13525 | 恒流充电 | 01:04:05 | 18:45:32 | 0.39999 | 3.3251 | 0.42729 | 1.3833 | 2025-02-25 10:04:52 | 1.33
13526 | 恒流充电 | 01:04:10 | 18:45:37 | 0.39999 | 3.3251 | 0.42785 | 1.3852 | 2025-02-25 10:04:57 | 1.33
13527 | 恒流充电 | 01:04:15 | 18:45:42 | 0.39995 | 3.3251 | 0.42841 | 1.387 | 2025-02-25 10:05:02 | 1.3299
13528 | 恒流充电 | 01:04:20 | 18:45:47 | 0.40002 | 3.3254 | 0.42896 | 1.3889 | 2025-02-25 10:05:07 | 1.3302
13529 | 恒流充电 | 01:04:25 | 18:45:52 | 0.39993 | 3.3256 | 0.42952 | 1.3907 | 2025-02-25 10:05:12 | 1.33
13530 | 恒流充电 | 01:04:30 | 18:45:57 | 0.39993 | 3.3258 | 0.43007 | 1.3926 | 2025-02-25 10:05:17 | 1.3301
13531 | 恒流充电 | 01:04:35 | 18:46:02 | 0.39979 | 3.3259 | 0.43063 | 1.3944 | 2025-02-25 10:05:22 | 1.3297
13532 | 恒流充电 | 01:04:40 | 18:46:07 | 0.39993 | 3.3262 | 0.43118 | 1.3962 | 2025-02-25 10:05:27 | 1.3302
13533 | 恒流充电 | 01:04:45 | 18:46:12 | 0.40005 | 3.3261 | 0.43174 | 1.3981 | 2025-02-25 10:05:32 | 1.3306
13534 | 恒流充电 | 01:04:50 | 18:46:17 | 0.40004 | 3.3262 | 0.43229 | 1.3999 | 2025-02-25 10:05:37 | 1.3306
13535 | 恒流充电 | 01:04:55 | 18:46:22 | 0.39998 | 3.3265 | 0.43285 | 1.4018 | 2025-02-25 10:05:42 | 1.3306
13536 | 恒流充电 | 01:05:00 | 18:46:27 | 0.39999 | 3.3266 | 0.4334 | 1.4036 | 2025-02-25 10:05:47 | 1.3306
13537 | 恒流充电 | 01:05:05 | 18:46:32 | 0.39999 | 3.3267 | 0.43396 | 1.4055 | 2025-02-25 10:05:52 | 1.3306
13538 | 恒流充电 | 01:05:10 | 18:46:37 | 0.39999 | 3.3269 | 0.43452 | 1.4073 | 2025-02-25 10:05:57 | 1.3307
13539 | 恒流充电 | 01:05:15 | 18:46:42 | 0.39992 | 3.3269 | 0.43507 | 1.4092 | 2025-02-25 10:06:02 | 1.3305
13540 | 恒流充电 | 01:05:20 | 18:46:47 | 0.40013 | 3.3271 | 0.43563 | 1.411 | 2025-02-25 10:06:07 | 1.3313
13541 | 恒流充电 | 01:05:25 | 18:46:52 | 0.40002 | 3.3273 | 0.43618 | 1.4129 | 2025-02-25 10:06:12 | 1.331
13542 | 恒流充电 | 01:05:30 | 18:46:57 | 0.40006 | 3.3274 | 0.43674 | 1.4147 | 2025-02-25 10:06:17 | 1.3312
13543 | 恒流充电 | 01:05:35 | 18:47:02 | 0.40027 | 3.3276 | 0.43729 | 1.4166 | 2025-02-25 10:06:22 | 1.3319
13544 | 恒流充电 | 01:05:40 | 18:47:07 | 0.40026 | 3.3279 | 0.43785 | 1.4184 | 2025-02-25 10:06:27 | 1.332
13545 | 恒流充电 | 01:05:45 | 18:47:12 | 0.40026 | 3.328 | 0.43841 | 1.4203 | 2025-02-25 10:06:32 | 1.3321
13546 | 恒流充电 | 01:05:50 | 18:47:17 | 0.4003 | 3.3282 | 0.43896 | 1.4221 | 2025-02-25 10:06:37 | 1.3323
13547 | 恒流充电 | 01:05:55 | 18:47:22 | 0.40041 | 3.3284 | 0.43952 | 1.424 | 2025-02-25 10:06:42 | 1.3327
13548 | 恒流充电 | 01:06:00 | 18:47:27 | 0.40035 | 3.3285 | 0.44007 | 1.4258 | 2025-02-25 10:06:47 | 1.3326
13549 | 恒流充电 | 01:06:05 | 18:47:32 | 0.40032 | 3.3288 | 0.44063 | 1.4277 | 2025-02-25 10:06:52 | 1.3326
13550 | 恒流充电 | 01:06:10 | 18:47:37 | 0.40019 | 3.3289 | 0.44119 | 1.4295 | 2025-02-25 10:06:57 | 1.3322
13551 | 恒流充电 | 01:06:15 | 18:47:42 | 0.40013 | 3.329 | 0.44174 | 1.4314 | 2025-02-25 10:07:02 | 1.332
13552 | 恒流充电 | 01:06:20 | 18:47:47 | 0.40021 | 3.3292 | 0.4423 | 1.4332 | 2025-02-25 10:07:07 | 1.3324
13553 | 恒流充电 | 01:06:25 | 18:47:52 | 0.40019 | 3.3293 | 0.44285 | 1.4351 | 2025-02-25 10:07:12 | 1.3324
13554 | 恒流充电 | 01:06:30 | 18:47:57 | 0.3999 | 3.3295 | 0.44341 | 1.4369 | 2025-02-25 10:07:17 | 1.3315
13555 | 恒流充电 | 01:06:35 | 18:48:02 | 0.39994 | 3.3297 | 0.44396 | 1.4388 | 2025-02-25 10:07:22 | 1.3317
13556 | 恒流充电 | 01:06:40 | 18:48:07 | 0.39989 | 3.3297 | 0.44452 | 1.4406 | 2025-02-25 10:07:27 | 1.3315
13557 | 恒流充电 | 01:06:45 | 18:48:12 | 0.40001 | 3.3298 | 0.44507 | 1.4425 | 2025-02-25 10:07:32 | 1.3319
13558 | 恒流充电 | 01:06:50 | 18:48:17 | 0.40016 | 3.3301 | 0.44563 | 1.4443 | 2025-02-25 10:07:37 | 1.3325
13559 | 恒流充电 | 01:06:55 | 18:48:22 | 0.39981 | 3.3301 | 0.44619 | 1.4462 | 2025-02-25 10:07:42 | 1.3314
13560 | 恒流充电 | 01:07:00 | 18:48:27 | 0.40007 | 3.3304 | 0.44674 | 1.448 | 2025-02-25 10:07:47 | 1.3324
13561 | 恒流充电 | 01:07:05 | 18:48:32 | 0.39989 | 3.3303 | 0.4473 | 1.4499 | 2025-02-25 10:07:52 | 1.3317
13562 | 恒流充电 | 01:07:10 | 18:48:37 | 0.39994 | 3.3307 | 0.44785 | 1.4517 | 2025-02-25 10:07:57 | 1.3321
13563 | 恒流充电 | 01:07:15 | 18:48:42 | 0.39992 | 3.3306 | 0.44841 | 1.4536 | 2025-02-25 10:08:02 | 1.332
13564 | 恒流充电 | 01:07:20 | 18:48:47 | 0.40006 | 3.3307 | 0.44896 | 1.4554 | 2025-02-25 10:08:07 | 1.3325
13565 | 恒流充电 | 01:07:25 | 18:48:52 | 0.39997 | 3.3312 | 0.44952 | 1.4573 | 2025-02-25 10:08:12 | 1.3324
13566 | 恒流充电 | 01:07:30 | 18:48:57 | 0.39976 | 3.3313 | 0.45007 | 1.4591 | 2025-02-25 10:08:17 | 1.3317
13567 | 恒流充电 | 01:07:35 | 18:49:02 | 0.39982 | 3.3312 | 0.45063 | 1.461 | 2025-02-25 10:08:22 | 1.3319
13568 | 恒流充电 | 01:07:40 | 18:49:07 | 0.39984 | 3.3314 | 0.45119 | 1.4628 | 2025-02-25 10:08:27 | 1.332
13569 | 恒流充电 | 01:07:45 | 18:49:12 | 0.40012 | 3.3316 | 0.45174 | 1.4647 | 2025-02-25 10:08:32 | 1.333
13570 | 恒流充电 | 01:07:50 | 18:49:17 | 0.3999 | 3.3316 | 0.4523 | 1.4665 | 2025-02-25 10:08:37 | 1.3323
13571 | 恒流充电 | 01:07:55 | 18:49:22 | 0.40002 | 3.3319 | 0.45285 | 1.4684 | 2025-02-25 10:08:42 | 1.3328
13572 | 恒流充电 | 01:08:00 | 18:49:27 | 0.39994 | 3.332 | 0.45341 | 1.4702 | 2025-02-25 10:08:47 | 1.3326
13573 | 恒流充电 | 01:08:05 | 18:49:32 | 0.40024 | 3.3323 | 0.45396 | 1.4721 | 2025-02-25 10:08:52 | 1.3337
13574 | 恒流充电 | 01:08:10 | 18:49:37 | 0.40015 | 3.3322 | 0.45452 | 1.4739 | 2025-02-25 10:08:57 | 1.3334
13575 | 恒流充电 | 01:08:15 | 18:49:42 | 0.40008 | 3.3323 | 0.45507 | 1.4758 | 2025-02-25 10:09:02 | 1.3332
13576 | 恒流充电 | 01:08:20 | 18:49:47 | 0.4 | 3.3323 | 0.45563 | 1.4776 | 2025-02-25 10:09:07 | 1.3329
13577 | 恒流充电 | 01:08:25 | 18:49:52 | 0.40025 | 3.3326 | 0.45619 | 1.4795 | 2025-02-25 10:09:12 | 1.3339
13578 | 恒流充电 | 01:08:30 | 18:49:57 | 0.40025 | 3.3327 | 0.45674 | 1.4813 | 2025-02-25 10:09:17 | 1.3339
13579 | 恒流充电 | 01:08:35 | 18:50:02 | 0.4002 | 3.333 | 0.4573 | 1.4832 | 2025-02-25 10:09:22 | 1.3338
13580 | 恒流充电 | 01:08:40 | 18:50:07 | 0.40025 | 3.3331 | 0.45785 | 1.4851 | 2025-02-25 10:09:27 | 1.3341
13581 | 恒流充电 | 01:08:45 | 18:50:12 | 0.40038 | 3.3331 | 0.45841 | 1.4869 | 2025-02-25 10:09:32 | 1.3345
13582 | 恒流充电 | 01:08:50 | 18:50:17 | 0.40026 | 3.333 | 0.45897 | 1.4888 | 2025-02-25 10:09:37 | 1.3341
13583 | 恒流充电 | 01:08:55 | 18:50:22 | 0.40036 | 3.3334 | 0.45952 | 1.4906 | 2025-02-25 10:09:42 | 1.3346
13584 | 恒流充电 | 01:09:00 | 18:50:27 | 0.40022 | 3.3336 | 0.46008 | 1.4925 | 2025-02-25 10:09:47 | 1.3342
13585 | 恒流充电 | 01:09:05 | 18:50:32 | 0.40018 | 3.3334 | 0.46063 | 1.4943 | 2025-02-25 10:09:52 | 1.334
13586 | 恒流充电 | 01:09:10 | 18:50:37 | 0.40004 | 3.3336 | 0.46119 | 1.4962 | 2025-02-25 10:09:57 | 1.3336
13587 | 恒流充电 | 01:09:15 | 18:50:42 | 0.40022 | 3.3337 | 0.46174 | 1.498 | 2025-02-25 10:10:02 | 1.3342
13588 | 恒流充电 | 01:09:20 | 18:50:47 | 0.40013 | 3.3339 | 0.4623 | 1.4999 | 2025-02-25 10:10:07 | 1.334
13589 | 恒流充电 | 01:09:25 | 18:50:52 | 0.40013 | 3.3341 | 0.46286 | 1.5017 | 2025-02-25 10:10:12 | 1.334
13590 | 恒流充电 | 01:09:30 | 18:50:57 | 0.39989 | 3.3341 | 0.46341 | 1.5036 | 2025-02-25 10:10:17 | 1.3333
13591 | 恒流充电 | 01:09:35 | 18:51:02 | 0.4 | 3.3341 | 0.46397 | 1.5054 | 2025-02-25 10:10:22 | 1.3336
13592 | 恒流充电 | 01:09:40 | 18:51:07 | 0.39989 | 3.3342 | 0.46452 | 1.5073 | 2025-02-25 10:10:27 | 1.3333
13593 | 恒流充电 | 01:09:45 | 18:51:12 | 0.39984 | 3.3343 | 0.46508 | 1.5091 | 2025-02-25 10:10:32 | 1.3332
13594 | 恒流充电 | 01:09:50 | 18:51:17 | 0.39974 | 3.3343 | 0.46563 | 1.511 | 2025-02-25 10:10:37 | 1.3329
13595 | 恒流充电 | 01:09:55 | 18:51:22 | 0.40002 | 3.3346 | 0.46619 | 1.5128 | 2025-02-25 10:10:42 | 1.3339
13596 | 恒流充电 | 01:10:00 | 18:51:27 | 0.39979 | 3.3347 | 0.46674 | 1.5147 | 2025-02-25 10:10:47 | 1.3332
13597 | 恒流充电 | 01:10:05 | 18:51:32 | 0.39993 | 3.3347 | 0.4673 | 1.5165 | 2025-02-25 10:10:52 | 1.3337
13598 | 恒流充电 | 01:10:10 | 18:51:37 | 0.39985 | 3.3349 | 0.46785 | 1.5184 | 2025-02-25 10:10:57 | 1.3335
13599 | 恒流充电 | 01:10:15 | 18:51:42 | 0.39979 | 3.3349 | 0.46841 | 1.5202 | 2025-02-25 10:11:02 | 1.3332
13600 | 恒流充电 | 01:10:20 | 18:51:47 | 0.39989 | 3.3349 | 0.46897 | 1.5221 | 2025-02-25 10:11:07 | 1.3336
13601 | 恒流充电 | 01:10:25 | 18:51:52 | 0.39978 | 3.3351 | 0.46952 | 1.5239 | 2025-02-25 10:11:12 | 1.3333
13602 | 恒流充电 | 01:10:30 | 18:51:57 | 0.40004 | 3.3353 | 0.47008 | 1.5258 | 2025-02-25 10:11:17 | 1.3342
13603 | 恒流充电 | 01:10:35 | 18:52:02 | 0.39983 | 3.3352 | 0.47063 | 1.5277 | 2025-02-25 10:11:22 | 1.3335
13604 | 恒流充电 | 01:10:40 | 18:52:07 | 0.3998 | 3.3353 | 0.47119 | 1.5295 | 2025-02-25 10:11:27 | 1.3334
13605 | 恒流充电 | 01:10:45 | 18:52:12 | 0.39997 | 3.3353 | 0.47174 | 1.5314 | 2025-02-25 10:11:32 | 1.334
13606 | 恒流充电 | 01:10:50 | 18:52:17 | 0.39996 | 3.3354 | 0.4723 | 1.5332 | 2025-02-25 10:11:37 | 1.334
13607 | 恒流充电 | 01:10:55 | 18:52:22 | 0.40004 | 3.3356 | 0.47285 | 1.5351 | 2025-02-25 10:11:42 | 1.3344
13608 | 恒流充电 | 01:11:00 | 18:52:27 | 0.40019 | 3.3355 | 0.47341 | 1.5369 | 2025-02-25 10:11:47 | 1.3349
13609 | 恒流充电 | 01:11:05 | 18:52:32 | 0.4003 | 3.3359 | 0.47397 | 1.5388 | 2025-02-25 10:11:52 | 1.3354
13610 | 恒流充电 | 01:11:10 | 18:52:37 | 0.40009 | 3.3357 | 0.47452 | 1.5406 | 2025-02-25 10:11:57 | 1.3346
13611 | 恒流充电 | 01:11:15 | 18:52:42 | 0.40019 | 3.336 | 0.47508 | 1.5425 | 2025-02-25 10:12:02 | 1.335
13612 | 恒流充电 | 01:11:20 | 18:52:47 | 0.40029 | 3.3359 | 0.47563 | 1.5443 | 2025-02-25 10:12:07 | 1.3353
13613 | 恒流充电 | 01:11:25 | 18:52:52 | 0.40015 | 3.3361 | 0.47619 | 1.5462 | 2025-02-25 10:12:12 | 1.335
13614 | 恒流充电 | 01:11:30 | 18:52:57 | 0.40021 | 3.3361 | 0.47675 | 1.548 | 2025-02-25 10:12:17 | 1.3351
13615 | 恒流充电 | 01:11:35 | 18:53:02 | 0.40032 | 3.3362 | 0.4773 | 1.5499 | 2025-02-25 10:12:22 | 1.3355
13616 | 恒流充电 | 01:11:40 | 18:53:07 | 0.40035 | 3.3361 | 0.47786 | 1.5518 | 2025-02-25 10:12:27 | 1.3356
13617 | 恒流充电 | 01:11:45 | 18:53:12 | 0.40031 | 3.3363 | 0.47841 | 1.5536 | 2025-02-25 10:12:32 | 1.3356
13618 | 恒流充电 | 01:11:50 | 18:53:17 | 0.40022 | 3.3363 | 0.47897 | 1.5555 | 2025-02-25 10:12:37 | 1.3353
13619 | 恒流充电 | 01:11:55 | 18:53:22 | 0.40015 | 3.3364 | 0.47952 | 1.5573 | 2025-02-25 10:12:42 | 1.3351
13620 | 恒流充电 | 01:12:00 | 18:53:27 | 0.40026 | 3.3365 | 0.48008 | 1.5592 | 2025-02-25 10:12:47 | 1.3355
13621 | 恒流充电 | 01:12:05 | 18:53:32 | 0.4002 | 3.3366 | 0.48064 | 1.561 | 2025-02-25 10:12:52 | 1.3353
13622 | 恒流充电 | 01:12:10 | 18:53:37 | 0.40015 | 3.3365 | 0.48119 | 1.5629 | 2025-02-25 10:12:57 | 1.3351
13623 | 恒流充电 | 01:12:15 | 18:53:42 | 0.40009 | 3.3366 | 0.48175 | 1.5647 | 2025-02-25 10:13:02 | 1.3349
13624 | 恒流充电 | 01:12:20 | 18:53:47 | 0.40001 | 3.3366 | 0.4823 | 1.5666 | 2025-02-25 10:13:07 | 1.3347
13625 | 恒流充电 | 01:12:25 | 18:53:52 | 0.39991 | 3.3369 | 0.48286 | 1.5684 | 2025-02-25 10:13:12 | 1.3344
13626 | 恒流充电 | 01:12:30 | 18:53:57 | 0.40004 | 3.337 | 0.48341 | 1.5703 | 2025-02-25 10:13:17 | 1.3349
13627 | 恒流充电 | 01:12:35 | 18:54:02 | 0.39993 | 3.3369 | 0.48397 | 1.5722 | 2025-02-25 10:13:22 | 1.3345
13628 | 恒流充电 | 01:12:40 | 18:54:07 | 0.39992 | 3.3368 | 0.48453 | 1.574 | 2025-02-25 10:13:27 | 1.3345
13629 | 恒流充电 | 01:12:45 | 18:54:12 | 0.39985 | 3.337 | 0.48508 | 1.5759 | 2025-02-25 10:13:32 | 1.3343
13630 | 恒流充电 | 01:12:50 | 18:54:17 | 0.39992 | 3.3372 | 0.48564 | 1.5777 | 2025-02-25 10:13:37 | 1.3346
13631 | 恒流充电 | 01:12:55 | 18:54:22 | 0.39997 | 3.3374 | 0.48619 | 1.5796 | 2025-02-25 10:13:42 | 1.3349
13632 | 恒流充电 | 01:13:00 | 18:54:27 | 0.40004 | 3.3373 | 0.48675 | 1.5814 | 2025-02-25 10:13:47 | 1.3351
13633 | 恒流充电 | 01:13:05 | 18:54:32 | 0.40013 | 3.3372 | 0.4873 | 1.5833 | 2025-02-25 10:13:52 | 1.3353
13634 | 恒流充电 | 01:13:10 | 18:54:37 | 0.39985 | 3.3373 | 0.48786 | 1.5851 | 2025-02-25 10:13:57 | 1.3344
13635 | 恒流充电 | 01:13:15 | 18:54:42 | 0.39997 | 3.3374 | 0.48841 | 1.587 | 2025-02-25 10:14:02 | 1.3349
13636 | 恒流充电 | 01:13:20 | 18:54:47 | 0.39986 | 3.3375 | 0.48897 | 1.5888 | 2025-02-25 10:14:07 | 1.3346
13637 | 恒流充电 | 01:13:25 | 18:54:52 | 0.39984 | 3.3374 | 0.48952 | 1.5907 | 2025-02-25 10:14:12 | 1.3344
13638 | 恒流充电 | 01:13:30 | 18:54:57 | 0.40007 | 3.3377 | 0.49008 | 1.5925 | 2025-02-25 10:14:17 | 1.3353
13639 | 恒流充电 | 01:13:35 | 18:55:02 | 0.39983 | 3.3378 | 0.49064 | 1.5944 | 2025-02-25 10:14:22 | 1.3346
13640 | 恒流充电 | 01:13:40 | 18:55:07 | 0.39991 | 3.3378 | 0.49119 | 1.5963 | 2025-02-25 10:14:27 | 1.3348
13641 | 恒流充电 | 01:13:45 | 18:55:12 | 0.39997 | 3.3378 | 0.49175 | 1.5981 | 2025-02-25 10:14:32 | 1.335
13642 | 恒流充电 | 01:13:50 | 18:55:17 | 0.39997 | 3.3379 | 0.4923 | 1.6 | 2025-02-25 10:14:37 | 1.3351
13643 | 恒流充电 | 01:13:55 | 18:55:22 | 0.40016 | 3.3381 | 0.49286 | 1.6018 | 2025-02-25 10:14:42 | 1.3358
13644 | 恒流充电 | 01:14:00 | 18:55:27 | 0.4001 | 3.3379 | 0.49341 | 1.6037 | 2025-02-25 10:14:47 | 1.3355
13645 | 恒流充电 | 01:14:05 | 18:55:32 | 0.40009 | 3.3379 | 0.49397 | 1.6055 | 2025-02-25 10:14:52 | 1.3355
13646 | 恒流充电 | 01:14:10 | 18:55:37 | 0.40023 | 3.3382 | 0.49452 | 1.6074 | 2025-02-25 10:14:57 | 1.336
13647 | 恒流充电 | 01:14:15 | 18:55:42 | 0.40026 | 3.3381 | 0.49508 | 1.6092 | 2025-02-25 10:15:02 | 1.3361
13648 | 恒流充电 | 01:14:20 | 18:55:47 | 0.40031 | 3.3382 | 0.49564 | 1.6111 | 2025-02-25 10:15:07 | 1.3363
13649 | 恒流充电 | 01:14:25 | 18:55:52 | 0.40036 | 3.3382 | 0.49619 | 1.6129 | 2025-02-25 10:15:12 | 1.3365
13650 | 恒流充电 | 01:14:30 | 18:55:57 | 0.4004 | 3.3384 | 0.49675 | 1.6148 | 2025-02-25 10:15:17 | 1.3367
13651 | 恒流充电 | 01:14:35 | 18:56:02 | 0.40026 | 3.3385 | 0.4973 | 1.6167 | 2025-02-25 10:15:22 | 1.3363
13652 | 恒流充电 | 01:14:40 | 18:56:07 | 0.40028 | 3.3385 | 0.49786 | 1.6185 | 2025-02-25 10:15:27 | 1.3363
13653 | 恒流充电 | 01:14:45 | 18:56:12 | 0.40016 | 3.3386 | 0.49842 | 1.6204 | 2025-02-25 10:15:32 | 1.336
13654 | 恒流充电 | 01:14:50 | 18:56:17 | 0.40023 | 3.3386 | 0.49897 | 1.6222 | 2025-02-25 10:15:37 | 1.3362
13655 | 恒流充电 | 01:14:55 | 18:56:22 | 0.40019 | 3.3386 | 0.49953 | 1.6241 | 2025-02-25 10:15:42 | 1.3361
13656 | 恒流充电 | 01:15:00 | 18:56:27 | 0.40003 | 3.3386 | 0.50008 | 1.6259 | 2025-02-25 10:15:47 | 1.3355
13657 | 恒流充电 | 01:15:05 | 18:56:32 | 0.40002 | 3.3387 | 0.50064 | 1.6278 | 2025-02-25 10:15:52 | 1.3355
13658 | 恒流充电 | 01:15:10 | 18:56:37 | 0.40006 | 3.3388 | 0.50119 | 1.6296 | 2025-02-25 10:15:57 | 1.3357
13659 | 恒流充电 | 01:15:15 | 18:56:42 | 0.39993 | 3.3387 | 0.50175 | 1.6315 | 2025-02-25 10:16:02 | 1.3352
13660 | 恒流充电 | 01:15:20 | 18:56:47 | 0.39998 | 3.3388 | 0.50231 | 1.6334 | 2025-02-25 10:16:07 | 1.3355
13661 | 恒流充电 | 01:15:25 | 18:56:52 | 0.39981 | 3.3387 | 0.50286 | 1.6352 | 2025-02-25 10:16:12 | 1.3349
13662 | 恒流充电 | 01:15:30 | 18:56:57 | 0.39985 | 3.3388 | 0.50342 | 1.6371 | 2025-02-25 10:16:17 | 1.335
13663 | 恒流充电 | 01:15:35 | 18:57:02 | 0.39995 | 3.339 | 0.50397 | 1.6389 | 2025-02-25 10:16:22 | 1.3354
13664 | 恒流充电 | 01:15:40 | 18:57:07 | 0.39988 | 3.3391 | 0.50453 | 1.6408 | 2025-02-25 10:16:27 | 1.3352
13665 | 恒流充电 | 01:15:45 | 18:57:12 | 0.39995 | 3.339 | 0.50508 | 1.6426 | 2025-02-25 10:16:32 | 1.3354
13666 | 恒流充电 | 01:15:50 | 18:57:17 | 0.3999 | 3.339 | 0.50564 | 1.6445 | 2025-02-25 10:16:37 | 1.3352
13667 | 恒流充电 | 01:15:55 | 18:57:22 | 0.39995 | 3.3392 | 0.50619 | 1.6463 | 2025-02-25 10:16:42 | 1.3355
13668 | 恒流充电 | 01:16:00 | 18:57:27 | 0.39993 | 3.3391 | 0.50675 | 1.6482 | 2025-02-25 10:16:47 | 1.3354
13669 | 恒流充电 | 01:16:05 | 18:57:32 | 0.39991 | 3.3393 | 0.5073 | 1.65 | 2025-02-25 10:16:52 | 1.3354
13670 | 恒流充电 | 01:16:10 | 18:57:37 | 0.39993 | 3.3392 | 0.50786 | 1.6519 | 2025-02-25 10:16:57 | 1.3354
13671 | 恒流充电 | 01:16:15 | 18:57:42 | 0.39995 | 3.3392 | 0.50842 | 1.6538 | 2025-02-25 10:17:02 | 1.3355
13672 | 恒流充电 | 01:16:20 | 18:57:47 | 0.4 | 3.3395 | 0.50897 | 1.6556 | 2025-02-25 10:17:07 | 1.3358
13673 | 恒流充电 | 01:16:25 | 18:57:52 | 0.39981 | 3.3392 | 0.50953 | 1.6575 | 2025-02-25 10:17:12 | 1.3351
13674 | 恒流充电 | 01:16:30 | 18:57:57 | 0.39987 | 3.3395 | 0.51008 | 1.6593 | 2025-02-25 10:17:17 | 1.3353
13675 | 恒流充电 | 01:16:35 | 18:58:02 | 0.39992 | 3.3395 | 0.51064 | 1.6612 | 2025-02-25 10:17:22 | 1.3355
13676 | 恒流充电 | 01:16:40 | 18:58:07 | 0.3998 | 3.3395 | 0.51119 | 1.663 | 2025-02-25 10:17:27 | 1.3351
13677 | 恒流充电 | 01:16:45 | 18:58:12 | 0.39998 | 3.3396 | 0.51175 | 1.6649 | 2025-02-25 10:17:32 | 1.3358
13678 | 恒流充电 | 01:16:50 | 18:58:17 | 0.40014 | 3.3397 | 0.5123 | 1.6667 | 2025-02-25 10:17:37 | 1.3364
13679 | 恒流充电 | 01:16:55 | 18:58:22 | 0.39995 | 3.3397 | 0.51286 | 1.6686 | 2025-02-25 10:17:42 | 1.3357
13680 | 恒流充电 | 01:17:00 | 18:58:27 | 0.40022 | 3.3399 | 0.51341 | 1.6705 | 2025-02-25 10:17:47 | 1.3367
13681 | 恒流充电 | 01:17:05 | 18:58:32 | 0.40006 | 3.3398 | 0.51397 | 1.6723 | 2025-02-25 10:17:52 | 1.3361
13682 | 恒流充电 | 01:17:10 | 18:58:37 | 0.40011 | 3.3398 | 0.51453 | 1.6742 | 2025-02-25 10:17:57 | 1.3363
13683 | 恒流充电 | 01:17:15 | 18:58:42 | 0.40028 | 3.3399 | 0.51508 | 1.676 | 2025-02-25 10:18:02 | 1.3369
13684 | 恒流充电 | 01:17:20 | 18:58:47 | 0.4005 | 3.34 | 0.51564 | 1.6779 | 2025-02-25 10:18:07 | 1.3377
13685 | 恒流充电 | 01:17:25 | 18:58:52 | 0.40028 | 3.34 | 0.51619 | 1.6797 | 2025-02-25 10:18:12 | 1.3369
13686 | 恒流充电 | 01:17:30 | 18:58:57 | 0.40048 | 3.34 | 0.51675 | 1.6816 | 2025-02-25 10:18:17 | 1.3376
13687 | 恒流充电 | 01:17:35 | 18:59:02 | 0.40047 | 3.3401 | 0.51731 | 1.6835 | 2025-02-25 10:18:22 | 1.3376
13688 | 恒流充电 | 01:17:40 | 18:59:07 | 0.4001 | 3.3401 | 0.51786 | 1.6853 | 2025-02-25 10:18:27 | 1.3364
13689 | 恒流充电 | 01:17:45 | 18:59:12 | 0.40011 | 3.3402 | 0.51842 | 1.6872 | 2025-02-25 10:18:32 | 1.3365
13690 | 恒流充电 | 01:17:50 | 18:59:17 | 0.40003 | 3.3403 | 0.51897 | 1.689 | 2025-02-25 10:18:37 | 1.3362
13691 | 恒流充电 | 01:17:55 | 18:59:22 | 0.40001 | 3.3403 | 0.51953 | 1.6909 | 2025-02-25 10:18:42 | 1.3362
13692 | 恒流充电 | 01:18:00 | 18:59:27 | 0.39986 | 3.3402 | 0.52008 | 1.6927 | 2025-02-25 10:18:47 | 1.3356
13693 | 恒流充电 | 01:18:05 | 18:59:32 | 0.40013 | 3.3403 | 0.52064 | 1.6946 | 2025-02-25 10:18:52 | 1.3366
13694 | 恒流充电 | 01:18:10 | 18:59:37 | 0.39995 | 3.3403 | 0.5212 | 1.6964 | 2025-02-25 10:18:57 | 1.336
13695 | 恒流充电 | 01:18:15 | 18:59:42 | 0.40007 | 3.3404 | 0.52175 | 1.6983 | 2025-02-25 10:19:02 | 1.3364
13696 | 恒流充电 | 01:18:20 | 18:59:47 | 0.39997 | 3.3404 | 0.52231 | 1.7002 | 2025-02-25 10:19:07 | 1.3361
13697 | 恒流充电 | 01:18:25 | 18:59:52 | 0.3998 | 3.3404 | 0.52286 | 1.702 | 2025-02-25 10:19:12 | 1.3355
13698 | 恒流充电 | 01:18:30 | 18:59:57 | 0.39995 | 3.3406 | 0.52342 | 1.7039 | 2025-02-25 10:19:17 | 1.3361
13699 | 恒流充电 | 01:18:35 | 19:00:02 | 0.39989 | 3.3407 | 0.52397 | 1.7057 | 2025-02-25 10:19:22 | 1.3359
13700 | 恒流充电 | 01:18:40 | 19:00:07 | 0.39993 | 3.3407 | 0.52453 | 1.7076 | 2025-02-25 10:19:27 | 1.3361
13701 | 恒流充电 | 01:18:45 | 19:00:12 | 0.39992 | 3.3407 | 0.52508 | 1.7094 | 2025-02-25 10:19:32 | 1.336
13702 | 恒流充电 | 01:18:50 | 19:00:17 | 0.39974 | 3.3408 | 0.52564 | 1.7113 | 2025-02-25 10:19:37 | 1.3354
13703 | 恒流充电 | 01:18:55 | 19:00:22 | 0.39985 | 3.3406 | 0.52619 | 1.7131 | 2025-02-25 10:19:42 | 1.3357
13704 | 恒流充电 | 01:19:00 | 19:00:27 | 0.39985 | 3.3409 | 0.52675 | 1.715 | 2025-02-25 10:19:47 | 1.3358
13705 | 恒流充电 | 01:19:05 | 19:00:32 | 0.39997 | 3.3407 | 0.52731 | 1.7169 | 2025-02-25 10:19:52 | 1.3362
13706 | 恒流充电 | 01:19:10 | 19:00:37 | 0.39993 | 3.3408 | 0.52786 | 1.7187 | 2025-02-25 10:19:57 | 1.3361
13707 | 恒流充电 | 01:19:15 | 19:00:42 | 0.39988 | 3.341 | 0.52842 | 1.7206 | 2025-02-25 10:20:02 | 1.336
13708 | 恒流充电 | 01:19:20 | 19:00:47 | 0.39997 | 3.3408 | 0.52897 | 1.7224 | 2025-02-25 10:20:07 | 1.3362
13709 | 恒流充电 | 01:19:25 | 19:00:52 | 0.39993 | 3.3409 | 0.52953 | 1.7243 | 2025-02-25 10:20:12 | 1.3361
13710 | 恒流充电 | 01:19:30 | 19:00:57 | 0.39991 | 3.3411 | 0.53008 | 1.7261 | 2025-02-25 10:20:17 | 1.3361
13711 | 恒流充电 | 01:19:35 | 19:01:02 | 0.40002 | 3.3409 | 0.53064 | 1.728 | 2025-02-25 10:20:22 | 1.3364
13712 | 恒流充电 | 01:19:40 | 19:01:07 | 0.40007 | 3.3409 | 0.53119 | 1.7298 | 2025-02-25 10:20:27 | 1.3366
13713 | 恒流充电 | 01:19:45 | 19:01:12 | 0.40014 | 3.341 | 0.53175 | 1.7317 | 2025-02-25 10:20:32 | 1.3369
13714 | 恒流充电 | 01:19:50 | 19:01:17 | 0.40012 | 3.3411 | 0.53231 | 1.7336 | 2025-02-25 10:20:37 | 1.3369
13715 | 恒流充电 | 01:19:55 | 19:01:22 | 0.40003 | 3.3411 | 0.53286 | 1.7354 | 2025-02-25 10:20:42 | 1.3365
13716 | 恒流充电 | 01:20:00 | 19:01:27 | 0.4003 | 3.3411 | 0.53342 | 1.7373 | 2025-02-25 10:20:47 | 1.3375
13717 | 恒流充电 | 01:20:05 | 19:01:32 | 0.40018 | 3.3414 | 0.53397 | 1.7391 | 2025-02-25 10:20:52 | 1.3371
13718 | 恒流充电 | 01:20:10 | 19:01:37 | 0.40022 | 3.3413 | 0.53453 | 1.741 | 2025-02-25 10:20:57 | 1.3373
13719 | 恒流充电 | 01:20:15 | 19:01:42 | 0.40018 | 3.3414 | 0.53509 | 1.7428 | 2025-02-25 10:21:02 | 1.3372
13720 | 恒流充电 | 01:20:20 | 19:01:47 | 0.40031 | 3.3414 | 0.53564 | 1.7447 | 2025-02-25 10:21:07 | 1.3376
13721 | 恒流充电 | 01:20:25 | 19:01:52 | 0.40017 | 3.3414 | 0.5362 | 1.7466 | 2025-02-25 10:21:12 | 1.3371
13722 | 恒流充电 | 01:20:30 | 19:01:57 | 0.40025 | 3.3413 | 0.53675 | 1.7484 | 2025-02-25 10:21:17 | 1.3373
13723 | 恒流充电 | 01:20:35 | 19:02:02 | 0.40007 | 3.3415 | 0.53731 | 1.7503 | 2025-02-25 10:21:22 | 1.3369
13724 | 恒流充电 | 01:20:40 | 19:02:07 | 0.40012 | 3.3416 | 0.53786 | 1.7521 | 2025-02-25 10:21:27 | 1.337
13725 | 恒流充电 | 01:20:45 | 19:02:12 | 0.40011 | 3.3415 | 0.53842 | 1.754 | 2025-02-25 10:21:32 | 1.337
13726 | 恒流充电 | 01:20:50 | 19:02:17 | 0.40015 | 3.3415 | 0.53898 | 1.7558 | 2025-02-25 10:21:37 | 1.3371
13727 | 恒流充电 | 01:20:55 | 19:02:22 | 0.40008 | 3.3415 | 0.53953 | 1.7577 | 2025-02-25 10:21:42 | 1.3369
13728 | 恒流充电 | 01:21:00 | 19:02:27 | 0.39993 | 3.3417 | 0.54009 | 1.7596 | 2025-02-25 10:21:47 | 1.3364
13729 | 恒流充电 | 01:21:05 | 19:02:32 | 0.39991 | 3.3416 | 0.54064 | 1.7614 | 2025-02-25 10:21:52 | 1.3363
13730 | 恒流充电 | 01:21:10 | 19:02:37 | 0.40009 | 3.3417 | 0.5412 | 1.7633 | 2025-02-25 10:21:57 | 1.337
13731 | 恒流充电 | 01:21:15 | 19:02:42 | 0.40015 | 3.3417 | 0.54175 | 1.7651 | 2025-02-25 10:22:02 | 1.3372
13732 | 恒流充电 | 01:21:20 | 19:02:47 | 0.40004 | 3.3418 | 0.54231 | 1.767 | 2025-02-25 10:22:07 | 1.3368
13733 | 恒流充电 | 01:21:25 | 19:02:52 | 0.39987 | 3.3417 | 0.54286 | 1.7688 | 2025-02-25 10:22:12 | 1.3363
13734 | 恒流充电 | 01:21:30 | 19:02:57 | 0.39975 | 3.3418 | 0.54342 | 1.7707 | 2025-02-25 10:22:17 | 1.3359
13735 | 恒流充电 | 01:21:35 | 19:03:02 | 0.40022 | 3.3417 | 0.54398 | 1.7726 | 2025-02-25 10:22:22 | 1.3374
13736 | 恒流充电 | 01:21:40 | 19:03:07 | 0.39985 | 3.3418 | 0.54453 | 1.7744 | 2025-02-25 10:22:27 | 1.3362
13737 | 恒流充电 | 01:21:45 | 19:03:12 | 0.39994 | 3.3419 | 0.54509 | 1.7763 | 2025-02-25 10:22:32 | 1.3365
13738 | 恒流充电 | 01:21:50 | 19:03:17 | 0.39991 | 3.3417 | 0.54564 | 1.7781 | 2025-02-25 10:22:37 | 1.3364
13739 | 恒流充电 | 01:21:55 | 19:03:22 | 0.40001 | 3.3419 | 0.5462 | 1.78 | 2025-02-25 10:22:42 | 1.3368
13740 | 恒流充电 | 01:22:00 | 19:03:27 | 0.39984 | 3.3419 | 0.54675 | 1.7818 | 2025-02-25 10:22:47 | 1.3362
13741 | 恒流充电 | 01:22:05 | 19:03:32 | 0.40001 | 3.342 | 0.54731 | 1.7837 | 2025-02-25 10:22:52 | 1.3368
13742 | 恒流充电 | 01:22:10 | 19:03:37 | 0.3999 | 3.342 | 0.54786 | 1.7855 | 2025-02-25 10:22:57 | 1.3365
13743 | 恒流充电 | 01:22:15 | 19:03:42 | 0.4001 | 3.342 | 0.54842 | 1.7874 | 2025-02-25 10:23:02 | 1.3372
13744 | 恒流充电 | 01:22:20 | 19:03:47 | 0.39993 | 3.3422 | 0.54898 | 1.7893 | 2025-02-25 10:23:07 | 1.3366
13745 | 恒流充电 | 01:22:25 | 19:03:52 | 0.39995 | 3.342 | 0.54953 | 1.7911 | 2025-02-25 10:23:12 | 1.3366
13746 | 恒流充电 | 01:22:30 | 19:03:57 | 0.40009 | 3.3421 | 0.55009 | 1.793 | 2025-02-25 10:23:17 | 1.3371
13747 | 恒流充电 | 01:22:35 | 19:04:02 | 0.40004 | 3.3422 | 0.55064 | 1.7948 | 2025-02-25 10:23:22 | 1.337
13748 | 恒流充电 | 01:22:40 | 19:04:07 | 0.4001 | 3.342 | 0.5512 | 1.7967 | 2025-02-25 10:23:27 | 1.3371
13749 | 恒流充电 | 01:22:45 | 19:04:12 | 0.40013 | 3.3423 | 0.55175 | 1.7985 | 2025-02-25 10:23:32 | 1.3373
13750 | 恒流充电 | 01:22:50 | 19:04:17 | 0.40021 | 3.3423 | 0.55231 | 1.8004 | 2025-02-25 10:23:37 | 1.3376
13751 | 恒流充电 | 01:22:55 | 19:04:22 | 0.40018 | 3.3422 | 0.55287 | 1.8023 | 2025-02-25 10:23:42 | 1.3375
13752 | 恒流充电 | 01:23:00 | 19:04:27 | 0.40032 | 3.342 | 0.55342 | 1.8041 | 2025-02-25 10:23:47 | 1.3379
13753 | 恒流充电 | 01:23:05 | 19:04:32 | 0.40009 | 3.3422 | 0.55398 | 1.806 | 2025-02-25 10:23:52 | 1.3372
13754 | 恒流充电 | 01:23:10 | 19:04:37 | 0.4003 | 3.3422 | 0.55453 | 1.8078 | 2025-02-25 10:23:57 | 1.3379
13755 | 恒流充电 | 01:23:15 | 19:04:42 | 0.40019 | 3.3421 | 0.55509 | 1.8097 | 2025-02-25 10:24:02 | 1.3375
13756 | 恒流充电 | 01:23:20 | 19:04:47 | 0.40007 | 3.3423 | 0.55564 | 1.8115 | 2025-02-25 10:24:07 | 1.3371
13757 | 恒流充电 | 01:23:25 | 19:04:52 | 0.40018 | 3.3424 | 0.5562 | 1.8134 | 2025-02-25 10:24:12 | 1.3376
13758 | 恒流充电 | 01:23:30 | 19:04:57 | 0.40009 | 3.3424 | 0.55676 | 1.8153 | 2025-02-25 10:24:17 | 1.3373
13759 | 恒流充电 | 01:23:35 | 19:05:02 | 0.4001 | 3.3424 | 0.55731 | 1.8171 | 2025-02-25 10:24:22 | 1.3373
13760 | 恒流充电 | 01:23:40 | 19:05:07 | 0.40018 | 3.3425 | 0.55787 | 1.819 | 2025-02-25 10:24:27 | 1.3376
13761 | 恒流充电 | 01:23:45 | 19:05:12 | 0.40018 | 3.3423 | 0.55842 | 1.8208 | 2025-02-25 10:24:32 | 1.3375
13762 | 恒流充电 | 01:23:50 | 19:05:17 | 0.40001 | 3.3425 | 0.55898 | 1.8227 | 2025-02-25 10:24:37 | 1.337
13763 | 恒流充电 | 01:23:55 | 19:05:22 | 0.39994 | 3.3425 | 0.55953 | 1.8246 | 2025-02-25 10:24:42 | 1.3368
13764 | 恒流充电 | 01:24:00 | 19:05:27 | 0.39988 | 3.3424 | 0.56009 | 1.8264 | 2025-02-25 10:24:47 | 1.3366
13765 | 恒流充电 | 01:24:05 | 19:05:32 | 0.39986 | 3.3423 | 0.56064 | 1.8283 | 2025-02-25 10:24:52 | 1.3364
13766 | 恒流充电 | 01:24:10 | 19:05:37 | 0.39995 | 3.3424 | 0.5612 | 1.8301 | 2025-02-25 10:24:57 | 1.3368
13767 | 恒流充电 | 01:24:15 | 19:05:42 | 0.39988 | 3.3425 | 0.56176 | 1.832 | 2025-02-25 10:25:02 | 1.3366
13768 | 恒流充电 | 01:24:20 | 19:05:47 | 0.39986 | 3.3426 | 0.56231 | 1.8338 | 2025-02-25 10:25:07 | 1.3366
13769 | 恒流充电 | 01:24:25 | 19:05:52 | 0.39992 | 3.3424 | 0.56287 | 1.8357 | 2025-02-25 10:25:12 | 1.3367
13770 | 恒流充电 | 01:24:30 | 19:05:57 | 0.39975 | 3.3425 | 0.56342 | 1.8375 | 2025-02-25 10:25:17 | 1.3362
13771 | 恒流充电 | 01:24:35 | 19:06:02 | 0.39989 | 3.3425 | 0.56398 | 1.8394 | 2025-02-25 10:25:22 | 1.3366
13772 | 恒流充电 | 01:24:40 | 19:06:07 | 0.39996 | 3.3425 | 0.56453 | 1.8413 | 2025-02-25 10:25:27 | 1.3369
13773 | 恒流充电 | 01:24:45 | 19:06:12 | 0.39999 | 3.3427 | 0.56509 | 1.8431 | 2025-02-25 10:25:32 | 1.337
13774 | 恒流充电 | 01:24:50 | 19:06:17 | 0.39994 | 3.3427 | 0.56564 | 1.845 | 2025-02-25 10:25:37 | 1.3369
13775 | 恒流充电 | 01:24:55 | 19:06:22 | 0.39986 | 3.3428 | 0.5662 | 1.8468 | 2025-02-25 10:25:42 | 1.3366
13776 | 恒流充电 | 01:25:00 | 19:06:27 | 0.39988 | 3.3425 | 0.56675 | 1.8487 | 2025-02-25 10:25:47 | 1.3366
13777 | 恒流充电 | 01:25:05 | 19:06:32 | 0.39986 | 3.3427 | 0.56731 | 1.8505 | 2025-02-25 10:25:52 | 1.3366
13778 | 恒流充电 | 01:25:10 | 19:06:37 | 0.39984 | 3.3426 | 0.56787 | 1.8524 | 2025-02-25 10:25:57 | 1.3365
13779 | 恒流充电 | 01:25:15 | 19:06:42 | 0.39983 | 3.3426 | 0.56842 | 1.8543 | 2025-02-25 10:26:02 | 1.3364
13780 | 恒流充电 | 01:25:20 | 19:06:47 | 0.4 | 3.3426 | 0.56898 | 1.8561 | 2025-02-25 10:26:07 | 1.337
13781 | 恒流充电 | 01:25:25 | 19:06:52 | 0.40005 | 3.3427 | 0.56953 | 1.858 | 2025-02-25 10:26:12 | 1.3373
13782 | 恒流充电 | 01:25:30 | 19:06:57 | 0.40028 | 3.3426 | 0.57009 | 1.8598 | 2025-02-25 10:26:17 | 1.338
13783 | 恒流充电 | 01:25:35 | 19:07:02 | 0.40013 | 3.3427 | 0.57064 | 1.8617 | 2025-02-25 10:26:22 | 1.3375
13784 | 恒流充电 | 01:25:40 | 19:07:07 | 0.40014 | 3.3429 | 0.5712 | 1.8635 | 2025-02-25 10:26:27 | 1.3376
13785 | 恒流充电 | 01:25:45 | 19:07:12 | 0.40007 | 3.3428 | 0.57175 | 1.8654 | 2025-02-25 10:26:32 | 1.3373
13786 | 恒流充电 | 01:25:50 | 19:07:17 | 0.40017 | 3.3429 | 0.57231 | 1.8673 | 2025-02-25 10:26:37 | 1.3377
13787 | 恒流充电 | 01:25:55 | 19:07:22 | 0.40018 | 3.3426 | 0.57287 | 1.8691 | 2025-02-25 10:26:42 | 1.3376
13788 | 恒流充电 | 01:26:00 | 19:07:27 | 0.4002 | 3.3428 | 0.57342 | 1.871 | 2025-02-25 10:26:47 | 1.3378
13789 | 恒流充电 | 01:26:05 | 19:07:32 | 0.40019 | 3.3428 | 0.57398 | 1.8728 | 2025-02-25 10:26:52 | 1.3377
13790 | 恒流充电 | 01:26:10 | 19:07:37 | 0.40034 | 3.3427 | 0.57453 | 1.8747 | 2025-02-25 10:26:57 | 1.3382
13791 | 恒流充电 | 01:26:15 | 19:07:42 | 0.40016 | 3.3429 | 0.57509 | 1.8765 | 2025-02-25 10:27:02 | 1.3377
13792 | 恒流充电 | 01:26:20 | 19:07:47 | 0.4001 | 3.343 | 0.57565 | 1.8784 | 2025-02-25 10:27:07 | 1.3375
13793 | 恒流充电 | 01:26:25 | 19:07:52 | 0.40008 | 3.3429 | 0.5762 | 1.8803 | 2025-02-25 10:27:12 | 1.3374
13794 | 恒流充电 | 01:26:30 | 19:07:57 | 0.4001 | 3.3431 | 0.57676 | 1.8821 | 2025-02-25 10:27:17 | 1.3376
13795 | 恒流充电 | 01:26:35 | 19:08:02 | 0.40005 | 3.343 | 0.57731 | 1.884 | 2025-02-25 10:27:22 | 1.3374
13796 | 恒流充电 | 01:26:40 | 19:08:07 | 0.40005 | 3.3429 | 0.57787 | 1.8858 | 2025-02-25 10:27:27 | 1.3373
13797 | 恒流充电 | 01:26:45 | 19:08:12 | 0.39991 | 3.3429 | 0.57842 | 1.8877 | 2025-02-25 10:27:32 | 1.3369
13798 | 恒流充电 | 01:26:50 | 19:08:17 | 0.4001 | 3.343 | 0.57898 | 1.8896 | 2025-02-25 10:27:37 | 1.3375
13799 | 恒流充电 | 01:26:55 | 19:08:22 | 0.39978 | 3.3431 | 0.57954 | 1.8914 | 2025-02-25 10:27:42 | 1.3365
13800 | 恒流充电 | 01:27:00 | 19:08:27 | 0.39996 | 3.3429 | 0.58009 | 1.8933 | 2025-02-25 10:27:47 | 1.337
13801 | 恒流充电 | 01:27:05 | 19:08:32 | 0.40001 | 3.343 | 0.58065 | 1.8951 | 2025-02-25 10:27:52 | 1.3373
13802 | 恒流充电 | 01:27:10 | 19:08:37 | 0.39995 | 3.343 | 0.5812 | 1.897 | 2025-02-25 10:27:57 | 1.337
13803 | 恒流充电 | 01:27:15 | 19:08:42 | 0.39988 | 3.3429 | 0.58176 | 1.8988 | 2025-02-25 10:28:02 | 1.3367
13804 | 恒流充电 | 01:27:20 | 19:08:47 | 0.39997 | 3.343 | 0.58231 | 1.9007 | 2025-02-25 10:28:07 | 1.3371
13805 | 恒流充电 | 01:27:25 | 19:08:52 | 0.39991 | 3.3431 | 0.58287 | 1.9026 | 2025-02-25 10:28:12 | 1.3369
13806 | 恒流充电 | 01:27:30 | 19:08:57 | 0.39983 | 3.3431 | 0.58342 | 1.9044 | 2025-02-25 10:28:17 | 1.3367
13807 | 恒流充电 | 01:27:35 | 19:09:02 | 0.39987 | 3.3431 | 0.58398 | 1.9063 | 2025-02-25 10:28:22 | 1.3368
13808 | 恒流充电 | 01:27:40 | 19:09:07 | 0.39985 | 3.3433 | 0.58453 | 1.9081 | 2025-02-25 10:28:27 | 1.3368
13809 | 恒流充电 | 01:27:45 | 19:09:12 | 0.39977 | 3.3431 | 0.58509 | 1.91 | 2025-02-25 10:28:32 | 1.3365
13810 | 恒流充电 | 01:27:50 | 19:09:17 | 0.3999 | 3.3432 | 0.58564 | 1.9118 | 2025-02-25 10:28:37 | 1.337
13811 | 恒流充电 | 01:27:55 | 19:09:22 | 0.40008 | 3.3429 | 0.5862 | 1.9137 | 2025-02-25 10:28:42 | 1.3374
13812 | 恒流充电 | 01:28:00 | 19:09:27 | 0.39997 | 3.3433 | 0.58676 | 1.9155 | 2025-02-25 10:28:47 | 1.3372
13813 | 恒流充电 | 01:28:05 | 19:09:32 | 0.39991 | 3.3431 | 0.58731 | 1.9174 | 2025-02-25 10:28:52 | 1.337
13814 | 恒流充电 | 01:28:10 | 19:09:37 | 0.39983 | 3.3432 | 0.58787 | 1.9193 | 2025-02-25 10:28:57 | 1.3367
13815 | 恒流充电 | 01:28:15 | 19:09:42 | 0.40003 | 3.3432 | 0.58842 | 1.9211 | 2025-02-25 10:29:02 | 1.3374
13816 | 恒流充电 | 01:28:20 | 19:09:47 | 0.40004 | 3.3434 | 0.58898 | 1.923 | 2025-02-25 10:29:07 | 1.3375
13817 | 恒流充电 | 01:28:25 | 19:09:52 | 0.40006 | 3.3433 | 0.58953 | 1.9248 | 2025-02-25 10:29:12 | 1.3375
13818 | 恒流充电 | 01:28:30 | 19:09:57 | 0.40001 | 3.3433 | 0.59009 | 1.9267 | 2025-02-25 10:29:17 | 1.3373
13819 | 恒流充电 | 01:28:35 | 19:10:02 | 0.40001 | 3.3434 | 0.59064 | 1.9285 | 2025-02-25 10:29:22 | 1.3374
13820 | 恒流充电 | 01:28:40 | 19:10:07 | 0.40006 | 3.3431 | 0.5912 | 1.9304 | 2025-02-25 10:29:27 | 1.3375
13821 | 恒流充电 | 01:28:45 | 19:10:12 | 0.40028 | 3.3432 | 0.59176 | 1.9323 | 2025-02-25 10:29:32 | 1.3382
13822 | 恒流充电 | 01:28:50 | 19:10:17 | 0.40026 | 3.3432 | 0.59231 | 1.9341 | 2025-02-25 10:29:37 | 1.3381
13823 | 恒流充电 | 01:28:55 | 19:10:22 | 0.40035 | 3.3432 | 0.59287 | 1.936 | 2025-02-25 10:29:42 | 1.3385
13824 | 恒流充电 | 01:29:00 | 19:10:27 | 0.4003 | 3.3432 | 0.59342 | 1.9378 | 2025-02-25 10:29:47 | 1.3383
13825 | 恒流充电 | 01:29:05 | 19:10:32 | 0.40023 | 3.3434 | 0.59398 | 1.9397 | 2025-02-25 10:29:52 | 1.3381
13826 | 恒流充电 | 01:29:10 | 19:10:37 | 0.40027 | 3.3434 | 0.59454 | 1.9416 | 2025-02-25 10:29:57 | 1.3383
13827 | 恒流充电 | 01:29:15 | 19:10:42 | 0.40017 | 3.3434 | 0.59509 | 1.9434 | 2025-02-25 10:30:02 | 1.3379
13828 | 恒流充电 | 01:29:20 | 19:10:47 | 0.40009 | 3.3434 | 0.59565 | 1.9453 | 2025-02-25 10:30:07 | 1.3377
13829 | 恒流充电 | 01:29:25 | 19:10:52 | 0.40019 | 3.3434 | 0.5962 | 1.9471 | 2025-02-25 10:30:12 | 1.338
13830 | 恒流充电 | 01:29:30 | 19:10:57 | 0.39983 | 3.3432 | 0.59676 | 1.949 | 2025-02-25 10:30:17 | 1.3367
13831 | 恒流充电 | 01:29:35 | 19:11:02 | 0.39996 | 3.3433 | 0.59731 | 1.9508 | 2025-02-25 10:30:22 | 1.3372
13832 | 恒流充电 | 01:29:40 | 19:11:07 | 0.40011 | 3.3434 | 0.59787 | 1.9527 | 2025-02-25 10:30:27 | 1.3377
13833 | 恒流充电 | 01:29:45 | 19:11:12 | 0.39998 | 3.3435 | 0.59843 | 1.9546 | 2025-02-25 10:30:32 | 1.3373
13834 | 恒流充电 | 01:29:50 | 19:11:17 | 0.39994 | 3.3433 | 0.59898 | 1.9564 | 2025-02-25 10:30:37 | 1.3371
13835 | 恒流充电 | 01:29:55 | 19:11:22 | 0.39989 | 3.3434 | 0.59954 | 1.9583 | 2025-02-25 10:30:42 | 1.337
13836 | 恒流充电 | 01:30:00 | 19:11:27 | 0.39994 | 3.3435 | 0.60009 | 1.9601 | 2025-02-25 10:30:47 | 1.3372
13837 | 恒流充电 | 01:30:05 | 19:11:32 | 0.40005 | 3.3434 | 0.60065 | 1.962 | 2025-02-25 10:30:52 | 1.3375
13838 | 恒流充电 | 01:30:10 | 19:11:37 | 0.39983 | 3.3434 | 0.6012 | 1.9638 | 2025-02-25 10:30:57 | 1.3368
13839 | 恒流充电 | 01:30:15 | 19:11:42 | 0.39985 | 3.3435 | 0.60176 | 1.9657 | 2025-02-25 10:31:02 | 1.3369
13840 | 恒流充电 | 01:30:20 | 19:11:47 | 0.39994 | 3.3433 | 0.60231 | 1.9676 | 2025-02-25 10:31:07 | 1.3371
13841 | 恒流充电 | 01:30:25 | 19:11:52 | 0.39986 | 3.3435 | 0.60287 | 1.9694 | 2025-02-25 10:31:12 | 1.3369
13842 | 恒流充电 | 01:30:30 | 19:11:57 | 0.39982 | 3.3434 | 0.60342 | 1.9713 | 2025-02-25 10:31:17 | 1.3367
13843 | 恒流充电 | 01:30:35 | 19:12:02 | 0.39982 | 3.3435 | 0.60398 | 1.9731 | 2025-02-25 10:31:22 | 1.3368
13844 | 恒流充电 | 01:30:40 | 19:12:07 | 0.39992 | 3.3434 | 0.60453 | 1.975 | 2025-02-25 10:31:27 | 1.3371
13845 | 恒流充电 | 01:30:45 | 19:12:12 | 0.39992 | 3.3435 | 0.60509 | 1.9768 | 2025-02-25 10:31:32 | 1.3371
13846 | 恒流充电 | 01:30:50 | 19:12:17 | 0.39992 | 3.3433 | 0.60565 | 1.9787 | 2025-02-25 10:31:37 | 1.3371
13847 | 恒流充电 | 01:30:55 | 19:12:22 | 0.39986 | 3.3434 | 0.6062 | 1.9806 | 2025-02-25 10:31:42 | 1.3369
13848 | 恒流充电 | 01:31:00 | 19:12:27 | 0.39993 | 3.3435 | 0.60676 | 1.9824 | 2025-02-25 10:31:47 | 1.3372
13849 | 恒流充电 | 01:31:05 | 19:12:32 | 0.40006 | 3.3434 | 0.60731 | 1.9843 | 2025-02-25 10:31:52 | 1.3376
13850 | 恒流充电 | 01:31:10 | 19:12:37 | 0.40006 | 3.3436 | 0.60787 | 1.9861 | 2025-02-25 10:31:57 | 1.3376
13851 | 恒流充电 | 01:31:15 | 19:12:42 | 0.40008 | 3.3436 | 0.60842 | 1.988 | 2025-02-25 10:32:02 | 1.3377
13852 | 恒流充电 | 01:31:20 | 19:12:47 | 0.4002 | 3.3437 | 0.60898 | 1.9898 | 2025-02-25 10:32:07 | 1.3381
13853 | 恒流充电 | 01:31:25 | 19:12:52 | 0.40011 | 3.3437 | 0.60954 | 1.9917 | 2025-02-25 10:32:12 | 1.3378
13854 | 恒流充电 | 01:31:30 | 19:12:57 | 0.40021 | 3.3436 | 0.61009 | 1.9936 | 2025-02-25 10:32:17 | 1.3381
13855 | 恒流充电 | 01:31:35 | 19:13:02 | 0.40022 | 3.3435 | 0.61065 | 1.9954 | 2025-02-25 10:32:22 | 1.3381
13856 | 恒流充电 | 01:31:40 | 19:13:07 | 0.40039 | 3.3436 | 0.6112 | 1.9973 | 2025-02-25 10:32:27 | 1.3387
13857 | 恒流充电 | 01:31:45 | 19:13:12 | 0.40041 | 3.3436 | 0.61176 | 1.9991 | 2025-02-25 10:32:32 | 1.3388
13858 | 恒流充电 | 01:31:50 | 19:13:17 | 0.40026 | 3.3437 | 0.61231 | 2.001 | 2025-02-25 10:32:37 | 1.3383
13859 | 恒流充电 | 01:31:55 | 19:13:22 | 0.40027 | 3.3437 | 0.61287 | 2.0029 | 2025-02-25 10:32:42 | 1.3384
13860 | 恒流充电 | 01:32:00 | 19:13:27 | 0.40029 | 3.3436 | 0.61343 | 2.0047 | 2025-02-25 10:32:47 | 1.3384
13861 | 恒流充电 | 01:32:05 | 19:13:32 | 0.40025 | 3.3437 | 0.61398 | 2.0066 | 2025-02-25 10:32:52 | 1.3383
13862 | 恒流充电 | 01:32:10 | 19:13:37 | 0.40015 | 3.3436 | 0.61454 | 2.0084 | 2025-02-25 10:32:57 | 1.3379
13863 | 恒流充电 | 01:32:15 | 19:13:42 | 0.40008 | 3.3437 | 0.61509 | 2.0103 | 2025-02-25 10:33:02 | 1.3378
13864 | 恒流充电 | 01:32:20 | 19:13:47 | 0.39998 | 3.3435 | 0.61565 | 2.0121 | 2025-02-25 10:33:07 | 1.3373
13865 | 恒流充电 | 01:32:25 | 19:13:52 | 0.40001 | 3.3437 | 0.6162 | 2.014 | 2025-02-25 10:33:12 | 1.3375
13866 | 恒流充电 | 01:32:30 | 19:13:57 | 0.39987 | 3.3439 | 0.61676 | 2.0159 | 2025-02-25 10:33:17 | 1.3372
13867 | 恒流充电 | 01:32:35 | 19:14:02 | 0.39992 | 3.3438 | 0.61732 | 2.0177 | 2025-02-25 10:33:22 | 1.3373
13868 | 恒流充电 | 01:32:40 | 19:14:07 | 0.40002 | 3.3438 | 0.61787 | 2.0196 | 2025-02-25 10:33:27 | 1.3376
13869 | 恒流充电 | 01:32:45 | 19:14:12 | 0.39995 | 3.3439 | 0.61843 | 2.0214 | 2025-02-25 10:33:32 | 1.3374
13870 | 恒流充电 | 01:32:50 | 19:14:17 | 0.39986 | 3.3439 | 0.61898 | 2.0233 | 2025-02-25 10:33:37 | 1.3371
13871 | 恒流充电 | 01:32:55 | 19:14:22 | 0.39978 | 3.3438 | 0.61954 | 2.0252 | 2025-02-25 10:33:42 | 1.3368
13872 | 恒流充电 | 01:33:00 | 19:14:27 | 0.39982 | 3.3437 | 0.62009 | 2.027 | 2025-02-25 10:33:47 | 1.3369
13873 | 恒流充电 | 01:33:05 | 19:14:32 | 0.4 | 3.3438 | 0.62065 | 2.0289 | 2025-02-25 10:33:52 | 1.3375
13874 | 恒流充电 | 01:33:10 | 19:14:37 | 0.39971 | 3.3438 | 0.6212 | 2.0307 | 2025-02-25 10:33:57 | 1.3366
13875 | 恒流充电 | 01:33:15 | 19:14:42 | 0.39996 | 3.3438 | 0.62176 | 2.0326 | 2025-02-25 10:34:02 | 1.3374
13876 | 恒流充电 | 01:33:20 | 19:14:47 | 0.39991 | 3.3439 | 0.62231 | 2.0344 | 2025-02-25 10:34:07 | 1.3373
13877 | 恒流充电 | 01:33:25 | 19:14:52 | 0.40002 | 3.3439 | 0.62287 | 2.0363 | 2025-02-25 10:34:12 | 1.3376
13878 | 恒流充电 | 01:33:30 | 19:14:57 | 0.39997 | 3.3439 | 0.62343 | 2.0382 | 2025-02-25 10:34:17 | 1.3375
13879 | 恒流充电 | 01:33:35 | 19:15:02 | 0.39985 | 3.3439 | 0.62398 | 2.04 | 2025-02-25 10:34:22 | 1.3371
13880 | 恒流充电 | 01:33:40 | 19:15:07 | 0.39982 | 3.3438 | 0.62454 | 2.0419 | 2025-02-25 10:34:27 | 1.3369
13881 | 恒流充电 | 01:33:45 | 19:15:12 | 0.39976 | 3.3441 | 0.62509 | 2.0437 | 2025-02-25 10:34:32 | 1.3368
13882 | 恒流充电 | 01:33:50 | 19:15:17 | 0.40009 | 3.3439 | 0.62565 | 2.0456 | 2025-02-25 10:34:37 | 1.3378
13883 | 恒流充电 | 01:33:55 | 19:15:22 | 0.39991 | 3.344 | 0.6262 | 2.0474 | 2025-02-25 10:34:42 | 1.3373
13884 | 恒流充电 | 01:34:00 | 19:15:27 | 0.4 | 3.3439 | 0.62676 | 2.0493 | 2025-02-25 10:34:47 | 1.3375
13885 | 恒流充电 | 01:34:05 | 19:15:32 | 0.39997 | 3.344 | 0.62731 | 2.0512 | 2025-02-25 10:34:52 | 1.3375
13886 | 恒流充电 | 01:34:10 | 19:15:37 | 0.40001 | 3.3439 | 0.62787 | 2.053 | 2025-02-25 10:34:57 | 1.3376
13887 | 恒流充电 | 01:34:15 | 19:15:42 | 0.40004 | 3.344 | 0.62843 | 2.0549 | 2025-02-25 10:35:02 | 1.3377
13888 | 恒流充电 | 01:34:20 | 19:15:47 | 0.40011 | 3.3441 | 0.62898 | 2.0567 | 2025-02-25 10:35:07 | 1.338
13889 | 恒流充电 | 01:34:25 | 19:15:52 | 0.40025 | 3.3441 | 0.62954 | 2.0586 | 2025-02-25 10:35:12 | 1.3385
13890 | 恒流充电 | 01:34:30 | 19:15:57 | 0.40026 | 3.344 | 0.63009 | 2.0604 | 2025-02-25 10:35:17 | 1.3385
13891 | 恒流充电 | 01:34:35 | 19:16:02 | 0.40018 | 3.3441 | 0.63065 | 2.0623 | 2025-02-25 10:35:22 | 1.3382
13892 | 恒流充电 | 01:34:40 | 19:16:07 | 0.40035 | 3.344 | 0.6312 | 2.0642 | 2025-02-25 10:35:27 | 1.3388
13893 | 恒流充电 | 01:34:45 | 19:16:12 | 0.40022 | 3.344 | 0.63176 | 2.066 | 2025-02-25 10:35:32 | 1.3384
13894 | 恒流充电 | 01:34:50 | 19:16:17 | 0.4001 | 3.3441 | 0.63232 | 2.0679 | 2025-02-25 10:35:37 | 1.338
13895 | 恒流充电 | 01:34:55 | 19:16:22 | 0.40019 | 3.344 | 0.63287 | 2.0697 | 2025-02-25 10:35:42 | 1.3382
13896 | 恒流充电 | 01:35:00 | 19:16:27 | 0.40011 | 3.3443 | 0.63343 | 2.0716 | 2025-02-25 10:35:47 | 1.3381
13897 | 恒流充电 | 01:35:05 | 19:16:32 | 0.40014 | 3.3441 | 0.63398 | 2.0735 | 2025-02-25 10:35:52 | 1.3381
13898 | 恒流充电 | 01:35:10 | 19:16:37 | 0.39998 | 3.3441 | 0.63454 | 2.0753 | 2025-02-25 10:35:57 | 1.3376
13899 | 恒流充电 | 01:35:15 | 19:16:42 | 0.40006 | 3.3442 | 0.63509 | 2.0772 | 2025-02-25 10:36:02 | 1.3379
13900 | 恒流充电 | 01:35:20 | 19:16:47 | 0.39994 | 3.3442 | 0.63565 | 2.079 | 2025-02-25 10:36:07 | 1.3374
13901 | 恒流充电 | 01:35:25 | 19:16:52 | 0.39996 | 3.344 | 0.63621 | 2.0809 | 2025-02-25 10:36:12 | 1.3375
13902 | 恒流充电 | 01:35:30 | 19:16:57 | 0.39996 | 3.3441 | 0.63676 | 2.0827 | 2025-02-25 10:36:17 | 1.3375
13903 | 恒流充电 | 01:35:35 | 19:17:02 | 0.40011 | 3.344 | 0.63732 | 2.0846 | 2025-02-25 10:36:22 | 1.338
13904 | 恒流充电 | 01:35:40 | 19:17:07 | 0.40004 | 3.3442 | 0.63787 | 2.0865 | 2025-02-25 10:36:27 | 1.3378
13905 | 恒流充电 | 01:35:45 | 19:17:12 | 0.39989 | 3.3442 | 0.63843 | 2.0883 | 2025-02-25 10:36:32 | 1.3373
13906 | 恒流充电 | 01:35:50 | 19:17:17 | 0.39998 | 3.3441 | 0.63898 | 2.0902 | 2025-02-25 10:36:37 | 1.3376
13907 | 恒流充电 | 01:35:55 | 19:17:22 | 0.39983 | 3.3442 | 0.63954 | 2.092 | 2025-02-25 10:36:42 | 1.3371
13908 | 恒流充电 | 01:36:00 | 19:17:27 | 0.3999 | 3.344 | 0.64009 | 2.0939 | 2025-02-25 10:36:47 | 1.3373
13909 | 恒流充电 | 01:36:05 | 19:17:32 | 0.39996 | 3.3443 | 0.64065 | 2.0958 | 2025-02-25 10:36:52 | 1.3376
13910 | 恒流充电 | 01:36:10 | 19:17:37 | 0.39978 | 3.3442 | 0.64121 | 2.0976 | 2025-02-25 10:36:57 | 1.337
13911 | 恒流充电 | 01:36:15 | 19:17:42 | 0.39978 | 3.3442 | 0.64176 | 2.0995 | 2025-02-25 10:37:02 | 1.337
13912 | 恒流充电 | 01:36:20 | 19:17:47 | 0.39991 | 3.3441 | 0.64232 | 2.1013 | 2025-02-25 10:37:07 | 1.3373
13913 | 恒流充电 | 01:36:25 | 19:17:52 | 0.3998 | 3.3444 | 0.64287 | 2.1032 | 2025-02-25 10:37:12 | 1.3371
13914 | 恒流充电 | 01:36:30 | 19:17:57 | 0.39988 | 3.3442 | 0.64343 | 2.105 | 2025-02-25 10:37:17 | 1.3373
13915 | 恒流充电 | 01:36:35 | 19:18:02 | 0.39995 | 3.3443 | 0.64398 | 2.1069 | 2025-02-25 10:37:22 | 1.3375
13916 | 恒流充电 | 01:36:40 | 19:18:07 | 0.4001 | 3.3443 | 0.64454 | 2.1088 | 2025-02-25 10:37:27 | 1.338
13917 | 恒流充电 | 01:36:45 | 19:18:12 | 0.39988 | 3.3442 | 0.64509 | 2.1106 | 2025-02-25 10:37:32 | 1.3373
13918 | 恒流充电 | 01:36:50 | 19:18:17 | 0.40011 | 3.3443 | 0.64565 | 2.1125 | 2025-02-25 10:37:37 | 1.3381
13919 | 恒流充电 | 01:36:55 | 19:18:22 | 0.39999 | 3.3442 | 0.6462 | 2.1143 | 2025-02-25 10:37:42 | 1.3377
13920 | 恒流充电 | 01:37:00 | 19:18:27 | 0.40006 | 3.3444 | 0.64676 | 2.1162 | 2025-02-25 10:37:47 | 1.3379
13921 | 恒流充电 | 01:37:05 | 19:18:32 | 0.40027 | 3.3443 | 0.64732 | 2.118 | 2025-02-25 10:37:52 | 1.3386
13922 | 恒流充电 | 01:37:10 | 19:18:37 | 0.40011 | 3.3444 | 0.64787 | 2.1199 | 2025-02-25 10:37:57 | 1.3381
13923 | 恒流充电 | 01:37:15 | 19:18:42 | 0.39999 | 3.3444 | 0.64843 | 2.1218 | 2025-02-25 10:38:02 | 1.3377
13924 | 恒流充电 | 01:37:20 | 19:18:47 | 0.40031 | 3.3444 | 0.64898 | 2.1236 | 2025-02-25 10:38:07 | 1.3388
13925 | 恒流充电 | 01:37:25 | 19:18:52 | 0.40022 | 3.3445 | 0.64954 | 2.1255 | 2025-02-25 10:38:12 | 1.3385
13926 | 恒流充电 | 01:37:30 | 19:18:57 | 0.4003 | 3.3443 | 0.6501 | 2.1273 | 2025-02-25 10:38:17 | 1.3387
13927 | 恒流充电 | 01:37:35 | 19:19:02 | 0.40023 | 3.3444 | 0.65065 | 2.1292 | 2025-02-25 10:38:22 | 1.3385
13928 | 恒流充电 | 01:37:40 | 19:19:07 | 0.40018 | 3.3443 | 0.65121 | 2.1311 | 2025-02-25 10:38:27 | 1.3384
13929 | 恒流充电 | 01:37:45 | 19:19:12 | 0.40034 | 3.3444 | 0.65176 | 2.1329 | 2025-02-25 10:38:32 | 1.3389
13930 | 恒流充电 | 01:37:50 | 19:19:17 | 0.40023 | 3.3442 | 0.65232 | 2.1348 | 2025-02-25 10:38:37 | 1.3385
13931 | 恒流充电 | 01:37:55 | 19:19:22 | 0.40022 | 3.3445 | 0.65287 | 2.1366 | 2025-02-25 10:38:42 | 1.3385
13932 | 恒流充电 | 01:38:00 | 19:19:27 | 0.40013 | 3.3444 | 0.65343 | 2.1385 | 2025-02-25 10:38:47 | 1.3382
13933 | 恒流充电 | 01:38:05 | 19:19:32 | 0.40003 | 3.3443 | 0.65399 | 2.1404 | 2025-02-25 10:38:52 | 1.3378
13934 | 恒流充电 | 01:38:10 | 19:19:37 | 0.39996 | 3.3443 | 0.65454 | 2.1422 | 2025-02-25 10:38:57 | 1.3376
13935 | 恒流充电 | 01:38:15 | 19:19:42 | 0.40005 | 3.3443 | 0.6551 | 2.1441 | 2025-02-25 10:39:02 | 1.3379
13936 | 恒流充电 | 01:38:20 | 19:19:47 | 0.39976 | 3.3443 | 0.65565 | 2.1459 | 2025-02-25 10:39:07 | 1.3369
13937 | 恒流充电 | 01:38:25 | 19:19:52 | 0.3999 | 3.3445 | 0.65621 | 2.1478 | 2025-02-25 10:39:12 | 1.3374
13938 | 恒流充电 | 01:38:30 | 19:19:57 | 0.39983 | 3.3445 | 0.65676 | 2.1496 | 2025-02-25 10:39:17 | 1.3372
13939 | 恒流充电 | 01:38:35 | 19:20:02 | 0.39988 | 3.3443 | 0.65732 | 2.1515 | 2025-02-25 10:39:22 | 1.3373
13940 | 恒流充电 | 01:38:40 | 19:20:07 | 0.40012 | 3.3444 | 0.65787 | 2.1534 | 2025-02-25 10:39:27 | 1.3382
13941 | 恒流充电 | 01:38:45 | 19:20:12 | 0.39994 | 3.3443 | 0.65843 | 2.1552 | 2025-02-25 10:39:32 | 1.3375
13942 | 恒流充电 | 01:38:50 | 19:20:17 | 0.39989 | 3.3445 | 0.65899 | 2.1571 | 2025-02-25 10:39:37 | 1.3374
13943 | 恒流充电 | 01:38:55 | 19:20:22 | 0.39989 | 3.3442 | 0.65954 | 2.1589 | 2025-02-25 10:39:42 | 1.3373
13944 | 恒流充电 | 01:39:00 | 19:20:27 | 0.39994 | 3.3444 | 0.6601 | 2.1608 | 2025-02-25 10:39:47 | 1.3376
13945 | 恒流充电 | 01:39:05 | 19:20:32 | 0.39999 | 3.3442 | 0.66065 | 2.1626 | 2025-02-25 10:39:52 | 1.3377
13946 | 恒流充电 | 01:39:10 | 19:20:37 | 0.39991 | 3.3443 | 0.66121 | 2.1645 | 2025-02-25 10:39:57 | 1.3374
13947 | 恒流充电 | 01:39:15 | 19:20:42 | 0.39982 | 3.3445 | 0.66176 | 2.1664 | 2025-02-25 10:40:02 | 1.3372
13948 | 恒流充电 | 01:39:20 | 19:20:47 | 0.39996 | 3.3446 | 0.66232 | 2.1682 | 2025-02-25 10:40:07 | 1.3377
13949 | 恒流充电 | 01:39:25 | 19:20:52 | 0.40001 | 3.3445 | 0.66287 | 2.1701 | 2025-02-25 10:40:12 | 1.3378
13950 | 恒流充电 | 01:39:30 | 19:20:57 | 0.40002 | 3.3445 | 0.66343 | 2.1719 | 2025-02-25 10:40:17 | 1.3379
13951 | 恒流充电 | 01:39:35 | 19:21:02 | 0.39998 | 3.3444 | 0.66398 | 2.1738 | 2025-02-25 10:40:22 | 1.3377
13952 | 恒流充电 | 01:39:40 | 19:21:07 | 0.40004 | 3.3443 | 0.66454 | 2.1756 | 2025-02-25 10:40:27 | 1.3379
13953 | 恒流充电 | 01:39:45 | 19:21:12 | 0.3999 | 3.3446 | 0.6651 | 2.1775 | 2025-02-25 10:40:32 | 1.3375
13954 | 恒流充电 | 01:39:50 | 19:21:17 | 0.40007 | 3.3444 | 0.66565 | 2.1794 | 2025-02-25 10:40:37 | 1.338
13955 | 恒流充电 | 01:39:55 | 19:21:22 | 0.40022 | 3.3445 | 0.66621 | 2.1812 | 2025-02-25 10:40:42 | 1.3385
13956 | 恒流充电 | 01:40:00 | 19:21:27 | 0.40016 | 3.3445 | 0.66676 | 2.1831 | 2025-02-25 10:40:47 | 1.3383
13957 | 恒流充电 | 01:40:05 | 19:21:32 | 0.40012 | 3.3445 | 0.66732 | 2.1849 | 2025-02-25 10:40:52 | 1.3382
13958 | 恒流充电 | 01:40:10 | 19:21:37 | 0.40008 | 3.3446 | 0.66787 | 2.1868 | 2025-02-25 10:40:57 | 1.3381
13959 | 恒流充电 | 01:40:15 | 19:21:42 | 0.40028 | 3.3446 | 0.66843 | 2.1887 | 2025-02-25 10:41:02 | 1.3388
13960 | 恒流充电 | 01:40:20 | 19:21:47 | 0.40016 | 3.3442 | 0.66899 | 2.1905 | 2025-02-25 10:41:07 | 1.3383
13961 | 恒流充电 | 01:40:25 | 19:21:52 | 0.40038 | 3.3445 | 0.66954 | 2.1924 | 2025-02-25 10:41:12 | 1.3391
13962 | 恒流充电 | 01:40:30 | 19:21:57 | 0.40013 | 3.3446 | 0.6701 | 2.1942 | 2025-02-25 10:41:17 | 1.3383
13963 | 恒流充电 | 01:40:35 | 19:22:02 | 0.40044 | 3.3446 | 0.67065 | 2.1961 | 2025-02-25 10:41:22 | 1.3393
13964 | 恒流充电 | 01:40:40 | 19:22:07 | 0.40031 | 3.3445 | 0.67121 | 2.198 | 2025-02-25 10:41:27 | 1.3388
13965 | 恒流充电 | 01:40:45 | 19:22:12 | 0.40023 | 3.3445 | 0.67177 | 2.1998 | 2025-02-25 10:41:32 | 1.3386
13966 | 恒流充电 | 01:40:50 | 19:22:17 | 0.40011 | 3.3448 | 0.67232 | 2.2017 | 2025-02-25 10:41:37 | 1.3383
13967 | 恒流充电 | 01:40:55 | 19:22:22 | 0.3999 | 3.3447 | 0.67288 | 2.2035 | 2025-02-25 10:41:42 | 1.3375
13968 | 恒流充电 | 01:41:00 | 19:22:27 | 0.40017 | 3.3447 | 0.67343 | 2.2054 | 2025-02-25 10:41:47 | 1.3384
13969 | 恒流充电 | 01:41:05 | 19:22:32 | 0.40001 | 3.3445 | 0.67399 | 2.2072 | 2025-02-25 10:41:52 | 1.3378
13970 | 恒流充电 | 01:41:10 | 19:22:37 | 0.40015 | 3.3446 | 0.67454 | 2.2091 | 2025-02-25 10:41:57 | 1.3384
13971 | 恒流充电 | 01:41:15 | 19:22:42 | 0.3999 | 3.3445 | 0.6751 | 2.211 | 2025-02-25 10:42:02 | 1.3375
13972 | 恒流充电 | 01:41:20 | 19:22:47 | 0.40001 | 3.3444 | 0.67565 | 2.2128 | 2025-02-25 10:42:07 | 1.3378
13973 | 恒流充电 | 01:41:25 | 19:22:52 | 0.3999 | 3.3446 | 0.67621 | 2.2147 | 2025-02-25 10:42:12 | 1.3375
13974 | 恒流充电 | 01:41:30 | 19:22:57 | 0.39989 | 3.3445 | 0.67677 | 2.2165 | 2025-02-25 10:42:17 | 1.3374
13975 | 恒流充电 | 01:41:35 | 19:23:02 | 0.40012 | 3.3446 | 0.67732 | 2.2184 | 2025-02-25 10:42:22 | 1.3382
13976 | 恒流充电 | 01:41:40 | 19:23:07 | 0.39989 | 3.3445 | 0.67788 | 2.2203 | 2025-02-25 10:42:27 | 1.3374
13977 | 恒流充电 | 01:41:45 | 19:23:12 | 0.40019 | 3.3446 | 0.67843 | 2.2221 | 2025-02-25 10:42:32 | 1.3385
13978 | 恒流充电 | 01:41:50 | 19:23:17 | 0.39996 | 3.3446 | 0.67899 | 2.224 | 2025-02-25 10:42:37 | 1.3377
13979 | 恒流充电 | 01:41:55 | 19:23:22 | 0.39995 | 3.3446 | 0.67954 | 2.2258 | 2025-02-25 10:42:42 | 1.3377
13980 | 恒流充电 | 01:42:00 | 19:23:27 | 0.39996 | 3.3446 | 0.6801 | 2.2277 | 2025-02-25 10:42:47 | 1.3377
13981 | 恒流充电 | 01:42:05 | 19:23:32 | 0.39988 | 3.3446 | 0.68065 | 2.2295 | 2025-02-25 10:42:52 | 1.3374
13982 | 恒流充电 | 01:42:10 | 19:23:37 | 0.39981 | 3.3447 | 0.68121 | 2.2314 | 2025-02-25 10:42:57 | 1.3372
13983 | 恒流充电 | 01:42:15 | 19:23:42 | 0.39982 | 3.3447 | 0.68176 | 2.2333 | 2025-02-25 10:43:02 | 1.3373
13984 | 恒流充电 | 01:42:20 | 19:23:47 | 0.39989 | 3.3446 | 0.68232 | 2.2351 | 2025-02-25 10:43:07 | 1.3375
13985 | 恒流充电 | 01:42:25 | 19:23:52 | 0.39978 | 3.3446 | 0.68288 | 2.237 | 2025-02-25 10:43:12 | 1.3371
13986 | 恒流充电 | 01:42:30 | 19:23:57 | 0.40008 | 3.3446 | 0.68343 | 2.2388 | 2025-02-25 10:43:17 | 1.3381
13987 | 恒流充电 | 01:42:35 | 19:24:02 | 0.40001 | 3.3446 | 0.68399 | 2.2407 | 2025-02-25 10:43:22 | 1.3379
13988 | 恒流充电 | 01:42:40 | 19:24:07 | 0.40017 | 3.3446 | 0.68454 | 2.2425 | 2025-02-25 10:43:27 | 1.3384
13989 | 恒流充电 | 01:42:45 | 19:24:12 | 0.40028 | 3.3444 | 0.6851 | 2.2444 | 2025-02-25 10:43:32 | 1.3387
13990 | 恒流充电 | 01:42:50 | 19:24:17 | 0.4003 | 3.3447 | 0.68565 | 2.2463 | 2025-02-25 10:43:37 | 1.3389
13991 | 恒流充电 | 01:42:55 | 19:24:22 | 0.40018 | 3.3447 | 0.68621 | 2.2481 | 2025-02-25 10:43:42 | 1.3385
13992 | 恒流充电 | 01:43:00 | 19:24:27 | 0.40024 | 3.3445 | 0.68677 | 2.25 | 2025-02-25 10:43:47 | 1.3386
13993 | 恒流充电 | 01:43:05 | 19:24:32 | 0.40029 | 3.3447 | 0.68732 | 2.2518 | 2025-02-25 10:43:52 | 1.3388
13994 | 恒流充电 | 01:43:10 | 19:24:37 | 0.4002 | 3.3449 | 0.68788 | 2.2537 | 2025-02-25 10:43:57 | 1.3386
13995 | 恒流充电 | 01:43:15 | 19:24:42 | 0.40047 | 3.3446 | 0.68843 | 2.2556 | 2025-02-25 10:44:02 | 1.3394
13996 | 恒流充电 | 01:43:20 | 19:24:47 | 0.40017 | 3.3449 | 0.68899 | 2.2574 | 2025-02-25 10:44:07 | 1.3385
13997 | 恒流充电 | 01:43:25 | 19:24:52 | 0.40029 | 3.3446 | 0.68955 | 2.2593 | 2025-02-25 10:44:12 | 1.3388
13998 | 恒流充电 | 01:43:30 | 19:24:57 | 0.40023 | 3.3447 | 0.6901 | 2.2611 | 2025-02-25 10:44:17 | 1.3387
13999 | 恒流充电 | 01:43:35 | 19:25:02 | 0.40016 | 3.3447 | 0.69066 | 2.263 | 2025-02-25 10:44:22 | 1.3384
14000 | 恒流充电 | 01:43:40 | 19:25:07 | 0.40027 | 3.3448 | 0.69121 | 2.2649 | 2025-02-25 10:44:27 | 1.3388
14001 | 恒流充电 | 01:43:45 | 19:25:12 | 0.40018 | 3.3447 | 0.69177 | 2.2667 | 2025-02-25 10:44:32 | 1.3385
14002 | 恒流充电 | 01:43:50 | 19:25:17 | 0.39987 | 3.3447 | 0.69232 | 2.2686 | 2025-02-25 10:44:37 | 1.3375
14003 | 恒流充电 | 01:43:55 | 19:25:22 | 0.40012 | 3.3447 | 0.69288 | 2.2704 | 2025-02-25 10:44:42 | 1.3383
14004 | 恒流充电 | 01:44:00 | 19:25:27 | 0.40008 | 3.3448 | 0.69344 | 2.2723 | 2025-02-25 10:44:47 | 1.3382
14005 | 恒流充电 | 01:44:05 | 19:25:32 | 0.40003 | 3.3449 | 0.69399 | 2.2742 | 2025-02-25 10:44:52 | 1.3381
14006 | 恒流充电 | 01:44:10 | 19:25:37 | 0.39985 | 3.3448 | 0.69455 | 2.276 | 2025-02-25 10:44:57 | 1.3374
14007 | 恒流充电 | 01:44:15 | 19:25:42 | 0.39988 | 3.3447 | 0.6951 | 2.2779 | 2025-02-25 10:45:02 | 1.3375
14008 | 恒流充电 | 01:44:20 | 19:25:47 | 0.39991 | 3.3448 | 0.69566 | 2.2797 | 2025-02-25 10:45:07 | 1.3376
14009 | 恒流充电 | 01:44:25 | 19:25:52 | 0.39991 | 3.3449 | 0.69621 | 2.2816 | 2025-02-25 10:45:12 | 1.3377
14010 | 恒流充电 | 01:44:30 | 19:25:57 | 0.39991 | 3.3449 | 0.69677 | 2.2834 | 2025-02-25 10:45:17 | 1.3377
14011 | 恒流充电 | 01:44:35 | 19:26:02 | 0.39978 | 3.3447 | 0.69732 | 2.2853 | 2025-02-25 10:45:22 | 1.3372
14012 | 恒流充电 | 01:44:40 | 19:26:07 | 0.39999 | 3.3449 | 0.69788 | 2.2872 | 2025-02-25 10:45:27 | 1.3379
14013 | 恒流充电 | 01:44:45 | 19:26:12 | 0.39995 | 3.3447 | 0.69843 | 2.289 | 2025-02-25 10:45:32 | 1.3377
14014 | 恒流充电 | 01:44:50 | 19:26:17 | 0.39985 | 3.3449 | 0.69899 | 2.2909 | 2025-02-25 10:45:37 | 1.3375
14015 | 恒流充电 | 01:44:55 | 19:26:22 | 0.39999 | 3.3447 | 0.69955 | 2.2927 | 2025-02-25 10:45:42 | 1.3379
14016 | 恒流充电 | 01:45:00 | 19:26:27 | 0.3999 | 3.3449 | 0.7001 | 2.2946 | 2025-02-25 10:45:47 | 1.3376
14017 | 恒流充电 | 01:45:05 | 19:26:32 | 0.39988 | 3.345 | 0.70066 | 2.2964 | 2025-02-25 10:45:52 | 1.3376
14018 | 恒流充电 | 01:45:10 | 19:26:37 | 0.39998 | 3.345 | 0.70121 | 2.2983 | 2025-02-25 10:45:57 | 1.3379
14019 | 恒流充电 | 01:45:15 | 19:26:42 | 0.4001 | 3.3448 | 0.70177 | 2.3002 | 2025-02-25 10:46:02 | 1.3383
14020 | 恒流充电 | 01:45:20 | 19:26:47 | 0.39997 | 3.3449 | 0.70232 | 2.302 | 2025-02-25 10:46:07 | 1.3379
14021 | 恒流充电 | 01:45:25 | 19:26:52 | 0.39993 | 3.3449 | 0.70288 | 2.3039 | 2025-02-25 10:46:12 | 1.3377
14022 | 恒流充电 | 01:45:30 | 19:26:57 | 0.40017 | 3.3448 | 0.70343 | 2.3057 | 2025-02-25 10:46:17 | 1.3385
14023 | 恒流充电 | 01:45:35 | 19:27:02 | 0.4001 | 3.3452 | 0.70399 | 2.3076 | 2025-02-25 10:46:22 | 1.3384
14024 | 恒流充电 | 01:45:40 | 19:27:07 | 0.40021 | 3.3449 | 0.70455 | 2.3095 | 2025-02-25 10:46:27 | 1.3387
14025 | 恒流充电 | 01:45:45 | 19:27:12 | 0.40001 | 3.3453 | 0.7051 | 2.3113 | 2025-02-25 10:46:32 | 1.3381
14026 | 恒流充电 | 01:45:50 | 19:27:17 | 0.40027 | 3.3449 | 0.70566 | 2.3132 | 2025-02-25 10:46:37 | 1.3389
14027 | 恒流充电 | 01:45:55 | 19:27:22 | 0.40011 | 3.3449 | 0.70621 | 2.315 | 2025-02-25 10:46:42 | 1.3384
14028 | 恒流充电 | 01:46:00 | 19:27:27 | 0.40023 | 3.345 | 0.70677 | 2.3169 | 2025-02-25 10:46:47 | 1.3388
14029 | 恒流充电 | 01:46:05 | 19:27:32 | 0.40019 | 3.345 | 0.70732 | 2.3188 | 2025-02-25 10:46:52 | 1.3386
14030 | 恒流充电 | 01:46:10 | 19:27:37 | 0.40033 | 3.3451 | 0.70788 | 2.3206 | 2025-02-25 10:46:57 | 1.3391
14031 | 恒流充电 | 01:46:15 | 19:27:42 | 0.40028 | 3.3452 | 0.70844 | 2.3225 | 2025-02-25 10:47:02 | 1.339
14032 | 恒流充电 | 01:46:20 | 19:27:47 | 0.40024 | 3.3451 | 0.70899 | 2.3243 | 2025-02-25 10:47:07 | 1.3388
14033 | 恒流充电 | 01:46:25 | 19:27:52 | 0.40031 | 3.3451 | 0.70955 | 2.3262 | 2025-02-25 10:47:12 | 1.3391
14034 | 恒流充电 | 01:46:30 | 19:27:57 | 0.40012 | 3.3451 | 0.7101 | 2.328 | 2025-02-25 10:47:17 | 1.3384
14035 | 恒流充电 | 01:46:35 | 19:28:02 | 0.40014 | 3.345 | 0.71066 | 2.3299 | 2025-02-25 10:47:22 | 1.3385
14036 | 恒流充电 | 01:46:40 | 19:28:07 | 0.40023 | 3.3452 | 0.71122 | 2.3318 | 2025-02-25 10:47:27 | 1.3389
14037 | 恒流充电 | 01:46:45 | 19:28:12 | 0.40008 | 3.3453 | 0.71177 | 2.3336 | 2025-02-25 10:47:32 | 1.3384
14038 | 恒流充电 | 01:46:50 | 19:28:17 | 0.39991 | 3.3451 | 0.71233 | 2.3355 | 2025-02-25 10:47:37 | 1.3377
14039 | 恒流充电 | 01:46:55 | 19:28:22 | 0.40002 | 3.3451 | 0.71288 | 2.3373 | 2025-02-25 10:47:42 | 1.3381
14040 | 恒流充电 | 01:47:00 | 19:28:27 | 0.39999 | 3.3452 | 0.71344 | 2.3392 | 2025-02-25 10:47:47 | 1.338
14041 | 恒流充电 | 01:47:05 | 19:28:32 | 0.39992 | 3.3451 | 0.71399 | 2.3411 | 2025-02-25 10:47:52 | 1.3378
14042 | 恒流充电 | 01:47:10 | 19:28:37 | 0.39981 | 3.3451 | 0.71455 | 2.3429 | 2025-02-25 10:47:57 | 1.3374
14043 | 恒流充电 | 01:47:15 | 19:28:42 | 0.39999 | 3.3453 | 0.7151 | 2.3448 | 2025-02-25 10:48:02 | 1.3381
14044 | 恒流充电 | 01:47:20 | 19:28:47 | 0.39988 | 3.3453 | 0.71566 | 2.3466 | 2025-02-25 10:48:07 | 1.3377
14045 | 恒流充电 | 01:47:25 | 19:28:52 | 0.40004 | 3.3454 | 0.71622 | 2.3485 | 2025-02-25 10:48:12 | 1.3383
14046 | 恒流充电 | 01:47:30 | 19:28:57 | 0.40001 | 3.3452 | 0.71677 | 2.3504 | 2025-02-25 10:48:17 | 1.3381
14047 | 恒流充电 | 01:47:35 | 19:29:02 | 0.39985 | 3.3454 | 0.71733 | 2.3522 | 2025-02-25 10:48:22 | 1.3377
14048 | 恒流充电 | 01:47:40 | 19:29:07 | 0.39995 | 3.3453 | 0.71788 | 2.3541 | 2025-02-25 10:48:27 | 1.3379
14049 | 恒流充电 | 01:47:45 | 19:29:12 | 0.39991 | 3.3454 | 0.71844 | 2.3559 | 2025-02-25 10:48:32 | 1.3378
14050 | 恒流充电 | 01:47:50 | 19:29:17 | 0.3999 | 3.3453 | 0.71899 | 2.3578 | 2025-02-25 10:48:37 | 1.3378
14051 | 恒流充电 | 01:47:55 | 19:29:22 | 0.39988 | 3.3454 | 0.71955 | 2.3596 | 2025-02-25 10:48:42 | 1.3378
14052 | 恒流充电 | 01:48:00 | 19:29:27 | 0.39984 | 3.3452 | 0.7201 | 2.3615 | 2025-02-25 10:48:47 | 1.3376
14053 | 恒流充电 | 01:48:05 | 19:29:32 | 0.39989 | 3.3453 | 0.72066 | 2.3634 | 2025-02-25 10:48:52 | 1.3377
14054 | 恒流充电 | 01:48:10 | 19:29:37 | 0.40002 | 3.3453 | 0.72121 | 2.3652 | 2025-02-25 10:48:57 | 1.3382
14055 | 恒流充电 | 01:48:15 | 19:29:42 | 0.39996 | 3.3456 | 0.72177 | 2.3671 | 2025-02-25 10:49:02 | 1.3381
14056 | 恒流充电 | 01:48:20 | 19:29:47 | 0.39999 | 3.3456 | 0.72233 | 2.3689 | 2025-02-25 10:49:07 | 1.3382
14057 | 恒流充电 | 01:48:25 | 19:29:52 | 0.40008 | 3.3455 | 0.72288 | 2.3708 | 2025-02-25 10:49:12 | 1.3385
14058 | 恒流充电 | 01:48:30 | 19:29:57 | 0.40002 | 3.3454 | 0.72344 | 2.3727 | 2025-02-25 10:49:17 | 1.3382
14059 | 恒流充电 | 01:48:35 | 19:30:02 | 0.40012 | 3.3454 | 0.72399 | 2.3745 | 2025-02-25 10:49:22 | 1.3385
14060 | 恒流充电 | 01:48:40 | 19:30:07 | 0.40011 | 3.3454 | 0.72455 | 2.3764 | 2025-02-25 10:49:27 | 1.3385
14061 | 恒流充电 | 01:48:45 | 19:30:12 | 0.40027 | 3.3456 | 0.7251 | 2.3782 | 2025-02-25 10:49:32 | 1.3392
14062 | 恒流充电 | 01:48:50 | 19:30:17 | 0.40024 | 3.3454 | 0.72566 | 2.3801 | 2025-02-25 10:49:37 | 1.339
14063 | 恒流充电 | 01:48:55 | 19:30:22 | 0.4003 | 3.3456 | 0.72622 | 2.3819 | 2025-02-25 10:49:42 | 1.3392
14064 | 恒流充电 | 01:49:00 | 19:30:27 | 0.40031 | 3.3455 | 0.72677 | 2.3838 | 2025-02-25 10:49:47 | 1.3392
14065 | 恒流充电 | 01:49:05 | 19:30:32 | 0.40027 | 3.3456 | 0.72733 | 2.3857 | 2025-02-25 10:49:52 | 1.3391
14066 | 恒流充电 | 01:49:10 | 19:30:37 | 0.4003 | 3.3456 | 0.72788 | 2.3875 | 2025-02-25 10:49:57 | 1.3393
14067 | 恒流充电 | 01:49:15 | 19:30:42 | 0.40033 | 3.3456 | 0.72844 | 2.3894 | 2025-02-25 10:50:02 | 1.3393
14068 | 恒流充电 | 01:49:20 | 19:30:47 | 0.40024 | 3.3457 | 0.729 | 2.3912 | 2025-02-25 10:50:07 | 1.3391
14069 | 恒流充电 | 01:49:25 | 19:30:52 | 0.39999 | 3.3456 | 0.72955 | 2.3931 | 2025-02-25 10:50:12 | 1.3382
14070 | 恒流充电 | 01:49:30 | 19:30:57 | 0.40024 | 3.3459 | 0.73011 | 2.395 | 2025-02-25 10:50:17 | 1.3391
14071 | 恒流充电 | 01:49:35 | 19:31:02 | 0.40019 | 3.3457 | 0.73066 | 2.3968 | 2025-02-25 10:50:22 | 1.3389
14072 | 恒流充电 | 01:49:40 | 19:31:07 | 0.40004 | 3.3457 | 0.73122 | 2.3987 | 2025-02-25 10:50:27 | 1.3384
14073 | 恒流充电 | 01:49:45 | 19:31:12 | 0.39999 | 3.3457 | 0.73177 | 2.4005 | 2025-02-25 10:50:32 | 1.3382
14074 | 恒流充电 | 01:49:50 | 19:31:17 | 0.39996 | 3.3456 | 0.73233 | 2.4024 | 2025-02-25 10:50:37 | 1.3381
14075 | 恒流充电 | 01:49:55 | 19:31:22 | 0.39986 | 3.3458 | 0.73289 | 2.4043 | 2025-02-25 10:50:42 | 1.3378
14076 | 恒流充电 | 01:50:00 | 19:31:27 | 0.39987 | 3.3456 | 0.73344 | 2.4061 | 2025-02-25 10:50:47 | 1.3378
14077 | 恒流充电 | 01:50:05 | 19:31:32 | 0.40008 | 3.3458 | 0.734 | 2.408 | 2025-02-25 10:50:52 | 1.3386
14078 | 恒流充电 | 01:50:10 | 19:31:37 | 0.39993 | 3.3457 | 0.73455 | 2.4098 | 2025-02-25 10:50:57 | 1.3381
14079 | 恒流充电 | 01:50:15 | 19:31:42 | 0.40008 | 3.3457 | 0.73511 | 2.4117 | 2025-02-25 10:51:02 | 1.3385
14080 | 恒流充电 | 01:50:20 | 19:31:47 | 0.40009 | 3.3457 | 0.73566 | 2.4136 | 2025-02-25 10:51:07 | 1.3386
14081 | 恒流充电 | 01:50:25 | 19:31:52 | 0.40005 | 3.3459 | 0.73622 | 2.4154 | 2025-02-25 10:51:12 | 1.3385
14082 | 恒流充电 | 01:50:30 | 19:31:57 | 0.39991 | 3.3457 | 0.73677 | 2.4173 | 2025-02-25 10:51:17 | 1.338
14083 | 恒流充电 | 01:50:35 | 19:32:02 | 0.39994 | 3.3459 | 0.73733 | 2.4191 | 2025-02-25 10:51:22 | 1.3382
14084 | 恒流充电 | 01:50:40 | 19:32:07 | 0.40002 | 3.3459 | 0.73788 | 2.421 | 2025-02-25 10:51:27 | 1.3385
14085 | 恒流充电 | 01:50:45 | 19:32:12 | 0.40001 | 3.3458 | 0.73844 | 2.4228 | 2025-02-25 10:51:32 | 1.3384
14086 | 恒流充电 | 01:50:50 | 19:32:17 | 0.39989 | 3.3459 | 0.739 | 2.4247 | 2025-02-25 10:51:37 | 1.338
14087 | 恒流充电 | 01:50:55 | 19:32:22 | 0.3999 | 3.3459 | 0.73955 | 2.4266 | 2025-02-25 10:51:42 | 1.338
14088 | 恒流充电 | 01:51:00 | 19:32:27 | 0.40007 | 3.3458 | 0.74011 | 2.4284 | 2025-02-25 10:51:47 | 1.3386
14089 | 恒流充电 | 01:51:05 | 19:32:32 | 0.39984 | 3.3459 | 0.74066 | 2.4303 | 2025-02-25 10:51:52 | 1.3378
14090 | 恒流充电 | 01:51:10 | 19:32:37 | 0.39999 | 3.3461 | 0.74122 | 2.4321 | 2025-02-25 10:51:57 | 1.3384
14091 | 恒流充电 | 01:51:15 | 19:32:42 | 0.4 | 3.3461 | 0.74177 | 2.434 | 2025-02-25 10:52:02 | 1.3384
14092 | 恒流充电 | 01:51:20 | 19:32:47 | 0.40006 | 3.3459 | 0.74233 | 2.4359 | 2025-02-25 10:52:07 | 1.3386
14093 | 恒流充电 | 01:51:25 | 19:32:52 | 0.40013 | 3.346 | 0.74288 | 2.4377 | 2025-02-25 10:52:12 | 1.3388
14094 | 恒流充电 | 01:51:30 | 19:32:57 | 0.40006 | 3.3459 | 0.74344 | 2.4396 | 2025-02-25 10:52:17 | 1.3386
14095 | 恒流充电 | 01:51:35 | 19:33:02 | 0.40022 | 3.346 | 0.744 | 2.4414 | 2025-02-25 10:52:22 | 1.3391
14096 | 恒流充电 | 01:51:40 | 19:33:07 | 0.40021 | 3.3461 | 0.74455 | 2.4433 | 2025-02-25 10:52:27 | 1.3391
14097 | 恒流充电 | 01:51:45 | 19:33:12 | 0.40029 | 3.346 | 0.74511 | 2.4452 | 2025-02-25 10:52:32 | 1.3394
14098 | 恒流充电 | 01:51:50 | 19:33:17 | 0.4001 | 3.3461 | 0.74566 | 2.447 | 2025-02-25 10:52:37 | 1.3388
14099 | 恒流充电 | 01:51:55 | 19:33:22 | 0.40021 | 3.346 | 0.74622 | 2.4489 | 2025-02-25 10:52:42 | 1.3391
14100 | 恒流充电 | 01:52:00 | 19:33:27 | 0.40016 | 3.3461 | 0.74677 | 2.4507 | 2025-02-25 10:52:47 | 1.339
14101 | 恒流充电 | 01:52:05 | 19:33:32 | 0.40038 | 3.3462 | 0.74733 | 2.4526 | 2025-02-25 10:52:52 | 1.3397
14102 | 恒流充电 | 01:52:10 | 19:33:37 | 0.4002 | 3.3462 | 0.74789 | 2.4545 | 2025-02-25 10:52:57 | 1.3391
14103 | 恒流充电 | 01:52:15 | 19:33:42 | 0.40031 | 3.3461 | 0.74844 | 2.4563 | 2025-02-25 10:53:02 | 1.3395
14104 | 恒流充电 | 01:52:20 | 19:33:47 | 0.39998 | 3.3461 | 0.749 | 2.4582 | 2025-02-25 10:53:07 | 1.3383
14105 | 恒流充电 | 01:52:25 | 19:33:52 | 0.40024 | 3.3459 | 0.74955 | 2.46 | 2025-02-25 10:53:12 | 1.3392
14106 | 恒流充电 | 01:52:30 | 19:33:57 | 0.4001 | 3.3463 | 0.75011 | 2.4619 | 2025-02-25 10:53:17 | 1.3388
14107 | 恒流充电 | 01:52:35 | 19:34:02 | 0.40019 | 3.346 | 0.75067 | 2.4638 | 2025-02-25 10:53:22 | 1.339
14108 | 恒流充电 | 01:52:40 | 19:34:07 | 0.40008 | 3.3462 | 0.75122 | 2.4656 | 2025-02-25 10:53:27 | 1.3388
14109 | 恒流充电 | 01:52:45 | 19:34:12 | 0.39991 | 3.3461 | 0.75178 | 2.4675 | 2025-02-25 10:53:32 | 1.3381
14110 | 恒流充电 | 01:52:50 | 19:34:17 | 0.39987 | 3.3461 | 0.75233 | 2.4693 | 2025-02-25 10:53:37 | 1.338
14111 | 恒流充电 | 01:52:55 | 19:34:22 | 0.39984 | 3.3461 | 0.75289 | 2.4712 | 2025-02-25 10:53:42 | 1.3379
14112 | 恒流充电 | 01:53:00 | 19:34:27 | 0.39998 | 3.3462 | 0.75344 | 2.473 | 2025-02-25 10:53:47 | 1.3384
14113 | 恒流充电 | 01:53:05 | 19:34:32 | 0.40008 | 3.3461 | 0.754 | 2.4749 | 2025-02-25 10:53:52 | 1.3387
14114 | 恒流充电 | 01:53:10 | 19:34:37 | 0.3999 | 3.3461 | 0.75455 | 2.4768 | 2025-02-25 10:53:57 | 1.3381
14115 | 恒流充电 | 01:53:15 | 19:34:42 | 0.40006 | 3.3462 | 0.75511 | 2.4786 | 2025-02-25 10:54:02 | 1.3387
14116 | 恒流充电 | 01:53:20 | 19:34:47 | 0.39994 | 3.3463 | 0.75567 | 2.4805 | 2025-02-25 10:54:07 | 1.3383
14117 | 恒流充电 | 01:53:25 | 19:34:52 | 0.39976 | 3.3462 | 0.75622 | 2.4823 | 2025-02-25 10:54:12 | 1.3377
14118 | 恒流充电 | 01:53:30 | 19:34:57 | 0.39972 | 3.3462 | 0.75678 | 2.4842 | 2025-02-25 10:54:17 | 1.3376
14119 | 恒流充电 | 01:53:35 | 19:35:02 | 0.40015 | 3.3463 | 0.75733 | 2.4861 | 2025-02-25 10:54:22 | 1.339
14120 | 恒流充电 | 01:53:40 | 19:35:07 | 0.4 | 3.3462 | 0.75789 | 2.4879 | 2025-02-25 10:54:27 | 1.3385
14121 | 恒流充电 | 01:53:45 | 19:35:12 | 0.39982 | 3.3463 | 0.75844 | 2.4898 | 2025-02-25 10:54:32 | 1.3379
14122 | 恒流充电 | 01:53:50 | 19:35:17 | 0.39998 | 3.3462 | 0.759 | 2.4916 | 2025-02-25 10:54:37 | 1.3384
14123 | 恒流充电 | 01:53:55 | 19:35:22 | 0.40009 | 3.3463 | 0.75955 | 2.4935 | 2025-02-25 10:54:42 | 1.3388
14124 | 恒流充电 | 01:54:00 | 19:35:27 | 0.39999 | 3.3462 | 0.76011 | 2.4953 | 2025-02-25 10:54:47 | 1.3384
14125 | 恒流充电 | 01:54:05 | 19:35:32 | 0.40009 | 3.3465 | 0.76066 | 2.4972 | 2025-02-25 10:54:52 | 1.3389
14126 | 恒流充电 | 01:54:10 | 19:35:37 | 0.40012 | 3.3463 | 0.76122 | 2.4991 | 2025-02-25 10:54:57 | 1.3389
14127 | 恒流充电 | 01:54:15 | 19:35:42 | 0.4 | 3.3463 | 0.76178 | 2.5009 | 2025-02-25 10:55:02 | 1.3385
14128 | 恒流充电 | 01:54:20 | 19:35:47 | 0.40012 | 3.3463 | 0.76233 | 2.5028 | 2025-02-25 10:55:07 | 1.3389
14129 | 恒流充电 | 01:54:25 | 19:35:52 | 0.39995 | 3.3463 | 0.76289 | 2.5046 | 2025-02-25 10:55:12 | 1.3384
14130 | 恒流充电 | 01:54:30 | 19:35:57 | 0.40006 | 3.3463 | 0.76344 | 2.5065 | 2025-02-25 10:55:17 | 1.3387
14131 | 恒流充电 | 01:54:35 | 19:36:02 | 0.40034 | 3.3464 | 0.764 | 2.5084 | 2025-02-25 10:55:22 | 1.3397
14132 | 恒流充电 | 01:54:40 | 19:36:07 | 0.40036 | 3.3463 | 0.76455 | 2.5102 | 2025-02-25 10:55:27 | 1.3397
14133 | 恒流充电 | 01:54:45 | 19:36:12 | 0.40027 | 3.3464 | 0.76511 | 2.5121 | 2025-02-25 10:55:32 | 1.3395
14134 | 恒流充电 | 01:54:50 | 19:36:17 | 0.40019 | 3.3464 | 0.76567 | 2.5139 | 2025-02-25 10:55:37 | 1.3392
14135 | 恒流充电 | 01:54:55 | 19:36:22 | 0.40036 | 3.3465 | 0.76622 | 2.5158 | 2025-02-25 10:55:42 | 1.3398
14136 | 恒流充电 | 01:55:00 | 19:36:27 | 0.40028 | 3.3464 | 0.76678 | 2.5177 | 2025-02-25 10:55:47 | 1.3395
14137 | 恒流充电 | 01:55:05 | 19:36:32 | 0.40021 | 3.3465 | 0.76733 | 2.5195 | 2025-02-25 10:55:52 | 1.3393
14138 | 恒流充电 | 01:55:10 | 19:36:37 | 0.40025 | 3.3464 | 0.76789 | 2.5214 | 2025-02-25 10:55:57 | 1.3394
14139 | 恒流充电 | 01:55:15 | 19:36:42 | 0.40002 | 3.3465 | 0.76845 | 2.5232 | 2025-02-25 10:56:02 | 1.3387
14140 | 恒流充电 | 01:55:20 | 19:36:47 | 0.40007 | 3.3464 | 0.769 | 2.5251 | 2025-02-25 10:56:07 | 1.3388
14141 | 恒流充电 | 01:55:25 | 19:36:52 | 0.40014 | 3.3464 | 0.76956 | 2.527 | 2025-02-25 10:56:12 | 1.339
14142 | 恒流充电 | 01:55:30 | 19:36:57 | 0.40003 | 3.3466 | 0.77011 | 2.5288 | 2025-02-25 10:56:17 | 1.3387
14143 | 恒流充电 | 01:55:35 | 19:37:02 | 0.40002 | 3.3463 | 0.77067 | 2.5307 | 2025-02-25 10:56:22 | 1.3386
14144 | 恒流充电 | 01:55:40 | 19:37:07 | 0.3999 | 3.3464 | 0.77122 | 2.5325 | 2025-02-25 10:56:27 | 1.3382
14145 | 恒流充电 | 01:55:45 | 19:37:12 | 0.39974 | 3.3464 | 0.77178 | 2.5344 | 2025-02-25 10:56:32 | 1.3377
14146 | 恒流充电 | 01:55:50 | 19:37:17 | 0.39995 | 3.3465 | 0.77233 | 2.5363 | 2025-02-25 10:56:37 | 1.3385
14147 | 恒流充电 | 01:55:55 | 19:37:22 | 0.40008 | 3.3465 | 0.77289 | 2.5381 | 2025-02-25 10:56:42 | 1.3389
14148 | 恒流充电 | 01:56:00 | 19:37:27 | 0.39996 | 3.3465 | 0.77345 | 2.54 | 2025-02-25 10:56:47 | 1.3385
14149 | 恒流充电 | 01:56:05 | 19:37:32 | 0.39988 | 3.3466 | 0.774 | 2.5418 | 2025-02-25 10:56:52 | 1.3382
14150 | 恒流充电 | 01:56:10 | 19:37:37 | 0.40004 | 3.3467 | 0.77456 | 2.5437 | 2025-02-25 10:56:57 | 1.3388
14151 | 恒流充电 | 01:56:15 | 19:37:42 | 0.40005 | 3.3467 | 0.77511 | 2.5456 | 2025-02-25 10:57:02 | 1.3389
14152 | 恒流充电 | 01:56:20 | 19:37:47 | 0.39975 | 3.3466 | 0.77567 | 2.5474 | 2025-02-25 10:57:07 | 1.3378
14153 | 恒流充电 | 01:56:25 | 19:37:52 | 0.4 | 3.3468 | 0.77622 | 2.5493 | 2025-02-25 10:57:12 | 1.3387
14154 | 恒流充电 | 01:56:30 | 19:37:57 | 0.39995 | 3.3466 | 0.77678 | 2.5511 | 2025-02-25 10:57:17 | 1.3385
14155 | 恒流充电 | 01:56:35 | 19:38:02 | 0.40001 | 3.3466 | 0.77733 | 2.553 | 2025-02-25 10:57:22 | 1.3387
14156 | 恒流充电 | 01:56:40 | 19:38:07 | 0.39994 | 3.3467 | 0.77789 | 2.5549 | 2025-02-25 10:57:27 | 1.3385
14157 | 恒流充电 | 01:56:45 | 19:38:12 | 0.39993 | 3.3466 | 0.77844 | 2.5567 | 2025-02-25 10:57:32 | 1.3384
14158 | 恒流充电 | 01:56:50 | 19:38:17 | 0.40006 | 3.3468 | 0.779 | 2.5586 | 2025-02-25 10:57:37 | 1.3389
14159 | 恒流充电 | 01:56:55 | 19:38:22 | 0.39999 | 3.3466 | 0.77956 | 2.5604 | 2025-02-25 10:57:42 | 1.3386
14160 | 恒流充电 | 01:57:00 | 19:38:27 | 0.40006 | 3.3466 | 0.78011 | 2.5623 | 2025-02-25 10:57:47 | 1.3388
14161 | 恒流充电 | 01:57:05 | 19:38:32 | 0.40001 | 3.3467 | 0.78067 | 2.5641 | 2025-02-25 10:57:52 | 1.3387
14162 | 恒流充电 | 01:57:10 | 19:38:37 | 0.40001 | 3.3466 | 0.78122 | 2.566 | 2025-02-25 10:57:57 | 1.3387
14163 | 恒流充电 | 01:57:15 | 19:38:42 | 0.40012 | 3.3466 | 0.78178 | 2.5679 | 2025-02-25 10:58:02 | 1.339
14164 | 恒流充电 | 01:57:20 | 19:38:47 | 0.40014 | 3.3467 | 0.78233 | 2.5697 | 2025-02-25 10:58:07 | 1.3391
14165 | 恒流充电 | 01:57:25 | 19:38:52 | 0.40016 | 3.3468 | 0.78289 | 2.5716 | 2025-02-25 10:58:12 | 1.3392
14166 | 恒流充电 | 01:57:30 | 19:38:57 | 0.40026 | 3.3466 | 0.78345 | 2.5734 | 2025-02-25 10:58:17 | 1.3395
14167 | 恒流充电 | 01:57:35 | 19:39:02 | 0.40038 | 3.3467 | 0.784 | 2.5753 | 2025-02-25 10:58:22 | 1.34
14168 | 恒流充电 | 01:57:40 | 19:39:07 | 0.40015 | 3.3467 | 0.78456 | 2.5772 | 2025-02-25 10:58:27 | 1.3392
14169 | 恒流充电 | 01:57:45 | 19:39:12 | 0.40031 | 3.3469 | 0.78511 | 2.579 | 2025-02-25 10:58:32 | 1.3398
14170 | 恒流充电 | 01:57:50 | 19:39:17 | 0.40029 | 3.3468 | 0.78567 | 2.5809 | 2025-02-25 10:58:37 | 1.3397
14171 | 恒流充电 | 01:57:55 | 19:39:22 | 0.4001 | 3.3468 | 0.78622 | 2.5827 | 2025-02-25 10:58:42 | 1.339
14172 | 恒流充电 | 01:58:00 | 19:39:27 | 0.40018 | 3.3467 | 0.78678 | 2.5846 | 2025-02-25 10:58:47 | 1.3393
14173 | 恒流充电 | 01:58:05 | 19:39:32 | 0.40029 | 3.3468 | 0.78734 | 2.5865 | 2025-02-25 10:58:52 | 1.3397
14174 | 恒流充电 | 01:58:10 | 19:39:37 | 0.40002 | 3.347 | 0.78789 | 2.5883 | 2025-02-25 10:58:57 | 1.3389
14175 | 恒流充电 | 01:58:15 | 19:39:42 | 0.40024 | 3.3469 | 0.78845 | 2.5902 | 2025-02-25 10:59:02 | 1.3396
14176 | 恒流充电 | 01:58:20 | 19:39:47 | 0.3999 | 3.3469 | 0.789 | 2.592 | 2025-02-25 10:59:07 | 1.3384
14177 | 恒流充电 | 01:58:25 | 19:39:52 | 0.39999 | 3.347 | 0.78956 | 2.5939 | 2025-02-25 10:59:12 | 1.3388
14178 | 恒流充电 | 01:58:30 | 19:39:57 | 0.40005 | 3.3469 | 0.79011 | 2.5958 | 2025-02-25 10:59:17 | 1.3389
14179 | 恒流充电 | 01:58:35 | 19:40:02 | 0.39974 | 3.347 | 0.79067 | 2.5976 | 2025-02-25 10:59:22 | 1.3379
14180 | 恒流充电 | 01:58:40 | 19:40:07 | 0.39993 | 3.347 | 0.79123 | 2.5995 | 2025-02-25 10:59:27 | 1.3386
14181 | 恒流充电 | 01:58:45 | 19:40:12 | 0.39994 | 3.3472 | 0.79178 | 2.6013 | 2025-02-25 10:59:32 | 1.3387
14182 | 恒流充电 | 01:58:50 | 19:40:17 | 0.39997 | 3.347 | 0.79234 | 2.6032 | 2025-02-25 10:59:37 | 1.3387
14183 | 恒流充电 | 01:58:55 | 19:40:22 | 0.39995 | 3.3471 | 0.79289 | 2.6051 | 2025-02-25 10:59:42 | 1.3387
14184 | 恒流充电 | 01:59:00 | 19:40:27 | 0.39988 | 3.3471 | 0.79345 | 2.6069 | 2025-02-25 10:59:47 | 1.3384
14185 | 恒流充电 | 01:59:05 | 19:40:32 | 0.39988 | 3.3471 | 0.794 | 2.6088 | 2025-02-25 10:59:52 | 1.3384
14186 | 恒流充电 | 01:59:10 | 19:40:37 | 0.40016 | 3.347 | 0.79456 | 2.6106 | 2025-02-25 10:59:57 | 1.3393
14187 | 恒流充电 | 01:59:15 | 19:40:42 | 0.39991 | 3.3471 | 0.79511 | 2.6125 | 2025-02-25 11:00:02 | 1.3385
14188 | 恒流充电 | 01:59:20 | 19:40:47 | 0.39995 | 3.3471 | 0.79567 | 2.6144 | 2025-02-25 11:00:07 | 1.3387
14189 | 恒流充电 | 01:59:25 | 19:40:52 | 0.3999 | 3.3472 | 0.79622 | 2.6162 | 2025-02-25 11:00:12 | 1.3385
14190 | 恒流充电 | 01:59:30 | 19:40:57 | 0.39998 | 3.3473 | 0.79678 | 2.6181 | 2025-02-25 11:00:17 | 1.3389
14191 | 恒流充电 | 01:59:35 | 19:41:02 | 0.39993 | 3.3471 | 0.79734 | 2.6199 | 2025-02-25 11:00:22 | 1.3386
14192 | 恒流充电 | 01:59:40 | 19:41:07 | 0.39967 | 3.3472 | 0.79789 | 2.6218 | 2025-02-25 11:00:27 | 1.3378
14193 | 恒流充电 | 01:59:45 | 19:41:12 | 0.4 | 3.3472 | 0.79845 | 2.6237 | 2025-02-25 11:00:32 | 1.3389
14194 | 恒流充电 | 01:59:50 | 19:41:17 | 0.39998 | 3.3472 | 0.799 | 2.6255 | 2025-02-25 11:00:37 | 1.3388
14195 | 恒流充电 | 01:59:55 | 19:41:22 | 0.39986 | 3.3472 | 0.79956 | 2.6274 | 2025-02-25 11:00:42 | 1.3384
14196 | 恒流充电 | 02:00:00 | 19:41:27 | 0.40012 | 3.3471 | 0.80011 | 2.6292 | 2025-02-25 11:00:47 | 1.3392
14197 | 恒流充电 | 02:00:05 | 19:41:32 | 0.40009 | 3.3472 | 0.80067 | 2.6311 | 2025-02-25 11:00:52 | 1.3392
14198 | 恒流充电 | 02:00:10 | 19:41:37 | 0.40011 | 3.3472 | 0.80122 | 2.633 | 2025-02-25 11:00:57 | 1.3392
14199 | 恒流充电 | 02:00:15 | 19:41:42 | 0.40023 | 3.3472 | 0.80178 | 2.6348 | 2025-02-25 11:01:02 | 1.3396
14200 | 恒流充电 | 02:00:20 | 19:41:47 | 0.40035 | 3.3472 | 0.80234 | 2.6367 | 2025-02-25 11:01:07 | 1.3401
14201 | 恒流充电 | 02:00:25 | 19:41:52 | 0.40029 | 3.3473 | 0.80289 | 2.6385 | 2025-02-25 11:01:12 | 1.3399
14202 | 恒流充电 | 02:00:30 | 19:41:57 | 0.40032 | 3.3475 | 0.80345 | 2.6404 | 2025-02-25 11:01:17 | 1.34
14203 | 恒流充电 | 02:00:35 | 19:42:02 | 0.40036 | 3.3475 | 0.804 | 2.6423 | 2025-02-25 11:01:22 | 1.3402
14204 | 恒流充电 | 02:00:40 | 19:42:07 | 0.40029 | 3.3472 | 0.80456 | 2.6441 | 2025-02-25 11:01:27 | 1.3399
14205 | 恒流充电 | 02:00:45 | 19:42:12 | 0.40004 | 3.3474 | 0.80512 | 2.646 | 2025-02-25 11:01:32 | 1.3391
14206 | 恒流充电 | 02:00:50 | 19:42:17 | 0.40021 | 3.3474 | 0.80567 | 2.6478 | 2025-02-25 11:01:37 | 1.3396
14207 | 恒流充电 | 02:00:55 | 19:42:22 | 0.39999 | 3.3473 | 0.80623 | 2.6497 | 2025-02-25 11:01:42 | 1.3389
14208 | 恒流充电 | 02:01:00 | 19:42:27 | 0.4001 | 3.3475 | 0.80678 | 2.6516 | 2025-02-25 11:01:47 | 1.3393
14209 | 恒流充电 | 02:01:05 | 19:42:32 | 0.40024 | 3.3474 | 0.80734 | 2.6534 | 2025-02-25 11:01:52 | 1.3398
14210 | 恒流充电 | 02:01:10 | 19:42:37 | 0.40006 | 3.3475 | 0.80789 | 2.6553 | 2025-02-25 11:01:57 | 1.3392
14211 | 恒流充电 | 02:01:15 | 19:42:42 | 0.40007 | 3.3474 | 0.80845 | 2.6571 | 2025-02-25 11:02:02 | 1.3392
14212 | 恒流充电 | 02:01:20 | 19:42:47 | 0.40011 | 3.3472 | 0.80901 | 2.659 | 2025-02-25 11:02:07 | 1.3392
14213 | 恒流充电 | 02:01:25 | 19:42:52 | 0.40002 | 3.3474 | 0.80956 | 2.6609 | 2025-02-25 11:02:12 | 1.3391
14214 | 恒流充电 | 02:01:30 | 19:42:57 | 0.40005 | 3.3474 | 0.81012 | 2.6627 | 2025-02-25 11:02:17 | 1.3392
14215 | 恒流充电 | 02:01:35 | 19:43:02 | 0.3999 | 3.3475 | 0.81067 | 2.6646 | 2025-02-25 11:02:22 | 1.3387
14216 | 恒流充电 | 02:01:40 | 19:43:07 | 0.39997 | 3.3475 | 0.81123 | 2.6664 | 2025-02-25 11:02:27 | 1.3389
14217 | 恒流充电 | 02:01:45 | 19:43:12 | 0.40002 | 3.3475 | 0.81178 | 2.6683 | 2025-02-25 11:02:32 | 1.3391
14218 | 恒流充电 | 02:01:50 | 19:43:17 | 0.39993 | 3.3476 | 0.81234 | 2.6702 | 2025-02-25 11:02:37 | 1.3388
14219 | 恒流充电 | 02:01:55 | 19:43:22 | 0.39996 | 3.3475 | 0.81289 | 2.672 | 2025-02-25 11:02:42 | 1.3389
14220 | 恒流充电 | 02:02:00 | 19:43:27 | 0.39981 | 3.3477 | 0.81345 | 2.6739 | 2025-02-25 11:02:47 | 1.3385
14221 | 恒流充电 | 02:02:05 | 19:43:32 | 0.39994 | 3.3477 | 0.814 | 2.6757 | 2025-02-25 11:02:52 | 1.3388
14222 | 恒流充电 | 02:02:10 | 19:43:37 | 0.39977 | 3.3476 | 0.81456 | 2.6776 | 2025-02-25 11:02:57 | 1.3383
14223 | 恒流充电 | 02:02:15 | 19:43:42 | 0.40005 | 3.3477 | 0.81512 | 2.6795 | 2025-02-25 11:03:02 | 1.3392
14224 | 恒流充电 | 02:02:20 | 19:43:47 | 0.3998 | 3.3477 | 0.81567 | 2.6813 | 2025-02-25 11:03:07 | 1.3384
14225 | 恒流充电 | 02:02:25 | 19:43:52 | 0.3999 | 3.3476 | 0.81623 | 2.6832 | 2025-02-25 11:03:12 | 1.3387
14226 | 恒流充电 | 02:02:30 | 19:43:57 | 0.40002 | 3.3475 | 0.81678 | 2.685 | 2025-02-25 11:03:17 | 1.3391
14227 | 恒流充电 | 02:02:35 | 19:44:02 | 0.39994 | 3.3477 | 0.81734 | 2.6869 | 2025-02-25 11:03:22 | 1.3389
14228 | 恒流充电 | 02:02:40 | 19:44:07 | 0.40003 | 3.3477 | 0.81789 | 2.6888 | 2025-02-25 11:03:27 | 1.3392
14229 | 恒流充电 | 02:02:45 | 19:44:12 | 0.39999 | 3.3477 | 0.81845 | 2.6906 | 2025-02-25 11:03:32 | 1.339
14230 | 恒流充电 | 02:02:50 | 19:44:17 | 0.40013 | 3.348 | 0.819 | 2.6925 | 2025-02-25 11:03:37 | 1.3396
14231 | 恒流充电 | 02:02:55 | 19:44:22 | 0.40018 | 3.3478 | 0.81956 | 2.6943 | 2025-02-25 11:03:42 | 1.3397
14232 | 恒流充电 | 02:03:00 | 19:44:27 | 0.40024 | 3.3477 | 0.82012 | 2.6962 | 2025-02-25 11:03:47 | 1.3399
14233 | 恒流充电 | 02:03:05 | 19:44:32 | 0.40014 | 3.3478 | 0.82067 | 2.6981 | 2025-02-25 11:03:52 | 1.3396
14234 | 恒流充电 | 02:03:10 | 19:44:37 | 0.4 | 3.3478 | 0.82123 | 2.6999 | 2025-02-25 11:03:57 | 1.3391
14235 | 恒流充电 | 02:03:15 | 19:44:42 | 0.40034 | 3.3478 | 0.82178 | 2.7018 | 2025-02-25 11:04:02 | 1.3403
14236 | 恒流充电 | 02:03:20 | 19:44:47 | 0.40014 | 3.3478 | 0.82234 | 2.7036 | 2025-02-25 11:04:07 | 1.3396
14237 | 恒流充电 | 02:03:25 | 19:44:52 | 0.40023 | 3.3478 | 0.82289 | 2.7055 | 2025-02-25 11:04:12 | 1.3399
14238 | 恒流充电 | 02:03:30 | 19:44:57 | 0.40021 | 3.348 | 0.82345 | 2.7074 | 2025-02-25 11:04:17 | 1.3399
14239 | 恒流充电 | 02:03:35 | 19:45:02 | 0.40046 | 3.348 | 0.82401 | 2.7092 | 2025-02-25 11:04:22 | 1.3407
14240 | 恒流充电 | 02:03:40 | 19:45:07 | 0.40028 | 3.3478 | 0.82456 | 2.7111 | 2025-02-25 11:04:27 | 1.3401
14241 | 恒流充电 | 02:03:45 | 19:45:12 | 0.40009 | 3.3479 | 0.82512 | 2.7129 | 2025-02-25 11:04:32 | 1.3395
14242 | 恒流充电 | 02:03:50 | 19:45:17 | 0.40026 | 3.3479 | 0.82567 | 2.7148 | 2025-02-25 11:04:37 | 1.34
14243 | 恒流充电 | 02:03:55 | 19:45:22 | 0.40013 | 3.3478 | 0.82623 | 2.7167 | 2025-02-25 11:04:42 | 1.3396
14244 | 恒流充电 | 02:04:00 | 19:45:27 | 0.40001 | 3.348 | 0.82679 | 2.7185 | 2025-02-25 11:04:47 | 1.3392
14245 | 恒流充电 | 02:04:05 | 19:45:32 | 0.40003 | 3.3479 | 0.82734 | 2.7204 | 2025-02-25 11:04:52 | 1.3393
14246 | 恒流充电 | 02:04:10 | 19:45:37 | 0.39996 | 3.348 | 0.8279 | 2.7222 | 2025-02-25 11:04:57 | 1.3391
14247 | 恒流充电 | 02:04:15 | 19:45:42 | 0.39994 | 3.3479 | 0.82845 | 2.7241 | 2025-02-25 11:05:02 | 1.339
14248 | 恒流充电 | 02:04:20 | 19:45:47 | 0.39997 | 3.3479 | 0.82901 | 2.726 | 2025-02-25 11:05:07 | 1.3391
14249 | 恒流充电 | 02:04:25 | 19:45:52 | 0.40006 | 3.348 | 0.82956 | 2.7278 | 2025-02-25 11:05:12 | 1.3394
14250 | 恒流充电 | 02:04:30 | 19:45:57 | 0.4 | 3.348 | 0.83012 | 2.7297 | 2025-02-25 11:05:17 | 1.3392
14251 | 恒流充电 | 02:04:35 | 19:46:02 | 0.4 | 3.348 | 0.83067 | 2.7315 | 2025-02-25 11:05:22 | 1.3392
14252 | 恒流充电 | 02:04:35 | 19:46:02 | 0.4 | 3.348 | 0.8307 | 2.7316 | 2025-02-25 11:05:22 | 1.3392
14253 | 恒流充电 | 02:04:40 | 19:46:07 | 0.40031 | 3.3292 | 0.83126 | 2.7335 | 2025-02-25 11:13:06 | 1.3327
14254 | 恒流充电 | 02:04:45 | 19:46:12 | 0.39978 | 3.3319 | 0.83182 | 2.7354 | 2025-02-25 11:13:11 | 1.332
14255 | 恒流充电 | 02:04:50 | 19:46:17 | 0.40003 | 3.3339 | 0.83237 | 2.7372 | 2025-02-25 11:13:16 | 1.3337
14256 | 恒流充电 | 02:04:55 | 19:46:22 | 0.40001 | 3.3354 | 0.83293 | 2.7391 | 2025-02-25 11:13:21 | 1.3342
14257 | 恒流充电 | 02:05:00 | 19:46:27 | 0.39988 | 3.3369 | 0.83348 | 2.7409 | 2025-02-25 11:13:26 | 1.3344
14258 | 恒流充电 | 02:05:05 | 19:46:32 | 0.40007 | 3.338 | 0.83404 | 2.7428 | 2025-02-25 11:13:31 | 1.3354
14259 | 恒流充电 | 02:05:10 | 19:46:37 | 0.39993 | 3.3389 | 0.8346 | 2.7446 | 2025-02-25 11:13:36 | 1.3353
14260 | 恒流充电 | 02:05:15 | 19:46:42 | 0.39993 | 3.34 | 0.83515 | 2.7465 | 2025-02-25 11:13:41 | 1.3358
14261 | 恒流充电 | 02:05:20 | 19:46:47 | 0.39992 | 3.3405 | 0.83571 | 2.7483 | 2025-02-25 11:13:46 | 1.336
14262 | 恒流充电 | 02:05:25 | 19:46:52 | 0.39996 | 3.3413 | 0.83626 | 2.7502 | 2025-02-25 11:13:51 | 1.3364
14263 | 恒流充电 | 02:05:30 | 19:46:57 | 0.40014 | 3.342 | 0.83682 | 2.752 | 2025-02-25 11:13:56 | 1.3373
14264 | 恒流充电 | 02:05:35 | 19:47:02 | 0.40003 | 3.3425 | 0.83737 | 2.7539 | 2025-02-25 11:14:01 | 1.3371
14265 | 恒流充电 | 02:05:40 | 19:47:07 | 0.40015 | 3.343 | 0.83793 | 2.7558 | 2025-02-25 11:14:06 | 1.3377
14266 | 恒流充电 | 02:05:45 | 19:47:12 | 0.40023 | 3.3432 | 0.83849 | 2.7576 | 2025-02-25 11:14:11 | 1.3381
14267 | 恒流充电 | 02:05:50 | 19:47:17 | 0.40015 | 3.3439 | 0.83904 | 2.7595 | 2025-02-25 11:14:16 | 1.3381
14268 | 恒流充电 | 02:05:55 | 19:47:22 | 0.39997 | 3.3442 | 0.8396 | 2.7613 | 2025-02-25 11:14:21 | 1.3376
14269 | 恒流充电 | 02:06:00 | 19:47:27 | 0.40014 | 3.3444 | 0.84015 | 2.7632 | 2025-02-25 11:14:26 | 1.3382
14270 | 恒流充电 | 02:06:05 | 19:47:32 | 0.40007 | 3.3447 | 0.84071 | 2.765 | 2025-02-25 11:14:31 | 1.3381
14271 | 恒流充电 | 02:06:10 | 19:47:37 | 0.40003 | 3.345 | 0.84126 | 2.7669 | 2025-02-25 11:14:36 | 1.3381
14272 | 恒流充电 | 02:06:15 | 19:47:42 | 0.40007 | 3.3454 | 0.84182 | 2.7688 | 2025-02-25 11:14:41 | 1.3384
14273 | 恒流充电 | 02:06:20 | 19:47:47 | 0.40013 | 3.3457 | 0.84238 | 2.7706 | 2025-02-25 11:14:46 | 1.3387
14274 | 恒流充电 | 02:06:25 | 19:47:52 | 0.40003 | 3.3456 | 0.84293 | 2.7725 | 2025-02-25 11:14:51 | 1.3383
14275 | 恒流充电 | 02:06:30 | 19:47:57 | 0.40004 | 3.3462 | 0.84349 | 2.7743 | 2025-02-25 11:14:56 | 1.3386
14276 | 恒流充电 | 02:06:35 | 19:48:02 | 0.39984 | 3.3462 | 0.84404 | 2.7762 | 2025-02-25 11:15:01 | 1.3379
14277 | 恒流充电 | 02:06:40 | 19:48:07 | 0.39995 | 3.3462 | 0.8446 | 2.7781 | 2025-02-25 11:15:06 | 1.3383
14278 | 恒流充电 | 02:06:45 | 19:48:12 | 0.39996 | 3.3466 | 0.84515 | 2.7799 | 2025-02-25 11:15:11 | 1.3385
14279 | 恒流充电 | 02:06:50 | 19:48:17 | 0.40008 | 3.3467 | 0.84571 | 2.7818 | 2025-02-25 11:15:16 | 1.339
14280 | 恒流充电 | 02:06:55 | 19:48:22 | 0.3999 | 3.3468 | 0.84626 | 2.7836 | 2025-02-25 11:15:21 | 1.3384
14281 | 恒流充电 | 02:07:00 | 19:48:27 | 0.39982 | 3.3468 | 0.84682 | 2.7855 | 2025-02-25 11:15:26 | 1.3381
14282 | 恒流充电 | 02:07:05 | 19:48:32 | 0.39999 | 3.3469 | 0.84738 | 2.7874 | 2025-02-25 11:15:31 | 1.3387
14283 | 恒流充电 | 02:07:10 | 19:48:37 | 0.40003 | 3.3471 | 0.84793 | 2.7892 | 2025-02-25 11:15:36 | 1.3389
14284 | 恒流充电 | 02:07:15 | 19:48:42 | 0.39984 | 3.3474 | 0.84849 | 2.7911 | 2025-02-25 11:15:41 | 1.3384
14285 | 恒流充电 | 02:07:20 | 19:48:47 | 0.40004 | 3.3475 | 0.84904 | 2.7929 | 2025-02-25 11:15:46 | 1.3391
14286 | 恒流充电 | 02:07:25 | 19:48:52 | 0.39993 | 3.3474 | 0.8496 | 2.7948 | 2025-02-25 11:15:51 | 1.3387
14287 | 恒流充电 | 02:07:30 | 19:48:57 | 0.40003 | 3.3475 | 0.85015 | 2.7967 | 2025-02-25 11:15:56 | 1.3391
14288 | 恒流充电 | 02:07:35 | 19:49:02 | 0.40012 | 3.3475 | 0.85071 | 2.7985 | 2025-02-25 11:16:01 | 1.3394
14289 | 恒流充电 | 02:07:40 | 19:49:07 | 0.40002 | 3.3477 | 0.85126 | 2.8004 | 2025-02-25 11:16:06 | 1.3392
14290 | 恒流充电 | 02:07:45 | 19:49:12 | 0.39998 | 3.3478 | 0.85182 | 2.8022 | 2025-02-25 11:16:11 | 1.3391
14291 | 恒流充电 | 02:07:50 | 19:49:17 | 0.39984 | 3.3478 | 0.85238 | 2.8041 | 2025-02-25 11:16:16 | 1.3386
14292 | 恒流充电 | 02:07:55 | 19:49:22 | 0.40002 | 3.3478 | 0.85293 | 2.806 | 2025-02-25 11:16:21 | 1.3392
14293 | 恒流充电 | 02:08:00 | 19:49:27 | 0.40011 | 3.3479 | 0.85349 | 2.8078 | 2025-02-25 11:16:26 | 1.3395
14294 | 恒流充电 | 02:08:05 | 19:49:32 | 0.40019 | 3.348 | 0.85404 | 2.8097 | 2025-02-25 11:16:31 | 1.3398
14295 | 恒流充电 | 02:08:10 | 19:49:37 | 0.40015 | 3.3482 | 0.8546 | 2.8115 | 2025-02-25 11:16:36 | 1.3398
14296 | 恒流充电 | 02:08:15 | 19:49:42 | 0.40027 | 3.3483 | 0.85515 | 2.8134 | 2025-02-25 11:16:41 | 1.3402
14297 | 恒流充电 | 02:08:20 | 19:49:47 | 0.40025 | 3.3483 | 0.85571 | 2.8153 | 2025-02-25 11:16:46 | 1.3401
14298 | 恒流充电 | 02:08:25 | 19:49:52 | 0.40024 | 3.3483 | 0.85627 | 2.8171 | 2025-02-25 11:16:51 | 1.3401
14299 | 恒流充电 | 02:08:30 | 19:49:57 | 0.40036 | 3.3485 | 0.85682 | 2.819 | 2025-02-25 11:16:56 | 1.3406
14300 | 恒流充电 | 02:08:35 | 19:50:02 | 0.40025 | 3.3484 | 0.85738 | 2.8208 | 2025-02-25 11:17:01 | 1.3402
14301 | 恒流充电 | 02:08:40 | 19:50:07 | 0.40024 | 3.3483 | 0.85793 | 2.8227 | 2025-02-25 11:17:06 | 1.3401
14302 | 恒流充电 | 02:08:45 | 19:50:12 | 0.40031 | 3.3485 | 0.85849 | 2.8246 | 2025-02-25 11:17:11 | 1.3404
14303 | 恒流充电 | 02:08:50 | 19:50:17 | 0.40012 | 3.3485 | 0.85905 | 2.8264 | 2025-02-25 11:17:16 | 1.3398
14304 | 恒流充电 | 02:08:55 | 19:50:22 | 0.40018 | 3.3486 | 0.8596 | 2.8283 | 2025-02-25 11:17:21 | 1.34
14305 | 恒流充电 | 02:09:00 | 19:50:27 | 0.40012 | 3.3487 | 0.86016 | 2.8301 | 2025-02-25 11:17:26 | 1.3399
14306 | 恒流充电 | 02:09:05 | 19:50:32 | 0.40012 | 3.3487 | 0.86071 | 2.832 | 2025-02-25 11:17:31 | 1.3399
14307 | 恒流充电 | 02:09:10 | 19:50:37 | 0.4001 | 3.3486 | 0.86127 | 2.8339 | 2025-02-25 11:17:36 | 1.3398
14308 | 恒流充电 | 02:09:15 | 19:50:42 | 0.40002 | 3.3488 | 0.86182 | 2.8357 | 2025-02-25 11:17:41 | 1.3396
14309 | 恒流充电 | 02:09:20 | 19:50:47 | 0.40001 | 3.3486 | 0.86238 | 2.8376 | 2025-02-25 11:17:46 | 1.3395
14310 | 恒流充电 | 02:09:25 | 19:50:52 | 0.39986 | 3.3488 | 0.86293 | 2.8394 | 2025-02-25 11:17:51 | 1.339
14311 | 恒流充电 | 02:09:30 | 19:50:57 | 0.39999 | 3.3488 | 0.86349 | 2.8413 | 2025-02-25 11:17:56 | 1.3395
14312 | 恒流充电 | 02:09:35 | 19:51:02 | 0.40006 | 3.3489 | 0.86405 | 2.8432 | 2025-02-25 11:18:01 | 1.3398
14313 | 恒流充电 | 02:09:40 | 19:51:07 | 0.39997 | 3.349 | 0.8646 | 2.845 | 2025-02-25 11:18:06 | 1.3395
14314 | 恒流充电 | 02:09:45 | 19:51:12 | 0.40004 | 3.3489 | 0.86516 | 2.8469 | 2025-02-25 11:18:11 | 1.3397
14315 | 恒流充电 | 02:09:50 | 19:51:17 | 0.40004 | 3.349 | 0.86571 | 2.8488 | 2025-02-25 11:18:16 | 1.3397
14316 | 恒流充电 | 02:09:55 | 19:51:22 | 0.39998 | 3.3489 | 0.86627 | 2.8506 | 2025-02-25 11:18:21 | 1.3395
14317 | 恒流充电 | 02:10:00 | 19:51:27 | 0.40012 | 3.3492 | 0.86682 | 2.8525 | 2025-02-25 11:18:26 | 1.3401
14318 | 恒流充电 | 02:10:05 | 19:51:32 | 0.39995 | 3.3491 | 0.86738 | 2.8543 | 2025-02-25 11:18:31 | 1.3395
14319 | 恒流充电 | 02:10:10 | 19:51:37 | 0.40003 | 3.3491 | 0.86793 | 2.8562 | 2025-02-25 11:18:36 | 1.3398
14320 | 恒流充电 | 02:10:15 | 19:51:42 | 0.40001 | 3.3493 | 0.86849 | 2.8581 | 2025-02-25 11:18:41 | 1.3397
14321 | 恒流充电 | 02:10:20 | 19:51:47 | 0.40002 | 3.3492 | 0.86905 | 2.8599 | 2025-02-25 11:18:46 | 1.3398
14322 | 恒流充电 | 02:10:25 | 19:51:52 | 0.39994 | 3.3493 | 0.8696 | 2.8618 | 2025-02-25 11:18:51 | 1.3395
14323 | 恒流充电 | 02:10:30 | 19:51:57 | 0.40002 | 3.3493 | 0.87016 | 2.8636 | 2025-02-25 11:18:56 | 1.3398
14324 | 恒流充电 | 02:10:35 | 19:52:02 | 0.39979 | 3.3494 | 0.87071 | 2.8655 | 2025-02-25 11:19:01 | 1.339
14325 | 恒流充电 | 02:10:40 | 19:52:07 | 0.39999 | 3.3492 | 0.87127 | 2.8674 | 2025-02-25 11:19:06 | 1.3396
14326 | 恒流充电 | 02:10:45 | 19:52:12 | 0.40004 | 3.3495 | 0.87182 | 2.8692 | 2025-02-25 11:19:11 | 1.3399
14327 | 恒流充电 | 02:10:50 | 19:52:17 | 0.40008 | 3.3495 | 0.87238 | 2.8711 | 2025-02-25 11:19:16 | 1.3401
14328 | 恒流充电 | 02:10:55 | 19:52:22 | 0.40001 | 3.3493 | 0.87293 | 2.8729 | 2025-02-25 11:19:21 | 1.3398
14329 | 恒流充电 | 02:11:00 | 19:52:27 | 0.39997 | 3.3494 | 0.87349 | 2.8748 | 2025-02-25 11:19:26 | 1.3397
14330 | 恒流充电 | 02:11:05 | 19:52:32 | 0.40036 | 3.3495 | 0.87405 | 2.8767 | 2025-02-25 11:19:31 | 1.341
14331 | 恒流充电 | 02:11:10 | 19:52:37 | 0.40019 | 3.3495 | 0.8746 | 2.8785 | 2025-02-25 11:19:36 | 1.3404
14332 | 恒流充电 | 02:11:15 | 19:52:42 | 0.40039 | 3.3497 | 0.87516 | 2.8804 | 2025-02-25 11:19:41 | 1.3412
14333 | 恒流充电 | 02:11:20 | 19:52:47 | 0.40043 | 3.3497 | 0.87571 | 2.8822 | 2025-02-25 11:19:46 | 1.3413
14334 | 恒流充电 | 02:11:25 | 19:52:52 | 0.40039 | 3.3495 | 0.87627 | 2.8841 | 2025-02-25 11:19:51 | 1.3411
14335 | 恒流充电 | 02:11:30 | 19:52:57 | 0.40031 | 3.3497 | 0.87683 | 2.886 | 2025-02-25 11:19:56 | 1.3409
14336 | 恒流充电 | 02:11:35 | 19:53:02 | 0.40041 | 3.3498 | 0.87738 | 2.8878 | 2025-02-25 11:20:01 | 1.3413
14337 | 恒流充电 | 02:11:40 | 19:53:07 | 0.40035 | 3.3497 | 0.87794 | 2.8897 | 2025-02-25 11:20:06 | 1.3411
14338 | 恒流充电 | 02:11:45 | 19:53:12 | 0.40026 | 3.3499 | 0.87849 | 2.8916 | 2025-02-25 11:20:11 | 1.3409
14339 | 恒流充电 | 02:11:50 | 19:53:17 | 0.40029 | 3.3496 | 0.87905 | 2.8934 | 2025-02-25 11:20:16 | 1.3408
14340 | 恒流充电 | 02:11:55 | 19:53:22 | 0.40011 | 3.3499 | 0.87961 | 2.8953 | 2025-02-25 11:20:21 | 1.3403
14341 | 恒流充电 | 02:12:00 | 19:53:27 | 0.40012 | 3.35 | 0.88016 | 2.8971 | 2025-02-25 11:20:26 | 1.3404
14342 | 恒流充电 | 02:12:05 | 19:53:32 | 0.39994 | 3.3499 | 0.88072 | 2.899 | 2025-02-25 11:20:31 | 1.3398
14343 | 恒流充电 | 02:12:10 | 19:53:37 | 0.4001 | 3.3499 | 0.88127 | 2.9009 | 2025-02-25 11:20:36 | 1.3403
14344 | 恒流充电 | 02:12:15 | 19:53:42 | 0.39996 | 3.3498 | 0.88183 | 2.9027 | 2025-02-25 11:20:41 | 1.3398
14345 | 恒流充电 | 02:12:20 | 19:53:47 | 0.40003 | 3.3501 | 0.88238 | 2.9046 | 2025-02-25 11:20:46 | 1.3401
14346 | 恒流充电 | 02:12:25 | 19:53:52 | 0.39974 | 3.3499 | 0.88294 | 2.9065 | 2025-02-25 11:20:51 | 1.3391
14347 | 恒流充电 | 02:12:30 | 19:53:57 | 0.40015 | 3.3499 | 0.88349 | 2.9083 | 2025-02-25 11:20:56 | 1.3404
14348 | 恒流充电 | 02:12:35 | 19:54:02 | 0.39994 | 3.35 | 0.88405 | 2.9102 | 2025-02-25 11:21:01 | 1.3398
14349 | 恒流充电 | 02:12:40 | 19:54:07 | 0.40004 | 3.3501 | 0.88461 | 2.912 | 2025-02-25 11:21:06 | 1.3401
14350 | 恒流充电 | 02:12:45 | 19:54:12 | 0.40011 | 3.35 | 0.88516 | 2.9139 | 2025-02-25 11:21:11 | 1.3404
14351 | 恒流充电 | 02:12:50 | 19:54:17 | 0.39993 | 3.35 | 0.88572 | 2.9158 | 2025-02-25 11:21:16 | 1.3398
14352 | 恒流充电 | 02:12:55 | 19:54:22 | 0.40014 | 3.3502 | 0.88627 | 2.9176 | 2025-02-25 11:21:21 | 1.3405
14353 | 恒流充电 | 02:13:00 | 19:54:27 | 0.39999 | 3.35 | 0.88683 | 2.9195 | 2025-02-25 11:21:26 | 1.34
14354 | 恒流充电 | 02:13:05 | 19:54:32 | 0.40006 | 3.35 | 0.88738 | 2.9213 | 2025-02-25 11:21:31 | 1.3402
14355 | 恒流充电 | 02:13:10 | 19:54:37 | 0.39996 | 3.3502 | 0.88794 | 2.9232 | 2025-02-25 11:21:36 | 1.3399
14356 | 恒流充电 | 02:13:15 | 19:54:42 | 0.39999 | 3.3501 | 0.88849 | 2.9251 | 2025-02-25 11:21:41 | 1.34
14357 | 恒流充电 | 02:13:20 | 19:54:47 | 0.40021 | 3.3502 | 0.88905 | 2.9269 | 2025-02-25 11:21:46 | 1.3408
14358 | 恒流充电 | 02:13:25 | 19:54:52 | 0.40021 | 3.3503 | 0.88961 | 2.9288 | 2025-02-25 11:21:51 | 1.3408
14359 | 恒流充电 | 02:13:30 | 19:54:57 | 0.4 | 3.3502 | 0.89016 | 2.9306 | 2025-02-25 11:21:56 | 1.3401
14360 | 恒流充电 | 02:13:35 | 19:55:02 | 0.39998 | 3.3503 | 0.89072 | 2.9325 | 2025-02-25 11:22:01 | 1.3401
14361 | 恒流充电 | 02:13:40 | 19:55:07 | 0.40016 | 3.3504 | 0.89127 | 2.9344 | 2025-02-25 11:22:06 | 1.3407
14362 | 恒流充电 | 02:13:45 | 19:55:12 | 0.40026 | 3.3502 | 0.89183 | 2.9362 | 2025-02-25 11:22:11 | 1.341
14363 | 恒流充电 | 02:13:50 | 19:55:17 | 0.40012 | 3.3505 | 0.89238 | 2.9381 | 2025-02-25 11:22:16 | 1.3406
14364 | 恒流充电 | 02:13:55 | 19:55:22 | 0.40009 | 3.3503 | 0.89294 | 2.94 | 2025-02-25 11:22:21 | 1.3404
14365 | 恒流充电 | 02:14:00 | 19:55:27 | 0.40009 | 3.3502 | 0.8935 | 2.9418 | 2025-02-25 11:22:26 | 1.3404
14366 | 恒流充电 | 02:14:05 | 19:55:32 | 0.40019 | 3.3503 | 0.89405 | 2.9437 | 2025-02-25 11:22:31 | 1.3408
14367 | 恒流充电 | 02:14:10 | 19:55:37 | 0.40028 | 3.3505 | 0.89461 | 2.9455 | 2025-02-25 11:22:36 | 1.3411
14368 | 恒流充电 | 02:14:15 | 19:55:42 | 0.40025 | 3.3502 | 0.89516 | 2.9474 | 2025-02-25 11:22:41 | 1.3409
14369 | 恒流充电 | 02:14:20 | 19:55:47 | 0.40047 | 3.3505 | 0.89572 | 2.9493 | 2025-02-25 11:22:46 | 1.3418
14370 | 恒流充电 | 02:14:25 | 19:55:52 | 0.40018 | 3.3505 | 0.89627 | 2.9511 | 2025-02-25 11:22:51 | 1.3408
14371 | 恒流充电 | 02:14:30 | 19:55:57 | 0.40041 | 3.3505 | 0.89683 | 2.953 | 2025-02-25 11:22:56 | 1.3416
14372 | 恒流充电 | 02:14:35 | 19:56:02 | 0.40029 | 3.3506 | 0.89739 | 2.9549 | 2025-02-25 11:23:01 | 1.3412
14373 | 恒流充电 | 02:14:40 | 19:56:07 | 0.4003 | 3.3506 | 0.89794 | 2.9567 | 2025-02-25 11:23:06 | 1.3412
14374 | 恒流充电 | 02:14:45 | 19:56:12 | 0.40022 | 3.3507 | 0.8985 | 2.9586 | 2025-02-25 11:23:11 | 1.341
14375 | 恒流充电 | 02:14:50 | 19:56:17 | 0.40022 | 3.3507 | 0.89905 | 2.9604 | 2025-02-25 11:23:16 | 1.341
14376 | 恒流充电 | 02:14:55 | 19:56:22 | 0.40015 | 3.3505 | 0.89961 | 2.9623 | 2025-02-25 11:23:21 | 1.3407
14377 | 恒流充电 | 02:15:00 | 19:56:27 | 0.4001 | 3.3506 | 0.90017 | 2.9642 | 2025-02-25 11:23:26 | 1.3405
14378 | 恒流充电 | 02:15:05 | 19:56:32 | 0.40018 | 3.3506 | 0.90072 | 2.966 | 2025-02-25 11:23:31 | 1.3409
14379 | 恒流充电 | 02:15:10 | 19:56:37 | 0.39984 | 3.3505 | 0.90128 | 2.9679 | 2025-02-25 11:23:36 | 1.3397
14380 | 恒流充电 | 02:15:15 | 19:56:42 | 0.39995 | 3.3506 | 0.90183 | 2.9698 | 2025-02-25 11:23:41 | 1.3401
14381 | 恒流充电 | 02:15:20 | 19:56:47 | 0.39985 | 3.3507 | 0.90239 | 2.9716 | 2025-02-25 11:23:46 | 1.3398
14382 | 恒流充电 | 02:15:25 | 19:56:52 | 0.40005 | 3.3508 | 0.90294 | 2.9735 | 2025-02-25 11:23:51 | 1.3405
14383 | 恒流充电 | 02:15:30 | 19:56:57 | 0.3998 | 3.3508 | 0.9035 | 2.9753 | 2025-02-25 11:23:56 | 1.3396
14384 | 恒流充电 | 02:15:35 | 19:57:02 | 0.39985 | 3.3508 | 0.90405 | 2.9772 | 2025-02-25 11:24:01 | 1.3398
14385 | 恒流充电 | 02:15:40 | 19:57:07 | 0.40002 | 3.3509 | 0.90461 | 2.9791 | 2025-02-25 11:24:06 | 1.3404
14386 | 恒流充电 | 02:15:45 | 19:57:12 | 0.39974 | 3.3509 | 0.90517 | 2.9809 | 2025-02-25 11:24:11 | 1.3395
14387 | 恒流充电 | 02:15:50 | 19:57:17 | 0.4 | 3.351 | 0.90572 | 2.9828 | 2025-02-25 11:24:16 | 1.3404
14388 | 恒流充电 | 02:15:55 | 19:57:22 | 0.40005 | 3.351 | 0.90628 | 2.9846 | 2025-02-25 11:24:21 | 1.3406
14389 | 恒流充电 | 02:16:00 | 19:57:27 | 0.3998 | 3.351 | 0.90683 | 2.9865 | 2025-02-25 11:24:26 | 1.3397
14390 | 恒流充电 | 02:16:05 | 19:57:32 | 0.39995 | 3.3508 | 0.90739 | 2.9884 | 2025-02-25 11:24:31 | 1.3402
14391 | 恒流充电 | 02:16:10 | 19:57:37 | 0.40004 | 3.3512 | 0.90794 | 2.9902 | 2025-02-25 11:24:36 | 1.3406
14392 | 恒流充电 | 02:16:15 | 19:57:42 | 0.39997 | 3.3511 | 0.9085 | 2.9921 | 2025-02-25 11:24:41 | 1.3403
14393 | 恒流充电 | 02:16:20 | 19:57:47 | 0.39997 | 3.3511 | 0.90905 | 2.9939 | 2025-02-25 11:24:46 | 1.3404
14394 | 恒流充电 | 02:16:25 | 19:57:52 | 0.39993 | 3.351 | 0.90961 | 2.9958 | 2025-02-25 11:24:51 | 1.3402
14395 | 恒流充电 | 02:16:30 | 19:57:57 | 0.40009 | 3.3511 | 0.91017 | 2.9977 | 2025-02-25 11:24:56 | 1.3407
14396 | 恒流充电 | 02:16:35 | 19:58:02 | 0.40014 | 3.3513 | 0.91072 | 2.9995 | 2025-02-25 11:25:01 | 1.341
14397 | 恒流充电 | 02:16:40 | 19:58:07 | 0.40013 | 3.3512 | 0.91128 | 3.0014 | 2025-02-25 11:25:06 | 1.3409
14398 | 恒流充电 | 02:16:45 | 19:58:12 | 0.4001 | 3.3512 | 0.91183 | 3.0033 | 2025-02-25 11:25:11 | 1.3408
14399 | 恒流充电 | 02:16:50 | 19:58:17 | 0.40012 | 3.351 | 0.91239 | 3.0051 | 2025-02-25 11:25:16 | 1.3408
14400 | 恒流充电 | 02:16:55 | 19:58:22 | 0.40025 | 3.3511 | 0.91294 | 3.007 | 2025-02-25 11:25:21 | 1.3413
14401 | 恒流充电 | 02:17:00 | 19:58:27 | 0.40019 | 3.3514 | 0.9135 | 3.0088 | 2025-02-25 11:25:26 | 1.3412
14402 | 恒流充电 | 02:17:05 | 19:58:32 | 0.40031 | 3.3514 | 0.91406 | 3.0107 | 2025-02-25 11:25:31 | 1.3416
14403 | 恒流充电 | 02:17:10 | 19:58:37 | 0.40037 | 3.3512 | 0.91461 | 3.0126 | 2025-02-25 11:25:36 | 1.3417
14404 | 恒流充电 | 02:17:15 | 19:58:42 | 0.40033 | 3.3513 | 0.91517 | 3.0144 | 2025-02-25 11:25:41 | 1.3416
14405 | 恒流充电 | 02:17:20 | 19:58:47 | 0.40031 | 3.3514 | 0.91572 | 3.0163 | 2025-02-25 11:25:46 | 1.3416
14406 | 恒流充电 | 02:17:25 | 19:58:52 | 0.40028 | 3.3514 | 0.91628 | 3.0182 | 2025-02-25 11:25:51 | 1.3415
14407 | 恒流充电 | 02:17:30 | 19:58:57 | 0.40018 | 3.3514 | 0.91684 | 3.02 | 2025-02-25 11:25:56 | 1.3412
14408 | 恒流充电 | 02:17:35 | 19:59:02 | 0.4001 | 3.3514 | 0.91739 | 3.0219 | 2025-02-25 11:26:01 | 1.3409
14409 | 恒流充电 | 02:17:40 | 19:59:07 | 0.40002 | 3.3513 | 0.91795 | 3.0238 | 2025-02-25 11:26:06 | 1.3406
14410 | 恒流充电 | 02:17:45 | 19:59:12 | 0.40009 | 3.3514 | 0.9185 | 3.0256 | 2025-02-25 11:26:11 | 1.3409
14411 | 恒流充电 | 02:17:50 | 19:59:17 | 0.40002 | 3.3514 | 0.91906 | 3.0275 | 2025-02-25 11:26:16 | 1.3406
14412 | 恒流充电 | 02:17:55 | 19:59:22 | 0.40017 | 3.3513 | 0.91961 | 3.0293 | 2025-02-25 11:26:21 | 1.3411
14413 | 恒流充电 | 02:18:00 | 19:59:27 | 0.4 | 3.3513 | 0.92017 | 3.0312 | 2025-02-25 11:26:26 | 1.3405
14414 | 恒流充电 | 02:18:05 | 19:59:32 | 0.40009 | 3.3515 | 0.92073 | 3.0331 | 2025-02-25 11:26:31 | 1.3409
14415 | 恒流充电 | 02:18:10 | 19:59:37 | 0.39974 | 3.3515 | 0.92128 | 3.0349 | 2025-02-25 11:26:36 | 1.3397
14416 | 恒流充电 | 02:18:15 | 19:59:42 | 0.39991 | 3.3513 | 0.92184 | 3.0368 | 2025-02-25 11:26:41 | 1.3402
14417 | 恒流充电 | 02:18:20 | 19:59:47 | 0.39992 | 3.3515 | 0.92239 | 3.0386 | 2025-02-25 11:26:46 | 1.3403
14418 | 恒流充电 | 02:18:25 | 19:59:52 | 0.39991 | 3.3515 | 0.92295 | 3.0405 | 2025-02-25 11:26:51 | 1.3403
14419 | 恒流充电 | 02:18:30 | 19:59:57 | 0.39986 | 3.3515 | 0.9235 | 3.0424 | 2025-02-25 11:26:56 | 1.3401
14420 | 恒流充电 | 02:18:35 | 20:00:02 | 0.40001 | 3.3515 | 0.92406 | 3.0442 | 2025-02-25 11:27:01 | 1.3406
14421 | 恒流充电 | 02:18:40 | 20:00:07 | 0.39988 | 3.3517 | 0.92461 | 3.0461 | 2025-02-25 11:27:06 | 1.3403
14422 | 恒流充电 | 02:18:45 | 20:00:12 | 0.40004 | 3.3517 | 0.92517 | 3.048 | 2025-02-25 11:27:11 | 1.3408
14423 | 恒流充电 | 02:18:50 | 20:00:17 | 0.39988 | 3.3517 | 0.92573 | 3.0498 | 2025-02-25 11:27:16 | 1.3402
14424 | 恒流充电 | 02:18:55 | 20:00:22 | 0.39993 | 3.3518 | 0.92628 | 3.0517 | 2025-02-25 11:27:21 | 1.3405
14425 | 恒流充电 | 02:19:00 | 20:00:27 | 0.39992 | 3.3517 | 0.92684 | 3.0535 | 2025-02-25 11:27:26 | 1.3404
14426 | 恒流充电 | 02:19:05 | 20:00:32 | 0.40004 | 3.3517 | 0.92739 | 3.0554 | 2025-02-25 11:27:31 | 1.3408
14427 | 恒流充电 | 02:19:10 | 20:00:37 | 0.39979 | 3.3516 | 0.92795 | 3.0573 | 2025-02-25 11:27:36 | 1.3399
14428 | 恒流充电 | 02:19:15 | 20:00:42 | 0.40003 | 3.3516 | 0.9285 | 3.0591 | 2025-02-25 11:27:41 | 1.3407
14429 | 恒流充电 | 02:19:20 | 20:00:47 | 0.39982 | 3.3517 | 0.92906 | 3.061 | 2025-02-25 11:27:46 | 1.3401
14430 | 恒流充电 | 02:19:25 | 20:00:52 | 0.40011 | 3.3518 | 0.92961 | 3.0629 | 2025-02-25 11:27:51 | 1.3411
14431 | 恒流充电 | 02:19:30 | 20:00:57 | 0.40015 | 3.3519 | 0.93017 | 3.0647 | 2025-02-25 11:27:56 | 1.3412
14432 | 恒流充电 | 02:19:35 | 20:01:02 | 0.40009 | 3.3518 | 0.93072 | 3.0666 | 2025-02-25 11:28:01 | 1.341
14433 | 恒流充电 | 02:19:40 | 20:01:07 | 0.40017 | 3.352 | 0.93128 | 3.0684 | 2025-02-25 11:28:06 | 1.3414
14434 | 恒流充电 | 02:19:45 | 20:01:12 | 0.40021 | 3.3519 | 0.93184 | 3.0703 | 2025-02-25 11:28:11 | 1.3415
14435 | 恒流充电 | 02:19:50 | 20:01:17 | 0.40028 | 3.352 | 0.93239 | 3.0722 | 2025-02-25 11:28:16 | 1.3417
14436 | 恒流充电 | 02:19:55 | 20:01:22 | 0.4002 | 3.352 | 0.93295 | 3.074 | 2025-02-25 11:28:21 | 1.3414
14437 | 恒流充电 | 02:20:00 | 20:01:27 | 0.40044 | 3.3521 | 0.9335 | 3.0759 | 2025-02-25 11:28:26 | 1.3423
14438 | 恒流充电 | 02:20:05 | 20:01:32 | 0.40029 | 3.3521 | 0.93406 | 3.0778 | 2025-02-25 11:28:31 | 1.3418
14439 | 恒流充电 | 02:20:10 | 20:01:37 | 0.40022 | 3.3521 | 0.93462 | 3.0796 | 2025-02-25 11:28:36 | 1.3416
14440 | 恒流充电 | 02:20:15 | 20:01:42 | 0.40034 | 3.3521 | 0.93517 | 3.0815 | 2025-02-25 11:28:41 | 1.342
14441 | 恒流充电 | 02:20:20 | 20:01:47 | 0.39999 | 3.3522 | 0.93573 | 3.0833 | 2025-02-25 11:28:46 | 1.3408
14442 | 恒流充电 | 02:20:25 | 20:01:52 | 0.4002 | 3.3521 | 0.93628 | 3.0852 | 2025-02-25 11:28:51 | 1.3415
14443 | 恒流充电 | 02:20:30 | 20:01:57 | 0.40012 | 3.3521 | 0.93684 | 3.0871 | 2025-02-25 11:28:56 | 1.3412
14444 | 恒流充电 | 02:20:35 | 20:02:02 | 0.40016 | 3.3523 | 0.9374 | 3.0889 | 2025-02-25 11:29:01 | 1.3415
14445 | 恒流充电 | 02:20:40 | 20:02:07 | 0.40005 | 3.3521 | 0.93795 | 3.0908 | 2025-02-25 11:29:06 | 1.341
14446 | 恒流充电 | 02:20:45 | 20:02:12 | 0.4001 | 3.3521 | 0.93851 | 3.0927 | 2025-02-25 11:29:11 | 1.3412
14447 | 恒流充电 | 02:20:50 | 20:02:17 | 0.39995 | 3.3523 | 0.93906 | 3.0945 | 2025-02-25 11:29:16 | 1.3408
14448 | 恒流充电 | 02:20:55 | 20:02:22 | 0.39993 | 3.3521 | 0.93962 | 3.0964 | 2025-02-25 11:29:21 | 1.3406
14449 | 恒流充电 | 02:21:00 | 20:02:27 | 0.39999 | 3.3524 | 0.94017 | 3.0983 | 2025-02-25 11:29:26 | 1.341
14450 | 恒流充电 | 02:21:05 | 20:02:32 | 0.4 | 3.3524 | 0.94073 | 3.1001 | 2025-02-25 11:29:31 | 1.341
14451 | 恒流充电 | 02:21:10 | 20:02:37 | 0.39989 | 3.3522 | 0.94128 | 3.102 | 2025-02-25 11:29:36 | 1.3405
14452 | 恒流充电 | 02:21:15 | 20:02:42 | 0.39991 | 3.3524 | 0.94184 | 3.1038 | 2025-02-25 11:29:41 | 1.3406
14453 | 恒流充电 | 02:21:20 | 20:02:47 | 0.40002 | 3.3523 | 0.9424 | 3.1057 | 2025-02-25 11:29:46 | 1.341
14454 | 恒流充电 | 02:21:25 | 20:02:52 | 0.39988 | 3.3522 | 0.94295 | 3.1076 | 2025-02-25 11:29:51 | 1.3405
14455 | 恒流充电 | 02:21:30 | 20:02:57 | 0.39987 | 3.3524 | 0.94351 | 3.1094 | 2025-02-25 11:29:56 | 1.3405
14456 | 恒流充电 | 02:21:35 | 20:03:02 | 0.39999 | 3.3524 | 0.94406 | 3.1113 | 2025-02-25 11:30:01 | 1.3409
14457 | 恒流充电 | 02:21:40 | 20:03:07 | 0.3999 | 3.3525 | 0.94462 | 3.1131 | 2025-02-25 11:30:06 | 1.3407
14458 | 恒流充电 | 02:21:45 | 20:03:12 | 0.39995 | 3.3527 | 0.94517 | 3.115 | 2025-02-25 11:30:11 | 1.3409
14459 | 恒流充电 | 02:21:50 | 20:03:17 | 0.40006 | 3.3525 | 0.94573 | 3.1169 | 2025-02-25 11:30:16 | 1.3412
14460 | 恒流充电 | 02:21:55 | 20:03:22 | 0.39987 | 3.3523 | 0.94628 | 3.1187 | 2025-02-25 11:30:21 | 1.3405
14461 | 恒流充电 | 02:22:00 | 20:03:27 | 0.39997 | 3.3526 | 0.94684 | 3.1206 | 2025-02-25 11:30:26 | 1.3409
14462 | 恒流充电 | 02:22:05 | 20:03:32 | 0.39995 | 3.3524 | 0.9474 | 3.1225 | 2025-02-25 11:30:31 | 1.3408
14463 | 恒流充电 | 02:22:10 | 20:03:37 | 0.4 | 3.3526 | 0.94795 | 3.1243 | 2025-02-25 11:30:36 | 1.341
14464 | 恒流充电 | 02:22:15 | 20:03:42 | 0.40004 | 3.3525 | 0.94851 | 3.1262 | 2025-02-25 11:30:41 | 1.3411
14465 | 恒流充电 | 02:22:20 | 20:03:47 | 0.40021 | 3.3525 | 0.94906 | 3.128 | 2025-02-25 11:30:46 | 1.3417
14466 | 恒流充电 | 02:22:25 | 20:03:52 | 0.40008 | 3.3527 | 0.94962 | 3.1299 | 2025-02-25 11:30:51 | 1.3413
14467 | 恒流充电 | 02:22:30 | 20:03:57 | 0.40008 | 3.3526 | 0.95017 | 3.1318 | 2025-02-25 11:30:56 | 1.3413
14468 | 恒流充电 | 02:22:35 | 20:04:02 | 0.40004 | 3.3526 | 0.95073 | 3.1336 | 2025-02-25 11:31:01 | 1.3412
14469 | 恒流充电 | 02:22:40 | 20:04:07 | 0.40011 | 3.3526 | 0.95128 | 3.1355 | 2025-02-25 11:31:06 | 1.3414
14470 | 恒流充电 | 02:22:45 | 20:04:12 | 0.40028 | 3.3528 | 0.95184 | 3.1374 | 2025-02-25 11:31:11 | 1.3421
14471 | 恒流充电 | 02:22:50 | 20:04:17 | 0.40028 | 3.3529 | 0.9524 | 3.1392 | 2025-02-25 11:31:16 | 1.3421
14472 | 恒流充电 | 02:22:55 | 20:04:22 | 0.4003 | 3.3529 | 0.95295 | 3.1411 | 2025-02-25 11:31:21 | 1.3421
14473 | 恒流充电 | 02:23:00 | 20:04:27 | 0.40029 | 3.3528 | 0.95351 | 3.143 | 2025-02-25 11:31:26 | 1.3421
14474 | 恒流充电 | 02:23:05 | 20:04:32 | 0.4003 | 3.3529 | 0.95406 | 3.1448 | 2025-02-25 11:31:31 | 1.3421
14475 | 恒流充电 | 02:23:10 | 20:04:37 | 0.40033 | 3.3527 | 0.95462 | 3.1467 | 2025-02-25 11:31:36 | 1.3422
14476 | 恒流充电 | 02:23:15 | 20:04:42 | 0.40026 | 3.3529 | 0.95518 | 3.1485 | 2025-02-25 11:31:41 | 1.342
14477 | 恒流充电 | 02:23:20 | 20:04:47 | 0.40027 | 3.3531 | 0.95573 | 3.1504 | 2025-02-25 11:31:46 | 1.3421
14478 | 恒流充电 | 02:23:25 | 20:04:52 | 0.40026 | 3.3529 | 0.95629 | 3.1523 | 2025-02-25 11:31:51 | 1.342
14479 | 恒流充电 | 02:23:30 | 20:04:57 | 0.40011 | 3.353 | 0.95684 | 3.1541 | 2025-02-25 11:31:56 | 1.3416
14480 | 恒流充电 | 02:23:35 | 20:05:02 | 0.40007 | 3.3528 | 0.9574 | 3.156 | 2025-02-25 11:32:01 | 1.3413
14481 | 恒流充电 | 02:23:40 | 20:05:07 | 0.39994 | 3.3532 | 0.95795 | 3.1579 | 2025-02-25 11:32:06 | 1.3411
14482 | 恒流充电 | 02:23:45 | 20:05:12 | 0.40015 | 3.353 | 0.95851 | 3.1597 | 2025-02-25 11:32:11 | 1.3417
14483 | 恒流充电 | 02:23:50 | 20:05:17 | 0.39997 | 3.3531 | 0.95907 | 3.1616 | 2025-02-25 11:32:16 | 1.3411
14484 | 恒流充电 | 02:23:55 | 20:05:22 | 0.39981 | 3.3533 | 0.95962 | 3.1635 | 2025-02-25 11:32:21 | 1.3406
14485 | 恒流充电 | 02:24:00 | 20:05:27 | 0.39983 | 3.353 | 0.96018 | 3.1653 | 2025-02-25 11:32:26 | 1.3407
14486 | 恒流充电 | 02:24:05 | 20:05:32 | 0.40014 | 3.3532 | 0.96073 | 3.1672 | 2025-02-25 11:32:31 | 1.3417
14487 | 恒流充电 | 02:24:10 | 20:05:37 | 0.3999 | 3.353 | 0.96129 | 3.169 | 2025-02-25 11:32:36 | 1.3409
14488 | 恒流充电 | 02:24:15 | 20:05:42 | 0.40003 | 3.3532 | 0.96184 | 3.1709 | 2025-02-25 11:32:41 | 1.3414
14489 | 恒流充电 | 02:24:20 | 20:05:47 | 0.39989 | 3.3531 | 0.9624 | 3.1728 | 2025-02-25 11:32:46 | 1.3409
14490 | 恒流充电 | 02:24:25 | 20:05:52 | 0.40007 | 3.3533 | 0.96295 | 3.1746 | 2025-02-25 11:32:51 | 1.3415
14491 | 恒流充电 | 02:24:30 | 20:05:57 | 0.40008 | 3.3533 | 0.96351 | 3.1765 | 2025-02-25 11:32:56 | 1.3416
14492 | 恒流充电 | 02:24:35 | 20:06:02 | 0.39997 | 3.3533 | 0.96407 | 3.1784 | 2025-02-25 11:33:01 | 1.3412
14493 | 恒流充电 | 02:24:40 | 20:06:07 | 0.39986 | 3.3532 | 0.96462 | 3.1802 | 2025-02-25 11:33:06 | 1.3408
14494 | 恒流充电 | 02:24:45 | 20:06:12 | 0.39997 | 3.3534 | 0.96518 | 3.1821 | 2025-02-25 11:33:11 | 1.3413
14495 | 恒流充电 | 02:24:50 | 20:06:17 | 0.39992 | 3.3534 | 0.96573 | 3.1839 | 2025-02-25 11:33:16 | 1.3411
14496 | 恒流充电 | 02:24:55 | 20:06:22 | 0.39995 | 3.3533 | 0.96629 | 3.1858 | 2025-02-25 11:33:21 | 1.3411
14497 | 恒流充电 | 02:25:00 | 20:06:27 | 0.40004 | 3.3536 | 0.96684 | 3.1877 | 2025-02-25 11:33:26 | 1.3416
14498 | 恒流充电 | 02:25:05 | 20:06:32 | 0.40018 | 3.3535 | 0.9674 | 3.1895 | 2025-02-25 11:33:31 | 1.342
14499 | 恒流充电 | 02:25:10 | 20:06:37 | 0.40011 | 3.3536 | 0.96795 | 3.1914 | 2025-02-25 11:33:36 | 1.3418
14500 | 恒流充电 | 02:25:15 | 20:06:42 | 0.40002 | 3.3536 | 0.96851 | 3.1933 | 2025-02-25 11:33:41 | 1.3415
14501 | 恒流充电 | 02:25:20 | 20:06:47 | 0.40015 | 3.3535 | 0.96907 | 3.1951 | 2025-02-25 11:33:46 | 1.3419
14502 | 恒流充电 | 02:25:25 | 20:06:52 | 0.40015 | 3.3538 | 0.96962 | 3.197 | 2025-02-25 11:33:51 | 1.342
14503 | 恒流充电 | 02:25:30 | 20:06:57 | 0.40008 | 3.3536 | 0.97018 | 3.1989 | 2025-02-25 11:33:56 | 1.3417
14504 | 恒流充电 | 02:25:35 | 20:07:02 | 0.40027 | 3.3537 | 0.97073 | 3.2007 | 2025-02-25 11:34:01 | 1.3424
14505 | 恒流充电 | 02:25:40 | 20:07:07 | 0.40023 | 3.3536 | 0.97129 | 3.2026 | 2025-02-25 11:34:06 | 1.3422
14506 | 恒流充电 | 02:25:45 | 20:07:12 | 0.40017 | 3.3537 | 0.97184 | 3.2044 | 2025-02-25 11:34:11 | 1.3421
14507 | 恒流充电 | 02:25:50 | 20:07:17 | 0.40033 | 3.3537 | 0.9724 | 3.2063 | 2025-02-25 11:34:16 | 1.3426
14508 | 恒流充电 | 02:25:55 | 20:07:22 | 0.40025 | 3.3539 | 0.97296 | 3.2082 | 2025-02-25 11:34:21 | 1.3424
14509 | 恒流充电 | 02:26:00 | 20:07:27 | 0.40034 | 3.3538 | 0.97351 | 3.21 | 2025-02-25 11:34:26 | 1.3427
14510 | 恒流充电 | 02:26:05 | 20:07:32 | 0.40024 | 3.3539 | 0.97407 | 3.2119 | 2025-02-25 11:34:31 | 1.3424
14511 | 恒流充电 | 02:26:10 | 20:07:37 | 0.40027 | 3.3539 | 0.97462 | 3.2138 | 2025-02-25 11:34:36 | 1.3424
14512 | 恒流充电 | 02:26:15 | 20:07:42 | 0.40007 | 3.3538 | 0.97518 | 3.2156 | 2025-02-25 11:34:41 | 1.3418
14513 | 恒流充电 | 02:26:20 | 20:07:47 | 0.40009 | 3.354 | 0.97574 | 3.2175 | 2025-02-25 11:34:46 | 1.3419
14514 | 恒流充电 | 02:26:25 | 20:07:52 | 0.40027 | 3.3541 | 0.97629 | 3.2194 | 2025-02-25 11:34:51 | 1.3425
14515 | 恒流充电 | 02:26:30 | 20:07:57 | 0.4 | 3.3542 | 0.97685 | 3.2212 | 2025-02-25 11:34:56 | 1.3417
14516 | 恒流充电 | 02:26:35 | 20:08:02 | 0.39993 | 3.354 | 0.9774 | 3.2231 | 2025-02-25 11:35:01 | 1.3414
14517 | 恒流充电 | 02:26:40 | 20:08:07 | 0.40006 | 3.3542 | 0.97796 | 3.2249 | 2025-02-25 11:35:06 | 1.3419
14518 | 恒流充电 | 02:26:45 | 20:08:12 | 0.39986 | 3.3542 | 0.97851 | 3.2268 | 2025-02-25 11:35:11 | 1.3412
14519 | 恒流充电 | 02:26:50 | 20:08:17 | 0.39994 | 3.3541 | 0.97907 | 3.2287 | 2025-02-25 11:35:16 | 1.3415
14520 | 恒流充电 | 02:26:55 | 20:08:22 | 0.39992 | 3.3542 | 0.97963 | 3.2305 | 2025-02-25 11:35:21 | 1.3414
14521 | 恒流充电 | 02:27:00 | 20:08:27 | 0.39988 | 3.3542 | 0.98018 | 3.2324 | 2025-02-25 11:35:26 | 1.3413
14522 | 恒流充电 | 02:27:05 | 20:08:32 | 0.39974 | 3.3542 | 0.98074 | 3.2343 | 2025-02-25 11:35:31 | 1.3408
14523 | 恒流充电 | 02:27:10 | 20:08:37 | 0.40001 | 3.3542 | 0.98129 | 3.2361 | 2025-02-25 11:35:36 | 1.3417
14524 | 恒流充电 | 02:27:15 | 20:08:42 | 0.39991 | 3.3544 | 0.98185 | 3.238 | 2025-02-25 11:35:41 | 1.3415
14525 | 恒流充电 | 02:27:20 | 20:08:47 | 0.39982 | 3.3545 | 0.9824 | 3.2399 | 2025-02-25 11:35:46 | 1.3412
14526 | 恒流充电 | 02:27:25 | 20:08:52 | 0.40007 | 3.3542 | 0.98296 | 3.2417 | 2025-02-25 11:35:51 | 1.3419
14527 | 恒流充电 | 02:27:30 | 20:08:57 | 0.39978 | 3.3544 | 0.98351 | 3.2436 | 2025-02-25 11:35:56 | 1.341
14528 | 恒流充电 | 02:27:35 | 20:09:02 | 0.39989 | 3.3544 | 0.98407 | 3.2454 | 2025-02-25 11:36:01 | 1.3414
14529 | 恒流充电 | 02:27:40 | 20:09:07 | 0.39995 | 3.3545 | 0.98462 | 3.2473 | 2025-02-25 11:36:06 | 1.3416
14530 | 恒流充电 | 02:27:45 | 20:09:12 | 0.39991 | 3.3546 | 0.98518 | 3.2492 | 2025-02-25 11:36:11 | 1.3415
14531 | 恒流充电 | 02:27:50 | 20:09:17 | 0.39989 | 3.3545 | 0.98574 | 3.251 | 2025-02-25 11:36:16 | 1.3415
14532 | 恒流充电 | 02:27:55 | 20:09:22 | 0.39992 | 3.3547 | 0.98629 | 3.2529 | 2025-02-25 11:36:21 | 1.3416
14533 | 恒流充电 | 02:28:00 | 20:09:27 | 0.39999 | 3.3545 | 0.98685 | 3.2548 | 2025-02-25 11:36:26 | 1.3418
14534 | 恒流充电 | 02:28:05 | 20:09:32 | 0.40005 | 3.3547 | 0.9874 | 3.2566 | 2025-02-25 11:36:31 | 1.342
14535 | 恒流充电 | 02:28:10 | 20:09:37 | 0.40023 | 3.3547 | 0.98796 | 3.2585 | 2025-02-25 11:36:36 | 1.3427
14536 | 恒流充电 | 02:28:15 | 20:09:42 | 0.40003 | 3.3546 | 0.98851 | 3.2604 | 2025-02-25 11:36:41 | 1.342
14537 | 恒流充电 | 02:28:20 | 20:09:47 | 0.40016 | 3.3549 | 0.98907 | 3.2622 | 2025-02-25 11:36:46 | 1.3425
14538 | 恒流充电 | 02:28:25 | 20:09:52 | 0.4002 | 3.3547 | 0.98962 | 3.2641 | 2025-02-25 11:36:51 | 1.3425
14539 | 恒流充电 | 02:28:30 | 20:09:57 | 0.40018 | 3.3549 | 0.99018 | 3.2659 | 2025-02-25 11:36:56 | 1.3426
14540 | 恒流充电 | 02:28:35 | 20:10:02 | 0.40035 | 3.3547 | 0.99074 | 3.2678 | 2025-02-25 11:37:01 | 1.3431
14541 | 恒流充电 | 02:28:40 | 20:10:07 | 0.4002 | 3.355 | 0.99129 | 3.2697 | 2025-02-25 11:37:06 | 1.3427
14542 | 恒流充电 | 02:28:45 | 20:10:12 | 0.40042 | 3.355 | 0.99185 | 3.2715 | 2025-02-25 11:37:11 | 1.3434
14543 | 恒流充电 | 02:28:50 | 20:10:17 | 0.40023 | 3.3551 | 0.9924 | 3.2734 | 2025-02-25 11:37:16 | 1.3428
14544 | 恒流充电 | 02:28:55 | 20:10:22 | 0.4003 | 3.3551 | 0.99296 | 3.2753 | 2025-02-25 11:37:21 | 1.343
14545 | 恒流充电 | 02:29:00 | 20:10:27 | 0.40022 | 3.3549 | 0.99352 | 3.2771 | 2025-02-25 11:37:26 | 1.3427
14546 | 恒流充电 | 02:29:05 | 20:10:32 | 0.40023 | 3.3549 | 0.99407 | 3.279 | 2025-02-25 11:37:31 | 1.3427
14547 | 恒流充电 | 02:29:10 | 20:10:37 | 0.39994 | 3.3551 | 0.99463 | 3.2809 | 2025-02-25 11:37:36 | 1.3418
14548 | 恒流充电 | 02:29:15 | 20:10:42 | 0.39997 | 3.3553 | 0.99518 | 3.2827 | 2025-02-25 11:37:41 | 1.342
14549 | 恒流充电 | 02:29:20 | 20:10:47 | 0.4001 | 3.3551 | 0.99574 | 3.2846 | 2025-02-25 11:37:46 | 1.3424
14550 | 恒流充电 | 02:29:25 | 20:10:52 | 0.39995 | 3.3552 | 0.99629 | 3.2865 | 2025-02-25 11:37:51 | 1.3419
14551 | 恒流充电 | 02:29:30 | 20:10:57 | 0.39994 | 3.3553 | 0.99685 | 3.2883 | 2025-02-25 11:37:56 | 1.3419
14552 | 恒流充电 | 02:29:35 | 20:11:02 | 0.39993 | 3.3554 | 0.99741 | 3.2902 | 2025-02-25 11:38:01 | 1.3419
14553 | 恒流充电 | 02:29:40 | 20:11:07 | 0.39988 | 3.3555 | 0.99796 | 3.2921 | 2025-02-25 11:38:06 | 1.3418
14554 | 恒流充电 | 02:29:45 | 20:11:12 | 0.39992 | 3.3554 | 0.99852 | 3.2939 | 2025-02-25 11:38:11 | 1.3419
14555 | 恒流充电 | 02:29:50 | 20:11:17 | 0.39993 | 3.3555 | 0.99907 | 3.2958 | 2025-02-25 11:38:16 | 1.342
14556 | 恒流充电 | 02:29:55 | 20:11:22 | 0.39984 | 3.3555 | 0.99963 | 3.2976 | 2025-02-25 11:38:21 | 1.3416
14557 | 恒流充电 | 02:30:00 | 20:11:27 | 0.39991 | 3.3556 | 1.0002 | 3.2995 | 2025-02-25 11:38:26 | 1.342
14558 | 恒流充电 | 02:30:05 | 20:11:32 | 0.39986 | 3.3557 | 1.0007 | 3.3014 | 2025-02-25 11:38:31 | 1.3418
14559 | 恒流充电 | 02:30:10 | 20:11:37 | 0.39991 | 3.3556 | 1.0013 | 3.3032 | 2025-02-25 11:38:36 | 1.3419
14560 | 恒流充电 | 02:30:15 | 20:11:42 | 0.40011 | 3.3557 | 1.0019 | 3.3051 | 2025-02-25 11:38:41 | 1.3426
14561 | 恒流充电 | 02:30:20 | 20:11:47 | 0.39998 | 3.3556 | 1.0024 | 3.307 | 2025-02-25 11:38:46 | 1.3422
14562 | 恒流充电 | 02:30:25 | 20:11:52 | 0.4 | 3.3558 | 1.003 | 3.3088 | 2025-02-25 11:38:51 | 1.3423
14563 | 恒流充电 | 02:30:30 | 20:11:57 | 0.39997 | 3.3555 | 1.0035 | 3.3107 | 2025-02-25 11:38:56 | 1.3421
14564 | 恒流充电 | 02:30:35 | 20:12:02 | 0.39991 | 3.3559 | 1.0041 | 3.3126 | 2025-02-25 11:39:01 | 1.3421
14565 | 恒流充电 | 02:30:40 | 20:12:07 | 0.39995 | 3.3559 | 1.0046 | 3.3144 | 2025-02-25 11:39:06 | 1.3422
14566 | 恒流充电 | 02:30:45 | 20:12:12 | 0.40014 | 3.3559 | 1.0052 | 3.3163 | 2025-02-25 11:39:11 | 1.3428
14567 | 恒流充电 | 02:30:50 | 20:12:17 | 0.40002 | 3.3559 | 1.0057 | 3.3182 | 2025-02-25 11:39:16 | 1.3424
14568 | 恒流充电 | 02:30:55 | 20:12:22 | 0.40018 | 3.356 | 1.0063 | 3.32 | 2025-02-25 11:39:21 | 1.343
14569 | 恒流充电 | 02:31:00 | 20:12:27 | 0.40004 | 3.356 | 1.0069 | 3.3219 | 2025-02-25 11:39:26 | 1.3425
14570 | 恒流充电 | 02:31:05 | 20:12:32 | 0.40008 | 3.356 | 1.0074 | 3.3237 | 2025-02-25 11:39:31 | 1.3426
14571 | 恒流充电 | 02:31:10 | 20:12:37 | 0.40019 | 3.356 | 1.008 | 3.3256 | 2025-02-25 11:39:36 | 1.343
14572 | 恒流充电 | 02:31:15 | 20:12:42 | 0.40018 | 3.3562 | 1.0085 | 3.3275 | 2025-02-25 11:39:41 | 1.3431
14573 | 恒流充电 | 02:31:20 | 20:12:47 | 0.40016 | 3.3563 | 1.0091 | 3.3293 | 2025-02-25 11:39:46 | 1.343
14574 | 恒流充电 | 02:31:25 | 20:12:52 | 0.40026 | 3.3563 | 1.0096 | 3.3312 | 2025-02-25 11:39:51 | 1.3434
14575 | 恒流充电 | 02:31:30 | 20:12:57 | 0.40026 | 3.3562 | 1.0102 | 3.3331 | 2025-02-25 11:39:56 | 1.3434
14576 | 恒流充电 | 02:31:35 | 20:13:02 | 0.4003 | 3.3563 | 1.0107 | 3.3349 | 2025-02-25 11:40:01 | 1.3435
14577 | 恒流充电 | 02:31:40 | 20:13:07 | 0.40026 | 3.3563 | 1.0113 | 3.3368 | 2025-02-25 11:40:06 | 1.3434
14578 | 恒流充电 | 02:31:45 | 20:13:12 | 0.40025 | 3.3566 | 1.0119 | 3.3387 | 2025-02-25 11:40:11 | 1.3435
14579 | 恒流充电 | 02:31:50 | 20:13:17 | 0.40033 | 3.3566 | 1.0124 | 3.3405 | 2025-02-25 11:40:16 | 1.3437
14580 | 恒流充电 | 02:31:55 | 20:13:22 | 0.40027 | 3.3564 | 1.013 | 3.3424 | 2025-02-25 11:40:21 | 1.3435
14581 | 恒流充电 | 02:32:00 | 20:13:27 | 0.40014 | 3.3565 | 1.0135 | 3.3443 | 2025-02-25 11:40:26 | 1.3431
14582 | 恒流充电 | 02:32:05 | 20:13:32 | 0.40006 | 3.3566 | 1.0141 | 3.3461 | 2025-02-25 11:40:31 | 1.3428
14583 | 恒流充电 | 02:32:10 | 20:13:37 | 0.40008 | 3.3567 | 1.0146 | 3.348 | 2025-02-25 11:40:36 | 1.3429
14584 | 恒流充电 | 02:32:15 | 20:13:42 | 0.40013 | 3.3566 | 1.0152 | 3.3499 | 2025-02-25 11:40:41 | 1.3431
14585 | 恒流充电 | 02:32:20 | 20:13:47 | 0.39987 | 3.3567 | 1.0157 | 3.3517 | 2025-02-25 11:40:46 | 1.3422
14586 | 恒流充电 | 02:32:25 | 20:13:52 | 0.4001 | 3.3567 | 1.0163 | 3.3536 | 2025-02-25 11:40:51 | 1.343
14587 | 恒流充电 | 02:32:30 | 20:13:57 | 0.39998 | 3.3567 | 1.0169 | 3.3555 | 2025-02-25 11:40:56 | 1.3426
14588 | 恒流充电 | 02:32:35 | 20:14:02 | 0.40004 | 3.3567 | 1.0174 | 3.3573 | 2025-02-25 11:41:01 | 1.3428
14589 | 恒流充电 | 02:32:40 | 20:14:07 | 0.4 | 3.3569 | 1.018 | 3.3592 | 2025-02-25 11:41:06 | 1.3427
14590 | 恒流充电 | 02:32:45 | 20:14:12 | 0.39995 | 3.3569 | 1.0185 | 3.3611 | 2025-02-25 11:41:11 | 1.3426
14591 | 恒流充电 | 02:32:50 | 20:14:17 | 0.40007 | 3.3571 | 1.0191 | 3.3629 | 2025-02-25 11:41:16 | 1.3431
14592 | 恒流充电 | 02:32:55 | 20:14:22 | 0.40007 | 3.3569 | 1.0196 | 3.3648 | 2025-02-25 11:41:21 | 1.343
14593 | 恒流充电 | 02:33:00 | 20:14:27 | 0.40006 | 3.3571 | 1.0202 | 3.3667 | 2025-02-25 11:41:26 | 1.343
14594 | 恒流充电 | 02:33:05 | 20:14:32 | 0.39987 | 3.357 | 1.0207 | 3.3685 | 2025-02-25 11:41:31 | 1.3424
14595 | 恒流充电 | 02:33:10 | 20:14:37 | 0.39985 | 3.3571 | 1.0213 | 3.3704 | 2025-02-25 11:41:36 | 1.3423
14596 | 恒流充电 | 02:33:15 | 20:14:42 | 0.40007 | 3.357 | 1.0219 | 3.3722 | 2025-02-25 11:41:41 | 1.343
14597 | 恒流充电 | 02:33:20 | 20:14:47 | 0.40006 | 3.3572 | 1.0224 | 3.3741 | 2025-02-25 11:41:46 | 1.3431
14598 | 恒流充电 | 02:33:25 | 20:14:52 | 0.40002 | 3.3571 | 1.023 | 3.376 | 2025-02-25 11:41:51 | 1.3429
14599 | 恒流充电 | 02:33:30 | 20:14:57 | 0.39986 | 3.3573 | 1.0235 | 3.3778 | 2025-02-25 11:41:56 | 1.3424
14600 | 恒流充电 | 02:33:35 | 20:15:02 | 0.40014 | 3.3572 | 1.0241 | 3.3797 | 2025-02-25 11:42:01 | 1.3433
14601 | 恒流充电 | 02:33:40 | 20:15:07 | 0.39989 | 3.3574 | 1.0246 | 3.3816 | 2025-02-25 11:42:06 | 1.3426
14602 | 恒流充电 | 02:33:45 | 20:15:12 | 0.40008 | 3.3575 | 1.0252 | 3.3834 | 2025-02-25 11:42:11 | 1.3432
14603 | 恒流充电 | 02:33:50 | 20:15:17 | 0.40005 | 3.3573 | 1.0257 | 3.3853 | 2025-02-25 11:42:16 | 1.3431
14604 | 恒流充电 | 02:33:55 | 20:15:22 | 0.40008 | 3.3576 | 1.0263 | 3.3872 | 2025-02-25 11:42:21 | 1.3433
14605 | 恒流充电 | 02:34:00 | 20:15:27 | 0.39997 | 3.3576 | 1.0269 | 3.389 | 2025-02-25 11:42:26 | 1.3429
14606 | 恒流充电 | 02:34:05 | 20:15:32 | 0.40024 | 3.3576 | 1.0274 | 3.3909 | 2025-02-25 11:42:31 | 1.3438
14607 | 恒流充电 | 02:34:10 | 20:15:37 | 0.40029 | 3.3575 | 1.028 | 3.3928 | 2025-02-25 11:42:36 | 1.344
14608 | 恒流充电 | 02:34:15 | 20:15:42 | 0.40036 | 3.3577 | 1.0285 | 3.3946 | 2025-02-25 11:42:41 | 1.3443
14609 | 恒流充电 | 02:34:20 | 20:15:47 | 0.40034 | 3.3578 | 1.0291 | 3.3965 | 2025-02-25 11:42:46 | 1.3442
14610 | 恒流充电 | 02:34:25 | 20:15:52 | 0.40031 | 3.3577 | 1.0296 | 3.3984 | 2025-02-25 11:42:51 | 1.3441
14611 | 恒流充电 | 02:34:30 | 20:15:57 | 0.40056 | 3.3578 | 1.0302 | 3.4002 | 2025-02-25 11:42:56 | 1.345
14612 | 恒流充电 | 02:34:35 | 20:16:02 | 0.40025 | 3.3578 | 1.0307 | 3.4021 | 2025-02-25 11:43:01 | 1.3439
14613 | 恒流充电 | 02:34:40 | 20:16:07 | 0.40019 | 3.3579 | 1.0313 | 3.404 | 2025-02-25 11:43:06 | 1.3438
14614 | 恒流充电 | 02:34:45 | 20:16:12 | 0.40031 | 3.358 | 1.0319 | 3.4058 | 2025-02-25 11:43:11 | 1.3442
14615 | 恒流充电 | 02:34:50 | 20:16:17 | 0.40019 | 3.3581 | 1.0324 | 3.4077 | 2025-02-25 11:43:16 | 1.3439
14616 | 恒流充电 | 02:34:55 | 20:16:22 | 0.40027 | 3.3579 | 1.033 | 3.4096 | 2025-02-25 11:43:21 | 1.3441
14617 | 恒流充电 | 02:35:00 | 20:16:27 | 0.40027 | 3.3581 | 1.0335 | 3.4114 | 2025-02-25 11:43:26 | 1.3442
14618 | 恒流充电 | 02:35:05 | 20:16:32 | 0.40007 | 3.3581 | 1.0341 | 3.4133 | 2025-02-25 11:43:31 | 1.3435
14619 | 恒流充电 | 02:35:10 | 20:16:37 | 0.39997 | 3.3581 | 1.0346 | 3.4152 | 2025-02-25 11:43:36 | 1.3431
14620 | 恒流充电 | 02:35:15 | 20:16:42 | 0.40003 | 3.358 | 1.0352 | 3.417 | 2025-02-25 11:43:41 | 1.3433
14621 | 恒流充电 | 02:35:20 | 20:16:47 | 0.39987 | 3.3582 | 1.0357 | 3.4189 | 2025-02-25 11:43:46 | 1.3428
14622 | 恒流充电 | 02:35:25 | 20:16:52 | 0.40008 | 3.3583 | 1.0363 | 3.4208 | 2025-02-25 11:43:51 | 1.3436
14623 | 恒流充电 | 02:35:30 | 20:16:57 | 0.39984 | 3.3582 | 1.0369 | 3.4226 | 2025-02-25 11:43:56 | 1.3427
14624 | 恒流充电 | 02:35:35 | 20:17:02 | 0.39999 | 3.3582 | 1.0374 | 3.4245 | 2025-02-25 11:44:01 | 1.3433
14625 | 恒流充电 | 02:35:40 | 20:17:07 | 0.39997 | 3.3584 | 1.038 | 3.4264 | 2025-02-25 11:44:06 | 1.3433
14626 | 恒流充电 | 02:35:45 | 20:17:12 | 0.3999 | 3.3584 | 1.0385 | 3.4282 | 2025-02-25 11:44:11 | 1.343
14627 | 恒流充电 | 02:35:50 | 20:17:17 | 0.39998 | 3.3584 | 1.0391 | 3.4301 | 2025-02-25 11:44:16 | 1.3433
14628 | 恒流充电 | 02:35:55 | 20:17:22 | 0.40008 | 3.3584 | 1.0396 | 3.432 | 2025-02-25 11:44:21 | 1.3436
14629 | 恒流充电 | 02:36:00 | 20:17:27 | 0.40002 | 3.3585 | 1.0402 | 3.4338 | 2025-02-25 11:44:26 | 1.3435
14630 | 恒流充电 | 02:36:05 | 20:17:32 | 0.4001 | 3.3587 | 1.0407 | 3.4357 | 2025-02-25 11:44:31 | 1.3438
14631 | 恒流充电 | 02:36:10 | 20:17:37 | 0.39996 | 3.3586 | 1.0413 | 3.4376 | 2025-02-25 11:44:36 | 1.3433
14632 | 恒流充电 | 02:36:15 | 20:17:42 | 0.40008 | 3.3588 | 1.0419 | 3.4394 | 2025-02-25 11:44:41 | 1.3438
14633 | 恒流充电 | 02:36:20 | 20:17:47 | 0.40005 | 3.3587 | 1.0424 | 3.4413 | 2025-02-25 11:44:46 | 1.3436
14634 | 恒流充电 | 02:36:25 | 20:17:52 | 0.39988 | 3.3589 | 1.043 | 3.4431 | 2025-02-25 11:44:51 | 1.3432
14635 | 恒流充电 | 02:36:30 | 20:17:57 | 0.39992 | 3.3588 | 1.0435 | 3.445 | 2025-02-25 11:44:56 | 1.3433
14636 | 恒流充电 | 02:36:35 | 20:18:02 | 0.39993 | 3.359 | 1.0441 | 3.4469 | 2025-02-25 11:45:01 | 1.3434
14637 | 恒流充电 | 02:36:40 | 20:18:07 | 0.40002 | 3.3589 | 1.0446 | 3.4487 | 2025-02-25 11:45:06 | 1.3436
14638 | 恒流充电 | 02:36:45 | 20:18:12 | 0.40015 | 3.3588 | 1.0452 | 3.4506 | 2025-02-25 11:45:11 | 1.344
14639 | 恒流充电 | 02:36:50 | 20:18:17 | 0.40008 | 3.3591 | 1.0457 | 3.4525 | 2025-02-25 11:45:16 | 1.3439
14640 | 恒流充电 | 02:36:55 | 20:18:22 | 0.40011 | 3.3591 | 1.0463 | 3.4543 | 2025-02-25 11:45:21 | 1.344
14641 | 恒流充电 | 02:37:00 | 20:18:27 | 0.40023 | 3.3593 | 1.0469 | 3.4562 | 2025-02-25 11:45:26 | 1.3445
14642 | 恒流充电 | 02:37:05 | 20:18:32 | 0.40031 | 3.3591 | 1.0474 | 3.4581 | 2025-02-25 11:45:31 | 1.3447
14643 | 恒流充电 | 02:37:10 | 20:18:37 | 0.40036 | 3.3593 | 1.048 | 3.4599 | 2025-02-25 11:45:36 | 1.3449
14644 | 恒流充电 | 02:37:15 | 20:18:42 | 0.4002 | 3.3592 | 1.0485 | 3.4618 | 2025-02-25 11:45:41 | 1.3444
14645 | 恒流充电 | 02:37:20 | 20:18:47 | 0.40022 | 3.3593 | 1.0491 | 3.4637 | 2025-02-25 11:45:46 | 1.3444
14646 | 恒流充电 | 02:37:25 | 20:18:52 | 0.40033 | 3.3595 | 1.0496 | 3.4656 | 2025-02-25 11:45:51 | 1.3449
14647 | 恒流充电 | 02:37:30 | 20:18:57 | 0.40006 | 3.3595 | 1.0502 | 3.4674 | 2025-02-25 11:45:56 | 1.344
14648 | 恒流充电 | 02:37:35 | 20:19:02 | 0.40027 | 3.3596 | 1.0508 | 3.4693 | 2025-02-25 11:46:01 | 1.3448
14649 | 恒流充电 | 02:37:40 | 20:19:07 | 0.40032 | 3.3596 | 1.0513 | 3.4712 | 2025-02-25 11:46:06 | 1.3449
14650 | 恒流充电 | 02:37:45 | 20:19:12 | 0.40016 | 3.3596 | 1.0519 | 3.473 | 2025-02-25 11:46:11 | 1.3443
14651 | 恒流充电 | 02:37:50 | 20:19:17 | 0.40017 | 3.3596 | 1.0524 | 3.4749 | 2025-02-25 11:46:16 | 1.3444
14652 | 恒流充电 | 02:37:55 | 20:19:22 | 0.3998 | 3.3596 | 1.053 | 3.4768 | 2025-02-25 11:46:21 | 1.3432
14653 | 恒流充电 | 02:38:00 | 20:19:27 | 0.40006 | 3.3597 | 1.0535 | 3.4786 | 2025-02-25 11:46:26 | 1.3441
14654 | 恒流充电 | 02:38:05 | 20:19:32 | 0.39988 | 3.36 | 1.0541 | 3.4805 | 2025-02-25 11:46:31 | 1.3436
14655 | 恒流充电 | 02:38:10 | 20:19:37 | 0.4001 | 3.3598 | 1.0546 | 3.4824 | 2025-02-25 11:46:36 | 1.3443
14656 | 恒流充电 | 02:38:15 | 20:19:42 | 0.39996 | 3.3599 | 1.0552 | 3.4842 | 2025-02-25 11:46:41 | 1.3438
14657 | 恒流充电 | 02:38:20 | 20:19:47 | 0.40003 | 3.3599 | 1.0558 | 3.4861 | 2025-02-25 11:46:46 | 1.3441
14658 | 恒流充电 | 02:38:25 | 20:19:52 | 0.39986 | 3.3599 | 1.0563 | 3.488 | 2025-02-25 11:46:51 | 1.3435
14659 | 恒流充电 | 02:38:30 | 20:19:57 | 0.39993 | 3.36 | 1.0569 | 3.4898 | 2025-02-25 11:46:56 | 1.3438
14660 | 恒流充电 | 02:38:35 | 20:20:02 | 0.39996 | 3.3601 | 1.0574 | 3.4917 | 2025-02-25 11:47:01 | 1.3439
14661 | 恒流充电 | 02:38:40 | 20:20:07 | 0.39981 | 3.3601 | 1.058 | 3.4936 | 2025-02-25 11:47:06 | 1.3434
14662 | 恒流充电 | 02:38:45 | 20:20:12 | 0.39995 | 3.3602 | 1.0585 | 3.4954 | 2025-02-25 11:47:11 | 1.3439
14663 | 恒流充电 | 02:38:50 | 20:20:17 | 0.4 | 3.3602 | 1.0591 | 3.4973 | 2025-02-25 11:47:16 | 1.3441
14664 | 恒流充电 | 02:38:55 | 20:20:22 | 0.39987 | 3.3604 | 1.0596 | 3.4992 | 2025-02-25 11:47:21 | 1.3437
14665 | 恒流充电 | 02:39:00 | 20:20:27 | 0.40003 | 3.3604 | 1.0602 | 3.501 | 2025-02-25 11:47:26 | 1.3443
14666 | 恒流充电 | 02:39:05 | 20:20:32 | 0.39993 | 3.3606 | 1.0608 | 3.5029 | 2025-02-25 11:47:31 | 1.344
14667 | 恒流充电 | 02:39:10 | 20:20:37 | 0.39984 | 3.3605 | 1.0613 | 3.5048 | 2025-02-25 11:47:36 | 1.3437
14668 | 恒流充电 | 02:39:15 | 20:20:42 | 0.3999 | 3.3603 | 1.0619 | 3.5066 | 2025-02-25 11:47:41 | 1.3438
14669 | 恒流充电 | 02:39:20 | 20:20:47 | 0.39969 | 3.3604 | 1.0624 | 3.5085 | 2025-02-25 11:47:46 | 1.3431
14670 | 恒流充电 | 02:39:25 | 20:20:52 | 0.39997 | 3.3606 | 1.063 | 3.5104 | 2025-02-25 11:47:51 | 1.3441
14671 | 恒流充电 | 02:39:30 | 20:20:57 | 0.4001 | 3.3607 | 1.0635 | 3.5122 | 2025-02-25 11:47:56 | 1.3446
14672 | 恒流充电 | 02:39:35 | 20:21:02 | 0.39997 | 3.3607 | 1.0641 | 3.5141 | 2025-02-25 11:48:01 | 1.3442
14673 | 恒流充电 | 02:39:40 | 20:21:07 | 0.40002 | 3.3607 | 1.0646 | 3.516 | 2025-02-25 11:48:06 | 1.3443
14674 | 恒流充电 | 02:39:45 | 20:21:12 | 0.4001 | 3.3608 | 1.0652 | 3.5178 | 2025-02-25 11:48:11 | 1.3446
14675 | 恒流充电 | 02:39:50 | 20:21:17 | 0.40003 | 3.3609 | 1.0658 | 3.5197 | 2025-02-25 11:48:16 | 1.3445
14676 | 恒流充电 | 02:39:55 | 20:21:22 | 0.40027 | 3.361 | 1.0663 | 3.5216 | 2025-02-25 11:48:21 | 1.3453
14677 | 恒流充电 | 02:40:00 | 20:21:27 | 0.40006 | 3.361 | 1.0669 | 3.5234 | 2025-02-25 11:48:26 | 1.3446
14678 | 恒流充电 | 02:40:05 | 20:21:32 | 0.40018 | 3.361 | 1.0674 | 3.5253 | 2025-02-25 11:48:31 | 1.345
14679 | 恒流充电 | 02:40:10 | 20:21:37 | 0.40048 | 3.3611 | 1.068 | 3.5272 | 2025-02-25 11:48:36 | 1.3461
14680 | 恒流充电 | 02:40:15 | 20:21:42 | 0.40022 | 3.3612 | 1.0685 | 3.529 | 2025-02-25 11:48:41 | 1.3452
14681 | 恒流充电 | 02:40:20 | 20:21:47 | 0.40041 | 3.3612 | 1.0691 | 3.5309 | 2025-02-25 11:48:46 | 1.3459
14682 | 恒流充电 | 02:40:25 | 20:21:52 | 0.40035 | 3.3612 | 1.0696 | 3.5328 | 2025-02-25 11:48:51 | 1.3457
14683 | 恒流充电 | 02:40:30 | 20:21:57 | 0.4002 | 3.3614 | 1.0702 | 3.5346 | 2025-02-25 11:48:56 | 1.3452
14684 | 恒流充电 | 02:40:35 | 20:22:02 | 0.40015 | 3.3613 | 1.0708 | 3.5365 | 2025-02-25 11:49:01 | 1.345
14685 | 恒流充电 | 02:40:40 | 20:22:07 | 0.40025 | 3.3614 | 1.0713 | 3.5384 | 2025-02-25 11:49:06 | 1.3454
14686 | 恒流充电 | 02:40:45 | 20:22:12 | 0.40014 | 3.3615 | 1.0719 | 3.5402 | 2025-02-25 11:49:11 | 1.3451
14687 | 恒流充电 | 02:40:50 | 20:22:17 | 0.40014 | 3.3616 | 1.0724 | 3.5421 | 2025-02-25 11:49:16 | 1.3451
14688 | 恒流充电 | 02:40:55 | 20:22:22 | 0.39999 | 3.3615 | 1.073 | 3.544 | 2025-02-25 11:49:21 | 1.3446
14689 | 恒流充电 | 02:41:00 | 20:22:27 | 0.39991 | 3.3616 | 1.0735 | 3.5458 | 2025-02-25 11:49:26 | 1.3444
14690 | 恒流充电 | 02:41:05 | 20:22:32 | 0.39991 | 3.3617 | 1.0741 | 3.5477 | 2025-02-25 11:49:31 | 1.3444
14691 | 恒流充电 | 02:41:10 | 20:22:37 | 0.40011 | 3.3619 | 1.0746 | 3.5496 | 2025-02-25 11:49:36 | 1.3451
14692 | 恒流充电 | 02:41:15 | 20:22:42 | 0.40007 | 3.3617 | 1.0752 | 3.5514 | 2025-02-25 11:49:41 | 1.3449
14693 | 恒流充电 | 02:41:20 | 20:22:47 | 0.39998 | 3.3619 | 1.0758 | 3.5533 | 2025-02-25 11:49:46 | 1.3447
14694 | 恒流充电 | 02:41:25 | 20:22:52 | 0.39995 | 3.3619 | 1.0763 | 3.5552 | 2025-02-25 11:49:51 | 1.3446
14695 | 恒流充电 | 02:41:30 | 20:22:57 | 0.40006 | 3.3621 | 1.0769 | 3.5571 | 2025-02-25 11:49:56 | 1.345
14696 | 恒流充电 | 02:41:35 | 20:23:02 | 0.39994 | 3.362 | 1.0774 | 3.5589 | 2025-02-25 11:50:01 | 1.3446
14697 | 恒流充电 | 02:41:40 | 20:23:07 | 0.40013 | 3.3622 | 1.078 | 3.5608 | 2025-02-25 11:50:06 | 1.3453
14698 | 恒流充电 | 02:41:45 | 20:23:12 | 0.40021 | 3.3622 | 1.0785 | 3.5627 | 2025-02-25 11:50:11 | 1.3456
14699 | 恒流充电 | 02:41:50 | 20:23:17 | 0.4 | 3.362 | 1.0791 | 3.5645 | 2025-02-25 11:50:16 | 1.3448
14700 | 恒流充电 | 02:41:55 | 20:23:22 | 0.39996 | 3.3624 | 1.0796 | 3.5664 | 2025-02-25 11:50:21 | 1.3448
14701 | 恒流充电 | 02:42:00 | 20:23:27 | 0.40005 | 3.3621 | 1.0802 | 3.5683 | 2025-02-25 11:50:26 | 1.345
14702 | 恒流充电 | 02:42:05 | 20:23:32 | 0.40004 | 3.3623 | 1.0808 | 3.5701 | 2025-02-25 11:50:31 | 1.3451
14703 | 恒流充电 | 02:42:10 | 20:23:37 | 0.40005 | 3.3625 | 1.0813 | 3.572 | 2025-02-25 11:50:36 | 1.3452
14704 | 恒流充电 | 02:42:15 | 20:23:42 | 0.4 | 3.3625 | 1.0819 | 3.5739 | 2025-02-25 11:50:41 | 1.345
14705 | 恒流充电 | 02:42:20 | 20:23:47 | 0.3999 | 3.3625 | 1.0824 | 3.5757 | 2025-02-25 11:50:46 | 1.3447
14706 | 恒流充电 | 02:42:25 | 20:23:52 | 0.40015 | 3.3626 | 1.083 | 3.5776 | 2025-02-25 11:50:51 | 1.3455
14707 | 恒流充电 | 02:42:30 | 20:23:57 | 0.40009 | 3.3626 | 1.0835 | 3.5795 | 2025-02-25 11:50:56 | 1.3453
14708 | 恒流充电 | 02:42:35 | 20:24:02 | 0.4002 | 3.3628 | 1.0841 | 3.5813 | 2025-02-25 11:51:01 | 1.3458
14709 | 恒流充电 | 02:42:40 | 20:24:07 | 0.4003 | 3.3627 | 1.0846 | 3.5832 | 2025-02-25 11:51:06 | 1.3461
14710 | 恒流充电 | 02:42:45 | 20:24:12 | 0.40025 | 3.3627 | 1.0852 | 3.5851 | 2025-02-25 11:51:11 | 1.3459
14711 | 恒流充电 | 02:42:50 | 20:24:17 | 0.40034 | 3.3628 | 1.0858 | 3.5869 | 2025-02-25 11:51:16 | 1.3463
14712 | 恒流充电 | 02:42:55 | 20:24:22 | 0.40021 | 3.3628 | 1.0863 | 3.5888 | 2025-02-25 11:51:21 | 1.3458
14713 | 恒流充电 | 02:43:00 | 20:24:27 | 0.40034 | 3.3631 | 1.0869 | 3.5907 | 2025-02-25 11:51:26 | 1.3464
14714 | 恒流充电 | 02:43:05 | 20:24:32 | 0.40021 | 3.363 | 1.0874 | 3.5926 | 2025-02-25 11:51:31 | 1.3459
14715 | 恒流充电 | 02:43:10 | 20:24:37 | 0.40019 | 3.3632 | 1.088 | 3.5944 | 2025-02-25 11:51:36 | 1.3459
14716 | 恒流充电 | 02:43:15 | 20:24:42 | 0.40022 | 3.3634 | 1.0885 | 3.5963 | 2025-02-25 11:51:41 | 1.3461
14717 | 恒流充电 | 02:43:20 | 20:24:47 | 0.4002 | 3.3632 | 1.0891 | 3.5982 | 2025-02-25 11:51:46 | 1.346
14718 | 恒流充电 | 02:43:25 | 20:24:52 | 0.40029 | 3.3635 | 1.0896 | 3.6 | 2025-02-25 11:51:51 | 1.3464
14719 | 恒流充电 | 02:43:30 | 20:24:57 | 0.40012 | 3.3633 | 1.0902 | 3.6019 | 2025-02-25 11:51:56 | 1.3457
14720 | 恒流充电 | 02:43:35 | 20:25:02 | 0.40004 | 3.3633 | 1.0908 | 3.6038 | 2025-02-25 11:52:01 | 1.3455
14721 | 恒流充电 | 02:43:40 | 20:25:07 | 0.40002 | 3.3636 | 1.0913 | 3.6056 | 2025-02-25 11:52:06 | 1.3455
14722 | 恒流充电 | 02:43:45 | 20:25:12 | 0.40012 | 3.3636 | 1.0919 | 3.6075 | 2025-02-25 11:52:11 | 1.3458
14723 | 恒流充电 | 02:43:50 | 20:25:17 | 0.40001 | 3.3637 | 1.0924 | 3.6094 | 2025-02-25 11:52:16 | 1.3455
14724 | 恒流充电 | 02:43:55 | 20:25:22 | 0.4 | 3.3637 | 1.093 | 3.6112 | 2025-02-25 11:52:21 | 1.3455
14725 | 恒流充电 | 02:44:00 | 20:25:27 | 0.39994 | 3.3638 | 1.0935 | 3.6131 | 2025-02-25 11:52:26 | 1.3453
14726 | 恒流充电 | 02:44:05 | 20:25:32 | 0.40004 | 3.3638 | 1.0941 | 3.615 | 2025-02-25 11:52:31 | 1.3457
14727 | 恒流充电 | 02:44:10 | 20:25:37 | 0.39994 | 3.3638 | 1.0946 | 3.6169 | 2025-02-25 11:52:36 | 1.3453
14728 | 恒流充电 | 02:44:15 | 20:25:42 | 0.39995 | 3.364 | 1.0952 | 3.6187 | 2025-02-25 11:52:41 | 1.3454
14729 | 恒流充电 | 02:44:20 | 20:25:47 | 0.40004 | 3.3641 | 1.0958 | 3.6206 | 2025-02-25 11:52:46 | 1.3458
14730 | 恒流充电 | 02:44:25 | 20:25:52 | 0.4001 | 3.3642 | 1.0963 | 3.6225 | 2025-02-25 11:52:51 | 1.346
14731 | 恒流充电 | 02:44:30 | 20:25:57 | 0.40008 | 3.3643 | 1.0969 | 3.6243 | 2025-02-25 11:52:56 | 1.346
14732 | 恒流充电 | 02:44:35 | 20:26:02 | 0.39994 | 3.3643 | 1.0974 | 3.6262 | 2025-02-25 11:53:01 | 1.3455
14733 | 恒流充电 | 02:44:40 | 20:26:07 | 0.39993 | 3.3645 | 1.098 | 3.6281 | 2025-02-25 11:53:06 | 1.3455
14734 | 恒流充电 | 02:44:45 | 20:26:12 | 0.39996 | 3.3643 | 1.0985 | 3.6299 | 2025-02-25 11:53:11 | 1.3456
14735 | 恒流充电 | 02:44:50 | 20:26:17 | 0.39994 | 3.3644 | 1.0991 | 3.6318 | 2025-02-25 11:53:16 | 1.3456
14736 | 恒流充电 | 02:44:55 | 20:26:22 | 0.40004 | 3.3646 | 1.0996 | 3.6337 | 2025-02-25 11:53:21 | 1.346
14737 | 恒流充电 | 02:45:00 | 20:26:27 | 0.39995 | 3.3646 | 1.1002 | 3.6355 | 2025-02-25 11:53:26 | 1.3457
14738 | 恒流充电 | 02:45:05 | 20:26:32 | 0.40009 | 3.3646 | 1.1008 | 3.6374 | 2025-02-25 11:53:31 | 1.3461
14739 | 恒流充电 | 02:45:10 | 20:26:37 | 0.4 | 3.3648 | 1.1013 | 3.6393 | 2025-02-25 11:53:36 | 1.3459
14740 | 恒流充电 | 02:45:15 | 20:26:42 | 0.39991 | 3.3647 | 1.1019 | 3.6411 | 2025-02-25 11:53:41 | 1.3456
14741 | 恒流充电 | 02:45:20 | 20:26:47 | 0.39993 | 3.3648 | 1.1024 | 3.643 | 2025-02-25 11:53:46 | 1.3457
14742 | 恒流充电 | 02:45:25 | 20:26:52 | 0.39999 | 3.365 | 1.103 | 3.6449 | 2025-02-25 11:53:51 | 1.346
14743 | 恒流充电 | 02:45:30 | 20:26:57 | 0.40005 | 3.3651 | 1.1035 | 3.6468 | 2025-02-25 11:53:56 | 1.3462
14744 | 恒流充电 | 02:45:35 | 20:27:02 | 0.40024 | 3.3652 | 1.1041 | 3.6486 | 2025-02-25 11:54:01 | 1.3469
14745 | 恒流充电 | 02:45:40 | 20:27:07 | 0.40025 | 3.3652 | 1.1046 | 3.6505 | 2025-02-25 11:54:06 | 1.3469
14746 | 恒流充电 | 02:45:45 | 20:27:12 | 0.40028 | 3.3652 | 1.1052 | 3.6524 | 2025-02-25 11:54:11 | 1.347
14747 | 恒流充电 | 02:45:50 | 20:27:17 | 0.40027 | 3.3653 | 1.1058 | 3.6542 | 2025-02-25 11:54:16 | 1.347
14748 | 恒流充电 | 02:45:55 | 20:27:22 | 0.40041 | 3.3653 | 1.1063 | 3.6561 | 2025-02-25 11:54:21 | 1.3475
14749 | 恒流充电 | 02:46:00 | 20:27:27 | 0.4002 | 3.3656 | 1.1069 | 3.658 | 2025-02-25 11:54:26 | 1.3469
14750 | 恒流充电 | 02:46:05 | 20:27:32 | 0.40052 | 3.3656 | 1.1074 | 3.6599 | 2025-02-25 11:54:31 | 1.348
14751 | 恒流充电 | 02:46:10 | 20:27:37 | 0.40021 | 3.3657 | 1.108 | 3.6617 | 2025-02-25 11:54:36 | 1.347
14752 | 恒流充电 | 02:46:15 | 20:27:42 | 0.40019 | 3.3656 | 1.1085 | 3.6636 | 2025-02-25 11:54:41 | 1.3469
14753 | 恒流充电 | 02:46:20 | 20:27:47 | 0.40025 | 3.3657 | 1.1091 | 3.6655 | 2025-02-25 11:54:46 | 1.3471
14754 | 恒流充电 | 02:46:25 | 20:27:52 | 0.40017 | 3.3659 | 1.1097 | 3.6673 | 2025-02-25 11:54:51 | 1.3469
14755 | 恒流充电 | 02:46:30 | 20:27:57 | 0.39999 | 3.3658 | 1.1102 | 3.6692 | 2025-02-25 11:54:56 | 1.3463
14756 | 恒流充电 | 02:46:35 | 20:28:02 | 0.40017 | 3.3659 | 1.1108 | 3.6711 | 2025-02-25 11:55:01 | 1.347
14757 | 恒流充电 | 02:46:40 | 20:28:07 | 0.40015 | 3.3658 | 1.1113 | 3.6729 | 2025-02-25 11:55:06 | 1.3468
14758 | 恒流充电 | 02:46:45 | 20:28:12 | 0.39995 | 3.3661 | 1.1119 | 3.6748 | 2025-02-25 11:55:11 | 1.3463
14759 | 恒流充电 | 02:46:50 | 20:28:17 | 0.40007 | 3.3662 | 1.1124 | 3.6767 | 2025-02-25 11:55:16 | 1.3467
14760 | 恒流充电 | 02:46:55 | 20:28:22 | 0.40005 | 3.3664 | 1.113 | 3.6786 | 2025-02-25 11:55:21 | 1.3467
14761 | 恒流充电 | 02:47:00 | 20:28:27 | 0.39993 | 3.3662 | 1.1135 | 3.6804 | 2025-02-25 11:55:26 | 1.3463
14762 | 恒流充电 | 02:47:05 | 20:28:32 | 0.39987 | 3.3663 | 1.1141 | 3.6823 | 2025-02-25 11:55:31 | 1.3461
14763 | 恒流充电 | 02:47:10 | 20:28:37 | 0.39992 | 3.3664 | 1.1147 | 3.6842 | 2025-02-25 11:55:36 | 1.3463
14764 | 恒流充电 | 02:47:15 | 20:28:42 | 0.39998 | 3.3666 | 1.1152 | 3.686 | 2025-02-25 11:55:41 | 1.3466
14765 | 恒流充电 | 02:47:20 | 20:28:47 | 0.39976 | 3.3667 | 1.1158 | 3.6879 | 2025-02-25 11:55:46 | 1.3459
14766 | 恒流充电 | 02:47:25 | 20:28:52 | 0.39991 | 3.3668 | 1.1163 | 3.6898 | 2025-02-25 11:55:51 | 1.3464
14767 | 恒流充电 | 02:47:30 | 20:28:57 | 0.40003 | 3.3668 | 1.1169 | 3.6916 | 2025-02-25 11:55:56 | 1.3468
14768 | 恒流充电 | 02:47:35 | 20:29:02 | 0.39999 | 3.3669 | 1.1174 | 3.6935 | 2025-02-25 11:56:01 | 1.3467
14769 | 恒流充电 | 02:47:40 | 20:29:07 | 0.39981 | 3.3671 | 1.118 | 3.6954 | 2025-02-25 11:56:06 | 1.3462
14770 | 恒流充电 | 02:47:45 | 20:29:12 | 0.40002 | 3.3672 | 1.1185 | 3.6973 | 2025-02-25 11:56:11 | 1.347
14771 | 恒流充电 | 02:47:50 | 20:29:17 | 0.39991 | 3.3672 | 1.1191 | 3.6991 | 2025-02-25 11:56:16 | 1.3466
14772 | 恒流充电 | 02:47:55 | 20:29:22 | 0.40005 | 3.3671 | 1.1197 | 3.701 | 2025-02-25 11:56:21 | 1.347
14773 | 恒流充电 | 02:48:00 | 20:29:27 | 0.39993 | 3.3672 | 1.1202 | 3.7029 | 2025-02-25 11:56:26 | 1.3467
14774 | 恒流充电 | 02:48:05 | 20:29:32 | 0.39996 | 3.3674 | 1.1208 | 3.7047 | 2025-02-25 11:56:31 | 1.3468
14775 | 恒流充电 | 02:48:10 | 20:29:37 | 0.40002 | 3.3675 | 1.1213 | 3.7066 | 2025-02-25 11:56:36 | 1.347
14776 | 恒流充电 | 02:48:15 | 20:29:42 | 0.40011 | 3.3677 | 1.1219 | 3.7085 | 2025-02-25 11:56:41 | 1.3474
14777 | 恒流充电 | 02:48:20 | 20:29:47 | 0.40011 | 3.3677 | 1.1224 | 3.7104 | 2025-02-25 11:56:46 | 1.3475
14778 | 恒流充电 | 02:48:25 | 20:29:52 | 0.40009 | 3.3677 | 1.123 | 3.7122 | 2025-02-25 11:56:51 | 1.3474
14779 | 恒流充电 | 02:48:30 | 20:29:57 | 0.40013 | 3.3679 | 1.1235 | 3.7141 | 2025-02-25 11:56:56 | 1.3476
14780 | 恒流充电 | 02:48:35 | 20:30:02 | 0.40013 | 3.3681 | 1.1241 | 3.716 | 2025-02-25 11:57:01 | 1.3477
14781 | 恒流充电 | 02:48:40 | 20:30:07 | 0.40017 | 3.3681 | 1.1247 | 3.7178 | 2025-02-25 11:57:06 | 1.3478
14782 | 恒流充电 | 02:48:45 | 20:30:12 | 0.40018 | 3.3682 | 1.1252 | 3.7197 | 2025-02-25 11:57:11 | 1.3479
14783 | 恒流充电 | 02:48:50 | 20:30:17 | 0.40035 | 3.3684 | 1.1258 | 3.7216 | 2025-02-25 11:57:16 | 1.3485
14784 | 恒流充电 | 02:48:55 | 20:30:22 | 0.40031 | 3.3684 | 1.1263 | 3.7235 | 2025-02-25 11:57:21 | 1.3484
14785 | 恒流充电 | 02:49:00 | 20:30:27 | 0.40036 | 3.3684 | 1.1269 | 3.7253 | 2025-02-25 11:57:26 | 1.3486
14786 | 恒流充电 | 02:49:05 | 20:30:32 | 0.40017 | 3.3687 | 1.1274 | 3.7272 | 2025-02-25 11:57:31 | 1.348
14787 | 恒流充电 | 02:49:10 | 20:30:37 | 0.40017 | 3.3688 | 1.128 | 3.7291 | 2025-02-25 11:57:36 | 1.3481
14788 | 恒流充电 | 02:49:15 | 20:30:42 | 0.40027 | 3.3688 | 1.1285 | 3.731 | 2025-02-25 11:57:41 | 1.3484
14789 | 恒流充电 | 02:49:20 | 20:30:47 | 0.40011 | 3.3691 | 1.1291 | 3.7328 | 2025-02-25 11:57:46 | 1.348
14790 | 恒流充电 | 02:49:25 | 20:30:52 | 0.40006 | 3.3689 | 1.1297 | 3.7347 | 2025-02-25 11:57:51 | 1.3478
14791 | 恒流充电 | 02:49:30 | 20:30:57 | 0.40018 | 3.3691 | 1.1302 | 3.7366 | 2025-02-25 11:57:56 | 1.3482
14792 | 恒流充电 | 02:49:35 | 20:31:02 | 0.39997 | 3.3693 | 1.1308 | 3.7384 | 2025-02-25 11:58:01 | 1.3476
14793 | 恒流充电 | 02:49:40 | 20:31:07 | 0.39999 | 3.3694 | 1.1313 | 3.7403 | 2025-02-25 11:58:06 | 1.3477
14794 | 恒流充电 | 02:49:45 | 20:31:12 | 0.40006 | 3.3695 | 1.1319 | 3.7422 | 2025-02-25 11:58:11 | 1.348
14795 | 恒流充电 | 02:49:50 | 20:31:17 | 0.40014 | 3.3694 | 1.1324 | 3.7441 | 2025-02-25 11:58:16 | 1.3482
14796 | 恒流充电 | 02:49:55 | 20:31:22 | 0.3999 | 3.3696 | 1.133 | 3.7459 | 2025-02-25 11:58:21 | 1.3475
14797 | 恒流充电 | 02:50:00 | 20:31:27 | 0.3999 | 3.3695 | 1.1335 | 3.7478 | 2025-02-25 11:58:26 | 1.3475
14798 | 恒流充电 | 02:50:05 | 20:31:32 | 0.39995 | 3.3698 | 1.1341 | 3.7497 | 2025-02-25 11:58:31 | 1.3478
14799 | 恒流充电 | 02:50:10 | 20:31:37 | 0.39994 | 3.3698 | 1.1347 | 3.7516 | 2025-02-25 11:58:36 | 1.3477
14800 | 恒流充电 | 02:50:15 | 20:31:42 | 0.39985 | 3.3699 | 1.1352 | 3.7534 | 2025-02-25 11:58:41 | 1.3475
14801 | 恒流充电 | 02:50:20 | 20:31:47 | 0.39998 | 3.3701 | 1.1358 | 3.7553 | 2025-02-25 11:58:46 | 1.348
14802 | 恒流充电 | 02:50:25 | 20:31:52 | 0.40015 | 3.3702 | 1.1363 | 3.7572 | 2025-02-25 11:58:51 | 1.3486
14803 | 恒流充电 | 02:50:30 | 20:31:57 | 0.39998 | 3.3704 | 1.1369 | 3.759 | 2025-02-25 11:58:56 | 1.3481
14804 | 恒流充电 | 02:50:35 | 20:32:02 | 0.40004 | 3.3703 | 1.1374 | 3.7609 | 2025-02-25 11:59:01 | 1.3482
14805 | 恒流充电 | 02:50:40 | 20:32:07 | 0.39992 | 3.3703 | 1.138 | 3.7628 | 2025-02-25 11:59:06 | 1.3479
14806 | 恒流充电 | 02:50:45 | 20:32:12 | 0.39991 | 3.3706 | 1.1385 | 3.7647 | 2025-02-25 11:59:11 | 1.3479
14807 | 恒流充电 | 02:50:50 | 20:32:17 | 0.4 | 3.3708 | 1.1391 | 3.7665 | 2025-02-25 11:59:16 | 1.3483
14808 | 恒流充电 | 02:50:55 | 20:32:22 | 0.4 | 3.3708 | 1.1397 | 3.7684 | 2025-02-25 11:59:21 | 1.3483
14809 | 恒流充电 | 02:51:00 | 20:32:27 | 0.40009 | 3.3707 | 1.1402 | 3.7703 | 2025-02-25 11:59:26 | 1.3486
14810 | 恒流充电 | 02:51:05 | 20:32:32 | 0.40016 | 3.371 | 1.1408 | 3.7721 | 2025-02-25 11:59:31 | 1.3489
14811 | 恒流充电 | 02:51:10 | 20:32:37 | 0.40006 | 3.371 | 1.1413 | 3.774 | 2025-02-25 11:59:36 | 1.3486
14812 | 恒流充电 | 02:51:15 | 20:32:42 | 0.40011 | 3.3711 | 1.1419 | 3.7759 | 2025-02-25 11:59:41 | 1.3488
14813 | 恒流充电 | 02:51:20 | 20:32:47 | 0.40021 | 3.3715 | 1.1424 | 3.7778 | 2025-02-25 11:59:46 | 1.3493
14814 | 恒流充电 | 02:51:25 | 20:32:52 | 0.40019 | 3.3715 | 1.143 | 3.7796 | 2025-02-25 11:59:51 | 1.3492
14815 | 恒流充电 | 02:51:30 | 20:32:57 | 0.40028 | 3.3716 | 1.1435 | 3.7815 | 2025-02-25 11:59:56 | 1.3496
14816 | 恒流充电 | 02:51:35 | 20:33:02 | 0.40049 | 3.3716 | 1.1441 | 3.7834 | 2025-02-25 12:00:01 | 1.3503
14817 | 恒流充电 | 02:51:40 | 20:33:07 | 0.40036 | 3.3717 | 1.1447 | 3.7853 | 2025-02-25 12:00:06 | 1.3499
14818 | 恒流充电 | 02:51:45 | 20:33:12 | 0.40038 | 3.3719 | 1.1452 | 3.7871 | 2025-02-25 12:00:11 | 1.3501
14819 | 恒流充电 | 02:51:50 | 20:33:17 | 0.40037 | 3.372 | 1.1458 | 3.789 | 2025-02-25 12:00:16 | 1.35
14820 | 恒流充电 | 02:51:55 | 20:33:22 | 0.40022 | 3.3723 | 1.1463 | 3.7909 | 2025-02-25 12:00:21 | 1.3496
14821 | 恒流充电 | 02:52:00 | 20:33:27 | 0.40041 | 3.3723 | 1.1469 | 3.7928 | 2025-02-25 12:00:26 | 1.3503
14822 | 恒流充电 | 02:52:05 | 20:33:32 | 0.40014 | 3.3723 | 1.1474 | 3.7946 | 2025-02-25 12:00:31 | 1.3494
14823 | 恒流充电 | 02:52:10 | 20:33:37 | 0.40009 | 3.3724 | 1.148 | 3.7965 | 2025-02-25 12:00:36 | 1.3493
14824 | 恒流充电 | 02:52:15 | 20:33:42 | 0.40007 | 3.3725 | 1.1486 | 3.7984 | 2025-02-25 12:00:41 | 1.3492
14825 | 恒流充电 | 02:52:20 | 20:33:47 | 0.40018 | 3.3727 | 1.1491 | 3.8003 | 2025-02-25 12:00:46 | 1.3497
14826 | 恒流充电 | 02:52:25 | 20:33:52 | 0.40002 | 3.3728 | 1.1497 | 3.8021 | 2025-02-25 12:00:51 | 1.3492
14827 | 恒流充电 | 02:52:30 | 20:33:57 | 0.40011 | 3.3727 | 1.1502 | 3.804 | 2025-02-25 12:00:56 | 1.3494
14828 | 恒流充电 | 02:52:35 | 20:34:02 | 0.4 | 3.3731 | 1.1508 | 3.8059 | 2025-02-25 12:01:01 | 1.3492
14829 | 恒流充电 | 02:52:40 | 20:34:07 | 0.40004 | 3.373 | 1.1513 | 3.8078 | 2025-02-25 12:01:06 | 1.3493
14830 | 恒流充电 | 02:52:45 | 20:34:12 | 0.40008 | 3.3731 | 1.1519 | 3.8096 | 2025-02-25 12:01:11 | 1.3495
14831 | 恒流充电 | 02:52:50 | 20:34:17 | 0.39989 | 3.3731 | 1.1524 | 3.8115 | 2025-02-25 12:01:16 | 1.3489
14832 | 恒流充电 | 02:52:55 | 20:34:22 | 0.39983 | 3.3732 | 1.153 | 3.8134 | 2025-02-25 12:01:21 | 1.3487
14833 | 恒流充电 | 02:53:00 | 20:34:27 | 0.39996 | 3.3733 | 1.1536 | 3.8153 | 2025-02-25 12:01:26 | 1.3492
14834 | 恒流充电 | 02:53:05 | 20:34:32 | 0.39994 | 3.3735 | 1.1541 | 3.8171 | 2025-02-25 12:01:31 | 1.3492
14835 | 恒流充电 | 02:53:10 | 20:34:37 | 0.39989 | 3.3735 | 1.1547 | 3.819 | 2025-02-25 12:01:36 | 1.349
14836 | 恒流充电 | 02:53:15 | 20:34:42 | 0.39997 | 3.3737 | 1.1552 | 3.8209 | 2025-02-25 12:01:41 | 1.3494
14837 | 恒流充电 | 02:53:20 | 20:34:47 | 0.39984 | 3.3737 | 1.1558 | 3.8227 | 2025-02-25 12:01:46 | 1.349
14838 | 恒流充电 | 02:53:25 | 20:34:52 | 0.39989 | 3.3738 | 1.1563 | 3.8246 | 2025-02-25 12:01:51 | 1.3492
14839 | 恒流充电 | 02:53:30 | 20:34:57 | 0.39992 | 3.3739 | 1.1569 | 3.8265 | 2025-02-25 12:01:56 | 1.3493
14840 | 恒流充电 | 02:53:35 | 20:35:02 | 0.39979 | 3.374 | 1.1574 | 3.8284 | 2025-02-25 12:02:01 | 1.3489
14841 | 恒流充电 | 02:53:40 | 20:35:07 | 0.40007 | 3.3742 | 1.158 | 3.8302 | 2025-02-25 12:02:06 | 1.3499
14842 | 恒流充电 | 02:53:45 | 20:35:12 | 0.39998 | 3.3745 | 1.1586 | 3.8321 | 2025-02-25 12:02:11 | 1.3497
14843 | 恒流充电 | 02:53:50 | 20:35:17 | 0.4 | 3.3744 | 1.1591 | 3.834 | 2025-02-25 12:02:16 | 1.3498
14844 | 恒流充电 | 02:53:55 | 20:35:22 | 0.4001 | 3.3745 | 1.1597 | 3.8359 | 2025-02-25 12:02:21 | 1.3501
14845 | 恒流充电 | 02:54:00 | 20:35:27 | 0.40003 | 3.3746 | 1.1602 | 3.8377 | 2025-02-25 12:02:26 | 1.35
14846 | 恒流充电 | 02:54:05 | 20:35:32 | 0.40012 | 3.3747 | 1.1608 | 3.8396 | 2025-02-25 12:02:31 | 1.3503
14847 | 恒流充电 | 02:54:10 | 20:35:37 | 0.40015 | 3.3748 | 1.1613 | 3.8415 | 2025-02-25 12:02:36 | 1.3504
14848 | 恒流充电 | 02:54:15 | 20:35:42 | 0.40025 | 3.3749 | 1.1619 | 3.8434 | 2025-02-25 12:02:41 | 1.3508
14849 | 恒流充电 | 02:54:20 | 20:35:47 | 0.40022 | 3.3749 | 1.1624 | 3.8452 | 2025-02-25 12:02:46 | 1.3507
14850 | 恒流充电 | 02:54:25 | 20:35:52 | 0.40016 | 3.3753 | 1.163 | 3.8471 | 2025-02-25 12:02:51 | 1.3507
14851 | 恒流充电 | 02:54:30 | 20:35:57 | 0.40039 | 3.3752 | 1.1636 | 3.849 | 2025-02-25 12:02:56 | 1.3514
14852 | 恒流充电 | 02:54:35 | 20:36:02 | 0.40039 | 3.3753 | 1.1641 | 3.8509 | 2025-02-25 12:03:01 | 1.3514
14853 | 恒流充电 | 02:54:40 | 20:36:07 | 0.40039 | 3.3755 | 1.1647 | 3.8528 | 2025-02-25 12:03:06 | 1.3515
14854 | 恒流充电 | 02:54:45 | 20:36:12 | 0.40032 | 3.3755 | 1.1652 | 3.8546 | 2025-02-25 12:03:11 | 1.3513
14855 | 恒流充电 | 02:54:50 | 20:36:17 | 0.40031 | 3.3756 | 1.1658 | 3.8565 | 2025-02-25 12:03:16 | 1.3513
14856 | 恒流充电 | 02:54:55 | 20:36:22 | 0.40008 | 3.3759 | 1.1663 | 3.8584 | 2025-02-25 12:03:21 | 1.3506
14857 | 恒流充电 | 02:55:00 | 20:36:27 | 0.40021 | 3.3761 | 1.1669 | 3.8603 | 2025-02-25 12:03:26 | 1.3511
14858 | 恒流充电 | 02:55:05 | 20:36:32 | 0.40017 | 3.3759 | 1.1674 | 3.8621 | 2025-02-25 12:03:31 | 1.3509
14859 | 恒流充电 | 02:55:10 | 20:36:37 | 0.40018 | 3.3761 | 1.168 | 3.864 | 2025-02-25 12:03:36 | 1.351
14860 | 恒流充电 | 02:55:15 | 20:36:42 | 0.4001 | 3.3762 | 1.1686 | 3.8659 | 2025-02-25 12:03:41 | 1.3508
14861 | 恒流充电 | 02:55:20 | 20:36:47 | 0.40008 | 3.3762 | 1.1691 | 3.8678 | 2025-02-25 12:03:46 | 1.3508
14862 | 恒流充电 | 02:55:25 | 20:36:52 | 0.40007 | 3.3763 | 1.1697 | 3.8696 | 2025-02-25 12:03:51 | 1.3507
14863 | 恒流充电 | 02:55:30 | 20:36:57 | 0.40003 | 3.3765 | 1.1702 | 3.8715 | 2025-02-25 12:03:56 | 1.3507
14864 | 恒流充电 | 02:55:35 | 20:37:02 | 0.39988 | 3.3768 | 1.1708 | 3.8734 | 2025-02-25 12:04:01 | 1.3503
14865 | 恒流充电 | 02:55:40 | 20:37:07 | 0.39976 | 3.3767 | 1.1713 | 3.8753 | 2025-02-25 12:04:06 | 1.3499
14866 | 恒流充电 | 02:55:45 | 20:37:12 | 0.40002 | 3.3767 | 1.1719 | 3.8771 | 2025-02-25 12:04:11 | 1.3507
14867 | 恒流充电 | 02:55:50 | 20:37:17 | 0.39995 | 3.3769 | 1.1724 | 3.879 | 2025-02-25 12:04:16 | 1.3506
14868 | 恒流充电 | 02:55:55 | 20:37:22 | 0.39984 | 3.377 | 1.173 | 3.8809 | 2025-02-25 12:04:21 | 1.3502
14869 | 恒流充电 | 02:56:00 | 20:37:27 | 0.39996 | 3.3769 | 1.1736 | 3.8828 | 2025-02-25 12:04:26 | 1.3506
14870 | 恒流充电 | 02:56:05 | 20:37:32 | 0.39987 | 3.3773 | 1.1741 | 3.8846 | 2025-02-25 12:04:31 | 1.3505
14871 | 恒流充电 | 02:56:10 | 20:37:37 | 0.39977 | 3.3773 | 1.1747 | 3.8865 | 2025-02-25 12:04:36 | 1.3501
14872 | 恒流充电 | 02:56:15 | 20:37:42 | 0.39981 | 3.3775 | 1.1752 | 3.8884 | 2025-02-25 12:04:41 | 1.3503
14873 | 恒流充电 | 02:56:20 | 20:37:47 | 0.40006 | 3.3775 | 1.1758 | 3.8903 | 2025-02-25 12:04:46 | 1.3512
14874 | 恒流充电 | 02:56:25 | 20:37:52 | 0.40006 | 3.3775 | 1.1763 | 3.8922 | 2025-02-25 12:04:51 | 1.3512
14875 | 恒流充电 | 02:56:30 | 20:37:57 | 0.39988 | 3.3778 | 1.1769 | 3.894 | 2025-02-25 12:04:56 | 1.3507
14876 | 恒流充电 | 02:56:35 | 20:38:02 | 0.39993 | 3.3778 | 1.1774 | 3.8959 | 2025-02-25 12:05:01 | 1.3509
14877 | 恒流充电 | 02:56:40 | 20:38:07 | 0.3999 | 3.3779 | 1.178 | 3.8978 | 2025-02-25 12:05:06 | 1.3508
14878 | 恒流充电 | 02:56:45 | 20:38:12 | 0.39989 | 3.378 | 1.1786 | 3.8997 | 2025-02-25 12:05:11 | 1.3508
14879 | 恒流充电 | 02:56:50 | 20:38:17 | 0.40001 | 3.378 | 1.1791 | 3.9015 | 2025-02-25 12:05:16 | 1.3512
14880 | 恒流充电 | 02:56:55 | 20:38:22 | 0.40015 | 3.3785 | 1.1797 | 3.9034 | 2025-02-25 12:05:21 | 1.3519
14881 | 恒流充电 | 02:57:00 | 20:38:27 | 0.39994 | 3.3783 | 1.1802 | 3.9053 | 2025-02-25 12:05:26 | 1.3511
14882 | 恒流充电 | 02:57:05 | 20:38:32 | 0.4001 | 3.3785 | 1.1808 | 3.9072 | 2025-02-25 12:05:31 | 1.3517
14883 | 恒流充电 | 02:57:10 | 20:38:37 | 0.40016 | 3.3785 | 1.1813 | 3.909 | 2025-02-25 12:05:36 | 1.3519
14884 | 恒流充电 | 02:57:15 | 20:38:42 | 0.40016 | 3.3784 | 1.1819 | 3.9109 | 2025-02-25 12:05:41 | 1.3519
14885 | 恒流充电 | 02:57:20 | 20:38:47 | 0.40021 | 3.3788 | 1.1824 | 3.9128 | 2025-02-25 12:05:46 | 1.3522
14886 | 恒流充电 | 02:57:25 | 20:38:52 | 0.40024 | 3.3789 | 1.183 | 3.9147 | 2025-02-25 12:05:51 | 1.3524
14887 | 恒流充电 | 02:57:30 | 20:38:57 | 0.40032 | 3.3788 | 1.1836 | 3.9166 | 2025-02-25 12:05:56 | 1.3526
14888 | 恒流充电 | 02:57:35 | 20:39:02 | 0.40041 | 3.379 | 1.1841 | 3.9184 | 2025-02-25 12:06:01 | 1.353
14889 | 恒流充电 | 02:57:40 | 20:39:07 | 0.40043 | 3.379 | 1.1847 | 3.9203 | 2025-02-25 12:06:06 | 1.3531
14890 | 恒流充电 | 02:57:45 | 20:39:12 | 0.40019 | 3.3792 | 1.1852 | 3.9222 | 2025-02-25 12:06:11 | 1.3523
14891 | 恒流充电 | 02:57:50 | 20:39:17 | 0.40007 | 3.3792 | 1.1858 | 3.9241 | 2025-02-25 12:06:16 | 1.3519
14892 | 恒流充电 | 02:57:55 | 20:39:22 | 0.40002 | 3.3793 | 1.1863 | 3.9259 | 2025-02-25 12:06:21 | 1.3518
14893 | 恒流充电 | 02:58:00 | 20:39:27 | 0.40014 | 3.3794 | 1.1869 | 3.9278 | 2025-02-25 12:06:26 | 1.3522
14894 | 恒流充电 | 02:58:05 | 20:39:32 | 0.40016 | 3.3795 | 1.1874 | 3.9297 | 2025-02-25 12:06:31 | 1.3523
14895 | 恒流充电 | 02:58:10 | 20:39:37 | 0.40014 | 3.3794 | 1.188 | 3.9316 | 2025-02-25 12:06:36 | 1.3522
14896 | 恒流充电 | 02:58:15 | 20:39:42 | 0.4001 | 3.3797 | 1.1886 | 3.9335 | 2025-02-25 12:06:41 | 1.3522
14897 | 恒流充电 | 02:58:20 | 20:39:47 | 0.39984 | 3.3797 | 1.1891 | 3.9353 | 2025-02-25 12:06:46 | 1.3514
14898 | 恒流充电 | 02:58:25 | 20:39:52 | 0.39996 | 3.3797 | 1.1897 | 3.9372 | 2025-02-25 12:06:51 | 1.3517
14899 | 恒流充电 | 02:58:30 | 20:39:57 | 0.39997 | 3.3799 | 1.1902 | 3.9391 | 2025-02-25 12:06:56 | 1.3518
14900 | 恒流充电 | 02:58:35 | 20:40:02 | 0.3999 | 3.3799 | 1.1908 | 3.941 | 2025-02-25 12:07:01 | 1.3516
14901 | 恒流充电 | 02:58:40 | 20:40:07 | 0.39975 | 3.3799 | 1.1913 | 3.9428 | 2025-02-25 12:07:06 | 1.3511
14902 | 恒流充电 | 02:58:45 | 20:40:12 | 0.39981 | 3.3802 | 1.1919 | 3.9447 | 2025-02-25 12:07:11 | 1.3514
14903 | 恒流充电 | 02:58:50 | 20:40:17 | 0.40002 | 3.3801 | 1.1924 | 3.9466 | 2025-02-25 12:07:16 | 1.3521
14904 | 恒流充电 | 02:58:55 | 20:40:22 | 0.39998 | 3.3802 | 1.193 | 3.9485 | 2025-02-25 12:07:21 | 1.352
14905 | 恒流充电 | 02:59:00 | 20:40:27 | 0.39998 | 3.3805 | 1.1936 | 3.9504 | 2025-02-25 12:07:26 | 1.3521
14906 | 恒流充电 | 02:59:05 | 20:40:32 | 0.39991 | 3.3804 | 1.1941 | 3.9522 | 2025-02-25 12:07:31 | 1.3518
14907 | 恒流充电 | 02:59:10 | 20:40:37 | 0.39989 | 3.3805 | 1.1947 | 3.9541 | 2025-02-25 12:07:36 | 1.3518
14908 | 恒流充电 | 02:59:15 | 20:40:42 | 0.39999 | 3.3806 | 1.1952 | 3.956 | 2025-02-25 12:07:41 | 1.3522
14909 | 恒流充电 | 02:59:20 | 20:40:47 | 0.39996 | 3.3806 | 1.1958 | 3.9579 | 2025-02-25 12:07:46 | 1.3521
14910 | 恒流充电 | 02:59:25 | 20:40:52 | 0.39984 | 3.3807 | 1.1963 | 3.9597 | 2025-02-25 12:07:51 | 1.3517
14911 | 恒流充电 | 02:59:30 | 20:40:57 | 0.40003 | 3.3806 | 1.1969 | 3.9616 | 2025-02-25 12:07:56 | 1.3523
14912 | 恒流充电 | 02:59:35 | 20:41:02 | 0.39988 | 3.3807 | 1.1974 | 3.9635 | 2025-02-25 12:08:01 | 1.3519
14913 | 恒流充电 | 02:59:40 | 20:41:07 | 0.39984 | 3.381 | 1.198 | 3.9654 | 2025-02-25 12:08:06 | 1.3519
14914 | 恒流充电 | 02:59:45 | 20:41:12 | 0.39991 | 3.381 | 1.1986 | 3.9673 | 2025-02-25 12:08:11 | 1.3521
14915 | 恒流充电 | 02:59:50 | 20:41:17 | 0.40019 | 3.3811 | 1.1991 | 3.9691 | 2025-02-25 12:08:16 | 1.3531
14916 | 恒流充电 | 02:59:55 | 20:41:22 | 0.4 | 3.381 | 1.1997 | 3.971 | 2025-02-25 12:08:21 | 1.3524
14917 | 恒流充电 | 03:00:00 | 20:41:27 | 0.4 | 3.3813 | 1.2002 | 3.9729 | 2025-02-25 12:08:26 | 1.3525
14918 | 恒流充电 | 03:00:05 | 20:41:32 | 0.40017 | 3.3811 | 1.2008 | 3.9748 | 2025-02-25 12:08:31 | 1.353
14919 | 恒流充电 | 03:00:10 | 20:41:37 | 0.40023 | 3.3813 | 1.2013 | 3.9767 | 2025-02-25 12:08:36 | 1.3533
14920 | 恒流充电 | 03:00:15 | 20:41:42 | 0.4004 | 3.3813 | 1.2019 | 3.9785 | 2025-02-25 12:08:41 | 1.3539
14921 | 恒流充电 | 03:00:20 | 20:41:47 | 0.40036 | 3.3814 | 1.2024 | 3.9804 | 2025-02-25 12:08:46 | 1.3538
14922 | 恒流充电 | 03:00:25 | 20:41:52 | 0.40017 | 3.3815 | 1.203 | 3.9823 | 2025-02-25 12:08:51 | 1.3532
14923 | 恒流充电 | 03:00:30 | 20:41:57 | 0.40034 | 3.3817 | 1.2036 | 3.9842 | 2025-02-25 12:08:56 | 1.3538
14924 | 恒流充电 | 03:00:35 | 20:42:02 | 0.4 | 3.3816 | 1.2041 | 3.9861 | 2025-02-25 12:09:01 | 1.3526
14925 | 恒流充电 | 03:00:40 | 20:42:07 | 0.40022 | 3.3816 | 1.2047 | 3.9879 | 2025-02-25 12:09:06 | 1.3534
14926 | 恒流充电 | 03:00:45 | 20:42:12 | 0.40029 | 3.3819 | 1.2052 | 3.9898 | 2025-02-25 12:09:11 | 1.3537
14927 | 恒流充电 | 03:00:50 | 20:42:17 | 0.40004 | 3.3818 | 1.2058 | 3.9917 | 2025-02-25 12:09:16 | 1.3529
14928 | 恒流充电 | 03:00:55 | 20:42:22 | 0.40007 | 3.3818 | 1.2063 | 3.9936 | 2025-02-25 12:09:21 | 1.353
14929 | 恒流充电 | 03:01:00 | 20:42:27 | 0.40004 | 3.3817 | 1.2069 | 3.9955 | 2025-02-25 12:09:26 | 1.3528
14930 | 恒流充电 | 03:01:05 | 20:42:32 | 0.40011 | 3.382 | 1.2075 | 3.9973 | 2025-02-25 12:09:31 | 1.3532
14931 | 恒流充电 | 03:01:10 | 20:42:37 | 0.4 | 3.3819 | 1.208 | 3.9992 | 2025-02-25 12:09:36 | 1.3528
14932 | 恒流充电 | 03:01:15 | 20:42:42 | 0.39993 | 3.3821 | 1.2086 | 4.0011 | 2025-02-25 12:09:41 | 1.3526
14933 | 恒流充电 | 03:01:20 | 20:42:47 | 0.39998 | 3.382 | 1.2091 | 4.003 | 2025-02-25 12:09:46 | 1.3528
14934 | 恒流充电 | 03:01:25 | 20:42:52 | 0.4001 | 3.3819 | 1.2097 | 4.0048 | 2025-02-25 12:09:51 | 1.3531
14935 | 恒流充电 | 03:01:30 | 20:42:57 | 0.39994 | 3.382 | 1.2102 | 4.0067 | 2025-02-25 12:09:56 | 1.3526
14936 | 恒流充电 | 03:01:35 | 20:43:02 | 0.39989 | 3.3821 | 1.2108 | 4.0086 | 2025-02-25 12:10:01 | 1.3524
14937 | 恒流充电 | 03:01:40 | 20:43:07 | 0.39996 | 3.3822 | 1.2113 | 4.0105 | 2025-02-25 12:10:06 | 1.3528
14938 | 恒流充电 | 03:01:45 | 20:43:12 | 0.40001 | 3.3824 | 1.2119 | 4.0124 | 2025-02-25 12:10:11 | 1.353
14939 | 恒流充电 | 03:01:50 | 20:43:17 | 0.39996 | 3.3821 | 1.2125 | 4.0142 | 2025-02-25 12:10:16 | 1.3527
14940 | 恒流充电 | 03:01:55 | 20:43:22 | 0.39992 | 3.3824 | 1.213 | 4.0161 | 2025-02-25 12:10:21 | 1.3527
14941 | 恒流充电 | 03:02:00 | 20:43:27 | 0.39981 | 3.3825 | 1.2136 | 4.018 | 2025-02-25 12:10:26 | 1.3523
14942 | 恒流充电 | 03:02:05 | 20:43:32 | 0.39985 | 3.3826 | 1.2141 | 4.0199 | 2025-02-25 12:10:31 | 1.3525
14943 | 恒流充电 | 03:02:10 | 20:43:37 | 0.40005 | 3.3824 | 1.2147 | 4.0218 | 2025-02-25 12:10:36 | 1.3531
14944 | 恒流充电 | 03:02:15 | 20:43:42 | 0.40008 | 3.3826 | 1.2152 | 4.0236 | 2025-02-25 12:10:41 | 1.3533
14945 | 恒流充电 | 03:02:20 | 20:43:47 | 0.39999 | 3.3827 | 1.2158 | 4.0255 | 2025-02-25 12:10:46 | 1.3531
14946 | 恒流充电 | 03:02:25 | 20:43:52 | 0.40005 | 3.3825 | 1.2163 | 4.0274 | 2025-02-25 12:10:51 | 1.3532
14947 | 恒流充电 | 03:02:30 | 20:43:57 | 0.40006 | 3.3827 | 1.2169 | 4.0293 | 2025-02-25 12:10:56 | 1.3533
14948 | 恒流充电 | 03:02:35 | 20:44:02 | 0.39989 | 3.3826 | 1.2174 | 4.0312 | 2025-02-25 12:11:01 | 1.3527
14949 | 恒流充电 | 03:02:40 | 20:44:07 | 0.39997 | 3.3828 | 1.218 | 4.033 | 2025-02-25 12:11:06 | 1.353
14950 | 恒流充电 | 03:02:45 | 20:44:12 | 0.40008 | 3.3828 | 1.2186 | 4.0349 | 2025-02-25 12:11:11 | 1.3534
14951 | 恒流充电 | 03:02:50 | 20:44:17 | 0.40014 | 3.3829 | 1.2191 | 4.0368 | 2025-02-25 12:11:16 | 1.3536
14952 | 恒流充电 | 03:02:55 | 20:44:22 | 0.40027 | 3.383 | 1.2197 | 4.0387 | 2025-02-25 12:11:21 | 1.3541
14953 | 恒流充电 | 03:03:00 | 20:44:27 | 0.40015 | 3.3828 | 1.2202 | 4.0406 | 2025-02-25 12:11:26 | 1.3536
14954 | 恒流充电 | 03:03:05 | 20:44:32 | 0.40036 | 3.3831 | 1.2208 | 4.0424 | 2025-02-25 12:11:31 | 1.3545
14955 | 恒流充电 | 03:03:10 | 20:44:37 | 0.40042 | 3.383 | 1.2213 | 4.0443 | 2025-02-25 12:11:36 | 1.3546
14956 | 恒流充电 | 03:03:15 | 20:44:42 | 0.40021 | 3.3832 | 1.2219 | 4.0462 | 2025-02-25 12:11:41 | 1.354
14957 | 恒流充电 | 03:03:20 | 20:44:47 | 0.40012 | 3.3832 | 1.2225 | 4.0481 | 2025-02-25 12:11:46 | 1.3537
14958 | 恒流充电 | 03:03:25 | 20:44:52 | 0.40036 | 3.3832 | 1.223 | 4.05 | 2025-02-25 12:11:51 | 1.3545
14959 | 恒流充电 | 03:03:30 | 20:44:57 | 0.4002 | 3.3833 | 1.2236 | 4.0518 | 2025-02-25 12:11:56 | 1.354
14960 | 恒流充电 | 03:03:35 | 20:45:02 | 0.40012 | 3.3832 | 1.2241 | 4.0537 | 2025-02-25 12:12:01 | 1.3537
14961 | 恒流充电 | 03:03:40 | 20:45:07 | 0.40025 | 3.3833 | 1.2247 | 4.0556 | 2025-02-25 12:12:06 | 1.3542
14962 | 恒流充电 | 03:03:45 | 20:45:12 | 0.40007 | 3.3834 | 1.2252 | 4.0575 | 2025-02-25 12:12:11 | 1.3536
14963 | 恒流充电 | 03:03:50 | 20:45:17 | 0.40008 | 3.3834 | 1.2258 | 4.0594 | 2025-02-25 12:12:16 | 1.3536
14964 | 恒流充电 | 03:03:55 | 20:45:22 | 0.39997 | 3.3834 | 1.2263 | 4.0612 | 2025-02-25 12:12:21 | 1.3533
14965 | 恒流充电 | 03:04:00 | 20:45:27 | 0.4001 | 3.3834 | 1.2269 | 4.0631 | 2025-02-25 12:12:26 | 1.3537
14966 | 恒流充电 | 03:04:05 | 20:45:32 | 0.39994 | 3.3833 | 1.2275 | 4.065 | 2025-02-25 12:12:31 | 1.3531
14967 | 恒流充电 | 03:04:10 | 20:45:37 | 0.39998 | 3.3835 | 1.228 | 4.0669 | 2025-02-25 12:12:36 | 1.3533
14968 | 恒流充电 | 03:04:15 | 20:45:42 | 0.40004 | 3.3835 | 1.2286 | 4.0688 | 2025-02-25 12:12:41 | 1.3535
14969 | 恒流充电 | 03:04:20 | 20:45:47 | 0.40012 | 3.3836 | 1.2291 | 4.0706 | 2025-02-25 12:12:46 | 1.3539
14970 | 恒流充电 | 03:04:25 | 20:45:52 | 0.40004 | 3.3836 | 1.2297 | 4.0725 | 2025-02-25 12:12:51 | 1.3536
14971 | 恒流充电 | 03:04:30 | 20:45:57 | 0.40005 | 3.3837 | 1.2302 | 4.0744 | 2025-02-25 12:12:56 | 1.3536
14972 | 恒流充电 | 03:04:35 | 20:46:02 | 0.39989 | 3.3837 | 1.2308 | 4.0763 | 2025-02-25 12:13:01 | 1.3531
14973 | 恒流充电 | 03:04:40 | 20:46:07 | 0.40005 | 3.3839 | 1.2313 | 4.0782 | 2025-02-25 12:13:06 | 1.3537
14974 | 恒流充电 | 03:04:45 | 20:46:12 | 0.40009 | 3.3837 | 1.2319 | 4.08 | 2025-02-25 12:13:11 | 1.3538
14975 | 恒流充电 | 03:04:50 | 20:46:17 | 0.39983 | 3.3837 | 1.2325 | 4.0819 | 2025-02-25 12:13:16 | 1.3529
14976 | 恒流充电 | 03:04:55 | 20:46:22 | 0.39985 | 3.384 | 1.233 | 4.0838 | 2025-02-25 12:13:21 | 1.3531
14977 | 恒流充电 | 03:05:00 | 20:46:27 | 0.39992 | 3.3839 | 1.2336 | 4.0857 | 2025-02-25 12:13:26 | 1.3533
14978 | 恒流充电 | 03:05:05 | 20:46:32 | 0.39988 | 3.3839 | 1.2341 | 4.0876 | 2025-02-25 12:13:31 | 1.3532
14979 | 恒流充电 | 03:05:10 | 20:46:37 | 0.39991 | 3.3841 | 1.2347 | 4.0894 | 2025-02-25 12:13:36 | 1.3533
14980 | 恒流充电 | 03:05:15 | 20:46:42 | 0.40006 | 3.3839 | 1.2352 | 4.0913 | 2025-02-25 12:13:41 | 1.3538
14981 | 恒流充电 | 03:05:20 | 20:46:47 | 0.39995 | 3.3839 | 1.2358 | 4.0932 | 2025-02-25 12:13:46 | 1.3534
14982 | 恒流充电 | 03:05:25 | 20:46:52 | 0.39996 | 3.384 | 1.2363 | 4.0951 | 2025-02-25 12:13:51 | 1.3535
14983 | 恒流充电 | 03:05:30 | 20:46:57 | 0.40008 | 3.384 | 1.2369 | 4.097 | 2025-02-25 12:13:56 | 1.3539
14984 | 恒流充电 | 03:05:35 | 20:47:02 | 0.40012 | 3.3839 | 1.2375 | 4.0988 | 2025-02-25 12:14:01 | 1.354
14985 | 恒流充电 | 03:05:40 | 20:47:07 | 0.40015 | 3.384 | 1.238 | 4.1007 | 2025-02-25 12:14:06 | 1.3541
14986 | 恒流充电 | 03:05:45 | 20:47:12 | 0.40005 | 3.3841 | 1.2386 | 4.1026 | 2025-02-25 12:14:11 | 1.3538
14987 | 恒流充电 | 03:05:50 | 20:47:17 | 0.40009 | 3.3843 | 1.2391 | 4.1045 | 2025-02-25 12:14:16 | 1.354
14988 | 恒流充电 | 03:05:55 | 20:47:22 | 0.40015 | 3.3842 | 1.2397 | 4.1064 | 2025-02-25 12:14:21 | 1.3542
14989 | 恒流充电 | 03:06:00 | 20:47:27 | 0.40027 | 3.3843 | 1.2402 | 4.1082 | 2025-02-25 12:14:26 | 1.3546
14990 | 恒流充电 | 03:06:05 | 20:47:32 | 0.40021 | 3.3844 | 1.2408 | 4.1101 | 2025-02-25 12:14:31 | 1.3545
14991 | 恒流充电 | 03:06:10 | 20:47:37 | 0.40027 | 3.3843 | 1.2413 | 4.112 | 2025-02-25 12:14:36 | 1.3546
14992 | 恒流充电 | 03:06:15 | 20:47:42 | 0.40027 | 3.3843 | 1.2419 | 4.1139 | 2025-02-25 12:14:41 | 1.3546
14993 | 恒流充电 | 03:06:20 | 20:47:47 | 0.40018 | 3.3843 | 1.2425 | 4.1158 | 2025-02-25 12:14:46 | 1.3543
14994 | 恒流充电 | 03:06:25 | 20:47:52 | 0.40006 | 3.3843 | 1.243 | 4.1176 | 2025-02-25 12:14:51 | 1.3539
14995 | 恒流充电 | 03:06:30 | 20:47:57 | 0.40017 | 3.3844 | 1.2436 | 4.1195 | 2025-02-25 12:14:56 | 1.3544
14996 | 恒流充电 | 03:06:35 | 20:48:02 | 0.40024 | 3.3844 | 1.2441 | 4.1214 | 2025-02-25 12:15:01 | 1.3546
14997 | 恒流充电 | 03:06:40 | 20:48:07 | 0.40017 | 3.3842 | 1.2447 | 4.1233 | 2025-02-25 12:15:06 | 1.3543
14998 | 恒流充电 | 03:06:45 | 20:48:12 | 0.4001 | 3.3843 | 1.2452 | 4.1252 | 2025-02-25 12:15:11 | 1.3541
14999 | 恒流充电 | 03:06:50 | 20:48:17 | 0.40008 | 3.3844 | 1.2458 | 4.127 | 2025-02-25 12:15:16 | 1.354
15000 | 恒流充电 | 03:06:55 | 20:48:22 | 0.3998 | 3.3844 | 1.2463 | 4.1289 | 2025-02-25 12:15:21 | 1.3531
15001 | 恒流充电 | 03:07:00 | 20:48:27 | 0.40003 | 3.3846 | 1.2469 | 4.1308 | 2025-02-25 12:15:26 | 1.3539
15002 | 恒流充电 | 03:07:05 | 20:48:32 | 0.39996 | 3.3845 | 1.2475 | 4.1327 | 2025-02-25 12:15:31 | 1.3537
15003 | 恒流充电 | 03:07:10 | 20:48:37 | 0.39995 | 3.3844 | 1.248 | 4.1346 | 2025-02-25 12:15:36 | 1.3536
15004 | 恒流充电 | 03:07:15 | 20:48:42 | 0.39995 | 3.3846 | 1.2486 | 4.1364 | 2025-02-25 12:15:41 | 1.3537
15005 | 恒流充电 | 03:07:20 | 20:48:47 | 0.39999 | 3.3847 | 1.2491 | 4.1383 | 2025-02-25 12:15:46 | 1.3538
15006 | 恒流充电 | 03:07:25 | 20:48:52 | 0.40002 | 3.3847 | 1.2497 | 4.1402 | 2025-02-25 12:15:51 | 1.3539
15007 | 恒流充电 | 03:07:30 | 20:48:57 | 0.39991 | 3.3845 | 1.2502 | 4.1421 | 2025-02-25 12:15:56 | 1.3535
15008 | 恒流充电 | 03:07:35 | 20:49:02 | 0.4 | 3.3846 | 1.2508 | 4.144 | 2025-02-25 12:16:01 | 1.3538
15009 | 恒流充电 | 03:07:40 | 20:49:07 | 0.40002 | 3.3845 | 1.2513 | 4.1458 | 2025-02-25 12:16:06 | 1.3539
15010 | 恒流充电 | 03:07:45 | 20:49:12 | 0.40002 | 3.3844 | 1.2519 | 4.1477 | 2025-02-25 12:16:11 | 1.3538
15011 | 恒流充电 | 03:07:50 | 20:49:17 | 0.40003 | 3.3847 | 1.2525 | 4.1496 | 2025-02-25 12:16:16 | 1.354
15012 | 恒流充电 | 03:07:55 | 20:49:22 | 0.39996 | 3.3848 | 1.253 | 4.1515 | 2025-02-25 12:16:21 | 1.3538
15013 | 恒流充电 | 03:08:00 | 20:49:27 | 0.39993 | 3.3844 | 1.2536 | 4.1534 | 2025-02-25 12:16:26 | 1.3535
15014 | 恒流充电 | 03:08:05 | 20:49:32 | 0.39996 | 3.3846 | 1.2541 | 4.1553 | 2025-02-25 12:16:31 | 1.3537
15015 | 恒流充电 | 03:08:10 | 20:49:37 | 0.40002 | 3.3847 | 1.2547 | 4.1571 | 2025-02-25 12:16:36 | 1.3539
15016 | 恒流充电 | 03:08:15 | 20:49:42 | 0.40007 | 3.3846 | 1.2552 | 4.159 | 2025-02-25 12:16:41 | 1.3541
15017 | 恒流充电 | 03:08:20 | 20:49:47 | 0.40008 | 3.3845 | 1.2558 | 4.1609 | 2025-02-25 12:16:46 | 1.3541
15018 | 恒流充电 | 03:08:25 | 20:49:52 | 0.40009 | 3.3848 | 1.2563 | 4.1628 | 2025-02-25 12:16:51 | 1.3542
15019 | 恒流充电 | 03:08:30 | 20:49:57 | 0.39998 | 3.3847 | 1.2569 | 4.1647 | 2025-02-25 12:16:56 | 1.3538
15020 | 恒流充电 | 03:08:35 | 20:50:02 | 0.4002 | 3.3847 | 1.2575 | 4.1665 | 2025-02-25 12:17:01 | 1.3546
15021 | 恒流充电 | 03:08:40 | 20:50:07 | 0.40022 | 3.3845 | 1.258 | 4.1684 | 2025-02-25 12:17:06 | 1.3546
15022 | 恒流充电 | 03:08:45 | 20:50:12 | 0.4001 | 3.3847 | 1.2586 | 4.1703 | 2025-02-25 12:17:11 | 1.3542
15023 | 恒流充电 | 03:08:50 | 20:50:17 | 0.40033 | 3.3848 | 1.2591 | 4.1722 | 2025-02-25 12:17:16 | 1.355
15024 | 恒流充电 | 03:08:55 | 20:50:22 | 0.40036 | 3.3849 | 1.2597 | 4.1741 | 2025-02-25 12:17:21 | 1.3552
15025 | 恒流充电 | 03:09:00 | 20:50:27 | 0.40034 | 3.3848 | 1.2602 | 4.1759 | 2025-02-25 12:17:26 | 1.3551
15026 | 恒流充电 | 03:09:05 | 20:50:32 | 0.40031 | 3.3849 | 1.2608 | 4.1778 | 2025-02-25 12:17:31 | 1.355
15027 | 恒流充电 | 03:09:10 | 20:50:37 | 0.40037 | 3.3847 | 1.2613 | 4.1797 | 2025-02-25 12:17:36 | 1.3551
15028 | 恒流充电 | 03:09:15 | 20:50:42 | 0.40019 | 3.3848 | 1.2619 | 4.1816 | 2025-02-25 12:17:41 | 1.3546
15029 | 恒流充电 | 03:09:20 | 20:50:47 | 0.40026 | 3.3849 | 1.2625 | 4.1835 | 2025-02-25 12:17:46 | 1.3548
15030 | 恒流充电 | 03:09:25 | 20:50:52 | 0.40004 | 3.3848 | 1.263 | 4.1853 | 2025-02-25 12:17:51 | 1.354
15031 | 恒流充电 | 03:09:30 | 20:50:57 | 0.40024 | 3.3849 | 1.2636 | 4.1872 | 2025-02-25 12:17:56 | 1.3548
15032 | 恒流充电 | 03:09:35 | 20:51:02 | 0.40013 | 3.385 | 1.2641 | 4.1891 | 2025-02-25 12:18:01 | 1.3544
15033 | 恒流充电 | 03:09:40 | 20:51:07 | 0.39998 | 3.3848 | 1.2647 | 4.191 | 2025-02-25 12:18:06 | 1.3539
15034 | 恒流充电 | 03:09:45 | 20:51:12 | 0.3999 | 3.385 | 1.2652 | 4.1929 | 2025-02-25 12:18:11 | 1.3536
15035 | 恒流充电 | 03:09:50 | 20:51:17 | 0.39995 | 3.385 | 1.2658 | 4.1947 | 2025-02-25 12:18:16 | 1.3538
15036 | 恒流充电 | 03:09:55 | 20:51:22 | 0.39993 | 3.3849 | 1.2663 | 4.1966 | 2025-02-25 12:18:21 | 1.3537
15037 | 恒流充电 | 03:10:00 | 20:51:27 | 0.39998 | 3.3851 | 1.2669 | 4.1985 | 2025-02-25 12:18:26 | 1.354
15038 | 恒流充电 | 03:10:05 | 20:51:32 | 0.39988 | 3.385 | 1.2675 | 4.2004 | 2025-02-25 12:18:31 | 1.3536
15039 | 恒流充电 | 03:10:10 | 20:51:37 | 0.39987 | 3.385 | 1.268 | 4.2023 | 2025-02-25 12:18:36 | 1.3536
15040 | 恒流充电 | 03:10:15 | 20:51:42 | 0.39999 | 3.385 | 1.2686 | 4.2042 | 2025-02-25 12:18:41 | 1.354
15041 | 恒流充电 | 03:10:20 | 20:51:47 | 0.39996 | 3.3851 | 1.2691 | 4.206 | 2025-02-25 12:18:46 | 1.3539
15042 | 恒流充电 | 03:10:25 | 20:51:52 | 0.40002 | 3.385 | 1.2697 | 4.2079 | 2025-02-25 12:18:51 | 1.354
15043 | 恒流充电 | 03:10:30 | 20:51:57 | 0.39999 | 3.3851 | 1.2702 | 4.2098 | 2025-02-25 12:18:56 | 1.354
15044 | 恒流充电 | 03:10:35 | 20:52:02 | 0.39992 | 3.3851 | 1.2708 | 4.2117 | 2025-02-25 12:19:01 | 1.3538
15045 | 恒流充电 | 03:10:40 | 20:52:07 | 0.40001 | 3.3852 | 1.2713 | 4.2136 | 2025-02-25 12:19:06 | 1.3541
15046 | 恒流充电 | 03:10:45 | 20:52:12 | 0.39991 | 3.3851 | 1.2719 | 4.2154 | 2025-02-25 12:19:11 | 1.3537
15047 | 恒流充电 | 03:10:50 | 20:52:17 | 0.39988 | 3.3852 | 1.2725 | 4.2173 | 2025-02-25 12:19:16 | 1.3537
15048 | 恒流充电 | 03:10:55 | 20:52:22 | 0.39992 | 3.3854 | 1.273 | 4.2192 | 2025-02-25 12:19:21 | 1.3539
15049 | 恒流充电 | 03:11:00 | 20:52:27 | 0.39993 | 3.3852 | 1.2736 | 4.2211 | 2025-02-25 12:19:26 | 1.3538
15050 | 恒流充电 | 03:11:05 | 20:52:32 | 0.40002 | 3.3852 | 1.2741 | 4.223 | 2025-02-25 12:19:31 | 1.3541
15051 | 恒流充电 | 03:11:10 | 20:52:37 | 0.39996 | 3.3853 | 1.2747 | 4.2248 | 2025-02-25 12:19:36 | 1.354
15052 | 恒流充电 | 03:11:15 | 20:52:42 | 0.40005 | 3.3855 | 1.2752 | 4.2267 | 2025-02-25 12:19:41 | 1.3544
15053 | 恒流充电 | 03:11:20 | 20:52:47 | 0.40003 | 3.3854 | 1.2758 | 4.2286 | 2025-02-25 12:19:46 | 1.3542
15054 | 恒流充电 | 03:11:25 | 20:52:52 | 0.40003 | 3.3852 | 1.2763 | 4.2305 | 2025-02-25 12:19:51 | 1.3542
15055 | 恒流充电 | 03:11:30 | 20:52:57 | 0.4 | 3.3852 | 1.2769 | 4.2324 | 2025-02-25 12:19:56 | 1.3541
15056 | 恒流充电 | 03:11:35 | 20:53:02 | 0.40008 | 3.3853 | 1.2775 | 4.2342 | 2025-02-25 12:20:01 | 1.3544
15057 | 恒流充电 | 03:11:40 | 20:53:07 | 0.40038 | 3.3853 | 1.278 | 4.2361 | 2025-02-25 12:20:06 | 1.3554
15058 | 恒流充电 | 03:11:45 | 20:53:12 | 0.40035 | 3.3854 | 1.2786 | 4.238 | 2025-02-25 12:20:11 | 1.3553
15059 | 恒流充电 | 03:11:50 | 20:53:17 | 0.4002 | 3.3857 | 1.2791 | 4.2399 | 2025-02-25 12:20:16 | 1.355
15060 | 恒流充电 | 03:11:55 | 20:53:22 | 0.40021 | 3.3853 | 1.2797 | 4.2418 | 2025-02-25 12:20:21 | 1.3549
15061 | 恒流充电 | 03:12:00 | 20:53:27 | 0.40028 | 3.3854 | 1.2802 | 4.2437 | 2025-02-25 12:20:26 | 1.3551
15062 | 恒流充电 | 03:12:05 | 20:53:32 | 0.40029 | 3.3853 | 1.2808 | 4.2455 | 2025-02-25 12:20:31 | 1.3551
15063 | 恒流充电 | 03:12:10 | 20:53:37 | 0.40016 | 3.3856 | 1.2814 | 4.2474 | 2025-02-25 12:20:36 | 1.3548
15064 | 恒流充电 | 03:12:15 | 20:53:42 | 0.40018 | 3.3857 | 1.2819 | 4.2493 | 2025-02-25 12:20:41 | 1.3549
15065 | 恒流充电 | 03:12:20 | 20:53:47 | 0.40013 | 3.3855 | 1.2825 | 4.2512 | 2025-02-25 12:20:46 | 1.3546
15066 | 恒流充电 | 03:12:25 | 20:53:52 | 0.40005 | 3.3856 | 1.283 | 4.2531 | 2025-02-25 12:20:51 | 1.3544
15067 | 恒流充电 | 03:12:30 | 20:53:57 | 0.40014 | 3.3854 | 1.2836 | 4.2549 | 2025-02-25 12:20:56 | 1.3546
15068 | 恒流充电 | 03:12:35 | 20:54:02 | 0.4001 | 3.3856 | 1.2841 | 4.2568 | 2025-02-25 12:21:01 | 1.3546
15069 | 恒流充电 | 03:12:40 | 20:54:07 | 0.40004 | 3.3857 | 1.2847 | 4.2587 | 2025-02-25 12:21:06 | 1.3544
15070 | 恒流充电 | 03:12:45 | 20:54:12 | 0.39989 | 3.3858 | 1.2852 | 4.2606 | 2025-02-25 12:21:11 | 1.354
15071 | 恒流充电 | 03:12:50 | 20:54:17 | 0.39984 | 3.3857 | 1.2858 | 4.2625 | 2025-02-25 12:21:16 | 1.3538
15072 | 恒流充电 | 03:12:55 | 20:54:22 | 0.40001 | 3.3858 | 1.2864 | 4.2643 | 2025-02-25 12:21:21 | 1.3543
15073 | 恒流充电 | 03:13:00 | 20:54:27 | 0.39996 | 3.3857 | 1.2869 | 4.2662 | 2025-02-25 12:21:26 | 1.3542
15074 | 恒流充电 | 03:13:05 | 20:54:32 | 0.40003 | 3.3857 | 1.2875 | 4.2681 | 2025-02-25 12:21:31 | 1.3544
15075 | 恒流充电 | 03:13:10 | 20:54:37 | 0.39982 | 3.3859 | 1.288 | 4.27 | 2025-02-25 12:21:36 | 1.3538
15076 | 恒流充电 | 03:13:15 | 20:54:42 | 0.39993 | 3.3856 | 1.2886 | 4.2719 | 2025-02-25 12:21:41 | 1.354
15077 | 恒流充电 | 03:13:20 | 20:54:47 | 0.3999 | 3.3855 | 1.2891 | 4.2738 | 2025-02-25 12:21:46 | 1.3538
15078 | 恒流充电 | 03:13:25 | 20:54:52 | 0.39996 | 3.3858 | 1.2897 | 4.2756 | 2025-02-25 12:21:51 | 1.3542
15079 | 恒流充电 | 03:13:30 | 20:54:57 | 0.40008 | 3.3856 | 1.2902 | 4.2775 | 2025-02-25 12:21:56 | 1.3545
15080 | 恒流充电 | 03:13:35 | 20:55:02 | 0.40004 | 3.3859 | 1.2908 | 4.2794 | 2025-02-25 12:22:01 | 1.3545
15081 | 恒流充电 | 03:13:40 | 20:55:07 | 0.40004 | 3.3858 | 1.2914 | 4.2813 | 2025-02-25 12:22:06 | 1.3544
15082 | 恒流充电 | 03:13:45 | 20:55:12 | 0.39993 | 3.3858 | 1.2919 | 4.2832 | 2025-02-25 12:22:11 | 1.3541
15083 | 恒流充电 | 03:13:50 | 20:55:17 | 0.39996 | 3.3859 | 1.2925 | 4.285 | 2025-02-25 12:22:16 | 1.3542
15084 | 恒流充电 | 03:13:55 | 20:55:22 | 0.4 | 3.3858 | 1.293 | 4.2869 | 2025-02-25 12:22:21 | 1.3543
15085 | 恒流充电 | 03:14:00 | 20:55:27 | 0.40011 | 3.3857 | 1.2936 | 4.2888 | 2025-02-25 12:22:26 | 1.3547
15086 | 恒流充电 | 03:14:05 | 20:55:32 | 0.4 | 3.3859 | 1.2941 | 4.2907 | 2025-02-25 12:22:31 | 1.3543
15087 | 恒流充电 | 03:14:10 | 20:55:37 | 0.40003 | 3.386 | 1.2947 | 4.2926 | 2025-02-25 12:22:36 | 1.3545
15088 | 恒流充电 | 03:14:15 | 20:55:42 | 0.40005 | 3.3859 | 1.2952 | 4.2944 | 2025-02-25 12:22:41 | 1.3545
15089 | 恒流充电 | 03:14:20 | 20:55:47 | 0.4001 | 3.3859 | 1.2958 | 4.2963 | 2025-02-25 12:22:46 | 1.3547
15090 | 恒流充电 | 03:14:25 | 20:55:52 | 0.40021 | 3.386 | 1.2964 | 4.2982 | 2025-02-25 12:22:51 | 1.3551
15091 | 恒流充电 | 03:14:30 | 20:55:57 | 0.40031 | 3.3859 | 1.2969 | 4.3001 | 2025-02-25 12:22:56 | 1.3554
15092 | 恒流充电 | 03:14:35 | 20:56:02 | 0.40012 | 3.386 | 1.2975 | 4.302 | 2025-02-25 12:23:01 | 1.3548
15093 | 恒流充电 | 03:14:40 | 20:56:07 | 0.40034 | 3.3858 | 1.298 | 4.3039 | 2025-02-25 12:23:06 | 1.3555
15094 | 恒流充电 | 03:14:45 | 20:56:12 | 0.40026 | 3.3859 | 1.2986 | 4.3057 | 2025-02-25 12:23:11 | 1.3552
15095 | 恒流充电 | 03:14:50 | 20:56:17 | 0.40016 | 3.386 | 1.2991 | 4.3076 | 2025-02-25 12:23:16 | 1.3549
15096 | 恒流充电 | 03:14:55 | 20:56:22 | 0.40019 | 3.386 | 1.2997 | 4.3095 | 2025-02-25 12:23:21 | 1.355
15097 | 恒流充电 | 03:15:00 | 20:56:27 | 0.40024 | 3.3859 | 1.3002 | 4.3114 | 2025-02-25 12:23:26 | 1.3552
15098 | 恒流充电 | 03:15:05 | 20:56:32 | 0.40006 | 3.3861 | 1.3008 | 4.3133 | 2025-02-25 12:23:31 | 1.3547
15099 | 恒流充电 | 03:15:10 | 20:56:37 | 0.40018 | 3.386 | 1.3014 | 4.3151 | 2025-02-25 12:23:36 | 1.355
15100 | 恒流充电 | 03:15:15 | 20:56:42 | 0.40009 | 3.3859 | 1.3019 | 4.317 | 2025-02-25 12:23:41 | 1.3547
15101 | 恒流充电 | 03:15:20 | 20:56:47 | 0.40008 | 3.3861 | 1.3025 | 4.3189 | 2025-02-25 12:23:46 | 1.3547
15102 | 恒流充电 | 03:15:25 | 20:56:52 | 0.3999 | 3.3859 | 1.303 | 4.3208 | 2025-02-25 12:23:51 | 1.354
15103 | 恒流充电 | 03:15:30 | 20:56:57 | 0.39998 | 3.3859 | 1.3036 | 4.3227 | 2025-02-25 12:23:56 | 1.3543
15104 | 恒流充电 | 03:15:35 | 20:57:02 | 0.39997 | 3.3861 | 1.3041 | 4.3246 | 2025-02-25 12:24:01 | 1.3543
15105 | 恒流充电 | 03:15:40 | 20:57:07 | 0.39992 | 3.3861 | 1.3047 | 4.3264 | 2025-02-25 12:24:06 | 1.3542
15106 | 恒流充电 | 03:15:45 | 20:57:12 | 0.39997 | 3.386 | 1.3052 | 4.3283 | 2025-02-25 12:24:11 | 1.3543
15107 | 恒流充电 | 03:15:50 | 20:57:17 | 0.39995 | 3.3861 | 1.3058 | 4.3302 | 2025-02-25 12:24:16 | 1.3543
15108 | 恒流充电 | 03:15:55 | 20:57:22 | 0.40003 | 3.3859 | 1.3064 | 4.3321 | 2025-02-25 12:24:21 | 1.3545
15109 | 恒流充电 | 03:16:00 | 20:57:27 | 0.39992 | 3.386 | 1.3069 | 4.334 | 2025-02-25 12:24:26 | 1.3541
15110 | 恒流充电 | 03:16:05 | 20:57:32 | 0.39998 | 3.386 | 1.3075 | 4.3358 | 2025-02-25 12:24:31 | 1.3543
15111 | 恒流充电 | 03:16:10 | 20:57:37 | 0.40001 | 3.3861 | 1.308 | 4.3377 | 2025-02-25 12:24:36 | 1.3545
15112 | 恒流充电 | 03:16:15 | 20:57:42 | 0.40012 | 3.386 | 1.3086 | 4.3396 | 2025-02-25 12:24:41 | 1.3548
15113 | 恒流充电 | 03:16:20 | 20:57:47 | 0.4 | 3.3862 | 1.3091 | 4.3415 | 2025-02-25 12:24:46 | 1.3545
15114 | 恒流充电 | 03:16:25 | 20:57:52 | 0.3999 | 3.3862 | 1.3097 | 4.3434 | 2025-02-25 12:24:51 | 1.3541
15115 | 恒流充电 | 03:16:30 | 20:57:57 | 0.39986 | 3.386 | 1.3102 | 4.3452 | 2025-02-25 12:24:56 | 1.3539
15116 | 恒流充电 | 03:16:35 | 20:58:02 | 0.39994 | 3.3862 | 1.3108 | 4.3471 | 2025-02-25 12:25:01 | 1.3543
15117 | 恒流充电 | 03:16:40 | 20:58:07 | 0.39988 | 3.3861 | 1.3114 | 4.349 | 2025-02-25 12:25:06 | 1.3541
15118 | 恒流充电 | 03:16:45 | 20:58:12 | 0.39999 | 3.3861 | 1.3119 | 4.3509 | 2025-02-25 12:25:11 | 1.3544
15119 | 恒流充电 | 03:16:50 | 20:58:17 | 0.4001 | 3.3861 | 1.3125 | 4.3528 | 2025-02-25 12:25:16 | 1.3548
15120 | 恒流充电 | 03:16:55 | 20:58:22 | 0.40007 | 3.3862 | 1.313 | 4.3546 | 2025-02-25 12:25:21 | 1.3547
15121 | 恒流充电 | 03:17:00 | 20:58:27 | 0.40017 | 3.3863 | 1.3136 | 4.3565 | 2025-02-25 12:25:26 | 1.3551
15122 | 恒流充电 | 03:17:05 | 20:58:32 | 0.40015 | 3.386 | 1.3141 | 4.3584 | 2025-02-25 12:25:31 | 1.3549
15123 | 恒流充电 | 03:17:10 | 20:58:37 | 0.40016 | 3.3862 | 1.3147 | 4.3603 | 2025-02-25 12:25:36 | 1.355
15124 | 恒流充电 | 03:17:15 | 20:58:42 | 0.40033 | 3.3861 | 1.3152 | 4.3622 | 2025-02-25 12:25:41 | 1.3555
15125 | 恒流充电 | 03:17:20 | 20:58:47 | 0.40017 | 3.3863 | 1.3158 | 4.3641 | 2025-02-25 12:25:46 | 1.3551
15126 | 恒流充电 | 03:17:25 | 20:58:52 | 0.4004 | 3.3863 | 1.3164 | 4.3659 | 2025-02-25 12:25:51 | 1.3559
15127 | 恒流充电 | 03:17:30 | 20:58:57 | 0.40023 | 3.3863 | 1.3169 | 4.3678 | 2025-02-25 12:25:56 | 1.3553
15128 | 恒流充电 | 03:17:35 | 20:59:02 | 0.40037 | 3.3864 | 1.3175 | 4.3697 | 2025-02-25 12:26:01 | 1.3558
15129 | 恒流充电 | 03:17:40 | 20:59:07 | 0.40023 | 3.3864 | 1.318 | 4.3716 | 2025-02-25 12:26:06 | 1.3553
15130 | 恒流充电 | 03:17:45 | 20:59:12 | 0.40036 | 3.3864 | 1.3186 | 4.3735 | 2025-02-25 12:26:11 | 1.3558
15131 | 恒流充电 | 03:17:50 | 20:59:17 | 0.40032 | 3.3862 | 1.3191 | 4.3754 | 2025-02-25 12:26:16 | 1.3556
15132 | 恒流充电 | 03:17:55 | 20:59:22 | 0.40011 | 3.3863 | 1.3197 | 4.3772 | 2025-02-25 12:26:21 | 1.3549
15133 | 恒流充电 | 03:18:00 | 20:59:27 | 0.40016 | 3.3863 | 1.3202 | 4.3791 | 2025-02-25 12:26:26 | 1.3551
15134 | 恒流充电 | 03:18:05 | 20:59:32 | 0.40021 | 3.3865 | 1.3208 | 4.381 | 2025-02-25 12:26:31 | 1.3553
15135 | 恒流充电 | 03:18:10 | 20:59:37 | 0.40018 | 3.3862 | 1.3214 | 4.3829 | 2025-02-25 12:26:36 | 1.3551
15136 | 恒流充电 | 03:18:15 | 20:59:42 | 0.40013 | 3.3863 | 1.3219 | 4.3848 | 2025-02-25 12:26:41 | 1.355
15137 | 恒流充电 | 03:18:20 | 20:59:47 | 0.40005 | 3.3863 | 1.3225 | 4.3866 | 2025-02-25 12:26:46 | 1.3547
15138 | 恒流充电 | 03:18:25 | 20:59:52 | 0.39985 | 3.3865 | 1.323 | 4.3885 | 2025-02-25 12:26:51 | 1.3541
15139 | 恒流充电 | 03:18:30 | 20:59:57 | 0.39981 | 3.3865 | 1.3236 | 4.3904 | 2025-02-25 12:26:56 | 1.354
15140 | 恒流充电 | 03:18:35 | 21:00:02 | 0.3999 | 3.3864 | 1.3241 | 4.3923 | 2025-02-25 12:27:01 | 1.3542
15141 | 恒流充电 | 03:18:40 | 21:00:07 | 0.40004 | 3.3865 | 1.3247 | 4.3942 | 2025-02-25 12:27:06 | 1.3547
15142 | 恒流充电 | 03:18:45 | 21:00:12 | 0.40004 | 3.3865 | 1.3252 | 4.3961 | 2025-02-25 12:27:11 | 1.3548
15143 | 恒流充电 | 03:18:50 | 21:00:17 | 0.39983 | 3.3864 | 1.3258 | 4.3979 | 2025-02-25 12:27:16 | 1.354
15144 | 恒流充电 | 03:18:55 | 21:00:22 | 0.39998 | 3.3866 | 1.3264 | 4.3998 | 2025-02-25 12:27:21 | 1.3546
15145 | 恒流充电 | 03:19:00 | 21:00:27 | 0.40009 | 3.3865 | 1.3269 | 4.4017 | 2025-02-25 12:27:26 | 1.3549
15146 | 恒流充电 | 03:19:05 | 21:00:32 | 0.39979 | 3.3863 | 1.3275 | 4.4036 | 2025-02-25 12:27:31 | 1.3538
15147 | 恒流充电 | 03:19:10 | 21:00:37 | 0.40006 | 3.3866 | 1.328 | 4.4055 | 2025-02-25 12:27:36 | 1.3548
15148 | 恒流充电 | 03:19:15 | 21:00:42 | 0.4 | 3.3866 | 1.3286 | 4.4073 | 2025-02-25 12:27:41 | 1.3546
15149 | 恒流充电 | 03:19:20 | 21:00:47 | 0.40007 | 3.3867 | 1.3291 | 4.4092 | 2025-02-25 12:27:46 | 1.3549
15150 | 恒流充电 | 03:19:25 | 21:00:52 | 0.39976 | 3.3866 | 1.3297 | 4.4111 | 2025-02-25 12:27:51 | 1.3538
15151 | 恒流充电 | 03:19:30 | 21:00:57 | 0.39984 | 3.3866 | 1.3302 | 4.413 | 2025-02-25 12:27:56 | 1.3541
15152 | 恒流充电 | 03:19:35 | 21:01:02 | 0.39992 | 3.3867 | 1.3308 | 4.4149 | 2025-02-25 12:28:01 | 1.3544
15153 | 恒流充电 | 03:19:40 | 21:01:07 | 0.39988 | 3.3866 | 1.3314 | 4.4167 | 2025-02-25 12:28:06 | 1.3543
15154 | 恒流充电 | 03:19:45 | 21:01:12 | 0.40021 | 3.3867 | 1.3319 | 4.4186 | 2025-02-25 12:28:11 | 1.3554
15155 | 恒流充电 | 03:19:50 | 21:01:17 | 0.40008 | 3.3866 | 1.3325 | 4.4205 | 2025-02-25 12:28:16 | 1.3549
15156 | 恒流充电 | 03:19:55 | 21:01:22 | 0.40023 | 3.3866 | 1.333 | 4.4224 | 2025-02-25 12:28:21 | 1.3554
15157 | 恒流充电 | 03:20:00 | 21:01:27 | 0.39997 | 3.3867 | 1.3336 | 4.4243 | 2025-02-25 12:28:26 | 1.3546
15158 | 恒流充电 | 03:20:05 | 21:01:32 | 0.40027 | 3.3869 | 1.3341 | 4.4262 | 2025-02-25 12:28:31 | 1.3557
15159 | 恒流充电 | 03:20:10 | 21:01:37 | 0.4001 | 3.3869 | 1.3347 | 4.428 | 2025-02-25 12:28:36 | 1.3551
15160 | 恒流充电 | 03:20:15 | 21:01:42 | 0.40011 | 3.3868 | 1.3352 | 4.4299 | 2025-02-25 12:28:41 | 1.3551
15161 | 恒流充电 | 03:20:20 | 21:01:47 | 0.40042 | 3.3869 | 1.3358 | 4.4318 | 2025-02-25 12:28:46 | 1.3562
15162 | 恒流充电 | 03:20:25 | 21:01:52 | 0.40032 | 3.3869 | 1.3364 | 4.4337 | 2025-02-25 12:28:51 | 1.3558
15163 | 恒流充电 | 03:20:30 | 21:01:57 | 0.40039 | 3.3869 | 1.3369 | 4.4356 | 2025-02-25 12:28:56 | 1.3561
15164 | 恒流充电 | 03:20:35 | 21:02:02 | 0.40025 | 3.3869 | 1.3375 | 4.4375 | 2025-02-25 12:29:01 | 1.3556
15165 | 恒流充电 | 03:20:40 | 21:02:07 | 0.40028 | 3.3868 | 1.338 | 4.4393 | 2025-02-25 12:29:06 | 1.3557
15166 | 恒流充电 | 03:20:45 | 21:02:12 | 0.40026 | 3.3869 | 1.3386 | 4.4412 | 2025-02-25 12:29:11 | 1.3556
15167 | 恒流充电 | 03:20:50 | 21:02:17 | 0.40028 | 3.3869 | 1.3391 | 4.4431 | 2025-02-25 12:29:16 | 1.3557
15168 | 恒流充电 | 03:20:55 | 21:02:22 | 0.40013 | 3.3868 | 1.3397 | 4.445 | 2025-02-25 12:29:21 | 1.3552
15169 | 恒流充电 | 03:21:00 | 21:02:27 | 0.40015 | 3.387 | 1.3403 | 4.4469 | 2025-02-25 12:29:26 | 1.3553
15170 | 恒流充电 | 03:21:05 | 21:02:32 | 0.40011 | 3.3869 | 1.3408 | 4.4487 | 2025-02-25 12:29:31 | 1.3551
15171 | 恒流充电 | 03:21:10 | 21:02:37 | 0.40007 | 3.3869 | 1.3414 | 4.4506 | 2025-02-25 12:29:36 | 1.355
15172 | 恒流充电 | 03:21:15 | 21:02:42 | 0.39995 | 3.3869 | 1.3419 | 4.4525 | 2025-02-25 12:29:41 | 1.3546
15173 | 恒流充电 | 03:21:20 | 21:02:47 | 0.39985 | 3.3871 | 1.3425 | 4.4544 | 2025-02-25 12:29:46 | 1.3543
15174 | 恒流充电 | 03:21:25 | 21:02:52 | 0.39991 | 3.3869 | 1.343 | 4.4563 | 2025-02-25 12:29:51 | 1.3545
15175 | 恒流充电 | 03:21:30 | 21:02:57 | 0.40017 | 3.3869 | 1.3436 | 4.4582 | 2025-02-25 12:29:56 | 1.3554
15176 | 恒流充电 | 03:21:35 | 21:03:02 | 0.39991 | 3.387 | 1.3441 | 4.46 | 2025-02-25 12:30:01 | 1.3545
15177 | 恒流充电 | 03:21:40 | 21:03:07 | 0.40008 | 3.3868 | 1.3447 | 4.4619 | 2025-02-25 12:30:06 | 1.355
15178 | 恒流充电 | 03:21:45 | 21:03:12 | 0.40008 | 3.387 | 1.3453 | 4.4638 | 2025-02-25 12:30:11 | 1.3551
15179 | 恒流充电 | 03:21:50 | 21:03:17 | 0.40017 | 3.387 | 1.3458 | 4.4657 | 2025-02-25 12:30:16 | 1.3554
15180 | 恒流充电 | 03:21:55 | 21:03:22 | 0.39986 | 3.387 | 1.3464 | 4.4676 | 2025-02-25 12:30:21 | 1.3543
15181 | 恒流充电 | 03:22:00 | 21:03:27 | 0.39976 | 3.3871 | 1.3469 | 4.4694 | 2025-02-25 12:30:26 | 1.354
15182 | 恒流充电 | 03:22:05 | 21:03:32 | 0.39991 | 3.387 | 1.3475 | 4.4713 | 2025-02-25 12:30:31 | 1.3545
15183 | 恒流充电 | 03:22:10 | 21:03:37 | 0.39999 | 3.3871 | 1.348 | 4.4732 | 2025-02-25 12:30:36 | 1.3548
15184 | 恒流充电 | 03:22:15 | 21:03:42 | 0.39982 | 3.3873 | 1.3486 | 4.4751 | 2025-02-25 12:30:41 | 1.3543
15185 | 恒流充电 | 03:22:20 | 21:03:47 | 0.39995 | 3.3871 | 1.3491 | 4.477 | 2025-02-25 12:30:46 | 1.3547
15186 | 恒流充电 | 03:22:25 | 21:03:52 | 0.39981 | 3.3872 | 1.3497 | 4.4789 | 2025-02-25 12:30:51 | 1.3542
15187 | 恒流充电 | 03:22:30 | 21:03:57 | 0.39974 | 3.3871 | 1.3503 | 4.4807 | 2025-02-25 12:30:56 | 1.354
15188 | 恒流充电 | 03:22:35 | 21:04:02 | 0.40007 | 3.387 | 1.3508 | 4.4826 | 2025-02-25 12:31:01 | 1.355
15189 | 恒流充电 | 03:22:40 | 21:04:07 | 0.40007 | 3.3871 | 1.3514 | 4.4845 | 2025-02-25 12:31:06 | 1.3551
15190 | 恒流充电 | 03:22:45 | 21:04:12 | 0.40003 | 3.3873 | 1.3519 | 4.4864 | 2025-02-25 12:31:11 | 1.355
15191 | 恒流充电 | 03:22:50 | 21:04:17 | 0.40019 | 3.3871 | 1.3525 | 4.4883 | 2025-02-25 12:31:16 | 1.3555
15192 | 恒流充电 | 03:22:55 | 21:04:22 | 0.40004 | 3.3874 | 1.353 | 4.4901 | 2025-02-25 12:31:21 | 1.3551
15193 | 恒流充电 | 03:23:00 | 21:04:27 | 0.40015 | 3.3873 | 1.3536 | 4.492 | 2025-02-25 12:31:26 | 1.3554
15194 | 恒流充电 | 03:23:05 | 21:04:32 | 0.40011 | 3.3872 | 1.3541 | 4.4939 | 2025-02-25 12:31:31 | 1.3553
15195 | 恒流充电 | 03:23:10 | 21:04:37 | 0.40037 | 3.3872 | 1.3547 | 4.4958 | 2025-02-25 12:31:36 | 1.3562
15196 | 恒流充电 | 03:23:15 | 21:04:42 | 0.40032 | 3.3872 | 1.3553 | 4.4977 | 2025-02-25 12:31:41 | 1.356
15197 | 恒流充电 | 03:23:20 | 21:04:47 | 0.40034 | 3.3874 | 1.3558 | 4.4996 | 2025-02-25 12:31:46 | 1.3561
15198 | 恒流充电 | 03:23:25 | 21:04:52 | 0.40051 | 3.3873 | 1.3564 | 4.5014 | 2025-02-25 12:31:51 | 1.3567
15199 | 恒流充电 | 03:23:30 | 21:04:57 | 0.40049 | 3.3873 | 1.3569 | 4.5033 | 2025-02-25 12:31:56 | 1.3566
15200 | 恒流充电 | 03:23:35 | 21:05:02 | 0.40032 | 3.3873 | 1.3575 | 4.5052 | 2025-02-25 12:32:01 | 1.356
15201 | 恒流充电 | 03:23:40 | 21:05:07 | 0.40027 | 3.3875 | 1.358 | 4.5071 | 2025-02-25 12:32:06 | 1.3559
15202 | 恒流充电 | 03:23:45 | 21:05:12 | 0.4003 | 3.3872 | 1.3586 | 4.509 | 2025-02-25 12:32:11 | 1.3559
15203 | 恒流充电 | 03:23:50 | 21:05:17 | 0.40012 | 3.3873 | 1.3591 | 4.5109 | 2025-02-25 12:32:16 | 1.3553
15204 | 恒流充电 | 03:23:55 | 21:05:22 | 0.4002 | 3.3874 | 1.3597 | 4.5127 | 2025-02-25 12:32:21 | 1.3556
15205 | 恒流充电 | 03:24:00 | 21:05:27 | 0.40008 | 3.3874 | 1.3603 | 4.5146 | 2025-02-25 12:32:26 | 1.3552
15206 | 恒流充电 | 03:24:05 | 21:05:32 | 0.39994 | 3.3874 | 1.3608 | 4.5165 | 2025-02-25 12:32:31 | 1.3547
15207 | 恒流充电 | 03:24:10 | 21:05:37 | 0.40005 | 3.3872 | 1.3614 | 4.5184 | 2025-02-25 12:32:36 | 1.355
15208 | 恒流充电 | 03:24:15 | 21:05:42 | 0.40003 | 3.3874 | 1.3619 | 4.5203 | 2025-02-25 12:32:41 | 1.3551
15209 | 恒流充电 | 03:24:20 | 21:05:47 | 0.39995 | 3.3872 | 1.3625 | 4.5221 | 2025-02-25 12:32:46 | 1.3547
15210 | 恒流充电 | 03:24:25 | 21:05:52 | 0.40008 | 3.3873 | 1.363 | 4.524 | 2025-02-25 12:32:51 | 1.3552
15211 | 恒流充电 | 03:24:30 | 21:05:57 | 0.39982 | 3.3871 | 1.3636 | 4.5259 | 2025-02-25 12:32:56 | 1.3543
15212 | 恒流充电 | 03:24:35 | 21:06:02 | 0.39994 | 3.3872 | 1.3641 | 4.5278 | 2025-02-25 12:33:01 | 1.3547
15213 | 恒流充电 | 03:24:40 | 21:06:07 | 0.39996 | 3.3873 | 1.3647 | 4.5297 | 2025-02-25 12:33:06 | 1.3548
15214 | 恒流充电 | 03:24:45 | 21:06:12 | 0.39987 | 3.3875 | 1.3653 | 4.5316 | 2025-02-25 12:33:11 | 1.3545
15215 | 恒流充电 | 03:24:50 | 21:06:17 | 0.39988 | 3.3874 | 1.3658 | 4.5334 | 2025-02-25 12:33:16 | 1.3546
15216 | 恒流充电 | 03:24:55 | 21:06:22 | 0.39996 | 3.3874 | 1.3664 | 4.5353 | 2025-02-25 12:33:21 | 1.3548
15217 | 恒流充电 | 03:25:00 | 21:06:27 | 0.39994 | 3.3873 | 1.3669 | 4.5372 | 2025-02-25 12:33:26 | 1.3547
15218 | 恒流充电 | 03:25:05 | 21:06:32 | 0.40009 | 3.3874 | 1.3675 | 4.5391 | 2025-02-25 12:33:31 | 1.3552
15219 | 恒流充电 | 03:25:10 | 21:06:37 | 0.40002 | 3.3875 | 1.368 | 4.541 | 2025-02-25 12:33:36 | 1.3551
15220 | 恒流充电 | 03:25:15 | 21:06:42 | 0.39978 | 3.3874 | 1.3686 | 4.5428 | 2025-02-25 12:33:41 | 1.3542
15221 | 恒流充电 | 03:25:20 | 21:06:47 | 0.40011 | 3.3875 | 1.3691 | 4.5447 | 2025-02-25 12:33:46 | 1.3554
15222 | 恒流充电 | 03:25:25 | 21:06:52 | 0.39988 | 3.3876 | 1.3697 | 4.5466 | 2025-02-25 12:33:51 | 1.3546
15223 | 恒流充电 | 03:25:30 | 21:06:57 | 0.39998 | 3.3875 | 1.3703 | 4.5485 | 2025-02-25 12:33:56 | 1.3549
15224 | 恒流充电 | 03:25:35 | 21:07:02 | 0.40033 | 3.3874 | 1.3708 | 4.5504 | 2025-02-25 12:34:01 | 1.3561
15225 | 恒流充电 | 03:25:40 | 21:07:07 | 0.39992 | 3.3874 | 1.3714 | 4.5523 | 2025-02-25 12:34:06 | 1.3547
15226 | 恒流充电 | 03:25:45 | 21:07:12 | 0.40008 | 3.3874 | 1.3719 | 4.5541 | 2025-02-25 12:34:11 | 1.3553
15227 | 恒流充电 | 03:25:50 | 21:07:17 | 0.40009 | 3.3876 | 1.3725 | 4.556 | 2025-02-25 12:34:16 | 1.3553
15228 | 恒流充电 | 03:25:55 | 21:07:22 | 0.4002 | 3.3876 | 1.373 | 4.5579 | 2025-02-25 12:34:21 | 1.3557
15229 | 恒流充电 | 03:26:00 | 21:07:27 | 0.40029 | 3.3875 | 1.3736 | 4.5598 | 2025-02-25 12:34:26 | 1.356
15230 | 恒流充电 | 03:26:05 | 21:07:32 | 0.40044 | 3.3875 | 1.3741 | 4.5617 | 2025-02-25 12:34:31 | 1.3565
15231 | 恒流充电 | 03:26:10 | 21:07:37 | 0.40041 | 3.3876 | 1.3747 | 4.5636 | 2025-02-25 12:34:36 | 1.3564
15232 | 恒流充电 | 03:26:15 | 21:07:42 | 0.40029 | 3.3875 | 1.3753 | 4.5654 | 2025-02-25 12:34:41 | 1.356
15233 | 恒流充电 | 03:26:20 | 21:07:47 | 0.4004 | 3.3876 | 1.3758 | 4.5673 | 2025-02-25 12:34:46 | 1.3564
15234 | 恒流充电 | 03:26:25 | 21:07:52 | 0.40042 | 3.3876 | 1.3764 | 4.5692 | 2025-02-25 12:34:51 | 1.3564
15235 | 恒流充电 | 03:26:30 | 21:07:57 | 0.40018 | 3.3876 | 1.3769 | 4.5711 | 2025-02-25 12:34:56 | 1.3557
15236 | 恒流充电 | 03:26:35 | 21:08:02 | 0.40017 | 3.3877 | 1.3775 | 4.573 | 2025-02-25 12:35:01 | 1.3557
15237 | 恒流充电 | 03:26:40 | 21:08:07 | 0.40016 | 3.3878 | 1.378 | 4.5749 | 2025-02-25 12:35:06 | 1.3556
15238 | 恒流充电 | 03:26:45 | 21:08:12 | 0.40004 | 3.3876 | 1.3786 | 4.5767 | 2025-02-25 12:35:11 | 1.3552
15239 | 恒流充电 | 03:26:50 | 21:08:17 | 0.40015 | 3.3876 | 1.3791 | 4.5786 | 2025-02-25 12:35:16 | 1.3555
15240 | 恒流充电 | 03:26:55 | 21:08:22 | 0.40005 | 3.3877 | 1.3797 | 4.5805 | 2025-02-25 12:35:21 | 1.3552
15241 | 恒流充电 | 03:27:00 | 21:08:27 | 0.40011 | 3.3878 | 1.3803 | 4.5824 | 2025-02-25 12:35:26 | 1.3555
15242 | 恒流充电 | 03:27:05 | 21:08:32 | 0.40002 | 3.3878 | 1.3808 | 4.5843 | 2025-02-25 12:35:31 | 1.3552
15243 | 恒流充电 | 03:27:10 | 21:08:37 | 0.39998 | 3.3876 | 1.3814 | 4.5861 | 2025-02-25 12:35:36 | 1.355
15244 | 恒流充电 | 03:27:15 | 21:08:42 | 0.39988 | 3.3878 | 1.3819 | 4.588 | 2025-02-25 12:35:41 | 1.3547
15245 | 恒流充电 | 03:27:20 | 21:08:47 | 0.39992 | 3.3876 | 1.3825 | 4.5899 | 2025-02-25 12:35:46 | 1.3548
15246 | 恒流充电 | 03:27:25 | 21:08:52 | 0.40011 | 3.3878 | 1.383 | 4.5918 | 2025-02-25 12:35:51 | 1.3555
15247 | 恒流充电 | 03:27:30 | 21:08:57 | 0.39992 | 3.3878 | 1.3836 | 4.5937 | 2025-02-25 12:35:56 | 1.3549
15248 | 恒流充电 | 03:27:35 | 21:09:02 | 0.39979 | 3.3879 | 1.3841 | 4.5956 | 2025-02-25 12:36:01 | 1.3544
15249 | 恒流充电 | 03:27:40 | 21:09:07 | 0.39996 | 3.3879 | 1.3847 | 4.5974 | 2025-02-25 12:36:06 | 1.355
15250 | 恒流充电 | 03:27:45 | 21:09:12 | 0.39986 | 3.3878 | 1.3853 | 4.5993 | 2025-02-25 12:36:11 | 1.3547
15251 | 恒流充电 | 03:27:50 | 21:09:17 | 0.39985 | 3.3877 | 1.3858 | 4.6012 | 2025-02-25 12:36:16 | 1.3546
15252 | 恒流充电 | 03:27:55 | 21:09:22 | 0.39981 | 3.3878 | 1.3864 | 4.6031 | 2025-02-25 12:36:21 | 1.3545
15253 | 恒流充电 | 03:28:00 | 21:09:27 | 0.39984 | 3.388 | 1.3869 | 4.605 | 2025-02-25 12:36:26 | 1.3547
15254 | 恒流充电 | 03:28:05 | 21:09:32 | 0.40002 | 3.388 | 1.3875 | 4.6068 | 2025-02-25 12:36:31 | 1.3553
15255 | 恒流充电 | 03:28:10 | 21:09:37 | 0.39984 | 3.3881 | 1.388 | 4.6087 | 2025-02-25 12:36:36 | 1.3547
15256 | 恒流充电 | 03:28:15 | 21:09:42 | 0.39996 | 3.3879 | 1.3886 | 4.6106 | 2025-02-25 12:36:41 | 1.355
15257 | 恒流充电 | 03:28:20 | 21:09:47 | 0.40008 | 3.3879 | 1.3891 | 4.6125 | 2025-02-25 12:36:46 | 1.3554
15258 | 恒流充电 | 03:28:25 | 21:09:52 | 0.40019 | 3.388 | 1.3897 | 4.6144 | 2025-02-25 12:36:51 | 1.3558
15259 | 恒流充电 | 03:28:30 | 21:09:57 | 0.39997 | 3.388 | 1.3903 | 4.6163 | 2025-02-25 12:36:56 | 1.3551
15260 | 恒流充电 | 03:28:35 | 21:10:02 | 0.39999 | 3.3879 | 1.3908 | 4.6181 | 2025-02-25 12:37:01 | 1.3552
15261 | 恒流充电 | 03:28:40 | 21:10:07 | 0.40008 | 3.3879 | 1.3914 | 4.62 | 2025-02-25 12:37:06 | 1.3554
15262 | 恒流充电 | 03:28:45 | 21:10:12 | 0.40005 | 3.3879 | 1.3919 | 4.6219 | 2025-02-25 12:37:11 | 1.3554
15263 | 恒流充电 | 03:28:50 | 21:10:17 | 0.40016 | 3.3882 | 1.3925 | 4.6238 | 2025-02-25 12:37:16 | 1.3558
15264 | 恒流充电 | 03:28:55 | 21:10:22 | 0.40021 | 3.3881 | 1.393 | 4.6257 | 2025-02-25 12:37:21 | 1.356
15265 | 恒流充电 | 03:29:00 | 21:10:27 | 0.40022 | 3.388 | 1.3936 | 4.6276 | 2025-02-25 12:37:26 | 1.356
15266 | 恒流充电 | 03:29:05 | 21:10:32 | 0.40034 | 3.3881 | 1.3941 | 4.6294 | 2025-02-25 12:37:31 | 1.3564
15267 | 恒流充电 | 03:29:10 | 21:10:37 | 0.40045 | 3.3881 | 1.3947 | 4.6313 | 2025-02-25 12:37:36 | 1.3568
15268 | 恒流充电 | 03:29:15 | 21:10:42 | 0.40045 | 3.388 | 1.3953 | 4.6332 | 2025-02-25 12:37:41 | 1.3567
15269 | 恒流充电 | 03:29:20 | 21:10:47 | 0.40023 | 3.3881 | 1.3958 | 4.6351 | 2025-02-25 12:37:46 | 1.356
15270 | 恒流充电 | 03:29:25 | 21:10:52 | 0.40033 | 3.388 | 1.3964 | 4.637 | 2025-02-25 12:37:51 | 1.3563
15271 | 恒流充电 | 03:29:30 | 21:10:57 | 0.40014 | 3.3882 | 1.3969 | 4.6389 | 2025-02-25 12:37:56 | 1.3558
15272 | 恒流充电 | 03:29:35 | 21:11:02 | 0.40017 | 3.3881 | 1.3975 | 4.6407 | 2025-02-25 12:38:01 | 1.3559
15273 | 恒流充电 | 03:29:40 | 21:11:07 | 0.40018 | 3.388 | 1.398 | 4.6426 | 2025-02-25 12:38:06 | 1.3558
15274 | 恒流充电 | 03:29:45 | 21:11:12 | 0.40004 | 3.3881 | 1.3986 | 4.6445 | 2025-02-25 12:38:11 | 1.3554
15275 | 恒流充电 | 03:29:50 | 21:11:17 | 0.40006 | 3.3882 | 1.3992 | 4.6464 | 2025-02-25 12:38:16 | 1.3555
15276 | 恒流充电 | 03:29:55 | 21:11:22 | 0.4 | 3.3881 | 1.3997 | 4.6483 | 2025-02-25 12:38:21 | 1.3553
15277 | 恒流充电 | 03:30:00 | 21:11:27 | 0.39989 | 3.3881 | 1.4003 | 4.6502 | 2025-02-25 12:38:26 | 1.3549
15278 | 恒流充电 | 03:30:05 | 21:11:32 | 0.39999 | 3.3881 | 1.4008 | 4.652 | 2025-02-25 12:38:31 | 1.3552
15279 | 恒流充电 | 03:30:10 | 21:11:37 | 0.39986 | 3.3881 | 1.4014 | 4.6539 | 2025-02-25 12:38:36 | 1.3548
15280 | 恒流充电 | 03:30:15 | 21:11:42 | 0.39996 | 3.3882 | 1.4019 | 4.6558 | 2025-02-25 12:38:41 | 1.3551
15281 | 恒流充电 | 03:30:20 | 21:11:47 | 0.40003 | 3.3883 | 1.4025 | 4.6577 | 2025-02-25 12:38:46 | 1.3554
15282 | 恒流充电 | 03:30:25 | 21:11:52 | 0.4 | 3.3882 | 1.403 | 4.6596 | 2025-02-25 12:38:51 | 1.3553
15283 | 恒流充电 | 03:30:30 | 21:11:57 | 0.39991 | 3.3881 | 1.4036 | 4.6614 | 2025-02-25 12:38:56 | 1.3549
15284 | 恒流充电 | 03:30:35 | 21:12:02 | 0.39988 | 3.3882 | 1.4042 | 4.6633 | 2025-02-25 12:39:01 | 1.3549
15285 | 恒流充电 | 03:30:40 | 21:12:07 | 0.39998 | 3.3885 | 1.4047 | 4.6652 | 2025-02-25 12:39:06 | 1.3553
15286 | 恒流充电 | 03:30:45 | 21:12:12 | 0.40008 | 3.3882 | 1.4053 | 4.6671 | 2025-02-25 12:39:11 | 1.3555
15287 | 恒流充电 | 03:30:50 | 21:12:17 | 0.39981 | 3.3882 | 1.4058 | 4.669 | 2025-02-25 12:39:16 | 1.3546
15288 | 恒流充电 | 03:30:55 | 21:12:22 | 0.39999 | 3.3883 | 1.4064 | 4.6709 | 2025-02-25 12:39:21 | 1.3553
15289 | 恒流充电 | 03:31:00 | 21:12:27 | 0.40009 | 3.3882 | 1.4069 | 4.6727 | 2025-02-25 12:39:26 | 1.3556
15290 | 恒流充电 | 03:31:05 | 21:12:32 | 0.39989 | 3.3883 | 1.4075 | 4.6746 | 2025-02-25 12:39:31 | 1.355
15291 | 恒流充电 | 03:31:10 | 21:12:37 | 0.39988 | 3.3887 | 1.408 | 4.6765 | 2025-02-25 12:39:36 | 1.355
15292 | 恒流充电 | 03:31:15 | 21:12:42 | 0.3998 | 3.3883 | 1.4086 | 4.6784 | 2025-02-25 12:39:41 | 1.3547
15293 | 恒流充电 | 03:31:20 | 21:12:47 | 0.39991 | 3.3883 | 1.4091 | 4.6803 | 2025-02-25 12:39:46 | 1.355
15294 | 恒流充电 | 03:31:25 | 21:12:52 | 0.40006 | 3.3884 | 1.4097 | 4.6822 | 2025-02-25 12:39:51 | 1.3556
15295 | 恒流充电 | 03:31:30 | 21:12:57 | 0.40015 | 3.3884 | 1.4103 | 4.684 | 2025-02-25 12:39:56 | 1.3559
15296 | 恒流充电 | 03:31:35 | 21:13:02 | 0.40007 | 3.3883 | 1.4108 | 4.6859 | 2025-02-25 12:40:01 | 1.3556
15297 | 恒流充电 | 03:31:40 | 21:13:07 | 0.40015 | 3.3882 | 1.4114 | 4.6878 | 2025-02-25 12:40:06 | 1.3558
15298 | 恒流充电 | 03:31:45 | 21:13:12 | 0.40026 | 3.3883 | 1.4119 | 4.6897 | 2025-02-25 12:40:11 | 1.3562
15299 | 恒流充电 | 03:31:50 | 21:13:17 | 0.40032 | 3.3885 | 1.4125 | 4.6916 | 2025-02-25 12:40:16 | 1.3565
15300 | 恒流充电 | 03:31:55 | 21:13:22 | 0.40034 | 3.3885 | 1.413 | 4.6935 | 2025-02-25 12:40:21 | 1.3566
15301 | 恒流充电 | 03:32:00 | 21:13:27 | 0.4003 | 3.3884 | 1.4136 | 4.6953 | 2025-02-25 12:40:26 | 1.3564
15302 | 恒流充电 | 03:32:05 | 21:13:32 | 0.4001 | 3.3883 | 1.4142 | 4.6972 | 2025-02-25 12:40:31 | 1.3557
15303 | 恒流充电 | 03:32:10 | 21:13:37 | 0.40018 | 3.3884 | 1.4147 | 4.6991 | 2025-02-25 12:40:36 | 1.356
15304 | 恒流充电 | 03:32:15 | 21:13:42 | 0.40027 | 3.3885 | 1.4153 | 4.701 | 2025-02-25 12:40:41 | 1.3563
15305 | 恒流充电 | 03:32:20 | 21:13:47 | 0.4001 | 3.3885 | 1.4158 | 4.7029 | 2025-02-25 12:40:46 | 1.3558
15306 | 恒流充电 | 03:32:25 | 21:13:52 | 0.40026 | 3.3885 | 1.4164 | 4.7048 | 2025-02-25 12:40:51 | 1.3563
15307 | 恒流充电 | 03:32:30 | 21:13:57 | 0.40011 | 3.3884 | 1.4169 | 4.7066 | 2025-02-25 12:40:56 | 1.3557
15308 | 恒流充电 | 03:32:35 | 21:14:02 | 0.39985 | 3.3885 | 1.4175 | 4.7085 | 2025-02-25 12:41:01 | 1.3549
15309 | 恒流充电 | 03:32:40 | 21:14:07 | 0.40018 | 3.3885 | 1.418 | 4.7104 | 2025-02-25 12:41:06 | 1.356
15310 | 恒流充电 | 03:32:45 | 21:14:12 | 0.40015 | 3.3885 | 1.4186 | 4.7123 | 2025-02-25 12:41:11 | 1.3559
15311 | 恒流充电 | 03:32:50 | 21:14:17 | 0.39994 | 3.3885 | 1.4192 | 4.7142 | 2025-02-25 12:41:16 | 1.3552
15312 | 恒流充电 | 03:32:55 | 21:14:22 | 0.39992 | 3.3885 | 1.4197 | 4.716 | 2025-02-25 12:41:21 | 1.3551
15313 | 恒流充电 | 03:33:00 | 21:14:27 | 0.39984 | 3.3885 | 1.4203 | 4.7179 | 2025-02-25 12:41:26 | 1.3549
15314 | 恒流充电 | 03:33:05 | 21:14:32 | 0.39983 | 3.3885 | 1.4208 | 4.7198 | 2025-02-25 12:41:31 | 1.3548
15315 | 恒流充电 | 03:33:10 | 21:14:37 | 0.40003 | 3.3887 | 1.4214 | 4.7217 | 2025-02-25 12:41:36 | 1.3556
15316 | 恒流充电 | 03:33:15 | 21:14:42 | 0.39992 | 3.3885 | 1.4219 | 4.7236 | 2025-02-25 12:41:41 | 1.3551
15317 | 恒流充电 | 03:33:20 | 21:14:47 | 0.39991 | 3.3887 | 1.4225 | 4.7255 | 2025-02-25 12:41:46 | 1.3552
15318 | 恒流充电 | 03:33:25 | 21:14:52 | 0.39995 | 3.3888 | 1.423 | 4.7273 | 2025-02-25 12:41:51 | 1.3554
15319 | 恒流充电 | 03:33:30 | 21:14:57 | 0.40001 | 3.3886 | 1.4236 | 4.7292 | 2025-02-25 12:41:56 | 1.3555
15320 | 恒流充电 | 03:33:35 | 21:15:02 | 0.39997 | 3.3888 | 1.4242 | 4.7311 | 2025-02-25 12:42:01 | 1.3554
15321 | 恒流充电 | 03:33:40 | 21:15:07 | 0.40001 | 3.3888 | 1.4247 | 4.733 | 2025-02-25 12:42:06 | 1.3555
15322 | 恒流充电 | 03:33:45 | 21:15:12 | 0.39982 | 3.3885 | 1.4253 | 4.7349 | 2025-02-25 12:42:11 | 1.3548
15323 | 恒流充电 | 03:33:50 | 21:15:17 | 0.40007 | 3.3886 | 1.4258 | 4.7368 | 2025-02-25 12:42:16 | 1.3557
15324 | 恒流充电 | 03:33:55 | 21:15:22 | 0.39997 | 3.3886 | 1.4264 | 4.7386 | 2025-02-25 12:42:21 | 1.3553
15325 | 恒流充电 | 03:34:00 | 21:15:27 | 0.39998 | 3.3889 | 1.4269 | 4.7405 | 2025-02-25 12:42:26 | 1.3555
15326 | 恒流充电 | 03:34:05 | 21:15:32 | 0.4 | 3.3888 | 1.4275 | 4.7424 | 2025-02-25 12:42:31 | 1.3555
15327 | 恒流充电 | 03:34:10 | 21:15:37 | 0.39998 | 3.3887 | 1.428 | 4.7443 | 2025-02-25 12:42:36 | 1.3554
15328 | 恒流充电 | 03:34:15 | 21:15:42 | 0.40002 | 3.3887 | 1.4286 | 4.7462 | 2025-02-25 12:42:41 | 1.3556
15329 | 恒流充电 | 03:34:20 | 21:15:47 | 0.40024 | 3.3888 | 1.4292 | 4.7481 | 2025-02-25 12:42:46 | 1.3563
15330 | 恒流充电 | 03:34:25 | 21:15:52 | 0.40018 | 3.3887 | 1.4297 | 4.7499 | 2025-02-25 12:42:51 | 1.3561
15331 | 恒流充电 | 03:34:30 | 21:15:57 | 0.40023 | 3.3887 | 1.4303 | 4.7518 | 2025-02-25 12:42:56 | 1.3562
15332 | 恒流充电 | 03:34:35 | 21:16:02 | 0.40034 | 3.3889 | 1.4308 | 4.7537 | 2025-02-25 12:43:01 | 1.3567
15333 | 恒流充电 | 03:34:40 | 21:16:07 | 0.40014 | 3.3887 | 1.4314 | 4.7556 | 2025-02-25 12:43:06 | 1.3559
15334 | 恒流充电 | 03:34:45 | 21:16:12 | 0.40041 | 3.3888 | 1.4319 | 4.7575 | 2025-02-25 12:43:11 | 1.3569
15335 | 恒流充电 | 03:34:50 | 21:16:17 | 0.40026 | 3.3889 | 1.4325 | 4.7594 | 2025-02-25 12:43:16 | 1.3564
15336 | 恒流充电 | 03:34:55 | 21:16:22 | 0.40058 | 3.3887 | 1.433 | 4.7612 | 2025-02-25 12:43:21 | 1.3575
15337 | 恒流充电 | 03:35:00 | 21:16:27 | 0.40019 | 3.3888 | 1.4336 | 4.7631 | 2025-02-25 12:43:26 | 1.3562
15338 | 恒流充电 | 03:35:05 | 21:16:32 | 0.40035 | 3.3888 | 1.4342 | 4.765 | 2025-02-25 12:43:31 | 1.3567
15339 | 恒流充电 | 03:35:10 | 21:16:37 | 0.4002 | 3.389 | 1.4347 | 4.7669 | 2025-02-25 12:43:36 | 1.3563
15340 | 恒流充电 | 03:35:15 | 21:16:42 | 0.40014 | 3.3887 | 1.4353 | 4.7688 | 2025-02-25 12:43:41 | 1.3559
15341 | 恒流充电 | 03:35:20 | 21:16:47 | 0.40008 | 3.3889 | 1.4358 | 4.7707 | 2025-02-25 12:43:46 | 1.3558
15342 | 恒流充电 | 03:35:25 | 21:16:52 | 0.40024 | 3.3887 | 1.4364 | 4.7725 | 2025-02-25 12:43:51 | 1.3563
15343 | 恒流充电 | 03:35:30 | 21:16:57 | 0.4 | 3.3889 | 1.4369 | 4.7744 | 2025-02-25 12:43:56 | 1.3556
15344 | 恒流充电 | 03:35:35 | 21:17:02 | 0.39999 | 3.3889 | 1.4375 | 4.7763 | 2025-02-25 12:44:01 | 1.3555
15345 | 恒流充电 | 03:35:40 | 21:17:07 | 0.4 | 3.389 | 1.438 | 4.7782 | 2025-02-25 12:44:06 | 1.3556
15346 | 恒流充电 | 03:35:45 | 21:17:12 | 0.40001 | 3.3888 | 1.4386 | 4.7801 | 2025-02-25 12:44:11 | 1.3556
15347 | 恒流充电 | 03:35:50 | 21:17:17 | 0.39994 | 3.389 | 1.4392 | 4.782 | 2025-02-25 12:44:16 | 1.3554
15348 | 恒流充电 | 03:35:55 | 21:17:22 | 0.39996 | 3.389 | 1.4397 | 4.7838 | 2025-02-25 12:44:21 | 1.3555
15349 | 恒流充电 | 03:36:00 | 21:17:27 | 0.39992 | 3.389 | 1.4403 | 4.7857 | 2025-02-25 12:44:26 | 1.3553
15350 | 恒流充电 | 03:36:05 | 21:17:32 | 0.39992 | 3.389 | 1.4408 | 4.7876 | 2025-02-25 12:44:31 | 1.3553
15351 | 恒流充电 | 03:36:10 | 21:17:37 | 0.39991 | 3.3888 | 1.4414 | 4.7895 | 2025-02-25 12:44:36 | 1.3552
15352 | 恒流充电 | 03:36:15 | 21:17:42 | 0.39989 | 3.389 | 1.4419 | 4.7914 | 2025-02-25 12:44:41 | 1.3552
15353 | 恒流充电 | 03:36:20 | 21:17:47 | 0.40007 | 3.389 | 1.4425 | 4.7932 | 2025-02-25 12:44:46 | 1.3558
15354 | 恒流充电 | 03:36:25 | 21:17:52 | 0.40004 | 3.389 | 1.443 | 4.7951 | 2025-02-25 12:44:51 | 1.3557
15355 | 恒流充电 | 03:36:30 | 21:17:57 | 0.39979 | 3.3889 | 1.4436 | 4.797 | 2025-02-25 12:44:56 | 1.3548
15356 | 恒流充电 | 03:36:35 | 21:18:02 | 0.40003 | 3.3889 | 1.4442 | 4.7989 | 2025-02-25 12:45:01 | 1.3556
15357 | 恒流充电 | 03:36:40 | 21:18:07 | 0.40002 | 3.389 | 1.4447 | 4.8008 | 2025-02-25 12:45:06 | 1.3557
15358 | 恒流充电 | 03:36:45 | 21:18:12 | 0.39991 | 3.3891 | 1.4453 | 4.8027 | 2025-02-25 12:45:11 | 1.3553
15359 | 恒流充电 | 03:36:50 | 21:18:17 | 0.39989 | 3.3893 | 1.4458 | 4.8045 | 2025-02-25 12:45:16 | 1.3553
15360 | 恒流充电 | 03:36:55 | 21:18:22 | 0.3999 | 3.3894 | 1.4464 | 4.8064 | 2025-02-25 12:45:21 | 1.3554
15361 | 恒流充电 | 03:37:00 | 21:18:27 | 0.39995 | 3.3892 | 1.4469 | 4.8083 | 2025-02-25 12:45:26 | 1.3555
15362 | 恒流充电 | 03:37:05 | 21:18:32 | 0.40005 | 3.3891 | 1.4475 | 4.8102 | 2025-02-25 12:45:31 | 1.3558
15363 | 恒流充电 | 03:37:10 | 21:18:37 | 0.39993 | 3.3892 | 1.448 | 4.8121 | 2025-02-25 12:45:36 | 1.3554
15364 | 恒流充电 | 03:37:15 | 21:18:42 | 0.40008 | 3.3893 | 1.4486 | 4.814 | 2025-02-25 12:45:41 | 1.356
15365 | 恒流充电 | 03:37:20 | 21:18:47 | 0.40013 | 3.389 | 1.4492 | 4.8158 | 2025-02-25 12:45:46 | 1.356
15366 | 恒流充电 | 03:37:25 | 21:18:52 | 0.40022 | 3.3893 | 1.4497 | 4.8177 | 2025-02-25 12:45:51 | 1.3565
15367 | 恒流充电 | 03:37:30 | 21:18:57 | 0.40035 | 3.3892 | 1.4503 | 4.8196 | 2025-02-25 12:45:56 | 1.3569
15368 | 恒流充电 | 03:37:35 | 21:19:02 | 0.4002 | 3.3893 | 1.4508 | 4.8215 | 2025-02-25 12:46:01 | 1.3564
15369 | 恒流充电 | 03:37:40 | 21:19:07 | 0.40021 | 3.3893 | 1.4514 | 4.8234 | 2025-02-25 12:46:06 | 1.3564
15370 | 恒流充电 | 03:37:45 | 21:19:12 | 0.40041 | 3.3893 | 1.4519 | 4.8253 | 2025-02-25 12:46:11 | 1.3571
15371 | 恒流充电 | 03:37:50 | 21:19:17 | 0.40042 | 3.3894 | 1.4525 | 4.8271 | 2025-02-25 12:46:16 | 1.3572
15372 | 恒流充电 | 03:37:55 | 21:19:22 | 0.40033 | 3.3894 | 1.453 | 4.829 | 2025-02-25 12:46:21 | 1.3569
15373 | 恒流充电 | 03:38:00 | 21:19:27 | 0.40024 | 3.3893 | 1.4536 | 4.8309 | 2025-02-25 12:46:26 | 1.3566
15374 | 恒流充电 | 03:38:05 | 21:19:32 | 0.40031 | 3.3894 | 1.4542 | 4.8328 | 2025-02-25 12:46:31 | 1.3568
15375 | 恒流充电 | 03:38:10 | 21:19:37 | 0.40029 | 3.3894 | 1.4547 | 4.8347 | 2025-02-25 12:46:36 | 1.3568
15376 | 恒流充电 | 03:38:15 | 21:19:42 | 0.4001 | 3.3892 | 1.4553 | 4.8366 | 2025-02-25 12:46:41 | 1.356
15377 | 恒流充电 | 03:38:20 | 21:19:47 | 0.40016 | 3.3895 | 1.4558 | 4.8385 | 2025-02-25 12:46:46 | 1.3563
15378 | 恒流充电 | 03:38:25 | 21:19:52 | 0.40012 | 3.3893 | 1.4564 | 4.8403 | 2025-02-25 12:46:51 | 1.3561
15379 | 恒流充电 | 03:38:30 | 21:19:57 | 0.39993 | 3.3895 | 1.4569 | 4.8422 | 2025-02-25 12:46:56 | 1.3555
15380 | 恒流充电 | 03:38:35 | 21:20:02 | 0.40004 | 3.3894 | 1.4575 | 4.8441 | 2025-02-25 12:47:01 | 1.3559
15381 | 恒流充电 | 03:38:40 | 21:20:07 | 0.39991 | 3.3893 | 1.4581 | 4.846 | 2025-02-25 12:47:06 | 1.3554
15382 | 恒流充电 | 03:38:45 | 21:20:12 | 0.39996 | 3.3895 | 1.4586 | 4.8479 | 2025-02-25 12:47:11 | 1.3557
15383 | 恒流充电 | 03:38:50 | 21:20:17 | 0.4 | 3.3894 | 1.4592 | 4.8497 | 2025-02-25 12:47:16 | 1.3558
15384 | 恒流充电 | 03:38:55 | 21:20:22 | 0.40001 | 3.3895 | 1.4597 | 4.8516 | 2025-02-25 12:47:21 | 1.3558
15385 | 恒流充电 | 03:39:00 | 21:20:27 | 0.39985 | 3.3894 | 1.4603 | 4.8535 | 2025-02-25 12:47:26 | 1.3552
15386 | 恒流充电 | 03:39:05 | 21:20:32 | 0.40003 | 3.3895 | 1.4608 | 4.8554 | 2025-02-25 12:47:31 | 1.3559
15387 | 恒流充电 | 03:39:10 | 21:20:37 | 0.40002 | 3.3897 | 1.4614 | 4.8573 | 2025-02-25 12:47:36 | 1.3559
15388 | 恒流充电 | 03:39:15 | 21:20:42 | 0.39997 | 3.3896 | 1.4619 | 4.8592 | 2025-02-25 12:47:41 | 1.3557
15389 | 恒流充电 | 03:39:20 | 21:20:47 | 0.39988 | 3.3897 | 1.4625 | 4.861 | 2025-02-25 12:47:46 | 1.3555
15390 | 恒流充电 | 03:39:25 | 21:20:52 | 0.39991 | 3.3896 | 1.463 | 4.8629 | 2025-02-25 12:47:51 | 1.3555
15391 | 恒流充电 | 03:39:30 | 21:20:57 | 0.39993 | 3.3897 | 1.4636 | 4.8648 | 2025-02-25 12:47:56 | 1.3556
15392 | 恒流充电 | 03:39:35 | 21:21:02 | 0.4 | 3.3897 | 1.4642 | 4.8667 | 2025-02-25 12:48:01 | 1.3559
15393 | 恒流充电 | 03:39:40 | 21:21:07 | 0.39991 | 3.3898 | 1.4647 | 4.8686 | 2025-02-25 12:48:06 | 1.3556
15394 | 恒流充电 | 03:39:45 | 21:21:12 | 0.39986 | 3.3897 | 1.4653 | 4.8705 | 2025-02-25 12:48:11 | 1.3554
15395 | 恒流充电 | 03:39:50 | 21:21:17 | 0.39979 | 3.3897 | 1.4658 | 4.8723 | 2025-02-25 12:48:16 | 1.3552
15396 | 恒流充电 | 03:39:55 | 21:21:22 | 0.40012 | 3.3897 | 1.4664 | 4.8742 | 2025-02-25 12:48:21 | 1.3563
15397 | 恒流充电 | 03:40:00 | 21:21:27 | 0.39986 | 3.3898 | 1.4669 | 4.8761 | 2025-02-25 12:48:26 | 1.3554
15398 | 恒流充电 | 03:40:05 | 21:21:32 | 0.40015 | 3.3897 | 1.4675 | 4.878 | 2025-02-25 12:48:31 | 1.3564
15399 | 恒流充电 | 03:40:10 | 21:21:37 | 0.40004 | 3.3897 | 1.468 | 4.8799 | 2025-02-25 12:48:36 | 1.356
15400 | 恒流充电 | 03:40:15 | 21:21:42 | 0.40025 | 3.3898 | 1.4686 | 4.8818 | 2025-02-25 12:48:41 | 1.3568
15401 | 恒流充电 | 03:40:20 | 21:21:47 | 0.40018 | 3.3898 | 1.4692 | 4.8836 | 2025-02-25 12:48:46 | 1.3565
15402 | 恒流充电 | 03:40:25 | 21:21:52 | 0.40009 | 3.3897 | 1.4697 | 4.8855 | 2025-02-25 12:48:51 | 1.3562
15403 | 恒流充电 | 03:40:30 | 21:21:57 | 0.40015 | 3.3899 | 1.4703 | 4.8874 | 2025-02-25 12:48:56 | 1.3565
15404 | 恒流充电 | 03:40:35 | 21:22:02 | 0.40026 | 3.3897 | 1.4708 | 4.8893 | 2025-02-25 12:49:01 | 1.3568
15405 | 恒流充电 | 03:40:40 | 21:22:07 | 0.40021 | 3.3899 | 1.4714 | 4.8912 | 2025-02-25 12:49:06 | 1.3567
15406 | 恒流充电 | 03:40:45 | 21:22:12 | 0.4004 | 3.3898 | 1.4719 | 4.8931 | 2025-02-25 12:49:11 | 1.3573
15407 | 恒流充电 | 03:40:50 | 21:22:17 | 0.4004 | 3.3898 | 1.4725 | 4.895 | 2025-02-25 12:49:16 | 1.3573
15408 | 恒流充电 | 03:40:55 | 21:22:22 | 0.40028 | 3.39 | 1.4731 | 4.8968 | 2025-02-25 12:49:21 | 1.357
15409 | 恒流充电 | 03:41:00 | 21:22:27 | 0.40018 | 3.3899 | 1.4736 | 4.8987 | 2025-02-25 12:49:26 | 1.3566
15410 | 恒流充电 | 03:41:05 | 21:22:32 | 0.40003 | 3.39 | 1.4742 | 4.9006 | 2025-02-25 12:49:31 | 1.3561
15411 | 恒流充电 | 03:41:10 | 21:22:37 | 0.3999 | 3.3899 | 1.4747 | 4.9025 | 2025-02-25 12:49:36 | 1.3556
15412 | 恒流充电 | 03:41:15 | 21:22:42 | 0.40015 | 3.3899 | 1.4753 | 4.9044 | 2025-02-25 12:49:41 | 1.3565
15413 | 恒流充电 | 03:41:20 | 21:22:47 | 0.39993 | 3.39 | 1.4758 | 4.9063 | 2025-02-25 12:49:46 | 1.3558
15414 | 恒流充电 | 03:41:25 | 21:22:52 | 0.39977 | 3.39 | 1.4764 | 4.9081 | 2025-02-25 12:49:51 | 1.3552
15415 | 恒流充电 | 03:41:30 | 21:22:57 | 0.39997 | 3.3899 | 1.4769 | 4.91 | 2025-02-25 12:49:56 | 1.3559
15416 | 恒流充电 | 03:41:35 | 21:23:02 | 0.40001 | 3.3901 | 1.4775 | 4.9119 | 2025-02-25 12:50:01 | 1.3561
15417 | 恒流充电 | 03:41:40 | 21:23:07 | 0.39986 | 3.39 | 1.4781 | 4.9138 | 2025-02-25 12:50:06 | 1.3555
15418 | 恒流充电 | 03:41:45 | 21:23:12 | 0.39996 | 3.3899 | 1.4786 | 4.9157 | 2025-02-25 12:50:11 | 1.3558
15419 | 恒流充电 | 03:41:50 | 21:23:17 | 0.39995 | 3.39 | 1.4792 | 4.9176 | 2025-02-25 12:50:16 | 1.3558
15420 | 恒流充电 | 03:41:55 | 21:23:22 | 0.39983 | 3.3901 | 1.4797 | 4.9194 | 2025-02-25 12:50:21 | 1.3555
15421 | 恒流充电 | 03:42:00 | 21:23:27 | 0.39994 | 3.3901 | 1.4803 | 4.9213 | 2025-02-25 12:50:26 | 1.3558
15422 | 恒流充电 | 03:42:05 | 21:23:32 | 0.39996 | 3.3902 | 1.4808 | 4.9232 | 2025-02-25 12:50:31 | 1.3559
15423 | 恒流充电 | 03:42:10 | 21:23:37 | 0.4 | 3.3901 | 1.4814 | 4.9251 | 2025-02-25 12:50:36 | 1.356
15424 | 恒流充电 | 03:42:15 | 21:23:42 | 0.39993 | 3.3901 | 1.4819 | 4.927 | 2025-02-25 12:50:41 | 1.3558
15425 | 恒流充电 | 03:42:20 | 21:23:47 | 0.39991 | 3.3901 | 1.4825 | 4.9289 | 2025-02-25 12:50:46 | 1.3557
15426 | 恒流充电 | 03:42:25 | 21:23:52 | 0.39991 | 3.3901 | 1.4831 | 4.9307 | 2025-02-25 12:50:51 | 1.3558
15427 | 恒流充电 | 03:42:30 | 21:23:57 | 0.40009 | 3.3901 | 1.4836 | 4.9326 | 2025-02-25 12:50:56 | 1.3564
15428 | 恒流充电 | 03:42:35 | 21:24:02 | 0.39978 | 3.3901 | 1.4842 | 4.9345 | 2025-02-25 12:51:01 | 1.3553
15429 | 恒流充电 | 03:42:40 | 21:24:07 | 0.4 | 3.3901 | 1.4847 | 4.9364 | 2025-02-25 12:51:06 | 1.356
15430 | 恒流充电 | 03:42:45 | 21:24:12 | 0.39992 | 3.3901 | 1.4853 | 4.9383 | 2025-02-25 12:51:11 | 1.3558
15431 | 恒流充电 | 03:42:50 | 21:24:17 | 0.40003 | 3.3902 | 1.4858 | 4.9402 | 2025-02-25 12:51:16 | 1.3562
15432 | 恒流充电 | 03:42:55 | 21:24:22 | 0.40005 | 3.3902 | 1.4864 | 4.942 | 2025-02-25 12:51:21 | 1.3562
15433 | 恒流充电 | 03:43:00 | 21:24:27 | 0.40013 | 3.3902 | 1.4869 | 4.9439 | 2025-02-25 12:51:26 | 1.3565
15434 | 恒流充电 | 03:43:05 | 21:24:32 | 0.40015 | 3.3903 | 1.4875 | 4.9458 | 2025-02-25 12:51:31 | 1.3566
15435 | 恒流充电 | 03:43:10 | 21:24:37 | 0.40012 | 3.3904 | 1.4881 | 4.9477 | 2025-02-25 12:51:36 | 1.3565
15436 | 恒流充电 | 03:43:15 | 21:24:42 | 0.40025 | 3.3903 | 1.4886 | 4.9496 | 2025-02-25 12:51:41 | 1.357
15437 | 恒流充电 | 03:43:20 | 21:24:47 | 0.40035 | 3.3903 | 1.4892 | 4.9515 | 2025-02-25 12:51:46 | 1.3573
15438 | 恒流充电 | 03:43:25 | 21:24:52 | 0.40019 | 3.3903 | 1.4897 | 4.9533 | 2025-02-25 12:51:51 | 1.3568
15439 | 恒流充电 | 03:43:30 | 21:24:57 | 0.40028 | 3.3903 | 1.4903 | 4.9552 | 2025-02-25 12:51:56 | 1.3571
15440 | 恒流充电 | 03:43:35 | 21:25:02 | 0.4003 | 3.3904 | 1.4908 | 4.9571 | 2025-02-25 12:52:01 | 1.3572
15441 | 恒流充电 | 03:43:40 | 21:25:07 | 0.40021 | 3.3903 | 1.4914 | 4.959 | 2025-02-25 12:52:06 | 1.3568
15442 | 恒流充电 | 03:43:45 | 21:25:12 | 0.40016 | 3.3904 | 1.4919 | 4.9609 | 2025-02-25 12:52:11 | 1.3567
15443 | 恒流充电 | 03:43:50 | 21:25:17 | 0.40016 | 3.3903 | 1.4925 | 4.9628 | 2025-02-25 12:52:16 | 1.3566
15444 | 恒流充电 | 03:43:55 | 21:25:22 | 0.40019 | 3.3905 | 1.4931 | 4.9646 | 2025-02-25 12:52:21 | 1.3568
15445 | 恒流充电 | 03:44:00 | 21:25:27 | 0.4001 | 3.3905 | 1.4936 | 4.9665 | 2025-02-25 12:52:26 | 1.3566
15446 | 恒流充电 | 03:44:05 | 21:25:32 | 0.39999 | 3.3904 | 1.4942 | 4.9684 | 2025-02-25 12:52:31 | 1.3561
15447 | 恒流充电 | 03:44:10 | 21:25:37 | 0.40013 | 3.3905 | 1.4947 | 4.9703 | 2025-02-25 12:52:36 | 1.3566
15448 | 恒流充电 | 03:44:15 | 21:25:42 | 0.40012 | 3.3903 | 1.4953 | 4.9722 | 2025-02-25 12:52:41 | 1.3566
15449 | 恒流充电 | 03:44:20 | 21:25:47 | 0.39999 | 3.3905 | 1.4958 | 4.9741 | 2025-02-25 12:52:46 | 1.3562
15450 | 恒流充电 | 03:44:25 | 21:25:52 | 0.40011 | 3.3907 | 1.4964 | 4.976 | 2025-02-25 12:52:51 | 1.3566
15451 | 恒流充电 | 03:44:30 | 21:25:57 | 0.39976 | 3.3905 | 1.4969 | 4.9778 | 2025-02-25 12:52:56 | 1.3554
15452 | 恒流充电 | 03:44:35 | 21:26:02 | 0.40005 | 3.3905 | 1.4975 | 4.9797 | 2025-02-25 12:53:01 | 1.3564
15453 | 恒流充电 | 03:44:40 | 21:26:07 | 0.40013 | 3.3906 | 1.4981 | 4.9816 | 2025-02-25 12:53:06 | 1.3567
15454 | 恒流充电 | 03:44:45 | 21:26:12 | 0.40007 | 3.3906 | 1.4986 | 4.9835 | 2025-02-25 12:53:11 | 1.3565
15455 | 恒流充电 | 03:44:50 | 21:26:17 | 0.39991 | 3.3906 | 1.4992 | 4.9854 | 2025-02-25 12:53:16 | 1.3559
15456 | 恒流充电 | 03:44:55 | 21:26:22 | 0.40005 | 3.3905 | 1.4997 | 4.9873 | 2025-02-25 12:53:21 | 1.3564
15457 | 恒流充电 | 03:45:00 | 21:26:27 | 0.39989 | 3.3907 | 1.5003 | 4.9891 | 2025-02-25 12:53:26 | 1.3559
15458 | 恒流充电 | 03:45:05 | 21:26:32 | 0.39994 | 3.3906 | 1.5008 | 4.991 | 2025-02-25 12:53:31 | 1.3561
15459 | 恒流充电 | 03:45:10 | 21:26:37 | 0.39994 | 3.3906 | 1.5014 | 4.9929 | 2025-02-25 12:53:36 | 1.356
15460 | 恒流充电 | 03:45:15 | 21:26:42 | 0.39995 | 3.3907 | 1.5019 | 4.9948 | 2025-02-25 12:53:41 | 1.3561
15461 | 恒流充电 | 03:45:20 | 21:26:47 | 0.40002 | 3.3906 | 1.5025 | 4.9967 | 2025-02-25 12:53:46 | 1.3563
15462 | 恒流充电 | 03:45:25 | 21:26:52 | 0.39992 | 3.3909 | 1.5031 | 4.9986 | 2025-02-25 12:53:51 | 1.3561
15463 | 恒流充电 | 03:45:30 | 21:26:57 | 0.39999 | 3.3908 | 1.5036 | 5.0004 | 2025-02-25 12:53:56 | 1.3563
15464 | 恒流充电 | 03:45:35 | 21:27:02 | 0.39996 | 3.3906 | 1.5042 | 5.0023 | 2025-02-25 12:54:01 | 1.3561
15465 | 恒流充电 | 03:45:40 | 21:27:07 | 0.40005 | 3.3907 | 1.5047 | 5.0042 | 2025-02-25 12:54:06 | 1.3565
15466 | 恒流充电 | 03:45:45 | 21:27:12 | 0.40015 | 3.3908 | 1.5053 | 5.0061 | 2025-02-25 12:54:11 | 1.3568
15467 | 恒流充电 | 03:45:50 | 21:27:17 | 0.40005 | 3.3908 | 1.5058 | 5.008 | 2025-02-25 12:54:16 | 1.3565
15468 | 恒流充电 | 03:45:55 | 21:27:22 | 0.40003 | 3.3909 | 1.5064 | 5.0099 | 2025-02-25 12:54:21 | 1.3565
15469 | 恒流充电 | 03:46:00 | 21:27:27 | 0.4001 | 3.3906 | 1.5069 | 5.0117 | 2025-02-25 12:54:26 | 1.3566
15470 | 恒流充电 | 03:46:05 | 21:27:32 | 0.39997 | 3.3908 | 1.5075 | 5.0136 | 2025-02-25 12:54:31 | 1.3562
15471 | 恒流充电 | 03:46:10 | 21:27:37 | 0.40043 | 3.3906 | 1.5081 | 5.0155 | 2025-02-25 12:54:36 | 1.3577
15472 | 恒流充电 | 03:46:15 | 21:27:42 | 0.40037 | 3.3908 | 1.5086 | 5.0174 | 2025-02-25 12:54:41 | 1.3576
15473 | 恒流充电 | 03:46:20 | 21:27:47 | 0.40026 | 3.3908 | 1.5092 | 5.0193 | 2025-02-25 12:54:46 | 1.3572
15474 | 恒流充电 | 03:46:25 | 21:27:52 | 0.40036 | 3.3908 | 1.5097 | 5.0212 | 2025-02-25 12:54:51 | 1.3575
15475 | 恒流充电 | 03:46:30 | 21:27:57 | 0.4002 | 3.3909 | 1.5103 | 5.0231 | 2025-02-25 12:54:56 | 1.357
15476 | 恒流充电 | 03:46:35 | 21:28:02 | 0.40052 | 3.391 | 1.5108 | 5.0249 | 2025-02-25 12:55:01 | 1.3582
15477 | 恒流充电 | 03:46:40 | 21:28:07 | 0.40034 | 3.3909 | 1.5114 | 5.0268 | 2025-02-25 12:55:06 | 1.3575
15478 | 恒流充电 | 03:46:45 | 21:28:12 | 0.40023 | 3.391 | 1.5119 | 5.0287 | 2025-02-25 12:55:11 | 1.3572
15479 | 恒流充电 | 03:46:50 | 21:28:17 | 0.40042 | 3.3908 | 1.5125 | 5.0306 | 2025-02-25 12:55:16 | 1.3578
15480 | 恒流充电 | 03:46:55 | 21:28:22 | 0.40015 | 3.391 | 1.5131 | 5.0325 | 2025-02-25 12:55:21 | 1.3569
15481 | 恒流充电 | 03:47:00 | 21:28:27 | 0.40005 | 3.391 | 1.5136 | 5.0344 | 2025-02-25 12:55:26 | 1.3566
15482 | 恒流充电 | 03:47:05 | 21:28:32 | 0.40019 | 3.391 | 1.5142 | 5.0363 | 2025-02-25 12:55:31 | 1.3571
15483 | 恒流充电 | 03:47:10 | 21:28:37 | 0.39995 | 3.391 | 1.5147 | 5.0381 | 2025-02-25 12:55:36 | 1.3562
15484 | 恒流充电 | 03:47:15 | 21:28:42 | 0.39998 | 3.391 | 1.5153 | 5.04 | 2025-02-25 12:55:41 | 1.3564
15485 | 恒流充电 | 03:47:20 | 21:28:47 | 0.39998 | 3.391 | 1.5158 | 5.0419 | 2025-02-25 12:55:46 | 1.3563
15486 | 恒流充电 | 03:47:25 | 21:28:52 | 0.39991 | 3.3911 | 1.5164 | 5.0438 | 2025-02-25 12:55:51 | 1.3561
15487 | 恒流充电 | 03:47:30 | 21:28:57 | 0.4002 | 3.3911 | 1.517 | 5.0457 | 2025-02-25 12:55:56 | 1.3571
15488 | 恒流充电 | 03:47:35 | 21:29:02 | 0.40001 | 3.3911 | 1.5175 | 5.0476 | 2025-02-25 12:56:01 | 1.3565
15489 | 恒流充电 | 03:47:40 | 21:29:07 | 0.40008 | 3.3911 | 1.5181 | 5.0494 | 2025-02-25 12:56:06 | 1.3567
15490 | 恒流充电 | 03:47:45 | 21:29:12 | 0.39995 | 3.3911 | 1.5186 | 5.0513 | 2025-02-25 12:56:11 | 1.3563
15491 | 恒流充电 | 03:47:50 | 21:29:17 | 0.40004 | 3.3911 | 1.5192 | 5.0532 | 2025-02-25 12:56:16 | 1.3566
15492 | 恒流充电 | 03:47:55 | 21:29:22 | 0.39994 | 3.3912 | 1.5197 | 5.0551 | 2025-02-25 12:56:21 | 1.3563
15493 | 恒流充电 | 03:48:00 | 21:29:27 | 0.39996 | 3.391 | 1.5203 | 5.057 | 2025-02-25 12:56:26 | 1.3562
15494 | 恒流充电 | 03:48:05 | 21:29:32 | 0.40008 | 3.3911 | 1.5208 | 5.0589 | 2025-02-25 12:56:31 | 1.3567
15495 | 恒流充电 | 03:48:10 | 21:29:37 | 0.39986 | 3.3912 | 1.5214 | 5.0607 | 2025-02-25 12:56:36 | 1.356
15496 | 恒流充电 | 03:48:15 | 21:29:42 | 0.39997 | 3.3914 | 1.5219 | 5.0626 | 2025-02-25 12:56:41 | 1.3565
15497 | 恒流充电 | 03:48:20 | 21:29:47 | 0.39993 | 3.3912 | 1.5225 | 5.0645 | 2025-02-25 12:56:46 | 1.3562
15498 | 恒流充电 | 03:48:25 | 21:29:52 | 0.40009 | 3.3913 | 1.5231 | 5.0664 | 2025-02-25 12:56:51 | 1.3568
15499 | 恒流充电 | 03:48:30 | 21:29:57 | 0.40004 | 3.3913 | 1.5236 | 5.0683 | 2025-02-25 12:56:56 | 1.3567
15500 | 恒流充电 | 03:48:35 | 21:30:02 | 0.40001 | 3.3912 | 1.5242 | 5.0702 | 2025-02-25 12:57:01 | 1.3565
15501 | 恒流充电 | 03:48:40 | 21:30:07 | 0.3999 | 3.3913 | 1.5247 | 5.072 | 2025-02-25 12:57:06 | 1.3562
15502 | 恒流充电 | 03:48:45 | 21:30:12 | 0.40018 | 3.3914 | 1.5253 | 5.0739 | 2025-02-25 12:57:11 | 1.3572
15503 | 恒流充电 | 03:48:50 | 21:30:17 | 0.40005 | 3.3914 | 1.5258 | 5.0758 | 2025-02-25 12:57:16 | 1.3567
15504 | 恒流充电 | 03:48:55 | 21:30:22 | 0.40016 | 3.3914 | 1.5264 | 5.0777 | 2025-02-25 12:57:21 | 1.3571
15505 | 恒流充电 | 03:49:00 | 21:30:27 | 0.40035 | 3.3915 | 1.527 | 5.0796 | 2025-02-25 12:57:26 | 1.3578
15506 | 恒流充电 | 03:49:05 | 21:30:32 | 0.40019 | 3.3913 | 1.5275 | 5.0815 | 2025-02-25 12:57:31 | 1.3572
15507 | 恒流充电 | 03:49:10 | 21:30:37 | 0.40031 | 3.3915 | 1.5281 | 5.0834 | 2025-02-25 12:57:36 | 1.3577
15508 | 恒流充电 | 03:49:15 | 21:30:42 | 0.40047 | 3.3915 | 1.5286 | 5.0852 | 2025-02-25 12:57:41 | 1.3582
15509 | 恒流充电 | 03:49:20 | 21:30:47 | 0.40032 | 3.3916 | 1.5292 | 5.0871 | 2025-02-25 12:57:46 | 1.3577
15510 | 恒流充电 | 03:49:25 | 21:30:52 | 0.40037 | 3.3915 | 1.5297 | 5.089 | 2025-02-25 12:57:51 | 1.3579
15511 | 恒流充电 | 03:49:30 | 21:30:57 | 0.40018 | 3.3916 | 1.5303 | 5.0909 | 2025-02-25 12:57:56 | 1.3573
15512 | 恒流充电 | 03:49:35 | 21:31:02 | 0.40023 | 3.3916 | 1.5308 | 5.0928 | 2025-02-25 12:58:01 | 1.3574
15513 | 恒流充电 | 03:49:40 | 21:31:07 | 0.40035 | 3.3916 | 1.5314 | 5.0947 | 2025-02-25 12:58:06 | 1.3578
15514 | 恒流充电 | 03:49:45 | 21:31:12 | 0.40015 | 3.3917 | 1.532 | 5.0966 | 2025-02-25 12:58:11 | 1.3572
15515 | 恒流充电 | 03:49:50 | 21:31:17 | 0.40026 | 3.3918 | 1.5325 | 5.0984 | 2025-02-25 12:58:16 | 1.3576
15516 | 恒流充电 | 03:49:55 | 21:31:22 | 0.40014 | 3.3915 | 1.5331 | 5.1003 | 2025-02-25 12:58:21 | 1.3571
15517 | 恒流充电 | 03:50:00 | 21:31:27 | 0.40006 | 3.3916 | 1.5336 | 5.1022 | 2025-02-25 12:58:26 | 1.3568
15518 | 恒流充电 | 03:50:05 | 21:31:32 | 0.40008 | 3.3916 | 1.5342 | 5.1041 | 2025-02-25 12:58:31 | 1.3569
15519 | 恒流充电 | 03:50:10 | 21:31:37 | 0.40002 | 3.3917 | 1.5347 | 5.106 | 2025-02-25 12:58:36 | 1.3567
15520 | 恒流充电 | 03:50:15 | 21:31:42 | 0.3999 | 3.3916 | 1.5353 | 5.1079 | 2025-02-25 12:58:41 | 1.3563
15521 | 恒流充电 | 03:50:20 | 21:31:47 | 0.39984 | 3.3917 | 1.5358 | 5.1097 | 2025-02-25 12:58:46 | 1.3562
15522 | 恒流充电 | 03:50:25 | 21:31:52 | 0.4 | 3.3917 | 1.5364 | 5.1116 | 2025-02-25 12:58:51 | 1.3567
15523 | 恒流充电 | 03:50:30 | 21:31:57 | 0.39991 | 3.3917 | 1.537 | 5.1135 | 2025-02-25 12:58:56 | 1.3564
15524 | 恒流充电 | 03:50:35 | 21:32:02 | 0.40007 | 3.3919 | 1.5375 | 5.1154 | 2025-02-25 12:59:01 | 1.357
15525 | 恒流充电 | 03:50:40 | 21:32:07 | 0.39995 | 3.3916 | 1.5381 | 5.1173 | 2025-02-25 12:59:06 | 1.3565
15526 | 恒流充电 | 03:50:45 | 21:32:12 | 0.39996 | 3.3917 | 1.5386 | 5.1192 | 2025-02-25 12:59:11 | 1.3565
15527 | 恒流充电 | 03:50:50 | 21:32:17 | 0.40001 | 3.3917 | 1.5392 | 5.121 | 2025-02-25 12:59:16 | 1.3567
15528 | 恒流充电 | 03:50:55 | 21:32:22 | 0.40006 | 3.3918 | 1.5397 | 5.1229 | 2025-02-25 12:59:21 | 1.3569
15529 | 恒流充电 | 03:51:00 | 21:32:27 | 0.40003 | 3.3916 | 1.5403 | 5.1248 | 2025-02-25 12:59:26 | 1.3567
15530 | 恒流充电 | 03:51:05 | 21:32:32 | 0.40002 | 3.3917 | 1.5408 | 5.1267 | 2025-02-25 12:59:31 | 1.3567
15531 | 恒流充电 | 03:51:10 | 21:32:37 | 0.39998 | 3.3916 | 1.5414 | 5.1286 | 2025-02-25 12:59:36 | 1.3566
15532 | 恒流充电 | 03:51:15 | 21:32:42 | 0.40003 | 3.3917 | 1.542 | 5.1305 | 2025-02-25 12:59:41 | 1.3568
15533 | 恒流充电 | 03:51:20 | 21:32:47 | 0.39997 | 3.3918 | 1.5425 | 5.1324 | 2025-02-25 12:59:46 | 1.3566
15534 | 恒流充电 | 03:51:25 | 21:32:52 | 0.39992 | 3.392 | 1.5431 | 5.1342 | 2025-02-25 12:59:51 | 1.3565
15535 | 恒流充电 | 03:51:30 | 21:32:57 | 0.40015 | 3.3918 | 1.5436 | 5.1361 | 2025-02-25 12:59:56 | 1.3572
15536 | 恒流充电 | 03:51:35 | 21:33:02 | 0.40021 | 3.392 | 1.5442 | 5.138 | 2025-02-25 13:00:01 | 1.3575
15537 | 恒流充电 | 03:51:40 | 21:33:07 | 0.40013 | 3.3918 | 1.5447 | 5.1399 | 2025-02-25 13:00:06 | 1.3572
15538 | 恒流充电 | 03:51:45 | 21:33:12 | 0.40001 | 3.3921 | 1.5453 | 5.1418 | 2025-02-25 13:00:11 | 1.3569
15539 | 恒流充电 | 03:51:50 | 21:33:17 | 0.39995 | 3.3921 | 1.5458 | 5.1437 | 2025-02-25 13:00:16 | 1.3567
15540 | 恒流充电 | 03:51:55 | 21:33:22 | 0.40028 | 3.3921 | 1.5464 | 5.1455 | 2025-02-25 13:00:21 | 1.3578
15541 | 恒流充电 | 03:52:00 | 21:33:27 | 0.40029 | 3.3922 | 1.547 | 5.1474 | 2025-02-25 13:00:26 | 1.3578
15542 | 恒流充电 | 03:52:05 | 21:33:32 | 0.40025 | 3.3919 | 1.5475 | 5.1493 | 2025-02-25 13:00:31 | 1.3576
15543 | 恒流充电 | 03:52:10 | 21:33:37 | 0.40024 | 3.392 | 1.5481 | 5.1512 | 2025-02-25 13:00:36 | 1.3576
15544 | 恒流充电 | 03:52:15 | 21:33:42 | 0.40027 | 3.3919 | 1.5486 | 5.1531 | 2025-02-25 13:00:41 | 1.3577
15545 | 恒流充电 | 03:52:20 | 21:33:47 | 0.4003 | 3.3921 | 1.5492 | 5.155 | 2025-02-25 13:00:46 | 1.3579
15546 | 恒流充电 | 03:52:25 | 21:33:52 | 0.4003 | 3.392 | 1.5497 | 5.1569 | 2025-02-25 13:00:51 | 1.3578
15547 | 恒流充电 | 03:52:30 | 21:33:57 | 0.40025 | 3.3919 | 1.5503 | 5.1587 | 2025-02-25 13:00:56 | 1.3576
15548 | 恒流充电 | 03:52:35 | 21:34:02 | 0.40031 | 3.3922 | 1.5508 | 5.1606 | 2025-02-25 13:01:01 | 1.3579
15549 | 恒流充电 | 03:52:40 | 21:34:07 | 0.40014 | 3.392 | 1.5514 | 5.1625 | 2025-02-25 13:01:06 | 1.3573
15550 | 恒流充电 | 03:52:45 | 21:34:12 | 0.40033 | 3.3922 | 1.552 | 5.1644 | 2025-02-25 13:01:11 | 1.358
15551 | 恒流充电 | 03:52:50 | 21:34:17 | 0.40008 | 3.392 | 1.5525 | 5.1663 | 2025-02-25 13:01:16 | 1.3571
15552 | 恒流充电 | 03:52:55 | 21:34:22 | 0.39996 | 3.3921 | 1.5531 | 5.1682 | 2025-02-25 13:01:21 | 1.3567
15553 | 恒流充电 | 03:53:00 | 21:34:27 | 0.39994 | 3.3923 | 1.5536 | 5.1701 | 2025-02-25 13:01:26 | 1.3567
15554 | 恒流充电 | 03:53:05 | 21:34:32 | 0.39996 | 3.3921 | 1.5542 | 5.1719 | 2025-02-25 13:01:31 | 1.3567
15555 | 恒流充电 | 03:53:10 | 21:34:37 | 0.39988 | 3.3922 | 1.5547 | 5.1738 | 2025-02-25 13:01:36 | 1.3565
15556 | 恒流充电 | 03:53:15 | 21:34:42 | 0.39984 | 3.3921 | 1.5553 | 5.1757 | 2025-02-25 13:01:41 | 1.3563
15557 | 恒流充电 | 03:53:20 | 21:34:47 | 0.39992 | 3.3922 | 1.5558 | 5.1776 | 2025-02-25 13:01:46 | 1.3566
15558 | 恒流充电 | 03:53:25 | 21:34:52 | 0.39992 | 3.3922 | 1.5564 | 5.1795 | 2025-02-25 13:01:51 | 1.3566
15559 | 恒流充电 | 03:53:30 | 21:34:57 | 0.40005 | 3.3923 | 1.557 | 5.1814 | 2025-02-25 13:01:56 | 1.3571
15560 | 恒流充电 | 03:53:35 | 21:35:02 | 0.39977 | 3.3921 | 1.5575 | 5.1832 | 2025-02-25 13:02:01 | 1.3561
15561 | 恒流充电 | 03:53:40 | 21:35:07 | 0.39996 | 3.3922 | 1.5581 | 5.1851 | 2025-02-25 13:02:06 | 1.3567
15562 | 恒流充电 | 03:53:45 | 21:35:12 | 0.40013 | 3.3924 | 1.5586 | 5.187 | 2025-02-25 13:02:11 | 1.3574
15563 | 恒流充电 | 03:53:50 | 21:35:17 | 0.39986 | 3.3921 | 1.5592 | 5.1889 | 2025-02-25 13:02:16 | 1.3564
15564 | 恒流充电 | 03:53:55 | 21:35:22 | 0.39997 | 3.3923 | 1.5597 | 5.1908 | 2025-02-25 13:02:21 | 1.3568
15565 | 恒流充电 | 03:54:00 | 21:35:27 | 0.39989 | 3.3925 | 1.5603 | 5.1927 | 2025-02-25 13:02:26 | 1.3566
15566 | 恒流充电 | 03:54:05 | 21:35:32 | 0.40014 | 3.3923 | 1.5608 | 5.1946 | 2025-02-25 13:02:31 | 1.3574
15567 | 恒流充电 | 03:54:10 | 21:35:37 | 0.39999 | 3.3923 | 1.5614 | 5.1964 | 2025-02-25 13:02:36 | 1.3569
15568 | 恒流充电 | 03:54:15 | 21:35:42 | 0.39978 | 3.3923 | 1.562 | 5.1983 | 2025-02-25 13:02:41 | 1.3562
15569 | 恒流充电 | 03:54:20 | 21:35:47 | 0.40009 | 3.3926 | 1.5625 | 5.2002 | 2025-02-25 13:02:46 | 1.3573
15570 | 恒流充电 | 03:54:25 | 21:35:52 | 0.4002 | 3.3922 | 1.5631 | 5.2021 | 2025-02-25 13:02:51 | 1.3575
15571 | 恒流充电 | 03:54:30 | 21:35:57 | 0.40009 | 3.3925 | 1.5636 | 5.204 | 2025-02-25 13:02:56 | 1.3573
15572 | 恒流充电 | 03:54:35 | 21:36:02 | 0.40011 | 3.3924 | 1.5642 | 5.2059 | 2025-02-25 13:03:01 | 1.3573
15573 | 恒流充电 | 03:54:40 | 21:36:07 | 0.40024 | 3.3925 | 1.5647 | 5.2078 | 2025-02-25 13:03:06 | 1.3578
15574 | 恒流充电 | 03:54:45 | 21:36:12 | 0.40021 | 3.3924 | 1.5653 | 5.2096 | 2025-02-25 13:03:11 | 1.3577
15575 | 恒流充电 | 03:54:50 | 21:36:17 | 0.4004 | 3.3924 | 1.5658 | 5.2115 | 2025-02-25 13:03:16 | 1.3583
15576 | 恒流充电 | 03:54:55 | 21:36:22 | 0.40024 | 3.3927 | 1.5664 | 5.2134 | 2025-02-25 13:03:21 | 1.3579
15577 | 恒流充电 | 03:55:00 | 21:36:27 | 0.40046 | 3.3924 | 1.567 | 5.2153 | 2025-02-25 13:03:26 | 1.3585
15578 | 恒流充电 | 03:55:05 | 21:36:32 | 0.40037 | 3.3925 | 1.5675 | 5.2172 | 2025-02-25 13:03:31 | 1.3583
15579 | 恒流充电 | 03:55:10 | 21:36:37 | 0.40031 | 3.3926 | 1.5681 | 5.2191 | 2025-02-25 13:03:36 | 1.3581
15580 | 恒流充电 | 03:55:15 | 21:36:42 | 0.40032 | 3.3925 | 1.5686 | 5.221 | 2025-02-25 13:03:41 | 1.3581
15581 | 恒流充电 | 03:55:20 | 21:36:47 | 0.40015 | 3.3925 | 1.5692 | 5.2228 | 2025-02-25 13:03:46 | 1.3575
15582 | 恒流充电 | 03:55:25 | 21:36:52 | 0.40026 | 3.3926 | 1.5697 | 5.2247 | 2025-02-25 13:03:51 | 1.3579
15583 | 恒流充电 | 03:55:30 | 21:36:57 | 0.40015 | 3.3925 | 1.5703 | 5.2266 | 2025-02-25 13:03:56 | 1.3575
15584 | 恒流充电 | 03:55:35 | 21:37:02 | 0.40024 | 3.3926 | 1.5709 | 5.2285 | 2025-02-25 13:04:01 | 1.3578
15585 | 恒流充电 | 03:55:40 | 21:37:07 | 0.40011 | 3.3926 | 1.5714 | 5.2304 | 2025-02-25 13:04:06 | 1.3574
15586 | 恒流充电 | 03:55:45 | 21:37:12 | 0.40004 | 3.3926 | 1.572 | 5.2323 | 2025-02-25 13:04:11 | 1.3572
15587 | 恒流充电 | 03:55:50 | 21:37:17 | 0.40014 | 3.3928 | 1.5725 | 5.2341 | 2025-02-25 13:04:16 | 1.3576
15588 | 恒流充电 | 03:55:55 | 21:37:22 | 0.40001 | 3.3925 | 1.5731 | 5.236 | 2025-02-25 13:04:21 | 1.3571
15589 | 恒流充电 | 03:56:00 | 21:37:27 | 0.39986 | 3.3926 | 1.5736 | 5.2379 | 2025-02-25 13:04:26 | 1.3565
15590 | 恒流充电 | 03:56:05 | 21:37:32 | 0.39985 | 3.3927 | 1.5742 | 5.2398 | 2025-02-25 13:04:31 | 1.3566
15591 | 恒流充电 | 03:56:10 | 21:37:37 | 0.40001 | 3.3927 | 1.5747 | 5.2417 | 2025-02-25 13:04:36 | 1.3571
15592 | 恒流充电 | 03:56:15 | 21:37:42 | 0.40008 | 3.3926 | 1.5753 | 5.2436 | 2025-02-25 13:04:41 | 1.3573
15593 | 恒流充电 | 03:56:20 | 21:37:47 | 0.40007 | 3.3928 | 1.5759 | 5.2455 | 2025-02-25 13:04:46 | 1.3573
15594 | 恒流充电 | 03:56:25 | 21:37:52 | 0.39993 | 3.3927 | 1.5764 | 5.2473 | 2025-02-25 13:04:51 | 1.3569
15595 | 恒流充电 | 03:56:30 | 21:37:57 | 0.4 | 3.3927 | 1.577 | 5.2492 | 2025-02-25 13:04:56 | 1.3571
15596 | 恒流充电 | 03:56:35 | 21:38:02 | 0.39992 | 3.3928 | 1.5775 | 5.2511 | 2025-02-25 13:05:01 | 1.3568
15597 | 恒流充电 | 03:56:40 | 21:38:07 | 0.39995 | 3.3928 | 1.5781 | 5.253 | 2025-02-25 13:05:06 | 1.3569
15598 | 恒流充电 | 03:56:45 | 21:38:12 | 0.39997 | 3.3927 | 1.5786 | 5.2549 | 2025-02-25 13:05:11 | 1.357
15599 | 恒流充电 | 03:56:50 | 21:38:17 | 0.39987 | 3.3927 | 1.5792 | 5.2568 | 2025-02-25 13:05:16 | 1.3566
15600 | 恒流充电 | 03:56:55 | 21:38:22 | 0.39991 | 3.3929 | 1.5797 | 5.2586 | 2025-02-25 13:05:21 | 1.3569
15601 | 恒流充电 | 03:57:00 | 21:38:27 | 0.39979 | 3.3929 | 1.5803 | 5.2605 | 2025-02-25 13:05:26 | 1.3564
15602 | 恒流充电 | 03:57:05 | 21:38:32 | 0.39998 | 3.3929 | 1.5808 | 5.2624 | 2025-02-25 13:05:31 | 1.3571
15603 | 恒流充电 | 03:57:10 | 21:38:37 | 0.40004 | 3.3929 | 1.5814 | 5.2643 | 2025-02-25 13:05:36 | 1.3573
15604 | 恒流充电 | 03:57:15 | 21:38:42 | 0.40005 | 3.3929 | 1.582 | 5.2662 | 2025-02-25 13:05:41 | 1.3573
15605 | 恒流充电 | 03:57:20 | 21:38:47 | 0.39993 | 3.3929 | 1.5825 | 5.2681 | 2025-02-25 13:05:46 | 1.3569
15606 | 恒流充电 | 03:57:25 | 21:38:52 | 0.40006 | 3.3929 | 1.5831 | 5.27 | 2025-02-25 13:05:51 | 1.3574
15607 | 恒流充电 | 03:57:30 | 21:38:57 | 0.40007 | 3.3931 | 1.5836 | 5.2718 | 2025-02-25 13:05:56 | 1.3575
15608 | 恒流充电 | 03:57:35 | 21:39:02 | 0.39999 | 3.393 | 1.5842 | 5.2737 | 2025-02-25 13:06:01 | 1.3572
15609 | 恒流充电 | 03:57:40 | 21:39:07 | 0.40021 | 3.3931 | 1.5847 | 5.2756 | 2025-02-25 13:06:06 | 1.3579
15610 | 恒流充电 | 03:57:45 | 21:39:12 | 0.40023 | 3.3931 | 1.5853 | 5.2775 | 2025-02-25 13:06:11 | 1.358
15611 | 恒流充电 | 03:57:50 | 21:39:17 | 0.40022 | 3.393 | 1.5859 | 5.2794 | 2025-02-25 13:06:16 | 1.358
15612 | 恒流充电 | 03:57:55 | 21:39:22 | 0.40045 | 3.3931 | 1.5864 | 5.2813 | 2025-02-25 13:06:21 | 1.3588
15613 | 恒流充电 | 03:58:00 | 21:39:27 | 0.40035 | 3.3931 | 1.587 | 5.2832 | 2025-02-25 13:06:26 | 1.3584
15614 | 恒流充电 | 03:58:05 | 21:39:32 | 0.40018 | 3.393 | 1.5875 | 5.285 | 2025-02-25 13:06:31 | 1.3578
15615 | 恒流充电 | 03:58:10 | 21:39:37 | 0.40027 | 3.3932 | 1.5881 | 5.2869 | 2025-02-25 13:06:36 | 1.3582
15616 | 恒流充电 | 03:58:15 | 21:39:42 | 0.40009 | 3.3933 | 1.5886 | 5.2888 | 2025-02-25 13:06:41 | 1.3576
15617 | 恒流充电 | 03:58:20 | 21:39:47 | 0.40031 | 3.3932 | 1.5892 | 5.2907 | 2025-02-25 13:06:46 | 1.3583
15618 | 恒流充电 | 03:58:25 | 21:39:52 | 0.40022 | 3.3933 | 1.5897 | 5.2926 | 2025-02-25 13:06:51 | 1.3581
15619 | 恒流充电 | 03:58:30 | 21:39:57 | 0.40016 | 3.3932 | 1.5903 | 5.2945 | 2025-02-25 13:06:56 | 1.3578
15620 | 恒流充电 | 03:58:35 | 21:40:02 | 0.39992 | 3.3932 | 1.5909 | 5.2964 | 2025-02-25 13:07:01 | 1.357
15621 | 恒流充电 | 03:58:40 | 21:40:07 | 0.4002 | 3.3932 | 1.5914 | 5.2982 | 2025-02-25 13:07:06 | 1.358
15622 | 恒流充电 | 03:58:45 | 21:40:12 | 0.40002 | 3.3932 | 1.592 | 5.3001 | 2025-02-25 13:07:11 | 1.3574
15623 | 恒流充电 | 03:58:50 | 21:40:17 | 0.39988 | 3.3935 | 1.5925 | 5.302 | 2025-02-25 13:07:16 | 1.357
15624 | 恒流充电 | 03:58:55 | 21:40:22 | 0.39991 | 3.3932 | 1.5931 | 5.3039 | 2025-02-25 13:07:21 | 1.357
15625 | 恒流充电 | 03:59:00 | 21:40:27 | 0.39995 | 3.3932 | 1.5936 | 5.3058 | 2025-02-25 13:07:26 | 1.3571
15626 | 恒流充电 | 03:59:05 | 21:40:32 | 0.39986 | 3.3933 | 1.5942 | 5.3077 | 2025-02-25 13:07:31 | 1.3569
15627 | 恒流充电 | 03:59:10 | 21:40:37 | 0.39995 | 3.3932 | 1.5947 | 5.3096 | 2025-02-25 13:07:36 | 1.3571
15628 | 恒流充电 | 03:59:15 | 21:40:42 | 0.39987 | 3.3932 | 1.5953 | 5.3114 | 2025-02-25 13:07:41 | 1.3569
15629 | 恒流充电 | 03:59:20 | 21:40:47 | 0.39984 | 3.3934 | 1.5959 | 5.3133 | 2025-02-25 13:07:46 | 1.3568
15630 | 恒流充电 | 03:59:25 | 21:40:52 | 0.3997 | 3.3934 | 1.5964 | 5.3152 | 2025-02-25 13:07:51 | 1.3563
15631 | 恒流充电 | 03:59:30 | 21:40:57 | 0.39988 | 3.3934 | 1.597 | 5.3171 | 2025-02-25 13:07:56 | 1.3569
15632 | 恒流充电 | 03:59:35 | 21:41:02 | 0.40008 | 3.3934 | 1.5975 | 5.319 | 2025-02-25 13:08:01 | 1.3576
15633 | 恒流充电 | 03:59:40 | 21:41:07 | 0.39971 | 3.3933 | 1.5981 | 5.3209 | 2025-02-25 13:08:06 | 1.3563
15634 | 恒流充电 | 03:59:45 | 21:41:12 | 0.39998 | 3.3934 | 1.5986 | 5.3227 | 2025-02-25 13:08:11 | 1.3573
15635 | 恒流充电 | 03:59:50 | 21:41:17 | 0.39975 | 3.3935 | 1.5992 | 5.3246 | 2025-02-25 13:08:16 | 1.3565
15636 | 恒流充电 | 03:59:55 | 21:41:22 | 0.39971 | 3.3935 | 1.5997 | 5.3265 | 2025-02-25 13:08:21 | 1.3564
15637 | 恒流充电 | 04:00:00 | 21:41:27 | 0.39987 | 3.3935 | 1.6003 | 5.3284 | 2025-02-25 13:08:26 | 1.357
15638 | 恒流充电 | 04:00:05 | 21:41:32 | 0.4 | 3.3935 | 1.6009 | 5.3303 | 2025-02-25 13:08:31 | 1.3574
15639 | 恒流充电 | 04:00:10 | 21:41:37 | 0.39994 | 3.3937 | 1.6014 | 5.3322 | 2025-02-25 13:08:36 | 1.3573
15640 | 恒流充电 | 04:00:15 | 21:41:42 | 0.39999 | 3.3936 | 1.602 | 5.3341 | 2025-02-25 13:08:41 | 1.3574
15641 | 恒流充电 | 04:00:20 | 21:41:47 | 0.40003 | 3.3936 | 1.6025 | 5.3359 | 2025-02-25 13:08:46 | 1.3575
15642 | 恒流充电 | 04:00:25 | 21:41:52 | 0.40025 | 3.3936 | 1.6031 | 5.3378 | 2025-02-25 13:08:51 | 1.3583
15643 | 恒流充电 | 04:00:30 | 21:41:57 | 0.40027 | 3.3934 | 1.6036 | 5.3397 | 2025-02-25 13:08:56 | 1.3583
15644 | 恒流充电 | 04:00:35 | 21:42:02 | 0.40025 | 3.3937 | 1.6042 | 5.3416 | 2025-02-25 13:09:01 | 1.3584
15645 | 恒流充电 | 04:00:40 | 21:42:07 | 0.4004 | 3.3938 | 1.6047 | 5.3435 | 2025-02-25 13:09:06 | 1.3589
15646 | 恒流充电 | 04:00:45 | 21:42:12 | 0.40037 | 3.3938 | 1.6053 | 5.3454 | 2025-02-25 13:09:11 | 1.3588
15647 | 恒流充电 | 04:00:50 | 21:42:17 | 0.40034 | 3.3936 | 1.6059 | 5.3473 | 2025-02-25 13:09:16 | 1.3586
15648 | 恒流充电 | 04:00:55 | 21:42:22 | 0.40028 | 3.3937 | 1.6064 | 5.3492 | 2025-02-25 13:09:21 | 1.3584
15649 | 恒流充电 | 04:01:00 | 21:42:27 | 0.4003 | 3.3937 | 1.607 | 5.351 | 2025-02-25 13:09:26 | 1.3585
15650 | 恒流充电 | 04:01:05 | 21:42:32 | 0.40025 | 3.3938 | 1.6075 | 5.3529 | 2025-02-25 13:09:31 | 1.3583
15651 | 恒流充电 | 04:01:10 | 21:42:37 | 0.40015 | 3.3937 | 1.6081 | 5.3548 | 2025-02-25 13:09:36 | 1.358
15652 | 恒流充电 | 04:01:15 | 21:42:42 | 0.40021 | 3.3938 | 1.6086 | 5.3567 | 2025-02-25 13:09:41 | 1.3582
15653 | 恒流充电 | 04:01:20 | 21:42:47 | 0.40015 | 3.3937 | 1.6092 | 5.3586 | 2025-02-25 13:09:46 | 1.358
15654 | 恒流充电 | 04:01:25 | 21:42:52 | 0.40003 | 3.3938 | 1.6097 | 5.3605 | 2025-02-25 13:09:51 | 1.3576
15655 | 恒流充电 | 04:01:30 | 21:42:57 | 0.39989 | 3.3939 | 1.6103 | 5.3624 | 2025-02-25 13:09:56 | 1.3572
15656 | 恒流充电 | 04:01:35 | 21:43:02 | 0.39995 | 3.3939 | 1.6109 | 5.3642 | 2025-02-25 13:10:01 | 1.3574
15657 | 恒流充电 | 04:01:40 | 21:43:07 | 0.39992 | 3.3937 | 1.6114 | 5.3661 | 2025-02-25 13:10:06 | 1.3572
15658 | 恒流充电 | 04:01:45 | 21:43:12 | 0.39991 | 3.3938 | 1.612 | 5.368 | 2025-02-25 13:10:11 | 1.3572
15659 | 恒流充电 | 04:01:50 | 21:43:17 | 0.39997 | 3.3939 | 1.6125 | 5.3699 | 2025-02-25 13:10:16 | 1.3575
15660 | 恒流充电 | 04:01:55 | 21:43:22 | 0.39991 | 3.3939 | 1.6131 | 5.3718 | 2025-02-25 13:10:21 | 1.3573
15661 | 恒流充电 | 04:02:00 | 21:43:27 | 0.3999 | 3.3939 | 1.6136 | 5.3737 | 2025-02-25 13:10:26 | 1.3572
15662 | 恒流充电 | 04:02:05 | 21:43:32 | 0.39991 | 3.394 | 1.6142 | 5.3755 | 2025-02-25 13:10:31 | 1.3573
15663 | 恒流充电 | 04:02:10 | 21:43:37 | 0.40005 | 3.394 | 1.6147 | 5.3774 | 2025-02-25 13:10:36 | 1.3578
15664 | 恒流充电 | 04:02:15 | 21:43:42 | 0.39998 | 3.3941 | 1.6153 | 5.3793 | 2025-02-25 13:10:41 | 1.3575
15665 | 恒流充电 | 04:02:20 | 21:43:47 | 0.39985 | 3.3939 | 1.6159 | 5.3812 | 2025-02-25 13:10:46 | 1.3571
15666 | 恒流充电 | 04:02:25 | 21:43:52 | 0.39987 | 3.394 | 1.6164 | 5.3831 | 2025-02-25 13:10:51 | 1.3571
15667 | 恒流充电 | 04:02:30 | 21:43:57 | 0.39988 | 3.3941 | 1.617 | 5.385 | 2025-02-25 13:10:56 | 1.3572
15668 | 恒流充电 | 04:02:35 | 21:44:02 | 0.40014 | 3.394 | 1.6175 | 5.3869 | 2025-02-25 13:11:01 | 1.3581
15669 | 恒流充电 | 04:02:40 | 21:44:07 | 0.39991 | 3.3941 | 1.6181 | 5.3887 | 2025-02-25 13:11:06 | 1.3573
15670 | 恒流充电 | 04:02:45 | 21:44:12 | 0.40013 | 3.394 | 1.6186 | 5.3906 | 2025-02-25 13:11:11 | 1.358
15671 | 恒流充电 | 04:02:50 | 21:44:17 | 0.39995 | 3.3941 | 1.6192 | 5.3925 | 2025-02-25 13:11:16 | 1.3575
15672 | 恒流充电 | 04:02:55 | 21:44:22 | 0.39997 | 3.3941 | 1.6197 | 5.3944 | 2025-02-25 13:11:21 | 1.3576
15673 | 恒流充电 | 04:03:00 | 21:44:27 | 0.39989 | 3.3941 | 1.6203 | 5.3963 | 2025-02-25 13:11:26 | 1.3573
15674 | 恒流充电 | 04:03:05 | 21:44:32 | 0.40005 | 3.3943 | 1.6209 | 5.3982 | 2025-02-25 13:11:31 | 1.3579
15675 | 恒流充电 | 04:03:10 | 21:44:37 | 0.40005 | 3.3942 | 1.6214 | 5.4001 | 2025-02-25 13:11:36 | 1.3578
15676 | 恒流充电 | 04:03:15 | 21:44:42 | 0.4001 | 3.3942 | 1.622 | 5.4019 | 2025-02-25 13:11:41 | 1.358
15677 | 恒流充电 | 04:03:20 | 21:44:47 | 0.4001 | 3.3943 | 1.6225 | 5.4038 | 2025-02-25 13:11:46 | 1.3581
15678 | 恒流充电 | 04:03:25 | 21:44:52 | 0.40017 | 3.3942 | 1.6231 | 5.4057 | 2025-02-25 13:11:51 | 1.3582
15679 | 恒流充电 | 04:03:30 | 21:44:57 | 0.40048 | 3.3943 | 1.6236 | 5.4076 | 2025-02-25 13:11:56 | 1.3593
15680 | 恒流充电 | 04:03:35 | 21:45:02 | 0.40018 | 3.3944 | 1.6242 | 5.4095 | 2025-02-25 13:12:01 | 1.3584
15681 | 恒流充电 | 04:03:40 | 21:45:07 | 0.40024 | 3.3943 | 1.6247 | 5.4114 | 2025-02-25 13:12:06 | 1.3585
15682 | 恒流充电 | 04:03:45 | 21:45:12 | 0.4004 | 3.3944 | 1.6253 | 5.4133 | 2025-02-25 13:12:11 | 1.3591
15683 | 恒流充电 | 04:03:50 | 21:45:17 | 0.40045 | 3.3944 | 1.6259 | 5.4152 | 2025-02-25 13:12:16 | 1.3593
15684 | 恒流充电 | 04:03:55 | 21:45:22 | 0.40019 | 3.3943 | 1.6264 | 5.417 | 2025-02-25 13:12:21 | 1.3584
15685 | 恒流充电 | 04:04:00 | 21:45:27 | 0.40014 | 3.3944 | 1.627 | 5.4189 | 2025-02-25 13:12:26 | 1.3582
15686 | 恒流充电 | 04:04:05 | 21:45:32 | 0.40027 | 3.3944 | 1.6275 | 5.4208 | 2025-02-25 13:12:31 | 1.3587
15687 | 恒流充电 | 04:04:10 | 21:45:37 | 0.40006 | 3.3944 | 1.6281 | 5.4227 | 2025-02-25 13:12:36 | 1.3579
15688 | 恒流充电 | 04:04:15 | 21:45:42 | 0.4 | 3.3945 | 1.6286 | 5.4246 | 2025-02-25 13:12:41 | 1.3578
15689 | 恒流充电 | 04:04:20 | 21:45:47 | 0.40015 | 3.3943 | 1.6292 | 5.4265 | 2025-02-25 13:12:46 | 1.3582
15690 | 恒流充电 | 04:04:25 | 21:45:52 | 0.40019 | 3.3944 | 1.6297 | 5.4284 | 2025-02-25 13:12:51 | 1.3584
15691 | 恒流充电 | 04:04:30 | 21:45:57 | 0.39994 | 3.3945 | 1.6303 | 5.4302 | 2025-02-25 13:12:56 | 1.3576
15692 | 恒流充电 | 04:04:35 | 21:46:02 | 0.39971 | 3.3947 | 1.6309 | 5.4321 | 2025-02-25 13:13:01 | 1.3569
15693 | 恒流充电 | 04:04:40 | 21:46:07 | 0.4 | 3.3945 | 1.6314 | 5.434 | 2025-02-25 13:13:06 | 1.3578
15694 | 恒流充电 | 04:04:45 | 21:46:12 | 0.39984 | 3.3945 | 1.632 | 5.4359 | 2025-02-25 13:13:11 | 1.3573
15695 | 恒流充电 | 04:04:50 | 21:46:17 | 0.39991 | 3.3945 | 1.6325 | 5.4378 | 2025-02-25 13:13:16 | 1.3575
15696 | 恒流充电 | 04:04:55 | 21:46:22 | 0.39999 | 3.3945 | 1.6331 | 5.4397 | 2025-02-25 13:13:21 | 1.3578
15697 | 恒流充电 | 04:05:00 | 21:46:27 | 0.39993 | 3.3946 | 1.6336 | 5.4416 | 2025-02-25 13:13:26 | 1.3576
15698 | 恒流充电 | 04:05:05 | 21:46:32 | 0.39989 | 3.3946 | 1.6342 | 5.4434 | 2025-02-25 13:13:31 | 1.3575
15699 | 恒流充电 | 04:05:10 | 21:46:37 | 0.39985 | 3.3945 | 1.6347 | 5.4453 | 2025-02-25 13:13:36 | 1.3573
15700 | 恒流充电 | 04:05:15 | 21:46:42 | 0.39987 | 3.3945 | 1.6353 | 5.4472 | 2025-02-25 13:13:41 | 1.3574
15701 | 恒流充电 | 04:05:20 | 21:46:47 | 0.39987 | 3.3947 | 1.6359 | 5.4491 | 2025-02-25 13:13:46 | 1.3575
15702 | 恒流充电 | 04:05:25 | 21:46:52 | 0.39993 | 3.3948 | 1.6364 | 5.451 | 2025-02-25 13:13:51 | 1.3577
15703 | 恒流充电 | 04:05:30 | 21:46:57 | 0.40002 | 3.3946 | 1.637 | 5.4529 | 2025-02-25 13:13:56 | 1.3579
15704 | 恒流充电 | 04:05:35 | 21:47:02 | 0.39999 | 3.3947 | 1.6375 | 5.4548 | 2025-02-25 13:14:01 | 1.3578
15705 | 恒流充电 | 04:05:40 | 21:47:07 | 0.39981 | 3.3947 | 1.6381 | 5.4566 | 2025-02-25 13:14:06 | 1.3572
15706 | 恒流充电 | 04:05:45 | 21:47:12 | 0.39991 | 3.3947 | 1.6386 | 5.4585 | 2025-02-25 13:14:11 | 1.3576
15707 | 恒流充电 | 04:05:50 | 21:47:17 | 0.40007 | 3.3947 | 1.6392 | 5.4604 | 2025-02-25 13:14:16 | 1.3581
15708 | 恒流充电 | 04:05:55 | 21:47:22 | 0.40003 | 3.3946 | 1.6397 | 5.4623 | 2025-02-25 13:14:21 | 1.3579
15709 | 恒流充电 | 04:06:00 | 21:47:27 | 0.39996 | 3.3949 | 1.6403 | 5.4642 | 2025-02-25 13:14:26 | 1.3578
15710 | 恒流充电 | 04:06:05 | 21:47:32 | 0.39994 | 3.3949 | 1.6409 | 5.4661 | 2025-02-25 13:14:31 | 1.3578
15711 | 恒流充电 | 04:06:10 | 21:47:37 | 0.40011 | 3.3947 | 1.6414 | 5.468 | 2025-02-25 13:14:36 | 1.3583
15712 | 恒流充电 | 04:06:15 | 21:47:42 | 0.4002 | 3.3947 | 1.642 | 5.4698 | 2025-02-25 13:14:41 | 1.3585
15713 | 恒流充电 | 04:06:20 | 21:47:47 | 0.40043 | 3.3949 | 1.6425 | 5.4717 | 2025-02-25 13:14:46 | 1.3594
15714 | 恒流充电 | 04:06:25 | 21:47:52 | 0.40034 | 3.3949 | 1.6431 | 5.4736 | 2025-02-25 13:14:51 | 1.3591
15715 | 恒流充电 | 04:06:30 | 21:47:57 | 0.4001 | 3.3949 | 1.6436 | 5.4755 | 2025-02-25 13:14:56 | 1.3583
15716 | 恒流充电 | 04:06:35 | 21:48:02 | 0.40041 | 3.3949 | 1.6442 | 5.4774 | 2025-02-25 13:15:01 | 1.3594
15717 | 恒流充电 | 04:06:40 | 21:48:07 | 0.40036 | 3.395 | 1.6447 | 5.4793 | 2025-02-25 13:15:06 | 1.3592
15718 | 恒流充电 | 04:06:45 | 21:48:12 | 0.40033 | 3.3949 | 1.6453 | 5.4812 | 2025-02-25 13:15:11 | 1.3591
15719 | 恒流充电 | 04:06:50 | 21:48:17 | 0.40038 | 3.395 | 1.6459 | 5.4831 | 2025-02-25 13:15:16 | 1.3593
15720 | 恒流充电 | 04:06:55 | 21:48:22 | 0.4003 | 3.3951 | 1.6464 | 5.4849 | 2025-02-25 13:15:21 | 1.359
15721 | 恒流充电 | 04:07:00 | 21:48:27 | 0.40029 | 3.395 | 1.647 | 5.4868 | 2025-02-25 13:15:26 | 1.359
15722 | 恒流充电 | 04:07:05 | 21:48:32 | 0.40017 | 3.3952 | 1.6475 | 5.4887 | 2025-02-25 13:15:31 | 1.3586
15723 | 恒流充电 | 04:07:10 | 21:48:37 | 0.40018 | 3.3951 | 1.6481 | 5.4906 | 2025-02-25 13:15:36 | 1.3586
15724 | 恒流充电 | 04:07:15 | 21:48:42 | 0.40004 | 3.3951 | 1.6486 | 5.4925 | 2025-02-25 13:15:41 | 1.3582
15725 | 恒流充电 | 04:07:20 | 21:48:47 | 0.39983 | 3.3952 | 1.6492 | 5.4944 | 2025-02-25 13:15:46 | 1.3575
15726 | 恒流充电 | 04:07:25 | 21:48:52 | 0.40006 | 3.395 | 1.6497 | 5.4963 | 2025-02-25 13:15:51 | 1.3582
15727 | 恒流充电 | 04:07:30 | 21:48:57 | 0.4 | 3.3953 | 1.6503 | 5.4981 | 2025-02-25 13:15:56 | 1.3581
15728 | 恒流充电 | 04:07:35 | 21:49:02 | 0.39974 | 3.3952 | 1.6509 | 5.5 | 2025-02-25 13:16:01 | 1.3572
15729 | 恒流充电 | 04:07:40 | 21:49:07 | 0.40002 | 3.3951 | 1.6514 | 5.5019 | 2025-02-25 13:16:06 | 1.3581
15730 | 恒流充电 | 04:07:45 | 21:49:12 | 0.3998 | 3.3952 | 1.652 | 5.5038 | 2025-02-25 13:16:11 | 1.3574
15731 | 恒流充电 | 04:07:50 | 21:49:17 | 0.39979 | 3.3953 | 1.6525 | 5.5057 | 2025-02-25 13:16:16 | 1.3574
15732 | 恒流充电 | 04:07:55 | 21:49:22 | 0.39986 | 3.3953 | 1.6531 | 5.5076 | 2025-02-25 13:16:21 | 1.3576
15733 | 恒流充电 | 04:08:00 | 21:49:27 | 0.39994 | 3.3953 | 1.6536 | 5.5095 | 2025-02-25 13:16:26 | 1.3579
15734 | 恒流充电 | 04:08:05 | 21:49:32 | 0.39981 | 3.3953 | 1.6542 | 5.5113 | 2025-02-25 13:16:31 | 1.3575
15735 | 恒流充电 | 04:08:10 | 21:49:37 | 0.39983 | 3.3953 | 1.6547 | 5.5132 | 2025-02-25 13:16:36 | 1.3575
15736 | 恒流充电 | 04:08:15 | 21:49:42 | 0.39978 | 3.3952 | 1.6553 | 5.5151 | 2025-02-25 13:16:41 | 1.3573
15737 | 恒流充电 | 04:08:20 | 21:49:47 | 0.39991 | 3.3955 | 1.6559 | 5.517 | 2025-02-25 13:16:46 | 1.3579
15738 | 恒流充电 | 04:08:25 | 21:49:52 | 0.39982 | 3.3954 | 1.6564 | 5.5189 | 2025-02-25 13:16:51 | 1.3576
15739 | 恒流充电 | 04:08:30 | 21:49:57 | 0.39979 | 3.3955 | 1.657 | 5.5208 | 2025-02-25 13:16:56 | 1.3575
15740 | 恒流充电 | 04:08:35 | 21:50:02 | 0.39987 | 3.3956 | 1.6575 | 5.5227 | 2025-02-25 13:17:01 | 1.3578
15741 | 恒流充电 | 04:08:40 | 21:50:07 | 0.4 | 3.3954 | 1.6581 | 5.5246 | 2025-02-25 13:17:06 | 1.3582
15742 | 恒流充电 | 04:08:45 | 21:50:12 | 0.39985 | 3.3955 | 1.6586 | 5.5264 | 2025-02-25 13:17:11 | 1.3577
15743 | 恒流充电 | 04:08:50 | 21:50:17 | 0.40003 | 3.3957 | 1.6592 | 5.5283 | 2025-02-25 13:17:16 | 1.3584
15744 | 恒流充电 | 04:08:55 | 21:50:22 | 0.40008 | 3.3955 | 1.6597 | 5.5302 | 2025-02-25 13:17:21 | 1.3585
15745 | 恒流充电 | 04:09:00 | 21:50:27 | 0.40011 | 3.3956 | 1.6603 | 5.5321 | 2025-02-25 13:17:26 | 1.3586
15746 | 恒流充电 | 04:09:05 | 21:50:32 | 0.40018 | 3.3956 | 1.6609 | 5.534 | 2025-02-25 13:17:31 | 1.3589
15747 | 恒流充电 | 04:09:10 | 21:50:37 | 0.40013 | 3.3955 | 1.6614 | 5.5359 | 2025-02-25 13:17:36 | 1.3586
15748 | 恒流充电 | 04:09:15 | 21:50:42 | 0.40026 | 3.3956 | 1.662 | 5.5378 | 2025-02-25 13:17:41 | 1.3591
15749 | 恒流充电 | 04:09:20 | 21:50:47 | 0.40036 | 3.3955 | 1.6625 | 5.5396 | 2025-02-25 13:17:46 | 1.3594
15750 | 恒流充电 | 04:09:25 | 21:50:52 | 0.40047 | 3.3957 | 1.6631 | 5.5415 | 2025-02-25 13:17:51 | 1.3599
15751 | 恒流充电 | 04:09:30 | 21:50:57 | 0.40042 | 3.3959 | 1.6636 | 5.5434 | 2025-02-25 13:17:56 | 1.3598
15752 | 恒流充电 | 04:09:35 | 21:51:02 | 0.40018 | 3.3957 | 1.6642 | 5.5453 | 2025-02-25 13:18:01 | 1.3589
15753 | 恒流充电 | 04:09:40 | 21:51:07 | 0.40019 | 3.3958 | 1.6648 | 5.5472 | 2025-02-25 13:18:06 | 1.3589
15754 | 恒流充电 | 04:09:45 | 21:51:12 | 0.40016 | 3.3956 | 1.6653 | 5.5491 | 2025-02-25 13:18:11 | 1.3588
15755 | 恒流充电 | 04:09:50 | 21:51:17 | 0.40016 | 3.3957 | 1.6659 | 5.551 | 2025-02-25 13:18:16 | 1.3588
15756 | 恒流充电 | 04:09:55 | 21:51:22 | 0.40014 | 3.3958 | 1.6664 | 5.5529 | 2025-02-25 13:18:21 | 1.3588
15757 | 恒流充电 | 04:10:00 | 21:51:27 | 0.40017 | 3.3959 | 1.667 | 5.5547 | 2025-02-25 13:18:26 | 1.359
15758 | 恒流充电 | 04:10:05 | 21:51:32 | 0.40018 | 3.3959 | 1.6675 | 5.5566 | 2025-02-25 13:18:31 | 1.359
15759 | 恒流充电 | 04:10:10 | 21:51:37 | 0.39983 | 3.3958 | 1.6681 | 5.5585 | 2025-02-25 13:18:36 | 1.3577
15760 | 恒流充电 | 04:10:15 | 21:51:42 | 0.39975 | 3.3959 | 1.6686 | 5.5604 | 2025-02-25 13:18:41 | 1.3575
15761 | 恒流充电 | 04:10:20 | 21:51:47 | 0.39991 | 3.3961 | 1.6692 | 5.5623 | 2025-02-25 13:18:46 | 1.3582
15762 | 恒流充电 | 04:10:25 | 21:51:52 | 0.39992 | 3.396 | 1.6698 | 5.5642 | 2025-02-25 13:18:51 | 1.3581
15763 | 恒流充电 | 04:10:30 | 21:51:57 | 0.39989 | 3.396 | 1.6703 | 5.5661 | 2025-02-25 13:18:56 | 1.3581
15764 | 恒流充电 | 04:10:35 | 21:52:02 | 0.40002 | 3.396 | 1.6709 | 5.568 | 2025-02-25 13:19:01 | 1.3585
15765 | 恒流充电 | 04:10:40 | 21:52:07 | 0.39988 | 3.3961 | 1.6714 | 5.5698 | 2025-02-25 13:19:06 | 1.358
15766 | 恒流充电 | 04:10:45 | 21:52:12 | 0.3997 | 3.3959 | 1.672 | 5.5717 | 2025-02-25 13:19:11 | 1.3573
15767 | 恒流充电 | 04:10:50 | 21:52:17 | 0.39994 | 3.396 | 1.6725 | 5.5736 | 2025-02-25 13:19:16 | 1.3582
15768 | 恒流充电 | 04:10:55 | 21:52:22 | 0.39993 | 3.3962 | 1.6731 | 5.5755 | 2025-02-25 13:19:21 | 1.3582
15769 | 恒流充电 | 04:11:00 | 21:52:27 | 0.39978 | 3.396 | 1.6736 | 5.5774 | 2025-02-25 13:19:26 | 1.3577
15770 | 恒流充电 | 04:11:05 | 21:52:32 | 0.39981 | 3.3961 | 1.6742 | 5.5793 | 2025-02-25 13:19:31 | 1.3578
15771 | 恒流充电 | 04:11:10 | 21:52:37 | 0.4 | 3.3963 | 1.6748 | 5.5812 | 2025-02-25 13:19:36 | 1.3585
15772 | 恒流充电 | 04:11:15 | 21:52:42 | 0.39996 | 3.3962 | 1.6753 | 5.583 | 2025-02-25 13:19:41 | 1.3584
15773 | 恒流充电 | 04:11:20 | 21:52:47 | 0.39998 | 3.3961 | 1.6759 | 5.5849 | 2025-02-25 13:19:46 | 1.3583
15774 | 恒流充电 | 04:11:25 | 21:52:52 | 0.39989 | 3.3963 | 1.6764 | 5.5868 | 2025-02-25 13:19:51 | 1.3581
15775 | 恒流充电 | 04:11:30 | 21:52:57 | 0.39999 | 3.3962 | 1.677 | 5.5887 | 2025-02-25 13:19:56 | 1.3585
15776 | 恒流充电 | 04:11:35 | 21:53:02 | 0.39995 | 3.3962 | 1.6775 | 5.5906 | 2025-02-25 13:20:01 | 1.3583
15777 | 恒流充电 | 04:11:40 | 21:53:07 | 0.40013 | 3.3962 | 1.6781 | 5.5925 | 2025-02-25 13:20:06 | 1.3589
15778 | 恒流充电 | 04:11:45 | 21:53:12 | 0.40009 | 3.3963 | 1.6786 | 5.5944 | 2025-02-25 13:20:11 | 1.3588
15779 | 恒流充电 | 04:11:50 | 21:53:17 | 0.40017 | 3.3963 | 1.6792 | 5.5963 | 2025-02-25 13:20:16 | 1.3591
15780 | 恒流充电 | 04:11:55 | 21:53:22 | 0.40003 | 3.3963 | 1.6798 | 5.5981 | 2025-02-25 13:20:21 | 1.3586
15781 | 恒流充电 | 04:12:00 | 21:53:27 | 0.40033 | 3.3964 | 1.6803 | 5.6 | 2025-02-25 13:20:26 | 1.3597
15782 | 恒流充电 | 04:12:05 | 21:53:32 | 0.40016 | 3.3963 | 1.6809 | 5.6019 | 2025-02-25 13:20:31 | 1.3591
15783 | 恒流充电 | 04:12:10 | 21:53:37 | 0.40025 | 3.3965 | 1.6814 | 5.6038 | 2025-02-25 13:20:36 | 1.3594
15784 | 恒流充电 | 04:12:15 | 21:53:42 | 0.4004 | 3.3964 | 1.682 | 5.6057 | 2025-02-25 13:20:41 | 1.3599
15785 | 恒流充电 | 04:12:20 | 21:53:47 | 0.40022 | 3.3963 | 1.6825 | 5.6076 | 2025-02-25 13:20:46 | 1.3593
15786 | 恒流充电 | 04:12:25 | 21:53:52 | 0.40011 | 3.3965 | 1.6831 | 5.6095 | 2025-02-25 13:20:51 | 1.359
15787 | 恒流充电 | 04:12:30 | 21:53:57 | 0.40008 | 3.3965 | 1.6836 | 5.6114 | 2025-02-25 13:20:56 | 1.3589
15788 | 恒流充电 | 04:12:35 | 21:54:02 | 0.40011 | 3.3966 | 1.6842 | 5.6132 | 2025-02-25 13:21:01 | 1.359
15789 | 恒流充电 | 04:12:40 | 21:54:07 | 0.4003 | 3.3967 | 1.6848 | 5.6151 | 2025-02-25 13:21:06 | 1.3597
15790 | 恒流充电 | 04:12:45 | 21:54:12 | 0.40024 | 3.3966 | 1.6853 | 5.617 | 2025-02-25 13:21:11 | 1.3595
15791 | 恒流充电 | 04:12:50 | 21:54:17 | 0.40016 | 3.3967 | 1.6859 | 5.6189 | 2025-02-25 13:21:16 | 1.3592
15792 | 恒流充电 | 04:12:55 | 21:54:22 | 0.40022 | 3.3965 | 1.6864 | 5.6208 | 2025-02-25 13:21:21 | 1.3594
15793 | 恒流充电 | 04:13:00 | 21:54:27 | 0.39998 | 3.3967 | 1.687 | 5.6227 | 2025-02-25 13:21:26 | 1.3586
15794 | 恒流充电 | 04:13:05 | 21:54:32 | 0.40002 | 3.3966 | 1.6875 | 5.6246 | 2025-02-25 13:21:31 | 1.3587
15795 | 恒流充电 | 04:13:10 | 21:54:37 | 0.40003 | 3.3967 | 1.6881 | 5.6265 | 2025-02-25 13:21:36 | 1.3588
15796 | 恒流充电 | 04:13:15 | 21:54:42 | 0.39999 | 3.3967 | 1.6886 | 5.6283 | 2025-02-25 13:21:41 | 1.3586
15797 | 恒流充电 | 04:13:20 | 21:54:47 | 0.39998 | 3.397 | 1.6892 | 5.6302 | 2025-02-25 13:21:46 | 1.3587
15798 | 恒流充电 | 04:13:25 | 21:54:52 | 0.40002 | 3.3967 | 1.6898 | 5.6321 | 2025-02-25 13:21:51 | 1.3587
15799 | 恒流充电 | 04:13:30 | 21:54:57 | 0.3999 | 3.3968 | 1.6903 | 5.634 | 2025-02-25 13:21:56 | 1.3584
15800 | 恒流充电 | 04:13:35 | 21:55:02 | 0.40002 | 3.3968 | 1.6909 | 5.6359 | 2025-02-25 13:22:01 | 1.3588
15801 | 恒流充电 | 04:13:40 | 21:55:07 | 0.39988 | 3.3967 | 1.6914 | 5.6378 | 2025-02-25 13:22:06 | 1.3583
15802 | 恒流充电 | 04:13:45 | 21:55:12 | 0.39994 | 3.3967 | 1.692 | 5.6397 | 2025-02-25 13:22:11 | 1.3585
15803 | 恒流充电 | 04:13:50 | 21:55:17 | 0.39994 | 3.3968 | 1.6925 | 5.6415 | 2025-02-25 13:22:16 | 1.3585
15804 | 恒流充电 | 04:13:55 | 21:55:22 | 0.39993 | 3.3968 | 1.6931 | 5.6434 | 2025-02-25 13:22:21 | 1.3585
15805 | 恒流充电 | 04:14:00 | 21:55:27 | 0.40002 | 3.397 | 1.6936 | 5.6453 | 2025-02-25 13:22:26 | 1.3589
15806 | 恒流充电 | 04:14:05 | 21:55:32 | 0.39995 | 3.3968 | 1.6942 | 5.6472 | 2025-02-25 13:22:31 | 1.3586
15807 | 恒流充电 | 04:14:10 | 21:55:37 | 0.39994 | 3.3968 | 1.6948 | 5.6491 | 2025-02-25 13:22:36 | 1.3585
15808 | 恒流充电 | 04:14:15 | 21:55:42 | 0.39979 | 3.397 | 1.6953 | 5.651 | 2025-02-25 13:22:41 | 1.3581
15809 | 恒流充电 | 04:14:20 | 21:55:47 | 0.40005 | 3.397 | 1.6959 | 5.6529 | 2025-02-25 13:22:46 | 1.359
15810 | 恒流充电 | 04:14:25 | 21:55:52 | 0.40005 | 3.397 | 1.6964 | 5.6548 | 2025-02-25 13:22:51 | 1.359
15811 | 恒流充电 | 04:14:30 | 21:55:57 | 0.40002 | 3.397 | 1.697 | 5.6566 | 2025-02-25 13:22:56 | 1.3589
15812 | 恒流充电 | 04:14:35 | 21:56:02 | 0.4001 | 3.397 | 1.6975 | 5.6585 | 2025-02-25 13:23:01 | 1.3591
15813 | 恒流充电 | 04:14:40 | 21:56:07 | 0.40027 | 3.3971 | 1.6981 | 5.6604 | 2025-02-25 13:23:06 | 1.3598
15814 | 恒流充电 | 04:14:45 | 21:56:12 | 0.40008 | 3.3972 | 1.6986 | 5.6623 | 2025-02-25 13:23:11 | 1.3591
15815 | 恒流充电 | 04:14:50 | 21:56:17 | 0.40007 | 3.3972 | 1.6992 | 5.6642 | 2025-02-25 13:23:16 | 1.3591
15816 | 恒流充电 | 04:14:55 | 21:56:22 | 0.40025 | 3.3974 | 1.6998 | 5.6661 | 2025-02-25 13:23:21 | 1.3598
15817 | 恒流充电 | 04:15:00 | 21:56:27 | 0.40015 | 3.3973 | 1.7003 | 5.668 | 2025-02-25 13:23:26 | 1.3594
15818 | 恒流充电 | 04:15:05 | 21:56:32 | 0.40041 | 3.3974 | 1.7009 | 5.6699 | 2025-02-25 13:23:31 | 1.3604
15819 | 恒流充电 | 04:15:10 | 21:56:37 | 0.40031 | 3.3972 | 1.7014 | 5.6718 | 2025-02-25 13:23:36 | 1.3599
15820 | 恒流充电 | 04:15:15 | 21:56:42 | 0.40045 | 3.3973 | 1.702 | 5.6736 | 2025-02-25 13:23:41 | 1.3604
15821 | 恒流充电 | 04:15:20 | 21:56:47 | 0.40033 | 3.3975 | 1.7025 | 5.6755 | 2025-02-25 13:23:46 | 1.3601
15822 | 恒流充电 | 04:15:25 | 21:56:52 | 0.40023 | 3.3974 | 1.7031 | 5.6774 | 2025-02-25 13:23:51 | 1.3597
15823 | 恒流充电 | 04:15:30 | 21:56:57 | 0.40019 | 3.3974 | 1.7036 | 5.6793 | 2025-02-25 13:23:56 | 1.3596
15824 | 恒流充电 | 04:15:35 | 21:57:02 | 0.40014 | 3.3976 | 1.7042 | 5.6812 | 2025-02-25 13:24:01 | 1.3595
15825 | 恒流充电 | 04:15:40 | 21:57:07 | 0.40017 | 3.3977 | 1.7048 | 5.6831 | 2025-02-25 13:24:06 | 1.3597
15826 | 恒流充电 | 04:15:45 | 21:57:12 | 0.39996 | 3.3976 | 1.7053 | 5.685 | 2025-02-25 13:24:11 | 1.3589
15827 | 恒流充电 | 04:15:50 | 21:57:17 | 0.40003 | 3.3975 | 1.7059 | 5.6869 | 2025-02-25 13:24:16 | 1.3591
15828 | 恒流充电 | 04:15:55 | 21:57:22 | 0.39997 | 3.3977 | 1.7064 | 5.6887 | 2025-02-25 13:24:21 | 1.359
15829 | 恒流充电 | 04:16:00 | 21:57:27 | 0.39997 | 3.3977 | 1.707 | 5.6906 | 2025-02-25 13:24:26 | 1.359
15830 | 恒流充电 | 04:16:05 | 21:57:32 | 0.39987 | 3.3976 | 1.7075 | 5.6925 | 2025-02-25 13:24:31 | 1.3586
15831 | 恒流充电 | 04:16:10 | 21:57:37 | 0.39997 | 3.3976 | 1.7081 | 5.6944 | 2025-02-25 13:24:36 | 1.359
15832 | 恒流充电 | 04:16:15 | 21:57:42 | 0.39992 | 3.3977 | 1.7086 | 5.6963 | 2025-02-25 13:24:41 | 1.3588
15833 | 恒流充电 | 04:16:20 | 21:57:47 | 0.39995 | 3.3977 | 1.7092 | 5.6982 | 2025-02-25 13:24:46 | 1.3589
15834 | 恒流充电 | 04:16:25 | 21:57:52 | 0.39996 | 3.3979 | 1.7098 | 5.7001 | 2025-02-25 13:24:51 | 1.359
15835 | 恒流充电 | 04:16:30 | 21:57:57 | 0.39983 | 3.3978 | 1.7103 | 5.702 | 2025-02-25 13:24:56 | 1.3585
15836 | 恒流充电 | 04:16:35 | 21:58:02 | 0.39997 | 3.3979 | 1.7109 | 5.7038 | 2025-02-25 13:25:01 | 1.3591
15837 | 恒流充电 | 04:16:40 | 21:58:07 | 0.40002 | 3.398 | 1.7114 | 5.7057 | 2025-02-25 13:25:06 | 1.3593
15838 | 恒流充电 | 04:16:45 | 21:58:12 | 0.39994 | 3.398 | 1.712 | 5.7076 | 2025-02-25 13:25:11 | 1.359
15839 | 恒流充电 | 04:16:50 | 21:58:17 | 0.40007 | 3.398 | 1.7125 | 5.7095 | 2025-02-25 13:25:16 | 1.3594
15840 | 恒流充电 | 04:16:55 | 21:58:22 | 0.39988 | 3.3978 | 1.7131 | 5.7114 | 2025-02-25 13:25:21 | 1.3587
15841 | 恒流充电 | 04:17:00 | 21:58:27 | 0.39998 | 3.398 | 1.7136 | 5.7133 | 2025-02-25 13:25:26 | 1.3591
15842 | 恒流充电 | 04:17:05 | 21:58:32 | 0.39991 | 3.3979 | 1.7142 | 5.7152 | 2025-02-25 13:25:31 | 1.3589
15843 | 恒流充电 | 04:17:10 | 21:58:37 | 0.39995 | 3.3982 | 1.7148 | 5.7171 | 2025-02-25 13:25:36 | 1.3591
15844 | 恒流充电 | 04:17:15 | 21:58:42 | 0.39998 | 3.3983 | 1.7153 | 5.7189 | 2025-02-25 13:25:41 | 1.3592
15845 | 恒流充电 | 04:17:20 | 21:58:47 | 0.40002 | 3.3982 | 1.7159 | 5.7208 | 2025-02-25 13:25:46 | 1.3593
15846 | 恒流充电 | 04:17:25 | 21:58:52 | 0.39997 | 3.3982 | 1.7164 | 5.7227 | 2025-02-25 13:25:51 | 1.3592
15847 | 恒流充电 | 04:17:30 | 21:58:57 | 0.40009 | 3.3982 | 1.717 | 5.7246 | 2025-02-25 13:25:56 | 1.3596
15848 | 恒流充电 | 04:17:35 | 21:59:02 | 0.40001 | 3.3983 | 1.7175 | 5.7265 | 2025-02-25 13:26:01 | 1.3593
15849 | 恒流充电 | 04:17:40 | 21:59:07 | 0.40011 | 3.3982 | 1.7181 | 5.7284 | 2025-02-25 13:26:06 | 1.3597
15850 | 恒流充电 | 04:17:45 | 21:59:12 | 0.40031 | 3.3984 | 1.7186 | 5.7303 | 2025-02-25 13:26:11 | 1.3604
15851 | 恒流充电 | 04:17:50 | 21:59:17 | 0.4002 | 3.3983 | 1.7192 | 5.7322 | 2025-02-25 13:26:16 | 1.36
15852 | 恒流充电 | 04:17:55 | 21:59:22 | 0.40024 | 3.3985 | 1.7198 | 5.7341 | 2025-02-25 13:26:21 | 1.3602
15853 | 恒流充电 | 04:18:00 | 21:59:27 | 0.40022 | 3.3983 | 1.7203 | 5.7359 | 2025-02-25 13:26:26 | 1.3601
15854 | 恒流充电 | 04:18:05 | 21:59:32 | 0.40024 | 3.3983 | 1.7209 | 5.7378 | 2025-02-25 13:26:31 | 1.3602
15855 | 恒流充电 | 04:18:10 | 21:59:37 | 0.40044 | 3.3985 | 1.7214 | 5.7397 | 2025-02-25 13:26:36 | 1.3609
15856 | 恒流充电 | 04:18:15 | 21:59:42 | 0.40026 | 3.3985 | 1.722 | 5.7416 | 2025-02-25 13:26:41 | 1.3603
15857 | 恒流充电 | 04:18:20 | 21:59:47 | 0.40031 | 3.3985 | 1.7225 | 5.7435 | 2025-02-25 13:26:46 | 1.3605
15858 | 恒流充电 | 04:18:25 | 21:59:52 | 0.40035 | 3.3987 | 1.7231 | 5.7454 | 2025-02-25 13:26:51 | 1.3606
15859 | 恒流充电 | 04:18:30 | 21:59:57 | 0.40012 | 3.3985 | 1.7236 | 5.7473 | 2025-02-25 13:26:56 | 1.3598
15860 | 恒流充电 | 04:18:35 | 22:00:02 | 0.40026 | 3.3985 | 1.7242 | 5.7492 | 2025-02-25 13:27:01 | 1.3603
15861 | 恒流充电 | 04:18:40 | 22:00:07 | 0.39997 | 3.3986 | 1.7248 | 5.7511 | 2025-02-25 13:27:06 | 1.3594
15862 | 恒流充电 | 04:18:45 | 22:00:12 | 0.40006 | 3.3986 | 1.7253 | 5.7529 | 2025-02-25 13:27:11 | 1.3596
15863 | 恒流充电 | 04:18:50 | 22:00:17 | 0.40007 | 3.3986 | 1.7259 | 5.7548 | 2025-02-25 13:27:16 | 1.3597
15864 | 恒流充电 | 04:18:55 | 22:00:22 | 0.40004 | 3.3986 | 1.7264 | 5.7567 | 2025-02-25 13:27:21 | 1.3595
15865 | 恒流充电 | 04:19:00 | 22:00:27 | 0.39989 | 3.3988 | 1.727 | 5.7586 | 2025-02-25 13:27:26 | 1.3591
15866 | 恒流充电 | 04:19:05 | 22:00:32 | 0.39989 | 3.3986 | 1.7275 | 5.7605 | 2025-02-25 13:27:31 | 1.3591
15867 | 恒流充电 | 04:19:10 | 22:00:37 | 0.39979 | 3.3987 | 1.7281 | 5.7624 | 2025-02-25 13:27:36 | 1.3588
15868 | 恒流充电 | 04:19:15 | 22:00:42 | 0.39998 | 3.3987 | 1.7286 | 5.7643 | 2025-02-25 13:27:41 | 1.3594
15869 | 恒流充电 | 04:19:20 | 22:00:47 | 0.39992 | 3.3988 | 1.7292 | 5.7662 | 2025-02-25 13:27:46 | 1.3592
15870 | 恒流充电 | 04:19:25 | 22:00:52 | 0.39996 | 3.3988 | 1.7298 | 5.768 | 2025-02-25 13:27:51 | 1.3594
15871 | 恒流充电 | 04:19:30 | 22:00:57 | 0.39994 | 3.3987 | 1.7303 | 5.7699 | 2025-02-25 13:27:56 | 1.3593
15872 | 恒流充电 | 04:19:35 | 22:01:02 | 0.39996 | 3.399 | 1.7309 | 5.7718 | 2025-02-25 13:28:01 | 1.3595
15873 | 恒流充电 | 04:19:40 | 22:01:07 | 0.3999 | 3.3989 | 1.7314 | 5.7737 | 2025-02-25 13:28:06 | 1.3592
15874 | 恒流充电 | 04:19:45 | 22:01:12 | 0.39985 | 3.3989 | 1.732 | 5.7756 | 2025-02-25 13:28:11 | 1.3591
15875 | 恒流充电 | 04:19:50 | 22:01:17 | 0.39996 | 3.3988 | 1.7325 | 5.7775 | 2025-02-25 13:28:16 | 1.3594
15876 | 恒流充电 | 04:19:55 | 22:01:22 | 0.40004 | 3.399 | 1.7331 | 5.7794 | 2025-02-25 13:28:21 | 1.3597
15877 | 恒流充电 | 04:20:00 | 22:01:27 | 0.39977 | 3.3991 | 1.7336 | 5.7813 | 2025-02-25 13:28:26 | 1.3589
15878 | 恒流充电 | 04:20:05 | 22:01:32 | 0.39997 | 3.3991 | 1.7342 | 5.7832 | 2025-02-25 13:28:31 | 1.3595
15879 | 恒流充电 | 04:20:10 | 22:01:37 | 0.39983 | 3.3992 | 1.7348 | 5.785 | 2025-02-25 13:28:36 | 1.3591
15880 | 恒流充电 | 04:20:15 | 22:01:42 | 0.40009 | 3.3991 | 1.7353 | 5.7869 | 2025-02-25 13:28:41 | 1.3599
15881 | 恒流充电 | 04:20:20 | 22:01:47 | 0.40008 | 3.3993 | 1.7359 | 5.7888 | 2025-02-25 13:28:46 | 1.36
15882 | 恒流充电 | 04:20:25 | 22:01:52 | 0.40011 | 3.3993 | 1.7364 | 5.7907 | 2025-02-25 13:28:51 | 1.3601
15883 | 恒流充电 | 04:20:30 | 22:01:57 | 0.40011 | 3.3992 | 1.737 | 5.7926 | 2025-02-25 13:28:56 | 1.36
15884 | 恒流充电 | 04:20:35 | 22:02:02 | 0.39999 | 3.3992 | 1.7375 | 5.7945 | 2025-02-25 13:29:01 | 1.3597
15885 | 恒流充电 | 04:20:40 | 22:02:07 | 0.4003 | 3.3993 | 1.7381 | 5.7964 | 2025-02-25 13:29:06 | 1.3608
15886 | 恒流充电 | 04:20:45 | 22:02:12 | 0.40022 | 3.3992 | 1.7386 | 5.7983 | 2025-02-25 13:29:11 | 1.3604
15887 | 恒流充电 | 04:20:50 | 22:02:17 | 0.40031 | 3.3994 | 1.7392 | 5.8002 | 2025-02-25 13:29:16 | 1.3608
15888 | 恒流充电 | 04:20:55 | 22:02:22 | 0.40022 | 3.3994 | 1.7398 | 5.802 | 2025-02-25 13:29:21 | 1.3605
15889 | 恒流充电 | 04:21:00 | 22:02:27 | 0.40031 | 3.3993 | 1.7403 | 5.8039 | 2025-02-25 13:29:26 | 1.3608
15890 | 恒流充电 | 04:21:05 | 22:02:32 | 0.4002 | 3.3994 | 1.7409 | 5.8058 | 2025-02-25 13:29:31 | 1.3604
15891 | 恒流充电 | 04:21:10 | 22:02:37 | 0.40018 | 3.3995 | 1.7414 | 5.8077 | 2025-02-25 13:29:36 | 1.3604
15892 | 恒流充电 | 04:21:15 | 22:02:42 | 0.40035 | 3.3996 | 1.742 | 5.8096 | 2025-02-25 13:29:41 | 1.361
15893 | 恒流充电 | 04:21:20 | 22:02:47 | 0.40031 | 3.3995 | 1.7425 | 5.8115 | 2025-02-25 13:29:46 | 1.3608
15894 | 恒流充电 | 04:21:25 | 22:02:52 | 0.4002 | 3.3996 | 1.7431 | 5.8134 | 2025-02-25 13:29:51 | 1.3605
15895 | 恒流充电 | 04:21:30 | 22:02:57 | 0.4003 | 3.3996 | 1.7437 | 5.8153 | 2025-02-25 13:29:56 | 1.3609
15896 | 恒流充电 | 04:21:35 | 22:03:02 | 0.40009 | 3.3995 | 1.7442 | 5.8172 | 2025-02-25 13:30:01 | 1.3601
15897 | 恒流充电 | 04:21:40 | 22:03:07 | 0.40002 | 3.3997 | 1.7448 | 5.819 | 2025-02-25 13:30:06 | 1.3599
15898 | 恒流充电 | 04:21:45 | 22:03:12 | 0.4 | 3.3997 | 1.7453 | 5.8209 | 2025-02-25 13:30:11 | 1.3599
15899 | 恒流充电 | 04:21:50 | 22:03:17 | 0.39984 | 3.3997 | 1.7459 | 5.8228 | 2025-02-25 13:30:16 | 1.3594
15900 | 恒流充电 | 04:21:55 | 22:03:22 | 0.39985 | 3.3998 | 1.7464 | 5.8247 | 2025-02-25 13:30:21 | 1.3594
15901 | 恒流充电 | 04:22:00 | 22:03:27 | 0.40003 | 3.4 | 1.747 | 5.8266 | 2025-02-25 13:30:26 | 1.3601
15902 | 恒流充电 | 04:22:05 | 22:03:32 | 0.40002 | 3.3997 | 1.7475 | 5.8285 | 2025-02-25 13:30:31 | 1.3599
15903 | 恒流充电 | 04:22:10 | 22:03:37 | 0.39995 | 3.3998 | 1.7481 | 5.8304 | 2025-02-25 13:30:36 | 1.3598
15904 | 恒流充电 | 04:22:15 | 22:03:42 | 0.39995 | 3.3999 | 1.7487 | 5.8323 | 2025-02-25 13:30:41 | 1.3598
15905 | 恒流充电 | 04:22:20 | 22:03:47 | 0.39969 | 3.3999 | 1.7492 | 5.8342 | 2025-02-25 13:30:46 | 1.3589
15906 | 恒流充电 | 04:22:25 | 22:03:52 | 0.39991 | 3.3999 | 1.7498 | 5.836 | 2025-02-25 13:30:51 | 1.3597
15907 | 恒流充电 | 04:22:30 | 22:03:57 | 0.39991 | 3.4 | 1.7503 | 5.8379 | 2025-02-25 13:30:56 | 1.3597
15908 | 恒流充电 | 04:22:35 | 22:04:02 | 0.39984 | 3.4001 | 1.7509 | 5.8398 | 2025-02-25 13:31:01 | 1.3595
15909 | 恒流充电 | 04:22:40 | 22:04:07 | 0.39982 | 3.4001 | 1.7514 | 5.8417 | 2025-02-25 13:31:06 | 1.3594
15910 | 恒流充电 | 04:22:45 | 22:04:12 | 0.39979 | 3.4002 | 1.752 | 5.8436 | 2025-02-25 13:31:11 | 1.3594
15911 | 恒流充电 | 04:22:50 | 22:04:17 | 0.40001 | 3.4001 | 1.7525 | 5.8455 | 2025-02-25 13:31:16 | 1.3601
15912 | 恒流充电 | 04:22:55 | 22:04:22 | 0.39996 | 3.3999 | 1.7531 | 5.8474 | 2025-02-25 13:31:21 | 1.3599
15913 | 恒流充电 | 04:23:00 | 22:04:27 | 0.39997 | 3.4 | 1.7536 | 5.8493 | 2025-02-25 13:31:26 | 1.3599
15914 | 恒流充电 | 04:23:05 | 22:04:32 | 0.39998 | 3.4002 | 1.7542 | 5.8511 | 2025-02-25 13:31:31 | 1.36
15915 | 恒流充电 | 04:23:10 | 22:04:37 | 0.3999 | 3.4003 | 1.7548 | 5.853 | 2025-02-25 13:31:36 | 1.3598
15916 | 恒流充电 | 04:23:15 | 22:04:42 | 0.40008 | 3.4001 | 1.7553 | 5.8549 | 2025-02-25 13:31:41 | 1.3603
15917 | 恒流充电 | 04:23:20 | 22:04:47 | 0.40004 | 3.4004 | 1.7559 | 5.8568 | 2025-02-25 13:31:46 | 1.3603
15918 | 恒流充电 | 04:23:25 | 22:04:52 | 0.40013 | 3.4003 | 1.7564 | 5.8587 | 2025-02-25 13:31:51 | 1.3606
15919 | 恒流充电 | 04:23:30 | 22:04:57 | 0.40018 | 3.4004 | 1.757 | 5.8606 | 2025-02-25 13:31:56 | 1.3608
15920 | 恒流充电 | 04:23:35 | 22:05:02 | 0.40016 | 3.4005 | 1.7575 | 5.8625 | 2025-02-25 13:32:01 | 1.3608
15921 | 恒流充电 | 04:23:40 | 22:05:07 | 0.40018 | 3.4005 | 1.7581 | 5.8644 | 2025-02-25 13:32:06 | 1.3608
15922 | 恒流充电 | 04:23:45 | 22:05:12 | 0.40027 | 3.4005 | 1.7587 | 5.8663 | 2025-02-25 13:32:11 | 1.3611
15923 | 恒流充电 | 04:23:50 | 22:05:17 | 0.40035 | 3.4004 | 1.7592 | 5.8682 | 2025-02-25 13:32:16 | 1.3613
15924 | 恒流充电 | 04:23:55 | 22:05:22 | 0.40039 | 3.4005 | 1.7598 | 5.8701 | 2025-02-25 13:32:21 | 1.3615
15925 | 恒流充电 | 04:24:00 | 22:05:27 | 0.40041 | 3.4006 | 1.7603 | 5.8719 | 2025-02-25 13:32:26 | 1.3616
15926 | 恒流充电 | 04:24:05 | 22:05:32 | 0.40021 | 3.4007 | 1.7609 | 5.8738 | 2025-02-25 13:32:31 | 1.361
15927 | 恒流充电 | 04:24:10 | 22:05:37 | 0.40017 | 3.4006 | 1.7614 | 5.8757 | 2025-02-25 13:32:36 | 1.3608
15928 | 恒流充电 | 04:24:15 | 22:05:42 | 0.40043 | 3.4008 | 1.762 | 5.8776 | 2025-02-25 13:32:41 | 1.3618
15929 | 恒流充电 | 04:24:20 | 22:05:47 | 0.4003 | 3.4007 | 1.7625 | 5.8795 | 2025-02-25 13:32:46 | 1.3613
15930 | 恒流充电 | 04:24:25 | 22:05:52 | 0.40023 | 3.4009 | 1.7631 | 5.8814 | 2025-02-25 13:32:51 | 1.3611
15931 | 恒流充电 | 04:24:30 | 22:05:57 | 0.40015 | 3.4008 | 1.7637 | 5.8833 | 2025-02-25 13:32:56 | 1.3608
15932 | 恒流充电 | 04:24:35 | 22:06:02 | 0.39998 | 3.4009 | 1.7642 | 5.8852 | 2025-02-25 13:33:01 | 1.3603
15933 | 恒流充电 | 04:24:40 | 22:06:07 | 0.39987 | 3.4009 | 1.7648 | 5.8871 | 2025-02-25 13:33:06 | 1.3599
15934 | 恒流充电 | 04:24:45 | 22:06:12 | 0.39998 | 3.4009 | 1.7653 | 5.8889 | 2025-02-25 13:33:11 | 1.3603
15935 | 恒流充电 | 04:24:50 | 22:06:17 | 0.3999 | 3.4011 | 1.7659 | 5.8908 | 2025-02-25 13:33:16 | 1.3601
15936 | 恒流充电 | 04:24:55 | 22:06:22 | 0.40002 | 3.401 | 1.7664 | 5.8927 | 2025-02-25 13:33:21 | 1.3605
15937 | 恒流充电 | 04:25:00 | 22:06:27 | 0.39999 | 3.4009 | 1.767 | 5.8946 | 2025-02-25 13:33:26 | 1.3603
15938 | 恒流充电 | 04:25:05 | 22:06:32 | 0.39991 | 3.4011 | 1.7675 | 5.8965 | 2025-02-25 13:33:31 | 1.3601
15939 | 恒流充电 | 04:25:10 | 22:06:37 | 0.39996 | 3.4012 | 1.7681 | 5.8984 | 2025-02-25 13:33:36 | 1.3604
15940 | 恒流充电 | 04:25:15 | 22:06:42 | 0.39992 | 3.4011 | 1.7687 | 5.9003 | 2025-02-25 13:33:41 | 1.3602
15941 | 恒流充电 | 04:25:20 | 22:06:47 | 0.40018 | 3.4013 | 1.7692 | 5.9022 | 2025-02-25 13:33:46 | 1.3611
15942 | 恒流充电 | 04:25:25 | 22:06:52 | 0.4 | 3.4015 | 1.7698 | 5.9041 | 2025-02-25 13:33:51 | 1.3606
15943 | 恒流充电 | 04:25:30 | 22:06:57 | 0.39994 | 3.4012 | 1.7703 | 5.906 | 2025-02-25 13:33:56 | 1.3603
15944 | 恒流充电 | 04:25:35 | 22:07:02 | 0.40005 | 3.4012 | 1.7709 | 5.9078 | 2025-02-25 13:34:01 | 1.3606
15945 | 恒流充电 | 04:25:40 | 22:07:07 | 0.39983 | 3.4014 | 1.7714 | 5.9097 | 2025-02-25 13:34:06 | 1.36
15946 | 恒流充电 | 04:25:45 | 22:07:12 | 0.39978 | 3.4015 | 1.772 | 5.9116 | 2025-02-25 13:34:11 | 1.3599
15947 | 恒流充电 | 04:25:50 | 22:07:17 | 0.39998 | 3.4014 | 1.7725 | 5.9135 | 2025-02-25 13:34:16 | 1.3605
15948 | 恒流充电 | 04:25:55 | 22:07:22 | 0.39991 | 3.4015 | 1.7731 | 5.9154 | 2025-02-25 13:34:21 | 1.3603
15949 | 恒流充电 | 04:26:00 | 22:07:27 | 0.39987 | 3.4016 | 1.7737 | 5.9173 | 2025-02-25 13:34:26 | 1.3602
15950 | 恒流充电 | 04:26:05 | 22:07:32 | 0.40009 | 3.4015 | 1.7742 | 5.9192 | 2025-02-25 13:34:31 | 1.3609
15951 | 恒流充电 | 04:26:10 | 22:07:37 | 0.39988 | 3.4016 | 1.7748 | 5.9211 | 2025-02-25 13:34:36 | 1.3602
15952 | 恒流充电 | 04:26:15 | 22:07:42 | 0.40011 | 3.4017 | 1.7753 | 5.923 | 2025-02-25 13:34:41 | 1.3611
15953 | 恒流充电 | 04:26:20 | 22:07:47 | 0.4002 | 3.4018 | 1.7759 | 5.9248 | 2025-02-25 13:34:46 | 1.3614
15954 | 恒流充电 | 04:26:25 | 22:07:52 | 0.40035 | 3.4018 | 1.7764 | 5.9267 | 2025-02-25 13:34:51 | 1.3619
15955 | 恒流充电 | 04:26:30 | 22:07:57 | 0.40019 | 3.4019 | 1.777 | 5.9286 | 2025-02-25 13:34:56 | 1.3614
15956 | 恒流充电 | 04:26:35 | 22:08:02 | 0.40044 | 3.4021 | 1.7775 | 5.9305 | 2025-02-25 13:35:01 | 1.3623
15957 | 恒流充电 | 04:26:40 | 22:08:07 | 0.40036 | 3.402 | 1.7781 | 5.9324 | 2025-02-25 13:35:06 | 1.362
15958 | 恒流充电 | 04:26:45 | 22:08:12 | 0.40031 | 3.4022 | 1.7787 | 5.9343 | 2025-02-25 13:35:11 | 1.3619
15959 | 恒流充电 | 04:26:50 | 22:08:17 | 0.40035 | 3.4021 | 1.7792 | 5.9362 | 2025-02-25 13:35:16 | 1.362
15960 | 恒流充电 | 04:26:55 | 22:08:22 | 0.40048 | 3.4022 | 1.7798 | 5.9381 | 2025-02-25 13:35:21 | 1.3625
15961 | 恒流充电 | 04:27:00 | 22:08:27 | 0.40027 | 3.4022 | 1.7803 | 5.94 | 2025-02-25 13:35:26 | 1.3618
15962 | 恒流充电 | 04:27:05 | 22:08:32 | 0.40016 | 3.4022 | 1.7809 | 5.9419 | 2025-02-25 13:35:31 | 1.3614
15963 | 恒流充电 | 04:27:10 | 22:08:37 | 0.40025 | 3.4022 | 1.7814 | 5.9438 | 2025-02-25 13:35:36 | 1.3618
15964 | 恒流充电 | 04:27:15 | 22:08:42 | 0.40023 | 3.4023 | 1.782 | 5.9457 | 2025-02-25 13:35:41 | 1.3617
15965 | 恒流充电 | 04:27:20 | 22:08:47 | 0.40021 | 3.4023 | 1.7825 | 5.9475 | 2025-02-25 13:35:46 | 1.3616
15966 | 恒流充电 | 04:27:25 | 22:08:52 | 0.4 | 3.4023 | 1.7831 | 5.9494 | 2025-02-25 13:35:51 | 1.3609
15967 | 恒流充电 | 04:27:30 | 22:08:57 | 0.39997 | 3.4023 | 1.7837 | 5.9513 | 2025-02-25 13:35:56 | 1.3608
15968 | 恒流充电 | 04:27:35 | 22:09:02 | 0.39997 | 3.4025 | 1.7842 | 5.9532 | 2025-02-25 13:36:01 | 1.3609
15969 | 恒流充电 | 04:27:40 | 22:09:07 | 0.39984 | 3.4024 | 1.7848 | 5.9551 | 2025-02-25 13:36:06 | 1.3604
15970 | 恒流充电 | 04:27:45 | 22:09:12 | 0.39999 | 3.4026 | 1.7853 | 5.957 | 2025-02-25 13:36:11 | 1.361
15971 | 恒流充电 | 04:27:50 | 22:09:17 | 0.39993 | 3.4026 | 1.7859 | 5.9589 | 2025-02-25 13:36:16 | 1.3608
15972 | 恒流充电 | 04:27:55 | 22:09:22 | 0.40006 | 3.4025 | 1.7864 | 5.9608 | 2025-02-25 13:36:21 | 1.3612
15973 | 恒流充电 | 04:28:00 | 22:09:27 | 0.3999 | 3.4025 | 1.787 | 5.9627 | 2025-02-25 13:36:26 | 1.3607
15974 | 恒流充电 | 04:28:05 | 22:09:32 | 0.39985 | 3.4028 | 1.7875 | 5.9646 | 2025-02-25 13:36:31 | 1.3606
15975 | 恒流充电 | 04:28:10 | 22:09:37 | 0.39998 | 3.4028 | 1.7881 | 5.9664 | 2025-02-25 13:36:36 | 1.361
15976 | 恒流充电 | 04:28:15 | 22:09:42 | 0.39993 | 3.4027 | 1.7887 | 5.9683 | 2025-02-25 13:36:41 | 1.3608
15977 | 恒流充电 | 04:28:20 | 22:09:47 | 0.39994 | 3.4027 | 1.7892 | 5.9702 | 2025-02-25 13:36:46 | 1.3609
15978 | 恒流充电 | 04:28:25 | 22:09:52 | 0.40006 | 3.4029 | 1.7898 | 5.9721 | 2025-02-25 13:36:51 | 1.3613
15979 | 恒流充电 | 04:28:30 | 22:09:57 | 0.40015 | 3.403 | 1.7903 | 5.974 | 2025-02-25 13:36:56 | 1.3617
15980 | 恒流充电 | 04:28:35 | 22:10:02 | 0.39982 | 3.4027 | 1.7909 | 5.9759 | 2025-02-25 13:37:01 | 1.3605
15981 | 恒流充电 | 04:28:40 | 22:10:07 | 0.39992 | 3.4029 | 1.7914 | 5.9778 | 2025-02-25 13:37:06 | 1.3609
15982 | 恒流充电 | 04:28:45 | 22:10:12 | 0.4 | 3.4028 | 1.792 | 5.9797 | 2025-02-25 13:37:11 | 1.3611
15983 | 恒流充电 | 04:28:50 | 22:10:17 | 0.39993 | 3.403 | 1.7925 | 5.9816 | 2025-02-25 13:37:16 | 1.361
15984 | 恒流充电 | 04:28:55 | 22:10:22 | 0.39989 | 3.4032 | 1.7931 | 5.9835 | 2025-02-25 13:37:21 | 1.3609
15985 | 恒流充电 | 04:29:00 | 22:10:27 | 0.39995 | 3.4032 | 1.7937 | 5.9853 | 2025-02-25 13:37:26 | 1.3611
15986 | 恒流充电 | 04:29:05 | 22:10:32 | 0.40012 | 3.4031 | 1.7942 | 5.9872 | 2025-02-25 13:37:31 | 1.3617
15987 | 恒流充电 | 04:29:10 | 22:10:37 | 0.39999 | 3.4033 | 1.7948 | 5.9891 | 2025-02-25 13:37:36 | 1.3613
15988 | 恒流充电 | 04:29:15 | 22:10:42 | 0.40016 | 3.4034 | 1.7953 | 5.991 | 2025-02-25 13:37:41 | 1.3619
15989 | 恒流充电 | 04:29:20 | 22:10:47 | 0.40027 | 3.4032 | 1.7959 | 5.9929 | 2025-02-25 13:37:46 | 1.3622
15990 | 恒流充电 | 04:29:25 | 22:10:52 | 0.40046 | 3.4033 | 1.7964 | 5.9948 | 2025-02-25 13:37:51 | 1.3629
15991 | 恒流充电 | 04:29:30 | 22:10:57 | 0.40032 | 3.4034 | 1.797 | 5.9967 | 2025-02-25 13:37:56 | 1.3624
15992 | 恒流充电 | 04:29:35 | 22:11:02 | 0.40042 | 3.4033 | 1.7975 | 5.9986 | 2025-02-25 13:38:01 | 1.3628
15993 | 恒流充电 | 04:29:40 | 22:11:07 | 0.40034 | 3.4038 | 1.7981 | 6.0005 | 2025-02-25 13:38:06 | 1.3627
15994 | 恒流充电 | 04:29:45 | 22:11:12 | 0.40036 | 3.4035 | 1.7987 | 6.0024 | 2025-02-25 13:38:11 | 1.3626
15995 | 恒流充电 | 04:29:50 | 22:11:17 | 0.40026 | 3.4035 | 1.7992 | 6.0043 | 2025-02-25 13:38:16 | 1.3623
15996 | 恒流充电 | 04:29:55 | 22:11:22 | 0.40021 | 3.4039 | 1.7998 | 6.0062 | 2025-02-25 13:38:21 | 1.3623
15997 | 恒流充电 | 04:30:00 | 22:11:27 | 0.40015 | 3.4039 | 1.8003 | 6.0081 | 2025-02-25 13:38:26 | 1.3621
15998 | 恒流充电 | 04:30:05 | 22:11:32 | 0.40006 | 3.4038 | 1.8009 | 6.0099 | 2025-02-25 13:38:31 | 1.3617
15999 | 恒流充电 | 04:30:10 | 22:11:37 | 0.40002 | 3.4038 | 1.8014 | 6.0118 | 2025-02-25 13:38:36 | 1.3616
16000 | 恒流充电 | 04:30:15 | 22:11:42 | 0.39995 | 3.4038 | 1.802 | 6.0137 | 2025-02-25 13:38:41 | 1.3614
16001 | 恒流充电 | 04:30:20 | 22:11:47 | 0.39996 | 3.4038 | 1.8025 | 6.0156 | 2025-02-25 13:38:46 | 1.3614
16002 | 恒流充电 | 04:30:25 | 22:11:52 | 0.39998 | 3.4038 | 1.8031 | 6.0175 | 2025-02-25 13:38:51 | 1.3614
16003 | 恒流充电 | 04:30:30 | 22:11:57 | 0.39987 | 3.4042 | 1.8037 | 6.0194 | 2025-02-25 13:38:56 | 1.3612
16004 | 恒流充电 | 04:30:35 | 22:12:02 | 0.4001 | 3.4042 | 1.8042 | 6.0213 | 2025-02-25 13:39:01 | 1.362
16005 | 恒流充电 | 04:30:40 | 22:12:07 | 0.39998 | 3.4041 | 1.8048 | 6.0232 | 2025-02-25 13:39:06 | 1.3615
16006 | 恒流充电 | 04:30:45 | 22:12:12 | 0.40005 | 3.4044 | 1.8053 | 6.0251 | 2025-02-25 13:39:11 | 1.3619
16007 | 恒流充电 | 04:30:50 | 22:12:17 | 0.39988 | 3.4041 | 1.8059 | 6.027 | 2025-02-25 13:39:16 | 1.3612
16008 | 恒流充电 | 04:30:55 | 22:12:22 | 0.39992 | 3.4041 | 1.8064 | 6.0289 | 2025-02-25 13:39:21 | 1.3614
16009 | 恒流充电 | 04:31:00 | 22:12:27 | 0.39995 | 3.4045 | 1.807 | 6.0307 | 2025-02-25 13:39:26 | 1.3616
16010 | 恒流充电 | 04:31:05 | 22:12:32 | 0.39998 | 3.4044 | 1.8076 | 6.0326 | 2025-02-25 13:39:31 | 1.3617
16011 | 恒流充电 | 04:31:10 | 22:12:37 | 0.39988 | 3.4045 | 1.8081 | 6.0345 | 2025-02-25 13:39:36 | 1.3614
16012 | 恒流充电 | 04:31:15 | 22:12:42 | 0.40006 | 3.4046 | 1.8087 | 6.0364 | 2025-02-25 13:39:41 | 1.362
16013 | 恒流充电 | 04:31:20 | 22:12:47 | 0.39988 | 3.4047 | 1.8092 | 6.0383 | 2025-02-25 13:39:46 | 1.3615
16014 | 恒流充电 | 04:31:25 | 22:12:52 | 0.39995 | 3.4047 | 1.8098 | 6.0402 | 2025-02-25 13:39:51 | 1.3617
16015 | 恒流充电 | 04:31:30 | 22:12:57 | 0.39986 | 3.4049 | 1.8103 | 6.0421 | 2025-02-25 13:39:56 | 1.3615
16016 | 恒流充电 | 04:31:35 | 22:13:02 | 0.39984 | 3.4046 | 1.8109 | 6.044 | 2025-02-25 13:40:01 | 1.3613
16017 | 恒流充电 | 04:31:40 | 22:13:07 | 0.39995 | 3.4048 | 1.8114 | 6.0459 | 2025-02-25 13:40:06 | 1.3618
16018 | 恒流充电 | 04:31:45 | 22:13:12 | 0.40005 | 3.4047 | 1.812 | 6.0478 | 2025-02-25 13:40:11 | 1.3621
16019 | 恒流充电 | 04:31:50 | 22:13:17 | 0.40009 | 3.405 | 1.8125 | 6.0497 | 2025-02-25 13:40:16 | 1.3623
16020 | 恒流充电 | 04:31:55 | 22:13:22 | 0.40002 | 3.4051 | 1.8131 | 6.0516 | 2025-02-25 13:40:21 | 1.3621
16021 | 恒流充电 | 04:32:00 | 22:13:27 | 0.4002 | 3.4052 | 1.8137 | 6.0534 | 2025-02-25 13:40:26 | 1.3628
16022 | 恒流充电 | 04:32:05 | 22:13:32 | 0.40019 | 3.4051 | 1.8142 | 6.0553 | 2025-02-25 13:40:31 | 1.3627
16023 | 恒流充电 | 04:32:10 | 22:13:37 | 0.40018 | 3.4052 | 1.8148 | 6.0572 | 2025-02-25 13:40:36 | 1.3627
16024 | 恒流充电 | 04:32:15 | 22:13:42 | 0.40024 | 3.4054 | 1.8153 | 6.0591 | 2025-02-25 13:40:41 | 1.363
16025 | 恒流充电 | 04:32:20 | 22:13:47 | 0.40024 | 3.4055 | 1.8159 | 6.061 | 2025-02-25 13:40:46 | 1.363
16026 | 恒流充电 | 04:32:25 | 22:13:52 | 0.40051 | 3.4055 | 1.8164 | 6.0629 | 2025-02-25 13:40:51 | 1.3639
16027 | 恒流充电 | 04:32:30 | 22:13:57 | 0.40037 | 3.4056 | 1.817 | 6.0648 | 2025-02-25 13:40:56 | 1.3635
16028 | 恒流充电 | 04:32:35 | 22:14:02 | 0.4003 | 3.4057 | 1.8176 | 6.0667 | 2025-02-25 13:41:01 | 1.3633
16029 | 恒流充电 | 04:32:40 | 22:14:07 | 0.40036 | 3.4057 | 1.8181 | 6.0686 | 2025-02-25 13:41:06 | 1.3635
16030 | 恒流充电 | 04:32:45 | 22:14:12 | 0.40039 | 3.4059 | 1.8187 | 6.0705 | 2025-02-25 13:41:11 | 1.3637
16031 | 恒流充电 | 04:32:50 | 22:14:17 | 0.40012 | 3.4057 | 1.8192 | 6.0724 | 2025-02-25 13:41:16 | 1.3627
16032 | 恒流充电 | 04:32:55 | 22:14:22 | 0.40011 | 3.406 | 1.8198 | 6.0743 | 2025-02-25 13:41:21 | 1.3627
16033 | 恒流充电 | 04:33:00 | 22:14:27 | 0.40023 | 3.4059 | 1.8203 | 6.0762 | 2025-02-25 13:41:26 | 1.3631
16034 | 恒流充电 | 04:33:05 | 22:14:32 | 0.40019 | 3.406 | 1.8209 | 6.0781 | 2025-02-25 13:41:31 | 1.3631
16035 | 恒流充电 | 04:33:10 | 22:14:37 | 0.40009 | 3.4061 | 1.8214 | 6.0799 | 2025-02-25 13:41:36 | 1.3627
16036 | 恒流充电 | 04:33:15 | 22:14:42 | 0.40006 | 3.4061 | 1.822 | 6.0818 | 2025-02-25 13:41:41 | 1.3626
16037 | 恒流充电 | 04:33:20 | 22:14:47 | 0.40007 | 3.4061 | 1.8226 | 6.0837 | 2025-02-25 13:41:46 | 1.3627
16038 | 恒流充电 | 04:33:25 | 22:14:52 | 0.40008 | 3.4063 | 1.8231 | 6.0856 | 2025-02-25 13:41:51 | 1.3628
16039 | 恒流充电 | 04:33:30 | 22:14:57 | 0.40001 | 3.4061 | 1.8237 | 6.0875 | 2025-02-25 13:41:56 | 1.3625
16040 | 恒流充电 | 04:33:35 | 22:15:02 | 0.40001 | 3.4063 | 1.8242 | 6.0894 | 2025-02-25 13:42:01 | 1.3626
16041 | 恒流充电 | 04:33:40 | 22:15:07 | 0.4 | 3.4065 | 1.8248 | 6.0913 | 2025-02-25 13:42:06 | 1.3626
16042 | 恒流充电 | 04:33:45 | 22:15:12 | 0.39985 | 3.4064 | 1.8253 | 6.0932 | 2025-02-25 13:42:11 | 1.362
16043 | 恒流充电 | 04:33:50 | 22:15:17 | 0.39994 | 3.4065 | 1.8259 | 6.0951 | 2025-02-25 13:42:16 | 1.3624
16044 | 恒流充电 | 04:33:55 | 22:15:22 | 0.40006 | 3.4066 | 1.8264 | 6.097 | 2025-02-25 13:42:21 | 1.3628
16045 | 恒流充电 | 04:34:00 | 22:15:27 | 0.39995 | 3.4066 | 1.827 | 6.0989 | 2025-02-25 13:42:26 | 1.3625
16046 | 恒流充电 | 04:34:05 | 22:15:32 | 0.40004 | 3.4068 | 1.8276 | 6.1008 | 2025-02-25 13:42:31 | 1.3629
16047 | 恒流充电 | 04:34:10 | 22:15:37 | 0.4001 | 3.4069 | 1.8281 | 6.1027 | 2025-02-25 13:42:36 | 1.3631
16048 | 恒流充电 | 04:34:15 | 22:15:42 | 0.40005 | 3.4069 | 1.8287 | 6.1046 | 2025-02-25 13:42:41 | 1.3629
16049 | 恒流充电 | 04:34:20 | 22:15:47 | 0.40004 | 3.4069 | 1.8292 | 6.1064 | 2025-02-25 13:42:46 | 1.3629
16050 | 恒流充电 | 04:34:25 | 22:15:52 | 0.40001 | 3.4069 | 1.8298 | 6.1083 | 2025-02-25 13:42:51 | 1.3628
16051 | 恒流充电 | 04:34:30 | 22:15:57 | 0.40003 | 3.4071 | 1.8303 | 6.1102 | 2025-02-25 13:42:56 | 1.3629
16052 | 恒流充电 | 04:34:35 | 22:16:02 | 0.39991 | 3.4072 | 1.8309 | 6.1121 | 2025-02-25 13:43:01 | 1.3626
16053 | 恒流充电 | 04:34:40 | 22:16:07 | 0.39996 | 3.4072 | 1.8314 | 6.114 | 2025-02-25 13:43:06 | 1.3627
16054 | 恒流充电 | 04:34:45 | 22:16:12 | 0.40024 | 3.4074 | 1.832 | 6.1159 | 2025-02-25 13:43:11 | 1.3638
16055 | 恒流充电 | 04:34:50 | 22:16:17 | 0.40018 | 3.4076 | 1.8326 | 6.1178 | 2025-02-25 13:43:16 | 1.3637
16056 | 恒流充电 | 04:34:55 | 22:16:22 | 0.40013 | 3.4074 | 1.8331 | 6.1197 | 2025-02-25 13:43:21 | 1.3634
16057 | 恒流充电 | 04:35:00 | 22:16:27 | 0.40011 | 3.4075 | 1.8337 | 6.1216 | 2025-02-25 13:43:26 | 1.3634
16058 | 恒流充电 | 04:35:05 | 22:16:32 | 0.40026 | 3.4075 | 1.8342 | 6.1235 | 2025-02-25 13:43:31 | 1.3639
16059 | 恒流充电 | 04:35:10 | 22:16:37 | 0.40019 | 3.4075 | 1.8348 | 6.1254 | 2025-02-25 13:43:36 | 1.3637
16060 | 恒流充电 | 04:35:15 | 22:16:42 | 0.40031 | 3.4076 | 1.8353 | 6.1273 | 2025-02-25 13:43:41 | 1.3641
16061 | 恒流充电 | 04:35:20 | 22:16:47 | 0.40031 | 3.4077 | 1.8359 | 6.1292 | 2025-02-25 13:43:46 | 1.3642
16062 | 恒流充电 | 04:35:25 | 22:16:52 | 0.40021 | 3.4078 | 1.8364 | 6.1311 | 2025-02-25 13:43:51 | 1.3638
16063 | 恒流充电 | 04:35:30 | 22:16:57 | 0.40022 | 3.4079 | 1.837 | 6.133 | 2025-02-25 13:43:56 | 1.3639
16064 | 恒流充电 | 04:35:35 | 22:17:02 | 0.40023 | 3.408 | 1.8376 | 6.1348 | 2025-02-25 13:44:01 | 1.364
16065 | 恒流充电 | 04:35:40 | 22:17:07 | 0.40019 | 3.408 | 1.8381 | 6.1367 | 2025-02-25 13:44:06 | 1.3639
16066 | 恒流充电 | 04:35:45 | 22:17:12 | 0.4002 | 3.4081 | 1.8387 | 6.1386 | 2025-02-25 13:44:11 | 1.3639
16067 | 恒流充电 | 04:35:50 | 22:17:17 | 0.40014 | 3.4083 | 1.8392 | 6.1405 | 2025-02-25 13:44:16 | 1.3638
16068 | 恒流充电 | 04:35:55 | 22:17:22 | 0.40002 | 3.4082 | 1.8398 | 6.1424 | 2025-02-25 13:44:21 | 1.3633
16069 | 恒流充电 | 04:36:00 | 22:17:27 | 0.4001 | 3.4084 | 1.8403 | 6.1443 | 2025-02-25 13:44:26 | 1.3637
16070 | 恒流充电 | 04:36:05 | 22:17:32 | 0.40013 | 3.4083 | 1.8409 | 6.1462 | 2025-02-25 13:44:31 | 1.3638
16071 | 恒流充电 | 04:36:10 | 22:17:37 | 0.40002 | 3.4085 | 1.8414 | 6.1481 | 2025-02-25 13:44:36 | 1.3635
16072 | 恒流充电 | 04:36:15 | 22:17:42 | 0.40018 | 3.4084 | 1.842 | 6.15 | 2025-02-25 13:44:41 | 1.364
16073 | 恒流充电 | 04:36:20 | 22:17:47 | 0.39979 | 3.4085 | 1.8426 | 6.1519 | 2025-02-25 13:44:46 | 1.3627
16074 | 恒流充电 | 04:36:25 | 22:17:52 | 0.40009 | 3.4087 | 1.8431 | 6.1538 | 2025-02-25 13:44:51 | 1.3638
16075 | 恒流充电 | 04:36:30 | 22:17:57 | 0.39983 | 3.4085 | 1.8437 | 6.1557 | 2025-02-25 13:44:56 | 1.3628
16076 | 恒流充电 | 04:36:35 | 22:18:02 | 0.39998 | 3.4088 | 1.8442 | 6.1576 | 2025-02-25 13:45:01 | 1.3634
16077 | 恒流充电 | 04:36:40 | 22:18:07 | 0.39994 | 3.4088 | 1.8448 | 6.1595 | 2025-02-25 13:45:06 | 1.3633
16078 | 恒流充电 | 04:36:45 | 22:18:12 | 0.40001 | 3.4089 | 1.8453 | 6.1614 | 2025-02-25 13:45:11 | 1.3636
16079 | 恒流充电 | 04:36:50 | 22:18:17 | 0.40003 | 3.4089 | 1.8459 | 6.1633 | 2025-02-25 13:45:16 | 1.3637
16080 | 恒流充电 | 04:36:55 | 22:18:22 | 0.39981 | 3.4091 | 1.8464 | 6.1651 | 2025-02-25 13:45:21 | 1.363
16081 | 恒流充电 | 04:37:00 | 22:18:27 | 0.3999 | 3.4093 | 1.847 | 6.167 | 2025-02-25 13:45:26 | 1.3634
16082 | 恒流充电 | 04:37:05 | 22:18:32 | 0.40011 | 3.4092 | 1.8476 | 6.1689 | 2025-02-25 13:45:31 | 1.3641
16083 | 恒流充电 | 04:37:10 | 22:18:37 | 0.40007 | 3.4094 | 1.8481 | 6.1708 | 2025-02-25 13:45:36 | 1.364
16084 | 恒流充电 | 04:37:15 | 22:18:42 | 0.39999 | 3.4094 | 1.8487 | 6.1727 | 2025-02-25 13:45:41 | 1.3637
16085 | 恒流充电 | 04:37:20 | 22:18:47 | 0.39992 | 3.4094 | 1.8492 | 6.1746 | 2025-02-25 13:45:46 | 1.3635
16086 | 恒流充电 | 04:37:25 | 22:18:52 | 0.39998 | 3.4097 | 1.8498 | 6.1765 | 2025-02-25 13:45:51 | 1.3638
16087 | 恒流充电 | 04:37:30 | 22:18:57 | 0.39994 | 3.4098 | 1.8503 | 6.1784 | 2025-02-25 13:45:56 | 1.3637
16088 | 恒流充电 | 04:37:35 | 22:19:02 | 0.40011 | 3.4097 | 1.8509 | 6.1803 | 2025-02-25 13:46:01 | 1.3643
16089 | 恒流充电 | 04:37:40 | 22:19:07 | 0.4 | 3.4099 | 1.8514 | 6.1822 | 2025-02-25 13:46:06 | 1.3639
16090 | 恒流充电 | 04:37:45 | 22:19:12 | 0.4002 | 3.41 | 1.852 | 6.1841 | 2025-02-25 13:46:11 | 1.3647
16091 | 恒流充电 | 04:37:50 | 22:19:17 | 0.40014 | 3.4102 | 1.8526 | 6.186 | 2025-02-25 13:46:16 | 1.3645
16092 | 恒流充电 | 04:37:55 | 22:19:22 | 0.40028 | 3.4101 | 1.8531 | 6.1879 | 2025-02-25 13:46:21 | 1.365
16093 | 恒流充电 | 04:38:00 | 22:19:27 | 0.40033 | 3.4103 | 1.8537 | 6.1898 | 2025-02-25 13:46:26 | 1.3652
16094 | 恒流充电 | 04:38:05 | 22:19:32 | 0.40025 | 3.4104 | 1.8542 | 6.1917 | 2025-02-25 13:46:31 | 1.365
16095 | 恒流充电 | 04:38:10 | 22:19:37 | 0.40021 | 3.4106 | 1.8548 | 6.1936 | 2025-02-25 13:46:36 | 1.365
16096 | 恒流充电 | 04:38:15 | 22:19:42 | 0.40023 | 3.4107 | 1.8553 | 6.1955 | 2025-02-25 13:46:41 | 1.3651
16097 | 恒流充电 | 04:38:20 | 22:19:47 | 0.40056 | 3.4106 | 1.8559 | 6.1974 | 2025-02-25 13:46:46 | 1.3662
16098 | 恒流充电 | 04:38:25 | 22:19:52 | 0.40032 | 3.4107 | 1.8565 | 6.1993 | 2025-02-25 13:46:51 | 1.3654
16099 | 恒流充电 | 04:38:30 | 22:19:57 | 0.40015 | 3.4109 | 1.857 | 6.2012 | 2025-02-25 13:46:56 | 1.3649
16100 | 恒流充电 | 04:38:35 | 22:20:02 | 0.40003 | 3.411 | 1.8576 | 6.203 | 2025-02-25 13:47:01 | 1.3645
16101 | 恒流充电 | 04:38:40 | 22:20:07 | 0.40026 | 3.4111 | 1.8581 | 6.2049 | 2025-02-25 13:47:06 | 1.3653
16102 | 恒流充电 | 04:38:45 | 22:20:12 | 0.40022 | 3.4111 | 1.8587 | 6.2068 | 2025-02-25 13:47:11 | 1.3652
16103 | 恒流充电 | 04:38:50 | 22:20:17 | 0.40029 | 3.4113 | 1.8592 | 6.2087 | 2025-02-25 13:47:16 | 1.3655
16104 | 恒流充电 | 04:38:55 | 22:20:22 | 0.40002 | 3.4114 | 1.8598 | 6.2106 | 2025-02-25 13:47:21 | 1.3646
16105 | 恒流充电 | 04:39:00 | 22:20:27 | 0.4001 | 3.4114 | 1.8603 | 6.2125 | 2025-02-25 13:47:26 | 1.3649
16106 | 恒流充电 | 04:39:05 | 22:20:32 | 0.40008 | 3.4114 | 1.8609 | 6.2144 | 2025-02-25 13:47:31 | 1.3648
16107 | 恒流充电 | 04:39:10 | 22:20:37 | 0.39991 | 3.4115 | 1.8615 | 6.2163 | 2025-02-25 13:47:36 | 1.3643
16108 | 恒流充电 | 04:39:15 | 22:20:42 | 0.3999 | 3.4116 | 1.862 | 6.2182 | 2025-02-25 13:47:41 | 1.3643
16109 | 恒流充电 | 04:39:20 | 22:20:47 | 0.39966 | 3.4118 | 1.8626 | 6.2201 | 2025-02-25 13:47:46 | 1.3635
16110 | 恒流充电 | 04:39:25 | 22:20:52 | 0.39996 | 3.4118 | 1.8631 | 6.222 | 2025-02-25 13:47:51 | 1.3646
16111 | 恒流充电 | 04:39:30 | 22:20:57 | 0.40008 | 3.412 | 1.8637 | 6.2239 | 2025-02-25 13:47:56 | 1.3651
16112 | 恒流充电 | 04:39:35 | 22:21:02 | 0.39998 | 3.4121 | 1.8642 | 6.2258 | 2025-02-25 13:48:01 | 1.3648
16113 | 恒流充电 | 04:39:40 | 22:21:07 | 0.39982 | 3.4121 | 1.8648 | 6.2277 | 2025-02-25 13:48:06 | 1.3642
16114 | 恒流充电 | 04:39:45 | 22:21:12 | 0.40005 | 3.4123 | 1.8653 | 6.2296 | 2025-02-25 13:48:11 | 1.3651
16115 | 恒流充电 | 04:39:50 | 22:21:17 | 0.39986 | 3.4122 | 1.8659 | 6.2315 | 2025-02-25 13:48:16 | 1.3644
16116 | 恒流充电 | 04:39:55 | 22:21:22 | 0.40005 | 3.4126 | 1.8665 | 6.2334 | 2025-02-25 13:48:21 | 1.3652
16117 | 恒流充电 | 04:40:00 | 22:21:27 | 0.40003 | 3.4124 | 1.867 | 6.2353 | 2025-02-25 13:48:26 | 1.3651
16118 | 恒流充电 | 04:40:05 | 22:21:32 | 0.40004 | 3.4128 | 1.8676 | 6.2372 | 2025-02-25 13:48:31 | 1.3652
16119 | 恒流充电 | 04:40:10 | 22:21:37 | 0.40012 | 3.4127 | 1.8681 | 6.2391 | 2025-02-25 13:48:36 | 1.3655
16120 | 恒流充电 | 04:40:15 | 22:21:42 | 0.39973 | 3.4129 | 1.8687 | 6.241 | 2025-02-25 13:48:41 | 1.3642
16121 | 恒流充电 | 04:40:20 | 22:21:47 | 0.39999 | 3.413 | 1.8692 | 6.2429 | 2025-02-25 13:48:46 | 1.3652
16122 | 恒流充电 | 04:40:25 | 22:21:52 | 0.40002 | 3.4131 | 1.8698 | 6.2448 | 2025-02-25 13:48:51 | 1.3653
16123 | 恒流充电 | 04:40:30 | 22:21:57 | 0.39997 | 3.4132 | 1.8703 | 6.2466 | 2025-02-25 13:48:56 | 1.3652
16124 | 恒流充电 | 04:40:35 | 22:22:02 | 0.40021 | 3.4132 | 1.8709 | 6.2485 | 2025-02-25 13:49:01 | 1.366
16125 | 恒流充电 | 04:40:40 | 22:22:07 | 0.4001 | 3.4135 | 1.8715 | 6.2504 | 2025-02-25 13:49:06 | 1.3657
16126 | 恒流充电 | 04:40:45 | 22:22:12 | 0.40016 | 3.4135 | 1.872 | 6.2523 | 2025-02-25 13:49:11 | 1.366
16127 | 恒流充电 | 04:40:50 | 22:22:17 | 0.40013 | 3.4136 | 1.8726 | 6.2542 | 2025-02-25 13:49:16 | 1.3659
16128 | 恒流充电 | 04:40:55 | 22:22:22 | 0.40017 | 3.4138 | 1.8731 | 6.2561 | 2025-02-25 13:49:21 | 1.3661
16129 | 恒流充电 | 04:41:00 | 22:22:27 | 0.4004 | 3.4138 | 1.8737 | 6.258 | 2025-02-25 13:49:26 | 1.3669
16130 | 恒流充电 | 04:41:05 | 22:22:32 | 0.40045 | 3.4138 | 1.8742 | 6.2599 | 2025-02-25 13:49:31 | 1.367
16131 | 恒流充电 | 04:41:10 | 22:22:37 | 0.40041 | 3.414 | 1.8748 | 6.2618 | 2025-02-25 13:49:36 | 1.367
16132 | 恒流充电 | 04:41:15 | 22:22:42 | 0.40045 | 3.414 | 1.8753 | 6.2637 | 2025-02-25 13:49:41 | 1.3672
16133 | 恒流充电 | 04:41:20 | 22:22:47 | 0.40036 | 3.4141 | 1.8759 | 6.2656 | 2025-02-25 13:49:46 | 1.3669
16134 | 恒流充电 | 04:41:25 | 22:22:52 | 0.40025 | 3.4143 | 1.8765 | 6.2675 | 2025-02-25 13:49:51 | 1.3666
16135 | 恒流充电 | 04:41:30 | 22:22:57 | 0.40019 | 3.4144 | 1.877 | 6.2694 | 2025-02-25 13:49:56 | 1.3664
16136 | 恒流充电 | 04:41:35 | 22:23:02 | 0.40026 | 3.4144 | 1.8776 | 6.2713 | 2025-02-25 13:50:01 | 1.3667
16137 | 恒流充电 | 04:41:40 | 22:23:07 | 0.40021 | 3.4147 | 1.8781 | 6.2732 | 2025-02-25 13:50:06 | 1.3666
16138 | 恒流充电 | 04:41:45 | 22:23:12 | 0.40022 | 3.4147 | 1.8787 | 6.2751 | 2025-02-25 13:50:11 | 1.3667
16139 | 恒流充电 | 04:41:50 | 22:23:17 | 0.39999 | 3.4149 | 1.8792 | 6.277 | 2025-02-25 13:50:16 | 1.3659
16140 | 恒流充电 | 04:41:55 | 22:23:22 | 0.39986 | 3.4152 | 1.8798 | 6.2789 | 2025-02-25 13:50:21 | 1.3656
16141 | 恒流充电 | 04:42:00 | 22:23:27 | 0.40002 | 3.4152 | 1.8803 | 6.2808 | 2025-02-25 13:50:26 | 1.3661
16142 | 恒流充电 | 04:42:05 | 22:23:32 | 0.40001 | 3.4153 | 1.8809 | 6.2827 | 2025-02-25 13:50:31 | 1.3661
16143 | 恒流充电 | 04:42:10 | 22:23:37 | 0.39994 | 3.4153 | 1.8815 | 6.2846 | 2025-02-25 13:50:36 | 1.3659
16144 | 恒流充电 | 04:42:15 | 22:23:42 | 0.4 | 3.4155 | 1.882 | 6.2865 | 2025-02-25 13:50:41 | 1.3662
16145 | 恒流充电 | 04:42:20 | 22:23:47 | 0.40005 | 3.4155 | 1.8826 | 6.2884 | 2025-02-25 13:50:46 | 1.3664
16146 | 恒流充电 | 04:42:25 | 22:23:52 | 0.39986 | 3.4157 | 1.8831 | 6.2903 | 2025-02-25 13:50:51 | 1.3658
16147 | 恒流充电 | 04:42:30 | 22:23:57 | 0.39993 | 3.4159 | 1.8837 | 6.2922 | 2025-02-25 13:50:56 | 1.3661
16148 | 恒流充电 | 04:42:35 | 22:24:02 | 0.39986 | 3.416 | 1.8842 | 6.2941 | 2025-02-25 13:51:01 | 1.3659
16149 | 恒流充电 | 04:42:40 | 22:24:07 | 0.4 | 3.4161 | 1.8848 | 6.296 | 2025-02-25 13:51:06 | 1.3664
16150 | 恒流充电 | 04:42:45 | 22:24:12 | 0.40003 | 3.4162 | 1.8853 | 6.2979 | 2025-02-25 13:51:11 | 1.3666
16151 | 恒流充电 | 04:42:50 | 22:24:17 | 0.39986 | 3.4163 | 1.8859 | 6.2998 | 2025-02-25 13:51:16 | 1.366
16152 | 恒流充电 | 04:42:55 | 22:24:22 | 0.40002 | 3.4163 | 1.8865 | 6.3017 | 2025-02-25 13:51:21 | 1.3666
16153 | 恒流充电 | 04:43:00 | 22:24:27 | 0.39987 | 3.4165 | 1.887 | 6.3036 | 2025-02-25 13:51:26 | 1.3662
16154 | 恒流充电 | 04:43:05 | 22:24:32 | 0.39998 | 3.4167 | 1.8876 | 6.3055 | 2025-02-25 13:51:31 | 1.3666
16155 | 恒流充电 | 04:43:10 | 22:24:37 | 0.39999 | 3.4169 | 1.8881 | 6.3074 | 2025-02-25 13:51:36 | 1.3667
16156 | 恒流充电 | 04:43:15 | 22:24:42 | 0.40002 | 3.4169 | 1.8887 | 6.3093 | 2025-02-25 13:51:41 | 1.3669
16157 | 恒流充电 | 04:43:20 | 22:24:47 | 0.39997 | 3.4171 | 1.8892 | 6.3112 | 2025-02-25 13:51:46 | 1.3667
16158 | 恒流充电 | 04:43:25 | 22:24:52 | 0.40024 | 3.4173 | 1.8898 | 6.3131 | 2025-02-25 13:51:51 | 1.3677
16159 | 恒流充电 | 04:43:30 | 22:24:57 | 0.40012 | 3.4174 | 1.8903 | 6.315 | 2025-02-25 13:51:56 | 1.3674
16160 | 恒流充电 | 04:43:35 | 22:25:02 | 0.4001 | 3.4175 | 1.8909 | 6.3169 | 2025-02-25 13:52:01 | 1.3673
16161 | 恒流充电 | 04:43:40 | 22:25:07 | 0.40035 | 3.4176 | 1.8915 | 6.3188 | 2025-02-25 13:52:06 | 1.3682
16162 | 恒流充电 | 04:43:45 | 22:25:12 | 0.40038 | 3.4179 | 1.892 | 6.3207 | 2025-02-25 13:52:11 | 1.3684
16163 | 恒流充电 | 04:43:50 | 22:25:17 | 0.40032 | 3.4179 | 1.8926 | 6.3226 | 2025-02-25 13:52:16 | 1.3683
16164 | 恒流充电 | 04:43:55 | 22:25:22 | 0.40039 | 3.418 | 1.8931 | 6.3245 | 2025-02-25 13:52:21 | 1.3685
16165 | 恒流充电 | 04:44:00 | 22:25:27 | 0.40028 | 3.4183 | 1.8937 | 6.3264 | 2025-02-25 13:52:26 | 1.3683
16166 | 恒流充电 | 04:44:05 | 22:25:32 | 0.40044 | 3.4182 | 1.8942 | 6.3283 | 2025-02-25 13:52:31 | 1.3688
16167 | 恒流充电 | 04:44:10 | 22:25:37 | 0.40024 | 3.4186 | 1.8948 | 6.3302 | 2025-02-25 13:52:36 | 1.3683
16168 | 恒流充电 | 04:44:15 | 22:25:42 | 0.40031 | 3.4186 | 1.8953 | 6.3321 | 2025-02-25 13:52:41 | 1.3685
16169 | 恒流充电 | 04:44:20 | 22:25:47 | 0.4003 | 3.4186 | 1.8959 | 6.334 | 2025-02-25 13:52:46 | 1.3685
16170 | 恒流充电 | 04:44:25 | 22:25:52 | 0.40014 | 3.4191 | 1.8965 | 6.3359 | 2025-02-25 13:52:51 | 1.3681
16171 | 恒流充电 | 04:44:30 | 22:25:57 | 0.4002 | 3.4191 | 1.897 | 6.3378 | 2025-02-25 13:52:56 | 1.3683
16172 | 恒流充电 | 04:44:35 | 22:26:02 | 0.40028 | 3.4192 | 1.8976 | 6.3397 | 2025-02-25 13:53:01 | 1.3686
16173 | 恒流充电 | 04:44:40 | 22:26:07 | 0.40012 | 3.4193 | 1.8981 | 6.3416 | 2025-02-25 13:53:06 | 1.3682
16174 | 恒流充电 | 04:44:45 | 22:26:12 | 0.40005 | 3.4196 | 1.8987 | 6.3435 | 2025-02-25 13:53:11 | 1.368
16175 | 恒流充电 | 04:44:50 | 22:26:17 | 0.39993 | 3.4197 | 1.8992 | 6.3454 | 2025-02-25 13:53:16 | 1.3676
16176 | 恒流充电 | 04:44:55 | 22:26:22 | 0.39982 | 3.4199 | 1.8998 | 6.3473 | 2025-02-25 13:53:21 | 1.3674
16177 | 恒流充电 | 04:45:00 | 22:26:27 | 0.40005 | 3.42 | 1.9003 | 6.3492 | 2025-02-25 13:53:26 | 1.3681
16178 | 恒流充电 | 04:45:05 | 22:26:32 | 0.40017 | 3.4201 | 1.9009 | 6.3511 | 2025-02-25 13:53:31 | 1.3686
16179 | 恒流充电 | 04:45:10 | 22:26:37 | 0.39998 | 3.4202 | 1.9015 | 6.353 | 2025-02-25 13:53:36 | 1.368
16180 | 恒流充电 | 04:45:15 | 22:26:42 | 0.39996 | 3.4204 | 1.902 | 6.3549 | 2025-02-25 13:53:41 | 1.368
16181 | 恒流充电 | 04:45:20 | 22:26:47 | 0.39997 | 3.4207 | 1.9026 | 6.3568 | 2025-02-25 13:53:46 | 1.3682
16182 | 恒流充电 | 04:45:25 | 22:26:52 | 0.39984 | 3.4206 | 1.9031 | 6.3587 | 2025-02-25 13:53:51 | 1.3677
16183 | 恒流充电 | 04:45:30 | 22:26:57 | 0.40002 | 3.421 | 1.9037 | 6.3606 | 2025-02-25 13:53:56 | 1.3685
16184 | 恒流充电 | 04:45:35 | 22:27:02 | 0.39991 | 3.4212 | 1.9042 | 6.3625 | 2025-02-25 13:54:01 | 1.3682
16185 | 恒流充电 | 04:45:40 | 22:27:07 | 0.3998 | 3.4213 | 1.9048 | 6.3644 | 2025-02-25 13:54:06 | 1.3678
16186 | 恒流充电 | 04:45:45 | 22:27:12 | 0.39996 | 3.4214 | 1.9053 | 6.3663 | 2025-02-25 13:54:11 | 1.3684
16187 | 恒流充电 | 04:45:50 | 22:27:17 | 0.39988 | 3.4218 | 1.9059 | 6.3682 | 2025-02-25 13:54:16 | 1.3683
16188 | 恒流充电 | 04:45:55 | 22:27:22 | 0.40005 | 3.4219 | 1.9065 | 6.3701 | 2025-02-25 13:54:21 | 1.3689
16189 | 恒流充电 | 04:46:00 | 22:27:27 | 0.39995 | 3.4221 | 1.907 | 6.372 | 2025-02-25 13:54:26 | 1.3687
16190 | 恒流充电 | 04:46:05 | 22:27:32 | 0.39997 | 3.4222 | 1.9076 | 6.3739 | 2025-02-25 13:54:31 | 1.3688
16191 | 恒流充电 | 04:46:10 | 22:27:37 | 0.40009 | 3.4224 | 1.9081 | 6.3758 | 2025-02-25 13:54:36 | 1.3693
16192 | 恒流充电 | 04:46:15 | 22:27:42 | 0.39997 | 3.4225 | 1.9087 | 6.3777 | 2025-02-25 13:54:41 | 1.3689
16193 | 恒流充电 | 04:46:20 | 22:27:47 | 0.40004 | 3.4228 | 1.9092 | 6.3796 | 2025-02-25 13:54:46 | 1.3693
16194 | 恒流充电 | 04:46:25 | 22:27:52 | 0.39996 | 3.4231 | 1.9098 | 6.3815 | 2025-02-25 13:54:51 | 1.3691
16195 | 恒流充电 | 04:46:30 | 22:27:57 | 0.40023 | 3.4231 | 1.9103 | 6.3834 | 2025-02-25 13:54:56 | 1.37
16196 | 恒流充电 | 04:46:35 | 22:28:02 | 0.40019 | 3.4233 | 1.9109 | 6.3853 | 2025-02-25 13:55:01 | 1.37
16197 | 恒流充电 | 04:46:40 | 22:28:07 | 0.4002 | 3.4235 | 1.9115 | 6.3872 | 2025-02-25 13:55:06 | 1.3701
16198 | 恒流充电 | 04:46:45 | 22:28:12 | 0.40029 | 3.4237 | 1.912 | 6.3891 | 2025-02-25 13:55:11 | 1.3705
16199 | 恒流充电 | 04:46:50 | 22:28:17 | 0.40035 | 3.424 | 1.9126 | 6.391 | 2025-02-25 13:55:16 | 1.3708
16200 | 恒流充电 | 04:46:55 | 22:28:22 | 0.40043 | 3.4242 | 1.9131 | 6.3929 | 2025-02-25 13:55:21 | 1.3712
16201 | 恒流充电 | 04:47:00 | 22:28:27 | 0.40036 | 3.4244 | 1.9137 | 6.3948 | 2025-02-25 13:55:26 | 1.371
16202 | 恒流充电 | 04:47:05 | 22:28:32 | 0.40031 | 3.4246 | 1.9142 | 6.3967 | 2025-02-25 13:55:31 | 1.3709
16203 | 恒流充电 | 04:47:10 | 22:28:37 | 0.4002 | 3.4249 | 1.9148 | 6.3986 | 2025-02-25 13:55:36 | 1.3707
16204 | 恒流充电 | 04:47:15 | 22:28:42 | 0.40017 | 3.4248 | 1.9154 | 6.4005 | 2025-02-25 13:55:41 | 1.3705
16205 | 恒流充电 | 04:47:20 | 22:28:47 | 0.40015 | 3.425 | 1.9159 | 6.4024 | 2025-02-25 13:55:46 | 1.3705
16206 | 恒流充电 | 04:47:25 | 22:28:52 | 0.40007 | 3.4254 | 1.9165 | 6.4043 | 2025-02-25 13:55:51 | 1.3704
16207 | 恒流充电 | 04:47:30 | 22:28:57 | 0.40003 | 3.4256 | 1.917 | 6.4062 | 2025-02-25 13:55:56 | 1.3703
16208 | 恒流充电 | 04:47:35 | 22:29:02 | 0.39992 | 3.4258 | 1.9176 | 6.4081 | 2025-02-25 13:56:01 | 1.37
16209 | 恒流充电 | 04:47:40 | 22:29:07 | 0.40014 | 3.426 | 1.9181 | 6.41 | 2025-02-25 13:56:06 | 1.3709
16210 | 恒流充电 | 04:47:45 | 22:29:12 | 0.40006 | 3.4263 | 1.9187 | 6.4119 | 2025-02-25 13:56:11 | 1.3707
16211 | 恒流充电 | 04:47:50 | 22:29:17 | 0.39998 | 3.4264 | 1.9192 | 6.4138 | 2025-02-25 13:56:16 | 1.3705
16212 | 恒流充电 | 04:47:55 | 22:29:22 | 0.40005 | 3.4267 | 1.9198 | 6.4157 | 2025-02-25 13:56:21 | 1.3709
16213 | 恒流充电 | 04:48:00 | 22:29:27 | 0.39997 | 3.4269 | 1.9204 | 6.4177 | 2025-02-25 13:56:26 | 1.3706
16214 | 恒流充电 | 04:48:05 | 22:29:32 | 0.39983 | 3.4272 | 1.9209 | 6.4196 | 2025-02-25 13:56:31 | 1.3703
16215 | 恒流充电 | 04:48:10 | 22:29:37 | 0.39996 | 3.4272 | 1.9215 | 6.4215 | 2025-02-25 13:56:36 | 1.3707
16216 | 恒流充电 | 04:48:15 | 22:29:42 | 0.40006 | 3.4276 | 1.922 | 6.4234 | 2025-02-25 13:56:41 | 1.3713
16217 | 恒流充电 | 04:48:20 | 22:29:47 | 0.40002 | 3.4279 | 1.9226 | 6.4253 | 2025-02-25 13:56:46 | 1.3712
16218 | 恒流充电 | 04:48:25 | 22:29:52 | 0.40004 | 3.4281 | 1.9231 | 6.4272 | 2025-02-25 13:56:51 | 1.3714
16219 | 恒流充电 | 04:48:30 | 22:29:57 | 0.40002 | 3.4283 | 1.9237 | 6.4291 | 2025-02-25 13:56:56 | 1.3714
16220 | 恒流充电 | 04:48:35 | 22:30:02 | 0.40003 | 3.4286 | 1.9242 | 6.431 | 2025-02-25 13:57:01 | 1.3716
16221 | 恒流充电 | 04:48:40 | 22:30:07 | 0.40016 | 3.4288 | 1.9248 | 6.4329 | 2025-02-25 13:57:06 | 1.3721
16222 | 恒流充电 | 04:48:45 | 22:30:12 | 0.39979 | 3.4292 | 1.9254 | 6.4348 | 2025-02-25 13:57:11 | 1.371
16223 | 恒流充电 | 04:48:50 | 22:30:17 | 0.39995 | 3.4292 | 1.9259 | 6.4367 | 2025-02-25 13:57:16 | 1.3715
16224 | 恒流充电 | 04:48:55 | 22:30:22 | 0.40006 | 3.4297 | 1.9265 | 6.4386 | 2025-02-25 13:57:21 | 1.3721
16225 | 恒流充电 | 04:49:00 | 22:30:27 | 0.39984 | 3.4298 | 1.927 | 6.4405 | 2025-02-25 13:57:26 | 1.3714
16226 | 恒流充电 | 04:49:05 | 22:30:32 | 0.39983 | 3.4302 | 1.9276 | 6.4424 | 2025-02-25 13:57:31 | 1.3715
16227 | 恒流充电 | 04:49:10 | 22:30:37 | 0.40007 | 3.4305 | 1.9281 | 6.4443 | 2025-02-25 13:57:36 | 1.3724
16228 | 恒流充电 | 04:49:15 | 22:30:42 | 0.40017 | 3.4309 | 1.9287 | 6.4462 | 2025-02-25 13:57:41 | 1.3729
16229 | 恒流充电 | 04:49:20 | 22:30:47 | 0.40022 | 3.431 | 1.9292 | 6.4481 | 2025-02-25 13:57:46 | 1.3732
16230 | 恒流充电 | 04:49:25 | 22:30:52 | 0.40027 | 3.4314 | 1.9298 | 6.45 | 2025-02-25 13:57:51 | 1.3735
16231 | 恒流充电 | 04:49:30 | 22:30:57 | 0.40028 | 3.4316 | 1.9304 | 6.4519 | 2025-02-25 13:57:56 | 1.3736
16232 | 恒流充电 | 04:49:35 | 22:31:02 | 0.40011 | 3.4322 | 1.9309 | 6.4539 | 2025-02-25 13:58:01 | 1.3732
16233 | 恒流充电 | 04:49:40 | 22:31:07 | 0.40028 | 3.4324 | 1.9315 | 6.4558 | 2025-02-25 13:58:06 | 1.3739
16234 | 恒流充电 | 04:49:45 | 22:31:12 | 0.40022 | 3.4326 | 1.932 | 6.4577 | 2025-02-25 13:58:11 | 1.3738
16235 | 恒流充电 | 04:49:50 | 22:31:17 | 0.40026 | 3.433 | 1.9326 | 6.4596 | 2025-02-25 13:58:16 | 1.3741
16236 | 恒流充电 | 04:49:55 | 22:31:22 | 0.40029 | 3.4332 | 1.9331 | 6.4615 | 2025-02-25 13:58:21 | 1.3743
16237 | 恒流充电 | 04:50:00 | 22:31:27 | 0.40031 | 3.4336 | 1.9337 | 6.4634 | 2025-02-25 13:58:26 | 1.3745
16238 | 恒流充电 | 04:50:05 | 22:31:32 | 0.40024 | 3.4339 | 1.9342 | 6.4653 | 2025-02-25 13:58:31 | 1.3744
16239 | 恒流充电 | 04:50:10 | 22:31:37 | 0.40021 | 3.4341 | 1.9348 | 6.4672 | 2025-02-25 13:58:36 | 1.3744
16240 | 恒流充电 | 04:50:15 | 22:31:42 | 0.40027 | 3.4346 | 1.9354 | 6.4691 | 2025-02-25 13:58:41 | 1.3748
16241 | 恒流充电 | 04:50:20 | 22:31:47 | 0.40016 | 3.4351 | 1.9359 | 6.471 | 2025-02-25 13:58:46 | 1.3746
16242 | 恒流充电 | 04:50:25 | 22:31:52 | 0.40007 | 3.4353 | 1.9365 | 6.4729 | 2025-02-25 13:58:51 | 1.3743
16243 | 恒流充电 | 04:50:30 | 22:31:57 | 0.39999 | 3.4356 | 1.937 | 6.4749 | 2025-02-25 13:58:56 | 1.3742
16244 | 恒流充电 | 04:50:35 | 22:32:02 | 0.40005 | 3.4358 | 1.9376 | 6.4768 | 2025-02-25 13:59:01 | 1.3745
16245 | 恒流充电 | 04:50:40 | 22:32:07 | 0.39993 | 3.4362 | 1.9381 | 6.4787 | 2025-02-25 13:59:06 | 1.3742
16246 | 恒流充电 | 04:50:45 | 22:32:12 | 0.40007 | 3.4367 | 1.9387 | 6.4806 | 2025-02-25 13:59:11 | 1.3749
16247 | 恒流充电 | 04:50:50 | 22:32:17 | 0.39988 | 3.4371 | 1.9392 | 6.4825 | 2025-02-25 13:59:16 | 1.3744
16248 | 恒流充电 | 04:50:55 | 22:32:22 | 0.40003 | 3.4374 | 1.9398 | 6.4844 | 2025-02-25 13:59:21 | 1.3751
16249 | 恒流充电 | 04:51:00 | 22:32:27 | 0.39998 | 3.4378 | 1.9404 | 6.4863 | 2025-02-25 13:59:26 | 1.3751
16250 | 恒流充电 | 04:51:05 | 22:32:32 | 0.39982 | 3.4382 | 1.9409 | 6.4882 | 2025-02-25 13:59:31 | 1.3746
16251 | 恒流充电 | 04:51:10 | 22:32:37 | 0.40001 | 3.4387 | 1.9415 | 6.4901 | 2025-02-25 13:59:36 | 1.3755
16252 | 恒流充电 | 04:51:15 | 22:32:42 | 0.39996 | 3.4391 | 1.942 | 6.492 | 2025-02-25 13:59:41 | 1.3755
16253 | 恒流充电 | 04:51:20 | 22:32:47 | 0.40005 | 3.4394 | 1.9426 | 6.4939 | 2025-02-25 13:59:46 | 1.3759
16254 | 恒流充电 | 04:51:25 | 22:32:52 | 0.40006 | 3.4396 | 1.9431 | 6.4959 | 2025-02-25 13:59:51 | 1.376
16255 | 恒流充电 | 04:51:30 | 22:32:57 | 0.39989 | 3.4403 | 1.9437 | 6.4978 | 2025-02-25 13:59:56 | 1.3757
16256 | 恒流充电 | 04:51:35 | 22:33:02 | 0.39997 | 3.4409 | 1.9442 | 6.4997 | 2025-02-25 14:00:01 | 1.3762
16257 | 恒流充电 | 04:51:40 | 22:33:07 | 0.40001 | 3.4412 | 1.9448 | 6.5016 | 2025-02-25 14:00:06 | 1.3765
16258 | 恒流充电 | 04:51:45 | 22:33:12 | 0.39996 | 3.4417 | 1.9454 | 6.5035 | 2025-02-25 14:00:11 | 1.3765
16259 | 恒流充电 | 04:51:50 | 22:33:17 | 0.40006 | 3.4422 | 1.9459 | 6.5054 | 2025-02-25 14:00:16 | 1.3771
16260 | 恒流充电 | 04:51:55 | 22:33:22 | 0.39985 | 3.4428 | 1.9465 | 6.5073 | 2025-02-25 14:00:21 | 1.3766
16261 | 恒流充电 | 04:52:00 | 22:33:27 | 0.40011 | 3.4432 | 1.947 | 6.5092 | 2025-02-25 14:00:26 | 1.3777
16262 | 恒流充电 | 04:52:05 | 22:33:32 | 0.40018 | 3.4437 | 1.9476 | 6.5112 | 2025-02-25 14:00:31 | 1.3781
16263 | 恒流充电 | 04:52:10 | 22:33:37 | 0.40025 | 3.444 | 1.9481 | 6.5131 | 2025-02-25 14:00:36 | 1.3785
16264 | 恒流充电 | 04:52:15 | 22:33:42 | 0.40009 | 3.4445 | 1.9487 | 6.515 | 2025-02-25 14:00:41 | 1.3781
16265 | 恒流充电 | 04:52:20 | 22:33:47 | 0.40006 | 3.445 | 1.9492 | 6.5169 | 2025-02-25 14:00:46 | 1.3782
16266 | 恒流充电 | 04:52:25 | 22:33:52 | 0.4002 | 3.4457 | 1.9498 | 6.5188 | 2025-02-25 14:00:51 | 1.379
16267 | 恒流充电 | 04:52:30 | 22:33:57 | 0.40026 | 3.4462 | 1.9504 | 6.5207 | 2025-02-25 14:00:56 | 1.3794
16268 | 恒流充电 | 04:52:35 | 22:34:02 | 0.40036 | 3.4468 | 1.9509 | 6.5226 | 2025-02-25 14:01:01 | 1.38
16269 | 恒流充电 | 04:52:40 | 22:34:07 | 0.40047 | 3.4473 | 1.9515 | 6.5246 | 2025-02-25 14:01:06 | 1.3805
16270 | 恒流充电 | 04:52:45 | 22:34:12 | 0.40037 | 3.4478 | 1.952 | 6.5265 | 2025-02-25 14:01:11 | 1.3804
16271 | 恒流充电 | 04:52:50 | 22:34:17 | 0.40037 | 3.4484 | 1.9526 | 6.5284 | 2025-02-25 14:01:16 | 1.3807
16272 | 恒流充电 | 04:52:55 | 22:34:22 | 0.40031 | 3.449 | 1.9531 | 6.5303 | 2025-02-25 14:01:21 | 1.3807
16273 | 恒流充电 | 04:53:00 | 22:34:27 | 0.40027 | 3.4497 | 1.9537 | 6.5322 | 2025-02-25 14:01:26 | 1.3808
16274 | 恒流充电 | 04:53:05 | 22:34:32 | 0.40028 | 3.4505 | 1.9543 | 6.5341 | 2025-02-25 14:01:31 | 1.3812
16275 | 恒流充电 | 04:53:10 | 22:34:37 | 0.40033 | 3.451 | 1.9548 | 6.5361 | 2025-02-25 14:01:36 | 1.3815
16276 | 恒流充电 | 04:53:15 | 22:34:42 | 0.40005 | 3.4517 | 1.9554 | 6.538 | 2025-02-25 14:01:41 | 1.3809
16277 | 恒流充电 | 04:53:20 | 22:34:47 | 0.40012 | 3.4523 | 1.9559 | 6.5399 | 2025-02-25 14:01:46 | 1.3813
16278 | 恒流充电 | 04:53:25 | 22:34:52 | 0.40012 | 3.4529 | 1.9565 | 6.5418 | 2025-02-25 14:01:51 | 1.3816
16279 | 恒流充电 | 04:53:30 | 22:34:57 | 0.39997 | 3.4538 | 1.957 | 6.5437 | 2025-02-25 14:01:56 | 1.3814
16280 | 恒流充电 | 04:53:35 | 22:35:02 | 0.3999 | 3.4545 | 1.9576 | 6.5457 | 2025-02-25 14:02:01 | 1.3815
16281 | 恒流充电 | 04:53:40 | 22:35:07 | 0.40009 | 3.4552 | 1.9581 | 6.5476 | 2025-02-25 14:02:06 | 1.3824
16282 | 恒流充电 | 04:53:45 | 22:35:12 | 0.40004 | 3.456 | 1.9587 | 6.5495 | 2025-02-25 14:02:11 | 1.3825
16283 | 恒流充电 | 04:53:50 | 22:35:17 | 0.39996 | 3.4566 | 1.9593 | 6.5514 | 2025-02-25 14:02:16 | 1.3825
16284 | 恒流充电 | 04:53:55 | 22:35:22 | 0.39985 | 3.4573 | 1.9598 | 6.5533 | 2025-02-25 14:02:21 | 1.3824
16285 | 恒流充电 | 04:54:00 | 22:35:27 | 0.40005 | 3.4583 | 1.9604 | 6.5553 | 2025-02-25 14:02:26 | 1.3835
16286 | 恒流充电 | 04:54:05 | 22:35:32 | 0.4 | 3.4592 | 1.9609 | 6.5572 | 2025-02-25 14:02:31 | 1.3837
16287 | 恒流充电 | 04:54:10 | 22:35:37 | 0.40009 | 3.4599 | 1.9615 | 6.5591 | 2025-02-25 14:02:36 | 1.3843
16288 | 恒流充电 | 04:54:15 | 22:35:42 | 0.39996 | 3.4608 | 1.962 | 6.561 | 2025-02-25 14:02:41 | 1.3842
16289 | 恒流充电 | 04:54:20 | 22:35:47 | 0.39988 | 3.4618 | 1.9626 | 6.5629 | 2025-02-25 14:02:46 | 1.3843
16290 | 恒流充电 | 04:54:25 | 22:35:52 | 0.40002 | 3.4628 | 1.9631 | 6.5649 | 2025-02-25 14:02:51 | 1.3852
16291 | 恒流充电 | 04:54:30 | 22:35:57 | 0.4001 | 3.4639 | 1.9637 | 6.5668 | 2025-02-25 14:02:56 | 1.3859
16292 | 恒流充电 | 04:54:35 | 22:36:02 | 0.39991 | 3.4648 | 1.9643 | 6.5687 | 2025-02-25 14:03:01 | 1.3856
16293 | 恒流充电 | 04:54:40 | 22:36:07 | 0.40001 | 3.466 | 1.9648 | 6.5706 | 2025-02-25 14:03:06 | 1.3864
16294 | 恒流充电 | 04:54:45 | 22:36:12 | 0.40008 | 3.467 | 1.9654 | 6.5726 | 2025-02-25 14:03:11 | 1.3871
16295 | 恒流充电 | 04:54:50 | 22:36:17 | 0.39989 | 3.4679 | 1.9659 | 6.5745 | 2025-02-25 14:03:16 | 1.3868
16296 | 恒流充电 | 04:54:55 | 22:36:22 | 0.40005 | 3.4692 | 1.9665 | 6.5764 | 2025-02-25 14:03:21 | 1.3879
16297 | 恒流充电 | 04:55:00 | 22:36:27 | 0.40023 | 3.4705 | 1.967 | 6.5784 | 2025-02-25 14:03:26 | 1.389
16298 | 恒流充电 | 04:55:05 | 22:36:32 | 0.40013 | 3.4716 | 1.9676 | 6.5803 | 2025-02-25 14:03:31 | 1.3891
16299 | 恒流充电 | 04:55:10 | 22:36:37 | 0.4002 | 3.4728 | 1.9681 | 6.5822 | 2025-02-25 14:03:36 | 1.3898
16300 | 恒流充电 | 04:55:15 | 22:36:42 | 0.40005 | 3.4743 | 1.9687 | 6.5841 | 2025-02-25 14:03:41 | 1.3899
16301 | 恒流充电 | 04:55:20 | 22:36:47 | 0.40035 | 3.4755 | 1.9693 | 6.5861 | 2025-02-25 14:03:46 | 1.3914
16302 | 恒流充电 | 04:55:25 | 22:36:52 | 0.4002 | 3.4769 | 1.9698 | 6.588 | 2025-02-25 14:03:51 | 1.3914
16303 | 恒流充电 | 04:55:30 | 22:36:57 | 0.40028 | 3.4785 | 1.9704 | 6.5899 | 2025-02-25 14:03:56 | 1.3924
16304 | 恒流充电 | 04:55:35 | 22:37:02 | 0.4004 | 3.48 | 1.9709 | 6.5919 | 2025-02-25 14:04:01 | 1.3934
16305 | 恒流充电 | 04:55:40 | 22:37:07 | 0.40042 | 3.4815 | 1.9715 | 6.5938 | 2025-02-25 14:04:06 | 1.3941
16306 | 恒流充电 | 04:55:45 | 22:37:12 | 0.40025 | 3.4833 | 1.972 | 6.5957 | 2025-02-25 14:04:11 | 1.3942
16307 | 恒流充电 | 04:55:50 | 22:37:17 | 0.40022 | 3.4848 | 1.9726 | 6.5977 | 2025-02-25 14:04:16 | 1.3947
16308 | 恒流充电 | 04:55:55 | 22:37:22 | 0.40016 | 3.4866 | 1.9731 | 6.5996 | 2025-02-25 14:04:21 | 1.3952
16309 | 恒流充电 | 04:56:00 | 22:37:27 | 0.40027 | 3.4885 | 1.9737 | 6.6016 | 2025-02-25 14:04:26 | 1.3963
16310 | 恒流充电 | 04:56:05 | 22:37:32 | 0.40018 | 3.4906 | 1.9743 | 6.6035 | 2025-02-25 14:04:31 | 1.3969
16311 | 恒流充电 | 04:56:10 | 22:37:37 | 0.40009 | 3.4925 | 1.9748 | 6.6054 | 2025-02-25 14:04:36 | 1.3973
16312 | 恒流充电 | 04:56:15 | 22:37:42 | 0.40013 | 3.4947 | 1.9754 | 6.6074 | 2025-02-25 14:04:41 | 1.3984
16313 | 恒流充电 | 04:56:20 | 22:37:47 | 0.40004 | 3.497 | 1.9759 | 6.6093 | 2025-02-25 14:04:46 | 1.3989
16314 | 恒流充电 | 04:56:25 | 22:37:52 | 0.39995 | 3.4992 | 1.9765 | 6.6113 | 2025-02-25 14:04:51 | 1.3995
16315 | 恒流充电 | 04:56:30 | 22:37:57 | 0.39987 | 3.5019 | 1.977 | 6.6132 | 2025-02-25 14:04:56 | 1.4003
16316 | 恒流充电 | 04:56:35 | 22:38:02 | 0.39991 | 3.5046 | 1.9776 | 6.6152 | 2025-02-25 14:05:01 | 1.4015
16317 | 恒流充电 | 04:56:40 | 22:38:07 | 0.40008 | 3.5072 | 1.9781 | 6.6171 | 2025-02-25 14:05:06 | 1.4032
16318 | 恒流充电 | 04:56:45 | 22:38:12 | 0.39995 | 3.5101 | 1.9787 | 6.6191 | 2025-02-25 14:05:11 | 1.4039
16319 | 恒流充电 | 04:56:50 | 22:38:17 | 0.4 | 3.5135 | 1.9793 | 6.621 | 2025-02-25 14:05:16 | 1.4054
16320 | 恒流充电 | 04:56:55 | 22:38:22 | 0.4001 | 3.5167 | 1.9798 | 6.623 | 2025-02-25 14:05:21 | 1.4071
16321 | 恒流充电 | 04:57:00 | 22:38:27 | 0.40001 | 3.5204 | 1.9804 | 6.6249 | 2025-02-25 14:05:26 | 1.4082
16322 | 恒流充电 | 04:57:05 | 22:38:32 | 0.39995 | 3.524 | 1.9809 | 6.6269 | 2025-02-25 14:05:31 | 1.4094
16323 | 恒流充电 | 04:57:10 | 22:38:37 | 0.40009 | 3.528 | 1.9815 | 6.6288 | 2025-02-25 14:05:36 | 1.4115
16324 | 恒流充电 | 04:57:15 | 22:38:42 | 0.39998 | 3.5323 | 1.982 | 6.6308 | 2025-02-25 14:05:41 | 1.4128
16325 | 恒流充电 | 04:57:20 | 22:38:47 | 0.39986 | 3.537 | 1.9826 | 6.6328 | 2025-02-25 14:05:46 | 1.4143
16326 | 恒流充电 | 04:57:25 | 22:38:52 | 0.40016 | 3.5422 | 1.9831 | 6.6347 | 2025-02-25 14:05:51 | 1.4174
16327 | 恒流充电 | 04:57:30 | 22:38:57 | 0.4 | 3.5475 | 1.9837 | 6.6367 | 2025-02-25 14:05:56 | 1.419
16328 | 恒流充电 | 04:57:35 | 22:39:02 | 0.4 | 3.5533 | 1.9843 | 6.6387 | 2025-02-25 14:06:01 | 1.4213
16329 | 恒流充电 | 04:57:40 | 22:39:07 | 0.3999 | 3.5597 | 1.9848 | 6.6406 | 2025-02-25 14:06:06 | 1.4235
16330 | 恒流充电 | 04:57:45 | 22:39:12 | 0.39999 | 3.5668 | 1.9854 | 6.6426 | 2025-02-25 14:06:11 | 1.4267
16331 | 恒流充电 | 04:57:50 | 22:39:17 | 0.40005 | 3.5741 | 1.9859 | 6.6446 | 2025-02-25 14:06:16 | 1.4298
16332 | 恒流充电 | 04:57:55 | 22:39:22 | 0.40011 | 3.5824 | 1.9865 | 6.6466 | 2025-02-25 14:06:21 | 1.4333
16333 | 恒流充电 | 04:58:00 | 22:39:27 | 0.40018 | 3.5913 | 1.987 | 6.6486 | 2025-02-25 14:06:26 | 1.4372
16334 | 恒流充电 | 04:58:05 | 22:39:32 | 0.40013 | 3.6018 | 1.9876 | 6.6506 | 2025-02-25 14:06:31 | 1.4412
16335 | 恒流充电 | 04:58:10 | 22:39:37 | 0.40021 | 3.6127 | 1.9881 | 6.6526 | 2025-02-25 14:06:36 | 1.4459
16336 | 恒流充电 | 04:58:15 | 22:39:42 | 0.40029 | 3.6252 | 1.9887 | 6.6546 | 2025-02-25 14:06:41 | 1.4511
16337 | 恒流充电 | 04:58:20 | 22:39:47 | 0.40031 | 3.6389 | 1.9893 | 6.6566 | 2025-02-25 14:06:46 | 1.4567
16338 | 恒流充电 | 04:58:24 | 22:39:51 | 0.4003 | 3.6503 | 1.9897 | 6.6582 | 2025-02-25 14:06:50 | 1.4612
16339 | 恒压充电 | 00:00:00 | 22:39:51 | 0.38022 | 3.6498 | 0 | 0 | 2025-02-25 14:06:50 | 1.3877
16340 | 恒压充电 | 00:00:05 | 22:39:56 | 0.29068 | 3.6498 | 0.000442 | 0.0016132 | 2025-02-25 14:06:55 | 1.0609
16341 | 恒压充电 | 00:00:10 | 22:40:01 | 0.25599 | 3.6498 | 0.0007975 | 0.0029108 | 2025-02-25 14:07:00 | 0.93429
16342 | 恒压充电 | 00:00:15 | 22:40:06 | 0.23574 | 3.6497 | 0.0011249 | 0.0041058 | 2025-02-25 14:07:05 | 0.86038
16343 | 恒压充电 | 00:00:20 | 22:40:11 | 0.21282 | 3.6497 | 0.0014205 | 0.0051846 | 2025-02-25 14:07:10 | 0.77675
16344 | 恒压充电 | 00:00:25 | 22:40:16 | 0.19351 | 3.6498 | 0.0016893 | 0.0061655 | 2025-02-25 14:07:15 | 0.70626
16345 | 恒压充电 | 00:00:30 | 22:40:21 | 0.1789 | 3.6497 | 0.0019378 | 0.0070724 | 2025-02-25 14:07:20 | 0.65293
16346 | 恒压充电 | 00:00:35 | 22:40:26 | 0.16385 | 3.6497 | 0.0021653 | 0.007903 | 2025-02-25 14:07:25 | 0.59802
16347 | 恒压充电 | 00:00:40 | 22:40:31 | 0.15174 | 3.6497 | 0.0023761 | 0.0086722 | 2025-02-25 14:07:30 | 0.55382
16348 | 恒压充电 | 00:00:45 | 22:40:36 | 0.13945 | 3.6497 | 0.0025698 | 0.0093791 | 2025-02-25 14:07:35 | 0.50897
16349 | 恒压充电 | 00:00:50 | 22:40:41 | 0.12676 | 3.6497 | 0.0027458 | 0.010022 | 2025-02-25 14:07:40 | 0.46262
16350 | 恒压充电 | 00:00:55 | 22:40:46 | 0.11981 | 3.6497 | 0.0029122 | 0.010629 | 2025-02-25 14:07:45 | 0.43726
16351 | 恒压充电 | 00:01:00 | 22:40:51 | 0.10918 | 3.6497 | 0.0030639 | 0.011182 | 2025-02-25 14:07:50 | 0.39847
16352 | 恒压充电 | 00:01:05 | 22:40:56 | 0.1042 | 3.6497 | 0.0032086 | 0.011711 | 2025-02-25 14:07:55 | 0.38031
16353 | 恒压充电 | 00:01:10 | 22:41:01 | 0.093343 | 3.6497 | 0.0034757 | 0.012685 | 2025-02-25 14:08:00 | 0.34068
16354 | 恒压充电 | 00:01:15 | 22:41:06 | 0.088001 | 3.6497 | 0.0035979 | 0.013132 | 2025-02-25 14:08:05 | 0.32118
16355 | 恒压充电 | 00:01:20 | 22:41:11 | 0.082653 | 3.6497 | 0.0037127 | 0.013551 | 2025-02-25 14:08:10 | 0.30166
16356 | 恒压充电 | 00:01:25 | 22:41:16 | 0.078022 | 3.6497 | 0.0038211 | 0.013946 | 2025-02-25 14:08:15 | 0.28476
16357 | 恒压充电 | 00:01:30 | 22:41:21 | 0.076333 | 3.6497 | 0.0039271 | 0.014333 | 2025-02-25 14:08:20 | 0.27859
16358 | 恒压充电 | 00:01:35 | 22:41:26 | 0.066649 | 3.6497 | 0.0040197 | 0.014671 | 2025-02-25 14:08:25 | 0.24325
16359 | 恒压充电 | 00:01:40 | 22:41:31 | 0.064156 | 3.6497 | 0.0041088 | 0.014996 | 2025-02-25 14:08:30 | 0.23415
16360 | 恒压充电 | 00:01:45 | 22:41:36 | 0.061744 | 3.6497 | 0.0041945 | 0.015309 | 2025-02-25 14:08:35 | 0.22535
16361 | 恒压充电 | 00:01:50 | 22:41:41 | 0.055243 | 3.6497 | 0.0042713 | 0.015589 | 2025-02-25 14:08:40 | 0.20162
16362 | 恒压充电 | 00:01:55 | 22:41:46 | 0.053978 | 3.6497 | 0.0043462 | 0.015863 | 2025-02-25 14:08:45 | 0.197
16363 | 恒压充电 | 00:02:00 | 22:41:51 | 0.051321 | 3.6497 | 0.0044175 | 0.016123 | 2025-02-25 14:08:50 | 0.18731
16364 | 恒压充电 | 00:02:05 | 22:41:56 | 0.045307 | 3.6497 | 0.0044804 | 0.016352 | 2025-02-25 14:08:55 | 0.16536
16365 | 恒压充电 | 00:02:10 | 22:42:01 | 0.04338 | 3.6497 | 0.0045407 | 0.016572 | 2025-02-25 14:09:00 | 0.15832
16366 | 恒压充电 | 00:02:14 | 22:42:05 | 0.039671 | 3.6497 | 0.0046263 | 0.016885 | 2025-02-25 14:09:04 | 0.14479
16367 | 搁置 | 00:00:00 | 22:42:05 | 0 | 3.648 | 0 | 0 | 2025-02-25 14:09:04 | 0
16368 | 搁置 | 00:00:05 | 22:42:10 | 0 | 3.6405 | 0 | 0 | 2025-02-25 14:09:09 | 0
16369 | 搁置 | 00:00:10 | 22:42:15 | 0 | 3.6343 | 0 | 0 | 2025-02-25 14:09:14 | 0
16370 | 搁置 | 00:00:15 | 22:42:20 | 0 | 3.6286 | 0 | 0 | 2025-02-25 14:09:19 | 0
16371 | 搁置 | 00:00:20 | 22:42:25 | 0 | 3.6237 | 0 | 0 | 2025-02-25 14:09:24 | 0
16372 | 搁置 | 00:00:25 | 22:42:30 | 0 | 3.6191 | 0 | 0 | 2025-02-25 14:09:29 | 0
16373 | 搁置 | 00:00:30 | 22:42:35 | 0 | 3.6151 | 0 | 0 | 2025-02-25 14:09:34 | 0
16374 | 搁置 | 00:00:35 | 22:42:40 | 0 | 3.6115 | 0 | 0 | 2025-02-25 14:09:39 | 0
16375 | 搁置 | 00:00:40 | 22:42:45 | 0 | 3.6078 | 0 | 0 | 2025-02-25 14:09:44 | 0
16376 | 搁置 | 00:00:45 | 22:42:50 | 0 | 3.6047 | 0 | 0 | 2025-02-25 14:09:49 | 0
16377 | 搁置 | 00:00:50 | 22:42:55 | 0 | 3.6017 | 0 | 0 | 2025-02-25 14:09:54 | 0
16378 | 搁置 | 00:00:55 | 22:43:00 | 0 | 3.599 | 0 | 0 | 2025-02-25 14:09:59 | 0
16379 | 搁置 | 00:01:00 | 22:43:05 | 0 | 3.5965 | 0 | 0 | 2025-02-25 14:10:04 | 0
16380 | 搁置 | 00:01:05 | 22:43:10 | 0 | 3.5939 | 0 | 0 | 2025-02-25 14:10:09 | 0
16381 | 搁置 | 00:01:10 | 22:43:15 | 0 | 3.5919 | 0 | 0 | 2025-02-25 14:10:14 | 0
16382 | 搁置 | 00:01:15 | 22:43:20 | 0 | 3.5897 | 0 | 0 | 2025-02-25 14:10:19 | 0
16383 | 搁置 | 00:01:20 | 22:43:25 | 0 | 3.5877 | 0 | 0 | 2025-02-25 14:10:24 | 0
16384 | 搁置 | 00:01:25 | 22:43:30 | 0 | 3.586 | 0 | 0 | 2025-02-25 14:10:29 | 0
16385 | 搁置 | 00:01:30 | 22:43:35 | 0 | 3.5843 | 0 | 0 | 2025-02-25 14:10:34 | 0
16386 | 搁置 | 00:01:35 | 22:43:40 | 0 | 3.5826 | 0 | 0 | 2025-02-25 14:10:39 | 0
16387 | 搁置 | 00:01:40 | 22:43:45 | 0 | 3.5811 | 0 | 0 | 2025-02-25 14:10:44 | 0
16388 | 搁置 | 00:01:45 | 22:43:50 | 0 | 3.5796 | 0 | 0 | 2025-02-25 14:10:49 | 0
16389 | 搁置 | 00:01:50 | 22:43:55 | 0 | 3.5782 | 0 | 0 | 2025-02-25 14:10:54 | 0
16390 | 搁置 | 00:01:55 | 22:44:00 | 0 | 3.5771 | 0 | 0 | 2025-02-25 14:10:59 | 0
16391 | 搁置 | 00:02:00 | 22:44:05 | 0 | 3.5759 | 0 | 0 | 2025-02-25 14:11:04 | 0
16392 | 搁置 | 00:02:05 | 22:44:10 | 0 | 3.5744 | 0 | 0 | 2025-02-25 14:11:09 | 0
16393 | 搁置 | 00:02:10 | 22:44:15 | 0 | 3.5734 | 0 | 0 | 2025-02-25 14:11:14 | 0
16394 | 搁置 | 00:02:15 | 22:44:20 | 0 | 3.5724 | 0 | 0 | 2025-02-25 14:11:19 | 0
16395 | 搁置 | 00:02:20 | 22:44:25 | 0 | 3.5713 | 0 | 0 | 2025-02-25 14:11:24 | 0
16396 | 搁置 | 00:02:25 | 22:44:30 | 0 | 3.5705 | 0 | 0 | 2025-02-25 14:11:29 | 0
16397 | 搁置 | 00:02:30 | 22:44:35 | 0 | 3.5694 | 0 | 0 | 2025-02-25 14:11:34 | 0
16398 | 搁置 | 00:02:35 | 22:44:40 | 0 | 3.5687 | 0 | 0 | 2025-02-25 14:11:39 | 0
16399 | 搁置 | 00:02:40 | 22:44:45 | 0 | 3.5676 | 0 | 0 | 2025-02-25 14:11:44 | 0
16400 | 搁置 | 00:02:45 | 22:44:50 | 0 | 3.567 | 0 | 0 | 2025-02-25 14:11:49 | 0
16401 | 搁置 | 00:02:50 | 22:44:55 | 0 | 3.5661 | 0 | 0 | 2025-02-25 14:11:54 | 0
16402 | 搁置 | 00:02:55 | 22:45:00 | 0 | 3.5654 | 0 | 0 | 2025-02-25 14:11:59 | 0
16403 | 搁置 | 00:03:00 | 22:45:05 | 0 | 3.5645 | 0 | 0 | 2025-02-25 14:12:04 | 0
16404 | 搁置 | 00:03:05 | 22:45:10 | 0 | 3.5639 | 0 | 0 | 2025-02-25 14:12:09 | 0
16405 | 搁置 | 00:03:10 | 22:45:15 | 0 | 3.5634 | 0 | 0 | 2025-02-25 14:12:14 | 0
16406 | 搁置 | 00:03:15 | 22:45:20 | 0 | 3.5626 | 0 | 0 | 2025-02-25 14:12:19 | 0
16407 | 搁置 | 00:03:20 | 22:45:25 | 0 | 3.5619 | 0 | 0 | 2025-02-25 14:12:24 | 0
16408 | 搁置 | 00:03:25 | 22:45:30 | 0 | 3.5613 | 0 | 0 | 2025-02-25 14:12:29 | 0
16409 | 搁置 | 00:03:30 | 22:45:35 | 0 | 3.5609 | 0 | 0 | 2025-02-25 14:12:34 | 0
16410 | 搁置 | 00:03:35 | 22:45:40 | 0 | 3.5603 | 0 | 0 | 2025-02-25 14:12:39 | 0
16411 | 搁置 | 00:03:40 | 22:45:45 | 0 | 3.5597 | 0 | 0 | 2025-02-25 14:12:44 | 0
16412 | 搁置 | 00:03:45 | 22:45:50 | 0 | 3.5591 | 0 | 0 | 2025-02-25 14:12:49 | 0
16413 | 搁置 | 00:03:50 | 22:45:55 | 0 | 3.5586 | 0 | 0 | 2025-02-25 14:12:54 | 0
16414 | 搁置 | 00:03:55 | 22:46:00 | 0 | 3.5581 | 0 | 0 | 2025-02-25 14:12:59 | 0
16415 | 搁置 | 00:04:00 | 22:46:05 | 0 | 3.5577 | 0 | 0 | 2025-02-25 14:13:04 | 0
16416 | 搁置 | 00:04:05 | 22:46:10 | 0 | 3.5572 | 0 | 0 | 2025-02-25 14:13:09 | 0
16417 | 搁置 | 00:04:10 | 22:46:15 | 0 | 3.5566 | 0 | 0 | 2025-02-25 14:13:14 | 0
16418 | 搁置 | 00:04:15 | 22:46:20 | 0 | 3.5563 | 0 | 0 | 2025-02-25 14:13:19 | 0
16419 | 搁置 | 00:04:20 | 22:46:25 | 0 | 3.5558 | 0 | 0 | 2025-02-25 14:13:24 | 0
16420 | 搁置 | 00:04:25 | 22:46:30 | 0 | 3.5554 | 0 | 0 | 2025-02-25 14:13:29 | 0
16421 | 搁置 | 00:04:30 | 22:46:35 | 0 | 3.5549 | 0 | 0 | 2025-02-25 14:13:34 | 0
16422 | 搁置 | 00:04:35 | 22:46:40 | 0 | 3.5544 | 0 | 0 | 2025-02-25 14:13:39 | 0
16423 | 搁置 | 00:04:40 | 22:46:45 | 0 | 3.5542 | 0 | 0 | 2025-02-25 14:13:44 | 0
16424 | 搁置 | 00:04:45 | 22:46:50 | 0 | 3.5537 | 0 | 0 | 2025-02-25 14:13:49 | 0
16425 | 搁置 | 00:04:50 | 22:46:55 | 0 | 3.5533 | 0 | 0 | 2025-02-25 14:13:54 | 0
16426 | 搁置 | 00:04:55 | 22:47:00 | 0 | 3.553 | 0 | 0 | 2025-02-25 14:13:59 | 0
16427 | 搁置 | 00:05:00 | 22:47:05 | 0 | 3.5529 | 0 | 0 | 2025-02-25 14:14:04 | 0
16428 | 搁置 | 00:05:05 | 22:47:10 | 0 | 3.5523 | 0 | 0 | 2025-02-25 14:14:09 | 0
16429 | 搁置 | 00:05:10 | 22:47:15 | 0 | 3.5519 | 0 | 0 | 2025-02-25 14:14:14 | 0
16430 | 搁置 | 00:05:15 | 22:47:20 | 0 | 3.5515 | 0 | 0 | 2025-02-25 14:14:19 | 0
16431 | 搁置 | 00:05:20 | 22:47:25 | 0 | 3.5514 | 0 | 0 | 2025-02-25 14:14:24 | 0
16432 | 搁置 | 00:05:25 | 22:47:30 | 0 | 3.551 | 0 | 0 | 2025-02-25 14:14:29 | 0
16433 | 搁置 | 00:05:30 | 22:47:35 | 0 | 3.5507 | 0 | 0 | 2025-02-25 14:14:34 | 0
16434 | 搁置 | 00:05:35 | 22:47:40 | 0 | 3.5504 | 0 | 0 | 2025-02-25 14:14:39 | 0
16435 | 搁置 | 00:05:40 | 22:47:45 | 0 | 3.55 | 0 | 0 | 2025-02-25 14:14:44 | 0
16436 | 搁置 | 00:05:45 | 22:47:50 | 0 | 3.55 | 0 | 0 | 2025-02-25 14:14:49 | 0
16437 | 搁置 | 00:05:50 | 22:47:55 | 0 | 3.5494 | 0 | 0 | 2025-02-25 14:14:54 | 0
16438 | 搁置 | 00:05:55 | 22:48:00 | 0 | 3.5492 | 0 | 0 | 2025-02-25 14:14:59 | 0
16439 | 搁置 | 00:06:00 | 22:48:05 | 0 | 3.5489 | 0 | 0 | 2025-02-25 14:15:04 | 0
16440 | 搁置 | 00:06:05 | 22:48:10 | 0 | 3.5486 | 0 | 0 | 2025-02-25 14:15:09 | 0
16441 | 搁置 | 00:06:10 | 22:48:15 | 0 | 3.5484 | 0 | 0 | 2025-02-25 14:15:14 | 0
16442 | 搁置 | 00:06:15 | 22:48:20 | 0 | 3.548 | 0 | 0 | 2025-02-25 14:15:19 | 0
16443 | 搁置 | 00:06:20 | 22:48:25 | 0 | 3.5477 | 0 | 0 | 2025-02-25 14:15:24 | 0
16444 | 搁置 | 00:06:25 | 22:48:30 | 0 | 3.5477 | 0 | 0 | 2025-02-25 14:15:29 | 0
16445 | 搁置 | 00:06:30 | 22:48:35 | 0 | 3.5472 | 0 | 0 | 2025-02-25 14:15:34 | 0
16446 | 搁置 | 00:06:35 | 22:48:40 | 0 | 3.5472 | 0 | 0 | 2025-02-25 14:15:39 | 0
16447 | 搁置 | 00:06:40 | 22:48:45 | 0 | 3.547 | 0 | 0 | 2025-02-25 14:15:44 | 0
16448 | 搁置 | 00:06:45 | 22:48:50 | 0 | 3.5466 | 0 | 0 | 2025-02-25 14:15:49 | 0
16449 | 搁置 | 00:06:50 | 22:48:55 | 0 | 3.5464 | 0 | 0 | 2025-02-25 14:15:54 | 0
16450 | 搁置 | 00:06:55 | 22:49:00 | 0 | 3.5461 | 0 | 0 | 2025-02-25 14:15:59 | 0
16451 | 搁置 | 00:07:00 | 22:49:05 | 0 | 3.546 | 0 | 0 | 2025-02-25 14:16:04 | 0
16452 | 搁置 | 00:07:05 | 22:49:10 | 0 | 3.5456 | 0 | 0 | 2025-02-25 14:16:09 | 0
16453 | 搁置 | 00:07:10 | 22:49:15 | 0 | 3.5455 | 0 | 0 | 2025-02-25 14:16:14 | 0
16454 | 搁置 | 00:07:15 | 22:49:20 | 0 | 3.5452 | 0 | 0 | 2025-02-25 14:16:19 | 0
16455 | 搁置 | 00:07:20 | 22:49:25 | 0 | 3.5451 | 0 | 0 | 2025-02-25 14:16:24 | 0
16456 | 搁置 | 00:07:25 | 22:49:30 | 0 | 3.5447 | 0 | 0 | 2025-02-25 14:16:29 | 0
16457 | 搁置 | 00:07:30 | 22:49:35 | 0 | 3.5445 | 0 | 0 | 2025-02-25 14:16:34 | 0
16458 | 搁置 | 00:07:35 | 22:49:40 | 0 | 3.5443 | 0 | 0 | 2025-02-25 14:16:39 | 0
16459 | 搁置 | 00:07:40 | 22:49:45 | 0 | 3.5442 | 0 | 0 | 2025-02-25 14:16:44 | 0
16460 | 搁置 | 00:07:45 | 22:49:50 | 0 | 3.5438 | 0 | 0 | 2025-02-25 14:16:49 | 0
16461 | 搁置 | 00:07:50 | 22:49:55 | 0 | 3.5437 | 0 | 0 | 2025-02-25 14:16:54 | 0
16462 | 搁置 | 00:07:55 | 22:50:00 | 0 | 3.5435 | 0 | 0 | 2025-02-25 14:16:59 | 0
16463 | 搁置 | 00:08:00 | 22:50:05 | 0 | 3.5433 | 0 | 0 | 2025-02-25 14:17:04 | 0
16464 | 搁置 | 00:08:05 | 22:50:10 | 0 | 3.5432 | 0 | 0 | 2025-02-25 14:17:09 | 0
16465 | 搁置 | 00:08:10 | 22:50:15 | 0 | 3.543 | 0 | 0 | 2025-02-25 14:17:14 | 0
16466 | 搁置 | 00:08:15 | 22:50:20 | 0 | 3.5428 | 0 | 0 | 2025-02-25 14:17:19 | 0
16467 | 搁置 | 00:08:20 | 22:50:25 | 0 | 3.5428 | 0 | 0 | 2025-02-25 14:17:24 | 0
16468 | 搁置 | 00:08:25 | 22:50:30 | 0 | 3.5425 | 0 | 0 | 2025-02-25 14:17:29 | 0
16469 | 搁置 | 00:08:30 | 22:50:35 | 0 | 3.5423 | 0 | 0 | 2025-02-25 14:17:34 | 0
16470 | 搁置 | 00:08:35 | 22:50:40 | 0 | 3.542 | 0 | 0 | 2025-02-25 14:17:39 | 0
16471 | 搁置 | 00:08:40 | 22:50:45 | 0 | 3.5419 | 0 | 0 | 2025-02-25 14:17:44 | 0
16472 | 搁置 | 00:08:45 | 22:50:50 | 0 | 3.5418 | 0 | 0 | 2025-02-25 14:17:49 | 0
16473 | 搁置 | 00:08:50 | 22:50:55 | 0 | 3.5416 | 0 | 0 | 2025-02-25 14:17:54 | 0
16474 | 搁置 | 00:08:55 | 22:51:00 | 0 | 3.5414 | 0 | 0 | 2025-02-25 14:17:59 | 0
16475 | 搁置 | 00:09:00 | 22:51:05 | 0 | 3.5413 | 0 | 0 | 2025-02-25 14:18:04 | 0
16476 | 搁置 | 00:09:05 | 22:51:10 | 0 | 3.5409 | 0 | 0 | 2025-02-25 14:18:09 | 0
16477 | 搁置 | 00:09:10 | 22:51:15 | 0 | 3.5411 | 0 | 0 | 2025-02-25 14:18:14 | 0
16478 | 搁置 | 00:09:15 | 22:51:20 | 0 | 3.5407 | 0 | 0 | 2025-02-25 14:18:19 | 0
16479 | 搁置 | 00:09:20 | 22:51:25 | 0 | 3.5405 | 0 | 0 | 2025-02-25 14:18:24 | 0
16480 | 搁置 | 00:09:25 | 22:51:30 | 0 | 3.5404 | 0 | 0 | 2025-02-25 14:18:29 | 0
16481 | 搁置 | 00:09:30 | 22:51:35 | 0 | 3.5402 | 0 | 0 | 2025-02-25 14:18:34 | 0
16482 | 搁置 | 00:09:35 | 22:51:40 | 0 | 3.5401 | 0 | 0 | 2025-02-25 14:18:39 | 0
16483 | 搁置 | 00:09:40 | 22:51:45 | 0 | 3.5399 | 0 | 0 | 2025-02-25 14:18:44 | 0
16484 | 搁置 | 00:09:45 | 22:51:50 | 0 | 3.5398 | 0 | 0 | 2025-02-25 14:18:49 | 0
16485 | 搁置 | 00:09:50 | 22:51:55 | 0 | 3.5396 | 0 | 0 | 2025-02-25 14:18:54 | 0
16486 | 搁置 | 00:09:55 | 22:52:00 | 0 | 3.5395 | 0 | 0 | 2025-02-25 14:18:59 | 0
16487 | 搁置 | 00:10:00 | 22:52:05 | 0 | 3.5395 | 0 | 0 | 2025-02-25 14:19:04 | 0
16488 | 搁置 | 00:10:05 | 22:52:10 | 0 | 3.5393 | 0 | 0 | 2025-02-25 14:19:09 | 0
16489 | 搁置 | 00:10:10 | 22:52:15 | 0 | 3.5391 | 0 | 0 | 2025-02-25 14:19:14 | 0
16490 | 搁置 | 00:10:15 | 22:52:20 | 0 | 3.5391 | 0 | 0 | 2025-02-25 14:19:19 | 0
16491 | 搁置 | 00:10:20 | 22:52:25 | 0 | 3.5388 | 0 | 0 | 2025-02-25 14:19:24 | 0
16492 | 搁置 | 00:10:25 | 22:52:30 | 0 | 3.5386 | 0 | 0 | 2025-02-25 14:19:29 | 0
16493 | 搁置 | 00:10:30 | 22:52:35 | 0 | 3.5384 | 0 | 0 | 2025-02-25 14:19:34 | 0
16494 | 搁置 | 00:10:35 | 22:52:40 | 0 | 3.5382 | 0 | 0 | 2025-02-25 14:19:39 | 0
16495 | 搁置 | 00:10:40 | 22:52:45 | 0 | 3.5382 | 0 | 0 | 2025-02-25 14:19:44 | 0
16496 | 搁置 | 00:10:45 | 22:52:50 | 0 | 3.5381 | 0 | 0 | 2025-02-25 14:19:49 | 0
16497 | 搁置 | 00:10:50 | 22:52:55 | 0 | 3.5381 | 0 | 0 | 2025-02-25 14:19:54 | 0
16498 | 搁置 | 00:10:55 | 22:53:00 | 0 | 3.5377 | 0 | 0 | 2025-02-25 14:19:59 | 0
16499 | 搁置 | 00:11:00 | 22:53:05 | 0 | 3.5378 | 0 | 0 | 2025-02-25 14:20:04 | 0
16500 | 搁置 | 00:11:05 | 22:53:10 | 0 | 3.5375 | 0 | 0 | 2025-02-25 14:20:09 | 0
16501 | 搁置 | 00:11:10 | 22:53:15 | 0 | 3.5375 | 0 | 0 | 2025-02-25 14:20:14 | 0
16502 | 搁置 | 00:11:15 | 22:53:20 | 0 | 3.5372 | 0 | 0 | 2025-02-25 14:20:19 | 0
16503 | 搁置 | 00:11:20 | 22:53:25 | 0 | 3.5372 | 0 | 0 | 2025-02-25 14:20:24 | 0
16504 | 搁置 | 00:11:25 | 22:53:30 | 0 | 3.5369 | 0 | 0 | 2025-02-25 14:20:29 | 0
16505 | 搁置 | 00:11:30 | 22:53:35 | 0 | 3.5372 | 0 | 0 | 2025-02-25 14:20:34 | 0
16506 | 搁置 | 00:11:35 | 22:53:40 | 0 | 3.5366 | 0 | 0 | 2025-02-25 14:20:39 | 0
16507 | 搁置 | 00:11:40 | 22:53:45 | 0 | 3.5367 | 0 | 0 | 2025-02-25 14:20:44 | 0
16508 | 搁置 | 00:11:45 | 22:53:50 | 0 | 3.5365 | 0 | 0 | 2025-02-25 14:20:49 | 0
16509 | 搁置 | 00:11:50 | 22:53:55 | 0 | 3.5364 | 0 | 0 | 2025-02-25 14:20:54 | 0
16510 | 搁置 | 00:11:55 | 22:54:00 | 0 | 3.5363 | 0 | 0 | 2025-02-25 14:20:59 | 0
16511 | 搁置 | 00:12:00 | 22:54:05 | 0 | 3.5363 | 0 | 0 | 2025-02-25 14:21:04 | 0
16512 | 搁置 | 00:12:05 | 22:54:10 | 0 | 3.5361 | 0 | 0 | 2025-02-25 14:21:09 | 0
16513 | 搁置 | 00:12:10 | 22:54:15 | 0 | 3.5359 | 0 | 0 | 2025-02-25 14:21:14 | 0
16514 | 搁置 | 00:12:15 | 22:54:20 | 0 | 3.5358 | 0 | 0 | 2025-02-25 14:21:19 | 0
16515 | 搁置 | 00:12:20 | 22:54:25 | 0 | 3.5358 | 0 | 0 | 2025-02-25 14:21:24 | 0
16516 | 搁置 | 00:12:25 | 22:54:30 | 0 | 3.5356 | 0 | 0 | 2025-02-25 14:21:29 | 0
16517 | 搁置 | 00:12:30 | 22:54:35 | 0 | 3.5355 | 0 | 0 | 2025-02-25 14:21:34 | 0
16518 | 搁置 | 00:12:35 | 22:54:40 | 0 | 3.5353 | 0 | 0 | 2025-02-25 14:21:39 | 0
16519 | 搁置 | 00:12:40 | 22:54:45 | 0 | 3.5353 | 0 | 0 | 2025-02-25 14:21:44 | 0
16520 | 搁置 | 00:12:45 | 22:54:50 | 0 | 3.5352 | 0 | 0 | 2025-02-25 14:21:49 | 0
16521 | 搁置 | 00:12:50 | 22:54:55 | 0 | 3.5351 | 0 | 0 | 2025-02-25 14:21:54 | 0
16522 | 搁置 | 00:12:55 | 22:55:00 | 0 | 3.5349 | 0 | 0 | 2025-02-25 14:21:59 | 0
16523 | 搁置 | 00:13:00 | 22:55:05 | 0 | 3.5347 | 0 | 0 | 2025-02-25 14:22:04 | 0
16524 | 搁置 | 00:13:05 | 22:55:10 | 0 | 3.5346 | 0 | 0 | 2025-02-25 14:22:09 | 0
16525 | 搁置 | 00:13:10 | 22:55:15 | 0 | 3.5345 | 0 | 0 | 2025-02-25 14:22:14 | 0
16526 | 搁置 | 00:13:15 | 22:55:20 | 0 | 3.5344 | 0 | 0 | 2025-02-25 14:22:19 | 0
16527 | 搁置 | 00:13:20 | 22:55:25 | 0 | 3.5345 | 0 | 0 | 2025-02-25 14:22:24 | 0
16528 | 搁置 | 00:13:25 | 22:55:30 | 0 | 3.5341 | 0 | 0 | 2025-02-25 14:22:29 | 0
16529 | 搁置 | 00:13:30 | 22:55:35 | 0 | 3.534 | 0 | 0 | 2025-02-25 14:22:34 | 0
16530 | 搁置 | 00:13:35 | 22:55:40 | 0 | 3.534 | 0 | 0 | 2025-02-25 14:22:39 | 0
16531 | 搁置 | 00:13:40 | 22:55:45 | 0 | 3.5339 | 0 | 0 | 2025-02-25 14:22:44 | 0
16532 | 搁置 | 00:13:45 | 22:55:50 | 0 | 3.5339 | 0 | 0 | 2025-02-25 14:22:49 | 0
16533 | 搁置 | 00:13:50 | 22:55:55 | 0 | 3.5336 | 0 | 0 | 2025-02-25 14:22:54 | 0
16534 | 搁置 | 00:13:55 | 22:56:00 | 0 | 3.5336 | 0 | 0 | 2025-02-25 14:22:59 | 0
16535 | 搁置 | 00:14:00 | 22:56:05 | 0 | 3.5335 | 0 | 0 | 2025-02-25 14:23:04 | 0
16536 | 搁置 | 00:14:05 | 22:56:10 | 0 | 3.5334 | 0 | 0 | 2025-02-25 14:23:09 | 0
16537 | 搁置 | 00:14:10 | 22:56:15 | 0 | 3.5331 | 0 | 0 | 2025-02-25 14:23:14 | 0
16538 | 搁置 | 00:14:15 | 22:56:20 | 0 | 3.5331 | 0 | 0 | 2025-02-25 14:23:19 | 0
16539 | 搁置 | 00:14:20 | 22:56:25 | 0 | 3.533 | 0 | 0 | 2025-02-25 14:23:24 | 0
16540 | 搁置 | 00:14:25 | 22:56:30 | 0 | 3.5329 | 0 | 0 | 2025-02-25 14:23:29 | 0
16541 | 搁置 | 00:14:30 | 22:56:35 | 0 | 3.5328 | 0 | 0 | 2025-02-25 14:23:34 | 0
16542 | 搁置 | 00:14:35 | 22:56:40 | 0 | 3.5328 | 0 | 0 | 2025-02-25 14:23:39 | 0
16543 | 搁置 | 00:14:40 | 22:56:45 | 0 | 3.5327 | 0 | 0 | 2025-02-25 14:23:44 | 0
16544 | 搁置 | 00:14:45 | 22:56:50 | 0 | 3.5325 | 0 | 0 | 2025-02-25 14:23:49 | 0
16545 | 搁置 | 00:14:50 | 22:56:55 | 0 | 3.5324 | 0 | 0 | 2025-02-25 14:23:54 | 0
16546 | 搁置 | 00:14:55 | 22:57:00 | 0 | 3.5324 | 0 | 0 | 2025-02-25 14:23:59 | 0
16547 | 搁置 | 00:15:00 | 22:57:05 | 0 | 3.5323 | 0 | 0 | 2025-02-25 14:24:04 | 0
16548 | 搁置 | 00:15:05 | 22:57:10 | 0 | 3.5321 | 0 | 0 | 2025-02-25 14:24:09 | 0
16549 | 搁置 | 00:15:10 | 22:57:15 | 0 | 3.5321 | 0 | 0 | 2025-02-25 14:24:14 | 0
16550 | 搁置 | 00:15:15 | 22:57:20 | 0 | 3.532 | 0 | 0 | 2025-02-25 14:24:19 | 0
16551 | 搁置 | 00:15:20 | 22:57:25 | 0 | 3.5319 | 0 | 0 | 2025-02-25 14:24:24 | 0
16552 | 搁置 | 00:15:25 | 22:57:30 | 0 | 3.5319 | 0 | 0 | 2025-02-25 14:24:29 | 0
16553 | 搁置 | 00:15:30 | 22:57:35 | 0 | 3.5317 | 0 | 0 | 2025-02-25 14:24:34 | 0
16554 | 搁置 | 00:15:35 | 22:57:40 | 0 | 3.5318 | 0 | 0 | 2025-02-25 14:24:39 | 0
16555 | 搁置 | 00:15:40 | 22:57:45 | 0 | 3.5315 | 0 | 0 | 2025-02-25 14:24:44 | 0
16556 | 搁置 | 00:15:45 | 22:57:50 | 0 | 3.5314 | 0 | 0 | 2025-02-25 14:24:49 | 0
16557 | 搁置 | 00:15:50 | 22:57:55 | 0 | 3.5314 | 0 | 0 | 2025-02-25 14:24:54 | 0
16558 | 搁置 | 00:15:55 | 22:58:00 | 0 | 3.5313 | 0 | 0 | 2025-02-25 14:24:59 | 0
16559 | 搁置 | 00:16:00 | 22:58:05 | 0 | 3.5312 | 0 | 0 | 2025-02-25 14:25:04 | 0
16560 | 搁置 | 00:16:05 | 22:58:10 | 0 | 3.531 | 0 | 0 | 2025-02-25 14:25:09 | 0
16561 | 搁置 | 00:16:10 | 22:58:15 | 0 | 3.531 | 0 | 0 | 2025-02-25 14:25:14 | 0
16562 | 搁置 | 00:16:15 | 22:58:20 | 0 | 3.5308 | 0 | 0 | 2025-02-25 14:25:19 | 0
16563 | 搁置 | 00:16:20 | 22:58:25 | 0 | 3.5307 | 0 | 0 | 2025-02-25 14:25:24 | 0
16564 | 搁置 | 00:16:25 | 22:58:30 | 0 | 3.5306 | 0 | 0 | 2025-02-25 14:25:29 | 0
16565 | 搁置 | 00:16:30 | 22:58:35 | 0 | 3.5306 | 0 | 0 | 2025-02-25 14:25:34 | 0
16566 | 搁置 | 00:16:35 | 22:58:40 | 0 | 3.5305 | 0 | 0 | 2025-02-25 14:25:39 | 0
16567 | 搁置 | 00:16:40 | 22:58:45 | 0 | 3.5304 | 0 | 0 | 2025-02-25 14:25:44 | 0
16568 | 搁置 | 00:16:45 | 22:58:50 | 0 | 3.5304 | 0 | 0 | 2025-02-25 14:25:49 | 0
16569 | 搁置 | 00:16:50 | 22:58:55 | 0 | 3.5301 | 0 | 0 | 2025-02-25 14:25:54 | 0
16570 | 搁置 | 00:16:55 | 22:59:00 | 0 | 3.5302 | 0 | 0 | 2025-02-25 14:25:59 | 0
16571 | 搁置 | 00:17:00 | 22:59:05 | 0 | 3.53 | 0 | 0 | 2025-02-25 14:26:04 | 0
16572 | 搁置 | 00:17:05 | 22:59:10 | 0 | 3.53 | 0 | 0 | 2025-02-25 14:26:09 | 0
16573 | 搁置 | 00:17:10 | 22:59:15 | 0 | 3.53 | 0 | 0 | 2025-02-25 14:26:14 | 0
16574 | 搁置 | 00:17:15 | 22:59:20 | 0 | 3.5299 | 0 | 0 | 2025-02-25 14:26:19 | 0
16575 | 搁置 | 00:17:20 | 22:59:25 | 0 | 3.5298 | 0 | 0 | 2025-02-25 14:26:24 | 0
16576 | 搁置 | 00:17:25 | 22:59:30 | 0 | 3.5297 | 0 | 0 | 2025-02-25 14:26:29 | 0
16577 | 搁置 | 00:17:30 | 22:59:35 | 0 | 3.5295 | 0 | 0 | 2025-02-25 14:26:34 | 0
16578 | 搁置 | 00:17:35 | 22:59:40 | 0 | 3.5295 | 0 | 0 | 2025-02-25 14:26:39 | 0
16579 | 搁置 | 00:17:40 | 22:59:45 | 0 | 3.5294 | 0 | 0 | 2025-02-25 14:26:44 | 0
16580 | 搁置 | 00:17:45 | 22:59:50 | 0 | 3.5294 | 0 | 0 | 2025-02-25 14:26:49 | 0
16581 | 搁置 | 00:17:50 | 22:59:55 | 0 | 3.5293 | 0 | 0 | 2025-02-25 14:26:54 | 0
16582 | 搁置 | 00:17:55 | 23:00:00 | 0 | 3.5291 | 0 | 0 | 2025-02-25 14:26:59 | 0
16583 | 搁置 | 00:18:00 | 23:00:05 | 0 | 3.5291 | 0 | 0 | 2025-02-25 14:27:04 | 0
16584 | 搁置 | 00:18:05 | 23:00:10 | 0 | 3.5289 | 0 | 0 | 2025-02-25 14:27:09 | 0
16585 | 搁置 | 00:18:10 | 23:00:15 | 0 | 3.5288 | 0 | 0 | 2025-02-25 14:27:14 | 0
16586 | 搁置 | 00:18:15 | 23:00:20 | 0 | 3.5287 | 0 | 0 | 2025-02-25 14:27:19 | 0
16587 | 搁置 | 00:18:20 | 23:00:25 | 0 | 3.5288 | 0 | 0 | 2025-02-25 14:27:24 | 0
16588 | 搁置 | 00:18:25 | 23:00:30 | 0 | 3.5286 | 0 | 0 | 2025-02-25 14:27:29 | 0
16589 | 搁置 | 00:18:30 | 23:00:35 | 0 | 3.5286 | 0 | 0 | 2025-02-25 14:27:34 | 0
16590 | 搁置 | 00:18:35 | 23:00:40 | 0 | 3.5284 | 0 | 0 | 2025-02-25 14:27:39 | 0
16591 | 搁置 | 00:18:40 | 23:00:45 | 0 | 3.5283 | 0 | 0 | 2025-02-25 14:27:44 | 0
16592 | 搁置 | 00:18:45 | 23:00:50 | 0 | 3.5283 | 0 | 0 | 2025-02-25 14:27:49 | 0
16593 | 搁置 | 00:18:50 | 23:00:55 | 0 | 3.5282 | 0 | 0 | 2025-02-25 14:27:54 | 0
16594 | 搁置 | 00:18:55 | 23:01:00 | 0 | 3.528 | 0 | 0 | 2025-02-25 14:27:59 | 0
16595 | 搁置 | 00:19:00 | 23:01:05 | 0 | 3.528 | 0 | 0 | 2025-02-25 14:28:04 | 0
16596 | 搁置 | 00:19:05 | 23:01:10 | 0 | 3.528 | 0 | 0 | 2025-02-25 14:28:09 | 0
16597 | 搁置 | 00:19:10 | 23:01:15 | 0 | 3.5279 | 0 | 0 | 2025-02-25 14:28:14 | 0
16598 | 搁置 | 00:19:15 | 23:01:20 | 0 | 3.5279 | 0 | 0 | 2025-02-25 14:28:19 | 0
16599 | 搁置 | 00:19:20 | 23:01:25 | 0 | 3.5278 | 0 | 0 | 2025-02-25 14:28:24 | 0
16600 | 搁置 | 00:19:25 | 23:01:30 | 0 | 3.5278 | 0 | 0 | 2025-02-25 14:28:29 | 0
16601 | 搁置 | 00:19:30 | 23:01:35 | 0 | 3.5276 | 0 | 0 | 2025-02-25 14:28:34 | 0
16602 | 搁置 | 00:19:35 | 23:01:40 | 0 | 3.5274 | 0 | 0 | 2025-02-25 14:28:39 | 0
16603 | 搁置 | 00:19:40 | 23:01:45 | 0 | 3.5274 | 0 | 0 | 2025-02-25 14:28:44 | 0
16604 | 搁置 | 00:19:45 | 23:01:50 | 0 | 3.5274 | 0 | 0 | 2025-02-25 14:28:49 | 0
16605 | 搁置 | 00:19:50 | 23:01:55 | 0 | 3.5273 | 0 | 0 | 2025-02-25 14:28:54 | 0
16606 | 搁置 | 00:19:55 | 23:02:00 | 0 | 3.5271 | 0 | 0 | 2025-02-25 14:28:59 | 0
16607 | 搁置 | 00:20:00 | 23:02:05 | 0 | 3.5272 | 0 | 0 | 2025-02-25 14:29:04 | 0
16608 | 搁置 | 00:20:05 | 23:02:10 | 0 | 3.5272 | 0 | 0 | 2025-02-25 14:29:09 | 0
16609 | 搁置 | 00:20:10 | 23:02:15 | 0 | 3.5271 | 0 | 0 | 2025-02-25 14:29:14 | 0
16610 | 搁置 | 00:20:15 | 23:02:20 | 0 | 3.527 | 0 | 0 | 2025-02-25 14:29:19 | 0
16611 | 搁置 | 00:20:20 | 23:02:25 | 0 | 3.5271 | 0 | 0 | 2025-02-25 14:29:24 | 0
16612 | 搁置 | 00:20:25 | 23:02:30 | 0 | 3.5268 | 0 | 0 | 2025-02-25 14:29:29 | 0
16613 | 搁置 | 00:20:30 | 23:02:35 | 0 | 3.5267 | 0 | 0 | 2025-02-25 14:29:34 | 0
16614 | 搁置 | 00:20:35 | 23:02:40 | 0 | 3.5267 | 0 | 0 | 2025-02-25 14:29:39 | 0
16615 | 搁置 | 00:20:40 | 23:02:45 | 0 | 3.5266 | 0 | 0 | 2025-02-25 14:29:44 | 0
16616 | 搁置 | 00:20:45 | 23:02:50 | 0 | 3.5265 | 0 | 0 | 2025-02-25 14:29:49 | 0
16617 | 搁置 | 00:20:50 | 23:02:55 | 0 | 3.5265 | 0 | 0 | 2025-02-25 14:29:54 | 0
16618 | 搁置 | 00:20:55 | 23:03:00 | 0 | 3.5263 | 0 | 0 | 2025-02-25 14:29:59 | 0
16619 | 搁置 | 00:21:00 | 23:03:05 | 0 | 3.5264 | 0 | 0 | 2025-02-25 14:30:04 | 0
16620 | 搁置 | 00:21:05 | 23:03:10 | 0 | 3.5262 | 0 | 0 | 2025-02-25 14:30:09 | 0
16621 | 搁置 | 00:21:10 | 23:03:15 | 0 | 3.5262 | 0 | 0 | 2025-02-25 14:30:14 | 0
16622 | 搁置 | 00:21:15 | 23:03:20 | 0 | 3.5263 | 0 | 0 | 2025-02-25 14:30:19 | 0
16623 | 搁置 | 00:21:20 | 23:03:25 | 0 | 3.5259 | 0 | 0 | 2025-02-25 14:30:24 | 0
16624 | 搁置 | 00:21:25 | 23:03:30 | 0 | 3.5259 | 0 | 0 | 2025-02-25 14:30:29 | 0
16625 | 搁置 | 00:21:30 | 23:03:35 | 0 | 3.5259 | 0 | 0 | 2025-02-25 14:30:34 | 0
16626 | 搁置 | 00:21:35 | 23:03:40 | 0 | 3.5259 | 0 | 0 | 2025-02-25 14:30:39 | 0
16627 | 搁置 | 00:21:40 | 23:03:45 | 0 | 3.5257 | 0 | 0 | 2025-02-25 14:30:44 | 0
16628 | 搁置 | 00:21:45 | 23:03:50 | 0 | 3.5256 | 0 | 0 | 2025-02-25 14:30:49 | 0
16629 | 搁置 | 00:21:50 | 23:03:55 | 0 | 3.5256 | 0 | 0 | 2025-02-25 14:30:54 | 0
16630 | 搁置 | 00:21:55 | 23:04:00 | 0 | 3.5253 | 0 | 0 | 2025-02-25 14:30:59 | 0
16631 | 搁置 | 00:22:00 | 23:04:05 | 0 | 3.5254 | 0 | 0 | 2025-02-25 14:31:04 | 0
16632 | 搁置 | 00:22:05 | 23:04:10 | 0 | 3.5253 | 0 | 0 | 2025-02-25 14:31:09 | 0
16633 | 搁置 | 00:22:10 | 23:04:15 | 0 | 3.5253 | 0 | 0 | 2025-02-25 14:31:14 | 0
16634 | 搁置 | 00:22:15 | 23:04:20 | 0 | 3.5252 | 0 | 0 | 2025-02-25 14:31:19 | 0
16635 | 搁置 | 00:22:20 | 23:04:25 | 0 | 3.5251 | 0 | 0 | 2025-02-25 14:31:24 | 0
16636 | 搁置 | 00:22:25 | 23:04:30 | 0 | 3.5252 | 0 | 0 | 2025-02-25 14:31:29 | 0
16637 | 搁置 | 00:22:30 | 23:04:35 | 0 | 3.525 | 0 | 0 | 2025-02-25 14:31:34 | 0
16638 | 搁置 | 00:22:35 | 23:04:40 | 0 | 3.5248 | 0 | 0 | 2025-02-25 14:31:39 | 0
16639 | 搁置 | 00:22:40 | 23:04:45 | 0 | 3.5248 | 0 | 0 | 2025-02-25 14:31:44 | 0
16640 | 搁置 | 00:22:45 | 23:04:50 | 0 | 3.5248 | 0 | 0 | 2025-02-25 14:31:49 | 0
16641 | 搁置 | 00:22:50 | 23:04:55 | 0 | 3.5246 | 0 | 0 | 2025-02-25 14:31:54 | 0
16642 | 搁置 | 00:22:55 | 23:05:00 | 0 | 3.5246 | 0 | 0 | 2025-02-25 14:31:59 | 0
16643 | 搁置 | 00:23:00 | 23:05:05 | 0 | 3.5245 | 0 | 0 | 2025-02-25 14:32:04 | 0
16644 | 搁置 | 00:23:05 | 23:05:10 | 0 | 3.5245 | 0 | 0 | 2025-02-25 14:32:09 | 0
16645 | 搁置 | 00:23:10 | 23:05:15 | 0 | 3.5245 | 0 | 0 | 2025-02-25 14:32:14 | 0
16646 | 搁置 | 00:23:15 | 23:05:20 | 0 | 3.5245 | 0 | 0 | 2025-02-25 14:32:19 | 0
16647 | 搁置 | 00:23:20 | 23:05:25 | 0 | 3.5242 | 0 | 0 | 2025-02-25 14:32:24 | 0
16648 | 搁置 | 00:23:25 | 23:05:30 | 0 | 3.5243 | 0 | 0 | 2025-02-25 14:32:29 | 0
16649 | 搁置 | 00:23:30 | 23:05:35 | 0 | 3.5242 | 0 | 0 | 2025-02-25 14:32:34 | 0
16650 | 搁置 | 00:23:35 | 23:05:40 | 0 | 3.5242 | 0 | 0 | 2025-02-25 14:32:39 | 0
16651 | 搁置 | 00:23:40 | 23:05:45 | 0 | 3.5241 | 0 | 0 | 2025-02-25 14:32:44 | 0
16652 | 搁置 | 00:23:45 | 23:05:50 | 0 | 3.524 | 0 | 0 | 2025-02-25 14:32:49 | 0
16653 | 搁置 | 00:23:50 | 23:05:55 | 0 | 3.524 | 0 | 0 | 2025-02-25 14:32:54 | 0
16654 | 搁置 | 00:23:55 | 23:06:00 | 0 | 3.524 | 0 | 0 | 2025-02-25 14:32:59 | 0
16655 | 搁置 | 00:24:00 | 23:06:05 | 0 | 3.5239 | 0 | 0 | 2025-02-25 14:33:04 | 0
16656 | 搁置 | 00:24:05 | 23:06:10 | 0 | 3.5239 | 0 | 0 | 2025-02-25 14:33:09 | 0
16657 | 搁置 | 00:24:10 | 23:06:15 | 0 | 3.5237 | 0 | 0 | 2025-02-25 14:33:14 | 0
16658 | 搁置 | 00:24:15 | 23:06:20 | 0 | 3.5237 | 0 | 0 | 2025-02-25 14:33:19 | 0
16659 | 搁置 | 00:24:20 | 23:06:25 | 0 | 3.5237 | 0 | 0 | 2025-02-25 14:33:24 | 0
16660 | 搁置 | 00:24:25 | 23:06:30 | 0 | 3.5236 | 0 | 0 | 2025-02-25 14:33:29 | 0
16661 | 搁置 | 00:24:30 | 23:06:35 | 0 | 3.5234 | 0 | 0 | 2025-02-25 14:33:34 | 0
16662 | 搁置 | 00:24:35 | 23:06:40 | 0 | 3.5235 | 0 | 0 | 2025-02-25 14:33:39 | 0
16663 | 搁置 | 00:24:40 | 23:06:45 | 0 | 3.5234 | 0 | 0 | 2025-02-25 14:33:44 | 0
16664 | 搁置 | 00:24:45 | 23:06:50 | 0 | 3.5233 | 0 | 0 | 2025-02-25 14:33:49 | 0
16665 | 搁置 | 00:24:50 | 23:06:55 | 0 | 3.5232 | 0 | 0 | 2025-02-25 14:33:54 | 0
16666 | 搁置 | 00:24:55 | 23:07:00 | 0 | 3.5232 | 0 | 0 | 2025-02-25 14:33:59 | 0
16667 | 搁置 | 00:25:00 | 23:07:05 | 0 | 3.523 | 0 | 0 | 2025-02-25 14:34:04 | 0
16668 | 搁置 | 00:25:05 | 23:07:10 | 0 | 3.5229 | 0 | 0 | 2025-02-25 14:34:09 | 0
16669 | 搁置 | 00:25:10 | 23:07:15 | 0 | 3.523 | 0 | 0 | 2025-02-25 14:34:14 | 0
16670 | 搁置 | 00:25:15 | 23:07:20 | 0 | 3.5227 | 0 | 0 | 2025-02-25 14:34:19 | 0
16671 | 搁置 | 00:25:20 | 23:07:25 | 0 | 3.5227 | 0 | 0 | 2025-02-25 14:34:24 | 0
16672 | 搁置 | 00:25:25 | 23:07:30 | 0 | 3.5227 | 0 | 0 | 2025-02-25 14:34:29 | 0
16673 | 搁置 | 00:25:30 | 23:07:35 | 0 | 3.5227 | 0 | 0 | 2025-02-25 14:34:34 | 0
16674 | 搁置 | 00:25:35 | 23:07:40 | 0 | 3.5226 | 0 | 0 | 2025-02-25 14:34:39 | 0
16675 | 搁置 | 00:25:40 | 23:07:45 | 0 | 3.5225 | 0 | 0 | 2025-02-25 14:34:44 | 0
16676 | 搁置 | 00:25:45 | 23:07:50 | 0 | 3.5226 | 0 | 0 | 2025-02-25 14:34:49 | 0
16677 | 搁置 | 00:25:50 | 23:07:55 | 0 | 3.5225 | 0 | 0 | 2025-02-25 14:34:54 | 0
16678 | 搁置 | 00:25:55 | 23:08:00 | 0 | 3.5225 | 0 | 0 | 2025-02-25 14:34:59 | 0
16679 | 搁置 | 00:26:00 | 23:08:05 | 0 | 3.5223 | 0 | 0 | 2025-02-25 14:35:04 | 0
16680 | 搁置 | 00:26:05 | 23:08:10 | 0 | 3.5223 | 0 | 0 | 2025-02-25 14:35:09 | 0
16681 | 搁置 | 00:26:10 | 23:08:15 | 0 | 3.5221 | 0 | 0 | 2025-02-25 14:35:14 | 0
16682 | 搁置 | 00:26:15 | 23:08:20 | 0 | 3.5221 | 0 | 0 | 2025-02-25 14:35:19 | 0
16683 | 搁置 | 00:26:20 | 23:08:25 | 0 | 3.5222 | 0 | 0 | 2025-02-25 14:35:24 | 0
16684 | 搁置 | 00:26:25 | 23:08:30 | 0 | 3.5221 | 0 | 0 | 2025-02-25 14:35:29 | 0
16685 | 搁置 | 00:26:30 | 23:08:35 | 0 | 3.5221 | 0 | 0 | 2025-02-25 14:35:34 | 0
16686 | 搁置 | 00:26:35 | 23:08:40 | 0 | 3.522 | 0 | 0 | 2025-02-25 14:35:39 | 0
16687 | 搁置 | 00:26:40 | 23:08:45 | 0 | 3.5218 | 0 | 0 | 2025-02-25 14:35:44 | 0
16688 | 搁置 | 00:26:45 | 23:08:50 | 0 | 3.5219 | 0 | 0 | 2025-02-25 14:35:49 | 0
16689 | 搁置 | 00:26:50 | 23:08:55 | 0 | 3.5217 | 0 | 0 | 2025-02-25 14:35:54 | 0
16690 | 搁置 | 00:26:55 | 23:09:00 | 0 | 3.5217 | 0 | 0 | 2025-02-25 14:35:59 | 0
16691 | 搁置 | 00:27:00 | 23:09:05 | 0 | 3.5217 | 0 | 0 | 2025-02-25 14:36:04 | 0
16692 | 搁置 | 00:27:05 | 23:09:10 | 0 | 3.5215 | 0 | 0 | 2025-02-25 14:36:09 | 0
16693 | 搁置 | 00:27:10 | 23:09:15 | 0 | 3.5216 | 0 | 0 | 2025-02-25 14:36:14 | 0
16694 | 搁置 | 00:27:15 | 23:09:20 | 0 | 3.5215 | 0 | 0 | 2025-02-25 14:36:19 | 0
16695 | 搁置 | 00:27:20 | 23:09:25 | 0 | 3.5215 | 0 | 0 | 2025-02-25 14:36:24 | 0
16696 | 搁置 | 00:27:25 | 23:09:30 | 0 | 3.5213 | 0 | 0 | 2025-02-25 14:36:29 | 0
16697 | 搁置 | 00:27:30 | 23:09:35 | 0 | 3.5213 | 0 | 0 | 2025-02-25 14:36:34 | 0
16698 | 搁置 | 00:27:35 | 23:09:40 | 0 | 3.5213 | 0 | 0 | 2025-02-25 14:36:39 | 0
16699 | 搁置 | 00:27:40 | 23:09:45 | 0 | 3.5211 | 0 | 0 | 2025-02-25 14:36:44 | 0
16700 | 搁置 | 00:27:45 | 23:09:50 | 0 | 3.521 | 0 | 0 | 2025-02-25 14:36:49 | 0
16701 | 搁置 | 00:27:50 | 23:09:55 | 0 | 3.521 | 0 | 0 | 2025-02-25 14:36:54 | 0
16702 | 搁置 | 00:27:55 | 23:10:00 | 0 | 3.521 | 0 | 0 | 2025-02-25 14:36:59 | 0
16703 | 搁置 | 00:28:00 | 23:10:05 | 0 | 3.5209 | 0 | 0 | 2025-02-25 14:37:04 | 0
16704 | 搁置 | 00:28:05 | 23:10:10 | 0 | 3.5209 | 0 | 0 | 2025-02-25 14:37:09 | 0
16705 | 搁置 | 00:28:10 | 23:10:15 | 0 | 3.5208 | 0 | 0 | 2025-02-25 14:37:14 | 0
16706 | 搁置 | 00:28:15 | 23:10:20 | 0 | 3.5208 | 0 | 0 | 2025-02-25 14:37:19 | 0
16707 | 搁置 | 00:28:20 | 23:10:25 | 0 | 3.5207 | 0 | 0 | 2025-02-25 14:37:24 | 0
16708 | 搁置 | 00:28:25 | 23:10:30 | 0 | 3.5207 | 0 | 0 | 2025-02-25 14:37:29 | 0
16709 | 搁置 | 00:28:30 | 23:10:35 | 0 | 3.5207 | 0 | 0 | 2025-02-25 14:37:34 | 0
16710 | 搁置 | 00:28:35 | 23:10:40 | 0 | 3.5205 | 0 | 0 | 2025-02-25 14:37:39 | 0
16711 | 搁置 | 00:28:40 | 23:10:45 | 0 | 3.5205 | 0 | 0 | 2025-02-25 14:37:44 | 0
16712 | 搁置 | 00:28:45 | 23:10:50 | 0 | 3.5204 | 0 | 0 | 2025-02-25 14:37:49 | 0
16713 | 搁置 | 00:28:50 | 23:10:55 | 0 | 3.5203 | 0 | 0 | 2025-02-25 14:37:54 | 0
16714 | 搁置 | 00:28:55 | 23:11:00 | 0 | 3.5203 | 0 | 0 | 2025-02-25 14:37:59 | 0
16715 | 搁置 | 00:29:00 | 23:11:05 | 0 | 3.5201 | 0 | 0 | 2025-02-25 14:38:04 | 0
16716 | 搁置 | 00:29:05 | 23:11:10 | 0 | 3.5201 | 0 | 0 | 2025-02-25 14:38:09 | 0
16717 | 搁置 | 00:29:10 | 23:11:15 | 0 | 3.5201 | 0 | 0 | 2025-02-25 14:38:14 | 0
16718 | 搁置 | 00:29:15 | 23:11:20 | 0 | 3.5201 | 0 | 0 | 2025-02-25 14:38:19 | 0
16719 | 搁置 | 00:29:20 | 23:11:25 | 0 | 3.5199 | 0 | 0 | 2025-02-25 14:38:24 | 0
16720 | 搁置 | 00:29:25 | 23:11:30 | 0 | 3.52 | 0 | 0 | 2025-02-25 14:38:29 | 0
16721 | 搁置 | 00:29:30 | 23:11:35 | 0 | 3.5199 | 0 | 0 | 2025-02-25 14:38:34 | 0
16722 | 搁置 | 00:29:35 | 23:11:40 | 0 | 3.5199 | 0 | 0 | 2025-02-25 14:38:39 | 0
16723 | 搁置 | 00:29:40 | 23:11:45 | 0 | 3.5198 | 0 | 0 | 2025-02-25 14:38:44 | 0
16724 | 搁置 | 00:29:45 | 23:11:50 | 0 | 3.5198 | 0 | 0 | 2025-02-25 14:38:49 | 0
16725 | 搁置 | 00:29:50 | 23:11:55 | 0 | 3.5196 | 0 | 0 | 2025-02-25 14:38:54 | 0
16726 | 搁置 | 00:29:55 | 23:12:00 | 0 | 3.5197 | 0 | 0 | 2025-02-25 14:38:59 | 0
16727 | 搁置 | 00:30:00 | 23:12:05 | 0 | 3.5196 | 0 | 0 | 2025-02-25 14:39:04 | 0
16728 | 搁置 | 00:00:00 | 23:12:05 | 0 | 3.5196 | 0 | 0 | 2025-02-25 14:39:04 | 0
16729 | 搁置 | 00:00:05 | 23:12:10 | 0 | 3.5195 | 0 | 0 | 2025-02-25 14:39:09 | 0
16730 | 搁置 | 00:00:10 | 23:12:15 | 0 | 3.5194 | 0 | 0 | 2025-02-25 14:39:14 | 0
16731 | 搁置 | 00:00:15 | 23:12:20 | 0 | 3.5195 | 0 | 0 | 2025-02-25 14:39:19 | 0
16732 | 搁置 | 00:00:20 | 23:12:25 | 0 | 3.5194 | 0 | 0 | 2025-02-25 14:39:24 | 0
16733 | 搁置 | 00:00:25 | 23:12:30 | 0 | 3.5193 | 0 | 0 | 2025-02-25 14:39:29 | 0
16734 | 搁置 | 00:00:30 | 23:12:35 | 0 | 3.5192 | 0 | 0 | 2025-02-25 14:39:34 | 0
16735 | 搁置 | 00:00:35 | 23:12:40 | 0 | 3.5191 | 0 | 0 | 2025-02-25 14:39:39 | 0
16736 | 搁置 | 00:00:40 | 23:12:45 | 0 | 3.5191 | 0 | 0 | 2025-02-25 14:39:44 | 0
16737 | 搁置 | 00:00:45 | 23:12:50 | 0 | 3.519 | 0 | 0 | 2025-02-25 14:39:49 | 0
16738 | 搁置 | 00:00:50 | 23:12:55 | 0 | 3.5191 | 0 | 0 | 2025-02-25 14:39:54 | 0
16739 | 搁置 | 00:00:55 | 23:13:00 | 0 | 3.5189 | 0 | 0 | 2025-02-25 14:39:59 | 0
16740 | 搁置 | 00:01:00 | 23:13:05 | 0 | 3.519 | 0 | 0 | 2025-02-25 14:40:04 | 0
16741 | 搁置 | 00:01:05 | 23:13:10 | 0 | 3.519 | 0 | 0 | 2025-02-25 14:40:09 | 0
16742 | 搁置 | 00:01:10 | 23:13:15 | 0 | 3.5188 | 0 | 0 | 2025-02-25 14:40:14 | 0
16743 | 搁置 | 00:01:15 | 23:13:20 | 0 | 3.5188 | 0 | 0 | 2025-02-25 14:40:19 | 0
16744 | 搁置 | 00:01:20 | 23:13:25 | 0 | 3.5185 | 0 | 0 | 2025-02-25 14:40:24 | 0
16745 | 搁置 | 00:01:25 | 23:13:30 | 0 | 3.5187 | 0 | 0 | 2025-02-25 14:40:29 | 0
16746 | 搁置 | 00:01:30 | 23:13:35 | 0 | 3.5186 | 0 | 0 | 2025-02-25 14:40:34 | 0
16747 | 搁置 | 00:01:35 | 23:13:40 | 0 | 3.5186 | 0 | 0 | 2025-02-25 14:40:39 | 0
16748 | 搁置 | 00:01:40 | 23:13:45 | 0 | 3.5186 | 0 | 0 | 2025-02-25 14:40:44 | 0
16749 | 搁置 | 00:01:45 | 23:13:50 | 0 | 3.5185 | 0 | 0 | 2025-02-25 14:40:49 | 0
16750 | 搁置 | 00:01:50 | 23:13:55 | 0 | 3.5184 | 0 | 0 | 2025-02-25 14:40:54 | 0
16751 | 搁置 | 00:01:55 | 23:14:00 | 0 | 3.5184 | 0 | 0 | 2025-02-25 14:40:59 | 0
16752 | 搁置 | 00:02:00 | 23:14:05 | 0 | 3.5183 | 0 | 0 | 2025-02-25 14:41:04 | 0
16753 | 搁置 | 00:02:05 | 23:14:10 | 0 | 3.5182 | 0 | 0 | 2025-02-25 14:41:09 | 0
16754 | 搁置 | 00:02:10 | 23:14:15 | 0 | 3.5182 | 0 | 0 | 2025-02-25 14:41:14 | 0
16755 | 搁置 | 00:02:15 | 23:14:20 | 0 | 3.5182 | 0 | 0 | 2025-02-25 14:41:19 | 0
16756 | 搁置 | 00:02:20 | 23:14:25 | 0 | 3.5181 | 0 | 0 | 2025-02-25 14:41:24 | 0
16757 | 搁置 | 00:02:25 | 23:14:30 | 0 | 3.5181 | 0 | 0 | 2025-02-25 14:41:29 | 0
16758 | 搁置 | 00:02:30 | 23:14:35 | 0 | 3.5179 | 0 | 0 | 2025-02-25 14:41:34 | 0
16759 | 搁置 | 00:02:35 | 23:14:40 | 0 | 3.518 | 0 | 0 | 2025-02-25 14:41:39 | 0
16760 | 搁置 | 00:02:40 | 23:14:45 | 0 | 3.5179 | 0 | 0 | 2025-02-25 14:41:44 | 0
16761 | 搁置 | 00:02:45 | 23:14:50 | 0 | 3.5177 | 0 | 0 | 2025-02-25 14:41:49 | 0
16762 | 搁置 | 00:02:50 | 23:14:55 | 0 | 3.5178 | 0 | 0 | 2025-02-25 14:41:54 | 0
16763 | 搁置 | 00:02:55 | 23:15:00 | 0 | 3.5178 | 0 | 0 | 2025-02-25 14:41:59 | 0
16764 | 搁置 | 00:03:00 | 23:15:05 | 0 | 3.5176 | 0 | 0 | 2025-02-25 14:42:04 | 0
16765 | 搁置 | 00:03:05 | 23:15:10 | 0 | 3.5177 | 0 | 0 | 2025-02-25 14:42:09 | 0
16766 | 搁置 | 00:03:10 | 23:15:15 | 0 | 3.5178 | 0 | 0 | 2025-02-25 14:42:14 | 0
16767 | 搁置 | 00:03:15 | 23:15:20 | 0 | 3.5175 | 0 | 0 | 2025-02-25 14:42:19 | 0
16768 | 搁置 | 00:03:20 | 23:15:25 | 0 | 3.5175 | 0 | 0 | 2025-02-25 14:42:24 | 0
16769 | 搁置 | 00:03:25 | 23:15:30 | 0 | 3.5174 | 0 | 0 | 2025-02-25 14:42:29 | 0
16770 | 搁置 | 00:03:30 | 23:15:35 | 0 | 3.5174 | 0 | 0 | 2025-02-25 14:42:34 | 0
16771 | 搁置 | 00:03:35 | 23:15:40 | 0 | 3.5173 | 0 | 0 | 2025-02-25 14:42:39 | 0
16772 | 搁置 | 00:03:40 | 23:15:45 | 0 | 3.5173 | 0 | 0 | 2025-02-25 14:42:44 | 0
16773 | 搁置 | 00:03:45 | 23:15:50 | 0 | 3.5172 | 0 | 0 | 2025-02-25 14:42:49 | 0
16774 | 搁置 | 00:03:50 | 23:15:55 | 0 | 3.5172 | 0 | 0 | 2025-02-25 14:42:54 | 0
16775 | 搁置 | 00:03:55 | 23:16:00 | 0 | 3.5172 | 0 | 0 | 2025-02-25 14:42:59 | 0
16776 | 搁置 | 00:04:00 | 23:16:05 | 0 | 3.5172 | 0 | 0 | 2025-02-25 14:43:04 | 0
16777 | 搁置 | 00:04:05 | 23:16:10 | 0 | 3.517 | 0 | 0 | 2025-02-25 14:43:09 | 0
16778 | 搁置 | 00:04:10 | 23:16:15 | 0 | 3.517 | 0 | 0 | 2025-02-25 14:43:14 | 0
16779 | 搁置 | 00:04:15 | 23:16:20 | 0 | 3.5169 | 0 | 0 | 2025-02-25 14:43:19 | 0
16780 | 搁置 | 00:04:20 | 23:16:25 | 0 | 3.5169 | 0 | 0 | 2025-02-25 14:43:24 | 0
16781 | 搁置 | 00:04:25 | 23:16:30 | 0 | 3.5169 | 0 | 0 | 2025-02-25 14:43:29 | 0
16782 | 搁置 | 00:04:30 | 23:16:35 | 0 | 3.5167 | 0 | 0 | 2025-02-25 14:43:34 | 0
16783 | 搁置 | 00:04:35 | 23:16:40 | 0 | 3.5168 | 0 | 0 | 2025-02-25 14:43:39 | 0
16784 | 搁置 | 00:04:40 | 23:16:45 | 0 | 3.5167 | 0 | 0 | 2025-02-25 14:43:44 | 0
16785 | 搁置 | 00:04:45 | 23:16:50 | 0 | 3.5166 | 0 | 0 | 2025-02-25 14:43:49 | 0
16786 | 搁置 | 00:04:50 | 23:16:55 | 0 | 3.5165 | 0 | 0 | 2025-02-25 14:43:54 | 0
16787 | 搁置 | 00:04:55 | 23:17:00 | 0 | 3.5165 | 0 | 0 | 2025-02-25 14:43:59 | 0
16788 | 搁置 | 00:05:00 | 23:17:05 | 0 | 3.5164 | 0 | 0 | 2025-02-25 14:44:04 | 0
16789 | 搁置 | 00:05:05 | 23:17:10 | 0 | 3.5163 | 0 | 0 | 2025-02-25 14:44:09 | 0
16790 | 搁置 | 00:05:10 | 23:17:15 | 0 | 3.5164 | 0 | 0 | 2025-02-25 14:44:14 | 0
16791 | 搁置 | 00:05:15 | 23:17:20 | 0 | 3.5163 | 0 | 0 | 2025-02-25 14:44:19 | 0
16792 | 搁置 | 00:05:20 | 23:17:25 | 0 | 3.5163 | 0 | 0 | 2025-02-25 14:44:24 | 0
16793 | 搁置 | 00:05:25 | 23:17:30 | 0 | 3.5163 | 0 | 0 | 2025-02-25 14:44:29 | 0
16794 | 搁置 | 00:05:30 | 23:17:35 | 0 | 3.5163 | 0 | 0 | 2025-02-25 14:44:34 | 0
16795 | 搁置 | 00:05:35 | 23:17:40 | 0 | 3.5161 | 0 | 0 | 2025-02-25 14:44:39 | 0
16796 | 搁置 | 00:05:40 | 23:17:45 | 0 | 3.516 | 0 | 0 | 2025-02-25 14:44:44 | 0
16797 | 搁置 | 00:05:45 | 23:17:50 | 0 | 3.5162 | 0 | 0 | 2025-02-25 14:44:49 | 0
16798 | 搁置 | 00:05:50 | 23:17:55 | 0 | 3.5161 | 0 | 0 | 2025-02-25 14:44:54 | 0
16799 | 搁置 | 00:05:55 | 23:18:00 | 0 | 3.516 | 0 | 0 | 2025-02-25 14:44:59 | 0
16800 | 搁置 | 00:06:00 | 23:18:05 | 0 | 3.516 | 0 | 0 | 2025-02-25 14:45:04 | 0
16801 | 搁置 | 00:06:05 | 23:18:10 | 0 | 3.5159 | 0 | 0 | 2025-02-25 14:45:09 | 0
16802 | 搁置 | 00:06:10 | 23:18:15 | 0 | 3.5157 | 0 | 0 | 2025-02-25 14:45:14 | 0
16803 | 搁置 | 00:06:15 | 23:18:20 | 0 | 3.5158 | 0 | 0 | 2025-02-25 14:45:19 | 0
16804 | 搁置 | 00:06:20 | 23:18:25 | 0 | 3.5158 | 0 | 0 | 2025-02-25 14:45:24 | 0
16805 | 搁置 | 00:06:25 | 23:18:30 | 0 | 3.5157 | 0 | 0 | 2025-02-25 14:45:29 | 0
16806 | 搁置 | 00:06:30 | 23:18:35 | 0 | 3.5158 | 0 | 0 | 2025-02-25 14:45:34 | 0
16807 | 搁置 | 00:06:35 | 23:18:40 | 0 | 3.5157 | 0 | 0 | 2025-02-25 14:45:39 | 0
16808 | 搁置 | 00:06:40 | 23:18:45 | 0 | 3.5155 | 0 | 0 | 2025-02-25 14:45:44 | 0
16809 | 搁置 | 00:06:45 | 23:18:50 | 0 | 3.5155 | 0 | 0 | 2025-02-25 14:45:49 | 0
16810 | 搁置 | 00:06:50 | 23:18:55 | 0 | 3.5155 | 0 | 0 | 2025-02-25 14:45:54 | 0
16811 | 搁置 | 00:06:55 | 23:19:00 | 0 | 3.5156 | 0 | 0 | 2025-02-25 14:45:59 | 0
16812 | 搁置 | 00:07:00 | 23:19:05 | 0 | 3.5153 | 0 | 0 | 2025-02-25 14:46:04 | 0
16813 | 搁置 | 00:07:05 | 23:19:10 | 0 | 3.5154 | 0 | 0 | 2025-02-25 14:46:09 | 0
16814 | 搁置 | 00:07:10 | 23:19:15 | 0 | 3.5152 | 0 | 0 | 2025-02-25 14:46:14 | 0
16815 | 搁置 | 00:07:15 | 23:19:20 | 0 | 3.5153 | 0 | 0 | 2025-02-25 14:46:19 | 0
16816 | 搁置 | 00:07:20 | 23:19:25 | 0 | 3.5152 | 0 | 0 | 2025-02-25 14:46:24 | 0
16817 | 搁置 | 00:07:25 | 23:19:30 | 0 | 3.5152 | 0 | 0 | 2025-02-25 14:46:29 | 0
16818 | 搁置 | 00:07:30 | 23:19:35 | 0 | 3.5149 | 0 | 0 | 2025-02-25 14:46:34 | 0
16819 | 搁置 | 00:07:35 | 23:19:40 | 0 | 3.5151 | 0 | 0 | 2025-02-25 14:46:39 | 0
16820 | 搁置 | 00:07:40 | 23:19:45 | 0 | 3.515 | 0 | 0 | 2025-02-25 14:46:44 | 0
16821 | 搁置 | 00:07:45 | 23:19:50 | 0 | 3.515 | 0 | 0 | 2025-02-25 14:46:49 | 0
16822 | 搁置 | 00:07:50 | 23:19:55 | 0 | 3.5149 | 0 | 0 | 2025-02-25 14:46:54 | 0
16823 | 搁置 | 00:07:55 | 23:20:00 | 0 | 3.5148 | 0 | 0 | 2025-02-25 14:46:59 | 0
16824 | 搁置 | 00:08:00 | 23:20:05 | 0 | 3.5148 | 0 | 0 | 2025-02-25 14:47:04 | 0
16825 | 搁置 | 00:08:05 | 23:20:10 | 0 | 3.5148 | 0 | 0 | 2025-02-25 14:47:09 | 0
16826 | 搁置 | 00:08:10 | 23:20:15 | 0 | 3.5148 | 0 | 0 | 2025-02-25 14:47:14 | 0
16827 | 搁置 | 00:08:15 | 23:20:20 | 0 | 3.5147 | 0 | 0 | 2025-02-25 14:47:19 | 0
16828 | 搁置 | 00:08:20 | 23:20:25 | 0 | 3.5146 | 0 | 0 | 2025-02-25 14:47:24 | 0
16829 | 搁置 | 00:08:25 | 23:20:30 | 0 | 3.5145 | 0 | 0 | 2025-02-25 14:47:29 | 0
16830 | 搁置 | 00:08:30 | 23:20:35 | 0 | 3.5145 | 0 | 0 | 2025-02-25 14:47:34 | 0
16831 | 搁置 | 00:08:35 | 23:20:40 | 0 | 3.5144 | 0 | 0 | 2025-02-25 14:47:39 | 0
16832 | 搁置 | 00:08:40 | 23:20:45 | 0 | 3.5144 | 0 | 0 | 2025-02-25 14:47:44 | 0
16833 | 搁置 | 00:08:45 | 23:20:50 | 0 | 3.5143 | 0 | 0 | 2025-02-25 14:47:49 | 0
16834 | 搁置 | 00:08:50 | 23:20:55 | 0 | 3.5145 | 0 | 0 | 2025-02-25 14:47:54 | 0
16835 | 搁置 | 00:08:55 | 23:21:00 | 0 | 3.5143 | 0 | 0 | 2025-02-25 14:47:59 | 0
16836 | 搁置 | 00:09:00 | 23:21:05 | 0 | 3.5141 | 0 | 0 | 2025-02-25 14:48:04 | 0
16837 | 搁置 | 00:09:05 | 23:21:10 | 0 | 3.5141 | 0 | 0 | 2025-02-25 14:48:09 | 0
16838 | 搁置 | 00:09:10 | 23:21:15 | 0 | 3.5141 | 0 | 0 | 2025-02-25 14:48:14 | 0
16839 | 搁置 | 00:09:15 | 23:21:20 | 0 | 3.5141 | 0 | 0 | 2025-02-25 14:48:19 | 0
16840 | 搁置 | 00:09:20 | 23:21:25 | 0 | 3.5141 | 0 | 0 | 2025-02-25 14:48:24 | 0
16841 | 搁置 | 00:09:25 | 23:21:30 | 0 | 3.514 | 0 | 0 | 2025-02-25 14:48:29 | 0
16842 | 搁置 | 00:09:30 | 23:21:35 | 0 | 3.514 | 0 | 0 | 2025-02-25 14:48:34 | 0
16843 | 搁置 | 00:09:35 | 23:21:40 | 0 | 3.514 | 0 | 0 | 2025-02-25 14:48:39 | 0
16844 | 搁置 | 00:09:40 | 23:21:45 | 0 | 3.5139 | 0 | 0 | 2025-02-25 14:48:44 | 0
16845 | 搁置 | 00:09:45 | 23:21:50 | 0 | 3.5137 | 0 | 0 | 2025-02-25 14:48:49 | 0
16846 | 搁置 | 00:09:50 | 23:21:55 | 0 | 3.5139 | 0 | 0 | 2025-02-25 14:48:54 | 0
16847 | 搁置 | 00:09:55 | 23:22:00 | 0 | 3.5137 | 0 | 0 | 2025-02-25 14:48:59 | 0
16848 | 搁置 | 00:10:00 | 23:22:05 | 0 | 3.5136 | 0 | 0 | 2025-02-25 14:49:04 | 0
16849 | 搁置 | 00:10:05 | 23:22:10 | 0 | 3.5136 | 0 | 0 | 2025-02-25 14:49:09 | 0
16850 | 搁置 | 00:10:10 | 23:22:15 | 0 | 3.5136 | 0 | 0 | 2025-02-25 14:49:14 | 0
16851 | 搁置 | 00:10:15 | 23:22:20 | 0 | 3.5135 | 0 | 0 | 2025-02-25 14:49:19 | 0
16852 | 搁置 | 00:10:20 | 23:22:25 | 0 | 3.5134 | 0 | 0 | 2025-02-25 14:49:24 | 0
16853 | 搁置 | 00:10:25 | 23:22:30 | 0 | 3.5134 | 0 | 0 | 2025-02-25 14:49:29 | 0
16854 | 搁置 | 00:10:30 | 23:22:35 | 0 | 3.5136 | 0 | 0 | 2025-02-25 14:49:34 | 0
16855 | 搁置 | 00:10:35 | 23:22:40 | 0 | 3.5134 | 0 | 0 | 2025-02-25 14:49:39 | 0
16856 | 搁置 | 00:10:40 | 23:22:45 | 0 | 3.5135 | 0 | 0 | 2025-02-25 14:49:44 | 0
16857 | 搁置 | 00:10:45 | 23:22:50 | 0 | 3.5133 | 0 | 0 | 2025-02-25 14:49:49 | 0
16858 | 搁置 | 00:10:50 | 23:22:55 | 0 | 3.5133 | 0 | 0 | 2025-02-25 14:49:54 | 0
16859 | 搁置 | 00:10:55 | 23:23:00 | 0 | 3.5134 | 0 | 0 | 2025-02-25 14:49:59 | 0
16860 | 搁置 | 00:11:00 | 23:23:05 | 0 | 3.5134 | 0 | 0 | 2025-02-25 14:50:04 | 0
16861 | 搁置 | 00:11:05 | 23:23:10 | 0 | 3.5133 | 0 | 0 | 2025-02-25 14:50:09 | 0
16862 | 搁置 | 00:11:10 | 23:23:15 | 0 | 3.5131 | 0 | 0 | 2025-02-25 14:50:14 | 0
16863 | 搁置 | 00:11:15 | 23:23:20 | 0 | 3.5131 | 0 | 0 | 2025-02-25 14:50:19 | 0
16864 | 搁置 | 00:11:20 | 23:23:25 | 0 | 3.5131 | 0 | 0 | 2025-02-25 14:50:24 | 0
16865 | 搁置 | 00:11:25 | 23:23:30 | 0 | 3.5132 | 0 | 0 | 2025-02-25 14:50:29 | 0
16866 | 搁置 | 00:11:30 | 23:23:35 | 0 | 3.513 | 0 | 0 | 2025-02-25 14:50:34 | 0
16867 | 搁置 | 00:11:35 | 23:23:40 | 0 | 3.513 | 0 | 0 | 2025-02-25 14:50:39 | 0
16868 | 搁置 | 00:11:40 | 23:23:45 | 0 | 3.5128 | 0 | 0 | 2025-02-25 14:50:44 | 0
16869 | 搁置 | 00:11:45 | 23:23:50 | 0 | 3.5129 | 0 | 0 | 2025-02-25 14:50:49 | 0
16870 | 搁置 | 00:11:50 | 23:23:55 | 0 | 3.5128 | 0 | 0 | 2025-02-25 14:50:54 | 0
16871 | 搁置 | 00:11:55 | 23:24:00 | 0 | 3.5129 | 0 | 0 | 2025-02-25 14:50:59 | 0
16872 | 搁置 | 00:12:00 | 23:24:05 | 0 | 3.5127 | 0 | 0 | 2025-02-25 14:51:04 | 0
16873 | 搁置 | 00:12:05 | 23:24:10 | 0 | 3.5126 | 0 | 0 | 2025-02-25 14:51:09 | 0
16874 | 搁置 | 00:12:10 | 23:24:15 | 0 | 3.5126 | 0 | 0 | 2025-02-25 14:51:14 | 0
16875 | 搁置 | 00:12:15 | 23:24:20 | 0 | 3.5125 | 0 | 0 | 2025-02-25 14:51:19 | 0
16876 | 搁置 | 00:12:20 | 23:24:25 | 0 | 3.5126 | 0 | 0 | 2025-02-25 14:51:24 | 0
16877 | 搁置 | 00:12:25 | 23:24:30 | 0 | 3.5125 | 0 | 0 | 2025-02-25 14:51:29 | 0
16878 | 搁置 | 00:12:30 | 23:24:35 | 0 | 3.5127 | 0 | 0 | 2025-02-25 14:51:34 | 0
16879 | 搁置 | 00:12:35 | 23:24:40 | 0 | 3.5124 | 0 | 0 | 2025-02-25 14:51:39 | 0
16880 | 搁置 | 00:12:40 | 23:24:45 | 0 | 3.5124 | 0 | 0 | 2025-02-25 14:51:44 | 0
16881 | 搁置 | 00:12:45 | 23:24:50 | 0 | 3.5123 | 0 | 0 | 2025-02-25 14:51:49 | 0
16882 | 搁置 | 00:12:50 | 23:24:55 | 0 | 3.5122 | 0 | 0 | 2025-02-25 14:51:54 | 0
16883 | 搁置 | 00:12:55 | 23:25:00 | 0 | 3.5124 | 0 | 0 | 2025-02-25 14:51:59 | 0
16884 | 搁置 | 00:13:00 | 23:25:05 | 0 | 3.5123 | 0 | 0 | 2025-02-25 14:52:04 | 0
16885 | 搁置 | 00:13:05 | 23:25:10 | 0 | 3.5122 | 0 | 0 | 2025-02-25 14:52:09 | 0
16886 | 搁置 | 00:13:10 | 23:25:15 | 0 | 3.5122 | 0 | 0 | 2025-02-25 14:52:14 | 0
16887 | 搁置 | 00:13:15 | 23:25:20 | 0 | 3.5119 | 0 | 0 | 2025-02-25 14:52:19 | 0
16888 | 搁置 | 00:13:20 | 23:25:25 | 0 | 3.5121 | 0 | 0 | 2025-02-25 14:52:24 | 0
16889 | 搁置 | 00:13:25 | 23:25:30 | 0 | 3.5121 | 0 | 0 | 2025-02-25 14:52:29 | 0
16890 | 搁置 | 00:13:30 | 23:25:35 | 0 | 3.5122 | 0 | 0 | 2025-02-25 14:52:34 | 0
16891 | 搁置 | 00:13:35 | 23:25:40 | 0 | 3.5119 | 0 | 0 | 2025-02-25 14:52:39 | 0
16892 | 搁置 | 00:13:40 | 23:25:45 | 0 | 3.5117 | 0 | 0 | 2025-02-25 14:52:44 | 0
16893 | 搁置 | 00:13:45 | 23:25:50 | 0 | 3.5119 | 0 | 0 | 2025-02-25 14:52:49 | 0
16894 | 搁置 | 00:13:50 | 23:25:55 | 0 | 3.5116 | 0 | 0 | 2025-02-25 14:52:54 | 0
16895 | 搁置 | 00:13:55 | 23:26:00 | 0 | 3.5118 | 0 | 0 | 2025-02-25 14:52:59 | 0
16896 | 搁置 | 00:14:00 | 23:26:05 | 0 | 3.5116 | 0 | 0 | 2025-02-25 14:53:04 | 0
16897 | 搁置 | 00:14:05 | 23:26:10 | 0 | 3.5118 | 0 | 0 | 2025-02-25 14:53:09 | 0
16898 | 搁置 | 00:14:10 | 23:26:15 | 0 | 3.5117 | 0 | 0 | 2025-02-25 14:53:14 | 0
16899 | 搁置 | 00:14:15 | 23:26:20 | 0 | 3.5116 | 0 | 0 | 2025-02-25 14:53:19 | 0
16900 | 搁置 | 00:14:20 | 23:26:25 | 0 | 3.5116 | 0 | 0 | 2025-02-25 14:53:24 | 0
16901 | 搁置 | 00:14:25 | 23:26:30 | 0 | 3.5115 | 0 | 0 | 2025-02-25 14:53:29 | 0
16902 | 搁置 | 00:14:30 | 23:26:35 | 0 | 3.5115 | 0 | 0 | 2025-02-25 14:53:34 | 0
16903 | 搁置 | 00:14:35 | 23:26:40 | 0 | 3.5115 | 0 | 0 | 2025-02-25 14:53:39 | 0
16904 | 搁置 | 00:14:40 | 23:26:45 | 0 | 3.5114 | 0 | 0 | 2025-02-25 14:53:44 | 0
16905 | 搁置 | 00:14:45 | 23:26:50 | 0 | 3.5114 | 0 | 0 | 2025-02-25 14:53:49 | 0
16906 | 搁置 | 00:14:50 | 23:26:55 | 0 | 3.5112 | 0 | 0 | 2025-02-25 14:53:54 | 0
16907 | 搁置 | 00:14:55 | 23:27:00 | 0 | 3.5113 | 0 | 0 | 2025-02-25 14:53:59 | 0
16908 | 搁置 | 00:15:00 | 23:27:05 | 0 | 3.5113 | 0 | 0 | 2025-02-25 14:54:04 | 0
16909 | 搁置 | 00:15:05 | 23:27:10 | 0 | 3.5111 | 0 | 0 | 2025-02-25 14:54:09 | 0
16910 | 搁置 | 00:15:10 | 23:27:15 | 0 | 3.5111 | 0 | 0 | 2025-02-25 14:54:14 | 0
16911 | 搁置 | 00:15:15 | 23:27:20 | 0 | 3.511 | 0 | 0 | 2025-02-25 14:54:19 | 0
16912 | 搁置 | 00:15:20 | 23:27:25 | 0 | 3.511 | 0 | 0 | 2025-02-25 14:54:24 | 0
16913 | 搁置 | 00:15:25 | 23:27:30 | 0 | 3.5109 | 0 | 0 | 2025-02-25 14:54:29 | 0
16914 | 搁置 | 00:15:30 | 23:27:35 | 0 | 3.511 | 0 | 0 | 2025-02-25 14:54:34 | 0
16915 | 搁置 | 00:15:35 | 23:27:40 | 0 | 3.5109 | 0 | 0 | 2025-02-25 14:54:39 | 0
16916 | 搁置 | 00:15:40 | 23:27:45 | 0 | 3.5109 | 0 | 0 | 2025-02-25 14:54:44 | 0
16917 | 搁置 | 00:15:45 | 23:27:50 | 0 | 3.5108 | 0 | 0 | 2025-02-25 14:54:49 | 0
16918 | 搁置 | 00:15:50 | 23:27:55 | 0 | 3.5108 | 0 | 0 | 2025-02-25 14:54:54 | 0
16919 | 搁置 | 00:15:55 | 23:28:00 | 0 | 3.511 | 0 | 0 | 2025-02-25 14:54:59 | 0
16920 | 搁置 | 00:16:00 | 23:28:05 | 0 | 3.5107 | 0 | 0 | 2025-02-25 14:55:04 | 0
16921 | 搁置 | 00:16:05 | 23:28:10 | 0 | 3.5106 | 0 | 0 | 2025-02-25 14:55:09 | 0
16922 | 搁置 | 00:16:10 | 23:28:15 | 0 | 3.5107 | 0 | 0 | 2025-02-25 14:55:14 | 0
16923 | 搁置 | 00:16:15 | 23:28:20 | 0 | 3.5106 | 0 | 0 | 2025-02-25 14:55:19 | 0
16924 | 搁置 | 00:16:20 | 23:28:25 | 0 | 3.5106 | 0 | 0 | 2025-02-25 14:55:24 | 0
16925 | 搁置 | 00:16:25 | 23:28:30 | 0 | 3.5106 | 0 | 0 | 2025-02-25 14:55:29 | 0
16926 | 搁置 | 00:16:30 | 23:28:35 | 0 | 3.5105 | 0 | 0 | 2025-02-25 14:55:34 | 0
16927 | 搁置 | 00:16:35 | 23:28:40 | 0 | 3.5105 | 0 | 0 | 2025-02-25 14:55:39 | 0
16928 | 搁置 | 00:16:40 | 23:28:45 | 0 | 3.5105 | 0 | 0 | 2025-02-25 14:55:44 | 0
16929 | 搁置 | 00:16:45 | 23:28:50 | 0 | 3.5104 | 0 | 0 | 2025-02-25 14:55:49 | 0
16930 | 搁置 | 00:16:50 | 23:28:55 | 0 | 3.5105 | 0 | 0 | 2025-02-25 14:55:54 | 0
16931 | 搁置 | 00:16:55 | 23:29:00 | 0 | 3.5103 | 0 | 0 | 2025-02-25 14:55:59 | 0
16932 | 搁置 | 00:17:00 | 23:29:05 | 0 | 3.5101 | 0 | 0 | 2025-02-25 14:56:04 | 0
16933 | 搁置 | 00:17:05 | 23:29:10 | 0 | 3.5103 | 0 | 0 | 2025-02-25 14:56:09 | 0
16934 | 搁置 | 00:17:10 | 23:29:15 | 0 | 3.5102 | 0 | 0 | 2025-02-25 14:56:14 | 0
16935 | 搁置 | 00:17:15 | 23:29:20 | 0 | 3.5101 | 0 | 0 | 2025-02-25 14:56:19 | 0
16936 | 搁置 | 00:17:20 | 23:29:25 | 0 | 3.5101 | 0 | 0 | 2025-02-25 14:56:24 | 0
16937 | 搁置 | 00:17:25 | 23:29:30 | 0 | 3.51 | 0 | 0 | 2025-02-25 14:56:29 | 0
16938 | 搁置 | 00:17:30 | 23:29:35 | 0 | 3.51 | 0 | 0 | 2025-02-25 14:56:34 | 0
16939 | 搁置 | 00:17:35 | 23:29:40 | 0 | 3.51 | 0 | 0 | 2025-02-25 14:56:39 | 0
16940 | 搁置 | 00:17:40 | 23:29:45 | 0 | 3.5099 | 0 | 0 | 2025-02-25 14:56:44 | 0
16941 | 搁置 | 00:17:45 | 23:29:50 | 0 | 3.5097 | 0 | 0 | 2025-02-25 14:56:49 | 0
16942 | 搁置 | 00:17:50 | 23:29:55 | 0 | 3.5097 | 0 | 0 | 2025-02-25 14:56:54 | 0
16943 | 搁置 | 00:17:55 | 23:30:00 | 0 | 3.5099 | 0 | 0 | 2025-02-25 14:56:59 | 0
16944 | 搁置 | 00:18:00 | 23:30:05 | 0 | 3.5098 | 0 | 0 | 2025-02-25 14:57:04 | 0
16945 | 搁置 | 00:18:05 | 23:30:10 | 0 | 3.5098 | 0 | 0 | 2025-02-25 14:57:09 | 0
16946 | 搁置 | 00:18:10 | 23:30:15 | 0 | 3.5097 | 0 | 0 | 2025-02-25 14:57:14 | 0
16947 | 搁置 | 00:18:15 | 23:30:20 | 0 | 3.5095 | 0 | 0 | 2025-02-25 14:57:19 | 0
16948 | 搁置 | 00:18:20 | 23:30:25 | 0 | 3.5095 | 0 | 0 | 2025-02-25 14:57:24 | 0
16949 | 搁置 | 00:18:25 | 23:30:30 | 0 | 3.5095 | 0 | 0 | 2025-02-25 14:57:29 | 0
16950 | 搁置 | 00:18:30 | 23:30:35 | 0 | 3.5096 | 0 | 0 | 2025-02-25 14:57:34 | 0
16951 | 搁置 | 00:18:35 | 23:30:40 | 0 | 3.5095 | 0 | 0 | 2025-02-25 14:57:39 | 0
16952 | 搁置 | 00:18:40 | 23:30:45 | 0 | 3.5094 | 0 | 0 | 2025-02-25 14:57:44 | 0
16953 | 搁置 | 00:18:45 | 23:30:50 | 0 | 3.5095 | 0 | 0 | 2025-02-25 14:57:49 | 0
16954 | 搁置 | 00:18:50 | 23:30:55 | 0 | 3.5094 | 0 | 0 | 2025-02-25 14:57:54 | 0
16955 | 搁置 | 00:18:55 | 23:31:00 | 0 | 3.5093 | 0 | 0 | 2025-02-25 14:57:59 | 0
16956 | 搁置 | 00:19:00 | 23:31:05 | 0 | 3.5093 | 0 | 0 | 2025-02-25 14:58:04 | 0
16957 | 搁置 | 00:19:05 | 23:31:10 | 0 | 3.5092 | 0 | 0 | 2025-02-25 14:58:09 | 0
16958 | 搁置 | 00:19:10 | 23:31:15 | 0 | 3.5092 | 0 | 0 | 2025-02-25 14:58:14 | 0
16959 | 搁置 | 00:19:15 | 23:31:20 | 0 | 3.5092 | 0 | 0 | 2025-02-25 14:58:19 | 0
16960 | 搁置 | 00:19:20 | 23:31:25 | 0 | 3.5091 | 0 | 0 | 2025-02-25 14:58:24 | 0
16961 | 搁置 | 00:19:25 | 23:31:30 | 0 | 3.5092 | 0 | 0 | 2025-02-25 14:58:29 | 0
16962 | 搁置 | 00:19:30 | 23:31:35 | 0 | 3.5092 | 0 | 0 | 2025-02-25 14:58:34 | 0
16963 | 搁置 | 00:19:35 | 23:31:40 | 0 | 3.5088 | 0 | 0 | 2025-02-25 14:58:39 | 0
16964 | 搁置 | 00:19:40 | 23:31:45 | 0 | 3.5089 | 0 | 0 | 2025-02-25 14:58:44 | 0
16965 | 搁置 | 00:19:45 | 23:31:50 | 0 | 3.509 | 0 | 0 | 2025-02-25 14:58:49 | 0
16966 | 搁置 | 00:19:50 | 23:31:55 | 0 | 3.5089 | 0 | 0 | 2025-02-25 14:58:54 | 0
16967 | 搁置 | 00:19:55 | 23:32:00 | 0 | 3.5089 | 0 | 0 | 2025-02-25 14:58:59 | 0
16968 | 搁置 | 00:20:00 | 23:32:05 | 0 | 3.5089 | 0 | 0 | 2025-02-25 14:59:04 | 0
16969 | 搁置 | 00:20:05 | 23:32:10 | 0 | 3.5089 | 0 | 0 | 2025-02-25 14:59:09 | 0
16970 | 搁置 | 00:20:10 | 23:32:15 | 0 | 3.5087 | 0 | 0 | 2025-02-25 14:59:14 | 0
16971 | 搁置 | 00:20:15 | 23:32:20 | 0 | 3.5087 | 0 | 0 | 2025-02-25 14:59:19 | 0
16972 | 搁置 | 00:20:20 | 23:32:25 | 0 | 3.5086 | 0 | 0 | 2025-02-25 14:59:24 | 0
16973 | 搁置 | 00:20:25 | 23:32:30 | 0 | 3.5086 | 0 | 0 | 2025-02-25 14:59:29 | 0
16974 | 搁置 | 00:20:30 | 23:32:35 | 0 | 3.5086 | 0 | 0 | 2025-02-25 14:59:34 | 0
16975 | 搁置 | 00:20:35 | 23:32:40 | 0 | 3.5086 | 0 | 0 | 2025-02-25 14:59:39 | 0
16976 | 搁置 | 00:20:40 | 23:32:45 | 0 | 3.5086 | 0 | 0 | 2025-02-25 14:59:44 | 0
16977 | 搁置 | 00:20:45 | 23:32:50 | 0 | 3.5083 | 0 | 0 | 2025-02-25 14:59:49 | 0
16978 | 搁置 | 00:20:50 | 23:32:55 | 0 | 3.5085 | 0 | 0 | 2025-02-25 14:59:54 | 0
16979 | 搁置 | 00:20:55 | 23:33:00 | 0 | 3.5084 | 0 | 0 | 2025-02-25 14:59:59 | 0
16980 | 搁置 | 00:21:00 | 23:33:05 | 0 | 3.5084 | 0 | 0 | 2025-02-25 15:00:04 | 0
16981 | 搁置 | 00:21:05 | 23:33:10 | 0 | 3.5085 | 0 | 0 | 2025-02-25 15:00:09 | 0
16982 | 搁置 | 00:21:10 | 23:33:15 | 0 | 3.5084 | 0 | 0 | 2025-02-25 15:00:14 | 0
16983 | 搁置 | 00:21:15 | 23:33:20 | 0 | 3.5085 | 0 | 0 | 2025-02-25 15:00:19 | 0
16984 | 搁置 | 00:21:20 | 23:33:25 | 0 | 3.5083 | 0 | 0 | 2025-02-25 15:00:24 | 0
16985 | 搁置 | 00:21:25 | 23:33:30 | 0 | 3.5083 | 0 | 0 | 2025-02-25 15:00:29 | 0
16986 | 搁置 | 00:21:30 | 23:33:35 | 0 | 3.5083 | 0 | 0 | 2025-02-25 15:00:34 | 0
16987 | 搁置 | 00:21:35 | 23:33:40 | 0 | 3.5081 | 0 | 0 | 2025-02-25 15:00:39 | 0
16988 | 搁置 | 00:21:40 | 23:33:45 | 0 | 3.508 | 0 | 0 | 2025-02-25 15:00:44 | 0
16989 | 搁置 | 00:21:45 | 23:33:50 | 0 | 3.5079 | 0 | 0 | 2025-02-25 15:00:49 | 0
16990 | 搁置 | 00:21:50 | 23:33:55 | 0 | 3.5081 | 0 | 0 | 2025-02-25 15:00:54 | 0
16991 | 搁置 | 00:21:55 | 23:34:00 | 0 | 3.508 | 0 | 0 | 2025-02-25 15:00:59 | 0
16992 | 搁置 | 00:22:00 | 23:34:05 | 0 | 3.508 | 0 | 0 | 2025-02-25 15:01:04 | 0
16993 | 搁置 | 00:22:05 | 23:34:10 | 0 | 3.5079 | 0 | 0 | 2025-02-25 15:01:09 | 0
16994 | 搁置 | 00:22:10 | 23:34:15 | 0 | 3.5079 | 0 | 0 | 2025-02-25 15:01:14 | 0
16995 | 搁置 | 00:22:15 | 23:34:20 | 0 | 3.508 | 0 | 0 | 2025-02-25 15:01:19 | 0
16996 | 搁置 | 00:22:20 | 23:34:25 | 0 | 3.5077 | 0 | 0 | 2025-02-25 15:01:24 | 0
16997 | 搁置 | 00:22:25 | 23:34:30 | 0 | 3.5079 | 0 | 0 | 2025-02-25 15:01:29 | 0
16998 | 搁置 | 00:22:30 | 23:34:35 | 0 | 3.5077 | 0 | 0 | 2025-02-25 15:01:34 | 0
16999 | 搁置 | 00:22:35 | 23:34:40 | 0 | 3.5077 | 0 | 0 | 2025-02-25 15:01:39 | 0
17000 | 搁置 | 00:22:40 | 23:34:45 | 0 | 3.5077 | 0 | 0 | 2025-02-25 15:01:44 | 0
17001 | 搁置 | 00:22:45 | 23:34:50 | 0 | 3.5077 | 0 | 0 | 2025-02-25 15:01:49 | 0
17002 | 搁置 | 00:22:50 | 23:34:55 | 0 | 3.5077 | 0 | 0 | 2025-02-25 15:01:54 | 0
17003 | 搁置 | 00:22:55 | 23:35:00 | 0 | 3.5077 | 0 | 0 | 2025-02-25 15:01:59 | 0
17004 | 搁置 | 00:23:00 | 23:35:05 | 0 | 3.5075 | 0 | 0 | 2025-02-25 15:02:04 | 0
17005 | 搁置 | 00:23:05 | 23:35:10 | 0 | 3.5077 | 0 | 0 | 2025-02-25 15:02:09 | 0
17006 | 搁置 | 00:23:10 | 23:35:15 | 0 | 3.5073 | 0 | 0 | 2025-02-25 15:02:14 | 0
17007 | 搁置 | 00:23:15 | 23:35:20 | 0 | 3.5074 | 0 | 0 | 2025-02-25 15:02:19 | 0
17008 | 搁置 | 00:23:20 | 23:35:25 | 0 | 3.5074 | 0 | 0 | 2025-02-25 15:02:24 | 0
17009 | 搁置 | 00:23:25 | 23:35:30 | 0 | 3.5073 | 0 | 0 | 2025-02-25 15:02:29 | 0
17010 | 搁置 | 00:23:30 | 23:35:35 | 0 | 3.5072 | 0 | 0 | 2025-02-25 15:02:34 | 0
17011 | 搁置 | 00:23:35 | 23:35:40 | 0 | 3.5071 | 0 | 0 | 2025-02-25 15:02:39 | 0
17012 | 搁置 | 00:23:40 | 23:35:45 | 0 | 3.5072 | 0 | 0 | 2025-02-25 15:02:44 | 0
17013 | 搁置 | 00:23:45 | 23:35:50 | 0 | 3.5071 | 0 | 0 | 2025-02-25 15:02:49 | 0
17014 | 搁置 | 00:23:50 | 23:35:55 | 0 | 3.5071 | 0 | 0 | 2025-02-25 15:02:54 | 0
17015 | 搁置 | 00:23:55 | 23:36:00 | 0 | 3.5072 | 0 | 0 | 2025-02-25 15:02:59 | 0
17016 | 搁置 | 00:24:00 | 23:36:05 | 0 | 3.5071 | 0 | 0 | 2025-02-25 15:03:04 | 0
17017 | 搁置 | 00:24:05 | 23:36:10 | 0 | 3.5069 | 0 | 0 | 2025-02-25 15:03:09 | 0
17018 | 搁置 | 00:24:10 | 23:36:15 | 0 | 3.507 | 0 | 0 | 2025-02-25 15:03:14 | 0
17019 | 搁置 | 00:24:15 | 23:36:20 | 0 | 3.5069 | 0 | 0 | 2025-02-25 15:03:19 | 0
17020 | 搁置 | 00:24:20 | 23:36:25 | 0 | 3.5071 | 0 | 0 | 2025-02-25 15:03:24 | 0
17021 | 搁置 | 00:24:25 | 23:36:30 | 0 | 3.5069 | 0 | 0 | 2025-02-25 15:03:29 | 0
17022 | 搁置 | 00:24:30 | 23:36:35 | 0 | 3.5069 | 0 | 0 | 2025-02-25 15:03:34 | 0
17023 | 搁置 | 00:24:35 | 23:36:40 | 0 | 3.507 | 0 | 0 | 2025-02-25 15:03:39 | 0
17024 | 搁置 | 00:24:40 | 23:36:45 | 0 | 3.5068 | 0 | 0 | 2025-02-25 15:03:44 | 0
17025 | 搁置 | 00:24:45 | 23:36:50 | 0 | 3.5067 | 0 | 0 | 2025-02-25 15:03:49 | 0
17026 | 搁置 | 00:24:50 | 23:36:55 | 0 | 3.5066 | 0 | 0 | 2025-02-25 15:03:54 | 0
17027 | 搁置 | 00:24:55 | 23:37:00 | 0 | 3.5067 | 0 | 0 | 2025-02-25 15:03:59 | 0
17028 | 搁置 | 00:25:00 | 23:37:05 | 0 | 3.5067 | 0 | 0 | 2025-02-25 15:04:04 | 0
17029 | 搁置 | 00:25:05 | 23:37:10 | 0 | 3.5067 | 0 | 0 | 2025-02-25 15:04:09 | 0
17030 | 搁置 | 00:25:10 | 23:37:15 | 0 | 3.5065 | 0 | 0 | 2025-02-25 15:04:14 | 0
17031 | 搁置 | 00:25:15 | 23:37:20 | 0 | 3.5065 | 0 | 0 | 2025-02-25 15:04:19 | 0
17032 | 搁置 | 00:25:20 | 23:37:25 | 0 | 3.5066 | 0 | 0 | 2025-02-25 15:04:24 | 0
17033 | 搁置 | 00:25:25 | 23:37:30 | 0 | 3.5065 | 0 | 0 | 2025-02-25 15:04:29 | 0
17034 | 搁置 | 00:25:30 | 23:37:35 | 0 | 3.5064 | 0 | 0 | 2025-02-25 15:04:34 | 0
17035 | 搁置 | 00:25:35 | 23:37:40 | 0 | 3.5064 | 0 | 0 | 2025-02-25 15:04:39 | 0
17036 | 搁置 | 00:25:40 | 23:37:45 | 0 | 3.5064 | 0 | 0 | 2025-02-25 15:04:44 | 0
17037 | 搁置 | 00:25:45 | 23:37:50 | 0 | 3.5063 | 0 | 0 | 2025-02-25 15:04:49 | 0
17038 | 搁置 | 00:25:50 | 23:37:55 | 0 | 3.5063 | 0 | 0 | 2025-02-25 15:04:54 | 0
17039 | 搁置 | 00:25:55 | 23:38:00 | 0 | 3.5061 | 0 | 0 | 2025-02-25 15:04:59 | 0
17040 | 搁置 | 00:26:00 | 23:38:05 | 0 | 3.5062 | 0 | 0 | 2025-02-25 15:05:04 | 0
17041 | 搁置 | 00:26:05 | 23:38:10 | 0 | 3.5063 | 0 | 0 | 2025-02-25 15:05:09 | 0
17042 | 搁置 | 00:26:10 | 23:38:15 | 0 | 3.506 | 0 | 0 | 2025-02-25 15:05:14 | 0
17043 | 搁置 | 00:26:15 | 23:38:20 | 0 | 3.5062 | 0 | 0 | 2025-02-25 15:05:19 | 0
17044 | 搁置 | 00:26:20 | 23:38:25 | 0 | 3.5062 | 0 | 0 | 2025-02-25 15:05:24 | 0
17045 | 搁置 | 00:26:25 | 23:38:30 | 0 | 3.506 | 0 | 0 | 2025-02-25 15:05:29 | 0
17046 | 搁置 | 00:26:30 | 23:38:35 | 0 | 3.5061 | 0 | 0 | 2025-02-25 15:05:34 | 0
17047 | 搁置 | 00:26:35 | 23:38:40 | 0 | 3.506 | 0 | 0 | 2025-02-25 15:05:39 | 0
17048 | 搁置 | 00:26:40 | 23:38:45 | 0 | 3.506 | 0 | 0 | 2025-02-25 15:05:44 | 0
17049 | 搁置 | 00:26:45 | 23:38:50 | 0 | 3.5059 | 0 | 0 | 2025-02-25 15:05:49 | 0
17050 | 搁置 | 00:26:50 | 23:38:55 | 0 | 3.5058 | 0 | 0 | 2025-02-25 15:05:54 | 0
17051 | 搁置 | 00:26:55 | 23:39:00 | 0 | 3.5058 | 0 | 0 | 2025-02-25 15:05:59 | 0
17052 | 搁置 | 00:27:00 | 23:39:05 | 0 | 3.5059 | 0 | 0 | 2025-02-25 15:06:04 | 0
17053 | 搁置 | 00:27:05 | 23:39:10 | 0 | 3.5057 | 0 | 0 | 2025-02-25 15:06:09 | 0
17054 | 搁置 | 00:27:10 | 23:39:15 | 0 | 3.5058 | 0 | 0 | 2025-02-25 15:06:14 | 0
17055 | 搁置 | 00:27:15 | 23:39:20 | 0 | 3.5057 | 0 | 0 | 2025-02-25 15:06:19 | 0
17056 | 搁置 | 00:27:20 | 23:39:25 | 0 | 3.5055 | 0 | 0 | 2025-02-25 15:06:24 | 0
17057 | 搁置 | 00:27:25 | 23:39:30 | 0 | 3.5056 | 0 | 0 | 2025-02-25 15:06:29 | 0
17058 | 搁置 | 00:27:30 | 23:39:35 | 0 | 3.5055 | 0 | 0 | 2025-02-25 15:06:34 | 0
17059 | 搁置 | 00:27:35 | 23:39:40 | 0 | 3.5056 | 0 | 0 | 2025-02-25 15:06:39 | 0
17060 | 搁置 | 00:27:40 | 23:39:45 | 0 | 3.5056 | 0 | 0 | 2025-02-25 15:06:44 | 0
17061 | 搁置 | 00:27:45 | 23:39:50 | 0 | 3.5054 | 0 | 0 | 2025-02-25 15:06:49 | 0
17062 | 搁置 | 00:27:50 | 23:39:55 | 0 | 3.5057 | 0 | 0 | 2025-02-25 15:06:54 | 0
17063 | 搁置 | 00:27:55 | 23:40:00 | 0 | 3.5055 | 0 | 0 | 2025-02-25 15:06:59 | 0
17064 | 搁置 | 00:28:00 | 23:40:05 | 0 | 3.5053 | 0 | 0 | 2025-02-25 15:07:04 | 0
17065 | 搁置 | 00:28:05 | 23:40:10 | 0 | 3.5054 | 0 | 0 | 2025-02-25 15:07:09 | 0
17066 | 搁置 | 00:28:10 | 23:40:15 | 0 | 3.5053 | 0 | 0 | 2025-02-25 15:07:14 | 0
17067 | 搁置 | 00:28:15 | 23:40:20 | 0 | 3.5054 | 0 | 0 | 2025-02-25 15:07:19 | 0
17068 | 搁置 | 00:28:20 | 23:40:25 | 0 | 3.5052 | 0 | 0 | 2025-02-25 15:07:24 | 0
17069 | 搁置 | 00:28:25 | 23:40:30 | 0 | 3.5052 | 0 | 0 | 2025-02-25 15:07:29 | 0
17070 | 搁置 | 00:28:30 | 23:40:35 | 0 | 3.5051 | 0 | 0 | 2025-02-25 15:07:34 | 0
17071 | 搁置 | 00:28:35 | 23:40:40 | 0 | 3.5053 | 0 | 0 | 2025-02-25 15:07:39 | 0
17072 | 搁置 | 00:28:40 | 23:40:45 | 0 | 3.5053 | 0 | 0 | 2025-02-25 15:07:44 | 0
17073 | 搁置 | 00:28:45 | 23:40:50 | 0 | 3.5052 | 0 | 0 | 2025-02-25 15:07:49 | 0
17074 | 搁置 | 00:28:50 | 23:40:55 | 0 | 3.5053 | 0 | 0 | 2025-02-25 15:07:54 | 0
17075 | 搁置 | 00:28:55 | 23:41:00 | 0 | 3.5051 | 0 | 0 | 2025-02-25 15:07:59 | 0
17076 | 搁置 | 00:29:00 | 23:41:05 | 0 | 3.505 | 0 | 0 | 2025-02-25 15:08:04 | 0
17077 | 搁置 | 00:29:05 | 23:41:10 | 0 | 3.505 | 0 | 0 | 2025-02-25 15:08:09 | 0
17078 | 搁置 | 00:29:10 | 23:41:15 | 0 | 3.5049 | 0 | 0 | 2025-02-25 15:08:14 | 0
17079 | 搁置 | 00:29:15 | 23:41:20 | 0 | 3.5049 | 0 | 0 | 2025-02-25 15:08:19 | 0
17080 | 搁置 | 00:29:20 | 23:41:25 | 0 | 3.5048 | 0 | 0 | 2025-02-25 15:08:24 | 0
17081 | 搁置 | 00:29:25 | 23:41:30 | 0 | 3.5048 | 0 | 0 | 2025-02-25 15:08:29 | 0
17082 | 搁置 | 00:29:30 | 23:41:35 | 0 | 3.5049 | 0 | 0 | 2025-02-25 15:08:34 | 0
17083 | 搁置 | 00:29:35 | 23:41:40 | 0 | 3.5047 | 0 | 0 | 2025-02-25 15:08:39 | 0
17084 | 搁置 | 00:29:40 | 23:41:45 | 0 | 3.5047 | 0 | 0 | 2025-02-25 15:08:44 | 0
17085 | 搁置 | 00:29:45 | 23:41:50 | 0 | 3.5046 | 0 | 0 | 2025-02-25 15:08:49 | 0
17086 | 搁置 | 00:29:50 | 23:41:55 | 0 | 3.5047 | 0 | 0 | 2025-02-25 15:08:54 | 0
17087 | 搁置 | 00:29:55 | 23:42:00 | 0 | 3.5046 | 0 | 0 | 2025-02-25 15:08:59 | 0
17088 | 搁置 | 00:30:00 | 23:42:05 | 0 | 3.5046 | 0 | 0 | 2025-02-25 15:09:04 | 0
17089 | 搁置 | 00:30:05 | 23:42:10 | 0 | 3.5044 | 0 | 0 | 2025-02-25 15:09:09 | 0
17090 | 搁置 | 00:30:10 | 23:42:15 | 0 | 3.5044 | 0 | 0 | 2025-02-25 15:09:14 | 0
17091 | 搁置 | 00:30:15 | 23:42:20 | 0 | 3.5045 | 0 | 0 | 2025-02-25 15:09:19 | 0
17092 | 搁置 | 00:30:20 | 23:42:25 | 0 | 3.5043 | 0 | 0 | 2025-02-25 15:09:24 | 0
17093 | 搁置 | 00:30:25 | 23:42:30 | 0 | 3.5046 | 0 | 0 | 2025-02-25 15:09:29 | 0
17094 | 搁置 | 00:30:30 | 23:42:35 | 0 | 3.5044 | 0 | 0 | 2025-02-25 15:09:34 | 0
17095 | 搁置 | 00:30:35 | 23:42:40 | 0 | 3.5044 | 0 | 0 | 2025-02-25 15:09:39 | 0
17096 | 搁置 | 00:30:40 | 23:42:45 | 0 | 3.5043 | 0 | 0 | 2025-02-25 15:09:44 | 0
17097 | 搁置 | 00:30:45 | 23:42:50 | 0 | 3.5042 | 0 | 0 | 2025-02-25 15:09:49 | 0
17098 | 搁置 | 00:30:50 | 23:42:55 | 0 | 3.5043 | 0 | 0 | 2025-02-25 15:09:54 | 0
17099 | 搁置 | 00:30:55 | 23:43:00 | 0 | 3.5042 | 0 | 0 | 2025-02-25 15:09:59 | 0
17100 | 搁置 | 00:31:00 | 23:43:05 | 0 | 3.5041 | 0 | 0 | 2025-02-25 15:10:04 | 0
17101 | 搁置 | 00:31:05 | 23:43:10 | 0 | 3.5042 | 0 | 0 | 2025-02-25 15:10:09 | 0
17102 | 搁置 | 00:31:10 | 23:43:15 | 0 | 3.5041 | 0 | 0 | 2025-02-25 15:10:14 | 0
17103 | 搁置 | 00:31:15 | 23:43:20 | 0 | 3.5042 | 0 | 0 | 2025-02-25 15:10:19 | 0
17104 | 搁置 | 00:31:20 | 23:43:25 | 0 | 3.5042 | 0 | 0 | 2025-02-25 15:10:24 | 0
17105 | 搁置 | 00:31:25 | 23:43:30 | 0 | 3.5042 | 0 | 0 | 2025-02-25 15:10:29 | 0
17106 | 搁置 | 00:31:30 | 23:43:35 | 0 | 3.5041 | 0 | 0 | 2025-02-25 15:10:34 | 0
17107 | 搁置 | 00:31:35 | 23:43:40 | 0 | 3.5039 | 0 | 0 | 2025-02-25 15:10:39 | 0
17108 | 搁置 | 00:31:40 | 23:43:45 | 0 | 3.5038 | 0 | 0 | 2025-02-25 15:10:44 | 0
17109 | 搁置 | 00:31:45 | 23:43:50 | 0 | 3.5038 | 0 | 0 | 2025-02-25 15:10:49 | 0
17110 | 搁置 | 00:31:50 | 23:43:55 | 0 | 3.5038 | 0 | 0 | 2025-02-25 15:10:54 | 0
17111 | 搁置 | 00:31:55 | 23:44:00 | 0 | 3.5036 | 0 | 0 | 2025-02-25 15:10:59 | 0
17112 | 搁置 | 00:32:00 | 23:44:05 | 0 | 3.5038 | 0 | 0 | 2025-02-25 15:11:04 | 0
17113 | 搁置 | 00:32:05 | 23:44:10 | 0 | 3.5037 | 0 | 0 | 2025-02-25 15:11:09 | 0
17114 | 搁置 | 00:32:10 | 23:44:15 | 0 | 3.5037 | 0 | 0 | 2025-02-25 15:11:14 | 0
17115 | 搁置 | 00:32:15 | 23:44:20 | 0 | 3.5037 | 0 | 0 | 2025-02-25 15:11:19 | 0
17116 | 搁置 | 00:32:20 | 23:44:25 | 0 | 3.5036 | 0 | 0 | 2025-02-25 15:11:24 | 0
17117 | 搁置 | 00:32:25 | 23:44:30 | 0 | 3.5036 | 0 | 0 | 2025-02-25 15:11:29 | 0
17118 | 搁置 | 00:32:30 | 23:44:35 | 0 | 3.5035 | 0 | 0 | 2025-02-25 15:11:34 | 0
17119 | 搁置 | 00:32:35 | 23:44:40 | 0 | 3.5035 | 0 | 0 | 2025-02-25 15:11:39 | 0
17120 | 搁置 | 00:32:40 | 23:44:45 | 0 | 3.5036 | 0 | 0 | 2025-02-25 15:11:44 | 0
17121 | 搁置 | 00:32:45 | 23:44:50 | 0 | 3.5035 | 0 | 0 | 2025-02-25 15:11:49 | 0
17122 | 搁置 | 00:32:50 | 23:44:55 | 0 | 3.5035 | 0 | 0 | 2025-02-25 15:11:54 | 0
17123 | 搁置 | 00:32:55 | 23:45:00 | 0 | 3.5035 | 0 | 0 | 2025-02-25 15:11:59 | 0
17124 | 搁置 | 00:33:00 | 23:45:05 | 0 | 3.5034 | 0 | 0 | 2025-02-25 15:12:04 | 0
17125 | 搁置 | 00:33:05 | 23:45:10 | 0 | 3.5036 | 0 | 0 | 2025-02-25 15:12:09 | 0
17126 | 搁置 | 00:33:10 | 23:45:15 | 0 | 3.5034 | 0 | 0 | 2025-02-25 15:12:14 | 0
17127 | 搁置 | 00:33:15 | 23:45:20 | 0 | 3.5033 | 0 | 0 | 2025-02-25 15:12:19 | 0
17128 | 搁置 | 00:33:20 | 23:45:25 | 0 | 3.5033 | 0 | 0 | 2025-02-25 15:12:24 | 0
17129 | 搁置 | 00:33:25 | 23:45:30 | 0 | 3.5033 | 0 | 0 | 2025-02-25 15:12:29 | 0
17130 | 搁置 | 00:33:30 | 23:45:35 | 0 | 3.5032 | 0 | 0 | 2025-02-25 15:12:34 | 0
17131 | 搁置 | 00:33:35 | 23:45:40 | 0 | 3.5031 | 0 | 0 | 2025-02-25 15:12:39 | 0
17132 | 搁置 | 00:33:40 | 23:45:45 | 0 | 3.5031 | 0 | 0 | 2025-02-25 15:12:44 | 0
17133 | 搁置 | 00:33:45 | 23:45:50 | 0 | 3.5029 | 0 | 0 | 2025-02-25 15:12:49 | 0
17134 | 搁置 | 00:33:50 | 23:45:55 | 0 | 3.5032 | 0 | 0 | 2025-02-25 15:12:54 | 0
17135 | 搁置 | 00:33:55 | 23:46:00 | 0 | 3.503 | 0 | 0 | 2025-02-25 15:12:59 | 0
17136 | 搁置 | 00:34:00 | 23:46:05 | 0 | 3.5029 | 0 | 0 | 2025-02-25 15:13:04 | 0
17137 | 搁置 | 00:34:05 | 23:46:10 | 0 | 3.503 | 0 | 0 | 2025-02-25 15:13:09 | 0
17138 | 搁置 | 00:34:10 | 23:46:15 | 0 | 3.503 | 0 | 0 | 2025-02-25 15:13:14 | 0
17139 | 搁置 | 00:34:15 | 23:46:20 | 0 | 3.503 | 0 | 0 | 2025-02-25 15:13:19 | 0
17140 | 搁置 | 00:34:20 | 23:46:25 | 0 | 3.5028 | 0 | 0 | 2025-02-25 15:13:24 | 0
17141 | 搁置 | 00:34:25 | 23:46:30 | 0 | 3.5028 | 0 | 0 | 2025-02-25 15:13:29 | 0
17142 | 搁置 | 00:34:30 | 23:46:35 | 0 | 3.5029 | 0 | 0 | 2025-02-25 15:13:34 | 0
17143 | 搁置 | 00:34:35 | 23:46:40 | 0 | 3.5029 | 0 | 0 | 2025-02-25 15:13:39 | 0
17144 | 搁置 | 00:34:40 | 23:46:45 | 0 | 3.5029 | 0 | 0 | 2025-02-25 15:13:44 | 0
17145 | 搁置 | 00:34:45 | 23:46:50 | 0 | 3.5027 | 0 | 0 | 2025-02-25 15:13:49 | 0
17146 | 搁置 | 00:34:50 | 23:46:55 | 0 | 3.5028 | 0 | 0 | 2025-02-25 15:13:54 | 0
17147 | 搁置 | 00:34:55 | 23:47:00 | 0 | 3.5025 | 0 | 0 | 2025-02-25 15:13:59 | 0
17148 | 搁置 | 00:35:00 | 23:47:05 | 0 | 3.5027 | 0 | 0 | 2025-02-25 15:14:04 | 0
17149 | 搁置 | 00:35:05 | 23:47:10 | 0 | 3.5024 | 0 | 0 | 2025-02-25 15:14:09 | 0
17150 | 搁置 | 00:35:10 | 23:47:15 | 0 | 3.5026 | 0 | 0 | 2025-02-25 15:14:14 | 0
17151 | 搁置 | 00:35:15 | 23:47:20 | 0 | 3.5025 | 0 | 0 | 2025-02-25 15:14:19 | 0
17152 | 搁置 | 00:35:20 | 23:47:25 | 0 | 3.5024 | 0 | 0 | 2025-02-25 15:14:24 | 0
17153 | 搁置 | 00:35:25 | 23:47:30 | 0 | 3.5024 | 0 | 0 | 2025-02-25 15:14:29 | 0
17154 | 搁置 | 00:35:30 | 23:47:35 | 0 | 3.5023 | 0 | 0 | 2025-02-25 15:14:34 | 0
17155 | 搁置 | 00:35:35 | 23:47:40 | 0 | 3.5024 | 0 | 0 | 2025-02-25 15:14:39 | 0
17156 | 搁置 | 00:35:40 | 23:47:45 | 0 | 3.5022 | 0 | 0 | 2025-02-25 15:14:44 | 0
17157 | 搁置 | 00:35:45 | 23:47:50 | 0 | 3.5023 | 0 | 0 | 2025-02-25 15:14:49 | 0
17158 | 搁置 | 00:35:50 | 23:47:55 | 0 | 3.5022 | 0 | 0 | 2025-02-25 15:14:54 | 0
17159 | 搁置 | 00:35:55 | 23:48:00 | 0 | 3.5023 | 0 | 0 | 2025-02-25 15:14:59 | 0
17160 | 搁置 | 00:36:00 | 23:48:05 | 0 | 3.5022 | 0 | 0 | 2025-02-25 15:15:04 | 0
17161 | 搁置 | 00:36:05 | 23:48:10 | 0 | 3.502 | 0 | 0 | 2025-02-25 15:15:09 | 0
17162 | 搁置 | 00:36:10 | 23:48:15 | 0 | 3.502 | 0 | 0 | 2025-02-25 15:15:14 | 0
17163 | 搁置 | 00:36:15 | 23:48:20 | 0 | 3.5021 | 0 | 0 | 2025-02-25 15:15:19 | 0
17164 | 搁置 | 00:36:20 | 23:48:25 | 0 | 3.5022 | 0 | 0 | 2025-02-25 15:15:24 | 0
17165 | 搁置 | 00:36:25 | 23:48:30 | 0 | 3.5022 | 0 | 0 | 2025-02-25 15:15:29 | 0
17166 | 搁置 | 00:36:30 | 23:48:35 | 0 | 3.502 | 0 | 0 | 2025-02-25 15:15:34 | 0
17167 | 搁置 | 00:36:35 | 23:48:40 | 0 | 3.502 | 0 | 0 | 2025-02-25 15:15:39 | 0
17168 | 搁置 | 00:36:40 | 23:48:45 | 0 | 3.5021 | 0 | 0 | 2025-02-25 15:15:44 | 0
17169 | 搁置 | 00:36:45 | 23:48:50 | 0 | 3.502 | 0 | 0 | 2025-02-25 15:15:49 | 0
17170 | 搁置 | 00:36:50 | 23:48:55 | 0 | 3.5021 | 0 | 0 | 2025-02-25 15:15:54 | 0
17171 | 搁置 | 00:36:55 | 23:49:00 | 0 | 3.502 | 0 | 0 | 2025-02-25 15:15:59 | 0
17172 | 搁置 | 00:37:00 | 23:49:05 | 0 | 3.5018 | 0 | 0 | 2025-02-25 15:16:04 | 0
17173 | 搁置 | 00:37:05 | 23:49:10 | 0 | 3.5018 | 0 | 0 | 2025-02-25 15:16:09 | 0
17174 | 搁置 | 00:37:10 | 23:49:15 | 0 | 3.5018 | 0 | 0 | 2025-02-25 15:16:14 | 0
17175 | 搁置 | 00:37:15 | 23:49:20 | 0 | 3.5017 | 0 | 0 | 2025-02-25 15:16:19 | 0
17176 | 搁置 | 00:37:20 | 23:49:25 | 0 | 3.5017 | 0 | 0 | 2025-02-25 15:16:24 | 0
17177 | 搁置 | 00:37:25 | 23:49:30 | 0 | 3.5017 | 0 | 0 | 2025-02-25 15:16:29 | 0
17178 | 搁置 | 00:37:30 | 23:49:35 | 0 | 3.5018 | 0 | 0 | 2025-02-25 15:16:34 | 0
17179 | 搁置 | 00:37:35 | 23:49:40 | 0 | 3.5014 | 0 | 0 | 2025-02-25 15:16:39 | 0
17180 | 搁置 | 00:37:40 | 23:49:45 | 0 | 3.5015 | 0 | 0 | 2025-02-25 15:16:44 | 0
17181 | 搁置 | 00:37:45 | 23:49:50 | 0 | 3.5015 | 0 | 0 | 2025-02-25 15:16:49 | 0
17182 | 搁置 | 00:37:50 | 23:49:55 | 0 | 3.5016 | 0 | 0 | 2025-02-25 15:16:54 | 0
17183 | 搁置 | 00:37:55 | 23:50:00 | 0 | 3.5015 | 0 | 0 | 2025-02-25 15:16:59 | 0
17184 | 搁置 | 00:38:00 | 23:50:05 | 0 | 3.5015 | 0 | 0 | 2025-02-25 15:17:04 | 0
17185 | 搁置 | 00:38:05 | 23:50:10 | 0 | 3.5014 | 0 | 0 | 2025-02-25 15:17:09 | 0
17186 | 搁置 | 00:38:10 | 23:50:15 | 0 | 3.5013 | 0 | 0 | 2025-02-25 15:17:14 | 0
17187 | 搁置 | 00:38:15 | 23:50:20 | 0 | 3.5015 | 0 | 0 | 2025-02-25 15:17:19 | 0
17188 | 搁置 | 00:38:20 | 23:50:25 | 0 | 3.5011 | 0 | 0 | 2025-02-25 15:17:24 | 0
17189 | 搁置 | 00:38:25 | 23:50:30 | 0 | 3.5013 | 0 | 0 | 2025-02-25 15:17:29 | 0
17190 | 搁置 | 00:38:30 | 23:50:35 | 0 | 3.5013 | 0 | 0 | 2025-02-25 15:17:34 | 0
17191 | 搁置 | 00:38:35 | 23:50:40 | 0 | 3.5012 | 0 | 0 | 2025-02-25 15:17:39 | 0
17192 | 搁置 | 00:38:40 | 23:50:45 | 0 | 3.5013 | 0 | 0 | 2025-02-25 15:17:44 | 0
17193 | 搁置 | 00:38:45 | 23:50:50 | 0 | 3.5012 | 0 | 0 | 2025-02-25 15:17:49 | 0
17194 | 搁置 | 00:38:50 | 23:50:55 | 0 | 3.5011 | 0 | 0 | 2025-02-25 15:17:54 | 0
17195 | 搁置 | 00:38:55 | 23:51:00 | 0 | 3.5012 | 0 | 0 | 2025-02-25 15:17:59 | 0
17196 | 搁置 | 00:39:00 | 23:51:05 | 0 | 3.5008 | 0 | 0 | 2025-02-25 15:18:04 | 0
17197 | 搁置 | 00:39:05 | 23:51:10 | 0 | 3.5012 | 0 | 0 | 2025-02-25 15:18:09 | 0
17198 | 搁置 | 00:39:10 | 23:51:15 | 0 | 3.5008 | 0 | 0 | 2025-02-25 15:18:14 | 0
17199 | 搁置 | 00:39:15 | 23:51:20 | 0 | 3.501 | 0 | 0 | 2025-02-25 15:18:19 | 0
17200 | 搁置 | 00:39:20 | 23:51:25 | 0 | 3.5009 | 0 | 0 | 2025-02-25 15:18:24 | 0
17201 | 搁置 | 00:39:25 | 23:51:30 | 0 | 3.501 | 0 | 0 | 2025-02-25 15:18:29 | 0
17202 | 搁置 | 00:39:30 | 23:51:35 | 0 | 3.501 | 0 | 0 | 2025-02-25 15:18:34 | 0
17203 | 搁置 | 00:39:35 | 23:51:40 | 0 | 3.501 | 0 | 0 | 2025-02-25 15:18:39 | 0
17204 | 搁置 | 00:39:40 | 23:51:45 | 0 | 3.5008 | 0 | 0 | 2025-02-25 15:18:44 | 0
17205 | 搁置 | 00:39:45 | 23:51:50 | 0 | 3.5008 | 0 | 0 | 2025-02-25 15:18:49 | 0
17206 | 搁置 | 00:39:50 | 23:51:55 | 0 | 3.5009 | 0 | 0 | 2025-02-25 15:18:54 | 0
17207 | 搁置 | 00:39:55 | 23:52:00 | 0 | 3.5009 | 0 | 0 | 2025-02-25 15:18:59 | 0
17208 | 搁置 | 00:40:00 | 23:52:05 | 0 | 3.5007 | 0 | 0 | 2025-02-25 15:19:04 | 0
17209 | 搁置 | 00:40:05 | 23:52:10 | 0 | 3.5006 | 0 | 0 | 2025-02-25 15:19:09 | 0
17210 | 搁置 | 00:40:10 | 23:52:15 | 0 | 3.5008 | 0 | 0 | 2025-02-25 15:19:14 | 0
17211 | 搁置 | 00:40:15 | 23:52:20 | 0 | 3.5006 | 0 | 0 | 2025-02-25 15:19:19 | 0
17212 | 搁置 | 00:40:20 | 23:52:25 | 0 | 3.5008 | 0 | 0 | 2025-02-25 15:19:24 | 0
17213 | 搁置 | 00:40:25 | 23:52:30 | 0 | 3.5006 | 0 | 0 | 2025-02-25 15:19:29 | 0
17214 | 搁置 | 00:40:30 | 23:52:35 | 0 | 3.5006 | 0 | 0 | 2025-02-25 15:19:34 | 0
17215 | 搁置 | 00:40:35 | 23:52:40 | 0 | 3.5005 | 0 | 0 | 2025-02-25 15:19:39 | 0
17216 | 搁置 | 00:40:40 | 23:52:45 | 0 | 3.5005 | 0 | 0 | 2025-02-25 15:19:44 | 0
17217 | 搁置 | 00:40:45 | 23:52:50 | 0 | 3.5004 | 0 | 0 | 2025-02-25 15:19:49 | 0
17218 | 搁置 | 00:40:50 | 23:52:55 | 0 | 3.5005 | 0 | 0 | 2025-02-25 15:19:54 | 0
17219 | 搁置 | 00:40:55 | 23:53:00 | 0 | 3.5003 | 0 | 0 | 2025-02-25 15:19:59 | 0
17220 | 搁置 | 00:41:00 | 23:53:05 | 0 | 3.5004 | 0 | 0 | 2025-02-25 15:20:04 | 0
17221 | 搁置 | 00:41:05 | 23:53:10 | 0 | 3.5003 | 0 | 0 | 2025-02-25 15:20:09 | 0
17222 | 搁置 | 00:41:10 | 23:53:15 | 0 | 3.5002 | 0 | 0 | 2025-02-25 15:20:14 | 0
17223 | 搁置 | 00:41:15 | 23:53:20 | 0 | 3.5002 | 0 | 0 | 2025-02-25 15:20:19 | 0
17224 | 搁置 | 00:41:20 | 23:53:25 | 0 | 3.5001 | 0 | 0 | 2025-02-25 15:20:24 | 0
17225 | 搁置 | 00:41:25 | 23:53:30 | 0 | 3.5001 | 0 | 0 | 2025-02-25 15:20:29 | 0
17226 | 搁置 | 00:41:30 | 23:53:35 | 0 | 3.5002 | 0 | 0 | 2025-02-25 15:20:34 | 0
17227 | 搁置 | 00:41:35 | 23:53:40 | 0 | 3.5002 | 0 | 0 | 2025-02-25 15:20:39 | 0
17228 | 搁置 | 00:41:40 | 23:53:45 | 0 | 3.5002 | 0 | 0 | 2025-02-25 15:20:44 | 0
17229 | 搁置 | 00:41:45 | 23:53:50 | 0 | 3.5001 | 0 | 0 | 2025-02-25 15:20:49 | 0
17230 | 搁置 | 00:41:50 | 23:53:55 | 0 | 3.5 | 0 | 0 | 2025-02-25 15:20:54 | 0
17231 | 搁置 | 00:41:55 | 23:54:00 | 0 | 3.5 | 0 | 0 | 2025-02-25 15:20:59 | 0
17232 | 搁置 | 00:42:00 | 23:54:05 | 0 | 3.5 | 0 | 0 | 2025-02-25 15:21:04 | 0
17233 | 搁置 | 00:42:05 | 23:54:10 | 0 | 3.5 | 0 | 0 | 2025-02-25 15:21:09 | 0
17234 | 搁置 | 00:42:10 | 23:54:15 | 0 | 3.4999 | 0 | 0 | 2025-02-25 15:21:14 | 0
17235 | 搁置 | 00:42:15 | 23:54:20 | 0 | 3.4997 | 0 | 0 | 2025-02-25 15:21:19 | 0
17236 | 搁置 | 00:42:20 | 23:54:25 | 0 | 3.4999 | 0 | 0 | 2025-02-25 15:21:24 | 0
17237 | 搁置 | 00:42:25 | 23:54:30 | 0 | 3.4999 | 0 | 0 | 2025-02-25 15:21:29 | 0
17238 | 搁置 | 00:42:30 | 23:54:35 | 0 | 3.4997 | 0 | 0 | 2025-02-25 15:21:34 | 0
17239 | 搁置 | 00:42:35 | 23:54:40 | 0 | 3.4998 | 0 | 0 | 2025-02-25 15:21:39 | 0
17240 | 搁置 | 00:42:40 | 23:54:45 | 0 | 3.4998 | 0 | 0 | 2025-02-25 15:21:44 | 0
17241 | 搁置 | 00:42:45 | 23:54:50 | 0 | 3.4997 | 0 | 0 | 2025-02-25 15:21:49 | 0
17242 | 搁置 | 00:42:50 | 23:54:55 | 0 | 3.4997 | 0 | 0 | 2025-02-25 15:21:54 | 0
17243 | 搁置 | 00:42:55 | 23:55:00 | 0 | 3.4997 | 0 | 0 | 2025-02-25 15:21:59 | 0
17244 | 搁置 | 00:43:00 | 23:55:05 | 0 | 3.4998 | 0 | 0 | 2025-02-25 15:22:04 | 0
17245 | 搁置 | 00:43:05 | 23:55:10 | 0 | 3.4995 | 0 | 0 | 2025-02-25 15:22:09 | 0
17246 | 搁置 | 00:43:10 | 23:55:15 | 0 | 3.4999 | 0 | 0 | 2025-02-25 15:22:14 | 0
17247 | 搁置 | 00:43:15 | 23:55:20 | 0 | 3.4996 | 0 | 0 | 2025-02-25 15:22:19 | 0
17248 | 搁置 | 00:43:20 | 23:55:25 | 0 | 3.4995 | 0 | 0 | 2025-02-25 15:22:24 | 0
17249 | 搁置 | 00:43:25 | 23:55:30 | 0 | 3.4996 | 0 | 0 | 2025-02-25 15:22:29 | 0
17250 | 搁置 | 00:43:30 | 23:55:35 | 0 | 3.4994 | 0 | 0 | 2025-02-25 15:22:34 | 0
17251 | 搁置 | 00:43:35 | 23:55:40 | 0 | 3.4994 | 0 | 0 | 2025-02-25 15:22:39 | 0
17252 | 搁置 | 00:43:40 | 23:55:45 | 0 | 3.4994 | 0 | 0 | 2025-02-25 15:22:44 | 0
17253 | 搁置 | 00:43:45 | 23:55:50 | 0 | 3.4995 | 0 | 0 | 2025-02-25 15:22:49 | 0
17254 | 搁置 | 00:43:50 | 23:55:55 | 0 | 3.4993 | 0 | 0 | 2025-02-25 15:22:54 | 0
17255 | 搁置 | 00:43:55 | 23:56:00 | 0 | 3.4994 | 0 | 0 | 2025-02-25 15:22:59 | 0
17256 | 搁置 | 00:44:00 | 23:56:05 | 0 | 3.4992 | 0 | 0 | 2025-02-25 15:23:04 | 0
17257 | 搁置 | 00:44:05 | 23:56:10 | 0 | 3.4994 | 0 | 0 | 2025-02-25 15:23:09 | 0
17258 | 搁置 | 00:44:10 | 23:56:15 | 0 | 3.4993 | 0 | 0 | 2025-02-25 15:23:14 | 0
17259 | 搁置 | 00:44:15 | 23:56:20 | 0 | 3.4992 | 0 | 0 | 2025-02-25 15:23:19 | 0
17260 | 搁置 | 00:44:20 | 23:56:25 | 0 | 3.4991 | 0 | 0 | 2025-02-25 15:23:24 | 0
17261 | 搁置 | 00:44:25 | 23:56:30 | 0 | 3.4992 | 0 | 0 | 2025-02-25 15:23:29 | 0
17262 | 搁置 | 00:44:30 | 23:56:35 | 0 | 3.4992 | 0 | 0 | 2025-02-25 15:23:34 | 0
17263 | 搁置 | 00:44:35 | 23:56:40 | 0 | 3.4992 | 0 | 0 | 2025-02-25 15:23:39 | 0
17264 | 搁置 | 00:44:40 | 23:56:45 | 0 | 3.499 | 0 | 0 | 2025-02-25 15:23:44 | 0
17265 | 搁置 | 00:44:45 | 23:56:50 | 0 | 3.499 | 0 | 0 | 2025-02-25 15:23:49 | 0
17266 | 搁置 | 00:44:50 | 23:56:55 | 0 | 3.499 | 0 | 0 | 2025-02-25 15:23:54 | 0
17267 | 搁置 | 00:44:55 | 23:57:00 | 0 | 3.4989 | 0 | 0 | 2025-02-25 15:23:59 | 0
17268 | 搁置 | 00:45:00 | 23:57:05 | 0 | 3.4989 | 0 | 0 | 2025-02-25 15:24:04 | 0
17269 | 搁置 | 00:45:05 | 23:57:10 | 0 | 3.499 | 0 | 0 | 2025-02-25 15:24:09 | 0
17270 | 搁置 | 00:45:10 | 23:57:15 | 0 | 3.499 | 0 | 0 | 2025-02-25 15:24:14 | 0
17271 | 搁置 | 00:45:15 | 23:57:20 | 0 | 3.4989 | 0 | 0 | 2025-02-25 15:24:19 | 0
17272 | 搁置 | 00:45:20 | 23:57:25 | 0 | 3.4987 | 0 | 0 | 2025-02-25 15:24:24 | 0
17273 | 搁置 | 00:45:25 | 23:57:30 | 0 | 3.4988 | 0 | 0 | 2025-02-25 15:24:29 | 0
17274 | 搁置 | 00:45:30 | 23:57:35 | 0 | 3.4989 | 0 | 0 | 2025-02-25 15:24:34 | 0
17275 | 搁置 | 00:45:35 | 23:57:40 | 0 | 3.4986 | 0 | 0 | 2025-02-25 15:24:39 | 0
17276 | 搁置 | 00:45:40 | 23:57:45 | 0 | 3.4988 | 0 | 0 | 2025-02-25 15:24:44 | 0
17277 | 搁置 | 00:45:45 | 23:57:50 | 0 | 3.4986 | 0 | 0 | 2025-02-25 15:24:49 | 0
17278 | 搁置 | 00:45:50 | 23:57:55 | 0 | 3.4986 | 0 | 0 | 2025-02-25 15:24:54 | 0
17279 | 搁置 | 00:45:55 | 23:58:00 | 0 | 3.4987 | 0 | 0 | 2025-02-25 15:24:59 | 0
17280 | 搁置 | 00:46:00 | 23:58:05 | 0 | 3.4986 | 0 | 0 | 2025-02-25 15:25:04 | 0
17281 | 搁置 | 00:46:05 | 23:58:10 | 0 | 3.4985 | 0 | 0 | 2025-02-25 15:25:09 | 0
17282 | 搁置 | 00:46:10 | 23:58:15 | 0 | 3.4984 | 0 | 0 | 2025-02-25 15:25:14 | 0
17283 | 搁置 | 00:46:15 | 23:58:20 | 0 | 3.4984 | 0 | 0 | 2025-02-25 15:25:19 | 0
17284 | 搁置 | 00:46:20 | 23:58:25 | 0 | 3.4985 | 0 | 0 | 2025-02-25 15:25:24 | 0
17285 | 搁置 | 00:46:25 | 23:58:30 | 0 | 3.4983 | 0 | 0 | 2025-02-25 15:25:29 | 0
17286 | 搁置 | 00:46:30 | 23:58:35 | 0 | 3.4984 | 0 | 0 | 2025-02-25 15:25:34 | 0
17287 | 搁置 | 00:46:35 | 23:58:40 | 0 | 3.4985 | 0 | 0 | 2025-02-25 15:25:39 | 0
17288 | 搁置 | 00:46:40 | 23:58:45 | 0 | 3.4983 | 0 | 0 | 2025-02-25 15:25:44 | 0
17289 | 搁置 | 00:46:45 | 23:58:50 | 0 | 3.4985 | 0 | 0 | 2025-02-25 15:25:49 | 0
17290 | 搁置 | 00:46:50 | 23:58:55 | 0 | 3.4984 | 0 | 0 | 2025-02-25 15:25:54 | 0
17291 | 搁置 | 00:46:55 | 23:59:00 | 0 | 3.4981 | 0 | 0 | 2025-02-25 15:25:59 | 0
17292 | 搁置 | 00:47:00 | 23:59:05 | 0 | 3.4983 | 0 | 0 | 2025-02-25 15:26:04 | 0
17293 | 搁置 | 00:47:05 | 23:59:10 | 0 | 3.498 | 0 | 0 | 2025-02-25 15:26:09 | 0
17294 | 搁置 | 00:47:10 | 23:59:15 | 0 | 3.4981 | 0 | 0 | 2025-02-25 15:26:14 | 0
17295 | 搁置 | 00:47:15 | 23:59:20 | 0 | 3.498 | 0 | 0 | 2025-02-25 15:26:19 | 0
17296 | 搁置 | 00:47:20 | 23:59:25 | 0 | 3.4981 | 0 | 0 | 2025-02-25 15:26:24 | 0
17297 | 搁置 | 00:47:25 | 23:59:30 | 0 | 3.4981 | 0 | 0 | 2025-02-25 15:26:29 | 0
17298 | 搁置 | 00:47:30 | 23:59:35 | 0 | 3.4979 | 0 | 0 | 2025-02-25 15:26:34 | 0
17299 | 搁置 | 00:47:35 | 23:59:40 | 0 | 3.4981 | 0 | 0 | 2025-02-25 15:26:39 | 0
17300 | 搁置 | 00:47:40 | 23:59:45 | 0 | 3.498 | 0 | 0 | 2025-02-25 15:26:44 | 0
17301 | 搁置 | 00:47:45 | 23:59:50 | 0 | 3.4981 | 0 | 0 | 2025-02-25 15:26:49 | 0
17302 | 搁置 | 00:47:50 | 23:59:55 | 0 | 3.4979 | 0 | 0 | 2025-02-25 15:26:54 | 0
17303 | 搁置 | 00:47:55 | 24:00:00 | 0 | 3.4979 | 0 | 0 | 2025-02-25 15:26:59 | 0
17304 | 搁置 | 00:48:00 | 24:00:05 | 0 | 3.498 | 0 | 0 | 2025-02-25 15:27:04 | 0
17305 | 搁置 | 00:48:05 | 24:00:10 | 0 | 3.498 | 0 | 0 | 2025-02-25 15:27:09 | 0
17306 | 搁置 | 00:48:10 | 24:00:15 | 0 | 3.4977 | 0 | 0 | 2025-02-25 15:27:14 | 0
17307 | 搁置 | 00:48:15 | 24:00:20 | 0 | 3.498 | 0 | 0 | 2025-02-25 15:27:19 | 0
17308 | 搁置 | 00:48:20 | 24:00:25 | 0 | 3.4979 | 0 | 0 | 2025-02-25 15:27:24 | 0
17309 | 搁置 | 00:48:25 | 24:00:30 | 0 | 3.4977 | 0 | 0 | 2025-02-25 15:27:29 | 0
17310 | 搁置 | 00:48:30 | 24:00:35 | 0 | 3.4978 | 0 | 0 | 2025-02-25 15:27:34 | 0
17311 | 搁置 | 00:48:35 | 24:00:40 | 0 | 3.4977 | 0 | 0 | 2025-02-25 15:27:39 | 0
17312 | 搁置 | 00:48:40 | 24:00:45 | 0 | 3.4978 | 0 | 0 | 2025-02-25 15:27:44 | 0
17313 | 搁置 | 00:48:45 | 24:00:50 | 0 | 3.4978 | 0 | 0 | 2025-02-25 15:27:49 | 0
17314 | 搁置 | 00:48:50 | 24:00:55 | 0 | 3.4977 | 0 | 0 | 2025-02-25 15:27:54 | 0
17315 | 搁置 | 00:48:55 | 24:01:00 | 0 | 3.4975 | 0 | 0 | 2025-02-25 15:27:59 | 0
17316 | 搁置 | 00:49:00 | 24:01:05 | 0 | 3.4976 | 0 | 0 | 2025-02-25 15:28:04 | 0
17317 | 搁置 | 00:49:05 | 24:01:10 | 0 | 3.4975 | 0 | 0 | 2025-02-25 15:28:09 | 0
17318 | 搁置 | 00:49:10 | 24:01:15 | 0 | 3.4975 | 0 | 0 | 2025-02-25 15:28:14 | 0
17319 | 搁置 | 00:49:15 | 24:01:20 | 0 | 3.4975 | 0 | 0 | 2025-02-25 15:28:19 | 0
17320 | 搁置 | 00:49:20 | 24:01:25 | 0 | 3.4974 | 0 | 0 | 2025-02-25 15:28:24 | 0
17321 | 搁置 | 00:49:25 | 24:01:30 | 0 | 3.4973 | 0 | 0 | 2025-02-25 15:28:29 | 0
17322 | 搁置 | 00:49:30 | 24:01:35 | 0 | 3.4973 | 0 | 0 | 2025-02-25 15:28:34 | 0
17323 | 搁置 | 00:49:35 | 24:01:40 | 0 | 3.4973 | 0 | 0 | 2025-02-25 15:28:39 | 0
17324 | 搁置 | 00:49:40 | 24:01:45 | 0 | 3.4973 | 0 | 0 | 2025-02-25 15:28:44 | 0
17325 | 搁置 | 00:49:45 | 24:01:50 | 0 | 3.4972 | 0 | 0 | 2025-02-25 15:28:49 | 0
17326 | 搁置 | 00:49:50 | 24:01:55 | 0 | 3.4972 | 0 | 0 | 2025-02-25 15:28:54 | 0
17327 | 搁置 | 00:49:55 | 24:02:00 | 0 | 3.4972 | 0 | 0 | 2025-02-25 15:28:59 | 0
17328 | 搁置 | 00:50:00 | 24:02:05 | 0 | 3.4973 | 0 | 0 | 2025-02-25 15:29:04 | 0
17329 | 搁置 | 00:50:05 | 24:02:10 | 0 | 3.4972 | 0 | 0 | 2025-02-25 15:29:09 | 0
17330 | 搁置 | 00:50:10 | 24:02:15 | 0 | 3.497 | 0 | 0 | 2025-02-25 15:29:14 | 0
17331 | 搁置 | 00:50:15 | 24:02:20 | 0 | 3.4972 | 0 | 0 | 2025-02-25 15:29:19 | 0
17332 | 搁置 | 00:50:20 | 24:02:25 | 0 | 3.497 | 0 | 0 | 2025-02-25 15:29:24 | 0
17333 | 搁置 | 00:50:25 | 24:02:30 | 0 | 3.497 | 0 | 0 | 2025-02-25 15:29:29 | 0
17334 | 搁置 | 00:50:30 | 24:02:35 | 0 | 3.4971 | 0 | 0 | 2025-02-25 15:29:34 | 0
17335 | 搁置 | 00:50:35 | 24:02:40 | 0 | 3.4969 | 0 | 0 | 2025-02-25 15:29:39 | 0
17336 | 搁置 | 00:50:40 | 24:02:45 | 0 | 3.4971 | 0 | 0 | 2025-02-25 15:29:44 | 0
17337 | 搁置 | 00:50:45 | 24:02:50 | 0 | 3.497 | 0 | 0 | 2025-02-25 15:29:49 | 0
17338 | 搁置 | 00:50:50 | 24:02:55 | 0 | 3.497 | 0 | 0 | 2025-02-25 15:29:54 | 0
17339 | 搁置 | 00:50:55 | 24:03:00 | 0 | 3.4968 | 0 | 0 | 2025-02-25 15:29:59 | 0
17340 | 搁置 | 00:51:00 | 24:03:05 | 0 | 3.4968 | 0 | 0 | 2025-02-25 15:30:04 | 0
17341 | 搁置 | 00:51:05 | 24:03:10 | 0 | 3.4969 | 0 | 0 | 2025-02-25 15:30:09 | 0
17342 | 搁置 | 00:51:10 | 24:03:15 | 0 | 3.4968 | 0 | 0 | 2025-02-25 15:30:14 | 0
17343 | 搁置 | 00:51:15 | 24:03:20 | 0 | 3.4969 | 0 | 0 | 2025-02-25 15:30:19 | 0
17344 | 搁置 | 00:51:20 | 24:03:25 | 0 | 3.4967 | 0 | 0 | 2025-02-25 15:30:24 | 0
17345 | 搁置 | 00:51:25 | 24:03:30 | 0 | 3.4967 | 0 | 0 | 2025-02-25 15:30:29 | 0
17346 | 搁置 | 00:51:30 | 24:03:35 | 0 | 3.4967 | 0 | 0 | 2025-02-25 15:30:34 | 0
17347 | 搁置 | 00:51:35 | 24:03:40 | 0 | 3.4967 | 0 | 0 | 2025-02-25 15:30:39 | 0
17348 | 搁置 | 00:51:40 | 24:03:45 | 0 | 3.4967 | 0 | 0 | 2025-02-25 15:30:44 | 0
17349 | 搁置 | 00:51:45 | 24:03:50 | 0 | 3.4966 | 0 | 0 | 2025-02-25 15:30:49 | 0
17350 | 搁置 | 00:51:50 | 24:03:55 | 0 | 3.4967 | 0 | 0 | 2025-02-25 15:30:54 | 0
17351 | 搁置 | 00:51:55 | 24:04:00 | 0 | 3.4966 | 0 | 0 | 2025-02-25 15:30:59 | 0
17352 | 搁置 | 00:52:00 | 24:04:05 | 0 | 3.4965 | 0 | 0 | 2025-02-25 15:31:04 | 0
17353 | 搁置 | 00:52:05 | 24:04:10 | 0 | 3.4963 | 0 | 0 | 2025-02-25 15:31:09 | 0
17354 | 搁置 | 00:52:10 | 24:04:15 | 0 | 3.4966 | 0 | 0 | 2025-02-25 15:31:14 | 0
17355 | 搁置 | 00:52:15 | 24:04:20 | 0 | 3.4964 | 0 | 0 | 2025-02-25 15:31:19 | 0
17356 | 搁置 | 00:52:20 | 24:04:25 | 0 | 3.4963 | 0 | 0 | 2025-02-25 15:31:24 | 0
17357 | 搁置 | 00:52:25 | 24:04:30 | 0 | 3.4965 | 0 | 0 | 2025-02-25 15:31:29 | 0
17358 | 搁置 | 00:52:30 | 24:04:35 | 0 | 3.4964 | 0 | 0 | 2025-02-25 15:31:34 | 0
17359 | 搁置 | 00:52:35 | 24:04:40 | 0 | 3.4962 | 0 | 0 | 2025-02-25 15:31:39 | 0
17360 | 搁置 | 00:52:40 | 24:04:45 | 0 | 3.4964 | 0 | 0 | 2025-02-25 15:31:44 | 0
17361 | 搁置 | 00:52:45 | 24:04:50 | 0 | 3.4962 | 0 | 0 | 2025-02-25 15:31:49 | 0
17362 | 搁置 | 00:52:50 | 24:04:55 | 0 | 3.4962 | 0 | 0 | 2025-02-25 15:31:54 | 0
17363 | 搁置 | 00:52:55 | 24:05:00 | 0 | 3.4962 | 0 | 0 | 2025-02-25 15:31:59 | 0
17364 | 搁置 | 00:53:00 | 24:05:05 | 0 | 3.4962 | 0 | 0 | 2025-02-25 15:32:04 | 0
17365 | 搁置 | 00:53:05 | 24:05:10 | 0 | 3.496 | 0 | 0 | 2025-02-25 15:32:09 | 0
17366 | 搁置 | 00:53:10 | 24:05:15 | 0 | 3.4963 | 0 | 0 | 2025-02-25 15:32:14 | 0
17367 | 搁置 | 00:53:15 | 24:05:20 | 0 | 3.4961 | 0 | 0 | 2025-02-25 15:32:19 | 0
17368 | 搁置 | 00:53:20 | 24:05:25 | 0 | 3.4961 | 0 | 0 | 2025-02-25 15:32:24 | 0
17369 | 搁置 | 00:53:25 | 24:05:30 | 0 | 3.496 | 0 | 0 | 2025-02-25 15:32:29 | 0
17370 | 搁置 | 00:53:30 | 24:05:35 | 0 | 3.496 | 0 | 0 | 2025-02-25 15:32:34 | 0
17371 | 搁置 | 00:53:35 | 24:05:40 | 0 | 3.496 | 0 | 0 | 2025-02-25 15:32:39 | 0
17372 | 搁置 | 00:53:40 | 24:05:45 | 0 | 3.4959 | 0 | 0 | 2025-02-25 15:32:44 | 0
17373 | 搁置 | 00:53:45 | 24:05:50 | 0 | 3.4959 | 0 | 0 | 2025-02-25 15:32:49 | 0
17374 | 搁置 | 00:53:50 | 24:05:55 | 0 | 3.496 | 0 | 0 | 2025-02-25 15:32:54 | 0
17375 | 搁置 | 00:53:55 | 24:06:00 | 0 | 3.4959 | 0 | 0 | 2025-02-25 15:32:59 | 0
17376 | 搁置 | 00:54:00 | 24:06:05 | 0 | 3.4959 | 0 | 0 | 2025-02-25 15:33:04 | 0
17377 | 搁置 | 00:54:05 | 24:06:10 | 0 | 3.4959 | 0 | 0 | 2025-02-25 15:33:09 | 0
17378 | 搁置 | 00:54:10 | 24:06:15 | 0 | 3.4958 | 0 | 0 | 2025-02-25 15:33:14 | 0
17379 | 搁置 | 00:54:15 | 24:06:20 | 0 | 3.4959 | 0 | 0 | 2025-02-25 15:33:19 | 0
17380 | 搁置 | 00:54:20 | 24:06:25 | 0 | 3.4958 | 0 | 0 | 2025-02-25 15:33:24 | 0
17381 | 搁置 | 00:54:25 | 24:06:30 | 0 | 3.4958 | 0 | 0 | 2025-02-25 15:33:29 | 0
17382 | 搁置 | 00:54:30 | 24:06:35 | 0 | 3.4956 | 0 | 0 | 2025-02-25 15:33:34 | 0
17383 | 搁置 | 00:54:35 | 24:06:40 | 0 | 3.4957 | 0 | 0 | 2025-02-25 15:33:39 | 0
17384 | 搁置 | 00:54:40 | 24:06:45 | 0 | 3.4956 | 0 | 0 | 2025-02-25 15:33:44 | 0
17385 | 搁置 | 00:54:45 | 24:06:50 | 0 | 3.4956 | 0 | 0 | 2025-02-25 15:33:49 | 0
17386 | 搁置 | 00:54:50 | 24:06:55 | 0 | 3.4956 | 0 | 0 | 2025-02-25 15:33:54 | 0
17387 | 搁置 | 00:54:55 | 24:07:00 | 0 | 3.4956 | 0 | 0 | 2025-02-25 15:33:59 | 0
17388 | 搁置 | 00:55:00 | 24:07:05 | 0 | 3.4955 | 0 | 0 | 2025-02-25 15:34:04 | 0
17389 | 搁置 | 00:55:05 | 24:07:10 | 0 | 3.4954 | 0 | 0 | 2025-02-25 15:34:09 | 0
17390 | 搁置 | 00:55:10 | 24:07:15 | 0 | 3.4955 | 0 | 0 | 2025-02-25 15:34:14 | 0
17391 | 搁置 | 00:55:15 | 24:07:20 | 0 | 3.4955 | 0 | 0 | 2025-02-25 15:34:19 | 0
17392 | 搁置 | 00:55:20 | 24:07:25 | 0 | 3.4955 | 0 | 0 | 2025-02-25 15:34:24 | 0
17393 | 搁置 | 00:55:25 | 24:07:30 | 0 | 3.4955 | 0 | 0 | 2025-02-25 15:34:29 | 0
17394 | 搁置 | 00:55:30 | 24:07:35 | 0 | 3.4952 | 0 | 0 | 2025-02-25 15:34:34 | 0
17395 | 搁置 | 00:55:35 | 24:07:40 | 0 | 3.4953 | 0 | 0 | 2025-02-25 15:34:39 | 0
17396 | 搁置 | 00:55:40 | 24:07:45 | 0 | 3.4952 | 0 | 0 | 2025-02-25 15:34:44 | 0
17397 | 搁置 | 00:55:45 | 24:07:50 | 0 | 3.4953 | 0 | 0 | 2025-02-25 15:34:49 | 0
17398 | 搁置 | 00:55:50 | 24:07:55 | 0 | 3.4953 | 0 | 0 | 2025-02-25 15:34:54 | 0
17399 | 搁置 | 00:55:55 | 24:08:00 | 0 | 3.4953 | 0 | 0 | 2025-02-25 15:34:59 | 0
17400 | 搁置 | 00:56:00 | 24:08:05 | 0 | 3.495 | 0 | 0 | 2025-02-25 15:35:04 | 0
17401 | 搁置 | 00:56:05 | 24:08:10 | 0 | 3.4953 | 0 | 0 | 2025-02-25 15:35:09 | 0
17402 | 搁置 | 00:56:10 | 24:08:15 | 0 | 3.4952 | 0 | 0 | 2025-02-25 15:35:14 | 0
17403 | 搁置 | 00:56:15 | 24:08:20 | 0 | 3.4952 | 0 | 0 | 2025-02-25 15:35:19 | 0
17404 | 搁置 | 00:56:20 | 24:08:25 | 0 | 3.4953 | 0 | 0 | 2025-02-25 15:35:24 | 0
17405 | 搁置 | 00:56:25 | 24:08:30 | 0 | 3.495 | 0 | 0 | 2025-02-25 15:35:29 | 0
17406 | 搁置 | 00:56:30 | 24:08:35 | 0 | 3.4949 | 0 | 0 | 2025-02-25 15:35:34 | 0
17407 | 搁置 | 00:56:35 | 24:08:40 | 0 | 3.495 | 0 | 0 | 2025-02-25 15:35:39 | 0
17408 | 搁置 | 00:56:40 | 24:08:45 | 0 | 3.4947 | 0 | 0 | 2025-02-25 15:35:44 | 0
17409 | 搁置 | 00:56:45 | 24:08:50 | 0 | 3.4951 | 0 | 0 | 2025-02-25 15:35:49 | 0
17410 | 搁置 | 00:56:50 | 24:08:55 | 0 | 3.4949 | 0 | 0 | 2025-02-25 15:35:54 | 0
17411 | 搁置 | 00:56:55 | 24:09:00 | 0 | 3.495 | 0 | 0 | 2025-02-25 15:35:59 | 0
17412 | 搁置 | 00:57:00 | 24:09:05 | 0 | 3.4949 | 0 | 0 | 2025-02-25 15:36:04 | 0
17413 | 搁置 | 00:57:05 | 24:09:10 | 0 | 3.4949 | 0 | 0 | 2025-02-25 15:36:09 | 0
17414 | 搁置 | 00:57:10 | 24:09:15 | 0 | 3.4949 | 0 | 0 | 2025-02-25 15:36:14 | 0
17415 | 搁置 | 00:57:15 | 24:09:20 | 0 | 3.4949 | 0 | 0 | 2025-02-25 15:36:19 | 0
17416 | 搁置 | 00:57:20 | 24:09:25 | 0 | 3.4949 | 0 | 0 | 2025-02-25 15:36:24 | 0
17417 | 搁置 | 00:57:25 | 24:09:30 | 0 | 3.4947 | 0 | 0 | 2025-02-25 15:36:29 | 0
17418 | 搁置 | 00:57:30 | 24:09:35 | 0 | 3.4947 | 0 | 0 | 2025-02-25 15:36:34 | 0
17419 | 搁置 | 00:57:35 | 24:09:40 | 0 | 3.4947 | 0 | 0 | 2025-02-25 15:36:39 | 0
17420 | 搁置 | 00:57:40 | 24:09:45 | 0 | 3.4947 | 0 | 0 | 2025-02-25 15:36:44 | 0
17421 | 搁置 | 00:57:45 | 24:09:50 | 0 | 3.4947 | 0 | 0 | 2025-02-25 15:36:49 | 0
17422 | 搁置 | 00:57:50 | 24:09:55 | 0 | 3.4948 | 0 | 0 | 2025-02-25 15:36:54 | 0
17423 | 搁置 | 00:57:55 | 24:10:00 | 0 | 3.4945 | 0 | 0 | 2025-02-25 15:36:59 | 0
17424 | 搁置 | 00:58:00 | 24:10:05 | 0 | 3.4946 | 0 | 0 | 2025-02-25 15:37:04 | 0
17425 | 搁置 | 00:58:05 | 24:10:10 | 0 | 3.4945 | 0 | 0 | 2025-02-25 15:37:09 | 0
17426 | 搁置 | 00:58:10 | 24:10:15 | 0 | 3.4946 | 0 | 0 | 2025-02-25 15:37:14 | 0
17427 | 搁置 | 00:58:15 | 24:10:20 | 0 | 3.4944 | 0 | 0 | 2025-02-25 15:37:19 | 0
17428 | 搁置 | 00:58:20 | 24:10:25 | 0 | 3.4945 | 0 | 0 | 2025-02-25 15:37:24 | 0
17429 | 搁置 | 00:58:25 | 24:10:30 | 0 | 3.4945 | 0 | 0 | 2025-02-25 15:37:29 | 0
17430 | 搁置 | 00:58:30 | 24:10:35 | 0 | 3.4943 | 0 | 0 | 2025-02-25 15:37:34 | 0
17431 | 搁置 | 00:58:35 | 24:10:40 | 0 | 3.4944 | 0 | 0 | 2025-02-25 15:37:39 | 0
17432 | 搁置 | 00:58:40 | 24:10:45 | 0 | 3.4943 | 0 | 0 | 2025-02-25 15:37:44 | 0
17433 | 搁置 | 00:58:45 | 24:10:50 | 0 | 3.4942 | 0 | 0 | 2025-02-25 15:37:49 | 0
17434 | 搁置 | 00:58:50 | 24:10:55 | 0 | 3.4942 | 0 | 0 | 2025-02-25 15:37:54 | 0
17435 | 搁置 | 00:58:55 | 24:11:00 | 0 | 3.4943 | 0 | 0 | 2025-02-25 15:37:59 | 0
17436 | 搁置 | 00:59:00 | 24:11:05 | 0 | 3.4943 | 0 | 0 | 2025-02-25 15:38:04 | 0
17437 | 搁置 | 00:59:05 | 24:11:10 | 0 | 3.4943 | 0 | 0 | 2025-02-25 15:38:09 | 0
17438 | 搁置 | 00:59:10 | 24:11:15 | 0 | 3.4941 | 0 | 0 | 2025-02-25 15:38:14 | 0
17439 | 搁置 | 00:59:15 | 24:11:20 | 0 | 3.4942 | 0 | 0 | 2025-02-25 15:38:19 | 0
17440 | 搁置 | 00:59:20 | 24:11:25 | 0 | 3.4943 | 0 | 0 | 2025-02-25 15:38:24 | 0
17441 | 搁置 | 00:59:25 | 24:11:30 | 0 | 3.4941 | 0 | 0 | 2025-02-25 15:38:29 | 0
17442 | 搁置 | 00:59:30 | 24:11:35 | 0 | 3.4941 | 0 | 0 | 2025-02-25 15:38:34 | 0
17443 | 搁置 | 00:59:35 | 24:11:40 | 0 | 3.494 | 0 | 0 | 2025-02-25 15:38:39 | 0
17444 | 搁置 | 00:59:40 | 24:11:45 | 0 | 3.4939 | 0 | 0 | 2025-02-25 15:38:44 | 0
17445 | 搁置 | 00:59:45 | 24:11:50 | 0 | 3.4939 | 0 | 0 | 2025-02-25 15:38:49 | 0
17446 | 搁置 | 00:59:50 | 24:11:55 | 0 | 3.4941 | 0 | 0 | 2025-02-25 15:38:54 | 0
17447 | 搁置 | 00:59:55 | 24:12:00 | 0 | 3.4941 | 0 | 0 | 2025-02-25 15:38:59 | 0
17448 | 搁置 | 01:00:00 | 24:12:05 | 0 | 3.4938 | 0 | 0 | 2025-02-25 15:39:04 | 0
17449 | 脉冲 | 00:00:00 | 24:12:05 | -4.0002 | 3.3331 | 0 | 0 | 2025-02-25 15:39:04 | -13.3329
17450 | 脉冲 | 00:00:05 | 24:12:10 | -4.0011 | 3.1886 | -0.0055571 | -0.01795 | 2025-02-25 15:39:09 | -12.7578
17451 | 脉冲 | 00:00:10 | 24:12:15 | -4.0012 | 3.1544 | -0.011114 | -0.035563 | 2025-02-25 15:39:14 | -12.6213
17452 | 搁置 | 00:00:00 | 24:12:15 | 0 | 3.3019 | 0 | 0 | 2025-02-25 15:39:14 | 0
17453 | 搁置 | 00:00:05 | 24:12:20 | 0 | 3.3249 | 0 | 0 | 2025-02-25 15:39:19 | 0
17454 | 搁置 | 00:00:10 | 24:12:25 | 0 | 3.331 | 0 | 0 | 2025-02-25 15:39:24 | 0
17455 | 搁置 | 00:00:15 | 24:12:30 | 0 | 3.3348 | 0 | 0 | 2025-02-25 15:39:29 | 0
17456 | 搁置 | 00:00:20 | 24:12:35 | 0 | 3.3373 | 0 | 0 | 2025-02-25 15:39:34 | 0
17457 | 搁置 | 00:00:25 | 24:12:40 | 0 | 3.3393 | 0 | 0 | 2025-02-25 15:39:39 | 0
17458 | 搁置 | 00:00:30 | 24:12:45 | 0 | 3.3408 | 0 | 0 | 2025-02-25 15:39:44 | 0
17459 | 搁置 | 00:00:35 | 24:12:50 | 0 | 3.342 | 0 | 0 | 2025-02-25 15:39:49 | 0
17460 | 搁置 | 00:00:40 | 24:12:55 | 0 | 3.3431 | 0 | 0 | 2025-02-25 15:39:54 | 0
17461 | 脉冲 | 00:00:00 | 24:12:55 | 2.0008 | 3.4183 | 0 | 0 | 2025-02-25 15:39:54 | 6.8394
17462 | 脉冲 | 00:00:05 | 24:13:00 | 2.0007 | 3.464 | 0.0027786 | 0.0095677 | 2025-02-25 15:39:59 | 6.9303
17463 | 脉冲 | 00:00:10 | 24:13:05 | 2.0005 | 3.5164 | 0.0055572 | 0.019262 | 2025-02-25 15:40:04 | 7.0346
17464 | 搁置 | 00:00:00 | 24:13:05 | 0 | 3.4388 | 0 | 0 | 2025-02-25 15:40:04 | 0
17465 | 搁置 | 00:00:05 | 24:13:10 | 0 | 3.4076 | 0 | 0 | 2025-02-25 15:40:09 | 0
17466 | 搁置 | 00:00:10 | 24:13:15 | 0 | 3.4027 | 0 | 0 | 2025-02-25 15:40:14 | 0
17467 | 搁置 | 00:00:15 | 24:13:20 | 0 | 3.4002 | 0 | 0 | 2025-02-25 15:40:19 | 0
17468 | 搁置 | 00:00:20 | 24:13:25 | 0 | 3.3988 | 0 | 0 | 2025-02-25 15:40:24 | 0
17469 | 搁置 | 00:00:25 | 24:13:30 | 0 | 3.398 | 0 | 0 | 2025-02-25 15:40:29 | 0
17470 | 搁置 | 00:00:30 | 24:13:35 | 0 | 3.3971 | 0 | 0 | 2025-02-25 15:40:34 | 0
17471 | 搁置 | 00:00:35 | 24:13:40 | 0 | 3.3966 | 0 | 0 | 2025-02-25 15:40:39 | 0
17472 | 搁置 | 00:00:40 | 24:13:45 | 0 | 3.3963 | 0 | 0 | 2025-02-25 15:40:44 | 0
17473 | 恒流放电 | 00:00:00 | 24:13:45 | -1.0004 | 3.3576 | 0 | 0 | 2025-02-25 15:40:44 | -3.3591
17474 | 恒流放电 | 00:00:05 | 24:13:50 | -0.99968 | 3.3297 | 0.0013885 | 0.004638 | 2025-02-25 15:40:49 | -3.3287
17475 | 恒流放电 | 00:00:10 | 24:13:55 | -0.99974 | 3.3151 | 0.002777 | 0.0092412 | 2025-02-25 15:40:54 | -3.3143
17476 | 恒流放电 | 00:00:15 | 24:14:00 | -0.99976 | 3.3037 | 0.0041656 | 0.013829 | 2025-02-25 15:40:59 | -3.303
17477 | 恒流放电 | 00:00:20 | 24:14:05 | -0.99965 | 3.2943 | 0.005554 | 0.018402 | 2025-02-25 15:41:04 | -3.2931
17478 | 恒流放电 | 00:00:25 | 24:14:10 | -0.99974 | 3.2863 | 0.0069425 | 0.022966 | 2025-02-25 15:41:09 | -3.2855
17479 | 恒流放电 | 00:00:30 | 24:14:15 | -0.99955 | 3.2799 | 0.0083308 | 0.027519 | 2025-02-25 15:41:14 | -3.2784
17480 | 恒流放电 | 00:00:35 | 24:14:20 | -0.99957 | 3.2742 | 0.0097191 | 0.032065 | 2025-02-25 15:41:19 | -3.2728
17481 | 恒流放电 | 00:00:40 | 24:14:25 | -0.9995 | 3.2697 | 0.011107 | 0.036603 | 2025-02-25 15:41:24 | -3.2681
17482 | 恒流放电 | 00:00:45 | 24:14:30 | -0.99946 | 3.2661 | 0.012495 | 0.041137 | 2025-02-25 15:41:29 | -3.2643
17483 | 恒流放电 | 00:00:50 | 24:14:35 | -0.99946 | 3.2631 | 0.013884 | 0.045667 | 2025-02-25 15:41:34 | -3.2613
17484 | 恒流放电 | 00:00:55 | 24:14:40 | -0.99939 | 3.2608 | 0.015272 | 0.050193 | 2025-02-25 15:41:39 | -3.2589
17485 | 恒流放电 | 00:01:00 | 24:14:45 | -0.99934 | 3.2591 | 0.01666 | 0.054717 | 2025-02-25 15:41:44 | -3.257
17486 | 恒流放电 | 00:01:05 | 24:14:50 | -0.99929 | 3.2578 | 0.018048 | 0.059238 | 2025-02-25 15:41:49 | -3.2554
17487 | 恒流放电 | 00:01:10 | 24:14:55 | -0.99943 | 3.2569 | 0.019436 | 0.063807 | 2025-02-25 15:41:54 | -3.255
17488 | 恒流放电 | 00:01:15 | 24:15:00 | -0.99948 | 3.2562 | 0.020824 | 0.068327 | 2025-02-25 15:41:59 | -3.2545
17489 | 恒流放电 | 00:01:20 | 24:15:05 | -0.9998 | 3.2555 | 0.022212 | 0.072847 | 2025-02-25 15:42:04 | -3.2549
17490 | 恒流放电 | 00:01:25 | 24:15:10 | -0.99982 | 3.2552 | 0.023601 | 0.077368 | 2025-02-25 15:42:09 | -3.2546
17491 | 恒流放电 | 00:01:30 | 24:15:15 | -0.99978 | 3.2549 | 0.02499 | 0.081887 | 2025-02-25 15:42:14 | -3.2542
17492 | 恒流放电 | 00:01:35 | 24:15:20 | -0.99977 | 3.2546 | 0.026378 | 0.086406 | 2025-02-25 15:42:19 | -3.2539
17493 | 恒流放电 | 00:01:40 | 24:15:25 | -0.99962 | 3.2544 | 0.027766 | 0.090925 | 2025-02-25 15:42:24 | -3.2531
17494 | 恒流放电 | 00:01:45 | 24:15:30 | -0.99974 | 3.2541 | 0.029155 | 0.095443 | 2025-02-25 15:42:29 | -3.2533
17495 | 恒流放电 | 00:01:50 | 24:15:35 | -0.99971 | 3.2543 | 0.030543 | 0.099962 | 2025-02-25 15:42:34 | -3.2533
17496 | 恒流放电 | 00:01:55 | 24:15:40 | -0.99952 | 3.254 | 0.031932 | 0.10448 | 2025-02-25 15:42:39 | -3.2525
17497 | 恒流放电 | 00:02:00 | 24:15:45 | -0.99967 | 3.254 | 0.03332 | 0.109 | 2025-02-25 15:42:44 | -3.2529
17498 | 恒流放电 | 00:02:05 | 24:15:50 | -0.99977 | 3.2539 | 0.034709 | 0.11352 | 2025-02-25 15:42:49 | -3.2532
17499 | 恒流放电 | 00:02:10 | 24:15:55 | -0.99984 | 3.254 | 0.036097 | 0.11803 | 2025-02-25 15:42:54 | -3.2534
17500 | 恒流放电 | 00:02:15 | 24:16:00 | -0.99975 | 3.2538 | 0.037485 | 0.12255 | 2025-02-25 15:42:59 | -3.253
17501 | 恒流放电 | 00:02:20 | 24:16:05 | -0.99963 | 3.2539 | 0.038873 | 0.12707 | 2025-02-25 15:43:04 | -3.2526
17502 | 恒流放电 | 00:02:25 | 24:16:10 | -0.99965 | 3.2537 | 0.040262 | 0.13159 | 2025-02-25 15:43:09 | -3.2526
17503 | 恒流放电 | 00:02:30 | 24:16:15 | -0.99972 | 3.2538 | 0.04165 | 0.1361 | 2025-02-25 15:43:14 | -3.2529
17504 | 恒流放电 | 00:02:35 | 24:16:20 | -0.99979 | 3.2539 | 0.043039 | 0.14062 | 2025-02-25 15:43:19 | -3.2532
17505 | 恒流放电 | 00:02:40 | 24:16:25 | -0.99962 | 3.2537 | 0.044427 | 0.14514 | 2025-02-25 15:43:24 | -3.2525
17506 | 恒流放电 | 00:02:45 | 24:16:30 | -0.99968 | 3.2538 | 0.045816 | 0.14966 | 2025-02-25 15:43:29 | -3.2528
17507 | 恒流放电 | 00:02:50 | 24:16:35 | -0.99983 | 3.2538 | 0.047204 | 0.15418 | 2025-02-25 15:43:34 | -3.2533
17508 | 恒流放电 | 00:02:55 | 24:16:40 | -0.99973 | 3.2539 | 0.048593 | 0.15869 | 2025-02-25 15:43:39 | -3.253
17509 | 恒流放电 | 00:03:00 | 24:16:45 | -0.99986 | 3.2539 | 0.049982 | 0.16321 | 2025-02-25 15:43:44 | -3.2534
17510 | 恒流放电 | 00:03:05 | 24:16:50 | -0.99974 | 3.2538 | 0.05137 | 0.16773 | 2025-02-25 15:43:49 | -3.2529
17511 | 恒流放电 | 00:03:10 | 24:16:55 | -0.99987 | 3.2537 | 0.052759 | 0.17225 | 2025-02-25 15:43:54 | -3.2533
17512 | 恒流放电 | 00:03:15 | 24:17:00 | -0.99969 | 3.2536 | 0.054147 | 0.17677 | 2025-02-25 15:43:59 | -3.2526
17513 | 恒流放电 | 00:03:20 | 24:17:05 | -0.99972 | 3.2537 | 0.055535 | 0.18128 | 2025-02-25 15:44:04 | -3.2528
17514 | 恒流放电 | 00:03:25 | 24:17:10 | -0.9997 | 3.2537 | 0.056924 | 0.1858 | 2025-02-25 15:44:09 | -3.2527
17515 | 恒流放电 | 00:03:30 | 24:17:15 | -0.99978 | 3.2536 | 0.058312 | 0.19032 | 2025-02-25 15:44:14 | -3.2529
17516 | 恒流放电 | 00:03:35 | 24:17:20 | -0.99942 | 3.2536 | 0.0597 | 0.19484 | 2025-02-25 15:44:19 | -3.2517
17517 | 恒流放电 | 00:03:40 | 24:17:25 | -0.99969 | 3.2535 | 0.061089 | 0.19935 | 2025-02-25 15:44:24 | -3.2525
17518 | 恒流放电 | 00:03:45 | 24:17:30 | -0.99964 | 3.2535 | 0.062477 | 0.20387 | 2025-02-25 15:44:29 | -3.2523
17519 | 恒流放电 | 00:03:50 | 24:17:35 | -0.99948 | 3.2537 | 0.063866 | 0.20839 | 2025-02-25 15:44:34 | -3.252
17520 | 恒流放电 | 00:03:55 | 24:17:40 | -0.9996 | 3.2535 | 0.065254 | 0.2129 | 2025-02-25 15:44:39 | -3.2522
17521 | 恒流放电 | 00:04:00 | 24:17:45 | -0.99946 | 3.2535 | 0.066642 | 0.21742 | 2025-02-25 15:44:44 | -3.2518
17522 | 恒流放电 | 00:04:05 | 24:17:50 | -0.99965 | 3.2539 | 0.06803 | 0.22194 | 2025-02-25 15:44:49 | -3.2527
17523 | 恒流放电 | 00:04:10 | 24:17:55 | -0.99955 | 3.2535 | 0.069419 | 0.22645 | 2025-02-25 15:44:54 | -3.252
17524 | 恒流放电 | 00:04:15 | 24:18:00 | -0.99957 | 3.2537 | 0.070807 | 0.23097 | 2025-02-25 15:44:59 | -3.2523
17525 | 恒流放电 | 00:04:20 | 24:18:05 | -0.99948 | 3.2535 | 0.072195 | 0.23549 | 2025-02-25 15:45:04 | -3.2518
17526 | 恒流放电 | 00:04:25 | 24:18:10 | -0.99955 | 3.2536 | 0.073584 | 0.24001 | 2025-02-25 15:45:09 | -3.2521
17527 | 恒流放电 | 00:04:30 | 24:18:15 | -0.99963 | 3.2536 | 0.074972 | 0.24452 | 2025-02-25 15:45:14 | -3.2524
17528 | 恒流放电 | 00:04:35 | 24:18:20 | -0.99961 | 3.2535 | 0.07636 | 0.24904 | 2025-02-25 15:45:19 | -3.2523
17529 | 恒流放电 | 00:04:40 | 24:18:25 | -0.99963 | 3.2537 | 0.077749 | 0.25356 | 2025-02-25 15:45:24 | -3.2525
17530 | 恒流放电 | 00:04:45 | 24:18:30 | -0.9997 | 3.2538 | 0.079137 | 0.25808 | 2025-02-25 15:45:29 | -3.2528
17531 | 恒流放电 | 00:04:50 | 24:18:35 | -0.99972 | 3.2535 | 0.080526 | 0.26259 | 2025-02-25 15:45:34 | -3.2526
17532 | 恒流放电 | 00:04:55 | 24:18:40 | -0.99976 | 3.2537 | 0.081914 | 0.26711 | 2025-02-25 15:45:39 | -3.2529
17533 | 恒流放电 | 00:05:00 | 24:18:45 | -0.99981 | 3.2537 | 0.083303 | 0.27163 | 2025-02-25 15:45:44 | -3.2531
17534 | 恒流放电 | 00:05:05 | 24:18:50 | -0.99974 | 3.2535 | 0.084692 | 0.27615 | 2025-02-25 15:45:49 | -3.2527
17535 | 恒流放电 | 00:05:10 | 24:18:55 | -0.99969 | 3.2536 | 0.08608 | 0.28066 | 2025-02-25 15:45:54 | -3.2526
17536 | 恒流放电 | 00:05:15 | 24:19:00 | -0.99965 | 3.2535 | 0.087468 | 0.28518 | 2025-02-25 15:45:59 | -3.2524
17537 | 恒流放电 | 00:05:20 | 24:19:05 | -0.9997 | 3.2535 | 0.088857 | 0.2897 | 2025-02-25 15:46:04 | -3.2525
17538 | 恒流放电 | 00:05:25 | 24:19:10 | -0.99967 | 3.2533 | 0.090245 | 0.29422 | 2025-02-25 15:46:09 | -3.2522
17539 | 恒流放电 | 00:05:30 | 24:19:15 | -0.9997 | 3.2534 | 0.091634 | 0.29873 | 2025-02-25 15:46:14 | -3.2525
17540 | 恒流放电 | 00:05:35 | 24:19:20 | -0.99979 | 3.2534 | 0.093022 | 0.30325 | 2025-02-25 15:46:19 | -3.2528
17541 | 恒流放电 | 00:05:40 | 24:19:25 | -0.99997 | 3.2535 | 0.094411 | 0.30777 | 2025-02-25 15:46:24 | -3.2534
17542 | 恒流放电 | 00:05:45 | 24:19:30 | -0.99978 | 3.2533 | 0.0958 | 0.31229 | 2025-02-25 15:46:29 | -3.2526
17543 | 恒流放电 | 00:05:50 | 24:19:35 | -0.99997 | 3.2532 | 0.097189 | 0.31681 | 2025-02-25 15:46:34 | -3.2531
17544 | 恒流放电 | 00:05:55 | 24:19:40 | -0.99967 | 3.2532 | 0.098577 | 0.32132 | 2025-02-25 15:46:39 | -3.2522
17545 | 恒流放电 | 00:06:00 | 24:19:45 | -0.99983 | 3.2532 | 0.099966 | 0.32584 | 2025-02-25 15:46:44 | -3.2526
17546 | 恒流放电 | 00:06:05 | 24:19:50 | -0.99972 | 3.2534 | 0.10135 | 0.33036 | 2025-02-25 15:46:49 | -3.2525
17547 | 恒流放电 | 00:06:10 | 24:19:55 | -0.9998 | 3.2536 | 0.10274 | 0.33487 | 2025-02-25 15:46:54 | -3.2529
17548 | 恒流放电 | 00:06:15 | 24:20:00 | -0.99976 | 3.2533 | 0.10413 | 0.33939 | 2025-02-25 15:46:59 | -3.2525
17549 | 恒流放电 | 00:06:20 | 24:20:05 | -0.99956 | 3.2532 | 0.10552 | 0.34391 | 2025-02-25 15:47:04 | -3.2518
17550 | 恒流放电 | 00:06:25 | 24:20:10 | -0.99966 | 3.2534 | 0.10691 | 0.34843 | 2025-02-25 15:47:09 | -3.2523
17551 | 恒流放电 | 00:06:30 | 24:20:15 | -0.99964 | 3.2531 | 0.1083 | 0.35294 | 2025-02-25 15:47:14 | -3.2519
17552 | 恒流放电 | 00:06:35 | 24:20:20 | -0.99962 | 3.2532 | 0.10968 | 0.35745 | 2025-02-25 15:47:19 | -3.2519
17553 | 恒流放电 | 00:06:40 | 24:20:25 | -0.99988 | 3.253 | 0.11107 | 0.36197 | 2025-02-25 15:47:24 | -3.2526
17554 | 恒流放电 | 00:06:45 | 24:20:30 | -0.99963 | 3.2531 | 0.11246 | 0.36649 | 2025-02-25 15:47:29 | -3.2519
17555 | 恒流放电 | 00:06:50 | 24:20:35 | -0.99958 | 3.2532 | 0.11385 | 0.37101 | 2025-02-25 15:47:34 | -3.2518
17556 | 恒流放电 | 00:06:55 | 24:20:40 | -0.99964 | 3.2529 | 0.11524 | 0.37552 | 2025-02-25 15:47:39 | -3.2517
17557 | 恒流放电 | 00:07:00 | 24:20:45 | -0.99969 | 3.2529 | 0.11663 | 0.38004 | 2025-02-25 15:47:44 | -3.2519
17558 | 恒流放电 | 00:07:05 | 24:20:50 | -0.99974 | 3.2529 | 0.11801 | 0.38455 | 2025-02-25 15:47:49 | -3.2521
17559 | 恒流放电 | 00:07:10 | 24:20:55 | -0.99972 | 3.2529 | 0.1194 | 0.38907 | 2025-02-25 15:47:54 | -3.252
17560 | 恒流放电 | 00:07:15 | 24:21:00 | -0.99969 | 3.2531 | 0.12079 | 0.39359 | 2025-02-25 15:47:59 | -3.2521
17561 | 恒流放电 | 00:07:20 | 24:21:05 | -0.99975 | 3.2531 | 0.12218 | 0.39811 | 2025-02-25 15:48:04 | -3.2522
17562 | 恒流放电 | 00:07:25 | 24:21:10 | -0.99972 | 3.2528 | 0.12357 | 0.40262 | 2025-02-25 15:48:09 | -3.2519
17563 | 恒流放电 | 00:07:30 | 24:21:15 | -0.99966 | 3.2529 | 0.12496 | 0.40714 | 2025-02-25 15:48:14 | -3.2518
17564 | 恒流放电 | 00:07:35 | 24:21:20 | -0.99972 | 3.253 | 0.12635 | 0.41165 | 2025-02-25 15:48:19 | -3.2521
17565 | 恒流放电 | 00:07:40 | 24:21:25 | -0.99971 | 3.2528 | 0.12773 | 0.41617 | 2025-02-25 15:48:24 | -3.2518
17566 | 恒流放电 | 00:07:45 | 24:21:30 | -0.99989 | 3.2528 | 0.12912 | 0.42069 | 2025-02-25 15:48:29 | -3.2524
17567 | 恒流放电 | 00:07:50 | 24:21:35 | -0.99963 | 3.2527 | 0.13051 | 0.42521 | 2025-02-25 15:48:34 | -3.2515
17568 | 恒流放电 | 00:07:55 | 24:21:40 | -0.99972 | 3.2528 | 0.1319 | 0.42972 | 2025-02-25 15:48:39 | -3.2519
17569 | 恒流放电 | 00:08:00 | 24:21:45 | -0.99968 | 3.2526 | 0.13329 | 0.43424 | 2025-02-25 15:48:44 | -3.2515
17570 | 恒流放电 | 00:08:05 | 24:21:50 | -0.99961 | 3.2526 | 0.13468 | 0.43876 | 2025-02-25 15:48:49 | -3.2514
17571 | 恒流放电 | 00:08:10 | 24:21:55 | -0.9997 | 3.2526 | 0.13607 | 0.44327 | 2025-02-25 15:48:54 | -3.2516
17572 | 恒流放电 | 00:08:15 | 24:22:00 | -0.99977 | 3.2526 | 0.13745 | 0.44779 | 2025-02-25 15:48:59 | -3.2519
17573 | 恒流放电 | 00:08:20 | 24:22:05 | -0.99986 | 3.2525 | 0.13884 | 0.4523 | 2025-02-25 15:49:04 | -3.2521
17574 | 恒流放电 | 00:08:25 | 24:22:10 | -0.99965 | 3.2527 | 0.14023 | 0.45682 | 2025-02-25 15:49:09 | -3.2515
17575 | 恒流放电 | 00:08:30 | 24:22:15 | -0.99976 | 3.2524 | 0.14162 | 0.46134 | 2025-02-25 15:49:14 | -3.2516
17576 | 恒流放电 | 00:08:35 | 24:22:20 | -0.99968 | 3.2525 | 0.14301 | 0.46585 | 2025-02-25 15:49:19 | -3.2514
17577 | 恒流放电 | 00:08:40 | 24:22:25 | -0.99983 | 3.2524 | 0.1444 | 0.47037 | 2025-02-25 15:49:24 | -3.2519
17578 | 恒流放电 | 00:08:45 | 24:22:30 | -0.99962 | 3.2524 | 0.14579 | 0.47489 | 2025-02-25 15:49:29 | -3.2512
17579 | 恒流放电 | 00:08:50 | 24:22:35 | -0.9999 | 3.2525 | 0.14717 | 0.4794 | 2025-02-25 15:49:34 | -3.2521
17580 | 恒流放电 | 00:08:55 | 24:22:40 | -0.99977 | 3.2525 | 0.14856 | 0.48392 | 2025-02-25 15:49:39 | -3.2518
17581 | 恒流放电 | 00:09:00 | 24:22:45 | -0.9998 | 3.2523 | 0.14995 | 0.48844 | 2025-02-25 15:49:44 | -3.2517
17582 | 恒流放电 | 00:09:05 | 24:22:50 | -0.99962 | 3.2523 | 0.15134 | 0.49295 | 2025-02-25 15:49:49 | -3.251
17583 | 恒流放电 | 00:09:10 | 24:22:55 | -0.99971 | 3.2522 | 0.15273 | 0.49747 | 2025-02-25 15:49:54 | -3.2513
17584 | 恒流放电 | 00:09:15 | 24:23:00 | -0.99991 | 3.2523 | 0.15412 | 0.50198 | 2025-02-25 15:49:59 | -3.252
17585 | 恒流放电 | 00:09:20 | 24:23:05 | -0.99983 | 3.2523 | 0.15551 | 0.5065 | 2025-02-25 15:50:04 | -3.2517
17586 | 恒流放电 | 00:09:25 | 24:23:10 | -0.99967 | 3.2521 | 0.15689 | 0.51101 | 2025-02-25 15:50:09 | -3.2511
17587 | 恒流放电 | 00:09:30 | 24:23:15 | -0.99959 | 3.2522 | 0.15828 | 0.51553 | 2025-02-25 15:50:14 | -3.2509
17588 | 恒流放电 | 00:09:35 | 24:23:20 | -0.99974 | 3.2519 | 0.15967 | 0.52004 | 2025-02-25 15:50:19 | -3.2511
17589 | 恒流放电 | 00:09:40 | 24:23:25 | -0.99967 | 3.252 | 0.16106 | 0.52456 | 2025-02-25 15:50:24 | -3.2509
17590 | 恒流放电 | 00:09:45 | 24:23:30 | -0.99952 | 3.252 | 0.16245 | 0.52907 | 2025-02-25 15:50:29 | -3.2504
17591 | 恒流放电 | 00:09:50 | 24:23:35 | -0.99962 | 3.252 | 0.16384 | 0.53359 | 2025-02-25 15:50:34 | -3.2507
17592 | 恒流放电 | 00:09:55 | 24:23:40 | -0.99956 | 3.252 | 0.16522 | 0.5381 | 2025-02-25 15:50:39 | -3.2505
17593 | 恒流放电 | 00:10:00 | 24:23:45 | -0.99954 | 3.252 | 0.16661 | 0.54262 | 2025-02-25 15:50:44 | -3.2505
17594 | 恒流放电 | 00:10:05 | 24:23:50 | -0.99954 | 3.2518 | 0.168 | 0.54713 | 2025-02-25 15:50:49 | -3.2503
17595 | 恒流放电 | 00:10:10 | 24:23:55 | -0.99967 | 3.252 | 0.16939 | 0.55165 | 2025-02-25 15:50:54 | -3.2509
17596 | 恒流放电 | 00:10:15 | 24:24:00 | -0.99967 | 3.2518 | 0.17078 | 0.55616 | 2025-02-25 15:50:59 | -3.2507
17597 | 恒流放电 | 00:10:20 | 24:24:05 | -0.99958 | 3.2518 | 0.17217 | 0.56068 | 2025-02-25 15:51:04 | -3.2504
17598 | 恒流放电 | 00:10:25 | 24:24:10 | -0.99983 | 3.2517 | 0.17355 | 0.56519 | 2025-02-25 15:51:09 | -3.2511
17599 | 恒流放电 | 00:10:30 | 24:24:15 | -0.99963 | 3.2518 | 0.17494 | 0.56971 | 2025-02-25 15:51:14 | -3.2506
17600 | 恒流放电 | 00:10:35 | 24:24:20 | -0.99974 | 3.2519 | 0.17633 | 0.57422 | 2025-02-25 15:51:19 | -3.251
17601 | 恒流放电 | 00:10:40 | 24:24:25 | -0.99962 | 3.2516 | 0.17772 | 0.57874 | 2025-02-25 15:51:24 | -3.2504
17602 | 恒流放电 | 00:10:45 | 24:24:30 | -0.99968 | 3.2519 | 0.17911 | 0.58325 | 2025-02-25 15:51:29 | -3.2508
17603 | 恒流放电 | 00:10:50 | 24:24:35 | -0.99976 | 3.2516 | 0.1805 | 0.58777 | 2025-02-25 15:51:34 | -3.2508
17604 | 恒流放电 | 00:10:55 | 24:24:40 | -0.99979 | 3.2515 | 0.18189 | 0.59228 | 2025-02-25 15:51:39 | -3.2508
17605 | 恒流放电 | 00:11:00 | 24:24:45 | -0.99971 | 3.2516 | 0.18327 | 0.5968 | 2025-02-25 15:51:44 | -3.2507
17606 | 恒流放电 | 00:11:05 | 24:24:50 | -0.99968 | 3.2516 | 0.18466 | 0.60131 | 2025-02-25 15:51:49 | -3.2505
17607 | 恒流放电 | 00:11:10 | 24:24:55 | -0.99964 | 3.2515 | 0.18605 | 0.60583 | 2025-02-25 15:51:54 | -3.2503
17608 | 恒流放电 | 00:11:15 | 24:25:00 | -0.99983 | 3.2516 | 0.18744 | 0.61034 | 2025-02-25 15:51:59 | -3.251
17609 | 恒流放电 | 00:11:20 | 24:25:05 | -0.99982 | 3.2514 | 0.18883 | 0.61486 | 2025-02-25 15:52:04 | -3.2509
17610 | 恒流放电 | 00:11:25 | 24:25:10 | -0.9998 | 3.2514 | 0.19022 | 0.61937 | 2025-02-25 15:52:09 | -3.2507
17611 | 恒流放电 | 00:11:30 | 24:25:15 | -0.99991 | 3.2514 | 0.19161 | 0.62389 | 2025-02-25 15:52:14 | -3.2511
17612 | 恒流放电 | 00:11:35 | 24:25:20 | -0.99986 | 3.2514 | 0.19299 | 0.6284 | 2025-02-25 15:52:19 | -3.2509
17613 | 恒流放电 | 00:11:40 | 24:25:25 | -0.99972 | 3.2513 | 0.19438 | 0.63292 | 2025-02-25 15:52:24 | -3.2504
17614 | 恒流放电 | 00:11:45 | 24:25:30 | -0.99996 | 3.2512 | 0.19577 | 0.63743 | 2025-02-25 15:52:29 | -3.2511
17615 | 恒流放电 | 00:11:50 | 24:25:35 | -0.9996 | 3.2512 | 0.19716 | 0.64194 | 2025-02-25 15:52:34 | -3.2499
17616 | 恒流放电 | 00:11:55 | 24:25:40 | -0.99965 | 3.2511 | 0.19855 | 0.64646 | 2025-02-25 15:52:39 | -3.25
17617 | 恒流放电 | 00:12:00 | 24:25:45 | -0.99969 | 3.2512 | 0.19994 | 0.65097 | 2025-02-25 15:52:44 | -3.2502
17618 | 恒流放电 | 00:12:00 | 24:25:46 | -0.9996 | 3.2512 | 0.20002 | 0.65124 | 2025-02-25 15:52:44 | -3.2499
17619 | 搁置 | 00:00:00 | 24:25:46 | 0 | 3.2881 | 0 | 0 | 2025-02-25 15:52:44 | 0
17620 | 搁置 | 00:00:05 | 24:25:51 | 0 | 3.298 | 0 | 0 | 2025-02-25 15:52:49 | 0
17621 | 搁置 | 00:00:10 | 24:25:56 | 0 | 3.3021 | 0 | 0 | 2025-02-25 15:52:54 | 0
17622 | 搁置 | 00:00:15 | 24:26:01 | 0 | 3.3049 | 0 | 0 | 2025-02-25 15:52:59 | 0
17623 | 搁置 | 00:00:20 | 24:26:06 | 0 | 3.3069 | 0 | 0 | 2025-02-25 15:53:04 | 0
17624 | 搁置 | 00:00:25 | 24:26:11 | 0 | 3.3086 | 0 | 0 | 2025-02-25 15:53:09 | 0
17625 | 搁置 | 00:00:30 | 24:26:16 | 0 | 3.3101 | 0 | 0 | 2025-02-25 15:53:14 | 0
17626 | 搁置 | 00:00:35 | 24:26:21 | 0 | 3.3112 | 0 | 0 | 2025-02-25 15:53:19 | 0
17627 | 搁置 | 00:00:40 | 24:26:26 | 0 | 3.3121 | 0 | 0 | 2025-02-25 15:53:24 | 0
17628 | 搁置 | 00:00:45 | 24:26:31 | 0 | 3.313 | 0 | 0 | 2025-02-25 15:53:29 | 0
17629 | 搁置 | 00:00:50 | 24:26:36 | 0 | 3.3135 | 0 | 0 | 2025-02-25 15:53:34 | 0
17630 | 搁置 | 00:00:55 | 24:26:41 | 0 | 3.3141 | 0 | 0 | 2025-02-25 15:53:39 | 0
17631 | 搁置 | 00:01:00 | 24:26:46 | 0 | 3.3144 | 0 | 0 | 2025-02-25 15:53:44 | 0
17632 | 搁置 | 00:01:05 | 24:26:51 | 0 | 3.3151 | 0 | 0 | 2025-02-25 15:53:49 | 0
17633 | 搁置 | 00:01:10 | 24:26:56 | 0 | 3.3154 | 0 | 0 | 2025-02-25 15:53:54 | 0
17634 | 搁置 | 00:01:15 | 24:27:01 | 0 | 3.3158 | 0 | 0 | 2025-02-25 15:53:59 | 0
17635 | 搁置 | 00:01:20 | 24:27:06 | 0 | 3.316 | 0 | 0 | 2025-02-25 15:54:04 | 0
17636 | 搁置 | 00:01:25 | 24:27:11 | 0 | 3.3163 | 0 | 0 | 2025-02-25 15:54:09 | 0
17637 | 搁置 | 00:01:30 | 24:27:16 | 0 | 3.3167 | 0 | 0 | 2025-02-25 15:54:14 | 0
17638 | 搁置 | 00:01:35 | 24:27:21 | 0 | 3.3168 | 0 | 0 | 2025-02-25 15:54:19 | 0
17639 | 搁置 | 00:01:40 | 24:27:26 | 0 | 3.3172 | 0 | 0 | 2025-02-25 15:54:24 | 0
17640 | 搁置 | 00:01:45 | 24:27:31 | 0 | 3.3174 | 0 | 0 | 2025-02-25 15:54:29 | 0
17641 | 搁置 | 00:01:50 | 24:27:36 | 0 | 3.3177 | 0 | 0 | 2025-02-25 15:54:34 | 0
17642 | 搁置 | 00:01:55 | 24:27:41 | 0 | 3.3176 | 0 | 0 | 2025-02-25 15:54:39 | 0
17643 | 搁置 | 00:02:00 | 24:27:46 | 0 | 3.3179 | 0 | 0 | 2025-02-25 15:54:44 | 0
17644 | 搁置 | 00:02:05 | 24:27:51 | 0 | 3.3179 | 0 | 0 | 2025-02-25 15:54:49 | 0
17645 | 搁置 | 00:02:10 | 24:27:56 | 0 | 3.3183 | 0 | 0 | 2025-02-25 15:54:54 | 0
17646 | 搁置 | 00:02:15 | 24:28:01 | 0 | 3.3183 | 0 | 0 | 2025-02-25 15:54:59 | 0
17647 | 搁置 | 00:02:20 | 24:28:06 | 0 | 3.3184 | 0 | 0 | 2025-02-25 15:55:04 | 0
17648 | 搁置 | 00:02:25 | 24:28:11 | 0 | 3.3185 | 0 | 0 | 2025-02-25 15:55:09 | 0
17649 | 搁置 | 00:02:30 | 24:28:16 | 0 | 3.3184 | 0 | 0 | 2025-02-25 15:55:14 | 0
17650 | 搁置 | 00:02:35 | 24:28:21 | 0 | 3.3189 | 0 | 0 | 2025-02-25 15:55:19 | 0
17651 | 搁置 | 00:02:40 | 24:28:26 | 0 | 3.3189 | 0 | 0 | 2025-02-25 15:55:24 | 0
17652 | 搁置 | 00:02:45 | 24:28:31 | 0 | 3.319 | 0 | 0 | 2025-02-25 15:55:29 | 0
17653 | 搁置 | 00:02:50 | 24:28:36 | 0 | 3.319 | 0 | 0 | 2025-02-25 15:55:34 | 0
17654 | 搁置 | 00:02:55 | 24:28:41 | 0 | 3.3191 | 0 | 0 | 2025-02-25 15:55:39 | 0
17655 | 搁置 | 00:03:00 | 24:28:46 | 0 | 3.3195 | 0 | 0 | 2025-02-25 15:55:44 | 0
17656 | 搁置 | 00:03:05 | 24:28:51 | 0 | 3.3193 | 0 | 0 | 2025-02-25 15:55:49 | 0
17657 | 搁置 | 00:03:10 | 24:28:56 | 0 | 3.3195 | 0 | 0 | 2025-02-25 15:55:54 | 0
17658 | 搁置 | 00:03:15 | 24:29:01 | 0 | 3.3195 | 0 | 0 | 2025-02-25 15:55:59 | 0
17659 | 搁置 | 00:03:20 | 24:29:06 | 0 | 3.3197 | 0 | 0 | 2025-02-25 15:56:04 | 0
17660 | 搁置 | 00:03:25 | 24:29:11 | 0 | 3.3199 | 0 | 0 | 2025-02-25 15:56:09 | 0
17661 | 搁置 | 00:03:30 | 24:29:16 | 0 | 3.3197 | 0 | 0 | 2025-02-25 15:56:14 | 0
17662 | 搁置 | 00:03:35 | 24:29:21 | 0 | 3.3198 | 0 | 0 | 2025-02-25 15:56:19 | 0
17663 | 搁置 | 00:03:40 | 24:29:26 | 0 | 3.32 | 0 | 0 | 2025-02-25 15:56:24 | 0
17664 | 搁置 | 00:03:45 | 24:29:31 | 0 | 3.32 | 0 | 0 | 2025-02-25 15:56:29 | 0
17665 | 搁置 | 00:03:50 | 24:29:36 | 0 | 3.32 | 0 | 0 | 2025-02-25 15:56:34 | 0
17666 | 搁置 | 00:03:55 | 24:29:41 | 0 | 3.3202 | 0 | 0 | 2025-02-25 15:56:39 | 0
17667 | 搁置 | 00:04:00 | 24:29:46 | 0 | 3.3202 | 0 | 0 | 2025-02-25 15:56:44 | 0
17668 | 搁置 | 00:04:05 | 24:29:51 | 0 | 3.3204 | 0 | 0 | 2025-02-25 15:56:49 | 0
17669 | 搁置 | 00:04:10 | 24:29:56 | 0 | 3.3203 | 0 | 0 | 2025-02-25 15:56:54 | 0
17670 | 搁置 | 00:04:15 | 24:30:01 | 0 | 3.3203 | 0 | 0 | 2025-02-25 15:56:59 | 0
17671 | 搁置 | 00:04:20 | 24:30:06 | 0 | 3.3204 | 0 | 0 | 2025-02-25 15:57:04 | 0
17672 | 搁置 | 00:04:25 | 24:30:11 | 0 | 3.3206 | 0 | 0 | 2025-02-25 15:57:09 | 0
17673 | 搁置 | 00:04:30 | 24:30:16 | 0 | 3.3205 | 0 | 0 | 2025-02-25 15:57:14 | 0
17674 | 搁置 | 00:04:35 | 24:30:21 | 0 | 3.3207 | 0 | 0 | 2025-02-25 15:57:19 | 0
17675 | 搁置 | 00:04:40 | 24:30:26 | 0 | 3.3206 | 0 | 0 | 2025-02-25 15:57:24 | 0
17676 | 搁置 | 00:04:45 | 24:30:31 | 0 | 3.3205 | 0 | 0 | 2025-02-25 15:57:29 | 0
17677 | 搁置 | 00:04:50 | 24:30:36 | 0 | 3.3208 | 0 | 0 | 2025-02-25 15:57:34 | 0
17678 | 搁置 | 00:04:55 | 24:30:41 | 0 | 3.3208 | 0 | 0 | 2025-02-25 15:57:39 | 0
17679 | 搁置 | 00:05:00 | 24:30:46 | 0 | 3.3207 | 0 | 0 | 2025-02-25 15:57:44 | 0
17680 | 搁置 | 00:05:05 | 24:30:51 | 0 | 3.3209 | 0 | 0 | 2025-02-25 15:57:49 | 0
17681 | 搁置 | 00:05:10 | 24:30:56 | 0 | 3.3209 | 0 | 0 | 2025-02-25 15:57:54 | 0
17682 | 搁置 | 00:05:15 | 24:31:01 | 0 | 3.321 | 0 | 0 | 2025-02-25 15:57:59 | 0
17683 | 搁置 | 00:05:20 | 24:31:06 | 0 | 3.3212 | 0 | 0 | 2025-02-25 15:58:04 | 0
17684 | 搁置 | 00:05:25 | 24:31:11 | 0 | 3.3212 | 0 | 0 | 2025-02-25 15:58:09 | 0
17685 | 搁置 | 00:05:30 | 24:31:16 | 0 | 3.3212 | 0 | 0 | 2025-02-25 15:58:14 | 0
17686 | 搁置 | 00:05:35 | 24:31:21 | 0 | 3.3211 | 0 | 0 | 2025-02-25 15:58:19 | 0
17687 | 搁置 | 00:05:40 | 24:31:26 | 0 | 3.3213 | 0 | 0 | 2025-02-25 15:58:24 | 0
17688 | 搁置 | 00:05:45 | 24:31:31 | 0 | 3.3215 | 0 | 0 | 2025-02-25 15:58:29 | 0
17689 | 搁置 | 00:05:50 | 24:31:36 | 0 | 3.3214 | 0 | 0 | 2025-02-25 15:58:34 | 0
17690 | 搁置 | 00:05:55 | 24:31:41 | 0 | 3.3216 | 0 | 0 | 2025-02-25 15:58:39 | 0
17691 | 搁置 | 00:06:00 | 24:31:46 | 0 | 3.3215 | 0 | 0 | 2025-02-25 15:58:44 | 0
17692 | 搁置 | 00:06:05 | 24:31:51 | 0 | 3.3216 | 0 | 0 | 2025-02-25 15:58:49 | 0
17693 | 搁置 | 00:06:10 | 24:31:56 | 0 | 3.3216 | 0 | 0 | 2025-02-25 15:58:54 | 0
17694 | 搁置 | 00:06:15 | 24:32:01 | 0 | 3.3217 | 0 | 0 | 2025-02-25 15:58:59 | 0
17695 | 搁置 | 00:06:20 | 24:32:06 | 0 | 3.3218 | 0 | 0 | 2025-02-25 15:59:04 | 0
17696 | 搁置 | 00:06:25 | 24:32:11 | 0 | 3.3216 | 0 | 0 | 2025-02-25 15:59:09 | 0
17697 | 搁置 | 00:06:30 | 24:32:16 | 0 | 3.3217 | 0 | 0 | 2025-02-25 15:59:14 | 0
17698 | 搁置 | 00:06:35 | 24:32:21 | 0 | 3.3218 | 0 | 0 | 2025-02-25 15:59:19 | 0
17699 | 搁置 | 00:06:40 | 24:32:26 | 0 | 3.3219 | 0 | 0 | 2025-02-25 15:59:24 | 0
17700 | 搁置 | 00:06:45 | 24:32:31 | 0 | 3.3217 | 0 | 0 | 2025-02-25 15:59:29 | 0
17701 | 搁置 | 00:06:50 | 24:32:36 | 0 | 3.322 | 0 | 0 | 2025-02-25 15:59:34 | 0
17702 | 搁置 | 00:06:55 | 24:32:41 | 0 | 3.3219 | 0 | 0 | 2025-02-25 15:59:39 | 0
17703 | 搁置 | 00:07:00 | 24:32:46 | 0 | 3.3218 | 0 | 0 | 2025-02-25 15:59:44 | 0
17704 | 搁置 | 00:07:05 | 24:32:51 | 0 | 3.322 | 0 | 0 | 2025-02-25 15:59:49 | 0
17705 | 搁置 | 00:07:10 | 24:32:56 | 0 | 3.3222 | 0 | 0 | 2025-02-25 15:59:54 | 0
17706 | 搁置 | 00:07:15 | 24:33:01 | 0 | 3.3221 | 0 | 0 | 2025-02-25 15:59:59 | 0
17707 | 搁置 | 00:07:20 | 24:33:06 | 0 | 3.3221 | 0 | 0 | 2025-02-25 16:00:04 | 0
17708 | 搁置 | 00:07:25 | 24:33:11 | 0 | 3.3223 | 0 | 0 | 2025-02-25 16:00:09 | 0
17709 | 搁置 | 00:07:30 | 24:33:16 | 0 | 3.3223 | 0 | 0 | 2025-02-25 16:00:14 | 0
17710 | 搁置 | 00:07:35 | 24:33:21 | 0 | 3.3222 | 0 | 0 | 2025-02-25 16:00:19 | 0
17711 | 搁置 | 00:07:40 | 24:33:26 | 0 | 3.3221 | 0 | 0 | 2025-02-25 16:00:24 | 0
17712 | 搁置 | 00:07:45 | 24:33:31 | 0 | 3.3223 | 0 | 0 | 2025-02-25 16:00:29 | 0
17713 | 搁置 | 00:07:50 | 24:33:36 | 0 | 3.3223 | 0 | 0 | 2025-02-25 16:00:34 | 0
17714 | 搁置 | 00:07:55 | 24:33:41 | 0 | 3.3224 | 0 | 0 | 2025-02-25 16:00:39 | 0
17715 | 搁置 | 00:08:00 | 24:33:46 | 0 | 3.3223 | 0 | 0 | 2025-02-25 16:00:44 | 0
17716 | 搁置 | 00:08:05 | 24:33:51 | 0 | 3.3223 | 0 | 0 | 2025-02-25 16:00:49 | 0
17717 | 搁置 | 00:08:10 | 24:33:56 | 0 | 3.3224 | 0 | 0 | 2025-02-25 16:00:54 | 0
17718 | 搁置 | 00:08:15 | 24:34:01 | 0 | 3.3226 | 0 | 0 | 2025-02-25 16:00:59 | 0
17719 | 搁置 | 00:08:20 | 24:34:06 | 0 | 3.3224 | 0 | 0 | 2025-02-25 16:01:04 | 0
17720 | 搁置 | 00:08:25 | 24:34:11 | 0 | 3.3225 | 0 | 0 | 2025-02-25 16:01:09 | 0
17721 | 搁置 | 00:08:30 | 24:34:16 | 0 | 3.3226 | 0 | 0 | 2025-02-25 16:01:14 | 0
17722 | 搁置 | 00:08:35 | 24:34:21 | 0 | 3.3226 | 0 | 0 | 2025-02-25 16:01:19 | 0
17723 | 搁置 | 00:08:40 | 24:34:26 | 0 | 3.3226 | 0 | 0 | 2025-02-25 16:01:24 | 0
17724 | 搁置 | 00:08:45 | 24:34:31 | 0 | 3.3226 | 0 | 0 | 2025-02-25 16:01:29 | 0
17725 | 搁置 | 00:08:50 | 24:34:36 | 0 | 3.3226 | 0 | 0 | 2025-02-25 16:01:34 | 0
17726 | 搁置 | 00:08:55 | 24:34:41 | 0 | 3.3227 | 0 | 0 | 2025-02-25 16:01:39 | 0
17727 | 搁置 | 00:09:00 | 24:34:46 | 0 | 3.3227 | 0 | 0 | 2025-02-25 16:01:44 | 0
17728 | 搁置 | 00:09:05 | 24:34:51 | 0 | 3.3226 | 0 | 0 | 2025-02-25 16:01:49 | 0
17729 | 搁置 | 00:09:10 | 24:34:56 | 0 | 3.3227 | 0 | 0 | 2025-02-25 16:01:54 | 0
17730 | 搁置 | 00:09:15 | 24:35:01 | 0 | 3.3228 | 0 | 0 | 2025-02-25 16:01:59 | 0
17731 | 搁置 | 00:09:20 | 24:35:06 | 0 | 3.3229 | 0 | 0 | 2025-02-25 16:02:04 | 0
17732 | 搁置 | 00:09:25 | 24:35:11 | 0 | 3.3228 | 0 | 0 | 2025-02-25 16:02:09 | 0
17733 | 搁置 | 00:09:30 | 24:35:16 | 0 | 3.3227 | 0 | 0 | 2025-02-25 16:02:14 | 0
17734 | 搁置 | 00:09:35 | 24:35:21 | 0 | 3.323 | 0 | 0 | 2025-02-25 16:02:19 | 0
17735 | 搁置 | 00:09:40 | 24:35:26 | 0 | 3.323 | 0 | 0 | 2025-02-25 16:02:24 | 0
17736 | 搁置 | 00:09:45 | 24:35:31 | 0 | 3.3231 | 0 | 0 | 2025-02-25 16:02:29 | 0
17737 | 搁置 | 00:09:50 | 24:35:36 | 0 | 3.3229 | 0 | 0 | 2025-02-25 16:02:34 | 0
17738 | 搁置 | 00:09:55 | 24:35:41 | 0 | 3.3231 | 0 | 0 | 2025-02-25 16:02:39 | 0
17739 | 搁置 | 00:10:00 | 24:35:46 | 0 | 3.3232 | 0 | 0 | 2025-02-25 16:02:44 | 0
17740 | 搁置 | 00:10:05 | 24:35:51 | 0 | 3.3231 | 0 | 0 | 2025-02-25 16:02:49 | 0
17741 | 搁置 | 00:10:10 | 24:35:56 | 0 | 3.323 | 0 | 0 | 2025-02-25 16:02:54 | 0
17742 | 搁置 | 00:10:15 | 24:36:01 | 0 | 3.3233 | 0 | 0 | 2025-02-25 16:02:59 | 0
17743 | 搁置 | 00:10:20 | 24:36:06 | 0 | 3.3232 | 0 | 0 | 2025-02-25 16:03:04 | 0
17744 | 搁置 | 00:10:25 | 24:36:11 | 0 | 3.3233 | 0 | 0 | 2025-02-25 16:03:09 | 0
17745 | 搁置 | 00:10:30 | 24:36:16 | 0 | 3.3231 | 0 | 0 | 2025-02-25 16:03:14 | 0
17746 | 搁置 | 00:10:35 | 24:36:21 | 0 | 3.3232 | 0 | 0 | 2025-02-25 16:03:19 | 0
17747 | 搁置 | 00:10:40 | 24:36:26 | 0 | 3.3232 | 0 | 0 | 2025-02-25 16:03:24 | 0
17748 | 搁置 | 00:10:45 | 24:36:31 | 0 | 3.3234 | 0 | 0 | 2025-02-25 16:03:29 | 0
17749 | 搁置 | 00:10:50 | 24:36:36 | 0 | 3.3234 | 0 | 0 | 2025-02-25 16:03:34 | 0
17750 | 搁置 | 00:10:55 | 24:36:41 | 0 | 3.3233 | 0 | 0 | 2025-02-25 16:03:39 | 0
17751 | 搁置 | 00:11:00 | 24:36:46 | 0 | 3.3233 | 0 | 0 | 2025-02-25 16:03:44 | 0
17752 | 搁置 | 00:11:05 | 24:36:51 | 0 | 3.3233 | 0 | 0 | 2025-02-25 16:03:49 | 0
17753 | 搁置 | 00:11:10 | 24:36:56 | 0 | 3.3235 | 0 | 0 | 2025-02-25 16:03:54 | 0
17754 | 搁置 | 00:11:15 | 24:37:01 | 0 | 3.3234 | 0 | 0 | 2025-02-25 16:03:59 | 0
17755 | 搁置 | 00:11:20 | 24:37:06 | 0 | 3.3237 | 0 | 0 | 2025-02-25 16:04:04 | 0
17756 | 搁置 | 00:11:25 | 24:37:11 | 0 | 3.3235 | 0 | 0 | 2025-02-25 16:04:09 | 0
17757 | 搁置 | 00:11:30 | 24:37:16 | 0 | 3.3235 | 0 | 0 | 2025-02-25 16:04:14 | 0
17758 | 搁置 | 00:11:35 | 24:37:21 | 0 | 3.3234 | 0 | 0 | 2025-02-25 16:04:19 | 0
17759 | 搁置 | 00:11:40 | 24:37:26 | 0 | 3.3235 | 0 | 0 | 2025-02-25 16:04:24 | 0
17760 | 搁置 | 00:11:45 | 24:37:31 | 0 | 3.3236 | 0 | 0 | 2025-02-25 16:04:29 | 0
17761 | 搁置 | 00:11:50 | 24:37:36 | 0 | 3.3238 | 0 | 0 | 2025-02-25 16:04:34 | 0
17762 | 搁置 | 00:11:55 | 24:37:41 | 0 | 3.3236 | 0 | 0 | 2025-02-25 16:04:39 | 0
17763 | 搁置 | 00:12:00 | 24:37:46 | 0 | 3.3237 | 0 | 0 | 2025-02-25 16:04:44 | 0
17764 | 搁置 | 00:12:05 | 24:37:51 | 0 | 3.3236 | 0 | 0 | 2025-02-25 16:04:49 | 0
17765 | 搁置 | 00:12:10 | 24:37:56 | 0 | 3.3237 | 0 | 0 | 2025-02-25 16:04:54 | 0
17766 | 搁置 | 00:12:15 | 24:38:01 | 0 | 3.3236 | 0 | 0 | 2025-02-25 16:04:59 | 0
17767 | 搁置 | 00:12:20 | 24:38:06 | 0 | 3.3238 | 0 | 0 | 2025-02-25 16:05:04 | 0
17768 | 搁置 | 00:12:25 | 24:38:11 | 0 | 3.3238 | 0 | 0 | 2025-02-25 16:05:09 | 0
17769 | 搁置 | 00:12:30 | 24:38:16 | 0 | 3.3239 | 0 | 0 | 2025-02-25 16:05:14 | 0
17770 | 搁置 | 00:12:35 | 24:38:21 | 0 | 3.3238 | 0 | 0 | 2025-02-25 16:05:19 | 0
17771 | 搁置 | 00:12:40 | 24:38:26 | 0 | 3.3237 | 0 | 0 | 2025-02-25 16:05:24 | 0
17772 | 搁置 | 00:12:45 | 24:38:31 | 0 | 3.324 | 0 | 0 | 2025-02-25 16:05:29 | 0
17773 | 搁置 | 00:12:50 | 24:38:36 | 0 | 3.324 | 0 | 0 | 2025-02-25 16:05:34 | 0
17774 | 搁置 | 00:12:55 | 24:38:41 | 0 | 3.3239 | 0 | 0 | 2025-02-25 16:05:39 | 0
17775 | 搁置 | 00:13:00 | 24:38:46 | 0 | 3.3239 | 0 | 0 | 2025-02-25 16:05:44 | 0
17776 | 搁置 | 00:13:05 | 24:38:51 | 0 | 3.3239 | 0 | 0 | 2025-02-25 16:05:49 | 0
17777 | 搁置 | 00:13:10 | 24:38:56 | 0 | 3.324 | 0 | 0 | 2025-02-25 16:05:54 | 0
17778 | 搁置 | 00:13:15 | 24:39:01 | 0 | 3.324 | 0 | 0 | 2025-02-25 16:05:59 | 0
17779 | 搁置 | 00:13:20 | 24:39:06 | 0 | 3.324 | 0 | 0 | 2025-02-25 16:06:04 | 0
17780 | 搁置 | 00:13:25 | 24:39:11 | 0 | 3.3241 | 0 | 0 | 2025-02-25 16:06:09 | 0
17781 | 搁置 | 00:13:30 | 24:39:16 | 0 | 3.324 | 0 | 0 | 2025-02-25 16:06:14 | 0
17782 | 搁置 | 00:13:35 | 24:39:21 | 0 | 3.324 | 0 | 0 | 2025-02-25 16:06:19 | 0
17783 | 搁置 | 00:13:40 | 24:39:26 | 0 | 3.3242 | 0 | 0 | 2025-02-25 16:06:24 | 0
17784 | 搁置 | 00:13:45 | 24:39:31 | 0 | 3.324 | 0 | 0 | 2025-02-25 16:06:29 | 0
17785 | 搁置 | 00:13:50 | 24:39:36 | 0 | 3.324 | 0 | 0 | 2025-02-25 16:06:34 | 0
17786 | 搁置 | 00:13:55 | 24:39:41 | 0 | 3.3241 | 0 | 0 | 2025-02-25 16:06:39 | 0
17787 | 搁置 | 00:14:00 | 24:39:46 | 0 | 3.3241 | 0 | 0 | 2025-02-25 16:06:44 | 0
17788 | 搁置 | 00:14:05 | 24:39:51 | 0 | 3.3241 | 0 | 0 | 2025-02-25 16:06:49 | 0
17789 | 搁置 | 00:14:10 | 24:39:56 | 0 | 3.3241 | 0 | 0 | 2025-02-25 16:06:54 | 0
17790 | 搁置 | 00:14:15 | 24:40:01 | 0 | 3.3242 | 0 | 0 | 2025-02-25 16:06:59 | 0
17791 | 搁置 | 00:14:20 | 24:40:06 | 0 | 3.3242 | 0 | 0 | 2025-02-25 16:07:04 | 0
17792 | 搁置 | 00:14:25 | 24:40:11 | 0 | 3.3243 | 0 | 0 | 2025-02-25 16:07:09 | 0
17793 | 搁置 | 00:14:30 | 24:40:16 | 0 | 3.3243 | 0 | 0 | 2025-02-25 16:07:14 | 0
17794 | 搁置 | 00:14:35 | 24:40:21 | 0 | 3.3244 | 0 | 0 | 2025-02-25 16:07:19 | 0
17795 | 搁置 | 00:14:40 | 24:40:26 | 0 | 3.3242 | 0 | 0 | 2025-02-25 16:07:24 | 0
17796 | 搁置 | 00:14:45 | 24:40:31 | 0 | 3.3242 | 0 | 0 | 2025-02-25 16:07:29 | 0
17797 | 搁置 | 00:14:50 | 24:40:36 | 0 | 3.3243 | 0 | 0 | 2025-02-25 16:07:34 | 0
17798 | 搁置 | 00:14:55 | 24:40:41 | 0 | 3.3244 | 0 | 0 | 2025-02-25 16:07:39 | 0
17799 | 搁置 | 00:15:00 | 24:40:46 | 0 | 3.3244 | 0 | 0 | 2025-02-25 16:07:44 | 0
17800 | 搁置 | 00:15:05 | 24:40:51 | 0 | 3.3242 | 0 | 0 | 2025-02-25 16:07:49 | 0
17801 | 搁置 | 00:15:10 | 24:40:56 | 0 | 3.3243 | 0 | 0 | 2025-02-25 16:07:54 | 0
17802 | 搁置 | 00:15:15 | 24:41:01 | 0 | 3.3244 | 0 | 0 | 2025-02-25 16:07:59 | 0
17803 | 搁置 | 00:15:20 | 24:41:06 | 0 | 3.3243 | 0 | 0 | 2025-02-25 16:08:04 | 0
17804 | 搁置 | 00:15:25 | 24:41:11 | 0 | 3.3243 | 0 | 0 | 2025-02-25 16:08:09 | 0
17805 | 搁置 | 00:15:30 | 24:41:16 | 0 | 3.3246 | 0 | 0 | 2025-02-25 16:08:14 | 0
17806 | 搁置 | 00:15:35 | 24:41:21 | 0 | 3.3244 | 0 | 0 | 2025-02-25 16:08:19 | 0
17807 | 搁置 | 00:15:40 | 24:41:26 | 0 | 3.3244 | 0 | 0 | 2025-02-25 16:08:24 | 0
17808 | 搁置 | 00:15:45 | 24:41:31 | 0 | 3.3246 | 0 | 0 | 2025-02-25 16:08:29 | 0
17809 | 搁置 | 00:15:50 | 24:41:36 | 0 | 3.3245 | 0 | 0 | 2025-02-25 16:08:34 | 0
17810 | 搁置 | 00:15:55 | 24:41:41 | 0 | 3.3245 | 0 | 0 | 2025-02-25 16:08:39 | 0
17811 | 搁置 | 00:16:00 | 24:41:46 | 0 | 3.3245 | 0 | 0 | 2025-02-25 16:08:44 | 0
17812 | 搁置 | 00:16:05 | 24:41:51 | 0 | 3.3247 | 0 | 0 | 2025-02-25 16:08:49 | 0
17813 | 搁置 | 00:16:10 | 24:41:56 | 0 | 3.3245 | 0 | 0 | 2025-02-25 16:08:54 | 0
17814 | 搁置 | 00:16:15 | 24:42:01 | 0 | 3.3245 | 0 | 0 | 2025-02-25 16:08:59 | 0
17815 | 搁置 | 00:16:20 | 24:42:06 | 0 | 3.3246 | 0 | 0 | 2025-02-25 16:09:04 | 0
17816 | 搁置 | 00:16:25 | 24:42:11 | 0 | 3.3246 | 0 | 0 | 2025-02-25 16:09:09 | 0
17817 | 搁置 | 00:16:30 | 24:42:16 | 0 | 3.3248 | 0 | 0 | 2025-02-25 16:09:14 | 0
17818 | 搁置 | 00:16:35 | 24:42:21 | 0 | 3.3246 | 0 | 0 | 2025-02-25 16:09:19 | 0
17819 | 搁置 | 00:16:40 | 24:42:26 | 0 | 3.3245 | 0 | 0 | 2025-02-25 16:09:24 | 0
17820 | 搁置 | 00:16:45 | 24:42:31 | 0 | 3.3246 | 0 | 0 | 2025-02-25 16:09:29 | 0
17821 | 搁置 | 00:16:50 | 24:42:36 | 0 | 3.3247 | 0 | 0 | 2025-02-25 16:09:34 | 0
17822 | 搁置 | 00:16:55 | 24:42:41 | 0 | 3.3247 | 0 | 0 | 2025-02-25 16:09:39 | 0
17823 | 搁置 | 00:17:00 | 24:42:46 | 0 | 3.3246 | 0 | 0 | 2025-02-25 16:09:44 | 0
17824 | 搁置 | 00:17:05 | 24:42:51 | 0 | 3.3247 | 0 | 0 | 2025-02-25 16:09:49 | 0
17825 | 搁置 | 00:17:10 | 24:42:56 | 0 | 3.3247 | 0 | 0 | 2025-02-25 16:09:54 | 0
17826 | 搁置 | 00:17:15 | 24:43:01 | 0 | 3.3248 | 0 | 0 | 2025-02-25 16:09:59 | 0
17827 | 搁置 | 00:17:20 | 24:43:06 | 0 | 3.3247 | 0 | 0 | 2025-02-25 16:10:04 | 0
17828 | 搁置 | 00:17:25 | 24:43:11 | 0 | 3.3247 | 0 | 0 | 2025-02-25 16:10:09 | 0
17829 | 搁置 | 00:17:30 | 24:43:16 | 0 | 3.3248 | 0 | 0 | 2025-02-25 16:10:14 | 0
17830 | 搁置 | 00:17:35 | 24:43:21 | 0 | 3.3248 | 0 | 0 | 2025-02-25 16:10:19 | 0
17831 | 搁置 | 00:17:40 | 24:43:26 | 0 | 3.3247 | 0 | 0 | 2025-02-25 16:10:24 | 0
17832 | 搁置 | 00:17:45 | 24:43:31 | 0 | 3.3248 | 0 | 0 | 2025-02-25 16:10:29 | 0
17833 | 搁置 | 00:17:50 | 24:43:36 | 0 | 3.3249 | 0 | 0 | 2025-02-25 16:10:34 | 0
17834 | 搁置 | 00:17:55 | 24:43:41 | 0 | 3.325 | 0 | 0 | 2025-02-25 16:10:39 | 0
17835 | 搁置 | 00:18:00 | 24:43:46 | 0 | 3.325 | 0 | 0 | 2025-02-25 16:10:44 | 0
17836 | 搁置 | 00:18:05 | 24:43:51 | 0 | 3.3246 | 0 | 0 | 2025-02-25 16:10:49 | 0
17837 | 搁置 | 00:18:10 | 24:43:56 | 0 | 3.3251 | 0 | 0 | 2025-02-25 16:10:54 | 0
17838 | 搁置 | 00:18:15 | 24:44:01 | 0 | 3.3248 | 0 | 0 | 2025-02-25 16:10:59 | 0
17839 | 搁置 | 00:18:20 | 24:44:06 | 0 | 3.325 | 0 | 0 | 2025-02-25 16:11:04 | 0
17840 | 搁置 | 00:18:25 | 24:44:11 | 0 | 3.3248 | 0 | 0 | 2025-02-25 16:11:09 | 0
17841 | 搁置 | 00:18:30 | 24:44:16 | 0 | 3.3249 | 0 | 0 | 2025-02-25 16:11:14 | 0
17842 | 搁置 | 00:18:35 | 24:44:21 | 0 | 3.3249 | 0 | 0 | 2025-02-25 16:11:19 | 0
17843 | 搁置 | 00:18:40 | 24:44:26 | 0 | 3.3248 | 0 | 0 | 2025-02-25 16:11:24 | 0
17844 | 搁置 | 00:18:45 | 24:44:31 | 0 | 3.3249 | 0 | 0 | 2025-02-25 16:11:29 | 0
17845 | 搁置 | 00:18:50 | 24:44:36 | 0 | 3.3251 | 0 | 0 | 2025-02-25 16:11:34 | 0
17846 | 搁置 | 00:18:55 | 24:44:41 | 0 | 3.3249 | 0 | 0 | 2025-02-25 16:11:39 | 0
17847 | 搁置 | 00:19:00 | 24:44:46 | 0 | 3.3251 | 0 | 0 | 2025-02-25 16:11:44 | 0
17848 | 搁置 | 00:19:05 | 24:44:51 | 0 | 3.3249 | 0 | 0 | 2025-02-25 16:11:49 | 0
17849 | 搁置 | 00:19:10 | 24:44:56 | 0 | 3.3252 | 0 | 0 | 2025-02-25 16:11:54 | 0
17850 | 搁置 | 00:19:15 | 24:45:01 | 0 | 3.3248 | 0 | 0 | 2025-02-25 16:11:59 | 0
17851 | 搁置 | 00:19:20 | 24:45:06 | 0 | 3.3251 | 0 | 0 | 2025-02-25 16:12:04 | 0
17852 | 搁置 | 00:19:25 | 24:45:11 | 0 | 3.325 | 0 | 0 | 2025-02-25 16:12:09 | 0
17853 | 搁置 | 00:19:30 | 24:45:16 | 0 | 3.325 | 0 | 0 | 2025-02-25 16:12:14 | 0
17854 | 搁置 | 00:19:35 | 24:45:21 | 0 | 3.3251 | 0 | 0 | 2025-02-25 16:12:19 | 0
17855 | 搁置 | 00:19:40 | 24:45:26 | 0 | 3.3251 | 0 | 0 | 2025-02-25 16:12:24 | 0
17856 | 搁置 | 00:19:45 | 24:45:31 | 0 | 3.325 | 0 | 0 | 2025-02-25 16:12:29 | 0
17857 | 搁置 | 00:19:50 | 24:45:36 | 0 | 3.3251 | 0 | 0 | 2025-02-25 16:12:34 | 0
17858 | 搁置 | 00:19:55 | 24:45:41 | 0 | 3.3252 | 0 | 0 | 2025-02-25 16:12:39 | 0
17859 | 搁置 | 00:20:00 | 24:45:46 | 0 | 3.3252 | 0 | 0 | 2025-02-25 16:12:44 | 0
17860 | 搁置 | 00:20:05 | 24:45:51 | 0 | 3.3252 | 0 | 0 | 2025-02-25 16:12:49 | 0
17861 | 搁置 | 00:20:10 | 24:45:56 | 0 | 3.3253 | 0 | 0 | 2025-02-25 16:12:54 | 0
17862 | 搁置 | 00:20:15 | 24:46:01 | 0 | 3.3252 | 0 | 0 | 2025-02-25 16:12:59 | 0
17863 | 搁置 | 00:20:20 | 24:46:06 | 0 | 3.3252 | 0 | 0 | 2025-02-25 16:13:04 | 0
17864 | 搁置 | 00:20:25 | 24:46:11 | 0 | 3.3254 | 0 | 0 | 2025-02-25 16:13:09 | 0
17865 | 搁置 | 00:20:30 | 24:46:16 | 0 | 3.3252 | 0 | 0 | 2025-02-25 16:13:14 | 0
17866 | 搁置 | 00:20:35 | 24:46:21 | 0 | 3.3254 | 0 | 0 | 2025-02-25 16:13:19 | 0
17867 | 搁置 | 00:20:40 | 24:46:26 | 0 | 3.3253 | 0 | 0 | 2025-02-25 16:13:24 | 0
17868 | 搁置 | 00:20:45 | 24:46:31 | 0 | 3.3252 | 0 | 0 | 2025-02-25 16:13:29 | 0
17869 | 搁置 | 00:20:50 | 24:46:36 | 0 | 3.3256 | 0 | 0 | 2025-02-25 16:13:34 | 0
17870 | 搁置 | 00:20:55 | 24:46:41 | 0 | 3.3254 | 0 | 0 | 2025-02-25 16:13:39 | 0
17871 | 搁置 | 00:21:00 | 24:46:46 | 0 | 3.3254 | 0 | 0 | 2025-02-25 16:13:44 | 0
17872 | 搁置 | 00:21:05 | 24:46:51 | 0 | 3.3253 | 0 | 0 | 2025-02-25 16:13:49 | 0
17873 | 搁置 | 00:21:10 | 24:46:56 | 0 | 3.3254 | 0 | 0 | 2025-02-25 16:13:54 | 0
17874 | 搁置 | 00:21:15 | 24:47:01 | 0 | 3.3255 | 0 | 0 | 2025-02-25 16:13:59 | 0
17875 | 搁置 | 00:21:20 | 24:47:06 | 0 | 3.3254 | 0 | 0 | 2025-02-25 16:14:04 | 0
17876 | 搁置 | 00:21:25 | 24:47:11 | 0 | 3.3254 | 0 | 0 | 2025-02-25 16:14:09 | 0
17877 | 搁置 | 00:21:30 | 24:47:16 | 0 | 3.3254 | 0 | 0 | 2025-02-25 16:14:14 | 0
17878 | 搁置 | 00:21:35 | 24:47:21 | 0 | 3.3253 | 0 | 0 | 2025-02-25 16:14:19 | 0
17879 | 搁置 | 00:21:40 | 24:47:26 | 0 | 3.3255 | 0 | 0 | 2025-02-25 16:14:24 | 0
17880 | 搁置 | 00:21:45 | 24:47:31 | 0 | 3.3254 | 0 | 0 | 2025-02-25 16:14:29 | 0
17881 | 搁置 | 00:21:50 | 24:47:36 | 0 | 3.3254 | 0 | 0 | 2025-02-25 16:14:34 | 0
17882 | 搁置 | 00:21:55 | 24:47:41 | 0 | 3.3255 | 0 | 0 | 2025-02-25 16:14:39 | 0
17883 | 搁置 | 00:22:00 | 24:47:46 | 0 | 3.3254 | 0 | 0 | 2025-02-25 16:14:44 | 0
17884 | 搁置 | 00:22:05 | 24:47:51 | 0 | 3.3255 | 0 | 0 | 2025-02-25 16:14:49 | 0
17885 | 搁置 | 00:22:10 | 24:47:56 | 0 | 3.3254 | 0 | 0 | 2025-02-25 16:14:54 | 0
17886 | 搁置 | 00:22:15 | 24:48:01 | 0 | 3.3257 | 0 | 0 | 2025-02-25 16:14:59 | 0
17887 | 搁置 | 00:22:20 | 24:48:06 | 0 | 3.3254 | 0 | 0 | 2025-02-25 16:15:04 | 0
17888 | 搁置 | 00:22:25 | 24:48:11 | 0 | 3.3255 | 0 | 0 | 2025-02-25 16:15:09 | 0
17889 | 搁置 | 00:22:30 | 24:48:16 | 0 | 3.3254 | 0 | 0 | 2025-02-25 16:15:14 | 0
17890 | 搁置 | 00:22:35 | 24:48:21 | 0 | 3.3255 | 0 | 0 | 2025-02-25 16:15:19 | 0
17891 | 搁置 | 00:22:40 | 24:48:26 | 0 | 3.3256 | 0 | 0 | 2025-02-25 16:15:24 | 0
17892 | 搁置 | 00:22:45 | 24:48:31 | 0 | 3.3257 | 0 | 0 | 2025-02-25 16:15:29 | 0
17893 | 搁置 | 00:22:50 | 24:48:36 | 0 | 3.3257 | 0 | 0 | 2025-02-25 16:15:34 | 0
17894 | 搁置 | 00:22:55 | 24:48:41 | 0 | 3.3254 | 0 | 0 | 2025-02-25 16:15:39 | 0
17895 | 搁置 | 00:23:00 | 24:48:46 | 0 | 3.3256 | 0 | 0 | 2025-02-25 16:15:44 | 0
17896 | 搁置 | 00:23:05 | 24:48:51 | 0 | 3.3255 | 0 | 0 | 2025-02-25 16:15:49 | 0
17897 | 搁置 | 00:23:10 | 24:48:56 | 0 | 3.3256 | 0 | 0 | 2025-02-25 16:15:54 | 0
17898 | 搁置 | 00:23:15 | 24:49:01 | 0 | 3.3256 | 0 | 0 | 2025-02-25 16:15:59 | 0
17899 | 搁置 | 00:23:20 | 24:49:06 | 0 | 3.3256 | 0 | 0 | 2025-02-25 16:16:04 | 0
17900 | 搁置 | 00:23:25 | 24:49:11 | 0 | 3.3257 | 0 | 0 | 2025-02-25 16:16:09 | 0
17901 | 搁置 | 00:23:30 | 24:49:16 | 0 | 3.3256 | 0 | 0 | 2025-02-25 16:16:14 | 0
17902 | 搁置 | 00:23:35 | 24:49:21 | 0 | 3.3256 | 0 | 0 | 2025-02-25 16:16:19 | 0
17903 | 搁置 | 00:23:40 | 24:49:26 | 0 | 3.3256 | 0 | 0 | 2025-02-25 16:16:24 | 0
17904 | 搁置 | 00:23:45 | 24:49:31 | 0 | 3.3258 | 0 | 0 | 2025-02-25 16:16:29 | 0
17905 | 搁置 | 00:23:50 | 24:49:36 | 0 | 3.3256 | 0 | 0 | 2025-02-25 16:16:34 | 0
17906 | 搁置 | 00:23:55 | 24:49:41 | 0 | 3.3256 | 0 | 0 | 2025-02-25 16:16:39 | 0
17907 | 搁置 | 00:24:00 | 24:49:46 | 0 | 3.3257 | 0 | 0 | 2025-02-25 16:16:44 | 0
17908 | 搁置 | 00:24:05 | 24:49:51 | 0 | 3.3256 | 0 | 0 | 2025-02-25 16:16:49 | 0
17909 | 搁置 | 00:24:10 | 24:49:56 | 0 | 3.3258 | 0 | 0 | 2025-02-25 16:16:54 | 0
17910 | 搁置 | 00:24:15 | 24:50:01 | 0 | 3.3258 | 0 | 0 | 2025-02-25 16:16:59 | 0
17911 | 搁置 | 00:24:20 | 24:50:06 | 0 | 3.3259 | 0 | 0 | 2025-02-25 16:17:04 | 0
17912 | 搁置 | 00:24:25 | 24:50:11 | 0 | 3.3257 | 0 | 0 | 2025-02-25 16:17:09 | 0
17913 | 搁置 | 00:24:30 | 24:50:16 | 0 | 3.3258 | 0 | 0 | 2025-02-25 16:17:14 | 0
17914 | 搁置 | 00:24:35 | 24:50:21 | 0 | 3.3258 | 0 | 0 | 2025-02-25 16:17:19 | 0
17915 | 搁置 | 00:24:40 | 24:50:26 | 0 | 3.3258 | 0 | 0 | 2025-02-25 16:17:24 | 0
17916 | 搁置 | 00:24:45 | 24:50:31 | 0 | 3.3258 | 0 | 0 | 2025-02-25 16:17:29 | 0
17917 | 搁置 | 00:24:50 | 24:50:36 | 0 | 3.3259 | 0 | 0 | 2025-02-25 16:17:34 | 0
17918 | 搁置 | 00:24:55 | 24:50:41 | 0 | 3.3257 | 0 | 0 | 2025-02-25 16:17:39 | 0
17919 | 搁置 | 00:25:00 | 24:50:46 | 0 | 3.3259 | 0 | 0 | 2025-02-25 16:17:44 | 0
17920 | 搁置 | 00:25:05 | 24:50:51 | 0 | 3.3257 | 0 | 0 | 2025-02-25 16:17:49 | 0
17921 | 搁置 | 00:25:10 | 24:50:56 | 0 | 3.3259 | 0 | 0 | 2025-02-25 16:17:54 | 0
17922 | 搁置 | 00:25:15 | 24:51:01 | 0 | 3.326 | 0 | 0 | 2025-02-25 16:17:59 | 0
17923 | 搁置 | 00:25:20 | 24:51:06 | 0 | 3.3259 | 0 | 0 | 2025-02-25 16:18:04 | 0
17924 | 搁置 | 00:25:25 | 24:51:11 | 0 | 3.3258 | 0 | 0 | 2025-02-25 16:18:09 | 0
17925 | 搁置 | 00:25:30 | 24:51:16 | 0 | 3.3258 | 0 | 0 | 2025-02-25 16:18:14 | 0
17926 | 搁置 | 00:25:35 | 24:51:21 | 0 | 3.3258 | 0 | 0 | 2025-02-25 16:18:19 | 0
17927 | 搁置 | 00:25:40 | 24:51:26 | 0 | 3.326 | 0 | 0 | 2025-02-25 16:18:24 | 0
17928 | 搁置 | 00:25:45 | 24:51:31 | 0 | 3.3261 | 0 | 0 | 2025-02-25 16:18:29 | 0
17929 | 搁置 | 00:25:50 | 24:51:36 | 0 | 3.3258 | 0 | 0 | 2025-02-25 16:18:34 | 0
17930 | 搁置 | 00:25:55 | 24:51:41 | 0 | 3.326 | 0 | 0 | 2025-02-25 16:18:39 | 0
17931 | 搁置 | 00:26:00 | 24:51:46 | 0 | 3.3259 | 0 | 0 | 2025-02-25 16:18:44 | 0
17932 | 搁置 | 00:26:05 | 24:51:51 | 0 | 3.3259 | 0 | 0 | 2025-02-25 16:18:49 | 0
17933 | 搁置 | 00:26:10 | 24:51:56 | 0 | 3.3261 | 0 | 0 | 2025-02-25 16:18:54 | 0
17934 | 搁置 | 00:26:15 | 24:52:01 | 0 | 3.3261 | 0 | 0 | 2025-02-25 16:18:59 | 0
17935 | 搁置 | 00:26:20 | 24:52:06 | 0 | 3.326 | 0 | 0 | 2025-02-25 16:19:04 | 0
17936 | 搁置 | 00:26:25 | 24:52:11 | 0 | 3.3259 | 0 | 0 | 2025-02-25 16:19:09 | 0
17937 | 搁置 | 00:26:30 | 24:52:16 | 0 | 3.326 | 0 | 0 | 2025-02-25 16:19:14 | 0
17938 | 搁置 | 00:26:35 | 24:52:21 | 0 | 3.3261 | 0 | 0 | 2025-02-25 16:19:19 | 0
17939 | 搁置 | 00:26:40 | 24:52:26 | 0 | 3.326 | 0 | 0 | 2025-02-25 16:19:24 | 0
17940 | 搁置 | 00:26:45 | 24:52:31 | 0 | 3.326 | 0 | 0 | 2025-02-25 16:19:29 | 0
17941 | 搁置 | 00:26:50 | 24:52:36 | 0 | 3.326 | 0 | 0 | 2025-02-25 16:19:34 | 0
17942 | 搁置 | 00:26:55 | 24:52:41 | 0 | 3.3261 | 0 | 0 | 2025-02-25 16:19:39 | 0
17943 | 搁置 | 00:27:00 | 24:52:46 | 0 | 3.326 | 0 | 0 | 2025-02-25 16:19:44 | 0
17944 | 搁置 | 00:27:05 | 24:52:51 | 0 | 3.326 | 0 | 0 | 2025-02-25 16:19:49 | 0
17945 | 搁置 | 00:27:10 | 24:52:56 | 0 | 3.3261 | 0 | 0 | 2025-02-25 16:19:54 | 0
17946 | 搁置 | 00:27:15 | 24:53:01 | 0 | 3.3262 | 0 | 0 | 2025-02-25 16:19:59 | 0
17947 | 搁置 | 00:27:20 | 24:53:06 | 0 | 3.3261 | 0 | 0 | 2025-02-25 16:20:04 | 0
17948 | 搁置 | 00:27:25 | 24:53:11 | 0 | 3.326 | 0 | 0 | 2025-02-25 16:20:09 | 0
17949 | 搁置 | 00:27:30 | 24:53:16 | 0 | 3.326 | 0 | 0 | 2025-02-25 16:20:14 | 0
17950 | 搁置 | 00:27:35 | 24:53:21 | 0 | 3.3261 | 0 | 0 | 2025-02-25 16:20:19 | 0
17951 | 搁置 | 00:27:40 | 24:53:26 | 0 | 3.3261 | 0 | 0 | 2025-02-25 16:20:24 | 0
17952 | 搁置 | 00:27:45 | 24:53:31 | 0 | 3.3262 | 0 | 0 | 2025-02-25 16:20:29 | 0
17953 | 搁置 | 00:27:50 | 24:53:36 | 0 | 3.3263 | 0 | 0 | 2025-02-25 16:20:34 | 0
17954 | 搁置 | 00:27:55 | 24:53:41 | 0 | 3.3261 | 0 | 0 | 2025-02-25 16:20:39 | 0
17955 | 搁置 | 00:28:00 | 24:53:46 | 0 | 3.3263 | 0 | 0 | 2025-02-25 16:20:44 | 0
17956 | 搁置 | 00:28:05 | 24:53:51 | 0 | 3.3263 | 0 | 0 | 2025-02-25 16:20:49 | 0
17957 | 搁置 | 00:28:10 | 24:53:56 | 0 | 3.3262 | 0 | 0 | 2025-02-25 16:20:54 | 0
17958 | 搁置 | 00:28:15 | 24:54:01 | 0 | 3.3263 | 0 | 0 | 2025-02-25 16:20:59 | 0
17959 | 搁置 | 00:28:20 | 24:54:06 | 0 | 3.3262 | 0 | 0 | 2025-02-25 16:21:04 | 0
17960 | 搁置 | 00:28:25 | 24:54:11 | 0 | 3.3262 | 0 | 0 | 2025-02-25 16:21:09 | 0
17961 | 搁置 | 00:28:30 | 24:54:16 | 0 | 3.326 | 0 | 0 | 2025-02-25 16:21:14 | 0
17962 | 搁置 | 00:28:35 | 24:54:21 | 0 | 3.3262 | 0 | 0 | 2025-02-25 16:21:19 | 0
17963 | 搁置 | 00:28:40 | 24:54:26 | 0 | 3.3263 | 0 | 0 | 2025-02-25 16:21:24 | 0
17964 | 搁置 | 00:28:45 | 24:54:31 | 0 | 3.3262 | 0 | 0 | 2025-02-25 16:21:29 | 0
17965 | 搁置 | 00:28:50 | 24:54:36 | 0 | 3.3263 | 0 | 0 | 2025-02-25 16:21:34 | 0
17966 | 搁置 | 00:28:55 | 24:54:41 | 0 | 3.3262 | 0 | 0 | 2025-02-25 16:21:39 | 0
17967 | 搁置 | 00:29:00 | 24:54:46 | 0 | 3.3264 | 0 | 0 | 2025-02-25 16:21:44 | 0
17968 | 搁置 | 00:29:05 | 24:54:51 | 0 | 3.3263 | 0 | 0 | 2025-02-25 16:21:49 | 0
17969 | 搁置 | 00:29:10 | 24:54:56 | 0 | 3.3261 | 0 | 0 | 2025-02-25 16:21:54 | 0
17970 | 搁置 | 00:29:15 | 24:55:01 | 0 | 3.3262 | 0 | 0 | 2025-02-25 16:21:59 | 0
17971 | 搁置 | 00:29:20 | 24:55:06 | 0 | 3.3262 | 0 | 0 | 2025-02-25 16:22:04 | 0
17972 | 搁置 | 00:29:25 | 24:55:11 | 0 | 3.3263 | 0 | 0 | 2025-02-25 16:22:09 | 0
17973 | 搁置 | 00:29:30 | 24:55:16 | 0 | 3.3263 | 0 | 0 | 2025-02-25 16:22:14 | 0
17974 | 搁置 | 00:29:35 | 24:55:21 | 0 | 3.3262 | 0 | 0 | 2025-02-25 16:22:19 | 0
17975 | 搁置 | 00:29:40 | 24:55:26 | 0 | 3.3263 | 0 | 0 | 2025-02-25 16:22:24 | 0
17976 | 搁置 | 00:29:45 | 24:55:31 | 0 | 3.3265 | 0 | 0 | 2025-02-25 16:22:29 | 0
17977 | 搁置 | 00:29:50 | 24:55:36 | 0 | 3.3264 | 0 | 0 | 2025-02-25 16:22:34 | 0
17978 | 搁置 | 00:29:55 | 24:55:41 | 0 | 3.3264 | 0 | 0 | 2025-02-25 16:22:39 | 0
17979 | 搁置 | 00:30:00 | 24:55:46 | 0 | 3.3263 | 0 | 0 | 2025-02-25 16:22:44 | 0
17980 | 搁置 | 00:30:05 | 24:55:51 | 0 | 3.3263 | 0 | 0 | 2025-02-25 16:22:49 | 0
17981 | 搁置 | 00:30:10 | 24:55:56 | 0 | 3.3265 | 0 | 0 | 2025-02-25 16:22:54 | 0
17982 | 搁置 | 00:30:15 | 24:56:01 | 0 | 3.3265 | 0 | 0 | 2025-02-25 16:22:59 | 0
17983 | 搁置 | 00:30:20 | 24:56:06 | 0 | 3.3264 | 0 | 0 | 2025-02-25 16:23:04 | 0
17984 | 搁置 | 00:30:25 | 24:56:11 | 0 | 3.3263 | 0 | 0 | 2025-02-25 16:23:09 | 0
17985 | 搁置 | 00:30:30 | 24:56:16 | 0 | 3.3264 | 0 | 0 | 2025-02-25 16:23:14 | 0
17986 | 搁置 | 00:30:35 | 24:56:21 | 0 | 3.3264 | 0 | 0 | 2025-02-25 16:23:19 | 0
17987 | 搁置 | 00:30:40 | 24:56:26 | 0 | 3.3264 | 0 | 0 | 2025-02-25 16:23:24 | 0
17988 | 搁置 | 00:30:45 | 24:56:31 | 0 | 3.3263 | 0 | 0 | 2025-02-25 16:23:29 | 0
17989 | 搁置 | 00:30:50 | 24:56:36 | 0 | 3.3267 | 0 | 0 | 2025-02-25 16:23:34 | 0
17990 | 搁置 | 00:30:55 | 24:56:41 | 0 | 3.3265 | 0 | 0 | 2025-02-25 16:23:39 | 0
17991 | 搁置 | 00:31:00 | 24:56:46 | 0 | 3.3265 | 0 | 0 | 2025-02-25 16:23:44 | 0
17992 | 搁置 | 00:31:05 | 24:56:51 | 0 | 3.3264 | 0 | 0 | 2025-02-25 16:23:49 | 0
17993 | 搁置 | 00:31:10 | 24:56:56 | 0 | 3.3264 | 0 | 0 | 2025-02-25 16:23:54 | 0
17994 | 搁置 | 00:31:15 | 24:57:01 | 0 | 3.3264 | 0 | 0 | 2025-02-25 16:23:59 | 0
17995 | 搁置 | 00:31:20 | 24:57:06 | 0 | 3.3265 | 0 | 0 | 2025-02-25 16:24:04 | 0
17996 | 搁置 | 00:31:25 | 24:57:11 | 0 | 3.3265 | 0 | 0 | 2025-02-25 16:24:09 | 0
17997 | 搁置 | 00:31:30 | 24:57:16 | 0 | 3.3264 | 0 | 0 | 2025-02-25 16:24:14 | 0
17998 | 搁置 | 00:31:35 | 24:57:21 | 0 | 3.3264 | 0 | 0 | 2025-02-25 16:24:19 | 0
17999 | 搁置 | 00:31:40 | 24:57:26 | 0 | 3.3265 | 0 | 0 | 2025-02-25 16:24:24 | 0
18000 | 搁置 | 00:31:45 | 24:57:31 | 0 | 3.3265 | 0 | 0 | 2025-02-25 16:24:29 | 0
18001 | 搁置 | 00:31:50 | 24:57:36 | 0 | 3.3266 | 0 | 0 | 2025-02-25 16:24:34 | 0
18002 | 搁置 | 00:31:55 | 24:57:41 | 0 | 3.3265 | 0 | 0 | 2025-02-25 16:24:39 | 0
18003 | 搁置 | 00:32:00 | 24:57:46 | 0 | 3.3267 | 0 | 0 | 2025-02-25 16:24:44 | 0
18004 | 搁置 | 00:32:05 | 24:57:51 | 0 | 3.3266 | 0 | 0 | 2025-02-25 16:24:49 | 0
18005 | 搁置 | 00:32:10 | 24:57:56 | 0 | 3.3267 | 0 | 0 | 2025-02-25 16:24:54 | 0
18006 | 搁置 | 00:32:15 | 24:58:01 | 0 | 3.3267 | 0 | 0 | 2025-02-25 16:24:59 | 0
18007 | 搁置 | 00:32:20 | 24:58:06 | 0 | 3.3265 | 0 | 0 | 2025-02-25 16:25:04 | 0
18008 | 搁置 | 00:32:25 | 24:58:11 | 0 | 3.3267 | 0 | 0 | 2025-02-25 16:25:09 | 0
18009 | 搁置 | 00:32:30 | 24:58:16 | 0 | 3.3267 | 0 | 0 | 2025-02-25 16:25:14 | 0
18010 | 搁置 | 00:32:35 | 24:58:21 | 0 | 3.3268 | 0 | 0 | 2025-02-25 16:25:19 | 0
18011 | 搁置 | 00:32:40 | 24:58:26 | 0 | 3.3266 | 0 | 0 | 2025-02-25 16:25:24 | 0
18012 | 搁置 | 00:32:45 | 24:58:31 | 0 | 3.3266 | 0 | 0 | 2025-02-25 16:25:29 | 0
18013 | 搁置 | 00:32:50 | 24:58:36 | 0 | 3.3267 | 0 | 0 | 2025-02-25 16:25:34 | 0
18014 | 搁置 | 00:32:55 | 24:58:41 | 0 | 3.3265 | 0 | 0 | 2025-02-25 16:25:39 | 0
18015 | 搁置 | 00:33:00 | 24:58:46 | 0 | 3.3266 | 0 | 0 | 2025-02-25 16:25:44 | 0
18016 | 搁置 | 00:33:05 | 24:58:51 | 0 | 3.3267 | 0 | 0 | 2025-02-25 16:25:49 | 0
18017 | 搁置 | 00:33:10 | 24:58:56 | 0 | 3.3267 | 0 | 0 | 2025-02-25 16:25:54 | 0
18018 | 搁置 | 00:33:15 | 24:59:01 | 0 | 3.3267 | 0 | 0 | 2025-02-25 16:25:59 | 0
18019 | 搁置 | 00:33:20 | 24:59:06 | 0 | 3.3266 | 0 | 0 | 2025-02-25 16:26:04 | 0
18020 | 搁置 | 00:33:25 | 24:59:11 | 0 | 3.3267 | 0 | 0 | 2025-02-25 16:26:09 | 0
18021 | 搁置 | 00:33:30 | 24:59:16 | 0 | 3.3266 | 0 | 0 | 2025-02-25 16:26:14 | 0
18022 | 搁置 | 00:33:35 | 24:59:21 | 0 | 3.3267 | 0 | 0 | 2025-02-25 16:26:19 | 0
18023 | 搁置 | 00:33:40 | 24:59:26 | 0 | 3.3267 | 0 | 0 | 2025-02-25 16:26:24 | 0
18024 | 搁置 | 00:33:45 | 24:59:31 | 0 | 3.3268 | 0 | 0 | 2025-02-25 16:26:29 | 0
18025 | 搁置 | 00:33:50 | 24:59:36 | 0 | 3.3267 | 0 | 0 | 2025-02-25 16:26:34 | 0
18026 | 搁置 | 00:33:55 | 24:59:41 | 0 | 3.3268 | 0 | 0 | 2025-02-25 16:26:39 | 0
18027 | 搁置 | 00:34:00 | 24:59:46 | 0 | 3.3267 | 0 | 0 | 2025-02-25 16:26:44 | 0
18028 | 搁置 | 00:34:05 | 24:59:51 | 0 | 3.3268 | 0 | 0 | 2025-02-25 16:26:49 | 0
18029 | 搁置 | 00:34:10 | 24:59:56 | 0 | 3.3267 | 0 | 0 | 2025-02-25 16:26:54 | 0
18030 | 搁置 | 00:34:15 | 25:00:01 | 0 | 3.3267 | 0 | 0 | 2025-02-25 16:26:59 | 0
18031 | 搁置 | 00:34:20 | 25:00:06 | 0 | 3.3267 | 0 | 0 | 2025-02-25 16:27:04 | 0
18032 | 搁置 | 00:34:25 | 25:00:11 | 0 | 3.327 | 0 | 0 | 2025-02-25 16:27:09 | 0
18033 | 搁置 | 00:34:30 | 25:00:16 | 0 | 3.3268 | 0 | 0 | 2025-02-25 16:27:14 | 0
18034 | 搁置 | 00:34:35 | 25:00:21 | 0 | 3.3266 | 0 | 0 | 2025-02-25 16:27:19 | 0
18035 | 搁置 | 00:34:40 | 25:00:26 | 0 | 3.3268 | 0 | 0 | 2025-02-25 16:27:24 | 0
18036 | 搁置 | 00:34:45 | 25:00:31 | 0 | 3.3268 | 0 | 0 | 2025-02-25 16:27:29 | 0
18037 | 搁置 | 00:34:50 | 25:00:36 | 0 | 3.3268 | 0 | 0 | 2025-02-25 16:27:34 | 0
18038 | 搁置 | 00:34:55 | 25:00:41 | 0 | 3.3269 | 0 | 0 | 2025-02-25 16:27:39 | 0
18039 | 搁置 | 00:35:00 | 25:00:46 | 0 | 3.3267 | 0 | 0 | 2025-02-25 16:27:44 | 0
18040 | 搁置 | 00:35:05 | 25:00:51 | 0 | 3.3269 | 0 | 0 | 2025-02-25 16:27:49 | 0
18041 | 搁置 | 00:35:10 | 25:00:56 | 0 | 3.327 | 0 | 0 | 2025-02-25 16:27:54 | 0
18042 | 搁置 | 00:35:15 | 25:01:01 | 0 | 3.3268 | 0 | 0 | 2025-02-25 16:27:59 | 0
18043 | 搁置 | 00:35:20 | 25:01:06 | 0 | 3.3268 | 0 | 0 | 2025-02-25 16:28:04 | 0
18044 | 搁置 | 00:35:25 | 25:01:11 | 0 | 3.3268 | 0 | 0 | 2025-02-25 16:28:09 | 0
18045 | 搁置 | 00:35:30 | 25:01:16 | 0 | 3.327 | 0 | 0 | 2025-02-25 16:28:14 | 0
18046 | 搁置 | 00:35:35 | 25:01:21 | 0 | 3.3269 | 0 | 0 | 2025-02-25 16:28:19 | 0
18047 | 搁置 | 00:35:40 | 25:01:26 | 0 | 3.3268 | 0 | 0 | 2025-02-25 16:28:24 | 0
18048 | 搁置 | 00:35:45 | 25:01:31 | 0 | 3.3271 | 0 | 0 | 2025-02-25 16:28:29 | 0
18049 | 搁置 | 00:35:50 | 25:01:36 | 0 | 3.3269 | 0 | 0 | 2025-02-25 16:28:34 | 0
18050 | 搁置 | 00:35:55 | 25:01:41 | 0 | 3.3269 | 0 | 0 | 2025-02-25 16:28:39 | 0
18051 | 搁置 | 00:36:00 | 25:01:46 | 0 | 3.327 | 0 | 0 | 2025-02-25 16:28:44 | 0
18052 | 搁置 | 00:36:05 | 25:01:51 | 0 | 3.3269 | 0 | 0 | 2025-02-25 16:28:49 | 0
18053 | 搁置 | 00:36:10 | 25:01:56 | 0 | 3.3269 | 0 | 0 | 2025-02-25 16:28:54 | 0
18054 | 搁置 | 00:36:15 | 25:02:01 | 0 | 3.3271 | 0 | 0 | 2025-02-25 16:28:59 | 0
18055 | 搁置 | 00:36:20 | 25:02:06 | 0 | 3.3271 | 0 | 0 | 2025-02-25 16:29:04 | 0
18056 | 搁置 | 00:36:25 | 25:02:11 | 0 | 3.3267 | 0 | 0 | 2025-02-25 16:29:09 | 0
18057 | 搁置 | 00:36:30 | 25:02:16 | 0 | 3.327 | 0 | 0 | 2025-02-25 16:29:14 | 0
18058 | 搁置 | 00:36:35 | 25:02:21 | 0 | 3.327 | 0 | 0 | 2025-02-25 16:29:19 | 0
18059 | 搁置 | 00:36:40 | 25:02:26 | 0 | 3.3269 | 0 | 0 | 2025-02-25 16:29:24 | 0
18060 | 搁置 | 00:36:45 | 25:02:31 | 0 | 3.327 | 0 | 0 | 2025-02-25 16:29:29 | 0
18061 | 搁置 | 00:36:50 | 25:02:36 | 0 | 3.327 | 0 | 0 | 2025-02-25 16:29:34 | 0
18062 | 搁置 | 00:36:55 | 25:02:41 | 0 | 3.327 | 0 | 0 | 2025-02-25 16:29:39 | 0
18063 | 搁置 | 00:37:00 | 25:02:46 | 0 | 3.3271 | 0 | 0 | 2025-02-25 16:29:44 | 0
18064 | 搁置 | 00:37:05 | 25:02:51 | 0 | 3.3269 | 0 | 0 | 2025-02-25 16:29:49 | 0
18065 | 搁置 | 00:37:10 | 25:02:56 | 0 | 3.327 | 0 | 0 | 2025-02-25 16:29:54 | 0
18066 | 搁置 | 00:37:15 | 25:03:01 | 0 | 3.3271 | 0 | 0 | 2025-02-25 16:29:59 | 0
18067 | 搁置 | 00:37:20 | 25:03:06 | 0 | 3.3272 | 0 | 0 | 2025-02-25 16:30:04 | 0
18068 | 搁置 | 00:37:25 | 25:03:11 | 0 | 3.3269 | 0 | 0 | 2025-02-25 16:30:09 | 0
18069 | 搁置 | 00:37:30 | 25:03:16 | 0 | 3.3271 | 0 | 0 | 2025-02-25 16:30:14 | 0
18070 | 搁置 | 00:37:35 | 25:03:21 | 0 | 3.3269 | 0 | 0 | 2025-02-25 16:30:19 | 0
18071 | 搁置 | 00:37:40 | 25:03:26 | 0 | 3.3272 | 0 | 0 | 2025-02-25 16:30:24 | 0
18072 | 搁置 | 00:37:45 | 25:03:31 | 0 | 3.3272 | 0 | 0 | 2025-02-25 16:30:29 | 0
18073 | 搁置 | 00:37:50 | 25:03:36 | 0 | 3.3271 | 0 | 0 | 2025-02-25 16:30:34 | 0
18074 | 搁置 | 00:37:55 | 25:03:41 | 0 | 3.3271 | 0 | 0 | 2025-02-25 16:30:39 | 0
18075 | 搁置 | 00:38:00 | 25:03:46 | 0 | 3.3272 | 0 | 0 | 2025-02-25 16:30:44 | 0
18076 | 搁置 | 00:38:05 | 25:03:51 | 0 | 3.3272 | 0 | 0 | 2025-02-25 16:30:49 | 0
18077 | 搁置 | 00:38:10 | 25:03:56 | 0 | 3.3271 | 0 | 0 | 2025-02-25 16:30:54 | 0
18078 | 搁置 | 00:38:15 | 25:04:01 | 0 | 3.3273 | 0 | 0 | 2025-02-25 16:30:59 | 0
18079 | 搁置 | 00:38:20 | 25:04:06 | 0 | 3.3271 | 0 | 0 | 2025-02-25 16:31:04 | 0
18080 | 搁置 | 00:38:25 | 25:04:11 | 0 | 3.3271 | 0 | 0 | 2025-02-25 16:31:09 | 0
18081 | 搁置 | 00:38:30 | 25:04:16 | 0 | 3.3272 | 0 | 0 | 2025-02-25 16:31:14 | 0
18082 | 搁置 | 00:38:35 | 25:04:21 | 0 | 3.3272 | 0 | 0 | 2025-02-25 16:31:19 | 0
18083 | 搁置 | 00:38:40 | 25:04:26 | 0 | 3.3271 | 0 | 0 | 2025-02-25 16:31:24 | 0
18084 | 搁置 | 00:38:45 | 25:04:31 | 0 | 3.3272 | 0 | 0 | 2025-02-25 16:31:29 | 0
18085 | 搁置 | 00:38:50 | 25:04:36 | 0 | 3.3272 | 0 | 0 | 2025-02-25 16:31:34 | 0
18086 | 搁置 | 00:38:55 | 25:04:41 | 0 | 3.3271 | 0 | 0 | 2025-02-25 16:31:39 | 0
18087 | 搁置 | 00:39:00 | 25:04:46 | 0 | 3.3271 | 0 | 0 | 2025-02-25 16:31:44 | 0
18088 | 搁置 | 00:39:05 | 25:04:51 | 0 | 3.327 | 0 | 0 | 2025-02-25 16:31:49 | 0
18089 | 搁置 | 00:39:10 | 25:04:56 | 0 | 3.3272 | 0 | 0 | 2025-02-25 16:31:54 | 0
18090 | 搁置 | 00:39:15 | 25:05:01 | 0 | 3.3271 | 0 | 0 | 2025-02-25 16:31:59 | 0
18091 | 搁置 | 00:39:20 | 25:05:06 | 0 | 3.327 | 0 | 0 | 2025-02-25 16:32:04 | 0
18092 | 搁置 | 00:39:25 | 25:05:11 | 0 | 3.3271 | 0 | 0 | 2025-02-25 16:32:09 | 0
18093 | 搁置 | 00:39:30 | 25:05:16 | 0 | 3.3271 | 0 | 0 | 2025-02-25 16:32:14 | 0
18094 | 搁置 | 00:39:35 | 25:05:21 | 0 | 3.3272 | 0 | 0 | 2025-02-25 16:32:19 | 0
18095 | 搁置 | 00:39:40 | 25:05:26 | 0 | 3.3272 | 0 | 0 | 2025-02-25 16:32:24 | 0
18096 | 搁置 | 00:39:45 | 25:05:31 | 0 | 3.3272 | 0 | 0 | 2025-02-25 16:32:29 | 0
18097 | 搁置 | 00:39:50 | 25:05:36 | 0 | 3.3271 | 0 | 0 | 2025-02-25 16:32:34 | 0
18098 | 搁置 | 00:39:55 | 25:05:41 | 0 | 3.3271 | 0 | 0 | 2025-02-25 16:32:39 | 0
18099 | 搁置 | 00:40:00 | 25:05:46 | 0 | 3.3271 | 0 | 0 | 2025-02-25 16:32:44 | 0
18100 | 搁置 | 00:40:05 | 25:05:51 | 0 | 3.3272 | 0 | 0 | 2025-02-25 16:32:49 | 0
18101 | 搁置 | 00:40:10 | 25:05:56 | 0 | 3.3273 | 0 | 0 | 2025-02-25 16:32:54 | 0
18102 | 搁置 | 00:40:15 | 25:06:01 | 0 | 3.3272 | 0 | 0 | 2025-02-25 16:32:59 | 0
18103 | 搁置 | 00:40:20 | 25:06:06 | 0 | 3.3272 | 0 | 0 | 2025-02-25 16:33:04 | 0
18104 | 搁置 | 00:40:25 | 25:06:11 | 0 | 3.3274 | 0 | 0 | 2025-02-25 16:33:09 | 0
18105 | 搁置 | 00:40:30 | 25:06:16 | 0 | 3.3273 | 0 | 0 | 2025-02-25 16:33:14 | 0
18106 | 搁置 | 00:40:35 | 25:06:21 | 0 | 3.3273 | 0 | 0 | 2025-02-25 16:33:19 | 0
18107 | 搁置 | 00:40:40 | 25:06:26 | 0 | 3.3273 | 0 | 0 | 2025-02-25 16:33:24 | 0
18108 | 搁置 | 00:40:45 | 25:06:31 | 0 | 3.3273 | 0 | 0 | 2025-02-25 16:33:29 | 0
18109 | 搁置 | 00:40:50 | 25:06:36 | 0 | 3.3273 | 0 | 0 | 2025-02-25 16:33:34 | 0
18110 | 搁置 | 00:40:55 | 25:06:41 | 0 | 3.3273 | 0 | 0 | 2025-02-25 16:33:39 | 0
18111 | 搁置 | 00:41:00 | 25:06:46 | 0 | 3.3273 | 0 | 0 | 2025-02-25 16:33:44 | 0
18112 | 搁置 | 00:41:05 | 25:06:51 | 0 | 3.3273 | 0 | 0 | 2025-02-25 16:33:49 | 0
18113 | 搁置 | 00:41:10 | 25:06:56 | 0 | 3.3272 | 0 | 0 | 2025-02-25 16:33:54 | 0
18114 | 搁置 | 00:41:15 | 25:07:01 | 0 | 3.3272 | 0 | 0 | 2025-02-25 16:33:59 | 0
18115 | 搁置 | 00:41:20 | 25:07:06 | 0 | 3.3272 | 0 | 0 | 2025-02-25 16:34:04 | 0
18116 | 搁置 | 00:41:25 | 25:07:11 | 0 | 3.3273 | 0 | 0 | 2025-02-25 16:34:09 | 0
18117 | 搁置 | 00:41:30 | 25:07:16 | 0 | 3.3274 | 0 | 0 | 2025-02-25 16:34:14 | 0
18118 | 搁置 | 00:41:35 | 25:07:21 | 0 | 3.3273 | 0 | 0 | 2025-02-25 16:34:19 | 0
18119 | 搁置 | 00:41:40 | 25:07:26 | 0 | 3.3274 | 0 | 0 | 2025-02-25 16:34:24 | 0
18120 | 搁置 | 00:41:45 | 25:07:31 | 0 | 3.3273 | 0 | 0 | 2025-02-25 16:34:29 | 0
18121 | 搁置 | 00:41:50 | 25:07:36 | 0 | 3.3272 | 0 | 0 | 2025-02-25 16:34:34 | 0
18122 | 搁置 | 00:41:55 | 25:07:41 | 0 | 3.3273 | 0 | 0 | 2025-02-25 16:34:39 | 0
18123 | 搁置 | 00:42:00 | 25:07:46 | 0 | 3.3274 | 0 | 0 | 2025-02-25 16:34:44 | 0
18124 | 搁置 | 00:42:05 | 25:07:51 | 0 | 3.3274 | 0 | 0 | 2025-02-25 16:34:49 | 0
18125 | 搁置 | 00:42:10 | 25:07:56 | 0 | 3.3273 | 0 | 0 | 2025-02-25 16:34:54 | 0
18126 | 搁置 | 00:42:15 | 25:08:01 | 0 | 3.3273 | 0 | 0 | 2025-02-25 16:34:59 | 0
18127 | 搁置 | 00:42:20 | 25:08:06 | 0 | 3.3274 | 0 | 0 | 2025-02-25 16:35:04 | 0
18128 | 搁置 | 00:42:25 | 25:08:11 | 0 | 3.3274 | 0 | 0 | 2025-02-25 16:35:09 | 0
18129 | 搁置 | 00:42:30 | 25:08:16 | 0 | 3.3273 | 0 | 0 | 2025-02-25 16:35:14 | 0
18130 | 搁置 | 00:42:35 | 25:08:21 | 0 | 3.3275 | 0 | 0 | 2025-02-25 16:35:19 | 0
18131 | 搁置 | 00:42:40 | 25:08:26 | 0 | 3.3274 | 0 | 0 | 2025-02-25 16:35:24 | 0
18132 | 搁置 | 00:42:45 | 25:08:31 | 0 | 3.3273 | 0 | 0 | 2025-02-25 16:35:29 | 0
18133 | 搁置 | 00:42:50 | 25:08:36 | 0 | 3.3275 | 0 | 0 | 2025-02-25 16:35:34 | 0
18134 | 搁置 | 00:42:55 | 25:08:41 | 0 | 3.3274 | 0 | 0 | 2025-02-25 16:35:39 | 0
18135 | 搁置 | 00:43:00 | 25:08:46 | 0 | 3.3274 | 0 | 0 | 2025-02-25 16:35:44 | 0
18136 | 搁置 | 00:43:05 | 25:08:51 | 0 | 3.3274 | 0 | 0 | 2025-02-25 16:35:49 | 0
18137 | 搁置 | 00:43:10 | 25:08:56 | 0 | 3.3275 | 0 | 0 | 2025-02-25 16:35:54 | 0
18138 | 搁置 | 00:43:15 | 25:09:01 | 0 | 3.3273 | 0 | 0 | 2025-02-25 16:35:59 | 0
18139 | 搁置 | 00:43:20 | 25:09:06 | 0 | 3.3273 | 0 | 0 | 2025-02-25 16:36:04 | 0
18140 | 搁置 | 00:43:25 | 25:09:11 | 0 | 3.3275 | 0 | 0 | 2025-02-25 16:36:09 | 0
18141 | 搁置 | 00:43:30 | 25:09:16 | 0 | 3.3274 | 0 | 0 | 2025-02-25 16:36:14 | 0
18142 | 搁置 | 00:43:35 | 25:09:21 | 0 | 3.3274 | 0 | 0 | 2025-02-25 16:36:19 | 0
18143 | 搁置 | 00:43:40 | 25:09:26 | 0 | 3.3275 | 0 | 0 | 2025-02-25 16:36:24 | 0
18144 | 搁置 | 00:43:45 | 25:09:31 | 0 | 3.3274 | 0 | 0 | 2025-02-25 16:36:29 | 0
18145 | 搁置 | 00:43:50 | 25:09:36 | 0 | 3.3276 | 0 | 0 | 2025-02-25 16:36:34 | 0
18146 | 搁置 | 00:43:55 | 25:09:41 | 0 | 3.3274 | 0 | 0 | 2025-02-25 16:36:39 | 0
18147 | 搁置 | 00:44:00 | 25:09:46 | 0 | 3.3274 | 0 | 0 | 2025-02-25 16:36:44 | 0
18148 | 搁置 | 00:44:05 | 25:09:51 | 0 | 3.3275 | 0 | 0 | 2025-02-25 16:36:49 | 0
18149 | 搁置 | 00:44:10 | 25:09:56 | 0 | 3.3276 | 0 | 0 | 2025-02-25 16:36:54 | 0
18150 | 搁置 | 00:44:15 | 25:10:01 | 0 | 3.3275 | 0 | 0 | 2025-02-25 16:36:59 | 0
18151 | 搁置 | 00:44:20 | 25:10:06 | 0 | 3.3276 | 0 | 0 | 2025-02-25 16:37:04 | 0
18152 | 搁置 | 00:44:25 | 25:10:11 | 0 | 3.3274 | 0 | 0 | 2025-02-25 16:37:09 | 0
18153 | 搁置 | 00:44:30 | 25:10:16 | 0 | 3.3275 | 0 | 0 | 2025-02-25 16:37:14 | 0
18154 | 搁置 | 00:44:35 | 25:10:21 | 0 | 3.3275 | 0 | 0 | 2025-02-25 16:37:19 | 0
18155 | 搁置 | 00:44:40 | 25:10:26 | 0 | 3.3276 | 0 | 0 | 2025-02-25 16:37:24 | 0
18156 | 搁置 | 00:44:45 | 25:10:31 | 0 | 3.3275 | 0 | 0 | 2025-02-25 16:37:29 | 0
18157 | 搁置 | 00:44:50 | 25:10:36 | 0 | 3.3274 | 0 | 0 | 2025-02-25 16:37:34 | 0
18158 | 搁置 | 00:44:55 | 25:10:41 | 0 | 3.3275 | 0 | 0 | 2025-02-25 16:37:39 | 0
18159 | 搁置 | 00:45:00 | 25:10:46 | 0 | 3.3275 | 0 | 0 | 2025-02-25 16:37:44 | 0
18160 | 搁置 | 00:45:05 | 25:10:51 | 0 | 3.3275 | 0 | 0 | 2025-02-25 16:37:49 | 0
18161 | 搁置 | 00:45:10 | 25:10:56 | 0 | 3.3274 | 0 | 0 | 2025-02-25 16:37:54 | 0
18162 | 搁置 | 00:45:15 | 25:11:01 | 0 | 3.3274 | 0 | 0 | 2025-02-25 16:37:59 | 0
18163 | 搁置 | 00:45:20 | 25:11:06 | 0 | 3.3275 | 0 | 0 | 2025-02-25 16:38:04 | 0
18164 | 搁置 | 00:45:25 | 25:11:11 | 0 | 3.3276 | 0 | 0 | 2025-02-25 16:38:09 | 0
18165 | 搁置 | 00:45:30 | 25:11:16 | 0 | 3.3277 | 0 | 0 | 2025-02-25 16:38:14 | 0
18166 | 搁置 | 00:45:35 | 25:11:21 | 0 | 3.3276 | 0 | 0 | 2025-02-25 16:38:19 | 0
18167 | 搁置 | 00:45:40 | 25:11:26 | 0 | 3.3276 | 0 | 0 | 2025-02-25 16:38:24 | 0
18168 | 搁置 | 00:45:45 | 25:11:31 | 0 | 3.3276 | 0 | 0 | 2025-02-25 16:38:29 | 0
18169 | 搁置 | 00:45:50 | 25:11:36 | 0 | 3.3276 | 0 | 0 | 2025-02-25 16:38:34 | 0
18170 | 搁置 | 00:45:55 | 25:11:41 | 0 | 3.3276 | 0 | 0 | 2025-02-25 16:38:39 | 0
18171 | 搁置 | 00:46:00 | 25:11:46 | 0 | 3.3278 | 0 | 0 | 2025-02-25 16:38:44 | 0
18172 | 搁置 | 00:46:05 | 25:11:51 | 0 | 3.3275 | 0 | 0 | 2025-02-25 16:38:49 | 0
18173 | 搁置 | 00:46:10 | 25:11:56 | 0 | 3.3277 | 0 | 0 | 2025-02-25 16:38:54 | 0
18174 | 搁置 | 00:46:15 | 25:12:01 | 0 | 3.3277 | 0 | 0 | 2025-02-25 16:38:59 | 0
18175 | 搁置 | 00:46:20 | 25:12:06 | 0 | 3.3276 | 0 | 0 | 2025-02-25 16:39:04 | 0
18176 | 搁置 | 00:46:25 | 25:12:11 | 0 | 3.3277 | 0 | 0 | 2025-02-25 16:39:09 | 0
18177 | 搁置 | 00:46:30 | 25:12:16 | 0 | 3.3275 | 0 | 0 | 2025-02-25 16:39:14 | 0
18178 | 搁置 | 00:46:35 | 25:12:21 | 0 | 3.3278 | 0 | 0 | 2025-02-25 16:39:19 | 0
18179 | 搁置 | 00:46:40 | 25:12:26 | 0 | 3.3277 | 0 | 0 | 2025-02-25 16:39:24 | 0
18180 | 搁置 | 00:46:45 | 25:12:31 | 0 | 3.3277 | 0 | 0 | 2025-02-25 16:39:29 | 0
18181 | 搁置 | 00:46:50 | 25:12:36 | 0 | 3.3277 | 0 | 0 | 2025-02-25 16:39:34 | 0
18182 | 搁置 | 00:46:55 | 25:12:41 | 0 | 3.3276 | 0 | 0 | 2025-02-25 16:39:39 | 0
18183 | 搁置 | 00:47:00 | 25:12:46 | 0 | 3.3277 | 0 | 0 | 2025-02-25 16:39:44 | 0
18184 | 搁置 | 00:47:05 | 25:12:51 | 0 | 3.3276 | 0 | 0 | 2025-02-25 16:39:49 | 0
18185 | 搁置 | 00:47:10 | 25:12:56 | 0 | 3.3276 | 0 | 0 | 2025-02-25 16:39:54 | 0
18186 | 搁置 | 00:47:15 | 25:13:01 | 0 | 3.3277 | 0 | 0 | 2025-02-25 16:39:59 | 0
18187 | 搁置 | 00:47:20 | 25:13:06 | 0 | 3.3276 | 0 | 0 | 2025-02-25 16:40:04 | 0
18188 | 搁置 | 00:47:25 | 25:13:11 | 0 | 3.3277 | 0 | 0 | 2025-02-25 16:40:09 | 0
18189 | 搁置 | 00:47:30 | 25:13:16 | 0 | 3.3278 | 0 | 0 | 2025-02-25 16:40:14 | 0
18190 | 搁置 | 00:47:35 | 25:13:21 | 0 | 3.3277 | 0 | 0 | 2025-02-25 16:40:19 | 0
18191 | 搁置 | 00:47:40 | 25:13:26 | 0 | 3.3277 | 0 | 0 | 2025-02-25 16:40:24 | 0
18192 | 搁置 | 00:47:45 | 25:13:31 | 0 | 3.3276 | 0 | 0 | 2025-02-25 16:40:29 | 0
18193 | 搁置 | 00:47:50 | 25:13:36 | 0 | 3.3277 | 0 | 0 | 2025-02-25 16:40:34 | 0
18194 | 搁置 | 00:47:55 | 25:13:41 | 0 | 3.3277 | 0 | 0 | 2025-02-25 16:40:39 | 0
18195 | 搁置 | 00:48:00 | 25:13:46 | 0 | 3.3277 | 0 | 0 | 2025-02-25 16:40:44 | 0
18196 | 搁置 | 00:48:05 | 25:13:51 | 0 | 3.3279 | 0 | 0 | 2025-02-25 16:40:49 | 0
18197 | 搁置 | 00:48:10 | 25:13:56 | 0 | 3.3277 | 0 | 0 | 2025-02-25 16:40:54 | 0
18198 | 搁置 | 00:48:15 | 25:14:01 | 0 | 3.3277 | 0 | 0 | 2025-02-25 16:40:59 | 0
18199 | 搁置 | 00:48:20 | 25:14:06 | 0 | 3.3277 | 0 | 0 | 2025-02-25 16:41:04 | 0
18200 | 搁置 | 00:48:25 | 25:14:11 | 0 | 3.3277 | 0 | 0 | 2025-02-25 16:41:09 | 0
18201 | 搁置 | 00:48:30 | 25:14:16 | 0 | 3.3276 | 0 | 0 | 2025-02-25 16:41:14 | 0
18202 | 搁置 | 00:48:35 | 25:14:21 | 0 | 3.3278 | 0 | 0 | 2025-02-25 16:41:19 | 0
18203 | 搁置 | 00:48:40 | 25:14:26 | 0 | 3.3278 | 0 | 0 | 2025-02-25 16:41:24 | 0
18204 | 搁置 | 00:48:45 | 25:14:31 | 0 | 3.3277 | 0 | 0 | 2025-02-25 16:41:29 | 0
18205 | 搁置 | 00:48:50 | 25:14:36 | 0 | 3.3276 | 0 | 0 | 2025-02-25 16:41:34 | 0
18206 | 搁置 | 00:48:55 | 25:14:41 | 0 | 3.3279 | 0 | 0 | 2025-02-25 16:41:39 | 0
18207 | 搁置 | 00:49:00 | 25:14:46 | 0 | 3.3278 | 0 | 0 | 2025-02-25 16:41:44 | 0
18208 | 搁置 | 00:49:05 | 25:14:51 | 0 | 3.3278 | 0 | 0 | 2025-02-25 16:41:49 | 0
18209 | 搁置 | 00:49:10 | 25:14:56 | 0 | 3.3278 | 0 | 0 | 2025-02-25 16:41:54 | 0
18210 | 搁置 | 00:49:15 | 25:15:01 | 0 | 3.3278 | 0 | 0 | 2025-02-25 16:41:59 | 0
18211 | 搁置 | 00:49:20 | 25:15:06 | 0 | 3.3279 | 0 | 0 | 2025-02-25 16:42:04 | 0
18212 | 搁置 | 00:49:25 | 25:15:11 | 0 | 3.3278 | 0 | 0 | 2025-02-25 16:42:09 | 0
18213 | 搁置 | 00:49:30 | 25:15:16 | 0 | 3.3278 | 0 | 0 | 2025-02-25 16:42:14 | 0
18214 | 搁置 | 00:49:35 | 25:15:21 | 0 | 3.3279 | 0 | 0 | 2025-02-25 16:42:19 | 0
18215 | 搁置 | 00:49:40 | 25:15:26 | 0 | 3.3278 | 0 | 0 | 2025-02-25 16:42:24 | 0
18216 | 搁置 | 00:49:45 | 25:15:31 | 0 | 3.3278 | 0 | 0 | 2025-02-25 16:42:29 | 0
18217 | 搁置 | 00:49:50 | 25:15:36 | 0 | 3.3279 | 0 | 0 | 2025-02-25 16:42:34 | 0
18218 | 搁置 | 00:49:55 | 25:15:41 | 0 | 3.3278 | 0 | 0 | 2025-02-25 16:42:39 | 0
18219 | 搁置 | 00:50:00 | 25:15:46 | 0 | 3.3279 | 0 | 0 | 2025-02-25 16:42:44 | 0
18220 | 搁置 | 00:50:05 | 25:15:51 | 0 | 3.3277 | 0 | 0 | 2025-02-25 16:42:49 | 0
18221 | 搁置 | 00:50:10 | 25:15:56 | 0 | 3.3278 | 0 | 0 | 2025-02-25 16:42:54 | 0
18222 | 搁置 | 00:50:15 | 25:16:01 | 0 | 3.3278 | 0 | 0 | 2025-02-25 16:42:59 | 0
18223 | 搁置 | 00:50:20 | 25:16:06 | 0 | 3.3279 | 0 | 0 | 2025-02-25 16:43:04 | 0
18224 | 搁置 | 00:50:25 | 25:16:11 | 0 | 3.3276 | 0 | 0 | 2025-02-25 16:43:09 | 0
18225 | 搁置 | 00:50:30 | 25:16:16 | 0 | 3.3279 | 0 | 0 | 2025-02-25 16:43:14 | 0
18226 | 搁置 | 00:50:35 | 25:16:21 | 0 | 3.3278 | 0 | 0 | 2025-02-25 16:43:19 | 0
18227 | 搁置 | 00:50:40 | 25:16:26 | 0 | 3.3279 | 0 | 0 | 2025-02-25 16:43:24 | 0
18228 | 搁置 | 00:50:45 | 25:16:31 | 0 | 3.3279 | 0 | 0 | 2025-02-25 16:43:29 | 0
18229 | 搁置 | 00:50:50 | 25:16:36 | 0 | 3.3279 | 0 | 0 | 2025-02-25 16:43:34 | 0
18230 | 搁置 | 00:50:55 | 25:16:41 | 0 | 3.3279 | 0 | 0 | 2025-02-25 16:43:39 | 0
18231 | 搁置 | 00:51:00 | 25:16:46 | 0 | 3.3279 | 0 | 0 | 2025-02-25 16:43:44 | 0
18232 | 搁置 | 00:51:05 | 25:16:51 | 0 | 3.3279 | 0 | 0 | 2025-02-25 16:43:49 | 0
18233 | 搁置 | 00:51:10 | 25:16:56 | 0 | 3.328 | 0 | 0 | 2025-02-25 16:43:54 | 0
18234 | 搁置 | 00:51:15 | 25:17:01 | 0 | 3.328 | 0 | 0 | 2025-02-25 16:43:59 | 0
18235 | 搁置 | 00:51:20 | 25:17:06 | 0 | 3.3279 | 0 | 0 | 2025-02-25 16:44:04 | 0
18236 | 搁置 | 00:51:25 | 25:17:11 | 0 | 3.328 | 0 | 0 | 2025-02-25 16:44:09 | 0
18237 | 搁置 | 00:51:30 | 25:17:16 | 0 | 3.3279 | 0 | 0 | 2025-02-25 16:44:14 | 0
18238 | 搁置 | 00:51:35 | 25:17:21 | 0 | 3.328 | 0 | 0 | 2025-02-25 16:44:19 | 0
18239 | 搁置 | 00:51:40 | 25:17:26 | 0 | 3.3279 | 0 | 0 | 2025-02-25 16:44:24 | 0
18240 | 搁置 | 00:51:45 | 25:17:31 | 0 | 3.328 | 0 | 0 | 2025-02-25 16:44:29 | 0
18241 | 搁置 | 00:51:50 | 25:17:36 | 0 | 3.3279 | 0 | 0 | 2025-02-25 16:44:34 | 0
18242 | 搁置 | 00:51:55 | 25:17:41 | 0 | 3.3278 | 0 | 0 | 2025-02-25 16:44:39 | 0
18243 | 搁置 | 00:52:00 | 25:17:46 | 0 | 3.3278 | 0 | 0 | 2025-02-25 16:44:44 | 0
18244 | 搁置 | 00:52:05 | 25:17:51 | 0 | 3.328 | 0 | 0 | 2025-02-25 16:44:49 | 0
18245 | 搁置 | 00:52:10 | 25:17:56 | 0 | 3.328 | 0 | 0 | 2025-02-25 16:44:54 | 0
18246 | 搁置 | 00:52:15 | 25:18:01 | 0 | 3.328 | 0 | 0 | 2025-02-25 16:44:59 | 0
18247 | 搁置 | 00:52:20 | 25:18:06 | 0 | 3.3281 | 0 | 0 | 2025-02-25 16:45:04 | 0
18248 | 搁置 | 00:52:25 | 25:18:11 | 0 | 3.3279 | 0 | 0 | 2025-02-25 16:45:09 | 0
18249 | 搁置 | 00:52:30 | 25:18:16 | 0 | 3.3281 | 0 | 0 | 2025-02-25 16:45:14 | 0
18250 | 搁置 | 00:52:35 | 25:18:21 | 0 | 3.3282 | 0 | 0 | 2025-02-25 16:45:19 | 0
18251 | 搁置 | 00:52:40 | 25:18:26 | 0 | 3.3279 | 0 | 0 | 2025-02-25 16:45:24 | 0
18252 | 搁置 | 00:52:45 | 25:18:31 | 0 | 3.328 | 0 | 0 | 2025-02-25 16:45:29 | 0
18253 | 搁置 | 00:52:50 | 25:18:36 | 0 | 3.3279 | 0 | 0 | 2025-02-25 16:45:34 | 0
18254 | 搁置 | 00:52:55 | 25:18:41 | 0 | 3.328 | 0 | 0 | 2025-02-25 16:45:39 | 0
18255 | 搁置 | 00:53:00 | 25:18:46 | 0 | 3.3279 | 0 | 0 | 2025-02-25 16:45:44 | 0
18256 | 搁置 | 00:53:05 | 25:18:51 | 0 | 3.328 | 0 | 0 | 2025-02-25 16:45:49 | 0
18257 | 搁置 | 00:53:10 | 25:18:56 | 0 | 3.3279 | 0 | 0 | 2025-02-25 16:45:54 | 0
18258 | 搁置 | 00:53:15 | 25:19:01 | 0 | 3.3282 | 0 | 0 | 2025-02-25 16:45:59 | 0
18259 | 搁置 | 00:53:20 | 25:19:06 | 0 | 3.328 | 0 | 0 | 2025-02-25 16:46:04 | 0
18260 | 搁置 | 00:53:25 | 25:19:11 | 0 | 3.328 | 0 | 0 | 2025-02-25 16:46:09 | 0
18261 | 搁置 | 00:53:30 | 25:19:16 | 0 | 3.3279 | 0 | 0 | 2025-02-25 16:46:14 | 0
18262 | 搁置 | 00:53:35 | 25:19:21 | 0 | 3.3281 | 0 | 0 | 2025-02-25 16:46:19 | 0
18263 | 搁置 | 00:53:40 | 25:19:26 | 0 | 3.328 | 0 | 0 | 2025-02-25 16:46:24 | 0
18264 | 搁置 | 00:53:45 | 25:19:31 | 0 | 3.3281 | 0 | 0 | 2025-02-25 16:46:29 | 0
18265 | 搁置 | 00:53:50 | 25:19:36 | 0 | 3.3281 | 0 | 0 | 2025-02-25 16:46:34 | 0
18266 | 搁置 | 00:53:55 | 25:19:41 | 0 | 3.3279 | 0 | 0 | 2025-02-25 16:46:39 | 0
18267 | 搁置 | 00:54:00 | 25:19:46 | 0 | 3.328 | 0 | 0 | 2025-02-25 16:46:44 | 0
18268 | 搁置 | 00:54:05 | 25:19:51 | 0 | 3.328 | 0 | 0 | 2025-02-25 16:46:49 | 0
18269 | 搁置 | 00:54:10 | 25:19:56 | 0 | 3.328 | 0 | 0 | 2025-02-25 16:46:54 | 0
18270 | 搁置 | 00:54:15 | 25:20:01 | 0 | 3.3281 | 0 | 0 | 2025-02-25 16:46:59 | 0
18271 | 搁置 | 00:54:20 | 25:20:06 | 0 | 3.328 | 0 | 0 | 2025-02-25 16:47:04 | 0
18272 | 搁置 | 00:54:25 | 25:20:11 | 0 | 3.328 | 0 | 0 | 2025-02-25 16:47:09 | 0
18273 | 搁置 | 00:54:30 | 25:20:16 | 0 | 3.3281 | 0 | 0 | 2025-02-25 16:47:14 | 0
18274 | 搁置 | 00:54:35 | 25:20:21 | 0 | 3.3281 | 0 | 0 | 2025-02-25 16:47:19 | 0
18275 | 搁置 | 00:54:40 | 25:20:26 | 0 | 3.3281 | 0 | 0 | 2025-02-25 16:47:24 | 0
18276 | 搁置 | 00:54:45 | 25:20:31 | 0 | 3.328 | 0 | 0 | 2025-02-25 16:47:29 | 0
18277 | 搁置 | 00:54:50 | 25:20:36 | 0 | 3.3281 | 0 | 0 | 2025-02-25 16:47:34 | 0
18278 | 搁置 | 00:54:55 | 25:20:41 | 0 | 3.328 | 0 | 0 | 2025-02-25 16:47:39 | 0
18279 | 搁置 | 00:55:00 | 25:20:46 | 0 | 3.328 | 0 | 0 | 2025-02-25 16:47:44 | 0
18280 | 搁置 | 00:55:05 | 25:20:51 | 0 | 3.3281 | 0 | 0 | 2025-02-25 16:47:49 | 0
18281 | 搁置 | 00:55:10 | 25:20:56 | 0 | 3.328 | 0 | 0 | 2025-02-25 16:47:54 | 0
18282 | 搁置 | 00:55:15 | 25:21:01 | 0 | 3.3282 | 0 | 0 | 2025-02-25 16:47:59 | 0
18283 | 搁置 | 00:55:20 | 25:21:06 | 0 | 3.3282 | 0 | 0 | 2025-02-25 16:48:04 | 0
18284 | 搁置 | 00:55:25 | 25:21:11 | 0 | 3.3282 | 0 | 0 | 2025-02-25 16:48:09 | 0
18285 | 搁置 | 00:55:30 | 25:21:16 | 0 | 3.3282 | 0 | 0 | 2025-02-25 16:48:14 | 0
18286 | 搁置 | 00:55:35 | 25:21:21 | 0 | 3.3282 | 0 | 0 | 2025-02-25 16:48:19 | 0
18287 | 搁置 | 00:55:40 | 25:21:26 | 0 | 3.3281 | 0 | 0 | 2025-02-25 16:48:24 | 0
18288 | 搁置 | 00:55:45 | 25:21:31 | 0 | 3.328 | 0 | 0 | 2025-02-25 16:48:29 | 0
18289 | 搁置 | 00:55:50 | 25:21:36 | 0 | 3.3281 | 0 | 0 | 2025-02-25 16:48:34 | 0
18290 | 搁置 | 00:55:55 | 25:21:41 | 0 | 3.3282 | 0 | 0 | 2025-02-25 16:48:39 | 0
18291 | 搁置 | 00:56:00 | 25:21:46 | 0 | 3.3282 | 0 | 0 | 2025-02-25 16:48:44 | 0
18292 | 搁置 | 00:56:05 | 25:21:51 | 0 | 3.3282 | 0 | 0 | 2025-02-25 16:48:49 | 0
18293 | 搁置 | 00:56:10 | 25:21:56 | 0 | 3.3282 | 0 | 0 | 2025-02-25 16:48:54 | 0
18294 | 搁置 | 00:56:15 | 25:22:01 | 0 | 3.328 | 0 | 0 | 2025-02-25 16:48:59 | 0
18295 | 搁置 | 00:56:20 | 25:22:06 | 0 | 3.3281 | 0 | 0 | 2025-02-25 16:49:04 | 0
18296 | 搁置 | 00:56:25 | 25:22:11 | 0 | 3.3282 | 0 | 0 | 2025-02-25 16:49:09 | 0
18297 | 搁置 | 00:56:30 | 25:22:16 | 0 | 3.3282 | 0 | 0 | 2025-02-25 16:49:14 | 0
18298 | 搁置 | 00:56:35 | 25:22:21 | 0 | 3.3282 | 0 | 0 | 2025-02-25 16:49:19 | 0
18299 | 搁置 | 00:56:40 | 25:22:26 | 0 | 3.3282 | 0 | 0 | 2025-02-25 16:49:24 | 0
18300 | 搁置 | 00:56:45 | 25:22:31 | 0 | 3.3282 | 0 | 0 | 2025-02-25 16:49:29 | 0
18301 | 搁置 | 00:56:50 | 25:22:36 | 0 | 3.3281 | 0 | 0 | 2025-02-25 16:49:34 | 0
18302 | 搁置 | 00:56:55 | 25:22:41 | 0 | 3.3281 | 0 | 0 | 2025-02-25 16:49:39 | 0
18303 | 搁置 | 00:57:00 | 25:22:46 | 0 | 3.3282 | 0 | 0 | 2025-02-25 16:49:44 | 0
18304 | 搁置 | 00:57:05 | 25:22:51 | 0 | 3.3281 | 0 | 0 | 2025-02-25 16:49:49 | 0
18305 | 搁置 | 00:57:10 | 25:22:56 | 0 | 3.3282 | 0 | 0 | 2025-02-25 16:49:54 | 0
18306 | 搁置 | 00:57:15 | 25:23:01 | 0 | 3.328 | 0 | 0 | 2025-02-25 16:49:59 | 0
18307 | 搁置 | 00:57:20 | 25:23:06 | 0 | 3.3282 | 0 | 0 | 2025-02-25 16:50:04 | 0
18308 | 搁置 | 00:57:25 | 25:23:11 | 0 | 3.3283 | 0 | 0 | 2025-02-25 16:50:09 | 0
18309 | 搁置 | 00:57:30 | 25:23:16 | 0 | 3.3282 | 0 | 0 | 2025-02-25 16:50:14 | 0
18310 | 搁置 | 00:57:35 | 25:23:21 | 0 | 3.3282 | 0 | 0 | 2025-02-25 16:50:19 | 0
18311 | 搁置 | 00:57:40 | 25:23:26 | 0 | 3.3282 | 0 | 0 | 2025-02-25 16:50:24 | 0
18312 | 搁置 | 00:57:45 | 25:23:31 | 0 | 3.3283 | 0 | 0 | 2025-02-25 16:50:29 | 0
18313 | 搁置 | 00:57:50 | 25:23:36 | 0 | 3.3282 | 0 | 0 | 2025-02-25 16:50:34 | 0
18314 | 搁置 | 00:57:55 | 25:23:41 | 0 | 3.3283 | 0 | 0 | 2025-02-25 16:50:39 | 0
18315 | 搁置 | 00:58:00 | 25:23:46 | 0 | 3.3283 | 0 | 0 | 2025-02-25 16:50:44 | 0
18316 | 搁置 | 00:58:05 | 25:23:51 | 0 | 3.3282 | 0 | 0 | 2025-02-25 16:50:49 | 0
18317 | 搁置 | 00:58:10 | 25:23:56 | 0 | 3.3282 | 0 | 0 | 2025-02-25 16:50:54 | 0
18318 | 搁置 | 00:58:15 | 25:24:01 | 0 | 3.3282 | 0 | 0 | 2025-02-25 16:50:59 | 0
18319 | 搁置 | 00:58:20 | 25:24:06 | 0 | 3.3284 | 0 | 0 | 2025-02-25 16:51:04 | 0
18320 | 搁置 | 00:58:25 | 25:24:11 | 0 | 3.3283 | 0 | 0 | 2025-02-25 16:51:09 | 0
18321 | 搁置 | 00:58:30 | 25:24:16 | 0 | 3.3282 | 0 | 0 | 2025-02-25 16:51:14 | 0
18322 | 搁置 | 00:58:35 | 25:24:21 | 0 | 3.3281 | 0 | 0 | 2025-02-25 16:51:19 | 0
18323 | 搁置 | 00:58:40 | 25:24:26 | 0 | 3.3282 | 0 | 0 | 2025-02-25 16:51:24 | 0
18324 | 搁置 | 00:58:45 | 25:24:31 | 0 | 3.3284 | 0 | 0 | 2025-02-25 16:51:29 | 0
18325 | 搁置 | 00:58:50 | 25:24:36 | 0 | 3.3283 | 0 | 0 | 2025-02-25 16:51:34 | 0
18326 | 搁置 | 00:58:55 | 25:24:41 | 0 | 3.3283 | 0 | 0 | 2025-02-25 16:51:39 | 0
18327 | 搁置 | 00:59:00 | 25:24:46 | 0 | 3.3282 | 0 | 0 | 2025-02-25 16:51:44 | 0
18328 | 搁置 | 00:59:05 | 25:24:51 | 0 | 3.3284 | 0 | 0 | 2025-02-25 16:51:49 | 0
18329 | 搁置 | 00:59:10 | 25:24:56 | 0 | 3.3283 | 0 | 0 | 2025-02-25 16:51:54 | 0
18330 | 搁置 | 00:59:15 | 25:25:01 | 0 | 3.3282 | 0 | 0 | 2025-02-25 16:51:59 | 0
18331 | 搁置 | 00:59:20 | 25:25:06 | 0 | 3.3282 | 0 | 0 | 2025-02-25 16:52:04 | 0
18332 | 搁置 | 00:59:25 | 25:25:11 | 0 | 3.3283 | 0 | 0 | 2025-02-25 16:52:09 | 0
18333 | 搁置 | 00:59:30 | 25:25:16 | 0 | 3.3285 | 0 | 0 | 2025-02-25 16:52:14 | 0
18334 | 搁置 | 00:59:35 | 25:25:21 | 0 | 3.3284 | 0 | 0 | 2025-02-25 16:52:19 | 0
18335 | 搁置 | 00:59:40 | 25:25:26 | 0 | 3.3284 | 0 | 0 | 2025-02-25 16:52:24 | 0
18336 | 搁置 | 00:59:45 | 25:25:31 | 0 | 3.3284 | 0 | 0 | 2025-02-25 16:52:29 | 0
18337 | 搁置 | 00:59:50 | 25:25:36 | 0 | 3.3282 | 0 | 0 | 2025-02-25 16:52:34 | 0
18338 | 搁置 | 00:59:55 | 25:25:41 | 0 | 3.3284 | 0 | 0 | 2025-02-25 16:52:39 | 0
18339 | 搁置 | 01:00:00 | 25:25:46 | 0 | 3.3284 | 0 | 0 | 2025-02-25 16:52:44 | 0
18340 | 脉冲 | 00:00:00 | 25:25:46 | -4.0001 | 3.1773 | 0 | 0 | 2025-02-25 16:52:44 | -12.7093
18341 | 脉冲 | 00:00:05 | 25:25:51 | -4.0014 | 3.1334 | -0.0055572 | -0.017498 | 2025-02-25 16:52:49 | -12.538
18342 | 脉冲 | 00:00:10 | 25:25:56 | -4.0013 | 3.1174 | -0.011115 | -0.034861 | 2025-02-25 16:52:54 | -12.4734
18343 | 搁置 | 00:00:00 | 25:25:56 | 0 | 3.2657 | 0 | 0 | 2025-02-25 16:52:54 | 0
18344 | 搁置 | 00:00:05 | 25:26:01 | 0 | 3.289 | 0 | 0 | 2025-02-25 16:52:59 | 0
18345 | 搁置 | 00:00:10 | 25:26:06 | 0 | 3.2968 | 0 | 0 | 2025-02-25 16:53:04 | 0
18346 | 搁置 | 00:00:15 | 25:26:11 | 0 | 3.3018 | 0 | 0 | 2025-02-25 16:53:09 | 0
18347 | 搁置 | 00:00:20 | 25:26:16 | 0 | 3.3056 | 0 | 0 | 2025-02-25 16:53:14 | 0
18348 | 搁置 | 00:00:25 | 25:26:21 | 0 | 3.3085 | 0 | 0 | 2025-02-25 16:53:19 | 0
18349 | 搁置 | 00:00:30 | 25:26:26 | 0 | 3.3109 | 0 | 0 | 2025-02-25 16:53:24 | 0
18350 | 搁置 | 00:00:35 | 25:26:31 | 0 | 3.3128 | 0 | 0 | 2025-02-25 16:53:29 | 0
18351 | 搁置 | 00:00:40 | 25:26:36 | 0 | 3.3143 | 0 | 0 | 2025-02-25 16:53:34 | 0
18352 | 脉冲 | 00:00:00 | 25:26:36 | 2.0002 | 3.3898 | 0 | 0 | 2025-02-25 16:53:34 | 6.7802
18353 | 脉冲 | 00:00:05 | 25:26:41 | 2.0006 | 3.4155 | 0.0027787 | 0.0094631 | 2025-02-25 16:53:39 | 6.8328
18354 | 脉冲 | 00:00:10 | 25:26:46 | 2.0008 | 3.4288 | 0.0055576 | 0.018974 | 2025-02-25 16:53:44 | 6.8605
18355 | 搁置 | 00:00:00 | 25:26:46 | 0 | 3.3535 | 0 | 0 | 2025-02-25 16:53:44 | 0
18356 | 搁置 | 00:00:05 | 25:26:51 | 0 | 3.3386 | 0 | 0 | 2025-02-25 16:53:49 | 0
18357 | 搁置 | 00:00:10 | 25:26:56 | 0 | 3.3349 | 0 | 0 | 2025-02-25 16:53:54 | 0
18358 | 搁置 | 00:00:15 | 25:27:01 | 0 | 3.3328 | 0 | 0 | 2025-02-25 16:53:59 | 0
18359 | 搁置 | 00:00:20 | 25:27:06 | 0 | 3.3314 | 0 | 0 | 2025-02-25 16:54:04 | 0
18360 | 搁置 | 00:00:25 | 25:27:11 | 0 | 3.3306 | 0 | 0 | 2025-02-25 16:54:09 | 0
18361 | 搁置 | 00:00:30 | 25:27:16 | 0 | 3.3297 | 0 | 0 | 2025-02-25 16:54:14 | 0
18362 | 搁置 | 00:00:35 | 25:27:21 | 0 | 3.3292 | 0 | 0 | 2025-02-25 16:54:19 | 0
18363 | 搁置 | 00:00:40 | 25:27:26 | 0 | 3.3289 | 0 | 0 | 2025-02-25 16:54:24 | 0
18364 | 恒流放电 | 00:00:00 | 25:27:26 | -0.9996 | 3.2909 | 0 | 0 | 2025-02-25 16:54:24 | -3.2896
18365 | 恒流放电 | 00:00:05 | 25:27:31 | -0.9996 | 3.2782 | 0.0013882 | 0.0045573 | 2025-02-25 16:54:29 | -3.2769
18366 | 恒流放电 | 00:00:10 | 25:27:36 | -0.99958 | 3.2719 | 0.0027765 | 0.0090997 | 2025-02-25 16:54:34 | -3.2705
18367 | 恒流放电 | 00:00:15 | 25:27:41 | -0.99963 | 3.2671 | 0.0041649 | 0.013636 | 2025-02-25 16:54:39 | -3.2658
18368 | 恒流放电 | 00:00:20 | 25:27:46 | -0.99965 | 3.2636 | 0.0055533 | 0.018167 | 2025-02-25 16:54:44 | -3.2625
18369 | 恒流放电 | 00:00:25 | 25:27:51 | -0.99959 | 3.2606 | 0.0069416 | 0.022694 | 2025-02-25 16:54:49 | -3.2593
18370 | 恒流放电 | 00:00:30 | 25:27:56 | -0.99968 | 3.2584 | 0.0083301 | 0.027218 | 2025-02-25 16:54:54 | -3.2574
18371 | 恒流放电 | 00:00:35 | 25:28:01 | -0.99968 | 3.2563 | 0.0097185 | 0.031739 | 2025-02-25 16:54:59 | -3.2553
18372 | 恒流放电 | 00:00:40 | 25:28:06 | -0.99942 | 3.2549 | 0.011107 | 0.036257 | 2025-02-25 16:55:04 | -3.253
18373 | 恒流放电 | 00:00:45 | 25:28:11 | -0.99977 | 3.2536 | 0.012495 | 0.040775 | 2025-02-25 16:55:09 | -3.2528
18374 | 恒流放电 | 00:00:50 | 25:28:16 | -0.99975 | 3.2523 | 0.013884 | 0.045291 | 2025-02-25 16:55:14 | -3.2515
18375 | 恒流放电 | 00:00:55 | 25:28:21 | -0.99955 | 3.2514 | 0.015272 | 0.049805 | 2025-02-25 16:55:19 | -3.25
18376 | 恒流放电 | 00:01:00 | 25:28:26 | -0.99954 | 3.2506 | 0.01666 | 0.054317 | 2025-02-25 16:55:24 | -3.2491
18377 | 恒流放电 | 00:01:05 | 25:28:31 | -0.99965 | 3.2499 | 0.018049 | 0.05883 | 2025-02-25 16:55:29 | -3.2488
18378 | 恒流放电 | 00:01:10 | 25:28:36 | -0.99969 | 3.2493 | 0.019437 | 0.063358 | 2025-02-25 16:55:34 | -3.2484
18379 | 恒流放电 | 00:01:15 | 25:28:41 | -0.99961 | 3.2488 | 0.020825 | 0.067869 | 2025-02-25 16:55:39 | -3.2475
18380 | 恒流放电 | 00:01:20 | 25:28:46 | -0.99977 | 3.2482 | 0.022214 | 0.072379 | 2025-02-25 16:55:44 | -3.2475
18381 | 恒流放电 | 00:01:25 | 25:28:51 | -0.99972 | 3.2479 | 0.023602 | 0.076889 | 2025-02-25 16:55:49 | -3.247
18382 | 恒流放电 | 00:01:30 | 25:28:56 | -0.99965 | 3.2474 | 0.024991 | 0.081398 | 2025-02-25 16:55:54 | -3.2463
18383 | 恒流放电 | 00:01:35 | 25:29:01 | -0.9998 | 3.2472 | 0.026379 | 0.085907 | 2025-02-25 16:55:59 | -3.2466
18384 | 恒流放电 | 00:01:40 | 25:29:06 | -0.99943 | 3.2469 | 0.027767 | 0.090414 | 2025-02-25 16:56:04 | -3.245
18385 | 恒流放电 | 00:01:45 | 25:29:11 | -0.99945 | 3.2466 | 0.029155 | 0.094921 | 2025-02-25 16:56:09 | -3.2448
18386 | 恒流放电 | 00:01:50 | 25:29:16 | -0.99951 | 3.2465 | 0.030544 | 0.099427 | 2025-02-25 16:56:14 | -3.2449
18387 | 恒流放电 | 00:01:55 | 25:29:21 | -0.99943 | 3.2461 | 0.031932 | 0.10393 | 2025-02-25 16:56:19 | -3.2442
18388 | 恒流放电 | 00:02:00 | 25:29:26 | -0.99934 | 3.246 | 0.03332 | 0.10844 | 2025-02-25 16:56:24 | -3.2438
18389 | 恒流放电 | 00:02:05 | 25:29:31 | -0.99935 | 3.2458 | 0.034708 | 0.11294 | 2025-02-25 16:56:29 | -3.2436
18390 | 恒流放电 | 00:02:10 | 25:29:36 | -0.99933 | 3.2459 | 0.036096 | 0.11745 | 2025-02-25 16:56:34 | -3.2437
18391 | 恒流放电 | 00:02:15 | 25:29:41 | -0.99934 | 3.2455 | 0.037484 | 0.12196 | 2025-02-25 16:56:39 | -3.2433
18392 | 恒流放电 | 00:02:20 | 25:29:46 | -0.99941 | 3.2454 | 0.038872 | 0.12646 | 2025-02-25 16:56:44 | -3.2435
18393 | 恒流放电 | 00:02:25 | 25:29:51 | -0.9993 | 3.2453 | 0.040259 | 0.13096 | 2025-02-25 16:56:49 | -3.243
18394 | 恒流放电 | 00:02:30 | 25:29:56 | -0.99948 | 3.2452 | 0.041648 | 0.13547 | 2025-02-25 16:56:54 | -3.2435
18395 | 恒流放电 | 00:02:35 | 25:30:01 | -0.99941 | 3.2451 | 0.043036 | 0.13997 | 2025-02-25 16:56:59 | -3.2432
18396 | 恒流放电 | 00:02:40 | 25:30:06 | -0.99939 | 3.245 | 0.044424 | 0.14448 | 2025-02-25 16:57:04 | -3.243
18397 | 恒流放电 | 00:02:45 | 25:30:11 | -0.99955 | 3.245 | 0.045812 | 0.14898 | 2025-02-25 16:57:09 | -3.2436
18398 | 恒流放电 | 00:02:50 | 25:30:16 | -0.99953 | 3.2449 | 0.0472 | 0.15349 | 2025-02-25 16:57:14 | -3.2434
18399 | 恒流放电 | 00:02:55 | 25:30:21 | -0.99963 | 3.2447 | 0.048589 | 0.15799 | 2025-02-25 16:57:19 | -3.2435
18400 | 恒流放电 | 00:03:00 | 25:30:26 | -0.99962 | 3.2446 | 0.049977 | 0.1625 | 2025-02-25 16:57:24 | -3.2434
18401 | 恒流放电 | 00:03:05 | 25:30:31 | -0.99971 | 3.2447 | 0.051366 | 0.167 | 2025-02-25 16:57:29 | -3.2438
18402 | 恒流放电 | 00:03:10 | 25:30:36 | -0.99979 | 3.2445 | 0.052754 | 0.17151 | 2025-02-25 16:57:34 | -3.2438
18403 | 恒流放电 | 00:03:15 | 25:30:41 | -0.99982 | 3.2446 | 0.054143 | 0.17601 | 2025-02-25 16:57:39 | -3.244
18404 | 恒流放电 | 00:03:20 | 25:30:46 | -0.99979 | 3.2444 | 0.05553 | 0.18052 | 2025-02-25 16:57:44 | -3.2437
18405 | 恒流放电 | 00:03:25 | 25:30:51 | -0.99969 | 3.2444 | 0.056919 | 0.18502 | 2025-02-25 16:57:49 | -3.2434
18406 | 恒流放电 | 00:03:30 | 25:30:56 | -0.99969 | 3.2443 | 0.058307 | 0.18953 | 2025-02-25 16:57:54 | -3.2433
18407 | 恒流放电 | 00:03:35 | 25:31:01 | -0.99968 | 3.2442 | 0.059696 | 0.19403 | 2025-02-25 16:57:59 | -3.2432
18408 | 恒流放电 | 00:03:40 | 25:31:06 | -0.99955 | 3.2443 | 0.061084 | 0.19853 | 2025-02-25 16:58:04 | -3.2428
18409 | 恒流放电 | 00:03:45 | 25:31:11 | -0.9998 | 3.2442 | 0.062473 | 0.20304 | 2025-02-25 16:58:09 | -3.2435
18410 | 恒流放电 | 00:03:50 | 25:31:16 | -0.99969 | 3.2442 | 0.063861 | 0.20754 | 2025-02-25 16:58:14 | -3.2432
18411 | 恒流放电 | 00:03:55 | 25:31:21 | -0.99966 | 3.2441 | 0.06525 | 0.21205 | 2025-02-25 16:58:19 | -3.243
18412 | 恒流放电 | 00:04:00 | 25:31:26 | -0.9998 | 3.2439 | 0.066638 | 0.21655 | 2025-02-25 16:58:24 | -3.2433
18413 | 恒流放电 | 00:04:05 | 25:31:31 | -0.99987 | 3.244 | 0.068027 | 0.22106 | 2025-02-25 16:58:29 | -3.2435
18414 | 恒流放电 | 00:04:10 | 25:31:36 | -0.99962 | 3.2441 | 0.069415 | 0.22556 | 2025-02-25 16:58:34 | -3.2429
18415 | 恒流放电 | 00:04:15 | 25:31:41 | -0.99972 | 3.2439 | 0.070804 | 0.23007 | 2025-02-25 16:58:39 | -3.243
18416 | 恒流放电 | 00:04:20 | 25:31:46 | -0.99965 | 3.244 | 0.072192 | 0.23457 | 2025-02-25 16:58:44 | -3.2429
18417 | 恒流放电 | 00:04:25 | 25:31:51 | -0.99972 | 3.2438 | 0.07358 | 0.23907 | 2025-02-25 16:58:49 | -3.2429
18418 | 恒流放电 | 00:04:30 | 25:31:56 | -0.99963 | 3.2439 | 0.074969 | 0.24358 | 2025-02-25 16:58:54 | -3.2427
18419 | 恒流放电 | 00:04:35 | 25:32:01 | -0.99967 | 3.2437 | 0.076357 | 0.24808 | 2025-02-25 16:58:59 | -3.2426
18420 | 恒流放电 | 00:04:40 | 25:32:06 | -0.99965 | 3.2437 | 0.077745 | 0.25258 | 2025-02-25 16:59:04 | -3.2425
18421 | 恒流放电 | 00:04:45 | 25:32:11 | -0.99976 | 3.2437 | 0.079134 | 0.25709 | 2025-02-25 16:59:09 | -3.243
18422 | 恒流放电 | 00:04:50 | 25:32:16 | -0.99961 | 3.2437 | 0.080522 | 0.26159 | 2025-02-25 16:59:14 | -3.2424
18423 | 恒流放电 | 00:04:55 | 25:32:21 | -0.99978 | 3.2436 | 0.081911 | 0.26609 | 2025-02-25 16:59:19 | -3.2429
18424 | 恒流放电 | 00:05:00 | 25:32:26 | -0.99958 | 3.2436 | 0.083299 | 0.2706 | 2025-02-25 16:59:24 | -3.2422
18425 | 恒流放电 | 00:05:05 | 25:32:31 | -0.9995 | 3.2436 | 0.084687 | 0.2751 | 2025-02-25 16:59:29 | -3.242
18426 | 恒流放电 | 00:05:10 | 25:32:36 | -0.99955 | 3.2435 | 0.086076 | 0.2796 | 2025-02-25 16:59:34 | -3.2421
18427 | 恒流放电 | 00:05:15 | 25:32:41 | -0.99958 | 3.2434 | 0.087464 | 0.28411 | 2025-02-25 16:59:39 | -3.2421
18428 | 恒流放电 | 00:05:20 | 25:32:46 | -0.99945 | 3.2435 | 0.088852 | 0.28861 | 2025-02-25 16:59:44 | -3.2417
18429 | 恒流放电 | 00:05:25 | 25:32:51 | -0.99963 | 3.2435 | 0.090241 | 0.29311 | 2025-02-25 16:59:49 | -3.2423
18430 | 恒流放电 | 00:05:30 | 25:32:56 | -0.99968 | 3.2435 | 0.091629 | 0.29761 | 2025-02-25 16:59:54 | -3.2425
18431 | 恒流放电 | 00:05:35 | 25:33:01 | -0.99967 | 3.2432 | 0.093017 | 0.30212 | 2025-02-25 16:59:59 | -3.2422
18432 | 恒流放电 | 00:05:40 | 25:33:06 | -0.99963 | 3.2432 | 0.094406 | 0.30662 | 2025-02-25 17:00:04 | -3.242
18433 | 恒流放电 | 00:05:45 | 25:33:11 | -0.99957 | 3.2433 | 0.095794 | 0.31112 | 2025-02-25 17:00:09 | -3.2419
18434 | 恒流放电 | 00:05:50 | 25:33:16 | -0.99971 | 3.2432 | 0.097182 | 0.31563 | 2025-02-25 17:00:14 | -3.2423
18435 | 恒流放电 | 00:05:55 | 25:33:21 | -0.99966 | 3.2431 | 0.098571 | 0.32013 | 2025-02-25 17:00:19 | -3.242
18436 | 恒流放电 | 00:06:00 | 25:33:26 | -0.99989 | 3.2431 | 0.09996 | 0.32463 | 2025-02-25 17:00:24 | -3.2428
18437 | 恒流放电 | 00:06:05 | 25:33:31 | -0.99956 | 3.243 | 0.10135 | 0.32914 | 2025-02-25 17:00:29 | -3.2416
18438 | 恒流放电 | 00:06:10 | 25:33:36 | -0.99963 | 3.2432 | 0.10274 | 0.33364 | 2025-02-25 17:00:34 | -3.2419
18439 | 恒流放电 | 00:06:15 | 25:33:41 | -0.99966 | 3.2429 | 0.10412 | 0.33814 | 2025-02-25 17:00:39 | -3.2418
18440 | 恒流放电 | 00:06:20 | 25:33:46 | -0.9996 | 3.2429 | 0.10551 | 0.34264 | 2025-02-25 17:00:44 | -3.2416
18441 | 恒流放电 | 00:06:25 | 25:33:51 | -0.9998 | 3.2428 | 0.1069 | 0.34715 | 2025-02-25 17:00:49 | -3.2421
18442 | 恒流放电 | 00:06:30 | 25:33:56 | -0.99962 | 3.243 | 0.10829 | 0.35165 | 2025-02-25 17:00:54 | -3.2417
18443 | 恒流放电 | 00:06:35 | 25:34:01 | -0.99967 | 3.2428 | 0.10968 | 0.35615 | 2025-02-25 17:00:59 | -3.2417
18444 | 恒流放电 | 00:06:40 | 25:34:06 | -0.99962 | 3.2427 | 0.11107 | 0.36065 | 2025-02-25 17:01:04 | -3.2415
18445 | 恒流放电 | 00:06:45 | 25:34:11 | -0.99955 | 3.2427 | 0.11246 | 0.36515 | 2025-02-25 17:01:09 | -3.2412
18446 | 恒流放电 | 00:06:50 | 25:34:16 | -0.99964 | 3.2427 | 0.11384 | 0.36966 | 2025-02-25 17:01:14 | -3.2415
18447 | 恒流放电 | 00:06:55 | 25:34:21 | -0.99973 | 3.2428 | 0.11523 | 0.37416 | 2025-02-25 17:01:19 | -3.2419
18448 | 恒流放电 | 00:07:00 | 25:34:26 | -0.99956 | 3.2426 | 0.11662 | 0.37866 | 2025-02-25 17:01:24 | -3.2412
18449 | 恒流放电 | 00:07:05 | 25:34:31 | -0.99968 | 3.2425 | 0.11801 | 0.38316 | 2025-02-25 17:01:29 | -3.2414
18450 | 恒流放电 | 00:07:10 | 25:34:36 | -0.99988 | 3.2424 | 0.1194 | 0.38767 | 2025-02-25 17:01:34 | -3.2421
18451 | 恒流放电 | 00:07:15 | 25:34:41 | -0.99976 | 3.2424 | 0.12079 | 0.39217 | 2025-02-25 17:01:39 | -3.2417
18452 | 恒流放电 | 00:07:20 | 25:34:46 | -0.99965 | 3.2424 | 0.12217 | 0.39667 | 2025-02-25 17:01:44 | -3.2413
18453 | 恒流放电 | 00:07:25 | 25:34:51 | -0.9995 | 3.2423 | 0.12356 | 0.40117 | 2025-02-25 17:01:49 | -3.2407
18454 | 恒流放电 | 00:07:30 | 25:34:56 | -0.99975 | 3.2424 | 0.12495 | 0.40567 | 2025-02-25 17:01:54 | -3.2416
18455 | 恒流放电 | 00:07:35 | 25:35:01 | -0.99976 | 3.2422 | 0.12634 | 0.41018 | 2025-02-25 17:01:59 | -3.2414
18456 | 恒流放电 | 00:07:40 | 25:35:06 | -0.99974 | 3.2422 | 0.12773 | 0.41468 | 2025-02-25 17:02:04 | -3.2414
18457 | 恒流放电 | 00:07:45 | 25:35:11 | -0.99998 | 3.2422 | 0.12912 | 0.41918 | 2025-02-25 17:02:09 | -3.2421
18458 | 恒流放电 | 00:07:50 | 25:35:16 | -0.99971 | 3.242 | 0.13051 | 0.42368 | 2025-02-25 17:02:14 | -3.2411
18459 | 恒流放电 | 00:07:55 | 25:35:21 | -0.99979 | 3.242 | 0.13189 | 0.42819 | 2025-02-25 17:02:19 | -3.2414
18460 | 恒流放电 | 00:08:00 | 25:35:26 | -0.99972 | 3.2421 | 0.13328 | 0.43269 | 2025-02-25 17:02:24 | -3.2412
18461 | 恒流放电 | 00:08:05 | 25:35:31 | -0.99975 | 3.2419 | 0.13467 | 0.43719 | 2025-02-25 17:02:29 | -3.2411
18462 | 恒流放电 | 00:08:10 | 25:35:36 | -0.99981 | 3.2418 | 0.13606 | 0.44169 | 2025-02-25 17:02:34 | -3.2412
18463 | 恒流放电 | 00:08:15 | 25:35:41 | -0.99972 | 3.2418 | 0.13745 | 0.44619 | 2025-02-25 17:02:39 | -3.2408
18464 | 恒流放电 | 00:08:20 | 25:35:46 | -0.99976 | 3.2418 | 0.13884 | 0.45069 | 2025-02-25 17:02:44 | -3.241
18465 | 恒流放电 | 00:08:25 | 25:35:51 | -0.99962 | 3.2417 | 0.14023 | 0.45519 | 2025-02-25 17:02:49 | -3.2405
18466 | 恒流放电 | 00:08:30 | 25:35:56 | -0.99969 | 3.2416 | 0.14161 | 0.45969 | 2025-02-25 17:02:54 | -3.2406
18467 | 恒流放电 | 00:08:35 | 25:36:01 | -0.99969 | 3.2416 | 0.143 | 0.4642 | 2025-02-25 17:02:59 | -3.2406
18468 | 恒流放电 | 00:08:40 | 25:36:06 | -0.99957 | 3.2417 | 0.14439 | 0.4687 | 2025-02-25 17:03:04 | -3.2403
18469 | 恒流放电 | 00:08:45 | 25:36:11 | -0.99972 | 3.2415 | 0.14578 | 0.4732 | 2025-02-25 17:03:09 | -3.2406
18470 | 恒流放电 | 00:08:50 | 25:36:16 | -0.99973 | 3.2413 | 0.14717 | 0.4777 | 2025-02-25 17:03:14 | -3.2405
18471 | 恒流放电 | 00:08:55 | 25:36:21 | -0.99981 | 3.2414 | 0.14856 | 0.4822 | 2025-02-25 17:03:19 | -3.2408
18472 | 恒流放电 | 00:09:00 | 25:36:26 | -0.99955 | 3.2414 | 0.14994 | 0.4867 | 2025-02-25 17:03:24 | -3.2399
18473 | 恒流放电 | 00:09:05 | 25:36:31 | -0.99963 | 3.2413 | 0.15133 | 0.4912 | 2025-02-25 17:03:29 | -3.2401
18474 | 恒流放电 | 00:09:10 | 25:36:36 | -0.99973 | 3.2413 | 0.15272 | 0.4957 | 2025-02-25 17:03:34 | -3.2404
18475 | 恒流放电 | 00:09:15 | 25:36:41 | -0.99972 | 3.2411 | 0.15411 | 0.5002 | 2025-02-25 17:03:39 | -3.2402
18476 | 恒流放电 | 00:09:20 | 25:36:46 | -0.99975 | 3.2412 | 0.1555 | 0.5047 | 2025-02-25 17:03:44 | -3.2403
18477 | 恒流放电 | 00:09:25 | 25:36:51 | -0.99982 | 3.2412 | 0.15689 | 0.5092 | 2025-02-25 17:03:49 | -3.2406
18478 | 恒流放电 | 00:09:30 | 25:36:56 | -0.99953 | 3.241 | 0.15828 | 0.5137 | 2025-02-25 17:03:54 | -3.2395
18479 | 恒流放电 | 00:09:35 | 25:37:01 | -0.99971 | 3.2409 | 0.15966 | 0.5182 | 2025-02-25 17:03:59 | -3.2399
18480 | 恒流放电 | 00:09:40 | 25:37:06 | -0.99978 | 3.2409 | 0.16105 | 0.5227 | 2025-02-25 17:04:04 | -3.2402
18481 | 恒流放电 | 00:09:45 | 25:37:11 | -0.99978 | 3.2409 | 0.16244 | 0.5272 | 2025-02-25 17:04:09 | -3.2402
18482 | 恒流放电 | 00:09:50 | 25:37:16 | -0.99977 | 3.2408 | 0.16383 | 0.5317 | 2025-02-25 17:04:14 | -3.24
18483 | 恒流放电 | 00:09:55 | 25:37:21 | -0.9997 | 3.2408 | 0.16522 | 0.5362 | 2025-02-25 17:04:19 | -3.2398
18484 | 恒流放电 | 00:10:00 | 25:37:26 | -0.99973 | 3.2408 | 0.16661 | 0.5407 | 2025-02-25 17:04:24 | -3.2399
18485 | 恒流放电 | 00:10:05 | 25:37:31 | -0.99968 | 3.2406 | 0.16799 | 0.5452 | 2025-02-25 17:04:29 | -3.2396
18486 | 恒流放电 | 00:10:10 | 25:37:36 | -0.99981 | 3.2407 | 0.16938 | 0.5497 | 2025-02-25 17:04:34 | -3.2401
18487 | 恒流放电 | 00:10:15 | 25:37:41 | -0.99984 | 3.2406 | 0.17077 | 0.5542 | 2025-02-25 17:04:39 | -3.2401
18488 | 恒流放电 | 00:10:20 | 25:37:46 | -0.99969 | 3.2405 | 0.17216 | 0.5587 | 2025-02-25 17:04:44 | -3.2395
18489 | 恒流放电 | 00:10:25 | 25:37:51 | -0.99972 | 3.2404 | 0.17355 | 0.5632 | 2025-02-25 17:04:49 | -3.2395
18490 | 恒流放电 | 00:10:30 | 25:37:56 | -0.99979 | 3.2403 | 0.17494 | 0.5677 | 2025-02-25 17:04:54 | -3.2396
18491 | 恒流放电 | 00:10:35 | 25:38:01 | -0.9996 | 3.2403 | 0.17633 | 0.5722 | 2025-02-25 17:04:59 | -3.239
18492 | 恒流放电 | 00:10:40 | 25:38:06 | -0.99972 | 3.2403 | 0.17771 | 0.57669 | 2025-02-25 17:05:04 | -3.2394
18493 | 恒流放电 | 00:10:45 | 25:38:11 | -0.9997 | 3.2401 | 0.1791 | 0.58119 | 2025-02-25 17:05:09 | -3.2391
18494 | 恒流放电 | 00:10:50 | 25:38:16 | -0.99956 | 3.2399 | 0.18049 | 0.58569 | 2025-02-25 17:05:14 | -3.2385
18495 | 恒流放电 | 00:10:55 | 25:38:21 | -0.99959 | 3.2399 | 0.18188 | 0.59019 | 2025-02-25 17:05:19 | -3.2386
18496 | 恒流放电 | 00:11:00 | 25:38:26 | -0.9997 | 3.24 | 0.18327 | 0.59469 | 2025-02-25 17:05:24 | -3.239
18497 | 恒流放电 | 00:11:05 | 25:38:31 | -0.99954 | 3.2396 | 0.18466 | 0.59919 | 2025-02-25 17:05:29 | -3.2381
18498 | 恒流放电 | 00:11:10 | 25:38:36 | -0.99972 | 3.2398 | 0.18604 | 0.60368 | 2025-02-25 17:05:34 | -3.2388
18499 | 恒流放电 | 00:11:15 | 25:38:41 | -0.99958 | 3.2398 | 0.18743 | 0.60818 | 2025-02-25 17:05:39 | -3.2385
18500 | 恒流放电 | 00:11:20 | 25:38:46 | -0.9996 | 3.2397 | 0.18882 | 0.61268 | 2025-02-25 17:05:44 | -3.2384
18501 | 恒流放电 | 00:11:25 | 25:38:51 | -0.99951 | 3.2395 | 0.19021 | 0.61718 | 2025-02-25 17:05:49 | -3.2379
18502 | 恒流放电 | 00:11:30 | 25:38:56 | -0.9998 | 3.2395 | 0.1916 | 0.62167 | 2025-02-25 17:05:54 | -3.2389
18503 | 恒流放电 | 00:11:35 | 25:39:01 | -0.9997 | 3.2395 | 0.19299 | 0.62617 | 2025-02-25 17:05:59 | -3.2385
18504 | 恒流放电 | 00:11:40 | 25:39:06 | -0.99971 | 3.2393 | 0.19437 | 0.63067 | 2025-02-25 17:06:04 | -3.2383
18505 | 恒流放电 | 00:11:45 | 25:39:11 | -0.99973 | 3.2393 | 0.19576 | 0.63517 | 2025-02-25 17:06:09 | -3.2385
18506 | 恒流放电 | 00:11:50 | 25:39:16 | -0.99975 | 3.2391 | 0.19715 | 0.63967 | 2025-02-25 17:06:14 | -3.2383
18507 | 恒流放电 | 00:11:55 | 25:39:21 | -0.99986 | 3.2391 | 0.19854 | 0.64416 | 2025-02-25 17:06:19 | -3.2386
18508 | 恒流放电 | 00:12:00 | 25:39:26 | -0.99957 | 3.2392 | 0.19993 | 0.64866 | 2025-02-25 17:06:24 | -3.2378
18509 | 恒流放电 | 00:12:00 | 25:39:26 | -0.99957 | 3.2389 | 0.20001 | 0.64893 | 2025-02-25 17:06:25 | -3.2375
18510 | 搁置 | 00:00:00 | 25:39:26 | 0 | 3.2765 | 0 | 0 | 2025-02-25 17:06:25 | 0
18511 | 搁置 | 00:00:05 | 25:39:31 | 0 | 3.2874 | 0 | 0 | 2025-02-25 17:06:30 | 0
18512 | 搁置 | 00:00:10 | 25:39:36 | 0 | 3.2925 | 0 | 0 | 2025-02-25 17:06:35 | 0
18513 | 搁置 | 00:00:15 | 25:39:41 | 0 | 3.2961 | 0 | 0 | 2025-02-25 17:06:40 | 0
18514 | 搁置 | 00:00:20 | 25:39:46 | 0 | 3.2988 | 0 | 0 | 2025-02-25 17:06:45 | 0
18515 | 搁置 | 00:00:25 | 25:39:51 | 0 | 3.3011 | 0 | 0 | 2025-02-25 17:06:50 | 0
18516 | 搁置 | 00:00:30 | 25:39:56 | 0 | 3.3029 | 0 | 0 | 2025-02-25 17:06:55 | 0
18517 | 搁置 | 00:00:35 | 25:40:01 | 0 | 3.3045 | 0 | 0 | 2025-02-25 17:07:00 | 0
18518 | 搁置 | 00:00:40 | 25:40:06 | 0 | 3.3057 | 0 | 0 | 2025-02-25 17:07:05 | 0
18519 | 搁置 | 00:00:45 | 25:40:11 | 0 | 3.307 | 0 | 0 | 2025-02-25 17:07:10 | 0
18520 | 搁置 | 00:00:50 | 25:40:16 | 0 | 3.308 | 0 | 0 | 2025-02-25 17:07:15 | 0
18521 | 搁置 | 00:00:55 | 25:40:21 | 0 | 3.3089 | 0 | 0 | 2025-02-25 17:07:20 | 0
18522 | 搁置 | 00:01:00 | 25:40:26 | 0 | 3.3096 | 0 | 0 | 2025-02-25 17:07:25 | 0
18523 | 搁置 | 00:01:05 | 25:40:31 | 0 | 3.3105 | 0 | 0 | 2025-02-25 17:07:30 | 0
18524 | 搁置 | 00:01:10 | 25:40:36 | 0 | 3.3108 | 0 | 0 | 2025-02-25 17:07:35 | 0
18525 | 搁置 | 00:01:15 | 25:40:41 | 0 | 3.3114 | 0 | 0 | 2025-02-25 17:07:40 | 0
18526 | 搁置 | 00:01:20 | 25:40:46 | 0 | 3.3119 | 0 | 0 | 2025-02-25 17:07:45 | 0
18527 | 搁置 | 00:01:25 | 25:40:51 | 0 | 3.3124 | 0 | 0 | 2025-02-25 17:07:50 | 0
18528 | 搁置 | 00:01:30 | 25:40:56 | 0 | 3.3128 | 0 | 0 | 2025-02-25 17:07:55 | 0
18529 | 搁置 | 00:01:35 | 25:41:01 | 0 | 3.3131 | 0 | 0 | 2025-02-25 17:08:00 | 0
18530 | 搁置 | 00:01:40 | 25:41:06 | 0 | 3.3137 | 0 | 0 | 2025-02-25 17:08:05 | 0
18531 | 搁置 | 00:01:45 | 25:41:11 | 0 | 3.3141 | 0 | 0 | 2025-02-25 17:08:10 | 0
18532 | 搁置 | 00:01:50 | 25:41:16 | 0 | 3.3143 | 0 | 0 | 2025-02-25 17:08:15 | 0
18533 | 搁置 | 00:01:55 | 25:41:21 | 0 | 3.3144 | 0 | 0 | 2025-02-25 17:08:20 | 0
18534 | 搁置 | 00:02:00 | 25:41:26 | 0 | 3.3148 | 0 | 0 | 2025-02-25 17:08:25 | 0
18535 | 搁置 | 00:02:05 | 25:41:31 | 0 | 3.3153 | 0 | 0 | 2025-02-25 17:08:30 | 0
18536 | 搁置 | 00:02:10 | 25:41:36 | 0 | 3.3153 | 0 | 0 | 2025-02-25 17:08:35 | 0
18537 | 搁置 | 00:02:15 | 25:41:41 | 0 | 3.3153 | 0 | 0 | 2025-02-25 17:08:40 | 0
18538 | 搁置 | 00:02:20 | 25:41:46 | 0 | 3.3158 | 0 | 0 | 2025-02-25 17:08:45 | 0
18539 | 搁置 | 00:02:25 | 25:41:51 | 0 | 3.3159 | 0 | 0 | 2025-02-25 17:08:50 | 0
18540 | 搁置 | 00:02:30 | 25:41:56 | 0 | 3.3161 | 0 | 0 | 2025-02-25 17:08:55 | 0
18541 | 搁置 | 00:02:35 | 25:42:01 | 0 | 3.3163 | 0 | 0 | 2025-02-25 17:09:00 | 0
18542 | 搁置 | 00:02:40 | 25:42:06 | 0 | 3.3165 | 0 | 0 | 2025-02-25 17:09:05 | 0
18543 | 搁置 | 00:02:45 | 25:42:11 | 0 | 3.3169 | 0 | 0 | 2025-02-25 17:09:10 | 0
18544 | 搁置 | 00:02:50 | 25:42:16 | 0 | 3.3168 | 0 | 0 | 2025-02-25 17:09:15 | 0
18545 | 搁置 | 00:02:55 | 25:42:21 | 0 | 3.317 | 0 | 0 | 2025-02-25 17:09:20 | 0
18546 | 搁置 | 00:03:00 | 25:42:26 | 0 | 3.3171 | 0 | 0 | 2025-02-25 17:09:25 | 0
18547 | 搁置 | 00:03:05 | 25:42:31 | 0 | 3.3172 | 0 | 0 | 2025-02-25 17:09:30 | 0
18548 | 搁置 | 00:03:10 | 25:42:36 | 0 | 3.3174 | 0 | 0 | 2025-02-25 17:09:35 | 0
18549 | 搁置 | 00:03:15 | 25:42:41 | 0 | 3.3176 | 0 | 0 | 2025-02-25 17:09:40 | 0
18550 | 搁置 | 00:03:20 | 25:42:46 | 0 | 3.3177 | 0 | 0 | 2025-02-25 17:09:45 | 0
18551 | 搁置 | 00:03:25 | 25:42:51 | 0 | 3.3178 | 0 | 0 | 2025-02-25 17:09:50 | 0
18552 | 搁置 | 00:03:30 | 25:42:56 | 0 | 3.318 | 0 | 0 | 2025-02-25 17:09:55 | 0
18553 | 搁置 | 00:03:35 | 25:43:01 | 0 | 3.318 | 0 | 0 | 2025-02-25 17:10:00 | 0
18554 | 搁置 | 00:03:40 | 25:43:06 | 0 | 3.3181 | 0 | 0 | 2025-02-25 17:10:05 | 0
18555 | 搁置 | 00:03:45 | 25:43:11 | 0 | 3.3182 | 0 | 0 | 2025-02-25 17:10:10 | 0
18556 | 搁置 | 00:03:50 | 25:43:16 | 0 | 3.3185 | 0 | 0 | 2025-02-25 17:10:15 | 0
18557 | 搁置 | 00:03:55 | 25:43:21 | 0 | 3.3184 | 0 | 0 | 2025-02-25 17:10:20 | 0
18558 | 搁置 | 00:04:00 | 25:43:26 | 0 | 3.3185 | 0 | 0 | 2025-02-25 17:10:25 | 0
18559 | 搁置 | 00:04:05 | 25:43:31 | 0 | 3.3186 | 0 | 0 | 2025-02-25 17:10:30 | 0
18560 | 搁置 | 00:04:10 | 25:43:36 | 0 | 3.3189 | 0 | 0 | 2025-02-25 17:10:35 | 0
18561 | 搁置 | 00:04:15 | 25:43:41 | 0 | 3.3187 | 0 | 0 | 2025-02-25 17:10:40 | 0
18562 | 搁置 | 00:04:20 | 25:43:46 | 0 | 3.3188 | 0 | 0 | 2025-02-25 17:10:45 | 0
18563 | 搁置 | 00:04:25 | 25:43:51 | 0 | 3.319 | 0 | 0 | 2025-02-25 17:10:50 | 0
18564 | 搁置 | 00:04:30 | 25:43:56 | 0 | 3.3191 | 0 | 0 | 2025-02-25 17:10:55 | 0
18565 | 搁置 | 00:04:35 | 25:44:01 | 0 | 3.3191 | 0 | 0 | 2025-02-25 17:11:00 | 0
18566 | 搁置 | 00:04:40 | 25:44:06 | 0 | 3.3192 | 0 | 0 | 2025-02-25 17:11:05 | 0
18567 | 搁置 | 00:04:45 | 25:44:11 | 0 | 3.3192 | 0 | 0 | 2025-02-25 17:11:10 | 0
18568 | 搁置 | 00:04:50 | 25:44:16 | 0 | 3.3195 | 0 | 0 | 2025-02-25 17:11:15 | 0
18569 | 搁置 | 00:04:55 | 25:44:21 | 0 | 3.3194 | 0 | 0 | 2025-02-25 17:11:20 | 0
18570 | 搁置 | 00:05:00 | 25:44:26 | 0 | 3.3196 | 0 | 0 | 2025-02-25 17:11:25 | 0
18571 | 搁置 | 00:05:05 | 25:44:31 | 0 | 3.3198 | 0 | 0 | 2025-02-25 17:11:30 | 0
18572 | 搁置 | 00:05:10 | 25:44:36 | 0 | 3.3199 | 0 | 0 | 2025-02-25 17:11:35 | 0
18573 | 搁置 | 00:05:15 | 25:44:41 | 0 | 3.3198 | 0 | 0 | 2025-02-25 17:11:40 | 0
18574 | 搁置 | 00:05:20 | 25:44:46 | 0 | 3.3198 | 0 | 0 | 2025-02-25 17:11:45 | 0
18575 | 搁置 | 00:05:25 | 25:44:51 | 0 | 3.32 | 0 | 0 | 2025-02-25 17:11:50 | 0
18576 | 搁置 | 00:05:30 | 25:44:56 | 0 | 3.32 | 0 | 0 | 2025-02-25 17:11:55 | 0
18577 | 搁置 | 00:05:35 | 25:45:01 | 0 | 3.3202 | 0 | 0 | 2025-02-25 17:12:00 | 0
18578 | 搁置 | 00:05:40 | 25:45:06 | 0 | 3.3201 | 0 | 0 | 2025-02-25 17:12:05 | 0
18579 | 搁置 | 00:05:45 | 25:45:11 | 0 | 3.3201 | 0 | 0 | 2025-02-25 17:12:10 | 0
18580 | 搁置 | 00:05:50 | 25:45:16 | 0 | 3.3203 | 0 | 0 | 2025-02-25 17:12:15 | 0
18581 | 搁置 | 00:05:55 | 25:45:21 | 0 | 3.3203 | 0 | 0 | 2025-02-25 17:12:20 | 0
18582 | 搁置 | 00:06:00 | 25:45:26 | 0 | 3.3204 | 0 | 0 | 2025-02-25 17:12:25 | 0
18583 | 搁置 | 00:06:05 | 25:45:31 | 0 | 3.3206 | 0 | 0 | 2025-02-25 17:12:30 | 0
18584 | 搁置 | 00:06:10 | 25:45:36 | 0 | 3.3205 | 0 | 0 | 2025-02-25 17:12:35 | 0
18585 | 搁置 | 00:06:15 | 25:45:41 | 0 | 3.3206 | 0 | 0 | 2025-02-25 17:12:40 | 0
18586 | 搁置 | 00:06:20 | 25:45:46 | 0 | 3.3206 | 0 | 0 | 2025-02-25 17:12:45 | 0
18587 | 搁置 | 00:06:25 | 25:45:51 | 0 | 3.3207 | 0 | 0 | 2025-02-25 17:12:50 | 0
18588 | 搁置 | 00:06:30 | 25:45:56 | 0 | 3.3208 | 0 | 0 | 2025-02-25 17:12:55 | 0
18589 | 搁置 | 00:06:35 | 25:46:01 | 0 | 3.3206 | 0 | 0 | 2025-02-25 17:13:00 | 0
18590 | 搁置 | 00:06:40 | 25:46:06 | 0 | 3.321 | 0 | 0 | 2025-02-25 17:13:05 | 0
18591 | 搁置 | 00:06:45 | 25:46:11 | 0 | 3.3209 | 0 | 0 | 2025-02-25 17:13:10 | 0
18592 | 搁置 | 00:06:50 | 25:46:16 | 0 | 3.321 | 0 | 0 | 2025-02-25 17:13:15 | 0
18593 | 搁置 | 00:06:55 | 25:46:21 | 0 | 3.3211 | 0 | 0 | 2025-02-25 17:13:20 | 0
18594 | 搁置 | 00:07:00 | 25:46:26 | 0 | 3.321 | 0 | 0 | 2025-02-25 17:13:25 | 0
18595 | 搁置 | 00:07:05 | 25:46:31 | 0 | 3.321 | 0 | 0 | 2025-02-25 17:13:30 | 0
18596 | 搁置 | 00:07:10 | 25:46:36 | 0 | 3.3211 | 0 | 0 | 2025-02-25 17:13:35 | 0
18597 | 搁置 | 00:07:15 | 25:46:41 | 0 | 3.321 | 0 | 0 | 2025-02-25 17:13:40 | 0
18598 | 搁置 | 00:07:20 | 25:46:46 | 0 | 3.3213 | 0 | 0 | 2025-02-25 17:13:45 | 0
18599 | 搁置 | 00:07:25 | 25:46:51 | 0 | 3.3212 | 0 | 0 | 2025-02-25 17:13:50 | 0
18600 | 搁置 | 00:07:30 | 25:46:56 | 0 | 3.3214 | 0 | 0 | 2025-02-25 17:13:55 | 0
18601 | 搁置 | 00:07:35 | 25:47:01 | 0 | 3.3215 | 0 | 0 | 2025-02-25 17:14:00 | 0
18602 | 搁置 | 00:07:40 | 25:47:06 | 0 | 3.3215 | 0 | 0 | 2025-02-25 17:14:05 | 0
18603 | 搁置 | 00:07:45 | 25:47:11 | 0 | 3.3215 | 0 | 0 | 2025-02-25 17:14:10 | 0
18604 | 搁置 | 00:07:50 | 25:47:16 | 0 | 3.3215 | 0 | 0 | 2025-02-25 17:14:15 | 0
18605 | 搁置 | 00:07:55 | 25:47:21 | 0 | 3.3215 | 0 | 0 | 2025-02-25 17:14:20 | 0
18606 | 搁置 | 00:08:00 | 25:47:26 | 0 | 3.3216 | 0 | 0 | 2025-02-25 17:14:25 | 0
18607 | 搁置 | 00:08:05 | 25:47:31 | 0 | 3.3216 | 0 | 0 | 2025-02-25 17:14:30 | 0
18608 | 搁置 | 00:08:10 | 25:47:36 | 0 | 3.3217 | 0 | 0 | 2025-02-25 17:14:35 | 0
18609 | 搁置 | 00:08:15 | 25:47:41 | 0 | 3.3217 | 0 | 0 | 2025-02-25 17:14:40 | 0
18610 | 搁置 | 00:08:20 | 25:47:46 | 0 | 3.3217 | 0 | 0 | 2025-02-25 17:14:45 | 0
18611 | 搁置 | 00:08:25 | 25:47:51 | 0 | 3.3218 | 0 | 0 | 2025-02-25 17:14:50 | 0
18612 | 搁置 | 00:08:30 | 25:47:56 | 0 | 3.3218 | 0 | 0 | 2025-02-25 17:14:55 | 0
18613 | 搁置 | 00:08:35 | 25:48:01 | 0 | 3.3219 | 0 | 0 | 2025-02-25 17:15:00 | 0
18614 | 搁置 | 00:08:40 | 25:48:06 | 0 | 3.3219 | 0 | 0 | 2025-02-25 17:15:05 | 0
18615 | 搁置 | 00:08:45 | 25:48:11 | 0 | 3.322 | 0 | 0 | 2025-02-25 17:15:10 | 0
18616 | 搁置 | 00:08:50 | 25:48:16 | 0 | 3.322 | 0 | 0 | 2025-02-25 17:15:15 | 0
18617 | 搁置 | 00:08:55 | 25:48:21 | 0 | 3.322 | 0 | 0 | 2025-02-25 17:15:20 | 0
18618 | 搁置 | 00:09:00 | 25:48:26 | 0 | 3.3221 | 0 | 0 | 2025-02-25 17:15:25 | 0
18619 | 搁置 | 00:09:05 | 25:48:31 | 0 | 3.3222 | 0 | 0 | 2025-02-25 17:15:30 | 0
18620 | 搁置 | 00:09:10 | 25:48:36 | 0 | 3.3221 | 0 | 0 | 2025-02-25 17:15:35 | 0
18621 | 搁置 | 00:09:15 | 25:48:41 | 0 | 3.3222 | 0 | 0 | 2025-02-25 17:15:40 | 0
18622 | 搁置 | 00:09:20 | 25:48:46 | 0 | 3.3223 | 0 | 0 | 2025-02-25 17:15:45 | 0
18623 | 搁置 | 00:09:25 | 25:48:51 | 0 | 3.3222 | 0 | 0 | 2025-02-25 17:15:50 | 0
18624 | 搁置 | 00:09:30 | 25:48:56 | 0 | 3.3221 | 0 | 0 | 2025-02-25 17:15:55 | 0
18625 | 搁置 | 00:09:35 | 25:49:01 | 0 | 3.3223 | 0 | 0 | 2025-02-25 17:16:00 | 0
18626 | 搁置 | 00:09:40 | 25:49:06 | 0 | 3.3223 | 0 | 0 | 2025-02-25 17:16:05 | 0
18627 | 搁置 | 00:09:45 | 25:49:11 | 0 | 3.3223 | 0 | 0 | 2025-02-25 17:16:10 | 0
18628 | 搁置 | 00:09:50 | 25:49:16 | 0 | 3.3223 | 0 | 0 | 2025-02-25 17:16:15 | 0
18629 | 搁置 | 00:09:55 | 25:49:21 | 0 | 3.3224 | 0 | 0 | 2025-02-25 17:16:20 | 0
18630 | 搁置 | 00:10:00 | 25:49:26 | 0 | 3.3224 | 0 | 0 | 2025-02-25 17:16:25 | 0
18631 | 搁置 | 00:10:05 | 25:49:31 | 0 | 3.3225 | 0 | 0 | 2025-02-25 17:16:30 | 0
18632 | 搁置 | 00:10:10 | 25:49:36 | 0 | 3.3225 | 0 | 0 | 2025-02-25 17:16:35 | 0
18633 | 搁置 | 00:10:15 | 25:49:41 | 0 | 3.3226 | 0 | 0 | 2025-02-25 17:16:40 | 0
18634 | 搁置 | 00:10:20 | 25:49:46 | 0 | 3.3226 | 0 | 0 | 2025-02-25 17:16:45 | 0
18635 | 搁置 | 00:10:25 | 25:49:51 | 0 | 3.3227 | 0 | 0 | 2025-02-25 17:16:50 | 0
18636 | 搁置 | 00:10:30 | 25:49:56 | 0 | 3.3228 | 0 | 0 | 2025-02-25 17:16:55 | 0
18637 | 搁置 | 00:10:35 | 25:50:01 | 0 | 3.3226 | 0 | 0 | 2025-02-25 17:17:00 | 0
18638 | 搁置 | 00:10:40 | 25:50:06 | 0 | 3.3228 | 0 | 0 | 2025-02-25 17:17:05 | 0
18639 | 搁置 | 00:10:45 | 25:50:11 | 0 | 3.3228 | 0 | 0 | 2025-02-25 17:17:10 | 0
18640 | 搁置 | 00:10:50 | 25:50:16 | 0 | 3.3227 | 0 | 0 | 2025-02-25 17:17:15 | 0
18641 | 搁置 | 00:10:55 | 25:50:21 | 0 | 3.323 | 0 | 0 | 2025-02-25 17:17:20 | 0
18642 | 搁置 | 00:11:00 | 25:50:26 | 0 | 3.3227 | 0 | 0 | 2025-02-25 17:17:25 | 0
18643 | 搁置 | 00:11:05 | 25:50:31 | 0 | 3.3229 | 0 | 0 | 2025-02-25 17:17:30 | 0
18644 | 搁置 | 00:11:10 | 25:50:36 | 0 | 3.323 | 0 | 0 | 2025-02-25 17:17:35 | 0
18645 | 搁置 | 00:11:15 | 25:50:41 | 0 | 3.3229 | 0 | 0 | 2025-02-25 17:17:40 | 0
18646 | 搁置 | 00:11:20 | 25:50:46 | 0 | 3.323 | 0 | 0 | 2025-02-25 17:17:45 | 0
18647 | 搁置 | 00:11:25 | 25:50:51 | 0 | 3.323 | 0 | 0 | 2025-02-25 17:17:50 | 0
18648 | 搁置 | 00:11:30 | 25:50:56 | 0 | 3.3231 | 0 | 0 | 2025-02-25 17:17:55 | 0
18649 | 搁置 | 00:11:35 | 25:51:01 | 0 | 3.323 | 0 | 0 | 2025-02-25 17:18:00 | 0
18650 | 搁置 | 00:11:40 | 25:51:06 | 0 | 3.3233 | 0 | 0 | 2025-02-25 17:18:05 | 0
18651 | 搁置 | 00:11:45 | 25:51:11 | 0 | 3.3231 | 0 | 0 | 2025-02-25 17:18:10 | 0
18652 | 搁置 | 00:11:50 | 25:51:16 | 0 | 3.3231 | 0 | 0 | 2025-02-25 17:18:15 | 0
18653 | 搁置 | 00:11:55 | 25:51:21 | 0 | 3.3232 | 0 | 0 | 2025-02-25 17:18:20 | 0
18654 | 搁置 | 00:12:00 | 25:51:26 | 0 | 3.3231 | 0 | 0 | 2025-02-25 17:18:25 | 0
18655 | 搁置 | 00:12:05 | 25:51:31 | 0 | 3.3231 | 0 | 0 | 2025-02-25 17:18:30 | 0
18656 | 搁置 | 00:12:10 | 25:51:36 | 0 | 3.3232 | 0 | 0 | 2025-02-25 17:18:35 | 0
18657 | 搁置 | 00:12:15 | 25:51:41 | 0 | 3.3233 | 0 | 0 | 2025-02-25 17:18:40 | 0
18658 | 搁置 | 00:12:20 | 25:51:46 | 0 | 3.3233 | 0 | 0 | 2025-02-25 17:18:45 | 0
18659 | 搁置 | 00:12:25 | 25:51:51 | 0 | 3.3235 | 0 | 0 | 2025-02-25 17:18:50 | 0
18660 | 搁置 | 00:12:30 | 25:51:56 | 0 | 3.3232 | 0 | 0 | 2025-02-25 17:18:55 | 0
18661 | 搁置 | 00:12:35 | 25:52:01 | 0 | 3.3234 | 0 | 0 | 2025-02-25 17:19:00 | 0
18662 | 搁置 | 00:12:40 | 25:52:06 | 0 | 3.3233 | 0 | 0 | 2025-02-25 17:19:05 | 0
18663 | 搁置 | 00:12:45 | 25:52:11 | 0 | 3.3236 | 0 | 0 | 2025-02-25 17:19:10 | 0
18664 | 搁置 | 00:12:50 | 25:52:16 | 0 | 3.3235 | 0 | 0 | 2025-02-25 17:19:15 | 0
18665 | 搁置 | 00:12:55 | 25:52:21 | 0 | 3.3236 | 0 | 0 | 2025-02-25 17:19:20 | 0
18666 | 搁置 | 00:13:00 | 25:52:26 | 0 | 3.3235 | 0 | 0 | 2025-02-25 17:19:25 | 0
18667 | 搁置 | 00:13:05 | 25:52:31 | 0 | 3.3237 | 0 | 0 | 2025-02-25 17:19:30 | 0
18668 | 搁置 | 00:13:10 | 25:52:36 | 0 | 3.3236 | 0 | 0 | 2025-02-25 17:19:35 | 0
18669 | 搁置 | 00:13:15 | 25:52:41 | 0 | 3.3237 | 0 | 0 | 2025-02-25 17:19:40 | 0
18670 | 搁置 | 00:13:20 | 25:52:46 | 0 | 3.3236 | 0 | 0 | 2025-02-25 17:19:45 | 0
18671 | 搁置 | 00:13:25 | 25:52:51 | 0 | 3.3237 | 0 | 0 | 2025-02-25 17:19:50 | 0
18672 | 搁置 | 00:13:30 | 25:52:56 | 0 | 3.3236 | 0 | 0 | 2025-02-25 17:19:55 | 0
18673 | 搁置 | 00:13:35 | 25:53:01 | 0 | 3.3237 | 0 | 0 | 2025-02-25 17:20:00 | 0
18674 | 搁置 | 00:13:40 | 25:53:06 | 0 | 3.3237 | 0 | 0 | 2025-02-25 17:20:05 | 0
18675 | 搁置 | 00:13:45 | 25:53:11 | 0 | 3.3238 | 0 | 0 | 2025-02-25 17:20:10 | 0
18676 | 搁置 | 00:13:50 | 25:53:16 | 0 | 3.3237 | 0 | 0 | 2025-02-25 17:20:15 | 0
18677 | 搁置 | 00:13:55 | 25:53:21 | 0 | 3.3238 | 0 | 0 | 2025-02-25 17:20:20 | 0
18678 | 搁置 | 00:14:00 | 25:53:26 | 0 | 3.3237 | 0 | 0 | 2025-02-25 17:20:25 | 0
18679 | 搁置 | 00:14:05 | 25:53:31 | 0 | 3.3238 | 0 | 0 | 2025-02-25 17:20:30 | 0
18680 | 搁置 | 00:14:10 | 25:53:36 | 0 | 3.324 | 0 | 0 | 2025-02-25 17:20:35 | 0
18681 | 搁置 | 00:14:15 | 25:53:41 | 0 | 3.3239 | 0 | 0 | 2025-02-25 17:20:40 | 0
18682 | 搁置 | 00:14:20 | 25:53:46 | 0 | 3.3239 | 0 | 0 | 2025-02-25 17:20:45 | 0
18683 | 搁置 | 00:14:25 | 25:53:51 | 0 | 3.3239 | 0 | 0 | 2025-02-25 17:20:50 | 0
18684 | 搁置 | 00:14:30 | 25:53:56 | 0 | 3.324 | 0 | 0 | 2025-02-25 17:20:55 | 0
18685 | 搁置 | 00:14:35 | 25:54:01 | 0 | 3.3239 | 0 | 0 | 2025-02-25 17:21:00 | 0
18686 | 搁置 | 00:14:40 | 25:54:06 | 0 | 3.3239 | 0 | 0 | 2025-02-25 17:21:05 | 0
18687 | 搁置 | 00:14:45 | 25:54:11 | 0 | 3.324 | 0 | 0 | 2025-02-25 17:21:10 | 0
18688 | 搁置 | 00:14:50 | 25:54:16 | 0 | 3.324 | 0 | 0 | 2025-02-25 17:21:15 | 0
18689 | 搁置 | 00:14:55 | 25:54:21 | 0 | 3.324 | 0 | 0 | 2025-02-25 17:21:20 | 0
18690 | 搁置 | 00:15:00 | 25:54:26 | 0 | 3.3239 | 0 | 0 | 2025-02-25 17:21:25 | 0
18691 | 搁置 | 00:15:05 | 25:54:31 | 0 | 3.324 | 0 | 0 | 2025-02-25 17:21:30 | 0
18692 | 搁置 | 00:15:10 | 25:54:36 | 0 | 3.324 | 0 | 0 | 2025-02-25 17:21:35 | 0
18693 | 搁置 | 00:15:15 | 25:54:41 | 0 | 3.3241 | 0 | 0 | 2025-02-25 17:21:40 | 0
18694 | 搁置 | 00:15:20 | 25:54:46 | 0 | 3.3241 | 0 | 0 | 2025-02-25 17:21:45 | 0
18695 | 搁置 | 00:15:25 | 25:54:51 | 0 | 3.3242 | 0 | 0 | 2025-02-25 17:21:50 | 0
18696 | 搁置 | 00:15:30 | 25:54:56 | 0 | 3.3241 | 0 | 0 | 2025-02-25 17:21:55 | 0
18697 | 搁置 | 00:15:35 | 25:55:01 | 0 | 3.324 | 0 | 0 | 2025-02-25 17:22:00 | 0
18698 | 搁置 | 00:15:40 | 25:55:06 | 0 | 3.3243 | 0 | 0 | 2025-02-25 17:22:05 | 0
18699 | 搁置 | 00:15:45 | 25:55:11 | 0 | 3.3242 | 0 | 0 | 2025-02-25 17:22:10 | 0
18700 | 搁置 | 00:15:50 | 25:55:16 | 0 | 3.3244 | 0 | 0 | 2025-02-25 17:22:15 | 0
18701 | 搁置 | 00:15:55 | 25:55:21 | 0 | 3.3242 | 0 | 0 | 2025-02-25 17:22:20 | 0
18702 | 搁置 | 00:16:00 | 25:55:26 | 0 | 3.3244 | 0 | 0 | 2025-02-25 17:22:25 | 0
18703 | 搁置 | 00:16:05 | 25:55:31 | 0 | 3.3244 | 0 | 0 | 2025-02-25 17:22:30 | 0
18704 | 搁置 | 00:16:10 | 25:55:36 | 0 | 3.3244 | 0 | 0 | 2025-02-25 17:22:35 | 0
18705 | 搁置 | 00:16:15 | 25:55:41 | 0 | 3.3243 | 0 | 0 | 2025-02-25 17:22:40 | 0
18706 | 搁置 | 00:16:20 | 25:55:46 | 0 | 3.3243 | 0 | 0 | 2025-02-25 17:22:45 | 0
18707 | 搁置 | 00:16:25 | 25:55:51 | 0 | 3.3243 | 0 | 0 | 2025-02-25 17:22:50 | 0
18708 | 搁置 | 00:16:30 | 25:55:56 | 0 | 3.3243 | 0 | 0 | 2025-02-25 17:22:55 | 0
18709 | 搁置 | 00:16:35 | 25:56:01 | 0 | 3.3244 | 0 | 0 | 2025-02-25 17:23:00 | 0
18710 | 搁置 | 00:16:40 | 25:56:06 | 0 | 3.3246 | 0 | 0 | 2025-02-25 17:23:05 | 0
18711 | 搁置 | 00:16:45 | 25:56:11 | 0 | 3.3245 | 0 | 0 | 2025-02-25 17:23:10 | 0
18712 | 搁置 | 00:16:50 | 25:56:16 | 0 | 3.3246 | 0 | 0 | 2025-02-25 17:23:15 | 0
18713 | 搁置 | 00:16:55 | 25:56:21 | 0 | 3.3244 | 0 | 0 | 2025-02-25 17:23:20 | 0
18714 | 搁置 | 00:17:00 | 25:56:26 | 0 | 3.3245 | 0 | 0 | 2025-02-25 17:23:25 | 0
18715 | 搁置 | 00:17:05 | 25:56:31 | 0 | 3.3245 | 0 | 0 | 2025-02-25 17:23:30 | 0
18716 | 搁置 | 00:17:10 | 25:56:36 | 0 | 3.3244 | 0 | 0 | 2025-02-25 17:23:35 | 0
18717 | 搁置 | 00:17:15 | 25:56:41 | 0 | 3.3244 | 0 | 0 | 2025-02-25 17:23:40 | 0
18718 | 搁置 | 00:17:20 | 25:56:46 | 0 | 3.3247 | 0 | 0 | 2025-02-25 17:23:45 | 0
18719 | 搁置 | 00:17:25 | 25:56:51 | 0 | 3.3246 | 0 | 0 | 2025-02-25 17:23:50 | 0
18720 | 搁置 | 00:17:30 | 25:56:56 | 0 | 3.3245 | 0 | 0 | 2025-02-25 17:23:55 | 0
18721 | 搁置 | 00:17:35 | 25:57:01 | 0 | 3.3246 | 0 | 0 | 2025-02-25 17:24:00 | 0
18722 | 搁置 | 00:17:40 | 25:57:06 | 0 | 3.3246 | 0 | 0 | 2025-02-25 17:24:05 | 0
18723 | 搁置 | 00:17:45 | 25:57:11 | 0 | 3.3247 | 0 | 0 | 2025-02-25 17:24:10 | 0
18724 | 搁置 | 00:17:50 | 25:57:16 | 0 | 3.3247 | 0 | 0 | 2025-02-25 17:24:15 | 0
18725 | 搁置 | 00:17:55 | 25:57:21 | 0 | 3.3247 | 0 | 0 | 2025-02-25 17:24:20 | 0
18726 | 搁置 | 00:18:00 | 25:57:26 | 0 | 3.3247 | 0 | 0 | 2025-02-25 17:24:25 | 0
18727 | 搁置 | 00:18:05 | 25:57:31 | 0 | 3.3248 | 0 | 0 | 2025-02-25 17:24:30 | 0
18728 | 搁置 | 00:18:10 | 25:57:36 | 0 | 3.3248 | 0 | 0 | 2025-02-25 17:24:35 | 0
18729 | 搁置 | 00:18:15 | 25:57:41 | 0 | 3.3247 | 0 | 0 | 2025-02-25 17:24:40 | 0
18730 | 搁置 | 00:18:20 | 25:57:46 | 0 | 3.3247 | 0 | 0 | 2025-02-25 17:24:45 | 0
18731 | 搁置 | 00:18:25 | 25:57:51 | 0 | 3.3248 | 0 | 0 | 2025-02-25 17:24:50 | 0
18732 | 搁置 | 00:18:30 | 25:57:56 | 0 | 3.3248 | 0 | 0 | 2025-02-25 17:24:55 | 0
18733 | 搁置 | 00:18:35 | 25:58:01 | 0 | 3.3248 | 0 | 0 | 2025-02-25 17:25:00 | 0
18734 | 搁置 | 00:18:40 | 25:58:06 | 0 | 3.3248 | 0 | 0 | 2025-02-25 17:25:05 | 0
18735 | 搁置 | 00:18:45 | 25:58:11 | 0 | 3.3249 | 0 | 0 | 2025-02-25 17:25:10 | 0
18736 | 搁置 | 00:18:50 | 25:58:16 | 0 | 3.3249 | 0 | 0 | 2025-02-25 17:25:15 | 0
18737 | 搁置 | 00:18:55 | 25:58:21 | 0 | 3.325 | 0 | 0 | 2025-02-25 17:25:20 | 0
18738 | 搁置 | 00:19:00 | 25:58:26 | 0 | 3.3249 | 0 | 0 | 2025-02-25 17:25:25 | 0
18739 | 搁置 | 00:19:05 | 25:58:31 | 0 | 3.3249 | 0 | 0 | 2025-02-25 17:25:30 | 0
18740 | 搁置 | 00:19:10 | 25:58:36 | 0 | 3.3248 | 0 | 0 | 2025-02-25 17:25:35 | 0
18741 | 搁置 | 00:19:15 | 25:58:41 | 0 | 3.3249 | 0 | 0 | 2025-02-25 17:25:40 | 0
18742 | 搁置 | 00:19:20 | 25:58:46 | 0 | 3.3251 | 0 | 0 | 2025-02-25 17:25:45 | 0
18743 | 搁置 | 00:19:25 | 25:58:51 | 0 | 3.3251 | 0 | 0 | 2025-02-25 17:25:50 | 0
18744 | 搁置 | 00:19:30 | 25:58:56 | 0 | 3.325 | 0 | 0 | 2025-02-25 17:25:55 | 0
18745 | 搁置 | 00:19:35 | 25:59:01 | 0 | 3.325 | 0 | 0 | 2025-02-25 17:26:00 | 0
18746 | 搁置 | 00:19:40 | 25:59:06 | 0 | 3.3251 | 0 | 0 | 2025-02-25 17:26:05 | 0
18747 | 搁置 | 00:19:45 | 25:59:11 | 0 | 3.325 | 0 | 0 | 2025-02-25 17:26:10 | 0
18748 | 搁置 | 00:19:50 | 25:59:16 | 0 | 3.3251 | 0 | 0 | 2025-02-25 17:26:15 | 0
18749 | 搁置 | 00:19:55 | 25:59:21 | 0 | 3.325 | 0 | 0 | 2025-02-25 17:26:20 | 0
18750 | 搁置 | 00:20:00 | 25:59:26 | 0 | 3.3251 | 0 | 0 | 2025-02-25 17:26:25 | 0
18751 | 搁置 | 00:20:05 | 25:59:31 | 0 | 3.3251 | 0 | 0 | 2025-02-25 17:26:30 | 0
18752 | 搁置 | 00:20:10 | 25:59:36 | 0 | 3.3252 | 0 | 0 | 2025-02-25 17:26:35 | 0
18753 | 搁置 | 00:20:15 | 25:59:41 | 0 | 3.3253 | 0 | 0 | 2025-02-25 17:26:40 | 0
18754 | 搁置 | 00:20:20 | 25:59:46 | 0 | 3.3253 | 0 | 0 | 2025-02-25 17:26:45 | 0
18755 | 搁置 | 00:20:25 | 25:59:51 | 0 | 3.3251 | 0 | 0 | 2025-02-25 17:26:50 | 0
18756 | 搁置 | 00:20:30 | 25:59:56 | 0 | 3.3252 | 0 | 0 | 2025-02-25 17:26:55 | 0
18757 | 搁置 | 00:20:35 | 26:00:01 | 0 | 3.3251 | 0 | 0 | 2025-02-25 17:27:00 | 0
18758 | 搁置 | 00:20:40 | 26:00:06 | 0 | 3.3251 | 0 | 0 | 2025-02-25 17:27:05 | 0
18759 | 搁置 | 00:20:45 | 26:00:11 | 0 | 3.3254 | 0 | 0 | 2025-02-25 17:27:10 | 0
18760 | 搁置 | 00:20:50 | 26:00:16 | 0 | 3.3252 | 0 | 0 | 2025-02-25 17:27:15 | 0
18761 | 搁置 | 00:20:55 | 26:00:21 | 0 | 3.3251 | 0 | 0 | 2025-02-25 17:27:20 | 0
18762 | 搁置 | 00:21:00 | 26:00:26 | 0 | 3.3253 | 0 | 0 | 2025-02-25 17:27:25 | 0
18763 | 搁置 | 00:21:05 | 26:00:31 | 0 | 3.3253 | 0 | 0 | 2025-02-25 17:27:30 | 0
18764 | 搁置 | 00:21:10 | 26:00:36 | 0 | 3.3252 | 0 | 0 | 2025-02-25 17:27:35 | 0
18765 | 搁置 | 00:21:15 | 26:00:41 | 0 | 3.3252 | 0 | 0 | 2025-02-25 17:27:40 | 0
18766 | 搁置 | 00:21:20 | 26:00:46 | 0 | 3.3253 | 0 | 0 | 2025-02-25 17:27:45 | 0
18767 | 搁置 | 00:21:25 | 26:00:51 | 0 | 3.3253 | 0 | 0 | 2025-02-25 17:27:50 | 0
18768 | 搁置 | 00:21:30 | 26:00:56 | 0 | 3.3253 | 0 | 0 | 2025-02-25 17:27:55 | 0
18769 | 搁置 | 00:21:35 | 26:01:01 | 0 | 3.3254 | 0 | 0 | 2025-02-25 17:28:00 | 0
18770 | 搁置 | 00:21:40 | 26:01:06 | 0 | 3.3253 | 0 | 0 | 2025-02-25 17:28:05 | 0
18771 | 搁置 | 00:21:45 | 26:01:11 | 0 | 3.3254 | 0 | 0 | 2025-02-25 17:28:10 | 0
18772 | 搁置 | 00:21:50 | 26:01:16 | 0 | 3.3254 | 0 | 0 | 2025-02-25 17:28:15 | 0
18773 | 搁置 | 00:21:55 | 26:01:21 | 0 | 3.3255 | 0 | 0 | 2025-02-25 17:28:20 | 0
18774 | 搁置 | 00:22:00 | 26:01:26 | 0 | 3.3254 | 0 | 0 | 2025-02-25 17:28:25 | 0
18775 | 搁置 | 00:22:05 | 26:01:31 | 0 | 3.3256 | 0 | 0 | 2025-02-25 17:28:30 | 0
18776 | 搁置 | 00:22:10 | 26:01:36 | 0 | 3.3255 | 0 | 0 | 2025-02-25 17:28:35 | 0
18777 | 搁置 | 00:22:15 | 26:01:41 | 0 | 3.3254 | 0 | 0 | 2025-02-25 17:28:40 | 0
18778 | 搁置 | 00:22:20 | 26:01:46 | 0 | 3.3257 | 0 | 0 | 2025-02-25 17:28:45 | 0
18779 | 搁置 | 00:22:25 | 26:01:51 | 0 | 3.3256 | 0 | 0 | 2025-02-25 17:28:50 | 0
18780 | 搁置 | 00:22:30 | 26:01:56 | 0 | 3.3254 | 0 | 0 | 2025-02-25 17:28:55 | 0
18781 | 搁置 | 00:22:35 | 26:02:01 | 0 | 3.3254 | 0 | 0 | 2025-02-25 17:29:00 | 0
18782 | 搁置 | 00:22:40 | 26:02:06 | 0 | 3.3255 | 0 | 0 | 2025-02-25 17:29:05 | 0
18783 | 搁置 | 00:22:45 | 26:02:11 | 0 | 3.3255 | 0 | 0 | 2025-02-25 17:29:10 | 0
18784 | 搁置 | 00:22:50 | 26:02:16 | 0 | 3.3255 | 0 | 0 | 2025-02-25 17:29:15 | 0
18785 | 搁置 | 00:22:55 | 26:02:21 | 0 | 3.3255 | 0 | 0 | 2025-02-25 17:29:20 | 0
18786 | 搁置 | 00:23:00 | 26:02:26 | 0 | 3.3257 | 0 | 0 | 2025-02-25 17:29:25 | 0
18787 | 搁置 | 00:23:05 | 26:02:31 | 0 | 3.3255 | 0 | 0 | 2025-02-25 17:29:30 | 0
18788 | 搁置 | 00:23:10 | 26:02:36 | 0 | 3.3255 | 0 | 0 | 2025-02-25 17:29:35 | 0
18789 | 搁置 | 00:23:15 | 26:02:41 | 0 | 3.3256 | 0 | 0 | 2025-02-25 17:29:40 | 0
18790 | 搁置 | 00:23:20 | 26:02:46 | 0 | 3.3256 | 0 | 0 | 2025-02-25 17:29:45 | 0
18791 | 搁置 | 00:23:25 | 26:02:51 | 0 | 3.3256 | 0 | 0 | 2025-02-25 17:29:50 | 0
18792 | 搁置 | 00:23:30 | 26:02:56 | 0 | 3.3256 | 0 | 0 | 2025-02-25 17:29:55 | 0
18793 | 搁置 | 00:23:35 | 26:03:01 | 0 | 3.3256 | 0 | 0 | 2025-02-25 17:30:00 | 0
18794 | 搁置 | 00:23:40 | 26:03:06 | 0 | 3.3257 | 0 | 0 | 2025-02-25 17:30:05 | 0
18795 | 搁置 | 00:23:45 | 26:03:11 | 0 | 3.3256 | 0 | 0 | 2025-02-25 17:30:10 | 0
18796 | 搁置 | 00:23:50 | 26:03:16 | 0 | 3.3258 | 0 | 0 | 2025-02-25 17:30:15 | 0
18797 | 搁置 | 00:23:55 | 26:03:21 | 0 | 3.3256 | 0 | 0 | 2025-02-25 17:30:20 | 0
18798 | 搁置 | 00:24:00 | 26:03:26 | 0 | 3.3258 | 0 | 0 | 2025-02-25 17:30:25 | 0
18799 | 搁置 | 00:24:05 | 26:03:31 | 0 | 3.3258 | 0 | 0 | 2025-02-25 17:30:30 | 0
18800 | 搁置 | 00:24:10 | 26:03:36 | 0 | 3.3258 | 0 | 0 | 2025-02-25 17:30:35 | 0
18801 | 搁置 | 00:24:15 | 26:03:41 | 0 | 3.3257 | 0 | 0 | 2025-02-25 17:30:40 | 0
18802 | 搁置 | 00:24:20 | 26:03:46 | 0 | 3.3258 | 0 | 0 | 2025-02-25 17:30:45 | 0
18803 | 搁置 | 00:24:25 | 26:03:51 | 0 | 3.3257 | 0 | 0 | 2025-02-25 17:30:50 | 0
18804 | 搁置 | 00:24:30 | 26:03:56 | 0 | 3.3259 | 0 | 0 | 2025-02-25 17:30:55 | 0
18805 | 搁置 | 00:24:35 | 26:04:01 | 0 | 3.326 | 0 | 0 | 2025-02-25 17:31:00 | 0
18806 | 搁置 | 00:24:40 | 26:04:06 | 0 | 3.3259 | 0 | 0 | 2025-02-25 17:31:05 | 0
18807 | 搁置 | 00:24:45 | 26:04:11 | 0 | 3.326 | 0 | 0 | 2025-02-25 17:31:10 | 0
18808 | 搁置 | 00:24:50 | 26:04:16 | 0 | 3.3259 | 0 | 0 | 2025-02-25 17:31:15 | 0
18809 | 搁置 | 00:24:55 | 26:04:21 | 0 | 3.3258 | 0 | 0 | 2025-02-25 17:31:20 | 0
18810 | 搁置 | 00:25:00 | 26:04:26 | 0 | 3.3258 | 0 | 0 | 2025-02-25 17:31:25 | 0
18811 | 搁置 | 00:25:05 | 26:04:31 | 0 | 3.3259 | 0 | 0 | 2025-02-25 17:31:30 | 0
18812 | 搁置 | 00:25:10 | 26:04:36 | 0 | 3.3258 | 0 | 0 | 2025-02-25 17:31:35 | 0
18813 | 搁置 | 00:25:15 | 26:04:41 | 0 | 3.326 | 0 | 0 | 2025-02-25 17:31:40 | 0
18814 | 搁置 | 00:25:20 | 26:04:46 | 0 | 3.3259 | 0 | 0 | 2025-02-25 17:31:45 | 0
18815 | 搁置 | 00:25:25 | 26:04:51 | 0 | 3.3258 | 0 | 0 | 2025-02-25 17:31:50 | 0
18816 | 搁置 | 00:25:30 | 26:04:56 | 0 | 3.3259 | 0 | 0 | 2025-02-25 17:31:55 | 0
18817 | 搁置 | 00:25:35 | 26:05:01 | 0 | 3.326 | 0 | 0 | 2025-02-25 17:32:00 | 0
18818 | 搁置 | 00:25:40 | 26:05:06 | 0 | 3.3259 | 0 | 0 | 2025-02-25 17:32:05 | 0
18819 | 搁置 | 00:25:45 | 26:05:11 | 0 | 3.326 | 0 | 0 | 2025-02-25 17:32:10 | 0
18820 | 搁置 | 00:25:50 | 26:05:16 | 0 | 3.326 | 0 | 0 | 2025-02-25 17:32:15 | 0
18821 | 搁置 | 00:25:55 | 26:05:21 | 0 | 3.3259 | 0 | 0 | 2025-02-25 17:32:20 | 0
18822 | 搁置 | 00:26:00 | 26:05:26 | 0 | 3.326 | 0 | 0 | 2025-02-25 17:32:25 | 0
18823 | 搁置 | 00:26:05 | 26:05:31 | 0 | 3.3261 | 0 | 0 | 2025-02-25 17:32:30 | 0
18824 | 搁置 | 00:26:10 | 26:05:36 | 0 | 3.326 | 0 | 0 | 2025-02-25 17:32:35 | 0
18825 | 搁置 | 00:26:15 | 26:05:41 | 0 | 3.3259 | 0 | 0 | 2025-02-25 17:32:40 | 0
18826 | 搁置 | 00:26:20 | 26:05:46 | 0 | 3.3261 | 0 | 0 | 2025-02-25 17:32:45 | 0
18827 | 搁置 | 00:26:25 | 26:05:51 | 0 | 3.3262 | 0 | 0 | 2025-02-25 17:32:50 | 0
18828 | 搁置 | 00:26:30 | 26:05:56 | 0 | 3.326 | 0 | 0 | 2025-02-25 17:32:55 | 0
18829 | 搁置 | 00:26:35 | 26:06:01 | 0 | 3.3259 | 0 | 0 | 2025-02-25 17:33:00 | 0
18830 | 搁置 | 00:26:40 | 26:06:06 | 0 | 3.3259 | 0 | 0 | 2025-02-25 17:33:05 | 0
18831 | 搁置 | 00:26:45 | 26:06:11 | 0 | 3.326 | 0 | 0 | 2025-02-25 17:33:10 | 0
18832 | 搁置 | 00:26:50 | 26:06:16 | 0 | 3.326 | 0 | 0 | 2025-02-25 17:33:15 | 0
18833 | 搁置 | 00:26:55 | 26:06:21 | 0 | 3.3261 | 0 | 0 | 2025-02-25 17:33:20 | 0
18834 | 搁置 | 00:27:00 | 26:06:26 | 0 | 3.3261 | 0 | 0 | 2025-02-25 17:33:25 | 0
18835 | 搁置 | 00:27:05 | 26:06:31 | 0 | 3.3261 | 0 | 0 | 2025-02-25 17:33:30 | 0
18836 | 搁置 | 00:27:10 | 26:06:36 | 0 | 3.3263 | 0 | 0 | 2025-02-25 17:33:35 | 0
18837 | 搁置 | 00:27:15 | 26:06:41 | 0 | 3.3262 | 0 | 0 | 2025-02-25 17:33:40 | 0
18838 | 搁置 | 00:27:20 | 26:06:46 | 0 | 3.3262 | 0 | 0 | 2025-02-25 17:33:45 | 0
18839 | 搁置 | 00:27:25 | 26:06:51 | 0 | 3.3262 | 0 | 0 | 2025-02-25 17:33:50 | 0
18840 | 搁置 | 00:27:30 | 26:06:56 | 0 | 3.3262 | 0 | 0 | 2025-02-25 17:33:55 | 0
18841 | 搁置 | 00:27:35 | 26:07:01 | 0 | 3.3263 | 0 | 0 | 2025-02-25 17:34:00 | 0
18842 | 搁置 | 00:27:40 | 26:07:06 | 0 | 3.3262 | 0 | 0 | 2025-02-25 17:34:05 | 0
18843 | 搁置 | 00:27:45 | 26:07:11 | 0 | 3.3263 | 0 | 0 | 2025-02-25 17:34:10 | 0
18844 | 搁置 | 00:27:50 | 26:07:16 | 0 | 3.3263 | 0 | 0 | 2025-02-25 17:34:15 | 0
18845 | 搁置 | 00:27:55 | 26:07:21 | 0 | 3.3261 | 0 | 0 | 2025-02-25 17:34:20 | 0
18846 | 搁置 | 00:28:00 | 26:07:26 | 0 | 3.3263 | 0 | 0 | 2025-02-25 17:34:25 | 0
18847 | 搁置 | 00:28:05 | 26:07:31 | 0 | 3.3261 | 0 | 0 | 2025-02-25 17:34:30 | 0
18848 | 搁置 | 00:28:10 | 26:07:36 | 0 | 3.3263 | 0 | 0 | 2025-02-25 17:34:35 | 0
18849 | 搁置 | 00:28:15 | 26:07:41 | 0 | 3.3262 | 0 | 0 | 2025-02-25 17:34:40 | 0
18850 | 搁置 | 00:28:20 | 26:07:46 | 0 | 3.3262 | 0 | 0 | 2025-02-25 17:34:45 | 0
18851 | 搁置 | 00:28:25 | 26:07:51 | 0 | 3.3263 | 0 | 0 | 2025-02-25 17:34:50 | 0
18852 | 搁置 | 00:28:30 | 26:07:56 | 0 | 3.3262 | 0 | 0 | 2025-02-25 17:34:55 | 0
18853 | 搁置 | 00:28:35 | 26:08:01 | 0 | 3.3263 | 0 | 0 | 2025-02-25 17:35:00 | 0
18854 | 搁置 | 00:28:40 | 26:08:06 | 0 | 3.3263 | 0 | 0 | 2025-02-25 17:35:05 | 0
18855 | 搁置 | 00:28:45 | 26:08:11 | 0 | 3.3263 | 0 | 0 | 2025-02-25 17:35:10 | 0
18856 | 搁置 | 00:28:50 | 26:08:16 | 0 | 3.3264 | 0 | 0 | 2025-02-25 17:35:15 | 0
18857 | 搁置 | 00:28:55 | 26:08:21 | 0 | 3.3264 | 0 | 0 | 2025-02-25 17:35:20 | 0
18858 | 搁置 | 00:29:00 | 26:08:26 | 0 | 3.3263 | 0 | 0 | 2025-02-25 17:35:25 | 0
18859 | 搁置 | 00:29:05 | 26:08:31 | 0 | 3.3265 | 0 | 0 | 2025-02-25 17:35:30 | 0
18860 | 搁置 | 00:29:10 | 26:08:36 | 0 | 3.3264 | 0 | 0 | 2025-02-25 17:35:35 | 0
18861 | 搁置 | 00:29:15 | 26:08:41 | 0 | 3.3264 | 0 | 0 | 2025-02-25 17:35:40 | 0
18862 | 搁置 | 00:29:20 | 26:08:46 | 0 | 3.3265 | 0 | 0 | 2025-02-25 17:35:45 | 0
18863 | 搁置 | 00:29:25 | 26:08:51 | 0 | 3.3264 | 0 | 0 | 2025-02-25 17:35:50 | 0
18864 | 搁置 | 00:29:30 | 26:08:56 | 0 | 3.3264 | 0 | 0 | 2025-02-25 17:35:55 | 0
18865 | 搁置 | 00:29:35 | 26:09:01 | 0 | 3.3265 | 0 | 0 | 2025-02-25 17:36:00 | 0
18866 | 搁置 | 00:29:40 | 26:09:06 | 0 | 3.3264 | 0 | 0 | 2025-02-25 17:36:05 | 0
18867 | 搁置 | 00:29:45 | 26:09:11 | 0 | 3.3264 | 0 | 0 | 2025-02-25 17:36:10 | 0
18868 | 搁置 | 00:29:50 | 26:09:16 | 0 | 3.3265 | 0 | 0 | 2025-02-25 17:36:15 | 0
18869 | 搁置 | 00:29:55 | 26:09:21 | 0 | 3.3265 | 0 | 0 | 2025-02-25 17:36:20 | 0
18870 | 搁置 | 00:30:00 | 26:09:26 | 0 | 3.3263 | 0 | 0 | 2025-02-25 17:36:25 | 0
18871 | 搁置 | 00:30:05 | 26:09:31 | 0 | 3.3265 | 0 | 0 | 2025-02-25 17:36:30 | 0
18872 | 搁置 | 00:30:10 | 26:09:36 | 0 | 3.3264 | 0 | 0 | 2025-02-25 17:36:35 | 0
18873 | 搁置 | 00:30:15 | 26:09:41 | 0 | 3.3264 | 0 | 0 | 2025-02-25 17:36:40 | 0
18874 | 搁置 | 00:30:20 | 26:09:46 | 0 | 3.3266 | 0 | 0 | 2025-02-25 17:36:45 | 0
18875 | 搁置 | 00:30:25 | 26:09:51 | 0 | 3.3266 | 0 | 0 | 2025-02-25 17:36:50 | 0
18876 | 搁置 | 00:30:30 | 26:09:56 | 0 | 3.3266 | 0 | 0 | 2025-02-25 17:36:55 | 0
18877 | 搁置 | 00:30:35 | 26:10:01 | 0 | 3.3265 | 0 | 0 | 2025-02-25 17:37:00 | 0
18878 | 搁置 | 00:30:40 | 26:10:06 | 0 | 3.3266 | 0 | 0 | 2025-02-25 17:37:05 | 0
18879 | 搁置 | 00:30:45 | 26:10:11 | 0 | 3.3265 | 0 | 0 | 2025-02-25 17:37:10 | 0
18880 | 搁置 | 00:30:50 | 26:10:16 | 0 | 3.3265 | 0 | 0 | 2025-02-25 17:37:15 | 0
18881 | 搁置 | 00:30:55 | 26:10:21 | 0 | 3.3265 | 0 | 0 | 2025-02-25 17:37:20 | 0
18882 | 搁置 | 00:31:00 | 26:10:26 | 0 | 3.3266 | 0 | 0 | 2025-02-25 17:37:25 | 0
18883 | 搁置 | 00:31:05 | 26:10:31 | 0 | 3.3266 | 0 | 0 | 2025-02-25 17:37:30 | 0
18884 | 搁置 | 00:31:10 | 26:10:36 | 0 | 3.3266 | 0 | 0 | 2025-02-25 17:37:35 | 0
18885 | 搁置 | 00:31:15 | 26:10:41 | 0 | 3.3266 | 0 | 0 | 2025-02-25 17:37:40 | 0
18886 | 搁置 | 00:31:20 | 26:10:46 | 0 | 3.3266 | 0 | 0 | 2025-02-25 17:37:45 | 0
18887 | 搁置 | 00:31:25 | 26:10:51 | 0 | 3.3266 | 0 | 0 | 2025-02-25 17:37:50 | 0
18888 | 搁置 | 00:31:30 | 26:10:56 | 0 | 3.3267 | 0 | 0 | 2025-02-25 17:37:55 | 0
18889 | 搁置 | 00:31:35 | 26:11:01 | 0 | 3.3267 | 0 | 0 | 2025-02-25 17:38:00 | 0
18890 | 搁置 | 00:31:40 | 26:11:06 | 0 | 3.3266 | 0 | 0 | 2025-02-25 17:38:05 | 0
18891 | 搁置 | 00:31:45 | 26:11:11 | 0 | 3.3268 | 0 | 0 | 2025-02-25 17:38:10 | 0
18892 | 搁置 | 00:31:50 | 26:11:16 | 0 | 3.3267 | 0 | 0 | 2025-02-25 17:38:15 | 0
18893 | 搁置 | 00:31:55 | 26:11:21 | 0 | 3.3267 | 0 | 0 | 2025-02-25 17:38:20 | 0
18894 | 搁置 | 00:32:00 | 26:11:26 | 0 | 3.3267 | 0 | 0 | 2025-02-25 17:38:25 | 0
18895 | 搁置 | 00:32:05 | 26:11:31 | 0 | 3.3267 | 0 | 0 | 2025-02-25 17:38:30 | 0
18896 | 搁置 | 00:32:10 | 26:11:36 | 0 | 3.3268 | 0 | 0 | 2025-02-25 17:38:35 | 0
18897 | 搁置 | 00:32:15 | 26:11:41 | 0 | 3.3265 | 0 | 0 | 2025-02-25 17:38:40 | 0
18898 | 搁置 | 00:32:20 | 26:11:46 | 0 | 3.3268 | 0 | 0 | 2025-02-25 17:38:45 | 0
18899 | 搁置 | 00:32:25 | 26:11:51 | 0 | 3.3267 | 0 | 0 | 2025-02-25 17:38:50 | 0
18900 | 搁置 | 00:32:30 | 26:11:56 | 0 | 3.3269 | 0 | 0 | 2025-02-25 17:38:55 | 0
18901 | 搁置 | 00:32:35 | 26:12:01 | 0 | 3.3267 | 0 | 0 | 2025-02-25 17:39:00 | 0
18902 | 搁置 | 00:32:40 | 26:12:06 | 0 | 3.3268 | 0 | 0 | 2025-02-25 17:39:05 | 0
18903 | 搁置 | 00:32:45 | 26:12:11 | 0 | 3.3267 | 0 | 0 | 2025-02-25 17:39:10 | 0
18904 | 搁置 | 00:32:50 | 26:12:16 | 0 | 3.3267 | 0 | 0 | 2025-02-25 17:39:15 | 0
18905 | 搁置 | 00:32:55 | 26:12:21 | 0 | 3.3267 | 0 | 0 | 2025-02-25 17:39:20 | 0
18906 | 搁置 | 00:33:00 | 26:12:26 | 0 | 3.3269 | 0 | 0 | 2025-02-25 17:39:25 | 0
18907 | 搁置 | 00:33:05 | 26:12:31 | 0 | 3.3269 | 0 | 0 | 2025-02-25 17:39:30 | 0
18908 | 搁置 | 00:33:10 | 26:12:36 | 0 | 3.3268 | 0 | 0 | 2025-02-25 17:39:35 | 0
18909 | 搁置 | 00:33:15 | 26:12:41 | 0 | 3.3269 | 0 | 0 | 2025-02-25 17:39:40 | 0
18910 | 搁置 | 00:33:20 | 26:12:46 | 0 | 3.3268 | 0 | 0 | 2025-02-25 17:39:45 | 0
18911 | 搁置 | 00:33:25 | 26:12:51 | 0 | 3.3268 | 0 | 0 | 2025-02-25 17:39:50 | 0
18912 | 搁置 | 00:33:30 | 26:12:56 | 0 | 3.327 | 0 | 0 | 2025-02-25 17:39:55 | 0
18913 | 搁置 | 00:33:35 | 26:13:01 | 0 | 3.327 | 0 | 0 | 2025-02-25 17:40:00 | 0
18914 | 搁置 | 00:33:40 | 26:13:06 | 0 | 3.3268 | 0 | 0 | 2025-02-25 17:40:05 | 0
18915 | 搁置 | 00:33:45 | 26:13:11 | 0 | 3.3268 | 0 | 0 | 2025-02-25 17:40:10 | 0
18916 | 搁置 | 00:33:50 | 26:13:16 | 0 | 3.3268 | 0 | 0 | 2025-02-25 17:40:15 | 0
18917 | 搁置 | 00:33:55 | 26:13:21 | 0 | 3.3269 | 0 | 0 | 2025-02-25 17:40:20 | 0
18918 | 搁置 | 00:34:00 | 26:13:26 | 0 | 3.3269 | 0 | 0 | 2025-02-25 17:40:25 | 0
18919 | 搁置 | 00:34:05 | 26:13:31 | 0 | 3.327 | 0 | 0 | 2025-02-25 17:40:30 | 0
18920 | 搁置 | 00:34:10 | 26:13:36 | 0 | 3.327 | 0 | 0 | 2025-02-25 17:40:35 | 0
18921 | 搁置 | 00:34:15 | 26:13:41 | 0 | 3.3269 | 0 | 0 | 2025-02-25 17:40:40 | 0
18922 | 搁置 | 00:34:20 | 26:13:46 | 0 | 3.3269 | 0 | 0 | 2025-02-25 17:40:45 | 0
18923 | 搁置 | 00:34:25 | 26:13:51 | 0 | 3.3269 | 0 | 0 | 2025-02-25 17:40:50 | 0
18924 | 搁置 | 00:34:30 | 26:13:56 | 0 | 3.327 | 0 | 0 | 2025-02-25 17:40:55 | 0
18925 | 搁置 | 00:34:35 | 26:14:01 | 0 | 3.3269 | 0 | 0 | 2025-02-25 17:41:00 | 0
18926 | 搁置 | 00:34:40 | 26:14:06 | 0 | 3.327 | 0 | 0 | 2025-02-25 17:41:05 | 0
18927 | 搁置 | 00:34:45 | 26:14:11 | 0 | 3.327 | 0 | 0 | 2025-02-25 17:41:10 | 0
18928 | 搁置 | 00:34:50 | 26:14:16 | 0 | 3.327 | 0 | 0 | 2025-02-25 17:41:15 | 0
18929 | 搁置 | 00:34:55 | 26:14:21 | 0 | 3.3269 | 0 | 0 | 2025-02-25 17:41:20 | 0
18930 | 搁置 | 00:35:00 | 26:14:26 | 0 | 3.3269 | 0 | 0 | 2025-02-25 17:41:25 | 0
18931 | 搁置 | 00:35:05 | 26:14:31 | 0 | 3.327 | 0 | 0 | 2025-02-25 17:41:30 | 0
18932 | 搁置 | 00:35:10 | 26:14:36 | 0 | 3.327 | 0 | 0 | 2025-02-25 17:41:35 | 0
18933 | 搁置 | 00:35:15 | 26:14:41 | 0 | 3.3271 | 0 | 0 | 2025-02-25 17:41:40 | 0
18934 | 搁置 | 00:35:20 | 26:14:46 | 0 | 3.327 | 0 | 0 | 2025-02-25 17:41:45 | 0
18935 | 搁置 | 00:35:25 | 26:14:51 | 0 | 3.3271 | 0 | 0 | 2025-02-25 17:41:50 | 0
18936 | 搁置 | 00:35:30 | 26:14:56 | 0 | 3.327 | 0 | 0 | 2025-02-25 17:41:55 | 0
18937 | 搁置 | 00:35:35 | 26:15:01 | 0 | 3.3271 | 0 | 0 | 2025-02-25 17:42:00 | 0
18938 | 搁置 | 00:35:40 | 26:15:06 | 0 | 3.3271 | 0 | 0 | 2025-02-25 17:42:05 | 0
18939 | 搁置 | 00:35:45 | 26:15:11 | 0 | 3.3271 | 0 | 0 | 2025-02-25 17:42:10 | 0
18940 | 搁置 | 00:35:50 | 26:15:16 | 0 | 3.3272 | 0 | 0 | 2025-02-25 17:42:15 | 0
18941 | 搁置 | 00:35:55 | 26:15:21 | 0 | 3.3271 | 0 | 0 | 2025-02-25 17:42:20 | 0
18942 | 搁置 | 00:36:00 | 26:15:26 | 0 | 3.3271 | 0 | 0 | 2025-02-25 17:42:25 | 0
18943 | 搁置 | 00:36:05 | 26:15:31 | 0 | 3.3271 | 0 | 0 | 2025-02-25 17:42:30 | 0
18944 | 搁置 | 00:36:10 | 26:15:36 | 0 | 3.3272 | 0 | 0 | 2025-02-25 17:42:35 | 0
18945 | 搁置 | 00:36:15 | 26:15:41 | 0 | 3.3271 | 0 | 0 | 2025-02-25 17:42:40 | 0
18946 | 搁置 | 00:36:20 | 26:15:46 | 0 | 3.3271 | 0 | 0 | 2025-02-25 17:42:45 | 0
18947 | 搁置 | 00:36:25 | 26:15:51 | 0 | 3.3273 | 0 | 0 | 2025-02-25 17:42:50 | 0
18948 | 搁置 | 00:36:30 | 26:15:56 | 0 | 3.3272 | 0 | 0 | 2025-02-25 17:42:55 | 0
18949 | 搁置 | 00:36:35 | 26:16:01 | 0 | 3.3273 | 0 | 0 | 2025-02-25 17:43:00 | 0
18950 | 搁置 | 00:36:40 | 26:16:06 | 0 | 3.3271 | 0 | 0 | 2025-02-25 17:43:05 | 0
18951 | 搁置 | 00:36:45 | 26:16:11 | 0 | 3.3273 | 0 | 0 | 2025-02-25 17:43:10 | 0
18952 | 搁置 | 00:36:50 | 26:16:16 | 0 | 3.3271 | 0 | 0 | 2025-02-25 17:43:15 | 0
18953 | 搁置 | 00:36:55 | 26:16:21 | 0 | 3.3272 | 0 | 0 | 2025-02-25 17:43:20 | 0
18954 | 搁置 | 00:37:00 | 26:16:26 | 0 | 3.3273 | 0 | 0 | 2025-02-25 17:43:25 | 0
18955 | 搁置 | 00:37:05 | 26:16:31 | 0 | 3.3272 | 0 | 0 | 2025-02-25 17:43:30 | 0
18956 | 搁置 | 00:37:10 | 26:16:36 | 0 | 3.3272 | 0 | 0 | 2025-02-25 17:43:35 | 0
18957 | 搁置 | 00:37:15 | 26:16:41 | 0 | 3.3271 | 0 | 0 | 2025-02-25 17:43:40 | 0
18958 | 搁置 | 00:37:20 | 26:16:46 | 0 | 3.3272 | 0 | 0 | 2025-02-25 17:43:45 | 0
18959 | 搁置 | 00:37:25 | 26:16:51 | 0 | 3.3272 | 0 | 0 | 2025-02-25 17:43:50 | 0
18960 | 搁置 | 00:37:30 | 26:16:56 | 0 | 3.3271 | 0 | 0 | 2025-02-25 17:43:55 | 0
18961 | 搁置 | 00:37:35 | 26:17:01 | 0 | 3.3272 | 0 | 0 | 2025-02-25 17:44:00 | 0
18962 | 搁置 | 00:37:40 | 26:17:06 | 0 | 3.3271 | 0 | 0 | 2025-02-25 17:44:05 | 0
18963 | 搁置 | 00:37:45 | 26:17:11 | 0 | 3.3272 | 0 | 0 | 2025-02-25 17:44:10 | 0
18964 | 搁置 | 00:37:50 | 26:17:16 | 0 | 3.3273 | 0 | 0 | 2025-02-25 17:44:15 | 0
18965 | 搁置 | 00:37:55 | 26:17:21 | 0 | 3.3274 | 0 | 0 | 2025-02-25 17:44:20 | 0
18966 | 搁置 | 00:38:00 | 26:17:26 | 0 | 3.3272 | 0 | 0 | 2025-02-25 17:44:25 | 0
18967 | 搁置 | 00:38:05 | 26:17:31 | 0 | 3.3273 | 0 | 0 | 2025-02-25 17:44:30 | 0
18968 | 搁置 | 00:38:10 | 26:17:36 | 0 | 3.3273 | 0 | 0 | 2025-02-25 17:44:35 | 0
18969 | 搁置 | 00:38:15 | 26:17:41 | 0 | 3.3274 | 0 | 0 | 2025-02-25 17:44:40 | 0
18970 | 搁置 | 00:38:20 | 26:17:46 | 0 | 3.3273 | 0 | 0 | 2025-02-25 17:44:45 | 0
18971 | 搁置 | 00:38:25 | 26:17:51 | 0 | 3.3274 | 0 | 0 | 2025-02-25 17:44:50 | 0
18972 | 搁置 | 00:38:30 | 26:17:56 | 0 | 3.3274 | 0 | 0 | 2025-02-25 17:44:55 | 0
18973 | 搁置 | 00:38:35 | 26:18:01 | 0 | 3.3272 | 0 | 0 | 2025-02-25 17:45:00 | 0
18974 | 搁置 | 00:38:40 | 26:18:06 | 0 | 3.3274 | 0 | 0 | 2025-02-25 17:45:05 | 0
18975 | 搁置 | 00:38:45 | 26:18:11 | 0 | 3.3273 | 0 | 0 | 2025-02-25 17:45:10 | 0
18976 | 搁置 | 00:38:50 | 26:18:16 | 0 | 3.3273 | 0 | 0 | 2025-02-25 17:45:15 | 0
18977 | 搁置 | 00:38:55 | 26:18:21 | 0 | 3.3274 | 0 | 0 | 2025-02-25 17:45:20 | 0
18978 | 搁置 | 00:39:00 | 26:18:26 | 0 | 3.3273 | 0 | 0 | 2025-02-25 17:45:25 | 0
18979 | 搁置 | 00:39:05 | 26:18:31 | 0 | 3.3275 | 0 | 0 | 2025-02-25 17:45:30 | 0
18980 | 搁置 | 00:39:10 | 26:18:36 | 0 | 3.3275 | 0 | 0 | 2025-02-25 17:45:35 | 0
18981 | 搁置 | 00:39:15 | 26:18:41 | 0 | 3.3274 | 0 | 0 | 2025-02-25 17:45:40 | 0
18982 | 搁置 | 00:39:20 | 26:18:46 | 0 | 3.3274 | 0 | 0 | 2025-02-25 17:45:45 | 0
18983 | 搁置 | 00:39:25 | 26:18:51 | 0 | 3.3273 | 0 | 0 | 2025-02-25 17:45:50 | 0
18984 | 搁置 | 00:39:30 | 26:18:56 | 0 | 3.3275 | 0 | 0 | 2025-02-25 17:45:55 | 0
18985 | 搁置 | 00:39:35 | 26:19:01 | 0 | 3.3275 | 0 | 0 | 2025-02-25 17:46:00 | 0
18986 | 搁置 | 00:39:40 | 26:19:06 | 0 | 3.3273 | 0 | 0 | 2025-02-25 17:46:05 | 0
18987 | 搁置 | 00:39:45 | 26:19:11 | 0 | 3.3275 | 0 | 0 | 2025-02-25 17:46:10 | 0
18988 | 搁置 | 00:39:50 | 26:19:16 | 0 | 3.3274 | 0 | 0 | 2025-02-25 17:46:15 | 0
18989 | 搁置 | 00:39:55 | 26:19:21 | 0 | 3.3272 | 0 | 0 | 2025-02-25 17:46:20 | 0
18990 | 搁置 | 00:40:00 | 26:19:26 | 0 | 3.3273 | 0 | 0 | 2025-02-25 17:46:25 | 0
18991 | 搁置 | 00:40:05 | 26:19:31 | 0 | 3.3272 | 0 | 0 | 2025-02-25 17:46:30 | 0
18992 | 搁置 | 00:40:10 | 26:19:36 | 0 | 3.3275 | 0 | 0 | 2025-02-25 17:46:35 | 0
18993 | 搁置 | 00:40:15 | 26:19:41 | 0 | 3.3276 | 0 | 0 | 2025-02-25 17:46:40 | 0
18994 | 搁置 | 00:40:20 | 26:19:46 | 0 | 3.3275 | 0 | 0 | 2025-02-25 17:46:45 | 0
18995 | 搁置 | 00:40:25 | 26:19:51 | 0 | 3.3275 | 0 | 0 | 2025-02-25 17:46:50 | 0
18996 | 搁置 | 00:40:30 | 26:19:56 | 0 | 3.3275 | 0 | 0 | 2025-02-25 17:46:55 | 0
18997 | 搁置 | 00:40:35 | 26:20:01 | 0 | 3.3275 | 0 | 0 | 2025-02-25 17:47:00 | 0
18998 | 搁置 | 00:40:40 | 26:20:06 | 0 | 3.3275 | 0 | 0 | 2025-02-25 17:47:05 | 0
18999 | 搁置 | 00:40:45 | 26:20:11 | 0 | 3.3276 | 0 | 0 | 2025-02-25 17:47:10 | 0
19000 | 搁置 | 00:40:50 | 26:20:16 | 0 | 3.3274 | 0 | 0 | 2025-02-25 17:47:15 | 0
19001 | 搁置 | 00:40:55 | 26:20:21 | 0 | 3.3276 | 0 | 0 | 2025-02-25 17:47:20 | 0
19002 | 搁置 | 00:41:00 | 26:20:26 | 0 | 3.3274 | 0 | 0 | 2025-02-25 17:47:25 | 0
19003 | 搁置 | 00:41:05 | 26:20:31 | 0 | 3.3276 | 0 | 0 | 2025-02-25 17:47:30 | 0
19004 | 搁置 | 00:41:10 | 26:20:36 | 0 | 3.3274 | 0 | 0 | 2025-02-25 17:47:35 | 0
19005 | 搁置 | 00:41:15 | 26:20:41 | 0 | 3.3274 | 0 | 0 | 2025-02-25 17:47:40 | 0
19006 | 搁置 | 00:41:20 | 26:20:46 | 0 | 3.3275 | 0 | 0 | 2025-02-25 17:47:45 | 0
19007 | 搁置 | 00:41:25 | 26:20:51 | 0 | 3.3276 | 0 | 0 | 2025-02-25 17:47:50 | 0
19008 | 搁置 | 00:41:30 | 26:20:56 | 0 | 3.3276 | 0 | 0 | 2025-02-25 17:47:55 | 0
19009 | 搁置 | 00:41:35 | 26:21:01 | 0 | 3.3276 | 0 | 0 | 2025-02-25 17:48:00 | 0
19010 | 搁置 | 00:41:40 | 26:21:06 | 0 | 3.3276 | 0 | 0 | 2025-02-25 17:48:05 | 0
19011 | 搁置 | 00:41:45 | 26:21:11 | 0 | 3.3276 | 0 | 0 | 2025-02-25 17:48:10 | 0
19012 | 搁置 | 00:41:50 | 26:21:16 | 0 | 3.3276 | 0 | 0 | 2025-02-25 17:48:15 | 0
19013 | 搁置 | 00:41:55 | 26:21:21 | 0 | 3.3277 | 0 | 0 | 2025-02-25 17:48:20 | 0
19014 | 搁置 | 00:42:00 | 26:21:26 | 0 | 3.3278 | 0 | 0 | 2025-02-25 17:48:25 | 0
19015 | 搁置 | 00:42:05 | 26:21:31 | 0 | 3.3276 | 0 | 0 | 2025-02-25 17:48:30 | 0
19016 | 搁置 | 00:42:10 | 26:21:36 | 0 | 3.3276 | 0 | 0 | 2025-02-25 17:48:35 | 0
19017 | 搁置 | 00:42:15 | 26:21:41 | 0 | 3.3276 | 0 | 0 | 2025-02-25 17:48:40 | 0
19018 | 搁置 | 00:42:20 | 26:21:46 | 0 | 3.3276 | 0 | 0 | 2025-02-25 17:48:45 | 0
19019 | 搁置 | 00:42:25 | 26:21:51 | 0 | 3.3275 | 0 | 0 | 2025-02-25 17:48:50 | 0
19020 | 搁置 | 00:42:30 | 26:21:56 | 0 | 3.3277 | 0 | 0 | 2025-02-25 17:48:55 | 0
19021 | 搁置 | 00:42:35 | 26:22:01 | 0 | 3.3274 | 0 | 0 | 2025-02-25 17:49:00 | 0
19022 | 搁置 | 00:42:40 | 26:22:06 | 0 | 3.3276 | 0 | 0 | 2025-02-25 17:49:05 | 0
19023 | 搁置 | 00:42:45 | 26:22:11 | 0 | 3.3277 | 0 | 0 | 2025-02-25 17:49:10 | 0
19024 | 搁置 | 00:42:50 | 26:22:16 | 0 | 3.3277 | 0 | 0 | 2025-02-25 17:49:15 | 0
19025 | 搁置 | 00:42:55 | 26:22:21 | 0 | 3.3277 | 0 | 0 | 2025-02-25 17:49:20 | 0
19026 | 搁置 | 00:43:00 | 26:22:26 | 0 | 3.3277 | 0 | 0 | 2025-02-25 17:49:25 | 0
19027 | 搁置 | 00:43:05 | 26:22:31 | 0 | 3.3277 | 0 | 0 | 2025-02-25 17:49:30 | 0
19028 | 搁置 | 00:43:10 | 26:22:36 | 0 | 3.3277 | 0 | 0 | 2025-02-25 17:49:35 | 0
19029 | 搁置 | 00:43:15 | 26:22:41 | 0 | 3.3275 | 0 | 0 | 2025-02-25 17:49:40 | 0
19030 | 搁置 | 00:43:20 | 26:22:46 | 0 | 3.3277 | 0 | 0 | 2025-02-25 17:49:45 | 0
19031 | 搁置 | 00:43:25 | 26:22:51 | 0 | 3.3277 | 0 | 0 | 2025-02-25 17:49:50 | 0
19032 | 搁置 | 00:43:30 | 26:22:56 | 0 | 3.3278 | 0 | 0 | 2025-02-25 17:49:55 | 0
19033 | 搁置 | 00:43:35 | 26:23:01 | 0 | 3.3277 | 0 | 0 | 2025-02-25 17:50:00 | 0
19034 | 搁置 | 00:43:40 | 26:23:06 | 0 | 3.3275 | 0 | 0 | 2025-02-25 17:50:05 | 0
19035 | 搁置 | 00:43:45 | 26:23:11 | 0 | 3.3277 | 0 | 0 | 2025-02-25 17:50:10 | 0
19036 | 搁置 | 00:43:50 | 26:23:16 | 0 | 3.3278 | 0 | 0 | 2025-02-25 17:50:15 | 0
19037 | 搁置 | 00:43:55 | 26:23:21 | 0 | 3.3278 | 0 | 0 | 2025-02-25 17:50:20 | 0
19038 | 搁置 | 00:44:00 | 26:23:26 | 0 | 3.3278 | 0 | 0 | 2025-02-25 17:50:25 | 0
19039 | 搁置 | 00:44:05 | 26:23:31 | 0 | 3.3277 | 0 | 0 | 2025-02-25 17:50:30 | 0
19040 | 搁置 | 00:44:10 | 26:23:36 | 0 | 3.3278 | 0 | 0 | 2025-02-25 17:50:35 | 0
19041 | 搁置 | 00:44:15 | 26:23:41 | 0 | 3.3278 | 0 | 0 | 2025-02-25 17:50:40 | 0
19042 | 搁置 | 00:44:20 | 26:23:46 | 0 | 3.3276 | 0 | 0 | 2025-02-25 17:50:45 | 0
19043 | 搁置 | 00:44:25 | 26:23:51 | 0 | 3.3277 | 0 | 0 | 2025-02-25 17:50:50 | 0
19044 | 搁置 | 00:44:30 | 26:23:56 | 0 | 3.3277 | 0 | 0 | 2025-02-25 17:50:55 | 0
19045 | 搁置 | 00:44:35 | 26:24:01 | 0 | 3.3277 | 0 | 0 | 2025-02-25 17:51:00 | 0
19046 | 搁置 | 00:44:40 | 26:24:06 | 0 | 3.3278 | 0 | 0 | 2025-02-25 17:51:05 | 0
19047 | 搁置 | 00:44:45 | 26:24:11 | 0 | 3.3277 | 0 | 0 | 2025-02-25 17:51:10 | 0
19048 | 搁置 | 00:44:50 | 26:24:16 | 0 | 3.3278 | 0 | 0 | 2025-02-25 17:51:15 | 0
19049 | 搁置 | 00:44:55 | 26:24:21 | 0 | 3.3279 | 0 | 0 | 2025-02-25 17:51:20 | 0
19050 | 搁置 | 00:45:00 | 26:24:26 | 0 | 3.3278 | 0 | 0 | 2025-02-25 17:51:25 | 0
19051 | 搁置 | 00:45:05 | 26:24:31 | 0 | 3.3278 | 0 | 0 | 2025-02-25 17:51:30 | 0
19052 | 搁置 | 00:45:10 | 26:24:36 | 0 | 3.3279 | 0 | 0 | 2025-02-25 17:51:35 | 0
19053 | 搁置 | 00:45:15 | 26:24:41 | 0 | 3.3277 | 0 | 0 | 2025-02-25 17:51:40 | 0
19054 | 搁置 | 00:45:20 | 26:24:46 | 0 | 3.3279 | 0 | 0 | 2025-02-25 17:51:45 | 0
19055 | 搁置 | 00:45:25 | 26:24:51 | 0 | 3.3278 | 0 | 0 | 2025-02-25 17:51:50 | 0
19056 | 搁置 | 00:45:30 | 26:24:56 | 0 | 3.3278 | 0 | 0 | 2025-02-25 17:51:55 | 0
19057 | 搁置 | 00:45:35 | 26:25:01 | 0 | 3.3279 | 0 | 0 | 2025-02-25 17:52:00 | 0
19058 | 搁置 | 00:45:40 | 26:25:06 | 0 | 3.3278 | 0 | 0 | 2025-02-25 17:52:05 | 0
19059 | 搁置 | 00:45:45 | 26:25:11 | 0 | 3.3278 | 0 | 0 | 2025-02-25 17:52:10 | 0
19060 | 搁置 | 00:45:50 | 26:25:16 | 0 | 3.3278 | 0 | 0 | 2025-02-25 17:52:15 | 0
19061 | 搁置 | 00:45:55 | 26:25:21 | 0 | 3.3278 | 0 | 0 | 2025-02-25 17:52:20 | 0
19062 | 搁置 | 00:46:00 | 26:25:26 | 0 | 3.3278 | 0 | 0 | 2025-02-25 17:52:25 | 0
19063 | 搁置 | 00:46:05 | 26:25:31 | 0 | 3.3279 | 0 | 0 | 2025-02-25 17:52:30 | 0
19064 | 搁置 | 00:46:10 | 26:25:36 | 0 | 3.3278 | 0 | 0 | 2025-02-25 17:52:35 | 0
19065 | 搁置 | 00:46:15 | 26:25:41 | 0 | 3.3279 | 0 | 0 | 2025-02-25 17:52:40 | 0
19066 | 搁置 | 00:46:20 | 26:25:46 | 0 | 3.3278 | 0 | 0 | 2025-02-25 17:52:45 | 0
19067 | 搁置 | 00:46:25 | 26:25:51 | 0 | 3.328 | 0 | 0 | 2025-02-25 17:52:50 | 0
19068 | 搁置 | 00:46:30 | 26:25:56 | 0 | 3.3278 | 0 | 0 | 2025-02-25 17:52:55 | 0
19069 | 搁置 | 00:46:35 | 26:26:01 | 0 | 3.328 | 0 | 0 | 2025-02-25 17:53:00 | 0
19070 | 搁置 | 00:46:40 | 26:26:06 | 0 | 3.3279 | 0 | 0 | 2025-02-25 17:53:05 | 0
19071 | 搁置 | 00:46:45 | 26:26:11 | 0 | 3.3279 | 0 | 0 | 2025-02-25 17:53:10 | 0
19072 | 搁置 | 00:46:50 | 26:26:16 | 0 | 3.328 | 0 | 0 | 2025-02-25 17:53:15 | 0
19073 | 搁置 | 00:46:55 | 26:26:21 | 0 | 3.328 | 0 | 0 | 2025-02-25 17:53:20 | 0
19074 | 搁置 | 00:47:00 | 26:26:26 | 0 | 3.3279 | 0 | 0 | 2025-02-25 17:53:25 | 0
19075 | 搁置 | 00:47:05 | 26:26:31 | 0 | 3.3278 | 0 | 0 | 2025-02-25 17:53:30 | 0
19076 | 搁置 | 00:47:10 | 26:26:36 | 0 | 3.328 | 0 | 0 | 2025-02-25 17:53:35 | 0
19077 | 搁置 | 00:47:15 | 26:26:41 | 0 | 3.328 | 0 | 0 | 2025-02-25 17:53:40 | 0
19078 | 搁置 | 00:47:20 | 26:26:46 | 0 | 3.3279 | 0 | 0 | 2025-02-25 17:53:45 | 0
19079 | 搁置 | 00:47:25 | 26:26:51 | 0 | 3.3278 | 0 | 0 | 2025-02-25 17:53:50 | 0
19080 | 搁置 | 00:47:30 | 26:26:56 | 0 | 3.328 | 0 | 0 | 2025-02-25 17:53:55 | 0
19081 | 搁置 | 00:47:35 | 26:27:01 | 0 | 3.3281 | 0 | 0 | 2025-02-25 17:54:00 | 0
19082 | 搁置 | 00:47:40 | 26:27:06 | 0 | 3.3279 | 0 | 0 | 2025-02-25 17:54:05 | 0
19083 | 搁置 | 00:47:45 | 26:27:11 | 0 | 3.3279 | 0 | 0 | 2025-02-25 17:54:10 | 0
19084 | 搁置 | 00:47:50 | 26:27:16 | 0 | 3.328 | 0 | 0 | 2025-02-25 17:54:15 | 0
19085 | 搁置 | 00:47:55 | 26:27:21 | 0 | 3.328 | 0 | 0 | 2025-02-25 17:54:20 | 0
19086 | 搁置 | 00:48:00 | 26:27:26 | 0 | 3.3279 | 0 | 0 | 2025-02-25 17:54:25 | 0
19087 | 搁置 | 00:48:05 | 26:27:31 | 0 | 3.3281 | 0 | 0 | 2025-02-25 17:54:30 | 0
19088 | 搁置 | 00:48:10 | 26:27:36 | 0 | 3.328 | 0 | 0 | 2025-02-25 17:54:35 | 0
19089 | 搁置 | 00:48:15 | 26:27:41 | 0 | 3.3282 | 0 | 0 | 2025-02-25 17:54:40 | 0
19090 | 搁置 | 00:48:20 | 26:27:46 | 0 | 3.3281 | 0 | 0 | 2025-02-25 17:54:45 | 0
19091 | 搁置 | 00:48:25 | 26:27:51 | 0 | 3.3281 | 0 | 0 | 2025-02-25 17:54:50 | 0
19092 | 搁置 | 00:48:30 | 26:27:56 | 0 | 3.3281 | 0 | 0 | 2025-02-25 17:54:55 | 0
19093 | 搁置 | 00:48:35 | 26:28:01 | 0 | 3.3279 | 0 | 0 | 2025-02-25 17:55:00 | 0
19094 | 搁置 | 00:48:40 | 26:28:06 | 0 | 3.328 | 0 | 0 | 2025-02-25 17:55:05 | 0
19095 | 搁置 | 00:48:45 | 26:28:11 | 0 | 3.3279 | 0 | 0 | 2025-02-25 17:55:10 | 0
19096 | 搁置 | 00:48:50 | 26:28:16 | 0 | 3.3281 | 0 | 0 | 2025-02-25 17:55:15 | 0
19097 | 搁置 | 00:48:55 | 26:28:21 | 0 | 3.3279 | 0 | 0 | 2025-02-25 17:55:20 | 0
19098 | 搁置 | 00:49:00 | 26:28:26 | 0 | 3.3282 | 0 | 0 | 2025-02-25 17:55:25 | 0
19099 | 搁置 | 00:49:05 | 26:28:31 | 0 | 3.3282 | 0 | 0 | 2025-02-25 17:55:30 | 0
19100 | 搁置 | 00:49:10 | 26:28:36 | 0 | 3.328 | 0 | 0 | 2025-02-25 17:55:35 | 0
19101 | 搁置 | 00:49:15 | 26:28:41 | 0 | 3.3281 | 0 | 0 | 2025-02-25 17:55:40 | 0
19102 | 搁置 | 00:49:20 | 26:28:46 | 0 | 3.328 | 0 | 0 | 2025-02-25 17:55:45 | 0
19103 | 搁置 | 00:49:25 | 26:28:51 | 0 | 3.328 | 0 | 0 | 2025-02-25 17:55:50 | 0
19104 | 搁置 | 00:49:30 | 26:28:56 | 0 | 3.3281 | 0 | 0 | 2025-02-25 17:55:55 | 0
19105 | 搁置 | 00:49:35 | 26:29:01 | 0 | 3.3281 | 0 | 0 | 2025-02-25 17:56:00 | 0
19106 | 搁置 | 00:49:40 | 26:29:06 | 0 | 3.328 | 0 | 0 | 2025-02-25 17:56:05 | 0
19107 | 搁置 | 00:49:45 | 26:29:11 | 0 | 3.328 | 0 | 0 | 2025-02-25 17:56:10 | 0
19108 | 搁置 | 00:49:50 | 26:29:16 | 0 | 3.328 | 0 | 0 | 2025-02-25 17:56:15 | 0
19109 | 搁置 | 00:49:55 | 26:29:21 | 0 | 3.3282 | 0 | 0 | 2025-02-25 17:56:20 | 0
19110 | 搁置 | 00:50:00 | 26:29:26 | 0 | 3.3282 | 0 | 0 | 2025-02-25 17:56:25 | 0
19111 | 搁置 | 00:50:05 | 26:29:31 | 0 | 3.3282 | 0 | 0 | 2025-02-25 17:56:30 | 0
19112 | 搁置 | 00:50:10 | 26:29:36 | 0 | 3.3281 | 0 | 0 | 2025-02-25 17:56:35 | 0
19113 | 搁置 | 00:50:15 | 26:29:41 | 0 | 3.3281 | 0 | 0 | 2025-02-25 17:56:40 | 0
19114 | 搁置 | 00:50:20 | 26:29:46 | 0 | 3.3281 | 0 | 0 | 2025-02-25 17:56:45 | 0
19115 | 搁置 | 00:50:25 | 26:29:51 | 0 | 3.3281 | 0 | 0 | 2025-02-25 17:56:50 | 0
19116 | 搁置 | 00:50:30 | 26:29:56 | 0 | 3.3282 | 0 | 0 | 2025-02-25 17:56:55 | 0
19117 | 搁置 | 00:50:35 | 26:30:01 | 0 | 3.3282 | 0 | 0 | 2025-02-25 17:57:00 | 0
19118 | 搁置 | 00:50:40 | 26:30:06 | 0 | 3.3282 | 0 | 0 | 2025-02-25 17:57:05 | 0
19119 | 搁置 | 00:50:45 | 26:30:11 | 0 | 3.328 | 0 | 0 | 2025-02-25 17:57:10 | 0
19120 | 搁置 | 00:50:50 | 26:30:16 | 0 | 3.3281 | 0 | 0 | 2025-02-25 17:57:15 | 0
19121 | 搁置 | 00:50:55 | 26:30:21 | 0 | 3.3282 | 0 | 0 | 2025-02-25 17:57:20 | 0
19122 | 搁置 | 00:51:00 | 26:30:26 | 0 | 3.3281 | 0 | 0 | 2025-02-25 17:57:25 | 0
19123 | 搁置 | 00:51:05 | 26:30:31 | 0 | 3.3281 | 0 | 0 | 2025-02-25 17:57:30 | 0
19124 | 搁置 | 00:51:10 | 26:30:36 | 0 | 3.3282 | 0 | 0 | 2025-02-25 17:57:35 | 0
19125 | 搁置 | 00:51:15 | 26:30:41 | 0 | 3.3281 | 0 | 0 | 2025-02-25 17:57:40 | 0
19126 | 搁置 | 00:51:20 | 26:30:46 | 0 | 3.3283 | 0 | 0 | 2025-02-25 17:57:45 | 0
19127 | 搁置 | 00:51:25 | 26:30:51 | 0 | 3.3281 | 0 | 0 | 2025-02-25 17:57:50 | 0
19128 | 搁置 | 00:51:30 | 26:30:56 | 0 | 3.3281 | 0 | 0 | 2025-02-25 17:57:55 | 0
19129 | 搁置 | 00:51:35 | 26:31:01 | 0 | 3.3282 | 0 | 0 | 2025-02-25 17:58:00 | 0
19130 | 搁置 | 00:51:40 | 26:31:06 | 0 | 3.3282 | 0 | 0 | 2025-02-25 17:58:05 | 0
19131 | 搁置 | 00:51:45 | 26:31:11 | 0 | 3.3282 | 0 | 0 | 2025-02-25 17:58:10 | 0
19132 | 搁置 | 00:51:50 | 26:31:16 | 0 | 3.3282 | 0 | 0 | 2025-02-25 17:58:15 | 0
19133 | 搁置 | 00:51:55 | 26:31:21 | 0 | 3.3282 | 0 | 0 | 2025-02-25 17:58:20 | 0
19134 | 搁置 | 00:52:00 | 26:31:26 | 0 | 3.3281 | 0 | 0 | 2025-02-25 17:58:25 | 0
19135 | 搁置 | 00:52:05 | 26:31:31 | 0 | 3.3283 | 0 | 0 | 2025-02-25 17:58:30 | 0
19136 | 搁置 | 00:52:10 | 26:31:36 | 0 | 3.3281 | 0 | 0 | 2025-02-25 17:58:35 | 0
19137 | 搁置 | 00:52:15 | 26:31:41 | 0 | 3.3282 | 0 | 0 | 2025-02-25 17:58:40 | 0
19138 | 搁置 | 00:52:20 | 26:31:46 | 0 | 3.3283 | 0 | 0 | 2025-02-25 17:58:45 | 0
19139 | 搁置 | 00:52:25 | 26:31:51 | 0 | 3.3282 | 0 | 0 | 2025-02-25 17:58:50 | 0
19140 | 搁置 | 00:52:30 | 26:31:56 | 0 | 3.3282 | 0 | 0 | 2025-02-25 17:58:55 | 0
19141 | 搁置 | 00:52:35 | 26:32:01 | 0 | 3.3282 | 0 | 0 | 2025-02-25 17:59:00 | 0
19142 | 搁置 | 00:52:40 | 26:32:06 | 0 | 3.3283 | 0 | 0 | 2025-02-25 17:59:05 | 0
19143 | 搁置 | 00:52:45 | 26:32:11 | 0 | 3.3282 | 0 | 0 | 2025-02-25 17:59:10 | 0
19144 | 搁置 | 00:52:50 | 26:32:16 | 0 | 3.3283 | 0 | 0 | 2025-02-25 17:59:15 | 0
19145 | 搁置 | 00:52:55 | 26:32:21 | 0 | 3.3283 | 0 | 0 | 2025-02-25 17:59:20 | 0
19146 | 搁置 | 00:53:00 | 26:32:26 | 0 | 3.3283 | 0 | 0 | 2025-02-25 17:59:25 | 0
19147 | 搁置 | 00:53:05 | 26:32:31 | 0 | 3.3284 | 0 | 0 | 2025-02-25 17:59:30 | 0
19148 | 搁置 | 00:53:10 | 26:32:36 | 0 | 3.3285 | 0 | 0 | 2025-02-25 17:59:35 | 0
19149 | 搁置 | 00:53:15 | 26:32:41 | 0 | 3.3282 | 0 | 0 | 2025-02-25 17:59:40 | 0
19150 | 搁置 | 00:53:20 | 26:32:46 | 0 | 3.3284 | 0 | 0 | 2025-02-25 17:59:45 | 0
19151 | 搁置 | 00:53:25 | 26:32:51 | 0 | 3.3283 | 0 | 0 | 2025-02-25 17:59:50 | 0
19152 | 搁置 | 00:53:30 | 26:32:56 | 0 | 3.3283 | 0 | 0 | 2025-02-25 17:59:55 | 0
19153 | 搁置 | 00:53:35 | 26:33:01 | 0 | 3.3284 | 0 | 0 | 2025-02-25 18:00:00 | 0
19154 | 搁置 | 00:53:40 | 26:33:06 | 0 | 3.3283 | 0 | 0 | 2025-02-25 18:00:05 | 0
19155 | 搁置 | 00:53:45 | 26:33:11 | 0 | 3.3284 | 0 | 0 | 2025-02-25 18:00:10 | 0
19156 | 搁置 | 00:53:50 | 26:33:16 | 0 | 3.3283 | 0 | 0 | 2025-02-25 18:00:15 | 0
19157 | 搁置 | 00:53:55 | 26:33:21 | 0 | 3.3283 | 0 | 0 | 2025-02-25 18:00:20 | 0
19158 | 搁置 | 00:54:00 | 26:33:26 | 0 | 3.3284 | 0 | 0 | 2025-02-25 18:00:25 | 0
19159 | 搁置 | 00:54:05 | 26:33:31 | 0 | 3.3282 | 0 | 0 | 2025-02-25 18:00:30 | 0
19160 | 搁置 | 00:54:10 | 26:33:36 | 0 | 3.3285 | 0 | 0 | 2025-02-25 18:00:35 | 0
19161 | 搁置 | 00:54:15 | 26:33:41 | 0 | 3.3283 | 0 | 0 | 2025-02-25 18:00:40 | 0
19162 | 搁置 | 00:54:20 | 26:33:46 | 0 | 3.3283 | 0 | 0 | 2025-02-25 18:00:45 | 0
19163 | 搁置 | 00:54:25 | 26:33:51 | 0 | 3.3284 | 0 | 0 | 2025-02-25 18:00:50 | 0
19164 | 搁置 | 00:54:30 | 26:33:56 | 0 | 3.3284 | 0 | 0 | 2025-02-25 18:00:55 | 0
19165 | 搁置 | 00:54:35 | 26:34:01 | 0 | 3.3284 | 0 | 0 | 2025-02-25 18:01:00 | 0
19166 | 搁置 | 00:54:40 | 26:34:06 | 0 | 3.3283 | 0 | 0 | 2025-02-25 18:01:05 | 0
19167 | 搁置 | 00:54:45 | 26:34:11 | 0 | 3.3283 | 0 | 0 | 2025-02-25 18:01:10 | 0
19168 | 搁置 | 00:54:50 | 26:34:16 | 0 | 3.3283 | 0 | 0 | 2025-02-25 18:01:15 | 0
19169 | 搁置 | 00:54:55 | 26:34:21 | 0 | 3.3285 | 0 | 0 | 2025-02-25 18:01:20 | 0
19170 | 搁置 | 00:55:00 | 26:34:26 | 0 | 3.3284 | 0 | 0 | 2025-02-25 18:01:25 | 0
19171 | 搁置 | 00:55:05 | 26:34:31 | 0 | 3.3285 | 0 | 0 | 2025-02-25 18:01:30 | 0
19172 | 搁置 | 00:55:10 | 26:34:36 | 0 | 3.3284 | 0 | 0 | 2025-02-25 18:01:35 | 0
19173 | 搁置 | 00:55:15 | 26:34:41 | 0 | 3.3284 | 0 | 0 | 2025-02-25 18:01:40 | 0
19174 | 搁置 | 00:55:20 | 26:34:46 | 0 | 3.3284 | 0 | 0 | 2025-02-25 18:01:45 | 0
19175 | 搁置 | 00:55:25 | 26:34:51 | 0 | 3.3283 | 0 | 0 | 2025-02-25 18:01:50 | 0
19176 | 搁置 | 00:55:30 | 26:34:56 | 0 | 3.3285 | 0 | 0 | 2025-02-25 18:01:55 | 0
19177 | 搁置 | 00:55:35 | 26:35:01 | 0 | 3.3284 | 0 | 0 | 2025-02-25 18:02:00 | 0
19178 | 搁置 | 00:55:40 | 26:35:06 | 0 | 3.3284 | 0 | 0 | 2025-02-25 18:02:05 | 0
19179 | 搁置 | 00:55:45 | 26:35:11 | 0 | 3.3284 | 0 | 0 | 2025-02-25 18:02:10 | 0
19180 | 搁置 | 00:55:50 | 26:35:16 | 0 | 3.3284 | 0 | 0 | 2025-02-25 18:02:15 | 0
19181 | 搁置 | 00:55:55 | 26:35:21 | 0 | 3.3284 | 0 | 0 | 2025-02-25 18:02:20 | 0
19182 | 搁置 | 00:56:00 | 26:35:26 | 0 | 3.3285 | 0 | 0 | 2025-02-25 18:02:25 | 0
19183 | 搁置 | 00:56:05 | 26:35:31 | 0 | 3.3284 | 0 | 0 | 2025-02-25 18:02:30 | 0
19184 | 搁置 | 00:56:10 | 26:35:36 | 0 | 3.3285 | 0 | 0 | 2025-02-25 18:02:35 | 0
19185 | 搁置 | 00:56:15 | 26:35:41 | 0 | 3.3285 | 0 | 0 | 2025-02-25 18:02:40 | 0
19186 | 搁置 | 00:56:20 | 26:35:46 | 0 | 3.3286 | 0 | 0 | 2025-02-25 18:02:45 | 0
19187 | 搁置 | 00:56:25 | 26:35:51 | 0 | 3.3284 | 0 | 0 | 2025-02-25 18:02:50 | 0
19188 | 搁置 | 00:56:30 | 26:35:56 | 0 | 3.3286 | 0 | 0 | 2025-02-25 18:02:55 | 0
19189 | 搁置 | 00:56:35 | 26:36:01 | 0 | 3.3284 | 0 | 0 | 2025-02-25 18:03:00 | 0
19190 | 搁置 | 00:56:40 | 26:36:06 | 0 | 3.3286 | 0 | 0 | 2025-02-25 18:03:05 | 0
19191 | 搁置 | 00:56:45 | 26:36:11 | 0 | 3.3286 | 0 | 0 | 2025-02-25 18:03:10 | 0
19192 | 搁置 | 00:56:50 | 26:36:16 | 0 | 3.3285 | 0 | 0 | 2025-02-25 18:03:15 | 0
19193 | 搁置 | 00:56:55 | 26:36:21 | 0 | 3.3285 | 0 | 0 | 2025-02-25 18:03:20 | 0
19194 | 搁置 | 00:57:00 | 26:36:26 | 0 | 3.3286 | 0 | 0 | 2025-02-25 18:03:25 | 0
19195 | 搁置 | 00:57:05 | 26:36:31 | 0 | 3.3285 | 0 | 0 | 2025-02-25 18:03:30 | 0
19196 | 搁置 | 00:57:10 | 26:36:36 | 0 | 3.3285 | 0 | 0 | 2025-02-25 18:03:35 | 0
19197 | 搁置 | 00:57:15 | 26:36:41 | 0 | 3.3284 | 0 | 0 | 2025-02-25 18:03:40 | 0
19198 | 搁置 | 00:57:20 | 26:36:46 | 0 | 3.3284 | 0 | 0 | 2025-02-25 18:03:45 | 0
19199 | 搁置 | 00:57:25 | 26:36:51 | 0 | 3.3285 | 0 | 0 | 2025-02-25 18:03:50 | 0
19200 | 搁置 | 00:57:30 | 26:36:56 | 0 | 3.3285 | 0 | 0 | 2025-02-25 18:03:55 | 0
19201 | 搁置 | 00:57:35 | 26:37:01 | 0 | 3.3284 | 0 | 0 | 2025-02-25 18:04:00 | 0
19202 | 搁置 | 00:57:40 | 26:37:06 | 0 | 3.3284 | 0 | 0 | 2025-02-25 18:04:05 | 0
19203 | 搁置 | 00:57:45 | 26:37:11 | 0 | 3.3285 | 0 | 0 | 2025-02-25 18:04:10 | 0
19204 | 搁置 | 00:57:50 | 26:37:16 | 0 | 3.3285 | 0 | 0 | 2025-02-25 18:04:15 | 0
19205 | 搁置 | 00:57:55 | 26:37:21 | 0 | 3.3285 | 0 | 0 | 2025-02-25 18:04:20 | 0
19206 | 搁置 | 00:58:00 | 26:37:26 | 0 | 3.3287 | 0 | 0 | 2025-02-25 18:04:25 | 0
19207 | 搁置 | 00:58:05 | 26:37:31 | 0 | 3.3285 | 0 | 0 | 2025-02-25 18:04:30 | 0
19208 | 搁置 | 00:58:10 | 26:37:36 | 0 | 3.3286 | 0 | 0 | 2025-02-25 18:04:35 | 0
19209 | 搁置 | 00:58:15 | 26:37:41 | 0 | 3.3285 | 0 | 0 | 2025-02-25 18:04:40 | 0
19210 | 搁置 | 00:58:20 | 26:37:46 | 0 | 3.3285 | 0 | 0 | 2025-02-25 18:04:45 | 0
19211 | 搁置 | 00:58:25 | 26:37:51 | 0 | 3.3286 | 0 | 0 | 2025-02-25 18:04:50 | 0
19212 | 搁置 | 00:58:30 | 26:37:56 | 0 | 3.3286 | 0 | 0 | 2025-02-25 18:04:55 | 0
19213 | 搁置 | 00:58:35 | 26:38:01 | 0 | 3.3286 | 0 | 0 | 2025-02-25 18:05:00 | 0
19214 | 搁置 | 00:58:40 | 26:38:06 | 0 | 3.3286 | 0 | 0 | 2025-02-25 18:05:05 | 0
19215 | 搁置 | 00:58:45 | 26:38:11 | 0 | 3.3286 | 0 | 0 | 2025-02-25 18:05:10 | 0
19216 | 搁置 | 00:58:50 | 26:38:16 | 0 | 3.3287 | 0 | 0 | 2025-02-25 18:05:15 | 0
19217 | 搁置 | 00:58:55 | 26:38:21 | 0 | 3.3285 | 0 | 0 | 2025-02-25 18:05:20 | 0
19218 | 搁置 | 00:59:00 | 26:38:26 | 0 | 3.3285 | 0 | 0 | 2025-02-25 18:05:25 | 0
19219 | 搁置 | 00:59:05 | 26:38:31 | 0 | 3.3285 | 0 | 0 | 2025-02-25 18:05:30 | 0
19220 | 搁置 | 00:59:10 | 26:38:36 | 0 | 3.3287 | 0 | 0 | 2025-02-25 18:05:35 | 0
19221 | 搁置 | 00:59:15 | 26:38:41 | 0 | 3.3286 | 0 | 0 | 2025-02-25 18:05:40 | 0
19222 | 搁置 | 00:59:20 | 26:38:46 | 0 | 3.3287 | 0 | 0 | 2025-02-25 18:05:45 | 0
19223 | 搁置 | 00:59:25 | 26:38:51 | 0 | 3.3288 | 0 | 0 | 2025-02-25 18:05:50 | 0
19224 | 搁置 | 00:59:30 | 26:38:56 | 0 | 3.3286 | 0 | 0 | 2025-02-25 18:05:55 | 0
19225 | 搁置 | 00:59:35 | 26:39:01 | 0 | 3.3286 | 0 | 0 | 2025-02-25 18:06:00 | 0
19226 | 搁置 | 00:59:40 | 26:39:06 | 0 | 3.3286 | 0 | 0 | 2025-02-25 18:06:05 | 0
19227 | 搁置 | 00:59:45 | 26:39:11 | 0 | 3.3286 | 0 | 0 | 2025-02-25 18:06:10 | 0
19228 | 搁置 | 00:59:50 | 26:39:16 | 0 | 3.3286 | 0 | 0 | 2025-02-25 18:06:15 | 0
19229 | 搁置 | 00:59:55 | 26:39:21 | 0 | 3.3288 | 0 | 0 | 2025-02-25 18:06:20 | 0
19230 | 搁置 | 01:00:00 | 26:39:26 | 0 | 3.3285 | 0 | 0 | 2025-02-25 18:06:25 | 0
19231 | 脉冲 | 00:00:00 | 26:39:26 | -3.9999 | 3.1764 | 0 | 0 | 2025-02-25 18:06:25 | -12.7052
19232 | 脉冲 | 00:00:05 | 26:39:31 | -4.0011 | 3.1262 | -0.0055571 | -0.01747 | 2025-02-25 18:06:30 | -12.5084
19233 | 脉冲 | 00:00:10 | 26:39:36 | -4.0012 | 3.108 | -0.011114 | -0.034787 | 2025-02-25 18:06:35 | -12.4357
19234 | 搁置 | 00:00:00 | 26:39:36 | 0 | 3.2572 | 0 | 0 | 2025-02-25 18:06:35 | 0
19235 | 搁置 | 00:00:05 | 26:39:41 | 0 | 3.2825 | 0 | 0 | 2025-02-25 18:06:40 | 0
19236 | 搁置 | 00:00:10 | 26:39:46 | 0 | 3.2912 | 0 | 0 | 2025-02-25 18:06:45 | 0
19237 | 搁置 | 00:00:15 | 26:39:51 | 0 | 3.2969 | 0 | 0 | 2025-02-25 18:06:50 | 0
19238 | 搁置 | 00:00:20 | 26:39:56 | 0 | 3.3012 | 0 | 0 | 2025-02-25 18:06:55 | 0
19239 | 搁置 | 00:00:25 | 26:40:01 | 0 | 3.3045 | 0 | 0 | 2025-02-25 18:07:00 | 0
19240 | 搁置 | 00:00:30 | 26:40:06 | 0 | 3.3071 | 0 | 0 | 2025-02-25 18:07:05 | 0
19241 | 搁置 | 00:00:35 | 26:40:11 | 0 | 3.3094 | 0 | 0 | 2025-02-25 18:07:10 | 0
19242 | 搁置 | 00:00:40 | 26:40:16 | 0 | 3.3113 | 0 | 0 | 2025-02-25 18:07:15 | 0
19243 | 脉冲 | 00:00:00 | 26:40:16 | 2.0005 | 3.387 | 0 | 0 | 2025-02-25 18:07:15 | 6.7756
19244 | 脉冲 | 00:00:05 | 26:40:21 | 2.0005 | 3.4165 | 0.0027786 | 0.0094617 | 2025-02-25 18:07:20 | 6.8348
19245 | 脉冲 | 00:00:10 | 26:40:26 | 2.0004 | 3.431 | 0.0055572 | 0.018977 | 2025-02-25 18:07:25 | 6.8635
19246 | 搁置 | 00:00:00 | 26:40:26 | 0 | 3.3555 | 0 | 0 | 2025-02-25 18:07:25 | 0
19247 | 搁置 | 00:00:05 | 26:40:31 | 0 | 3.3396 | 0 | 0 | 2025-02-25 18:07:30 | 0
19248 | 搁置 | 00:00:10 | 26:40:36 | 0 | 3.3354 | 0 | 0 | 2025-02-25 18:07:35 | 0
19249 | 搁置 | 00:00:15 | 26:40:41 | 0 | 3.3332 | 0 | 0 | 2025-02-25 18:07:40 | 0
19250 | 搁置 | 00:00:20 | 26:40:46 | 0 | 3.3319 | 0 | 0 | 2025-02-25 18:07:45 | 0
19251 | 搁置 | 00:00:25 | 26:40:51 | 0 | 3.3307 | 0 | 0 | 2025-02-25 18:07:50 | 0
19252 | 搁置 | 00:00:30 | 26:40:56 | 0 | 3.33 | 0 | 0 | 2025-02-25 18:07:55 | 0
19253 | 搁置 | 00:00:35 | 26:41:01 | 0 | 3.3295 | 0 | 0 | 2025-02-25 18:08:00 | 0
19254 | 搁置 | 00:00:40 | 26:41:06 | 0 | 3.329 | 0 | 0 | 2025-02-25 18:08:05 | 0
19255 | 恒流放电 | 00:00:00 | 26:41:06 | -0.99991 | 3.2909 | 0 | 0 | 2025-02-25 18:08:05 | -3.2906
19256 | 恒流放电 | 00:00:05 | 26:41:11 | -0.9997 | 3.2762 | 0.0013884 | 0.0045563 | 2025-02-25 18:08:10 | -3.2752
19257 | 恒流放电 | 00:00:10 | 26:41:16 | -0.99969 | 3.2688 | 0.0027769 | 0.0090949 | 2025-02-25 18:08:15 | -3.2678
19258 | 恒流放电 | 00:00:15 | 26:41:21 | -0.99945 | 3.2634 | 0.004165 | 0.013625 | 2025-02-25 18:08:20 | -3.2616
19259 | 恒流放电 | 00:00:20 | 26:41:26 | -0.99952 | 3.2589 | 0.0055532 | 0.018149 | 2025-02-25 18:08:25 | -3.2574
19260 | 恒流放电 | 00:00:25 | 26:41:31 | -0.99948 | 3.2555 | 0.0069414 | 0.022668 | 2025-02-25 18:08:30 | -3.2538
19261 | 恒流放电 | 00:00:30 | 26:41:36 | -0.99954 | 3.2527 | 0.0083296 | 0.027184 | 2025-02-25 18:08:35 | -3.2512
19262 | 恒流放电 | 00:00:35 | 26:41:41 | -0.99949 | 3.25 | 0.0097178 | 0.031695 | 2025-02-25 18:08:40 | -3.2483
19263 | 恒流放电 | 00:00:40 | 26:41:46 | -0.99953 | 3.2477 | 0.011106 | 0.036204 | 2025-02-25 18:08:45 | -3.2462
19264 | 恒流放电 | 00:00:45 | 26:41:51 | -0.99942 | 3.2461 | 0.012494 | 0.04071 | 2025-02-25 18:08:50 | -3.2442
19265 | 恒流放电 | 00:00:50 | 26:41:56 | -0.99945 | 3.2445 | 0.013882 | 0.045213 | 2025-02-25 18:08:55 | -3.2427
19266 | 恒流放电 | 00:00:55 | 26:42:01 | -0.99961 | 3.243 | 0.015271 | 0.049716 | 2025-02-25 18:09:00 | -3.2418
19267 | 恒流放电 | 00:01:00 | 26:42:06 | -0.99945 | 3.2419 | 0.016659 | 0.054216 | 2025-02-25 18:09:05 | -3.2401
19268 | 恒流放电 | 00:01:05 | 26:42:11 | -0.99938 | 3.241 | 0.018047 | 0.058715 | 2025-02-25 18:09:10 | -3.239
19269 | 恒流放电 | 00:01:10 | 26:42:16 | -0.99964 | 3.24 | 0.019435 | 0.063235 | 2025-02-25 18:09:15 | -3.2389
19270 | 恒流放电 | 00:01:15 | 26:42:21 | -0.99949 | 3.2392 | 0.020823 | 0.067732 | 2025-02-25 18:09:20 | -3.2376
19271 | 恒流放电 | 00:01:20 | 26:42:26 | -0.99955 | 3.2385 | 0.022211 | 0.072228 | 2025-02-25 18:09:25 | -3.2371
19272 | 恒流放电 | 00:01:25 | 26:42:31 | -0.99967 | 3.2379 | 0.0236 | 0.076724 | 2025-02-25 18:09:30 | -3.2368
19273 | 恒流放电 | 00:01:30 | 26:42:36 | -0.99963 | 3.2372 | 0.024988 | 0.081218 | 2025-02-25 18:09:35 | -3.236
19274 | 恒流放电 | 00:01:35 | 26:42:41 | -0.99965 | 3.2367 | 0.026377 | 0.085712 | 2025-02-25 18:09:40 | -3.2356
19275 | 恒流放电 | 00:01:40 | 26:42:46 | -0.9999 | 3.2361 | 0.027765 | 0.090206 | 2025-02-25 18:09:45 | -3.2358
19276 | 恒流放电 | 00:01:45 | 26:42:51 | -0.99955 | 3.2358 | 0.029154 | 0.094698 | 2025-02-25 18:09:50 | -3.2343
19277 | 恒流放电 | 00:01:50 | 26:42:56 | -0.99962 | 3.2354 | 0.030542 | 0.09919 | 2025-02-25 18:09:55 | -3.2341
19278 | 恒流放电 | 00:01:55 | 26:43:01 | -0.99967 | 3.2351 | 0.03193 | 0.10368 | 2025-02-25 18:10:00 | -3.234
19279 | 恒流放电 | 00:02:00 | 26:43:06 | -0.9997 | 3.2348 | 0.033319 | 0.10817 | 2025-02-25 18:10:05 | -3.2338
19280 | 恒流放电 | 00:02:05 | 26:43:11 | -0.99952 | 3.2345 | 0.034707 | 0.11266 | 2025-02-25 18:10:10 | -3.2329
19281 | 恒流放电 | 00:02:10 | 26:43:16 | -0.99972 | 3.2341 | 0.036096 | 0.11715 | 2025-02-25 18:10:15 | -3.2332
19282 | 恒流放电 | 00:02:15 | 26:43:21 | -0.99959 | 3.2339 | 0.037484 | 0.12165 | 2025-02-25 18:10:20 | -3.2326
19283 | 恒流放电 | 00:02:20 | 26:43:26 | -0.99952 | 3.2336 | 0.038872 | 0.12614 | 2025-02-25 18:10:25 | -3.2321
19284 | 恒流放电 | 00:02:25 | 26:43:31 | -0.99957 | 3.2335 | 0.04026 | 0.13062 | 2025-02-25 18:10:30 | -3.2322
19285 | 恒流放电 | 00:02:30 | 26:43:36 | -0.99957 | 3.2331 | 0.041648 | 0.13511 | 2025-02-25 18:10:35 | -3.2317
19286 | 恒流放电 | 00:02:35 | 26:43:41 | -0.99949 | 3.233 | 0.043037 | 0.1396 | 2025-02-25 18:10:40 | -3.2314
19287 | 恒流放电 | 00:02:40 | 26:43:46 | -0.9996 | 3.2328 | 0.044425 | 0.14409 | 2025-02-25 18:10:45 | -3.2315
19288 | 恒流放电 | 00:02:45 | 26:43:51 | -0.99955 | 3.2326 | 0.045813 | 0.14858 | 2025-02-25 18:10:50 | -3.2311
19289 | 恒流放电 | 00:02:50 | 26:43:56 | -0.99948 | 3.2326 | 0.047201 | 0.15306 | 2025-02-25 18:10:55 | -3.2309
19290 | 恒流放电 | 00:02:55 | 26:44:01 | -0.99947 | 3.2322 | 0.04859 | 0.15755 | 2025-02-25 18:11:00 | -3.2305
19291 | 恒流放电 | 00:03:00 | 26:44:06 | -0.99941 | 3.2322 | 0.049978 | 0.16204 | 2025-02-25 18:11:05 | -3.2303
19292 | 恒流放电 | 00:03:05 | 26:44:11 | -0.99958 | 3.232 | 0.051366 | 0.16653 | 2025-02-25 18:11:10 | -3.2306
19293 | 恒流放电 | 00:03:10 | 26:44:16 | -0.99967 | 3.2317 | 0.052754 | 0.17101 | 2025-02-25 18:11:15 | -3.2306
19294 | 恒流放电 | 00:03:15 | 26:44:21 | -0.99969 | 3.2317 | 0.054143 | 0.1755 | 2025-02-25 18:11:20 | -3.2307
19295 | 恒流放电 | 00:03:20 | 26:44:26 | -0.99961 | 3.2314 | 0.055532 | 0.17999 | 2025-02-25 18:11:25 | -3.2301
19296 | 恒流放电 | 00:03:25 | 26:44:31 | -0.99979 | 3.2313 | 0.05692 | 0.18448 | 2025-02-25 18:11:30 | -3.2306
19297 | 恒流放电 | 00:03:30 | 26:44:36 | -0.99969 | 3.2311 | 0.058309 | 0.18896 | 2025-02-25 18:11:35 | -3.2301
19298 | 恒流放电 | 00:03:35 | 26:44:41 | -0.99962 | 3.2312 | 0.059697 | 0.19345 | 2025-02-25 18:11:40 | -3.23
19299 | 恒流放电 | 00:03:40 | 26:44:46 | -0.99964 | 3.231 | 0.061085 | 0.19793 | 2025-02-25 18:11:45 | -3.2298
19300 | 恒流放电 | 00:03:45 | 26:44:51 | -0.99996 | 3.231 | 0.062474 | 0.20242 | 2025-02-25 18:11:50 | -3.2308
19301 | 恒流放电 | 00:03:50 | 26:44:56 | -0.99964 | 3.2307 | 0.063863 | 0.20691 | 2025-02-25 18:11:55 | -3.2296
19302 | 恒流放电 | 00:03:55 | 26:45:01 | -0.99962 | 3.2308 | 0.065251 | 0.21139 | 2025-02-25 18:12:00 | -3.2296
19303 | 恒流放电 | 00:04:00 | 26:45:06 | -0.99952 | 3.2307 | 0.066639 | 0.21588 | 2025-02-25 18:12:05 | -3.2292
19304 | 恒流放电 | 00:04:05 | 26:45:11 | -0.99983 | 3.2307 | 0.068028 | 0.22036 | 2025-02-25 18:12:10 | -3.2301
19305 | 恒流放电 | 00:04:10 | 26:45:16 | -0.9996 | 3.2305 | 0.069416 | 0.22485 | 2025-02-25 18:12:15 | -3.2292
19306 | 恒流放电 | 00:04:15 | 26:45:21 | -0.99974 | 3.2304 | 0.070805 | 0.22933 | 2025-02-25 18:12:20 | -3.2296
19307 | 恒流放电 | 00:04:20 | 26:45:26 | -0.99973 | 3.2304 | 0.072193 | 0.23382 | 2025-02-25 18:12:25 | -3.2296
19308 | 恒流放电 | 00:04:25 | 26:45:31 | -0.9997 | 3.2303 | 0.073582 | 0.23831 | 2025-02-25 18:12:30 | -3.2293
19309 | 恒流放电 | 00:04:30 | 26:45:36 | -0.9997 | 3.23 | 0.07497 | 0.24279 | 2025-02-25 18:12:35 | -3.2291
19310 | 恒流放电 | 00:04:35 | 26:45:41 | -0.99982 | 3.2301 | 0.076359 | 0.24728 | 2025-02-25 18:12:40 | -3.2295
19311 | 恒流放电 | 00:04:40 | 26:45:46 | -0.99967 | 3.2299 | 0.077747 | 0.25176 | 2025-02-25 18:12:45 | -3.2288
19312 | 恒流放电 | 00:04:45 | 26:45:51 | -0.9998 | 3.2298 | 0.079136 | 0.25625 | 2025-02-25 18:12:50 | -3.2292
19313 | 恒流放电 | 00:04:50 | 26:45:56 | -0.99967 | 3.2298 | 0.080524 | 0.26073 | 2025-02-25 18:12:55 | -3.2287
19314 | 恒流放电 | 00:04:55 | 26:46:01 | -0.99962 | 3.2297 | 0.081913 | 0.26521 | 2025-02-25 18:13:00 | -3.2285
19315 | 恒流放电 | 00:05:00 | 26:46:06 | -0.9998 | 3.2297 | 0.083302 | 0.2697 | 2025-02-25 18:13:05 | -3.229
19316 | 恒流放电 | 00:05:05 | 26:46:11 | -0.99979 | 3.2295 | 0.08469 | 0.27418 | 2025-02-25 18:13:10 | -3.2288
19317 | 恒流放电 | 00:05:10 | 26:46:16 | -0.9997 | 3.2294 | 0.086079 | 0.27867 | 2025-02-25 18:13:15 | -3.2284
19318 | 恒流放电 | 00:05:15 | 26:46:21 | -0.9998 | 3.2293 | 0.087467 | 0.28315 | 2025-02-25 18:13:20 | -3.2287
19319 | 恒流放电 | 00:05:20 | 26:46:26 | -0.99961 | 3.2291 | 0.088856 | 0.28763 | 2025-02-25 18:13:25 | -3.2278
19320 | 恒流放电 | 00:05:25 | 26:46:31 | -0.99969 | 3.2291 | 0.090244 | 0.29212 | 2025-02-25 18:13:30 | -3.2281
19321 | 恒流放电 | 00:05:30 | 26:46:36 | -0.9997 | 3.2292 | 0.091632 | 0.2966 | 2025-02-25 18:13:35 | -3.2282
19322 | 恒流放电 | 00:05:35 | 26:46:41 | -0.99974 | 3.2291 | 0.093021 | 0.30109 | 2025-02-25 18:13:40 | -3.2283
19323 | 恒流放电 | 00:05:40 | 26:46:46 | -0.99964 | 3.2287 | 0.094409 | 0.30557 | 2025-02-25 18:13:45 | -3.2276
19324 | 恒流放电 | 00:05:45 | 26:46:51 | -0.9997 | 3.2289 | 0.095798 | 0.31005 | 2025-02-25 18:13:50 | -3.228
19325 | 恒流放电 | 00:05:50 | 26:46:56 | -0.99964 | 3.2287 | 0.097186 | 0.31453 | 2025-02-25 18:13:55 | -3.2275
19326 | 恒流放电 | 00:05:55 | 26:47:01 | -0.99968 | 3.2287 | 0.098574 | 0.31902 | 2025-02-25 18:14:00 | -3.2277
19327 | 恒流放电 | 00:06:00 | 26:47:06 | -0.99971 | 3.2287 | 0.099963 | 0.3235 | 2025-02-25 18:14:05 | -3.2277
19328 | 恒流放电 | 00:06:05 | 26:47:11 | -0.99957 | 3.2285 | 0.10135 | 0.32798 | 2025-02-25 18:14:10 | -3.2271
19329 | 恒流放电 | 00:06:10 | 26:47:16 | -0.99956 | 3.2284 | 0.10274 | 0.33246 | 2025-02-25 18:14:15 | -3.227
19330 | 恒流放电 | 00:06:15 | 26:47:21 | -0.9996 | 3.2284 | 0.10413 | 0.33695 | 2025-02-25 18:14:20 | -3.2271
19331 | 恒流放电 | 00:06:20 | 26:47:26 | -0.99959 | 3.2284 | 0.10552 | 0.34143 | 2025-02-25 18:14:25 | -3.2271
19332 | 恒流放电 | 00:06:25 | 26:47:31 | -0.99948 | 3.2281 | 0.1069 | 0.34591 | 2025-02-25 18:14:30 | -3.2264
19333 | 恒流放电 | 00:06:30 | 26:47:36 | -0.99957 | 3.2282 | 0.10829 | 0.35039 | 2025-02-25 18:14:35 | -3.2268
19334 | 恒流放电 | 00:06:35 | 26:47:41 | -0.99944 | 3.2279 | 0.10968 | 0.35487 | 2025-02-25 18:14:40 | -3.2261
19335 | 恒流放电 | 00:06:40 | 26:47:46 | -0.99943 | 3.2279 | 0.11107 | 0.35935 | 2025-02-25 18:14:45 | -3.2261
19336 | 恒流放电 | 00:06:45 | 26:47:51 | -0.99952 | 3.2279 | 0.11246 | 0.36383 | 2025-02-25 18:14:50 | -3.2264
19337 | 恒流放电 | 00:06:50 | 26:47:56 | -0.99971 | 3.2278 | 0.11385 | 0.36832 | 2025-02-25 18:14:55 | -3.2268
19338 | 恒流放电 | 00:06:55 | 26:48:01 | -0.99945 | 3.2278 | 0.11523 | 0.3728 | 2025-02-25 18:15:00 | -3.226
19339 | 恒流放电 | 00:07:00 | 26:48:06 | -0.99977 | 3.2277 | 0.11662 | 0.37728 | 2025-02-25 18:15:05 | -3.2269
19340 | 恒流放电 | 00:07:05 | 26:48:11 | -0.99976 | 3.2276 | 0.11801 | 0.38176 | 2025-02-25 18:15:10 | -3.2268
19341 | 恒流放电 | 00:07:10 | 26:48:16 | -0.99966 | 3.2274 | 0.1194 | 0.38624 | 2025-02-25 18:15:15 | -3.2263
19342 | 恒流放电 | 00:07:15 | 26:48:21 | -0.99983 | 3.2275 | 0.12079 | 0.39072 | 2025-02-25 18:15:20 | -3.2269
19343 | 恒流放电 | 00:07:20 | 26:48:26 | -0.99974 | 3.2274 | 0.12218 | 0.3952 | 2025-02-25 18:15:25 | -3.2266
19344 | 恒流放电 | 00:07:25 | 26:48:31 | -0.99979 | 3.2272 | 0.12357 | 0.39969 | 2025-02-25 18:15:30 | -3.2265
19345 | 恒流放电 | 00:07:30 | 26:48:36 | -0.99973 | 3.2272 | 0.12495 | 0.40417 | 2025-02-25 18:15:35 | -3.2263
19346 | 恒流放电 | 00:07:35 | 26:48:41 | -0.99978 | 3.2271 | 0.12634 | 0.40865 | 2025-02-25 18:15:40 | -3.2264
19347 | 恒流放电 | 00:07:40 | 26:48:46 | -0.99986 | 3.2271 | 0.12773 | 0.41313 | 2025-02-25 18:15:45 | -3.2266
19348 | 恒流放电 | 00:07:45 | 26:48:51 | -0.99969 | 3.2272 | 0.12912 | 0.41761 | 2025-02-25 18:15:50 | -3.2262
19349 | 恒流放电 | 00:07:50 | 26:48:56 | -0.99978 | 3.2269 | 0.13051 | 0.42209 | 2025-02-25 18:15:55 | -3.2262
19350 | 恒流放电 | 00:07:55 | 26:49:01 | -0.99974 | 3.2268 | 0.1319 | 0.42657 | 2025-02-25 18:16:00 | -3.226
19351 | 恒流放电 | 00:08:00 | 26:49:06 | -0.99985 | 3.2267 | 0.13329 | 0.43105 | 2025-02-25 18:16:05 | -3.2262
19352 | 恒流放电 | 00:08:05 | 26:49:11 | -0.99978 | 3.2266 | 0.13467 | 0.43553 | 2025-02-25 18:16:10 | -3.2259
19353 | 恒流放电 | 00:08:10 | 26:49:16 | -0.99986 | 3.2266 | 0.13606 | 0.44001 | 2025-02-25 18:16:15 | -3.2262
19354 | 恒流放电 | 00:08:15 | 26:49:21 | -0.99978 | 3.2267 | 0.13745 | 0.44449 | 2025-02-25 18:16:20 | -3.226
19355 | 恒流放电 | 00:08:20 | 26:49:26 | -0.99986 | 3.2265 | 0.13884 | 0.44897 | 2025-02-25 18:16:25 | -3.226
19356 | 恒流放电 | 00:08:25 | 26:49:31 | -0.99969 | 3.2264 | 0.14023 | 0.45345 | 2025-02-25 18:16:30 | -3.2254
19357 | 恒流放电 | 00:08:30 | 26:49:36 | -0.99964 | 3.2263 | 0.14162 | 0.45793 | 2025-02-25 18:16:35 | -3.2251
19358 | 恒流放电 | 00:08:35 | 26:49:41 | -0.99958 | 3.2263 | 0.143 | 0.46241 | 2025-02-25 18:16:40 | -3.225
19359 | 恒流放电 | 00:08:40 | 26:49:46 | -0.99955 | 3.2263 | 0.14439 | 0.46689 | 2025-02-25 18:16:45 | -3.2248
19360 | 恒流放电 | 00:08:45 | 26:49:51 | -0.99945 | 3.2262 | 0.14578 | 0.47137 | 2025-02-25 18:16:50 | -3.2245
19361 | 恒流放电 | 00:08:50 | 26:49:56 | -0.99964 | 3.2262 | 0.14717 | 0.47585 | 2025-02-25 18:16:55 | -3.225
19362 | 恒流放电 | 00:08:55 | 26:50:01 | -0.99956 | 3.2258 | 0.14856 | 0.48033 | 2025-02-25 18:17:00 | -3.2244
19363 | 恒流放电 | 00:09:00 | 26:50:06 | -0.99915 | 3.2259 | 0.14995 | 0.4848 | 2025-02-25 18:17:05 | -3.2232
19364 | 恒流放电 | 00:09:05 | 26:50:11 | -0.99937 | 3.2259 | 0.15133 | 0.48928 | 2025-02-25 18:17:10 | -3.2239
19365 | 恒流放电 | 00:09:10 | 26:50:16 | -0.99947 | 3.2258 | 0.15272 | 0.49376 | 2025-02-25 18:17:15 | -3.2241
19366 | 恒流放电 | 00:09:15 | 26:50:21 | -0.99949 | 3.2257 | 0.15411 | 0.49824 | 2025-02-25 18:17:20 | -3.2241
19367 | 恒流放电 | 00:09:20 | 26:50:26 | -0.99924 | 3.2258 | 0.1555 | 0.50271 | 2025-02-25 18:17:25 | -3.2234
19368 | 恒流放电 | 00:09:25 | 26:50:31 | -0.99965 | 3.2255 | 0.15689 | 0.50719 | 2025-02-25 18:17:30 | -3.2243
19369 | 恒流放电 | 00:09:30 | 26:50:36 | -0.99945 | 3.2254 | 0.15827 | 0.51167 | 2025-02-25 18:17:35 | -3.2237
19370 | 恒流放电 | 00:09:35 | 26:50:41 | -0.99958 | 3.2255 | 0.15966 | 0.51615 | 2025-02-25 18:17:40 | -3.2241
19371 | 恒流放电 | 00:09:40 | 26:50:46 | -0.99949 | 3.2254 | 0.16105 | 0.52063 | 2025-02-25 18:17:45 | -3.2237
19372 | 恒流放电 | 00:09:45 | 26:50:51 | -0.99978 | 3.2253 | 0.16244 | 0.5251 | 2025-02-25 18:17:50 | -3.2245
19373 | 恒流放电 | 00:09:50 | 26:50:56 | -0.99963 | 3.2253 | 0.16383 | 0.52958 | 2025-02-25 18:17:55 | -3.2241
19374 | 恒流放电 | 00:09:55 | 26:51:01 | -1 | 3.2251 | 0.16522 | 0.53406 | 2025-02-25 18:18:00 | -3.2251
19375 | 恒流放电 | 00:10:00 | 26:51:06 | -0.99978 | 3.2253 | 0.16661 | 0.53854 | 2025-02-25 18:18:05 | -3.2245
19376 | 恒流放电 | 00:10:05 | 26:51:11 | -0.99981 | 3.2251 | 0.16799 | 0.54302 | 2025-02-25 18:18:10 | -3.2245
19377 | 恒流放电 | 00:10:10 | 26:51:16 | -0.99959 | 3.2249 | 0.16938 | 0.5475 | 2025-02-25 18:18:15 | -3.2236
19378 | 恒流放电 | 00:10:15 | 26:51:21 | -0.99961 | 3.2251 | 0.17077 | 0.55198 | 2025-02-25 18:18:20 | -3.2238
19379 | 恒流放电 | 00:10:20 | 26:51:26 | -0.99988 | 3.2248 | 0.17216 | 0.55645 | 2025-02-25 18:18:25 | -3.2244
19380 | 恒流放电 | 00:10:25 | 26:51:31 | -0.99972 | 3.2246 | 0.17355 | 0.56093 | 2025-02-25 18:18:30 | -3.2237
19381 | 恒流放电 | 00:10:30 | 26:51:36 | -0.99977 | 3.2247 | 0.17494 | 0.56541 | 2025-02-25 18:18:35 | -3.224
19382 | 恒流放电 | 00:10:35 | 26:51:41 | -0.99973 | 3.2246 | 0.17633 | 0.56989 | 2025-02-25 18:18:40 | -3.2237
19383 | 恒流放电 | 00:10:40 | 26:51:46 | -0.99953 | 3.2246 | 0.17771 | 0.57436 | 2025-02-25 18:18:45 | -3.2231
19384 | 恒流放电 | 00:10:45 | 26:51:51 | -0.99978 | 3.2245 | 0.1791 | 0.57884 | 2025-02-25 18:18:50 | -3.2238
19385 | 恒流放电 | 00:10:50 | 26:51:56 | -0.99984 | 3.2243 | 0.18049 | 0.58332 | 2025-02-25 18:18:55 | -3.2238
19386 | 恒流放电 | 00:10:55 | 26:52:01 | -0.99986 | 3.2244 | 0.18188 | 0.58779 | 2025-02-25 18:19:00 | -3.2239
19387 | 恒流放电 | 00:11:00 | 26:52:06 | -0.99976 | 3.2242 | 0.18327 | 0.59227 | 2025-02-25 18:19:05 | -3.2234
19388 | 恒流放电 | 00:11:05 | 26:52:11 | -0.9997 | 3.2241 | 0.18466 | 0.59675 | 2025-02-25 18:19:10 | -3.2232
19389 | 恒流放电 | 00:11:10 | 26:52:16 | -0.99958 | 3.224 | 0.18604 | 0.60122 | 2025-02-25 18:19:15 | -3.2226
19390 | 恒流放电 | 00:11:15 | 26:52:21 | -0.99971 | 3.2238 | 0.18743 | 0.6057 | 2025-02-25 18:19:20 | -3.2229
19391 | 恒流放电 | 00:11:20 | 26:52:26 | -0.99981 | 3.2241 | 0.18882 | 0.61018 | 2025-02-25 18:19:25 | -3.2235
19392 | 恒流放电 | 00:11:25 | 26:52:31 | -0.99966 | 3.2238 | 0.19021 | 0.61465 | 2025-02-25 18:19:30 | -3.2226
19393 | 恒流放电 | 00:11:30 | 26:52:36 | -0.99976 | 3.2237 | 0.1916 | 0.61913 | 2025-02-25 18:19:35 | -3.2229
19394 | 恒流放电 | 00:11:35 | 26:52:41 | -0.99981 | 3.2236 | 0.19299 | 0.62361 | 2025-02-25 18:19:40 | -3.223
19395 | 恒流放电 | 00:11:40 | 26:52:46 | -0.99972 | 3.2236 | 0.19438 | 0.62808 | 2025-02-25 18:19:45 | -3.2227
19396 | 恒流放电 | 00:11:45 | 26:52:51 | -0.99987 | 3.2234 | 0.19576 | 0.63256 | 2025-02-25 18:19:50 | -3.223
19397 | 恒流放电 | 00:11:50 | 26:52:56 | -0.99963 | 3.2236 | 0.19715 | 0.63703 | 2025-02-25 18:19:55 | -3.2224
19398 | 恒流放电 | 00:11:55 | 26:53:01 | -0.99964 | 3.2234 | 0.19854 | 0.64151 | 2025-02-25 18:20:00 | -3.2222
19399 | 恒流放电 | 00:12:00 | 26:53:06 | -0.99943 | 3.2235 | 0.19993 | 0.64598 | 2025-02-25 18:20:05 | -3.2216
19400 | 恒流放电 | 00:12:00 | 26:53:06 | -0.99959 | 3.2232 | 0.20001 | 0.64625 | 2025-02-25 18:20:05 | -3.2219
19401 | 搁置 | 00:00:00 | 26:53:06 | 0 | 3.2612 | 0 | 0 | 2025-02-25 18:20:05 | 0
19402 | 搁置 | 00:00:05 | 26:53:11 | 0 | 3.2717 | 0 | 0 | 2025-02-25 18:20:10 | 0
19403 | 搁置 | 00:00:10 | 26:53:16 | 0 | 3.2766 | 0 | 0 | 2025-02-25 18:20:15 | 0
19404 | 搁置 | 00:00:15 | 26:53:21 | 0 | 3.2799 | 0 | 0 | 2025-02-25 18:20:20 | 0
19405 | 搁置 | 00:00:20 | 26:53:26 | 0 | 3.2825 | 0 | 0 | 2025-02-25 18:20:25 | 0
19406 | 搁置 | 00:00:25 | 26:53:31 | 0 | 3.2846 | 0 | 0 | 2025-02-25 18:20:30 | 0
19407 | 搁置 | 00:00:30 | 26:53:36 | 0 | 3.2864 | 0 | 0 | 2025-02-25 18:20:35 | 0
19408 | 搁置 | 00:00:35 | 26:53:41 | 0 | 3.2882 | 0 | 0 | 2025-02-25 18:20:40 | 0
19409 | 搁置 | 00:00:40 | 26:53:46 | 0 | 3.2894 | 0 | 0 | 2025-02-25 18:20:45 | 0
19410 | 搁置 | 00:00:45 | 26:53:51 | 0 | 3.2906 | 0 | 0 | 2025-02-25 18:20:50 | 0
19411 | 搁置 | 00:00:50 | 26:53:56 | 0 | 3.2915 | 0 | 0 | 2025-02-25 18:20:55 | 0
19412 | 搁置 | 00:00:55 | 26:54:01 | 0 | 3.2926 | 0 | 0 | 2025-02-25 18:21:00 | 0
19413 | 搁置 | 00:01:00 | 26:54:06 | 0 | 3.2933 | 0 | 0 | 2025-02-25 18:21:05 | 0
19414 | 搁置 | 00:01:05 | 26:54:11 | 0 | 3.2942 | 0 | 0 | 2025-02-25 18:21:10 | 0
19415 | 搁置 | 00:01:10 | 26:54:16 | 0 | 3.295 | 0 | 0 | 2025-02-25 18:21:15 | 0
19416 | 搁置 | 00:01:15 | 26:54:21 | 0 | 3.2955 | 0 | 0 | 2025-02-25 18:21:20 | 0
19417 | 搁置 | 00:01:20 | 26:54:26 | 0 | 3.2961 | 0 | 0 | 2025-02-25 18:21:25 | 0
19418 | 搁置 | 00:01:25 | 26:54:31 | 0 | 3.2966 | 0 | 0 | 2025-02-25 18:21:30 | 0
19419 | 搁置 | 00:01:30 | 26:54:36 | 0 | 3.2972 | 0 | 0 | 2025-02-25 18:21:35 | 0
19420 | 搁置 | 00:01:35 | 26:54:41 | 0 | 3.2978 | 0 | 0 | 2025-02-25 18:21:40 | 0
19421 | 搁置 | 00:01:40 | 26:54:46 | 0 | 3.2982 | 0 | 0 | 2025-02-25 18:21:45 | 0
19422 | 搁置 | 00:01:45 | 26:54:51 | 0 | 3.2987 | 0 | 0 | 2025-02-25 18:21:50 | 0
19423 | 搁置 | 00:01:50 | 26:54:56 | 0 | 3.299 | 0 | 0 | 2025-02-25 18:21:55 | 0
19424 | 搁置 | 00:01:55 | 26:55:01 | 0 | 3.2995 | 0 | 0 | 2025-02-25 18:22:00 | 0
19425 | 搁置 | 00:02:00 | 26:55:06 | 0 | 3.2999 | 0 | 0 | 2025-02-25 18:22:05 | 0
19426 | 搁置 | 00:02:05 | 26:55:11 | 0 | 3.3003 | 0 | 0 | 2025-02-25 18:22:10 | 0
19427 | 搁置 | 00:02:10 | 26:55:16 | 0 | 3.3008 | 0 | 0 | 2025-02-25 18:22:15 | 0
19428 | 搁置 | 00:02:15 | 26:55:21 | 0 | 3.3014 | 0 | 0 | 2025-02-25 18:22:20 | 0
19429 | 搁置 | 00:02:20 | 26:55:26 | 0 | 3.3015 | 0 | 0 | 2025-02-25 18:22:25 | 0
19430 | 搁置 | 00:02:25 | 26:55:31 | 0 | 3.3018 | 0 | 0 | 2025-02-25 18:22:30 | 0
19431 | 搁置 | 00:02:30 | 26:55:36 | 0 | 3.3022 | 0 | 0 | 2025-02-25 18:22:35 | 0
19432 | 搁置 | 00:02:35 | 26:55:41 | 0 | 3.3025 | 0 | 0 | 2025-02-25 18:22:40 | 0
19433 | 搁置 | 00:02:40 | 26:55:46 | 0 | 3.303 | 0 | 0 | 2025-02-25 18:22:45 | 0
19434 | 搁置 | 00:02:45 | 26:55:51 | 0 | 3.3031 | 0 | 0 | 2025-02-25 18:22:50 | 0
19435 | 搁置 | 00:02:50 | 26:55:56 | 0 | 3.3035 | 0 | 0 | 2025-02-25 18:22:55 | 0
19436 | 搁置 | 00:02:55 | 26:56:01 | 0 | 3.3038 | 0 | 0 | 2025-02-25 18:23:00 | 0
19437 | 搁置 | 00:03:00 | 26:56:06 | 0 | 3.304 | 0 | 0 | 2025-02-25 18:23:05 | 0
19438 | 搁置 | 00:03:05 | 26:56:11 | 0 | 3.3043 | 0 | 0 | 2025-02-25 18:23:10 | 0
19439 | 搁置 | 00:03:10 | 26:56:16 | 0 | 3.3045 | 0 | 0 | 2025-02-25 18:23:15 | 0
19440 | 搁置 | 00:03:15 | 26:56:21 | 0 | 3.3047 | 0 | 0 | 2025-02-25 18:23:20 | 0
19441 | 搁置 | 00:03:20 | 26:56:26 | 0 | 3.305 | 0 | 0 | 2025-02-25 18:23:25 | 0
19442 | 搁置 | 00:03:25 | 26:56:31 | 0 | 3.3052 | 0 | 0 | 2025-02-25 18:23:30 | 0
19443 | 搁置 | 00:03:30 | 26:56:36 | 0 | 3.3054 | 0 | 0 | 2025-02-25 18:23:35 | 0
19444 | 搁置 | 00:03:35 | 26:56:41 | 0 | 3.3059 | 0 | 0 | 2025-02-25 18:23:40 | 0
19445 | 搁置 | 00:03:40 | 26:56:46 | 0 | 3.306 | 0 | 0 | 2025-02-25 18:23:45 | 0
19446 | 搁置 | 00:03:45 | 26:56:51 | 0 | 3.3062 | 0 | 0 | 2025-02-25 18:23:50 | 0
19447 | 搁置 | 00:03:50 | 26:56:56 | 0 | 3.3064 | 0 | 0 | 2025-02-25 18:23:55 | 0
19448 | 搁置 | 00:03:55 | 26:57:01 | 0 | 3.3067 | 0 | 0 | 2025-02-25 18:24:00 | 0
19449 | 搁置 | 00:04:00 | 26:57:06 | 0 | 3.307 | 0 | 0 | 2025-02-25 18:24:05 | 0
19450 | 搁置 | 00:04:05 | 26:57:11 | 0 | 3.3071 | 0 | 0 | 2025-02-25 18:24:10 | 0
19451 | 搁置 | 00:04:10 | 26:57:16 | 0 | 3.3073 | 0 | 0 | 2025-02-25 18:24:15 | 0
19452 | 搁置 | 00:04:15 | 26:57:21 | 0 | 3.3076 | 0 | 0 | 2025-02-25 18:24:20 | 0
19453 | 搁置 | 00:04:20 | 26:57:26 | 0 | 3.3078 | 0 | 0 | 2025-02-25 18:24:25 | 0
19454 | 搁置 | 00:04:25 | 26:57:31 | 0 | 3.308 | 0 | 0 | 2025-02-25 18:24:30 | 0
19455 | 搁置 | 00:04:30 | 26:57:36 | 0 | 3.3081 | 0 | 0 | 2025-02-25 18:24:35 | 0
19456 | 搁置 | 00:04:35 | 26:57:41 | 0 | 3.3084 | 0 | 0 | 2025-02-25 18:24:40 | 0
19457 | 搁置 | 00:04:40 | 26:57:46 | 0 | 3.3086 | 0 | 0 | 2025-02-25 18:24:45 | 0
19458 | 搁置 | 00:04:45 | 26:57:51 | 0 | 3.3087 | 0 | 0 | 2025-02-25 18:24:50 | 0
19459 | 搁置 | 00:04:50 | 26:57:56 | 0 | 3.3087 | 0 | 0 | 2025-02-25 18:24:55 | 0
19460 | 搁置 | 00:04:55 | 26:58:01 | 0 | 3.3091 | 0 | 0 | 2025-02-25 18:25:00 | 0
19461 | 搁置 | 00:05:00 | 26:58:06 | 0 | 3.3093 | 0 | 0 | 2025-02-25 18:25:05 | 0
19462 | 搁置 | 00:05:05 | 26:58:11 | 0 | 3.3094 | 0 | 0 | 2025-02-25 18:25:10 | 0
19463 | 搁置 | 00:05:10 | 26:58:16 | 0 | 3.3096 | 0 | 0 | 2025-02-25 18:25:15 | 0
19464 | 搁置 | 00:05:15 | 26:58:21 | 0 | 3.3098 | 0 | 0 | 2025-02-25 18:25:20 | 0
19465 | 搁置 | 00:05:20 | 26:58:26 | 0 | 3.31 | 0 | 0 | 2025-02-25 18:25:25 | 0
19466 | 搁置 | 00:05:25 | 26:58:31 | 0 | 3.3103 | 0 | 0 | 2025-02-25 18:25:30 | 0
19467 | 搁置 | 00:05:30 | 26:58:36 | 0 | 3.3102 | 0 | 0 | 2025-02-25 18:25:35 | 0
19468 | 搁置 | 00:05:35 | 26:58:41 | 0 | 3.3104 | 0 | 0 | 2025-02-25 18:25:40 | 0
19469 | 搁置 | 00:05:40 | 26:58:46 | 0 | 3.3106 | 0 | 0 | 2025-02-25 18:25:45 | 0
19470 | 搁置 | 00:05:45 | 26:58:51 | 0 | 3.3109 | 0 | 0 | 2025-02-25 18:25:50 | 0
19471 | 搁置 | 00:05:50 | 26:58:56 | 0 | 3.3111 | 0 | 0 | 2025-02-25 18:25:55 | 0
19472 | 搁置 | 00:05:55 | 26:59:01 | 0 | 3.3111 | 0 | 0 | 2025-02-25 18:26:00 | 0
19473 | 搁置 | 00:06:00 | 26:59:06 | 0 | 3.3111 | 0 | 0 | 2025-02-25 18:26:05 | 0
19474 | 搁置 | 00:06:05 | 26:59:11 | 0 | 3.3113 | 0 | 0 | 2025-02-25 18:26:10 | 0
19475 | 搁置 | 00:06:10 | 26:59:16 | 0 | 3.3116 | 0 | 0 | 2025-02-25 18:26:15 | 0
19476 | 搁置 | 00:06:15 | 26:59:21 | 0 | 3.3118 | 0 | 0 | 2025-02-25 18:26:20 | 0
19477 | 搁置 | 00:06:20 | 26:59:26 | 0 | 3.3118 | 0 | 0 | 2025-02-25 18:26:25 | 0
19478 | 搁置 | 00:06:25 | 26:59:31 | 0 | 3.3119 | 0 | 0 | 2025-02-25 18:26:30 | 0
19479 | 搁置 | 00:06:30 | 26:59:36 | 0 | 3.312 | 0 | 0 | 2025-02-25 18:26:35 | 0
19480 | 搁置 | 00:06:35 | 26:59:41 | 0 | 3.3122 | 0 | 0 | 2025-02-25 18:26:40 | 0
19481 | 搁置 | 00:06:40 | 26:59:46 | 0 | 3.3124 | 0 | 0 | 2025-02-25 18:26:45 | 0
19482 | 搁置 | 00:06:45 | 26:59:51 | 0 | 3.3124 | 0 | 0 | 2025-02-25 18:26:50 | 0
19483 | 搁置 | 00:06:50 | 26:59:56 | 0 | 3.3126 | 0 | 0 | 2025-02-25 18:26:55 | 0
19484 | 搁置 | 00:06:55 | 27:00:01 | 0 | 3.3128 | 0 | 0 | 2025-02-25 18:27:00 | 0
19485 | 搁置 | 00:07:00 | 27:00:06 | 0 | 3.3128 | 0 | 0 | 2025-02-25 18:27:05 | 0
19486 | 搁置 | 00:07:05 | 27:00:11 | 0 | 3.313 | 0 | 0 | 2025-02-25 18:27:10 | 0
19487 | 搁置 | 00:07:10 | 27:00:16 | 0 | 3.3129 | 0 | 0 | 2025-02-25 18:27:15 | 0
19488 | 搁置 | 00:07:15 | 27:00:21 | 0 | 3.3131 | 0 | 0 | 2025-02-25 18:27:20 | 0
19489 | 搁置 | 00:07:20 | 27:00:26 | 0 | 3.3134 | 0 | 0 | 2025-02-25 18:27:25 | 0
19490 | 搁置 | 00:07:25 | 27:00:31 | 0 | 3.3136 | 0 | 0 | 2025-02-25 18:27:30 | 0
19491 | 搁置 | 00:07:30 | 27:00:36 | 0 | 3.3134 | 0 | 0 | 2025-02-25 18:27:35 | 0
19492 | 搁置 | 00:07:35 | 27:00:41 | 0 | 3.3136 | 0 | 0 | 2025-02-25 18:27:40 | 0
19493 | 搁置 | 00:07:40 | 27:00:46 | 0 | 3.3139 | 0 | 0 | 2025-02-25 18:27:45 | 0
19494 | 搁置 | 00:07:45 | 27:00:51 | 0 | 3.314 | 0 | 0 | 2025-02-25 18:27:50 | 0
19495 | 搁置 | 00:07:50 | 27:00:56 | 0 | 3.314 | 0 | 0 | 2025-02-25 18:27:55 | 0
19496 | 搁置 | 00:07:55 | 27:01:01 | 0 | 3.3142 | 0 | 0 | 2025-02-25 18:28:00 | 0
19497 | 搁置 | 00:08:00 | 27:01:06 | 0 | 3.3144 | 0 | 0 | 2025-02-25 18:28:05 | 0
19498 | 搁置 | 00:08:05 | 27:01:11 | 0 | 3.3144 | 0 | 0 | 2025-02-25 18:28:10 | 0
19499 | 搁置 | 00:08:10 | 27:01:16 | 0 | 3.3144 | 0 | 0 | 2025-02-25 18:28:15 | 0
19500 | 搁置 | 00:08:15 | 27:01:21 | 0 | 3.3144 | 0 | 0 | 2025-02-25 18:28:20 | 0
19501 | 搁置 | 00:08:20 | 27:01:26 | 0 | 3.3146 | 0 | 0 | 2025-02-25 18:28:25 | 0
19502 | 搁置 | 00:08:25 | 27:01:31 | 0 | 3.3147 | 0 | 0 | 2025-02-25 18:28:30 | 0
19503 | 搁置 | 00:08:30 | 27:01:36 | 0 | 3.3149 | 0 | 0 | 2025-02-25 18:28:35 | 0
19504 | 搁置 | 00:08:35 | 27:01:41 | 0 | 3.315 | 0 | 0 | 2025-02-25 18:28:40 | 0
19505 | 搁置 | 00:08:40 | 27:01:46 | 0 | 3.3151 | 0 | 0 | 2025-02-25 18:28:45 | 0
19506 | 搁置 | 00:08:45 | 27:01:51 | 0 | 3.3151 | 0 | 0 | 2025-02-25 18:28:50 | 0
19507 | 搁置 | 00:08:50 | 27:01:56 | 0 | 3.3154 | 0 | 0 | 2025-02-25 18:28:55 | 0
19508 | 搁置 | 00:08:55 | 27:02:01 | 0 | 3.3153 | 0 | 0 | 2025-02-25 18:29:00 | 0
19509 | 搁置 | 00:09:00 | 27:02:06 | 0 | 3.3156 | 0 | 0 | 2025-02-25 18:29:05 | 0
19510 | 搁置 | 00:09:05 | 27:02:11 | 0 | 3.3156 | 0 | 0 | 2025-02-25 18:29:10 | 0
19511 | 搁置 | 00:09:10 | 27:02:16 | 0 | 3.3156 | 0 | 0 | 2025-02-25 18:29:15 | 0
19512 | 搁置 | 00:09:15 | 27:02:21 | 0 | 3.3156 | 0 | 0 | 2025-02-25 18:29:20 | 0
19513 | 搁置 | 00:09:20 | 27:02:26 | 0 | 3.3157 | 0 | 0 | 2025-02-25 18:29:25 | 0
19514 | 搁置 | 00:09:25 | 27:02:31 | 0 | 3.3159 | 0 | 0 | 2025-02-25 18:29:30 | 0
19515 | 搁置 | 00:09:30 | 27:02:36 | 0 | 3.3161 | 0 | 0 | 2025-02-25 18:29:35 | 0
19516 | 搁置 | 00:09:35 | 27:02:41 | 0 | 3.3161 | 0 | 0 | 2025-02-25 18:29:40 | 0
19517 | 搁置 | 00:09:40 | 27:02:46 | 0 | 3.3161 | 0 | 0 | 2025-02-25 18:29:45 | 0
19518 | 搁置 | 00:09:45 | 27:02:51 | 0 | 3.3163 | 0 | 0 | 2025-02-25 18:29:50 | 0
19519 | 搁置 | 00:09:50 | 27:02:56 | 0 | 3.3163 | 0 | 0 | 2025-02-25 18:29:55 | 0
19520 | 搁置 | 00:09:55 | 27:03:01 | 0 | 3.3164 | 0 | 0 | 2025-02-25 18:30:00 | 0
19521 | 搁置 | 00:10:00 | 27:03:06 | 0 | 3.3164 | 0 | 0 | 2025-02-25 18:30:05 | 0
19522 | 搁置 | 00:10:05 | 27:03:11 | 0 | 3.3166 | 0 | 0 | 2025-02-25 18:30:10 | 0
19523 | 搁置 | 00:10:10 | 27:03:16 | 0 | 3.3165 | 0 | 0 | 2025-02-25 18:30:15 | 0
19524 | 搁置 | 00:10:15 | 27:03:21 | 0 | 3.3167 | 0 | 0 | 2025-02-25 18:30:20 | 0
19525 | 搁置 | 00:10:20 | 27:03:26 | 0 | 3.3168 | 0 | 0 | 2025-02-25 18:30:25 | 0
19526 | 搁置 | 00:10:25 | 27:03:31 | 0 | 3.3169 | 0 | 0 | 2025-02-25 18:30:30 | 0
19527 | 搁置 | 00:10:30 | 27:03:36 | 0 | 3.317 | 0 | 0 | 2025-02-25 18:30:35 | 0
19528 | 搁置 | 00:10:35 | 27:03:41 | 0 | 3.3168 | 0 | 0 | 2025-02-25 18:30:40 | 0
19529 | 搁置 | 00:10:40 | 27:03:46 | 0 | 3.317 | 0 | 0 | 2025-02-25 18:30:45 | 0
19530 | 搁置 | 00:10:45 | 27:03:51 | 0 | 3.3172 | 0 | 0 | 2025-02-25 18:30:50 | 0
19531 | 搁置 | 00:10:50 | 27:03:56 | 0 | 3.3173 | 0 | 0 | 2025-02-25 18:30:55 | 0
19532 | 搁置 | 00:10:55 | 27:04:01 | 0 | 3.3172 | 0 | 0 | 2025-02-25 18:31:00 | 0
19533 | 搁置 | 00:11:00 | 27:04:06 | 0 | 3.3174 | 0 | 0 | 2025-02-25 18:31:05 | 0
19534 | 搁置 | 00:11:05 | 27:04:11 | 0 | 3.3174 | 0 | 0 | 2025-02-25 18:31:10 | 0
19535 | 搁置 | 00:11:10 | 27:04:16 | 0 | 3.3174 | 0 | 0 | 2025-02-25 18:31:15 | 0
19536 | 搁置 | 00:11:15 | 27:04:21 | 0 | 3.3176 | 0 | 0 | 2025-02-25 18:31:20 | 0
19537 | 搁置 | 00:11:20 | 27:04:26 | 0 | 3.3175 | 0 | 0 | 2025-02-25 18:31:25 | 0
19538 | 搁置 | 00:11:25 | 27:04:31 | 0 | 3.3179 | 0 | 0 | 2025-02-25 18:31:30 | 0
19539 | 搁置 | 00:11:30 | 27:04:36 | 0 | 3.3179 | 0 | 0 | 2025-02-25 18:31:35 | 0
19540 | 搁置 | 00:11:35 | 27:04:41 | 0 | 3.3179 | 0 | 0 | 2025-02-25 18:31:40 | 0
19541 | 搁置 | 00:11:40 | 27:04:46 | 0 | 3.318 | 0 | 0 | 2025-02-25 18:31:45 | 0
19542 | 搁置 | 00:11:45 | 27:04:51 | 0 | 3.3181 | 0 | 0 | 2025-02-25 18:31:50 | 0
19543 | 搁置 | 00:11:50 | 27:04:56 | 0 | 3.3181 | 0 | 0 | 2025-02-25 18:31:55 | 0
19544 | 搁置 | 00:11:55 | 27:05:01 | 0 | 3.3182 | 0 | 0 | 2025-02-25 18:32:00 | 0
19545 | 搁置 | 00:12:00 | 27:05:06 | 0 | 3.3182 | 0 | 0 | 2025-02-25 18:32:05 | 0
19546 | 搁置 | 00:12:05 | 27:05:11 | 0 | 3.3183 | 0 | 0 | 2025-02-25 18:32:10 | 0
19547 | 搁置 | 00:12:10 | 27:05:16 | 0 | 3.3185 | 0 | 0 | 2025-02-25 18:32:15 | 0
19548 | 搁置 | 00:12:15 | 27:05:21 | 0 | 3.3181 | 0 | 0 | 2025-02-25 18:32:20 | 0
19549 | 搁置 | 00:12:20 | 27:05:26 | 0 | 3.3183 | 0 | 0 | 2025-02-25 18:32:25 | 0
19550 | 搁置 | 00:12:25 | 27:05:31 | 0 | 3.3185 | 0 | 0 | 2025-02-25 18:32:30 | 0
19551 | 搁置 | 00:12:30 | 27:05:36 | 0 | 3.3185 | 0 | 0 | 2025-02-25 18:32:35 | 0
19552 | 搁置 | 00:12:35 | 27:05:41 | 0 | 3.3184 | 0 | 0 | 2025-02-25 18:32:40 | 0
19553 | 搁置 | 00:12:40 | 27:05:46 | 0 | 3.3186 | 0 | 0 | 2025-02-25 18:32:45 | 0
19554 | 搁置 | 00:12:45 | 27:05:51 | 0 | 3.3187 | 0 | 0 | 2025-02-25 18:32:50 | 0
19555 | 搁置 | 00:12:50 | 27:05:56 | 0 | 3.3187 | 0 | 0 | 2025-02-25 18:32:55 | 0
19556 | 搁置 | 00:12:55 | 27:06:01 | 0 | 3.3188 | 0 | 0 | 2025-02-25 18:33:00 | 0
19557 | 搁置 | 00:13:00 | 27:06:06 | 0 | 3.3188 | 0 | 0 | 2025-02-25 18:33:05 | 0
19558 | 搁置 | 00:13:05 | 27:06:11 | 0 | 3.3189 | 0 | 0 | 2025-02-25 18:33:10 | 0
19559 | 搁置 | 00:13:10 | 27:06:16 | 0 | 3.3191 | 0 | 0 | 2025-02-25 18:33:15 | 0
19560 | 搁置 | 00:13:15 | 27:06:21 | 0 | 3.319 | 0 | 0 | 2025-02-25 18:33:20 | 0
19561 | 搁置 | 00:13:20 | 27:06:26 | 0 | 3.3189 | 0 | 0 | 2025-02-25 18:33:25 | 0
19562 | 搁置 | 00:13:25 | 27:06:31 | 0 | 3.3193 | 0 | 0 | 2025-02-25 18:33:30 | 0
19563 | 搁置 | 00:13:30 | 27:06:36 | 0 | 3.3192 | 0 | 0 | 2025-02-25 18:33:35 | 0
19564 | 搁置 | 00:13:35 | 27:06:41 | 0 | 3.3193 | 0 | 0 | 2025-02-25 18:33:40 | 0
19565 | 搁置 | 00:13:40 | 27:06:46 | 0 | 3.3193 | 0 | 0 | 2025-02-25 18:33:45 | 0
19566 | 搁置 | 00:13:45 | 27:06:51 | 0 | 3.3193 | 0 | 0 | 2025-02-25 18:33:50 | 0
19567 | 搁置 | 00:13:50 | 27:06:56 | 0 | 3.3194 | 0 | 0 | 2025-02-25 18:33:55 | 0
19568 | 搁置 | 00:13:55 | 27:07:01 | 0 | 3.3194 | 0 | 0 | 2025-02-25 18:34:00 | 0
19569 | 搁置 | 00:14:00 | 27:07:06 | 0 | 3.3196 | 0 | 0 | 2025-02-25 18:34:05 | 0
19570 | 搁置 | 00:14:05 | 27:07:11 | 0 | 3.3194 | 0 | 0 | 2025-02-25 18:34:10 | 0
19571 | 搁置 | 00:14:10 | 27:07:16 | 0 | 3.3194 | 0 | 0 | 2025-02-25 18:34:15 | 0
19572 | 搁置 | 00:14:15 | 27:07:21 | 0 | 3.3195 | 0 | 0 | 2025-02-25 18:34:20 | 0
19573 | 搁置 | 00:14:20 | 27:07:26 | 0 | 3.3196 | 0 | 0 | 2025-02-25 18:34:25 | 0
19574 | 搁置 | 00:14:25 | 27:07:31 | 0 | 3.3198 | 0 | 0 | 2025-02-25 18:34:30 | 0
19575 | 搁置 | 00:14:30 | 27:07:36 | 0 | 3.3198 | 0 | 0 | 2025-02-25 18:34:35 | 0
19576 | 搁置 | 00:14:35 | 27:07:41 | 0 | 3.3198 | 0 | 0 | 2025-02-25 18:34:40 | 0
19577 | 搁置 | 00:14:40 | 27:07:46 | 0 | 3.32 | 0 | 0 | 2025-02-25 18:34:45 | 0
19578 | 搁置 | 00:14:45 | 27:07:51 | 0 | 3.32 | 0 | 0 | 2025-02-25 18:34:50 | 0
19579 | 搁置 | 00:14:50 | 27:07:56 | 0 | 3.32 | 0 | 0 | 2025-02-25 18:34:55 | 0
19580 | 搁置 | 00:14:55 | 27:08:01 | 0 | 3.32 | 0 | 0 | 2025-02-25 18:35:00 | 0
19581 | 搁置 | 00:15:00 | 27:08:06 | 0 | 3.3201 | 0 | 0 | 2025-02-25 18:35:05 | 0
19582 | 搁置 | 00:15:05 | 27:08:11 | 0 | 3.3202 | 0 | 0 | 2025-02-25 18:35:10 | 0
19583 | 搁置 | 00:15:10 | 27:08:16 | 0 | 3.3201 | 0 | 0 | 2025-02-25 18:35:15 | 0
19584 | 搁置 | 00:15:15 | 27:08:21 | 0 | 3.3202 | 0 | 0 | 2025-02-25 18:35:20 | 0
19585 | 搁置 | 00:15:20 | 27:08:26 | 0 | 3.3203 | 0 | 0 | 2025-02-25 18:35:25 | 0
19586 | 搁置 | 00:15:25 | 27:08:31 | 0 | 3.3204 | 0 | 0 | 2025-02-25 18:35:30 | 0
19587 | 搁置 | 00:15:30 | 27:08:36 | 0 | 3.3204 | 0 | 0 | 2025-02-25 18:35:35 | 0
19588 | 搁置 | 00:15:35 | 27:08:41 | 0 | 3.3205 | 0 | 0 | 2025-02-25 18:35:40 | 0
19589 | 搁置 | 00:15:40 | 27:08:46 | 0 | 3.3204 | 0 | 0 | 2025-02-25 18:35:45 | 0
19590 | 搁置 | 00:15:45 | 27:08:51 | 0 | 3.3203 | 0 | 0 | 2025-02-25 18:35:50 | 0
19591 | 搁置 | 00:15:50 | 27:08:56 | 0 | 3.3204 | 0 | 0 | 2025-02-25 18:35:55 | 0
19592 | 搁置 | 00:15:55 | 27:09:01 | 0 | 3.3206 | 0 | 0 | 2025-02-25 18:36:00 | 0
19593 | 搁置 | 00:16:00 | 27:09:06 | 0 | 3.3206 | 0 | 0 | 2025-02-25 18:36:05 | 0
19594 | 搁置 | 00:16:05 | 27:09:11 | 0 | 3.3206 | 0 | 0 | 2025-02-25 18:36:10 | 0
19595 | 搁置 | 00:16:10 | 27:09:16 | 0 | 3.3208 | 0 | 0 | 2025-02-25 18:36:15 | 0
19596 | 搁置 | 00:16:15 | 27:09:21 | 0 | 3.3209 | 0 | 0 | 2025-02-25 18:36:20 | 0
19597 | 搁置 | 00:16:20 | 27:09:26 | 0 | 3.3208 | 0 | 0 | 2025-02-25 18:36:25 | 0
19598 | 搁置 | 00:16:25 | 27:09:31 | 0 | 3.3208 | 0 | 0 | 2025-02-25 18:36:30 | 0
19599 | 搁置 | 00:16:30 | 27:09:36 | 0 | 3.3209 | 0 | 0 | 2025-02-25 18:36:35 | 0
19600 | 搁置 | 00:16:35 | 27:09:41 | 0 | 3.3209 | 0 | 0 | 2025-02-25 18:36:40 | 0
19601 | 搁置 | 00:16:40 | 27:09:46 | 0 | 3.321 | 0 | 0 | 2025-02-25 18:36:45 | 0
19602 | 搁置 | 00:16:45 | 27:09:51 | 0 | 3.321 | 0 | 0 | 2025-02-25 18:36:50 | 0
19603 | 搁置 | 00:16:50 | 27:09:56 | 0 | 3.321 | 0 | 0 | 2025-02-25 18:36:55 | 0
19604 | 搁置 | 00:16:55 | 27:10:01 | 0 | 3.3211 | 0 | 0 | 2025-02-25 18:37:00 | 0
19605 | 搁置 | 00:17:00 | 27:10:06 | 0 | 3.3209 | 0 | 0 | 2025-02-25 18:37:05 | 0
19606 | 搁置 | 00:17:05 | 27:10:11 | 0 | 3.321 | 0 | 0 | 2025-02-25 18:37:10 | 0
19607 | 搁置 | 00:17:10 | 27:10:16 | 0 | 3.3212 | 0 | 0 | 2025-02-25 18:37:15 | 0
19608 | 搁置 | 00:17:15 | 27:10:21 | 0 | 3.3212 | 0 | 0 | 2025-02-25 18:37:20 | 0
19609 | 搁置 | 00:17:20 | 27:10:26 | 0 | 3.3212 | 0 | 0 | 2025-02-25 18:37:25 | 0
19610 | 搁置 | 00:17:25 | 27:10:31 | 0 | 3.3213 | 0 | 0 | 2025-02-25 18:37:30 | 0
19611 | 搁置 | 00:17:30 | 27:10:36 | 0 | 3.3213 | 0 | 0 | 2025-02-25 18:37:35 | 0
19612 | 搁置 | 00:17:35 | 27:10:41 | 0 | 3.3214 | 0 | 0 | 2025-02-25 18:37:40 | 0
19613 | 搁置 | 00:17:40 | 27:10:46 | 0 | 3.3215 | 0 | 0 | 2025-02-25 18:37:45 | 0
19614 | 搁置 | 00:17:45 | 27:10:51 | 0 | 3.3215 | 0 | 0 | 2025-02-25 18:37:50 | 0
19615 | 搁置 | 00:17:50 | 27:10:56 | 0 | 3.3216 | 0 | 0 | 2025-02-25 18:37:55 | 0
19616 | 搁置 | 00:17:55 | 27:11:01 | 0 | 3.3214 | 0 | 0 | 2025-02-25 18:38:00 | 0
19617 | 搁置 | 00:18:00 | 27:11:06 | 0 | 3.3215 | 0 | 0 | 2025-02-25 18:38:05 | 0
19618 | 搁置 | 00:18:05 | 27:11:11 | 0 | 3.3216 | 0 | 0 | 2025-02-25 18:38:10 | 0
19619 | 搁置 | 00:18:10 | 27:11:16 | 0 | 3.3215 | 0 | 0 | 2025-02-25 18:38:15 | 0
19620 | 搁置 | 00:18:15 | 27:11:21 | 0 | 3.3216 | 0 | 0 | 2025-02-25 18:38:20 | 0
19621 | 搁置 | 00:18:20 | 27:11:26 | 0 | 3.3216 | 0 | 0 | 2025-02-25 18:38:25 | 0
19622 | 搁置 | 00:18:25 | 27:11:31 | 0 | 3.3217 | 0 | 0 | 2025-02-25 18:38:30 | 0
19623 | 搁置 | 00:18:30 | 27:11:36 | 0 | 3.3218 | 0 | 0 | 2025-02-25 18:38:35 | 0
19624 | 搁置 | 00:18:35 | 27:11:41 | 0 | 3.3218 | 0 | 0 | 2025-02-25 18:38:40 | 0
19625 | 搁置 | 00:18:40 | 27:11:46 | 0 | 3.3218 | 0 | 0 | 2025-02-25 18:38:45 | 0
19626 | 搁置 | 00:18:45 | 27:11:51 | 0 | 3.3218 | 0 | 0 | 2025-02-25 18:38:50 | 0
19627 | 搁置 | 00:18:50 | 27:11:56 | 0 | 3.3218 | 0 | 0 | 2025-02-25 18:38:55 | 0
19628 | 搁置 | 00:18:55 | 27:12:01 | 0 | 3.322 | 0 | 0 | 2025-02-25 18:39:00 | 0
19629 | 搁置 | 00:19:00 | 27:12:06 | 0 | 3.3218 | 0 | 0 | 2025-02-25 18:39:05 | 0
19630 | 搁置 | 00:19:05 | 27:12:11 | 0 | 3.322 | 0 | 0 | 2025-02-25 18:39:10 | 0
19631 | 搁置 | 00:19:10 | 27:12:16 | 0 | 3.322 | 0 | 0 | 2025-02-25 18:39:15 | 0
19632 | 搁置 | 00:19:15 | 27:12:21 | 0 | 3.322 | 0 | 0 | 2025-02-25 18:39:20 | 0
19633 | 搁置 | 00:19:20 | 27:12:26 | 0 | 3.3221 | 0 | 0 | 2025-02-25 18:39:25 | 0
19634 | 搁置 | 00:19:25 | 27:12:31 | 0 | 3.322 | 0 | 0 | 2025-02-25 18:39:30 | 0
19635 | 搁置 | 00:19:30 | 27:12:36 | 0 | 3.3221 | 0 | 0 | 2025-02-25 18:39:35 | 0
19636 | 搁置 | 00:19:35 | 27:12:41 | 0 | 3.3222 | 0 | 0 | 2025-02-25 18:39:40 | 0
19637 | 搁置 | 00:19:40 | 27:12:46 | 0 | 3.322 | 0 | 0 | 2025-02-25 18:39:45 | 0
19638 | 搁置 | 00:19:45 | 27:12:51 | 0 | 3.3222 | 0 | 0 | 2025-02-25 18:39:50 | 0
19639 | 搁置 | 00:19:50 | 27:12:56 | 0 | 3.3222 | 0 | 0 | 2025-02-25 18:39:55 | 0
19640 | 搁置 | 00:19:55 | 27:13:01 | 0 | 3.3223 | 0 | 0 | 2025-02-25 18:40:00 | 0
19641 | 搁置 | 00:20:00 | 27:13:06 | 0 | 3.3223 | 0 | 0 | 2025-02-25 18:40:05 | 0
19642 | 搁置 | 00:20:05 | 27:13:11 | 0 | 3.3223 | 0 | 0 | 2025-02-25 18:40:10 | 0
19643 | 搁置 | 00:20:10 | 27:13:16 | 0 | 3.3223 | 0 | 0 | 2025-02-25 18:40:15 | 0
19644 | 搁置 | 00:20:15 | 27:13:21 | 0 | 3.3222 | 0 | 0 | 2025-02-25 18:40:20 | 0
19645 | 搁置 | 00:20:20 | 27:13:26 | 0 | 3.3225 | 0 | 0 | 2025-02-25 18:40:25 | 0
19646 | 搁置 | 00:20:25 | 27:13:31 | 0 | 3.3225 | 0 | 0 | 2025-02-25 18:40:30 | 0
19647 | 搁置 | 00:20:30 | 27:13:36 | 0 | 3.3226 | 0 | 0 | 2025-02-25 18:40:35 | 0
19648 | 搁置 | 00:20:35 | 27:13:41 | 0 | 3.3226 | 0 | 0 | 2025-02-25 18:40:40 | 0
19649 | 搁置 | 00:20:40 | 27:13:46 | 0 | 3.3226 | 0 | 0 | 2025-02-25 18:40:45 | 0
19650 | 搁置 | 00:20:45 | 27:13:51 | 0 | 3.3226 | 0 | 0 | 2025-02-25 18:40:50 | 0
19651 | 搁置 | 00:20:50 | 27:13:56 | 0 | 3.3227 | 0 | 0 | 2025-02-25 18:40:55 | 0
19652 | 搁置 | 00:20:55 | 27:14:01 | 0 | 3.3226 | 0 | 0 | 2025-02-25 18:41:00 | 0
19653 | 搁置 | 00:21:00 | 27:14:06 | 0 | 3.3227 | 0 | 0 | 2025-02-25 18:41:05 | 0
19654 | 搁置 | 00:21:05 | 27:14:11 | 0 | 3.3227 | 0 | 0 | 2025-02-25 18:41:10 | 0
19655 | 搁置 | 00:21:10 | 27:14:16 | 0 | 3.3227 | 0 | 0 | 2025-02-25 18:41:15 | 0
19656 | 搁置 | 00:21:15 | 27:14:21 | 0 | 3.3228 | 0 | 0 | 2025-02-25 18:41:20 | 0
19657 | 搁置 | 00:21:20 | 27:14:26 | 0 | 3.3226 | 0 | 0 | 2025-02-25 18:41:25 | 0
19658 | 搁置 | 00:21:25 | 27:14:31 | 0 | 3.3228 | 0 | 0 | 2025-02-25 18:41:30 | 0
19659 | 搁置 | 00:21:30 | 27:14:36 | 0 | 3.3227 | 0 | 0 | 2025-02-25 18:41:35 | 0
19660 | 搁置 | 00:21:35 | 27:14:41 | 0 | 3.3227 | 0 | 0 | 2025-02-25 18:41:40 | 0
19661 | 搁置 | 00:21:40 | 27:14:46 | 0 | 3.3229 | 0 | 0 | 2025-02-25 18:41:45 | 0
19662 | 搁置 | 00:21:45 | 27:14:51 | 0 | 3.3228 | 0 | 0 | 2025-02-25 18:41:50 | 0
19663 | 搁置 | 00:21:50 | 27:14:56 | 0 | 3.3227 | 0 | 0 | 2025-02-25 18:41:55 | 0
19664 | 搁置 | 00:21:55 | 27:15:01 | 0 | 3.3229 | 0 | 0 | 2025-02-25 18:42:00 | 0
19665 | 搁置 | 00:22:00 | 27:15:06 | 0 | 3.3229 | 0 | 0 | 2025-02-25 18:42:05 | 0
19666 | 搁置 | 00:22:05 | 27:15:11 | 0 | 3.3229 | 0 | 0 | 2025-02-25 18:42:10 | 0
19667 | 搁置 | 00:22:10 | 27:15:16 | 0 | 3.3231 | 0 | 0 | 2025-02-25 18:42:15 | 0
19668 | 搁置 | 00:22:15 | 27:15:21 | 0 | 3.323 | 0 | 0 | 2025-02-25 18:42:20 | 0
19669 | 搁置 | 00:22:20 | 27:15:26 | 0 | 3.323 | 0 | 0 | 2025-02-25 18:42:25 | 0
19670 | 搁置 | 00:22:25 | 27:15:31 | 0 | 3.323 | 0 | 0 | 2025-02-25 18:42:30 | 0
19671 | 搁置 | 00:22:30 | 27:15:36 | 0 | 3.323 | 0 | 0 | 2025-02-25 18:42:35 | 0
19672 | 搁置 | 00:22:35 | 27:15:41 | 0 | 3.3229 | 0 | 0 | 2025-02-25 18:42:40 | 0
19673 | 搁置 | 00:22:40 | 27:15:46 | 0 | 3.3231 | 0 | 0 | 2025-02-25 18:42:45 | 0
19674 | 搁置 | 00:22:45 | 27:15:51 | 0 | 3.3232 | 0 | 0 | 2025-02-25 18:42:50 | 0
19675 | 搁置 | 00:22:50 | 27:15:56 | 0 | 3.3232 | 0 | 0 | 2025-02-25 18:42:55 | 0
19676 | 搁置 | 00:22:55 | 27:16:01 | 0 | 3.3231 | 0 | 0 | 2025-02-25 18:43:00 | 0
19677 | 搁置 | 00:23:00 | 27:16:06 | 0 | 3.3231 | 0 | 0 | 2025-02-25 18:43:05 | 0
19678 | 搁置 | 00:23:05 | 27:16:11 | 0 | 3.3233 | 0 | 0 | 2025-02-25 18:43:10 | 0
19679 | 搁置 | 00:23:10 | 27:16:16 | 0 | 3.3232 | 0 | 0 | 2025-02-25 18:43:15 | 0
19680 | 搁置 | 00:23:15 | 27:16:21 | 0 | 3.3232 | 0 | 0 | 2025-02-25 18:43:20 | 0
19681 | 搁置 | 00:23:20 | 27:16:26 | 0 | 3.3233 | 0 | 0 | 2025-02-25 18:43:25 | 0
19682 | 搁置 | 00:23:25 | 27:16:31 | 0 | 3.3232 | 0 | 0 | 2025-02-25 18:43:30 | 0
19683 | 搁置 | 00:23:30 | 27:16:36 | 0 | 3.3233 | 0 | 0 | 2025-02-25 18:43:35 | 0
19684 | 搁置 | 00:23:35 | 27:16:41 | 0 | 3.3233 | 0 | 0 | 2025-02-25 18:43:40 | 0
19685 | 搁置 | 00:23:40 | 27:16:46 | 0 | 3.3233 | 0 | 0 | 2025-02-25 18:43:45 | 0
19686 | 搁置 | 00:23:45 | 27:16:51 | 0 | 3.3235 | 0 | 0 | 2025-02-25 18:43:50 | 0
19687 | 搁置 | 00:23:50 | 27:16:56 | 0 | 3.3235 | 0 | 0 | 2025-02-25 18:43:55 | 0
19688 | 搁置 | 00:23:55 | 27:17:01 | 0 | 3.3235 | 0 | 0 | 2025-02-25 18:44:00 | 0
19689 | 搁置 | 00:24:00 | 27:17:06 | 0 | 3.3234 | 0 | 0 | 2025-02-25 18:44:05 | 0
19690 | 搁置 | 00:24:05 | 27:17:11 | 0 | 3.3235 | 0 | 0 | 2025-02-25 18:44:10 | 0
19691 | 搁置 | 00:24:10 | 27:17:16 | 0 | 3.3235 | 0 | 0 | 2025-02-25 18:44:15 | 0
19692 | 搁置 | 00:24:15 | 27:17:21 | 0 | 3.3236 | 0 | 0 | 2025-02-25 18:44:20 | 0
19693 | 搁置 | 00:24:20 | 27:17:26 | 0 | 3.3239 | 0 | 0 | 2025-02-25 18:44:25 | 0
19694 | 搁置 | 00:24:25 | 27:17:31 | 0 | 3.3236 | 0 | 0 | 2025-02-25 18:44:30 | 0
19695 | 搁置 | 00:24:30 | 27:17:36 | 0 | 3.3236 | 0 | 0 | 2025-02-25 18:44:35 | 0
19696 | 搁置 | 00:24:35 | 27:17:41 | 0 | 3.3236 | 0 | 0 | 2025-02-25 18:44:40 | 0
19697 | 搁置 | 00:24:40 | 27:17:46 | 0 | 3.3236 | 0 | 0 | 2025-02-25 18:44:45 | 0
19698 | 搁置 | 00:24:45 | 27:17:51 | 0 | 3.3239 | 0 | 0 | 2025-02-25 18:44:50 | 0
19699 | 搁置 | 00:24:50 | 27:17:56 | 0 | 3.3236 | 0 | 0 | 2025-02-25 18:44:55 | 0
19700 | 搁置 | 00:24:55 | 27:18:01 | 0 | 3.3238 | 0 | 0 | 2025-02-25 18:45:00 | 0
19701 | 搁置 | 00:25:00 | 27:18:06 | 0 | 3.3238 | 0 | 0 | 2025-02-25 18:45:05 | 0
19702 | 搁置 | 00:25:05 | 27:18:11 | 0 | 3.3239 | 0 | 0 | 2025-02-25 18:45:10 | 0
19703 | 搁置 | 00:25:10 | 27:18:16 | 0 | 3.3236 | 0 | 0 | 2025-02-25 18:45:15 | 0
19704 | 搁置 | 00:25:15 | 27:18:21 | 0 | 3.3239 | 0 | 0 | 2025-02-25 18:45:20 | 0
19705 | 搁置 | 00:25:20 | 27:18:26 | 0 | 3.3237 | 0 | 0 | 2025-02-25 18:45:25 | 0
19706 | 搁置 | 00:25:25 | 27:18:31 | 0 | 3.3237 | 0 | 0 | 2025-02-25 18:45:30 | 0
19707 | 搁置 | 00:25:30 | 27:18:36 | 0 | 3.3239 | 0 | 0 | 2025-02-25 18:45:35 | 0
19708 | 搁置 | 00:25:35 | 27:18:41 | 0 | 3.3238 | 0 | 0 | 2025-02-25 18:45:40 | 0
19709 | 搁置 | 00:25:40 | 27:18:46 | 0 | 3.3239 | 0 | 0 | 2025-02-25 18:45:45 | 0
19710 | 搁置 | 00:25:45 | 27:18:51 | 0 | 3.3238 | 0 | 0 | 2025-02-25 18:45:50 | 0
19711 | 搁置 | 00:25:50 | 27:18:56 | 0 | 3.3239 | 0 | 0 | 2025-02-25 18:45:55 | 0
19712 | 搁置 | 00:25:55 | 27:19:01 | 0 | 3.324 | 0 | 0 | 2025-02-25 18:46:00 | 0
19713 | 搁置 | 00:26:00 | 27:19:06 | 0 | 3.3242 | 0 | 0 | 2025-02-25 18:46:05 | 0
19714 | 搁置 | 00:26:05 | 27:19:11 | 0 | 3.324 | 0 | 0 | 2025-02-25 18:46:10 | 0
19715 | 搁置 | 00:26:10 | 27:19:16 | 0 | 3.3241 | 0 | 0 | 2025-02-25 18:46:15 | 0
19716 | 搁置 | 00:26:15 | 27:19:21 | 0 | 3.3241 | 0 | 0 | 2025-02-25 18:46:20 | 0
19717 | 搁置 | 00:26:20 | 27:19:26 | 0 | 3.324 | 0 | 0 | 2025-02-25 18:46:25 | 0
19718 | 搁置 | 00:26:25 | 27:19:31 | 0 | 3.324 | 0 | 0 | 2025-02-25 18:46:30 | 0
19719 | 搁置 | 00:26:30 | 27:19:36 | 0 | 3.3241 | 0 | 0 | 2025-02-25 18:46:35 | 0
19720 | 搁置 | 00:26:35 | 27:19:41 | 0 | 3.3241 | 0 | 0 | 2025-02-25 18:46:40 | 0
19721 | 搁置 | 00:26:40 | 27:19:46 | 0 | 3.324 | 0 | 0 | 2025-02-25 18:46:45 | 0
19722 | 搁置 | 00:26:45 | 27:19:51 | 0 | 3.3241 | 0 | 0 | 2025-02-25 18:46:50 | 0
19723 | 搁置 | 00:26:50 | 27:19:56 | 0 | 3.3241 | 0 | 0 | 2025-02-25 18:46:55 | 0
19724 | 搁置 | 00:26:55 | 27:20:01 | 0 | 3.3241 | 0 | 0 | 2025-02-25 18:47:00 | 0
19725 | 搁置 | 00:27:00 | 27:20:06 | 0 | 3.3241 | 0 | 0 | 2025-02-25 18:47:05 | 0
19726 | 搁置 | 00:27:05 | 27:20:11 | 0 | 3.3241 | 0 | 0 | 2025-02-25 18:47:10 | 0
19727 | 搁置 | 00:27:10 | 27:20:16 | 0 | 3.3242 | 0 | 0 | 2025-02-25 18:47:15 | 0
19728 | 搁置 | 00:27:15 | 27:20:21 | 0 | 3.3242 | 0 | 0 | 2025-02-25 18:47:20 | 0
19729 | 搁置 | 00:27:20 | 27:20:26 | 0 | 3.3243 | 0 | 0 | 2025-02-25 18:47:25 | 0
19730 | 搁置 | 00:27:25 | 27:20:31 | 0 | 3.3243 | 0 | 0 | 2025-02-25 18:47:30 | 0
19731 | 搁置 | 00:27:30 | 27:20:36 | 0 | 3.3244 | 0 | 0 | 2025-02-25 18:47:35 | 0
19732 | 搁置 | 00:27:35 | 27:20:41 | 0 | 3.3242 | 0 | 0 | 2025-02-25 18:47:40 | 0
19733 | 搁置 | 00:27:40 | 27:20:46 | 0 | 3.3243 | 0 | 0 | 2025-02-25 18:47:45 | 0
19734 | 搁置 | 00:27:45 | 27:20:51 | 0 | 3.3243 | 0 | 0 | 2025-02-25 18:47:50 | 0
19735 | 搁置 | 00:27:50 | 27:20:56 | 0 | 3.3243 | 0 | 0 | 2025-02-25 18:47:55 | 0
19736 | 搁置 | 00:27:55 | 27:21:01 | 0 | 3.3244 | 0 | 0 | 2025-02-25 18:48:00 | 0
19737 | 搁置 | 00:28:00 | 27:21:06 | 0 | 3.3243 | 0 | 0 | 2025-02-25 18:48:05 | 0
19738 | 搁置 | 00:28:05 | 27:21:11 | 0 | 3.3245 | 0 | 0 | 2025-02-25 18:48:10 | 0
19739 | 搁置 | 00:28:10 | 27:21:16 | 0 | 3.3244 | 0 | 0 | 2025-02-25 18:48:15 | 0
19740 | 搁置 | 00:28:15 | 27:21:21 | 0 | 3.3244 | 0 | 0 | 2025-02-25 18:48:20 | 0
19741 | 搁置 | 00:28:20 | 27:21:26 | 0 | 3.3244 | 0 | 0 | 2025-02-25 18:48:25 | 0
19742 | 搁置 | 00:28:25 | 27:21:31 | 0 | 3.3245 | 0 | 0 | 2025-02-25 18:48:30 | 0
19743 | 搁置 | 00:28:30 | 27:21:36 | 0 | 3.3245 | 0 | 0 | 2025-02-25 18:48:35 | 0
19744 | 搁置 | 00:28:35 | 27:21:41 | 0 | 3.3245 | 0 | 0 | 2025-02-25 18:48:40 | 0
19745 | 搁置 | 00:28:40 | 27:21:46 | 0 | 3.3246 | 0 | 0 | 2025-02-25 18:48:45 | 0
19746 | 搁置 | 00:28:45 | 27:21:51 | 0 | 3.3245 | 0 | 0 | 2025-02-25 18:48:50 | 0
19747 | 搁置 | 00:28:50 | 27:21:56 | 0 | 3.3244 | 0 | 0 | 2025-02-25 18:48:55 | 0
19748 | 搁置 | 00:28:55 | 27:22:01 | 0 | 3.3245 | 0 | 0 | 2025-02-25 18:49:00 | 0
19749 | 搁置 | 00:29:00 | 27:22:06 | 0 | 3.3246 | 0 | 0 | 2025-02-25 18:49:05 | 0
19750 | 搁置 | 00:29:05 | 27:22:11 | 0 | 3.3247 | 0 | 0 | 2025-02-25 18:49:10 | 0
19751 | 搁置 | 00:29:10 | 27:22:16 | 0 | 3.3248 | 0 | 0 | 2025-02-25 18:49:15 | 0
19752 | 搁置 | 00:29:15 | 27:22:21 | 0 | 3.3247 | 0 | 0 | 2025-02-25 18:49:20 | 0
19753 | 搁置 | 00:29:20 | 27:22:26 | 0 | 3.3246 | 0 | 0 | 2025-02-25 18:49:25 | 0
19754 | 搁置 | 00:29:25 | 27:22:31 | 0 | 3.3247 | 0 | 0 | 2025-02-25 18:49:30 | 0
19755 | 搁置 | 00:29:30 | 27:22:36 | 0 | 3.3247 | 0 | 0 | 2025-02-25 18:49:35 | 0
19756 | 搁置 | 00:29:35 | 27:22:41 | 0 | 3.3245 | 0 | 0 | 2025-02-25 18:49:40 | 0
19757 | 搁置 | 00:29:40 | 27:22:46 | 0 | 3.3247 | 0 | 0 | 2025-02-25 18:49:45 | 0
19758 | 搁置 | 00:29:45 | 27:22:51 | 0 | 3.3247 | 0 | 0 | 2025-02-25 18:49:50 | 0
19759 | 搁置 | 00:29:50 | 27:22:56 | 0 | 3.3248 | 0 | 0 | 2025-02-25 18:49:55 | 0
19760 | 搁置 | 00:29:55 | 27:23:01 | 0 | 3.3248 | 0 | 0 | 2025-02-25 18:50:00 | 0
19761 | 搁置 | 00:30:00 | 27:23:06 | 0 | 3.3248 | 0 | 0 | 2025-02-25 18:50:05 | 0
19762 | 搁置 | 00:30:05 | 27:23:11 | 0 | 3.3248 | 0 | 0 | 2025-02-25 18:50:10 | 0
19763 | 搁置 | 00:30:10 | 27:23:16 | 0 | 3.3249 | 0 | 0 | 2025-02-25 18:50:15 | 0
19764 | 搁置 | 00:30:15 | 27:23:21 | 0 | 3.3249 | 0 | 0 | 2025-02-25 18:50:20 | 0
19765 | 搁置 | 00:30:20 | 27:23:26 | 0 | 3.3249 | 0 | 0 | 2025-02-25 18:50:25 | 0
19766 | 搁置 | 00:30:25 | 27:23:31 | 0 | 3.3248 | 0 | 0 | 2025-02-25 18:50:30 | 0
19767 | 搁置 | 00:30:30 | 27:23:36 | 0 | 3.3249 | 0 | 0 | 2025-02-25 18:50:35 | 0
19768 | 搁置 | 00:30:35 | 27:23:41 | 0 | 3.3247 | 0 | 0 | 2025-02-25 18:50:40 | 0
19769 | 搁置 | 00:30:40 | 27:23:46 | 0 | 3.325 | 0 | 0 | 2025-02-25 18:50:45 | 0
19770 | 搁置 | 00:30:45 | 27:23:51 | 0 | 3.325 | 0 | 0 | 2025-02-25 18:50:50 | 0
19771 | 搁置 | 00:30:50 | 27:23:56 | 0 | 3.325 | 0 | 0 | 2025-02-25 18:50:55 | 0
19772 | 搁置 | 00:30:55 | 27:24:01 | 0 | 3.325 | 0 | 0 | 2025-02-25 18:51:00 | 0
19773 | 搁置 | 00:31:00 | 27:24:06 | 0 | 3.3251 | 0 | 0 | 2025-02-25 18:51:05 | 0
19774 | 搁置 | 00:31:05 | 27:24:11 | 0 | 3.325 | 0 | 0 | 2025-02-25 18:51:10 | 0
19775 | 搁置 | 00:31:10 | 27:24:16 | 0 | 3.325 | 0 | 0 | 2025-02-25 18:51:15 | 0
19776 | 搁置 | 00:31:15 | 27:24:21 | 0 | 3.3249 | 0 | 0 | 2025-02-25 18:51:20 | 0
19777 | 搁置 | 00:31:20 | 27:24:26 | 0 | 3.3249 | 0 | 0 | 2025-02-25 18:51:25 | 0
19778 | 搁置 | 00:31:25 | 27:24:31 | 0 | 3.3251 | 0 | 0 | 2025-02-25 18:51:30 | 0
19779 | 搁置 | 00:31:30 | 27:24:36 | 0 | 3.3252 | 0 | 0 | 2025-02-25 18:51:35 | 0
19780 | 搁置 | 00:31:35 | 27:24:41 | 0 | 3.3252 | 0 | 0 | 2025-02-25 18:51:40 | 0
19781 | 搁置 | 00:31:40 | 27:24:46 | 0 | 3.325 | 0 | 0 | 2025-02-25 18:51:45 | 0
19782 | 搁置 | 00:31:45 | 27:24:51 | 0 | 3.325 | 0 | 0 | 2025-02-25 18:51:50 | 0
19783 | 搁置 | 00:31:50 | 27:24:56 | 0 | 3.3251 | 0 | 0 | 2025-02-25 18:51:55 | 0
19784 | 搁置 | 00:31:55 | 27:25:01 | 0 | 3.3252 | 0 | 0 | 2025-02-25 18:52:00 | 0
19785 | 搁置 | 00:32:00 | 27:25:06 | 0 | 3.3251 | 0 | 0 | 2025-02-25 18:52:05 | 0
19786 | 搁置 | 00:32:05 | 27:25:11 | 0 | 3.3251 | 0 | 0 | 2025-02-25 18:52:10 | 0
19787 | 搁置 | 00:32:10 | 27:25:16 | 0 | 3.3251 | 0 | 0 | 2025-02-25 18:52:15 | 0
19788 | 搁置 | 00:32:15 | 27:25:21 | 0 | 3.3251 | 0 | 0 | 2025-02-25 18:52:20 | 0
19789 | 搁置 | 00:32:20 | 27:25:26 | 0 | 3.3253 | 0 | 0 | 2025-02-25 18:52:25 | 0
19790 | 搁置 | 00:32:25 | 27:25:31 | 0 | 3.3251 | 0 | 0 | 2025-02-25 18:52:30 | 0
19791 | 搁置 | 00:32:30 | 27:25:36 | 0 | 3.3253 | 0 | 0 | 2025-02-25 18:52:35 | 0
19792 | 搁置 | 00:32:35 | 27:25:41 | 0 | 3.3254 | 0 | 0 | 2025-02-25 18:52:40 | 0
19793 | 搁置 | 00:32:40 | 27:25:46 | 0 | 3.3252 | 0 | 0 | 2025-02-25 18:52:45 | 0
19794 | 搁置 | 00:32:45 | 27:25:51 | 0 | 3.3252 | 0 | 0 | 2025-02-25 18:52:50 | 0
19795 | 搁置 | 00:32:50 | 27:25:56 | 0 | 3.3252 | 0 | 0 | 2025-02-25 18:52:55 | 0
19796 | 搁置 | 00:32:55 | 27:26:01 | 0 | 3.3253 | 0 | 0 | 2025-02-25 18:53:00 | 0
19797 | 搁置 | 00:33:00 | 27:26:06 | 0 | 3.3253 | 0 | 0 | 2025-02-25 18:53:05 | 0
19798 | 搁置 | 00:33:05 | 27:26:11 | 0 | 3.3255 | 0 | 0 | 2025-02-25 18:53:10 | 0
19799 | 搁置 | 00:33:10 | 27:26:16 | 0 | 3.3253 | 0 | 0 | 2025-02-25 18:53:15 | 0
19800 | 搁置 | 00:33:15 | 27:26:21 | 0 | 3.3254 | 0 | 0 | 2025-02-25 18:53:20 | 0
19801 | 搁置 | 00:33:20 | 27:26:26 | 0 | 3.3256 | 0 | 0 | 2025-02-25 18:53:25 | 0
19802 | 搁置 | 00:33:25 | 27:26:31 | 0 | 3.3254 | 0 | 0 | 2025-02-25 18:53:30 | 0
19803 | 搁置 | 00:33:30 | 27:26:36 | 0 | 3.3255 | 0 | 0 | 2025-02-25 18:53:35 | 0
19804 | 搁置 | 00:33:35 | 27:26:41 | 0 | 3.3255 | 0 | 0 | 2025-02-25 18:53:40 | 0
19805 | 搁置 | 00:33:40 | 27:26:46 | 0 | 3.3253 | 0 | 0 | 2025-02-25 18:53:45 | 0
19806 | 搁置 | 00:33:45 | 27:26:51 | 0 | 3.3256 | 0 | 0 | 2025-02-25 18:53:50 | 0
19807 | 搁置 | 00:33:50 | 27:26:56 | 0 | 3.3253 | 0 | 0 | 2025-02-25 18:53:55 | 0
19808 | 搁置 | 00:33:55 | 27:27:01 | 0 | 3.3255 | 0 | 0 | 2025-02-25 18:54:00 | 0
19809 | 搁置 | 00:34:00 | 27:27:06 | 0 | 3.3255 | 0 | 0 | 2025-02-25 18:54:05 | 0
19810 | 搁置 | 00:34:05 | 27:27:11 | 0 | 3.3255 | 0 | 0 | 2025-02-25 18:54:10 | 0
19811 | 搁置 | 00:34:10 | 27:27:16 | 0 | 3.3256 | 0 | 0 | 2025-02-25 18:54:15 | 0
19812 | 搁置 | 00:34:15 | 27:27:21 | 0 | 3.3256 | 0 | 0 | 2025-02-25 18:54:20 | 0
19813 | 搁置 | 00:34:20 | 27:27:26 | 0 | 3.3255 | 0 | 0 | 2025-02-25 18:54:25 | 0
19814 | 搁置 | 00:34:25 | 27:27:31 | 0 | 3.3254 | 0 | 0 | 2025-02-25 18:54:30 | 0
19815 | 搁置 | 00:34:30 | 27:27:36 | 0 | 3.3254 | 0 | 0 | 2025-02-25 18:54:35 | 0
19816 | 搁置 | 00:34:35 | 27:27:41 | 0 | 3.3255 | 0 | 0 | 2025-02-25 18:54:40 | 0
19817 | 搁置 | 00:34:40 | 27:27:46 | 0 | 3.3255 | 0 | 0 | 2025-02-25 18:54:45 | 0
19818 | 搁置 | 00:34:45 | 27:27:51 | 0 | 3.3257 | 0 | 0 | 2025-02-25 18:54:50 | 0
19819 | 搁置 | 00:34:50 | 27:27:56 | 0 | 3.3258 | 0 | 0 | 2025-02-25 18:54:55 | 0
19820 | 搁置 | 00:34:55 | 27:28:01 | 0 | 3.3257 | 0 | 0 | 2025-02-25 18:55:00 | 0
19821 | 搁置 | 00:35:00 | 27:28:06 | 0 | 3.3255 | 0 | 0 | 2025-02-25 18:55:05 | 0
19822 | 搁置 | 00:35:05 | 27:28:11 | 0 | 3.3259 | 0 | 0 | 2025-02-25 18:55:10 | 0
19823 | 搁置 | 00:35:10 | 27:28:16 | 0 | 3.3257 | 0 | 0 | 2025-02-25 18:55:15 | 0
19824 | 搁置 | 00:35:15 | 27:28:21 | 0 | 3.3257 | 0 | 0 | 2025-02-25 18:55:20 | 0
19825 | 搁置 | 00:35:20 | 27:28:26 | 0 | 3.3255 | 0 | 0 | 2025-02-25 18:55:25 | 0
19826 | 搁置 | 00:35:25 | 27:28:31 | 0 | 3.3256 | 0 | 0 | 2025-02-25 18:55:30 | 0
19827 | 搁置 | 00:35:30 | 27:28:36 | 0 | 3.3258 | 0 | 0 | 2025-02-25 18:55:35 | 0
19828 | 搁置 | 00:35:35 | 27:28:41 | 0 | 3.3258 | 0 | 0 | 2025-02-25 18:55:40 | 0
19829 | 搁置 | 00:35:40 | 27:28:46 | 0 | 3.3257 | 0 | 0 | 2025-02-25 18:55:45 | 0
19830 | 搁置 | 00:35:45 | 27:28:51 | 0 | 3.3257 | 0 | 0 | 2025-02-25 18:55:50 | 0
19831 | 搁置 | 00:35:50 | 27:28:56 | 0 | 3.3256 | 0 | 0 | 2025-02-25 18:55:55 | 0
19832 | 搁置 | 00:35:55 | 27:29:01 | 0 | 3.3257 | 0 | 0 | 2025-02-25 18:56:00 | 0
19833 | 搁置 | 00:36:00 | 27:29:06 | 0 | 3.3256 | 0 | 0 | 2025-02-25 18:56:05 | 0
19834 | 搁置 | 00:36:05 | 27:29:11 | 0 | 3.3256 | 0 | 0 | 2025-02-25 18:56:10 | 0
19835 | 搁置 | 00:36:10 | 27:29:16 | 0 | 3.3257 | 0 | 0 | 2025-02-25 18:56:15 | 0
19836 | 搁置 | 00:36:15 | 27:29:21 | 0 | 3.3257 | 0 | 0 | 2025-02-25 18:56:20 | 0
19837 | 搁置 | 00:36:20 | 27:29:26 | 0 | 3.3259 | 0 | 0 | 2025-02-25 18:56:25 | 0
19838 | 搁置 | 00:36:25 | 27:29:31 | 0 | 3.3257 | 0 | 0 | 2025-02-25 18:56:30 | 0
19839 | 搁置 | 00:36:30 | 27:29:36 | 0 | 3.3257 | 0 | 0 | 2025-02-25 18:56:35 | 0
19840 | 搁置 | 00:36:35 | 27:29:41 | 0 | 3.3259 | 0 | 0 | 2025-02-25 18:56:40 | 0
19841 | 搁置 | 00:36:40 | 27:29:46 | 0 | 3.3258 | 0 | 0 | 2025-02-25 18:56:45 | 0
19842 | 搁置 | 00:36:45 | 27:29:51 | 0 | 3.3258 | 0 | 0 | 2025-02-25 18:56:50 | 0
19843 | 搁置 | 00:36:50 | 27:29:56 | 0 | 3.3258 | 0 | 0 | 2025-02-25 18:56:55 | 0
19844 | 搁置 | 00:36:55 | 27:30:01 | 0 | 3.3258 | 0 | 0 | 2025-02-25 18:57:00 | 0
19845 | 搁置 | 00:37:00 | 27:30:06 | 0 | 3.3258 | 0 | 0 | 2025-02-25 18:57:05 | 0
19846 | 搁置 | 00:37:05 | 27:30:11 | 0 | 3.3258 | 0 | 0 | 2025-02-25 18:57:10 | 0
19847 | 搁置 | 00:37:10 | 27:30:16 | 0 | 3.3259 | 0 | 0 | 2025-02-25 18:57:15 | 0
19848 | 搁置 | 00:37:15 | 27:30:21 | 0 | 3.3258 | 0 | 0 | 2025-02-25 18:57:20 | 0
19849 | 搁置 | 00:37:20 | 27:30:26 | 0 | 3.326 | 0 | 0 | 2025-02-25 18:57:25 | 0
19850 | 搁置 | 00:37:25 | 27:30:31 | 0 | 3.326 | 0 | 0 | 2025-02-25 18:57:30 | 0
19851 | 搁置 | 00:37:30 | 27:30:36 | 0 | 3.326 | 0 | 0 | 2025-02-25 18:57:35 | 0
19852 | 搁置 | 00:37:35 | 27:30:41 | 0 | 3.326 | 0 | 0 | 2025-02-25 18:57:40 | 0
19853 | 搁置 | 00:37:40 | 27:30:46 | 0 | 3.326 | 0 | 0 | 2025-02-25 18:57:45 | 0
19854 | 搁置 | 00:37:45 | 27:30:51 | 0 | 3.3259 | 0 | 0 | 2025-02-25 18:57:50 | 0
19855 | 搁置 | 00:37:50 | 27:30:56 | 0 | 3.3259 | 0 | 0 | 2025-02-25 18:57:55 | 0
19856 | 搁置 | 00:37:55 | 27:31:01 | 0 | 3.326 | 0 | 0 | 2025-02-25 18:58:00 | 0
19857 | 搁置 | 00:38:00 | 27:31:06 | 0 | 3.326 | 0 | 0 | 2025-02-25 18:58:05 | 0
19858 | 搁置 | 00:38:05 | 27:31:11 | 0 | 3.326 | 0 | 0 | 2025-02-25 18:58:10 | 0
19859 | 搁置 | 00:38:10 | 27:31:16 | 0 | 3.3261 | 0 | 0 | 2025-02-25 18:58:15 | 0
19860 | 搁置 | 00:38:15 | 27:31:21 | 0 | 3.3259 | 0 | 0 | 2025-02-25 18:58:20 | 0
19861 | 搁置 | 00:38:20 | 27:31:26 | 0 | 3.3259 | 0 | 0 | 2025-02-25 18:58:25 | 0
19862 | 搁置 | 00:38:25 | 27:31:31 | 0 | 3.3261 | 0 | 0 | 2025-02-25 18:58:30 | 0
19863 | 搁置 | 00:38:30 | 27:31:36 | 0 | 3.326 | 0 | 0 | 2025-02-25 18:58:35 | 0
19864 | 搁置 | 00:38:35 | 27:31:41 | 0 | 3.326 | 0 | 0 | 2025-02-25 18:58:40 | 0
19865 | 搁置 | 00:38:40 | 27:31:46 | 0 | 3.3261 | 0 | 0 | 2025-02-25 18:58:45 | 0
19866 | 搁置 | 00:38:45 | 27:31:51 | 0 | 3.3259 | 0 | 0 | 2025-02-25 18:58:50 | 0
19867 | 搁置 | 00:38:50 | 27:31:56 | 0 | 3.3261 | 0 | 0 | 2025-02-25 18:58:55 | 0
19868 | 搁置 | 00:38:55 | 27:32:01 | 0 | 3.3261 | 0 | 0 | 2025-02-25 18:59:00 | 0
19869 | 搁置 | 00:39:00 | 27:32:06 | 0 | 3.3262 | 0 | 0 | 2025-02-25 18:59:05 | 0
19870 | 搁置 | 00:39:05 | 27:32:11 | 0 | 3.3262 | 0 | 0 | 2025-02-25 18:59:10 | 0
19871 | 搁置 | 00:39:10 | 27:32:16 | 0 | 3.3262 | 0 | 0 | 2025-02-25 18:59:15 | 0
19872 | 搁置 | 00:39:15 | 27:32:21 | 0 | 3.3262 | 0 | 0 | 2025-02-25 18:59:20 | 0
19873 | 搁置 | 00:39:20 | 27:32:26 | 0 | 3.3263 | 0 | 0 | 2025-02-25 18:59:25 | 0
19874 | 搁置 | 00:39:25 | 27:32:31 | 0 | 3.326 | 0 | 0 | 2025-02-25 18:59:30 | 0
19875 | 搁置 | 00:39:30 | 27:32:36 | 0 | 3.3262 | 0 | 0 | 2025-02-25 18:59:35 | 0
19876 | 搁置 | 00:39:35 | 27:32:41 | 0 | 3.3261 | 0 | 0 | 2025-02-25 18:59:40 | 0
19877 | 搁置 | 00:39:40 | 27:32:46 | 0 | 3.3262 | 0 | 0 | 2025-02-25 18:59:45 | 0
19878 | 搁置 | 00:39:45 | 27:32:51 | 0 | 3.3262 | 0 | 0 | 2025-02-25 18:59:50 | 0
19879 | 搁置 | 00:39:50 | 27:32:56 | 0 | 3.3262 | 0 | 0 | 2025-02-25 18:59:55 | 0
19880 | 搁置 | 00:39:55 | 27:33:01 | 0 | 3.3263 | 0 | 0 | 2025-02-25 19:00:00 | 0
19881 | 搁置 | 00:40:00 | 27:33:06 | 0 | 3.3263 | 0 | 0 | 2025-02-25 19:00:05 | 0
19882 | 搁置 | 00:40:05 | 27:33:11 | 0 | 3.3263 | 0 | 0 | 2025-02-25 19:00:10 | 0
19883 | 搁置 | 00:40:10 | 27:33:16 | 0 | 3.3264 | 0 | 0 | 2025-02-25 19:00:15 | 0
19884 | 搁置 | 00:40:15 | 27:33:21 | 0 | 3.3263 | 0 | 0 | 2025-02-25 19:00:20 | 0
19885 | 搁置 | 00:40:20 | 27:33:26 | 0 | 3.3263 | 0 | 0 | 2025-02-25 19:00:25 | 0
19886 | 搁置 | 00:40:25 | 27:33:31 | 0 | 3.3263 | 0 | 0 | 2025-02-25 19:00:30 | 0
19887 | 搁置 | 00:40:30 | 27:33:36 | 0 | 3.3264 | 0 | 0 | 2025-02-25 19:00:35 | 0
19888 | 搁置 | 00:40:35 | 27:33:41 | 0 | 3.3263 | 0 | 0 | 2025-02-25 19:00:40 | 0
19889 | 搁置 | 00:40:40 | 27:33:46 | 0 | 3.3264 | 0 | 0 | 2025-02-25 19:00:45 | 0
19890 | 搁置 | 00:40:45 | 27:33:51 | 0 | 3.3264 | 0 | 0 | 2025-02-25 19:00:50 | 0
19891 | 搁置 | 00:40:50 | 27:33:56 | 0 | 3.3264 | 0 | 0 | 2025-02-25 19:00:55 | 0
19892 | 搁置 | 00:40:55 | 27:34:01 | 0 | 3.3264 | 0 | 0 | 2025-02-25 19:01:00 | 0
19893 | 搁置 | 00:41:00 | 27:34:06 | 0 | 3.3263 | 0 | 0 | 2025-02-25 19:01:05 | 0
19894 | 搁置 | 00:41:05 | 27:34:11 | 0 | 3.3264 | 0 | 0 | 2025-02-25 19:01:10 | 0
19895 | 搁置 | 00:41:10 | 27:34:16 | 0 | 3.3264 | 0 | 0 | 2025-02-25 19:01:15 | 0
19896 | 搁置 | 00:41:15 | 27:34:21 | 0 | 3.3263 | 0 | 0 | 2025-02-25 19:01:20 | 0
19897 | 搁置 | 00:41:20 | 27:34:26 | 0 | 3.3263 | 0 | 0 | 2025-02-25 19:01:25 | 0
19898 | 搁置 | 00:41:25 | 27:34:31 | 0 | 3.3264 | 0 | 0 | 2025-02-25 19:01:30 | 0
19899 | 搁置 | 00:41:30 | 27:34:36 | 0 | 3.3266 | 0 | 0 | 2025-02-25 19:01:35 | 0
19900 | 搁置 | 00:41:35 | 27:34:41 | 0 | 3.3265 | 0 | 0 | 2025-02-25 19:01:40 | 0
19901 | 搁置 | 00:41:40 | 27:34:46 | 0 | 3.3265 | 0 | 0 | 2025-02-25 19:01:45 | 0
19902 | 搁置 | 00:41:45 | 27:34:51 | 0 | 3.3264 | 0 | 0 | 2025-02-25 19:01:50 | 0
19903 | 搁置 | 00:41:50 | 27:34:56 | 0 | 3.3264 | 0 | 0 | 2025-02-25 19:01:55 | 0
19904 | 搁置 | 00:41:55 | 27:35:01 | 0 | 3.3264 | 0 | 0 | 2025-02-25 19:02:00 | 0
19905 | 搁置 | 00:42:00 | 27:35:06 | 0 | 3.3265 | 0 | 0 | 2025-02-25 19:02:05 | 0
19906 | 搁置 | 00:42:05 | 27:35:11 | 0 | 3.3266 | 0 | 0 | 2025-02-25 19:02:10 | 0
19907 | 搁置 | 00:42:10 | 27:35:16 | 0 | 3.3265 | 0 | 0 | 2025-02-25 19:02:15 | 0
19908 | 搁置 | 00:42:15 | 27:35:21 | 0 | 3.3266 | 0 | 0 | 2025-02-25 19:02:20 | 0
19909 | 搁置 | 00:42:20 | 27:35:26 | 0 | 3.3266 | 0 | 0 | 2025-02-25 19:02:25 | 0
19910 | 搁置 | 00:42:25 | 27:35:31 | 0 | 3.3265 | 0 | 0 | 2025-02-25 19:02:30 | 0
19911 | 搁置 | 00:42:30 | 27:35:36 | 0 | 3.3265 | 0 | 0 | 2025-02-25 19:02:35 | 0
19912 | 搁置 | 00:42:35 | 27:35:41 | 0 | 3.3265 | 0 | 0 | 2025-02-25 19:02:40 | 0
19913 | 搁置 | 00:42:40 | 27:35:46 | 0 | 3.3267 | 0 | 0 | 2025-02-25 19:02:45 | 0
19914 | 搁置 | 00:42:45 | 27:35:51 | 0 | 3.3266 | 0 | 0 | 2025-02-25 19:02:50 | 0
19915 | 搁置 | 00:42:50 | 27:35:56 | 0 | 3.3265 | 0 | 0 | 2025-02-25 19:02:55 | 0
19916 | 搁置 | 00:42:55 | 27:36:01 | 0 | 3.3266 | 0 | 0 | 2025-02-25 19:03:00 | 0
19917 | 搁置 | 00:43:00 | 27:36:06 | 0 | 3.3266 | 0 | 0 | 2025-02-25 19:03:05 | 0
19918 | 搁置 | 00:43:05 | 27:36:11 | 0 | 3.3265 | 0 | 0 | 2025-02-25 19:03:10 | 0
19919 | 搁置 | 00:43:10 | 27:36:16 | 0 | 3.3267 | 0 | 0 | 2025-02-25 19:03:15 | 0
19920 | 搁置 | 00:43:15 | 27:36:21 | 0 | 3.3266 | 0 | 0 | 2025-02-25 19:03:20 | 0
19921 | 搁置 | 00:43:20 | 27:36:26 | 0 | 3.3266 | 0 | 0 | 2025-02-25 19:03:25 | 0
19922 | 搁置 | 00:43:25 | 27:36:31 | 0 | 3.3267 | 0 | 0 | 2025-02-25 19:03:30 | 0
19923 | 搁置 | 00:43:30 | 27:36:36 | 0 | 3.3266 | 0 | 0 | 2025-02-25 19:03:35 | 0
19924 | 搁置 | 00:43:35 | 27:36:41 | 0 | 3.3266 | 0 | 0 | 2025-02-25 19:03:40 | 0
19925 | 搁置 | 00:43:40 | 27:36:46 | 0 | 3.3266 | 0 | 0 | 2025-02-25 19:03:45 | 0
19926 | 搁置 | 00:43:45 | 27:36:51 | 0 | 3.3267 | 0 | 0 | 2025-02-25 19:03:50 | 0
19927 | 搁置 | 00:43:50 | 27:36:56 | 0 | 3.3266 | 0 | 0 | 2025-02-25 19:03:55 | 0
19928 | 搁置 | 00:43:55 | 27:37:01 | 0 | 3.3266 | 0 | 0 | 2025-02-25 19:04:00 | 0
19929 | 搁置 | 00:44:00 | 27:37:06 | 0 | 3.3266 | 0 | 0 | 2025-02-25 19:04:05 | 0
19930 | 搁置 | 00:44:05 | 27:37:11 | 0 | 3.3267 | 0 | 0 | 2025-02-25 19:04:10 | 0
19931 | 搁置 | 00:44:10 | 27:37:16 | 0 | 3.3267 | 0 | 0 | 2025-02-25 19:04:15 | 0
19932 | 搁置 | 00:44:15 | 27:37:21 | 0 | 3.3266 | 0 | 0 | 2025-02-25 19:04:20 | 0
19933 | 搁置 | 00:44:20 | 27:37:26 | 0 | 3.3266 | 0 | 0 | 2025-02-25 19:04:25 | 0
19934 | 搁置 | 00:44:25 | 27:37:31 | 0 | 3.3267 | 0 | 0 | 2025-02-25 19:04:30 | 0
19935 | 搁置 | 00:44:30 | 27:37:36 | 0 | 3.3266 | 0 | 0 | 2025-02-25 19:04:35 | 0
19936 | 搁置 | 00:44:35 | 27:37:41 | 0 | 3.3268 | 0 | 0 | 2025-02-25 19:04:40 | 0
19937 | 搁置 | 00:44:40 | 27:37:46 | 0 | 3.3267 | 0 | 0 | 2025-02-25 19:04:45 | 0
19938 | 搁置 | 00:44:45 | 27:37:51 | 0 | 3.3269 | 0 | 0 | 2025-02-25 19:04:50 | 0
19939 | 搁置 | 00:44:50 | 27:37:56 | 0 | 3.3267 | 0 | 0 | 2025-02-25 19:04:55 | 0
19940 | 搁置 | 00:44:55 | 27:38:01 | 0 | 3.3267 | 0 | 0 | 2025-02-25 19:05:00 | 0
19941 | 搁置 | 00:45:00 | 27:38:06 | 0 | 3.3267 | 0 | 0 | 2025-02-25 19:05:05 | 0
19942 | 搁置 | 00:45:05 | 27:38:11 | 0 | 3.3267 | 0 | 0 | 2025-02-25 19:05:10 | 0
19943 | 搁置 | 00:45:10 | 27:38:16 | 0 | 3.3267 | 0 | 0 | 2025-02-25 19:05:15 | 0
19944 | 搁置 | 00:45:15 | 27:38:21 | 0 | 3.3268 | 0 | 0 | 2025-02-25 19:05:20 | 0
19945 | 搁置 | 00:45:20 | 27:38:26 | 0 | 3.3268 | 0 | 0 | 2025-02-25 19:05:25 | 0
19946 | 搁置 | 00:45:25 | 27:38:31 | 0 | 3.3268 | 0 | 0 | 2025-02-25 19:05:30 | 0
19947 | 搁置 | 00:45:30 | 27:38:36 | 0 | 3.3268 | 0 | 0 | 2025-02-25 19:05:35 | 0
19948 | 搁置 | 00:45:35 | 27:38:41 | 0 | 3.3269 | 0 | 0 | 2025-02-25 19:05:40 | 0
19949 | 搁置 | 00:45:40 | 27:38:46 | 0 | 3.3269 | 0 | 0 | 2025-02-25 19:05:45 | 0
19950 | 搁置 | 00:45:45 | 27:38:51 | 0 | 3.3267 | 0 | 0 | 2025-02-25 19:05:50 | 0
19951 | 搁置 | 00:45:50 | 27:38:56 | 0 | 3.327 | 0 | 0 | 2025-02-25 19:05:55 | 0
19952 | 搁置 | 00:45:55 | 27:39:01 | 0 | 3.3269 | 0 | 0 | 2025-02-25 19:06:00 | 0
19953 | 搁置 | 00:46:00 | 27:39:06 | 0 | 3.3269 | 0 | 0 | 2025-02-25 19:06:05 | 0
19954 | 搁置 | 00:46:05 | 27:39:11 | 0 | 3.3269 | 0 | 0 | 2025-02-25 19:06:10 | 0
19955 | 搁置 | 00:46:10 | 27:39:16 | 0 | 3.3269 | 0 | 0 | 2025-02-25 19:06:15 | 0
19956 | 搁置 | 00:46:15 | 27:39:21 | 0 | 3.327 | 0 | 0 | 2025-02-25 19:06:20 | 0
19957 | 搁置 | 00:46:20 | 27:39:26 | 0 | 3.3269 | 0 | 0 | 2025-02-25 19:06:25 | 0
19958 | 搁置 | 00:46:25 | 27:39:31 | 0 | 3.3268 | 0 | 0 | 2025-02-25 19:06:30 | 0
19959 | 搁置 | 00:46:30 | 27:39:36 | 0 | 3.3269 | 0 | 0 | 2025-02-25 19:06:35 | 0
19960 | 搁置 | 00:46:35 | 27:39:41 | 0 | 3.3269 | 0 | 0 | 2025-02-25 19:06:40 | 0
19961 | 搁置 | 00:46:40 | 27:39:46 | 0 | 3.3269 | 0 | 0 | 2025-02-25 19:06:45 | 0
19962 | 搁置 | 00:46:45 | 27:39:51 | 0 | 3.3268 | 0 | 0 | 2025-02-25 19:06:50 | 0
19963 | 搁置 | 00:46:50 | 27:39:56 | 0 | 3.3269 | 0 | 0 | 2025-02-25 19:06:55 | 0
19964 | 搁置 | 00:46:55 | 27:40:01 | 0 | 3.3269 | 0 | 0 | 2025-02-25 19:07:00 | 0
19965 | 搁置 | 00:47:00 | 27:40:06 | 0 | 3.3268 | 0 | 0 | 2025-02-25 19:07:05 | 0
19966 | 搁置 | 00:47:05 | 27:40:11 | 0 | 3.3268 | 0 | 0 | 2025-02-25 19:07:10 | 0
19967 | 搁置 | 00:47:10 | 27:40:16 | 0 | 3.3268 | 0 | 0 | 2025-02-25 19:07:15 | 0
19968 | 搁置 | 00:47:15 | 27:40:21 | 0 | 3.3272 | 0 | 0 | 2025-02-25 19:07:20 | 0
19969 | 搁置 | 00:47:20 | 27:40:26 | 0 | 3.327 | 0 | 0 | 2025-02-25 19:07:25 | 0
19970 | 搁置 | 00:47:25 | 27:40:31 | 0 | 3.3268 | 0 | 0 | 2025-02-25 19:07:30 | 0
19971 | 搁置 | 00:47:30 | 27:40:36 | 0 | 3.327 | 0 | 0 | 2025-02-25 19:07:35 | 0
19972 | 搁置 | 00:47:35 | 27:40:41 | 0 | 3.327 | 0 | 0 | 2025-02-25 19:07:40 | 0
19973 | 搁置 | 00:47:40 | 27:40:46 | 0 | 3.3269 | 0 | 0 | 2025-02-25 19:07:45 | 0
19974 | 搁置 | 00:47:45 | 27:40:51 | 0 | 3.327 | 0 | 0 | 2025-02-25 19:07:50 | 0
19975 | 搁置 | 00:47:50 | 27:40:56 | 0 | 3.3271 | 0 | 0 | 2025-02-25 19:07:55 | 0
19976 | 搁置 | 00:47:55 | 27:41:01 | 0 | 3.3272 | 0 | 0 | 2025-02-25 19:08:00 | 0
19977 | 搁置 | 00:48:00 | 27:41:06 | 0 | 3.3272 | 0 | 0 | 2025-02-25 19:08:05 | 0
19978 | 搁置 | 00:48:05 | 27:41:11 | 0 | 3.3271 | 0 | 0 | 2025-02-25 19:08:10 | 0
19979 | 搁置 | 00:48:10 | 27:41:16 | 0 | 3.327 | 0 | 0 | 2025-02-25 19:08:15 | 0
19980 | 搁置 | 00:48:15 | 27:41:21 | 0 | 3.3271 | 0 | 0 | 2025-02-25 19:08:20 | 0
19981 | 搁置 | 00:48:20 | 27:41:26 | 0 | 3.3272 | 0 | 0 | 2025-02-25 19:08:25 | 0
19982 | 搁置 | 00:48:25 | 27:41:31 | 0 | 3.327 | 0 | 0 | 2025-02-25 19:08:30 | 0
19983 | 搁置 | 00:48:30 | 27:41:36 | 0 | 3.3271 | 0 | 0 | 2025-02-25 19:08:35 | 0
19984 | 搁置 | 00:48:35 | 27:41:41 | 0 | 3.327 | 0 | 0 | 2025-02-25 19:08:40 | 0
19985 | 搁置 | 00:48:40 | 27:41:46 | 0 | 3.3271 | 0 | 0 | 2025-02-25 19:08:45 | 0
19986 | 搁置 | 00:48:45 | 27:41:51 | 0 | 3.3272 | 0 | 0 | 2025-02-25 19:08:50 | 0
19987 | 搁置 | 00:48:50 | 27:41:56 | 0 | 3.327 | 0 | 0 | 2025-02-25 19:08:55 | 0
19988 | 搁置 | 00:48:55 | 27:42:01 | 0 | 3.327 | 0 | 0 | 2025-02-25 19:09:00 | 0
19989 | 搁置 | 00:49:00 | 27:42:06 | 0 | 3.3271 | 0 | 0 | 2025-02-25 19:09:05 | 0
19990 | 搁置 | 00:49:05 | 27:42:11 | 0 | 3.3271 | 0 | 0 | 2025-02-25 19:09:10 | 0
19991 | 搁置 | 00:49:10 | 27:42:16 | 0 | 3.3272 | 0 | 0 | 2025-02-25 19:09:15 | 0
19992 | 搁置 | 00:49:15 | 27:42:21 | 0 | 3.3273 | 0 | 0 | 2025-02-25 19:09:20 | 0
19993 | 搁置 | 00:49:20 | 27:42:26 | 0 | 3.3271 | 0 | 0 | 2025-02-25 19:09:25 | 0
19994 | 搁置 | 00:49:25 | 27:42:31 | 0 | 3.3272 | 0 | 0 | 2025-02-25 19:09:30 | 0
19995 | 搁置 | 00:49:30 | 27:42:36 | 0 | 3.3271 | 0 | 0 | 2025-02-25 19:09:35 | 0
19996 | 搁置 | 00:49:35 | 27:42:41 | 0 | 3.3273 | 0 | 0 | 2025-02-25 19:09:40 | 0
19997 | 搁置 | 00:49:40 | 27:42:46 | 0 | 3.3273 | 0 | 0 | 2025-02-25 19:09:45 | 0
19998 | 搁置 | 00:49:45 | 27:42:51 | 0 | 3.327 | 0 | 0 | 2025-02-25 19:09:50 | 0
19999 | 搁置 | 00:49:50 | 27:42:56 | 0 | 3.3271 | 0 | 0 | 2025-02-25 19:09:55 | 0
20000 | 搁置 | 00:49:55 | 27:43:01 | 0 | 3.3272 | 0 | 0 | 2025-02-25 19:10:00 | 0
20001 | 搁置 | 00:50:00 | 27:43:06 | 0 | 3.3273 | 0 | 0 | 2025-02-25 19:10:05 | 0
20002 | 搁置 | 00:50:05 | 27:43:11 | 0 | 3.3274 | 0 | 0 | 2025-02-25 19:10:10 | 0
20003 | 搁置 | 00:50:10 | 27:43:16 | 0 | 3.3273 | 0 | 0 | 2025-02-25 19:10:15 | 0
20004 | 搁置 | 00:50:15 | 27:43:21 | 0 | 3.3271 | 0 | 0 | 2025-02-25 19:10:20 | 0
20005 | 搁置 | 00:50:20 | 27:43:26 | 0 | 3.3273 | 0 | 0 | 2025-02-25 19:10:25 | 0
20006 | 搁置 | 00:50:25 | 27:43:31 | 0 | 3.3274 | 0 | 0 | 2025-02-25 19:10:30 | 0
20007 | 搁置 | 00:50:30 | 27:43:36 | 0 | 3.3273 | 0 | 0 | 2025-02-25 19:10:35 | 0
20008 | 搁置 | 00:50:35 | 27:43:41 | 0 | 3.3273 | 0 | 0 | 2025-02-25 19:10:40 | 0
20009 | 搁置 | 00:50:40 | 27:43:46 | 0 | 3.3273 | 0 | 0 | 2025-02-25 19:10:45 | 0
20010 | 搁置 | 00:50:45 | 27:43:51 | 0 | 3.3273 | 0 | 0 | 2025-02-25 19:10:50 | 0
20011 | 搁置 | 00:50:50 | 27:43:56 | 0 | 3.3272 | 0 | 0 | 2025-02-25 19:10:55 | 0
20012 | 搁置 | 00:50:55 | 27:44:01 | 0 | 3.3271 | 0 | 0 | 2025-02-25 19:11:00 | 0
20013 | 搁置 | 00:51:00 | 27:44:06 | 0 | 3.3273 | 0 | 0 | 2025-02-25 19:11:05 | 0
20014 | 搁置 | 00:51:05 | 27:44:11 | 0 | 3.3272 | 0 | 0 | 2025-02-25 19:11:10 | 0
20015 | 搁置 | 00:51:10 | 27:44:16 | 0 | 3.3274 | 0 | 0 | 2025-02-25 19:11:15 | 0
20016 | 搁置 | 00:51:15 | 27:44:21 | 0 | 3.3275 | 0 | 0 | 2025-02-25 19:11:20 | 0
20017 | 搁置 | 00:51:20 | 27:44:26 | 0 | 3.3274 | 0 | 0 | 2025-02-25 19:11:25 | 0
20018 | 搁置 | 00:51:25 | 27:44:31 | 0 | 3.3272 | 0 | 0 | 2025-02-25 19:11:30 | 0
20019 | 搁置 | 00:51:30 | 27:44:36 | 0 | 3.3272 | 0 | 0 | 2025-02-25 19:11:35 | 0
20020 | 搁置 | 00:51:35 | 27:44:41 | 0 | 3.3275 | 0 | 0 | 2025-02-25 19:11:40 | 0
20021 | 搁置 | 00:51:40 | 27:44:46 | 0 | 3.3274 | 0 | 0 | 2025-02-25 19:11:45 | 0
20022 | 搁置 | 00:51:45 | 27:44:51 | 0 | 3.3273 | 0 | 0 | 2025-02-25 19:11:50 | 0
20023 | 搁置 | 00:51:50 | 27:44:56 | 0 | 3.3274 | 0 | 0 | 2025-02-25 19:11:55 | 0
20024 | 搁置 | 00:51:55 | 27:45:01 | 0 | 3.3274 | 0 | 0 | 2025-02-25 19:12:00 | 0
20025 | 搁置 | 00:52:00 | 27:45:06 | 0 | 3.3274 | 0 | 0 | 2025-02-25 19:12:05 | 0
20026 | 搁置 | 00:52:05 | 27:45:11 | 0 | 3.3273 | 0 | 0 | 2025-02-25 19:12:10 | 0
20027 | 搁置 | 00:52:10 | 27:45:16 | 0 | 3.3272 | 0 | 0 | 2025-02-25 19:12:15 | 0
20028 | 搁置 | 00:52:15 | 27:45:21 | 0 | 3.3274 | 0 | 0 | 2025-02-25 19:12:20 | 0
20029 | 搁置 | 00:52:20 | 27:45:26 | 0 | 3.3274 | 0 | 0 | 2025-02-25 19:12:25 | 0
20030 | 搁置 | 00:52:25 | 27:45:31 | 0 | 3.3274 | 0 | 0 | 2025-02-25 19:12:30 | 0
20031 | 搁置 | 00:52:30 | 27:45:36 | 0 | 3.3273 | 0 | 0 | 2025-02-25 19:12:35 | 0
20032 | 搁置 | 00:52:35 | 27:45:41 | 0 | 3.3275 | 0 | 0 | 2025-02-25 19:12:40 | 0
20033 | 搁置 | 00:52:40 | 27:45:46 | 0 | 3.3276 | 0 | 0 | 2025-02-25 19:12:45 | 0
20034 | 搁置 | 00:52:45 | 27:45:51 | 0 | 3.3275 | 0 | 0 | 2025-02-25 19:12:50 | 0
20035 | 搁置 | 00:52:50 | 27:45:56 | 0 | 3.3273 | 0 | 0 | 2025-02-25 19:12:55 | 0
20036 | 搁置 | 00:52:55 | 27:46:01 | 0 | 3.3275 | 0 | 0 | 2025-02-25 19:13:00 | 0
20037 | 搁置 | 00:53:00 | 27:46:06 | 0 | 3.3274 | 0 | 0 | 2025-02-25 19:13:05 | 0
20038 | 搁置 | 00:53:05 | 27:46:11 | 0 | 3.3275 | 0 | 0 | 2025-02-25 19:13:10 | 0
20039 | 搁置 | 00:53:10 | 27:46:16 | 0 | 3.3276 | 0 | 0 | 2025-02-25 19:13:15 | 0
20040 | 搁置 | 00:53:15 | 27:46:21 | 0 | 3.3274 | 0 | 0 | 2025-02-25 19:13:20 | 0
20041 | 搁置 | 00:53:20 | 27:46:26 | 0 | 3.3274 | 0 | 0 | 2025-02-25 19:13:25 | 0
20042 | 搁置 | 00:53:25 | 27:46:31 | 0 | 3.3275 | 0 | 0 | 2025-02-25 19:13:30 | 0
20043 | 搁置 | 00:53:30 | 27:46:36 | 0 | 3.3276 | 0 | 0 | 2025-02-25 19:13:35 | 0
20044 | 搁置 | 00:53:35 | 27:46:41 | 0 | 3.3275 | 0 | 0 | 2025-02-25 19:13:40 | 0
20045 | 搁置 | 00:53:40 | 27:46:46 | 0 | 3.3276 | 0 | 0 | 2025-02-25 19:13:45 | 0
20046 | 搁置 | 00:53:45 | 27:46:51 | 0 | 3.3275 | 0 | 0 | 2025-02-25 19:13:50 | 0
20047 | 搁置 | 00:53:50 | 27:46:56 | 0 | 3.3275 | 0 | 0 | 2025-02-25 19:13:55 | 0
20048 | 搁置 | 00:53:55 | 27:47:01 | 0 | 3.3274 | 0 | 0 | 2025-02-25 19:14:00 | 0
20049 | 搁置 | 00:54:00 | 27:47:06 | 0 | 3.3276 | 0 | 0 | 2025-02-25 19:14:05 | 0
20050 | 搁置 | 00:54:05 | 27:47:11 | 0 | 3.3274 | 0 | 0 | 2025-02-25 19:14:10 | 0
20051 | 搁置 | 00:54:10 | 27:47:16 | 0 | 3.3275 | 0 | 0 | 2025-02-25 19:14:15 | 0
20052 | 搁置 | 00:54:15 | 27:47:21 | 0 | 3.3277 | 0 | 0 | 2025-02-25 19:14:20 | 0
20053 | 搁置 | 00:54:20 | 27:47:26 | 0 | 3.3276 | 0 | 0 | 2025-02-25 19:14:25 | 0
20054 | 搁置 | 00:54:25 | 27:47:31 | 0 | 3.3274 | 0 | 0 | 2025-02-25 19:14:30 | 0
20055 | 搁置 | 00:54:30 | 27:47:36 | 0 | 3.3275 | 0 | 0 | 2025-02-25 19:14:35 | 0
20056 | 搁置 | 00:54:35 | 27:47:41 | 0 | 3.3274 | 0 | 0 | 2025-02-25 19:14:40 | 0
20057 | 搁置 | 00:54:40 | 27:47:46 | 0 | 3.3276 | 0 | 0 | 2025-02-25 19:14:45 | 0
20058 | 搁置 | 00:54:45 | 27:47:51 | 0 | 3.3276 | 0 | 0 | 2025-02-25 19:14:50 | 0
20059 | 搁置 | 00:54:50 | 27:47:56 | 0 | 3.3276 | 0 | 0 | 2025-02-25 19:14:55 | 0
20060 | 搁置 | 00:54:55 | 27:48:01 | 0 | 3.3275 | 0 | 0 | 2025-02-25 19:15:00 | 0
20061 | 搁置 | 00:55:00 | 27:48:06 | 0 | 3.3276 | 0 | 0 | 2025-02-25 19:15:05 | 0
20062 | 搁置 | 00:55:05 | 27:48:11 | 0 | 3.3277 | 0 | 0 | 2025-02-25 19:15:10 | 0
20063 | 搁置 | 00:55:10 | 27:48:16 | 0 | 3.3275 | 0 | 0 | 2025-02-25 19:15:15 | 0
20064 | 搁置 | 00:55:15 | 27:48:21 | 0 | 3.3277 | 0 | 0 | 2025-02-25 19:15:20 | 0
20065 | 搁置 | 00:55:20 | 27:48:26 | 0 | 3.3276 | 0 | 0 | 2025-02-25 19:15:25 | 0
20066 | 搁置 | 00:55:25 | 27:48:31 | 0 | 3.3274 | 0 | 0 | 2025-02-25 19:15:30 | 0
20067 | 搁置 | 00:55:30 | 27:48:36 | 0 | 3.3277 | 0 | 0 | 2025-02-25 19:15:35 | 0
20068 | 搁置 | 00:55:35 | 27:48:41 | 0 | 3.3277 | 0 | 0 | 2025-02-25 19:15:40 | 0
20069 | 搁置 | 00:55:40 | 27:48:46 | 0 | 3.3276 | 0 | 0 | 2025-02-25 19:15:45 | 0
20070 | 搁置 | 00:55:45 | 27:48:51 | 0 | 3.3276 | 0 | 0 | 2025-02-25 19:15:50 | 0
20071 | 搁置 | 00:55:50 | 27:48:56 | 0 | 3.3277 | 0 | 0 | 2025-02-25 19:15:55 | 0
20072 | 搁置 | 00:55:55 | 27:49:01 | 0 | 3.3277 | 0 | 0 | 2025-02-25 19:16:00 | 0
20073 | 搁置 | 00:56:00 | 27:49:06 | 0 | 3.3277 | 0 | 0 | 2025-02-25 19:16:05 | 0
20074 | 搁置 | 00:56:05 | 27:49:11 | 0 | 3.3274 | 0 | 0 | 2025-02-25 19:16:10 | 0
20075 | 搁置 | 00:56:10 | 27:49:16 | 0 | 3.3277 | 0 | 0 | 2025-02-25 19:16:15 | 0
20076 | 搁置 | 00:56:15 | 27:49:21 | 0 | 3.3276 | 0 | 0 | 2025-02-25 19:16:20 | 0
20077 | 搁置 | 00:56:20 | 27:49:26 | 0 | 3.3275 | 0 | 0 | 2025-02-25 19:16:25 | 0
20078 | 搁置 | 00:56:25 | 27:49:31 | 0 | 3.3278 | 0 | 0 | 2025-02-25 19:16:30 | 0
20079 | 搁置 | 00:56:30 | 27:49:36 | 0 | 3.3276 | 0 | 0 | 2025-02-25 19:16:35 | 0
20080 | 搁置 | 00:56:35 | 27:49:41 | 0 | 3.3278 | 0 | 0 | 2025-02-25 19:16:40 | 0
20081 | 搁置 | 00:56:40 | 27:49:46 | 0 | 3.3278 | 0 | 0 | 2025-02-25 19:16:45 | 0
20082 | 搁置 | 00:56:45 | 27:49:51 | 0 | 3.3278 | 0 | 0 | 2025-02-25 19:16:50 | 0
20083 | 搁置 | 00:56:50 | 27:49:56 | 0 | 3.3278 | 0 | 0 | 2025-02-25 19:16:55 | 0
20084 | 搁置 | 00:56:55 | 27:50:01 | 0 | 3.3279 | 0 | 0 | 2025-02-25 19:17:00 | 0
20085 | 搁置 | 00:57:00 | 27:50:06 | 0 | 3.3278 | 0 | 0 | 2025-02-25 19:17:05 | 0
20086 | 搁置 | 00:57:05 | 27:50:11 | 0 | 3.3278 | 0 | 0 | 2025-02-25 19:17:10 | 0
20087 | 搁置 | 00:57:10 | 27:50:16 | 0 | 3.3276 | 0 | 0 | 2025-02-25 19:17:15 | 0
20088 | 搁置 | 00:57:15 | 27:50:21 | 0 | 3.3276 | 0 | 0 | 2025-02-25 19:17:20 | 0
20089 | 搁置 | 00:57:20 | 27:50:26 | 0 | 3.3277 | 0 | 0 | 2025-02-25 19:17:25 | 0
20090 | 搁置 | 00:57:25 | 27:50:31 | 0 | 3.3277 | 0 | 0 | 2025-02-25 19:17:30 | 0
20091 | 搁置 | 00:57:30 | 27:50:36 | 0 | 3.3278 | 0 | 0 | 2025-02-25 19:17:35 | 0
20092 | 搁置 | 00:57:35 | 27:50:41 | 0 | 3.3277 | 0 | 0 | 2025-02-25 19:17:40 | 0
20093 | 搁置 | 00:57:40 | 27:50:46 | 0 | 3.3277 | 0 | 0 | 2025-02-25 19:17:45 | 0
20094 | 搁置 | 00:57:45 | 27:50:51 | 0 | 3.3278 | 0 | 0 | 2025-02-25 19:17:50 | 0
20095 | 搁置 | 00:57:50 | 27:50:56 | 0 | 3.3277 | 0 | 0 | 2025-02-25 19:17:55 | 0
20096 | 搁置 | 00:57:55 | 27:51:01 | 0 | 3.3278 | 0 | 0 | 2025-02-25 19:18:00 | 0
20097 | 搁置 | 00:58:00 | 27:51:06 | 0 | 3.3277 | 0 | 0 | 2025-02-25 19:18:05 | 0
20098 | 搁置 | 00:58:05 | 27:51:11 | 0 | 3.3279 | 0 | 0 | 2025-02-25 19:18:10 | 0
20099 | 搁置 | 00:58:10 | 27:51:16 | 0 | 3.3278 | 0 | 0 | 2025-02-25 19:18:15 | 0
20100 | 搁置 | 00:58:15 | 27:51:21 | 0 | 3.3277 | 0 | 0 | 2025-02-25 19:18:20 | 0
20101 | 搁置 | 00:58:20 | 27:51:26 | 0 | 3.3278 | 0 | 0 | 2025-02-25 19:18:25 | 0
20102 | 搁置 | 00:58:25 | 27:51:31 | 0 | 3.3277 | 0 | 0 | 2025-02-25 19:18:30 | 0
20103 | 搁置 | 00:58:30 | 27:51:36 | 0 | 3.3278 | 0 | 0 | 2025-02-25 19:18:35 | 0
20104 | 搁置 | 00:58:35 | 27:51:41 | 0 | 3.3279 | 0 | 0 | 2025-02-25 19:18:40 | 0
20105 | 搁置 | 00:58:40 | 27:51:46 | 0 | 3.3279 | 0 | 0 | 2025-02-25 19:18:45 | 0
20106 | 搁置 | 00:58:45 | 27:51:51 | 0 | 3.3278 | 0 | 0 | 2025-02-25 19:18:50 | 0
20107 | 搁置 | 00:58:50 | 27:51:56 | 0 | 3.3278 | 0 | 0 | 2025-02-25 19:18:55 | 0
20108 | 搁置 | 00:58:55 | 27:52:01 | 0 | 3.3279 | 0 | 0 | 2025-02-25 19:19:00 | 0
20109 | 搁置 | 00:59:00 | 27:52:06 | 0 | 3.3279 | 0 | 0 | 2025-02-25 19:19:05 | 0
20110 | 搁置 | 00:59:05 | 27:52:11 | 0 | 3.3277 | 0 | 0 | 2025-02-25 19:19:10 | 0
20111 | 搁置 | 00:59:10 | 27:52:16 | 0 | 3.3278 | 0 | 0 | 2025-02-25 19:19:15 | 0
20112 | 搁置 | 00:59:15 | 27:52:21 | 0 | 3.3279 | 0 | 0 | 2025-02-25 19:19:20 | 0
20113 | 搁置 | 00:59:20 | 27:52:26 | 0 | 3.3279 | 0 | 0 | 2025-02-25 19:19:25 | 0
20114 | 搁置 | 00:59:25 | 27:52:31 | 0 | 3.3278 | 0 | 0 | 2025-02-25 19:19:30 | 0
20115 | 搁置 | 00:59:30 | 27:52:36 | 0 | 3.3279 | 0 | 0 | 2025-02-25 19:19:35 | 0
20116 | 搁置 | 00:59:35 | 27:52:41 | 0 | 3.3279 | 0 | 0 | 2025-02-25 19:19:40 | 0
20117 | 搁置 | 00:59:40 | 27:52:46 | 0 | 3.3278 | 0 | 0 | 2025-02-25 19:19:45 | 0
20118 | 搁置 | 00:59:45 | 27:52:51 | 0 | 3.3279 | 0 | 0 | 2025-02-25 19:19:50 | 0
20119 | 搁置 | 00:59:50 | 27:52:56 | 0 | 3.3281 | 0 | 0 | 2025-02-25 19:19:55 | 0
20120 | 搁置 | 00:59:55 | 27:53:01 | 0 | 3.3279 | 0 | 0 | 2025-02-25 19:20:00 | 0
20121 | 搁置 | 01:00:00 | 27:53:06 | 0 | 3.328 | 0 | 0 | 2025-02-25 19:20:05 | 0
20122 | 脉冲 | 00:00:00 | 27:53:06 | -4.0003 | 3.1745 | 0 | 0 | 2025-02-25 19:20:05 | -12.699
20123 | 脉冲 | 00:00:05 | 27:53:11 | -4.0011 | 3.1201 | -0.0055572 | -0.017443 | 2025-02-25 19:20:10 | -12.484
20124 | 脉冲 | 00:00:10 | 27:53:16 | -4.0011 | 3.1007 | -0.011114 | -0.034721 | 2025-02-25 19:20:15 | -12.4061
20125 | 搁置 | 00:00:00 | 27:53:16 | 0 | 3.2511 | 0 | 0 | 2025-02-25 19:20:15 | 0
20126 | 搁置 | 00:00:05 | 27:53:21 | 0 | 3.277 | 0 | 0 | 2025-02-25 19:20:20 | 0
20127 | 搁置 | 00:00:10 | 27:53:26 | 0 | 3.2854 | 0 | 0 | 2025-02-25 19:20:25 | 0
20128 | 搁置 | 00:00:15 | 27:53:31 | 0 | 3.2913 | 0 | 0 | 2025-02-25 19:20:30 | 0
20129 | 搁置 | 00:00:20 | 27:53:36 | 0 | 3.2954 | 0 | 0 | 2025-02-25 19:20:35 | 0
20130 | 搁置 | 00:00:25 | 27:53:41 | 0 | 3.299 | 0 | 0 | 2025-02-25 19:20:40 | 0
20131 | 搁置 | 00:00:30 | 27:53:46 | 0 | 3.3017 | 0 | 0 | 2025-02-25 19:20:45 | 0
20132 | 搁置 | 00:00:35 | 27:53:51 | 0 | 3.304 | 0 | 0 | 2025-02-25 19:20:50 | 0
20133 | 搁置 | 00:00:40 | 27:53:56 | 0 | 3.3059 | 0 | 0 | 2025-02-25 19:20:55 | 0
20134 | 脉冲 | 00:00:00 | 27:53:56 | 2.0007 | 3.3822 | 0 | 0 | 2025-02-25 19:20:55 | 6.7669
20135 | 脉冲 | 00:00:05 | 27:54:01 | 2.0009 | 3.4144 | 0.0027789 | 0.0094536 | 2025-02-25 19:21:00 | 6.8317
20136 | 脉冲 | 00:00:10 | 27:54:06 | 2.0007 | 3.4303 | 0.0055578 | 0.018966 | 2025-02-25 19:21:05 | 6.8631
20137 | 搁置 | 00:00:00 | 27:54:06 | 0 | 3.3548 | 0 | 0 | 2025-02-25 19:21:05 | 0
20138 | 搁置 | 00:00:05 | 27:54:11 | 0 | 3.3374 | 0 | 0 | 2025-02-25 19:21:10 | 0
20139 | 搁置 | 00:00:10 | 27:54:16 | 0 | 3.3333 | 0 | 0 | 2025-02-25 19:21:15 | 0
20140 | 搁置 | 00:00:15 | 27:54:21 | 0 | 3.331 | 0 | 0 | 2025-02-25 19:21:20 | 0
20141 | 搁置 | 00:00:20 | 27:54:26 | 0 | 3.3294 | 0 | 0 | 2025-02-25 19:21:25 | 0
20142 | 搁置 | 00:00:25 | 27:54:31 | 0 | 3.3283 | 0 | 0 | 2025-02-25 19:21:30 | 0
20143 | 搁置 | 00:00:30 | 27:54:36 | 0 | 3.3277 | 0 | 0 | 2025-02-25 19:21:35 | 0
20144 | 搁置 | 00:00:35 | 27:54:41 | 0 | 3.3272 | 0 | 0 | 2025-02-25 19:21:40 | 0
20145 | 搁置 | 00:00:40 | 27:54:46 | 0 | 3.3267 | 0 | 0 | 2025-02-25 19:21:45 | 0
20146 | 恒流放电 | 00:00:00 | 27:54:46 | -1.0002 | 3.2882 | 0 | 0 | 2025-02-25 19:21:45 | -3.2889
20147 | 恒流放电 | 00:00:05 | 27:54:51 | -0.99969 | 3.2721 | 0.0013884 | 0.0045514 | 2025-02-25 19:21:50 | -3.271
20148 | 恒流放电 | 00:00:10 | 27:54:56 | -0.99963 | 3.2639 | 0.0027768 | 0.0090828 | 2025-02-25 19:21:55 | -3.2627
20149 | 恒流放电 | 00:00:15 | 27:55:01 | -0.99966 | 3.2578 | 0.0041652 | 0.013606 | 2025-02-25 19:22:00 | -3.2568
20150 | 恒流放电 | 00:00:20 | 27:55:06 | -0.99955 | 3.2526 | 0.0055535 | 0.018122 | 2025-02-25 19:22:05 | -3.2512
20151 | 恒流放电 | 00:00:25 | 27:55:11 | -0.99953 | 3.2485 | 0.0069417 | 0.022631 | 2025-02-25 19:22:10 | -3.247
20152 | 恒流放电 | 00:00:30 | 27:55:16 | -0.9995 | 3.2453 | 0.0083299 | 0.027137 | 2025-02-25 19:22:15 | -3.2437
20153 | 恒流放电 | 00:00:35 | 27:55:21 | -0.99972 | 3.2422 | 0.0097184 | 0.031638 | 2025-02-25 19:22:20 | -3.2413
20154 | 恒流放电 | 00:00:40 | 27:55:26 | -0.99955 | 3.2397 | 0.011107 | 0.036136 | 2025-02-25 19:22:25 | -3.2382
20155 | 恒流放电 | 00:00:45 | 27:55:31 | -0.99968 | 3.2374 | 0.012495 | 0.040631 | 2025-02-25 19:22:30 | -3.2364
20156 | 恒流放电 | 00:00:50 | 27:55:36 | -0.99958 | 3.2356 | 0.013883 | 0.045123 | 2025-02-25 19:22:35 | -3.2342
20157 | 恒流放电 | 00:00:55 | 27:55:41 | -0.99946 | 3.234 | 0.015272 | 0.049612 | 2025-02-25 19:22:40 | -3.2323
20158 | 恒流放电 | 00:01:00 | 27:55:46 | -0.99961 | 3.2325 | 0.01666 | 0.0541 | 2025-02-25 19:22:45 | -3.2312
20159 | 恒流放电 | 00:01:05 | 27:55:51 | -0.99955 | 3.2309 | 0.018048 | 0.058585 | 2025-02-25 19:22:50 | -3.2295
20160 | 恒流放电 | 00:01:10 | 27:55:56 | -0.9994 | 3.2298 | 0.019436 | 0.063097 | 2025-02-25 19:22:55 | -3.2279
20161 | 恒流放电 | 00:01:15 | 27:56:01 | -0.99931 | 3.2289 | 0.020824 | 0.067579 | 2025-02-25 19:23:00 | -3.2266
20162 | 恒流放电 | 00:01:20 | 27:56:06 | -0.99932 | 3.2278 | 0.022212 | 0.072059 | 2025-02-25 19:23:05 | -3.2257
20163 | 恒流放电 | 00:01:25 | 27:56:11 | -0.99948 | 3.2271 | 0.0236 | 0.076538 | 2025-02-25 19:23:10 | -3.2254
20164 | 恒流放电 | 00:01:30 | 27:56:16 | -0.99899 | 3.2263 | 0.024988 | 0.081015 | 2025-02-25 19:23:15 | -3.223
20165 | 恒流放电 | 00:01:35 | 27:56:21 | -0.99925 | 3.2256 | 0.026376 | 0.085491 | 2025-02-25 19:23:20 | -3.2231
20166 | 恒流放电 | 00:01:40 | 27:56:26 | -0.99928 | 3.2248 | 0.027764 | 0.089967 | 2025-02-25 19:23:25 | -3.2225
20167 | 恒流放电 | 00:01:45 | 27:56:31 | -0.99929 | 3.2243 | 0.029152 | 0.094442 | 2025-02-25 19:23:30 | -3.222
20168 | 恒流放电 | 00:01:50 | 27:56:36 | -0.99942 | 3.2238 | 0.03054 | 0.098917 | 2025-02-25 19:23:35 | -3.2219
20169 | 恒流放电 | 00:01:55 | 27:56:41 | -0.99947 | 3.2232 | 0.031928 | 0.10339 | 2025-02-25 19:23:40 | -3.2214
20170 | 恒流放电 | 00:02:00 | 27:56:46 | -0.99954 | 3.2228 | 0.033316 | 0.10787 | 2025-02-25 19:23:45 | -3.2214
20171 | 恒流放电 | 00:02:05 | 27:56:51 | -0.99968 | 3.2222 | 0.034704 | 0.11234 | 2025-02-25 19:23:50 | -3.2212
20172 | 恒流放电 | 00:02:10 | 27:56:56 | -0.9998 | 3.222 | 0.036093 | 0.11681 | 2025-02-25 19:23:55 | -3.2214
20173 | 恒流放电 | 00:02:15 | 27:57:01 | -0.99977 | 3.2217 | 0.037482 | 0.12129 | 2025-02-25 19:24:00 | -3.2209
20174 | 恒流放电 | 00:02:20 | 27:57:06 | -0.99945 | 3.221 | 0.03887 | 0.12576 | 2025-02-25 19:24:05 | -3.2192
20175 | 恒流放电 | 00:02:25 | 27:57:11 | -0.99953 | 3.2208 | 0.040258 | 0.13024 | 2025-02-25 19:24:10 | -3.2193
20176 | 恒流放电 | 00:02:30 | 27:57:16 | -0.9995 | 3.2205 | 0.041647 | 0.13471 | 2025-02-25 19:24:15 | -3.2189
20177 | 恒流放电 | 00:02:35 | 27:57:21 | -0.99955 | 3.2201 | 0.043035 | 0.13918 | 2025-02-25 19:24:20 | -3.2187
20178 | 恒流放电 | 00:02:40 | 27:57:26 | -0.99949 | 3.2198 | 0.044423 | 0.14365 | 2025-02-25 19:24:25 | -3.2181
20179 | 恒流放电 | 00:02:45 | 27:57:31 | -0.99964 | 3.2196 | 0.045811 | 0.14812 | 2025-02-25 19:24:30 | -3.2184
20180 | 恒流放电 | 00:02:50 | 27:57:36 | -0.99963 | 3.2194 | 0.0472 | 0.15259 | 2025-02-25 19:24:35 | -3.2183
20181 | 恒流放电 | 00:02:55 | 27:57:41 | -0.99959 | 3.2191 | 0.048588 | 0.15706 | 2025-02-25 19:24:40 | -3.2178
20182 | 恒流放电 | 00:03:00 | 27:57:46 | -0.99972 | 3.2189 | 0.049977 | 0.16152 | 2025-02-25 19:24:45 | -3.2181
20183 | 恒流放电 | 00:03:05 | 27:57:51 | -0.99968 | 3.2188 | 0.051365 | 0.16599 | 2025-02-25 19:24:50 | -3.2178
20184 | 恒流放电 | 00:03:10 | 27:57:56 | -0.99974 | 3.2187 | 0.052754 | 0.17046 | 2025-02-25 19:24:55 | -3.2178
20185 | 恒流放电 | 00:03:15 | 27:58:01 | -0.99972 | 3.2183 | 0.054142 | 0.17493 | 2025-02-25 19:25:00 | -3.2174
20186 | 恒流放电 | 00:03:20 | 27:58:06 | -0.99981 | 3.2181 | 0.055531 | 0.17941 | 2025-02-25 19:25:05 | -3.2175
20187 | 恒流放电 | 00:03:25 | 27:58:11 | -0.99961 | 3.2181 | 0.05692 | 0.18387 | 2025-02-25 19:25:10 | -3.2169
20188 | 恒流放电 | 00:03:30 | 27:58:16 | -0.99964 | 3.2179 | 0.058308 | 0.18834 | 2025-02-25 19:25:15 | -3.2168
20189 | 恒流放电 | 00:03:35 | 27:58:21 | -0.99975 | 3.2176 | 0.059697 | 0.19281 | 2025-02-25 19:25:20 | -3.2168
20190 | 恒流放电 | 00:03:40 | 27:58:26 | -0.99964 | 3.2173 | 0.061085 | 0.19728 | 2025-02-25 19:25:25 | -3.2162
20191 | 恒流放电 | 00:03:45 | 27:58:31 | -0.99982 | 3.2175 | 0.062474 | 0.20174 | 2025-02-25 19:25:30 | -3.2169
20192 | 恒流放电 | 00:03:50 | 27:58:36 | -0.99984 | 3.2172 | 0.063862 | 0.20621 | 2025-02-25 19:25:35 | -3.2167
20193 | 恒流放电 | 00:03:55 | 27:58:41 | -0.99958 | 3.2172 | 0.065251 | 0.21068 | 2025-02-25 19:25:40 | -3.2158
20194 | 恒流放电 | 00:04:00 | 27:58:46 | -0.99973 | 3.2169 | 0.066639 | 0.21514 | 2025-02-25 19:25:45 | -3.216
20195 | 恒流放电 | 00:04:05 | 27:58:51 | -0.99965 | 3.2169 | 0.068028 | 0.21961 | 2025-02-25 19:25:50 | -3.2158
20196 | 恒流放电 | 00:04:10 | 27:58:56 | -0.9995 | 3.2168 | 0.069416 | 0.22408 | 2025-02-25 19:25:55 | -3.2152
20197 | 恒流放电 | 00:04:15 | 27:59:01 | -0.99956 | 3.2165 | 0.070804 | 0.22854 | 2025-02-25 19:26:00 | -3.2151
20198 | 恒流放电 | 00:04:20 | 27:59:06 | -0.99951 | 3.2164 | 0.072192 | 0.23301 | 2025-02-25 19:26:05 | -3.2148
20199 | 恒流放电 | 00:04:25 | 27:59:11 | -0.99952 | 3.2163 | 0.073581 | 0.23747 | 2025-02-25 19:26:10 | -3.2148
20200 | 恒流放电 | 00:04:30 | 27:59:16 | -0.99952 | 3.2163 | 0.074969 | 0.24194 | 2025-02-25 19:26:15 | -3.2147
20201 | 恒流放电 | 00:04:35 | 27:59:21 | -0.99964 | 3.2162 | 0.076357 | 0.2464 | 2025-02-25 19:26:20 | -3.215
20202 | 恒流放电 | 00:04:40 | 27:59:26 | -0.9996 | 3.2161 | 0.077746 | 0.25087 | 2025-02-25 19:26:25 | -3.2148
20203 | 恒流放电 | 00:04:45 | 27:59:31 | -0.99952 | 3.2159 | 0.079134 | 0.25533 | 2025-02-25 19:26:30 | -3.2143
20204 | 恒流放电 | 00:04:50 | 27:59:36 | -0.99949 | 3.216 | 0.080522 | 0.2598 | 2025-02-25 19:26:35 | -3.2143
20205 | 恒流放电 | 00:04:55 | 27:59:41 | -0.99956 | 3.2157 | 0.08191 | 0.26426 | 2025-02-25 19:26:40 | -3.2143
20206 | 恒流放电 | 00:05:00 | 27:59:46 | -0.99948 | 3.2157 | 0.083299 | 0.26873 | 2025-02-25 19:26:45 | -3.214
20207 | 恒流放电 | 00:05:05 | 27:59:51 | -0.99947 | 3.2154 | 0.084687 | 0.27319 | 2025-02-25 19:26:50 | -3.2137
20208 | 恒流放电 | 00:05:10 | 27:59:56 | -0.99956 | 3.2155 | 0.086075 | 0.27765 | 2025-02-25 19:26:55 | -3.2141
20209 | 恒流放电 | 00:05:15 | 28:00:01 | -0.99986 | 3.2154 | 0.087464 | 0.28212 | 2025-02-25 19:27:00 | -3.215
20210 | 恒流放电 | 00:05:20 | 28:00:06 | -0.99966 | 3.2154 | 0.088852 | 0.28658 | 2025-02-25 19:27:05 | -3.2143
20211 | 恒流放电 | 00:05:25 | 28:00:11 | -0.9997 | 3.2152 | 0.090241 | 0.29105 | 2025-02-25 19:27:10 | -3.2142
20212 | 恒流放电 | 00:05:30 | 28:00:16 | -0.9996 | 3.2152 | 0.091629 | 0.29551 | 2025-02-25 19:27:15 | -3.2139
20213 | 恒流放电 | 00:05:35 | 28:00:21 | -0.99991 | 3.2152 | 0.093017 | 0.29998 | 2025-02-25 19:27:20 | -3.2149
20214 | 恒流放电 | 00:05:40 | 28:00:26 | -0.99962 | 3.215 | 0.094406 | 0.30444 | 2025-02-25 19:27:25 | -3.2138
20215 | 恒流放电 | 00:05:45 | 28:00:31 | -0.99979 | 3.215 | 0.095794 | 0.3089 | 2025-02-25 19:27:30 | -3.2143
20216 | 恒流放电 | 00:05:50 | 28:00:36 | -0.99969 | 3.2151 | 0.097183 | 0.31337 | 2025-02-25 19:27:35 | -3.2141
20217 | 恒流放电 | 00:05:55 | 28:00:41 | -0.99966 | 3.2147 | 0.098571 | 0.31783 | 2025-02-25 19:27:40 | -3.2136
20218 | 恒流放电 | 00:06:00 | 28:00:46 | -0.99972 | 3.2147 | 0.09996 | 0.32229 | 2025-02-25 19:27:45 | -3.2138
20219 | 恒流放电 | 00:06:05 | 28:00:51 | -0.9998 | 3.2147 | 0.10135 | 0.32676 | 2025-02-25 19:27:50 | -3.214
20220 | 恒流放电 | 00:06:10 | 28:00:56 | -0.99978 | 3.2147 | 0.10274 | 0.33122 | 2025-02-25 19:27:55 | -3.214
20221 | 恒流放电 | 00:06:15 | 28:01:01 | -0.99971 | 3.2145 | 0.10413 | 0.33569 | 2025-02-25 19:28:00 | -3.2136
20222 | 恒流放电 | 00:06:20 | 28:01:06 | -0.99956 | 3.2145 | 0.10551 | 0.34015 | 2025-02-25 19:28:05 | -3.2131
20223 | 恒流放电 | 00:06:25 | 28:01:11 | -0.99967 | 3.2144 | 0.1069 | 0.34461 | 2025-02-25 19:28:10 | -3.2133
20224 | 恒流放电 | 00:06:30 | 28:01:16 | -0.99982 | 3.2142 | 0.10829 | 0.34907 | 2025-02-25 19:28:15 | -3.2136
20225 | 恒流放电 | 00:06:35 | 28:01:21 | -0.99982 | 3.2143 | 0.10968 | 0.35354 | 2025-02-25 19:28:20 | -3.2138
20226 | 恒流放电 | 00:06:40 | 28:01:26 | -0.99992 | 3.2142 | 0.11107 | 0.358 | 2025-02-25 19:28:25 | -3.2139
20227 | 恒流放电 | 00:06:45 | 28:01:31 | -0.9997 | 3.2141 | 0.11246 | 0.36246 | 2025-02-25 19:28:30 | -3.2132
20228 | 恒流放电 | 00:06:50 | 28:01:36 | -0.99963 | 3.2139 | 0.11385 | 0.36693 | 2025-02-25 19:28:35 | -3.2127
20229 | 恒流放电 | 00:06:55 | 28:01:41 | -0.99971 | 3.2139 | 0.11523 | 0.37139 | 2025-02-25 19:28:40 | -3.213
20230 | 恒流放电 | 00:07:00 | 28:01:46 | -0.99978 | 3.2139 | 0.11662 | 0.37585 | 2025-02-25 19:28:45 | -3.2132
20231 | 恒流放电 | 00:07:05 | 28:01:51 | -0.99963 | 3.2139 | 0.11801 | 0.38031 | 2025-02-25 19:28:50 | -3.2127
20232 | 恒流放电 | 00:07:10 | 28:01:56 | -0.99989 | 3.2139 | 0.1194 | 0.38478 | 2025-02-25 19:28:55 | -3.2135
20233 | 恒流放电 | 00:07:15 | 28:02:01 | -0.99967 | 3.2137 | 0.12079 | 0.38924 | 2025-02-25 19:29:00 | -3.2127
20234 | 恒流放电 | 00:07:20 | 28:02:06 | -0.99969 | 3.2138 | 0.12218 | 0.3937 | 2025-02-25 19:29:05 | -3.2128
20235 | 恒流放电 | 00:07:25 | 28:02:11 | -0.99973 | 3.2137 | 0.12356 | 0.39816 | 2025-02-25 19:29:10 | -3.2129
20236 | 恒流放电 | 00:07:30 | 28:02:16 | -0.99983 | 3.2135 | 0.12495 | 0.40263 | 2025-02-25 19:29:15 | -3.2129
20237 | 恒流放电 | 00:07:35 | 28:02:21 | -0.99955 | 3.2135 | 0.12634 | 0.40709 | 2025-02-25 19:29:20 | -3.2121
20238 | 恒流放电 | 00:07:40 | 28:02:26 | -0.9996 | 3.2134 | 0.12773 | 0.41155 | 2025-02-25 19:29:25 | -3.2122
20239 | 恒流放电 | 00:07:45 | 28:02:31 | -0.99955 | 3.2135 | 0.12912 | 0.41601 | 2025-02-25 19:29:30 | -3.212
20240 | 恒流放电 | 00:07:50 | 28:02:36 | -0.99963 | 3.2136 | 0.13051 | 0.42047 | 2025-02-25 19:29:35 | -3.2124
20241 | 恒流放电 | 00:07:55 | 28:02:41 | -0.99968 | 3.2132 | 0.13189 | 0.42493 | 2025-02-25 19:29:40 | -3.2122
20242 | 恒流放电 | 00:08:00 | 28:02:46 | -0.99974 | 3.2133 | 0.13328 | 0.4294 | 2025-02-25 19:29:45 | -3.2125
20243 | 恒流放电 | 00:08:05 | 28:02:51 | -0.99975 | 3.2132 | 0.13467 | 0.43386 | 2025-02-25 19:29:50 | -3.2124
20244 | 恒流放电 | 00:08:10 | 28:02:56 | -0.9997 | 3.2132 | 0.13606 | 0.43832 | 2025-02-25 19:29:55 | -3.2122
20245 | 恒流放电 | 00:08:15 | 28:03:01 | -0.99964 | 3.2133 | 0.13745 | 0.44278 | 2025-02-25 19:30:00 | -3.2121
20246 | 恒流放电 | 00:08:20 | 28:03:06 | -0.99952 | 3.2131 | 0.13884 | 0.44724 | 2025-02-25 19:30:05 | -3.2115
20247 | 恒流放电 | 00:08:25 | 28:03:11 | -0.99969 | 3.2132 | 0.14023 | 0.4517 | 2025-02-25 19:30:10 | -3.2122
20248 | 恒流放电 | 00:08:30 | 28:03:16 | -0.99957 | 3.2129 | 0.14161 | 0.45616 | 2025-02-25 19:30:15 | -3.2115
20249 | 恒流放电 | 00:08:35 | 28:03:21 | -0.99981 | 3.2129 | 0.143 | 0.46062 | 2025-02-25 19:30:20 | -3.2123
20250 | 恒流放电 | 00:08:40 | 28:03:26 | -0.99974 | 3.2129 | 0.14439 | 0.46509 | 2025-02-25 19:30:25 | -3.2121
20251 | 恒流放电 | 00:08:45 | 28:03:31 | -0.99969 | 3.2128 | 0.14578 | 0.46955 | 2025-02-25 19:30:30 | -3.2118
20252 | 恒流放电 | 00:08:50 | 28:03:36 | -0.99963 | 3.2126 | 0.14717 | 0.47401 | 2025-02-25 19:30:35 | -3.2115
20253 | 恒流放电 | 00:08:55 | 28:03:41 | -0.99966 | 3.2126 | 0.14856 | 0.47847 | 2025-02-25 19:30:40 | -3.2115
20254 | 恒流放电 | 00:09:00 | 28:03:46 | -0.9998 | 3.2127 | 0.14994 | 0.48293 | 2025-02-25 19:30:45 | -3.212
20255 | 恒流放电 | 00:09:05 | 28:03:51 | -0.99975 | 3.2128 | 0.15133 | 0.48739 | 2025-02-25 19:30:50 | -3.212
20256 | 恒流放电 | 00:09:10 | 28:03:56 | -0.99987 | 3.2127 | 0.15272 | 0.49185 | 2025-02-25 19:30:55 | -3.2123
20257 | 恒流放电 | 00:09:15 | 28:04:01 | -0.99967 | 3.2126 | 0.15411 | 0.49631 | 2025-02-25 19:31:00 | -3.2116
20258 | 恒流放电 | 00:09:20 | 28:04:06 | -0.99966 | 3.2125 | 0.1555 | 0.50077 | 2025-02-25 19:31:05 | -3.2114
20259 | 恒流放电 | 00:09:25 | 28:04:11 | -0.99965 | 3.2125 | 0.15689 | 0.50523 | 2025-02-25 19:31:10 | -3.2113
20260 | 恒流放电 | 00:09:30 | 28:04:16 | -0.99983 | 3.2124 | 0.15828 | 0.50969 | 2025-02-25 19:31:15 | -3.2119
20261 | 恒流放电 | 00:09:35 | 28:04:21 | -0.99974 | 3.2125 | 0.15966 | 0.51415 | 2025-02-25 19:31:20 | -3.2116
20262 | 恒流放电 | 00:09:40 | 28:04:26 | -0.99956 | 3.2123 | 0.16105 | 0.51861 | 2025-02-25 19:31:25 | -3.2109
20263 | 恒流放电 | 00:09:45 | 28:04:31 | -0.99987 | 3.2124 | 0.16244 | 0.52308 | 2025-02-25 19:31:30 | -3.212
20264 | 恒流放电 | 00:09:50 | 28:04:36 | -0.99975 | 3.2122 | 0.16383 | 0.52754 | 2025-02-25 19:31:35 | -3.2114
20265 | 恒流放电 | 00:09:55 | 28:04:41 | -0.99975 | 3.2123 | 0.16522 | 0.532 | 2025-02-25 19:31:40 | -3.2115
20266 | 恒流放电 | 00:10:00 | 28:04:46 | -0.99959 | 3.2125 | 0.16661 | 0.53646 | 2025-02-25 19:31:45 | -3.2112
20267 | 恒流放电 | 00:10:05 | 28:04:51 | -0.99938 | 3.2121 | 0.16799 | 0.54092 | 2025-02-25 19:31:50 | -3.2102
20268 | 恒流放电 | 00:10:10 | 28:04:56 | -0.9994 | 3.2122 | 0.16938 | 0.54537 | 2025-02-25 19:31:55 | -3.2103
20269 | 恒流放电 | 00:10:15 | 28:05:01 | -0.99968 | 3.2121 | 0.17077 | 0.54983 | 2025-02-25 19:32:00 | -3.2111
20270 | 恒流放电 | 00:10:20 | 28:05:06 | -0.99954 | 3.2121 | 0.17216 | 0.55429 | 2025-02-25 19:32:05 | -3.2106
20271 | 恒流放电 | 00:10:25 | 28:05:11 | -0.9996 | 3.212 | 0.17355 | 0.55875 | 2025-02-25 19:32:10 | -3.2108
20272 | 恒流放电 | 00:10:30 | 28:05:16 | -0.99948 | 3.2122 | 0.17494 | 0.56321 | 2025-02-25 19:32:15 | -3.2105
20273 | 恒流放电 | 00:10:35 | 28:05:21 | -0.99965 | 3.2121 | 0.17632 | 0.56767 | 2025-02-25 19:32:20 | -3.211
20274 | 恒流放电 | 00:10:40 | 28:05:26 | -0.99972 | 3.212 | 0.17771 | 0.57213 | 2025-02-25 19:32:25 | -3.2111
20275 | 恒流放电 | 00:10:45 | 28:05:31 | -0.99947 | 3.212 | 0.1791 | 0.57659 | 2025-02-25 19:32:30 | -3.2103
20276 | 恒流放电 | 00:10:50 | 28:05:36 | -0.99968 | 3.2118 | 0.18049 | 0.58105 | 2025-02-25 19:32:35 | -3.2108
20277 | 恒流放电 | 00:10:55 | 28:05:41 | -0.99981 | 3.2118 | 0.18188 | 0.58551 | 2025-02-25 19:32:40 | -3.2112
20278 | 恒流放电 | 00:11:00 | 28:05:46 | -0.99973 | 3.2118 | 0.18327 | 0.58997 | 2025-02-25 19:32:45 | -3.211
20279 | 恒流放电 | 00:11:05 | 28:05:51 | -0.9997 | 3.2117 | 0.18465 | 0.59443 | 2025-02-25 19:32:50 | -3.2107
20280 | 恒流放电 | 00:11:10 | 28:05:56 | -0.99976 | 3.2119 | 0.18604 | 0.59889 | 2025-02-25 19:32:55 | -3.2112
20281 | 恒流放电 | 00:11:15 | 28:06:01 | -0.99974 | 3.2117 | 0.18743 | 0.60335 | 2025-02-25 19:33:00 | -3.2109
20282 | 恒流放电 | 00:11:20 | 28:06:06 | -0.99979 | 3.2115 | 0.18882 | 0.60781 | 2025-02-25 19:33:05 | -3.2109
20283 | 恒流放电 | 00:11:25 | 28:06:11 | -0.99979 | 3.2115 | 0.19021 | 0.61227 | 2025-02-25 19:33:10 | -3.2108
20284 | 恒流放电 | 00:11:30 | 28:06:16 | -0.99967 | 3.2116 | 0.1916 | 0.61673 | 2025-02-25 19:33:15 | -3.2106
20285 | 恒流放电 | 00:11:35 | 28:06:21 | -0.99997 | 3.2116 | 0.19299 | 0.62119 | 2025-02-25 19:33:20 | -3.2115
20286 | 恒流放电 | 00:11:40 | 28:06:26 | -0.99979 | 3.2113 | 0.19437 | 0.62564 | 2025-02-25 19:33:25 | -3.2106
20287 | 恒流放电 | 00:11:45 | 28:06:31 | -0.99968 | 3.2115 | 0.19576 | 0.6301 | 2025-02-25 19:33:30 | -3.2105
20288 | 恒流放电 | 00:11:50 | 28:06:36 | -0.99975 | 3.2114 | 0.19715 | 0.63456 | 2025-02-25 19:33:35 | -3.2106
20289 | 恒流放电 | 00:11:55 | 28:06:41 | -0.99971 | 3.2114 | 0.19854 | 0.63902 | 2025-02-25 19:33:40 | -3.2105
20290 | 恒流放电 | 00:12:00 | 28:06:46 | -0.99988 | 3.2115 | 0.19993 | 0.64348 | 2025-02-25 19:33:45 | -3.2112
20291 | 恒流放电 | 00:12:00 | 28:06:47 | -0.9998 | 3.2114 | 0.20001 | 0.64375 | 2025-02-25 19:33:45 | -3.2108
20292 | 搁置 | 00:00:00 | 28:06:47 | 0 | 3.2498 | 0 | 0 | 2025-02-25 19:33:45 | 0
20293 | 搁置 | 00:00:05 | 28:06:52 | 0 | 3.26 | 0 | 0 | 2025-02-25 19:33:50 | 0
20294 | 搁置 | 00:00:10 | 28:06:57 | 0 | 3.2645 | 0 | 0 | 2025-02-25 19:33:55 | 0
20295 | 搁置 | 00:00:15 | 28:07:02 | 0 | 3.2676 | 0 | 0 | 2025-02-25 19:34:00 | 0
20296 | 搁置 | 00:00:20 | 28:07:07 | 0 | 3.2698 | 0 | 0 | 2025-02-25 19:34:05 | 0
20297 | 搁置 | 00:00:25 | 28:07:12 | 0 | 3.2715 | 0 | 0 | 2025-02-25 19:34:10 | 0
20298 | 搁置 | 00:00:30 | 28:07:17 | 0 | 3.2731 | 0 | 0 | 2025-02-25 19:34:15 | 0
20299 | 搁置 | 00:00:35 | 28:07:22 | 0 | 3.2743 | 0 | 0 | 2025-02-25 19:34:20 | 0
20300 | 搁置 | 00:00:40 | 28:07:27 | 0 | 3.2754 | 0 | 0 | 2025-02-25 19:34:25 | 0
20301 | 搁置 | 00:00:45 | 28:07:32 | 0 | 3.2763 | 0 | 0 | 2025-02-25 19:34:30 | 0
20302 | 搁置 | 00:00:50 | 28:07:37 | 0 | 3.277 | 0 | 0 | 2025-02-25 19:34:35 | 0
20303 | 搁置 | 00:00:55 | 28:07:42 | 0 | 3.2778 | 0 | 0 | 2025-02-25 19:34:40 | 0
20304 | 搁置 | 00:01:00 | 28:07:47 | 0 | 3.2784 | 0 | 0 | 2025-02-25 19:34:45 | 0
20305 | 搁置 | 00:01:05 | 28:07:52 | 0 | 3.2789 | 0 | 0 | 2025-02-25 19:34:50 | 0
20306 | 搁置 | 00:01:10 | 28:07:57 | 0 | 3.2794 | 0 | 0 | 2025-02-25 19:34:55 | 0
20307 | 搁置 | 00:01:15 | 28:08:02 | 0 | 3.2798 | 0 | 0 | 2025-02-25 19:35:00 | 0
20308 | 搁置 | 00:01:20 | 28:08:07 | 0 | 3.2802 | 0 | 0 | 2025-02-25 19:35:05 | 0
20309 | 搁置 | 00:01:25 | 28:08:12 | 0 | 3.2807 | 0 | 0 | 2025-02-25 19:35:10 | 0
20310 | 搁置 | 00:01:30 | 28:08:17 | 0 | 3.2809 | 0 | 0 | 2025-02-25 19:35:15 | 0
20311 | 搁置 | 00:01:35 | 28:08:22 | 0 | 3.2814 | 0 | 0 | 2025-02-25 19:35:20 | 0
20312 | 搁置 | 00:01:40 | 28:08:27 | 0 | 3.2816 | 0 | 0 | 2025-02-25 19:35:25 | 0
20313 | 搁置 | 00:01:45 | 28:08:32 | 0 | 3.2818 | 0 | 0 | 2025-02-25 19:35:30 | 0
20314 | 搁置 | 00:01:50 | 28:08:37 | 0 | 3.2823 | 0 | 0 | 2025-02-25 19:35:35 | 0
20315 | 搁置 | 00:01:55 | 28:08:42 | 0 | 3.2825 | 0 | 0 | 2025-02-25 19:35:40 | 0
20316 | 搁置 | 00:02:00 | 28:08:47 | 0 | 3.2827 | 0 | 0 | 2025-02-25 19:35:45 | 0
20317 | 搁置 | 00:02:05 | 28:08:52 | 0 | 3.283 | 0 | 0 | 2025-02-25 19:35:50 | 0
20318 | 搁置 | 00:02:10 | 28:08:57 | 0 | 3.2833 | 0 | 0 | 2025-02-25 19:35:55 | 0
20319 | 搁置 | 00:02:15 | 28:09:02 | 0 | 3.2834 | 0 | 0 | 2025-02-25 19:36:00 | 0
20320 | 搁置 | 00:02:20 | 28:09:07 | 0 | 3.2836 | 0 | 0 | 2025-02-25 19:36:05 | 0
20321 | 搁置 | 00:02:25 | 28:09:12 | 0 | 3.2837 | 0 | 0 | 2025-02-25 19:36:10 | 0
20322 | 搁置 | 00:02:30 | 28:09:17 | 0 | 3.2839 | 0 | 0 | 2025-02-25 19:36:15 | 0
20323 | 搁置 | 00:02:35 | 28:09:22 | 0 | 3.2843 | 0 | 0 | 2025-02-25 19:36:20 | 0
20324 | 搁置 | 00:02:40 | 28:09:27 | 0 | 3.2846 | 0 | 0 | 2025-02-25 19:36:25 | 0
20325 | 搁置 | 00:02:45 | 28:09:32 | 0 | 3.2846 | 0 | 0 | 2025-02-25 19:36:30 | 0
20326 | 搁置 | 00:02:50 | 28:09:37 | 0 | 3.2847 | 0 | 0 | 2025-02-25 19:36:35 | 0
20327 | 搁置 | 00:02:55 | 28:09:42 | 0 | 3.2848 | 0 | 0 | 2025-02-25 19:36:40 | 0
20328 | 搁置 | 00:03:00 | 28:09:47 | 0 | 3.285 | 0 | 0 | 2025-02-25 19:36:45 | 0
20329 | 搁置 | 00:03:05 | 28:09:52 | 0 | 3.2854 | 0 | 0 | 2025-02-25 19:36:50 | 0
20330 | 搁置 | 00:03:10 | 28:09:57 | 0 | 3.2855 | 0 | 0 | 2025-02-25 19:36:55 | 0
20331 | 搁置 | 00:03:15 | 28:10:02 | 0 | 3.2854 | 0 | 0 | 2025-02-25 19:37:00 | 0
20332 | 搁置 | 00:03:20 | 28:10:07 | 0 | 3.2855 | 0 | 0 | 2025-02-25 19:37:05 | 0
20333 | 搁置 | 00:03:25 | 28:10:12 | 0 | 3.2859 | 0 | 0 | 2025-02-25 19:37:10 | 0
20334 | 搁置 | 00:03:30 | 28:10:17 | 0 | 3.286 | 0 | 0 | 2025-02-25 19:37:15 | 0
20335 | 搁置 | 00:03:35 | 28:10:22 | 0 | 3.2861 | 0 | 0 | 2025-02-25 19:37:20 | 0
20336 | 搁置 | 00:03:40 | 28:10:27 | 0 | 3.2863 | 0 | 0 | 2025-02-25 19:37:25 | 0
20337 | 搁置 | 00:03:45 | 28:10:32 | 0 | 3.2865 | 0 | 0 | 2025-02-25 19:37:30 | 0
20338 | 搁置 | 00:03:50 | 28:10:37 | 0 | 3.2866 | 0 | 0 | 2025-02-25 19:37:35 | 0
20339 | 搁置 | 00:03:55 | 28:10:42 | 0 | 3.2868 | 0 | 0 | 2025-02-25 19:37:40 | 0
20340 | 搁置 | 00:04:00 | 28:10:47 | 0 | 3.2868 | 0 | 0 | 2025-02-25 19:37:45 | 0
20341 | 搁置 | 00:04:05 | 28:10:52 | 0 | 3.2869 | 0 | 0 | 2025-02-25 19:37:50 | 0
20342 | 搁置 | 00:04:10 | 28:10:57 | 0 | 3.2871 | 0 | 0 | 2025-02-25 19:37:55 | 0
20343 | 搁置 | 00:04:15 | 28:11:02 | 0 | 3.2872 | 0 | 0 | 2025-02-25 19:38:00 | 0
20344 | 搁置 | 00:04:20 | 28:11:07 | 0 | 3.2874 | 0 | 0 | 2025-02-25 19:38:05 | 0
20345 | 搁置 | 00:04:25 | 28:11:12 | 0 | 3.2874 | 0 | 0 | 2025-02-25 19:38:10 | 0
20346 | 搁置 | 00:04:30 | 28:11:17 | 0 | 3.2875 | 0 | 0 | 2025-02-25 19:38:15 | 0
20347 | 搁置 | 00:04:35 | 28:11:22 | 0 | 3.2876 | 0 | 0 | 2025-02-25 19:38:20 | 0
20348 | 搁置 | 00:04:40 | 28:11:27 | 0 | 3.2878 | 0 | 0 | 2025-02-25 19:38:25 | 0
20349 | 搁置 | 00:04:45 | 28:11:32 | 0 | 3.2879 | 0 | 0 | 2025-02-25 19:38:30 | 0
20350 | 搁置 | 00:04:50 | 28:11:37 | 0 | 3.2882 | 0 | 0 | 2025-02-25 19:38:35 | 0
20351 | 搁置 | 00:04:55 | 28:11:42 | 0 | 3.2882 | 0 | 0 | 2025-02-25 19:38:40 | 0
20352 | 搁置 | 00:05:00 | 28:11:47 | 0 | 3.2883 | 0 | 0 | 2025-02-25 19:38:45 | 0
20353 | 搁置 | 00:05:05 | 28:11:52 | 0 | 3.2883 | 0 | 0 | 2025-02-25 19:38:50 | 0
20354 | 搁置 | 00:05:10 | 28:11:57 | 0 | 3.2884 | 0 | 0 | 2025-02-25 19:38:55 | 0
20355 | 搁置 | 00:05:15 | 28:12:02 | 0 | 3.2885 | 0 | 0 | 2025-02-25 19:39:00 | 0
20356 | 搁置 | 00:05:20 | 28:12:07 | 0 | 3.2886 | 0 | 0 | 2025-02-25 19:39:05 | 0
20357 | 搁置 | 00:05:25 | 28:12:12 | 0 | 3.2886 | 0 | 0 | 2025-02-25 19:39:10 | 0
20358 | 搁置 | 00:05:30 | 28:12:17 | 0 | 3.2888 | 0 | 0 | 2025-02-25 19:39:15 | 0
20359 | 搁置 | 00:05:35 | 28:12:22 | 0 | 3.289 | 0 | 0 | 2025-02-25 19:39:20 | 0
20360 | 搁置 | 00:05:40 | 28:12:27 | 0 | 3.2892 | 0 | 0 | 2025-02-25 19:39:25 | 0
20361 | 搁置 | 00:05:45 | 28:12:32 | 0 | 3.2891 | 0 | 0 | 2025-02-25 19:39:30 | 0
20362 | 搁置 | 00:05:50 | 28:12:37 | 0 | 3.2892 | 0 | 0 | 2025-02-25 19:39:35 | 0
20363 | 搁置 | 00:05:55 | 28:12:42 | 0 | 3.2893 | 0 | 0 | 2025-02-25 19:39:40 | 0
20364 | 搁置 | 00:06:00 | 28:12:47 | 0 | 3.2894 | 0 | 0 | 2025-02-25 19:39:45 | 0
20365 | 搁置 | 00:06:05 | 28:12:52 | 0 | 3.2894 | 0 | 0 | 2025-02-25 19:39:50 | 0
20366 | 搁置 | 00:06:10 | 28:12:57 | 0 | 3.2896 | 0 | 0 | 2025-02-25 19:39:55 | 0
20367 | 搁置 | 00:06:15 | 28:13:02 | 0 | 3.2898 | 0 | 0 | 2025-02-25 19:40:00 | 0
20368 | 搁置 | 00:06:20 | 28:13:07 | 0 | 3.29 | 0 | 0 | 2025-02-25 19:40:05 | 0
20369 | 搁置 | 00:06:25 | 28:13:12 | 0 | 3.2899 | 0 | 0 | 2025-02-25 19:40:10 | 0
20370 | 搁置 | 00:06:30 | 28:13:17 | 0 | 3.2901 | 0 | 0 | 2025-02-25 19:40:15 | 0
20371 | 搁置 | 00:06:35 | 28:13:22 | 0 | 3.2902 | 0 | 0 | 2025-02-25 19:40:20 | 0
20372 | 搁置 | 00:06:40 | 28:13:27 | 0 | 3.2902 | 0 | 0 | 2025-02-25 19:40:25 | 0
20373 | 搁置 | 00:06:45 | 28:13:32 | 0 | 3.2901 | 0 | 0 | 2025-02-25 19:40:30 | 0
20374 | 搁置 | 00:06:50 | 28:13:37 | 0 | 3.2903 | 0 | 0 | 2025-02-25 19:40:35 | 0
20375 | 搁置 | 00:06:55 | 28:13:42 | 0 | 3.2904 | 0 | 0 | 2025-02-25 19:40:40 | 0
20376 | 搁置 | 00:07:00 | 28:13:47 | 0 | 3.2904 | 0 | 0 | 2025-02-25 19:40:45 | 0
20377 | 搁置 | 00:07:05 | 28:13:52 | 0 | 3.2907 | 0 | 0 | 2025-02-25 19:40:50 | 0
20378 | 搁置 | 00:07:10 | 28:13:57 | 0 | 3.2906 | 0 | 0 | 2025-02-25 19:40:55 | 0
20379 | 搁置 | 00:07:15 | 28:14:02 | 0 | 3.2909 | 0 | 0 | 2025-02-25 19:41:00 | 0
20380 | 搁置 | 00:07:20 | 28:14:07 | 0 | 3.2906 | 0 | 0 | 2025-02-25 19:41:05 | 0
20381 | 搁置 | 00:07:25 | 28:14:12 | 0 | 3.2907 | 0 | 0 | 2025-02-25 19:41:10 | 0
20382 | 搁置 | 00:07:30 | 28:14:17 | 0 | 3.291 | 0 | 0 | 2025-02-25 19:41:15 | 0
20383 | 搁置 | 00:07:35 | 28:14:22 | 0 | 3.2911 | 0 | 0 | 2025-02-25 19:41:20 | 0
20384 | 搁置 | 00:07:40 | 28:14:27 | 0 | 3.291 | 0 | 0 | 2025-02-25 19:41:25 | 0
20385 | 搁置 | 00:07:45 | 28:14:32 | 0 | 3.291 | 0 | 0 | 2025-02-25 19:41:30 | 0
20386 | 搁置 | 00:07:50 | 28:14:37 | 0 | 3.2913 | 0 | 0 | 2025-02-25 19:41:35 | 0
20387 | 搁置 | 00:07:55 | 28:14:42 | 0 | 3.2911 | 0 | 0 | 2025-02-25 19:41:40 | 0
20388 | 搁置 | 00:08:00 | 28:14:47 | 0 | 3.2912 | 0 | 0 | 2025-02-25 19:41:45 | 0
20389 | 搁置 | 00:08:05 | 28:14:52 | 0 | 3.2914 | 0 | 0 | 2025-02-25 19:41:50 | 0
20390 | 搁置 | 00:08:10 | 28:14:57 | 0 | 3.2917 | 0 | 0 | 2025-02-25 19:41:55 | 0
20391 | 搁置 | 00:08:15 | 28:15:02 | 0 | 3.2914 | 0 | 0 | 2025-02-25 19:42:00 | 0
20392 | 搁置 | 00:08:20 | 28:15:07 | 0 | 3.2916 | 0 | 0 | 2025-02-25 19:42:05 | 0
20393 | 搁置 | 00:08:25 | 28:15:12 | 0 | 3.2918 | 0 | 0 | 2025-02-25 19:42:10 | 0
20394 | 搁置 | 00:08:30 | 28:15:17 | 0 | 3.2919 | 0 | 0 | 2025-02-25 19:42:15 | 0
20395 | 搁置 | 00:08:35 | 28:15:22 | 0 | 3.2919 | 0 | 0 | 2025-02-25 19:42:20 | 0
20396 | 搁置 | 00:08:40 | 28:15:27 | 0 | 3.2919 | 0 | 0 | 2025-02-25 19:42:25 | 0
20397 | 搁置 | 00:08:45 | 28:15:32 | 0 | 3.2919 | 0 | 0 | 2025-02-25 19:42:30 | 0
20398 | 搁置 | 00:08:50 | 28:15:37 | 0 | 3.2921 | 0 | 0 | 2025-02-25 19:42:35 | 0
20399 | 搁置 | 00:08:55 | 28:15:42 | 0 | 3.2921 | 0 | 0 | 2025-02-25 19:42:40 | 0
20400 | 搁置 | 00:09:00 | 28:15:47 | 0 | 3.2923 | 0 | 0 | 2025-02-25 19:42:45 | 0
20401 | 搁置 | 00:09:05 | 28:15:52 | 0 | 3.2923 | 0 | 0 | 2025-02-25 19:42:50 | 0
20402 | 搁置 | 00:09:10 | 28:15:57 | 0 | 3.2922 | 0 | 0 | 2025-02-25 19:42:55 | 0
20403 | 搁置 | 00:09:15 | 28:16:02 | 0 | 3.2924 | 0 | 0 | 2025-02-25 19:43:00 | 0
20404 | 搁置 | 00:09:20 | 28:16:07 | 0 | 3.2925 | 0 | 0 | 2025-02-25 19:43:05 | 0
20405 | 搁置 | 00:09:25 | 28:16:12 | 0 | 3.2924 | 0 | 0 | 2025-02-25 19:43:10 | 0
20406 | 搁置 | 00:09:30 | 28:16:17 | 0 | 3.2925 | 0 | 0 | 2025-02-25 19:43:15 | 0
20407 | 搁置 | 00:09:35 | 28:16:22 | 0 | 3.2926 | 0 | 0 | 2025-02-25 19:43:20 | 0
20408 | 搁置 | 00:09:40 | 28:16:27 | 0 | 3.2926 | 0 | 0 | 2025-02-25 19:43:25 | 0
20409 | 搁置 | 00:09:45 | 28:16:32 | 0 | 3.2928 | 0 | 0 | 2025-02-25 19:43:30 | 0
20410 | 搁置 | 00:09:50 | 28:16:37 | 0 | 3.2928 | 0 | 0 | 2025-02-25 19:43:35 | 0
20411 | 搁置 | 00:09:55 | 28:16:42 | 0 | 3.2928 | 0 | 0 | 2025-02-25 19:43:40 | 0
20412 | 搁置 | 00:10:00 | 28:16:47 | 0 | 3.293 | 0 | 0 | 2025-02-25 19:43:45 | 0
20413 | 搁置 | 00:10:05 | 28:16:52 | 0 | 3.2931 | 0 | 0 | 2025-02-25 19:43:50 | 0
20414 | 搁置 | 00:10:10 | 28:16:57 | 0 | 3.2928 | 0 | 0 | 2025-02-25 19:43:55 | 0
20415 | 搁置 | 00:10:15 | 28:17:02 | 0 | 3.2931 | 0 | 0 | 2025-02-25 19:44:00 | 0
20416 | 搁置 | 00:10:20 | 28:17:07 | 0 | 3.2932 | 0 | 0 | 2025-02-25 19:44:05 | 0
20417 | 搁置 | 00:10:25 | 28:17:12 | 0 | 3.2933 | 0 | 0 | 2025-02-25 19:44:10 | 0
20418 | 搁置 | 00:10:30 | 28:17:17 | 0 | 3.2932 | 0 | 0 | 2025-02-25 19:44:15 | 0
20419 | 搁置 | 00:10:35 | 28:17:22 | 0 | 3.2933 | 0 | 0 | 2025-02-25 19:44:20 | 0
20420 | 搁置 | 00:10:40 | 28:17:27 | 0 | 3.2933 | 0 | 0 | 2025-02-25 19:44:25 | 0
20421 | 搁置 | 00:10:45 | 28:17:32 | 0 | 3.2934 | 0 | 0 | 2025-02-25 19:44:30 | 0
20422 | 搁置 | 00:10:50 | 28:17:37 | 0 | 3.2935 | 0 | 0 | 2025-02-25 19:44:35 | 0
20423 | 搁置 | 00:10:55 | 28:17:42 | 0 | 3.2936 | 0 | 0 | 2025-02-25 19:44:40 | 0
20424 | 搁置 | 00:11:00 | 28:17:47 | 0 | 3.2936 | 0 | 0 | 2025-02-25 19:44:45 | 0
20425 | 搁置 | 00:11:05 | 28:17:52 | 0 | 3.2937 | 0 | 0 | 2025-02-25 19:44:50 | 0
20426 | 搁置 | 00:11:10 | 28:17:57 | 0 | 3.2937 | 0 | 0 | 2025-02-25 19:44:55 | 0
20427 | 搁置 | 00:11:15 | 28:18:02 | 0 | 3.2939 | 0 | 0 | 2025-02-25 19:45:00 | 0
20428 | 搁置 | 00:11:20 | 28:18:07 | 0 | 3.2939 | 0 | 0 | 2025-02-25 19:45:05 | 0
20429 | 搁置 | 00:11:25 | 28:18:12 | 0 | 3.2939 | 0 | 0 | 2025-02-25 19:45:10 | 0
20430 | 搁置 | 00:11:30 | 28:18:17 | 0 | 3.2937 | 0 | 0 | 2025-02-25 19:45:15 | 0
20431 | 搁置 | 00:11:35 | 28:18:22 | 0 | 3.2939 | 0 | 0 | 2025-02-25 19:45:20 | 0
20432 | 搁置 | 00:11:40 | 28:18:27 | 0 | 3.2939 | 0 | 0 | 2025-02-25 19:45:25 | 0
20433 | 搁置 | 00:11:45 | 28:18:32 | 0 | 3.294 | 0 | 0 | 2025-02-25 19:45:30 | 0
20434 | 搁置 | 00:11:50 | 28:18:37 | 0 | 3.2941 | 0 | 0 | 2025-02-25 19:45:35 | 0
20435 | 搁置 | 00:11:55 | 28:18:42 | 0 | 3.2941 | 0 | 0 | 2025-02-25 19:45:40 | 0
20436 | 搁置 | 00:12:00 | 28:18:47 | 0 | 3.2942 | 0 | 0 | 2025-02-25 19:45:45 | 0
20437 | 搁置 | 00:12:05 | 28:18:52 | 0 | 3.2941 | 0 | 0 | 2025-02-25 19:45:50 | 0
20438 | 搁置 | 00:12:10 | 28:18:57 | 0 | 3.2943 | 0 | 0 | 2025-02-25 19:45:55 | 0
20439 | 搁置 | 00:12:15 | 28:19:02 | 0 | 3.2943 | 0 | 0 | 2025-02-25 19:46:00 | 0
20440 | 搁置 | 00:12:20 | 28:19:07 | 0 | 3.2943 | 0 | 0 | 2025-02-25 19:46:05 | 0
20441 | 搁置 | 00:12:25 | 28:19:12 | 0 | 3.2944 | 0 | 0 | 2025-02-25 19:46:10 | 0
20442 | 搁置 | 00:12:30 | 28:19:17 | 0 | 3.2944 | 0 | 0 | 2025-02-25 19:46:15 | 0
20443 | 搁置 | 00:12:35 | 28:19:22 | 0 | 3.2947 | 0 | 0 | 2025-02-25 19:46:20 | 0
20444 | 搁置 | 00:12:40 | 28:19:27 | 0 | 3.2944 | 0 | 0 | 2025-02-25 19:46:25 | 0
20445 | 搁置 | 00:12:45 | 28:19:32 | 0 | 3.2945 | 0 | 0 | 2025-02-25 19:46:30 | 0
20446 | 搁置 | 00:12:50 | 28:19:37 | 0 | 3.2946 | 0 | 0 | 2025-02-25 19:46:35 | 0
20447 | 搁置 | 00:12:55 | 28:19:42 | 0 | 3.2945 | 0 | 0 | 2025-02-25 19:46:40 | 0
20448 | 搁置 | 00:13:00 | 28:19:47 | 0 | 3.2947 | 0 | 0 | 2025-02-25 19:46:45 | 0
20449 | 搁置 | 00:13:05 | 28:19:52 | 0 | 3.2948 | 0 | 0 | 2025-02-25 19:46:50 | 0
20450 | 搁置 | 00:13:10 | 28:19:57 | 0 | 3.2946 | 0 | 0 | 2025-02-25 19:46:55 | 0
20451 | 搁置 | 00:13:15 | 28:20:02 | 0 | 3.2948 | 0 | 0 | 2025-02-25 19:47:00 | 0
20452 | 搁置 | 00:13:20 | 28:20:07 | 0 | 3.2949 | 0 | 0 | 2025-02-25 19:47:05 | 0
20453 | 搁置 | 00:13:25 | 28:20:12 | 0 | 3.2952 | 0 | 0 | 2025-02-25 19:47:10 | 0
20454 | 搁置 | 00:13:30 | 28:20:17 | 0 | 3.295 | 0 | 0 | 2025-02-25 19:47:15 | 0
20455 | 搁置 | 00:13:35 | 28:20:22 | 0 | 3.2951 | 0 | 0 | 2025-02-25 19:47:20 | 0
20456 | 搁置 | 00:13:40 | 28:20:27 | 0 | 3.295 | 0 | 0 | 2025-02-25 19:47:25 | 0
20457 | 搁置 | 00:13:45 | 28:20:32 | 0 | 3.2953 | 0 | 0 | 2025-02-25 19:47:30 | 0
20458 | 搁置 | 00:13:50 | 28:20:37 | 0 | 3.2951 | 0 | 0 | 2025-02-25 19:47:35 | 0
20459 | 搁置 | 00:13:55 | 28:20:42 | 0 | 3.2951 | 0 | 0 | 2025-02-25 19:47:40 | 0
20460 | 搁置 | 00:14:00 | 28:20:47 | 0 | 3.2951 | 0 | 0 | 2025-02-25 19:47:45 | 0
20461 | 搁置 | 00:14:05 | 28:20:52 | 0 | 3.2953 | 0 | 0 | 2025-02-25 19:47:50 | 0
20462 | 搁置 | 00:14:10 | 28:20:57 | 0 | 3.2953 | 0 | 0 | 2025-02-25 19:47:55 | 0
20463 | 搁置 | 00:14:15 | 28:21:02 | 0 | 3.2953 | 0 | 0 | 2025-02-25 19:48:00 | 0
20464 | 搁置 | 00:14:20 | 28:21:07 | 0 | 3.2952 | 0 | 0 | 2025-02-25 19:48:05 | 0
20465 | 搁置 | 00:14:25 | 28:21:12 | 0 | 3.2954 | 0 | 0 | 2025-02-25 19:48:10 | 0
20466 | 搁置 | 00:14:30 | 28:21:17 | 0 | 3.2955 | 0 | 0 | 2025-02-25 19:48:15 | 0
20467 | 搁置 | 00:14:35 | 28:21:22 | 0 | 3.2956 | 0 | 0 | 2025-02-25 19:48:20 | 0
20468 | 搁置 | 00:14:40 | 28:21:27 | 0 | 3.2956 | 0 | 0 | 2025-02-25 19:48:25 | 0
20469 | 搁置 | 00:14:45 | 28:21:32 | 0 | 3.2956 | 0 | 0 | 2025-02-25 19:48:30 | 0
20470 | 搁置 | 00:14:50 | 28:21:37 | 0 | 3.2957 | 0 | 0 | 2025-02-25 19:48:35 | 0
20471 | 搁置 | 00:14:55 | 28:21:42 | 0 | 3.2958 | 0 | 0 | 2025-02-25 19:48:40 | 0
20472 | 搁置 | 00:15:00 | 28:21:47 | 0 | 3.2956 | 0 | 0 | 2025-02-25 19:48:45 | 0
20473 | 搁置 | 00:15:05 | 28:21:52 | 0 | 3.2958 | 0 | 0 | 2025-02-25 19:48:50 | 0
20474 | 搁置 | 00:15:10 | 28:21:57 | 0 | 3.2957 | 0 | 0 | 2025-02-25 19:48:55 | 0
20475 | 搁置 | 00:15:15 | 28:22:02 | 0 | 3.2959 | 0 | 0 | 2025-02-25 19:49:00 | 0
20476 | 搁置 | 00:15:20 | 28:22:07 | 0 | 3.296 | 0 | 0 | 2025-02-25 19:49:05 | 0
20477 | 搁置 | 00:15:25 | 28:22:12 | 0 | 3.296 | 0 | 0 | 2025-02-25 19:49:10 | 0
20478 | 搁置 | 00:15:30 | 28:22:17 | 0 | 3.2961 | 0 | 0 | 2025-02-25 19:49:15 | 0
20479 | 搁置 | 00:15:35 | 28:22:22 | 0 | 3.2959 | 0 | 0 | 2025-02-25 19:49:20 | 0
20480 | 搁置 | 00:15:40 | 28:22:27 | 0 | 3.2961 | 0 | 0 | 2025-02-25 19:49:25 | 0
20481 | 搁置 | 00:15:45 | 28:22:32 | 0 | 3.2961 | 0 | 0 | 2025-02-25 19:49:30 | 0
20482 | 搁置 | 00:15:50 | 28:22:37 | 0 | 3.2962 | 0 | 0 | 2025-02-25 19:49:35 | 0
20483 | 搁置 | 00:15:55 | 28:22:42 | 0 | 3.2962 | 0 | 0 | 2025-02-25 19:49:40 | 0
20484 | 搁置 | 00:16:00 | 28:22:47 | 0 | 3.2962 | 0 | 0 | 2025-02-25 19:49:45 | 0
20485 | 搁置 | 00:16:05 | 28:22:52 | 0 | 3.2962 | 0 | 0 | 2025-02-25 19:49:50 | 0
20486 | 搁置 | 00:16:10 | 28:22:57 | 0 | 3.2963 | 0 | 0 | 2025-02-25 19:49:55 | 0
20487 | 搁置 | 00:16:15 | 28:23:02 | 0 | 3.2963 | 0 | 0 | 2025-02-25 19:50:00 | 0
20488 | 搁置 | 00:16:20 | 28:23:07 | 0 | 3.2965 | 0 | 0 | 2025-02-25 19:50:05 | 0
20489 | 搁置 | 00:16:25 | 28:23:12 | 0 | 3.2963 | 0 | 0 | 2025-02-25 19:50:10 | 0
20490 | 搁置 | 00:16:30 | 28:23:17 | 0 | 3.2964 | 0 | 0 | 2025-02-25 19:50:15 | 0
20491 | 搁置 | 00:16:35 | 28:23:22 | 0 | 3.2965 | 0 | 0 | 2025-02-25 19:50:20 | 0
20492 | 搁置 | 00:16:40 | 28:23:27 | 0 | 3.2965 | 0 | 0 | 2025-02-25 19:50:25 | 0
20493 | 搁置 | 00:16:45 | 28:23:32 | 0 | 3.2965 | 0 | 0 | 2025-02-25 19:50:30 | 0
20494 | 搁置 | 00:16:50 | 28:23:37 | 0 | 3.2965 | 0 | 0 | 2025-02-25 19:50:35 | 0
20495 | 搁置 | 00:16:55 | 28:23:42 | 0 | 3.2965 | 0 | 0 | 2025-02-25 19:50:40 | 0
20496 | 搁置 | 00:17:00 | 28:23:47 | 0 | 3.2965 | 0 | 0 | 2025-02-25 19:50:45 | 0
20497 | 搁置 | 00:17:05 | 28:23:52 | 0 | 3.2967 | 0 | 0 | 2025-02-25 19:50:50 | 0
20498 | 搁置 | 00:17:10 | 28:23:57 | 0 | 3.2966 | 0 | 0 | 2025-02-25 19:50:55 | 0
20499 | 搁置 | 00:17:15 | 28:24:02 | 0 | 3.2968 | 0 | 0 | 2025-02-25 19:51:00 | 0
20500 | 搁置 | 00:17:20 | 28:24:07 | 0 | 3.2968 | 0 | 0 | 2025-02-25 19:51:05 | 0
20501 | 搁置 | 00:17:25 | 28:24:12 | 0 | 3.2967 | 0 | 0 | 2025-02-25 19:51:10 | 0
20502 | 搁置 | 00:17:30 | 28:24:17 | 0 | 3.2969 | 0 | 0 | 2025-02-25 19:51:15 | 0
20503 | 搁置 | 00:17:35 | 28:24:22 | 0 | 3.2968 | 0 | 0 | 2025-02-25 19:51:20 | 0
20504 | 搁置 | 00:17:40 | 28:24:27 | 0 | 3.297 | 0 | 0 | 2025-02-25 19:51:25 | 0
20505 | 搁置 | 00:17:45 | 28:24:32 | 0 | 3.2971 | 0 | 0 | 2025-02-25 19:51:30 | 0
20506 | 搁置 | 00:17:50 | 28:24:37 | 0 | 3.297 | 0 | 0 | 2025-02-25 19:51:35 | 0
20507 | 搁置 | 00:17:55 | 28:24:42 | 0 | 3.2968 | 0 | 0 | 2025-02-25 19:51:40 | 0
20508 | 搁置 | 00:18:00 | 28:24:47 | 0 | 3.2971 | 0 | 0 | 2025-02-25 19:51:45 | 0
20509 | 搁置 | 00:18:05 | 28:24:52 | 0 | 3.2972 | 0 | 0 | 2025-02-25 19:51:50 | 0
20510 | 搁置 | 00:18:10 | 28:24:57 | 0 | 3.2972 | 0 | 0 | 2025-02-25 19:51:55 | 0
20511 | 搁置 | 00:18:15 | 28:25:02 | 0 | 3.2971 | 0 | 0 | 2025-02-25 19:52:00 | 0
20512 | 搁置 | 00:18:20 | 28:25:07 | 0 | 3.2972 | 0 | 0 | 2025-02-25 19:52:05 | 0
20513 | 搁置 | 00:18:25 | 28:25:12 | 0 | 3.2972 | 0 | 0 | 2025-02-25 19:52:10 | 0
20514 | 搁置 | 00:18:30 | 28:25:17 | 0 | 3.2973 | 0 | 0 | 2025-02-25 19:52:15 | 0
20515 | 搁置 | 00:18:35 | 28:25:22 | 0 | 3.2974 | 0 | 0 | 2025-02-25 19:52:20 | 0
20516 | 搁置 | 00:18:40 | 28:25:27 | 0 | 3.2972 | 0 | 0 | 2025-02-25 19:52:25 | 0
20517 | 搁置 | 00:18:45 | 28:25:32 | 0 | 3.2974 | 0 | 0 | 2025-02-25 19:52:30 | 0
20518 | 搁置 | 00:18:50 | 28:25:37 | 0 | 3.2975 | 0 | 0 | 2025-02-25 19:52:35 | 0
20519 | 搁置 | 00:18:55 | 28:25:42 | 0 | 3.2973 | 0 | 0 | 2025-02-25 19:52:40 | 0
20520 | 搁置 | 00:19:00 | 28:25:47 | 0 | 3.2975 | 0 | 0 | 2025-02-25 19:52:45 | 0
20521 | 搁置 | 00:19:05 | 28:25:52 | 0 | 3.2975 | 0 | 0 | 2025-02-25 19:52:50 | 0
20522 | 搁置 | 00:19:10 | 28:25:57 | 0 | 3.2975 | 0 | 0 | 2025-02-25 19:52:55 | 0
20523 | 搁置 | 00:19:15 | 28:26:02 | 0 | 3.2974 | 0 | 0 | 2025-02-25 19:53:00 | 0
20524 | 搁置 | 00:19:20 | 28:26:07 | 0 | 3.2975 | 0 | 0 | 2025-02-25 19:53:05 | 0
20525 | 搁置 | 00:19:25 | 28:26:12 | 0 | 3.2976 | 0 | 0 | 2025-02-25 19:53:10 | 0
20526 | 搁置 | 00:19:30 | 28:26:17 | 0 | 3.2976 | 0 | 0 | 2025-02-25 19:53:15 | 0
20527 | 搁置 | 00:19:35 | 28:26:22 | 0 | 3.2975 | 0 | 0 | 2025-02-25 19:53:20 | 0
20528 | 搁置 | 00:19:40 | 28:26:27 | 0 | 3.2977 | 0 | 0 | 2025-02-25 19:53:25 | 0
20529 | 搁置 | 00:19:45 | 28:26:32 | 0 | 3.2976 | 0 | 0 | 2025-02-25 19:53:30 | 0
20530 | 搁置 | 00:19:50 | 28:26:37 | 0 | 3.298 | 0 | 0 | 2025-02-25 19:53:35 | 0
20531 | 搁置 | 00:19:55 | 28:26:42 | 0 | 3.2977 | 0 | 0 | 2025-02-25 19:53:40 | 0
20532 | 搁置 | 00:20:00 | 28:26:47 | 0 | 3.2977 | 0 | 0 | 2025-02-25 19:53:45 | 0
20533 | 搁置 | 00:20:05 | 28:26:52 | 0 | 3.2979 | 0 | 0 | 2025-02-25 19:53:50 | 0
20534 | 搁置 | 00:20:10 | 28:26:57 | 0 | 3.2979 | 0 | 0 | 2025-02-25 19:53:55 | 0
20535 | 搁置 | 00:20:15 | 28:27:02 | 0 | 3.2979 | 0 | 0 | 2025-02-25 19:54:00 | 0
20536 | 搁置 | 00:20:20 | 28:27:07 | 0 | 3.2979 | 0 | 0 | 2025-02-25 19:54:05 | 0
20537 | 搁置 | 00:20:25 | 28:27:12 | 0 | 3.2978 | 0 | 0 | 2025-02-25 19:54:10 | 0
20538 | 搁置 | 00:20:30 | 28:27:17 | 0 | 3.2979 | 0 | 0 | 2025-02-25 19:54:15 | 0
20539 | 搁置 | 00:20:35 | 28:27:22 | 0 | 3.2979 | 0 | 0 | 2025-02-25 19:54:20 | 0
20540 | 搁置 | 00:20:40 | 28:27:27 | 0 | 3.298 | 0 | 0 | 2025-02-25 19:54:25 | 0
20541 | 搁置 | 00:20:45 | 28:27:32 | 0 | 3.2981 | 0 | 0 | 2025-02-25 19:54:30 | 0
20542 | 搁置 | 00:20:50 | 28:27:37 | 0 | 3.2981 | 0 | 0 | 2025-02-25 19:54:35 | 0
20543 | 搁置 | 00:20:55 | 28:27:42 | 0 | 3.2981 | 0 | 0 | 2025-02-25 19:54:40 | 0
20544 | 搁置 | 00:21:00 | 28:27:47 | 0 | 3.2982 | 0 | 0 | 2025-02-25 19:54:45 | 0
20545 | 搁置 | 00:21:05 | 28:27:52 | 0 | 3.2982 | 0 | 0 | 2025-02-25 19:54:50 | 0
20546 | 搁置 | 00:21:10 | 28:27:57 | 0 | 3.2982 | 0 | 0 | 2025-02-25 19:54:55 | 0
20547 | 搁置 | 00:21:15 | 28:28:02 | 0 | 3.2983 | 0 | 0 | 2025-02-25 19:55:00 | 0
20548 | 搁置 | 00:21:20 | 28:28:07 | 0 | 3.2984 | 0 | 0 | 2025-02-25 19:55:05 | 0
20549 | 搁置 | 00:21:25 | 28:28:12 | 0 | 3.2984 | 0 | 0 | 2025-02-25 19:55:10 | 0
20550 | 搁置 | 00:21:30 | 28:28:17 | 0 | 3.2982 | 0 | 0 | 2025-02-25 19:55:15 | 0
20551 | 搁置 | 00:21:35 | 28:28:22 | 0 | 3.2984 | 0 | 0 | 2025-02-25 19:55:20 | 0
20552 | 搁置 | 00:21:40 | 28:28:27 | 0 | 3.2983 | 0 | 0 | 2025-02-25 19:55:25 | 0
20553 | 搁置 | 00:21:45 | 28:28:32 | 0 | 3.2985 | 0 | 0 | 2025-02-25 19:55:30 | 0
20554 | 搁置 | 00:21:50 | 28:28:37 | 0 | 3.2984 | 0 | 0 | 2025-02-25 19:55:35 | 0
20555 | 搁置 | 00:21:55 | 28:28:42 | 0 | 3.2985 | 0 | 0 | 2025-02-25 19:55:40 | 0
20556 | 搁置 | 00:22:00 | 28:28:47 | 0 | 3.2985 | 0 | 0 | 2025-02-25 19:55:45 | 0
20557 | 搁置 | 00:22:05 | 28:28:52 | 0 | 3.2985 | 0 | 0 | 2025-02-25 19:55:50 | 0
20558 | 搁置 | 00:22:10 | 28:28:57 | 0 | 3.2986 | 0 | 0 | 2025-02-25 19:55:55 | 0
20559 | 搁置 | 00:22:15 | 28:29:02 | 0 | 3.2987 | 0 | 0 | 2025-02-25 19:56:00 | 0
20560 | 搁置 | 00:22:20 | 28:29:07 | 0 | 3.2986 | 0 | 0 | 2025-02-25 19:56:05 | 0
20561 | 搁置 | 00:22:25 | 28:29:12 | 0 | 3.2987 | 0 | 0 | 2025-02-25 19:56:10 | 0
20562 | 搁置 | 00:22:30 | 28:29:17 | 0 | 3.2986 | 0 | 0 | 2025-02-25 19:56:15 | 0
20563 | 搁置 | 00:22:35 | 28:29:22 | 0 | 3.2987 | 0 | 0 | 2025-02-25 19:56:20 | 0
20564 | 搁置 | 00:22:40 | 28:29:27 | 0 | 3.2988 | 0 | 0 | 2025-02-25 19:56:25 | 0
20565 | 搁置 | 00:22:45 | 28:29:32 | 0 | 3.2987 | 0 | 0 | 2025-02-25 19:56:30 | 0
20566 | 搁置 | 00:22:50 | 28:29:37 | 0 | 3.2987 | 0 | 0 | 2025-02-25 19:56:35 | 0
20567 | 搁置 | 00:22:55 | 28:29:42 | 0 | 3.2988 | 0 | 0 | 2025-02-25 19:56:40 | 0
20568 | 搁置 | 00:23:00 | 28:29:47 | 0 | 3.2988 | 0 | 0 | 2025-02-25 19:56:45 | 0
20569 | 搁置 | 00:23:05 | 28:29:52 | 0 | 3.2988 | 0 | 0 | 2025-02-25 19:56:50 | 0
20570 | 搁置 | 00:23:10 | 28:29:57 | 0 | 3.2987 | 0 | 0 | 2025-02-25 19:56:55 | 0
20571 | 搁置 | 00:23:15 | 28:30:02 | 0 | 3.2988 | 0 | 0 | 2025-02-25 19:57:00 | 0
20572 | 搁置 | 00:23:20 | 28:30:07 | 0 | 3.2988 | 0 | 0 | 2025-02-25 19:57:05 | 0
20573 | 搁置 | 00:23:25 | 28:30:12 | 0 | 3.2989 | 0 | 0 | 2025-02-25 19:57:10 | 0
20574 | 搁置 | 00:23:30 | 28:30:17 | 0 | 3.2989 | 0 | 0 | 2025-02-25 19:57:15 | 0
20575 | 搁置 | 00:23:35 | 28:30:22 | 0 | 3.299 | 0 | 0 | 2025-02-25 19:57:20 | 0
20576 | 搁置 | 00:23:40 | 28:30:27 | 0 | 3.299 | 0 | 0 | 2025-02-25 19:57:25 | 0
20577 | 搁置 | 00:23:45 | 28:30:32 | 0 | 3.299 | 0 | 0 | 2025-02-25 19:57:30 | 0
20578 | 搁置 | 00:23:50 | 28:30:37 | 0 | 3.2991 | 0 | 0 | 2025-02-25 19:57:35 | 0
20579 | 搁置 | 00:23:55 | 28:30:42 | 0 | 3.2992 | 0 | 0 | 2025-02-25 19:57:40 | 0
20580 | 搁置 | 00:24:00 | 28:30:47 | 0 | 3.2992 | 0 | 0 | 2025-02-25 19:57:45 | 0
20581 | 搁置 | 00:24:05 | 28:30:52 | 0 | 3.2991 | 0 | 0 | 2025-02-25 19:57:50 | 0
20582 | 搁置 | 00:24:10 | 28:30:57 | 0 | 3.2991 | 0 | 0 | 2025-02-25 19:57:55 | 0
20583 | 搁置 | 00:24:15 | 28:31:02 | 0 | 3.2992 | 0 | 0 | 2025-02-25 19:58:00 | 0
20584 | 搁置 | 00:24:20 | 28:31:07 | 0 | 3.2992 | 0 | 0 | 2025-02-25 19:58:05 | 0
20585 | 搁置 | 00:24:25 | 28:31:12 | 0 | 3.2991 | 0 | 0 | 2025-02-25 19:58:10 | 0
20586 | 搁置 | 00:24:30 | 28:31:17 | 0 | 3.2993 | 0 | 0 | 2025-02-25 19:58:15 | 0
20587 | 搁置 | 00:24:35 | 28:31:22 | 0 | 3.2994 | 0 | 0 | 2025-02-25 19:58:20 | 0
20588 | 搁置 | 00:24:40 | 28:31:27 | 0 | 3.2994 | 0 | 0 | 2025-02-25 19:58:25 | 0
20589 | 搁置 | 00:24:45 | 28:31:32 | 0 | 3.2992 | 0 | 0 | 2025-02-25 19:58:30 | 0
20590 | 搁置 | 00:24:50 | 28:31:37 | 0 | 3.2994 | 0 | 0 | 2025-02-25 19:58:35 | 0
20591 | 搁置 | 00:24:55 | 28:31:42 | 0 | 3.2994 | 0 | 0 | 2025-02-25 19:58:40 | 0
20592 | 搁置 | 00:25:00 | 28:31:47 | 0 | 3.2992 | 0 | 0 | 2025-02-25 19:58:45 | 0
20593 | 搁置 | 00:25:05 | 28:31:52 | 0 | 3.2996 | 0 | 0 | 2025-02-25 19:58:50 | 0
20594 | 搁置 | 00:25:10 | 28:31:57 | 0 | 3.2994 | 0 | 0 | 2025-02-25 19:58:55 | 0
20595 | 搁置 | 00:25:15 | 28:32:02 | 0 | 3.2995 | 0 | 0 | 2025-02-25 19:59:00 | 0
20596 | 搁置 | 00:25:20 | 28:32:07 | 0 | 3.2995 | 0 | 0 | 2025-02-25 19:59:05 | 0
20597 | 搁置 | 00:25:25 | 28:32:12 | 0 | 3.2995 | 0 | 0 | 2025-02-25 19:59:10 | 0
20598 | 搁置 | 00:25:30 | 28:32:17 | 0 | 3.2993 | 0 | 0 | 2025-02-25 19:59:15 | 0
20599 | 搁置 | 00:25:35 | 28:32:22 | 0 | 3.2996 | 0 | 0 | 2025-02-25 19:59:20 | 0
20600 | 搁置 | 00:25:40 | 28:32:27 | 0 | 3.2995 | 0 | 0 | 2025-02-25 19:59:25 | 0
20601 | 搁置 | 00:25:45 | 28:32:32 | 0 | 3.2996 | 0 | 0 | 2025-02-25 19:59:30 | 0
20602 | 搁置 | 00:25:50 | 28:32:37 | 0 | 3.2996 | 0 | 0 | 2025-02-25 19:59:35 | 0
20603 | 搁置 | 00:25:55 | 28:32:42 | 0 | 3.2997 | 0 | 0 | 2025-02-25 19:59:40 | 0
20604 | 搁置 | 00:26:00 | 28:32:47 | 0 | 3.2997 | 0 | 0 | 2025-02-25 19:59:45 | 0
20605 | 搁置 | 00:26:05 | 28:32:52 | 0 | 3.2996 | 0 | 0 | 2025-02-25 19:59:50 | 0
20606 | 搁置 | 00:26:10 | 28:32:57 | 0 | 3.2997 | 0 | 0 | 2025-02-25 19:59:55 | 0
20607 | 搁置 | 00:26:15 | 28:33:02 | 0 | 3.2996 | 0 | 0 | 2025-02-25 20:00:00 | 0
20608 | 搁置 | 00:26:20 | 28:33:07 | 0 | 3.2996 | 0 | 0 | 2025-02-25 20:00:05 | 0
20609 | 搁置 | 00:26:25 | 28:33:12 | 0 | 3.2996 | 0 | 0 | 2025-02-25 20:00:10 | 0
20610 | 搁置 | 00:26:30 | 28:33:17 | 0 | 3.3 | 0 | 0 | 2025-02-25 20:00:15 | 0
20611 | 搁置 | 00:26:35 | 28:33:22 | 0 | 3.2998 | 0 | 0 | 2025-02-25 20:00:20 | 0
20612 | 搁置 | 00:26:40 | 28:33:27 | 0 | 3.2999 | 0 | 0 | 2025-02-25 20:00:25 | 0
20613 | 搁置 | 00:26:45 | 28:33:32 | 0 | 3.3 | 0 | 0 | 2025-02-25 20:00:30 | 0
20614 | 搁置 | 00:26:50 | 28:33:37 | 0 | 3.2998 | 0 | 0 | 2025-02-25 20:00:35 | 0
20615 | 搁置 | 00:26:55 | 28:33:42 | 0 | 3.3 | 0 | 0 | 2025-02-25 20:00:40 | 0
20616 | 搁置 | 00:27:00 | 28:33:47 | 0 | 3.2999 | 0 | 0 | 2025-02-25 20:00:45 | 0
20617 | 搁置 | 00:27:05 | 28:33:52 | 0 | 3.3 | 0 | 0 | 2025-02-25 20:00:50 | 0
20618 | 搁置 | 00:27:10 | 28:33:57 | 0 | 3.3001 | 0 | 0 | 2025-02-25 20:00:55 | 0
20619 | 搁置 | 00:27:15 | 28:34:02 | 0 | 3.2999 | 0 | 0 | 2025-02-25 20:01:00 | 0
20620 | 搁置 | 00:27:20 | 28:34:07 | 0 | 3.3 | 0 | 0 | 2025-02-25 20:01:05 | 0
20621 | 搁置 | 00:27:25 | 28:34:12 | 0 | 3.3002 | 0 | 0 | 2025-02-25 20:01:10 | 0
20622 | 搁置 | 00:27:30 | 28:34:17 | 0 | 3.3002 | 0 | 0 | 2025-02-25 20:01:15 | 0
20623 | 搁置 | 00:27:35 | 28:34:22 | 0 | 3.3 | 0 | 0 | 2025-02-25 20:01:20 | 0
20624 | 搁置 | 00:27:40 | 28:34:27 | 0 | 3.3 | 0 | 0 | 2025-02-25 20:01:25 | 0
20625 | 搁置 | 00:27:45 | 28:34:32 | 0 | 3.3 | 0 | 0 | 2025-02-25 20:01:30 | 0
20626 | 搁置 | 00:27:50 | 28:34:37 | 0 | 3.3 | 0 | 0 | 2025-02-25 20:01:35 | 0
20627 | 搁置 | 00:27:55 | 28:34:42 | 0 | 3.3002 | 0 | 0 | 2025-02-25 20:01:40 | 0
20628 | 搁置 | 00:28:00 | 28:34:47 | 0 | 3.3002 | 0 | 0 | 2025-02-25 20:01:45 | 0
20629 | 搁置 | 00:28:05 | 28:34:52 | 0 | 3.3001 | 0 | 0 | 2025-02-25 20:01:50 | 0
20630 | 搁置 | 00:28:10 | 28:34:57 | 0 | 3.3003 | 0 | 0 | 2025-02-25 20:01:55 | 0
20631 | 搁置 | 00:28:15 | 28:35:02 | 0 | 3.3002 | 0 | 0 | 2025-02-25 20:02:00 | 0
20632 | 搁置 | 00:28:20 | 28:35:07 | 0 | 3.3003 | 0 | 0 | 2025-02-25 20:02:05 | 0
20633 | 搁置 | 00:28:25 | 28:35:12 | 0 | 3.3003 | 0 | 0 | 2025-02-25 20:02:10 | 0
20634 | 搁置 | 00:28:30 | 28:35:17 | 0 | 3.3004 | 0 | 0 | 2025-02-25 20:02:15 | 0
20635 | 搁置 | 00:28:35 | 28:35:22 | 0 | 3.3002 | 0 | 0 | 2025-02-25 20:02:20 | 0
20636 | 搁置 | 00:28:40 | 28:35:27 | 0 | 3.3003 | 0 | 0 | 2025-02-25 20:02:25 | 0
20637 | 搁置 | 00:28:45 | 28:35:32 | 0 | 3.3003 | 0 | 0 | 2025-02-25 20:02:30 | 0
20638 | 搁置 | 00:28:50 | 28:35:37 | 0 | 3.3004 | 0 | 0 | 2025-02-25 20:02:35 | 0
20639 | 搁置 | 00:28:55 | 28:35:42 | 0 | 3.3005 | 0 | 0 | 2025-02-25 20:02:40 | 0
20640 | 搁置 | 00:29:00 | 28:35:47 | 0 | 3.3003 | 0 | 0 | 2025-02-25 20:02:45 | 0
20641 | 搁置 | 00:29:05 | 28:35:52 | 0 | 3.3004 | 0 | 0 | 2025-02-25 20:02:50 | 0
20642 | 搁置 | 00:29:10 | 28:35:57 | 0 | 3.3005 | 0 | 0 | 2025-02-25 20:02:55 | 0
20643 | 搁置 | 00:29:15 | 28:36:02 | 0 | 3.3002 | 0 | 0 | 2025-02-25 20:03:00 | 0
20644 | 搁置 | 00:29:20 | 28:36:07 | 0 | 3.3005 | 0 | 0 | 2025-02-25 20:03:05 | 0
20645 | 搁置 | 00:29:25 | 28:36:12 | 0 | 3.3005 | 0 | 0 | 2025-02-25 20:03:10 | 0
20646 | 搁置 | 00:29:30 | 28:36:17 | 0 | 3.3006 | 0 | 0 | 2025-02-25 20:03:15 | 0
20647 | 搁置 | 00:29:35 | 28:36:22 | 0 | 3.3006 | 0 | 0 | 2025-02-25 20:03:20 | 0
20648 | 搁置 | 00:29:40 | 28:36:27 | 0 | 3.3006 | 0 | 0 | 2025-02-25 20:03:25 | 0
20649 | 搁置 | 00:29:45 | 28:36:32 | 0 | 3.3006 | 0 | 0 | 2025-02-25 20:03:30 | 0
20650 | 搁置 | 00:29:50 | 28:36:37 | 0 | 3.3007 | 0 | 0 | 2025-02-25 20:03:35 | 0
20651 | 搁置 | 00:29:55 | 28:36:42 | 0 | 3.3007 | 0 | 0 | 2025-02-25 20:03:40 | 0
20652 | 搁置 | 00:30:00 | 28:36:47 | 0 | 3.3005 | 0 | 0 | 2025-02-25 20:03:45 | 0
20653 | 搁置 | 00:30:05 | 28:36:52 | 0 | 3.3006 | 0 | 0 | 2025-02-25 20:03:50 | 0
20654 | 搁置 | 00:30:10 | 28:36:57 | 0 | 3.3007 | 0 | 0 | 2025-02-25 20:03:55 | 0
20655 | 搁置 | 00:30:15 | 28:37:02 | 0 | 3.3007 | 0 | 0 | 2025-02-25 20:04:00 | 0
20656 | 搁置 | 00:30:20 | 28:37:07 | 0 | 3.3008 | 0 | 0 | 2025-02-25 20:04:05 | 0
20657 | 搁置 | 00:30:25 | 28:37:12 | 0 | 3.3007 | 0 | 0 | 2025-02-25 20:04:10 | 0
20658 | 搁置 | 00:30:30 | 28:37:17 | 0 | 3.3008 | 0 | 0 | 2025-02-25 20:04:15 | 0
20659 | 搁置 | 00:30:35 | 28:37:22 | 0 | 3.3007 | 0 | 0 | 2025-02-25 20:04:20 | 0
20660 | 搁置 | 00:30:40 | 28:37:27 | 0 | 3.3008 | 0 | 0 | 2025-02-25 20:04:25 | 0
20661 | 搁置 | 00:30:45 | 28:37:32 | 0 | 3.3009 | 0 | 0 | 2025-02-25 20:04:30 | 0
20662 | 搁置 | 00:30:50 | 28:37:37 | 0 | 3.3008 | 0 | 0 | 2025-02-25 20:04:35 | 0
20663 | 搁置 | 00:30:55 | 28:37:42 | 0 | 3.3009 | 0 | 0 | 2025-02-25 20:04:40 | 0
20664 | 搁置 | 00:31:00 | 28:37:47 | 0 | 3.3008 | 0 | 0 | 2025-02-25 20:04:45 | 0
20665 | 搁置 | 00:31:05 | 28:37:52 | 0 | 3.301 | 0 | 0 | 2025-02-25 20:04:50 | 0
20666 | 搁置 | 00:31:10 | 28:37:57 | 0 | 3.3009 | 0 | 0 | 2025-02-25 20:04:55 | 0
20667 | 搁置 | 00:31:15 | 28:38:02 | 0 | 3.3007 | 0 | 0 | 2025-02-25 20:05:00 | 0
20668 | 搁置 | 00:31:20 | 28:38:07 | 0 | 3.301 | 0 | 0 | 2025-02-25 20:05:05 | 0
20669 | 搁置 | 00:31:25 | 28:38:12 | 0 | 3.301 | 0 | 0 | 2025-02-25 20:05:10 | 0
20670 | 搁置 | 00:31:30 | 28:38:17 | 0 | 3.301 | 0 | 0 | 2025-02-25 20:05:15 | 0
20671 | 搁置 | 00:31:35 | 28:38:22 | 0 | 3.301 | 0 | 0 | 2025-02-25 20:05:20 | 0
20672 | 搁置 | 00:31:40 | 28:38:27 | 0 | 3.3011 | 0 | 0 | 2025-02-25 20:05:25 | 0
20673 | 搁置 | 00:31:45 | 28:38:32 | 0 | 3.301 | 0 | 0 | 2025-02-25 20:05:30 | 0
20674 | 搁置 | 00:31:50 | 28:38:37 | 0 | 3.301 | 0 | 0 | 2025-02-25 20:05:35 | 0
20675 | 搁置 | 00:31:55 | 28:38:42 | 0 | 3.3012 | 0 | 0 | 2025-02-25 20:05:40 | 0
20676 | 搁置 | 00:32:00 | 28:38:47 | 0 | 3.3011 | 0 | 0 | 2025-02-25 20:05:45 | 0
20677 | 搁置 | 00:32:05 | 28:38:52 | 0 | 3.3012 | 0 | 0 | 2025-02-25 20:05:50 | 0
20678 | 搁置 | 00:32:10 | 28:38:57 | 0 | 3.3011 | 0 | 0 | 2025-02-25 20:05:55 | 0
20679 | 搁置 | 00:32:15 | 28:39:02 | 0 | 3.3009 | 0 | 0 | 2025-02-25 20:06:00 | 0
20680 | 搁置 | 00:32:20 | 28:39:07 | 0 | 3.3012 | 0 | 0 | 2025-02-25 20:06:05 | 0
20681 | 搁置 | 00:32:25 | 28:39:12 | 0 | 3.301 | 0 | 0 | 2025-02-25 20:06:10 | 0
20682 | 搁置 | 00:32:30 | 28:39:17 | 0 | 3.3013 | 0 | 0 | 2025-02-25 20:06:15 | 0
20683 | 搁置 | 00:32:35 | 28:39:22 | 0 | 3.3011 | 0 | 0 | 2025-02-25 20:06:20 | 0
20684 | 搁置 | 00:32:40 | 28:39:27 | 0 | 3.3013 | 0 | 0 | 2025-02-25 20:06:25 | 0
20685 | 搁置 | 00:32:45 | 28:39:32 | 0 | 3.3013 | 0 | 0 | 2025-02-25 20:06:30 | 0
20686 | 搁置 | 00:32:50 | 28:39:37 | 0 | 3.3012 | 0 | 0 | 2025-02-25 20:06:35 | 0
20687 | 搁置 | 00:32:55 | 28:39:42 | 0 | 3.3014 | 0 | 0 | 2025-02-25 20:06:40 | 0
20688 | 搁置 | 00:33:00 | 28:39:47 | 0 | 3.3013 | 0 | 0 | 2025-02-25 20:06:45 | 0
20689 | 搁置 | 00:33:05 | 28:39:52 | 0 | 3.3015 | 0 | 0 | 2025-02-25 20:06:50 | 0
20690 | 搁置 | 00:33:10 | 28:39:57 | 0 | 3.3014 | 0 | 0 | 2025-02-25 20:06:55 | 0
20691 | 搁置 | 00:33:15 | 28:40:02 | 0 | 3.3015 | 0 | 0 | 2025-02-25 20:07:00 | 0
20692 | 搁置 | 00:33:20 | 28:40:07 | 0 | 3.3014 | 0 | 0 | 2025-02-25 20:07:05 | 0
20693 | 搁置 | 00:33:25 | 28:40:12 | 0 | 3.3014 | 0 | 0 | 2025-02-25 20:07:10 | 0
20694 | 搁置 | 00:33:30 | 28:40:17 | 0 | 3.3014 | 0 | 0 | 2025-02-25 20:07:15 | 0
20695 | 搁置 | 00:33:35 | 28:40:22 | 0 | 3.3014 | 0 | 0 | 2025-02-25 20:07:20 | 0
20696 | 搁置 | 00:33:40 | 28:40:27 | 0 | 3.3014 | 0 | 0 | 2025-02-25 20:07:25 | 0
20697 | 搁置 | 00:33:45 | 28:40:32 | 0 | 3.3014 | 0 | 0 | 2025-02-25 20:07:30 | 0
20698 | 搁置 | 00:33:50 | 28:40:37 | 0 | 3.3015 | 0 | 0 | 2025-02-25 20:07:35 | 0
20699 | 搁置 | 00:33:55 | 28:40:42 | 0 | 3.3014 | 0 | 0 | 2025-02-25 20:07:40 | 0
20700 | 搁置 | 00:34:00 | 28:40:47 | 0 | 3.3016 | 0 | 0 | 2025-02-25 20:07:45 | 0
20701 | 搁置 | 00:34:05 | 28:40:52 | 0 | 3.3015 | 0 | 0 | 2025-02-25 20:07:50 | 0
20702 | 搁置 | 00:34:10 | 28:40:57 | 0 | 3.3015 | 0 | 0 | 2025-02-25 20:07:55 | 0
20703 | 搁置 | 00:34:15 | 28:41:02 | 0 | 3.3015 | 0 | 0 | 2025-02-25 20:08:00 | 0
20704 | 搁置 | 00:34:20 | 28:41:07 | 0 | 3.3017 | 0 | 0 | 2025-02-25 20:08:05 | 0
20705 | 搁置 | 00:34:25 | 28:41:12 | 0 | 3.3017 | 0 | 0 | 2025-02-25 20:08:10 | 0
20706 | 搁置 | 00:34:30 | 28:41:17 | 0 | 3.3017 | 0 | 0 | 2025-02-25 20:08:15 | 0
20707 | 搁置 | 00:34:35 | 28:41:22 | 0 | 3.3018 | 0 | 0 | 2025-02-25 20:08:20 | 0
20708 | 搁置 | 00:34:40 | 28:41:27 | 0 | 3.3016 | 0 | 0 | 2025-02-25 20:08:25 | 0
20709 | 搁置 | 00:34:45 | 28:41:32 | 0 | 3.3017 | 0 | 0 | 2025-02-25 20:08:30 | 0
20710 | 搁置 | 00:34:50 | 28:41:37 | 0 | 3.3016 | 0 | 0 | 2025-02-25 20:08:35 | 0
20711 | 搁置 | 00:34:55 | 28:41:42 | 0 | 3.3015 | 0 | 0 | 2025-02-25 20:08:40 | 0
20712 | 搁置 | 00:35:00 | 28:41:47 | 0 | 3.3016 | 0 | 0 | 2025-02-25 20:08:45 | 0
20713 | 搁置 | 00:35:05 | 28:41:52 | 0 | 3.3018 | 0 | 0 | 2025-02-25 20:08:50 | 0
20714 | 搁置 | 00:35:10 | 28:41:57 | 0 | 3.3017 | 0 | 0 | 2025-02-25 20:08:55 | 0
20715 | 搁置 | 00:35:15 | 28:42:02 | 0 | 3.3018 | 0 | 0 | 2025-02-25 20:09:00 | 0
20716 | 搁置 | 00:35:20 | 28:42:07 | 0 | 3.3018 | 0 | 0 | 2025-02-25 20:09:05 | 0
20717 | 搁置 | 00:35:25 | 28:42:12 | 0 | 3.3017 | 0 | 0 | 2025-02-25 20:09:10 | 0
20718 | 搁置 | 00:35:30 | 28:42:17 | 0 | 3.3017 | 0 | 0 | 2025-02-25 20:09:15 | 0
20719 | 搁置 | 00:35:35 | 28:42:22 | 0 | 3.3019 | 0 | 0 | 2025-02-25 20:09:20 | 0
20720 | 搁置 | 00:35:40 | 28:42:27 | 0 | 3.3019 | 0 | 0 | 2025-02-25 20:09:25 | 0
20721 | 搁置 | 00:35:45 | 28:42:32 | 0 | 3.3018 | 0 | 0 | 2025-02-25 20:09:30 | 0
20722 | 搁置 | 00:35:50 | 28:42:37 | 0 | 3.3019 | 0 | 0 | 2025-02-25 20:09:35 | 0
20723 | 搁置 | 00:35:55 | 28:42:42 | 0 | 3.3019 | 0 | 0 | 2025-02-25 20:09:40 | 0
20724 | 搁置 | 00:36:00 | 28:42:47 | 0 | 3.3019 | 0 | 0 | 2025-02-25 20:09:45 | 0
20725 | 搁置 | 00:36:05 | 28:42:52 | 0 | 3.302 | 0 | 0 | 2025-02-25 20:09:50 | 0
20726 | 搁置 | 00:36:10 | 28:42:57 | 0 | 3.3019 | 0 | 0 | 2025-02-25 20:09:55 | 0
20727 | 搁置 | 00:36:15 | 28:43:02 | 0 | 3.302 | 0 | 0 | 2025-02-25 20:10:00 | 0
20728 | 搁置 | 00:36:20 | 28:43:07 | 0 | 3.3019 | 0 | 0 | 2025-02-25 20:10:05 | 0
20729 | 搁置 | 00:36:25 | 28:43:12 | 0 | 3.3021 | 0 | 0 | 2025-02-25 20:10:10 | 0
20730 | 搁置 | 00:36:30 | 28:43:17 | 0 | 3.3022 | 0 | 0 | 2025-02-25 20:10:15 | 0
20731 | 搁置 | 00:36:35 | 28:43:22 | 0 | 3.302 | 0 | 0 | 2025-02-25 20:10:20 | 0
20732 | 搁置 | 00:36:40 | 28:43:27 | 0 | 3.302 | 0 | 0 | 2025-02-25 20:10:25 | 0
20733 | 搁置 | 00:36:45 | 28:43:32 | 0 | 3.302 | 0 | 0 | 2025-02-25 20:10:30 | 0
20734 | 搁置 | 00:36:50 | 28:43:37 | 0 | 3.3021 | 0 | 0 | 2025-02-25 20:10:35 | 0
20735 | 搁置 | 00:36:55 | 28:43:42 | 0 | 3.3022 | 0 | 0 | 2025-02-25 20:10:40 | 0
20736 | 搁置 | 00:37:00 | 28:43:47 | 0 | 3.3022 | 0 | 0 | 2025-02-25 20:10:45 | 0
20737 | 搁置 | 00:37:05 | 28:43:52 | 0 | 3.3022 | 0 | 0 | 2025-02-25 20:10:50 | 0
20738 | 搁置 | 00:37:10 | 28:43:57 | 0 | 3.3022 | 0 | 0 | 2025-02-25 20:10:55 | 0
20739 | 搁置 | 00:37:15 | 28:44:02 | 0 | 3.3021 | 0 | 0 | 2025-02-25 20:11:00 | 0
20740 | 搁置 | 00:37:20 | 28:44:07 | 0 | 3.3022 | 0 | 0 | 2025-02-25 20:11:05 | 0
20741 | 搁置 | 00:37:25 | 28:44:12 | 0 | 3.3022 | 0 | 0 | 2025-02-25 20:11:10 | 0
20742 | 搁置 | 00:37:30 | 28:44:17 | 0 | 3.3022 | 0 | 0 | 2025-02-25 20:11:15 | 0
20743 | 搁置 | 00:37:35 | 28:44:22 | 0 | 3.3022 | 0 | 0 | 2025-02-25 20:11:20 | 0
20744 | 搁置 | 00:37:40 | 28:44:27 | 0 | 3.3022 | 0 | 0 | 2025-02-25 20:11:25 | 0
20745 | 搁置 | 00:37:45 | 28:44:32 | 0 | 3.3022 | 0 | 0 | 2025-02-25 20:11:30 | 0
20746 | 搁置 | 00:37:50 | 28:44:37 | 0 | 3.3024 | 0 | 0 | 2025-02-25 20:11:35 | 0
20747 | 搁置 | 00:37:55 | 28:44:42 | 0 | 3.3022 | 0 | 0 | 2025-02-25 20:11:40 | 0
20748 | 搁置 | 00:38:00 | 28:44:47 | 0 | 3.3024 | 0 | 0 | 2025-02-25 20:11:45 | 0
20749 | 搁置 | 00:38:05 | 28:44:52 | 0 | 3.3023 | 0 | 0 | 2025-02-25 20:11:50 | 0
20750 | 搁置 | 00:38:10 | 28:44:57 | 0 | 3.3024 | 0 | 0 | 2025-02-25 20:11:55 | 0
20751 | 搁置 | 00:38:15 | 28:45:02 | 0 | 3.3024 | 0 | 0 | 2025-02-25 20:12:00 | 0
20752 | 搁置 | 00:38:20 | 28:45:07 | 0 | 3.3024 | 0 | 0 | 2025-02-25 20:12:05 | 0
20753 | 搁置 | 00:38:25 | 28:45:12 | 0 | 3.3024 | 0 | 0 | 2025-02-25 20:12:10 | 0
20754 | 搁置 | 00:38:30 | 28:45:17 | 0 | 3.3024 | 0 | 0 | 2025-02-25 20:12:15 | 0
20755 | 搁置 | 00:38:35 | 28:45:22 | 0 | 3.3022 | 0 | 0 | 2025-02-25 20:12:20 | 0
20756 | 搁置 | 00:38:40 | 28:45:27 | 0 | 3.3025 | 0 | 0 | 2025-02-25 20:12:25 | 0
20757 | 搁置 | 00:38:45 | 28:45:32 | 0 | 3.3024 | 0 | 0 | 2025-02-25 20:12:30 | 0
20758 | 搁置 | 00:38:50 | 28:45:37 | 0 | 3.3024 | 0 | 0 | 2025-02-25 20:12:35 | 0
20759 | 搁置 | 00:38:55 | 28:45:42 | 0 | 3.3026 | 0 | 0 | 2025-02-25 20:12:40 | 0
20760 | 搁置 | 00:39:00 | 28:45:47 | 0 | 3.3023 | 0 | 0 | 2025-02-25 20:12:45 | 0
20761 | 搁置 | 00:39:05 | 28:45:52 | 0 | 3.3025 | 0 | 0 | 2025-02-25 20:12:50 | 0
20762 | 搁置 | 00:39:10 | 28:45:57 | 0 | 3.3025 | 0 | 0 | 2025-02-25 20:12:55 | 0
20763 | 搁置 | 00:39:15 | 28:46:02 | 0 | 3.3026 | 0 | 0 | 2025-02-25 20:13:00 | 0
20764 | 搁置 | 00:39:20 | 28:46:07 | 0 | 3.3025 | 0 | 0 | 2025-02-25 20:13:05 | 0
20765 | 搁置 | 00:39:25 | 28:46:12 | 0 | 3.3026 | 0 | 0 | 2025-02-25 20:13:10 | 0
20766 | 搁置 | 00:39:30 | 28:46:17 | 0 | 3.3026 | 0 | 0 | 2025-02-25 20:13:15 | 0
20767 | 搁置 | 00:39:35 | 28:46:22 | 0 | 3.3026 | 0 | 0 | 2025-02-25 20:13:20 | 0
20768 | 搁置 | 00:39:40 | 28:46:27 | 0 | 3.3026 | 0 | 0 | 2025-02-25 20:13:25 | 0
20769 | 搁置 | 00:39:45 | 28:46:32 | 0 | 3.3027 | 0 | 0 | 2025-02-25 20:13:30 | 0
20770 | 搁置 | 00:39:50 | 28:46:37 | 0 | 3.3025 | 0 | 0 | 2025-02-25 20:13:35 | 0
20771 | 搁置 | 00:39:55 | 28:46:42 | 0 | 3.3028 | 0 | 0 | 2025-02-25 20:13:40 | 0
20772 | 搁置 | 00:40:00 | 28:46:47 | 0 | 3.3026 | 0 | 0 | 2025-02-25 20:13:45 | 0
20773 | 搁置 | 00:40:05 | 28:46:52 | 0 | 3.3026 | 0 | 0 | 2025-02-25 20:13:50 | 0
20774 | 搁置 | 00:40:10 | 28:46:57 | 0 | 3.3027 | 0 | 0 | 2025-02-25 20:13:55 | 0
20775 | 搁置 | 00:40:15 | 28:47:02 | 0 | 3.3027 | 0 | 0 | 2025-02-25 20:14:00 | 0
20776 | 搁置 | 00:40:20 | 28:47:07 | 0 | 3.3026 | 0 | 0 | 2025-02-25 20:14:05 | 0
20777 | 搁置 | 00:40:25 | 28:47:12 | 0 | 3.3027 | 0 | 0 | 2025-02-25 20:14:10 | 0
20778 | 搁置 | 00:40:30 | 28:47:17 | 0 | 3.3026 | 0 | 0 | 2025-02-25 20:14:15 | 0
20779 | 搁置 | 00:40:35 | 28:47:22 | 0 | 3.3027 | 0 | 0 | 2025-02-25 20:14:20 | 0
20780 | 搁置 | 00:40:40 | 28:47:27 | 0 | 3.3029 | 0 | 0 | 2025-02-25 20:14:25 | 0
20781 | 搁置 | 00:40:45 | 28:47:32 | 0 | 3.3029 | 0 | 0 | 2025-02-25 20:14:30 | 0
20782 | 搁置 | 00:40:50 | 28:47:37 | 0 | 3.3029 | 0 | 0 | 2025-02-25 20:14:35 | 0
20783 | 搁置 | 00:40:55 | 28:47:42 | 0 | 3.3029 | 0 | 0 | 2025-02-25 20:14:40 | 0
20784 | 搁置 | 00:41:00 | 28:47:47 | 0 | 3.3028 | 0 | 0 | 2025-02-25 20:14:45 | 0
20785 | 搁置 | 00:41:05 | 28:47:52 | 0 | 3.3028 | 0 | 0 | 2025-02-25 20:14:50 | 0
20786 | 搁置 | 00:41:10 | 28:47:57 | 0 | 3.3029 | 0 | 0 | 2025-02-25 20:14:55 | 0
20787 | 搁置 | 00:41:15 | 28:48:02 | 0 | 3.3029 | 0 | 0 | 2025-02-25 20:15:00 | 0
20788 | 搁置 | 00:41:20 | 28:48:07 | 0 | 3.3029 | 0 | 0 | 2025-02-25 20:15:05 | 0
20789 | 搁置 | 00:41:25 | 28:48:12 | 0 | 3.3029 | 0 | 0 | 2025-02-25 20:15:10 | 0
20790 | 搁置 | 00:41:30 | 28:48:17 | 0 | 3.3028 | 0 | 0 | 2025-02-25 20:15:15 | 0
20791 | 搁置 | 00:41:35 | 28:48:22 | 0 | 3.303 | 0 | 0 | 2025-02-25 20:15:20 | 0
20792 | 搁置 | 00:41:40 | 28:48:27 | 0 | 3.303 | 0 | 0 | 2025-02-25 20:15:25 | 0
20793 | 搁置 | 00:41:45 | 28:48:32 | 0 | 3.303 | 0 | 0 | 2025-02-25 20:15:30 | 0
20794 | 搁置 | 00:41:50 | 28:48:37 | 0 | 3.3029 | 0 | 0 | 2025-02-25 20:15:35 | 0
20795 | 搁置 | 00:41:55 | 28:48:42 | 0 | 3.3031 | 0 | 0 | 2025-02-25 20:15:40 | 0
20796 | 搁置 | 00:42:00 | 28:48:47 | 0 | 3.303 | 0 | 0 | 2025-02-25 20:15:45 | 0
20797 | 搁置 | 00:42:05 | 28:48:52 | 0 | 3.303 | 0 | 0 | 2025-02-25 20:15:50 | 0
20798 | 搁置 | 00:42:10 | 28:48:57 | 0 | 3.3029 | 0 | 0 | 2025-02-25 20:15:55 | 0
20799 | 搁置 | 00:42:15 | 28:49:02 | 0 | 3.303 | 0 | 0 | 2025-02-25 20:16:00 | 0
20800 | 搁置 | 00:42:20 | 28:49:07 | 0 | 3.3031 | 0 | 0 | 2025-02-25 20:16:05 | 0
20801 | 搁置 | 00:42:25 | 28:49:12 | 0 | 3.3029 | 0 | 0 | 2025-02-25 20:16:10 | 0
20802 | 搁置 | 00:42:30 | 28:49:17 | 0 | 3.303 | 0 | 0 | 2025-02-25 20:16:15 | 0
20803 | 搁置 | 00:42:35 | 28:49:22 | 0 | 3.303 | 0 | 0 | 2025-02-25 20:16:20 | 0
20804 | 搁置 | 00:42:40 | 28:49:27 | 0 | 3.3031 | 0 | 0 | 2025-02-25 20:16:25 | 0
20805 | 搁置 | 00:42:45 | 28:49:32 | 0 | 3.3031 | 0 | 0 | 2025-02-25 20:16:30 | 0
20806 | 搁置 | 00:42:50 | 28:49:37 | 0 | 3.3031 | 0 | 0 | 2025-02-25 20:16:35 | 0
20807 | 搁置 | 00:42:55 | 28:49:42 | 0 | 3.3033 | 0 | 0 | 2025-02-25 20:16:40 | 0
20808 | 搁置 | 00:43:00 | 28:49:47 | 0 | 3.3031 | 0 | 0 | 2025-02-25 20:16:45 | 0
20809 | 搁置 | 00:43:05 | 28:49:52 | 0 | 3.303 | 0 | 0 | 2025-02-25 20:16:50 | 0
20810 | 搁置 | 00:43:10 | 28:49:57 | 0 | 3.3032 | 0 | 0 | 2025-02-25 20:16:55 | 0
20811 | 搁置 | 00:43:15 | 28:50:02 | 0 | 3.3032 | 0 | 0 | 2025-02-25 20:17:00 | 0
20812 | 搁置 | 00:43:20 | 28:50:07 | 0 | 3.3031 | 0 | 0 | 2025-02-25 20:17:05 | 0
20813 | 搁置 | 00:43:25 | 28:50:12 | 0 | 3.3033 | 0 | 0 | 2025-02-25 20:17:10 | 0
20814 | 搁置 | 00:43:30 | 28:50:17 | 0 | 3.3032 | 0 | 0 | 2025-02-25 20:17:15 | 0
20815 | 搁置 | 00:43:35 | 28:50:22 | 0 | 3.3035 | 0 | 0 | 2025-02-25 20:17:20 | 0
20816 | 搁置 | 00:43:40 | 28:50:27 | 0 | 3.3033 | 0 | 0 | 2025-02-25 20:17:25 | 0
20817 | 搁置 | 00:43:45 | 28:50:32 | 0 | 3.3034 | 0 | 0 | 2025-02-25 20:17:30 | 0
20818 | 搁置 | 00:43:50 | 28:50:37 | 0 | 3.3032 | 0 | 0 | 2025-02-25 20:17:35 | 0
20819 | 搁置 | 00:43:55 | 28:50:42 | 0 | 3.3033 | 0 | 0 | 2025-02-25 20:17:40 | 0
20820 | 搁置 | 00:44:00 | 28:50:47 | 0 | 3.3033 | 0 | 0 | 2025-02-25 20:17:45 | 0
20821 | 搁置 | 00:44:05 | 28:50:52 | 0 | 3.3035 | 0 | 0 | 2025-02-25 20:17:50 | 0
20822 | 搁置 | 00:44:10 | 28:50:57 | 0 | 3.3033 | 0 | 0 | 2025-02-25 20:17:55 | 0
20823 | 搁置 | 00:44:15 | 28:51:02 | 0 | 3.3033 | 0 | 0 | 2025-02-25 20:18:00 | 0
20824 | 搁置 | 00:44:20 | 28:51:07 | 0 | 3.3034 | 0 | 0 | 2025-02-25 20:18:05 | 0
20825 | 搁置 | 00:44:25 | 28:51:12 | 0 | 3.3033 | 0 | 0 | 2025-02-25 20:18:10 | 0
20826 | 搁置 | 00:44:30 | 28:51:17 | 0 | 3.3034 | 0 | 0 | 2025-02-25 20:18:15 | 0
20827 | 搁置 | 00:44:35 | 28:51:22 | 0 | 3.3034 | 0 | 0 | 2025-02-25 20:18:20 | 0
20828 | 搁置 | 00:44:40 | 28:51:27 | 0 | 3.3033 | 0 | 0 | 2025-02-25 20:18:25 | 0
20829 | 搁置 | 00:44:45 | 28:51:32 | 0 | 3.3034 | 0 | 0 | 2025-02-25 20:18:30 | 0
20830 | 搁置 | 00:44:50 | 28:51:37 | 0 | 3.3034 | 0 | 0 | 2025-02-25 20:18:35 | 0
20831 | 搁置 | 00:44:55 | 28:51:42 | 0 | 3.3034 | 0 | 0 | 2025-02-25 20:18:40 | 0
20832 | 搁置 | 00:45:00 | 28:51:47 | 0 | 3.3034 | 0 | 0 | 2025-02-25 20:18:45 | 0
20833 | 搁置 | 00:45:05 | 28:51:52 | 0 | 3.3034 | 0 | 0 | 2025-02-25 20:18:50 | 0
20834 | 搁置 | 00:45:10 | 28:51:57 | 0 | 3.3034 | 0 | 0 | 2025-02-25 20:18:55 | 0
20835 | 搁置 | 00:45:15 | 28:52:02 | 0 | 3.3036 | 0 | 0 | 2025-02-25 20:19:00 | 0
20836 | 搁置 | 00:45:20 | 28:52:07 | 0 | 3.3035 | 0 | 0 | 2025-02-25 20:19:05 | 0
20837 | 搁置 | 00:45:25 | 28:52:12 | 0 | 3.3035 | 0 | 0 | 2025-02-25 20:19:10 | 0
20838 | 搁置 | 00:45:30 | 28:52:17 | 0 | 3.3036 | 0 | 0 | 2025-02-25 20:19:15 | 0
20839 | 搁置 | 00:45:35 | 28:52:22 | 0 | 3.3035 | 0 | 0 | 2025-02-25 20:19:20 | 0
20840 | 搁置 | 00:45:40 | 28:52:27 | 0 | 3.3034 | 0 | 0 | 2025-02-25 20:19:25 | 0
20841 | 搁置 | 00:45:45 | 28:52:32 | 0 | 3.3035 | 0 | 0 | 2025-02-25 20:19:30 | 0
20842 | 搁置 | 00:45:50 | 28:52:37 | 0 | 3.3035 | 0 | 0 | 2025-02-25 20:19:35 | 0
20843 | 搁置 | 00:45:55 | 28:52:42 | 0 | 3.3035 | 0 | 0 | 2025-02-25 20:19:40 | 0
20844 | 搁置 | 00:46:00 | 28:52:47 | 0 | 3.3037 | 0 | 0 | 2025-02-25 20:19:45 | 0
20845 | 搁置 | 00:46:05 | 28:52:52 | 0 | 3.3035 | 0 | 0 | 2025-02-25 20:19:50 | 0
20846 | 搁置 | 00:46:10 | 28:52:57 | 0 | 3.3036 | 0 | 0 | 2025-02-25 20:19:55 | 0
20847 | 搁置 | 00:46:15 | 28:53:02 | 0 | 3.3035 | 0 | 0 | 2025-02-25 20:20:00 | 0
20848 | 搁置 | 00:46:20 | 28:53:07 | 0 | 3.3037 | 0 | 0 | 2025-02-25 20:20:05 | 0
20849 | 搁置 | 00:46:25 | 28:53:12 | 0 | 3.3036 | 0 | 0 | 2025-02-25 20:20:10 | 0
20850 | 搁置 | 00:46:30 | 28:53:17 | 0 | 3.3036 | 0 | 0 | 2025-02-25 20:20:15 | 0
20851 | 搁置 | 00:46:35 | 28:53:22 | 0 | 3.3036 | 0 | 0 | 2025-02-25 20:20:20 | 0
20852 | 搁置 | 00:46:40 | 28:53:27 | 0 | 3.3038 | 0 | 0 | 2025-02-25 20:20:25 | 0
20853 | 搁置 | 00:46:45 | 28:53:32 | 0 | 3.3036 | 0 | 0 | 2025-02-25 20:20:30 | 0
20854 | 搁置 | 00:46:50 | 28:53:37 | 0 | 3.3037 | 0 | 0 | 2025-02-25 20:20:35 | 0
20855 | 搁置 | 00:46:55 | 28:53:42 | 0 | 3.3037 | 0 | 0 | 2025-02-25 20:20:40 | 0
20856 | 搁置 | 00:47:00 | 28:53:47 | 0 | 3.3037 | 0 | 0 | 2025-02-25 20:20:45 | 0
20857 | 搁置 | 00:47:05 | 28:53:52 | 0 | 3.3038 | 0 | 0 | 2025-02-25 20:20:50 | 0
20858 | 搁置 | 00:47:10 | 28:53:57 | 0 | 3.3037 | 0 | 0 | 2025-02-25 20:20:55 | 0
20859 | 搁置 | 00:47:15 | 28:54:02 | 0 | 3.3038 | 0 | 0 | 2025-02-25 20:21:00 | 0
20860 | 搁置 | 00:47:20 | 28:54:07 | 0 | 3.3038 | 0 | 0 | 2025-02-25 20:21:05 | 0
20861 | 搁置 | 00:47:25 | 28:54:12 | 0 | 3.3038 | 0 | 0 | 2025-02-25 20:21:10 | 0
20862 | 搁置 | 00:47:30 | 28:54:17 | 0 | 3.3038 | 0 | 0 | 2025-02-25 20:21:15 | 0
20863 | 搁置 | 00:47:35 | 28:54:22 | 0 | 3.3037 | 0 | 0 | 2025-02-25 20:21:20 | 0
20864 | 搁置 | 00:47:40 | 28:54:27 | 0 | 3.3038 | 0 | 0 | 2025-02-25 20:21:25 | 0
20865 | 搁置 | 00:47:45 | 28:54:32 | 0 | 3.3038 | 0 | 0 | 2025-02-25 20:21:30 | 0
20866 | 搁置 | 00:47:50 | 28:54:37 | 0 | 3.3039 | 0 | 0 | 2025-02-25 20:21:35 | 0
20867 | 搁置 | 00:47:55 | 28:54:42 | 0 | 3.3038 | 0 | 0 | 2025-02-25 20:21:40 | 0
20868 | 搁置 | 00:48:00 | 28:54:47 | 0 | 3.304 | 0 | 0 | 2025-02-25 20:21:45 | 0
20869 | 搁置 | 00:48:05 | 28:54:52 | 0 | 3.3039 | 0 | 0 | 2025-02-25 20:21:50 | 0
20870 | 搁置 | 00:48:10 | 28:54:57 | 0 | 3.3036 | 0 | 0 | 2025-02-25 20:21:55 | 0
20871 | 搁置 | 00:48:15 | 28:55:02 | 0 | 3.3038 | 0 | 0 | 2025-02-25 20:22:00 | 0
20872 | 搁置 | 00:48:20 | 28:55:07 | 0 | 3.304 | 0 | 0 | 2025-02-25 20:22:05 | 0
20873 | 搁置 | 00:48:25 | 28:55:12 | 0 | 3.3038 | 0 | 0 | 2025-02-25 20:22:10 | 0
20874 | 搁置 | 00:48:30 | 28:55:17 | 0 | 3.3038 | 0 | 0 | 2025-02-25 20:22:15 | 0
20875 | 搁置 | 00:48:35 | 28:55:22 | 0 | 3.3039 | 0 | 0 | 2025-02-25 20:22:20 | 0
20876 | 搁置 | 00:48:40 | 28:55:27 | 0 | 3.304 | 0 | 0 | 2025-02-25 20:22:25 | 0
20877 | 搁置 | 00:48:45 | 28:55:32 | 0 | 3.3039 | 0 | 0 | 2025-02-25 20:22:30 | 0
20878 | 搁置 | 00:48:50 | 28:55:37 | 0 | 3.304 | 0 | 0 | 2025-02-25 20:22:35 | 0
20879 | 搁置 | 00:48:55 | 28:55:42 | 0 | 3.3039 | 0 | 0 | 2025-02-25 20:22:40 | 0
20880 | 搁置 | 00:49:00 | 28:55:47 | 0 | 3.304 | 0 | 0 | 2025-02-25 20:22:45 | 0
20881 | 搁置 | 00:49:05 | 28:55:52 | 0 | 3.304 | 0 | 0 | 2025-02-25 20:22:50 | 0
20882 | 搁置 | 00:49:10 | 28:55:57 | 0 | 3.304 | 0 | 0 | 2025-02-25 20:22:55 | 0
20883 | 搁置 | 00:49:15 | 28:56:02 | 0 | 3.3041 | 0 | 0 | 2025-02-25 20:23:00 | 0
20884 | 搁置 | 00:49:20 | 28:56:07 | 0 | 3.3039 | 0 | 0 | 2025-02-25 20:23:05 | 0
20885 | 搁置 | 00:49:25 | 28:56:12 | 0 | 3.3041 | 0 | 0 | 2025-02-25 20:23:10 | 0
20886 | 搁置 | 00:49:30 | 28:56:17 | 0 | 3.304 | 0 | 0 | 2025-02-25 20:23:15 | 0
20887 | 搁置 | 00:49:35 | 28:56:22 | 0 | 3.304 | 0 | 0 | 2025-02-25 20:23:20 | 0
20888 | 搁置 | 00:49:40 | 28:56:27 | 0 | 3.304 | 0 | 0 | 2025-02-25 20:23:25 | 0
20889 | 搁置 | 00:49:45 | 28:56:32 | 0 | 3.3042 | 0 | 0 | 2025-02-25 20:23:30 | 0
20890 | 搁置 | 00:49:50 | 28:56:37 | 0 | 3.3041 | 0 | 0 | 2025-02-25 20:23:35 | 0
20891 | 搁置 | 00:49:55 | 28:56:42 | 0 | 3.304 | 0 | 0 | 2025-02-25 20:23:40 | 0
20892 | 搁置 | 00:50:00 | 28:56:47 | 0 | 3.3043 | 0 | 0 | 2025-02-25 20:23:45 | 0
20893 | 搁置 | 00:50:05 | 28:56:52 | 0 | 3.304 | 0 | 0 | 2025-02-25 20:23:50 | 0
20894 | 搁置 | 00:50:10 | 28:56:57 | 0 | 3.304 | 0 | 0 | 2025-02-25 20:23:55 | 0
20895 | 搁置 | 00:50:15 | 28:57:02 | 0 | 3.3041 | 0 | 0 | 2025-02-25 20:24:00 | 0
20896 | 搁置 | 00:50:20 | 28:57:07 | 0 | 3.3042 | 0 | 0 | 2025-02-25 20:24:05 | 0
20897 | 搁置 | 00:50:25 | 28:57:12 | 0 | 3.3041 | 0 | 0 | 2025-02-25 20:24:10 | 0
20898 | 搁置 | 00:50:30 | 28:57:17 | 0 | 3.3042 | 0 | 0 | 2025-02-25 20:24:15 | 0
20899 | 搁置 | 00:50:35 | 28:57:22 | 0 | 3.3042 | 0 | 0 | 2025-02-25 20:24:20 | 0
20900 | 搁置 | 00:50:40 | 28:57:27 | 0 | 3.3043 | 0 | 0 | 2025-02-25 20:24:25 | 0
20901 | 搁置 | 00:50:45 | 28:57:32 | 0 | 3.3041 | 0 | 0 | 2025-02-25 20:24:30 | 0
20902 | 搁置 | 00:50:50 | 28:57:37 | 0 | 3.3043 | 0 | 0 | 2025-02-25 20:24:35 | 0
20903 | 搁置 | 00:50:55 | 28:57:42 | 0 | 3.3043 | 0 | 0 | 2025-02-25 20:24:40 | 0
20904 | 搁置 | 00:51:00 | 28:57:47 | 0 | 3.304 | 0 | 0 | 2025-02-25 20:24:45 | 0
20905 | 搁置 | 00:51:05 | 28:57:52 | 0 | 3.3041 | 0 | 0 | 2025-02-25 20:24:50 | 0
20906 | 搁置 | 00:51:10 | 28:57:57 | 0 | 3.3044 | 0 | 0 | 2025-02-25 20:24:55 | 0
20907 | 搁置 | 00:51:15 | 28:58:02 | 0 | 3.3042 | 0 | 0 | 2025-02-25 20:25:00 | 0
20908 | 搁置 | 00:51:20 | 28:58:07 | 0 | 3.3043 | 0 | 0 | 2025-02-25 20:25:05 | 0
20909 | 搁置 | 00:51:25 | 28:58:12 | 0 | 3.3042 | 0 | 0 | 2025-02-25 20:25:10 | 0
20910 | 搁置 | 00:51:30 | 28:58:17 | 0 | 3.3041 | 0 | 0 | 2025-02-25 20:25:15 | 0
20911 | 搁置 | 00:51:35 | 28:58:22 | 0 | 3.3044 | 0 | 0 | 2025-02-25 20:25:20 | 0
20912 | 搁置 | 00:51:40 | 28:58:27 | 0 | 3.3043 | 0 | 0 | 2025-02-25 20:25:25 | 0
20913 | 搁置 | 00:51:45 | 28:58:32 | 0 | 3.3043 | 0 | 0 | 2025-02-25 20:25:30 | 0
20914 | 搁置 | 00:51:50 | 28:58:37 | 0 | 3.3042 | 0 | 0 | 2025-02-25 20:25:35 | 0
20915 | 搁置 | 00:51:55 | 28:58:42 | 0 | 3.3043 | 0 | 0 | 2025-02-25 20:25:40 | 0
20916 | 搁置 | 00:52:00 | 28:58:47 | 0 | 3.3043 | 0 | 0 | 2025-02-25 20:25:45 | 0
20917 | 搁置 | 00:52:05 | 28:58:52 | 0 | 3.3044 | 0 | 0 | 2025-02-25 20:25:50 | 0
20918 | 搁置 | 00:52:10 | 28:58:57 | 0 | 3.3042 | 0 | 0 | 2025-02-25 20:25:55 | 0
20919 | 搁置 | 00:52:15 | 28:59:02 | 0 | 3.3044 | 0 | 0 | 2025-02-25 20:26:00 | 0
20920 | 搁置 | 00:52:20 | 28:59:07 | 0 | 3.3043 | 0 | 0 | 2025-02-25 20:26:05 | 0
20921 | 搁置 | 00:52:25 | 28:59:12 | 0 | 3.3043 | 0 | 0 | 2025-02-25 20:26:10 | 0
20922 | 搁置 | 00:52:30 | 28:59:17 | 0 | 3.3043 | 0 | 0 | 2025-02-25 20:26:15 | 0
20923 | 搁置 | 00:52:35 | 28:59:22 | 0 | 3.3044 | 0 | 0 | 2025-02-25 20:26:20 | 0
20924 | 搁置 | 00:52:40 | 28:59:27 | 0 | 3.3044 | 0 | 0 | 2025-02-25 20:26:25 | 0
20925 | 搁置 | 00:52:45 | 28:59:32 | 0 | 3.3045 | 0 | 0 | 2025-02-25 20:26:30 | 0
20926 | 搁置 | 00:52:50 | 28:59:37 | 0 | 3.3045 | 0 | 0 | 2025-02-25 20:26:35 | 0
20927 | 搁置 | 00:52:55 | 28:59:42 | 0 | 3.3045 | 0 | 0 | 2025-02-25 20:26:40 | 0
20928 | 搁置 | 00:53:00 | 28:59:47 | 0 | 3.3045 | 0 | 0 | 2025-02-25 20:26:45 | 0
20929 | 搁置 | 00:53:05 | 28:59:52 | 0 | 3.3045 | 0 | 0 | 2025-02-25 20:26:50 | 0
20930 | 搁置 | 00:53:10 | 28:59:57 | 0 | 3.3045 | 0 | 0 | 2025-02-25 20:26:55 | 0
20931 | 搁置 | 00:53:15 | 29:00:02 | 0 | 3.3045 | 0 | 0 | 2025-02-25 20:27:00 | 0
20932 | 搁置 | 00:53:20 | 29:00:07 | 0 | 3.3044 | 0 | 0 | 2025-02-25 20:27:05 | 0
20933 | 搁置 | 00:53:25 | 29:00:12 | 0 | 3.3045 | 0 | 0 | 2025-02-25 20:27:10 | 0
20934 | 搁置 | 00:53:30 | 29:00:17 | 0 | 3.3045 | 0 | 0 | 2025-02-25 20:27:15 | 0
20935 | 搁置 | 00:53:35 | 29:00:22 | 0 | 3.3044 | 0 | 0 | 2025-02-25 20:27:20 | 0
20936 | 搁置 | 00:53:40 | 29:00:27 | 0 | 3.3046 | 0 | 0 | 2025-02-25 20:27:25 | 0
20937 | 搁置 | 00:53:45 | 29:00:32 | 0 | 3.3044 | 0 | 0 | 2025-02-25 20:27:30 | 0
20938 | 搁置 | 00:53:50 | 29:00:37 | 0 | 3.3046 | 0 | 0 | 2025-02-25 20:27:35 | 0
20939 | 搁置 | 00:53:55 | 29:00:42 | 0 | 3.3045 | 0 | 0 | 2025-02-25 20:27:40 | 0
20940 | 搁置 | 00:54:00 | 29:00:47 | 0 | 3.3046 | 0 | 0 | 2025-02-25 20:27:45 | 0
20941 | 搁置 | 00:54:05 | 29:00:52 | 0 | 3.3046 | 0 | 0 | 2025-02-25 20:27:50 | 0
20942 | 搁置 | 00:54:10 | 29:00:57 | 0 | 3.3046 | 0 | 0 | 2025-02-25 20:27:55 | 0
20943 | 搁置 | 00:54:15 | 29:01:02 | 0 | 3.3047 | 0 | 0 | 2025-02-25 20:28:00 | 0
20944 | 搁置 | 00:54:20 | 29:01:07 | 0 | 3.3045 | 0 | 0 | 2025-02-25 20:28:05 | 0
20945 | 搁置 | 00:54:25 | 29:01:12 | 0 | 3.3046 | 0 | 0 | 2025-02-25 20:28:10 | 0
20946 | 搁置 | 00:54:30 | 29:01:17 | 0 | 3.3047 | 0 | 0 | 2025-02-25 20:28:15 | 0
20947 | 搁置 | 00:54:35 | 29:01:22 | 0 | 3.3046 | 0 | 0 | 2025-02-25 20:28:20 | 0
20948 | 搁置 | 00:54:40 | 29:01:27 | 0 | 3.3047 | 0 | 0 | 2025-02-25 20:28:25 | 0
20949 | 搁置 | 00:54:45 | 29:01:32 | 0 | 3.3045 | 0 | 0 | 2025-02-25 20:28:30 | 0
20950 | 搁置 | 00:54:50 | 29:01:37 | 0 | 3.3045 | 0 | 0 | 2025-02-25 20:28:35 | 0
20951 | 搁置 | 00:54:55 | 29:01:42 | 0 | 3.3048 | 0 | 0 | 2025-02-25 20:28:40 | 0
20952 | 搁置 | 00:55:00 | 29:01:47 | 0 | 3.3045 | 0 | 0 | 2025-02-25 20:28:45 | 0
20953 | 搁置 | 00:55:05 | 29:01:52 | 0 | 3.3048 | 0 | 0 | 2025-02-25 20:28:50 | 0
20954 | 搁置 | 00:55:10 | 29:01:57 | 0 | 3.3049 | 0 | 0 | 2025-02-25 20:28:55 | 0
20955 | 搁置 | 00:55:15 | 29:02:02 | 0 | 3.3046 | 0 | 0 | 2025-02-25 20:29:00 | 0
20956 | 搁置 | 00:55:20 | 29:02:07 | 0 | 3.3047 | 0 | 0 | 2025-02-25 20:29:05 | 0
20957 | 搁置 | 00:55:25 | 29:02:12 | 0 | 3.3048 | 0 | 0 | 2025-02-25 20:29:10 | 0
20958 | 搁置 | 00:55:30 | 29:02:17 | 0 | 3.3047 | 0 | 0 | 2025-02-25 20:29:15 | 0
20959 | 搁置 | 00:55:35 | 29:02:22 | 0 | 3.3047 | 0 | 0 | 2025-02-25 20:29:20 | 0
20960 | 搁置 | 00:55:40 | 29:02:27 | 0 | 3.3047 | 0 | 0 | 2025-02-25 20:29:25 | 0
20961 | 搁置 | 00:55:45 | 29:02:32 | 0 | 3.3047 | 0 | 0 | 2025-02-25 20:29:30 | 0
20962 | 搁置 | 00:55:50 | 29:02:37 | 0 | 3.3047 | 0 | 0 | 2025-02-25 20:29:35 | 0
20963 | 搁置 | 00:55:55 | 29:02:42 | 0 | 3.3047 | 0 | 0 | 2025-02-25 20:29:40 | 0
20964 | 搁置 | 00:56:00 | 29:02:47 | 0 | 3.305 | 0 | 0 | 2025-02-25 20:29:45 | 0
20965 | 搁置 | 00:56:05 | 29:02:52 | 0 | 3.3047 | 0 | 0 | 2025-02-25 20:29:50 | 0
20966 | 搁置 | 00:56:10 | 29:02:57 | 0 | 3.3047 | 0 | 0 | 2025-02-25 20:29:55 | 0
20967 | 搁置 | 00:56:15 | 29:03:02 | 0 | 3.3048 | 0 | 0 | 2025-02-25 20:30:00 | 0
20968 | 搁置 | 00:56:20 | 29:03:07 | 0 | 3.3048 | 0 | 0 | 2025-02-25 20:30:05 | 0
20969 | 搁置 | 00:56:25 | 29:03:12 | 0 | 3.3048 | 0 | 0 | 2025-02-25 20:30:10 | 0
20970 | 搁置 | 00:56:30 | 29:03:17 | 0 | 3.3048 | 0 | 0 | 2025-02-25 20:30:15 | 0
20971 | 搁置 | 00:56:35 | 29:03:22 | 0 | 3.3049 | 0 | 0 | 2025-02-25 20:30:20 | 0
20972 | 搁置 | 00:56:40 | 29:03:27 | 0 | 3.3047 | 0 | 0 | 2025-02-25 20:30:25 | 0
20973 | 搁置 | 00:56:45 | 29:03:32 | 0 | 3.3047 | 0 | 0 | 2025-02-25 20:30:30 | 0
20974 | 搁置 | 00:56:50 | 29:03:37 | 0 | 3.3049 | 0 | 0 | 2025-02-25 20:30:35 | 0
20975 | 搁置 | 00:56:55 | 29:03:42 | 0 | 3.3048 | 0 | 0 | 2025-02-25 20:30:40 | 0
20976 | 搁置 | 00:57:00 | 29:03:47 | 0 | 3.3048 | 0 | 0 | 2025-02-25 20:30:45 | 0
20977 | 搁置 | 00:57:05 | 29:03:52 | 0 | 3.305 | 0 | 0 | 2025-02-25 20:30:50 | 0
20978 | 搁置 | 00:57:10 | 29:03:57 | 0 | 3.3048 | 0 | 0 | 2025-02-25 20:30:55 | 0
20979 | 搁置 | 00:57:15 | 29:04:02 | 0 | 3.305 | 0 | 0 | 2025-02-25 20:31:00 | 0
20980 | 搁置 | 00:57:20 | 29:04:07 | 0 | 3.305 | 0 | 0 | 2025-02-25 20:31:05 | 0
20981 | 搁置 | 00:57:25 | 29:04:12 | 0 | 3.3049 | 0 | 0 | 2025-02-25 20:31:10 | 0
20982 | 搁置 | 00:57:30 | 29:04:17 | 0 | 3.3049 | 0 | 0 | 2025-02-25 20:31:15 | 0
20983 | 搁置 | 00:57:35 | 29:04:22 | 0 | 3.3051 | 0 | 0 | 2025-02-25 20:31:20 | 0
20984 | 搁置 | 00:57:40 | 29:04:27 | 0 | 3.3049 | 0 | 0 | 2025-02-25 20:31:25 | 0
20985 | 搁置 | 00:57:45 | 29:04:32 | 0 | 3.305 | 0 | 0 | 2025-02-25 20:31:30 | 0
20986 | 搁置 | 00:57:50 | 29:04:37 | 0 | 3.305 | 0 | 0 | 2025-02-25 20:31:35 | 0
20987 | 搁置 | 00:57:55 | 29:04:42 | 0 | 3.305 | 0 | 0 | 2025-02-25 20:31:40 | 0
20988 | 搁置 | 00:58:00 | 29:04:47 | 0 | 3.3049 | 0 | 0 | 2025-02-25 20:31:45 | 0
20989 | 搁置 | 00:58:05 | 29:04:52 | 0 | 3.3049 | 0 | 0 | 2025-02-25 20:31:50 | 0
20990 | 搁置 | 00:58:10 | 29:04:57 | 0 | 3.305 | 0 | 0 | 2025-02-25 20:31:55 | 0
20991 | 搁置 | 00:58:15 | 29:05:02 | 0 | 3.3052 | 0 | 0 | 2025-02-25 20:32:00 | 0
20992 | 搁置 | 00:58:20 | 29:05:07 | 0 | 3.3051 | 0 | 0 | 2025-02-25 20:32:05 | 0
20993 | 搁置 | 00:58:25 | 29:05:12 | 0 | 3.305 | 0 | 0 | 2025-02-25 20:32:10 | 0
20994 | 搁置 | 00:58:30 | 29:05:17 | 0 | 3.3049 | 0 | 0 | 2025-02-25 20:32:15 | 0
20995 | 搁置 | 00:58:35 | 29:05:22 | 0 | 3.305 | 0 | 0 | 2025-02-25 20:32:20 | 0
20996 | 搁置 | 00:58:40 | 29:05:27 | 0 | 3.3052 | 0 | 0 | 2025-02-25 20:32:25 | 0
20997 | 搁置 | 00:58:45 | 29:05:32 | 0 | 3.3052 | 0 | 0 | 2025-02-25 20:32:30 | 0
20998 | 搁置 | 00:58:50 | 29:05:37 | 0 | 3.3052 | 0 | 0 | 2025-02-25 20:32:35 | 0
20999 | 搁置 | 00:58:55 | 29:05:42 | 0 | 3.305 | 0 | 0 | 2025-02-25 20:32:40 | 0
21000 | 搁置 | 00:59:00 | 29:05:47 | 0 | 3.305 | 0 | 0 | 2025-02-25 20:32:45 | 0
21001 | 搁置 | 00:59:05 | 29:05:52 | 0 | 3.305 | 0 | 0 | 2025-02-25 20:32:50 | 0
21002 | 搁置 | 00:59:10 | 29:05:57 | 0 | 3.3052 | 0 | 0 | 2025-02-25 20:32:55 | 0
21003 | 搁置 | 00:59:15 | 29:06:02 | 0 | 3.3051 | 0 | 0 | 2025-02-25 20:33:00 | 0
21004 | 搁置 | 00:59:20 | 29:06:07 | 0 | 3.3051 | 0 | 0 | 2025-02-25 20:33:05 | 0
21005 | 搁置 | 00:59:25 | 29:06:12 | 0 | 3.3051 | 0 | 0 | 2025-02-25 20:33:10 | 0
21006 | 搁置 | 00:59:30 | 29:06:17 | 0 | 3.3051 | 0 | 0 | 2025-02-25 20:33:15 | 0
21007 | 搁置 | 00:59:35 | 29:06:22 | 0 | 3.3051 | 0 | 0 | 2025-02-25 20:33:20 | 0
21008 | 搁置 | 00:59:40 | 29:06:27 | 0 | 3.3051 | 0 | 0 | 2025-02-25 20:33:25 | 0
21009 | 搁置 | 00:59:45 | 29:06:32 | 0 | 3.3052 | 0 | 0 | 2025-02-25 20:33:30 | 0
21010 | 搁置 | 00:59:50 | 29:06:37 | 0 | 3.3053 | 0 | 0 | 2025-02-25 20:33:35 | 0
21011 | 搁置 | 00:59:55 | 29:06:42 | 0 | 3.3052 | 0 | 0 | 2025-02-25 20:33:40 | 0
21012 | 搁置 | 01:00:00 | 29:06:47 | 0 | 3.3051 | 0 | 0 | 2025-02-25 20:33:45 | 0
21013 | 脉冲 | 00:00:00 | 29:06:47 | -4.0008 | 3.1508 | 0 | 0 | 2025-02-25 20:33:45 | -12.6059
21014 | 脉冲 | 00:00:05 | 29:06:52 | -4.0013 | 3.0986 | -0.0055572 | -0.017316 | 2025-02-25 20:33:50 | -12.3985
21015 | 脉冲 | 00:00:10 | 29:06:57 | -4.0011 | 3.083 | -0.011114 | -0.034487 | 2025-02-25 20:33:55 | -12.3353
21016 | 搁置 | 00:00:00 | 29:06:57 | 0 | 3.2347 | 0 | 0 | 2025-02-25 20:33:55 | 0
21017 | 搁置 | 00:00:05 | 29:07:02 | 0 | 3.2591 | 0 | 0 | 2025-02-25 20:34:00 | 0
21018 | 搁置 | 00:00:10 | 29:07:07 | 0 | 3.2668 | 0 | 0 | 2025-02-25 20:34:05 | 0
21019 | 搁置 | 00:00:15 | 29:07:12 | 0 | 3.272 | 0 | 0 | 2025-02-25 20:34:10 | 0
21020 | 搁置 | 00:00:20 | 29:07:17 | 0 | 3.2758 | 0 | 0 | 2025-02-25 20:34:15 | 0
21021 | 搁置 | 00:00:25 | 29:07:22 | 0 | 3.2787 | 0 | 0 | 2025-02-25 20:34:20 | 0
21022 | 搁置 | 00:00:30 | 29:07:27 | 0 | 3.281 | 0 | 0 | 2025-02-25 20:34:25 | 0
21023 | 搁置 | 00:00:35 | 29:07:32 | 0 | 3.2831 | 0 | 0 | 2025-02-25 20:34:30 | 0
21024 | 搁置 | 00:00:40 | 29:07:37 | 0 | 3.2847 | 0 | 0 | 2025-02-25 20:34:35 | 0
21025 | 脉冲 | 00:00:00 | 29:07:37 | 2.0003 | 3.3613 | 0 | 0 | 2025-02-25 20:34:35 | 6.7235
21026 | 脉冲 | 00:00:05 | 29:07:42 | 2.0005 | 3.3914 | 0.0027785 | 0.009392 | 2025-02-25 20:34:40 | 6.7845
21027 | 脉冲 | 00:00:10 | 29:07:47 | 2.0006 | 3.4056 | 0.005557 | 0.018836 | 2025-02-25 20:34:45 | 6.8132
21028 | 搁置 | 00:00:00 | 29:07:47 | 0 | 3.3296 | 0 | 0 | 2025-02-25 20:34:45 | 0
21029 | 搁置 | 00:00:05 | 29:07:52 | 0 | 3.3128 | 0 | 0 | 2025-02-25 20:34:50 | 0
21030 | 搁置 | 00:00:10 | 29:07:57 | 0 | 3.3087 | 0 | 0 | 2025-02-25 20:34:55 | 0
21031 | 搁置 | 00:00:15 | 29:08:02 | 0 | 3.3064 | 0 | 0 | 2025-02-25 20:35:00 | 0
21032 | 搁置 | 00:00:20 | 29:08:07 | 0 | 3.3051 | 0 | 0 | 2025-02-25 20:35:05 | 0
21033 | 搁置 | 00:00:25 | 29:08:12 | 0 | 3.3041 | 0 | 0 | 2025-02-25 20:35:10 | 0
21034 | 搁置 | 00:00:30 | 29:08:17 | 0 | 3.3035 | 0 | 0 | 2025-02-25 20:35:15 | 0
21035 | 搁置 | 00:00:35 | 29:08:22 | 0 | 3.303 | 0 | 0 | 2025-02-25 20:35:20 | 0
21036 | 搁置 | 00:00:40 | 29:08:27 | 0 | 3.3026 | 0 | 0 | 2025-02-25 20:35:25 | 0
21037 | 恒流放电 | 00:00:00 | 29:08:27 | -1.0003 | 3.264 | 0 | 0 | 2025-02-25 20:35:25 | -3.2648
21038 | 恒流放电 | 00:00:05 | 29:08:32 | -0.99925 | 3.2481 | 0.0013882 | 0.004517 | 2025-02-25 20:35:30 | -3.2457
21039 | 恒流放电 | 00:00:10 | 29:08:37 | -0.99947 | 3.2405 | 0.0027763 | 0.0090153 | 2025-02-25 20:35:35 | -3.2387
21040 | 恒流放电 | 00:00:15 | 29:08:42 | -0.99957 | 3.2349 | 0.0041646 | 0.013506 | 2025-02-25 20:35:40 | -3.2336
21041 | 恒流放电 | 00:00:20 | 29:08:47 | -0.99957 | 3.2307 | 0.0055529 | 0.017992 | 2025-02-25 20:35:45 | -3.2293
21042 | 恒流放电 | 00:00:25 | 29:08:52 | -0.99946 | 3.2275 | 0.006941 | 0.022472 | 2025-02-25 20:35:50 | -3.2257
21043 | 恒流放电 | 00:00:30 | 29:08:57 | -0.99951 | 3.2248 | 0.0083293 | 0.026948 | 2025-02-25 20:35:55 | -3.2232
21044 | 恒流放电 | 00:00:35 | 29:09:02 | -0.99981 | 3.2225 | 0.0097179 | 0.031423 | 2025-02-25 20:36:00 | -3.2219
21045 | 恒流放电 | 00:00:40 | 29:09:07 | -0.99971 | 3.2207 | 0.011106 | 0.035895 | 2025-02-25 20:36:05 | -3.2198
21046 | 恒流放电 | 00:00:45 | 29:09:12 | -0.99952 | 3.2193 | 0.012495 | 0.040364 | 2025-02-25 20:36:10 | -3.2177
21047 | 恒流放电 | 00:00:50 | 29:09:17 | -0.99968 | 3.218 | 0.013883 | 0.044832 | 2025-02-25 20:36:15 | -3.2169
21048 | 恒流放电 | 00:00:55 | 29:09:22 | -0.99974 | 3.2169 | 0.015272 | 0.049299 | 2025-02-25 20:36:20 | -3.216
21049 | 恒流放电 | 00:01:00 | 29:09:27 | -0.99957 | 3.2161 | 0.01666 | 0.053764 | 2025-02-25 20:36:25 | -3.2147
21050 | 恒流放电 | 00:01:05 | 29:09:32 | -0.99968 | 3.2151 | 0.018048 | 0.058228 | 2025-02-25 20:36:30 | -3.2141
21051 | 恒流放电 | 00:01:10 | 29:09:37 | -0.99964 | 3.2145 | 0.019436 | 0.062711 | 2025-02-25 20:36:35 | -3.2134
21052 | 恒流放电 | 00:01:15 | 29:09:42 | -0.99967 | 3.2139 | 0.020824 | 0.067173 | 2025-02-25 20:36:40 | -3.2129
21053 | 恒流放电 | 00:01:20 | 29:09:47 | -0.99962 | 3.2136 | 0.022213 | 0.071635 | 2025-02-25 20:36:45 | -3.2124
21054 | 恒流放电 | 00:01:25 | 29:09:52 | -0.99967 | 3.213 | 0.023601 | 0.076096 | 2025-02-25 20:36:50 | -3.212
21055 | 恒流放电 | 00:01:30 | 29:09:57 | -0.99956 | 3.2126 | 0.024989 | 0.080556 | 2025-02-25 20:36:55 | -3.2112
21056 | 恒流放电 | 00:01:35 | 29:10:02 | -0.99974 | 3.2124 | 0.026378 | 0.085016 | 2025-02-25 20:37:00 | -3.2115
21057 | 恒流放电 | 00:01:40 | 29:10:07 | -0.99972 | 3.2119 | 0.027766 | 0.089476 | 2025-02-25 20:37:05 | -3.211
21058 | 恒流放电 | 00:01:45 | 29:10:12 | -0.99952 | 3.2115 | 0.029155 | 0.093934 | 2025-02-25 20:37:10 | -3.21
21059 | 恒流放电 | 00:01:50 | 29:10:17 | -0.99963 | 3.2114 | 0.030543 | 0.098392 | 2025-02-25 20:37:15 | -3.2102
21060 | 恒流放电 | 00:01:55 | 29:10:22 | -0.99964 | 3.2109 | 0.031931 | 0.10285 | 2025-02-25 20:37:20 | -3.2097
21061 | 恒流放电 | 00:02:00 | 29:10:27 | -0.99947 | 3.2109 | 0.03332 | 0.10731 | 2025-02-25 20:37:25 | -3.2092
21062 | 恒流放电 | 00:02:05 | 29:10:32 | -0.99941 | 3.2105 | 0.034708 | 0.11176 | 2025-02-25 20:37:30 | -3.2086
21063 | 恒流放电 | 00:02:10 | 29:10:37 | -0.9996 | 3.2104 | 0.036096 | 0.11622 | 2025-02-25 20:37:35 | -3.2091
21064 | 恒流放电 | 00:02:15 | 29:10:42 | -0.99968 | 3.2101 | 0.037485 | 0.12068 | 2025-02-25 20:37:40 | -3.2091
21065 | 恒流放电 | 00:02:20 | 29:10:47 | -0.99939 | 3.2098 | 0.038873 | 0.12514 | 2025-02-25 20:37:45 | -3.2078
21066 | 恒流放电 | 00:02:25 | 29:10:52 | -0.99927 | 3.2099 | 0.040261 | 0.12959 | 2025-02-25 20:37:50 | -3.2076
21067 | 恒流放电 | 00:02:30 | 29:10:57 | -0.99923 | 3.2098 | 0.041648 | 0.13405 | 2025-02-25 20:37:55 | -3.2073
21068 | 恒流放电 | 00:02:35 | 29:11:02 | -0.99938 | 3.2094 | 0.043036 | 0.1385 | 2025-02-25 20:38:00 | -3.2074
21069 | 恒流放电 | 00:02:40 | 29:11:07 | -0.99929 | 3.2093 | 0.044424 | 0.14296 | 2025-02-25 20:38:05 | -3.207
21070 | 恒流放电 | 00:02:45 | 29:11:12 | -0.99941 | 3.2091 | 0.045812 | 0.14741 | 2025-02-25 20:38:10 | -3.2073
21071 | 恒流放电 | 00:02:50 | 29:11:17 | -0.99932 | 3.2091 | 0.0472 | 0.15186 | 2025-02-25 20:38:15 | -3.2069
21072 | 恒流放电 | 00:02:55 | 29:11:22 | -0.99943 | 3.2089 | 0.048588 | 0.15632 | 2025-02-25 20:38:20 | -3.207
21073 | 恒流放电 | 00:03:00 | 29:11:27 | -0.99956 | 3.2088 | 0.049977 | 0.16077 | 2025-02-25 20:38:25 | -3.2074
21074 | 恒流放电 | 00:03:05 | 29:11:32 | -0.99945 | 3.2085 | 0.051365 | 0.16523 | 2025-02-25 20:38:30 | -3.2067
21075 | 恒流放电 | 00:03:10 | 29:11:37 | -0.99978 | 3.2085 | 0.052754 | 0.16968 | 2025-02-25 20:38:35 | -3.2078
21076 | 恒流放电 | 00:03:15 | 29:11:42 | -0.99961 | 3.2082 | 0.054142 | 0.17414 | 2025-02-25 20:38:40 | -3.207
21077 | 恒流放电 | 00:03:20 | 29:11:47 | -0.99968 | 3.208 | 0.055531 | 0.17859 | 2025-02-25 20:38:45 | -3.207
21078 | 恒流放电 | 00:03:25 | 29:11:52 | -0.99974 | 3.2081 | 0.056919 | 0.18305 | 2025-02-25 20:38:50 | -3.2072
21079 | 恒流放电 | 00:03:30 | 29:11:57 | -0.99954 | 3.208 | 0.058307 | 0.1875 | 2025-02-25 20:38:55 | -3.2065
21080 | 恒流放电 | 00:03:35 | 29:12:02 | -0.99975 | 3.2078 | 0.059696 | 0.19196 | 2025-02-25 20:39:00 | -3.207
21081 | 恒流放电 | 00:03:40 | 29:12:07 | -0.99951 | 3.2078 | 0.061084 | 0.19641 | 2025-02-25 20:39:05 | -3.2062
21082 | 恒流放电 | 00:03:45 | 29:12:12 | -0.9996 | 3.2076 | 0.062473 | 0.20086 | 2025-02-25 20:39:10 | -3.2063
21083 | 恒流放电 | 00:03:50 | 29:12:17 | -0.99969 | 3.2075 | 0.063861 | 0.20532 | 2025-02-25 20:39:15 | -3.2065
21084 | 恒流放电 | 00:03:55 | 29:12:22 | -0.99969 | 3.2074 | 0.06525 | 0.20977 | 2025-02-25 20:39:20 | -3.2064
21085 | 恒流放电 | 00:04:00 | 29:12:27 | -0.99982 | 3.2073 | 0.066638 | 0.21422 | 2025-02-25 20:39:25 | -3.2068
21086 | 恒流放电 | 00:04:05 | 29:12:32 | -0.99971 | 3.2072 | 0.068027 | 0.21868 | 2025-02-25 20:39:30 | -3.2063
21087 | 恒流放电 | 00:04:10 | 29:12:37 | -0.99952 | 3.207 | 0.069415 | 0.22313 | 2025-02-25 20:39:35 | -3.2055
21088 | 恒流放电 | 00:04:15 | 29:12:42 | -0.99977 | 3.207 | 0.070803 | 0.22758 | 2025-02-25 20:39:40 | -3.2063
21089 | 恒流放电 | 00:04:20 | 29:12:47 | -0.99985 | 3.2069 | 0.072192 | 0.23203 | 2025-02-25 20:39:45 | -3.2065
21090 | 恒流放电 | 00:04:25 | 29:12:52 | -0.99959 | 3.2068 | 0.07358 | 0.23649 | 2025-02-25 20:39:50 | -3.2055
21091 | 恒流放电 | 00:04:30 | 29:12:57 | -0.99964 | 3.2067 | 0.074969 | 0.24094 | 2025-02-25 20:39:55 | -3.2055
21092 | 恒流放电 | 00:04:35 | 29:13:02 | -0.99968 | 3.2066 | 0.076357 | 0.24539 | 2025-02-25 20:40:00 | -3.2055
21093 | 恒流放电 | 00:04:40 | 29:13:07 | -0.99981 | 3.2065 | 0.077746 | 0.24984 | 2025-02-25 20:40:05 | -3.2059
21094 | 恒流放电 | 00:04:45 | 29:13:12 | -0.99962 | 3.2065 | 0.079134 | 0.2543 | 2025-02-25 20:40:10 | -3.2053
21095 | 恒流放电 | 00:04:50 | 29:13:17 | -0.9996 | 3.2064 | 0.080522 | 0.25875 | 2025-02-25 20:40:15 | -3.2051
21096 | 恒流放电 | 00:04:55 | 29:13:22 | -0.99965 | 3.2063 | 0.081911 | 0.2632 | 2025-02-25 20:40:20 | -3.2052
21097 | 恒流放电 | 00:05:00 | 29:13:27 | -0.9999 | 3.2063 | 0.0833 | 0.26765 | 2025-02-25 20:40:25 | -3.2059
21098 | 恒流放电 | 00:05:05 | 29:13:32 | -0.99985 | 3.2063 | 0.084688 | 0.2721 | 2025-02-25 20:40:30 | -3.2059
21099 | 恒流放电 | 00:05:10 | 29:13:37 | -0.99947 | 3.2062 | 0.086076 | 0.27656 | 2025-02-25 20:40:35 | -3.2045
21100 | 恒流放电 | 00:05:15 | 29:13:42 | -0.99964 | 3.2061 | 0.087465 | 0.28101 | 2025-02-25 20:40:40 | -3.2049
21101 | 恒流放电 | 00:05:20 | 29:13:47 | -0.99943 | 3.2061 | 0.088853 | 0.28546 | 2025-02-25 20:40:45 | -3.2043
21102 | 恒流放电 | 00:05:25 | 29:13:52 | -0.99975 | 3.206 | 0.090242 | 0.28991 | 2025-02-25 20:40:50 | -3.2052
21103 | 恒流放电 | 00:05:30 | 29:13:57 | -0.99964 | 3.2061 | 0.091629 | 0.29436 | 2025-02-25 20:40:55 | -3.205
21104 | 恒流放电 | 00:05:35 | 29:14:02 | -0.99953 | 3.206 | 0.093018 | 0.29881 | 2025-02-25 20:41:00 | -3.2045
21105 | 恒流放电 | 00:05:40 | 29:14:07 | -0.99947 | 3.2058 | 0.094406 | 0.30326 | 2025-02-25 20:41:05 | -3.2041
21106 | 恒流放电 | 00:05:45 | 29:14:12 | -0.99962 | 3.2058 | 0.095794 | 0.30771 | 2025-02-25 20:41:10 | -3.2046
21107 | 恒流放电 | 00:05:50 | 29:14:17 | -0.99958 | 3.2057 | 0.097182 | 0.31216 | 2025-02-25 20:41:15 | -3.2044
21108 | 恒流放电 | 00:05:55 | 29:14:22 | -0.99975 | 3.2056 | 0.098571 | 0.31661 | 2025-02-25 20:41:20 | -3.2048
21109 | 恒流放电 | 00:06:00 | 29:14:27 | -0.9997 | 3.2057 | 0.099959 | 0.32106 | 2025-02-25 20:41:25 | -3.2047
21110 | 恒流放电 | 00:06:05 | 29:14:32 | -0.99956 | 3.2055 | 0.10135 | 0.32551 | 2025-02-25 20:41:30 | -3.2041
21111 | 恒流放电 | 00:06:10 | 29:14:37 | -0.99966 | 3.2054 | 0.10274 | 0.32996 | 2025-02-25 20:41:35 | -3.2043
21112 | 恒流放电 | 00:06:15 | 29:14:42 | -0.99965 | 3.2056 | 0.10412 | 0.33442 | 2025-02-25 20:41:40 | -3.2045
21113 | 恒流放电 | 00:06:20 | 29:14:47 | -0.99981 | 3.2054 | 0.10551 | 0.33887 | 2025-02-25 20:41:45 | -3.2048
21114 | 恒流放电 | 00:06:25 | 29:14:52 | -0.99984 | 3.2053 | 0.1069 | 0.34332 | 2025-02-25 20:41:50 | -3.2048
21115 | 恒流放电 | 00:06:30 | 29:14:57 | -0.99972 | 3.2053 | 0.10829 | 0.34777 | 2025-02-25 20:41:55 | -3.2044
21116 | 恒流放电 | 00:06:35 | 29:15:02 | -0.99963 | 3.2053 | 0.10968 | 0.35222 | 2025-02-25 20:42:00 | -3.2041
21117 | 恒流放电 | 00:06:40 | 29:15:07 | -0.99961 | 3.2053 | 0.11107 | 0.35667 | 2025-02-25 20:42:05 | -3.204
21118 | 恒流放电 | 00:06:45 | 29:15:12 | -0.99969 | 3.2055 | 0.11245 | 0.36112 | 2025-02-25 20:42:10 | -3.2045
21119 | 恒流放电 | 00:06:50 | 29:15:17 | -0.99978 | 3.2053 | 0.11384 | 0.36557 | 2025-02-25 20:42:15 | -3.2045
21120 | 恒流放电 | 00:06:55 | 29:15:22 | -0.99979 | 3.2053 | 0.11523 | 0.37002 | 2025-02-25 20:42:20 | -3.2046
21121 | 恒流放电 | 00:07:00 | 29:15:27 | -0.9997 | 3.205 | 0.11662 | 0.37447 | 2025-02-25 20:42:25 | -3.204
21122 | 恒流放电 | 00:07:05 | 29:15:32 | -0.99977 | 3.205 | 0.11801 | 0.37892 | 2025-02-25 20:42:30 | -3.2043
21123 | 恒流放电 | 00:07:10 | 29:15:37 | -0.99962 | 3.2051 | 0.1194 | 0.38337 | 2025-02-25 20:42:35 | -3.2039
21124 | 恒流放电 | 00:07:15 | 29:15:42 | -0.99967 | 3.205 | 0.12079 | 0.38782 | 2025-02-25 20:42:40 | -3.204
21125 | 恒流放电 | 00:07:20 | 29:15:47 | -0.99988 | 3.205 | 0.12217 | 0.39227 | 2025-02-25 20:42:45 | -3.2046
21126 | 恒流放电 | 00:07:25 | 29:15:52 | -0.9997 | 3.2049 | 0.12356 | 0.39672 | 2025-02-25 20:42:50 | -3.2039
21127 | 恒流放电 | 00:07:30 | 29:15:57 | -0.99966 | 3.2048 | 0.12495 | 0.40117 | 2025-02-25 20:42:55 | -3.2037
21128 | 恒流放电 | 00:07:35 | 29:16:02 | -0.99969 | 3.2048 | 0.12634 | 0.40562 | 2025-02-25 20:43:00 | -3.2038
21129 | 恒流放电 | 00:07:40 | 29:16:07 | -0.99973 | 3.2047 | 0.12773 | 0.41007 | 2025-02-25 20:43:05 | -3.2039
21130 | 恒流放电 | 00:07:45 | 29:16:12 | -0.99971 | 3.2048 | 0.12912 | 0.41452 | 2025-02-25 20:43:10 | -3.2039
21131 | 恒流放电 | 00:07:50 | 29:16:17 | -0.99956 | 3.2048 | 0.13051 | 0.41897 | 2025-02-25 20:43:15 | -3.2034
21132 | 恒流放电 | 00:07:55 | 29:16:22 | -0.99969 | 3.2047 | 0.13189 | 0.42342 | 2025-02-25 20:43:20 | -3.2037
21133 | 恒流放电 | 00:08:00 | 29:16:27 | -0.99962 | 3.2047 | 0.13328 | 0.42787 | 2025-02-25 20:43:25 | -3.2035
21134 | 恒流放电 | 00:08:05 | 29:16:32 | -0.99973 | 3.2046 | 0.13467 | 0.43232 | 2025-02-25 20:43:30 | -3.2037
21135 | 恒流放电 | 00:08:10 | 29:16:37 | -0.99968 | 3.2046 | 0.13606 | 0.43677 | 2025-02-25 20:43:35 | -3.2036
21136 | 恒流放电 | 00:08:15 | 29:16:42 | -0.99971 | 3.2045 | 0.13745 | 0.44122 | 2025-02-25 20:43:40 | -3.2036
21137 | 恒流放电 | 00:08:20 | 29:16:47 | -0.99974 | 3.2046 | 0.13884 | 0.44566 | 2025-02-25 20:43:45 | -3.2037
21138 | 恒流放电 | 00:08:25 | 29:16:52 | -0.99979 | 3.2045 | 0.14022 | 0.45011 | 2025-02-25 20:43:50 | -3.2038
21139 | 恒流放电 | 00:08:30 | 29:16:57 | -0.99958 | 3.2045 | 0.14161 | 0.45456 | 2025-02-25 20:43:55 | -3.2031
21140 | 恒流放电 | 00:08:35 | 29:17:02 | -0.99958 | 3.2046 | 0.143 | 0.45901 | 2025-02-25 20:44:00 | -3.2032
21141 | 恒流放电 | 00:08:40 | 29:17:07 | -0.99965 | 3.2045 | 0.14439 | 0.46346 | 2025-02-25 20:44:05 | -3.2033
21142 | 恒流放电 | 00:08:45 | 29:17:12 | -0.99973 | 3.2044 | 0.14578 | 0.46791 | 2025-02-25 20:44:10 | -3.2036
21143 | 恒流放电 | 00:08:50 | 29:17:17 | -0.99973 | 3.2044 | 0.14717 | 0.47236 | 2025-02-25 20:44:15 | -3.2036
21144 | 恒流放电 | 00:08:55 | 29:17:22 | -0.9997 | 3.2044 | 0.14855 | 0.47681 | 2025-02-25 20:44:20 | -3.2034
21145 | 恒流放电 | 00:09:00 | 29:17:27 | -0.99966 | 3.2042 | 0.14994 | 0.48126 | 2025-02-25 20:44:25 | -3.2031
21146 | 恒流放电 | 00:09:05 | 29:17:32 | -0.99952 | 3.2043 | 0.15133 | 0.48571 | 2025-02-25 20:44:30 | -3.2028
21147 | 恒流放电 | 00:09:10 | 29:17:37 | -0.99958 | 3.2043 | 0.15272 | 0.49015 | 2025-02-25 20:44:35 | -3.2029
21148 | 恒流放电 | 00:09:15 | 29:17:42 | -0.99968 | 3.2043 | 0.15411 | 0.4946 | 2025-02-25 20:44:40 | -3.2033
21149 | 恒流放电 | 00:09:20 | 29:17:47 | -0.99957 | 3.2042 | 0.1555 | 0.49905 | 2025-02-25 20:44:45 | -3.2028
21150 | 恒流放电 | 00:09:25 | 29:17:52 | -0.99958 | 3.2044 | 0.15688 | 0.5035 | 2025-02-25 20:44:50 | -3.203
21151 | 恒流放电 | 00:09:30 | 29:17:57 | -0.99961 | 3.2043 | 0.15827 | 0.50795 | 2025-02-25 20:44:55 | -3.203
21152 | 恒流放电 | 00:09:35 | 29:18:02 | -0.99959 | 3.204 | 0.15966 | 0.5124 | 2025-02-25 20:45:00 | -3.2027
21153 | 恒流放电 | 00:09:40 | 29:18:07 | -0.99952 | 3.2041 | 0.16105 | 0.51685 | 2025-02-25 20:45:05 | -3.2026
21154 | 恒流放电 | 00:09:45 | 29:18:12 | -0.99959 | 3.204 | 0.16244 | 0.52129 | 2025-02-25 20:45:10 | -3.2027
21155 | 恒流放电 | 00:09:50 | 29:18:17 | -0.99948 | 3.2039 | 0.16383 | 0.52574 | 2025-02-25 20:45:15 | -3.2023
21156 | 恒流放电 | 00:09:55 | 29:18:22 | -0.99976 | 3.2038 | 0.16522 | 0.53019 | 2025-02-25 20:45:20 | -3.2031
21157 | 恒流放电 | 00:10:00 | 29:18:27 | -0.99969 | 3.2038 | 0.1666 | 0.53464 | 2025-02-25 20:45:25 | -3.2028
21158 | 恒流放电 | 00:10:05 | 29:18:32 | -0.99961 | 3.204 | 0.16799 | 0.53909 | 2025-02-25 20:45:30 | -3.2027
21159 | 恒流放电 | 00:10:10 | 29:18:37 | -0.99959 | 3.2038 | 0.16938 | 0.54354 | 2025-02-25 20:45:35 | -3.2025
21160 | 恒流放电 | 00:10:15 | 29:18:42 | -0.99971 | 3.2037 | 0.17077 | 0.54799 | 2025-02-25 20:45:40 | -3.2028
21161 | 恒流放电 | 00:10:20 | 29:18:47 | -0.99959 | 3.2038 | 0.17216 | 0.55243 | 2025-02-25 20:45:45 | -3.2025
21162 | 恒流放电 | 00:10:25 | 29:18:52 | -0.99963 | 3.2037 | 0.17355 | 0.55688 | 2025-02-25 20:45:50 | -3.2025
21163 | 恒流放电 | 00:10:30 | 29:18:57 | -0.99963 | 3.2038 | 0.17493 | 0.56133 | 2025-02-25 20:45:55 | -3.2026
21164 | 恒流放电 | 00:10:35 | 29:19:02 | -0.99981 | 3.2036 | 0.17632 | 0.56578 | 2025-02-25 20:46:00 | -3.203
21165 | 恒流放电 | 00:10:40 | 29:19:07 | -0.99961 | 3.2035 | 0.17771 | 0.57023 | 2025-02-25 20:46:05 | -3.2023
21166 | 恒流放电 | 00:10:45 | 29:19:12 | -0.99975 | 3.2037 | 0.1791 | 0.57467 | 2025-02-25 20:46:10 | -3.2029
21167 | 恒流放电 | 00:10:50 | 29:19:17 | -0.9997 | 3.2037 | 0.18049 | 0.57912 | 2025-02-25 20:46:15 | -3.2027
21168 | 恒流放电 | 00:10:55 | 29:19:22 | -0.99962 | 3.2035 | 0.18188 | 0.58357 | 2025-02-25 20:46:20 | -3.2023
21169 | 恒流放电 | 00:11:00 | 29:19:27 | -0.99952 | 3.2035 | 0.18327 | 0.58802 | 2025-02-25 20:46:25 | -3.202
21170 | 恒流放电 | 00:11:05 | 29:19:32 | -0.99948 | 3.2034 | 0.18465 | 0.59247 | 2025-02-25 20:46:30 | -3.2017
21171 | 恒流放电 | 00:11:10 | 29:19:37 | -0.99943 | 3.2034 | 0.18604 | 0.59691 | 2025-02-25 20:46:35 | -3.2016
21172 | 恒流放电 | 00:11:15 | 29:19:42 | -0.99963 | 3.2034 | 0.18743 | 0.60136 | 2025-02-25 20:46:40 | -3.2022
21173 | 恒流放电 | 00:11:20 | 29:19:47 | -0.99954 | 3.2034 | 0.18882 | 0.60581 | 2025-02-25 20:46:45 | -3.2019
21174 | 恒流放电 | 00:11:25 | 29:19:52 | -0.99957 | 3.2033 | 0.19021 | 0.61025 | 2025-02-25 20:46:50 | -3.202
21175 | 恒流放电 | 00:11:30 | 29:19:57 | -0.99957 | 3.2032 | 0.19159 | 0.6147 | 2025-02-25 20:46:55 | -3.2018
21176 | 恒流放电 | 00:11:35 | 29:20:02 | -0.99949 | 3.2033 | 0.19298 | 0.61915 | 2025-02-25 20:47:00 | -3.2017
21177 | 恒流放电 | 00:11:40 | 29:20:07 | -0.99955 | 3.2032 | 0.19437 | 0.6236 | 2025-02-25 20:47:05 | -3.2018
21178 | 恒流放电 | 00:11:45 | 29:20:12 | -0.99962 | 3.2034 | 0.19576 | 0.62804 | 2025-02-25 20:47:10 | -3.2022
21179 | 恒流放电 | 00:11:50 | 29:20:17 | -0.99965 | 3.2032 | 0.19715 | 0.63249 | 2025-02-25 20:47:15 | -3.2021
21180 | 恒流放电 | 00:11:55 | 29:20:22 | -0.99976 | 3.2031 | 0.19854 | 0.63694 | 2025-02-25 20:47:20 | -3.2023
21181 | 恒流放电 | 00:12:00 | 29:20:27 | -0.99966 | 3.2031 | 0.19993 | 0.64139 | 2025-02-25 20:47:25 | -3.202
21182 | 恒流放电 | 00:12:00 | 29:20:27 | -0.99979 | 3.2031 | 0.20001 | 0.64165 | 2025-02-25 20:47:26 | -3.2024
21183 | 搁置 | 00:00:00 | 29:20:27 | 0 | 3.2418 | 0 | 0 | 2025-02-25 20:47:26 | 0
21184 | 搁置 | 00:00:05 | 29:20:32 | 0 | 3.2533 | 0 | 0 | 2025-02-25 20:47:31 | 0
21185 | 搁置 | 00:00:10 | 29:20:37 | 0 | 3.2575 | 0 | 0 | 2025-02-25 20:47:36 | 0
21186 | 搁置 | 00:00:15 | 29:20:42 | 0 | 3.2606 | 0 | 0 | 2025-02-25 20:47:41 | 0
21187 | 搁置 | 00:00:20 | 29:20:47 | 0 | 3.2632 | 0 | 0 | 2025-02-25 20:47:46 | 0
21188 | 搁置 | 00:00:25 | 29:20:52 | 0 | 3.2648 | 0 | 0 | 2025-02-25 20:47:51 | 0
21189 | 搁置 | 00:00:30 | 29:20:57 | 0 | 3.2663 | 0 | 0 | 2025-02-25 20:47:56 | 0
21190 | 搁置 | 00:00:35 | 29:21:02 | 0 | 3.2676 | 0 | 0 | 2025-02-25 20:48:01 | 0
21191 | 搁置 | 00:00:40 | 29:21:07 | 0 | 3.2687 | 0 | 0 | 2025-02-25 20:48:06 | 0
21192 | 搁置 | 00:00:45 | 29:21:12 | 0 | 3.2698 | 0 | 0 | 2025-02-25 20:48:11 | 0
21193 | 搁置 | 00:00:50 | 29:21:17 | 0 | 3.2705 | 0 | 0 | 2025-02-25 20:48:16 | 0
21194 | 搁置 | 00:00:55 | 29:21:22 | 0 | 3.2713 | 0 | 0 | 2025-02-25 20:48:21 | 0
21195 | 搁置 | 00:01:00 | 29:21:27 | 0 | 3.2718 | 0 | 0 | 2025-02-25 20:48:26 | 0
21196 | 搁置 | 00:01:05 | 29:21:32 | 0 | 3.2723 | 0 | 0 | 2025-02-25 20:48:31 | 0
21197 | 搁置 | 00:01:10 | 29:21:37 | 0 | 3.2727 | 0 | 0 | 2025-02-25 20:48:36 | 0
21198 | 搁置 | 00:01:15 | 29:21:42 | 0 | 3.2731 | 0 | 0 | 2025-02-25 20:48:41 | 0
21199 | 搁置 | 00:01:20 | 29:21:47 | 0 | 3.2735 | 0 | 0 | 2025-02-25 20:48:46 | 0
21200 | 搁置 | 00:01:25 | 29:21:52 | 0 | 3.274 | 0 | 0 | 2025-02-25 20:48:51 | 0
21201 | 搁置 | 00:01:30 | 29:21:57 | 0 | 3.2744 | 0 | 0 | 2025-02-25 20:48:56 | 0
21202 | 搁置 | 00:01:35 | 29:22:02 | 0 | 3.2746 | 0 | 0 | 2025-02-25 20:49:01 | 0
21203 | 搁置 | 00:01:40 | 29:22:07 | 0 | 3.275 | 0 | 0 | 2025-02-25 20:49:06 | 0
21204 | 搁置 | 00:01:45 | 29:22:12 | 0 | 3.2752 | 0 | 0 | 2025-02-25 20:49:11 | 0
21205 | 搁置 | 00:01:50 | 29:22:17 | 0 | 3.2755 | 0 | 0 | 2025-02-25 20:49:16 | 0
21206 | 搁置 | 00:01:55 | 29:22:22 | 0 | 3.2758 | 0 | 0 | 2025-02-25 20:49:21 | 0
21207 | 搁置 | 00:02:00 | 29:22:27 | 0 | 3.276 | 0 | 0 | 2025-02-25 20:49:26 | 0
21208 | 搁置 | 00:02:05 | 29:22:32 | 0 | 3.2761 | 0 | 0 | 2025-02-25 20:49:31 | 0
21209 | 搁置 | 00:02:10 | 29:22:37 | 0 | 3.2765 | 0 | 0 | 2025-02-25 20:49:36 | 0
21210 | 搁置 | 00:02:15 | 29:22:42 | 0 | 3.2764 | 0 | 0 | 2025-02-25 20:49:41 | 0
21211 | 搁置 | 00:02:20 | 29:22:47 | 0 | 3.2766 | 0 | 0 | 2025-02-25 20:49:46 | 0
21212 | 搁置 | 00:02:25 | 29:22:52 | 0 | 3.2769 | 0 | 0 | 2025-02-25 20:49:51 | 0
21213 | 搁置 | 00:02:30 | 29:22:57 | 0 | 3.277 | 0 | 0 | 2025-02-25 20:49:56 | 0
21214 | 搁置 | 00:02:35 | 29:23:02 | 0 | 3.2774 | 0 | 0 | 2025-02-25 20:50:01 | 0
21215 | 搁置 | 00:02:40 | 29:23:07 | 0 | 3.2772 | 0 | 0 | 2025-02-25 20:50:06 | 0
21216 | 搁置 | 00:02:45 | 29:23:12 | 0 | 3.2776 | 0 | 0 | 2025-02-25 20:50:11 | 0
21217 | 搁置 | 00:02:50 | 29:23:17 | 0 | 3.2775 | 0 | 0 | 2025-02-25 20:50:16 | 0
21218 | 搁置 | 00:02:55 | 29:23:22 | 0 | 3.2778 | 0 | 0 | 2025-02-25 20:50:21 | 0
21219 | 搁置 | 00:03:00 | 29:23:27 | 0 | 3.2779 | 0 | 0 | 2025-02-25 20:50:26 | 0
21220 | 搁置 | 00:03:05 | 29:23:32 | 0 | 3.278 | 0 | 0 | 2025-02-25 20:50:31 | 0
21221 | 搁置 | 00:03:10 | 29:23:37 | 0 | 3.278 | 0 | 0 | 2025-02-25 20:50:36 | 0
21222 | 搁置 | 00:03:15 | 29:23:42 | 0 | 3.2782 | 0 | 0 | 2025-02-25 20:50:41 | 0
21223 | 搁置 | 00:03:20 | 29:23:47 | 0 | 3.2784 | 0 | 0 | 2025-02-25 20:50:46 | 0
21224 | 搁置 | 00:03:25 | 29:23:52 | 0 | 3.2784 | 0 | 0 | 2025-02-25 20:50:51 | 0
21225 | 搁置 | 00:03:30 | 29:23:57 | 0 | 3.2785 | 0 | 0 | 2025-02-25 20:50:56 | 0
21226 | 搁置 | 00:03:35 | 29:24:02 | 0 | 3.2788 | 0 | 0 | 2025-02-25 20:51:01 | 0
21227 | 搁置 | 00:03:40 | 29:24:07 | 0 | 3.2789 | 0 | 0 | 2025-02-25 20:51:06 | 0
21228 | 搁置 | 00:03:45 | 29:24:12 | 0 | 3.2789 | 0 | 0 | 2025-02-25 20:51:11 | 0
21229 | 搁置 | 00:03:50 | 29:24:17 | 0 | 3.279 | 0 | 0 | 2025-02-25 20:51:16 | 0
21230 | 搁置 | 00:03:55 | 29:24:22 | 0 | 3.2791 | 0 | 0 | 2025-02-25 20:51:21 | 0
21231 | 搁置 | 00:04:00 | 29:24:27 | 0 | 3.2792 | 0 | 0 | 2025-02-25 20:51:26 | 0
21232 | 搁置 | 00:04:05 | 29:24:32 | 0 | 3.2793 | 0 | 0 | 2025-02-25 20:51:31 | 0
21233 | 搁置 | 00:04:10 | 29:24:37 | 0 | 3.2795 | 0 | 0 | 2025-02-25 20:51:36 | 0
21234 | 搁置 | 00:04:15 | 29:24:42 | 0 | 3.2795 | 0 | 0 | 2025-02-25 20:51:41 | 0
21235 | 搁置 | 00:04:20 | 29:24:47 | 0 | 3.2795 | 0 | 0 | 2025-02-25 20:51:46 | 0
21236 | 搁置 | 00:04:25 | 29:24:52 | 0 | 3.2798 | 0 | 0 | 2025-02-25 20:51:51 | 0
21237 | 搁置 | 00:04:30 | 29:24:57 | 0 | 3.2797 | 0 | 0 | 2025-02-25 20:51:56 | 0
21238 | 搁置 | 00:04:35 | 29:25:02 | 0 | 3.2796 | 0 | 0 | 2025-02-25 20:52:01 | 0
21239 | 搁置 | 00:04:40 | 29:25:07 | 0 | 3.28 | 0 | 0 | 2025-02-25 20:52:06 | 0
21240 | 搁置 | 00:04:45 | 29:25:12 | 0 | 3.28 | 0 | 0 | 2025-02-25 20:52:11 | 0
21241 | 搁置 | 00:04:50 | 29:25:17 | 0 | 3.28 | 0 | 0 | 2025-02-25 20:52:16 | 0
21242 | 搁置 | 00:04:55 | 29:25:22 | 0 | 3.2801 | 0 | 0 | 2025-02-25 20:52:21 | 0
21243 | 搁置 | 00:05:00 | 29:25:27 | 0 | 3.2802 | 0 | 0 | 2025-02-25 20:52:26 | 0
21244 | 搁置 | 00:05:05 | 29:25:32 | 0 | 3.2803 | 0 | 0 | 2025-02-25 20:52:31 | 0
21245 | 搁置 | 00:05:10 | 29:25:37 | 0 | 3.2802 | 0 | 0 | 2025-02-25 20:52:36 | 0
21246 | 搁置 | 00:05:15 | 29:25:42 | 0 | 3.2804 | 0 | 0 | 2025-02-25 20:52:41 | 0
21247 | 搁置 | 00:05:20 | 29:25:47 | 0 | 3.2806 | 0 | 0 | 2025-02-25 20:52:46 | 0
21248 | 搁置 | 00:05:25 | 29:25:52 | 0 | 3.2806 | 0 | 0 | 2025-02-25 20:52:51 | 0
21249 | 搁置 | 00:05:30 | 29:25:57 | 0 | 3.2806 | 0 | 0 | 2025-02-25 20:52:56 | 0
21250 | 搁置 | 00:05:35 | 29:26:02 | 0 | 3.2809 | 0 | 0 | 2025-02-25 20:53:01 | 0
21251 | 搁置 | 00:05:40 | 29:26:07 | 0 | 3.2808 | 0 | 0 | 2025-02-25 20:53:06 | 0
21252 | 搁置 | 00:05:45 | 29:26:12 | 0 | 3.2808 | 0 | 0 | 2025-02-25 20:53:11 | 0
21253 | 搁置 | 00:05:50 | 29:26:17 | 0 | 3.2809 | 0 | 0 | 2025-02-25 20:53:16 | 0
21254 | 搁置 | 00:05:55 | 29:26:22 | 0 | 3.281 | 0 | 0 | 2025-02-25 20:53:21 | 0
21255 | 搁置 | 00:06:00 | 29:26:27 | 0 | 3.2811 | 0 | 0 | 2025-02-25 20:53:26 | 0
21256 | 搁置 | 00:06:05 | 29:26:32 | 0 | 3.281 | 0 | 0 | 2025-02-25 20:53:31 | 0
21257 | 搁置 | 00:06:10 | 29:26:37 | 0 | 3.2811 | 0 | 0 | 2025-02-25 20:53:36 | 0
21258 | 搁置 | 00:06:15 | 29:26:42 | 0 | 3.281 | 0 | 0 | 2025-02-25 20:53:41 | 0
21259 | 搁置 | 00:06:20 | 29:26:47 | 0 | 3.2812 | 0 | 0 | 2025-02-25 20:53:46 | 0
21260 | 搁置 | 00:06:25 | 29:26:52 | 0 | 3.2812 | 0 | 0 | 2025-02-25 20:53:51 | 0
21261 | 搁置 | 00:06:30 | 29:26:57 | 0 | 3.2813 | 0 | 0 | 2025-02-25 20:53:56 | 0
21262 | 搁置 | 00:06:35 | 29:27:02 | 0 | 3.2813 | 0 | 0 | 2025-02-25 20:54:01 | 0
21263 | 搁置 | 00:06:40 | 29:27:07 | 0 | 3.2815 | 0 | 0 | 2025-02-25 20:54:06 | 0
21264 | 搁置 | 00:06:45 | 29:27:12 | 0 | 3.2815 | 0 | 0 | 2025-02-25 20:54:11 | 0
21265 | 搁置 | 00:06:50 | 29:27:17 | 0 | 3.2816 | 0 | 0 | 2025-02-25 20:54:16 | 0
21266 | 搁置 | 00:06:55 | 29:27:22 | 0 | 3.2817 | 0 | 0 | 2025-02-25 20:54:21 | 0
21267 | 搁置 | 00:07:00 | 29:27:27 | 0 | 3.2818 | 0 | 0 | 2025-02-25 20:54:26 | 0
21268 | 搁置 | 00:07:05 | 29:27:32 | 0 | 3.2818 | 0 | 0 | 2025-02-25 20:54:31 | 0
21269 | 搁置 | 00:07:10 | 29:27:37 | 0 | 3.2818 | 0 | 0 | 2025-02-25 20:54:36 | 0
21270 | 搁置 | 00:07:15 | 29:27:42 | 0 | 3.2816 | 0 | 0 | 2025-02-25 20:54:41 | 0
21271 | 搁置 | 00:07:20 | 29:27:47 | 0 | 3.2818 | 0 | 0 | 2025-02-25 20:54:46 | 0
21272 | 搁置 | 00:07:25 | 29:27:52 | 0 | 3.282 | 0 | 0 | 2025-02-25 20:54:51 | 0
21273 | 搁置 | 00:07:30 | 29:27:57 | 0 | 3.282 | 0 | 0 | 2025-02-25 20:54:56 | 0
21274 | 搁置 | 00:07:35 | 29:28:02 | 0 | 3.282 | 0 | 0 | 2025-02-25 20:55:01 | 0
21275 | 搁置 | 00:07:40 | 29:28:07 | 0 | 3.2821 | 0 | 0 | 2025-02-25 20:55:06 | 0
21276 | 搁置 | 00:07:45 | 29:28:12 | 0 | 3.2822 | 0 | 0 | 2025-02-25 20:55:11 | 0
21277 | 搁置 | 00:07:50 | 29:28:17 | 0 | 3.2822 | 0 | 0 | 2025-02-25 20:55:16 | 0
21278 | 搁置 | 00:07:55 | 29:28:22 | 0 | 3.282 | 0 | 0 | 2025-02-25 20:55:21 | 0
21279 | 搁置 | 00:08:00 | 29:28:27 | 0 | 3.2823 | 0 | 0 | 2025-02-25 20:55:26 | 0
21280 | 搁置 | 00:08:05 | 29:28:32 | 0 | 3.2823 | 0 | 0 | 2025-02-25 20:55:31 | 0
21281 | 搁置 | 00:08:10 | 29:28:37 | 0 | 3.2824 | 0 | 0 | 2025-02-25 20:55:36 | 0
21282 | 搁置 | 00:08:15 | 29:28:42 | 0 | 3.2823 | 0 | 0 | 2025-02-25 20:55:41 | 0
21283 | 搁置 | 00:08:20 | 29:28:47 | 0 | 3.2826 | 0 | 0 | 2025-02-25 20:55:46 | 0
21284 | 搁置 | 00:08:25 | 29:28:52 | 0 | 3.2824 | 0 | 0 | 2025-02-25 20:55:51 | 0
21285 | 搁置 | 00:08:30 | 29:28:57 | 0 | 3.2826 | 0 | 0 | 2025-02-25 20:55:56 | 0
21286 | 搁置 | 00:08:35 | 29:29:02 | 0 | 3.2826 | 0 | 0 | 2025-02-25 20:56:01 | 0
21287 | 搁置 | 00:08:40 | 29:29:07 | 0 | 3.2827 | 0 | 0 | 2025-02-25 20:56:06 | 0
21288 | 搁置 | 00:08:45 | 29:29:12 | 0 | 3.2826 | 0 | 0 | 2025-02-25 20:56:11 | 0
21289 | 搁置 | 00:08:50 | 29:29:17 | 0 | 3.2826 | 0 | 0 | 2025-02-25 20:56:16 | 0
21290 | 搁置 | 00:08:55 | 29:29:22 | 0 | 3.2828 | 0 | 0 | 2025-02-25 20:56:21 | 0
21291 | 搁置 | 00:09:00 | 29:29:27 | 0 | 3.2828 | 0 | 0 | 2025-02-25 20:56:26 | 0
21292 | 搁置 | 00:09:05 | 29:29:32 | 0 | 3.2828 | 0 | 0 | 2025-02-25 20:56:31 | 0
21293 | 搁置 | 00:09:10 | 29:29:37 | 0 | 3.2828 | 0 | 0 | 2025-02-25 20:56:36 | 0
21294 | 搁置 | 00:09:15 | 29:29:42 | 0 | 3.2829 | 0 | 0 | 2025-02-25 20:56:41 | 0
21295 | 搁置 | 00:09:20 | 29:29:47 | 0 | 3.2829 | 0 | 0 | 2025-02-25 20:56:46 | 0
21296 | 搁置 | 00:09:25 | 29:29:52 | 0 | 3.2829 | 0 | 0 | 2025-02-25 20:56:51 | 0
21297 | 搁置 | 00:09:30 | 29:29:57 | 0 | 3.283 | 0 | 0 | 2025-02-25 20:56:56 | 0
21298 | 搁置 | 00:09:35 | 29:30:02 | 0 | 3.283 | 0 | 0 | 2025-02-25 20:57:01 | 0
21299 | 搁置 | 00:09:40 | 29:30:07 | 0 | 3.2831 | 0 | 0 | 2025-02-25 20:57:06 | 0
21300 | 搁置 | 00:09:45 | 29:30:12 | 0 | 3.2831 | 0 | 0 | 2025-02-25 20:57:11 | 0
21301 | 搁置 | 00:09:50 | 29:30:17 | 0 | 3.2832 | 0 | 0 | 2025-02-25 20:57:16 | 0
21302 | 搁置 | 00:09:55 | 29:30:22 | 0 | 3.2832 | 0 | 0 | 2025-02-25 20:57:21 | 0
21303 | 搁置 | 00:10:00 | 29:30:27 | 0 | 3.2833 | 0 | 0 | 2025-02-25 20:57:26 | 0
21304 | 搁置 | 00:10:05 | 29:30:32 | 0 | 3.2833 | 0 | 0 | 2025-02-25 20:57:31 | 0
21305 | 搁置 | 00:10:10 | 29:30:37 | 0 | 3.2831 | 0 | 0 | 2025-02-25 20:57:36 | 0
21306 | 搁置 | 00:10:15 | 29:30:42 | 0 | 3.2833 | 0 | 0 | 2025-02-25 20:57:41 | 0
21307 | 搁置 | 00:10:20 | 29:30:47 | 0 | 3.2834 | 0 | 0 | 2025-02-25 20:57:46 | 0
21308 | 搁置 | 00:10:25 | 29:30:52 | 0 | 3.2834 | 0 | 0 | 2025-02-25 20:57:51 | 0
21309 | 搁置 | 00:10:30 | 29:30:57 | 0 | 3.2834 | 0 | 0 | 2025-02-25 20:57:56 | 0
21310 | 搁置 | 00:10:35 | 29:31:02 | 0 | 3.2834 | 0 | 0 | 2025-02-25 20:58:01 | 0
21311 | 搁置 | 00:10:40 | 29:31:07 | 0 | 3.2835 | 0 | 0 | 2025-02-25 20:58:06 | 0
21312 | 搁置 | 00:10:45 | 29:31:12 | 0 | 3.2836 | 0 | 0 | 2025-02-25 20:58:11 | 0
21313 | 搁置 | 00:10:50 | 29:31:17 | 0 | 3.2836 | 0 | 0 | 2025-02-25 20:58:16 | 0
21314 | 搁置 | 00:10:55 | 29:31:22 | 0 | 3.2836 | 0 | 0 | 2025-02-25 20:58:21 | 0
21315 | 搁置 | 00:11:00 | 29:31:27 | 0 | 3.2837 | 0 | 0 | 2025-02-25 20:58:26 | 0
21316 | 搁置 | 00:11:05 | 29:31:32 | 0 | 3.2836 | 0 | 0 | 2025-02-25 20:58:31 | 0
21317 | 搁置 | 00:11:10 | 29:31:37 | 0 | 3.2835 | 0 | 0 | 2025-02-25 20:58:36 | 0
21318 | 搁置 | 00:11:15 | 29:31:42 | 0 | 3.2837 | 0 | 0 | 2025-02-25 20:58:41 | 0
21319 | 搁置 | 00:11:20 | 29:31:47 | 0 | 3.2837 | 0 | 0 | 2025-02-25 20:58:46 | 0
21320 | 搁置 | 00:11:25 | 29:31:52 | 0 | 3.2838 | 0 | 0 | 2025-02-25 20:58:51 | 0
21321 | 搁置 | 00:11:30 | 29:31:57 | 0 | 3.2838 | 0 | 0 | 2025-02-25 20:58:56 | 0
21322 | 搁置 | 00:11:35 | 29:32:02 | 0 | 3.2837 | 0 | 0 | 2025-02-25 20:59:01 | 0
21323 | 搁置 | 00:11:40 | 29:32:07 | 0 | 3.2839 | 0 | 0 | 2025-02-25 20:59:06 | 0
21324 | 搁置 | 00:11:45 | 29:32:12 | 0 | 3.284 | 0 | 0 | 2025-02-25 20:59:11 | 0
21325 | 搁置 | 00:11:50 | 29:32:17 | 0 | 3.284 | 0 | 0 | 2025-02-25 20:59:16 | 0
21326 | 搁置 | 00:11:55 | 29:32:22 | 0 | 3.2839 | 0 | 0 | 2025-02-25 20:59:21 | 0
21327 | 搁置 | 00:12:00 | 29:32:27 | 0 | 3.2838 | 0 | 0 | 2025-02-25 20:59:26 | 0
21328 | 搁置 | 00:12:05 | 29:32:32 | 0 | 3.2841 | 0 | 0 | 2025-02-25 20:59:31 | 0
21329 | 搁置 | 00:12:10 | 29:32:37 | 0 | 3.284 | 0 | 0 | 2025-02-25 20:59:36 | 0
21330 | 搁置 | 00:12:15 | 29:32:42 | 0 | 3.2841 | 0 | 0 | 2025-02-25 20:59:41 | 0
21331 | 搁置 | 00:12:20 | 29:32:47 | 0 | 3.284 | 0 | 0 | 2025-02-25 20:59:46 | 0
21332 | 搁置 | 00:12:25 | 29:32:52 | 0 | 3.2841 | 0 | 0 | 2025-02-25 20:59:51 | 0
21333 | 搁置 | 00:12:30 | 29:32:57 | 0 | 3.2841 | 0 | 0 | 2025-02-25 20:59:56 | 0
21334 | 搁置 | 00:12:35 | 29:33:02 | 0 | 3.2842 | 0 | 0 | 2025-02-25 21:00:01 | 0
21335 | 搁置 | 00:12:40 | 29:33:07 | 0 | 3.2842 | 0 | 0 | 2025-02-25 21:00:06 | 0
21336 | 搁置 | 00:12:45 | 29:33:12 | 0 | 3.2842 | 0 | 0 | 2025-02-25 21:00:11 | 0
21337 | 搁置 | 00:12:50 | 29:33:17 | 0 | 3.2843 | 0 | 0 | 2025-02-25 21:00:16 | 0
21338 | 搁置 | 00:12:55 | 29:33:22 | 0 | 3.2843 | 0 | 0 | 2025-02-25 21:00:21 | 0
21339 | 搁置 | 00:13:00 | 29:33:27 | 0 | 3.2843 | 0 | 0 | 2025-02-25 21:00:26 | 0
21340 | 搁置 | 00:13:05 | 29:33:32 | 0 | 3.2842 | 0 | 0 | 2025-02-25 21:00:31 | 0
21341 | 搁置 | 00:13:10 | 29:33:37 | 0 | 3.2845 | 0 | 0 | 2025-02-25 21:00:36 | 0
21342 | 搁置 | 00:13:15 | 29:33:42 | 0 | 3.2844 | 0 | 0 | 2025-02-25 21:00:41 | 0
21343 | 搁置 | 00:13:20 | 29:33:47 | 0 | 3.2845 | 0 | 0 | 2025-02-25 21:00:46 | 0
21344 | 搁置 | 00:13:25 | 29:33:52 | 0 | 3.2845 | 0 | 0 | 2025-02-25 21:00:51 | 0
21345 | 搁置 | 00:13:30 | 29:33:57 | 0 | 3.2844 | 0 | 0 | 2025-02-25 21:00:56 | 0
21346 | 搁置 | 00:13:35 | 29:34:02 | 0 | 3.2844 | 0 | 0 | 2025-02-25 21:01:01 | 0
21347 | 搁置 | 00:13:40 | 29:34:07 | 0 | 3.2844 | 0 | 0 | 2025-02-25 21:01:06 | 0
21348 | 搁置 | 00:13:45 | 29:34:12 | 0 | 3.2845 | 0 | 0 | 2025-02-25 21:01:11 | 0
21349 | 搁置 | 00:13:50 | 29:34:17 | 0 | 3.2846 | 0 | 0 | 2025-02-25 21:01:16 | 0
21350 | 搁置 | 00:13:55 | 29:34:22 | 0 | 3.2846 | 0 | 0 | 2025-02-25 21:01:21 | 0
21351 | 搁置 | 00:14:00 | 29:34:27 | 0 | 3.2846 | 0 | 0 | 2025-02-25 21:01:26 | 0
21352 | 搁置 | 00:14:05 | 29:34:32 | 0 | 3.2845 | 0 | 0 | 2025-02-25 21:01:31 | 0
21353 | 搁置 | 00:14:10 | 29:34:37 | 0 | 3.2847 | 0 | 0 | 2025-02-25 21:01:36 | 0
21354 | 搁置 | 00:14:15 | 29:34:42 | 0 | 3.2847 | 0 | 0 | 2025-02-25 21:01:41 | 0
21355 | 搁置 | 00:14:20 | 29:34:47 | 0 | 3.2846 | 0 | 0 | 2025-02-25 21:01:46 | 0
21356 | 搁置 | 00:14:25 | 29:34:52 | 0 | 3.2848 | 0 | 0 | 2025-02-25 21:01:51 | 0
21357 | 搁置 | 00:14:30 | 29:34:57 | 0 | 3.2847 | 0 | 0 | 2025-02-25 21:01:56 | 0
21358 | 搁置 | 00:14:35 | 29:35:02 | 0 | 3.2848 | 0 | 0 | 2025-02-25 21:02:01 | 0
21359 | 搁置 | 00:14:40 | 29:35:07 | 0 | 3.2848 | 0 | 0 | 2025-02-25 21:02:06 | 0
21360 | 搁置 | 00:14:45 | 29:35:12 | 0 | 3.2847 | 0 | 0 | 2025-02-25 21:02:11 | 0
21361 | 搁置 | 00:14:50 | 29:35:17 | 0 | 3.2847 | 0 | 0 | 2025-02-25 21:02:16 | 0
21362 | 搁置 | 00:14:55 | 29:35:22 | 0 | 3.2849 | 0 | 0 | 2025-02-25 21:02:21 | 0
21363 | 搁置 | 00:15:00 | 29:35:27 | 0 | 3.2848 | 0 | 0 | 2025-02-25 21:02:26 | 0
21364 | 搁置 | 00:15:05 | 29:35:32 | 0 | 3.2848 | 0 | 0 | 2025-02-25 21:02:31 | 0
21365 | 搁置 | 00:15:10 | 29:35:37 | 0 | 3.2849 | 0 | 0 | 2025-02-25 21:02:36 | 0
21366 | 搁置 | 00:15:15 | 29:35:42 | 0 | 3.2849 | 0 | 0 | 2025-02-25 21:02:41 | 0
21367 | 搁置 | 00:15:20 | 29:35:47 | 0 | 3.2849 | 0 | 0 | 2025-02-25 21:02:46 | 0
21368 | 搁置 | 00:15:25 | 29:35:52 | 0 | 3.2852 | 0 | 0 | 2025-02-25 21:02:51 | 0
21369 | 搁置 | 00:15:30 | 29:35:57 | 0 | 3.285 | 0 | 0 | 2025-02-25 21:02:56 | 0
21370 | 搁置 | 00:15:35 | 29:36:02 | 0 | 3.2849 | 0 | 0 | 2025-02-25 21:03:01 | 0
21371 | 搁置 | 00:15:40 | 29:36:07 | 0 | 3.2848 | 0 | 0 | 2025-02-25 21:03:06 | 0
21372 | 搁置 | 00:15:45 | 29:36:12 | 0 | 3.2851 | 0 | 0 | 2025-02-25 21:03:11 | 0
21373 | 搁置 | 00:15:50 | 29:36:17 | 0 | 3.2851 | 0 | 0 | 2025-02-25 21:03:16 | 0
21374 | 搁置 | 00:15:55 | 29:36:22 | 0 | 3.2851 | 0 | 0 | 2025-02-25 21:03:21 | 0
21375 | 搁置 | 00:16:00 | 29:36:27 | 0 | 3.2852 | 0 | 0 | 2025-02-25 21:03:26 | 0
21376 | 搁置 | 00:16:05 | 29:36:32 | 0 | 3.285 | 0 | 0 | 2025-02-25 21:03:31 | 0
21377 | 搁置 | 00:16:10 | 29:36:37 | 0 | 3.2851 | 0 | 0 | 2025-02-25 21:03:36 | 0
21378 | 搁置 | 00:16:15 | 29:36:42 | 0 | 3.2851 | 0 | 0 | 2025-02-25 21:03:41 | 0
21379 | 搁置 | 00:16:20 | 29:36:47 | 0 | 3.2853 | 0 | 0 | 2025-02-25 21:03:46 | 0
21380 | 搁置 | 00:16:25 | 29:36:52 | 0 | 3.2852 | 0 | 0 | 2025-02-25 21:03:51 | 0
21381 | 搁置 | 00:16:30 | 29:36:57 | 0 | 3.2853 | 0 | 0 | 2025-02-25 21:03:56 | 0
21382 | 搁置 | 00:16:35 | 29:37:02 | 0 | 3.2853 | 0 | 0 | 2025-02-25 21:04:01 | 0
21383 | 搁置 | 00:16:40 | 29:37:07 | 0 | 3.2854 | 0 | 0 | 2025-02-25 21:04:06 | 0
21384 | 搁置 | 00:16:45 | 29:37:12 | 0 | 3.2853 | 0 | 0 | 2025-02-25 21:04:11 | 0
21385 | 搁置 | 00:16:50 | 29:37:17 | 0 | 3.2853 | 0 | 0 | 2025-02-25 21:04:16 | 0
21386 | 搁置 | 00:16:55 | 29:37:22 | 0 | 3.2854 | 0 | 0 | 2025-02-25 21:04:21 | 0
21387 | 搁置 | 00:17:00 | 29:37:27 | 0 | 3.2854 | 0 | 0 | 2025-02-25 21:04:26 | 0
21388 | 搁置 | 00:17:05 | 29:37:32 | 0 | 3.2855 | 0 | 0 | 2025-02-25 21:04:31 | 0
21389 | 搁置 | 00:17:10 | 29:37:37 | 0 | 3.2852 | 0 | 0 | 2025-02-25 21:04:36 | 0
21390 | 搁置 | 00:17:15 | 29:37:42 | 0 | 3.2854 | 0 | 0 | 2025-02-25 21:04:41 | 0
21391 | 搁置 | 00:17:20 | 29:37:47 | 0 | 3.2855 | 0 | 0 | 2025-02-25 21:04:46 | 0
21392 | 搁置 | 00:17:25 | 29:37:52 | 0 | 3.2855 | 0 | 0 | 2025-02-25 21:04:51 | 0
21393 | 搁置 | 00:17:30 | 29:37:57 | 0 | 3.2854 | 0 | 0 | 2025-02-25 21:04:56 | 0
21394 | 搁置 | 00:17:35 | 29:38:02 | 0 | 3.2855 | 0 | 0 | 2025-02-25 21:05:01 | 0
21395 | 搁置 | 00:17:40 | 29:38:07 | 0 | 3.2856 | 0 | 0 | 2025-02-25 21:05:06 | 0
21396 | 搁置 | 00:17:45 | 29:38:12 | 0 | 3.2855 | 0 | 0 | 2025-02-25 21:05:11 | 0
21397 | 搁置 | 00:17:50 | 29:38:17 | 0 | 3.2855 | 0 | 0 | 2025-02-25 21:05:16 | 0
21398 | 搁置 | 00:17:55 | 29:38:22 | 0 | 3.2857 | 0 | 0 | 2025-02-25 21:05:21 | 0
21399 | 搁置 | 00:18:00 | 29:38:27 | 0 | 3.2856 | 0 | 0 | 2025-02-25 21:05:26 | 0
21400 | 搁置 | 00:18:05 | 29:38:32 | 0 | 3.2856 | 0 | 0 | 2025-02-25 21:05:31 | 0
21401 | 搁置 | 00:18:10 | 29:38:37 | 0 | 3.2856 | 0 | 0 | 2025-02-25 21:05:36 | 0
21402 | 搁置 | 00:18:15 | 29:38:42 | 0 | 3.2857 | 0 | 0 | 2025-02-25 21:05:41 | 0
21403 | 搁置 | 00:18:20 | 29:38:47 | 0 | 3.2858 | 0 | 0 | 2025-02-25 21:05:46 | 0
21404 | 搁置 | 00:18:25 | 29:38:52 | 0 | 3.2856 | 0 | 0 | 2025-02-25 21:05:51 | 0
21405 | 搁置 | 00:18:30 | 29:38:57 | 0 | 3.2856 | 0 | 0 | 2025-02-25 21:05:56 | 0
21406 | 搁置 | 00:18:35 | 29:39:02 | 0 | 3.2857 | 0 | 0 | 2025-02-25 21:06:01 | 0
21407 | 搁置 | 00:18:40 | 29:39:07 | 0 | 3.2857 | 0 | 0 | 2025-02-25 21:06:06 | 0
21408 | 搁置 | 00:18:45 | 29:39:12 | 0 | 3.2857 | 0 | 0 | 2025-02-25 21:06:11 | 0
21409 | 搁置 | 00:18:50 | 29:39:17 | 0 | 3.2857 | 0 | 0 | 2025-02-25 21:06:16 | 0
21410 | 搁置 | 00:18:55 | 29:39:22 | 0 | 3.2858 | 0 | 0 | 2025-02-25 21:06:21 | 0
21411 | 搁置 | 00:19:00 | 29:39:27 | 0 | 3.2859 | 0 | 0 | 2025-02-25 21:06:26 | 0
21412 | 搁置 | 00:19:05 | 29:39:32 | 0 | 3.2858 | 0 | 0 | 2025-02-25 21:06:31 | 0
21413 | 搁置 | 00:19:10 | 29:39:37 | 0 | 3.2859 | 0 | 0 | 2025-02-25 21:06:36 | 0
21414 | 搁置 | 00:19:15 | 29:39:42 | 0 | 3.286 | 0 | 0 | 2025-02-25 21:06:41 | 0
21415 | 搁置 | 00:19:20 | 29:39:47 | 0 | 3.2858 | 0 | 0 | 2025-02-25 21:06:46 | 0
21416 | 搁置 | 00:19:25 | 29:39:52 | 0 | 3.2859 | 0 | 0 | 2025-02-25 21:06:51 | 0
21417 | 搁置 | 00:19:30 | 29:39:57 | 0 | 3.286 | 0 | 0 | 2025-02-25 21:06:56 | 0
21418 | 搁置 | 00:19:35 | 29:40:02 | 0 | 3.286 | 0 | 0 | 2025-02-25 21:07:01 | 0
21419 | 搁置 | 00:19:40 | 29:40:07 | 0 | 3.2859 | 0 | 0 | 2025-02-25 21:07:06 | 0
21420 | 搁置 | 00:19:45 | 29:40:12 | 0 | 3.2862 | 0 | 0 | 2025-02-25 21:07:11 | 0
21421 | 搁置 | 00:19:50 | 29:40:17 | 0 | 3.2859 | 0 | 0 | 2025-02-25 21:07:16 | 0
21422 | 搁置 | 00:19:55 | 29:40:22 | 0 | 3.2859 | 0 | 0 | 2025-02-25 21:07:21 | 0
21423 | 搁置 | 00:20:00 | 29:40:27 | 0 | 3.2859 | 0 | 0 | 2025-02-25 21:07:26 | 0
21424 | 搁置 | 00:20:05 | 29:40:32 | 0 | 3.286 | 0 | 0 | 2025-02-25 21:07:31 | 0
21425 | 搁置 | 00:20:10 | 29:40:37 | 0 | 3.2861 | 0 | 0 | 2025-02-25 21:07:36 | 0
21426 | 搁置 | 00:20:15 | 29:40:42 | 0 | 3.286 | 0 | 0 | 2025-02-25 21:07:41 | 0
21427 | 搁置 | 00:20:20 | 29:40:47 | 0 | 3.2861 | 0 | 0 | 2025-02-25 21:07:46 | 0
21428 | 搁置 | 00:20:25 | 29:40:52 | 0 | 3.2861 | 0 | 0 | 2025-02-25 21:07:51 | 0
21429 | 搁置 | 00:20:30 | 29:40:57 | 0 | 3.2861 | 0 | 0 | 2025-02-25 21:07:56 | 0
21430 | 搁置 | 00:20:35 | 29:41:02 | 0 | 3.2861 | 0 | 0 | 2025-02-25 21:08:01 | 0
21431 | 搁置 | 00:20:40 | 29:41:07 | 0 | 3.2862 | 0 | 0 | 2025-02-25 21:08:06 | 0
21432 | 搁置 | 00:20:45 | 29:41:12 | 0 | 3.2864 | 0 | 0 | 2025-02-25 21:08:11 | 0
21433 | 搁置 | 00:20:50 | 29:41:17 | 0 | 3.2861 | 0 | 0 | 2025-02-25 21:08:16 | 0
21434 | 搁置 | 00:20:55 | 29:41:22 | 0 | 3.2861 | 0 | 0 | 2025-02-25 21:08:21 | 0
21435 | 搁置 | 00:21:00 | 29:41:27 | 0 | 3.2862 | 0 | 0 | 2025-02-25 21:08:26 | 0
21436 | 搁置 | 00:21:05 | 29:41:32 | 0 | 3.2863 | 0 | 0 | 2025-02-25 21:08:31 | 0
21437 | 搁置 | 00:21:10 | 29:41:37 | 0 | 3.2861 | 0 | 0 | 2025-02-25 21:08:36 | 0
21438 | 搁置 | 00:21:15 | 29:41:42 | 0 | 3.2863 | 0 | 0 | 2025-02-25 21:08:41 | 0
21439 | 搁置 | 00:21:20 | 29:41:47 | 0 | 3.2864 | 0 | 0 | 2025-02-25 21:08:46 | 0
21440 | 搁置 | 00:21:25 | 29:41:52 | 0 | 3.2863 | 0 | 0 | 2025-02-25 21:08:51 | 0
21441 | 搁置 | 00:21:30 | 29:41:57 | 0 | 3.2863 | 0 | 0 | 2025-02-25 21:08:56 | 0
21442 | 搁置 | 00:21:35 | 29:42:02 | 0 | 3.2861 | 0 | 0 | 2025-02-25 21:09:01 | 0
21443 | 搁置 | 00:21:40 | 29:42:07 | 0 | 3.2864 | 0 | 0 | 2025-02-25 21:09:06 | 0
21444 | 搁置 | 00:21:45 | 29:42:12 | 0 | 3.2864 | 0 | 0 | 2025-02-25 21:09:11 | 0
21445 | 搁置 | 00:21:50 | 29:42:17 | 0 | 3.2865 | 0 | 0 | 2025-02-25 21:09:16 | 0
21446 | 搁置 | 00:21:55 | 29:42:22 | 0 | 3.2863 | 0 | 0 | 2025-02-25 21:09:21 | 0
21447 | 搁置 | 00:22:00 | 29:42:27 | 0 | 3.2864 | 0 | 0 | 2025-02-25 21:09:26 | 0
21448 | 搁置 | 00:22:05 | 29:42:32 | 0 | 3.2863 | 0 | 0 | 2025-02-25 21:09:31 | 0
21449 | 搁置 | 00:22:10 | 29:42:37 | 0 | 3.2865 | 0 | 0 | 2025-02-25 21:09:36 | 0
21450 | 搁置 | 00:22:15 | 29:42:42 | 0 | 3.2863 | 0 | 0 | 2025-02-25 21:09:41 | 0
21451 | 搁置 | 00:22:20 | 29:42:47 | 0 | 3.2864 | 0 | 0 | 2025-02-25 21:09:46 | 0
21452 | 搁置 | 00:22:25 | 29:42:52 | 0 | 3.2864 | 0 | 0 | 2025-02-25 21:09:51 | 0
21453 | 搁置 | 00:22:30 | 29:42:57 | 0 | 3.2866 | 0 | 0 | 2025-02-25 21:09:56 | 0
21454 | 搁置 | 00:22:35 | 29:43:02 | 0 | 3.2865 | 0 | 0 | 2025-02-25 21:10:01 | 0
21455 | 搁置 | 00:22:40 | 29:43:07 | 0 | 3.2865 | 0 | 0 | 2025-02-25 21:10:06 | 0
21456 | 搁置 | 00:22:45 | 29:43:12 | 0 | 3.2864 | 0 | 0 | 2025-02-25 21:10:11 | 0
21457 | 搁置 | 00:22:50 | 29:43:17 | 0 | 3.2866 | 0 | 0 | 2025-02-25 21:10:16 | 0
21458 | 搁置 | 00:22:55 | 29:43:22 | 0 | 3.2865 | 0 | 0 | 2025-02-25 21:10:21 | 0
21459 | 搁置 | 00:23:00 | 29:43:27 | 0 | 3.2865 | 0 | 0 | 2025-02-25 21:10:26 | 0
21460 | 搁置 | 00:23:05 | 29:43:32 | 0 | 3.2866 | 0 | 0 | 2025-02-25 21:10:31 | 0
21461 | 搁置 | 00:23:10 | 29:43:37 | 0 | 3.2865 | 0 | 0 | 2025-02-25 21:10:36 | 0
21462 | 搁置 | 00:23:15 | 29:43:42 | 0 | 3.2866 | 0 | 0 | 2025-02-25 21:10:41 | 0
21463 | 搁置 | 00:23:20 | 29:43:47 | 0 | 3.2866 | 0 | 0 | 2025-02-25 21:10:46 | 0
21464 | 搁置 | 00:23:25 | 29:43:52 | 0 | 3.2865 | 0 | 0 | 2025-02-25 21:10:51 | 0
21465 | 搁置 | 00:23:30 | 29:43:57 | 0 | 3.2866 | 0 | 0 | 2025-02-25 21:10:56 | 0
21466 | 搁置 | 00:23:35 | 29:44:02 | 0 | 3.2866 | 0 | 0 | 2025-02-25 21:11:01 | 0
21467 | 搁置 | 00:23:40 | 29:44:07 | 0 | 3.2868 | 0 | 0 | 2025-02-25 21:11:06 | 0
21468 | 搁置 | 00:23:45 | 29:44:12 | 0 | 3.2866 | 0 | 0 | 2025-02-25 21:11:11 | 0
21469 | 搁置 | 00:23:50 | 29:44:17 | 0 | 3.2867 | 0 | 0 | 2025-02-25 21:11:16 | 0
21470 | 搁置 | 00:23:55 | 29:44:22 | 0 | 3.2865 | 0 | 0 | 2025-02-25 21:11:21 | 0
21471 | 搁置 | 00:24:00 | 29:44:27 | 0 | 3.2867 | 0 | 0 | 2025-02-25 21:11:26 | 0
21472 | 搁置 | 00:24:05 | 29:44:32 | 0 | 3.2866 | 0 | 0 | 2025-02-25 21:11:31 | 0
21473 | 搁置 | 00:24:10 | 29:44:37 | 0 | 3.2869 | 0 | 0 | 2025-02-25 21:11:36 | 0
21474 | 搁置 | 00:24:15 | 29:44:42 | 0 | 3.2867 | 0 | 0 | 2025-02-25 21:11:41 | 0
21475 | 搁置 | 00:24:20 | 29:44:47 | 0 | 3.2869 | 0 | 0 | 2025-02-25 21:11:46 | 0
21476 | 搁置 | 00:24:25 | 29:44:52 | 0 | 3.2868 | 0 | 0 | 2025-02-25 21:11:51 | 0
21477 | 搁置 | 00:24:30 | 29:44:57 | 0 | 3.2867 | 0 | 0 | 2025-02-25 21:11:56 | 0
21478 | 搁置 | 00:24:35 | 29:45:02 | 0 | 3.2869 | 0 | 0 | 2025-02-25 21:12:01 | 0
21479 | 搁置 | 00:24:40 | 29:45:07 | 0 | 3.2868 | 0 | 0 | 2025-02-25 21:12:06 | 0
21480 | 搁置 | 00:24:45 | 29:45:12 | 0 | 3.2869 | 0 | 0 | 2025-02-25 21:12:11 | 0
21481 | 搁置 | 00:24:50 | 29:45:17 | 0 | 3.2869 | 0 | 0 | 2025-02-25 21:12:16 | 0
21482 | 搁置 | 00:24:55 | 29:45:22 | 0 | 3.2869 | 0 | 0 | 2025-02-25 21:12:21 | 0
21483 | 搁置 | 00:25:00 | 29:45:27 | 0 | 3.287 | 0 | 0 | 2025-02-25 21:12:26 | 0
21484 | 搁置 | 00:25:05 | 29:45:32 | 0 | 3.2869 | 0 | 0 | 2025-02-25 21:12:31 | 0
21485 | 搁置 | 00:25:10 | 29:45:37 | 0 | 3.287 | 0 | 0 | 2025-02-25 21:12:36 | 0
21486 | 搁置 | 00:25:15 | 29:45:42 | 0 | 3.287 | 0 | 0 | 2025-02-25 21:12:41 | 0
21487 | 搁置 | 00:25:20 | 29:45:47 | 0 | 3.2869 | 0 | 0 | 2025-02-25 21:12:46 | 0
21488 | 搁置 | 00:25:25 | 29:45:52 | 0 | 3.2869 | 0 | 0 | 2025-02-25 21:12:51 | 0
21489 | 搁置 | 00:25:30 | 29:45:57 | 0 | 3.2869 | 0 | 0 | 2025-02-25 21:12:56 | 0
21490 | 搁置 | 00:25:35 | 29:46:02 | 0 | 3.287 | 0 | 0 | 2025-02-25 21:13:01 | 0
21491 | 搁置 | 00:25:40 | 29:46:07 | 0 | 3.287 | 0 | 0 | 2025-02-25 21:13:06 | 0
21492 | 搁置 | 00:25:45 | 29:46:12 | 0 | 3.2871 | 0 | 0 | 2025-02-25 21:13:11 | 0
21493 | 搁置 | 00:25:50 | 29:46:17 | 0 | 3.287 | 0 | 0 | 2025-02-25 21:13:16 | 0
21494 | 搁置 | 00:25:55 | 29:46:22 | 0 | 3.287 | 0 | 0 | 2025-02-25 21:13:21 | 0
21495 | 搁置 | 00:26:00 | 29:46:27 | 0 | 3.2871 | 0 | 0 | 2025-02-25 21:13:26 | 0
21496 | 搁置 | 00:26:05 | 29:46:32 | 0 | 3.2871 | 0 | 0 | 2025-02-25 21:13:31 | 0
21497 | 搁置 | 00:26:10 | 29:46:37 | 0 | 3.287 | 0 | 0 | 2025-02-25 21:13:36 | 0
21498 | 搁置 | 00:26:15 | 29:46:42 | 0 | 3.2871 | 0 | 0 | 2025-02-25 21:13:41 | 0
21499 | 搁置 | 00:26:20 | 29:46:47 | 0 | 3.2871 | 0 | 0 | 2025-02-25 21:13:46 | 0
21500 | 搁置 | 00:26:25 | 29:46:52 | 0 | 3.287 | 0 | 0 | 2025-02-25 21:13:51 | 0
21501 | 搁置 | 00:26:30 | 29:46:57 | 0 | 3.2871 | 0 | 0 | 2025-02-25 21:13:56 | 0
21502 | 搁置 | 00:26:35 | 29:47:02 | 0 | 3.2871 | 0 | 0 | 2025-02-25 21:14:01 | 0
21503 | 搁置 | 00:26:40 | 29:47:07 | 0 | 3.2872 | 0 | 0 | 2025-02-25 21:14:06 | 0
21504 | 搁置 | 00:26:45 | 29:47:12 | 0 | 3.2873 | 0 | 0 | 2025-02-25 21:14:11 | 0
21505 | 搁置 | 00:26:50 | 29:47:17 | 0 | 3.2872 | 0 | 0 | 2025-02-25 21:14:16 | 0
21506 | 搁置 | 00:26:55 | 29:47:22 | 0 | 3.2872 | 0 | 0 | 2025-02-25 21:14:21 | 0
21507 | 搁置 | 00:27:00 | 29:47:27 | 0 | 3.2872 | 0 | 0 | 2025-02-25 21:14:26 | 0
21508 | 搁置 | 00:27:05 | 29:47:32 | 0 | 3.2873 | 0 | 0 | 2025-02-25 21:14:31 | 0
21509 | 搁置 | 00:27:10 | 29:47:37 | 0 | 3.2873 | 0 | 0 | 2025-02-25 21:14:36 | 0
21510 | 搁置 | 00:27:15 | 29:47:42 | 0 | 3.2872 | 0 | 0 | 2025-02-25 21:14:41 | 0
21511 | 搁置 | 00:27:20 | 29:47:47 | 0 | 3.2872 | 0 | 0 | 2025-02-25 21:14:46 | 0
21512 | 搁置 | 00:27:25 | 29:47:52 | 0 | 3.2873 | 0 | 0 | 2025-02-25 21:14:51 | 0
21513 | 搁置 | 00:27:30 | 29:47:57 | 0 | 3.2873 | 0 | 0 | 2025-02-25 21:14:56 | 0
21514 | 搁置 | 00:27:35 | 29:48:02 | 0 | 3.2873 | 0 | 0 | 2025-02-25 21:15:01 | 0
21515 | 搁置 | 00:27:40 | 29:48:07 | 0 | 3.2873 | 0 | 0 | 2025-02-25 21:15:06 | 0
21516 | 搁置 | 00:27:45 | 29:48:12 | 0 | 3.2873 | 0 | 0 | 2025-02-25 21:15:11 | 0
21517 | 搁置 | 00:27:50 | 29:48:17 | 0 | 3.2873 | 0 | 0 | 2025-02-25 21:15:16 | 0
21518 | 搁置 | 00:27:55 | 29:48:22 | 0 | 3.2874 | 0 | 0 | 2025-02-25 21:15:21 | 0
21519 | 搁置 | 00:28:00 | 29:48:27 | 0 | 3.2874 | 0 | 0 | 2025-02-25 21:15:26 | 0
21520 | 搁置 | 00:28:05 | 29:48:32 | 0 | 3.2874 | 0 | 0 | 2025-02-25 21:15:31 | 0
21521 | 搁置 | 00:28:10 | 29:48:37 | 0 | 3.2873 | 0 | 0 | 2025-02-25 21:15:36 | 0
21522 | 搁置 | 00:28:15 | 29:48:42 | 0 | 3.2874 | 0 | 0 | 2025-02-25 21:15:41 | 0
21523 | 搁置 | 00:28:20 | 29:48:47 | 0 | 3.2874 | 0 | 0 | 2025-02-25 21:15:46 | 0
21524 | 搁置 | 00:28:25 | 29:48:52 | 0 | 3.2875 | 0 | 0 | 2025-02-25 21:15:51 | 0
21525 | 搁置 | 00:28:30 | 29:48:57 | 0 | 3.2874 | 0 | 0 | 2025-02-25 21:15:56 | 0
21526 | 搁置 | 00:28:35 | 29:49:02 | 0 | 3.2874 | 0 | 0 | 2025-02-25 21:16:01 | 0
21527 | 搁置 | 00:28:40 | 29:49:07 | 0 | 3.2876 | 0 | 0 | 2025-02-25 21:16:06 | 0
21528 | 搁置 | 00:28:45 | 29:49:12 | 0 | 3.2875 | 0 | 0 | 2025-02-25 21:16:11 | 0
21529 | 搁置 | 00:28:50 | 29:49:17 | 0 | 3.2875 | 0 | 0 | 2025-02-25 21:16:16 | 0
21530 | 搁置 | 00:28:55 | 29:49:22 | 0 | 3.2874 | 0 | 0 | 2025-02-25 21:16:21 | 0
21531 | 搁置 | 00:29:00 | 29:49:27 | 0 | 3.2874 | 0 | 0 | 2025-02-25 21:16:26 | 0
21532 | 搁置 | 00:29:05 | 29:49:32 | 0 | 3.2874 | 0 | 0 | 2025-02-25 21:16:31 | 0
21533 | 搁置 | 00:29:10 | 29:49:37 | 0 | 3.2876 | 0 | 0 | 2025-02-25 21:16:36 | 0
21534 | 搁置 | 00:29:15 | 29:49:42 | 0 | 3.2874 | 0 | 0 | 2025-02-25 21:16:41 | 0
21535 | 搁置 | 00:29:20 | 29:49:47 | 0 | 3.2875 | 0 | 0 | 2025-02-25 21:16:46 | 0
21536 | 搁置 | 00:29:25 | 29:49:52 | 0 | 3.2874 | 0 | 0 | 2025-02-25 21:16:51 | 0
21537 | 搁置 | 00:29:30 | 29:49:57 | 0 | 3.2873 | 0 | 0 | 2025-02-25 21:16:56 | 0
21538 | 搁置 | 00:29:35 | 29:50:02 | 0 | 3.2876 | 0 | 0 | 2025-02-25 21:17:01 | 0
21539 | 搁置 | 00:29:40 | 29:50:07 | 0 | 3.2876 | 0 | 0 | 2025-02-25 21:17:06 | 0
21540 | 搁置 | 00:29:45 | 29:50:12 | 0 | 3.2876 | 0 | 0 | 2025-02-25 21:17:11 | 0
21541 | 搁置 | 00:29:50 | 29:50:17 | 0 | 3.2875 | 0 | 0 | 2025-02-25 21:17:16 | 0
21542 | 搁置 | 00:29:55 | 29:50:22 | 0 | 3.2875 | 0 | 0 | 2025-02-25 21:17:21 | 0
21543 | 搁置 | 00:30:00 | 29:50:27 | 0 | 3.2876 | 0 | 0 | 2025-02-25 21:17:26 | 0
21544 | 搁置 | 00:30:05 | 29:50:32 | 0 | 3.2876 | 0 | 0 | 2025-02-25 21:17:31 | 0
21545 | 搁置 | 00:30:10 | 29:50:37 | 0 | 3.2876 | 0 | 0 | 2025-02-25 21:17:36 | 0
21546 | 搁置 | 00:30:15 | 29:50:42 | 0 | 3.2876 | 0 | 0 | 2025-02-25 21:17:41 | 0
21547 | 搁置 | 00:30:20 | 29:50:47 | 0 | 3.2876 | 0 | 0 | 2025-02-25 21:17:46 | 0
21548 | 搁置 | 00:30:25 | 29:50:52 | 0 | 3.2877 | 0 | 0 | 2025-02-25 21:17:51 | 0
21549 | 搁置 | 00:30:30 | 29:50:57 | 0 | 3.2876 | 0 | 0 | 2025-02-25 21:17:56 | 0
21550 | 搁置 | 00:30:35 | 29:51:02 | 0 | 3.2878 | 0 | 0 | 2025-02-25 21:18:01 | 0
21551 | 搁置 | 00:30:40 | 29:51:07 | 0 | 3.2877 | 0 | 0 | 2025-02-25 21:18:06 | 0
21552 | 搁置 | 00:30:45 | 29:51:12 | 0 | 3.2878 | 0 | 0 | 2025-02-25 21:18:11 | 0
21553 | 搁置 | 00:30:50 | 29:51:17 | 0 | 3.2877 | 0 | 0 | 2025-02-25 21:18:16 | 0
21554 | 搁置 | 00:30:55 | 29:51:22 | 0 | 3.2878 | 0 | 0 | 2025-02-25 21:18:21 | 0
21555 | 搁置 | 00:31:00 | 29:51:27 | 0 | 3.2879 | 0 | 0 | 2025-02-25 21:18:26 | 0
21556 | 搁置 | 00:31:05 | 29:51:32 | 0 | 3.2876 | 0 | 0 | 2025-02-25 21:18:31 | 0
21557 | 搁置 | 00:31:10 | 29:51:37 | 0 | 3.2877 | 0 | 0 | 2025-02-25 21:18:36 | 0
21558 | 搁置 | 00:31:15 | 29:51:42 | 0 | 3.2877 | 0 | 0 | 2025-02-25 21:18:41 | 0
21559 | 搁置 | 00:31:20 | 29:51:47 | 0 | 3.2878 | 0 | 0 | 2025-02-25 21:18:46 | 0
21560 | 搁置 | 00:31:25 | 29:51:52 | 0 | 3.2878 | 0 | 0 | 2025-02-25 21:18:51 | 0
21561 | 搁置 | 00:31:30 | 29:51:57 | 0 | 3.2878 | 0 | 0 | 2025-02-25 21:18:56 | 0
21562 | 搁置 | 00:31:35 | 29:52:02 | 0 | 3.2878 | 0 | 0 | 2025-02-25 21:19:01 | 0
21563 | 搁置 | 00:31:40 | 29:52:07 | 0 | 3.2877 | 0 | 0 | 2025-02-25 21:19:06 | 0
21564 | 搁置 | 00:31:45 | 29:52:12 | 0 | 3.2878 | 0 | 0 | 2025-02-25 21:19:11 | 0
21565 | 搁置 | 00:31:50 | 29:52:17 | 0 | 3.2879 | 0 | 0 | 2025-02-25 21:19:16 | 0
21566 | 搁置 | 00:31:55 | 29:52:22 | 0 | 3.2878 | 0 | 0 | 2025-02-25 21:19:21 | 0
21567 | 搁置 | 00:32:00 | 29:52:27 | 0 | 3.288 | 0 | 0 | 2025-02-25 21:19:26 | 0
21568 | 搁置 | 00:32:05 | 29:52:32 | 0 | 3.2878 | 0 | 0 | 2025-02-25 21:19:31 | 0
21569 | 搁置 | 00:32:10 | 29:52:37 | 0 | 3.2878 | 0 | 0 | 2025-02-25 21:19:36 | 0
21570 | 搁置 | 00:32:15 | 29:52:42 | 0 | 3.2878 | 0 | 0 | 2025-02-25 21:19:41 | 0
21571 | 搁置 | 00:32:20 | 29:52:47 | 0 | 3.2879 | 0 | 0 | 2025-02-25 21:19:46 | 0
21572 | 搁置 | 00:32:25 | 29:52:52 | 0 | 3.2878 | 0 | 0 | 2025-02-25 21:19:51 | 0
21573 | 搁置 | 00:32:30 | 29:52:57 | 0 | 3.288 | 0 | 0 | 2025-02-25 21:19:56 | 0
21574 | 搁置 | 00:32:35 | 29:53:02 | 0 | 3.2878 | 0 | 0 | 2025-02-25 21:20:01 | 0
21575 | 搁置 | 00:32:40 | 29:53:07 | 0 | 3.2878 | 0 | 0 | 2025-02-25 21:20:06 | 0
21576 | 搁置 | 00:32:45 | 29:53:12 | 0 | 3.288 | 0 | 0 | 2025-02-25 21:20:11 | 0
21577 | 搁置 | 00:32:50 | 29:53:17 | 0 | 3.2879 | 0 | 0 | 2025-02-25 21:20:16 | 0
21578 | 搁置 | 00:32:55 | 29:53:22 | 0 | 3.288 | 0 | 0 | 2025-02-25 21:20:21 | 0
21579 | 搁置 | 00:33:00 | 29:53:27 | 0 | 3.2879 | 0 | 0 | 2025-02-25 21:20:26 | 0
21580 | 搁置 | 00:33:05 | 29:53:32 | 0 | 3.2879 | 0 | 0 | 2025-02-25 21:20:31 | 0
21581 | 搁置 | 00:33:10 | 29:53:37 | 0 | 3.288 | 0 | 0 | 2025-02-25 21:20:36 | 0
21582 | 搁置 | 00:33:15 | 29:53:42 | 0 | 3.2881 | 0 | 0 | 2025-02-25 21:20:41 | 0
21583 | 搁置 | 00:33:20 | 29:53:47 | 0 | 3.288 | 0 | 0 | 2025-02-25 21:20:46 | 0
21584 | 搁置 | 00:33:25 | 29:53:52 | 0 | 3.2881 | 0 | 0 | 2025-02-25 21:20:51 | 0
21585 | 搁置 | 00:33:30 | 29:53:57 | 0 | 3.288 | 0 | 0 | 2025-02-25 21:20:56 | 0
21586 | 搁置 | 00:33:35 | 29:54:02 | 0 | 3.2881 | 0 | 0 | 2025-02-25 21:21:01 | 0
21587 | 搁置 | 00:33:40 | 29:54:07 | 0 | 3.2879 | 0 | 0 | 2025-02-25 21:21:06 | 0
21588 | 搁置 | 00:33:45 | 29:54:12 | 0 | 3.2881 | 0 | 0 | 2025-02-25 21:21:11 | 0
21589 | 搁置 | 00:33:50 | 29:54:17 | 0 | 3.2881 | 0 | 0 | 2025-02-25 21:21:16 | 0
21590 | 搁置 | 00:33:55 | 29:54:22 | 0 | 3.2881 | 0 | 0 | 2025-02-25 21:21:21 | 0
21591 | 搁置 | 00:34:00 | 29:54:27 | 0 | 3.2882 | 0 | 0 | 2025-02-25 21:21:26 | 0
21592 | 搁置 | 00:34:05 | 29:54:32 | 0 | 3.2881 | 0 | 0 | 2025-02-25 21:21:31 | 0
21593 | 搁置 | 00:34:10 | 29:54:37 | 0 | 3.2881 | 0 | 0 | 2025-02-25 21:21:36 | 0
21594 | 搁置 | 00:34:15 | 29:54:42 | 0 | 3.2881 | 0 | 0 | 2025-02-25 21:21:41 | 0
21595 | 搁置 | 00:34:20 | 29:54:47 | 0 | 3.2881 | 0 | 0 | 2025-02-25 21:21:46 | 0
21596 | 搁置 | 00:34:25 | 29:54:52 | 0 | 3.288 | 0 | 0 | 2025-02-25 21:21:51 | 0
21597 | 搁置 | 00:34:30 | 29:54:57 | 0 | 3.288 | 0 | 0 | 2025-02-25 21:21:56 | 0
21598 | 搁置 | 00:34:35 | 29:55:02 | 0 | 3.2881 | 0 | 0 | 2025-02-25 21:22:01 | 0
21599 | 搁置 | 00:34:40 | 29:55:07 | 0 | 3.288 | 0 | 0 | 2025-02-25 21:22:06 | 0
21600 | 搁置 | 00:34:45 | 29:55:12 | 0 | 3.2881 | 0 | 0 | 2025-02-25 21:22:11 | 0
21601 | 搁置 | 00:34:50 | 29:55:17 | 0 | 3.2881 | 0 | 0 | 2025-02-25 21:22:16 | 0
21602 | 搁置 | 00:34:55 | 29:55:22 | 0 | 3.2882 | 0 | 0 | 2025-02-25 21:22:21 | 0
21603 | 搁置 | 00:35:00 | 29:55:27 | 0 | 3.2881 | 0 | 0 | 2025-02-25 21:22:26 | 0
21604 | 搁置 | 00:35:05 | 29:55:32 | 0 | 3.2881 | 0 | 0 | 2025-02-25 21:22:31 | 0
21605 | 搁置 | 00:35:10 | 29:55:37 | 0 | 3.288 | 0 | 0 | 2025-02-25 21:22:36 | 0
21606 | 搁置 | 00:35:15 | 29:55:42 | 0 | 3.2881 | 0 | 0 | 2025-02-25 21:22:41 | 0
21607 | 搁置 | 00:35:20 | 29:55:47 | 0 | 3.2882 | 0 | 0 | 2025-02-25 21:22:46 | 0
21608 | 搁置 | 00:35:25 | 29:55:52 | 0 | 3.2882 | 0 | 0 | 2025-02-25 21:22:51 | 0
21609 | 搁置 | 00:35:30 | 29:55:57 | 0 | 3.2881 | 0 | 0 | 2025-02-25 21:22:56 | 0
21610 | 搁置 | 00:35:35 | 29:56:02 | 0 | 3.2882 | 0 | 0 | 2025-02-25 21:23:01 | 0
21611 | 搁置 | 00:35:40 | 29:56:07 | 0 | 3.2882 | 0 | 0 | 2025-02-25 21:23:06 | 0
21612 | 搁置 | 00:35:45 | 29:56:12 | 0 | 3.2882 | 0 | 0 | 2025-02-25 21:23:11 | 0
21613 | 搁置 | 00:35:50 | 29:56:17 | 0 | 3.2883 | 0 | 0 | 2025-02-25 21:23:16 | 0
21614 | 搁置 | 00:35:55 | 29:56:22 | 0 | 3.2882 | 0 | 0 | 2025-02-25 21:23:21 | 0
21615 | 搁置 | 00:36:00 | 29:56:27 | 0 | 3.2883 | 0 | 0 | 2025-02-25 21:23:26 | 0
21616 | 搁置 | 00:36:05 | 29:56:32 | 0 | 3.2882 | 0 | 0 | 2025-02-25 21:23:31 | 0
21617 | 搁置 | 00:36:10 | 29:56:37 | 0 | 3.2882 | 0 | 0 | 2025-02-25 21:23:36 | 0
21618 | 搁置 | 00:36:15 | 29:56:42 | 0 | 3.2882 | 0 | 0 | 2025-02-25 21:23:41 | 0
21619 | 搁置 | 00:36:20 | 29:56:47 | 0 | 3.2883 | 0 | 0 | 2025-02-25 21:23:46 | 0
21620 | 搁置 | 00:36:25 | 29:56:52 | 0 | 3.2884 | 0 | 0 | 2025-02-25 21:23:51 | 0
21621 | 搁置 | 00:36:30 | 29:56:57 | 0 | 3.2884 | 0 | 0 | 2025-02-25 21:23:56 | 0
21622 | 搁置 | 00:36:35 | 29:57:02 | 0 | 3.2884 | 0 | 0 | 2025-02-25 21:24:01 | 0
21623 | 搁置 | 00:36:40 | 29:57:07 | 0 | 3.2883 | 0 | 0 | 2025-02-25 21:24:06 | 0
21624 | 搁置 | 00:36:45 | 29:57:12 | 0 | 3.2883 | 0 | 0 | 2025-02-25 21:24:11 | 0
21625 | 搁置 | 00:36:50 | 29:57:17 | 0 | 3.2884 | 0 | 0 | 2025-02-25 21:24:16 | 0
21626 | 搁置 | 00:36:55 | 29:57:22 | 0 | 3.2884 | 0 | 0 | 2025-02-25 21:24:21 | 0
21627 | 搁置 | 00:37:00 | 29:57:27 | 0 | 3.2884 | 0 | 0 | 2025-02-25 21:24:26 | 0
21628 | 搁置 | 00:37:05 | 29:57:32 | 0 | 3.2885 | 0 | 0 | 2025-02-25 21:24:31 | 0
21629 | 搁置 | 00:37:10 | 29:57:37 | 0 | 3.2882 | 0 | 0 | 2025-02-25 21:24:36 | 0
21630 | 搁置 | 00:37:15 | 29:57:42 | 0 | 3.2884 | 0 | 0 | 2025-02-25 21:24:41 | 0
21631 | 搁置 | 00:37:20 | 29:57:47 | 0 | 3.2886 | 0 | 0 | 2025-02-25 21:24:46 | 0
21632 | 搁置 | 00:37:25 | 29:57:52 | 0 | 3.2883 | 0 | 0 | 2025-02-25 21:24:51 | 0
21633 | 搁置 | 00:37:30 | 29:57:57 | 0 | 3.2884 | 0 | 0 | 2025-02-25 21:24:56 | 0
21634 | 搁置 | 00:37:35 | 29:58:02 | 0 | 3.2884 | 0 | 0 | 2025-02-25 21:25:01 | 0
21635 | 搁置 | 00:37:40 | 29:58:07 | 0 | 3.2885 | 0 | 0 | 2025-02-25 21:25:06 | 0
21636 | 搁置 | 00:37:45 | 29:58:12 | 0 | 3.2885 | 0 | 0 | 2025-02-25 21:25:11 | 0
21637 | 搁置 | 00:37:50 | 29:58:17 | 0 | 3.2884 | 0 | 0 | 2025-02-25 21:25:16 | 0
21638 | 搁置 | 00:37:55 | 29:58:22 | 0 | 3.2885 | 0 | 0 | 2025-02-25 21:25:21 | 0
21639 | 搁置 | 00:38:00 | 29:58:27 | 0 | 3.2885 | 0 | 0 | 2025-02-25 21:25:26 | 0
21640 | 搁置 | 00:38:05 | 29:58:32 | 0 | 3.2885 | 0 | 0 | 2025-02-25 21:25:31 | 0
21641 | 搁置 | 00:38:10 | 29:58:37 | 0 | 3.2885 | 0 | 0 | 2025-02-25 21:25:36 | 0
21642 | 搁置 | 00:38:15 | 29:58:42 | 0 | 3.2885 | 0 | 0 | 2025-02-25 21:25:41 | 0
21643 | 搁置 | 00:38:20 | 29:58:47 | 0 | 3.2884 | 0 | 0 | 2025-02-25 21:25:46 | 0
21644 | 搁置 | 00:38:25 | 29:58:52 | 0 | 3.2884 | 0 | 0 | 2025-02-25 21:25:51 | 0
21645 | 搁置 | 00:38:30 | 29:58:57 | 0 | 3.2886 | 0 | 0 | 2025-02-25 21:25:56 | 0
21646 | 搁置 | 00:38:35 | 29:59:02 | 0 | 3.2886 | 0 | 0 | 2025-02-25 21:26:01 | 0
21647 | 搁置 | 00:38:40 | 29:59:07 | 0 | 3.2886 | 0 | 0 | 2025-02-25 21:26:06 | 0
21648 | 搁置 | 00:38:45 | 29:59:12 | 0 | 3.2886 | 0 | 0 | 2025-02-25 21:26:11 | 0
21649 | 搁置 | 00:38:50 | 29:59:17 | 0 | 3.2885 | 0 | 0 | 2025-02-25 21:26:16 | 0
21650 | 搁置 | 00:38:55 | 29:59:22 | 0 | 3.2885 | 0 | 0 | 2025-02-25 21:26:21 | 0
21651 | 搁置 | 00:39:00 | 29:59:27 | 0 | 3.2887 | 0 | 0 | 2025-02-25 21:26:26 | 0
21652 | 搁置 | 00:39:05 | 29:59:32 | 0 | 3.2885 | 0 | 0 | 2025-02-25 21:26:31 | 0
21653 | 搁置 | 00:39:10 | 29:59:37 | 0 | 3.2885 | 0 | 0 | 2025-02-25 21:26:36 | 0
21654 | 搁置 | 00:39:15 | 29:59:42 | 0 | 3.2886 | 0 | 0 | 2025-02-25 21:26:41 | 0
21655 | 搁置 | 00:39:20 | 29:59:47 | 0 | 3.2887 | 0 | 0 | 2025-02-25 21:26:46 | 0
21656 | 搁置 | 00:39:25 | 29:59:52 | 0 | 3.2886 | 0 | 0 | 2025-02-25 21:26:51 | 0
21657 | 搁置 | 00:39:30 | 29:59:57 | 0 | 3.2886 | 0 | 0 | 2025-02-25 21:26:56 | 0
21658 | 搁置 | 00:39:35 | 30:00:02 | 0 | 3.2887 | 0 | 0 | 2025-02-25 21:27:01 | 0
21659 | 搁置 | 00:39:40 | 30:00:07 | 0 | 3.2885 | 0 | 0 | 2025-02-25 21:27:06 | 0
21660 | 搁置 | 00:39:45 | 30:00:12 | 0 | 3.2887 | 0 | 0 | 2025-02-25 21:27:11 | 0
21661 | 搁置 | 00:39:50 | 30:00:17 | 0 | 3.2886 | 0 | 0 | 2025-02-25 21:27:16 | 0
21662 | 搁置 | 00:39:55 | 30:00:22 | 0 | 3.2887 | 0 | 0 | 2025-02-25 21:27:21 | 0
21663 | 搁置 | 00:40:00 | 30:00:27 | 0 | 3.2886 | 0 | 0 | 2025-02-25 21:27:26 | 0
21664 | 搁置 | 00:40:05 | 30:00:32 | 0 | 3.2887 | 0 | 0 | 2025-02-25 21:27:31 | 0
21665 | 搁置 | 00:40:10 | 30:00:37 | 0 | 3.2886 | 0 | 0 | 2025-02-25 21:27:36 | 0
21666 | 搁置 | 00:40:15 | 30:00:42 | 0 | 3.2886 | 0 | 0 | 2025-02-25 21:27:41 | 0
21667 | 搁置 | 00:40:20 | 30:00:47 | 0 | 3.2886 | 0 | 0 | 2025-02-25 21:27:46 | 0
21668 | 搁置 | 00:40:25 | 30:00:52 | 0 | 3.2886 | 0 | 0 | 2025-02-25 21:27:51 | 0
21669 | 搁置 | 00:40:30 | 30:00:57 | 0 | 3.2888 | 0 | 0 | 2025-02-25 21:27:56 | 0
21670 | 搁置 | 00:40:35 | 30:01:02 | 0 | 3.2887 | 0 | 0 | 2025-02-25 21:28:01 | 0
21671 | 搁置 | 00:40:40 | 30:01:07 | 0 | 3.2888 | 0 | 0 | 2025-02-25 21:28:06 | 0
21672 | 搁置 | 00:40:45 | 30:01:12 | 0 | 3.2887 | 0 | 0 | 2025-02-25 21:28:11 | 0
21673 | 搁置 | 00:40:50 | 30:01:17 | 0 | 3.2887 | 0 | 0 | 2025-02-25 21:28:16 | 0
21674 | 搁置 | 00:40:55 | 30:01:22 | 0 | 3.2886 | 0 | 0 | 2025-02-25 21:28:21 | 0
21675 | 搁置 | 00:41:00 | 30:01:27 | 0 | 3.2888 | 0 | 0 | 2025-02-25 21:28:26 | 0
21676 | 搁置 | 00:41:05 | 30:01:32 | 0 | 3.2887 | 0 | 0 | 2025-02-25 21:28:31 | 0
21677 | 搁置 | 00:41:10 | 30:01:37 | 0 | 3.2887 | 0 | 0 | 2025-02-25 21:28:36 | 0
21678 | 搁置 | 00:41:15 | 30:01:42 | 0 | 3.2888 | 0 | 0 | 2025-02-25 21:28:41 | 0
21679 | 搁置 | 00:41:20 | 30:01:47 | 0 | 3.2888 | 0 | 0 | 2025-02-25 21:28:46 | 0
21680 | 搁置 | 00:41:25 | 30:01:52 | 0 | 3.2887 | 0 | 0 | 2025-02-25 21:28:51 | 0
21681 | 搁置 | 00:41:30 | 30:01:57 | 0 | 3.2887 | 0 | 0 | 2025-02-25 21:28:56 | 0
21682 | 搁置 | 00:41:35 | 30:02:02 | 0 | 3.2888 | 0 | 0 | 2025-02-25 21:29:01 | 0
21683 | 搁置 | 00:41:40 | 30:02:07 | 0 | 3.289 | 0 | 0 | 2025-02-25 21:29:06 | 0
21684 | 搁置 | 00:41:45 | 30:02:12 | 0 | 3.2888 | 0 | 0 | 2025-02-25 21:29:11 | 0
21685 | 搁置 | 00:41:50 | 30:02:17 | 0 | 3.2888 | 0 | 0 | 2025-02-25 21:29:16 | 0
21686 | 搁置 | 00:41:55 | 30:02:22 | 0 | 3.2888 | 0 | 0 | 2025-02-25 21:29:21 | 0
21687 | 搁置 | 00:42:00 | 30:02:27 | 0 | 3.2888 | 0 | 0 | 2025-02-25 21:29:26 | 0
21688 | 搁置 | 00:42:05 | 30:02:32 | 0 | 3.2889 | 0 | 0 | 2025-02-25 21:29:31 | 0
21689 | 搁置 | 00:42:10 | 30:02:37 | 0 | 3.2888 | 0 | 0 | 2025-02-25 21:29:36 | 0
21690 | 搁置 | 00:42:15 | 30:02:42 | 0 | 3.2889 | 0 | 0 | 2025-02-25 21:29:41 | 0
21691 | 搁置 | 00:42:20 | 30:02:47 | 0 | 3.289 | 0 | 0 | 2025-02-25 21:29:46 | 0
21692 | 搁置 | 00:42:25 | 30:02:52 | 0 | 3.2888 | 0 | 0 | 2025-02-25 21:29:51 | 0
21693 | 搁置 | 00:42:30 | 30:02:57 | 0 | 3.2889 | 0 | 0 | 2025-02-25 21:29:56 | 0
21694 | 搁置 | 00:42:35 | 30:03:02 | 0 | 3.2888 | 0 | 0 | 2025-02-25 21:30:01 | 0
21695 | 搁置 | 00:42:40 | 30:03:07 | 0 | 3.2889 | 0 | 0 | 2025-02-25 21:30:06 | 0
21696 | 搁置 | 00:42:45 | 30:03:12 | 0 | 3.289 | 0 | 0 | 2025-02-25 21:30:11 | 0
21697 | 搁置 | 00:42:50 | 30:03:17 | 0 | 3.2888 | 0 | 0 | 2025-02-25 21:30:16 | 0
21698 | 搁置 | 00:42:55 | 30:03:22 | 0 | 3.289 | 0 | 0 | 2025-02-25 21:30:21 | 0
21699 | 搁置 | 00:43:00 | 30:03:27 | 0 | 3.289 | 0 | 0 | 2025-02-25 21:30:26 | 0
21700 | 搁置 | 00:43:05 | 30:03:32 | 0 | 3.289 | 0 | 0 | 2025-02-25 21:30:31 | 0
21701 | 搁置 | 00:43:10 | 30:03:37 | 0 | 3.2888 | 0 | 0 | 2025-02-25 21:30:36 | 0
21702 | 搁置 | 00:43:15 | 30:03:42 | 0 | 3.2891 | 0 | 0 | 2025-02-25 21:30:41 | 0
21703 | 搁置 | 00:43:20 | 30:03:47 | 0 | 3.2889 | 0 | 0 | 2025-02-25 21:30:46 | 0
21704 | 搁置 | 00:43:25 | 30:03:52 | 0 | 3.289 | 0 | 0 | 2025-02-25 21:30:51 | 0
21705 | 搁置 | 00:43:30 | 30:03:57 | 0 | 3.289 | 0 | 0 | 2025-02-25 21:30:56 | 0
21706 | 搁置 | 00:43:35 | 30:04:02 | 0 | 3.2889 | 0 | 0 | 2025-02-25 21:31:01 | 0
21707 | 搁置 | 00:43:40 | 30:04:07 | 0 | 3.289 | 0 | 0 | 2025-02-25 21:31:06 | 0
21708 | 搁置 | 00:43:45 | 30:04:12 | 0 | 3.2889 | 0 | 0 | 2025-02-25 21:31:11 | 0
21709 | 搁置 | 00:43:50 | 30:04:17 | 0 | 3.2891 | 0 | 0 | 2025-02-25 21:31:16 | 0
21710 | 搁置 | 00:43:55 | 30:04:22 | 0 | 3.289 | 0 | 0 | 2025-02-25 21:31:21 | 0
21711 | 搁置 | 00:44:00 | 30:04:27 | 0 | 3.289 | 0 | 0 | 2025-02-25 21:31:26 | 0
21712 | 搁置 | 00:44:05 | 30:04:32 | 0 | 3.2891 | 0 | 0 | 2025-02-25 21:31:31 | 0
21713 | 搁置 | 00:44:10 | 30:04:37 | 0 | 3.2889 | 0 | 0 | 2025-02-25 21:31:36 | 0
21714 | 搁置 | 00:44:15 | 30:04:42 | 0 | 3.2891 | 0 | 0 | 2025-02-25 21:31:41 | 0
21715 | 搁置 | 00:44:20 | 30:04:47 | 0 | 3.2889 | 0 | 0 | 2025-02-25 21:31:46 | 0
21716 | 搁置 | 00:44:25 | 30:04:52 | 0 | 3.289 | 0 | 0 | 2025-02-25 21:31:51 | 0
21717 | 搁置 | 00:44:30 | 30:04:57 | 0 | 3.289 | 0 | 0 | 2025-02-25 21:31:56 | 0
21718 | 搁置 | 00:44:35 | 30:05:02 | 0 | 3.289 | 0 | 0 | 2025-02-25 21:32:01 | 0
21719 | 搁置 | 00:44:40 | 30:05:07 | 0 | 3.2891 | 0 | 0 | 2025-02-25 21:32:06 | 0
21720 | 搁置 | 00:44:45 | 30:05:12 | 0 | 3.289 | 0 | 0 | 2025-02-25 21:32:11 | 0
21721 | 搁置 | 00:44:50 | 30:05:17 | 0 | 3.2891 | 0 | 0 | 2025-02-25 21:32:16 | 0
21722 | 搁置 | 00:44:55 | 30:05:22 | 0 | 3.2891 | 0 | 0 | 2025-02-25 21:32:21 | 0
21723 | 搁置 | 00:45:00 | 30:05:27 | 0 | 3.2891 | 0 | 0 | 2025-02-25 21:32:26 | 0
21724 | 搁置 | 00:45:05 | 30:05:32 | 0 | 3.2891 | 0 | 0 | 2025-02-25 21:32:31 | 0
21725 | 搁置 | 00:45:10 | 30:05:37 | 0 | 3.2891 | 0 | 0 | 2025-02-25 21:32:36 | 0
21726 | 搁置 | 00:45:15 | 30:05:42 | 0 | 3.2891 | 0 | 0 | 2025-02-25 21:32:41 | 0
21727 | 搁置 | 00:45:20 | 30:05:47 | 0 | 3.289 | 0 | 0 | 2025-02-25 21:32:46 | 0
21728 | 搁置 | 00:45:25 | 30:05:52 | 0 | 3.2891 | 0 | 0 | 2025-02-25 21:32:51 | 0
21729 | 搁置 | 00:45:30 | 30:05:57 | 0 | 3.2891 | 0 | 0 | 2025-02-25 21:32:56 | 0
21730 | 搁置 | 00:45:35 | 30:06:02 | 0 | 3.2891 | 0 | 0 | 2025-02-25 21:33:01 | 0
21731 | 搁置 | 00:45:40 | 30:06:07 | 0 | 3.2891 | 0 | 0 | 2025-02-25 21:33:06 | 0
21732 | 搁置 | 00:45:45 | 30:06:12 | 0 | 3.2891 | 0 | 0 | 2025-02-25 21:33:11 | 0
21733 | 搁置 | 00:45:50 | 30:06:17 | 0 | 3.2892 | 0 | 0 | 2025-02-25 21:33:16 | 0
21734 | 搁置 | 00:45:55 | 30:06:22 | 0 | 3.2891 | 0 | 0 | 2025-02-25 21:33:21 | 0
21735 | 搁置 | 00:46:00 | 30:06:27 | 0 | 3.2892 | 0 | 0 | 2025-02-25 21:33:26 | 0
21736 | 搁置 | 00:46:05 | 30:06:32 | 0 | 3.2891 | 0 | 0 | 2025-02-25 21:33:31 | 0
21737 | 搁置 | 00:46:10 | 30:06:37 | 0 | 3.2891 | 0 | 0 | 2025-02-25 21:33:36 | 0
21738 | 搁置 | 00:46:15 | 30:06:42 | 0 | 3.2892 | 0 | 0 | 2025-02-25 21:33:41 | 0
21739 | 搁置 | 00:46:20 | 30:06:47 | 0 | 3.2891 | 0 | 0 | 2025-02-25 21:33:46 | 0
21740 | 搁置 | 00:46:25 | 30:06:52 | 0 | 3.2892 | 0 | 0 | 2025-02-25 21:33:51 | 0
21741 | 搁置 | 00:46:30 | 30:06:57 | 0 | 3.2891 | 0 | 0 | 2025-02-25 21:33:56 | 0
21742 | 搁置 | 00:46:35 | 30:07:02 | 0 | 3.2892 | 0 | 0 | 2025-02-25 21:34:01 | 0
21743 | 搁置 | 00:46:40 | 30:07:07 | 0 | 3.2893 | 0 | 0 | 2025-02-25 21:34:06 | 0
21744 | 搁置 | 00:46:45 | 30:07:12 | 0 | 3.2892 | 0 | 0 | 2025-02-25 21:34:11 | 0
21745 | 搁置 | 00:46:50 | 30:07:17 | 0 | 3.2892 | 0 | 0 | 2025-02-25 21:34:16 | 0
21746 | 搁置 | 00:46:55 | 30:07:22 | 0 | 3.2892 | 0 | 0 | 2025-02-25 21:34:21 | 0
21747 | 搁置 | 00:47:00 | 30:07:27 | 0 | 3.2893 | 0 | 0 | 2025-02-25 21:34:26 | 0
21748 | 搁置 | 00:47:05 | 30:07:32 | 0 | 3.2892 | 0 | 0 | 2025-02-25 21:34:31 | 0
21749 | 搁置 | 00:47:10 | 30:07:37 | 0 | 3.2893 | 0 | 0 | 2025-02-25 21:34:36 | 0
21750 | 搁置 | 00:47:15 | 30:07:42 | 0 | 3.2893 | 0 | 0 | 2025-02-25 21:34:41 | 0
21751 | 搁置 | 00:47:20 | 30:07:47 | 0 | 3.2891 | 0 | 0 | 2025-02-25 21:34:46 | 0
21752 | 搁置 | 00:47:25 | 30:07:52 | 0 | 3.2894 | 0 | 0 | 2025-02-25 21:34:51 | 0
21753 | 搁置 | 00:47:30 | 30:07:57 | 0 | 3.2892 | 0 | 0 | 2025-02-25 21:34:56 | 0
21754 | 搁置 | 00:47:35 | 30:08:02 | 0 | 3.2892 | 0 | 0 | 2025-02-25 21:35:01 | 0
21755 | 搁置 | 00:47:40 | 30:08:07 | 0 | 3.2893 | 0 | 0 | 2025-02-25 21:35:06 | 0
21756 | 搁置 | 00:47:45 | 30:08:12 | 0 | 3.2893 | 0 | 0 | 2025-02-25 21:35:11 | 0
21757 | 搁置 | 00:47:50 | 30:08:17 | 0 | 3.2893 | 0 | 0 | 2025-02-25 21:35:16 | 0
21758 | 搁置 | 00:47:55 | 30:08:22 | 0 | 3.2894 | 0 | 0 | 2025-02-25 21:35:21 | 0
21759 | 搁置 | 00:48:00 | 30:08:27 | 0 | 3.2893 | 0 | 0 | 2025-02-25 21:35:26 | 0
21760 | 搁置 | 00:48:05 | 30:08:32 | 0 | 3.2894 | 0 | 0 | 2025-02-25 21:35:31 | 0
21761 | 搁置 | 00:48:10 | 30:08:37 | 0 | 3.2894 | 0 | 0 | 2025-02-25 21:35:36 | 0
21762 | 搁置 | 00:48:15 | 30:08:42 | 0 | 3.2892 | 0 | 0 | 2025-02-25 21:35:41 | 0
21763 | 搁置 | 00:48:20 | 30:08:47 | 0 | 3.2895 | 0 | 0 | 2025-02-25 21:35:46 | 0
21764 | 搁置 | 00:48:25 | 30:08:52 | 0 | 3.2893 | 0 | 0 | 2025-02-25 21:35:51 | 0
21765 | 搁置 | 00:48:30 | 30:08:57 | 0 | 3.2891 | 0 | 0 | 2025-02-25 21:35:56 | 0
21766 | 搁置 | 00:48:35 | 30:09:02 | 0 | 3.2894 | 0 | 0 | 2025-02-25 21:36:01 | 0
21767 | 搁置 | 00:48:40 | 30:09:07 | 0 | 3.2894 | 0 | 0 | 2025-02-25 21:36:06 | 0
21768 | 搁置 | 00:48:45 | 30:09:12 | 0 | 3.2894 | 0 | 0 | 2025-02-25 21:36:11 | 0
21769 | 搁置 | 00:48:50 | 30:09:17 | 0 | 3.2892 | 0 | 0 | 2025-02-25 21:36:16 | 0
21770 | 搁置 | 00:48:55 | 30:09:22 | 0 | 3.2895 | 0 | 0 | 2025-02-25 21:36:21 | 0
21771 | 搁置 | 00:49:00 | 30:09:27 | 0 | 3.2893 | 0 | 0 | 2025-02-25 21:36:26 | 0
21772 | 搁置 | 00:49:05 | 30:09:32 | 0 | 3.2894 | 0 | 0 | 2025-02-25 21:36:31 | 0
21773 | 搁置 | 00:49:10 | 30:09:37 | 0 | 3.2894 | 0 | 0 | 2025-02-25 21:36:36 | 0
21774 | 搁置 | 00:49:15 | 30:09:42 | 0 | 3.2893 | 0 | 0 | 2025-02-25 21:36:41 | 0
21775 | 搁置 | 00:49:20 | 30:09:47 | 0 | 3.2894 | 0 | 0 | 2025-02-25 21:36:46 | 0
21776 | 搁置 | 00:49:25 | 30:09:52 | 0 | 3.2894 | 0 | 0 | 2025-02-25 21:36:51 | 0
21777 | 搁置 | 00:49:30 | 30:09:57 | 0 | 3.2893 | 0 | 0 | 2025-02-25 21:36:56 | 0
21778 | 搁置 | 00:49:35 | 30:10:02 | 0 | 3.2895 | 0 | 0 | 2025-02-25 21:37:01 | 0
21779 | 搁置 | 00:49:40 | 30:10:07 | 0 | 3.2893 | 0 | 0 | 2025-02-25 21:37:06 | 0
21780 | 搁置 | 00:49:45 | 30:10:12 | 0 | 3.2896 | 0 | 0 | 2025-02-25 21:37:11 | 0
21781 | 搁置 | 00:49:50 | 30:10:17 | 0 | 3.2894 | 0 | 0 | 2025-02-25 21:37:16 | 0
21782 | 搁置 | 00:49:55 | 30:10:22 | 0 | 3.2894 | 0 | 0 | 2025-02-25 21:37:21 | 0
21783 | 搁置 | 00:50:00 | 30:10:27 | 0 | 3.2893 | 0 | 0 | 2025-02-25 21:37:26 | 0
21784 | 搁置 | 00:50:05 | 30:10:32 | 0 | 3.2894 | 0 | 0 | 2025-02-25 21:37:31 | 0
21785 | 搁置 | 00:50:10 | 30:10:37 | 0 | 3.2895 | 0 | 0 | 2025-02-25 21:37:36 | 0
21786 | 搁置 | 00:50:15 | 30:10:42 | 0 | 3.2893 | 0 | 0 | 2025-02-25 21:37:41 | 0
21787 | 搁置 | 00:50:20 | 30:10:47 | 0 | 3.2894 | 0 | 0 | 2025-02-25 21:37:46 | 0
21788 | 搁置 | 00:50:25 | 30:10:52 | 0 | 3.2894 | 0 | 0 | 2025-02-25 21:37:51 | 0
21789 | 搁置 | 00:50:30 | 30:10:57 | 0 | 3.2894 | 0 | 0 | 2025-02-25 21:37:56 | 0
21790 | 搁置 | 00:50:35 | 30:11:02 | 0 | 3.2896 | 0 | 0 | 2025-02-25 21:38:01 | 0
21791 | 搁置 | 00:50:40 | 30:11:07 | 0 | 3.2894 | 0 | 0 | 2025-02-25 21:38:06 | 0
21792 | 搁置 | 00:50:45 | 30:11:12 | 0 | 3.2895 | 0 | 0 | 2025-02-25 21:38:11 | 0
21793 | 搁置 | 00:50:50 | 30:11:17 | 0 | 3.2894 | 0 | 0 | 2025-02-25 21:38:16 | 0
21794 | 搁置 | 00:50:55 | 30:11:22 | 0 | 3.2895 | 0 | 0 | 2025-02-25 21:38:21 | 0
21795 | 搁置 | 00:51:00 | 30:11:27 | 0 | 3.2896 | 0 | 0 | 2025-02-25 21:38:26 | 0
21796 | 搁置 | 00:51:05 | 30:11:32 | 0 | 3.2895 | 0 | 0 | 2025-02-25 21:38:31 | 0
21797 | 搁置 | 00:51:10 | 30:11:37 | 0 | 3.2895 | 0 | 0 | 2025-02-25 21:38:36 | 0
21798 | 搁置 | 00:51:15 | 30:11:42 | 0 | 3.2895 | 0 | 0 | 2025-02-25 21:38:41 | 0
21799 | 搁置 | 00:51:20 | 30:11:47 | 0 | 3.2896 | 0 | 0 | 2025-02-25 21:38:46 | 0
21800 | 搁置 | 00:51:25 | 30:11:52 | 0 | 3.2896 | 0 | 0 | 2025-02-25 21:38:51 | 0
21801 | 搁置 | 00:51:30 | 30:11:57 | 0 | 3.2895 | 0 | 0 | 2025-02-25 21:38:56 | 0
21802 | 搁置 | 00:51:35 | 30:12:02 | 0 | 3.2894 | 0 | 0 | 2025-02-25 21:39:01 | 0
21803 | 搁置 | 00:51:40 | 30:12:07 | 0 | 3.2896 | 0 | 0 | 2025-02-25 21:39:06 | 0
21804 | 搁置 | 00:51:45 | 30:12:12 | 0 | 3.2896 | 0 | 0 | 2025-02-25 21:39:11 | 0
21805 | 搁置 | 00:51:50 | 30:12:17 | 0 | 3.2895 | 0 | 0 | 2025-02-25 21:39:16 | 0
21806 | 搁置 | 00:51:55 | 30:12:22 | 0 | 3.2897 | 0 | 0 | 2025-02-25 21:39:21 | 0
21807 | 搁置 | 00:52:00 | 30:12:27 | 0 | 3.2895 | 0 | 0 | 2025-02-25 21:39:26 | 0
21808 | 搁置 | 00:52:05 | 30:12:32 | 0 | 3.2895 | 0 | 0 | 2025-02-25 21:39:31 | 0
21809 | 搁置 | 00:52:10 | 30:12:37 | 0 | 3.2896 | 0 | 0 | 2025-02-25 21:39:36 | 0
21810 | 搁置 | 00:52:15 | 30:12:42 | 0 | 3.2897 | 0 | 0 | 2025-02-25 21:39:41 | 0
21811 | 搁置 | 00:52:20 | 30:12:47 | 0 | 3.2896 | 0 | 0 | 2025-02-25 21:39:46 | 0
21812 | 搁置 | 00:52:25 | 30:12:52 | 0 | 3.2896 | 0 | 0 | 2025-02-25 21:39:51 | 0
21813 | 搁置 | 00:52:30 | 30:12:57 | 0 | 3.2896 | 0 | 0 | 2025-02-25 21:39:56 | 0
21814 | 搁置 | 00:52:35 | 30:13:02 | 0 | 3.2897 | 0 | 0 | 2025-02-25 21:40:01 | 0
21815 | 搁置 | 00:52:40 | 30:13:07 | 0 | 3.2897 | 0 | 0 | 2025-02-25 21:40:06 | 0
21816 | 搁置 | 00:52:45 | 30:13:12 | 0 | 3.2896 | 0 | 0 | 2025-02-25 21:40:11 | 0
21817 | 搁置 | 00:52:50 | 30:13:17 | 0 | 3.2895 | 0 | 0 | 2025-02-25 21:40:16 | 0
21818 | 搁置 | 00:52:55 | 30:13:22 | 0 | 3.2896 | 0 | 0 | 2025-02-25 21:40:21 | 0
21819 | 搁置 | 00:53:00 | 30:13:27 | 0 | 3.2895 | 0 | 0 | 2025-02-25 21:40:26 | 0
21820 | 搁置 | 00:53:05 | 30:13:32 | 0 | 3.2897 | 0 | 0 | 2025-02-25 21:40:31 | 0
21821 | 搁置 | 00:53:10 | 30:13:37 | 0 | 3.2896 | 0 | 0 | 2025-02-25 21:40:36 | 0
21822 | 搁置 | 00:53:15 | 30:13:42 | 0 | 3.2897 | 0 | 0 | 2025-02-25 21:40:41 | 0
21823 | 搁置 | 00:53:20 | 30:13:47 | 0 | 3.2896 | 0 | 0 | 2025-02-25 21:40:46 | 0
21824 | 搁置 | 00:53:25 | 30:13:52 | 0 | 3.2897 | 0 | 0 | 2025-02-25 21:40:51 | 0
21825 | 搁置 | 00:53:30 | 30:13:57 | 0 | 3.2896 | 0 | 0 | 2025-02-25 21:40:56 | 0
21826 | 搁置 | 00:53:35 | 30:14:02 | 0 | 3.2896 | 0 | 0 | 2025-02-25 21:41:01 | 0
21827 | 搁置 | 00:53:40 | 30:14:07 | 0 | 3.2897 | 0 | 0 | 2025-02-25 21:41:06 | 0
21828 | 搁置 | 00:53:45 | 30:14:12 | 0 | 3.2898 | 0 | 0 | 2025-02-25 21:41:11 | 0
21829 | 搁置 | 00:53:50 | 30:14:17 | 0 | 3.2899 | 0 | 0 | 2025-02-25 21:41:16 | 0
21830 | 搁置 | 00:53:55 | 30:14:22 | 0 | 3.2896 | 0 | 0 | 2025-02-25 21:41:21 | 0
21831 | 搁置 | 00:54:00 | 30:14:27 | 0 | 3.2897 | 0 | 0 | 2025-02-25 21:41:26 | 0
21832 | 搁置 | 00:54:05 | 30:14:32 | 0 | 3.2896 | 0 | 0 | 2025-02-25 21:41:31 | 0
21833 | 搁置 | 00:54:10 | 30:14:37 | 0 | 3.2898 | 0 | 0 | 2025-02-25 21:41:36 | 0
21834 | 搁置 | 00:54:15 | 30:14:42 | 0 | 3.2897 | 0 | 0 | 2025-02-25 21:41:41 | 0
21835 | 搁置 | 00:54:20 | 30:14:47 | 0 | 3.2898 | 0 | 0 | 2025-02-25 21:41:46 | 0
21836 | 搁置 | 00:54:25 | 30:14:52 | 0 | 3.2897 | 0 | 0 | 2025-02-25 21:41:51 | 0
21837 | 搁置 | 00:54:30 | 30:14:57 | 0 | 3.2897 | 0 | 0 | 2025-02-25 21:41:56 | 0
21838 | 搁置 | 00:54:35 | 30:15:02 | 0 | 3.2898 | 0 | 0 | 2025-02-25 21:42:01 | 0
21839 | 搁置 | 00:54:40 | 30:15:07 | 0 | 3.2897 | 0 | 0 | 2025-02-25 21:42:06 | 0
21840 | 搁置 | 00:54:45 | 30:15:12 | 0 | 3.2898 | 0 | 0 | 2025-02-25 21:42:11 | 0
21841 | 搁置 | 00:54:50 | 30:15:17 | 0 | 3.2898 | 0 | 0 | 2025-02-25 21:42:16 | 0
21842 | 搁置 | 00:54:55 | 30:15:22 | 0 | 3.2898 | 0 | 0 | 2025-02-25 21:42:21 | 0
21843 | 搁置 | 00:55:00 | 30:15:27 | 0 | 3.2898 | 0 | 0 | 2025-02-25 21:42:26 | 0
21844 | 搁置 | 00:55:05 | 30:15:32 | 0 | 3.2899 | 0 | 0 | 2025-02-25 21:42:31 | 0
21845 | 搁置 | 00:55:10 | 30:15:37 | 0 | 3.2896 | 0 | 0 | 2025-02-25 21:42:36 | 0
21846 | 搁置 | 00:55:15 | 30:15:42 | 0 | 3.2898 | 0 | 0 | 2025-02-25 21:42:41 | 0
21847 | 搁置 | 00:55:20 | 30:15:47 | 0 | 3.2899 | 0 | 0 | 2025-02-25 21:42:46 | 0
21848 | 搁置 | 00:55:25 | 30:15:52 | 0 | 3.2899 | 0 | 0 | 2025-02-25 21:42:51 | 0
21849 | 搁置 | 00:55:30 | 30:15:57 | 0 | 3.2899 | 0 | 0 | 2025-02-25 21:42:56 | 0
21850 | 搁置 | 00:55:35 | 30:16:02 | 0 | 3.2898 | 0 | 0 | 2025-02-25 21:43:01 | 0
21851 | 搁置 | 00:55:40 | 30:16:07 | 0 | 3.2899 | 0 | 0 | 2025-02-25 21:43:06 | 0
21852 | 搁置 | 00:55:45 | 30:16:12 | 0 | 3.2897 | 0 | 0 | 2025-02-25 21:43:11 | 0
21853 | 搁置 | 00:55:50 | 30:16:17 | 0 | 3.2897 | 0 | 0 | 2025-02-25 21:43:16 | 0
21854 | 搁置 | 00:55:55 | 30:16:22 | 0 | 3.2899 | 0 | 0 | 2025-02-25 21:43:21 | 0
21855 | 搁置 | 00:56:00 | 30:16:27 | 0 | 3.29 | 0 | 0 | 2025-02-25 21:43:26 | 0
21856 | 搁置 | 00:56:05 | 30:16:32 | 0 | 3.2898 | 0 | 0 | 2025-02-25 21:43:31 | 0
21857 | 搁置 | 00:56:10 | 30:16:37 | 0 | 3.2898 | 0 | 0 | 2025-02-25 21:43:36 | 0
21858 | 搁置 | 00:56:15 | 30:16:42 | 0 | 3.2898 | 0 | 0 | 2025-02-25 21:43:41 | 0
21859 | 搁置 | 00:56:20 | 30:16:47 | 0 | 3.2898 | 0 | 0 | 2025-02-25 21:43:46 | 0
21860 | 搁置 | 00:56:25 | 30:16:52 | 0 | 3.29 | 0 | 0 | 2025-02-25 21:43:51 | 0
21861 | 搁置 | 00:56:30 | 30:16:57 | 0 | 3.2899 | 0 | 0 | 2025-02-25 21:43:56 | 0
21862 | 搁置 | 00:56:35 | 30:17:02 | 0 | 3.2897 | 0 | 0 | 2025-02-25 21:44:01 | 0
21863 | 搁置 | 00:56:40 | 30:17:07 | 0 | 3.2898 | 0 | 0 | 2025-02-25 21:44:06 | 0
21864 | 搁置 | 00:56:45 | 30:17:12 | 0 | 3.2899 | 0 | 0 | 2025-02-25 21:44:11 | 0
21865 | 搁置 | 00:56:50 | 30:17:17 | 0 | 3.29 | 0 | 0 | 2025-02-25 21:44:16 | 0
21866 | 搁置 | 00:56:55 | 30:17:22 | 0 | 3.2898 | 0 | 0 | 2025-02-25 21:44:21 | 0
21867 | 搁置 | 00:57:00 | 30:17:27 | 0 | 3.2899 | 0 | 0 | 2025-02-25 21:44:26 | 0
21868 | 搁置 | 00:57:05 | 30:17:32 | 0 | 3.29 | 0 | 0 | 2025-02-25 21:44:31 | 0
21869 | 搁置 | 00:57:10 | 30:17:37 | 0 | 3.2899 | 0 | 0 | 2025-02-25 21:44:36 | 0
21870 | 搁置 | 00:57:15 | 30:17:42 | 0 | 3.2899 | 0 | 0 | 2025-02-25 21:44:41 | 0
21871 | 搁置 | 00:57:20 | 30:17:47 | 0 | 3.2899 | 0 | 0 | 2025-02-25 21:44:46 | 0
21872 | 搁置 | 00:57:25 | 30:17:52 | 0 | 3.29 | 0 | 0 | 2025-02-25 21:44:51 | 0
21873 | 搁置 | 00:57:30 | 30:17:57 | 0 | 3.2899 | 0 | 0 | 2025-02-25 21:44:56 | 0
21874 | 搁置 | 00:57:35 | 30:18:02 | 0 | 3.2898 | 0 | 0 | 2025-02-25 21:45:01 | 0
21875 | 搁置 | 00:57:40 | 30:18:07 | 0 | 3.2899 | 0 | 0 | 2025-02-25 21:45:06 | 0
21876 | 搁置 | 00:57:45 | 30:18:12 | 0 | 3.2899 | 0 | 0 | 2025-02-25 21:45:11 | 0
21877 | 搁置 | 00:57:50 | 30:18:17 | 0 | 3.2899 | 0 | 0 | 2025-02-25 21:45:16 | 0
21878 | 搁置 | 00:57:55 | 30:18:22 | 0 | 3.29 | 0 | 0 | 2025-02-25 21:45:21 | 0
21879 | 搁置 | 00:58:00 | 30:18:27 | 0 | 3.2899 | 0 | 0 | 2025-02-25 21:45:26 | 0
21880 | 搁置 | 00:58:05 | 30:18:32 | 0 | 3.29 | 0 | 0 | 2025-02-25 21:45:31 | 0
21881 | 搁置 | 00:58:10 | 30:18:37 | 0 | 3.29 | 0 | 0 | 2025-02-25 21:45:36 | 0
21882 | 搁置 | 00:58:15 | 30:18:42 | 0 | 3.2899 | 0 | 0 | 2025-02-25 21:45:41 | 0
21883 | 搁置 | 00:58:20 | 30:18:47 | 0 | 3.29 | 0 | 0 | 2025-02-25 21:45:46 | 0
21884 | 搁置 | 00:58:25 | 30:18:52 | 0 | 3.29 | 0 | 0 | 2025-02-25 21:45:51 | 0
21885 | 搁置 | 00:58:30 | 30:18:57 | 0 | 3.2899 | 0 | 0 | 2025-02-25 21:45:56 | 0
21886 | 搁置 | 00:58:35 | 30:19:02 | 0 | 3.29 | 0 | 0 | 2025-02-25 21:46:01 | 0
21887 | 搁置 | 00:58:40 | 30:19:07 | 0 | 3.29 | 0 | 0 | 2025-02-25 21:46:06 | 0
21888 | 搁置 | 00:58:45 | 30:19:12 | 0 | 3.2899 | 0 | 0 | 2025-02-25 21:46:11 | 0
21889 | 搁置 | 00:58:50 | 30:19:17 | 0 | 3.29 | 0 | 0 | 2025-02-25 21:46:16 | 0
21890 | 搁置 | 00:58:55 | 30:19:22 | 0 | 3.2901 | 0 | 0 | 2025-02-25 21:46:21 | 0
21891 | 搁置 | 00:59:00 | 30:19:27 | 0 | 3.29 | 0 | 0 | 2025-02-25 21:46:26 | 0
21892 | 搁置 | 00:59:05 | 30:19:32 | 0 | 3.2901 | 0 | 0 | 2025-02-25 21:46:31 | 0
21893 | 搁置 | 00:59:10 | 30:19:37 | 0 | 3.29 | 0 | 0 | 2025-02-25 21:46:36 | 0
21894 | 搁置 | 00:59:15 | 30:19:42 | 0 | 3.2901 | 0 | 0 | 2025-02-25 21:46:41 | 0
21895 | 搁置 | 00:59:20 | 30:19:47 | 0 | 3.2899 | 0 | 0 | 2025-02-25 21:46:46 | 0
21896 | 搁置 | 00:59:25 | 30:19:52 | 0 | 3.2901 | 0 | 0 | 2025-02-25 21:46:51 | 0
21897 | 搁置 | 00:59:30 | 30:19:57 | 0 | 3.29 | 0 | 0 | 2025-02-25 21:46:56 | 0
21898 | 搁置 | 00:59:35 | 30:20:02 | 0 | 3.2901 | 0 | 0 | 2025-02-25 21:47:01 | 0
21899 | 搁置 | 00:59:40 | 30:20:07 | 0 | 3.2901 | 0 | 0 | 2025-02-25 21:47:06 | 0
21900 | 搁置 | 00:59:45 | 30:20:12 | 0 | 3.2901 | 0 | 0 | 2025-02-25 21:47:11 | 0
21901 | 搁置 | 00:59:50 | 30:20:17 | 0 | 3.2899 | 0 | 0 | 2025-02-25 21:47:16 | 0
21902 | 搁置 | 00:59:55 | 30:20:22 | 0 | 3.2901 | 0 | 0 | 2025-02-25 21:47:21 | 0
21903 | 搁置 | 01:00:00 | 30:20:27 | 0 | 3.29 | 0 | 0 | 2025-02-25 21:47:26 | 0
21904 | 脉冲 | 00:00:00 | 30:20:27 | -4.0005 | 3.1343 | 0 | 0 | 2025-02-25 21:47:26 | -12.5389
21905 | 脉冲 | 00:00:05 | 30:20:32 | -4.0011 | 3.0829 | -0.0055569 | -0.017226 | 2025-02-25 21:47:31 | -12.3349
21906 | 脉冲 | 00:00:10 | 30:20:37 | -4.0012 | 3.0674 | -0.011114 | -0.034309 | 2025-02-25 21:47:36 | -12.2732
21907 | 搁置 | 00:00:00 | 30:20:37 | 0 | 3.2209 | 0 | 0 | 2025-02-25 21:47:36 | 0
21908 | 搁置 | 00:00:05 | 30:20:42 | 0 | 3.2478 | 0 | 0 | 2025-02-25 21:47:41 | 0
21909 | 搁置 | 00:00:10 | 30:20:47 | 0 | 3.2558 | 0 | 0 | 2025-02-25 21:47:46 | 0
21910 | 搁置 | 00:00:15 | 30:20:52 | 0 | 3.2614 | 0 | 0 | 2025-02-25 21:47:51 | 0
21911 | 搁置 | 00:00:20 | 30:20:57 | 0 | 3.2654 | 0 | 0 | 2025-02-25 21:47:56 | 0
21912 | 搁置 | 00:00:25 | 30:21:02 | 0 | 3.2683 | 0 | 0 | 2025-02-25 21:48:01 | 0
21913 | 搁置 | 00:00:30 | 30:21:07 | 0 | 3.2708 | 0 | 0 | 2025-02-25 21:48:06 | 0
21914 | 搁置 | 00:00:35 | 30:21:12 | 0 | 3.2729 | 0 | 0 | 2025-02-25 21:48:11 | 0
21915 | 搁置 | 00:00:40 | 30:21:17 | 0 | 3.2744 | 0 | 0 | 2025-02-25 21:48:16 | 0
21916 | 脉冲 | 00:00:00 | 30:21:17 | 2.0005 | 3.3518 | 0 | 0 | 2025-02-25 21:48:16 | 6.7053
21917 | 脉冲 | 00:00:05 | 30:21:22 | 2.0007 | 3.3817 | 0.0027786 | 0.0093667 | 2025-02-25 21:48:21 | 6.7658
21918 | 脉冲 | 00:00:10 | 30:21:27 | 2.0006 | 3.3946 | 0.0055572 | 0.018783 | 2025-02-25 21:48:26 | 6.7912
21919 | 搁置 | 00:00:00 | 30:21:27 | 0 | 3.3183 | 0 | 0 | 2025-02-25 21:48:26 | 0
21920 | 搁置 | 00:00:05 | 30:21:32 | 0 | 3.3009 | 0 | 0 | 2025-02-25 21:48:31 | 0
21921 | 搁置 | 00:00:10 | 30:21:37 | 0 | 3.2968 | 0 | 0 | 2025-02-25 21:48:36 | 0
21922 | 搁置 | 00:00:15 | 30:21:42 | 0 | 3.2944 | 0 | 0 | 2025-02-25 21:48:41 | 0
21923 | 搁置 | 00:00:20 | 30:21:47 | 0 | 3.2928 | 0 | 0 | 2025-02-25 21:48:46 | 0
21924 | 搁置 | 00:00:25 | 30:21:52 | 0 | 3.2918 | 0 | 0 | 2025-02-25 21:48:51 | 0
21925 | 搁置 | 00:00:30 | 30:21:57 | 0 | 3.2911 | 0 | 0 | 2025-02-25 21:48:56 | 0
21926 | 搁置 | 00:00:35 | 30:22:02 | 0 | 3.2905 | 0 | 0 | 2025-02-25 21:49:01 | 0
21927 | 搁置 | 00:00:40 | 30:22:07 | 0 | 3.2899 | 0 | 0 | 2025-02-25 21:49:06 | 0
21928 | 恒流放电 | 00:00:00 | 30:22:07 | -0.99983 | 3.2513 | 0 | 0 | 2025-02-25 21:49:06 | -3.2508
21929 | 恒流放电 | 00:00:05 | 30:22:12 | -0.99951 | 3.2357 | 0.0013882 | 0.0044996 | 2025-02-25 21:49:11 | -3.2341
21930 | 恒流放电 | 00:00:10 | 30:22:17 | -0.9995 | 3.2286 | 0.0027764 | 0.0089815 | 2025-02-25 21:49:16 | -3.227
21931 | 恒流放电 | 00:00:15 | 30:22:22 | -0.99942 | 3.2238 | 0.0041645 | 0.013456 | 2025-02-25 21:49:21 | -3.2219
21932 | 恒流放电 | 00:00:20 | 30:22:27 | -0.99957 | 3.2196 | 0.0055527 | 0.017926 | 2025-02-25 21:49:26 | -3.2182
21933 | 恒流放电 | 00:00:25 | 30:22:32 | -0.99935 | 3.2166 | 0.0069407 | 0.022391 | 2025-02-25 21:49:31 | -3.2145
21934 | 恒流放电 | 00:00:30 | 30:22:37 | -0.99947 | 3.2141 | 0.0083289 | 0.026852 | 2025-02-25 21:49:36 | -3.2124
21935 | 恒流放电 | 00:00:35 | 30:22:42 | -0.99925 | 3.2121 | 0.0097167 | 0.03131 | 2025-02-25 21:49:41 | -3.2097
21936 | 恒流放电 | 00:00:40 | 30:22:47 | -0.99979 | 3.2103 | 0.011105 | 0.035768 | 2025-02-25 21:49:46 | -3.2096
21937 | 恒流放电 | 00:00:45 | 30:22:52 | -0.99968 | 3.2088 | 0.012494 | 0.040223 | 2025-02-25 21:49:51 | -3.2078
21938 | 恒流放电 | 00:00:50 | 30:22:57 | -0.99959 | 3.2075 | 0.013882 | 0.044676 | 2025-02-25 21:49:56 | -3.2062
21939 | 恒流放电 | 00:00:55 | 30:23:02 | -0.9994 | 3.2064 | 0.01527 | 0.049127 | 2025-02-25 21:50:01 | -3.2045
21940 | 恒流放电 | 00:01:00 | 30:23:07 | -0.99965 | 3.2057 | 0.016659 | 0.053578 | 2025-02-25 21:50:06 | -3.2045
21941 | 恒流放电 | 00:01:05 | 30:23:12 | -0.99957 | 3.2047 | 0.018047 | 0.058027 | 2025-02-25 21:50:11 | -3.2033
21942 | 恒流放电 | 00:01:10 | 30:23:17 | -0.99947 | 3.204 | 0.019435 | 0.062493 | 2025-02-25 21:50:16 | -3.2023
21943 | 恒流放电 | 00:01:15 | 30:23:22 | -0.99974 | 3.2035 | 0.020823 | 0.066941 | 2025-02-25 21:50:21 | -3.2027
21944 | 恒流放电 | 00:01:20 | 30:23:27 | -0.9994 | 3.2029 | 0.022211 | 0.071387 | 2025-02-25 21:50:26 | -3.201
21945 | 恒流放电 | 00:01:25 | 30:23:32 | -0.99955 | 3.2023 | 0.023599 | 0.075833 | 2025-02-25 21:50:31 | -3.2009
21946 | 恒流放电 | 00:01:30 | 30:23:37 | -0.9996 | 3.202 | 0.024988 | 0.080278 | 2025-02-25 21:50:36 | -3.2007
21947 | 恒流放电 | 00:01:35 | 30:23:42 | -0.99946 | 3.2016 | 0.026376 | 0.084723 | 2025-02-25 21:50:41 | -3.1999
21948 | 恒流放电 | 00:01:40 | 30:23:47 | -0.99956 | 3.2012 | 0.027764 | 0.089167 | 2025-02-25 21:50:46 | -3.1998
21949 | 恒流放电 | 00:01:45 | 30:23:52 | -0.99966 | 3.2008 | 0.029153 | 0.093611 | 2025-02-25 21:50:51 | -3.1997
21950 | 恒流放电 | 00:01:50 | 30:23:57 | -0.9996 | 3.2005 | 0.030541 | 0.098054 | 2025-02-25 21:50:56 | -3.1993
21951 | 恒流放电 | 00:01:55 | 30:24:02 | -0.99972 | 3.2002 | 0.031929 | 0.1025 | 2025-02-25 21:51:01 | -3.1993
21952 | 恒流放电 | 00:02:00 | 30:24:07 | -0.99967 | 3.2 | 0.033318 | 0.10694 | 2025-02-25 21:51:06 | -3.1989
21953 | 恒流放电 | 00:02:05 | 30:24:12 | -0.99962 | 3.1999 | 0.034706 | 0.11138 | 2025-02-25 21:51:11 | -3.1987
21954 | 恒流放电 | 00:02:10 | 30:24:17 | -0.99971 | 3.1997 | 0.036095 | 0.11583 | 2025-02-25 21:51:16 | -3.1987
21955 | 恒流放电 | 00:02:15 | 30:24:22 | -0.99962 | 3.1994 | 0.037483 | 0.12027 | 2025-02-25 21:51:21 | -3.1982
21956 | 恒流放电 | 00:02:20 | 30:24:27 | -0.99947 | 3.1992 | 0.038872 | 0.12471 | 2025-02-25 21:51:26 | -3.1975
21957 | 恒流放电 | 00:02:25 | 30:24:32 | -0.9997 | 3.199 | 0.04026 | 0.12915 | 2025-02-25 21:51:31 | -3.198
21958 | 恒流放电 | 00:02:30 | 30:24:37 | -0.99964 | 3.199 | 0.041648 | 0.1336 | 2025-02-25 21:51:36 | -3.1978
21959 | 恒流放电 | 00:02:35 | 30:24:42 | -0.9997 | 3.1988 | 0.043037 | 0.13804 | 2025-02-25 21:51:41 | -3.1979
21960 | 恒流放电 | 00:02:40 | 30:24:47 | -0.99961 | 3.1986 | 0.044425 | 0.14248 | 2025-02-25 21:51:46 | -3.1974
21961 | 恒流放电 | 00:02:45 | 30:24:52 | -0.99963 | 3.1986 | 0.045814 | 0.14692 | 2025-02-25 21:51:51 | -3.1974
21962 | 恒流放电 | 00:02:50 | 30:24:57 | -0.9995 | 3.1983 | 0.047202 | 0.15136 | 2025-02-25 21:51:56 | -3.1967
21963 | 恒流放电 | 00:02:55 | 30:25:02 | -0.99952 | 3.1982 | 0.04859 | 0.1558 | 2025-02-25 21:52:01 | -3.1967
21964 | 恒流放电 | 00:03:00 | 30:25:07 | -0.99978 | 3.1981 | 0.049979 | 0.16024 | 2025-02-25 21:52:06 | -3.1974
21965 | 恒流放电 | 00:03:05 | 30:25:12 | -0.99964 | 3.198 | 0.051367 | 0.16468 | 2025-02-25 21:52:11 | -3.1968
21966 | 恒流放电 | 00:03:10 | 30:25:17 | -0.99966 | 3.1977 | 0.052755 | 0.16912 | 2025-02-25 21:52:16 | -3.1966
21967 | 恒流放电 | 00:03:15 | 30:25:22 | -0.99956 | 3.1978 | 0.054144 | 0.17356 | 2025-02-25 21:52:21 | -3.1964
21968 | 恒流放电 | 00:03:20 | 30:25:27 | -0.99962 | 3.1978 | 0.055532 | 0.178 | 2025-02-25 21:52:26 | -3.1966
21969 | 恒流放电 | 00:03:25 | 30:25:32 | -0.99941 | 3.1975 | 0.05692 | 0.18244 | 2025-02-25 21:52:31 | -3.1956
21970 | 恒流放电 | 00:03:30 | 30:25:37 | -0.99926 | 3.1975 | 0.058308 | 0.18688 | 2025-02-25 21:52:36 | -3.1951
21971 | 恒流放电 | 00:03:35 | 30:25:42 | -0.99952 | 3.1974 | 0.059696 | 0.19131 | 2025-02-25 21:52:41 | -3.1958
21972 | 恒流放电 | 00:03:40 | 30:25:47 | -0.99953 | 3.1974 | 0.061085 | 0.19575 | 2025-02-25 21:52:46 | -3.1959
21973 | 恒流放电 | 00:03:45 | 30:25:52 | -0.99957 | 3.1973 | 0.062473 | 0.20019 | 2025-02-25 21:52:51 | -3.1959
21974 | 恒流放电 | 00:03:50 | 30:25:57 | -0.9996 | 3.1973 | 0.063861 | 0.20463 | 2025-02-25 21:52:56 | -3.196
21975 | 恒流放电 | 00:03:55 | 30:26:02 | -0.99941 | 3.197 | 0.065249 | 0.20907 | 2025-02-25 21:53:01 | -3.1951
21976 | 恒流放电 | 00:04:00 | 30:26:07 | -0.99946 | 3.1969 | 0.066637 | 0.21351 | 2025-02-25 21:53:06 | -3.1951
21977 | 恒流放电 | 00:04:05 | 30:26:12 | -0.99945 | 3.1968 | 0.068026 | 0.21794 | 2025-02-25 21:53:11 | -3.1951
21978 | 恒流放电 | 00:04:10 | 30:26:17 | -0.99956 | 3.1966 | 0.069414 | 0.22238 | 2025-02-25 21:53:16 | -3.1952
21979 | 恒流放电 | 00:04:15 | 30:26:22 | -0.99962 | 3.1968 | 0.070802 | 0.22682 | 2025-02-25 21:53:21 | -3.1956
21980 | 恒流放电 | 00:04:20 | 30:26:27 | -0.99969 | 3.1964 | 0.072191 | 0.23126 | 2025-02-25 21:53:26 | -3.1954
21981 | 恒流放电 | 00:04:25 | 30:26:32 | -0.99956 | 3.1965 | 0.073579 | 0.2357 | 2025-02-25 21:53:31 | -3.1951
21982 | 恒流放电 | 00:04:30 | 30:26:37 | -0.99964 | 3.1965 | 0.074967 | 0.24013 | 2025-02-25 21:53:36 | -3.1953
21983 | 恒流放电 | 00:04:35 | 30:26:42 | -0.99977 | 3.1966 | 0.076356 | 0.24457 | 2025-02-25 21:53:41 | -3.1959
21984 | 恒流放电 | 00:04:40 | 30:26:47 | -0.99985 | 3.1965 | 0.077744 | 0.24901 | 2025-02-25 21:53:46 | -3.196
21985 | 恒流放电 | 00:04:45 | 30:26:52 | -0.99964 | 3.1963 | 0.079133 | 0.25345 | 2025-02-25 21:53:51 | -3.1952
21986 | 恒流放电 | 00:04:50 | 30:26:57 | -0.99965 | 3.1962 | 0.080521 | 0.25789 | 2025-02-25 21:53:56 | -3.195
21987 | 恒流放电 | 00:04:55 | 30:27:02 | -0.99978 | 3.1962 | 0.08191 | 0.26232 | 2025-02-25 21:54:01 | -3.1955
21988 | 恒流放电 | 00:05:00 | 30:27:07 | -0.9998 | 3.1961 | 0.083298 | 0.26676 | 2025-02-25 21:54:06 | -3.1955
21989 | 恒流放电 | 00:05:05 | 30:27:12 | -0.99963 | 3.1961 | 0.084687 | 0.2712 | 2025-02-25 21:54:11 | -3.195
21990 | 恒流放电 | 00:05:10 | 30:27:17 | -0.99971 | 3.1961 | 0.086075 | 0.27564 | 2025-02-25 21:54:16 | -3.1951
21991 | 恒流放电 | 00:05:15 | 30:27:22 | -0.99972 | 3.196 | 0.087464 | 0.28008 | 2025-02-25 21:54:21 | -3.1952
21992 | 恒流放电 | 00:05:20 | 30:27:27 | -0.99966 | 3.1959 | 0.088852 | 0.28451 | 2025-02-25 21:54:26 | -3.1948
21993 | 恒流放电 | 00:05:25 | 30:27:32 | -0.9998 | 3.1959 | 0.090241 | 0.28895 | 2025-02-25 21:54:31 | -3.1953
21994 | 恒流放电 | 00:05:30 | 30:27:37 | -0.99967 | 3.1959 | 0.091629 | 0.29339 | 2025-02-25 21:54:36 | -3.1948
21995 | 恒流放电 | 00:05:35 | 30:27:42 | -0.99977 | 3.1958 | 0.093017 | 0.29782 | 2025-02-25 21:54:41 | -3.1951
21996 | 恒流放电 | 00:05:40 | 30:27:47 | -0.99969 | 3.196 | 0.094406 | 0.30226 | 2025-02-25 21:54:46 | -3.195
21997 | 恒流放电 | 00:05:45 | 30:27:52 | -0.99973 | 3.1958 | 0.095794 | 0.3067 | 2025-02-25 21:54:51 | -3.1949
21998 | 恒流放电 | 00:05:50 | 30:27:57 | -0.99965 | 3.1957 | 0.097183 | 0.31114 | 2025-02-25 21:54:56 | -3.1946
21999 | 恒流放电 | 00:05:55 | 30:28:02 | -0.99952 | 3.1957 | 0.098571 | 0.31557 | 2025-02-25 21:55:01 | -3.1942
22000 | 恒流放电 | 00:06:00 | 30:28:07 | -0.99962 | 3.1957 | 0.099959 | 0.32001 | 2025-02-25 21:55:06 | -3.1945
22001 | 恒流放电 | 00:06:05 | 30:28:12 | -0.99937 | 3.1957 | 0.10135 | 0.32444 | 2025-02-25 21:55:11 | -3.1937
22002 | 恒流放电 | 00:06:10 | 30:28:17 | -0.99943 | 3.1954 | 0.10274 | 0.32888 | 2025-02-25 21:55:16 | -3.1936
22003 | 恒流放电 | 00:06:15 | 30:28:22 | -0.99936 | 3.1956 | 0.10412 | 0.33332 | 2025-02-25 21:55:21 | -3.1935
22004 | 恒流放电 | 00:06:20 | 30:28:27 | -0.99937 | 3.1955 | 0.10551 | 0.33775 | 2025-02-25 21:55:26 | -3.1935
22005 | 恒流放电 | 00:06:25 | 30:28:32 | -0.99957 | 3.1955 | 0.1069 | 0.34219 | 2025-02-25 21:55:31 | -3.1941
22006 | 恒流放电 | 00:06:30 | 30:28:37 | -0.99942 | 3.1953 | 0.10829 | 0.34662 | 2025-02-25 21:55:36 | -3.1935
22007 | 恒流放电 | 00:06:35 | 30:28:42 | -0.99971 | 3.1951 | 0.10968 | 0.35106 | 2025-02-25 21:55:41 | -3.1942
22008 | 恒流放电 | 00:06:40 | 30:28:47 | -0.99974 | 3.1953 | 0.11106 | 0.35549 | 2025-02-25 21:55:46 | -3.1945
22009 | 恒流放电 | 00:06:45 | 30:28:52 | -0.99967 | 3.1952 | 0.11245 | 0.35993 | 2025-02-25 21:55:51 | -3.1942
22010 | 恒流放电 | 00:06:50 | 30:28:57 | -0.99971 | 3.195 | 0.11384 | 0.36437 | 2025-02-25 21:55:56 | -3.1941
22011 | 恒流放电 | 00:06:55 | 30:29:02 | -0.9996 | 3.1951 | 0.11523 | 0.3688 | 2025-02-25 21:56:01 | -3.1938
22012 | 恒流放电 | 00:07:00 | 30:29:07 | -0.99974 | 3.1952 | 0.11662 | 0.37324 | 2025-02-25 21:56:06 | -3.1944
22013 | 恒流放电 | 00:07:05 | 30:29:12 | -0.99969 | 3.1951 | 0.11801 | 0.37768 | 2025-02-25 21:56:11 | -3.1941
22014 | 恒流放电 | 00:07:10 | 30:29:17 | -0.99977 | 3.195 | 0.11939 | 0.38211 | 2025-02-25 21:56:16 | -3.1943
22015 | 恒流放电 | 00:07:15 | 30:29:22 | -0.99958 | 3.195 | 0.12078 | 0.38655 | 2025-02-25 21:56:21 | -3.1936
22016 | 恒流放电 | 00:07:20 | 30:29:27 | -0.99974 | 3.1949 | 0.12217 | 0.39098 | 2025-02-25 21:56:26 | -3.1941
22017 | 恒流放电 | 00:07:25 | 30:29:32 | -0.99977 | 3.1947 | 0.12356 | 0.39542 | 2025-02-25 21:56:31 | -3.1939
22018 | 恒流放电 | 00:07:30 | 30:29:37 | -0.99978 | 3.1948 | 0.12495 | 0.39986 | 2025-02-25 21:56:36 | -3.194
22019 | 恒流放电 | 00:07:35 | 30:29:42 | -0.99972 | 3.1947 | 0.12634 | 0.40429 | 2025-02-25 21:56:41 | -3.1938
22020 | 恒流放电 | 00:07:40 | 30:29:47 | -0.99952 | 3.1947 | 0.12773 | 0.40873 | 2025-02-25 21:56:46 | -3.1932
22021 | 恒流放电 | 00:07:45 | 30:29:52 | -0.99973 | 3.1947 | 0.12911 | 0.41316 | 2025-02-25 21:56:51 | -3.1938
22022 | 恒流放电 | 00:07:50 | 30:29:57 | -0.99974 | 3.1945 | 0.1305 | 0.4176 | 2025-02-25 21:56:56 | -3.1936
22023 | 恒流放电 | 00:07:55 | 30:30:02 | -0.99962 | 3.1944 | 0.13189 | 0.42203 | 2025-02-25 21:57:01 | -3.1932
22024 | 恒流放电 | 00:08:00 | 30:30:07 | -0.99975 | 3.1944 | 0.13328 | 0.42647 | 2025-02-25 21:57:06 | -3.1936
22025 | 恒流放电 | 00:08:05 | 30:30:12 | -0.99967 | 3.1945 | 0.13467 | 0.4309 | 2025-02-25 21:57:11 | -3.1935
22026 | 恒流放电 | 00:08:10 | 30:30:17 | -0.99978 | 3.1942 | 0.13606 | 0.43534 | 2025-02-25 21:57:16 | -3.1935
22027 | 恒流放电 | 00:08:15 | 30:30:22 | -0.9997 | 3.1945 | 0.13744 | 0.43978 | 2025-02-25 21:57:21 | -3.1935
22028 | 恒流放电 | 00:08:20 | 30:30:27 | -0.99986 | 3.1942 | 0.13883 | 0.44421 | 2025-02-25 21:57:26 | -3.1938
22029 | 恒流放电 | 00:08:25 | 30:30:32 | -0.99959 | 3.1942 | 0.14022 | 0.44865 | 2025-02-25 21:57:31 | -3.1929
22030 | 恒流放电 | 00:08:30 | 30:30:37 | -0.99959 | 3.1941 | 0.14161 | 0.45308 | 2025-02-25 21:57:36 | -3.1928
22031 | 恒流放电 | 00:08:35 | 30:30:42 | -0.99973 | 3.1942 | 0.143 | 0.45752 | 2025-02-25 21:57:41 | -3.1933
22032 | 恒流放电 | 00:08:40 | 30:30:47 | -0.99972 | 3.1941 | 0.14439 | 0.46195 | 2025-02-25 21:57:46 | -3.1932
22033 | 恒流放电 | 00:08:45 | 30:30:52 | -0.99981 | 3.194 | 0.14578 | 0.46639 | 2025-02-25 21:57:51 | -3.1934
22034 | 恒流放电 | 00:08:50 | 30:30:57 | -0.99959 | 3.194 | 0.14716 | 0.47082 | 2025-02-25 21:57:56 | -3.1927
22035 | 恒流放电 | 00:08:55 | 30:31:02 | -0.99982 | 3.1939 | 0.14855 | 0.47525 | 2025-02-25 21:58:01 | -3.1933
22036 | 恒流放电 | 00:09:00 | 30:31:07 | -0.99968 | 3.1938 | 0.14994 | 0.47969 | 2025-02-25 21:58:06 | -3.1927
22037 | 恒流放电 | 00:09:05 | 30:31:12 | -0.99958 | 3.1937 | 0.15133 | 0.48412 | 2025-02-25 21:58:11 | -3.1924
22038 | 恒流放电 | 00:09:10 | 30:31:17 | -0.99958 | 3.1937 | 0.15272 | 0.48856 | 2025-02-25 21:58:16 | -3.1924
22039 | 恒流放电 | 00:09:15 | 30:31:22 | -0.99962 | 3.1935 | 0.15411 | 0.49299 | 2025-02-25 21:58:21 | -3.1923
22040 | 恒流放电 | 00:09:20 | 30:31:27 | -0.9996 | 3.1936 | 0.15549 | 0.49742 | 2025-02-25 21:58:26 | -3.1923
22041 | 恒流放电 | 00:09:25 | 30:31:32 | -0.99948 | 3.1936 | 0.15688 | 0.50186 | 2025-02-25 21:58:31 | -3.1919
22042 | 恒流放电 | 00:09:30 | 30:31:37 | -0.99944 | 3.1935 | 0.15827 | 0.50629 | 2025-02-25 21:58:36 | -3.1917
22043 | 恒流放电 | 00:09:35 | 30:31:42 | -0.99943 | 3.1932 | 0.15966 | 0.51072 | 2025-02-25 21:58:41 | -3.1914
22044 | 恒流放电 | 00:09:40 | 30:31:47 | -0.99969 | 3.1934 | 0.16105 | 0.51516 | 2025-02-25 21:58:46 | -3.1924
22045 | 恒流放电 | 00:09:45 | 30:31:52 | -0.99961 | 3.1934 | 0.16244 | 0.51959 | 2025-02-25 21:58:51 | -3.1922
22046 | 恒流放电 | 00:09:50 | 30:31:57 | -0.99954 | 3.1932 | 0.16382 | 0.52402 | 2025-02-25 21:58:56 | -3.1917
22047 | 恒流放电 | 00:09:55 | 30:32:02 | -0.99967 | 3.1932 | 0.16521 | 0.52846 | 2025-02-25 21:59:01 | -3.1921
22048 | 恒流放电 | 00:10:00 | 30:32:07 | -0.99972 | 3.1933 | 0.1666 | 0.53289 | 2025-02-25 21:59:06 | -3.1924
22049 | 恒流放电 | 00:10:05 | 30:32:12 | -0.99979 | 3.1931 | 0.16799 | 0.53733 | 2025-02-25 21:59:11 | -3.1925
22050 | 恒流放电 | 00:10:10 | 30:32:17 | -0.99975 | 3.193 | 0.16938 | 0.54176 | 2025-02-25 21:59:16 | -3.1922
22051 | 恒流放电 | 00:10:15 | 30:32:22 | -0.99964 | 3.193 | 0.17077 | 0.54619 | 2025-02-25 21:59:21 | -3.1918
22052 | 恒流放电 | 00:10:20 | 30:32:27 | -0.99965 | 3.193 | 0.17215 | 0.55063 | 2025-02-25 21:59:26 | -3.1919
22053 | 恒流放电 | 00:10:25 | 30:32:32 | -0.99951 | 3.193 | 0.17354 | 0.55506 | 2025-02-25 21:59:31 | -3.1914
22054 | 恒流放电 | 00:10:30 | 30:32:37 | -0.99978 | 3.1929 | 0.17493 | 0.55949 | 2025-02-25 21:59:36 | -3.1922
22055 | 恒流放电 | 00:10:35 | 30:32:42 | -0.99982 | 3.1929 | 0.17632 | 0.56392 | 2025-02-25 21:59:41 | -3.1923
22056 | 恒流放电 | 00:10:40 | 30:32:47 | -0.99975 | 3.1927 | 0.17771 | 0.56836 | 2025-02-25 21:59:46 | -3.1919
22057 | 恒流放电 | 00:10:45 | 30:32:52 | -0.99983 | 3.1926 | 0.1791 | 0.57279 | 2025-02-25 21:59:51 | -3.192
22058 | 恒流放电 | 00:10:50 | 30:32:57 | -0.99963 | 3.1926 | 0.18049 | 0.57722 | 2025-02-25 21:59:56 | -3.1914
22059 | 恒流放电 | 00:10:55 | 30:33:02 | -0.9996 | 3.1925 | 0.18187 | 0.58166 | 2025-02-25 22:00:01 | -3.1913
22060 | 恒流放电 | 00:11:00 | 30:33:07 | -0.99969 | 3.1926 | 0.18326 | 0.58609 | 2025-02-25 22:00:06 | -3.1916
22061 | 恒流放电 | 00:11:05 | 30:33:12 | -0.99981 | 3.1924 | 0.18465 | 0.59052 | 2025-02-25 22:00:11 | -3.1918
22062 | 恒流放电 | 00:11:10 | 30:33:17 | -0.99981 | 3.1923 | 0.18604 | 0.59496 | 2025-02-25 22:00:16 | -3.1917
22063 | 恒流放电 | 00:11:15 | 30:33:22 | -0.99979 | 3.1921 | 0.18743 | 0.59939 | 2025-02-25 22:00:21 | -3.1914
22064 | 恒流放电 | 00:11:20 | 30:33:27 | -0.99976 | 3.1921 | 0.18882 | 0.60382 | 2025-02-25 22:00:26 | -3.1914
22065 | 恒流放电 | 00:11:25 | 30:33:32 | -0.99962 | 3.1921 | 0.19021 | 0.60825 | 2025-02-25 22:00:31 | -3.1909
22066 | 恒流放电 | 00:11:30 | 30:33:37 | -0.99954 | 3.1921 | 0.19159 | 0.61268 | 2025-02-25 22:00:36 | -3.1907
22067 | 恒流放电 | 00:11:35 | 30:33:42 | -0.99972 | 3.1921 | 0.19298 | 0.61712 | 2025-02-25 22:00:41 | -3.1912
22068 | 恒流放电 | 00:11:40 | 30:33:47 | -0.99971 | 3.1919 | 0.19437 | 0.62155 | 2025-02-25 22:00:46 | -3.191
22069 | 恒流放电 | 00:11:45 | 30:33:52 | -0.99958 | 3.1917 | 0.19576 | 0.62598 | 2025-02-25 22:00:51 | -3.1904
22070 | 恒流放电 | 00:11:50 | 30:33:57 | -0.99939 | 3.1919 | 0.19715 | 0.63041 | 2025-02-25 22:00:56 | -3.1899
22071 | 恒流放电 | 00:11:55 | 30:34:02 | -0.99956 | 3.1917 | 0.19853 | 0.63484 | 2025-02-25 22:01:01 | -3.1903
22072 | 恒流放电 | 00:12:00 | 30:34:07 | -0.99949 | 3.1918 | 0.19992 | 0.63927 | 2025-02-25 22:01:06 | -3.1902
22073 | 恒流放电 | 00:12:00 | 30:34:07 | -0.99936 | 3.1916 | 0.20001 | 0.63954 | 2025-02-25 22:01:06 | -3.1895
22074 | 搁置 | 00:00:00 | 30:34:07 | 0 | 3.2305 | 0 | 0 | 2025-02-25 22:01:06 | 0
22075 | 搁置 | 00:00:05 | 30:34:12 | 0 | 3.2436 | 0 | 0 | 2025-02-25 22:01:11 | 0
22076 | 搁置 | 00:00:10 | 30:34:17 | 0 | 3.2483 | 0 | 0 | 2025-02-25 22:01:16 | 0
22077 | 搁置 | 00:00:15 | 30:34:22 | 0 | 3.2517 | 0 | 0 | 2025-02-25 22:01:21 | 0
22078 | 搁置 | 00:00:20 | 30:34:27 | 0 | 3.2542 | 0 | 0 | 2025-02-25 22:01:26 | 0
22079 | 搁置 | 00:00:25 | 30:34:32 | 0 | 3.2562 | 0 | 0 | 2025-02-25 22:01:31 | 0
22080 | 搁置 | 00:00:30 | 30:34:37 | 0 | 3.258 | 0 | 0 | 2025-02-25 22:01:36 | 0
22081 | 搁置 | 00:00:35 | 30:34:42 | 0 | 3.2596 | 0 | 0 | 2025-02-25 22:01:41 | 0
22082 | 搁置 | 00:00:40 | 30:34:47 | 0 | 3.2609 | 0 | 0 | 2025-02-25 22:01:46 | 0
22083 | 搁置 | 00:00:45 | 30:34:52 | 0 | 3.2618 | 0 | 0 | 2025-02-25 22:01:51 | 0
22084 | 搁置 | 00:00:50 | 30:34:57 | 0 | 3.2629 | 0 | 0 | 2025-02-25 22:01:56 | 0
22085 | 搁置 | 00:00:55 | 30:35:02 | 0 | 3.2638 | 0 | 0 | 2025-02-25 22:02:01 | 0
22086 | 搁置 | 00:01:00 | 30:35:07 | 0 | 3.2643 | 0 | 0 | 2025-02-25 22:02:06 | 0
22087 | 搁置 | 00:01:05 | 30:35:12 | 0 | 3.2652 | 0 | 0 | 2025-02-25 22:02:11 | 0
22088 | 搁置 | 00:01:10 | 30:35:17 | 0 | 3.2658 | 0 | 0 | 2025-02-25 22:02:16 | 0
22089 | 搁置 | 00:01:15 | 30:35:22 | 0 | 3.2664 | 0 | 0 | 2025-02-25 22:02:21 | 0
22090 | 搁置 | 00:01:20 | 30:35:27 | 0 | 3.2669 | 0 | 0 | 2025-02-25 22:02:26 | 0
22091 | 搁置 | 00:01:25 | 30:35:32 | 0 | 3.2672 | 0 | 0 | 2025-02-25 22:02:31 | 0
22092 | 搁置 | 00:01:30 | 30:35:37 | 0 | 3.268 | 0 | 0 | 2025-02-25 22:02:36 | 0
22093 | 搁置 | 00:01:35 | 30:35:42 | 0 | 3.2685 | 0 | 0 | 2025-02-25 22:02:41 | 0
22094 | 搁置 | 00:01:40 | 30:35:47 | 0 | 3.2687 | 0 | 0 | 2025-02-25 22:02:46 | 0
22095 | 搁置 | 00:01:45 | 30:35:52 | 0 | 3.2691 | 0 | 0 | 2025-02-25 22:02:51 | 0
22096 | 搁置 | 00:01:50 | 30:35:57 | 0 | 3.2693 | 0 | 0 | 2025-02-25 22:02:56 | 0
22097 | 搁置 | 00:01:55 | 30:36:02 | 0 | 3.2696 | 0 | 0 | 2025-02-25 22:03:01 | 0
22098 | 搁置 | 00:02:00 | 30:36:07 | 0 | 3.2701 | 0 | 0 | 2025-02-25 22:03:06 | 0
22099 | 搁置 | 00:02:05 | 30:36:12 | 0 | 3.2704 | 0 | 0 | 2025-02-25 22:03:11 | 0
22100 | 搁置 | 00:02:10 | 30:36:17 | 0 | 3.2707 | 0 | 0 | 2025-02-25 22:03:16 | 0
22101 | 搁置 | 00:02:15 | 30:36:22 | 0 | 3.271 | 0 | 0 | 2025-02-25 22:03:21 | 0
22102 | 搁置 | 00:02:20 | 30:36:27 | 0 | 3.2711 | 0 | 0 | 2025-02-25 22:03:26 | 0
22103 | 搁置 | 00:02:25 | 30:36:32 | 0 | 3.2713 | 0 | 0 | 2025-02-25 22:03:31 | 0
22104 | 搁置 | 00:02:30 | 30:36:37 | 0 | 3.2717 | 0 | 0 | 2025-02-25 22:03:36 | 0
22105 | 搁置 | 00:02:35 | 30:36:42 | 0 | 3.2719 | 0 | 0 | 2025-02-25 22:03:41 | 0
22106 | 搁置 | 00:02:40 | 30:36:47 | 0 | 3.2721 | 0 | 0 | 2025-02-25 22:03:46 | 0
22107 | 搁置 | 00:02:45 | 30:36:52 | 0 | 3.2722 | 0 | 0 | 2025-02-25 22:03:51 | 0
22108 | 搁置 | 00:02:50 | 30:36:57 | 0 | 3.2725 | 0 | 0 | 2025-02-25 22:03:56 | 0
22109 | 搁置 | 00:02:55 | 30:37:02 | 0 | 3.2726 | 0 | 0 | 2025-02-25 22:04:01 | 0
22110 | 搁置 | 00:03:00 | 30:37:07 | 0 | 3.2731 | 0 | 0 | 2025-02-25 22:04:06 | 0
22111 | 搁置 | 00:03:05 | 30:37:12 | 0 | 3.273 | 0 | 0 | 2025-02-25 22:04:11 | 0
22112 | 搁置 | 00:03:10 | 30:37:17 | 0 | 3.2732 | 0 | 0 | 2025-02-25 22:04:16 | 0
22113 | 搁置 | 00:03:15 | 30:37:22 | 0 | 3.2734 | 0 | 0 | 2025-02-25 22:04:21 | 0
22114 | 搁置 | 00:03:20 | 30:37:27 | 0 | 3.2736 | 0 | 0 | 2025-02-25 22:04:26 | 0
22115 | 搁置 | 00:03:25 | 30:37:32 | 0 | 3.2737 | 0 | 0 | 2025-02-25 22:04:31 | 0
22116 | 搁置 | 00:03:30 | 30:37:37 | 0 | 3.2739 | 0 | 0 | 2025-02-25 22:04:36 | 0
22117 | 搁置 | 00:03:35 | 30:37:42 | 0 | 3.274 | 0 | 0 | 2025-02-25 22:04:41 | 0
22118 | 搁置 | 00:03:40 | 30:37:47 | 0 | 3.2741 | 0 | 0 | 2025-02-25 22:04:46 | 0
22119 | 搁置 | 00:03:45 | 30:37:52 | 0 | 3.2743 | 0 | 0 | 2025-02-25 22:04:51 | 0
22120 | 搁置 | 00:03:50 | 30:37:57 | 0 | 3.2744 | 0 | 0 | 2025-02-25 22:04:56 | 0
22121 | 搁置 | 00:03:55 | 30:38:02 | 0 | 3.2747 | 0 | 0 | 2025-02-25 22:05:01 | 0
22122 | 搁置 | 00:04:00 | 30:38:07 | 0 | 3.2748 | 0 | 0 | 2025-02-25 22:05:06 | 0
22123 | 搁置 | 00:04:05 | 30:38:12 | 0 | 3.2748 | 0 | 0 | 2025-02-25 22:05:11 | 0
22124 | 搁置 | 00:04:10 | 30:38:17 | 0 | 3.2749 | 0 | 0 | 2025-02-25 22:05:16 | 0
22125 | 搁置 | 00:04:15 | 30:38:22 | 0 | 3.275 | 0 | 0 | 2025-02-25 22:05:21 | 0
22126 | 搁置 | 00:04:20 | 30:38:27 | 0 | 3.2753 | 0 | 0 | 2025-02-25 22:05:26 | 0
22127 | 搁置 | 00:04:25 | 30:38:32 | 0 | 3.2755 | 0 | 0 | 2025-02-25 22:05:31 | 0
22128 | 搁置 | 00:04:30 | 30:38:37 | 0 | 3.2755 | 0 | 0 | 2025-02-25 22:05:36 | 0
22129 | 搁置 | 00:04:35 | 30:38:42 | 0 | 3.2756 | 0 | 0 | 2025-02-25 22:05:41 | 0
22130 | 搁置 | 00:04:40 | 30:38:47 | 0 | 3.2757 | 0 | 0 | 2025-02-25 22:05:46 | 0
22131 | 搁置 | 00:04:45 | 30:38:52 | 0 | 3.2759 | 0 | 0 | 2025-02-25 22:05:51 | 0
22132 | 搁置 | 00:04:50 | 30:38:57 | 0 | 3.2759 | 0 | 0 | 2025-02-25 22:05:56 | 0
22133 | 搁置 | 00:04:55 | 30:39:02 | 0 | 3.2761 | 0 | 0 | 2025-02-25 22:06:01 | 0
22134 | 搁置 | 00:05:00 | 30:39:07 | 0 | 3.2762 | 0 | 0 | 2025-02-25 22:06:06 | 0
22135 | 搁置 | 00:05:05 | 30:39:12 | 0 | 3.2762 | 0 | 0 | 2025-02-25 22:06:11 | 0
22136 | 搁置 | 00:05:10 | 30:39:17 | 0 | 3.2764 | 0 | 0 | 2025-02-25 22:06:16 | 0
22137 | 搁置 | 00:05:15 | 30:39:22 | 0 | 3.2765 | 0 | 0 | 2025-02-25 22:06:21 | 0
22138 | 搁置 | 00:05:20 | 30:39:27 | 0 | 3.2766 | 0 | 0 | 2025-02-25 22:06:26 | 0
22139 | 搁置 | 00:05:25 | 30:39:32 | 0 | 3.2767 | 0 | 0 | 2025-02-25 22:06:31 | 0
22140 | 搁置 | 00:05:30 | 30:39:37 | 0 | 3.2768 | 0 | 0 | 2025-02-25 22:06:36 | 0
22141 | 搁置 | 00:05:35 | 30:39:42 | 0 | 3.2767 | 0 | 0 | 2025-02-25 22:06:41 | 0
22142 | 搁置 | 00:05:40 | 30:39:47 | 0 | 3.277 | 0 | 0 | 2025-02-25 22:06:46 | 0
22143 | 搁置 | 00:05:45 | 30:39:52 | 0 | 3.2772 | 0 | 0 | 2025-02-25 22:06:51 | 0
22144 | 搁置 | 00:05:50 | 30:39:57 | 0 | 3.277 | 0 | 0 | 2025-02-25 22:06:56 | 0
22145 | 搁置 | 00:05:55 | 30:40:02 | 0 | 3.2771 | 0 | 0 | 2025-02-25 22:07:01 | 0
22146 | 搁置 | 00:06:00 | 30:40:07 | 0 | 3.2772 | 0 | 0 | 2025-02-25 22:07:06 | 0
22147 | 搁置 | 00:06:05 | 30:40:12 | 0 | 3.2774 | 0 | 0 | 2025-02-25 22:07:11 | 0
22148 | 搁置 | 00:06:10 | 30:40:17 | 0 | 3.2774 | 0 | 0 | 2025-02-25 22:07:16 | 0
22149 | 搁置 | 00:06:15 | 30:40:22 | 0 | 3.2775 | 0 | 0 | 2025-02-25 22:07:21 | 0
22150 | 搁置 | 00:06:20 | 30:40:27 | 0 | 3.2776 | 0 | 0 | 2025-02-25 22:07:26 | 0
22151 | 搁置 | 00:06:25 | 30:40:32 | 0 | 3.2777 | 0 | 0 | 2025-02-25 22:07:31 | 0
22152 | 搁置 | 00:06:30 | 30:40:37 | 0 | 3.2776 | 0 | 0 | 2025-02-25 22:07:36 | 0
22153 | 搁置 | 00:06:35 | 30:40:42 | 0 | 3.2778 | 0 | 0 | 2025-02-25 22:07:41 | 0
22154 | 搁置 | 00:06:40 | 30:40:47 | 0 | 3.278 | 0 | 0 | 2025-02-25 22:07:46 | 0
22155 | 搁置 | 00:06:45 | 30:40:52 | 0 | 3.278 | 0 | 0 | 2025-02-25 22:07:51 | 0
22156 | 搁置 | 00:06:50 | 30:40:57 | 0 | 3.2781 | 0 | 0 | 2025-02-25 22:07:56 | 0
22157 | 搁置 | 00:06:55 | 30:41:02 | 0 | 3.2782 | 0 | 0 | 2025-02-25 22:08:01 | 0
22158 | 搁置 | 00:07:00 | 30:41:07 | 0 | 3.2783 | 0 | 0 | 2025-02-25 22:08:06 | 0
22159 | 搁置 | 00:07:05 | 30:41:12 | 0 | 3.2782 | 0 | 0 | 2025-02-25 22:08:11 | 0
22160 | 搁置 | 00:07:10 | 30:41:17 | 0 | 3.2783 | 0 | 0 | 2025-02-25 22:08:16 | 0
22161 | 搁置 | 00:07:15 | 30:41:22 | 0 | 3.2783 | 0 | 0 | 2025-02-25 22:08:21 | 0
22162 | 搁置 | 00:07:20 | 30:41:27 | 0 | 3.2785 | 0 | 0 | 2025-02-25 22:08:26 | 0
22163 | 搁置 | 00:07:25 | 30:41:32 | 0 | 3.2786 | 0 | 0 | 2025-02-25 22:08:31 | 0
22164 | 搁置 | 00:07:30 | 30:41:37 | 0 | 3.2787 | 0 | 0 | 2025-02-25 22:08:36 | 0
22165 | 搁置 | 00:07:35 | 30:41:42 | 0 | 3.2787 | 0 | 0 | 2025-02-25 22:08:41 | 0
22166 | 搁置 | 00:07:40 | 30:41:47 | 0 | 3.2787 | 0 | 0 | 2025-02-25 22:08:46 | 0
22167 | 搁置 | 00:07:45 | 30:41:52 | 0 | 3.2788 | 0 | 0 | 2025-02-25 22:08:51 | 0
22168 | 搁置 | 00:07:50 | 30:41:57 | 0 | 3.2788 | 0 | 0 | 2025-02-25 22:08:56 | 0
22169 | 搁置 | 00:07:55 | 30:42:02 | 0 | 3.2789 | 0 | 0 | 2025-02-25 22:09:01 | 0
22170 | 搁置 | 00:08:00 | 30:42:07 | 0 | 3.2789 | 0 | 0 | 2025-02-25 22:09:06 | 0
22171 | 搁置 | 00:08:05 | 30:42:12 | 0 | 3.279 | 0 | 0 | 2025-02-25 22:09:11 | 0
22172 | 搁置 | 00:08:10 | 30:42:17 | 0 | 3.2791 | 0 | 0 | 2025-02-25 22:09:16 | 0
22173 | 搁置 | 00:08:15 | 30:42:22 | 0 | 3.279 | 0 | 0 | 2025-02-25 22:09:21 | 0
22174 | 搁置 | 00:08:20 | 30:42:27 | 0 | 3.2792 | 0 | 0 | 2025-02-25 22:09:26 | 0
22175 | 搁置 | 00:08:25 | 30:42:32 | 0 | 3.2792 | 0 | 0 | 2025-02-25 22:09:31 | 0
22176 | 搁置 | 00:08:30 | 30:42:37 | 0 | 3.2793 | 0 | 0 | 2025-02-25 22:09:36 | 0
22177 | 搁置 | 00:08:35 | 30:42:42 | 0 | 3.2794 | 0 | 0 | 2025-02-25 22:09:41 | 0
22178 | 搁置 | 00:08:40 | 30:42:47 | 0 | 3.2794 | 0 | 0 | 2025-02-25 22:09:46 | 0
22179 | 搁置 | 00:08:45 | 30:42:52 | 0 | 3.2794 | 0 | 0 | 2025-02-25 22:09:51 | 0
22180 | 搁置 | 00:08:50 | 30:42:57 | 0 | 3.2794 | 0 | 0 | 2025-02-25 22:09:56 | 0
22181 | 搁置 | 00:08:55 | 30:43:02 | 0 | 3.2796 | 0 | 0 | 2025-02-25 22:10:01 | 0
22182 | 搁置 | 00:09:00 | 30:43:07 | 0 | 3.2797 | 0 | 0 | 2025-02-25 22:10:06 | 0
22183 | 搁置 | 00:09:05 | 30:43:12 | 0 | 3.2796 | 0 | 0 | 2025-02-25 22:10:11 | 0
22184 | 搁置 | 00:09:10 | 30:43:17 | 0 | 3.2797 | 0 | 0 | 2025-02-25 22:10:16 | 0
22185 | 搁置 | 00:09:15 | 30:43:22 | 0 | 3.2799 | 0 | 0 | 2025-02-25 22:10:21 | 0
22186 | 搁置 | 00:09:20 | 30:43:27 | 0 | 3.2799 | 0 | 0 | 2025-02-25 22:10:26 | 0
22187 | 搁置 | 00:09:25 | 30:43:32 | 0 | 3.28 | 0 | 0 | 2025-02-25 22:10:31 | 0
22188 | 搁置 | 00:09:30 | 30:43:37 | 0 | 3.2798 | 0 | 0 | 2025-02-25 22:10:36 | 0
22189 | 搁置 | 00:09:35 | 30:43:42 | 0 | 3.2799 | 0 | 0 | 2025-02-25 22:10:41 | 0
22190 | 搁置 | 00:09:40 | 30:43:47 | 0 | 3.2801 | 0 | 0 | 2025-02-25 22:10:46 | 0
22191 | 搁置 | 00:09:45 | 30:43:52 | 0 | 3.2801 | 0 | 0 | 2025-02-25 22:10:51 | 0
22192 | 搁置 | 00:09:50 | 30:43:57 | 0 | 3.2799 | 0 | 0 | 2025-02-25 22:10:56 | 0
22193 | 搁置 | 00:09:55 | 30:44:02 | 0 | 3.28 | 0 | 0 | 2025-02-25 22:11:01 | 0
22194 | 搁置 | 00:10:00 | 30:44:07 | 0 | 3.28 | 0 | 0 | 2025-02-25 22:11:06 | 0
22195 | 搁置 | 00:10:05 | 30:44:12 | 0 | 3.2802 | 0 | 0 | 2025-02-25 22:11:11 | 0
22196 | 搁置 | 00:10:10 | 30:44:17 | 0 | 3.2802 | 0 | 0 | 2025-02-25 22:11:16 | 0
22197 | 搁置 | 00:10:15 | 30:44:22 | 0 | 3.2803 | 0 | 0 | 2025-02-25 22:11:21 | 0
22198 | 搁置 | 00:10:20 | 30:44:27 | 0 | 3.2805 | 0 | 0 | 2025-02-25 22:11:26 | 0
22199 | 搁置 | 00:10:25 | 30:44:32 | 0 | 3.2804 | 0 | 0 | 2025-02-25 22:11:31 | 0
22200 | 搁置 | 00:10:30 | 30:44:37 | 0 | 3.2804 | 0 | 0 | 2025-02-25 22:11:36 | 0
22201 | 搁置 | 00:10:35 | 30:44:42 | 0 | 3.2806 | 0 | 0 | 2025-02-25 22:11:41 | 0
22202 | 搁置 | 00:10:40 | 30:44:47 | 0 | 3.2805 | 0 | 0 | 2025-02-25 22:11:46 | 0
22203 | 搁置 | 00:10:45 | 30:44:52 | 0 | 3.2805 | 0 | 0 | 2025-02-25 22:11:51 | 0
22204 | 搁置 | 00:10:50 | 30:44:57 | 0 | 3.2805 | 0 | 0 | 2025-02-25 22:11:56 | 0
22205 | 搁置 | 00:10:55 | 30:45:02 | 0 | 3.2808 | 0 | 0 | 2025-02-25 22:12:01 | 0
22206 | 搁置 | 00:11:00 | 30:45:07 | 0 | 3.2806 | 0 | 0 | 2025-02-25 22:12:06 | 0
22207 | 搁置 | 00:11:05 | 30:45:12 | 0 | 3.2807 | 0 | 0 | 2025-02-25 22:12:11 | 0
22208 | 搁置 | 00:11:10 | 30:45:17 | 0 | 3.2808 | 0 | 0 | 2025-02-25 22:12:16 | 0
22209 | 搁置 | 00:11:15 | 30:45:22 | 0 | 3.2808 | 0 | 0 | 2025-02-25 22:12:21 | 0
22210 | 搁置 | 00:11:20 | 30:45:27 | 0 | 3.281 | 0 | 0 | 2025-02-25 22:12:26 | 0
22211 | 搁置 | 00:11:25 | 30:45:32 | 0 | 3.2808 | 0 | 0 | 2025-02-25 22:12:31 | 0
22212 | 搁置 | 00:11:30 | 30:45:37 | 0 | 3.2809 | 0 | 0 | 2025-02-25 22:12:36 | 0
22213 | 搁置 | 00:11:35 | 30:45:42 | 0 | 3.2808 | 0 | 0 | 2025-02-25 22:12:41 | 0
22214 | 搁置 | 00:11:40 | 30:45:47 | 0 | 3.281 | 0 | 0 | 2025-02-25 22:12:46 | 0
22215 | 搁置 | 00:11:45 | 30:45:52 | 0 | 3.2809 | 0 | 0 | 2025-02-25 22:12:51 | 0
22216 | 搁置 | 00:11:50 | 30:45:57 | 0 | 3.2809 | 0 | 0 | 2025-02-25 22:12:56 | 0
22217 | 搁置 | 00:11:55 | 30:46:02 | 0 | 3.281 | 0 | 0 | 2025-02-25 22:13:01 | 0
22218 | 搁置 | 00:12:00 | 30:46:07 | 0 | 3.281 | 0 | 0 | 2025-02-25 22:13:06 | 0
22219 | 搁置 | 00:12:05 | 30:46:12 | 0 | 3.2812 | 0 | 0 | 2025-02-25 22:13:11 | 0
22220 | 搁置 | 00:12:10 | 30:46:17 | 0 | 3.2813 | 0 | 0 | 2025-02-25 22:13:16 | 0
22221 | 搁置 | 00:12:15 | 30:46:22 | 0 | 3.2812 | 0 | 0 | 2025-02-25 22:13:21 | 0
22222 | 搁置 | 00:12:20 | 30:46:27 | 0 | 3.2812 | 0 | 0 | 2025-02-25 22:13:26 | 0
22223 | 搁置 | 00:12:25 | 30:46:32 | 0 | 3.2813 | 0 | 0 | 2025-02-25 22:13:31 | 0
22224 | 搁置 | 00:12:30 | 30:46:37 | 0 | 3.2813 | 0 | 0 | 2025-02-25 22:13:36 | 0
22225 | 搁置 | 00:12:35 | 30:46:42 | 0 | 3.2813 | 0 | 0 | 2025-02-25 22:13:41 | 0
22226 | 搁置 | 00:12:40 | 30:46:47 | 0 | 3.2815 | 0 | 0 | 2025-02-25 22:13:46 | 0
22227 | 搁置 | 00:12:45 | 30:46:52 | 0 | 3.2814 | 0 | 0 | 2025-02-25 22:13:51 | 0
22228 | 搁置 | 00:12:50 | 30:46:57 | 0 | 3.2815 | 0 | 0 | 2025-02-25 22:13:56 | 0
22229 | 搁置 | 00:12:55 | 30:47:02 | 0 | 3.2815 | 0 | 0 | 2025-02-25 22:14:01 | 0
22230 | 搁置 | 00:13:00 | 30:47:07 | 0 | 3.2814 | 0 | 0 | 2025-02-25 22:14:06 | 0
22231 | 搁置 | 00:13:05 | 30:47:12 | 0 | 3.2815 | 0 | 0 | 2025-02-25 22:14:11 | 0
22232 | 搁置 | 00:13:10 | 30:47:17 | 0 | 3.2815 | 0 | 0 | 2025-02-25 22:14:16 | 0
22233 | 搁置 | 00:13:15 | 30:47:22 | 0 | 3.2816 | 0 | 0 | 2025-02-25 22:14:21 | 0
22234 | 搁置 | 00:13:20 | 30:47:27 | 0 | 3.2816 | 0 | 0 | 2025-02-25 22:14:26 | 0
22235 | 搁置 | 00:13:25 | 30:47:32 | 0 | 3.2815 | 0 | 0 | 2025-02-25 22:14:31 | 0
22236 | 搁置 | 00:13:30 | 30:47:37 | 0 | 3.2817 | 0 | 0 | 2025-02-25 22:14:36 | 0
22237 | 搁置 | 00:13:35 | 30:47:42 | 0 | 3.2817 | 0 | 0 | 2025-02-25 22:14:41 | 0
22238 | 搁置 | 00:13:40 | 30:47:47 | 0 | 3.2816 | 0 | 0 | 2025-02-25 22:14:46 | 0
22239 | 搁置 | 00:13:45 | 30:47:52 | 0 | 3.282 | 0 | 0 | 2025-02-25 22:14:51 | 0
22240 | 搁置 | 00:13:50 | 30:47:57 | 0 | 3.2818 | 0 | 0 | 2025-02-25 22:14:56 | 0
22241 | 搁置 | 00:13:55 | 30:48:02 | 0 | 3.2818 | 0 | 0 | 2025-02-25 22:15:01 | 0
22242 | 搁置 | 00:14:00 | 30:48:07 | 0 | 3.2817 | 0 | 0 | 2025-02-25 22:15:06 | 0
22243 | 搁置 | 00:14:05 | 30:48:12 | 0 | 3.2819 | 0 | 0 | 2025-02-25 22:15:11 | 0
22244 | 搁置 | 00:14:10 | 30:48:17 | 0 | 3.2819 | 0 | 0 | 2025-02-25 22:15:16 | 0
22245 | 搁置 | 00:14:15 | 30:48:22 | 0 | 3.282 | 0 | 0 | 2025-02-25 22:15:21 | 0
22246 | 搁置 | 00:14:20 | 30:48:27 | 0 | 3.282 | 0 | 0 | 2025-02-25 22:15:26 | 0
22247 | 搁置 | 00:14:25 | 30:48:32 | 0 | 3.2819 | 0 | 0 | 2025-02-25 22:15:31 | 0
22248 | 搁置 | 00:14:30 | 30:48:37 | 0 | 3.2822 | 0 | 0 | 2025-02-25 22:15:36 | 0
22249 | 搁置 | 00:14:35 | 30:48:42 | 0 | 3.2821 | 0 | 0 | 2025-02-25 22:15:41 | 0
22250 | 搁置 | 00:14:40 | 30:48:47 | 0 | 3.2822 | 0 | 0 | 2025-02-25 22:15:46 | 0
22251 | 搁置 | 00:14:45 | 30:48:52 | 0 | 3.2821 | 0 | 0 | 2025-02-25 22:15:51 | 0
22252 | 搁置 | 00:14:50 | 30:48:57 | 0 | 3.2822 | 0 | 0 | 2025-02-25 22:15:56 | 0
22253 | 搁置 | 00:14:55 | 30:49:02 | 0 | 3.2822 | 0 | 0 | 2025-02-25 22:16:01 | 0
22254 | 搁置 | 00:15:00 | 30:49:07 | 0 | 3.2822 | 0 | 0 | 2025-02-25 22:16:06 | 0
22255 | 搁置 | 00:15:05 | 30:49:12 | 0 | 3.2822 | 0 | 0 | 2025-02-25 22:16:11 | 0
22256 | 搁置 | 00:15:10 | 30:49:17 | 0 | 3.2823 | 0 | 0 | 2025-02-25 22:16:16 | 0
22257 | 搁置 | 00:15:15 | 30:49:22 | 0 | 3.2822 | 0 | 0 | 2025-02-25 22:16:21 | 0
22258 | 搁置 | 00:15:20 | 30:49:27 | 0 | 3.2824 | 0 | 0 | 2025-02-25 22:16:26 | 0
22259 | 搁置 | 00:15:25 | 30:49:32 | 0 | 3.2823 | 0 | 0 | 2025-02-25 22:16:31 | 0
22260 | 搁置 | 00:15:30 | 30:49:37 | 0 | 3.2824 | 0 | 0 | 2025-02-25 22:16:36 | 0
22261 | 搁置 | 00:15:35 | 30:49:42 | 0 | 3.2823 | 0 | 0 | 2025-02-25 22:16:41 | 0
22262 | 搁置 | 00:15:40 | 30:49:47 | 0 | 3.2824 | 0 | 0 | 2025-02-25 22:16:46 | 0
22263 | 搁置 | 00:15:45 | 30:49:52 | 0 | 3.2825 | 0 | 0 | 2025-02-25 22:16:51 | 0
22264 | 搁置 | 00:15:50 | 30:49:57 | 0 | 3.2825 | 0 | 0 | 2025-02-25 22:16:56 | 0
22265 | 搁置 | 00:15:55 | 30:50:02 | 0 | 3.2826 | 0 | 0 | 2025-02-25 22:17:01 | 0
22266 | 搁置 | 00:16:00 | 30:50:07 | 0 | 3.2825 | 0 | 0 | 2025-02-25 22:17:06 | 0
22267 | 搁置 | 00:16:05 | 30:50:12 | 0 | 3.2826 | 0 | 0 | 2025-02-25 22:17:11 | 0
22268 | 搁置 | 00:16:10 | 30:50:17 | 0 | 3.2825 | 0 | 0 | 2025-02-25 22:17:16 | 0
22269 | 搁置 | 00:16:15 | 30:50:22 | 0 | 3.2829 | 0 | 0 | 2025-02-25 22:17:21 | 0
22270 | 搁置 | 00:16:20 | 30:50:27 | 0 | 3.2826 | 0 | 0 | 2025-02-25 22:17:26 | 0
22271 | 搁置 | 00:16:25 | 30:50:32 | 0 | 3.2826 | 0 | 0 | 2025-02-25 22:17:31 | 0
22272 | 搁置 | 00:16:30 | 30:50:37 | 0 | 3.2827 | 0 | 0 | 2025-02-25 22:17:36 | 0
22273 | 搁置 | 00:16:35 | 30:50:42 | 0 | 3.2828 | 0 | 0 | 2025-02-25 22:17:41 | 0
22274 | 搁置 | 00:16:40 | 30:50:47 | 0 | 3.2828 | 0 | 0 | 2025-02-25 22:17:46 | 0
22275 | 搁置 | 00:16:45 | 30:50:52 | 0 | 3.2827 | 0 | 0 | 2025-02-25 22:17:51 | 0
22276 | 搁置 | 00:16:50 | 30:50:57 | 0 | 3.2828 | 0 | 0 | 2025-02-25 22:17:56 | 0
22277 | 搁置 | 00:16:55 | 30:51:02 | 0 | 3.2828 | 0 | 0 | 2025-02-25 22:18:01 | 0
22278 | 搁置 | 00:17:00 | 30:51:07 | 0 | 3.2829 | 0 | 0 | 2025-02-25 22:18:06 | 0
22279 | 搁置 | 00:17:05 | 30:51:12 | 0 | 3.2828 | 0 | 0 | 2025-02-25 22:18:11 | 0
22280 | 搁置 | 00:17:10 | 30:51:17 | 0 | 3.2829 | 0 | 0 | 2025-02-25 22:18:16 | 0
22281 | 搁置 | 00:17:15 | 30:51:22 | 0 | 3.2828 | 0 | 0 | 2025-02-25 22:18:21 | 0
22282 | 搁置 | 00:17:20 | 30:51:27 | 0 | 3.2829 | 0 | 0 | 2025-02-25 22:18:26 | 0
22283 | 搁置 | 00:17:25 | 30:51:32 | 0 | 3.283 | 0 | 0 | 2025-02-25 22:18:31 | 0
22284 | 搁置 | 00:17:30 | 30:51:37 | 0 | 3.2831 | 0 | 0 | 2025-02-25 22:18:36 | 0
22285 | 搁置 | 00:17:35 | 30:51:42 | 0 | 3.283 | 0 | 0 | 2025-02-25 22:18:41 | 0
22286 | 搁置 | 00:17:40 | 30:51:47 | 0 | 3.283 | 0 | 0 | 2025-02-25 22:18:46 | 0
22287 | 搁置 | 00:17:45 | 30:51:52 | 0 | 3.2831 | 0 | 0 | 2025-02-25 22:18:51 | 0
22288 | 搁置 | 00:17:50 | 30:51:57 | 0 | 3.2832 | 0 | 0 | 2025-02-25 22:18:56 | 0
22289 | 搁置 | 00:17:55 | 30:52:02 | 0 | 3.283 | 0 | 0 | 2025-02-25 22:19:01 | 0
22290 | 搁置 | 00:18:00 | 30:52:07 | 0 | 3.283 | 0 | 0 | 2025-02-25 22:19:06 | 0
22291 | 搁置 | 00:18:05 | 30:52:12 | 0 | 3.2831 | 0 | 0 | 2025-02-25 22:19:11 | 0
22292 | 搁置 | 00:18:10 | 30:52:17 | 0 | 3.2832 | 0 | 0 | 2025-02-25 22:19:16 | 0
22293 | 搁置 | 00:18:15 | 30:52:22 | 0 | 3.2832 | 0 | 0 | 2025-02-25 22:19:21 | 0
22294 | 搁置 | 00:18:20 | 30:52:27 | 0 | 3.2832 | 0 | 0 | 2025-02-25 22:19:26 | 0
22295 | 搁置 | 00:18:25 | 30:52:32 | 0 | 3.2831 | 0 | 0 | 2025-02-25 22:19:31 | 0
22296 | 搁置 | 00:18:30 | 30:52:37 | 0 | 3.2831 | 0 | 0 | 2025-02-25 22:19:36 | 0
22297 | 搁置 | 00:18:35 | 30:52:42 | 0 | 3.2832 | 0 | 0 | 2025-02-25 22:19:41 | 0
22298 | 搁置 | 00:18:40 | 30:52:47 | 0 | 3.2832 | 0 | 0 | 2025-02-25 22:19:46 | 0
22299 | 搁置 | 00:18:45 | 30:52:52 | 0 | 3.2833 | 0 | 0 | 2025-02-25 22:19:51 | 0
22300 | 搁置 | 00:18:50 | 30:52:57 | 0 | 3.2833 | 0 | 0 | 2025-02-25 22:19:56 | 0
22301 | 搁置 | 00:18:55 | 30:53:02 | 0 | 3.2832 | 0 | 0 | 2025-02-25 22:20:01 | 0
22302 | 搁置 | 00:19:00 | 30:53:07 | 0 | 3.2834 | 0 | 0 | 2025-02-25 22:20:06 | 0
22303 | 搁置 | 00:19:05 | 30:53:12 | 0 | 3.2832 | 0 | 0 | 2025-02-25 22:20:11 | 0
22304 | 搁置 | 00:19:10 | 30:53:17 | 0 | 3.2833 | 0 | 0 | 2025-02-25 22:20:16 | 0
22305 | 搁置 | 00:19:15 | 30:53:22 | 0 | 3.2834 | 0 | 0 | 2025-02-25 22:20:21 | 0
22306 | 搁置 | 00:19:20 | 30:53:27 | 0 | 3.2835 | 0 | 0 | 2025-02-25 22:20:26 | 0
22307 | 搁置 | 00:19:25 | 30:53:32 | 0 | 3.2835 | 0 | 0 | 2025-02-25 22:20:31 | 0
22308 | 搁置 | 00:19:30 | 30:53:37 | 0 | 3.2834 | 0 | 0 | 2025-02-25 22:20:36 | 0
22309 | 搁置 | 00:19:35 | 30:53:42 | 0 | 3.2834 | 0 | 0 | 2025-02-25 22:20:41 | 0
22310 | 搁置 | 00:19:40 | 30:53:47 | 0 | 3.2835 | 0 | 0 | 2025-02-25 22:20:46 | 0
22311 | 搁置 | 00:19:45 | 30:53:52 | 0 | 3.2836 | 0 | 0 | 2025-02-25 22:20:51 | 0
22312 | 搁置 | 00:19:50 | 30:53:57 | 0 | 3.2835 | 0 | 0 | 2025-02-25 22:20:56 | 0
22313 | 搁置 | 00:19:55 | 30:54:02 | 0 | 3.2835 | 0 | 0 | 2025-02-25 22:21:01 | 0
22314 | 搁置 | 00:20:00 | 30:54:07 | 0 | 3.2836 | 0 | 0 | 2025-02-25 22:21:06 | 0
22315 | 搁置 | 00:20:05 | 30:54:12 | 0 | 3.2836 | 0 | 0 | 2025-02-25 22:21:11 | 0
22316 | 搁置 | 00:20:10 | 30:54:17 | 0 | 3.2837 | 0 | 0 | 2025-02-25 22:21:16 | 0
22317 | 搁置 | 00:20:15 | 30:54:22 | 0 | 3.2837 | 0 | 0 | 2025-02-25 22:21:21 | 0
22318 | 搁置 | 00:20:20 | 30:54:27 | 0 | 3.2837 | 0 | 0 | 2025-02-25 22:21:26 | 0
22319 | 搁置 | 00:20:25 | 30:54:32 | 0 | 3.2838 | 0 | 0 | 2025-02-25 22:21:31 | 0
22320 | 搁置 | 00:20:30 | 30:54:37 | 0 | 3.2837 | 0 | 0 | 2025-02-25 22:21:36 | 0
22321 | 搁置 | 00:20:35 | 30:54:42 | 0 | 3.2837 | 0 | 0 | 2025-02-25 22:21:41 | 0
22322 | 搁置 | 00:20:40 | 30:54:47 | 0 | 3.2837 | 0 | 0 | 2025-02-25 22:21:46 | 0
22323 | 搁置 | 00:20:45 | 30:54:52 | 0 | 3.2838 | 0 | 0 | 2025-02-25 22:21:51 | 0
22324 | 搁置 | 00:20:50 | 30:54:57 | 0 | 3.2839 | 0 | 0 | 2025-02-25 22:21:56 | 0
22325 | 搁置 | 00:20:55 | 30:55:02 | 0 | 3.2836 | 0 | 0 | 2025-02-25 22:22:01 | 0
22326 | 搁置 | 00:21:00 | 30:55:07 | 0 | 3.2838 | 0 | 0 | 2025-02-25 22:22:06 | 0
22327 | 搁置 | 00:21:05 | 30:55:12 | 0 | 3.2837 | 0 | 0 | 2025-02-25 22:22:11 | 0
22328 | 搁置 | 00:21:10 | 30:55:17 | 0 | 3.2839 | 0 | 0 | 2025-02-25 22:22:16 | 0
22329 | 搁置 | 00:21:15 | 30:55:22 | 0 | 3.2839 | 0 | 0 | 2025-02-25 22:22:21 | 0
22330 | 搁置 | 00:21:20 | 30:55:27 | 0 | 3.284 | 0 | 0 | 2025-02-25 22:22:26 | 0
22331 | 搁置 | 00:21:25 | 30:55:32 | 0 | 3.2837 | 0 | 0 | 2025-02-25 22:22:31 | 0
22332 | 搁置 | 00:21:30 | 30:55:37 | 0 | 3.284 | 0 | 0 | 2025-02-25 22:22:36 | 0
22333 | 搁置 | 00:21:35 | 30:55:42 | 0 | 3.2838 | 0 | 0 | 2025-02-25 22:22:41 | 0
22334 | 搁置 | 00:21:40 | 30:55:47 | 0 | 3.2839 | 0 | 0 | 2025-02-25 22:22:46 | 0
22335 | 搁置 | 00:21:45 | 30:55:52 | 0 | 3.284 | 0 | 0 | 2025-02-25 22:22:51 | 0
22336 | 搁置 | 00:21:50 | 30:55:57 | 0 | 3.284 | 0 | 0 | 2025-02-25 22:22:56 | 0
22337 | 搁置 | 00:21:55 | 30:56:02 | 0 | 3.284 | 0 | 0 | 2025-02-25 22:23:01 | 0
22338 | 搁置 | 00:22:00 | 30:56:07 | 0 | 3.2841 | 0 | 0 | 2025-02-25 22:23:06 | 0
22339 | 搁置 | 00:22:05 | 30:56:12 | 0 | 3.2839 | 0 | 0 | 2025-02-25 22:23:11 | 0
22340 | 搁置 | 00:22:10 | 30:56:17 | 0 | 3.284 | 0 | 0 | 2025-02-25 22:23:16 | 0
22341 | 搁置 | 00:22:15 | 30:56:22 | 0 | 3.284 | 0 | 0 | 2025-02-25 22:23:21 | 0
22342 | 搁置 | 00:22:20 | 30:56:27 | 0 | 3.2841 | 0 | 0 | 2025-02-25 22:23:26 | 0
22343 | 搁置 | 00:22:25 | 30:56:32 | 0 | 3.2839 | 0 | 0 | 2025-02-25 22:23:31 | 0
22344 | 搁置 | 00:22:30 | 30:56:37 | 0 | 3.2841 | 0 | 0 | 2025-02-25 22:23:36 | 0
22345 | 搁置 | 00:22:35 | 30:56:42 | 0 | 3.2843 | 0 | 0 | 2025-02-25 22:23:41 | 0
22346 | 搁置 | 00:22:40 | 30:56:47 | 0 | 3.2841 | 0 | 0 | 2025-02-25 22:23:46 | 0
22347 | 搁置 | 00:22:45 | 30:56:52 | 0 | 3.2842 | 0 | 0 | 2025-02-25 22:23:51 | 0
22348 | 搁置 | 00:22:50 | 30:56:57 | 0 | 3.2843 | 0 | 0 | 2025-02-25 22:23:56 | 0
22349 | 搁置 | 00:22:55 | 30:57:02 | 0 | 3.2841 | 0 | 0 | 2025-02-25 22:24:01 | 0
22350 | 搁置 | 00:23:00 | 30:57:07 | 0 | 3.2844 | 0 | 0 | 2025-02-25 22:24:06 | 0
22351 | 搁置 | 00:23:05 | 30:57:12 | 0 | 3.2842 | 0 | 0 | 2025-02-25 22:24:11 | 0
22352 | 搁置 | 00:23:10 | 30:57:17 | 0 | 3.2843 | 0 | 0 | 2025-02-25 22:24:16 | 0
22353 | 搁置 | 00:23:15 | 30:57:22 | 0 | 3.2843 | 0 | 0 | 2025-02-25 22:24:21 | 0
22354 | 搁置 | 00:23:20 | 30:57:27 | 0 | 3.2843 | 0 | 0 | 2025-02-25 22:24:26 | 0
22355 | 搁置 | 00:23:25 | 30:57:32 | 0 | 3.2844 | 0 | 0 | 2025-02-25 22:24:31 | 0
22356 | 搁置 | 00:23:30 | 30:57:37 | 0 | 3.2843 | 0 | 0 | 2025-02-25 22:24:36 | 0
22357 | 搁置 | 00:23:35 | 30:57:42 | 0 | 3.2844 | 0 | 0 | 2025-02-25 22:24:41 | 0
22358 | 搁置 | 00:23:40 | 30:57:47 | 0 | 3.2844 | 0 | 0 | 2025-02-25 22:24:46 | 0
22359 | 搁置 | 00:23:45 | 30:57:52 | 0 | 3.2842 | 0 | 0 | 2025-02-25 22:24:51 | 0
22360 | 搁置 | 00:23:50 | 30:57:57 | 0 | 3.2844 | 0 | 0 | 2025-02-25 22:24:56 | 0
22361 | 搁置 | 00:23:55 | 30:58:02 | 0 | 3.2845 | 0 | 0 | 2025-02-25 22:25:01 | 0
22362 | 搁置 | 00:24:00 | 30:58:07 | 0 | 3.2844 | 0 | 0 | 2025-02-25 22:25:06 | 0
22363 | 搁置 | 00:24:05 | 30:58:12 | 0 | 3.2843 | 0 | 0 | 2025-02-25 22:25:11 | 0
22364 | 搁置 | 00:24:10 | 30:58:17 | 0 | 3.2843 | 0 | 0 | 2025-02-25 22:25:16 | 0
22365 | 搁置 | 00:24:15 | 30:58:22 | 0 | 3.2844 | 0 | 0 | 2025-02-25 22:25:21 | 0
22366 | 搁置 | 00:24:20 | 30:58:27 | 0 | 3.2845 | 0 | 0 | 2025-02-25 22:25:26 | 0
22367 | 搁置 | 00:24:25 | 30:58:32 | 0 | 3.2847 | 0 | 0 | 2025-02-25 22:25:31 | 0
22368 | 搁置 | 00:24:30 | 30:58:37 | 0 | 3.2846 | 0 | 0 | 2025-02-25 22:25:36 | 0
22369 | 搁置 | 00:24:35 | 30:58:42 | 0 | 3.2846 | 0 | 0 | 2025-02-25 22:25:41 | 0
22370 | 搁置 | 00:24:40 | 30:58:47 | 0 | 3.2846 | 0 | 0 | 2025-02-25 22:25:46 | 0
22371 | 搁置 | 00:24:45 | 30:58:52 | 0 | 3.2845 | 0 | 0 | 2025-02-25 22:25:51 | 0
22372 | 搁置 | 00:24:50 | 30:58:57 | 0 | 3.2845 | 0 | 0 | 2025-02-25 22:25:56 | 0
22373 | 搁置 | 00:24:55 | 30:59:02 | 0 | 3.2846 | 0 | 0 | 2025-02-25 22:26:01 | 0
22374 | 搁置 | 00:25:00 | 30:59:07 | 0 | 3.2846 | 0 | 0 | 2025-02-25 22:26:06 | 0
22375 | 搁置 | 00:25:05 | 30:59:12 | 0 | 3.2846 | 0 | 0 | 2025-02-25 22:26:11 | 0
22376 | 搁置 | 00:25:10 | 30:59:17 | 0 | 3.2846 | 0 | 0 | 2025-02-25 22:26:16 | 0
22377 | 搁置 | 00:25:15 | 30:59:22 | 0 | 3.2845 | 0 | 0 | 2025-02-25 22:26:21 | 0
22378 | 搁置 | 00:25:20 | 30:59:27 | 0 | 3.2846 | 0 | 0 | 2025-02-25 22:26:26 | 0
22379 | 搁置 | 00:25:25 | 30:59:32 | 0 | 3.2847 | 0 | 0 | 2025-02-25 22:26:31 | 0
22380 | 搁置 | 00:25:30 | 30:59:37 | 0 | 3.2846 | 0 | 0 | 2025-02-25 22:26:36 | 0
22381 | 搁置 | 00:25:35 | 30:59:42 | 0 | 3.2847 | 0 | 0 | 2025-02-25 22:26:41 | 0
22382 | 搁置 | 00:25:40 | 30:59:47 | 0 | 3.2847 | 0 | 0 | 2025-02-25 22:26:46 | 0
22383 | 搁置 | 00:25:45 | 30:59:52 | 0 | 3.2847 | 0 | 0 | 2025-02-25 22:26:51 | 0
22384 | 搁置 | 00:25:50 | 30:59:57 | 0 | 3.2847 | 0 | 0 | 2025-02-25 22:26:56 | 0
22385 | 搁置 | 00:25:55 | 31:00:02 | 0 | 3.2846 | 0 | 0 | 2025-02-25 22:27:01 | 0
22386 | 搁置 | 00:26:00 | 31:00:07 | 0 | 3.2849 | 0 | 0 | 2025-02-25 22:27:06 | 0
22387 | 搁置 | 00:26:05 | 31:00:12 | 0 | 3.2848 | 0 | 0 | 2025-02-25 22:27:11 | 0
22388 | 搁置 | 00:26:10 | 31:00:17 | 0 | 3.2849 | 0 | 0 | 2025-02-25 22:27:16 | 0
22389 | 搁置 | 00:26:15 | 31:00:22 | 0 | 3.2848 | 0 | 0 | 2025-02-25 22:27:21 | 0
22390 | 搁置 | 00:26:20 | 31:00:27 | 0 | 3.2849 | 0 | 0 | 2025-02-25 22:27:26 | 0
22391 | 搁置 | 00:26:25 | 31:00:32 | 0 | 3.2849 | 0 | 0 | 2025-02-25 22:27:31 | 0
22392 | 搁置 | 00:26:30 | 31:00:37 | 0 | 3.2851 | 0 | 0 | 2025-02-25 22:27:36 | 0
22393 | 搁置 | 00:26:35 | 31:00:42 | 0 | 3.2848 | 0 | 0 | 2025-02-25 22:27:41 | 0
22394 | 搁置 | 00:26:40 | 31:00:47 | 0 | 3.2849 | 0 | 0 | 2025-02-25 22:27:46 | 0
22395 | 搁置 | 00:26:45 | 31:00:52 | 0 | 3.2849 | 0 | 0 | 2025-02-25 22:27:51 | 0
22396 | 搁置 | 00:26:50 | 31:00:57 | 0 | 3.2848 | 0 | 0 | 2025-02-25 22:27:56 | 0
22397 | 搁置 | 00:26:55 | 31:01:02 | 0 | 3.285 | 0 | 0 | 2025-02-25 22:28:01 | 0
22398 | 搁置 | 00:27:00 | 31:01:07 | 0 | 3.2849 | 0 | 0 | 2025-02-25 22:28:06 | 0
22399 | 搁置 | 00:27:05 | 31:01:12 | 0 | 3.2849 | 0 | 0 | 2025-02-25 22:28:11 | 0
22400 | 搁置 | 00:27:10 | 31:01:17 | 0 | 3.285 | 0 | 0 | 2025-02-25 22:28:16 | 0
22401 | 搁置 | 00:27:15 | 31:01:22 | 0 | 3.2851 | 0 | 0 | 2025-02-25 22:28:21 | 0
22402 | 搁置 | 00:27:20 | 31:01:27 | 0 | 3.285 | 0 | 0 | 2025-02-25 22:28:26 | 0
22403 | 搁置 | 00:27:25 | 31:01:32 | 0 | 3.2851 | 0 | 0 | 2025-02-25 22:28:31 | 0
22404 | 搁置 | 00:27:30 | 31:01:37 | 0 | 3.2851 | 0 | 0 | 2025-02-25 22:28:36 | 0
22405 | 搁置 | 00:27:35 | 31:01:42 | 0 | 3.285 | 0 | 0 | 2025-02-25 22:28:41 | 0
22406 | 搁置 | 00:27:40 | 31:01:47 | 0 | 3.2851 | 0 | 0 | 2025-02-25 22:28:46 | 0
22407 | 搁置 | 00:27:45 | 31:01:52 | 0 | 3.285 | 0 | 0 | 2025-02-25 22:28:51 | 0
22408 | 搁置 | 00:27:50 | 31:01:57 | 0 | 3.285 | 0 | 0 | 2025-02-25 22:28:56 | 0
22409 | 搁置 | 00:27:55 | 31:02:02 | 0 | 3.2851 | 0 | 0 | 2025-02-25 22:29:01 | 0
22410 | 搁置 | 00:28:00 | 31:02:07 | 0 | 3.285 | 0 | 0 | 2025-02-25 22:29:06 | 0
22411 | 搁置 | 00:28:05 | 31:02:12 | 0 | 3.2852 | 0 | 0 | 2025-02-25 22:29:11 | 0
22412 | 搁置 | 00:28:10 | 31:02:17 | 0 | 3.2851 | 0 | 0 | 2025-02-25 22:29:16 | 0
22413 | 搁置 | 00:28:15 | 31:02:22 | 0 | 3.2852 | 0 | 0 | 2025-02-25 22:29:21 | 0
22414 | 搁置 | 00:28:20 | 31:02:27 | 0 | 3.2852 | 0 | 0 | 2025-02-25 22:29:26 | 0
22415 | 搁置 | 00:28:25 | 31:02:32 | 0 | 3.2852 | 0 | 0 | 2025-02-25 22:29:31 | 0
22416 | 搁置 | 00:28:30 | 31:02:37 | 0 | 3.285 | 0 | 0 | 2025-02-25 22:29:36 | 0
22417 | 搁置 | 00:28:35 | 31:02:42 | 0 | 3.2853 | 0 | 0 | 2025-02-25 22:29:41 | 0
22418 | 搁置 | 00:28:40 | 31:02:47 | 0 | 3.2851 | 0 | 0 | 2025-02-25 22:29:46 | 0
22419 | 搁置 | 00:28:45 | 31:02:52 | 0 | 3.2851 | 0 | 0 | 2025-02-25 22:29:51 | 0
22420 | 搁置 | 00:28:50 | 31:02:57 | 0 | 3.2854 | 0 | 0 | 2025-02-25 22:29:56 | 0
22421 | 搁置 | 00:28:55 | 31:03:02 | 0 | 3.2852 | 0 | 0 | 2025-02-25 22:30:01 | 0
22422 | 搁置 | 00:29:00 | 31:03:07 | 0 | 3.2853 | 0 | 0 | 2025-02-25 22:30:06 | 0
22423 | 搁置 | 00:29:05 | 31:03:12 | 0 | 3.2852 | 0 | 0 | 2025-02-25 22:30:11 | 0
22424 | 搁置 | 00:29:10 | 31:03:17 | 0 | 3.2851 | 0 | 0 | 2025-02-25 22:30:16 | 0
22425 | 搁置 | 00:29:15 | 31:03:22 | 0 | 3.2853 | 0 | 0 | 2025-02-25 22:30:21 | 0
22426 | 搁置 | 00:29:20 | 31:03:27 | 0 | 3.2852 | 0 | 0 | 2025-02-25 22:30:26 | 0
22427 | 搁置 | 00:29:25 | 31:03:32 | 0 | 3.2853 | 0 | 0 | 2025-02-25 22:30:31 | 0
22428 | 搁置 | 00:29:30 | 31:03:37 | 0 | 3.2852 | 0 | 0 | 2025-02-25 22:30:36 | 0
22429 | 搁置 | 00:29:35 | 31:03:42 | 0 | 3.2853 | 0 | 0 | 2025-02-25 22:30:41 | 0
22430 | 搁置 | 00:29:40 | 31:03:47 | 0 | 3.2851 | 0 | 0 | 2025-02-25 22:30:46 | 0
22431 | 搁置 | 00:29:45 | 31:03:52 | 0 | 3.2855 | 0 | 0 | 2025-02-25 22:30:51 | 0
22432 | 搁置 | 00:29:50 | 31:03:57 | 0 | 3.2853 | 0 | 0 | 2025-02-25 22:30:56 | 0
22433 | 搁置 | 00:29:55 | 31:04:02 | 0 | 3.2854 | 0 | 0 | 2025-02-25 22:31:01 | 0
22434 | 搁置 | 00:30:00 | 31:04:07 | 0 | 3.2854 | 0 | 0 | 2025-02-25 22:31:06 | 0
22435 | 搁置 | 00:30:05 | 31:04:12 | 0 | 3.2855 | 0 | 0 | 2025-02-25 22:31:11 | 0
22436 | 搁置 | 00:30:10 | 31:04:17 | 0 | 3.2854 | 0 | 0 | 2025-02-25 22:31:16 | 0
22437 | 搁置 | 00:30:15 | 31:04:22 | 0 | 3.2855 | 0 | 0 | 2025-02-25 22:31:21 | 0
22438 | 搁置 | 00:30:20 | 31:04:27 | 0 | 3.2855 | 0 | 0 | 2025-02-25 22:31:26 | 0
22439 | 搁置 | 00:30:25 | 31:04:32 | 0 | 3.2854 | 0 | 0 | 2025-02-25 22:31:31 | 0
22440 | 搁置 | 00:30:30 | 31:04:37 | 0 | 3.2854 | 0 | 0 | 2025-02-25 22:31:36 | 0
22441 | 搁置 | 00:30:35 | 31:04:42 | 0 | 3.2855 | 0 | 0 | 2025-02-25 22:31:41 | 0
22442 | 搁置 | 00:30:40 | 31:04:47 | 0 | 3.2854 | 0 | 0 | 2025-02-25 22:31:46 | 0
22443 | 搁置 | 00:30:45 | 31:04:52 | 0 | 3.2855 | 0 | 0 | 2025-02-25 22:31:51 | 0
22444 | 搁置 | 00:30:50 | 31:04:57 | 0 | 3.2855 | 0 | 0 | 2025-02-25 22:31:56 | 0
22445 | 搁置 | 00:30:55 | 31:05:02 | 0 | 3.2855 | 0 | 0 | 2025-02-25 22:32:01 | 0
22446 | 搁置 | 00:31:00 | 31:05:07 | 0 | 3.2854 | 0 | 0 | 2025-02-25 22:32:06 | 0
22447 | 搁置 | 00:31:05 | 31:05:12 | 0 | 3.2855 | 0 | 0 | 2025-02-25 22:32:11 | 0
22448 | 搁置 | 00:31:10 | 31:05:17 | 0 | 3.2856 | 0 | 0 | 2025-02-25 22:32:16 | 0
22449 | 搁置 | 00:31:15 | 31:05:22 | 0 | 3.2856 | 0 | 0 | 2025-02-25 22:32:21 | 0
22450 | 搁置 | 00:31:20 | 31:05:27 | 0 | 3.2855 | 0 | 0 | 2025-02-25 22:32:26 | 0
22451 | 搁置 | 00:31:25 | 31:05:32 | 0 | 3.2856 | 0 | 0 | 2025-02-25 22:32:31 | 0
22452 | 搁置 | 00:31:30 | 31:05:37 | 0 | 3.2856 | 0 | 0 | 2025-02-25 22:32:36 | 0
22453 | 搁置 | 00:31:35 | 31:05:42 | 0 | 3.2857 | 0 | 0 | 2025-02-25 22:32:41 | 0
22454 | 搁置 | 00:31:40 | 31:05:47 | 0 | 3.2856 | 0 | 0 | 2025-02-25 22:32:46 | 0
22455 | 搁置 | 00:31:45 | 31:05:52 | 0 | 3.2858 | 0 | 0 | 2025-02-25 22:32:51 | 0
22456 | 搁置 | 00:31:50 | 31:05:57 | 0 | 3.2856 | 0 | 0 | 2025-02-25 22:32:56 | 0
22457 | 搁置 | 00:31:55 | 31:06:02 | 0 | 3.2855 | 0 | 0 | 2025-02-25 22:33:01 | 0
22458 | 搁置 | 00:32:00 | 31:06:07 | 0 | 3.2856 | 0 | 0 | 2025-02-25 22:33:06 | 0
22459 | 搁置 | 00:32:05 | 31:06:12 | 0 | 3.2856 | 0 | 0 | 2025-02-25 22:33:11 | 0
22460 | 搁置 | 00:32:10 | 31:06:17 | 0 | 3.2857 | 0 | 0 | 2025-02-25 22:33:16 | 0
22461 | 搁置 | 00:32:15 | 31:06:22 | 0 | 3.2857 | 0 | 0 | 2025-02-25 22:33:21 | 0
22462 | 搁置 | 00:32:20 | 31:06:27 | 0 | 3.2857 | 0 | 0 | 2025-02-25 22:33:26 | 0
22463 | 搁置 | 00:32:25 | 31:06:32 | 0 | 3.2857 | 0 | 0 | 2025-02-25 22:33:31 | 0
22464 | 搁置 | 00:32:30 | 31:06:37 | 0 | 3.2858 | 0 | 0 | 2025-02-25 22:33:36 | 0
22465 | 搁置 | 00:32:35 | 31:06:42 | 0 | 3.2857 | 0 | 0 | 2025-02-25 22:33:41 | 0
22466 | 搁置 | 00:32:40 | 31:06:47 | 0 | 3.2857 | 0 | 0 | 2025-02-25 22:33:46 | 0
22467 | 搁置 | 00:32:45 | 31:06:52 | 0 | 3.2858 | 0 | 0 | 2025-02-25 22:33:51 | 0
22468 | 搁置 | 00:32:50 | 31:06:57 | 0 | 3.2859 | 0 | 0 | 2025-02-25 22:33:56 | 0
22469 | 搁置 | 00:32:55 | 31:07:02 | 0 | 3.2859 | 0 | 0 | 2025-02-25 22:34:01 | 0
22470 | 搁置 | 00:33:00 | 31:07:07 | 0 | 3.2858 | 0 | 0 | 2025-02-25 22:34:06 | 0
22471 | 搁置 | 00:33:05 | 31:07:12 | 0 | 3.2858 | 0 | 0 | 2025-02-25 22:34:11 | 0
22472 | 搁置 | 00:33:10 | 31:07:17 | 0 | 3.2859 | 0 | 0 | 2025-02-25 22:34:16 | 0
22473 | 搁置 | 00:33:15 | 31:07:22 | 0 | 3.2859 | 0 | 0 | 2025-02-25 22:34:21 | 0
22474 | 搁置 | 00:33:20 | 31:07:27 | 0 | 3.2859 | 0 | 0 | 2025-02-25 22:34:26 | 0
22475 | 搁置 | 00:33:25 | 31:07:32 | 0 | 3.2858 | 0 | 0 | 2025-02-25 22:34:31 | 0
22476 | 搁置 | 00:33:30 | 31:07:37 | 0 | 3.2858 | 0 | 0 | 2025-02-25 22:34:36 | 0
22477 | 搁置 | 00:33:35 | 31:07:42 | 0 | 3.2858 | 0 | 0 | 2025-02-25 22:34:41 | 0
22478 | 搁置 | 00:33:40 | 31:07:47 | 0 | 3.2858 | 0 | 0 | 2025-02-25 22:34:46 | 0
22479 | 搁置 | 00:33:45 | 31:07:52 | 0 | 3.2858 | 0 | 0 | 2025-02-25 22:34:51 | 0
22480 | 搁置 | 00:33:50 | 31:07:57 | 0 | 3.286 | 0 | 0 | 2025-02-25 22:34:56 | 0
22481 | 搁置 | 00:33:55 | 31:08:02 | 0 | 3.286 | 0 | 0 | 2025-02-25 22:35:01 | 0
22482 | 搁置 | 00:34:00 | 31:08:07 | 0 | 3.286 | 0 | 0 | 2025-02-25 22:35:06 | 0
22483 | 搁置 | 00:34:05 | 31:08:12 | 0 | 3.2859 | 0 | 0 | 2025-02-25 22:35:11 | 0
22484 | 搁置 | 00:34:10 | 31:08:17 | 0 | 3.2859 | 0 | 0 | 2025-02-25 22:35:16 | 0
22485 | 搁置 | 00:34:15 | 31:08:22 | 0 | 3.2861 | 0 | 0 | 2025-02-25 22:35:21 | 0
22486 | 搁置 | 00:34:20 | 31:08:27 | 0 | 3.2859 | 0 | 0 | 2025-02-25 22:35:26 | 0
22487 | 搁置 | 00:34:25 | 31:08:32 | 0 | 3.286 | 0 | 0 | 2025-02-25 22:35:31 | 0
22488 | 搁置 | 00:34:30 | 31:08:37 | 0 | 3.2859 | 0 | 0 | 2025-02-25 22:35:36 | 0
22489 | 搁置 | 00:34:35 | 31:08:42 | 0 | 3.286 | 0 | 0 | 2025-02-25 22:35:41 | 0
22490 | 搁置 | 00:34:40 | 31:08:47 | 0 | 3.2859 | 0 | 0 | 2025-02-25 22:35:46 | 0
22491 | 搁置 | 00:34:45 | 31:08:52 | 0 | 3.2859 | 0 | 0 | 2025-02-25 22:35:51 | 0
22492 | 搁置 | 00:34:50 | 31:08:57 | 0 | 3.286 | 0 | 0 | 2025-02-25 22:35:56 | 0
22493 | 搁置 | 00:34:55 | 31:09:02 | 0 | 3.2861 | 0 | 0 | 2025-02-25 22:36:01 | 0
22494 | 搁置 | 00:35:00 | 31:09:07 | 0 | 3.286 | 0 | 0 | 2025-02-25 22:36:06 | 0
22495 | 搁置 | 00:35:05 | 31:09:12 | 0 | 3.2861 | 0 | 0 | 2025-02-25 22:36:11 | 0
22496 | 搁置 | 00:35:10 | 31:09:17 | 0 | 3.286 | 0 | 0 | 2025-02-25 22:36:16 | 0
22497 | 搁置 | 00:35:15 | 31:09:22 | 0 | 3.2861 | 0 | 0 | 2025-02-25 22:36:21 | 0
22498 | 搁置 | 00:35:20 | 31:09:27 | 0 | 3.2861 | 0 | 0 | 2025-02-25 22:36:26 | 0
22499 | 搁置 | 00:35:25 | 31:09:32 | 0 | 3.286 | 0 | 0 | 2025-02-25 22:36:31 | 0
22500 | 搁置 | 00:35:30 | 31:09:37 | 0 | 3.286 | 0 | 0 | 2025-02-25 22:36:36 | 0
22501 | 搁置 | 00:35:35 | 31:09:42 | 0 | 3.2861 | 0 | 0 | 2025-02-25 22:36:41 | 0
22502 | 搁置 | 00:35:40 | 31:09:47 | 0 | 3.2861 | 0 | 0 | 2025-02-25 22:36:46 | 0
22503 | 搁置 | 00:35:45 | 31:09:52 | 0 | 3.2862 | 0 | 0 | 2025-02-25 22:36:51 | 0
22504 | 搁置 | 00:35:50 | 31:09:57 | 0 | 3.2861 | 0 | 0 | 2025-02-25 22:36:56 | 0
22505 | 搁置 | 00:35:55 | 31:10:02 | 0 | 3.2862 | 0 | 0 | 2025-02-25 22:37:01 | 0
22506 | 搁置 | 00:36:00 | 31:10:07 | 0 | 3.2861 | 0 | 0 | 2025-02-25 22:37:06 | 0
22507 | 搁置 | 00:36:05 | 31:10:12 | 0 | 3.2862 | 0 | 0 | 2025-02-25 22:37:11 | 0
22508 | 搁置 | 00:36:10 | 31:10:17 | 0 | 3.2862 | 0 | 0 | 2025-02-25 22:37:16 | 0
22509 | 搁置 | 00:36:15 | 31:10:22 | 0 | 3.2861 | 0 | 0 | 2025-02-25 22:37:21 | 0
22510 | 搁置 | 00:36:20 | 31:10:27 | 0 | 3.2863 | 0 | 0 | 2025-02-25 22:37:26 | 0
22511 | 搁置 | 00:36:25 | 31:10:32 | 0 | 3.2861 | 0 | 0 | 2025-02-25 22:37:31 | 0
22512 | 搁置 | 00:36:30 | 31:10:37 | 0 | 3.2861 | 0 | 0 | 2025-02-25 22:37:36 | 0
22513 | 搁置 | 00:36:35 | 31:10:42 | 0 | 3.2862 | 0 | 0 | 2025-02-25 22:37:41 | 0
22514 | 搁置 | 00:36:40 | 31:10:47 | 0 | 3.2862 | 0 | 0 | 2025-02-25 22:37:46 | 0
22515 | 搁置 | 00:36:45 | 31:10:52 | 0 | 3.2862 | 0 | 0 | 2025-02-25 22:37:51 | 0
22516 | 搁置 | 00:36:50 | 31:10:57 | 0 | 3.2862 | 0 | 0 | 2025-02-25 22:37:56 | 0
22517 | 搁置 | 00:36:55 | 31:11:02 | 0 | 3.2863 | 0 | 0 | 2025-02-25 22:38:01 | 0
22518 | 搁置 | 00:37:00 | 31:11:07 | 0 | 3.2862 | 0 | 0 | 2025-02-25 22:38:06 | 0
22519 | 搁置 | 00:37:05 | 31:11:12 | 0 | 3.2863 | 0 | 0 | 2025-02-25 22:38:11 | 0
22520 | 搁置 | 00:37:10 | 31:11:17 | 0 | 3.2862 | 0 | 0 | 2025-02-25 22:38:16 | 0
22521 | 搁置 | 00:37:15 | 31:11:22 | 0 | 3.2864 | 0 | 0 | 2025-02-25 22:38:21 | 0
22522 | 搁置 | 00:37:20 | 31:11:27 | 0 | 3.2863 | 0 | 0 | 2025-02-25 22:38:26 | 0
22523 | 搁置 | 00:37:25 | 31:11:32 | 0 | 3.2863 | 0 | 0 | 2025-02-25 22:38:31 | 0
22524 | 搁置 | 00:37:30 | 31:11:37 | 0 | 3.2864 | 0 | 0 | 2025-02-25 22:38:36 | 0
22525 | 搁置 | 00:37:35 | 31:11:42 | 0 | 3.2863 | 0 | 0 | 2025-02-25 22:38:41 | 0
22526 | 搁置 | 00:37:40 | 31:11:47 | 0 | 3.2864 | 0 | 0 | 2025-02-25 22:38:46 | 0
22527 | 搁置 | 00:37:45 | 31:11:52 | 0 | 3.2863 | 0 | 0 | 2025-02-25 22:38:51 | 0
22528 | 搁置 | 00:37:50 | 31:11:57 | 0 | 3.2863 | 0 | 0 | 2025-02-25 22:38:56 | 0
22529 | 搁置 | 00:37:55 | 31:12:02 | 0 | 3.2865 | 0 | 0 | 2025-02-25 22:39:01 | 0
22530 | 搁置 | 00:38:00 | 31:12:07 | 0 | 3.2864 | 0 | 0 | 2025-02-25 22:39:06 | 0
22531 | 搁置 | 00:38:05 | 31:12:12 | 0 | 3.2863 | 0 | 0 | 2025-02-25 22:39:11 | 0
22532 | 搁置 | 00:38:10 | 31:12:17 | 0 | 3.2862 | 0 | 0 | 2025-02-25 22:39:16 | 0
22533 | 搁置 | 00:38:15 | 31:12:22 | 0 | 3.2864 | 0 | 0 | 2025-02-25 22:39:21 | 0
22534 | 搁置 | 00:38:20 | 31:12:27 | 0 | 3.2864 | 0 | 0 | 2025-02-25 22:39:26 | 0
22535 | 搁置 | 00:38:25 | 31:12:32 | 0 | 3.2864 | 0 | 0 | 2025-02-25 22:39:31 | 0
22536 | 搁置 | 00:38:30 | 31:12:37 | 0 | 3.2864 | 0 | 0 | 2025-02-25 22:39:36 | 0
22537 | 搁置 | 00:38:35 | 31:12:42 | 0 | 3.2865 | 0 | 0 | 2025-02-25 22:39:41 | 0
22538 | 搁置 | 00:38:40 | 31:12:47 | 0 | 3.2863 | 0 | 0 | 2025-02-25 22:39:46 | 0
22539 | 搁置 | 00:38:45 | 31:12:52 | 0 | 3.2864 | 0 | 0 | 2025-02-25 22:39:51 | 0
22540 | 搁置 | 00:38:50 | 31:12:57 | 0 | 3.2865 | 0 | 0 | 2025-02-25 22:39:56 | 0
22541 | 搁置 | 00:38:55 | 31:13:02 | 0 | 3.2865 | 0 | 0 | 2025-02-25 22:40:01 | 0
22542 | 搁置 | 00:39:00 | 31:13:07 | 0 | 3.2866 | 0 | 0 | 2025-02-25 22:40:06 | 0
22543 | 搁置 | 00:39:05 | 31:13:12 | 0 | 3.2865 | 0 | 0 | 2025-02-25 22:40:11 | 0
22544 | 搁置 | 00:39:10 | 31:13:17 | 0 | 3.2866 | 0 | 0 | 2025-02-25 22:40:16 | 0
22545 | 搁置 | 00:39:15 | 31:13:22 | 0 | 3.2865 | 0 | 0 | 2025-02-25 22:40:21 | 0
22546 | 搁置 | 00:39:20 | 31:13:27 | 0 | 3.2864 | 0 | 0 | 2025-02-25 22:40:26 | 0
22547 | 搁置 | 00:39:25 | 31:13:32 | 0 | 3.2865 | 0 | 0 | 2025-02-25 22:40:31 | 0
22548 | 搁置 | 00:39:30 | 31:13:37 | 0 | 3.2866 | 0 | 0 | 2025-02-25 22:40:36 | 0
22549 | 搁置 | 00:39:35 | 31:13:42 | 0 | 3.2865 | 0 | 0 | 2025-02-25 22:40:41 | 0
22550 | 搁置 | 00:39:40 | 31:13:47 | 0 | 3.2866 | 0 | 0 | 2025-02-25 22:40:46 | 0
22551 | 搁置 | 00:39:45 | 31:13:52 | 0 | 3.2865 | 0 | 0 | 2025-02-25 22:40:51 | 0
22552 | 搁置 | 00:39:50 | 31:13:57 | 0 | 3.2865 | 0 | 0 | 2025-02-25 22:40:56 | 0
22553 | 搁置 | 00:39:55 | 31:14:02 | 0 | 3.2865 | 0 | 0 | 2025-02-25 22:41:01 | 0
22554 | 搁置 | 00:40:00 | 31:14:07 | 0 | 3.2866 | 0 | 0 | 2025-02-25 22:41:06 | 0
22555 | 搁置 | 00:40:05 | 31:14:12 | 0 | 3.2865 | 0 | 0 | 2025-02-25 22:41:11 | 0
22556 | 搁置 | 00:40:10 | 31:14:17 | 0 | 3.2866 | 0 | 0 | 2025-02-25 22:41:16 | 0
22557 | 搁置 | 00:40:15 | 31:14:22 | 0 | 3.2865 | 0 | 0 | 2025-02-25 22:41:21 | 0
22558 | 搁置 | 00:40:20 | 31:14:27 | 0 | 3.2866 | 0 | 0 | 2025-02-25 22:41:26 | 0
22559 | 搁置 | 00:40:25 | 31:14:32 | 0 | 3.2865 | 0 | 0 | 2025-02-25 22:41:31 | 0
22560 | 搁置 | 00:40:30 | 31:14:37 | 0 | 3.2866 | 0 | 0 | 2025-02-25 22:41:36 | 0
22561 | 搁置 | 00:40:35 | 31:14:42 | 0 | 3.2867 | 0 | 0 | 2025-02-25 22:41:41 | 0
22562 | 搁置 | 00:40:40 | 31:14:47 | 0 | 3.2867 | 0 | 0 | 2025-02-25 22:41:46 | 0
22563 | 搁置 | 00:40:45 | 31:14:52 | 0 | 3.2867 | 0 | 0 | 2025-02-25 22:41:51 | 0
22564 | 搁置 | 00:40:50 | 31:14:57 | 0 | 3.2866 | 0 | 0 | 2025-02-25 22:41:56 | 0
22565 | 搁置 | 00:40:55 | 31:15:02 | 0 | 3.2866 | 0 | 0 | 2025-02-25 22:42:01 | 0
22566 | 搁置 | 00:41:00 | 31:15:07 | 0 | 3.2867 | 0 | 0 | 2025-02-25 22:42:06 | 0
22567 | 搁置 | 00:41:05 | 31:15:12 | 0 | 3.2866 | 0 | 0 | 2025-02-25 22:42:11 | 0
22568 | 搁置 | 00:41:10 | 31:15:17 | 0 | 3.2866 | 0 | 0 | 2025-02-25 22:42:16 | 0
22569 | 搁置 | 00:41:15 | 31:15:22 | 0 | 3.2867 | 0 | 0 | 2025-02-25 22:42:21 | 0
22570 | 搁置 | 00:41:20 | 31:15:27 | 0 | 3.2867 | 0 | 0 | 2025-02-25 22:42:26 | 0
22571 | 搁置 | 00:41:25 | 31:15:32 | 0 | 3.2867 | 0 | 0 | 2025-02-25 22:42:31 | 0
22572 | 搁置 | 00:41:30 | 31:15:37 | 0 | 3.2867 | 0 | 0 | 2025-02-25 22:42:36 | 0
22573 | 搁置 | 00:41:35 | 31:15:42 | 0 | 3.2867 | 0 | 0 | 2025-02-25 22:42:41 | 0
22574 | 搁置 | 00:41:40 | 31:15:47 | 0 | 3.2869 | 0 | 0 | 2025-02-25 22:42:46 | 0
22575 | 搁置 | 00:41:45 | 31:15:52 | 0 | 3.2868 | 0 | 0 | 2025-02-25 22:42:51 | 0
22576 | 搁置 | 00:41:50 | 31:15:57 | 0 | 3.2867 | 0 | 0 | 2025-02-25 22:42:56 | 0
22577 | 搁置 | 00:41:55 | 31:16:02 | 0 | 3.2867 | 0 | 0 | 2025-02-25 22:43:01 | 0
22578 | 搁置 | 00:42:00 | 31:16:07 | 0 | 3.2868 | 0 | 0 | 2025-02-25 22:43:06 | 0
22579 | 搁置 | 00:42:05 | 31:16:12 | 0 | 3.2869 | 0 | 0 | 2025-02-25 22:43:11 | 0
22580 | 搁置 | 00:42:10 | 31:16:17 | 0 | 3.2869 | 0 | 0 | 2025-02-25 22:43:16 | 0
22581 | 搁置 | 00:42:15 | 31:16:22 | 0 | 3.2868 | 0 | 0 | 2025-02-25 22:43:21 | 0
22582 | 搁置 | 00:42:20 | 31:16:27 | 0 | 3.2867 | 0 | 0 | 2025-02-25 22:43:26 | 0
22583 | 搁置 | 00:42:25 | 31:16:32 | 0 | 3.2868 | 0 | 0 | 2025-02-25 22:43:31 | 0
22584 | 搁置 | 00:42:30 | 31:16:37 | 0 | 3.2867 | 0 | 0 | 2025-02-25 22:43:36 | 0
22585 | 搁置 | 00:42:35 | 31:16:42 | 0 | 3.287 | 0 | 0 | 2025-02-25 22:43:41 | 0
22586 | 搁置 | 00:42:40 | 31:16:47 | 0 | 3.2868 | 0 | 0 | 2025-02-25 22:43:46 | 0
22587 | 搁置 | 00:42:45 | 31:16:52 | 0 | 3.2869 | 0 | 0 | 2025-02-25 22:43:51 | 0
22588 | 搁置 | 00:42:50 | 31:16:57 | 0 | 3.2868 | 0 | 0 | 2025-02-25 22:43:56 | 0
22589 | 搁置 | 00:42:55 | 31:17:02 | 0 | 3.2868 | 0 | 0 | 2025-02-25 22:44:01 | 0
22590 | 搁置 | 00:43:00 | 31:17:07 | 0 | 3.2869 | 0 | 0 | 2025-02-25 22:44:06 | 0
22591 | 搁置 | 00:43:05 | 31:17:12 | 0 | 3.2868 | 0 | 0 | 2025-02-25 22:44:11 | 0
22592 | 搁置 | 00:43:10 | 31:17:17 | 0 | 3.2869 | 0 | 0 | 2025-02-25 22:44:16 | 0
22593 | 搁置 | 00:43:15 | 31:17:22 | 0 | 3.2868 | 0 | 0 | 2025-02-25 22:44:21 | 0
22594 | 搁置 | 00:43:20 | 31:17:27 | 0 | 3.2871 | 0 | 0 | 2025-02-25 22:44:26 | 0
22595 | 搁置 | 00:43:25 | 31:17:32 | 0 | 3.2868 | 0 | 0 | 2025-02-25 22:44:31 | 0
22596 | 搁置 | 00:43:30 | 31:17:37 | 0 | 3.2868 | 0 | 0 | 2025-02-25 22:44:36 | 0
22597 | 搁置 | 00:43:35 | 31:17:42 | 0 | 3.287 | 0 | 0 | 2025-02-25 22:44:41 | 0
22598 | 搁置 | 00:43:40 | 31:17:47 | 0 | 3.2868 | 0 | 0 | 2025-02-25 22:44:46 | 0
22599 | 搁置 | 00:43:45 | 31:17:52 | 0 | 3.2868 | 0 | 0 | 2025-02-25 22:44:51 | 0
22600 | 搁置 | 00:43:50 | 31:17:57 | 0 | 3.287 | 0 | 0 | 2025-02-25 22:44:56 | 0
22601 | 搁置 | 00:43:55 | 31:18:02 | 0 | 3.287 | 0 | 0 | 2025-02-25 22:45:01 | 0
22602 | 搁置 | 00:44:00 | 31:18:07 | 0 | 3.2869 | 0 | 0 | 2025-02-25 22:45:06 | 0
22603 | 搁置 | 00:44:05 | 31:18:12 | 0 | 3.2871 | 0 | 0 | 2025-02-25 22:45:11 | 0
22604 | 搁置 | 00:44:10 | 31:18:17 | 0 | 3.287 | 0 | 0 | 2025-02-25 22:45:16 | 0
22605 | 搁置 | 00:44:15 | 31:18:22 | 0 | 3.2869 | 0 | 0 | 2025-02-25 22:45:21 | 0
22606 | 搁置 | 00:44:20 | 31:18:27 | 0 | 3.2868 | 0 | 0 | 2025-02-25 22:45:26 | 0
22607 | 搁置 | 00:44:25 | 31:18:32 | 0 | 3.287 | 0 | 0 | 2025-02-25 22:45:31 | 0
22608 | 搁置 | 00:44:30 | 31:18:37 | 0 | 3.287 | 0 | 0 | 2025-02-25 22:45:36 | 0
22609 | 搁置 | 00:44:35 | 31:18:42 | 0 | 3.287 | 0 | 0 | 2025-02-25 22:45:41 | 0
22610 | 搁置 | 00:44:40 | 31:18:47 | 0 | 3.287 | 0 | 0 | 2025-02-25 22:45:46 | 0
22611 | 搁置 | 00:44:45 | 31:18:52 | 0 | 3.2871 | 0 | 0 | 2025-02-25 22:45:51 | 0
22612 | 搁置 | 00:44:50 | 31:18:57 | 0 | 3.2871 | 0 | 0 | 2025-02-25 22:45:56 | 0
22613 | 搁置 | 00:44:55 | 31:19:02 | 0 | 3.2868 | 0 | 0 | 2025-02-25 22:46:01 | 0
22614 | 搁置 | 00:45:00 | 31:19:07 | 0 | 3.2871 | 0 | 0 | 2025-02-25 22:46:06 | 0
22615 | 搁置 | 00:45:05 | 31:19:12 | 0 | 3.2871 | 0 | 0 | 2025-02-25 22:46:11 | 0
22616 | 搁置 | 00:45:10 | 31:19:17 | 0 | 3.2871 | 0 | 0 | 2025-02-25 22:46:16 | 0
22617 | 搁置 | 00:45:15 | 31:19:22 | 0 | 3.2871 | 0 | 0 | 2025-02-25 22:46:21 | 0
22618 | 搁置 | 00:45:20 | 31:19:27 | 0 | 3.287 | 0 | 0 | 2025-02-25 22:46:26 | 0
22619 | 搁置 | 00:45:25 | 31:19:32 | 0 | 3.287 | 0 | 0 | 2025-02-25 22:46:31 | 0
22620 | 搁置 | 00:45:30 | 31:19:37 | 0 | 3.2871 | 0 | 0 | 2025-02-25 22:46:36 | 0
22621 | 搁置 | 00:45:35 | 31:19:42 | 0 | 3.2871 | 0 | 0 | 2025-02-25 22:46:41 | 0
22622 | 搁置 | 00:45:40 | 31:19:47 | 0 | 3.287 | 0 | 0 | 2025-02-25 22:46:46 | 0
22623 | 搁置 | 00:45:45 | 31:19:52 | 0 | 3.2871 | 0 | 0 | 2025-02-25 22:46:51 | 0
22624 | 搁置 | 00:45:50 | 31:19:57 | 0 | 3.2871 | 0 | 0 | 2025-02-25 22:46:56 | 0
22625 | 搁置 | 00:45:55 | 31:20:02 | 0 | 3.2871 | 0 | 0 | 2025-02-25 22:47:01 | 0
22626 | 搁置 | 00:46:00 | 31:20:07 | 0 | 3.2872 | 0 | 0 | 2025-02-25 22:47:06 | 0
22627 | 搁置 | 00:46:05 | 31:20:12 | 0 | 3.2872 | 0 | 0 | 2025-02-25 22:47:11 | 0
22628 | 搁置 | 00:46:10 | 31:20:17 | 0 | 3.2872 | 0 | 0 | 2025-02-25 22:47:16 | 0
22629 | 搁置 | 00:46:15 | 31:20:22 | 0 | 3.2872 | 0 | 0 | 2025-02-25 22:47:21 | 0
22630 | 搁置 | 00:46:20 | 31:20:27 | 0 | 3.2872 | 0 | 0 | 2025-02-25 22:47:26 | 0
22631 | 搁置 | 00:46:25 | 31:20:32 | 0 | 3.2872 | 0 | 0 | 2025-02-25 22:47:31 | 0
22632 | 搁置 | 00:46:30 | 31:20:37 | 0 | 3.2871 | 0 | 0 | 2025-02-25 22:47:36 | 0
22633 | 搁置 | 00:46:35 | 31:20:42 | 0 | 3.2872 | 0 | 0 | 2025-02-25 22:47:41 | 0
22634 | 搁置 | 00:46:40 | 31:20:47 | 0 | 3.2872 | 0 | 0 | 2025-02-25 22:47:46 | 0
22635 | 搁置 | 00:46:45 | 31:20:52 | 0 | 3.287 | 0 | 0 | 2025-02-25 22:47:51 | 0
22636 | 搁置 | 00:46:50 | 31:20:57 | 0 | 3.2872 | 0 | 0 | 2025-02-25 22:47:56 | 0
22637 | 搁置 | 00:46:55 | 31:21:02 | 0 | 3.2872 | 0 | 0 | 2025-02-25 22:48:01 | 0
22638 | 搁置 | 00:47:00 | 31:21:07 | 0 | 3.2873 | 0 | 0 | 2025-02-25 22:48:06 | 0
22639 | 搁置 | 00:47:05 | 31:21:12 | 0 | 3.2873 | 0 | 0 | 2025-02-25 22:48:11 | 0
22640 | 搁置 | 00:47:10 | 31:21:17 | 0 | 3.2873 | 0 | 0 | 2025-02-25 22:48:16 | 0
22641 | 搁置 | 00:47:15 | 31:21:22 | 0 | 3.2873 | 0 | 0 | 2025-02-25 22:48:21 | 0
22642 | 搁置 | 00:47:20 | 31:21:27 | 0 | 3.2871 | 0 | 0 | 2025-02-25 22:48:26 | 0
22643 | 搁置 | 00:47:25 | 31:21:32 | 0 | 3.2874 | 0 | 0 | 2025-02-25 22:48:31 | 0
22644 | 搁置 | 00:47:30 | 31:21:37 | 0 | 3.2874 | 0 | 0 | 2025-02-25 22:48:36 | 0
22645 | 搁置 | 00:47:35 | 31:21:42 | 0 | 3.2873 | 0 | 0 | 2025-02-25 22:48:41 | 0
22646 | 搁置 | 00:47:40 | 31:21:47 | 0 | 3.2872 | 0 | 0 | 2025-02-25 22:48:46 | 0
22647 | 搁置 | 00:47:45 | 31:21:52 | 0 | 3.2873 | 0 | 0 | 2025-02-25 22:48:51 | 0
22648 | 搁置 | 00:47:50 | 31:21:57 | 0 | 3.2872 | 0 | 0 | 2025-02-25 22:48:56 | 0
22649 | 搁置 | 00:47:55 | 31:22:02 | 0 | 3.2872 | 0 | 0 | 2025-02-25 22:49:01 | 0
22650 | 搁置 | 00:48:00 | 31:22:07 | 0 | 3.2875 | 0 | 0 | 2025-02-25 22:49:06 | 0
22651 | 搁置 | 00:48:05 | 31:22:12 | 0 | 3.2872 | 0 | 0 | 2025-02-25 22:49:11 | 0
22652 | 搁置 | 00:48:10 | 31:22:17 | 0 | 3.2875 | 0 | 0 | 2025-02-25 22:49:16 | 0
22653 | 搁置 | 00:48:15 | 31:22:22 | 0 | 3.2871 | 0 | 0 | 2025-02-25 22:49:21 | 0
22654 | 搁置 | 00:48:20 | 31:22:27 | 0 | 3.2874 | 0 | 0 | 2025-02-25 22:49:26 | 0
22655 | 搁置 | 00:48:25 | 31:22:32 | 0 | 3.2873 | 0 | 0 | 2025-02-25 22:49:31 | 0
22656 | 搁置 | 00:48:30 | 31:22:37 | 0 | 3.2874 | 0 | 0 | 2025-02-25 22:49:36 | 0
22657 | 搁置 | 00:48:35 | 31:22:42 | 0 | 3.2874 | 0 | 0 | 2025-02-25 22:49:41 | 0
22658 | 搁置 | 00:48:40 | 31:22:47 | 0 | 3.2873 | 0 | 0 | 2025-02-25 22:49:46 | 0
22659 | 搁置 | 00:48:45 | 31:22:52 | 0 | 3.2875 | 0 | 0 | 2025-02-25 22:49:51 | 0
22660 | 搁置 | 00:48:50 | 31:22:57 | 0 | 3.2875 | 0 | 0 | 2025-02-25 22:49:56 | 0
22661 | 搁置 | 00:48:55 | 31:23:02 | 0 | 3.2874 | 0 | 0 | 2025-02-25 22:50:01 | 0
22662 | 搁置 | 00:49:00 | 31:23:07 | 0 | 3.2874 | 0 | 0 | 2025-02-25 22:50:06 | 0
22663 | 搁置 | 00:49:05 | 31:23:12 | 0 | 3.2874 | 0 | 0 | 2025-02-25 22:50:11 | 0
22664 | 搁置 | 00:49:10 | 31:23:17 | 0 | 3.2874 | 0 | 0 | 2025-02-25 22:50:16 | 0
22665 | 搁置 | 00:49:15 | 31:23:22 | 0 | 3.2875 | 0 | 0 | 2025-02-25 22:50:21 | 0
22666 | 搁置 | 00:49:20 | 31:23:27 | 0 | 3.2876 | 0 | 0 | 2025-02-25 22:50:26 | 0
22667 | 搁置 | 00:49:25 | 31:23:32 | 0 | 3.2873 | 0 | 0 | 2025-02-25 22:50:31 | 0
22668 | 搁置 | 00:49:30 | 31:23:37 | 0 | 3.2872 | 0 | 0 | 2025-02-25 22:50:36 | 0
22669 | 搁置 | 00:49:35 | 31:23:42 | 0 | 3.2873 | 0 | 0 | 2025-02-25 22:50:41 | 0
22670 | 搁置 | 00:49:40 | 31:23:47 | 0 | 3.2874 | 0 | 0 | 2025-02-25 22:50:46 | 0
22671 | 搁置 | 00:49:45 | 31:23:52 | 0 | 3.2873 | 0 | 0 | 2025-02-25 22:50:51 | 0
22672 | 搁置 | 00:49:50 | 31:23:57 | 0 | 3.2875 | 0 | 0 | 2025-02-25 22:50:56 | 0
22673 | 搁置 | 00:49:55 | 31:24:02 | 0 | 3.2874 | 0 | 0 | 2025-02-25 22:51:01 | 0
22674 | 搁置 | 00:50:00 | 31:24:07 | 0 | 3.2873 | 0 | 0 | 2025-02-25 22:51:06 | 0
22675 | 搁置 | 00:50:05 | 31:24:12 | 0 | 3.2875 | 0 | 0 | 2025-02-25 22:51:11 | 0
22676 | 搁置 | 00:50:10 | 31:24:17 | 0 | 3.2875 | 0 | 0 | 2025-02-25 22:51:16 | 0
22677 | 搁置 | 00:50:15 | 31:24:22 | 0 | 3.2875 | 0 | 0 | 2025-02-25 22:51:21 | 0
22678 | 搁置 | 00:50:20 | 31:24:27 | 0 | 3.2875 | 0 | 0 | 2025-02-25 22:51:26 | 0
22679 | 搁置 | 00:50:25 | 31:24:32 | 0 | 3.2876 | 0 | 0 | 2025-02-25 22:51:31 | 0
22680 | 搁置 | 00:50:30 | 31:24:37 | 0 | 3.2875 | 0 | 0 | 2025-02-25 22:51:36 | 0
22681 | 搁置 | 00:50:35 | 31:24:42 | 0 | 3.2874 | 0 | 0 | 2025-02-25 22:51:41 | 0
22682 | 搁置 | 00:50:40 | 31:24:47 | 0 | 3.2875 | 0 | 0 | 2025-02-25 22:51:46 | 0
22683 | 搁置 | 00:50:45 | 31:24:52 | 0 | 3.2876 | 0 | 0 | 2025-02-25 22:51:51 | 0
22684 | 搁置 | 00:50:50 | 31:24:57 | 0 | 3.2875 | 0 | 0 | 2025-02-25 22:51:56 | 0
22685 | 搁置 | 00:50:55 | 31:25:02 | 0 | 3.2875 | 0 | 0 | 2025-02-25 22:52:01 | 0
22686 | 搁置 | 00:51:00 | 31:25:07 | 0 | 3.2875 | 0 | 0 | 2025-02-25 22:52:06 | 0
22687 | 搁置 | 00:51:05 | 31:25:12 | 0 | 3.2875 | 0 | 0 | 2025-02-25 22:52:11 | 0
22688 | 搁置 | 00:51:10 | 31:25:17 | 0 | 3.2874 | 0 | 0 | 2025-02-25 22:52:16 | 0
22689 | 搁置 | 00:51:15 | 31:25:22 | 0 | 3.2874 | 0 | 0 | 2025-02-25 22:52:21 | 0
22690 | 搁置 | 00:51:20 | 31:25:27 | 0 | 3.2877 | 0 | 0 | 2025-02-25 22:52:26 | 0
22691 | 搁置 | 00:51:25 | 31:25:32 | 0 | 3.2876 | 0 | 0 | 2025-02-25 22:52:31 | 0
22692 | 搁置 | 00:51:30 | 31:25:37 | 0 | 3.2876 | 0 | 0 | 2025-02-25 22:52:36 | 0
22693 | 搁置 | 00:51:35 | 31:25:42 | 0 | 3.2876 | 0 | 0 | 2025-02-25 22:52:41 | 0
22694 | 搁置 | 00:51:40 | 31:25:47 | 0 | 3.2876 | 0 | 0 | 2025-02-25 22:52:46 | 0
22695 | 搁置 | 00:51:45 | 31:25:52 | 0 | 3.2876 | 0 | 0 | 2025-02-25 22:52:51 | 0
22696 | 搁置 | 00:51:50 | 31:25:57 | 0 | 3.2876 | 0 | 0 | 2025-02-25 22:52:56 | 0
22697 | 搁置 | 00:51:55 | 31:26:02 | 0 | 3.2875 | 0 | 0 | 2025-02-25 22:53:01 | 0
22698 | 搁置 | 00:52:00 | 31:26:07 | 0 | 3.2878 | 0 | 0 | 2025-02-25 22:53:06 | 0
22699 | 搁置 | 00:52:05 | 31:26:12 | 0 | 3.2876 | 0 | 0 | 2025-02-25 22:53:11 | 0
22700 | 搁置 | 00:52:10 | 31:26:17 | 0 | 3.2876 | 0 | 0 | 2025-02-25 22:53:16 | 0
22701 | 搁置 | 00:52:15 | 31:26:22 | 0 | 3.2876 | 0 | 0 | 2025-02-25 22:53:21 | 0
22702 | 搁置 | 00:52:20 | 31:26:27 | 0 | 3.2875 | 0 | 0 | 2025-02-25 22:53:26 | 0
22703 | 搁置 | 00:52:25 | 31:26:32 | 0 | 3.2875 | 0 | 0 | 2025-02-25 22:53:31 | 0
22704 | 搁置 | 00:52:30 | 31:26:37 | 0 | 3.2877 | 0 | 0 | 2025-02-25 22:53:36 | 0
22705 | 搁置 | 00:52:35 | 31:26:42 | 0 | 3.2876 | 0 | 0 | 2025-02-25 22:53:41 | 0
22706 | 搁置 | 00:52:40 | 31:26:47 | 0 | 3.2876 | 0 | 0 | 2025-02-25 22:53:46 | 0
22707 | 搁置 | 00:52:45 | 31:26:52 | 0 | 3.2877 | 0 | 0 | 2025-02-25 22:53:51 | 0
22708 | 搁置 | 00:52:50 | 31:26:57 | 0 | 3.2875 | 0 | 0 | 2025-02-25 22:53:56 | 0
22709 | 搁置 | 00:52:55 | 31:27:02 | 0 | 3.2876 | 0 | 0 | 2025-02-25 22:54:01 | 0
22710 | 搁置 | 00:53:00 | 31:27:07 | 0 | 3.2877 | 0 | 0 | 2025-02-25 22:54:06 | 0
22711 | 搁置 | 00:53:05 | 31:27:12 | 0 | 3.2877 | 0 | 0 | 2025-02-25 22:54:11 | 0
22712 | 搁置 | 00:53:10 | 31:27:17 | 0 | 3.2877 | 0 | 0 | 2025-02-25 22:54:16 | 0
22713 | 搁置 | 00:53:15 | 31:27:22 | 0 | 3.2878 | 0 | 0 | 2025-02-25 22:54:21 | 0
22714 | 搁置 | 00:53:20 | 31:27:27 | 0 | 3.2876 | 0 | 0 | 2025-02-25 22:54:26 | 0
22715 | 搁置 | 00:53:25 | 31:27:32 | 0 | 3.2877 | 0 | 0 | 2025-02-25 22:54:31 | 0
22716 | 搁置 | 00:53:30 | 31:27:37 | 0 | 3.2878 | 0 | 0 | 2025-02-25 22:54:36 | 0
22717 | 搁置 | 00:53:35 | 31:27:42 | 0 | 3.2875 | 0 | 0 | 2025-02-25 22:54:41 | 0
22718 | 搁置 | 00:53:40 | 31:27:47 | 0 | 3.2877 | 0 | 0 | 2025-02-25 22:54:46 | 0
22719 | 搁置 | 00:53:45 | 31:27:52 | 0 | 3.2878 | 0 | 0 | 2025-02-25 22:54:51 | 0
22720 | 搁置 | 00:53:50 | 31:27:57 | 0 | 3.2877 | 0 | 0 | 2025-02-25 22:54:56 | 0
22721 | 搁置 | 00:53:55 | 31:28:02 | 0 | 3.2878 | 0 | 0 | 2025-02-25 22:55:01 | 0
22722 | 搁置 | 00:54:00 | 31:28:07 | 0 | 3.2877 | 0 | 0 | 2025-02-25 22:55:06 | 0
22723 | 搁置 | 00:54:05 | 31:28:12 | 0 | 3.2876 | 0 | 0 | 2025-02-25 22:55:11 | 0
22724 | 搁置 | 00:54:10 | 31:28:17 | 0 | 3.2878 | 0 | 0 | 2025-02-25 22:55:16 | 0
22725 | 搁置 | 00:54:15 | 31:28:22 | 0 | 3.2877 | 0 | 0 | 2025-02-25 22:55:21 | 0
22726 | 搁置 | 00:54:20 | 31:28:27 | 0 | 3.2878 | 0 | 0 | 2025-02-25 22:55:26 | 0
22727 | 搁置 | 00:54:25 | 31:28:32 | 0 | 3.2877 | 0 | 0 | 2025-02-25 22:55:31 | 0
22728 | 搁置 | 00:54:30 | 31:28:37 | 0 | 3.2878 | 0 | 0 | 2025-02-25 22:55:36 | 0
22729 | 搁置 | 00:54:35 | 31:28:42 | 0 | 3.2878 | 0 | 0 | 2025-02-25 22:55:41 | 0
22730 | 搁置 | 00:54:40 | 31:28:47 | 0 | 3.2879 | 0 | 0 | 2025-02-25 22:55:46 | 0
22731 | 搁置 | 00:54:45 | 31:28:52 | 0 | 3.2878 | 0 | 0 | 2025-02-25 22:55:51 | 0
22732 | 搁置 | 00:54:50 | 31:28:57 | 0 | 3.2878 | 0 | 0 | 2025-02-25 22:55:56 | 0
22733 | 搁置 | 00:54:55 | 31:29:02 | 0 | 3.288 | 0 | 0 | 2025-02-25 22:56:01 | 0
22734 | 搁置 | 00:55:00 | 31:29:07 | 0 | 3.2879 | 0 | 0 | 2025-02-25 22:56:06 | 0
22735 | 搁置 | 00:55:05 | 31:29:12 | 0 | 3.2877 | 0 | 0 | 2025-02-25 22:56:11 | 0
22736 | 搁置 | 00:55:10 | 31:29:17 | 0 | 3.288 | 0 | 0 | 2025-02-25 22:56:16 | 0
22737 | 搁置 | 00:55:15 | 31:29:22 | 0 | 3.2878 | 0 | 0 | 2025-02-25 22:56:21 | 0
22738 | 搁置 | 00:55:20 | 31:29:27 | 0 | 3.2877 | 0 | 0 | 2025-02-25 22:56:26 | 0
22739 | 搁置 | 00:55:25 | 31:29:32 | 0 | 3.2879 | 0 | 0 | 2025-02-25 22:56:31 | 0
22740 | 搁置 | 00:55:30 | 31:29:37 | 0 | 3.2878 | 0 | 0 | 2025-02-25 22:56:36 | 0
22741 | 搁置 | 00:55:35 | 31:29:42 | 0 | 3.2878 | 0 | 0 | 2025-02-25 22:56:41 | 0
22742 | 搁置 | 00:55:40 | 31:29:47 | 0 | 3.2879 | 0 | 0 | 2025-02-25 22:56:46 | 0
22743 | 搁置 | 00:55:45 | 31:29:52 | 0 | 3.2879 | 0 | 0 | 2025-02-25 22:56:51 | 0
22744 | 搁置 | 00:55:50 | 31:29:57 | 0 | 3.2879 | 0 | 0 | 2025-02-25 22:56:56 | 0
22745 | 搁置 | 00:55:55 | 31:30:02 | 0 | 3.2879 | 0 | 0 | 2025-02-25 22:57:01 | 0
22746 | 搁置 | 00:56:00 | 31:30:07 | 0 | 3.2878 | 0 | 0 | 2025-02-25 22:57:06 | 0
22747 | 搁置 | 00:56:05 | 31:30:12 | 0 | 3.2879 | 0 | 0 | 2025-02-25 22:57:11 | 0
22748 | 搁置 | 00:56:10 | 31:30:17 | 0 | 3.2879 | 0 | 0 | 2025-02-25 22:57:16 | 0
22749 | 搁置 | 00:56:15 | 31:30:22 | 0 | 3.288 | 0 | 0 | 2025-02-25 22:57:21 | 0
22750 | 搁置 | 00:56:20 | 31:30:27 | 0 | 3.2878 | 0 | 0 | 2025-02-25 22:57:26 | 0
22751 | 搁置 | 00:56:25 | 31:30:32 | 0 | 3.288 | 0 | 0 | 2025-02-25 22:57:31 | 0
22752 | 搁置 | 00:56:30 | 31:30:37 | 0 | 3.2879 | 0 | 0 | 2025-02-25 22:57:36 | 0
22753 | 搁置 | 00:56:35 | 31:30:42 | 0 | 3.2878 | 0 | 0 | 2025-02-25 22:57:41 | 0
22754 | 搁置 | 00:56:40 | 31:30:47 | 0 | 3.2879 | 0 | 0 | 2025-02-25 22:57:46 | 0
22755 | 搁置 | 00:56:45 | 31:30:52 | 0 | 3.2878 | 0 | 0 | 2025-02-25 22:57:51 | 0
22756 | 搁置 | 00:56:50 | 31:30:57 | 0 | 3.2879 | 0 | 0 | 2025-02-25 22:57:56 | 0
22757 | 搁置 | 00:56:55 | 31:31:02 | 0 | 3.2879 | 0 | 0 | 2025-02-25 22:58:01 | 0
22758 | 搁置 | 00:57:00 | 31:31:07 | 0 | 3.2879 | 0 | 0 | 2025-02-25 22:58:06 | 0
22759 | 搁置 | 00:57:05 | 31:31:12 | 0 | 3.2879 | 0 | 0 | 2025-02-25 22:58:11 | 0
22760 | 搁置 | 00:57:10 | 31:31:17 | 0 | 3.288 | 0 | 0 | 2025-02-25 22:58:16 | 0
22761 | 搁置 | 00:57:15 | 31:31:22 | 0 | 3.2879 | 0 | 0 | 2025-02-25 22:58:21 | 0
22762 | 搁置 | 00:57:20 | 31:31:27 | 0 | 3.288 | 0 | 0 | 2025-02-25 22:58:26 | 0
22763 | 搁置 | 00:57:25 | 31:31:32 | 0 | 3.288 | 0 | 0 | 2025-02-25 22:58:31 | 0
22764 | 搁置 | 00:57:30 | 31:31:37 | 0 | 3.288 | 0 | 0 | 2025-02-25 22:58:36 | 0
22765 | 搁置 | 00:57:35 | 31:31:42 | 0 | 3.2879 | 0 | 0 | 2025-02-25 22:58:41 | 0
22766 | 搁置 | 00:57:40 | 31:31:47 | 0 | 3.2881 | 0 | 0 | 2025-02-25 22:58:46 | 0
22767 | 搁置 | 00:57:45 | 31:31:52 | 0 | 3.288 | 0 | 0 | 2025-02-25 22:58:51 | 0
22768 | 搁置 | 00:57:50 | 31:31:57 | 0 | 3.288 | 0 | 0 | 2025-02-25 22:58:56 | 0
22769 | 搁置 | 00:57:55 | 31:32:02 | 0 | 3.2881 | 0 | 0 | 2025-02-25 22:59:01 | 0
22770 | 搁置 | 00:58:00 | 31:32:07 | 0 | 3.2881 | 0 | 0 | 2025-02-25 22:59:06 | 0
22771 | 搁置 | 00:58:05 | 31:32:12 | 0 | 3.288 | 0 | 0 | 2025-02-25 22:59:11 | 0
22772 | 搁置 | 00:58:10 | 31:32:17 | 0 | 3.288 | 0 | 0 | 2025-02-25 22:59:16 | 0
22773 | 搁置 | 00:58:15 | 31:32:22 | 0 | 3.2881 | 0 | 0 | 2025-02-25 22:59:21 | 0
22774 | 搁置 | 00:58:20 | 31:32:27 | 0 | 3.2882 | 0 | 0 | 2025-02-25 22:59:26 | 0
22775 | 搁置 | 00:58:25 | 31:32:32 | 0 | 3.2879 | 0 | 0 | 2025-02-25 22:59:31 | 0
22776 | 搁置 | 00:58:30 | 31:32:37 | 0 | 3.288 | 0 | 0 | 2025-02-25 22:59:36 | 0
22777 | 搁置 | 00:58:35 | 31:32:42 | 0 | 3.288 | 0 | 0 | 2025-02-25 22:59:41 | 0
22778 | 搁置 | 00:58:40 | 31:32:47 | 0 | 3.2881 | 0 | 0 | 2025-02-25 22:59:46 | 0
22779 | 搁置 | 00:58:45 | 31:32:52 | 0 | 3.288 | 0 | 0 | 2025-02-25 22:59:51 | 0
22780 | 搁置 | 00:58:50 | 31:32:57 | 0 | 3.2881 | 0 | 0 | 2025-02-25 22:59:56 | 0
22781 | 搁置 | 00:58:55 | 31:33:02 | 0 | 3.288 | 0 | 0 | 2025-02-25 23:00:01 | 0
22782 | 搁置 | 00:59:00 | 31:33:07 | 0 | 3.2881 | 0 | 0 | 2025-02-25 23:00:06 | 0
22783 | 搁置 | 00:59:05 | 31:33:12 | 0 | 3.2878 | 0 | 0 | 2025-02-25 23:00:11 | 0
22784 | 搁置 | 00:59:10 | 31:33:17 | 0 | 3.288 | 0 | 0 | 2025-02-25 23:00:16 | 0
22785 | 搁置 | 00:59:15 | 31:33:22 | 0 | 3.2881 | 0 | 0 | 2025-02-25 23:00:21 | 0
22786 | 搁置 | 00:59:20 | 31:33:27 | 0 | 3.288 | 0 | 0 | 2025-02-25 23:00:26 | 0
22787 | 搁置 | 00:59:25 | 31:33:32 | 0 | 3.2881 | 0 | 0 | 2025-02-25 23:00:31 | 0
22788 | 搁置 | 00:59:30 | 31:33:37 | 0 | 3.288 | 0 | 0 | 2025-02-25 23:00:36 | 0
22789 | 搁置 | 00:59:35 | 31:33:42 | 0 | 3.2881 | 0 | 0 | 2025-02-25 23:00:41 | 0
22790 | 搁置 | 00:59:40 | 31:33:47 | 0 | 3.2882 | 0 | 0 | 2025-02-25 23:00:46 | 0
22791 | 搁置 | 00:59:45 | 31:33:52 | 0 | 3.2882 | 0 | 0 | 2025-02-25 23:00:51 | 0
22792 | 搁置 | 00:59:50 | 31:33:57 | 0 | 3.2881 | 0 | 0 | 2025-02-25 23:00:56 | 0
22793 | 搁置 | 00:59:55 | 31:34:02 | 0 | 3.2881 | 0 | 0 | 2025-02-25 23:01:01 | 0
22794 | 搁置 | 01:00:00 | 31:34:07 | 0 | 3.2881 | 0 | 0 | 2025-02-25 23:01:06 | 0
22795 | 脉冲 | 00:00:00 | 31:34:07 | -4.0004 | 3.1309 | 0 | 0 | 2025-02-25 23:01:06 | -12.5249
22796 | 脉冲 | 00:00:05 | 31:34:12 | -4.0011 | 3.0747 | -0.005557 | -0.017189 | 2025-02-25 23:01:11 | -12.3019
22797 | 脉冲 | 00:00:10 | 31:34:17 | -4.0011 | 3.0578 | -0.011114 | -0.034223 | 2025-02-25 23:01:16 | -12.2345
22798 | 搁置 | 00:00:00 | 31:34:17 | 0 | 3.2136 | 0 | 0 | 2025-02-25 23:01:16 | 0
22799 | 搁置 | 00:00:05 | 31:34:22 | 0 | 3.2431 | 0 | 0 | 2025-02-25 23:01:21 | 0
22800 | 搁置 | 00:00:10 | 31:34:27 | 0 | 3.2515 | 0 | 0 | 2025-02-25 23:01:26 | 0
22801 | 搁置 | 00:00:15 | 31:34:32 | 0 | 3.2572 | 0 | 0 | 2025-02-25 23:01:31 | 0
22802 | 搁置 | 00:00:20 | 31:34:37 | 0 | 3.2611 | 0 | 0 | 2025-02-25 23:01:36 | 0
22803 | 搁置 | 00:00:25 | 31:34:42 | 0 | 3.2644 | 0 | 0 | 2025-02-25 23:01:41 | 0
22804 | 搁置 | 00:00:30 | 31:34:47 | 0 | 3.2669 | 0 | 0 | 2025-02-25 23:01:46 | 0
22805 | 搁置 | 00:00:35 | 31:34:52 | 0 | 3.269 | 0 | 0 | 2025-02-25 23:01:51 | 0
22806 | 搁置 | 00:00:40 | 31:34:57 | 0 | 3.2706 | 0 | 0 | 2025-02-25 23:01:56 | 0
22807 | 脉冲 | 00:00:00 | 31:34:57 | 2.0007 | 3.3488 | 0 | 0 | 2025-02-25 23:01:56 | 6.7
22808 | 脉冲 | 00:00:05 | 31:35:02 | 2.0008 | 3.3803 | 0.002779 | 0.0093627 | 2025-02-25 23:02:01 | 6.7634
22809 | 脉冲 | 00:00:10 | 31:35:07 | 2.0008 | 3.3933 | 0.0055579 | 0.018776 | 2025-02-25 23:02:06 | 6.7895
22810 | 搁置 | 00:00:00 | 31:35:07 | 0 | 3.3165 | 0 | 0 | 2025-02-25 23:02:06 | 0
22811 | 搁置 | 00:00:05 | 31:35:12 | 0 | 3.2989 | 0 | 0 | 2025-02-25 23:02:11 | 0
22812 | 搁置 | 00:00:10 | 31:35:17 | 0 | 3.2946 | 0 | 0 | 2025-02-25 23:02:16 | 0
22813 | 搁置 | 00:00:15 | 31:35:22 | 0 | 3.2921 | 0 | 0 | 2025-02-25 23:02:21 | 0
22814 | 搁置 | 00:00:20 | 31:35:27 | 0 | 3.2906 | 0 | 0 | 2025-02-25 23:02:26 | 0
22815 | 搁置 | 00:00:25 | 31:35:32 | 0 | 3.2895 | 0 | 0 | 2025-02-25 23:02:31 | 0
22816 | 搁置 | 00:00:30 | 31:35:37 | 0 | 3.2887 | 0 | 0 | 2025-02-25 23:02:36 | 0
22817 | 搁置 | 00:00:35 | 31:35:42 | 0 | 3.2881 | 0 | 0 | 2025-02-25 23:02:41 | 0
22818 | 搁置 | 00:00:40 | 31:35:47 | 0 | 3.2878 | 0 | 0 | 2025-02-25 23:02:46 | 0
22819 | 恒流放电 | 00:00:00 | 31:35:47 | -0.99961 | 3.2485 | 0 | 0 | 2025-02-25 23:02:46 | -3.2472
22820 | 恒流放电 | 00:00:05 | 31:35:52 | -0.99947 | 3.2316 | 0.0013883 | 0.004495 | 2025-02-25 23:02:51 | -3.2299
22821 | 恒流放电 | 00:00:10 | 31:35:57 | -0.99948 | 3.224 | 0.0027764 | 0.0089705 | 2025-02-25 23:02:56 | -3.2224
22822 | 恒流放电 | 00:00:15 | 31:36:02 | -0.99948 | 3.2187 | 0.0041646 | 0.013439 | 2025-02-25 23:03:01 | -3.217
22823 | 恒流放电 | 00:00:20 | 31:36:07 | -0.99956 | 3.2143 | 0.0055529 | 0.017901 | 2025-02-25 23:03:06 | -3.2129
22824 | 恒流放电 | 00:00:25 | 31:36:12 | -0.99944 | 3.2109 | 0.006941 | 0.022358 | 2025-02-25 23:03:11 | -3.2092
22825 | 恒流放电 | 00:00:30 | 31:36:17 | -0.99953 | 3.2083 | 0.0083292 | 0.026812 | 2025-02-25 23:03:16 | -3.2067
22826 | 恒流放电 | 00:00:35 | 31:36:22 | -0.99957 | 3.2061 | 0.0097175 | 0.031263 | 2025-02-25 23:03:21 | -3.2047
22827 | 恒流放电 | 00:00:40 | 31:36:27 | -0.99961 | 3.2038 | 0.011106 | 0.035711 | 2025-02-25 23:03:26 | -3.2026
22828 | 恒流放电 | 00:00:45 | 31:36:32 | -0.99962 | 3.2023 | 0.012494 | 0.040157 | 2025-02-25 23:03:31 | -3.2011
22829 | 恒流放电 | 00:00:50 | 31:36:37 | -0.99969 | 3.2008 | 0.013883 | 0.044601 | 2025-02-25 23:03:36 | -3.1998
22830 | 恒流放电 | 00:00:55 | 31:36:42 | -0.99945 | 3.1994 | 0.015271 | 0.049042 | 2025-02-25 23:03:41 | -3.1977
22831 | 恒流放电 | 00:01:00 | 31:36:47 | -0.99937 | 3.1983 | 0.016659 | 0.053482 | 2025-02-25 23:03:46 | -3.1963
22832 | 恒流放电 | 00:01:05 | 31:36:52 | -0.99953 | 3.1973 | 0.018047 | 0.05792 | 2025-02-25 23:03:51 | -3.1958
22833 | 恒流放电 | 00:01:10 | 31:36:57 | -0.99948 | 3.1965 | 0.019435 | 0.062381 | 2025-02-25 23:03:56 | -3.1948
22834 | 恒流放电 | 00:01:15 | 31:37:02 | -0.99974 | 3.1956 | 0.020824 | 0.066818 | 2025-02-25 23:04:01 | -3.1947
22835 | 恒流放电 | 00:01:20 | 31:37:07 | -0.99957 | 3.1948 | 0.022212 | 0.071253 | 2025-02-25 23:04:06 | -3.1935
22836 | 恒流放电 | 00:01:25 | 31:37:12 | -0.99927 | 3.1942 | 0.0236 | 0.075686 | 2025-02-25 23:04:11 | -3.1919
22837 | 恒流放电 | 00:01:30 | 31:37:17 | -0.99941 | 3.1936 | 0.024988 | 0.080119 | 2025-02-25 23:04:16 | -3.1917
22838 | 恒流放电 | 00:01:35 | 31:37:22 | -0.99962 | 3.1929 | 0.026377 | 0.084552 | 2025-02-25 23:04:21 | -3.1917
22839 | 恒流放电 | 00:01:40 | 31:37:27 | -0.9997 | 3.1924 | 0.027765 | 0.088985 | 2025-02-25 23:04:26 | -3.1914
22840 | 恒流放电 | 00:01:45 | 31:37:32 | -0.99966 | 3.192 | 0.029153 | 0.093417 | 2025-02-25 23:04:31 | -3.1909
22841 | 恒流放电 | 00:01:50 | 31:37:37 | -0.99979 | 3.1912 | 0.030542 | 0.097848 | 2025-02-25 23:04:36 | -3.1906
22842 | 恒流放电 | 00:01:55 | 31:37:42 | -0.99958 | 3.1911 | 0.03193 | 0.10228 | 2025-02-25 23:04:41 | -3.1898
22843 | 恒流放电 | 00:02:00 | 31:37:47 | -0.99957 | 3.1906 | 0.033319 | 0.10671 | 2025-02-25 23:04:46 | -3.1893
22844 | 恒流放电 | 00:02:05 | 31:37:52 | -0.99956 | 3.1902 | 0.034707 | 0.11114 | 2025-02-25 23:04:51 | -3.1888
22845 | 恒流放电 | 00:02:10 | 31:37:57 | -0.99954 | 3.1899 | 0.036095 | 0.11557 | 2025-02-25 23:04:56 | -3.1885
22846 | 恒流放电 | 00:02:15 | 31:38:02 | -0.9996 | 3.1896 | 0.037484 | 0.12 | 2025-02-25 23:05:01 | -3.1883
22847 | 恒流放电 | 00:02:20 | 31:38:07 | -0.99959 | 3.1893 | 0.038872 | 0.12443 | 2025-02-25 23:05:06 | -3.188
22848 | 恒流放电 | 00:02:25 | 31:38:12 | -0.99964 | 3.189 | 0.04026 | 0.12885 | 2025-02-25 23:05:11 | -3.1879
22849 | 恒流放电 | 00:02:30 | 31:38:17 | -0.99953 | 3.1886 | 0.041648 | 0.13328 | 2025-02-25 23:05:16 | -3.1871
22850 | 恒流放电 | 00:02:35 | 31:38:22 | -0.9997 | 3.1883 | 0.043037 | 0.13771 | 2025-02-25 23:05:21 | -3.1874
22851 | 恒流放电 | 00:02:40 | 31:38:27 | -0.99963 | 3.188 | 0.044425 | 0.14213 | 2025-02-25 23:05:26 | -3.1868
22852 | 恒流放电 | 00:02:45 | 31:38:32 | -0.99957 | 3.1877 | 0.045814 | 0.14656 | 2025-02-25 23:05:31 | -3.1864
22853 | 恒流放电 | 00:02:50 | 31:38:37 | -0.99964 | 3.1875 | 0.047202 | 0.15098 | 2025-02-25 23:05:36 | -3.1863
22854 | 恒流放电 | 00:02:55 | 31:38:42 | -0.99953 | 3.1871 | 0.04859 | 0.15541 | 2025-02-25 23:05:41 | -3.1856
22855 | 恒流放电 | 00:03:00 | 31:38:47 | -0.99972 | 3.1871 | 0.049979 | 0.15983 | 2025-02-25 23:05:46 | -3.1862
22856 | 恒流放电 | 00:03:05 | 31:38:52 | -0.99971 | 3.1868 | 0.051367 | 0.16426 | 2025-02-25 23:05:51 | -3.1859
22857 | 恒流放电 | 00:03:10 | 31:38:57 | -0.99983 | 3.1867 | 0.052756 | 0.16868 | 2025-02-25 23:05:56 | -3.1861
22858 | 恒流放电 | 00:03:15 | 31:39:02 | -0.99974 | 3.1865 | 0.054144 | 0.17311 | 2025-02-25 23:06:01 | -3.1856
22859 | 恒流放电 | 00:03:20 | 31:39:07 | -0.99957 | 3.1861 | 0.055532 | 0.17753 | 2025-02-25 23:06:06 | -3.1847
22860 | 恒流放电 | 00:03:25 | 31:39:12 | -0.99964 | 3.186 | 0.056921 | 0.18196 | 2025-02-25 23:06:11 | -3.1849
22861 | 恒流放电 | 00:03:30 | 31:39:17 | -0.99951 | 3.1858 | 0.058309 | 0.18638 | 2025-02-25 23:06:16 | -3.1843
22862 | 恒流放电 | 00:03:35 | 31:39:22 | -0.99958 | 3.1857 | 0.059697 | 0.1908 | 2025-02-25 23:06:21 | -3.1843
22863 | 恒流放电 | 00:03:40 | 31:39:27 | -0.9997 | 3.1857 | 0.061086 | 0.19522 | 2025-02-25 23:06:26 | -3.1847
22864 | 恒流放电 | 00:03:45 | 31:39:32 | -0.99968 | 3.1855 | 0.062474 | 0.19965 | 2025-02-25 23:06:31 | -3.1844
22865 | 恒流放电 | 00:03:50 | 31:39:37 | -0.99964 | 3.1854 | 0.063863 | 0.20407 | 2025-02-25 23:06:36 | -3.1842
22866 | 恒流放电 | 00:03:55 | 31:39:42 | -0.99968 | 3.1851 | 0.065251 | 0.20849 | 2025-02-25 23:06:41 | -3.184
22867 | 恒流放电 | 00:04:00 | 31:39:47 | -0.99953 | 3.1849 | 0.066639 | 0.21291 | 2025-02-25 23:06:46 | -3.1834
22868 | 恒流放电 | 00:04:05 | 31:39:52 | -0.99958 | 3.1846 | 0.068028 | 0.21733 | 2025-02-25 23:06:51 | -3.1833
22869 | 恒流放电 | 00:04:10 | 31:39:57 | -0.99953 | 3.1846 | 0.069416 | 0.22175 | 2025-02-25 23:06:56 | -3.1831
22870 | 恒流放电 | 00:04:15 | 31:40:02 | -0.9996 | 3.1845 | 0.070804 | 0.22618 | 2025-02-25 23:07:01 | -3.1833
22871 | 恒流放电 | 00:04:20 | 31:40:07 | -0.99945 | 3.1845 | 0.072192 | 0.2306 | 2025-02-25 23:07:06 | -3.1828
22872 | 恒流放电 | 00:04:25 | 31:40:12 | -0.99946 | 3.1844 | 0.07358 | 0.23502 | 2025-02-25 23:07:11 | -3.1827
22873 | 恒流放电 | 00:04:30 | 31:40:17 | -0.99937 | 3.1842 | 0.074968 | 0.23944 | 2025-02-25 23:07:16 | -3.1822
22874 | 恒流放电 | 00:04:35 | 31:40:22 | -0.99964 | 3.1841 | 0.076357 | 0.24386 | 2025-02-25 23:07:21 | -3.1829
22875 | 恒流放电 | 00:04:40 | 31:40:27 | -0.99949 | 3.1839 | 0.077745 | 0.24828 | 2025-02-25 23:07:26 | -3.1822
22876 | 恒流放电 | 00:04:45 | 31:40:32 | -0.99956 | 3.1839 | 0.079133 | 0.2527 | 2025-02-25 23:07:31 | -3.1825
22877 | 恒流放电 | 00:04:50 | 31:40:37 | -0.99949 | 3.1838 | 0.080521 | 0.25712 | 2025-02-25 23:07:36 | -3.1821
22878 | 恒流放电 | 00:04:55 | 31:40:42 | -0.99942 | 3.1835 | 0.08191 | 0.26154 | 2025-02-25 23:07:41 | -3.1817
22879 | 恒流放电 | 00:05:00 | 31:40:47 | -0.99967 | 3.1834 | 0.083298 | 0.26596 | 2025-02-25 23:07:46 | -3.1823
22880 | 恒流放电 | 00:05:05 | 31:40:52 | -0.99949 | 3.1833 | 0.084686 | 0.27038 | 2025-02-25 23:07:51 | -3.1816
22881 | 恒流放电 | 00:05:10 | 31:40:57 | -0.99963 | 3.1831 | 0.086075 | 0.2748 | 2025-02-25 23:07:56 | -3.1819
22882 | 恒流放电 | 00:05:15 | 31:41:02 | -0.99943 | 3.183 | 0.087463 | 0.27921 | 2025-02-25 23:08:01 | -3.1812
22883 | 恒流放电 | 00:05:20 | 31:41:07 | -0.9997 | 3.1828 | 0.088851 | 0.28363 | 2025-02-25 23:08:06 | -3.1819
22884 | 恒流放电 | 00:05:25 | 31:41:12 | -0.99976 | 3.1826 | 0.09024 | 0.28805 | 2025-02-25 23:08:11 | -3.1818
22885 | 恒流放电 | 00:05:30 | 31:41:17 | -0.99967 | 3.1825 | 0.091627 | 0.29247 | 2025-02-25 23:08:16 | -3.1815
22886 | 恒流放电 | 00:05:35 | 31:41:22 | -0.99979 | 3.1826 | 0.093016 | 0.29689 | 2025-02-25 23:08:21 | -3.1819
22887 | 恒流放电 | 00:05:40 | 31:41:27 | -0.99964 | 3.1824 | 0.094404 | 0.30131 | 2025-02-25 23:08:26 | -3.1813
22888 | 恒流放电 | 00:05:45 | 31:41:32 | -0.99986 | 3.1823 | 0.095793 | 0.30573 | 2025-02-25 23:08:31 | -3.1818
22889 | 恒流放电 | 00:05:50 | 31:41:37 | -0.99968 | 3.182 | 0.097182 | 0.31015 | 2025-02-25 23:08:36 | -3.181
22890 | 恒流放电 | 00:05:55 | 31:41:42 | -0.99956 | 3.1818 | 0.09857 | 0.31456 | 2025-02-25 23:08:41 | -3.1804
22891 | 恒流放电 | 00:06:00 | 31:41:47 | -0.99972 | 3.1818 | 0.099958 | 0.31898 | 2025-02-25 23:08:46 | -3.1809
22892 | 恒流放电 | 00:06:05 | 31:41:52 | -0.99971 | 3.1818 | 0.10135 | 0.3234 | 2025-02-25 23:08:51 | -3.1809
22893 | 恒流放电 | 00:06:10 | 31:41:57 | -0.9996 | 3.1816 | 0.10274 | 0.32782 | 2025-02-25 23:08:56 | -3.1803
22894 | 恒流放电 | 00:06:15 | 31:42:02 | -0.99959 | 3.1814 | 0.10412 | 0.33223 | 2025-02-25 23:09:01 | -3.1801
22895 | 恒流放电 | 00:06:20 | 31:42:07 | -0.99972 | 3.1813 | 0.10551 | 0.33665 | 2025-02-25 23:09:06 | -3.1804
22896 | 恒流放电 | 00:06:25 | 31:42:12 | -0.99981 | 3.1811 | 0.1069 | 0.34107 | 2025-02-25 23:09:11 | -3.1805
22897 | 恒流放电 | 00:06:30 | 31:42:17 | -0.99977 | 3.1811 | 0.10829 | 0.34548 | 2025-02-25 23:09:16 | -3.1804
22898 | 恒流放电 | 00:06:35 | 31:42:22 | -0.99962 | 3.181 | 0.10968 | 0.3499 | 2025-02-25 23:09:21 | -3.1798
22899 | 恒流放电 | 00:06:40 | 31:42:27 | -0.99973 | 3.181 | 0.11107 | 0.35432 | 2025-02-25 23:09:26 | -3.1802
22900 | 恒流放电 | 00:06:45 | 31:42:32 | -0.99961 | 3.1807 | 0.11245 | 0.35873 | 2025-02-25 23:09:31 | -3.1795
22901 | 恒流放电 | 00:06:50 | 31:42:37 | -0.99947 | 3.1807 | 0.11384 | 0.36315 | 2025-02-25 23:09:36 | -3.179
22902 | 恒流放电 | 00:06:55 | 31:42:42 | -0.99951 | 3.1806 | 0.11523 | 0.36757 | 2025-02-25 23:09:41 | -3.1791
22903 | 恒流放电 | 00:07:00 | 31:42:47 | -0.99954 | 3.1804 | 0.11662 | 0.37198 | 2025-02-25 23:09:46 | -3.179
22904 | 恒流放电 | 00:07:05 | 31:42:52 | -0.99956 | 3.1804 | 0.11801 | 0.3764 | 2025-02-25 23:09:51 | -3.179
22905 | 恒流放电 | 00:07:10 | 31:42:57 | -0.99945 | 3.1802 | 0.1194 | 0.38081 | 2025-02-25 23:09:56 | -3.1784
22906 | 恒流放电 | 00:07:15 | 31:43:02 | -0.99937 | 3.1802 | 0.12078 | 0.38522 | 2025-02-25 23:10:01 | -3.1782
22907 | 恒流放电 | 00:07:20 | 31:43:07 | -0.99934 | 3.1802 | 0.12217 | 0.38964 | 2025-02-25 23:10:06 | -3.1781
22908 | 恒流放电 | 00:07:25 | 31:43:12 | -0.99965 | 3.1801 | 0.12356 | 0.39405 | 2025-02-25 23:10:11 | -3.179
22909 | 恒流放电 | 00:07:30 | 31:43:17 | -0.99971 | 3.1799 | 0.12495 | 0.39847 | 2025-02-25 23:10:16 | -3.179
22910 | 恒流放电 | 00:07:35 | 31:43:22 | -0.99956 | 3.1797 | 0.12634 | 0.40288 | 2025-02-25 23:10:21 | -3.1783
22911 | 恒流放电 | 00:07:40 | 31:43:27 | -0.99956 | 3.1796 | 0.12772 | 0.4073 | 2025-02-25 23:10:26 | -3.1782
22912 | 恒流放电 | 00:07:45 | 31:43:32 | -0.9997 | 3.1794 | 0.12911 | 0.41171 | 2025-02-25 23:10:31 | -3.1785
22913 | 恒流放电 | 00:07:50 | 31:43:37 | -0.99972 | 3.1793 | 0.1305 | 0.41613 | 2025-02-25 23:10:36 | -3.1784
22914 | 恒流放电 | 00:07:55 | 31:43:42 | -0.99967 | 3.1791 | 0.13189 | 0.42054 | 2025-02-25 23:10:41 | -3.1781
22915 | 恒流放电 | 00:08:00 | 31:43:47 | -0.99956 | 3.1792 | 0.13328 | 0.42496 | 2025-02-25 23:10:46 | -3.1779
22916 | 恒流放电 | 00:08:05 | 31:43:52 | -0.99962 | 3.179 | 0.13467 | 0.42937 | 2025-02-25 23:10:51 | -3.1778
22917 | 恒流放电 | 00:08:10 | 31:43:57 | -0.99981 | 3.1787 | 0.13606 | 0.43378 | 2025-02-25 23:10:56 | -3.1781
22918 | 恒流放电 | 00:08:15 | 31:44:02 | -0.99967 | 3.1789 | 0.13744 | 0.4382 | 2025-02-25 23:11:01 | -3.1778
22919 | 恒流放电 | 00:08:20 | 31:44:07 | -0.99952 | 3.1787 | 0.13883 | 0.44261 | 2025-02-25 23:11:06 | -3.1772
22920 | 恒流放电 | 00:08:25 | 31:44:12 | -0.99976 | 3.1784 | 0.14022 | 0.44702 | 2025-02-25 23:11:11 | -3.1777
22921 | 恒流放电 | 00:08:30 | 31:44:17 | -0.99967 | 3.1784 | 0.14161 | 0.45144 | 2025-02-25 23:11:16 | -3.1773
22922 | 恒流放电 | 00:08:35 | 31:44:22 | -0.9997 | 3.1781 | 0.143 | 0.45585 | 2025-02-25 23:11:21 | -3.1771
22923 | 恒流放电 | 00:08:40 | 31:44:27 | -0.99967 | 3.1779 | 0.14439 | 0.46026 | 2025-02-25 23:11:26 | -3.1769
22924 | 恒流放电 | 00:08:45 | 31:44:32 | -0.99966 | 3.1779 | 0.14578 | 0.46468 | 2025-02-25 23:11:31 | -3.1769
22925 | 恒流放电 | 00:08:50 | 31:44:37 | -0.99963 | 3.1777 | 0.14716 | 0.46909 | 2025-02-25 23:11:36 | -3.1766
22926 | 恒流放电 | 00:08:55 | 31:44:42 | -0.99961 | 3.1774 | 0.14855 | 0.4735 | 2025-02-25 23:11:41 | -3.1762
22927 | 恒流放电 | 00:09:00 | 31:44:47 | -0.99972 | 3.1775 | 0.14994 | 0.47791 | 2025-02-25 23:11:46 | -3.1766
22928 | 恒流放电 | 00:09:05 | 31:44:52 | -0.99967 | 3.1772 | 0.15133 | 0.48232 | 2025-02-25 23:11:51 | -3.1762
22929 | 恒流放电 | 00:09:10 | 31:44:57 | -0.99983 | 3.1772 | 0.15272 | 0.48673 | 2025-02-25 23:11:56 | -3.1767
22930 | 恒流放电 | 00:09:15 | 31:45:02 | -0.99966 | 3.1771 | 0.15411 | 0.49115 | 2025-02-25 23:12:01 | -3.176
22931 | 恒流放电 | 00:09:20 | 31:45:07 | -0.99968 | 3.1768 | 0.15549 | 0.49556 | 2025-02-25 23:12:06 | -3.1758
22932 | 恒流放电 | 00:09:25 | 31:45:12 | -0.9998 | 3.1769 | 0.15688 | 0.49997 | 2025-02-25 23:12:11 | -3.1763
22933 | 恒流放电 | 00:09:30 | 31:45:17 | -0.99962 | 3.1765 | 0.15827 | 0.50438 | 2025-02-25 23:12:16 | -3.1752
22934 | 恒流放电 | 00:09:35 | 31:45:22 | -0.99974 | 3.1763 | 0.15966 | 0.50879 | 2025-02-25 23:12:21 | -3.1755
22935 | 恒流放电 | 00:09:40 | 31:45:27 | -0.99963 | 3.1764 | 0.16105 | 0.5132 | 2025-02-25 23:12:26 | -3.1753
22936 | 恒流放电 | 00:09:45 | 31:45:32 | -0.99981 | 3.1763 | 0.16244 | 0.51761 | 2025-02-25 23:12:31 | -3.1757
22937 | 恒流放电 | 00:09:50 | 31:45:37 | -0.99977 | 3.176 | 0.16383 | 0.52202 | 2025-02-25 23:12:36 | -3.1753
22938 | 恒流放电 | 00:09:55 | 31:45:42 | -0.99958 | 3.1758 | 0.16521 | 0.52643 | 2025-02-25 23:12:41 | -3.1745
22939 | 恒流放电 | 00:10:00 | 31:45:47 | -0.99968 | 3.1757 | 0.1666 | 0.53084 | 2025-02-25 23:12:46 | -3.1747
22940 | 恒流放电 | 00:10:05 | 31:45:52 | -0.99944 | 3.1758 | 0.16799 | 0.53525 | 2025-02-25 23:12:51 | -3.174
22941 | 恒流放电 | 00:10:10 | 31:45:57 | -0.99947 | 3.1755 | 0.16938 | 0.53965 | 2025-02-25 23:12:56 | -3.1738
22942 | 恒流放电 | 00:10:15 | 31:46:02 | -0.99949 | 3.1754 | 0.17077 | 0.54406 | 2025-02-25 23:13:01 | -3.1738
22943 | 恒流放电 | 00:10:20 | 31:46:07 | -0.99948 | 3.1752 | 0.17215 | 0.54847 | 2025-02-25 23:13:06 | -3.1736
22944 | 恒流放电 | 00:10:25 | 31:46:12 | -0.99953 | 3.1751 | 0.17354 | 0.55288 | 2025-02-25 23:13:11 | -3.1736
22945 | 恒流放电 | 00:10:30 | 31:46:17 | -0.99959 | 3.1751 | 0.17493 | 0.55729 | 2025-02-25 23:13:16 | -3.1738
22946 | 恒流放电 | 00:10:35 | 31:46:22 | -0.99951 | 3.1748 | 0.17632 | 0.56169 | 2025-02-25 23:13:21 | -3.1733
22947 | 恒流放电 | 00:10:40 | 31:46:27 | -0.99941 | 3.1746 | 0.17771 | 0.5661 | 2025-02-25 23:13:26 | -3.1728
22948 | 恒流放电 | 00:10:45 | 31:46:32 | -0.99965 | 3.1747 | 0.1791 | 0.57051 | 2025-02-25 23:13:31 | -3.1735
22949 | 恒流放电 | 00:10:50 | 31:46:37 | -0.99957 | 3.1745 | 0.18048 | 0.57492 | 2025-02-25 23:13:36 | -3.1732
22950 | 恒流放电 | 00:10:55 | 31:46:42 | -0.99984 | 3.1744 | 0.18187 | 0.57932 | 2025-02-25 23:13:41 | -3.1739
22951 | 恒流放电 | 00:11:00 | 31:46:47 | -0.99971 | 3.1743 | 0.18326 | 0.58373 | 2025-02-25 23:13:46 | -3.1734
22952 | 恒流放电 | 00:11:05 | 31:46:52 | -0.99972 | 3.174 | 0.18465 | 0.58814 | 2025-02-25 23:13:51 | -3.1731
22953 | 恒流放电 | 00:11:10 | 31:46:57 | -0.99981 | 3.174 | 0.18604 | 0.59255 | 2025-02-25 23:13:56 | -3.1734
22954 | 恒流放电 | 00:11:15 | 31:47:02 | -0.99964 | 3.1739 | 0.18743 | 0.59695 | 2025-02-25 23:14:01 | -3.1728
22955 | 恒流放电 | 00:11:20 | 31:47:07 | -0.99975 | 3.1736 | 0.18882 | 0.60136 | 2025-02-25 23:14:06 | -3.1728
22956 | 恒流放电 | 00:11:25 | 31:47:12 | -0.99988 | 3.1737 | 0.1902 | 0.60577 | 2025-02-25 23:14:11 | -3.1733
22957 | 恒流放电 | 00:11:30 | 31:47:17 | -0.99967 | 3.1734 | 0.19159 | 0.61017 | 2025-02-25 23:14:16 | -3.1723
22958 | 恒流放电 | 00:11:35 | 31:47:22 | -0.99975 | 3.1733 | 0.19298 | 0.61458 | 2025-02-25 23:14:21 | -3.1725
22959 | 恒流放电 | 00:11:40 | 31:47:27 | -0.99998 | 3.1732 | 0.19437 | 0.61899 | 2025-02-25 23:14:26 | -3.1731
22960 | 恒流放电 | 00:11:45 | 31:47:32 | -0.9999 | 3.1729 | 0.19576 | 0.62339 | 2025-02-25 23:14:31 | -3.1725
22961 | 恒流放电 | 00:11:50 | 31:47:37 | -0.99974 | 3.1728 | 0.19715 | 0.6278 | 2025-02-25 23:14:36 | -3.172
22962 | 恒流放电 | 00:11:55 | 31:47:42 | -0.99986 | 3.1725 | 0.19854 | 0.6322 | 2025-02-25 23:14:41 | -3.172
22963 | 恒流放电 | 00:12:00 | 31:47:47 | -0.99968 | 3.1726 | 0.19992 | 0.63661 | 2025-02-25 23:14:46 | -3.1716
22964 | 恒流放电 | 00:12:00 | 31:47:47 | -0.99973 | 3.1725 | 0.20001 | 0.63687 | 2025-02-25 23:14:46 | -3.1716
22965 | 搁置 | 00:00:00 | 31:47:47 | 0 | 3.2116 | 0 | 0 | 2025-02-25 23:14:46 | 0
22966 | 搁置 | 00:00:05 | 31:47:52 | 0 | 3.2264 | 0 | 0 | 2025-02-25 23:14:51 | 0
22967 | 搁置 | 00:00:10 | 31:47:57 | 0 | 3.2316 | 0 | 0 | 2025-02-25 23:14:56 | 0
22968 | 搁置 | 00:00:15 | 31:48:02 | 0 | 3.2355 | 0 | 0 | 2025-02-25 23:15:01 | 0
22969 | 搁置 | 00:00:20 | 31:48:07 | 0 | 3.2379 | 0 | 0 | 2025-02-25 23:15:06 | 0
22970 | 搁置 | 00:00:25 | 31:48:12 | 0 | 3.2403 | 0 | 0 | 2025-02-25 23:15:11 | 0
22971 | 搁置 | 00:00:30 | 31:48:17 | 0 | 3.2421 | 0 | 0 | 2025-02-25 23:15:16 | 0
22972 | 搁置 | 00:00:35 | 31:48:22 | 0 | 3.2438 | 0 | 0 | 2025-02-25 23:15:21 | 0
22973 | 搁置 | 00:00:40 | 31:48:27 | 0 | 3.2452 | 0 | 0 | 2025-02-25 23:15:26 | 0
22974 | 搁置 | 00:00:45 | 31:48:32 | 0 | 3.2463 | 0 | 0 | 2025-02-25 23:15:31 | 0
22975 | 搁置 | 00:00:50 | 31:48:37 | 0 | 3.2473 | 0 | 0 | 2025-02-25 23:15:36 | 0
22976 | 搁置 | 00:00:55 | 31:48:42 | 0 | 3.2482 | 0 | 0 | 2025-02-25 23:15:41 | 0
22977 | 搁置 | 00:01:00 | 31:48:47 | 0 | 3.2492 | 0 | 0 | 2025-02-25 23:15:46 | 0
22978 | 搁置 | 00:01:05 | 31:48:52 | 0 | 3.2498 | 0 | 0 | 2025-02-25 23:15:51 | 0
22979 | 搁置 | 00:01:10 | 31:48:57 | 0 | 3.2505 | 0 | 0 | 2025-02-25 23:15:56 | 0
22980 | 搁置 | 00:01:15 | 31:49:02 | 0 | 3.2513 | 0 | 0 | 2025-02-25 23:16:01 | 0
22981 | 搁置 | 00:01:20 | 31:49:07 | 0 | 3.252 | 0 | 0 | 2025-02-25 23:16:06 | 0
22982 | 搁置 | 00:01:25 | 31:49:12 | 0 | 3.2525 | 0 | 0 | 2025-02-25 23:16:11 | 0
22983 | 搁置 | 00:01:30 | 31:49:17 | 0 | 3.2529 | 0 | 0 | 2025-02-25 23:16:16 | 0
22984 | 搁置 | 00:01:35 | 31:49:22 | 0 | 3.2534 | 0 | 0 | 2025-02-25 23:16:21 | 0
22985 | 搁置 | 00:01:40 | 31:49:27 | 0 | 3.254 | 0 | 0 | 2025-02-25 23:16:26 | 0
22986 | 搁置 | 00:01:45 | 31:49:32 | 0 | 3.2544 | 0 | 0 | 2025-02-25 23:16:31 | 0
22987 | 搁置 | 00:01:50 | 31:49:37 | 0 | 3.255 | 0 | 0 | 2025-02-25 23:16:36 | 0
22988 | 搁置 | 00:01:55 | 31:49:42 | 0 | 3.2552 | 0 | 0 | 2025-02-25 23:16:41 | 0
22989 | 搁置 | 00:02:00 | 31:49:47 | 0 | 3.2555 | 0 | 0 | 2025-02-25 23:16:46 | 0
22990 | 搁置 | 00:02:05 | 31:49:52 | 0 | 3.256 | 0 | 0 | 2025-02-25 23:16:51 | 0
22991 | 搁置 | 00:02:10 | 31:49:57 | 0 | 3.2564 | 0 | 0 | 2025-02-25 23:16:56 | 0
22992 | 搁置 | 00:02:15 | 31:50:02 | 0 | 3.2567 | 0 | 0 | 2025-02-25 23:17:01 | 0
22993 | 搁置 | 00:02:20 | 31:50:07 | 0 | 3.257 | 0 | 0 | 2025-02-25 23:17:06 | 0
22994 | 搁置 | 00:02:25 | 31:50:12 | 0 | 3.2574 | 0 | 0 | 2025-02-25 23:17:11 | 0
22995 | 搁置 | 00:02:30 | 31:50:17 | 0 | 3.2577 | 0 | 0 | 2025-02-25 23:17:16 | 0
22996 | 搁置 | 00:02:35 | 31:50:22 | 0 | 3.258 | 0 | 0 | 2025-02-25 23:17:21 | 0
22997 | 搁置 | 00:02:40 | 31:50:27 | 0 | 3.2582 | 0 | 0 | 2025-02-25 23:17:26 | 0
22998 | 搁置 | 00:02:45 | 31:50:32 | 0 | 3.2584 | 0 | 0 | 2025-02-25 23:17:31 | 0
22999 | 搁置 | 00:02:50 | 31:50:37 | 0 | 3.2588 | 0 | 0 | 2025-02-25 23:17:36 | 0
23000 | 搁置 | 00:02:55 | 31:50:42 | 0 | 3.2589 | 0 | 0 | 2025-02-25 23:17:41 | 0
23001 | 搁置 | 00:03:00 | 31:50:47 | 0 | 3.2593 | 0 | 0 | 2025-02-25 23:17:46 | 0
23002 | 搁置 | 00:03:05 | 31:50:52 | 0 | 3.2596 | 0 | 0 | 2025-02-25 23:17:51 | 0
23003 | 搁置 | 00:03:10 | 31:50:57 | 0 | 3.2598 | 0 | 0 | 2025-02-25 23:17:56 | 0
23004 | 搁置 | 00:03:15 | 31:51:02 | 0 | 3.26 | 0 | 0 | 2025-02-25 23:18:01 | 0
23005 | 搁置 | 00:03:20 | 31:51:07 | 0 | 3.2604 | 0 | 0 | 2025-02-25 23:18:06 | 0
23006 | 搁置 | 00:03:25 | 31:51:12 | 0 | 3.2604 | 0 | 0 | 2025-02-25 23:18:11 | 0
23007 | 搁置 | 00:03:30 | 31:51:17 | 0 | 3.2607 | 0 | 0 | 2025-02-25 23:18:16 | 0
23008 | 搁置 | 00:03:35 | 31:51:22 | 0 | 3.2609 | 0 | 0 | 2025-02-25 23:18:21 | 0
23009 | 搁置 | 00:03:40 | 31:51:27 | 0 | 3.261 | 0 | 0 | 2025-02-25 23:18:26 | 0
23010 | 搁置 | 00:03:45 | 31:51:32 | 0 | 3.2614 | 0 | 0 | 2025-02-25 23:18:31 | 0
23011 | 搁置 | 00:03:50 | 31:51:37 | 0 | 3.2617 | 0 | 0 | 2025-02-25 23:18:36 | 0
23012 | 搁置 | 00:03:55 | 31:51:42 | 0 | 3.2617 | 0 | 0 | 2025-02-25 23:18:41 | 0
23013 | 搁置 | 00:04:00 | 31:51:47 | 0 | 3.2619 | 0 | 0 | 2025-02-25 23:18:46 | 0
23014 | 搁置 | 00:04:05 | 31:51:52 | 0 | 3.2622 | 0 | 0 | 2025-02-25 23:18:51 | 0
23015 | 搁置 | 00:04:10 | 31:51:57 | 0 | 3.2622 | 0 | 0 | 2025-02-25 23:18:56 | 0
23016 | 搁置 | 00:04:15 | 31:52:02 | 0 | 3.2624 | 0 | 0 | 2025-02-25 23:19:01 | 0
23017 | 搁置 | 00:04:20 | 31:52:07 | 0 | 3.2627 | 0 | 0 | 2025-02-25 23:19:06 | 0
23018 | 搁置 | 00:04:25 | 31:52:12 | 0 | 3.2629 | 0 | 0 | 2025-02-25 23:19:11 | 0
23019 | 搁置 | 00:04:30 | 31:52:17 | 0 | 3.263 | 0 | 0 | 2025-02-25 23:19:16 | 0
23020 | 搁置 | 00:04:35 | 31:52:22 | 0 | 3.2631 | 0 | 0 | 2025-02-25 23:19:21 | 0
23021 | 搁置 | 00:04:40 | 31:52:27 | 0 | 3.2633 | 0 | 0 | 2025-02-25 23:19:26 | 0
23022 | 搁置 | 00:04:45 | 31:52:32 | 0 | 3.2634 | 0 | 0 | 2025-02-25 23:19:31 | 0
23023 | 搁置 | 00:04:50 | 31:52:37 | 0 | 3.2636 | 0 | 0 | 2025-02-25 23:19:36 | 0
23024 | 搁置 | 00:04:55 | 31:52:42 | 0 | 3.2638 | 0 | 0 | 2025-02-25 23:19:41 | 0
23025 | 搁置 | 00:05:00 | 31:52:47 | 0 | 3.2639 | 0 | 0 | 2025-02-25 23:19:46 | 0
23026 | 搁置 | 00:05:05 | 31:52:52 | 0 | 3.264 | 0 | 0 | 2025-02-25 23:19:51 | 0
23027 | 搁置 | 00:05:10 | 31:52:57 | 0 | 3.2643 | 0 | 0 | 2025-02-25 23:19:56 | 0
23028 | 搁置 | 00:05:15 | 31:53:02 | 0 | 3.2643 | 0 | 0 | 2025-02-25 23:20:01 | 0
23029 | 搁置 | 00:05:20 | 31:53:07 | 0 | 3.2646 | 0 | 0 | 2025-02-25 23:20:06 | 0
23030 | 搁置 | 00:05:25 | 31:53:12 | 0 | 3.2646 | 0 | 0 | 2025-02-25 23:20:11 | 0
23031 | 搁置 | 00:05:30 | 31:53:17 | 0 | 3.2648 | 0 | 0 | 2025-02-25 23:20:16 | 0
23032 | 搁置 | 00:05:35 | 31:53:22 | 0 | 3.2649 | 0 | 0 | 2025-02-25 23:20:21 | 0
23033 | 搁置 | 00:05:40 | 31:53:27 | 0 | 3.2652 | 0 | 0 | 2025-02-25 23:20:26 | 0
23034 | 搁置 | 00:05:45 | 31:53:32 | 0 | 3.2653 | 0 | 0 | 2025-02-25 23:20:31 | 0
23035 | 搁置 | 00:05:50 | 31:53:37 | 0 | 3.2652 | 0 | 0 | 2025-02-25 23:20:36 | 0
23036 | 搁置 | 00:05:55 | 31:53:42 | 0 | 3.2656 | 0 | 0 | 2025-02-25 23:20:41 | 0
23037 | 搁置 | 00:06:00 | 31:53:47 | 0 | 3.2656 | 0 | 0 | 2025-02-25 23:20:46 | 0
23038 | 搁置 | 00:06:05 | 31:53:52 | 0 | 3.2656 | 0 | 0 | 2025-02-25 23:20:51 | 0
23039 | 搁置 | 00:06:10 | 31:53:57 | 0 | 3.2659 | 0 | 0 | 2025-02-25 23:20:56 | 0
23040 | 搁置 | 00:06:15 | 31:54:02 | 0 | 3.2659 | 0 | 0 | 2025-02-25 23:21:01 | 0
23041 | 搁置 | 00:06:20 | 31:54:07 | 0 | 3.266 | 0 | 0 | 2025-02-25 23:21:06 | 0
23042 | 搁置 | 00:06:25 | 31:54:12 | 0 | 3.2662 | 0 | 0 | 2025-02-25 23:21:11 | 0
23043 | 搁置 | 00:06:30 | 31:54:17 | 0 | 3.2664 | 0 | 0 | 2025-02-25 23:21:16 | 0
23044 | 搁置 | 00:06:35 | 31:54:22 | 0 | 3.2664 | 0 | 0 | 2025-02-25 23:21:21 | 0
23045 | 搁置 | 00:06:40 | 31:54:27 | 0 | 3.2664 | 0 | 0 | 2025-02-25 23:21:26 | 0
23046 | 搁置 | 00:06:45 | 31:54:32 | 0 | 3.2667 | 0 | 0 | 2025-02-25 23:21:31 | 0
23047 | 搁置 | 00:06:50 | 31:54:37 | 0 | 3.2667 | 0 | 0 | 2025-02-25 23:21:36 | 0
23048 | 搁置 | 00:06:55 | 31:54:42 | 0 | 3.267 | 0 | 0 | 2025-02-25 23:21:41 | 0
23049 | 搁置 | 00:07:00 | 31:54:47 | 0 | 3.2669 | 0 | 0 | 2025-02-25 23:21:46 | 0
23050 | 搁置 | 00:07:05 | 31:54:52 | 0 | 3.2671 | 0 | 0 | 2025-02-25 23:21:51 | 0
23051 | 搁置 | 00:07:10 | 31:54:57 | 0 | 3.2672 | 0 | 0 | 2025-02-25 23:21:56 | 0
23052 | 搁置 | 00:07:15 | 31:55:02 | 0 | 3.2672 | 0 | 0 | 2025-02-25 23:22:01 | 0
23053 | 搁置 | 00:07:20 | 31:55:07 | 0 | 3.2675 | 0 | 0 | 2025-02-25 23:22:06 | 0
23054 | 搁置 | 00:07:25 | 31:55:12 | 0 | 3.2675 | 0 | 0 | 2025-02-25 23:22:11 | 0
23055 | 搁置 | 00:07:30 | 31:55:17 | 0 | 3.2676 | 0 | 0 | 2025-02-25 23:22:16 | 0
23056 | 搁置 | 00:07:35 | 31:55:22 | 0 | 3.2678 | 0 | 0 | 2025-02-25 23:22:21 | 0
23057 | 搁置 | 00:07:40 | 31:55:27 | 0 | 3.2677 | 0 | 0 | 2025-02-25 23:22:26 | 0
23058 | 搁置 | 00:07:45 | 31:55:32 | 0 | 3.2678 | 0 | 0 | 2025-02-25 23:22:31 | 0
23059 | 搁置 | 00:07:50 | 31:55:37 | 0 | 3.2681 | 0 | 0 | 2025-02-25 23:22:36 | 0
23060 | 搁置 | 00:07:55 | 31:55:42 | 0 | 3.2681 | 0 | 0 | 2025-02-25 23:22:41 | 0
23061 | 搁置 | 00:08:00 | 31:55:47 | 0 | 3.2681 | 0 | 0 | 2025-02-25 23:22:46 | 0
23062 | 搁置 | 00:08:05 | 31:55:52 | 0 | 3.2682 | 0 | 0 | 2025-02-25 23:22:51 | 0
23063 | 搁置 | 00:08:10 | 31:55:57 | 0 | 3.2682 | 0 | 0 | 2025-02-25 23:22:56 | 0
23064 | 搁置 | 00:08:15 | 31:56:02 | 0 | 3.2683 | 0 | 0 | 2025-02-25 23:23:01 | 0
23065 | 搁置 | 00:08:20 | 31:56:07 | 0 | 3.2685 | 0 | 0 | 2025-02-25 23:23:06 | 0
23066 | 搁置 | 00:08:25 | 31:56:12 | 0 | 3.2686 | 0 | 0 | 2025-02-25 23:23:11 | 0
23067 | 搁置 | 00:08:30 | 31:56:17 | 0 | 3.2685 | 0 | 0 | 2025-02-25 23:23:16 | 0
23068 | 搁置 | 00:08:35 | 31:56:22 | 0 | 3.2687 | 0 | 0 | 2025-02-25 23:23:21 | 0
23069 | 搁置 | 00:08:40 | 31:56:27 | 0 | 3.269 | 0 | 0 | 2025-02-25 23:23:26 | 0
23070 | 搁置 | 00:08:45 | 31:56:32 | 0 | 3.2689 | 0 | 0 | 2025-02-25 23:23:31 | 0
23071 | 搁置 | 00:08:50 | 31:56:37 | 0 | 3.2692 | 0 | 0 | 2025-02-25 23:23:36 | 0
23072 | 搁置 | 00:08:55 | 31:56:42 | 0 | 3.269 | 0 | 0 | 2025-02-25 23:23:41 | 0
23073 | 搁置 | 00:09:00 | 31:56:47 | 0 | 3.2692 | 0 | 0 | 2025-02-25 23:23:46 | 0
23074 | 搁置 | 00:09:05 | 31:56:52 | 0 | 3.2694 | 0 | 0 | 2025-02-25 23:23:51 | 0
23075 | 搁置 | 00:09:10 | 31:56:57 | 0 | 3.2693 | 0 | 0 | 2025-02-25 23:23:56 | 0
23076 | 搁置 | 00:09:15 | 31:57:02 | 0 | 3.2694 | 0 | 0 | 2025-02-25 23:24:01 | 0
23077 | 搁置 | 00:09:20 | 31:57:07 | 0 | 3.2696 | 0 | 0 | 2025-02-25 23:24:06 | 0
23078 | 搁置 | 00:09:25 | 31:57:12 | 0 | 3.2696 | 0 | 0 | 2025-02-25 23:24:11 | 0
23079 | 搁置 | 00:09:30 | 31:57:17 | 0 | 3.2698 | 0 | 0 | 2025-02-25 23:24:16 | 0
23080 | 搁置 | 00:09:35 | 31:57:22 | 0 | 3.2697 | 0 | 0 | 2025-02-25 23:24:21 | 0
23081 | 搁置 | 00:09:40 | 31:57:27 | 0 | 3.2698 | 0 | 0 | 2025-02-25 23:24:26 | 0
23082 | 搁置 | 00:09:45 | 31:57:32 | 0 | 3.2698 | 0 | 0 | 2025-02-25 23:24:31 | 0
23083 | 搁置 | 00:09:50 | 31:57:37 | 0 | 3.2698 | 0 | 0 | 2025-02-25 23:24:36 | 0
23084 | 搁置 | 00:09:55 | 31:57:42 | 0 | 3.2699 | 0 | 0 | 2025-02-25 23:24:41 | 0
23085 | 搁置 | 00:10:00 | 31:57:47 | 0 | 3.2701 | 0 | 0 | 2025-02-25 23:24:46 | 0
23086 | 搁置 | 00:10:05 | 31:57:52 | 0 | 3.2702 | 0 | 0 | 2025-02-25 23:24:51 | 0
23087 | 搁置 | 00:10:10 | 31:57:57 | 0 | 3.2703 | 0 | 0 | 2025-02-25 23:24:56 | 0
23088 | 搁置 | 00:10:15 | 31:58:02 | 0 | 3.2703 | 0 | 0 | 2025-02-25 23:25:01 | 0
23089 | 搁置 | 00:10:20 | 31:58:07 | 0 | 3.2705 | 0 | 0 | 2025-02-25 23:25:06 | 0
23090 | 搁置 | 00:10:25 | 31:58:12 | 0 | 3.2702 | 0 | 0 | 2025-02-25 23:25:11 | 0
23091 | 搁置 | 00:10:30 | 31:58:17 | 0 | 3.2704 | 0 | 0 | 2025-02-25 23:25:16 | 0
23092 | 搁置 | 00:10:35 | 31:58:22 | 0 | 3.2706 | 0 | 0 | 2025-02-25 23:25:21 | 0
23093 | 搁置 | 00:10:40 | 31:58:27 | 0 | 3.2707 | 0 | 0 | 2025-02-25 23:25:26 | 0
23094 | 搁置 | 00:10:45 | 31:58:32 | 0 | 3.2707 | 0 | 0 | 2025-02-25 23:25:31 | 0
23095 | 搁置 | 00:10:50 | 31:58:37 | 0 | 3.2709 | 0 | 0 | 2025-02-25 23:25:36 | 0
23096 | 搁置 | 00:10:55 | 31:58:42 | 0 | 3.2708 | 0 | 0 | 2025-02-25 23:25:41 | 0
23097 | 搁置 | 00:11:00 | 31:58:47 | 0 | 3.2709 | 0 | 0 | 2025-02-25 23:25:46 | 0
23098 | 搁置 | 00:11:05 | 31:58:52 | 0 | 3.2709 | 0 | 0 | 2025-02-25 23:25:51 | 0
23099 | 搁置 | 00:11:10 | 31:58:57 | 0 | 3.2711 | 0 | 0 | 2025-02-25 23:25:56 | 0
23100 | 搁置 | 00:11:15 | 31:59:02 | 0 | 3.2712 | 0 | 0 | 2025-02-25 23:26:01 | 0
23101 | 搁置 | 00:11:20 | 31:59:07 | 0 | 3.2711 | 0 | 0 | 2025-02-25 23:26:06 | 0
23102 | 搁置 | 00:11:25 | 31:59:12 | 0 | 3.2712 | 0 | 0 | 2025-02-25 23:26:11 | 0
23103 | 搁置 | 00:11:30 | 31:59:17 | 0 | 3.2712 | 0 | 0 | 2025-02-25 23:26:16 | 0
23104 | 搁置 | 00:11:35 | 31:59:22 | 0 | 3.2714 | 0 | 0 | 2025-02-25 23:26:21 | 0
23105 | 搁置 | 00:11:40 | 31:59:27 | 0 | 3.2714 | 0 | 0 | 2025-02-25 23:26:26 | 0
23106 | 搁置 | 00:11:45 | 31:59:32 | 0 | 3.2714 | 0 | 0 | 2025-02-25 23:26:31 | 0
23107 | 搁置 | 00:11:50 | 31:59:37 | 0 | 3.2715 | 0 | 0 | 2025-02-25 23:26:36 | 0
23108 | 搁置 | 00:11:55 | 31:59:42 | 0 | 3.2716 | 0 | 0 | 2025-02-25 23:26:41 | 0
23109 | 搁置 | 00:12:00 | 31:59:47 | 0 | 3.2716 | 0 | 0 | 2025-02-25 23:26:46 | 0
23110 | 搁置 | 00:12:05 | 31:59:52 | 0 | 3.2716 | 0 | 0 | 2025-02-25 23:26:51 | 0
23111 | 搁置 | 00:12:10 | 31:59:57 | 0 | 3.2717 | 0 | 0 | 2025-02-25 23:26:56 | 0
23112 | 搁置 | 00:12:15 | 32:00:02 | 0 | 3.2718 | 0 | 0 | 2025-02-25 23:27:01 | 0
23113 | 搁置 | 00:12:20 | 32:00:07 | 0 | 3.2719 | 0 | 0 | 2025-02-25 23:27:06 | 0
23114 | 搁置 | 00:12:25 | 32:00:12 | 0 | 3.272 | 0 | 0 | 2025-02-25 23:27:11 | 0
23115 | 搁置 | 00:12:30 | 32:00:17 | 0 | 3.2721 | 0 | 0 | 2025-02-25 23:27:16 | 0
23116 | 搁置 | 00:12:35 | 32:00:22 | 0 | 3.272 | 0 | 0 | 2025-02-25 23:27:21 | 0
23117 | 搁置 | 00:12:40 | 32:00:27 | 0 | 3.2721 | 0 | 0 | 2025-02-25 23:27:26 | 0
23118 | 搁置 | 00:12:45 | 32:00:32 | 0 | 3.2723 | 0 | 0 | 2025-02-25 23:27:31 | 0
23119 | 搁置 | 00:12:50 | 32:00:37 | 0 | 3.2723 | 0 | 0 | 2025-02-25 23:27:36 | 0
23120 | 搁置 | 00:12:55 | 32:00:42 | 0 | 3.2723 | 0 | 0 | 2025-02-25 23:27:41 | 0
23121 | 搁置 | 00:13:00 | 32:00:47 | 0 | 3.2724 | 0 | 0 | 2025-02-25 23:27:46 | 0
23122 | 搁置 | 00:13:05 | 32:00:52 | 0 | 3.2724 | 0 | 0 | 2025-02-25 23:27:51 | 0
23123 | 搁置 | 00:13:10 | 32:00:57 | 0 | 3.2723 | 0 | 0 | 2025-02-25 23:27:56 | 0
23124 | 搁置 | 00:13:15 | 32:01:02 | 0 | 3.2724 | 0 | 0 | 2025-02-25 23:28:01 | 0
23125 | 搁置 | 00:13:20 | 32:01:07 | 0 | 3.2726 | 0 | 0 | 2025-02-25 23:28:06 | 0
23126 | 搁置 | 00:13:25 | 32:01:12 | 0 | 3.2726 | 0 | 0 | 2025-02-25 23:28:11 | 0
23127 | 搁置 | 00:13:30 | 32:01:17 | 0 | 3.2727 | 0 | 0 | 2025-02-25 23:28:16 | 0
23128 | 搁置 | 00:13:35 | 32:01:22 | 0 | 3.2728 | 0 | 0 | 2025-02-25 23:28:21 | 0
23129 | 搁置 | 00:13:40 | 32:01:27 | 0 | 3.2728 | 0 | 0 | 2025-02-25 23:28:26 | 0
23130 | 搁置 | 00:13:45 | 32:01:32 | 0 | 3.2729 | 0 | 0 | 2025-02-25 23:28:31 | 0
23131 | 搁置 | 00:13:50 | 32:01:37 | 0 | 3.2728 | 0 | 0 | 2025-02-25 23:28:36 | 0
23132 | 搁置 | 00:13:55 | 32:01:42 | 0 | 3.2727 | 0 | 0 | 2025-02-25 23:28:41 | 0
23133 | 搁置 | 00:14:00 | 32:01:47 | 0 | 3.2729 | 0 | 0 | 2025-02-25 23:28:46 | 0
23134 | 搁置 | 00:14:05 | 32:01:52 | 0 | 3.2731 | 0 | 0 | 2025-02-25 23:28:51 | 0
23135 | 搁置 | 00:14:10 | 32:01:57 | 0 | 3.2731 | 0 | 0 | 2025-02-25 23:28:56 | 0
23136 | 搁置 | 00:14:15 | 32:02:02 | 0 | 3.273 | 0 | 0 | 2025-02-25 23:29:01 | 0
23137 | 搁置 | 00:14:20 | 32:02:07 | 0 | 3.2731 | 0 | 0 | 2025-02-25 23:29:06 | 0
23138 | 搁置 | 00:14:25 | 32:02:12 | 0 | 3.2731 | 0 | 0 | 2025-02-25 23:29:11 | 0
23139 | 搁置 | 00:14:30 | 32:02:17 | 0 | 3.2732 | 0 | 0 | 2025-02-25 23:29:16 | 0
23140 | 搁置 | 00:14:35 | 32:02:22 | 0 | 3.2733 | 0 | 0 | 2025-02-25 23:29:21 | 0
23141 | 搁置 | 00:14:40 | 32:02:27 | 0 | 3.2733 | 0 | 0 | 2025-02-25 23:29:26 | 0
23142 | 搁置 | 00:14:45 | 32:02:32 | 0 | 3.2733 | 0 | 0 | 2025-02-25 23:29:31 | 0
23143 | 搁置 | 00:14:50 | 32:02:37 | 0 | 3.2734 | 0 | 0 | 2025-02-25 23:29:36 | 0
23144 | 搁置 | 00:14:55 | 32:02:42 | 0 | 3.2735 | 0 | 0 | 2025-02-25 23:29:41 | 0
23145 | 搁置 | 00:15:00 | 32:02:47 | 0 | 3.2734 | 0 | 0 | 2025-02-25 23:29:46 | 0
23146 | 搁置 | 00:15:05 | 32:02:52 | 0 | 3.2735 | 0 | 0 | 2025-02-25 23:29:51 | 0
23147 | 搁置 | 00:15:10 | 32:02:57 | 0 | 3.2737 | 0 | 0 | 2025-02-25 23:29:56 | 0
23148 | 搁置 | 00:15:15 | 32:03:02 | 0 | 3.2735 | 0 | 0 | 2025-02-25 23:30:01 | 0
23149 | 搁置 | 00:15:20 | 32:03:07 | 0 | 3.2737 | 0 | 0 | 2025-02-25 23:30:06 | 0
23150 | 搁置 | 00:15:25 | 32:03:12 | 0 | 3.2738 | 0 | 0 | 2025-02-25 23:30:11 | 0
23151 | 搁置 | 00:15:30 | 32:03:17 | 0 | 3.2739 | 0 | 0 | 2025-02-25 23:30:16 | 0
23152 | 搁置 | 00:15:35 | 32:03:22 | 0 | 3.2739 | 0 | 0 | 2025-02-25 23:30:21 | 0
23153 | 搁置 | 00:15:40 | 32:03:27 | 0 | 3.2739 | 0 | 0 | 2025-02-25 23:30:26 | 0
23154 | 搁置 | 00:15:45 | 32:03:32 | 0 | 3.2738 | 0 | 0 | 2025-02-25 23:30:31 | 0
23155 | 搁置 | 00:15:50 | 32:03:37 | 0 | 3.274 | 0 | 0 | 2025-02-25 23:30:36 | 0
23156 | 搁置 | 00:15:55 | 32:03:42 | 0 | 3.274 | 0 | 0 | 2025-02-25 23:30:41 | 0
23157 | 搁置 | 00:16:00 | 32:03:47 | 0 | 3.274 | 0 | 0 | 2025-02-25 23:30:46 | 0
23158 | 搁置 | 00:16:05 | 32:03:52 | 0 | 3.2742 | 0 | 0 | 2025-02-25 23:30:51 | 0
23159 | 搁置 | 00:16:10 | 32:03:57 | 0 | 3.2741 | 0 | 0 | 2025-02-25 23:30:56 | 0
23160 | 搁置 | 00:16:15 | 32:04:02 | 0 | 3.2739 | 0 | 0 | 2025-02-25 23:31:01 | 0
23161 | 搁置 | 00:16:20 | 32:04:07 | 0 | 3.2742 | 0 | 0 | 2025-02-25 23:31:06 | 0
23162 | 搁置 | 00:16:25 | 32:04:12 | 0 | 3.2742 | 0 | 0 | 2025-02-25 23:31:11 | 0
23163 | 搁置 | 00:16:30 | 32:04:17 | 0 | 3.2744 | 0 | 0 | 2025-02-25 23:31:16 | 0
23164 | 搁置 | 00:16:35 | 32:04:22 | 0 | 3.2743 | 0 | 0 | 2025-02-25 23:31:21 | 0
23165 | 搁置 | 00:16:40 | 32:04:27 | 0 | 3.2744 | 0 | 0 | 2025-02-25 23:31:26 | 0
23166 | 搁置 | 00:16:45 | 32:04:32 | 0 | 3.2745 | 0 | 0 | 2025-02-25 23:31:31 | 0
23167 | 搁置 | 00:16:50 | 32:04:37 | 0 | 3.2745 | 0 | 0 | 2025-02-25 23:31:36 | 0
23168 | 搁置 | 00:16:55 | 32:04:42 | 0 | 3.2745 | 0 | 0 | 2025-02-25 23:31:41 | 0
23169 | 搁置 | 00:17:00 | 32:04:47 | 0 | 3.2745 | 0 | 0 | 2025-02-25 23:31:46 | 0
23170 | 搁置 | 00:17:05 | 32:04:52 | 0 | 3.2746 | 0 | 0 | 2025-02-25 23:31:51 | 0
23171 | 搁置 | 00:17:10 | 32:04:57 | 0 | 3.2745 | 0 | 0 | 2025-02-25 23:31:56 | 0
23172 | 搁置 | 00:17:15 | 32:05:02 | 0 | 3.2745 | 0 | 0 | 2025-02-25 23:32:01 | 0
23173 | 搁置 | 00:17:20 | 32:05:07 | 0 | 3.2747 | 0 | 0 | 2025-02-25 23:32:06 | 0
23174 | 搁置 | 00:17:25 | 32:05:12 | 0 | 3.2746 | 0 | 0 | 2025-02-25 23:32:11 | 0
23175 | 搁置 | 00:17:30 | 32:05:17 | 0 | 3.2748 | 0 | 0 | 2025-02-25 23:32:16 | 0
23176 | 搁置 | 00:17:35 | 32:05:22 | 0 | 3.2749 | 0 | 0 | 2025-02-25 23:32:21 | 0
23177 | 搁置 | 00:17:40 | 32:05:27 | 0 | 3.2749 | 0 | 0 | 2025-02-25 23:32:26 | 0
23178 | 搁置 | 00:17:45 | 32:05:32 | 0 | 3.2749 | 0 | 0 | 2025-02-25 23:32:31 | 0
23179 | 搁置 | 00:17:50 | 32:05:37 | 0 | 3.2747 | 0 | 0 | 2025-02-25 23:32:36 | 0
23180 | 搁置 | 00:17:55 | 32:05:42 | 0 | 3.2748 | 0 | 0 | 2025-02-25 23:32:41 | 0
23181 | 搁置 | 00:18:00 | 32:05:47 | 0 | 3.275 | 0 | 0 | 2025-02-25 23:32:46 | 0
23182 | 搁置 | 00:18:05 | 32:05:52 | 0 | 3.275 | 0 | 0 | 2025-02-25 23:32:51 | 0
23183 | 搁置 | 00:18:10 | 32:05:57 | 0 | 3.275 | 0 | 0 | 2025-02-25 23:32:56 | 0
23184 | 搁置 | 00:18:15 | 32:06:02 | 0 | 3.2751 | 0 | 0 | 2025-02-25 23:33:01 | 0
23185 | 搁置 | 00:18:20 | 32:06:07 | 0 | 3.2752 | 0 | 0 | 2025-02-25 23:33:06 | 0
23186 | 搁置 | 00:18:25 | 32:06:12 | 0 | 3.2749 | 0 | 0 | 2025-02-25 23:33:11 | 0
23187 | 搁置 | 00:18:30 | 32:06:17 | 0 | 3.2752 | 0 | 0 | 2025-02-25 23:33:16 | 0
23188 | 搁置 | 00:18:35 | 32:06:22 | 0 | 3.2752 | 0 | 0 | 2025-02-25 23:33:21 | 0
23189 | 搁置 | 00:18:40 | 32:06:27 | 0 | 3.2754 | 0 | 0 | 2025-02-25 23:33:26 | 0
23190 | 搁置 | 00:18:45 | 32:06:32 | 0 | 3.2753 | 0 | 0 | 2025-02-25 23:33:31 | 0
23191 | 搁置 | 00:18:50 | 32:06:37 | 0 | 3.2753 | 0 | 0 | 2025-02-25 23:33:36 | 0
23192 | 搁置 | 00:18:55 | 32:06:42 | 0 | 3.2753 | 0 | 0 | 2025-02-25 23:33:41 | 0
23193 | 搁置 | 00:19:00 | 32:06:47 | 0 | 3.2754 | 0 | 0 | 2025-02-25 23:33:46 | 0
23194 | 搁置 | 00:19:05 | 32:06:52 | 0 | 3.2754 | 0 | 0 | 2025-02-25 23:33:51 | 0
23195 | 搁置 | 00:19:10 | 32:06:57 | 0 | 3.2754 | 0 | 0 | 2025-02-25 23:33:56 | 0
23196 | 搁置 | 00:19:15 | 32:07:02 | 0 | 3.2755 | 0 | 0 | 2025-02-25 23:34:01 | 0
23197 | 搁置 | 00:19:20 | 32:07:07 | 0 | 3.2755 | 0 | 0 | 2025-02-25 23:34:06 | 0
23198 | 搁置 | 00:19:25 | 32:07:12 | 0 | 3.2756 | 0 | 0 | 2025-02-25 23:34:11 | 0
23199 | 搁置 | 00:19:30 | 32:07:17 | 0 | 3.2757 | 0 | 0 | 2025-02-25 23:34:16 | 0
23200 | 搁置 | 00:19:35 | 32:07:22 | 0 | 3.2757 | 0 | 0 | 2025-02-25 23:34:21 | 0
23201 | 搁置 | 00:19:40 | 32:07:27 | 0 | 3.2756 | 0 | 0 | 2025-02-25 23:34:26 | 0
23202 | 搁置 | 00:19:45 | 32:07:32 | 0 | 3.2755 | 0 | 0 | 2025-02-25 23:34:31 | 0
23203 | 搁置 | 00:19:50 | 32:07:37 | 0 | 3.2758 | 0 | 0 | 2025-02-25 23:34:36 | 0
23204 | 搁置 | 00:19:55 | 32:07:42 | 0 | 3.2756 | 0 | 0 | 2025-02-25 23:34:41 | 0
23205 | 搁置 | 00:20:00 | 32:07:47 | 0 | 3.2759 | 0 | 0 | 2025-02-25 23:34:46 | 0
23206 | 搁置 | 00:20:05 | 32:07:52 | 0 | 3.2758 | 0 | 0 | 2025-02-25 23:34:51 | 0
23207 | 搁置 | 00:20:10 | 32:07:57 | 0 | 3.276 | 0 | 0 | 2025-02-25 23:34:56 | 0
23208 | 搁置 | 00:20:15 | 32:08:02 | 0 | 3.2759 | 0 | 0 | 2025-02-25 23:35:01 | 0
23209 | 搁置 | 00:20:20 | 32:08:07 | 0 | 3.2759 | 0 | 0 | 2025-02-25 23:35:06 | 0
23210 | 搁置 | 00:20:25 | 32:08:12 | 0 | 3.2758 | 0 | 0 | 2025-02-25 23:35:11 | 0
23211 | 搁置 | 00:20:30 | 32:08:17 | 0 | 3.2758 | 0 | 0 | 2025-02-25 23:35:16 | 0
23212 | 搁置 | 00:20:35 | 32:08:22 | 0 | 3.2759 | 0 | 0 | 2025-02-25 23:35:21 | 0
23213 | 搁置 | 00:20:40 | 32:08:27 | 0 | 3.2759 | 0 | 0 | 2025-02-25 23:35:26 | 0
23214 | 搁置 | 00:20:45 | 32:08:32 | 0 | 3.2761 | 0 | 0 | 2025-02-25 23:35:31 | 0
23215 | 搁置 | 00:20:50 | 32:08:37 | 0 | 3.2761 | 0 | 0 | 2025-02-25 23:35:36 | 0
23216 | 搁置 | 00:20:55 | 32:08:42 | 0 | 3.276 | 0 | 0 | 2025-02-25 23:35:41 | 0
23217 | 搁置 | 00:21:00 | 32:08:47 | 0 | 3.2761 | 0 | 0 | 2025-02-25 23:35:46 | 0
23218 | 搁置 | 00:21:05 | 32:08:52 | 0 | 3.2761 | 0 | 0 | 2025-02-25 23:35:51 | 0
23219 | 搁置 | 00:21:10 | 32:08:57 | 0 | 3.2763 | 0 | 0 | 2025-02-25 23:35:56 | 0
23220 | 搁置 | 00:21:15 | 32:09:02 | 0 | 3.2761 | 0 | 0 | 2025-02-25 23:36:01 | 0
23221 | 搁置 | 00:21:20 | 32:09:07 | 0 | 3.2764 | 0 | 0 | 2025-02-25 23:36:06 | 0
23222 | 搁置 | 00:21:25 | 32:09:12 | 0 | 3.2764 | 0 | 0 | 2025-02-25 23:36:11 | 0
23223 | 搁置 | 00:21:30 | 32:09:17 | 0 | 3.2765 | 0 | 0 | 2025-02-25 23:36:16 | 0
23224 | 搁置 | 00:21:35 | 32:09:22 | 0 | 3.2764 | 0 | 0 | 2025-02-25 23:36:21 | 0
23225 | 搁置 | 00:21:40 | 32:09:27 | 0 | 3.2764 | 0 | 0 | 2025-02-25 23:36:26 | 0
23226 | 搁置 | 00:21:45 | 32:09:32 | 0 | 3.2764 | 0 | 0 | 2025-02-25 23:36:31 | 0
23227 | 搁置 | 00:21:50 | 32:09:37 | 0 | 3.2765 | 0 | 0 | 2025-02-25 23:36:36 | 0
23228 | 搁置 | 00:21:55 | 32:09:42 | 0 | 3.2766 | 0 | 0 | 2025-02-25 23:36:41 | 0
23229 | 搁置 | 00:22:00 | 32:09:47 | 0 | 3.2764 | 0 | 0 | 2025-02-25 23:36:46 | 0
23230 | 搁置 | 00:22:05 | 32:09:52 | 0 | 3.2765 | 0 | 0 | 2025-02-25 23:36:51 | 0
23231 | 搁置 | 00:22:10 | 32:09:57 | 0 | 3.2766 | 0 | 0 | 2025-02-25 23:36:56 | 0
23232 | 搁置 | 00:22:15 | 32:10:02 | 0 | 3.2765 | 0 | 0 | 2025-02-25 23:37:01 | 0
23233 | 搁置 | 00:22:20 | 32:10:07 | 0 | 3.2766 | 0 | 0 | 2025-02-25 23:37:06 | 0
23234 | 搁置 | 00:22:25 | 32:10:12 | 0 | 3.2766 | 0 | 0 | 2025-02-25 23:37:11 | 0
23235 | 搁置 | 00:22:30 | 32:10:17 | 0 | 3.2765 | 0 | 0 | 2025-02-25 23:37:16 | 0
23236 | 搁置 | 00:22:35 | 32:10:22 | 0 | 3.2767 | 0 | 0 | 2025-02-25 23:37:21 | 0
23237 | 搁置 | 00:22:40 | 32:10:27 | 0 | 3.2768 | 0 | 0 | 2025-02-25 23:37:26 | 0
23238 | 搁置 | 00:22:45 | 32:10:32 | 0 | 3.2768 | 0 | 0 | 2025-02-25 23:37:31 | 0
23239 | 搁置 | 00:22:50 | 32:10:37 | 0 | 3.2767 | 0 | 0 | 2025-02-25 23:37:36 | 0
23240 | 搁置 | 00:22:55 | 32:10:42 | 0 | 3.2768 | 0 | 0 | 2025-02-25 23:37:41 | 0
23241 | 搁置 | 00:23:00 | 32:10:47 | 0 | 3.2769 | 0 | 0 | 2025-02-25 23:37:46 | 0
23242 | 搁置 | 00:23:05 | 32:10:52 | 0 | 3.2769 | 0 | 0 | 2025-02-25 23:37:51 | 0
23243 | 搁置 | 00:23:10 | 32:10:57 | 0 | 3.2769 | 0 | 0 | 2025-02-25 23:37:56 | 0
23244 | 搁置 | 00:23:15 | 32:11:02 | 0 | 3.277 | 0 | 0 | 2025-02-25 23:38:01 | 0
23245 | 搁置 | 00:23:20 | 32:11:07 | 0 | 3.2767 | 0 | 0 | 2025-02-25 23:38:06 | 0
23246 | 搁置 | 00:23:25 | 32:11:12 | 0 | 3.277 | 0 | 0 | 2025-02-25 23:38:11 | 0
23247 | 搁置 | 00:23:30 | 32:11:17 | 0 | 3.2772 | 0 | 0 | 2025-02-25 23:38:16 | 0
23248 | 搁置 | 00:23:35 | 32:11:22 | 0 | 3.2771 | 0 | 0 | 2025-02-25 23:38:21 | 0
23249 | 搁置 | 00:23:40 | 32:11:27 | 0 | 3.2771 | 0 | 0 | 2025-02-25 23:38:26 | 0
23250 | 搁置 | 00:23:45 | 32:11:32 | 0 | 3.2771 | 0 | 0 | 2025-02-25 23:38:31 | 0
23251 | 搁置 | 00:23:50 | 32:11:37 | 0 | 3.2773 | 0 | 0 | 2025-02-25 23:38:36 | 0
23252 | 搁置 | 00:23:55 | 32:11:42 | 0 | 3.2771 | 0 | 0 | 2025-02-25 23:38:41 | 0
23253 | 搁置 | 00:24:00 | 32:11:47 | 0 | 3.2771 | 0 | 0 | 2025-02-25 23:38:46 | 0
23254 | 搁置 | 00:24:05 | 32:11:52 | 0 | 3.2772 | 0 | 0 | 2025-02-25 23:38:51 | 0
23255 | 搁置 | 00:24:10 | 32:11:57 | 0 | 3.2774 | 0 | 0 | 2025-02-25 23:38:56 | 0
23256 | 搁置 | 00:24:15 | 32:12:02 | 0 | 3.2773 | 0 | 0 | 2025-02-25 23:39:01 | 0
23257 | 搁置 | 00:24:20 | 32:12:07 | 0 | 3.2773 | 0 | 0 | 2025-02-25 23:39:06 | 0
23258 | 搁置 | 00:24:25 | 32:12:12 | 0 | 3.2774 | 0 | 0 | 2025-02-25 23:39:11 | 0
23259 | 搁置 | 00:24:30 | 32:12:17 | 0 | 3.2774 | 0 | 0 | 2025-02-25 23:39:16 | 0
23260 | 搁置 | 00:24:35 | 32:12:22 | 0 | 3.2774 | 0 | 0 | 2025-02-25 23:39:21 | 0
23261 | 搁置 | 00:24:40 | 32:12:27 | 0 | 3.2774 | 0 | 0 | 2025-02-25 23:39:26 | 0
23262 | 搁置 | 00:24:45 | 32:12:32 | 0 | 3.2774 | 0 | 0 | 2025-02-25 23:39:31 | 0
23263 | 搁置 | 00:24:50 | 32:12:37 | 0 | 3.2774 | 0 | 0 | 2025-02-25 23:39:36 | 0
23264 | 搁置 | 00:24:55 | 32:12:42 | 0 | 3.2774 | 0 | 0 | 2025-02-25 23:39:41 | 0
23265 | 搁置 | 00:25:00 | 32:12:47 | 0 | 3.2775 | 0 | 0 | 2025-02-25 23:39:46 | 0
23266 | 搁置 | 00:25:05 | 32:12:52 | 0 | 3.2774 | 0 | 0 | 2025-02-25 23:39:51 | 0
23267 | 搁置 | 00:25:10 | 32:12:57 | 0 | 3.2773 | 0 | 0 | 2025-02-25 23:39:56 | 0
23268 | 搁置 | 00:25:15 | 32:13:02 | 0 | 3.2774 | 0 | 0 | 2025-02-25 23:40:01 | 0
23269 | 搁置 | 00:25:20 | 32:13:07 | 0 | 3.2776 | 0 | 0 | 2025-02-25 23:40:06 | 0
23270 | 搁置 | 00:25:25 | 32:13:12 | 0 | 3.2776 | 0 | 0 | 2025-02-25 23:40:11 | 0
23271 | 搁置 | 00:25:30 | 32:13:17 | 0 | 3.2776 | 0 | 0 | 2025-02-25 23:40:16 | 0
23272 | 搁置 | 00:25:35 | 32:13:22 | 0 | 3.2776 | 0 | 0 | 2025-02-25 23:40:21 | 0
23273 | 搁置 | 00:25:40 | 32:13:27 | 0 | 3.2777 | 0 | 0 | 2025-02-25 23:40:26 | 0
23274 | 搁置 | 00:25:45 | 32:13:32 | 0 | 3.2777 | 0 | 0 | 2025-02-25 23:40:31 | 0
23275 | 搁置 | 00:25:50 | 32:13:37 | 0 | 3.2777 | 0 | 0 | 2025-02-25 23:40:36 | 0
23276 | 搁置 | 00:25:55 | 32:13:42 | 0 | 3.2778 | 0 | 0 | 2025-02-25 23:40:41 | 0
23277 | 搁置 | 00:26:00 | 32:13:47 | 0 | 3.2778 | 0 | 0 | 2025-02-25 23:40:46 | 0
23278 | 搁置 | 00:26:05 | 32:13:52 | 0 | 3.2778 | 0 | 0 | 2025-02-25 23:40:51 | 0
23279 | 搁置 | 00:26:10 | 32:13:57 | 0 | 3.2779 | 0 | 0 | 2025-02-25 23:40:56 | 0
23280 | 搁置 | 00:26:15 | 32:14:02 | 0 | 3.2777 | 0 | 0 | 2025-02-25 23:41:01 | 0
23281 | 搁置 | 00:26:20 | 32:14:07 | 0 | 3.2778 | 0 | 0 | 2025-02-25 23:41:06 | 0
23282 | 搁置 | 00:26:25 | 32:14:12 | 0 | 3.2779 | 0 | 0 | 2025-02-25 23:41:11 | 0
23283 | 搁置 | 00:26:30 | 32:14:17 | 0 | 3.2781 | 0 | 0 | 2025-02-25 23:41:16 | 0
23284 | 搁置 | 00:26:35 | 32:14:22 | 0 | 3.278 | 0 | 0 | 2025-02-25 23:41:21 | 0
23285 | 搁置 | 00:26:40 | 32:14:27 | 0 | 3.278 | 0 | 0 | 2025-02-25 23:41:26 | 0
23286 | 搁置 | 00:26:45 | 32:14:32 | 0 | 3.2782 | 0 | 0 | 2025-02-25 23:41:31 | 0
23287 | 搁置 | 00:26:50 | 32:14:37 | 0 | 3.278 | 0 | 0 | 2025-02-25 23:41:36 | 0
23288 | 搁置 | 00:26:55 | 32:14:42 | 0 | 3.278 | 0 | 0 | 2025-02-25 23:41:41 | 0
23289 | 搁置 | 00:27:00 | 32:14:47 | 0 | 3.278 | 0 | 0 | 2025-02-25 23:41:46 | 0
23290 | 搁置 | 00:27:05 | 32:14:52 | 0 | 3.2781 | 0 | 0 | 2025-02-25 23:41:51 | 0
23291 | 搁置 | 00:27:10 | 32:14:57 | 0 | 3.278 | 0 | 0 | 2025-02-25 23:41:56 | 0
23292 | 搁置 | 00:27:15 | 32:15:02 | 0 | 3.278 | 0 | 0 | 2025-02-25 23:42:01 | 0
23293 | 搁置 | 00:27:20 | 32:15:07 | 0 | 3.2781 | 0 | 0 | 2025-02-25 23:42:06 | 0
23294 | 搁置 | 00:27:25 | 32:15:12 | 0 | 3.2781 | 0 | 0 | 2025-02-25 23:42:11 | 0
23295 | 搁置 | 00:27:30 | 32:15:17 | 0 | 3.2782 | 0 | 0 | 2025-02-25 23:42:16 | 0
23296 | 搁置 | 00:27:35 | 32:15:22 | 0 | 3.2781 | 0 | 0 | 2025-02-25 23:42:21 | 0
23297 | 搁置 | 00:27:40 | 32:15:27 | 0 | 3.2782 | 0 | 0 | 2025-02-25 23:42:26 | 0
23298 | 搁置 | 00:27:45 | 32:15:32 | 0 | 3.2783 | 0 | 0 | 2025-02-25 23:42:31 | 0
23299 | 搁置 | 00:27:50 | 32:15:37 | 0 | 3.2784 | 0 | 0 | 2025-02-25 23:42:36 | 0
23300 | 搁置 | 00:27:55 | 32:15:42 | 0 | 3.2782 | 0 | 0 | 2025-02-25 23:42:41 | 0
23301 | 搁置 | 00:28:00 | 32:15:47 | 0 | 3.2783 | 0 | 0 | 2025-02-25 23:42:46 | 0
23302 | 搁置 | 00:28:05 | 32:15:52 | 0 | 3.2783 | 0 | 0 | 2025-02-25 23:42:51 | 0
23303 | 搁置 | 00:28:10 | 32:15:57 | 0 | 3.2784 | 0 | 0 | 2025-02-25 23:42:56 | 0
23304 | 搁置 | 00:28:15 | 32:16:02 | 0 | 3.2783 | 0 | 0 | 2025-02-25 23:43:01 | 0
23305 | 搁置 | 00:28:20 | 32:16:07 | 0 | 3.2783 | 0 | 0 | 2025-02-25 23:43:06 | 0
23306 | 搁置 | 00:28:25 | 32:16:12 | 0 | 3.2783 | 0 | 0 | 2025-02-25 23:43:11 | 0
23307 | 搁置 | 00:28:30 | 32:16:17 | 0 | 3.2785 | 0 | 0 | 2025-02-25 23:43:16 | 0
23308 | 搁置 | 00:28:35 | 32:16:22 | 0 | 3.2784 | 0 | 0 | 2025-02-25 23:43:21 | 0
23309 | 搁置 | 00:28:40 | 32:16:27 | 0 | 3.2786 | 0 | 0 | 2025-02-25 23:43:26 | 0
23310 | 搁置 | 00:28:45 | 32:16:32 | 0 | 3.2786 | 0 | 0 | 2025-02-25 23:43:31 | 0
23311 | 搁置 | 00:28:50 | 32:16:37 | 0 | 3.2784 | 0 | 0 | 2025-02-25 23:43:36 | 0
23312 | 搁置 | 00:28:55 | 32:16:42 | 0 | 3.2784 | 0 | 0 | 2025-02-25 23:43:41 | 0
23313 | 搁置 | 00:29:00 | 32:16:47 | 0 | 3.2787 | 0 | 0 | 2025-02-25 23:43:46 | 0
23314 | 搁置 | 00:29:05 | 32:16:52 | 0 | 3.2785 | 0 | 0 | 2025-02-25 23:43:51 | 0
23315 | 搁置 | 00:29:10 | 32:16:57 | 0 | 3.2786 | 0 | 0 | 2025-02-25 23:43:56 | 0
23316 | 搁置 | 00:29:15 | 32:17:02 | 0 | 3.2785 | 0 | 0 | 2025-02-25 23:44:01 | 0
23317 | 搁置 | 00:29:20 | 32:17:07 | 0 | 3.2786 | 0 | 0 | 2025-02-25 23:44:06 | 0
23318 | 搁置 | 00:29:25 | 32:17:12 | 0 | 3.2786 | 0 | 0 | 2025-02-25 23:44:11 | 0
23319 | 搁置 | 00:29:30 | 32:17:17 | 0 | 3.2788 | 0 | 0 | 2025-02-25 23:44:16 | 0
23320 | 搁置 | 00:29:35 | 32:17:22 | 0 | 3.2787 | 0 | 0 | 2025-02-25 23:44:21 | 0
23321 | 搁置 | 00:29:40 | 32:17:27 | 0 | 3.2786 | 0 | 0 | 2025-02-25 23:44:26 | 0
23322 | 搁置 | 00:29:45 | 32:17:32 | 0 | 3.2787 | 0 | 0 | 2025-02-25 23:44:31 | 0
23323 | 搁置 | 00:29:50 | 32:17:37 | 0 | 3.2788 | 0 | 0 | 2025-02-25 23:44:36 | 0
23324 | 搁置 | 00:29:55 | 32:17:42 | 0 | 3.2788 | 0 | 0 | 2025-02-25 23:44:41 | 0
23325 | 搁置 | 00:30:00 | 32:17:47 | 0 | 3.2789 | 0 | 0 | 2025-02-25 23:44:46 | 0
23326 | 搁置 | 00:30:05 | 32:17:52 | 0 | 3.2788 | 0 | 0 | 2025-02-25 23:44:51 | 0
23327 | 搁置 | 00:30:10 | 32:17:57 | 0 | 3.2789 | 0 | 0 | 2025-02-25 23:44:56 | 0
23328 | 搁置 | 00:30:15 | 32:18:02 | 0 | 3.2788 | 0 | 0 | 2025-02-25 23:45:01 | 0
23329 | 搁置 | 00:30:20 | 32:18:07 | 0 | 3.2788 | 0 | 0 | 2025-02-25 23:45:06 | 0
23330 | 搁置 | 00:30:25 | 32:18:12 | 0 | 3.2789 | 0 | 0 | 2025-02-25 23:45:11 | 0
23331 | 搁置 | 00:30:30 | 32:18:17 | 0 | 3.2789 | 0 | 0 | 2025-02-25 23:45:16 | 0
23332 | 搁置 | 00:30:35 | 32:18:22 | 0 | 3.2789 | 0 | 0 | 2025-02-25 23:45:21 | 0
23333 | 搁置 | 00:30:40 | 32:18:27 | 0 | 3.2789 | 0 | 0 | 2025-02-25 23:45:26 | 0
23334 | 搁置 | 00:30:45 | 32:18:32 | 0 | 3.279 | 0 | 0 | 2025-02-25 23:45:31 | 0
23335 | 搁置 | 00:30:50 | 32:18:37 | 0 | 3.2789 | 0 | 0 | 2025-02-25 23:45:36 | 0
23336 | 搁置 | 00:30:55 | 32:18:42 | 0 | 3.279 | 0 | 0 | 2025-02-25 23:45:41 | 0
23337 | 搁置 | 00:31:00 | 32:18:47 | 0 | 3.279 | 0 | 0 | 2025-02-25 23:45:46 | 0
23338 | 搁置 | 00:31:05 | 32:18:52 | 0 | 3.2789 | 0 | 0 | 2025-02-25 23:45:51 | 0
23339 | 搁置 | 00:31:10 | 32:18:57 | 0 | 3.279 | 0 | 0 | 2025-02-25 23:45:56 | 0
23340 | 搁置 | 00:31:15 | 32:19:02 | 0 | 3.279 | 0 | 0 | 2025-02-25 23:46:01 | 0
23341 | 搁置 | 00:31:20 | 32:19:07 | 0 | 3.2791 | 0 | 0 | 2025-02-25 23:46:06 | 0
23342 | 搁置 | 00:31:25 | 32:19:12 | 0 | 3.279 | 0 | 0 | 2025-02-25 23:46:11 | 0
23343 | 搁置 | 00:31:30 | 32:19:17 | 0 | 3.2791 | 0 | 0 | 2025-02-25 23:46:16 | 0
23344 | 搁置 | 00:31:35 | 32:19:22 | 0 | 3.2792 | 0 | 0 | 2025-02-25 23:46:21 | 0
23345 | 搁置 | 00:31:40 | 32:19:27 | 0 | 3.2791 | 0 | 0 | 2025-02-25 23:46:26 | 0
23346 | 搁置 | 00:31:45 | 32:19:32 | 0 | 3.2793 | 0 | 0 | 2025-02-25 23:46:31 | 0
23347 | 搁置 | 00:31:50 | 32:19:37 | 0 | 3.2792 | 0 | 0 | 2025-02-25 23:46:36 | 0
23348 | 搁置 | 00:31:55 | 32:19:42 | 0 | 3.2793 | 0 | 0 | 2025-02-25 23:46:41 | 0
23349 | 搁置 | 00:32:00 | 32:19:47 | 0 | 3.2793 | 0 | 0 | 2025-02-25 23:46:46 | 0
23350 | 搁置 | 00:32:05 | 32:19:52 | 0 | 3.2792 | 0 | 0 | 2025-02-25 23:46:51 | 0
23351 | 搁置 | 00:32:10 | 32:19:57 | 0 | 3.2792 | 0 | 0 | 2025-02-25 23:46:56 | 0
23352 | 搁置 | 00:32:15 | 32:20:02 | 0 | 3.2793 | 0 | 0 | 2025-02-25 23:47:01 | 0
23353 | 搁置 | 00:32:20 | 32:20:07 | 0 | 3.2794 | 0 | 0 | 2025-02-25 23:47:06 | 0
23354 | 搁置 | 00:32:25 | 32:20:12 | 0 | 3.2793 | 0 | 0 | 2025-02-25 23:47:11 | 0
23355 | 搁置 | 00:32:30 | 32:20:17 | 0 | 3.2794 | 0 | 0 | 2025-02-25 23:47:16 | 0
23356 | 搁置 | 00:32:35 | 32:20:22 | 0 | 3.2794 | 0 | 0 | 2025-02-25 23:47:21 | 0
23357 | 搁置 | 00:32:40 | 32:20:27 | 0 | 3.2795 | 0 | 0 | 2025-02-25 23:47:26 | 0
23358 | 搁置 | 00:32:45 | 32:20:32 | 0 | 3.2794 | 0 | 0 | 2025-02-25 23:47:31 | 0
23359 | 搁置 | 00:32:50 | 32:20:37 | 0 | 3.2794 | 0 | 0 | 2025-02-25 23:47:36 | 0
23360 | 搁置 | 00:32:55 | 32:20:42 | 0 | 3.2794 | 0 | 0 | 2025-02-25 23:47:41 | 0
23361 | 搁置 | 00:33:00 | 32:20:47 | 0 | 3.2794 | 0 | 0 | 2025-02-25 23:47:46 | 0
23362 | 搁置 | 00:33:05 | 32:20:52 | 0 | 3.2794 | 0 | 0 | 2025-02-25 23:47:51 | 0
23363 | 搁置 | 00:33:10 | 32:20:57 | 0 | 3.2795 | 0 | 0 | 2025-02-25 23:47:56 | 0
23364 | 搁置 | 00:33:15 | 32:21:02 | 0 | 3.2796 | 0 | 0 | 2025-02-25 23:48:01 | 0
23365 | 搁置 | 00:33:20 | 32:21:07 | 0 | 3.2793 | 0 | 0 | 2025-02-25 23:48:06 | 0
23366 | 搁置 | 00:33:25 | 32:21:12 | 0 | 3.2794 | 0 | 0 | 2025-02-25 23:48:11 | 0
23367 | 搁置 | 00:33:30 | 32:21:17 | 0 | 3.2795 | 0 | 0 | 2025-02-25 23:48:16 | 0
23368 | 搁置 | 00:33:35 | 32:21:22 | 0 | 3.2795 | 0 | 0 | 2025-02-25 23:48:21 | 0
23369 | 搁置 | 00:33:40 | 32:21:27 | 0 | 3.2795 | 0 | 0 | 2025-02-25 23:48:26 | 0
23370 | 搁置 | 00:33:45 | 32:21:32 | 0 | 3.2796 | 0 | 0 | 2025-02-25 23:48:31 | 0
23371 | 搁置 | 00:33:50 | 32:21:37 | 0 | 3.2796 | 0 | 0 | 2025-02-25 23:48:36 | 0
23372 | 搁置 | 00:33:55 | 32:21:42 | 0 | 3.2797 | 0 | 0 | 2025-02-25 23:48:41 | 0
23373 | 搁置 | 00:34:00 | 32:21:47 | 0 | 3.2796 | 0 | 0 | 2025-02-25 23:48:46 | 0
23374 | 搁置 | 00:34:05 | 32:21:52 | 0 | 3.2796 | 0 | 0 | 2025-02-25 23:48:51 | 0
23375 | 搁置 | 00:34:10 | 32:21:57 | 0 | 3.2798 | 0 | 0 | 2025-02-25 23:48:56 | 0
23376 | 搁置 | 00:34:15 | 32:22:02 | 0 | 3.2797 | 0 | 0 | 2025-02-25 23:49:01 | 0
23377 | 搁置 | 00:34:20 | 32:22:07 | 0 | 3.2796 | 0 | 0 | 2025-02-25 23:49:06 | 0
23378 | 搁置 | 00:34:25 | 32:22:12 | 0 | 3.2798 | 0 | 0 | 2025-02-25 23:49:11 | 0
23379 | 搁置 | 00:34:30 | 32:22:17 | 0 | 3.2796 | 0 | 0 | 2025-02-25 23:49:16 | 0
23380 | 搁置 | 00:34:35 | 32:22:22 | 0 | 3.2797 | 0 | 0 | 2025-02-25 23:49:21 | 0
23381 | 搁置 | 00:34:40 | 32:22:27 | 0 | 3.2798 | 0 | 0 | 2025-02-25 23:49:26 | 0
23382 | 搁置 | 00:34:45 | 32:22:32 | 0 | 3.2797 | 0 | 0 | 2025-02-25 23:49:31 | 0
23383 | 搁置 | 00:34:50 | 32:22:37 | 0 | 3.2797 | 0 | 0 | 2025-02-25 23:49:36 | 0
23384 | 搁置 | 00:34:55 | 32:22:42 | 0 | 3.2799 | 0 | 0 | 2025-02-25 23:49:41 | 0
23385 | 搁置 | 00:35:00 | 32:22:47 | 0 | 3.2798 | 0 | 0 | 2025-02-25 23:49:46 | 0
23386 | 搁置 | 00:35:05 | 32:22:52 | 0 | 3.2798 | 0 | 0 | 2025-02-25 23:49:51 | 0
23387 | 搁置 | 00:35:10 | 32:22:57 | 0 | 3.2798 | 0 | 0 | 2025-02-25 23:49:56 | 0
23388 | 搁置 | 00:35:15 | 32:23:02 | 0 | 3.2799 | 0 | 0 | 2025-02-25 23:50:01 | 0
23389 | 搁置 | 00:35:20 | 32:23:07 | 0 | 3.2799 | 0 | 0 | 2025-02-25 23:50:06 | 0
23390 | 搁置 | 00:35:25 | 32:23:12 | 0 | 3.2799 | 0 | 0 | 2025-02-25 23:50:11 | 0
23391 | 搁置 | 00:35:30 | 32:23:17 | 0 | 3.28 | 0 | 0 | 2025-02-25 23:50:16 | 0
23392 | 搁置 | 00:35:35 | 32:23:22 | 0 | 3.2799 | 0 | 0 | 2025-02-25 23:50:21 | 0
23393 | 搁置 | 00:35:40 | 32:23:27 | 0 | 3.28 | 0 | 0 | 2025-02-25 23:50:26 | 0
23394 | 搁置 | 00:35:45 | 32:23:32 | 0 | 3.2799 | 0 | 0 | 2025-02-25 23:50:31 | 0
23395 | 搁置 | 00:35:50 | 32:23:37 | 0 | 3.28 | 0 | 0 | 2025-02-25 23:50:36 | 0
23396 | 搁置 | 00:35:55 | 32:23:42 | 0 | 3.28 | 0 | 0 | 2025-02-25 23:50:41 | 0
23397 | 搁置 | 00:36:00 | 32:23:47 | 0 | 3.28 | 0 | 0 | 2025-02-25 23:50:46 | 0
23398 | 搁置 | 00:36:05 | 32:23:52 | 0 | 3.2801 | 0 | 0 | 2025-02-25 23:50:51 | 0
23399 | 搁置 | 00:36:10 | 32:23:57 | 0 | 3.2801 | 0 | 0 | 2025-02-25 23:50:56 | 0
23400 | 搁置 | 00:36:15 | 32:24:02 | 0 | 3.28 | 0 | 0 | 2025-02-25 23:51:01 | 0
23401 | 搁置 | 00:36:20 | 32:24:07 | 0 | 3.28 | 0 | 0 | 2025-02-25 23:51:06 | 0
23402 | 搁置 | 00:36:25 | 32:24:12 | 0 | 3.2801 | 0 | 0 | 2025-02-25 23:51:11 | 0
23403 | 搁置 | 00:36:30 | 32:24:17 | 0 | 3.28 | 0 | 0 | 2025-02-25 23:51:16 | 0
23404 | 搁置 | 00:36:35 | 32:24:22 | 0 | 3.2801 | 0 | 0 | 2025-02-25 23:51:21 | 0
23405 | 搁置 | 00:36:40 | 32:24:27 | 0 | 3.2801 | 0 | 0 | 2025-02-25 23:51:26 | 0
23406 | 搁置 | 00:36:45 | 32:24:32 | 0 | 3.2803 | 0 | 0 | 2025-02-25 23:51:31 | 0
23407 | 搁置 | 00:36:50 | 32:24:37 | 0 | 3.2802 | 0 | 0 | 2025-02-25 23:51:36 | 0
23408 | 搁置 | 00:36:55 | 32:24:42 | 0 | 3.2801 | 0 | 0 | 2025-02-25 23:51:41 | 0
23409 | 搁置 | 00:37:00 | 32:24:47 | 0 | 3.2802 | 0 | 0 | 2025-02-25 23:51:46 | 0
23410 | 搁置 | 00:37:05 | 32:24:52 | 0 | 3.2801 | 0 | 0 | 2025-02-25 23:51:51 | 0
23411 | 搁置 | 00:37:10 | 32:24:57 | 0 | 3.2801 | 0 | 0 | 2025-02-25 23:51:56 | 0
23412 | 搁置 | 00:37:15 | 32:25:02 | 0 | 3.2803 | 0 | 0 | 2025-02-25 23:52:01 | 0
23413 | 搁置 | 00:37:20 | 32:25:07 | 0 | 3.2802 | 0 | 0 | 2025-02-25 23:52:06 | 0
23414 | 搁置 | 00:37:25 | 32:25:12 | 0 | 3.2802 | 0 | 0 | 2025-02-25 23:52:11 | 0
23415 | 搁置 | 00:37:30 | 32:25:17 | 0 | 3.2803 | 0 | 0 | 2025-02-25 23:52:16 | 0
23416 | 搁置 | 00:37:35 | 32:25:22 | 0 | 3.2803 | 0 | 0 | 2025-02-25 23:52:21 | 0
23417 | 搁置 | 00:37:40 | 32:25:27 | 0 | 3.2802 | 0 | 0 | 2025-02-25 23:52:26 | 0
23418 | 搁置 | 00:37:45 | 32:25:32 | 0 | 3.2803 | 0 | 0 | 2025-02-25 23:52:31 | 0
23419 | 搁置 | 00:37:50 | 32:25:37 | 0 | 3.2804 | 0 | 0 | 2025-02-25 23:52:36 | 0
23420 | 搁置 | 00:37:55 | 32:25:42 | 0 | 3.2804 | 0 | 0 | 2025-02-25 23:52:41 | 0
23421 | 搁置 | 00:38:00 | 32:25:47 | 0 | 3.2803 | 0 | 0 | 2025-02-25 23:52:46 | 0
23422 | 搁置 | 00:38:05 | 32:25:52 | 0 | 3.2805 | 0 | 0 | 2025-02-25 23:52:51 | 0
23423 | 搁置 | 00:38:10 | 32:25:57 | 0 | 3.2805 | 0 | 0 | 2025-02-25 23:52:56 | 0
23424 | 搁置 | 00:38:15 | 32:26:02 | 0 | 3.2804 | 0 | 0 | 2025-02-25 23:53:01 | 0
23425 | 搁置 | 00:38:20 | 32:26:07 | 0 | 3.2803 | 0 | 0 | 2025-02-25 23:53:06 | 0
23426 | 搁置 | 00:38:25 | 32:26:12 | 0 | 3.2807 | 0 | 0 | 2025-02-25 23:53:11 | 0
23427 | 搁置 | 00:38:30 | 32:26:17 | 0 | 3.2804 | 0 | 0 | 2025-02-25 23:53:16 | 0
23428 | 搁置 | 00:38:35 | 32:26:22 | 0 | 3.2806 | 0 | 0 | 2025-02-25 23:53:21 | 0
23429 | 搁置 | 00:38:40 | 32:26:27 | 0 | 3.2805 | 0 | 0 | 2025-02-25 23:53:26 | 0
23430 | 搁置 | 00:38:45 | 32:26:32 | 0 | 3.2806 | 0 | 0 | 2025-02-25 23:53:31 | 0
23431 | 搁置 | 00:38:50 | 32:26:37 | 0 | 3.2805 | 0 | 0 | 2025-02-25 23:53:36 | 0
23432 | 搁置 | 00:38:55 | 32:26:42 | 0 | 3.2805 | 0 | 0 | 2025-02-25 23:53:41 | 0
23433 | 搁置 | 00:39:00 | 32:26:47 | 0 | 3.2805 | 0 | 0 | 2025-02-25 23:53:46 | 0
23434 | 搁置 | 00:39:05 | 32:26:52 | 0 | 3.2805 | 0 | 0 | 2025-02-25 23:53:51 | 0
23435 | 搁置 | 00:39:10 | 32:26:57 | 0 | 3.2806 | 0 | 0 | 2025-02-25 23:53:56 | 0
23436 | 搁置 | 00:39:15 | 32:27:02 | 0 | 3.2806 | 0 | 0 | 2025-02-25 23:54:01 | 0
23437 | 搁置 | 00:39:20 | 32:27:07 | 0 | 3.2807 | 0 | 0 | 2025-02-25 23:54:06 | 0
23438 | 搁置 | 00:39:25 | 32:27:12 | 0 | 3.2804 | 0 | 0 | 2025-02-25 23:54:11 | 0
23439 | 搁置 | 00:39:30 | 32:27:17 | 0 | 3.2807 | 0 | 0 | 2025-02-25 23:54:16 | 0
23440 | 搁置 | 00:39:35 | 32:27:22 | 0 | 3.2807 | 0 | 0 | 2025-02-25 23:54:21 | 0
23441 | 搁置 | 00:39:40 | 32:27:27 | 0 | 3.2805 | 0 | 0 | 2025-02-25 23:54:26 | 0
23442 | 搁置 | 00:39:45 | 32:27:32 | 0 | 3.2807 | 0 | 0 | 2025-02-25 23:54:31 | 0
23443 | 搁置 | 00:39:50 | 32:27:37 | 0 | 3.2807 | 0 | 0 | 2025-02-25 23:54:36 | 0
23444 | 搁置 | 00:39:55 | 32:27:42 | 0 | 3.2808 | 0 | 0 | 2025-02-25 23:54:41 | 0
23445 | 搁置 | 00:40:00 | 32:27:47 | 0 | 3.2806 | 0 | 0 | 2025-02-25 23:54:46 | 0
23446 | 搁置 | 00:40:05 | 32:27:52 | 0 | 3.2804 | 0 | 0 | 2025-02-25 23:54:51 | 0
23447 | 搁置 | 00:40:10 | 32:27:57 | 0 | 3.2807 | 0 | 0 | 2025-02-25 23:54:56 | 0
23448 | 搁置 | 00:40:15 | 32:28:02 | 0 | 3.2807 | 0 | 0 | 2025-02-25 23:55:01 | 0
23449 | 搁置 | 00:40:20 | 32:28:07 | 0 | 3.2808 | 0 | 0 | 2025-02-25 23:55:06 | 0
23450 | 搁置 | 00:40:25 | 32:28:12 | 0 | 3.2808 | 0 | 0 | 2025-02-25 23:55:11 | 0
23451 | 搁置 | 00:40:30 | 32:28:17 | 0 | 3.2808 | 0 | 0 | 2025-02-25 23:55:16 | 0
23452 | 搁置 | 00:40:35 | 32:28:22 | 0 | 3.2808 | 0 | 0 | 2025-02-25 23:55:21 | 0
23453 | 搁置 | 00:40:40 | 32:28:27 | 0 | 3.2808 | 0 | 0 | 2025-02-25 23:55:26 | 0
23454 | 搁置 | 00:40:45 | 32:28:32 | 0 | 3.2808 | 0 | 0 | 2025-02-25 23:55:31 | 0
23455 | 搁置 | 00:40:50 | 32:28:37 | 0 | 3.2808 | 0 | 0 | 2025-02-25 23:55:36 | 0
23456 | 搁置 | 00:40:55 | 32:28:42 | 0 | 3.2807 | 0 | 0 | 2025-02-25 23:55:41 | 0
23457 | 搁置 | 00:41:00 | 32:28:47 | 0 | 3.2809 | 0 | 0 | 2025-02-25 23:55:46 | 0
23458 | 搁置 | 00:41:05 | 32:28:52 | 0 | 3.2809 | 0 | 0 | 2025-02-25 23:55:51 | 0
23459 | 搁置 | 00:41:10 | 32:28:57 | 0 | 3.2809 | 0 | 0 | 2025-02-25 23:55:56 | 0
23460 | 搁置 | 00:41:15 | 32:29:02 | 0 | 3.2809 | 0 | 0 | 2025-02-25 23:56:01 | 0
23461 | 搁置 | 00:41:20 | 32:29:07 | 0 | 3.281 | 0 | 0 | 2025-02-25 23:56:06 | 0
23462 | 搁置 | 00:41:25 | 32:29:12 | 0 | 3.2809 | 0 | 0 | 2025-02-25 23:56:11 | 0
23463 | 搁置 | 00:41:30 | 32:29:17 | 0 | 3.281 | 0 | 0 | 2025-02-25 23:56:16 | 0
23464 | 搁置 | 00:41:35 | 32:29:22 | 0 | 3.2808 | 0 | 0 | 2025-02-25 23:56:21 | 0
23465 | 搁置 | 00:41:40 | 32:29:27 | 0 | 3.2809 | 0 | 0 | 2025-02-25 23:56:26 | 0
23466 | 搁置 | 00:41:45 | 32:29:32 | 0 | 3.281 | 0 | 0 | 2025-02-25 23:56:31 | 0
23467 | 搁置 | 00:41:50 | 32:29:37 | 0 | 3.281 | 0 | 0 | 2025-02-25 23:56:36 | 0
23468 | 搁置 | 00:41:55 | 32:29:42 | 0 | 3.281 | 0 | 0 | 2025-02-25 23:56:41 | 0
23469 | 搁置 | 00:42:00 | 32:29:47 | 0 | 3.2809 | 0 | 0 | 2025-02-25 23:56:46 | 0
23470 | 搁置 | 00:42:05 | 32:29:52 | 0 | 3.281 | 0 | 0 | 2025-02-25 23:56:51 | 0
23471 | 搁置 | 00:42:10 | 32:29:57 | 0 | 3.2811 | 0 | 0 | 2025-02-25 23:56:56 | 0
23472 | 搁置 | 00:42:15 | 32:30:02 | 0 | 3.2809 | 0 | 0 | 2025-02-25 23:57:01 | 0
23473 | 搁置 | 00:42:20 | 32:30:07 | 0 | 3.281 | 0 | 0 | 2025-02-25 23:57:06 | 0
23474 | 搁置 | 00:42:25 | 32:30:12 | 0 | 3.2812 | 0 | 0 | 2025-02-25 23:57:11 | 0
23475 | 搁置 | 00:42:30 | 32:30:17 | 0 | 3.281 | 0 | 0 | 2025-02-25 23:57:16 | 0
23476 | 搁置 | 00:42:35 | 32:30:22 | 0 | 3.281 | 0 | 0 | 2025-02-25 23:57:21 | 0
23477 | 搁置 | 00:42:40 | 32:30:27 | 0 | 3.281 | 0 | 0 | 2025-02-25 23:57:26 | 0
23478 | 搁置 | 00:42:45 | 32:30:32 | 0 | 3.281 | 0 | 0 | 2025-02-25 23:57:31 | 0
23479 | 搁置 | 00:42:50 | 32:30:37 | 0 | 3.2811 | 0 | 0 | 2025-02-25 23:57:36 | 0
23480 | 搁置 | 00:42:55 | 32:30:42 | 0 | 3.2811 | 0 | 0 | 2025-02-25 23:57:41 | 0
23481 | 搁置 | 00:43:00 | 32:30:47 | 0 | 3.2811 | 0 | 0 | 2025-02-25 23:57:46 | 0
23482 | 搁置 | 00:43:05 | 32:30:52 | 0 | 3.2812 | 0 | 0 | 2025-02-25 23:57:51 | 0
23483 | 搁置 | 00:43:10 | 32:30:57 | 0 | 3.2811 | 0 | 0 | 2025-02-25 23:57:56 | 0
23484 | 搁置 | 00:43:15 | 32:31:02 | 0 | 3.2811 | 0 | 0 | 2025-02-25 23:58:01 | 0
23485 | 搁置 | 00:43:20 | 32:31:07 | 0 | 3.281 | 0 | 0 | 2025-02-25 23:58:06 | 0
23486 | 搁置 | 00:43:25 | 32:31:12 | 0 | 3.2812 | 0 | 0 | 2025-02-25 23:58:11 | 0
23487 | 搁置 | 00:43:30 | 32:31:17 | 0 | 3.2812 | 0 | 0 | 2025-02-25 23:58:16 | 0
23488 | 搁置 | 00:43:35 | 32:31:22 | 0 | 3.2812 | 0 | 0 | 2025-02-25 23:58:21 | 0
23489 | 搁置 | 00:43:40 | 32:31:27 | 0 | 3.2813 | 0 | 0 | 2025-02-25 23:58:26 | 0
23490 | 搁置 | 00:43:45 | 32:31:32 | 0 | 3.2813 | 0 | 0 | 2025-02-25 23:58:31 | 0
23491 | 搁置 | 00:43:50 | 32:31:37 | 0 | 3.2813 | 0 | 0 | 2025-02-25 23:58:36 | 0
23492 | 搁置 | 00:43:55 | 32:31:42 | 0 | 3.2813 | 0 | 0 | 2025-02-25 23:58:41 | 0
23493 | 搁置 | 00:44:00 | 32:31:47 | 0 | 3.2813 | 0 | 0 | 2025-02-25 23:58:46 | 0
23494 | 搁置 | 00:44:05 | 32:31:52 | 0 | 3.2812 | 0 | 0 | 2025-02-25 23:58:51 | 0
23495 | 搁置 | 00:44:10 | 32:31:57 | 0 | 3.2812 | 0 | 0 | 2025-02-25 23:58:56 | 0
23496 | 搁置 | 00:44:15 | 32:32:02 | 0 | 3.2814 | 0 | 0 | 2025-02-25 23:59:01 | 0
23497 | 搁置 | 00:44:20 | 32:32:07 | 0 | 3.2812 | 0 | 0 | 2025-02-25 23:59:06 | 0
23498 | 搁置 | 00:44:25 | 32:32:12 | 0 | 3.2814 | 0 | 0 | 2025-02-25 23:59:11 | 0
23499 | 搁置 | 00:44:30 | 32:32:17 | 0 | 3.2813 | 0 | 0 | 2025-02-25 23:59:16 | 0
23500 | 搁置 | 00:44:35 | 32:32:22 | 0 | 3.2813 | 0 | 0 | 2025-02-25 23:59:21 | 0
23501 | 搁置 | 00:44:40 | 32:32:27 | 0 | 3.2813 | 0 | 0 | 2025-02-25 23:59:26 | 0
23502 | 搁置 | 00:44:45 | 32:32:32 | 0 | 3.2814 | 0 | 0 | 2025-02-25 23:59:31 | 0
23503 | 搁置 | 00:44:50 | 32:32:37 | 0 | 3.2814 | 0 | 0 | 2025-02-25 23:59:36 | 0
23504 | 搁置 | 00:44:55 | 32:32:42 | 0 | 3.2815 | 0 | 0 | 2025-02-25 23:59:41 | 0
23505 | 搁置 | 00:45:00 | 32:32:47 | 0 | 3.2813 | 0 | 0 | 2025-02-25 23:59:46 | 0
23506 | 搁置 | 00:45:05 | 32:32:52 | 0 | 3.2814 | 0 | 0 | 2025-02-25 23:59:51 | 0
23507 | 搁置 | 00:45:10 | 32:32:57 | 0 | 3.2813 | 0 | 0 | 2025-02-25 23:59:56 | 0
23508 | 搁置 | 00:45:15 | 32:33:02 | 0 | 3.2813 | 0 | 0 | 2025-02-26 00:00:01 | 0
23509 | 搁置 | 00:45:20 | 32:33:07 | 0 | 3.2815 | 0 | 0 | 2025-02-26 00:00:06 | 0
23510 | 搁置 | 00:45:25 | 32:33:12 | 0 | 3.2815 | 0 | 0 | 2025-02-26 00:00:11 | 0
23511 | 搁置 | 00:45:30 | 32:33:17 | 0 | 3.2815 | 0 | 0 | 2025-02-26 00:00:16 | 0
23512 | 搁置 | 00:45:35 | 32:33:22 | 0 | 3.2815 | 0 | 0 | 2025-02-26 00:00:21 | 0
23513 | 搁置 | 00:45:40 | 32:33:27 | 0 | 3.2814 | 0 | 0 | 2025-02-26 00:00:26 | 0
23514 | 搁置 | 00:45:45 | 32:33:32 | 0 | 3.2815 | 0 | 0 | 2025-02-26 00:00:31 | 0
23515 | 搁置 | 00:45:50 | 32:33:37 | 0 | 3.2817 | 0 | 0 | 2025-02-26 00:00:36 | 0
23516 | 搁置 | 00:45:55 | 32:33:42 | 0 | 3.2816 | 0 | 0 | 2025-02-26 00:00:41 | 0
23517 | 搁置 | 00:46:00 | 32:33:47 | 0 | 3.2816 | 0 | 0 | 2025-02-26 00:00:46 | 0
23518 | 搁置 | 00:46:05 | 32:33:52 | 0 | 3.2816 | 0 | 0 | 2025-02-26 00:00:51 | 0
23519 | 搁置 | 00:46:10 | 32:33:57 | 0 | 3.2815 | 0 | 0 | 2025-02-26 00:00:56 | 0
23520 | 搁置 | 00:46:15 | 32:34:02 | 0 | 3.2816 | 0 | 0 | 2025-02-26 00:01:01 | 0
23521 | 搁置 | 00:46:20 | 32:34:07 | 0 | 3.2816 | 0 | 0 | 2025-02-26 00:01:06 | 0
23522 | 搁置 | 00:46:25 | 32:34:12 | 0 | 3.2816 | 0 | 0 | 2025-02-26 00:01:11 | 0
23523 | 搁置 | 00:46:30 | 32:34:17 | 0 | 3.2816 | 0 | 0 | 2025-02-26 00:01:16 | 0
23524 | 搁置 | 00:46:35 | 32:34:22 | 0 | 3.2817 | 0 | 0 | 2025-02-26 00:01:21 | 0
23525 | 搁置 | 00:46:40 | 32:34:27 | 0 | 3.2818 | 0 | 0 | 2025-02-26 00:01:26 | 0
23526 | 搁置 | 00:46:45 | 32:34:32 | 0 | 3.2816 | 0 | 0 | 2025-02-26 00:01:31 | 0
23527 | 搁置 | 00:46:50 | 32:34:37 | 0 | 3.2816 | 0 | 0 | 2025-02-26 00:01:36 | 0
23528 | 搁置 | 00:46:55 | 32:34:42 | 0 | 3.2817 | 0 | 0 | 2025-02-26 00:01:41 | 0
23529 | 搁置 | 00:47:00 | 32:34:47 | 0 | 3.2816 | 0 | 0 | 2025-02-26 00:01:46 | 0
23530 | 搁置 | 00:47:05 | 32:34:52 | 0 | 3.2816 | 0 | 0 | 2025-02-26 00:01:51 | 0
23531 | 搁置 | 00:47:10 | 32:34:57 | 0 | 3.2817 | 0 | 0 | 2025-02-26 00:01:56 | 0
23532 | 搁置 | 00:47:15 | 32:35:02 | 0 | 3.2818 | 0 | 0 | 2025-02-26 00:02:01 | 0
23533 | 搁置 | 00:47:20 | 32:35:07 | 0 | 3.2817 | 0 | 0 | 2025-02-26 00:02:06 | 0
23534 | 搁置 | 00:47:25 | 32:35:12 | 0 | 3.2816 | 0 | 0 | 2025-02-26 00:02:11 | 0
23535 | 搁置 | 00:47:30 | 32:35:17 | 0 | 3.2818 | 0 | 0 | 2025-02-26 00:02:16 | 0
23536 | 搁置 | 00:47:35 | 32:35:22 | 0 | 3.2817 | 0 | 0 | 2025-02-26 00:02:21 | 0
23537 | 搁置 | 00:47:40 | 32:35:27 | 0 | 3.2818 | 0 | 0 | 2025-02-26 00:02:26 | 0
23538 | 搁置 | 00:47:45 | 32:35:32 | 0 | 3.2817 | 0 | 0 | 2025-02-26 00:02:31 | 0
23539 | 搁置 | 00:47:50 | 32:35:37 | 0 | 3.2819 | 0 | 0 | 2025-02-26 00:02:36 | 0
23540 | 搁置 | 00:47:55 | 32:35:42 | 0 | 3.2816 | 0 | 0 | 2025-02-26 00:02:41 | 0
23541 | 搁置 | 00:48:00 | 32:35:47 | 0 | 3.2816 | 0 | 0 | 2025-02-26 00:02:46 | 0
23542 | 搁置 | 00:48:05 | 32:35:52 | 0 | 3.2817 | 0 | 0 | 2025-02-26 00:02:51 | 0
23543 | 搁置 | 00:48:10 | 32:35:57 | 0 | 3.2818 | 0 | 0 | 2025-02-26 00:02:56 | 0
23544 | 搁置 | 00:48:15 | 32:36:02 | 0 | 3.2819 | 0 | 0 | 2025-02-26 00:03:01 | 0
23545 | 搁置 | 00:48:20 | 32:36:07 | 0 | 3.2819 | 0 | 0 | 2025-02-26 00:03:06 | 0
23546 | 搁置 | 00:48:25 | 32:36:12 | 0 | 3.2818 | 0 | 0 | 2025-02-26 00:03:11 | 0
23547 | 搁置 | 00:48:30 | 32:36:17 | 0 | 3.2817 | 0 | 0 | 2025-02-26 00:03:16 | 0
23548 | 搁置 | 00:48:35 | 32:36:22 | 0 | 3.2818 | 0 | 0 | 2025-02-26 00:03:21 | 0
23549 | 搁置 | 00:48:40 | 32:36:27 | 0 | 3.2818 | 0 | 0 | 2025-02-26 00:03:26 | 0
23550 | 搁置 | 00:48:45 | 32:36:32 | 0 | 3.2819 | 0 | 0 | 2025-02-26 00:03:31 | 0
23551 | 搁置 | 00:48:50 | 32:36:37 | 0 | 3.2818 | 0 | 0 | 2025-02-26 00:03:36 | 0
23552 | 搁置 | 00:48:55 | 32:36:42 | 0 | 3.2819 | 0 | 0 | 2025-02-26 00:03:41 | 0
23553 | 搁置 | 00:49:00 | 32:36:47 | 0 | 3.282 | 0 | 0 | 2025-02-26 00:03:46 | 0
23554 | 搁置 | 00:49:05 | 32:36:52 | 0 | 3.2819 | 0 | 0 | 2025-02-26 00:03:51 | 0
23555 | 搁置 | 00:49:10 | 32:36:57 | 0 | 3.2818 | 0 | 0 | 2025-02-26 00:03:56 | 0
23556 | 搁置 | 00:49:15 | 32:37:02 | 0 | 3.282 | 0 | 0 | 2025-02-26 00:04:01 | 0
23557 | 搁置 | 00:49:20 | 32:37:07 | 0 | 3.282 | 0 | 0 | 2025-02-26 00:04:06 | 0
23558 | 搁置 | 00:49:25 | 32:37:12 | 0 | 3.282 | 0 | 0 | 2025-02-26 00:04:11 | 0
23559 | 搁置 | 00:49:30 | 32:37:17 | 0 | 3.282 | 0 | 0 | 2025-02-26 00:04:16 | 0
23560 | 搁置 | 00:49:35 | 32:37:22 | 0 | 3.282 | 0 | 0 | 2025-02-26 00:04:21 | 0
23561 | 搁置 | 00:49:40 | 32:37:27 | 0 | 3.2819 | 0 | 0 | 2025-02-26 00:04:26 | 0
23562 | 搁置 | 00:49:45 | 32:37:32 | 0 | 3.2821 | 0 | 0 | 2025-02-26 00:04:31 | 0
23563 | 搁置 | 00:49:50 | 32:37:37 | 0 | 3.2821 | 0 | 0 | 2025-02-26 00:04:36 | 0
23564 | 搁置 | 00:49:55 | 32:37:42 | 0 | 3.2822 | 0 | 0 | 2025-02-26 00:04:41 | 0
23565 | 搁置 | 00:50:00 | 32:37:47 | 0 | 3.2821 | 0 | 0 | 2025-02-26 00:04:46 | 0
23566 | 搁置 | 00:50:05 | 32:37:52 | 0 | 3.282 | 0 | 0 | 2025-02-26 00:04:51 | 0
23567 | 搁置 | 00:50:10 | 32:37:57 | 0 | 3.2821 | 0 | 0 | 2025-02-26 00:04:56 | 0
23568 | 搁置 | 00:50:15 | 32:38:02 | 0 | 3.282 | 0 | 0 | 2025-02-26 00:05:01 | 0
23569 | 搁置 | 00:50:20 | 32:38:07 | 0 | 3.2821 | 0 | 0 | 2025-02-26 00:05:06 | 0
23570 | 搁置 | 00:50:25 | 32:38:12 | 0 | 3.2823 | 0 | 0 | 2025-02-26 00:05:11 | 0
23571 | 搁置 | 00:50:30 | 32:38:17 | 0 | 3.2821 | 0 | 0 | 2025-02-26 00:05:16 | 0
23572 | 搁置 | 00:50:35 | 32:38:22 | 0 | 3.2821 | 0 | 0 | 2025-02-26 00:05:21 | 0
23573 | 搁置 | 00:50:40 | 32:38:27 | 0 | 3.282 | 0 | 0 | 2025-02-26 00:05:26 | 0
23574 | 搁置 | 00:50:45 | 32:38:32 | 0 | 3.282 | 0 | 0 | 2025-02-26 00:05:31 | 0
23575 | 搁置 | 00:50:50 | 32:38:37 | 0 | 3.2821 | 0 | 0 | 2025-02-26 00:05:36 | 0
23576 | 搁置 | 00:50:55 | 32:38:42 | 0 | 3.2821 | 0 | 0 | 2025-02-26 00:05:41 | 0
23577 | 搁置 | 00:51:00 | 32:38:47 | 0 | 3.2822 | 0 | 0 | 2025-02-26 00:05:46 | 0
23578 | 搁置 | 00:51:05 | 32:38:52 | 0 | 3.2822 | 0 | 0 | 2025-02-26 00:05:51 | 0
23579 | 搁置 | 00:51:10 | 32:38:57 | 0 | 3.2822 | 0 | 0 | 2025-02-26 00:05:56 | 0
23580 | 搁置 | 00:51:15 | 32:39:02 | 0 | 3.282 | 0 | 0 | 2025-02-26 00:06:01 | 0
23581 | 搁置 | 00:51:20 | 32:39:07 | 0 | 3.2822 | 0 | 0 | 2025-02-26 00:06:06 | 0
23582 | 搁置 | 00:51:25 | 32:39:12 | 0 | 3.2822 | 0 | 0 | 2025-02-26 00:06:11 | 0
23583 | 搁置 | 00:51:30 | 32:39:17 | 0 | 3.2822 | 0 | 0 | 2025-02-26 00:06:16 | 0
23584 | 搁置 | 00:51:35 | 32:39:22 | 0 | 3.282 | 0 | 0 | 2025-02-26 00:06:21 | 0
23585 | 搁置 | 00:51:40 | 32:39:27 | 0 | 3.2822 | 0 | 0 | 2025-02-26 00:06:26 | 0
23586 | 搁置 | 00:51:45 | 32:39:32 | 0 | 3.2822 | 0 | 0 | 2025-02-26 00:06:31 | 0
23587 | 搁置 | 00:51:50 | 32:39:37 | 0 | 3.2823 | 0 | 0 | 2025-02-26 00:06:36 | 0
23588 | 搁置 | 00:51:55 | 32:39:42 | 0 | 3.2822 | 0 | 0 | 2025-02-26 00:06:41 | 0
23589 | 搁置 | 00:52:00 | 32:39:47 | 0 | 3.2823 | 0 | 0 | 2025-02-26 00:06:46 | 0
23590 | 搁置 | 00:52:05 | 32:39:52 | 0 | 3.2821 | 0 | 0 | 2025-02-26 00:06:51 | 0
23591 | 搁置 | 00:52:10 | 32:39:57 | 0 | 3.282 | 0 | 0 | 2025-02-26 00:06:56 | 0
23592 | 搁置 | 00:52:15 | 32:40:02 | 0 | 3.2822 | 0 | 0 | 2025-02-26 00:07:01 | 0
23593 | 搁置 | 00:52:20 | 32:40:07 | 0 | 3.2821 | 0 | 0 | 2025-02-26 00:07:06 | 0
23594 | 搁置 | 00:52:25 | 32:40:12 | 0 | 3.2824 | 0 | 0 | 2025-02-26 00:07:11 | 0
23595 | 搁置 | 00:52:30 | 32:40:17 | 0 | 3.2824 | 0 | 0 | 2025-02-26 00:07:16 | 0
23596 | 搁置 | 00:52:35 | 32:40:22 | 0 | 3.2822 | 0 | 0 | 2025-02-26 00:07:21 | 0
23597 | 搁置 | 00:52:40 | 32:40:27 | 0 | 3.2823 | 0 | 0 | 2025-02-26 00:07:26 | 0
23598 | 搁置 | 00:52:45 | 32:40:32 | 0 | 3.2823 | 0 | 0 | 2025-02-26 00:07:31 | 0
23599 | 搁置 | 00:52:50 | 32:40:37 | 0 | 3.2823 | 0 | 0 | 2025-02-26 00:07:36 | 0
23600 | 搁置 | 00:52:55 | 32:40:42 | 0 | 3.2824 | 0 | 0 | 2025-02-26 00:07:41 | 0
23601 | 搁置 | 00:53:00 | 32:40:47 | 0 | 3.2823 | 0 | 0 | 2025-02-26 00:07:46 | 0
23602 | 搁置 | 00:53:05 | 32:40:52 | 0 | 3.2824 | 0 | 0 | 2025-02-26 00:07:51 | 0
23603 | 搁置 | 00:53:10 | 32:40:57 | 0 | 3.2824 | 0 | 0 | 2025-02-26 00:07:56 | 0
23604 | 搁置 | 00:53:15 | 32:41:02 | 0 | 3.2825 | 0 | 0 | 2025-02-26 00:08:01 | 0
23605 | 搁置 | 00:53:20 | 32:41:07 | 0 | 3.2823 | 0 | 0 | 2025-02-26 00:08:06 | 0
23606 | 搁置 | 00:53:25 | 32:41:12 | 0 | 3.2824 | 0 | 0 | 2025-02-26 00:08:11 | 0
23607 | 搁置 | 00:53:30 | 32:41:17 | 0 | 3.2824 | 0 | 0 | 2025-02-26 00:08:16 | 0
23608 | 搁置 | 00:53:35 | 32:41:22 | 0 | 3.2824 | 0 | 0 | 2025-02-26 00:08:21 | 0
23609 | 搁置 | 00:53:40 | 32:41:27 | 0 | 3.2824 | 0 | 0 | 2025-02-26 00:08:26 | 0
23610 | 搁置 | 00:53:45 | 32:41:32 | 0 | 3.2824 | 0 | 0 | 2025-02-26 00:08:31 | 0
23611 | 搁置 | 00:53:50 | 32:41:37 | 0 | 3.2825 | 0 | 0 | 2025-02-26 00:08:36 | 0
23612 | 搁置 | 00:53:55 | 32:41:42 | 0 | 3.2825 | 0 | 0 | 2025-02-26 00:08:41 | 0
23613 | 搁置 | 00:54:00 | 32:41:47 | 0 | 3.2825 | 0 | 0 | 2025-02-26 00:08:46 | 0
23614 | 搁置 | 00:54:05 | 32:41:52 | 0 | 3.2825 | 0 | 0 | 2025-02-26 00:08:51 | 0
23615 | 搁置 | 00:54:10 | 32:41:57 | 0 | 3.2826 | 0 | 0 | 2025-02-26 00:08:56 | 0
23616 | 搁置 | 00:54:15 | 32:42:02 | 0 | 3.2825 | 0 | 0 | 2025-02-26 00:09:01 | 0
23617 | 搁置 | 00:54:20 | 32:42:07 | 0 | 3.2825 | 0 | 0 | 2025-02-26 00:09:06 | 0
23618 | 搁置 | 00:54:25 | 32:42:12 | 0 | 3.2824 | 0 | 0 | 2025-02-26 00:09:11 | 0
23619 | 搁置 | 00:54:30 | 32:42:17 | 0 | 3.2825 | 0 | 0 | 2025-02-26 00:09:16 | 0
23620 | 搁置 | 00:54:35 | 32:42:22 | 0 | 3.2825 | 0 | 0 | 2025-02-26 00:09:21 | 0
23621 | 搁置 | 00:54:40 | 32:42:27 | 0 | 3.2825 | 0 | 0 | 2025-02-26 00:09:26 | 0
23622 | 搁置 | 00:54:45 | 32:42:32 | 0 | 3.2825 | 0 | 0 | 2025-02-26 00:09:31 | 0
23623 | 搁置 | 00:54:50 | 32:42:37 | 0 | 3.2825 | 0 | 0 | 2025-02-26 00:09:36 | 0
23624 | 搁置 | 00:54:55 | 32:42:42 | 0 | 3.2825 | 0 | 0 | 2025-02-26 00:09:41 | 0
23625 | 搁置 | 00:55:00 | 32:42:47 | 0 | 3.2825 | 0 | 0 | 2025-02-26 00:09:46 | 0
23626 | 搁置 | 00:55:05 | 32:42:52 | 0 | 3.2824 | 0 | 0 | 2025-02-26 00:09:51 | 0
23627 | 搁置 | 00:55:10 | 32:42:57 | 0 | 3.2825 | 0 | 0 | 2025-02-26 00:09:56 | 0
23628 | 搁置 | 00:55:15 | 32:43:02 | 0 | 3.2825 | 0 | 0 | 2025-02-26 00:10:01 | 0
23629 | 搁置 | 00:55:20 | 32:43:07 | 0 | 3.2827 | 0 | 0 | 2025-02-26 00:10:06 | 0
23630 | 搁置 | 00:55:25 | 32:43:12 | 0 | 3.2826 | 0 | 0 | 2025-02-26 00:10:11 | 0
23631 | 搁置 | 00:55:30 | 32:43:17 | 0 | 3.2826 | 0 | 0 | 2025-02-26 00:10:16 | 0
23632 | 搁置 | 00:55:35 | 32:43:22 | 0 | 3.2826 | 0 | 0 | 2025-02-26 00:10:21 | 0
23633 | 搁置 | 00:55:40 | 32:43:27 | 0 | 3.2826 | 0 | 0 | 2025-02-26 00:10:26 | 0
23634 | 搁置 | 00:55:45 | 32:43:32 | 0 | 3.2826 | 0 | 0 | 2025-02-26 00:10:31 | 0
23635 | 搁置 | 00:55:50 | 32:43:37 | 0 | 3.2829 | 0 | 0 | 2025-02-26 00:10:36 | 0
23636 | 搁置 | 00:55:55 | 32:43:42 | 0 | 3.2826 | 0 | 0 | 2025-02-26 00:10:41 | 0
23637 | 搁置 | 00:56:00 | 32:43:47 | 0 | 3.2826 | 0 | 0 | 2025-02-26 00:10:46 | 0
23638 | 搁置 | 00:56:05 | 32:43:52 | 0 | 3.2826 | 0 | 0 | 2025-02-26 00:10:51 | 0
23639 | 搁置 | 00:56:10 | 32:43:57 | 0 | 3.2826 | 0 | 0 | 2025-02-26 00:10:56 | 0
23640 | 搁置 | 00:56:15 | 32:44:02 | 0 | 3.2827 | 0 | 0 | 2025-02-26 00:11:01 | 0
23641 | 搁置 | 00:56:20 | 32:44:07 | 0 | 3.2828 | 0 | 0 | 2025-02-26 00:11:06 | 0
23642 | 搁置 | 00:56:25 | 32:44:12 | 0 | 3.2826 | 0 | 0 | 2025-02-26 00:11:11 | 0
23643 | 搁置 | 00:56:30 | 32:44:17 | 0 | 3.2827 | 0 | 0 | 2025-02-26 00:11:16 | 0
23644 | 搁置 | 00:56:35 | 32:44:22 | 0 | 3.2827 | 0 | 0 | 2025-02-26 00:11:21 | 0
23645 | 搁置 | 00:56:40 | 32:44:27 | 0 | 3.2828 | 0 | 0 | 2025-02-26 00:11:26 | 0
23646 | 搁置 | 00:56:45 | 32:44:32 | 0 | 3.2828 | 0 | 0 | 2025-02-26 00:11:31 | 0
23647 | 搁置 | 00:56:50 | 32:44:37 | 0 | 3.2827 | 0 | 0 | 2025-02-26 00:11:36 | 0
23648 | 搁置 | 00:56:55 | 32:44:42 | 0 | 3.2827 | 0 | 0 | 2025-02-26 00:11:41 | 0
23649 | 搁置 | 00:57:00 | 32:44:47 | 0 | 3.2828 | 0 | 0 | 2025-02-26 00:11:46 | 0
23650 | 搁置 | 00:57:05 | 32:44:52 | 0 | 3.2825 | 0 | 0 | 2025-02-26 00:11:51 | 0
23651 | 搁置 | 00:57:10 | 32:44:57 | 0 | 3.2828 | 0 | 0 | 2025-02-26 00:11:56 | 0
23652 | 搁置 | 00:57:15 | 32:45:02 | 0 | 3.2828 | 0 | 0 | 2025-02-26 00:12:01 | 0
23653 | 搁置 | 00:57:20 | 32:45:07 | 0 | 3.2826 | 0 | 0 | 2025-02-26 00:12:06 | 0
23654 | 搁置 | 00:57:25 | 32:45:12 | 0 | 3.2826 | 0 | 0 | 2025-02-26 00:12:11 | 0
23655 | 搁置 | 00:57:30 | 32:45:17 | 0 | 3.2828 | 0 | 0 | 2025-02-26 00:12:16 | 0
23656 | 搁置 | 00:57:35 | 32:45:22 | 0 | 3.2827 | 0 | 0 | 2025-02-26 00:12:21 | 0
23657 | 搁置 | 00:57:40 | 32:45:27 | 0 | 3.2829 | 0 | 0 | 2025-02-26 00:12:26 | 0
23658 | 搁置 | 00:57:45 | 32:45:32 | 0 | 3.2828 | 0 | 0 | 2025-02-26 00:12:31 | 0
23659 | 搁置 | 00:57:50 | 32:45:37 | 0 | 3.2827 | 0 | 0 | 2025-02-26 00:12:36 | 0
23660 | 搁置 | 00:57:55 | 32:45:42 | 0 | 3.283 | 0 | 0 | 2025-02-26 00:12:41 | 0
23661 | 搁置 | 00:58:00 | 32:45:47 | 0 | 3.2827 | 0 | 0 | 2025-02-26 00:12:46 | 0
23662 | 搁置 | 00:58:05 | 32:45:52 | 0 | 3.2829 | 0 | 0 | 2025-02-26 00:12:51 | 0
23663 | 搁置 | 00:58:10 | 32:45:57 | 0 | 3.2829 | 0 | 0 | 2025-02-26 00:12:56 | 0
23664 | 搁置 | 00:58:15 | 32:46:02 | 0 | 3.2828 | 0 | 0 | 2025-02-26 00:13:01 | 0
23665 | 搁置 | 00:58:20 | 32:46:07 | 0 | 3.2828 | 0 | 0 | 2025-02-26 00:13:06 | 0
23666 | 搁置 | 00:58:25 | 32:46:12 | 0 | 3.2829 | 0 | 0 | 2025-02-26 00:13:11 | 0
23667 | 搁置 | 00:58:30 | 32:46:17 | 0 | 3.2828 | 0 | 0 | 2025-02-26 00:13:16 | 0
23668 | 搁置 | 00:58:35 | 32:46:22 | 0 | 3.2826 | 0 | 0 | 2025-02-26 00:13:21 | 0
23669 | 搁置 | 00:58:40 | 32:46:27 | 0 | 3.2828 | 0 | 0 | 2025-02-26 00:13:26 | 0
23670 | 搁置 | 00:58:45 | 32:46:32 | 0 | 3.2829 | 0 | 0 | 2025-02-26 00:13:31 | 0
23671 | 搁置 | 00:58:50 | 32:46:37 | 0 | 3.2829 | 0 | 0 | 2025-02-26 00:13:36 | 0
23672 | 搁置 | 00:58:55 | 32:46:42 | 0 | 3.283 | 0 | 0 | 2025-02-26 00:13:41 | 0
23673 | 搁置 | 00:59:00 | 32:46:47 | 0 | 3.283 | 0 | 0 | 2025-02-26 00:13:46 | 0
23674 | 搁置 | 00:59:05 | 32:46:52 | 0 | 3.2831 | 0 | 0 | 2025-02-26 00:13:51 | 0
23675 | 搁置 | 00:59:10 | 32:46:57 | 0 | 3.283 | 0 | 0 | 2025-02-26 00:13:56 | 0
23676 | 搁置 | 00:59:15 | 32:47:02 | 0 | 3.283 | 0 | 0 | 2025-02-26 00:14:01 | 0
23677 | 搁置 | 00:59:20 | 32:47:07 | 0 | 3.2829 | 0 | 0 | 2025-02-26 00:14:06 | 0
23678 | 搁置 | 00:59:25 | 32:47:12 | 0 | 3.2829 | 0 | 0 | 2025-02-26 00:14:11 | 0
23679 | 搁置 | 00:59:30 | 32:47:17 | 0 | 3.283 | 0 | 0 | 2025-02-26 00:14:16 | 0
23680 | 搁置 | 00:59:35 | 32:47:22 | 0 | 3.283 | 0 | 0 | 2025-02-26 00:14:21 | 0
23681 | 搁置 | 00:59:40 | 32:47:27 | 0 | 3.2829 | 0 | 0 | 2025-02-26 00:14:26 | 0
23682 | 搁置 | 00:59:45 | 32:47:32 | 0 | 3.283 | 0 | 0 | 2025-02-26 00:14:31 | 0
23683 | 搁置 | 00:59:50 | 32:47:37 | 0 | 3.2828 | 0 | 0 | 2025-02-26 00:14:36 | 0
23684 | 搁置 | 00:59:55 | 32:47:42 | 0 | 3.2829 | 0 | 0 | 2025-02-26 00:14:41 | 0
23685 | 搁置 | 01:00:00 | 32:47:47 | 0 | 3.2831 | 0 | 0 | 2025-02-26 00:14:46 | 0
23686 | 脉冲 | 00:00:00 | 32:47:47 | -4.0007 | 3.1263 | 0 | 0 | 2025-02-26 00:14:46 | -12.5076
23687 | 脉冲 | 00:00:05 | 32:47:52 | -4.0011 | 3.0624 | -0.0055571 | -0.017132 | 2025-02-26 00:14:51 | -12.253
23688 | 脉冲 | 00:00:10 | 32:47:57 | -4.0012 | 3.044 | -0.011114 | -0.034093 | 2025-02-26 00:14:56 | -12.1797
23689 | 搁置 | 00:00:00 | 32:47:57 | 0 | 3.201 | 0 | 0 | 2025-02-26 00:14:56 | 0
23690 | 搁置 | 00:00:05 | 32:48:02 | 0 | 3.2341 | 0 | 0 | 2025-02-26 00:15:01 | 0
23691 | 搁置 | 00:00:10 | 32:48:07 | 0 | 3.2432 | 0 | 0 | 2025-02-26 00:15:06 | 0
23692 | 搁置 | 00:00:15 | 32:48:12 | 0 | 3.2488 | 0 | 0 | 2025-02-26 00:15:11 | 0
23693 | 搁置 | 00:00:20 | 32:48:17 | 0 | 3.253 | 0 | 0 | 2025-02-26 00:15:16 | 0
23694 | 搁置 | 00:00:25 | 32:48:22 | 0 | 3.2563 | 0 | 0 | 2025-02-26 00:15:21 | 0
23695 | 搁置 | 00:00:30 | 32:48:27 | 0 | 3.259 | 0 | 0 | 2025-02-26 00:15:26 | 0
23696 | 搁置 | 00:00:35 | 32:48:32 | 0 | 3.261 | 0 | 0 | 2025-02-26 00:15:31 | 0
23697 | 搁置 | 00:00:40 | 32:48:37 | 0 | 3.2628 | 0 | 0 | 2025-02-26 00:15:36 | 0
23698 | 脉冲 | 00:00:00 | 32:48:37 | 2.0007 | 3.3412 | 0 | 0 | 2025-02-26 00:15:36 | 6.6848
23699 | 脉冲 | 00:00:05 | 32:48:42 | 2.0007 | 3.3746 | 0.0027785 | 0.0093443 | 2025-02-26 00:15:41 | 6.7514
23700 | 脉冲 | 00:00:10 | 32:48:47 | 2.0005 | 3.388 | 0.0055572 | 0.018741 | 2025-02-26 00:15:46 | 6.7778
23701 | 搁置 | 00:00:00 | 32:48:47 | 0 | 3.3114 | 0 | 0 | 2025-02-26 00:15:46 | 0
23702 | 搁置 | 00:00:05 | 32:48:52 | 0 | 3.2932 | 0 | 0 | 2025-02-26 00:15:51 | 0
23703 | 搁置 | 00:00:10 | 32:48:57 | 0 | 3.2888 | 0 | 0 | 2025-02-26 00:15:56 | 0
23704 | 搁置 | 00:00:15 | 32:49:02 | 0 | 3.2862 | 0 | 0 | 2025-02-26 00:16:01 | 0
23705 | 搁置 | 00:00:20 | 32:49:07 | 0 | 3.2847 | 0 | 0 | 2025-02-26 00:16:06 | 0
23706 | 搁置 | 00:00:25 | 32:49:12 | 0 | 3.2836 | 0 | 0 | 2025-02-26 00:16:11 | 0
23707 | 搁置 | 00:00:30 | 32:49:17 | 0 | 3.2827 | 0 | 0 | 2025-02-26 00:16:16 | 0
23708 | 搁置 | 00:00:35 | 32:49:22 | 0 | 3.2822 | 0 | 0 | 2025-02-26 00:16:21 | 0
23709 | 搁置 | 00:00:40 | 32:49:27 | 0 | 3.2817 | 0 | 0 | 2025-02-26 00:16:26 | 0
23710 | 恒流放电 | 00:00:00 | 32:49:27 | -0.9999 | 3.2426 | 0 | 0 | 2025-02-26 00:16:26 | -3.2423
23711 | 恒流放电 | 00:00:05 | 32:49:32 | -0.99935 | 3.2242 | 0.0013881 | 0.0044848 | 2025-02-26 00:16:31 | -3.2222
23712 | 恒流放电 | 00:00:10 | 32:49:37 | -0.99951 | 3.2157 | 0.0027763 | 0.0089489 | 2025-02-26 00:16:36 | -3.2142
23713 | 恒流放电 | 00:00:15 | 32:49:42 | -0.99944 | 3.2098 | 0.0041645 | 0.013405 | 2025-02-26 00:16:41 | -3.2081
23714 | 恒流放电 | 00:00:20 | 32:49:47 | -0.99947 | 3.2048 | 0.0055526 | 0.017853 | 2025-02-26 00:16:46 | -3.2031
23715 | 恒流放电 | 00:00:25 | 32:49:52 | -0.99941 | 3.2011 | 0.0069407 | 0.022297 | 2025-02-26 00:16:51 | -3.1992
23716 | 恒流放电 | 00:00:30 | 32:49:57 | -0.99951 | 3.1977 | 0.0083289 | 0.026736 | 2025-02-26 00:16:56 | -3.1961
23717 | 恒流放电 | 00:00:35 | 32:50:02 | -0.99964 | 3.1953 | 0.0097173 | 0.031172 | 2025-02-26 00:17:01 | -3.1942
23718 | 恒流放电 | 00:00:40 | 32:50:07 | -0.99961 | 3.1926 | 0.011106 | 0.035605 | 2025-02-26 00:17:06 | -3.1914
23719 | 恒流放电 | 00:00:45 | 32:50:12 | -0.99956 | 3.1906 | 0.012494 | 0.040034 | 2025-02-26 00:17:11 | -3.1892
23720 | 恒流放电 | 00:00:50 | 32:50:17 | -0.99975 | 3.1889 | 0.013882 | 0.044462 | 2025-02-26 00:17:16 | -3.1881
23721 | 恒流放电 | 00:00:55 | 32:50:22 | -0.99956 | 3.1871 | 0.015271 | 0.048886 | 2025-02-26 00:17:21 | -3.1857
23722 | 恒流放电 | 00:01:00 | 32:50:27 | -0.99952 | 3.1859 | 0.016659 | 0.053309 | 2025-02-26 00:17:26 | -3.1844
23723 | 恒流放电 | 00:01:05 | 32:50:32 | -0.99955 | 3.1846 | 0.018047 | 0.05773 | 2025-02-26 00:17:31 | -3.1832
23724 | 恒流放电 | 00:01:10 | 32:50:37 | -0.9996 | 3.1832 | 0.019435 | 0.062175 | 2025-02-26 00:17:36 | -3.1819
23725 | 恒流放电 | 00:01:15 | 32:50:42 | -0.99965 | 3.1823 | 0.020823 | 0.066593 | 2025-02-26 00:17:41 | -3.1812
23726 | 恒流放电 | 00:01:20 | 32:50:47 | -0.99956 | 3.1812 | 0.022212 | 0.071009 | 2025-02-26 00:17:46 | -3.1798
23727 | 恒流放电 | 00:01:25 | 32:50:52 | -0.99948 | 3.1802 | 0.0236 | 0.075424 | 2025-02-26 00:17:51 | -3.1785
23728 | 恒流放电 | 00:01:30 | 32:50:57 | -0.99943 | 3.1792 | 0.024988 | 0.079837 | 2025-02-26 00:17:56 | -3.1774
23729 | 恒流放电 | 00:01:35 | 32:51:02 | -0.99953 | 3.1785 | 0.026376 | 0.08425 | 2025-02-26 00:18:01 | -3.177
23730 | 恒流放电 | 00:01:40 | 32:51:07 | -0.99969 | 3.1776 | 0.027765 | 0.088662 | 2025-02-26 00:18:06 | -3.1766
23731 | 恒流放电 | 00:01:45 | 32:51:12 | -0.99939 | 3.1769 | 0.029153 | 0.093071 | 2025-02-26 00:18:11 | -3.175
23732 | 恒流放电 | 00:01:50 | 32:51:17 | -0.99959 | 3.1762 | 0.030541 | 0.097481 | 2025-02-26 00:18:16 | -3.1749
23733 | 恒流放电 | 00:01:55 | 32:51:22 | -0.9995 | 3.1755 | 0.031929 | 0.10189 | 2025-02-26 00:18:21 | -3.1739
23734 | 恒流放电 | 00:02:00 | 32:51:27 | -0.99938 | 3.1748 | 0.033317 | 0.1063 | 2025-02-26 00:18:26 | -3.1728
23735 | 恒流放电 | 00:02:05 | 32:51:32 | -0.99946 | 3.1743 | 0.034705 | 0.1107 | 2025-02-26 00:18:31 | -3.1726
23736 | 恒流放电 | 00:02:10 | 32:51:37 | -0.9994 | 3.1735 | 0.036093 | 0.11511 | 2025-02-26 00:18:36 | -3.1716
23737 | 恒流放电 | 00:02:15 | 32:51:42 | -0.99951 | 3.1729 | 0.037482 | 0.11952 | 2025-02-26 00:18:41 | -3.1714
23738 | 恒流放电 | 00:02:20 | 32:51:47 | -0.99959 | 3.1725 | 0.038871 | 0.12393 | 2025-02-26 00:18:46 | -3.1712
23739 | 恒流放电 | 00:02:25 | 32:51:52 | -0.9996 | 3.1719 | 0.040259 | 0.12833 | 2025-02-26 00:18:51 | -3.1706
23740 | 恒流放电 | 00:02:30 | 32:51:57 | -0.99962 | 3.1713 | 0.041647 | 0.13273 | 2025-02-26 00:18:56 | -3.1701
23741 | 恒流放电 | 00:02:35 | 32:52:02 | -0.99951 | 3.171 | 0.043035 | 0.13713 | 2025-02-26 00:19:01 | -3.1695
23742 | 恒流放电 | 00:02:40 | 32:52:07 | -0.99956 | 3.1706 | 0.044424 | 0.14154 | 2025-02-26 00:19:06 | -3.1692
23743 | 恒流放电 | 00:02:45 | 32:52:12 | -0.99963 | 3.17 | 0.045812 | 0.14594 | 2025-02-26 00:19:11 | -3.1688
23744 | 恒流放电 | 00:02:50 | 32:52:17 | -0.99969 | 3.1695 | 0.047201 | 0.15034 | 2025-02-26 00:19:16 | -3.1685
23745 | 恒流放电 | 00:02:55 | 32:52:22 | -0.99959 | 3.169 | 0.048589 | 0.15474 | 2025-02-26 00:19:21 | -3.1677
23746 | 恒流放电 | 00:03:00 | 32:52:27 | -0.99969 | 3.1687 | 0.049977 | 0.15914 | 2025-02-26 00:19:26 | -3.1678
23747 | 恒流放电 | 00:03:05 | 32:52:32 | -0.99975 | 3.1679 | 0.051366 | 0.16354 | 2025-02-26 00:19:31 | -3.1671
23748 | 恒流放电 | 00:03:10 | 32:52:37 | -0.99963 | 3.1678 | 0.052754 | 0.16793 | 2025-02-26 00:19:36 | -3.1666
23749 | 恒流放电 | 00:03:15 | 32:52:42 | -0.99981 | 3.1673 | 0.054143 | 0.17233 | 2025-02-26 00:19:41 | -3.1667
23750 | 恒流放电 | 00:03:20 | 32:52:47 | -0.99956 | 3.167 | 0.055531 | 0.17673 | 2025-02-26 00:19:46 | -3.1656
23751 | 恒流放电 | 00:03:25 | 32:52:52 | -0.99958 | 3.1666 | 0.056919 | 0.18113 | 2025-02-26 00:19:51 | -3.1652
23752 | 恒流放电 | 00:03:30 | 32:52:57 | -0.99958 | 3.1662 | 0.058308 | 0.18552 | 2025-02-26 00:19:56 | -3.1649
23753 | 恒流放电 | 00:03:35 | 32:53:02 | -0.99989 | 3.1658 | 0.059696 | 0.18992 | 2025-02-26 00:20:01 | -3.1655
23754 | 恒流放电 | 00:03:40 | 32:53:07 | -0.99976 | 3.1656 | 0.061085 | 0.19432 | 2025-02-26 00:20:06 | -3.1648
23755 | 恒流放电 | 00:03:45 | 32:53:12 | -0.99964 | 3.1651 | 0.062473 | 0.19871 | 2025-02-26 00:20:11 | -3.164
23756 | 恒流放电 | 00:03:50 | 32:53:17 | -0.99956 | 3.1649 | 0.063862 | 0.2031 | 2025-02-26 00:20:16 | -3.1635
23757 | 恒流放电 | 00:03:55 | 32:53:22 | -0.99964 | 3.1645 | 0.06525 | 0.2075 | 2025-02-26 00:20:21 | -3.1634
23758 | 恒流放电 | 00:04:00 | 32:53:27 | -0.99947 | 3.1643 | 0.066638 | 0.21189 | 2025-02-26 00:20:26 | -3.1626
23759 | 恒流放电 | 00:04:05 | 32:53:32 | -0.99989 | 3.1638 | 0.068027 | 0.21628 | 2025-02-26 00:20:31 | -3.1634
23760 | 恒流放电 | 00:04:10 | 32:53:37 | -0.99972 | 3.1637 | 0.069415 | 0.22068 | 2025-02-26 00:20:36 | -3.1628
23761 | 恒流放电 | 00:04:15 | 32:53:42 | -0.9995 | 3.1633 | 0.070804 | 0.22507 | 2025-02-26 00:20:41 | -3.1618
23762 | 恒流放电 | 00:04:20 | 32:53:47 | -0.99963 | 3.1631 | 0.072192 | 0.22946 | 2025-02-26 00:20:46 | -3.1619
23763 | 恒流放电 | 00:04:25 | 32:53:52 | -0.99977 | 3.1626 | 0.07358 | 0.23385 | 2025-02-26 00:20:51 | -3.1619
23764 | 恒流放电 | 00:04:30 | 32:53:57 | -0.9997 | 3.1627 | 0.074969 | 0.23824 | 2025-02-26 00:20:56 | -3.1617
23765 | 恒流放电 | 00:04:35 | 32:54:02 | -0.99974 | 3.1621 | 0.076357 | 0.24263 | 2025-02-26 00:21:01 | -3.1613
23766 | 恒流放电 | 00:04:40 | 32:54:07 | -0.99972 | 3.1619 | 0.077746 | 0.24703 | 2025-02-26 00:21:06 | -3.161
23767 | 恒流放电 | 00:04:45 | 32:54:12 | -0.99966 | 3.1616 | 0.079134 | 0.25141 | 2025-02-26 00:21:11 | -3.1605
23768 | 恒流放电 | 00:04:50 | 32:54:17 | -0.99984 | 3.1613 | 0.080523 | 0.2558 | 2025-02-26 00:21:16 | -3.1608
23769 | 恒流放电 | 00:04:55 | 32:54:22 | -0.99961 | 3.1611 | 0.081911 | 0.26019 | 2025-02-26 00:21:21 | -3.1598
23770 | 恒流放电 | 00:05:00 | 32:54:27 | -0.99978 | 3.1605 | 0.0833 | 0.26458 | 2025-02-26 00:21:26 | -3.1598
23771 | 恒流放电 | 00:05:05 | 32:54:32 | -0.99951 | 3.1603 | 0.084688 | 0.26897 | 2025-02-26 00:21:31 | -3.1588
23772 | 恒流放电 | 00:05:10 | 32:54:37 | -0.99957 | 3.1602 | 0.086077 | 0.27336 | 2025-02-26 00:21:36 | -3.1588
23773 | 恒流放电 | 00:05:15 | 32:54:42 | -0.99955 | 3.1598 | 0.087465 | 0.27774 | 2025-02-26 00:21:41 | -3.1584
23774 | 恒流放电 | 00:05:20 | 32:54:47 | -0.9996 | 3.1595 | 0.088853 | 0.28213 | 2025-02-26 00:21:46 | -3.1583
23775 | 恒流放电 | 00:05:25 | 32:54:52 | -0.99947 | 3.1593 | 0.090241 | 0.28652 | 2025-02-26 00:21:51 | -3.1576
23776 | 恒流放电 | 00:05:30 | 32:54:57 | -0.9995 | 3.1588 | 0.091629 | 0.2909 | 2025-02-26 00:21:56 | -3.1572
23777 | 恒流放电 | 00:05:35 | 32:55:02 | -0.99943 | 3.1587 | 0.093017 | 0.29529 | 2025-02-26 00:22:01 | -3.1569
23778 | 恒流放电 | 00:05:40 | 32:55:07 | -0.99944 | 3.1583 | 0.094406 | 0.29967 | 2025-02-26 00:22:06 | -3.1566
23779 | 恒流放电 | 00:05:45 | 32:55:12 | -0.99941 | 3.158 | 0.095794 | 0.30406 | 2025-02-26 00:22:11 | -3.1562
23780 | 恒流放电 | 00:05:50 | 32:55:17 | -0.99938 | 3.1577 | 0.097182 | 0.30844 | 2025-02-26 00:22:16 | -3.1558
23781 | 恒流放电 | 00:05:55 | 32:55:22 | -0.99942 | 3.1574 | 0.09857 | 0.31282 | 2025-02-26 00:22:21 | -3.1555
23782 | 恒流放电 | 00:06:00 | 32:55:27 | -0.99966 | 3.1571 | 0.099958 | 0.3172 | 2025-02-26 00:22:26 | -3.1561
23783 | 恒流放电 | 00:06:05 | 32:55:32 | -0.99959 | 3.1568 | 0.10135 | 0.32159 | 2025-02-26 00:22:31 | -3.1555
23784 | 恒流放电 | 00:06:10 | 32:55:37 | -0.99984 | 3.1565 | 0.10274 | 0.32597 | 2025-02-26 00:22:36 | -3.156
23785 | 恒流放电 | 00:06:15 | 32:55:42 | -0.99948 | 3.1562 | 0.10412 | 0.33035 | 2025-02-26 00:22:41 | -3.1545
23786 | 恒流放电 | 00:06:20 | 32:55:47 | -0.99983 | 3.1559 | 0.10551 | 0.33473 | 2025-02-26 00:22:46 | -3.1554
23787 | 恒流放电 | 00:06:25 | 32:55:52 | -0.99964 | 3.1557 | 0.1069 | 0.33912 | 2025-02-26 00:22:51 | -3.1546
23788 | 恒流放电 | 00:06:30 | 32:55:57 | -0.9997 | 3.1553 | 0.10829 | 0.3435 | 2025-02-26 00:22:56 | -3.1544
23789 | 恒流放电 | 00:06:35 | 32:56:02 | -0.99973 | 3.1552 | 0.10968 | 0.34788 | 2025-02-26 00:23:01 | -3.1544
23790 | 恒流放电 | 00:06:40 | 32:56:07 | -0.99961 | 3.1548 | 0.11107 | 0.35226 | 2025-02-26 00:23:06 | -3.1536
23791 | 恒流放电 | 00:06:45 | 32:56:12 | -0.99985 | 3.1544 | 0.11245 | 0.35664 | 2025-02-26 00:23:11 | -3.1539
23792 | 恒流放电 | 00:06:50 | 32:56:17 | -0.9999 | 3.1543 | 0.11384 | 0.36102 | 2025-02-26 00:23:16 | -3.154
23793 | 恒流放电 | 00:06:55 | 32:56:22 | -0.9997 | 3.1539 | 0.11523 | 0.3654 | 2025-02-26 00:23:21 | -3.1529
23794 | 恒流放电 | 00:07:00 | 32:56:27 | -0.99975 | 3.1537 | 0.11662 | 0.36978 | 2025-02-26 00:23:26 | -3.1529
23795 | 恒流放电 | 00:07:05 | 32:56:32 | -0.99972 | 3.1532 | 0.11801 | 0.37416 | 2025-02-26 00:23:31 | -3.1523
23796 | 恒流放电 | 00:07:10 | 32:56:37 | -0.99964 | 3.1529 | 0.1194 | 0.37854 | 2025-02-26 00:23:36 | -3.1517
23797 | 恒流放电 | 00:07:15 | 32:56:42 | -0.99982 | 3.1526 | 0.12079 | 0.38291 | 2025-02-26 00:23:41 | -3.1521
23798 | 恒流放电 | 00:07:20 | 32:56:47 | -0.99959 | 3.1523 | 0.12217 | 0.38729 | 2025-02-26 00:23:46 | -3.151
23799 | 恒流放电 | 00:07:25 | 32:56:52 | -0.99953 | 3.152 | 0.12356 | 0.39167 | 2025-02-26 00:23:51 | -3.1505
23800 | 恒流放电 | 00:07:30 | 32:56:57 | -0.99962 | 3.1513 | 0.12495 | 0.39604 | 2025-02-26 00:23:56 | -3.1501
23801 | 恒流放电 | 00:07:35 | 32:57:02 | -0.99964 | 3.1512 | 0.12634 | 0.40042 | 2025-02-26 00:24:01 | -3.1501
23802 | 恒流放电 | 00:07:40 | 32:57:07 | -0.99977 | 3.1508 | 0.12773 | 0.4048 | 2025-02-26 00:24:06 | -3.1501
23803 | 恒流放电 | 00:07:45 | 32:57:12 | -0.99963 | 3.1506 | 0.12912 | 0.40917 | 2025-02-26 00:24:11 | -3.1494
23804 | 恒流放电 | 00:07:50 | 32:57:17 | -0.99967 | 3.1502 | 0.1305 | 0.41354 | 2025-02-26 00:24:16 | -3.1492
23805 | 恒流放电 | 00:07:55 | 32:57:22 | -0.99958 | 3.15 | 0.13189 | 0.41792 | 2025-02-26 00:24:21 | -3.1487
23806 | 恒流放电 | 00:08:00 | 32:57:27 | -0.99966 | 3.1497 | 0.13328 | 0.42229 | 2025-02-26 00:24:26 | -3.1486
23807 | 恒流放电 | 00:08:05 | 32:57:32 | -0.99974 | 3.1492 | 0.13467 | 0.42666 | 2025-02-26 00:24:31 | -3.1484
23808 | 恒流放电 | 00:08:10 | 32:57:37 | -0.99971 | 3.149 | 0.13606 | 0.43104 | 2025-02-26 00:24:36 | -3.1481
23809 | 恒流放电 | 00:08:15 | 32:57:42 | -0.99976 | 3.1485 | 0.13745 | 0.43541 | 2025-02-26 00:24:41 | -3.1477
23810 | 恒流放电 | 00:08:20 | 32:57:47 | -0.9996 | 3.1483 | 0.13884 | 0.43978 | 2025-02-26 00:24:46 | -3.147
23811 | 恒流放电 | 00:08:25 | 32:57:52 | -0.99952 | 3.1479 | 0.14022 | 0.44415 | 2025-02-26 00:24:51 | -3.1464
23812 | 恒流放电 | 00:08:30 | 32:57:57 | -0.99998 | 3.1477 | 0.14161 | 0.44852 | 2025-02-26 00:24:56 | -3.1476
23813 | 恒流放电 | 00:08:35 | 32:58:02 | -0.99958 | 3.1473 | 0.143 | 0.45289 | 2025-02-26 00:25:01 | -3.146
23814 | 恒流放电 | 00:08:40 | 32:58:07 | -0.99955 | 3.1469 | 0.14439 | 0.45726 | 2025-02-26 00:25:06 | -3.1455
23815 | 恒流放电 | 00:08:45 | 32:58:12 | -0.99977 | 3.1463 | 0.14578 | 0.46163 | 2025-02-26 00:25:11 | -3.1456
23816 | 恒流放电 | 00:08:50 | 32:58:17 | -0.99967 | 3.1461 | 0.14717 | 0.466 | 2025-02-26 00:25:16 | -3.1451
23817 | 恒流放电 | 00:08:55 | 32:58:22 | -0.99946 | 3.1457 | 0.14855 | 0.47036 | 2025-02-26 00:25:21 | -3.144
23818 | 恒流放电 | 00:09:00 | 32:58:27 | -0.99979 | 3.1454 | 0.14994 | 0.47473 | 2025-02-26 00:25:26 | -3.1447
23819 | 恒流放电 | 00:09:05 | 32:58:32 | -0.99963 | 3.1451 | 0.15133 | 0.4791 | 2025-02-26 00:25:31 | -3.1439
23820 | 恒流放电 | 00:09:10 | 32:58:37 | -0.99969 | 3.1446 | 0.15272 | 0.48346 | 2025-02-26 00:25:36 | -3.1436
23821 | 恒流放电 | 00:09:15 | 32:58:42 | -0.99971 | 3.1443 | 0.15411 | 0.48783 | 2025-02-26 00:25:41 | -3.1434
23822 | 恒流放电 | 00:09:20 | 32:58:47 | -0.99957 | 3.144 | 0.1555 | 0.4922 | 2025-02-26 00:25:46 | -3.1427
23823 | 恒流放电 | 00:09:25 | 32:58:52 | -0.99977 | 3.1435 | 0.15689 | 0.49656 | 2025-02-26 00:25:51 | -3.1428
23824 | 恒流放电 | 00:09:30 | 32:58:57 | -0.99979 | 3.1432 | 0.15827 | 0.50093 | 2025-02-26 00:25:56 | -3.1426
23825 | 恒流放电 | 00:09:35 | 32:59:02 | -0.9995 | 3.1428 | 0.15966 | 0.50529 | 2025-02-26 00:26:01 | -3.1413
23826 | 恒流放电 | 00:09:40 | 32:59:07 | -0.99966 | 3.1422 | 0.16105 | 0.50965 | 2025-02-26 00:26:06 | -3.1412
23827 | 恒流放电 | 00:09:45 | 32:59:12 | -0.99977 | 3.1421 | 0.16244 | 0.51401 | 2025-02-26 00:26:11 | -3.1414
23828 | 恒流放电 | 00:09:50 | 32:59:17 | -0.99983 | 3.1417 | 0.16383 | 0.51838 | 2025-02-26 00:26:16 | -3.1412
23829 | 恒流放电 | 00:09:55 | 32:59:22 | -0.9996 | 3.1412 | 0.16522 | 0.52274 | 2025-02-26 00:26:21 | -3.1399
23830 | 恒流放电 | 00:10:00 | 32:59:27 | -0.99959 | 3.141 | 0.1666 | 0.5271 | 2025-02-26 00:26:26 | -3.1397
23831 | 恒流放电 | 00:10:05 | 32:59:32 | -0.99948 | 3.1407 | 0.16799 | 0.53146 | 2025-02-26 00:26:31 | -3.139
23832 | 恒流放电 | 00:10:10 | 32:59:37 | -0.99977 | 3.1403 | 0.16938 | 0.53582 | 2025-02-26 00:26:36 | -3.1396
23833 | 恒流放电 | 00:10:15 | 32:59:42 | -0.99942 | 3.1398 | 0.17077 | 0.54018 | 2025-02-26 00:26:41 | -3.138
23834 | 恒流放电 | 00:10:20 | 32:59:47 | -0.99974 | 3.1395 | 0.17216 | 0.54454 | 2025-02-26 00:26:46 | -3.1387
23835 | 恒流放电 | 00:10:25 | 32:59:52 | -0.99963 | 3.1392 | 0.17355 | 0.5489 | 2025-02-26 00:26:51 | -3.1381
23836 | 恒流放电 | 00:10:30 | 32:59:57 | -0.99973 | 3.1386 | 0.17493 | 0.55326 | 2025-02-26 00:26:56 | -3.1377
23837 | 恒流放电 | 00:10:35 | 33:00:02 | -0.99965 | 3.1384 | 0.17632 | 0.55761 | 2025-02-26 00:27:01 | -3.1373
23838 | 恒流放电 | 00:10:40 | 33:00:07 | -0.99962 | 3.1379 | 0.17771 | 0.56197 | 2025-02-26 00:27:06 | -3.1367
23839 | 恒流放电 | 00:10:45 | 33:00:12 | -0.99978 | 3.1375 | 0.1791 | 0.56633 | 2025-02-26 00:27:11 | -3.1368
23840 | 恒流放电 | 00:10:50 | 33:00:17 | -0.99963 | 3.1372 | 0.18049 | 0.57068 | 2025-02-26 00:27:16 | -3.136
23841 | 恒流放电 | 00:10:55 | 33:00:22 | -0.99958 | 3.1367 | 0.18188 | 0.57504 | 2025-02-26 00:27:21 | -3.1354
23842 | 恒流放电 | 00:11:00 | 33:00:27 | -0.99954 | 3.1362 | 0.18327 | 0.5794 | 2025-02-26 00:27:26 | -3.1348
23843 | 恒流放电 | 00:11:05 | 33:00:32 | -0.99959 | 3.1358 | 0.18465 | 0.58375 | 2025-02-26 00:27:31 | -3.1345
23844 | 恒流放电 | 00:11:10 | 33:00:37 | -0.99942 | 3.1354 | 0.18604 | 0.5881 | 2025-02-26 00:27:36 | -3.1336
23845 | 恒流放电 | 00:11:15 | 33:00:42 | -0.99935 | 3.1352 | 0.18743 | 0.59245 | 2025-02-26 00:27:41 | -3.1331
23846 | 恒流放电 | 00:11:20 | 33:00:47 | -0.99955 | 3.1345 | 0.18882 | 0.5968 | 2025-02-26 00:27:46 | -3.1331
23847 | 恒流放电 | 00:11:25 | 33:00:52 | -0.99963 | 3.1342 | 0.19021 | 0.60116 | 2025-02-26 00:27:51 | -3.1331
23848 | 恒流放电 | 00:11:30 | 33:00:57 | -0.99957 | 3.1337 | 0.19159 | 0.60551 | 2025-02-26 00:27:56 | -3.1323
23849 | 恒流放电 | 00:11:35 | 33:01:02 | -0.99959 | 3.1333 | 0.19298 | 0.60986 | 2025-02-26 00:28:01 | -3.132
23850 | 恒流放电 | 00:11:40 | 33:01:07 | -0.99952 | 3.1327 | 0.19437 | 0.61421 | 2025-02-26 00:28:06 | -3.1312
23851 | 恒流放电 | 00:11:45 | 33:01:12 | -0.99971 | 3.1323 | 0.19576 | 0.61855 | 2025-02-26 00:28:11 | -3.1314
23852 | 恒流放电 | 00:11:50 | 33:01:17 | -0.99983 | 3.1318 | 0.19715 | 0.6229 | 2025-02-26 00:28:16 | -3.1312
23853 | 恒流放电 | 00:11:55 | 33:01:22 | -0.99964 | 3.1314 | 0.19854 | 0.62725 | 2025-02-26 00:28:21 | -3.1303
23854 | 恒流放电 | 00:12:00 | 33:01:27 | -0.99976 | 3.1309 | 0.19993 | 0.6316 | 2025-02-26 00:28:26 | -3.1301
23855 | 恒流放电 | 00:12:00 | 33:01:28 | -0.99989 | 3.1308 | 0.20001 | 0.63186 | 2025-02-26 00:28:27 | -3.1304
23856 | 搁置 | 00:00:00 | 33:01:28 | 0 | 3.1701 | 0 | 0 | 2025-02-26 00:28:27 | 0
23857 | 搁置 | 00:00:05 | 33:01:33 | 0 | 3.188 | 0 | 0 | 2025-02-26 00:28:32 | 0
23858 | 搁置 | 00:00:10 | 33:01:38 | 0 | 3.1938 | 0 | 0 | 2025-02-26 00:28:37 | 0
23859 | 搁置 | 00:00:15 | 33:01:43 | 0 | 3.1976 | 0 | 0 | 2025-02-26 00:28:42 | 0
23860 | 搁置 | 00:00:20 | 33:01:48 | 0 | 3.2005 | 0 | 0 | 2025-02-26 00:28:47 | 0
23861 | 搁置 | 00:00:25 | 33:01:53 | 0 | 3.2028 | 0 | 0 | 2025-02-26 00:28:52 | 0
23862 | 搁置 | 00:00:30 | 33:01:58 | 0 | 3.205 | 0 | 0 | 2025-02-26 00:28:57 | 0
23863 | 搁置 | 00:00:35 | 33:02:03 | 0 | 3.2065 | 0 | 0 | 2025-02-26 00:29:02 | 0
23864 | 搁置 | 00:00:40 | 33:02:08 | 0 | 3.2078 | 0 | 0 | 2025-02-26 00:29:07 | 0
23865 | 搁置 | 00:00:45 | 33:02:13 | 0 | 3.2092 | 0 | 0 | 2025-02-26 00:29:12 | 0
23866 | 搁置 | 00:00:50 | 33:02:18 | 0 | 3.2102 | 0 | 0 | 2025-02-26 00:29:17 | 0
23867 | 搁置 | 00:00:55 | 33:02:23 | 0 | 3.2112 | 0 | 0 | 2025-02-26 00:29:22 | 0
23868 | 搁置 | 00:01:00 | 33:02:28 | 0 | 3.212 | 0 | 0 | 2025-02-26 00:29:27 | 0
23869 | 搁置 | 00:01:05 | 33:02:33 | 0 | 3.2128 | 0 | 0 | 2025-02-26 00:29:32 | 0
23870 | 搁置 | 00:01:10 | 33:02:38 | 0 | 3.2133 | 0 | 0 | 2025-02-26 00:29:37 | 0
23871 | 搁置 | 00:01:15 | 33:02:43 | 0 | 3.2141 | 0 | 0 | 2025-02-26 00:29:42 | 0
23872 | 搁置 | 00:01:20 | 33:02:48 | 0 | 3.2147 | 0 | 0 | 2025-02-26 00:29:47 | 0
23873 | 搁置 | 00:01:25 | 33:02:53 | 0 | 3.2152 | 0 | 0 | 2025-02-26 00:29:52 | 0
23874 | 搁置 | 00:01:30 | 33:02:58 | 0 | 3.2159 | 0 | 0 | 2025-02-26 00:29:57 | 0
23875 | 搁置 | 00:01:35 | 33:03:03 | 0 | 3.2163 | 0 | 0 | 2025-02-26 00:30:02 | 0
23876 | 搁置 | 00:01:40 | 33:03:08 | 0 | 3.2167 | 0 | 0 | 2025-02-26 00:30:07 | 0
23877 | 搁置 | 00:01:45 | 33:03:13 | 0 | 3.2171 | 0 | 0 | 2025-02-26 00:30:12 | 0
23878 | 搁置 | 00:01:50 | 33:03:18 | 0 | 3.2173 | 0 | 0 | 2025-02-26 00:30:17 | 0
23879 | 搁置 | 00:01:55 | 33:03:23 | 0 | 3.2178 | 0 | 0 | 2025-02-26 00:30:22 | 0
23880 | 搁置 | 00:02:00 | 33:03:28 | 0 | 3.2183 | 0 | 0 | 2025-02-26 00:30:27 | 0
23881 | 搁置 | 00:02:05 | 33:03:33 | 0 | 3.2187 | 0 | 0 | 2025-02-26 00:30:32 | 0
23882 | 搁置 | 00:02:10 | 33:03:38 | 0 | 3.2189 | 0 | 0 | 2025-02-26 00:30:37 | 0
23883 | 搁置 | 00:02:15 | 33:03:43 | 0 | 3.2193 | 0 | 0 | 2025-02-26 00:30:42 | 0
23884 | 搁置 | 00:02:20 | 33:03:48 | 0 | 3.2194 | 0 | 0 | 2025-02-26 00:30:47 | 0
23885 | 搁置 | 00:02:25 | 33:03:53 | 0 | 3.2198 | 0 | 0 | 2025-02-26 00:30:52 | 0
23886 | 搁置 | 00:02:30 | 33:03:58 | 0 | 3.2201 | 0 | 0 | 2025-02-26 00:30:57 | 0
23887 | 搁置 | 00:02:35 | 33:04:03 | 0 | 3.2203 | 0 | 0 | 2025-02-26 00:31:02 | 0
23888 | 搁置 | 00:02:40 | 33:04:08 | 0 | 3.2207 | 0 | 0 | 2025-02-26 00:31:07 | 0
23889 | 搁置 | 00:02:45 | 33:04:13 | 0 | 3.2207 | 0 | 0 | 2025-02-26 00:31:12 | 0
23890 | 搁置 | 00:02:50 | 33:04:18 | 0 | 3.2209 | 0 | 0 | 2025-02-26 00:31:17 | 0
23891 | 搁置 | 00:02:55 | 33:04:23 | 0 | 3.2214 | 0 | 0 | 2025-02-26 00:31:22 | 0
23892 | 搁置 | 00:03:00 | 33:04:28 | 0 | 3.2214 | 0 | 0 | 2025-02-26 00:31:27 | 0
23893 | 搁置 | 00:03:05 | 33:04:33 | 0 | 3.2217 | 0 | 0 | 2025-02-26 00:31:32 | 0
23894 | 搁置 | 00:03:10 | 33:04:38 | 0 | 3.2219 | 0 | 0 | 2025-02-26 00:31:37 | 0
23895 | 搁置 | 00:03:15 | 33:04:43 | 0 | 3.2223 | 0 | 0 | 2025-02-26 00:31:42 | 0
23896 | 搁置 | 00:03:20 | 33:04:48 | 0 | 3.2226 | 0 | 0 | 2025-02-26 00:31:47 | 0
23897 | 搁置 | 00:03:25 | 33:04:53 | 0 | 3.2225 | 0 | 0 | 2025-02-26 00:31:52 | 0
23898 | 搁置 | 00:03:30 | 33:04:58 | 0 | 3.2228 | 0 | 0 | 2025-02-26 00:31:57 | 0
23899 | 搁置 | 00:03:35 | 33:05:03 | 0 | 3.2231 | 0 | 0 | 2025-02-26 00:32:02 | 0
23900 | 搁置 | 00:03:40 | 33:05:08 | 0 | 3.223 | 0 | 0 | 2025-02-26 00:32:07 | 0
23901 | 搁置 | 00:03:45 | 33:05:13 | 0 | 3.2235 | 0 | 0 | 2025-02-26 00:32:12 | 0
23902 | 搁置 | 00:03:50 | 33:05:18 | 0 | 3.2236 | 0 | 0 | 2025-02-26 00:32:17 | 0
23903 | 搁置 | 00:03:55 | 33:05:23 | 0 | 3.2237 | 0 | 0 | 2025-02-26 00:32:22 | 0
23904 | 搁置 | 00:04:00 | 33:05:28 | 0 | 3.2238 | 0 | 0 | 2025-02-26 00:32:27 | 0
23905 | 搁置 | 00:04:05 | 33:05:33 | 0 | 3.2239 | 0 | 0 | 2025-02-26 00:32:32 | 0
23906 | 搁置 | 00:04:10 | 33:05:38 | 0 | 3.2241 | 0 | 0 | 2025-02-26 00:32:37 | 0
23907 | 搁置 | 00:04:15 | 33:05:43 | 0 | 3.2242 | 0 | 0 | 2025-02-26 00:32:42 | 0
23908 | 搁置 | 00:04:20 | 33:05:48 | 0 | 3.2244 | 0 | 0 | 2025-02-26 00:32:47 | 0
23909 | 搁置 | 00:04:25 | 33:05:53 | 0 | 3.2245 | 0 | 0 | 2025-02-26 00:32:52 | 0
23910 | 搁置 | 00:04:30 | 33:05:58 | 0 | 3.2247 | 0 | 0 | 2025-02-26 00:32:57 | 0
23911 | 搁置 | 00:04:35 | 33:06:03 | 0 | 3.2247 | 0 | 0 | 2025-02-26 00:33:02 | 0
23912 | 搁置 | 00:04:40 | 33:06:08 | 0 | 3.225 | 0 | 0 | 2025-02-26 00:33:07 | 0
23913 | 搁置 | 00:04:45 | 33:06:13 | 0 | 3.2252 | 0 | 0 | 2025-02-26 00:33:12 | 0
23914 | 搁置 | 00:04:50 | 33:06:18 | 0 | 3.2251 | 0 | 0 | 2025-02-26 00:33:17 | 0
23915 | 搁置 | 00:04:55 | 33:06:23 | 0 | 3.2254 | 0 | 0 | 2025-02-26 00:33:22 | 0
23916 | 搁置 | 00:05:00 | 33:06:28 | 0 | 3.2256 | 0 | 0 | 2025-02-26 00:33:27 | 0
23917 | 搁置 | 00:05:05 | 33:06:33 | 0 | 3.2255 | 0 | 0 | 2025-02-26 00:33:32 | 0
23918 | 搁置 | 00:05:10 | 33:06:38 | 0 | 3.2257 | 0 | 0 | 2025-02-26 00:33:37 | 0
23919 | 搁置 | 00:05:15 | 33:06:43 | 0 | 3.2258 | 0 | 0 | 2025-02-26 00:33:42 | 0
23920 | 搁置 | 00:05:20 | 33:06:48 | 0 | 3.226 | 0 | 0 | 2025-02-26 00:33:47 | 0
23921 | 搁置 | 00:05:25 | 33:06:53 | 0 | 3.2261 | 0 | 0 | 2025-02-26 00:33:52 | 0
23922 | 搁置 | 00:05:30 | 33:06:58 | 0 | 3.2261 | 0 | 0 | 2025-02-26 00:33:57 | 0
23923 | 搁置 | 00:05:35 | 33:07:03 | 0 | 3.2263 | 0 | 0 | 2025-02-26 00:34:02 | 0
23924 | 搁置 | 00:05:40 | 33:07:08 | 0 | 3.2264 | 0 | 0 | 2025-02-26 00:34:07 | 0
23925 | 搁置 | 00:05:45 | 33:07:13 | 0 | 3.2265 | 0 | 0 | 2025-02-26 00:34:12 | 0
23926 | 搁置 | 00:05:50 | 33:07:18 | 0 | 3.2263 | 0 | 0 | 2025-02-26 00:34:17 | 0
23927 | 搁置 | 00:05:55 | 33:07:23 | 0 | 3.2266 | 0 | 0 | 2025-02-26 00:34:22 | 0
23928 | 搁置 | 00:06:00 | 33:07:28 | 0 | 3.227 | 0 | 0 | 2025-02-26 00:34:27 | 0
23929 | 搁置 | 00:06:05 | 33:07:33 | 0 | 3.2269 | 0 | 0 | 2025-02-26 00:34:32 | 0
23930 | 搁置 | 00:06:10 | 33:07:38 | 0 | 3.2271 | 0 | 0 | 2025-02-26 00:34:37 | 0
23931 | 搁置 | 00:06:15 | 33:07:43 | 0 | 3.227 | 0 | 0 | 2025-02-26 00:34:42 | 0
23932 | 搁置 | 00:06:20 | 33:07:48 | 0 | 3.2272 | 0 | 0 | 2025-02-26 00:34:47 | 0
23933 | 搁置 | 00:06:25 | 33:07:53 | 0 | 3.2273 | 0 | 0 | 2025-02-26 00:34:52 | 0
23934 | 搁置 | 00:06:30 | 33:07:58 | 0 | 3.2274 | 0 | 0 | 2025-02-26 00:34:57 | 0
23935 | 搁置 | 00:06:35 | 33:08:03 | 0 | 3.2275 | 0 | 0 | 2025-02-26 00:35:02 | 0
23936 | 搁置 | 00:06:40 | 33:08:08 | 0 | 3.2275 | 0 | 0 | 2025-02-26 00:35:07 | 0
23937 | 搁置 | 00:06:45 | 33:08:13 | 0 | 3.2275 | 0 | 0 | 2025-02-26 00:35:12 | 0
23938 | 搁置 | 00:06:50 | 33:08:18 | 0 | 3.2277 | 0 | 0 | 2025-02-26 00:35:17 | 0
23939 | 搁置 | 00:06:55 | 33:08:23 | 0 | 3.2277 | 0 | 0 | 2025-02-26 00:35:22 | 0
23940 | 搁置 | 00:07:00 | 33:08:28 | 0 | 3.2279 | 0 | 0 | 2025-02-26 00:35:27 | 0
23941 | 搁置 | 00:07:05 | 33:08:33 | 0 | 3.2279 | 0 | 0 | 2025-02-26 00:35:32 | 0
23942 | 搁置 | 00:07:10 | 33:08:38 | 0 | 3.2281 | 0 | 0 | 2025-02-26 00:35:37 | 0
23943 | 搁置 | 00:07:15 | 33:08:43 | 0 | 3.2281 | 0 | 0 | 2025-02-26 00:35:42 | 0
23944 | 搁置 | 00:07:20 | 33:08:48 | 0 | 3.2283 | 0 | 0 | 2025-02-26 00:35:47 | 0
23945 | 搁置 | 00:07:25 | 33:08:53 | 0 | 3.2282 | 0 | 0 | 2025-02-26 00:35:52 | 0
23946 | 搁置 | 00:07:30 | 33:08:58 | 0 | 3.2282 | 0 | 0 | 2025-02-26 00:35:57 | 0
23947 | 搁置 | 00:07:35 | 33:09:03 | 0 | 3.2283 | 0 | 0 | 2025-02-26 00:36:02 | 0
23948 | 搁置 | 00:07:40 | 33:09:08 | 0 | 3.2285 | 0 | 0 | 2025-02-26 00:36:07 | 0
23949 | 搁置 | 00:07:45 | 33:09:13 | 0 | 3.2285 | 0 | 0 | 2025-02-26 00:36:12 | 0
23950 | 搁置 | 00:07:50 | 33:09:18 | 0 | 3.2287 | 0 | 0 | 2025-02-26 00:36:17 | 0
23951 | 搁置 | 00:07:55 | 33:09:23 | 0 | 3.2287 | 0 | 0 | 2025-02-26 00:36:22 | 0
23952 | 搁置 | 00:08:00 | 33:09:28 | 0 | 3.2288 | 0 | 0 | 2025-02-26 00:36:27 | 0
23953 | 搁置 | 00:08:05 | 33:09:33 | 0 | 3.2288 | 0 | 0 | 2025-02-26 00:36:32 | 0
23954 | 搁置 | 00:08:10 | 33:09:38 | 0 | 3.2288 | 0 | 0 | 2025-02-26 00:36:37 | 0
23955 | 搁置 | 00:08:15 | 33:09:43 | 0 | 3.2292 | 0 | 0 | 2025-02-26 00:36:42 | 0
23956 | 搁置 | 00:08:20 | 33:09:48 | 0 | 3.229 | 0 | 0 | 2025-02-26 00:36:47 | 0
23957 | 搁置 | 00:08:25 | 33:09:53 | 0 | 3.2291 | 0 | 0 | 2025-02-26 00:36:52 | 0
23958 | 搁置 | 00:08:30 | 33:09:58 | 0 | 3.2291 | 0 | 0 | 2025-02-26 00:36:57 | 0
23959 | 搁置 | 00:08:35 | 33:10:03 | 0 | 3.2293 | 0 | 0 | 2025-02-26 00:37:02 | 0
23960 | 搁置 | 00:08:40 | 33:10:08 | 0 | 3.2291 | 0 | 0 | 2025-02-26 00:37:07 | 0
23961 | 搁置 | 00:08:45 | 33:10:13 | 0 | 3.2294 | 0 | 0 | 2025-02-26 00:37:12 | 0
23962 | 搁置 | 00:08:50 | 33:10:18 | 0 | 3.2295 | 0 | 0 | 2025-02-26 00:37:17 | 0
23963 | 搁置 | 00:08:55 | 33:10:23 | 0 | 3.2294 | 0 | 0 | 2025-02-26 00:37:22 | 0
23964 | 搁置 | 00:09:00 | 33:10:28 | 0 | 3.2296 | 0 | 0 | 2025-02-26 00:37:27 | 0
23965 | 搁置 | 00:09:05 | 33:10:33 | 0 | 3.2293 | 0 | 0 | 2025-02-26 00:37:32 | 0
23966 | 搁置 | 00:09:10 | 33:10:38 | 0 | 3.2296 | 0 | 0 | 2025-02-26 00:37:37 | 0
23967 | 搁置 | 00:09:15 | 33:10:43 | 0 | 3.2298 | 0 | 0 | 2025-02-26 00:37:42 | 0
23968 | 搁置 | 00:09:20 | 33:10:48 | 0 | 3.2299 | 0 | 0 | 2025-02-26 00:37:47 | 0
23969 | 搁置 | 00:09:25 | 33:10:53 | 0 | 3.2299 | 0 | 0 | 2025-02-26 00:37:52 | 0
23970 | 搁置 | 00:09:30 | 33:10:58 | 0 | 3.23 | 0 | 0 | 2025-02-26 00:37:57 | 0
23971 | 搁置 | 00:09:35 | 33:11:03 | 0 | 3.23 | 0 | 0 | 2025-02-26 00:38:02 | 0
23972 | 搁置 | 00:09:40 | 33:11:08 | 0 | 3.2299 | 0 | 0 | 2025-02-26 00:38:07 | 0
23973 | 搁置 | 00:09:45 | 33:11:13 | 0 | 3.23 | 0 | 0 | 2025-02-26 00:38:12 | 0
23974 | 搁置 | 00:09:50 | 33:11:18 | 0 | 3.23 | 0 | 0 | 2025-02-26 00:38:17 | 0
23975 | 搁置 | 00:09:55 | 33:11:23 | 0 | 3.2302 | 0 | 0 | 2025-02-26 00:38:22 | 0
23976 | 搁置 | 00:10:00 | 33:11:28 | 0 | 3.2301 | 0 | 0 | 2025-02-26 00:38:27 | 0
23977 | 搁置 | 00:10:05 | 33:11:33 | 0 | 3.2302 | 0 | 0 | 2025-02-26 00:38:32 | 0
23978 | 搁置 | 00:10:10 | 33:11:38 | 0 | 3.2303 | 0 | 0 | 2025-02-26 00:38:37 | 0
23979 | 搁置 | 00:10:15 | 33:11:43 | 0 | 3.2304 | 0 | 0 | 2025-02-26 00:38:42 | 0
23980 | 搁置 | 00:10:20 | 33:11:48 | 0 | 3.2304 | 0 | 0 | 2025-02-26 00:38:47 | 0
23981 | 搁置 | 00:10:25 | 33:11:53 | 0 | 3.2304 | 0 | 0 | 2025-02-26 00:38:52 | 0
23982 | 搁置 | 00:10:30 | 33:11:58 | 0 | 3.2305 | 0 | 0 | 2025-02-26 00:38:57 | 0
23983 | 搁置 | 00:10:35 | 33:12:03 | 0 | 3.2305 | 0 | 0 | 2025-02-26 00:39:02 | 0
23984 | 搁置 | 00:10:40 | 33:12:08 | 0 | 3.2307 | 0 | 0 | 2025-02-26 00:39:07 | 0
23985 | 搁置 | 00:10:45 | 33:12:13 | 0 | 3.2307 | 0 | 0 | 2025-02-26 00:39:12 | 0
23986 | 搁置 | 00:10:50 | 33:12:18 | 0 | 3.2308 | 0 | 0 | 2025-02-26 00:39:17 | 0
23987 | 搁置 | 00:10:55 | 33:12:23 | 0 | 3.2306 | 0 | 0 | 2025-02-26 00:39:22 | 0
23988 | 搁置 | 00:11:00 | 33:12:28 | 0 | 3.2309 | 0 | 0 | 2025-02-26 00:39:27 | 0
23989 | 搁置 | 00:11:05 | 33:12:33 | 0 | 3.2308 | 0 | 0 | 2025-02-26 00:39:32 | 0
23990 | 搁置 | 00:11:10 | 33:12:38 | 0 | 3.2309 | 0 | 0 | 2025-02-26 00:39:37 | 0
23991 | 搁置 | 00:11:15 | 33:12:43 | 0 | 3.2309 | 0 | 0 | 2025-02-26 00:39:42 | 0
23992 | 搁置 | 00:11:20 | 33:12:48 | 0 | 3.2311 | 0 | 0 | 2025-02-26 00:39:47 | 0
23993 | 搁置 | 00:11:25 | 33:12:53 | 0 | 3.231 | 0 | 0 | 2025-02-26 00:39:52 | 0
23994 | 搁置 | 00:11:30 | 33:12:58 | 0 | 3.2311 | 0 | 0 | 2025-02-26 00:39:57 | 0
23995 | 搁置 | 00:11:35 | 33:13:03 | 0 | 3.2311 | 0 | 0 | 2025-02-26 00:40:02 | 0
23996 | 搁置 | 00:11:40 | 33:13:08 | 0 | 3.2313 | 0 | 0 | 2025-02-26 00:40:07 | 0
23997 | 搁置 | 00:11:45 | 33:13:13 | 0 | 3.2313 | 0 | 0 | 2025-02-26 00:40:12 | 0
23998 | 搁置 | 00:11:50 | 33:13:18 | 0 | 3.2312 | 0 | 0 | 2025-02-26 00:40:17 | 0
23999 | 搁置 | 00:11:55 | 33:13:23 | 0 | 3.2312 | 0 | 0 | 2025-02-26 00:40:22 | 0
24000 | 搁置 | 00:12:00 | 33:13:28 | 0 | 3.2313 | 0 | 0 | 2025-02-26 00:40:27 | 0
24001 | 搁置 | 00:12:05 | 33:13:33 | 0 | 3.2313 | 0 | 0 | 2025-02-26 00:40:32 | 0
24002 | 搁置 | 00:12:10 | 33:13:38 | 0 | 3.2312 | 0 | 0 | 2025-02-26 00:40:37 | 0
24003 | 搁置 | 00:12:15 | 33:13:43 | 0 | 3.2313 | 0 | 0 | 2025-02-26 00:40:42 | 0
24004 | 搁置 | 00:12:20 | 33:13:48 | 0 | 3.2315 | 0 | 0 | 2025-02-26 00:40:47 | 0
24005 | 搁置 | 00:12:25 | 33:13:53 | 0 | 3.2315 | 0 | 0 | 2025-02-26 00:40:52 | 0
24006 | 搁置 | 00:12:30 | 33:13:58 | 0 | 3.2316 | 0 | 0 | 2025-02-26 00:40:57 | 0
24007 | 搁置 | 00:12:35 | 33:14:03 | 0 | 3.2318 | 0 | 0 | 2025-02-26 00:41:02 | 0
24008 | 搁置 | 00:12:40 | 33:14:08 | 0 | 3.2317 | 0 | 0 | 2025-02-26 00:41:07 | 0
24009 | 搁置 | 00:12:45 | 33:14:13 | 0 | 3.2317 | 0 | 0 | 2025-02-26 00:41:12 | 0
24010 | 搁置 | 00:12:50 | 33:14:18 | 0 | 3.2317 | 0 | 0 | 2025-02-26 00:41:17 | 0
24011 | 搁置 | 00:12:55 | 33:14:23 | 0 | 3.2318 | 0 | 0 | 2025-02-26 00:41:22 | 0
24012 | 搁置 | 00:13:00 | 33:14:28 | 0 | 3.2317 | 0 | 0 | 2025-02-26 00:41:27 | 0
24013 | 搁置 | 00:13:05 | 33:14:33 | 0 | 3.2318 | 0 | 0 | 2025-02-26 00:41:32 | 0
24014 | 搁置 | 00:13:10 | 33:14:38 | 0 | 3.2321 | 0 | 0 | 2025-02-26 00:41:37 | 0
24015 | 搁置 | 00:13:15 | 33:14:43 | 0 | 3.2319 | 0 | 0 | 2025-02-26 00:41:42 | 0
24016 | 搁置 | 00:13:20 | 33:14:48 | 0 | 3.232 | 0 | 0 | 2025-02-26 00:41:47 | 0
24017 | 搁置 | 00:13:25 | 33:14:53 | 0 | 3.232 | 0 | 0 | 2025-02-26 00:41:52 | 0
24018 | 搁置 | 00:13:30 | 33:14:58 | 0 | 3.2321 | 0 | 0 | 2025-02-26 00:41:57 | 0
24019 | 搁置 | 00:13:35 | 33:15:03 | 0 | 3.2321 | 0 | 0 | 2025-02-26 00:42:02 | 0
24020 | 搁置 | 00:13:40 | 33:15:08 | 0 | 3.2322 | 0 | 0 | 2025-02-26 00:42:07 | 0
24021 | 搁置 | 00:13:45 | 33:15:13 | 0 | 3.2321 | 0 | 0 | 2025-02-26 00:42:12 | 0
24022 | 搁置 | 00:13:50 | 33:15:18 | 0 | 3.2323 | 0 | 0 | 2025-02-26 00:42:17 | 0
24023 | 搁置 | 00:13:55 | 33:15:23 | 0 | 3.2321 | 0 | 0 | 2025-02-26 00:42:22 | 0
24024 | 搁置 | 00:14:00 | 33:15:28 | 0 | 3.2323 | 0 | 0 | 2025-02-26 00:42:27 | 0
24025 | 搁置 | 00:14:05 | 33:15:33 | 0 | 3.2323 | 0 | 0 | 2025-02-26 00:42:32 | 0
24026 | 搁置 | 00:14:10 | 33:15:38 | 0 | 3.2322 | 0 | 0 | 2025-02-26 00:42:37 | 0
24027 | 搁置 | 00:14:15 | 33:15:43 | 0 | 3.2325 | 0 | 0 | 2025-02-26 00:42:42 | 0
24028 | 搁置 | 00:14:20 | 33:15:48 | 0 | 3.2323 | 0 | 0 | 2025-02-26 00:42:47 | 0
24029 | 搁置 | 00:14:25 | 33:15:53 | 0 | 3.2325 | 0 | 0 | 2025-02-26 00:42:52 | 0
24030 | 搁置 | 00:14:30 | 33:15:58 | 0 | 3.2323 | 0 | 0 | 2025-02-26 00:42:57 | 0
24031 | 搁置 | 00:14:35 | 33:16:03 | 0 | 3.2323 | 0 | 0 | 2025-02-26 00:43:02 | 0
24032 | 搁置 | 00:14:40 | 33:16:08 | 0 | 3.2326 | 0 | 0 | 2025-02-26 00:43:07 | 0
24033 | 搁置 | 00:14:45 | 33:16:13 | 0 | 3.2326 | 0 | 0 | 2025-02-26 00:43:12 | 0
24034 | 搁置 | 00:14:50 | 33:16:18 | 0 | 3.2325 | 0 | 0 | 2025-02-26 00:43:17 | 0
24035 | 搁置 | 00:14:55 | 33:16:23 | 0 | 3.2326 | 0 | 0 | 2025-02-26 00:43:22 | 0
24036 | 搁置 | 00:15:00 | 33:16:28 | 0 | 3.2328 | 0 | 0 | 2025-02-26 00:43:27 | 0
24037 | 搁置 | 00:15:05 | 33:16:33 | 0 | 3.2327 | 0 | 0 | 2025-02-26 00:43:32 | 0
24038 | 搁置 | 00:15:10 | 33:16:38 | 0 | 3.2328 | 0 | 0 | 2025-02-26 00:43:37 | 0
24039 | 搁置 | 00:15:15 | 33:16:43 | 0 | 3.2328 | 0 | 0 | 2025-02-26 00:43:42 | 0
24040 | 搁置 | 00:15:20 | 33:16:48 | 0 | 3.2327 | 0 | 0 | 2025-02-26 00:43:47 | 0
24041 | 搁置 | 00:15:25 | 33:16:53 | 0 | 3.2327 | 0 | 0 | 2025-02-26 00:43:52 | 0
24042 | 搁置 | 00:15:30 | 33:16:58 | 0 | 3.2328 | 0 | 0 | 2025-02-26 00:43:57 | 0
24043 | 搁置 | 00:15:35 | 33:17:03 | 0 | 3.2329 | 0 | 0 | 2025-02-26 00:44:02 | 0
24044 | 搁置 | 00:15:40 | 33:17:08 | 0 | 3.2328 | 0 | 0 | 2025-02-26 00:44:07 | 0
24045 | 搁置 | 00:15:45 | 33:17:13 | 0 | 3.2329 | 0 | 0 | 2025-02-26 00:44:12 | 0
24046 | 搁置 | 00:15:50 | 33:17:18 | 0 | 3.2328 | 0 | 0 | 2025-02-26 00:44:17 | 0
24047 | 搁置 | 00:15:55 | 33:17:23 | 0 | 3.2329 | 0 | 0 | 2025-02-26 00:44:22 | 0
24048 | 搁置 | 00:16:00 | 33:17:28 | 0 | 3.233 | 0 | 0 | 2025-02-26 00:44:27 | 0
24049 | 搁置 | 00:16:05 | 33:17:33 | 0 | 3.2331 | 0 | 0 | 2025-02-26 00:44:32 | 0
24050 | 搁置 | 00:16:10 | 33:17:38 | 0 | 3.2331 | 0 | 0 | 2025-02-26 00:44:37 | 0
24051 | 搁置 | 00:16:15 | 33:17:43 | 0 | 3.2332 | 0 | 0 | 2025-02-26 00:44:42 | 0
24052 | 搁置 | 00:16:20 | 33:17:48 | 0 | 3.2332 | 0 | 0 | 2025-02-26 00:44:47 | 0
24053 | 搁置 | 00:16:25 | 33:17:53 | 0 | 3.2332 | 0 | 0 | 2025-02-26 00:44:52 | 0
24054 | 搁置 | 00:16:30 | 33:17:58 | 0 | 3.2333 | 0 | 0 | 2025-02-26 00:44:57 | 0
24055 | 搁置 | 00:16:35 | 33:18:03 | 0 | 3.2332 | 0 | 0 | 2025-02-26 00:45:02 | 0
24056 | 搁置 | 00:16:40 | 33:18:08 | 0 | 3.2332 | 0 | 0 | 2025-02-26 00:45:07 | 0
24057 | 搁置 | 00:16:45 | 33:18:13 | 0 | 3.2333 | 0 | 0 | 2025-02-26 00:45:12 | 0
24058 | 搁置 | 00:16:50 | 33:18:18 | 0 | 3.2333 | 0 | 0 | 2025-02-26 00:45:17 | 0
24059 | 搁置 | 00:16:55 | 33:18:23 | 0 | 3.2333 | 0 | 0 | 2025-02-26 00:45:22 | 0
24060 | 搁置 | 00:17:00 | 33:18:28 | 0 | 3.2332 | 0 | 0 | 2025-02-26 00:45:27 | 0
24061 | 搁置 | 00:17:05 | 33:18:33 | 0 | 3.2333 | 0 | 0 | 2025-02-26 00:45:32 | 0
24062 | 搁置 | 00:17:10 | 33:18:38 | 0 | 3.2333 | 0 | 0 | 2025-02-26 00:45:37 | 0
24063 | 搁置 | 00:17:15 | 33:18:43 | 0 | 3.2334 | 0 | 0 | 2025-02-26 00:45:42 | 0
24064 | 搁置 | 00:17:20 | 33:18:48 | 0 | 3.2334 | 0 | 0 | 2025-02-26 00:45:47 | 0
24065 | 搁置 | 00:17:25 | 33:18:53 | 0 | 3.2334 | 0 | 0 | 2025-02-26 00:45:52 | 0
24066 | 搁置 | 00:17:30 | 33:18:58 | 0 | 3.2334 | 0 | 0 | 2025-02-26 00:45:57 | 0
24067 | 搁置 | 00:17:35 | 33:19:03 | 0 | 3.2336 | 0 | 0 | 2025-02-26 00:46:02 | 0
24068 | 搁置 | 00:17:40 | 33:19:08 | 0 | 3.2335 | 0 | 0 | 2025-02-26 00:46:07 | 0
24069 | 搁置 | 00:17:45 | 33:19:13 | 0 | 3.2334 | 0 | 0 | 2025-02-26 00:46:12 | 0
24070 | 搁置 | 00:17:50 | 33:19:18 | 0 | 3.2336 | 0 | 0 | 2025-02-26 00:46:17 | 0
24071 | 搁置 | 00:17:55 | 33:19:23 | 0 | 3.2336 | 0 | 0 | 2025-02-26 00:46:22 | 0
24072 | 搁置 | 00:18:00 | 33:19:28 | 0 | 3.2335 | 0 | 0 | 2025-02-26 00:46:27 | 0
24073 | 搁置 | 00:18:05 | 33:19:33 | 0 | 3.2337 | 0 | 0 | 2025-02-26 00:46:32 | 0
24074 | 搁置 | 00:18:10 | 33:19:38 | 0 | 3.2337 | 0 | 0 | 2025-02-26 00:46:37 | 0
24075 | 搁置 | 00:18:15 | 33:19:43 | 0 | 3.2337 | 0 | 0 | 2025-02-26 00:46:42 | 0
24076 | 搁置 | 00:18:20 | 33:19:48 | 0 | 3.2337 | 0 | 0 | 2025-02-26 00:46:47 | 0
24077 | 搁置 | 00:18:25 | 33:19:53 | 0 | 3.2339 | 0 | 0 | 2025-02-26 00:46:52 | 0
24078 | 搁置 | 00:18:30 | 33:19:58 | 0 | 3.2336 | 0 | 0 | 2025-02-26 00:46:57 | 0
24079 | 搁置 | 00:18:35 | 33:20:03 | 0 | 3.2339 | 0 | 0 | 2025-02-26 00:47:02 | 0
24080 | 搁置 | 00:18:40 | 33:20:08 | 0 | 3.2338 | 0 | 0 | 2025-02-26 00:47:07 | 0
24081 | 搁置 | 00:18:45 | 33:20:13 | 0 | 3.2339 | 0 | 0 | 2025-02-26 00:47:12 | 0
24082 | 搁置 | 00:18:50 | 33:20:18 | 0 | 3.2338 | 0 | 0 | 2025-02-26 00:47:17 | 0
24083 | 搁置 | 00:18:55 | 33:20:23 | 0 | 3.2339 | 0 | 0 | 2025-02-26 00:47:22 | 0
24084 | 搁置 | 00:19:00 | 33:20:28 | 0 | 3.2338 | 0 | 0 | 2025-02-26 00:47:27 | 0
24085 | 搁置 | 00:19:05 | 33:20:33 | 0 | 3.2341 | 0 | 0 | 2025-02-26 00:47:32 | 0
24086 | 搁置 | 00:19:10 | 33:20:38 | 0 | 3.2339 | 0 | 0 | 2025-02-26 00:47:37 | 0
24087 | 搁置 | 00:19:15 | 33:20:43 | 0 | 3.2341 | 0 | 0 | 2025-02-26 00:47:42 | 0
24088 | 搁置 | 00:19:20 | 33:20:48 | 0 | 3.2341 | 0 | 0 | 2025-02-26 00:47:47 | 0
24089 | 搁置 | 00:19:25 | 33:20:53 | 0 | 3.2341 | 0 | 0 | 2025-02-26 00:47:52 | 0
24090 | 搁置 | 00:19:30 | 33:20:58 | 0 | 3.234 | 0 | 0 | 2025-02-26 00:47:57 | 0
24091 | 搁置 | 00:19:35 | 33:21:03 | 0 | 3.2342 | 0 | 0 | 2025-02-26 00:48:02 | 0
24092 | 搁置 | 00:19:40 | 33:21:08 | 0 | 3.2341 | 0 | 0 | 2025-02-26 00:48:07 | 0
24093 | 搁置 | 00:19:45 | 33:21:13 | 0 | 3.2341 | 0 | 0 | 2025-02-26 00:48:12 | 0
24094 | 搁置 | 00:19:50 | 33:21:18 | 0 | 3.2343 | 0 | 0 | 2025-02-26 00:48:17 | 0
24095 | 搁置 | 00:19:55 | 33:21:23 | 0 | 3.2342 | 0 | 0 | 2025-02-26 00:48:22 | 0
24096 | 搁置 | 00:20:00 | 33:21:28 | 0 | 3.2343 | 0 | 0 | 2025-02-26 00:48:27 | 0
24097 | 搁置 | 00:20:05 | 33:21:33 | 0 | 3.2342 | 0 | 0 | 2025-02-26 00:48:32 | 0
24098 | 搁置 | 00:20:10 | 33:21:38 | 0 | 3.2342 | 0 | 0 | 2025-02-26 00:48:37 | 0
24099 | 搁置 | 00:20:15 | 33:21:43 | 0 | 3.2343 | 0 | 0 | 2025-02-26 00:48:42 | 0
24100 | 搁置 | 00:20:20 | 33:21:48 | 0 | 3.2343 | 0 | 0 | 2025-02-26 00:48:47 | 0
24101 | 搁置 | 00:20:25 | 33:21:53 | 0 | 3.2343 | 0 | 0 | 2025-02-26 00:48:52 | 0
24102 | 搁置 | 00:20:30 | 33:21:58 | 0 | 3.2341 | 0 | 0 | 2025-02-26 00:48:57 | 0
24103 | 搁置 | 00:20:35 | 33:22:03 | 0 | 3.2344 | 0 | 0 | 2025-02-26 00:49:02 | 0
24104 | 搁置 | 00:20:40 | 33:22:08 | 0 | 3.2342 | 0 | 0 | 2025-02-26 00:49:07 | 0
24105 | 搁置 | 00:20:45 | 33:22:13 | 0 | 3.2345 | 0 | 0 | 2025-02-26 00:49:12 | 0
24106 | 搁置 | 00:20:50 | 33:22:18 | 0 | 3.2344 | 0 | 0 | 2025-02-26 00:49:17 | 0
24107 | 搁置 | 00:20:55 | 33:22:23 | 0 | 3.2343 | 0 | 0 | 2025-02-26 00:49:22 | 0
24108 | 搁置 | 00:21:00 | 33:22:28 | 0 | 3.2344 | 0 | 0 | 2025-02-26 00:49:27 | 0
24109 | 搁置 | 00:21:05 | 33:22:33 | 0 | 3.2344 | 0 | 0 | 2025-02-26 00:49:32 | 0
24110 | 搁置 | 00:21:10 | 33:22:38 | 0 | 3.2343 | 0 | 0 | 2025-02-26 00:49:37 | 0
24111 | 搁置 | 00:21:15 | 33:22:43 | 0 | 3.2345 | 0 | 0 | 2025-02-26 00:49:42 | 0
24112 | 搁置 | 00:21:20 | 33:22:48 | 0 | 3.2346 | 0 | 0 | 2025-02-26 00:49:47 | 0
24113 | 搁置 | 00:21:25 | 33:22:53 | 0 | 3.2346 | 0 | 0 | 2025-02-26 00:49:52 | 0
24114 | 搁置 | 00:21:30 | 33:22:58 | 0 | 3.2345 | 0 | 0 | 2025-02-26 00:49:57 | 0
24115 | 搁置 | 00:21:35 | 33:23:03 | 0 | 3.2346 | 0 | 0 | 2025-02-26 00:50:02 | 0
24116 | 搁置 | 00:21:40 | 33:23:08 | 0 | 3.2347 | 0 | 0 | 2025-02-26 00:50:07 | 0
24117 | 搁置 | 00:21:45 | 33:23:13 | 0 | 3.2345 | 0 | 0 | 2025-02-26 00:50:12 | 0
24118 | 搁置 | 00:21:50 | 33:23:18 | 0 | 3.2347 | 0 | 0 | 2025-02-26 00:50:17 | 0
24119 | 搁置 | 00:21:55 | 33:23:23 | 0 | 3.2347 | 0 | 0 | 2025-02-26 00:50:22 | 0
24120 | 搁置 | 00:22:00 | 33:23:28 | 0 | 3.2346 | 0 | 0 | 2025-02-26 00:50:27 | 0
24121 | 搁置 | 00:22:05 | 33:23:33 | 0 | 3.2346 | 0 | 0 | 2025-02-26 00:50:32 | 0
24122 | 搁置 | 00:22:10 | 33:23:38 | 0 | 3.2347 | 0 | 0 | 2025-02-26 00:50:37 | 0
24123 | 搁置 | 00:22:15 | 33:23:43 | 0 | 3.2348 | 0 | 0 | 2025-02-26 00:50:42 | 0
24124 | 搁置 | 00:22:20 | 33:23:48 | 0 | 3.2348 | 0 | 0 | 2025-02-26 00:50:47 | 0
24125 | 搁置 | 00:22:25 | 33:23:53 | 0 | 3.2347 | 0 | 0 | 2025-02-26 00:50:52 | 0
24126 | 搁置 | 00:22:30 | 33:23:58 | 0 | 3.2348 | 0 | 0 | 2025-02-26 00:50:57 | 0
24127 | 搁置 | 00:22:35 | 33:24:03 | 0 | 3.2347 | 0 | 0 | 2025-02-26 00:51:02 | 0
24128 | 搁置 | 00:22:40 | 33:24:08 | 0 | 3.2348 | 0 | 0 | 2025-02-26 00:51:07 | 0
24129 | 搁置 | 00:22:45 | 33:24:13 | 0 | 3.2349 | 0 | 0 | 2025-02-26 00:51:12 | 0
24130 | 搁置 | 00:22:50 | 33:24:18 | 0 | 3.2348 | 0 | 0 | 2025-02-26 00:51:17 | 0
24131 | 搁置 | 00:22:55 | 33:24:23 | 0 | 3.2348 | 0 | 0 | 2025-02-26 00:51:22 | 0
24132 | 搁置 | 00:23:00 | 33:24:28 | 0 | 3.2348 | 0 | 0 | 2025-02-26 00:51:27 | 0
24133 | 搁置 | 00:23:05 | 33:24:33 | 0 | 3.2348 | 0 | 0 | 2025-02-26 00:51:32 | 0
24134 | 搁置 | 00:23:10 | 33:24:38 | 0 | 3.2349 | 0 | 0 | 2025-02-26 00:51:37 | 0
24135 | 搁置 | 00:23:15 | 33:24:43 | 0 | 3.2348 | 0 | 0 | 2025-02-26 00:51:42 | 0
24136 | 搁置 | 00:23:20 | 33:24:48 | 0 | 3.235 | 0 | 0 | 2025-02-26 00:51:47 | 0
24137 | 搁置 | 00:23:25 | 33:24:53 | 0 | 3.2349 | 0 | 0 | 2025-02-26 00:51:52 | 0
24138 | 搁置 | 00:23:30 | 33:24:58 | 0 | 3.235 | 0 | 0 | 2025-02-26 00:51:57 | 0
24139 | 搁置 | 00:23:35 | 33:25:03 | 0 | 3.235 | 0 | 0 | 2025-02-26 00:52:02 | 0
24140 | 搁置 | 00:23:40 | 33:25:08 | 0 | 3.235 | 0 | 0 | 2025-02-26 00:52:07 | 0
24141 | 搁置 | 00:23:45 | 33:25:13 | 0 | 3.2351 | 0 | 0 | 2025-02-26 00:52:12 | 0
24142 | 搁置 | 00:23:50 | 33:25:18 | 0 | 3.2349 | 0 | 0 | 2025-02-26 00:52:17 | 0
24143 | 搁置 | 00:23:55 | 33:25:23 | 0 | 3.2352 | 0 | 0 | 2025-02-26 00:52:22 | 0
24144 | 搁置 | 00:24:00 | 33:25:28 | 0 | 3.2351 | 0 | 0 | 2025-02-26 00:52:27 | 0
24145 | 搁置 | 00:24:05 | 33:25:33 | 0 | 3.2349 | 0 | 0 | 2025-02-26 00:52:32 | 0
24146 | 搁置 | 00:24:10 | 33:25:38 | 0 | 3.2351 | 0 | 0 | 2025-02-26 00:52:37 | 0
24147 | 搁置 | 00:24:15 | 33:25:43 | 0 | 3.2351 | 0 | 0 | 2025-02-26 00:52:42 | 0
24148 | 搁置 | 00:24:20 | 33:25:48 | 0 | 3.2352 | 0 | 0 | 2025-02-26 00:52:47 | 0
24149 | 搁置 | 00:24:25 | 33:25:53 | 0 | 3.2352 | 0 | 0 | 2025-02-26 00:52:52 | 0
24150 | 搁置 | 00:24:30 | 33:25:58 | 0 | 3.2352 | 0 | 0 | 2025-02-26 00:52:57 | 0
24151 | 搁置 | 00:24:35 | 33:26:03 | 0 | 3.2351 | 0 | 0 | 2025-02-26 00:53:02 | 0
24152 | 搁置 | 00:24:40 | 33:26:08 | 0 | 3.2351 | 0 | 0 | 2025-02-26 00:53:07 | 0
24153 | 搁置 | 00:24:45 | 33:26:13 | 0 | 3.2352 | 0 | 0 | 2025-02-26 00:53:12 | 0
24154 | 搁置 | 00:24:50 | 33:26:18 | 0 | 3.2351 | 0 | 0 | 2025-02-26 00:53:17 | 0
24155 | 搁置 | 00:24:55 | 33:26:23 | 0 | 3.2353 | 0 | 0 | 2025-02-26 00:53:22 | 0
24156 | 搁置 | 00:25:00 | 33:26:28 | 0 | 3.2353 | 0 | 0 | 2025-02-26 00:53:27 | 0
24157 | 搁置 | 00:25:05 | 33:26:33 | 0 | 3.2354 | 0 | 0 | 2025-02-26 00:53:32 | 0
24158 | 搁置 | 00:25:10 | 33:26:38 | 0 | 3.2353 | 0 | 0 | 2025-02-26 00:53:37 | 0
24159 | 搁置 | 00:25:15 | 33:26:43 | 0 | 3.2352 | 0 | 0 | 2025-02-26 00:53:42 | 0
24160 | 搁置 | 00:25:20 | 33:26:48 | 0 | 3.2355 | 0 | 0 | 2025-02-26 00:53:47 | 0
24161 | 搁置 | 00:25:25 | 33:26:53 | 0 | 3.2352 | 0 | 0 | 2025-02-26 00:53:52 | 0
24162 | 搁置 | 00:25:30 | 33:26:58 | 0 | 3.2354 | 0 | 0 | 2025-02-26 00:53:57 | 0
24163 | 搁置 | 00:25:35 | 33:27:03 | 0 | 3.2354 | 0 | 0 | 2025-02-26 00:54:02 | 0
24164 | 搁置 | 00:25:40 | 33:27:08 | 0 | 3.2353 | 0 | 0 | 2025-02-26 00:54:07 | 0
24165 | 搁置 | 00:25:45 | 33:27:13 | 0 | 3.2352 | 0 | 0 | 2025-02-26 00:54:12 | 0
24166 | 搁置 | 00:25:50 | 33:27:18 | 0 | 3.2353 | 0 | 0 | 2025-02-26 00:54:17 | 0
24167 | 搁置 | 00:25:55 | 33:27:23 | 0 | 3.2355 | 0 | 0 | 2025-02-26 00:54:22 | 0
24168 | 搁置 | 00:26:00 | 33:27:28 | 0 | 3.2353 | 0 | 0 | 2025-02-26 00:54:27 | 0
24169 | 搁置 | 00:26:05 | 33:27:33 | 0 | 3.2354 | 0 | 0 | 2025-02-26 00:54:32 | 0
24170 | 搁置 | 00:26:10 | 33:27:38 | 0 | 3.2355 | 0 | 0 | 2025-02-26 00:54:37 | 0
24171 | 搁置 | 00:26:15 | 33:27:43 | 0 | 3.2354 | 0 | 0 | 2025-02-26 00:54:42 | 0
24172 | 搁置 | 00:26:20 | 33:27:48 | 0 | 3.2355 | 0 | 0 | 2025-02-26 00:54:47 | 0
24173 | 搁置 | 00:26:25 | 33:27:53 | 0 | 3.2354 | 0 | 0 | 2025-02-26 00:54:52 | 0
24174 | 搁置 | 00:26:30 | 33:27:58 | 0 | 3.2354 | 0 | 0 | 2025-02-26 00:54:57 | 0
24175 | 搁置 | 00:26:35 | 33:28:03 | 0 | 3.2355 | 0 | 0 | 2025-02-26 00:55:02 | 0
24176 | 搁置 | 00:26:40 | 33:28:08 | 0 | 3.2356 | 0 | 0 | 2025-02-26 00:55:07 | 0
24177 | 搁置 | 00:26:45 | 33:28:13 | 0 | 3.2354 | 0 | 0 | 2025-02-26 00:55:12 | 0
24178 | 搁置 | 00:26:50 | 33:28:18 | 0 | 3.2355 | 0 | 0 | 2025-02-26 00:55:17 | 0
24179 | 搁置 | 00:26:55 | 33:28:23 | 0 | 3.2356 | 0 | 0 | 2025-02-26 00:55:22 | 0
24180 | 搁置 | 00:27:00 | 33:28:28 | 0 | 3.2357 | 0 | 0 | 2025-02-26 00:55:27 | 0
24181 | 搁置 | 00:27:05 | 33:28:33 | 0 | 3.2357 | 0 | 0 | 2025-02-26 00:55:32 | 0
24182 | 搁置 | 00:27:10 | 33:28:38 | 0 | 3.2356 | 0 | 0 | 2025-02-26 00:55:37 | 0
24183 | 搁置 | 00:27:15 | 33:28:43 | 0 | 3.2356 | 0 | 0 | 2025-02-26 00:55:42 | 0
24184 | 搁置 | 00:27:20 | 33:28:48 | 0 | 3.2357 | 0 | 0 | 2025-02-26 00:55:47 | 0
24185 | 搁置 | 00:27:25 | 33:28:53 | 0 | 3.2356 | 0 | 0 | 2025-02-26 00:55:52 | 0
24186 | 搁置 | 00:27:30 | 33:28:58 | 0 | 3.2358 | 0 | 0 | 2025-02-26 00:55:57 | 0
24187 | 搁置 | 00:27:35 | 33:29:03 | 0 | 3.2357 | 0 | 0 | 2025-02-26 00:56:02 | 0
24188 | 搁置 | 00:27:40 | 33:29:08 | 0 | 3.2357 | 0 | 0 | 2025-02-26 00:56:07 | 0
24189 | 搁置 | 00:27:45 | 33:29:13 | 0 | 3.2358 | 0 | 0 | 2025-02-26 00:56:12 | 0
24190 | 搁置 | 00:27:50 | 33:29:18 | 0 | 3.2358 | 0 | 0 | 2025-02-26 00:56:17 | 0
24191 | 搁置 | 00:27:55 | 33:29:23 | 0 | 3.2359 | 0 | 0 | 2025-02-26 00:56:22 | 0
24192 | 搁置 | 00:28:00 | 33:29:28 | 0 | 3.2359 | 0 | 0 | 2025-02-26 00:56:27 | 0
24193 | 搁置 | 00:28:05 | 33:29:33 | 0 | 3.2358 | 0 | 0 | 2025-02-26 00:56:32 | 0
24194 | 搁置 | 00:28:10 | 33:29:38 | 0 | 3.236 | 0 | 0 | 2025-02-26 00:56:37 | 0
24195 | 搁置 | 00:28:15 | 33:29:43 | 0 | 3.2358 | 0 | 0 | 2025-02-26 00:56:42 | 0
24196 | 搁置 | 00:28:20 | 33:29:48 | 0 | 3.2358 | 0 | 0 | 2025-02-26 00:56:47 | 0
24197 | 搁置 | 00:28:25 | 33:29:53 | 0 | 3.2359 | 0 | 0 | 2025-02-26 00:56:52 | 0
24198 | 搁置 | 00:28:30 | 33:29:58 | 0 | 3.2359 | 0 | 0 | 2025-02-26 00:56:57 | 0
24199 | 搁置 | 00:28:35 | 33:30:03 | 0 | 3.2358 | 0 | 0 | 2025-02-26 00:57:02 | 0
24200 | 搁置 | 00:28:40 | 33:30:08 | 0 | 3.236 | 0 | 0 | 2025-02-26 00:57:07 | 0
24201 | 搁置 | 00:28:45 | 33:30:13 | 0 | 3.236 | 0 | 0 | 2025-02-26 00:57:12 | 0
24202 | 搁置 | 00:28:50 | 33:30:18 | 0 | 3.2359 | 0 | 0 | 2025-02-26 00:57:17 | 0
24203 | 搁置 | 00:28:55 | 33:30:23 | 0 | 3.2359 | 0 | 0 | 2025-02-26 00:57:22 | 0
24204 | 搁置 | 00:29:00 | 33:30:28 | 0 | 3.236 | 0 | 0 | 2025-02-26 00:57:27 | 0
24205 | 搁置 | 00:29:05 | 33:30:33 | 0 | 3.236 | 0 | 0 | 2025-02-26 00:57:32 | 0
24206 | 搁置 | 00:29:10 | 33:30:38 | 0 | 3.2358 | 0 | 0 | 2025-02-26 00:57:37 | 0
24207 | 搁置 | 00:29:15 | 33:30:43 | 0 | 3.236 | 0 | 0 | 2025-02-26 00:57:42 | 0
24208 | 搁置 | 00:29:20 | 33:30:48 | 0 | 3.2359 | 0 | 0 | 2025-02-26 00:57:47 | 0
24209 | 搁置 | 00:29:25 | 33:30:53 | 0 | 3.2359 | 0 | 0 | 2025-02-26 00:57:52 | 0
24210 | 搁置 | 00:29:30 | 33:30:58 | 0 | 3.236 | 0 | 0 | 2025-02-26 00:57:57 | 0
24211 | 搁置 | 00:29:35 | 33:31:03 | 0 | 3.2361 | 0 | 0 | 2025-02-26 00:58:02 | 0
24212 | 搁置 | 00:29:40 | 33:31:08 | 0 | 3.2361 | 0 | 0 | 2025-02-26 00:58:07 | 0
24213 | 搁置 | 00:29:45 | 33:31:13 | 0 | 3.2361 | 0 | 0 | 2025-02-26 00:58:12 | 0
24214 | 搁置 | 00:29:50 | 33:31:18 | 0 | 3.2361 | 0 | 0 | 2025-02-26 00:58:17 | 0
24215 | 搁置 | 00:29:55 | 33:31:23 | 0 | 3.236 | 0 | 0 | 2025-02-26 00:58:22 | 0
24216 | 搁置 | 00:30:00 | 33:31:28 | 0 | 3.2362 | 0 | 0 | 2025-02-26 00:58:27 | 0
24217 | 搁置 | 00:30:05 | 33:31:33 | 0 | 3.2362 | 0 | 0 | 2025-02-26 00:58:32 | 0
24218 | 搁置 | 00:30:10 | 33:31:38 | 0 | 3.2361 | 0 | 0 | 2025-02-26 00:58:37 | 0
24219 | 搁置 | 00:30:15 | 33:31:43 | 0 | 3.2361 | 0 | 0 | 2025-02-26 00:58:42 | 0
24220 | 搁置 | 00:30:20 | 33:31:48 | 0 | 3.2361 | 0 | 0 | 2025-02-26 00:58:47 | 0
24221 | 搁置 | 00:30:25 | 33:31:53 | 0 | 3.2362 | 0 | 0 | 2025-02-26 00:58:52 | 0
24222 | 搁置 | 00:30:30 | 33:31:58 | 0 | 3.2362 | 0 | 0 | 2025-02-26 00:58:57 | 0
24223 | 搁置 | 00:30:35 | 33:32:03 | 0 | 3.2362 | 0 | 0 | 2025-02-26 00:59:02 | 0
24224 | 搁置 | 00:30:40 | 33:32:08 | 0 | 3.2363 | 0 | 0 | 2025-02-26 00:59:07 | 0
24225 | 搁置 | 00:30:45 | 33:32:13 | 0 | 3.2361 | 0 | 0 | 2025-02-26 00:59:12 | 0
24226 | 搁置 | 00:30:50 | 33:32:18 | 0 | 3.2363 | 0 | 0 | 2025-02-26 00:59:17 | 0
24227 | 搁置 | 00:30:55 | 33:32:23 | 0 | 3.2361 | 0 | 0 | 2025-02-26 00:59:22 | 0
24228 | 搁置 | 00:31:00 | 33:32:28 | 0 | 3.2362 | 0 | 0 | 2025-02-26 00:59:27 | 0
24229 | 搁置 | 00:31:05 | 33:32:33 | 0 | 3.2362 | 0 | 0 | 2025-02-26 00:59:32 | 0
24230 | 搁置 | 00:31:10 | 33:32:38 | 0 | 3.2364 | 0 | 0 | 2025-02-26 00:59:37 | 0
24231 | 搁置 | 00:31:15 | 33:32:43 | 0 | 3.2363 | 0 | 0 | 2025-02-26 00:59:42 | 0
24232 | 搁置 | 00:31:20 | 33:32:48 | 0 | 3.2363 | 0 | 0 | 2025-02-26 00:59:47 | 0
24233 | 搁置 | 00:31:25 | 33:32:53 | 0 | 3.2363 | 0 | 0 | 2025-02-26 00:59:52 | 0
24234 | 搁置 | 00:31:30 | 33:32:58 | 0 | 3.2362 | 0 | 0 | 2025-02-26 00:59:57 | 0
24235 | 搁置 | 00:31:35 | 33:33:03 | 0 | 3.2363 | 0 | 0 | 2025-02-26 01:00:02 | 0
24236 | 搁置 | 00:31:40 | 33:33:08 | 0 | 3.2362 | 0 | 0 | 2025-02-26 01:00:07 | 0
24237 | 搁置 | 00:31:45 | 33:33:13 | 0 | 3.2364 | 0 | 0 | 2025-02-26 01:00:12 | 0
24238 | 搁置 | 00:31:50 | 33:33:18 | 0 | 3.2364 | 0 | 0 | 2025-02-26 01:00:17 | 0
24239 | 搁置 | 00:31:55 | 33:33:23 | 0 | 3.2363 | 0 | 0 | 2025-02-26 01:00:22 | 0
24240 | 搁置 | 00:32:00 | 33:33:28 | 0 | 3.2364 | 0 | 0 | 2025-02-26 01:00:27 | 0
24241 | 搁置 | 00:32:05 | 33:33:33 | 0 | 3.2363 | 0 | 0 | 2025-02-26 01:00:32 | 0
24242 | 搁置 | 00:32:10 | 33:33:38 | 0 | 3.2365 | 0 | 0 | 2025-02-26 01:00:37 | 0
24243 | 搁置 | 00:32:15 | 33:33:43 | 0 | 3.2364 | 0 | 0 | 2025-02-26 01:00:42 | 0
24244 | 搁置 | 00:32:20 | 33:33:48 | 0 | 3.2364 | 0 | 0 | 2025-02-26 01:00:47 | 0
24245 | 搁置 | 00:32:25 | 33:33:53 | 0 | 3.2365 | 0 | 0 | 2025-02-26 01:00:52 | 0
24246 | 搁置 | 00:32:30 | 33:33:58 | 0 | 3.2366 | 0 | 0 | 2025-02-26 01:00:57 | 0
24247 | 搁置 | 00:32:35 | 33:34:03 | 0 | 3.2365 | 0 | 0 | 2025-02-26 01:01:02 | 0
24248 | 搁置 | 00:32:40 | 33:34:08 | 0 | 3.2363 | 0 | 0 | 2025-02-26 01:01:07 | 0
24249 | 搁置 | 00:32:45 | 33:34:13 | 0 | 3.2364 | 0 | 0 | 2025-02-26 01:01:12 | 0
24250 | 搁置 | 00:32:50 | 33:34:18 | 0 | 3.2364 | 0 | 0 | 2025-02-26 01:01:17 | 0
24251 | 搁置 | 00:32:55 | 33:34:23 | 0 | 3.2364 | 0 | 0 | 2025-02-26 01:01:22 | 0
24252 | 搁置 | 00:33:00 | 33:34:28 | 0 | 3.2366 | 0 | 0 | 2025-02-26 01:01:27 | 0
24253 | 搁置 | 00:33:05 | 33:34:33 | 0 | 3.2364 | 0 | 0 | 2025-02-26 01:01:32 | 0
24254 | 搁置 | 00:33:10 | 33:34:38 | 0 | 3.2366 | 0 | 0 | 2025-02-26 01:01:37 | 0
24255 | 搁置 | 00:33:15 | 33:34:43 | 0 | 3.2365 | 0 | 0 | 2025-02-26 01:01:42 | 0
24256 | 搁置 | 00:33:20 | 33:34:48 | 0 | 3.2366 | 0 | 0 | 2025-02-26 01:01:47 | 0
24257 | 搁置 | 00:33:25 | 33:34:53 | 0 | 3.2366 | 0 | 0 | 2025-02-26 01:01:52 | 0
24258 | 搁置 | 00:33:30 | 33:34:58 | 0 | 3.2367 | 0 | 0 | 2025-02-26 01:01:57 | 0
24259 | 搁置 | 00:33:35 | 33:35:03 | 0 | 3.2366 | 0 | 0 | 2025-02-26 01:02:02 | 0
24260 | 搁置 | 00:33:40 | 33:35:08 | 0 | 3.2364 | 0 | 0 | 2025-02-26 01:02:07 | 0
24261 | 搁置 | 00:33:45 | 33:35:13 | 0 | 3.2366 | 0 | 0 | 2025-02-26 01:02:12 | 0
24262 | 搁置 | 00:33:50 | 33:35:18 | 0 | 3.2366 | 0 | 0 | 2025-02-26 01:02:17 | 0
24263 | 搁置 | 00:33:55 | 33:35:23 | 0 | 3.2367 | 0 | 0 | 2025-02-26 01:02:22 | 0
24264 | 搁置 | 00:34:00 | 33:35:28 | 0 | 3.2368 | 0 | 0 | 2025-02-26 01:02:27 | 0
24265 | 搁置 | 00:34:05 | 33:35:33 | 0 | 3.2365 | 0 | 0 | 2025-02-26 01:02:32 | 0
24266 | 搁置 | 00:34:10 | 33:35:38 | 0 | 3.2366 | 0 | 0 | 2025-02-26 01:02:37 | 0
24267 | 搁置 | 00:34:15 | 33:35:43 | 0 | 3.2366 | 0 | 0 | 2025-02-26 01:02:42 | 0
24268 | 搁置 | 00:34:20 | 33:35:48 | 0 | 3.2367 | 0 | 0 | 2025-02-26 01:02:47 | 0
24269 | 搁置 | 00:34:25 | 33:35:53 | 0 | 3.2368 | 0 | 0 | 2025-02-26 01:02:52 | 0
24270 | 搁置 | 00:34:30 | 33:35:58 | 0 | 3.2367 | 0 | 0 | 2025-02-26 01:02:57 | 0
24271 | 搁置 | 00:34:35 | 33:36:03 | 0 | 3.2367 | 0 | 0 | 2025-02-26 01:03:02 | 0
24272 | 搁置 | 00:34:40 | 33:36:08 | 0 | 3.2366 | 0 | 0 | 2025-02-26 01:03:07 | 0
24273 | 搁置 | 00:34:45 | 33:36:13 | 0 | 3.2368 | 0 | 0 | 2025-02-26 01:03:12 | 0
24274 | 搁置 | 00:34:50 | 33:36:18 | 0 | 3.2368 | 0 | 0 | 2025-02-26 01:03:17 | 0
24275 | 搁置 | 00:34:55 | 33:36:23 | 0 | 3.2367 | 0 | 0 | 2025-02-26 01:03:22 | 0
24276 | 搁置 | 00:35:00 | 33:36:28 | 0 | 3.2368 | 0 | 0 | 2025-02-26 01:03:27 | 0
24277 | 搁置 | 00:35:05 | 33:36:33 | 0 | 3.2368 | 0 | 0 | 2025-02-26 01:03:32 | 0
24278 | 搁置 | 00:35:10 | 33:36:38 | 0 | 3.2368 | 0 | 0 | 2025-02-26 01:03:37 | 0
24279 | 搁置 | 00:35:15 | 33:36:43 | 0 | 3.2368 | 0 | 0 | 2025-02-26 01:03:42 | 0
24280 | 搁置 | 00:35:20 | 33:36:48 | 0 | 3.2368 | 0 | 0 | 2025-02-26 01:03:47 | 0
24281 | 搁置 | 00:35:25 | 33:36:53 | 0 | 3.2368 | 0 | 0 | 2025-02-26 01:03:52 | 0
24282 | 搁置 | 00:35:30 | 33:36:58 | 0 | 3.2368 | 0 | 0 | 2025-02-26 01:03:57 | 0
24283 | 搁置 | 00:35:35 | 33:37:03 | 0 | 3.2367 | 0 | 0 | 2025-02-26 01:04:02 | 0
24284 | 搁置 | 00:35:40 | 33:37:08 | 0 | 3.2368 | 0 | 0 | 2025-02-26 01:04:07 | 0
24285 | 搁置 | 00:35:45 | 33:37:13 | 0 | 3.2369 | 0 | 0 | 2025-02-26 01:04:12 | 0
24286 | 搁置 | 00:35:50 | 33:37:18 | 0 | 3.2368 | 0 | 0 | 2025-02-26 01:04:17 | 0
24287 | 搁置 | 00:35:55 | 33:37:23 | 0 | 3.2369 | 0 | 0 | 2025-02-26 01:04:22 | 0
24288 | 搁置 | 00:36:00 | 33:37:28 | 0 | 3.2367 | 0 | 0 | 2025-02-26 01:04:27 | 0
24289 | 搁置 | 00:36:05 | 33:37:33 | 0 | 3.2369 | 0 | 0 | 2025-02-26 01:04:32 | 0
24290 | 搁置 | 00:36:10 | 33:37:38 | 0 | 3.237 | 0 | 0 | 2025-02-26 01:04:37 | 0
24291 | 搁置 | 00:36:15 | 33:37:43 | 0 | 3.2369 | 0 | 0 | 2025-02-26 01:04:42 | 0
24292 | 搁置 | 00:36:20 | 33:37:48 | 0 | 3.2371 | 0 | 0 | 2025-02-26 01:04:47 | 0
24293 | 搁置 | 00:36:25 | 33:37:53 | 0 | 3.237 | 0 | 0 | 2025-02-26 01:04:52 | 0
24294 | 搁置 | 00:36:30 | 33:37:58 | 0 | 3.237 | 0 | 0 | 2025-02-26 01:04:57 | 0
24295 | 搁置 | 00:36:35 | 33:38:03 | 0 | 3.2369 | 0 | 0 | 2025-02-26 01:05:02 | 0
24296 | 搁置 | 00:36:40 | 33:38:08 | 0 | 3.2369 | 0 | 0 | 2025-02-26 01:05:07 | 0
24297 | 搁置 | 00:36:45 | 33:38:13 | 0 | 3.237 | 0 | 0 | 2025-02-26 01:05:12 | 0
24298 | 搁置 | 00:36:50 | 33:38:18 | 0 | 3.2371 | 0 | 0 | 2025-02-26 01:05:17 | 0
24299 | 搁置 | 00:36:55 | 33:38:23 | 0 | 3.2371 | 0 | 0 | 2025-02-26 01:05:22 | 0
24300 | 搁置 | 00:37:00 | 33:38:28 | 0 | 3.2371 | 0 | 0 | 2025-02-26 01:05:27 | 0
24301 | 搁置 | 00:37:05 | 33:38:33 | 0 | 3.237 | 0 | 0 | 2025-02-26 01:05:32 | 0
24302 | 搁置 | 00:37:10 | 33:38:38 | 0 | 3.237 | 0 | 0 | 2025-02-26 01:05:37 | 0
24303 | 搁置 | 00:37:15 | 33:38:43 | 0 | 3.237 | 0 | 0 | 2025-02-26 01:05:42 | 0
24304 | 搁置 | 00:37:20 | 33:38:48 | 0 | 3.237 | 0 | 0 | 2025-02-26 01:05:47 | 0
24305 | 搁置 | 00:37:25 | 33:38:53 | 0 | 3.2369 | 0 | 0 | 2025-02-26 01:05:52 | 0
24306 | 搁置 | 00:37:30 | 33:38:58 | 0 | 3.2371 | 0 | 0 | 2025-02-26 01:05:57 | 0
24307 | 搁置 | 00:37:35 | 33:39:03 | 0 | 3.237 | 0 | 0 | 2025-02-26 01:06:02 | 0
24308 | 搁置 | 00:37:40 | 33:39:08 | 0 | 3.2371 | 0 | 0 | 2025-02-26 01:06:07 | 0
24309 | 搁置 | 00:37:45 | 33:39:13 | 0 | 3.237 | 0 | 0 | 2025-02-26 01:06:12 | 0
24310 | 搁置 | 00:37:50 | 33:39:18 | 0 | 3.2371 | 0 | 0 | 2025-02-26 01:06:17 | 0
24311 | 搁置 | 00:37:55 | 33:39:23 | 0 | 3.2371 | 0 | 0 | 2025-02-26 01:06:22 | 0
24312 | 搁置 | 00:38:00 | 33:39:28 | 0 | 3.2371 | 0 | 0 | 2025-02-26 01:06:27 | 0
24313 | 搁置 | 00:38:05 | 33:39:33 | 0 | 3.2372 | 0 | 0 | 2025-02-26 01:06:32 | 0
24314 | 搁置 | 00:38:10 | 33:39:38 | 0 | 3.2372 | 0 | 0 | 2025-02-26 01:06:37 | 0
24315 | 搁置 | 00:38:15 | 33:39:43 | 0 | 3.2371 | 0 | 0 | 2025-02-26 01:06:42 | 0
24316 | 搁置 | 00:38:20 | 33:39:48 | 0 | 3.2371 | 0 | 0 | 2025-02-26 01:06:47 | 0
24317 | 搁置 | 00:38:25 | 33:39:53 | 0 | 3.2372 | 0 | 0 | 2025-02-26 01:06:52 | 0
24318 | 搁置 | 00:38:30 | 33:39:58 | 0 | 3.2372 | 0 | 0 | 2025-02-26 01:06:57 | 0
24319 | 搁置 | 00:38:35 | 33:40:03 | 0 | 3.2371 | 0 | 0 | 2025-02-26 01:07:02 | 0
24320 | 搁置 | 00:38:40 | 33:40:08 | 0 | 3.2372 | 0 | 0 | 2025-02-26 01:07:07 | 0
24321 | 搁置 | 00:38:45 | 33:40:13 | 0 | 3.2372 | 0 | 0 | 2025-02-26 01:07:12 | 0
24322 | 搁置 | 00:38:50 | 33:40:18 | 0 | 3.2372 | 0 | 0 | 2025-02-26 01:07:17 | 0
24323 | 搁置 | 00:38:55 | 33:40:23 | 0 | 3.2371 | 0 | 0 | 2025-02-26 01:07:22 | 0
24324 | 搁置 | 00:39:00 | 33:40:28 | 0 | 3.2373 | 0 | 0 | 2025-02-26 01:07:27 | 0
24325 | 搁置 | 00:39:05 | 33:40:33 | 0 | 3.2374 | 0 | 0 | 2025-02-26 01:07:32 | 0
24326 | 搁置 | 00:39:10 | 33:40:38 | 0 | 3.2372 | 0 | 0 | 2025-02-26 01:07:37 | 0
24327 | 搁置 | 00:39:15 | 33:40:43 | 0 | 3.2373 | 0 | 0 | 2025-02-26 01:07:42 | 0
24328 | 搁置 | 00:39:20 | 33:40:48 | 0 | 3.2373 | 0 | 0 | 2025-02-26 01:07:47 | 0
24329 | 搁置 | 00:39:25 | 33:40:53 | 0 | 3.2373 | 0 | 0 | 2025-02-26 01:07:52 | 0
24330 | 搁置 | 00:39:30 | 33:40:58 | 0 | 3.2374 | 0 | 0 | 2025-02-26 01:07:57 | 0
24331 | 搁置 | 00:39:35 | 33:41:03 | 0 | 3.2373 | 0 | 0 | 2025-02-26 01:08:02 | 0
24332 | 搁置 | 00:39:40 | 33:41:08 | 0 | 3.2372 | 0 | 0 | 2025-02-26 01:08:07 | 0
24333 | 搁置 | 00:39:45 | 33:41:13 | 0 | 3.2373 | 0 | 0 | 2025-02-26 01:08:12 | 0
24334 | 搁置 | 00:39:50 | 33:41:18 | 0 | 3.2374 | 0 | 0 | 2025-02-26 01:08:17 | 0
24335 | 搁置 | 00:39:55 | 33:41:23 | 0 | 3.2373 | 0 | 0 | 2025-02-26 01:08:22 | 0
24336 | 搁置 | 00:40:00 | 33:41:28 | 0 | 3.2374 | 0 | 0 | 2025-02-26 01:08:27 | 0
24337 | 搁置 | 00:40:05 | 33:41:33 | 0 | 3.2374 | 0 | 0 | 2025-02-26 01:08:32 | 0
24338 | 搁置 | 00:40:10 | 33:41:38 | 0 | 3.2374 | 0 | 0 | 2025-02-26 01:08:37 | 0
24339 | 搁置 | 00:40:15 | 33:41:43 | 0 | 3.2375 | 0 | 0 | 2025-02-26 01:08:42 | 0
24340 | 搁置 | 00:40:20 | 33:41:48 | 0 | 3.2373 | 0 | 0 | 2025-02-26 01:08:47 | 0
24341 | 搁置 | 00:40:25 | 33:41:53 | 0 | 3.2374 | 0 | 0 | 2025-02-26 01:08:52 | 0
24342 | 搁置 | 00:40:30 | 33:41:58 | 0 | 3.2375 | 0 | 0 | 2025-02-26 01:08:57 | 0
24343 | 搁置 | 00:40:35 | 33:42:03 | 0 | 3.2374 | 0 | 0 | 2025-02-26 01:09:02 | 0
24344 | 搁置 | 00:40:40 | 33:42:08 | 0 | 3.2375 | 0 | 0 | 2025-02-26 01:09:07 | 0
24345 | 搁置 | 00:40:45 | 33:42:13 | 0 | 3.2374 | 0 | 0 | 2025-02-26 01:09:12 | 0
24346 | 搁置 | 00:40:50 | 33:42:18 | 0 | 3.2375 | 0 | 0 | 2025-02-26 01:09:17 | 0
24347 | 搁置 | 00:40:55 | 33:42:23 | 0 | 3.2374 | 0 | 0 | 2025-02-26 01:09:22 | 0
24348 | 搁置 | 00:41:00 | 33:42:28 | 0 | 3.2375 | 0 | 0 | 2025-02-26 01:09:27 | 0
24349 | 搁置 | 00:41:05 | 33:42:33 | 0 | 3.2374 | 0 | 0 | 2025-02-26 01:09:32 | 0
24350 | 搁置 | 00:41:10 | 33:42:38 | 0 | 3.2375 | 0 | 0 | 2025-02-26 01:09:37 | 0
24351 | 搁置 | 00:41:15 | 33:42:43 | 0 | 3.2376 | 0 | 0 | 2025-02-26 01:09:42 | 0
24352 | 搁置 | 00:41:20 | 33:42:48 | 0 | 3.2374 | 0 | 0 | 2025-02-26 01:09:47 | 0
24353 | 搁置 | 00:41:25 | 33:42:53 | 0 | 3.2375 | 0 | 0 | 2025-02-26 01:09:52 | 0
24354 | 搁置 | 00:41:30 | 33:42:58 | 0 | 3.2376 | 0 | 0 | 2025-02-26 01:09:57 | 0
24355 | 搁置 | 00:41:35 | 33:43:03 | 0 | 3.2375 | 0 | 0 | 2025-02-26 01:10:02 | 0
24356 | 搁置 | 00:41:40 | 33:43:08 | 0 | 3.2376 | 0 | 0 | 2025-02-26 01:10:07 | 0
24357 | 搁置 | 00:41:45 | 33:43:13 | 0 | 3.2376 | 0 | 0 | 2025-02-26 01:10:12 | 0
24358 | 搁置 | 00:41:50 | 33:43:18 | 0 | 3.2375 | 0 | 0 | 2025-02-26 01:10:17 | 0
24359 | 搁置 | 00:41:55 | 33:43:23 | 0 | 3.2377 | 0 | 0 | 2025-02-26 01:10:22 | 0
24360 | 搁置 | 00:42:00 | 33:43:28 | 0 | 3.2376 | 0 | 0 | 2025-02-26 01:10:27 | 0
24361 | 搁置 | 00:42:05 | 33:43:33 | 0 | 3.2376 | 0 | 0 | 2025-02-26 01:10:32 | 0
24362 | 搁置 | 00:42:10 | 33:43:38 | 0 | 3.2376 | 0 | 0 | 2025-02-26 01:10:37 | 0
24363 | 搁置 | 00:42:15 | 33:43:43 | 0 | 3.2376 | 0 | 0 | 2025-02-26 01:10:42 | 0
24364 | 搁置 | 00:42:20 | 33:43:48 | 0 | 3.2377 | 0 | 0 | 2025-02-26 01:10:47 | 0
24365 | 搁置 | 00:42:25 | 33:43:53 | 0 | 3.2376 | 0 | 0 | 2025-02-26 01:10:52 | 0
24366 | 搁置 | 00:42:30 | 33:43:58 | 0 | 3.2377 | 0 | 0 | 2025-02-26 01:10:57 | 0
24367 | 搁置 | 00:42:35 | 33:44:03 | 0 | 3.2376 | 0 | 0 | 2025-02-26 01:11:02 | 0
24368 | 搁置 | 00:42:40 | 33:44:08 | 0 | 3.2376 | 0 | 0 | 2025-02-26 01:11:07 | 0
24369 | 搁置 | 00:42:45 | 33:44:13 | 0 | 3.2375 | 0 | 0 | 2025-02-26 01:11:12 | 0
24370 | 搁置 | 00:42:50 | 33:44:18 | 0 | 3.2376 | 0 | 0 | 2025-02-26 01:11:17 | 0
24371 | 搁置 | 00:42:55 | 33:44:23 | 0 | 3.2377 | 0 | 0 | 2025-02-26 01:11:22 | 0
24372 | 搁置 | 00:43:00 | 33:44:28 | 0 | 3.2377 | 0 | 0 | 2025-02-26 01:11:27 | 0
24373 | 搁置 | 00:43:05 | 33:44:33 | 0 | 3.2376 | 0 | 0 | 2025-02-26 01:11:32 | 0
24374 | 搁置 | 00:43:10 | 33:44:38 | 0 | 3.2376 | 0 | 0 | 2025-02-26 01:11:37 | 0
24375 | 搁置 | 00:43:15 | 33:44:43 | 0 | 3.2377 | 0 | 0 | 2025-02-26 01:11:42 | 0
24376 | 搁置 | 00:43:20 | 33:44:48 | 0 | 3.2377 | 0 | 0 | 2025-02-26 01:11:47 | 0
24377 | 搁置 | 00:43:25 | 33:44:53 | 0 | 3.2376 | 0 | 0 | 2025-02-26 01:11:52 | 0
24378 | 搁置 | 00:43:30 | 33:44:58 | 0 | 3.2377 | 0 | 0 | 2025-02-26 01:11:57 | 0
24379 | 搁置 | 00:43:35 | 33:45:03 | 0 | 3.2377 | 0 | 0 | 2025-02-26 01:12:02 | 0
24380 | 搁置 | 00:43:40 | 33:45:08 | 0 | 3.2378 | 0 | 0 | 2025-02-26 01:12:07 | 0
24381 | 搁置 | 00:43:45 | 33:45:13 | 0 | 3.2378 | 0 | 0 | 2025-02-26 01:12:12 | 0
24382 | 搁置 | 00:43:50 | 33:45:18 | 0 | 3.2378 | 0 | 0 | 2025-02-26 01:12:17 | 0
24383 | 搁置 | 00:43:55 | 33:45:23 | 0 | 3.2378 | 0 | 0 | 2025-02-26 01:12:22 | 0
24384 | 搁置 | 00:44:00 | 33:45:28 | 0 | 3.2378 | 0 | 0 | 2025-02-26 01:12:27 | 0
24385 | 搁置 | 00:44:05 | 33:45:33 | 0 | 3.2377 | 0 | 0 | 2025-02-26 01:12:32 | 0
24386 | 搁置 | 00:44:10 | 33:45:38 | 0 | 3.238 | 0 | 0 | 2025-02-26 01:12:37 | 0
24387 | 搁置 | 00:44:15 | 33:45:43 | 0 | 3.2378 | 0 | 0 | 2025-02-26 01:12:42 | 0
24388 | 搁置 | 00:44:20 | 33:45:48 | 0 | 3.2377 | 0 | 0 | 2025-02-26 01:12:47 | 0
24389 | 搁置 | 00:44:25 | 33:45:53 | 0 | 3.2378 | 0 | 0 | 2025-02-26 01:12:52 | 0
24390 | 搁置 | 00:44:30 | 33:45:58 | 0 | 3.2377 | 0 | 0 | 2025-02-26 01:12:57 | 0
24391 | 搁置 | 00:44:35 | 33:46:03 | 0 | 3.2378 | 0 | 0 | 2025-02-26 01:13:02 | 0
24392 | 搁置 | 00:44:40 | 33:46:08 | 0 | 3.2378 | 0 | 0 | 2025-02-26 01:13:07 | 0
24393 | 搁置 | 00:44:45 | 33:46:13 | 0 | 3.2377 | 0 | 0 | 2025-02-26 01:13:12 | 0
24394 | 搁置 | 00:44:50 | 33:46:18 | 0 | 3.2379 | 0 | 0 | 2025-02-26 01:13:17 | 0
24395 | 搁置 | 00:44:55 | 33:46:23 | 0 | 3.2378 | 0 | 0 | 2025-02-26 01:13:22 | 0
24396 | 搁置 | 00:45:00 | 33:46:28 | 0 | 3.2378 | 0 | 0 | 2025-02-26 01:13:27 | 0
24397 | 搁置 | 00:45:05 | 33:46:33 | 0 | 3.2379 | 0 | 0 | 2025-02-26 01:13:32 | 0
24398 | 搁置 | 00:45:10 | 33:46:38 | 0 | 3.2379 | 0 | 0 | 2025-02-26 01:13:37 | 0
24399 | 搁置 | 00:45:15 | 33:46:43 | 0 | 3.2381 | 0 | 0 | 2025-02-26 01:13:42 | 0
24400 | 搁置 | 00:45:20 | 33:46:48 | 0 | 3.2378 | 0 | 0 | 2025-02-26 01:13:47 | 0
24401 | 搁置 | 00:45:25 | 33:46:53 | 0 | 3.2379 | 0 | 0 | 2025-02-26 01:13:52 | 0
24402 | 搁置 | 00:45:30 | 33:46:58 | 0 | 3.2378 | 0 | 0 | 2025-02-26 01:13:57 | 0
24403 | 搁置 | 00:45:35 | 33:47:03 | 0 | 3.2379 | 0 | 0 | 2025-02-26 01:14:02 | 0
24404 | 搁置 | 00:45:40 | 33:47:08 | 0 | 3.2379 | 0 | 0 | 2025-02-26 01:14:07 | 0
24405 | 搁置 | 00:45:45 | 33:47:13 | 0 | 3.2379 | 0 | 0 | 2025-02-26 01:14:12 | 0
24406 | 搁置 | 00:45:50 | 33:47:18 | 0 | 3.238 | 0 | 0 | 2025-02-26 01:14:17 | 0
24407 | 搁置 | 00:45:55 | 33:47:23 | 0 | 3.2379 | 0 | 0 | 2025-02-26 01:14:22 | 0
24408 | 搁置 | 00:46:00 | 33:47:28 | 0 | 3.2379 | 0 | 0 | 2025-02-26 01:14:27 | 0
24409 | 搁置 | 00:46:05 | 33:47:33 | 0 | 3.2379 | 0 | 0 | 2025-02-26 01:14:32 | 0
24410 | 搁置 | 00:46:10 | 33:47:38 | 0 | 3.2379 | 0 | 0 | 2025-02-26 01:14:37 | 0
24411 | 搁置 | 00:46:15 | 33:47:43 | 0 | 3.2379 | 0 | 0 | 2025-02-26 01:14:42 | 0
24412 | 搁置 | 00:46:20 | 33:47:48 | 0 | 3.2379 | 0 | 0 | 2025-02-26 01:14:47 | 0
24413 | 搁置 | 00:46:25 | 33:47:53 | 0 | 3.238 | 0 | 0 | 2025-02-26 01:14:52 | 0
24414 | 搁置 | 00:46:30 | 33:47:58 | 0 | 3.2379 | 0 | 0 | 2025-02-26 01:14:57 | 0
24415 | 搁置 | 00:46:35 | 33:48:03 | 0 | 3.2381 | 0 | 0 | 2025-02-26 01:15:02 | 0
24416 | 搁置 | 00:46:40 | 33:48:08 | 0 | 3.2381 | 0 | 0 | 2025-02-26 01:15:07 | 0
24417 | 搁置 | 00:46:45 | 33:48:13 | 0 | 3.238 | 0 | 0 | 2025-02-26 01:15:12 | 0
24418 | 搁置 | 00:46:50 | 33:48:18 | 0 | 3.238 | 0 | 0 | 2025-02-26 01:15:17 | 0
24419 | 搁置 | 00:46:55 | 33:48:23 | 0 | 3.2379 | 0 | 0 | 2025-02-26 01:15:22 | 0
24420 | 搁置 | 00:47:00 | 33:48:28 | 0 | 3.2381 | 0 | 0 | 2025-02-26 01:15:27 | 0
24421 | 搁置 | 00:47:05 | 33:48:33 | 0 | 3.2378 | 0 | 0 | 2025-02-26 01:15:32 | 0
24422 | 搁置 | 00:47:10 | 33:48:38 | 0 | 3.2381 | 0 | 0 | 2025-02-26 01:15:37 | 0
24423 | 搁置 | 00:47:15 | 33:48:43 | 0 | 3.2381 | 0 | 0 | 2025-02-26 01:15:42 | 0
24424 | 搁置 | 00:47:20 | 33:48:48 | 0 | 3.238 | 0 | 0 | 2025-02-26 01:15:47 | 0
24425 | 搁置 | 00:47:25 | 33:48:53 | 0 | 3.2381 | 0 | 0 | 2025-02-26 01:15:52 | 0
24426 | 搁置 | 00:47:30 | 33:48:58 | 0 | 3.2379 | 0 | 0 | 2025-02-26 01:15:57 | 0
24427 | 搁置 | 00:47:35 | 33:49:03 | 0 | 3.238 | 0 | 0 | 2025-02-26 01:16:02 | 0
24428 | 搁置 | 00:47:40 | 33:49:08 | 0 | 3.2381 | 0 | 0 | 2025-02-26 01:16:07 | 0
24429 | 搁置 | 00:47:45 | 33:49:13 | 0 | 3.2381 | 0 | 0 | 2025-02-26 01:16:12 | 0
24430 | 搁置 | 00:47:50 | 33:49:18 | 0 | 3.238 | 0 | 0 | 2025-02-26 01:16:17 | 0
24431 | 搁置 | 00:47:55 | 33:49:23 | 0 | 3.2381 | 0 | 0 | 2025-02-26 01:16:22 | 0
24432 | 搁置 | 00:48:00 | 33:49:28 | 0 | 3.2382 | 0 | 0 | 2025-02-26 01:16:27 | 0
24433 | 搁置 | 00:48:05 | 33:49:33 | 0 | 3.2381 | 0 | 0 | 2025-02-26 01:16:32 | 0
24434 | 搁置 | 00:48:10 | 33:49:38 | 0 | 3.2383 | 0 | 0 | 2025-02-26 01:16:37 | 0
24435 | 搁置 | 00:48:15 | 33:49:43 | 0 | 3.2382 | 0 | 0 | 2025-02-26 01:16:42 | 0
24436 | 搁置 | 00:48:20 | 33:49:48 | 0 | 3.2382 | 0 | 0 | 2025-02-26 01:16:47 | 0
24437 | 搁置 | 00:48:25 | 33:49:53 | 0 | 3.2383 | 0 | 0 | 2025-02-26 01:16:52 | 0
24438 | 搁置 | 00:48:30 | 33:49:58 | 0 | 3.2382 | 0 | 0 | 2025-02-26 01:16:57 | 0
24439 | 搁置 | 00:48:35 | 33:50:03 | 0 | 3.2381 | 0 | 0 | 2025-02-26 01:17:02 | 0
24440 | 搁置 | 00:48:40 | 33:50:08 | 0 | 3.2381 | 0 | 0 | 2025-02-26 01:17:07 | 0
24441 | 搁置 | 00:48:45 | 33:50:13 | 0 | 3.2381 | 0 | 0 | 2025-02-26 01:17:12 | 0
24442 | 搁置 | 00:48:50 | 33:50:18 | 0 | 3.2382 | 0 | 0 | 2025-02-26 01:17:17 | 0
24443 | 搁置 | 00:48:55 | 33:50:23 | 0 | 3.2382 | 0 | 0 | 2025-02-26 01:17:22 | 0
24444 | 搁置 | 00:49:00 | 33:50:28 | 0 | 3.2381 | 0 | 0 | 2025-02-26 01:17:27 | 0
24445 | 搁置 | 00:49:05 | 33:50:33 | 0 | 3.2382 | 0 | 0 | 2025-02-26 01:17:32 | 0
24446 | 搁置 | 00:49:10 | 33:50:38 | 0 | 3.2382 | 0 | 0 | 2025-02-26 01:17:37 | 0
24447 | 搁置 | 00:49:15 | 33:50:43 | 0 | 3.2382 | 0 | 0 | 2025-02-26 01:17:42 | 0
24448 | 搁置 | 00:49:20 | 33:50:48 | 0 | 3.2382 | 0 | 0 | 2025-02-26 01:17:47 | 0
24449 | 搁置 | 00:49:25 | 33:50:53 | 0 | 3.2382 | 0 | 0 | 2025-02-26 01:17:52 | 0
24450 | 搁置 | 00:49:30 | 33:50:58 | 0 | 3.2382 | 0 | 0 | 2025-02-26 01:17:57 | 0
24451 | 搁置 | 00:49:35 | 33:51:03 | 0 | 3.2381 | 0 | 0 | 2025-02-26 01:18:02 | 0
24452 | 搁置 | 00:49:40 | 33:51:08 | 0 | 3.2383 | 0 | 0 | 2025-02-26 01:18:07 | 0
24453 | 搁置 | 00:49:45 | 33:51:13 | 0 | 3.2382 | 0 | 0 | 2025-02-26 01:18:12 | 0
24454 | 搁置 | 00:49:50 | 33:51:18 | 0 | 3.2381 | 0 | 0 | 2025-02-26 01:18:17 | 0
24455 | 搁置 | 00:49:55 | 33:51:23 | 0 | 3.2384 | 0 | 0 | 2025-02-26 01:18:22 | 0
24456 | 搁置 | 00:50:00 | 33:51:28 | 0 | 3.2382 | 0 | 0 | 2025-02-26 01:18:27 | 0
24457 | 搁置 | 00:50:05 | 33:51:33 | 0 | 3.2383 | 0 | 0 | 2025-02-26 01:18:32 | 0
24458 | 搁置 | 00:50:10 | 33:51:38 | 0 | 3.2382 | 0 | 0 | 2025-02-26 01:18:37 | 0
24459 | 搁置 | 00:50:15 | 33:51:43 | 0 | 3.2384 | 0 | 0 | 2025-02-26 01:18:42 | 0
24460 | 搁置 | 00:50:20 | 33:51:48 | 0 | 3.2384 | 0 | 0 | 2025-02-26 01:18:47 | 0
24461 | 搁置 | 00:50:25 | 33:51:53 | 0 | 3.2383 | 0 | 0 | 2025-02-26 01:18:52 | 0
24462 | 搁置 | 00:50:30 | 33:51:58 | 0 | 3.2382 | 0 | 0 | 2025-02-26 01:18:57 | 0
24463 | 搁置 | 00:50:35 | 33:52:03 | 0 | 3.2384 | 0 | 0 | 2025-02-26 01:19:02 | 0
24464 | 搁置 | 00:50:40 | 33:52:08 | 0 | 3.2382 | 0 | 0 | 2025-02-26 01:19:07 | 0
24465 | 搁置 | 00:50:45 | 33:52:13 | 0 | 3.2382 | 0 | 0 | 2025-02-26 01:19:12 | 0
24466 | 搁置 | 00:50:50 | 33:52:18 | 0 | 3.2383 | 0 | 0 | 2025-02-26 01:19:17 | 0
24467 | 搁置 | 00:50:55 | 33:52:23 | 0 | 3.2385 | 0 | 0 | 2025-02-26 01:19:22 | 0
24468 | 搁置 | 00:51:00 | 33:52:28 | 0 | 3.2384 | 0 | 0 | 2025-02-26 01:19:27 | 0
24469 | 搁置 | 00:51:05 | 33:52:33 | 0 | 3.2385 | 0 | 0 | 2025-02-26 01:19:32 | 0
24470 | 搁置 | 00:51:10 | 33:52:38 | 0 | 3.2384 | 0 | 0 | 2025-02-26 01:19:37 | 0
24471 | 搁置 | 00:51:15 | 33:52:43 | 0 | 3.2384 | 0 | 0 | 2025-02-26 01:19:42 | 0
24472 | 搁置 | 00:51:20 | 33:52:48 | 0 | 3.2383 | 0 | 0 | 2025-02-26 01:19:47 | 0
24473 | 搁置 | 00:51:25 | 33:52:53 | 0 | 3.2384 | 0 | 0 | 2025-02-26 01:19:52 | 0
24474 | 搁置 | 00:51:30 | 33:52:58 | 0 | 3.2384 | 0 | 0 | 2025-02-26 01:19:57 | 0
24475 | 搁置 | 00:51:35 | 33:53:03 | 0 | 3.2383 | 0 | 0 | 2025-02-26 01:20:02 | 0
24476 | 搁置 | 00:51:40 | 33:53:08 | 0 | 3.2384 | 0 | 0 | 2025-02-26 01:20:07 | 0
24477 | 搁置 | 00:51:45 | 33:53:13 | 0 | 3.2384 | 0 | 0 | 2025-02-26 01:20:12 | 0
24478 | 搁置 | 00:51:50 | 33:53:18 | 0 | 3.2384 | 0 | 0 | 2025-02-26 01:20:17 | 0
24479 | 搁置 | 00:51:55 | 33:53:23 | 0 | 3.2384 | 0 | 0 | 2025-02-26 01:20:22 | 0
24480 | 搁置 | 00:52:00 | 33:53:28 | 0 | 3.2384 | 0 | 0 | 2025-02-26 01:20:27 | 0
24481 | 搁置 | 00:52:05 | 33:53:33 | 0 | 3.2386 | 0 | 0 | 2025-02-26 01:20:32 | 0
24482 | 搁置 | 00:52:10 | 33:53:38 | 0 | 3.2385 | 0 | 0 | 2025-02-26 01:20:37 | 0
24483 | 搁置 | 00:52:15 | 33:53:43 | 0 | 3.2384 | 0 | 0 | 2025-02-26 01:20:42 | 0
24484 | 搁置 | 00:52:20 | 33:53:48 | 0 | 3.2385 | 0 | 0 | 2025-02-26 01:20:47 | 0
24485 | 搁置 | 00:52:25 | 33:53:53 | 0 | 3.2385 | 0 | 0 | 2025-02-26 01:20:52 | 0
24486 | 搁置 | 00:52:30 | 33:53:58 | 0 | 3.2385 | 0 | 0 | 2025-02-26 01:20:57 | 0
24487 | 搁置 | 00:52:35 | 33:54:03 | 0 | 3.2385 | 0 | 0 | 2025-02-26 01:21:02 | 0
24488 | 搁置 | 00:52:40 | 33:54:08 | 0 | 3.2384 | 0 | 0 | 2025-02-26 01:21:07 | 0
24489 | 搁置 | 00:52:45 | 33:54:13 | 0 | 3.2385 | 0 | 0 | 2025-02-26 01:21:12 | 0
24490 | 搁置 | 00:52:50 | 33:54:18 | 0 | 3.2385 | 0 | 0 | 2025-02-26 01:21:17 | 0
24491 | 搁置 | 00:52:55 | 33:54:23 | 0 | 3.2382 | 0 | 0 | 2025-02-26 01:21:22 | 0
24492 | 搁置 | 00:53:00 | 33:54:28 | 0 | 3.2385 | 0 | 0 | 2025-02-26 01:21:27 | 0
24493 | 搁置 | 00:53:05 | 33:54:33 | 0 | 3.2384 | 0 | 0 | 2025-02-26 01:21:32 | 0
24494 | 搁置 | 00:53:10 | 33:54:38 | 0 | 3.2384 | 0 | 0 | 2025-02-26 01:21:37 | 0
24495 | 搁置 | 00:53:15 | 33:54:43 | 0 | 3.2385 | 0 | 0 | 2025-02-26 01:21:42 | 0
24496 | 搁置 | 00:53:20 | 33:54:48 | 0 | 3.2385 | 0 | 0 | 2025-02-26 01:21:47 | 0
24497 | 搁置 | 00:53:25 | 33:54:53 | 0 | 3.2385 | 0 | 0 | 2025-02-26 01:21:52 | 0
24498 | 搁置 | 00:53:30 | 33:54:58 | 0 | 3.2385 | 0 | 0 | 2025-02-26 01:21:57 | 0
24499 | 搁置 | 00:53:35 | 33:55:03 | 0 | 3.2386 | 0 | 0 | 2025-02-26 01:22:02 | 0
24500 | 搁置 | 00:53:40 | 33:55:08 | 0 | 3.2385 | 0 | 0 | 2025-02-26 01:22:07 | 0
24501 | 搁置 | 00:53:45 | 33:55:13 | 0 | 3.2386 | 0 | 0 | 2025-02-26 01:22:12 | 0
24502 | 搁置 | 00:53:50 | 33:55:18 | 0 | 3.2385 | 0 | 0 | 2025-02-26 01:22:17 | 0
24503 | 搁置 | 00:53:55 | 33:55:23 | 0 | 3.2386 | 0 | 0 | 2025-02-26 01:22:22 | 0
24504 | 搁置 | 00:54:00 | 33:55:28 | 0 | 3.2387 | 0 | 0 | 2025-02-26 01:22:27 | 0
24505 | 搁置 | 00:54:05 | 33:55:33 | 0 | 3.2385 | 0 | 0 | 2025-02-26 01:22:32 | 0
24506 | 搁置 | 00:54:10 | 33:55:38 | 0 | 3.2386 | 0 | 0 | 2025-02-26 01:22:37 | 0
24507 | 搁置 | 00:54:15 | 33:55:43 | 0 | 3.2386 | 0 | 0 | 2025-02-26 01:22:42 | 0
24508 | 搁置 | 00:54:20 | 33:55:48 | 0 | 3.2387 | 0 | 0 | 2025-02-26 01:22:47 | 0
24509 | 搁置 | 00:54:25 | 33:55:53 | 0 | 3.2385 | 0 | 0 | 2025-02-26 01:22:52 | 0
24510 | 搁置 | 00:54:30 | 33:55:58 | 0 | 3.2385 | 0 | 0 | 2025-02-26 01:22:57 | 0
24511 | 搁置 | 00:54:35 | 33:56:03 | 0 | 3.2386 | 0 | 0 | 2025-02-26 01:23:02 | 0
24512 | 搁置 | 00:54:40 | 33:56:08 | 0 | 3.2386 | 0 | 0 | 2025-02-26 01:23:07 | 0
24513 | 搁置 | 00:54:45 | 33:56:13 | 0 | 3.2387 | 0 | 0 | 2025-02-26 01:23:12 | 0
24514 | 搁置 | 00:54:50 | 33:56:18 | 0 | 3.2386 | 0 | 0 | 2025-02-26 01:23:17 | 0
24515 | 搁置 | 00:54:55 | 33:56:23 | 0 | 3.2386 | 0 | 0 | 2025-02-26 01:23:22 | 0
24516 | 搁置 | 00:55:00 | 33:56:28 | 0 | 3.2387 | 0 | 0 | 2025-02-26 01:23:27 | 0
24517 | 搁置 | 00:55:05 | 33:56:33 | 0 | 3.2386 | 0 | 0 | 2025-02-26 01:23:32 | 0
24518 | 搁置 | 00:55:10 | 33:56:38 | 0 | 3.2385 | 0 | 0 | 2025-02-26 01:23:37 | 0
24519 | 搁置 | 00:55:15 | 33:56:43 | 0 | 3.2387 | 0 | 0 | 2025-02-26 01:23:42 | 0
24520 | 搁置 | 00:55:20 | 33:56:48 | 0 | 3.2387 | 0 | 0 | 2025-02-26 01:23:47 | 0
24521 | 搁置 | 00:55:25 | 33:56:53 | 0 | 3.2386 | 0 | 0 | 2025-02-26 01:23:52 | 0
24522 | 搁置 | 00:55:30 | 33:56:58 | 0 | 3.2386 | 0 | 0 | 2025-02-26 01:23:57 | 0
24523 | 搁置 | 00:55:35 | 33:57:03 | 0 | 3.2387 | 0 | 0 | 2025-02-26 01:24:02 | 0
24524 | 搁置 | 00:55:40 | 33:57:08 | 0 | 3.2387 | 0 | 0 | 2025-02-26 01:24:07 | 0
24525 | 搁置 | 00:55:45 | 33:57:13 | 0 | 3.2386 | 0 | 0 | 2025-02-26 01:24:12 | 0
24526 | 搁置 | 00:55:50 | 33:57:18 | 0 | 3.2388 | 0 | 0 | 2025-02-26 01:24:17 | 0
24527 | 搁置 | 00:55:55 | 33:57:23 | 0 | 3.2387 | 0 | 0 | 2025-02-26 01:24:22 | 0
24528 | 搁置 | 00:56:00 | 33:57:28 | 0 | 3.2387 | 0 | 0 | 2025-02-26 01:24:27 | 0
24529 | 搁置 | 00:56:05 | 33:57:33 | 0 | 3.2387 | 0 | 0 | 2025-02-26 01:24:32 | 0
24530 | 搁置 | 00:56:10 | 33:57:38 | 0 | 3.2386 | 0 | 0 | 2025-02-26 01:24:37 | 0
24531 | 搁置 | 00:56:15 | 33:57:43 | 0 | 3.2387 | 0 | 0 | 2025-02-26 01:24:42 | 0
24532 | 搁置 | 00:56:20 | 33:57:48 | 0 | 3.2387 | 0 | 0 | 2025-02-26 01:24:47 | 0
24533 | 搁置 | 00:56:25 | 33:57:53 | 0 | 3.2387 | 0 | 0 | 2025-02-26 01:24:52 | 0
24534 | 搁置 | 00:56:30 | 33:57:58 | 0 | 3.2387 | 0 | 0 | 2025-02-26 01:24:57 | 0
24535 | 搁置 | 00:56:35 | 33:58:03 | 0 | 3.2388 | 0 | 0 | 2025-02-26 01:25:02 | 0
24536 | 搁置 | 00:56:40 | 33:58:08 | 0 | 3.2387 | 0 | 0 | 2025-02-26 01:25:07 | 0
24537 | 搁置 | 00:56:45 | 33:58:13 | 0 | 3.2389 | 0 | 0 | 2025-02-26 01:25:12 | 0
24538 | 搁置 | 00:56:50 | 33:58:18 | 0 | 3.2388 | 0 | 0 | 2025-02-26 01:25:17 | 0
24539 | 搁置 | 00:56:55 | 33:58:23 | 0 | 3.2387 | 0 | 0 | 2025-02-26 01:25:22 | 0
24540 | 搁置 | 00:57:00 | 33:58:28 | 0 | 3.2387 | 0 | 0 | 2025-02-26 01:25:27 | 0
24541 | 搁置 | 00:57:05 | 33:58:33 | 0 | 3.2387 | 0 | 0 | 2025-02-26 01:25:32 | 0
24542 | 搁置 | 00:57:10 | 33:58:38 | 0 | 3.2387 | 0 | 0 | 2025-02-26 01:25:37 | 0
24543 | 搁置 | 00:57:15 | 33:58:43 | 0 | 3.2387 | 0 | 0 | 2025-02-26 01:25:42 | 0
24544 | 搁置 | 00:57:20 | 33:58:48 | 0 | 3.2387 | 0 | 0 | 2025-02-26 01:25:47 | 0
24545 | 搁置 | 00:57:25 | 33:58:53 | 0 | 3.2388 | 0 | 0 | 2025-02-26 01:25:52 | 0
24546 | 搁置 | 00:57:30 | 33:58:58 | 0 | 3.2389 | 0 | 0 | 2025-02-26 01:25:57 | 0
24547 | 搁置 | 00:57:35 | 33:59:03 | 0 | 3.239 | 0 | 0 | 2025-02-26 01:26:02 | 0
24548 | 搁置 | 00:57:40 | 33:59:08 | 0 | 3.2389 | 0 | 0 | 2025-02-26 01:26:07 | 0
24549 | 搁置 | 00:57:45 | 33:59:13 | 0 | 3.239 | 0 | 0 | 2025-02-26 01:26:12 | 0
24550 | 搁置 | 00:57:50 | 33:59:18 | 0 | 3.2388 | 0 | 0 | 2025-02-26 01:26:17 | 0
24551 | 搁置 | 00:57:55 | 33:59:23 | 0 | 3.2388 | 0 | 0 | 2025-02-26 01:26:22 | 0
24552 | 搁置 | 00:58:00 | 33:59:28 | 0 | 3.2388 | 0 | 0 | 2025-02-26 01:26:27 | 0
24553 | 搁置 | 00:58:05 | 33:59:33 | 0 | 3.2389 | 0 | 0 | 2025-02-26 01:26:32 | 0
24554 | 搁置 | 00:58:10 | 33:59:38 | 0 | 3.239 | 0 | 0 | 2025-02-26 01:26:37 | 0
24555 | 搁置 | 00:58:15 | 33:59:43 | 0 | 3.239 | 0 | 0 | 2025-02-26 01:26:42 | 0
24556 | 搁置 | 00:58:20 | 33:59:48 | 0 | 3.2389 | 0 | 0 | 2025-02-26 01:26:47 | 0
24557 | 搁置 | 00:58:25 | 33:59:53 | 0 | 3.239 | 0 | 0 | 2025-02-26 01:26:52 | 0
24558 | 搁置 | 00:58:30 | 33:59:58 | 0 | 3.2389 | 0 | 0 | 2025-02-26 01:26:57 | 0
24559 | 搁置 | 00:58:35 | 34:00:03 | 0 | 3.2389 | 0 | 0 | 2025-02-26 01:27:02 | 0
24560 | 搁置 | 00:58:40 | 34:00:08 | 0 | 3.239 | 0 | 0 | 2025-02-26 01:27:07 | 0
24561 | 搁置 | 00:58:45 | 34:00:13 | 0 | 3.239 | 0 | 0 | 2025-02-26 01:27:12 | 0
24562 | 搁置 | 00:58:50 | 34:00:18 | 0 | 3.2389 | 0 | 0 | 2025-02-26 01:27:17 | 0
24563 | 搁置 | 00:58:55 | 34:00:23 | 0 | 3.2389 | 0 | 0 | 2025-02-26 01:27:22 | 0
24564 | 搁置 | 00:59:00 | 34:00:28 | 0 | 3.239 | 0 | 0 | 2025-02-26 01:27:27 | 0
24565 | 搁置 | 00:59:05 | 34:00:33 | 0 | 3.239 | 0 | 0 | 2025-02-26 01:27:32 | 0
24566 | 搁置 | 00:59:10 | 34:00:38 | 0 | 3.239 | 0 | 0 | 2025-02-26 01:27:37 | 0
24567 | 搁置 | 00:59:15 | 34:00:43 | 0 | 3.239 | 0 | 0 | 2025-02-26 01:27:42 | 0
24568 | 搁置 | 00:59:20 | 34:00:48 | 0 | 3.239 | 0 | 0 | 2025-02-26 01:27:47 | 0
24569 | 搁置 | 00:59:25 | 34:00:53 | 0 | 3.239 | 0 | 0 | 2025-02-26 01:27:52 | 0
24570 | 搁置 | 00:59:30 | 34:00:58 | 0 | 3.2391 | 0 | 0 | 2025-02-26 01:27:57 | 0
24571 | 搁置 | 00:59:35 | 34:01:03 | 0 | 3.2391 | 0 | 0 | 2025-02-26 01:28:02 | 0
24572 | 搁置 | 00:59:40 | 34:01:08 | 0 | 3.239 | 0 | 0 | 2025-02-26 01:28:07 | 0
24573 | 搁置 | 00:59:45 | 34:01:13 | 0 | 3.239 | 0 | 0 | 2025-02-26 01:28:12 | 0
24574 | 搁置 | 00:59:50 | 34:01:18 | 0 | 3.239 | 0 | 0 | 2025-02-26 01:28:17 | 0
24575 | 搁置 | 00:59:55 | 34:01:23 | 0 | 3.239 | 0 | 0 | 2025-02-26 01:28:22 | 0
24576 | 搁置 | 01:00:00 | 34:01:28 | 0 | 3.2389 | 0 | 0 | 2025-02-26 01:28:27 | 0
24577 | 脉冲 | 00:00:00 | 34:01:28 | -4.0005 | 3.0815 | 0 | 0 | 2025-02-26 01:28:27 | -12.3275
24578 | 脉冲 | 00:00:05 | 34:01:33 | -4.001 | 3.0085 | -0.0055569 | -0.016852 | 2025-02-26 01:28:32 | -12.0369
24579 | 脉冲 | 00:00:10 | 34:01:38 | -4.0011 | 2.988 | -0.011114 | -0.033507 | 2025-02-26 01:28:37 | -11.9553
24580 | 搁置 | 00:00:00 | 34:01:38 | 0 | 3.1461 | 0 | 0 | 2025-02-26 01:28:37 | 0
24581 | 搁置 | 00:00:05 | 34:01:43 | 0 | 3.1859 | 0 | 0 | 2025-02-26 01:28:42 | 0
24582 | 搁置 | 00:00:10 | 34:01:48 | 0 | 3.1956 | 0 | 0 | 2025-02-26 01:28:47 | 0
24583 | 搁置 | 00:00:15 | 34:01:53 | 0 | 3.2016 | 0 | 0 | 2025-02-26 01:28:52 | 0
24584 | 搁置 | 00:00:20 | 34:01:58 | 0 | 3.206 | 0 | 0 | 2025-02-26 01:28:57 | 0
24585 | 搁置 | 00:00:25 | 34:02:03 | 0 | 3.2093 | 0 | 0 | 2025-02-26 01:29:02 | 0
24586 | 搁置 | 00:00:30 | 34:02:08 | 0 | 3.2119 | 0 | 0 | 2025-02-26 01:29:07 | 0
24587 | 搁置 | 00:00:35 | 34:02:13 | 0 | 3.2143 | 0 | 0 | 2025-02-26 01:29:12 | 0
24588 | 搁置 | 00:00:40 | 34:02:18 | 0 | 3.2159 | 0 | 0 | 2025-02-26 01:29:17 | 0
24589 | 脉冲 | 00:00:00 | 34:02:18 | 2.0003 | 3.2946 | 0 | 0 | 2025-02-26 01:29:17 | 6.5903
24590 | 脉冲 | 00:00:05 | 34:02:23 | 2.0005 | 3.3303 | 0.0027785 | 0.0092194 | 2025-02-26 01:29:22 | 6.6624
24591 | 脉冲 | 00:00:10 | 34:02:28 | 2.0006 | 3.3441 | 0.005557 | 0.018494 | 2025-02-26 01:29:27 | 6.6902
24592 | 搁置 | 00:00:00 | 34:02:28 | 0 | 3.2675 | 0 | 0 | 2025-02-26 01:29:27 | 0
24593 | 搁置 | 00:00:05 | 34:02:33 | 0 | 3.2492 | 0 | 0 | 2025-02-26 01:29:32 | 0
24594 | 搁置 | 00:00:10 | 34:02:38 | 0 | 3.2442 | 0 | 0 | 2025-02-26 01:29:37 | 0
24595 | 搁置 | 00:00:15 | 34:02:43 | 0 | 3.2417 | 0 | 0 | 2025-02-26 01:29:42 | 0
24596 | 搁置 | 00:00:20 | 34:02:48 | 0 | 3.2399 | 0 | 0 | 2025-02-26 01:29:47 | 0
24597 | 搁置 | 00:00:25 | 34:02:53 | 0 | 3.2389 | 0 | 0 | 2025-02-26 01:29:52 | 0
24598 | 搁置 | 00:00:30 | 34:02:58 | 0 | 3.238 | 0 | 0 | 2025-02-26 01:29:57 | 0
24599 | 搁置 | 00:00:35 | 34:03:03 | 0 | 3.2373 | 0 | 0 | 2025-02-26 01:30:02 | 0
24600 | 搁置 | 00:00:40 | 34:03:08 | 0 | 3.2369 | 0 | 0 | 2025-02-26 01:30:07 | 0
24601 | 恒流放电 | 00:00:00 | 34:03:08 | -0.99991 | 3.1972 | 0 | 0 | 2025-02-26 01:30:07 | -3.1969
24602 | 恒流放电 | 00:00:05 | 34:03:13 | -0.99964 | 3.1773 | 0.0013884 | 0.0044216 | 2025-02-26 01:30:12 | -3.1762
24603 | 恒流放电 | 00:00:10 | 34:03:18 | -0.99962 | 3.1677 | 0.0027767 | 0.0088196 | 2025-02-26 01:30:17 | -3.1665
24604 | 恒流放电 | 00:00:15 | 34:03:23 | -0.9997 | 3.1606 | 0.0041652 | 0.013208 | 2025-02-26 01:30:22 | -3.1597
24605 | 恒流放电 | 00:00:20 | 34:03:28 | -0.99949 | 3.1551 | 0.0055534 | 0.017588 | 2025-02-26 01:30:27 | -3.1535
24606 | 恒流放电 | 00:00:25 | 34:03:33 | -0.99949 | 3.1508 | 0.0069416 | 0.021962 | 2025-02-26 01:30:32 | -3.1492
24607 | 恒流放电 | 00:00:30 | 34:03:38 | -0.99956 | 3.147 | 0.0083299 | 0.026331 | 2025-02-26 01:30:37 | -3.1456
24608 | 恒流放电 | 00:00:35 | 34:03:43 | -0.99942 | 3.1439 | 0.0097179 | 0.030695 | 2025-02-26 01:30:42 | -3.142
24609 | 恒流放电 | 00:00:40 | 34:03:48 | -0.99949 | 3.1411 | 0.011106 | 0.035055 | 2025-02-26 01:30:47 | -3.1395
24610 | 恒流放电 | 00:00:45 | 34:03:53 | -0.9994 | 3.1387 | 0.012494 | 0.039412 | 2025-02-26 01:30:52 | -3.1368
24611 | 恒流放电 | 00:00:50 | 34:03:58 | -0.99932 | 3.1367 | 0.013882 | 0.043765 | 2025-02-26 01:30:57 | -3.1346
24612 | 恒流放电 | 00:00:55 | 34:04:03 | -0.99931 | 3.135 | 0.01527 | 0.048116 | 2025-02-26 01:31:02 | -3.1328
24613 | 恒流放电 | 00:01:00 | 34:04:08 | -0.99937 | 3.1334 | 0.016658 | 0.052465 | 2025-02-26 01:31:07 | -3.1314
24614 | 恒流放电 | 00:01:05 | 34:04:13 | -0.99939 | 3.132 | 0.018046 | 0.056813 | 2025-02-26 01:31:12 | -3.1301
24615 | 恒流放电 | 00:01:10 | 34:04:18 | -0.99937 | 3.1306 | 0.019434 | 0.061189 | 2025-02-26 01:31:17 | -3.1286
24616 | 恒流放电 | 00:01:15 | 34:04:23 | -0.9994 | 3.1294 | 0.020823 | 0.065533 | 2025-02-26 01:31:22 | -3.1275
24617 | 恒流放电 | 00:01:20 | 34:04:28 | -0.99957 | 3.1282 | 0.022211 | 0.069876 | 2025-02-26 01:31:27 | -3.1268
24618 | 恒流放电 | 00:01:25 | 34:04:33 | -0.99953 | 3.127 | 0.023599 | 0.074217 | 2025-02-26 01:31:32 | -3.1255
24619 | 恒流放电 | 00:01:30 | 34:04:38 | -0.99973 | 3.126 | 0.024987 | 0.078557 | 2025-02-26 01:31:37 | -3.1251
24620 | 恒流放电 | 00:01:35 | 34:04:43 | -0.99948 | 3.1251 | 0.026376 | 0.082895 | 2025-02-26 01:31:42 | -3.1235
24621 | 恒流放电 | 00:01:40 | 34:04:48 | -0.99951 | 3.1242 | 0.027764 | 0.087233 | 2025-02-26 01:31:47 | -3.1227
24622 | 恒流放电 | 00:01:45 | 34:04:53 | -0.99961 | 3.1233 | 0.029152 | 0.091569 | 2025-02-26 01:31:52 | -3.1221
24623 | 恒流放电 | 00:01:50 | 34:04:58 | -0.99957 | 3.1226 | 0.030541 | 0.095904 | 2025-02-26 01:31:57 | -3.1212
24624 | 恒流放电 | 00:01:55 | 34:05:03 | -0.99967 | 3.1217 | 0.031929 | 0.10024 | 2025-02-26 01:32:02 | -3.1207
24625 | 恒流放电 | 00:02:00 | 34:05:08 | -0.99953 | 3.1209 | 0.033317 | 0.10457 | 2025-02-26 01:32:07 | -3.1194
24626 | 恒流放电 | 00:02:05 | 34:05:13 | -0.99955 | 3.1201 | 0.034705 | 0.1089 | 2025-02-26 01:32:12 | -3.1187
24627 | 恒流放电 | 00:02:10 | 34:05:18 | -0.99958 | 3.1195 | 0.036094 | 0.11323 | 2025-02-26 01:32:17 | -3.1182
24628 | 恒流放电 | 00:02:15 | 34:05:23 | -0.99954 | 3.1187 | 0.037482 | 0.11757 | 2025-02-26 01:32:22 | -3.1173
24629 | 恒流放电 | 00:02:20 | 34:05:28 | -0.99955 | 3.1181 | 0.038871 | 0.1219 | 2025-02-26 01:32:27 | -3.1167
24630 | 恒流放电 | 00:02:25 | 34:05:33 | -0.99972 | 3.1174 | 0.040259 | 0.12623 | 2025-02-26 01:32:32 | -3.1166
24631 | 恒流放电 | 00:02:30 | 34:05:38 | -0.99976 | 3.1167 | 0.041647 | 0.13056 | 2025-02-26 01:32:37 | -3.1159
24632 | 恒流放电 | 00:02:35 | 34:05:43 | -0.99963 | 3.1162 | 0.043036 | 0.13488 | 2025-02-26 01:32:42 | -3.115
24633 | 恒流放电 | 00:02:40 | 34:05:48 | -0.9996 | 3.1154 | 0.044424 | 0.13921 | 2025-02-26 01:32:47 | -3.1141
24634 | 恒流放电 | 00:02:45 | 34:05:53 | -0.99957 | 3.1148 | 0.045812 | 0.14353 | 2025-02-26 01:32:52 | -3.1135
24635 | 恒流放电 | 00:02:50 | 34:05:58 | -0.99949 | 3.1143 | 0.047201 | 0.14786 | 2025-02-26 01:32:57 | -3.1127
24636 | 恒流放电 | 00:02:55 | 34:06:03 | -0.99959 | 3.1136 | 0.048589 | 0.15218 | 2025-02-26 01:33:02 | -3.1123
24637 | 恒流放电 | 00:03:00 | 34:06:08 | -0.99933 | 3.1132 | 0.049977 | 0.1565 | 2025-02-26 01:33:07 | -3.1111
24638 | 恒流放电 | 00:03:05 | 34:06:13 | -0.99965 | 3.1127 | 0.051365 | 0.16082 | 2025-02-26 01:33:12 | -3.1116
24639 | 恒流放电 | 00:03:10 | 34:06:18 | -0.99961 | 3.1121 | 0.052754 | 0.16514 | 2025-02-26 01:33:17 | -3.1109
24640 | 恒流放电 | 00:03:15 | 34:06:23 | -0.99955 | 3.1115 | 0.054142 | 0.16946 | 2025-02-26 01:33:22 | -3.1101
24641 | 恒流放电 | 00:03:20 | 34:06:28 | -0.99967 | 3.111 | 0.05553 | 0.17378 | 2025-02-26 01:33:27 | -3.11
24642 | 恒流放电 | 00:03:25 | 34:06:33 | -0.99961 | 3.1106 | 0.056919 | 0.1781 | 2025-02-26 01:33:32 | -3.1094
24643 | 恒流放电 | 00:03:30 | 34:06:38 | -0.99963 | 3.1102 | 0.058307 | 0.18242 | 2025-02-26 01:33:37 | -3.109
24644 | 恒流放电 | 00:03:35 | 34:06:43 | -0.99975 | 3.11 | 0.059696 | 0.18674 | 2025-02-26 01:33:42 | -3.1092
24645 | 恒流放电 | 00:03:40 | 34:06:48 | -0.99965 | 3.1094 | 0.061084 | 0.19106 | 2025-02-26 01:33:47 | -3.1083
24646 | 恒流放电 | 00:03:45 | 34:06:53 | -0.99974 | 3.1089 | 0.062473 | 0.19537 | 2025-02-26 01:33:52 | -3.1081
24647 | 恒流放电 | 00:03:50 | 34:06:58 | -0.99962 | 3.1086 | 0.063861 | 0.19969 | 2025-02-26 01:33:57 | -3.1074
24648 | 恒流放电 | 00:03:55 | 34:07:03 | -0.99968 | 3.1083 | 0.065249 | 0.20401 | 2025-02-26 01:34:02 | -3.1073
24649 | 恒流放电 | 00:04:00 | 34:07:08 | -0.9997 | 3.108 | 0.066638 | 0.20832 | 2025-02-26 01:34:07 | -3.1071
24650 | 恒流放电 | 00:04:05 | 34:07:13 | -0.99951 | 3.1076 | 0.068026 | 0.21263 | 2025-02-26 01:34:12 | -3.1061
24651 | 恒流放电 | 00:04:10 | 34:07:18 | -0.99964 | 3.1073 | 0.069415 | 0.21695 | 2025-02-26 01:34:17 | -3.1062
24652 | 恒流放电 | 00:04:15 | 34:07:23 | -0.9998 | 3.1069 | 0.070803 | 0.22126 | 2025-02-26 01:34:22 | -3.1063
24653 | 恒流放电 | 00:04:20 | 34:07:28 | -0.99956 | 3.1065 | 0.072191 | 0.22558 | 2025-02-26 01:34:27 | -3.1051
24654 | 恒流放电 | 00:04:25 | 34:07:33 | -0.99956 | 3.1063 | 0.07358 | 0.22989 | 2025-02-26 01:34:32 | -3.1049
24655 | 恒流放电 | 00:04:30 | 34:07:38 | -0.99979 | 3.1059 | 0.074968 | 0.2342 | 2025-02-26 01:34:37 | -3.1053
24656 | 恒流放电 | 00:04:35 | 34:07:43 | -0.99952 | 3.1056 | 0.076357 | 0.23852 | 2025-02-26 01:34:42 | -3.1041
24657 | 恒流放电 | 00:04:40 | 34:07:48 | -0.99967 | 3.1053 | 0.077745 | 0.24283 | 2025-02-26 01:34:47 | -3.1043
24658 | 恒流放电 | 00:04:45 | 34:07:53 | -0.99968 | 3.1052 | 0.079133 | 0.24714 | 2025-02-26 01:34:52 | -3.1042
24659 | 恒流放电 | 00:04:50 | 34:07:58 | -0.99973 | 3.1049 | 0.080522 | 0.25145 | 2025-02-26 01:34:57 | -3.1041
24660 | 恒流放电 | 00:04:55 | 34:08:03 | -0.99967 | 3.1045 | 0.08191 | 0.25576 | 2025-02-26 01:35:02 | -3.1035
24661 | 恒流放电 | 00:05:00 | 34:08:08 | -0.99952 | 3.1045 | 0.083299 | 0.26007 | 2025-02-26 01:35:07 | -3.103
24662 | 恒流放电 | 00:05:05 | 34:08:13 | -0.99964 | 3.104 | 0.084687 | 0.26438 | 2025-02-26 01:35:12 | -3.1029
24663 | 恒流放电 | 00:05:10 | 34:08:18 | -0.99954 | 3.1039 | 0.086075 | 0.26869 | 2025-02-26 01:35:17 | -3.1024
24664 | 恒流放电 | 00:05:15 | 34:08:23 | -0.99966 | 3.1035 | 0.087464 | 0.273 | 2025-02-26 01:35:22 | -3.1025
24665 | 恒流放电 | 00:05:20 | 34:08:28 | -0.99959 | 3.1033 | 0.088852 | 0.27731 | 2025-02-26 01:35:27 | -3.102
24666 | 恒流放电 | 00:05:25 | 34:08:33 | -0.99966 | 3.103 | 0.090241 | 0.28161 | 2025-02-26 01:35:32 | -3.1019
24667 | 恒流放电 | 00:05:30 | 34:08:38 | -0.99963 | 3.1027 | 0.091629 | 0.28593 | 2025-02-26 01:35:37 | -3.1016
24668 | 恒流放电 | 00:05:35 | 34:08:43 | -0.99975 | 3.1023 | 0.093018 | 0.29023 | 2025-02-26 01:35:42 | -3.1015
24669 | 恒流放电 | 00:05:40 | 34:08:48 | -0.99955 | 3.1022 | 0.094406 | 0.29454 | 2025-02-26 01:35:47 | -3.1008
24670 | 恒流放电 | 00:05:45 | 34:08:53 | -0.99974 | 3.1018 | 0.095794 | 0.29885 | 2025-02-26 01:35:52 | -3.1009
24671 | 恒流放电 | 00:05:50 | 34:08:58 | -0.99965 | 3.1017 | 0.097183 | 0.30315 | 2025-02-26 01:35:57 | -3.1006
24672 | 恒流放电 | 00:05:55 | 34:09:03 | -0.99984 | 3.1013 | 0.098572 | 0.30746 | 2025-02-26 01:36:02 | -3.1008
24673 | 恒流放电 | 00:06:00 | 34:09:08 | -0.99962 | 3.1012 | 0.09996 | 0.31177 | 2025-02-26 01:36:07 | -3.1
24674 | 恒流放电 | 00:06:05 | 34:09:13 | -0.99957 | 3.1008 | 0.10135 | 0.31607 | 2025-02-26 01:36:12 | -3.0995
24675 | 恒流放电 | 00:06:10 | 34:09:18 | -0.99952 | 3.1005 | 0.10274 | 0.32037 | 2025-02-26 01:36:17 | -3.099
24676 | 恒流放电 | 00:06:15 | 34:09:23 | -0.99956 | 3.1001 | 0.10412 | 0.32468 | 2025-02-26 01:36:22 | -3.0987
24677 | 恒流放电 | 00:06:20 | 34:09:28 | -0.99943 | 3.0999 | 0.10551 | 0.32898 | 2025-02-26 01:36:27 | -3.0982
24678 | 恒流放电 | 00:06:25 | 34:09:33 | -0.99943 | 3.0996 | 0.1069 | 0.33328 | 2025-02-26 01:36:32 | -3.0979
24679 | 恒流放电 | 00:06:30 | 34:09:38 | -0.99954 | 3.0994 | 0.10829 | 0.33759 | 2025-02-26 01:36:37 | -3.098
24680 | 恒流放电 | 00:06:35 | 34:09:43 | -0.99943 | 3.0991 | 0.10968 | 0.34189 | 2025-02-26 01:36:42 | -3.0973
24681 | 恒流放电 | 00:06:40 | 34:09:48 | -0.99936 | 3.0986 | 0.11107 | 0.34619 | 2025-02-26 01:36:47 | -3.0966
24682 | 恒流放电 | 00:06:45 | 34:09:53 | -0.99961 | 3.0984 | 0.11245 | 0.35049 | 2025-02-26 01:36:52 | -3.0972
24683 | 恒流放电 | 00:06:50 | 34:09:58 | -0.99958 | 3.0984 | 0.11384 | 0.35479 | 2025-02-26 01:36:57 | -3.0971
24684 | 恒流放电 | 00:06:55 | 34:10:03 | -0.99957 | 3.098 | 0.11523 | 0.3591 | 2025-02-26 01:37:02 | -3.0967
24685 | 恒流放电 | 00:07:00 | 34:10:08 | -0.99963 | 3.0977 | 0.11662 | 0.3634 | 2025-02-26 01:37:07 | -3.0965
24686 | 恒流放电 | 00:07:05 | 34:10:13 | -0.99961 | 3.097 | 0.11801 | 0.3677 | 2025-02-26 01:37:12 | -3.0958
24687 | 恒流放电 | 00:07:10 | 34:10:18 | -0.99952 | 3.097 | 0.1194 | 0.37199 | 2025-02-26 01:37:17 | -3.0955
24688 | 恒流放电 | 00:07:15 | 34:10:23 | -0.99961 | 3.0965 | 0.12078 | 0.37629 | 2025-02-26 01:37:22 | -3.0953
24689 | 恒流放电 | 00:07:20 | 34:10:28 | -0.99961 | 3.0962 | 0.12217 | 0.38059 | 2025-02-26 01:37:27 | -3.095
24690 | 恒流放电 | 00:07:25 | 34:10:33 | -0.99962 | 3.0961 | 0.12356 | 0.38489 | 2025-02-26 01:37:32 | -3.0949
24691 | 恒流放电 | 00:07:30 | 34:10:38 | -0.99958 | 3.0954 | 0.12495 | 0.38919 | 2025-02-26 01:37:37 | -3.0941
24692 | 恒流放电 | 00:07:35 | 34:10:43 | -0.99973 | 3.0953 | 0.12634 | 0.39349 | 2025-02-26 01:37:42 | -3.0945
24693 | 恒流放电 | 00:07:40 | 34:10:48 | -0.99964 | 3.095 | 0.12773 | 0.39779 | 2025-02-26 01:37:47 | -3.0939
24694 | 恒流放电 | 00:07:45 | 34:10:53 | -0.99956 | 3.0945 | 0.12911 | 0.40208 | 2025-02-26 01:37:52 | -3.0932
24695 | 恒流放电 | 00:07:50 | 34:10:58 | -0.99951 | 3.0941 | 0.1305 | 0.40638 | 2025-02-26 01:37:57 | -3.0926
24696 | 恒流放电 | 00:07:55 | 34:11:03 | -0.99973 | 3.094 | 0.13189 | 0.41067 | 2025-02-26 01:38:02 | -3.0931
24697 | 恒流放电 | 00:08:00 | 34:11:08 | -0.9997 | 3.0936 | 0.13328 | 0.41497 | 2025-02-26 01:38:07 | -3.0926
24698 | 恒流放电 | 00:08:05 | 34:11:13 | -0.99979 | 3.0933 | 0.13467 | 0.41926 | 2025-02-26 01:38:12 | -3.0927
24699 | 恒流放电 | 00:08:10 | 34:11:18 | -0.9999 | 3.093 | 0.13606 | 0.42356 | 2025-02-26 01:38:17 | -3.0927
24700 | 恒流放电 | 00:08:15 | 34:11:23 | -0.99967 | 3.0925 | 0.13744 | 0.42785 | 2025-02-26 01:38:22 | -3.0915
24701 | 恒流放电 | 00:08:20 | 34:11:28 | -0.99991 | 3.0922 | 0.13883 | 0.43215 | 2025-02-26 01:38:27 | -3.092
24702 | 恒流放电 | 00:08:25 | 34:11:33 | -0.99961 | 3.0918 | 0.14022 | 0.43644 | 2025-02-26 01:38:32 | -3.0906
24703 | 恒流放电 | 00:08:30 | 34:11:38 | -0.99955 | 3.0913 | 0.14161 | 0.44073 | 2025-02-26 01:38:37 | -3.0899
24704 | 恒流放电 | 00:08:35 | 34:11:43 | -0.99963 | 3.0911 | 0.143 | 0.44502 | 2025-02-26 01:38:42 | -3.0899
24705 | 恒流放电 | 00:08:40 | 34:11:48 | -0.99957 | 3.0906 | 0.14439 | 0.44931 | 2025-02-26 01:38:47 | -3.0893
24706 | 恒流放电 | 00:08:45 | 34:11:53 | -0.99943 | 3.0902 | 0.14578 | 0.45361 | 2025-02-26 01:38:52 | -3.0884
24707 | 恒流放电 | 00:08:50 | 34:11:58 | -0.99939 | 3.0898 | 0.14716 | 0.4579 | 2025-02-26 01:38:57 | -3.0879
24708 | 恒流放电 | 00:08:55 | 34:12:03 | -0.9994 | 3.0893 | 0.14855 | 0.46218 | 2025-02-26 01:39:02 | -3.0875
24709 | 恒流放电 | 00:09:00 | 34:12:08 | -0.99937 | 3.089 | 0.14994 | 0.46647 | 2025-02-26 01:39:07 | -3.0871
24710 | 恒流放电 | 00:09:05 | 34:12:13 | -0.99914 | 3.0885 | 0.15133 | 0.47076 | 2025-02-26 01:39:12 | -3.0859
24711 | 恒流放电 | 00:09:10 | 34:12:18 | -0.99941 | 3.0881 | 0.15271 | 0.47504 | 2025-02-26 01:39:17 | -3.0863
24712 | 恒流放电 | 00:09:15 | 34:12:23 | -0.99943 | 3.0876 | 0.1541 | 0.47933 | 2025-02-26 01:39:22 | -3.0859
24713 | 恒流放电 | 00:09:20 | 34:12:28 | -0.99942 | 3.087 | 0.15549 | 0.48362 | 2025-02-26 01:39:27 | -3.0852
24714 | 恒流放电 | 00:09:25 | 34:12:33 | -0.9993 | 3.0866 | 0.15688 | 0.4879 | 2025-02-26 01:39:32 | -3.0844
24715 | 恒流放电 | 00:09:30 | 34:12:38 | -0.99954 | 3.086 | 0.15827 | 0.49218 | 2025-02-26 01:39:37 | -3.0845
24716 | 恒流放电 | 00:09:35 | 34:12:43 | -0.99942 | 3.0855 | 0.15966 | 0.49647 | 2025-02-26 01:39:42 | -3.0837
24717 | 恒流放电 | 00:09:40 | 34:12:48 | -0.9996 | 3.0849 | 0.16104 | 0.50075 | 2025-02-26 01:39:47 | -3.0837
24718 | 恒流放电 | 00:09:45 | 34:12:53 | -0.99959 | 3.0844 | 0.16243 | 0.50503 | 2025-02-26 01:39:52 | -3.0831
24719 | 恒流放电 | 00:09:50 | 34:12:58 | -0.99954 | 3.0839 | 0.16382 | 0.50932 | 2025-02-26 01:39:57 | -3.0825
24720 | 恒流放电 | 00:09:55 | 34:13:03 | -0.99974 | 3.0834 | 0.16521 | 0.5136 | 2025-02-26 01:40:02 | -3.0826
24721 | 恒流放电 | 00:10:00 | 34:13:08 | -0.99972 | 3.0828 | 0.1666 | 0.51788 | 2025-02-26 01:40:07 | -3.0819
24722 | 恒流放电 | 00:10:05 | 34:13:13 | -0.99975 | 3.0821 | 0.16799 | 0.52216 | 2025-02-26 01:40:12 | -3.0813
24723 | 恒流放电 | 00:10:10 | 34:13:18 | -0.99977 | 3.0814 | 0.16937 | 0.52644 | 2025-02-26 01:40:17 | -3.0807
24724 | 恒流放电 | 00:10:15 | 34:13:23 | -0.99973 | 3.081 | 0.17076 | 0.53072 | 2025-02-26 01:40:22 | -3.0801
24725 | 恒流放电 | 00:10:20 | 34:13:28 | -0.99973 | 3.0803 | 0.17215 | 0.53499 | 2025-02-26 01:40:27 | -3.0795
24726 | 恒流放电 | 00:10:25 | 34:13:33 | -0.99967 | 3.0795 | 0.17354 | 0.53927 | 2025-02-26 01:40:32 | -3.0785
24727 | 恒流放电 | 00:10:30 | 34:13:38 | -0.99957 | 3.079 | 0.17493 | 0.54354 | 2025-02-26 01:40:37 | -3.0777
24728 | 恒流放电 | 00:10:35 | 34:13:43 | -0.99968 | 3.0782 | 0.17632 | 0.54782 | 2025-02-26 01:40:42 | -3.0772
24729 | 恒流放电 | 00:10:40 | 34:13:48 | -0.99953 | 3.0775 | 0.17771 | 0.55209 | 2025-02-26 01:40:47 | -3.076
24730 | 恒流放电 | 00:10:45 | 34:13:53 | -0.99967 | 3.0768 | 0.17909 | 0.55636 | 2025-02-26 01:40:52 | -3.0758
24731 | 恒流放电 | 00:10:50 | 34:13:58 | -0.99966 | 3.076 | 0.18048 | 0.56063 | 2025-02-26 01:40:57 | -3.0749
24732 | 恒流放电 | 00:10:55 | 34:14:03 | -0.9996 | 3.0753 | 0.18187 | 0.56491 | 2025-02-26 01:41:02 | -3.074
24733 | 恒流放电 | 00:11:00 | 34:14:08 | -0.99966 | 3.0747 | 0.18326 | 0.56918 | 2025-02-26 01:41:07 | -3.0736
24734 | 恒流放电 | 00:11:05 | 34:14:13 | -0.99956 | 3.0738 | 0.18465 | 0.57345 | 2025-02-26 01:41:12 | -3.0724
24735 | 恒流放电 | 00:11:10 | 34:14:18 | -0.99968 | 3.073 | 0.18604 | 0.57771 | 2025-02-26 01:41:17 | -3.072
24736 | 恒流放电 | 00:11:15 | 34:14:23 | -0.99963 | 3.0721 | 0.18742 | 0.58198 | 2025-02-26 01:41:22 | -3.0709
24737 | 恒流放电 | 00:11:20 | 34:14:28 | -0.99971 | 3.0713 | 0.18881 | 0.58624 | 2025-02-26 01:41:27 | -3.0704
24738 | 恒流放电 | 00:11:25 | 34:14:33 | -0.99974 | 3.0705 | 0.1902 | 0.5905 | 2025-02-26 01:41:32 | -3.0697
24739 | 恒流放电 | 00:11:30 | 34:14:38 | -0.99986 | 3.0697 | 0.19159 | 0.59477 | 2025-02-26 01:41:37 | -3.0693
24740 | 恒流放电 | 00:11:35 | 34:14:43 | -0.99977 | 3.0686 | 0.19298 | 0.59903 | 2025-02-26 01:41:42 | -3.0679
24741 | 恒流放电 | 00:11:40 | 34:14:48 | -0.99973 | 3.0678 | 0.19437 | 0.60329 | 2025-02-26 01:41:47 | -3.067
24742 | 恒流放电 | 00:11:45 | 34:14:53 | -0.99963 | 3.0668 | 0.19576 | 0.60755 | 2025-02-26 01:41:52 | -3.0656
24743 | 恒流放电 | 00:11:50 | 34:14:58 | -0.99958 | 3.0659 | 0.19714 | 0.6118 | 2025-02-26 01:41:57 | -3.0646
24744 | 恒流放电 | 00:11:55 | 34:15:03 | -0.99955 | 3.065 | 0.19853 | 0.61606 | 2025-02-26 01:42:02 | -3.0636
24745 | 恒流放电 | 00:12:00 | 34:15:08 | -0.99942 | 3.0638 | 0.19992 | 0.62032 | 2025-02-26 01:42:07 | -3.062
24746 | 恒流放电 | 00:12:00 | 34:15:08 | -0.99944 | 3.0638 | 0.2 | 0.62057 | 2025-02-26 01:42:07 | -3.0621
24747 | 搁置 | 00:00:00 | 34:15:08 | 0 | 3.1038 | 0 | 0 | 2025-02-26 01:42:07 | 0
24748 | 搁置 | 00:00:05 | 34:15:13 | 0 | 3.1304 | 0 | 0 | 2025-02-26 01:42:12 | 0
24749 | 搁置 | 00:00:10 | 34:15:18 | 0 | 3.1398 | 0 | 0 | 2025-02-26 01:42:17 | 0
24750 | 搁置 | 00:00:15 | 34:15:23 | 0 | 3.146 | 0 | 0 | 2025-02-26 01:42:22 | 0
24751 | 搁置 | 00:00:20 | 34:15:28 | 0 | 3.1506 | 0 | 0 | 2025-02-26 01:42:27 | 0
24752 | 搁置 | 00:00:25 | 34:15:33 | 0 | 3.1541 | 0 | 0 | 2025-02-26 01:42:32 | 0
24753 | 搁置 | 00:00:30 | 34:15:38 | 0 | 3.1572 | 0 | 0 | 2025-02-26 01:42:37 | 0
24754 | 搁置 | 00:00:35 | 34:15:43 | 0 | 3.1598 | 0 | 0 | 2025-02-26 01:42:42 | 0
24755 | 搁置 | 00:00:40 | 34:15:48 | 0 | 3.162 | 0 | 0 | 2025-02-26 01:42:47 | 0
24756 | 搁置 | 00:00:45 | 34:15:53 | 0 | 3.1637 | 0 | 0 | 2025-02-26 01:42:52 | 0
24757 | 搁置 | 00:00:50 | 34:15:58 | 0 | 3.1655 | 0 | 0 | 2025-02-26 01:42:57 | 0
24758 | 搁置 | 00:00:55 | 34:16:03 | 0 | 3.1669 | 0 | 0 | 2025-02-26 01:43:02 | 0
24759 | 搁置 | 00:01:00 | 34:16:08 | 0 | 3.1684 | 0 | 0 | 2025-02-26 01:43:07 | 0
24760 | 搁置 | 00:01:05 | 34:16:13 | 0 | 3.1695 | 0 | 0 | 2025-02-26 01:43:12 | 0
24761 | 搁置 | 00:01:10 | 34:16:18 | 0 | 3.1706 | 0 | 0 | 2025-02-26 01:43:17 | 0
24762 | 搁置 | 00:01:15 | 34:16:23 | 0 | 3.1714 | 0 | 0 | 2025-02-26 01:43:22 | 0
24763 | 搁置 | 00:01:20 | 34:16:28 | 0 | 3.1724 | 0 | 0 | 2025-02-26 01:43:27 | 0
24764 | 搁置 | 00:01:25 | 34:16:33 | 0 | 3.1733 | 0 | 0 | 2025-02-26 01:43:32 | 0
24765 | 搁置 | 00:01:30 | 34:16:38 | 0 | 3.1741 | 0 | 0 | 2025-02-26 01:43:37 | 0
24766 | 搁置 | 00:01:35 | 34:16:43 | 0 | 3.1749 | 0 | 0 | 2025-02-26 01:43:42 | 0
24767 | 搁置 | 00:01:40 | 34:16:48 | 0 | 3.1755 | 0 | 0 | 2025-02-26 01:43:47 | 0
24768 | 搁置 | 00:01:45 | 34:16:53 | 0 | 3.1761 | 0 | 0 | 2025-02-26 01:43:52 | 0
24769 | 搁置 | 00:01:50 | 34:16:58 | 0 | 3.1767 | 0 | 0 | 2025-02-26 01:43:57 | 0
24770 | 搁置 | 00:01:55 | 34:17:03 | 0 | 3.1774 | 0 | 0 | 2025-02-26 01:44:02 | 0
24771 | 搁置 | 00:02:00 | 34:17:08 | 0 | 3.1779 | 0 | 0 | 2025-02-26 01:44:07 | 0
24772 | 搁置 | 00:02:05 | 34:17:13 | 0 | 3.1784 | 0 | 0 | 2025-02-26 01:44:12 | 0
24773 | 搁置 | 00:02:10 | 34:17:18 | 0 | 3.1788 | 0 | 0 | 2025-02-26 01:44:17 | 0
24774 | 搁置 | 00:02:15 | 34:17:23 | 0 | 3.1792 | 0 | 0 | 2025-02-26 01:44:22 | 0
24775 | 搁置 | 00:02:20 | 34:17:28 | 0 | 3.1797 | 0 | 0 | 2025-02-26 01:44:27 | 0
24776 | 搁置 | 00:02:25 | 34:17:33 | 0 | 3.18 | 0 | 0 | 2025-02-26 01:44:32 | 0
24777 | 搁置 | 00:02:30 | 34:17:38 | 0 | 3.1804 | 0 | 0 | 2025-02-26 01:44:37 | 0
24778 | 搁置 | 00:02:35 | 34:17:43 | 0 | 3.1809 | 0 | 0 | 2025-02-26 01:44:42 | 0
24779 | 搁置 | 00:02:40 | 34:17:48 | 0 | 3.1812 | 0 | 0 | 2025-02-26 01:44:47 | 0
24780 | 搁置 | 00:02:45 | 34:17:53 | 0 | 3.1816 | 0 | 0 | 2025-02-26 01:44:52 | 0
24781 | 搁置 | 00:02:50 | 34:17:58 | 0 | 3.1819 | 0 | 0 | 2025-02-26 01:44:57 | 0
24782 | 搁置 | 00:02:55 | 34:18:03 | 0 | 3.1823 | 0 | 0 | 2025-02-26 01:45:02 | 0
24783 | 搁置 | 00:03:00 | 34:18:08 | 0 | 3.1825 | 0 | 0 | 2025-02-26 01:45:07 | 0
24784 | 搁置 | 00:03:05 | 34:18:13 | 0 | 3.1829 | 0 | 0 | 2025-02-26 01:45:12 | 0
24785 | 搁置 | 00:03:10 | 34:18:18 | 0 | 3.1831 | 0 | 0 | 2025-02-26 01:45:17 | 0
24786 | 搁置 | 00:03:15 | 34:18:23 | 0 | 3.1835 | 0 | 0 | 2025-02-26 01:45:22 | 0
24787 | 搁置 | 00:03:20 | 34:18:28 | 0 | 3.1837 | 0 | 0 | 2025-02-26 01:45:27 | 0
24788 | 搁置 | 00:03:25 | 34:18:33 | 0 | 3.1841 | 0 | 0 | 2025-02-26 01:45:32 | 0
24789 | 搁置 | 00:03:30 | 34:18:38 | 0 | 3.1841 | 0 | 0 | 2025-02-26 01:45:37 | 0
24790 | 搁置 | 00:03:35 | 34:18:43 | 0 | 3.1845 | 0 | 0 | 2025-02-26 01:45:42 | 0
24791 | 搁置 | 00:03:40 | 34:18:48 | 0 | 3.1848 | 0 | 0 | 2025-02-26 01:45:47 | 0
24792 | 搁置 | 00:03:45 | 34:18:53 | 0 | 3.1848 | 0 | 0 | 2025-02-26 01:45:52 | 0
24793 | 搁置 | 00:03:50 | 34:18:58 | 0 | 3.1851 | 0 | 0 | 2025-02-26 01:45:57 | 0
24794 | 搁置 | 00:03:55 | 34:19:03 | 0 | 3.1855 | 0 | 0 | 2025-02-26 01:46:02 | 0
24795 | 搁置 | 00:04:00 | 34:19:08 | 0 | 3.1857 | 0 | 0 | 2025-02-26 01:46:07 | 0
24796 | 搁置 | 00:04:05 | 34:19:13 | 0 | 3.1858 | 0 | 0 | 2025-02-26 01:46:12 | 0
24797 | 搁置 | 00:04:10 | 34:19:18 | 0 | 3.186 | 0 | 0 | 2025-02-26 01:46:17 | 0
24798 | 搁置 | 00:04:15 | 34:19:23 | 0 | 3.1862 | 0 | 0 | 2025-02-26 01:46:22 | 0
24799 | 搁置 | 00:04:20 | 34:19:28 | 0 | 3.1866 | 0 | 0 | 2025-02-26 01:46:27 | 0
24800 | 搁置 | 00:04:25 | 34:19:33 | 0 | 3.1868 | 0 | 0 | 2025-02-26 01:46:32 | 0
24801 | 搁置 | 00:04:30 | 34:19:38 | 0 | 3.1868 | 0 | 0 | 2025-02-26 01:46:37 | 0
24802 | 搁置 | 00:04:35 | 34:19:43 | 0 | 3.187 | 0 | 0 | 2025-02-26 01:46:42 | 0
24803 | 搁置 | 00:04:40 | 34:19:48 | 0 | 3.1871 | 0 | 0 | 2025-02-26 01:46:47 | 0
24804 | 搁置 | 00:04:45 | 34:19:53 | 0 | 3.1873 | 0 | 0 | 2025-02-26 01:46:52 | 0
24805 | 搁置 | 00:04:50 | 34:19:58 | 0 | 3.1875 | 0 | 0 | 2025-02-26 01:46:57 | 0
24806 | 搁置 | 00:04:55 | 34:20:03 | 0 | 3.1878 | 0 | 0 | 2025-02-26 01:47:02 | 0
24807 | 搁置 | 00:05:00 | 34:20:08 | 0 | 3.1879 | 0 | 0 | 2025-02-26 01:47:07 | 0
24808 | 搁置 | 00:05:05 | 34:20:13 | 0 | 3.188 | 0 | 0 | 2025-02-26 01:47:12 | 0
24809 | 搁置 | 00:05:10 | 34:20:18 | 0 | 3.1882 | 0 | 0 | 2025-02-26 01:47:17 | 0
24810 | 搁置 | 00:05:15 | 34:20:23 | 0 | 3.1883 | 0 | 0 | 2025-02-26 01:47:22 | 0
24811 | 搁置 | 00:05:20 | 34:20:28 | 0 | 3.1885 | 0 | 0 | 2025-02-26 01:47:27 | 0
24812 | 搁置 | 00:05:25 | 34:20:33 | 0 | 3.1886 | 0 | 0 | 2025-02-26 01:47:32 | 0
24813 | 搁置 | 00:05:30 | 34:20:38 | 0 | 3.1886 | 0 | 0 | 2025-02-26 01:47:37 | 0
24814 | 搁置 | 00:05:35 | 34:20:43 | 0 | 3.1889 | 0 | 0 | 2025-02-26 01:47:42 | 0
24815 | 搁置 | 00:05:40 | 34:20:48 | 0 | 3.1891 | 0 | 0 | 2025-02-26 01:47:47 | 0
24816 | 搁置 | 00:05:45 | 34:20:53 | 0 | 3.1892 | 0 | 0 | 2025-02-26 01:47:52 | 0
24817 | 搁置 | 00:05:50 | 34:20:58 | 0 | 3.1893 | 0 | 0 | 2025-02-26 01:47:57 | 0
24818 | 搁置 | 00:05:55 | 34:21:03 | 0 | 3.1896 | 0 | 0 | 2025-02-26 01:48:02 | 0
24819 | 搁置 | 00:06:00 | 34:21:08 | 0 | 3.1897 | 0 | 0 | 2025-02-26 01:48:07 | 0
24820 | 搁置 | 00:06:05 | 34:21:13 | 0 | 3.1897 | 0 | 0 | 2025-02-26 01:48:12 | 0
24821 | 搁置 | 00:06:10 | 34:21:18 | 0 | 3.1899 | 0 | 0 | 2025-02-26 01:48:17 | 0
24822 | 搁置 | 00:06:15 | 34:21:23 | 0 | 3.19 | 0 | 0 | 2025-02-26 01:48:22 | 0
24823 | 搁置 | 00:06:20 | 34:21:28 | 0 | 3.1903 | 0 | 0 | 2025-02-26 01:48:27 | 0
24824 | 搁置 | 00:06:25 | 34:21:33 | 0 | 3.1903 | 0 | 0 | 2025-02-26 01:48:32 | 0
24825 | 搁置 | 00:06:30 | 34:21:38 | 0 | 3.1904 | 0 | 0 | 2025-02-26 01:48:37 | 0
24826 | 搁置 | 00:06:35 | 34:21:43 | 0 | 3.1905 | 0 | 0 | 2025-02-26 01:48:42 | 0
24827 | 搁置 | 00:06:40 | 34:21:48 | 0 | 3.1906 | 0 | 0 | 2025-02-26 01:48:47 | 0
24828 | 搁置 | 00:06:45 | 34:21:53 | 0 | 3.1907 | 0 | 0 | 2025-02-26 01:48:52 | 0
24829 | 搁置 | 00:06:50 | 34:21:58 | 0 | 3.1908 | 0 | 0 | 2025-02-26 01:48:57 | 0
24830 | 搁置 | 00:06:55 | 34:22:03 | 0 | 3.1911 | 0 | 0 | 2025-02-26 01:49:02 | 0
24831 | 搁置 | 00:07:00 | 34:22:08 | 0 | 3.191 | 0 | 0 | 2025-02-26 01:49:07 | 0
24832 | 搁置 | 00:07:05 | 34:22:13 | 0 | 3.1911 | 0 | 0 | 2025-02-26 01:49:12 | 0
24833 | 搁置 | 00:07:10 | 34:22:18 | 0 | 3.1912 | 0 | 0 | 2025-02-26 01:49:17 | 0
24834 | 搁置 | 00:07:15 | 34:22:23 | 0 | 3.1914 | 0 | 0 | 2025-02-26 01:49:22 | 0
24835 | 搁置 | 00:07:20 | 34:22:28 | 0 | 3.1916 | 0 | 0 | 2025-02-26 01:49:27 | 0
24836 | 搁置 | 00:07:25 | 34:22:33 | 0 | 3.1916 | 0 | 0 | 2025-02-26 01:49:32 | 0
24837 | 搁置 | 00:07:30 | 34:22:38 | 0 | 3.1917 | 0 | 0 | 2025-02-26 01:49:37 | 0
24838 | 搁置 | 00:07:35 | 34:22:43 | 0 | 3.1918 | 0 | 0 | 2025-02-26 01:49:42 | 0
24839 | 搁置 | 00:07:40 | 34:22:48 | 0 | 3.1918 | 0 | 0 | 2025-02-26 01:49:47 | 0
24840 | 搁置 | 00:07:45 | 34:22:53 | 0 | 3.192 | 0 | 0 | 2025-02-26 01:49:52 | 0
24841 | 搁置 | 00:07:50 | 34:22:58 | 0 | 3.1921 | 0 | 0 | 2025-02-26 01:49:57 | 0
24842 | 搁置 | 00:07:55 | 34:23:03 | 0 | 3.1922 | 0 | 0 | 2025-02-26 01:50:02 | 0
24843 | 搁置 | 00:08:00 | 34:23:08 | 0 | 3.1923 | 0 | 0 | 2025-02-26 01:50:07 | 0
24844 | 搁置 | 00:08:05 | 34:23:13 | 0 | 3.1922 | 0 | 0 | 2025-02-26 01:50:12 | 0
24845 | 搁置 | 00:08:10 | 34:23:18 | 0 | 3.1924 | 0 | 0 | 2025-02-26 01:50:17 | 0
24846 | 搁置 | 00:08:15 | 34:23:23 | 0 | 3.1924 | 0 | 0 | 2025-02-26 01:50:22 | 0
24847 | 搁置 | 00:08:20 | 34:23:28 | 0 | 3.1926 | 0 | 0 | 2025-02-26 01:50:27 | 0
24848 | 搁置 | 00:08:25 | 34:23:33 | 0 | 3.1927 | 0 | 0 | 2025-02-26 01:50:32 | 0
24849 | 搁置 | 00:08:30 | 34:23:38 | 0 | 3.1927 | 0 | 0 | 2025-02-26 01:50:37 | 0
24850 | 搁置 | 00:08:35 | 34:23:43 | 0 | 3.1928 | 0 | 0 | 2025-02-26 01:50:42 | 0
24851 | 搁置 | 00:08:40 | 34:23:48 | 0 | 3.1928 | 0 | 0 | 2025-02-26 01:50:47 | 0
24852 | 搁置 | 00:08:45 | 34:23:53 | 0 | 3.193 | 0 | 0 | 2025-02-26 01:50:52 | 0
24853 | 搁置 | 00:08:50 | 34:23:58 | 0 | 3.193 | 0 | 0 | 2025-02-26 01:50:57 | 0
24854 | 搁置 | 00:08:55 | 34:24:03 | 0 | 3.1932 | 0 | 0 | 2025-02-26 01:51:02 | 0
24855 | 搁置 | 00:09:00 | 34:24:08 | 0 | 3.1933 | 0 | 0 | 2025-02-26 01:51:07 | 0
24856 | 搁置 | 00:09:05 | 34:24:13 | 0 | 3.1931 | 0 | 0 | 2025-02-26 01:51:12 | 0
24857 | 搁置 | 00:09:10 | 34:24:18 | 0 | 3.1933 | 0 | 0 | 2025-02-26 01:51:17 | 0
24858 | 搁置 | 00:09:15 | 34:24:23 | 0 | 3.1934 | 0 | 0 | 2025-02-26 01:51:22 | 0
24859 | 搁置 | 00:09:20 | 34:24:28 | 0 | 3.1935 | 0 | 0 | 2025-02-26 01:51:27 | 0
24860 | 搁置 | 00:09:25 | 34:24:33 | 0 | 3.1935 | 0 | 0 | 2025-02-26 01:51:32 | 0
24861 | 搁置 | 00:09:30 | 34:24:38 | 0 | 3.1935 | 0 | 0 | 2025-02-26 01:51:37 | 0
24862 | 搁置 | 00:09:35 | 34:24:43 | 0 | 3.1937 | 0 | 0 | 2025-02-26 01:51:42 | 0
24863 | 搁置 | 00:09:40 | 34:24:48 | 0 | 3.1938 | 0 | 0 | 2025-02-26 01:51:47 | 0
24864 | 搁置 | 00:09:45 | 34:24:53 | 0 | 3.1939 | 0 | 0 | 2025-02-26 01:51:52 | 0
24865 | 搁置 | 00:09:50 | 34:24:58 | 0 | 3.1939 | 0 | 0 | 2025-02-26 01:51:57 | 0
24866 | 搁置 | 00:09:55 | 34:25:03 | 0 | 3.1939 | 0 | 0 | 2025-02-26 01:52:02 | 0
24867 | 搁置 | 00:10:00 | 34:25:08 | 0 | 3.1941 | 0 | 0 | 2025-02-26 01:52:07 | 0
24868 | 搁置 | 00:10:05 | 34:25:13 | 0 | 3.1941 | 0 | 0 | 2025-02-26 01:52:12 | 0
24869 | 搁置 | 00:10:10 | 34:25:18 | 0 | 3.1943 | 0 | 0 | 2025-02-26 01:52:17 | 0
24870 | 搁置 | 00:10:15 | 34:25:23 | 0 | 3.1941 | 0 | 0 | 2025-02-26 01:52:22 | 0
24871 | 搁置 | 00:10:20 | 34:25:28 | 0 | 3.1942 | 0 | 0 | 2025-02-26 01:52:27 | 0
24872 | 搁置 | 00:10:25 | 34:25:33 | 0 | 3.1943 | 0 | 0 | 2025-02-26 01:52:32 | 0
24873 | 搁置 | 00:10:30 | 34:25:38 | 0 | 3.1943 | 0 | 0 | 2025-02-26 01:52:37 | 0
24874 | 搁置 | 00:10:35 | 34:25:43 | 0 | 3.1944 | 0 | 0 | 2025-02-26 01:52:42 | 0
24875 | 搁置 | 00:10:40 | 34:25:48 | 0 | 3.1945 | 0 | 0 | 2025-02-26 01:52:47 | 0
24876 | 搁置 | 00:10:45 | 34:25:53 | 0 | 3.1945 | 0 | 0 | 2025-02-26 01:52:52 | 0
24877 | 搁置 | 00:10:50 | 34:25:58 | 0 | 3.1947 | 0 | 0 | 2025-02-26 01:52:57 | 0
24878 | 搁置 | 00:10:55 | 34:26:03 | 0 | 3.1947 | 0 | 0 | 2025-02-26 01:53:02 | 0
24879 | 搁置 | 00:11:00 | 34:26:08 | 0 | 3.1948 | 0 | 0 | 2025-02-26 01:53:07 | 0
24880 | 搁置 | 00:11:05 | 34:26:13 | 0 | 3.1949 | 0 | 0 | 2025-02-26 01:53:12 | 0
24881 | 搁置 | 00:11:10 | 34:26:18 | 0 | 3.1949 | 0 | 0 | 2025-02-26 01:53:17 | 0
24882 | 搁置 | 00:11:15 | 34:26:23 | 0 | 3.1949 | 0 | 0 | 2025-02-26 01:53:22 | 0
24883 | 搁置 | 00:11:20 | 34:26:28 | 0 | 3.1949 | 0 | 0 | 2025-02-26 01:53:27 | 0
24884 | 搁置 | 00:11:25 | 34:26:33 | 0 | 3.195 | 0 | 0 | 2025-02-26 01:53:32 | 0
24885 | 搁置 | 00:11:30 | 34:26:38 | 0 | 3.1951 | 0 | 0 | 2025-02-26 01:53:37 | 0
24886 | 搁置 | 00:11:35 | 34:26:43 | 0 | 3.1951 | 0 | 0 | 2025-02-26 01:53:42 | 0
24887 | 搁置 | 00:11:40 | 34:26:48 | 0 | 3.1952 | 0 | 0 | 2025-02-26 01:53:47 | 0
24888 | 搁置 | 00:11:45 | 34:26:53 | 0 | 3.1952 | 0 | 0 | 2025-02-26 01:53:52 | 0
24889 | 搁置 | 00:11:50 | 34:26:58 | 0 | 3.1953 | 0 | 0 | 2025-02-26 01:53:57 | 0
24890 | 搁置 | 00:11:55 | 34:27:03 | 0 | 3.1955 | 0 | 0 | 2025-02-26 01:54:02 | 0
24891 | 搁置 | 00:12:00 | 34:27:08 | 0 | 3.1954 | 0 | 0 | 2025-02-26 01:54:07 | 0
24892 | 搁置 | 00:12:05 | 34:27:13 | 0 | 3.1954 | 0 | 0 | 2025-02-26 01:54:12 | 0
24893 | 搁置 | 00:12:10 | 34:27:18 | 0 | 3.1955 | 0 | 0 | 2025-02-26 01:54:17 | 0
24894 | 搁置 | 00:12:15 | 34:27:23 | 0 | 3.1956 | 0 | 0 | 2025-02-26 01:54:22 | 0
24895 | 搁置 | 00:12:20 | 34:27:28 | 0 | 3.1956 | 0 | 0 | 2025-02-26 01:54:27 | 0
24896 | 搁置 | 00:12:25 | 34:27:33 | 0 | 3.1956 | 0 | 0 | 2025-02-26 01:54:32 | 0
24897 | 搁置 | 00:12:30 | 34:27:38 | 0 | 3.1957 | 0 | 0 | 2025-02-26 01:54:37 | 0
24898 | 搁置 | 00:12:35 | 34:27:43 | 0 | 3.1957 | 0 | 0 | 2025-02-26 01:54:42 | 0
24899 | 搁置 | 00:12:40 | 34:27:48 | 0 | 3.1959 | 0 | 0 | 2025-02-26 01:54:47 | 0
24900 | 搁置 | 00:12:45 | 34:27:53 | 0 | 3.1959 | 0 | 0 | 2025-02-26 01:54:52 | 0
24901 | 搁置 | 00:12:50 | 34:27:58 | 0 | 3.1959 | 0 | 0 | 2025-02-26 01:54:57 | 0
24902 | 搁置 | 00:12:55 | 34:28:03 | 0 | 3.1958 | 0 | 0 | 2025-02-26 01:55:02 | 0
24903 | 搁置 | 00:13:00 | 34:28:08 | 0 | 3.1958 | 0 | 0 | 2025-02-26 01:55:07 | 0
24904 | 搁置 | 00:13:05 | 34:28:13 | 0 | 3.1961 | 0 | 0 | 2025-02-26 01:55:12 | 0
24905 | 搁置 | 00:13:10 | 34:28:18 | 0 | 3.196 | 0 | 0 | 2025-02-26 01:55:17 | 0
24906 | 搁置 | 00:13:15 | 34:28:23 | 0 | 3.196 | 0 | 0 | 2025-02-26 01:55:22 | 0
24907 | 搁置 | 00:13:20 | 34:28:28 | 0 | 3.1962 | 0 | 0 | 2025-02-26 01:55:27 | 0
24908 | 搁置 | 00:13:25 | 34:28:33 | 0 | 3.1962 | 0 | 0 | 2025-02-26 01:55:32 | 0
24909 | 搁置 | 00:13:30 | 34:28:38 | 0 | 3.1962 | 0 | 0 | 2025-02-26 01:55:37 | 0
24910 | 搁置 | 00:13:35 | 34:28:43 | 0 | 3.1963 | 0 | 0 | 2025-02-26 01:55:42 | 0
24911 | 搁置 | 00:13:40 | 34:28:48 | 0 | 3.1964 | 0 | 0 | 2025-02-26 01:55:47 | 0
24912 | 搁置 | 00:13:45 | 34:28:53 | 0 | 3.1964 | 0 | 0 | 2025-02-26 01:55:52 | 0
24913 | 搁置 | 00:13:50 | 34:28:58 | 0 | 3.1966 | 0 | 0 | 2025-02-26 01:55:57 | 0
24914 | 搁置 | 00:13:55 | 34:29:03 | 0 | 3.1965 | 0 | 0 | 2025-02-26 01:56:02 | 0
24915 | 搁置 | 00:14:00 | 34:29:08 | 0 | 3.1965 | 0 | 0 | 2025-02-26 01:56:07 | 0
24916 | 搁置 | 00:14:05 | 34:29:13 | 0 | 3.1966 | 0 | 0 | 2025-02-26 01:56:12 | 0
24917 | 搁置 | 00:14:10 | 34:29:18 | 0 | 3.1965 | 0 | 0 | 2025-02-26 01:56:17 | 0
24918 | 搁置 | 00:14:15 | 34:29:23 | 0 | 3.1966 | 0 | 0 | 2025-02-26 01:56:22 | 0
24919 | 搁置 | 00:14:20 | 34:29:28 | 0 | 3.1968 | 0 | 0 | 2025-02-26 01:56:27 | 0
24920 | 搁置 | 00:14:25 | 34:29:33 | 0 | 3.1967 | 0 | 0 | 2025-02-26 01:56:32 | 0
24921 | 搁置 | 00:14:30 | 34:29:38 | 0 | 3.1968 | 0 | 0 | 2025-02-26 01:56:37 | 0
24922 | 搁置 | 00:14:35 | 34:29:43 | 0 | 3.1968 | 0 | 0 | 2025-02-26 01:56:42 | 0
24923 | 搁置 | 00:14:40 | 34:29:48 | 0 | 3.1969 | 0 | 0 | 2025-02-26 01:56:47 | 0
24924 | 搁置 | 00:14:45 | 34:29:53 | 0 | 3.1968 | 0 | 0 | 2025-02-26 01:56:52 | 0
24925 | 搁置 | 00:14:50 | 34:29:58 | 0 | 3.1969 | 0 | 0 | 2025-02-26 01:56:57 | 0
24926 | 搁置 | 00:14:55 | 34:30:03 | 0 | 3.1969 | 0 | 0 | 2025-02-26 01:57:02 | 0
24927 | 搁置 | 00:15:00 | 34:30:08 | 0 | 3.197 | 0 | 0 | 2025-02-26 01:57:07 | 0
24928 | 搁置 | 00:15:05 | 34:30:13 | 0 | 3.1971 | 0 | 0 | 2025-02-26 01:57:12 | 0
24929 | 搁置 | 00:15:10 | 34:30:18 | 0 | 3.1971 | 0 | 0 | 2025-02-26 01:57:17 | 0
24930 | 搁置 | 00:15:15 | 34:30:23 | 0 | 3.197 | 0 | 0 | 2025-02-26 01:57:22 | 0
24931 | 搁置 | 00:15:20 | 34:30:28 | 0 | 3.1971 | 0 | 0 | 2025-02-26 01:57:27 | 0
24932 | 搁置 | 00:15:25 | 34:30:33 | 0 | 3.1974 | 0 | 0 | 2025-02-26 01:57:32 | 0
24933 | 搁置 | 00:15:30 | 34:30:38 | 0 | 3.1973 | 0 | 0 | 2025-02-26 01:57:37 | 0
24934 | 搁置 | 00:15:35 | 34:30:43 | 0 | 3.1972 | 0 | 0 | 2025-02-26 01:57:42 | 0
24935 | 搁置 | 00:15:40 | 34:30:48 | 0 | 3.1972 | 0 | 0 | 2025-02-26 01:57:47 | 0
24936 | 搁置 | 00:15:45 | 34:30:53 | 0 | 3.1972 | 0 | 0 | 2025-02-26 01:57:52 | 0
24937 | 搁置 | 00:15:50 | 34:30:58 | 0 | 3.1973 | 0 | 0 | 2025-02-26 01:57:57 | 0
24938 | 搁置 | 00:15:55 | 34:31:03 | 0 | 3.1974 | 0 | 0 | 2025-02-26 01:58:02 | 0
24939 | 搁置 | 00:16:00 | 34:31:08 | 0 | 3.1976 | 0 | 0 | 2025-02-26 01:58:07 | 0
24940 | 搁置 | 00:16:05 | 34:31:13 | 0 | 3.1973 | 0 | 0 | 2025-02-26 01:58:12 | 0
24941 | 搁置 | 00:16:10 | 34:31:18 | 0 | 3.1975 | 0 | 0 | 2025-02-26 01:58:17 | 0
24942 | 搁置 | 00:16:15 | 34:31:23 | 0 | 3.1975 | 0 | 0 | 2025-02-26 01:58:22 | 0
24943 | 搁置 | 00:16:20 | 34:31:28 | 0 | 3.1975 | 0 | 0 | 2025-02-26 01:58:27 | 0
24944 | 搁置 | 00:16:25 | 34:31:33 | 0 | 3.1976 | 0 | 0 | 2025-02-26 01:58:32 | 0
24945 | 搁置 | 00:16:30 | 34:31:38 | 0 | 3.1977 | 0 | 0 | 2025-02-26 01:58:37 | 0
24946 | 搁置 | 00:16:35 | 34:31:43 | 0 | 3.1976 | 0 | 0 | 2025-02-26 01:58:42 | 0
24947 | 搁置 | 00:16:40 | 34:31:48 | 0 | 3.1977 | 0 | 0 | 2025-02-26 01:58:47 | 0
24948 | 搁置 | 00:16:45 | 34:31:53 | 0 | 3.1976 | 0 | 0 | 2025-02-26 01:58:52 | 0
24949 | 搁置 | 00:16:50 | 34:31:58 | 0 | 3.1977 | 0 | 0 | 2025-02-26 01:58:57 | 0
24950 | 搁置 | 00:16:55 | 34:32:03 | 0 | 3.1978 | 0 | 0 | 2025-02-26 01:59:02 | 0
24951 | 搁置 | 00:17:00 | 34:32:08 | 0 | 3.1979 | 0 | 0 | 2025-02-26 01:59:07 | 0
24952 | 搁置 | 00:17:05 | 34:32:13 | 0 | 3.1978 | 0 | 0 | 2025-02-26 01:59:12 | 0
24953 | 搁置 | 00:17:10 | 34:32:18 | 0 | 3.198 | 0 | 0 | 2025-02-26 01:59:17 | 0
24954 | 搁置 | 00:17:15 | 34:32:23 | 0 | 3.1978 | 0 | 0 | 2025-02-26 01:59:22 | 0
24955 | 搁置 | 00:17:20 | 34:32:28 | 0 | 3.1979 | 0 | 0 | 2025-02-26 01:59:27 | 0
24956 | 搁置 | 00:17:25 | 34:32:33 | 0 | 3.1981 | 0 | 0 | 2025-02-26 01:59:32 | 0
24957 | 搁置 | 00:17:30 | 34:32:38 | 0 | 3.198 | 0 | 0 | 2025-02-26 01:59:37 | 0
24958 | 搁置 | 00:17:35 | 34:32:43 | 0 | 3.1981 | 0 | 0 | 2025-02-26 01:59:42 | 0
24959 | 搁置 | 00:17:40 | 34:32:48 | 0 | 3.1981 | 0 | 0 | 2025-02-26 01:59:47 | 0
24960 | 搁置 | 00:17:45 | 34:32:53 | 0 | 3.1981 | 0 | 0 | 2025-02-26 01:59:52 | 0
24961 | 搁置 | 00:17:50 | 34:32:58 | 0 | 3.1981 | 0 | 0 | 2025-02-26 01:59:57 | 0
24962 | 搁置 | 00:17:55 | 34:33:03 | 0 | 3.1981 | 0 | 0 | 2025-02-26 02:00:02 | 0
24963 | 搁置 | 00:18:00 | 34:33:08 | 0 | 3.1981 | 0 | 0 | 2025-02-26 02:00:07 | 0
24964 | 搁置 | 00:18:05 | 34:33:13 | 0 | 3.1983 | 0 | 0 | 2025-02-26 02:00:12 | 0
24965 | 搁置 | 00:18:10 | 34:33:18 | 0 | 3.1982 | 0 | 0 | 2025-02-26 02:00:17 | 0
24966 | 搁置 | 00:18:15 | 34:33:23 | 0 | 3.1983 | 0 | 0 | 2025-02-26 02:00:22 | 0
24967 | 搁置 | 00:18:20 | 34:33:28 | 0 | 3.1984 | 0 | 0 | 2025-02-26 02:00:27 | 0
24968 | 搁置 | 00:18:25 | 34:33:33 | 0 | 3.1982 | 0 | 0 | 2025-02-26 02:00:32 | 0
24969 | 搁置 | 00:18:30 | 34:33:38 | 0 | 3.1984 | 0 | 0 | 2025-02-26 02:00:37 | 0
24970 | 搁置 | 00:18:35 | 34:33:43 | 0 | 3.1984 | 0 | 0 | 2025-02-26 02:00:42 | 0
24971 | 搁置 | 00:18:40 | 34:33:48 | 0 | 3.1983 | 0 | 0 | 2025-02-26 02:00:47 | 0
24972 | 搁置 | 00:18:45 | 34:33:53 | 0 | 3.1983 | 0 | 0 | 2025-02-26 02:00:52 | 0
24973 | 搁置 | 00:18:50 | 34:33:58 | 0 | 3.1984 | 0 | 0 | 2025-02-26 02:00:57 | 0
24974 | 搁置 | 00:18:55 | 34:34:03 | 0 | 3.1985 | 0 | 0 | 2025-02-26 02:01:02 | 0
24975 | 搁置 | 00:19:00 | 34:34:08 | 0 | 3.1985 | 0 | 0 | 2025-02-26 02:01:07 | 0
24976 | 搁置 | 00:19:05 | 34:34:13 | 0 | 3.1986 | 0 | 0 | 2025-02-26 02:01:12 | 0
24977 | 搁置 | 00:19:10 | 34:34:18 | 0 | 3.1986 | 0 | 0 | 2025-02-26 02:01:17 | 0
24978 | 搁置 | 00:19:15 | 34:34:23 | 0 | 3.1986 | 0 | 0 | 2025-02-26 02:01:22 | 0
24979 | 搁置 | 00:19:20 | 34:34:28 | 0 | 3.1986 | 0 | 0 | 2025-02-26 02:01:27 | 0
24980 | 搁置 | 00:19:25 | 34:34:33 | 0 | 3.1987 | 0 | 0 | 2025-02-26 02:01:32 | 0
24981 | 搁置 | 00:19:30 | 34:34:38 | 0 | 3.1987 | 0 | 0 | 2025-02-26 02:01:37 | 0
24982 | 搁置 | 00:19:35 | 34:34:43 | 0 | 3.1987 | 0 | 0 | 2025-02-26 02:01:42 | 0
24983 | 搁置 | 00:19:40 | 34:34:48 | 0 | 3.1987 | 0 | 0 | 2025-02-26 02:01:47 | 0
24984 | 搁置 | 00:19:45 | 34:34:53 | 0 | 3.1988 | 0 | 0 | 2025-02-26 02:01:52 | 0
24985 | 搁置 | 00:19:50 | 34:34:58 | 0 | 3.1987 | 0 | 0 | 2025-02-26 02:01:57 | 0
24986 | 搁置 | 00:19:55 | 34:35:03 | 0 | 3.1987 | 0 | 0 | 2025-02-26 02:02:02 | 0
24987 | 搁置 | 00:20:00 | 34:35:08 | 0 | 3.1989 | 0 | 0 | 2025-02-26 02:02:07 | 0
24988 | 搁置 | 00:20:05 | 34:35:13 | 0 | 3.1989 | 0 | 0 | 2025-02-26 02:02:12 | 0
24989 | 搁置 | 00:20:10 | 34:35:18 | 0 | 3.199 | 0 | 0 | 2025-02-26 02:02:17 | 0
24990 | 搁置 | 00:20:15 | 34:35:23 | 0 | 3.1989 | 0 | 0 | 2025-02-26 02:02:22 | 0
24991 | 搁置 | 00:20:20 | 34:35:28 | 0 | 3.1989 | 0 | 0 | 2025-02-26 02:02:27 | 0
24992 | 搁置 | 00:20:25 | 34:35:33 | 0 | 3.199 | 0 | 0 | 2025-02-26 02:02:32 | 0
24993 | 搁置 | 00:20:30 | 34:35:38 | 0 | 3.199 | 0 | 0 | 2025-02-26 02:02:37 | 0
24994 | 搁置 | 00:20:35 | 34:35:43 | 0 | 3.1991 | 0 | 0 | 2025-02-26 02:02:42 | 0
24995 | 搁置 | 00:20:40 | 34:35:48 | 0 | 3.1992 | 0 | 0 | 2025-02-26 02:02:47 | 0
24996 | 搁置 | 00:20:45 | 34:35:53 | 0 | 3.1989 | 0 | 0 | 2025-02-26 02:02:52 | 0
24997 | 搁置 | 00:20:50 | 34:35:58 | 0 | 3.1991 | 0 | 0 | 2025-02-26 02:02:57 | 0
24998 | 搁置 | 00:20:55 | 34:36:03 | 0 | 3.1991 | 0 | 0 | 2025-02-26 02:03:02 | 0
24999 | 搁置 | 00:21:00 | 34:36:08 | 0 | 3.1991 | 0 | 0 | 2025-02-26 02:03:07 | 0
25000 | 搁置 | 00:21:05 | 34:36:13 | 0 | 3.1992 | 0 | 0 | 2025-02-26 02:03:12 | 0
25001 | 搁置 | 00:21:10 | 34:36:18 | 0 | 3.1992 | 0 | 0 | 2025-02-26 02:03:17 | 0
25002 | 搁置 | 00:21:15 | 34:36:23 | 0 | 3.199 | 0 | 0 | 2025-02-26 02:03:22 | 0
25003 | 搁置 | 00:21:20 | 34:36:28 | 0 | 3.199 | 0 | 0 | 2025-02-26 02:03:27 | 0
25004 | 搁置 | 00:21:25 | 34:36:33 | 0 | 3.1993 | 0 | 0 | 2025-02-26 02:03:32 | 0
25005 | 搁置 | 00:21:30 | 34:36:38 | 0 | 3.1992 | 0 | 0 | 2025-02-26 02:03:37 | 0
25006 | 搁置 | 00:21:35 | 34:36:43 | 0 | 3.1992 | 0 | 0 | 2025-02-26 02:03:42 | 0
25007 | 搁置 | 00:21:40 | 34:36:48 | 0 | 3.1994 | 0 | 0 | 2025-02-26 02:03:47 | 0
25008 | 搁置 | 00:21:45 | 34:36:53 | 0 | 3.1994 | 0 | 0 | 2025-02-26 02:03:52 | 0
25009 | 搁置 | 00:21:50 | 34:36:58 | 0 | 3.1994 | 0 | 0 | 2025-02-26 02:03:57 | 0
25010 | 搁置 | 00:21:55 | 34:37:03 | 0 | 3.1992 | 0 | 0 | 2025-02-26 02:04:02 | 0
25011 | 搁置 | 00:22:00 | 34:37:08 | 0 | 3.1993 | 0 | 0 | 2025-02-26 02:04:07 | 0
25012 | 搁置 | 00:22:05 | 34:37:13 | 0 | 3.1992 | 0 | 0 | 2025-02-26 02:04:12 | 0
25013 | 搁置 | 00:22:10 | 34:37:18 | 0 | 3.1994 | 0 | 0 | 2025-02-26 02:04:17 | 0
25014 | 搁置 | 00:22:15 | 34:37:23 | 0 | 3.1994 | 0 | 0 | 2025-02-26 02:04:22 | 0
25015 | 搁置 | 00:22:20 | 34:37:28 | 0 | 3.1994 | 0 | 0 | 2025-02-26 02:04:27 | 0
25016 | 搁置 | 00:22:25 | 34:37:33 | 0 | 3.1993 | 0 | 0 | 2025-02-26 02:04:32 | 0
25017 | 搁置 | 00:22:30 | 34:37:38 | 0 | 3.1996 | 0 | 0 | 2025-02-26 02:04:37 | 0
25018 | 搁置 | 00:22:35 | 34:37:43 | 0 | 3.1995 | 0 | 0 | 2025-02-26 02:04:42 | 0
25019 | 搁置 | 00:22:40 | 34:37:48 | 0 | 3.1994 | 0 | 0 | 2025-02-26 02:04:47 | 0
25020 | 搁置 | 00:22:45 | 34:37:53 | 0 | 3.1996 | 0 | 0 | 2025-02-26 02:04:52 | 0
25021 | 搁置 | 00:22:50 | 34:37:58 | 0 | 3.1995 | 0 | 0 | 2025-02-26 02:04:57 | 0
25022 | 搁置 | 00:22:55 | 34:38:03 | 0 | 3.1997 | 0 | 0 | 2025-02-26 02:05:02 | 0
25023 | 搁置 | 00:23:00 | 34:38:08 | 0 | 3.1997 | 0 | 0 | 2025-02-26 02:05:07 | 0
25024 | 搁置 | 00:23:05 | 34:38:13 | 0 | 3.1998 | 0 | 0 | 2025-02-26 02:05:12 | 0
25025 | 搁置 | 00:23:10 | 34:38:18 | 0 | 3.1997 | 0 | 0 | 2025-02-26 02:05:17 | 0
25026 | 搁置 | 00:23:15 | 34:38:23 | 0 | 3.1997 | 0 | 0 | 2025-02-26 02:05:22 | 0
25027 | 搁置 | 00:23:20 | 34:38:28 | 0 | 3.1997 | 0 | 0 | 2025-02-26 02:05:27 | 0
25028 | 搁置 | 00:23:25 | 34:38:33 | 0 | 3.1996 | 0 | 0 | 2025-02-26 02:05:32 | 0
25029 | 搁置 | 00:23:30 | 34:38:38 | 0 | 3.1998 | 0 | 0 | 2025-02-26 02:05:37 | 0
25030 | 搁置 | 00:23:35 | 34:38:43 | 0 | 3.1998 | 0 | 0 | 2025-02-26 02:05:42 | 0
25031 | 搁置 | 00:23:40 | 34:38:48 | 0 | 3.1997 | 0 | 0 | 2025-02-26 02:05:47 | 0
25032 | 搁置 | 00:23:45 | 34:38:53 | 0 | 3.1999 | 0 | 0 | 2025-02-26 02:05:52 | 0
25033 | 搁置 | 00:23:50 | 34:38:58 | 0 | 3.1998 | 0 | 0 | 2025-02-26 02:05:57 | 0
25034 | 搁置 | 00:23:55 | 34:39:03 | 0 | 3.1999 | 0 | 0 | 2025-02-26 02:06:02 | 0
25035 | 搁置 | 00:24:00 | 34:39:08 | 0 | 3.1999 | 0 | 0 | 2025-02-26 02:06:07 | 0
25036 | 搁置 | 00:24:05 | 34:39:13 | 0 | 3.1999 | 0 | 0 | 2025-02-26 02:06:12 | 0
25037 | 搁置 | 00:24:10 | 34:39:18 | 0 | 3.1999 | 0 | 0 | 2025-02-26 02:06:17 | 0
25038 | 搁置 | 00:24:15 | 34:39:23 | 0 | 3.1999 | 0 | 0 | 2025-02-26 02:06:22 | 0
25039 | 搁置 | 00:24:20 | 34:39:28 | 0 | 3.1999 | 0 | 0 | 2025-02-26 02:06:27 | 0
25040 | 搁置 | 00:24:25 | 34:39:33 | 0 | 3.1999 | 0 | 0 | 2025-02-26 02:06:32 | 0
25041 | 搁置 | 00:24:30 | 34:39:38 | 0 | 3.2 | 0 | 0 | 2025-02-26 02:06:37 | 0
25042 | 搁置 | 00:24:35 | 34:39:43 | 0 | 3.1999 | 0 | 0 | 2025-02-26 02:06:42 | 0
25043 | 搁置 | 00:24:40 | 34:39:48 | 0 | 3.1999 | 0 | 0 | 2025-02-26 02:06:47 | 0
25044 | 搁置 | 00:24:45 | 34:39:53 | 0 | 3.2001 | 0 | 0 | 2025-02-26 02:06:52 | 0
25045 | 搁置 | 00:24:50 | 34:39:58 | 0 | 3.2001 | 0 | 0 | 2025-02-26 02:06:57 | 0
25046 | 搁置 | 00:24:55 | 34:40:03 | 0 | 3.2001 | 0 | 0 | 2025-02-26 02:07:02 | 0
25047 | 搁置 | 00:25:00 | 34:40:08 | 0 | 3.2001 | 0 | 0 | 2025-02-26 02:07:07 | 0
25048 | 搁置 | 00:25:05 | 34:40:13 | 0 | 3.2 | 0 | 0 | 2025-02-26 02:07:12 | 0
25049 | 搁置 | 00:25:10 | 34:40:18 | 0 | 3.2001 | 0 | 0 | 2025-02-26 02:07:17 | 0
25050 | 搁置 | 00:25:15 | 34:40:23 | 0 | 3.2001 | 0 | 0 | 2025-02-26 02:07:22 | 0
25051 | 搁置 | 00:25:20 | 34:40:28 | 0 | 3.2001 | 0 | 0 | 2025-02-26 02:07:27 | 0
25052 | 搁置 | 00:25:25 | 34:40:33 | 0 | 3.2002 | 0 | 0 | 2025-02-26 02:07:32 | 0
25053 | 搁置 | 00:25:30 | 34:40:38 | 0 | 3.2002 | 0 | 0 | 2025-02-26 02:07:37 | 0
25054 | 搁置 | 00:25:35 | 34:40:43 | 0 | 3.2002 | 0 | 0 | 2025-02-26 02:07:42 | 0
25055 | 搁置 | 00:25:40 | 34:40:48 | 0 | 3.2002 | 0 | 0 | 2025-02-26 02:07:47 | 0
25056 | 搁置 | 00:25:45 | 34:40:53 | 0 | 3.2003 | 0 | 0 | 2025-02-26 02:07:52 | 0
25057 | 搁置 | 00:25:50 | 34:40:58 | 0 | 3.2002 | 0 | 0 | 2025-02-26 02:07:57 | 0
25058 | 搁置 | 00:25:55 | 34:41:03 | 0 | 3.2004 | 0 | 0 | 2025-02-26 02:08:02 | 0
25059 | 搁置 | 00:26:00 | 34:41:08 | 0 | 3.2003 | 0 | 0 | 2025-02-26 02:08:07 | 0
25060 | 搁置 | 00:26:05 | 34:41:13 | 0 | 3.2004 | 0 | 0 | 2025-02-26 02:08:12 | 0
25061 | 搁置 | 00:26:10 | 34:41:18 | 0 | 3.2003 | 0 | 0 | 2025-02-26 02:08:17 | 0
25062 | 搁置 | 00:26:15 | 34:41:23 | 0 | 3.2003 | 0 | 0 | 2025-02-26 02:08:22 | 0
25063 | 搁置 | 00:26:20 | 34:41:28 | 0 | 3.2003 | 0 | 0 | 2025-02-26 02:08:27 | 0
25064 | 搁置 | 00:26:25 | 34:41:33 | 0 | 3.2005 | 0 | 0 | 2025-02-26 02:08:32 | 0
25065 | 搁置 | 00:26:30 | 34:41:38 | 0 | 3.2004 | 0 | 0 | 2025-02-26 02:08:37 | 0
25066 | 搁置 | 00:26:35 | 34:41:43 | 0 | 3.2005 | 0 | 0 | 2025-02-26 02:08:42 | 0
25067 | 搁置 | 00:26:40 | 34:41:48 | 0 | 3.2005 | 0 | 0 | 2025-02-26 02:08:47 | 0
25068 | 搁置 | 00:26:45 | 34:41:53 | 0 | 3.2005 | 0 | 0 | 2025-02-26 02:08:52 | 0
25069 | 搁置 | 00:26:50 | 34:41:58 | 0 | 3.2005 | 0 | 0 | 2025-02-26 02:08:57 | 0
25070 | 搁置 | 00:26:55 | 34:42:03 | 0 | 3.2006 | 0 | 0 | 2025-02-26 02:09:02 | 0
25071 | 搁置 | 00:27:00 | 34:42:08 | 0 | 3.2005 | 0 | 0 | 2025-02-26 02:09:07 | 0
25072 | 搁置 | 00:27:05 | 34:42:13 | 0 | 3.2005 | 0 | 0 | 2025-02-26 02:09:12 | 0
25073 | 搁置 | 00:27:10 | 34:42:18 | 0 | 3.2004 | 0 | 0 | 2025-02-26 02:09:17 | 0
25074 | 搁置 | 00:27:15 | 34:42:23 | 0 | 3.2006 | 0 | 0 | 2025-02-26 02:09:22 | 0
25075 | 搁置 | 00:27:20 | 34:42:28 | 0 | 3.2005 | 0 | 0 | 2025-02-26 02:09:27 | 0
25076 | 搁置 | 00:27:25 | 34:42:33 | 0 | 3.2005 | 0 | 0 | 2025-02-26 02:09:32 | 0
25077 | 搁置 | 00:27:30 | 34:42:38 | 0 | 3.2005 | 0 | 0 | 2025-02-26 02:09:37 | 0
25078 | 搁置 | 00:27:35 | 34:42:43 | 0 | 3.2006 | 0 | 0 | 2025-02-26 02:09:42 | 0
25079 | 搁置 | 00:27:40 | 34:42:48 | 0 | 3.2006 | 0 | 0 | 2025-02-26 02:09:47 | 0
25080 | 搁置 | 00:27:45 | 34:42:53 | 0 | 3.2006 | 0 | 0 | 2025-02-26 02:09:52 | 0
25081 | 搁置 | 00:27:50 | 34:42:58 | 0 | 3.2005 | 0 | 0 | 2025-02-26 02:09:57 | 0
25082 | 搁置 | 00:27:55 | 34:43:03 | 0 | 3.2008 | 0 | 0 | 2025-02-26 02:10:02 | 0
25083 | 搁置 | 00:28:00 | 34:43:08 | 0 | 3.2007 | 0 | 0 | 2025-02-26 02:10:07 | 0
25084 | 搁置 | 00:28:05 | 34:43:13 | 0 | 3.2009 | 0 | 0 | 2025-02-26 02:10:12 | 0
25085 | 搁置 | 00:28:10 | 34:43:18 | 0 | 3.2008 | 0 | 0 | 2025-02-26 02:10:17 | 0
25086 | 搁置 | 00:28:15 | 34:43:23 | 0 | 3.2007 | 0 | 0 | 2025-02-26 02:10:22 | 0
25087 | 搁置 | 00:28:20 | 34:43:28 | 0 | 3.2007 | 0 | 0 | 2025-02-26 02:10:27 | 0
25088 | 搁置 | 00:28:25 | 34:43:33 | 0 | 3.2008 | 0 | 0 | 2025-02-26 02:10:32 | 0
25089 | 搁置 | 00:28:30 | 34:43:38 | 0 | 3.2007 | 0 | 0 | 2025-02-26 02:10:37 | 0
25090 | 搁置 | 00:28:35 | 34:43:43 | 0 | 3.2009 | 0 | 0 | 2025-02-26 02:10:42 | 0
25091 | 搁置 | 00:28:40 | 34:43:48 | 0 | 3.2008 | 0 | 0 | 2025-02-26 02:10:47 | 0
25092 | 搁置 | 00:28:45 | 34:43:53 | 0 | 3.2009 | 0 | 0 | 2025-02-26 02:10:52 | 0
25093 | 搁置 | 00:28:50 | 34:43:58 | 0 | 3.2008 | 0 | 0 | 2025-02-26 02:10:57 | 0
25094 | 搁置 | 00:28:55 | 34:44:03 | 0 | 3.2008 | 0 | 0 | 2025-02-26 02:11:02 | 0
25095 | 搁置 | 00:29:00 | 34:44:08 | 0 | 3.2009 | 0 | 0 | 2025-02-26 02:11:07 | 0
25096 | 搁置 | 00:29:05 | 34:44:13 | 0 | 3.2008 | 0 | 0 | 2025-02-26 02:11:12 | 0
25097 | 搁置 | 00:29:10 | 34:44:18 | 0 | 3.2009 | 0 | 0 | 2025-02-26 02:11:17 | 0
25098 | 搁置 | 00:29:15 | 34:44:23 | 0 | 3.2009 | 0 | 0 | 2025-02-26 02:11:22 | 0
25099 | 搁置 | 00:29:20 | 34:44:28 | 0 | 3.2009 | 0 | 0 | 2025-02-26 02:11:27 | 0
25100 | 搁置 | 00:29:25 | 34:44:33 | 0 | 3.2008 | 0 | 0 | 2025-02-26 02:11:32 | 0
25101 | 搁置 | 00:29:30 | 34:44:38 | 0 | 3.201 | 0 | 0 | 2025-02-26 02:11:37 | 0
25102 | 搁置 | 00:29:35 | 34:44:43 | 0 | 3.2008 | 0 | 0 | 2025-02-26 02:11:42 | 0
25103 | 搁置 | 00:29:40 | 34:44:48 | 0 | 3.2009 | 0 | 0 | 2025-02-26 02:11:47 | 0
25104 | 搁置 | 00:29:45 | 34:44:53 | 0 | 3.2009 | 0 | 0 | 2025-02-26 02:11:52 | 0
25105 | 搁置 | 00:29:50 | 34:44:58 | 0 | 3.2009 | 0 | 0 | 2025-02-26 02:11:57 | 0
25106 | 搁置 | 00:29:55 | 34:45:03 | 0 | 3.201 | 0 | 0 | 2025-02-26 02:12:02 | 0
25107 | 搁置 | 00:30:00 | 34:45:08 | 0 | 3.2011 | 0 | 0 | 2025-02-26 02:12:07 | 0
25108 | 搁置 | 00:30:05 | 34:45:13 | 0 | 3.2009 | 0 | 0 | 2025-02-26 02:12:12 | 0
25109 | 搁置 | 00:30:10 | 34:45:18 | 0 | 3.2011 | 0 | 0 | 2025-02-26 02:12:17 | 0
25110 | 搁置 | 00:30:15 | 34:45:23 | 0 | 3.201 | 0 | 0 | 2025-02-26 02:12:22 | 0
25111 | 搁置 | 00:30:20 | 34:45:28 | 0 | 3.2009 | 0 | 0 | 2025-02-26 02:12:27 | 0
25112 | 搁置 | 00:30:25 | 34:45:33 | 0 | 3.201 | 0 | 0 | 2025-02-26 02:12:32 | 0
25113 | 搁置 | 00:30:30 | 34:45:38 | 0 | 3.2012 | 0 | 0 | 2025-02-26 02:12:37 | 0
25114 | 搁置 | 00:30:35 | 34:45:43 | 0 | 3.2012 | 0 | 0 | 2025-02-26 02:12:42 | 0
25115 | 搁置 | 00:30:40 | 34:45:48 | 0 | 3.2012 | 0 | 0 | 2025-02-26 02:12:47 | 0
25116 | 搁置 | 00:30:45 | 34:45:53 | 0 | 3.2012 | 0 | 0 | 2025-02-26 02:12:52 | 0
25117 | 搁置 | 00:30:50 | 34:45:58 | 0 | 3.201 | 0 | 0 | 2025-02-26 02:12:57 | 0
25118 | 搁置 | 00:30:55 | 34:46:03 | 0 | 3.2011 | 0 | 0 | 2025-02-26 02:13:02 | 0
25119 | 搁置 | 00:31:00 | 34:46:08 | 0 | 3.2012 | 0 | 0 | 2025-02-26 02:13:07 | 0
25120 | 搁置 | 00:31:05 | 34:46:13 | 0 | 3.2012 | 0 | 0 | 2025-02-26 02:13:12 | 0
25121 | 搁置 | 00:31:10 | 34:46:18 | 0 | 3.2013 | 0 | 0 | 2025-02-26 02:13:17 | 0
25122 | 搁置 | 00:31:15 | 34:46:23 | 0 | 3.2013 | 0 | 0 | 2025-02-26 02:13:22 | 0
25123 | 搁置 | 00:31:20 | 34:46:28 | 0 | 3.2013 | 0 | 0 | 2025-02-26 02:13:27 | 0
25124 | 搁置 | 00:31:25 | 34:46:33 | 0 | 3.2013 | 0 | 0 | 2025-02-26 02:13:32 | 0
25125 | 搁置 | 00:31:30 | 34:46:38 | 0 | 3.2012 | 0 | 0 | 2025-02-26 02:13:37 | 0
25126 | 搁置 | 00:31:35 | 34:46:43 | 0 | 3.2013 | 0 | 0 | 2025-02-26 02:13:42 | 0
25127 | 搁置 | 00:31:40 | 34:46:48 | 0 | 3.2012 | 0 | 0 | 2025-02-26 02:13:47 | 0
25128 | 搁置 | 00:31:45 | 34:46:53 | 0 | 3.2013 | 0 | 0 | 2025-02-26 02:13:52 | 0
25129 | 搁置 | 00:31:50 | 34:46:58 | 0 | 3.2014 | 0 | 0 | 2025-02-26 02:13:57 | 0
25130 | 搁置 | 00:31:55 | 34:47:03 | 0 | 3.2013 | 0 | 0 | 2025-02-26 02:14:02 | 0
25131 | 搁置 | 00:32:00 | 34:47:08 | 0 | 3.2015 | 0 | 0 | 2025-02-26 02:14:07 | 0
25132 | 搁置 | 00:32:05 | 34:47:13 | 0 | 3.2013 | 0 | 0 | 2025-02-26 02:14:12 | 0
25133 | 搁置 | 00:32:10 | 34:47:18 | 0 | 3.2014 | 0 | 0 | 2025-02-26 02:14:17 | 0
25134 | 搁置 | 00:32:15 | 34:47:23 | 0 | 3.2014 | 0 | 0 | 2025-02-26 02:14:22 | 0
25135 | 搁置 | 00:32:20 | 34:47:28 | 0 | 3.2013 | 0 | 0 | 2025-02-26 02:14:27 | 0
25136 | 搁置 | 00:32:25 | 34:47:33 | 0 | 3.2013 | 0 | 0 | 2025-02-26 02:14:32 | 0
25137 | 搁置 | 00:32:30 | 34:47:38 | 0 | 3.2014 | 0 | 0 | 2025-02-26 02:14:37 | 0
25138 | 搁置 | 00:32:35 | 34:47:43 | 0 | 3.2015 | 0 | 0 | 2025-02-26 02:14:42 | 0
25139 | 搁置 | 00:32:40 | 34:47:48 | 0 | 3.2015 | 0 | 0 | 2025-02-26 02:14:47 | 0
25140 | 搁置 | 00:32:45 | 34:47:53 | 0 | 3.2013 | 0 | 0 | 2025-02-26 02:14:52 | 0
25141 | 搁置 | 00:32:50 | 34:47:58 | 0 | 3.2015 | 0 | 0 | 2025-02-26 02:14:57 | 0
25142 | 搁置 | 00:32:55 | 34:48:03 | 0 | 3.2016 | 0 | 0 | 2025-02-26 02:15:02 | 0
25143 | 搁置 | 00:33:00 | 34:48:08 | 0 | 3.2015 | 0 | 0 | 2025-02-26 02:15:07 | 0
25144 | 搁置 | 00:33:05 | 34:48:13 | 0 | 3.2015 | 0 | 0 | 2025-02-26 02:15:12 | 0
25145 | 搁置 | 00:33:10 | 34:48:18 | 0 | 3.2015 | 0 | 0 | 2025-02-26 02:15:17 | 0
25146 | 搁置 | 00:33:15 | 34:48:23 | 0 | 3.2016 | 0 | 0 | 2025-02-26 02:15:22 | 0
25147 | 搁置 | 00:33:20 | 34:48:28 | 0 | 3.2016 | 0 | 0 | 2025-02-26 02:15:27 | 0
25148 | 搁置 | 00:33:25 | 34:48:33 | 0 | 3.2015 | 0 | 0 | 2025-02-26 02:15:32 | 0
25149 | 搁置 | 00:33:30 | 34:48:38 | 0 | 3.2014 | 0 | 0 | 2025-02-26 02:15:37 | 0
25150 | 搁置 | 00:33:35 | 34:48:43 | 0 | 3.2016 | 0 | 0 | 2025-02-26 02:15:42 | 0
25151 | 搁置 | 00:33:40 | 34:48:48 | 0 | 3.2016 | 0 | 0 | 2025-02-26 02:15:47 | 0
25152 | 搁置 | 00:33:45 | 34:48:53 | 0 | 3.2017 | 0 | 0 | 2025-02-26 02:15:52 | 0
25153 | 搁置 | 00:33:50 | 34:48:58 | 0 | 3.2017 | 0 | 0 | 2025-02-26 02:15:57 | 0
25154 | 搁置 | 00:33:55 | 34:49:03 | 0 | 3.2018 | 0 | 0 | 2025-02-26 02:16:02 | 0
25155 | 搁置 | 00:34:00 | 34:49:08 | 0 | 3.2016 | 0 | 0 | 2025-02-26 02:16:07 | 0
25156 | 搁置 | 00:34:05 | 34:49:13 | 0 | 3.2016 | 0 | 0 | 2025-02-26 02:16:12 | 0
25157 | 搁置 | 00:34:10 | 34:49:18 | 0 | 3.2017 | 0 | 0 | 2025-02-26 02:16:17 | 0
25158 | 搁置 | 00:34:15 | 34:49:23 | 0 | 3.2016 | 0 | 0 | 2025-02-26 02:16:22 | 0
25159 | 搁置 | 00:34:20 | 34:49:28 | 0 | 3.2017 | 0 | 0 | 2025-02-26 02:16:27 | 0
25160 | 搁置 | 00:34:25 | 34:49:33 | 0 | 3.2018 | 0 | 0 | 2025-02-26 02:16:32 | 0
25161 | 搁置 | 00:34:30 | 34:49:38 | 0 | 3.2017 | 0 | 0 | 2025-02-26 02:16:37 | 0
25162 | 搁置 | 00:34:35 | 34:49:43 | 0 | 3.2018 | 0 | 0 | 2025-02-26 02:16:42 | 0
25163 | 搁置 | 00:34:40 | 34:49:48 | 0 | 3.2019 | 0 | 0 | 2025-02-26 02:16:47 | 0
25164 | 搁置 | 00:34:45 | 34:49:53 | 0 | 3.2019 | 0 | 0 | 2025-02-26 02:16:52 | 0
25165 | 搁置 | 00:34:50 | 34:49:58 | 0 | 3.2018 | 0 | 0 | 2025-02-26 02:16:57 | 0
25166 | 搁置 | 00:34:55 | 34:50:03 | 0 | 3.2017 | 0 | 0 | 2025-02-26 02:17:02 | 0
25167 | 搁置 | 00:35:00 | 34:50:08 | 0 | 3.2017 | 0 | 0 | 2025-02-26 02:17:07 | 0
25168 | 搁置 | 00:35:05 | 34:50:13 | 0 | 3.2018 | 0 | 0 | 2025-02-26 02:17:12 | 0
25169 | 搁置 | 00:35:10 | 34:50:18 | 0 | 3.2017 | 0 | 0 | 2025-02-26 02:17:17 | 0
25170 | 搁置 | 00:35:15 | 34:50:23 | 0 | 3.2018 | 0 | 0 | 2025-02-26 02:17:22 | 0
25171 | 搁置 | 00:35:20 | 34:50:28 | 0 | 3.2017 | 0 | 0 | 2025-02-26 02:17:27 | 0
25172 | 搁置 | 00:35:25 | 34:50:33 | 0 | 3.2018 | 0 | 0 | 2025-02-26 02:17:32 | 0
25173 | 搁置 | 00:35:30 | 34:50:38 | 0 | 3.2019 | 0 | 0 | 2025-02-26 02:17:37 | 0
25174 | 搁置 | 00:35:35 | 34:50:43 | 0 | 3.2018 | 0 | 0 | 2025-02-26 02:17:42 | 0
25175 | 搁置 | 00:35:40 | 34:50:48 | 0 | 3.2019 | 0 | 0 | 2025-02-26 02:17:47 | 0
25176 | 搁置 | 00:35:45 | 34:50:53 | 0 | 3.2019 | 0 | 0 | 2025-02-26 02:17:52 | 0
25177 | 搁置 | 00:35:50 | 34:50:58 | 0 | 3.2019 | 0 | 0 | 2025-02-26 02:17:57 | 0
25178 | 搁置 | 00:35:55 | 34:51:03 | 0 | 3.2019 | 0 | 0 | 2025-02-26 02:18:02 | 0
25179 | 搁置 | 00:36:00 | 34:51:08 | 0 | 3.2018 | 0 | 0 | 2025-02-26 02:18:07 | 0
25180 | 搁置 | 00:36:05 | 34:51:13 | 0 | 3.2019 | 0 | 0 | 2025-02-26 02:18:12 | 0
25181 | 搁置 | 00:36:10 | 34:51:18 | 0 | 3.2018 | 0 | 0 | 2025-02-26 02:18:17 | 0
25182 | 搁置 | 00:36:15 | 34:51:23 | 0 | 3.202 | 0 | 0 | 2025-02-26 02:18:22 | 0
25183 | 搁置 | 00:36:20 | 34:51:28 | 0 | 3.2019 | 0 | 0 | 2025-02-26 02:18:27 | 0
25184 | 搁置 | 00:36:25 | 34:51:33 | 0 | 3.202 | 0 | 0 | 2025-02-26 02:18:32 | 0
25185 | 搁置 | 00:36:30 | 34:51:38 | 0 | 3.2021 | 0 | 0 | 2025-02-26 02:18:37 | 0
25186 | 搁置 | 00:36:35 | 34:51:43 | 0 | 3.202 | 0 | 0 | 2025-02-26 02:18:42 | 0
25187 | 搁置 | 00:36:40 | 34:51:48 | 0 | 3.2019 | 0 | 0 | 2025-02-26 02:18:47 | 0
25188 | 搁置 | 00:36:45 | 34:51:53 | 0 | 3.2019 | 0 | 0 | 2025-02-26 02:18:52 | 0
25189 | 搁置 | 00:36:50 | 34:51:58 | 0 | 3.2021 | 0 | 0 | 2025-02-26 02:18:57 | 0
25190 | 搁置 | 00:36:55 | 34:52:03 | 0 | 3.2019 | 0 | 0 | 2025-02-26 02:19:02 | 0
25191 | 搁置 | 00:37:00 | 34:52:08 | 0 | 3.2018 | 0 | 0 | 2025-02-26 02:19:07 | 0
25192 | 搁置 | 00:37:05 | 34:52:13 | 0 | 3.2021 | 0 | 0 | 2025-02-26 02:19:12 | 0
25193 | 搁置 | 00:37:10 | 34:52:18 | 0 | 3.2019 | 0 | 0 | 2025-02-26 02:19:17 | 0
25194 | 搁置 | 00:37:15 | 34:52:23 | 0 | 3.202 | 0 | 0 | 2025-02-26 02:19:22 | 0
25195 | 搁置 | 00:37:20 | 34:52:28 | 0 | 3.202 | 0 | 0 | 2025-02-26 02:19:27 | 0
25196 | 搁置 | 00:37:25 | 34:52:33 | 0 | 3.2021 | 0 | 0 | 2025-02-26 02:19:32 | 0
25197 | 搁置 | 00:37:30 | 34:52:38 | 0 | 3.2021 | 0 | 0 | 2025-02-26 02:19:37 | 0
25198 | 搁置 | 00:37:35 | 34:52:43 | 0 | 3.202 | 0 | 0 | 2025-02-26 02:19:42 | 0
25199 | 搁置 | 00:37:40 | 34:52:48 | 0 | 3.2022 | 0 | 0 | 2025-02-26 02:19:47 | 0
25200 | 搁置 | 00:37:45 | 34:52:53 | 0 | 3.202 | 0 | 0 | 2025-02-26 02:19:52 | 0
25201 | 搁置 | 00:37:50 | 34:52:58 | 0 | 3.2022 | 0 | 0 | 2025-02-26 02:19:57 | 0
25202 | 搁置 | 00:37:55 | 34:53:03 | 0 | 3.2022 | 0 | 0 | 2025-02-26 02:20:02 | 0
25203 | 搁置 | 00:38:00 | 34:53:08 | 0 | 3.2021 | 0 | 0 | 2025-02-26 02:20:07 | 0
25204 | 搁置 | 00:38:05 | 34:53:13 | 0 | 3.2023 | 0 | 0 | 2025-02-26 02:20:12 | 0
25205 | 搁置 | 00:38:10 | 34:53:18 | 0 | 3.202 | 0 | 0 | 2025-02-26 02:20:17 | 0
25206 | 搁置 | 00:38:15 | 34:53:23 | 0 | 3.2021 | 0 | 0 | 2025-02-26 02:20:22 | 0
25207 | 搁置 | 00:38:20 | 34:53:28 | 0 | 3.2021 | 0 | 0 | 2025-02-26 02:20:27 | 0
25208 | 搁置 | 00:38:25 | 34:53:33 | 0 | 3.2021 | 0 | 0 | 2025-02-26 02:20:32 | 0
25209 | 搁置 | 00:38:30 | 34:53:38 | 0 | 3.2022 | 0 | 0 | 2025-02-26 02:20:37 | 0
25210 | 搁置 | 00:38:35 | 34:53:43 | 0 | 3.2021 | 0 | 0 | 2025-02-26 02:20:42 | 0
25211 | 搁置 | 00:38:40 | 34:53:48 | 0 | 3.2021 | 0 | 0 | 2025-02-26 02:20:47 | 0
25212 | 搁置 | 00:38:45 | 34:53:53 | 0 | 3.2022 | 0 | 0 | 2025-02-26 02:20:52 | 0
25213 | 搁置 | 00:38:50 | 34:53:58 | 0 | 3.2022 | 0 | 0 | 2025-02-26 02:20:57 | 0
25214 | 搁置 | 00:38:55 | 34:54:03 | 0 | 3.2022 | 0 | 0 | 2025-02-26 02:21:02 | 0
25215 | 搁置 | 00:39:00 | 34:54:08 | 0 | 3.2022 | 0 | 0 | 2025-02-26 02:21:07 | 0
25216 | 搁置 | 00:39:05 | 34:54:13 | 0 | 3.2021 | 0 | 0 | 2025-02-26 02:21:12 | 0
25217 | 搁置 | 00:39:10 | 34:54:18 | 0 | 3.2023 | 0 | 0 | 2025-02-26 02:21:17 | 0
25218 | 搁置 | 00:39:15 | 34:54:23 | 0 | 3.2023 | 0 | 0 | 2025-02-26 02:21:22 | 0
25219 | 搁置 | 00:39:20 | 34:54:28 | 0 | 3.2022 | 0 | 0 | 2025-02-26 02:21:27 | 0
25220 | 搁置 | 00:39:25 | 34:54:33 | 0 | 3.2024 | 0 | 0 | 2025-02-26 02:21:32 | 0
25221 | 搁置 | 00:39:30 | 34:54:38 | 0 | 3.2022 | 0 | 0 | 2025-02-26 02:21:37 | 0
25222 | 搁置 | 00:39:35 | 34:54:43 | 0 | 3.2024 | 0 | 0 | 2025-02-26 02:21:42 | 0
25223 | 搁置 | 00:39:40 | 34:54:48 | 0 | 3.2023 | 0 | 0 | 2025-02-26 02:21:47 | 0
25224 | 搁置 | 00:39:45 | 34:54:53 | 0 | 3.2022 | 0 | 0 | 2025-02-26 02:21:52 | 0
25225 | 搁置 | 00:39:50 | 34:54:58 | 0 | 3.2023 | 0 | 0 | 2025-02-26 02:21:57 | 0
25226 | 搁置 | 00:39:55 | 34:55:03 | 0 | 3.2024 | 0 | 0 | 2025-02-26 02:22:02 | 0
25227 | 搁置 | 00:40:00 | 34:55:08 | 0 | 3.2025 | 0 | 0 | 2025-02-26 02:22:07 | 0
25228 | 搁置 | 00:40:05 | 34:55:13 | 0 | 3.2023 | 0 | 0 | 2025-02-26 02:22:12 | 0
25229 | 搁置 | 00:40:10 | 34:55:18 | 0 | 3.2022 | 0 | 0 | 2025-02-26 02:22:17 | 0
25230 | 搁置 | 00:40:15 | 34:55:23 | 0 | 3.2025 | 0 | 0 | 2025-02-26 02:22:22 | 0
25231 | 搁置 | 00:40:20 | 34:55:28 | 0 | 3.2025 | 0 | 0 | 2025-02-26 02:22:27 | 0
25232 | 搁置 | 00:40:25 | 34:55:33 | 0 | 3.2025 | 0 | 0 | 2025-02-26 02:22:32 | 0
25233 | 搁置 | 00:40:30 | 34:55:38 | 0 | 3.2024 | 0 | 0 | 2025-02-26 02:22:37 | 0
25234 | 搁置 | 00:40:35 | 34:55:43 | 0 | 3.2025 | 0 | 0 | 2025-02-26 02:22:42 | 0
25235 | 搁置 | 00:40:40 | 34:55:48 | 0 | 3.2024 | 0 | 0 | 2025-02-26 02:22:47 | 0
25236 | 搁置 | 00:40:45 | 34:55:53 | 0 | 3.2025 | 0 | 0 | 2025-02-26 02:22:52 | 0
25237 | 搁置 | 00:40:50 | 34:55:58 | 0 | 3.2024 | 0 | 0 | 2025-02-26 02:22:57 | 0
25238 | 搁置 | 00:40:55 | 34:56:03 | 0 | 3.2025 | 0 | 0 | 2025-02-26 02:23:02 | 0
25239 | 搁置 | 00:41:00 | 34:56:08 | 0 | 3.2025 | 0 | 0 | 2025-02-26 02:23:07 | 0
25240 | 搁置 | 00:41:05 | 34:56:13 | 0 | 3.2025 | 0 | 0 | 2025-02-26 02:23:12 | 0
25241 | 搁置 | 00:41:10 | 34:56:18 | 0 | 3.2024 | 0 | 0 | 2025-02-26 02:23:17 | 0
25242 | 搁置 | 00:41:15 | 34:56:23 | 0 | 3.2025 | 0 | 0 | 2025-02-26 02:23:22 | 0
25243 | 搁置 | 00:41:20 | 34:56:28 | 0 | 3.2024 | 0 | 0 | 2025-02-26 02:23:27 | 0
25244 | 搁置 | 00:41:25 | 34:56:33 | 0 | 3.2025 | 0 | 0 | 2025-02-26 02:23:32 | 0
25245 | 搁置 | 00:41:30 | 34:56:38 | 0 | 3.2025 | 0 | 0 | 2025-02-26 02:23:37 | 0
25246 | 搁置 | 00:41:35 | 34:56:43 | 0 | 3.2024 | 0 | 0 | 2025-02-26 02:23:42 | 0
25247 | 搁置 | 00:41:40 | 34:56:48 | 0 | 3.2025 | 0 | 0 | 2025-02-26 02:23:47 | 0
25248 | 搁置 | 00:41:45 | 34:56:53 | 0 | 3.2025 | 0 | 0 | 2025-02-26 02:23:52 | 0
25249 | 搁置 | 00:41:50 | 34:56:58 | 0 | 3.2024 | 0 | 0 | 2025-02-26 02:23:57 | 0
25250 | 搁置 | 00:41:55 | 34:57:03 | 0 | 3.2026 | 0 | 0 | 2025-02-26 02:24:02 | 0
25251 | 搁置 | 00:42:00 | 34:57:08 | 0 | 3.2026 | 0 | 0 | 2025-02-26 02:24:07 | 0
25252 | 搁置 | 00:42:05 | 34:57:13 | 0 | 3.2027 | 0 | 0 | 2025-02-26 02:24:12 | 0
25253 | 搁置 | 00:42:10 | 34:57:18 | 0 | 3.2025 | 0 | 0 | 2025-02-26 02:24:17 | 0
25254 | 搁置 | 00:42:15 | 34:57:23 | 0 | 3.2026 | 0 | 0 | 2025-02-26 02:24:22 | 0
25255 | 搁置 | 00:42:20 | 34:57:28 | 0 | 3.2026 | 0 | 0 | 2025-02-26 02:24:27 | 0
25256 | 搁置 | 00:42:25 | 34:57:33 | 0 | 3.2027 | 0 | 0 | 2025-02-26 02:24:32 | 0
25257 | 搁置 | 00:42:30 | 34:57:38 | 0 | 3.2026 | 0 | 0 | 2025-02-26 02:24:37 | 0
25258 | 搁置 | 00:42:35 | 34:57:43 | 0 | 3.2026 | 0 | 0 | 2025-02-26 02:24:42 | 0
25259 | 搁置 | 00:42:40 | 34:57:48 | 0 | 3.2026 | 0 | 0 | 2025-02-26 02:24:47 | 0
25260 | 搁置 | 00:42:45 | 34:57:53 | 0 | 3.2026 | 0 | 0 | 2025-02-26 02:24:52 | 0
25261 | 搁置 | 00:42:50 | 34:57:58 | 0 | 3.2027 | 0 | 0 | 2025-02-26 02:24:57 | 0
25262 | 搁置 | 00:42:55 | 34:58:03 | 0 | 3.2027 | 0 | 0 | 2025-02-26 02:25:02 | 0
25263 | 搁置 | 00:43:00 | 34:58:08 | 0 | 3.2027 | 0 | 0 | 2025-02-26 02:25:07 | 0
25264 | 搁置 | 00:43:05 | 34:58:13 | 0 | 3.2028 | 0 | 0 | 2025-02-26 02:25:12 | 0
25265 | 搁置 | 00:43:10 | 34:58:18 | 0 | 3.2029 | 0 | 0 | 2025-02-26 02:25:17 | 0
25266 | 搁置 | 00:43:15 | 34:58:23 | 0 | 3.2027 | 0 | 0 | 2025-02-26 02:25:22 | 0
25267 | 搁置 | 00:43:20 | 34:58:28 | 0 | 3.2027 | 0 | 0 | 2025-02-26 02:25:27 | 0
25268 | 搁置 | 00:43:25 | 34:58:33 | 0 | 3.2028 | 0 | 0 | 2025-02-26 02:25:32 | 0
25269 | 搁置 | 00:43:30 | 34:58:38 | 0 | 3.2029 | 0 | 0 | 2025-02-26 02:25:37 | 0
25270 | 搁置 | 00:43:35 | 34:58:43 | 0 | 3.2027 | 0 | 0 | 2025-02-26 02:25:42 | 0
25271 | 搁置 | 00:43:40 | 34:58:48 | 0 | 3.2028 | 0 | 0 | 2025-02-26 02:25:47 | 0
25272 | 搁置 | 00:43:45 | 34:58:53 | 0 | 3.2027 | 0 | 0 | 2025-02-26 02:25:52 | 0
25273 | 搁置 | 00:43:50 | 34:58:58 | 0 | 3.2028 | 0 | 0 | 2025-02-26 02:25:57 | 0
25274 | 搁置 | 00:43:55 | 34:59:03 | 0 | 3.2028 | 0 | 0 | 2025-02-26 02:26:02 | 0
25275 | 搁置 | 00:44:00 | 34:59:08 | 0 | 3.2028 | 0 | 0 | 2025-02-26 02:26:07 | 0
25276 | 搁置 | 00:44:05 | 34:59:13 | 0 | 3.2027 | 0 | 0 | 2025-02-26 02:26:12 | 0
25277 | 搁置 | 00:44:10 | 34:59:18 | 0 | 3.2028 | 0 | 0 | 2025-02-26 02:26:17 | 0
25278 | 搁置 | 00:44:15 | 34:59:23 | 0 | 3.2028 | 0 | 0 | 2025-02-26 02:26:22 | 0
25279 | 搁置 | 00:44:20 | 34:59:28 | 0 | 3.2029 | 0 | 0 | 2025-02-26 02:26:27 | 0
25280 | 搁置 | 00:44:25 | 34:59:33 | 0 | 3.2028 | 0 | 0 | 2025-02-26 02:26:32 | 0
25281 | 搁置 | 00:44:30 | 34:59:38 | 0 | 3.2029 | 0 | 0 | 2025-02-26 02:26:37 | 0
25282 | 搁置 | 00:44:35 | 34:59:43 | 0 | 3.2029 | 0 | 0 | 2025-02-26 02:26:42 | 0
25283 | 搁置 | 00:44:40 | 34:59:48 | 0 | 3.2029 | 0 | 0 | 2025-02-26 02:26:47 | 0
25284 | 搁置 | 00:44:45 | 34:59:53 | 0 | 3.2029 | 0 | 0 | 2025-02-26 02:26:52 | 0
25285 | 搁置 | 00:44:50 | 34:59:58 | 0 | 3.2031 | 0 | 0 | 2025-02-26 02:26:57 | 0
25286 | 搁置 | 00:44:55 | 35:00:03 | 0 | 3.2028 | 0 | 0 | 2025-02-26 02:27:02 | 0
25287 | 搁置 | 00:45:00 | 35:00:08 | 0 | 3.2028 | 0 | 0 | 2025-02-26 02:27:07 | 0
25288 | 搁置 | 00:45:05 | 35:00:13 | 0 | 3.2028 | 0 | 0 | 2025-02-26 02:27:12 | 0
25289 | 搁置 | 00:45:10 | 35:00:18 | 0 | 3.2028 | 0 | 0 | 2025-02-26 02:27:17 | 0
25290 | 搁置 | 00:45:15 | 35:00:23 | 0 | 3.2029 | 0 | 0 | 2025-02-26 02:27:22 | 0
25291 | 搁置 | 00:45:20 | 35:00:28 | 0 | 3.2029 | 0 | 0 | 2025-02-26 02:27:27 | 0
25292 | 搁置 | 00:45:25 | 35:00:33 | 0 | 3.203 | 0 | 0 | 2025-02-26 02:27:32 | 0
25293 | 搁置 | 00:45:30 | 35:00:38 | 0 | 3.2029 | 0 | 0 | 2025-02-26 02:27:37 | 0
25294 | 搁置 | 00:45:35 | 35:00:43 | 0 | 3.2029 | 0 | 0 | 2025-02-26 02:27:42 | 0
25295 | 搁置 | 00:45:40 | 35:00:48 | 0 | 3.2029 | 0 | 0 | 2025-02-26 02:27:47 | 0
25296 | 搁置 | 00:45:45 | 35:00:53 | 0 | 3.2031 | 0 | 0 | 2025-02-26 02:27:52 | 0
25297 | 搁置 | 00:45:50 | 35:00:58 | 0 | 3.203 | 0 | 0 | 2025-02-26 02:27:57 | 0
25298 | 搁置 | 00:45:55 | 35:01:03 | 0 | 3.203 | 0 | 0 | 2025-02-26 02:28:02 | 0
25299 | 搁置 | 00:46:00 | 35:01:08 | 0 | 3.203 | 0 | 0 | 2025-02-26 02:28:07 | 0
25300 | 搁置 | 00:46:05 | 35:01:13 | 0 | 3.2031 | 0 | 0 | 2025-02-26 02:28:12 | 0
25301 | 搁置 | 00:46:10 | 35:01:18 | 0 | 3.2032 | 0 | 0 | 2025-02-26 02:28:17 | 0
25302 | 搁置 | 00:46:15 | 35:01:23 | 0 | 3.203 | 0 | 0 | 2025-02-26 02:28:22 | 0
25303 | 搁置 | 00:46:20 | 35:01:28 | 0 | 3.2031 | 0 | 0 | 2025-02-26 02:28:27 | 0
25304 | 搁置 | 00:46:25 | 35:01:33 | 0 | 3.203 | 0 | 0 | 2025-02-26 02:28:32 | 0
25305 | 搁置 | 00:46:30 | 35:01:38 | 0 | 3.2032 | 0 | 0 | 2025-02-26 02:28:37 | 0
25306 | 搁置 | 00:46:35 | 35:01:43 | 0 | 3.203 | 0 | 0 | 2025-02-26 02:28:42 | 0
25307 | 搁置 | 00:46:40 | 35:01:48 | 0 | 3.2031 | 0 | 0 | 2025-02-26 02:28:47 | 0
25308 | 搁置 | 00:46:45 | 35:01:53 | 0 | 3.2029 | 0 | 0 | 2025-02-26 02:28:52 | 0
25309 | 搁置 | 00:46:50 | 35:01:58 | 0 | 3.203 | 0 | 0 | 2025-02-26 02:28:57 | 0
25310 | 搁置 | 00:46:55 | 35:02:03 | 0 | 3.2031 | 0 | 0 | 2025-02-26 02:29:02 | 0
25311 | 搁置 | 00:47:00 | 35:02:08 | 0 | 3.203 | 0 | 0 | 2025-02-26 02:29:07 | 0
25312 | 搁置 | 00:47:05 | 35:02:13 | 0 | 3.203 | 0 | 0 | 2025-02-26 02:29:12 | 0
25313 | 搁置 | 00:47:10 | 35:02:18 | 0 | 3.2031 | 0 | 0 | 2025-02-26 02:29:17 | 0
25314 | 搁置 | 00:47:15 | 35:02:23 | 0 | 3.2029 | 0 | 0 | 2025-02-26 02:29:22 | 0
25315 | 搁置 | 00:47:20 | 35:02:28 | 0 | 3.2029 | 0 | 0 | 2025-02-26 02:29:27 | 0
25316 | 搁置 | 00:47:25 | 35:02:33 | 0 | 3.2033 | 0 | 0 | 2025-02-26 02:29:32 | 0
25317 | 搁置 | 00:47:30 | 35:02:38 | 0 | 3.2031 | 0 | 0 | 2025-02-26 02:29:37 | 0
25318 | 搁置 | 00:47:35 | 35:02:43 | 0 | 3.2031 | 0 | 0 | 2025-02-26 02:29:42 | 0
25319 | 搁置 | 00:47:40 | 35:02:48 | 0 | 3.203 | 0 | 0 | 2025-02-26 02:29:47 | 0
25320 | 搁置 | 00:47:45 | 35:02:53 | 0 | 3.2031 | 0 | 0 | 2025-02-26 02:29:52 | 0
25321 | 搁置 | 00:47:50 | 35:02:58 | 0 | 3.2032 | 0 | 0 | 2025-02-26 02:29:57 | 0
25322 | 搁置 | 00:47:55 | 35:03:03 | 0 | 3.2031 | 0 | 0 | 2025-02-26 02:30:02 | 0
25323 | 搁置 | 00:48:00 | 35:03:08 | 0 | 3.2031 | 0 | 0 | 2025-02-26 02:30:07 | 0
25324 | 搁置 | 00:48:05 | 35:03:13 | 0 | 3.2032 | 0 | 0 | 2025-02-26 02:30:12 | 0
25325 | 搁置 | 00:48:10 | 35:03:18 | 0 | 3.2032 | 0 | 0 | 2025-02-26 02:30:17 | 0
25326 | 搁置 | 00:48:15 | 35:03:23 | 0 | 3.2031 | 0 | 0 | 2025-02-26 02:30:22 | 0
25327 | 搁置 | 00:48:20 | 35:03:28 | 0 | 3.2033 | 0 | 0 | 2025-02-26 02:30:27 | 0
25328 | 搁置 | 00:48:25 | 35:03:33 | 0 | 3.2031 | 0 | 0 | 2025-02-26 02:30:32 | 0
25329 | 搁置 | 00:48:30 | 35:03:38 | 0 | 3.2031 | 0 | 0 | 2025-02-26 02:30:37 | 0
25330 | 搁置 | 00:48:35 | 35:03:43 | 0 | 3.2032 | 0 | 0 | 2025-02-26 02:30:42 | 0
25331 | 搁置 | 00:48:40 | 35:03:48 | 0 | 3.2032 | 0 | 0 | 2025-02-26 02:30:47 | 0
25332 | 搁置 | 00:48:45 | 35:03:53 | 0 | 3.2032 | 0 | 0 | 2025-02-26 02:30:52 | 0
25333 | 搁置 | 00:48:50 | 35:03:58 | 0 | 3.2032 | 0 | 0 | 2025-02-26 02:30:57 | 0
25334 | 搁置 | 00:48:55 | 35:04:03 | 0 | 3.2034 | 0 | 0 | 2025-02-26 02:31:02 | 0
25335 | 搁置 | 00:49:00 | 35:04:08 | 0 | 3.2034 | 0 | 0 | 2025-02-26 02:31:07 | 0
25336 | 搁置 | 00:49:05 | 35:04:13 | 0 | 3.2033 | 0 | 0 | 2025-02-26 02:31:12 | 0
25337 | 搁置 | 00:49:10 | 35:04:18 | 0 | 3.2032 | 0 | 0 | 2025-02-26 02:31:17 | 0
25338 | 搁置 | 00:49:15 | 35:04:23 | 0 | 3.2033 | 0 | 0 | 2025-02-26 02:31:22 | 0
25339 | 搁置 | 00:49:20 | 35:04:28 | 0 | 3.2033 | 0 | 0 | 2025-02-26 02:31:27 | 0
25340 | 搁置 | 00:49:25 | 35:04:33 | 0 | 3.2032 | 0 | 0 | 2025-02-26 02:31:32 | 0
25341 | 搁置 | 00:49:30 | 35:04:38 | 0 | 3.2033 | 0 | 0 | 2025-02-26 02:31:37 | 0
25342 | 搁置 | 00:49:35 | 35:04:43 | 0 | 3.2033 | 0 | 0 | 2025-02-26 02:31:42 | 0
25343 | 搁置 | 00:49:40 | 35:04:48 | 0 | 3.2033 | 0 | 0 | 2025-02-26 02:31:47 | 0
25344 | 搁置 | 00:49:45 | 35:04:53 | 0 | 3.2033 | 0 | 0 | 2025-02-26 02:31:52 | 0
25345 | 搁置 | 00:49:50 | 35:04:58 | 0 | 3.2033 | 0 | 0 | 2025-02-26 02:31:57 | 0
25346 | 搁置 | 00:49:55 | 35:05:03 | 0 | 3.2034 | 0 | 0 | 2025-02-26 02:32:02 | 0
25347 | 搁置 | 00:50:00 | 35:05:08 | 0 | 3.2033 | 0 | 0 | 2025-02-26 02:32:07 | 0
25348 | 搁置 | 00:50:05 | 35:05:13 | 0 | 3.2032 | 0 | 0 | 2025-02-26 02:32:12 | 0
25349 | 搁置 | 00:50:10 | 35:05:18 | 0 | 3.2033 | 0 | 0 | 2025-02-26 02:32:17 | 0
25350 | 搁置 | 00:50:15 | 35:05:23 | 0 | 3.2033 | 0 | 0 | 2025-02-26 02:32:22 | 0
25351 | 搁置 | 00:50:20 | 35:05:28 | 0 | 3.2032 | 0 | 0 | 2025-02-26 02:32:27 | 0
25352 | 搁置 | 00:50:25 | 35:05:33 | 0 | 3.2033 | 0 | 0 | 2025-02-26 02:32:32 | 0
25353 | 搁置 | 00:50:30 | 35:05:38 | 0 | 3.2034 | 0 | 0 | 2025-02-26 02:32:37 | 0
25354 | 搁置 | 00:50:35 | 35:05:43 | 0 | 3.2033 | 0 | 0 | 2025-02-26 02:32:42 | 0
25355 | 搁置 | 00:50:40 | 35:05:48 | 0 | 3.2033 | 0 | 0 | 2025-02-26 02:32:47 | 0
25356 | 搁置 | 00:50:45 | 35:05:53 | 0 | 3.2034 | 0 | 0 | 2025-02-26 02:32:52 | 0
25357 | 搁置 | 00:50:50 | 35:05:58 | 0 | 3.2034 | 0 | 0 | 2025-02-26 02:32:57 | 0
25358 | 搁置 | 00:50:55 | 35:06:03 | 0 | 3.2033 | 0 | 0 | 2025-02-26 02:33:02 | 0
25359 | 搁置 | 00:51:00 | 35:06:08 | 0 | 3.2035 | 0 | 0 | 2025-02-26 02:33:07 | 0
25360 | 搁置 | 00:51:05 | 35:06:13 | 0 | 3.2035 | 0 | 0 | 2025-02-26 02:33:12 | 0
25361 | 搁置 | 00:51:10 | 35:06:18 | 0 | 3.2034 | 0 | 0 | 2025-02-26 02:33:17 | 0
25362 | 搁置 | 00:51:15 | 35:06:23 | 0 | 3.2032 | 0 | 0 | 2025-02-26 02:33:22 | 0
25363 | 搁置 | 00:51:20 | 35:06:28 | 0 | 3.2035 | 0 | 0 | 2025-02-26 02:33:27 | 0
25364 | 搁置 | 00:51:25 | 35:06:33 | 0 | 3.2035 | 0 | 0 | 2025-02-26 02:33:32 | 0
25365 | 搁置 | 00:51:30 | 35:06:38 | 0 | 3.2034 | 0 | 0 | 2025-02-26 02:33:37 | 0
25366 | 搁置 | 00:51:35 | 35:06:43 | 0 | 3.2035 | 0 | 0 | 2025-02-26 02:33:42 | 0
25367 | 搁置 | 00:51:40 | 35:06:48 | 0 | 3.2035 | 0 | 0 | 2025-02-26 02:33:47 | 0
25368 | 搁置 | 00:51:45 | 35:06:53 | 0 | 3.2035 | 0 | 0 | 2025-02-26 02:33:52 | 0
25369 | 搁置 | 00:51:50 | 35:06:58 | 0 | 3.2035 | 0 | 0 | 2025-02-26 02:33:57 | 0
25370 | 搁置 | 00:51:55 | 35:07:03 | 0 | 3.2035 | 0 | 0 | 2025-02-26 02:34:02 | 0
25371 | 搁置 | 00:52:00 | 35:07:08 | 0 | 3.2035 | 0 | 0 | 2025-02-26 02:34:07 | 0
25372 | 搁置 | 00:52:05 | 35:07:13 | 0 | 3.2035 | 0 | 0 | 2025-02-26 02:34:12 | 0
25373 | 搁置 | 00:52:10 | 35:07:18 | 0 | 3.2035 | 0 | 0 | 2025-02-26 02:34:17 | 0
25374 | 搁置 | 00:52:15 | 35:07:23 | 0 | 3.2034 | 0 | 0 | 2025-02-26 02:34:22 | 0
25375 | 搁置 | 00:52:20 | 35:07:28 | 0 | 3.2034 | 0 | 0 | 2025-02-26 02:34:27 | 0
25376 | 搁置 | 00:52:25 | 35:07:33 | 0 | 3.2034 | 0 | 0 | 2025-02-26 02:34:32 | 0
25377 | 搁置 | 00:52:30 | 35:07:38 | 0 | 3.2035 | 0 | 0 | 2025-02-26 02:34:37 | 0
25378 | 搁置 | 00:52:35 | 35:07:43 | 0 | 3.2036 | 0 | 0 | 2025-02-26 02:34:42 | 0
25379 | 搁置 | 00:52:40 | 35:07:48 | 0 | 3.2034 | 0 | 0 | 2025-02-26 02:34:47 | 0
25380 | 搁置 | 00:52:45 | 35:07:53 | 0 | 3.2036 | 0 | 0 | 2025-02-26 02:34:52 | 0
25381 | 搁置 | 00:52:50 | 35:07:58 | 0 | 3.2036 | 0 | 0 | 2025-02-26 02:34:57 | 0
25382 | 搁置 | 00:52:55 | 35:08:03 | 0 | 3.2035 | 0 | 0 | 2025-02-26 02:35:02 | 0
25383 | 搁置 | 00:53:00 | 35:08:08 | 0 | 3.2036 | 0 | 0 | 2025-02-26 02:35:07 | 0
25384 | 搁置 | 00:53:05 | 35:08:13 | 0 | 3.2035 | 0 | 0 | 2025-02-26 02:35:12 | 0
25385 | 搁置 | 00:53:10 | 35:08:18 | 0 | 3.2036 | 0 | 0 | 2025-02-26 02:35:17 | 0
25386 | 搁置 | 00:53:15 | 35:08:23 | 0 | 3.2035 | 0 | 0 | 2025-02-26 02:35:22 | 0
25387 | 搁置 | 00:53:20 | 35:08:28 | 0 | 3.2037 | 0 | 0 | 2025-02-26 02:35:27 | 0
25388 | 搁置 | 00:53:25 | 35:08:33 | 0 | 3.2036 | 0 | 0 | 2025-02-26 02:35:32 | 0
25389 | 搁置 | 00:53:30 | 35:08:38 | 0 | 3.2036 | 0 | 0 | 2025-02-26 02:35:37 | 0
25390 | 搁置 | 00:53:35 | 35:08:43 | 0 | 3.2035 | 0 | 0 | 2025-02-26 02:35:42 | 0
25391 | 搁置 | 00:53:40 | 35:08:48 | 0 | 3.2036 | 0 | 0 | 2025-02-26 02:35:47 | 0
25392 | 搁置 | 00:53:45 | 35:08:53 | 0 | 3.2037 | 0 | 0 | 2025-02-26 02:35:52 | 0
25393 | 搁置 | 00:53:50 | 35:08:58 | 0 | 3.2036 | 0 | 0 | 2025-02-26 02:35:57 | 0
25394 | 搁置 | 00:53:55 | 35:09:03 | 0 | 3.2036 | 0 | 0 | 2025-02-26 02:36:02 | 0
25395 | 搁置 | 00:54:00 | 35:09:08 | 0 | 3.2036 | 0 | 0 | 2025-02-26 02:36:07 | 0
25396 | 搁置 | 00:54:05 | 35:09:13 | 0 | 3.2036 | 0 | 0 | 2025-02-26 02:36:12 | 0
25397 | 搁置 | 00:54:10 | 35:09:18 | 0 | 3.2035 | 0 | 0 | 2025-02-26 02:36:17 | 0
25398 | 搁置 | 00:54:15 | 35:09:23 | 0 | 3.2036 | 0 | 0 | 2025-02-26 02:36:22 | 0
25399 | 搁置 | 00:54:20 | 35:09:28 | 0 | 3.2036 | 0 | 0 | 2025-02-26 02:36:27 | 0
25400 | 搁置 | 00:54:25 | 35:09:33 | 0 | 3.2037 | 0 | 0 | 2025-02-26 02:36:32 | 0
25401 | 搁置 | 00:54:30 | 35:09:38 | 0 | 3.2037 | 0 | 0 | 2025-02-26 02:36:37 | 0
25402 | 搁置 | 00:54:35 | 35:09:43 | 0 | 3.2036 | 0 | 0 | 2025-02-26 02:36:42 | 0
25403 | 搁置 | 00:54:40 | 35:09:48 | 0 | 3.2037 | 0 | 0 | 2025-02-26 02:36:47 | 0
25404 | 搁置 | 00:54:45 | 35:09:53 | 0 | 3.2036 | 0 | 0 | 2025-02-26 02:36:52 | 0
25405 | 搁置 | 00:54:50 | 35:09:58 | 0 | 3.2037 | 0 | 0 | 2025-02-26 02:36:57 | 0
25406 | 搁置 | 00:54:55 | 35:10:03 | 0 | 3.2038 | 0 | 0 | 2025-02-26 02:37:02 | 0
25407 | 搁置 | 00:55:00 | 35:10:08 | 0 | 3.2037 | 0 | 0 | 2025-02-26 02:37:07 | 0
25408 | 搁置 | 00:55:05 | 35:10:13 | 0 | 3.2037 | 0 | 0 | 2025-02-26 02:37:12 | 0
25409 | 搁置 | 00:55:10 | 35:10:18 | 0 | 3.2038 | 0 | 0 | 2025-02-26 02:37:17 | 0
25410 | 搁置 | 00:55:15 | 35:10:23 | 0 | 3.2036 | 0 | 0 | 2025-02-26 02:37:22 | 0
25411 | 搁置 | 00:55:20 | 35:10:28 | 0 | 3.2037 | 0 | 0 | 2025-02-26 02:37:27 | 0
25412 | 搁置 | 00:55:25 | 35:10:33 | 0 | 3.2037 | 0 | 0 | 2025-02-26 02:37:32 | 0
25413 | 搁置 | 00:55:30 | 35:10:38 | 0 | 3.2037 | 0 | 0 | 2025-02-26 02:37:37 | 0
25414 | 搁置 | 00:55:35 | 35:10:43 | 0 | 3.2039 | 0 | 0 | 2025-02-26 02:37:42 | 0
25415 | 搁置 | 00:55:40 | 35:10:48 | 0 | 3.2039 | 0 | 0 | 2025-02-26 02:37:47 | 0
25416 | 搁置 | 00:55:45 | 35:10:53 | 0 | 3.2037 | 0 | 0 | 2025-02-26 02:37:52 | 0
25417 | 搁置 | 00:55:50 | 35:10:58 | 0 | 3.2037 | 0 | 0 | 2025-02-26 02:37:57 | 0
25418 | 搁置 | 00:55:55 | 35:11:03 | 0 | 3.2037 | 0 | 0 | 2025-02-26 02:38:02 | 0
25419 | 搁置 | 00:56:00 | 35:11:08 | 0 | 3.2038 | 0 | 0 | 2025-02-26 02:38:07 | 0
25420 | 搁置 | 00:56:05 | 35:11:13 | 0 | 3.2038 | 0 | 0 | 2025-02-26 02:38:12 | 0
25421 | 搁置 | 00:56:10 | 35:11:18 | 0 | 3.2039 | 0 | 0 | 2025-02-26 02:38:17 | 0
25422 | 搁置 | 00:56:15 | 35:11:23 | 0 | 3.2037 | 0 | 0 | 2025-02-26 02:38:22 | 0
25423 | 搁置 | 00:56:20 | 35:11:28 | 0 | 3.2038 | 0 | 0 | 2025-02-26 02:38:27 | 0
25424 | 搁置 | 00:56:25 | 35:11:33 | 0 | 3.2037 | 0 | 0 | 2025-02-26 02:38:32 | 0
25425 | 搁置 | 00:56:30 | 35:11:38 | 0 | 3.2038 | 0 | 0 | 2025-02-26 02:38:37 | 0
25426 | 搁置 | 00:56:35 | 35:11:43 | 0 | 3.2038 | 0 | 0 | 2025-02-26 02:38:42 | 0
25427 | 搁置 | 00:56:40 | 35:11:48 | 0 | 3.2039 | 0 | 0 | 2025-02-26 02:38:47 | 0
25428 | 搁置 | 00:56:45 | 35:11:53 | 0 | 3.2039 | 0 | 0 | 2025-02-26 02:38:52 | 0
25429 | 搁置 | 00:56:50 | 35:11:58 | 0 | 3.2038 | 0 | 0 | 2025-02-26 02:38:57 | 0
25430 | 搁置 | 00:56:55 | 35:12:03 | 0 | 3.2038 | 0 | 0 | 2025-02-26 02:39:02 | 0
25431 | 搁置 | 00:57:00 | 35:12:08 | 0 | 3.2039 | 0 | 0 | 2025-02-26 02:39:07 | 0
25432 | 搁置 | 00:57:05 | 35:12:13 | 0 | 3.2039 | 0 | 0 | 2025-02-26 02:39:12 | 0
25433 | 搁置 | 00:57:10 | 35:12:18 | 0 | 3.204 | 0 | 0 | 2025-02-26 02:39:17 | 0
25434 | 搁置 | 00:57:15 | 35:12:23 | 0 | 3.2038 | 0 | 0 | 2025-02-26 02:39:22 | 0
25435 | 搁置 | 00:57:20 | 35:12:28 | 0 | 3.2039 | 0 | 0 | 2025-02-26 02:39:27 | 0
25436 | 搁置 | 00:57:25 | 35:12:33 | 0 | 3.204 | 0 | 0 | 2025-02-26 02:39:32 | 0
25437 | 搁置 | 00:57:30 | 35:12:38 | 0 | 3.204 | 0 | 0 | 2025-02-26 02:39:37 | 0
25438 | 搁置 | 00:57:35 | 35:12:43 | 0 | 3.2039 | 0 | 0 | 2025-02-26 02:39:42 | 0
25439 | 搁置 | 00:57:40 | 35:12:48 | 0 | 3.2039 | 0 | 0 | 2025-02-26 02:39:47 | 0
25440 | 搁置 | 00:57:45 | 35:12:53 | 0 | 3.2038 | 0 | 0 | 2025-02-26 02:39:52 | 0
25441 | 搁置 | 00:57:50 | 35:12:58 | 0 | 3.2038 | 0 | 0 | 2025-02-26 02:39:57 | 0
25442 | 搁置 | 00:57:55 | 35:13:03 | 0 | 3.2039 | 0 | 0 | 2025-02-26 02:40:02 | 0
25443 | 搁置 | 00:58:00 | 35:13:08 | 0 | 3.2039 | 0 | 0 | 2025-02-26 02:40:07 | 0
25444 | 搁置 | 00:58:05 | 35:13:13 | 0 | 3.2039 | 0 | 0 | 2025-02-26 02:40:12 | 0
25445 | 搁置 | 00:58:10 | 35:13:18 | 0 | 3.2039 | 0 | 0 | 2025-02-26 02:40:17 | 0
25446 | 搁置 | 00:58:15 | 35:13:23 | 0 | 3.2039 | 0 | 0 | 2025-02-26 02:40:22 | 0
25447 | 搁置 | 00:58:20 | 35:13:28 | 0 | 3.204 | 0 | 0 | 2025-02-26 02:40:27 | 0
25448 | 搁置 | 00:58:25 | 35:13:33 | 0 | 3.204 | 0 | 0 | 2025-02-26 02:40:32 | 0
25449 | 搁置 | 00:58:30 | 35:13:38 | 0 | 3.204 | 0 | 0 | 2025-02-26 02:40:37 | 0
25450 | 搁置 | 00:58:35 | 35:13:43 | 0 | 3.2039 | 0 | 0 | 2025-02-26 02:40:42 | 0
25451 | 搁置 | 00:58:40 | 35:13:48 | 0 | 3.2039 | 0 | 0 | 2025-02-26 02:40:47 | 0
25452 | 搁置 | 00:58:45 | 35:13:53 | 0 | 3.204 | 0 | 0 | 2025-02-26 02:40:52 | 0
25453 | 搁置 | 00:58:50 | 35:13:58 | 0 | 3.2039 | 0 | 0 | 2025-02-26 02:40:57 | 0
25454 | 搁置 | 00:58:55 | 35:14:03 | 0 | 3.204 | 0 | 0 | 2025-02-26 02:41:02 | 0
25455 | 搁置 | 00:59:00 | 35:14:08 | 0 | 3.204 | 0 | 0 | 2025-02-26 02:41:07 | 0
25456 | 搁置 | 00:59:05 | 35:14:13 | 0 | 3.204 | 0 | 0 | 2025-02-26 02:41:12 | 0
25457 | 搁置 | 00:59:10 | 35:14:18 | 0 | 3.2041 | 0 | 0 | 2025-02-26 02:41:17 | 0
25458 | 搁置 | 00:59:15 | 35:14:23 | 0 | 3.2039 | 0 | 0 | 2025-02-26 02:41:22 | 0
25459 | 搁置 | 00:59:20 | 35:14:28 | 0 | 3.2041 | 0 | 0 | 2025-02-26 02:41:27 | 0
25460 | 搁置 | 00:59:25 | 35:14:33 | 0 | 3.2039 | 0 | 0 | 2025-02-26 02:41:32 | 0
25461 | 搁置 | 00:59:30 | 35:14:38 | 0 | 3.2042 | 0 | 0 | 2025-02-26 02:41:37 | 0
25462 | 搁置 | 00:59:35 | 35:14:43 | 0 | 3.2041 | 0 | 0 | 2025-02-26 02:41:42 | 0
25463 | 搁置 | 00:59:40 | 35:14:48 | 0 | 3.2041 | 0 | 0 | 2025-02-26 02:41:47 | 0
25464 | 搁置 | 00:59:45 | 35:14:53 | 0 | 3.2041 | 0 | 0 | 2025-02-26 02:41:52 | 0
25465 | 搁置 | 00:59:50 | 35:14:58 | 0 | 3.2042 | 0 | 0 | 2025-02-26 02:41:57 | 0
25466 | 搁置 | 00:59:55 | 35:15:03 | 0 | 3.204 | 0 | 0 | 2025-02-26 02:42:02 | 0
25467 | 搁置 | 01:00:00 | 35:15:08 | 0 | 3.204 | 0 | 0 | 2025-02-26 02:42:07 | 0
25468 | 脉冲 | 00:00:00 | 35:15:08 | -4.0002 | 3.0454 | 0 | 0 | 2025-02-26 02:42:07 | -12.1822
25469 | 脉冲 | 00:00:05 | 35:15:13 | -4.0013 | 2.9561 | -0.005557 | -0.016604 | 2025-02-26 02:42:12 | -11.8279
25470 | 脉冲 | 00:00:10 | 35:15:18 | -4.0011 | 2.9243 | -0.011114 | -0.032934 | 2025-02-26 02:42:17 | -11.7003
25471 | 搁置 | 00:00:00 | 35:15:18 | 0 | 3.0833 | 0 | 0 | 2025-02-26 02:42:17 | 0
25472 | 搁置 | 00:00:05 | 35:15:23 | 0 | 3.1376 | 0 | 0 | 2025-02-26 02:42:22 | 0
25473 | 搁置 | 00:00:10 | 35:15:28 | 0 | 3.1499 | 0 | 0 | 2025-02-26 02:42:27 | 0
25474 | 搁置 | 00:00:15 | 35:15:33 | 0 | 3.1574 | 0 | 0 | 2025-02-26 02:42:32 | 0
25475 | 搁置 | 00:00:20 | 35:15:38 | 0 | 3.1627 | 0 | 0 | 2025-02-26 02:42:37 | 0
25476 | 搁置 | 00:00:25 | 35:15:43 | 0 | 3.1667 | 0 | 0 | 2025-02-26 02:42:42 | 0
25477 | 搁置 | 00:00:30 | 35:15:48 | 0 | 3.1697 | 0 | 0 | 2025-02-26 02:42:47 | 0
25478 | 搁置 | 00:00:35 | 35:15:53 | 0 | 3.1724 | 0 | 0 | 2025-02-26 02:42:52 | 0
25479 | 搁置 | 00:00:40 | 35:15:58 | 0 | 3.1743 | 0 | 0 | 2025-02-26 02:42:57 | 0
25480 | 脉冲 | 00:00:00 | 35:15:58 | 2.0009 | 3.2533 | 0 | 0 | 2025-02-26 02:42:57 | 6.5094
25481 | 脉冲 | 00:00:05 | 35:16:03 | 2.0006 | 3.2935 | 0.0027788 | 0.0091131 | 2025-02-26 02:43:02 | 6.5891
25482 | 脉冲 | 00:00:10 | 35:16:08 | 2.0006 | 3.3087 | 0.0055575 | 0.018288 | 2025-02-26 02:43:07 | 6.6195
25483 | 搁置 | 00:00:00 | 35:16:08 | 0 | 3.2322 | 0 | 0 | 2025-02-26 02:43:07 | 0
25484 | 搁置 | 00:00:05 | 35:16:13 | 0 | 3.2149 | 0 | 0 | 2025-02-26 02:43:12 | 0
25485 | 搁置 | 00:00:10 | 35:16:18 | 0 | 3.2098 | 0 | 0 | 2025-02-26 02:43:17 | 0
25486 | 搁置 | 00:00:15 | 35:16:23 | 0 | 3.2071 | 0 | 0 | 2025-02-26 02:43:22 | 0
25487 | 搁置 | 00:00:20 | 35:16:28 | 0 | 3.2052 | 0 | 0 | 2025-02-26 02:43:27 | 0
25488 | 搁置 | 00:00:25 | 35:16:33 | 0 | 3.2041 | 0 | 0 | 2025-02-26 02:43:32 | 0
25489 | 搁置 | 00:00:30 | 35:16:38 | 0 | 3.203 | 0 | 0 | 2025-02-26 02:43:37 | 0
25490 | 搁置 | 00:00:35 | 35:16:43 | 0 | 3.2023 | 0 | 0 | 2025-02-26 02:43:42 | 0
25491 | 搁置 | 00:00:40 | 35:16:48 | 0 | 3.2018 | 0 | 0 | 2025-02-26 02:43:47 | 0
25492 | 恒流放电 | 00:00:00 | 35:16:48 | -1.0001 | 3.1623 | 0 | 0 | 2025-02-26 02:43:47 | -3.1626
25493 | 恒流放电 | 00:00:05 | 35:16:53 | -0.99946 | 3.1393 | 0.0013883 | 0.0043705 | 2025-02-26 02:43:52 | -3.1376
25494 | 恒流放电 | 00:00:10 | 35:16:58 | -0.99959 | 3.1267 | 0.0027766 | 0.0087114 | 2025-02-26 02:43:57 | -3.1254
25495 | 恒流放电 | 00:00:15 | 35:17:03 | -0.99953 | 3.1173 | 0.0041648 | 0.013039 | 2025-02-26 02:44:02 | -3.1159
25496 | 恒流放电 | 00:00:20 | 35:17:08 | -0.99946 | 3.1095 | 0.005553 | 0.017355 | 2025-02-26 02:44:07 | -3.1079
25497 | 恒流放电 | 00:00:25 | 35:17:13 | -0.99949 | 3.1032 | 0.0069411 | 0.021663 | 2025-02-26 02:44:12 | -3.1016
25498 | 恒流放电 | 00:00:30 | 35:17:18 | -0.99959 | 3.0976 | 0.0083295 | 0.025964 | 2025-02-26 02:44:17 | -3.0963
25499 | 恒流放电 | 00:00:35 | 35:17:23 | -0.99955 | 3.0931 | 0.0097177 | 0.030258 | 2025-02-26 02:44:22 | -3.0917
25500 | 恒流放电 | 00:00:40 | 35:17:28 | -0.99965 | 3.0889 | 0.011106 | 0.034546 | 2025-02-26 02:44:27 | -3.0878
25501 | 恒流放电 | 00:00:45 | 35:17:33 | -0.99961 | 3.0853 | 0.012495 | 0.03883 | 2025-02-26 02:44:32 | -3.084
25502 | 恒流放电 | 00:00:50 | 35:17:38 | -0.99954 | 3.0819 | 0.013883 | 0.043108 | 2025-02-26 02:44:37 | -3.0805
25503 | 恒流放电 | 00:00:55 | 35:17:43 | -0.99948 | 3.0788 | 0.015271 | 0.047382 | 2025-02-26 02:44:42 | -3.0773
25504 | 恒流放电 | 00:01:00 | 35:17:48 | -0.99943 | 3.076 | 0.016659 | 0.051652 | 2025-02-26 02:44:47 | -3.0742
25505 | 恒流放电 | 00:01:05 | 35:17:53 | -0.9995 | 3.0733 | 0.018047 | 0.055918 | 2025-02-26 02:44:52 | -3.0718
25506 | 恒流放电 | 00:01:10 | 35:17:58 | -0.99931 | 3.0707 | 0.019435 | 0.060225 | 2025-02-26 02:44:57 | -3.0686
25507 | 恒流放电 | 00:01:15 | 35:18:03 | -0.99932 | 3.0679 | 0.020823 | 0.064483 | 2025-02-26 02:45:02 | -3.0658
25508 | 恒流放电 | 00:01:20 | 35:18:08 | -0.99939 | 3.0652 | 0.022211 | 0.068738 | 2025-02-26 02:45:07 | -3.0633
25509 | 恒流放电 | 00:01:25 | 35:18:13 | -0.99931 | 3.0628 | 0.023599 | 0.072989 | 2025-02-26 02:45:12 | -3.0607
25510 | 恒流放电 | 00:01:30 | 35:18:18 | -0.99923 | 3.0599 | 0.024987 | 0.077235 | 2025-02-26 02:45:17 | -3.0576
25511 | 恒流放电 | 00:01:35 | 35:18:23 | -0.99922 | 3.0575 | 0.026374 | 0.081478 | 2025-02-26 02:45:22 | -3.0551
25512 | 恒流放电 | 00:01:40 | 35:18:28 | -0.99926 | 3.0545 | 0.027762 | 0.085718 | 2025-02-26 02:45:27 | -3.0522
25513 | 恒流放电 | 00:01:45 | 35:18:33 | -0.99928 | 3.052 | 0.02915 | 0.089954 | 2025-02-26 02:45:32 | -3.0498
25514 | 恒流放电 | 00:01:50 | 35:18:38 | -0.99937 | 3.0491 | 0.030538 | 0.094186 | 2025-02-26 02:45:37 | -3.0472
25515 | 恒流放电 | 00:01:55 | 35:18:43 | -0.99948 | 3.0465 | 0.031926 | 0.098415 | 2025-02-26 02:45:42 | -3.0449
25516 | 恒流放电 | 00:02:00 | 35:18:48 | -0.99965 | 3.0435 | 0.033315 | 0.10264 | 2025-02-26 02:45:47 | -3.0425
25517 | 恒流放电 | 00:02:05 | 35:18:53 | -0.99953 | 3.0405 | 0.034703 | 0.10686 | 2025-02-26 02:45:52 | -3.039
25518 | 恒流放电 | 00:02:10 | 35:18:58 | -0.99979 | 3.0374 | 0.036091 | 0.11108 | 2025-02-26 02:45:57 | -3.0368
25519 | 恒流放电 | 00:02:15 | 35:19:03 | -0.99956 | 3.0344 | 0.037479 | 0.11532 | 2025-02-26 02:46:02 | -3.0331
25520 | 恒流放电 | 00:02:20 | 35:19:08 | -0.99963 | 3.0314 | 0.038868 | 0.11952 | 2025-02-26 02:46:07 | -3.0303
25521 | 恒流放电 | 00:02:25 | 35:19:13 | -0.99965 | 3.0281 | 0.040256 | 0.12373 | 2025-02-26 02:46:12 | -3.027
25522 | 恒流放电 | 00:02:30 | 35:19:18 | -0.99955 | 3.0247 | 0.041644 | 0.12793 | 2025-02-26 02:46:17 | -3.0233
25523 | 恒流放电 | 00:02:35 | 35:19:23 | -0.99947 | 3.0214 | 0.043033 | 0.13212 | 2025-02-26 02:46:22 | -3.0198
25524 | 恒流放电 | 00:02:40 | 35:19:28 | -0.99964 | 3.0179 | 0.044421 | 0.13631 | 2025-02-26 02:46:27 | -3.0168
25525 | 恒流放电 | 00:02:45 | 35:19:33 | -0.99953 | 3.0145 | 0.045809 | 0.1405 | 2025-02-26 02:46:32 | -3.013
25526 | 恒流放电 | 00:02:50 | 35:19:38 | -0.99977 | 3.0107 | 0.047198 | 0.14468 | 2025-02-26 02:46:37 | -3.01
25527 | 恒流放电 | 00:02:55 | 35:19:43 | -0.99979 | 3.0073 | 0.048586 | 0.14885 | 2025-02-26 02:46:42 | -3.0067
25528 | 恒流放电 | 00:03:00 | 35:19:48 | -0.99958 | 3.0035 | 0.049975 | 0.15302 | 2025-02-26 02:46:47 | -3.0023
25529 | 恒流放电 | 00:03:05 | 35:19:53 | -0.99952 | 2.9994 | 0.051363 | 0.15719 | 2025-02-26 02:46:52 | -2.9979
25530 | 恒流放电 | 00:03:10 | 35:19:58 | -0.99978 | 2.9956 | 0.052751 | 0.16135 | 2025-02-26 02:46:57 | -2.9949
25531 | 恒流放电 | 00:03:15 | 35:20:03 | -0.99966 | 2.9916 | 0.05414 | 0.1655 | 2025-02-26 02:47:02 | -2.9906
25532 | 恒流放电 | 00:03:20 | 35:20:08 | -0.99971 | 2.9875 | 0.055528 | 0.16968 | 2025-02-26 02:47:07 | -2.9867
25533 | 恒流放电 | 00:03:25 | 35:20:13 | -0.99966 | 2.9832 | 0.056917 | 0.17382 | 2025-02-26 02:47:12 | -2.9822
25534 | 恒流放电 | 00:03:30 | 35:20:18 | -0.99966 | 2.979 | 0.058305 | 0.17796 | 2025-02-26 02:47:17 | -2.978
25535 | 恒流放电 | 00:03:35 | 35:20:23 | -0.99961 | 2.9745 | 0.059693 | 0.18209 | 2025-02-26 02:47:22 | -2.9734
25536 | 恒流放电 | 00:03:40 | 35:20:28 | -0.99973 | 2.9701 | 0.061082 | 0.18621 | 2025-02-26 02:47:27 | -2.9693
25537 | 恒流放电 | 00:03:45 | 35:20:33 | -0.99966 | 2.9655 | 0.06247 | 0.19033 | 2025-02-26 02:47:32 | -2.9645
25538 | 恒流放电 | 00:03:50 | 35:20:38 | -0.99972 | 2.9608 | 0.063859 | 0.19444 | 2025-02-26 02:47:37 | -2.96
25539 | 恒流放电 | 00:03:55 | 35:20:43 | -0.99964 | 2.9564 | 0.065247 | 0.19854 | 2025-02-26 02:47:42 | -2.9553
25540 | 恒流放电 | 00:04:00 | 35:20:48 | -0.99947 | 2.9512 | 0.066635 | 0.20264 | 2025-02-26 02:47:47 | -2.9497
25541 | 恒流放电 | 00:04:05 | 35:20:53 | -0.99957 | 2.9463 | 0.068024 | 0.20673 | 2025-02-26 02:47:52 | -2.9451
25542 | 恒流放电 | 00:04:10 | 35:20:58 | -0.99948 | 2.9414 | 0.069412 | 0.21082 | 2025-02-26 02:47:57 | -2.9399
25543 | 恒流放电 | 00:04:15 | 35:21:03 | -0.99959 | 2.9361 | 0.0708 | 0.21489 | 2025-02-26 02:48:02 | -2.9349
25544 | 恒流放电 | 00:04:20 | 35:21:08 | -0.99941 | 2.931 | 0.072188 | 0.21896 | 2025-02-26 02:48:07 | -2.9293
25545 | 恒流放电 | 00:04:25 | 35:21:13 | -0.99953 | 2.9254 | 0.073576 | 0.22306 | 2025-02-26 02:48:12 | -2.924
25546 | 恒流放电 | 00:04:30 | 35:21:18 | -0.99934 | 2.9198 | 0.074964 | 0.22712 | 2025-02-26 02:48:17 | -2.9179
25547 | 恒流放电 | 00:04:35 | 35:21:23 | -0.99958 | 2.9142 | 0.076353 | 0.23116 | 2025-02-26 02:48:22 | -2.913
25548 | 恒流放电 | 00:04:40 | 35:21:28 | -0.99948 | 2.9085 | 0.077741 | 0.2352 | 2025-02-26 02:48:27 | -2.907
25549 | 恒流放电 | 00:04:45 | 35:21:33 | -0.99953 | 2.9027 | 0.079129 | 0.23923 | 2025-02-26 02:48:32 | -2.9013
25550 | 恒流放电 | 00:04:50 | 35:21:38 | -0.99958 | 2.8967 | 0.080517 | 0.24325 | 2025-02-26 02:48:37 | -2.8955
25551 | 恒流放电 | 00:04:55 | 35:21:43 | -0.99942 | 2.8905 | 0.081905 | 0.24726 | 2025-02-26 02:48:42 | -2.8888
25552 | 恒流放电 | 00:05:00 | 35:21:48 | -0.99957 | 2.8841 | 0.083294 | 0.25127 | 2025-02-26 02:48:47 | -2.8828
25553 | 恒流放电 | 00:05:05 | 35:21:53 | -0.99972 | 2.8774 | 0.084682 | 0.25526 | 2025-02-26 02:48:52 | -2.8766
25554 | 恒流放电 | 00:05:10 | 35:21:58 | -0.99958 | 2.8709 | 0.08607 | 0.25925 | 2025-02-26 02:48:57 | -2.8696
25555 | 恒流放电 | 00:05:15 | 35:22:03 | -0.99971 | 2.8639 | 0.087459 | 0.26322 | 2025-02-26 02:49:02 | -2.8631
25556 | 恒流放电 | 00:05:20 | 35:22:08 | -0.99961 | 2.857 | 0.088847 | 0.26719 | 2025-02-26 02:49:07 | -2.8558
25557 | 恒流放电 | 00:05:25 | 35:22:13 | -0.99962 | 2.8498 | 0.090236 | 0.27115 | 2025-02-26 02:49:12 | -2.8487
25558 | 恒流放电 | 00:05:30 | 35:22:18 | -0.99973 | 2.8422 | 0.091624 | 0.27515 | 2025-02-26 02:49:17 | -2.8415
25559 | 恒流放电 | 00:05:35 | 35:22:23 | -0.99955 | 2.8347 | 0.093012 | 0.27908 | 2025-02-26 02:49:22 | -2.8334
25560 | 恒流放电 | 00:05:40 | 35:22:28 | -0.99952 | 2.8267 | 0.0944 | 0.28301 | 2025-02-26 02:49:27 | -2.8254
25561 | 恒流放电 | 00:05:45 | 35:22:33 | -0.99952 | 2.8187 | 0.095789 | 0.28692 | 2025-02-26 02:49:32 | -2.8173
25562 | 恒流放电 | 00:05:50 | 35:22:38 | -0.99977 | 2.8103 | 0.097177 | 0.29082 | 2025-02-26 02:49:37 | -2.8096
25563 | 恒流放电 | 00:05:55 | 35:22:43 | -0.99989 | 2.8016 | 0.098566 | 0.29471 | 2025-02-26 02:49:42 | -2.8013
25564 | 恒流放电 | 00:06:00 | 35:22:48 | -0.99958 | 2.7925 | 0.099954 | 0.29859 | 2025-02-26 02:49:47 | -2.7913
25565 | 恒流放电 | 00:06:05 | 35:22:53 | -0.99974 | 2.7832 | 0.10134 | 0.30245 | 2025-02-26 02:49:52 | -2.7825
25566 | 恒流放电 | 00:06:10 | 35:22:58 | -0.99959 | 2.7736 | 0.10273 | 0.30631 | 2025-02-26 02:49:57 | -2.7725
25567 | 恒流放电 | 00:06:15 | 35:23:03 | -0.99955 | 2.7635 | 0.10412 | 0.31014 | 2025-02-26 02:50:02 | -2.7622
25568 | 恒流放电 | 00:06:20 | 35:23:08 | -0.99973 | 2.7532 | 0.10551 | 0.31396 | 2025-02-26 02:50:07 | -2.7524
25569 | 恒流放电 | 00:06:25 | 35:23:13 | -0.99978 | 2.7422 | 0.1069 | 0.31777 | 2025-02-26 02:50:12 | -2.7416
25570 | 恒流放电 | 00:06:30 | 35:23:18 | -0.99965 | 2.7306 | 0.10828 | 0.32156 | 2025-02-26 02:50:17 | -2.7297
25571 | 恒流放电 | 00:06:35 | 35:23:23 | -0.99963 | 2.7186 | 0.10967 | 0.32542 | 2025-02-26 02:50:22 | -2.7176
25572 | 恒流放电 | 00:06:40 | 35:23:28 | -0.99966 | 2.7062 | 0.11106 | 0.32918 | 2025-02-26 02:50:27 | -2.7053
25573 | 恒流放电 | 00:06:45 | 35:23:33 | -0.99954 | 2.6931 | 0.11245 | 0.33292 | 2025-02-26 02:50:32 | -2.6918
25574 | 恒流放电 | 00:06:50 | 35:23:38 | -0.99977 | 2.6791 | 0.11384 | 0.33664 | 2025-02-26 02:50:37 | -2.6784
25575 | 恒流放电 | 00:06:55 | 35:23:43 | -0.99964 | 2.6644 | 0.11523 | 0.34034 | 2025-02-26 02:50:42 | -2.6634
25576 | 恒流放电 | 00:07:00 | 35:23:48 | -0.99976 | 2.6487 | 0.11662 | 0.34402 | 2025-02-26 02:50:47 | -2.6481
25577 | 恒流放电 | 00:07:05 | 35:23:53 | -0.99985 | 2.6319 | 0.118 | 0.34767 | 2025-02-26 02:50:52 | -2.6315
25578 | 恒流放电 | 00:07:10 | 35:23:58 | -0.99972 | 2.6138 | 0.11939 | 0.3513 | 2025-02-26 02:50:57 | -2.6131
25579 | 恒流放电 | 00:07:15 | 35:24:03 | -0.99956 | 2.5938 | 0.12078 | 0.3549 | 2025-02-26 02:51:02 | -2.5926
25580 | 恒流放电 | 00:07:20 | 35:24:08 | -0.99959 | 2.571 | 0.12217 | 0.35847 | 2025-02-26 02:51:07 | -2.5699
25581 | 恒流放电 | 00:07:25 | 35:24:13 | -0.99965 | 2.5444 | 0.12356 | 0.362 | 2025-02-26 02:51:12 | -2.5435
25582 | 恒流放电 | 00:07:30 | 35:24:18 | -0.99971 | 2.512 | 0.12495 | 0.36549 | 2025-02-26 02:51:17 | -2.5113
25583 | 恒流放电 | 00:07:35 | 35:24:23 | -0.99949 | 2.4699 | 0.12633 | 0.36892 | 2025-02-26 02:51:22 | -2.4686
25584 | 恒流放电 | 00:07:40 | 35:24:28 | -0.99961 | 2.4118 | 0.12772 | 0.37248 | 2025-02-26 02:51:27 | -2.4109
25585 | 恒流放电 | 00:07:45 | 35:24:33 | -0.99967 | 2.326 | 0.12911 | 0.37571 | 2025-02-26 02:51:32 | -2.3252
25586 | 恒流放电 | 00:07:50 | 35:24:38 | -0.99967 | 2.1916 | 0.1305 | 0.37876 | 2025-02-26 02:51:37 | -2.1909
25587 | 恒流放电 | 00:07:55 | 35:24:43 | -0.99971 | 2.0094 | 0.13189 | 0.38155 | 2025-02-26 02:51:42 | -2.0088
25588 | 恒流放电 | 00:07:55 | 35:24:43 | -0.99957 | 1.9979 | 0.13197 | 0.382 | 2025-02-26 02:51:42 | -1.997
25589 | 恒流充电 | 00:00:00 | 35:24:43 | 0.40088 | 2.0885 | 0 | 0 | 2025-02-26 02:51:42 | 0.83725
25590 | 恒流充电 | 00:00:05 | 35:24:48 | 0.39991 | 2.3894 | 0.0005555 | 0.0012729 | 2025-02-26 02:51:47 | 0.95555
25591 | 恒流充电 | 00:00:10 | 35:24:53 | 0.40001 | 2.481 | 0.0011111 | 0.0026513 | 2025-02-26 02:51:52 | 0.99242
25592 | 恒流充电 | 00:00:15 | 35:24:58 | 0.40011 | 2.5405 | 0.0016668 | 0.0040631 | 2025-02-26 02:51:57 | 1.0165
25593 | 恒流充电 | 00:00:20 | 35:25:03 | 0.40009 | 2.5845 | 0.0022225 | 0.0054993 | 2025-02-26 02:52:02 | 1.0341
25594 | 恒流充电 | 00:00:25 | 35:25:08 | 0.40009 | 2.6194 | 0.0027782 | 0.0069548 | 2025-02-26 02:52:07 | 1.048
25595 | 恒流充电 | 00:00:30 | 35:25:13 | 0.39998 | 2.6484 | 0.0033337 | 0.008426 | 2025-02-26 02:52:12 | 1.0593
25596 | 恒流充电 | 00:00:35 | 35:25:18 | 0.40006 | 2.6723 | 0.0038893 | 0.0099109 | 2025-02-26 02:52:17 | 1.0691
25597 | 恒流充电 | 00:00:40 | 35:25:23 | 0.39995 | 2.6922 | 0.0044448 | 0.011406 | 2025-02-26 02:52:22 | 1.0767
25598 | 恒流充电 | 00:00:45 | 35:25:28 | 0.39997 | 2.7093 | 0.0050003 | 0.012911 | 2025-02-26 02:52:27 | 1.0837
25599 | 恒流充电 | 00:00:50 | 35:25:33 | 0.3999 | 2.7242 | 0.0055557 | 0.014424 | 2025-02-26 02:52:32 | 1.0894
25600 | 恒流充电 | 00:00:55 | 35:25:38 | 0.39988 | 2.7372 | 0.0061111 | 0.015945 | 2025-02-26 02:52:37 | 1.0945
25601 | 恒流充电 | 00:01:00 | 35:25:43 | 0.39983 | 2.7491 | 0.0066664 | 0.017471 | 2025-02-26 02:52:42 | 1.0992
25602 | 恒流充电 | 00:01:05 | 35:25:48 | 0.3999 | 2.7602 | 0.0072218 | 0.019005 | 2025-02-26 02:52:47 | 1.1038
25603 | 恒流充电 | 00:01:10 | 35:25:53 | 0.39989 | 2.7704 | 0.0077767 | 0.020443 | 2025-02-26 02:52:52 | 1.1078
25604 | 恒流充电 | 00:01:15 | 35:25:58 | 0.39996 | 2.7801 | 0.0083322 | 0.021987 | 2025-02-26 02:52:57 | 1.1119
25605 | 恒流充电 | 00:01:20 | 35:26:03 | 0.39991 | 2.789 | 0.0088876 | 0.023536 | 2025-02-26 02:53:02 | 1.1153
25606 | 恒流充电 | 00:01:25 | 35:26:08 | 0.39998 | 2.7979 | 0.0094431 | 0.025091 | 2025-02-26 02:53:07 | 1.1191
25607 | 恒流充电 | 00:01:30 | 35:26:13 | 0.40004 | 2.8061 | 0.0099987 | 0.02665 | 2025-02-26 02:53:12 | 1.1225
25608 | 恒流充电 | 00:01:35 | 35:26:18 | 0.40001 | 2.8141 | 0.010554 | 0.028213 | 2025-02-26 02:53:17 | 1.1257
25609 | 恒流充电 | 00:01:40 | 35:26:23 | 0.39972 | 2.8216 | 0.011109 | 0.02978 | 2025-02-26 02:53:22 | 1.1278
25610 | 恒流充电 | 00:01:45 | 35:26:28 | 0.39994 | 2.8292 | 0.011665 | 0.031351 | 2025-02-26 02:53:27 | 1.1315
25611 | 恒流充电 | 00:01:50 | 35:26:33 | 0.40003 | 2.8363 | 0.012221 | 0.032927 | 2025-02-26 02:53:32 | 1.1346
25612 | 恒流充电 | 00:01:55 | 35:26:38 | 0.4002 | 2.8435 | 0.012776 | 0.034508 | 2025-02-26 02:53:37 | 1.138
25613 | 恒流充电 | 00:02:00 | 35:26:43 | 0.40007 | 2.8501 | 0.013332 | 0.036091 | 2025-02-26 02:53:42 | 1.1402
25614 | 恒流充电 | 00:02:05 | 35:26:48 | 0.40011 | 2.8564 | 0.013888 | 0.037679 | 2025-02-26 02:53:47 | 1.1429
25615 | 恒流充电 | 00:02:10 | 35:26:53 | 0.40018 | 2.8628 | 0.014443 | 0.03927 | 2025-02-26 02:53:52 | 1.1456
25616 | 恒流充电 | 00:02:15 | 35:26:58 | 0.4001 | 2.8689 | 0.014999 | 0.040838 | 2025-02-26 02:53:57 | 1.1478
25617 | 恒流充电 | 00:02:20 | 35:27:03 | 0.40003 | 2.8749 | 0.015555 | 0.042435 | 2025-02-26 02:54:02 | 1.15
25618 | 恒流充电 | 00:02:25 | 35:27:08 | 0.40018 | 2.8808 | 0.016111 | 0.044036 | 2025-02-26 02:54:07 | 1.1528
25619 | 恒流充电 | 00:02:30 | 35:27:13 | 0.39999 | 2.8864 | 0.016666 | 0.045639 | 2025-02-26 02:54:12 | 1.1546
25620 | 恒流充电 | 00:02:35 | 35:27:18 | 0.40012 | 2.892 | 0.017222 | 0.047247 | 2025-02-26 02:54:17 | 1.1572
25621 | 恒流充电 | 00:02:40 | 35:27:23 | 0.40008 | 2.8974 | 0.017778 | 0.048857 | 2025-02-26 02:54:22 | 1.1592
25622 | 恒流充电 | 00:02:45 | 35:27:28 | 0.39999 | 2.9025 | 0.018333 | 0.050469 | 2025-02-26 02:54:27 | 1.161
25623 | 恒流充电 | 00:02:50 | 35:27:33 | 0.4 | 2.9078 | 0.018889 | 0.052085 | 2025-02-26 02:54:32 | 1.1631
25624 | 恒流充电 | 00:02:55 | 35:27:38 | 0.3999 | 2.9128 | 0.019444 | 0.053702 | 2025-02-26 02:54:37 | 1.1648
25625 | 恒流充电 | 00:03:00 | 35:27:43 | 0.39996 | 2.9177 | 0.02 | 0.055323 | 2025-02-26 02:54:42 | 1.167
25626 | 恒流充电 | 00:03:05 | 35:27:48 | 0.39988 | 2.9224 | 0.020555 | 0.056946 | 2025-02-26 02:54:47 | 1.1686
25627 | 恒流充电 | 00:03:10 | 35:27:53 | 0.39982 | 2.9271 | 0.02111 | 0.058572 | 2025-02-26 02:54:52 | 1.1703
25628 | 恒流充电 | 00:03:15 | 35:27:58 | 0.40005 | 2.9318 | 0.021666 | 0.060201 | 2025-02-26 02:54:57 | 1.1729
25629 | 恒流充电 | 00:03:20 | 35:28:03 | 0.39987 | 2.9363 | 0.022222 | 0.061814 | 2025-02-26 02:55:02 | 1.1741
25630 | 恒流充电 | 00:03:25 | 35:28:08 | 0.39996 | 2.941 | 0.022777 | 0.063448 | 2025-02-26 02:55:07 | 1.1763
25631 | 恒流充电 | 00:03:30 | 35:28:13 | 0.39998 | 2.9452 | 0.023333 | 0.065084 | 2025-02-26 02:55:12 | 1.178
25632 | 恒流充电 | 00:03:35 | 35:28:18 | 0.39996 | 2.9494 | 0.023888 | 0.066722 | 2025-02-26 02:55:17 | 1.1796
25633 | 恒流充电 | 00:03:40 | 35:28:23 | 0.39983 | 2.9536 | 0.024443 | 0.068362 | 2025-02-26 02:55:22 | 1.1809
25634 | 恒流充电 | 00:03:45 | 35:28:28 | 0.39988 | 2.9577 | 0.024999 | 0.070005 | 2025-02-26 02:55:27 | 1.1827
25635 | 恒流充电 | 00:03:50 | 35:28:33 | 0.39998 | 2.9617 | 0.025554 | 0.07165 | 2025-02-26 02:55:32 | 1.1846
25636 | 恒流充电 | 00:03:55 | 35:28:38 | 0.39983 | 2.9656 | 0.02611 | 0.073297 | 2025-02-26 02:55:37 | 1.1857
25637 | 恒流充电 | 00:04:00 | 35:28:43 | 0.39987 | 2.9696 | 0.026665 | 0.074946 | 2025-02-26 02:55:42 | 1.1874
25638 | 恒流充电 | 00:04:05 | 35:28:48 | 0.39983 | 2.9734 | 0.02722 | 0.076598 | 2025-02-26 02:55:47 | 1.1889
25639 | 恒流充电 | 00:04:10 | 35:28:53 | 0.39993 | 2.9772 | 0.027776 | 0.078251 | 2025-02-26 02:55:52 | 1.1907
25640 | 恒流充电 | 00:04:15 | 35:28:58 | 0.40001 | 2.9808 | 0.028331 | 0.079907 | 2025-02-26 02:55:57 | 1.1924
25641 | 恒流充电 | 00:04:20 | 35:29:03 | 0.39998 | 2.9845 | 0.028887 | 0.081565 | 2025-02-26 02:56:02 | 1.1938
25642 | 恒流充电 | 00:04:25 | 35:29:08 | 0.39997 | 2.988 | 0.029443 | 0.083212 | 2025-02-26 02:56:07 | 1.1951
25643 | 恒流充电 | 00:04:30 | 35:29:13 | 0.40005 | 2.9916 | 0.029999 | 0.084875 | 2025-02-26 02:56:12 | 1.1968
25644 | 恒流充电 | 00:04:35 | 35:29:18 | 0.40011 | 2.995 | 0.030554 | 0.086539 | 2025-02-26 02:56:17 | 1.1983
25645 | 恒流充电 | 00:04:40 | 35:29:23 | 0.40032 | 2.9985 | 0.03111 | 0.088206 | 2025-02-26 02:56:22 | 1.2004
25646 | 恒流充电 | 00:04:45 | 35:29:28 | 0.40028 | 3.0017 | 0.031666 | 0.089875 | 2025-02-26 02:56:27 | 1.2015
25647 | 恒流充电 | 00:04:50 | 35:29:33 | 0.40034 | 3.0052 | 0.032222 | 0.091546 | 2025-02-26 02:56:32 | 1.2031
25648 | 恒流充电 | 00:04:55 | 35:29:38 | 0.40034 | 3.0084 | 0.032778 | 0.093219 | 2025-02-26 02:56:37 | 1.2044
25649 | 恒流充电 | 00:05:00 | 35:29:43 | 0.40029 | 3.0117 | 0.033334 | 0.094893 | 2025-02-26 02:56:42 | 1.2055
25650 | 恒流充电 | 00:05:05 | 35:29:48 | 0.40027 | 3.0148 | 0.03389 | 0.096569 | 2025-02-26 02:56:47 | 1.2067
25651 | 恒流充电 | 00:05:10 | 35:29:53 | 0.40019 | 3.0177 | 0.034446 | 0.098246 | 2025-02-26 02:56:52 | 1.2077
25652 | 恒流充电 | 00:05:15 | 35:29:58 | 0.40032 | 3.0208 | 0.035002 | 0.099926 | 2025-02-26 02:56:57 | 1.2093
25653 | 恒流充电 | 00:05:20 | 35:30:03 | 0.40031 | 3.024 | 0.035558 | 0.10161 | 2025-02-26 02:57:02 | 1.2105
25654 | 恒流充电 | 00:05:25 | 35:30:08 | 0.40025 | 3.027 | 0.036114 | 0.10329 | 2025-02-26 02:57:07 | 1.2116
25655 | 恒流充电 | 00:05:30 | 35:30:13 | 0.40016 | 3.0299 | 0.036669 | 0.10496 | 2025-02-26 02:57:12 | 1.2124
25656 | 恒流充电 | 00:05:35 | 35:30:18 | 0.40003 | 3.0328 | 0.037225 | 0.10665 | 2025-02-26 02:57:17 | 1.2132
25657 | 恒流充电 | 00:05:40 | 35:30:23 | 0.39986 | 3.0357 | 0.03778 | 0.10833 | 2025-02-26 02:57:22 | 1.2139
25658 | 恒流充电 | 00:05:45 | 35:30:28 | 0.39982 | 3.0387 | 0.038335 | 0.11002 | 2025-02-26 02:57:27 | 1.2149
25659 | 恒流充电 | 00:05:50 | 35:30:33 | 0.40002 | 3.0416 | 0.038891 | 0.11171 | 2025-02-26 02:57:32 | 1.2167
25660 | 恒流充电 | 00:05:55 | 35:30:38 | 0.39999 | 3.0442 | 0.039447 | 0.1134 | 2025-02-26 02:57:37 | 1.2176
25661 | 恒流充电 | 00:06:00 | 35:30:43 | 0.39992 | 3.0466 | 0.040002 | 0.11509 | 2025-02-26 02:57:42 | 1.2184
25662 | 恒流充电 | 00:06:05 | 35:30:48 | 0.39993 | 3.0495 | 0.040557 | 0.11679 | 2025-02-26 02:57:47 | 1.2196
25663 | 恒流充电 | 00:06:10 | 35:30:53 | 0.40012 | 3.0521 | 0.041113 | 0.11848 | 2025-02-26 02:57:52 | 1.2212
25664 | 恒流充电 | 00:06:15 | 35:30:58 | 0.39987 | 3.0547 | 0.041668 | 0.12018 | 2025-02-26 02:57:57 | 1.2215
25665 | 恒流充电 | 00:06:20 | 35:31:03 | 0.39997 | 3.0574 | 0.042224 | 0.12188 | 2025-02-26 02:58:02 | 1.2228
25666 | 恒流充电 | 00:06:25 | 35:31:08 | 0.39993 | 3.06 | 0.042779 | 0.12358 | 2025-02-26 02:58:07 | 1.2238
25667 | 恒流充电 | 00:06:30 | 35:31:13 | 0.40008 | 3.0626 | 0.043335 | 0.12528 | 2025-02-26 02:58:12 | 1.2253
25668 | 恒流充电 | 00:06:35 | 35:31:18 | 0.4 | 3.0653 | 0.043891 | 0.12697 | 2025-02-26 02:58:17 | 1.2261
25669 | 恒流充电 | 00:06:40 | 35:31:23 | 0.40007 | 3.0675 | 0.044447 | 0.12868 | 2025-02-26 02:58:22 | 1.2272
25670 | 恒流充电 | 00:06:45 | 35:31:28 | 0.39989 | 3.07 | 0.045002 | 0.13038 | 2025-02-26 02:58:27 | 1.2277
25671 | 恒流充电 | 00:06:50 | 35:31:33 | 0.40005 | 3.0725 | 0.045558 | 0.13209 | 2025-02-26 02:58:32 | 1.2291
25672 | 恒流充电 | 00:06:55 | 35:31:38 | 0.39984 | 3.0749 | 0.046113 | 0.1338 | 2025-02-26 02:58:37 | 1.2295
25673 | 恒流充电 | 00:07:00 | 35:31:43 | 0.40005 | 3.0773 | 0.046669 | 0.13551 | 2025-02-26 02:58:42 | 1.2311
25674 | 恒流充电 | 00:07:05 | 35:31:48 | 0.39995 | 3.0796 | 0.047224 | 0.13722 | 2025-02-26 02:58:47 | 1.2317
25675 | 恒流充电 | 00:07:10 | 35:31:53 | 0.40004 | 3.0821 | 0.04778 | 0.13893 | 2025-02-26 02:58:52 | 1.233
25676 | 恒流充电 | 00:07:15 | 35:31:58 | 0.40011 | 3.0843 | 0.048336 | 0.14065 | 2025-02-26 02:58:57 | 1.234
25677 | 恒流充电 | 00:07:20 | 35:32:03 | 0.40015 | 3.0866 | 0.048891 | 0.14236 | 2025-02-26 02:59:02 | 1.2351
25678 | 恒流充电 | 00:07:25 | 35:32:08 | 0.40013 | 3.0888 | 0.049447 | 0.14408 | 2025-02-26 02:59:07 | 1.2359
25679 | 恒流充电 | 00:07:30 | 35:32:13 | 0.4 | 3.091 | 0.050003 | 0.14579 | 2025-02-26 02:59:12 | 1.2364
25680 | 恒流充电 | 00:07:35 | 35:32:18 | 0.40016 | 3.0934 | 0.050558 | 0.14751 | 2025-02-26 02:59:17 | 1.2378
25681 | 恒流充电 | 00:07:40 | 35:32:23 | 0.40034 | 3.0954 | 0.051114 | 0.14923 | 2025-02-26 02:59:22 | 1.2392
25682 | 恒流充电 | 00:07:45 | 35:32:28 | 0.40029 | 3.0977 | 0.05167 | 0.15095 | 2025-02-26 02:59:27 | 1.24
25683 | 恒流充电 | 00:07:50 | 35:32:33 | 0.4003 | 3.0996 | 0.052226 | 0.15267 | 2025-02-26 02:59:32 | 1.2408
25684 | 恒流充电 | 00:07:55 | 35:32:38 | 0.40015 | 3.102 | 0.052782 | 0.1544 | 2025-02-26 02:59:37 | 1.2412
25685 | 恒流充电 | 00:08:00 | 35:32:43 | 0.40034 | 3.1039 | 0.053338 | 0.15612 | 2025-02-26 02:59:42 | 1.2426
25686 | 恒流充电 | 00:08:05 | 35:32:48 | 0.40027 | 3.106 | 0.053894 | 0.15785 | 2025-02-26 02:59:47 | 1.2432
25687 | 恒流充电 | 00:08:10 | 35:32:53 | 0.40031 | 3.1081 | 0.05445 | 0.15958 | 2025-02-26 02:59:52 | 1.2442
25688 | 恒流充电 | 00:08:15 | 35:32:58 | 0.40001 | 3.11 | 0.055005 | 0.1613 | 2025-02-26 02:59:57 | 1.2441
25689 | 恒流充电 | 00:08:20 | 35:33:03 | 0.40011 | 3.1122 | 0.055561 | 0.16303 | 2025-02-26 03:00:02 | 1.2452
25690 | 恒流充电 | 00:08:25 | 35:33:08 | 0.40005 | 3.1141 | 0.056117 | 0.16476 | 2025-02-26 03:00:07 | 1.2458
25691 | 恒流充电 | 00:08:30 | 35:33:13 | 0.40016 | 3.116 | 0.056673 | 0.1665 | 2025-02-26 03:00:12 | 1.2469
25692 | 恒流充电 | 00:08:35 | 35:33:18 | 0.40007 | 3.1181 | 0.057228 | 0.16823 | 2025-02-26 03:00:17 | 1.2474
25693 | 恒流充电 | 00:08:40 | 35:33:23 | 0.39992 | 3.1199 | 0.057784 | 0.16996 | 2025-02-26 03:00:22 | 1.2477
25694 | 恒流充电 | 00:08:45 | 35:33:28 | 0.4 | 3.1218 | 0.05834 | 0.17169 | 2025-02-26 03:00:27 | 1.2487
25695 | 恒流充电 | 00:08:50 | 35:33:33 | 0.39975 | 3.1238 | 0.058895 | 0.17342 | 2025-02-26 03:00:32 | 1.2487
25696 | 恒流充电 | 00:08:55 | 35:33:38 | 0.40002 | 3.1257 | 0.05945 | 0.17516 | 2025-02-26 03:00:37 | 1.2503
25697 | 恒流充电 | 00:09:00 | 35:33:43 | 0.39992 | 3.1274 | 0.060006 | 0.1769 | 2025-02-26 03:00:42 | 1.2507
25698 | 恒流充电 | 00:09:05 | 35:33:48 | 0.39998 | 3.1293 | 0.060561 | 0.17864 | 2025-02-26 03:00:47 | 1.2516
25699 | 恒流充电 | 00:09:10 | 35:33:53 | 0.39997 | 3.1313 | 0.061117 | 0.18038 | 2025-02-26 03:00:52 | 1.2524
25700 | 恒流充电 | 00:09:15 | 35:33:58 | 0.40012 | 3.1329 | 0.061672 | 0.18212 | 2025-02-26 03:00:57 | 1.2536
25701 | 恒流充电 | 00:09:20 | 35:34:03 | 0.39992 | 3.1348 | 0.062228 | 0.18386 | 2025-02-26 03:01:02 | 1.2537
25702 | 恒流充电 | 00:09:25 | 35:34:08 | 0.40006 | 3.1367 | 0.062784 | 0.1856 | 2025-02-26 03:01:07 | 1.2549
25703 | 恒流充电 | 00:09:30 | 35:34:13 | 0.39995 | 3.1385 | 0.063339 | 0.18734 | 2025-02-26 03:01:12 | 1.2552
25704 | 恒流充电 | 00:09:35 | 35:34:18 | 0.39997 | 3.1401 | 0.063895 | 0.18909 | 2025-02-26 03:01:17 | 1.2559
25705 | 恒流充电 | 00:09:40 | 35:34:23 | 0.40002 | 3.1418 | 0.06445 | 0.19083 | 2025-02-26 03:01:22 | 1.2568
25706 | 恒流充电 | 00:09:45 | 35:34:28 | 0.39999 | 3.1437 | 0.065006 | 0.19258 | 2025-02-26 03:01:27 | 1.2574
25707 | 恒流充电 | 00:09:50 | 35:34:33 | 0.40007 | 3.1452 | 0.065561 | 0.19432 | 2025-02-26 03:01:32 | 1.2583
25708 | 恒流充电 | 00:09:55 | 35:34:38 | 0.39987 | 3.147 | 0.066116 | 0.19607 | 2025-02-26 03:01:37 | 1.2584
25709 | 恒流充电 | 00:10:00 | 35:34:43 | 0.39995 | 3.1487 | 0.066672 | 0.19782 | 2025-02-26 03:01:42 | 1.2593
25710 | 恒流充电 | 00:10:05 | 35:34:48 | 0.4 | 3.1506 | 0.067228 | 0.19957 | 2025-02-26 03:01:47 | 1.2602
25711 | 恒流充电 | 00:10:10 | 35:34:53 | 0.40013 | 3.1521 | 0.067783 | 0.20132 | 2025-02-26 03:01:52 | 1.2612
25712 | 恒流充电 | 00:10:15 | 35:34:58 | 0.40008 | 3.1538 | 0.068339 | 0.20307 | 2025-02-26 03:01:57 | 1.2618
25713 | 恒流充电 | 00:10:20 | 35:35:03 | 0.40018 | 3.1552 | 0.068895 | 0.20483 | 2025-02-26 03:02:02 | 1.2627
25714 | 恒流充电 | 00:10:25 | 35:35:08 | 0.40012 | 3.1569 | 0.06945 | 0.20658 | 2025-02-26 03:02:07 | 1.2631
25715 | 恒流充电 | 00:10:30 | 35:35:13 | 0.4005 | 3.1585 | 0.070007 | 0.20834 | 2025-02-26 03:02:12 | 1.265
25716 | 恒流充电 | 00:10:35 | 35:35:18 | 0.40031 | 3.1601 | 0.070563 | 0.21009 | 2025-02-26 03:02:17 | 1.265
25717 | 恒流充电 | 00:10:40 | 35:35:23 | 0.4004 | 3.1618 | 0.071119 | 0.21185 | 2025-02-26 03:02:22 | 1.266
25718 | 恒流充电 | 00:10:45 | 35:35:28 | 0.40014 | 3.1633 | 0.071675 | 0.21361 | 2025-02-26 03:02:27 | 1.2658
25719 | 恒流充电 | 00:10:50 | 35:35:33 | 0.40033 | 3.165 | 0.072231 | 0.21537 | 2025-02-26 03:02:32 | 1.267
25720 | 恒流充电 | 00:10:55 | 35:35:38 | 0.40016 | 3.1665 | 0.072786 | 0.21712 | 2025-02-26 03:02:37 | 1.2671
25721 | 恒流充电 | 00:11:00 | 35:35:43 | 0.40029 | 3.1679 | 0.073342 | 0.21888 | 2025-02-26 03:02:42 | 1.2681
25722 | 恒流充电 | 00:11:05 | 35:35:48 | 0.40015 | 3.1694 | 0.073898 | 0.22065 | 2025-02-26 03:02:47 | 1.2682
25723 | 恒流充电 | 00:11:10 | 35:35:53 | 0.39999 | 3.1709 | 0.074454 | 0.22241 | 2025-02-26 03:02:52 | 1.2683
25724 | 恒流充电 | 00:11:15 | 35:35:58 | 0.40013 | 3.1725 | 0.075009 | 0.22417 | 2025-02-26 03:02:57 | 1.2694
25725 | 恒流充电 | 00:11:20 | 35:36:03 | 0.40001 | 3.1739 | 0.075565 | 0.22593 | 2025-02-26 03:03:02 | 1.2696
25726 | 恒流充电 | 00:11:25 | 35:36:08 | 0.40008 | 3.1754 | 0.07612 | 0.2277 | 2025-02-26 03:03:07 | 1.2704
25727 | 恒流充电 | 00:11:30 | 35:36:13 | 0.39991 | 3.1769 | 0.076676 | 0.22946 | 2025-02-26 03:03:12 | 1.2705
25728 | 恒流充电 | 00:11:35 | 35:36:18 | 0.39998 | 3.1783 | 0.077231 | 0.23123 | 2025-02-26 03:03:17 | 1.2713
25729 | 恒流充电 | 00:11:40 | 35:36:23 | 0.3999 | 3.1795 | 0.077787 | 0.23299 | 2025-02-26 03:03:22 | 1.2715
25730 | 恒流充电 | 00:11:45 | 35:36:28 | 0.4 | 3.1811 | 0.078342 | 0.23476 | 2025-02-26 03:03:27 | 1.2724
25731 | 恒流充电 | 00:11:50 | 35:36:33 | 0.40005 | 3.1826 | 0.078898 | 0.23653 | 2025-02-26 03:03:32 | 1.2732
25732 | 恒流充电 | 00:11:55 | 35:36:38 | 0.39986 | 3.1839 | 0.079453 | 0.2383 | 2025-02-26 03:03:37 | 1.2731
25733 | 恒流充电 | 00:12:00 | 35:36:43 | 0.39986 | 3.1854 | 0.080009 | 0.24006 | 2025-02-26 03:03:42 | 1.2737
25734 | 恒流充电 | 00:12:05 | 35:36:48 | 0.39989 | 3.1868 | 0.080565 | 0.24183 | 2025-02-26 03:03:47 | 1.2744
25735 | 恒流充电 | 00:12:10 | 35:36:53 | 0.40004 | 3.1879 | 0.08112 | 0.2436 | 2025-02-26 03:03:52 | 1.2753
25736 | 恒流充电 | 00:12:15 | 35:36:58 | 0.3999 | 3.1893 | 0.081676 | 0.24538 | 2025-02-26 03:03:57 | 1.2754
25737 | 恒流充电 | 00:12:20 | 35:37:03 | 0.39993 | 3.1907 | 0.082231 | 0.24715 | 2025-02-26 03:04:02 | 1.2761
25738 | 恒流充电 | 00:12:25 | 35:37:08 | 0.39997 | 3.192 | 0.082787 | 0.24892 | 2025-02-26 03:04:07 | 1.2767
25739 | 恒流充电 | 00:12:30 | 35:37:13 | 0.39989 | 3.1934 | 0.083342 | 0.2507 | 2025-02-26 03:04:12 | 1.277
25740 | 恒流充电 | 00:12:35 | 35:37:18 | 0.39999 | 3.1946 | 0.083897 | 0.25247 | 2025-02-26 03:04:17 | 1.2778
25741 | 恒流充电 | 00:12:40 | 35:37:23 | 0.39991 | 3.196 | 0.084453 | 0.25425 | 2025-02-26 03:04:22 | 1.2781
25742 | 恒流充电 | 00:12:45 | 35:37:28 | 0.39979 | 3.1973 | 0.085008 | 0.25602 | 2025-02-26 03:04:27 | 1.2782
25743 | 恒流充电 | 00:12:50 | 35:37:33 | 0.39987 | 3.1985 | 0.085564 | 0.2578 | 2025-02-26 03:04:32 | 1.279
25744 | 恒流充电 | 00:12:55 | 35:37:38 | 0.39995 | 3.1999 | 0.086119 | 0.25957 | 2025-02-26 03:04:37 | 1.2798
25745 | 恒流充电 | 00:13:00 | 35:37:43 | 0.39995 | 3.2011 | 0.086675 | 0.26135 | 2025-02-26 03:04:42 | 1.2803
25746 | 恒流充电 | 00:13:05 | 35:37:48 | 0.40007 | 3.2025 | 0.08723 | 0.26313 | 2025-02-26 03:04:47 | 1.2812
25747 | 恒流充电 | 00:13:10 | 35:37:53 | 0.40021 | 3.2036 | 0.087786 | 0.26491 | 2025-02-26 03:04:52 | 1.2821
25748 | 恒流充电 | 00:13:15 | 35:37:58 | 0.39992 | 3.2048 | 0.088342 | 0.26669 | 2025-02-26 03:04:57 | 1.2817
25749 | 恒流充电 | 00:13:20 | 35:38:03 | 0.40022 | 3.206 | 0.088897 | 0.26847 | 2025-02-26 03:05:02 | 1.2831
25750 | 恒流充电 | 00:13:25 | 35:38:08 | 0.40014 | 3.2074 | 0.089453 | 0.27025 | 2025-02-26 03:05:07 | 1.2834
25751 | 恒流充电 | 00:13:30 | 35:38:13 | 0.40008 | 3.2085 | 0.090009 | 0.27204 | 2025-02-26 03:05:12 | 1.2837
25752 | 恒流充电 | 00:13:35 | 35:38:18 | 0.40013 | 3.2097 | 0.090565 | 0.27382 | 2025-02-26 03:05:17 | 1.2843
25753 | 恒流充电 | 00:13:40 | 35:38:23 | 0.40002 | 3.2109 | 0.09112 | 0.2756 | 2025-02-26 03:05:22 | 1.2844
25754 | 恒流充电 | 00:13:45 | 35:38:28 | 0.40013 | 3.2121 | 0.091676 | 0.27739 | 2025-02-26 03:05:27 | 1.2853
25755 | 恒流充电 | 00:13:50 | 35:38:33 | 0.40019 | 3.213 | 0.092232 | 0.27917 | 2025-02-26 03:05:32 | 1.2858
25756 | 恒流充电 | 00:13:55 | 35:38:38 | 0.40022 | 3.2145 | 0.092787 | 0.28096 | 2025-02-26 03:05:37 | 1.2865
25757 | 恒流充电 | 00:14:00 | 35:38:43 | 0.40014 | 3.2157 | 0.093343 | 0.28275 | 2025-02-26 03:05:42 | 1.2867
25758 | 恒流充电 | 00:14:05 | 35:38:48 | 0.40005 | 3.2168 | 0.093899 | 0.28454 | 2025-02-26 03:05:47 | 1.2869
25759 | 恒流充电 | 00:14:10 | 35:38:53 | 0.40017 | 3.2179 | 0.094454 | 0.28632 | 2025-02-26 03:05:52 | 1.2877
25760 | 恒流充电 | 00:14:15 | 35:38:58 | 0.40013 | 3.219 | 0.09501 | 0.28811 | 2025-02-26 03:05:57 | 1.288
25761 | 恒流充电 | 00:14:20 | 35:39:03 | 0.4001 | 3.2201 | 0.095566 | 0.2899 | 2025-02-26 03:06:02 | 1.2884
25762 | 恒流充电 | 00:14:25 | 35:39:08 | 0.4 | 3.2213 | 0.096121 | 0.29169 | 2025-02-26 03:06:07 | 1.2885
25763 | 恒流充电 | 00:14:30 | 35:39:13 | 0.39995 | 3.2223 | 0.096677 | 0.29348 | 2025-02-26 03:06:12 | 1.2888
25764 | 恒流充电 | 00:14:35 | 35:39:18 | 0.40004 | 3.2235 | 0.097233 | 0.29527 | 2025-02-26 03:06:17 | 1.2895
25765 | 恒流充电 | 00:14:40 | 35:39:23 | 0.39994 | 3.2246 | 0.097788 | 0.29706 | 2025-02-26 03:06:22 | 1.2897
25766 | 恒流充电 | 00:14:45 | 35:39:28 | 0.40019 | 3.2256 | 0.098344 | 0.29885 | 2025-02-26 03:06:27 | 1.2908
25767 | 恒流充电 | 00:14:50 | 35:39:33 | 0.39998 | 3.2268 | 0.098899 | 0.30064 | 2025-02-26 03:06:32 | 1.2906
25768 | 恒流充电 | 00:14:55 | 35:39:38 | 0.40005 | 3.2278 | 0.099455 | 0.30244 | 2025-02-26 03:06:37 | 1.2913
25769 | 恒流充电 | 00:15:00 | 35:39:43 | 0.39994 | 3.2289 | 0.10001 | 0.30423 | 2025-02-26 03:06:42 | 1.2913
25770 | 恒流充电 | 00:15:05 | 35:39:48 | 0.40001 | 3.2296 | 0.10057 | 0.30603 | 2025-02-26 03:06:47 | 1.2919
25771 | 恒流充电 | 00:15:10 | 35:39:53 | 0.39993 | 3.2309 | 0.10112 | 0.30782 | 2025-02-26 03:06:52 | 1.2921
25772 | 恒流充电 | 00:15:15 | 35:39:58 | 0.40009 | 3.2318 | 0.10168 | 0.30961 | 2025-02-26 03:06:57 | 1.293
25773 | 恒流充电 | 00:15:20 | 35:40:03 | 0.4001 | 3.2328 | 0.10223 | 0.31141 | 2025-02-26 03:07:02 | 1.2934
25774 | 恒流充电 | 00:15:25 | 35:40:08 | 0.39999 | 3.2338 | 0.10279 | 0.3132 | 2025-02-26 03:07:07 | 1.2935
25775 | 恒流充电 | 00:15:30 | 35:40:13 | 0.39993 | 3.2348 | 0.10334 | 0.315 | 2025-02-26 03:07:12 | 1.2937
25776 | 恒流充电 | 00:15:35 | 35:40:18 | 0.39998 | 3.2358 | 0.1039 | 0.3168 | 2025-02-26 03:07:17 | 1.2942
25777 | 恒流充电 | 00:15:40 | 35:40:23 | 0.3998 | 3.2368 | 0.10445 | 0.3186 | 2025-02-26 03:07:22 | 1.2941
25778 | 恒流充电 | 00:15:45 | 35:40:28 | 0.4002 | 3.2377 | 0.10501 | 0.32039 | 2025-02-26 03:07:27 | 1.2957
25779 | 恒流充电 | 00:15:50 | 35:40:33 | 0.39995 | 3.2386 | 0.10557 | 0.32219 | 2025-02-26 03:07:32 | 1.2953
25780 | 恒流充电 | 00:15:55 | 35:40:38 | 0.40019 | 3.2393 | 0.10612 | 0.32399 | 2025-02-26 03:07:37 | 1.2963
25781 | 恒流充电 | 00:16:00 | 35:40:43 | 0.39996 | 3.2403 | 0.10668 | 0.32579 | 2025-02-26 03:07:42 | 1.296
25782 | 恒流充电 | 00:16:05 | 35:40:48 | 0.40018 | 3.2413 | 0.10723 | 0.3276 | 2025-02-26 03:07:47 | 1.2971
25783 | 恒流充电 | 00:16:10 | 35:40:53 | 0.4001 | 3.2419 | 0.10779 | 0.3294 | 2025-02-26 03:07:52 | 1.2971
25784 | 恒流充电 | 00:16:15 | 35:40:58 | 0.40021 | 3.2428 | 0.10834 | 0.3312 | 2025-02-26 03:07:57 | 1.2978
25785 | 恒流充电 | 00:16:20 | 35:41:03 | 0.40019 | 3.2437 | 0.1089 | 0.333 | 2025-02-26 03:08:02 | 1.2981
25786 | 恒流充电 | 00:16:25 | 35:41:08 | 0.40029 | 3.2447 | 0.10946 | 0.3348 | 2025-02-26 03:08:07 | 1.2988
25787 | 恒流充电 | 00:16:30 | 35:41:13 | 0.4003 | 3.2453 | 0.11001 | 0.33661 | 2025-02-26 03:08:12 | 1.2991
25788 | 恒流充电 | 00:16:35 | 35:41:18 | 0.4004 | 3.2461 | 0.11057 | 0.33841 | 2025-02-26 03:08:17 | 1.2998
25789 | 恒流充电 | 00:16:40 | 35:41:23 | 0.40026 | 3.2469 | 0.11112 | 0.34022 | 2025-02-26 03:08:22 | 1.2996
25790 | 恒流充电 | 00:16:45 | 35:41:28 | 0.40029 | 3.2476 | 0.11168 | 0.34202 | 2025-02-26 03:08:27 | 1.3
25791 | 恒流充电 | 00:16:50 | 35:41:33 | 0.40026 | 3.2482 | 0.11224 | 0.34383 | 2025-02-26 03:08:32 | 1.3001
25792 | 恒流充电 | 00:16:55 | 35:41:38 | 0.40013 | 3.249 | 0.11279 | 0.34563 | 2025-02-26 03:08:37 | 1.3
25793 | 恒流充电 | 00:17:00 | 35:41:43 | 0.40026 | 3.2495 | 0.11335 | 0.34744 | 2025-02-26 03:08:42 | 1.3006
25794 | 恒流充电 | 00:17:05 | 35:41:48 | 0.40024 | 3.2503 | 0.1139 | 0.34925 | 2025-02-26 03:08:47 | 1.3009
25795 | 恒流充电 | 00:17:10 | 35:41:53 | 0.39998 | 3.2508 | 0.11446 | 0.35105 | 2025-02-26 03:08:52 | 1.3003
25796 | 恒流充电 | 00:17:15 | 35:41:58 | 0.39991 | 3.2513 | 0.11501 | 0.35286 | 2025-02-26 03:08:57 | 1.3002
25797 | 恒流充电 | 00:17:20 | 35:42:03 | 0.39987 | 3.2519 | 0.11557 | 0.35466 | 2025-02-26 03:09:02 | 1.3003
25798 | 恒流充电 | 00:17:25 | 35:42:08 | 0.3998 | 3.2524 | 0.11612 | 0.35647 | 2025-02-26 03:09:07 | 1.3003
25799 | 恒流充电 | 00:17:30 | 35:42:13 | 0.39981 | 3.2528 | 0.11668 | 0.35827 | 2025-02-26 03:09:12 | 1.3005
25800 | 恒流充电 | 00:17:35 | 35:42:18 | 0.40016 | 3.2533 | 0.11724 | 0.36008 | 2025-02-26 03:09:17 | 1.3018
25801 | 恒流充电 | 00:17:40 | 35:42:23 | 0.39984 | 3.2536 | 0.11779 | 0.36189 | 2025-02-26 03:09:22 | 1.3009
25802 | 恒流充电 | 00:17:45 | 35:42:28 | 0.39984 | 3.2541 | 0.11835 | 0.3637 | 2025-02-26 03:09:27 | 1.3011
25803 | 恒流充电 | 00:17:50 | 35:42:33 | 0.40001 | 3.2542 | 0.1189 | 0.3655 | 2025-02-26 03:09:32 | 1.3017
25804 | 恒流充电 | 00:17:55 | 35:42:38 | 0.39995 | 3.2546 | 0.11946 | 0.36731 | 2025-02-26 03:09:37 | 1.3017
25805 | 恒流充电 | 00:18:00 | 35:42:43 | 0.4 | 3.2552 | 0.12001 | 0.36912 | 2025-02-26 03:09:42 | 1.3021
25806 | 恒流充电 | 00:18:05 | 35:42:48 | 0.3999 | 3.2552 | 0.12057 | 0.37093 | 2025-02-26 03:09:47 | 1.3018
25807 | 恒流充电 | 00:18:10 | 35:42:53 | 0.39991 | 3.2557 | 0.12112 | 0.37274 | 2025-02-26 03:09:52 | 1.302
25808 | 恒流充电 | 00:18:15 | 35:42:58 | 0.39991 | 3.2558 | 0.12168 | 0.37455 | 2025-02-26 03:09:57 | 1.302
25809 | 恒流充电 | 00:18:20 | 35:43:03 | 0.40005 | 3.256 | 0.12223 | 0.37635 | 2025-02-26 03:10:02 | 1.3026
25810 | 恒流充电 | 00:18:25 | 35:43:08 | 0.39994 | 3.2563 | 0.12279 | 0.37816 | 2025-02-26 03:10:07 | 1.3023
25811 | 恒流充电 | 00:18:30 | 35:43:13 | 0.40005 | 3.2564 | 0.12335 | 0.37997 | 2025-02-26 03:10:12 | 1.3027
25812 | 恒流充电 | 00:18:35 | 35:43:18 | 0.40002 | 3.2565 | 0.1239 | 0.38178 | 2025-02-26 03:10:17 | 1.3027
25813 | 恒流充电 | 00:18:40 | 35:43:23 | 0.40026 | 3.2569 | 0.12446 | 0.38359 | 2025-02-26 03:10:22 | 1.3036
25814 | 恒流充电 | 00:18:45 | 35:43:28 | 0.40007 | 3.257 | 0.12501 | 0.3854 | 2025-02-26 03:10:27 | 1.303
25815 | 恒流充电 | 00:18:50 | 35:43:33 | 0.40005 | 3.2571 | 0.12557 | 0.38721 | 2025-02-26 03:10:32 | 1.303
25816 | 恒流充电 | 00:18:55 | 35:43:38 | 0.40012 | 3.2572 | 0.12612 | 0.38902 | 2025-02-26 03:10:37 | 1.3033
25817 | 恒流充电 | 00:19:00 | 35:43:43 | 0.4001 | 3.2572 | 0.12668 | 0.39083 | 2025-02-26 03:10:42 | 1.3032
25818 | 恒流充电 | 00:19:05 | 35:43:48 | 0.40014 | 3.2574 | 0.12724 | 0.39264 | 2025-02-26 03:10:47 | 1.3034
25819 | 恒流充电 | 00:19:10 | 35:43:53 | 0.40048 | 3.2575 | 0.12779 | 0.39445 | 2025-02-26 03:10:52 | 1.3046
25820 | 恒流充电 | 00:19:15 | 35:43:58 | 0.40014 | 3.2576 | 0.12835 | 0.39626 | 2025-02-26 03:10:57 | 1.3035
25821 | 恒流充电 | 00:19:20 | 35:44:03 | 0.40032 | 3.2578 | 0.1289 | 0.39808 | 2025-02-26 03:11:02 | 1.3042
25822 | 恒流充电 | 00:19:25 | 35:44:08 | 0.40031 | 3.2578 | 0.12946 | 0.39989 | 2025-02-26 03:11:07 | 1.3041
25823 | 恒流充电 | 00:19:30 | 35:44:13 | 0.4003 | 3.2579 | 0.13002 | 0.4017 | 2025-02-26 03:11:12 | 1.3041
25824 | 恒流充电 | 00:19:35 | 35:44:18 | 0.40036 | 3.2579 | 0.13057 | 0.40351 | 2025-02-26 03:11:17 | 1.3043
25825 | 恒流充电 | 00:19:40 | 35:44:23 | 0.40009 | 3.2579 | 0.13113 | 0.40532 | 2025-02-26 03:11:22 | 1.3035
25826 | 恒流充电 | 00:19:45 | 35:44:28 | 0.4001 | 3.2581 | 0.13168 | 0.40713 | 2025-02-26 03:11:27 | 1.3035
25827 | 恒流充电 | 00:19:50 | 35:44:33 | 0.4002 | 3.2581 | 0.13224 | 0.40894 | 2025-02-26 03:11:32 | 1.3039
25828 | 恒流充电 | 00:19:55 | 35:44:38 | 0.39996 | 3.2581 | 0.13279 | 0.41075 | 2025-02-26 03:11:37 | 1.3031
25829 | 恒流充电 | 00:20:00 | 35:44:43 | 0.40013 | 3.2582 | 0.13335 | 0.41256 | 2025-02-26 03:11:42 | 1.3037
25830 | 恒流充电 | 00:20:05 | 35:44:48 | 0.40003 | 3.2584 | 0.13391 | 0.41437 | 2025-02-26 03:11:47 | 1.3034
25831 | 恒流充电 | 00:20:10 | 35:44:53 | 0.39984 | 3.2584 | 0.13446 | 0.41618 | 2025-02-26 03:11:52 | 1.3029
25832 | 恒流充电 | 00:20:15 | 35:44:58 | 0.40009 | 3.2584 | 0.13502 | 0.41799 | 2025-02-26 03:11:57 | 1.3037
25833 | 恒流充电 | 00:20:20 | 35:45:03 | 0.39992 | 3.2583 | 0.13557 | 0.4198 | 2025-02-26 03:12:02 | 1.3031
25834 | 恒流充电 | 00:20:25 | 35:45:08 | 0.40001 | 3.2583 | 0.13613 | 0.42161 | 2025-02-26 03:12:07 | 1.3034
25835 | 恒流充电 | 00:20:30 | 35:45:13 | 0.4 | 3.2585 | 0.13668 | 0.42342 | 2025-02-26 03:12:12 | 1.3034
25836 | 恒流充电 | 00:20:35 | 35:45:18 | 0.39993 | 3.2586 | 0.13724 | 0.42523 | 2025-02-26 03:12:17 | 1.3032
25837 | 恒流充电 | 00:20:40 | 35:45:23 | 0.39995 | 3.2588 | 0.13779 | 0.42704 | 2025-02-26 03:12:22 | 1.3034
25838 | 恒流充电 | 00:20:45 | 35:45:28 | 0.39994 | 3.2589 | 0.13835 | 0.42885 | 2025-02-26 03:12:27 | 1.3033
25839 | 恒流充电 | 00:20:50 | 35:45:33 | 0.39995 | 3.2588 | 0.13891 | 0.43066 | 2025-02-26 03:12:32 | 1.3033
25840 | 恒流充电 | 00:20:55 | 35:45:38 | 0.39996 | 3.2587 | 0.13946 | 0.43247 | 2025-02-26 03:12:37 | 1.3034
25841 | 恒流充电 | 00:21:00 | 35:45:43 | 0.40005 | 3.2588 | 0.14002 | 0.43428 | 2025-02-26 03:12:42 | 1.3037
25842 | 恒流充电 | 00:21:05 | 35:45:48 | 0.39988 | 3.2587 | 0.14057 | 0.43609 | 2025-02-26 03:12:47 | 1.3031
25843 | 恒流充电 | 00:21:10 | 35:45:53 | 0.3998 | 3.259 | 0.14113 | 0.4379 | 2025-02-26 03:12:52 | 1.3029
25844 | 恒流充电 | 00:21:15 | 35:45:58 | 0.39993 | 3.2589 | 0.14168 | 0.43971 | 2025-02-26 03:12:57 | 1.3033
25845 | 恒流充电 | 00:21:20 | 35:46:03 | 0.40002 | 3.2589 | 0.14224 | 0.44152 | 2025-02-26 03:13:02 | 1.3036
25846 | 恒流充电 | 00:21:25 | 35:46:08 | 0.39994 | 3.2591 | 0.14279 | 0.44333 | 2025-02-26 03:13:07 | 1.3034
25847 | 恒流充电 | 00:21:30 | 35:46:13 | 0.40006 | 3.2591 | 0.14335 | 0.44514 | 2025-02-26 03:13:12 | 1.3038
25848 | 恒流充电 | 00:21:35 | 35:46:18 | 0.40013 | 3.2591 | 0.1439 | 0.44696 | 2025-02-26 03:13:17 | 1.3041
25849 | 恒流充电 | 00:21:40 | 35:46:23 | 0.40009 | 3.2593 | 0.14446 | 0.44877 | 2025-02-26 03:13:22 | 1.304
25850 | 恒流充电 | 00:21:45 | 35:46:28 | 0.40005 | 3.2592 | 0.14502 | 0.45058 | 2025-02-26 03:13:27 | 1.3038
25851 | 恒流充电 | 00:21:50 | 35:46:33 | 0.40021 | 3.2592 | 0.14557 | 0.45239 | 2025-02-26 03:13:32 | 1.3044
25852 | 恒流充电 | 00:21:55 | 35:46:38 | 0.40039 | 3.2592 | 0.14613 | 0.4542 | 2025-02-26 03:13:37 | 1.3049
25853 | 恒流充电 | 00:22:00 | 35:46:43 | 0.40038 | 3.2594 | 0.14668 | 0.45601 | 2025-02-26 03:13:42 | 1.305
25854 | 恒流充电 | 00:22:05 | 35:46:48 | 0.40034 | 3.2593 | 0.14724 | 0.45783 | 2025-02-26 03:13:47 | 1.3048
25855 | 恒流充电 | 00:22:10 | 35:46:53 | 0.40032 | 3.2595 | 0.1478 | 0.45964 | 2025-02-26 03:13:52 | 1.3048
25856 | 恒流充电 | 00:22:15 | 35:46:58 | 0.40032 | 3.2596 | 0.14835 | 0.46145 | 2025-02-26 03:13:57 | 1.3049
25857 | 恒流充电 | 00:22:20 | 35:47:03 | 0.40031 | 3.2595 | 0.14891 | 0.46326 | 2025-02-26 03:14:02 | 1.3048
25858 | 恒流充电 | 00:22:25 | 35:47:08 | 0.40013 | 3.2596 | 0.14946 | 0.46508 | 2025-02-26 03:14:07 | 1.3043
25859 | 恒流充电 | 00:22:30 | 35:47:13 | 0.4002 | 3.2596 | 0.15002 | 0.46689 | 2025-02-26 03:14:12 | 1.3045
25860 | 恒流充电 | 00:22:35 | 35:47:18 | 0.40005 | 3.2597 | 0.15058 | 0.4687 | 2025-02-26 03:14:17 | 1.304
25861 | 恒流充电 | 00:22:40 | 35:47:23 | 0.40007 | 3.2597 | 0.15113 | 0.47051 | 2025-02-26 03:14:22 | 1.3041
25862 | 恒流充电 | 00:22:45 | 35:47:28 | 0.40009 | 3.2598 | 0.15169 | 0.47232 | 2025-02-26 03:14:27 | 1.3042
25863 | 恒流充电 | 00:22:50 | 35:47:33 | 0.40021 | 3.2599 | 0.15224 | 0.47413 | 2025-02-26 03:14:32 | 1.3047
25864 | 恒流充电 | 00:22:55 | 35:47:38 | 0.40007 | 3.2598 | 0.1528 | 0.47594 | 2025-02-26 03:14:37 | 1.3042
25865 | 恒流充电 | 00:23:00 | 35:47:43 | 0.39996 | 3.26 | 0.15335 | 0.47775 | 2025-02-26 03:14:42 | 1.3039
25866 | 恒流充电 | 00:23:05 | 35:47:48 | 0.39984 | 3.26 | 0.15391 | 0.47956 | 2025-02-26 03:14:47 | 1.3034
25867 | 恒流充电 | 00:23:10 | 35:47:53 | 0.39998 | 3.2599 | 0.15446 | 0.48138 | 2025-02-26 03:14:52 | 1.3039
25868 | 恒流充电 | 00:23:15 | 35:47:58 | 0.39979 | 3.26 | 0.15502 | 0.48319 | 2025-02-26 03:14:57 | 1.3033
25869 | 恒流充电 | 00:23:20 | 35:48:03 | 0.39985 | 3.2601 | 0.15558 | 0.485 | 2025-02-26 03:15:02 | 1.3035
25870 | 恒流充电 | 00:23:25 | 35:48:08 | 0.4 | 3.2603 | 0.15613 | 0.48681 | 2025-02-26 03:15:07 | 1.3041
25871 | 恒流充电 | 00:23:30 | 35:48:13 | 0.39998 | 3.2603 | 0.15669 | 0.48862 | 2025-02-26 03:15:12 | 1.304
25872 | 恒流充电 | 00:23:35 | 35:48:18 | 0.39984 | 3.2601 | 0.15724 | 0.49043 | 2025-02-26 03:15:17 | 1.3035
25873 | 恒流充电 | 00:23:40 | 35:48:23 | 0.39991 | 3.2602 | 0.1578 | 0.49224 | 2025-02-26 03:15:22 | 1.3038
25874 | 恒流充电 | 00:23:45 | 35:48:28 | 0.39992 | 3.2602 | 0.15835 | 0.49405 | 2025-02-26 03:15:27 | 1.3038
25875 | 恒流充电 | 00:23:50 | 35:48:33 | 0.40002 | 3.2604 | 0.15891 | 0.49586 | 2025-02-26 03:15:32 | 1.3042
25876 | 恒流充电 | 00:23:55 | 35:48:38 | 0.40012 | 3.2604 | 0.15946 | 0.49768 | 2025-02-26 03:15:37 | 1.3045
25877 | 恒流充电 | 00:24:00 | 35:48:43 | 0.3999 | 3.2603 | 0.16002 | 0.49949 | 2025-02-26 03:15:42 | 1.3038
25878 | 恒流充电 | 00:24:05 | 35:48:48 | 0.39986 | 3.2604 | 0.16057 | 0.5013 | 2025-02-26 03:15:47 | 1.3037
25879 | 恒流充电 | 00:24:10 | 35:48:53 | 0.40003 | 3.2605 | 0.16113 | 0.50311 | 2025-02-26 03:15:52 | 1.3043
25880 | 恒流充电 | 00:24:15 | 35:48:58 | 0.39995 | 3.2606 | 0.16169 | 0.50492 | 2025-02-26 03:15:57 | 1.3041
25881 | 恒流充电 | 00:24:20 | 35:49:03 | 0.39996 | 3.2606 | 0.16224 | 0.50673 | 2025-02-26 03:16:02 | 1.3041
25882 | 恒流充电 | 00:24:25 | 35:49:08 | 0.40001 | 3.2605 | 0.1628 | 0.50854 | 2025-02-26 03:16:07 | 1.3043
25883 | 恒流充电 | 00:24:30 | 35:49:13 | 0.40014 | 3.2607 | 0.16335 | 0.51036 | 2025-02-26 03:16:12 | 1.3048
25884 | 恒流充电 | 00:24:35 | 35:49:18 | 0.40009 | 3.2608 | 0.16391 | 0.51217 | 2025-02-26 03:16:17 | 1.3046
25885 | 恒流充电 | 00:24:40 | 35:49:23 | 0.40017 | 3.2606 | 0.16446 | 0.51398 | 2025-02-26 03:16:22 | 1.3048
25886 | 恒流充电 | 00:24:45 | 35:49:28 | 0.40011 | 3.2608 | 0.16502 | 0.51579 | 2025-02-26 03:16:27 | 1.3047
25887 | 恒流充电 | 00:24:50 | 35:49:33 | 0.40029 | 3.261 | 0.16558 | 0.5176 | 2025-02-26 03:16:32 | 1.3053
25888 | 恒流充电 | 00:24:55 | 35:49:38 | 0.40025 | 3.2611 | 0.16613 | 0.51942 | 2025-02-26 03:16:37 | 1.3053
25889 | 恒流充电 | 00:25:00 | 35:49:43 | 0.40025 | 3.2609 | 0.16669 | 0.52123 | 2025-02-26 03:16:42 | 1.3052
25890 | 恒流充电 | 00:25:05 | 35:49:48 | 0.40034 | 3.2611 | 0.16724 | 0.52304 | 2025-02-26 03:16:47 | 1.3055
25891 | 恒流充电 | 00:25:10 | 35:49:53 | 0.4004 | 3.2611 | 0.1678 | 0.52486 | 2025-02-26 03:16:52 | 1.3058
25892 | 恒流充电 | 00:25:15 | 35:49:58 | 0.40022 | 3.2611 | 0.16836 | 0.52667 | 2025-02-26 03:16:57 | 1.3052
25893 | 恒流充电 | 00:25:20 | 35:50:03 | 0.4002 | 3.2613 | 0.16891 | 0.52848 | 2025-02-26 03:17:02 | 1.3052
25894 | 恒流充电 | 00:25:25 | 35:50:08 | 0.39995 | 3.2614 | 0.16947 | 0.53029 | 2025-02-26 03:17:07 | 1.3044
25895 | 恒流充电 | 00:25:30 | 35:50:13 | 0.40031 | 3.2613 | 0.17002 | 0.53211 | 2025-02-26 03:17:12 | 1.3055
25896 | 恒流充电 | 00:25:35 | 35:50:18 | 0.40025 | 3.2614 | 0.17058 | 0.53392 | 2025-02-26 03:17:17 | 1.3054
25897 | 恒流充电 | 00:25:40 | 35:50:23 | 0.39994 | 3.2613 | 0.17113 | 0.53573 | 2025-02-26 03:17:22 | 1.3043
25898 | 恒流充电 | 00:25:45 | 35:50:28 | 0.40009 | 3.2615 | 0.17169 | 0.53754 | 2025-02-26 03:17:27 | 1.3049
25899 | 恒流充电 | 00:25:50 | 35:50:33 | 0.39991 | 3.2614 | 0.17225 | 0.53936 | 2025-02-26 03:17:32 | 1.3043
25900 | 恒流充电 | 00:25:55 | 35:50:38 | 0.40008 | 3.2614 | 0.1728 | 0.54117 | 2025-02-26 03:17:37 | 1.3048
25901 | 恒流充电 | 00:26:00 | 35:50:43 | 0.40024 | 3.2615 | 0.17336 | 0.54298 | 2025-02-26 03:17:42 | 1.3054
25902 | 恒流充电 | 00:26:05 | 35:50:48 | 0.39992 | 3.2617 | 0.17391 | 0.54479 | 2025-02-26 03:17:47 | 1.3044
25903 | 恒流充电 | 00:26:10 | 35:50:53 | 0.40024 | 3.2616 | 0.17447 | 0.54661 | 2025-02-26 03:17:52 | 1.3054
25904 | 恒流充电 | 00:26:15 | 35:50:58 | 0.4 | 3.2619 | 0.17502 | 0.54842 | 2025-02-26 03:17:57 | 1.3048
25905 | 恒流充电 | 00:26:20 | 35:51:03 | 0.39986 | 3.2618 | 0.17558 | 0.55023 | 2025-02-26 03:18:02 | 1.3043
25906 | 恒流充电 | 00:26:25 | 35:51:08 | 0.40006 | 3.2617 | 0.17614 | 0.55204 | 2025-02-26 03:18:07 | 1.3049
25907 | 恒流充电 | 00:26:30 | 35:51:13 | 0.40014 | 3.2619 | 0.17669 | 0.55385 | 2025-02-26 03:18:12 | 1.3052
25908 | 恒流充电 | 00:26:35 | 35:51:18 | 0.4 | 3.262 | 0.17725 | 0.55567 | 2025-02-26 03:18:17 | 1.3048
25909 | 恒流充电 | 00:26:40 | 35:51:23 | 0.40006 | 3.262 | 0.1778 | 0.55748 | 2025-02-26 03:18:22 | 1.305
25910 | 恒流充电 | 00:26:45 | 35:51:28 | 0.39994 | 3.2621 | 0.17836 | 0.55929 | 2025-02-26 03:18:27 | 1.3047
25911 | 恒流充电 | 00:26:50 | 35:51:33 | 0.40004 | 3.262 | 0.17891 | 0.5611 | 2025-02-26 03:18:32 | 1.3049
25912 | 恒流充电 | 00:26:55 | 35:51:38 | 0.40002 | 3.2621 | 0.17947 | 0.56292 | 2025-02-26 03:18:37 | 1.3049
25913 | 恒流充电 | 00:27:00 | 35:51:43 | 0.39976 | 3.2622 | 0.18002 | 0.56473 | 2025-02-26 03:18:42 | 1.3041
25914 | 恒流充电 | 00:27:05 | 35:51:48 | 0.39995 | 3.2623 | 0.18058 | 0.56654 | 2025-02-26 03:18:47 | 1.3047
25915 | 恒流充电 | 00:27:10 | 35:51:53 | 0.39991 | 3.2623 | 0.18113 | 0.56835 | 2025-02-26 03:18:52 | 1.3046
25916 | 恒流充电 | 00:27:15 | 35:51:58 | 0.40018 | 3.2624 | 0.18169 | 0.57016 | 2025-02-26 03:18:57 | 1.3055
25917 | 恒流充电 | 00:27:20 | 35:52:03 | 0.40002 | 3.2624 | 0.18225 | 0.57198 | 2025-02-26 03:19:02 | 1.305
25918 | 恒流充电 | 00:27:25 | 35:52:08 | 0.40004 | 3.2625 | 0.1828 | 0.57379 | 2025-02-26 03:19:07 | 1.3051
25919 | 恒流充电 | 00:27:30 | 35:52:13 | 0.39995 | 3.2626 | 0.18336 | 0.5756 | 2025-02-26 03:19:12 | 1.3049
25920 | 恒流充电 | 00:27:35 | 35:52:18 | 0.40022 | 3.2626 | 0.18391 | 0.57741 | 2025-02-26 03:19:17 | 1.3058
25921 | 恒流充电 | 00:27:40 | 35:52:23 | 0.40029 | 3.2627 | 0.18447 | 0.57923 | 2025-02-26 03:19:22 | 1.306
25922 | 恒流充电 | 00:27:45 | 35:52:28 | 0.40026 | 3.2627 | 0.18502 | 0.58104 | 2025-02-26 03:19:27 | 1.306
25923 | 恒流充电 | 00:27:50 | 35:52:33 | 0.40023 | 3.2627 | 0.18558 | 0.58286 | 2025-02-26 03:19:32 | 1.3058
25924 | 恒流充电 | 00:27:55 | 35:52:38 | 0.40021 | 3.2627 | 0.18614 | 0.58467 | 2025-02-26 03:19:37 | 1.3058
25925 | 恒流充电 | 00:28:00 | 35:52:43 | 0.40024 | 3.2629 | 0.18669 | 0.58648 | 2025-02-26 03:19:42 | 1.3059
25926 | 恒流充电 | 00:28:05 | 35:52:48 | 0.40036 | 3.2629 | 0.18725 | 0.5883 | 2025-02-26 03:19:47 | 1.3063
25927 | 恒流充电 | 00:28:10 | 35:52:53 | 0.40038 | 3.263 | 0.1878 | 0.59011 | 2025-02-26 03:19:52 | 1.3064
25928 | 恒流充电 | 00:28:15 | 35:52:58 | 0.40013 | 3.263 | 0.18836 | 0.59193 | 2025-02-26 03:19:57 | 1.3056
25929 | 恒流充电 | 00:28:20 | 35:53:03 | 0.40013 | 3.2631 | 0.18892 | 0.59374 | 2025-02-26 03:20:02 | 1.3057
25930 | 恒流充电 | 00:28:25 | 35:53:08 | 0.39991 | 3.2633 | 0.18947 | 0.59555 | 2025-02-26 03:20:07 | 1.3051
25931 | 恒流充电 | 00:28:30 | 35:53:13 | 0.40014 | 3.2632 | 0.19003 | 0.59737 | 2025-02-26 03:20:12 | 1.3057
25932 | 恒流充电 | 00:28:35 | 35:53:18 | 0.40006 | 3.2634 | 0.19058 | 0.59918 | 2025-02-26 03:20:17 | 1.3055
25933 | 恒流充电 | 00:28:40 | 35:53:23 | 0.40006 | 3.2633 | 0.19114 | 0.60099 | 2025-02-26 03:20:22 | 1.3055
25934 | 恒流充电 | 00:28:45 | 35:53:28 | 0.39994 | 3.2632 | 0.19169 | 0.6028 | 2025-02-26 03:20:27 | 1.3051
25935 | 恒流充电 | 00:28:50 | 35:53:33 | 0.39995 | 3.2635 | 0.19225 | 0.60462 | 2025-02-26 03:20:32 | 1.3052
25936 | 恒流充电 | 00:28:55 | 35:53:38 | 0.40003 | 3.2636 | 0.19281 | 0.60643 | 2025-02-26 03:20:37 | 1.3055
25937 | 恒流充电 | 00:29:00 | 35:53:43 | 0.40011 | 3.2638 | 0.19336 | 0.60824 | 2025-02-26 03:20:42 | 1.3059
25938 | 恒流充电 | 00:29:05 | 35:53:48 | 0.39995 | 3.2637 | 0.19392 | 0.61006 | 2025-02-26 03:20:47 | 1.3053
25939 | 恒流充电 | 00:29:10 | 35:53:53 | 0.40004 | 3.2639 | 0.19447 | 0.61187 | 2025-02-26 03:20:52 | 1.3057
25940 | 恒流充电 | 00:29:15 | 35:53:58 | 0.39992 | 3.2639 | 0.19503 | 0.61368 | 2025-02-26 03:20:57 | 1.3053
25941 | 恒流充电 | 00:29:20 | 35:54:03 | 0.4 | 3.2641 | 0.19558 | 0.6155 | 2025-02-26 03:21:02 | 1.3056
25942 | 恒流充电 | 00:29:25 | 35:54:08 | 0.39981 | 3.2639 | 0.19614 | 0.61731 | 2025-02-26 03:21:07 | 1.3049
25943 | 恒流充电 | 00:29:30 | 35:54:13 | 0.39994 | 3.2643 | 0.19669 | 0.61912 | 2025-02-26 03:21:12 | 1.3055
25944 | 恒流充电 | 00:29:35 | 35:54:18 | 0.39993 | 3.2642 | 0.19725 | 0.62094 | 2025-02-26 03:21:17 | 1.3055
25945 | 恒流充电 | 00:29:40 | 35:54:23 | 0.39995 | 3.2643 | 0.19781 | 0.62275 | 2025-02-26 03:21:22 | 1.3056
25946 | 恒流充电 | 00:29:45 | 35:54:28 | 0.40005 | 3.2643 | 0.19836 | 0.62456 | 2025-02-26 03:21:27 | 1.3059
25947 | 恒流充电 | 00:29:50 | 35:54:33 | 0.40007 | 3.2642 | 0.19892 | 0.62638 | 2025-02-26 03:21:32 | 1.3059
25948 | 恒流充电 | 00:29:55 | 35:54:38 | 0.39984 | 3.2645 | 0.19947 | 0.62819 | 2025-02-26 03:21:37 | 1.3053
25949 | 恒流充电 | 00:30:00 | 35:54:43 | 0.40005 | 3.2645 | 0.20003 | 0.63 | 2025-02-26 03:21:42 | 1.306
25950 | 恒流充电 | 00:30:05 | 35:54:48 | 0.39991 | 3.2647 | 0.20058 | 0.63182 | 2025-02-26 03:21:47 | 1.3056
25951 | 恒流充电 | 00:30:10 | 35:54:53 | 0.40032 | 3.2646 | 0.20114 | 0.63363 | 2025-02-26 03:21:52 | 1.3069
25952 | 恒流充电 | 00:30:15 | 35:54:58 | 0.3999 | 3.2646 | 0.20169 | 0.63545 | 2025-02-26 03:21:57 | 1.3055
25953 | 恒流充电 | 00:30:20 | 35:55:03 | 0.40015 | 3.2649 | 0.20225 | 0.63726 | 2025-02-26 03:22:02 | 1.3064
25954 | 恒流充电 | 00:30:25 | 35:55:08 | 0.40011 | 3.2649 | 0.20281 | 0.63907 | 2025-02-26 03:22:07 | 1.3063
25955 | 恒流充电 | 00:30:30 | 35:55:13 | 0.40031 | 3.2649 | 0.20336 | 0.64089 | 2025-02-26 03:22:12 | 1.307
25956 | 恒流充电 | 00:30:35 | 35:55:18 | 0.40028 | 3.2652 | 0.20392 | 0.6427 | 2025-02-26 03:22:17 | 1.307
25957 | 恒流充电 | 00:30:40 | 35:55:23 | 0.4002 | 3.2652 | 0.20447 | 0.64452 | 2025-02-26 03:22:22 | 1.3067
25958 | 恒流充电 | 00:30:45 | 35:55:28 | 0.40031 | 3.2652 | 0.20503 | 0.64633 | 2025-02-26 03:22:27 | 1.3071
25959 | 恒流充电 | 00:30:50 | 35:55:33 | 0.4004 | 3.2653 | 0.20559 | 0.64815 | 2025-02-26 03:22:32 | 1.3074
25960 | 恒流充电 | 00:30:55 | 35:55:38 | 0.40031 | 3.2653 | 0.20614 | 0.64997 | 2025-02-26 03:22:37 | 1.3071
25961 | 恒流充电 | 00:31:00 | 35:55:43 | 0.40021 | 3.2654 | 0.2067 | 0.65178 | 2025-02-26 03:22:42 | 1.3068
25962 | 恒流充电 | 00:31:05 | 35:55:48 | 0.40038 | 3.2655 | 0.20725 | 0.6536 | 2025-02-26 03:22:47 | 1.3075
25963 | 恒流充电 | 00:31:10 | 35:55:53 | 0.40002 | 3.2656 | 0.20781 | 0.65541 | 2025-02-26 03:22:52 | 1.3063
25964 | 恒流充电 | 00:31:15 | 35:55:58 | 0.40022 | 3.2657 | 0.20836 | 0.65723 | 2025-02-26 03:22:57 | 1.307
25965 | 恒流充电 | 00:31:20 | 35:56:03 | 0.40021 | 3.2656 | 0.20892 | 0.65904 | 2025-02-26 03:23:02 | 1.3069
25966 | 恒流充电 | 00:31:25 | 35:56:08 | 0.40011 | 3.2658 | 0.20948 | 0.66086 | 2025-02-26 03:23:07 | 1.3067
25967 | 恒流充电 | 00:31:30 | 35:56:13 | 0.40002 | 3.2657 | 0.21003 | 0.66267 | 2025-02-26 03:23:12 | 1.3064
25968 | 恒流充电 | 00:31:35 | 35:56:18 | 0.40004 | 3.266 | 0.21059 | 0.66448 | 2025-02-26 03:23:17 | 1.3065
25969 | 恒流充电 | 00:31:40 | 35:56:23 | 0.3998 | 3.2659 | 0.21114 | 0.6663 | 2025-02-26 03:23:22 | 1.3057
25970 | 恒流充电 | 00:31:45 | 35:56:28 | 0.39991 | 3.266 | 0.2117 | 0.66811 | 2025-02-26 03:23:27 | 1.3061
25971 | 恒流充电 | 00:31:50 | 35:56:33 | 0.39991 | 3.2661 | 0.21225 | 0.66993 | 2025-02-26 03:23:32 | 1.3061
25972 | 恒流充电 | 00:31:55 | 35:56:38 | 0.39982 | 3.2664 | 0.21281 | 0.67174 | 2025-02-26 03:23:37 | 1.306
25973 | 恒流充电 | 00:32:00 | 35:56:43 | 0.40006 | 3.2664 | 0.21336 | 0.67356 | 2025-02-26 03:23:42 | 1.3068
25974 | 恒流充电 | 00:32:05 | 35:56:48 | 0.40009 | 3.2664 | 0.21392 | 0.67537 | 2025-02-26 03:23:47 | 1.3068
25975 | 恒流充电 | 00:32:10 | 35:56:53 | 0.4001 | 3.2663 | 0.21448 | 0.67719 | 2025-02-26 03:23:52 | 1.3068
25976 | 恒流充电 | 00:32:15 | 35:56:58 | 0.39992 | 3.2666 | 0.21503 | 0.679 | 2025-02-26 03:23:57 | 1.3064
25977 | 恒流充电 | 00:32:20 | 35:57:03 | 0.4 | 3.2665 | 0.21559 | 0.68081 | 2025-02-26 03:24:02 | 1.3066
25978 | 恒流充电 | 00:32:25 | 35:57:08 | 0.40001 | 3.2667 | 0.21614 | 0.68263 | 2025-02-26 03:24:07 | 1.3067
25979 | 恒流充电 | 00:32:30 | 35:57:13 | 0.39999 | 3.2668 | 0.2167 | 0.68444 | 2025-02-26 03:24:12 | 1.3067
25980 | 恒流充电 | 00:32:35 | 35:57:18 | 0.39984 | 3.2669 | 0.21725 | 0.68626 | 2025-02-26 03:24:17 | 1.3062
25981 | 恒流充电 | 00:32:40 | 35:57:23 | 0.40003 | 3.2669 | 0.21781 | 0.68807 | 2025-02-26 03:24:22 | 1.3069
25982 | 恒流充电 | 00:32:45 | 35:57:28 | 0.39988 | 3.267 | 0.21836 | 0.68989 | 2025-02-26 03:24:27 | 1.3064
25983 | 恒流充电 | 00:32:50 | 35:57:33 | 0.40004 | 3.2669 | 0.21892 | 0.6917 | 2025-02-26 03:24:32 | 1.3069
25984 | 恒流充电 | 00:32:55 | 35:57:38 | 0.40007 | 3.2671 | 0.21948 | 0.69352 | 2025-02-26 03:24:37 | 1.3071
25985 | 恒流充电 | 00:33:00 | 35:57:43 | 0.40004 | 3.2673 | 0.22003 | 0.69533 | 2025-02-26 03:24:42 | 1.307
25986 | 恒流充电 | 00:33:05 | 35:57:48 | 0.40012 | 3.2673 | 0.22059 | 0.69715 | 2025-02-26 03:24:47 | 1.3073
25987 | 恒流充电 | 00:33:10 | 35:57:53 | 0.40022 | 3.2674 | 0.22114 | 0.69896 | 2025-02-26 03:24:52 | 1.3077
25988 | 恒流充电 | 00:33:15 | 35:57:58 | 0.40013 | 3.2674 | 0.2217 | 0.70078 | 2025-02-26 03:24:57 | 1.3074
25989 | 恒流充电 | 00:33:20 | 35:58:03 | 0.40034 | 3.2676 | 0.22225 | 0.7026 | 2025-02-26 03:25:02 | 1.3082
25990 | 恒流充电 | 00:33:25 | 35:58:08 | 0.40031 | 3.2678 | 0.22281 | 0.70441 | 2025-02-26 03:25:07 | 1.3081
25991 | 恒流充电 | 00:33:30 | 35:58:13 | 0.40017 | 3.2678 | 0.22337 | 0.70623 | 2025-02-26 03:25:12 | 1.3077
25992 | 恒流充电 | 00:33:35 | 35:58:18 | 0.40029 | 3.2679 | 0.22392 | 0.70805 | 2025-02-26 03:25:17 | 1.3081
25993 | 恒流充电 | 00:33:40 | 35:58:23 | 0.4004 | 3.268 | 0.22448 | 0.70986 | 2025-02-26 03:25:22 | 1.3085
25994 | 恒流充电 | 00:33:45 | 35:58:28 | 0.40026 | 3.2681 | 0.22503 | 0.71168 | 2025-02-26 03:25:27 | 1.3081
25995 | 恒流充电 | 00:33:50 | 35:58:33 | 0.40039 | 3.2683 | 0.22559 | 0.7135 | 2025-02-26 03:25:32 | 1.3086
25996 | 恒流充电 | 00:33:55 | 35:58:38 | 0.40015 | 3.2683 | 0.22615 | 0.71531 | 2025-02-26 03:25:37 | 1.3078
25997 | 恒流充电 | 00:34:00 | 35:58:43 | 0.40009 | 3.2685 | 0.2267 | 0.71713 | 2025-02-26 03:25:42 | 1.3077
25998 | 恒流充电 | 00:34:05 | 35:58:48 | 0.40013 | 3.2686 | 0.22726 | 0.71895 | 2025-02-26 03:25:47 | 1.3079
25999 | 恒流充电 | 00:34:10 | 35:58:53 | 0.40014 | 3.2685 | 0.22781 | 0.72076 | 2025-02-26 03:25:52 | 1.3078
26000 | 恒流充电 | 00:34:15 | 35:58:58 | 0.40015 | 3.2687 | 0.22837 | 0.72258 | 2025-02-26 03:25:57 | 1.308
26001 | 恒流充电 | 00:34:20 | 35:59:03 | 0.40008 | 3.2686 | 0.22892 | 0.7244 | 2025-02-26 03:26:02 | 1.3077
26002 | 恒流充电 | 00:34:25 | 35:59:08 | 0.39992 | 3.269 | 0.22948 | 0.72621 | 2025-02-26 03:26:07 | 1.3074
26003 | 恒流充电 | 00:34:30 | 35:59:13 | 0.39996 | 3.269 | 0.23003 | 0.72803 | 2025-02-26 03:26:12 | 1.3075
26004 | 恒流充电 | 00:34:35 | 35:59:18 | 0.39998 | 3.269 | 0.23059 | 0.72984 | 2025-02-26 03:26:17 | 1.3075
26005 | 恒流充电 | 00:34:40 | 35:59:23 | 0.39995 | 3.2692 | 0.23115 | 0.73166 | 2025-02-26 03:26:22 | 1.3075
26006 | 恒流充电 | 00:34:45 | 35:59:28 | 0.40007 | 3.2693 | 0.2317 | 0.73348 | 2025-02-26 03:26:27 | 1.308
26007 | 恒流充电 | 00:34:50 | 35:59:33 | 0.40003 | 3.2696 | 0.23226 | 0.73529 | 2025-02-26 03:26:32 | 1.3079
26008 | 恒流充电 | 00:34:55 | 35:59:38 | 0.40004 | 3.2696 | 0.23281 | 0.73711 | 2025-02-26 03:26:37 | 1.308
26009 | 恒流充电 | 00:35:00 | 35:59:43 | 0.40007 | 3.2696 | 0.23337 | 0.73893 | 2025-02-26 03:26:42 | 1.3081
26010 | 恒流充电 | 00:35:05 | 35:59:48 | 0.40003 | 3.2697 | 0.23392 | 0.74074 | 2025-02-26 03:26:47 | 1.308
26011 | 恒流充电 | 00:35:10 | 35:59:53 | 0.39989 | 3.2697 | 0.23448 | 0.74256 | 2025-02-26 03:26:52 | 1.3075
26012 | 恒流充电 | 00:35:15 | 35:59:58 | 0.39983 | 3.2699 | 0.23504 | 0.74438 | 2025-02-26 03:26:57 | 1.3074
26013 | 恒流充电 | 00:35:20 | 36:00:03 | 0.40007 | 3.2701 | 0.23559 | 0.74619 | 2025-02-26 03:27:02 | 1.3083
26014 | 恒流充电 | 00:35:25 | 36:00:08 | 0.40001 | 3.2702 | 0.23615 | 0.74801 | 2025-02-26 03:27:07 | 1.3081
26015 | 恒流充电 | 00:35:30 | 36:00:13 | 0.3999 | 3.2702 | 0.2367 | 0.74983 | 2025-02-26 03:27:12 | 1.3078
26016 | 恒流充电 | 00:35:35 | 36:00:18 | 0.39997 | 3.2703 | 0.23726 | 0.75164 | 2025-02-26 03:27:17 | 1.308
26017 | 恒流充电 | 00:35:40 | 36:00:23 | 0.39996 | 3.2705 | 0.23781 | 0.75346 | 2025-02-26 03:27:22 | 1.3081
26018 | 恒流充电 | 00:35:45 | 36:00:28 | 0.39997 | 3.2705 | 0.23837 | 0.75528 | 2025-02-26 03:27:27 | 1.3081
26019 | 恒流充电 | 00:35:50 | 36:00:33 | 0.40004 | 3.2707 | 0.23892 | 0.75709 | 2025-02-26 03:27:32 | 1.3084
26020 | 恒流充电 | 00:35:55 | 36:00:38 | 0.40005 | 3.2707 | 0.23948 | 0.75891 | 2025-02-26 03:27:37 | 1.3084
26021 | 恒流充电 | 00:36:00 | 36:00:43 | 0.40012 | 3.2708 | 0.24004 | 0.76073 | 2025-02-26 03:27:42 | 1.3087
26022 | 恒流充电 | 00:36:05 | 36:00:48 | 0.40026 | 3.271 | 0.24059 | 0.76255 | 2025-02-26 03:27:47 | 1.3093
26023 | 恒流充电 | 00:36:10 | 36:00:53 | 0.40024 | 3.2712 | 0.24115 | 0.76436 | 2025-02-26 03:27:52 | 1.3092
26024 | 恒流充电 | 00:36:15 | 36:00:58 | 0.40041 | 3.2712 | 0.2417 | 0.76618 | 2025-02-26 03:27:57 | 1.3098
26025 | 恒流充电 | 00:36:20 | 36:01:03 | 0.40014 | 3.2714 | 0.24226 | 0.768 | 2025-02-26 03:28:02 | 1.309
26026 | 恒流充电 | 00:36:25 | 36:01:08 | 0.40033 | 3.2714 | 0.24282 | 0.76982 | 2025-02-26 03:28:07 | 1.3097
26027 | 恒流充电 | 00:36:30 | 36:01:13 | 0.40045 | 3.2716 | 0.24337 | 0.77164 | 2025-02-26 03:28:12 | 1.3101
26028 | 恒流充电 | 00:36:35 | 36:01:18 | 0.40022 | 3.2718 | 0.24393 | 0.77346 | 2025-02-26 03:28:17 | 1.3094
26029 | 恒流充电 | 00:36:40 | 36:01:23 | 0.4003 | 3.2719 | 0.24448 | 0.77528 | 2025-02-26 03:28:22 | 1.3097
26030 | 恒流充电 | 00:36:45 | 36:01:28 | 0.40029 | 3.272 | 0.24504 | 0.7771 | 2025-02-26 03:28:27 | 1.3098
26031 | 恒流充电 | 00:36:50 | 36:01:33 | 0.40016 | 3.2721 | 0.24559 | 0.77892 | 2025-02-26 03:28:32 | 1.3093
26032 | 恒流充电 | 00:36:55 | 36:01:38 | 0.40021 | 3.272 | 0.24615 | 0.78073 | 2025-02-26 03:28:37 | 1.3095
26033 | 恒流充电 | 00:37:00 | 36:01:43 | 0.40007 | 3.2722 | 0.24671 | 0.78255 | 2025-02-26 03:28:42 | 1.3091
26034 | 恒流充电 | 00:37:05 | 36:01:48 | 0.39995 | 3.2724 | 0.24726 | 0.78437 | 2025-02-26 03:28:47 | 1.3088
26035 | 恒流充电 | 00:37:10 | 36:01:53 | 0.40012 | 3.2725 | 0.24782 | 0.78619 | 2025-02-26 03:28:52 | 1.3094
26036 | 恒流充电 | 00:37:15 | 36:01:58 | 0.39998 | 3.2727 | 0.24837 | 0.78801 | 2025-02-26 03:28:57 | 1.309
26037 | 恒流充电 | 00:37:20 | 36:02:03 | 0.39985 | 3.2728 | 0.24893 | 0.78982 | 2025-02-26 03:29:02 | 1.3086
26038 | 恒流充电 | 00:37:25 | 36:02:08 | 0.39979 | 3.2729 | 0.24948 | 0.79164 | 2025-02-26 03:29:07 | 1.3085
26039 | 恒流充电 | 00:37:30 | 36:02:13 | 0.39992 | 3.273 | 0.25004 | 0.79346 | 2025-02-26 03:29:12 | 1.3089
26040 | 恒流充电 | 00:37:35 | 36:02:18 | 0.39995 | 3.2734 | 0.25059 | 0.79528 | 2025-02-26 03:29:17 | 1.3092
26041 | 恒流充电 | 00:37:40 | 36:02:23 | 0.39994 | 3.2732 | 0.25115 | 0.7971 | 2025-02-26 03:29:22 | 1.3091
26042 | 恒流充电 | 00:37:45 | 36:02:28 | 0.40006 | 3.2735 | 0.25171 | 0.79891 | 2025-02-26 03:29:27 | 1.3096
26043 | 恒流充电 | 00:37:50 | 36:02:33 | 0.4 | 3.2737 | 0.25226 | 0.80073 | 2025-02-26 03:29:32 | 1.3095
26044 | 恒流充电 | 00:37:55 | 36:02:38 | 0.39982 | 3.2738 | 0.25282 | 0.80255 | 2025-02-26 03:29:37 | 1.3089
26045 | 恒流充电 | 00:38:00 | 36:02:43 | 0.39998 | 3.2738 | 0.25337 | 0.80437 | 2025-02-26 03:29:42 | 1.3095
26046 | 恒流充电 | 00:38:05 | 36:02:48 | 0.40008 | 3.2742 | 0.25393 | 0.80619 | 2025-02-26 03:29:47 | 1.3099
26047 | 恒流充电 | 00:38:10 | 36:02:53 | 0.40008 | 3.274 | 0.25448 | 0.80801 | 2025-02-26 03:29:52 | 1.3099
26048 | 恒流充电 | 00:38:15 | 36:02:58 | 0.40003 | 3.2742 | 0.25504 | 0.80983 | 2025-02-26 03:29:57 | 1.3098
26049 | 恒流充电 | 00:38:20 | 36:03:03 | 0.39988 | 3.2744 | 0.25559 | 0.81165 | 2025-02-26 03:30:02 | 1.3094
26050 | 恒流充电 | 00:38:25 | 36:03:08 | 0.4 | 3.2748 | 0.25615 | 0.81347 | 2025-02-26 03:30:07 | 1.3099
26051 | 恒流充电 | 00:38:30 | 36:03:13 | 0.40004 | 3.2749 | 0.25671 | 0.81529 | 2025-02-26 03:30:12 | 1.3101
26052 | 恒流充电 | 00:38:35 | 36:03:18 | 0.39999 | 3.2749 | 0.25726 | 0.81711 | 2025-02-26 03:30:17 | 1.3099
26053 | 恒流充电 | 00:38:40 | 36:03:23 | 0.40013 | 3.2751 | 0.25782 | 0.81893 | 2025-02-26 03:30:22 | 1.3105
26054 | 恒流充电 | 00:38:45 | 36:03:28 | 0.40007 | 3.2751 | 0.25837 | 0.82075 | 2025-02-26 03:30:27 | 1.3103
26055 | 恒流充电 | 00:38:50 | 36:03:33 | 0.40009 | 3.2755 | 0.25893 | 0.82257 | 2025-02-26 03:30:32 | 1.3105
26056 | 恒流充电 | 00:38:55 | 36:03:38 | 0.40014 | 3.2755 | 0.25948 | 0.82439 | 2025-02-26 03:30:37 | 1.3107
26057 | 恒流充电 | 00:39:00 | 36:03:43 | 0.40019 | 3.2755 | 0.26004 | 0.82621 | 2025-02-26 03:30:42 | 1.3108
26058 | 恒流充电 | 00:39:05 | 36:03:48 | 0.40038 | 3.2758 | 0.2606 | 0.82803 | 2025-02-26 03:30:47 | 1.3116
26059 | 恒流充电 | 00:39:10 | 36:03:53 | 0.40026 | 3.2758 | 0.26115 | 0.82985 | 2025-02-26 03:30:52 | 1.3112
26060 | 恒流充电 | 00:39:15 | 36:03:58 | 0.4003 | 3.276 | 0.26171 | 0.83167 | 2025-02-26 03:30:57 | 1.3114
26061 | 恒流充电 | 00:39:20 | 36:04:03 | 0.40042 | 3.2762 | 0.26226 | 0.83349 | 2025-02-26 03:31:02 | 1.3118
26062 | 恒流充电 | 00:39:25 | 36:04:08 | 0.40027 | 3.2763 | 0.26282 | 0.83531 | 2025-02-26 03:31:07 | 1.3114
26063 | 恒流充电 | 00:39:30 | 36:04:13 | 0.40033 | 3.2765 | 0.26338 | 0.83713 | 2025-02-26 03:31:12 | 1.3117
26064 | 恒流充电 | 00:39:35 | 36:04:18 | 0.40025 | 3.2765 | 0.26393 | 0.83895 | 2025-02-26 03:31:17 | 1.3115
26065 | 恒流充电 | 00:39:40 | 36:04:23 | 0.4002 | 3.2769 | 0.26449 | 0.84078 | 2025-02-26 03:31:22 | 1.3114
26066 | 恒流充电 | 00:39:45 | 36:04:28 | 0.40027 | 3.277 | 0.26504 | 0.8426 | 2025-02-26 03:31:27 | 1.3117
26067 | 恒流充电 | 00:39:50 | 36:04:33 | 0.40013 | 3.277 | 0.2656 | 0.84442 | 2025-02-26 03:31:32 | 1.3112
26068 | 恒流充电 | 00:39:55 | 36:04:38 | 0.40015 | 3.2773 | 0.26615 | 0.84624 | 2025-02-26 03:31:37 | 1.3114
26069 | 恒流充电 | 00:40:00 | 36:04:43 | 0.39996 | 3.2773 | 0.26671 | 0.84806 | 2025-02-26 03:31:42 | 1.3108
26070 | 恒流充电 | 00:40:05 | 36:04:48 | 0.40012 | 3.2776 | 0.26727 | 0.84988 | 2025-02-26 03:31:47 | 1.3114
26071 | 恒流充电 | 00:40:10 | 36:04:53 | 0.39997 | 3.2779 | 0.26782 | 0.8517 | 2025-02-26 03:31:52 | 1.311
26072 | 恒流充电 | 00:40:15 | 36:04:58 | 0.39988 | 3.2779 | 0.26838 | 0.85352 | 2025-02-26 03:31:57 | 1.3108
26073 | 恒流充电 | 00:40:20 | 36:05:03 | 0.40005 | 3.2778 | 0.26893 | 0.85534 | 2025-02-26 03:32:02 | 1.3113
26074 | 恒流充电 | 00:40:25 | 36:05:08 | 0.39992 | 3.2781 | 0.26949 | 0.85717 | 2025-02-26 03:32:07 | 1.311
26075 | 恒流充电 | 00:40:30 | 36:05:13 | 0.39994 | 3.2782 | 0.27004 | 0.85899 | 2025-02-26 03:32:12 | 1.3111
26076 | 恒流充电 | 00:40:35 | 36:05:18 | 0.39985 | 3.2786 | 0.2706 | 0.86081 | 2025-02-26 03:32:17 | 1.311
26077 | 恒流充电 | 00:40:40 | 36:05:23 | 0.39971 | 3.2787 | 0.27115 | 0.86263 | 2025-02-26 03:32:22 | 1.3105
26078 | 恒流充电 | 00:40:45 | 36:05:28 | 0.40006 | 3.2791 | 0.27171 | 0.86445 | 2025-02-26 03:32:27 | 1.3118
26079 | 恒流充电 | 00:40:50 | 36:05:33 | 0.39997 | 3.279 | 0.27226 | 0.86627 | 2025-02-26 03:32:32 | 1.3115
26080 | 恒流充电 | 00:40:55 | 36:05:38 | 0.39986 | 3.2792 | 0.27282 | 0.86809 | 2025-02-26 03:32:37 | 1.3112
26081 | 恒流充电 | 00:41:00 | 36:05:43 | 0.4001 | 3.2793 | 0.27338 | 0.86991 | 2025-02-26 03:32:42 | 1.312
26082 | 恒流充电 | 00:41:05 | 36:05:48 | 0.39999 | 3.2797 | 0.27393 | 0.87174 | 2025-02-26 03:32:47 | 1.3118
26083 | 恒流充电 | 00:41:10 | 36:05:53 | 0.39994 | 3.2799 | 0.27449 | 0.87356 | 2025-02-26 03:32:52 | 1.3118
26084 | 恒流充电 | 00:41:15 | 36:05:58 | 0.39997 | 3.28 | 0.27504 | 0.87538 | 2025-02-26 03:32:57 | 1.3119
26085 | 恒流充电 | 00:41:20 | 36:06:03 | 0.40007 | 3.2801 | 0.2756 | 0.8772 | 2025-02-26 03:33:02 | 1.3123
26086 | 恒流充电 | 00:41:25 | 36:06:08 | 0.39996 | 3.2803 | 0.27615 | 0.87903 | 2025-02-26 03:33:07 | 1.312
26087 | 恒流充电 | 00:41:30 | 36:06:13 | 0.4 | 3.2805 | 0.27671 | 0.88085 | 2025-02-26 03:33:12 | 1.3122
26088 | 恒流充电 | 00:41:35 | 36:06:18 | 0.40011 | 3.2808 | 0.27727 | 0.88267 | 2025-02-26 03:33:17 | 1.3127
26089 | 恒流充电 | 00:41:40 | 36:06:23 | 0.40006 | 3.2808 | 0.27782 | 0.88449 | 2025-02-26 03:33:22 | 1.3125
26090 | 恒流充电 | 00:41:45 | 36:06:28 | 0.40025 | 3.2812 | 0.27838 | 0.88632 | 2025-02-26 03:33:27 | 1.3133
26091 | 恒流充电 | 00:41:50 | 36:06:33 | 0.40005 | 3.281 | 0.27893 | 0.88814 | 2025-02-26 03:33:32 | 1.3126
26092 | 恒流充电 | 00:41:55 | 36:06:38 | 0.40019 | 3.2813 | 0.27949 | 0.88997 | 2025-02-26 03:33:37 | 1.3132
26093 | 恒流充电 | 00:42:00 | 36:06:43 | 0.40019 | 3.2817 | 0.28004 | 0.89179 | 2025-02-26 03:33:42 | 1.3133
26094 | 恒流充电 | 00:42:05 | 36:06:48 | 0.4002 | 3.2818 | 0.2806 | 0.89361 | 2025-02-26 03:33:47 | 1.3134
26095 | 恒流充电 | 00:42:10 | 36:06:53 | 0.4003 | 3.2819 | 0.28116 | 0.89544 | 2025-02-26 03:33:52 | 1.3137
26096 | 恒流充电 | 00:42:15 | 36:06:58 | 0.40031 | 3.2823 | 0.28171 | 0.89726 | 2025-02-26 03:33:57 | 1.3139
26097 | 恒流充电 | 00:42:20 | 36:07:03 | 0.40053 | 3.2823 | 0.28227 | 0.89909 | 2025-02-26 03:34:02 | 1.3147
26098 | 恒流充电 | 00:42:25 | 36:07:08 | 0.40034 | 3.2825 | 0.28282 | 0.90091 | 2025-02-26 03:34:07 | 1.3141
26099 | 恒流充电 | 00:42:30 | 36:07:13 | 0.40032 | 3.2828 | 0.28338 | 0.90274 | 2025-02-26 03:34:12 | 1.3142
26100 | 恒流充电 | 00:42:35 | 36:07:18 | 0.40017 | 3.2829 | 0.28394 | 0.90456 | 2025-02-26 03:34:17 | 1.3137
26101 | 恒流充电 | 00:42:40 | 36:07:23 | 0.40014 | 3.283 | 0.28449 | 0.90639 | 2025-02-26 03:34:22 | 1.3137
26102 | 恒流充电 | 00:42:45 | 36:07:28 | 0.4 | 3.2832 | 0.28505 | 0.90821 | 2025-02-26 03:34:27 | 1.3133
26103 | 恒流充电 | 00:42:50 | 36:07:33 | 0.4001 | 3.2834 | 0.2856 | 0.91003 | 2025-02-26 03:34:32 | 1.3137
26104 | 恒流充电 | 00:42:55 | 36:07:38 | 0.3999 | 3.2837 | 0.28616 | 0.91186 | 2025-02-26 03:34:37 | 1.3131
26105 | 恒流充电 | 00:43:00 | 36:07:43 | 0.40003 | 3.2836 | 0.28671 | 0.91368 | 2025-02-26 03:34:42 | 1.3135
26106 | 恒流充电 | 00:43:05 | 36:07:48 | 0.40009 | 3.2839 | 0.28727 | 0.91551 | 2025-02-26 03:34:47 | 1.3139
26107 | 恒流充电 | 00:43:10 | 36:07:53 | 0.40005 | 3.2841 | 0.28782 | 0.91733 | 2025-02-26 03:34:52 | 1.3138
26108 | 恒流充电 | 00:43:15 | 36:07:58 | 0.40015 | 3.2842 | 0.28838 | 0.91916 | 2025-02-26 03:34:57 | 1.3142
26109 | 恒流充电 | 00:43:20 | 36:08:03 | 0.40025 | 3.2843 | 0.28894 | 0.92098 | 2025-02-26 03:35:02 | 1.3146
26110 | 恒流充电 | 00:43:25 | 36:08:08 | 0.40004 | 3.2846 | 0.28949 | 0.92281 | 2025-02-26 03:35:07 | 1.314
26111 | 恒流充电 | 00:43:30 | 36:08:13 | 0.40005 | 3.2848 | 0.29005 | 0.92463 | 2025-02-26 03:35:12 | 1.3141
26112 | 恒流充电 | 00:43:35 | 36:08:18 | 0.40005 | 3.285 | 0.2906 | 0.92646 | 2025-02-26 03:35:17 | 1.3142
26113 | 恒流充电 | 00:43:40 | 36:08:23 | 0.39999 | 3.2852 | 0.29116 | 0.92828 | 2025-02-26 03:35:22 | 1.314
26114 | 恒流充电 | 00:43:45 | 36:08:28 | 0.39999 | 3.2852 | 0.29171 | 0.93011 | 2025-02-26 03:35:27 | 1.3141
26115 | 恒流充电 | 00:43:50 | 36:08:33 | 0.40003 | 3.2855 | 0.29227 | 0.93193 | 2025-02-26 03:35:32 | 1.3143
26116 | 恒流充电 | 00:43:55 | 36:08:38 | 0.40004 | 3.2857 | 0.29283 | 0.93376 | 2025-02-26 03:35:37 | 1.3144
26117 | 恒流充电 | 00:44:00 | 36:08:43 | 0.39991 | 3.2858 | 0.29338 | 0.93558 | 2025-02-26 03:35:42 | 1.314
26118 | 恒流充电 | 00:44:05 | 36:08:48 | 0.39991 | 3.2863 | 0.29394 | 0.93741 | 2025-02-26 03:35:47 | 1.3142
26119 | 恒流充电 | 00:44:10 | 36:08:53 | 0.39995 | 3.2865 | 0.29449 | 0.93924 | 2025-02-26 03:35:52 | 1.3144
26120 | 恒流充电 | 00:44:15 | 36:08:58 | 0.39998 | 3.2865 | 0.29505 | 0.94106 | 2025-02-26 03:35:57 | 1.3145
26121 | 恒流充电 | 00:44:20 | 36:09:03 | 0.40005 | 3.2868 | 0.2956 | 0.94289 | 2025-02-26 03:36:02 | 1.3149
26122 | 恒流充电 | 00:44:25 | 36:09:08 | 0.40002 | 3.2869 | 0.29616 | 0.94471 | 2025-02-26 03:36:07 | 1.3149
26123 | 恒流充电 | 00:44:30 | 36:09:13 | 0.40008 | 3.2872 | 0.29671 | 0.94654 | 2025-02-26 03:36:12 | 1.3151
26124 | 恒流充电 | 00:44:35 | 36:09:18 | 0.39992 | 3.2873 | 0.29727 | 0.94836 | 2025-02-26 03:36:17 | 1.3146
26125 | 恒流充电 | 00:44:40 | 36:09:23 | 0.39999 | 3.2875 | 0.29783 | 0.95019 | 2025-02-26 03:36:22 | 1.315
26126 | 恒流充电 | 00:44:45 | 36:09:28 | 0.4001 | 3.2877 | 0.29838 | 0.95202 | 2025-02-26 03:36:27 | 1.3154
26127 | 恒流充电 | 00:44:50 | 36:09:33 | 0.40032 | 3.2878 | 0.29894 | 0.95385 | 2025-02-26 03:36:32 | 1.3162
26128 | 恒流充电 | 00:44:55 | 36:09:38 | 0.40039 | 3.2881 | 0.29949 | 0.95567 | 2025-02-26 03:36:37 | 1.3165
26129 | 恒流充电 | 00:45:00 | 36:09:43 | 0.40023 | 3.2884 | 0.30005 | 0.9575 | 2025-02-26 03:36:42 | 1.3161
26130 | 恒流充电 | 00:45:05 | 36:09:48 | 0.40005 | 3.2885 | 0.3006 | 0.95933 | 2025-02-26 03:36:47 | 1.3156
26131 | 恒流充电 | 00:45:10 | 36:09:53 | 0.40026 | 3.2888 | 0.30116 | 0.96116 | 2025-02-26 03:36:52 | 1.3164
26132 | 恒流充电 | 00:45:15 | 36:09:58 | 0.4003 | 3.2889 | 0.30172 | 0.96299 | 2025-02-26 03:36:57 | 1.3166
26133 | 恒流充电 | 00:45:20 | 36:10:03 | 0.40028 | 3.289 | 0.30227 | 0.96481 | 2025-02-26 03:37:02 | 1.3165
26134 | 恒流充电 | 00:45:25 | 36:10:08 | 0.40042 | 3.2893 | 0.30283 | 0.96664 | 2025-02-26 03:37:07 | 1.3171
26135 | 恒流充电 | 00:45:30 | 36:10:13 | 0.40024 | 3.2894 | 0.30338 | 0.96847 | 2025-02-26 03:37:12 | 1.3166
26136 | 恒流充电 | 00:45:35 | 36:10:18 | 0.40003 | 3.2895 | 0.30394 | 0.9703 | 2025-02-26 03:37:17 | 1.3159
26137 | 恒流充电 | 00:45:40 | 36:10:23 | 0.39996 | 3.29 | 0.3045 | 0.97213 | 2025-02-26 03:37:22 | 1.3159
26138 | 恒流充电 | 00:45:45 | 36:10:28 | 0.40008 | 3.29 | 0.30505 | 0.97396 | 2025-02-26 03:37:27 | 1.3163
26139 | 恒流充电 | 00:45:50 | 36:10:33 | 0.40003 | 3.2902 | 0.30561 | 0.97579 | 2025-02-26 03:37:32 | 1.3162
26140 | 恒流充电 | 00:45:55 | 36:10:38 | 0.40014 | 3.2904 | 0.30616 | 0.97761 | 2025-02-26 03:37:37 | 1.3166
26141 | 恒流充电 | 00:46:00 | 36:10:43 | 0.39989 | 3.2907 | 0.30672 | 0.97944 | 2025-02-26 03:37:42 | 1.3159
26142 | 恒流充电 | 00:46:05 | 36:10:48 | 0.4 | 3.2909 | 0.30727 | 0.98127 | 2025-02-26 03:37:47 | 1.3164
26143 | 恒流充电 | 00:46:10 | 36:10:53 | 0.40016 | 3.291 | 0.30783 | 0.9831 | 2025-02-26 03:37:52 | 1.3169
26144 | 恒流充电 | 00:46:15 | 36:10:58 | 0.39995 | 3.2912 | 0.30839 | 0.98493 | 2025-02-26 03:37:57 | 1.3163
26145 | 恒流充电 | 00:46:20 | 36:11:03 | 0.40011 | 3.2915 | 0.30894 | 0.98676 | 2025-02-26 03:38:02 | 1.317
26146 | 恒流充电 | 00:46:25 | 36:11:08 | 0.40005 | 3.2918 | 0.3095 | 0.98859 | 2025-02-26 03:38:07 | 1.3169
26147 | 恒流充电 | 00:46:30 | 36:11:13 | 0.39981 | 3.2917 | 0.31005 | 0.99041 | 2025-02-26 03:38:12 | 1.3161
26148 | 恒流充电 | 00:46:35 | 36:11:18 | 0.40002 | 3.2919 | 0.31061 | 0.99224 | 2025-02-26 03:38:17 | 1.3168
26149 | 恒流充电 | 00:46:40 | 36:11:23 | 0.4 | 3.2922 | 0.31116 | 0.99407 | 2025-02-26 03:38:22 | 1.3169
26150 | 恒流充电 | 00:46:45 | 36:11:28 | 0.39994 | 3.2923 | 0.31172 | 0.9959 | 2025-02-26 03:38:27 | 1.3167
26151 | 恒流充电 | 00:46:50 | 36:11:33 | 0.39999 | 3.2925 | 0.31227 | 0.99773 | 2025-02-26 03:38:32 | 1.3169
26152 | 恒流充电 | 00:46:55 | 36:11:38 | 0.40003 | 3.2927 | 0.31283 | 0.99956 | 2025-02-26 03:38:37 | 1.3172
26153 | 恒流充电 | 00:47:00 | 36:11:43 | 0.40018 | 3.2931 | 0.31339 | 1.0014 | 2025-02-26 03:38:42 | 1.3178
26154 | 恒流充电 | 00:47:05 | 36:11:48 | 0.39999 | 3.2931 | 0.31394 | 1.0032 | 2025-02-26 03:38:47 | 1.3172
26155 | 恒流充电 | 00:47:10 | 36:11:53 | 0.39993 | 3.2933 | 0.3145 | 1.005 | 2025-02-26 03:38:52 | 1.3171
26156 | 恒流充电 | 00:47:15 | 36:11:58 | 0.39992 | 3.2935 | 0.31505 | 1.0069 | 2025-02-26 03:38:57 | 1.3172
26157 | 恒流充电 | 00:47:20 | 36:12:03 | 0.40009 | 3.2937 | 0.31561 | 1.0087 | 2025-02-26 03:39:02 | 1.3178
26158 | 恒流充电 | 00:47:25 | 36:12:08 | 0.40018 | 3.2938 | 0.31616 | 1.0105 | 2025-02-26 03:39:07 | 1.3181
26159 | 恒流充电 | 00:47:30 | 36:12:13 | 0.40013 | 3.2939 | 0.31672 | 1.0124 | 2025-02-26 03:39:12 | 1.318
26160 | 恒流充电 | 00:47:35 | 36:12:18 | 0.40017 | 3.2942 | 0.31728 | 1.0142 | 2025-02-26 03:39:17 | 1.3182
26161 | 恒流充电 | 00:47:40 | 36:12:23 | 0.40016 | 3.2944 | 0.31783 | 1.016 | 2025-02-26 03:39:22 | 1.3183
26162 | 恒流充电 | 00:47:45 | 36:12:28 | 0.40014 | 3.2945 | 0.31839 | 1.0179 | 2025-02-26 03:39:27 | 1.3183
26163 | 恒流充电 | 00:47:50 | 36:12:33 | 0.40038 | 3.2948 | 0.31894 | 1.0197 | 2025-02-26 03:39:32 | 1.3192
26164 | 恒流充电 | 00:47:55 | 36:12:38 | 0.40033 | 3.2948 | 0.3195 | 1.0215 | 2025-02-26 03:39:37 | 1.319
26165 | 恒流充电 | 00:48:00 | 36:12:43 | 0.40042 | 3.295 | 0.32005 | 1.0234 | 2025-02-26 03:39:42 | 1.3194
26166 | 恒流充电 | 00:48:05 | 36:12:48 | 0.40019 | 3.2952 | 0.32061 | 1.0252 | 2025-02-26 03:39:47 | 1.3187
26167 | 恒流充电 | 00:48:10 | 36:12:53 | 0.40014 | 3.2954 | 0.32117 | 1.027 | 2025-02-26 03:39:52 | 1.3186
26168 | 恒流充电 | 00:48:15 | 36:12:58 | 0.40023 | 3.2956 | 0.32172 | 1.0289 | 2025-02-26 03:39:57 | 1.319
26169 | 恒流充电 | 00:48:20 | 36:13:03 | 0.40017 | 3.2959 | 0.32228 | 1.0307 | 2025-02-26 03:40:02 | 1.3189
26170 | 恒流充电 | 00:48:25 | 36:13:08 | 0.40028 | 3.2959 | 0.32283 | 1.0325 | 2025-02-26 03:40:07 | 1.3193
26171 | 恒流充电 | 00:48:30 | 36:13:13 | 0.40009 | 3.2962 | 0.32339 | 1.0343 | 2025-02-26 03:40:12 | 1.3188
26172 | 恒流充电 | 00:48:35 | 36:13:18 | 0.40019 | 3.2963 | 0.32395 | 1.0362 | 2025-02-26 03:40:17 | 1.3191
26173 | 恒流充电 | 00:48:40 | 36:13:23 | 0.40013 | 3.2965 | 0.3245 | 1.038 | 2025-02-26 03:40:22 | 1.319
26174 | 恒流充电 | 00:48:45 | 36:13:28 | 0.39995 | 3.2967 | 0.32506 | 1.0398 | 2025-02-26 03:40:27 | 1.3185
26175 | 恒流充电 | 00:48:50 | 36:13:33 | 0.40007 | 3.2968 | 0.32561 | 1.0417 | 2025-02-26 03:40:32 | 1.3189
26176 | 恒流充电 | 00:48:55 | 36:13:38 | 0.40002 | 3.2969 | 0.32617 | 1.0435 | 2025-02-26 03:40:37 | 1.3188
26177 | 恒流充电 | 00:49:00 | 36:13:43 | 0.39997 | 3.2972 | 0.32672 | 1.0453 | 2025-02-26 03:40:42 | 1.3188
26178 | 恒流充电 | 00:49:05 | 36:13:48 | 0.40011 | 3.2974 | 0.32728 | 1.0472 | 2025-02-26 03:40:47 | 1.3193
26179 | 恒流充电 | 00:49:10 | 36:13:53 | 0.39994 | 3.2977 | 0.32783 | 1.049 | 2025-02-26 03:40:52 | 1.3189
26180 | 恒流充电 | 00:49:15 | 36:13:58 | 0.40002 | 3.2977 | 0.32839 | 1.0508 | 2025-02-26 03:40:57 | 1.3192
26181 | 恒流充电 | 00:49:20 | 36:14:03 | 0.4 | 3.298 | 0.32895 | 1.0527 | 2025-02-26 03:41:02 | 1.3192
26182 | 恒流充电 | 00:49:25 | 36:14:08 | 0.40021 | 3.2982 | 0.3295 | 1.0545 | 2025-02-26 03:41:07 | 1.32
26183 | 恒流充电 | 00:49:30 | 36:14:13 | 0.39984 | 3.2983 | 0.33006 | 1.0563 | 2025-02-26 03:41:12 | 1.3188
26184 | 恒流充电 | 00:49:35 | 36:14:18 | 0.40001 | 3.2985 | 0.33061 | 1.0582 | 2025-02-26 03:41:17 | 1.3194
26185 | 恒流充电 | 00:49:40 | 36:14:23 | 0.39991 | 3.2987 | 0.33117 | 1.06 | 2025-02-26 03:41:22 | 1.3192
26186 | 恒流充电 | 00:49:45 | 36:14:28 | 0.39999 | 3.2989 | 0.33172 | 1.0618 | 2025-02-26 03:41:27 | 1.3195
26187 | 恒流充电 | 00:49:50 | 36:14:33 | 0.39989 | 3.2991 | 0.33228 | 1.0637 | 2025-02-26 03:41:32 | 1.3193
26188 | 恒流充电 | 00:49:55 | 36:14:38 | 0.40003 | 3.2992 | 0.33283 | 1.0655 | 2025-02-26 03:41:37 | 1.3198
26189 | 恒流充电 | 00:50:00 | 36:14:43 | 0.39989 | 3.2995 | 0.33339 | 1.0673 | 2025-02-26 03:41:42 | 1.3195
26190 | 恒流充电 | 00:50:05 | 36:14:48 | 0.40001 | 3.2997 | 0.33395 | 1.0692 | 2025-02-26 03:41:47 | 1.3199
26191 | 恒流充电 | 00:50:10 | 36:14:53 | 0.39999 | 3.2997 | 0.3345 | 1.071 | 2025-02-26 03:41:52 | 1.3199
26192 | 恒流充电 | 00:50:15 | 36:14:58 | 0.40004 | 3.2999 | 0.33506 | 1.0728 | 2025-02-26 03:41:57 | 1.3201
26193 | 恒流充电 | 00:50:20 | 36:15:03 | 0.40016 | 3.3003 | 0.33561 | 1.0747 | 2025-02-26 03:42:02 | 1.3206
26194 | 恒流充电 | 00:50:25 | 36:15:08 | 0.40009 | 3.3003 | 0.33617 | 1.0765 | 2025-02-26 03:42:07 | 1.3204
26195 | 恒流充电 | 00:50:30 | 36:15:13 | 0.40028 | 3.3005 | 0.33672 | 1.0783 | 2025-02-26 03:42:12 | 1.3211
26196 | 恒流充电 | 00:50:35 | 36:15:18 | 0.4001 | 3.3007 | 0.33728 | 1.0802 | 2025-02-26 03:42:17 | 1.3206
26197 | 恒流充电 | 00:50:40 | 36:15:23 | 0.40033 | 3.3009 | 0.33784 | 1.082 | 2025-02-26 03:42:22 | 1.3215
26198 | 恒流充电 | 00:50:45 | 36:15:28 | 0.40036 | 3.3012 | 0.33839 | 1.0838 | 2025-02-26 03:42:27 | 1.3217
26199 | 恒流充电 | 00:50:50 | 36:15:33 | 0.40024 | 3.3012 | 0.33895 | 1.0857 | 2025-02-26 03:42:32 | 1.3213
26200 | 恒流充电 | 00:50:55 | 36:15:38 | 0.4003 | 3.3014 | 0.3395 | 1.0875 | 2025-02-26 03:42:37 | 1.3216
26201 | 恒流充电 | 00:51:00 | 36:15:43 | 0.40045 | 3.3017 | 0.34006 | 1.0893 | 2025-02-26 03:42:42 | 1.3222
26202 | 恒流充电 | 00:51:05 | 36:15:48 | 0.4003 | 3.3018 | 0.34062 | 1.0912 | 2025-02-26 03:42:47 | 1.3217
26203 | 恒流充电 | 00:51:10 | 36:15:53 | 0.40025 | 3.3021 | 0.34117 | 1.093 | 2025-02-26 03:42:52 | 1.3217
26204 | 恒流充电 | 00:51:15 | 36:15:58 | 0.4002 | 3.3021 | 0.34173 | 1.0948 | 2025-02-26 03:42:57 | 1.3215
26205 | 恒流充电 | 00:51:20 | 36:16:03 | 0.40003 | 3.3025 | 0.34228 | 1.0967 | 2025-02-26 03:43:02 | 1.3211
26206 | 恒流充电 | 00:51:25 | 36:16:08 | 0.40008 | 3.3025 | 0.34284 | 1.0985 | 2025-02-26 03:43:07 | 1.3213
26207 | 恒流充电 | 00:51:30 | 36:16:13 | 0.40012 | 3.3028 | 0.34339 | 1.1004 | 2025-02-26 03:43:12 | 1.3215
26208 | 恒流充电 | 00:51:35 | 36:16:18 | 0.39999 | 3.3029 | 0.34395 | 1.1022 | 2025-02-26 03:43:17 | 1.3211
26209 | 恒流充电 | 00:51:40 | 36:16:23 | 0.39989 | 3.303 | 0.34451 | 1.104 | 2025-02-26 03:43:22 | 1.3208
26210 | 恒流充电 | 00:51:45 | 36:16:28 | 0.39993 | 3.3033 | 0.34506 | 1.1059 | 2025-02-26 03:43:27 | 1.3211
26211 | 恒流充电 | 00:51:50 | 36:16:33 | 0.40009 | 3.3033 | 0.34562 | 1.1077 | 2025-02-26 03:43:32 | 1.3216
26212 | 恒流充电 | 00:51:55 | 36:16:38 | 0.39996 | 3.3037 | 0.34617 | 1.1095 | 2025-02-26 03:43:37 | 1.3214
26213 | 恒流充电 | 00:52:00 | 36:16:43 | 0.39999 | 3.3038 | 0.34673 | 1.1114 | 2025-02-26 03:43:42 | 1.3215
26214 | 恒流充电 | 00:52:05 | 36:16:48 | 0.39982 | 3.3042 | 0.34728 | 1.1132 | 2025-02-26 03:43:47 | 1.3211
26215 | 恒流充电 | 00:52:10 | 36:16:53 | 0.39997 | 3.3041 | 0.34784 | 1.115 | 2025-02-26 03:43:52 | 1.3216
26216 | 恒流充电 | 00:52:15 | 36:16:58 | 0.39992 | 3.3044 | 0.34839 | 1.1169 | 2025-02-26 03:43:57 | 1.3215
26217 | 恒流充电 | 00:52:20 | 36:17:03 | 0.40007 | 3.3044 | 0.34895 | 1.1187 | 2025-02-26 03:44:02 | 1.322
26218 | 恒流充电 | 00:52:25 | 36:17:08 | 0.39997 | 3.3047 | 0.34951 | 1.1205 | 2025-02-26 03:44:07 | 1.3218
26219 | 恒流充电 | 00:52:30 | 36:17:13 | 0.4001 | 3.3049 | 0.35006 | 1.1224 | 2025-02-26 03:44:12 | 1.3223
26220 | 恒流充电 | 00:52:35 | 36:17:18 | 0.40002 | 3.3053 | 0.35062 | 1.1242 | 2025-02-26 03:44:17 | 1.3222
26221 | 恒流充电 | 00:52:40 | 36:17:23 | 0.39996 | 3.3054 | 0.35117 | 1.126 | 2025-02-26 03:44:22 | 1.3221
26222 | 恒流充电 | 00:52:45 | 36:17:28 | 0.40004 | 3.3056 | 0.35173 | 1.1279 | 2025-02-26 03:44:27 | 1.3224
26223 | 恒流充电 | 00:52:50 | 36:17:33 | 0.39997 | 3.3056 | 0.35228 | 1.1297 | 2025-02-26 03:44:32 | 1.3221
26224 | 恒流充电 | 00:52:55 | 36:17:38 | 0.4 | 3.3058 | 0.35284 | 1.1316 | 2025-02-26 03:44:37 | 1.3223
26225 | 恒流充电 | 00:53:00 | 36:17:43 | 0.40024 | 3.3061 | 0.35339 | 1.1334 | 2025-02-26 03:44:42 | 1.3232
26226 | 恒流充电 | 00:53:05 | 36:17:48 | 0.40003 | 3.3062 | 0.35395 | 1.1352 | 2025-02-26 03:44:47 | 1.3226
26227 | 恒流充电 | 00:53:10 | 36:17:53 | 0.40008 | 3.3064 | 0.35451 | 1.1371 | 2025-02-26 03:44:52 | 1.3228
26228 | 恒流充电 | 00:53:15 | 36:17:58 | 0.40011 | 3.3066 | 0.35506 | 1.1389 | 2025-02-26 03:44:57 | 1.323
26229 | 恒流充电 | 00:53:20 | 36:18:03 | 0.40008 | 3.3068 | 0.35562 | 1.1407 | 2025-02-26 03:45:02 | 1.323
26230 | 恒流充电 | 00:53:25 | 36:18:08 | 0.40028 | 3.3069 | 0.35617 | 1.1426 | 2025-02-26 03:45:07 | 1.3237
26231 | 恒流充电 | 00:53:30 | 36:18:13 | 0.40024 | 3.3071 | 0.35673 | 1.1444 | 2025-02-26 03:45:12 | 1.3236
26232 | 恒流充电 | 00:53:35 | 36:18:18 | 0.40034 | 3.3073 | 0.35728 | 1.1463 | 2025-02-26 03:45:17 | 1.3241
26233 | 恒流充电 | 00:53:40 | 36:18:23 | 0.4002 | 3.3074 | 0.35784 | 1.1481 | 2025-02-26 03:45:22 | 1.3236
26234 | 恒流充电 | 00:53:45 | 36:18:28 | 0.40037 | 3.3077 | 0.3584 | 1.1499 | 2025-02-26 03:45:27 | 1.3243
26235 | 恒流充电 | 00:53:50 | 36:18:33 | 0.40014 | 3.3078 | 0.35895 | 1.1518 | 2025-02-26 03:45:32 | 1.3236
26236 | 恒流充电 | 00:53:55 | 36:18:38 | 0.40032 | 3.3079 | 0.35951 | 1.1536 | 2025-02-26 03:45:37 | 1.3242
26237 | 恒流充电 | 00:54:00 | 36:18:43 | 0.40011 | 3.3081 | 0.36006 | 1.1555 | 2025-02-26 03:45:42 | 1.3236
26238 | 恒流充电 | 00:54:05 | 36:18:48 | 0.39999 | 3.3083 | 0.36062 | 1.1573 | 2025-02-26 03:45:47 | 1.3233
26239 | 恒流充电 | 00:54:10 | 36:18:53 | 0.40033 | 3.3086 | 0.36118 | 1.1591 | 2025-02-26 03:45:52 | 1.3245
26240 | 恒流充电 | 00:54:15 | 36:18:58 | 0.40015 | 3.3087 | 0.36173 | 1.161 | 2025-02-26 03:45:57 | 1.324
26241 | 恒流充电 | 00:54:20 | 36:19:03 | 0.39996 | 3.3088 | 0.36229 | 1.1628 | 2025-02-26 03:46:02 | 1.3234
26242 | 恒流充电 | 00:54:25 | 36:19:08 | 0.40006 | 3.3091 | 0.36284 | 1.1646 | 2025-02-26 03:46:07 | 1.3239
26243 | 恒流充电 | 00:54:30 | 36:19:13 | 0.40016 | 3.3092 | 0.3634 | 1.1665 | 2025-02-26 03:46:12 | 1.3242
26244 | 恒流充电 | 00:54:35 | 36:19:18 | 0.39991 | 3.3094 | 0.36395 | 1.1683 | 2025-02-26 03:46:17 | 1.3235
26245 | 恒流充电 | 00:54:40 | 36:19:23 | 0.39998 | 3.3094 | 0.36451 | 1.1702 | 2025-02-26 03:46:22 | 1.3237
26246 | 恒流充电 | 00:54:45 | 36:19:28 | 0.39988 | 3.3097 | 0.36507 | 1.172 | 2025-02-26 03:46:27 | 1.3235
26247 | 恒流充电 | 00:54:50 | 36:19:33 | 0.39993 | 3.3099 | 0.36562 | 1.1738 | 2025-02-26 03:46:32 | 1.3237
26248 | 恒流充电 | 00:54:55 | 36:19:38 | 0.39974 | 3.31 | 0.36618 | 1.1757 | 2025-02-26 03:46:37 | 1.3231
26249 | 恒流充电 | 00:55:00 | 36:19:43 | 0.40004 | 3.3101 | 0.36673 | 1.1775 | 2025-02-26 03:46:42 | 1.3242
26250 | 恒流充电 | 00:55:05 | 36:19:48 | 0.40005 | 3.3102 | 0.36729 | 1.1794 | 2025-02-26 03:46:47 | 1.3243
26251 | 恒流充电 | 00:55:10 | 36:19:53 | 0.40002 | 3.3106 | 0.36784 | 1.1812 | 2025-02-26 03:46:52 | 1.3243
26252 | 恒流充电 | 00:55:15 | 36:19:58 | 0.39997 | 3.3107 | 0.3684 | 1.183 | 2025-02-26 03:46:57 | 1.3242
26253 | 恒流充电 | 00:55:20 | 36:20:03 | 0.39979 | 3.3107 | 0.36895 | 1.1849 | 2025-02-26 03:47:02 | 1.3236
26254 | 恒流充电 | 00:55:25 | 36:20:08 | 0.39999 | 3.311 | 0.36951 | 1.1867 | 2025-02-26 03:47:07 | 1.3244
26255 | 恒流充电 | 00:55:30 | 36:20:13 | 0.39999 | 3.3112 | 0.37007 | 1.1886 | 2025-02-26 03:47:12 | 1.3244
26256 | 恒流充电 | 00:55:35 | 36:20:18 | 0.39989 | 3.3113 | 0.37062 | 1.1904 | 2025-02-26 03:47:17 | 1.3242
26257 | 恒流充电 | 00:55:40 | 36:20:23 | 0.39995 | 3.3116 | 0.37118 | 1.1922 | 2025-02-26 03:47:22 | 1.3245
26258 | 恒流充电 | 00:55:45 | 36:20:28 | 0.40004 | 3.3116 | 0.37173 | 1.1941 | 2025-02-26 03:47:27 | 1.3247
26259 | 恒流充电 | 00:55:50 | 36:20:33 | 0.39994 | 3.3118 | 0.37229 | 1.1959 | 2025-02-26 03:47:32 | 1.3245
26260 | 恒流充电 | 00:55:55 | 36:20:38 | 0.40007 | 3.3118 | 0.37284 | 1.1978 | 2025-02-26 03:47:37 | 1.3249
26261 | 恒流充电 | 00:56:00 | 36:20:43 | 0.4002 | 3.3121 | 0.3734 | 1.1996 | 2025-02-26 03:47:42 | 1.3255
26262 | 恒流充电 | 00:56:05 | 36:20:48 | 0.40029 | 3.3124 | 0.37395 | 1.2014 | 2025-02-26 03:47:47 | 1.3259
26263 | 恒流充电 | 00:56:10 | 36:20:53 | 0.40026 | 3.3123 | 0.37451 | 1.2033 | 2025-02-26 03:47:52 | 1.3258
26264 | 恒流充电 | 00:56:15 | 36:20:58 | 0.4003 | 3.3126 | 0.37507 | 1.2051 | 2025-02-26 03:47:57 | 1.326
26265 | 恒流充电 | 00:56:20 | 36:21:03 | 0.40011 | 3.3126 | 0.37562 | 1.207 | 2025-02-26 03:48:02 | 1.3254
26266 | 恒流充电 | 00:56:25 | 36:21:08 | 0.40024 | 3.3129 | 0.37618 | 1.2088 | 2025-02-26 03:48:07 | 1.326
26267 | 恒流充电 | 00:56:30 | 36:21:13 | 0.40031 | 3.313 | 0.37673 | 1.2106 | 2025-02-26 03:48:12 | 1.3262
26268 | 恒流充电 | 00:56:35 | 36:21:18 | 0.40035 | 3.313 | 0.37729 | 1.2125 | 2025-02-26 03:48:17 | 1.3264
26269 | 恒流充电 | 00:56:40 | 36:21:23 | 0.40014 | 3.3133 | 0.37785 | 1.2143 | 2025-02-26 03:48:22 | 1.3258
26270 | 恒流充电 | 00:56:45 | 36:21:28 | 0.4002 | 3.3135 | 0.3784 | 1.2162 | 2025-02-26 03:48:27 | 1.3261
26271 | 恒流充电 | 00:56:50 | 36:21:33 | 0.4002 | 3.3136 | 0.37896 | 1.218 | 2025-02-26 03:48:32 | 1.3261
26272 | 恒流充电 | 00:56:55 | 36:21:38 | 0.40016 | 3.3138 | 0.37951 | 1.2198 | 2025-02-26 03:48:37 | 1.326
26273 | 恒流充电 | 00:57:00 | 36:21:43 | 0.40029 | 3.3139 | 0.38007 | 1.2217 | 2025-02-26 03:48:42 | 1.3265
26274 | 恒流充电 | 00:57:05 | 36:21:48 | 0.40022 | 3.3138 | 0.38062 | 1.2235 | 2025-02-26 03:48:47 | 1.3263
26275 | 恒流充电 | 00:57:10 | 36:21:53 | 0.40001 | 3.314 | 0.38118 | 1.2254 | 2025-02-26 03:48:52 | 1.3257
26276 | 恒流充电 | 00:57:15 | 36:21:58 | 0.40006 | 3.3142 | 0.38174 | 1.2272 | 2025-02-26 03:48:57 | 1.3259
26277 | 恒流充电 | 00:57:20 | 36:22:03 | 0.4001 | 3.3144 | 0.38229 | 1.2291 | 2025-02-26 03:49:02 | 1.3261
26278 | 恒流充电 | 00:57:25 | 36:22:08 | 0.39995 | 3.3146 | 0.38285 | 1.2309 | 2025-02-26 03:49:07 | 1.3256
26279 | 恒流充电 | 00:57:30 | 36:22:13 | 0.39994 | 3.3146 | 0.3834 | 1.2327 | 2025-02-26 03:49:12 | 1.3257
26280 | 恒流充电 | 00:57:35 | 36:22:18 | 0.39983 | 3.3147 | 0.38396 | 1.2346 | 2025-02-26 03:49:17 | 1.3253
26281 | 恒流充电 | 00:57:40 | 36:22:23 | 0.39989 | 3.315 | 0.38451 | 1.2364 | 2025-02-26 03:49:22 | 1.3256
26282 | 恒流充电 | 00:57:45 | 36:22:28 | 0.39996 | 3.315 | 0.38507 | 1.2383 | 2025-02-26 03:49:27 | 1.3259
26283 | 恒流充电 | 00:57:50 | 36:22:33 | 0.39995 | 3.3152 | 0.38562 | 1.2401 | 2025-02-26 03:49:32 | 1.3259
26284 | 恒流充电 | 00:57:55 | 36:22:38 | 0.39987 | 3.3152 | 0.38618 | 1.2419 | 2025-02-26 03:49:37 | 1.3257
26285 | 恒流充电 | 00:58:00 | 36:22:43 | 0.39997 | 3.3154 | 0.38674 | 1.2438 | 2025-02-26 03:49:42 | 1.3261
26286 | 恒流充电 | 00:58:05 | 36:22:48 | 0.40004 | 3.3155 | 0.38729 | 1.2456 | 2025-02-26 03:49:47 | 1.3263
26287 | 恒流充电 | 00:58:10 | 36:22:53 | 0.39998 | 3.3158 | 0.38785 | 1.2475 | 2025-02-26 03:49:52 | 1.3263
26288 | 恒流充电 | 00:58:15 | 36:22:58 | 0.39999 | 3.3158 | 0.3884 | 1.2493 | 2025-02-26 03:49:57 | 1.3263
26289 | 恒流充电 | 00:58:20 | 36:23:03 | 0.39984 | 3.316 | 0.38896 | 1.2512 | 2025-02-26 03:50:02 | 1.3259
26290 | 恒流充电 | 00:58:25 | 36:23:08 | 0.39988 | 3.316 | 0.38951 | 1.253 | 2025-02-26 03:50:07 | 1.326
26291 | 恒流充电 | 00:58:30 | 36:23:13 | 0.40003 | 3.3163 | 0.39007 | 1.2548 | 2025-02-26 03:50:12 | 1.3266
26292 | 恒流充电 | 00:58:35 | 36:23:18 | 0.39988 | 3.3164 | 0.39062 | 1.2567 | 2025-02-26 03:50:17 | 1.3262
26293 | 恒流充电 | 00:58:40 | 36:23:23 | 0.40005 | 3.3163 | 0.39118 | 1.2585 | 2025-02-26 03:50:22 | 1.3267
26294 | 恒流充电 | 00:58:45 | 36:23:28 | 0.40018 | 3.3167 | 0.39174 | 1.2604 | 2025-02-26 03:50:27 | 1.3273
26295 | 恒流充电 | 00:58:50 | 36:23:33 | 0.39998 | 3.3168 | 0.39229 | 1.2622 | 2025-02-26 03:50:32 | 1.3267
26296 | 恒流充电 | 00:58:55 | 36:23:38 | 0.4001 | 3.3169 | 0.39285 | 1.2641 | 2025-02-26 03:50:37 | 1.3271
26297 | 恒流充电 | 00:59:00 | 36:23:43 | 0.40013 | 3.3169 | 0.3934 | 1.2659 | 2025-02-26 03:50:42 | 1.3272
26298 | 恒流充电 | 00:59:05 | 36:23:48 | 0.40008 | 3.3171 | 0.39396 | 1.2677 | 2025-02-26 03:50:47 | 1.3271
26299 | 恒流充电 | 00:59:10 | 36:23:53 | 0.40035 | 3.3172 | 0.39451 | 1.2696 | 2025-02-26 03:50:52 | 1.328
26300 | 恒流充电 | 00:59:15 | 36:23:58 | 0.40021 | 3.3174 | 0.39507 | 1.2714 | 2025-02-26 03:50:57 | 1.3277
26301 | 恒流充电 | 00:59:20 | 36:24:03 | 0.40017 | 3.3176 | 0.39563 | 1.2733 | 2025-02-26 03:51:02 | 1.3276
26302 | 恒流充电 | 00:59:25 | 36:24:08 | 0.40042 | 3.3177 | 0.39618 | 1.2751 | 2025-02-26 03:51:07 | 1.3285
26303 | 恒流充电 | 00:59:30 | 36:24:13 | 0.40024 | 3.3178 | 0.39674 | 1.277 | 2025-02-26 03:51:12 | 1.3279
26304 | 恒流充电 | 00:59:35 | 36:24:18 | 0.40044 | 3.318 | 0.39729 | 1.2788 | 2025-02-26 03:51:17 | 1.3286
26305 | 恒流充电 | 00:59:40 | 36:24:23 | 0.40029 | 3.3181 | 0.39785 | 1.2807 | 2025-02-26 03:51:22 | 1.3282
26306 | 恒流充电 | 00:59:45 | 36:24:28 | 0.40022 | 3.318 | 0.39841 | 1.2825 | 2025-02-26 03:51:27 | 1.3279
26307 | 恒流充电 | 00:59:50 | 36:24:33 | 0.40021 | 3.3183 | 0.39896 | 1.2843 | 2025-02-26 03:51:32 | 1.328
26308 | 恒流充电 | 00:59:55 | 36:24:38 | 0.40023 | 3.3185 | 0.39952 | 1.2862 | 2025-02-26 03:51:37 | 1.3282
26309 | 恒流充电 | 01:00:00 | 36:24:43 | 0.40004 | 3.3184 | 0.40007 | 1.288 | 2025-02-26 03:51:42 | 1.3275
26310 | 恒流充电 | 01:00:05 | 36:24:48 | 0.40006 | 3.3188 | 0.40063 | 1.2899 | 2025-02-26 03:51:47 | 1.3277
26311 | 恒流充电 | 01:00:10 | 36:24:53 | 0.40008 | 3.3189 | 0.40118 | 1.2917 | 2025-02-26 03:51:52 | 1.3278
26312 | 恒流充电 | 01:00:15 | 36:24:58 | 0.39996 | 3.3189 | 0.40174 | 1.2936 | 2025-02-26 03:51:57 | 1.3274
26313 | 恒流充电 | 01:00:20 | 36:25:03 | 0.3999 | 3.319 | 0.4023 | 1.2954 | 2025-02-26 03:52:02 | 1.3273
26314 | 恒流充电 | 01:00:25 | 36:25:08 | 0.39999 | 3.3191 | 0.40285 | 1.2972 | 2025-02-26 03:52:07 | 1.3276
26315 | 恒流充电 | 01:00:30 | 36:25:13 | 0.39993 | 3.3192 | 0.40341 | 1.2991 | 2025-02-26 03:52:12 | 1.3275
26316 | 恒流充电 | 01:00:35 | 36:25:18 | 0.39996 | 3.3194 | 0.40396 | 1.3009 | 2025-02-26 03:52:17 | 1.3276
26317 | 恒流充电 | 01:00:40 | 36:25:23 | 0.39987 | 3.3196 | 0.40452 | 1.3028 | 2025-02-26 03:52:22 | 1.3274
26318 | 恒流充电 | 01:00:45 | 36:25:28 | 0.40002 | 3.3197 | 0.40507 | 1.3046 | 2025-02-26 03:52:27 | 1.3279
26319 | 恒流充电 | 01:00:50 | 36:25:33 | 0.39997 | 3.3199 | 0.40563 | 1.3065 | 2025-02-26 03:52:32 | 1.3278
26320 | 恒流充电 | 01:00:55 | 36:25:38 | 0.39991 | 3.3198 | 0.40618 | 1.3083 | 2025-02-26 03:52:37 | 1.3276
26321 | 恒流充电 | 01:01:00 | 36:25:43 | 0.39993 | 3.3202 | 0.40674 | 1.3102 | 2025-02-26 03:52:42 | 1.3278
26322 | 恒流充电 | 01:01:05 | 36:25:48 | 0.39989 | 3.3203 | 0.40729 | 1.312 | 2025-02-26 03:52:47 | 1.3278
26323 | 恒流充电 | 01:01:10 | 36:25:53 | 0.39982 | 3.3203 | 0.40785 | 1.3138 | 2025-02-26 03:52:52 | 1.3275
26324 | 恒流充电 | 01:01:15 | 36:25:58 | 0.39997 | 3.3205 | 0.40841 | 1.3157 | 2025-02-26 03:52:57 | 1.3281
26325 | 恒流充电 | 01:01:20 | 36:26:03 | 0.39993 | 3.3206 | 0.40896 | 1.3175 | 2025-02-26 03:53:02 | 1.328
26326 | 恒流充电 | 01:01:25 | 36:26:08 | 0.39996 | 3.3208 | 0.40952 | 1.3194 | 2025-02-26 03:53:07 | 1.3282
26327 | 恒流充电 | 01:01:30 | 36:26:13 | 0.40002 | 3.3207 | 0.41007 | 1.3212 | 2025-02-26 03:53:12 | 1.3283
26328 | 恒流充电 | 01:01:35 | 36:26:18 | 0.39997 | 3.321 | 0.41063 | 1.3231 | 2025-02-26 03:53:17 | 1.3283
26329 | 恒流充电 | 01:01:40 | 36:26:23 | 0.40005 | 3.3211 | 0.41118 | 1.3249 | 2025-02-26 03:53:22 | 1.3286
26330 | 恒流充电 | 01:01:45 | 36:26:28 | 0.40007 | 3.3213 | 0.41174 | 1.3268 | 2025-02-26 03:53:27 | 1.3287
26331 | 恒流充电 | 01:01:50 | 36:26:33 | 0.40006 | 3.3215 | 0.4123 | 1.3286 | 2025-02-26 03:53:32 | 1.3288
26332 | 恒流充电 | 01:01:55 | 36:26:38 | 0.40011 | 3.3215 | 0.41285 | 1.3305 | 2025-02-26 03:53:37 | 1.329
26333 | 恒流充电 | 01:02:00 | 36:26:43 | 0.40014 | 3.3217 | 0.41341 | 1.3323 | 2025-02-26 03:53:42 | 1.3292
26334 | 恒流充电 | 01:02:05 | 36:26:48 | 0.40033 | 3.3219 | 0.41396 | 1.3341 | 2025-02-26 03:53:47 | 1.3298
26335 | 恒流充电 | 01:02:10 | 36:26:53 | 0.40029 | 3.3219 | 0.41452 | 1.336 | 2025-02-26 03:53:52 | 1.3297
26336 | 恒流充电 | 01:02:15 | 36:26:58 | 0.40021 | 3.3222 | 0.41507 | 1.3378 | 2025-02-26 03:53:57 | 1.3296
26337 | 恒流充电 | 01:02:20 | 36:27:03 | 0.4003 | 3.3223 | 0.41563 | 1.3397 | 2025-02-26 03:54:02 | 1.3299
26338 | 恒流充电 | 01:02:25 | 36:27:08 | 0.40038 | 3.3224 | 0.41619 | 1.3415 | 2025-02-26 03:54:07 | 1.3302
26339 | 恒流充电 | 01:02:30 | 36:27:13 | 0.40026 | 3.3227 | 0.41674 | 1.3434 | 2025-02-26 03:54:12 | 1.33
26340 | 恒流充电 | 01:02:35 | 36:27:18 | 0.40023 | 3.3229 | 0.4173 | 1.3452 | 2025-02-26 03:54:17 | 1.3299
26341 | 恒流充电 | 01:02:40 | 36:27:23 | 0.40005 | 3.3228 | 0.41785 | 1.3471 | 2025-02-26 03:54:22 | 1.3293
26342 | 恒流充电 | 01:02:45 | 36:27:28 | 0.4002 | 3.3229 | 0.41841 | 1.3489 | 2025-02-26 03:54:27 | 1.3298
26343 | 恒流充电 | 01:02:50 | 36:27:33 | 0.40009 | 3.3231 | 0.41897 | 1.3508 | 2025-02-26 03:54:32 | 1.3295
26344 | 恒流充电 | 01:02:55 | 36:27:38 | 0.40001 | 3.3234 | 0.41952 | 1.3526 | 2025-02-26 03:54:37 | 1.3294
26345 | 恒流充电 | 01:03:00 | 36:27:43 | 0.40013 | 3.3233 | 0.42008 | 1.3545 | 2025-02-26 03:54:42 | 1.3298
26346 | 恒流充电 | 01:03:05 | 36:27:48 | 0.39988 | 3.3235 | 0.42063 | 1.3563 | 2025-02-26 03:54:47 | 1.329
26347 | 恒流充电 | 01:03:10 | 36:27:53 | 0.40013 | 3.3236 | 0.42119 | 1.3582 | 2025-02-26 03:54:52 | 1.3299
26348 | 恒流充电 | 01:03:15 | 36:27:58 | 0.40001 | 3.3238 | 0.42174 | 1.36 | 2025-02-26 03:54:57 | 1.3295
26349 | 恒流充电 | 01:03:20 | 36:28:03 | 0.39988 | 3.324 | 0.4223 | 1.3618 | 2025-02-26 03:55:02 | 1.3292
26350 | 恒流充电 | 01:03:25 | 36:28:08 | 0.39986 | 3.3241 | 0.42285 | 1.3637 | 2025-02-26 03:55:07 | 1.3292
26351 | 恒流充电 | 01:03:30 | 36:28:13 | 0.39992 | 3.3241 | 0.42341 | 1.3655 | 2025-02-26 03:55:12 | 1.3294
26352 | 恒流充电 | 01:03:35 | 36:28:18 | 0.39986 | 3.3244 | 0.42397 | 1.3674 | 2025-02-26 03:55:17 | 1.3293
26353 | 恒流充电 | 01:03:40 | 36:28:23 | 0.40001 | 3.3244 | 0.42452 | 1.3692 | 2025-02-26 03:55:22 | 1.3298
26354 | 恒流充电 | 01:03:45 | 36:28:28 | 0.39986 | 3.3246 | 0.42508 | 1.3711 | 2025-02-26 03:55:27 | 1.3294
26355 | 恒流充电 | 01:03:50 | 36:28:33 | 0.39992 | 3.3248 | 0.42563 | 1.3729 | 2025-02-26 03:55:32 | 1.3297
26356 | 恒流充电 | 01:03:55 | 36:28:38 | 0.39999 | 3.325 | 0.42619 | 1.3748 | 2025-02-26 03:55:37 | 1.33
26357 | 恒流充电 | 01:04:00 | 36:28:43 | 0.39992 | 3.3251 | 0.42674 | 1.3766 | 2025-02-26 03:55:42 | 1.3298
26358 | 恒流充电 | 01:04:05 | 36:28:48 | 0.39987 | 3.3252 | 0.4273 | 1.3785 | 2025-02-26 03:55:47 | 1.3297
26359 | 恒流充电 | 01:04:10 | 36:28:53 | 0.40004 | 3.3255 | 0.42785 | 1.3803 | 2025-02-26 03:55:52 | 1.3303
26360 | 恒流充电 | 01:04:15 | 36:28:58 | 0.39985 | 3.3254 | 0.42841 | 1.3822 | 2025-02-26 03:55:57 | 1.3297
26361 | 恒流充电 | 01:04:20 | 36:29:03 | 0.3999 | 3.3258 | 0.42896 | 1.384 | 2025-02-26 03:56:02 | 1.33
26362 | 恒流充电 | 01:04:25 | 36:29:08 | 0.39984 | 3.326 | 0.42952 | 1.3859 | 2025-02-26 03:56:07 | 1.3299
26363 | 恒流充电 | 01:04:30 | 36:29:13 | 0.39991 | 3.3261 | 0.43008 | 1.3877 | 2025-02-26 03:56:12 | 1.3301
26364 | 恒流充电 | 01:04:35 | 36:29:18 | 0.40002 | 3.3264 | 0.43063 | 1.3895 | 2025-02-26 03:56:17 | 1.3306
26365 | 恒流充电 | 01:04:40 | 36:29:23 | 0.40003 | 3.3263 | 0.43119 | 1.3914 | 2025-02-26 03:56:22 | 1.3306
26366 | 恒流充电 | 01:04:45 | 36:29:28 | 0.40018 | 3.3267 | 0.43174 | 1.3932 | 2025-02-26 03:56:27 | 1.3313
26367 | 恒流充电 | 01:04:50 | 36:29:33 | 0.40002 | 3.3268 | 0.4323 | 1.3951 | 2025-02-26 03:56:32 | 1.3308
26368 | 恒流充电 | 01:04:55 | 36:29:38 | 0.40014 | 3.327 | 0.43285 | 1.3969 | 2025-02-26 03:56:37 | 1.3313
26369 | 恒流充电 | 01:05:00 | 36:29:43 | 0.40038 | 3.3272 | 0.43341 | 1.3988 | 2025-02-26 03:56:42 | 1.3321
26370 | 恒流充电 | 01:05:05 | 36:29:48 | 0.40031 | 3.3275 | 0.43397 | 1.4006 | 2025-02-26 03:56:47 | 1.332
26371 | 恒流充电 | 01:05:10 | 36:29:53 | 0.40031 | 3.3276 | 0.43452 | 1.4025 | 2025-02-26 03:56:52 | 1.3321
26372 | 恒流充电 | 01:05:15 | 36:29:58 | 0.40032 | 3.3274 | 0.43508 | 1.4043 | 2025-02-26 03:56:57 | 1.332
26373 | 恒流充电 | 01:05:20 | 36:30:03 | 0.40019 | 3.3275 | 0.43563 | 1.4062 | 2025-02-26 03:57:02 | 1.3316
26374 | 恒流充电 | 01:05:25 | 36:30:08 | 0.40024 | 3.3279 | 0.43619 | 1.408 | 2025-02-26 03:57:07 | 1.332
26375 | 恒流充电 | 01:05:30 | 36:30:13 | 0.40024 | 3.328 | 0.43675 | 1.4099 | 2025-02-26 03:57:12 | 1.332
26376 | 恒流充电 | 01:05:35 | 36:30:18 | 0.40017 | 3.3283 | 0.4373 | 1.4117 | 2025-02-26 03:57:17 | 1.3319
26377 | 恒流充电 | 01:05:40 | 36:30:23 | 0.40008 | 3.3284 | 0.43786 | 1.4136 | 2025-02-26 03:57:22 | 1.3316
26378 | 恒流充电 | 01:05:45 | 36:30:28 | 0.40004 | 3.3286 | 0.43841 | 1.4154 | 2025-02-26 03:57:27 | 1.3316
26379 | 恒流充电 | 01:05:50 | 36:30:33 | 0.39997 | 3.3287 | 0.43897 | 1.4173 | 2025-02-26 03:57:32 | 1.3314
26380 | 恒流充电 | 01:05:55 | 36:30:38 | 0.39999 | 3.3287 | 0.43952 | 1.4191 | 2025-02-26 03:57:37 | 1.3315
26381 | 恒流充电 | 01:06:00 | 36:30:43 | 0.39993 | 3.3289 | 0.44008 | 1.421 | 2025-02-26 03:57:42 | 1.3313
26382 | 恒流充电 | 01:06:05 | 36:30:48 | 0.39989 | 3.3291 | 0.44063 | 1.4228 | 2025-02-26 03:57:47 | 1.3313
26383 | 恒流充电 | 01:06:10 | 36:30:53 | 0.40001 | 3.3293 | 0.44119 | 1.4247 | 2025-02-26 03:57:52 | 1.3318
26384 | 恒流充电 | 01:06:15 | 36:30:58 | 0.39992 | 3.3295 | 0.44175 | 1.4265 | 2025-02-26 03:57:57 | 1.3315
26385 | 恒流充电 | 01:06:20 | 36:31:03 | 0.4001 | 3.3296 | 0.4423 | 1.4284 | 2025-02-26 03:58:02 | 1.3322
26386 | 恒流充电 | 01:06:25 | 36:31:08 | 0.39999 | 3.3296 | 0.44286 | 1.4302 | 2025-02-26 03:58:07 | 1.3318
26387 | 恒流充电 | 01:06:30 | 36:31:13 | 0.40011 | 3.3299 | 0.44341 | 1.4321 | 2025-02-26 03:58:12 | 1.3324
26388 | 恒流充电 | 01:06:35 | 36:31:18 | 0.39981 | 3.33 | 0.44397 | 1.4339 | 2025-02-26 03:58:17 | 1.3314
26389 | 恒流充电 | 01:06:40 | 36:31:23 | 0.4001 | 3.3302 | 0.44452 | 1.4358 | 2025-02-26 03:58:22 | 1.3324
26390 | 恒流充电 | 01:06:45 | 36:31:28 | 0.4 | 3.3304 | 0.44508 | 1.4376 | 2025-02-26 03:58:27 | 1.3322
26391 | 恒流充电 | 01:06:50 | 36:31:33 | 0.39991 | 3.3306 | 0.44564 | 1.4395 | 2025-02-26 03:58:32 | 1.332
26392 | 恒流充电 | 01:06:55 | 36:31:38 | 0.40002 | 3.3307 | 0.44619 | 1.4413 | 2025-02-26 03:58:37 | 1.3323
26393 | 恒流充电 | 01:07:00 | 36:31:43 | 0.39982 | 3.331 | 0.44675 | 1.4432 | 2025-02-26 03:58:42 | 1.3318
26394 | 恒流充电 | 01:07:05 | 36:31:48 | 0.39986 | 3.331 | 0.4473 | 1.445 | 2025-02-26 03:58:47 | 1.332
26395 | 恒流充电 | 01:07:10 | 36:31:53 | 0.39998 | 3.3312 | 0.44786 | 1.4469 | 2025-02-26 03:58:52 | 1.3324
26396 | 恒流充电 | 01:07:15 | 36:31:58 | 0.40008 | 3.3315 | 0.44841 | 1.4487 | 2025-02-26 03:58:57 | 1.3328
26397 | 恒流充电 | 01:07:20 | 36:32:03 | 0.40014 | 3.3317 | 0.44897 | 1.4506 | 2025-02-26 03:59:02 | 1.3331
26398 | 恒流充电 | 01:07:25 | 36:32:08 | 0.40023 | 3.3317 | 0.44952 | 1.4524 | 2025-02-26 03:59:07 | 1.3335
26399 | 恒流充电 | 01:07:30 | 36:32:13 | 0.40004 | 3.332 | 0.45008 | 1.4543 | 2025-02-26 03:59:12 | 1.3329
26400 | 恒流充电 | 01:07:35 | 36:32:18 | 0.40012 | 3.3319 | 0.45064 | 1.4561 | 2025-02-26 03:59:17 | 1.3332
26401 | 恒流充电 | 01:07:40 | 36:32:23 | 0.40021 | 3.3321 | 0.45119 | 1.458 | 2025-02-26 03:59:22 | 1.3336
26402 | 恒流充电 | 01:07:45 | 36:32:28 | 0.40018 | 3.332 | 0.45175 | 1.4599 | 2025-02-26 03:59:27 | 1.3334
26403 | 恒流充电 | 01:07:50 | 36:32:33 | 0.40038 | 3.3323 | 0.4523 | 1.4617 | 2025-02-26 03:59:32 | 1.3342
26404 | 恒流充电 | 01:07:55 | 36:32:38 | 0.40025 | 3.3327 | 0.45286 | 1.4636 | 2025-02-26 03:59:37 | 1.3339
26405 | 恒流充电 | 01:08:00 | 36:32:43 | 0.40038 | 3.3327 | 0.45341 | 1.4654 | 2025-02-26 03:59:42 | 1.3344
26406 | 恒流充电 | 01:08:05 | 36:32:48 | 0.4004 | 3.3329 | 0.45397 | 1.4673 | 2025-02-26 03:59:47 | 1.3345
26407 | 恒流充电 | 01:08:10 | 36:32:53 | 0.40039 | 3.3331 | 0.45453 | 1.4691 | 2025-02-26 03:59:52 | 1.3345
26408 | 恒流充电 | 01:08:15 | 36:32:58 | 0.40008 | 3.3331 | 0.45508 | 1.471 | 2025-02-26 03:59:57 | 1.3335
26409 | 恒流充电 | 01:08:20 | 36:33:03 | 0.40025 | 3.3333 | 0.45564 | 1.4728 | 2025-02-26 04:00:02 | 1.3341
26410 | 恒流充电 | 01:08:25 | 36:33:08 | 0.40025 | 3.3335 | 0.45619 | 1.4747 | 2025-02-26 04:00:07 | 1.3342
26411 | 恒流充电 | 01:08:30 | 36:33:13 | 0.40015 | 3.3337 | 0.45675 | 1.4765 | 2025-02-26 04:00:12 | 1.334
26412 | 恒流充电 | 01:08:35 | 36:33:18 | 0.40001 | 3.334 | 0.45731 | 1.4784 | 2025-02-26 04:00:17 | 1.3336
26413 | 恒流充电 | 01:08:40 | 36:33:23 | 0.39989 | 3.3338 | 0.45786 | 1.4802 | 2025-02-26 04:00:22 | 1.3332
26414 | 恒流充电 | 01:08:45 | 36:33:28 | 0.39996 | 3.3338 | 0.45842 | 1.4821 | 2025-02-26 04:00:27 | 1.3334
26415 | 恒流充电 | 01:08:50 | 36:33:33 | 0.40002 | 3.3341 | 0.45897 | 1.4839 | 2025-02-26 04:00:32 | 1.3337
26416 | 恒流充电 | 01:08:55 | 36:33:38 | 0.40003 | 3.3342 | 0.45953 | 1.4858 | 2025-02-26 04:00:37 | 1.3338
26417 | 恒流充电 | 01:09:00 | 36:33:43 | 0.39985 | 3.3344 | 0.46008 | 1.4876 | 2025-02-26 04:00:42 | 1.3333
26418 | 恒流充电 | 01:09:05 | 36:33:48 | 0.39999 | 3.3344 | 0.46064 | 1.4895 | 2025-02-26 04:00:47 | 1.3337
26419 | 恒流充电 | 01:09:10 | 36:33:53 | 0.3999 | 3.3345 | 0.46119 | 1.4913 | 2025-02-26 04:00:52 | 1.3335
26420 | 恒流充电 | 01:09:15 | 36:33:58 | 0.39998 | 3.3347 | 0.46175 | 1.4932 | 2025-02-26 04:00:57 | 1.3338
26421 | 恒流充电 | 01:09:20 | 36:34:03 | 0.39981 | 3.3348 | 0.4623 | 1.495 | 2025-02-26 04:01:02 | 1.3333
26422 | 恒流充电 | 01:09:25 | 36:34:08 | 0.40001 | 3.3349 | 0.46286 | 1.4969 | 2025-02-26 04:01:07 | 1.334
26423 | 恒流充电 | 01:09:30 | 36:34:13 | 0.40004 | 3.3351 | 0.46342 | 1.4988 | 2025-02-26 04:01:12 | 1.3342
26424 | 恒流充电 | 01:09:35 | 36:34:18 | 0.39983 | 3.3351 | 0.46397 | 1.5006 | 2025-02-26 04:01:17 | 1.3335
26425 | 恒流充电 | 01:09:40 | 36:34:23 | 0.40019 | 3.3353 | 0.46453 | 1.5025 | 2025-02-26 04:01:22 | 1.3347
26426 | 恒流充电 | 01:09:45 | 36:34:28 | 0.40001 | 3.3353 | 0.46508 | 1.5043 | 2025-02-26 04:01:27 | 1.3342
26427 | 恒流充电 | 01:09:50 | 36:34:33 | 0.39995 | 3.3356 | 0.46564 | 1.5062 | 2025-02-26 04:01:32 | 1.3341
26428 | 恒流充电 | 01:09:55 | 36:34:38 | 0.39996 | 3.3356 | 0.46619 | 1.508 | 2025-02-26 04:01:37 | 1.3341
26429 | 恒流充电 | 01:10:00 | 36:34:43 | 0.39989 | 3.3357 | 0.46675 | 1.5099 | 2025-02-26 04:01:42 | 1.3339
26430 | 恒流充电 | 01:10:05 | 36:34:48 | 0.40003 | 3.3358 | 0.4673 | 1.5117 | 2025-02-26 04:01:47 | 1.3344
26431 | 恒流充电 | 01:10:10 | 36:34:53 | 0.39997 | 3.336 | 0.46786 | 1.5136 | 2025-02-26 04:01:52 | 1.3343
26432 | 恒流充电 | 01:10:15 | 36:34:58 | 0.40013 | 3.336 | 0.46842 | 1.5154 | 2025-02-26 04:01:57 | 1.3348
26433 | 恒流充电 | 01:10:20 | 36:35:03 | 0.40012 | 3.3361 | 0.46897 | 1.5173 | 2025-02-26 04:02:02 | 1.3348
26434 | 恒流充电 | 01:10:25 | 36:35:08 | 0.40019 | 3.3364 | 0.46953 | 1.5191 | 2025-02-26 04:02:07 | 1.3352
26435 | 恒流充电 | 01:10:30 | 36:35:13 | 0.40007 | 3.3364 | 0.47008 | 1.521 | 2025-02-26 04:02:12 | 1.3348
26436 | 恒流充电 | 01:10:35 | 36:35:18 | 0.40017 | 3.3364 | 0.47064 | 1.5228 | 2025-02-26 04:02:17 | 1.3351
26437 | 恒流充电 | 01:10:40 | 36:35:23 | 0.40022 | 3.3366 | 0.47119 | 1.5247 | 2025-02-26 04:02:22 | 1.3354
26438 | 恒流充电 | 01:10:45 | 36:35:28 | 0.40028 | 3.3366 | 0.47175 | 1.5266 | 2025-02-26 04:02:27 | 1.3356
26439 | 恒流充电 | 01:10:50 | 36:35:33 | 0.40025 | 3.3367 | 0.47231 | 1.5284 | 2025-02-26 04:02:32 | 1.3355
26440 | 恒流充电 | 01:10:55 | 36:35:38 | 0.40048 | 3.3368 | 0.47286 | 1.5303 | 2025-02-26 04:02:37 | 1.3363
26441 | 恒流充电 | 01:11:00 | 36:35:43 | 0.40025 | 3.337 | 0.47342 | 1.5321 | 2025-02-26 04:02:42 | 1.3356
26442 | 恒流充电 | 01:11:05 | 36:35:48 | 0.4004 | 3.3371 | 0.47397 | 1.534 | 2025-02-26 04:02:47 | 1.3362
26443 | 恒流充电 | 01:11:10 | 36:35:53 | 0.40014 | 3.3371 | 0.47453 | 1.5358 | 2025-02-26 04:02:52 | 1.3353
26444 | 恒流充电 | 01:11:15 | 36:35:58 | 0.40004 | 3.3372 | 0.47509 | 1.5377 | 2025-02-26 04:02:57 | 1.335
26445 | 恒流充电 | 01:11:20 | 36:36:03 | 0.40032 | 3.3374 | 0.47564 | 1.5395 | 2025-02-26 04:03:02 | 1.336
26446 | 恒流充电 | 01:11:25 | 36:36:08 | 0.4001 | 3.3372 | 0.4762 | 1.5414 | 2025-02-26 04:03:07 | 1.3352
26447 | 恒流充电 | 01:11:30 | 36:36:13 | 0.40005 | 3.3375 | 0.47675 | 1.5433 | 2025-02-26 04:03:12 | 1.3352
26448 | 恒流充电 | 01:11:35 | 36:36:18 | 0.40001 | 3.3374 | 0.47731 | 1.5451 | 2025-02-26 04:03:17 | 1.335
26449 | 恒流充电 | 01:11:40 | 36:36:23 | 0.40016 | 3.3375 | 0.47786 | 1.547 | 2025-02-26 04:03:22 | 1.3355
26450 | 恒流充电 | 01:11:45 | 36:36:28 | 0.39991 | 3.3377 | 0.47842 | 1.5488 | 2025-02-26 04:03:27 | 1.3348
26451 | 恒流充电 | 01:11:50 | 36:36:33 | 0.39995 | 3.3376 | 0.47898 | 1.5507 | 2025-02-26 04:03:32 | 1.3349
26452 | 恒流充电 | 01:11:55 | 36:36:38 | 0.39993 | 3.3378 | 0.47953 | 1.5525 | 2025-02-26 04:03:37 | 1.3349
26453 | 恒流充电 | 01:12:00 | 36:36:43 | 0.39986 | 3.3379 | 0.48009 | 1.5544 | 2025-02-26 04:03:42 | 1.3347
26454 | 恒流充电 | 01:12:05 | 36:36:48 | 0.39983 | 3.3379 | 0.48064 | 1.5562 | 2025-02-26 04:03:47 | 1.3346
26455 | 恒流充电 | 01:12:10 | 36:36:53 | 0.39984 | 3.3379 | 0.4812 | 1.5581 | 2025-02-26 04:03:52 | 1.3346
26456 | 恒流充电 | 01:12:15 | 36:36:58 | 0.40007 | 3.3381 | 0.48175 | 1.5599 | 2025-02-26 04:03:57 | 1.3355
26457 | 恒流充电 | 01:12:20 | 36:37:03 | 0.4 | 3.3381 | 0.48231 | 1.5618 | 2025-02-26 04:04:02 | 1.3353
26458 | 恒流充电 | 01:12:25 | 36:37:08 | 0.39986 | 3.3383 | 0.48286 | 1.5636 | 2025-02-26 04:04:07 | 1.3349
26459 | 恒流充电 | 01:12:30 | 36:37:13 | 0.39991 | 3.3382 | 0.48342 | 1.5655 | 2025-02-26 04:04:12 | 1.335
26460 | 恒流充电 | 01:12:35 | 36:37:18 | 0.40003 | 3.3382 | 0.48397 | 1.5674 | 2025-02-26 04:04:17 | 1.3354
26461 | 恒流充电 | 01:12:40 | 36:37:23 | 0.39982 | 3.3383 | 0.48453 | 1.5692 | 2025-02-26 04:04:22 | 1.3347
26462 | 恒流充电 | 01:12:45 | 36:37:28 | 0.39989 | 3.3383 | 0.48509 | 1.5711 | 2025-02-26 04:04:27 | 1.3349
26463 | 恒流充电 | 01:12:50 | 36:37:33 | 0.39992 | 3.3386 | 0.48564 | 1.5729 | 2025-02-26 04:04:32 | 1.3352
26464 | 恒流充电 | 01:12:55 | 36:37:38 | 0.40007 | 3.3387 | 0.4862 | 1.5748 | 2025-02-26 04:04:37 | 1.3357
26465 | 恒流充电 | 01:13:00 | 36:37:43 | 0.39999 | 3.3386 | 0.48675 | 1.5766 | 2025-02-26 04:04:42 | 1.3354
26466 | 恒流充电 | 01:13:05 | 36:37:48 | 0.40004 | 3.3386 | 0.48731 | 1.5785 | 2025-02-26 04:04:47 | 1.3356
26467 | 恒流充电 | 01:13:10 | 36:37:53 | 0.40016 | 3.3388 | 0.48786 | 1.5803 | 2025-02-26 04:04:52 | 1.3361
26468 | 恒流充电 | 01:13:15 | 36:37:58 | 0.40024 | 3.3389 | 0.48842 | 1.5822 | 2025-02-26 04:04:57 | 1.3363
26469 | 恒流充电 | 01:13:20 | 36:38:03 | 0.40024 | 3.3388 | 0.48898 | 1.584 | 2025-02-26 04:05:02 | 1.3363
26470 | 恒流充电 | 01:13:25 | 36:38:08 | 0.40019 | 3.339 | 0.48953 | 1.5859 | 2025-02-26 04:05:07 | 1.3362
26471 | 恒流充电 | 01:13:30 | 36:38:13 | 0.40021 | 3.339 | 0.49009 | 1.5878 | 2025-02-26 04:05:12 | 1.3363
26472 | 恒流充电 | 01:13:35 | 36:38:18 | 0.40037 | 3.339 | 0.49064 | 1.5896 | 2025-02-26 04:05:17 | 1.3368
26473 | 恒流充电 | 01:13:40 | 36:38:23 | 0.4003 | 3.3392 | 0.4912 | 1.5915 | 2025-02-26 04:05:22 | 1.3367
26474 | 恒流充电 | 01:13:45 | 36:38:28 | 0.40023 | 3.3392 | 0.49175 | 1.5933 | 2025-02-26 04:05:27 | 1.3364
26475 | 恒流充电 | 01:13:50 | 36:38:33 | 0.40034 | 3.3393 | 0.49231 | 1.5952 | 2025-02-26 04:05:32 | 1.3369
26476 | 恒流充电 | 01:13:55 | 36:38:38 | 0.40021 | 3.3391 | 0.49287 | 1.597 | 2025-02-26 04:05:37 | 1.3363
26477 | 恒流充电 | 01:14:00 | 36:38:43 | 0.40014 | 3.3392 | 0.49342 | 1.5989 | 2025-02-26 04:05:42 | 1.3361
26478 | 恒流充电 | 01:14:05 | 36:38:48 | 0.40024 | 3.3392 | 0.49398 | 1.6008 | 2025-02-26 04:05:47 | 1.3365
26479 | 恒流充电 | 01:14:10 | 36:38:53 | 0.40001 | 3.3395 | 0.49453 | 1.6026 | 2025-02-26 04:05:52 | 1.3358
26480 | 恒流充电 | 01:14:15 | 36:38:58 | 0.4002 | 3.3394 | 0.49509 | 1.6045 | 2025-02-26 04:05:57 | 1.3364
26481 | 恒流充电 | 01:14:20 | 36:39:03 | 0.39982 | 3.3394 | 0.49564 | 1.6063 | 2025-02-26 04:06:02 | 1.3352
26482 | 恒流充电 | 01:14:25 | 36:39:08 | 0.40009 | 3.3395 | 0.4962 | 1.6082 | 2025-02-26 04:06:07 | 1.3361
26483 | 恒流充电 | 01:14:30 | 36:39:13 | 0.40001 | 3.3396 | 0.49676 | 1.61 | 2025-02-26 04:06:12 | 1.3359
26484 | 恒流充电 | 01:14:35 | 36:39:18 | 0.40007 | 3.3396 | 0.49731 | 1.6119 | 2025-02-26 04:06:17 | 1.3361
26485 | 恒流充电 | 01:14:40 | 36:39:23 | 0.40007 | 3.3397 | 0.49787 | 1.6137 | 2025-02-26 04:06:22 | 1.3361
26486 | 恒流充电 | 01:14:45 | 36:39:28 | 0.39992 | 3.3398 | 0.49842 | 1.6156 | 2025-02-26 04:06:27 | 1.3357
26487 | 恒流充电 | 01:14:50 | 36:39:33 | 0.4 | 3.3398 | 0.49898 | 1.6175 | 2025-02-26 04:06:32 | 1.3359
26488 | 恒流充电 | 01:14:55 | 36:39:38 | 0.39993 | 3.34 | 0.49953 | 1.6193 | 2025-02-26 04:06:37 | 1.3358
26489 | 恒流充电 | 01:15:00 | 36:39:43 | 0.39999 | 3.3399 | 0.50009 | 1.6212 | 2025-02-26 04:06:42 | 1.3359
26490 | 恒流充电 | 01:15:05 | 36:39:48 | 0.39985 | 3.34 | 0.50064 | 1.623 | 2025-02-26 04:06:47 | 1.3355
26491 | 恒流充电 | 01:15:10 | 36:39:53 | 0.39992 | 3.3399 | 0.5012 | 1.6249 | 2025-02-26 04:06:52 | 1.3357
26492 | 恒流充电 | 01:15:15 | 36:39:58 | 0.40001 | 3.3399 | 0.50176 | 1.6267 | 2025-02-26 04:06:57 | 1.336
26493 | 恒流充电 | 01:15:20 | 36:40:03 | 0.39985 | 3.3401 | 0.50231 | 1.6286 | 2025-02-26 04:07:02 | 1.3355
26494 | 恒流充电 | 01:15:25 | 36:40:08 | 0.39998 | 3.3402 | 0.50287 | 1.6304 | 2025-02-26 04:07:07 | 1.336
26495 | 恒流充电 | 01:15:30 | 36:40:13 | 0.39985 | 3.3403 | 0.50342 | 1.6323 | 2025-02-26 04:07:12 | 1.3356
26496 | 恒流充电 | 01:15:35 | 36:40:18 | 0.39984 | 3.3402 | 0.50398 | 1.6341 | 2025-02-26 04:07:17 | 1.3355
26497 | 恒流充电 | 01:15:40 | 36:40:23 | 0.39998 | 3.3402 | 0.50453 | 1.636 | 2025-02-26 04:07:22 | 1.336
26498 | 恒流充电 | 01:15:45 | 36:40:28 | 0.39995 | 3.3403 | 0.50509 | 1.6379 | 2025-02-26 04:07:27 | 1.336
26499 | 恒流充电 | 01:15:50 | 36:40:33 | 0.39989 | 3.3404 | 0.50564 | 1.6397 | 2025-02-26 04:07:32 | 1.3358
26500 | 恒流充电 | 01:15:55 | 36:40:38 | 0.40008 | 3.3404 | 0.5062 | 1.6416 | 2025-02-26 04:07:37 | 1.3364
26501 | 恒流充电 | 01:16:00 | 36:40:43 | 0.40005 | 3.3405 | 0.50675 | 1.6434 | 2025-02-26 04:07:42 | 1.3363
26502 | 恒流充电 | 01:16:05 | 36:40:48 | 0.40006 | 3.3407 | 0.50731 | 1.6453 | 2025-02-26 04:07:47 | 1.3365
26503 | 恒流充电 | 01:16:10 | 36:40:53 | 0.40008 | 3.3406 | 0.50787 | 1.6471 | 2025-02-26 04:07:52 | 1.3365
26504 | 恒流充电 | 01:16:15 | 36:40:58 | 0.40007 | 3.3409 | 0.50842 | 1.649 | 2025-02-26 04:07:57 | 1.3366
26505 | 恒流充电 | 01:16:20 | 36:41:03 | 0.40033 | 3.3408 | 0.50898 | 1.6509 | 2025-02-26 04:08:02 | 1.3374
26506 | 恒流充电 | 01:16:25 | 36:41:08 | 0.40038 | 3.3408 | 0.50953 | 1.6527 | 2025-02-26 04:08:07 | 1.3376
26507 | 恒流充电 | 01:16:30 | 36:41:13 | 0.40037 | 3.3407 | 0.51009 | 1.6546 | 2025-02-26 04:08:12 | 1.3375
26508 | 恒流充电 | 01:16:35 | 36:41:18 | 0.40022 | 3.341 | 0.51065 | 1.6564 | 2025-02-26 04:08:17 | 1.3371
26509 | 恒流充电 | 01:16:40 | 36:41:23 | 0.40026 | 3.3409 | 0.5112 | 1.6583 | 2025-02-26 04:08:22 | 1.3372
26510 | 恒流充电 | 01:16:45 | 36:41:28 | 0.40024 | 3.341 | 0.51176 | 1.6601 | 2025-02-26 04:08:27 | 1.3372
26511 | 恒流充电 | 01:16:50 | 36:41:33 | 0.40039 | 3.3411 | 0.51231 | 1.662 | 2025-02-26 04:08:32 | 1.3378
26512 | 恒流充电 | 01:16:55 | 36:41:38 | 0.40024 | 3.341 | 0.51287 | 1.6639 | 2025-02-26 04:08:37 | 1.3372
26513 | 恒流充电 | 01:17:00 | 36:41:43 | 0.40011 | 3.3414 | 0.51342 | 1.6657 | 2025-02-26 04:08:42 | 1.3369
26514 | 恒流充电 | 01:17:05 | 36:41:48 | 0.39999 | 3.3412 | 0.51398 | 1.6676 | 2025-02-26 04:08:47 | 1.3365
26515 | 恒流充电 | 01:17:10 | 36:41:53 | 0.40007 | 3.3412 | 0.51454 | 1.6694 | 2025-02-26 04:08:52 | 1.3367
26516 | 恒流充电 | 01:17:15 | 36:41:58 | 0.40011 | 3.3413 | 0.51509 | 1.6713 | 2025-02-26 04:08:57 | 1.3369
26517 | 恒流充电 | 01:17:20 | 36:42:03 | 0.4 | 3.3413 | 0.51565 | 1.6731 | 2025-02-26 04:09:02 | 1.3365
26518 | 恒流充电 | 01:17:25 | 36:42:08 | 0.40004 | 3.3414 | 0.5162 | 1.675 | 2025-02-26 04:09:07 | 1.3367
26519 | 恒流充电 | 01:17:30 | 36:42:13 | 0.39983 | 3.3416 | 0.51676 | 1.6768 | 2025-02-26 04:09:12 | 1.3361
26520 | 恒流充电 | 01:17:35 | 36:42:18 | 0.39998 | 3.3415 | 0.51731 | 1.6787 | 2025-02-26 04:09:17 | 1.3366
26521 | 恒流充电 | 01:17:40 | 36:42:23 | 0.39988 | 3.3416 | 0.51787 | 1.6806 | 2025-02-26 04:09:22 | 1.3363
26522 | 恒流充电 | 01:17:45 | 36:42:28 | 0.40003 | 3.3416 | 0.51842 | 1.6824 | 2025-02-26 04:09:27 | 1.3367
26523 | 恒流充电 | 01:17:50 | 36:42:33 | 0.39979 | 3.3417 | 0.51898 | 1.6843 | 2025-02-26 04:09:32 | 1.336
26524 | 恒流充电 | 01:17:55 | 36:42:38 | 0.39999 | 3.3417 | 0.51954 | 1.6861 | 2025-02-26 04:09:37 | 1.3366
26525 | 恒流充电 | 01:18:00 | 36:42:43 | 0.40009 | 3.3416 | 0.52009 | 1.688 | 2025-02-26 04:09:42 | 1.337
26526 | 恒流充电 | 01:18:05 | 36:42:48 | 0.39999 | 3.3419 | 0.52065 | 1.6898 | 2025-02-26 04:09:47 | 1.3367
26527 | 恒流充电 | 01:18:10 | 36:42:53 | 0.3999 | 3.3418 | 0.5212 | 1.6917 | 2025-02-26 04:09:52 | 1.3364
26528 | 恒流充电 | 01:18:15 | 36:42:58 | 0.40005 | 3.3418 | 0.52176 | 1.6936 | 2025-02-26 04:09:57 | 1.3369
26529 | 恒流充电 | 01:18:20 | 36:43:03 | 0.39993 | 3.3418 | 0.52231 | 1.6954 | 2025-02-26 04:10:02 | 1.3365
26530 | 恒流充电 | 01:18:25 | 36:43:08 | 0.39982 | 3.3421 | 0.52287 | 1.6973 | 2025-02-26 04:10:07 | 1.3362
26531 | 恒流充电 | 01:18:30 | 36:43:13 | 0.39999 | 3.3419 | 0.52342 | 1.6991 | 2025-02-26 04:10:12 | 1.3367
26532 | 恒流充电 | 01:18:35 | 36:43:18 | 0.39988 | 3.342 | 0.52398 | 1.701 | 2025-02-26 04:10:17 | 1.3364
26533 | 恒流充电 | 01:18:40 | 36:43:23 | 0.40004 | 3.3422 | 0.52453 | 1.7028 | 2025-02-26 04:10:22 | 1.337
26534 | 恒流充电 | 01:18:45 | 36:43:28 | 0.40004 | 3.342 | 0.52509 | 1.7047 | 2025-02-26 04:10:27 | 1.3369
26535 | 恒流充电 | 01:18:50 | 36:43:33 | 0.40005 | 3.3422 | 0.52565 | 1.7065 | 2025-02-26 04:10:32 | 1.3371
26536 | 恒流充电 | 01:18:55 | 36:43:38 | 0.40009 | 3.3421 | 0.5262 | 1.7084 | 2025-02-26 04:10:37 | 1.3371
26537 | 恒流充电 | 01:19:00 | 36:43:43 | 0.40006 | 3.3424 | 0.52676 | 1.7103 | 2025-02-26 04:10:42 | 1.3371
26538 | 恒流充电 | 01:19:05 | 36:43:48 | 0.40012 | 3.3423 | 0.52731 | 1.7121 | 2025-02-26 04:10:47 | 1.3373
26539 | 恒流充电 | 01:19:10 | 36:43:53 | 0.40019 | 3.3424 | 0.52787 | 1.714 | 2025-02-26 04:10:52 | 1.3376
26540 | 恒流充电 | 01:19:15 | 36:43:58 | 0.4002 | 3.3423 | 0.52842 | 1.7158 | 2025-02-26 04:10:57 | 1.3376
26541 | 恒流充电 | 01:19:20 | 36:44:03 | 0.40025 | 3.3425 | 0.52898 | 1.7177 | 2025-02-26 04:11:02 | 1.3378
26542 | 恒流充电 | 01:19:25 | 36:44:08 | 0.40045 | 3.3423 | 0.52954 | 1.7196 | 2025-02-26 04:11:07 | 1.3384
26543 | 恒流充电 | 01:19:30 | 36:44:13 | 0.40035 | 3.3426 | 0.53009 | 1.7214 | 2025-02-26 04:11:12 | 1.3382
26544 | 恒流充电 | 01:19:35 | 36:44:18 | 0.40025 | 3.3425 | 0.53065 | 1.7233 | 2025-02-26 04:11:17 | 1.3378
26545 | 恒流充电 | 01:19:40 | 36:44:23 | 0.4003 | 3.3425 | 0.5312 | 1.7251 | 2025-02-26 04:11:22 | 1.338
26546 | 恒流充电 | 01:19:45 | 36:44:28 | 0.40031 | 3.3424 | 0.53176 | 1.727 | 2025-02-26 04:11:27 | 1.338
26547 | 恒流充电 | 01:19:50 | 36:44:33 | 0.40008 | 3.3425 | 0.53232 | 1.7288 | 2025-02-26 04:11:32 | 1.3373
26548 | 恒流充电 | 01:19:55 | 36:44:38 | 0.40007 | 3.3424 | 0.53287 | 1.7307 | 2025-02-26 04:11:37 | 1.3372
26549 | 恒流充电 | 01:20:00 | 36:44:43 | 0.40009 | 3.3426 | 0.53343 | 1.7326 | 2025-02-26 04:11:42 | 1.3374
26550 | 恒流充电 | 01:20:05 | 36:44:48 | 0.39999 | 3.3426 | 0.53398 | 1.7344 | 2025-02-26 04:11:47 | 1.337
26551 | 恒流充电 | 01:20:10 | 36:44:53 | 0.40007 | 3.3427 | 0.53454 | 1.7363 | 2025-02-26 04:11:52 | 1.3373
26552 | 恒流充电 | 01:20:15 | 36:44:58 | 0.40003 | 3.3428 | 0.53509 | 1.7381 | 2025-02-26 04:11:57 | 1.3372
26553 | 恒流充电 | 01:20:20 | 36:45:03 | 0.40002 | 3.3427 | 0.53565 | 1.74 | 2025-02-26 04:12:02 | 1.3371
26554 | 恒流充电 | 01:20:25 | 36:45:08 | 0.39987 | 3.3429 | 0.5362 | 1.7418 | 2025-02-26 04:12:07 | 1.3367
26555 | 恒流充电 | 01:20:30 | 36:45:13 | 0.40008 | 3.3429 | 0.53676 | 1.7437 | 2025-02-26 04:12:12 | 1.3374
26556 | 恒流充电 | 01:20:35 | 36:45:18 | 0.3998 | 3.3428 | 0.53732 | 1.7456 | 2025-02-26 04:12:17 | 1.3364
26557 | 恒流充电 | 01:20:40 | 36:45:23 | 0.40002 | 3.3428 | 0.53787 | 1.7474 | 2025-02-26 04:12:22 | 1.3372
26558 | 恒流充电 | 01:20:45 | 36:45:28 | 0.39996 | 3.3431 | 0.53843 | 1.7493 | 2025-02-26 04:12:27 | 1.3371
26559 | 恒流充电 | 01:20:50 | 36:45:33 | 0.39998 | 3.3429 | 0.53898 | 1.7511 | 2025-02-26 04:12:32 | 1.3371
26560 | 恒流充电 | 01:20:55 | 36:45:38 | 0.39985 | 3.3431 | 0.53954 | 1.753 | 2025-02-26 04:12:37 | 1.3367
26561 | 恒流充电 | 01:21:00 | 36:45:43 | 0.39997 | 3.343 | 0.54009 | 1.7548 | 2025-02-26 04:12:42 | 1.3371
26562 | 恒流充电 | 01:21:05 | 36:45:48 | 0.39992 | 3.343 | 0.54065 | 1.7567 | 2025-02-26 04:12:47 | 1.3369
26563 | 恒流充电 | 01:21:10 | 36:45:53 | 0.39988 | 3.3432 | 0.5412 | 1.7586 | 2025-02-26 04:12:52 | 1.3369
26564 | 恒流充电 | 01:21:15 | 36:45:58 | 0.39982 | 3.3431 | 0.54176 | 1.7604 | 2025-02-26 04:12:57 | 1.3367
26565 | 恒流充电 | 01:21:20 | 36:46:03 | 0.39986 | 3.3433 | 0.54231 | 1.7623 | 2025-02-26 04:13:02 | 1.3369
26566 | 恒流充电 | 01:21:25 | 36:46:08 | 0.39984 | 3.3433 | 0.54287 | 1.7641 | 2025-02-26 04:13:07 | 1.3368
26567 | 恒流充电 | 01:21:30 | 36:46:13 | 0.3999 | 3.3433 | 0.54343 | 1.766 | 2025-02-26 04:13:12 | 1.337
26568 | 恒流充电 | 01:21:35 | 36:46:18 | 0.3999 | 3.3434 | 0.54398 | 1.7678 | 2025-02-26 04:13:17 | 1.337
26569 | 恒流充电 | 01:21:40 | 36:46:23 | 0.40007 | 3.3434 | 0.54454 | 1.7697 | 2025-02-26 04:13:22 | 1.3376
26570 | 恒流充电 | 01:21:45 | 36:46:28 | 0.40024 | 3.3435 | 0.54509 | 1.7716 | 2025-02-26 04:13:27 | 1.3382
26571 | 恒流充电 | 01:21:50 | 36:46:33 | 0.40016 | 3.3437 | 0.54565 | 1.7734 | 2025-02-26 04:13:32 | 1.338
26572 | 恒流充电 | 01:21:55 | 36:46:38 | 0.40004 | 3.3435 | 0.5462 | 1.7753 | 2025-02-26 04:13:37 | 1.3375
26573 | 恒流充电 | 01:22:00 | 36:46:43 | 0.40008 | 3.3437 | 0.54676 | 1.7771 | 2025-02-26 04:13:42 | 1.3377
26574 | 恒流充电 | 01:22:05 | 36:46:48 | 0.40031 | 3.3435 | 0.54732 | 1.779 | 2025-02-26 04:13:47 | 1.3384
26575 | 恒流充电 | 01:22:10 | 36:46:53 | 0.40023 | 3.3437 | 0.54787 | 1.7808 | 2025-02-26 04:13:52 | 1.3382
26576 | 恒流充电 | 01:22:15 | 36:46:58 | 0.40013 | 3.3438 | 0.54843 | 1.7827 | 2025-02-26 04:13:57 | 1.338
26577 | 恒流充电 | 01:22:20 | 36:47:03 | 0.40051 | 3.3437 | 0.54898 | 1.7846 | 2025-02-26 04:14:02 | 1.3392
26578 | 恒流充电 | 01:22:25 | 36:47:08 | 0.40027 | 3.3437 | 0.54954 | 1.7864 | 2025-02-26 04:14:07 | 1.3384
26579 | 恒流充电 | 01:22:30 | 36:47:13 | 0.4003 | 3.3438 | 0.55009 | 1.7883 | 2025-02-26 04:14:12 | 1.3385
26580 | 恒流充电 | 01:22:35 | 36:47:18 | 0.40026 | 3.3439 | 0.55065 | 1.7901 | 2025-02-26 04:14:17 | 1.3384
26581 | 恒流充电 | 01:22:40 | 36:47:23 | 0.4 | 3.3439 | 0.55121 | 1.792 | 2025-02-26 04:14:22 | 1.3375
26582 | 恒流充电 | 01:22:45 | 36:47:28 | 0.40014 | 3.344 | 0.55176 | 1.7939 | 2025-02-26 04:14:27 | 1.3381
26583 | 恒流充电 | 01:22:50 | 36:47:33 | 0.4 | 3.3439 | 0.55232 | 1.7957 | 2025-02-26 04:14:32 | 1.3376
26584 | 恒流充电 | 01:22:55 | 36:47:38 | 0.40008 | 3.344 | 0.55287 | 1.7976 | 2025-02-26 04:14:37 | 1.3379
26585 | 恒流充电 | 01:23:00 | 36:47:43 | 0.39992 | 3.3439 | 0.55343 | 1.7994 | 2025-02-26 04:14:42 | 1.3373
26586 | 恒流充电 | 01:23:05 | 36:47:48 | 0.40008 | 3.3439 | 0.55398 | 1.8013 | 2025-02-26 04:14:47 | 1.3378
26587 | 恒流充电 | 01:23:10 | 36:47:53 | 0.40001 | 3.344 | 0.55454 | 1.8031 | 2025-02-26 04:14:52 | 1.3377
26588 | 恒流充电 | 01:23:15 | 36:47:58 | 0.39999 | 3.344 | 0.5551 | 1.805 | 2025-02-26 04:14:57 | 1.3375
26589 | 恒流充电 | 01:23:20 | 36:48:03 | 0.39992 | 3.344 | 0.55565 | 1.8069 | 2025-02-26 04:15:02 | 1.3373
26590 | 恒流充电 | 01:23:25 | 36:48:08 | 0.39999 | 3.3441 | 0.55621 | 1.8087 | 2025-02-26 04:15:07 | 1.3376
26591 | 恒流充电 | 01:23:30 | 36:48:13 | 0.39994 | 3.3441 | 0.55676 | 1.8106 | 2025-02-26 04:15:12 | 1.3374
26592 | 恒流充电 | 01:23:35 | 36:48:18 | 0.39987 | 3.3441 | 0.55732 | 1.8124 | 2025-02-26 04:15:17 | 1.3372
26593 | 恒流充电 | 01:23:40 | 36:48:23 | 0.39988 | 3.3441 | 0.55787 | 1.8143 | 2025-02-26 04:15:22 | 1.3372
26594 | 恒流充电 | 01:23:45 | 36:48:28 | 0.39998 | 3.3442 | 0.55843 | 1.8161 | 2025-02-26 04:15:27 | 1.3376
26595 | 恒流充电 | 01:23:50 | 36:48:33 | 0.39991 | 3.3443 | 0.55898 | 1.818 | 2025-02-26 04:15:32 | 1.3374
26596 | 恒流充电 | 01:23:55 | 36:48:38 | 0.39981 | 3.3441 | 0.55954 | 1.8199 | 2025-02-26 04:15:37 | 1.337
26597 | 恒流充电 | 01:24:00 | 36:48:43 | 0.39993 | 3.3443 | 0.56009 | 1.8217 | 2025-02-26 04:15:42 | 1.3375
26598 | 恒流充电 | 01:24:05 | 36:48:48 | 0.39987 | 3.3443 | 0.56065 | 1.8236 | 2025-02-26 04:15:47 | 1.3373
26599 | 恒流充电 | 01:24:10 | 36:48:53 | 0.39993 | 3.3444 | 0.56121 | 1.8254 | 2025-02-26 04:15:52 | 1.3375
26600 | 恒流充电 | 01:24:15 | 36:48:58 | 0.39989 | 3.3443 | 0.56176 | 1.8273 | 2025-02-26 04:15:57 | 1.3373
26601 | 恒流充电 | 01:24:20 | 36:49:03 | 0.40007 | 3.3443 | 0.56232 | 1.8292 | 2025-02-26 04:16:02 | 1.338
26602 | 恒流充电 | 01:24:25 | 36:49:08 | 0.39999 | 3.3443 | 0.56287 | 1.831 | 2025-02-26 04:16:07 | 1.3377
26603 | 恒流充电 | 01:24:30 | 36:49:13 | 0.39995 | 3.3443 | 0.56343 | 1.8329 | 2025-02-26 04:16:12 | 1.3376
26604 | 恒流充电 | 01:24:35 | 36:49:18 | 0.40001 | 3.3444 | 0.56398 | 1.8347 | 2025-02-26 04:16:17 | 1.3378
26605 | 恒流充电 | 01:24:40 | 36:49:23 | 0.40005 | 3.3446 | 0.56454 | 1.8366 | 2025-02-26 04:16:22 | 1.338
26606 | 恒流充电 | 01:24:45 | 36:49:28 | 0.3999 | 3.3446 | 0.56509 | 1.8384 | 2025-02-26 04:16:27 | 1.3375
26607 | 恒流充电 | 01:24:50 | 36:49:33 | 0.40022 | 3.3446 | 0.56565 | 1.8403 | 2025-02-26 04:16:32 | 1.3386
26608 | 恒流充电 | 01:24:55 | 36:49:38 | 0.40008 | 3.3446 | 0.56621 | 1.8422 | 2025-02-26 04:16:37 | 1.3381
26609 | 恒流充电 | 01:25:00 | 36:49:43 | 0.40034 | 3.3446 | 0.56676 | 1.844 | 2025-02-26 04:16:42 | 1.339
26610 | 恒流充电 | 01:25:05 | 36:49:48 | 0.40026 | 3.3445 | 0.56732 | 1.8459 | 2025-02-26 04:16:47 | 1.3387
26611 | 恒流充电 | 01:25:10 | 36:49:53 | 0.40028 | 3.3445 | 0.56787 | 1.8477 | 2025-02-26 04:16:52 | 1.3387
26612 | 恒流充电 | 01:25:15 | 36:49:58 | 0.40013 | 3.3447 | 0.56843 | 1.8496 | 2025-02-26 04:16:57 | 1.3383
26613 | 恒流充电 | 01:25:20 | 36:50:03 | 0.40027 | 3.3445 | 0.56899 | 1.8515 | 2025-02-26 04:17:02 | 1.3387
26614 | 恒流充电 | 01:25:25 | 36:50:08 | 0.40012 | 3.3447 | 0.56954 | 1.8533 | 2025-02-26 04:17:07 | 1.3383
26615 | 恒流充电 | 01:25:30 | 36:50:13 | 0.40012 | 3.3446 | 0.5701 | 1.8552 | 2025-02-26 04:17:12 | 1.3383
26616 | 恒流充电 | 01:25:35 | 36:50:18 | 0.40021 | 3.3447 | 0.57065 | 1.857 | 2025-02-26 04:17:17 | 1.3386
26617 | 恒流充电 | 01:25:40 | 36:50:23 | 0.40012 | 3.3448 | 0.57121 | 1.8589 | 2025-02-26 04:17:22 | 1.3383
26618 | 恒流充电 | 01:25:45 | 36:50:28 | 0.40011 | 3.3446 | 0.57176 | 1.8608 | 2025-02-26 04:17:27 | 1.3382
26619 | 恒流充电 | 01:25:50 | 36:50:33 | 0.40009 | 3.3447 | 0.57232 | 1.8626 | 2025-02-26 04:17:32 | 1.3382
26620 | 恒流充电 | 01:25:55 | 36:50:38 | 0.40022 | 3.3446 | 0.57288 | 1.8645 | 2025-02-26 04:17:37 | 1.3386
26621 | 恒流充电 | 01:26:00 | 36:50:43 | 0.40013 | 3.3447 | 0.57343 | 1.8663 | 2025-02-26 04:17:42 | 1.3383
26622 | 恒流充电 | 01:26:05 | 36:50:48 | 0.39988 | 3.3446 | 0.57399 | 1.8682 | 2025-02-26 04:17:47 | 1.3374
26623 | 恒流充电 | 01:26:10 | 36:50:53 | 0.39976 | 3.3447 | 0.57454 | 1.87 | 2025-02-26 04:17:52 | 1.3371
26624 | 恒流充电 | 01:26:15 | 36:50:58 | 0.39995 | 3.3446 | 0.5751 | 1.8719 | 2025-02-26 04:17:57 | 1.3377
26625 | 恒流充电 | 01:26:20 | 36:51:03 | 0.40002 | 3.3446 | 0.57565 | 1.8738 | 2025-02-26 04:18:02 | 1.3379
26626 | 恒流充电 | 01:26:25 | 36:51:08 | 0.39995 | 3.3447 | 0.57621 | 1.8756 | 2025-02-26 04:18:07 | 1.3377
26627 | 恒流充电 | 01:26:30 | 36:51:13 | 0.39977 | 3.3446 | 0.57676 | 1.8775 | 2025-02-26 04:18:12 | 1.3371
26628 | 恒流充电 | 01:26:35 | 36:51:18 | 0.39986 | 3.3446 | 0.57732 | 1.8793 | 2025-02-26 04:18:17 | 1.3374
26629 | 恒流充电 | 01:26:40 | 36:51:23 | 0.39997 | 3.3447 | 0.57787 | 1.8812 | 2025-02-26 04:18:22 | 1.3378
26630 | 恒流充电 | 01:26:45 | 36:51:28 | 0.40007 | 3.3446 | 0.57843 | 1.883 | 2025-02-26 04:18:27 | 1.3381
26631 | 恒流充电 | 01:26:50 | 36:51:33 | 0.39987 | 3.3448 | 0.57899 | 1.8849 | 2025-02-26 04:18:32 | 1.3375
26632 | 恒流充电 | 01:26:55 | 36:51:38 | 0.4 | 3.3449 | 0.57954 | 1.8868 | 2025-02-26 04:18:37 | 1.3379
26633 | 恒流充电 | 01:27:00 | 36:51:43 | 0.39986 | 3.3449 | 0.5801 | 1.8886 | 2025-02-26 04:18:42 | 1.3375
26634 | 恒流充电 | 01:27:05 | 36:51:48 | 0.39984 | 3.3447 | 0.58065 | 1.8905 | 2025-02-26 04:18:47 | 1.3374
26635 | 恒流充电 | 01:27:10 | 36:51:53 | 0.39999 | 3.3448 | 0.58121 | 1.8923 | 2025-02-26 04:18:52 | 1.3379
26636 | 恒流充电 | 01:27:15 | 36:51:58 | 0.39999 | 3.3447 | 0.58176 | 1.8942 | 2025-02-26 04:18:57 | 1.3378
26637 | 恒流充电 | 01:27:20 | 36:52:03 | 0.39992 | 3.3447 | 0.58232 | 1.8961 | 2025-02-26 04:19:02 | 1.3376
26638 | 恒流充电 | 01:27:25 | 36:52:08 | 0.40011 | 3.3448 | 0.58287 | 1.8979 | 2025-02-26 04:19:07 | 1.3383
26639 | 恒流充电 | 01:27:30 | 36:52:13 | 0.40012 | 3.3449 | 0.58343 | 1.8998 | 2025-02-26 04:19:12 | 1.3384
26640 | 恒流充电 | 01:27:35 | 36:52:18 | 0.39999 | 3.3448 | 0.58399 | 1.9016 | 2025-02-26 04:19:17 | 1.3379
26641 | 恒流充电 | 01:27:40 | 36:52:23 | 0.4001 | 3.345 | 0.58454 | 1.9035 | 2025-02-26 04:19:22 | 1.3383
26642 | 恒流充电 | 01:27:45 | 36:52:28 | 0.40021 | 3.3447 | 0.5851 | 1.9053 | 2025-02-26 04:19:27 | 1.3386
26643 | 恒流充电 | 01:27:50 | 36:52:33 | 0.40025 | 3.3449 | 0.58565 | 1.9072 | 2025-02-26 04:19:32 | 1.3388
26644 | 恒流充电 | 01:27:55 | 36:52:38 | 0.40034 | 3.345 | 0.58621 | 1.9091 | 2025-02-26 04:19:37 | 1.3391
26645 | 恒流充电 | 01:28:00 | 36:52:43 | 0.40016 | 3.3449 | 0.58676 | 1.9109 | 2025-02-26 04:19:42 | 1.3385
26646 | 恒流充电 | 01:28:05 | 36:52:48 | 0.4003 | 3.345 | 0.58732 | 1.9128 | 2025-02-26 04:19:47 | 1.339
26647 | 恒流充电 | 01:28:10 | 36:52:53 | 0.40028 | 3.345 | 0.58788 | 1.9146 | 2025-02-26 04:19:52 | 1.339
26648 | 恒流充电 | 01:28:15 | 36:52:58 | 0.40036 | 3.345 | 0.58843 | 1.9165 | 2025-02-26 04:19:57 | 1.3392
26649 | 恒流充电 | 01:28:20 | 36:53:03 | 0.40024 | 3.345 | 0.58899 | 1.9184 | 2025-02-26 04:20:02 | 1.3388
26650 | 恒流充电 | 01:28:25 | 36:53:08 | 0.40025 | 3.345 | 0.58954 | 1.9202 | 2025-02-26 04:20:07 | 1.3389
26651 | 恒流充电 | 01:28:30 | 36:53:13 | 0.40017 | 3.345 | 0.5901 | 1.9221 | 2025-02-26 04:20:12 | 1.3386
26652 | 恒流充电 | 01:28:35 | 36:53:18 | 0.39999 | 3.345 | 0.59066 | 1.9239 | 2025-02-26 04:20:17 | 1.338
26653 | 恒流充电 | 01:28:40 | 36:53:23 | 0.40001 | 3.345 | 0.59121 | 1.9258 | 2025-02-26 04:20:22 | 1.338
26654 | 恒流充电 | 01:28:45 | 36:53:28 | 0.39982 | 3.3452 | 0.59177 | 1.9277 | 2025-02-26 04:20:27 | 1.3375
26655 | 恒流充电 | 01:28:50 | 36:53:33 | 0.39985 | 3.3449 | 0.59232 | 1.9295 | 2025-02-26 04:20:32 | 1.3375
26656 | 恒流充电 | 01:28:55 | 36:53:38 | 0.40003 | 3.3449 | 0.59288 | 1.9314 | 2025-02-26 04:20:37 | 1.3381
26657 | 恒流充电 | 01:29:00 | 36:53:43 | 0.39979 | 3.345 | 0.59343 | 1.9332 | 2025-02-26 04:20:42 | 1.3373
26658 | 恒流充电 | 01:29:05 | 36:53:48 | 0.39979 | 3.3451 | 0.59399 | 1.9351 | 2025-02-26 04:20:47 | 1.3373
26659 | 恒流充电 | 01:29:10 | 36:53:53 | 0.39981 | 3.345 | 0.59454 | 1.9369 | 2025-02-26 04:20:52 | 1.3373
26660 | 恒流充电 | 01:29:15 | 36:53:58 | 0.39993 | 3.345 | 0.5951 | 1.9388 | 2025-02-26 04:20:57 | 1.3378
26661 | 恒流充电 | 01:29:20 | 36:54:03 | 0.39978 | 3.3451 | 0.59565 | 1.9407 | 2025-02-26 04:21:02 | 1.3373
26662 | 恒流充电 | 01:29:25 | 36:54:08 | 0.4 | 3.3452 | 0.59621 | 1.9425 | 2025-02-26 04:21:07 | 1.3381
26663 | 恒流充电 | 01:29:30 | 36:54:13 | 0.40005 | 3.345 | 0.59677 | 1.9444 | 2025-02-26 04:21:12 | 1.3382
26664 | 恒流充电 | 01:29:35 | 36:54:18 | 0.39982 | 3.3451 | 0.59732 | 1.9462 | 2025-02-26 04:21:17 | 1.3374
26665 | 恒流充电 | 01:29:40 | 36:54:23 | 0.39997 | 3.3451 | 0.59788 | 1.9481 | 2025-02-26 04:21:22 | 1.3379
26666 | 恒流充电 | 01:29:45 | 36:54:28 | 0.39989 | 3.345 | 0.59843 | 1.9499 | 2025-02-26 04:21:27 | 1.3377
26667 | 恒流充电 | 01:29:50 | 36:54:33 | 0.4 | 3.3451 | 0.59899 | 1.9518 | 2025-02-26 04:21:32 | 1.3381
26668 | 恒流充电 | 01:29:55 | 36:54:38 | 0.40002 | 3.345 | 0.59954 | 1.9537 | 2025-02-26 04:21:37 | 1.3381
26669 | 恒流充电 | 01:30:00 | 36:54:43 | 0.39987 | 3.3451 | 0.6001 | 1.9555 | 2025-02-26 04:21:42 | 1.3376
26670 | 恒流充电 | 01:30:05 | 36:54:48 | 0.39992 | 3.3453 | 0.60065 | 1.9574 | 2025-02-26 04:21:47 | 1.3379
26671 | 恒流充电 | 01:30:10 | 36:54:53 | 0.39987 | 3.3452 | 0.60121 | 1.9592 | 2025-02-26 04:21:52 | 1.3376
26672 | 恒流充电 | 01:30:15 | 36:54:58 | 0.40005 | 3.3451 | 0.60177 | 1.9611 | 2025-02-26 04:21:57 | 1.3382
26673 | 恒流充电 | 01:30:20 | 36:55:03 | 0.40011 | 3.3452 | 0.60232 | 1.963 | 2025-02-26 04:22:02 | 1.3385
26674 | 恒流充电 | 01:30:25 | 36:55:08 | 0.40018 | 3.3452 | 0.60288 | 1.9648 | 2025-02-26 04:22:07 | 1.3387
26675 | 恒流充电 | 01:30:30 | 36:55:13 | 0.4002 | 3.3452 | 0.60343 | 1.9667 | 2025-02-26 04:22:12 | 1.3387
26676 | 恒流充电 | 01:30:35 | 36:55:18 | 0.40031 | 3.3453 | 0.60399 | 1.9685 | 2025-02-26 04:22:17 | 1.3392
26677 | 恒流充电 | 01:30:40 | 36:55:23 | 0.39997 | 3.3451 | 0.60454 | 1.9704 | 2025-02-26 04:22:22 | 1.3379
26678 | 恒流充电 | 01:30:45 | 36:55:28 | 0.4004 | 3.3453 | 0.6051 | 1.9723 | 2025-02-26 04:22:27 | 1.3394
26679 | 恒流充电 | 01:30:50 | 36:55:33 | 0.40022 | 3.3452 | 0.60566 | 1.9741 | 2025-02-26 04:22:32 | 1.3388
26680 | 恒流充电 | 01:30:55 | 36:55:38 | 0.4004 | 3.3453 | 0.60621 | 1.976 | 2025-02-26 04:22:37 | 1.3395
26681 | 恒流充电 | 01:31:00 | 36:55:43 | 0.40039 | 3.3451 | 0.60677 | 1.9778 | 2025-02-26 04:22:42 | 1.3394
26682 | 恒流充电 | 01:31:05 | 36:55:48 | 0.4002 | 3.3453 | 0.60732 | 1.9797 | 2025-02-26 04:22:47 | 1.3388
26683 | 恒流充电 | 01:31:10 | 36:55:53 | 0.4002 | 3.3452 | 0.60788 | 1.9816 | 2025-02-26 04:22:52 | 1.3388
26684 | 恒流充电 | 01:31:15 | 36:55:58 | 0.4003 | 3.3452 | 0.60844 | 1.9834 | 2025-02-26 04:22:57 | 1.3391
26685 | 恒流充电 | 01:31:20 | 36:56:03 | 0.40009 | 3.3451 | 0.60899 | 1.9853 | 2025-02-26 04:23:02 | 1.3383
26686 | 恒流充电 | 01:31:25 | 36:56:08 | 0.4001 | 3.3453 | 0.60955 | 1.9871 | 2025-02-26 04:23:07 | 1.3384
26687 | 恒流充电 | 01:31:30 | 36:56:13 | 0.40017 | 3.3454 | 0.6101 | 1.989 | 2025-02-26 04:23:12 | 1.3387
26688 | 恒流充电 | 01:31:35 | 36:56:18 | 0.3999 | 3.3453 | 0.61066 | 1.9908 | 2025-02-26 04:23:17 | 1.3378
26689 | 恒流充电 | 01:31:40 | 36:56:23 | 0.40004 | 3.3453 | 0.61121 | 1.9927 | 2025-02-26 04:23:22 | 1.3382
26690 | 恒流充电 | 01:31:45 | 36:56:28 | 0.39982 | 3.3452 | 0.61177 | 1.9946 | 2025-02-26 04:23:27 | 1.3375
26691 | 恒流充电 | 01:31:50 | 36:56:33 | 0.39977 | 3.3454 | 0.61232 | 1.9964 | 2025-02-26 04:23:32 | 1.3374
26692 | 恒流充电 | 01:31:55 | 36:56:38 | 0.39998 | 3.3452 | 0.61288 | 1.9983 | 2025-02-26 04:23:37 | 1.338
26693 | 恒流充电 | 01:32:00 | 36:56:43 | 0.39989 | 3.3453 | 0.61343 | 2.0001 | 2025-02-26 04:23:42 | 1.3378
26694 | 恒流充电 | 01:32:05 | 36:56:48 | 0.39998 | 3.3453 | 0.61399 | 2.002 | 2025-02-26 04:23:47 | 1.338
26695 | 恒流充电 | 01:32:10 | 36:56:53 | 0.39994 | 3.3452 | 0.61455 | 2.0039 | 2025-02-26 04:23:52 | 1.3379
26696 | 恒流充电 | 01:32:15 | 36:56:58 | 0.39996 | 3.3452 | 0.6151 | 2.0057 | 2025-02-26 04:23:57 | 1.3379
26697 | 恒流充电 | 01:32:20 | 36:57:03 | 0.40014 | 3.3454 | 0.61566 | 2.0076 | 2025-02-26 04:24:02 | 1.3386
26698 | 恒流充电 | 01:32:25 | 36:57:08 | 0.40009 | 3.3452 | 0.61621 | 2.0094 | 2025-02-26 04:24:07 | 1.3384
26699 | 恒流充电 | 01:32:30 | 36:57:13 | 0.40007 | 3.3454 | 0.61677 | 2.0113 | 2025-02-26 04:24:12 | 1.3384
26700 | 恒流充电 | 01:32:35 | 36:57:18 | 0.40018 | 3.3454 | 0.61733 | 2.0132 | 2025-02-26 04:24:17 | 1.3388
26701 | 恒流充电 | 01:32:40 | 36:57:23 | 0.39995 | 3.3453 | 0.61788 | 2.015 | 2025-02-26 04:24:22 | 1.338
26702 | 恒流充电 | 01:32:45 | 36:57:28 | 0.40002 | 3.3456 | 0.61844 | 2.0169 | 2025-02-26 04:24:27 | 1.3383
26703 | 恒流充电 | 01:32:50 | 36:57:33 | 0.3999 | 3.3453 | 0.61899 | 2.0187 | 2025-02-26 04:24:32 | 1.3378
26704 | 恒流充电 | 01:32:55 | 36:57:38 | 0.39997 | 3.3454 | 0.61955 | 2.0206 | 2025-02-26 04:24:37 | 1.3381
26705 | 恒流充电 | 01:33:00 | 36:57:43 | 0.4 | 3.3455 | 0.6201 | 2.0224 | 2025-02-26 04:24:42 | 1.3382
26706 | 恒流充电 | 01:33:05 | 36:57:48 | 0.40008 | 3.3454 | 0.62066 | 2.0243 | 2025-02-26 04:24:47 | 1.3384
26707 | 恒流充电 | 01:33:10 | 36:57:53 | 0.40003 | 3.3454 | 0.62121 | 2.0262 | 2025-02-26 04:24:52 | 1.3383
26708 | 恒流充电 | 01:33:15 | 36:57:58 | 0.40014 | 3.3455 | 0.62177 | 2.028 | 2025-02-26 04:24:57 | 1.3387
26709 | 恒流充电 | 01:33:20 | 36:58:03 | 0.40007 | 3.3455 | 0.62232 | 2.0299 | 2025-02-26 04:25:02 | 1.3384
26710 | 恒流充电 | 01:33:25 | 36:58:08 | 0.39999 | 3.3454 | 0.62288 | 2.0317 | 2025-02-26 04:25:07 | 1.3381
26711 | 恒流充电 | 01:33:30 | 36:58:13 | 0.4001 | 3.3454 | 0.62344 | 2.0336 | 2025-02-26 04:25:12 | 1.3385
26712 | 恒流充电 | 01:33:35 | 36:58:18 | 0.40013 | 3.3457 | 0.62399 | 2.0355 | 2025-02-26 04:25:17 | 1.3387
26713 | 恒流充电 | 01:33:40 | 36:58:23 | 0.40028 | 3.3456 | 0.62455 | 2.0373 | 2025-02-26 04:25:22 | 1.3392
26714 | 恒流充电 | 01:33:45 | 36:58:28 | 0.40025 | 3.3455 | 0.6251 | 2.0392 | 2025-02-26 04:25:27 | 1.339
26715 | 恒流充电 | 01:33:50 | 36:58:33 | 0.4004 | 3.3456 | 0.62566 | 2.041 | 2025-02-26 04:25:32 | 1.3396
26716 | 恒流充电 | 01:33:55 | 36:58:38 | 0.40028 | 3.3455 | 0.62621 | 2.0429 | 2025-02-26 04:25:37 | 1.3391
26717 | 恒流充电 | 01:34:00 | 36:58:43 | 0.40017 | 3.3456 | 0.62677 | 2.0448 | 2025-02-26 04:25:42 | 1.3388
26718 | 恒流充电 | 01:34:05 | 36:58:48 | 0.40022 | 3.3455 | 0.62733 | 2.0466 | 2025-02-26 04:25:47 | 1.339
26719 | 恒流充电 | 01:34:10 | 36:58:53 | 0.40023 | 3.3455 | 0.62788 | 2.0485 | 2025-02-26 04:25:52 | 1.339
26720 | 恒流充电 | 01:34:15 | 36:58:58 | 0.40021 | 3.3455 | 0.62844 | 2.0503 | 2025-02-26 04:25:57 | 1.3389
26721 | 恒流充电 | 01:34:20 | 36:59:03 | 0.40023 | 3.3454 | 0.62899 | 2.0522 | 2025-02-26 04:26:02 | 1.3389
26722 | 恒流充电 | 01:34:25 | 36:59:08 | 0.39997 | 3.3456 | 0.62955 | 2.054 | 2025-02-26 04:26:07 | 1.3381
26723 | 恒流充电 | 01:34:30 | 36:59:13 | 0.40014 | 3.3455 | 0.63011 | 2.0559 | 2025-02-26 04:26:12 | 1.3387
26724 | 恒流充电 | 01:34:35 | 36:59:18 | 0.4 | 3.3456 | 0.63066 | 2.0578 | 2025-02-26 04:26:17 | 1.3382
26725 | 恒流充电 | 01:34:40 | 36:59:23 | 0.39996 | 3.3455 | 0.63122 | 2.0596 | 2025-02-26 04:26:22 | 1.338
26726 | 恒流充电 | 01:34:45 | 36:59:28 | 0.4002 | 3.3456 | 0.63177 | 2.0615 | 2025-02-26 04:26:27 | 1.3389
26727 | 恒流充电 | 01:34:50 | 36:59:33 | 0.39988 | 3.3455 | 0.63233 | 2.0633 | 2025-02-26 04:26:32 | 1.3378
26728 | 恒流充电 | 01:34:55 | 36:59:38 | 0.3999 | 3.3454 | 0.63288 | 2.0652 | 2025-02-26 04:26:37 | 1.3378
26729 | 恒流充电 | 01:35:00 | 36:59:43 | 0.39994 | 3.3455 | 0.63344 | 2.0671 | 2025-02-26 04:26:42 | 1.338
26730 | 恒流充电 | 01:35:05 | 36:59:48 | 0.39998 | 3.3455 | 0.63399 | 2.0689 | 2025-02-26 04:26:47 | 1.3381
26731 | 恒流充电 | 01:35:10 | 36:59:53 | 0.40008 | 3.3455 | 0.63455 | 2.0708 | 2025-02-26 04:26:52 | 1.3385
26732 | 恒流充电 | 01:35:15 | 36:59:58 | 0.40002 | 3.3456 | 0.63511 | 2.0726 | 2025-02-26 04:26:57 | 1.3383
26733 | 恒流充电 | 01:35:20 | 37:00:03 | 0.40007 | 3.3455 | 0.63566 | 2.0745 | 2025-02-26 04:27:02 | 1.3384
26734 | 恒流充电 | 01:35:25 | 37:00:08 | 0.39993 | 3.3457 | 0.63622 | 2.0764 | 2025-02-26 04:27:07 | 1.338
26735 | 恒流充电 | 01:35:30 | 37:00:13 | 0.40002 | 3.3455 | 0.63677 | 2.0782 | 2025-02-26 04:27:12 | 1.3383
26736 | 恒流充电 | 01:35:35 | 37:00:18 | 0.39998 | 3.3456 | 0.63733 | 2.0801 | 2025-02-26 04:27:17 | 1.3381
26737 | 恒流充电 | 01:35:40 | 37:00:23 | 0.39988 | 3.3455 | 0.63788 | 2.0819 | 2025-02-26 04:27:22 | 1.3378
26738 | 恒流充电 | 01:35:45 | 37:00:28 | 0.39988 | 3.3456 | 0.63844 | 2.0838 | 2025-02-26 04:27:27 | 1.3378
26739 | 恒流充电 | 01:35:50 | 37:00:33 | 0.3999 | 3.3455 | 0.63899 | 2.0856 | 2025-02-26 04:27:32 | 1.3379
26740 | 恒流充电 | 01:35:55 | 37:00:38 | 0.40006 | 3.3456 | 0.63955 | 2.0875 | 2025-02-26 04:27:37 | 1.3385
26741 | 恒流充电 | 01:36:00 | 37:00:43 | 0.40017 | 3.3459 | 0.64011 | 2.0894 | 2025-02-26 04:27:42 | 1.3389
26742 | 恒流充电 | 01:36:05 | 37:00:48 | 0.40007 | 3.3458 | 0.64066 | 2.0912 | 2025-02-26 04:27:47 | 1.3386
26743 | 恒流充电 | 01:36:10 | 37:00:53 | 0.4 | 3.3458 | 0.64122 | 2.0931 | 2025-02-26 04:27:52 | 1.3383
26744 | 恒流充电 | 01:36:15 | 37:00:58 | 0.40007 | 3.3457 | 0.64177 | 2.0949 | 2025-02-26 04:27:57 | 1.3385
26745 | 恒流充电 | 01:36:20 | 37:01:03 | 0.40019 | 3.3458 | 0.64233 | 2.0968 | 2025-02-26 04:28:02 | 1.339
26746 | 恒流充电 | 01:36:25 | 37:01:08 | 0.40015 | 3.3458 | 0.64288 | 2.0987 | 2025-02-26 04:28:07 | 1.3389
26747 | 恒流充电 | 01:36:30 | 37:01:13 | 0.40024 | 3.346 | 0.64344 | 2.1005 | 2025-02-26 04:28:12 | 1.3392
26748 | 恒流充电 | 01:36:35 | 37:01:18 | 0.40031 | 3.3459 | 0.644 | 2.1024 | 2025-02-26 04:28:17 | 1.3394
26749 | 恒流充电 | 01:36:40 | 37:01:23 | 0.4003 | 3.3457 | 0.64455 | 2.1042 | 2025-02-26 04:28:22 | 1.3393
26750 | 恒流充电 | 01:36:45 | 37:01:28 | 0.40026 | 3.3457 | 0.64511 | 2.1061 | 2025-02-26 04:28:27 | 1.3391
26751 | 恒流充电 | 01:36:50 | 37:01:33 | 0.4002 | 3.3459 | 0.64566 | 2.108 | 2025-02-26 04:28:32 | 1.339
26752 | 恒流充电 | 01:36:55 | 37:01:38 | 0.40001 | 3.3458 | 0.64622 | 2.1098 | 2025-02-26 04:28:37 | 1.3384
26753 | 恒流充电 | 01:37:00 | 37:01:43 | 0.40021 | 3.3459 | 0.64677 | 2.1117 | 2025-02-26 04:28:42 | 1.3391
26754 | 恒流充电 | 01:37:05 | 37:01:48 | 0.40002 | 3.3459 | 0.64733 | 2.1135 | 2025-02-26 04:28:47 | 1.3384
26755 | 恒流充电 | 01:37:10 | 37:01:53 | 0.4002 | 3.3459 | 0.64789 | 2.1154 | 2025-02-26 04:28:52 | 1.339
26756 | 恒流充电 | 01:37:15 | 37:01:58 | 0.40013 | 3.3459 | 0.64844 | 2.1173 | 2025-02-26 04:28:57 | 1.3388
26757 | 恒流充电 | 01:37:20 | 37:02:03 | 0.40003 | 3.3459 | 0.649 | 2.1191 | 2025-02-26 04:29:02 | 1.3385
26758 | 恒流充电 | 01:37:25 | 37:02:08 | 0.40001 | 3.3458 | 0.64955 | 2.121 | 2025-02-26 04:29:07 | 1.3384
26759 | 恒流充电 | 01:37:30 | 37:02:13 | 0.39981 | 3.3459 | 0.65011 | 2.1228 | 2025-02-26 04:29:12 | 1.3377
26760 | 恒流充电 | 01:37:35 | 37:02:18 | 0.39997 | 3.3458 | 0.65066 | 2.1247 | 2025-02-26 04:29:17 | 1.3382
26761 | 恒流充电 | 01:37:40 | 37:02:23 | 0.39997 | 3.3459 | 0.65122 | 2.1266 | 2025-02-26 04:29:22 | 1.3383
26762 | 恒流充电 | 01:37:45 | 37:02:28 | 0.39999 | 3.3459 | 0.65178 | 2.1284 | 2025-02-26 04:29:27 | 1.3383
26763 | 恒流充电 | 01:37:50 | 37:02:33 | 0.39986 | 3.3459 | 0.65233 | 2.1303 | 2025-02-26 04:29:32 | 1.3379
26764 | 恒流充电 | 01:37:55 | 37:02:38 | 0.39988 | 3.3457 | 0.65289 | 2.1321 | 2025-02-26 04:29:37 | 1.3379
26765 | 恒流充电 | 01:38:00 | 37:02:43 | 0.3999 | 3.3458 | 0.65344 | 2.134 | 2025-02-26 04:29:42 | 1.338
26766 | 恒流充电 | 01:38:05 | 37:02:48 | 0.40006 | 3.3459 | 0.654 | 2.1358 | 2025-02-26 04:29:47 | 1.3386
26767 | 恒流充电 | 01:38:10 | 37:02:53 | 0.39999 | 3.3459 | 0.65455 | 2.1377 | 2025-02-26 04:29:52 | 1.3383
26768 | 恒流充电 | 01:38:15 | 37:02:58 | 0.39991 | 3.3458 | 0.65511 | 2.1396 | 2025-02-26 04:29:57 | 1.338
26769 | 恒流充电 | 01:38:20 | 37:03:03 | 0.39977 | 3.3457 | 0.65566 | 2.1414 | 2025-02-26 04:30:02 | 1.3375
26770 | 恒流充电 | 01:38:25 | 37:03:08 | 0.4 | 3.3458 | 0.65622 | 2.1433 | 2025-02-26 04:30:07 | 1.3383
26771 | 恒流充电 | 01:38:30 | 37:03:13 | 0.39997 | 3.346 | 0.65677 | 2.1451 | 2025-02-26 04:30:12 | 1.3383
26772 | 恒流充电 | 01:38:35 | 37:03:18 | 0.39994 | 3.3459 | 0.65733 | 2.147 | 2025-02-26 04:30:17 | 1.3382
26773 | 恒流充电 | 01:38:40 | 37:03:23 | 0.39996 | 3.3458 | 0.65789 | 2.1489 | 2025-02-26 04:30:22 | 1.3382
26774 | 恒流充电 | 01:38:45 | 37:03:28 | 0.39998 | 3.346 | 0.65844 | 2.1507 | 2025-02-26 04:30:27 | 1.3383
26775 | 恒流充电 | 01:38:50 | 37:03:33 | 0.4 | 3.346 | 0.659 | 2.1526 | 2025-02-26 04:30:32 | 1.3384
26776 | 恒流充电 | 01:38:55 | 37:03:38 | 0.40014 | 3.3459 | 0.65955 | 2.1544 | 2025-02-26 04:30:37 | 1.3388
26777 | 恒流充电 | 01:39:00 | 37:03:43 | 0.40006 | 3.3458 | 0.66011 | 2.1563 | 2025-02-26 04:30:42 | 1.3385
26778 | 恒流充电 | 01:39:05 | 37:03:48 | 0.40003 | 3.346 | 0.66066 | 2.1581 | 2025-02-26 04:30:47 | 1.3385
26779 | 恒流充电 | 01:39:10 | 37:03:53 | 0.40011 | 3.3459 | 0.66122 | 2.16 | 2025-02-26 04:30:52 | 1.3388
26780 | 恒流充电 | 01:39:15 | 37:03:58 | 0.40031 | 3.3459 | 0.66178 | 2.1619 | 2025-02-26 04:30:57 | 1.3394
26781 | 恒流充电 | 01:39:20 | 37:04:03 | 0.40025 | 3.3461 | 0.66233 | 2.1637 | 2025-02-26 04:31:02 | 1.3393
26782 | 恒流充电 | 01:39:25 | 37:04:08 | 0.40016 | 3.3461 | 0.66289 | 2.1656 | 2025-02-26 04:31:07 | 1.3389
26783 | 恒流充电 | 01:39:30 | 37:04:13 | 0.40026 | 3.346 | 0.66344 | 2.1674 | 2025-02-26 04:31:12 | 1.3393
26784 | 恒流充电 | 01:39:35 | 37:04:18 | 0.4003 | 3.3461 | 0.664 | 2.1693 | 2025-02-26 04:31:17 | 1.3394
26785 | 恒流充电 | 01:39:40 | 37:04:23 | 0.40034 | 3.346 | 0.66456 | 2.1712 | 2025-02-26 04:31:22 | 1.3395
26786 | 恒流充电 | 01:39:45 | 37:04:28 | 0.40024 | 3.346 | 0.66511 | 2.173 | 2025-02-26 04:31:27 | 1.3392
26787 | 恒流充电 | 01:39:50 | 37:04:33 | 0.40016 | 3.346 | 0.66567 | 2.1749 | 2025-02-26 04:31:32 | 1.339
26788 | 恒流充电 | 01:39:55 | 37:04:38 | 0.40008 | 3.3461 | 0.66622 | 2.1767 | 2025-02-26 04:31:37 | 1.3387
26789 | 恒流充电 | 01:40:00 | 37:04:43 | 0.40025 | 3.3461 | 0.66678 | 2.1786 | 2025-02-26 04:31:42 | 1.3393
26790 | 恒流充电 | 01:40:05 | 37:04:48 | 0.40012 | 3.346 | 0.66733 | 2.1805 | 2025-02-26 04:31:47 | 1.3388
26791 | 恒流充电 | 01:40:10 | 37:04:53 | 0.39995 | 3.346 | 0.66789 | 2.1823 | 2025-02-26 04:31:52 | 1.3382
26792 | 恒流充电 | 01:40:15 | 37:04:58 | 0.40017 | 3.3461 | 0.66845 | 2.1842 | 2025-02-26 04:31:57 | 1.339
26793 | 恒流充电 | 01:40:20 | 37:05:03 | 0.4 | 3.346 | 0.669 | 2.186 | 2025-02-26 04:32:02 | 1.3384
26794 | 恒流充电 | 01:40:25 | 37:05:08 | 0.40001 | 3.346 | 0.66956 | 2.1879 | 2025-02-26 04:32:07 | 1.3384
26795 | 恒流充电 | 01:40:30 | 37:05:13 | 0.4 | 3.3461 | 0.67011 | 2.1898 | 2025-02-26 04:32:12 | 1.3384
26796 | 恒流充电 | 01:40:35 | 37:05:18 | 0.39984 | 3.3462 | 0.67067 | 2.1916 | 2025-02-26 04:32:17 | 1.3379
26797 | 恒流充电 | 01:40:40 | 37:05:23 | 0.40004 | 3.3461 | 0.67122 | 2.1935 | 2025-02-26 04:32:22 | 1.3386
26798 | 恒流充电 | 01:40:45 | 37:05:28 | 0.40003 | 3.3462 | 0.67178 | 2.1953 | 2025-02-26 04:32:27 | 1.3386
26799 | 恒流充电 | 01:40:50 | 37:05:33 | 0.39997 | 3.3461 | 0.67233 | 2.1972 | 2025-02-26 04:32:32 | 1.3383
26800 | 恒流充电 | 01:40:55 | 37:05:38 | 0.39978 | 3.346 | 0.67289 | 2.1991 | 2025-02-26 04:32:37 | 1.3377
26801 | 恒流充电 | 01:41:00 | 37:05:43 | 0.39993 | 3.3462 | 0.67344 | 2.2009 | 2025-02-26 04:32:42 | 1.3383
26802 | 恒流充电 | 01:41:05 | 37:05:48 | 0.39986 | 3.346 | 0.674 | 2.2028 | 2025-02-26 04:32:47 | 1.338
26803 | 恒流充电 | 01:41:10 | 37:05:53 | 0.39982 | 3.3462 | 0.67456 | 2.2046 | 2025-02-26 04:32:52 | 1.3379
26804 | 恒流充电 | 01:41:15 | 37:05:58 | 0.39982 | 3.3461 | 0.67511 | 2.2065 | 2025-02-26 04:32:57 | 1.3378
26805 | 恒流充电 | 01:41:20 | 37:06:03 | 0.39995 | 3.3462 | 0.67567 | 2.2083 | 2025-02-26 04:33:02 | 1.3383
26806 | 恒流充电 | 01:41:25 | 37:06:08 | 0.39988 | 3.346 | 0.67622 | 2.2102 | 2025-02-26 04:33:07 | 1.338
26807 | 恒流充电 | 01:41:30 | 37:06:13 | 0.40003 | 3.3462 | 0.67678 | 2.2121 | 2025-02-26 04:33:12 | 1.3386
26808 | 恒流充电 | 01:41:35 | 37:06:18 | 0.39987 | 3.3461 | 0.67733 | 2.2139 | 2025-02-26 04:33:17 | 1.338
26809 | 恒流充电 | 01:41:40 | 37:06:23 | 0.40003 | 3.3464 | 0.67789 | 2.2158 | 2025-02-26 04:33:22 | 1.3387
26810 | 恒流充电 | 01:41:45 | 37:06:28 | 0.40002 | 3.3461 | 0.67844 | 2.2176 | 2025-02-26 04:33:27 | 1.3385
26811 | 恒流充电 | 01:41:50 | 37:06:33 | 0.40013 | 3.3463 | 0.679 | 2.2195 | 2025-02-26 04:33:32 | 1.3389
26812 | 恒流充电 | 01:41:55 | 37:06:38 | 0.4 | 3.3462 | 0.67956 | 2.2214 | 2025-02-26 04:33:37 | 1.3385
26813 | 恒流充电 | 01:42:00 | 37:06:43 | 0.40031 | 3.3462 | 0.68011 | 2.2232 | 2025-02-26 04:33:42 | 1.3395
26814 | 恒流充电 | 01:42:05 | 37:06:48 | 0.4003 | 3.3462 | 0.68067 | 2.2251 | 2025-02-26 04:33:47 | 1.3395
26815 | 恒流充电 | 01:42:10 | 37:06:53 | 0.40013 | 3.3462 | 0.68122 | 2.2269 | 2025-02-26 04:33:52 | 1.3389
26816 | 恒流充电 | 01:42:15 | 37:06:58 | 0.40024 | 3.3463 | 0.68178 | 2.2288 | 2025-02-26 04:33:57 | 1.3393
26817 | 恒流充电 | 01:42:20 | 37:07:03 | 0.40031 | 3.3462 | 0.68234 | 2.2307 | 2025-02-26 04:34:02 | 1.3395
26818 | 恒流充电 | 01:42:25 | 37:07:08 | 0.40037 | 3.3461 | 0.68289 | 2.2325 | 2025-02-26 04:34:07 | 1.3397
26819 | 恒流充电 | 01:42:30 | 37:07:13 | 0.40039 | 3.3463 | 0.68345 | 2.2344 | 2025-02-26 04:34:12 | 1.3399
26820 | 恒流充电 | 01:42:35 | 37:07:18 | 0.40025 | 3.3463 | 0.684 | 2.2362 | 2025-02-26 04:34:17 | 1.3394
26821 | 恒流充电 | 01:42:40 | 37:07:23 | 0.40014 | 3.3464 | 0.68456 | 2.2381 | 2025-02-26 04:34:22 | 1.339
26822 | 恒流充电 | 01:42:45 | 37:07:28 | 0.40022 | 3.3463 | 0.68512 | 2.24 | 2025-02-26 04:34:27 | 1.3393
26823 | 恒流充电 | 01:42:50 | 37:07:33 | 0.40016 | 3.3463 | 0.68567 | 2.2418 | 2025-02-26 04:34:32 | 1.3391
26824 | 恒流充电 | 01:42:55 | 37:07:38 | 0.40018 | 3.3465 | 0.68623 | 2.2437 | 2025-02-26 04:34:37 | 1.3392
26825 | 恒流充电 | 01:43:00 | 37:07:43 | 0.40006 | 3.3462 | 0.68678 | 2.2455 | 2025-02-26 04:34:42 | 1.3387
26826 | 恒流充电 | 01:43:05 | 37:07:48 | 0.40025 | 3.3465 | 0.68734 | 2.2474 | 2025-02-26 04:34:47 | 1.3394
26827 | 恒流充电 | 01:43:10 | 37:07:53 | 0.4 | 3.3464 | 0.68789 | 2.2493 | 2025-02-26 04:34:52 | 1.3386
26828 | 恒流充电 | 01:43:15 | 37:07:58 | 0.40008 | 3.3464 | 0.68845 | 2.2511 | 2025-02-26 04:34:57 | 1.3388
26829 | 恒流充电 | 01:43:20 | 37:08:03 | 0.4 | 3.3461 | 0.689 | 2.253 | 2025-02-26 04:35:02 | 1.3385
26830 | 恒流充电 | 01:43:25 | 37:08:08 | 0.4 | 3.3461 | 0.68956 | 2.2548 | 2025-02-26 04:35:07 | 1.3385
26831 | 恒流充电 | 01:43:30 | 37:08:13 | 0.3998 | 3.3463 | 0.69012 | 2.2567 | 2025-02-26 04:35:12 | 1.3379
26832 | 恒流充电 | 01:43:35 | 37:08:18 | 0.39991 | 3.3463 | 0.69067 | 2.2586 | 2025-02-26 04:35:17 | 1.3382
26833 | 恒流充电 | 01:43:40 | 37:08:23 | 0.40001 | 3.3466 | 0.69123 | 2.2604 | 2025-02-26 04:35:22 | 1.3386
26834 | 恒流充电 | 01:43:45 | 37:08:28 | 0.39998 | 3.3465 | 0.69178 | 2.2623 | 2025-02-26 04:35:27 | 1.3385
26835 | 恒流充电 | 01:43:50 | 37:08:33 | 0.39998 | 3.3462 | 0.69234 | 2.2641 | 2025-02-26 04:35:32 | 1.3384
26836 | 恒流充电 | 01:43:55 | 37:08:38 | 0.39995 | 3.3465 | 0.69289 | 2.266 | 2025-02-26 04:35:37 | 1.3384
26837 | 恒流充电 | 01:44:00 | 37:08:43 | 0.39988 | 3.3464 | 0.69345 | 2.2679 | 2025-02-26 04:35:42 | 1.3382
26838 | 恒流充电 | 01:44:05 | 37:08:48 | 0.40016 | 3.3465 | 0.694 | 2.2697 | 2025-02-26 04:35:47 | 1.3391
26839 | 恒流充电 | 01:44:10 | 37:08:53 | 0.39985 | 3.3463 | 0.69456 | 2.2716 | 2025-02-26 04:35:52 | 1.338
26840 | 恒流充电 | 01:44:15 | 37:08:58 | 0.39975 | 3.3464 | 0.69511 | 2.2734 | 2025-02-26 04:35:57 | 1.3377
26841 | 恒流充电 | 01:44:20 | 37:09:03 | 0.39983 | 3.3464 | 0.69567 | 2.2753 | 2025-02-26 04:36:02 | 1.338
26842 | 恒流充电 | 01:44:25 | 37:09:08 | 0.40008 | 3.3464 | 0.69622 | 2.2771 | 2025-02-26 04:36:07 | 1.3388
26843 | 恒流充电 | 01:44:30 | 37:09:13 | 0.39997 | 3.3465 | 0.69678 | 2.279 | 2025-02-26 04:36:12 | 1.3385
26844 | 恒流充电 | 01:44:35 | 37:09:18 | 0.40001 | 3.3463 | 0.69734 | 2.2809 | 2025-02-26 04:36:17 | 1.3385
26845 | 恒流充电 | 01:44:40 | 37:09:23 | 0.4001 | 3.3464 | 0.69789 | 2.2827 | 2025-02-26 04:36:22 | 1.3389
26846 | 恒流充电 | 01:44:45 | 37:09:28 | 0.40004 | 3.3463 | 0.69845 | 2.2846 | 2025-02-26 04:36:27 | 1.3386
26847 | 恒流充电 | 01:44:50 | 37:09:33 | 0.40014 | 3.3464 | 0.699 | 2.2864 | 2025-02-26 04:36:32 | 1.339
26848 | 恒流充电 | 01:44:55 | 37:09:38 | 0.40036 | 3.3466 | 0.69956 | 2.2883 | 2025-02-26 04:36:37 | 1.3398
26849 | 恒流充电 | 01:45:00 | 37:09:43 | 0.40027 | 3.3463 | 0.70011 | 2.2902 | 2025-02-26 04:36:42 | 1.3394
26850 | 恒流充电 | 01:45:05 | 37:09:48 | 0.40036 | 3.3465 | 0.70067 | 2.292 | 2025-02-26 04:36:47 | 1.3398
26851 | 恒流充电 | 01:45:10 | 37:09:53 | 0.40036 | 3.3465 | 0.70123 | 2.2939 | 2025-02-26 04:36:52 | 1.3398
26852 | 恒流充电 | 01:45:15 | 37:09:58 | 0.40041 | 3.3466 | 0.70178 | 2.2957 | 2025-02-26 04:36:57 | 1.34
26853 | 恒流充电 | 01:45:20 | 37:10:03 | 0.40034 | 3.3465 | 0.70234 | 2.2976 | 2025-02-26 04:37:02 | 1.3397
26854 | 恒流充电 | 01:45:25 | 37:10:08 | 0.40028 | 3.3466 | 0.70289 | 2.2995 | 2025-02-26 04:37:07 | 1.3396
26855 | 恒流充电 | 01:45:30 | 37:10:13 | 0.40022 | 3.3464 | 0.70345 | 2.3013 | 2025-02-26 04:37:12 | 1.3393
26856 | 恒流充电 | 01:45:35 | 37:10:18 | 0.40003 | 3.3465 | 0.70401 | 2.3032 | 2025-02-26 04:37:17 | 1.3387
26857 | 恒流充电 | 01:45:40 | 37:10:23 | 0.40014 | 3.3466 | 0.70456 | 2.305 | 2025-02-26 04:37:22 | 1.3391
26858 | 恒流充电 | 01:45:45 | 37:10:28 | 0.40007 | 3.3468 | 0.70512 | 2.3069 | 2025-02-26 04:37:27 | 1.3389
26859 | 恒流充电 | 01:45:50 | 37:10:33 | 0.40012 | 3.3468 | 0.70567 | 2.3088 | 2025-02-26 04:37:32 | 1.3391
26860 | 恒流充电 | 01:45:55 | 37:10:38 | 0.39993 | 3.3468 | 0.70623 | 2.3106 | 2025-02-26 04:37:37 | 1.3385
26861 | 恒流充电 | 01:46:00 | 37:10:43 | 0.39996 | 3.3466 | 0.70678 | 2.3125 | 2025-02-26 04:37:42 | 1.3385
26862 | 恒流充电 | 01:46:05 | 37:10:48 | 0.39996 | 3.3468 | 0.70734 | 2.3143 | 2025-02-26 04:37:47 | 1.3386
26863 | 恒流充电 | 01:46:10 | 37:10:53 | 0.39995 | 3.3466 | 0.7079 | 2.3162 | 2025-02-26 04:37:52 | 1.3385
26864 | 恒流充电 | 01:46:15 | 37:10:58 | 0.39978 | 3.3467 | 0.70845 | 2.3181 | 2025-02-26 04:37:57 | 1.3379
26865 | 恒流充电 | 01:46:20 | 37:11:03 | 0.40005 | 3.3467 | 0.70901 | 2.3199 | 2025-02-26 04:38:02 | 1.3389
26866 | 恒流充电 | 01:46:25 | 37:11:08 | 0.39992 | 3.3468 | 0.70956 | 2.3218 | 2025-02-26 04:38:07 | 1.3385
26867 | 恒流充电 | 01:46:30 | 37:11:13 | 0.39994 | 3.3468 | 0.71012 | 2.3236 | 2025-02-26 04:38:12 | 1.3385
26868 | 恒流充电 | 01:46:35 | 37:11:18 | 0.39984 | 3.3467 | 0.71067 | 2.3255 | 2025-02-26 04:38:17 | 1.3382
26869 | 恒流充电 | 01:46:40 | 37:11:23 | 0.40002 | 3.3468 | 0.71123 | 2.3274 | 2025-02-26 04:38:22 | 1.3388
26870 | 恒流充电 | 01:46:45 | 37:11:28 | 0.39985 | 3.3466 | 0.71178 | 2.3292 | 2025-02-26 04:38:27 | 1.3382
26871 | 恒流充电 | 01:46:50 | 37:11:33 | 0.39987 | 3.3467 | 0.71234 | 2.3311 | 2025-02-26 04:38:32 | 1.3383
26872 | 恒流充电 | 01:46:55 | 37:11:38 | 0.39988 | 3.3468 | 0.71289 | 2.3329 | 2025-02-26 04:38:37 | 1.3383
26873 | 恒流充电 | 01:47:00 | 37:11:43 | 0.39991 | 3.347 | 0.71345 | 2.3348 | 2025-02-26 04:38:42 | 1.3385
26874 | 恒流充电 | 01:47:05 | 37:11:48 | 0.39993 | 3.3468 | 0.71401 | 2.3366 | 2025-02-26 04:38:47 | 1.3385
26875 | 恒流充电 | 01:47:10 | 37:11:53 | 0.3999 | 3.3469 | 0.71456 | 2.3385 | 2025-02-26 04:38:52 | 1.3384
26876 | 恒流充电 | 01:47:15 | 37:11:58 | 0.39984 | 3.347 | 0.71512 | 2.3404 | 2025-02-26 04:38:57 | 1.3383
26877 | 恒流充电 | 01:47:20 | 37:12:03 | 0.39989 | 3.3468 | 0.71567 | 2.3422 | 2025-02-26 04:39:02 | 1.3383
26878 | 恒流充电 | 01:47:25 | 37:12:08 | 0.40004 | 3.3469 | 0.71623 | 2.3441 | 2025-02-26 04:39:07 | 1.3389
26879 | 恒流充电 | 01:47:30 | 37:12:13 | 0.39999 | 3.3469 | 0.71678 | 2.3459 | 2025-02-26 04:39:12 | 1.3387
26880 | 恒流充电 | 01:47:35 | 37:12:18 | 0.40022 | 3.3469 | 0.71734 | 2.3478 | 2025-02-26 04:39:17 | 1.3395
26881 | 恒流充电 | 01:47:40 | 37:12:23 | 0.40001 | 3.347 | 0.71789 | 2.3497 | 2025-02-26 04:39:22 | 1.3388
26882 | 恒流充电 | 01:47:45 | 37:12:28 | 0.40001 | 3.3469 | 0.71845 | 2.3515 | 2025-02-26 04:39:27 | 1.3388
26883 | 恒流充电 | 01:47:50 | 37:12:33 | 0.40021 | 3.3469 | 0.71901 | 2.3534 | 2025-02-26 04:39:32 | 1.3394
26884 | 恒流充电 | 01:47:55 | 37:12:38 | 0.40038 | 3.347 | 0.71956 | 2.3552 | 2025-02-26 04:39:37 | 1.3401
26885 | 恒流充电 | 01:48:00 | 37:12:43 | 0.40036 | 3.3469 | 0.72012 | 2.3571 | 2025-02-26 04:39:42 | 1.34
26886 | 恒流充电 | 01:48:05 | 37:12:48 | 0.40035 | 3.3471 | 0.72067 | 2.359 | 2025-02-26 04:39:47 | 1.34
26887 | 恒流充电 | 01:48:10 | 37:12:53 | 0.4002 | 3.347 | 0.72123 | 2.3608 | 2025-02-26 04:39:52 | 1.3395
26888 | 恒流充电 | 01:48:15 | 37:12:58 | 0.40029 | 3.3469 | 0.72179 | 2.3627 | 2025-02-26 04:39:57 | 1.3398
26889 | 恒流充电 | 01:48:20 | 37:13:03 | 0.40011 | 3.3471 | 0.72234 | 2.3645 | 2025-02-26 04:40:02 | 1.3392
26890 | 恒流充电 | 01:48:25 | 37:13:08 | 0.40018 | 3.347 | 0.7229 | 2.3664 | 2025-02-26 04:40:07 | 1.3394
26891 | 恒流充电 | 01:48:30 | 37:13:13 | 0.40008 | 3.347 | 0.72345 | 2.3683 | 2025-02-26 04:40:12 | 1.3391
26892 | 恒流充电 | 01:48:35 | 37:13:18 | 0.40016 | 3.3469 | 0.72401 | 2.3701 | 2025-02-26 04:40:17 | 1.3393
26893 | 恒流充电 | 01:48:40 | 37:13:23 | 0.39997 | 3.347 | 0.72456 | 2.372 | 2025-02-26 04:40:22 | 1.3387
26894 | 恒流充电 | 01:48:45 | 37:13:28 | 0.40004 | 3.347 | 0.72512 | 2.3738 | 2025-02-26 04:40:27 | 1.339
26895 | 恒流充电 | 01:48:50 | 37:13:33 | 0.40002 | 3.3469 | 0.72568 | 2.3757 | 2025-02-26 04:40:32 | 1.3388
26896 | 恒流充电 | 01:48:55 | 37:13:38 | 0.39982 | 3.347 | 0.72623 | 2.3776 | 2025-02-26 04:40:37 | 1.3382
26897 | 恒流充电 | 01:49:00 | 37:13:43 | 0.39996 | 3.3469 | 0.72679 | 2.3794 | 2025-02-26 04:40:42 | 1.3386
26898 | 恒流充电 | 01:49:05 | 37:13:48 | 0.39991 | 3.347 | 0.72734 | 2.3813 | 2025-02-26 04:40:47 | 1.3385
26899 | 恒流充电 | 01:49:10 | 37:13:53 | 0.39993 | 3.347 | 0.7279 | 2.3831 | 2025-02-26 04:40:52 | 1.3386
26900 | 恒流充电 | 01:49:15 | 37:13:58 | 0.3999 | 3.3473 | 0.72845 | 2.385 | 2025-02-26 04:40:57 | 1.3386
26901 | 恒流充电 | 01:49:20 | 37:14:03 | 0.39989 | 3.347 | 0.72901 | 2.3869 | 2025-02-26 04:41:02 | 1.3384
26902 | 恒流充电 | 01:49:25 | 37:14:08 | 0.40014 | 3.3471 | 0.72956 | 2.3887 | 2025-02-26 04:41:07 | 1.3393
26903 | 恒流充电 | 01:49:30 | 37:14:13 | 0.40006 | 3.3471 | 0.73012 | 2.3906 | 2025-02-26 04:41:12 | 1.339
26904 | 恒流充电 | 01:49:35 | 37:14:18 | 0.39983 | 3.3471 | 0.73067 | 2.3924 | 2025-02-26 04:41:17 | 1.3383
26905 | 恒流充电 | 01:49:40 | 37:14:23 | 0.39992 | 3.3472 | 0.73123 | 2.3943 | 2025-02-26 04:41:22 | 1.3386
26906 | 恒流充电 | 01:49:45 | 37:14:28 | 0.39969 | 3.347 | 0.73179 | 2.3962 | 2025-02-26 04:41:27 | 1.3378
26907 | 恒流充电 | 01:49:50 | 37:14:33 | 0.39992 | 3.3472 | 0.73234 | 2.398 | 2025-02-26 04:41:32 | 1.3386
26908 | 恒流充电 | 01:49:55 | 37:14:38 | 0.39989 | 3.3471 | 0.7329 | 2.3999 | 2025-02-26 04:41:37 | 1.3385
26909 | 恒流充电 | 01:50:00 | 37:14:43 | 0.39978 | 3.347 | 0.73345 | 2.4017 | 2025-02-26 04:41:42 | 1.3381
26910 | 恒流充电 | 01:50:05 | 37:14:48 | 0.3999 | 3.3471 | 0.73401 | 2.4036 | 2025-02-26 04:41:47 | 1.3385
26911 | 恒流充电 | 01:50:10 | 37:14:53 | 0.4 | 3.3473 | 0.73456 | 2.4055 | 2025-02-26 04:41:52 | 1.3389
26912 | 恒流充电 | 01:50:15 | 37:14:58 | 0.40015 | 3.3471 | 0.73512 | 2.4073 | 2025-02-26 04:41:57 | 1.3394
26913 | 恒流充电 | 01:50:20 | 37:15:03 | 0.40011 | 3.3471 | 0.73567 | 2.4092 | 2025-02-26 04:42:02 | 1.3392
26914 | 恒流充电 | 01:50:25 | 37:15:08 | 0.40006 | 3.3471 | 0.73623 | 2.411 | 2025-02-26 04:42:07 | 1.339
26915 | 恒流充电 | 01:50:30 | 37:15:13 | 0.40016 | 3.3472 | 0.73679 | 2.4129 | 2025-02-26 04:42:12 | 1.3394
26916 | 恒流充电 | 01:50:35 | 37:15:18 | 0.40006 | 3.3473 | 0.73734 | 2.4148 | 2025-02-26 04:42:17 | 1.3391
26917 | 恒流充电 | 01:50:40 | 37:15:23 | 0.40029 | 3.3474 | 0.7379 | 2.4166 | 2025-02-26 04:42:22 | 1.3399
26918 | 恒流充电 | 01:50:45 | 37:15:28 | 0.40027 | 3.3473 | 0.73845 | 2.4185 | 2025-02-26 04:42:27 | 1.3398
26919 | 恒流充电 | 01:50:50 | 37:15:33 | 0.40028 | 3.3474 | 0.73901 | 2.4203 | 2025-02-26 04:42:32 | 1.3399
26920 | 恒流充电 | 01:50:55 | 37:15:38 | 0.40009 | 3.3472 | 0.73956 | 2.4222 | 2025-02-26 04:42:37 | 1.3392
26921 | 恒流充电 | 01:51:00 | 37:15:43 | 0.40012 | 3.3472 | 0.74012 | 2.4241 | 2025-02-26 04:42:42 | 1.3393
26922 | 恒流充电 | 01:51:05 | 37:15:48 | 0.40031 | 3.3473 | 0.74068 | 2.4259 | 2025-02-26 04:42:47 | 1.34
26923 | 恒流充电 | 01:51:10 | 37:15:53 | 0.40026 | 3.3473 | 0.74123 | 2.4278 | 2025-02-26 04:42:52 | 1.3398
26924 | 恒流充电 | 01:51:15 | 37:15:58 | 0.40007 | 3.3474 | 0.74179 | 2.4296 | 2025-02-26 04:42:57 | 1.3392
26925 | 恒流充电 | 01:51:20 | 37:16:03 | 0.39998 | 3.3474 | 0.74234 | 2.4315 | 2025-02-26 04:43:02 | 1.3389
26926 | 恒流充电 | 01:51:25 | 37:16:08 | 0.40014 | 3.3474 | 0.7429 | 2.4334 | 2025-02-26 04:43:07 | 1.3394
26927 | 恒流充电 | 01:51:30 | 37:16:13 | 0.40005 | 3.3474 | 0.74345 | 2.4352 | 2025-02-26 04:43:12 | 1.3391
26928 | 恒流充电 | 01:51:35 | 37:16:18 | 0.39991 | 3.3476 | 0.74401 | 2.4371 | 2025-02-26 04:43:17 | 1.3387
26929 | 恒流充电 | 01:51:40 | 37:16:23 | 0.40008 | 3.3475 | 0.74457 | 2.4389 | 2025-02-26 04:43:22 | 1.3393
26930 | 恒流充电 | 01:51:45 | 37:16:28 | 0.40001 | 3.3474 | 0.74512 | 2.4408 | 2025-02-26 04:43:27 | 1.339
26931 | 恒流充电 | 01:51:50 | 37:16:33 | 0.40003 | 3.3475 | 0.74568 | 2.4427 | 2025-02-26 04:43:32 | 1.3391
26932 | 恒流充电 | 01:51:55 | 37:16:38 | 0.3999 | 3.3475 | 0.74623 | 2.4445 | 2025-02-26 04:43:37 | 1.3387
26933 | 恒流充电 | 01:52:00 | 37:16:43 | 0.39999 | 3.3476 | 0.74679 | 2.4464 | 2025-02-26 04:43:42 | 1.339
26934 | 恒流充电 | 01:52:05 | 37:16:48 | 0.39994 | 3.3476 | 0.74734 | 2.4482 | 2025-02-26 04:43:47 | 1.3388
26935 | 恒流充电 | 01:52:10 | 37:16:53 | 0.40002 | 3.3476 | 0.7479 | 2.4501 | 2025-02-26 04:43:52 | 1.3391
26936 | 恒流充电 | 01:52:15 | 37:16:58 | 0.3999 | 3.3475 | 0.74846 | 2.452 | 2025-02-26 04:43:57 | 1.3387
26937 | 恒流充电 | 01:52:20 | 37:17:03 | 0.39984 | 3.3477 | 0.74901 | 2.4538 | 2025-02-26 04:44:02 | 1.3385
26938 | 恒流充电 | 01:52:25 | 37:17:08 | 0.39976 | 3.3475 | 0.74957 | 2.4557 | 2025-02-26 04:44:07 | 1.3382
26939 | 恒流充电 | 01:52:30 | 37:17:13 | 0.39989 | 3.3476 | 0.75012 | 2.4575 | 2025-02-26 04:44:12 | 1.3387
26940 | 恒流充电 | 01:52:35 | 37:17:18 | 0.39985 | 3.3476 | 0.75068 | 2.4594 | 2025-02-26 04:44:17 | 1.3385
26941 | 恒流充电 | 01:52:40 | 37:17:23 | 0.4 | 3.3477 | 0.75123 | 2.4613 | 2025-02-26 04:44:22 | 1.3391
26942 | 恒流充电 | 01:52:45 | 37:17:28 | 0.39994 | 3.3475 | 0.75179 | 2.4631 | 2025-02-26 04:44:27 | 1.3388
26943 | 恒流充电 | 01:52:50 | 37:17:33 | 0.39995 | 3.3477 | 0.75234 | 2.465 | 2025-02-26 04:44:32 | 1.3389
26944 | 恒流充电 | 01:52:55 | 37:17:38 | 0.3999 | 3.3476 | 0.7529 | 2.4668 | 2025-02-26 04:44:37 | 1.3387
26945 | 恒流充电 | 01:53:00 | 37:17:43 | 0.39993 | 3.3477 | 0.75345 | 2.4687 | 2025-02-26 04:44:42 | 1.3388
26946 | 恒流充电 | 01:53:05 | 37:17:48 | 0.4002 | 3.3477 | 0.75401 | 2.4706 | 2025-02-26 04:44:47 | 1.3397
26947 | 恒流充电 | 01:53:10 | 37:17:53 | 0.4 | 3.3476 | 0.75457 | 2.4724 | 2025-02-26 04:44:52 | 1.339
26948 | 恒流充电 | 01:53:15 | 37:17:58 | 0.40011 | 3.3476 | 0.75512 | 2.4743 | 2025-02-26 04:44:57 | 1.3394
26949 | 恒流充电 | 01:53:20 | 37:18:03 | 0.40012 | 3.3478 | 0.75568 | 2.4761 | 2025-02-26 04:45:02 | 1.3395
26950 | 恒流充电 | 01:53:25 | 37:18:08 | 0.40016 | 3.3478 | 0.75623 | 2.478 | 2025-02-26 04:45:07 | 1.3397
26951 | 恒流充电 | 01:53:30 | 37:18:13 | 0.40019 | 3.3476 | 0.75679 | 2.4799 | 2025-02-26 04:45:12 | 1.3397
26952 | 恒流充电 | 01:53:35 | 37:18:18 | 0.40025 | 3.3477 | 0.75735 | 2.4817 | 2025-02-26 04:45:17 | 1.3399
26953 | 恒流充电 | 01:53:40 | 37:18:23 | 0.40036 | 3.3477 | 0.7579 | 2.4836 | 2025-02-26 04:45:22 | 1.3403
26954 | 恒流充电 | 01:53:45 | 37:18:28 | 0.40022 | 3.3478 | 0.75846 | 2.4854 | 2025-02-26 04:45:27 | 1.3398
26955 | 恒流充电 | 01:53:50 | 37:18:33 | 0.40033 | 3.3477 | 0.75901 | 2.4873 | 2025-02-26 04:45:32 | 1.3402
26956 | 恒流充电 | 01:53:55 | 37:18:38 | 0.4002 | 3.3479 | 0.75957 | 2.4892 | 2025-02-26 04:45:37 | 1.3398
26957 | 恒流充电 | 01:54:00 | 37:18:43 | 0.4004 | 3.3478 | 0.76012 | 2.491 | 2025-02-26 04:45:42 | 1.3405
26958 | 恒流充电 | 01:54:05 | 37:18:48 | 0.40029 | 3.3479 | 0.76068 | 2.4929 | 2025-02-26 04:45:47 | 1.3401
26959 | 恒流充电 | 01:54:10 | 37:18:53 | 0.40025 | 3.3477 | 0.76124 | 2.4947 | 2025-02-26 04:45:52 | 1.3399
26960 | 恒流充电 | 01:54:15 | 37:18:58 | 0.40024 | 3.3478 | 0.76179 | 2.4966 | 2025-02-26 04:45:57 | 1.3399
26961 | 恒流充电 | 01:54:20 | 37:19:03 | 0.40008 | 3.3477 | 0.76235 | 2.4985 | 2025-02-26 04:46:02 | 1.3393
26962 | 恒流充电 | 01:54:25 | 37:19:08 | 0.40024 | 3.3477 | 0.7629 | 2.5003 | 2025-02-26 04:46:07 | 1.3399
26963 | 恒流充电 | 01:54:30 | 37:19:13 | 0.39997 | 3.3479 | 0.76346 | 2.5022 | 2025-02-26 04:46:12 | 1.3391
26964 | 恒流充电 | 01:54:35 | 37:19:18 | 0.40009 | 3.3478 | 0.76401 | 2.504 | 2025-02-26 04:46:17 | 1.3394
26965 | 恒流充电 | 01:54:40 | 37:19:23 | 0.39992 | 3.3479 | 0.76457 | 2.5059 | 2025-02-26 04:46:22 | 1.3389
26966 | 恒流充电 | 01:54:45 | 37:19:28 | 0.39996 | 3.3478 | 0.76513 | 2.5078 | 2025-02-26 04:46:27 | 1.339
26967 | 恒流充电 | 01:54:50 | 37:19:33 | 0.40002 | 3.3477 | 0.76568 | 2.5096 | 2025-02-26 04:46:32 | 1.3392
26968 | 恒流充电 | 01:54:55 | 37:19:38 | 0.39982 | 3.3479 | 0.76624 | 2.5115 | 2025-02-26 04:46:37 | 1.3386
26969 | 恒流充电 | 01:55:00 | 37:19:43 | 0.39975 | 3.3478 | 0.76679 | 2.5133 | 2025-02-26 04:46:42 | 1.3383
26970 | 恒流充电 | 01:55:05 | 37:19:48 | 0.39998 | 3.3479 | 0.76735 | 2.5152 | 2025-02-26 04:46:47 | 1.3391
26971 | 恒流充电 | 01:55:10 | 37:19:53 | 0.40002 | 3.3479 | 0.7679 | 2.5171 | 2025-02-26 04:46:52 | 1.3392
26972 | 恒流充电 | 01:55:15 | 37:19:58 | 0.39998 | 3.3478 | 0.76846 | 2.5189 | 2025-02-26 04:46:57 | 1.339
26973 | 恒流充电 | 01:55:20 | 37:20:03 | 0.39984 | 3.3479 | 0.76901 | 2.5208 | 2025-02-26 04:47:02 | 1.3386
26974 | 恒流充电 | 01:55:25 | 37:20:08 | 0.39999 | 3.3481 | 0.76957 | 2.5226 | 2025-02-26 04:47:07 | 1.3392
26975 | 恒流充电 | 01:55:30 | 37:20:13 | 0.4 | 3.3479 | 0.77012 | 2.5245 | 2025-02-26 04:47:12 | 1.3392
26976 | 恒流充电 | 01:55:35 | 37:20:18 | 0.40013 | 3.3479 | 0.77068 | 2.5264 | 2025-02-26 04:47:17 | 1.3396
26977 | 恒流充电 | 01:55:40 | 37:20:23 | 0.39991 | 3.348 | 0.77124 | 2.5282 | 2025-02-26 04:47:22 | 1.3389
26978 | 恒流充电 | 01:55:45 | 37:20:28 | 0.39999 | 3.3481 | 0.77179 | 2.5301 | 2025-02-26 04:47:27 | 1.3392
26979 | 恒流充电 | 01:55:50 | 37:20:33 | 0.40003 | 3.3481 | 0.77235 | 2.5319 | 2025-02-26 04:47:32 | 1.3393
26980 | 恒流充电 | 01:55:55 | 37:20:38 | 0.40004 | 3.3479 | 0.7729 | 2.5338 | 2025-02-26 04:47:37 | 1.3393
26981 | 恒流充电 | 01:56:00 | 37:20:43 | 0.40011 | 3.348 | 0.77346 | 2.5357 | 2025-02-26 04:47:42 | 1.3396
26982 | 恒流充电 | 01:56:05 | 37:20:48 | 0.39991 | 3.348 | 0.77401 | 2.5375 | 2025-02-26 04:47:47 | 1.3389
26983 | 恒流充电 | 01:56:10 | 37:20:53 | 0.40003 | 3.348 | 0.77457 | 2.5394 | 2025-02-26 04:47:52 | 1.3393
26984 | 恒流充电 | 01:56:15 | 37:20:58 | 0.40022 | 3.348 | 0.77512 | 2.5412 | 2025-02-26 04:47:57 | 1.3399
26985 | 恒流充电 | 01:56:20 | 37:21:03 | 0.40009 | 3.348 | 0.77568 | 2.5431 | 2025-02-26 04:48:02 | 1.3395
26986 | 恒流充电 | 01:56:25 | 37:21:08 | 0.40014 | 3.3482 | 0.77624 | 2.545 | 2025-02-26 04:48:07 | 1.3397
26987 | 恒流充电 | 01:56:30 | 37:21:13 | 0.40003 | 3.348 | 0.77679 | 2.5468 | 2025-02-26 04:48:12 | 1.3393
26988 | 恒流充电 | 01:56:35 | 37:21:18 | 0.40035 | 3.3481 | 0.77735 | 2.5487 | 2025-02-26 04:48:17 | 1.3404
26989 | 恒流充电 | 01:56:40 | 37:21:23 | 0.40033 | 3.3482 | 0.7779 | 2.5505 | 2025-02-26 04:48:22 | 1.3404
26990 | 恒流充电 | 01:56:45 | 37:21:28 | 0.40016 | 3.3482 | 0.77846 | 2.5524 | 2025-02-26 04:48:27 | 1.3398
26991 | 恒流充电 | 01:56:50 | 37:21:33 | 0.40018 | 3.3482 | 0.77902 | 2.5543 | 2025-02-26 04:48:32 | 1.3399
26992 | 恒流充电 | 01:56:55 | 37:21:38 | 0.40025 | 3.3481 | 0.77957 | 2.5561 | 2025-02-26 04:48:37 | 1.3401
26993 | 恒流充电 | 01:57:00 | 37:21:43 | 0.40011 | 3.3482 | 0.78013 | 2.558 | 2025-02-26 04:48:42 | 1.3396
26994 | 恒流充电 | 01:57:05 | 37:21:48 | 0.40014 | 3.3482 | 0.78068 | 2.5599 | 2025-02-26 04:48:47 | 1.3397
26995 | 恒流充电 | 01:57:10 | 37:21:53 | 0.40021 | 3.3481 | 0.78124 | 2.5617 | 2025-02-26 04:48:52 | 1.3399
26996 | 恒流充电 | 01:57:15 | 37:21:58 | 0.40015 | 3.3483 | 0.7818 | 2.5636 | 2025-02-26 04:48:57 | 1.3398
26997 | 恒流充电 | 01:57:20 | 37:22:03 | 0.40015 | 3.3481 | 0.78235 | 2.5654 | 2025-02-26 04:49:02 | 1.3398
26998 | 恒流充电 | 01:57:25 | 37:22:08 | 0.40005 | 3.3482 | 0.78291 | 2.5673 | 2025-02-26 04:49:07 | 1.3395
26999 | 恒流充电 | 01:57:30 | 37:22:13 | 0.39996 | 3.3482 | 0.78346 | 2.5692 | 2025-02-26 04:49:12 | 1.3392
27000 | 恒流充电 | 01:57:35 | 37:22:18 | 0.39982 | 3.3484 | 0.78402 | 2.571 | 2025-02-26 04:49:17 | 1.3387
27001 | 恒流充电 | 01:57:40 | 37:22:23 | 0.39998 | 3.3484 | 0.78457 | 2.5729 | 2025-02-26 04:49:22 | 1.3393
27002 | 恒流充电 | 01:57:45 | 37:22:28 | 0.40001 | 3.3483 | 0.78513 | 2.5747 | 2025-02-26 04:49:27 | 1.3393
27003 | 恒流充电 | 01:57:50 | 37:22:33 | 0.39994 | 3.3482 | 0.78568 | 2.5766 | 2025-02-26 04:49:32 | 1.3391
27004 | 恒流充电 | 01:57:55 | 37:22:38 | 0.39994 | 3.3482 | 0.78624 | 2.5785 | 2025-02-26 04:49:37 | 1.3391
27005 | 恒流充电 | 01:58:00 | 37:22:43 | 0.40002 | 3.3482 | 0.7868 | 2.5803 | 2025-02-26 04:49:42 | 1.3393
27006 | 恒流充电 | 01:58:05 | 37:22:48 | 0.39991 | 3.3482 | 0.78735 | 2.5822 | 2025-02-26 04:49:47 | 1.339
27007 | 恒流充电 | 01:58:10 | 37:22:53 | 0.3999 | 3.3482 | 0.78791 | 2.584 | 2025-02-26 04:49:52 | 1.3389
27008 | 恒流充电 | 01:58:15 | 37:22:58 | 0.39995 | 3.3483 | 0.78846 | 2.5859 | 2025-02-26 04:49:57 | 1.3392
27009 | 恒流充电 | 01:58:20 | 37:23:03 | 0.40006 | 3.3482 | 0.78902 | 2.5878 | 2025-02-26 04:50:02 | 1.3395
27010 | 恒流充电 | 01:58:25 | 37:23:08 | 0.39996 | 3.3482 | 0.78957 | 2.5896 | 2025-02-26 04:50:07 | 1.3391
27011 | 恒流充电 | 01:58:30 | 37:23:13 | 0.40003 | 3.3482 | 0.79013 | 2.5915 | 2025-02-26 04:50:12 | 1.3394
27012 | 恒流充电 | 01:58:35 | 37:23:18 | 0.40007 | 3.3482 | 0.79068 | 2.5933 | 2025-02-26 04:50:17 | 1.3395
27013 | 恒流充电 | 01:58:40 | 37:23:23 | 0.39994 | 3.3483 | 0.79124 | 2.5952 | 2025-02-26 04:50:22 | 1.3391
27014 | 恒流充电 | 01:58:45 | 37:23:28 | 0.40004 | 3.3482 | 0.79179 | 2.5971 | 2025-02-26 04:50:27 | 1.3394
27015 | 恒流充电 | 01:58:50 | 37:23:33 | 0.40009 | 3.3484 | 0.79235 | 2.5989 | 2025-02-26 04:50:32 | 1.3397
27016 | 恒流充电 | 01:58:55 | 37:23:38 | 0.4001 | 3.3483 | 0.79291 | 2.6008 | 2025-02-26 04:50:37 | 1.3396
27017 | 恒流充电 | 01:59:00 | 37:23:43 | 0.40028 | 3.3484 | 0.79346 | 2.6026 | 2025-02-26 04:50:42 | 1.3403
27018 | 恒流充电 | 01:59:05 | 37:23:48 | 0.40011 | 3.3484 | 0.79402 | 2.6045 | 2025-02-26 04:50:47 | 1.3397
27019 | 恒流充电 | 01:59:10 | 37:23:53 | 0.40013 | 3.3484 | 0.79457 | 2.6064 | 2025-02-26 04:50:52 | 1.3398
27020 | 恒流充电 | 01:59:15 | 37:23:58 | 0.40009 | 3.3484 | 0.79513 | 2.6082 | 2025-02-26 04:50:57 | 1.3397
27021 | 恒流充电 | 01:59:20 | 37:24:03 | 0.40016 | 3.3485 | 0.79568 | 2.6101 | 2025-02-26 04:51:02 | 1.3399
27022 | 恒流充电 | 01:59:25 | 37:24:08 | 0.40038 | 3.3484 | 0.79624 | 2.6119 | 2025-02-26 04:51:07 | 1.3406
27023 | 恒流充电 | 01:59:30 | 37:24:13 | 0.40034 | 3.3486 | 0.7968 | 2.6138 | 2025-02-26 04:51:12 | 1.3406
27024 | 恒流充电 | 01:59:35 | 37:24:18 | 0.40043 | 3.3485 | 0.79735 | 2.6157 | 2025-02-26 04:51:17 | 1.3409
27025 | 恒流充电 | 01:59:40 | 37:24:23 | 0.40028 | 3.3485 | 0.79791 | 2.6175 | 2025-02-26 04:51:22 | 1.3404
27026 | 恒流充电 | 01:59:45 | 37:24:28 | 0.40025 | 3.3486 | 0.79846 | 2.6194 | 2025-02-26 04:51:27 | 1.3403
27027 | 恒流充电 | 01:59:50 | 37:24:33 | 0.40006 | 3.3485 | 0.79902 | 2.6212 | 2025-02-26 04:51:32 | 1.3396
27028 | 恒流充电 | 01:59:55 | 37:24:38 | 0.40009 | 3.3486 | 0.79958 | 2.6231 | 2025-02-26 04:51:37 | 1.3397
27029 | 恒流充电 | 02:00:00 | 37:24:43 | 0.40012 | 3.3485 | 0.80013 | 2.625 | 2025-02-26 04:51:42 | 1.3398
27030 | 恒流充电 | 02:00:05 | 37:24:48 | 0.40022 | 3.3485 | 0.80069 | 2.6268 | 2025-02-26 04:51:47 | 1.3401
27031 | 恒流充电 | 02:00:10 | 37:24:53 | 0.40007 | 3.3487 | 0.80124 | 2.6287 | 2025-02-26 04:51:52 | 1.3397
27032 | 恒流充电 | 02:00:15 | 37:24:58 | 0.40013 | 3.3485 | 0.8018 | 2.6306 | 2025-02-26 04:51:57 | 1.3398
27033 | 恒流充电 | 02:00:20 | 37:25:03 | 0.39995 | 3.3485 | 0.80235 | 2.6324 | 2025-02-26 04:52:02 | 1.3392
27034 | 恒流充电 | 02:00:25 | 37:25:08 | 0.40009 | 3.3486 | 0.80291 | 2.6343 | 2025-02-26 04:52:07 | 1.3398
27035 | 恒流充电 | 02:00:30 | 37:25:13 | 0.39996 | 3.3487 | 0.80346 | 2.6361 | 2025-02-26 04:52:12 | 1.3393
27036 | 恒流充电 | 02:00:35 | 37:25:18 | 0.40008 | 3.3485 | 0.80402 | 2.638 | 2025-02-26 04:52:17 | 1.3397
27037 | 恒流充电 | 02:00:40 | 37:25:23 | 0.39993 | 3.3488 | 0.80458 | 2.6399 | 2025-02-26 04:52:22 | 1.3393
27038 | 恒流充电 | 02:00:45 | 37:25:28 | 0.40005 | 3.3487 | 0.80513 | 2.6417 | 2025-02-26 04:52:27 | 1.3396
27039 | 恒流充电 | 02:00:50 | 37:25:33 | 0.3999 | 3.3487 | 0.80569 | 2.6436 | 2025-02-26 04:52:32 | 1.3391
27040 | 恒流充电 | 02:00:55 | 37:25:38 | 0.39974 | 3.3488 | 0.80624 | 2.6454 | 2025-02-26 04:52:37 | 1.3386
27041 | 恒流充电 | 02:01:00 | 37:25:43 | 0.39992 | 3.3488 | 0.8068 | 2.6473 | 2025-02-26 04:52:42 | 1.3392
27042 | 恒流充电 | 02:01:05 | 37:25:48 | 0.39986 | 3.3487 | 0.80735 | 2.6492 | 2025-02-26 04:52:47 | 1.339
27043 | 恒流充电 | 02:01:10 | 37:25:53 | 0.3999 | 3.3486 | 0.80791 | 2.651 | 2025-02-26 04:52:52 | 1.3391
27044 | 恒流充电 | 02:01:15 | 37:25:58 | 0.39988 | 3.3486 | 0.80846 | 2.6529 | 2025-02-26 04:52:57 | 1.3391
27045 | 恒流充电 | 02:01:20 | 37:26:03 | 0.4 | 3.3487 | 0.80902 | 2.6547 | 2025-02-26 04:53:02 | 1.3395
27046 | 恒流充电 | 02:01:25 | 37:26:08 | 0.39998 | 3.3487 | 0.80957 | 2.6566 | 2025-02-26 04:53:07 | 1.3394
27047 | 恒流充电 | 02:01:30 | 37:26:13 | 0.40001 | 3.3486 | 0.81013 | 2.6585 | 2025-02-26 04:53:12 | 1.3395
27048 | 恒流充电 | 02:01:35 | 37:26:18 | 0.39988 | 3.3488 | 0.81069 | 2.6603 | 2025-02-26 04:53:17 | 1.3391
27049 | 恒流充电 | 02:01:40 | 37:26:23 | 0.39995 | 3.3488 | 0.81124 | 2.6622 | 2025-02-26 04:53:22 | 1.3394
27050 | 恒流充电 | 02:01:45 | 37:26:28 | 0.4 | 3.3486 | 0.8118 | 2.664 | 2025-02-26 04:53:27 | 1.3394
27051 | 恒流充电 | 02:01:50 | 37:26:33 | 0.40005 | 3.3486 | 0.81235 | 2.6659 | 2025-02-26 04:53:32 | 1.3396
27052 | 恒流充电 | 02:01:55 | 37:26:38 | 0.39994 | 3.3487 | 0.81291 | 2.6678 | 2025-02-26 04:53:37 | 1.3393
27053 | 恒流充电 | 02:02:00 | 37:26:43 | 0.40014 | 3.3487 | 0.81346 | 2.6696 | 2025-02-26 04:53:42 | 1.34
27054 | 恒流充电 | 02:02:05 | 37:26:48 | 0.4002 | 3.3488 | 0.81402 | 2.6715 | 2025-02-26 04:53:47 | 1.3402
27055 | 恒流充电 | 02:02:10 | 37:26:53 | 0.40021 | 3.3489 | 0.81458 | 2.6733 | 2025-02-26 04:53:52 | 1.3403
27056 | 恒流充电 | 02:02:15 | 37:26:58 | 0.40014 | 3.3488 | 0.81513 | 2.6752 | 2025-02-26 04:53:57 | 1.34
27057 | 恒流充电 | 02:02:20 | 37:27:03 | 0.4003 | 3.3489 | 0.81569 | 2.6771 | 2025-02-26 04:54:02 | 1.3406
27058 | 恒流充电 | 02:02:25 | 37:27:08 | 0.40033 | 3.3488 | 0.81624 | 2.6789 | 2025-02-26 04:54:07 | 1.3406
27059 | 恒流充电 | 02:02:30 | 37:27:13 | 0.40027 | 3.3488 | 0.8168 | 2.6808 | 2025-02-26 04:54:12 | 1.3404
27060 | 恒流充电 | 02:02:35 | 37:27:18 | 0.40034 | 3.3491 | 0.81735 | 2.6826 | 2025-02-26 04:54:17 | 1.3408
27061 | 恒流充电 | 02:02:40 | 37:27:23 | 0.40019 | 3.3489 | 0.81791 | 2.6845 | 2025-02-26 04:54:22 | 1.3402
27062 | 恒流充电 | 02:02:45 | 37:27:28 | 0.40023 | 3.349 | 0.81847 | 2.6864 | 2025-02-26 04:54:27 | 1.3404
27063 | 恒流充电 | 02:02:50 | 37:27:33 | 0.40025 | 3.3489 | 0.81902 | 2.6882 | 2025-02-26 04:54:32 | 1.3404
27064 | 恒流充电 | 02:02:55 | 37:27:38 | 0.40019 | 3.3491 | 0.81958 | 2.6901 | 2025-02-26 04:54:37 | 1.3403
27065 | 恒流充电 | 02:03:00 | 37:27:43 | 0.4 | 3.349 | 0.82013 | 2.692 | 2025-02-26 04:54:42 | 1.3396
27066 | 恒流充电 | 02:03:05 | 37:27:48 | 0.40004 | 3.3491 | 0.82069 | 2.6938 | 2025-02-26 04:54:47 | 1.3398
27067 | 恒流充电 | 02:03:10 | 37:27:53 | 0.39985 | 3.3492 | 0.82124 | 2.6957 | 2025-02-26 04:54:52 | 1.3392
27068 | 恒流充电 | 02:03:15 | 37:27:58 | 0.39994 | 3.349 | 0.8218 | 2.6975 | 2025-02-26 04:54:57 | 1.3394
27069 | 恒流充电 | 02:03:20 | 37:28:03 | 0.40014 | 3.3492 | 0.82236 | 2.6994 | 2025-02-26 04:55:02 | 1.3402
27070 | 恒流充电 | 02:03:25 | 37:28:08 | 0.3999 | 3.3491 | 0.82291 | 2.7013 | 2025-02-26 04:55:07 | 1.3393
27071 | 恒流充电 | 02:03:30 | 37:28:13 | 0.40011 | 3.3493 | 0.82347 | 2.7031 | 2025-02-26 04:55:12 | 1.3401
27072 | 恒流充电 | 02:03:35 | 37:28:18 | 0.39996 | 3.3492 | 0.82402 | 2.705 | 2025-02-26 04:55:17 | 1.3395
27073 | 恒流充电 | 02:03:40 | 37:28:23 | 0.40005 | 3.3491 | 0.82458 | 2.7068 | 2025-02-26 04:55:22 | 1.3398
27074 | 恒流充电 | 02:03:45 | 37:28:28 | 0.39986 | 3.3492 | 0.82513 | 2.7087 | 2025-02-26 04:55:27 | 1.3392
27075 | 恒流充电 | 02:03:50 | 37:28:33 | 0.39996 | 3.3492 | 0.82569 | 2.7106 | 2025-02-26 04:55:32 | 1.3395
27076 | 恒流充电 | 02:03:55 | 37:28:38 | 0.40006 | 3.3491 | 0.82624 | 2.7124 | 2025-02-26 04:55:37 | 1.3398
27077 | 恒流充电 | 02:04:00 | 37:28:43 | 0.4 | 3.3492 | 0.8268 | 2.7143 | 2025-02-26 04:55:42 | 1.3397
27078 | 恒流充电 | 02:04:05 | 37:28:48 | 0.39999 | 3.3494 | 0.82736 | 2.7161 | 2025-02-26 04:55:47 | 1.3397
27079 | 恒流充电 | 02:04:10 | 37:28:53 | 0.39993 | 3.3495 | 0.82791 | 2.718 | 2025-02-26 04:55:52 | 1.3395
27080 | 恒流充电 | 02:04:15 | 37:28:58 | 0.40001 | 3.3492 | 0.82847 | 2.7199 | 2025-02-26 04:55:57 | 1.3397
27081 | 恒流充电 | 02:04:20 | 37:29:03 | 0.39997 | 3.3494 | 0.82902 | 2.7217 | 2025-02-26 04:56:02 | 1.3396
27082 | 恒流充电 | 02:04:25 | 37:29:08 | 0.39986 | 3.3493 | 0.82958 | 2.7236 | 2025-02-26 04:56:07 | 1.3393
27083 | 恒流充电 | 02:04:30 | 37:29:13 | 0.40005 | 3.3493 | 0.83013 | 2.7254 | 2025-02-26 04:56:12 | 1.3399
27084 | 恒流充电 | 02:04:35 | 37:29:18 | 0.39988 | 3.3491 | 0.83069 | 2.7273 | 2025-02-26 04:56:17 | 1.3393
27085 | 恒流充电 | 02:04:40 | 37:29:23 | 0.40004 | 3.3494 | 0.83124 | 2.7292 | 2025-02-26 04:56:22 | 1.3399
27086 | 恒流充电 | 02:04:45 | 37:29:28 | 0.40006 | 3.3495 | 0.8318 | 2.731 | 2025-02-26 04:56:27 | 1.34
27087 | 恒流充电 | 02:04:50 | 37:29:33 | 0.40019 | 3.3495 | 0.83235 | 2.7329 | 2025-02-26 04:56:32 | 1.3404
27088 | 恒流充电 | 02:04:55 | 37:29:38 | 0.40014 | 3.3495 | 0.83291 | 2.7347 | 2025-02-26 04:56:37 | 1.3403
27089 | 恒流充电 | 02:05:00 | 37:29:43 | 0.40031 | 3.3495 | 0.83347 | 2.7366 | 2025-02-26 04:56:42 | 1.3408
27090 | 恒流充电 | 02:05:05 | 37:29:48 | 0.40034 | 3.3496 | 0.83402 | 2.7385 | 2025-02-26 04:56:47 | 1.341
27091 | 恒流充电 | 02:05:10 | 37:29:53 | 0.40026 | 3.3496 | 0.83458 | 2.7403 | 2025-02-26 04:56:52 | 1.3407
27092 | 恒流充电 | 02:05:15 | 37:29:58 | 0.40023 | 3.3496 | 0.83513 | 2.7422 | 2025-02-26 04:56:57 | 1.3406
27093 | 恒流充电 | 02:05:20 | 37:30:03 | 0.40042 | 3.3496 | 0.83569 | 2.7441 | 2025-02-26 04:57:02 | 1.3412
27094 | 恒流充电 | 02:05:25 | 37:30:08 | 0.40032 | 3.3496 | 0.83625 | 2.7459 | 2025-02-26 04:57:07 | 1.3409
27095 | 恒流充电 | 02:05:30 | 37:30:13 | 0.40019 | 3.3496 | 0.8368 | 2.7478 | 2025-02-26 04:57:12 | 1.3405
27096 | 恒流充电 | 02:05:35 | 37:30:18 | 0.40033 | 3.3497 | 0.83736 | 2.7496 | 2025-02-26 04:57:17 | 1.341
27097 | 恒流充电 | 02:05:40 | 37:30:23 | 0.40034 | 3.3496 | 0.83791 | 2.7515 | 2025-02-26 04:57:22 | 1.341
27098 | 恒流充电 | 02:05:45 | 37:30:28 | 0.40017 | 3.3496 | 0.83847 | 2.7534 | 2025-02-26 04:57:27 | 1.3404
27099 | 恒流充电 | 02:05:50 | 37:30:33 | 0.40006 | 3.3495 | 0.83902 | 2.7552 | 2025-02-26 04:57:32 | 1.34
27100 | 恒流充电 | 02:05:55 | 37:30:38 | 0.40026 | 3.3497 | 0.83958 | 2.7571 | 2025-02-26 04:57:37 | 1.3407
27101 | 恒流充电 | 02:06:00 | 37:30:43 | 0.40013 | 3.3498 | 0.84014 | 2.7589 | 2025-02-26 04:57:42 | 1.3404
27102 | 恒流充电 | 02:06:05 | 37:30:48 | 0.39987 | 3.3498 | 0.84069 | 2.7608 | 2025-02-26 04:57:47 | 1.3395
27103 | 恒流充电 | 02:06:10 | 37:30:53 | 0.39975 | 3.3497 | 0.84125 | 2.7627 | 2025-02-26 04:57:52 | 1.339
27104 | 恒流充电 | 02:06:15 | 37:30:58 | 0.40004 | 3.3497 | 0.8418 | 2.7645 | 2025-02-26 04:57:57 | 1.34
27105 | 恒流充电 | 02:06:20 | 37:31:03 | 0.4 | 3.3499 | 0.84236 | 2.7664 | 2025-02-26 04:58:02 | 1.3399
27106 | 恒流充电 | 02:06:25 | 37:31:08 | 0.39994 | 3.3498 | 0.84291 | 2.7683 | 2025-02-26 04:58:07 | 1.3397
27107 | 恒流充电 | 02:06:30 | 37:31:13 | 0.39994 | 3.3498 | 0.84347 | 2.7701 | 2025-02-26 04:58:12 | 1.3397
27108 | 恒流充电 | 02:06:35 | 37:31:18 | 0.3999 | 3.3499 | 0.84402 | 2.772 | 2025-02-26 04:58:17 | 1.3396
27109 | 恒流充电 | 02:06:40 | 37:31:23 | 0.39991 | 3.3499 | 0.84458 | 2.7738 | 2025-02-26 04:58:22 | 1.3397
27110 | 恒流充电 | 02:06:45 | 37:31:28 | 0.40004 | 3.3498 | 0.84514 | 2.7757 | 2025-02-26 04:58:27 | 1.3401
27111 | 恒流充电 | 02:06:50 | 37:31:33 | 0.39984 | 3.3498 | 0.84569 | 2.7776 | 2025-02-26 04:58:32 | 1.3394
27112 | 恒流充电 | 02:06:55 | 37:31:38 | 0.39998 | 3.35 | 0.84625 | 2.7794 | 2025-02-26 04:58:37 | 1.3399
27113 | 恒流充电 | 02:07:00 | 37:31:43 | 0.39981 | 3.3499 | 0.8468 | 2.7813 | 2025-02-26 04:58:42 | 1.3393
27114 | 恒流充电 | 02:07:05 | 37:31:48 | 0.39986 | 3.3499 | 0.84736 | 2.7831 | 2025-02-26 04:58:47 | 1.3395
27115 | 恒流充电 | 02:07:10 | 37:31:53 | 0.40011 | 3.3499 | 0.84791 | 2.785 | 2025-02-26 04:58:52 | 1.3403
27116 | 恒流充电 | 02:07:15 | 37:31:58 | 0.3999 | 3.3499 | 0.84847 | 2.7869 | 2025-02-26 04:58:57 | 1.3396
27117 | 恒流充电 | 02:07:20 | 37:32:03 | 0.39979 | 3.3498 | 0.84902 | 2.7887 | 2025-02-26 04:59:02 | 1.3392
27118 | 恒流充电 | 02:07:25 | 37:32:08 | 0.40004 | 3.3499 | 0.84958 | 2.7906 | 2025-02-26 04:59:07 | 1.3401
27119 | 恒流充电 | 02:07:30 | 37:32:13 | 0.40009 | 3.3499 | 0.85013 | 2.7924 | 2025-02-26 04:59:12 | 1.3403
27120 | 恒流充电 | 02:07:35 | 37:32:18 | 0.40004 | 3.3499 | 0.85069 | 2.7943 | 2025-02-26 04:59:17 | 1.3401
27121 | 恒流充电 | 02:07:40 | 37:32:23 | 0.4002 | 3.3499 | 0.85125 | 2.7962 | 2025-02-26 04:59:22 | 1.3406
27122 | 恒流充电 | 02:07:45 | 37:32:28 | 0.40016 | 3.35 | 0.8518 | 2.798 | 2025-02-26 04:59:27 | 1.3405
27123 | 恒流充电 | 02:07:50 | 37:32:33 | 0.40017 | 3.35 | 0.85236 | 2.7999 | 2025-02-26 04:59:32 | 1.3406
27124 | 恒流充电 | 02:07:55 | 37:32:38 | 0.40031 | 3.35 | 0.85291 | 2.8018 | 2025-02-26 04:59:37 | 1.341
27125 | 恒流充电 | 02:08:00 | 37:32:43 | 0.40027 | 3.3501 | 0.85347 | 2.8036 | 2025-02-26 04:59:42 | 1.341
27126 | 恒流充电 | 02:08:05 | 37:32:48 | 0.4003 | 3.35 | 0.85403 | 2.8055 | 2025-02-26 04:59:47 | 1.341
27127 | 恒流充电 | 02:08:10 | 37:32:53 | 0.40032 | 3.3501 | 0.85458 | 2.8073 | 2025-02-26 04:59:52 | 1.3411
27128 | 恒流充电 | 02:08:15 | 37:32:58 | 0.40026 | 3.3501 | 0.85514 | 2.8092 | 2025-02-26 04:59:57 | 1.3409
27129 | 恒流充电 | 02:08:20 | 37:33:03 | 0.40036 | 3.3501 | 0.85569 | 2.8111 | 2025-02-26 05:00:02 | 1.3413
27130 | 恒流充电 | 02:08:25 | 37:33:08 | 0.40022 | 3.3501 | 0.85625 | 2.8129 | 2025-02-26 05:00:07 | 1.3408
27131 | 恒流充电 | 02:08:30 | 37:33:13 | 0.40029 | 3.3501 | 0.85681 | 2.8148 | 2025-02-26 05:00:12 | 1.341
27132 | 恒流充电 | 02:08:35 | 37:33:18 | 0.40015 | 3.3503 | 0.85736 | 2.8166 | 2025-02-26 05:00:17 | 1.3406
27133 | 恒流充电 | 02:08:40 | 37:33:23 | 0.40019 | 3.3502 | 0.85792 | 2.8185 | 2025-02-26 05:00:22 | 1.3407
27134 | 恒流充电 | 02:08:45 | 37:33:28 | 0.40009 | 3.3502 | 0.85847 | 2.8204 | 2025-02-26 05:00:27 | 1.3404
27135 | 恒流充电 | 02:08:50 | 37:33:33 | 0.40004 | 3.3502 | 0.85903 | 2.8222 | 2025-02-26 05:00:32 | 1.3402
27136 | 恒流充电 | 02:08:55 | 37:33:38 | 0.40012 | 3.3502 | 0.85958 | 2.8241 | 2025-02-26 05:00:37 | 1.3405
27137 | 恒流充电 | 02:09:00 | 37:33:43 | 0.40006 | 3.3503 | 0.86014 | 2.826 | 2025-02-26 05:00:42 | 1.3403
27138 | 恒流充电 | 02:09:05 | 37:33:48 | 0.3999 | 3.3501 | 0.86069 | 2.8278 | 2025-02-26 05:00:47 | 1.3397
27139 | 恒流充电 | 02:09:10 | 37:33:53 | 0.4 | 3.3502 | 0.86125 | 2.8297 | 2025-02-26 05:00:52 | 1.3401
27140 | 恒流充电 | 02:09:15 | 37:33:58 | 0.39992 | 3.3503 | 0.86181 | 2.8315 | 2025-02-26 05:00:57 | 1.3398
27141 | 恒流充电 | 02:09:20 | 37:34:03 | 0.39978 | 3.3502 | 0.86236 | 2.8334 | 2025-02-26 05:01:02 | 1.3393
27142 | 恒流充电 | 02:09:25 | 37:34:08 | 0.39981 | 3.3505 | 0.86292 | 2.8353 | 2025-02-26 05:01:07 | 1.3395
27143 | 恒流充电 | 02:09:30 | 37:34:13 | 0.39997 | 3.3503 | 0.86347 | 2.8371 | 2025-02-26 05:01:12 | 1.34
27144 | 恒流充电 | 02:09:35 | 37:34:18 | 0.40009 | 3.3503 | 0.86403 | 2.839 | 2025-02-26 05:01:17 | 1.3404
27145 | 恒流充电 | 02:09:40 | 37:34:23 | 0.3999 | 3.3504 | 0.86458 | 2.8408 | 2025-02-26 05:01:22 | 1.3398
27146 | 恒流充电 | 02:09:45 | 37:34:28 | 0.39985 | 3.3504 | 0.86514 | 2.8427 | 2025-02-26 05:01:27 | 1.3397
27147 | 恒流充电 | 02:09:50 | 37:34:33 | 0.40013 | 3.3506 | 0.86569 | 2.8446 | 2025-02-26 05:01:32 | 1.3406
27148 | 恒流充电 | 02:09:55 | 37:34:38 | 0.39994 | 3.3505 | 0.86625 | 2.8464 | 2025-02-26 05:01:37 | 1.34
27149 | 恒流充电 | 02:10:00 | 37:34:43 | 0.39986 | 3.3505 | 0.8668 | 2.8483 | 2025-02-26 05:01:42 | 1.3397
27150 | 恒流充电 | 02:10:05 | 37:34:48 | 0.40007 | 3.3504 | 0.86736 | 2.8502 | 2025-02-26 05:01:47 | 1.3404
27151 | 恒流充电 | 02:10:10 | 37:34:53 | 0.39995 | 3.3506 | 0.86792 | 2.852 | 2025-02-26 05:01:52 | 1.3401
27152 | 恒流充电 | 02:10:15 | 37:34:58 | 0.40012 | 3.3505 | 0.86847 | 2.8539 | 2025-02-26 05:01:57 | 1.3406
27153 | 恒流充电 | 02:10:20 | 37:35:03 | 0.39999 | 3.3505 | 0.86903 | 2.8557 | 2025-02-26 05:02:02 | 1.3402
27154 | 恒流充电 | 02:10:25 | 37:35:08 | 0.4002 | 3.3505 | 0.86958 | 2.8576 | 2025-02-26 05:02:07 | 1.3408
27155 | 恒流充电 | 02:10:30 | 37:35:13 | 0.40013 | 3.3507 | 0.87014 | 2.8595 | 2025-02-26 05:02:12 | 1.3407
27156 | 恒流充电 | 02:10:35 | 37:35:18 | 0.40007 | 3.3506 | 0.87069 | 2.8613 | 2025-02-26 05:02:17 | 1.3405
27157 | 恒流充电 | 02:10:40 | 37:35:23 | 0.40011 | 3.3508 | 0.87125 | 2.8632 | 2025-02-26 05:02:22 | 1.3407
27158 | 恒流充电 | 02:10:45 | 37:35:28 | 0.40004 | 3.3504 | 0.87181 | 2.865 | 2025-02-26 05:02:27 | 1.3403
27159 | 恒流充电 | 02:10:50 | 37:35:33 | 0.40045 | 3.3506 | 0.87236 | 2.8669 | 2025-02-26 05:02:32 | 1.3418
27160 | 恒流充电 | 02:10:55 | 37:35:38 | 0.40026 | 3.3508 | 0.87292 | 2.8688 | 2025-02-26 05:02:37 | 1.3412
27161 | 恒流充电 | 02:11:00 | 37:35:43 | 0.40033 | 3.3507 | 0.87347 | 2.8706 | 2025-02-26 05:02:42 | 1.3414
27162 | 恒流充电 | 02:11:05 | 37:35:48 | 0.40016 | 3.3509 | 0.87403 | 2.8725 | 2025-02-26 05:02:47 | 1.3409
27163 | 恒流充电 | 02:11:10 | 37:35:53 | 0.40039 | 3.3508 | 0.87459 | 2.8744 | 2025-02-26 05:02:52 | 1.3416
27164 | 恒流充电 | 02:11:15 | 37:35:58 | 0.40025 | 3.3509 | 0.87514 | 2.8762 | 2025-02-26 05:02:57 | 1.3412
27165 | 恒流充电 | 02:11:20 | 37:36:03 | 0.40015 | 3.3508 | 0.8757 | 2.8781 | 2025-02-26 05:03:02 | 1.3408
27166 | 恒流充电 | 02:11:25 | 37:36:08 | 0.40031 | 3.3508 | 0.87625 | 2.8799 | 2025-02-26 05:03:07 | 1.3414
27167 | 恒流充电 | 02:11:30 | 37:36:13 | 0.40001 | 3.3508 | 0.87681 | 2.8818 | 2025-02-26 05:03:12 | 1.3404
27168 | 恒流充电 | 02:11:35 | 37:36:18 | 0.40004 | 3.351 | 0.87736 | 2.8837 | 2025-02-26 05:03:17 | 1.3405
27169 | 恒流充电 | 02:11:40 | 37:36:23 | 0.39999 | 3.351 | 0.87792 | 2.8855 | 2025-02-26 05:03:22 | 1.3404
27170 | 恒流充电 | 02:11:45 | 37:36:28 | 0.40011 | 3.3508 | 0.87848 | 2.8874 | 2025-02-26 05:03:27 | 1.3407
27171 | 恒流充电 | 02:11:50 | 37:36:33 | 0.39996 | 3.351 | 0.87903 | 2.8893 | 2025-02-26 05:03:32 | 1.3403
27172 | 恒流充电 | 02:11:55 | 37:36:38 | 0.40003 | 3.3508 | 0.87959 | 2.8911 | 2025-02-26 05:03:37 | 1.3404
27173 | 恒流充电 | 02:12:00 | 37:36:43 | 0.40002 | 3.3508 | 0.88014 | 2.893 | 2025-02-26 05:03:42 | 1.3404
27174 | 恒流充电 | 02:12:05 | 37:36:48 | 0.39997 | 3.3511 | 0.8807 | 2.8948 | 2025-02-26 05:03:47 | 1.3403
27175 | 恒流充电 | 02:12:10 | 37:36:53 | 0.40004 | 3.351 | 0.88125 | 2.8967 | 2025-02-26 05:03:52 | 1.3405
27176 | 恒流充电 | 02:12:15 | 37:36:58 | 0.39995 | 3.351 | 0.88181 | 2.8986 | 2025-02-26 05:03:57 | 1.3402
27177 | 恒流充电 | 02:12:20 | 37:37:03 | 0.40005 | 3.351 | 0.88236 | 2.9004 | 2025-02-26 05:04:02 | 1.3406
27178 | 恒流充电 | 02:12:25 | 37:37:08 | 0.39989 | 3.3509 | 0.88292 | 2.9023 | 2025-02-26 05:04:07 | 1.34
27179 | 恒流充电 | 02:12:30 | 37:37:13 | 0.39997 | 3.3509 | 0.88348 | 2.9042 | 2025-02-26 05:04:12 | 1.3403
27180 | 恒流充电 | 02:12:35 | 37:37:18 | 0.39997 | 3.3512 | 0.88403 | 2.906 | 2025-02-26 05:04:17 | 1.3404
27181 | 恒流充电 | 02:12:40 | 37:37:23 | 0.3999 | 3.3511 | 0.88459 | 2.9079 | 2025-02-26 05:04:22 | 1.3401
27182 | 恒流充电 | 02:12:45 | 37:37:28 | 0.40015 | 3.3511 | 0.88514 | 2.9097 | 2025-02-26 05:04:27 | 1.3409
27183 | 恒流充电 | 02:12:50 | 37:37:33 | 0.3999 | 3.3511 | 0.8857 | 2.9116 | 2025-02-26 05:04:32 | 1.3401
27184 | 恒流充电 | 02:12:55 | 37:37:38 | 0.39998 | 3.3511 | 0.88625 | 2.9135 | 2025-02-26 05:04:37 | 1.3404
27185 | 恒流充电 | 02:13:00 | 37:37:43 | 0.40006 | 3.3512 | 0.88681 | 2.9153 | 2025-02-26 05:04:42 | 1.3407
27186 | 恒流充电 | 02:13:05 | 37:37:48 | 0.39998 | 3.3512 | 0.88736 | 2.9172 | 2025-02-26 05:04:47 | 1.3404
27187 | 恒流充电 | 02:13:10 | 37:37:53 | 0.40008 | 3.3512 | 0.88792 | 2.919 | 2025-02-26 05:04:52 | 1.3407
27188 | 恒流充电 | 02:13:15 | 37:37:58 | 0.40006 | 3.3512 | 0.88848 | 2.9209 | 2025-02-26 05:04:57 | 1.3407
27189 | 恒流充电 | 02:13:20 | 37:38:03 | 0.40028 | 3.3512 | 0.88903 | 2.9228 | 2025-02-26 05:05:02 | 1.3414
27190 | 恒流充电 | 02:13:25 | 37:38:08 | 0.40007 | 3.3512 | 0.88959 | 2.9246 | 2025-02-26 05:05:07 | 1.3407
27191 | 恒流充电 | 02:13:30 | 37:38:13 | 0.40021 | 3.3512 | 0.89014 | 2.9265 | 2025-02-26 05:05:12 | 1.3412
27192 | 恒流充电 | 02:13:35 | 37:38:18 | 0.40019 | 3.3513 | 0.8907 | 2.9284 | 2025-02-26 05:05:17 | 1.3412
27193 | 恒流充电 | 02:13:40 | 37:38:23 | 0.40023 | 3.3512 | 0.89125 | 2.9302 | 2025-02-26 05:05:22 | 1.3412
27194 | 恒流充电 | 02:13:45 | 37:38:28 | 0.40033 | 3.3513 | 0.89181 | 2.9321 | 2025-02-26 05:05:27 | 1.3416
27195 | 恒流充电 | 02:13:50 | 37:38:33 | 0.40033 | 3.3512 | 0.89237 | 2.9339 | 2025-02-26 05:05:32 | 1.3416
27196 | 恒流充电 | 02:13:55 | 37:38:38 | 0.40034 | 3.3513 | 0.89292 | 2.9358 | 2025-02-26 05:05:37 | 1.3416
27197 | 恒流充电 | 02:14:00 | 37:38:43 | 0.40035 | 3.3515 | 0.89348 | 2.9377 | 2025-02-26 05:05:42 | 1.3418
27198 | 恒流充电 | 02:14:05 | 37:38:48 | 0.40026 | 3.3515 | 0.89403 | 2.9395 | 2025-02-26 05:05:47 | 1.3414
27199 | 恒流充电 | 02:14:10 | 37:38:53 | 0.4003 | 3.3513 | 0.89459 | 2.9414 | 2025-02-26 05:05:52 | 1.3415
27200 | 恒流充电 | 02:14:15 | 37:38:58 | 0.40031 | 3.3514 | 0.89515 | 2.9433 | 2025-02-26 05:05:57 | 1.3416
27201 | 恒流充电 | 02:14:20 | 37:39:03 | 0.40024 | 3.3514 | 0.8957 | 2.9451 | 2025-02-26 05:06:02 | 1.3414
27202 | 恒流充电 | 02:14:25 | 37:39:08 | 0.40024 | 3.3513 | 0.89626 | 2.947 | 2025-02-26 05:06:07 | 1.3413
27203 | 恒流充电 | 02:14:30 | 37:39:13 | 0.40023 | 3.3515 | 0.89681 | 2.9488 | 2025-02-26 05:06:12 | 1.3414
27204 | 恒流充电 | 02:14:35 | 37:39:18 | 0.40015 | 3.3513 | 0.89737 | 2.9507 | 2025-02-26 05:06:17 | 1.341
27205 | 恒流充电 | 02:14:40 | 37:39:23 | 0.40017 | 3.3515 | 0.89792 | 2.9526 | 2025-02-26 05:06:22 | 1.3412
27206 | 恒流充电 | 02:14:45 | 37:39:28 | 0.39989 | 3.3514 | 0.89848 | 2.9544 | 2025-02-26 05:06:27 | 1.3402
27207 | 恒流充电 | 02:14:50 | 37:39:33 | 0.39987 | 3.3514 | 0.89904 | 2.9563 | 2025-02-26 05:06:32 | 1.3401
27208 | 恒流充电 | 02:14:55 | 37:39:38 | 0.40008 | 3.3514 | 0.89959 | 2.9582 | 2025-02-26 05:06:37 | 1.3409
27209 | 恒流充电 | 02:15:00 | 37:39:43 | 0.3998 | 3.3516 | 0.90015 | 2.96 | 2025-02-26 05:06:42 | 1.3399
27210 | 恒流充电 | 02:15:05 | 37:39:48 | 0.40002 | 3.3516 | 0.9007 | 2.9619 | 2025-02-26 05:06:47 | 1.3407
27211 | 恒流充电 | 02:15:10 | 37:39:53 | 0.39987 | 3.3515 | 0.90126 | 2.9637 | 2025-02-26 05:06:52 | 1.3402
27212 | 恒流充电 | 02:15:15 | 37:39:58 | 0.39982 | 3.3516 | 0.90181 | 2.9656 | 2025-02-26 05:06:57 | 1.3401
27213 | 恒流充电 | 02:15:20 | 37:40:03 | 0.39998 | 3.3515 | 0.90237 | 2.9675 | 2025-02-26 05:07:02 | 1.3406
27214 | 恒流充电 | 02:15:25 | 37:40:08 | 0.39982 | 3.3517 | 0.90292 | 2.9693 | 2025-02-26 05:07:07 | 1.3401
27215 | 恒流充电 | 02:15:30 | 37:40:13 | 0.39989 | 3.3516 | 0.90348 | 2.9712 | 2025-02-26 05:07:12 | 1.3403
27216 | 恒流充电 | 02:15:35 | 37:40:18 | 0.39995 | 3.3517 | 0.90403 | 2.973 | 2025-02-26 05:07:17 | 1.3405
27217 | 恒流充电 | 02:15:40 | 37:40:23 | 0.39975 | 3.3515 | 0.90459 | 2.9749 | 2025-02-26 05:07:22 | 1.3398
27218 | 恒流充电 | 02:15:45 | 37:40:28 | 0.39984 | 3.3517 | 0.90515 | 2.9768 | 2025-02-26 05:07:27 | 1.3401
27219 | 恒流充电 | 02:15:50 | 37:40:33 | 0.39988 | 3.3517 | 0.9057 | 2.9786 | 2025-02-26 05:07:32 | 1.3403
27220 | 恒流充电 | 02:15:55 | 37:40:38 | 0.4 | 3.3518 | 0.90626 | 2.9805 | 2025-02-26 05:07:37 | 1.3407
27221 | 恒流充电 | 02:16:00 | 37:40:43 | 0.39995 | 3.3518 | 0.90681 | 2.9824 | 2025-02-26 05:07:42 | 1.3405
27222 | 恒流充电 | 02:16:05 | 37:40:48 | 0.40011 | 3.3518 | 0.90737 | 2.9842 | 2025-02-26 05:07:47 | 1.3411
27223 | 恒流充电 | 02:16:10 | 37:40:53 | 0.40013 | 3.3519 | 0.90792 | 2.9861 | 2025-02-26 05:07:52 | 1.3412
27224 | 恒流充电 | 02:16:15 | 37:40:58 | 0.4003 | 3.3516 | 0.90848 | 2.9879 | 2025-02-26 05:07:57 | 1.3416
27225 | 恒流充电 | 02:16:20 | 37:41:03 | 0.4002 | 3.3517 | 0.90904 | 2.9898 | 2025-02-26 05:08:02 | 1.3414
27226 | 恒流充电 | 02:16:25 | 37:41:08 | 0.4001 | 3.3517 | 0.90959 | 2.9917 | 2025-02-26 05:08:07 | 1.341
27227 | 恒流充电 | 02:16:30 | 37:41:13 | 0.40023 | 3.352 | 0.91015 | 2.9935 | 2025-02-26 05:08:12 | 1.3416
27228 | 恒流充电 | 02:16:35 | 37:41:18 | 0.40024 | 3.3519 | 0.9107 | 2.9954 | 2025-02-26 05:08:17 | 1.3416
27229 | 恒流充电 | 02:16:40 | 37:41:23 | 0.40017 | 3.3519 | 0.91126 | 2.9973 | 2025-02-26 05:08:22 | 1.3413
27230 | 恒流充电 | 02:16:45 | 37:41:28 | 0.40014 | 3.3518 | 0.91181 | 2.9991 | 2025-02-26 05:08:27 | 1.3412
27231 | 恒流充电 | 02:16:50 | 37:41:33 | 0.40029 | 3.3518 | 0.91237 | 3.001 | 2025-02-26 05:08:32 | 1.3417
27232 | 恒流充电 | 02:16:55 | 37:41:38 | 0.40032 | 3.352 | 0.91293 | 3.0029 | 2025-02-26 05:08:37 | 1.3418
27233 | 恒流充电 | 02:17:00 | 37:41:43 | 0.40016 | 3.352 | 0.91348 | 3.0047 | 2025-02-26 05:08:42 | 1.3413
27234 | 恒流充电 | 02:17:05 | 37:41:48 | 0.40019 | 3.3519 | 0.91404 | 3.0066 | 2025-02-26 05:08:47 | 1.3414
27235 | 恒流充电 | 02:17:10 | 37:41:53 | 0.40004 | 3.352 | 0.91459 | 3.0084 | 2025-02-26 05:08:52 | 1.3409
27236 | 恒流充电 | 02:17:15 | 37:41:58 | 0.40008 | 3.352 | 0.91515 | 3.0103 | 2025-02-26 05:08:57 | 1.3411
27237 | 恒流充电 | 02:17:20 | 37:42:03 | 0.40011 | 3.3521 | 0.9157 | 3.0122 | 2025-02-26 05:09:02 | 1.3412
27238 | 恒流充电 | 02:17:25 | 37:42:08 | 0.40007 | 3.3519 | 0.91626 | 3.014 | 2025-02-26 05:09:07 | 1.341
27239 | 恒流充电 | 02:17:30 | 37:42:13 | 0.40018 | 3.352 | 0.91682 | 3.0159 | 2025-02-26 05:09:12 | 1.3414
27240 | 恒流充电 | 02:17:35 | 37:42:18 | 0.39987 | 3.3522 | 0.91737 | 3.0178 | 2025-02-26 05:09:17 | 1.3405
27241 | 恒流充电 | 02:17:40 | 37:42:23 | 0.39997 | 3.3521 | 0.91793 | 3.0196 | 2025-02-26 05:09:22 | 1.3407
27242 | 恒流充电 | 02:17:45 | 37:42:28 | 0.39986 | 3.352 | 0.91848 | 3.0215 | 2025-02-26 05:09:27 | 1.3403
27243 | 恒流充电 | 02:17:50 | 37:42:33 | 0.39984 | 3.3523 | 0.91904 | 3.0233 | 2025-02-26 05:09:32 | 1.3404
27244 | 恒流充电 | 02:17:55 | 37:42:38 | 0.40001 | 3.3521 | 0.91959 | 3.0252 | 2025-02-26 05:09:37 | 1.3409
27245 | 恒流充电 | 02:18:00 | 37:42:43 | 0.39977 | 3.352 | 0.92015 | 3.0271 | 2025-02-26 05:09:42 | 1.34
27246 | 恒流充电 | 02:18:05 | 37:42:48 | 0.40003 | 3.3523 | 0.9207 | 3.0289 | 2025-02-26 05:09:47 | 1.341
27247 | 恒流充电 | 02:18:10 | 37:42:53 | 0.40006 | 3.3521 | 0.92126 | 3.0308 | 2025-02-26 05:09:52 | 1.341
27248 | 恒流充电 | 02:18:15 | 37:42:58 | 0.39978 | 3.3523 | 0.92182 | 3.0326 | 2025-02-26 05:09:57 | 1.3402
27249 | 恒流充电 | 02:18:20 | 37:43:03 | 0.39995 | 3.3522 | 0.92237 | 3.0345 | 2025-02-26 05:10:02 | 1.3407
27250 | 恒流充电 | 02:18:25 | 37:43:08 | 0.39994 | 3.3523 | 0.92293 | 3.0364 | 2025-02-26 05:10:07 | 1.3407
27251 | 恒流充电 | 02:18:30 | 37:43:13 | 0.39996 | 3.3525 | 0.92348 | 3.0382 | 2025-02-26 05:10:12 | 1.3408
27252 | 恒流充电 | 02:18:35 | 37:43:18 | 0.39987 | 3.3525 | 0.92404 | 3.0401 | 2025-02-26 05:10:17 | 1.3406
27253 | 恒流充电 | 02:18:40 | 37:43:23 | 0.39991 | 3.3524 | 0.92459 | 3.042 | 2025-02-26 05:10:22 | 1.3407
27254 | 恒流充电 | 02:18:45 | 37:43:28 | 0.39996 | 3.3525 | 0.92515 | 3.0438 | 2025-02-26 05:10:27 | 1.3408
27255 | 恒流充电 | 02:18:50 | 37:43:33 | 0.39991 | 3.3524 | 0.9257 | 3.0457 | 2025-02-26 05:10:32 | 1.3407
27256 | 恒流充电 | 02:18:55 | 37:43:38 | 0.3999 | 3.3525 | 0.92626 | 3.0475 | 2025-02-26 05:10:37 | 1.3406
27257 | 恒流充电 | 02:19:00 | 37:43:43 | 0.40006 | 3.3525 | 0.92681 | 3.0494 | 2025-02-26 05:10:42 | 1.3412
27258 | 恒流充电 | 02:19:05 | 37:43:48 | 0.39992 | 3.3524 | 0.92737 | 3.0513 | 2025-02-26 05:10:47 | 1.3407
27259 | 恒流充电 | 02:19:10 | 37:43:53 | 0.40019 | 3.3526 | 0.92793 | 3.0531 | 2025-02-26 05:10:52 | 1.3417
27260 | 恒流充电 | 02:19:15 | 37:43:58 | 0.40016 | 3.3528 | 0.92848 | 3.055 | 2025-02-26 05:10:57 | 1.3417
27261 | 恒流充电 | 02:19:20 | 37:44:03 | 0.40018 | 3.3526 | 0.92904 | 3.0569 | 2025-02-26 05:11:02 | 1.3416
27262 | 恒流充电 | 02:19:25 | 37:44:08 | 0.40033 | 3.3527 | 0.92959 | 3.0587 | 2025-02-26 05:11:07 | 1.3422
27263 | 恒流充电 | 02:19:30 | 37:44:13 | 0.40028 | 3.3526 | 0.93015 | 3.0606 | 2025-02-26 05:11:12 | 1.342
27264 | 恒流充电 | 02:19:35 | 37:44:18 | 0.40047 | 3.3528 | 0.93071 | 3.0625 | 2025-02-26 05:11:17 | 1.3427
27265 | 恒流充电 | 02:19:40 | 37:44:23 | 0.40031 | 3.3527 | 0.93126 | 3.0643 | 2025-02-26 05:11:22 | 1.3421
27266 | 恒流充电 | 02:19:45 | 37:44:28 | 0.4003 | 3.3528 | 0.93182 | 3.0662 | 2025-02-26 05:11:27 | 1.3421
27267 | 恒流充电 | 02:19:50 | 37:44:33 | 0.40021 | 3.3527 | 0.93237 | 3.068 | 2025-02-26 05:11:32 | 1.3418
27268 | 恒流充电 | 02:19:55 | 37:44:38 | 0.40035 | 3.3527 | 0.93293 | 3.0699 | 2025-02-26 05:11:37 | 1.3423
27269 | 恒流充电 | 02:20:00 | 37:44:43 | 0.40022 | 3.3527 | 0.93349 | 3.0718 | 2025-02-26 05:11:42 | 1.3418
27270 | 恒流充电 | 02:20:05 | 37:44:48 | 0.39998 | 3.3529 | 0.93404 | 3.0736 | 2025-02-26 05:11:47 | 1.3411
27271 | 恒流充电 | 02:20:10 | 37:44:53 | 0.40013 | 3.3529 | 0.9346 | 3.0755 | 2025-02-26 05:11:52 | 1.3416
27272 | 恒流充电 | 02:20:15 | 37:44:58 | 0.40012 | 3.3528 | 0.93515 | 3.0774 | 2025-02-26 05:11:57 | 1.3415
27273 | 恒流充电 | 02:20:20 | 37:45:03 | 0.39995 | 3.353 | 0.93571 | 3.0792 | 2025-02-26 05:12:02 | 1.341
27274 | 恒流充电 | 02:20:25 | 37:45:08 | 0.39979 | 3.3528 | 0.93626 | 3.0811 | 2025-02-26 05:12:07 | 1.3404
27275 | 恒流充电 | 02:20:30 | 37:45:13 | 0.40015 | 3.3528 | 0.93682 | 3.0829 | 2025-02-26 05:12:12 | 1.3416
27276 | 恒流充电 | 02:20:35 | 37:45:18 | 0.3999 | 3.3529 | 0.93737 | 3.0848 | 2025-02-26 05:12:17 | 1.3408
27277 | 恒流充电 | 02:20:40 | 37:45:23 | 0.39982 | 3.3529 | 0.93793 | 3.0867 | 2025-02-26 05:12:22 | 1.3405
27278 | 恒流充电 | 02:20:45 | 37:45:28 | 0.4 | 3.3528 | 0.93849 | 3.0885 | 2025-02-26 05:12:27 | 1.3411
27279 | 恒流充电 | 02:20:50 | 37:45:33 | 0.39986 | 3.3532 | 0.93904 | 3.0904 | 2025-02-26 05:12:32 | 1.3408
27280 | 恒流充电 | 02:20:55 | 37:45:38 | 0.39985 | 3.353 | 0.9396 | 3.0923 | 2025-02-26 05:12:37 | 1.3407
27281 | 恒流充电 | 02:21:00 | 37:45:43 | 0.39979 | 3.3531 | 0.94015 | 3.0941 | 2025-02-26 05:12:42 | 1.3405
27282 | 恒流充电 | 02:21:05 | 37:45:48 | 0.39993 | 3.3531 | 0.94071 | 3.096 | 2025-02-26 05:12:47 | 1.341
27283 | 恒流充电 | 02:21:10 | 37:45:53 | 0.40005 | 3.3531 | 0.94126 | 3.0978 | 2025-02-26 05:12:52 | 1.3414
27284 | 恒流充电 | 02:21:15 | 37:45:58 | 0.39997 | 3.3532 | 0.94182 | 3.0997 | 2025-02-26 05:12:57 | 1.3412
27285 | 恒流充电 | 02:21:20 | 37:46:03 | 0.40002 | 3.3532 | 0.94237 | 3.1016 | 2025-02-26 05:13:02 | 1.3414
27286 | 恒流充电 | 02:21:25 | 37:46:08 | 0.40003 | 3.3532 | 0.94293 | 3.1034 | 2025-02-26 05:13:07 | 1.3414
27287 | 恒流充电 | 02:21:30 | 37:46:13 | 0.40006 | 3.3533 | 0.94348 | 3.1053 | 2025-02-26 05:13:12 | 1.3415
27288 | 恒流充电 | 02:21:35 | 37:46:18 | 0.39981 | 3.3533 | 0.94404 | 3.1072 | 2025-02-26 05:13:17 | 1.3407
27289 | 恒流充电 | 02:21:40 | 37:46:23 | 0.40001 | 3.3531 | 0.9446 | 3.109 | 2025-02-26 05:13:22 | 1.3413
27290 | 恒流充电 | 02:21:45 | 37:46:28 | 0.3999 | 3.3534 | 0.94515 | 3.1109 | 2025-02-26 05:13:27 | 1.341
27291 | 恒流充电 | 02:21:50 | 37:46:33 | 0.40007 | 3.3533 | 0.94571 | 3.1128 | 2025-02-26 05:13:32 | 1.3416
27292 | 恒流充电 | 02:21:55 | 37:46:38 | 0.39999 | 3.3533 | 0.94626 | 3.1146 | 2025-02-26 05:13:37 | 1.3413
27293 | 恒流充电 | 02:22:00 | 37:46:43 | 0.40011 | 3.3534 | 0.94682 | 3.1165 | 2025-02-26 05:13:42 | 1.3417
27294 | 恒流充电 | 02:22:05 | 37:46:48 | 0.40009 | 3.3534 | 0.94737 | 3.1183 | 2025-02-26 05:13:47 | 1.3417
27295 | 恒流充电 | 02:22:10 | 37:46:53 | 0.40017 | 3.3534 | 0.94793 | 3.1202 | 2025-02-26 05:13:52 | 1.3419
27296 | 恒流充电 | 02:22:15 | 37:46:58 | 0.40036 | 3.3534 | 0.94849 | 3.1221 | 2025-02-26 05:13:57 | 1.3425
27297 | 恒流充电 | 02:22:20 | 37:47:03 | 0.40033 | 3.3534 | 0.94904 | 3.1239 | 2025-02-26 05:14:02 | 1.3425
27298 | 恒流充电 | 02:22:25 | 37:47:08 | 0.40038 | 3.3533 | 0.9496 | 3.1258 | 2025-02-26 05:14:07 | 1.3426
27299 | 恒流充电 | 02:22:30 | 37:47:13 | 0.40025 | 3.3535 | 0.95015 | 3.1277 | 2025-02-26 05:14:12 | 1.3422
27300 | 恒流充电 | 02:22:35 | 37:47:18 | 0.40017 | 3.3535 | 0.95071 | 3.1295 | 2025-02-26 05:14:17 | 1.3419
27301 | 恒流充电 | 02:22:40 | 37:47:23 | 0.40035 | 3.3535 | 0.95127 | 3.1314 | 2025-02-26 05:14:22 | 1.3426
27302 | 恒流充电 | 02:22:45 | 37:47:28 | 0.40026 | 3.3534 | 0.95182 | 3.1333 | 2025-02-26 05:14:27 | 1.3422
27303 | 恒流充电 | 02:22:50 | 37:47:33 | 0.40021 | 3.3534 | 0.95238 | 3.1351 | 2025-02-26 05:14:32 | 1.3421
27304 | 恒流充电 | 02:22:55 | 37:47:38 | 0.40023 | 3.3535 | 0.95293 | 3.137 | 2025-02-26 05:14:37 | 1.3422
27305 | 恒流充电 | 02:23:00 | 37:47:43 | 0.40021 | 3.3537 | 0.95349 | 3.1388 | 2025-02-26 05:14:42 | 1.3422
27306 | 恒流充电 | 02:23:05 | 37:47:48 | 0.40009 | 3.3534 | 0.95404 | 3.1407 | 2025-02-26 05:14:47 | 1.3417
27307 | 恒流充电 | 02:23:10 | 37:47:53 | 0.40007 | 3.3534 | 0.9546 | 3.1426 | 2025-02-26 05:14:52 | 1.3416
27308 | 恒流充电 | 02:23:15 | 37:47:58 | 0.39994 | 3.3536 | 0.95515 | 3.1444 | 2025-02-26 05:14:57 | 1.3412
27309 | 恒流充电 | 02:23:20 | 37:48:03 | 0.3999 | 3.3536 | 0.95571 | 3.1463 | 2025-02-26 05:15:02 | 1.3411
27310 | 恒流充电 | 02:23:25 | 37:48:08 | 0.39988 | 3.3536 | 0.95627 | 3.1482 | 2025-02-26 05:15:07 | 1.3411
27311 | 恒流充电 | 02:23:30 | 37:48:13 | 0.40001 | 3.3536 | 0.95682 | 3.15 | 2025-02-26 05:15:12 | 1.3415
27312 | 恒流充电 | 02:23:35 | 37:48:18 | 0.39994 | 3.3537 | 0.95738 | 3.1519 | 2025-02-26 05:15:17 | 1.3413
27313 | 恒流充电 | 02:23:40 | 37:48:23 | 0.40001 | 3.3536 | 0.95793 | 3.1538 | 2025-02-26 05:15:22 | 1.3415
27314 | 恒流充电 | 02:23:45 | 37:48:28 | 0.39991 | 3.3538 | 0.95849 | 3.1556 | 2025-02-26 05:15:27 | 1.3412
27315 | 恒流充电 | 02:23:50 | 37:48:33 | 0.39989 | 3.3537 | 0.95904 | 3.1575 | 2025-02-26 05:15:32 | 1.3411
27316 | 恒流充电 | 02:23:55 | 37:48:38 | 0.39991 | 3.3537 | 0.9596 | 3.1593 | 2025-02-26 05:15:37 | 1.3412
27317 | 恒流充电 | 02:24:00 | 37:48:43 | 0.39987 | 3.3536 | 0.96015 | 3.1612 | 2025-02-26 05:15:42 | 1.341
27318 | 恒流充电 | 02:24:05 | 37:48:48 | 0.40003 | 3.3538 | 0.96071 | 3.1631 | 2025-02-26 05:15:47 | 1.3416
27319 | 恒流充电 | 02:24:10 | 37:48:53 | 0.39989 | 3.3537 | 0.96127 | 3.1649 | 2025-02-26 05:15:52 | 1.3411
27320 | 恒流充电 | 02:24:15 | 37:48:58 | 0.39992 | 3.354 | 0.96182 | 3.1668 | 2025-02-26 05:15:57 | 1.3413
27321 | 恒流充电 | 02:24:20 | 37:49:03 | 0.39995 | 3.3537 | 0.96238 | 3.1687 | 2025-02-26 05:16:02 | 1.3413
27322 | 恒流充电 | 02:24:25 | 37:49:08 | 0.39987 | 3.3539 | 0.96293 | 3.1705 | 2025-02-26 05:16:07 | 1.3411
27323 | 恒流充电 | 02:24:30 | 37:49:13 | 0.39975 | 3.3541 | 0.96349 | 3.1724 | 2025-02-26 05:16:12 | 1.3408
27324 | 恒流充电 | 02:24:35 | 37:49:18 | 0.40006 | 3.3539 | 0.96404 | 3.1742 | 2025-02-26 05:16:17 | 1.3418
27325 | 恒流充电 | 02:24:40 | 37:49:23 | 0.40009 | 3.3539 | 0.9646 | 3.1761 | 2025-02-26 05:16:22 | 1.3419
27326 | 恒流充电 | 02:24:45 | 37:49:28 | 0.40003 | 3.354 | 0.96515 | 3.178 | 2025-02-26 05:16:27 | 1.3417
27327 | 恒流充电 | 02:24:50 | 37:49:33 | 0.40007 | 3.354 | 0.96571 | 3.1798 | 2025-02-26 05:16:32 | 1.3418
27328 | 恒流充电 | 02:24:55 | 37:49:38 | 0.4002 | 3.3541 | 0.96627 | 3.1817 | 2025-02-26 05:16:37 | 1.3423
27329 | 恒流充电 | 02:25:00 | 37:49:43 | 0.40018 | 3.3541 | 0.96682 | 3.1836 | 2025-02-26 05:16:42 | 1.3422
27330 | 恒流充电 | 02:25:05 | 37:49:48 | 0.40024 | 3.3541 | 0.96738 | 3.1854 | 2025-02-26 05:16:47 | 1.3424
27331 | 恒流充电 | 02:25:10 | 37:49:53 | 0.40026 | 3.3541 | 0.96793 | 3.1873 | 2025-02-26 05:16:52 | 1.3425
27332 | 恒流充电 | 02:25:15 | 37:49:58 | 0.40042 | 3.3543 | 0.96849 | 3.1892 | 2025-02-26 05:16:57 | 1.3431
27333 | 恒流充电 | 02:25:20 | 37:50:03 | 0.40027 | 3.3543 | 0.96904 | 3.191 | 2025-02-26 05:17:02 | 1.3426
27334 | 恒流充电 | 02:25:25 | 37:50:08 | 0.40024 | 3.3546 | 0.9696 | 3.1929 | 2025-02-26 05:17:07 | 1.3426
27335 | 恒流充电 | 02:25:30 | 37:50:13 | 0.40016 | 3.3544 | 0.97016 | 3.1947 | 2025-02-26 05:17:12 | 1.3423
27336 | 恒流充电 | 02:25:35 | 37:50:18 | 0.4003 | 3.3542 | 0.97071 | 3.1966 | 2025-02-26 05:17:17 | 1.3427
27337 | 恒流充电 | 02:25:40 | 37:50:23 | 0.40008 | 3.3543 | 0.97127 | 3.1985 | 2025-02-26 05:17:22 | 1.342
27338 | 恒流充电 | 02:25:45 | 37:50:28 | 0.40026 | 3.3543 | 0.97182 | 3.2003 | 2025-02-26 05:17:27 | 1.3426
27339 | 恒流充电 | 02:25:50 | 37:50:33 | 0.4002 | 3.3545 | 0.97238 | 3.2022 | 2025-02-26 05:17:32 | 1.3425
27340 | 恒流充电 | 02:25:55 | 37:50:38 | 0.40018 | 3.3544 | 0.97294 | 3.2041 | 2025-02-26 05:17:37 | 1.3424
27341 | 恒流充电 | 02:26:00 | 37:50:43 | 0.40006 | 3.3545 | 0.97349 | 3.2059 | 2025-02-26 05:17:42 | 1.342
27342 | 恒流充电 | 02:26:05 | 37:50:48 | 0.39993 | 3.3544 | 0.97405 | 3.2078 | 2025-02-26 05:17:47 | 1.3415
27343 | 恒流充电 | 02:26:10 | 37:50:53 | 0.39998 | 3.3544 | 0.9746 | 3.2097 | 2025-02-26 05:17:52 | 1.3417
27344 | 恒流充电 | 02:26:15 | 37:50:58 | 0.4 | 3.3545 | 0.97516 | 3.2115 | 2025-02-26 05:17:57 | 1.3418
27345 | 恒流充电 | 02:26:20 | 37:51:03 | 0.39996 | 3.3545 | 0.97571 | 3.2134 | 2025-02-26 05:18:02 | 1.3417
27346 | 恒流充电 | 02:26:25 | 37:51:08 | 0.39999 | 3.3544 | 0.97627 | 3.2153 | 2025-02-26 05:18:07 | 1.3417
27347 | 恒流充电 | 02:26:30 | 37:51:13 | 0.39984 | 3.3546 | 0.97682 | 3.2171 | 2025-02-26 05:18:12 | 1.3413
27348 | 恒流充电 | 02:26:35 | 37:51:18 | 0.39978 | 3.3546 | 0.97738 | 3.219 | 2025-02-26 05:18:17 | 1.3411
27349 | 恒流充电 | 02:26:40 | 37:51:23 | 0.39986 | 3.3545 | 0.97793 | 3.2208 | 2025-02-26 05:18:22 | 1.3413
27350 | 恒流充电 | 02:26:45 | 37:51:28 | 0.4 | 3.3545 | 0.97849 | 3.2227 | 2025-02-26 05:18:27 | 1.3418
27351 | 恒流充电 | 02:26:50 | 37:51:33 | 0.39984 | 3.3546 | 0.97905 | 3.2246 | 2025-02-26 05:18:32 | 1.3413
27352 | 恒流充电 | 02:26:55 | 37:51:38 | 0.40014 | 3.3546 | 0.9796 | 3.2264 | 2025-02-26 05:18:37 | 1.3423
27353 | 恒流充电 | 02:27:00 | 37:51:43 | 0.39995 | 3.3548 | 0.98016 | 3.2283 | 2025-02-26 05:18:42 | 1.3418
27354 | 恒流充电 | 02:27:05 | 37:51:48 | 0.40003 | 3.3548 | 0.98071 | 3.2302 | 2025-02-26 05:18:47 | 1.342
27355 | 恒流充电 | 02:27:10 | 37:51:53 | 0.39998 | 3.3549 | 0.98127 | 3.232 | 2025-02-26 05:18:52 | 1.3419
27356 | 恒流充电 | 02:27:15 | 37:51:58 | 0.39988 | 3.3547 | 0.98182 | 3.2339 | 2025-02-26 05:18:57 | 1.3415
27357 | 恒流充电 | 02:27:20 | 37:52:03 | 0.39981 | 3.3547 | 0.98238 | 3.2358 | 2025-02-26 05:19:02 | 1.3412
27358 | 恒流充电 | 02:27:25 | 37:52:08 | 0.39993 | 3.3548 | 0.98293 | 3.2376 | 2025-02-26 05:19:07 | 1.3417
27359 | 恒流充电 | 02:27:30 | 37:52:13 | 0.40002 | 3.3549 | 0.98349 | 3.2395 | 2025-02-26 05:19:12 | 1.342
27360 | 恒流充电 | 02:27:35 | 37:52:18 | 0.40007 | 3.355 | 0.98405 | 3.2413 | 2025-02-26 05:19:17 | 1.3422
27361 | 恒流充电 | 02:27:40 | 37:52:23 | 0.40007 | 3.3551 | 0.9846 | 3.2432 | 2025-02-26 05:19:22 | 1.3423
27362 | 恒流充电 | 02:27:45 | 37:52:28 | 0.40009 | 3.355 | 0.98516 | 3.2451 | 2025-02-26 05:19:27 | 1.3423
27363 | 恒流充电 | 02:27:50 | 37:52:33 | 0.40023 | 3.355 | 0.98571 | 3.2469 | 2025-02-26 05:19:32 | 1.3428
27364 | 恒流充电 | 02:27:55 | 37:52:38 | 0.40007 | 3.3549 | 0.98627 | 3.2488 | 2025-02-26 05:19:37 | 1.3422
27365 | 恒流充电 | 02:28:00 | 37:52:43 | 0.40015 | 3.3551 | 0.98682 | 3.2507 | 2025-02-26 05:19:42 | 1.3426
27366 | 恒流充电 | 02:28:05 | 37:52:48 | 0.40027 | 3.3552 | 0.98738 | 3.2525 | 2025-02-26 05:19:47 | 1.343
27367 | 恒流充电 | 02:28:10 | 37:52:53 | 0.40019 | 3.3551 | 0.98794 | 3.2544 | 2025-02-26 05:19:52 | 1.3427
27368 | 恒流充电 | 02:28:15 | 37:52:58 | 0.40024 | 3.3553 | 0.98849 | 3.2563 | 2025-02-26 05:19:57 | 1.3429
27369 | 恒流充电 | 02:28:20 | 37:53:03 | 0.40027 | 3.3553 | 0.98905 | 3.2581 | 2025-02-26 05:20:02 | 1.343
27370 | 恒流充电 | 02:28:25 | 37:53:08 | 0.4002 | 3.3554 | 0.9896 | 3.26 | 2025-02-26 05:20:07 | 1.3428
27371 | 恒流充电 | 02:28:30 | 37:53:13 | 0.40009 | 3.3554 | 0.99016 | 3.2619 | 2025-02-26 05:20:12 | 1.3425
27372 | 恒流充电 | 02:28:35 | 37:53:18 | 0.40014 | 3.3553 | 0.99072 | 3.2637 | 2025-02-26 05:20:17 | 1.3426
27373 | 恒流充电 | 02:28:40 | 37:53:23 | 0.40007 | 3.3554 | 0.99127 | 3.2656 | 2025-02-26 05:20:22 | 1.3424
27374 | 恒流充电 | 02:28:45 | 37:53:28 | 0.40011 | 3.3553 | 0.99183 | 3.2674 | 2025-02-26 05:20:27 | 1.3425
27375 | 恒流充电 | 02:28:50 | 37:53:33 | 0.39997 | 3.3556 | 0.99238 | 3.2693 | 2025-02-26 05:20:32 | 1.3421
27376 | 恒流充电 | 02:28:55 | 37:53:38 | 0.40008 | 3.3555 | 0.99294 | 3.2712 | 2025-02-26 05:20:37 | 1.3425
27377 | 恒流充电 | 02:29:00 | 37:53:43 | 0.39995 | 3.3554 | 0.99349 | 3.273 | 2025-02-26 05:20:42 | 1.342
27378 | 恒流充电 | 02:29:05 | 37:53:48 | 0.40006 | 3.3555 | 0.99405 | 3.2749 | 2025-02-26 05:20:47 | 1.3424
27379 | 恒流充电 | 02:29:10 | 37:53:53 | 0.39979 | 3.3556 | 0.9946 | 3.2768 | 2025-02-26 05:20:52 | 1.3415
27380 | 恒流充电 | 02:29:15 | 37:53:58 | 0.40005 | 3.3554 | 0.99516 | 3.2786 | 2025-02-26 05:20:57 | 1.3423
27381 | 恒流充电 | 02:29:20 | 37:54:03 | 0.40003 | 3.3558 | 0.99572 | 3.2805 | 2025-02-26 05:21:02 | 1.3424
27382 | 恒流充电 | 02:29:25 | 37:54:08 | 0.40002 | 3.3557 | 0.99627 | 3.2824 | 2025-02-26 05:21:07 | 1.3423
27383 | 恒流充电 | 02:29:30 | 37:54:13 | 0.39994 | 3.3557 | 0.99683 | 3.2842 | 2025-02-26 05:21:12 | 1.3421
27384 | 恒流充电 | 02:29:35 | 37:54:18 | 0.3998 | 3.3558 | 0.99738 | 3.2861 | 2025-02-26 05:21:17 | 1.3416
27385 | 恒流充电 | 02:29:40 | 37:54:23 | 0.39981 | 3.3556 | 0.99794 | 3.288 | 2025-02-26 05:21:22 | 1.3416
27386 | 恒流充电 | 02:29:45 | 37:54:28 | 0.39997 | 3.356 | 0.99849 | 3.2898 | 2025-02-26 05:21:27 | 1.3423
27387 | 恒流充电 | 02:29:50 | 37:54:33 | 0.39983 | 3.3559 | 0.99905 | 3.2917 | 2025-02-26 05:21:32 | 1.3418
27388 | 恒流充电 | 02:29:55 | 37:54:38 | 0.39991 | 3.3558 | 0.9996 | 3.2935 | 2025-02-26 05:21:37 | 1.342
27389 | 恒流充电 | 02:30:00 | 37:54:43 | 0.4 | 3.3559 | 1.0002 | 3.2954 | 2025-02-26 05:21:42 | 1.3424
27390 | 恒流充电 | 02:30:05 | 37:54:48 | 0.40007 | 3.3559 | 1.0007 | 3.2973 | 2025-02-26 05:21:47 | 1.3426
27391 | 恒流充电 | 02:30:10 | 37:54:53 | 0.39989 | 3.3558 | 1.0013 | 3.2991 | 2025-02-26 05:21:52 | 1.342
27392 | 恒流充电 | 02:30:15 | 37:54:58 | 0.39995 | 3.356 | 1.0018 | 3.301 | 2025-02-26 05:21:57 | 1.3423
27393 | 恒流充电 | 02:30:20 | 37:55:03 | 0.39999 | 3.3559 | 1.0024 | 3.3029 | 2025-02-26 05:22:02 | 1.3423
27394 | 恒流充电 | 02:30:25 | 37:55:08 | 0.40009 | 3.3561 | 1.0029 | 3.3047 | 2025-02-26 05:22:07 | 1.3428
27395 | 恒流充电 | 02:30:30 | 37:55:13 | 0.40014 | 3.3561 | 1.0035 | 3.3066 | 2025-02-26 05:22:12 | 1.3429
27396 | 恒流充电 | 02:30:35 | 37:55:18 | 0.40031 | 3.3561 | 1.004 | 3.3085 | 2025-02-26 05:22:17 | 1.3435
27397 | 恒流充电 | 02:30:40 | 37:55:23 | 0.3999 | 3.3562 | 1.0046 | 3.3103 | 2025-02-26 05:22:22 | 1.3422
27398 | 恒流充电 | 02:30:45 | 37:55:28 | 0.40007 | 3.3561 | 1.0052 | 3.3122 | 2025-02-26 05:22:27 | 1.3427
27399 | 恒流充电 | 02:30:50 | 37:55:33 | 0.40019 | 3.3562 | 1.0057 | 3.3141 | 2025-02-26 05:22:32 | 1.3431
27400 | 恒流充电 | 02:30:55 | 37:55:38 | 0.40035 | 3.3562 | 1.0063 | 3.3159 | 2025-02-26 05:22:37 | 1.3437
27401 | 恒流充电 | 02:31:00 | 37:55:43 | 0.40032 | 3.3564 | 1.0068 | 3.3178 | 2025-02-26 05:22:42 | 1.3437
27402 | 恒流充电 | 02:31:05 | 37:55:48 | 0.40034 | 3.3563 | 1.0074 | 3.3197 | 2025-02-26 05:22:47 | 1.3436
27403 | 恒流充电 | 02:31:10 | 37:55:53 | 0.40037 | 3.3563 | 1.0079 | 3.3215 | 2025-02-26 05:22:52 | 1.3438
27404 | 恒流充电 | 02:31:15 | 37:55:58 | 0.40038 | 3.3564 | 1.0085 | 3.3234 | 2025-02-26 05:22:57 | 1.3439
27405 | 恒流充电 | 02:31:20 | 37:56:03 | 0.40016 | 3.3564 | 1.0091 | 3.3253 | 2025-02-26 05:23:02 | 1.3431
27406 | 恒流充电 | 02:31:25 | 37:56:08 | 0.40033 | 3.3564 | 1.0096 | 3.3271 | 2025-02-26 05:23:07 | 1.3436
27407 | 恒流充电 | 02:31:30 | 37:56:13 | 0.40021 | 3.3564 | 1.0102 | 3.329 | 2025-02-26 05:23:12 | 1.3433
27408 | 恒流充电 | 02:31:35 | 37:56:18 | 0.40026 | 3.3567 | 1.0107 | 3.3309 | 2025-02-26 05:23:17 | 1.3435
27409 | 恒流充电 | 02:31:40 | 37:56:23 | 0.40007 | 3.3565 | 1.0113 | 3.3327 | 2025-02-26 05:23:22 | 1.3428
27410 | 恒流充电 | 02:31:45 | 37:56:28 | 0.39989 | 3.3566 | 1.0118 | 3.3346 | 2025-02-26 05:23:27 | 1.3423
27411 | 恒流充电 | 02:31:50 | 37:56:33 | 0.40016 | 3.3568 | 1.0124 | 3.3364 | 2025-02-26 05:23:32 | 1.3433
27412 | 恒流充电 | 02:31:55 | 37:56:38 | 0.40008 | 3.3566 | 1.0129 | 3.3383 | 2025-02-26 05:23:37 | 1.3429
27413 | 恒流充电 | 02:32:00 | 37:56:43 | 0.39994 | 3.3568 | 1.0135 | 3.3402 | 2025-02-26 05:23:42 | 1.3425
27414 | 恒流充电 | 02:32:05 | 37:56:48 | 0.39999 | 3.3568 | 1.0141 | 3.342 | 2025-02-26 05:23:47 | 1.3427
27415 | 恒流充电 | 02:32:10 | 37:56:53 | 0.39988 | 3.3568 | 1.0146 | 3.3439 | 2025-02-26 05:23:52 | 1.3423
27416 | 恒流充电 | 02:32:15 | 37:56:58 | 0.39998 | 3.3568 | 1.0152 | 3.3458 | 2025-02-26 05:23:57 | 1.3426
27417 | 恒流充电 | 02:32:20 | 37:57:03 | 0.39997 | 3.3568 | 1.0157 | 3.3476 | 2025-02-26 05:24:02 | 1.3426
27418 | 恒流充电 | 02:32:25 | 37:57:08 | 0.39993 | 3.3569 | 1.0163 | 3.3495 | 2025-02-26 05:24:07 | 1.3425
27419 | 恒流充电 | 02:32:30 | 37:57:13 | 0.40008 | 3.3569 | 1.0168 | 3.3514 | 2025-02-26 05:24:12 | 1.343
27420 | 恒流充电 | 02:32:35 | 37:57:18 | 0.39994 | 3.357 | 1.0174 | 3.3532 | 2025-02-26 05:24:17 | 1.3426
27421 | 恒流充电 | 02:32:40 | 37:57:23 | 0.39996 | 3.3568 | 1.0179 | 3.3551 | 2025-02-26 05:24:22 | 1.3426
27422 | 恒流充电 | 02:32:45 | 37:57:28 | 0.40008 | 3.3569 | 1.0185 | 3.357 | 2025-02-26 05:24:27 | 1.343
27423 | 恒流充电 | 02:32:50 | 37:57:33 | 0.39996 | 3.3572 | 1.0191 | 3.3588 | 2025-02-26 05:24:32 | 1.3427
27424 | 恒流充电 | 02:32:55 | 37:57:38 | 0.39987 | 3.357 | 1.0196 | 3.3607 | 2025-02-26 05:24:37 | 1.3424
27425 | 恒流充电 | 02:33:00 | 37:57:43 | 0.40011 | 3.3571 | 1.0202 | 3.3626 | 2025-02-26 05:24:42 | 1.3432
27426 | 恒流充电 | 02:33:05 | 37:57:48 | 0.39991 | 3.3572 | 1.0207 | 3.3644 | 2025-02-26 05:24:47 | 1.3426
27427 | 恒流充电 | 02:33:10 | 37:57:53 | 0.40002 | 3.3571 | 1.0213 | 3.3663 | 2025-02-26 05:24:52 | 1.3429
27428 | 恒流充电 | 02:33:15 | 37:57:58 | 0.39993 | 3.3571 | 1.0218 | 3.3681 | 2025-02-26 05:24:57 | 1.3426
27429 | 恒流充电 | 02:33:20 | 37:58:03 | 0.39993 | 3.3573 | 1.0224 | 3.37 | 2025-02-26 05:25:02 | 1.3427
27430 | 恒流充电 | 02:33:25 | 37:58:08 | 0.40011 | 3.3574 | 1.0229 | 3.3719 | 2025-02-26 05:25:07 | 1.3433
27431 | 恒流充电 | 02:33:30 | 37:58:13 | 0.40024 | 3.3574 | 1.0235 | 3.3737 | 2025-02-26 05:25:12 | 1.3438
27432 | 恒流充电 | 02:33:35 | 37:58:18 | 0.40022 | 3.3574 | 1.0241 | 3.3756 | 2025-02-26 05:25:17 | 1.3437
27433 | 恒流充电 | 02:33:40 | 37:58:23 | 0.40019 | 3.3576 | 1.0246 | 3.3775 | 2025-02-26 05:25:22 | 1.3437
27434 | 恒流充电 | 02:33:45 | 37:58:28 | 0.40048 | 3.3575 | 1.0252 | 3.3793 | 2025-02-26 05:25:27 | 1.3446
27435 | 恒流充电 | 02:33:50 | 37:58:33 | 0.40028 | 3.3576 | 1.0257 | 3.3812 | 2025-02-26 05:25:32 | 1.344
27436 | 恒流充电 | 02:33:55 | 37:58:38 | 0.40035 | 3.3577 | 1.0263 | 3.3831 | 2025-02-26 05:25:37 | 1.3442
27437 | 恒流充电 | 02:34:00 | 37:58:43 | 0.40032 | 3.3575 | 1.0268 | 3.3849 | 2025-02-26 05:25:42 | 1.3441
27438 | 恒流充电 | 02:34:05 | 37:58:48 | 0.40031 | 3.3578 | 1.0274 | 3.3868 | 2025-02-26 05:25:47 | 1.3442
27439 | 恒流充电 | 02:34:10 | 37:58:53 | 0.40013 | 3.358 | 1.0279 | 3.3887 | 2025-02-26 05:25:52 | 1.3436
27440 | 恒流充电 | 02:34:15 | 37:58:58 | 0.40001 | 3.3579 | 1.0285 | 3.3905 | 2025-02-26 05:25:57 | 1.3432
27441 | 恒流充电 | 02:34:20 | 37:59:03 | 0.4002 | 3.3579 | 1.0291 | 3.3924 | 2025-02-26 05:26:02 | 1.3438
27442 | 恒流充电 | 02:34:25 | 37:59:08 | 0.40012 | 3.3579 | 1.0296 | 3.3943 | 2025-02-26 05:26:07 | 1.3435
27443 | 恒流充电 | 02:34:30 | 37:59:13 | 0.39999 | 3.3578 | 1.0302 | 3.3961 | 2025-02-26 05:26:12 | 1.3431
27444 | 恒流充电 | 02:34:35 | 37:59:18 | 0.40013 | 3.358 | 1.0307 | 3.398 | 2025-02-26 05:26:17 | 1.3436
27445 | 恒流充电 | 02:34:40 | 37:59:23 | 0.40005 | 3.3581 | 1.0313 | 3.3999 | 2025-02-26 05:26:22 | 1.3434
27446 | 恒流充电 | 02:34:45 | 37:59:28 | 0.39999 | 3.358 | 1.0318 | 3.4017 | 2025-02-26 05:26:27 | 1.3432
27447 | 恒流充电 | 02:34:50 | 37:59:33 | 0.40005 | 3.358 | 1.0324 | 3.4036 | 2025-02-26 05:26:32 | 1.3434
27448 | 恒流充电 | 02:34:55 | 37:59:38 | 0.40008 | 3.3581 | 1.0329 | 3.4055 | 2025-02-26 05:26:37 | 1.3435
27449 | 恒流充电 | 02:35:00 | 37:59:43 | 0.40002 | 3.358 | 1.0335 | 3.4073 | 2025-02-26 05:26:42 | 1.3433
27450 | 恒流充电 | 02:35:05 | 37:59:48 | 0.40002 | 3.3583 | 1.0341 | 3.4092 | 2025-02-26 05:26:47 | 1.3434
27451 | 恒流充电 | 02:35:10 | 37:59:53 | 0.39993 | 3.3583 | 1.0346 | 3.4111 | 2025-02-26 05:26:52 | 1.3431
27452 | 恒流充电 | 02:35:15 | 37:59:58 | 0.39982 | 3.3583 | 1.0352 | 3.4129 | 2025-02-26 05:26:57 | 1.3427
27453 | 恒流充电 | 02:35:20 | 38:00:03 | 0.39989 | 3.3584 | 1.0357 | 3.4148 | 2025-02-26 05:27:02 | 1.343
27454 | 恒流充电 | 02:35:25 | 38:00:08 | 0.39986 | 3.3584 | 1.0363 | 3.4167 | 2025-02-26 05:27:07 | 1.3429
27455 | 恒流充电 | 02:35:30 | 38:00:13 | 0.40004 | 3.3585 | 1.0368 | 3.4185 | 2025-02-26 05:27:12 | 1.3435
27456 | 恒流充电 | 02:35:35 | 38:00:18 | 0.40001 | 3.3585 | 1.0374 | 3.4204 | 2025-02-26 05:27:17 | 1.3434
27457 | 恒流充电 | 02:35:40 | 38:00:23 | 0.4 | 3.3584 | 1.0379 | 3.4223 | 2025-02-26 05:27:22 | 1.3433
27458 | 恒流充电 | 02:35:45 | 38:00:28 | 0.40002 | 3.3587 | 1.0385 | 3.4241 | 2025-02-26 05:27:27 | 1.3435
27459 | 恒流充电 | 02:35:50 | 38:00:33 | 0.39991 | 3.3586 | 1.0391 | 3.426 | 2025-02-26 05:27:32 | 1.3432
27460 | 恒流充电 | 02:35:55 | 38:00:38 | 0.39994 | 3.3587 | 1.0396 | 3.4279 | 2025-02-26 05:27:37 | 1.3433
27461 | 恒流充电 | 02:36:00 | 38:00:43 | 0.39998 | 3.3588 | 1.0402 | 3.4297 | 2025-02-26 05:27:42 | 1.3434
27462 | 恒流充电 | 02:36:05 | 38:00:48 | 0.40015 | 3.3586 | 1.0407 | 3.4316 | 2025-02-26 05:27:47 | 1.3439
27463 | 恒流充电 | 02:36:10 | 38:00:53 | 0.39993 | 3.3587 | 1.0413 | 3.4335 | 2025-02-26 05:27:52 | 1.3433
27464 | 恒流充电 | 02:36:15 | 38:00:58 | 0.40026 | 3.3588 | 1.0418 | 3.4353 | 2025-02-26 05:27:57 | 1.3444
27465 | 恒流充电 | 02:36:20 | 38:01:03 | 0.40011 | 3.3591 | 1.0424 | 3.4372 | 2025-02-26 05:28:02 | 1.344
27466 | 恒流充电 | 02:36:25 | 38:01:08 | 0.40015 | 3.3589 | 1.0429 | 3.4391 | 2025-02-26 05:28:07 | 1.3441
27467 | 恒流充电 | 02:36:30 | 38:01:13 | 0.40033 | 3.3589 | 1.0435 | 3.4409 | 2025-02-26 05:28:12 | 1.3447
27468 | 恒流充电 | 02:36:35 | 38:01:18 | 0.40029 | 3.3591 | 1.0441 | 3.4428 | 2025-02-26 05:28:17 | 1.3446
27469 | 恒流充电 | 02:36:40 | 38:01:23 | 0.40025 | 3.3589 | 1.0446 | 3.4447 | 2025-02-26 05:28:22 | 1.3444
27470 | 恒流充电 | 02:36:45 | 38:01:28 | 0.40034 | 3.3591 | 1.0452 | 3.4465 | 2025-02-26 05:28:27 | 1.3448
27471 | 恒流充电 | 02:36:50 | 38:01:33 | 0.40036 | 3.3591 | 1.0457 | 3.4484 | 2025-02-26 05:28:32 | 1.3448
27472 | 恒流充电 | 02:36:55 | 38:01:38 | 0.40032 | 3.3591 | 1.0463 | 3.4503 | 2025-02-26 05:28:37 | 1.3447
27473 | 恒流充电 | 02:37:00 | 38:01:43 | 0.40029 | 3.3593 | 1.0468 | 3.4521 | 2025-02-26 05:28:42 | 1.3447
27474 | 恒流充电 | 02:37:05 | 38:01:48 | 0.40016 | 3.3593 | 1.0474 | 3.454 | 2025-02-26 05:28:47 | 1.3442
27475 | 恒流充电 | 02:37:10 | 38:01:53 | 0.40038 | 3.3594 | 1.0479 | 3.4559 | 2025-02-26 05:28:52 | 1.345
27476 | 恒流充电 | 02:37:15 | 38:01:58 | 0.40002 | 3.3593 | 1.0485 | 3.4577 | 2025-02-26 05:28:57 | 1.3438
27477 | 恒流充电 | 02:37:20 | 38:02:03 | 0.40015 | 3.3593 | 1.0491 | 3.4596 | 2025-02-26 05:29:02 | 1.3442
27478 | 恒流充电 | 02:37:25 | 38:02:08 | 0.40004 | 3.3594 | 1.0496 | 3.4615 | 2025-02-26 05:29:07 | 1.3439
27479 | 恒流充电 | 02:37:30 | 38:02:13 | 0.40015 | 3.3593 | 1.0502 | 3.4633 | 2025-02-26 05:29:12 | 1.3442
27480 | 恒流充电 | 02:37:35 | 38:02:18 | 0.40003 | 3.3593 | 1.0507 | 3.4652 | 2025-02-26 05:29:17 | 1.3438
27481 | 恒流充电 | 02:37:40 | 38:02:23 | 0.39976 | 3.3593 | 1.0513 | 3.4671 | 2025-02-26 05:29:22 | 1.3429
27482 | 恒流充电 | 02:37:45 | 38:02:28 | 0.40008 | 3.3595 | 1.0518 | 3.4689 | 2025-02-26 05:29:27 | 1.3441
27483 | 恒流充电 | 02:37:50 | 38:02:33 | 0.39978 | 3.3597 | 1.0524 | 3.4708 | 2025-02-26 05:29:32 | 1.3431
27484 | 恒流充电 | 02:37:55 | 38:02:38 | 0.39996 | 3.3597 | 1.0529 | 3.4727 | 2025-02-26 05:29:37 | 1.3437
27485 | 恒流充电 | 02:38:00 | 38:02:43 | 0.39979 | 3.3596 | 1.0535 | 3.4745 | 2025-02-26 05:29:42 | 1.3431
27486 | 恒流充电 | 02:38:05 | 38:02:48 | 0.40002 | 3.3597 | 1.0541 | 3.4764 | 2025-02-26 05:29:47 | 1.3439
27487 | 恒流充电 | 02:38:10 | 38:02:53 | 0.39994 | 3.3598 | 1.0546 | 3.4783 | 2025-02-26 05:29:52 | 1.3437
27488 | 恒流充电 | 02:38:15 | 38:02:58 | 0.39994 | 3.3598 | 1.0552 | 3.4801 | 2025-02-26 05:29:57 | 1.3437
27489 | 恒流充电 | 02:38:20 | 38:03:03 | 0.39991 | 3.36 | 1.0557 | 3.482 | 2025-02-26 05:30:02 | 1.3437
27490 | 恒流充电 | 02:38:25 | 38:03:08 | 0.39999 | 3.3599 | 1.0563 | 3.4839 | 2025-02-26 05:30:07 | 1.3439
27491 | 恒流充电 | 02:38:30 | 38:03:13 | 0.39988 | 3.3601 | 1.0568 | 3.4857 | 2025-02-26 05:30:12 | 1.3436
27492 | 恒流充电 | 02:38:35 | 38:03:18 | 0.4 | 3.36 | 1.0574 | 3.4876 | 2025-02-26 05:30:17 | 1.344
27493 | 恒流充电 | 02:38:40 | 38:03:23 | 0.39989 | 3.3602 | 1.0579 | 3.4895 | 2025-02-26 05:30:22 | 1.3437
27494 | 恒流充电 | 02:38:45 | 38:03:28 | 0.39971 | 3.3601 | 1.0585 | 3.4913 | 2025-02-26 05:30:27 | 1.3431
27495 | 恒流充电 | 02:38:50 | 38:03:33 | 0.39995 | 3.3602 | 1.0591 | 3.4932 | 2025-02-26 05:30:32 | 1.3439
27496 | 恒流充电 | 02:38:55 | 38:03:38 | 0.39993 | 3.3603 | 1.0596 | 3.4951 | 2025-02-26 05:30:37 | 1.3439
27497 | 恒流充电 | 02:39:00 | 38:03:43 | 0.39983 | 3.3603 | 1.0602 | 3.4969 | 2025-02-26 05:30:42 | 1.3435
27498 | 恒流充电 | 02:39:05 | 38:03:48 | 0.40003 | 3.3604 | 1.0607 | 3.4988 | 2025-02-26 05:30:47 | 1.3443
27499 | 恒流充电 | 02:39:10 | 38:03:53 | 0.40004 | 3.3604 | 1.0613 | 3.5007 | 2025-02-26 05:30:52 | 1.3443
27500 | 恒流充电 | 02:39:15 | 38:03:58 | 0.4001 | 3.3603 | 1.0618 | 3.5025 | 2025-02-26 05:30:57 | 1.3445
27501 | 恒流充电 | 02:39:20 | 38:04:03 | 0.40029 | 3.3605 | 1.0624 | 3.5044 | 2025-02-26 05:31:02 | 1.3452
27502 | 恒流充电 | 02:39:25 | 38:04:08 | 0.40009 | 3.3606 | 1.0629 | 3.5063 | 2025-02-26 05:31:07 | 1.3446
27503 | 恒流充电 | 02:39:30 | 38:04:13 | 0.40045 | 3.3607 | 1.0635 | 3.5081 | 2025-02-26 05:31:12 | 1.3458
27504 | 恒流充电 | 02:39:35 | 38:04:18 | 0.4002 | 3.3607 | 1.0641 | 3.51 | 2025-02-26 05:31:17 | 1.345
27505 | 恒流充电 | 02:39:40 | 38:04:23 | 0.40023 | 3.361 | 1.0646 | 3.5119 | 2025-02-26 05:31:22 | 1.3452
27506 | 恒流充电 | 02:39:45 | 38:04:28 | 0.4003 | 3.3609 | 1.0652 | 3.5137 | 2025-02-26 05:31:27 | 1.3454
27507 | 恒流充电 | 02:39:50 | 38:04:33 | 0.40021 | 3.3609 | 1.0657 | 3.5156 | 2025-02-26 05:31:32 | 1.345
27508 | 恒流充电 | 02:39:55 | 38:04:38 | 0.4002 | 3.361 | 1.0663 | 3.5175 | 2025-02-26 05:31:37 | 1.3451
27509 | 恒流充电 | 02:40:00 | 38:04:43 | 0.40038 | 3.361 | 1.0668 | 3.5193 | 2025-02-26 05:31:42 | 1.3457
27510 | 恒流充电 | 02:40:05 | 38:04:48 | 0.40015 | 3.3609 | 1.0674 | 3.5212 | 2025-02-26 05:31:47 | 1.3449
27511 | 恒流充电 | 02:40:10 | 38:04:53 | 0.40011 | 3.3611 | 1.068 | 3.5231 | 2025-02-26 05:31:52 | 1.3448
27512 | 恒流充电 | 02:40:15 | 38:04:58 | 0.40028 | 3.3613 | 1.0685 | 3.5249 | 2025-02-26 05:31:57 | 1.3454
27513 | 恒流充电 | 02:40:20 | 38:05:03 | 0.40006 | 3.3612 | 1.0691 | 3.5268 | 2025-02-26 05:32:02 | 1.3447
27514 | 恒流充电 | 02:40:25 | 38:05:08 | 0.39981 | 3.3613 | 1.0696 | 3.5287 | 2025-02-26 05:32:07 | 1.3439
27515 | 恒流充电 | 02:40:30 | 38:05:13 | 0.39987 | 3.3613 | 1.0702 | 3.5305 | 2025-02-26 05:32:12 | 1.3441
27516 | 恒流充电 | 02:40:35 | 38:05:18 | 0.39984 | 3.3614 | 1.0707 | 3.5324 | 2025-02-26 05:32:17 | 1.344
27517 | 恒流充电 | 02:40:40 | 38:05:23 | 0.40009 | 3.3614 | 1.0713 | 3.5343 | 2025-02-26 05:32:22 | 1.3449
27518 | 恒流充电 | 02:40:45 | 38:05:28 | 0.39996 | 3.3616 | 1.0718 | 3.5361 | 2025-02-26 05:32:27 | 1.3445
27519 | 恒流充电 | 02:40:50 | 38:05:33 | 0.39989 | 3.3616 | 1.0724 | 3.538 | 2025-02-26 05:32:32 | 1.3443
27520 | 恒流充电 | 02:40:55 | 38:05:38 | 0.4001 | 3.3617 | 1.073 | 3.5399 | 2025-02-26 05:32:37 | 1.345
27521 | 恒流充电 | 02:41:00 | 38:05:43 | 0.39992 | 3.3617 | 1.0735 | 3.5417 | 2025-02-26 05:32:42 | 1.3444
27522 | 恒流充电 | 02:41:05 | 38:05:48 | 0.39991 | 3.3617 | 1.0741 | 3.5436 | 2025-02-26 05:32:47 | 1.3444
27523 | 恒流充电 | 02:41:10 | 38:05:53 | 0.3998 | 3.3617 | 1.0746 | 3.5455 | 2025-02-26 05:32:52 | 1.344
27524 | 恒流充电 | 02:41:15 | 38:05:58 | 0.39979 | 3.3619 | 1.0752 | 3.5473 | 2025-02-26 05:32:57 | 1.3441
27525 | 恒流充电 | 02:41:20 | 38:06:03 | 0.39984 | 3.3619 | 1.0757 | 3.5492 | 2025-02-26 05:33:02 | 1.3442
27526 | 恒流充电 | 02:41:25 | 38:06:08 | 0.39983 | 3.3619 | 1.0763 | 3.5511 | 2025-02-26 05:33:07 | 1.3442
27527 | 恒流充电 | 02:41:30 | 38:06:13 | 0.39999 | 3.3621 | 1.0768 | 3.5529 | 2025-02-26 05:33:12 | 1.3448
27528 | 恒流充电 | 02:41:35 | 38:06:18 | 0.40001 | 3.362 | 1.0774 | 3.5548 | 2025-02-26 05:33:17 | 1.3449
27529 | 恒流充电 | 02:41:40 | 38:06:23 | 0.39995 | 3.3622 | 1.078 | 3.5567 | 2025-02-26 05:33:22 | 1.3447
27530 | 恒流充电 | 02:41:45 | 38:06:28 | 0.39979 | 3.3622 | 1.0785 | 3.5586 | 2025-02-26 05:33:27 | 1.3442
27531 | 恒流充电 | 02:41:50 | 38:06:33 | 0.40012 | 3.3624 | 1.0791 | 3.5604 | 2025-02-26 05:33:32 | 1.3454
27532 | 恒流充电 | 02:41:55 | 38:06:38 | 0.39996 | 3.3624 | 1.0796 | 3.5623 | 2025-02-26 05:33:37 | 1.3448
27533 | 恒流充电 | 02:42:00 | 38:06:43 | 0.39999 | 3.3624 | 1.0802 | 3.5642 | 2025-02-26 05:33:42 | 1.3449
27534 | 恒流充电 | 02:42:05 | 38:06:48 | 0.40004 | 3.3625 | 1.0807 | 3.566 | 2025-02-26 05:33:47 | 1.3451
27535 | 恒流充电 | 02:42:10 | 38:06:53 | 0.40014 | 3.3626 | 1.0813 | 3.5679 | 2025-02-26 05:33:52 | 1.3455
27536 | 恒流充电 | 02:42:15 | 38:06:58 | 0.40018 | 3.3626 | 1.0818 | 3.5698 | 2025-02-26 05:33:57 | 1.3456
27537 | 恒流充电 | 02:42:20 | 38:07:03 | 0.40024 | 3.3627 | 1.0824 | 3.5716 | 2025-02-26 05:34:02 | 1.3459
27538 | 恒流充电 | 02:42:25 | 38:07:08 | 0.4002 | 3.3628 | 1.083 | 3.5735 | 2025-02-26 05:34:07 | 1.3458
27539 | 恒流充电 | 02:42:30 | 38:07:13 | 0.40033 | 3.3627 | 1.0835 | 3.5754 | 2025-02-26 05:34:12 | 1.3462
27540 | 恒流充电 | 02:42:35 | 38:07:18 | 0.40029 | 3.3629 | 1.0841 | 3.5772 | 2025-02-26 05:34:17 | 1.3461
27541 | 恒流充电 | 02:42:40 | 38:07:23 | 0.40025 | 3.3629 | 1.0846 | 3.5791 | 2025-02-26 05:34:22 | 1.346
27542 | 恒流充电 | 02:42:45 | 38:07:28 | 0.4003 | 3.363 | 1.0852 | 3.581 | 2025-02-26 05:34:27 | 1.3462
27543 | 恒流充电 | 02:42:50 | 38:07:33 | 0.40017 | 3.3631 | 1.0857 | 3.5828 | 2025-02-26 05:34:32 | 1.3458
27544 | 恒流充电 | 02:42:55 | 38:07:38 | 0.40017 | 3.3632 | 1.0863 | 3.5847 | 2025-02-26 05:34:37 | 1.3458
27545 | 恒流充电 | 02:43:00 | 38:07:43 | 0.40027 | 3.3632 | 1.0868 | 3.5866 | 2025-02-26 05:34:42 | 1.3462
27546 | 恒流充电 | 02:43:05 | 38:07:48 | 0.39992 | 3.3633 | 1.0874 | 3.5885 | 2025-02-26 05:34:47 | 1.345
27547 | 恒流充电 | 02:43:10 | 38:07:53 | 0.4002 | 3.3633 | 1.088 | 3.5903 | 2025-02-26 05:34:52 | 1.346
27548 | 恒流充电 | 02:43:15 | 38:07:58 | 0.40004 | 3.3636 | 1.0885 | 3.5922 | 2025-02-26 05:34:57 | 1.3456
27549 | 恒流充电 | 02:43:20 | 38:08:03 | 0.40008 | 3.3635 | 1.0891 | 3.5941 | 2025-02-26 05:35:02 | 1.3456
27550 | 恒流充电 | 02:43:25 | 38:08:08 | 0.39986 | 3.3634 | 1.0896 | 3.5959 | 2025-02-26 05:35:07 | 1.3449
27551 | 恒流充电 | 02:43:30 | 38:08:13 | 0.39984 | 3.3636 | 1.0902 | 3.5978 | 2025-02-26 05:35:12 | 1.3449
27552 | 恒流充电 | 02:43:35 | 38:08:18 | 0.39995 | 3.3636 | 1.0907 | 3.5997 | 2025-02-26 05:35:17 | 1.3453
27553 | 恒流充电 | 02:43:40 | 38:08:23 | 0.39995 | 3.3636 | 1.0913 | 3.6015 | 2025-02-26 05:35:22 | 1.3453
27554 | 恒流充电 | 02:43:45 | 38:08:28 | 0.39993 | 3.3637 | 1.0918 | 3.6034 | 2025-02-26 05:35:27 | 1.3452
27555 | 恒流充电 | 02:43:50 | 38:08:33 | 0.39985 | 3.3637 | 1.0924 | 3.6053 | 2025-02-26 05:35:32 | 1.345
27556 | 恒流充电 | 02:43:55 | 38:08:38 | 0.39989 | 3.3638 | 1.093 | 3.6071 | 2025-02-26 05:35:37 | 1.3452
27557 | 恒流充电 | 02:44:00 | 38:08:43 | 0.39992 | 3.3638 | 1.0935 | 3.609 | 2025-02-26 05:35:42 | 1.3453
27558 | 恒流充电 | 02:44:05 | 38:08:48 | 0.39986 | 3.364 | 1.0941 | 3.6109 | 2025-02-26 05:35:47 | 1.3452
27559 | 恒流充电 | 02:44:10 | 38:08:53 | 0.4 | 3.3638 | 1.0946 | 3.6127 | 2025-02-26 05:35:52 | 1.3455
27560 | 恒流充电 | 02:44:15 | 38:08:58 | 0.40006 | 3.364 | 1.0952 | 3.6146 | 2025-02-26 05:35:57 | 1.3458
27561 | 恒流充电 | 02:44:20 | 38:09:03 | 0.40007 | 3.3638 | 1.0957 | 3.6165 | 2025-02-26 05:36:02 | 1.3458
27562 | 恒流充电 | 02:44:25 | 38:09:08 | 0.40001 | 3.3642 | 1.0963 | 3.6184 | 2025-02-26 05:36:07 | 1.3457
27563 | 恒流充电 | 02:44:30 | 38:09:13 | 0.39997 | 3.3641 | 1.0968 | 3.6202 | 2025-02-26 05:36:12 | 1.3456
27564 | 恒流充电 | 02:44:35 | 38:09:18 | 0.3999 | 3.3643 | 1.0974 | 3.6221 | 2025-02-26 05:36:17 | 1.3454
27565 | 恒流充电 | 02:44:40 | 38:09:23 | 0.40011 | 3.3643 | 1.098 | 3.624 | 2025-02-26 05:36:22 | 1.3461
27566 | 恒流充电 | 02:44:45 | 38:09:28 | 0.40006 | 3.3643 | 1.0985 | 3.6258 | 2025-02-26 05:36:27 | 1.3459
27567 | 恒流充电 | 02:44:50 | 38:09:33 | 0.40013 | 3.3645 | 1.0991 | 3.6277 | 2025-02-26 05:36:32 | 1.3462
27568 | 恒流充电 | 02:44:55 | 38:09:38 | 0.40007 | 3.3647 | 1.0996 | 3.6296 | 2025-02-26 05:36:37 | 1.3461
27569 | 恒流充电 | 02:45:00 | 38:09:43 | 0.40024 | 3.3646 | 1.1002 | 3.6314 | 2025-02-26 05:36:42 | 1.3467
27570 | 恒流充电 | 02:45:05 | 38:09:48 | 0.40008 | 3.3648 | 1.1007 | 3.6333 | 2025-02-26 05:36:47 | 1.3462
27571 | 恒流充电 | 02:45:10 | 38:09:53 | 0.40022 | 3.3647 | 1.1013 | 3.6352 | 2025-02-26 05:36:52 | 1.3466
27572 | 恒流充电 | 02:45:15 | 38:09:58 | 0.4 | 3.3648 | 1.1018 | 3.637 | 2025-02-26 05:36:57 | 1.3459
27573 | 恒流充电 | 02:45:20 | 38:10:03 | 0.40041 | 3.3649 | 1.1024 | 3.6389 | 2025-02-26 05:37:02 | 1.3473
27574 | 恒流充电 | 02:45:25 | 38:10:08 | 0.40032 | 3.365 | 1.103 | 3.6408 | 2025-02-26 05:37:07 | 1.3471
27575 | 恒流充电 | 02:45:30 | 38:10:13 | 0.40019 | 3.365 | 1.1035 | 3.6427 | 2025-02-26 05:37:12 | 1.3466
27576 | 恒流充电 | 02:45:35 | 38:10:18 | 0.40025 | 3.3652 | 1.1041 | 3.6445 | 2025-02-26 05:37:17 | 1.3469
27577 | 恒流充电 | 02:45:40 | 38:10:23 | 0.40029 | 3.365 | 1.1046 | 3.6464 | 2025-02-26 05:37:22 | 1.347
27578 | 恒流充电 | 02:45:45 | 38:10:28 | 0.40012 | 3.3653 | 1.1052 | 3.6483 | 2025-02-26 05:37:27 | 1.3465
27579 | 恒流充电 | 02:45:50 | 38:10:33 | 0.40007 | 3.3653 | 1.1057 | 3.6501 | 2025-02-26 05:37:32 | 1.3464
27580 | 恒流充电 | 02:45:55 | 38:10:38 | 0.40014 | 3.3655 | 1.1063 | 3.652 | 2025-02-26 05:37:37 | 1.3467
27581 | 恒流充电 | 02:46:00 | 38:10:43 | 0.39996 | 3.3655 | 1.1068 | 3.6539 | 2025-02-26 05:37:42 | 1.346
27582 | 恒流充电 | 02:46:05 | 38:10:48 | 0.39985 | 3.3655 | 1.1074 | 3.6558 | 2025-02-26 05:37:47 | 1.3457
27583 | 恒流充电 | 02:46:10 | 38:10:53 | 0.39995 | 3.3656 | 1.108 | 3.6576 | 2025-02-26 05:37:52 | 1.3461
27584 | 恒流充电 | 02:46:15 | 38:10:58 | 0.39999 | 3.3658 | 1.1085 | 3.6595 | 2025-02-26 05:37:57 | 1.3463
27585 | 恒流充电 | 02:46:20 | 38:11:03 | 0.39992 | 3.3656 | 1.1091 | 3.6614 | 2025-02-26 05:38:02 | 1.346
27586 | 恒流充电 | 02:46:25 | 38:11:08 | 0.39991 | 3.3656 | 1.1096 | 3.6632 | 2025-02-26 05:38:07 | 1.3459
27587 | 恒流充电 | 02:46:30 | 38:11:13 | 0.39992 | 3.3659 | 1.1102 | 3.6651 | 2025-02-26 05:38:12 | 1.3461
27588 | 恒流充电 | 02:46:35 | 38:11:18 | 0.3999 | 3.366 | 1.1107 | 3.667 | 2025-02-26 05:38:17 | 1.3461
27589 | 恒流充电 | 02:46:40 | 38:11:23 | 0.39996 | 3.366 | 1.1113 | 3.6688 | 2025-02-26 05:38:22 | 1.3462
27590 | 恒流充电 | 02:46:45 | 38:11:28 | 0.39987 | 3.366 | 1.1118 | 3.6707 | 2025-02-26 05:38:27 | 1.346
27591 | 恒流充电 | 02:46:50 | 38:11:33 | 0.39986 | 3.3662 | 1.1124 | 3.6726 | 2025-02-26 05:38:32 | 1.346
27592 | 恒流充电 | 02:46:55 | 38:11:38 | 0.40009 | 3.3661 | 1.113 | 3.6745 | 2025-02-26 05:38:37 | 1.3467
27593 | 恒流充电 | 02:47:00 | 38:11:43 | 0.39999 | 3.3662 | 1.1135 | 3.6763 | 2025-02-26 05:38:42 | 1.3464
27594 | 恒流充电 | 02:47:05 | 38:11:48 | 0.39983 | 3.3663 | 1.1141 | 3.6782 | 2025-02-26 05:38:47 | 1.346
27595 | 恒流充电 | 02:47:10 | 38:11:53 | 0.39985 | 3.3665 | 1.1146 | 3.6801 | 2025-02-26 05:38:52 | 1.3461
27596 | 恒流充电 | 02:47:15 | 38:11:58 | 0.40002 | 3.3664 | 1.1152 | 3.6819 | 2025-02-26 05:38:57 | 1.3466
27597 | 恒流充电 | 02:47:20 | 38:12:03 | 0.40006 | 3.3667 | 1.1157 | 3.6838 | 2025-02-26 05:39:02 | 1.3469
27598 | 恒流充电 | 02:47:25 | 38:12:08 | 0.39998 | 3.3668 | 1.1163 | 3.6857 | 2025-02-26 05:39:07 | 1.3466
27599 | 恒流充电 | 02:47:30 | 38:12:13 | 0.39995 | 3.3668 | 1.1168 | 3.6875 | 2025-02-26 05:39:12 | 1.3465
27600 | 恒流充电 | 02:47:35 | 38:12:18 | 0.39999 | 3.3667 | 1.1174 | 3.6894 | 2025-02-26 05:39:17 | 1.3467
27601 | 恒流充电 | 02:47:40 | 38:12:23 | 0.40031 | 3.3668 | 1.118 | 3.6913 | 2025-02-26 05:39:22 | 1.3478
27602 | 恒流充电 | 02:47:45 | 38:12:28 | 0.40018 | 3.3671 | 1.1185 | 3.6932 | 2025-02-26 05:39:27 | 1.3474
27603 | 恒流充电 | 02:47:50 | 38:12:33 | 0.40008 | 3.3672 | 1.1191 | 3.695 | 2025-02-26 05:39:32 | 1.3472
27604 | 恒流充电 | 02:47:55 | 38:12:38 | 0.40018 | 3.3671 | 1.1196 | 3.6969 | 2025-02-26 05:39:37 | 1.3475
27605 | 恒流充电 | 02:48:00 | 38:12:43 | 0.40004 | 3.3673 | 1.1202 | 3.6988 | 2025-02-26 05:39:42 | 1.3471
27606 | 恒流充电 | 02:48:05 | 38:12:48 | 0.40014 | 3.3674 | 1.1207 | 3.7006 | 2025-02-26 05:39:47 | 1.3474
27607 | 恒流充电 | 02:48:10 | 38:12:53 | 0.40036 | 3.3675 | 1.1213 | 3.7025 | 2025-02-26 05:39:52 | 1.3482
27608 | 恒流充电 | 02:48:15 | 38:12:58 | 0.40023 | 3.3676 | 1.1218 | 3.7044 | 2025-02-26 05:39:57 | 1.3478
27609 | 恒流充电 | 02:48:20 | 38:13:03 | 0.40044 | 3.3677 | 1.1224 | 3.7063 | 2025-02-26 05:40:02 | 1.3486
27610 | 恒流充电 | 02:48:25 | 38:13:08 | 0.40038 | 3.3677 | 1.123 | 3.7081 | 2025-02-26 05:40:07 | 1.3483
27611 | 恒流充电 | 02:48:30 | 38:13:13 | 0.40019 | 3.3678 | 1.1235 | 3.71 | 2025-02-26 05:40:12 | 1.3477
27612 | 恒流充电 | 02:48:35 | 38:13:18 | 0.40027 | 3.3679 | 1.1241 | 3.7119 | 2025-02-26 05:40:17 | 1.3481
27613 | 恒流充电 | 02:48:40 | 38:13:23 | 0.40018 | 3.368 | 1.1246 | 3.7137 | 2025-02-26 05:40:22 | 1.3478
27614 | 恒流充电 | 02:48:45 | 38:13:28 | 0.40007 | 3.3679 | 1.1252 | 3.7156 | 2025-02-26 05:40:27 | 1.3474
27615 | 恒流充电 | 02:48:50 | 38:13:33 | 0.4002 | 3.3681 | 1.1257 | 3.7175 | 2025-02-26 05:40:32 | 1.3479
27616 | 恒流充电 | 02:48:55 | 38:13:38 | 0.40016 | 3.3682 | 1.1263 | 3.7194 | 2025-02-26 05:40:37 | 1.3478
27617 | 恒流充电 | 02:49:00 | 38:13:43 | 0.40011 | 3.3684 | 1.1268 | 3.7212 | 2025-02-26 05:40:42 | 1.3477
27618 | 恒流充电 | 02:49:05 | 38:13:48 | 0.39994 | 3.3684 | 1.1274 | 3.7231 | 2025-02-26 05:40:47 | 1.3472
27619 | 恒流充电 | 02:49:10 | 38:13:53 | 0.39991 | 3.3685 | 1.128 | 3.725 | 2025-02-26 05:40:52 | 1.3471
27620 | 恒流充电 | 02:49:15 | 38:13:58 | 0.39997 | 3.3687 | 1.1285 | 3.7268 | 2025-02-26 05:40:57 | 1.3474
27621 | 恒流充电 | 02:49:20 | 38:14:03 | 0.40005 | 3.3685 | 1.1291 | 3.7287 | 2025-02-26 05:41:02 | 1.3476
27622 | 恒流充电 | 02:49:25 | 38:14:08 | 0.39998 | 3.3685 | 1.1296 | 3.7306 | 2025-02-26 05:41:07 | 1.3474
27623 | 恒流充电 | 02:49:30 | 38:14:13 | 0.39991 | 3.3687 | 1.1302 | 3.7325 | 2025-02-26 05:41:12 | 1.3472
27624 | 恒流充电 | 02:49:35 | 38:14:18 | 0.39996 | 3.3688 | 1.1307 | 3.7343 | 2025-02-26 05:41:17 | 1.3474
27625 | 恒流充电 | 02:49:40 | 38:14:23 | 0.39986 | 3.3691 | 1.1313 | 3.7362 | 2025-02-26 05:41:22 | 1.3472
27626 | 恒流充电 | 02:49:45 | 38:14:28 | 0.39995 | 3.3691 | 1.1318 | 3.7381 | 2025-02-26 05:41:27 | 1.3474
27627 | 恒流充电 | 02:49:50 | 38:14:33 | 0.39995 | 3.3692 | 1.1324 | 3.7399 | 2025-02-26 05:41:32 | 1.3475
27628 | 恒流充电 | 02:49:55 | 38:14:38 | 0.39993 | 3.3692 | 1.133 | 3.7418 | 2025-02-26 05:41:37 | 1.3475
27629 | 恒流充电 | 02:50:00 | 38:14:43 | 0.39981 | 3.3694 | 1.1335 | 3.7437 | 2025-02-26 05:41:42 | 1.3471
27630 | 恒流充电 | 02:50:05 | 38:14:48 | 0.39983 | 3.3695 | 1.1341 | 3.7456 | 2025-02-26 05:41:47 | 1.3472
27631 | 恒流充电 | 02:50:10 | 38:14:53 | 0.39995 | 3.3696 | 1.1346 | 3.7474 | 2025-02-26 05:41:52 | 1.3476
27632 | 恒流充电 | 02:50:15 | 38:14:58 | 0.39988 | 3.3696 | 1.1352 | 3.7493 | 2025-02-26 05:41:57 | 1.3474
27633 | 恒流充电 | 02:50:20 | 38:15:03 | 0.39989 | 3.3696 | 1.1357 | 3.7512 | 2025-02-26 05:42:02 | 1.3474
27634 | 恒流充电 | 02:50:25 | 38:15:08 | 0.40004 | 3.37 | 1.1363 | 3.753 | 2025-02-26 05:42:07 | 1.3481
27635 | 恒流充电 | 02:50:30 | 38:15:13 | 0.4001 | 3.3699 | 1.1368 | 3.7549 | 2025-02-26 05:42:12 | 1.3483
27636 | 恒流充电 | 02:50:35 | 38:15:18 | 0.40017 | 3.3699 | 1.1374 | 3.7568 | 2025-02-26 05:42:17 | 1.3485
27637 | 恒流充电 | 02:50:40 | 38:15:23 | 0.40012 | 3.3701 | 1.138 | 3.7587 | 2025-02-26 05:42:22 | 1.3484
27638 | 恒流充电 | 02:50:45 | 38:15:28 | 0.40009 | 3.3702 | 1.1385 | 3.7605 | 2025-02-26 05:42:27 | 1.3484
27639 | 恒流充电 | 02:50:50 | 38:15:33 | 0.40016 | 3.3702 | 1.1391 | 3.7624 | 2025-02-26 05:42:32 | 1.3486
27640 | 恒流充电 | 02:50:55 | 38:15:38 | 0.4003 | 3.3703 | 1.1396 | 3.7643 | 2025-02-26 05:42:37 | 1.3491
27641 | 恒流充电 | 02:51:00 | 38:15:43 | 0.40025 | 3.3705 | 1.1402 | 3.7662 | 2025-02-26 05:42:42 | 1.349
27642 | 恒流充电 | 02:51:05 | 38:15:48 | 0.40031 | 3.3706 | 1.1407 | 3.768 | 2025-02-26 05:42:47 | 1.3493
27643 | 恒流充电 | 02:51:10 | 38:15:53 | 0.40026 | 3.3706 | 1.1413 | 3.7699 | 2025-02-26 05:42:52 | 1.3491
27644 | 恒流充电 | 02:51:15 | 38:15:58 | 0.40022 | 3.3707 | 1.1419 | 3.7718 | 2025-02-26 05:42:57 | 1.349
27645 | 恒流充电 | 02:51:20 | 38:16:03 | 0.40025 | 3.3708 | 1.1424 | 3.7737 | 2025-02-26 05:43:02 | 1.3492
27646 | 恒流充电 | 02:51:25 | 38:16:08 | 0.40021 | 3.371 | 1.143 | 3.7755 | 2025-02-26 05:43:07 | 1.3491
27647 | 恒流充电 | 02:51:30 | 38:16:13 | 0.40024 | 3.3712 | 1.1435 | 3.7774 | 2025-02-26 05:43:12 | 1.3493
27648 | 恒流充电 | 02:51:35 | 38:16:18 | 0.40015 | 3.3712 | 1.1441 | 3.7793 | 2025-02-26 05:43:17 | 1.349
27649 | 恒流充电 | 02:51:40 | 38:16:23 | 0.40031 | 3.3714 | 1.1446 | 3.7811 | 2025-02-26 05:43:22 | 1.3496
27650 | 恒流充电 | 02:51:45 | 38:16:28 | 0.4001 | 3.3713 | 1.1452 | 3.783 | 2025-02-26 05:43:27 | 1.3489
27651 | 恒流充电 | 02:51:50 | 38:16:33 | 0.40015 | 3.3713 | 1.1457 | 3.7849 | 2025-02-26 05:43:32 | 1.349
27652 | 恒流充电 | 02:51:55 | 38:16:38 | 0.4001 | 3.3714 | 1.1463 | 3.7868 | 2025-02-26 05:43:37 | 1.3489
27653 | 恒流充电 | 02:52:00 | 38:16:43 | 0.40002 | 3.3718 | 1.1469 | 3.7886 | 2025-02-26 05:43:42 | 1.3488
27654 | 恒流充电 | 02:52:05 | 38:16:48 | 0.40015 | 3.3717 | 1.1474 | 3.7905 | 2025-02-26 05:43:47 | 1.3492
27655 | 恒流充电 | 02:52:10 | 38:16:53 | 0.39991 | 3.3719 | 1.148 | 3.7924 | 2025-02-26 05:43:52 | 1.3485
27656 | 恒流充电 | 02:52:15 | 38:16:58 | 0.39992 | 3.372 | 1.1485 | 3.7943 | 2025-02-26 05:43:57 | 1.3485
27657 | 恒流充电 | 02:52:20 | 38:17:03 | 0.40006 | 3.372 | 1.1491 | 3.7961 | 2025-02-26 05:44:02 | 1.349
27658 | 恒流充电 | 02:52:25 | 38:17:08 | 0.39992 | 3.3722 | 1.1496 | 3.798 | 2025-02-26 05:44:07 | 1.3486
27659 | 恒流充电 | 02:52:30 | 38:17:13 | 0.39998 | 3.3721 | 1.1502 | 3.7999 | 2025-02-26 05:44:12 | 1.3488
27660 | 恒流充电 | 02:52:35 | 38:17:18 | 0.40006 | 3.3723 | 1.1507 | 3.8018 | 2025-02-26 05:44:17 | 1.3491
27661 | 恒流充电 | 02:52:40 | 38:17:23 | 0.40001 | 3.3725 | 1.1513 | 3.8036 | 2025-02-26 05:44:22 | 1.349
27662 | 恒流充电 | 02:52:45 | 38:17:28 | 0.3999 | 3.3727 | 1.1519 | 3.8055 | 2025-02-26 05:44:27 | 1.3487
27663 | 恒流充电 | 02:52:50 | 38:17:33 | 0.39992 | 3.3728 | 1.1524 | 3.8074 | 2025-02-26 05:44:32 | 1.3488
27664 | 恒流充电 | 02:52:55 | 38:17:38 | 0.39995 | 3.3729 | 1.153 | 3.8092 | 2025-02-26 05:44:37 | 1.349
27665 | 恒流充电 | 02:53:00 | 38:17:43 | 0.40008 | 3.3729 | 1.1535 | 3.8111 | 2025-02-26 05:44:42 | 1.3494
27666 | 恒流充电 | 02:53:05 | 38:17:48 | 0.3999 | 3.3731 | 1.1541 | 3.813 | 2025-02-26 05:44:47 | 1.3489
27667 | 恒流充电 | 02:53:10 | 38:17:53 | 0.39991 | 3.373 | 1.1546 | 3.8149 | 2025-02-26 05:44:52 | 1.3489
27668 | 恒流充电 | 02:53:15 | 38:17:58 | 0.4 | 3.3731 | 1.1552 | 3.8167 | 2025-02-26 05:44:57 | 1.3492
27669 | 恒流充电 | 02:53:20 | 38:18:03 | 0.40008 | 3.3734 | 1.1557 | 3.8186 | 2025-02-26 05:45:02 | 1.3496
27670 | 恒流充电 | 02:53:25 | 38:18:08 | 0.40019 | 3.3734 | 1.1563 | 3.8205 | 2025-02-26 05:45:07 | 1.35
27671 | 恒流充电 | 02:53:30 | 38:18:13 | 0.40006 | 3.3737 | 1.1569 | 3.8224 | 2025-02-26 05:45:12 | 1.3497
27672 | 恒流充电 | 02:53:35 | 38:18:18 | 0.40021 | 3.3737 | 1.1574 | 3.8242 | 2025-02-26 05:45:17 | 1.3502
27673 | 恒流充电 | 02:53:40 | 38:18:23 | 0.40005 | 3.3739 | 1.158 | 3.8261 | 2025-02-26 05:45:22 | 1.3497
27674 | 恒流充电 | 02:53:45 | 38:18:28 | 0.40031 | 3.3739 | 1.1585 | 3.828 | 2025-02-26 05:45:27 | 1.3506
27675 | 恒流充电 | 02:53:50 | 38:18:33 | 0.40031 | 3.3741 | 1.1591 | 3.8299 | 2025-02-26 05:45:32 | 1.3507
27676 | 恒流充电 | 02:53:55 | 38:18:38 | 0.40007 | 3.3743 | 1.1596 | 3.8317 | 2025-02-26 05:45:37 | 1.35
27677 | 恒流充电 | 02:54:00 | 38:18:43 | 0.40023 | 3.3743 | 1.1602 | 3.8336 | 2025-02-26 05:45:42 | 1.3505
27678 | 恒流充电 | 02:54:05 | 38:18:48 | 0.40042 | 3.3744 | 1.1607 | 3.8355 | 2025-02-26 05:45:47 | 1.3512
27679 | 恒流充电 | 02:54:10 | 38:18:53 | 0.40024 | 3.3745 | 1.1613 | 3.8374 | 2025-02-26 05:45:52 | 1.3506
27680 | 恒流充电 | 02:54:15 | 38:18:58 | 0.40045 | 3.3748 | 1.1619 | 3.8392 | 2025-02-26 05:45:57 | 1.3514
27681 | 恒流充电 | 02:54:20 | 38:19:03 | 0.4001 | 3.3748 | 1.1624 | 3.8411 | 2025-02-26 05:46:02 | 1.3502
27682 | 恒流充电 | 02:54:25 | 38:19:08 | 0.40004 | 3.3746 | 1.163 | 3.843 | 2025-02-26 05:46:07 | 1.35
27683 | 恒流充电 | 02:54:30 | 38:19:13 | 0.40022 | 3.375 | 1.1635 | 3.8449 | 2025-02-26 05:46:12 | 1.3508
27684 | 恒流充电 | 02:54:35 | 38:19:18 | 0.4001 | 3.3751 | 1.1641 | 3.8467 | 2025-02-26 05:46:17 | 1.3504
27685 | 恒流充电 | 02:54:40 | 38:19:23 | 0.40016 | 3.3752 | 1.1646 | 3.8486 | 2025-02-26 05:46:22 | 1.3506
27686 | 恒流充电 | 02:54:45 | 38:19:28 | 0.39994 | 3.3753 | 1.1652 | 3.8505 | 2025-02-26 05:46:27 | 1.3499
27687 | 恒流充电 | 02:54:50 | 38:19:33 | 0.39981 | 3.3753 | 1.1657 | 3.8524 | 2025-02-26 05:46:32 | 1.3495
27688 | 恒流充电 | 02:54:55 | 38:19:38 | 0.39982 | 3.3755 | 1.1663 | 3.8542 | 2025-02-26 05:46:37 | 1.3496
27689 | 恒流充电 | 02:55:00 | 38:19:43 | 0.40007 | 3.3755 | 1.1669 | 3.8561 | 2025-02-26 05:46:42 | 1.3505
27690 | 恒流充电 | 02:55:05 | 38:19:48 | 0.39984 | 3.3757 | 1.1674 | 3.858 | 2025-02-26 05:46:47 | 1.3497
27691 | 恒流充电 | 02:55:10 | 38:19:53 | 0.39992 | 3.3757 | 1.168 | 3.8599 | 2025-02-26 05:46:52 | 1.35
27692 | 恒流充电 | 02:55:15 | 38:19:58 | 0.4003 | 3.376 | 1.1685 | 3.8618 | 2025-02-26 05:46:57 | 1.3514
27693 | 恒流充电 | 02:55:20 | 38:20:03 | 0.39992 | 3.376 | 1.1691 | 3.8636 | 2025-02-26 05:47:02 | 1.3501
27694 | 恒流充电 | 02:55:25 | 38:20:08 | 0.3999 | 3.376 | 1.1696 | 3.8655 | 2025-02-26 05:47:07 | 1.3501
27695 | 恒流充电 | 02:55:30 | 38:20:13 | 0.39996 | 3.3763 | 1.1702 | 3.8674 | 2025-02-26 05:47:12 | 1.3504
27696 | 恒流充电 | 02:55:35 | 38:20:18 | 0.39988 | 3.3763 | 1.1707 | 3.8693 | 2025-02-26 05:47:17 | 1.3501
27697 | 恒流充电 | 02:55:40 | 38:20:23 | 0.39999 | 3.3764 | 1.1713 | 3.8711 | 2025-02-26 05:47:22 | 1.3505
27698 | 恒流充电 | 02:55:45 | 38:20:28 | 0.39996 | 3.3765 | 1.1719 | 3.873 | 2025-02-26 05:47:27 | 1.3505
27699 | 恒流充电 | 02:55:50 | 38:20:33 | 0.39996 | 3.3768 | 1.1724 | 3.8749 | 2025-02-26 05:47:32 | 1.3506
27700 | 恒流充电 | 02:55:55 | 38:20:38 | 0.3999 | 3.3767 | 1.173 | 3.8768 | 2025-02-26 05:47:37 | 1.3503
27701 | 恒流充电 | 02:56:00 | 38:20:43 | 0.40009 | 3.377 | 1.1735 | 3.8786 | 2025-02-26 05:47:42 | 1.3511
27702 | 恒流充电 | 02:56:05 | 38:20:48 | 0.40002 | 3.3769 | 1.1741 | 3.8805 | 2025-02-26 05:47:47 | 1.3508
27703 | 恒流充电 | 02:56:10 | 38:20:53 | 0.39997 | 3.3771 | 1.1746 | 3.8824 | 2025-02-26 05:47:52 | 1.3508
27704 | 恒流充电 | 02:56:15 | 38:20:58 | 0.40006 | 3.3771 | 1.1752 | 3.8843 | 2025-02-26 05:47:57 | 1.3511
27705 | 恒流充电 | 02:56:20 | 38:21:03 | 0.40012 | 3.3774 | 1.1757 | 3.8861 | 2025-02-26 05:48:02 | 1.3514
27706 | 恒流充电 | 02:56:25 | 38:21:08 | 0.40023 | 3.3773 | 1.1763 | 3.888 | 2025-02-26 05:48:07 | 1.3517
27707 | 恒流充电 | 02:56:30 | 38:21:13 | 0.4001 | 3.3776 | 1.1769 | 3.8899 | 2025-02-26 05:48:12 | 1.3514
27708 | 恒流充电 | 02:56:35 | 38:21:18 | 0.40025 | 3.3778 | 1.1774 | 3.8918 | 2025-02-26 05:48:17 | 1.3519
27709 | 恒流充电 | 02:56:40 | 38:21:23 | 0.40022 | 3.3777 | 1.178 | 3.8936 | 2025-02-26 05:48:22 | 1.3518
27710 | 恒流充电 | 02:56:45 | 38:21:28 | 0.40041 | 3.378 | 1.1785 | 3.8955 | 2025-02-26 05:48:27 | 1.3526
27711 | 恒流充电 | 02:56:50 | 38:21:33 | 0.40034 | 3.3779 | 1.1791 | 3.8974 | 2025-02-26 05:48:32 | 1.3523
27712 | 恒流充电 | 02:56:55 | 38:21:38 | 0.40031 | 3.3783 | 1.1796 | 3.8993 | 2025-02-26 05:48:37 | 1.3524
27713 | 恒流充电 | 02:57:00 | 38:21:43 | 0.40027 | 3.3782 | 1.1802 | 3.9012 | 2025-02-26 05:48:42 | 1.3522
27714 | 恒流充电 | 02:57:05 | 38:21:48 | 0.40015 | 3.3784 | 1.1807 | 3.903 | 2025-02-26 05:48:47 | 1.3519
27715 | 恒流充电 | 02:57:10 | 38:21:53 | 0.40007 | 3.3786 | 1.1813 | 3.9049 | 2025-02-26 05:48:52 | 1.3517
27716 | 恒流充电 | 02:57:15 | 38:21:58 | 0.40027 | 3.3784 | 1.1819 | 3.9068 | 2025-02-26 05:48:57 | 1.3523
27717 | 恒流充电 | 02:57:20 | 38:22:03 | 0.40009 | 3.3787 | 1.1824 | 3.9087 | 2025-02-26 05:49:02 | 1.3518
27718 | 恒流充电 | 02:57:25 | 38:22:08 | 0.40021 | 3.3786 | 1.183 | 3.9105 | 2025-02-26 05:49:07 | 1.3521
27719 | 恒流充电 | 02:57:30 | 38:22:13 | 0.40007 | 3.3788 | 1.1835 | 3.9124 | 2025-02-26 05:49:12 | 1.3517
27720 | 恒流充电 | 02:57:35 | 38:22:18 | 0.39998 | 3.3788 | 1.1841 | 3.9143 | 2025-02-26 05:49:17 | 1.3515
27721 | 恒流充电 | 02:57:40 | 38:22:23 | 0.39993 | 3.3789 | 1.1846 | 3.9162 | 2025-02-26 05:49:22 | 1.3513
27722 | 恒流充电 | 02:57:45 | 38:22:28 | 0.40001 | 3.3791 | 1.1852 | 3.9181 | 2025-02-26 05:49:27 | 1.3517
27723 | 恒流充电 | 02:57:50 | 38:22:33 | 0.40001 | 3.3792 | 1.1857 | 3.9199 | 2025-02-26 05:49:32 | 1.3517
27724 | 恒流充电 | 02:57:55 | 38:22:38 | 0.39999 | 3.3791 | 1.1863 | 3.9218 | 2025-02-26 05:49:37 | 1.3516
27725 | 恒流充电 | 02:58:00 | 38:22:43 | 0.39993 | 3.3793 | 1.1869 | 3.9237 | 2025-02-26 05:49:42 | 1.3515
27726 | 恒流充电 | 02:58:05 | 38:22:48 | 0.39989 | 3.3795 | 1.1874 | 3.9256 | 2025-02-26 05:49:47 | 1.3514
27727 | 恒流充电 | 02:58:10 | 38:22:53 | 0.39999 | 3.3796 | 1.188 | 3.9274 | 2025-02-26 05:49:52 | 1.3518
27728 | 恒流充电 | 02:58:15 | 38:22:58 | 0.39998 | 3.3796 | 1.1885 | 3.9293 | 2025-02-26 05:49:57 | 1.3518
27729 | 恒流充电 | 02:58:20 | 38:23:03 | 0.40006 | 3.3797 | 1.1891 | 3.9312 | 2025-02-26 05:50:02 | 1.3521
27730 | 恒流充电 | 02:58:25 | 38:23:08 | 0.39991 | 3.3797 | 1.1896 | 3.9331 | 2025-02-26 05:50:07 | 1.3516
27731 | 恒流充电 | 02:58:30 | 38:23:13 | 0.39993 | 3.38 | 1.1902 | 3.935 | 2025-02-26 05:50:12 | 1.3518
27732 | 恒流充电 | 02:58:35 | 38:23:18 | 0.39996 | 3.3799 | 1.1907 | 3.9368 | 2025-02-26 05:50:17 | 1.3518
27733 | 恒流充电 | 02:58:40 | 38:23:23 | 0.39987 | 3.3799 | 1.1913 | 3.9387 | 2025-02-26 05:50:22 | 1.3515
27734 | 恒流充电 | 02:58:45 | 38:23:28 | 0.39997 | 3.3801 | 1.1919 | 3.9406 | 2025-02-26 05:50:27 | 1.352
27735 | 恒流充电 | 02:58:50 | 38:23:33 | 0.40009 | 3.3803 | 1.1924 | 3.9425 | 2025-02-26 05:50:32 | 1.3524
27736 | 恒流充电 | 02:58:55 | 38:23:38 | 0.39989 | 3.3804 | 1.193 | 3.9443 | 2025-02-26 05:50:37 | 1.3518
27737 | 恒流充电 | 02:59:00 | 38:23:43 | 0.40005 | 3.3805 | 1.1935 | 3.9462 | 2025-02-26 05:50:42 | 1.3524
27738 | 恒流充电 | 02:59:05 | 38:23:48 | 0.40007 | 3.3805 | 1.1941 | 3.9481 | 2025-02-26 05:50:47 | 1.3524
27739 | 恒流充电 | 02:59:10 | 38:23:53 | 0.40018 | 3.3806 | 1.1946 | 3.95 | 2025-02-26 05:50:52 | 1.3529
27740 | 恒流充电 | 02:59:15 | 38:23:58 | 0.40004 | 3.3806 | 1.1952 | 3.9519 | 2025-02-26 05:50:57 | 1.3524
27741 | 恒流充电 | 02:59:20 | 38:24:03 | 0.40019 | 3.3807 | 1.1957 | 3.9537 | 2025-02-26 05:51:02 | 1.3529
27742 | 恒流充电 | 02:59:25 | 38:24:08 | 0.40026 | 3.3808 | 1.1963 | 3.9556 | 2025-02-26 05:51:07 | 1.3532
27743 | 恒流充电 | 02:59:30 | 38:24:13 | 0.40028 | 3.381 | 1.1969 | 3.9575 | 2025-02-26 05:51:12 | 1.3534
27744 | 恒流充电 | 02:59:35 | 38:24:18 | 0.40026 | 3.3812 | 1.1974 | 3.9594 | 2025-02-26 05:51:17 | 1.3534
27745 | 恒流充电 | 02:59:40 | 38:24:23 | 0.40029 | 3.3812 | 1.198 | 3.9613 | 2025-02-26 05:51:22 | 1.3534
27746 | 恒流充电 | 02:59:45 | 38:24:28 | 0.4002 | 3.3811 | 1.1985 | 3.9631 | 2025-02-26 05:51:27 | 1.3531
27747 | 恒流充电 | 02:59:50 | 38:24:33 | 0.40025 | 3.3813 | 1.1991 | 3.965 | 2025-02-26 05:51:32 | 1.3534
27748 | 恒流充电 | 02:59:55 | 38:24:38 | 0.40042 | 3.3814 | 1.1996 | 3.9669 | 2025-02-26 05:51:37 | 1.354
27749 | 恒流充电 | 03:00:00 | 38:24:43 | 0.40026 | 3.3813 | 1.2002 | 3.9688 | 2025-02-26 05:51:42 | 1.3534
27750 | 恒流充电 | 03:00:05 | 38:24:48 | 0.40016 | 3.3814 | 1.2008 | 3.9706 | 2025-02-26 05:51:47 | 1.3531
27751 | 恒流充电 | 03:00:10 | 38:24:53 | 0.40016 | 3.3815 | 1.2013 | 3.9725 | 2025-02-26 05:51:52 | 1.3531
27752 | 恒流充电 | 03:00:15 | 38:24:58 | 0.40024 | 3.3816 | 1.2019 | 3.9744 | 2025-02-26 05:51:57 | 1.3535
27753 | 恒流充电 | 03:00:20 | 38:25:03 | 0.40001 | 3.3815 | 1.2024 | 3.9763 | 2025-02-26 05:52:02 | 1.3527
27754 | 恒流充电 | 03:00:25 | 38:25:08 | 0.39998 | 3.3817 | 1.203 | 3.9782 | 2025-02-26 05:52:07 | 1.3526
27755 | 恒流充电 | 03:00:30 | 38:25:13 | 0.39989 | 3.3818 | 1.2035 | 3.98 | 2025-02-26 05:52:12 | 1.3523
27756 | 恒流充电 | 03:00:35 | 38:25:18 | 0.39998 | 3.382 | 1.2041 | 3.9819 | 2025-02-26 05:52:17 | 1.3527
27757 | 恒流充电 | 03:00:40 | 38:25:23 | 0.40004 | 3.382 | 1.2046 | 3.9838 | 2025-02-26 05:52:22 | 1.3529
27758 | 恒流充电 | 03:00:45 | 38:25:28 | 0.4001 | 3.3819 | 1.2052 | 3.9857 | 2025-02-26 05:52:27 | 1.3531
27759 | 恒流充电 | 03:00:50 | 38:25:33 | 0.39998 | 3.3821 | 1.2058 | 3.9876 | 2025-02-26 05:52:32 | 1.3528
27760 | 恒流充电 | 03:00:55 | 38:25:38 | 0.39981 | 3.3822 | 1.2063 | 3.9894 | 2025-02-26 05:52:37 | 1.3522
27761 | 恒流充电 | 03:01:00 | 38:25:43 | 0.39983 | 3.3821 | 1.2069 | 3.9913 | 2025-02-26 05:52:42 | 1.3523
27762 | 恒流充电 | 03:01:05 | 38:25:48 | 0.39977 | 3.3822 | 1.2074 | 3.9932 | 2025-02-26 05:52:47 | 1.3521
27763 | 恒流充电 | 03:01:10 | 38:25:53 | 0.39998 | 3.3823 | 1.208 | 3.9951 | 2025-02-26 05:52:52 | 1.3528
27764 | 恒流充电 | 03:01:15 | 38:25:58 | 0.39986 | 3.3822 | 1.2085 | 3.997 | 2025-02-26 05:52:57 | 1.3524
27765 | 恒流充电 | 03:01:20 | 38:26:03 | 0.39987 | 3.3822 | 1.2091 | 3.9988 | 2025-02-26 05:53:02 | 1.3524
27766 | 恒流充电 | 03:01:25 | 38:26:08 | 0.39995 | 3.3825 | 1.2096 | 4.0007 | 2025-02-26 05:53:07 | 1.3528
27767 | 恒流充电 | 03:01:30 | 38:26:13 | 0.40002 | 3.3824 | 1.2102 | 4.0026 | 2025-02-26 05:53:12 | 1.353
27768 | 恒流充电 | 03:01:35 | 38:26:18 | 0.39996 | 3.3826 | 1.2108 | 4.0045 | 2025-02-26 05:53:17 | 1.3529
27769 | 恒流充电 | 03:01:40 | 38:26:23 | 0.39987 | 3.3824 | 1.2113 | 4.0063 | 2025-02-26 05:53:22 | 1.3525
27770 | 恒流充电 | 03:01:45 | 38:26:28 | 0.39998 | 3.3826 | 1.2119 | 4.0082 | 2025-02-26 05:53:27 | 1.353
27771 | 恒流充电 | 03:01:50 | 38:26:33 | 0.40001 | 3.3824 | 1.2124 | 4.0101 | 2025-02-26 05:53:32 | 1.353
27772 | 恒流充电 | 03:01:55 | 38:26:38 | 0.4001 | 3.3827 | 1.213 | 4.012 | 2025-02-26 05:53:37 | 1.3534
27773 | 恒流充电 | 03:02:00 | 38:26:43 | 0.40009 | 3.3827 | 1.2135 | 4.0139 | 2025-02-26 05:53:42 | 1.3534
27774 | 恒流充电 | 03:02:05 | 38:26:48 | 0.4001 | 3.3829 | 1.2141 | 4.0157 | 2025-02-26 05:53:47 | 1.3535
27775 | 恒流充电 | 03:02:10 | 38:26:53 | 0.40024 | 3.383 | 1.2146 | 4.0176 | 2025-02-26 05:53:52 | 1.354
27776 | 恒流充电 | 03:02:15 | 38:26:58 | 0.40018 | 3.383 | 1.2152 | 4.0195 | 2025-02-26 05:53:57 | 1.3538
27777 | 恒流充电 | 03:02:20 | 38:27:03 | 0.40027 | 3.3831 | 1.2158 | 4.0214 | 2025-02-26 05:54:02 | 1.3541
27778 | 恒流充电 | 03:02:25 | 38:27:08 | 0.40033 | 3.3831 | 1.2163 | 4.0233 | 2025-02-26 05:54:07 | 1.3544
27779 | 恒流充电 | 03:02:30 | 38:27:13 | 0.40022 | 3.3831 | 1.2169 | 4.0251 | 2025-02-26 05:54:12 | 1.354
27780 | 恒流充电 | 03:02:35 | 38:27:18 | 0.4005 | 3.3832 | 1.2174 | 4.027 | 2025-02-26 05:54:17 | 1.355
27781 | 恒流充电 | 03:02:40 | 38:27:23 | 0.40033 | 3.3831 | 1.218 | 4.0289 | 2025-02-26 05:54:22 | 1.3544
27782 | 恒流充电 | 03:02:45 | 38:27:28 | 0.40031 | 3.3831 | 1.2185 | 4.0308 | 2025-02-26 05:54:27 | 1.3543
27783 | 恒流充电 | 03:02:50 | 38:27:33 | 0.40024 | 3.3832 | 1.2191 | 4.0327 | 2025-02-26 05:54:32 | 1.3541
27784 | 恒流充电 | 03:02:55 | 38:27:38 | 0.40017 | 3.3833 | 1.2196 | 4.0346 | 2025-02-26 05:54:37 | 1.3539
27785 | 恒流充电 | 03:03:00 | 38:27:43 | 0.40017 | 3.3833 | 1.2202 | 4.0364 | 2025-02-26 05:54:42 | 1.3539
27786 | 恒流充电 | 03:03:05 | 38:27:48 | 0.4002 | 3.3833 | 1.2208 | 4.0383 | 2025-02-26 05:54:47 | 1.354
27787 | 恒流充电 | 03:03:10 | 38:27:53 | 0.40016 | 3.3834 | 1.2213 | 4.0402 | 2025-02-26 05:54:52 | 1.3539
27788 | 恒流充电 | 03:03:15 | 38:27:58 | 0.40004 | 3.3834 | 1.2219 | 4.0421 | 2025-02-26 05:54:57 | 1.3535
27789 | 恒流充电 | 03:03:20 | 38:28:03 | 0.39988 | 3.3836 | 1.2224 | 4.0439 | 2025-02-26 05:55:02 | 1.3531
27790 | 恒流充电 | 03:03:25 | 38:28:08 | 0.3999 | 3.3835 | 1.223 | 4.0458 | 2025-02-26 05:55:07 | 1.3531
27791 | 恒流充电 | 03:03:30 | 38:28:13 | 0.39993 | 3.3835 | 1.2235 | 4.0477 | 2025-02-26 05:55:12 | 1.3532
27792 | 恒流充电 | 03:03:35 | 38:28:18 | 0.39992 | 3.3834 | 1.2241 | 4.0496 | 2025-02-26 05:55:17 | 1.3531
27793 | 恒流充电 | 03:03:40 | 38:28:23 | 0.40008 | 3.3836 | 1.2246 | 4.0515 | 2025-02-26 05:55:22 | 1.3537
27794 | 恒流充电 | 03:03:45 | 38:28:28 | 0.39991 | 3.3835 | 1.2252 | 4.0533 | 2025-02-26 05:55:27 | 1.3531
27795 | 恒流充电 | 03:03:50 | 38:28:33 | 0.39998 | 3.3837 | 1.2258 | 4.0552 | 2025-02-26 05:55:32 | 1.3534
27796 | 恒流充电 | 03:03:55 | 38:28:38 | 0.39968 | 3.3836 | 1.2263 | 4.0571 | 2025-02-26 05:55:37 | 1.3523
27797 | 恒流充电 | 03:04:00 | 38:28:43 | 0.39985 | 3.3837 | 1.2269 | 4.059 | 2025-02-26 05:55:42 | 1.353
27798 | 恒流充电 | 03:04:05 | 38:28:48 | 0.39996 | 3.3838 | 1.2274 | 4.0609 | 2025-02-26 05:55:47 | 1.3534
27799 | 恒流充电 | 03:04:10 | 38:28:53 | 0.39992 | 3.3839 | 1.228 | 4.0627 | 2025-02-26 05:55:52 | 1.3533
27800 | 恒流充电 | 03:04:15 | 38:28:58 | 0.3998 | 3.3838 | 1.2285 | 4.0646 | 2025-02-26 05:55:57 | 1.3528
27801 | 恒流充电 | 03:04:20 | 38:29:03 | 0.39976 | 3.3837 | 1.2291 | 4.0665 | 2025-02-26 05:56:02 | 1.3527
27802 | 恒流充电 | 03:04:25 | 38:29:08 | 0.39976 | 3.3838 | 1.2296 | 4.0684 | 2025-02-26 05:56:07 | 1.3527
27803 | 恒流充电 | 03:04:30 | 38:29:13 | 0.39991 | 3.384 | 1.2302 | 4.0703 | 2025-02-26 05:56:12 | 1.3533
27804 | 恒流充电 | 03:04:35 | 38:29:18 | 0.39984 | 3.3838 | 1.2308 | 4.0721 | 2025-02-26 05:56:17 | 1.353
27805 | 恒流充电 | 03:04:40 | 38:29:23 | 0.39996 | 3.3839 | 1.2313 | 4.074 | 2025-02-26 05:56:22 | 1.3534
27806 | 恒流充电 | 03:04:45 | 38:29:28 | 0.40009 | 3.3839 | 1.2319 | 4.0759 | 2025-02-26 05:56:27 | 1.3538
27807 | 恒流充电 | 03:04:50 | 38:29:33 | 0.4002 | 3.3839 | 1.2324 | 4.0778 | 2025-02-26 05:56:32 | 1.3542
27808 | 恒流充电 | 03:04:55 | 38:29:38 | 0.40016 | 3.3841 | 1.233 | 4.0797 | 2025-02-26 05:56:37 | 1.3542
27809 | 恒流充电 | 03:05:00 | 38:29:43 | 0.40016 | 3.3842 | 1.2335 | 4.0815 | 2025-02-26 05:56:42 | 1.3542
27810 | 恒流充电 | 03:05:05 | 38:29:48 | 0.40013 | 3.3842 | 1.2341 | 4.0834 | 2025-02-26 05:56:47 | 1.3541
27811 | 恒流充电 | 03:05:10 | 38:29:53 | 0.40007 | 3.3842 | 1.2346 | 4.0853 | 2025-02-26 05:56:52 | 1.3539
27812 | 恒流充电 | 03:05:15 | 38:29:58 | 0.40024 | 3.3842 | 1.2352 | 4.0872 | 2025-02-26 05:56:57 | 1.3545
27813 | 恒流充电 | 03:05:20 | 38:30:03 | 0.40018 | 3.384 | 1.2358 | 4.0891 | 2025-02-26 05:57:02 | 1.3542
27814 | 恒流充电 | 03:05:25 | 38:30:08 | 0.40026 | 3.3842 | 1.2363 | 4.0909 | 2025-02-26 05:57:07 | 1.3545
27815 | 恒流充电 | 03:05:30 | 38:30:13 | 0.40029 | 3.3841 | 1.2369 | 4.0928 | 2025-02-26 05:57:12 | 1.3546
27816 | 恒流充电 | 03:05:35 | 38:30:18 | 0.4003 | 3.3842 | 1.2374 | 4.0947 | 2025-02-26 05:57:17 | 1.3547
27817 | 恒流充电 | 03:05:40 | 38:30:23 | 0.40027 | 3.3843 | 1.238 | 4.0966 | 2025-02-26 05:57:22 | 1.3546
27818 | 恒流充电 | 03:05:45 | 38:30:28 | 0.40017 | 3.3841 | 1.2385 | 4.0985 | 2025-02-26 05:57:27 | 1.3542
27819 | 恒流充电 | 03:05:50 | 38:30:33 | 0.40018 | 3.3842 | 1.2391 | 4.1004 | 2025-02-26 05:57:32 | 1.3543
27820 | 恒流充电 | 03:05:55 | 38:30:38 | 0.40027 | 3.3842 | 1.2396 | 4.1022 | 2025-02-26 05:57:37 | 1.3546
27821 | 恒流充电 | 03:06:00 | 38:30:43 | 0.40007 | 3.3841 | 1.2402 | 4.1041 | 2025-02-26 05:57:42 | 1.3539
27822 | 恒流充电 | 03:06:05 | 38:30:48 | 0.40003 | 3.3842 | 1.2408 | 4.106 | 2025-02-26 05:57:47 | 1.3538
27823 | 恒流充电 | 03:06:10 | 38:30:53 | 0.40005 | 3.3842 | 1.2413 | 4.1079 | 2025-02-26 05:57:52 | 1.3538
27824 | 恒流充电 | 03:06:15 | 38:30:58 | 0.39988 | 3.3842 | 1.2419 | 4.1098 | 2025-02-26 05:57:57 | 1.3533
27825 | 恒流充电 | 03:06:20 | 38:31:03 | 0.39981 | 3.3841 | 1.2424 | 4.1116 | 2025-02-26 05:58:02 | 1.353
27826 | 恒流充电 | 03:06:25 | 38:31:08 | 0.39996 | 3.3843 | 1.243 | 4.1135 | 2025-02-26 05:58:07 | 1.3536
27827 | 恒流充电 | 03:06:30 | 38:31:13 | 0.39986 | 3.384 | 1.2435 | 4.1154 | 2025-02-26 05:58:12 | 1.3531
27828 | 恒流充电 | 03:06:35 | 38:31:18 | 0.40001 | 3.3842 | 1.2441 | 4.1173 | 2025-02-26 05:58:17 | 1.3537
27829 | 恒流充电 | 03:06:40 | 38:31:23 | 0.39995 | 3.3842 | 1.2446 | 4.1192 | 2025-02-26 05:58:22 | 1.3535
27830 | 恒流充电 | 03:06:45 | 38:31:28 | 0.39992 | 3.3843 | 1.2452 | 4.121 | 2025-02-26 05:58:27 | 1.3535
27831 | 恒流充电 | 03:06:50 | 38:31:33 | 0.39999 | 3.3844 | 1.2458 | 4.1229 | 2025-02-26 05:58:32 | 1.3537
27832 | 恒流充电 | 03:06:55 | 38:31:38 | 0.39995 | 3.3844 | 1.2463 | 4.1248 | 2025-02-26 05:58:37 | 1.3536
27833 | 恒流充电 | 03:07:00 | 38:31:43 | 0.39994 | 3.3845 | 1.2469 | 4.1267 | 2025-02-26 05:58:42 | 1.3536
27834 | 恒流充电 | 03:07:05 | 38:31:48 | 0.39994 | 3.3844 | 1.2474 | 4.1286 | 2025-02-26 05:58:47 | 1.3536
27835 | 恒流充电 | 03:07:10 | 38:31:53 | 0.39988 | 3.3845 | 1.248 | 4.1304 | 2025-02-26 05:58:52 | 1.3534
27836 | 恒流充电 | 03:07:15 | 38:31:58 | 0.39983 | 3.3844 | 1.2485 | 4.1323 | 2025-02-26 05:58:57 | 1.3532
27837 | 恒流充电 | 03:07:20 | 38:32:03 | 0.39983 | 3.3845 | 1.2491 | 4.1342 | 2025-02-26 05:59:02 | 1.3532
27838 | 恒流充电 | 03:07:25 | 38:32:08 | 0.39997 | 3.3845 | 1.2496 | 4.1361 | 2025-02-26 05:59:07 | 1.3537
27839 | 恒流充电 | 03:07:30 | 38:32:13 | 0.39978 | 3.3845 | 1.2502 | 4.138 | 2025-02-26 05:59:12 | 1.3531
27840 | 恒流充电 | 03:07:35 | 38:32:18 | 0.39997 | 3.3846 | 1.2508 | 4.1398 | 2025-02-26 05:59:17 | 1.3537
27841 | 恒流充电 | 03:07:40 | 38:32:23 | 0.40018 | 3.3845 | 1.2513 | 4.1417 | 2025-02-26 05:59:22 | 1.3544
27842 | 恒流充电 | 03:07:45 | 38:32:28 | 0.39998 | 3.3846 | 1.2519 | 4.1436 | 2025-02-26 05:59:27 | 1.3538
27843 | 恒流充电 | 03:07:50 | 38:32:33 | 0.40016 | 3.3846 | 1.2524 | 4.1455 | 2025-02-26 05:59:32 | 1.3544
27844 | 恒流充电 | 03:07:55 | 38:32:38 | 0.40018 | 3.3846 | 1.253 | 4.1474 | 2025-02-26 05:59:37 | 1.3544
27845 | 恒流充电 | 03:08:00 | 38:32:43 | 0.40021 | 3.3846 | 1.2535 | 4.1492 | 2025-02-26 05:59:42 | 1.3545
27846 | 恒流充电 | 03:08:05 | 38:32:48 | 0.40037 | 3.3846 | 1.2541 | 4.1511 | 2025-02-26 05:59:47 | 1.3551
27847 | 恒流充电 | 03:08:10 | 38:32:53 | 0.40038 | 3.3846 | 1.2546 | 4.153 | 2025-02-26 05:59:52 | 1.3551
27848 | 恒流充电 | 03:08:15 | 38:32:58 | 0.40029 | 3.3848 | 1.2552 | 4.1549 | 2025-02-26 05:59:57 | 1.3549
27849 | 恒流充电 | 03:08:20 | 38:33:03 | 0.40037 | 3.3849 | 1.2558 | 4.1568 | 2025-02-26 06:00:02 | 1.3552
27850 | 恒流充电 | 03:08:25 | 38:33:08 | 0.40022 | 3.3849 | 1.2563 | 4.1586 | 2025-02-26 06:00:07 | 1.3547
27851 | 恒流充电 | 03:08:30 | 38:33:13 | 0.40036 | 3.3849 | 1.2569 | 4.1605 | 2025-02-26 06:00:12 | 1.3552
27852 | 恒流充电 | 03:08:35 | 38:33:18 | 0.40016 | 3.3849 | 1.2574 | 4.1624 | 2025-02-26 06:00:17 | 1.3545
27853 | 恒流充电 | 03:08:40 | 38:33:23 | 0.40015 | 3.3849 | 1.258 | 4.1643 | 2025-02-26 06:00:22 | 1.3545
27854 | 恒流充电 | 03:08:45 | 38:33:28 | 0.40017 | 3.3848 | 1.2585 | 4.1662 | 2025-02-26 06:00:27 | 1.3545
27855 | 恒流充电 | 03:08:50 | 38:33:33 | 0.39999 | 3.385 | 1.2591 | 4.1681 | 2025-02-26 06:00:32 | 1.3539
27856 | 恒流充电 | 03:08:55 | 38:33:38 | 0.40009 | 3.3849 | 1.2596 | 4.1699 | 2025-02-26 06:00:37 | 1.3543
27857 | 恒流充电 | 03:09:00 | 38:33:43 | 0.40014 | 3.3848 | 1.2602 | 4.1718 | 2025-02-26 06:00:42 | 1.3544
27858 | 恒流充电 | 03:09:05 | 38:33:48 | 0.39999 | 3.3849 | 1.2608 | 4.1737 | 2025-02-26 06:00:47 | 1.3539
27859 | 恒流充电 | 03:09:10 | 38:33:53 | 0.39996 | 3.3849 | 1.2613 | 4.1756 | 2025-02-26 06:00:52 | 1.3538
27860 | 恒流充电 | 03:09:15 | 38:33:58 | 0.39992 | 3.3849 | 1.2619 | 4.1775 | 2025-02-26 06:00:57 | 1.3537
27861 | 恒流充电 | 03:09:20 | 38:34:03 | 0.39999 | 3.3849 | 1.2624 | 4.1793 | 2025-02-26 06:01:02 | 1.3539
27862 | 恒流充电 | 03:09:25 | 38:34:08 | 0.39983 | 3.3851 | 1.263 | 4.1812 | 2025-02-26 06:01:07 | 1.3534
27863 | 恒流充电 | 03:09:30 | 38:34:13 | 0.39983 | 3.385 | 1.2635 | 4.1831 | 2025-02-26 06:01:12 | 1.3534
27864 | 恒流充电 | 03:09:35 | 38:34:18 | 0.39984 | 3.385 | 1.2641 | 4.185 | 2025-02-26 06:01:17 | 1.3535
27865 | 恒流充电 | 03:09:40 | 38:34:23 | 0.39993 | 3.385 | 1.2646 | 4.1869 | 2025-02-26 06:01:22 | 1.3538
27866 | 恒流充电 | 03:09:45 | 38:34:28 | 0.4 | 3.3848 | 1.2652 | 4.1887 | 2025-02-26 06:01:27 | 1.3539
27867 | 恒流充电 | 03:09:50 | 38:34:33 | 0.39984 | 3.3851 | 1.2658 | 4.1906 | 2025-02-26 06:01:32 | 1.3535
27868 | 恒流充电 | 03:09:55 | 38:34:38 | 0.39981 | 3.3851 | 1.2663 | 4.1925 | 2025-02-26 06:01:37 | 1.3534
27869 | 恒流充电 | 03:10:00 | 38:34:43 | 0.39997 | 3.3852 | 1.2669 | 4.1944 | 2025-02-26 06:01:42 | 1.354
27870 | 恒流充电 | 03:10:05 | 38:34:48 | 0.39995 | 3.385 | 1.2674 | 4.1963 | 2025-02-26 06:01:47 | 1.3538
27871 | 恒流充电 | 03:10:10 | 38:34:53 | 0.39987 | 3.385 | 1.268 | 4.1981 | 2025-02-26 06:01:52 | 1.3536
27872 | 恒流充电 | 03:10:15 | 38:34:58 | 0.39981 | 3.3851 | 1.2685 | 4.2 | 2025-02-26 06:01:57 | 1.3534
27873 | 恒流充电 | 03:10:20 | 38:35:03 | 0.39988 | 3.385 | 1.2691 | 4.2019 | 2025-02-26 06:02:02 | 1.3536
27874 | 恒流充电 | 03:10:25 | 38:35:08 | 0.39994 | 3.3852 | 1.2696 | 4.2038 | 2025-02-26 06:02:07 | 1.3539
27875 | 恒流充电 | 03:10:30 | 38:35:13 | 0.40001 | 3.3851 | 1.2702 | 4.2057 | 2025-02-26 06:02:12 | 1.3541
27876 | 恒流充电 | 03:10:35 | 38:35:18 | 0.39998 | 3.3851 | 1.2708 | 4.2075 | 2025-02-26 06:02:17 | 1.354
27877 | 恒流充电 | 03:10:40 | 38:35:23 | 0.39996 | 3.3851 | 1.2713 | 4.2094 | 2025-02-26 06:02:22 | 1.3539
27878 | 恒流充电 | 03:10:45 | 38:35:28 | 0.40011 | 3.3852 | 1.2719 | 4.2113 | 2025-02-26 06:02:27 | 1.3545
27879 | 恒流充电 | 03:10:50 | 38:35:33 | 0.40007 | 3.3852 | 1.2724 | 4.2132 | 2025-02-26 06:02:32 | 1.3543
27880 | 恒流充电 | 03:10:55 | 38:35:38 | 0.40012 | 3.3851 | 1.273 | 4.2151 | 2025-02-26 06:02:37 | 1.3544
27881 | 恒流充电 | 03:11:00 | 38:35:43 | 0.40017 | 3.3852 | 1.2735 | 4.2169 | 2025-02-26 06:02:42 | 1.3546
27882 | 恒流充电 | 03:11:05 | 38:35:48 | 0.40025 | 3.3851 | 1.2741 | 4.2188 | 2025-02-26 06:02:47 | 1.3549
27883 | 恒流充电 | 03:11:10 | 38:35:53 | 0.40023 | 3.3853 | 1.2746 | 4.2207 | 2025-02-26 06:02:52 | 1.3549
27884 | 恒流充电 | 03:11:15 | 38:35:58 | 0.40021 | 3.3852 | 1.2752 | 4.2226 | 2025-02-26 06:02:57 | 1.3548
27885 | 恒流充电 | 03:11:20 | 38:36:03 | 0.40022 | 3.385 | 1.2758 | 4.2245 | 2025-02-26 06:03:02 | 1.3548
27886 | 恒流充电 | 03:11:25 | 38:36:08 | 0.40023 | 3.3852 | 1.2763 | 4.2264 | 2025-02-26 06:03:07 | 1.3549
27887 | 恒流充电 | 03:11:30 | 38:36:13 | 0.40028 | 3.3849 | 1.2769 | 4.2282 | 2025-02-26 06:03:12 | 1.3549
27888 | 恒流充电 | 03:11:35 | 38:36:18 | 0.40007 | 3.3851 | 1.2774 | 4.2301 | 2025-02-26 06:03:17 | 1.3543
27889 | 恒流充电 | 03:11:40 | 38:36:23 | 0.40021 | 3.3852 | 1.278 | 4.232 | 2025-02-26 06:03:22 | 1.3548
27890 | 恒流充电 | 03:11:45 | 38:36:28 | 0.39997 | 3.3851 | 1.2785 | 4.2339 | 2025-02-26 06:03:27 | 1.3539
27891 | 恒流充电 | 03:11:50 | 38:36:33 | 0.40014 | 3.3853 | 1.2791 | 4.2358 | 2025-02-26 06:03:32 | 1.3546
27892 | 恒流充电 | 03:11:55 | 38:36:38 | 0.40005 | 3.3852 | 1.2797 | 4.2376 | 2025-02-26 06:03:37 | 1.3542
27893 | 恒流充电 | 03:12:00 | 38:36:43 | 0.39996 | 3.3852 | 1.2802 | 4.2395 | 2025-02-26 06:03:42 | 1.3539
27894 | 恒流充电 | 03:12:05 | 38:36:48 | 0.40002 | 3.3852 | 1.2808 | 4.2414 | 2025-02-26 06:03:47 | 1.3541
27895 | 恒流充电 | 03:12:10 | 38:36:53 | 0.3999 | 3.3853 | 1.2813 | 4.2433 | 2025-02-26 06:03:52 | 1.3538
27896 | 恒流充电 | 03:12:15 | 38:36:58 | 0.40003 | 3.3853 | 1.2819 | 4.2452 | 2025-02-26 06:03:57 | 1.3542
27897 | 恒流充电 | 03:12:20 | 38:37:03 | 0.40003 | 3.3853 | 1.2824 | 4.247 | 2025-02-26 06:04:02 | 1.3542
27898 | 恒流充电 | 03:12:25 | 38:37:08 | 0.39986 | 3.3852 | 1.283 | 4.2489 | 2025-02-26 06:04:07 | 1.3536
27899 | 恒流充电 | 03:12:30 | 38:37:13 | 0.39985 | 3.3854 | 1.2835 | 4.2508 | 2025-02-26 06:04:12 | 1.3537
27900 | 恒流充电 | 03:12:35 | 38:37:18 | 0.39992 | 3.3853 | 1.2841 | 4.2527 | 2025-02-26 06:04:17 | 1.3539
27901 | 恒流充电 | 03:12:40 | 38:37:23 | 0.3999 | 3.3852 | 1.2847 | 4.2546 | 2025-02-26 06:04:22 | 1.3537
27902 | 恒流充电 | 03:12:45 | 38:37:28 | 0.39997 | 3.3853 | 1.2852 | 4.2564 | 2025-02-26 06:04:27 | 1.354
27903 | 恒流充电 | 03:12:50 | 38:37:33 | 0.39986 | 3.3854 | 1.2858 | 4.2583 | 2025-02-26 06:04:32 | 1.3537
27904 | 恒流充电 | 03:12:55 | 38:37:38 | 0.39999 | 3.3854 | 1.2863 | 4.2602 | 2025-02-26 06:04:37 | 1.3542
27905 | 恒流充电 | 03:13:00 | 38:37:43 | 0.39991 | 3.3853 | 1.2869 | 4.2621 | 2025-02-26 06:04:42 | 1.3538
27906 | 恒流充电 | 03:13:05 | 38:37:48 | 0.3999 | 3.3853 | 1.2874 | 4.264 | 2025-02-26 06:04:47 | 1.3538
27907 | 恒流充电 | 03:13:10 | 38:37:53 | 0.4 | 3.3855 | 1.288 | 4.2658 | 2025-02-26 06:04:52 | 1.3542
27908 | 恒流充电 | 03:13:15 | 38:37:58 | 0.39994 | 3.3855 | 1.2885 | 4.2677 | 2025-02-26 06:04:57 | 1.354
27909 | 恒流充电 | 03:13:20 | 38:38:03 | 0.40011 | 3.3854 | 1.2891 | 4.2696 | 2025-02-26 06:05:02 | 1.3545
27910 | 恒流充电 | 03:13:25 | 38:38:08 | 0.40002 | 3.3854 | 1.2896 | 4.2715 | 2025-02-26 06:05:07 | 1.3542
27911 | 恒流充电 | 03:13:30 | 38:38:13 | 0.40006 | 3.3855 | 1.2902 | 4.2734 | 2025-02-26 06:05:12 | 1.3544
27912 | 恒流充电 | 03:13:35 | 38:38:18 | 0.40007 | 3.3856 | 1.2908 | 4.2753 | 2025-02-26 06:05:17 | 1.3544
27913 | 恒流充电 | 03:13:40 | 38:38:23 | 0.40008 | 3.3856 | 1.2913 | 4.2771 | 2025-02-26 06:05:22 | 1.3545
27914 | 恒流充电 | 03:13:45 | 38:38:28 | 0.40026 | 3.3855 | 1.2919 | 4.279 | 2025-02-26 06:05:27 | 1.3551
27915 | 恒流充电 | 03:13:50 | 38:38:33 | 0.40024 | 3.3856 | 1.2924 | 4.2809 | 2025-02-26 06:05:32 | 1.355
27916 | 恒流充电 | 03:13:55 | 38:38:38 | 0.40035 | 3.3855 | 1.293 | 4.2828 | 2025-02-26 06:05:37 | 1.3554
27917 | 恒流充电 | 03:14:00 | 38:38:43 | 0.40024 | 3.3857 | 1.2935 | 4.2847 | 2025-02-26 06:05:42 | 1.3551
27918 | 恒流充电 | 03:14:05 | 38:38:48 | 0.4003 | 3.3855 | 1.2941 | 4.2865 | 2025-02-26 06:05:47 | 1.3552
27919 | 恒流充电 | 03:14:10 | 38:38:53 | 0.40042 | 3.3858 | 1.2947 | 4.2884 | 2025-02-26 06:05:52 | 1.3557
27920 | 恒流充电 | 03:14:15 | 38:38:58 | 0.40028 | 3.3855 | 1.2952 | 4.2903 | 2025-02-26 06:05:57 | 1.3552
27921 | 恒流充电 | 03:14:20 | 38:39:03 | 0.40014 | 3.3855 | 1.2958 | 4.2922 | 2025-02-26 06:06:02 | 1.3547
27922 | 恒流充电 | 03:14:25 | 38:39:08 | 0.40014 | 3.3856 | 1.2963 | 4.2941 | 2025-02-26 06:06:07 | 1.3547
27923 | 恒流充电 | 03:14:30 | 38:39:13 | 0.40008 | 3.3856 | 1.2969 | 4.296 | 2025-02-26 06:06:12 | 1.3545
27924 | 恒流充电 | 03:14:35 | 38:39:18 | 0.39999 | 3.3858 | 1.2974 | 4.2978 | 2025-02-26 06:06:17 | 1.3543
27925 | 恒流充电 | 03:14:40 | 38:39:23 | 0.4001 | 3.3857 | 1.298 | 4.2997 | 2025-02-26 06:06:22 | 1.3546
27926 | 恒流充电 | 03:14:45 | 38:39:28 | 0.40008 | 3.3857 | 1.2985 | 4.3016 | 2025-02-26 06:06:27 | 1.3546
27927 | 恒流充电 | 03:14:50 | 38:39:33 | 0.39989 | 3.3857 | 1.2991 | 4.3035 | 2025-02-26 06:06:32 | 1.3539
27928 | 恒流充电 | 03:14:55 | 38:39:38 | 0.39992 | 3.3857 | 1.2997 | 4.3054 | 2025-02-26 06:06:37 | 1.354
27929 | 恒流充电 | 03:15:00 | 38:39:43 | 0.3999 | 3.3858 | 1.3002 | 4.3072 | 2025-02-26 06:06:42 | 1.354
27930 | 恒流充电 | 03:15:05 | 38:39:48 | 0.3998 | 3.3856 | 1.3008 | 4.3091 | 2025-02-26 06:06:47 | 1.3536
27931 | 恒流充电 | 03:15:10 | 38:39:53 | 0.39985 | 3.3857 | 1.3013 | 4.311 | 2025-02-26 06:06:52 | 1.3538
27932 | 恒流充电 | 03:15:15 | 38:39:58 | 0.39988 | 3.3856 | 1.3019 | 4.3129 | 2025-02-26 06:06:57 | 1.3538
27933 | 恒流充电 | 03:15:20 | 38:40:03 | 0.40004 | 3.3856 | 1.3024 | 4.3148 | 2025-02-26 06:07:02 | 1.3544
27934 | 恒流充电 | 03:15:25 | 38:40:08 | 0.39992 | 3.3857 | 1.303 | 4.3166 | 2025-02-26 06:07:07 | 1.354
27935 | 恒流充电 | 03:15:30 | 38:40:13 | 0.39987 | 3.3856 | 1.3035 | 4.3185 | 2025-02-26 06:07:12 | 1.3538
27936 | 恒流充电 | 03:15:35 | 38:40:18 | 0.40001 | 3.3856 | 1.3041 | 4.3204 | 2025-02-26 06:07:17 | 1.3543
27937 | 恒流充电 | 03:15:40 | 38:40:23 | 0.39997 | 3.3859 | 1.3047 | 4.3223 | 2025-02-26 06:07:22 | 1.3542
27938 | 恒流充电 | 03:15:45 | 38:40:28 | 0.39989 | 3.3859 | 1.3052 | 4.3242 | 2025-02-26 06:07:27 | 1.354
27939 | 恒流充电 | 03:15:50 | 38:40:33 | 0.39997 | 3.3857 | 1.3058 | 4.326 | 2025-02-26 06:07:32 | 1.3542
27940 | 恒流充电 | 03:15:55 | 38:40:38 | 0.40006 | 3.3858 | 1.3063 | 4.3279 | 2025-02-26 06:07:37 | 1.3545
27941 | 恒流充电 | 03:16:00 | 38:40:43 | 0.39995 | 3.3856 | 1.3069 | 4.3298 | 2025-02-26 06:07:42 | 1.3541
27942 | 恒流充电 | 03:16:05 | 38:40:48 | 0.39979 | 3.3857 | 1.3074 | 4.3317 | 2025-02-26 06:07:47 | 1.3536
27943 | 恒流充电 | 03:16:10 | 38:40:53 | 0.40003 | 3.3859 | 1.308 | 4.3336 | 2025-02-26 06:07:52 | 1.3545
27944 | 恒流充电 | 03:16:15 | 38:40:58 | 0.40004 | 3.3858 | 1.3085 | 4.3354 | 2025-02-26 06:07:57 | 1.3544
27945 | 恒流充电 | 03:16:20 | 38:41:03 | 0.39998 | 3.3858 | 1.3091 | 4.3373 | 2025-02-26 06:08:02 | 1.3543
27946 | 恒流充电 | 03:16:25 | 38:41:08 | 0.40015 | 3.3859 | 1.3097 | 4.3392 | 2025-02-26 06:08:07 | 1.3548
27947 | 恒流充电 | 03:16:30 | 38:41:13 | 0.39991 | 3.3858 | 1.3102 | 4.3411 | 2025-02-26 06:08:12 | 1.354
27948 | 恒流充电 | 03:16:35 | 38:41:18 | 0.40025 | 3.3859 | 1.3108 | 4.343 | 2025-02-26 06:08:17 | 1.3552
27949 | 恒流充电 | 03:16:40 | 38:41:23 | 0.40017 | 3.3858 | 1.3113 | 4.3449 | 2025-02-26 06:08:22 | 1.3549
27950 | 恒流充电 | 03:16:45 | 38:41:28 | 0.40021 | 3.3858 | 1.3119 | 4.3467 | 2025-02-26 06:08:27 | 1.355
27951 | 恒流充电 | 03:16:50 | 38:41:33 | 0.4002 | 3.3859 | 1.3124 | 4.3486 | 2025-02-26 06:08:32 | 1.355
27952 | 恒流充电 | 03:16:55 | 38:41:38 | 0.40023 | 3.3857 | 1.313 | 4.3505 | 2025-02-26 06:08:37 | 1.355
27953 | 恒流充电 | 03:17:00 | 38:41:43 | 0.40035 | 3.3859 | 1.3135 | 4.3524 | 2025-02-26 06:08:42 | 1.3556
27954 | 恒流充电 | 03:17:05 | 38:41:48 | 0.40028 | 3.3859 | 1.3141 | 4.3543 | 2025-02-26 06:08:47 | 1.3553
27955 | 恒流充电 | 03:17:10 | 38:41:53 | 0.4002 | 3.3858 | 1.3147 | 4.3561 | 2025-02-26 06:08:52 | 1.355
27956 | 恒流充电 | 03:17:15 | 38:41:58 | 0.4 | 3.3857 | 1.3152 | 4.358 | 2025-02-26 06:08:57 | 1.3543
27957 | 恒流充电 | 03:17:20 | 38:42:03 | 0.40012 | 3.3857 | 1.3158 | 4.3599 | 2025-02-26 06:09:02 | 1.3547
27958 | 恒流充电 | 03:17:25 | 38:42:08 | 0.40009 | 3.3859 | 1.3163 | 4.3618 | 2025-02-26 06:09:07 | 1.3546
27959 | 恒流充电 | 03:17:30 | 38:42:13 | 0.40017 | 3.3861 | 1.3169 | 4.3637 | 2025-02-26 06:09:12 | 1.355
27960 | 恒流充电 | 03:17:35 | 38:42:18 | 0.39996 | 3.3858 | 1.3174 | 4.3656 | 2025-02-26 06:09:17 | 1.3542
27961 | 恒流充电 | 03:17:40 | 38:42:23 | 0.40004 | 3.3859 | 1.318 | 4.3674 | 2025-02-26 06:09:22 | 1.3545
27962 | 恒流充电 | 03:17:45 | 38:42:28 | 0.39991 | 3.3858 | 1.3185 | 4.3693 | 2025-02-26 06:09:27 | 1.354
27963 | 恒流充电 | 03:17:50 | 38:42:33 | 0.40004 | 3.3859 | 1.3191 | 4.3712 | 2025-02-26 06:09:32 | 1.3545
27964 | 恒流充电 | 03:17:55 | 38:42:38 | 0.39997 | 3.3858 | 1.3197 | 4.3731 | 2025-02-26 06:09:37 | 1.3542
27965 | 恒流充电 | 03:18:00 | 38:42:43 | 0.39987 | 3.386 | 1.3202 | 4.375 | 2025-02-26 06:09:42 | 1.3539
27966 | 恒流充电 | 03:18:05 | 38:42:48 | 0.40005 | 3.3858 | 1.3208 | 4.3768 | 2025-02-26 06:09:47 | 1.3545
27967 | 恒流充电 | 03:18:10 | 38:42:53 | 0.40003 | 3.3858 | 1.3213 | 4.3787 | 2025-02-26 06:09:52 | 1.3544
27968 | 恒流充电 | 03:18:15 | 38:42:58 | 0.39998 | 3.3859 | 1.3219 | 4.3806 | 2025-02-26 06:09:57 | 1.3543
27969 | 恒流充电 | 03:18:20 | 38:43:03 | 0.40002 | 3.3859 | 1.3224 | 4.3825 | 2025-02-26 06:10:02 | 1.3544
27970 | 恒流充电 | 03:18:25 | 38:43:08 | 0.39988 | 3.386 | 1.323 | 4.3844 | 2025-02-26 06:10:07 | 1.354
27971 | 恒流充电 | 03:18:30 | 38:43:13 | 0.39995 | 3.3861 | 1.3235 | 4.3862 | 2025-02-26 06:10:12 | 1.3542
27972 | 恒流充电 | 03:18:35 | 38:43:18 | 0.39981 | 3.386 | 1.3241 | 4.3881 | 2025-02-26 06:10:17 | 1.3538
27973 | 恒流充电 | 03:18:40 | 38:43:23 | 0.39992 | 3.3861 | 1.3247 | 4.39 | 2025-02-26 06:10:22 | 1.3542
27974 | 恒流充电 | 03:18:45 | 38:43:28 | 0.39978 | 3.3862 | 1.3252 | 4.3919 | 2025-02-26 06:10:27 | 1.3537
27975 | 恒流充电 | 03:18:50 | 38:43:33 | 0.39998 | 3.3861 | 1.3258 | 4.3938 | 2025-02-26 06:10:32 | 1.3544
27976 | 恒流充电 | 03:18:55 | 38:43:38 | 0.39987 | 3.386 | 1.3263 | 4.3956 | 2025-02-26 06:10:37 | 1.354
27977 | 恒流充电 | 03:19:00 | 38:43:43 | 0.39985 | 3.3861 | 1.3269 | 4.3975 | 2025-02-26 06:10:42 | 1.3539
27978 | 恒流充电 | 03:19:05 | 38:43:48 | 0.40002 | 3.3862 | 1.3274 | 4.3994 | 2025-02-26 06:10:47 | 1.3545
27979 | 恒流充电 | 03:19:10 | 38:43:53 | 0.4 | 3.3863 | 1.328 | 4.4013 | 2025-02-26 06:10:52 | 1.3545
27980 | 恒流充电 | 03:19:15 | 38:43:58 | 0.40012 | 3.3863 | 1.3285 | 4.4032 | 2025-02-26 06:10:57 | 1.3549
27981 | 恒流充电 | 03:19:20 | 38:44:03 | 0.39999 | 3.3861 | 1.3291 | 4.4051 | 2025-02-26 06:11:02 | 1.3544
27982 | 恒流充电 | 03:19:25 | 38:44:08 | 0.40017 | 3.3863 | 1.3297 | 4.4069 | 2025-02-26 06:11:07 | 1.3551
27983 | 恒流充电 | 03:19:30 | 38:44:13 | 0.39996 | 3.3862 | 1.3302 | 4.4088 | 2025-02-26 06:11:12 | 1.3544
27984 | 恒流充电 | 03:19:35 | 38:44:18 | 0.40025 | 3.3862 | 1.3308 | 4.4107 | 2025-02-26 06:11:17 | 1.3553
27985 | 恒流充电 | 03:19:40 | 38:44:23 | 0.40039 | 3.3862 | 1.3313 | 4.4126 | 2025-02-26 06:11:22 | 1.3558
27986 | 恒流充电 | 03:19:45 | 38:44:28 | 0.40024 | 3.3863 | 1.3319 | 4.4145 | 2025-02-26 06:11:27 | 1.3553
27987 | 恒流充电 | 03:19:50 | 38:44:33 | 0.40027 | 3.3863 | 1.3324 | 4.4164 | 2025-02-26 06:11:32 | 1.3554
27988 | 恒流充电 | 03:19:55 | 38:44:38 | 0.40027 | 3.3862 | 1.333 | 4.4182 | 2025-02-26 06:11:37 | 1.3554
27989 | 恒流充电 | 03:20:00 | 38:44:43 | 0.40033 | 3.3863 | 1.3335 | 4.4201 | 2025-02-26 06:11:42 | 1.3556
27990 | 恒流充电 | 03:20:05 | 38:44:48 | 0.40004 | 3.3864 | 1.3341 | 4.422 | 2025-02-26 06:11:47 | 1.3547
27991 | 恒流充电 | 03:20:10 | 38:44:53 | 0.40019 | 3.3864 | 1.3347 | 4.4239 | 2025-02-26 06:11:52 | 1.3552
27992 | 恒流充电 | 03:20:15 | 38:44:58 | 0.40001 | 3.3864 | 1.3352 | 4.4258 | 2025-02-26 06:11:57 | 1.3546
27993 | 恒流充电 | 03:20:20 | 38:45:03 | 0.39992 | 3.3865 | 1.3358 | 4.4276 | 2025-02-26 06:12:02 | 1.3543
27994 | 恒流充电 | 03:20:25 | 38:45:08 | 0.40017 | 3.3865 | 1.3363 | 4.4295 | 2025-02-26 06:12:07 | 1.3552
27995 | 恒流充电 | 03:20:30 | 38:45:13 | 0.39991 | 3.3864 | 1.3369 | 4.4314 | 2025-02-26 06:12:12 | 1.3542
27996 | 恒流充电 | 03:20:35 | 38:45:18 | 0.39989 | 3.3865 | 1.3374 | 4.4333 | 2025-02-26 06:12:17 | 1.3542
27997 | 恒流充电 | 03:20:40 | 38:45:23 | 0.39999 | 3.3866 | 1.338 | 4.4352 | 2025-02-26 06:12:22 | 1.3546
27998 | 恒流充电 | 03:20:45 | 38:45:28 | 0.40005 | 3.3866 | 1.3385 | 4.4371 | 2025-02-26 06:12:27 | 1.3548
27999 | 恒流充电 | 03:20:50 | 38:45:33 | 0.39972 | 3.3866 | 1.3391 | 4.4389 | 2025-02-26 06:12:32 | 1.3537
28000 | 恒流充电 | 03:20:55 | 38:45:38 | 0.39975 | 3.3866 | 1.3397 | 4.4408 | 2025-02-26 06:12:37 | 1.3538
28001 | 恒流充电 | 03:21:00 | 38:45:43 | 0.3998 | 3.3866 | 1.3402 | 4.4427 | 2025-02-26 06:12:42 | 1.354
28002 | 恒流充电 | 03:21:05 | 38:45:48 | 0.40009 | 3.3866 | 1.3408 | 4.4446 | 2025-02-26 06:12:47 | 1.3549
28003 | 恒流充电 | 03:21:10 | 38:45:53 | 0.39988 | 3.3864 | 1.3413 | 4.4465 | 2025-02-26 06:12:52 | 1.3541
28004 | 恒流充电 | 03:21:15 | 38:45:58 | 0.39991 | 3.3867 | 1.3419 | 4.4483 | 2025-02-26 06:12:57 | 1.3544
28005 | 恒流充电 | 03:21:20 | 38:46:03 | 0.4 | 3.3867 | 1.3424 | 4.4502 | 2025-02-26 06:13:02 | 1.3547
28006 | 恒流充电 | 03:21:25 | 38:46:08 | 0.40001 | 3.3866 | 1.343 | 4.4521 | 2025-02-26 06:13:07 | 1.3547
28007 | 恒流充电 | 03:21:30 | 38:46:13 | 0.3998 | 3.3869 | 1.3435 | 4.454 | 2025-02-26 06:13:12 | 1.3541
28008 | 恒流充电 | 03:21:35 | 38:46:18 | 0.39998 | 3.3867 | 1.3441 | 4.4559 | 2025-02-26 06:13:17 | 1.3546
28009 | 恒流充电 | 03:21:40 | 38:46:23 | 0.40004 | 3.3866 | 1.3447 | 4.4577 | 2025-02-26 06:13:22 | 1.3548
28010 | 恒流充电 | 03:21:45 | 38:46:28 | 0.39991 | 3.3866 | 1.3452 | 4.4596 | 2025-02-26 06:13:27 | 1.3543
28011 | 恒流充电 | 03:21:50 | 38:46:33 | 0.39993 | 3.3867 | 1.3458 | 4.4615 | 2025-02-26 06:13:32 | 1.3544
28012 | 恒流充电 | 03:21:55 | 38:46:38 | 0.39991 | 3.3867 | 1.3463 | 4.4634 | 2025-02-26 06:13:37 | 1.3544
28013 | 恒流充电 | 03:22:00 | 38:46:43 | 0.40015 | 3.3868 | 1.3469 | 4.4653 | 2025-02-26 06:13:42 | 1.3552
28014 | 恒流充电 | 03:22:05 | 38:46:48 | 0.40016 | 3.3866 | 1.3474 | 4.4672 | 2025-02-26 06:13:47 | 1.3552
28015 | 恒流充电 | 03:22:10 | 38:46:53 | 0.40008 | 3.3867 | 1.348 | 4.469 | 2025-02-26 06:13:52 | 1.355
28016 | 恒流充电 | 03:22:15 | 38:46:58 | 0.40015 | 3.3867 | 1.3485 | 4.4709 | 2025-02-26 06:13:57 | 1.3552
28017 | 恒流充电 | 03:22:20 | 38:47:03 | 0.40008 | 3.3868 | 1.3491 | 4.4728 | 2025-02-26 06:14:02 | 1.355
28018 | 恒流充电 | 03:22:25 | 38:47:08 | 0.40017 | 3.3868 | 1.3497 | 4.4747 | 2025-02-26 06:14:07 | 1.3553
28019 | 恒流充电 | 03:22:30 | 38:47:13 | 0.4003 | 3.3867 | 1.3502 | 4.4766 | 2025-02-26 06:14:12 | 1.3557
28020 | 恒流充电 | 03:22:35 | 38:47:18 | 0.40024 | 3.3868 | 1.3508 | 4.4784 | 2025-02-26 06:14:17 | 1.3555
28021 | 恒流充电 | 03:22:40 | 38:47:23 | 0.40033 | 3.3868 | 1.3513 | 4.4803 | 2025-02-26 06:14:22 | 1.3558
28022 | 恒流充电 | 03:22:45 | 38:47:28 | 0.40035 | 3.3869 | 1.3519 | 4.4822 | 2025-02-26 06:14:27 | 1.356
28023 | 恒流充电 | 03:22:50 | 38:47:33 | 0.40034 | 3.3868 | 1.3524 | 4.4841 | 2025-02-26 06:14:32 | 1.3558
28024 | 恒流充电 | 03:22:55 | 38:47:38 | 0.40026 | 3.3868 | 1.353 | 4.486 | 2025-02-26 06:14:37 | 1.3556
28025 | 恒流充电 | 03:23:00 | 38:47:43 | 0.40003 | 3.3868 | 1.3535 | 4.4879 | 2025-02-26 06:14:42 | 1.3548
28026 | 恒流充电 | 03:23:05 | 38:47:48 | 0.40028 | 3.3869 | 1.3541 | 4.4897 | 2025-02-26 06:14:47 | 1.3557
28027 | 恒流充电 | 03:23:10 | 38:47:53 | 0.4001 | 3.3869 | 1.3547 | 4.4916 | 2025-02-26 06:14:52 | 1.3551
28028 | 恒流充电 | 03:23:15 | 38:47:58 | 0.40013 | 3.387 | 1.3552 | 4.4935 | 2025-02-26 06:14:57 | 1.3553
28029 | 恒流充电 | 03:23:20 | 38:48:03 | 0.40005 | 3.3869 | 1.3558 | 4.4954 | 2025-02-26 06:15:02 | 1.3549
28030 | 恒流充电 | 03:23:25 | 38:48:08 | 0.39998 | 3.3868 | 1.3563 | 4.4973 | 2025-02-26 06:15:07 | 1.3547
28031 | 恒流充电 | 03:23:30 | 38:48:13 | 0.3999 | 3.3869 | 1.3569 | 4.4992 | 2025-02-26 06:15:12 | 1.3544
28032 | 恒流充电 | 03:23:35 | 38:48:18 | 0.39996 | 3.387 | 1.3574 | 4.501 | 2025-02-26 06:15:17 | 1.3546
28033 | 恒流充电 | 03:23:40 | 38:48:23 | 0.39994 | 3.3869 | 1.358 | 4.5029 | 2025-02-26 06:15:22 | 1.3546
28034 | 恒流充电 | 03:23:45 | 38:48:28 | 0.39987 | 3.3868 | 1.3585 | 4.5048 | 2025-02-26 06:15:27 | 1.3543
28035 | 恒流充电 | 03:23:50 | 38:48:33 | 0.39988 | 3.3869 | 1.3591 | 4.5067 | 2025-02-26 06:15:32 | 1.3543
28036 | 恒流充电 | 03:23:55 | 38:48:38 | 0.3998 | 3.3868 | 1.3597 | 4.5086 | 2025-02-26 06:15:37 | 1.3541
28037 | 恒流充电 | 03:24:00 | 38:48:43 | 0.39977 | 3.387 | 1.3602 | 4.5104 | 2025-02-26 06:15:42 | 1.354
28038 | 恒流充电 | 03:24:05 | 38:48:48 | 0.39992 | 3.3869 | 1.3608 | 4.5123 | 2025-02-26 06:15:47 | 1.3545
28039 | 恒流充电 | 03:24:10 | 38:48:53 | 0.39991 | 3.3869 | 1.3613 | 4.5142 | 2025-02-26 06:15:52 | 1.3545
28040 | 恒流充电 | 03:24:15 | 38:48:58 | 0.39995 | 3.3868 | 1.3619 | 4.5161 | 2025-02-26 06:15:57 | 1.3545
28041 | 恒流充电 | 03:24:20 | 38:49:03 | 0.40002 | 3.3869 | 1.3624 | 4.518 | 2025-02-26 06:16:02 | 1.3549
28042 | 恒流充电 | 03:24:25 | 38:49:08 | 0.39985 | 3.3871 | 1.363 | 4.5198 | 2025-02-26 06:16:07 | 1.3543
28043 | 恒流充电 | 03:24:30 | 38:49:13 | 0.39986 | 3.3869 | 1.3635 | 4.5217 | 2025-02-26 06:16:12 | 1.3543
28044 | 恒流充电 | 03:24:35 | 38:49:18 | 0.40006 | 3.3868 | 1.3641 | 4.5236 | 2025-02-26 06:16:17 | 1.3549
28045 | 恒流充电 | 03:24:40 | 38:49:23 | 0.39983 | 3.3869 | 1.3647 | 4.5255 | 2025-02-26 06:16:22 | 1.3542
28046 | 恒流充电 | 03:24:45 | 38:49:28 | 0.39994 | 3.3871 | 1.3652 | 4.5274 | 2025-02-26 06:16:27 | 1.3546
28047 | 恒流充电 | 03:24:50 | 38:49:33 | 0.40022 | 3.3871 | 1.3658 | 4.5293 | 2025-02-26 06:16:32 | 1.3556
28048 | 恒流充电 | 03:24:55 | 38:49:38 | 0.40001 | 3.387 | 1.3663 | 4.5311 | 2025-02-26 06:16:37 | 1.3548
28049 | 恒流充电 | 03:25:00 | 38:49:43 | 0.39996 | 3.387 | 1.3669 | 4.533 | 2025-02-26 06:16:42 | 1.3547
28050 | 恒流充电 | 03:25:05 | 38:49:48 | 0.40002 | 3.387 | 1.3674 | 4.5349 | 2025-02-26 06:16:47 | 1.3549
28051 | 恒流充电 | 03:25:10 | 38:49:53 | 0.40031 | 3.3871 | 1.368 | 4.5368 | 2025-02-26 06:16:52 | 1.3559
28052 | 恒流充电 | 03:25:15 | 38:49:58 | 0.4001 | 3.3872 | 1.3685 | 4.5387 | 2025-02-26 06:16:57 | 1.3552
28053 | 恒流充电 | 03:25:20 | 38:50:03 | 0.40038 | 3.387 | 1.3691 | 4.5405 | 2025-02-26 06:17:02 | 1.3561
28054 | 恒流充电 | 03:25:25 | 38:50:08 | 0.40031 | 3.387 | 1.3697 | 4.5424 | 2025-02-26 06:17:07 | 1.3559
28055 | 恒流充电 | 03:25:30 | 38:50:13 | 0.4003 | 3.3871 | 1.3702 | 4.5443 | 2025-02-26 06:17:12 | 1.3559
28056 | 恒流充电 | 03:25:35 | 38:50:18 | 0.40023 | 3.3871 | 1.3708 | 4.5462 | 2025-02-26 06:17:17 | 1.3556
28057 | 恒流充电 | 03:25:40 | 38:50:23 | 0.40024 | 3.3872 | 1.3713 | 4.5481 | 2025-02-26 06:17:22 | 1.3557
28058 | 恒流充电 | 03:25:45 | 38:50:28 | 0.40021 | 3.3872 | 1.3719 | 4.55 | 2025-02-26 06:17:27 | 1.3556
28059 | 恒流充电 | 03:25:50 | 38:50:33 | 0.40011 | 3.3871 | 1.3724 | 4.5518 | 2025-02-26 06:17:32 | 1.3552
28060 | 恒流充电 | 03:25:55 | 38:50:38 | 0.40006 | 3.3872 | 1.373 | 4.5537 | 2025-02-26 06:17:37 | 1.3551
28061 | 恒流充电 | 03:26:00 | 38:50:43 | 0.40014 | 3.3873 | 1.3736 | 4.5556 | 2025-02-26 06:17:42 | 1.3554
28062 | 恒流充电 | 03:26:05 | 38:50:48 | 0.40016 | 3.3874 | 1.3741 | 4.5575 | 2025-02-26 06:17:47 | 1.3555
28063 | 恒流充电 | 03:26:10 | 38:50:53 | 0.39988 | 3.3871 | 1.3747 | 4.5594 | 2025-02-26 06:17:52 | 1.3544
28064 | 恒流充电 | 03:26:15 | 38:50:58 | 0.40006 | 3.3872 | 1.3752 | 4.5613 | 2025-02-26 06:17:57 | 1.3551
28065 | 恒流充电 | 03:26:20 | 38:51:03 | 0.39997 | 3.3873 | 1.3758 | 4.5631 | 2025-02-26 06:18:02 | 1.3548
28066 | 恒流充电 | 03:26:25 | 38:51:08 | 0.39986 | 3.3873 | 1.3763 | 4.565 | 2025-02-26 06:18:07 | 1.3545
28067 | 恒流充电 | 03:26:30 | 38:51:13 | 0.39992 | 3.3873 | 1.3769 | 4.5669 | 2025-02-26 06:18:12 | 1.3547
28068 | 恒流充电 | 03:26:35 | 38:51:18 | 0.39988 | 3.3874 | 1.3774 | 4.5688 | 2025-02-26 06:18:17 | 1.3545
28069 | 恒流充电 | 03:26:40 | 38:51:23 | 0.3999 | 3.3873 | 1.378 | 4.5707 | 2025-02-26 06:18:22 | 1.3546
28070 | 恒流充电 | 03:26:45 | 38:51:28 | 0.39992 | 3.3873 | 1.3786 | 4.5725 | 2025-02-26 06:18:27 | 1.3547
28071 | 恒流充电 | 03:26:50 | 38:51:33 | 0.39991 | 3.3873 | 1.3791 | 4.5744 | 2025-02-26 06:18:32 | 1.3546
28072 | 恒流充电 | 03:26:55 | 38:51:38 | 0.39988 | 3.3873 | 1.3797 | 4.5763 | 2025-02-26 06:18:37 | 1.3545
28073 | 恒流充电 | 03:27:00 | 38:51:43 | 0.39999 | 3.3874 | 1.3802 | 4.5782 | 2025-02-26 06:18:42 | 1.3549
28074 | 恒流充电 | 03:27:05 | 38:51:48 | 0.39999 | 3.3875 | 1.3808 | 4.5801 | 2025-02-26 06:18:47 | 1.355
28075 | 恒流充电 | 03:27:10 | 38:51:53 | 0.39994 | 3.3874 | 1.3813 | 4.582 | 2025-02-26 06:18:52 | 1.3548
28076 | 恒流充电 | 03:27:15 | 38:51:58 | 0.40003 | 3.3874 | 1.3819 | 4.5838 | 2025-02-26 06:18:57 | 1.3551
28077 | 恒流充电 | 03:27:20 | 38:52:03 | 0.3999 | 3.3876 | 1.3824 | 4.5857 | 2025-02-26 06:19:02 | 1.3547
28078 | 恒流充电 | 03:27:25 | 38:52:08 | 0.39985 | 3.3876 | 1.383 | 4.5876 | 2025-02-26 06:19:07 | 1.3545
28079 | 恒流充电 | 03:27:30 | 38:52:13 | 0.39983 | 3.3875 | 1.3835 | 4.5895 | 2025-02-26 06:19:12 | 1.3544
28080 | 恒流充电 | 03:27:35 | 38:52:18 | 0.40002 | 3.3875 | 1.3841 | 4.5914 | 2025-02-26 06:19:17 | 1.3551
28081 | 恒流充电 | 03:27:40 | 38:52:23 | 0.39993 | 3.3875 | 1.3847 | 4.5932 | 2025-02-26 06:19:22 | 1.3548
28082 | 恒流充电 | 03:27:45 | 38:52:28 | 0.39989 | 3.3877 | 1.3852 | 4.5951 | 2025-02-26 06:19:27 | 1.3547
28083 | 恒流充电 | 03:27:50 | 38:52:33 | 0.4001 | 3.3877 | 1.3858 | 4.597 | 2025-02-26 06:19:32 | 1.3554
28084 | 恒流充电 | 03:27:55 | 38:52:38 | 0.40006 | 3.3875 | 1.3863 | 4.5989 | 2025-02-26 06:19:37 | 1.3552
28085 | 恒流充电 | 03:28:00 | 38:52:43 | 0.40006 | 3.3877 | 1.3869 | 4.6008 | 2025-02-26 06:19:42 | 1.3553
28086 | 恒流充电 | 03:28:05 | 38:52:48 | 0.40009 | 3.3877 | 1.3874 | 4.6027 | 2025-02-26 06:19:47 | 1.3554
28087 | 恒流充电 | 03:28:10 | 38:52:53 | 0.40029 | 3.388 | 1.388 | 4.6045 | 2025-02-26 06:19:52 | 1.3562
28088 | 恒流充电 | 03:28:15 | 38:52:58 | 0.40034 | 3.3878 | 1.3886 | 4.6064 | 2025-02-26 06:19:57 | 1.3563
28089 | 恒流充电 | 03:28:20 | 38:53:03 | 0.40038 | 3.3877 | 1.3891 | 4.6083 | 2025-02-26 06:20:02 | 1.3564
28090 | 恒流充电 | 03:28:25 | 38:53:08 | 0.40038 | 3.3879 | 1.3897 | 4.6102 | 2025-02-26 06:20:07 | 1.3565
28091 | 恒流充电 | 03:28:30 | 38:53:13 | 0.4002 | 3.3878 | 1.3902 | 4.6121 | 2025-02-26 06:20:12 | 1.3558
28092 | 恒流充电 | 03:28:35 | 38:53:18 | 0.40016 | 3.3878 | 1.3908 | 4.614 | 2025-02-26 06:20:17 | 1.3557
28093 | 恒流充电 | 03:28:40 | 38:53:23 | 0.40027 | 3.3878 | 1.3913 | 4.6158 | 2025-02-26 06:20:22 | 1.356
28094 | 恒流充电 | 03:28:45 | 38:53:28 | 0.40021 | 3.3877 | 1.3919 | 4.6177 | 2025-02-26 06:20:27 | 1.3558
28095 | 恒流充电 | 03:28:50 | 38:53:33 | 0.40023 | 3.3879 | 1.3924 | 4.6196 | 2025-02-26 06:20:32 | 1.356
28096 | 恒流充电 | 03:28:55 | 38:53:38 | 0.40024 | 3.3878 | 1.393 | 4.6215 | 2025-02-26 06:20:37 | 1.3559
28097 | 恒流充电 | 03:29:00 | 38:53:43 | 0.40022 | 3.3878 | 1.3936 | 4.6234 | 2025-02-26 06:20:42 | 1.3559
28098 | 恒流充电 | 03:29:05 | 38:53:48 | 0.39991 | 3.3877 | 1.3941 | 4.6253 | 2025-02-26 06:20:47 | 1.3548
28099 | 恒流充电 | 03:29:10 | 38:53:53 | 0.40008 | 3.3878 | 1.3947 | 4.6271 | 2025-02-26 06:20:52 | 1.3554
28100 | 恒流充电 | 03:29:15 | 38:53:58 | 0.39995 | 3.3876 | 1.3952 | 4.629 | 2025-02-26 06:20:57 | 1.3549
28101 | 恒流充电 | 03:29:20 | 38:54:03 | 0.39986 | 3.3879 | 1.3958 | 4.6309 | 2025-02-26 06:21:02 | 1.3547
28102 | 恒流充电 | 03:29:25 | 38:54:08 | 0.39988 | 3.3877 | 1.3963 | 4.6328 | 2025-02-26 06:21:07 | 1.3547
28103 | 恒流充电 | 03:29:30 | 38:54:13 | 0.3999 | 3.3879 | 1.3969 | 4.6347 | 2025-02-26 06:21:12 | 1.3548
28104 | 恒流充电 | 03:29:35 | 38:54:18 | 0.39994 | 3.3879 | 1.3974 | 4.6365 | 2025-02-26 06:21:17 | 1.3549
28105 | 恒流充电 | 03:29:40 | 38:54:23 | 0.39988 | 3.3878 | 1.398 | 4.6384 | 2025-02-26 06:21:22 | 1.3547
28106 | 恒流充电 | 03:29:45 | 38:54:28 | 0.40008 | 3.3876 | 1.3986 | 4.6403 | 2025-02-26 06:21:27 | 1.3553
28107 | 恒流充电 | 03:29:50 | 38:54:33 | 0.39987 | 3.3878 | 1.3991 | 4.6422 | 2025-02-26 06:21:32 | 1.3547
28108 | 恒流充电 | 03:29:55 | 38:54:38 | 0.39986 | 3.3877 | 1.3997 | 4.6441 | 2025-02-26 06:21:37 | 1.3546
28109 | 恒流充电 | 03:30:00 | 38:54:43 | 0.39978 | 3.3879 | 1.4002 | 4.6459 | 2025-02-26 06:21:42 | 1.3544
28110 | 恒流充电 | 03:30:05 | 38:54:48 | 0.39992 | 3.388 | 1.4008 | 4.6478 | 2025-02-26 06:21:47 | 1.3549
28111 | 恒流充电 | 03:30:10 | 38:54:53 | 0.39986 | 3.3877 | 1.4013 | 4.6497 | 2025-02-26 06:21:52 | 1.3546
28112 | 恒流充电 | 03:30:15 | 38:54:58 | 0.39984 | 3.3878 | 1.4019 | 4.6516 | 2025-02-26 06:21:57 | 1.3546
28113 | 恒流充电 | 03:30:20 | 38:55:03 | 0.40005 | 3.3878 | 1.4024 | 4.6535 | 2025-02-26 06:22:02 | 1.3553
28114 | 恒流充电 | 03:30:25 | 38:55:08 | 0.39994 | 3.3878 | 1.403 | 4.6554 | 2025-02-26 06:22:07 | 1.3549
28115 | 恒流充电 | 03:30:30 | 38:55:13 | 0.39986 | 3.388 | 1.4036 | 4.6572 | 2025-02-26 06:22:12 | 1.3547
28116 | 恒流充电 | 03:30:35 | 38:55:18 | 0.39989 | 3.3878 | 1.4041 | 4.6591 | 2025-02-26 06:22:17 | 1.3548
28117 | 恒流充电 | 03:30:40 | 38:55:23 | 0.40008 | 3.388 | 1.4047 | 4.661 | 2025-02-26 06:22:22 | 1.3555
28118 | 恒流充电 | 03:30:45 | 38:55:28 | 0.39999 | 3.3879 | 1.4052 | 4.6629 | 2025-02-26 06:22:27 | 1.3551
28119 | 恒流充电 | 03:30:50 | 38:55:33 | 0.39997 | 3.3881 | 1.4058 | 4.6648 | 2025-02-26 06:22:32 | 1.3551
28120 | 恒流充电 | 03:30:55 | 38:55:38 | 0.40019 | 3.3882 | 1.4063 | 4.6667 | 2025-02-26 06:22:37 | 1.3559
28121 | 恒流充电 | 03:31:00 | 38:55:43 | 0.4003 | 3.3879 | 1.4069 | 4.6685 | 2025-02-26 06:22:42 | 1.3562
28122 | 恒流充电 | 03:31:05 | 38:55:48 | 0.40024 | 3.3881 | 1.4074 | 4.6704 | 2025-02-26 06:22:47 | 1.356
28123 | 恒流充电 | 03:31:10 | 38:55:53 | 0.40032 | 3.3881 | 1.408 | 4.6723 | 2025-02-26 06:22:52 | 1.3563
28124 | 恒流充电 | 03:31:15 | 38:55:58 | 0.40047 | 3.3882 | 1.4086 | 4.6742 | 2025-02-26 06:22:57 | 1.3569
28125 | 恒流充电 | 03:31:20 | 38:56:03 | 0.40039 | 3.3882 | 1.4091 | 4.6761 | 2025-02-26 06:23:02 | 1.3566
28126 | 恒流充电 | 03:31:25 | 38:56:08 | 0.40023 | 3.3882 | 1.4097 | 4.678 | 2025-02-26 06:23:07 | 1.356
28127 | 恒流充电 | 03:31:30 | 38:56:13 | 0.40016 | 3.3882 | 1.4102 | 4.6798 | 2025-02-26 06:23:12 | 1.3558
28128 | 恒流充电 | 03:31:35 | 38:56:18 | 0.40022 | 3.3881 | 1.4108 | 4.6817 | 2025-02-26 06:23:17 | 1.356
28129 | 恒流充电 | 03:31:40 | 38:56:23 | 0.40009 | 3.3884 | 1.4113 | 4.6836 | 2025-02-26 06:23:22 | 1.3557
28130 | 恒流充电 | 03:31:45 | 38:56:28 | 0.40002 | 3.3882 | 1.4119 | 4.6855 | 2025-02-26 06:23:27 | 1.3553
28131 | 恒流充电 | 03:31:50 | 38:56:33 | 0.40019 | 3.3882 | 1.4124 | 4.6874 | 2025-02-26 06:23:32 | 1.3559
28132 | 恒流充电 | 03:31:55 | 38:56:38 | 0.40001 | 3.3881 | 1.413 | 4.6893 | 2025-02-26 06:23:37 | 1.3553
28133 | 恒流充电 | 03:32:00 | 38:56:43 | 0.39996 | 3.3883 | 1.4136 | 4.6911 | 2025-02-26 06:23:42 | 1.3552
28134 | 恒流充电 | 03:32:05 | 38:56:48 | 0.39973 | 3.3882 | 1.4141 | 4.693 | 2025-02-26 06:23:47 | 1.3543
28135 | 恒流充电 | 03:32:10 | 38:56:53 | 0.39998 | 3.3882 | 1.4147 | 4.6949 | 2025-02-26 06:23:52 | 1.3552
28136 | 恒流充电 | 03:32:15 | 38:56:58 | 0.39995 | 3.3882 | 1.4152 | 4.6968 | 2025-02-26 06:23:57 | 1.3551
28137 | 恒流充电 | 03:32:20 | 38:57:03 | 0.39994 | 3.3882 | 1.4158 | 4.6987 | 2025-02-26 06:24:02 | 1.3551
28138 | 恒流充电 | 03:32:25 | 38:57:08 | 0.39978 | 3.3882 | 1.4163 | 4.7005 | 2025-02-26 06:24:07 | 1.3545
28139 | 恒流充电 | 03:32:30 | 38:57:13 | 0.39981 | 3.3883 | 1.4169 | 4.7024 | 2025-02-26 06:24:12 | 1.3547
28140 | 恒流充电 | 03:32:35 | 38:57:18 | 0.39992 | 3.3882 | 1.4174 | 4.7043 | 2025-02-26 06:24:17 | 1.355
28141 | 恒流充电 | 03:32:40 | 38:57:23 | 0.4 | 3.3883 | 1.418 | 4.7062 | 2025-02-26 06:24:22 | 1.3553
28142 | 恒流充电 | 03:32:45 | 38:57:28 | 0.39986 | 3.3882 | 1.4186 | 4.7081 | 2025-02-26 06:24:27 | 1.3548
28143 | 恒流充电 | 03:32:50 | 38:57:33 | 0.39986 | 3.3881 | 1.4191 | 4.71 | 2025-02-26 06:24:32 | 1.3548
28144 | 恒流充电 | 03:32:55 | 38:57:38 | 0.39998 | 3.3883 | 1.4197 | 4.7118 | 2025-02-26 06:24:37 | 1.3553
28145 | 恒流充电 | 03:33:00 | 38:57:43 | 0.39993 | 3.3883 | 1.4202 | 4.7137 | 2025-02-26 06:24:42 | 1.3551
28146 | 恒流充电 | 03:33:05 | 38:57:48 | 0.4 | 3.3884 | 1.4208 | 4.7156 | 2025-02-26 06:24:47 | 1.3554
28147 | 恒流充电 | 03:33:10 | 38:57:53 | 0.40003 | 3.3882 | 1.4213 | 4.7175 | 2025-02-26 06:24:52 | 1.3554
28148 | 恒流充电 | 03:33:15 | 38:57:58 | 0.39977 | 3.3883 | 1.4219 | 4.7194 | 2025-02-26 06:24:57 | 1.3545
28149 | 恒流充电 | 03:33:20 | 38:58:03 | 0.40003 | 3.3884 | 1.4224 | 4.7212 | 2025-02-26 06:25:02 | 1.3555
28150 | 恒流充电 | 03:33:25 | 38:58:08 | 0.39984 | 3.3883 | 1.423 | 4.7231 | 2025-02-26 06:25:07 | 1.3548
28151 | 恒流充电 | 03:33:30 | 38:58:13 | 0.40013 | 3.3886 | 1.4236 | 4.725 | 2025-02-26 06:25:12 | 1.3559
28152 | 恒流充电 | 03:33:35 | 38:58:18 | 0.39991 | 3.3884 | 1.4241 | 4.7269 | 2025-02-26 06:25:17 | 1.3551
28153 | 恒流充电 | 03:33:40 | 38:58:23 | 0.40004 | 3.3885 | 1.4247 | 4.7288 | 2025-02-26 06:25:22 | 1.3556
28154 | 恒流充电 | 03:33:45 | 38:58:28 | 0.4002 | 3.3883 | 1.4252 | 4.7307 | 2025-02-26 06:25:27 | 1.356
28155 | 恒流充电 | 03:33:50 | 38:58:33 | 0.40014 | 3.3886 | 1.4258 | 4.7325 | 2025-02-26 06:25:32 | 1.3559
28156 | 恒流充电 | 03:33:55 | 38:58:38 | 0.4001 | 3.3884 | 1.4263 | 4.7344 | 2025-02-26 06:25:37 | 1.3557
28157 | 恒流充电 | 03:34:00 | 38:58:43 | 0.4003 | 3.3884 | 1.4269 | 4.7363 | 2025-02-26 06:25:42 | 1.3564
28158 | 恒流充电 | 03:34:05 | 38:58:48 | 0.40028 | 3.3885 | 1.4274 | 4.7382 | 2025-02-26 06:25:47 | 1.3563
28159 | 恒流充电 | 03:34:10 | 38:58:53 | 0.40025 | 3.3884 | 1.428 | 4.7401 | 2025-02-26 06:25:52 | 1.3562
28160 | 恒流充电 | 03:34:15 | 38:58:58 | 0.40028 | 3.3885 | 1.4286 | 4.742 | 2025-02-26 06:25:57 | 1.3564
28161 | 恒流充电 | 03:34:20 | 38:59:03 | 0.40018 | 3.3886 | 1.4291 | 4.7438 | 2025-02-26 06:26:02 | 1.356
28162 | 恒流充电 | 03:34:25 | 38:59:08 | 0.40024 | 3.3885 | 1.4297 | 4.7457 | 2025-02-26 06:26:07 | 1.3562
28163 | 恒流充电 | 03:34:30 | 38:59:13 | 0.40013 | 3.3885 | 1.4302 | 4.7476 | 2025-02-26 06:26:12 | 1.3558
28164 | 恒流充电 | 03:34:35 | 38:59:18 | 0.39996 | 3.3885 | 1.4308 | 4.7495 | 2025-02-26 06:26:17 | 1.3553
28165 | 恒流充电 | 03:34:40 | 38:59:23 | 0.4 | 3.3887 | 1.4313 | 4.7514 | 2025-02-26 06:26:22 | 1.3555
28166 | 恒流充电 | 03:34:45 | 38:59:28 | 0.40005 | 3.3887 | 1.4319 | 4.7533 | 2025-02-26 06:26:27 | 1.3556
28167 | 恒流充电 | 03:34:50 | 38:59:33 | 0.3999 | 3.3884 | 1.4324 | 4.7551 | 2025-02-26 06:26:32 | 1.355
28168 | 恒流充电 | 03:34:55 | 38:59:38 | 0.39983 | 3.3885 | 1.433 | 4.757 | 2025-02-26 06:26:37 | 1.3548
28169 | 恒流充电 | 03:35:00 | 38:59:43 | 0.3999 | 3.3885 | 1.4336 | 4.7589 | 2025-02-26 06:26:42 | 1.355
28170 | 恒流充电 | 03:35:05 | 38:59:48 | 0.39991 | 3.3887 | 1.4341 | 4.7608 | 2025-02-26 06:26:47 | 1.3552
28171 | 恒流充电 | 03:35:10 | 38:59:53 | 0.39995 | 3.3885 | 1.4347 | 4.7627 | 2025-02-26 06:26:52 | 1.3552
28172 | 恒流充电 | 03:35:15 | 38:59:58 | 0.39984 | 3.3886 | 1.4352 | 4.7646 | 2025-02-26 06:26:57 | 1.3549
28173 | 恒流充电 | 03:35:20 | 39:00:03 | 0.39976 | 3.3888 | 1.4358 | 4.7664 | 2025-02-26 06:27:02 | 1.3547
28174 | 恒流充电 | 03:35:25 | 39:00:08 | 0.39978 | 3.3886 | 1.4363 | 4.7683 | 2025-02-26 06:27:07 | 1.3547
28175 | 恒流充电 | 03:35:30 | 39:00:13 | 0.39986 | 3.3888 | 1.4369 | 4.7702 | 2025-02-26 06:27:12 | 1.3551
28176 | 恒流充电 | 03:35:35 | 39:00:18 | 0.39985 | 3.3887 | 1.4374 | 4.7721 | 2025-02-26 06:27:17 | 1.355
28177 | 恒流充电 | 03:35:40 | 39:00:23 | 0.39996 | 3.3887 | 1.438 | 4.774 | 2025-02-26 06:27:22 | 1.3553
28178 | 恒流充电 | 03:35:45 | 39:00:28 | 0.39989 | 3.3888 | 1.4386 | 4.7758 | 2025-02-26 06:27:27 | 1.3551
28179 | 恒流充电 | 03:35:50 | 39:00:33 | 0.39987 | 3.3887 | 1.4391 | 4.7777 | 2025-02-26 06:27:32 | 1.355
28180 | 恒流充电 | 03:35:55 | 39:00:38 | 0.39985 | 3.3888 | 1.4397 | 4.7796 | 2025-02-26 06:27:37 | 1.355
28181 | 恒流充电 | 03:36:00 | 39:00:43 | 0.39994 | 3.3888 | 1.4402 | 4.7815 | 2025-02-26 06:27:42 | 1.3553
28182 | 恒流充电 | 03:36:05 | 39:00:48 | 0.39984 | 3.3889 | 1.4408 | 4.7834 | 2025-02-26 06:27:47 | 1.355
28183 | 恒流充电 | 03:36:10 | 39:00:53 | 0.39992 | 3.3889 | 1.4413 | 4.7853 | 2025-02-26 06:27:52 | 1.3553
28184 | 恒流充电 | 03:36:15 | 39:00:58 | 0.40001 | 3.3888 | 1.4419 | 4.7871 | 2025-02-26 06:27:57 | 1.3556
28185 | 恒流充电 | 03:36:20 | 39:01:03 | 0.40008 | 3.3889 | 1.4424 | 4.789 | 2025-02-26 06:28:02 | 1.3558
28186 | 恒流充电 | 03:36:25 | 39:01:08 | 0.40012 | 3.389 | 1.443 | 4.7909 | 2025-02-26 06:28:07 | 1.356
28187 | 恒流充电 | 03:36:30 | 39:01:13 | 0.39999 | 3.3888 | 1.4436 | 4.7928 | 2025-02-26 06:28:12 | 1.3555
28188 | 恒流充电 | 03:36:35 | 39:01:18 | 0.39999 | 3.3891 | 1.4441 | 4.7947 | 2025-02-26 06:28:17 | 1.3556
28189 | 恒流充电 | 03:36:40 | 39:01:23 | 0.40004 | 3.3889 | 1.4447 | 4.7966 | 2025-02-26 06:28:22 | 1.3557
28190 | 恒流充电 | 03:36:45 | 39:01:28 | 0.40015 | 3.3889 | 1.4452 | 4.7984 | 2025-02-26 06:28:27 | 1.3561
28191 | 恒流充电 | 03:36:50 | 39:01:33 | 0.40022 | 3.3891 | 1.4458 | 4.8003 | 2025-02-26 06:28:32 | 1.3564
28192 | 恒流充电 | 03:36:55 | 39:01:38 | 0.40022 | 3.389 | 1.4463 | 4.8022 | 2025-02-26 06:28:37 | 1.3564
28193 | 恒流充电 | 03:37:00 | 39:01:43 | 0.40027 | 3.3891 | 1.4469 | 4.8041 | 2025-02-26 06:28:42 | 1.3566
28194 | 恒流充电 | 03:37:05 | 39:01:48 | 0.40035 | 3.3891 | 1.4474 | 4.806 | 2025-02-26 06:28:47 | 1.3568
28195 | 恒流充电 | 03:37:10 | 39:01:53 | 0.4003 | 3.389 | 1.448 | 4.8079 | 2025-02-26 06:28:52 | 1.3566
28196 | 恒流充电 | 03:37:15 | 39:01:58 | 0.40022 | 3.389 | 1.4486 | 4.8097 | 2025-02-26 06:28:57 | 1.3563
28197 | 恒流充电 | 03:37:20 | 39:02:03 | 0.40025 | 3.389 | 1.4491 | 4.8116 | 2025-02-26 06:29:02 | 1.3565
28198 | 恒流充电 | 03:37:25 | 39:02:08 | 0.40007 | 3.3891 | 1.4497 | 4.8135 | 2025-02-26 06:29:07 | 1.3559
28199 | 恒流充电 | 03:37:30 | 39:02:13 | 0.39994 | 3.3891 | 1.4502 | 4.8154 | 2025-02-26 06:29:12 | 1.3554
28200 | 恒流充电 | 03:37:35 | 39:02:18 | 0.40002 | 3.389 | 1.4508 | 4.8173 | 2025-02-26 06:29:17 | 1.3557
28201 | 恒流充电 | 03:37:40 | 39:02:23 | 0.39985 | 3.389 | 1.4513 | 4.8192 | 2025-02-26 06:29:22 | 1.3551
28202 | 恒流充电 | 03:37:45 | 39:02:28 | 0.3998 | 3.389 | 1.4519 | 4.821 | 2025-02-26 06:29:27 | 1.3549
28203 | 恒流充电 | 03:37:50 | 39:02:33 | 0.39988 | 3.3891 | 1.4524 | 4.8229 | 2025-02-26 06:29:32 | 1.3553
28204 | 恒流充电 | 03:37:55 | 39:02:38 | 0.39999 | 3.3892 | 1.453 | 4.8248 | 2025-02-26 06:29:37 | 1.3556
28205 | 恒流充电 | 03:38:00 | 39:02:43 | 0.40001 | 3.3893 | 1.4536 | 4.8267 | 2025-02-26 06:29:42 | 1.3558
28206 | 恒流充电 | 03:38:05 | 39:02:48 | 0.39996 | 3.3892 | 1.4541 | 4.8286 | 2025-02-26 06:29:47 | 1.3556
28207 | 恒流充电 | 03:38:10 | 39:02:53 | 0.4 | 3.3892 | 1.4547 | 4.8305 | 2025-02-26 06:29:52 | 1.3557
28208 | 恒流充电 | 03:38:15 | 39:02:58 | 0.39993 | 3.3891 | 1.4552 | 4.8323 | 2025-02-26 06:29:57 | 1.3554
28209 | 恒流充电 | 03:38:20 | 39:03:03 | 0.3999 | 3.3893 | 1.4558 | 4.8342 | 2025-02-26 06:30:02 | 1.3554
28210 | 恒流充电 | 03:38:25 | 39:03:08 | 0.39986 | 3.3893 | 1.4563 | 4.8361 | 2025-02-26 06:30:07 | 1.3552
28211 | 恒流充电 | 03:38:30 | 39:03:13 | 0.39991 | 3.3892 | 1.4569 | 4.838 | 2025-02-26 06:30:12 | 1.3554
28212 | 恒流充电 | 03:38:35 | 39:03:18 | 0.39991 | 3.3894 | 1.4574 | 4.8399 | 2025-02-26 06:30:17 | 1.3555
28213 | 恒流充电 | 03:38:40 | 39:03:23 | 0.39989 | 3.3892 | 1.458 | 4.8418 | 2025-02-26 06:30:22 | 1.3553
28214 | 恒流充电 | 03:38:45 | 39:03:28 | 0.4 | 3.3895 | 1.4586 | 4.8436 | 2025-02-26 06:30:27 | 1.3558
28215 | 恒流充电 | 03:38:50 | 39:03:33 | 0.39996 | 3.3893 | 1.4591 | 4.8455 | 2025-02-26 06:30:32 | 1.3556
28216 | 恒流充电 | 03:38:55 | 39:03:38 | 0.39967 | 3.3894 | 1.4597 | 4.8474 | 2025-02-26 06:30:37 | 1.3547
28217 | 恒流充电 | 03:39:00 | 39:03:43 | 0.39995 | 3.3894 | 1.4602 | 4.8493 | 2025-02-26 06:30:42 | 1.3556
28218 | 恒流充电 | 03:39:05 | 39:03:48 | 0.40001 | 3.3894 | 1.4608 | 4.8512 | 2025-02-26 06:30:47 | 1.3558
28219 | 恒流充电 | 03:39:10 | 39:03:53 | 0.39994 | 3.3894 | 1.4613 | 4.853 | 2025-02-26 06:30:52 | 1.3555
28220 | 恒流充电 | 03:39:15 | 39:03:58 | 0.39987 | 3.3893 | 1.4619 | 4.8549 | 2025-02-26 06:30:57 | 1.3553
28221 | 恒流充电 | 03:39:20 | 39:04:03 | 0.40003 | 3.3894 | 1.4624 | 4.8568 | 2025-02-26 06:31:02 | 1.3559
28222 | 恒流充电 | 03:39:25 | 39:04:08 | 0.40026 | 3.3896 | 1.463 | 4.8587 | 2025-02-26 06:31:07 | 1.3567
28223 | 恒流充电 | 03:39:30 | 39:04:13 | 0.40011 | 3.3894 | 1.4636 | 4.8606 | 2025-02-26 06:31:12 | 1.3561
28224 | 恒流充电 | 03:39:35 | 39:04:18 | 0.40016 | 3.3896 | 1.4641 | 4.8625 | 2025-02-26 06:31:17 | 1.3564
28225 | 恒流充电 | 03:39:40 | 39:04:23 | 0.40026 | 3.3896 | 1.4647 | 4.8643 | 2025-02-26 06:31:22 | 1.3567
28226 | 恒流充电 | 03:39:45 | 39:04:28 | 0.40039 | 3.3896 | 1.4652 | 4.8662 | 2025-02-26 06:31:27 | 1.3571
28227 | 恒流充电 | 03:39:50 | 39:04:33 | 0.40037 | 3.3896 | 1.4658 | 4.8681 | 2025-02-26 06:31:32 | 1.3571
28228 | 恒流充电 | 03:39:55 | 39:04:38 | 0.40002 | 3.3896 | 1.4663 | 4.87 | 2025-02-26 06:31:37 | 1.3559
28229 | 恒流充电 | 03:40:00 | 39:04:43 | 0.40025 | 3.3896 | 1.4669 | 4.8719 | 2025-02-26 06:31:42 | 1.3567
28230 | 恒流充电 | 03:40:05 | 39:04:48 | 0.40026 | 3.3895 | 1.4674 | 4.8738 | 2025-02-26 06:31:47 | 1.3567
28231 | 恒流充电 | 03:40:10 | 39:04:53 | 0.4001 | 3.3896 | 1.468 | 4.8757 | 2025-02-26 06:31:52 | 1.3562
28232 | 恒流充电 | 03:40:15 | 39:04:58 | 0.4001 | 3.3895 | 1.4686 | 4.8775 | 2025-02-26 06:31:57 | 1.3562
28233 | 恒流充电 | 03:40:20 | 39:05:03 | 0.40015 | 3.3894 | 1.4691 | 4.8794 | 2025-02-26 06:32:02 | 1.3563
28234 | 恒流充电 | 03:40:25 | 39:05:08 | 0.40011 | 3.3896 | 1.4697 | 4.8813 | 2025-02-26 06:32:07 | 1.3562
28235 | 恒流充电 | 03:40:30 | 39:05:13 | 0.40022 | 3.3898 | 1.4702 | 4.8832 | 2025-02-26 06:32:12 | 1.3567
28236 | 恒流充电 | 03:40:35 | 39:05:18 | 0.39993 | 3.3897 | 1.4708 | 4.8851 | 2025-02-26 06:32:17 | 1.3557
28237 | 恒流充电 | 03:40:40 | 39:05:23 | 0.40009 | 3.3897 | 1.4713 | 4.887 | 2025-02-26 06:32:22 | 1.3562
28238 | 恒流充电 | 03:40:45 | 39:05:28 | 0.40001 | 3.3897 | 1.4719 | 4.8888 | 2025-02-26 06:32:27 | 1.3559
28239 | 恒流充电 | 03:40:50 | 39:05:33 | 0.39984 | 3.3896 | 1.4725 | 4.8907 | 2025-02-26 06:32:32 | 1.3553
28240 | 恒流充电 | 03:40:55 | 39:05:38 | 0.39987 | 3.3897 | 1.473 | 4.8926 | 2025-02-26 06:32:37 | 1.3554
28241 | 恒流充电 | 03:41:00 | 39:05:43 | 0.39993 | 3.3898 | 1.4736 | 4.8945 | 2025-02-26 06:32:42 | 1.3557
28242 | 恒流充电 | 03:41:05 | 39:05:48 | 0.39994 | 3.3897 | 1.4741 | 4.8964 | 2025-02-26 06:32:47 | 1.3557
28243 | 恒流充电 | 03:41:10 | 39:05:53 | 0.40004 | 3.39 | 1.4747 | 4.8983 | 2025-02-26 06:32:52 | 1.3561
28244 | 恒流充电 | 03:41:15 | 39:05:58 | 0.40008 | 3.3898 | 1.4752 | 4.9001 | 2025-02-26 06:32:57 | 1.3562
28245 | 恒流充电 | 03:41:20 | 39:06:03 | 0.39984 | 3.3897 | 1.4758 | 4.902 | 2025-02-26 06:33:02 | 1.3553
28246 | 恒流充电 | 03:41:25 | 39:06:08 | 0.39985 | 3.3899 | 1.4763 | 4.9039 | 2025-02-26 06:33:07 | 1.3555
28247 | 恒流充电 | 03:41:30 | 39:06:13 | 0.39999 | 3.3897 | 1.4769 | 4.9058 | 2025-02-26 06:33:12 | 1.3559
28248 | 恒流充电 | 03:41:35 | 39:06:18 | 0.39989 | 3.3899 | 1.4774 | 4.9077 | 2025-02-26 06:33:17 | 1.3556
28249 | 恒流充电 | 03:41:40 | 39:06:23 | 0.39982 | 3.3898 | 1.478 | 4.9096 | 2025-02-26 06:33:22 | 1.3553
28250 | 恒流充电 | 03:41:45 | 39:06:28 | 0.39993 | 3.3899 | 1.4786 | 4.9114 | 2025-02-26 06:33:27 | 1.3557
28251 | 恒流充电 | 03:41:50 | 39:06:33 | 0.39979 | 3.3898 | 1.4791 | 4.9133 | 2025-02-26 06:33:32 | 1.3552
28252 | 恒流充电 | 03:41:55 | 39:06:38 | 0.39999 | 3.3899 | 1.4797 | 4.9152 | 2025-02-26 06:33:37 | 1.3559
28253 | 恒流充电 | 03:42:00 | 39:06:43 | 0.40003 | 3.39 | 1.4802 | 4.9171 | 2025-02-26 06:33:42 | 1.3561
28254 | 恒流充电 | 03:42:05 | 39:06:48 | 0.40005 | 3.3898 | 1.4808 | 4.919 | 2025-02-26 06:33:47 | 1.3561
28255 | 恒流充电 | 03:42:10 | 39:06:53 | 0.40002 | 3.3899 | 1.4813 | 4.9208 | 2025-02-26 06:33:52 | 1.356
28256 | 恒流充电 | 03:42:15 | 39:06:58 | 0.40026 | 3.3898 | 1.4819 | 4.9227 | 2025-02-26 06:33:57 | 1.3568
28257 | 恒流充电 | 03:42:20 | 39:07:03 | 0.40027 | 3.39 | 1.4824 | 4.9246 | 2025-02-26 06:34:02 | 1.3569
28258 | 恒流充电 | 03:42:25 | 39:07:08 | 0.40029 | 3.39 | 1.483 | 4.9265 | 2025-02-26 06:34:07 | 1.357
28259 | 恒流充电 | 03:42:30 | 39:07:13 | 0.40037 | 3.3901 | 1.4836 | 4.9284 | 2025-02-26 06:34:12 | 1.3573
28260 | 恒流充电 | 03:42:35 | 39:07:18 | 0.40045 | 3.3899 | 1.4841 | 4.9303 | 2025-02-26 06:34:17 | 1.3575
28261 | 恒流充电 | 03:42:40 | 39:07:23 | 0.40025 | 3.3899 | 1.4847 | 4.9322 | 2025-02-26 06:34:22 | 1.3568
28262 | 恒流充电 | 03:42:45 | 39:07:28 | 0.40046 | 3.3902 | 1.4852 | 4.934 | 2025-02-26 06:34:27 | 1.3577
28263 | 恒流充电 | 03:42:50 | 39:07:33 | 0.40023 | 3.3902 | 1.4858 | 4.9359 | 2025-02-26 06:34:32 | 1.3569
28264 | 恒流充电 | 03:42:55 | 39:07:38 | 0.4002 | 3.3901 | 1.4863 | 4.9378 | 2025-02-26 06:34:37 | 1.3567
28265 | 恒流充电 | 03:43:00 | 39:07:43 | 0.40025 | 3.39 | 1.4869 | 4.9397 | 2025-02-26 06:34:42 | 1.3569
28266 | 恒流充电 | 03:43:05 | 39:07:48 | 0.40004 | 3.3902 | 1.4875 | 4.9416 | 2025-02-26 06:34:47 | 1.3562
28267 | 恒流充电 | 03:43:10 | 39:07:53 | 0.40015 | 3.3902 | 1.488 | 4.9435 | 2025-02-26 06:34:52 | 1.3566
28268 | 恒流充电 | 03:43:15 | 39:07:58 | 0.40013 | 3.3903 | 1.4886 | 4.9453 | 2025-02-26 06:34:57 | 1.3565
28269 | 恒流充电 | 03:43:20 | 39:08:03 | 0.39999 | 3.3903 | 1.4891 | 4.9472 | 2025-02-26 06:35:02 | 1.3561
28270 | 恒流充电 | 03:43:25 | 39:08:08 | 0.3999 | 3.3902 | 1.4897 | 4.9491 | 2025-02-26 06:35:07 | 1.3558
28271 | 恒流充电 | 03:43:30 | 39:08:13 | 0.39988 | 3.3901 | 1.4902 | 4.951 | 2025-02-26 06:35:12 | 1.3556
28272 | 恒流充电 | 03:43:35 | 39:08:18 | 0.39998 | 3.3902 | 1.4908 | 4.9529 | 2025-02-26 06:35:17 | 1.356
28273 | 恒流充电 | 03:43:40 | 39:08:23 | 0.39986 | 3.3901 | 1.4913 | 4.9548 | 2025-02-26 06:35:22 | 1.3556
28274 | 恒流充电 | 03:43:45 | 39:08:28 | 0.39994 | 3.3903 | 1.4919 | 4.9566 | 2025-02-26 06:35:27 | 1.3559
28275 | 恒流充电 | 03:43:50 | 39:08:33 | 0.39995 | 3.3902 | 1.4925 | 4.9585 | 2025-02-26 06:35:32 | 1.3559
28276 | 恒流充电 | 03:43:55 | 39:08:38 | 0.39974 | 3.3905 | 1.493 | 4.9604 | 2025-02-26 06:35:37 | 1.3553
28277 | 恒流充电 | 03:44:00 | 39:08:43 | 0.39986 | 3.3901 | 1.4936 | 4.9623 | 2025-02-26 06:35:42 | 1.3556
28278 | 恒流充电 | 03:44:05 | 39:08:48 | 0.39996 | 3.3903 | 1.4941 | 4.9642 | 2025-02-26 06:35:47 | 1.356
28279 | 恒流充电 | 03:44:10 | 39:08:53 | 0.39986 | 3.3902 | 1.4947 | 4.9661 | 2025-02-26 06:35:52 | 1.3556
28280 | 恒流充电 | 03:44:15 | 39:08:58 | 0.39995 | 3.3902 | 1.4952 | 4.9679 | 2025-02-26 06:35:57 | 1.3559
28281 | 恒流充电 | 03:44:20 | 39:09:03 | 0.39993 | 3.3903 | 1.4958 | 4.9698 | 2025-02-26 06:36:02 | 1.3559
28282 | 恒流充电 | 03:44:25 | 39:09:08 | 0.40007 | 3.3903 | 1.4963 | 4.9717 | 2025-02-26 06:36:07 | 1.3563
28283 | 恒流充电 | 03:44:30 | 39:09:13 | 0.39989 | 3.3903 | 1.4969 | 4.9736 | 2025-02-26 06:36:12 | 1.3558
28284 | 恒流充电 | 03:44:35 | 39:09:18 | 0.39996 | 3.3904 | 1.4975 | 4.9755 | 2025-02-26 06:36:17 | 1.356
28285 | 恒流充电 | 03:44:40 | 39:09:23 | 0.39975 | 3.3904 | 1.498 | 4.9774 | 2025-02-26 06:36:22 | 1.3553
28286 | 恒流充电 | 03:44:45 | 39:09:28 | 0.40005 | 3.3902 | 1.4986 | 4.9792 | 2025-02-26 06:36:27 | 1.3563
28287 | 恒流充电 | 03:44:50 | 39:09:33 | 0.39999 | 3.3904 | 1.4991 | 4.9811 | 2025-02-26 06:36:32 | 1.3561
28288 | 恒流充电 | 03:44:55 | 39:09:38 | 0.39995 | 3.3904 | 1.4997 | 4.983 | 2025-02-26 06:36:37 | 1.356
28289 | 恒流充电 | 03:45:00 | 39:09:43 | 0.4 | 3.3905 | 1.5002 | 4.9849 | 2025-02-26 06:36:42 | 1.3562
28290 | 恒流充电 | 03:45:05 | 39:09:48 | 0.40029 | 3.3906 | 1.5008 | 4.9868 | 2025-02-26 06:36:47 | 1.3572
28291 | 恒流充电 | 03:45:10 | 39:09:53 | 0.39998 | 3.3905 | 1.5013 | 4.9887 | 2025-02-26 06:36:52 | 1.3562
28292 | 恒流充电 | 03:45:15 | 39:09:58 | 0.40013 | 3.3905 | 1.5019 | 4.9905 | 2025-02-26 06:36:57 | 1.3567
28293 | 恒流充电 | 03:45:20 | 39:10:03 | 0.40024 | 3.3906 | 1.5025 | 4.9924 | 2025-02-26 06:37:02 | 1.3571
28294 | 恒流充电 | 03:45:25 | 39:10:08 | 0.40037 | 3.3907 | 1.503 | 4.9943 | 2025-02-26 06:37:07 | 1.3575
28295 | 恒流充电 | 03:45:30 | 39:10:13 | 0.4003 | 3.3905 | 1.5036 | 4.9962 | 2025-02-26 06:37:12 | 1.3572
28296 | 恒流充电 | 03:45:35 | 39:10:18 | 0.39996 | 3.3906 | 1.5041 | 4.9981 | 2025-02-26 06:37:17 | 1.3561
28297 | 恒流充电 | 03:45:40 | 39:10:23 | 0.40033 | 3.3906 | 1.5047 | 5 | 2025-02-26 06:37:22 | 1.3573
28298 | 恒流充电 | 03:45:45 | 39:10:28 | 0.4003 | 3.3906 | 1.5052 | 5.0019 | 2025-02-26 06:37:27 | 1.3573
28299 | 恒流充电 | 03:45:50 | 39:10:33 | 0.40015 | 3.3907 | 1.5058 | 5.0037 | 2025-02-26 06:37:32 | 1.3568
28300 | 恒流充电 | 03:45:55 | 39:10:38 | 0.40011 | 3.3906 | 1.5063 | 5.0056 | 2025-02-26 06:37:37 | 1.3566
28301 | 恒流充电 | 03:46:00 | 39:10:43 | 0.40019 | 3.3906 | 1.5069 | 5.0075 | 2025-02-26 06:37:42 | 1.3569
28302 | 恒流充电 | 03:46:05 | 39:10:48 | 0.40015 | 3.3907 | 1.5075 | 5.0094 | 2025-02-26 06:37:47 | 1.3568
28303 | 恒流充电 | 03:46:10 | 39:10:53 | 0.39992 | 3.3906 | 1.508 | 5.0113 | 2025-02-26 06:37:52 | 1.356
28304 | 恒流充电 | 03:46:15 | 39:10:58 | 0.40007 | 3.3906 | 1.5086 | 5.0132 | 2025-02-26 06:37:57 | 1.3565
28305 | 恒流充电 | 03:46:20 | 39:11:03 | 0.40004 | 3.3906 | 1.5091 | 5.015 | 2025-02-26 06:38:02 | 1.3564
28306 | 恒流充电 | 03:46:25 | 39:11:08 | 0.39991 | 3.3907 | 1.5097 | 5.0169 | 2025-02-26 06:38:07 | 1.356
28307 | 恒流充电 | 03:46:30 | 39:11:13 | 0.3999 | 3.3906 | 1.5102 | 5.0188 | 2025-02-26 06:38:12 | 1.3559
28308 | 恒流充电 | 03:46:35 | 39:11:18 | 0.40008 | 3.3907 | 1.5108 | 5.0207 | 2025-02-26 06:38:17 | 1.3565
28309 | 恒流充电 | 03:46:40 | 39:11:23 | 0.40003 | 3.3906 | 1.5113 | 5.0226 | 2025-02-26 06:38:22 | 1.3563
28310 | 恒流充电 | 03:46:45 | 39:11:28 | 0.3998 | 3.3907 | 1.5119 | 5.0245 | 2025-02-26 06:38:27 | 1.3556
28311 | 恒流充电 | 03:46:50 | 39:11:33 | 0.4 | 3.3907 | 1.5125 | 5.0263 | 2025-02-26 06:38:32 | 1.3563
28312 | 恒流充电 | 03:46:55 | 39:11:38 | 0.39985 | 3.3907 | 1.513 | 5.0282 | 2025-02-26 06:38:37 | 1.3558
28313 | 恒流充电 | 03:47:00 | 39:11:43 | 0.39987 | 3.3907 | 1.5136 | 5.0301 | 2025-02-26 06:38:42 | 1.3558
28314 | 恒流充电 | 03:47:05 | 39:11:48 | 0.40006 | 3.3907 | 1.5141 | 5.032 | 2025-02-26 06:38:47 | 1.3565
28315 | 恒流充电 | 03:47:10 | 39:11:53 | 0.4 | 3.3908 | 1.5147 | 5.0339 | 2025-02-26 06:38:52 | 1.3563
28316 | 恒流充电 | 03:47:15 | 39:11:58 | 0.39971 | 3.3908 | 1.5152 | 5.0358 | 2025-02-26 06:38:57 | 1.3553
28317 | 恒流充电 | 03:47:20 | 39:12:03 | 0.40004 | 3.3906 | 1.5158 | 5.0376 | 2025-02-26 06:39:02 | 1.3564
28318 | 恒流充电 | 03:47:25 | 39:12:08 | 0.39984 | 3.3909 | 1.5163 | 5.0395 | 2025-02-26 06:39:07 | 1.3558
28319 | 恒流充电 | 03:47:30 | 39:12:13 | 0.39996 | 3.3909 | 1.5169 | 5.0414 | 2025-02-26 06:39:12 | 1.3562
28320 | 恒流充电 | 03:47:35 | 39:12:18 | 0.39993 | 3.3907 | 1.5175 | 5.0433 | 2025-02-26 06:39:17 | 1.356
28321 | 恒流充电 | 03:47:40 | 39:12:23 | 0.40006 | 3.3909 | 1.518 | 5.0452 | 2025-02-26 06:39:22 | 1.3566
28322 | 恒流充电 | 03:47:45 | 39:12:28 | 0.40014 | 3.3908 | 1.5186 | 5.0471 | 2025-02-26 06:39:27 | 1.3568
28323 | 恒流充电 | 03:47:50 | 39:12:33 | 0.40002 | 3.3909 | 1.5191 | 5.0489 | 2025-02-26 06:39:32 | 1.3564
28324 | 恒流充电 | 03:47:55 | 39:12:38 | 0.40008 | 3.3909 | 1.5197 | 5.0508 | 2025-02-26 06:39:37 | 1.3566
28325 | 恒流充电 | 03:48:00 | 39:12:43 | 0.4001 | 3.3911 | 1.5202 | 5.0527 | 2025-02-26 06:39:42 | 1.3568
28326 | 恒流充电 | 03:48:05 | 39:12:48 | 0.40028 | 3.391 | 1.5208 | 5.0546 | 2025-02-26 06:39:47 | 1.3573
28327 | 恒流充电 | 03:48:10 | 39:12:53 | 0.40011 | 3.3909 | 1.5213 | 5.0565 | 2025-02-26 06:39:52 | 1.3567
28328 | 恒流充电 | 03:48:15 | 39:12:58 | 0.40033 | 3.3912 | 1.5219 | 5.0584 | 2025-02-26 06:39:57 | 1.3576
28329 | 恒流充电 | 03:48:20 | 39:13:03 | 0.40039 | 3.3913 | 1.5225 | 5.0603 | 2025-02-26 06:40:02 | 1.3578
28330 | 恒流充电 | 03:48:25 | 39:13:08 | 0.40035 | 3.3911 | 1.523 | 5.0621 | 2025-02-26 06:40:07 | 1.3576
28331 | 恒流充电 | 03:48:30 | 39:13:13 | 0.40038 | 3.3911 | 1.5236 | 5.064 | 2025-02-26 06:40:12 | 1.3577
28332 | 恒流充电 | 03:48:35 | 39:13:18 | 0.40034 | 3.3911 | 1.5241 | 5.0659 | 2025-02-26 06:40:17 | 1.3576
28333 | 恒流充电 | 03:48:40 | 39:13:23 | 0.40018 | 3.3914 | 1.5247 | 5.0678 | 2025-02-26 06:40:22 | 1.3572
28334 | 恒流充电 | 03:48:45 | 39:13:28 | 0.40009 | 3.3912 | 1.5252 | 5.0697 | 2025-02-26 06:40:27 | 1.3568
28335 | 恒流充电 | 03:48:50 | 39:13:33 | 0.40013 | 3.3912 | 1.5258 | 5.0716 | 2025-02-26 06:40:32 | 1.3569
28336 | 恒流充电 | 03:48:55 | 39:13:38 | 0.40006 | 3.3911 | 1.5263 | 5.0734 | 2025-02-26 06:40:37 | 1.3567
28337 | 恒流充电 | 03:49:00 | 39:13:43 | 0.4001 | 3.3914 | 1.5269 | 5.0753 | 2025-02-26 06:40:42 | 1.3569
28338 | 恒流充电 | 03:49:05 | 39:13:48 | 0.39994 | 3.3913 | 1.5275 | 5.0772 | 2025-02-26 06:40:47 | 1.3563
28339 | 恒流充电 | 03:49:10 | 39:13:53 | 0.40018 | 3.3913 | 1.528 | 5.0791 | 2025-02-26 06:40:52 | 1.3571
28340 | 恒流充电 | 03:49:15 | 39:13:58 | 0.4 | 3.3914 | 1.5286 | 5.081 | 2025-02-26 06:40:57 | 1.3566
28341 | 恒流充电 | 03:49:20 | 39:14:03 | 0.4002 | 3.3915 | 1.5291 | 5.0829 | 2025-02-26 06:41:02 | 1.3573
28342 | 恒流充电 | 03:49:25 | 39:14:08 | 0.39988 | 3.3914 | 1.5297 | 5.0848 | 2025-02-26 06:41:07 | 1.3561
28343 | 恒流充电 | 03:49:30 | 39:14:13 | 0.39989 | 3.3913 | 1.5302 | 5.0866 | 2025-02-26 06:41:12 | 1.3562
28344 | 恒流充电 | 03:49:35 | 39:14:18 | 0.39994 | 3.3913 | 1.5308 | 5.0885 | 2025-02-26 06:41:17 | 1.3563
28345 | 恒流充电 | 03:49:40 | 39:14:23 | 0.39976 | 3.3915 | 1.5313 | 5.0904 | 2025-02-26 06:41:22 | 1.3558
28346 | 恒流充电 | 03:49:45 | 39:14:28 | 0.4 | 3.3914 | 1.5319 | 5.0923 | 2025-02-26 06:41:27 | 1.3566
28347 | 恒流充电 | 03:49:50 | 39:14:33 | 0.39997 | 3.3915 | 1.5325 | 5.0942 | 2025-02-26 06:41:32 | 1.3565
28348 | 恒流充电 | 03:49:55 | 39:14:38 | 0.40001 | 3.3915 | 1.533 | 5.0961 | 2025-02-26 06:41:37 | 1.3566
28349 | 恒流充电 | 03:50:00 | 39:14:43 | 0.39991 | 3.3915 | 1.5336 | 5.0979 | 2025-02-26 06:41:42 | 1.3563
28350 | 恒流充电 | 03:50:05 | 39:14:48 | 0.40003 | 3.3915 | 1.5341 | 5.0998 | 2025-02-26 06:41:47 | 1.3567
28351 | 恒流充电 | 03:50:10 | 39:14:53 | 0.39997 | 3.3916 | 1.5347 | 5.1017 | 2025-02-26 06:41:52 | 1.3565
28352 | 恒流充电 | 03:50:15 | 39:14:58 | 0.39989 | 3.3915 | 1.5352 | 5.1036 | 2025-02-26 06:41:57 | 1.3562
28353 | 恒流充电 | 03:50:20 | 39:15:03 | 0.39997 | 3.3916 | 1.5358 | 5.1055 | 2025-02-26 06:42:02 | 1.3565
28354 | 恒流充电 | 03:50:25 | 39:15:08 | 0.39993 | 3.3916 | 1.5363 | 5.1074 | 2025-02-26 06:42:07 | 1.3564
28355 | 恒流充电 | 03:50:30 | 39:15:13 | 0.3999 | 3.3917 | 1.5369 | 5.1092 | 2025-02-26 06:42:12 | 1.3563
28356 | 恒流充电 | 03:50:35 | 39:15:18 | 0.39996 | 3.3915 | 1.5375 | 5.1111 | 2025-02-26 06:42:17 | 1.3565
28357 | 恒流充电 | 03:50:40 | 39:15:23 | 0.40004 | 3.3916 | 1.538 | 5.113 | 2025-02-26 06:42:22 | 1.3568
28358 | 恒流充电 | 03:50:45 | 39:15:28 | 0.4001 | 3.3915 | 1.5386 | 5.1149 | 2025-02-26 06:42:27 | 1.3569
28359 | 恒流充电 | 03:50:50 | 39:15:33 | 0.40001 | 3.3916 | 1.5391 | 5.1168 | 2025-02-26 06:42:32 | 1.3567
28360 | 恒流充电 | 03:50:55 | 39:15:38 | 0.40015 | 3.3915 | 1.5397 | 5.1187 | 2025-02-26 06:42:37 | 1.3571
28361 | 恒流充电 | 03:51:00 | 39:15:43 | 0.40015 | 3.3917 | 1.5402 | 5.1206 | 2025-02-26 06:42:42 | 1.3572
28362 | 恒流充电 | 03:51:05 | 39:15:48 | 0.40032 | 3.3917 | 1.5408 | 5.1224 | 2025-02-26 06:42:47 | 1.3578
28363 | 恒流充电 | 03:51:10 | 39:15:53 | 0.40041 | 3.3918 | 1.5413 | 5.1243 | 2025-02-26 06:42:52 | 1.3581
28364 | 恒流充电 | 03:51:15 | 39:15:58 | 0.40036 | 3.392 | 1.5419 | 5.1262 | 2025-02-26 06:42:57 | 1.358
28365 | 恒流充电 | 03:51:20 | 39:16:03 | 0.40028 | 3.3919 | 1.5425 | 5.1281 | 2025-02-26 06:43:02 | 1.3577
28366 | 恒流充电 | 03:51:25 | 39:16:08 | 0.40038 | 3.3918 | 1.543 | 5.13 | 2025-02-26 06:43:07 | 1.358
28367 | 恒流充电 | 03:51:30 | 39:16:13 | 0.40022 | 3.3916 | 1.5436 | 5.1319 | 2025-02-26 06:43:12 | 1.3574
28368 | 恒流充电 | 03:51:35 | 39:16:18 | 0.40018 | 3.3917 | 1.5441 | 5.1338 | 2025-02-26 06:43:17 | 1.3573
28369 | 恒流充电 | 03:51:40 | 39:16:23 | 0.4001 | 3.3918 | 1.5447 | 5.1356 | 2025-02-26 06:43:22 | 1.3571
28370 | 恒流充电 | 03:51:45 | 39:16:28 | 0.40013 | 3.3918 | 1.5452 | 5.1375 | 2025-02-26 06:43:27 | 1.3572
28371 | 恒流充电 | 03:51:50 | 39:16:33 | 0.40002 | 3.3919 | 1.5458 | 5.1394 | 2025-02-26 06:43:32 | 1.3568
28372 | 恒流充电 | 03:51:55 | 39:16:38 | 0.39983 | 3.3919 | 1.5463 | 5.1413 | 2025-02-26 06:43:37 | 1.3562
28373 | 恒流充电 | 03:52:00 | 39:16:43 | 0.39989 | 3.3918 | 1.5469 | 5.1432 | 2025-02-26 06:43:42 | 1.3563
28374 | 恒流充电 | 03:52:05 | 39:16:48 | 0.39995 | 3.3919 | 1.5475 | 5.1451 | 2025-02-26 06:43:47 | 1.3566
28375 | 恒流充电 | 03:52:10 | 39:16:53 | 0.39989 | 3.392 | 1.548 | 5.1469 | 2025-02-26 06:43:52 | 1.3564
28376 | 恒流充电 | 03:52:15 | 39:16:58 | 0.40006 | 3.3919 | 1.5486 | 5.1488 | 2025-02-26 06:43:57 | 1.357
28377 | 恒流充电 | 03:52:20 | 39:17:03 | 0.39996 | 3.3919 | 1.5491 | 5.1507 | 2025-02-26 06:44:02 | 1.3566
28378 | 恒流充电 | 03:52:25 | 39:17:08 | 0.39995 | 3.3919 | 1.5497 | 5.1526 | 2025-02-26 06:44:07 | 1.3566
28379 | 恒流充电 | 03:52:30 | 39:17:13 | 0.39996 | 3.392 | 1.5502 | 5.1545 | 2025-02-26 06:44:12 | 1.3567
28380 | 恒流充电 | 03:52:35 | 39:17:18 | 0.39995 | 3.3923 | 1.5508 | 5.1564 | 2025-02-26 06:44:17 | 1.3567
28381 | 恒流充电 | 03:52:40 | 39:17:23 | 0.40003 | 3.392 | 1.5513 | 5.1582 | 2025-02-26 06:44:22 | 1.3569
28382 | 恒流充电 | 03:52:45 | 39:17:28 | 0.40007 | 3.3922 | 1.5519 | 5.1601 | 2025-02-26 06:44:27 | 1.3571
28383 | 恒流充电 | 03:52:50 | 39:17:33 | 0.40003 | 3.392 | 1.5525 | 5.162 | 2025-02-26 06:44:32 | 1.3569
28384 | 恒流充电 | 03:52:55 | 39:17:38 | 0.4 | 3.3922 | 1.553 | 5.1639 | 2025-02-26 06:44:37 | 1.3569
28385 | 恒流充电 | 03:53:00 | 39:17:43 | 0.39984 | 3.3922 | 1.5536 | 5.1658 | 2025-02-26 06:44:42 | 1.3564
28386 | 恒流充电 | 03:53:05 | 39:17:48 | 0.39989 | 3.3922 | 1.5541 | 5.1677 | 2025-02-26 06:44:47 | 1.3565
28387 | 恒流充电 | 03:53:10 | 39:17:53 | 0.39999 | 3.3922 | 1.5547 | 5.1696 | 2025-02-26 06:44:52 | 1.3568
28388 | 恒流充电 | 03:53:15 | 39:17:58 | 0.39991 | 3.3923 | 1.5552 | 5.1714 | 2025-02-26 06:44:57 | 1.3566
28389 | 恒流充电 | 03:53:20 | 39:18:03 | 0.4 | 3.3922 | 1.5558 | 5.1733 | 2025-02-26 06:45:02 | 1.3569
28390 | 恒流充电 | 03:53:25 | 39:18:08 | 0.39992 | 3.3922 | 1.5563 | 5.1752 | 2025-02-26 06:45:07 | 1.3566
28391 | 恒流充电 | 03:53:30 | 39:18:13 | 0.3999 | 3.3924 | 1.5569 | 5.1771 | 2025-02-26 06:45:12 | 1.3566
28392 | 恒流充电 | 03:53:35 | 39:18:18 | 0.40012 | 3.3923 | 1.5575 | 5.179 | 2025-02-26 06:45:17 | 1.3573
28393 | 恒流充电 | 03:53:40 | 39:18:23 | 0.40016 | 3.3925 | 1.558 | 5.1809 | 2025-02-26 06:45:22 | 1.3575
28394 | 恒流充电 | 03:53:45 | 39:18:28 | 0.40005 | 3.3924 | 1.5586 | 5.1827 | 2025-02-26 06:45:27 | 1.3571
28395 | 恒流充电 | 03:53:50 | 39:18:33 | 0.40013 | 3.3924 | 1.5591 | 5.1846 | 2025-02-26 06:45:32 | 1.3574
28396 | 恒流充电 | 03:53:55 | 39:18:38 | 0.40023 | 3.3924 | 1.5597 | 5.1865 | 2025-02-26 06:45:37 | 1.3577
28397 | 恒流充电 | 03:54:00 | 39:18:43 | 0.40021 | 3.3924 | 1.5602 | 5.1884 | 2025-02-26 06:45:42 | 1.3577
28398 | 恒流充电 | 03:54:05 | 39:18:48 | 0.40035 | 3.3924 | 1.5608 | 5.1903 | 2025-02-26 06:45:47 | 1.3582
28399 | 恒流充电 | 03:54:10 | 39:18:53 | 0.40028 | 3.3923 | 1.5613 | 5.1922 | 2025-02-26 06:45:52 | 1.3579
28400 | 恒流充电 | 03:54:15 | 39:18:58 | 0.40027 | 3.3924 | 1.5619 | 5.1941 | 2025-02-26 06:45:57 | 1.3579
28401 | 恒流充电 | 03:54:20 | 39:19:03 | 0.40015 | 3.3926 | 1.5625 | 5.1959 | 2025-02-26 06:46:02 | 1.3575
28402 | 恒流充电 | 03:54:25 | 39:19:08 | 0.40028 | 3.3927 | 1.563 | 5.1978 | 2025-02-26 06:46:07 | 1.358
28403 | 恒流充电 | 03:54:30 | 39:19:13 | 0.40018 | 3.3923 | 1.5636 | 5.1997 | 2025-02-26 06:46:12 | 1.3575
28404 | 恒流充电 | 03:54:35 | 39:19:18 | 0.40011 | 3.3925 | 1.5641 | 5.2016 | 2025-02-26 06:46:17 | 1.3574
28405 | 恒流充电 | 03:54:40 | 39:19:23 | 0.4002 | 3.3927 | 1.5647 | 5.2035 | 2025-02-26 06:46:22 | 1.3578
28406 | 恒流充电 | 03:54:45 | 39:19:28 | 0.40008 | 3.3926 | 1.5652 | 5.2054 | 2025-02-26 06:46:27 | 1.3573
28407 | 恒流充电 | 03:54:50 | 39:19:33 | 0.40006 | 3.3925 | 1.5658 | 5.2073 | 2025-02-26 06:46:32 | 1.3572
28408 | 恒流充电 | 03:54:55 | 39:19:38 | 0.40006 | 3.3925 | 1.5664 | 5.2091 | 2025-02-26 06:46:37 | 1.3572
28409 | 恒流充电 | 03:55:00 | 39:19:43 | 0.39973 | 3.3926 | 1.5669 | 5.211 | 2025-02-26 06:46:42 | 1.3561
28410 | 恒流充电 | 03:55:05 | 39:19:48 | 0.39989 | 3.3926 | 1.5675 | 5.2129 | 2025-02-26 06:46:47 | 1.3567
28411 | 恒流充电 | 03:55:10 | 39:19:53 | 0.39985 | 3.3926 | 1.568 | 5.2148 | 2025-02-26 06:46:52 | 1.3566
28412 | 恒流充电 | 03:55:15 | 39:19:58 | 0.39997 | 3.3925 | 1.5686 | 5.2167 | 2025-02-26 06:46:57 | 1.3569
28413 | 恒流充电 | 03:55:20 | 39:20:03 | 0.39988 | 3.3925 | 1.5691 | 5.2186 | 2025-02-26 06:47:02 | 1.3566
28414 | 恒流充电 | 03:55:25 | 39:20:08 | 0.40008 | 3.3926 | 1.5697 | 5.2204 | 2025-02-26 06:47:07 | 1.3573
28415 | 恒流充电 | 03:55:30 | 39:20:13 | 0.39995 | 3.3926 | 1.5702 | 5.2223 | 2025-02-26 06:47:12 | 1.3569
28416 | 恒流充电 | 03:55:35 | 39:20:18 | 0.39981 | 3.3924 | 1.5708 | 5.2242 | 2025-02-26 06:47:17 | 1.3563
28417 | 恒流充电 | 03:55:40 | 39:20:23 | 0.39999 | 3.3927 | 1.5713 | 5.2261 | 2025-02-26 06:47:22 | 1.357
28418 | 恒流充电 | 03:55:45 | 39:20:28 | 0.39981 | 3.3926 | 1.5719 | 5.228 | 2025-02-26 06:47:27 | 1.3564
28419 | 恒流充电 | 03:55:50 | 39:20:33 | 0.3999 | 3.3925 | 1.5725 | 5.2299 | 2025-02-26 06:47:32 | 1.3567
28420 | 恒流充电 | 03:55:55 | 39:20:38 | 0.39995 | 3.3927 | 1.573 | 5.2318 | 2025-02-26 06:47:37 | 1.3569
28421 | 恒流充电 | 03:56:00 | 39:20:43 | 0.39994 | 3.3928 | 1.5736 | 5.2336 | 2025-02-26 06:47:42 | 1.3569
28422 | 恒流充电 | 03:56:05 | 39:20:48 | 0.4 | 3.3928 | 1.5741 | 5.2355 | 2025-02-26 06:47:47 | 1.3571
28423 | 恒流充电 | 03:56:10 | 39:20:53 | 0.39994 | 3.3928 | 1.5747 | 5.2374 | 2025-02-26 06:47:52 | 1.3569
28424 | 恒流充电 | 03:56:15 | 39:20:58 | 0.39989 | 3.3929 | 1.5752 | 5.2393 | 2025-02-26 06:47:57 | 1.3568
28425 | 恒流充电 | 03:56:20 | 39:21:03 | 0.39982 | 3.3928 | 1.5758 | 5.2412 | 2025-02-26 06:48:02 | 1.3565
28426 | 恒流充电 | 03:56:25 | 39:21:08 | 0.40003 | 3.3928 | 1.5763 | 5.2431 | 2025-02-26 06:48:07 | 1.3572
28427 | 恒流充电 | 03:56:30 | 39:21:13 | 0.40001 | 3.3928 | 1.5769 | 5.2449 | 2025-02-26 06:48:12 | 1.3572
28428 | 恒流充电 | 03:56:35 | 39:21:18 | 0.40022 | 3.3928 | 1.5775 | 5.2468 | 2025-02-26 06:48:17 | 1.3579
28429 | 恒流充电 | 03:56:40 | 39:21:23 | 0.4002 | 3.3929 | 1.578 | 5.2487 | 2025-02-26 06:48:22 | 1.3578
28430 | 恒流充电 | 03:56:45 | 39:21:28 | 0.40016 | 3.3929 | 1.5786 | 5.2506 | 2025-02-26 06:48:27 | 1.3577
28431 | 恒流充电 | 03:56:50 | 39:21:33 | 0.40022 | 3.3929 | 1.5791 | 5.2525 | 2025-02-26 06:48:32 | 1.3579
28432 | 恒流充电 | 03:56:55 | 39:21:38 | 0.40029 | 3.3927 | 1.5797 | 5.2544 | 2025-02-26 06:48:37 | 1.3581
28433 | 恒流充电 | 03:57:00 | 39:21:43 | 0.40035 | 3.393 | 1.5802 | 5.2563 | 2025-02-26 06:48:42 | 1.3584
28434 | 恒流充电 | 03:57:05 | 39:21:48 | 0.40048 | 3.393 | 1.5808 | 5.2582 | 2025-02-26 06:48:47 | 1.3588
28435 | 恒流充电 | 03:57:10 | 39:21:53 | 0.40037 | 3.3929 | 1.5814 | 5.26 | 2025-02-26 06:48:52 | 1.3584
28436 | 恒流充电 | 03:57:15 | 39:21:58 | 0.40018 | 3.393 | 1.5819 | 5.2619 | 2025-02-26 06:48:57 | 1.3578
28437 | 恒流充电 | 03:57:20 | 39:22:03 | 0.40019 | 3.3931 | 1.5825 | 5.2638 | 2025-02-26 06:49:02 | 1.3579
28438 | 恒流充电 | 03:57:25 | 39:22:08 | 0.4 | 3.393 | 1.583 | 5.2657 | 2025-02-26 06:49:07 | 1.3572
28439 | 恒流充电 | 03:57:30 | 39:22:13 | 0.4001 | 3.3931 | 1.5836 | 5.2676 | 2025-02-26 06:49:12 | 1.3576
28440 | 恒流充电 | 03:57:35 | 39:22:18 | 0.40013 | 3.3931 | 1.5841 | 5.2695 | 2025-02-26 06:49:17 | 1.3577
28441 | 恒流充电 | 03:57:40 | 39:22:23 | 0.40007 | 3.3929 | 1.5847 | 5.2713 | 2025-02-26 06:49:22 | 1.3574
28442 | 恒流充电 | 03:57:45 | 39:22:28 | 0.39996 | 3.3929 | 1.5852 | 5.2732 | 2025-02-26 06:49:27 | 1.357
28443 | 恒流充电 | 03:57:50 | 39:22:33 | 0.39996 | 3.3928 | 1.5858 | 5.2751 | 2025-02-26 06:49:32 | 1.357
28444 | 恒流充电 | 03:57:55 | 39:22:38 | 0.3998 | 3.3931 | 1.5864 | 5.277 | 2025-02-26 06:49:37 | 1.3566
28445 | 恒流充电 | 03:58:00 | 39:22:43 | 0.39987 | 3.3931 | 1.5869 | 5.2789 | 2025-02-26 06:49:42 | 1.3568
28446 | 恒流充电 | 03:58:05 | 39:22:48 | 0.39977 | 3.3932 | 1.5875 | 5.2808 | 2025-02-26 06:49:47 | 1.3565
28447 | 恒流充电 | 03:58:10 | 39:22:53 | 0.3998 | 3.3929 | 1.588 | 5.2827 | 2025-02-26 06:49:52 | 1.3565
28448 | 恒流充电 | 03:58:15 | 39:22:58 | 0.39992 | 3.3931 | 1.5886 | 5.2845 | 2025-02-26 06:49:57 | 1.357
28449 | 恒流充电 | 03:58:20 | 39:23:03 | 0.40007 | 3.3933 | 1.5891 | 5.2864 | 2025-02-26 06:50:02 | 1.3576
28450 | 恒流充电 | 03:58:25 | 39:23:08 | 0.40003 | 3.3931 | 1.5897 | 5.2883 | 2025-02-26 06:50:07 | 1.3574
28451 | 恒流充电 | 03:58:30 | 39:23:13 | 0.39986 | 3.3933 | 1.5902 | 5.2902 | 2025-02-26 06:50:12 | 1.3568
28452 | 恒流充电 | 03:58:35 | 39:23:18 | 0.3999 | 3.3932 | 1.5908 | 5.2921 | 2025-02-26 06:50:17 | 1.3569
28453 | 恒流充电 | 03:58:40 | 39:23:23 | 0.4 | 3.3932 | 1.5914 | 5.294 | 2025-02-26 06:50:22 | 1.3573
28454 | 恒流充电 | 03:58:45 | 39:23:28 | 0.39996 | 3.3932 | 1.5919 | 5.2959 | 2025-02-26 06:50:27 | 1.3571
28455 | 恒流充电 | 03:58:50 | 39:23:33 | 0.3999 | 3.3933 | 1.5925 | 5.2977 | 2025-02-26 06:50:32 | 1.357
28456 | 恒流充电 | 03:58:55 | 39:23:38 | 0.39989 | 3.3932 | 1.593 | 5.2996 | 2025-02-26 06:50:37 | 1.3569
28457 | 恒流充电 | 03:59:00 | 39:23:43 | 0.3999 | 3.3933 | 1.5936 | 5.3015 | 2025-02-26 06:50:42 | 1.357
28458 | 恒流充电 | 03:59:05 | 39:23:48 | 0.40005 | 3.3933 | 1.5941 | 5.3034 | 2025-02-26 06:50:47 | 1.3575
28459 | 恒流充电 | 03:59:10 | 39:23:53 | 0.39986 | 3.3932 | 1.5947 | 5.3053 | 2025-02-26 06:50:52 | 1.3568
28460 | 恒流充电 | 03:59:15 | 39:23:58 | 0.40011 | 3.3933 | 1.5952 | 5.3072 | 2025-02-26 06:50:57 | 1.3577
28461 | 恒流充电 | 03:59:20 | 39:24:03 | 0.39992 | 3.3933 | 1.5958 | 5.309 | 2025-02-26 06:51:02 | 1.3571
28462 | 恒流充电 | 03:59:25 | 39:24:08 | 0.39991 | 3.3934 | 1.5963 | 5.3109 | 2025-02-26 06:51:07 | 1.3571
28463 | 恒流充电 | 03:59:30 | 39:24:13 | 0.40011 | 3.3934 | 1.5969 | 5.3128 | 2025-02-26 06:51:12 | 1.3577
28464 | 恒流充电 | 03:59:35 | 39:24:18 | 0.40009 | 3.3936 | 1.5975 | 5.3147 | 2025-02-26 06:51:17 | 1.3577
28465 | 恒流充电 | 03:59:40 | 39:24:23 | 0.40014 | 3.3935 | 1.598 | 5.3166 | 2025-02-26 06:51:22 | 1.3579
28466 | 恒流充电 | 03:59:45 | 39:24:28 | 0.40021 | 3.3936 | 1.5986 | 5.3185 | 2025-02-26 06:51:27 | 1.3581
28467 | 恒流充电 | 03:59:50 | 39:24:33 | 0.40049 | 3.3936 | 1.5991 | 5.3204 | 2025-02-26 06:51:32 | 1.3591
28468 | 恒流充电 | 03:59:55 | 39:24:38 | 0.40039 | 3.3934 | 1.5997 | 5.3222 | 2025-02-26 06:51:37 | 1.3587
28469 | 恒流充电 | 04:00:00 | 39:24:43 | 0.4002 | 3.3935 | 1.6002 | 5.3241 | 2025-02-26 06:51:42 | 1.3581
28470 | 恒流充电 | 04:00:05 | 39:24:48 | 0.40018 | 3.3937 | 1.6008 | 5.326 | 2025-02-26 06:51:47 | 1.3581
28471 | 恒流充电 | 04:00:10 | 39:24:53 | 0.40007 | 3.3935 | 1.6014 | 5.3279 | 2025-02-26 06:51:52 | 1.3576
28472 | 恒流充电 | 04:00:15 | 39:24:58 | 0.4 | 3.3935 | 1.6019 | 5.3298 | 2025-02-26 06:51:57 | 1.3574
28473 | 恒流充电 | 04:00:20 | 39:25:03 | 0.40008 | 3.3935 | 1.6025 | 5.3317 | 2025-02-26 06:52:02 | 1.3577
28474 | 恒流充电 | 04:00:25 | 39:25:08 | 0.40021 | 3.3934 | 1.603 | 5.3336 | 2025-02-26 06:52:07 | 1.3581
28475 | 恒流充电 | 04:00:30 | 39:25:13 | 0.39998 | 3.3936 | 1.6036 | 5.3354 | 2025-02-26 06:52:12 | 1.3574
28476 | 恒流充电 | 04:00:35 | 39:25:18 | 0.40002 | 3.3936 | 1.6041 | 5.3373 | 2025-02-26 06:52:17 | 1.3575
28477 | 恒流充电 | 04:00:40 | 39:25:23 | 0.40006 | 3.3937 | 1.6047 | 5.3392 | 2025-02-26 06:52:22 | 1.3577
28478 | 恒流充电 | 04:00:45 | 39:25:28 | 0.39985 | 3.3936 | 1.6052 | 5.3411 | 2025-02-26 06:52:27 | 1.3569
28479 | 恒流充电 | 04:00:50 | 39:25:33 | 0.39988 | 3.3936 | 1.6058 | 5.343 | 2025-02-26 06:52:32 | 1.357
28480 | 恒流充电 | 04:00:55 | 39:25:38 | 0.39984 | 3.3937 | 1.6064 | 5.3449 | 2025-02-26 06:52:37 | 1.3569
28481 | 恒流充电 | 04:01:00 | 39:25:43 | 0.39992 | 3.3936 | 1.6069 | 5.3468 | 2025-02-26 06:52:42 | 1.3572
28482 | 恒流充电 | 04:01:05 | 39:25:48 | 0.40002 | 3.3937 | 1.6075 | 5.3486 | 2025-02-26 06:52:47 | 1.3576
28483 | 恒流充电 | 04:01:10 | 39:25:53 | 0.39991 | 3.3937 | 1.608 | 5.3505 | 2025-02-26 06:52:52 | 1.3572
28484 | 恒流充电 | 04:01:15 | 39:25:58 | 0.39989 | 3.3938 | 1.6086 | 5.3524 | 2025-02-26 06:52:57 | 1.3572
28485 | 恒流充电 | 04:01:20 | 39:26:03 | 0.39992 | 3.3935 | 1.6091 | 5.3543 | 2025-02-26 06:53:02 | 1.3571
28486 | 恒流充电 | 04:01:25 | 39:26:08 | 0.39991 | 3.3938 | 1.6097 | 5.3562 | 2025-02-26 06:53:07 | 1.3572
28487 | 恒流充电 | 04:01:30 | 39:26:13 | 0.39998 | 3.3937 | 1.6102 | 5.3581 | 2025-02-26 06:53:12 | 1.3574
28488 | 恒流充电 | 04:01:35 | 39:26:18 | 0.4 | 3.3939 | 1.6108 | 5.36 | 2025-02-26 06:53:17 | 1.3576
28489 | 恒流充电 | 04:01:40 | 39:26:23 | 0.39976 | 3.3938 | 1.6114 | 5.3618 | 2025-02-26 06:53:22 | 1.3567
28490 | 恒流充电 | 04:01:45 | 39:26:28 | 0.39971 | 3.3938 | 1.6119 | 5.3637 | 2025-02-26 06:53:27 | 1.3565
28491 | 恒流充电 | 04:01:50 | 39:26:33 | 0.39995 | 3.3939 | 1.6125 | 5.3656 | 2025-02-26 06:53:32 | 1.3574
28492 | 恒流充电 | 04:01:55 | 39:26:38 | 0.39996 | 3.3938 | 1.613 | 5.3675 | 2025-02-26 06:53:37 | 1.3574
28493 | 恒流充电 | 04:02:00 | 39:26:43 | 0.39994 | 3.3939 | 1.6136 | 5.3694 | 2025-02-26 06:53:42 | 1.3574
28494 | 恒流充电 | 04:02:05 | 39:26:48 | 0.39991 | 3.3938 | 1.6141 | 5.3713 | 2025-02-26 06:53:47 | 1.3572
28495 | 恒流充电 | 04:02:10 | 39:26:53 | 0.40006 | 3.3941 | 1.6147 | 5.3732 | 2025-02-26 06:53:52 | 1.3578
28496 | 恒流充电 | 04:02:15 | 39:26:58 | 0.40001 | 3.3941 | 1.6152 | 5.375 | 2025-02-26 06:53:57 | 1.3577
28497 | 恒流充电 | 04:02:20 | 39:27:03 | 0.4 | 3.3941 | 1.6158 | 5.3769 | 2025-02-26 06:54:02 | 1.3576
28498 | 恒流充电 | 04:02:25 | 39:27:08 | 0.40012 | 3.3939 | 1.6164 | 5.3788 | 2025-02-26 06:54:07 | 1.3579
28499 | 恒流充电 | 04:02:30 | 39:27:13 | 0.4004 | 3.394 | 1.6169 | 5.3807 | 2025-02-26 06:54:12 | 1.3589
28500 | 恒流充电 | 04:02:35 | 39:27:18 | 0.40023 | 3.3941 | 1.6175 | 5.3826 | 2025-02-26 06:54:17 | 1.3584
28501 | 恒流充电 | 04:02:40 | 39:27:23 | 0.40039 | 3.3939 | 1.618 | 5.3845 | 2025-02-26 06:54:22 | 1.3589
28502 | 恒流充电 | 04:02:45 | 39:27:28 | 0.4003 | 3.3939 | 1.6186 | 5.3864 | 2025-02-26 06:54:27 | 1.3586
28503 | 恒流充电 | 04:02:50 | 39:27:33 | 0.40027 | 3.3941 | 1.6191 | 5.3882 | 2025-02-26 06:54:32 | 1.3585
28504 | 恒流充电 | 04:02:55 | 39:27:38 | 0.40027 | 3.394 | 1.6197 | 5.3901 | 2025-02-26 06:54:37 | 1.3585
28505 | 恒流充电 | 04:03:00 | 39:27:43 | 0.40011 | 3.3939 | 1.6202 | 5.392 | 2025-02-26 06:54:42 | 1.358
28506 | 恒流充电 | 04:03:05 | 39:27:48 | 0.40004 | 3.394 | 1.6208 | 5.3939 | 2025-02-26 06:54:47 | 1.3578
28507 | 恒流充电 | 04:03:10 | 39:27:53 | 0.40012 | 3.394 | 1.6214 | 5.3958 | 2025-02-26 06:54:52 | 1.358
28508 | 恒流充电 | 04:03:15 | 39:27:58 | 0.40001 | 3.394 | 1.6219 | 5.3977 | 2025-02-26 06:54:57 | 1.3576
28509 | 恒流充电 | 04:03:20 | 39:28:03 | 0.40003 | 3.394 | 1.6225 | 5.3996 | 2025-02-26 06:55:02 | 1.3577
28510 | 恒流充电 | 04:03:25 | 39:28:08 | 0.39995 | 3.3942 | 1.623 | 5.4014 | 2025-02-26 06:55:07 | 1.3575
28511 | 恒流充电 | 04:03:30 | 39:28:13 | 0.40011 | 3.394 | 1.6236 | 5.4033 | 2025-02-26 06:55:12 | 1.358
28512 | 恒流充电 | 04:03:35 | 39:28:18 | 0.39986 | 3.394 | 1.6241 | 5.4052 | 2025-02-26 06:55:17 | 1.3571
28513 | 恒流充电 | 04:03:40 | 39:28:23 | 0.39998 | 3.3941 | 1.6247 | 5.4071 | 2025-02-26 06:55:22 | 1.3576
28514 | 恒流充电 | 04:03:45 | 39:28:28 | 0.39986 | 3.3941 | 1.6252 | 5.409 | 2025-02-26 06:55:27 | 1.3572
28515 | 恒流充电 | 04:03:50 | 39:28:33 | 0.39986 | 3.3941 | 1.6258 | 5.4109 | 2025-02-26 06:55:32 | 1.3572
28516 | 恒流充电 | 04:03:55 | 39:28:38 | 0.39999 | 3.3941 | 1.6264 | 5.4128 | 2025-02-26 06:55:37 | 1.3576
28517 | 恒流充电 | 04:04:00 | 39:28:43 | 0.39979 | 3.394 | 1.6269 | 5.4146 | 2025-02-26 06:55:42 | 1.3569
28518 | 恒流充电 | 04:04:05 | 39:28:48 | 0.39987 | 3.3942 | 1.6275 | 5.4165 | 2025-02-26 06:55:47 | 1.3573
28519 | 恒流充电 | 04:04:10 | 39:28:53 | 0.39988 | 3.3941 | 1.628 | 5.4184 | 2025-02-26 06:55:52 | 1.3572
28520 | 恒流充电 | 04:04:15 | 39:28:58 | 0.39993 | 3.3943 | 1.6286 | 5.4203 | 2025-02-26 06:55:57 | 1.3575
28521 | 恒流充电 | 04:04:20 | 39:29:03 | 0.39988 | 3.3943 | 1.6291 | 5.4222 | 2025-02-26 06:56:02 | 1.3573
28522 | 恒流充电 | 04:04:25 | 39:29:08 | 0.39977 | 3.3942 | 1.6297 | 5.4241 | 2025-02-26 06:56:07 | 1.3569
28523 | 恒流充电 | 04:04:30 | 39:29:13 | 0.39998 | 3.3944 | 1.6302 | 5.426 | 2025-02-26 06:56:12 | 1.3577
28524 | 恒流充电 | 04:04:35 | 39:29:18 | 0.39983 | 3.3942 | 1.6308 | 5.4278 | 2025-02-26 06:56:17 | 1.3571
28525 | 恒流充电 | 04:04:40 | 39:29:23 | 0.39985 | 3.3944 | 1.6314 | 5.4297 | 2025-02-26 06:56:22 | 1.3573
28526 | 恒流充电 | 04:04:45 | 39:29:28 | 0.39994 | 3.3943 | 1.6319 | 5.4316 | 2025-02-26 06:56:27 | 1.3575
28527 | 恒流充电 | 04:04:50 | 39:29:33 | 0.3999 | 3.3943 | 1.6325 | 5.4335 | 2025-02-26 06:56:32 | 1.3574
28528 | 恒流充电 | 04:04:55 | 39:29:38 | 0.40002 | 3.3944 | 1.633 | 5.4354 | 2025-02-26 06:56:37 | 1.3579
28529 | 恒流充电 | 04:05:00 | 39:29:43 | 0.40008 | 3.3944 | 1.6336 | 5.4373 | 2025-02-26 06:56:42 | 1.358
28530 | 恒流充电 | 04:05:05 | 39:29:48 | 0.40004 | 3.3943 | 1.6341 | 5.4392 | 2025-02-26 06:56:47 | 1.3578
28531 | 恒流充电 | 04:05:10 | 39:29:53 | 0.40001 | 3.3945 | 1.6347 | 5.441 | 2025-02-26 06:56:52 | 1.3579
28532 | 恒流充电 | 04:05:15 | 39:29:58 | 0.40003 | 3.3945 | 1.6352 | 5.4429 | 2025-02-26 06:56:57 | 1.3579
28533 | 恒流充电 | 04:05:20 | 39:30:03 | 0.40025 | 3.3945 | 1.6358 | 5.4448 | 2025-02-26 06:57:02 | 1.3587
28534 | 恒流充电 | 04:05:25 | 39:30:08 | 0.40033 | 3.3947 | 1.6364 | 5.4467 | 2025-02-26 06:57:07 | 1.359
28535 | 恒流充电 | 04:05:30 | 39:30:13 | 0.40028 | 3.3945 | 1.6369 | 5.4486 | 2025-02-26 06:57:12 | 1.3587
28536 | 恒流充电 | 04:05:35 | 39:30:18 | 0.4002 | 3.3946 | 1.6375 | 5.4505 | 2025-02-26 06:57:17 | 1.3585
28537 | 恒流充电 | 04:05:40 | 39:30:23 | 0.40035 | 3.3947 | 1.638 | 5.4524 | 2025-02-26 06:57:22 | 1.3591
28538 | 恒流充电 | 04:05:45 | 39:30:28 | 0.4005 | 3.3946 | 1.6386 | 5.4542 | 2025-02-26 06:57:27 | 1.3596
28539 | 恒流充电 | 04:05:50 | 39:30:33 | 0.40012 | 3.3948 | 1.6391 | 5.4561 | 2025-02-26 06:57:32 | 1.3583
28540 | 恒流充电 | 04:05:55 | 39:30:38 | 0.40017 | 3.3946 | 1.6397 | 5.458 | 2025-02-26 06:57:37 | 1.3584
28541 | 恒流充电 | 04:06:00 | 39:30:43 | 0.40017 | 3.3947 | 1.6402 | 5.4599 | 2025-02-26 06:57:42 | 1.3585
28542 | 恒流充电 | 04:06:05 | 39:30:48 | 0.4001 | 3.3949 | 1.6408 | 5.4618 | 2025-02-26 06:57:47 | 1.3583
28543 | 恒流充电 | 04:06:10 | 39:30:53 | 0.40005 | 3.3948 | 1.6414 | 5.4637 | 2025-02-26 06:57:52 | 1.3581
28544 | 恒流充电 | 04:06:15 | 39:30:58 | 0.39994 | 3.3947 | 1.6419 | 5.4656 | 2025-02-26 06:57:57 | 1.3577
28545 | 恒流充电 | 04:06:20 | 39:31:03 | 0.40013 | 3.3948 | 1.6425 | 5.4675 | 2025-02-26 06:58:02 | 1.3584
28546 | 恒流充电 | 04:06:25 | 39:31:08 | 0.39994 | 3.3948 | 1.643 | 5.4693 | 2025-02-26 06:58:07 | 1.3577
28547 | 恒流充电 | 04:06:30 | 39:31:13 | 0.39992 | 3.3949 | 1.6436 | 5.4712 | 2025-02-26 06:58:12 | 1.3577
28548 | 恒流充电 | 04:06:35 | 39:31:18 | 0.39986 | 3.3949 | 1.6441 | 5.4731 | 2025-02-26 06:58:17 | 1.3575
28549 | 恒流充电 | 04:06:40 | 39:31:23 | 0.39978 | 3.395 | 1.6447 | 5.475 | 2025-02-26 06:58:22 | 1.3573
28550 | 恒流充电 | 04:06:45 | 39:31:28 | 0.39982 | 3.395 | 1.6452 | 5.4769 | 2025-02-26 06:58:27 | 1.3574
28551 | 恒流充电 | 04:06:50 | 39:31:33 | 0.39983 | 3.395 | 1.6458 | 5.4788 | 2025-02-26 06:58:32 | 1.3574
28552 | 恒流充电 | 04:06:55 | 39:31:38 | 0.39989 | 3.3949 | 1.6464 | 5.4807 | 2025-02-26 06:58:37 | 1.3576
28553 | 恒流充电 | 04:07:00 | 39:31:43 | 0.39996 | 3.3951 | 1.6469 | 5.4825 | 2025-02-26 06:58:42 | 1.3579
28554 | 恒流充电 | 04:07:05 | 39:31:48 | 0.39982 | 3.395 | 1.6475 | 5.4844 | 2025-02-26 06:58:47 | 1.3574
28555 | 恒流充电 | 04:07:10 | 39:31:53 | 0.39982 | 3.3951 | 1.648 | 5.4863 | 2025-02-26 06:58:52 | 1.3574
28556 | 恒流充电 | 04:07:15 | 39:31:58 | 0.39999 | 3.3952 | 1.6486 | 5.4882 | 2025-02-26 06:58:57 | 1.358
28557 | 恒流充电 | 04:07:20 | 39:32:03 | 0.39975 | 3.3952 | 1.6491 | 5.4901 | 2025-02-26 06:59:02 | 1.3572
28558 | 恒流充电 | 04:07:25 | 39:32:08 | 0.39987 | 3.3952 | 1.6497 | 5.492 | 2025-02-26 06:59:07 | 1.3577
28559 | 恒流充电 | 04:07:30 | 39:32:13 | 0.3999 | 3.3951 | 1.6502 | 5.4939 | 2025-02-26 06:59:12 | 1.3577
28560 | 恒流充电 | 04:07:35 | 39:32:18 | 0.39994 | 3.3953 | 1.6508 | 5.4957 | 2025-02-26 06:59:17 | 1.3579
28561 | 恒流充电 | 04:07:40 | 39:32:23 | 0.3998 | 3.3952 | 1.6514 | 5.4976 | 2025-02-26 06:59:22 | 1.3574
28562 | 恒流充电 | 04:07:45 | 39:32:28 | 0.40007 | 3.3953 | 1.6519 | 5.4995 | 2025-02-26 06:59:27 | 1.3583
28563 | 恒流充电 | 04:07:50 | 39:32:33 | 0.39997 | 3.3952 | 1.6525 | 5.5014 | 2025-02-26 06:59:32 | 1.358
28564 | 恒流充电 | 04:07:55 | 39:32:38 | 0.39994 | 3.3952 | 1.653 | 5.5033 | 2025-02-26 06:59:37 | 1.3579
28565 | 恒流充电 | 04:08:00 | 39:32:43 | 0.4001 | 3.3954 | 1.6536 | 5.5052 | 2025-02-26 06:59:42 | 1.3585
28566 | 恒流充电 | 04:08:05 | 39:32:48 | 0.40017 | 3.3953 | 1.6541 | 5.5071 | 2025-02-26 06:59:47 | 1.3587
28567 | 恒流充电 | 04:08:10 | 39:32:53 | 0.40001 | 3.3953 | 1.6547 | 5.5089 | 2025-02-26 06:59:52 | 1.3581
28568 | 恒流充电 | 04:08:15 | 39:32:58 | 0.40021 | 3.3954 | 1.6552 | 5.5108 | 2025-02-26 06:59:57 | 1.3589
28569 | 恒流充电 | 04:08:20 | 39:33:03 | 0.40021 | 3.3955 | 1.6558 | 5.5127 | 2025-02-26 07:00:02 | 1.3589
28570 | 恒流充电 | 04:08:25 | 39:33:08 | 0.40031 | 3.3955 | 1.6564 | 5.5146 | 2025-02-26 07:00:07 | 1.3592
28571 | 恒流充电 | 04:08:30 | 39:33:13 | 0.40036 | 3.3955 | 1.6569 | 5.5165 | 2025-02-26 07:00:12 | 1.3594
28572 | 恒流充电 | 04:08:35 | 39:33:18 | 0.40027 | 3.3956 | 1.6575 | 5.5184 | 2025-02-26 07:00:17 | 1.3591
28573 | 恒流充电 | 04:08:40 | 39:33:23 | 0.40022 | 3.3957 | 1.658 | 5.5203 | 2025-02-26 07:00:22 | 1.359
28574 | 恒流充电 | 04:08:45 | 39:33:28 | 0.40019 | 3.3954 | 1.6586 | 5.5222 | 2025-02-26 07:00:27 | 1.3588
28575 | 恒流充电 | 04:08:50 | 39:33:33 | 0.40035 | 3.3955 | 1.6591 | 5.524 | 2025-02-26 07:00:32 | 1.3594
28576 | 恒流充电 | 04:08:55 | 39:33:38 | 0.39998 | 3.3957 | 1.6597 | 5.5259 | 2025-02-26 07:00:37 | 1.3582
28577 | 恒流充电 | 04:09:00 | 39:33:43 | 0.4001 | 3.3957 | 1.6602 | 5.5278 | 2025-02-26 07:00:42 | 1.3586
28578 | 恒流充电 | 04:09:05 | 39:33:48 | 0.40003 | 3.3955 | 1.6608 | 5.5297 | 2025-02-26 07:00:47 | 1.3583
28579 | 恒流充电 | 04:09:10 | 39:33:53 | 0.39996 | 3.3957 | 1.6614 | 5.5316 | 2025-02-26 07:00:52 | 1.3581
28580 | 恒流充电 | 04:09:15 | 39:33:58 | 0.39982 | 3.3956 | 1.6619 | 5.5335 | 2025-02-26 07:00:57 | 1.3576
28581 | 恒流充电 | 04:09:20 | 39:34:03 | 0.39975 | 3.3957 | 1.6625 | 5.5354 | 2025-02-26 07:01:02 | 1.3574
28582 | 恒流充电 | 04:09:25 | 39:34:08 | 0.39979 | 3.3956 | 1.663 | 5.5372 | 2025-02-26 07:01:07 | 1.3575
28583 | 恒流充电 | 04:09:30 | 39:34:13 | 0.39984 | 3.3955 | 1.6636 | 5.5391 | 2025-02-26 07:01:12 | 1.3577
28584 | 恒流充电 | 04:09:35 | 39:34:18 | 0.39988 | 3.3956 | 1.6641 | 5.541 | 2025-02-26 07:01:17 | 1.3578
28585 | 恒流充电 | 04:09:40 | 39:34:23 | 0.39982 | 3.3957 | 1.6647 | 5.5429 | 2025-02-26 07:01:22 | 1.3577
28586 | 恒流充电 | 04:09:45 | 39:34:28 | 0.3999 | 3.3957 | 1.6652 | 5.5448 | 2025-02-26 07:01:27 | 1.3579
28587 | 恒流充电 | 04:09:50 | 39:34:33 | 0.40014 | 3.3958 | 1.6658 | 5.5467 | 2025-02-26 07:01:32 | 1.3588
28588 | 恒流充电 | 04:09:55 | 39:34:38 | 0.39992 | 3.3957 | 1.6664 | 5.5486 | 2025-02-26 07:01:37 | 1.358
28589 | 恒流充电 | 04:10:00 | 39:34:43 | 0.39999 | 3.3958 | 1.6669 | 5.5505 | 2025-02-26 07:01:42 | 1.3583
28590 | 恒流充电 | 04:10:05 | 39:34:48 | 0.39987 | 3.3958 | 1.6675 | 5.5523 | 2025-02-26 07:01:47 | 1.3579
28591 | 恒流充电 | 04:10:10 | 39:34:53 | 0.39977 | 3.3957 | 1.668 | 5.5542 | 2025-02-26 07:01:52 | 1.3575
28592 | 恒流充电 | 04:10:15 | 39:34:58 | 0.3998 | 3.3958 | 1.6686 | 5.5561 | 2025-02-26 07:01:57 | 1.3576
28593 | 恒流充电 | 04:10:20 | 39:35:03 | 0.39978 | 3.3958 | 1.6691 | 5.558 | 2025-02-26 07:02:02 | 1.3576
28594 | 恒流充电 | 04:10:25 | 39:35:08 | 0.39982 | 3.3959 | 1.6697 | 5.5599 | 2025-02-26 07:02:07 | 1.3578
28595 | 恒流充电 | 04:10:30 | 39:35:13 | 0.39992 | 3.3958 | 1.6702 | 5.5618 | 2025-02-26 07:02:12 | 1.3581
28596 | 恒流充电 | 04:10:35 | 39:35:18 | 0.39986 | 3.3961 | 1.6708 | 5.5637 | 2025-02-26 07:02:17 | 1.358
28597 | 恒流充电 | 04:10:40 | 39:35:23 | 0.40003 | 3.3958 | 1.6714 | 5.5655 | 2025-02-26 07:02:22 | 1.3584
28598 | 恒流充电 | 04:10:45 | 39:35:28 | 0.4 | 3.3959 | 1.6719 | 5.5674 | 2025-02-26 07:02:27 | 1.3584
28599 | 恒流充电 | 04:10:50 | 39:35:33 | 0.40011 | 3.396 | 1.6725 | 5.5693 | 2025-02-26 07:02:32 | 1.3588
28600 | 恒流充电 | 04:10:55 | 39:35:38 | 0.40002 | 3.3962 | 1.673 | 5.5712 | 2025-02-26 07:02:37 | 1.3585
28601 | 恒流充电 | 04:11:00 | 39:35:43 | 0.40015 | 3.3961 | 1.6736 | 5.5731 | 2025-02-26 07:02:42 | 1.359
28602 | 恒流充电 | 04:11:05 | 39:35:48 | 0.4003 | 3.396 | 1.6741 | 5.575 | 2025-02-26 07:02:47 | 1.3594
28603 | 恒流充电 | 04:11:10 | 39:35:53 | 0.40017 | 3.3962 | 1.6747 | 5.5769 | 2025-02-26 07:02:52 | 1.3591
28604 | 恒流充电 | 04:11:15 | 39:35:58 | 0.40021 | 3.3962 | 1.6752 | 5.5788 | 2025-02-26 07:02:57 | 1.3592
28605 | 恒流充电 | 04:11:20 | 39:36:03 | 0.40023 | 3.3962 | 1.6758 | 5.5806 | 2025-02-26 07:03:02 | 1.3593
28606 | 恒流充电 | 04:11:25 | 39:36:08 | 0.40027 | 3.3963 | 1.6764 | 5.5825 | 2025-02-26 07:03:07 | 1.3594
28607 | 恒流充电 | 04:11:30 | 39:36:13 | 0.40029 | 3.3962 | 1.6769 | 5.5844 | 2025-02-26 07:03:12 | 1.3595
28608 | 恒流充电 | 04:11:35 | 39:36:18 | 0.40033 | 3.3961 | 1.6775 | 5.5863 | 2025-02-26 07:03:17 | 1.3596
28609 | 恒流充电 | 04:11:40 | 39:36:23 | 0.40008 | 3.3962 | 1.678 | 5.5882 | 2025-02-26 07:03:22 | 1.3587
28610 | 恒流充电 | 04:11:45 | 39:36:28 | 0.40014 | 3.3964 | 1.6786 | 5.5901 | 2025-02-26 07:03:27 | 1.359
28611 | 恒流充电 | 04:11:50 | 39:36:33 | 0.40011 | 3.3964 | 1.6791 | 5.592 | 2025-02-26 07:03:32 | 1.3589
28612 | 恒流充电 | 04:11:55 | 39:36:38 | 0.40013 | 3.3963 | 1.6797 | 5.5939 | 2025-02-26 07:03:37 | 1.359
28613 | 恒流充电 | 04:12:00 | 39:36:43 | 0.40012 | 3.3963 | 1.6802 | 5.5957 | 2025-02-26 07:03:42 | 1.3589
28614 | 恒流充电 | 04:12:05 | 39:36:48 | 0.40004 | 3.3963 | 1.6808 | 5.5976 | 2025-02-26 07:03:47 | 1.3586
28615 | 恒流充电 | 04:12:10 | 39:36:53 | 0.40003 | 3.3964 | 1.6814 | 5.5995 | 2025-02-26 07:03:52 | 1.3587
28616 | 恒流充电 | 04:12:15 | 39:36:58 | 0.39982 | 3.3964 | 1.6819 | 5.6014 | 2025-02-26 07:03:57 | 1.358
28617 | 恒流充电 | 04:12:20 | 39:37:03 | 0.39978 | 3.3963 | 1.6825 | 5.6033 | 2025-02-26 07:04:02 | 1.3577
28618 | 恒流充电 | 04:12:25 | 39:37:08 | 0.39987 | 3.3965 | 1.683 | 5.6052 | 2025-02-26 07:04:07 | 1.3582
28619 | 恒流充电 | 04:12:30 | 39:37:13 | 0.40005 | 3.3965 | 1.6836 | 5.6071 | 2025-02-26 07:04:12 | 1.3588
28620 | 恒流充电 | 04:12:35 | 39:37:18 | 0.39995 | 3.3964 | 1.6841 | 5.6089 | 2025-02-26 07:04:17 | 1.3584
28621 | 恒流充电 | 04:12:40 | 39:37:23 | 0.39987 | 3.3964 | 1.6847 | 5.6108 | 2025-02-26 07:04:22 | 1.3581
28622 | 恒流充电 | 04:12:45 | 39:37:28 | 0.39982 | 3.3966 | 1.6852 | 5.6127 | 2025-02-26 07:04:27 | 1.358
28623 | 恒流充电 | 04:12:50 | 39:37:33 | 0.39999 | 3.3967 | 1.6858 | 5.6146 | 2025-02-26 07:04:32 | 1.3587
28624 | 恒流充电 | 04:12:55 | 39:37:38 | 0.39982 | 3.3968 | 1.6864 | 5.6165 | 2025-02-26 07:04:37 | 1.3581
28625 | 恒流充电 | 04:13:00 | 39:37:43 | 0.40004 | 3.3967 | 1.6869 | 5.6184 | 2025-02-26 07:04:42 | 1.3588
28626 | 恒流充电 | 04:13:05 | 39:37:48 | 0.39978 | 3.3967 | 1.6875 | 5.6203 | 2025-02-26 07:04:47 | 1.3579
28627 | 恒流充电 | 04:13:10 | 39:37:53 | 0.39999 | 3.3967 | 1.688 | 5.6222 | 2025-02-26 07:04:52 | 1.3587
28628 | 恒流充电 | 04:13:15 | 39:37:58 | 0.39989 | 3.3968 | 1.6886 | 5.624 | 2025-02-26 07:04:57 | 1.3583
28629 | 恒流充电 | 04:13:20 | 39:38:03 | 0.39992 | 3.397 | 1.6891 | 5.6259 | 2025-02-26 07:05:02 | 1.3585
28630 | 恒流充电 | 04:13:25 | 39:38:08 | 0.40001 | 3.3968 | 1.6897 | 5.6278 | 2025-02-26 07:05:07 | 1.3588
28631 | 恒流充电 | 04:13:30 | 39:38:13 | 0.39992 | 3.3968 | 1.6902 | 5.6297 | 2025-02-26 07:05:12 | 1.3584
28632 | 恒流充电 | 04:13:35 | 39:38:18 | 0.40002 | 3.397 | 1.6908 | 5.6316 | 2025-02-26 07:05:17 | 1.3589
28633 | 恒流充电 | 04:13:40 | 39:38:23 | 0.40006 | 3.397 | 1.6914 | 5.6335 | 2025-02-26 07:05:22 | 1.359
28634 | 恒流充电 | 04:13:45 | 39:38:28 | 0.40009 | 3.3969 | 1.6919 | 5.6354 | 2025-02-26 07:05:27 | 1.3591
28635 | 恒流充电 | 04:13:50 | 39:38:33 | 0.4 | 3.397 | 1.6925 | 5.6372 | 2025-02-26 07:05:32 | 1.3588
28636 | 恒流充电 | 04:13:55 | 39:38:38 | 0.4001 | 3.3971 | 1.693 | 5.6391 | 2025-02-26 07:05:37 | 1.3592
28637 | 恒流充电 | 04:14:00 | 39:38:43 | 0.40047 | 3.397 | 1.6936 | 5.641 | 2025-02-26 07:05:42 | 1.3604
28638 | 恒流充电 | 04:14:05 | 39:38:48 | 0.40044 | 3.3972 | 1.6941 | 5.6429 | 2025-02-26 07:05:47 | 1.3604
28639 | 恒流充电 | 04:14:10 | 39:38:53 | 0.4001 | 3.3972 | 1.6947 | 5.6448 | 2025-02-26 07:05:52 | 1.3592
28640 | 恒流充电 | 04:14:15 | 39:38:58 | 0.40035 | 3.3972 | 1.6952 | 5.6467 | 2025-02-26 07:05:57 | 1.3601
28641 | 恒流充电 | 04:14:20 | 39:39:03 | 0.40039 | 3.3972 | 1.6958 | 5.6486 | 2025-02-26 07:06:02 | 1.3602
28642 | 恒流充电 | 04:14:25 | 39:39:08 | 0.40024 | 3.3971 | 1.6964 | 5.6505 | 2025-02-26 07:06:07 | 1.3597
28643 | 恒流充电 | 04:14:30 | 39:39:13 | 0.4001 | 3.3973 | 1.6969 | 5.6524 | 2025-02-26 07:06:12 | 1.3593
28644 | 恒流充电 | 04:14:35 | 39:39:18 | 0.40008 | 3.3972 | 1.6975 | 5.6542 | 2025-02-26 07:06:17 | 1.3592
28645 | 恒流充电 | 04:14:40 | 39:39:23 | 0.39996 | 3.3971 | 1.698 | 5.6561 | 2025-02-26 07:06:22 | 1.3587
28646 | 恒流充电 | 04:14:45 | 39:39:28 | 0.40008 | 3.3974 | 1.6986 | 5.658 | 2025-02-26 07:06:27 | 1.3592
28647 | 恒流充电 | 04:14:50 | 39:39:33 | 0.40002 | 3.3973 | 1.6991 | 5.6599 | 2025-02-26 07:06:32 | 1.359
28648 | 恒流充电 | 04:14:55 | 39:39:38 | 0.40004 | 3.3972 | 1.6997 | 5.6618 | 2025-02-26 07:06:37 | 1.359
28649 | 恒流充电 | 04:15:00 | 39:39:43 | 0.39998 | 3.3972 | 1.7002 | 5.6637 | 2025-02-26 07:06:42 | 1.3588
28650 | 恒流充电 | 04:15:05 | 39:39:48 | 0.39992 | 3.3974 | 1.7008 | 5.6656 | 2025-02-26 07:06:47 | 1.3587
28651 | 恒流充电 | 04:15:10 | 39:39:53 | 0.39984 | 3.3974 | 1.7014 | 5.6675 | 2025-02-26 07:06:52 | 1.3584
28652 | 恒流充电 | 04:15:15 | 39:39:58 | 0.39985 | 3.3974 | 1.7019 | 5.6693 | 2025-02-26 07:06:57 | 1.3584
28653 | 恒流充电 | 04:15:20 | 39:40:03 | 0.40002 | 3.3973 | 1.7025 | 5.6712 | 2025-02-26 07:07:02 | 1.359
28654 | 恒流充电 | 04:15:25 | 39:40:08 | 0.3999 | 3.3973 | 1.703 | 5.6731 | 2025-02-26 07:07:07 | 1.3586
28655 | 恒流充电 | 04:15:30 | 39:40:13 | 0.39999 | 3.3974 | 1.7036 | 5.675 | 2025-02-26 07:07:12 | 1.3589
28656 | 恒流充电 | 04:15:35 | 39:40:18 | 0.39986 | 3.3974 | 1.7041 | 5.6769 | 2025-02-26 07:07:17 | 1.3585
28657 | 恒流充电 | 04:15:40 | 39:40:23 | 0.39994 | 3.3974 | 1.7047 | 5.6788 | 2025-02-26 07:07:22 | 1.3588
28658 | 恒流充电 | 04:15:45 | 39:40:28 | 0.39984 | 3.3974 | 1.7052 | 5.6807 | 2025-02-26 07:07:27 | 1.3584
28659 | 恒流充电 | 04:15:50 | 39:40:33 | 0.39997 | 3.3975 | 1.7058 | 5.6826 | 2025-02-26 07:07:32 | 1.3589
28660 | 恒流充电 | 04:15:55 | 39:40:38 | 0.39992 | 3.3975 | 1.7064 | 5.6844 | 2025-02-26 07:07:37 | 1.3587
28661 | 恒流充电 | 04:16:00 | 39:40:43 | 0.39994 | 3.3975 | 1.7069 | 5.6863 | 2025-02-26 07:07:42 | 1.3588
28662 | 恒流充电 | 04:16:05 | 39:40:48 | 0.39982 | 3.3974 | 1.7075 | 5.6882 | 2025-02-26 07:07:47 | 1.3584
28663 | 恒流充电 | 04:16:10 | 39:40:53 | 0.39994 | 3.3974 | 1.708 | 5.6901 | 2025-02-26 07:07:52 | 1.3588
28664 | 恒流充电 | 04:16:15 | 39:40:58 | 0.40001 | 3.3975 | 1.7086 | 5.692 | 2025-02-26 07:07:57 | 1.359
28665 | 恒流充电 | 04:16:20 | 39:41:03 | 0.40003 | 3.3974 | 1.7091 | 5.6939 | 2025-02-26 07:08:02 | 1.359
28666 | 恒流充电 | 04:16:25 | 39:41:08 | 0.39987 | 3.3974 | 1.7097 | 5.6958 | 2025-02-26 07:08:07 | 1.3585
28667 | 恒流充电 | 04:16:30 | 39:41:13 | 0.40005 | 3.3975 | 1.7102 | 5.6977 | 2025-02-26 07:08:12 | 1.3592
28668 | 恒流充电 | 04:16:35 | 39:41:18 | 0.40015 | 3.3975 | 1.7108 | 5.6995 | 2025-02-26 07:08:17 | 1.3595
28669 | 恒流充电 | 04:16:40 | 39:41:23 | 0.40004 | 3.3975 | 1.7114 | 5.7014 | 2025-02-26 07:08:22 | 1.3592
28670 | 恒流充电 | 04:16:45 | 39:41:28 | 0.40034 | 3.3977 | 1.7119 | 5.7033 | 2025-02-26 07:08:27 | 1.3602
28671 | 恒流充电 | 04:16:50 | 39:41:33 | 0.40017 | 3.3978 | 1.7125 | 5.7052 | 2025-02-26 07:08:32 | 1.3597
28672 | 恒流充电 | 04:16:55 | 39:41:38 | 0.40049 | 3.3977 | 1.713 | 5.7071 | 2025-02-26 07:08:37 | 1.3608
28673 | 恒流充电 | 04:17:00 | 39:41:43 | 0.40018 | 3.3977 | 1.7136 | 5.709 | 2025-02-26 07:08:42 | 1.3597
28674 | 恒流充电 | 04:17:05 | 39:41:48 | 0.4004 | 3.3978 | 1.7141 | 5.7109 | 2025-02-26 07:08:47 | 1.3605
28675 | 恒流充电 | 04:17:10 | 39:41:53 | 0.40033 | 3.3979 | 1.7147 | 5.7128 | 2025-02-26 07:08:52 | 1.3603
28676 | 恒流充电 | 04:17:15 | 39:41:58 | 0.40035 | 3.398 | 1.7153 | 5.7147 | 2025-02-26 07:08:57 | 1.3604
28677 | 恒流充电 | 04:17:20 | 39:42:03 | 0.40015 | 3.398 | 1.7158 | 5.7165 | 2025-02-26 07:09:02 | 1.3597
28678 | 恒流充电 | 04:17:25 | 39:42:08 | 0.40026 | 3.3979 | 1.7164 | 5.7184 | 2025-02-26 07:09:07 | 1.3601
28679 | 恒流充电 | 04:17:30 | 39:42:13 | 0.40022 | 3.3981 | 1.7169 | 5.7203 | 2025-02-26 07:09:12 | 1.36
28680 | 恒流充电 | 04:17:35 | 39:42:18 | 0.40015 | 3.3978 | 1.7175 | 5.7222 | 2025-02-26 07:09:17 | 1.3596
28681 | 恒流充电 | 04:17:40 | 39:42:23 | 0.40008 | 3.398 | 1.718 | 5.7241 | 2025-02-26 07:09:22 | 1.3595
28682 | 恒流充电 | 04:17:45 | 39:42:28 | 0.39995 | 3.3981 | 1.7186 | 5.726 | 2025-02-26 07:09:27 | 1.3591
28683 | 恒流充电 | 04:17:50 | 39:42:33 | 0.3998 | 3.398 | 1.7191 | 5.7279 | 2025-02-26 07:09:32 | 1.3585
28684 | 恒流充电 | 04:17:55 | 39:42:38 | 0.40007 | 3.3981 | 1.7197 | 5.7298 | 2025-02-26 07:09:37 | 1.3595
28685 | 恒流充电 | 04:18:00 | 39:42:43 | 0.39981 | 3.3979 | 1.7203 | 5.7316 | 2025-02-26 07:09:42 | 1.3585
28686 | 恒流充电 | 04:18:05 | 39:42:48 | 0.39994 | 3.398 | 1.7208 | 5.7335 | 2025-02-26 07:09:47 | 1.359
28687 | 恒流充电 | 04:18:10 | 39:42:53 | 0.39998 | 3.398 | 1.7214 | 5.7354 | 2025-02-26 07:09:52 | 1.3591
28688 | 恒流充电 | 04:18:15 | 39:42:58 | 0.39997 | 3.398 | 1.7219 | 5.7373 | 2025-02-26 07:09:57 | 1.3591
28689 | 恒流充电 | 04:18:20 | 39:43:03 | 0.39994 | 3.3982 | 1.7225 | 5.7392 | 2025-02-26 07:10:02 | 1.3591
28690 | 恒流充电 | 04:18:25 | 39:43:08 | 0.3999 | 3.3982 | 1.723 | 5.7411 | 2025-02-26 07:10:07 | 1.359
28691 | 恒流充电 | 04:18:30 | 39:43:13 | 0.39993 | 3.3981 | 1.7236 | 5.743 | 2025-02-26 07:10:12 | 1.359
28692 | 恒流充电 | 04:18:35 | 39:43:18 | 0.39999 | 3.3984 | 1.7241 | 5.7449 | 2025-02-26 07:10:17 | 1.3593
28693 | 恒流充电 | 04:18:40 | 39:43:23 | 0.39978 | 3.3983 | 1.7247 | 5.7467 | 2025-02-26 07:10:22 | 1.3586
28694 | 恒流充电 | 04:18:45 | 39:43:28 | 0.39984 | 3.3985 | 1.7252 | 5.7486 | 2025-02-26 07:10:27 | 1.3588
28695 | 恒流充电 | 04:18:50 | 39:43:33 | 0.39988 | 3.3985 | 1.7258 | 5.7505 | 2025-02-26 07:10:32 | 1.359
28696 | 恒流充电 | 04:18:55 | 39:43:38 | 0.40001 | 3.3986 | 1.7264 | 5.7524 | 2025-02-26 07:10:37 | 1.3594
28697 | 恒流充电 | 04:19:00 | 39:43:43 | 0.39979 | 3.3984 | 1.7269 | 5.7543 | 2025-02-26 07:10:42 | 1.3587
28698 | 恒流充电 | 04:19:05 | 39:43:48 | 0.39979 | 3.3985 | 1.7275 | 5.7562 | 2025-02-26 07:10:47 | 1.3587
28699 | 恒流充电 | 04:19:10 | 39:43:53 | 0.39988 | 3.3984 | 1.728 | 5.7581 | 2025-02-26 07:10:52 | 1.359
28700 | 恒流充电 | 04:19:15 | 39:43:58 | 0.39994 | 3.3988 | 1.7286 | 5.76 | 2025-02-26 07:10:57 | 1.3593
28701 | 恒流充电 | 04:19:20 | 39:44:03 | 0.40013 | 3.3986 | 1.7291 | 5.7618 | 2025-02-26 07:11:02 | 1.3599
28702 | 恒流充电 | 04:19:25 | 39:44:08 | 0.4 | 3.3988 | 1.7297 | 5.7637 | 2025-02-26 07:11:07 | 1.3595
28703 | 恒流充电 | 04:19:30 | 39:44:13 | 0.40015 | 3.3988 | 1.7302 | 5.7656 | 2025-02-26 07:11:12 | 1.36
28704 | 恒流充电 | 04:19:35 | 39:44:18 | 0.40016 | 3.3987 | 1.7308 | 5.7675 | 2025-02-26 07:11:17 | 1.36
28705 | 恒流充电 | 04:19:40 | 39:44:23 | 0.40019 | 3.3987 | 1.7314 | 5.7694 | 2025-02-26 07:11:22 | 1.3601
28706 | 恒流充电 | 04:19:45 | 39:44:28 | 0.40025 | 3.3988 | 1.7319 | 5.7713 | 2025-02-26 07:11:27 | 1.3604
28707 | 恒流充电 | 04:19:50 | 39:44:33 | 0.40026 | 3.399 | 1.7325 | 5.7732 | 2025-02-26 07:11:32 | 1.3605
28708 | 恒流充电 | 04:19:55 | 39:44:38 | 0.40031 | 3.3988 | 1.733 | 5.7751 | 2025-02-26 07:11:37 | 1.3606
28709 | 恒流充电 | 04:20:00 | 39:44:43 | 0.40041 | 3.399 | 1.7336 | 5.777 | 2025-02-26 07:11:42 | 1.361
28710 | 恒流充电 | 04:20:05 | 39:44:48 | 0.40037 | 3.3989 | 1.7341 | 5.7788 | 2025-02-26 07:11:47 | 1.3608
28711 | 恒流充电 | 04:20:10 | 39:44:53 | 0.40043 | 3.3991 | 1.7347 | 5.7807 | 2025-02-26 07:11:52 | 1.3611
28712 | 恒流充电 | 04:20:15 | 39:44:58 | 0.40039 | 3.3991 | 1.7353 | 5.7826 | 2025-02-26 07:11:57 | 1.361
28713 | 恒流充电 | 04:20:20 | 39:45:03 | 0.40025 | 3.3991 | 1.7358 | 5.7845 | 2025-02-26 07:12:02 | 1.3605
28714 | 恒流充电 | 04:20:25 | 39:45:08 | 0.40016 | 3.399 | 1.7364 | 5.7864 | 2025-02-26 07:12:07 | 1.3601
28715 | 恒流充电 | 04:20:30 | 39:45:13 | 0.40024 | 3.3991 | 1.7369 | 5.7883 | 2025-02-26 07:12:12 | 1.3605
28716 | 恒流充电 | 04:20:35 | 39:45:18 | 0.39996 | 3.399 | 1.7375 | 5.7902 | 2025-02-26 07:12:17 | 1.3595
28717 | 恒流充电 | 04:20:40 | 39:45:23 | 0.39995 | 3.3991 | 1.738 | 5.7921 | 2025-02-26 07:12:22 | 1.3595
28718 | 恒流充电 | 04:20:45 | 39:45:28 | 0.39995 | 3.3992 | 1.7386 | 5.794 | 2025-02-26 07:12:27 | 1.3595
28719 | 恒流充电 | 04:20:50 | 39:45:33 | 0.3999 | 3.3992 | 1.7391 | 5.7958 | 2025-02-26 07:12:32 | 1.3593
28720 | 恒流充电 | 04:20:55 | 39:45:38 | 0.39976 | 3.3993 | 1.7397 | 5.7977 | 2025-02-26 07:12:37 | 1.3589
28721 | 恒流充电 | 04:21:00 | 39:45:43 | 0.39996 | 3.3992 | 1.7403 | 5.7996 | 2025-02-26 07:12:42 | 1.3596
28722 | 恒流充电 | 04:21:05 | 39:45:48 | 0.39999 | 3.3995 | 1.7408 | 5.8015 | 2025-02-26 07:12:47 | 1.3597
28723 | 恒流充电 | 04:21:10 | 39:45:53 | 0.39991 | 3.3995 | 1.7414 | 5.8034 | 2025-02-26 07:12:52 | 1.3595
28724 | 恒流充电 | 04:21:15 | 39:45:58 | 0.39991 | 3.3995 | 1.7419 | 5.8053 | 2025-02-26 07:12:57 | 1.3595
28725 | 恒流充电 | 04:21:20 | 39:46:03 | 0.39988 | 3.3993 | 1.7425 | 5.8072 | 2025-02-26 07:13:02 | 1.3593
28726 | 恒流充电 | 04:21:25 | 39:46:08 | 0.39999 | 3.3994 | 1.743 | 5.8091 | 2025-02-26 07:13:07 | 1.3597
28727 | 恒流充电 | 04:21:30 | 39:46:13 | 0.4 | 3.3995 | 1.7436 | 5.811 | 2025-02-26 07:13:12 | 1.3598
28728 | 恒流充电 | 04:21:35 | 39:46:18 | 0.40005 | 3.3994 | 1.7441 | 5.8128 | 2025-02-26 07:13:17 | 1.3599
28729 | 恒流充电 | 04:21:40 | 39:46:23 | 0.39994 | 3.3994 | 1.7447 | 5.8147 | 2025-02-26 07:13:22 | 1.3595
28730 | 恒流充电 | 04:21:45 | 39:46:28 | 0.39984 | 3.3994 | 1.7453 | 5.8166 | 2025-02-26 07:13:27 | 1.3592
28731 | 恒流充电 | 04:21:50 | 39:46:33 | 0.39996 | 3.3995 | 1.7458 | 5.8185 | 2025-02-26 07:13:32 | 1.3597
28732 | 恒流充电 | 04:21:55 | 39:46:38 | 0.39995 | 3.3993 | 1.7464 | 5.8204 | 2025-02-26 07:13:37 | 1.3596
28733 | 恒流充电 | 04:22:00 | 39:46:43 | 0.40002 | 3.3995 | 1.7469 | 5.8223 | 2025-02-26 07:13:42 | 1.3599
28734 | 恒流充电 | 04:22:05 | 39:46:48 | 0.40005 | 3.3994 | 1.7475 | 5.8242 | 2025-02-26 07:13:47 | 1.3599
28735 | 恒流充电 | 04:22:10 | 39:46:53 | 0.40001 | 3.3995 | 1.748 | 5.8261 | 2025-02-26 07:13:52 | 1.3598
28736 | 恒流充电 | 04:22:15 | 39:46:58 | 0.39997 | 3.3997 | 1.7486 | 5.8279 | 2025-02-26 07:13:57 | 1.3598
28737 | 恒流充电 | 04:22:20 | 39:47:03 | 0.40021 | 3.3995 | 1.7491 | 5.8298 | 2025-02-26 07:14:02 | 1.3605
28738 | 恒流充电 | 04:22:25 | 39:47:08 | 0.40016 | 3.3994 | 1.7497 | 5.8317 | 2025-02-26 07:14:07 | 1.3603
28739 | 恒流充电 | 04:22:30 | 39:47:13 | 0.40014 | 3.3995 | 1.7503 | 5.8336 | 2025-02-26 07:14:12 | 1.3603
28740 | 恒流充电 | 04:22:35 | 39:47:18 | 0.4002 | 3.3996 | 1.7508 | 5.8355 | 2025-02-26 07:14:17 | 1.3605
28741 | 恒流充电 | 04:22:40 | 39:47:23 | 0.40027 | 3.3998 | 1.7514 | 5.8374 | 2025-02-26 07:14:22 | 1.3608
28742 | 恒流充电 | 04:22:45 | 39:47:28 | 0.40031 | 3.3997 | 1.7519 | 5.8393 | 2025-02-26 07:14:27 | 1.3609
28743 | 恒流充电 | 04:22:50 | 39:47:33 | 0.40025 | 3.3998 | 1.7525 | 5.8412 | 2025-02-26 07:14:32 | 1.3608
28744 | 恒流充电 | 04:22:55 | 39:47:38 | 0.40034 | 3.3998 | 1.753 | 5.8431 | 2025-02-26 07:14:37 | 1.3611
28745 | 恒流充电 | 04:23:00 | 39:47:43 | 0.40029 | 3.4001 | 1.7536 | 5.845 | 2025-02-26 07:14:42 | 1.361
28746 | 恒流充电 | 04:23:05 | 39:47:48 | 0.40011 | 3.3998 | 1.7541 | 5.8468 | 2025-02-26 07:14:47 | 1.3603
28747 | 恒流充电 | 04:23:10 | 39:47:53 | 0.40007 | 3.3998 | 1.7547 | 5.8487 | 2025-02-26 07:14:52 | 1.3601
28748 | 恒流充电 | 04:23:15 | 39:47:58 | 0.40019 | 3.3998 | 1.7553 | 5.8506 | 2025-02-26 07:14:57 | 1.3606
28749 | 恒流充电 | 04:23:20 | 39:48:03 | 0.40008 | 3.4 | 1.7558 | 5.8525 | 2025-02-26 07:15:02 | 1.3603
28750 | 恒流充电 | 04:23:25 | 39:48:08 | 0.40009 | 3.4001 | 1.7564 | 5.8544 | 2025-02-26 07:15:07 | 1.3603
28751 | 恒流充电 | 04:23:30 | 39:48:13 | 0.39985 | 3.4 | 1.7569 | 5.8563 | 2025-02-26 07:15:12 | 1.3595
28752 | 恒流充电 | 04:23:35 | 39:48:18 | 0.39989 | 3.4002 | 1.7575 | 5.8582 | 2025-02-26 07:15:17 | 1.3597
28753 | 恒流充电 | 04:23:40 | 39:48:23 | 0.39997 | 3.4004 | 1.758 | 5.8601 | 2025-02-26 07:15:22 | 1.36
28754 | 恒流充电 | 04:23:45 | 39:48:28 | 0.39989 | 3.4002 | 1.7586 | 5.862 | 2025-02-26 07:15:27 | 1.3597
28755 | 恒流充电 | 04:23:50 | 39:48:33 | 0.3999 | 3.4003 | 1.7591 | 5.8638 | 2025-02-26 07:15:32 | 1.3598
28756 | 恒流充电 | 04:23:55 | 39:48:38 | 0.39983 | 3.4003 | 1.7597 | 5.8657 | 2025-02-26 07:15:37 | 1.3595
28757 | 恒流充电 | 04:24:00 | 39:48:43 | 0.3998 | 3.4004 | 1.7603 | 5.8676 | 2025-02-26 07:15:42 | 1.3595
28758 | 恒流充电 | 04:24:05 | 39:48:48 | 0.39989 | 3.4005 | 1.7608 | 5.8695 | 2025-02-26 07:15:47 | 1.3598
28759 | 恒流充电 | 04:24:10 | 39:48:53 | 0.39974 | 3.4004 | 1.7614 | 5.8714 | 2025-02-26 07:15:52 | 1.3593
28760 | 恒流充电 | 04:24:15 | 39:48:58 | 0.4 | 3.4006 | 1.7619 | 5.8733 | 2025-02-26 07:15:57 | 1.3602
28761 | 恒流充电 | 04:24:20 | 39:49:03 | 0.39981 | 3.4004 | 1.7625 | 5.8752 | 2025-02-26 07:16:02 | 1.3595
28762 | 恒流充电 | 04:24:25 | 39:49:08 | 0.39984 | 3.4005 | 1.763 | 5.8771 | 2025-02-26 07:16:07 | 1.3596
28763 | 恒流充电 | 04:24:30 | 39:49:13 | 0.39986 | 3.4007 | 1.7636 | 5.879 | 2025-02-26 07:16:12 | 1.3598
28764 | 恒流充电 | 04:24:35 | 39:49:18 | 0.39972 | 3.4007 | 1.7641 | 5.8808 | 2025-02-26 07:16:17 | 1.3593
28765 | 恒流充电 | 04:24:40 | 39:49:23 | 0.39992 | 3.4008 | 1.7647 | 5.8827 | 2025-02-26 07:16:22 | 1.36
28766 | 恒流充电 | 04:24:45 | 39:49:28 | 0.3999 | 3.4008 | 1.7653 | 5.8846 | 2025-02-26 07:16:27 | 1.36
28767 | 恒流充电 | 04:24:50 | 39:49:33 | 0.39984 | 3.4007 | 1.7658 | 5.8865 | 2025-02-26 07:16:32 | 1.3597
28768 | 恒流充电 | 04:24:55 | 39:49:38 | 0.39999 | 3.401 | 1.7664 | 5.8884 | 2025-02-26 07:16:37 | 1.3604
28769 | 恒流充电 | 04:25:00 | 39:49:43 | 0.40004 | 3.4011 | 1.7669 | 5.8903 | 2025-02-26 07:16:42 | 1.3606
28770 | 恒流充电 | 04:25:05 | 39:49:48 | 0.40007 | 3.4009 | 1.7675 | 5.8922 | 2025-02-26 07:16:47 | 1.3606
28771 | 恒流充电 | 04:25:10 | 39:49:53 | 0.4001 | 3.4012 | 1.768 | 5.8941 | 2025-02-26 07:16:52 | 1.3608
28772 | 恒流充电 | 04:25:15 | 39:49:58 | 0.40001 | 3.401 | 1.7686 | 5.896 | 2025-02-26 07:16:57 | 1.3604
28773 | 恒流充电 | 04:25:20 | 39:50:03 | 0.4002 | 3.4011 | 1.7691 | 5.8978 | 2025-02-26 07:17:02 | 1.3611
28774 | 恒流充电 | 04:25:25 | 39:50:08 | 0.4003 | 3.4012 | 1.7697 | 5.8997 | 2025-02-26 07:17:07 | 1.3615
28775 | 恒流充电 | 04:25:30 | 39:50:13 | 0.40002 | 3.4012 | 1.7703 | 5.9016 | 2025-02-26 07:17:12 | 1.3605
28776 | 恒流充电 | 04:25:35 | 39:50:18 | 0.40018 | 3.4011 | 1.7708 | 5.9035 | 2025-02-26 07:17:17 | 1.3611
28777 | 恒流充电 | 04:25:40 | 39:50:23 | 0.40037 | 3.4013 | 1.7714 | 5.9054 | 2025-02-26 07:17:22 | 1.3618
28778 | 恒流充电 | 04:25:45 | 39:50:28 | 0.4002 | 3.4015 | 1.7719 | 5.9073 | 2025-02-26 07:17:27 | 1.3613
28779 | 恒流充电 | 04:25:50 | 39:50:33 | 0.40024 | 3.4014 | 1.7725 | 5.9092 | 2025-02-26 07:17:32 | 1.3614
28780 | 恒流充电 | 04:25:55 | 39:50:38 | 0.39999 | 3.4014 | 1.773 | 5.9111 | 2025-02-26 07:17:37 | 1.3605
28781 | 恒流充电 | 04:26:00 | 39:50:43 | 0.40009 | 3.4014 | 1.7736 | 5.913 | 2025-02-26 07:17:42 | 1.3609
28782 | 恒流充电 | 04:26:05 | 39:50:48 | 0.40008 | 3.4017 | 1.7741 | 5.9149 | 2025-02-26 07:17:47 | 1.361
28783 | 恒流充电 | 04:26:10 | 39:50:53 | 0.40022 | 3.4017 | 1.7747 | 5.9168 | 2025-02-26 07:17:52 | 1.3614
28784 | 恒流充电 | 04:26:15 | 39:50:58 | 0.39999 | 3.4017 | 1.7753 | 5.9186 | 2025-02-26 07:17:57 | 1.3606
28785 | 恒流充电 | 04:26:20 | 39:51:03 | 0.40002 | 3.4018 | 1.7758 | 5.9205 | 2025-02-26 07:18:02 | 1.3608
28786 | 恒流充电 | 04:26:25 | 39:51:08 | 0.40005 | 3.4018 | 1.7764 | 5.9224 | 2025-02-26 07:18:07 | 1.3609
28787 | 恒流充电 | 04:26:30 | 39:51:13 | 0.39995 | 3.4016 | 1.7769 | 5.9243 | 2025-02-26 07:18:12 | 1.3605
28788 | 恒流充电 | 04:26:35 | 39:51:18 | 0.4001 | 3.4019 | 1.7775 | 5.9262 | 2025-02-26 07:18:17 | 1.3611
28789 | 恒流充电 | 04:26:40 | 39:51:23 | 0.39989 | 3.4019 | 1.778 | 5.9281 | 2025-02-26 07:18:22 | 1.3604
28790 | 恒流充电 | 04:26:45 | 39:51:28 | 0.39984 | 3.4019 | 1.7786 | 5.93 | 2025-02-26 07:18:27 | 1.3602
28791 | 恒流充电 | 04:26:50 | 39:51:33 | 0.39988 | 3.4017 | 1.7791 | 5.9319 | 2025-02-26 07:18:32 | 1.3603
28792 | 恒流充电 | 04:26:55 | 39:51:38 | 0.39997 | 3.402 | 1.7797 | 5.9338 | 2025-02-26 07:18:37 | 1.3607
28793 | 恒流充电 | 04:27:00 | 39:51:43 | 0.39993 | 3.4022 | 1.7803 | 5.9357 | 2025-02-26 07:18:42 | 1.3607
28794 | 恒流充电 | 04:27:05 | 39:51:48 | 0.39996 | 3.4021 | 1.7808 | 5.9375 | 2025-02-26 07:18:47 | 1.3607
28795 | 恒流充电 | 04:27:10 | 39:51:53 | 0.39985 | 3.4022 | 1.7814 | 5.9394 | 2025-02-26 07:18:52 | 1.3604
28796 | 恒流充电 | 04:27:15 | 39:51:58 | 0.39997 | 3.4023 | 1.7819 | 5.9413 | 2025-02-26 07:18:57 | 1.3608
28797 | 恒流充电 | 04:27:20 | 39:52:03 | 0.39987 | 3.4023 | 1.7825 | 5.9432 | 2025-02-26 07:19:02 | 1.3605
28798 | 恒流充电 | 04:27:25 | 39:52:08 | 0.39999 | 3.4022 | 1.783 | 5.9451 | 2025-02-26 07:19:07 | 1.3608
28799 | 恒流充电 | 04:27:30 | 39:52:13 | 0.39977 | 3.4025 | 1.7836 | 5.947 | 2025-02-26 07:19:12 | 1.3602
28800 | 恒流充电 | 04:27:35 | 39:52:18 | 0.39987 | 3.4024 | 1.7841 | 5.9489 | 2025-02-26 07:19:17 | 1.3605
28801 | 恒流充电 | 04:27:40 | 39:52:23 | 0.39986 | 3.4024 | 1.7847 | 5.9508 | 2025-02-26 07:19:22 | 1.3605
28802 | 恒流充电 | 04:27:45 | 39:52:28 | 0.39994 | 3.4026 | 1.7853 | 5.9527 | 2025-02-26 07:19:27 | 1.3608
28803 | 恒流充电 | 04:27:50 | 39:52:33 | 0.40003 | 3.4025 | 1.7858 | 5.9546 | 2025-02-26 07:19:32 | 1.3611
28804 | 恒流充电 | 04:27:55 | 39:52:38 | 0.39997 | 3.4026 | 1.7864 | 5.9564 | 2025-02-26 07:19:37 | 1.3609
28805 | 恒流充电 | 04:28:00 | 39:52:43 | 0.40004 | 3.4026 | 1.7869 | 5.9583 | 2025-02-26 07:19:42 | 1.3612
28806 | 恒流充电 | 04:28:05 | 39:52:48 | 0.39994 | 3.4028 | 1.7875 | 5.9602 | 2025-02-26 07:19:47 | 1.3609
28807 | 恒流充电 | 04:28:10 | 39:52:53 | 0.40008 | 3.4028 | 1.788 | 5.9621 | 2025-02-26 07:19:52 | 1.3614
28808 | 恒流充电 | 04:28:15 | 39:52:58 | 0.40037 | 3.4029 | 1.7886 | 5.964 | 2025-02-26 07:19:57 | 1.3624
28809 | 恒流充电 | 04:28:20 | 39:53:03 | 0.40045 | 3.4029 | 1.7891 | 5.9659 | 2025-02-26 07:20:02 | 1.3627
28810 | 恒流充电 | 04:28:25 | 39:53:08 | 0.4003 | 3.4029 | 1.7897 | 5.9678 | 2025-02-26 07:20:07 | 1.3622
28811 | 恒流充电 | 04:28:30 | 39:53:13 | 0.40038 | 3.403 | 1.7903 | 5.9697 | 2025-02-26 07:20:12 | 1.3625
28812 | 恒流充电 | 04:28:35 | 39:53:18 | 0.4004 | 3.4031 | 1.7908 | 5.9716 | 2025-02-26 07:20:17 | 1.3626
28813 | 恒流充电 | 04:28:40 | 39:53:23 | 0.40032 | 3.4032 | 1.7914 | 5.9735 | 2025-02-26 07:20:22 | 1.3624
28814 | 恒流充电 | 04:28:45 | 39:53:28 | 0.40033 | 3.4032 | 1.7919 | 5.9754 | 2025-02-26 07:20:27 | 1.3624
28815 | 恒流充电 | 04:28:50 | 39:53:33 | 0.40023 | 3.4031 | 1.7925 | 5.9772 | 2025-02-26 07:20:32 | 1.362
28816 | 恒流充电 | 04:28:55 | 39:53:38 | 0.40016 | 3.4032 | 1.793 | 5.9791 | 2025-02-26 07:20:37 | 1.3618
28817 | 恒流充电 | 04:29:00 | 39:53:43 | 0.40012 | 3.4033 | 1.7936 | 5.981 | 2025-02-26 07:20:42 | 1.3617
28818 | 恒流充电 | 04:29:05 | 39:53:48 | 0.40018 | 3.4032 | 1.7941 | 5.9829 | 2025-02-26 07:20:47 | 1.3619
28819 | 恒流充电 | 04:29:10 | 39:53:53 | 0.40018 | 3.4034 | 1.7947 | 5.9848 | 2025-02-26 07:20:52 | 1.362
28820 | 恒流充电 | 04:29:15 | 39:53:58 | 0.39992 | 3.4035 | 1.7953 | 5.9867 | 2025-02-26 07:20:57 | 1.3611
28821 | 恒流充电 | 04:29:20 | 39:54:03 | 0.39999 | 3.4035 | 1.7958 | 5.9886 | 2025-02-26 07:21:02 | 1.3614
28822 | 恒流充电 | 04:29:25 | 39:54:08 | 0.39984 | 3.4035 | 1.7964 | 5.9905 | 2025-02-26 07:21:07 | 1.3609
28823 | 恒流充电 | 04:29:30 | 39:54:13 | 0.39989 | 3.4036 | 1.7969 | 5.9924 | 2025-02-26 07:21:12 | 1.3611
28824 | 恒流充电 | 04:29:35 | 39:54:18 | 0.39988 | 3.4036 | 1.7975 | 5.9943 | 2025-02-26 07:21:17 | 1.361
28825 | 恒流充电 | 04:29:40 | 39:54:23 | 0.39995 | 3.4038 | 1.798 | 5.9962 | 2025-02-26 07:21:22 | 1.3613
28826 | 恒流充电 | 04:29:45 | 39:54:28 | 0.39998 | 3.4035 | 1.7986 | 5.998 | 2025-02-26 07:21:27 | 1.3613
28827 | 恒流充电 | 04:29:50 | 39:54:33 | 0.39987 | 3.4037 | 1.7991 | 5.9999 | 2025-02-26 07:21:32 | 1.361
28828 | 恒流充电 | 04:29:55 | 39:54:38 | 0.39991 | 3.4038 | 1.7997 | 6.0018 | 2025-02-26 07:21:37 | 1.3612
28829 | 恒流充电 | 04:30:00 | 39:54:43 | 0.3997 | 3.4038 | 1.8003 | 6.0037 | 2025-02-26 07:21:42 | 1.3605
28830 | 恒流充电 | 04:30:05 | 39:54:48 | 0.40008 | 3.404 | 1.8008 | 6.0056 | 2025-02-26 07:21:47 | 1.3619
28831 | 恒流充电 | 04:30:10 | 39:54:53 | 0.40005 | 3.4037 | 1.8014 | 6.0075 | 2025-02-26 07:21:52 | 1.3617
28832 | 恒流充电 | 04:30:15 | 39:54:58 | 0.39987 | 3.4039 | 1.8019 | 6.0094 | 2025-02-26 07:21:57 | 1.3611
28833 | 恒流充电 | 04:30:20 | 39:55:03 | 0.39986 | 3.4038 | 1.8025 | 6.0113 | 2025-02-26 07:22:02 | 1.361
28834 | 恒流充电 | 04:30:25 | 39:55:08 | 0.39995 | 3.404 | 1.803 | 6.0132 | 2025-02-26 07:22:07 | 1.3614
28835 | 恒流充电 | 04:30:30 | 39:55:13 | 0.3999 | 3.4041 | 1.8036 | 6.0151 | 2025-02-26 07:22:12 | 1.3613
28836 | 恒流充电 | 04:30:35 | 39:55:18 | 0.39986 | 3.4042 | 1.8041 | 6.017 | 2025-02-26 07:22:17 | 1.3612
28837 | 恒流充电 | 04:30:40 | 39:55:23 | 0.39988 | 3.4044 | 1.8047 | 6.0188 | 2025-02-26 07:22:22 | 1.3613
28838 | 恒流充电 | 04:30:45 | 39:55:28 | 0.39992 | 3.4041 | 1.8053 | 6.0207 | 2025-02-26 07:22:27 | 1.3613
28839 | 恒流充电 | 04:30:50 | 39:55:33 | 0.40015 | 3.4043 | 1.8058 | 6.0226 | 2025-02-26 07:22:32 | 1.3622
28840 | 恒流充电 | 04:30:55 | 39:55:38 | 0.40009 | 3.4044 | 1.8064 | 6.0245 | 2025-02-26 07:22:37 | 1.3621
28841 | 恒流充电 | 04:31:00 | 39:55:43 | 0.39986 | 3.4044 | 1.8069 | 6.0264 | 2025-02-26 07:22:42 | 1.3613
28842 | 恒流充电 | 04:31:05 | 39:55:48 | 0.4001 | 3.4045 | 1.8075 | 6.0283 | 2025-02-26 07:22:47 | 1.3621
28843 | 恒流充电 | 04:31:10 | 39:55:53 | 0.40035 | 3.4045 | 1.808 | 6.0302 | 2025-02-26 07:22:52 | 1.363
28844 | 恒流充电 | 04:31:15 | 39:55:58 | 0.40035 | 3.4047 | 1.8086 | 6.0321 | 2025-02-26 07:22:57 | 1.3631
28845 | 恒流充电 | 04:31:20 | 39:56:03 | 0.40046 | 3.4046 | 1.8091 | 6.034 | 2025-02-26 07:23:02 | 1.3634
28846 | 恒流充电 | 04:31:25 | 39:56:08 | 0.40027 | 3.4046 | 1.8097 | 6.0359 | 2025-02-26 07:23:07 | 1.3628
28847 | 恒流充电 | 04:31:30 | 39:56:13 | 0.40034 | 3.4048 | 1.8103 | 6.0378 | 2025-02-26 07:23:12 | 1.3631
28848 | 恒流充电 | 04:31:35 | 39:56:18 | 0.40019 | 3.4048 | 1.8108 | 6.0397 | 2025-02-26 07:23:17 | 1.3626
28849 | 恒流充电 | 04:31:40 | 39:56:23 | 0.40019 | 3.4048 | 1.8114 | 6.0416 | 2025-02-26 07:23:22 | 1.3626
28850 | 恒流充电 | 04:31:45 | 39:56:28 | 0.4 | 3.4049 | 1.8119 | 6.0434 | 2025-02-26 07:23:27 | 1.362
28851 | 恒流充电 | 04:31:50 | 39:56:33 | 0.40013 | 3.4049 | 1.8125 | 6.0453 | 2025-02-26 07:23:32 | 1.3624
28852 | 恒流充电 | 04:31:55 | 39:56:38 | 0.4001 | 3.4049 | 1.813 | 6.0472 | 2025-02-26 07:23:37 | 1.3623
28853 | 恒流充电 | 04:32:00 | 39:56:43 | 0.4 | 3.405 | 1.8136 | 6.0491 | 2025-02-26 07:23:42 | 1.362
28854 | 恒流充电 | 04:32:05 | 39:56:48 | 0.40011 | 3.405 | 1.8141 | 6.051 | 2025-02-26 07:23:47 | 1.3624
28855 | 恒流充电 | 04:32:10 | 39:56:53 | 0.39978 | 3.4052 | 1.8147 | 6.0529 | 2025-02-26 07:23:52 | 1.3613
28856 | 恒流充电 | 04:32:15 | 39:56:58 | 0.39977 | 3.4053 | 1.8153 | 6.0548 | 2025-02-26 07:23:57 | 1.3613
28857 | 恒流充电 | 04:32:20 | 39:57:03 | 0.39998 | 3.4052 | 1.8158 | 6.0567 | 2025-02-26 07:24:02 | 1.362
28858 | 恒流充电 | 04:32:25 | 39:57:08 | 0.39975 | 3.4055 | 1.8164 | 6.0586 | 2025-02-26 07:24:07 | 1.3613
28859 | 恒流充电 | 04:32:30 | 39:57:13 | 0.39994 | 3.4054 | 1.8169 | 6.0605 | 2025-02-26 07:24:12 | 1.362
28860 | 恒流充电 | 04:32:35 | 39:57:18 | 0.39989 | 3.4056 | 1.8175 | 6.0624 | 2025-02-26 07:24:17 | 1.3619
28861 | 恒流充电 | 04:32:40 | 39:57:23 | 0.39979 | 3.4055 | 1.818 | 6.0643 | 2025-02-26 07:24:22 | 1.3615
28862 | 恒流充电 | 04:32:45 | 39:57:28 | 0.40006 | 3.4055 | 1.8186 | 6.0661 | 2025-02-26 07:24:27 | 1.3624
28863 | 恒流充电 | 04:32:50 | 39:57:33 | 0.39991 | 3.4056 | 1.8191 | 6.068 | 2025-02-26 07:24:32 | 1.3619
28864 | 恒流充电 | 04:32:55 | 39:57:38 | 0.39989 | 3.4057 | 1.8197 | 6.0699 | 2025-02-26 07:24:37 | 1.3619
28865 | 恒流充电 | 04:33:00 | 39:57:43 | 0.40001 | 3.4059 | 1.8203 | 6.0718 | 2025-02-26 07:24:42 | 1.3624
28866 | 恒流充电 | 04:33:05 | 39:57:48 | 0.39974 | 3.4056 | 1.8208 | 6.0737 | 2025-02-26 07:24:47 | 1.3614
28867 | 恒流充电 | 04:33:10 | 39:57:53 | 0.39976 | 3.406 | 1.8214 | 6.0756 | 2025-02-26 07:24:52 | 1.3616
28868 | 恒流充电 | 04:33:15 | 39:57:58 | 0.39998 | 3.406 | 1.8219 | 6.0775 | 2025-02-26 07:24:57 | 1.3623
28869 | 恒流充电 | 04:33:20 | 39:58:03 | 0.39987 | 3.4061 | 1.8225 | 6.0794 | 2025-02-26 07:25:02 | 1.362
28870 | 恒流充电 | 04:33:25 | 39:58:08 | 0.39999 | 3.4063 | 1.823 | 6.0813 | 2025-02-26 07:25:07 | 1.3625
28871 | 恒流充电 | 04:33:30 | 39:58:13 | 0.39981 | 3.4061 | 1.8236 | 6.0832 | 2025-02-26 07:25:12 | 1.3618
28872 | 恒流充电 | 04:33:35 | 39:58:18 | 0.40001 | 3.4063 | 1.8241 | 6.0851 | 2025-02-26 07:25:17 | 1.3626
28873 | 恒流充电 | 04:33:40 | 39:58:23 | 0.39985 | 3.4063 | 1.8247 | 6.087 | 2025-02-26 07:25:22 | 1.362
28874 | 恒流充电 | 04:33:45 | 39:58:28 | 0.40025 | 3.4065 | 1.8253 | 6.0888 | 2025-02-26 07:25:27 | 1.3635
28875 | 恒流充电 | 04:33:50 | 39:58:33 | 0.40003 | 3.4065 | 1.8258 | 6.0907 | 2025-02-26 07:25:32 | 1.3627
28876 | 恒流充电 | 04:33:55 | 39:58:38 | 0.40022 | 3.4065 | 1.8264 | 6.0926 | 2025-02-26 07:25:37 | 1.3634
28877 | 恒流充电 | 04:34:00 | 39:58:43 | 0.40004 | 3.4067 | 1.8269 | 6.0945 | 2025-02-26 07:25:42 | 1.3628
28878 | 恒流充电 | 04:34:05 | 39:58:48 | 0.40023 | 3.4066 | 1.8275 | 6.0964 | 2025-02-26 07:25:47 | 1.3634
28879 | 恒流充电 | 04:34:10 | 39:58:53 | 0.40029 | 3.4067 | 1.828 | 6.0983 | 2025-02-26 07:25:52 | 1.3637
28880 | 恒流充电 | 04:34:15 | 39:58:58 | 0.40032 | 3.4068 | 1.8286 | 6.1002 | 2025-02-26 07:25:57 | 1.3638
28881 | 恒流充电 | 04:34:20 | 39:59:03 | 0.40018 | 3.407 | 1.8292 | 6.1021 | 2025-02-26 07:26:02 | 1.3634
28882 | 恒流充电 | 04:34:25 | 39:59:08 | 0.40018 | 3.4071 | 1.8297 | 6.104 | 2025-02-26 07:26:07 | 1.3635
28883 | 恒流充电 | 04:34:30 | 39:59:13 | 0.4003 | 3.4069 | 1.8303 | 6.1059 | 2025-02-26 07:26:12 | 1.3638
28884 | 恒流充电 | 04:34:35 | 39:59:18 | 0.4002 | 3.407 | 1.8308 | 6.1078 | 2025-02-26 07:26:17 | 1.3635
28885 | 恒流充电 | 04:34:40 | 39:59:23 | 0.40004 | 3.4071 | 1.8314 | 6.1097 | 2025-02-26 07:26:22 | 1.363
28886 | 恒流充电 | 04:34:45 | 39:59:28 | 0.40002 | 3.4072 | 1.8319 | 6.1116 | 2025-02-26 07:26:27 | 1.3629
28887 | 恒流充电 | 04:34:50 | 39:59:33 | 0.40015 | 3.4073 | 1.8325 | 6.1135 | 2025-02-26 07:26:32 | 1.3634
28888 | 恒流充电 | 04:34:55 | 39:59:38 | 0.40006 | 3.4073 | 1.833 | 6.1154 | 2025-02-26 07:26:37 | 1.3631
28889 | 恒流充电 | 04:35:00 | 39:59:43 | 0.40004 | 3.4073 | 1.8336 | 6.1173 | 2025-02-26 07:26:42 | 1.3631
28890 | 恒流充电 | 04:35:05 | 39:59:48 | 0.39986 | 3.4076 | 1.8342 | 6.1191 | 2025-02-26 07:26:47 | 1.3626
28891 | 恒流充电 | 04:35:10 | 39:59:53 | 0.40003 | 3.4076 | 1.8347 | 6.121 | 2025-02-26 07:26:52 | 1.3631
28892 | 恒流充电 | 04:35:15 | 39:59:58 | 0.40006 | 3.4076 | 1.8353 | 6.1229 | 2025-02-26 07:26:57 | 1.3632
28893 | 恒流充电 | 04:35:20 | 40:00:03 | 0.39995 | 3.4077 | 1.8358 | 6.1248 | 2025-02-26 07:27:02 | 1.3629
28894 | 恒流充电 | 04:35:25 | 40:00:08 | 0.39996 | 3.4076 | 1.8364 | 6.1267 | 2025-02-26 07:27:07 | 1.3629
28895 | 恒流充电 | 04:35:30 | 40:00:13 | 0.39992 | 3.4078 | 1.8369 | 6.1286 | 2025-02-26 07:27:12 | 1.3628
28896 | 恒流充电 | 04:35:35 | 40:00:18 | 0.39997 | 3.4079 | 1.8375 | 6.1305 | 2025-02-26 07:27:17 | 1.363
28897 | 恒流充电 | 04:35:40 | 40:00:23 | 0.39981 | 3.4078 | 1.838 | 6.1324 | 2025-02-26 07:27:22 | 1.3625
28898 | 恒流充电 | 04:35:45 | 40:00:28 | 0.39984 | 3.4082 | 1.8386 | 6.1343 | 2025-02-26 07:27:27 | 1.3627
28899 | 恒流充电 | 04:35:50 | 40:00:33 | 0.39989 | 3.408 | 1.8392 | 6.1362 | 2025-02-26 07:27:32 | 1.3628
28900 | 恒流充电 | 04:35:55 | 40:00:38 | 0.39994 | 3.4081 | 1.8397 | 6.1381 | 2025-02-26 07:27:37 | 1.363
28901 | 恒流充电 | 04:36:00 | 40:00:43 | 0.40002 | 3.408 | 1.8403 | 6.14 | 2025-02-26 07:27:42 | 1.3633
28902 | 恒流充电 | 04:36:05 | 40:00:48 | 0.40005 | 3.4083 | 1.8408 | 6.1419 | 2025-02-26 07:27:47 | 1.3635
28903 | 恒流充电 | 04:36:10 | 40:00:53 | 0.39993 | 3.4082 | 1.8414 | 6.1438 | 2025-02-26 07:27:52 | 1.3631
28904 | 恒流充电 | 04:36:15 | 40:00:58 | 0.40005 | 3.4086 | 1.8419 | 6.1456 | 2025-02-26 07:27:57 | 1.3636
28905 | 恒流充电 | 04:36:20 | 40:01:03 | 0.40005 | 3.4084 | 1.8425 | 6.1475 | 2025-02-26 07:28:02 | 1.3635
28906 | 恒流充电 | 04:36:25 | 40:01:08 | 0.40026 | 3.4083 | 1.843 | 6.1494 | 2025-02-26 07:28:07 | 1.3642
28907 | 恒流充电 | 04:36:30 | 40:01:13 | 0.39991 | 3.4086 | 1.8436 | 6.1513 | 2025-02-26 07:28:12 | 1.3631
28908 | 恒流充电 | 04:36:35 | 40:01:18 | 0.40023 | 3.4085 | 1.8442 | 6.1532 | 2025-02-26 07:28:17 | 1.3642
28909 | 恒流充电 | 04:36:40 | 40:01:23 | 0.40006 | 3.4087 | 1.8447 | 6.1551 | 2025-02-26 07:28:22 | 1.3637
28910 | 恒流充电 | 04:36:45 | 40:01:28 | 0.40013 | 3.4089 | 1.8453 | 6.157 | 2025-02-26 07:28:27 | 1.364
28911 | 恒流充电 | 04:36:50 | 40:01:33 | 0.40014 | 3.4088 | 1.8458 | 6.1589 | 2025-02-26 07:28:32 | 1.364
28912 | 恒流充电 | 04:36:55 | 40:01:38 | 0.40015 | 3.4089 | 1.8464 | 6.1608 | 2025-02-26 07:28:37 | 1.3641
28913 | 恒流充电 | 04:37:00 | 40:01:43 | 0.40022 | 3.4089 | 1.8469 | 6.1627 | 2025-02-26 07:28:42 | 1.3643
28914 | 恒流充电 | 04:37:05 | 40:01:48 | 0.40037 | 3.4091 | 1.8475 | 6.1646 | 2025-02-26 07:28:47 | 1.3649
28915 | 恒流充电 | 04:37:10 | 40:01:53 | 0.40036 | 3.409 | 1.848 | 6.1665 | 2025-02-26 07:28:52 | 1.3648
28916 | 恒流充电 | 04:37:15 | 40:01:58 | 0.40018 | 3.4092 | 1.8486 | 6.1684 | 2025-02-26 07:28:57 | 1.3643
28917 | 恒流充电 | 04:37:20 | 40:02:03 | 0.40036 | 3.4094 | 1.8492 | 6.1703 | 2025-02-26 07:29:02 | 1.365
28918 | 恒流充电 | 04:37:25 | 40:02:08 | 0.40006 | 3.4093 | 1.8497 | 6.1722 | 2025-02-26 07:29:07 | 1.3639
28919 | 恒流充电 | 04:37:30 | 40:02:13 | 0.40012 | 3.4095 | 1.8503 | 6.1741 | 2025-02-26 07:29:12 | 1.3642
28920 | 恒流充电 | 04:37:35 | 40:02:18 | 0.40022 | 3.4095 | 1.8508 | 6.176 | 2025-02-26 07:29:17 | 1.3646
28921 | 恒流充电 | 04:37:40 | 40:02:23 | 0.40024 | 3.4097 | 1.8514 | 6.1779 | 2025-02-26 07:29:22 | 1.3647
28922 | 恒流充电 | 04:37:45 | 40:02:28 | 0.40011 | 3.4096 | 1.8519 | 6.1798 | 2025-02-26 07:29:27 | 1.3642
28923 | 恒流充电 | 04:37:50 | 40:02:33 | 0.40014 | 3.4098 | 1.8525 | 6.1816 | 2025-02-26 07:29:32 | 1.3644
28924 | 恒流充电 | 04:37:55 | 40:02:38 | 0.39992 | 3.4098 | 1.853 | 6.1835 | 2025-02-26 07:29:37 | 1.3637
28925 | 恒流充电 | 04:38:00 | 40:02:43 | 0.40002 | 3.4099 | 1.8536 | 6.1854 | 2025-02-26 07:29:42 | 1.364
28926 | 恒流充电 | 04:38:05 | 40:02:48 | 0.40005 | 3.4101 | 1.8542 | 6.1873 | 2025-02-26 07:29:47 | 1.3642
28927 | 恒流充电 | 04:38:10 | 40:02:53 | 0.39988 | 3.4101 | 1.8547 | 6.1892 | 2025-02-26 07:29:52 | 1.3636
28928 | 恒流充电 | 04:38:15 | 40:02:58 | 0.39984 | 3.4103 | 1.8553 | 6.1911 | 2025-02-26 07:29:57 | 1.3636
28929 | 恒流充电 | 04:38:20 | 40:03:03 | 0.39986 | 3.4103 | 1.8558 | 6.193 | 2025-02-26 07:30:02 | 1.3636
28930 | 恒流充电 | 04:38:25 | 40:03:08 | 0.39996 | 3.4104 | 1.8564 | 6.1949 | 2025-02-26 07:30:07 | 1.364
28931 | 恒流充电 | 04:38:30 | 40:03:13 | 0.39985 | 3.4103 | 1.8569 | 6.1968 | 2025-02-26 07:30:12 | 1.3636
28932 | 恒流充电 | 04:38:35 | 40:03:18 | 0.39991 | 3.4104 | 1.8575 | 6.1987 | 2025-02-26 07:30:17 | 1.3639
28933 | 恒流充电 | 04:38:40 | 40:03:23 | 0.40008 | 3.4107 | 1.858 | 6.2006 | 2025-02-26 07:30:22 | 1.3645
28934 | 恒流充电 | 04:38:45 | 40:03:28 | 0.40002 | 3.4106 | 1.8586 | 6.2025 | 2025-02-26 07:30:27 | 1.3643
28935 | 恒流充电 | 04:38:50 | 40:03:33 | 0.39986 | 3.4107 | 1.8592 | 6.2044 | 2025-02-26 07:30:32 | 1.3638
28936 | 恒流充电 | 04:38:55 | 40:03:38 | 0.39992 | 3.4108 | 1.8597 | 6.2063 | 2025-02-26 07:30:37 | 1.3641
28937 | 恒流充电 | 04:39:00 | 40:03:43 | 0.39989 | 3.4108 | 1.8603 | 6.2082 | 2025-02-26 07:30:42 | 1.364
28938 | 恒流充电 | 04:39:05 | 40:03:48 | 0.39996 | 3.4109 | 1.8608 | 6.2101 | 2025-02-26 07:30:47 | 1.3642
28939 | 恒流充电 | 04:39:10 | 40:03:53 | 0.39986 | 3.4109 | 1.8614 | 6.212 | 2025-02-26 07:30:52 | 1.3639
28940 | 恒流充电 | 04:39:15 | 40:03:58 | 0.39986 | 3.4111 | 1.8619 | 6.2138 | 2025-02-26 07:30:57 | 1.364
28941 | 恒流充电 | 04:39:20 | 40:04:03 | 0.39999 | 3.4113 | 1.8625 | 6.2157 | 2025-02-26 07:31:02 | 1.3645
28942 | 恒流充电 | 04:39:25 | 40:04:08 | 0.40014 | 3.4113 | 1.863 | 6.2176 | 2025-02-26 07:31:07 | 1.365
28943 | 恒流充电 | 04:39:30 | 40:04:13 | 0.40024 | 3.4114 | 1.8636 | 6.2195 | 2025-02-26 07:31:12 | 1.3654
28944 | 恒流充电 | 04:39:35 | 40:04:18 | 0.40006 | 3.4115 | 1.8642 | 6.2214 | 2025-02-26 07:31:17 | 1.3648
28945 | 恒流充电 | 04:39:40 | 40:04:23 | 0.40007 | 3.4115 | 1.8647 | 6.2233 | 2025-02-26 07:31:22 | 1.3648
28946 | 恒流充电 | 04:39:45 | 40:04:28 | 0.40015 | 3.4116 | 1.8653 | 6.2252 | 2025-02-26 07:31:27 | 1.3651
28947 | 恒流充电 | 04:39:50 | 40:04:33 | 0.40036 | 3.4118 | 1.8658 | 6.2271 | 2025-02-26 07:31:32 | 1.3659
28948 | 恒流充电 | 04:39:55 | 40:04:38 | 0.40049 | 3.4119 | 1.8664 | 6.229 | 2025-02-26 07:31:37 | 1.3664
28949 | 恒流充电 | 04:40:00 | 40:04:43 | 0.40034 | 3.412 | 1.8669 | 6.2309 | 2025-02-26 07:31:42 | 1.366
28950 | 恒流充电 | 04:40:05 | 40:04:48 | 0.4003 | 3.412 | 1.8675 | 6.2328 | 2025-02-26 07:31:47 | 1.3658
28951 | 恒流充电 | 04:40:10 | 40:04:53 | 0.40024 | 3.4121 | 1.868 | 6.2347 | 2025-02-26 07:31:52 | 1.3657
28952 | 恒流充电 | 04:40:15 | 40:04:58 | 0.40026 | 3.4122 | 1.8686 | 6.2366 | 2025-02-26 07:31:57 | 1.3658
28953 | 恒流充电 | 04:40:20 | 40:05:03 | 0.40021 | 3.4121 | 1.8692 | 6.2385 | 2025-02-26 07:32:02 | 1.3656
28954 | 恒流充电 | 04:40:25 | 40:05:08 | 0.40009 | 3.4124 | 1.8697 | 6.2404 | 2025-02-26 07:32:07 | 1.3653
28955 | 恒流充电 | 04:40:30 | 40:05:13 | 0.39999 | 3.4125 | 1.8703 | 6.2423 | 2025-02-26 07:32:12 | 1.365
28956 | 恒流充电 | 04:40:35 | 40:05:18 | 0.40018 | 3.4125 | 1.8708 | 6.2442 | 2025-02-26 07:32:17 | 1.3656
28957 | 恒流充电 | 04:40:40 | 40:05:23 | 0.4001 | 3.4126 | 1.8714 | 6.2461 | 2025-02-26 07:32:22 | 1.3654
28958 | 恒流充电 | 04:40:45 | 40:05:28 | 0.40005 | 3.4128 | 1.8719 | 6.248 | 2025-02-26 07:32:27 | 1.3653
28959 | 恒流充电 | 04:40:50 | 40:05:33 | 0.39986 | 3.4129 | 1.8725 | 6.2499 | 2025-02-26 07:32:32 | 1.3647
28960 | 恒流充电 | 04:40:55 | 40:05:38 | 0.39989 | 3.4131 | 1.873 | 6.2518 | 2025-02-26 07:32:37 | 1.3649
28961 | 恒流充电 | 04:41:00 | 40:05:43 | 0.39985 | 3.4132 | 1.8736 | 6.2537 | 2025-02-26 07:32:42 | 1.3648
28962 | 恒流充电 | 04:41:05 | 40:05:48 | 0.39991 | 3.4133 | 1.8742 | 6.2556 | 2025-02-26 07:32:47 | 1.365
28963 | 恒流充电 | 04:41:10 | 40:05:53 | 0.39983 | 3.4135 | 1.8747 | 6.2575 | 2025-02-26 07:32:52 | 1.3648
28964 | 恒流充电 | 04:41:15 | 40:05:58 | 0.39998 | 3.4136 | 1.8753 | 6.2594 | 2025-02-26 07:32:57 | 1.3654
28965 | 恒流充电 | 04:41:20 | 40:06:03 | 0.3997 | 3.4138 | 1.8758 | 6.2613 | 2025-02-26 07:33:02 | 1.3645
28966 | 恒流充电 | 04:41:25 | 40:06:08 | 0.39993 | 3.4139 | 1.8764 | 6.2631 | 2025-02-26 07:33:07 | 1.3653
28967 | 恒流充电 | 04:41:30 | 40:06:13 | 0.39982 | 3.4141 | 1.8769 | 6.265 | 2025-02-26 07:33:12 | 1.365
28968 | 恒流充电 | 04:41:35 | 40:06:18 | 0.39994 | 3.4141 | 1.8775 | 6.2669 | 2025-02-26 07:33:17 | 1.3654
28969 | 恒流充电 | 04:41:40 | 40:06:23 | 0.40007 | 3.4142 | 1.878 | 6.2688 | 2025-02-26 07:33:22 | 1.3659
28970 | 恒流充电 | 04:41:45 | 40:06:28 | 0.39982 | 3.4143 | 1.8786 | 6.2707 | 2025-02-26 07:33:27 | 1.3651
28971 | 恒流充电 | 04:41:50 | 40:06:33 | 0.39975 | 3.4145 | 1.8792 | 6.2726 | 2025-02-26 07:33:32 | 1.365
28972 | 恒流充电 | 04:41:55 | 40:06:38 | 0.39994 | 3.4146 | 1.8797 | 6.2745 | 2025-02-26 07:33:37 | 1.3656
28973 | 恒流充电 | 04:42:00 | 40:06:43 | 0.39984 | 3.4148 | 1.8803 | 6.2764 | 2025-02-26 07:33:42 | 1.3654
28974 | 恒流充电 | 04:42:05 | 40:06:48 | 0.39998 | 3.4151 | 1.8808 | 6.2783 | 2025-02-26 07:33:47 | 1.366
28975 | 恒流充电 | 04:42:10 | 40:06:53 | 0.40011 | 3.415 | 1.8814 | 6.2802 | 2025-02-26 07:33:52 | 1.3664
28976 | 恒流充电 | 04:42:15 | 40:06:58 | 0.4 | 3.4151 | 1.8819 | 6.2821 | 2025-02-26 07:33:57 | 1.366
28977 | 恒流充电 | 04:42:20 | 40:07:03 | 0.39983 | 3.4153 | 1.8825 | 6.284 | 2025-02-26 07:34:02 | 1.3655
28978 | 恒流充电 | 04:42:25 | 40:07:08 | 0.40019 | 3.4155 | 1.883 | 6.2859 | 2025-02-26 07:34:07 | 1.3668
28979 | 恒流充电 | 04:42:30 | 40:07:13 | 0.40021 | 3.4156 | 1.8836 | 6.2878 | 2025-02-26 07:34:12 | 1.367
28980 | 恒流充电 | 04:42:35 | 40:07:18 | 0.40028 | 3.4157 | 1.8842 | 6.2897 | 2025-02-26 07:34:17 | 1.3672
28981 | 恒流充电 | 04:42:40 | 40:07:23 | 0.40037 | 3.4158 | 1.8847 | 6.2916 | 2025-02-26 07:34:22 | 1.3676
28982 | 恒流充电 | 04:42:45 | 40:07:28 | 0.40022 | 3.4161 | 1.8853 | 6.2935 | 2025-02-26 07:34:27 | 1.3672
28983 | 恒流充电 | 04:42:50 | 40:07:33 | 0.40021 | 3.4161 | 1.8858 | 6.2954 | 2025-02-26 07:34:32 | 1.3672
28984 | 恒流充电 | 04:42:55 | 40:07:38 | 0.40042 | 3.4163 | 1.8864 | 6.2973 | 2025-02-26 07:34:37 | 1.3679
28985 | 恒流充电 | 04:43:00 | 40:07:43 | 0.40028 | 3.4164 | 1.8869 | 6.2992 | 2025-02-26 07:34:42 | 1.3675
28986 | 恒流充电 | 04:43:05 | 40:07:48 | 0.40021 | 3.4164 | 1.8875 | 6.3011 | 2025-02-26 07:34:47 | 1.3673
28987 | 恒流充电 | 04:43:10 | 40:07:53 | 0.40015 | 3.4165 | 1.888 | 6.303 | 2025-02-26 07:34:52 | 1.3671
28988 | 恒流充电 | 04:43:15 | 40:07:58 | 0.40026 | 3.4167 | 1.8886 | 6.3049 | 2025-02-26 07:34:57 | 1.3676
28989 | 恒流充电 | 04:43:20 | 40:08:03 | 0.40029 | 3.417 | 1.8892 | 6.3068 | 2025-02-26 07:35:02 | 1.3678
28990 | 恒流充电 | 04:43:25 | 40:08:08 | 0.40011 | 3.417 | 1.8897 | 6.3087 | 2025-02-26 07:35:07 | 1.3672
28991 | 恒流充电 | 04:43:30 | 40:08:13 | 0.39994 | 3.4172 | 1.8903 | 6.3106 | 2025-02-26 07:35:12 | 1.3667
28992 | 恒流充电 | 04:43:35 | 40:08:18 | 0.40003 | 3.4175 | 1.8908 | 6.3125 | 2025-02-26 07:35:17 | 1.3671
28993 | 恒流充电 | 04:43:40 | 40:08:23 | 0.39996 | 3.4175 | 1.8914 | 6.3144 | 2025-02-26 07:35:22 | 1.3669
28994 | 恒流充电 | 04:43:45 | 40:08:28 | 0.39999 | 3.4176 | 1.8919 | 6.3163 | 2025-02-26 07:35:27 | 1.367
28995 | 恒流充电 | 04:43:50 | 40:08:33 | 0.40002 | 3.4177 | 1.8925 | 6.3182 | 2025-02-26 07:35:32 | 1.3672
28996 | 恒流充电 | 04:43:55 | 40:08:38 | 0.39994 | 3.4179 | 1.893 | 6.3201 | 2025-02-26 07:35:37 | 1.367
28997 | 恒流充电 | 04:44:00 | 40:08:43 | 0.40006 | 3.418 | 1.8936 | 6.322 | 2025-02-26 07:35:42 | 1.3674
28998 | 恒流充电 | 04:44:05 | 40:08:48 | 0.39996 | 3.4182 | 1.8942 | 6.3239 | 2025-02-26 07:35:47 | 1.3672
28999 | 恒流充电 | 04:44:10 | 40:08:53 | 0.4 | 3.4184 | 1.8947 | 6.3258 | 2025-02-26 07:35:52 | 1.3674
29000 | 恒流充电 | 04:44:15 | 40:08:58 | 0.40009 | 3.4184 | 1.8953 | 6.3277 | 2025-02-26 07:35:57 | 1.3677
29001 | 恒流充电 | 04:44:20 | 40:09:03 | 0.39992 | 3.4187 | 1.8958 | 6.3296 | 2025-02-26 07:36:02 | 1.3672
29002 | 恒流充电 | 04:44:25 | 40:09:08 | 0.40004 | 3.4188 | 1.8964 | 6.3315 | 2025-02-26 07:36:07 | 1.3677
29003 | 恒流充电 | 04:44:30 | 40:09:13 | 0.39999 | 3.4191 | 1.8969 | 6.3334 | 2025-02-26 07:36:12 | 1.3676
29004 | 恒流充电 | 04:44:35 | 40:09:18 | 0.3999 | 3.4193 | 1.8975 | 6.3353 | 2025-02-26 07:36:17 | 1.3674
29005 | 恒流充电 | 04:44:40 | 40:09:23 | 0.39997 | 3.4193 | 1.898 | 6.3372 | 2025-02-26 07:36:22 | 1.3676
29006 | 恒流充电 | 04:44:45 | 40:09:28 | 0.39999 | 3.4194 | 1.8986 | 6.3391 | 2025-02-26 07:36:27 | 1.3677
29007 | 恒流充电 | 04:44:50 | 40:09:33 | 0.40008 | 3.4198 | 1.8992 | 6.341 | 2025-02-26 07:36:32 | 1.3682
29008 | 恒流充电 | 04:44:55 | 40:09:38 | 0.39997 | 3.4199 | 1.8997 | 6.3429 | 2025-02-26 07:36:37 | 1.3679
29009 | 恒流充电 | 04:45:00 | 40:09:43 | 0.39982 | 3.4201 | 1.9003 | 6.3448 | 2025-02-26 07:36:42 | 1.3674
29010 | 恒流充电 | 04:45:05 | 40:09:48 | 0.4001 | 3.4201 | 1.9008 | 6.3467 | 2025-02-26 07:36:47 | 1.3684
29011 | 恒流充电 | 04:45:10 | 40:09:53 | 0.40015 | 3.4203 | 1.9014 | 6.3486 | 2025-02-26 07:36:52 | 1.3686
29012 | 恒流充电 | 04:45:15 | 40:09:58 | 0.40019 | 3.4207 | 1.9019 | 6.3505 | 2025-02-26 07:36:57 | 1.3689
29013 | 恒流充电 | 04:45:20 | 40:10:03 | 0.40026 | 3.4205 | 1.9025 | 6.3524 | 2025-02-26 07:37:02 | 1.3691
29014 | 恒流充电 | 04:45:25 | 40:10:08 | 0.40018 | 3.4207 | 1.903 | 6.3543 | 2025-02-26 07:37:07 | 1.3689
29015 | 恒流充电 | 04:45:30 | 40:10:13 | 0.40042 | 3.4209 | 1.9036 | 6.3562 | 2025-02-26 07:37:12 | 1.3698
29016 | 恒流充电 | 04:45:35 | 40:10:18 | 0.40035 | 3.421 | 1.9042 | 6.3581 | 2025-02-26 07:37:17 | 1.3696
29017 | 恒流充电 | 04:45:40 | 40:10:23 | 0.40034 | 3.4213 | 1.9047 | 6.36 | 2025-02-26 07:37:22 | 1.3697
29018 | 恒流充电 | 04:45:45 | 40:10:28 | 0.40033 | 3.4214 | 1.9053 | 6.3619 | 2025-02-26 07:37:27 | 1.3697
29019 | 恒流充电 | 04:45:50 | 40:10:33 | 0.40029 | 3.4217 | 1.9058 | 6.3638 | 2025-02-26 07:37:32 | 1.3696
29020 | 恒流充电 | 04:45:55 | 40:10:38 | 0.40027 | 3.4218 | 1.9064 | 6.3657 | 2025-02-26 07:37:37 | 1.3697
29021 | 恒流充电 | 04:46:00 | 40:10:43 | 0.40014 | 3.422 | 1.9069 | 6.3676 | 2025-02-26 07:37:42 | 1.3693
29022 | 恒流充电 | 04:46:05 | 40:10:48 | 0.4002 | 3.4221 | 1.9075 | 6.3695 | 2025-02-26 07:37:47 | 1.3695
29023 | 恒流充电 | 04:46:10 | 40:10:53 | 0.40018 | 3.4223 | 1.9081 | 6.3714 | 2025-02-26 07:37:52 | 1.3695
29024 | 恒流充电 | 04:46:15 | 40:10:58 | 0.40004 | 3.4226 | 1.9086 | 6.3733 | 2025-02-26 07:37:57 | 1.3692
29025 | 恒流充电 | 04:46:20 | 40:11:03 | 0.39988 | 3.4226 | 1.9092 | 6.3752 | 2025-02-26 07:38:02 | 1.3687
29026 | 恒流充电 | 04:46:25 | 40:11:08 | 0.40007 | 3.4228 | 1.9097 | 6.3771 | 2025-02-26 07:38:07 | 1.3694
29027 | 恒流充电 | 04:46:30 | 40:11:13 | 0.39994 | 3.4229 | 1.9103 | 6.379 | 2025-02-26 07:38:12 | 1.3689
29028 | 恒流充电 | 04:46:35 | 40:11:18 | 0.40004 | 3.4231 | 1.9108 | 6.3809 | 2025-02-26 07:38:17 | 1.3694
29029 | 恒流充电 | 04:46:40 | 40:11:23 | 0.39987 | 3.4234 | 1.9114 | 6.3828 | 2025-02-26 07:38:22 | 1.3689
29030 | 恒流充电 | 04:46:45 | 40:11:28 | 0.39987 | 3.4234 | 1.9119 | 6.3847 | 2025-02-26 07:38:27 | 1.3689
29031 | 恒流充电 | 04:46:50 | 40:11:33 | 0.40001 | 3.4239 | 1.9125 | 6.3866 | 2025-02-26 07:38:32 | 1.3696
29032 | 恒流充电 | 04:46:55 | 40:11:38 | 0.4 | 3.4239 | 1.9131 | 6.3885 | 2025-02-26 07:38:37 | 1.3696
29033 | 恒流充电 | 04:47:00 | 40:11:43 | 0.39994 | 3.4243 | 1.9136 | 6.3904 | 2025-02-26 07:38:42 | 1.3695
29034 | 恒流充电 | 04:47:05 | 40:11:48 | 0.39992 | 3.4246 | 1.9142 | 6.3923 | 2025-02-26 07:38:47 | 1.3696
29035 | 恒流充电 | 04:47:10 | 40:11:53 | 0.3999 | 3.4247 | 1.9147 | 6.3942 | 2025-02-26 07:38:52 | 1.3695
29036 | 恒流充电 | 04:47:15 | 40:11:58 | 0.40003 | 3.4249 | 1.9153 | 6.3961 | 2025-02-26 07:38:57 | 1.3701
29037 | 恒流充电 | 04:47:20 | 40:12:03 | 0.39991 | 3.425 | 1.9158 | 6.398 | 2025-02-26 07:39:02 | 1.3697
29038 | 恒流充电 | 04:47:25 | 40:12:08 | 0.39996 | 3.4254 | 1.9164 | 6.3999 | 2025-02-26 07:39:07 | 1.37
29039 | 恒流充电 | 04:47:30 | 40:12:13 | 0.39981 | 3.4254 | 1.9169 | 6.4018 | 2025-02-26 07:39:12 | 1.3695
29040 | 恒流充电 | 04:47:35 | 40:12:18 | 0.39992 | 3.4258 | 1.9175 | 6.4037 | 2025-02-26 07:39:17 | 1.37
29041 | 恒流充电 | 04:47:40 | 40:12:23 | 0.39988 | 3.4259 | 1.9181 | 6.4056 | 2025-02-26 07:39:22 | 1.3699
29042 | 恒流充电 | 04:47:45 | 40:12:28 | 0.39999 | 3.4265 | 1.9186 | 6.4075 | 2025-02-26 07:39:27 | 1.3706
29043 | 恒流充电 | 04:47:50 | 40:12:33 | 0.40007 | 3.4265 | 1.9192 | 6.4094 | 2025-02-26 07:39:32 | 1.3708
29044 | 恒流充电 | 04:47:55 | 40:12:38 | 0.40003 | 3.4267 | 1.9197 | 6.4114 | 2025-02-26 07:39:37 | 1.3708
29045 | 恒流充电 | 04:48:00 | 40:12:43 | 0.40007 | 3.427 | 1.9203 | 6.4133 | 2025-02-26 07:39:42 | 1.371
29046 | 恒流充电 | 04:48:05 | 40:12:48 | 0.40007 | 3.4271 | 1.9208 | 6.4152 | 2025-02-26 07:39:47 | 1.3711
29047 | 恒流充电 | 04:48:10 | 40:12:53 | 0.40009 | 3.4274 | 1.9214 | 6.4171 | 2025-02-26 07:39:52 | 1.3713
29048 | 恒流充电 | 04:48:15 | 40:12:58 | 0.40019 | 3.4276 | 1.9219 | 6.419 | 2025-02-26 07:39:57 | 1.3717
29049 | 恒流充电 | 04:48:20 | 40:13:03 | 0.40008 | 3.4279 | 1.9225 | 6.4209 | 2025-02-26 07:40:02 | 1.3714
29050 | 恒流充电 | 04:48:25 | 40:13:08 | 0.40022 | 3.4282 | 1.9231 | 6.4228 | 2025-02-26 07:40:07 | 1.372
29051 | 恒流充电 | 04:48:30 | 40:13:13 | 0.40018 | 3.4283 | 1.9236 | 6.4247 | 2025-02-26 07:40:12 | 1.3719
29052 | 恒流充电 | 04:48:35 | 40:13:18 | 0.40037 | 3.4286 | 1.9242 | 6.4266 | 2025-02-26 07:40:17 | 1.3727
29053 | 恒流充电 | 04:48:40 | 40:13:23 | 0.40028 | 3.4289 | 1.9247 | 6.4285 | 2025-02-26 07:40:22 | 1.3725
29054 | 恒流充电 | 04:48:45 | 40:13:28 | 0.4003 | 3.4291 | 1.9253 | 6.4304 | 2025-02-26 07:40:27 | 1.3727
29055 | 恒流充电 | 04:48:50 | 40:13:33 | 0.40031 | 3.4292 | 1.9258 | 6.4323 | 2025-02-26 07:40:32 | 1.3728
29056 | 恒流充电 | 04:48:55 | 40:13:38 | 0.40018 | 3.4295 | 1.9264 | 6.4342 | 2025-02-26 07:40:37 | 1.3724
29057 | 恒流充电 | 04:49:00 | 40:13:43 | 0.40017 | 3.4299 | 1.9269 | 6.4361 | 2025-02-26 07:40:42 | 1.3726
29058 | 恒流充电 | 04:49:05 | 40:13:48 | 0.40029 | 3.4301 | 1.9275 | 6.438 | 2025-02-26 07:40:47 | 1.373
29059 | 恒流充电 | 04:49:10 | 40:13:53 | 0.40009 | 3.4305 | 1.9281 | 6.4399 | 2025-02-26 07:40:52 | 1.3725
29060 | 恒流充电 | 04:49:15 | 40:13:58 | 0.39998 | 3.4305 | 1.9286 | 6.4418 | 2025-02-26 07:40:57 | 1.3721
29061 | 恒流充电 | 04:49:20 | 40:14:03 | 0.39994 | 3.4309 | 1.9292 | 6.4437 | 2025-02-26 07:41:02 | 1.3721
29062 | 恒流充电 | 04:49:25 | 40:14:08 | 0.39985 | 3.4314 | 1.9297 | 6.4457 | 2025-02-26 07:41:07 | 1.372
29063 | 恒流充电 | 04:49:30 | 40:14:13 | 0.39998 | 3.4316 | 1.9303 | 6.4476 | 2025-02-26 07:41:12 | 1.3726
29064 | 恒流充电 | 04:49:35 | 40:14:18 | 0.39999 | 3.432 | 1.9308 | 6.4495 | 2025-02-26 07:41:17 | 1.3728
29065 | 恒流充电 | 04:49:40 | 40:14:23 | 0.39998 | 3.4321 | 1.9314 | 6.4514 | 2025-02-26 07:41:22 | 1.3728
29066 | 恒流充电 | 04:49:45 | 40:14:28 | 0.40001 | 3.4324 | 1.9319 | 6.4533 | 2025-02-26 07:41:27 | 1.373
29067 | 恒流充电 | 04:49:50 | 40:14:33 | 0.39997 | 3.4327 | 1.9325 | 6.4552 | 2025-02-26 07:41:32 | 1.373
29068 | 恒流充电 | 04:49:55 | 40:14:38 | 0.39988 | 3.4332 | 1.9331 | 6.4571 | 2025-02-26 07:41:37 | 1.3728
29069 | 恒流充电 | 04:50:00 | 40:14:43 | 0.39994 | 3.4333 | 1.9336 | 6.459 | 2025-02-26 07:41:42 | 1.3731
29070 | 恒流充电 | 04:50:05 | 40:14:48 | 0.39992 | 3.434 | 1.9342 | 6.4609 | 2025-02-26 07:41:47 | 1.3733
29071 | 恒流充电 | 04:50:10 | 40:14:53 | 0.40003 | 3.4342 | 1.9347 | 6.4628 | 2025-02-26 07:41:52 | 1.3738
29072 | 恒流充电 | 04:50:15 | 40:14:58 | 0.39983 | 3.4347 | 1.9353 | 6.4647 | 2025-02-26 07:41:57 | 1.3733
29073 | 恒流充电 | 04:50:20 | 40:15:03 | 0.3999 | 3.4349 | 1.9358 | 6.4666 | 2025-02-26 07:42:02 | 1.3736
29074 | 恒流充电 | 04:50:25 | 40:15:08 | 0.39993 | 3.4354 | 1.9364 | 6.4685 | 2025-02-26 07:42:07 | 1.3739
29075 | 恒流充电 | 04:50:30 | 40:15:13 | 0.39986 | 3.4357 | 1.9369 | 6.4704 | 2025-02-26 07:42:12 | 1.3738
29076 | 恒流充电 | 04:50:35 | 40:15:18 | 0.39989 | 3.4358 | 1.9375 | 6.4724 | 2025-02-26 07:42:17 | 1.374
29077 | 恒流充电 | 04:50:40 | 40:15:23 | 0.39997 | 3.4364 | 1.9381 | 6.4743 | 2025-02-26 07:42:22 | 1.3744
29078 | 恒流充电 | 04:50:45 | 40:15:28 | 0.40009 | 3.4369 | 1.9386 | 6.4762 | 2025-02-26 07:42:27 | 1.3751
29079 | 恒流充电 | 04:50:50 | 40:15:33 | 0.40009 | 3.4371 | 1.9392 | 6.4781 | 2025-02-26 07:42:32 | 1.3752
29080 | 恒流充电 | 04:50:55 | 40:15:38 | 0.40002 | 3.4375 | 1.9397 | 6.48 | 2025-02-26 07:42:37 | 1.3751
29081 | 恒流充电 | 04:51:00 | 40:15:43 | 0.40004 | 3.4378 | 1.9403 | 6.4819 | 2025-02-26 07:42:42 | 1.3753
29082 | 恒流充电 | 04:51:05 | 40:15:48 | 0.40015 | 3.4382 | 1.9408 | 6.4838 | 2025-02-26 07:42:47 | 1.3758
29083 | 恒流充电 | 04:51:10 | 40:15:53 | 0.40029 | 3.4387 | 1.9414 | 6.4857 | 2025-02-26 07:42:52 | 1.3765
29084 | 恒流充电 | 04:51:15 | 40:15:58 | 0.40017 | 3.4392 | 1.9419 | 6.4876 | 2025-02-26 07:42:57 | 1.3763
29085 | 恒流充电 | 04:51:20 | 40:16:03 | 0.40035 | 3.4394 | 1.9425 | 6.4895 | 2025-02-26 07:43:02 | 1.3769
29086 | 恒流充电 | 04:51:25 | 40:16:08 | 0.40025 | 3.44 | 1.9431 | 6.4915 | 2025-02-26 07:43:07 | 1.3769
29087 | 恒流充电 | 04:51:30 | 40:16:13 | 0.40039 | 3.4403 | 1.9436 | 6.4934 | 2025-02-26 07:43:12 | 1.3774
29088 | 恒流充电 | 04:51:35 | 40:16:18 | 0.40012 | 3.4408 | 1.9442 | 6.4953 | 2025-02-26 07:43:17 | 1.3767
29089 | 恒流充电 | 04:51:40 | 40:16:23 | 0.40022 | 3.4411 | 1.9447 | 6.4972 | 2025-02-26 07:43:22 | 1.3772
29090 | 恒流充电 | 04:51:45 | 40:16:28 | 0.40035 | 3.4415 | 1.9453 | 6.4991 | 2025-02-26 07:43:27 | 1.3778
29091 | 恒流充电 | 04:51:50 | 40:16:33 | 0.40011 | 3.4419 | 1.9458 | 6.501 | 2025-02-26 07:43:32 | 1.3771
29092 | 恒流充电 | 04:51:55 | 40:16:38 | 0.40007 | 3.4425 | 1.9464 | 6.5029 | 2025-02-26 07:43:37 | 1.3773
29093 | 恒流充电 | 04:52:00 | 40:16:43 | 0.39991 | 3.443 | 1.9469 | 6.5048 | 2025-02-26 07:43:42 | 1.3769
29094 | 恒流充电 | 04:52:05 | 40:16:48 | 0.39999 | 3.4435 | 1.9475 | 6.5068 | 2025-02-26 07:43:47 | 1.3773
29095 | 恒流充电 | 04:52:10 | 40:16:53 | 0.40005 | 3.444 | 1.9481 | 6.5087 | 2025-02-26 07:43:52 | 1.3778
29096 | 恒流充电 | 04:52:15 | 40:16:58 | 0.39997 | 3.4443 | 1.9486 | 6.5106 | 2025-02-26 07:43:57 | 1.3776
29097 | 恒流充电 | 04:52:20 | 40:17:03 | 0.39991 | 3.4451 | 1.9492 | 6.5125 | 2025-02-26 07:44:02 | 1.3777
29098 | 恒流充电 | 04:52:25 | 40:17:08 | 0.39992 | 3.4454 | 1.9497 | 6.5144 | 2025-02-26 07:44:07 | 1.3779
29099 | 恒流充电 | 04:52:30 | 40:17:13 | 0.39999 | 3.446 | 1.9503 | 6.5163 | 2025-02-26 07:44:12 | 1.3784
29100 | 恒流充电 | 04:52:35 | 40:17:18 | 0.39984 | 3.4466 | 1.9508 | 6.5182 | 2025-02-26 07:44:17 | 1.3781
29101 | 恒流充电 | 04:52:40 | 40:17:23 | 0.39982 | 3.4472 | 1.9514 | 6.5202 | 2025-02-26 07:44:22 | 1.3783
29102 | 恒流充电 | 04:52:45 | 40:17:28 | 0.40005 | 3.4477 | 1.9519 | 6.5221 | 2025-02-26 07:44:27 | 1.3793
29103 | 恒流充电 | 04:52:50 | 40:17:33 | 0.40002 | 3.4483 | 1.9525 | 6.524 | 2025-02-26 07:44:32 | 1.3794
29104 | 恒流充电 | 04:52:55 | 40:17:38 | 0.39987 | 3.4489 | 1.9531 | 6.5259 | 2025-02-26 07:44:37 | 1.3791
29105 | 恒流充电 | 04:53:00 | 40:17:43 | 0.40005 | 3.4495 | 1.9536 | 6.5278 | 2025-02-26 07:44:42 | 1.38
29106 | 恒流充电 | 04:53:05 | 40:17:48 | 0.39998 | 3.4502 | 1.9542 | 6.5297 | 2025-02-26 07:44:47 | 1.38
29107 | 恒流充电 | 04:53:10 | 40:17:53 | 0.40004 | 3.4509 | 1.9547 | 6.5317 | 2025-02-26 07:44:52 | 1.3805
29108 | 恒流充电 | 04:53:15 | 40:17:58 | 0.39984 | 3.4517 | 1.9553 | 6.5336 | 2025-02-26 07:44:57 | 1.3802
29109 | 恒流充电 | 04:53:20 | 40:18:03 | 0.39996 | 3.4523 | 1.9558 | 6.5355 | 2025-02-26 07:45:02 | 1.3808
29110 | 恒流充电 | 04:53:25 | 40:18:08 | 0.39978 | 3.4531 | 1.9564 | 6.5374 | 2025-02-26 07:45:07 | 1.3805
29111 | 恒流充电 | 04:53:30 | 40:18:13 | 0.39983 | 3.4538 | 1.9569 | 6.5393 | 2025-02-26 07:45:12 | 1.3809
29112 | 恒流充电 | 04:53:35 | 40:18:18 | 0.40004 | 3.4547 | 1.9575 | 6.5412 | 2025-02-26 07:45:17 | 1.382
29113 | 恒流充电 | 04:53:40 | 40:18:23 | 0.40011 | 3.4553 | 1.9581 | 6.5432 | 2025-02-26 07:45:22 | 1.3825
29114 | 恒流充电 | 04:53:45 | 40:18:28 | 0.39998 | 3.4561 | 1.9586 | 6.5451 | 2025-02-26 07:45:27 | 1.3824
29115 | 恒流充电 | 04:53:50 | 40:18:33 | 0.40019 | 3.4572 | 1.9592 | 6.547 | 2025-02-26 07:45:32 | 1.3835
29116 | 恒流充电 | 04:53:55 | 40:18:38 | 0.40011 | 3.4579 | 1.9597 | 6.5489 | 2025-02-26 07:45:37 | 1.3835
29117 | 恒流充电 | 04:54:00 | 40:18:43 | 0.4002 | 3.4589 | 1.9603 | 6.5508 | 2025-02-26 07:45:42 | 1.3842
29118 | 恒流充电 | 04:54:05 | 40:18:48 | 0.40025 | 3.4597 | 1.9608 | 6.5528 | 2025-02-26 07:45:47 | 1.3847
29119 | 恒流充电 | 04:54:10 | 40:18:53 | 0.40018 | 3.4607 | 1.9614 | 6.5547 | 2025-02-26 07:45:52 | 1.3849
29120 | 恒流充电 | 04:54:15 | 40:18:58 | 0.40033 | 3.4616 | 1.9619 | 6.5566 | 2025-02-26 07:45:57 | 1.3858
29121 | 恒流充电 | 04:54:20 | 40:19:03 | 0.40048 | 3.4627 | 1.9625 | 6.5585 | 2025-02-26 07:46:02 | 1.3867
29122 | 恒流充电 | 04:54:25 | 40:19:08 | 0.40014 | 3.4635 | 1.9631 | 6.5605 | 2025-02-26 07:46:07 | 1.3859
29123 | 恒流充电 | 04:54:30 | 40:19:13 | 0.40027 | 3.4647 | 1.9636 | 6.5624 | 2025-02-26 07:46:12 | 1.3868
29124 | 恒流充电 | 04:54:35 | 40:19:18 | 0.40017 | 3.4657 | 1.9642 | 6.5643 | 2025-02-26 07:46:17 | 1.3869
29125 | 恒流充电 | 04:54:40 | 40:19:23 | 0.40011 | 3.4667 | 1.9647 | 6.5663 | 2025-02-26 07:46:22 | 1.3871
29126 | 恒流充电 | 04:54:45 | 40:19:28 | 0.40032 | 3.468 | 1.9653 | 6.5682 | 2025-02-26 07:46:27 | 1.3883
29127 | 恒流充电 | 04:54:50 | 40:19:33 | 0.40014 | 3.4691 | 1.9658 | 6.5701 | 2025-02-26 07:46:32 | 1.3881
29128 | 恒流充电 | 04:54:55 | 40:19:38 | 0.39997 | 3.4703 | 1.9664 | 6.572 | 2025-02-26 07:46:37 | 1.388
29129 | 恒流充电 | 04:55:00 | 40:19:43 | 0.40002 | 3.4714 | 1.9669 | 6.574 | 2025-02-26 07:46:42 | 1.3886
29130 | 恒流充电 | 04:55:05 | 40:19:48 | 0.39995 | 3.4728 | 1.9675 | 6.5759 | 2025-02-26 07:46:47 | 1.3889
29131 | 恒流充电 | 04:55:10 | 40:19:53 | 0.39969 | 3.4742 | 1.9681 | 6.5778 | 2025-02-26 07:46:52 | 1.3886
29132 | 恒流充电 | 04:55:15 | 40:19:58 | 0.4 | 3.4758 | 1.9686 | 6.5797 | 2025-02-26 07:46:57 | 1.3903
29133 | 恒流充电 | 04:55:20 | 40:20:03 | 0.39987 | 3.4771 | 1.9692 | 6.5817 | 2025-02-26 07:47:02 | 1.3904
29134 | 恒流充电 | 04:55:25 | 40:20:08 | 0.39999 | 3.4785 | 1.9697 | 6.5836 | 2025-02-26 07:47:07 | 1.3914
29135 | 恒流充电 | 04:55:30 | 40:20:13 | 0.39995 | 3.4802 | 1.9703 | 6.5855 | 2025-02-26 07:47:12 | 1.3919
29136 | 恒流充电 | 04:55:35 | 40:20:18 | 0.39983 | 3.4819 | 1.9708 | 6.5875 | 2025-02-26 07:47:17 | 1.3921
29137 | 恒流充电 | 04:55:40 | 40:20:23 | 0.39995 | 3.4836 | 1.9714 | 6.5894 | 2025-02-26 07:47:22 | 1.3933
29138 | 恒流充电 | 04:55:45 | 40:20:28 | 0.3999 | 3.4855 | 1.9719 | 6.5913 | 2025-02-26 07:47:27 | 1.3939
29139 | 恒流充电 | 04:55:50 | 40:20:33 | 0.40004 | 3.4871 | 1.9725 | 6.5933 | 2025-02-26 07:47:32 | 1.395
29140 | 恒流充电 | 04:55:55 | 40:20:38 | 0.39994 | 3.4893 | 1.9731 | 6.5952 | 2025-02-26 07:47:37 | 1.3955
29141 | 恒流充电 | 04:56:00 | 40:20:43 | 0.39993 | 3.4912 | 1.9736 | 6.5972 | 2025-02-26 07:47:42 | 1.3963
29142 | 恒流充电 | 04:56:05 | 40:20:48 | 0.4 | 3.4935 | 1.9742 | 6.5991 | 2025-02-26 07:47:47 | 1.3974
29143 | 恒流充电 | 04:56:10 | 40:20:53 | 0.39991 | 3.4956 | 1.9747 | 6.601 | 2025-02-26 07:47:52 | 1.3979
29144 | 恒流充电 | 04:56:15 | 40:20:58 | 0.39988 | 3.4981 | 1.9753 | 6.603 | 2025-02-26 07:47:57 | 1.3988
29145 | 恒流充电 | 04:56:20 | 40:21:03 | 0.39994 | 3.5006 | 1.9758 | 6.6049 | 2025-02-26 07:48:02 | 1.4
29146 | 恒流充电 | 04:56:25 | 40:21:08 | 0.40005 | 3.5032 | 1.9764 | 6.6069 | 2025-02-26 07:48:07 | 1.4015
29147 | 恒流充电 | 04:56:30 | 40:21:13 | 0.40002 | 3.5062 | 1.9769 | 6.6088 | 2025-02-26 07:48:12 | 1.4026
29148 | 恒流充电 | 04:56:35 | 40:21:18 | 0.40004 | 3.5092 | 1.9775 | 6.6108 | 2025-02-26 07:48:17 | 1.4038
29149 | 恒流充电 | 04:56:40 | 40:21:23 | 0.39999 | 3.5124 | 1.9781 | 6.6127 | 2025-02-26 07:48:22 | 1.4049
29150 | 恒流充电 | 04:56:45 | 40:21:28 | 0.40003 | 3.5155 | 1.9786 | 6.6147 | 2025-02-26 07:48:27 | 1.4063
29151 | 恒流充电 | 04:56:50 | 40:21:33 | 0.40013 | 3.5191 | 1.9792 | 6.6166 | 2025-02-26 07:48:32 | 1.4081
29152 | 恒流充电 | 04:56:55 | 40:21:38 | 0.40015 | 3.5229 | 1.9797 | 6.6186 | 2025-02-26 07:48:37 | 1.4097
29153 | 恒流充电 | 04:57:00 | 40:21:43 | 0.40015 | 3.5271 | 1.9803 | 6.6205 | 2025-02-26 07:48:42 | 1.4114
29154 | 恒流充电 | 04:57:05 | 40:21:48 | 0.40028 | 3.5315 | 1.9808 | 6.6225 | 2025-02-26 07:48:47 | 1.4136
29155 | 恒流充电 | 04:57:10 | 40:21:53 | 0.40049 | 3.536 | 1.9814 | 6.6245 | 2025-02-26 07:48:52 | 1.4162
29156 | 恒流充电 | 04:57:15 | 40:21:58 | 0.40037 | 3.5409 | 1.9819 | 6.6264 | 2025-02-26 07:48:57 | 1.4177
29157 | 恒流充电 | 04:57:20 | 40:22:03 | 0.40035 | 3.5465 | 1.9825 | 6.6284 | 2025-02-26 07:49:02 | 1.4198
29158 | 恒流充电 | 04:57:25 | 40:22:08 | 0.4003 | 3.552 | 1.9831 | 6.6304 | 2025-02-26 07:49:07 | 1.4218
29159 | 恒流充电 | 04:57:30 | 40:22:13 | 0.40026 | 3.5584 | 1.9836 | 6.6324 | 2025-02-26 07:49:12 | 1.4243
29160 | 恒流充电 | 04:57:35 | 40:22:18 | 0.39997 | 3.5653 | 1.9842 | 6.6343 | 2025-02-26 07:49:17 | 1.426
29161 | 恒流充电 | 04:57:40 | 40:22:23 | 0.40006 | 3.5726 | 1.9847 | 6.6363 | 2025-02-26 07:49:22 | 1.4293
29162 | 恒流充电 | 04:57:45 | 40:22:28 | 0.40006 | 3.5808 | 1.9853 | 6.6383 | 2025-02-26 07:49:27 | 1.4326
29163 | 恒流充电 | 04:57:50 | 40:22:33 | 0.40008 | 3.5899 | 1.9858 | 6.6403 | 2025-02-26 07:49:32 | 1.4363
29164 | 恒流充电 | 04:57:55 | 40:22:38 | 0.39996 | 3.5999 | 1.9864 | 6.6423 | 2025-02-26 07:49:37 | 1.4398
29165 | 恒流充电 | 04:58:00 | 40:22:43 | 0.39984 | 3.6107 | 1.987 | 6.6443 | 2025-02-26 07:49:42 | 1.4437
29166 | 恒流充电 | 04:58:05 | 40:22:48 | 0.39994 | 3.6229 | 1.9875 | 6.6463 | 2025-02-26 07:49:47 | 1.4489
29167 | 恒流充电 | 04:58:10 | 40:22:53 | 0.39998 | 3.6361 | 1.9881 | 6.6483 | 2025-02-26 07:49:52 | 1.4544
29168 | 恒流充电 | 04:58:14 | 40:22:58 | 0.39997 | 3.6503 | 1.9886 | 6.6502 | 2025-02-26 07:49:57 | 1.46
29169 | 搁置 | 00:00:00 | 40:22:58 | 0 | 3.6342 | 0 | 0 | 2025-02-26 07:49:57 | 0
29170 | 搁置 | 00:00:05 | 40:23:03 | 0 | 3.5915 | 0 | 0 | 2025-02-26 07:50:02 | 0
29171 | 搁置 | 00:00:10 | 40:23:08 | 0 | 3.5658 | 0 | 0 | 2025-02-26 07:50:07 | 0
29172 | 搁置 | 00:00:15 | 40:23:13 | 0 | 3.5478 | 0 | 0 | 2025-02-26 07:50:12 | 0
29173 | 搁置 | 00:00:20 | 40:23:18 | 0 | 3.5351 | 0 | 0 | 2025-02-26 07:50:17 | 0
29174 | 搁置 | 00:00:25 | 40:23:23 | 0 | 3.525 | 0 | 0 | 2025-02-26 07:50:22 | 0
29175 | 搁置 | 00:00:30 | 40:23:28 | 0 | 3.5175 | 0 | 0 | 2025-02-26 07:50:27 | 0
29176 | 搁置 | 00:00:35 | 40:23:33 | 0 | 3.5112 | 0 | 0 | 2025-02-26 07:50:32 | 0
29177 | 搁置 | 00:00:40 | 40:23:38 | 0 | 3.5059 | 0 | 0 | 2025-02-26 07:50:37 | 0
29178 | 搁置 | 00:00:45 | 40:23:43 | 0 | 3.5014 | 0 | 0 | 2025-02-26 07:50:42 | 0
29179 | 搁置 | 00:00:50 | 40:23:48 | 0 | 3.4974 | 0 | 0 | 2025-02-26 07:50:47 | 0
29180 | 搁置 | 00:00:55 | 40:23:53 | 0 | 3.4941 | 0 | 0 | 2025-02-26 07:50:52 | 0
29181 | 搁置 | 00:01:00 | 40:23:58 | 0 | 3.491 | 0 | 0 | 2025-02-26 07:50:57 | 0
29182 | 搁置 | 00:01:05 | 40:24:03 | 0 | 3.4884 | 0 | 0 | 2025-02-26 07:51:02 | 0
29183 | 搁置 | 00:01:10 | 40:24:08 | 0 | 3.4857 | 0 | 0 | 2025-02-26 07:51:07 | 0
29184 | 搁置 | 00:01:15 | 40:24:13 | 0 | 3.4834 | 0 | 0 | 2025-02-26 07:51:12 | 0
29185 | 搁置 | 00:01:20 | 40:24:18 | 0 | 3.4813 | 0 | 0 | 2025-02-26 07:51:17 | 0
29186 | 搁置 | 00:01:25 | 40:24:23 | 0 | 3.4793 | 0 | 0 | 2025-02-26 07:51:22 | 0
29187 | 搁置 | 00:01:30 | 40:24:28 | 0 | 3.4774 | 0 | 0 | 2025-02-26 07:51:27 | 0
29188 | 搁置 | 00:01:35 | 40:24:33 | 0 | 3.4755 | 0 | 0 | 2025-02-26 07:51:32 | 0
29189 | 搁置 | 00:01:40 | 40:24:38 | 0 | 3.474 | 0 | 0 | 2025-02-26 07:51:37 | 0
29190 | 搁置 | 00:01:45 | 40:24:43 | 0 | 3.4725 | 0 | 0 | 2025-02-26 07:51:42 | 0
29191 | 搁置 | 00:01:50 | 40:24:48 | 0 | 3.471 | 0 | 0 | 2025-02-26 07:51:47 | 0
29192 | 搁置 | 00:01:55 | 40:24:53 | 0 | 3.4696 | 0 | 0 | 2025-02-26 07:51:52 | 0
29193 | 搁置 | 00:02:00 | 40:24:58 | 0 | 3.4683 | 0 | 0 | 2025-02-26 07:51:57 | 0
29194 | 搁置 | 00:02:05 | 40:25:03 | 0 | 3.467 | 0 | 0 | 2025-02-26 07:52:02 | 0
29195 | 搁置 | 00:02:10 | 40:25:08 | 0 | 3.4656 | 0 | 0 | 2025-02-26 07:52:07 | 0
29196 | 搁置 | 00:02:15 | 40:25:13 | 0 | 3.4646 | 0 | 0 | 2025-02-26 07:52:12 | 0
29197 | 搁置 | 00:02:20 | 40:25:18 | 0 | 3.4636 | 0 | 0 | 2025-02-26 07:52:17 | 0
29198 | 搁置 | 00:02:25 | 40:25:23 | 0 | 3.4625 | 0 | 0 | 2025-02-26 07:52:22 | 0
29199 | 搁置 | 00:02:30 | 40:25:28 | 0 | 3.4614 | 0 | 0 | 2025-02-26 07:52:27 | 0
29200 | 搁置 | 00:02:35 | 40:25:33 | 0 | 3.4604 | 0 | 0 | 2025-02-26 07:52:32 | 0
29201 | 搁置 | 00:02:40 | 40:25:38 | 0 | 3.4595 | 0 | 0 | 2025-02-26 07:52:37 | 0
29202 | 搁置 | 00:02:45 | 40:25:43 | 0 | 3.4587 | 0 | 0 | 2025-02-26 07:52:42 | 0
29203 | 搁置 | 00:02:50 | 40:25:48 | 0 | 3.4578 | 0 | 0 | 2025-02-26 07:52:47 | 0
29204 | 搁置 | 00:02:55 | 40:25:53 | 0 | 3.4568 | 0 | 0 | 2025-02-26 07:52:52 | 0
29205 | 搁置 | 00:03:00 | 40:25:58 | 0 | 3.456 | 0 | 0 | 2025-02-26 07:52:57 | 0
29206 | 搁置 | 00:03:05 | 40:26:03 | 0 | 3.4553 | 0 | 0 | 2025-02-26 07:53:02 | 0
29207 | 搁置 | 00:03:10 | 40:26:08 | 0 | 3.4545 | 0 | 0 | 2025-02-26 07:53:07 | 0
29208 | 搁置 | 00:03:15 | 40:26:13 | 0 | 3.4539 | 0 | 0 | 2025-02-26 07:53:12 | 0
29209 | 搁置 | 00:03:20 | 40:26:18 | 0 | 3.453 | 0 | 0 | 2025-02-26 07:53:17 | 0
29210 | 搁置 | 00:03:25 | 40:26:23 | 0 | 3.4524 | 0 | 0 | 2025-02-26 07:53:22 | 0
29211 | 搁置 | 00:03:30 | 40:26:28 | 0 | 3.4515 | 0 | 0 | 2025-02-26 07:53:27 | 0
29212 | 搁置 | 00:03:35 | 40:26:33 | 0 | 3.451 | 0 | 0 | 2025-02-26 07:53:32 | 0
29213 | 搁置 | 00:03:40 | 40:26:38 | 0 | 3.4504 | 0 | 0 | 2025-02-26 07:53:37 | 0
29214 | 搁置 | 00:03:45 | 40:26:43 | 0 | 3.4496 | 0 | 0 | 2025-02-26 07:53:42 | 0
29215 | 搁置 | 00:03:50 | 40:26:48 | 0 | 3.4491 | 0 | 0 | 2025-02-26 07:53:47 | 0
29216 | 搁置 | 00:03:55 | 40:26:53 | 0 | 3.4486 | 0 | 0 | 2025-02-26 07:53:52 | 0
29217 | 搁置 | 00:04:00 | 40:26:58 | 0 | 3.448 | 0 | 0 | 2025-02-26 07:53:57 | 0
29218 | 搁置 | 00:04:05 | 40:27:03 | 0 | 3.4476 | 0 | 0 | 2025-02-26 07:54:02 | 0
29219 | 搁置 | 00:04:10 | 40:27:08 | 0 | 3.447 | 0 | 0 | 2025-02-26 07:54:07 | 0
29220 | 搁置 | 00:04:15 | 40:27:13 | 0 | 3.4465 | 0 | 0 | 2025-02-26 07:54:12 | 0
29221 | 搁置 | 00:04:20 | 40:27:18 | 0 | 3.4458 | 0 | 0 | 2025-02-26 07:54:17 | 0
29222 | 搁置 | 00:04:25 | 40:27:23 | 0 | 3.4457 | 0 | 0 | 2025-02-26 07:54:22 | 0
29223 | 搁置 | 00:04:30 | 40:27:28 | 0 | 3.445 | 0 | 0 | 2025-02-26 07:54:27 | 0
29224 | 搁置 | 00:04:35 | 40:27:33 | 0 | 3.4446 | 0 | 0 | 2025-02-26 07:54:32 | 0
29225 | 搁置 | 00:04:40 | 40:27:38 | 0 | 3.4441 | 0 | 0 | 2025-02-26 07:54:37 | 0
29226 | 搁置 | 00:04:45 | 40:27:43 | 0 | 3.4438 | 0 | 0 | 2025-02-26 07:54:42 | 0
29227 | 搁置 | 00:04:50 | 40:27:48 | 0 | 3.4432 | 0 | 0 | 2025-02-26 07:54:47 | 0
29228 | 搁置 | 00:04:55 | 40:27:53 | 0 | 3.4428 | 0 | 0 | 2025-02-26 07:54:52 | 0
29229 | 搁置 | 00:05:00 | 40:27:58 | 0 | 3.4424 | 0 | 0 | 2025-02-26 07:54:57 | 0
29230 | 搁置 | 00:05:05 | 40:28:03 | 0 | 3.4421 | 0 | 0 | 2025-02-26 07:55:02 | 0
29231 | 搁置 | 00:05:10 | 40:28:08 | 0 | 3.4417 | 0 | 0 | 2025-02-26 07:55:07 | 0
29232 | 搁置 | 00:05:15 | 40:28:13 | 0 | 3.4412 | 0 | 0 | 2025-02-26 07:55:12 | 0
29233 | 搁置 | 00:05:20 | 40:28:18 | 0 | 3.4409 | 0 | 0 | 2025-02-26 07:55:17 | 0
29234 | 搁置 | 00:05:25 | 40:28:23 | 0 | 3.4405 | 0 | 0 | 2025-02-26 07:55:22 | 0
29235 | 搁置 | 00:05:30 | 40:28:28 | 0 | 3.4401 | 0 | 0 | 2025-02-26 07:55:27 | 0
29236 | 搁置 | 00:05:35 | 40:28:33 | 0 | 3.4397 | 0 | 0 | 2025-02-26 07:55:32 | 0
29237 | 搁置 | 00:05:40 | 40:28:38 | 0 | 3.4395 | 0 | 0 | 2025-02-26 07:55:37 | 0
29238 | 搁置 | 00:05:45 | 40:28:43 | 0 | 3.439 | 0 | 0 | 2025-02-26 07:55:42 | 0
29239 | 搁置 | 00:05:50 | 40:28:48 | 0 | 3.4387 | 0 | 0 | 2025-02-26 07:55:47 | 0
29240 | 搁置 | 00:05:55 | 40:28:53 | 0 | 3.4384 | 0 | 0 | 2025-02-26 07:55:52 | 0
29241 | 搁置 | 00:06:00 | 40:28:58 | 0 | 3.4382 | 0 | 0 | 2025-02-26 07:55:57 | 0
29242 | 搁置 | 00:06:05 | 40:29:03 | 0 | 3.4379 | 0 | 0 | 2025-02-26 07:56:02 | 0
29243 | 搁置 | 00:06:10 | 40:29:08 | 0 | 3.4376 | 0 | 0 | 2025-02-26 07:56:07 | 0
29244 | 搁置 | 00:06:15 | 40:29:13 | 0 | 3.4373 | 0 | 0 | 2025-02-26 07:56:12 | 0
29245 | 搁置 | 00:06:20 | 40:29:18 | 0 | 3.437 | 0 | 0 | 2025-02-26 07:56:17 | 0
29246 | 搁置 | 00:06:25 | 40:29:23 | 0 | 3.4367 | 0 | 0 | 2025-02-26 07:56:22 | 0
29247 | 搁置 | 00:06:30 | 40:29:28 | 0 | 3.4363 | 0 | 0 | 2025-02-26 07:56:27 | 0
29248 | 搁置 | 00:06:35 | 40:29:33 | 0 | 3.436 | 0 | 0 | 2025-02-26 07:56:32 | 0
29249 | 搁置 | 00:06:40 | 40:29:38 | 0 | 3.4359 | 0 | 0 | 2025-02-26 07:56:37 | 0
29250 | 搁置 | 00:06:45 | 40:29:43 | 0 | 3.4355 | 0 | 0 | 2025-02-26 07:56:42 | 0
29251 | 搁置 | 00:06:50 | 40:29:48 | 0 | 3.4353 | 0 | 0 | 2025-02-26 07:56:47 | 0
29252 | 搁置 | 00:06:55 | 40:29:53 | 0 | 3.4351 | 0 | 0 | 2025-02-26 07:56:52 | 0
29253 | 搁置 | 00:07:00 | 40:29:58 | 0 | 3.4347 | 0 | 0 | 2025-02-26 07:56:57 | 0
29254 | 搁置 | 00:07:05 | 40:30:03 | 0 | 3.4346 | 0 | 0 | 2025-02-26 07:57:02 | 0
29255 | 搁置 | 00:07:10 | 40:30:08 | 0 | 3.4343 | 0 | 0 | 2025-02-26 07:57:07 | 0
29256 | 搁置 | 00:07:15 | 40:30:13 | 0 | 3.4342 | 0 | 0 | 2025-02-26 07:57:12 | 0
29257 | 搁置 | 00:07:20 | 40:30:18 | 0 | 3.4337 | 0 | 0 | 2025-02-26 07:57:17 | 0
29258 | 搁置 | 00:07:25 | 40:30:23 | 0 | 3.4338 | 0 | 0 | 2025-02-26 07:57:22 | 0
29259 | 搁置 | 00:07:30 | 40:30:28 | 0 | 3.4333 | 0 | 0 | 2025-02-26 07:57:27 | 0
29260 | 搁置 | 00:07:35 | 40:30:33 | 0 | 3.4332 | 0 | 0 | 2025-02-26 07:57:32 | 0
29261 | 搁置 | 00:07:40 | 40:30:38 | 0 | 3.433 | 0 | 0 | 2025-02-26 07:57:37 | 0
29262 | 搁置 | 00:07:45 | 40:30:43 | 0 | 3.4326 | 0 | 0 | 2025-02-26 07:57:42 | 0
29263 | 搁置 | 00:07:50 | 40:30:48 | 0 | 3.4326 | 0 | 0 | 2025-02-26 07:57:47 | 0
29264 | 搁置 | 00:07:55 | 40:30:53 | 0 | 3.4323 | 0 | 0 | 2025-02-26 07:57:52 | 0
29265 | 搁置 | 00:08:00 | 40:30:58 | 0 | 3.4319 | 0 | 0 | 2025-02-26 07:57:57 | 0
29266 | 搁置 | 00:08:05 | 40:31:03 | 0 | 3.4318 | 0 | 0 | 2025-02-26 07:58:02 | 0
29267 | 搁置 | 00:08:10 | 40:31:08 | 0 | 3.4317 | 0 | 0 | 2025-02-26 07:58:07 | 0
29268 | 搁置 | 00:08:15 | 40:31:13 | 0 | 3.4315 | 0 | 0 | 2025-02-26 07:58:12 | 0
29269 | 搁置 | 00:08:20 | 40:31:18 | 0 | 3.4313 | 0 | 0 | 2025-02-26 07:58:17 | 0
29270 | 搁置 | 00:08:25 | 40:31:23 | 0 | 3.4312 | 0 | 0 | 2025-02-26 07:58:22 | 0
29271 | 搁置 | 00:08:30 | 40:31:28 | 0 | 3.4309 | 0 | 0 | 2025-02-26 07:58:27 | 0
29272 | 搁置 | 00:08:35 | 40:31:33 | 0 | 3.4308 | 0 | 0 | 2025-02-26 07:58:32 | 0
29273 | 搁置 | 00:08:40 | 40:31:38 | 0 | 3.4306 | 0 | 0 | 2025-02-26 07:58:37 | 0
29274 | 搁置 | 00:08:45 | 40:31:43 | 0 | 3.4303 | 0 | 0 | 2025-02-26 07:58:42 | 0
29275 | 搁置 | 00:08:50 | 40:31:48 | 0 | 3.4303 | 0 | 0 | 2025-02-26 07:58:47 | 0
29276 | 搁置 | 00:08:55 | 40:31:53 | 0 | 3.4302 | 0 | 0 | 2025-02-26 07:58:52 | 0
29277 | 搁置 | 00:09:00 | 40:31:58 | 0 | 3.4299 | 0 | 0 | 2025-02-26 07:58:57 | 0
29278 | 搁置 | 00:09:05 | 40:32:03 | 0 | 3.4297 | 0 | 0 | 2025-02-26 07:59:02 | 0
29279 | 搁置 | 00:09:10 | 40:32:08 | 0 | 3.4296 | 0 | 0 | 2025-02-26 07:59:07 | 0
29280 | 搁置 | 00:09:15 | 40:32:13 | 0 | 3.4294 | 0 | 0 | 2025-02-26 07:59:12 | 0
29281 | 搁置 | 00:09:20 | 40:32:18 | 0 | 3.4293 | 0 | 0 | 2025-02-26 07:59:17 | 0
29282 | 搁置 | 00:09:25 | 40:32:23 | 0 | 3.4291 | 0 | 0 | 2025-02-26 07:59:22 | 0
29283 | 搁置 | 00:09:30 | 40:32:28 | 0 | 3.429 | 0 | 0 | 2025-02-26 07:59:27 | 0
29284 | 搁置 | 00:09:35 | 40:32:33 | 0 | 3.429 | 0 | 0 | 2025-02-26 07:59:32 | 0
29285 | 搁置 | 00:09:40 | 40:32:38 | 0 | 3.4288 | 0 | 0 | 2025-02-26 07:59:37 | 0
29286 | 搁置 | 00:09:45 | 40:32:43 | 0 | 3.4286 | 0 | 0 | 2025-02-26 07:59:42 | 0
29287 | 搁置 | 00:09:50 | 40:32:48 | 0 | 3.4285 | 0 | 0 | 2025-02-26 07:59:47 | 0
29288 | 搁置 | 00:09:55 | 40:32:53 | 0 | 3.4282 | 0 | 0 | 2025-02-26 07:59:52 | 0
29289 | 搁置 | 00:10:00 | 40:32:58 | 0 | 3.4282 | 0 | 0 | 2025-02-26 07:59:57 | 0
29290 | 搁置 | 00:10:05 | 40:33:03 | 0 | 3.428 | 0 | 0 | 2025-02-26 08:00:02 | 0
29291 | 搁置 | 00:10:10 | 40:33:08 | 0 | 3.428 | 0 | 0 | 2025-02-26 08:00:07 | 0
29292 | 搁置 | 00:10:15 | 40:33:13 | 0 | 3.4276 | 0 | 0 | 2025-02-26 08:00:12 | 0
29293 | 搁置 | 00:10:20 | 40:33:18 | 0 | 3.4276 | 0 | 0 | 2025-02-26 08:00:17 | 0
29294 | 搁置 | 00:10:25 | 40:33:23 | 0 | 3.4276 | 0 | 0 | 2025-02-26 08:00:22 | 0
29295 | 搁置 | 00:10:30 | 40:33:28 | 0 | 3.4274 | 0 | 0 | 2025-02-26 08:00:27 | 0
29296 | 搁置 | 00:10:35 | 40:33:33 | 0 | 3.4273 | 0 | 0 | 2025-02-26 08:00:32 | 0
29297 | 搁置 | 00:10:40 | 40:33:38 | 0 | 3.4272 | 0 | 0 | 2025-02-26 08:00:37 | 0
29298 | 搁置 | 00:10:45 | 40:33:43 | 0 | 3.4269 | 0 | 0 | 2025-02-26 08:00:42 | 0
29299 | 搁置 | 00:10:50 | 40:33:48 | 0 | 3.4269 | 0 | 0 | 2025-02-26 08:00:47 | 0
29300 | 搁置 | 00:10:55 | 40:33:53 | 0 | 3.4268 | 0 | 0 | 2025-02-26 08:00:52 | 0
29301 | 搁置 | 00:11:00 | 40:33:58 | 0 | 3.4265 | 0 | 0 | 2025-02-26 08:00:57 | 0
29302 | 搁置 | 00:11:05 | 40:34:03 | 0 | 3.4265 | 0 | 0 | 2025-02-26 08:01:02 | 0
29303 | 搁置 | 00:11:10 | 40:34:08 | 0 | 3.4263 | 0 | 0 | 2025-02-26 08:01:07 | 0
29304 | 搁置 | 00:11:15 | 40:34:13 | 0 | 3.4262 | 0 | 0 | 2025-02-26 08:01:12 | 0
29305 | 搁置 | 00:11:20 | 40:34:18 | 0 | 3.426 | 0 | 0 | 2025-02-26 08:01:17 | 0
29306 | 搁置 | 00:11:25 | 40:34:23 | 0 | 3.4261 | 0 | 0 | 2025-02-26 08:01:22 | 0
29307 | 搁置 | 00:11:30 | 40:34:28 | 0 | 3.4258 | 0 | 0 | 2025-02-26 08:01:27 | 0
29308 | 搁置 | 00:11:35 | 40:34:33 | 0 | 3.4257 | 0 | 0 | 2025-02-26 08:01:32 | 0
29309 | 搁置 | 00:11:40 | 40:34:38 | 0 | 3.4257 | 0 | 0 | 2025-02-26 08:01:37 | 0
29310 | 搁置 | 00:11:45 | 40:34:43 | 0 | 3.4257 | 0 | 0 | 2025-02-26 08:01:42 | 0
29311 | 搁置 | 00:11:50 | 40:34:48 | 0 | 3.4254 | 0 | 0 | 2025-02-26 08:01:47 | 0
29312 | 搁置 | 00:11:55 | 40:34:53 | 0 | 3.4253 | 0 | 0 | 2025-02-26 08:01:52 | 0
29313 | 搁置 | 00:12:00 | 40:34:58 | 0 | 3.4253 | 0 | 0 | 2025-02-26 08:01:57 | 0
29314 | 搁置 | 00:12:05 | 40:35:03 | 0 | 3.4251 | 0 | 0 | 2025-02-26 08:02:02 | 0
29315 | 搁置 | 00:12:10 | 40:35:08 | 0 | 3.425 | 0 | 0 | 2025-02-26 08:02:07 | 0
29316 | 搁置 | 00:12:15 | 40:35:13 | 0 | 3.425 | 0 | 0 | 2025-02-26 08:02:12 | 0
29317 | 搁置 | 00:12:20 | 40:35:18 | 0 | 3.4249 | 0 | 0 | 2025-02-26 08:02:17 | 0
29318 | 搁置 | 00:12:25 | 40:35:23 | 0 | 3.4247 | 0 | 0 | 2025-02-26 08:02:22 | 0
29319 | 搁置 | 00:12:30 | 40:35:28 | 0 | 3.4248 | 0 | 0 | 2025-02-26 08:02:27 | 0
29320 | 搁置 | 00:12:35 | 40:35:33 | 0 | 3.4246 | 0 | 0 | 2025-02-26 08:02:32 | 0
29321 | 搁置 | 00:12:40 | 40:35:38 | 0 | 3.4245 | 0 | 0 | 2025-02-26 08:02:37 | 0
29322 | 搁置 | 00:12:45 | 40:35:43 | 0 | 3.4244 | 0 | 0 | 2025-02-26 08:02:42 | 0
29323 | 搁置 | 00:12:50 | 40:35:48 | 0 | 3.4243 | 0 | 0 | 2025-02-26 08:02:47 | 0
29324 | 搁置 | 00:12:55 | 40:35:53 | 0 | 3.4242 | 0 | 0 | 2025-02-26 08:02:52 | 0
29325 | 搁置 | 00:13:00 | 40:35:58 | 0 | 3.4241 | 0 | 0 | 2025-02-26 08:02:57 | 0
29326 | 搁置 | 00:13:05 | 40:36:03 | 0 | 3.4238 | 0 | 0 | 2025-02-26 08:03:02 | 0
29327 | 搁置 | 00:13:10 | 40:36:08 | 0 | 3.4239 | 0 | 0 | 2025-02-26 08:03:07 | 0
29328 | 搁置 | 00:13:15 | 40:36:13 | 0 | 3.424 | 0 | 0 | 2025-02-26 08:03:12 | 0
29329 | 搁置 | 00:13:20 | 40:36:18 | 0 | 3.4237 | 0 | 0 | 2025-02-26 08:03:17 | 0
29330 | 搁置 | 00:13:25 | 40:36:23 | 0 | 3.4237 | 0 | 0 | 2025-02-26 08:03:22 | 0
29331 | 搁置 | 00:13:30 | 40:36:28 | 0 | 3.4237 | 0 | 0 | 2025-02-26 08:03:27 | 0
29332 | 搁置 | 00:13:35 | 40:36:33 | 0 | 3.4235 | 0 | 0 | 2025-02-26 08:03:32 | 0
29333 | 搁置 | 00:13:40 | 40:36:38 | 0 | 3.4234 | 0 | 0 | 2025-02-26 08:03:37 | 0
29334 | 搁置 | 00:13:45 | 40:36:43 | 0 | 3.4234 | 0 | 0 | 2025-02-26 08:03:42 | 0
29335 | 搁置 | 00:13:50 | 40:36:48 | 0 | 3.4232 | 0 | 0 | 2025-02-26 08:03:47 | 0
29336 | 搁置 | 00:13:55 | 40:36:53 | 0 | 3.4231 | 0 | 0 | 2025-02-26 08:03:52 | 0
29337 | 搁置 | 00:14:00 | 40:36:58 | 0 | 3.423 | 0 | 0 | 2025-02-26 08:03:57 | 0
29338 | 搁置 | 00:14:05 | 40:37:03 | 0 | 3.4229 | 0 | 0 | 2025-02-26 08:04:02 | 0
29339 | 搁置 | 00:14:10 | 40:37:08 | 0 | 3.423 | 0 | 0 | 2025-02-26 08:04:07 | 0
29340 | 搁置 | 00:14:15 | 40:37:13 | 0 | 3.4227 | 0 | 0 | 2025-02-26 08:04:12 | 0
29341 | 搁置 | 00:14:20 | 40:37:18 | 0 | 3.4227 | 0 | 0 | 2025-02-26 08:04:17 | 0
29342 | 搁置 | 00:14:25 | 40:37:23 | 0 | 3.4226 | 0 | 0 | 2025-02-26 08:04:22 | 0
29343 | 搁置 | 00:14:30 | 40:37:28 | 0 | 3.4225 | 0 | 0 | 2025-02-26 08:04:27 | 0
29344 | 搁置 | 00:14:35 | 40:37:33 | 0 | 3.4224 | 0 | 0 | 2025-02-26 08:04:32 | 0
29345 | 搁置 | 00:14:40 | 40:37:38 | 0 | 3.4225 | 0 | 0 | 2025-02-26 08:04:37 | 0
29346 | 搁置 | 00:14:45 | 40:37:43 | 0 | 3.4224 | 0 | 0 | 2025-02-26 08:04:42 | 0
29347 | 搁置 | 00:14:50 | 40:37:48 | 0 | 3.4224 | 0 | 0 | 2025-02-26 08:04:47 | 0
29348 | 搁置 | 00:14:55 | 40:37:53 | 0 | 3.4223 | 0 | 0 | 2025-02-26 08:04:52 | 0
29349 | 搁置 | 00:15:00 | 40:37:58 | 0 | 3.4222 | 0 | 0 | 2025-02-26 08:04:57 | 0
29350 | 搁置 | 00:15:05 | 40:38:03 | 0 | 3.4221 | 0 | 0 | 2025-02-26 08:05:02 | 0
29351 | 搁置 | 00:15:10 | 40:38:08 | 0 | 3.422 | 0 | 0 | 2025-02-26 08:05:07 | 0
29352 | 搁置 | 00:15:15 | 40:38:13 | 0 | 3.4219 | 0 | 0 | 2025-02-26 08:05:12 | 0
29353 | 搁置 | 00:15:20 | 40:38:18 | 0 | 3.4219 | 0 | 0 | 2025-02-26 08:05:17 | 0
29354 | 搁置 | 00:15:25 | 40:38:23 | 0 | 3.4218 | 0 | 0 | 2025-02-26 08:05:22 | 0
29355 | 搁置 | 00:15:30 | 40:38:28 | 0 | 3.4217 | 0 | 0 | 2025-02-26 08:05:27 | 0
29356 | 搁置 | 00:15:35 | 40:38:33 | 0 | 3.4217 | 0 | 0 | 2025-02-26 08:05:32 | 0
29357 | 搁置 | 00:15:40 | 40:38:38 | 0 | 3.4217 | 0 | 0 | 2025-02-26 08:05:37 | 0
29358 | 搁置 | 00:15:45 | 40:38:43 | 0 | 3.4214 | 0 | 0 | 2025-02-26 08:05:42 | 0
29359 | 搁置 | 00:15:50 | 40:38:48 | 0 | 3.4213 | 0 | 0 | 2025-02-26 08:05:47 | 0
29360 | 搁置 | 00:15:55 | 40:38:53 | 0 | 3.4213 | 0 | 0 | 2025-02-26 08:05:52 | 0
29361 | 搁置 | 00:16:00 | 40:38:58 | 0 | 3.4213 | 0 | 0 | 2025-02-26 08:05:57 | 0
29362 | 搁置 | 00:16:05 | 40:39:03 | 0 | 3.4212 | 0 | 0 | 2025-02-26 08:06:02 | 0
29363 | 搁置 | 00:16:10 | 40:39:08 | 0 | 3.4211 | 0 | 0 | 2025-02-26 08:06:07 | 0
29364 | 搁置 | 00:16:15 | 40:39:13 | 0 | 3.4209 | 0 | 0 | 2025-02-26 08:06:12 | 0
29365 | 搁置 | 00:16:20 | 40:39:18 | 0 | 3.4211 | 0 | 0 | 2025-02-26 08:06:17 | 0
29366 | 搁置 | 00:16:25 | 40:39:23 | 0 | 3.421 | 0 | 0 | 2025-02-26 08:06:22 | 0
29367 | 搁置 | 00:16:30 | 40:39:28 | 0 | 3.4208 | 0 | 0 | 2025-02-26 08:06:27 | 0
29368 | 搁置 | 00:16:35 | 40:39:33 | 0 | 3.4208 | 0 | 0 | 2025-02-26 08:06:32 | 0
29369 | 搁置 | 00:16:40 | 40:39:38 | 0 | 3.4208 | 0 | 0 | 2025-02-26 08:06:37 | 0
29370 | 搁置 | 00:16:45 | 40:39:43 | 0 | 3.4206 | 0 | 0 | 2025-02-26 08:06:42 | 0
29371 | 搁置 | 00:16:50 | 40:39:48 | 0 | 3.4207 | 0 | 0 | 2025-02-26 08:06:47 | 0
29372 | 搁置 | 00:16:55 | 40:39:53 | 0 | 3.4206 | 0 | 0 | 2025-02-26 08:06:52 | 0
29373 | 搁置 | 00:17:00 | 40:39:58 | 0 | 3.4205 | 0 | 0 | 2025-02-26 08:06:57 | 0
29374 | 搁置 | 00:17:05 | 40:40:03 | 0 | 3.4204 | 0 | 0 | 2025-02-26 08:07:02 | 0
29375 | 搁置 | 00:17:10 | 40:40:08 | 0 | 3.4204 | 0 | 0 | 2025-02-26 08:07:07 | 0
29376 | 搁置 | 00:17:15 | 40:40:13 | 0 | 3.4204 | 0 | 0 | 2025-02-26 08:07:12 | 0
29377 | 搁置 | 00:17:20 | 40:40:18 | 0 | 3.4204 | 0 | 0 | 2025-02-26 08:07:17 | 0
29378 | 搁置 | 00:17:25 | 40:40:23 | 0 | 3.4202 | 0 | 0 | 2025-02-26 08:07:22 | 0
29379 | 搁置 | 00:17:30 | 40:40:28 | 0 | 3.4202 | 0 | 0 | 2025-02-26 08:07:27 | 0
29380 | 搁置 | 00:17:35 | 40:40:33 | 0 | 3.4202 | 0 | 0 | 2025-02-26 08:07:32 | 0
29381 | 搁置 | 00:17:40 | 40:40:38 | 0 | 3.42 | 0 | 0 | 2025-02-26 08:07:37 | 0
29382 | 搁置 | 00:17:45 | 40:40:43 | 0 | 3.42 | 0 | 0 | 2025-02-26 08:07:42 | 0
29383 | 搁置 | 00:17:50 | 40:40:48 | 0 | 3.4199 | 0 | 0 | 2025-02-26 08:07:47 | 0
29384 | 搁置 | 00:17:55 | 40:40:53 | 0 | 3.42 | 0 | 0 | 2025-02-26 08:07:52 | 0
29385 | 搁置 | 00:18:00 | 40:40:58 | 0 | 3.4198 | 0 | 0 | 2025-02-26 08:07:57 | 0
29386 | 搁置 | 00:18:05 | 40:41:03 | 0 | 3.4197 | 0 | 0 | 2025-02-26 08:08:02 | 0
29387 | 搁置 | 00:18:10 | 40:41:08 | 0 | 3.4197 | 0 | 0 | 2025-02-26 08:08:07 | 0
29388 | 搁置 | 00:18:15 | 40:41:13 | 0 | 3.4196 | 0 | 0 | 2025-02-26 08:08:12 | 0
29389 | 搁置 | 00:18:20 | 40:41:18 | 0 | 3.4197 | 0 | 0 | 2025-02-26 08:08:17 | 0
29390 | 搁置 | 00:18:25 | 40:41:23 | 0 | 3.4196 | 0 | 0 | 2025-02-26 08:08:22 | 0
29391 | 搁置 | 00:18:30 | 40:41:28 | 0 | 3.4195 | 0 | 0 | 2025-02-26 08:08:27 | 0
29392 | 搁置 | 00:18:35 | 40:41:33 | 0 | 3.4195 | 0 | 0 | 2025-02-26 08:08:32 | 0
29393 | 搁置 | 00:18:40 | 40:41:38 | 0 | 3.4193 | 0 | 0 | 2025-02-26 08:08:37 | 0
29394 | 搁置 | 00:18:45 | 40:41:43 | 0 | 3.4193 | 0 | 0 | 2025-02-26 08:08:42 | 0
29395 | 搁置 | 00:18:50 | 40:41:48 | 0 | 3.4194 | 0 | 0 | 2025-02-26 08:08:47 | 0
29396 | 搁置 | 00:18:55 | 40:41:53 | 0 | 3.4193 | 0 | 0 | 2025-02-26 08:08:52 | 0
29397 | 搁置 | 00:19:00 | 40:41:58 | 0 | 3.4193 | 0 | 0 | 2025-02-26 08:08:57 | 0
29398 | 搁置 | 00:19:05 | 40:42:03 | 0 | 3.4191 | 0 | 0 | 2025-02-26 08:09:02 | 0
29399 | 搁置 | 00:19:10 | 40:42:08 | 0 | 3.4192 | 0 | 0 | 2025-02-26 08:09:07 | 0
29400 | 搁置 | 00:19:15 | 40:42:13 | 0 | 3.4192 | 0 | 0 | 2025-02-26 08:09:12 | 0
29401 | 搁置 | 00:19:20 | 40:42:18 | 0 | 3.4191 | 0 | 0 | 2025-02-26 08:09:17 | 0
29402 | 搁置 | 00:19:25 | 40:42:23 | 0 | 3.419 | 0 | 0 | 2025-02-26 08:09:22 | 0
29403 | 搁置 | 00:19:30 | 40:42:28 | 0 | 3.4189 | 0 | 0 | 2025-02-26 08:09:27 | 0
29404 | 搁置 | 00:19:35 | 40:42:33 | 0 | 3.419 | 0 | 0 | 2025-02-26 08:09:32 | 0
29405 | 搁置 | 00:19:40 | 40:42:38 | 0 | 3.4187 | 0 | 0 | 2025-02-26 08:09:37 | 0
29406 | 搁置 | 00:19:45 | 40:42:43 | 0 | 3.4188 | 0 | 0 | 2025-02-26 08:09:42 | 0
29407 | 搁置 | 00:19:50 | 40:42:48 | 0 | 3.4186 | 0 | 0 | 2025-02-26 08:09:47 | 0
29408 | 搁置 | 00:19:55 | 40:42:53 | 0 | 3.4187 | 0 | 0 | 2025-02-26 08:09:52 | 0
29409 | 搁置 | 00:20:00 | 40:42:58 | 0 | 3.4186 | 0 | 0 | 2025-02-26 08:09:57 | 0
29410 | 搁置 | 00:20:05 | 40:43:03 | 0 | 3.4184 | 0 | 0 | 2025-02-26 08:10:02 | 0
29411 | 搁置 | 00:20:10 | 40:43:08 | 0 | 3.4185 | 0 | 0 | 2025-02-26 08:10:07 | 0
29412 | 搁置 | 00:20:15 | 40:43:13 | 0 | 3.4185 | 0 | 0 | 2025-02-26 08:10:12 | 0
29413 | 搁置 | 00:20:20 | 40:43:18 | 0 | 3.4184 | 0 | 0 | 2025-02-26 08:10:17 | 0
29414 | 搁置 | 00:20:25 | 40:43:23 | 0 | 3.4184 | 0 | 0 | 2025-02-26 08:10:22 | 0
29415 | 搁置 | 00:20:30 | 40:43:28 | 0 | 3.4183 | 0 | 0 | 2025-02-26 08:10:27 | 0
29416 | 搁置 | 00:20:35 | 40:43:33 | 0 | 3.4184 | 0 | 0 | 2025-02-26 08:10:32 | 0
29417 | 搁置 | 00:20:40 | 40:43:38 | 0 | 3.4182 | 0 | 0 | 2025-02-26 08:10:37 | 0
29418 | 搁置 | 00:20:45 | 40:43:43 | 0 | 3.4184 | 0 | 0 | 2025-02-26 08:10:42 | 0
29419 | 搁置 | 00:20:50 | 40:43:48 | 0 | 3.4181 | 0 | 0 | 2025-02-26 08:10:47 | 0
29420 | 搁置 | 00:20:55 | 40:43:53 | 0 | 3.4181 | 0 | 0 | 2025-02-26 08:10:52 | 0
29421 | 搁置 | 00:21:00 | 40:43:58 | 0 | 3.4181 | 0 | 0 | 2025-02-26 08:10:57 | 0
29422 | 搁置 | 00:21:05 | 40:44:03 | 0 | 3.4179 | 0 | 0 | 2025-02-26 08:11:02 | 0
29423 | 搁置 | 00:21:10 | 40:44:08 | 0 | 3.418 | 0 | 0 | 2025-02-26 08:11:07 | 0
29424 | 搁置 | 00:21:15 | 40:44:13 | 0 | 3.4179 | 0 | 0 | 2025-02-26 08:11:12 | 0
29425 | 搁置 | 00:21:20 | 40:44:18 | 0 | 3.4179 | 0 | 0 | 2025-02-26 08:11:17 | 0
29426 | 搁置 | 00:21:25 | 40:44:23 | 0 | 3.4179 | 0 | 0 | 2025-02-26 08:11:22 | 0
29427 | 搁置 | 00:21:30 | 40:44:28 | 0 | 3.4178 | 0 | 0 | 2025-02-26 08:11:27 | 0
29428 | 搁置 | 00:21:35 | 40:44:33 | 0 | 3.4178 | 0 | 0 | 2025-02-26 08:11:32 | 0
29429 | 搁置 | 00:21:40 | 40:44:38 | 0 | 3.4178 | 0 | 0 | 2025-02-26 08:11:37 | 0
29430 | 搁置 | 00:21:45 | 40:44:43 | 0 | 3.4177 | 0 | 0 | 2025-02-26 08:11:42 | 0
29431 | 搁置 | 00:21:50 | 40:44:48 | 0 | 3.4177 | 0 | 0 | 2025-02-26 08:11:47 | 0
29432 | 搁置 | 00:21:55 | 40:44:53 | 0 | 3.4177 | 0 | 0 | 2025-02-26 08:11:52 | 0
29433 | 搁置 | 00:22:00 | 40:44:58 | 0 | 3.4176 | 0 | 0 | 2025-02-26 08:11:57 | 0
29434 | 搁置 | 00:22:05 | 40:45:03 | 0 | 3.4176 | 0 | 0 | 2025-02-26 08:12:02 | 0
29435 | 搁置 | 00:22:10 | 40:45:08 | 0 | 3.4176 | 0 | 0 | 2025-02-26 08:12:07 | 0
29436 | 搁置 | 00:22:15 | 40:45:13 | 0 | 3.4175 | 0 | 0 | 2025-02-26 08:12:12 | 0
29437 | 搁置 | 00:22:20 | 40:45:18 | 0 | 3.4174 | 0 | 0 | 2025-02-26 08:12:17 | 0
29438 | 搁置 | 00:22:25 | 40:45:23 | 0 | 3.4174 | 0 | 0 | 2025-02-26 08:12:22 | 0
29439 | 搁置 | 00:22:30 | 40:45:28 | 0 | 3.4173 | 0 | 0 | 2025-02-26 08:12:27 | 0
29440 | 搁置 | 00:22:35 | 40:45:33 | 0 | 3.4173 | 0 | 0 | 2025-02-26 08:12:32 | 0
29441 | 搁置 | 00:22:40 | 40:45:38 | 0 | 3.4172 | 0 | 0 | 2025-02-26 08:12:37 | 0
29442 | 搁置 | 00:22:45 | 40:45:43 | 0 | 3.4173 | 0 | 0 | 2025-02-26 08:12:42 | 0
29443 | 搁置 | 00:22:50 | 40:45:48 | 0 | 3.4174 | 0 | 0 | 2025-02-26 08:12:47 | 0
29444 | 搁置 | 00:22:55 | 40:45:53 | 0 | 3.4171 | 0 | 0 | 2025-02-26 08:12:52 | 0
29445 | 搁置 | 00:23:00 | 40:45:58 | 0 | 3.417 | 0 | 0 | 2025-02-26 08:12:57 | 0
29446 | 搁置 | 00:23:05 | 40:46:03 | 0 | 3.4173 | 0 | 0 | 2025-02-26 08:13:02 | 0
29447 | 搁置 | 00:23:10 | 40:46:08 | 0 | 3.4169 | 0 | 0 | 2025-02-26 08:13:07 | 0
29448 | 搁置 | 00:23:15 | 40:46:13 | 0 | 3.417 | 0 | 0 | 2025-02-26 08:13:12 | 0
29449 | 搁置 | 00:23:20 | 40:46:18 | 0 | 3.417 | 0 | 0 | 2025-02-26 08:13:17 | 0
29450 | 搁置 | 00:23:25 | 40:46:23 | 0 | 3.4169 | 0 | 0 | 2025-02-26 08:13:22 | 0
29451 | 搁置 | 00:23:30 | 40:46:28 | 0 | 3.4168 | 0 | 0 | 2025-02-26 08:13:27 | 0
29452 | 搁置 | 00:23:35 | 40:46:33 | 0 | 3.4168 | 0 | 0 | 2025-02-26 08:13:32 | 0
29453 | 搁置 | 00:23:40 | 40:46:38 | 0 | 3.4168 | 0 | 0 | 2025-02-26 08:13:37 | 0
29454 | 搁置 | 00:23:45 | 40:46:43 | 0 | 3.4167 | 0 | 0 | 2025-02-26 08:13:42 | 0
29455 | 搁置 | 00:23:50 | 40:46:48 | 0 | 3.4166 | 0 | 0 | 2025-02-26 08:13:47 | 0
29456 | 搁置 | 00:23:55 | 40:46:53 | 0 | 3.4166 | 0 | 0 | 2025-02-26 08:13:52 | 0
29457 | 搁置 | 00:24:00 | 40:46:58 | 0 | 3.4167 | 0 | 0 | 2025-02-26 08:13:57 | 0
29458 | 搁置 | 00:24:05 | 40:47:03 | 0 | 3.4166 | 0 | 0 | 2025-02-26 08:14:02 | 0
29459 | 搁置 | 00:24:10 | 40:47:08 | 0 | 3.4165 | 0 | 0 | 2025-02-26 08:14:07 | 0
29460 | 搁置 | 00:24:15 | 40:47:13 | 0 | 3.4166 | 0 | 0 | 2025-02-26 08:14:12 | 0
29461 | 搁置 | 00:24:20 | 40:47:18 | 0 | 3.4165 | 0 | 0 | 2025-02-26 08:14:17 | 0
29462 | 搁置 | 00:24:25 | 40:47:23 | 0 | 3.4163 | 0 | 0 | 2025-02-26 08:14:22 | 0
29463 | 搁置 | 00:24:30 | 40:47:28 | 0 | 3.4165 | 0 | 0 | 2025-02-26 08:14:27 | 0
29464 | 搁置 | 00:24:35 | 40:47:33 | 0 | 3.4164 | 0 | 0 | 2025-02-26 08:14:32 | 0
29465 | 搁置 | 00:24:40 | 40:47:38 | 0 | 3.4164 | 0 | 0 | 2025-02-26 08:14:37 | 0
29466 | 搁置 | 00:24:45 | 40:47:43 | 0 | 3.4165 | 0 | 0 | 2025-02-26 08:14:42 | 0
29467 | 搁置 | 00:24:50 | 40:47:48 | 0 | 3.4164 | 0 | 0 | 2025-02-26 08:14:47 | 0
29468 | 搁置 | 00:24:55 | 40:47:53 | 0 | 3.4164 | 0 | 0 | 2025-02-26 08:14:52 | 0
29469 | 搁置 | 00:25:00 | 40:47:58 | 0 | 3.4161 | 0 | 0 | 2025-02-26 08:14:57 | 0
29470 | 搁置 | 00:25:05 | 40:48:03 | 0 | 3.4162 | 0 | 0 | 2025-02-26 08:15:02 | 0
29471 | 搁置 | 00:25:10 | 40:48:08 | 0 | 3.4163 | 0 | 0 | 2025-02-26 08:15:07 | 0
29472 | 搁置 | 00:25:15 | 40:48:13 | 0 | 3.4162 | 0 | 0 | 2025-02-26 08:15:12 | 0
29473 | 搁置 | 00:25:20 | 40:48:18 | 0 | 3.4161 | 0 | 0 | 2025-02-26 08:15:17 | 0
29474 | 搁置 | 00:25:25 | 40:48:23 | 0 | 3.416 | 0 | 0 | 2025-02-26 08:15:22 | 0
29475 | 搁置 | 00:25:30 | 40:48:28 | 0 | 3.416 | 0 | 0 | 2025-02-26 08:15:27 | 0
29476 | 搁置 | 00:25:35 | 40:48:33 | 0 | 3.4159 | 0 | 0 | 2025-02-26 08:15:32 | 0
29477 | 搁置 | 00:25:40 | 40:48:38 | 0 | 3.4161 | 0 | 0 | 2025-02-26 08:15:37 | 0
29478 | 搁置 | 00:25:45 | 40:48:43 | 0 | 3.4159 | 0 | 0 | 2025-02-26 08:15:42 | 0
29479 | 搁置 | 00:25:50 | 40:48:48 | 0 | 3.4158 | 0 | 0 | 2025-02-26 08:15:47 | 0
29480 | 搁置 | 00:25:55 | 40:48:53 | 0 | 3.4158 | 0 | 0 | 2025-02-26 08:15:52 | 0
29481 | 搁置 | 00:26:00 | 40:48:58 | 0 | 3.4157 | 0 | 0 | 2025-02-26 08:15:57 | 0
29482 | 搁置 | 00:26:05 | 40:49:03 | 0 | 3.4157 | 0 | 0 | 2025-02-26 08:16:02 | 0
29483 | 搁置 | 00:26:10 | 40:49:08 | 0 | 3.4158 | 0 | 0 | 2025-02-26 08:16:07 | 0
29484 | 搁置 | 00:26:15 | 40:49:13 | 0 | 3.4156 | 0 | 0 | 2025-02-26 08:16:12 | 0
29485 | 搁置 | 00:26:20 | 40:49:18 | 0 | 3.4156 | 0 | 0 | 2025-02-26 08:16:17 | 0
29486 | 搁置 | 00:26:25 | 40:49:23 | 0 | 3.4157 | 0 | 0 | 2025-02-26 08:16:22 | 0
29487 | 搁置 | 00:26:30 | 40:49:28 | 0 | 3.4156 | 0 | 0 | 2025-02-26 08:16:27 | 0
29488 | 搁置 | 00:26:35 | 40:49:33 | 0 | 3.4154 | 0 | 0 | 2025-02-26 08:16:32 | 0
29489 | 搁置 | 00:26:40 | 40:49:38 | 0 | 3.4155 | 0 | 0 | 2025-02-26 08:16:37 | 0
29490 | 搁置 | 00:26:45 | 40:49:43 | 0 | 3.4154 | 0 | 0 | 2025-02-26 08:16:42 | 0
29491 | 搁置 | 00:26:50 | 40:49:48 | 0 | 3.4154 | 0 | 0 | 2025-02-26 08:16:47 | 0
29492 | 搁置 | 00:26:55 | 40:49:53 | 0 | 3.4155 | 0 | 0 | 2025-02-26 08:16:52 | 0
29493 | 搁置 | 00:27:00 | 40:49:58 | 0 | 3.4154 | 0 | 0 | 2025-02-26 08:16:57 | 0
29494 | 搁置 | 00:27:05 | 40:50:03 | 0 | 3.4153 | 0 | 0 | 2025-02-26 08:17:02 | 0
29495 | 搁置 | 00:27:10 | 40:50:08 | 0 | 3.4154 | 0 | 0 | 2025-02-26 08:17:07 | 0
29496 | 搁置 | 00:27:15 | 40:50:13 | 0 | 3.4154 | 0 | 0 | 2025-02-26 08:17:12 | 0
29497 | 搁置 | 00:27:20 | 40:50:18 | 0 | 3.4153 | 0 | 0 | 2025-02-26 08:17:17 | 0
29498 | 搁置 | 00:27:25 | 40:50:23 | 0 | 3.4154 | 0 | 0 | 2025-02-26 08:17:22 | 0
29499 | 搁置 | 00:27:30 | 40:50:28 | 0 | 3.4152 | 0 | 0 | 2025-02-26 08:17:27 | 0
29500 | 搁置 | 00:27:35 | 40:50:33 | 0 | 3.4152 | 0 | 0 | 2025-02-26 08:17:32 | 0
29501 | 搁置 | 00:27:40 | 40:50:38 | 0 | 3.4151 | 0 | 0 | 2025-02-26 08:17:37 | 0
29502 | 搁置 | 00:27:45 | 40:50:43 | 0 | 3.4152 | 0 | 0 | 2025-02-26 08:17:42 | 0
29503 | 搁置 | 00:27:50 | 40:50:48 | 0 | 3.4151 | 0 | 0 | 2025-02-26 08:17:47 | 0
29504 | 搁置 | 00:27:55 | 40:50:53 | 0 | 3.4152 | 0 | 0 | 2025-02-26 08:17:52 | 0
29505 | 搁置 | 00:28:00 | 40:50:58 | 0 | 3.4149 | 0 | 0 | 2025-02-26 08:17:57 | 0
29506 | 搁置 | 00:28:05 | 40:51:03 | 0 | 3.415 | 0 | 0 | 2025-02-26 08:18:02 | 0
29507 | 搁置 | 00:28:10 | 40:51:08 | 0 | 3.415 | 0 | 0 | 2025-02-26 08:18:07 | 0
29508 | 搁置 | 00:28:15 | 40:51:13 | 0 | 3.4149 | 0 | 0 | 2025-02-26 08:18:12 | 0
29509 | 搁置 | 00:28:20 | 40:51:18 | 0 | 3.4149 | 0 | 0 | 2025-02-26 08:18:17 | 0
29510 | 搁置 | 00:28:25 | 40:51:23 | 0 | 3.4148 | 0 | 0 | 2025-02-26 08:18:22 | 0
29511 | 搁置 | 00:28:30 | 40:51:28 | 0 | 3.4149 | 0 | 0 | 2025-02-26 08:18:27 | 0
29512 | 搁置 | 00:28:35 | 40:51:33 | 0 | 3.4148 | 0 | 0 | 2025-02-26 08:18:32 | 0
29513 | 搁置 | 00:28:40 | 40:51:38 | 0 | 3.4148 | 0 | 0 | 2025-02-26 08:18:37 | 0
29514 | 搁置 | 00:28:45 | 40:51:43 | 0 | 3.4148 | 0 | 0 | 2025-02-26 08:18:42 | 0
29515 | 搁置 | 00:28:50 | 40:51:48 | 0 | 3.4147 | 0 | 0 | 2025-02-26 08:18:47 | 0
29516 | 搁置 | 00:28:55 | 40:51:53 | 0 | 3.4147 | 0 | 0 | 2025-02-26 08:18:52 | 0
29517 | 搁置 | 00:29:00 | 40:51:58 | 0 | 3.4148 | 0 | 0 | 2025-02-26 08:18:57 | 0
29518 | 搁置 | 00:29:05 | 40:52:03 | 0 | 3.4147 | 0 | 0 | 2025-02-26 08:19:02 | 0
29519 | 搁置 | 00:29:10 | 40:52:08 | 0 | 3.4146 | 0 | 0 | 2025-02-26 08:19:07 | 0
29520 | 搁置 | 00:29:15 | 40:52:13 | 0 | 3.4145 | 0 | 0 | 2025-02-26 08:19:12 | 0
29521 | 搁置 | 00:29:20 | 40:52:18 | 0 | 3.4146 | 0 | 0 | 2025-02-26 08:19:17 | 0
29522 | 搁置 | 00:29:25 | 40:52:23 | 0 | 3.4147 | 0 | 0 | 2025-02-26 08:19:22 | 0
29523 | 搁置 | 00:29:30 | 40:52:28 | 0 | 3.4145 | 0 | 0 | 2025-02-26 08:19:27 | 0
29524 | 搁置 | 00:29:35 | 40:52:33 | 0 | 3.4145 | 0 | 0 | 2025-02-26 08:19:32 | 0
29525 | 搁置 | 00:29:40 | 40:52:38 | 0 | 3.4145 | 0 | 0 | 2025-02-26 08:19:37 | 0
29526 | 搁置 | 00:29:45 | 40:52:43 | 0 | 3.4144 | 0 | 0 | 2025-02-26 08:19:42 | 0
29527 | 搁置 | 00:29:50 | 40:52:48 | 0 | 3.4144 | 0 | 0 | 2025-02-26 08:19:47 | 0
29528 | 搁置 | 00:29:55 | 40:52:53 | 0 | 3.4143 | 0 | 0 | 2025-02-26 08:19:52 | 0
29529 | 搁置 | 00:30:00 | 40:52:58 | 0 | 3.4144 | 0 | 0 | 2025-02-26 08:19:57 | 0

## log
序号 | 数据序号 | 时间 | 等级 | 事件 | 详细日志 | 详细日志说明
1 | 1 | 2025-02-24 15:19:19 | 提示 | 启动测试
2 | 2 | 2025-02-24 15:19:19 | 记录 | 工步起始点数据
3 | 121 | 2025-02-24 15:29:19 | 记录 | 主通道时间截止条件 | 设置值:600000,实际值:600000 | 设置值:时间截止,实际值:运行时间
4 | 121 | 2025-02-24 15:29:19 | 记录 | 工步终止点
5 | 123 | 2025-02-24 15:29:19 | 记录 | 工步起始点数据
6 | 836 | 2025-02-24 16:28:46 | 记录 | 主通道电压截止条件 | 设置值:2,实际值:1.998362 | 设置值:电压截止,实际值:电压采样值
7 | 836 | 2025-02-24 16:28:46 | 记录 | 工步终止点
8 | 838 | 2025-02-24 16:28:46 | 记录 | 工步起始点数据
9 | 1197 | 2025-02-24 16:58:46 | 记录 | 主通道时间截止条件 | 设置值:1800000,实际值:1800000 | 设置值:时间截止,实际值:运行时间
10 | 1197 | 2025-02-24 16:58:46 | 记录 | 工步终止点
11 | 1199 | 2025-02-24 16:58:46 | 记录 | 工步起始点数据
12 | 4770 | 2025-02-24 21:56:22 | 记录 | 主通道电压截止条件 | 设置值:3.65,实际值:3.650202 | 设置值:电压截止,实际值:电压采样值
13 | 4770 | 2025-02-24 21:56:22 | 记录 | 工步终止点
14 | 4772 | 2025-02-24 21:56:22 | 记录 | 工步起始点数据
15 | 4828 | 2025-02-24 22:01:06 | 记录 | 主通道电流截止条件 | 设置值:0.04,实际值:0.039979 | 设置值:电流截止,实际值:电流采样值
16 | 4828 | 2025-02-24 22:01:06 | 记录 | 工步终止点
17 | 4830 | 2025-02-24 22:01:06 | 记录 | 工步起始点数据
18 | 5189 | 2025-02-24 22:31:06 | 记录 | 主通道时间截止条件 | 设置值:1800000,实际值:1800000 | 设置值:时间截止,实际值:运行时间
19 | 5189 | 2025-02-24 22:31:06 | 记录 | 工步终止点
20 | 5191 | 2025-02-24 22:31:06 | 记录 | 工步起始点数据
21 | 6624 | 2025-02-25 00:30:31 | 记录 | 主通道电压截止条件 | 设置值:2,实际值:2 | 设置值:电压截止,实际值:电压采样值
22 | 6624 | 2025-02-25 00:30:31 | 记录 | 工步终止点
23 | 6626 | 2025-02-25 00:30:32 | 记录 | 工步起始点数据
24 | 6985 | 2025-02-25 01:00:31 | 记录 | 主通道时间截止条件 | 设置值:1800000,实际值:1800000 | 设置值:时间截止,实际值:运行时间
25 | 6985 | 2025-02-25 01:00:31 | 记录 | 工步终止点
26 | 6987 | 2025-02-25 01:00:32 | 记录 | 工步起始点数据
27 | 10567 | 2025-02-25 05:58:52 | 记录 | 主通道电压截止条件 | 设置值:3.65,实际值:3.650265 | 设置值:电压截止,实际值:电压采样值
28 | 10567 | 2025-02-25 05:58:52 | 记录 | 工步终止点
29 | 10569 | 2025-02-25 05:58:52 | 记录 | 工步起始点数据
30 | 10598 | 2025-02-25 06:01:17 | 记录 | 主通道电流截止条件 | 设置值:0.04,实际值:0.038614 | 设置值:电流截止,实际值:电流采样值
31 | 10598 | 2025-02-25 06:01:17 | 记录 | 工步终止点
32 | 10600 | 2025-02-25 06:01:18 | 记录 | 工步起始点数据
33 | 10959 | 2025-02-25 06:31:17 | 记录 | 主通道时间截止条件 | 设置值:1800000,实际值:1800000 | 设置值:时间截止,实际值:运行时间
34 | 10959 | 2025-02-25 06:31:17 | 记录 | 工步终止点
35 | 10961 | 2025-02-25 06:31:18 | 记录 | 工步起始点数据
36 | 12394 | 2025-02-25 08:30:47 | 记录 | 主通道电压截止条件 | 设置值:2,实际值:1.999847 | 设置值:电压截止,实际值:电压采样值
37 | 12394 | 2025-02-25 08:30:47 | 记录 | 工步终止点
38 | 12396 | 2025-02-25 08:30:47 | 记录 | 工步起始点数据
39 | 12755 | 2025-02-25 09:00:47 | 记录 | 主通道时间截止条件 | 设置值:1800000,实际值:1800000 | 设置值:时间截止,实际值:运行时间
40 | 12755 | 2025-02-25 09:00:47 | 记录 | 工步终止点
41 | 12757 | 2025-02-25 09:00:47 | 记录 | 工步起始点数据
42 | 14252 | 2025-02-25 11:05:22 | 错误 | 长时连续采样数据错误
43 | 14252 | 2025-02-25 11:08:38 | 提示 | 设置同步RTC时间
44 | 14252 | 2025-02-25 11:08:41 | 提示 | 设置同步RTC时间
45 | 14253 | 2025-02-25 11:13:01 | 提示 | 接续
46 | 16338 | 2025-02-25 14:06:50 | 记录 | 主通道电压截止条件 | 设置值:3.65,实际值:3.650289 | 设置值:电压截止,实际值:电压采样值
47 | 16338 | 2025-02-25 14:06:50 | 记录 | 工步终止点
48 | 16340 | 2025-02-25 14:06:50 | 记录 | 工步起始点数据
49 | 16366 | 2025-02-25 14:09:04 | 记录 | 主通道电流截止条件 | 设置值:0.04,实际值:0.039671 | 设置值:电流截止,实际值:电流采样值
50 | 16366 | 2025-02-25 14:09:04 | 记录 | 工步终止点
51 | 16368 | 2025-02-25 14:09:04 | 记录 | 工步起始点数据
52 | 16727 | 2025-02-25 14:39:04 | 记录 | 主通道时间截止条件 | 设置值:1800000,实际值:1800000 | 设置值:时间截止,实际值:运行时间
53 | 16727 | 2025-02-25 14:39:04 | 记录 | 工步终止点
54 | 16729 | 2025-02-25 14:39:04 | 记录 | 工步起始点数据
55 | 17448 | 2025-02-25 15:39:04 | 记录 | 主通道时间截止条件 | 设置值:3600000,实际值:3600000 | 设置值:时间截止,实际值:运行时间
56 | 17448 | 2025-02-25 15:39:04 | 记录 | 工步终止点
57 | 17450 | 2025-02-25 15:39:04 | 记录 | 工步起始点数据
58 | 17451 | 2025-02-25 15:39:14 | 记录 | 时间限制条件跳转 | 设置值:10000,实际值:10000 | 设置值:设置时间,实际值:运行时间
59 | 17451 | 2025-02-25 15:39:14 | 记录 | 工步终止点
60 | 17453 | 2025-02-25 15:39:14 | 记录 | 工步起始点数据
61 | 17460 | 2025-02-25 15:39:54 | 记录 | 主通道时间截止条件 | 设置值:40000,实际值:40000 | 设置值:时间截止,实际值:运行时间
62 | 17460 | 2025-02-25 15:39:54 | 记录 | 工步终止点
63 | 17462 | 2025-02-25 15:39:54 | 记录 | 工步起始点数据
64 | 17463 | 2025-02-25 15:40:04 | 记录 | 时间限制条件跳转 | 设置值:10000,实际值:10000 | 设置值:设置时间,实际值:运行时间
65 | 17463 | 2025-02-25 15:40:04 | 记录 | 工步终止点
66 | 17465 | 2025-02-25 15:40:04 | 记录 | 工步起始点数据
67 | 17472 | 2025-02-25 15:40:44 | 记录 | 主通道时间截止条件 | 设置值:40000,实际值:40000 | 设置值:时间截止,实际值:运行时间
68 | 17472 | 2025-02-25 15:40:44 | 记录 | 工步终止点
69 | 17474 | 2025-02-25 15:40:44 | 记录 | 工步起始点数据
70 | 17618 | 2025-02-25 15:52:44 | 记录 | 主通道容量截止条件 | 设置值:0.2,实际值:0.20002 | 设置值:容量截止,实际值:累计容量
71 | 17618 | 2025-02-25 15:52:44 | 记录 | 工步终止点
72 | 17620 | 2025-02-25 15:52:45 | 记录 | 工步起始点数据
73 | 18339 | 2025-02-25 16:52:44 | 记录 | 主通道时间截止条件 | 设置值:3600000,实际值:3600000 | 设置值:时间截止,实际值:运行时间
74 | 18339 | 2025-02-25 16:52:44 | 记录 | 工步终止点
75 | 18341 | 2025-02-25 16:52:45 | 记录 | 工步起始点数据
76 | 18342 | 2025-02-25 16:52:54 | 记录 | 时间限制条件跳转 | 设置值:10000,实际值:10000 | 设置值:设置时间,实际值:运行时间
77 | 18342 | 2025-02-25 16:52:54 | 记录 | 工步终止点
78 | 18344 | 2025-02-25 16:52:55 | 记录 | 工步起始点数据
79 | 18351 | 2025-02-25 16:53:34 | 记录 | 主通道时间截止条件 | 设置值:40000,实际值:40000 | 设置值:时间截止,实际值:运行时间
80 | 18351 | 2025-02-25 16:53:34 | 记录 | 工步终止点
81 | 18353 | 2025-02-25 16:53:35 | 记录 | 工步起始点数据
82 | 18354 | 2025-02-25 16:53:44 | 记录 | 时间限制条件跳转 | 设置值:10000,实际值:10000 | 设置值:设置时间,实际值:运行时间
83 | 18354 | 2025-02-25 16:53:44 | 记录 | 工步终止点
84 | 18356 | 2025-02-25 16:53:45 | 记录 | 工步起始点数据
85 | 18363 | 2025-02-25 16:54:24 | 记录 | 主通道时间截止条件 | 设置值:40000,实际值:40000 | 设置值:时间截止,实际值:运行时间
86 | 18363 | 2025-02-25 16:54:24 | 记录 | 工步终止点
87 | 18365 | 2025-02-25 16:54:25 | 记录 | 工步起始点数据
88 | 18509 | 2025-02-25 17:06:25 | 记录 | 主通道容量截止条件 | 设置值:0.2,实际值:0.200012 | 设置值:容量截止,实际值:累计容量
89 | 18509 | 2025-02-25 17:06:25 | 记录 | 工步终止点
90 | 18511 | 2025-02-25 17:06:25 | 记录 | 工步起始点数据
91 | 19230 | 2025-02-25 18:06:25 | 记录 | 主通道时间截止条件 | 设置值:3600000,实际值:3600000 | 设置值:时间截止,实际值:运行时间
92 | 19230 | 2025-02-25 18:06:25 | 记录 | 工步终止点
93 | 19232 | 2025-02-25 18:06:25 | 记录 | 工步起始点数据
94 | 19233 | 2025-02-25 18:06:35 | 记录 | 时间限制条件跳转 | 设置值:10000,实际值:10000 | 设置值:设置时间,实际值:运行时间
95 | 19233 | 2025-02-25 18:06:35 | 记录 | 工步终止点
96 | 19235 | 2025-02-25 18:06:35 | 记录 | 工步起始点数据
97 | 19242 | 2025-02-25 18:07:15 | 记录 | 主通道时间截止条件 | 设置值:40000,实际值:40000 | 设置值:时间截止,实际值:运行时间
98 | 19242 | 2025-02-25 18:07:15 | 记录 | 工步终止点
99 | 19244 | 2025-02-25 18:07:15 | 记录 | 工步起始点数据
100 | 19245 | 2025-02-25 18:07:25 | 记录 | 时间限制条件跳转 | 设置值:10000,实际值:10000 | 设置值:设置时间,实际值:运行时间
101 | 19245 | 2025-02-25 18:07:25 | 记录 | 工步终止点
102 | 19247 | 2025-02-25 18:07:25 | 记录 | 工步起始点数据
103 | 19254 | 2025-02-25 18:08:05 | 记录 | 主通道时间截止条件 | 设置值:40000,实际值:40000 | 设置值:时间截止,实际值:运行时间
104 | 19254 | 2025-02-25 18:08:05 | 记录 | 工步终止点
105 | 19256 | 2025-02-25 18:08:05 | 记录 | 工步起始点数据
106 | 19400 | 2025-02-25 18:20:05 | 记录 | 主通道容量截止条件 | 设置值:0.2,实际值:0.200012 | 设置值:容量截止,实际值:累计容量
107 | 19400 | 2025-02-25 18:20:05 | 记录 | 工步终止点
108 | 19402 | 2025-02-25 18:20:05 | 记录 | 工步起始点数据
109 | 20121 | 2025-02-25 19:20:05 | 记录 | 主通道时间截止条件 | 设置值:3600000,实际值:3600000 | 设置值:时间截止,实际值:运行时间
110 | 20121 | 2025-02-25 19:20:05 | 记录 | 工步终止点
111 | 20123 | 2025-02-25 19:20:05 | 记录 | 工步起始点数据
112 | 20124 | 2025-02-25 19:20:15 | 记录 | 时间限制条件跳转 | 设置值:10000,实际值:10000 | 设置值:设置时间,实际值:运行时间
113 | 20124 | 2025-02-25 19:20:15 | 记录 | 工步终止点
114 | 20126 | 2025-02-25 19:20:15 | 记录 | 工步起始点数据
115 | 20133 | 2025-02-25 19:20:55 | 记录 | 主通道时间截止条件 | 设置值:40000,实际值:40000 | 设置值:时间截止,实际值:运行时间
116 | 20133 | 2025-02-25 19:20:55 | 记录 | 工步终止点
117 | 20135 | 2025-02-25 19:20:55 | 记录 | 工步起始点数据
118 | 20136 | 2025-02-25 19:21:05 | 记录 | 时间限制条件跳转 | 设置值:10000,实际值:10000 | 设置值:设置时间,实际值:运行时间
119 | 20136 | 2025-02-25 19:21:05 | 记录 | 工步终止点
120 | 20138 | 2025-02-25 19:21:05 | 记录 | 工步起始点数据
121 | 20145 | 2025-02-25 19:21:45 | 记录 | 主通道时间截止条件 | 设置值:40000,实际值:40000 | 设置值:时间截止,实际值:运行时间
122 | 20145 | 2025-02-25 19:21:45 | 记录 | 工步终止点
123 | 20147 | 2025-02-25 19:21:45 | 记录 | 工步起始点数据
124 | 20291 | 2025-02-25 19:33:45 | 记录 | 主通道容量截止条件 | 设置值:0.2,实际值:0.200012 | 设置值:容量截止,实际值:累计容量
125 | 20291 | 2025-02-25 19:33:45 | 记录 | 工步终止点
126 | 20293 | 2025-02-25 19:33:45 | 记录 | 工步起始点数据
127 | 21012 | 2025-02-25 20:33:45 | 记录 | 主通道时间截止条件 | 设置值:3600000,实际值:3600000 | 设置值:时间截止,实际值:运行时间
128 | 21012 | 2025-02-25 20:33:45 | 记录 | 工步终止点
129 | 21014 | 2025-02-25 20:33:45 | 记录 | 工步起始点数据
130 | 21015 | 2025-02-25 20:33:55 | 记录 | 时间限制条件跳转 | 设置值:10000,实际值:10000 | 设置值:设置时间,实际值:运行时间
131 | 21015 | 2025-02-25 20:33:55 | 记录 | 工步终止点
132 | 21017 | 2025-02-25 20:33:55 | 记录 | 工步起始点数据
133 | 21024 | 2025-02-25 20:34:35 | 记录 | 主通道时间截止条件 | 设置值:40000,实际值:40000 | 设置值:时间截止,实际值:运行时间
134 | 21024 | 2025-02-25 20:34:35 | 记录 | 工步终止点
135 | 21026 | 2025-02-25 20:34:35 | 记录 | 工步起始点数据
136 | 21027 | 2025-02-25 20:34:45 | 记录 | 时间限制条件跳转 | 设置值:10000,实际值:10000 | 设置值:设置时间,实际值:运行时间
137 | 21027 | 2025-02-25 20:34:45 | 记录 | 工步终止点
138 | 21029 | 2025-02-25 20:34:45 | 记录 | 工步起始点数据
139 | 21036 | 2025-02-25 20:35:25 | 记录 | 主通道时间截止条件 | 设置值:40000,实际值:40000 | 设置值:时间截止,实际值:运行时间
140 | 21036 | 2025-02-25 20:35:25 | 记录 | 工步终止点
141 | 21038 | 2025-02-25 20:35:25 | 记录 | 工步起始点数据
142 | 21182 | 2025-02-25 20:47:26 | 记录 | 主通道容量截止条件 | 设置值:0.2,实际值:0.200008 | 设置值:容量截止,实际值:累计容量
143 | 21182 | 2025-02-25 20:47:26 | 记录 | 工步终止点
144 | 21184 | 2025-02-25 20:47:26 | 记录 | 工步起始点数据
145 | 21903 | 2025-02-25 21:47:26 | 记录 | 主通道时间截止条件 | 设置值:3600000,实际值:3600000 | 设置值:时间截止,实际值:运行时间
146 | 21903 | 2025-02-25 21:47:26 | 记录 | 工步终止点
147 | 21905 | 2025-02-25 21:47:26 | 记录 | 工步起始点数据
148 | 21906 | 2025-02-25 21:47:36 | 记录 | 时间限制条件跳转 | 设置值:10000,实际值:10000 | 设置值:设置时间,实际值:运行时间
149 | 21906 | 2025-02-25 21:47:36 | 记录 | 工步终止点
150 | 21908 | 2025-02-25 21:47:36 | 记录 | 工步起始点数据
151 | 21915 | 2025-02-25 21:48:16 | 记录 | 主通道时间截止条件 | 设置值:40000,实际值:40000 | 设置值:时间截止,实际值:运行时间
152 | 21915 | 2025-02-25 21:48:16 | 记录 | 工步终止点
153 | 21917 | 2025-02-25 21:48:16 | 记录 | 工步起始点数据
154 | 21918 | 2025-02-25 21:48:26 | 记录 | 时间限制条件跳转 | 设置值:10000,实际值:10000 | 设置值:设置时间,实际值:运行时间
155 | 21918 | 2025-02-25 21:48:26 | 记录 | 工步终止点
156 | 21920 | 2025-02-25 21:48:26 | 记录 | 工步起始点数据
157 | 21927 | 2025-02-25 21:49:06 | 记录 | 主通道时间截止条件 | 设置值:40000,实际值:40000 | 设置值:时间截止,实际值:运行时间
158 | 21927 | 2025-02-25 21:49:06 | 记录 | 工步终止点
159 | 21929 | 2025-02-25 21:49:06 | 记录 | 工步起始点数据
160 | 22073 | 2025-02-25 22:01:06 | 记录 | 主通道容量截止条件 | 设置值:0.2,实际值:0.200006 | 设置值:容量截止,实际值:累计容量
161 | 22073 | 2025-02-25 22:01:06 | 记录 | 工步终止点
162 | 22075 | 2025-02-25 22:01:06 | 记录 | 工步起始点数据
163 | 22794 | 2025-02-25 23:01:06 | 记录 | 主通道时间截止条件 | 设置值:3600000,实际值:3600000 | 设置值:时间截止,实际值:运行时间
164 | 22794 | 2025-02-25 23:01:06 | 记录 | 工步终止点
165 | 22796 | 2025-02-25 23:01:06 | 记录 | 工步起始点数据
166 | 22797 | 2025-02-25 23:01:16 | 记录 | 时间限制条件跳转 | 设置值:10000,实际值:10000 | 设置值:设置时间,实际值:运行时间
167 | 22797 | 2025-02-25 23:01:16 | 记录 | 工步终止点
168 | 22799 | 2025-02-25 23:01:16 | 记录 | 工步起始点数据
169 | 22806 | 2025-02-25 23:01:56 | 记录 | 主通道时间截止条件 | 设置值:40000,实际值:40000 | 设置值:时间截止,实际值:运行时间
170 | 22806 | 2025-02-25 23:01:56 | 记录 | 工步终止点
171 | 22808 | 2025-02-25 23:01:56 | 记录 | 工步起始点数据
172 | 22809 | 2025-02-25 23:02:06 | 记录 | 时间限制条件跳转 | 设置值:10000,实际值:10000 | 设置值:设置时间,实际值:运行时间
173 | 22809 | 2025-02-25 23:02:06 | 记录 | 工步终止点
174 | 22811 | 2025-02-25 23:02:06 | 记录 | 工步起始点数据
175 | 22818 | 2025-02-25 23:02:46 | 记录 | 主通道时间截止条件 | 设置值:40000,实际值:40000 | 设置值:时间截止,实际值:运行时间
176 | 22818 | 2025-02-25 23:02:46 | 记录 | 工步终止点
177 | 22820 | 2025-02-25 23:02:46 | 记录 | 工步起始点数据
178 | 22964 | 2025-02-25 23:14:46 | 记录 | 主通道容量截止条件 | 设置值:0.2,实际值:0.200007 | 设置值:容量截止,实际值:累计容量
179 | 22964 | 2025-02-25 23:14:46 | 记录 | 工步终止点
180 | 22966 | 2025-02-25 23:14:46 | 记录 | 工步起始点数据
181 | 23685 | 2025-02-26 00:14:46 | 记录 | 主通道时间截止条件 | 设置值:3600000,实际值:3600000 | 设置值:时间截止,实际值:运行时间
182 | 23685 | 2025-02-26 00:14:46 | 记录 | 工步终止点
183 | 23687 | 2025-02-26 00:14:46 | 记录 | 工步起始点数据
184 | 23688 | 2025-02-26 00:14:56 | 记录 | 时间限制条件跳转 | 设置值:10000,实际值:10000 | 设置值:设置时间,实际值:运行时间
185 | 23688 | 2025-02-26 00:14:56 | 记录 | 工步终止点
186 | 23690 | 2025-02-26 00:14:56 | 记录 | 工步起始点数据
187 | 23697 | 2025-02-26 00:15:36 | 记录 | 主通道时间截止条件 | 设置值:40000,实际值:40000 | 设置值:时间截止,实际值:运行时间
188 | 23697 | 2025-02-26 00:15:36 | 记录 | 工步终止点
189 | 23699 | 2025-02-26 00:15:36 | 记录 | 工步起始点数据
190 | 23700 | 2025-02-26 00:15:46 | 记录 | 时间限制条件跳转 | 设置值:10000,实际值:10000 | 设置值:设置时间,实际值:运行时间
191 | 23700 | 2025-02-26 00:15:46 | 记录 | 工步终止点
192 | 23702 | 2025-02-26 00:15:46 | 记录 | 工步起始点数据
193 | 23709 | 2025-02-26 00:16:26 | 记录 | 主通道时间截止条件 | 设置值:40000,实际值:40000 | 设置值:时间截止,实际值:运行时间
194 | 23709 | 2025-02-26 00:16:26 | 记录 | 工步终止点
195 | 23711 | 2025-02-26 00:16:26 | 记录 | 工步起始点数据
196 | 23855 | 2025-02-26 00:28:27 | 记录 | 主通道容量截止条件 | 设置值:0.2,实际值:0.200009 | 设置值:容量截止,实际值:累计容量
197 | 23855 | 2025-02-26 00:28:27 | 记录 | 工步终止点
198 | 23857 | 2025-02-26 00:28:27 | 记录 | 工步起始点数据
199 | 24576 | 2025-02-26 01:28:27 | 记录 | 主通道时间截止条件 | 设置值:3600000,实际值:3600000 | 设置值:时间截止,实际值:运行时间
200 | 24576 | 2025-02-26 01:28:27 | 记录 | 工步终止点
201 | 24578 | 2025-02-26 01:28:27 | 记录 | 工步起始点数据
202 | 24579 | 2025-02-26 01:28:37 | 记录 | 时间限制条件跳转 | 设置值:10000,实际值:10000 | 设置值:设置时间,实际值:运行时间
203 | 24579 | 2025-02-26 01:28:37 | 记录 | 工步终止点
204 | 24581 | 2025-02-26 01:28:37 | 记录 | 工步起始点数据
205 | 24588 | 2025-02-26 01:29:17 | 记录 | 主通道时间截止条件 | 设置值:40000,实际值:40000 | 设置值:时间截止,实际值:运行时间
206 | 24588 | 2025-02-26 01:29:17 | 记录 | 工步终止点
207 | 24590 | 2025-02-26 01:29:17 | 记录 | 工步起始点数据
208 | 24591 | 2025-02-26 01:29:27 | 记录 | 时间限制条件跳转 | 设置值:10000,实际值:10000 | 设置值:设置时间,实际值:运行时间
209 | 24591 | 2025-02-26 01:29:27 | 记录 | 工步终止点
210 | 24593 | 2025-02-26 01:29:27 | 记录 | 工步起始点数据
211 | 24600 | 2025-02-26 01:30:07 | 记录 | 主通道时间截止条件 | 设置值:40000,实际值:40000 | 设置值:时间截止,实际值:运行时间
212 | 24600 | 2025-02-26 01:30:07 | 记录 | 工步终止点
213 | 24602 | 2025-02-26 01:30:07 | 记录 | 工步起始点数据
214 | 24746 | 2025-02-26 01:42:07 | 记录 | 主通道容量截止条件 | 设置值:0.2,实际值:0.200004 | 设置值:容量截止,实际值:累计容量
215 | 24746 | 2025-02-26 01:42:07 | 记录 | 工步终止点
216 | 24748 | 2025-02-26 01:42:07 | 记录 | 工步起始点数据
217 | 25467 | 2025-02-26 02:42:07 | 记录 | 主通道时间截止条件 | 设置值:3600000,实际值:3600000 | 设置值:时间截止,实际值:运行时间
218 | 25467 | 2025-02-26 02:42:07 | 记录 | 工步终止点
219 | 25469 | 2025-02-26 02:42:07 | 记录 | 工步起始点数据
220 | 25470 | 2025-02-26 02:42:17 | 记录 | 时间限制条件跳转 | 设置值:10000,实际值:10000 | 设置值:设置时间,实际值:运行时间
221 | 25470 | 2025-02-26 02:42:17 | 记录 | 工步终止点
222 | 25472 | 2025-02-26 02:42:17 | 记录 | 工步起始点数据
223 | 25479 | 2025-02-26 02:42:57 | 记录 | 主通道时间截止条件 | 设置值:40000,实际值:40000 | 设置值:时间截止,实际值:运行时间
224 | 25479 | 2025-02-26 02:42:57 | 记录 | 工步终止点
225 | 25481 | 2025-02-26 02:42:57 | 记录 | 工步起始点数据
226 | 25482 | 2025-02-26 02:43:07 | 记录 | 时间限制条件跳转 | 设置值:10000,实际值:10000 | 设置值:设置时间,实际值:运行时间
227 | 25482 | 2025-02-26 02:43:07 | 记录 | 工步终止点
228 | 25484 | 2025-02-26 02:43:07 | 记录 | 工步起始点数据
229 | 25491 | 2025-02-26 02:43:47 | 记录 | 主通道时间截止条件 | 设置值:40000,实际值:40000 | 设置值:时间截止,实际值:运行时间
230 | 25491 | 2025-02-26 02:43:47 | 记录 | 工步终止点
231 | 25493 | 2025-02-26 02:43:47 | 记录 | 工步起始点数据
232 | 25588 | 2025-02-26 02:51:42 | 记录 | 主通道电压截止条件 | 设置值:2,实际值:1.997903 | 设置值:电压截止,实际值:电压采样值
233 | 25588 | 2025-02-26 02:51:42 | 记录 | 工步终止点
234 | 25590 | 2025-02-26 02:51:42 | 记录 | 工步起始点数据
235 | 29168 | 2025-02-26 07:49:57 | 记录 | 主通道电压截止条件 | 设置值:3.65,实际值:3.650272 | 设置值:电压截止,实际值:电压采样值
236 | 29168 | 2025-02-26 07:49:57 | 记录 | 工步终止点
237 | 29170 | 2025-02-26 07:49:57 | 记录 | 工步起始点数据
238 | 29529 | 2025-02-26 08:19:57 | 记录 | 主通道时间截止条件 | 设置值:1800000,实际值:1800000 | 设置值:时间截止,实际值:运行时间
239 | 29529 | 2025-02-26 08:19:57 | 记录 | 工步终止点
240 | 29529 | 2025-02-26 08:19:57 | 提示 | 测试完成

## idle
序号 | 数据序号 | 绝对时间 | 状态 | 电压(V) | 电流(A)

## curve
总时间-电压&&电流&&容量&&能量